## Sheet1
2015-2017(2017年度）农机购置补贴产品归档审定表(未通过）
申报情况登记 | [10 empty] | 审核情况统计
机具大类 | 机具小类 | 机具品目 | 分档名称 | 生产企业 | 机具型号 | 配置参数（企业依据推广鉴定报告填报） | 机具类型(通用类或非通用类） | 功率（kW） | 企业所属省份 | 申报材料是否审核通过（通过打√，不通过打×） | 不通过的原因 | 审核人签字 | 备注
畜牧水产养殖机械 | 畜牧饲养机械 | 孵化机 | 10000-50000枚孵化机 | 蚌埠市三诚电子有限责任公司 | 9DMF-19200 | 1、容蛋量 19200枚 2、整机重量 1200kg 3、孵化率 ≥90% 4、装机容量 5.78kW | 非通用类 | 5.78 | 安徽省 | × | 承诺书、企业信息页未填写企业名称
畜牧水产养殖机械 | 畜牧饲养机械 | 孵化机 | 50000枚及以上孵化机 | 蚌埠市三诚电子有限责任公司 | 9XDF-90720 | 1、容蛋量 90720枚 2、整机重量 4000kg 3、孵化率 ≥90% 4、装机容量 9.7kW | 非通用类 | 9.7 | 安徽省 | × | 承诺书、企业信息页未填写企业名称
收获机械 | 饲料作物收获机械 | 捡拾压捆机 | 0.7-1.2m 捡拾压捆机 | 舞钢市星河机械制造有限责任公司 | 4JK9060 | 捡拾器宽度：900mm; 卷压滚筒转速：580r/min;卷压滚筒数量：12个；配套动力：22.1-36.8kw。 | 通用类 |  | 河南 | × | 承诺书、企业信息页未填写企业名称
耕整地机械 | 耕地机械 | 微耕机 | 功率4KW及以上微耕机 | 重庆耀虎动力机械有限公司 | 1WG4.0-95FQ-DL | 配套发动机型号名称：170F/P汽油机，配套动力标定功率：4.0KW，配套发动机标定转速：3600r/min，结构形式：手持式，外形尺寸(长×宽×高）:1530mm×950mm×875mm，结构质量：67Kg，传动方式：链条传动，连接方式：直连式，旋耕刀型号：旱地刀，耕宽：950mm，耕深：≥100mm。 | 非通用类 | 4 | 重庆市 | × | 承诺书、企业信息页未填写企业名称
耕整地机械 | 耕地机械 | 微耕机 | 功率4KW及以上微耕机 | 重庆耀虎动力机械有限公司 | 1WG4.0-100FQ-ZC | 配套发动机型号名称：170F汽油机，配套动力标定功率：4.0KW，配套发电机标定转速：3600r/min，结构形式：前置式，外形尺寸(长×宽×高）:1580mm×1000mm×945mm，结构质量：55Kg，传动方式：齿轮传动，连接方式：直联式，旋耕刀型号：Ⅱ型旱地刀，耕宽：1000mm，耕深：≥100mm。 | 非通用类 | 4 | 重庆市 | × | 承诺书、企业信息页未填写企业名称
耕整地机械 | 耕地机械 | 微耕机 | 功率4KW及以上微耕机 | 重庆耀虎动力机械有限公司 | 1WG4.5-110FQ-ZC | 配套发动机型号名称：177F/P汽油机,配套动力标定功率：4.5KW,配套发电机标定转速：3600r/min,结构形式：前置式，外形尺寸(长×宽×高）:1650mm×1065mm×927mm,结构质量：95Kg,传动方式：齿轮传动,连接方式：直联式,旋耕刀型号：Ⅱ型旱地刀,耕宽：1100mm,耕深：≥100mm。 | 非通用类 | 4.5 | 重庆市 | × | 承诺书、企业信息页未填写企业名称
耕整地机械 | 耕地机械 | 微耕机 | 功率4KW及以上微耕机 | 重庆耀虎动力机械有限公司 | 1WG6.5-135FQ-ZC | 配套发动机型号名称：182F/P汽油机,配套动力标定功率：6.5KW,配套发电机标定转速：3600r/min,结构形式：前置式，外形尺寸(长×宽×高）:1650mm×1350mm×927mm,结构质量：100Kg,传动方式：齿轮传动,连接方式：直联式,旋耕刀型号：Ⅱ型旱地刀,耕宽：1350mm,耕深：≥100mm。 | 非通用类 | 6.5 | 重庆市 | × | 承诺书、企业信息页未填写企业名称
收获机械 | 饲料作物收获机械 | 割草机 | 1.6-2.1m旋转式割草机 | 沃得重工（中国）有限公司 | 9GX-1.7 | 割幅宽度：1.7m；旋转式； | 非通用类 |  | 江苏 | × | 无公告
收获机械 | 饲料作物收获机械 | 割草机 | 2.1-2.8m旋转式割草机 | 沃得重工（中国）有限公司 | 9GX-2.1 | 割幅宽度：2.1m；旋转式； | 非通用类 |  | 江苏 | × | 无公告
收获机械 | 饲料作物收获机械 | 割草机 | 2.1-2.8m旋转式割草机 | 沃得重工（中国）有限公司 | 9GX-2.4 | 割幅宽度：2.4m；旋转式； | 非通用类 |  | 江苏 | × | 无公告
收获机械 | 饲料作物收获机械 | 捡拾压捆机 | 1.7-2.2m捡拾压捆机 | 沃得重工（中国）有限公司 | 9YFQ-1960 | 捡拾宽度：1958mm； | 通用类 |  | 江苏 | × | 承诺书、企业信息页未填写企业名称
收获机械 | 饲料作物收获机械 | 捡拾压捆机 | 2.2m及以上捡拾压捆机 | 沃得重工（中国）有限公司 | 9YGQ-1000 | 捡拾宽度：2350mm； | 通用类 |  | 江苏 | × | 承诺书、企业信息页未填写企业名称
收获机械 | 饲料作物收获机械 | 捡拾压捆机 | 0.7-1.2m捡拾压捆机 | 沃得重工（中国）有限公司 | 9YGQ-600 | 捡拾宽度：708mm； | 通用类 |  | 江苏 | × | 承诺书、企业信息页未填写企业名称
收获机械 | 茎秆收集处理机械 | 秸秆粉碎还田机 | 1.5-2m秸秆粉碎还田机 | 沃得重工（中国）有限公司 | 1JH-165 | 作业幅宽：1.65m； | 通用类 |  | 江苏 | × | 承诺书、企业信息页未填写企业名称
收获机械 | 茎秆收集处理机械 | 秸秆粉碎还田机 | 1.5-2m秸秆粉碎还田机 | 沃得重工（中国）有限公司 | 1JH-180 | 作业幅宽：1.8m； | 通用类 |  | 江苏 | × | 承诺书、企业信息页未填写企业名称
收获机械 | 茎秆收集处理机械 | 秸秆粉碎还田机 | 2-2.5m秸秆粉碎还田机 | 沃得重工（中国）有限公司 | 1JH-200 | 作业幅宽：2m； | 通用类 |  | 江苏 | × | 承诺书、企业信息页未填写企业名称
收获机械 | 茎秆收集处理机械 | 秸秆粉碎还田机 | 2-2.5m秸秆粉碎还田机 | 沃得重工（中国）有限公司 | 1JH-220 | 作业幅宽：2.2m； | 通用类 |  | 江苏 | × | 承诺书、企业信息页未填写企业名称
收获机械 | 饲料作物收获机械 | 搂草机 | 4.5m以下侧向旋转式搂草机 | 沃得重工（中国）有限公司 | 9L-3.6 | 搂幅宽度：3.6m；旋转式； | 非通用类 |  | 江苏 | × | 无公告
收获机械 | 饲料作物收获机械 | 搂草机 | 4.5m及以上侧向旋转式搂草机 | 沃得重工（中国）有限公司 | 9L-4.6 | 搂幅宽度：4.6m；旋转式； | 非通用类 |  | 江苏 | × | 无公告
收获机械 | 饲料作物收获机械 | 搂草机 | 5.4m及以上侧向指盘式液压搂草机 | 沃得重工（中国）有限公司 | 9LZ-6.35 | 搂幅宽度：5.27-6.35m；指轮式；液压折叠式； | 非通用类 |  | 江苏 | × | 无公告
动力机械 | 拖拉机 | 轮式拖拉机（不含皮带传动轮式拖拉机） | 95-110马力四轮驱动拖拉机 | 沃得重工（中国）有限公司 | WD1004 | 发动机功率：73.5kw、驱动方式：四轮驱动 | 通用类 | 73.5 | 江苏 | × | 无型式核准证书，只有环保达标车型查询结果表
动力机械 | 拖拉机 | 轮式拖拉机（不含皮带传动轮式拖拉机） | 95-110马力四轮驱动拖拉机 | 沃得重工（中国）有限公司 | WD1004-1 | 发动机功率：73.5kw、驱动方式：四轮驱动 | 通用类 | 73.5 | 江苏 | × | 无型式核准证书，只有环保达标车型查询结果表
动力机械 | 拖拉机 | 轮式拖拉机（不含皮带传动轮式拖拉机） | 85马力及以上两轮驱动拖拉机 | 沃得重工（中国）有限公司 | WD1000 | 发动机功率：73.5kw、驱动方式：两轮驱动 | 通用类 | 73.5 | 江苏 | × | 无型式核准证书，只有环保达标车型查询结果表
动力机械 | 拖拉机 | 轮式拖拉机（不含皮带传动轮式拖拉机） | 85马力及以上两轮驱动拖拉机 | 沃得重工（中国）有限公司 | WD1000-1 | 发动机功率：73.5kw、驱动方式：两轮驱动 | 通用类 | 73.5 | 江苏 | × | 无型式核准证书，只有环保达标车型查询结果表
动力机械 | 拖拉机 | 轮式拖拉机（不含皮带传动轮式拖拉机） | 110-120马力四轮驱动拖拉机 | 沃得重工（中国）有限公司 | WD1104 | 发动机功率：81kw、驱动方式：四轮驱动 | 通用类 | 81 | 江苏 | × | 无型式核准证书，只有环保达标车型查询结果表
动力机械 | 拖拉机 | 轮式拖拉机（不含皮带传动轮式拖拉机） | 110-120马力四轮驱动拖拉机 | 沃得重工（中国）有限公司 | WD1104-1 | 发动机功率：81kw、驱动方式：四轮驱动 | 通用类 | 81 | 江苏 | × | 无型式核准证书，只有环保达标车型查询结果表
动力机械 | 拖拉机 | 轮式拖拉机（不含皮带传动轮式拖拉机） | 85马力及以上两轮驱动拖拉机 | 沃得重工（中国）有限公司 | WD1100 | 发动机功率：81kw、驱动方式：两轮驱动 | 通用类 | 81 | 江苏 | × | 无型式核准证书，只有环保达标车型查询结果表
动力机械 | 拖拉机 | 轮式拖拉机（不含皮带传动轮式拖拉机） | 85马力及以上两轮驱动拖拉机 | 沃得重工（中国）有限公司 | WD1100-1 | 发动机功率：81kw、驱动方式：两轮驱动 | 通用类 | 81 | 江苏 | × | 无型式核准证书，只有环保达标车型查询结果表
耕整地机械 | 耕地机械 | 深松机 | 4-5铲深松机 | 沃得重工（中国）有限公司 | 1S-200 | 深松铲：4个； | 通用类 |  | 江苏 | × | 装订材料及企业承诺书中无企业名称，信息汇总表中配置参数不全
耕整地机械 | 耕地机械 | 深松机 | 4-5铲深松机 | 沃得重工（中国）有限公司 | 1S-230 | 深松铲：4个； | 通用类 |  | 江苏 | × | 装订材料及企业承诺书中无企业名称，信息汇总表中配置参数不全
耕整地机械 | 耕地机械 | 深松机 | 4-5铲深松机 | 沃得重工（中国）有限公司 | 1S-250 | 深松铲：5个； | 通用类 |  | 江苏 | × | 装订材料及企业承诺书中无企业名称，信息汇总表中配置参数不全
耕整地机械 | 耕地机械 | 深松机 | 4-5铲深松机 | 沃得重工（中国）有限公司 | 1SZL-200 | 深松铲：4个； | 通用类 |  | 江苏 | × | 装订材料及企业承诺书中无企业名称，信息汇总表中配置参数不全
耕整地机械 | 耕地机械 | 深松机 | 4-5铲深松机 | 沃得重工（中国）有限公司 | 1SZL-250 | 深松铲：5个； | 通用类 |  | 江苏 | × | 装订材料及企业承诺书中无企业名称，信息汇总表中配置参数不全
耕整地机械 | 耕地机械 | 旋耕机 | 单轴2000-2500mm旋耕机 | 沃得重工（中国）有限公司 | 1GKN-230D | 单轴；耕幅：230cm； | 通用类 |  | 江苏 | × | 装订材料及企业承诺书中无企业名称，信息汇总表中配置参数不全
耕整地机械 | 耕地机械 | 旋耕机 | 单轴2500mm及以上旋耕机 | 沃得重工（中国）有限公司 | 1GKN-250D | 单轴；耕幅：250cm； | 通用类 |  | 江苏 | × | 装订材料及企业承诺书中无企业名称，信息汇总表中配置参数不全
耕整地机械 | 耕地机械 | 旋耕机 | 单轴2500mm及以上旋耕机 | 沃得重工（中国）有限公司 | 1GKN-280 | 单轴；耕幅：280cm； | 通用类 |  | 江苏 | × | 装订材料及企业承诺书中无企业名称，信息汇总表中配置参数不全
耕整地机械 | 耕地机械 | 旋耕机 | 1200mm及以上履带自走式旋耕机 | 沃得重工（中国）有限公司 | 1GL65-2000D | 形式：履带自走式；耕幅：2000mm； | 通用类 | 62 | 江苏 | × | 装订材料及企业承诺书中无企业名称，信息汇总表中配置参数不全
耕整地机械 | 耕地机械 | 旋耕机 | 1200mm及以上履带自走式旋耕机 | 沃得重工（中国）有限公司 | 1GL65-2000E | 形式：履带自走式；耕幅：2000mm； | 通用类 | 62 | 江苏 | × | 装订材料及企业承诺书中无企业名称，信息汇总表中配置参数不全
耕整地机械 | 耕地机械 | 旋耕机 | 1200mm及以上履带自走式旋耕机 | 沃得重工（中国）有限公司 | 1GL72-2300 | 形式：履带自走式；耕幅：2300mm； | 通用类 | 72 | 江苏 | × | 装订材料及企业承诺书中无企业名称，信息汇总表中配置参数不全
耕整地机械 | 耕地机械 | 旋耕机 | 1200mm及以上履带自走式旋耕机 | 沃得重工（中国）有限公司 | 1GL72-2300A | 形式：履带自走式；耕幅：2300mm； | 通用类 | 72 | 江苏 | × | 装订材料及企业承诺书中无企业名称，信息汇总表中配置参数不全
耕整地机械 | 耕地机械 | 旋耕机 | 单轴2500mm及以上旋耕机 | 沃得重工（中国）有限公司 | 1JMS-280 | 单轴；耕幅：280cm； | 通用类 |  | 江苏 | × | 装订材料及企业承诺书中无企业名称，信息汇总表中配置参数不全
耕整地机械 | 耕地机械 | 旋耕机 | 单轴2500mm及以上旋耕机 | 沃得重工（中国）有限公司 | 1JMS-300 | 单轴；耕幅：300cm； | 通用类 |  | 江苏 | × | 装订材料及企业承诺书中无企业名称，信息汇总表中配置参数不全
耕整地机械 | 耕地机械 | 旋耕机 | 单轴2500mm及以上旋耕机 | 沃得重工（中国）有限公司 | 1JMS-320 | 单轴；耕幅：320cm； | 通用类 |  | 江苏 | × | 装订材料及企业承诺书中无企业名称，信息汇总表中配置参数不全
耕整地机械 | 耕地机械 | 旋耕机 | 单轴2000-2500mm旋耕机 | 沃得重工（中国）有限公司 | 1JSL-200B | 单轴；耕幅：200cm； | 通用类 |  | 江苏 | × | 装订材料及企业承诺书中无企业名称，信息汇总表中配置参数不全
耕整地机械 | 耕地机械 | 旋耕机 | 单轴2000-2500mm旋耕机 | 沃得重工（中国）有限公司 | 1JSL-230B | 单轴；耕幅：230cm； | 通用类 |  | 江苏 | × | 装订材料及企业承诺书中无企业名称，信息汇总表中配置参数不全
耕整地机械 | 耕地机械 | 旋耕机 | 单轴2500mm及以上旋耕机 | 沃得重工（中国）有限公司 | 1JSL-280B | 单轴；耕幅：280cm； | 通用类 |  | 江苏 | × | 装订材料及企业承诺书中无企业名称，信息汇总表中配置参数不全
耕整地机械 | 耕地机械 | 旋耕机 | 单轴2500mm及以上旋耕机 | 沃得重工（中国）有限公司 | 1JSL-320B | 单轴；耕幅：320cm； | 通用类 |  | 江苏 | × | 装订材料及企业承诺书中无企业名称，信息汇总表中配置参数不全
收获机械 | 谷物收获机械 | 自走履带式谷物联合收割机（全喂入） | 4kg/s及以上自走履带式谷物联合收割机（全喂入） | 江西良田农业机械有限公司 | 4LZ-4.0(LT988) | 喂入量4.0kg/s，自走履带式,喂入方式：全喂入:结构形式：履带自走式全喂入：喂入量4.0kg/s:外形尺寸：5015x2560x2820（工作状态）：整机使用质量3140kg：割台宽度2000mm，履带规格：90mmx51节x450mm（履带式）：国三发动机型号4C6-100U31、配套功率：74kw.制造:安徽全柴动力股份有限公司,作业效率每小时0.2-0.53 h㎡/h | 通用类 | 74 | 江西省 | × | 无形式核准证书
耕整地机械 | 耕地机械 | 微耕机 | 功率4kW及以上微耕机 | 云南万合农机有限公司 | 1WGQ4.0-100 | 发动机型式：风冷汽油；配套功率：4.0kW | 非通用类 | 4 | 云南省 | × | 承诺书、企业信息页未填写企业名称
收获机械 | 谷物收获机械 | 自走轮式谷物联合收割机（全喂入） | 8kg/s及以上自走轮式谷物联合收割机（全喂入） | 凯斯纽荷兰工业（哈尔滨）机械有限公司 | 4LZ-12（4088） | 喂入量12kg/s，自走轮式，全喂入 | 通用类 | 156 | 黑龙江 | × | 承诺书及企业信息表中无企业名称
收获机械 | 玉米收获机械 | 自走式玉米联合收获机（具有脱粒功能） | 5行籽粒收获型自走式玉米联合收获机 | 凯斯纽荷兰工业（哈尔滨）机械有限公司 | 4YL-5(4077) | 作业行数5行，作业幅宽3.9m，自走式（籽粒收获型） | 通用类 | 135 | 黑龙江 | × | 承诺书及企业信息表中无企业名称
收获机械 | 玉米收获机械 | 自走式玉米联合收获机（具有脱粒功能） | 5行及以上籽粒收获型自走式玉米联合收获机 | 凯斯纽荷兰工业（哈尔滨）机械有限公司 | 4YL-6(4088) | 作业行数6行，作业幅宽4.2m，自走式（籽粒收获型） | 通用类 | 156 | 黑龙江 | × | 承诺书及企业信息表中无企业名称
收获机械 | 饲料作物收获机械 | 青饲料收获机 | 260cm及以上自走圆盘式青饲料收获机 | 凯斯纽荷兰工业（哈尔滨）机械有限公司 | FR9040 | 自走式，圆盘式切割器结构形式，割幅4.505m | 通用类 | 291 | 黑龙江 | × | 承诺书及企业信息表中无企业名称
收获机械 | 饲料作物收获机械 | 割草机 | 2.8M及以上旋转式割草压扁机 | 凯斯纽荷兰工业（哈尔滨）机械有限公司 | H7220 | 牵引式，旋转式切割器结构形式，有压扁装置，割幅宽度2.8m | 非通用类 |  | 黑龙江 | × | 承诺书及企业信息表中无企业名称
收获机械 | 饲料作物收获机械 | 割草机 | 2.8M及以上往复式割草压扁机 | 凯斯纽荷兰工业（哈尔滨）机械有限公司 | 488 | 牵引式，往复式切割器结构形式，有压扁装置，割幅宽度2.819m | 非通用类 |  | 黑龙江 | × | 承诺书及企业信息表中无企业名称
收获机械 | 饲料作物收获机械 | 搂草机 | 5.4M及以上侧向指盘式液压搂草机 | 凯斯纽荷兰工业（哈尔滨）机械有限公司 | HT152 | 搂幅宽度6.2m，液压折叠式，侧向指盘式 | 非通用类 |  | 黑龙江 | × | 承诺书及企业信息表中无企业名称
收获机械 | 饲料作物收获机械 | 捡拾压捆机 | 1.2—1.7m捡拾压捆机 | 凯斯纽荷兰工业（哈尔滨）机械有限公司 | BC5060 | 移动式作业，方捆草捆，捡拾宽度1.65m | 非通用类 |  | 黑龙江 | × | 承诺书及企业信息表中无企业名称
收获机械 | 饲料作物收获机械 | 捡拾压捆机 | 1.7—2.2m捡拾压捆机 | 凯斯纽荷兰工业（哈尔滨）机械有限公司 | BC5070 | 移动式作业，方捆草捆，捡拾宽度1.9m | 非通用类 |  | 黑龙江 | × | 承诺书及企业信息表中无企业名称
动力机械 | 拖拉机 | 轮式拖拉机（不含皮带传动轮式拖拉机） | 140—150马力四轮驱动拖拉机 | 凯斯纽荷兰工业（哈尔滨）机械有限公司 | T1404 | 功率141马力，四轮驱动 | 通用类 | 104 | 黑龙江 | × | 型式核准证书无图标，名称变为信息公开编号
动力机械 | 拖拉机 | 轮式拖拉机（不含皮带传动轮式拖拉机） | 160—180马力四轮驱动拖拉机 | 凯斯纽荷兰工业（哈尔滨）机械有限公司 | T1654 | 功率166马力，四轮驱动 | 通用类 | 122 | 黑龙江 | × | 无网址、无截图、无推广证书，今年1月下的部级任务，3月出的报告。型式核准证书无图标
耕整地机械 | 耕地机械 | 旋耕机 | 双轴2000mm及以上旋耕机 | 西安亚澳农机股份有限公司 | 1GKNBM-240 | 双轴；耕幅：2400mm | 通用类 | 66.2-88.2 | 陕西省 | × | 登记汇总表无该产品信息
耕整地机械 | 耕地机械 | 旋耕机 | 双轴2000mm及以上旋耕机 | 西安亚澳农机股份有限公司 | 1GKNBM-270 | 双轴；耕幅2700mm | 通用类 | 66.2-88.2 | 陕西省 | × | 登记汇总表无该产品信息
耕整地机械 | 耕地机械 | 旋耕机 | 单轴2500mm及以上旋耕机 | 西安亚澳农机股份有限公司 | 1GKNB-250 | 单轴；耕幅2500mm | 通用类 | 66.2-95.5 | 陕西省 | × | 登记汇总表无该产品信息
耕整地机械 | 耕地机械 | 旋耕机 | 单轴2500mm及以上旋耕机 | 西安亚澳农机股份有限公司 | 1GKNB-420 | 单轴；耕幅4200mm | 通用类 | 110.2-132.3 | 陕西省 | × | 登记汇总表无该产品信息
耕整地机械 | 耕地机械 | 旋耕机 | 单轴2500mm及以上旋耕机 | 西安亚澳农机股份有限公司 | 1GKNB-350 | 单轴；耕幅3500mm | 通用类 | 88.2-132.3 | 陕西省 | × | 登记汇总表无该产品信息
耕整地机械 | 耕地机械 | 旋耕机 | 单轴2500mm及以上旋耕机 | 西安亚澳农机股份有限公司 | 1GKNB-270G | 单轴；耕幅2700mm | 通用类 | 73.5-88.2 | 陕西省 | × | 登记汇总表无该产品信息
耕整地机械 | 耕地机械 | 旋耕机 | 单轴2500mm及以上旋耕机 | 西安亚澳农机股份有限公司 | 1GKNB-280 | 单轴；耕幅2800mm | 通用类 | 73.5-95.5 | 陕西省 | × | 登记汇总表无该产品信息
耕整地机械 | 耕地机械 | 旋耕机 | 单轴2500mm及以上旋耕机 | 西安亚澳农机股份有限公司 | 1GKNB-620 | 单轴；耕幅6200mm | 通用类 | 147-220.5 | 陕西省 | × | 登记汇总表无该产品信息
种植施肥机械 | 播种机械 | 旋耕播种机 | 2M-2.5M旋耕施肥播种机 | 西安亚澳农机股份有限公司 | 2BFG-4/8-200 | 旋耕施肥播种机：2m | 通用类 | 44.1-55.1 | 陕西省 | × | 登记汇总表无该产品信息
种植施肥机械 | 播种机械 | 旋耕播种机 | 2M-2.5M旋耕施肥播种机 | 西安亚澳农机股份有限公司 | 2BFG-5/9-220 | 旋耕施肥播种机：2.2m | 通用类 | 58.8-73.5 | 陕西省 | × | 登记汇总表无该产品信息
耕整地机械 | 耕地机械 | 深松机 | 6铲及以上深松机 | 西安亚澳农机股份有限公司 | 1SZL-220 | 深松铲：6个 | 通用类 | 66.2-88.2 | 陕西省 | × | 登记汇总表无该产品信息
耕整地机械 | 耕地机械 | 深松机 | 6铲及以上振动式、全方位式深松机 | 西安亚澳农机股份有限公司 | 1S-250A | 全方位式振动深松；深松铲7个； | 通用类 | 88.2-147 | 陕西省 | × | 登记汇总表无该产品信息
耕整地机械 | 耕地机械 | 深松机 | 4—5铲振动式、全方位式深松机 | 西安亚澳农机股份有限公司 | 1S-200A | 5铲振动式、全方位式深松机 | 通用类 | 66.2-88.2 | 陕西省 | × | 登记汇总表无该产品信息
收获后处理机械 | 干燥机械 | 果蔬烘干机 | 容积15M3及以上果蔬烘干机(整体脱水) | 福建上匠农牧机械设备有限公司 | 5HX-17-RL | 处理量：500kg/批 烘干室容积：17立方 装机总容量：2.45KW 风机数量：2台 供热方式：间接加热 控制方式：自动 | 非通用类 | 2.45 | 福建省 | × | 无产品汇总表，无截图
收获机械 | 茎秆收集处理机械 | 秸秆粉碎还田机 | 1.5—2m秸秆粉碎还田机 | 河北春翔机械有限公司 | 1JHY-150 | 工作幅宽1.5m、配套动力40-44kw、结构质量460kg | 通用类 | 40-44kw | 河北省 | × | 承诺书、企业信息页未填写企业名称
收获机械 | 茎秆收集处理机械 | 秸秆粉碎还田机 | 1.5—2m秸秆粉碎还田机 | 河北春翔机械有限公司 | 1JHY-165 | 工作幅宽1.65m、配套动力48-51kw、结构质量485kg | 通用类 | 48-51kw | 河北省 | × | 承诺书、企业信息页未填写企业名称
收获机械 | 茎秆收集处理机械 | 秸秆粉碎还田机 | 1.5—2m秸秆粉碎还田机 | 河北春翔机械有限公司 | 1JHY-172 | 工作幅宽1.72m、配套动力55-59kw、结构质量495kg | 通用类 | 55-59 | 河北省 | × | 承诺书、企业信息页未填写企业名称
收获机械 | 茎秆收集处理机械 | 秸秆粉碎还田机 | 1.5—2m秸秆粉碎还田机 | 河北春翔机械有限公司 | 1JHY-180 | 工作幅宽1.8m、配套动力62-66kw、结构质量510kg | 通用类 | 62-66kw | 河北省 | × | 承诺书、企业信息页未填写企业名称
收获机械 | 茎秆收集处理机械 | 秸秆粉碎还田机 | 2—2.5m秸秆粉碎还田机 | 河北春翔机械有限公司 | 1JHY-200 | 工作幅宽2.0m、配套动力66-70kw、结构质量550kg | 通用类 | 66-70kw | 河北省 | × | 承诺书、企业信息页未填写企业名称
收获机械 | 茎秆收集处理机械 | 秸秆粉碎还田机 | 2—2.5m秸秆粉碎还田机 | 河北春翔机械有限公司 | 1JHY-230 | 工作幅宽2.3m、配套动力95.6-110.3kw、结构质量605kg | 通用类 | 95.6-110.3kw | 河北省 | × | 承诺书、企业信息页未填写企业名称
耕整地机械 | 耕地机械 | 旋耕机 | 单轴1000—1500mm旋耕机 | 河北春翔机械有限公司 | 1GQN-125 | 工作幅宽1.25m、配套动力20.6-25.7kw、结构质量240kg | 通用 | 20.6-25.7kw | 河北省 | × | 承诺书中无法人签字及名章
耕整地机械 | 耕地机械 | 旋耕机 | 单轴1000—1500mm旋耕机 | 河北春翔机械有限公司 | 1GQN-140 | 工作幅宽1.4m、配套动力22.1-25.7kw、结构质量260kg | 通用 | 22.1-25.7kw | 河北省 | × | 承诺书中无法人签字及名章
耕整地机械 | 耕地机械 | 旋耕机 | 单轴1500—2000mm旋耕机 | 河北春翔机械有限公司 | 1GQN-150 | 工作幅宽150cm、配套动力29.4-36.7kw、结构质量275kg | 通用 | 29.4-36.7kw | 河北省 | × | 承诺书中无法人签字及名章
耕整地机械 | 耕地机械 | 旋耕机 | 单轴1500—2000mm旋耕机 | 河北春翔机械有限公司 | 1GQN-160 | 工作幅宽160cm、配套动力29.4-36.7kw、结构质量378kg | 通用 | 29.4-36.7kw | 河北省 | × | 承诺书中无法人签字及名章
耕整地机械 | 耕地机械 | 旋耕机 | 单轴1500—2000mm旋耕机 | 河北春翔机械有限公司 | 1GQN-180 | 工作幅宽180cm、配套动力44.1-58.8kw、结构质量420kg | 通用 | 44.1-58.8kw | 河北省 | × | 承诺书中无法人签字及名章
耕整地机械 | 耕地机械 | 旋耕机 | 单轴2000—2300mm旋耕机 | 河北春翔机械有限公司 | 1GQN-200 | 工作幅宽200cm、配套动力58.8-73.5kw、结构质量470kg | 通用 | 58.8-73.5kw | 河北省 | × | 承诺书中无法人签字及名章
耕整地机械 | 耕地机械 | 旋耕机 | 单轴2000—2500mm旋耕机 | 河北春翔机械有限公司 | 1GQN-230 | 工作幅宽230cm、配套动力66.1-80.9kw、结构质量520kg | 通用 | 66.1-80.9kw | 河北省 | × | 承诺书中无法人签字及名章
耕整地机械 | 耕地机械 | 旋耕机 | 单轴2500mm及以上旋耕机 | 河北春翔机械有限公司 | 1GQN-250 | 工作幅宽250cm、配套动力80.9-95.6kw、结构质量530kg | 通用 | 80.9-95.6kw | 河北省 | × | 承诺书中无法人签字及名章
耕整地机械 | 耕地机械 | 旋耕机 | 单轴2500mm及以上旋耕机 | 河北春翔机械有限公司 | 1GQN-280 | 工作幅宽280cm、配套动力95.6-110.3kw、结构质量695kg | 通用 | 95.6-110.3kw | 河北省 | × | 承诺书中无法人签字及名章
收获后处理机械 | 干燥机械 | 果蔬烘干机 | 容积15M3及以上果蔬烘干机(整体脱水) | 怀远县巨龙机械制造有限公司 | 5HK15F-Ⅰ | 容积≥15m³，整体脱水 | 非通用类 | 2.22 | 安徽 | × | 参数无法确认
收获后处理机械 | 干燥机械 | 粮食烘干机 | 批处理量10—20t循环式粮食烘干机 | 怀远县巨龙机械制造有限公司 | 5H-12 | 处理方式：循环式。结构形：固定式。循环式批处理量（t）：12 | 通用类 | 9.2 | 安徽 | × | 参数无法确认
收获后处理机械 | 干燥机械 | 粮食烘干机 | 批处理量10—20t循环式粮食烘干机 | 怀远县巨龙机械制造有限公司 | 5H-15 | 处理方式：循环式。结构形：固定式。循环式批处理量（t）：15 | 通用类 | 9.2 | 安徽 | × | 参数无法确认
收获后处理机械 | 干燥机械 | 粮食烘干机 | 批处理量10—20t循环式粮食烘干机 | 怀远县巨龙机械制造有限公司 | 5H-17 | 处理方式：循环式。结构形：固定式。循环式批处理量（t）：17 | 通用类 | 8.1 | 安徽 | × | 参数无法确认
收获后处理机械 | 干燥机械 | 粮食烘干机 | 批处理量20—30t循环式粮食烘干机 | 怀远县巨龙机械制造有限公司 | 5H-20 | 处理方式：循环式。结构形：固定式。循环式批处理量（t）：20 | 通用类 | 11 | 安徽 | × | 参数无法确认
收获机械 | 谷物收获机械 | 自走轮式谷物联合收割机 | 7—8kg/s自走轮式谷物联合收割机（全喂入） | 江苏沃得农业机械有限公司 | 4LZ-7B | 自走轮式、喂入量：7.0kg/s、喂入方式：全喂入、功率：92kw | 通用类 | 92 | 江苏 | × | 无核准书
收获后处理机械 | 干燥机械 | 果蔬烘干机 | 容积15M3及以上果蔬烘干机(整体脱水) | 杨凌旭创农业装备有限公司 | 5HMG-180 | 外形尺寸：8800*3960*3510mm 烘干室尺寸：6330*3400*2800mm 容积：60m3 物料脱水方式：整体脱水 | 非通用类 | 6.6 | 陕西省 | × | 参数无法确认
收获后处理机械 | 干燥机械 | 果蔬烘干机 | 容积15M3及以上果蔬烘干机(整体脱水) | 杨凌旭创农业装备有限公司 | 5HMG-230 | 外形尺寸：10840*3855*3905mm 烘干室尺寸：8230*3400*2800mm 容积：78m3 物料脱水方式：整体脱水 | 非通用类 | 6.6 | 陕西省 | × | 参数无法确认
收获后处理机械 | 干燥机械 | 果蔬烘干机 | 容积15M3及以上果蔬烘干机(整体脱水) | 杨凌旭创农业装备有限公司 | 5HMG-300 | 外形尺寸：11800*3855*3905mm 烘干室尺寸：9190*3400*2800mm 容积：87m3 物料脱水方式：整体脱水 | 非通用类 | 6.6 | 陕西省 | × | 参数无法确认
耕整地机械 | 耕地机械 | 微耕机 | 功率4kW及以上微耕机 | 重庆雄狮机械有限责任公司 | 1WG4.0Q | 基本配置:170F/P汽油机1台,底盘总成1套,400-8行走胶轮1套,旱地刀1付,水田轮1付,阻力棒1根,说明书,合格证,随机工具各1套。 技术参数:配套发动机型号名称:170F/P汽油机,配套发动机结构形式:单缸、四冲程、强制风冷、OHV25º斜置,配套发动机标定功率kW:4.0、标定转速r/min:3600、启动方式:手拉绳式起动,外形尺寸mm:1510×1000×870,结构质量Kg:75, 传动方式: 链条传动,连接方式 :直联式,扶把调整幅度°:水平方向0,垂直方向180,刀辊转速 r/min 快档150,慢档101,刀辊最大回转半径mm :180,刀辊总安装刀数:24把,旋耕刀型号:防缠刀,主离合器形式:张紧轮式,耕宽mm :1000 ,耕深mm: ≥100,作业速度 m/s: 0.1～0.3,作业小时生产率 h•㎡/（h.m）: ≥0.04,单位作业面积燃油消耗量 kg/ h㎡: ≤35. | 非通用类 | 4 | 重庆市 | × | 承诺书中无企业名称
耕整地机械 | 耕地机械 | 微耕机 | 功率4kW及以上微耕机 | 重庆雄狮机械有限责任公司 | 1WG4.0-100FQ-D | 基本配置:170F/P汽油机1台,底盘总成1套,400-8行走胶轮1套,旱地刀1付,水田轮1付,阻力棒1根,说明书,合格证,随机工具各1套。 技术参数:配套发动机型号名称:170F/P汽油机,配套发动机结构形式:单缸、四冲程、强制风冷、OHV25º斜置,配套发动机标定功率kW:4.0、标定转速r/min:3600、启动方式:手拉绳式起动,外形尺寸mm:1510×1000×870,结构质量Kg:75, 传动方式: 链条传动,连接方式 :直联式,扶把调整幅度°:水平方向0,垂直方向180,刀辊转速 r/min 快档150,慢档101,刀辊最大回转半径mm :180,刀辊总安装刀数:24把,旋耕刀型号:防缠刀,主离合器形式:张紧轮式,耕宽mm :1000 ,耕深mm: ≥100,作业速度 m/s: 0.1～0.3,作业小时生产率 h•㎡/（h.m）: ≥0.04,单位作业面积燃油消耗量 kg/ h㎡: ≤35. | 非通用类 | 4 | 重庆市 | × | 承诺书中无企业名称
耕整地机械 | 耕地机械 | 微耕机 | 功率4kW及以上微耕机 | 重庆雄狮机械有限责任公司 | 1WG5.0-105FQ-ZC | 基本配置:177F/P汽油机1台,底盘总成1套,400-8行走胶轮1套,旱地刀1付,水田轮1付,阻力棒1根,说明书,合格证,随机工具各1套。 技术参数:配套发动机型号名称:177F/P汽油机,配套发动机结构形式:单缸、四冲程、强制风冷、水平输出轴,配套发动机标定功率kW:5.0、标定转速r/min:3600、启动方式:回弹式手拉绳索起动,外形尺寸mm:1700×1050×960,结构质量Kg:100, 传动方式: 齿轮传动,连接方式 :直联式,扶把调整幅度°:水平方向0,垂直方向180,刀辊转速 r/min 快档130,慢档90,刀辊最大回转半径mm :180,刀辊总安装刀数:24把,旋耕刀型号:防缠刀,主离合器形式:摩擦片式,耕宽mm :1050 ,耕深mm: ≥100,作业速度 m/s: 0.1～0.3,作业小时生产率 h•㎡/（h.m）: ≥0.04,单位作业面积燃油消耗量 kg/ h㎡: ≤35. | 非通用类 | 5 | 重庆市 | × | 承诺书中无企业名称
耕整地机械 | 耕地机械 | 微耕机 | 功率4kW及以上微耕机 | 重庆雄狮机械有限责任公司 | 1WG4.0-100FQ-ZC | 基本配置:170F/P汽油机，底盘总成1套,400-8行走胶轮1套,旱地刀1付,水田轮1付,阻力棒1根,说明书,合格证,随机工具各1套。 技术参数:配套发动机型号名称:170F/P汽油机,配套发动机结构形式:单缸、四冲程OHV、气缸中心斜置25º斜置,配套发动机标定功率kW:4.0、标定转速r/min:3600、启动方式:回复式手拉起动,外形尺寸mm:1550×1000×800,结构质量Kg:65, 传动方式: 齿轮传动,连接方式 :直联式,扶把调整幅度°:水平方向0,垂直方向180,刀辊转速 r/min 快档150,慢档90,刀辊最大回转半径mm :180,刀辊总安装刀数:24把,旋耕刀型号:Ⅱ型旱地耕刀,主离合器形式:摩擦片式,耕宽mm :1000 ,耕深mm: ≥100,作业速度 m/s: 0.1～0.3,作业小时生产率 h•㎡/（h.m）: ≥0.04,单位作业面积燃油消耗量 kg/ h㎡: ≤35. | 非通用类 | 4 | 重庆市 | × | 承诺书中无企业名称
畜牧水产养殖机械 | 饲料（草）加工 机械设备 | 饲料粉碎机 | 400-550MM饲料粉碎机 | 安徽省阜阳市盛大 机械有限公司 | 9FQ40-22 | 外形尺寸(长×宽×高）：1800×670×880mm,整机质量：105kg,粉碎室宽度：220mm,锤片数量：16，配套动力：7.5kw，主轴转数：4000r/min | 非通用类 | 7.5 | 安徽省 | × | 鉴定、检验报告等未逐页加盖公章
畜牧水产养殖机械 | 饲料（草）加工 机械设备 | 饲料粉碎机 | 400-550MM饲料粉碎机 | 安徽省阜阳市盛大 机械有限公司 | 9FQ40-28 | 外形尺寸(长x宽x高）： 1050x760x780mm,整 机质量：110kg,粉碎室宽度：280mm,锤片 数量：20，配套动 力：11kw，主轴转 数：3800r/min | 非通用类 | 11 | 安徽省 | × | 鉴定、检验报告等未逐页加盖公章
畜牧水产养殖机械 | 饲料（草）加工 机械设备 | 饲料粉碎机 | 400-550MM饲料粉碎机 | 安徽省阜阳市盛大 机械有限公司 | 9FQ50-28 | 外形尺寸(长x宽x高）： 1080x800x900mm,整机质量：150kg,粉碎室宽度：280mm,锤片数量：20，配套动 力：15kw，主轴转 数：3540r/min | 非通用类 | 15 | 安徽省 | × | 鉴定、检验报告等未逐页加盖公章
畜牧水产养殖机械 | 饲料（草）加工 机械设备 | 饲料粉碎机 | 400-550MM饲料粉碎机 | 安徽省阜阳市盛大 机械有限公司 | 9FQ50-40 | 外形尺寸(长x宽x高）： 2200x1000x1200mm,整机质量：235kg,粉碎室宽度：400mm,锤片数量：24，配套动 力：22kw，主轴转 数：3540r/min | 非通用类 | 22 | 安徽省 | × | 鉴定、检验报告等未逐页加盖公章
畜牧水产养殖机械 | 饲料（草）加工 机械设备 | 饲料粉碎机 | 400-550MM饲料粉碎机 | 安徽省阜阳市盛大 机械有限公司 | 9FQ50-60 | 外形尺寸(长x宽x 高）：2500x1130x1020mm, 整机质量：280kg,粉碎室宽度：600mm,锤片数量：32，配套动 力：30kw，主轴转 数：3440r/min | 非通用类 | 30 | 安徽省 | × | 鉴定、检验报告等未逐页加盖公章
收获后处理机械 | 干燥机械 | 粮食烘干机 | 处理量100t/d及以上连续式粮食烘干机 | 开原金鑫烘干设备有限公司 | 5HGJ100 | 处理量100t/d;连续式 | 通用类 | 62.25 | 辽宁省 | × | 参数无法确认
收获后处理机械 | 干燥机械 | 粮食烘干机 | 处理量100t/d及以上连续式粮食烘干机 | 开原金鑫烘干设备有限公司 | 5HGJ150 | 处理量150t/d;连续式 | 通用类 | 76.3 | 辽宁省 | × | 参数无法确认
收获后处理机械 | 干燥机械 | 粮食烘干机 | 处理量100t/d及以上连续式粮食烘干机 | 开原金鑫烘干设备有限公司 | 5HGJ200 | 处理量200t/d;连续式 | 通用类 | 100.8 | 辽宁省 | × | 参数无法确认
收获后处理机械 | 干燥机械 | 粮食烘干机 | 处理量100t/d及以上连续式粮食烘干机 | 开原金鑫烘干设备有限公司 | 5HGJ300 | 处理量300t/d;连续式 | 通用类 | 147.8 | 辽宁省 | × | 参数无法确认
收获后处理机械 | 干燥机械 | 粮食烘干机 | 处理量100t/d及以上连续式粮食烘干机 | 开原金鑫烘干设备有限公司 | 5HGJ500 | 处理量500t/d;连续式 | 通用类 | 232 | 辽宁省 | × | 参数无法确认
收获机械 | 饲料作物收获机械 | 压捆机 | 4KW及以上圆捆压捆机 | 乐陵市德诚机械有限公司 | 9QYG-0.5 | 功率：5.5KW | 通用类 | 5.5 | 山东 | × | 无单位全称
收获后处理机械 | 干燥机械 | 粮食烘干机 | 批处理量4-10T循环式粮食烘干机 | 江苏天禹农业机械有限公司 | 5HXG-60 | 批处理量：6T。结构形式：批式循环。外形尺寸（长×宽×高）：3360×1785×5510（mm）。电机总功率：6.375kw。 | 通用类 | 6.375 | 江苏 | × | 无逐页盖章，无单位全称
收获后处理机械 | 干燥机械 | 粮食烘干机 | 批处理量4-10T循环式粮食烘干机 | 江苏天禹农业机械有限公司 | 5HXG-80 | 批处理量：8T。结构形式：批式循环。外形尺寸（长×宽×高）：3360×1785×6510（mm）。电机总功率：6.375kw。 | 通用类 | 6.375 | 江苏 | × | 无逐页盖章，无单位全称
收获后处理机械 | 干燥机械 | 粮食烘干机 | 批处理量10-20T循环式粮食烘干机 | 江苏天禹农业机械有限公司 | 5HXG-100 | 批处理量：10T。结构形式：批式循环。外形尺寸（长×宽×高）：3360×1785×7510（mm）。电机总功率：6.375kw。 | 通用类 | 6.375 | 江苏 | × | 无逐页盖章，无单位全称
收获后处理机械 | 干燥机械 | 粮食烘干机 | 批处理量10-20T循环式粮食烘干机 | 江苏天禹农业机械有限公司 | 5HXG-120 | 批处理量：12T。结构形式：批式循环。外形尺寸（长×宽×高）：3360×1785×8510（mm）。电机总功率：6.375kw。 | 通用类 | 6.375 | 江苏 | × | 无逐页盖章，无单位全称
收获后处理机械 | 干燥机械 | 粮食烘干机 | 批处理量10-20T循环式粮食烘干机 | 江苏天禹农业机械有限公司 | 5HXG-160 | 批处理量：16T。结构形式：批式循环。外形尺寸（长×宽×高）：4530×2870×10705（mm）。电机总功率：8.55kw。 | 通用类 | 8.55 | 江苏 | × | 无逐页盖章，无单位全称
收获后处理机械 | 干燥机械 | 粮食烘干机 | 批处理量30T及以上循环式粮食烘干机 | 江苏天禹农业机械有限公司 | 5HXG-300 | 批处理量：30T。结构形式：批式循环。外形尺寸（长×宽×高）：4786×3786×11629（mm）。电机总功率：12.85kw。 | 通用类 | 12.85 | 江苏 | × | 无逐页盖章，无单位全称
耕整地机械 | 耕地机械 | 微耕机 | 功率4KW及以上微耕机 | 重庆市姣阳机械有限公司 | 1WG4.1-100FQ-ZC | 结构形式，前置式。 配套发动机，型号名称，170F汽油机。额定功率，4.1kw。额定转速,3600r/min。外形尺寸，1540*1000*800mm。结构质量，70kg。传动方式，齿轮传动。连接方式，直联式。旋耕刀型号，Ⅱ型旱地刀。耕宽，1000mm。耕深≥100mm。作业速度，0.1～0.3m/s。作业小时生产率≥0.04h㎡/（h·m），单位作业面积燃油消耗量≤35kg/h㎡。 | 非通用类 | 4.1 | 重庆市 | × | 装订材料及企业承诺书中无企业名称，信息汇总表中配置参数不全
收获机械 | 玉米收获机械 | 自走式玉米收获机（含穗茎兼收玉米收获机） | 4行摘穗剥皮型自走式玉米收获机 | 山东润源实业有限公司 | 4YZ-4C | 4行割台；幅宽：2.2m；形式：自走轮式（摘穗剥皮型） | 通用类 | 103 | 山东 | × | 无核准书
收获机械 | 玉米收获机械 | 自走式玉米收获机（含穗茎兼收玉米收获机） | 4行摘穗剥皮型自走式玉米收获机 | 山东润源实业有限公司 | 4YZ-5P | 5行割台；幅宽：2.55m；形式：自走轮式（摘穗剥皮型） | 通用类 | 129 | 山东 | × | 无核准书
耕整地机械 | 耕地机械 | 微耕机 | 功率4KW及以上微耕机 | 重庆精耕机械制造有限公司 | 1WG4.0-95FQ-ZC | 配套功率：4.0KW | 非通用类 | 4.0KW | 重庆市 | × | 承诺书中无企业名称，信息汇总表中配置参数不全
田间管理机械 | 植保机械 | 喷杆式喷雾机(含牵引式、自走式、悬挂式喷杆喷雾机) | 18-50马力自走式喷杆喷雾机 | 湖南华天机械装备制造有限公司 | 3WP-500 | 形式：自走式、配套动力功率：18kW、喷杆喷幅（mm）：9600、运输状态尺寸（mm）：4260*1650*2220、结构质量（药箱空置状态）（kg）：900、药箱容量（L）：500、配套泵流量：36.7-50(L/min)、配套喷头型式：扇形。 | 通用类 | 18 | 湖南省 | × | 无形式核准证书
耕整地机械 | 耕地机械 | 翻转犁 | 单体幅宽45CM及以上,5铧及以上翻转犁 | 格兰农业设备（大庆）有限公司 | 1LF-5 | 结构形式：悬挂式；外形尺寸：5750mmX2400mmX1800mm;机器质量：1614KG;与拖拉机挂接方式：全悬挂；翻转机构形式：液压；单个犁体工作幅宽：50厘米；最大耕深：30厘米 | 通用类 |  | 黑龙江省 | × | 无归档信息汇总表无网页截图
耕整地机械 | 耕地机械 | 联合整地机 | 复式少、免耕联合整地机 | 格兰农业设备（大庆）有限公司 | 1Z-300 | 外形尺寸：1000mmX 3550mmX1560mm;结构质量：1450公斤；配套动力：90-130KW；作业幅宽：3米；深松深度：400mm;挂接方式：悬挂式；深松类型：齿杆式；深松齿数量：9个；碎土类型：双排合墒缺口耙 | 通用类 |  | 黑龙江省 | × | 无归档信息汇总表无网页截图
耕整地机械 | 耕地机械 | 联合整地机 | 复式少、免耕联合整地机 | 格兰农业设备（大庆）有限公司 | 1Z-350A | 外形尺寸：3550mmX 3450mmX1560mm;结构质量：1559公斤；配套动力：130-200KW；作业幅宽：3.5米；深松深度：400mm;挂接方式：悬挂式；深松类型：齿杆式；深松齿数量：13个；碎土类型：双排合墒缺口耙 | 通用类 |  | 黑龙江省 | × | 无归档信息汇总表无网页截图
耕整地机械 | 整地机械 | 圆盘耙 | 3.5—4.5m圆盘耙 | 格兰农业设备（大庆）有限公司 | Qualidisc4000 | 连接形式：悬挂式；配置形式：一体式双排组合耙；整机重量：4200公斤；耙片数：32片；耙片直径：565厘米；工作幅宽：4.0米；耙深：20-150毫米；配套动力：132-154KW | 通用类 |  | 黑龙江省 | × | 无归档信息汇总表无网页截图
种植施肥机械 | 播种机械 | 免耕播种机 | 精量6行及以上免耕穴播机 | 格兰农业设备（大庆）有限公司 | 2BQJ-6 | 外形尺寸：3米X4.5米X1.8米；结构重量：1340公斤；行距：350-700毫米可调；工作行数：6行；工作幅宽：2.1米-4.2米；气吸式排种器；数量：6个；排肥器：外槽轮式；传动方式:链条传动；开沟器：双圆盘式；配套动力：66.2-88.2KW | 通用类 |  | 黑龙江省 | × | 无归档信息汇总表无网页截图
种植施肥机械 | 播种机械 | 免耕播种机 | 精量6行及以上免耕穴播机 | 格兰农业设备（大庆）有限公司 | 2BQJ-8 | 外形尺寸：3米X6.0米X1.8米；结构重量：2780公斤；行距：350-700毫米可调；工作行数：8行；工作幅宽：2.8米-5.6米；气吸式排种器；数量：8个；排肥器：外槽轮式；传动方式:链条传动；开沟器：双圆盘式；配套动力：102-147KW | 通用类 |  | 黑龙江省 | × | 无归档信息汇总表无网页截图
收获机械 | 饲料作物收获机械 | 割草机 | 2.8M及以上旋转式割草压扁机 | 格兰农业设备（大庆）有限公司 | 4332LR | 结构形式：旋转式；挂接方式：牵引式；带压扁装置；外形尺寸：5650mmX3750mmX1700mm;结构质量：1954公斤；割幅：3.2米；作业速度：0-14公里/小时；配套动力：大于80马力；刀盘数量：8个；刀片数量：16个 | 通用类 |  | 黑龙江省 | × | 无归档信息汇总表无网页截图
收获机械 | 饲料作物收获机械 | 割草机 | 2.8M及以上旋转式割草压扁机 | 格兰农业设备（大庆）有限公司 | 4328LT | 结构形式：旋转式；挂接方式：牵引式；带压扁装置；外形尺寸：5200mmX3450mmX1700mm;结构质量：1820公斤；割幅：2.8米；作业速度：0-14公里/小时；配套动力：大于80马力；刀盘数量：7个；刀片数量：14个 | 通用类 |  | 黑龙江省 | × | 无归档信息汇总表无网页截图
收获机械 | 饲料作物收获机械 | 搂草机 | 5.4M及以上侧向指盘式液压搂草机 | 天津锦田顺程农机有限公司 | 9LMZ-8 | 配套动力33~66kw；指盘数量：8盘；指盘齿数：60根 | 非通用类 |  | 天津 | × | 无单位全称、无逐页盖章
畜牧水产养殖机械 | 饲料（草）加工机械设备 | 饲料搅拌机 | 6M3饲料全混合日粮制备机 | 巴彦淖尔市恒升机械有限公司 | 9JGW-6 | 搅拌室容积6m³；卧式；外形尺寸（长×宽×高）：3950mm×1850mm×2000mm；结构质量2100KG；绞龙转速21r/min；配套动力11KW；刀片形式：梅花式；刀片数量：120片 | 非通用类 | 11 | 内蒙古 | × | 分档错误
畜牧水产养殖机械 | 饲料（草）加工机械设备 | 饲料搅拌机 | 14M3饲料全混合日粮制备机 | 巴彦淖尔市恒升机械有限公司 | 9JGW-14 | 搅拌室容积14m³；卧式；外形尺寸（长×宽×高）：5180mm×2050mm×2480mm；结构质量4100KG；绞龙转速20r/min；配套动力30KW；刀片形式：梅花式；刀片数量：190片 | 非通用类 | 30 | 内蒙古 | × | 分档错误
收获后处理机械 | 干燥机械 | 粮食烘干机 | 批处理量30t及以上循环式粮食烘干机 | 安徽都灵精密机械有限公司 | 5HDL-30 | 批处理量（t）:30；批式循环式 | 通用类 | 17.22 | 安徽省 | × | 参数无法确认
收获后处理机械 | 干燥机械 | 粮食烘干机 | 批处理量10-20t循环式粮食烘干机 | 安徽都灵精密机械有限公司 | 5HDL-15 | 批处理量（t）:15；批式循环式 | 通用类 | 7.845 | 安徽省 | × | 参数无法确认
收获后处理机械 | 干燥机械 | 粮食烘干机 | 处理量100t/d及以上连续式粮食烘干机 | 黑龙江省红兴隆农垦东方烘储机械厂 | 5HSN-200 | 外形尺寸(长x宽x高）：3500x3500x21000mm；日处理量（t/d）：200；降水幅度（%）：15；装机容积（m³）：80；整机质量（kg)：19000； | 通用类 | 64.5 | 黑龙江省 | × | 参数无法确认
收获后处理机械 | 干燥机械 | 粮食烘干机 | 处理量100t/d及以上连续式粮食烘干机 | 黑龙江省红兴隆农垦东方烘储机械厂 | 5HSN-500 | 外形尺寸(长x宽x高）：4300x4300x22900mm；日处理量（t/d）：500；降水幅度（%）：5；装机容积（m³）：140；整机质量（kg)：27000； | 通用类 | 110 | 黑龙江省 | × | 参数无法确认
耕整地机械 | 耕地机械 | 深松机 | 4—5铲深松机 | 江苏斯道夫机械有限公司 | 1S-300 | 外形尺寸（长×宽×高）：2500mm×3000mm×1560mm，结构质量为1310kg，铲间距为500mm，工作幅宽为3000mm，深松耕深为0-400mm，作业速度为2-4km/h，纯作业小时生产率为0.6-1.0hm2/h。 | 通用类 | 95.6-147.1 | 江苏 | × | 申报材料未装订
耕整地机械 | 整地机械 | 起垄机 | 1-2M起垄机 | 江苏金云农业装备有限公司 | 1GZMN-140D2V2 | 机具结构类型:双轴,耕幅(m):1.4,配套动力(kW):36.8-40.4,外形尺寸(长×宽×高):1020×1616×1142,框架式,结构质量(kg):650,是否有深松功能:否,复式作业功能:旋耕、灭茬、起垄、整地, | 通用类 |  | 江苏省 | × | 承诺书无企业名称
耕整地机械 | 整地机械 | 起垄机 | 2-4M起垄机 | 江苏金云农业装备有限公司 | 1GZMN-210D3V3 | 机具结构类型:双轴,耕幅(m):2.1,配套动力(kW):58.8-69.8,外形尺寸(长×宽×高):1029×2356×1152,框架式,结构质量(kg):750,是否有深松功能:否,复式作业功能:旋耕、灭茬、起垄、整地, | 通用类 |  | 江苏省 | × | 承诺书无企业名称
耕整地机械 | 耕地机械 | 旋耕机 | 单轴1000—1500mm旋耕机 | 江苏金云农业装备有限公司 | 1GKN-130 | 机具结构类型:单轴;耕幅(m):1.3,配套动力(kW):18.4-22.0,外形尺寸(长×宽×高):920×1560×1052,框架式,结构质量(kg):250 | 通用类 |  | 江苏省 | × | 承诺书无企业名称
耕整地机械 | 耕地机械 | 旋耕机 | 单轴1000—1500mm旋耕机 | 江苏金云农业装备有限公司 | 1GKN-140 | 机具结构类型:单轴,耕幅(m):1.4,配套动力(kW):18.4-22.0,外形尺寸(长×宽×高):920×1632×1052,框架式,结构质量(kg):260, | 通用类 |  | 江苏省 | × | 承诺书无企业名称
耕整地机械 | 耕地机械 | 旋耕机 | 单轴1500—2000mm旋耕机 | 江苏金云农业装备有限公司 | 1GKN-150 | 机具结构类型:单轴,耕幅(m):1.5,配套动力(kW):22.1-25.7,外形尺寸(长×宽×高):980×1753×1050,框架式,结构质量(kg):260, | 通用类 |  | 江苏省 | × | 承诺书无企业名称
耕整地机械 | 耕地机械 | 旋耕机 | 单轴1500—2000mm旋耕机 | 江苏金云农业装备有限公司 | 1GKN-160 | 机具结构类型:单轴,耕幅(m):1.6,配套动力(kW):29.4-36.8,外形尺寸(长×宽×高):1020×1860×1152,框架式,结构质量(kg):380, | 通用类 |  | 江苏省 | × | 承诺书无企业名称
耕整地机械 | 耕地机械 | 旋耕机 | 单轴1500—2000mm旋耕机 | 江苏金云农业装备有限公司 | 1GKN-180 | 机具结构类型:单轴,耕幅(m):1.8,配套动力(kW):36.8-44.1,外形尺寸(长×宽×高):1020×2056×1152,框架式,结构质量(kg):405, | 通用类 |  | 江苏省 | × | 承诺书无企业名称
耕整地机械 | 耕地机械 | 旋耕机 | 单轴2000—2500mm旋耕机 | 江苏金云农业装备有限公司 | 1GKN-200 | 机具结构类型:单轴,耕幅(m):2.0,配套动力(kW):47.8-51.4,外形尺寸(长×宽×高):1020×2296×1152,框架式,结构质量(kg):420, | 通用类 |  | 江苏省 | × | 承诺书无企业名称
耕整地机械 | 耕地机械 | 旋耕机 | 单轴2000—2500mm旋耕机 | 江苏金云农业装备有限公司 | 1GKN-230 | 机具结构类型:单轴,耕幅(m):2.3,配套动力(kW):51.5-58.8,外形尺寸(长×宽×高):1020×2536×1152,框架式,结构质量(kg):435, | 通用类 |  | 江苏省 | × | 承诺书无企业名称
耕整地机械 | 耕地机械 | 旋耕机 | 单轴2000—2500mm旋耕机 | 江苏金云农业装备有限公司 | 1GKN-230H | 机具结构类型:单轴,耕幅(m):2.3,配套动力(kW):51.5-58.8,外形尺寸(长×宽×高):1020×2536×1332,框架式,结构质量(kg):455, | 通用类 |  | 江苏省 | × | 承诺书无企业名称
耕整地机械 | 耕地机械 | 旋耕机 | 单轴2500mm及以上旋耕机 | 江苏金云农业装备有限公司 | 1GKN-250H | 机具结构类型:单轴,耕幅(m):2.5,配套动力(kW):55.1-73.5,外形尺寸(长×宽×高):1020×2726×1332,框架式,结构质量(kg):530, | 通用类 |  | 江苏省 | × | 承诺书无企业名称
耕整地机械 | 耕地机械 | 旋耕机 | 单轴2500mm及以上旋耕机 | 江苏金云农业装备有限公司 | 1JMS-280 | 机具结构类型:单轴,耕幅(m):2.8,配套动力(kW):51.5－62.5,外形尺寸(长×宽×高):1020×3026×1152,框架式,结构质量(kg):550, | 通用类 |  | 江苏省 | × | 承诺书无企业名称
耕整地机械 | 耕地机械 | 旋耕机 | 单轴2000—2500mm旋耕机 | 江苏金云农业装备有限公司 | 1JMF-220 | 机具结构类型:单轴,耕幅(m):2.2,配套动力(kW):66.2-73.5,外形尺寸(长×宽×高):1280×2580×1300,框架式,结构质量(kg):590, | 通用类 |  | 江苏省 | × | 承诺书无企业名称
耕整地机械 | 耕地机械 | 旋耕机 | 双轴2000mm及以上旋耕机 | 江苏金云农业装备有限公司 | 1GMD-230 | 机具结构类型:双轴,耕幅(m):2.3,配套动力(kW):66.2-73.5,外形尺寸(长×宽×高):1280×2640×1225,框架式,结构质量(kg):735, | 通用类 |  | 江苏省 | × | 承诺书无企业名称
耕整地机械 | 耕地机械 | 翻转犁 | 单体幅宽35cm以下，3—4铧翻转犁 | 河北沃田机械制造有限公司 | 1LYF-325 | 外形尺寸（长x宽x高mm）：1850x1080x1095 结构型式：液压翻转 机器质量：280kg 配套功率：29.4kw 最大耕深：22cm 单位幅宽：250mm 铧体个数：3铧 | 非通用类 | 29.4 | 河北省 | × | 产品信息表无公章
耕整地机械 | 耕地机械 | 翻转犁 | 单体幅宽35cm以下，3—5铧翻转犁 | 河北沃田机械制造有限公司 | 1LYF-427 | 外形尺寸（长x宽x高mm）：2750x1310x1260 结构型式：液压翻转 机器质量：510kg 配套功率：60.3kw 最大耕深：22cm 单位幅宽：270mm 铧体个数：4铧 | 非通用类 | 60.3 | 河北省 | × | 产品信息表无公章
耕整地机械 | 耕地机械 | 翻转犁 | 单体幅宽35cm以下，3—5铧翻转犁 | 河北沃田机械制造有限公司 | 1LYF-430 | 外形尺寸（长x宽x高mm）：3160x1710x1360 结构型式：液压翻转 机器质量：570kg 配套功率：73.5kw 最大耕深：24cm 单位幅宽：300mm 铧体个数：4铧 | 非通用类 | 73.5 | 河北省 | × | 产品信息表无公章
耕整地机械 | 耕地机械 | 翻转犁 | 单体幅宽35cm以下，5铧及以上翻转犁 | 河北沃田机械制造有限公司 | 1LYF-525 | 外形尺寸（长x宽x高mm）：3260x1750x1295 结构型式：液压翻转 机器质量：600kg 配套功率：73.5kw 最大耕深：22cm 单位幅宽：250mm 铧体个数：5铧 | 非通用类 | 73.5 | 河北省 | × | 产品信息表无公章
耕整地机械 | 耕地机械 | 翻转犁 | 单体幅宽35cm以下，5铧及以上翻转犁 | 河北沃田机械制造有限公司 | 1LYF-530 | 外形尺寸（长x宽x高mm）：3720x1570x1450 结构型式：液压翻转 机器质量：690kg 配套功率：73.5kw 最大耕深：24cm 单位幅宽：300mm 铧体个数：5铧 | 非通用类 | 73.5 | 河北省 | × | 产品信息表无公章
耕整地机械 | 耕地机械 | 深松机 | 4—5铲深松机 | 河北沃田机械制造有限公司 | 1S-140 | 深松部件:4个 作业尺寸(长x宽x高cm):319x170x131 整机质量(kg):510 配套动力(kw):66.2 工作铲数(个):4 工作幅宽(cm):140 铲间距(cm):35 单铲幅宽(cm):31.5 深松深度(cm):34.4 | 通用类 | 66.2 | 河北省 | × | 产品信息表无公章
耕整地机械 | 耕地机械 | 深松机 | 6铲及以上深松机 | 河北沃田机械制造有限公司 | 1S-350 | 深松部件:7个 运输尺寸(长x宽x高cm):138.6x251.6x182.1 作业尺寸(长x宽x高cm):138.6x384.8x182.1 整机质量(kg):880 配套动力(kw):91.9 工作铲数(个):7 工作幅宽(cm):350 铲间距(cm):50 单铲幅宽(cm):34.8 深松深度(cm):30.91 | 通用类 | 66.2 | 河北省 | × | 产品信息表无公章
耕整地机械 | 整地机械 | 激光平地机 | 幅宽3m及以上激光平地机 | 河北沃田机械制造有限公司 | 1PJG-3.2 | 外形尺寸：3900x3260x3600mm 结构质量：1400kg 工作幅宽：3200mm 配套功率73.5kw 作业速度：6km/h 作业效率：0.3hm2/h | 非通用类 | 73.5 | 河北省 | × | 产品信息表无公章
收获机械 | 饲料作物收获机械 | 青饲料收获机 | 260—290cm自走其他式青饲料收获机 | 河北沃田机械制造有限公司 | 4QZ-2680 | 外形尺寸：5900×3200×3250mm，结构质量：5700kg，结构型式：自走式，幅宽：2680mm，配套功率148kw，导向轮轮距1400mm，驱动轮轮距2100mm | 通用类 | 148 | 河北省 | × | 未逐页盖公章
耕整地机械 | 耕地机械 | 翻转犁 | 单体幅宽35cm以下，3—4铧翻转犁 | 河北沃田机械制造有限公司 | 1LYF-325 | 外形尺寸（长x宽x高mm）：1850x1080x1095 结构型式：液压翻转 机器质量：280kg 配套功率：29.4kw 最大耕深：22cm 单位幅宽：250mm 铧体个数：3铧 | 非通用类 | 29.4 | 河北省 | × | 产品信息表无公章
耕整地机械 | 耕地机械 | 翻转犁 | 单体幅宽35cm以下，3—5铧翻转犁 | 河北沃田机械制造有限公司 | 1LYF-427 | 外形尺寸（长x宽x高mm）：2750x1310x1260 结构型式：液压翻转 机器质量：510kg 配套功率：60.3kw 最大耕深：22cm 单位幅宽：270mm 铧体个数：4铧 | 非通用类 | 60.3 | 河北省 | × | 产品信息表无公章
耕整地机械 | 耕地机械 | 翻转犁 | 单体幅宽35cm以下，3—5铧翻转犁 | 河北沃田机械制造有限公司 | 1LYF-430 | 外形尺寸（长x宽x高mm）：3160x1710x1360 结构型式：液压翻转 机器质量：570kg 配套功率：73.5kw 最大耕深：24cm 单位幅宽：300mm 铧体个数：4铧 | 非通用类 | 73.5 | 河北省 | × | 产品信息表无公章
耕整地机械 | 耕地机械 | 翻转犁 | 单体幅宽35cm以下，5铧及以上翻转犁 | 河北沃田机械制造有限公司 | 1LYF-525 | 外形尺寸（长x宽x高mm）：3260x1750x1295 结构型式：液压翻转 机器质量：600kg 配套功率：73.5kw 最大耕深：22cm 单位幅宽：250mm 铧体个数：5铧 | 非通用类 | 73.5 | 河北省 | × | 产品信息表无公章
耕整地机械 | 耕地机械 | 翻转犁 | 单体幅宽35cm以下，5铧及以上翻转犁 | 河北沃田机械制造有限公司 | 1LYF-530 | 外形尺寸（长x宽x高mm）：3720x1570x1450 结构型式：液压翻转 机器质量：690kg 配套功率：73.5kw 最大耕深：24cm 单位幅宽：300mm 铧体个数：5铧 | 非通用类 | 73.5 | 河北省 | × | 产品信息表无公章
耕整地机械 | 耕地机械 | 深松机 | 4—5铲深松机 | 河北沃田机械制造有限公司 | 1S-140 | 深松部件:4个 作业尺寸(长x宽x高cm):319x170x131 整机质量(kg):510 配套动力(kw):66.2 工作铲数(个):4 工作幅宽(cm):140 铲间距(cm):35 单铲幅宽(cm):31.5 深松深度(cm):34.4 | 通用类 | 66.2 | 河北省 | × | 产品信息表无公章
耕整地机械 | 耕地机械 | 深松机 | 6铲及以上深松机 | 河北沃田机械制造有限公司 | 1S-350 | 深松部件:7个 运输尺寸(长x宽x高cm):138.6x251.6x182.1 作业尺寸(长x宽x高cm):138.6x384.8x182.1 整机质量(kg):880 配套动力(kw):91.9 工作铲数(个):7 工作幅宽(cm):350 铲间距(cm):50 单铲幅宽(cm):34.8 深松深度(cm):30.91 | 通用类 | 66.2 | 河北省 | × | 产品信息表无公章
耕整地机械 | 整地机械 | 激光平地机 | 幅宽3m及以上激光平地机 | 河北沃田机械制造有限公司 | 1PJG-3.2 | 外形尺寸：3900x3260x3600mm 结构质量：1400kg 工作幅宽：3200mm 配套功率73.5kw 作业速度：6km/h 作业效率：0.3hm2/h | 通用类 | 73.5 | 河北省 | × | 产品信息表无公章
收获机械 | 饲料作物收获机械 | 青饲料收获机 | 260—290cm自走其他式青饲料收获机 | 河北沃田机械制造有限公司 | 4QZ-2680 | 外形尺寸：5900×3200×3250mm，结构质量：5700kg，结构型式：自走式，幅宽：2680mm，配套功率148kw，导向轮轮距1400mm，驱动轮轮距2100mm | 通用类 | 148 | 河北省 | × | 未逐页盖公章
耕整地机械 | 耕地机械 | 翻转犁 | 单体幅宽35cm以下，3—4铧翻转犁 | 河北沃田机械制造有限公司 | 1LYF-325 | 外形尺寸（长x宽x高mm）：1850x1080x1095 结构型式：液压翻转 机器质量：280kg 配套功率：29.4kw 最大耕深：22cm 单位幅宽：250mm 铧体个数：3铧 | 非通用类 | 29.4 | 河北省 | × | 产品信息表无公章
耕整地机械 | 耕地机械 | 翻转犁 | 单体幅宽35cm以下，3—5铧翻转犁 | 河北沃田机械制造有限公司 | 1LYF-427 | 外形尺寸（长x宽x高mm）：2750x1310x1260 结构型式：液压翻转 机器质量：510kg 配套功率：60.3kw 最大耕深：22cm 单位幅宽：270mm 铧体个数：4铧 | 非通用类 | 60.3 | 河北省 | × | 产品信息表无公章
耕整地机械 | 耕地机械 | 翻转犁 | 单体幅宽35cm以下，3—5铧翻转犁 | 河北沃田机械制造有限公司 | 1LYF-430 | 外形尺寸（长x宽x高mm）：3160x1710x1360 结构型式：液压翻转 机器质量：570kg 配套功率：73.5kw 最大耕深：24cm 单位幅宽：300mm 铧体个数：4铧 | 非通用类 | 73.5 | 河北省 | × | 产品信息表无公章
耕整地机械 | 耕地机械 | 翻转犁 | 单体幅宽35cm以下，5铧及以上翻转犁 | 河北沃田机械制造有限公司 | 1LYF-525 | 外形尺寸（长x宽x高mm）：3260x1750x1295 结构型式：液压翻转 机器质量：600kg 配套功率：73.5kw 最大耕深：22cm 单位幅宽：250mm 铧体个数：5铧 | 非通用类 | 73.5 | 河北省 | × | 产品信息表无公章
耕整地机械 | 耕地机械 | 翻转犁 | 单体幅宽35cm以下，5铧及以上翻转犁 | 河北沃田机械制造有限公司 | 1LYF-530 | 外形尺寸（长x宽x高mm）：3720x1570x1450 结构型式：液压翻转 机器质量：690kg 配套功率：73.5kw 最大耕深：24cm 单位幅宽：300mm 铧体个数：5铧 | 非通用类 | 73.5 | 河北省 | × | 产品信息表无公章
耕整地机械 | 耕地机械 | 深松机 | 4—5铲深松机 | 河北沃田机械制造有限公司 | 1S-140 | 深松部件:4个 作业尺寸(长x宽x高cm):319x170x131 整机质量(kg):510 配套动力(kw):66.2 工作铲数(个):4 工作幅宽(cm):140 铲间距(cm):35 单铲幅宽(cm):31.5 深松深度(cm):34.4 | 通用类 | 66.2 | 河北省 | × | 产品信息表无公章
耕整地机械 | 耕地机械 | 深松机 | 6铲及以上深松机 | 河北沃田机械制造有限公司 | 1S-350 | 深松部件:7个 运输尺寸(长x宽x高cm):138.6x251.6x182.1 作业尺寸(长x宽x高cm):138.6x384.8x182.1 整机质量(kg):880 配套动力(kw):91.9 工作铲数(个):7 工作幅宽(cm):350 铲间距(cm):50 单铲幅宽(cm):34.8 深松深度(cm):30.91 | 通用类 | 66.2 | 河北省 | × | 产品信息表无公章
耕整地机械 | 整地机械 | 激光平地机 | 幅宽3m及以上激光平地机 | 河北沃田机械制造有限公司 | 1PJG-3.2 | 外形尺寸：3900x3260x3600mm 结构质量：1400kg 工作幅宽：3200mm 配套功率73.5kw 作业速度：6km/h 作业效率：0.3hm2/h | 通用类 | 73.5 | 河北省 | × | 产品信息表无公章
收获机械 | 饲料作物收获机械 | 青饲料收获机 | 260—290cm自走其他式青饲料收获机 | 河北沃田机械制造有限公司 | 4QZ-2680 | 外形尺寸：5900×3200×3250mm，结构质量：5700kg，结构型式：自走式，幅宽：2680mm，配套功率148kw，导向轮轮距1400mm，驱动轮轮距2100mm | 通用类 | 148 | 河北省 | × | 未逐页盖公章
耕整地机械 | 耕地机械 | 翻转犁 | 单体幅宽35cm以下，3—4铧翻转犁 | 河北沃田机械制造有限公司 | 1LYF-325 | 外形尺寸（长x宽x高mm）：1850x1080x1095 结构型式：液压翻转 机器质量：280kg 配套功率：29.4kw 最大耕深：22cm 单位幅宽：250mm 铧体个数：3铧 | 非通用类 | 29.4 | 河北省 | × | 产品信息表无公章
耕整地机械 | 耕地机械 | 翻转犁 | 单体幅宽35cm以下，3—5铧翻转犁 | 河北沃田机械制造有限公司 | 1LYF-427 | 外形尺寸（长x宽x高mm）：2750x1310x1260 结构型式：液压翻转 机器质量：510kg 配套功率：60.3kw 最大耕深：22cm 单位幅宽：270mm 铧体个数：4铧 | 非通用类 | 60.3 | 河北省 | × | 产品信息表无公章
耕整地机械 | 耕地机械 | 翻转犁 | 单体幅宽35cm以下，3—5铧翻转犁 | 河北沃田机械制造有限公司 | 1LYF-430 | 外形尺寸（长x宽x高mm）：3160x1710x1360 结构型式：液压翻转 机器质量：570kg 配套功率：73.5kw 最大耕深：24cm 单位幅宽：300mm 铧体个数：4铧 | 非通用类 | 73.5 | 河北省 | × | 产品信息表无公章
耕整地机械 | 耕地机械 | 翻转犁 | 单体幅宽35cm以下，5铧及以上翻转犁 | 河北沃田机械制造有限公司 | 1LYF-525 | 外形尺寸（长x宽x高mm）：3260x1750x1295 结构型式：液压翻转 机器质量：600kg 配套功率：73.5kw 最大耕深：22cm 单位幅宽：250mm 铧体个数：5铧 | 非通用类 | 73.5 | 河北省 | × | 产品信息表无公章
耕整地机械 | 耕地机械 | 翻转犁 | 单体幅宽35cm以下，5铧及以上翻转犁 | 河北沃田机械制造有限公司 | 1LYF-530 | 外形尺寸（长x宽x高mm）：3720x1570x1450 结构型式：液压翻转 机器质量：690kg 配套功率：73.5kw 最大耕深：24cm 单位幅宽：300mm 铧体个数：5铧 | 非通用类 | 73.5 | 河北省 | × | 产品信息表无公章
耕整地机械 | 耕地机械 | 深松机 | 4—5铲深松机 | 河北沃田机械制造有限公司 | 1S-140 | 深松部件:4个 作业尺寸(长x宽x高cm):319x170x131 整机质量(kg):510 配套动力(kw):66.2 工作铲数(个):4 工作幅宽(cm):140 铲间距(cm):35 单铲幅宽(cm):31.5 深松深度(cm):34.4 | 通用类 | 66.2 | 河北省 | × | 产品信息表无公章
耕整地机械 | 耕地机械 | 深松机 | 6铲及以上深松机 | 河北沃田机械制造有限公司 | 1S-350 | 深松部件:7个 运输尺寸(长x宽x高cm):138.6x251.6x182.1 作业尺寸(长x宽x高cm):138.6x384.8x182.1 整机质量(kg):880 配套动力(kw):91.9 工作铲数(个):7 工作幅宽(cm):350 铲间距(cm):50 单铲幅宽(cm):34.8 深松深度(cm):30.91 | 通用类 | 66.2 | 河北省 | × | 产品信息表无公章
耕整地机械 | 整地机械 | 激光平地机 | 幅宽3m及以上激光平地机 | 河北沃田机械制造有限公司 | 1PJG-3.2 | 外形尺寸：3900x3260x3600mm 结构质量：1400kg 工作幅宽：3200mm 配套功率73.5kw 作业速度：6km/h 作业效率：0.3hm2/h | 通用类 | 73.5 | 河北省 | × | 产品信息表无公章
收获机械 | 饲料作物收获机械 | 青饲料收获机 | 260—290cm自走其他式青饲料收获机 | 河北沃田机械制造有限公司 | 4QZ-2680 | 外形尺寸：5900×3200×3250mm，结构质量：5700kg，结构型式：自走式，幅宽：2680mm，配套功率148kw，导向轮轮距1400mm，驱动轮轮距2100mm | 通用类 | 148 | 河北省 | × | 未逐页盖公章
动力机械 | 拖拉机 | 轮式拖拉机（不含皮带传动轮式拖拉机） | 150—160马力四轮驱动拖拉机 | 徐州凯尔农业装备股份有限公司 | KAT1504 | 四轮驱动，发动机功率：110.5kW | 通用类 | 110.5 | 江苏省 | × | 无型式核准证书
动力机械 | 拖拉机 | 轮式拖拉机（不含皮带传动轮式拖拉机） | 150—160马力四轮驱动拖拉机 | 徐州凯尔农业装备股份有限公司 | KAT1504-A | 四轮驱动，发动机功率：111kW | 通用类 | 111 | 江苏省 | × | 无型式核准证书
收获后处理机械 | 干燥机械 | 果蔬烘干机 | 容积5-15M3果蔬烘干机(整体脱水) | 三明市鸿达智能农业设备有限公司 | 5HC-30 | 1、容积5-15M³果蔬烘干机(整体脱水),烘干室容积:9.9m³； 2、外形尺寸(长×宽×高):3600×2200×2490mm； 3、整机质量:680kg； 4、处理量(笋):600 kg/批； 5、装机总容量:2.1kW； 6、风机数量:2 台； 7、供热方式:多燃料热风炉； 8、热风炉型号:RF-500； 9、热风炉热功率:2.09×105 kJ/h； 10、控制方式：自动控制。 | 非通用类 | 2.1 | 福建省 | × | 没填单位名称
收获后处理机械 | 干燥机械 | 果蔬烘干机 | 容积15M3及以上果蔬烘干机(整体脱水) | 三明市鸿达智能农业设备有限公司 | 5HC-60 | 1、容积15M3及以上果蔬烘干机(整体脱水),烘干室容积 :18.9m³； 2、外型尺寸(长×宽×高):6000×2400×2400mm； 3、整机质量:860kg； 4、处理量(笋):1200kg/批； 5、装机总容量:2.2kW； 6、风机数量:1 台； 7、供热方式:多燃料热风炉； 8、热风炉型号:RF-500； 9、热风炉热功率:2.09×105kJ/h； 10、控制方式：自动控制。 | 非通用类 | 2.2 | 福建省 | × | 没填单位名称
收获后处理机械 | 干燥机械 | 果蔬烘干机 | 容积15M3及以上果蔬烘干机(整体脱水) | 三明市鸿达智能农业设备有限公司 | 5HRB-03 | 1、容积15M3及以上果蔬烘干机(整体脱水),烘干室容积:17.2m³； 2、外型尺寸(长×宽×高):6400×2000×2050mm； 3、整机质量:560kg； 4、处理量(笋):1200kg/批； 5、装机总容量:6.9kW； 6、风机数量:2台； 7、供热方式:空气能热泵； 8、空气能热泵型号：JK-HGJ05； 9、空气能热泵热功率:6.28×104kJ/h； 10、控制方式：自动控制。 | 非通用类 | 6.9 | 福建省 | × | 没填单位名称
动力机械 | 拖拉机 | 轮式拖拉机(不含皮带传动轮式拖拉机） | 40—45马力两轮驱动拖拉机 | 泰安泰山国泰拖拉机制造有限公司 | 泰山-400A | 功率：29.4KW，驱动方式：两轮驱动 | 通用类 | 29.4 | 山东省 | × | 配套动力不明确
动力机械 | 拖拉机 | 轮式拖拉机(不含皮带传动轮式拖拉机） | 40—45马力四轮驱动拖拉机 | 泰安泰山国泰拖拉机制造有限公司 | 泰山-404A | 功率：29.4KW，驱动方式：四轮驱动 | 通用类 | 29.4 | 山东省 | × | 配套动力不明确
动力机械 | 拖拉机 | 轮式拖拉机(不含皮带传动轮式拖拉机） | 40—45马力两轮驱动拖拉机 | 泰安泰山国泰拖拉机制造有限公司 | 泰山-400B | 功率：29.4KW，驱动方式：两轮驱动 | 通用类 | 29.4 | 山东省 | × | 配套动力不明确
动力机械 | 拖拉机 | 轮式拖拉机(不含皮带传动轮式拖拉机） | 40—45马力四轮驱动拖拉机 | 泰安泰山国泰拖拉机制造有限公司 | 泰山-404B | 功率：29.4KW，驱动方式：四轮驱动 | 通用类 | 29.4 | 山东省 | × | 配套动力不明确
动力机械 | 拖拉机 | 轮式拖拉机(不含皮带传动轮式拖拉机） | 40—45马力两轮驱动拖拉机 | 泰安泰山国泰拖拉机制造有限公司 | 泰山-400C | 功率：29.4KW，驱动方式：两轮驱动 | 通用类 | 29.4 | 山东省 | × | 配套动力不明确
动力机械 | 拖拉机 | 轮式拖拉机(不含皮带传动轮式拖拉机） | 40—45马力四轮驱动拖拉机 | 泰安泰山国泰拖拉机制造有限公司 | 泰山-404C | 功率：29.4KW，驱动方式：四轮驱动 | 通用类 | 29.4 | 山东省 | × | 配套动力不明确
动力机械 | 拖拉机 | 轮式拖拉机(不含皮带传动轮式拖拉机） | 45—50马力两轮驱动拖拉机 | 泰安泰山国泰拖拉机制造有限公司 | 泰山-450A | 功率：33.1KW，驱动方式：两轮驱动 | 通用类 | 33.1 | 山东省 | × | 配套动力不明确
动力机械 | 拖拉机 | 轮式拖拉机(不含皮带传动轮式拖拉机） | 45—50马力四轮驱动拖拉机 | 泰安泰山国泰拖拉机制造有限公司 | 泰山-454A | 功率：33.1KW，驱动方式：四轮驱动 | 通用类 | 33.1 | 山东省 | × | 配套动力不明确
动力机械 | 拖拉机 | 轮式拖拉机(不含皮带传动轮式拖拉机） | 45—50马力两轮驱动拖拉机 | 泰安泰山国泰拖拉机制造有限公司 | 泰山-450B | 功率：33.1KW，驱动方式：两轮驱动 | 通用类 | 33.1 | 山东省 | × | 配套动力不明确
动力机械 | 拖拉机 | 轮式拖拉机(不含皮带传动轮式拖拉机） | 45—50马力四轮驱动拖拉机 | 泰安泰山国泰拖拉机制造有限公司 | 泰山-454B | 功率：33.1KW，驱动方式：四轮驱动 | 通用类 | 33.1 | 山东省 | × | 配套动力不明确
动力机械 | 拖拉机 | 轮式拖拉机(不含皮带传动轮式拖拉机） | 45—50马力两轮驱动拖拉机 | 泰安泰山国泰拖拉机制造有限公司 | 泰山-450C | 功率：33.1KW，驱动方式：两轮驱动 | 通用类 | 33.1 | 山东省 | × | 配套动力不明确
动力机械 | 拖拉机 | 轮式拖拉机(不含皮带传动轮式拖拉机） | 45—50马力四轮驱动拖拉机 | 泰安泰山国泰拖拉机制造有限公司 | 泰山-454C | 功率：33.1KW，驱动方式：四轮驱动 | 通用类 | 33.1 | 山东省 | × | 配套动力不明确
动力机械 | 拖拉机 | 轮式拖拉机(不含皮带传动轮式拖拉机） | 50—55马力两轮驱动拖拉机 | 泰安泰山国泰拖拉机制造有限公司 | 泰山-500A | 功率：36.8KW，驱动方式：两轮驱动 | 通用类 | 36.8 | 山东省 | × | 配套动力不明确
动力机械 | 拖拉机 | 轮式拖拉机(不含皮带传动轮式拖拉机） | 50—55马力四轮驱动拖拉机 | 泰安泰山国泰拖拉机制造有限公司 | 泰山-504A | 功率：36.8KW，驱动方式：四轮驱动 | 通用类 | 36.8 | 山东省 | × | 配套动力不明确
动力机械 | 拖拉机 | 轮式拖拉机(不含皮带传动轮式拖拉机） | 50—55马力两轮驱动拖拉机 | 泰安泰山国泰拖拉机制造有限公司 | 泰山-500C | 功率：36.8KW，驱动方式：两轮驱动 | 通用类 | 36.8 | 山东省 | × | 配套动力不明确
动力机械 | 拖拉机 | 轮式拖拉机(不含皮带传动轮式拖拉机） | 50—55马力四轮驱动拖拉机 | 泰安泰山国泰拖拉机制造有限公司 | 泰山-504C | 功率：36.8KW，驱动方式：四轮驱动 | 通用类 | 36.8 | 山东省 | × | 配套动力不明确
动力机械 | 拖拉机 | 轮式拖拉机(不含皮带传动轮式拖拉机） | 55—60马力两轮驱动拖拉机 | 泰安泰山国泰拖拉机制造有限公司 | 泰山-550C | 功率：40.5KW，驱动方式：两轮驱动 | 通用类 | 40.5 | 山东省 | × | 配套动力不明确
动力机械 | 拖拉机 | 轮式拖拉机(不含皮带传动轮式拖拉机） | 55—60马力四轮驱动拖拉机 | 泰安泰山国泰拖拉机制造有限公司 | 泰山-554C | 功率：40.5KW，驱动方式：四轮驱动 | 通用类 | 40.5 | 山东省 | × | 配套动力不明确
动力机械 | 拖拉机 | 轮式拖拉机(不含皮带传动轮式拖拉机） | 150—180马力四轮驱动拖拉机 | 泰安泰山国泰拖拉机制造有限公司 | 泰山-1504A | 功率：111KW，驱动方式：四轮驱动 | 通用类 | 111 | 山东省 | × | 配套动力不明确
动力机械 | 拖拉机 | 轮式拖拉机(不含皮带传动轮式拖拉机） | 150—180马力四轮驱动拖拉机 | 泰安泰山国泰拖拉机制造有限公司 | 泰山-1504C | 功率：111KW，驱动方式：四轮驱动 | 通用类 | 111 | 山东省 | × | 配套动力不明确
动力机械 | 拖拉机 | 轮式拖拉机(不含皮带传动轮式拖拉机） | 40—45马力两轮驱动拖拉机 | 山东恒邦发动机制造有限公司 | 泰拖-400 | 功率：29.4KW，驱动方式：两轮驱动 | 通用类 | 29.4 | 山东省 | × | 配套动力不明确
动力机械 | 拖拉机 | 轮式拖拉机(不含皮带传动轮式拖拉机） | 40—45马力四轮驱动拖拉机 | 山东恒邦发动机制造有限公司 | 泰拖-404 | 功率：29.4KW，驱动方式：四轮驱动 | 通用类 | 29.4 | 山东省 | × | 配套动力不明确
动力机械 | 拖拉机 | 轮式拖拉机(不含皮带传动轮式拖拉机） | 45—50马力两轮驱动拖拉机 | 山东恒邦发动机制造有限公司 | 泰拖-450 | 功率：33.1KW，驱动方式：两轮驱动 | 通用类 | 33.1 | 山东省 | × | 配套动力不明确
动力机械 | 拖拉机 | 轮式拖拉机(不含皮带传动轮式拖拉机） | 45—50马力四轮驱动拖拉机 | 山东恒邦发动机制造有限公司 | 泰拖-454 | 功率：33.1KW，驱动方式：四轮驱动 | 通用类 | 33.1 | 山东省 | × | 配套动力不明确
动力机械 | 拖拉机 | 轮式拖拉机(不含皮带传动轮式拖拉机） | 40—45马力两轮驱动拖拉机 | 山东恒邦发动机制造有限公司 | 泰拖-400A | 功率：29.4KW，驱动方式：两轮驱动 | 通用类 | 29.4 | 山东省 | × | 配套动力不明确
动力机械 | 拖拉机 | 轮式拖拉机(不含皮带传动轮式拖拉机） | 40—45马力四轮驱动拖拉机 | 山东恒邦发动机制造有限公司 | 泰拖-404A | 功率：29.4KW，驱动方式：四轮驱动 | 通用类 | 29.4 | 山东省 | × | 配套动力不明确
动力机械 | 拖拉机 | 轮式拖拉机(不含皮带传动轮式拖拉机） | 40—45马力两轮驱动拖拉机 | 山东恒邦发动机制造有限公司 | 泰拖-400B | 功率：29.4KW，驱动方式：两轮驱动 | 通用类 | 29.4 | 山东省 | × | 配套动力不明确
动力机械 | 拖拉机 | 轮式拖拉机(不含皮带传动轮式拖拉机） | 40—45马力四轮驱动拖拉机 | 山东恒邦发动机制造有限公司 | 泰拖-404B | 功率：29.4KW，驱动方式：四轮驱动 | 通用类 | 29.4 | 山东省 | × | 配套动力不明确
动力机械 | 拖拉机 | 轮式拖拉机(不含皮带传动轮式拖拉机） | 45—50马力两轮驱动拖拉机 | 山东恒邦发动机制造有限公司 | 泰拖-450A | 功率：33.1KW，驱动方式：两轮驱动 | 通用类 | 33.1 | 山东省 | × | 配套动力不明确
动力机械 | 拖拉机 | 轮式拖拉机(不含皮带传动轮式拖拉机） | 45—50马力四轮驱动拖拉机 | 山东恒邦发动机制造有限公司 | 泰拖-454A | 功率：33.1KW，驱动方式：四轮驱动 | 通用类 | 33.1 | 山东省 | × | 配套动力不明确
动力机械 | 拖拉机 | 轮式拖拉机(不含皮带传动轮式拖拉机） | 45—50马力两轮驱动拖拉机 | 山东恒邦发动机制造有限公司 | 泰拖-450B | 功率：33.1KW，驱动方式：两轮驱动 | 通用类 | 33.1 | 山东省 | × | 配套动力不明确
动力机械 | 拖拉机 | 轮式拖拉机(不含皮带传动轮式拖拉机） | 45—50马力四轮驱动拖拉机 | 山东恒邦发动机制造有限公司 | 泰拖-454B | 功率：33.1KW，驱动方式：四轮驱动 | 通用类 | 33.1 | 山东省 | × | 配套动力不明确
动力机械 | 拖拉机 | 轮式拖拉机(不含皮带传动轮式拖拉机） | 150—180马力四轮驱动拖拉机 | 山东恒邦发动机制造有限公司 | 泰拖-1504A | 功率：111KW，驱动方式：四轮驱动 | 通用类 | 111 | 山东省 | × | 配套动力不明确
动力机械 | 拖拉机 | 轮式拖拉机(不含皮带传动轮式拖拉机） | 150—180马力四轮驱动拖拉机 | 山东恒邦发动机制造有限公司 | 泰拖-1504C | 功率：111KW，驱动方式：四轮驱动 | 通用类 | 111 | 山东省 | × | 配套动力不明确
收获机械 | 谷物收获机械 | 自走轮式谷物联合收割机（全喂入） | 8kg/s及以上自走轮式谷物联合收割机（全喂入） | 中联重机股份有限公司 | 4LZ-8B1 | 喂入量(kg/s):8；自走轮式；喂入方式：全喂入 | 通用类 | 118 | 安徽省 | × | 无法人签章
收获机械 | 谷物收获机械 | 自走轮式谷物联合收割机（全喂入） | 8kg/s及以上自走轮式谷物联合收割机（全喂入） | 中联重机股份有限公司 | 4LZ-8BZ1 | 喂入量(kg/s):8；自走轮式；喂入方式：全喂入 | 通用类 | 118 | 安徽省 | × | 无法人签章
收获机械 | 谷物收获机械 | 自走轮式谷物联合收割机（全喂入） | 8kg/s及以上自走轮式谷物联合收割机（全喂入） | 中联重机股份有限公司 | 4LZ-8CZ1 | 喂入量(kg/s):8；自走轮式；喂入方式：全喂入 | 通用类 | 118 | 安徽省 | × | 无法人签章
收获机械 | 谷物收获机械 | 自走轮式谷物联合收割机（全喂入） | 8kg/s及以上自走轮式谷物联合收割机（全喂入） | 中联重机股份有限公司 | 4LZ-8F1 | 喂入量(kg/s):8；自走轮式；喂入方式：全喂入 | 通用类 | 140 | 安徽省 | × | 无法人签章
收获机械 | 谷物收获机械 | 自走轮式谷物联合收割机（全喂入） | 7—8kg/s自走轮式谷物联合收割机（全喂入） | 中联重机股份有限公司 | 4LZ-7B3 | 喂入量(kg/s):7；自走轮式；喂入方式：全喂入 | 通用类 | 110或110.3 | 安徽省 | × | 无法人签章
收获机械 | 饲料作物收获机械 | 青饲料收获机 | 290cm及以上自走其他式青饲料收获机 | 中联重机股份有限公司 | 4QZ-3000A | 自走其他式；割幅（cm）：300； | 通用类 | 218 | 安徽省 | × | 承诺书及企业信息表中无企业名称
收获机械 | 玉米收获机械 | 自走式玉米收获机（含穗茎兼收玉米收获机） | 4行摘穗剥皮型自走式玉米收获机 | 中联重机股份有限公司 | 4YZ-4CM2 | 行数：4行；作业幅宽：2.32m；形式：自走式（摘穗剥皮型）； | 通用类 | 118 | 安徽省 | × | 承诺书及企业信息表中无企业名称
收获后处理机械 | 干燥机械 | 粮食烘干机 | 处理量100t/d及以上连续式粮食烘干机 | 中联重机股份有限公司 | 5HLH-300 | 处理方式：连续式；处理量（连续式）：300t/d；结构形式：固定式 | 通用类 | 165.7 | 安徽省 | × | 参数无法确认
收获后处理机械 | 干燥机械 | 粮食烘干机 | 批处理量20—30t循环式粮食烘干机 | 中联重机股份有限公司 | 5HP-25 | 处理方式：循环式；循环批处理量（t）：25；结构形式：固定式 | 通用类 | 27.5 | 安徽省 | × | 参数无法确认
收获后处理机械 | 干燥机械 | 粮食烘干机 | 批处理量30t及以上循环式粮食烘干机 | 中联重机股份有限公司 | 5HXG-30C | 处理方式：循环式；循环批处理量（t）：30；结构形式：固定式； | 通用类 | 16.57 | 安徽省 | × | 参数无法确认
收获后处理机械 | 干燥机械 | 粮食烘干机 | 批处理量30t及以上循环式粮食烘干机 | 中联重机股份有限公司 | 5HXD-40 | 处理方式：循环式；循环批处理量（t）：40；结构形式：固定式 | 通用类 | 35.57 | 安徽省 | × | 参数无法确认
收获机械 | 饲料作物收获机械 | 捡拾压捆机 | 1.7—2.2m捡拾压捆机 | 中联重机股份有限公司 | 9YF-1900C | 捡拾宽度（m）：1.9 | 通用类 | 35 | 安徽省 | × | 承诺书及企业信息表中无企业名称
收获机械 | 饲料作物收获机械 | 捡拾压捆机 | 2.2m及以上捡拾压捆机 | 中联重机股份有限公司 | 9YF-2200 | 捡拾宽度（m）：2.2 | 通用类 | 50 | 安徽省 | × | 承诺书及企业信息表中无企业名称
收获机械 | 饲料作物收获机械 | 捡拾压捆机 | 2.2m及以上捡拾压捆机 | 中联重机股份有限公司 | 9YF-2200S | 捡拾宽度（m）：2.2 | 通用类 | 60 | 安徽省 | × | 承诺书及企业信息表中无企业名称
田间管理机械 | 植保机械 | 喷杆式喷雾机（含牵引式、自走式、悬挂式喷杆喷雾机） | 18—50马力自走式喷杆喷雾机 | 佳和保丰河北农业机械制造有限公司 | 3WPZ-500-3 | 结构形式：自走式功率：15.5kw | 通用型 | 15.5 | 河北省 | × | 不符合报送要求
田间管理机械 | 植保机械 | 喷杆式喷雾机（含牵引式、自走式、悬挂式喷杆喷雾机） | 18—50马力自走式喷杆喷雾机 | 佳和保丰河北农业机械制造有限公司 | 3WPZ-700 | 结构形式：自走式功率：16.2kw | 通用型 | 16.2 | 河北省 | × | 不符合报送要求
收获后处理机械 | 干燥机械 | 果蔬烘干机 | 容积15m³及以上果蔬烘干机（整体脱水） | 安徽中科自动化股份有限公司 | 5BZ-75 | 1.有效干燥体积：75m³；2.外形尺寸（长×宽×高）：11350×3300×4700 mm；3.风机功率：2.2-3.5kw； 4.燃料：电；5.温湿控制方式：自动；结构型式：砖混烤房/板式活动房。 | 非通用类 | 3.5 | 安徽省 | × | 无公告
收获后处理机械 | 干燥机械 | 果蔬烘干机 | 容积15m³及以上果蔬烘干机（整体脱水） | 安徽中科自动化股份有限公司 | 5BZ-50 | 外形尺寸（mm）：9950×3400×2750；风机功率：4.4kW；有效干燥体积：50m³；烘干方式：整体脱水；燃料：电；温湿控制方式:自动；结构形式：板式活动房；安全装置：过载漏电保护、警示标识；有效干燥面积：150㎡。 | 非通用类 | 4.4 | 安徽省 | × | 无公告
收获后处理机械 | 干燥机械 | 果蔬烘干机 | 容积15m³及以上果蔬烘干机（整体脱水） | 安徽中科自动化股份有限公司 | 5DBZ-50 | 外形尺寸（mm）：8640×3400×2750；风机功率：4.4kW；有效干燥体积：50m³；烘干方式：整体脱水；燃料：电；温湿控制方式:自动；结构形式：板式活动房；安全装置：过载漏电保护、警示标识；有效干燥面积：150㎡。 | 非通用类 | 4.4 | 安徽省 | × | 无公告
收获后处理机械 | 干燥机械 | 果蔬烘干机 | 容积15m³及以上果蔬烘干机（整体脱水） | 安徽中科自动化股份有限公司 | 5LBZ-15 | 外形尺寸（mm）：5600×2200×2430；风机功率：1.28kW；有效干燥体积：15m³；烘干方式：整体脱水；燃料：生物质；温湿控制方式:自动；结构形式：板式活动房；安全装置：过载漏电保护、警示标识；有效干燥面积：40㎡。 | 非通用类 | 1.28 | 安徽省 | × | 无公告
收获后处理机械 | 干燥机械 | 粮食烘干机 | 批处理量10—20t循环式粮食烘干机 | 安徽中科自动化股份有限公司 | 5HXL-10 | 结构型式：批式循环 批处理量（t）：10 整机质量（kg）:2330 外形尺寸（mm）：3755×2549×8650 电机总功率（kw）：11.65 | 通用类 | 11.65 | 安徽省 | × | 无公告
收获后处理机械 | 干燥机械 | 粮食烘干机 | 批处理量10—20t循环式粮食烘干机 | 安徽中科自动化股份有限公司 | 5HXL-15 | 结构型式：批式循环 批处理量（t）：15 整机质量（kg）:2580 外形尺寸（mm）：3755×2549×9740 电机总功率（kw）：12.35 | 通用类 | 12.35 | 安徽省 | × | 无公告
收获后处理机械 | 干燥机械 | 粮食烘干机 | 批处理量20—30t循环式粮食烘干机 | 安徽中科自动化股份有限公司 | 5HXL-20 | 结构型式：批式循环 批处理量（t）：20 整机质量（kg）:2950 外形尺寸（mm）：3755×2549×11920 电机总功率（kw）：11.65 | 通用类 | 13.15 | 安徽省 | × | 无公告
收获后处理机械 | 干燥机械 | 粮食烘干机 | 批处理量30t及以上循环式粮食烘干机 | 安徽中科自动化股份有限公司 | 5HXL-30 | 处理方式：批式循环 批处理量（t）：30 外形尺寸（mm)：5000×3210×10570 电机总功率（kw）：16.9 | 通用类 | 16.9 | 安徽省 | × | 无公告
耕整地机械 | 耕地机械 | 旋耕机 | 1200mm及以上履带自走式旋耕机 | 安徽中科自动化股份有限公司 | 1GZD-130A | 形式：履带自走式 耕幅：1300mm 功率：40.4/40.5kw 履带宽度250mm，动力输出转速：860/790r/min，旋耕刀数量：30把，整机重量：1524kg，旋耕深度：≥80mm（旱耕），≥100mm（水耕 | 通用类 | 40.4 | 安徽省 | × | 无网页截图
耕整地机械 | 耕地机械 | 旋耕机 | 1200mm及以上履带自走式旋耕机 | 安徽中科自动化股份有限公司 | 1GZD-200 | 形式：履带自走式 耕幅：2000mm，3档+无极变速箱，三点悬挂式，耕深;≥80mm，动力输出轴转速：540/720r/min，旋耕刀数量：58把，履带宽度：350mm | 通用类 | 58.8 | 安徽省 | × | 无网页截图
耕整地机械 | 耕地机械 | 旋耕机 | 单轴1000—1500mm旋耕机 | 安徽中科自动化股份有限公司 | 1GK-130 | 1.配套拖拉机标定功率：29.4-40.4Kw；2.动力输出轴转速：540/720r/min；3.幅宽1300mm；耕深：≥12cm；4.结构型式：框架；旋耕刀数：30把，旋耕刀型号：IT245；5.传动方式：侧边齿轮传动；与拖拉机连接方式：三点悬挂 | 通用类 | / | 安徽 | × | 无网页截图
田间管理机械 | 植保机械 | 喷杆式喷雾机（含牵引式、自走式、悬挂式喷杆喷雾机） | 18—50马力自走式喷杆喷雾机 | 安徽中科自动化股份有限公司 | 3WPZ-8A | 功率：18kW；形式：自走式 | 通用类 | 18 | 安徽省 | × | 无网页截图，无形式核准证书
收获后处理机械 | 干燥机械 | 果蔬烘干机 | 容积5-15M3果蔬烘干机(整体脱水) | 徐州蕴康农业科技有限公司 | 5HGB-3 | 容积:10m³±10%整体脱水;工作电压:220V/380V;产品结构:保温箱体;批处理量:2.0t（坚果类）;加热方式：热泵加热 | 非通用类 | 3 | 江苏省 | × | 承诺书中无企业名称，企业信息表中无企业名称，无公告截图，未加盖公章
收获后处理机械 | 干燥机械 | 果蔬烘干机 | 容积15M3及以上果蔬烘干机(整体脱水) | 徐州蕴康农业科技有限公司 | 5HGB-5 | 容积:18m³±10%整体脱水;工作电压:380V;产品结构:保温箱体;批处理量:4.5t（坚果类）;加热方式:热泵加热 | 非通用类 | 5 | 江苏省 | × | 照片未加盖公章，无形式核准证书
收获后处理机械 | 干燥机械 | 果蔬烘干机 | 容积15M3及以上果蔬烘干机(整体脱水) | 徐州蕴康农业科技有限公司 | 5HGB-12 | 容积：60m³±10%整体脱水；工作电压：380V；产品结构：保温箱体；批处理量：15.0t（坚果类）；加热方式：热泵加热 | 非通用类 | 12 | 江苏省 | × | 照片未加盖公章，无形式核准证书
收获后处理机械 | 干燥机械 | 果蔬烘干机 | 容积15M3及以上果蔬烘干机(整体脱水) | 徐州蕴康农业科技有限公司 | 5HGB-25 | 容积：120m³±10%整体脱水；工作电压：380V；产品结构：保温箱体；批处理量：30.0t（坚果类）；加热方式：热泵加热 | 非通用类 | 25 | 江苏省 | × | 没填单位名称
耕整地机械 | 耕地机械 | 微耕机 | 功率4.0KW及以上微耕机 | 重庆优帮科技有限公司 | 1WG6.0-135FQ-ZC | 标定功率6.0KW 标定转速360r/min | 通用 | 6 | 重庆 | × | 承诺书中无企业名称，无网络截图
耕整地机械 | 耕地机械 | 微耕机 | 功率4.0KW及以上微耕机 | 重庆优帮科技有限公司 | 1WG5.5-105FQ-ZC | 标定功率5.5KW 标定转速3600r/min | 通用 | 5.5 | 重庆 | × | 承诺书中无企业名称，无网络截图
耕整地机械 | 耕地机械 | 微耕机 | 功率4.0KW及以上微耕机 | 重庆优帮科技有限公司 | 1WG4.0-100FQ-ZC | 标定功率4.0KW 标定转速3600r/min | 通用 | 4 | 重庆 | × | 承诺书中无企业名称，无网络截图
耕整地机械 | 耕地机械 | 微耕机 | 功率4.0KW及以上微耕机 | 重庆优帮科技有限公司 | 1WG4.0-100FQ-ZCA | 标定功率4.0KW 标定转速3600r/min | 通用 | 4 | 重庆 | × | 承诺书中无企业名称，无网络截图
耕整地机械 | 耕地机械 | 微耕机 | 功率4.0KW及以上微耕机 | 重庆优帮科技有限公司 | 1WG4.0-95FQ-DL | 标定功率4.0KW 标定转速3600r/min | 通用 | 4 | 重庆 | × | 承诺书中无企业名称，无网络截图
耕整地机械 | 耕地机械 | 微耕机 | 功率4kW及以上微耕机 | 四川刚毅科技集团有限公司 | 1WG6.3-Z | 配套动力：6.3kW、耕深：≥10cm、耕宽：135cm | 非通用类 | 6.3kW | 四川 | × | 承诺书中无企业名称，产品信息表中参数不全
耕整地机械 | 耕地机械 | 微耕机 | 功率4kW及以上微耕机 | 四川刚毅科技集团有限公司 | 1WG6.3D-Z | 配套动力：6.3kW、耕深：≥10cm、耕宽：135cm | 非通用类 | 6.3kW | 四川 | × | 承诺书中无企业名称，产品信息表中参数不全
耕整地机械 | 耕地机械 | 微耕机 | 功率4kW及以上微耕机 | 四川刚毅科技集团有限公司 | 1WG4.0Q | 汽油机配套动力：4.0kW、耕深：≥10cm、耕宽：95cm | 非通用类 | 4.0kW | 四川 | × | 承诺书中无企业名称，产品信息表中参数不全
耕整地机械 | 耕地机械 | 微耕机 | 功率4kW及以上微耕机 | 四川刚毅科技集团有限公司 | 1WG4.0Q-Z | 汽油机配套动力：4.0kW耕深：≥10cm、耕宽：95cm | 非通用类 | 4.0kW | 四川 | × | 承诺书中无企业名称，产品信息表中参数不全
耕整地机械 | 耕地机械 | 微耕机 | 功率4kW及以上微耕机 | 四川刚毅科技集团有限公司 | 1WG5.5Q-Z | 汽油机配套动力：5.5kW、耕深：≥10cm、耕宽：105cm | 非通用类 | 5.5kW | 四川 | × | 承诺书中无企业名称，产品信息表中参数不全
收获机械 | 谷物收获机械 | 自走履带式谷物联合收割机（全喂入） | 1kg/s以下自走履带式谷物联合收割机（全喂入） | 四川刚毅科技集团有限公司 | 4L-0.9B | 检验报告试验条件(作物品种):小麦、水稻；喂入量：0.9kg/s、配套动力：9.2kW；自走履带式；喂入方式：全喂入 | 通用类 | 9.2kW | 四川 | × | 无单位名称、无逐页盖章
收获机械 | 谷物收获机械 | 自走履带式谷物联合收割机（全喂入） | 1kg/s以下自走履带式谷物联合收割机（全喂入） | 四川刚毅科技集团有限公司 | 4L-0.6C | 检验报告试验条件(作物品种):小麦、水稻；喂入量：0.6kg/s、配套动力：9.2kW；自走履带式；喂入方式：全喂入 | 通用类 | 9.2kW | 四川 | × | 无单位名称、无逐页盖章
收获机械 | 谷物收获机械 | 自走履带式谷物联合收割机（全喂入） | 1.5—2.1kg/s自走履带式谷物联合收割机（全喂入）；包含2.1—3kg/s自走履带式水稻联合收割机（全喂入） | 四川刚毅科技集团有限公司 | 4LZ-1.6 | 检验报告试验条件(作物品种):小麦、水稻；喂入量1.6kg/s、配套动力：33kW；自走履带式；喂入方式：全喂入 | 通用类 | 33kW | 四川 | × | 无单位名称、无逐页盖章
收获机械 | 饲料作物收获机械 | 捡拾压捆机 | 1.7—2.2m捡拾压捆机 | 河北久丰农业机械有限公司 | 9YFQ-1930 | 型号：9YFQ-1930；捡拾器宽度：1930mm；打捆活塞速度：70-100行程/min；打结器类型：D型；工作状态外形尺寸(长×宽×高):5700mm×2600mm×1800mm；配套动力：25.7～58.8kw | 通用类 |  | 河北 | × | 汇总表与产品信息不符
收获后处理机械 | 干燥机械 | 果蔬烘干机 | 容积5—10m³果蔬烘干机 | 浙江如晶机械有限公司 | QN-5HG5.3 | 箱体外形尺寸：1820*1520*1820mm；外形尺寸：2590*1690*2300mm；有效干燥体积：5.03m3；有效干燥面积：23.94m2；烘干方式：整体烘干；燃料：煤/生物颗料燃料；温湿控制方式：电脑温控；结构型式：板式活动量；燃料添加方式：手动；干燥货架层数：9层；每层有效干燥面积：2.66m2；干燥不均匀度：≤5% | 非通用类 | 1.1 | 浙江 | × | 无逐页盖章，无产品汇总表，无链接、无截图
耕整地机械 | 整地机械 | 平地机（含激光平地机） | 幅宽2-3M激光平地机 | 高台县嘉宝机械制造销售有限公司 | 12PJT-2.1 | 外形尺寸(长×宽×高):3100×2240×3470mm；结构质量:960kg；平地铲宽度:2.1m；激光传感器接受范围:400mm；配套动力44.1kw；工作半径400m；激光接收能力:360°；平整度:±3cm。 | 非通用类 |  | 甘肃 | × | 未逐页加盖公章
耕整地机械 | 整地机械 | 平地机（含激光平地机） | 幅宽3M及以上激光平地机 | 高台县嘉宝机械制造销售有限公司 | 12PJT-3.0 | 外形尺寸(长×宽×高):3130×3130×3950mm；结构质量:1020kg；平地铲宽度:3.0m；激光传感器接受范围:400mm；配套动力66.2kw；工作半径400m；激光接收能力:360°；平整度:±3cm。 | 非通用类 |  | 甘肃 | × | 未逐页加盖公章
耕整地机械 | 耕地机械 | 深松机 | 6铲及以上深松机 | 高台县嘉宝机械制造销售有限公司 | 1S-160 | 外形尺寸(长×宽×高):1280×1970×1110MM；结构质量:260KG；配套动力:36.8KW；深松铲结构型式:铲式；深松铲数量:7个；工作幅宽:160CM；铲间距:26CM；深松深度:36CM；作业小时生产率:0.6HM2/H. | 通用类 |  | 甘肃 | × | 未逐页加盖公章
耕整地机械 | 耕地机械 | 深松机 | 6铲及以上深松机 | 高台县嘉宝机械制造销售有限公司 | 1S-180 | 外形尺寸(长×宽×高):1270×2140×1110MM；结构质量:380KG；配套动力:44.1KW；深松铲结构型式:铲式；深松铲数量:7个；工作幅宽:180CM；铲间距:30CM；深松深度:35CM；作业小时生产率:0.6HM2/H. | 通用类 |  | 甘肃 | × | 未逐页加盖公章
耕整地机械 | 耕地机械 | 深松机 | 6铲及以上深松机 | 高台县嘉宝机械制造销售有限公司 | 1S-200 | 外形尺寸(长×宽×高):1280×2320×1110MM；结构质量:470KG；配套动力:47.8KW；深松铲结构型式:铲式；深松铲数量:9个；工作幅宽:200CM；铲间距:25CM；深松深度:34CM；作业小时生产率:0.8HM2/H. | 通用类 |  | 甘肃 | × | 未逐页加盖公章
耕整地机械 | 耕地机械 | 深松机 | 6铲及以上深松机 | 高台县嘉宝机械制造销售有限公司 | 1S-300 | 外形尺寸(长×宽×高):1320×3020×1200MM；结构质量:550KG；配套动力:88.2KW；深松铲结构型式:铲式；深松铲数量:11个；工作幅宽:300CM；铲间距:30CM；深松深度:37CM；作业小时生产率:1.31HM2/H. | 通用类 |  | 甘肃 | × | 未逐页加盖公章
耕整地机械 | 耕地机械 | 旋耕机 | 单轴1000—1500mm旋耕机 | 高台县嘉宝机械制造销售有限公司 | 1GQN-130 | 外形尺寸(长×宽×高):900×1510×990MM；配套功率:18.4KW；结构质量:260KG；工作幅宽:130CM；耕深:14.2CM；传动方式:中间传动；总安装刀数量36把；旋耕刀型号:225；结构型式:框架式. | 通用类 |  | 甘肃 | × | 未逐页加盖公章
耕整地机械 | 耕地机械 | 旋耕机 | 单轴2500mm及以上旋耕机 | 高台县嘉宝机械制造销售有限公司 | 1GQN-300 | 外形尺寸(长×宽×高):1320×3020×1200MM；结构质量:550KG；配套动力:88.2KW；深松铲结构型式:铲式；深松铲数量:11个；工作幅宽:300CM；铲间距:30CM；深松深度:37CM；作业小时生产率:1.31HM2/H. | 通用类 |  | 甘肃 | × | 未逐页加盖公章
收获机械 | 茎秆收集处理机械 | 秸秆粉碎还田机 | 1-1.5m秸秆粉碎还田机 | 石家庄沃田机械制造有限公司 | 1JQ-120 | 结构型式/单轴悬挂式，配套动力30-37kw，纯工作小时生产率0.30-0.55hm2/h，外形尺寸（长x宽x高）1120x1410x900mm，结构质量260kg，工作幅宽1.2m，最小离地间隙≥450mm，作业前进速度3-5km/h，切碎轴转速2120r/min，切碎机构最大回转半径227mm，切碎机构总安装刀数，把，弯刀32，直刀16 | 通用类 |  | 河北 | × | 申报材料未装订
收获机械 | 茎秆收集处理机械 | 秸秆粉碎还田机 | 1-1.5m秸秆粉碎还田机 | 石家庄沃田机械制造有限公司 | 1JQ-130 | 结构型式/三点悬挂，配套动力30-45kw，纯工作小时生产率0.42-0.7hm2/h，外形尺寸（长x宽x高）1200x1530x900mm，结构质量280kg，工作幅宽1.3m，最小离地间隙≥350mm，作业前进速度3-5km/h，切碎轴转速2120r/min，切碎机构最大回转半径240mm，切碎机构总安装刀数36把 | 通用类 |  | 河北 | × | 申报材料未装订
收获机械 | 茎秆收集处理机械 | 秸秆粉碎还田机 | 1.5-2m秸秆粉碎还田机 | 石家庄沃田机械制造有限公司 | 1JQ-165 | 结构型式/三点悬挂，配套动力40-55kw，纯工作小时生产率0.49-0.82hm2/h，外形尺寸（长x宽x高）1300x1900x1100mm，结构质量480kg，工作幅宽1.65m，最小离地间隙≥340mm，作业前进速度3-5km/h，切碎轴转速2120r/min，切碎机构最大回转半径260mm，切碎机构总安装刀数44把 | 通用类 |  | 河北 | × | 申报材料未装订
收获机械 | 茎秆收集处理机械 | 秸秆粉碎还田机 | 1.5-2m秸秆粉碎还田机 | 石家庄沃田机械制造有限公司 | 1JQ-180 | 结构型式/三点悬挂，配套动力45-65kw，纯工作小时生产率0.54-0.9hm2/h，外形尺寸（长x宽x高）1300x2050x1100mm，结构质量510kg，工作幅宽1.8m，最小离地间隙≥350mm，作业前进速度3-5km/h，切碎轴转速2120r/min，切碎机构最大回转半径260mm，切碎机构总安装刀数48把 | 通用类 |  | 河北 | × | 申报材料未装订
收获机械 | 茎秆收集处理机械 | 秸秆粉碎还田机 | 2-2.5m秸秆粉碎还田机 | 石家庄沃田机械制造有限公司 | 1JQ-240 | 结构型式/单轴悬挂式，配套动力90-115kw，纯工作小时生产率0.4-1.1hm2/h，外形尺寸（长x宽x高）1370x2700x1000mm，结构质量660kg，工作幅宽2.4m，最小离地间隙≥500mm，作业前进速度3-5km/h，切碎轴转速2200r/min，切碎机构最大回转半径260mm，切碎机构总安装刀数，把，弯刀68 | 通用类 |  | 河北 | × | 申报材料未装订
收获后处理机械 | 干燥机械 | 粮食烘干机 | 批处理量10—20t循环式粮食烘干机 | 郑州新光矿山机械制造有限公司 | 5HXG-15 | 批处理量15t；循环式 | 通用类 | 6.5 | 河南省 | × | 参数无法确认
收获机械 | 饲料作物收获机械 | 青饲料收获机 | 220-260cm自走其他式青饲料收获机 | 渭南市利农牧草机械有限责任公司 | 4QZ-2360 | 1、结构形式：自走式全喂入 2、外表尺寸（长x宽x高）mm：6800x3000x3500 3、结构质量：450kg 4、额定功率：103kw 5、配套发动机型号：YC4A140L-T21 6、额定转速：2200r/min 7、工作幅宽2360mm 8、割台升降范围：840mm 9、秸秆切碎机结构形式：组合式 10、轴距：2800mm 11、作业速度：2-4km/h 12 最低割茬高度：≤200mm 13、驾驶室形式：全封闭式 14、轴距：导向轮1750mm，驱动轮1850mm 15、轮胎形式：导向轮10-15，驱动轮15-24 | 通用类 | 103 | 陕西省 | × | 无单位全称、无逐页盖章
耕整地机械 | 耕地机械 | 翻转犁 | 单体幅宽35cm及以上，1—2铧翻转犁 | 西安永晨机械设备有限公司 | 1LF-135 | 犁体工作幅宽：350mm，犁体数量左右犁体各1个，最大耕深：28cm，外形尺寸（长×宽×高）：1045 mm ×1065mm ×1185 mm | 非通用类 |  | 陕西 | × | 企业信息中公章位置不对，未逐页加盖公章
耕整地机械 | 耕地机械 | 翻转犁 | 单体幅宽35cm及以上，1—2铧翻转犁 | 西安永晨机械设备有限公司 | 1LF-245 | 配套动力：36.8kW-44.1kW，整机质量:366Kg，犁体工作幅宽：450mm，犁体数量：上、下各2个，最大耕深：32cm，外形尺寸（长×宽×高）：1925 mm ×1075 mm ×1335 mm | 非通用类 |  | 陕西 | × | 企业信息中公章位置不对，未逐页加盖公章
耕整地机械 | 耕地机械 | 翻转犁 | 单体幅宽35cm及以上，1—2铧翻转犁 | 西安永晨机械设备有限公司 | 1LF-245 | 配套动力：36.8kW-44.1kW，整机质量:346Kg，犁体工作幅宽：450mm，犁体数量：上、下各2个，最大耕深：32cm，外形尺寸（长×宽×高）：1840 mm ×1040 mm ×1335 mm | 非通用类 |  | 陕西 | × | 企业信息中公章位置不对，未逐页加盖公章
耕整地机械 | 耕地机械 | 翻转犁 | 单体幅宽35cm以下，3—4铧翻转犁 | 西安永晨机械设备有限公司 | 1LYF-330 | 犁体工作幅宽：300mm，犁体数量：上、下各3个，最大耕深：25cm，外形尺寸（长×宽×高）：2260 mm ×1120 mm ×1190mm | 非通用类 |  | 陕西 | × | 企业信息中公章位置不对，未逐页加盖公章
耕整地机械 | 耕地机械 | 翻转犁 | 单体幅宽35cm以下，3—4铧翻转犁 | 西安永晨机械设备有限公司 | 1LF-430 | 配套动力：73.5kW-88.2kW，整机质量:707Kg，犁体工作幅宽：300mm，犁体数量：上、下各4个，最大耕深：25cm，外形尺寸（长×宽×高）：2780 mm ×1710 mm ×1330 mm | 非通用类 |  | 陕西 | × | 企业信息中公章位置不对，未逐页加盖公章
耕整地机械 | 耕地机械 | 翻转犁 | 单体幅宽35cm及以上，3—4铧翻转犁 | 西安永晨机械设备有限公司 | 1LF-335 | 配套动力：55.1kW-66.2kW，整机质量:600Kg，犁体工作幅宽：350mm，犁体数量：上、下各3个，最大耕深：28cm，外形尺寸（长×宽×高）：2350 mm ×1510 mm ×1440 mm | 非通用类 |  | 陕西 | × | 企业信息中公章位置不对，未逐页加盖公章
耕整地机械 | 耕地机械 | 深松机 | 4—5铲深松机 | 西安永晨机械设备有限公司 | 1SS-180 | 配套动力：88.2kW，整机质量：226Kg，:外形尺寸（长×宽×高）：1500 mm ×1700 mm ×1234 mm,工作幅宽：180Cm，深松铲结构型式：箭铲式，深松铲数量：5个，深松深度：≥30Cm | 通用类 |  | 陕西 | × | 企业信息中公章位置不对，未逐页加盖公章
耕整地机械 | 耕地机械 | 深松机 | 6铲及以上深松机 | 西安永晨机械设备有限公司 | 1SS-250 | 配套动力：88.2kW，整机质量：315Kg，:外形尺寸（长×宽×高）：1780 mm ×2345 mm ×1225 mm,工作幅宽：250Cm，深松铲结构型式：箭铲式，深松铲数量：7个，深松深度：≥30Cm | 通用类 |  | 陕西 | × | 企业信息中公章位置不对，未逐页加盖公章
畜牧水产养殖机械 | 水产养殖机械 | 增氧机 | 微孔曝气式增氧机 | 共青城市青创机电有限公司 | ZWK-1.3Q/C | 风机型式:涡流高压 配套动力:1.3kW 额定风压:29kPa 额定风量:200m³/h 曝气管内径:16mm 曝气管外径:26mm 曝气管长度:12m 动力效率:1.3Kg(O2)kW/h | 非通用类 | 1.3 | 江西 | × | 不符合报送要求
耕整地机械 | 耕地机械 | 翻转犁 | 单体幅宽45CM及以上,5铧及以上翻转犁 | 新疆科神农业装备科技开发股份有限公司 | 1LF-550 | 单侧铧体个数（个）：5；犁体单体幅宽（cm）：500 | 通用类 | 162 | 新疆 | × | 未逐页加盖公章
耕整地机械 | 耕地机械 | 联合整地机 | 5.5M及以上双轴联合整地机 | 新疆科神农业装备科技开发股份有限公司 | 1LZ-7.2 | 作业幅宽7.2m；双轴 | 通用类 | 117.8-184 | 新疆 | × | 未逐页加盖公章
种植施肥机械 | 播种机械 | 穴播机 | 精量6行及以上穴播机 | 新疆科神农业装备科技开发股份有限公司 | 2MBQ-3/12 | 排种器形式：气力式排种器；播种行（行）：12 | 通用类 | ≥55 | 新疆 | × | 未逐页加盖公章
田间管理机械 | 植保机械 | 喷杆式喷雾机（含牵引式、自走式、悬挂式喷杆喷雾机） | 18m及以上悬挂及牵引式喷杆喷雾机 | 新疆科神农业装备科技开发股份有限公司 | 3WP-1800 | 作业幅宽19000mm；药箱容积：1800L；工作压力0.3-04MPA | 通用类 | 40-59 | 新疆 | × | 无网页截图，无形式核准证书
畜牧水产养殖机械 | 饲料（草）加工机械设备 | 揉丝机 | 2-4T/H揉丝机 | 西安新天地草业有限公司 | 9RS-3 | 1 结构形式：锤片式； 2 配套动力：7.5 kW； 3 外形尺寸（长×宽×高）：2100×600×1000mm ； 4 生产率≥3000 kg/h（秸秆含水率80%）， ≥1500 kg/h（秸秆含水率60%）， ≥600 kg/h（秸秆含水率20%）； 5 主轴转速：2280 r/min； 6 转子直径：350 mm； 7 锤片数量：24片； 8 锤片尺寸（长×宽×高）：148×36×4 mm； 9 整机质量：144 kg（不含电动机）； 10 喂入方式：人工喂入 | 非通用类 | 7.5 | 陕西 | × | 承诺书中无企业名称，企业信息表中无企业名称，无公告截图，未加盖公章
畜牧水产养殖机械 | 饲料（草）加工机械设备 | 揉丝机 | 10-15T/H揉丝机 | 西安新天地草业有限公司 | 9RSZ-10 | 1 结构形式：锤片式； 2 配套动力：22+3 kW ； 3 外形尺寸（长×宽×高）：3200×950×1200 mm； 4 结构质量：585 kg （不含电机）； 5 生产率≥10000 kg/h（秸秆含水率80%） ≥5000 kg/h（秸秆含水率60%） ≥2000 kg/h（秸秆含水率20%） 6 主轴转速：2100 r/min； 7 转子直径：350 mm 8 锤片数量：40片； 9 锤片尺寸（长×宽×高）：175×50×4 mm； 10 喂入方式：自动喂入 | 非通用类 | 22+3 | 陕西 | × | 照片未加盖公章，无形式核准证书
畜牧水产养殖机械 | 饲料（草）加工机械设备 | 揉丝机 | 15T/H及以上揉丝机 | 西安新天地草业有限公司 | 9RSZ-15 | 1 结构形式：锤片式； 2 配套动力：30+5.5 kW； 3 外形尺寸（长×宽×高）：3600×1150×1150 mm； 4 结构质量：683 kg（不含电机）； 5 生产率 ≥15000 kg/h（秸秆含水率80%）， ≥7500 kg/h（秸秆含水率60%）， ≥3000 kg/h（秸秆含水率20%）； 6 主轴转速：2100 r/min； 7 转子直径：350 mm； 8 锤片数量：54片； 9 锤片尺寸（长×宽×高）：175×50×4 mm； 10 喂入方式：自动喂入 | 非通用类 | 30+5.5 | 陕西 | × | 照片未加盖公章，无形式核准证书
畜牧水产养殖机械 | 饲料（草）加工机械设备 | 铡草机 | 1-3T/H铡草机 | 郑州金宏兴机械有限公司 | 9Z-2 | 生产率：2.106t/h；配套动力：4.0kw；结构形式：盘式；外形尺寸：1230×1150×1695mm；动刀片数量：3个；设计切草长度：15、30mm | 非通用类 | 4 | 河南 | × | 首页和承诺书未填写企业名称
畜牧水产养殖机械 | 饲料（草）加工机械设备 | 铡草机 | 9-15T/H铡草机 | 郑州金宏兴机械有限公司 | 9Z-10 | 生产率：10.676t/h；配套动力：15.0kw；结构形式：盘式；外形尺寸：2630×2230×4127mm；动刀片数量：3个；设计切草长度：12、18、25、35mm | 非通用类 | 15 | 河南 | × | 首页和承诺书未填写企业名称
畜牧水产养殖机械 | 饲料（草）加工机械设备 | 揉丝机 | 2-4T/H揉丝机 | 郑州金宏兴机械有限公司 | 9RC-50 | 生产率：2.0t/h；配套动力：11.0kw；结构形式：铡切揉搓式；外形尺寸：1584×1082×1043mm；锤片数量：32个；锤片尺寸：180×50×5mm | 非通用类 | 11 | 河南 | × | 封面及承诺书中未填写企业名称
畜牧水产养殖机械 | 饲料（草）加工机械设备 | 揉丝机 | 4-6T/H揉丝机 | 郑州金宏兴机械有限公司 | 9RC-100 | 生产率：4.0t/h；配套动力：18.5kw，结构形式：铡切揉搓式；外形尺寸：2430×2200×2756mm；锤片数量：24个；锤片尺寸：160×50×5mm | 非通用类 | 18.5 | 河南 | × | 封面及承诺书中未填写企业名称
田间管理机械 | 植保机械 | 喷杆式喷雾机（含牵引式、自走式、悬挂式喷杆喷雾机） | 18-50马力自走式喷杆喷雾机 | 山东佳尔能机电有限公司 | 3WP-500 | 配套动力:18.7KW,型式:四驱自走式 | 通用类 | 18.7 | 山东省 | × | 无网页截图，无形式核准证书
田间管理机械 | 植保机械 | 喷杆式喷雾机（含牵引式、自走式、悬挂式喷杆喷雾机） | 50-100马力自走式喷杆喷雾机 | 山东佳尔能机电有限公司 | 3WP-800 | 配套动力:36.8KW,型式:四驱自走式 | 通用类 | 36.8 | 山东省 | × | 承诺书中无企业名称，企业信息表中无企业名称，无公告截图，未加盖公章
收获后处理机械 | 干燥机械 | 粮食烘干机 | 批处理量20—30t循环式粮食烘干机 | 安徽金锡机械科技有限公司 | 5HX-20 | 处理方式:循环式; 结构形式:固定式; 循环式批处理量（t）:20 | 通用类 | 10.34 | 安徽省 | × | 照片未加盖公章，无形式核准证书
收获机械 | 饲料作物收获机械 | 捡拾压捆机 | 0.7-1.2m 捡拾压捆机 | 博兴县向昌 农机制造有限公司 | 9YK8050 | 长×宽×高：1235mm×1490mm ×1575mm 重量：410kg 捡拾 器宽度：800mm 草捆尺寸： Φ500mm×800mm 作业速度: 3--5KM/h 作业能力:200平方 米/15-20分钟 后门开闭动力 :油压缸 | 通用类 | 14-35 | 山东省 | × | 照片未加盖公章，无形式核准证书
畜牧水产养殖机械 | 饲料（草）加工机械设备 | 饲料混合机 | 卧式(双轴)混合机 | 内蒙古德宇创新机械有限公司 | 9HS-4 | 卧式（双轴） 容积：4³ 配套动力：13.5-15kw 搅龙转速：20r/min | 非通用类 | 15 | 内蒙古自治区 | × | 检验报告参数和鉴定报告结构中无法反映是双轴
畜牧水产养殖机械 | 饲料（草）加工机械设备 | 饲料粉碎机 | 400-550MM饲料粉碎机 | 内蒙古德宇创新机械有限公司 | 9ZCF-40型 | 转子直径：500mm 配套动力：11-15kw 主轴转速：3000r/min | 非通用类 | 15 | 内蒙古自治区 | × | 未提供生产许可证明材料
畜牧水产养殖机械 | 畜牧饲养机械 | 孵化机 | 10000-50000枚孵化机 | 蚌埠市大江电子有限责任公司 | 9DJF-19200 | 1、 结构型式：箱体式 2、规格型号：9DJF-19200 3、装机容量：5.78KW 4、外形尺寸：3360*2460*2630 5、蛋容量：19200枚 6、蛋盘总数：128个 | 非通用类 | 5.78 | 安徽省 | × | 产品信息页及产品照片页无公章
畜牧水产养殖机械 | 畜牧饲养机械 | 孵化机 | 50000枚及以上孵化机 | 蚌埠市大江电子有限责任公司 | 9DJF-90720 | 1、结构型式：箱体式 2、规格型号：9DJF-90720 3、装机容量：9.7KW 4、外形尺寸：8400*3120*2600 5、蛋容量：90720枚 6、蛋盘总数：2160个 | 非通用类 | 9.7 | 安徽省 | × | 产品信息页及产品照片页无公章
畜牧水产养殖机械 | 畜产品采集加工机械设备 | 贮奶（冷藏）罐 | 6000L及以上全自动清洗冷藏罐 | 石家庄市百牧旺乳业机械有限公司 | 9GR-6000 | 清洗方式：自动清洗；冷藏罐容量（L）：6000 | 通用类 | 9.48kw | 河北 | × | 未逐页盖公章
畜牧水产养殖机械 | 畜产品采集加工机械设备 | 贮奶（冷藏）罐 | 6000L及以上全自动清洗冷藏罐 | 石家庄市百牧旺乳业机械有限公司 | 9GR-8000 | 清洗方式： 自动清洗；冷藏罐容量（L）：8000 | 通用类 | 12.9kw | 河北 | × | 未逐页盖公章
种植施肥机械 | 播种机械 | 穴播机 | 普通4—5行穴播机 | 青岛菲尔特工业有限公司 | 2MB-2/4 | 结构尺寸(长X宽X高CM):2450X2250X900整机质量(KG):318配套动力(KW):≥33.1轮式拖拉机结构型式:三点悬挂式作业效率(HM2/H):≥0.2工作幅宽(CM):140-180铺膜副数(副):2适用膜宽度(MM):700-900播种行数(行):4播种垄上行距(CM):23-26穴距(MM):320,290,260,230,200,170排种器型式:内充种圆盘式排种器数量(个):4种子箱容积(L):20X4开沟器型式:尖铲式施肥行数(行):2排肥器型式:外槽轮排肥器数量:4肥料箱容积(L):35X2开沟器型式:尖铲式扶垄器型式:犁铲式垄高(CM):10-18垄顶宽(CM):40-60垄间距(CM):70-90喷洒装置型式:直流电喷式喷头数量(个):4额定工作压力(MPA):最大工作压力0.4药箱容量(L):88镇压器型式:压土辊式离地间隙(CM):≥30地轮型式:圆柱式防滑辐条铁轮地轮直径(MM):520地轮轮缘宽度(MM):100 | 非通用类 | ≥33.1 | 山东省 | × | 归档信息错误
收获机械 | 根茎作物收获机械 | 薯类收获机 | 0.7-1M分段式薯类收获机 | 青岛菲尔特工业有限公司 | 4U-83 | 1.规格型号:4U-83；2.外形尺寸:1730*1100*1050MM3.结构形式:三点悬挂4.结构质量:200KG5.配套动力:25.7~29.4KW6.传动型式:中央齿轮传动+链传动7.作业幅宽:83CM8.运输间隙:≥300MM9.作业小时生产率:≥0.22HM2/H10.挖掘铲型式:平铲11.挖掘深度:150~30012.清选分离装置型式:输送链式格栅筛 | 通用类 | 25.7~29.4 | 山东省 | × | 无单位全称
收获机械 | 根茎作物收获机械 | 薯类收获机 | 1-1.5M分段式薯类收获机 | 青岛菲尔特工业有限公司 | 4UX-140 | 1.规格型号:4UX-140；2.外形尺寸:2000*1680*1060MM3.结构形式:三点悬挂4.结构质量:460KG5.配套动力:36.7~51.5KW6.传动型式:中央齿轮传动+链传动7.作业幅宽:140CM8.运输间隙:≥300MM9.作业小时生产率:≥0.3HM2/H10.挖掘铲型式:平铲11.挖掘深度:150~30012.清选分离装置型式:输送链式格栅筛 | 通用类 | 36.7~51.5 | 山东省 | × | 无单位全称
收获机械 | 根茎作物收获机械 | 薯类收获机 | 1.5M及以上分段式薯类收获机 | 青岛菲尔特工业有限公司 | 4UX-170 | 1.规格型号:4UX-170；2.外形尺寸:2200*2000*1100MM3.结构质量:545KG4.配套动力:73.5~88.2KW5.结构型式:悬挂式6.传动型式:中央齿轮传动+链传动7.作业幅宽:170CM8.挖掘铲型式:刀铲9.挖掘深度:180~22010.清选分离装置型式:格栅筛式输送链11.作业小时生产率:0.33~0.53 | 通用类 | 73.5~88.2 | 山东省 | × | 无单位全称
耕整地机械 | 耕地机械 | 微耕机 | 功率4.0KW以上及微机 | 衡水市响当 当机械科技 有限公司 | 1WG4.0Q-100 | 结构型式：前置式，外形 尺寸（mm）长×宽×高： 1670×1110×1040，结构 质量：61kg，传动方式： 齿轮，连接方式：直联， 耕宽：1000mm，耕深：≥ 100mm，起动方式：反冲式 手拉起动，总安装刀数 （把）：32把，旋耕刀型 号：TⅢ175，配套动力： 4.0KW。 | 非通用类 | 4.0 | 河北 | × | 不符合报送要求
种植施肥机械 | 栽植机械 | 水稻插秧机 | 4行手扶步进式水稻插秧机 | 柳州五菱柳机动力有限公司 | 2Z-430 | 插秧机的结构形式：手扶步进式；作业行数（行）：4 | 通用类 | 2.87 | 广西 | × | 企业信息页无“企业名称”，无法人签章
种植施肥机械 | 栽植机械 | 水稻插秧机 | 4行手扶步进式水稻插秧机 | 柳州五菱柳机动力有限公司 | 2ZBK-4 | 插秧机的结构形式：手扶步进式；作业行数（行）：4 | 通用类 | 2.87 | 广西 | × | 企业信息页无“企业名称”，无法人签章
种植施肥机械 | 栽植机械 | 水稻插秧机 | 4行手扶步进式水稻插秧机 | 柳州五菱柳机动力有限公司 | 2Z-6 | 插秧机的结构形式：手扶步进式；作业行数（行）：6 | 通用类 | 3.1 | 广西 | × | 企业信息页无“企业名称”，无法人签章
种植施肥机械 | 栽植机械 | 水稻插秧机 | 4行手扶步进式水稻插秧机 | 柳州五菱柳机动力有限公司 | 2ZB-6 | 插秧机的结构形式：手扶步进式；作业行数（行）：6 | 通用类 | 3.1 | 广西 | × | 企业信息页无“企业名称”，无法人签章
耕整地机械 | 耕地机械 | 旋耕机 | 单轴1000mm-1500mm旋耕机 | 河北锐宏机械制造有限公司 | 1GQN-125 | 单轴，耕幅125cm | 通用类 | 18.4-22.1 | 河北省 | × | 承诺书中无企业名称，企业信息表中无企业名称
耕整地机械 | 耕地机械 | 旋耕机 | 单轴1000mm-1500mm旋耕机 | 河北锐宏机械制造有限公司 | 1GQN-140（涵盖1GQN-125） | 单轴，耕幅140cm | 通用类 | 22.1-29.4 | 河北省 | × | 承诺书中无企业名称，企业信息表中无企业名称
耕整地机械 | 耕地机械 | 旋耕机 | 单轴2500mm及以上旋耕机 | 河北锐宏机械制造有限公司 | 1GQN-300 | 单轴，耕幅300cm | 通用类 | 73.5-88.2 | 河北省 | × | 承诺书中无企业名称，企业信息表中无企业名称
耕整地机械 | 耕地机械 | 翻转犁 | 单体幅宽35CM以下,3-4铧翻转犁 | 河北锐宏机械制造有限公司 | 1LYF-325 | 单体幅宽25CM,3铧翻转犁 | 通用类 | 25.7-29.4 | 河北省 | × | 承诺书中无企业名称，企业信息表中无企业名称
耕整地机械 | 耕地机械 | 翻转犁 | 单体幅宽35CM以下,3-4铧翻转犁 | 河北锐宏机械制造有限公司 | 1LYF-425 | 单体幅宽25CM,4铧翻转犁 | 通用类 | 29.4-36.8 | 河北省 | × | 承诺书中无企业名称，企业信息表中无企业名称
耕整地机械 | 耕地机械 | 翻转犁 | 单体幅宽35CM以下,5铧及以上翻转犁 | 河北锐宏机械制造有限公司 | 1LYF-525 | 单体幅宽25CM,5铧翻转犁 | 通用类 | 40.4-47.8 | 河北省 | × | 承诺书中无企业名称，企业信息表中无企业名称
耕整地机械 | 耕地机械 | 翻转犁 | 单体幅宽35CM以下,5铧及以上翻转犁 | 河北锐宏机械制造有限公司 | 1LYF-527 | 单体幅宽27CM,5铧翻转犁 | 通用类 | 51.5-58.8 | 河北省 | × | 承诺书中无企业名称，企业信息表中无企业名称
耕整地机械 | 耕地机械 | 翻转犁 | 单体幅宽35CM以下,3-4铧翻转犁 | 河北锐宏机械制造有限公司 | 1LYFT-435 | 单体幅宽35CM,4铧翻转犁 | 通用类 | 88-103 | 河北省 | × | 承诺书中无企业名称，企业信息表中无企业名称
耕整地机械 | 耕地机械 | 翻转犁 | 单体幅宽35CM-45CM以下,5-6铧翻转犁 | 河北锐宏机械制造有限公司 | 1LYFT-535 | 单体幅宽35CM,5铧翻转犁 | 通用类 | 118-132 | 河北省 | × | 承诺书中无企业名称，企业信息表中无企业名称
种植施肥机械 | 栽植机械 | 水稻插秧机 | 6—7行四轮乘坐式水稻插秧机 | 江苏东禾机械有限公司 | 2ZG-6G(PH600G) | 整机结构型式:四轮乘坐式；外形尺寸(mm):3350×2220×2000；结构质量(kg):620；工作行数(行):6；行距(mm):300；穴距(mm):260、220、180、160、140、120(或105)；插植机构型式:旋转式插秧 | 通用类 | 15.5 | 江苏 | × | 未逐页盖公章
收获机械 | 谷物收获机械 | 自走履带式谷物联合收割机（全喂入） | 4kg/s及以上自走履带式谷物联合收割机（全喂入） | 江苏东禾机械有限公司 | 4LZ-4.0Z | 结构形式:自走履带式；喂入量(kg/s):4；外形尺寸(工作状态)(mm):4950×2550×2520；整机使用质量(kg):3170；割台宽度(mm):2000；履带规格(履带式)(mm):90×51节×450；；作业效率小时生产率(hm²/h):0.34～0.64 | 通用类 | 72 | 江苏 | × | 承诺书中无单位名称
收获机械 | 谷物收获机械 | 自走履带式谷物联合收割机（全喂入） | 4kg/s及以上自走履带式谷物联合收割机（全喂入） | 江苏东禾机械有限公司 | 4LZ-4.0ZA | 结构形式:履带自走全喂入式；喂入量（kg/s）：4；工作状态外形尺寸（mm）：4950×2550×2520；整机使用质量（kg）：3170；割台宽度（mm）：2000； 履带规格（mm）：90×51节×450；作业小时生产率（hm²/h）：027～0.47 | 通用类 | 62 | 江苏 | × | 承诺书中无单位名称
收获机械 | 谷物收获机械 | 自走履带式谷物联合收割机（全喂入） | 4kg/s及以上自走履带式谷物联合收割机（全喂入） | 江苏东禾机械有限公司 | 4LZ-4.5Z | 结构形式:自走履带式；喂入量(kg/s):4.5；外形尺寸(mm):4950×2750×2520；整机使用质量(kg):3250；割台宽度(mm):2200；履带规格(mm):90×51节×450；作业效率小时生产率(hm²/h):0.27～0.64 | 通用类 | 72 | 江苏 | × | 承诺书中无单位名称
耕整地机械 | 耕地机械 | 微耕机 | 功率4KW以下微耕机 | 昆明鸿溪机电有限公司 | 1WG1.6Q-25 | 前置式,1E44F-5汽油机,单缸、风冷、二冲程、1.65KW、6500r/min、手拉反冲式、14kg、涡轮蜗杆传动，直联，转速：160r/min、最大回转半径：140mm、总安装刀数：16把、 旋耕刀型号：R140、主离合器型式：离合块涨紧式、耕宽：250mm、耕深： ≥ 100mm、作业速度：0.1～0.3m/s、作业小时生产率：0.036～0.108h㎡/(h •m)、 单位作业面积燃油消耗量：≤20kg/h㎡ 。 | 非通用类 | 1.65 | 云南省 | × | 无网络截图
耕整地机械 | 耕地机械 | 微耕机 | 功率4KW及以上微耕机 | 昆明鸿溪机电有限公司 | 1WG4.0Q-40 | 前置式，1P70F汽油机，单缸、风冷、四冲程、4.05KW、3600r/min、手拉反冲式、34kg、皮带蜗轮传动、直联、转速：160r/min、最大回转半径：150mm、总安装刀数：16把、 旋耕刀型号：R150、主离合器型式：皮带涨紧、耕宽：400mm、耕深： ≥ 100mm、作业速度：0.1～0.2m/s、作业小时生产率：0.036～0.072h㎡/(h •m)、 单位作业面积燃油消耗量：≤24kg/h㎡ 。 | 非通用类 | 4.05 | 云南省 | × | 无网络截图
排灌机械 | 喷灌机械设备 | 微灌设备（微喷、滴灌、渗灌） | 流量50M3/H以下微灌首部 | 昆明鸿溪机电有限公司 | 8GQ10-1.1-50 | 首部流量：10m3/h,加压设备，过滤设备，水质软化设备、施肥一体化设备以及营养消毒设备，配套功率1.1kw | 非通用类 | 1.1 | 云南省 | × | 承诺书无单位公章
耕整地机械 | 耕地机械 | 微耕机 | 功率4KW及以上微耕机 | 云南虎耕农机有限公司 | 1WGQ4.0-100 | 配套动力：170F汽油机，配套动力功率：4.0KW，配套动力转速：3600r/min外形尺寸(长×宽×高:1580mm×1000mm×800mm，结构质量：86Kg，传动方式：齿轮传动，连接方式：直连式，旋耕刀型号：Ⅱ型旱地刀，耕宽：100cm，耕深：≥10cm | 非通用类 | 4 | 云南省 | × | 无网络截图
耕整地机械 | 耕地机械 | 田园管理机 | 功率4KW及以上田园管理机 | 福建文丰农业机械有限公司 | WF-3TG5.5DQ | 标定功率：5.5kW | 非通用类 | 5.5 | 福建省 | × | 产品信息表中基本配置参数不全
耕整地机械 | 耕地机械 | 田园管理机 | 功率4KW及以上田园管理机 | 福建文丰农业机械有限公司 | WF-3TG5.5SQ | 标定功率：5.5kW | 非通用类 | 5.5 | 福建省 | × | 产品信息表中基本配置参数不全
畜牧水产养殖机械 | 饲料（草）加工机械设备 | 饲料搅拌机 | 4—9m3饲料全混合日粮制备机 | 安徽安凯金达机械制造有限公司 | HFG9HLP-5 | 搅拌仓容积：5m3 | 非通用类 | 22 | 安徽省 | × | 承诺书填写企业名称，鉴定和检验报告未逐页加盖公章
畜牧水产养殖机械 | 饲料（草）加工机械设备 | 饲料搅拌机 | 12m3及以上饲料全混合日粮制备机 | 安徽安凯金达机械制造有限公司 | HFFG9HLP-18 | 搅拌仓容积：18m3 | 非通用类 | 44 | 安徽省 | × | 承诺书填写企业名称，鉴定和检验报告未逐页加盖公章
畜牧水产养殖机械 | 饲料（草）加工机械设备 | 饲料搅拌机 | 12m3及以上饲料全混合日粮制备机 | 安徽安凯金达机械制造有限公司 | HFFQ9HLP-18 | 搅拌仓容积：18m3 | 非通用类 | 90 | 安徽省 | × | 承诺书填写企业名称，鉴定和检验报告未逐页加盖公章
收获后处理机械 | 干燥机械 | 果蔬烘干机 | 容积5-15M3果蔬烘干机(整机脱水) | 安徽金本机械有限公司 | 5HGS-7.0 | 6.72立方 | 通用类 | 0.37 | 安徽省 | × | 无法确定参数
田间管理机械 | 植保机械 | 喷杆式喷雾机（含牵引式、自走式、悬挂式喷杆喷雾机） | 18马力以下自走式喷杆喷雾机 | 台州市路桥浙铃机械有限公司 | ZL-350-4 | 型式：自走式；外形尺寸（mm）:1930*1600*1100;药箱容量（L）：350；工作压力（MPa）：0.2-0.5；喷杆喷幅：4.4m;配套动力：单缸四冲程汽油机，标定功率转速（kw/r/min）4.0/3600；配套泵：柱塞泵；工作压力（MPa）2.0-3.5，转速（r/min）600-1000； | 通用类 | 4 | 浙江省 | × | 企业信息表内无单位名称，
田间管理机械 | 植保机械 | 喷杆式喷雾机（含牵引式、自走式、悬挂式喷杆喷雾机） | 18-50马力自走式喷杆喷雾机 | 台州市路桥浙铃机械有限公司 | ZL-3WZ-700 | 型式：自走式；外形尺寸（mm）:4300*1700*2570;药箱容量（L）：700；工作压力（MPa）：0.2-0.5；喷杆喷幅：9m;配套动力：单缸四冲程柴油机，标定功率转速（kw/r/min）14.7/2200；配套泵：柱塞泵；工作压力（MPa）2.0-3.5，转速（r/min）600-1000； | 通用类 | 14.7 | 浙江省 | × | 企业信息表内无单位名称，
收获后处理机械 | 脱粒机械 | 玉米脱粒机 | 生产率3—5T/H玉米脱粒机 | 四川省枭翔机电有限责任公司 | 5TY-40-140 | 结构型式:简易式,有分离、无清洗,非机械上料,装袋.滚筒型式:圆条焊接式. 滚筒直径:Φ140mm. 滚筒长度:400mm. 滚筒转速：1800r/min. | 非通用类 | 2.2 | 四川省 | × | 生产率不能达到分档标准
收获后处理机械 | 干燥机械 | 粮食烘干机 | 批处理量10—20t循环式粮食烘干机 | 安徽森米诺农业科技有限公司 | 5HPS-12A | 10t≤批处理量＜20t；循环式 | 通用类 | 8.65 | 安徽 | × | 无法确定参数
收获后处理机械 | 干燥机械 | 粮食烘干机 | 批处理量10—20t循环式粮食烘干机 | 安徽森米诺农业科技有限公司 | 5HPS-15A | 10t≤批处理量＜20t；循环式 | 通用类 | 8.65 | 安徽 | × | 参数无法确认
收获后处理机械 | 干燥机械 | 粮食烘干机 | 批处理量10—20t循环式粮食烘干机 | 安徽森米诺农业科技有限公司 | 5HPS-16.5A | 10t≤批处理量＜20t；循环式 | 通用类 | 13.1 | 安徽 | × | 无法确定参数
收获后处理机械 | 干燥机械 | 粮食烘干机 | 批处理量20—30t循环式粮食烘干机 | 安徽森米诺农业科技有限公司 | 5HPS-20A | 20t≤批处理量＜30t；循环式 | 通用类 | 13.1 | 安徽 | × | 无法确定参数
收获后处理机械 | 干燥机械 | 粮食烘干机 | 批处理量30t及以上循环式粮食烘干机 | 安徽森米诺农业科技有限公司 | 5HPS-30A | 批处理量≥30t；循环式 | 通用类 | 22.1 | 安徽 | × | 无法确定参数
收获后处理机械 | 干燥机械 | 粮食烘干机 | 批处理量30t及以上循环式粮食烘干机 | 安徽森米诺农业科技有限公司 | 5HPS-30B | 批处理量≥30t；循环式 | 通用类 | 19.55 | 安徽 | × | 无法确定参数
收获后处理机械 | 干燥机械 | 粮食烘干机 | 批处理量30t及以上循环式粮食烘干机 | 安徽森米诺农业科技有限公司 | 5HPS-50A | 批处理量≥30t；循环式 | 通用类 | 22.75 | 安徽 | × | 无法确定参数
收获机械 | 玉米收获机械 | 自走式玉米联合收获机（具有脱粒功能） | 5行籽粒收获型自走式玉米联合收获机 | 吉林省东风机械装备有限公司 | 4YZ-6（E518轴流） | 结构型式：自走式玉米联合收割机 配套发动机：额定功率：118kW 额定转速：2000r/min 工作行数：6行 工作幅宽：4080mm | 通用类 | 118 | 吉林省 | × | 无核准书
收获机械 | 玉米收获机械 | 自走式玉米联合收获机（具有脱粒功能） | 5行籽粒收获型自走式玉米联合收获机 | 吉林省东风机械装备有限公司 | 4YZ-8（2000） | 结构型式：自走式玉米联合收割机 配套发动机：额定功率：118kW 额定转速：2000r/min 工作行数：6行 工作幅宽：4080mm | 通用类 | 162 | 吉林省 | × | 无核准书
畜牧水产养殖机械 | 饲料（草）加工机械设备 | 饲料混合机 | 2m3以下卧式（单轴）混合机 | 浙江强农机电有限公司 | 9HZWP-600 | 外形尺寸：1480*910*1300mm；配套动力：2.2-3.0kw；主轴转速：10-16r/min；混合方式：卧式混合机；额定批次混合量：600kg；容积：0.9m3。 | 非通用类 | 2.2 | 浙江 | × | 企业信息、产品照片、报告等页均未填写名称
畜牧水产养殖机械 | 饲料（草）加工机械设备 | 饲料混合机 | 2m3及以上卧式（单轴）混合机 | 浙江强农机电有限公司 | 9HZWP-1200 | 外形尺寸：2400*1480*1540mm；配套动力：7.5-11kw；主轴转速：10-16r/min；混合方式：卧式混合机；额定批次混合量：1200kg；容积：2.6m3 | 非通用类 | 7.5 | 浙江 | × | 企业信息、产品照片、报告等页均未填写名称
种植施肥机械 | 栽植机械 | 油菜栽植机 | 3行及以上悬挂式 | 宁津县金利达机械制造有限公司 | 2ZBX-2 | 悬挂式，3行及以上 | 非通用类 | 25.7 | 山东 | × | 不在归档范围
收获后处理机械 | 干燥机械 | 果蔬烘干机 | 容积15M3及以上果蔬烘干机(整体脱水) | 陕西致道农业科技发展有限公司 | 5HM-320 | 外形尺寸（长×宽×高）：8700×3500×3000；烘干室尺寸：（长×宽×高）7300×3400×2950；烘干室结构形式：板式结构；物料盘架：10个；物料盘架上物料盘数量：16～17；物料盘尺寸（长×宽）：2000×1000；热风炉供热能力：83000KJ/h；允许装量：≥3.5T；总功率：4.6KW；控制方式：自动控制；有效容积73m³；脱水方式：整体脱水。 | 非通用类 | 4.6 | 陕西 | × | 产品信息中产品型号与推广鉴定证书不符
收获后处理机械 | 干燥机械 | 粮食烘干机 | 批处理量10—20t循环式粮食烘干机 | 雷沃重工股份有限公司（原：福田雷沃国际重工股份有限公司） | 5HXY-15 | 结构型式:循环式；批处理量(T):15T | 通用类 | \ | 山东 | × | 无法确定参数
收获后处理机械 | 干燥机械 | 粮食烘干机 | 批处理量20—30t循环式粮食烘干机 | 雷沃重工股份有限公司（原：福田雷沃国际重工股份有限公司） | 5HXY-21 | 结构型式:循环式；批处理量(T):21T | 通用类 | \ | 山东 | × | 无法确定参数
收获后处理机械 | 干燥机械 | 粮食烘干机 | 批处理量20—30t循环式粮食烘干机 | 雷沃重工股份有限公司（原：福田雷沃国际重工股份有限公司） | 5HXY-21A | 结构型式:循环式；批处理量(T):21T | 通用类 | \ | 山东 | × | 无法确定参数
收获后处理机械 | 干燥机械 | 粮食烘干机 | 批处理量30t及以上循环式粮食烘干机 | 雷沃重工股份有限公司（原：福田雷沃国际重工股份有限公司） | 5HXW-32 | 结构型式:循环式；批处理量(T):32T | 通用类 | \ | 山东 | × | 无法确定参数
收获后处理机械 | 干燥机械 | 粮食烘干机 | 处理量100t/d及以上连续式粮食烘干机 | 雷沃重工股份有限公司（原：福田雷沃国际重工股份有限公司） | 5HLH-120 | 处理量：120t/d；结构型式：连续式 | 通用类 | \ | 山东 | × | 无法确定参数
耕整地机械 | 耕地机械 | 旋耕机 | 单轴2500mm及以上旋耕机 | 雷沃重工股份有限公司（原：福田雷沃国际重工股份有限公司） | 1GKN-280 | 结构型式：单轴；耕幅（mm）：2800mm | 通用类 | \ | 山东 | × | 产品信息表中基本配置参数不全
耕整地机械 | 耕地机械 | 旋耕机 | 单轴2500mm及以上旋耕机 | 雷沃重工股份有限公司（原：福田雷沃国际重工股份有限公司） | 1GKN-300 | 结构型式：单轴；耕幅（mm）：3000mm | 通用类 | \ | 山东 | × | 产品信息表中基本配置参数不全
耕整地机械 | 耕地机械 | 旋耕机 | 单轴2500mm及以上旋耕机 | 雷沃重工股份有限公司（原：福田雷沃国际重工股份有限公司） | 1GKN-320 | 结构型式：单轴；耕幅（mm）：3200mm | 通用类 | \ | 山东 | × | 产品信息表中基本配置参数不全
动力机械 | 拖拉机 | 轮式拖拉机（不含皮带传动轮式拖拉机） | 70—80马力四轮驱动拖拉机 | 四川川龙拖拉机制造有限公司 | CL704 | 外形尺寸(长×宽×高):3980×1850×2585MM.发动机与离合器联接方式:直联式；最小使用质量:2730㎏，轴距:2040MM.动力型号:4K41ZT31/704直列、水冷、四冲程.标定功率:51.5KW.标定转率:2400R/MIN. | 通用类 | 51.5 | 四川省 | × | 无网址、无截图
动力机械 | 拖拉机 | 轮式拖拉机（不含皮带传动轮式拖拉机） | 130—140马力四轮驱动拖拉机 | 四川川龙拖拉机制造有限公司 | CL1304 | 外形尺寸(长×宽×高):4665×2085×2975MM.发动机与离合器联接方式:直联式.最小使用质量:4350㎏.轴距:2500MM.动力型号:LR6A3ZU22/0956E直列.水冷.四冲程.标定功率:95.6KW.标定转率:2200R/MIN. | 通用类 | 95.6 | 四川省 | × | 无网址、无截图
动力机械 | 拖拉机 | 轮式拖拉机（不含皮带传动轮式拖拉机） | 40—45马力两轮驱动拖拉机 | 一拖川龙四川农业装备有限公司 | YTCL400 | 外廓尺寸（长x宽x高）mm：3500x1560x2360.发动机型号：JD4E6N1.功率：29.42kW.驱动型式：两轮驱动、轴距：1840mm；最小使用质量：1640kg.配重（前/后）：60/240kg、挡位数(前进/倒退/爬行）：12/12.变速箱型式：（4+1）x2. | 通用类 | 29.42 | 四川省 | × | 无网址、无截图
收获后处理机械 | 脱粒机械 | 玉米脱粒机 | 生产率3-5T/H玉米脱粒机 | 兴平市云华农业机械有限公司 | 5TY-44-160 | 型号规格：5TY-44-160,结构形式：简式，配套动力 ：4.0kW，喂入方式：人工全喂入，滚筒型式：筋条式，滚筒长度：440mm,滚筒数量：1个，滚筒转速：1250r/min,凹版筛型式：栅格式。 | 非通用类 | 4 | 陕西省 | × | 无链接、无检验报告
种植施肥机械 | 播种机械 | 穴播机 | 精量2—3行穴播机 | 任丘市超鹰农机有限公司 | 2MBS-1/2 | 配套动力kW：11~22；外形尺寸：1960MM×1180MM×1070MM；结构质量：150kg；行距:30cm~44cm；播种行数：2行；工作幅宽：60cm~88cm；排种器形式：勺轮鸭嘴式排种器；排种器数量：2个；排肥器形式：外槽轮式；排肥器数量：4个；传动机构形式：齿轴、链条传动；开沟器形式及数量：2个铲式；地轮形式及直径：直径38mm直径520MM钢板焊接式地轮；节水方式铺放PE滴灌带；铺膜幅数1；适用膜宽600MM~900MM | 通用类 |  | 河北省 | × | 无推广鉴定证书
种植施肥机械 | 播种机械 | 免耕播种机 | 精量2—3行免耕穴播机 | 任丘市超鹰农机有限公司 | 2BYZF-2 | 配套动力kW：11~22；外形尺寸：1540mm×1230mm×980mm；结构质量：130kg；行距:40cm~90cm；播种行数：2行；工作幅宽：80cm~180cm；排种器形式：指夹式；排种器数量：2个；排肥器形式：外槽轮式；排肥器数量：2个；传动机构形式：齿轴、链条传动；开沟器形式及数量：2个锄铲式；地轮形式及直径：直径38mm实心橡胶轮地轮；防堵工作部件形式:防缠辊式防堵工作部件 | 通用类 |  | 河北省 | × | 无推广鉴定证书
种植施肥机械 | 播种机械 | 免耕播种机 | 精量2—3行免耕穴播机 | 任丘市超鹰农机有限公司 | 2BYZF-3 | 配套动力kW：13.2~22；外形尺寸：1570mm×1650mm×980mm；结构质量：190kg；行距:40cm~65cm；播种行数：3行；工作幅宽：120cm~195cm；排种器形式：指夹式；排种器数量：3个；排肥器形式：外槽轮式；排肥器数量：3个；传动机构形式：齿轴、链条传动；开沟器形式及数量：3个锄铲式；地轮形式及直径：直径38mm实心橡胶轮地轮；防堵工作部件形式:防缠辊式防堵工作部件 | 通用类 |  | 河北省 | × | 无推广鉴定证书
种植施肥机械 | 播种机械 | 免耕播种机 | 精量4—5行免耕穴播机 | 任丘市超鹰农机有限公司 | 2BYZF-4 | 配套动力kW：22~36.8；外形尺寸：1570mm×2260mm×1010mm；结构质量：265kg；行距:40cm~65cm；播种行数：4行；工作幅宽：160cm~260cm；排种器形式：指夹式；排种器数量：4个；排肥器形式：外槽轮式；排肥器数量：4个；传动机构形式：齿轴、链条传动；开沟器形式及数量：4个锄铲式；地轮形式及直径：直径38mm实心橡胶轮地轮；防堵工作部件形式:防缠辊式防堵工作部件 | 通用类 |  | 河北省 | × | 无推广鉴定证书
种植施肥机械 | 播种机械 | 免耕播种机 | 精量4—5行免耕穴播机 | 任丘市超鹰农机有限公司 | 2BYZF-5 | 配套动力kW：36.8~73.5；外形尺寸：1680mm×2760mm×1070mm；结构质量：365kg；行距:40cm~60cm；播种行数：5行；工作幅宽：200cm~300cm；排种器形式：指夹式；排种器数量：5个；排肥器形式：外槽轮式；排肥器数量：5个；传动机构形式：齿轴、链条传动；开沟器形式及数量：5个锄铲式；地轮形式及直径：直径38mm实心橡胶轮地轮；防堵工作部件形式:防缠辊式防堵工作部件 | 通用类 |  | 河北省 | × | 无推广鉴定证书
种植施肥机械 | 播种机械 | 免耕播种机 | 精量6行及以上免耕穴播机 | 任丘市超鹰农机有限公司 | 2BYZF-6 | 配套动力kW：36.8~73.5；外形尺寸：1780mm×3380mm×1070mm；结构质量：435kg；行距:40cm~60cm；播种行数：6行；工作幅宽：240cm~360cm；排种器形式：指夹式；排种器数量：6个；排肥器形式：外槽轮式；排肥器数量：6个；传动机构形式：齿轴、链条传动；开沟器形式及数量：6个锄铲式；地轮形式及直径：直径38mm实心橡胶轮地轮；防堵工作部件形式:防缠辊式防堵工作部件 | 通用类 |  | 河北省 | × | 无推广鉴定证书
畜牧水产养殖机械 | 饲料（草）加工机械设备 | 饲料粉碎机 | 400-550MM饲料粉碎机 | 四川省旭东机械制造有限公司 | 9FQ-40 | 转子直径:405mm 主轴转速:4400r/min 配套动力:5.5kW | 非通用类 | 5.5 | 四川省 | × | 产品照片页未加盖公章
收获机械 | 饲料作物收获机械 | 捡拾压捆机 | 1.7—2.2m捡拾压捆机 | 连云港市东堡旋耕机械有限公司 | DBYQ-1950 | 捡拾宽度：1.95m | 通用类 |  | 江苏 | × | 无单位全称
收获后处理机械 | 干燥机械 | 果蔬烘干机 | 容积15M3及以上果蔬烘干机(整体脱水) | 徐州市海涛制冷设备有限公司 | 5HGB-12 | 容积：60m³±10%整体脱水；工作电压：380V；产品结构：保温箱体；批处理量：15.0t（坚果类）；加热方式：热泵加热 | 非通用类 | 12 | 江苏省 | × | 无单位全称
收获后处理机械 | 干燥机械 | 果蔬烘干机 | 容积15M3及以上果蔬烘干机(整体脱水) | 徐州市海涛制冷设备有限公司 | 5HGB-30 | 容积：200m³±10%整体脱水；工作电压：380V；产品结构：保温箱体；批处理量：20t（坚果类）；加热方式：热泵加热 | 非通用类 | 30 | 江苏省 | × | 无单位全称
收获机械 | 饲料作物收获机械 | 捡拾压捆机 | 1.7—2.2m捡拾压捆机 | 连云港市东堡旋耕机械有限公司 | DBYQ-1950 | 捡拾宽度：1.95m | 通用类 |  | 江苏 | × | 未逐页盖公章
耕整地机械 | 耕地机械 | 深松机 | 4—5铲深松机 | 新疆天诚农机具制造有限公司 | 1SL-270 | 外形尺寸:1100*3100*1600MM；结构质量:850KG；深松铲结构形式:侧弯刀；深松铲数量:5个；工作幅宽:270CM；铲间距:≤68CM；深松深度:≥35CM | 通用类 | 159-210 | 新疆 | × | 企业信息中无单位名称，照片未加盖公章
耕整地机械 | 耕地机械 | 联合整地机 | 5.5m及以上双轴联合整地机 | 新疆天诚农机具制造有限公司 | 1ZL-7.2 | 作业幅宽：7.2m；双轴 | 非通用类 | 180-240 | 新疆 | × | 企业信息中无单位名称，照片未加盖公章
种植施肥机械 | 播种机械 | 穴播机 | 普通2—3行穴播机 | 新疆天诚农机具制造有限公司 | 2MBJ-1/2 | 外形尺寸:2250*1530*1120；结构质量:220KG；行距40+60CM；播种行数:2行；工作幅宽:100CM；排种器形式:普通；排种器数量:2个 | 通用类 | 15-30 | 新疆 | × | 企业信息中无单位名称，照片未加盖公章
种植施肥机械 | 播种机械 | 穴播机 | 普通4—5行穴播机 | 新疆天诚农机具制造有限公司 | 2MBJ-2/4 | 外形尺寸:2000*2200*1800MM；结构质量:480KG；行距:40+60CM；播种行数:4行；工作幅宽:200CM；排种器形式:普通；排种器数量:4个 | 通用类 | 30-50 | 新疆 | × | 企业信息中无单位名称，照片未加盖公章
种植施肥机械 | 播种机械 | 穴播机 | 普通6行及以上穴播机 | 新疆天诚农机具制造有限公司 | 2MBJ-3/6 | 外形尺寸:2000*3200*1800MM；结构质量:600KG；行距:40+60CM；播种行数:6行；工作幅宽:300CM；排种器形式:普通；排种器数量:6个 | 通用类 | 45-55 | 新疆 | × | 企业信息中无单位名称，照片未加盖公章
种植施肥机械 | 播种机械 | 穴播机 | 普通6行及以上穴播机 | 新疆天诚农机具制造有限公司 | 2MBJ-4/8 | 外形尺寸:2000*4200*1800MM；结构质量:1000KG；行距:40+60CM；播种行数:8行；工作幅宽:400CM；排种器形式:普通；排种器数量:8个 | 通用类 | 60-75 | 新疆 | × | 企业信息中无单位名称，照片未加盖公章
种植施肥机械 | 播种机械 | 穴播机 | 普通6行及以上穴播机 | 新疆天诚农机具制造有限公司 | 2MBJ-5/10 | 外形尺寸:2240*5460*2540MM；结构质量:1200KG；行距:40+60CM；播种行数:10行；工作幅宽:500CM；排种器形式:普通；排种器数量:10个 | 通用类 | 80-100 | 新疆 | × | 企业信息中无单位名称，照片未加盖公章
种植施肥机械 | 播种机械 | 穴播机 | 普通4—5行穴播机 | 新疆天诚农机具制造有限公司 | 2MBJ-1/4 | 外形尺寸:2300*1900*1200MM；结构质量:350KG；行距:20-50CM；播种行数:4行；排种器形式:普通；排种器数量:4个 | 通用类 | 15-48 | 新疆 | × | 企业信息中无单位名称，照片未加盖公章
种植施肥机械 | 播种机械 | 穴播机 | 普通6行及以上穴播机 | 新疆天诚农机具制造有限公司 | 2MBJ-2/8 | 外形尺寸:2400*3400*1800MM；结构质量:1000KG；行距:20-50CM；播种行数:8行；排种器形式:普通；排种器数量:8个 | 通用类 | 30-48 | 新疆 | × | 企业信息中无单位名称，照片未加盖公章
种植施肥机械 | 播种机械 | 穴播机 | 普通6行及以上穴播机 | 新疆天诚农机具制造有限公司 | 2MBJ-3/12 | 外形尺寸:2300*4800*2500MM；结构质量:1200KG；行距:20-50CM；播种行数:12行；排种器形式:普通；排种器数量:12个 | 通用类 | 49-92 | 新疆 | × | 企业信息中无单位名称，照片未加盖公章
种植施肥机械 | 播种机械 | 穴播机 | 普通6行及以上穴播机 | 新疆天诚农机具制造有限公司 | 2MBJ-1/6 | 外形尺寸:2500*2700*1200MM；结构质量:600KG；行距:10+66CM；播种行数:6行；作业幅宽:225CM；排种器形式:普通；排种器数量:6个 | 通用类 | 18-48 | 新疆 | × | 企业信息中无单位名称，照片未加盖公章
种植施肥机械 | 播种机械 | 穴播机 | 普通6行及以上穴播机 | 新疆天诚农机具制造有限公司 | 2MBJ-2/12 | 外形尺寸:3000*4900*2350MM；结构质量:1200KG；行距:10+66CM；播种行数:12行；作业幅宽:390-410CM；排种器形式:普通；排种器数量:12个 | 通用类 | 49-92 | 新疆 | × | 企业信息中无单位名称，照片未加盖公章
种植施肥机械 | 播种机械 | 穴播机 | 普通6行及以上穴播机 | 新疆天诚农机具制造有限公司 | 2MBJ-3/18 | 外形尺寸:2560*7200*2500MM；结构质量:1500KG；行距:10+66CM；播种行数:18行；作业幅宽:590-690CM；排种器形式:普通；排种器数量:18个 | 通用类 | ≥92 | 新疆 | × | 企业信息中无单位名称，照片未加盖公章
种植施肥机械 | 播种机械 | 穴播机 | 精量2—3行穴播机 | 新疆天诚农机具制造有限公司 | 2MBQ-1/2 | 外形尺寸:2430*910*1530MM；结构质量:220KG；行距:40+60CM；播种行数:2行；工作幅宽:100CM；排种器形式:精量；排种器数量:2个 | 通用类 | 15-30 | 新疆 | × | 企业信息中无单位名称，照片未加盖公章
种植施肥机械 | 播种机械 | 穴播机 | 精量4—5行穴播机 | 新疆天诚农机具制造有限公司 | 2MBQ-2/4 | 外形尺寸:2650*2110*2350MM；结构质量:350KG；行距:40+60CM；播种行数:4行；工作幅宽:200CM；排种器形式:精量；排种器数量:4个 | 通用类 | 15-48 | 新疆 | × | 企业信息中无单位名称，照片未加盖公章
种植施肥机械 | 播种机械 | 穴播机 | 精量6行及以上穴播机 | 新疆天诚农机具制造有限公司 | 2MBQ-3/6 | 外形尺寸:2650*3300*2350MM；结构质量:700KG；行距:40+60CM；播种行数:6行；工作幅宽:350CM；排种器形式:精量；排种器数量:6个 | 通用类 | 35-55 | 新疆 | × | 企业信息中无单位名称，照片未加盖公章
种植施肥机械 | 播种机械 | 穴播机 | 精量6行及以上穴播机 | 新疆天诚农机具制造有限公司 | 2MBQ-4/8 | 外形尺寸:2650*4480*2350MM；结构质量:950KG；行距:40+60CM；播种行数:8行；工作幅宽:400CM；排种器形式:精量；排种器数量:8个 | 通用类 | 40-60 | 新疆 | × | 企业信息中无单位名称，照片未加盖公章
种植施肥机械 | 播种机械 | 穴播机 | 精量4—5行穴播机 | 新疆天诚农机具制造有限公司 | 2MBQ-1/4 | 外形尺寸:2300*2000*1220MM；结构质量:350KG；行距:30+50CM；播种行数:4行；工作幅宽:130-170CM；排种器形式:精量；排种器数量:4个 | 通用类 | 11-22 | 新疆 | × | 企业信息中无单位名称，照片未加盖公章
种植施肥机械 | 播种机械 | 穴播机 | 精量6行及以上穴播机 | 新疆天诚农机具制造有限公司 | 2MBQ-2/8 | 外形尺寸:2400*3400*1800MM；结构质量:600KG；行距:30+50CM；播种行数:8行；工作幅宽:250CM；排种器形式:精量；排种器数量:8个 | 通用类 | 30-50 | 新疆 | × | 企业信息中无单位名称，照片未加盖公章
种植施肥机械 | 播种机械 | 穴播机 | 精量6行及以上穴播机 | 新疆天诚农机具制造有限公司 | 2MBQ-3/12 | 外形尺寸:2400*4800*2500MM；结构质量:1350KG；行距:10+66CM；播种行数:12行；工作幅宽:490CM；排种器形式:精量；排种器数量:12个 | 通用类 | 50-70 | 新疆 | × | 企业信息中无单位名称，照片未加盖公章
收获后处理机械 | 干燥机械 | 粮食烘干机 | 批处理量30T及以上循环式粮食烘干机 | 南阳奥科耒科技有限公司 | 5H-30 | 结构形式:批式循环，处理量:玉米:30T/批,3000KG/H，整机质量:4160KG，外形尺寸:5989MM*4642MM*12880MM，电机总功率:18.8KW，干燥能力:30T.%/H | 通用类 | 18.8 | 河南省 | × | 无法确定参数
畜牧水产养殖机械 | 饲料（草）加工机械设备 | 揉丝机 | 2—4t/h揉丝机 | 郑州市松海机械制造有限公司 | 9RC-50 | 2t/h≤2.5t/h＜4t/h | 非通用类 | 7.5-11 | 河南 | × | 鉴定和检验报告未逐页加盖公章
收获机械 | 谷物收获机械 | 自走轮式谷物联合收割机（全喂入） | 6—7kg/s自走轮式谷物联合收割机（全喂入） | 焦作泰利机械制造股份有限公司 | 4LZ-6 | 结构形式：自走轮式 喂入量：6kg/s 外形尺寸（工作状态）：6700mm×3080mm×3320mm 整机使用质量：5720kg 割台宽度：2580mm | 通用类 | 103 | 河南省 | × | 未逐页盖公章
田间管理机械 | 植保机械 | 喷杆式喷雾机（含牵引式、自走式、悬挂式喷杆喷雾机） | 18m及以上悬挂及牵引式喷杆喷雾机 | 富锦市立兴植保机械制造有限公司 | 3WPX-1000 | 喷幅：20.8m，形式：悬挂式，药箱容量：1000L，外形尺寸：3800mm*3200mm*2000mm | 通用类 | / | 黑龙江省 | × | 未逐页盖公章
田间管理机械 | 植保机械 | 喷杆式喷雾机（含牵引式、自走式、悬挂式喷杆喷雾机） | 18m及以上悬挂及牵引式喷杆喷雾机 | 富锦市立兴植保机械制造有限公司 | 3WPQ-2000 | 喷幅：20.8m，形式：牵引式，药箱容量：2000L，外形尺寸：3900mm*3100mm*2500mm | 通用类 | / | 黑龙江省 | × | 未逐页盖公章
田间管理机械 | 植保机械 | 喷杆式喷雾机（含牵引式、自走式、悬挂式喷杆喷雾机） | 18—50马力自走式喷杆喷雾机 | 富锦市立兴植保机械制造有限公司 | 3WPZ-600 | 功率：22马力，形式：自走式，药箱容量：600L，喷幅：9.1m，外形尺寸：4300mm*3000mm*3500mm | 通用类 | 16 | 黑龙江省 | × | 未逐页盖公章
田间管理机械 | 植保机械 | 喷杆式喷雾机（含牵引式、自走式、悬挂式喷杆喷雾机） | 50—100马力自走式喷杆喷雾机 | 富锦市立兴植保机械制造有限公司 | 3WPZ-1200 | 功率：52马力，形式：自走式，药箱容量：1200L，喷幅：13m，外形尺寸：5800mm*2500mm*3400mm | 通用类 | 38 | 黑龙江省 | × | 未逐页盖公章
田间管理机械 | 植保机械 | 喷杆式喷雾机（含牵引式、自走式、悬挂式喷杆喷雾机） | 50—100马力自走式喷杆喷雾机 | 富锦市立兴植保机械制造有限公司 | 3WPZ-2400 | 功率：74马力，形式：自走式，药箱容量：2400L，喷幅:16.9m，外形尺寸：6500mm*2700mm*4000mm | 通用类 | 54 | 黑龙江省 | × | 承诺书中无企业名称
畜牧水产养殖机械 | 饲料（草）加工机械设备 | 铡草机 | 1—3t/h铡草机 | 郑州市一航机械科技有限公司 | 9Z-1.5 | 1t/h≤1.5t/h＜3t/h | 非通用类 | 2.2-3 | 河南 | × | 承诺书中无企业名称
畜牧水产养殖机械 | 饲料（草）加工机械设备 | 铡草机 | 1—3t/h铡草机 | 郑州市一航机械科技有限公司 | 9Z-2 | 1t/h≤2t/h＜3t/h | 非通用类 | 42798 | 河南 | × | 承诺书中无企业名称
畜牧水产养殖机械 | 饲料（草）加工机械设备 | 铡草机 | 3—6t/h铡草机 | 郑州市一航机械科技有限公司 | 9Z-3.5 | 3t/h≤3.5t/h＜6t/h | 非通用类 | 5.5-11 | 河南 | × | 承诺书中无企业名称
畜牧水产养殖机械 | 饲料（草）加工机械设备 | 铡草机 | 6—9t/h铡草机 | 郑州市一航机械科技有限公司 | 9Z-6 | 6t/h≤6t/h＜9t/h | 非通用类 | 7.5-11 | 河南 | × | 未逐页盖公章
畜牧水产养殖机械 | 饲料（草）加工机械设备 | 铡草机 | 9—15t/h铡草机 | 郑州市一航机械科技有限公司 | 9Z-9 | 9t/h≤9t/h＜15t/h | 非通用类 | 15-22 | 河南 | × | 未逐页盖公章
收获后处理机械 | 干燥机械 | 谷物烘干机 | 批处理量10-20t循环式粮食烘干机 | 岳阳碧华粮食机械有限公司 | 5H-15 | 批式循环；处理量（kg/批）：≥15000 | 通用类 | 8.45 | 湖南省 | × | 无逐页盖章，无单位全称
收获后处理机械 | 干燥机械 | 谷物烘干机 | 批处理量30t及以上循环式粮食烘干机 | 岳阳碧华粮食机械有限公司 | 5H-32 | 批式循环；处理量（kg/批）：32000 | 通用类 | 13.25 | 湖南省 | × | 无逐页盖章，无单位全称
收获后处理机械 | 干燥机械 | 谷物烘干机 | 批处理量30t及以上循环式粮食烘干机 | 岳阳碧华粮食机械有限公司 | 5H-45 | 批式循环；处理量（kg/批）：≥45000 | 通用类 | 17 | 湖南省 | × | 无逐页盖章，无单位全称
收获后处理机械 | 干燥机械 | 谷物烘干机 | 批处理量30t及以上循环式粮食烘干机 | 岳阳碧华粮食机械有限公司 | 5H-75 | 批式循环；处理量（kg/批）：75000 | 通用类 | 19.5 | 湖南省 | × | 无逐页盖章，无单位全称
种植施肥机械 | 栽植机械 | 水稻插秧机 | 6—7行四轮乘坐式水稻插秧机 | 中机南方机械股份有限公司 | 2ZG630C | 四轮乘坐式；工作行数:6行；配套动力型号：3TNM68-A；型式：水冷4冲程3缸柴油机；发动机功率（kW)：14.7；外形尺寸（长×宽×高）mm：3250×2200×2100；结构质量（kg）：720；行距(mm)：300；穴距：120、140、160、180、210； | 通用类 | 14.7 | 浙江省 | × | 未逐页盖章；柴油发动机无国三证书
种植施肥机械 | 栽植机械 | 水稻插秧机 | 8行及以上四轮乘坐式水稻插秧机 | 中机南方机械股份有限公司 | 2ZG825C | 四轮乘坐式；工作行数:8行；配套动力型号：3TNM68-A；型式：水冷4冲程3缸柴油机；发动机功率（kW)：14.7；外形尺寸（长×宽×高）mm：3250×2465×2100；结构质量（kg）：780；行距(mm)：250；穴距：120、140、160、180、210； | 通用类 | 14.7 | 浙江省 | × | 未逐页盖章；柴油发动机无国三证书
收获机械 | 谷物收获机械 | 自走履带式谷物联合收割机（全喂入） | 4kg/s及以上自走履带式谷物联合收割机（全喂入） | 中机南方机械股份有限公司 | 4LZ-4.0S | 喂入量:4.0kg/s；自走履带式；喂入方式：全喂入；外形尺寸（长×宽×高）mm：4700×2400×2500；整机使用质量（kg）：2700；割台宽度（mm）：2200； 履带规格（履带式）：90mm*48节*400mm；发动机型号：498BZT、4C6-88U32；配套功率（kW)及制造商：65/浙江新柴股份有限公司、65/安徽全柴动力有限公司；作业效率小时生产率(h㎡/h)：水稻0.48、小麦0.54。 | 通用类 | 65 | 浙江省 | × | 无形式核准证书
收获机械 | 谷物收获机械 | 自走履带式谷物联合收割机（全喂入） | 4kg/s及以上自走履带式谷物联合收割机（全喂入） | 中机南方机械股份有限公司 | 4LZ-4.5Z | 喂入量:4.5kg/s；自走履带式；喂入方式：全喂入；外形尺寸（长×宽×高）mm：4700×2400×2500；整机使用质量（kg）：3050；割台宽度（mm）：2000； 履带规格（履带式）：90mm*48节*400mm；发动机型号：A4K41ZT100/24、4C6-100U32；配套功率（kW)及制造商：73.5/浙江新柴股份有限公司、73/安徽全柴动力有限公司；作业效率小时生产率(h㎡/h)：水稻0.48、小麦0.54。 | 通用类 | 73 | 浙江省 | × | 无形式核准证书
收获机械 | 谷物收获机械 | 自走履带式谷物联合收割机（全喂入） | 4kg/s及以上自走履带式谷物联合收割机（全喂入） | 中机南方机械股份有限公司 | 4LZ-5.0Z | 喂入量:5.0kg/s；自走履带式；喂入方式：全喂入；外形尺寸（长×宽×高）mm：4700×2400×2500；整机使用质量（kg）：3050；割台宽度（mm）：2200； 履带规格（履带式）：90mm*48节*400mm；发动机型号：A4K41ZT100/24、4C6-100U32；配套功率（kW)及制造商：73.5/浙江新柴股份有限公司、73/安徽全柴动力有限公司；作业效率小时生产率(h㎡/h)：水稻0.48、小麦0.54。 | 通用类 | 73 | 浙江省 | × | 无形式核准证书
收获机械 | 谷物收获机械 | 自走履带式谷物联合收割机（全喂入） | 4kg/s及以上自走履带式谷物联合收割机（全喂入） | 中机南方机械股份有限公司 | 4LZ-5.5Z | 喂入量：5.5kg/s；自走履带式；喂入方式：全喂入；外形尺寸（长×宽×高）mm：5250×2850×2830；整机使用质量（kg）：3450；割台宽度（mm）：2300； 履带规格（履带式）：90mm*53节*450(500)mm；发动机型号：4D2-110U32、4K41LT31/1154；配套功率（kW)及制造商：83/安徽全柴动力有限公司、84.5/浙江新柴股份有限公司；作业效率小时生产率(h㎡/h)：水稻0.48、小麦0.54。 | 通用类 | 83 | 浙江省 | × | 无形式核准证书
田间管理机械 | 植保机械 | 喷杆式喷雾机（含牵引式、自走式、悬挂式喷杆喷雾机） | 50—100马力自走式喷杆喷雾机 | 山东卫士植保机械有限公司 | 3WPG-600A | 功率：37KW；形式：自走轮式；配套动力：37kw/2400r/min； | 通用类 | 37KW | 山东省 | × | 承诺书中无企业名称
收获机械 | 饲料作物收获机械 | 压捆机 | 4KW及以上圆捆压捆机 | 乐陵宏泰机械设备有限公司 | 9YY-55 | 工作功率：5.5KW；打捆方式：圆捆 | 非通用类 | 5.5 | 山东省 | × | 承诺书中无企业名称
耕整地机械 | 耕地机械 | 翻转犁 | 单体幅宽35CM及以上,3-4铧翻转犁 | 高密德隆汽车配件制造有限公司 | 1LF-4 | 结构型式：双向调幅犁，工作状态外形尺寸（mm）：4350×2260×1820，犁体数量：4+4，犁体类型：栅条犁，调幅犁调整幅宽范围（mm）：330/380/440/500。 | 非通用 | 110.3 | 山东 | × | 承诺书中无企业名称
耕整地机械 | 耕地机械 | 翻转犁 | 单体幅宽35-45CM,5-6铧翻转犁 | 高密德隆汽车配件制造有限公司 | 1LF-5 | 结构型式：双向调幅犁，工作状态外形尺寸（mm）：5400×2730×1820，犁体数量：5+5，犁体类型：栅条犁，调幅犁调整幅宽范围（mm）：330/380/440/500。 | 非通用 | 125 | 山东 | × | 承诺书中无企业名称
收获后处理机械 | 干燥机械 | 粮食烘干机 | 批处理量30t及以上循环式粮食烘干机 | 江苏谷阳农业机械有限公司 | 5HGY-30 | 固定式 批式循环 整机质量5500kg 间接加热 | 通用类 | 21.92 | 江苏省 | × | 无逐页盖章
种植施肥机械 | 施肥机械 | 撒肥机 | 其他撒肥机 | 扬州丰得农牧机械制造有限公司 | FD-400 | 配套动力36.32～55.5kw撒肥宽度：8-16m,结构方式：单圆盘式，肥箱容积：400L， | 非通用类 | 55.5 | 江苏省 | × | 未逐页加盖公章
种植施肥机械 | 施肥机械 | 撒肥机 | 其他撒肥机 | 扬州丰得农牧机械制造有限公司 | FD-800 | 配套动力55.5～73.5kw，撒肥宽度：8-18m,结构方式：摆动式，肥箱容积：800L， | 非通用类 | 73.5 | 江苏省 | × | 未逐页加盖公章
收获机械 | 谷物收获机械 | 割晒机 | 不带动力，作业幅宽4m以下割晒机 | 舞阳惠方现代农机有限公司 | 4S-1.2型 | 配套动力：3.68-8.82kW手扶拖拉机，作业幅宽：1.2m,立式割台，小扶禾器，作业效率：3-5亩/小时，总损失率≤0.5%,燃油消耗率.272Kg/亩，整机质量73.3kg。 | 通用类 |  | 河南 | × | 产品信息表中无公章
收获机械 | 谷物收获机械 | 割晒机 | 不带动力，作业幅宽4m以下割晒机 | 舞阳惠方现代农机有限公司 | 4S-1.6型 | 配套动力：8.8-17.65kW四轮拖拉机，作业幅宽：1.6m,立式割台，小扶禾器，作业效率：7-9亩/小时，总损失率小于0.5%,燃油消耗率0.396Kg/亩，整机质量90kg 。 | 通用类 |  | 河南 | × | 产品信息表中无公章
耕整地机械 | 整地机械 | 平地机（含激光平地机） | 幅宽3m及以上激光平地机 | 天津麦格天农农业科技发展有限公司 | 1PJ-3.5(MG） | 工作幅宽：350cm；配套动力：≥220kw；激光接收器高度范围：25~33cm；作业半径：400m；连接方式：牵引式； | 非通用类 | ≥220KW | 天津 | × | 无逐页盖章
收获后处理机械 | 干燥机械 | 果蔬烘干机 | 容积5-15M3果蔬烘干机(整体脱水) | 三明市同硕机械制造有限公司 | 5HGS-6.2-RL | 1、容积5-15M3果蔬烘干机(整体脱水)，烘干室容积：6.2（m³） 2、外型尺寸（长×宽×高mm）：3060×1830×2590 3、整机质量（kg）：720 4、处理量（kg/批）：650（笋） 5、装机总容量（kw）：3.2 6、风机数量（台）：2 7、供热方式：间接加热 8、燃料种类：煤、生物质 9、控制方式：自动控制 | 非通用类 | 3.2 | 福建省 | × | 无单位全称
收获后处理机械 | 干燥机械 | 果蔬烘干机 | 容积15M3及以上果蔬烘干机(整体脱水) | 三明市同硕机械制造有限公司 | 5HGS-16-RL | 1、容积15M3及以上果蔬烘干机(整体脱水)，烘干室容积（m3）：16(内容积） 2、外型尺寸（mm）：3950×3100×2800 3、干燥室尺寸（mm）：3460×1120×2340×2个 4、处理量（kg/h）：57（萝卜） 5、装机总容量（kw）：6.7 6、加热方式：间接 7、燃烧室尺寸（mm）：3460×860×2240 8、燃料种类：生物质颗粒 9、排潮口型式：百叶窗 | 非通用类 | 6.7 | 福建省 | × | 无单位全称
畜牧水产养殖机械 | 畜产品采集加工机械设备 | 贮奶罐 | 6000L及以上贮奶罐 | 石家庄金农机械科技有限公司 | 9G-8 | 额定容量：8000L | 通用类 |  | 河北省 | × | 未逐页盖公章
畜牧水产养殖机械 | 畜牧饲养机械 | 送料机 | 青贮取料机 | 石家庄金农机械科技有限公司 | 9Q-1600×7 | 自走式；取料宽度：1600mm | 非通用类 | 15 | 河北省 | × | 未逐页盖公章
收获机械 | 玉米收获机械 | 自走式玉米收获机（含穗茎兼收玉米收获机） | 2行摘穗剥皮型自走式玉米收获机 | 山东常林农业装备股份有限公司 | 4YZP-2H | 工作行数：2行 工作幅宽：1100mm 自走式摘穗剥皮型 配套发动机生产企业：山东华源莱动内燃机有限公司/江苏四达动力机械集团有限公司 型号规格：4TD75/SD4BM3D1 额定功率：55.1kW/55.2kW 工作状态外形尺寸（长*宽*高）：5080*1630*2590mm 结构质量：2530kg 适用行距范围：500-700mm 拉茎辊型式：六棱式 摘穗辊型式：摘穗板+六棱式拉茎辊 剥皮辊型式：螺旋橡胶辊式 变速箱类型：机械变速箱（3+1）*2 秸秆粉碎还田机型号规格：1JH1300 | 通用类 | 55.2 | 山东省 | × | 无核准书
田间管理机械 | 植保机械 | 悬挂式喷杆喷雾机（含牵引式、自走式、悬挂式喷杆喷雾机） | 12m-18m悬挂及牵引式喷杆喷雾机 | 浙江菱木农机有限公司 | 3W×-280-6A | 3W×-280-6A型,形式：悬挂式,外型尺寸：2700*950*950(mm),药箱容量L：270; 喷杆作业MPa:02-0.5; 喷杆喷幅：12m; 配套泵：隔膜泵，工作压力：1.0-3.0MPa,流量：70-100(1/MIN),转速：550-650（R/MIN），喷头喷量(单个）：1.2（1/MIN） | 通用类 | 0 | 浙江省 | × | 企业信息表无单位名称
耕整地机械 | 耕地机械 | 微耕机 | 功率4KW及以上微耕机 | 重庆欣峰达工贸有限公司 | 1WG4.0-95FQ-ZC | 结构型式:前置式；配套发动机(标定功率:4.0KW、制造商:重庆融邦机电有限公司、型号名称:170F汽油机)；外形尺寸(MM):1460×950×900；结构质量(KG):70；传动方式:齿轮传动。 | 非通用类 | 4 | 重庆 | × | 申报材料中单位名称与公章不一致
耕整地机械 | 整地机械 | 平地机（含激光平地机 | 幅宽2-3m激光平地机 | 南京天辰礼达电子科技有限公司 | TC-12JP-2500 | 外形尺寸：4100X2600X1400；结构质量：1035KG； 配套动力：36.75~58.8；工作幅度：2500MM；作业半径：400M；作业速度：3-8km/h;作业效率：0.1-0.2hm2/h; | 非通用类 | —— | 江苏 | × | 承诺书中无企业名称
耕整地机械 | 整地机械 | 平地机（含激光平地机 | 幅宽3m及以上激光平地机 | 南京天辰礼达电子科技有限公司 | TC-12JP-3000 | 外形尺寸：4100X3100X1400；结构质量：1235KG； 配套动力：36.75~73.5；工作幅度：3000MM；作业半径：400M；作业速度：3-8km/h;作业效率：0.2-0.3hm2/h; | 非通用类 | —— | 江苏 | × | 承诺书中无企业名称
耕整地机械 | 整地机械 | 平地机（含激光平地机 | 幅宽3m及以上激光平地机 | 南京天辰礼达电子科技有限公司 | TC-12JP-3500 | 外形尺寸：4100X3600X1400；结构质量：1435KG； 配套动力：36.75~88.2；工作幅度：3500MM；作业半径：400M；作业速度：3-8km/h;作业效率：0.3-0.4hm2/h; | 非通用类 | —— | 江苏 | × | 承诺书中无企业名称
收获机械 | 饲料作物收获机械 | 捡拾压捆机 | 2.2m及以上捡拾压捆机 | 呼伦贝尔市华迪牧业机械有限公司 | 9YA-2.2 | 捡拾宽度：2200mm | 非通用类 | ≥80 | 内蒙古自治区 | × | 无链接地址
畜牧水产养殖机械 | 饲料（草）加工机械设备 | 饲料粉碎机 | 400-550MM饲料粉碎机 | 大连铭川农业机械有限公司 | 9FQ-41-24-P2 | 外型尺寸（长*宽*高）1200*980*1100 mm 整机质量50kg 主轴转速2800r/min 转子直径410mm 粉碎室宽度 240mm 配套功率2.7-3.0kw 锤片数量 24个 生产率≥800kg/h | 非通用类 | 3 | 辽宁 | × | 鉴定报告缺第1页
种植施肥机械 | 地膜播种机械 | 穴播机（覆膜机） | 普通2-3行型穴播机（覆膜机） | 固原鑫宇农农机具有限公司 | 2MFB-2 | 外形尺寸（长×宽×高）1600×1000×900㎜ 结构质量90㎏ 行距30-50cm 工作行数2行 工作幅度800㎜ 播种深度20-50㎜ 地膜宽度800㎜ 地膜厚度0.008㎜ 采光面宽度450-650㎜ 作业速度2.5㎞/h 生产率0.2h㎡/h 排种器形式（勺轮式）数量2 装籽量2.5-3.0㎏ 挂接方式（三点悬挂）配套动力8.8kw | 非通用类 | 2.5/h | 宁夏 | × | 无产品所属品目的公告证明材料
种植施肥机械 | 地膜机械 | 地膜覆盖机 | 作业幅度60-120cm 的普通地膜覆盖机 | 固原鑫宇农农机具有限公司 | 2MPF-2 | 外形尺寸（长×宽×高）1600×1350×1000㎜ 结构质量 75㎏工作幅度 800-1200㎜ 地膜宽度 800-1200㎜ 地膜厚度 0.008㎜ 采光面宽度 550-900㎜ 作业速度 2.5㎞/h 生产率 0.2-0.3h㎡/h 挂接方式 牵引式）配套动力8.8kw | 非通用类 | 2.5/h | 宁夏 | × | 无产品所属品目的公告证明材料
收获后处理机械 | 干燥机械 | 粮食烘干机 | 批处理量20—30t循环式粮食烘干机 | 湖南郴州粮油机械有限公司 | 5H-25 | 结构型式：塔式、间接加热，批式循环；批处理量25T | 通用类 | 16.22 | 湖南 | × | 无单位全称
收获后处理机械 | 干燥机械 | 粮食烘干机 | 批处理量30t及以上循环式粮食烘干机 | 湖南郴州粮油机械有限公司 | 5H-30 | 结构型式：塔式、间接加热、批式循环；批处理量：≥30T | 通用类 | 16.97 | 湖南 | × | 无单位全称
动力机械 | 拖拉机 | 履带式拖拉机 | 70—90马力履带式拖拉机 | 浙江亿森机械有限公司 | YSL-752 | 履带自走式,75马力,外形尺寸mm:(长×宽×高)3180×1520×2310,结构质量1560(kg),启动方式:电启动 | 通用类 | 55 | 浙江省 | × | 无型式核定证书
收获机械 | 玉米收获机械 | 自走式玉米收获机（含穗茎兼收玉米收获机） | 3行摘穗剥皮型自走式玉米收获机 | 河北英虎农业机械制造有限公司 | 4YZB-3B | 3行割台；工作幅宽：1.85m；型式：自走式（摘穗剥皮型) | 通用类 | 103kw | 河北省 | × | 无核准书
收获机械 | 玉米收获机械 | 自走式玉米收获机（含穗茎兼收玉米收获机） | 4行摘穗剥皮型自走式玉米收获机 | 河北英虎农业机械制造有限公司 | 4YZB-4B | 4行割台；工作幅宽：2.45m；型式：自走式（摘穗剥皮型) | 通用类 | 132KW | 河北省 | × | 无核准书
收获机械 | 玉米收获机械 | 自走式玉米收获机（含穗茎兼收玉米收获机） | 4行摘穗剥皮型自走式玉米收获机 | 河北英虎农业机械制造有限公司 | 4YZB-4C | 4行割台；工作幅宽：2.23m；型式：自走式（摘穗剥皮型) | 通用类 | 118KW | 河北省 | × | 无核准书
收获机械 | 玉米收获机械 | 自走式玉米收获机（含穗茎兼收玉米收获机） | 4行摘穗剥皮型自走式玉米收获机 | 河北英虎农业机械制造有限公司 | 4YZB-4D | 4行割台；工作幅宽：2.45m；型式：自走式（摘穗剥皮型) | 通用类 | 118KW | 河北省 | × | 无核准书
收获机械 | 玉米收获机械 | 自走式玉米收获机（含穗茎兼收玉米收获机） | 3行摘穗剥皮型自走式玉米收获机 | 河北英虎农业机械制造有限公司 | 4YZBQ-3 | 3行割台；工作幅宽：1.80m；型式：自走式（摘穗剥皮型) | 通用类 | 113KW | 河北省 | × | 无核准书
收获机械 | 玉米收获机械 | 自走式玉米收获机（含穗茎兼收玉米收获机） | 6行摘穗剥皮型自走式玉米收获机 | 河北英虎农业机械制造有限公司 | 4YZBQ-4 | 4行割台；工作幅宽：2.33m；型式：自走式（摘穗剥皮型) | 通用类 | 132.5KW | 河北省 | × | 无核准书
收获后处理机械 | 干燥机械 | 粮食烘干机 | 处理量100t/d及以上连续式粮食烘干机 | 开原市鼎鑫烘干设备有限公司 | HGJ150－B型 | 处理量150t/d连续式外型尺寸2600×2600×18800mmm整机质量36000kg | 通用类 | 98 | 辽宁省 | × | 未见纸质版
收获后处理机械 | 干燥机械 | 粮食烘干机 | 处理量100t/d及以上连续式粮食烘干机 | 开原市鼎鑫烘干设备有限公司 | HGJ200－B型 | 处理量200t/d连续式外型尺寸3000×3000×23300mmm整机质量40000kg | 通用类 | 130 | 辽宁省 | × | 未见纸质版
收获后处理机械 | 干燥机械 | 粮食烘干机 | 处理量100t/d及以上连续式粮食烘干机 | 开原市鼎鑫烘干设备有限公司 | HGJ300－B型 | 处理量300t/d连续式外型尺寸3500×3000×25000mmm整机质量45000kg | 通用类 | 188 | 辽宁省 | × | 未见纸质版
收获后处理机械 | 干燥机械 | 粮食烘干机 | 处理量100t/d及以上连续式粮食烘干机 | 开原市鼎鑫烘干设备有限公司 | HGJ500－B型 | 处理量500t/d连续式外型尺寸4200×3500×26300mmm整机质量60000kg | 通用类 | 283 | 辽宁省 | × | 未见纸质版
收获机械 | 玉米收获机械 | 自走式玉米收获机（含穗茎兼收玉米收获机 | 2行摘穗剥皮型自走式玉米收获机 | 河北冀新农机有限公司 | 4YZ-2A2 | 1、规格型号4YZ-2A2型；2、结构形式：自走式（摘穗剥皮型）；3、结构尺（寸长×宽×高）mm：5090×1820×2760；4、结构质量（kg）：3485；5、配套动力（kw）：60；6、配套发动机规格型号/额定转速（r/min）：4JD80T2/2400；7、工作行数（行）：2；8、适用行距范围（mm）：500∽650 ；9、工作幅宽（mm）：1040；10、最大卸果穗高度（mm）：1865；11、最小离地间隙（mm）：250；12、最小通过半径（左转/右转）mm：5800/5850；13、拉茎辊型式：螺旋+四棱型；14、摘穗辊型式：螺旋直棱+四棱型；15、剥皮辊型式：铁辊/胶辊—胶辊 ；16、变速箱类型：机械式；17、轮距（导向轮/驱动轮）mm：1100/1215；18、轮胎规格（导向轮/驱动轮）：（207/80-15）/（9.5-24）19、秸秆切碎机构型式：轮辐式切刀+中置甩刀；20、秸秆粉碎还田机型号规格：1JH-120 。 | 通用类 | 60 | 河北省 | × | 未见纸质版
收获机械 | 玉米收获机械 | 自走式玉米收获机（含穗茎兼收玉米收获机 | 4行摘穗剥皮型自走式玉米收获机 | 河北冀新农机有限公司 | 4YZB-4L | 1、规格型号4YZB-4L；2、结构形式：自走式（摘穗剥皮型）；3、结构尺寸（长×宽×高mm）：6510×2620×3160；4、结构质量（kg）：6350；5、配套动力（kw）：118；6、配套发动机规格型号/额定转速（r/min）：QC4118ZL/2300；7、工作行数（行）：4；8、适用行距范围（mm）：500∽700 ；9、工作幅宽（mm）：2540；10、最大卸果穗高度（mm）：2040；11、升运器最大通过高度（mm）：3160；12、最小离地间隙（mm）：270；13、最小通过半径（左转/右转）mm：6600/6900；14、拉茎辊型式：直刀四棱式；15、剥皮辊型式：（铁辊+胶辊）—胶辊 ；16、变速箱类型：机械式；17、轮距（导向轮/驱动轮）mm：1360/1550；18、轮胎规格（导向轮/驱动轮）：（207/80-15）/（12.4-24）19、秸秆切碎机构型式：前置滚刀+中置甩刀；20、秸秆粉碎还田机型号规格：4JH-220 。 | 通用类 | 118 | 河北省 | × | 无核准书
耕整地机械 | 耕地机械 | 旋耕机 | 单轴1500—2000mm旋耕机 | 连云港市中旋机械有限公司 | 1GKN-180 | 外形尺寸（长×宽×高）(mm):1020×2056×1152；配套功率(kW)：36.8～44.1；整机质量(kg）：405；工作幅宽（cm）：180；弯刀数量（把）：50，弯刀型号：IT245。 | 通用类 |  | 江苏省 | × | 产品信息表无公章
耕整地机械 | 耕地机械 | 旋耕机 | 单轴2000—2500mm旋耕机 | 连云港市中旋机械有限公司 | 1GKN-200 | 外形尺寸（长×宽×高）(mm):1020×2296×1152；配套功率（kW）：40.4～47.8；结构质量（kg）：420；工作幅宽（cm）:200；弯刀数量（把）：58，弯刀型号：IT245。 | 通用类 |  | 江苏省 | × | 产品信息表无公章
耕整地机械 | 耕地机械 | 旋耕机 | 单轴2000—2501mm旋耕机 | 连云港市中旋机械有限公司 | 1GKN-230H | 外形尺寸（长×宽×高）(mm):1050×2636×1250；配套功率（kW）：44.1～58.8，结构质量（kg)：580，工作幅宽（cm）：230弯刀数量（把）：62，弯刀型号：IT245。 | 通用类 |  | 江苏省 | × | 产品信息表无公章
收获后处理机械 | 干燥机械 | 粮食烘干机 | 处理量100t/d及以上连续式粮食烘干机 | 开原凯丰粮食烘干设备有限公司 | HG-200T型 | 处理量：200t/d；处理方式：连续式 | 通用类 | 137.9 | 辽宁 | × | 无法确定参数
收获后处理机械 | 干燥机械 | 粮食烘干机 | 处理量100t/d及以上连续式粮食烘干机 | 开原凯丰粮食烘干设备有限公司 | HG-300T型 | 处理量：300t/d；处理方式：连续式 | 通用类 | 185 | 辽宁 | × | 无法确定参数
收获后处理机械 | 干燥机械 | 粮食烘干机 | 处理量100t/d及以上连续式粮食烘干机 | 开原凯丰粮食烘干设备有限公司 | HG-500T型 | 处理量：500t/d；处理方式：连续式 | 通用类 | 277 | 辽宁 | × | 无法确定参数
收获后处理机械 | 干燥机械 | 粮食烘干机 | 处理量100t/d及以上连续式粮食烘干机 | 开原市鑫亚烘干设备有限公司 | HGJ-150型 | 处理量150t/d连续式外型尺寸2800×2800×18500mmm整机质量45000kg | 通用类 | 90 | 辽宁省 | × | 无法确定参数
收获后处理机械 | 干燥机械 | 粮食烘干机 | 处理量100t/d及以上连续式粮食烘干机 | 开原市鑫亚烘干设备有限公司 | HGJ-200型 | 处理量200t/d连续式外型尺寸3200×3200×23000mmm整机质量55000kg | 通用类 | 123 | 辽宁省 | × | 无法确定参数
收获后处理机械 | 干燥机械 | 粮食烘干机 | 处理量100t/d及以上连续式粮食烘干机 | 开原市鑫亚烘干设备有限公司 | HGJ-300型 | 处理量300t/d连续式外型尺寸3700×3200×24000mmm整机质量60000kg | 通用类 | 173 | 辽宁省 | × | 无法确定参数
收获后处理机械 | 干燥机械 | 粮食烘干机 | 处理量100t/d及以上连续式粮食烘干机 | 开原市鑫亚烘干设备有限公司 | HGJ-500型 | 处理量500t/d连续式外型尺寸4800×4050×26500mmm整机质量80000kg | 通用类 | 302 | 辽宁省 | × | 无法确定参数
田间管理机械 | 植保机械 | 喷杆式喷雾机（含牵引式、自走式、悬挂式喷杆喷雾机） | 18m及以上悬挂及牵引式喷杆喷雾机 | 台州马道农业机械有限公司 | 3WQ-MD700 | 型式：牵引式；喷杆喷幅：18.5m | 通用类 | 4 | 浙江 | × | 承诺书无单位名称，企业信息表无单位名称
田间管理机械 | 植保机械 | 风送式喷雾机（含自走式.牵引式风送喷雾机） | 药箱容积≥300L,喷幅≥20M自走式 | 台州马道农业机械有限公司 | 3WZ-MD20 | 结构型式：自走式；药箱容量：360L；单边射程≥20m | 非通用类 | 5.15 | 浙江 | × | 承诺书无单位名称，企业信息表无单位名称
种植施肥机械 | 播种机械 | 穴播机 | 精量4—5行穴播机 | 瓦房店明运农机装备有限公司 | 2BZ-4 | （指夹)精量排种器；播种行数4行 | 通用 |  | 辽宁 | × | 无网页截图
耕整地机械 | 耕地机械 | 微耕机 | 功率4KW及以上微耕机 | 河北丰顺机械科技有限公司 | 1WGQ-4.1-90 | 结构型式：前置式、配套发动机型号170F汽油机、功率4.1kW、制造商重庆蛟马动力科技有限公司外形尺寸（长×宽×高）1400×9300×1030mm 、整机重量78kg、传动方式皮带、连接方式直联、耕宽900mm、总按装装刀数量24把、旋耕刀旱地180型 | 非通用类 | 4.1 | 河北省 | × | 无网页截图
种植施肥机械 | 施肥机械 | 中耕追肥机 | 作业幅宽3M-6M中耕追肥机 | 河北丰顺机械科技有限公司 | 3ZF-320 | 结构形式 悬挂式配套动力 58.8-73.5KW 外形尺寸690*3200*1100mm 行距350mm 中耕深度 60-100mm 培土器形式 开沟铲 中耕行数10行 作业幅宽320cm | 非通用类 |  | 河北省 | × | 无网页截图
收获机械 | 谷物收获机械 | 自走轮式谷物联合收割机（全喂入) | 6—7kg/s自走轮式谷物联合收割机（全喂入） | 哈克（邯郸）农业机械装备制造有限公司 | 4LZ-6(2150) | 型号规格：4LZ-6(2150)结构型式：轮式自走式；工作状态外形尺寸（长*宽*高）6900mm*3000mm*3450mm；整机使用质量:6200kg；割台宽度：2600mm；喂入量21.6t/h；最小离地间隙：320mm；理论作业速度：3.0~9.0km/h；作业小时生产率：0.46-0.93h㎡/h；单位面积燃油消耗量：≤50kg/ h㎡；;割刀型式：往复式；割台搅龙型式：螺旋输送式；拨禾轮型式：偏心式；拨禾轮直径：Φ1000mm；拨禾轮拨禾轮版数：5个；脱离滚筒型式：纵轴流+钉齿式；脱粒滚筒尺寸（外径*长度）：Φ590mm*2700mm；凹板筛型式：栅格式；风扇形式：离心式；风扇直径：Φ450mm；风扇数量：1个；轮胎规格（导向轮）：10/75-15.3；轮胎规格（驱动轮）：15-24；变速箱类型：Ⅲ档+静液压驱动；制动器型式：液压+机械式；接粮方式：普通卸粮口/高位搅龙自动卸粮；发动机功率：103KW； | 通用类 | 103 | 河北 | × | 无核准书
收获机械 | 谷物收获机械 | 自走轮式谷物联合收割机（全喂入) | 8kg/s及以上自走轮式谷物联合收割机（全喂入） | 哈克（邯郸）农业机械装备制造有限公司 | 4LZ-8(3160) | 型号规格：4LZ-8(3160)；结构型式：轮式自走式；工作状态外形尺寸（长*宽*高）6900mm*3120mm*3450mm；整机使用质量:6400kg；割台宽度：2800mm；喂入量28.8t/h；最小离地间隙：320mm；理论作业速度：3~9km/h；作业小时生产率：0.58-1.16h㎡/h；单位面积燃油消耗量：≤50kg/ h㎡；;割刀型式：往复式；割台搅龙型式：螺旋输送式；拨禾轮型式：偏心式；拨禾轮直径：Φ1000mm；拨禾轮拨禾轮版数：5个；脱离滚筒数量：1个；脱离滚筒型式：纵轴流+钉齿式；脱粒滚筒尺寸（外径*长度）：Φ590mm*2700mm；凹板筛型式：栅格式；风扇形式：离心式；风扇直径：Φ450mm；风扇数量：1个；轮胎规格（导向轮）：10/75-15.3；轮胎规格（驱动轮）：15-24；最小通过半径（左转）：7500mm；最小通过半径（右转）：7500mm；变速箱类型：Ⅲ档+静液压驱动；制动器型式：液压+机械式；接粮方式：普通卸粮口/高位搅龙自动卸粮；发动机功率：118KW； | 通用类 | 118 | 河北 | × | 无核准书
收获机械 | 谷物收获机械 | 自走轮式谷物联合收割机（全喂入) | 8kg/s及以上自走轮式谷物联合收割机（全喂入） | 哈克（邯郸）农业机械装备制造有限公司 | 4LZ-8A(3161) | 型号规格：4LZ-8A(3161)；结构型式：轮式自走式；工作状态外形尺寸（长*宽*高）6900mm*3610mm*3450mm；整机使用质量:6600kg；割台宽度：3200mm；喂入量28.8t/h；最小离地间隙：320mm；理论作业速度：3~9km/h；作业小时生产率：0.58-1.16h㎡/h；单位面积燃油消耗量：≤45kg/ h㎡；;割刀型式：往复式；割台搅龙型式：螺旋输送式；拨禾轮型式：偏心式；拨禾轮直径：Φ1000mm；拨禾轮拨禾轮版数：5个；脱离滚筒数量：1个；脱离滚筒型式：纵轴流+钉齿式；脱粒滚筒尺寸（外径*长度）：Φ610mm*2400mm；凹板筛型式：栅格式；风扇形式：离心式；风扇直径：Φ450mm；风扇数量：1个；轮胎规格（导向轮）：10/75-15.3；轮胎规格（驱动轮）：15-24；最小通过半径（左转）：7500mm；最小通过半径（右转）：7500mm；变速箱类型：Ⅲ档+静液压驱动；制动器型式：液压+机械式；接粮方式：普通卸粮口/高位搅龙自动卸粮；发动机功率：118KW； | 通用类 | 118 | 河北 | × | 无核准书
收获机械 | 玉米收获机械 | 自走式玉米联合收获机（具有脱粒功能） | 4行籽粒收获型自走式玉米联合收获机 | 哈克（邯郸）农业机械装备制造有限公司 | 4YL-4 | 型号规格：4YL-4;结构型式：轮式自走式；外形尺寸（长*宽*高）6900mm*3000mm*3450mm；整机使用质量:6500kg；工作行数：4行：适应行距范围：550~650mm；工作幅宽2350mm；最小离地间隙：320mm；最小通过半径（左转）：7500mm；最小通过半径（右转）：7500mm；理论作业速度：3~9km/h；作业小时生产率：0.46-0.93h㎡/h；单位面积燃油消耗量：≤50kg/ h㎡；拉茎辊型式：对刀式；脱离滚筒型式：钉齿式/纹杆式；脱粒滚筒尺寸（外径*长度）：Φ590mm*2700mm；脱离滚筒数量：1个；风扇形式：离心式；风扇直径：Φ450mm；风扇数量：1个；凹板筛型式：栅格式/冲孔式；变速箱类型：Ⅲ档+静液压驱动；轮距导向轮：1900mm；轮距驱动轮：1900mm；轮胎规格（导向轮）：10/75-15.3；轮胎规格（驱动轮）：15-24；.发动机配套功率：103KW | 通用类 | 103 | 河北 | × | 无核准书
收获机械 | 玉米收获机械 | 自走式玉米联合收获机（具有脱粒功能） | 5行籽粒收获型自走式玉米联合收获机 | 哈克（邯郸）农业机械装备制造有限公司 | 4YL-5 | 型号规格：4YL-5;结构型式：轮式自走式；外形尺寸（长*宽*高）7600mm*3220mm*3450mm；整机使用质量:7000kg；工作行数：5行：适应行距范围：550~650mm；工作幅宽2890mm；最小离地间隙：320mm；最小通过半径（左转）：7500mm；最小通过半径（右转）：7500mm；理论作业速度：3~9km/h；作业小时生产率：0.58-1.16h㎡/h；单位面积燃油消耗量：≤50kg/ h㎡；拉茎辊型式：对刀式；脱离滚筒型式：钉齿式/纹杆式；脱粒滚筒尺寸（外径*长度）：Φ590mm*2700mm；脱离滚筒数量：1个；风扇形式：离心式；风扇直径：Φ450mm；风扇数量：1个；凹板筛型式：栅格式/冲孔式；变速箱类型：Ⅲ档+静液压驱动；轮距导向轮：1900mm；轮距驱动轮：1900mm；轮胎规格（导向轮）：10/75-15.3；轮胎规格（驱动轮）：15-24；.发动机配套功率：118KW | 通用类 | 118 | 河北 | × | 无核准书
耕整地机械 | 耕地机械 | 微耕机 | 功率4KW及以上微耕机 | 重庆市沙坪坝区嘉陵摩托车配件有限责任公司 | 1WG4.1-100FQ-ZC | 配套动力型号：170F/P汽油机.结构型式：单缸、强制风冷、四冲程.最大功率（KW)：4.1.额定转速3600r/min.起动方式：回复式手拉点火.外形尺寸（长x宽x高)mm1550x1000x900.结构质量：65.传动方式：齿轮传动.连接方式：直联.刀辊总安装刀数：32.旋耕刀型号：II型旱地刀.主离合器型式：摩擦片式.耕宽：100（cm).耕深：≧10（cm). | 非通用类 | 4.1 | 重庆市 | × | 企业信息表中无单位名称
收获后处理机械 | 干燥机械 | 粮食烘干机 | 处理量100t/d及以上连续式粮食烘干机 | 辽宁立达实业集团有限公司 | 5HSHN-200 | 处理量200T/D 连续式 外形尺寸3000×3000×18190 整机质量21000kg | 通用类 | 105.8 | 辽宁 | × | 无法确定参数
收获后处理机械 | 干燥机械 | 粮食烘干机 | 处理量100t/d及以上连续式粮食烘干机 | 辽宁立达实业集团有限公司 | 5HSHN-300 | 处理量300T/D 连续式 外形尺寸3000×3500×21600 整机质量32000kg | 通用类 | 162.1 | 辽宁 | × | 无法确定参数
收获后处理机械 | 干燥机械 | 粮食烘干机 | 处理量100t/d及以上连续式粮食烘干机 | 辽宁立达实业集团有限公司 | 5HSHN-500 | 处理量500T/D 连续式 外形尺寸3500×4000×26182 整机质量45000kg | 通用类 | 264.7 | 辽宁 | × | 无法确定参数
收获机械 | 根茎作物收获机械 | 薯类收获机 | 0.7-1m分段式薯类收获机 | 沂南县中天机械有限公司 | 4US-70 | 规格型号：4US-70,外形尺寸（长×宽×高）1000×870×650mm，结构质量：95kg，配套动力：8.82-11.03kw，结构型式：手扶直联，传动型式：皮带传动，作业幅宽：700mm，挖掘铲型式：振动平铲，挖掘深度：100-200mm，请选分离装置型式：格栅筛式输送链，纯工作小时生产率：0.10-0.14h㎡/h， | 非通用类 | / | 山东 | × | 无链接地址
耕整地机械 | 耕地机械 | 其他整地机械 | 单轴2500mm及以上旋耕机 | 泰州樱田农机制造有限公司 | 1GSZ-320 | 单轴,耕幅3100mm | 通用类 |  | 江苏 | × | 报送材料不符合报送要求）
耕整地机械 | 耕地机械 | 其他整地机械 | 单轴2500mm及以上旋耕机 | 泰州樱田农机制造有限公司 | 1GSZ-380 | 单轴,耕幅3800mm | 通用类 |  | 江苏 | × | 报送材料不符合报送要求）
种植施肥机械 | 施肥机械 | 撒肥机 | 其他撒肥机 | 泰州樱田农机制造有限公司 | 2F－1000 | 配套动力：58.4-73kw；作业效率：大粒4-8hm2，小粒1.0-3.16hm2；撒肥宽度为：大粒10-28m，小粒为8-20m；结构形式：摆动式；肥箱容积：1000L； | 通用类 |  | 江苏 | × | 报送材料不符合报送要求）
耕整地机械 | 耕地机械 | 旋耕机 | 单轴2000—2500mm旋耕机 | 泰州樱田农机制造有限公司 | 1GSZ-220 | 单轴,耕幅2200mm | 通用类 |  | 江苏 | × | 报送材料不符合报送要求）
耕整地机械 | 耕地机械 | 旋耕机 | 单轴2500mm及以上旋耕机 | 泰州樱田农机制造有限公司 | 1GSZ-280 | 单轴,耕幅2800mm | 通用类 |  | 江苏 | × | 报送材料不符合报送要求）
收获后处理机械 | 干燥机械 | 粮食烘干机 | 批处理量4—10t循环式粮食烘干机 | 临沂金铭机械有限公司 | 5HP-5 | 处理方式：循环式；循环式批处理量(t)：5 | 通用类 | 12 | 山东省 | × | 逐页无公章
收获后处理机械 | 干燥机械 | 粮食烘干机 | 批处理量10—20t循环式粮食烘干机 | 临沂金铭机械有限公司 | 5HP-15 | 处理方式：循环式；循环式批处理量(t)：15 | 通用类 | 19.5 | 山东省 | × | 逐页无公章
收获后处理机械 | 干燥机械 | 粮食烘干机 | 批处理量20—30t循环式粮食烘干机 | 临沂金铭机械有限公司 | 5HP-25 | 处理方式：循环式；循环式批处理量(t)：25 | 通用类 | 27.8 | 山东省 | × | 逐页无公章
收获后处理机械 | 干燥机械 | 粮食烘干机 | 批处理量30t及以上循环式粮食烘干机 | 临沂金铭机械有限公司 | 5HP-35 | 处理方式：循环式；循环式批处理量(t)：35 | 通用类 | 30.5 | 山东省 | × | 逐页无公章
收获后处理机械 | 干燥机械 | 粮食烘干机 | 批处理量30t及以上循环式粮食烘干机 | 临沂金铭机械有限公司 | 5HP-30 | 处理方式：循环式；循环式批处理量(t)：30 | 通用类 | 27 | 山东省 | × | 逐页无公章
收获后处理机械 | 干燥机械 | 粮食烘干机 | 批处理量30t及以上循环式粮食烘干机 | 临沂金铭机械有限公司 | 5HP-33 | 处理方式：循环式；循环式批处理量(t)：33 | 通用类 | 55.5 | 山东省 | × | 逐页无公章
耕整地机械 | 耕地机械 | 微耕机 | 功率4KW及以上微耕机 | 重庆涪柴动力机械制造有限公司 | 1WG4.0-90FQ-DL | 主要配置：1. Ф23三片四组旱地耕刀；2. Ф400行走轮；3.FC170F汽油机，生产厂家：重庆涪柴动力机械制造有限公司； 4.900型传动箱；5.阻力棒：1根； 技术参数：1.外形尺寸（长×宽×高）（mm）：1550×900×900； 2.配套额定功率：4.0kw； 3.结构型式：强制风冷、四冲程、0HV25°斜置、单缸； 4.配套标定转速（r/min）：3600； 5.起动方式：手拉绳式起动； 6.结构质量（kg）：70； 7.传动方式：链条传动； 8.连接方式：直联式； 9.刀辊转速（r/min）：快档：130、慢档：100； 10.刀辊最大回转半径（mm）：180. 11.总安装刀数：24把； 12.主离合器型式：张紧轮式； 13.耕宽（mm）：900； 14.耕深（mm）：≥100； 15.作业速度（m/s）：0.1∽0.3； 16.作业小时生产率（h㎡/(h·m)）：≥0.04； 17.单位作业面积燃油消耗量（㎏/h㎡）：≤35. | 非通用类 | 4 | 重庆 | × | 承诺书无企业名称，产品信息表无公章，未逐页加盖公章
耕整地机械 | 耕地机械 | 微耕机 | 功率5KW及以上微耕机 | 重庆涪柴动力机械制造有限公司 | 1WG6.5-120FQ-ZC | 主要配置：1. Ф32四片四组旱地耕刀；2. Ф400行走轮；3.182汽油机，生产厂家：重庆涪柴动力机械制造有限公司； 4.1200型传动箱；5.阻力棒：1根； 技术参数：1.外形尺寸（长×宽×高）（mm）：1745×1200×990； 2.配套标定功率：6.5kw； 3.结构型式：强制风冷、四冲程、单缸、顶置式气门； 4.配套标定转速（r/min）：3600； 5.起动方式：回弹式手拉绳索起动； 6.结构质量（kg）：100； 7.传动方式：齿轮传动； 8.连接方式：直联式； 9.刀辊转速（r/min）：快档：140、慢档：85； 10.刀辊最大回转半径（mm）：175； 11.总安装刀数：32把； 12.主离合器型式：摩擦片式； 13.耕宽（mm）：1200； 14.耕深（mm）：≥100； 15.作业速度（m/s）：0.1∽0.3； 16.作业小时生产率（h㎡/(h·m)）：≥0.04； 17.单位作业面积燃油消耗量（㎏/h㎡）：≤40. | 非通用类 | 6.5 | 重庆 | × | 承诺书无企业名称，产品信息表无公章，未逐页加盖公章
收获后处理机械 | 干燥机械 | 粮食烘干机 | 批处理量10—20t循环式粮食烘干机 | 安徽新生力农机股份有限公司 | 5HPX-12.5 | 循环式 整机质量2875kg 长2000mm 宽3600mm 高9006mm 批处理量12.5t | 通用类 | 8.5 | 安徽省 | × | 未逐页加盖公章
收获后处理机械 | 干燥机械 | 粮食烘干机 | 批处理量10—20t循环式粮食烘干机 | 安徽新生力农机股份有限公司 | 5HPX-15 | 循环式 整机质量3075kg 尺寸4250x2490x9400mm 批处理量15t | 通用类 | 9.95 | 安徽省 | × | 未逐页加盖公章
收获后处理机械 | 干燥机械 | 粮食烘干机 | 批处理量20—30t循环式粮食烘干机 | 安徽新生力农机股份有限公司 | 5HPX-20 | 循环式 整机质量3350kg 长3800mm 宽4600mm 高10500mm 批处理量20t | 通用类 | 15.47 | 安徽省 | × | 未逐页加盖公章
收获后处理机械 | 干燥机械 | 粮食烘干机 | 批处理量30t及以上循环式粮食烘干机 | 安徽新生力农机股份有限公司 | 5HPX-35 | 循环式 整机质量8000kg 长5700mm 宽5100mm 高12400mm 批处理量35t | 通用类 | 18.85 | 安徽省 | × | 未逐页加盖公章
耕整地机械 | 耕地机械 | 微耕机 | 功率4KW以下微耕机 | 东风井关农业机械有限公司 | 1WG0.3-350 | 结构形式：手持式,发动机结构形式：电动机,额定功率：0.3KW,额定转速：4600r/min,外形尺寸：1270*470*850,结构质量：18KG,耕宽：350mm | 非通用类 | 0.3 | 湖北省 | × | 承诺书中无企业名称
收获机械 | 饲料作物收获机械 | 捡拾压捆机 | 1.7—2.2m捡拾压捆机 | 东风井关农业机械有限公司 | 9YFQ-2.0(ENY2000) | 捡拾器宽度：2000mm,打捆机活塞速度（行程/min)：100,打结器类型：D型,工作状态外形尺寸（mm)：4950×2630×1750,配套动力：35.3-58.8KW,纯工作小时工作率：≥1500kg/h | 通用类 |  | 湖北省 | × | 无单位全称
收获后处理机械 | 干燥机械 | 粮食烘干机 | 批处理量10—20t循环式粮食烘干机 | 杞县五丰粮食机械有限公司 | 5XH-15 | 型号规格为5XH-15,结构型式为批式循环,外形尺寸(长*宽*高)为2300mm*2580mm*8422mm,整机质量为7700Kg(含热风炉),处理量≥1200Kg/h,单位耗热量(小麦)≤9380kJ/kgH2O,干燥能力≥7t·%/h,干燥不均匀度≤1%,干燥机配套动力10.67kW,小时降水率为0.4%/h-1.0%/h,加热方式为间接加热,输出热风温度为40℃至80℃. | 通用类 | 10.67 | 河南 | × | 无法确定参数
收获后处理机械 | 干燥机械 | 粮食烘干机 | 批处理量30t及以上循环式粮食烘干机 | 杞县五丰粮食机械有限公司 | 5XH-30 | 型号规格为5XH-30,结构型式为批式循环,外形尺寸(长*宽*高)3400mm*4250mm*11945mm,结构质量4500Kg(不含热风炉),处理量(小麦)≥2500kg/h,干燥机配套动力为18.14kW,燃料为煤,加热方式为间接加热,输出热风温度为40℃至80℃,干燥能力≥20t·%/h,干燥不均匀度≤1%,单位耗热量(小麦)≤9380kJ/kgH2O. | 通用类 | 18.14 | 河南 | × | 参数无法确认
畜牧水产养殖机械 | 畜牧养殖 机械 | 送料机 | 青贮取料机 | 辽阳市鑫 源农机制 造有限责 任公司 | JXDY—500 | 取料宽度：m1.58 外形尺寸：mm3200×1090×1590 配套动力（电动机）:w600 载重量：kg500 | 非通用类 | 0.6 | 辽宁 | × | 三轮车形式，且鉴定、检验报告未逐页盖章
耕整地机械 | 耕地机械 | 翻转犁 | 单体幅宽35CM以下,3-4铧翻转犁 | 馆陶县飞翔机械装备制造有限公司 | 1LF-325 | 单体幅宽250mm、铧体个数：左右各3铧、配套动力：29.4-36.8kW、重量：380kg、作业速度＞5km/h、工作幅宽：750mm、外形尺寸（长×宽×高）：2060×1240×1275mm、最大耕深：220mm、与拖拉机配套连接方式：三点悬挂式 | 部通用类 | 29.4-36.8kW | 河北省 | × | 申报材料不符合要求（未逐页加盖公章）
耕整地机械 | 耕地机械 | 翻转犁 | 单体幅宽35CM以下,3-4铧翻转犁 | 馆陶县飞翔机械装备制造有限公司 | 1LF-425 | 单体幅宽250mm、铧体个数：左右各4铧、配套动力：40.5-44.1kW、重量：450kg、作业速度＞5km/h、工作幅宽：1000mm、外形尺寸（长×宽×高）：2550×1300×1300mm、最大耕深：220mm、与拖拉机配套连接方式：三点悬挂式 | 部通用类 | 40.5-44.1 | 河北省 | × | 申报材料不符合要求（未逐页加盖公章）
耕整地机械 | 耕地机械 | 翻转犁 | 单体幅宽35CM以下,5铧及以上翻转犁 | 馆陶县飞翔机械装备制造有限公司 | 1LF-525 | 单体幅宽250mm、铧体个数：左右各5铧、配套动力：55.2-66.1kW、重量：550kg、作业速度＞5km/h、工作幅宽：1250mm、外形尺寸（长×宽×高）：2900×1550×1300mm、最大耕深：220mm、与拖拉机配套连接方式：三点悬挂式 | 部通用类 | 55.2-66.1kW | 河北省 | × | 申报材料不符合要求（未逐页加盖公章）
耕整地机械 | 耕地机械 | 翻转犁 | 单体幅宽35CM及以上,3-4铧翻转犁 | 馆陶县飞翔机械装备制造有限公司 | 1LF-335 | 单体幅宽350mm、铧体个数：左右各3铧、配套动力：58.8-66.2kW、重量：700kg、作业速度＞5km/h、工作幅宽：1050mm、外形尺寸（长×宽×高）：2800×1650×1450mm、最大耕深：280mm、与拖拉机配套连接方式：三点悬挂式 | 部通用类 | 58.8-66.2kW | 河北省 | × | 申报材料不符合要求（未逐页加盖公章）
耕整地机械 | 耕地机械 | 翻转犁 | 单体幅宽35CM及以上,3-4铧翻转犁 | 馆陶县飞翔机械装备制造有限公司 | 1LF-435 | 单体幅宽350mm、铧体个数：左右各4铧、配套动力：73.5-88.2kW、重量：856kg、作业速度＞5km/h、工作幅宽：1400mm、外形尺寸（长×宽×高）：3250×1800×1450mm、最大耕深：280mm、与拖拉机配套连接方式：三点悬挂式 | 部通用类 | 73.5-88.2kW | 河北省 | × | 申报材料不符合要求（未逐页加盖公章）
耕整地机械 | 耕地机械 | 翻转犁 | 单体幅宽35CM及以上,3-4铧翻转犁 | 馆陶县飞翔机械装备制造有限公司 | 1LFT-446 | 单体幅宽460mm、铧体数量：主犁体左右各4铧，副犁体左右各4铧、配套动力：117.6-147kW、重量：1760kg、作业速度＞5km/h、工作幅宽：1840mm、外形尺寸（长×宽×高）：4900×2100×1800mm、设计耕深：350mm、与拖拉机配套连接方式：三点悬挂式 | 部通用类 | 117.6-147kW | 河北省 | × | 申报材料不符合要求（未逐页加盖公章）
耕整地机械 | 耕地机械 | 翻转犁 | 单体幅宽35-45CM,5-6铧翻转犁 | 馆陶县飞翔机械装备制造有限公司 | 1LF-535 | 单体幅宽：350mm、铧体个数：左右各5铧、配套动力：88.2kW以上、重量：1050kg、作业速度＞5km/h、工作幅宽：1750mm、外形尺寸（长×宽×高）：4050×1850×1500mm、最大耕深：300mm、与拖拉机配套连接方式：三点悬挂式 | 部通用类 | 88.2kW以上 | 河北省 | × | 申报材料不符合要求（未逐页加盖公章）
耕整地机械 | 耕地机械 | 翻转犁 | 单体幅宽45CM及以上,5铧及以上翻转犁 | 馆陶县飞翔机械装备制造有限公司 | 1LF-546 | 单体幅宽460mm、铧体个数：主犁体左右各5铧，副犁体左右各5铧、配套动力：176.4-205.8kW、重量：1840kg、作业速度＞5km/h、工作幅宽：2300-2550mm、外观尺寸（长×宽×高）：5280×3550×1720mm、最大耕深：420mm、与拖拉机配套连接方式：三点悬挂式 | 部通用类 | 176.4-205.8kW | 河北省 | × | 申报材料不符合要求（未逐页加盖公章）
耕整地机械 | 耕地机械 | 旋耕机 | 单轴1000—1500mm旋耕机 | 馆陶县飞翔机械装备制造有限公司 | 1GQKN-140(涵盖1GQKN-125) | 单轴，耕幅1400mm/1250mm、外形尺寸（长×宽×高）：900×1650×1050mm/900×1400×980、耕深：120-160mm、结构形式：框架式、传动方式：中间齿轮传动、动力输出轴转速：720r/min、连接方式：三点悬挂式、配套动力：22.1-29.4kW/18.4-22.1kW、结构质量：276kg/262、总安装刀数：40/32把、旋耕刀型号：IT225 | 部通用类 | 22.1-29.4kW/18.4-22.1kW | 河北省 | × | 申报材料不符合要求（未逐页加盖公章）
耕整地机械 | 耕地机械 | 旋耕机 | 单轴1500—2000mm旋耕机 | 馆陶县飞翔机械装备制造有限公司 | 1GQKN-160 | 单轴，耕幅1600mm、外形尺寸（长×宽×高）：1000×1850×1030mm、耕深：120-160mm、结构形式：框架式、传动方式：中间齿轮传动、动力输出轴转速：720r/min、连接方式：三点悬挂式、配套动力：33.1-40.4kW、结构质量：296kg、总安装刀数：44把、旋耕刀型号：IT225 | 部通用类 | 33.1-40.4kW | 河北省 | × | 申报材料不符合要求（未逐页加盖公章）
耕整地机械 | 耕地机械 | 旋耕机 | 单轴1500—2000mm旋耕机 | 馆陶县飞翔机械装备制造有限公司 | 1GQKGN-180 | 单轴，耕幅1800mm、外形尺寸（长×宽×高）：1120×2080×1060mm、耕深：100-180mm、结构形式：框架式、传动方式：中间齿轮传动、动力输出轴转速：720r/min、连接方式：三点悬挂式、配套动力：44.1-51.4kW、结构质量：430kg、总安装刀数：52把、旋耕刀型号：IT245 | 部通用类 | 44.1-51.4kW | 河北省 | × | 申报材料不符合要求（未逐页加盖公章）
耕整地机械 | 耕地机械 | 旋耕机 | 单轴2000—2500mm旋耕机 | 馆陶县飞翔机械装备制造有限公司 | 1GQKGN-200 | 单轴，耕幅2000mm、外形尺寸（长×宽×高）：1120×2280×1160mm、耕深：100-180mm、结构形式：框架式、传动方式：中间齿轮传动、输出轴转速：720r/min、连接方式：三点悬挂式、配套动力：51.4-58.8kW、结构质量：560kg、总安装刀数：58把、旋耕刀型号：IT245 | 部通用类 | 51.4-58.8kW | 河北省 | × | 申报材料不符合要求（未逐页加盖公章）
耕整地机械 | 耕地机械 | 旋耕机 | 单轴2000—2500mm旋耕机 | 馆陶县飞翔机械装备制造有限公司 | 1GQKGN-230 | 单轴，耕幅2300mm、外形尺寸（长×宽×高）：1060×2560×1200mm、耕深：100-180mm、结构形式：框架式、传动方式：中间齿轮传动、动力输出轴转速：720r/min、连接方式：三点悬挂式、配套动力：58.8-66.1kW、结构质量：580kg、总安装刀数：62把、旋耕刀型号：IT245 | 部通用类 | 58.8-66.1kW | 河北省 | × | 申报材料不符合要求（未逐页加盖公章）
耕整地机械 | 耕地机械 | 旋耕机 | 单轴2500mm及以上旋耕机 | 馆陶县飞翔机械装备制造有限公司 | 1GQKGN-250 | 单轴，耕幅2500mm、外形尺寸（长×宽×高）：1120×2780×1160mm、耕深：100-180mm、结构形式：框架式、传动方式：中间齿轮传动、动力输出轴转速：720r/min、连接方式：三点悬挂式、配套动力：66.1-88.2kW、结构质量：600kg、总安装刀数：66把、旋耕刀型号：IT245 | 部通用类 | 66.1-88.2kW | 河北省 | × | 申报材料不符合要求（未逐页加盖公章）
耕整地机械 | 耕地机械 | 旋耕机 | 单轴2500mm及以上旋耕机 | 馆陶县飞翔机械装备制造有限公司 | 1GQKGN-300 | 单轴，耕幅3000mm、外形尺寸：1100×3300×1200mm、耕深：100-180mm、结构形式：框架式、传动方式：中间齿轮传动、动力输出轴转速：720r/min、连接方式：三点悬挂式、配套动力：88.2-110.2kW、结构质量：666kg、总安装刀数：80把、旋耕刀型号：IT245 | 部通用类 | 88.2-110.2kW | 河北省 | × | 申报材料不符合要求（未逐页加盖公章）
耕整地机械 | 耕地机械 | 深松机 | 4—5铲深松机 | 馆陶县飞翔机械装备制造有限公司 | 1SS-280 | 深松部件5铲、外形尺寸（长×宽×高）：2200×2360×1280mm、结构质量：292kg、配套动力：66.2-80.9kW、深松铲结构形式：凿式、工作幅宽：2800mm、铲间距：560mm、深松深度：250-350mm、作业速度：3-6km/h | 部通用类 | 66.2-80.9kW | 河北省 | × | 申报材料不符合要求（未逐页加盖公章）
耕整地机械 | 耕地机械 | 深松机 | 6铲及以上深松机 | 馆陶县飞翔机械装备制造有限公司 | 1S-350 | 深松部件7铲、外形尺寸（长×宽×高）：2450×3050×1300mm、结构质量：380kg、配套动力：80.9-88.3kW、深松铲结构形式：凿式、工作幅宽：3500mm、铲间距：560mm、深松深度：250-350mm、作业速度：3-6km/h | 部通用类 | 80.9-88.3kW | 河北省 | × | 申报材料不符合要求（未逐页加盖公章）
耕整地机械 | 耕地机械 | 深松机 | 4—5铲深松机 | 馆陶县飞翔机械装备制造有限公司 | 1SL-160 | 深松部件4铲、外形尺寸（长×宽×高）：3400×1850×1480mm、结构质量：554kg、配套动力：73.5-88.2kW、深松铲结构形式：凿式、工作铲数：4个、工作幅宽：1600mm、铲间距：400mm、深松深度：300-350mm、作业速度：2-5km/h、生产率：0.30-0.75hm2/h | 部通用类 | 73.5-88.2kW | 河北省 | × | 申报材料不符合要求（未逐页加盖公章）
耕整地机械 | 耕地机械 | 深松机 | 4—5铲深松机 | 馆陶县飞翔机械装备制造有限公司 | 1SL-200 | 深松部件5铲、外形尺寸（长×宽×高）：4260×2030×1480mm、结构质量：648kg、配套动力：88.2-102.9kW、深松铲结构形式：凿式、工作幅宽：2000mm、铲间距：400mm、深松深度：300-350mm、作业速度：2-5km/h、生产率：0.35-0.9hm2/h | 部通用类 | 88.2-102.9kW | 河北省 | × | 申报材料不符合要求（未逐页加盖公章）
耕整地机械 | 耕地机械 | 深松机 | 6铲及以上深松机 | 馆陶县飞翔机械装备制造有限公司 | 1SL-240 | 深松部件6铲、外形尺寸（长×宽×高）：4810×2430×1480mm、结构质量：742kg、配套动力：110.3-132.4kW、深松铲结构形式：凿式、工作铲数：6个、工作幅宽：2400mm、铲间距：400mm、深松深度：300-350mm、作业速度：2-5km/h、生产率：0.42-1.08hm2/h | 部通用类 | 110.3-132.4kW | 河北省 | × | 申报材料不符合要求（未逐页加盖公章）
耕整地机械 | 耕地机械 | 深松机 | 4—5铲深松机 | 馆陶县飞翔机械装备制造有限公司 | 1SLF-160 | 深松部件左右各4铲、外形尺寸（长×宽×高）：3550×1850×1620mm、结构质量：1040kg、配套动力：73.5-88.2kW、深松铲结构形式：凿式、工作铲数：左右各4个、工作幅宽：1600mm、铲间距：400mm、深松深度：300-350mm、作业速度：2-5km/h、生产率：0.30-0.75hm2/h | 部通用类 | 73.5-88.2kW | 河北省 | × | 申报材料不符合要求（未逐页加盖公章）
耕整地机械 | 耕地机械 | 深松机 | 4—5铲深松机 | 馆陶县飞翔机械装备制造有限公司 | 1SLF-200 | 深松部件左右各5铲、外形尺寸（长×宽×高）：4650×2030×1620mm、结构质量：1130kg、配套动力：88.2-102.9kW、深松铲结构形式：凿式、工作幅宽：2000mm、铲间距：400mm、深松深度：300-350mm、作业速度：2-5km/h、生产率：0.35-0.90hm2/h | 部通用类 | 88.2-102.9kW | 河北省 | × | 申报材料不符合要求（未逐页加盖公章）
耕整地机械 | 耕地机械 | 深松机 | 6铲及以上深松机 | 馆陶县飞翔机械装备制造有限公司 | 1SLF-240 | 深松部件左右各6铲外形尺寸（长×宽×高）：5350×2430×1620mm、结构质量：1450kg、配套动力：110.3-132.4kW、深松铲结构形式：凿式、工作幅宽：2400mm、铲间距：400mm、深松深度：300-350mm、作业速度：2-5km/h、生产率：0.42-1.08hm2/h | 部通用类 | 110.3-132.4kW | 河北省 | × | 申报材料不符合要求（未逐页加盖公章）
耕整地机械 | 耕地机械 | 深松机 | 4—5铲深松机 | 馆陶县飞翔机械装备制造有限公司 | 1SZL-200 | 深松部件4铲、外形尺寸： 1750×2550×1180（mm）、结构质量：800kg、配套动力：73.5-88.2kW、深松铲结构形式：凿式、工作幅宽2000mm、铲间距：600mm、深松:250-300mm、整地：120-160mm、作业速度：2-5km/h、生产率：0.35-0.92hm2/h | 部通用类 | 73.5-88.2kW | 河北省 | × | 申报材料不符合要求（未逐页加盖公章）
耕整地机械 | 耕地机械 | 起垄机 | 1-2M起垄机 | 馆陶县飞翔机械装备制造有限公司 | 1GNQ-150-1 | 作业幅宽1500mm、外形尺寸(长×宽×高):1500×1700×1050MM、配套动力:40.4-47.8KW、耕深:120-160MM、刀片数量:38把、作业速度:1-5KM/H、起垄高度:200-350MM(可调)、垄顶宽度:200-400MM(可调) | 部通用类 | 40.4-47.8kW | 河北省 | × | 申报材料不符合要求（未逐页加盖公章）
耕整地机械 | 耕地机械 | 起垄机 | 2-4M起垄机 | 馆陶县飞翔机械装备制造有限公司 | 1GNQ-230-2 | 作业幅宽2300mm、外形尺寸(长×宽×高):1700×2600×1250MM、配套动力:66.1-88.2kW、耕深:120-180MM、刀片数量:62把、作业速度:1-5KM/H、起垄高度:200-350MM(可调)、垄顶宽度:200-400MM(可调) | 部通用类 | 66.1-88.2kW | 河北省 | × | 申报材料不符合要求（未逐页加盖公章）
耕整地机械 | 耕地机械 | 旋耕机 | 1200mm及以上履带自走式旋耕机 | 双峰县湘源金穗收割机制造有限公司 | 1GZ-170 | 外型尺寸（长*宽高)(mm):2900*1750*2040 整机质量（kg):1200 工作幅宽（cm):170 履带（节距*节数*宽）：90mm*38节*280mm 配套动力：SF220，25.6KW；2200r/min;最小离地间歇：230；轨距：780； | 通用类 | 25.6 | 湖南 | × | 承诺书中无单位名称
收获后处理机械 | 脱粒机械 | 玉米脱粒机 | 生产率10-30T/H玉米脱粒机 | 凤城市草河机械制造有限公司 | 5TY-110-300 | 结构型式:全喂入（单滚筒）,工作状态外形尺寸（长×宽×高）:3850×2780×1835mm,整机质量:660kg,配套动力:17.64-20.58kW,喂入形式:机械喂料,滚筒类型:铸钢甩锤,滚筒直径:Φ300,滚筒长度:1100mm,滚筒转速:700r/min,凹板类型:冲圆孔,分离、清选型式:双风机+清选筛,筛体尺寸（长×宽）:1625×720mm,风扇型式:离心式,风扇直径:Φ350/Φ350,风扇转速:1930r/min,生产率:≥10t/h, | 非通用类 | 17.64-20.58 | 辽宁 | × | 承诺书及企业信息表中无企业名称
收获后处理机械 | 干燥机械 | 粮食烘干机 | 批处理量10—20t循环式粮食烘干机 | 浙江如雷 实业油箱公司 | 5HRL-10.0 | 10吨循环式 | 通用类 | 6.96 | 浙江省 | × | 无逐页盖章，无链接、无单位全称
收获后处理机械 | 干燥机械 | 粮食烘干机 | 批处理量10—20t循环式粮食烘干机 | 浙江如雷 实业油箱公司 | 5HRL-15.0 | 15吨循环式 | 通用类 | 8.06 | 浙江省 | × | 无逐页盖章，无链接、无单位全称
收获后处理机械 | 干燥机械 | 粮食烘干机 | 批处理量20—30t循环式粮食烘干机 | 浙江如雷 实业油箱公司 | 5HRL-20.0 | 20吨循环式 | 通用类 | 10.36 | 浙江省 | × | 无逐页盖章，无链接、无单位全称
收获机械 | 饲料作物收获机械 | 捡拾压捆机 | 0.7—1.2m捡拾压捆机 | 潍坊国安工程机械有限公司 | 9YKD-60 | 工作状态外形尺寸（长×宽×高）：1300mm×1450mm×1400mm 捡拾宽度：700mm | 非通用类 | 22.1-36.8kw | 山东省 | × | 申报材料未装订
收获后处理机械 | 清选机械 | 粮食清选机 | 300单元以下CCD图像传感器大米色选机 | 安徽宏实光机电高科有限公司 | 6SXM-63(CCD) | 外形尺寸(长X宽X高):1025X1570X1850MM；整机质量:475KG；执行单元数:63个；单个执行单元单位时间处理量:≥30KG/H；光电探测方式:黑白线阵CCD；额定功率:≤2.0KW(电器）；气源压力:0.6~0.8MPA，传感器：黑白线阵CCD | 非通用类 | 2 | 安徽 | × | 无单位全称
收获后处理机械 | 清选机械 | 粮食清选机 | 300单元以下CCD图像传感器大米色选机 | 安徽宏实光机电高科有限公司 | 6SXM-126(CCD) | 外形尺寸(长X宽X高):1205X1570X1850MM；整机质量:700KG；执行单元数:126个；单个执行单元单位时间处理量:≥30KG/H；光电探测方式:黑白线阵CCD；额定功率:≤2.5KW（电器）；气源压力:0.6~0.8MPA，传感器：黑白线阵CCD | 非通用类 | 2.5 | 安徽 | × | 无单位全称
收获后处理机械 | 清选机械 | 粮食清选机 | 300单元以上CCD图像传感器大米色选机 | 安徽宏实光机电高科有限公司 | 6SXM-630(CCD) | 外形尺寸(长X宽X高):3692X1520X2020MM；整机质量:2500KG；执行单元数:630个；单个执行单元单位时间处理量:≥30KG/H；光电探测方式:黑白线阵CCD；额定功率:≤3.0KW（电器）；气源压力:0.6~0.8MPA，传感器：黑白线阵CCD | 非通用类 | 3 | 安徽 | × | 无单位全称
动力机械 | 拖拉机 | 轮式拖拉机（不含皮带传动轮式拖拉机） | 40—45马力四轮驱动拖拉机 | 山东雷一重工农业装备制造有限公司（原：山东纽何兰农业机械有限公司） | 宁拖404（原：宁拖迪尔404） | 40马力≤功率＜45马力；驱动方式：四轮驱动 | 通用类 | 29.42 | 山东 | × | 无型式核准证书
动力机械 | 拖拉机 | 轮式拖拉机（不含皮带传动轮式拖拉机） | 40—45马力四轮驱动拖拉机 | 山东雷一重工农业装备制造有限公司（原：山东纽何兰农业机械有限公司） | 宁拖404A(原：宁拖迪尔404A) | 40马力≤功率＜45马力；驱动方式：四轮驱动 | 通用类 | 29.42 | 山东 | × | 无型式核准证书
动力机械 | 拖拉机 | 轮式拖拉机（不含皮带传动轮式拖拉机） | 45—50马力四轮驱动拖拉机 | 山东雷一重工农业装备制造有限公司（原：山东纽何兰农业机械有限公司） | 宁拖484(原：宁拖迪尔484) | 45马力≤功率＜50马力；驱动方式：四轮驱动 | 通用类 | 35.3 | 山东 | × | 无型式核准证书
动力机械 | 拖拉机 | 轮式拖拉机（不含皮带传动轮式拖拉机） | 55—60马力四轮驱动拖拉机 | 山东雷一重工农业装备制造有限公司（原：山东纽何兰农业机械有限公司） | 宁拖554（原：宁拖迪尔554） | 55马力≤功率＜60马力；驱动方式：四轮驱动 | 通用类 | 40.4 | 山东 | × | 无型式核准证书
动力机械 | 拖拉机 | 轮式拖拉机（不含皮带传动轮式拖拉机） | 70—80马力四轮驱动拖拉机 | 山东雷一重工农业装备制造有限公司（原：山东纽何兰农业机械有限公司） | 雷一704（原：NIUHELAN704） | 70马力≤功率＜80马力；驱动方式：四轮驱动 | 通用类 | 51.5 | 山东 | × | 无型式核准证书
动力机械 | 拖拉机 | 轮式拖拉机（不含皮带传动轮式拖拉机） | 120—130马力四轮驱动拖拉机 | 山东雷一重工农业装备制造有限公司（原：山东纽何兰农业机械有限公司） | 雷一1254（原：NIUHELAN1254） | 120马力≤功率＜130马力；驱动方式：四轮驱动 | 通用类 | 94 | 山东 | × | 无型式核准证书
动力机械 | 拖拉机 | 轮式拖拉机（不含皮带传动轮式拖拉机） | 130—140马力四轮驱动拖拉机 | 山东雷一重工农业装备制造有限公司（原：山东纽何兰农业机械有限公司） | 雷一1354（原：NIUHELAN1354） | 130马力≤功率＜140马力；驱动方式：四轮驱动 | 通用类 | 100 | 山东 | × | 无型式核准证书
动力机械 | 拖拉机 | 轮式拖拉机（不含皮带传动轮式拖拉机） | 140—150马力四轮驱动拖拉机 | 山东雷一重工农业装备制造有限公司（原：山东纽何兰农业机械有限公司） | 雷一1404（原：NIUHELAN1404） | 140马力≤功率＜150马力；驱动方式：四轮驱动 | 通用类 | 100.5 | 山东 | × | 无型式核准证书
动力机械 | 拖拉机 | 轮式拖拉机（不含皮带传动轮式拖拉机） | 150—160马力四轮驱动拖拉机 | 山东雷一重工农业装备制造有限公司（原：山东纽何兰农业机械有限公司） | 雷一1554（原：NIUHELAN1554） | 150马力≤功率＜160马力；驱动方式：四轮驱动 | 通用类 | 114 | 山东 | × | 无型式核准证书
耕整地机械 | 耕地机械 | 旋耕机 | 单轴1000-1500mm旋耕机 | 沂南县七星五金制造有限公司 | 1GXLZ-100 | 形式：中间齿轮传动。尺寸：1010*1070*805mm。结构质量：60kg。幅宽：100cm。耕深：≥8cm。传动方式：中间传动。连接方式：直联式。刀辊：（转速：230r/min.回转半径：195mm。20把刀）。旋耕刀型号：IIS195 | 通用类 | 8.82 | 山东 | × | 承诺书及企业信息表中无企业名称
耕整地机械 | 耕地机械 | 旋耕机 | 功率4KW及以上微耕机 | 沂南县七星五金制造有限公司 | 1WGQ4.0 | 形式：前置式。尺寸：1500*700*900mm。结构质量：70kg。传动方式：皮带传动。连接方式：皮带连接。扶把调整幅度：（水平方向360度，垂直方向60度）。刀辊：（转速：90-135r/min.回转半径：185mm。18把刀）。旋耕刀型号：S185。主离合器：涨紧轮。耕宽：700mm。耕深：≥100mm。作业速度：0.15-0.40m/s。生产率：0.05-0.12h㎡。燃油消耗量：≤18kg/h㎡ | 非通用类 | 4 | 山东 | × | 承诺书及企业信息表中无企业名称
耕整地机械 | 耕地机械 | 旋耕机 | 单轴1000-1500mm旋耕机 | 沂南县七星五金制造有限公司 | 1GXLZ-100 | 形式：中间齿轮传动。尺寸：1010*1070*805mm。结构质量：60kg。幅宽：100cm。耕深：≥8cm。传动方式：中间传动。连接方式：直联式。刀辊：（转速：230r/min.回转半径：195mm。20把刀）。旋耕刀型号：IIS195 | 通用类 | 8.82 | 山东 | × | 承诺书及企业信息表中无企业名称
收获后处理机械 | 干燥机械 | 粮食烘干机 | 批处理量10—20t循环式粮食烘干机 | 台州市一鸣机械设备有限公司 | 5HS-150BC | 结构型式 :循环式；外型尺寸(长×宽×高):3900×2000×9700mm；整机质量:2890kg；处理量:15t/批；降水幅度:0.8%/h；装机容积:29m^3；装机总容量:7.4kW；热风机型号:FGF-5A；热风机转速:1450r/min；热风机全压:860Pa；热风机流量:10500m3/h；热风机功率:4kW；热风炉型号:BTL15；热风炉热功率:504MJ/h；单位耗热量:4367kJ/kg；输出热风最高温度:59.2℃； | 通用类 | 7.4 | 浙江省 | × | 无法人签章
收获后处理机械 | 清选机械 | 粮食清选机 | 生产率15—25t/h粮食清选机 | 台州市一鸣机械设备有限公司 | 5XYFS-15 | 外形尺寸 :1620x2200x3100Mm；整机质量:780Kg；处理量:15t/h；筛筒型式:圆筒式；筛筒转速:23r/min ；内筛板厚:2Mm；内筛筛筒直径:800Mm；内筛筛筒长度:1000Mm；内筛筛孔规格:15×15Mm；风机型号:YE2-80M2-2；风机转速:2840r/min；风机风量:1200M3/h；风机功率:1.1KW；配套动力:4KW； | 非通用类 | 4 | 浙江省 | × | 无法人签章
设施农业设备 | 日光温室设施设备 | 加温炉 | 发热量40万KJ/H及以上加温炉 | 台州市一鸣机械设备有限公司 | 5LS-10 | 外型尺寸：1400x1100x2500mm；整机质量：520kg；燃烧方式：机烧炉；配套总功率 ：1.83kW；炉蓖面积：0.057m2；热风机功率：4 kW；输出热风最高温度：120℃；输出热风额定换热量：419000kJ/h；换热效率：68%； | 非通用类 | 1.83 | 浙江省 | × | 承诺书法人未签字
设施农业设备 | 日光温室设施设备 | 加温炉 | 发热量40万KJ/H及以上加温炉 | 台州市一鸣机械设备有限公司 | 5LS-30 | 外型尺寸：3750x1850x1850mm；整机质量：1900kg；燃烧方式:机烧炉；配套总功率:2.6kW；热功率:0.356MW；燃烧室容积:0.675M3；换热器型式:列管换热；换热器数量:2；燃烧室容积:675；炉灰室容积:791；排烟口直径:140；输出热风最高温度:80.2℃；输出热风额定换热量:1280000kJ/h；换热效率:71%； | 非通用类 | 2.57 | 浙江省 | × | 承诺书法人未签字
畜牧水产养殖机械 | 畜产品采集加工机械设备 | 贮奶罐 | 6000L及以上贮奶罐 | 甘肃华清轻工机械有限责任公司 | YSG-12 | 贮奶罐容量（L）：12000 | 通用类 | / | 甘肃 | × | 无鉴定公告
畜牧水产养殖机械 | 畜产品采集加工机械设备 | 冷藏罐 | 6000L及以上全自动清洗冷藏罐 | 甘肃华清轻工机械有限责任公司 | KS-ZLG-10 | 清洗方式：全自动清洗，冷藏罐容量（L）：10000 | 通用类 | 10.07×2 | 甘肃 | × | 申报品目与公告品目不符
畜牧水产养殖机械 | 畜产品采集加工机械设备 | 冷藏罐 | 6000L及以上全自动清洗冷藏罐 | 甘肃华清轻工机械有限责任公司 | ZLG-6 | 清洗方式：全自动清洗，冷藏罐容量（L）：6000 | 通用类 | 12.24 | 甘肃 | × | 申报品目与公告品目不符
畜牧水产养殖机械 | 畜产品采集加工机械设备 | 冷藏罐 | 3000—6000L全自动清洗冷藏罐 | 甘肃华清轻工机械有限责任公司 | ZLG-3 | 清洗方式：全自动清洗，冷藏罐容量（L）：3000 | 通用类 | 6.12 | 甘肃 | × | 申报品目与公告品目不符
收获机械 | 玉米收获机械 | 自走式玉米收获机（含穗茎兼收玉米收获机） | 4行摘穗剥皮型自走式玉米收获机 | 天津拖拉机制造有限公司 | 4YZ-4S | 4行割台；幅宽：2.2m；形式：自走式（摘穗剥皮型） | 通用类 | 118 | 天津 | × | 无形式核准证书
田间管理机械 | 植保机械 | 风送式喷雾机（含自走式、牵引式、车载式风送喷雾机） | 药箱容积≥300L；喷幅≥35m自走式 | 天津沃能达实业有限公司 | 3WGZ-900 | 1.结构型式：自走式,2.配套动力：单缸水冷卧式柴油机,3.功率/转速kw/(r/min):15.5/2200,4.喷雾机工作压力（MPa）:0.2-0.6,5.外形尺寸（长╳宽╳高）mm：3800╳1500╳2500,6.风机结构型式：轴流卧式,7.标定功率/转速kw/(r/min)：3/2800,8.风机叶轮直径（mm）：500,9.药箱容积（L）：900,10.液泵型式：三缸柱塞泵1个，11.液泵工作压力（MPa）：2.0－5.0,12.液泵工作流量（L/min）： 21－34,13.液泵转速（r/min）：600,14.喷幅半径（m）：35,15.配套喷头型式：锥形,16.喷头数量：8个。 | 非通用类 | 15.5 | 天津市 | × | 承诺书中无企业名称，企业信息表中无企业名称
田间管理机械 | 植保机械 | 风送式喷雾机（含自走式、牵引式、车载式风送喷雾机） | 药箱容积≥300L；喷幅≥35m自走式 | 天津沃能达实业有限公司 | 3WGZ-1000 | 1.结构型式：自走式,2.配套动力：四缸立式柴油机,3.功率/转速kw/(r/min):36.8/2400,4.喷雾机工作压力（MPa）:0.3-0.8,5.外形尺寸（长╳宽╳高）mm：4600╳1800╳2600,6.风机结构型式：轴流卧式,7.标定功率/转速kw/(r/min)：3/2800,8.风机叶轮直径（mm）：500,9.药箱容积（L）：1000,10.液泵型式：高压齿轮泵1个，11.液泵工作压力（MPa）：3.0,12.液泵流量（L/min）： 37,13.液泵转速（r/min）：900,14.喷幅半径（m）：35,15.配套喷头型式：锥形,16.喷头数量：8个。 | 非通用类 | 36.8 | 天津市 | × | 承诺书中无企业名称，企业信息表中无企业名称
田间管理机械 | 植保机械 | 风送式喷雾机（含自走式、牵引式、车载式风送喷雾机） | 药箱容积≥1000L，喷幅半径≥6m，牵引式 | 天津沃能达实业有限公司 | 3WFQ-1000A | 1.结构形式：牵引式,2.喷雾机工作压力（MPa）:0.2-0.6,3.外形尺寸（长╳宽╳高）mm：2800╳1400╳2400,4.风机结构型式：轴流卧式,5.标定功率/转速kw/(r/min))：3/2800,6.风机叶轮直径（mm）：500,7.液泵电机结构形式：卧式,8.标定功率/转速kw/(r/min)：1.5/1400,9.药箱容积（L）：1000,10.液泵型式：三缸柱塞泵1个,11.液泵工作压力（Mpa）：2.0－5.0,12.液泵工作流量（L/min）： 21－34,13.液泵转速（r/min）：600,14.喷幅半径（m）：35,15.配套喷头型式：锥形,16.喷头数量：8个。 | 非通用类 | 3 | 天津市 | × | 承诺书中无企业名称，企业信息表中无企业名称
田间管理机械 | 植保机械 | 风送式喷雾机（含自走式、牵引式、车载式风送喷雾机） | 药箱容积≥1000L，喷幅半径≥6m，牵引式 | 天津沃能达实业有限公司 | 3WFQ-1000B | 1.结构形式：牵引式,2.喷雾机工作压力（MPa）:0.2-0.6,3.外形尺寸（长╳宽╳高）mm：2700╳1300╳2600,4.风机结构型式：轴流卧式,5.标定功率/转速kw/(r/min))：3/2800,6.风机叶轮直径（mm）：500,7.液泵电机结构形式：卧式,8.标定功率/转速kw/(r/min))：1.5/1400,9.药箱容积（L）：1000,10.液泵型式：三缸柱塞泵1个,11.液泵工作压力（Mpa）：2.0,12.液泵工作流量（L/min）： 21,13.液泵转速（r/min）：900,14.喷幅半径（m）：35,15.配套喷头型式：锥形,16.喷头数量：8个。 | 非通用类 | 3 | 天津市 | × | 承诺书中无企业名称，企业信息表中无企业名称
田间管理机械 | 植保机械 | 风送式喷雾机（含自走式、牵引式、车载式风送喷雾机） | 350L≤药箱容积<1000L,喷幅半径≥6M,牵引式 | 天津沃能达实业有限公司 | 3WG-400 | 1.结构形式：车载式,2.喷雾机工作压力（MPa）:0.2-0.6,3.外形尺寸（长╳宽╳高）mm：1700╳1900╳1800,4.风机结构型式：轴流卧式,5.标定功率/转速kw/(r/min))：1.5/2800,6.风机叶轮直径mm：500,7.液泵电机结构形式：卧式,8.标定功率/转速kw/(r/min))：1.5/1400,9.药箱容积（L）：400,10.液泵型式：三缸柱塞泵1个,11.液泵工作压力（Mpa）：2.0－5.0,12.液泵工作流量（L/min）： 21－34,13.液泵转速（r/min）：600,14.喷幅半径（m）：35,15.配套喷头型式：扇形,16.喷头数量：6个。 | 非通用类 | 1.5 | 天津市 | × | 承诺书中无企业名称，企业信息表中无企业名称
田间管理机械 | 植保机械 | 喷杆式喷雾机（含牵引式、自走式、悬挂式喷杆喷雾机） | 18—50马力自走式喷杆喷雾机 | 天津沃能达实业有限公司 | 3WPZ-300 | 1.结构型式：自走式，2.配套动力：单缸水冷卧式柴油机，3.功率/转速kw/(r/min):15.5/2200，4.喷雾机工作压力（MPa）:0.2-0.6，5.外形尺寸（长╳宽╳高）mm：5900╳1900╳2100，6.药箱容积（L）：300，7.液泵型式：三缸柱塞泵1个，8.液泵工作压力（MPa）：1.5－3.5，9.液泵工作流量（L/min）： 34－52，10.液泵转速（r/min）：900，11.喷杆喷幅（m）：9，12.配套喷头型式：锥形，13.喷头数量：14+2（侧喷）个。 | 通用类 | 15.5 | 天津市 | × | 承诺书中无企业名称，企业信息表中无企业名称
田间管理机械 | 植保机械 | 喷杆式喷雾机（含牵引式、自走式、悬挂式喷杆喷雾机） | 18—50马力自走式喷杆喷雾机 | 天津沃能达实业有限公司 | 3WPZ-350 | 1.结构型式：自走式，2.配套动力：单缸水冷卧式柴油机，3.功率/转速kw/(r/min):15.5/2200，4.喷雾机工作压力（MPa）:0.2-0.6，5.外形尺寸（长╳宽╳高）mm：4000╳1600╳1850，6.药箱容积（L）：350，7.液泵型式：三缸柱塞泵1个，8.液泵工作压力（MPa）：1.5－3.5，9.液泵工作流量（L/min）： 34－52，10.液泵转速（r/min）：900，11.喷杆喷幅（m）：11，12.配套喷头型式：锥形，13.喷头数量：19个。 | 通用类 | 15.5 | 天津市 | × | 承诺书中无企业名称，企业信息表中无企业名称
田间管理机械 | 植保机械 | 喷杆式喷雾机（含牵引式、自走式、悬挂式喷杆喷雾机） | 18—50马力自走式喷杆喷雾机 | 天津沃能达实业有限公司 | 3WPZ-400 | 1.结构型式：自走式，2.配套动力：四缸水冷立式柴油机，3.功率/转速kw/(r/min):29.4/2400，4.喷雾机工作压力（MPa）:0.3-0.8，5.外形尺寸（长╳宽╳高）mm：5200╳1900╳2400，6.药箱容积（L）：400，7.液泵型式：隔膜泵1个，8.液泵工作压力（MPa）：0－2.5，9.液泵工作流量（L/min）：60，10.液泵转速（r/min）：600，11.喷杆喷幅（m）：9，12.配套喷头型式：锥形，13.喷头数量：16个。 | 通用类 | 29.4 | 天津市 | × | 承诺书中无企业名称，企业信息表中无企业名称
田间管理机械 | 植保机械 | 喷杆式喷雾机（含牵引式、自走式、悬挂式喷杆喷雾机） | 18—50马力自走式喷杆喷雾机 | 天津沃能达实业有限公司 | 3WPZ-500 | 1.结构型式：自走式，2.配套动力：单缸水冷卧式柴油机，3.功率/转速kw/(r/min):15.5/2200，4.喷雾机工作压力（MPa）:0.3-0.8，5.外形尺寸（长╳宽╳高）mm：4300╳1700╳2300，6.药箱容积（L）：500，7.液泵型式：高压齿轮泵1个，8.液泵工作压力（MPa）：0.5－3.0，9.液泵工作流量（L/min）：37－50，10.液泵转速（r/min）：550，11.喷杆喷幅（m）：11，12.配套喷头型式：锥形，13.喷头数量：20+2（侧喷）个。 | 通用类 | 15.5 | 天津市 | × | 承诺书中无企业名称，企业信息表中无企业名称
田间管理机械 | 植保机械 | 喷杆式喷雾机（含牵引式、自走式、悬挂式喷杆喷雾机） | 18—50马力自走式喷杆喷雾机 | 天津沃能达实业有限公司 | 3WPZ-518 | 1.结构型式：自走式，2.配套动力：直列三缸水冷四冲程柴油机，功率/转速kw/(r/min):18.4/2600，3.喷雾机工作压力（MPa）:0.3-0.5，4.外形尺寸（长╳宽╳高）mm：4700╳1900╳2900，5.药箱容积（L）：518，8.液泵型式：三缸柱塞泵1个，液泵工作压力（MPa）：1.5，液泵工作流量（L/min）：40，液泵转速（r/min）：900，9.喷杆喷幅（m）：10.5，10.配套喷头型式：锥形，喷头数量：30+2（侧喷）个。 | 通用类 | 18.4 | 天津市 | × | 承诺书中无企业名称，企业信息表中无企业名称
田间管理机械 | 植保机械 | 喷杆式喷雾机（含牵引式、自走式、悬挂式喷杆喷雾机） | 50—100马力自走式喷杆喷雾机 | 天津沃能达实业有限公司 | 3WPZ-600 | 1.结构型式：自走式；2.配套动力：四缸水冷立式柴油机；功率/转速kw/(r/min):40.4/2400；3.喷雾机工作压力（MPa）:0.3-0.8；4.外形尺寸（长╳宽╳高）mm：5300╳2100╳2700；5.药箱容积（L）：600；8.液泵型式：隔膜泵1个，液泵工作压力（MPa）：0－2.5；液泵工作流量（L/min）：60；液泵转速（r/min）：600；9.喷杆喷幅（m）：11；10.配套喷头型式：锥形；喷头数量：20+2（侧喷）个。 | 通用类 | 40.4 | 天津市 | × | 承诺书中无企业名称，企业信息表中无企业名称
田间管理机械 | 植保机械 | 喷杆式喷雾机（含牵引式、自走式、悬挂式喷杆喷雾机） | 50—100马力自走式喷杆喷雾机 | 天津沃能达实业有限公司 | 3WPZ-700 | 1.结构型式：自走式；2.配套动力：四缸水冷立式柴油机；功率/转速kw/(r/min):36.8/2400；3.喷雾机工作压力（MPa）:0.3-0.8；4.外形尺寸（长╳宽╳高）mm：4300╳1600╳2600；5.药箱容积（L）：700；8.液泵型式：高压齿轮泵1个，液泵工作压力（MPa）：0.5－1.5；液泵工作流量（L/min）：60；液泵转速（r/min）：600；9.喷杆喷幅（m）：11；10.配套喷头型式：锥形；喷头数量：20+2（侧喷）个。 | 通用类 | 36.8 | 天津市 | × | 承诺书中无企业名称，企业信息表中无企业名称
田间管理机械 | 植保机械 | 喷杆式喷雾机（含牵引式、自走式、悬挂式喷杆喷雾机） | 50—100马力自走式喷杆喷雾机 | 天津沃能达实业有限公司 | 3WPZ-1000 | 1.结构型式：自走式；2.配套动力：四缸水冷立式柴油机；功率/转速kw/(r/min):36.8/2400；3.喷雾机工作压力（MPa）:0.3-0.8；4.外形尺寸（长╳宽╳高）mm：5320╳2030╳2520；5.药箱容积（L）：1000；8.液泵型式：高压齿轮泵1个，液泵工作压力（MPa）：3.0；液泵工作流量（L/min）：37；液泵转速（r/min）：600；9.喷杆喷幅（m）：11；10.配套喷头型式：锥形；喷头数量：20+2（侧喷）个。 | 通用类 | 36.8 | 天津市 | × | 承诺书中无企业名称，企业信息表中无企业名称
收获后处理机械 | 干燥机械 | 粮食烘干机 | 批处理量30t及以上循环式粮食烘干机 | 开封市汴丰农业机械有限公司 | 5H-30 | 结构型式批式循环整机质量3350kg(不含热风炉）外形尺寸：长×宽×高3020×2140×12460（mm）处理量小麦≥3400kg/h燃烧机型式手烧燃煤热风炉点火方式手动燃煤消耗量45-60kg/h电机总功率19.7kw安全装置满仓停机漏电保护维修护栏 | 通用类 | 19.7 | 河南 | × | 无逐页盖章
收获机械 | 谷物收获机械 | 自走履带式谷物联合收割机（全喂入） | 4kg/s及以上自走履带式谷物联合收割机（全喂入） | 莱恩农业装备有限公司 | 4LZ-4.6A | 喂入量（kg/s）：4.6 ；结构形式：全喂入履带自走式；工作状态外形尺寸(长×宽×高):5100×2850×2450MM；割台工作幅宽(M):2.2/2.4；整机使用质量：3100kg;配套发动机额定功率(KW):64.5；配套发动机额定转速(R/MIN):2600；履带规格(节距×节数×宽):90MM×51节×400/425/450MM；接粮方式:人工接粮/机械螺旋自卸；变速箱类型:HST液压无级变速. 生产率：0.27-0.53h㎡/h. | 通用类 | 70 | 浙江 | × | 承诺书中无企业名称
收获机械 | 谷物收获机械 | 自走履带式谷物联合收割机（全喂入） | 4kg/s及以上自走履带式谷物联合收割机（全喂入） | 莱恩农业装备有限公司 | 4LZ-5.2A | 喂入量（kg/s）：5.2；结构形式：全喂入履带自走式；工作状态外形尺寸(长×宽×高):5130×2965×2680MM；割台工作幅宽(M):2.45；配套发动机额定功率(KW):95；配套发动机额定转速(R/MIN):2600；履带规格(节距×节数×宽):90MM×56节×450MM；接粮方式:大粮箱螺旋自卸；变速箱类型:HST液压无级变速. | 通用类 | 95 | 浙江 | × | 承诺书中无企业名称
收获机械 | 谷物收获机械 | 半喂入联合收割机 | 4行及以上35马力及以上半喂入联合收割机 | 莱恩农业装备有限公司 | 4LBZ-145（莱恩65A） | 收获行数：4行,喂入方式：半喂入； 外形尺寸(长×宽×高):4200×1860×2130MM；整机质量：2880KG；割台幅宽:1450MM；发动机额定功率:52KW；额定转速:2700R/MIN；履带规格：90mm×45节×400mm;变速箱类型:液压无级变速；接粮方式:人工接粮/集中卸粮. 生产率：0.27-0.47h㎡/h | 通用类 | 52 | 浙江 | × | 承诺书中无企业名称
收获后处理机械 | 干燥机械 | 粮食烘干机 | 批处理量10—20t循环式粮食烘干机 | 滁州奥岚格机械有限公司 | 5H-16A | 外形尺寸：4200×3010×11700；循环批处理量：16T；处理方式：批式循环；加热方式：热风间接加热；电机总功率：10.3KW；箱体尺寸：2060×2060×10138 | 通用类 | 10.3 | 安徽 | × | 无单位全称，无链接、无截图
收获后处理机械 | 干燥机械 | 粮食烘干机 | 批处理量30t及以上循环式粮食烘干机 | 滁州奥岚格机械有限公司 | 5H-30A | 形尺寸：4840×4760×13130；循环批处理量：30T；处理方式：批式循环；加热方式：热风间接加热；电机总功率：20.2KW；箱体尺寸：2900×2250×11491 | 通用类 | 20.2 | 安徽 | × | 无单位全称，无链接、无截图
收获后处理机械 | 干燥机械 | 果蔬烘干机 | 容积15M3及以上果蔬烘干机(整体脱水) | 滁州奥岚格机械有限公司 | 5HGS-18 | 尺寸：3600×2800×2400mm；风机功率：1.1kw；配套功率：9.0kw；烘干方式：整体脱水 ；有效干燥体积：18m3；有效干燥面积：68m2；加热装置：电加热；结构型式：整体、厢体批式 | 非通用类 | 10.1 | 安徽 | × | 无单位全称，无链接、无截图
收获后处理机械 | 干燥机械 | 果蔬烘干机 | 容积15M3及以上果蔬烘干机(整体脱水) | 滁州奥岚格机械有限公司 | 5HGS-18E | 外形尺寸：4300×2800×2400mm；风机功率：1.1kw；配套功率7.5kw；有效干燥体积：18m3；有效干燥面积：68m2；加热装置：空气能热泵+电辅热；；结构型式：整体、厢体批式 | 非通用类 | 8.6 | 安徽 | × | 无单位全称，无链接、无截图
收获机械 | 饲料作物收获机械 | 捡拾压捆机 | 1.2—1.7m捡拾压捆机 | 中国农业机械化科学研究院 | 4YF-360 | 1.2m≤捡拾宽度＜1.7m | 通用类 | 36-58（配套动力） | 北京 | × | 承诺书无单位全称
收获机械 | 饲料作物收获机械 | 捡拾压捆机 | 1.7—2.2m捡拾压捆机 | 中国农业机械化科学研究院 | 4YF-1.7 | 1.7m≤捡拾宽度＜2.2m | 通用类 | 36-59（配套动力） | 北京 | × | 承诺书无单位全称
收获机械 | 饲料作物收获机械 | 青贮料收获机 | 220—260cm自走其他式青饲料收获机 | 中国农业机械化科学研究院 | 4QSZ-2300 | 自走其他式；220cm≤割幅＜260cm | 通用类 | 98 | 北京 | × | 无核准书、承诺书无单位全称
耕整地机械 | 耕地机械 | 旋耕机 | 单轴1500—2000mm旋耕机 | 定西市三牛农机制造有限公司 | 1GQN-150 | 幅宽：150cm，结构型式：框架式 | 通用类 | 22kw-33kw | 甘肃省 | × | 承诺书无单位名称，未逐页加盖公章
收获机械 | 饲料作物收获机械 | 割草机 | 1.3M以下旋转式割草机 | 定西市三牛农机制造有限公司 | 9GZ-100 | 结构型式：往复式，工作幅宽：1.2m， | 非通用类 | 3.48kw（自走式） | 甘肃省 | × | 无单位全称、无逐页盖章
收获机械 | 饲料作物收获机械 | 割草机 | 1.3M以下旋转式割草机 | 定西市三牛农机制造有限公司 | CG-430 | 结构型式：旋转式，割幅：0.3m | 非通用类 | 1.25kw | 甘肃省 | × | 无单位全称、无逐页盖章
收获机械 | 饲料作物收获机械 | 割草机 | 1.6-2.1M旋转式割草机 | 定西市三牛农机制造有限公司 | 9G-2.1 | 结构型式：往复式，割幅：2.1m | 非通用类 | 13.2-22.0kw | 甘肃省 | × | 无单位全称、无逐页盖章
收获机械 | 根茎作物收获机械 | 薯类收获机 | 0.7-1M分段式薯类收获机 | 定西市三牛农机制造有限公司 | 4U-900 | 作业幅宽：900mm，挖掘深度：150-200mm | 非通用类 | ≥22.1kw | 甘肃省 | × | 无单位全称、无逐页盖章
收获机械 | 根茎作物收获机械 | 薯类收获机 | 1-1.5M分段式薯类收获机 | 定西市三牛农机制造有限公司 | 4U-1200 | 作业幅宽：1200mm，挖掘深度：150-200mm | 非通用类 | ≥25.7kw | 甘肃省 | × | 无单位全称、无逐页盖章
种植施肥机械 | 播种机械 | 根茎类种子播种机 | 2-3行根茎类种子播种机 | 定西市三牛农机制造有限公司 | 2CMFLY-2 | 播种行数：2行，工作幅宽：800mm | 非通用类 | ≥22.1kw | 甘肃省 | × | 无网页链接地址
种植施肥机械 | 地膜机械 | 地膜覆盖机 | 带旋耕作业的起垄地膜覆盖机 | 定西市三牛农机制造有限公司 | 2MBFG-40/70 | 旋耕深度：8-18cm，工作幅宽：120cm，工作行数：2行 | 非通用类 | 29.4-36.8kw | 甘肃省 | × | 无网页链接地址
种植施肥机械 | 地膜机械 | 地膜覆盖机 | 不带旋耕作业的起垄地膜覆盖机 | 定西市三牛农机制造有限公司 | 1MLQS-400/700 | 施肥行数：2行，垄高（大垄）：10±3cm，垄高（小垄）：15±3cm,不带旋耕作业 | 非通用类 | ≥13.2kw | 甘肃省 | × | 无网页链接地址
种植施肥机械 | 地膜机械 | 地膜覆盖机 | 不带旋耕作业的起垄地膜覆盖机 | 定西市三牛农机制造有限公司 | 1MLPF-1 | 施肥行数：2行，膜边覆土宽度：10±2cm,不带旋耕作业 | 非通用类 | 14.7-22.1kw | 甘肃省 | × | 无网页链接地址
种植施肥机械 | 地膜机械 | 残膜回收机 | 扒齿搂膜式残膜回收机,工作幅宽1M-3M | 定西市三牛农机制造有限公司 | 1MFJS-125A | 工作幅宽：1250mm,结构型式：耙齿式 | 非通用类 | 14.7-22.1kw | 甘肃省 | × | 无网页链接地址
种植施肥机械 | 地膜机械 | 残膜回收机 | 扒齿搂膜式残膜回收机,工作幅宽1M-3M | 定西市三牛农机制造有限公司 | 1MFJG-125A | 工作幅宽：1250mm，结构形式：滚筒式 | 非通用类 | 18.4-29.4kw | 甘肃省 | × | 无网页链接地址
畜牧水产养殖机械 | 饲料（草）加工机械设备 | 铡草机 | 3-6T/H铡草机 | 定西市三牛农机制造有限公司 | 9RZ-4.0 | 型号：9RZ-4.0，动刀片数量：4片，圆盘或滚筒直径：900mm | 非通用类 | 11kw | 甘肃省 | × | 产品信息页及鉴定报告页无公章
收获后处理机械 | 干燥机械 | 果蔬烘干机 | 容积15M3及以上果蔬烘干机(整体脱水) | 云南和一农业机械制造有限公司 | HY5HG-16 | 处理方式：整体脱水，烤房容积：16（m³），烘干容量：1000（kg），整机功率：0.75（kW），外形尺寸（长*宽*高）：5500*2000*2000（mm）（不含烟囱高度），结构质量：880（kg），总换热面积：3.5（㎡），小时能耗量（煤）：≤1.0（kg/h），热风温度：室温至65℃可调，循环风机：1台，智能控制器1个 | 非通用类 | 0.75 | 云南 | × | 检验报告有效期至2016年
收获机械 | 茎秆收集处理机械 | 秸秆粉碎还田机 | 2—2.5m秸秆粉碎还田机 | 连云港市锐远农业装备科技有限公司 | 1JH-200 | 结构型式：侧边皮带传动；配套动力：58.8～69.9kW轮式拖拉机；,外形尺寸：（长×宽×高）(mm):2320×1450×1100；结构质量：450kg；作业幅宽：2m；粉碎刀具型式：三片刀组合式；刀片数量：40把。 | 通用类 |  | 江苏省 | × | 无公告网页截图
收获机械 | 茎秆收集处理机械 | 秸秆粉碎还田机 | 2—2.5m秸秆粉碎还田机 | 连云港市锐远农业装备科技有限公司 | 1JH-230 | 外形尺寸：（长×宽×高）(mm):2620×1450×1100；配套动力：69.9～80.9kW轮式拖拉机；作业幅宽：2.3m；整机质量：520kg；结构型式：侧边皮带传动；刀片数量：138把。 | 通用类 |  | 江苏省 | × | 无公告网页截图
收获机械 | 饲料作物收获机械 | 捡拾压捆机 | 2.2m及以上捡拾压捆机 | 江苏君天精工机械有限公司 | 9YFZ-2.3 | 捡拾宽度（mm）：2300；打捆活塞速度（次/分钟）：85～105；打结器类型：D型；工作状态外形尺寸（长X宽X高）：5480mmX2600mmX2800mm；配套动力（kW）:66;结构形式：自走轮式+捡拾+收割+打捆；结构质量（kg）：2400. | 非通用类 | 66 | 江苏省 | × | 无单位全称
收获机械 | 饲料作物收获机械 | 压捆机 | 4KW及以上圆捆压捆机 | 江苏君天精工机械有限公司 | 9QYG-0.5 | 圆捆;配套动力（kW):4.0;捡拾宽度（mm）：500;卷压滚筒转速（r/min）：350；卷压滚筒数量（个）:30;工作状态外形尺寸（长X宽X高）：3000X1540mmX1400mm。 | 通用类 | 4 | 江苏省 | × | 无单位全称
收获后处理机械 | 干燥机械 | 果蔬烘干机 | 容积15M3及以上果蔬烘干机(整体脱水) | 陕西优斯达环境科技有限公司 | 5HM-200 | 外形尺寸（mm）：8900×4000×3000，烘干室尺寸（mm）：6710×3450×2750，烘干室结构形式：岩棉彩钢夹芯板，物料盘架12个，每架物料盘数量48个，物料架层数12层，物料架层高150mm，物料盘外形尺寸（mm）：730×490×70,物料盘内径尺寸（mm）：720×480×60，总摊料面积：200m²，烘干室容积：64m³，气流循环方式：对流式，烘干方式：整体脱水，温湿度控制设备控制方式：自动化控制 | 非通用类 | 4.8 | 陕西 | × | 无法确定参数
收获机械 | 饲料作物收获机械 | 青饲料收获机 | 200—260cm自走圆盘式青饲料收获机 | 河南沃德机械制造有限公司 | 4QZ-8 | 外形尺寸(长×宽×高)MM:7000×2350×4500发动机功率:103KW结构型式:自走式工作幅宽:2330MM整机质量:5450KG | 通用类 | 103 | 河南 | × | 无单位全称、无逐页盖章、无核准书图标
收获机械 | 玉米收获机械 | 自走式玉米联合收获机（具有脱粒功能） | 5行籽粒收获型自走式玉米联合收获机 | 河南沃德机械制造有限公司 | 4YL-5 | 外形尺寸(长×宽×高)MM:7360×2950×3320发动机功率:103KW工作幅宽:2950MM整机质量:5870KG | 通用类 | 103 | 河南 | × | 无单位全称、无逐页盖章、无核准书图标
收获机械 | 玉米收获机械 | 自走式玉米收获机（含穗茎兼收玉米收获机） | 4行摘穗剥皮型自走式玉米收获机 | 河南沃德机械制造有限公司 | 4YZB-4C | 外形尺寸(长×宽×高)MM:7100×2350×3430发动机功率:103KW工作幅宽:2340MM整机质量:6350KG | 通用类 | 103 | 河南 | × | 无单位全称、无逐页盖章、无核准书图标
种植施肥机械 | 栽植机械 | 水稻插秧机 | 6—7行四轮乘坐式水稻插秧机 | 江苏东洋机械有限公司 | 2ZGQ-6D(PD60D) | 四轮乘坐式；作业行数（行）：6 | 通用类 | 17 | 江苏省 | × | 无型式核准证书
种植施肥机械 | 栽植机械 | 水稻插秧机 | 8行及以上四轮乘坐式水稻插秧机 | 江苏东洋机械有限公司 | 2ZGQ-8(PD80) | 四轮乘坐式；作业行数（行）：8 | 通用类 | 17 | 江苏省 | × | 无型式核准证书
种植施肥机械 | 栽植机械 | 水稻插秧机 | 8行及以上四轮乘坐式水稻插秧机 | 江苏东洋机械有限公司 | 2ZGQ-8Z(PD80Z) | 四轮乘坐式；作业行数（行）：8 | 通用类 | 17 | 江苏省 | × | 无型式核准证书
收获机械 | 谷物收获机械 | 半喂入联合收割机 | 4行及以上35马力及以上半喂入联合收割机 | 江苏东洋机械有限公司 | 4LBZS-145(C704G) | 收获行数（行）：4；配套功率（kW）：52.1；喂入方式：半喂入 | 通用类 | 52.1 | 江苏省 | × | 承诺书中无企业名称
收获机械 | 谷物收获机械 | 半喂入联合收割机 | 4行及以上35马力及以上半喂入联合收割机 | 江苏东洋机械有限公司 | 4LBZS-170（CF585G） | 收获行数（行）：5；配套功率（kW）：63.9；喂入方式：半喂入 | 通用类 | 63.9 | 江苏省 | × | 承诺书中无企业名称
收获机械 | 谷物收获机械 | 半喂入联合收割机 | 4行及以上35马力及以上半喂入联合收割机 | 江苏东洋机械有限公司 | 4LBZS-198(CF690G) | 收获行数（行）：6；配套功率（kW）：70.6；喂入方式：半喂入 | 通用类 | 70.6 | 江苏省 | × | 承诺书中无企业名称
收获机械 | 谷物收获机械 | 自走履带式谷物联合收割机（全喂入） | 2.1—3kg/s自走履带式谷物联合收割机（全喂入）；包含3—4kg/s自走履带式水稻联合收割机（全喂入） | 江苏东洋机械有限公司 | 4LZ-2.5(TC758) | 喂入量（kg/s）：2.5；喂入方式：全喂入 | 通用类 | 55 | 江苏省 | × | 承诺书中无企业名称
收获机械 | 饲料作物收获机械 | 捡拾压捆机 | 1.2—1.7m捡拾压捆机 | 江苏东洋机械有限公司 | TYB 2088 | 作业方式：移动式；草捆形状：方捆；捡拾宽度（m）：1.45 | 通用类 |  | 江苏省 | × | 承诺书中无企业名称
收获机械 | 谷物收获机械 | 自走轮式谷物收割机（全喂入） | 8kg/s及以上自走轮式谷物联合收割机（全喂入） | 许昌车神汽车有限责任公司 | 4LZ-8.5 | 自走轮式、全喂入，喂入量:30.6t/h，主发动机型号:LR6M3L-23、功率:132.3kW、转速:2300r/min，副发动机型号:4G33、功率:50kW、转速:2600r/min，外形尺寸(长×宽×高):6950×3550×3450mm，整机使用质量:6580kg，割台宽度:3250mm，理论作业速度:5.5～10.5km/h，作业小时生产率:1.45～2.05hm²/h。 | 通用类 | 132.3 | 河南省 | × | 无形式核准证书
收获机械 | 谷物收获机械 | 自走轮式谷物收割机（全喂入） | 8kg/s及以上自走轮式谷物联合收割机（全喂入） | 许昌车神汽车有限责任公司 | 4LZ-10 | 自走轮式、全喂入，喂入量:36t/h，主发动机型号:LR6M3L-23、功率:132.3kW、转速:2300r/min，副发动机型号:LR4B3-23、功率:55kW、转速:2300r/min，外形尺寸(长×宽×高):6650×3600×3400mm，整机使用质量:7100kg，割台宽度:3250mm，理论作业速度:7.5～9.5km/h，作业小时生产率:1.6～2.2hm²/h。 | 通用类 | 132.3 | 河南省 | × | 无形式核准证书
收获机械 | 玉米收获机械 | 自走式玉米收获机（含穗茎兼收玉米收获机） | 4行摘穗剥皮型自走式玉米收获机 | 许昌车神汽车有限责任公司 | 4YZ-4 | 自走式玉米收获机械；工作行数:4行；主发动机型号:LR6M3Z-23、功率:103kW、转速:2300r/min；副发动机型号:4g33、功率:50kW、转速:2600r/min；外形尺寸(长×宽×高):6400×2660×3450mm；整机使用质量:6440kg；适用行距范围:550～650mm；工作幅宽:2400mm；理论作业速度:2.0～6.3km/h；作业小时生产率:0.5～1.0hm²/h. | 通用类 | 103 | 河南省 | × | 无形式核准证书
种植施肥机械 | 栽植机械 | 水稻插秧机 | 6—7行四轮乘坐式水稻插秧机 | 洋马农机（中国）有限公司 | 2ZGQ-6D(VP6D) | 插秧机的结构形式：四轮乘坐式；作业行数（行）：6 | 通用类 | 12.8 | 江苏省 | × | 未逐页盖章
种植施肥机械 | 栽植机械 | 水稻插秧机 | 8行及以上四轮乘坐式水稻插秧机 | 洋马农机（中国）有限公司 | 2ZGQ-8D(VP8DN) | 插秧机的结构形式：四轮乘坐式；作业行数（行）：8 | 通用类 | 15.4 | 江苏省 | × | 未逐页盖章
收获机械 | 谷物收获机械 | 自走履带式谷物联合收割机（全喂入） | 3—4kg/s自走履带式谷物联合收割机（全喂入）；包含4kg/s及以上自走履带式水稻联合收割机（全喂入） | 洋马农机（中国）有限公司 | 4LZ-3.0A | 检验报告试验条件（作物品种）：小麦，水稻，；喂入量（kg/s）：3.0 | 通用类 | 62.5 | 江苏省 | × | 承诺书与企业信息表中无企业名称
动力机械 | 拖拉机 | 轮式拖拉机（不含皮带传动轮式拖拉机） | 60—65马力两轮驱动拖拉机 | 潍坊华夏拖拉机制造有限公司 | 华夏604H | 60马力≤功率＜65马力；驱动方式：四轮驱动 | 通用类 | 44.1 | 山东 | × | 无型式核准证书
动力机械 | 拖拉机 | 轮式拖拉机（不含皮带传动轮式拖拉机） | 70—75马力四轮驱动拖拉机 | 潍坊华夏拖拉机制造有限公司 | 华夏704H | 70马力≤功率＜75马力；驱动方式：四轮驱动 | 通用类 | 51.5 | 山东 | × | 无型式核准证书
动力机械 | 拖拉机 | 轮式拖拉机（不含皮带传动轮式拖拉机） | 85—90马力四轮驱动拖拉机 | 潍坊华夏拖拉机制造有限公司 | 华夏854 | 85马力≤功率＜90马力；驱动方式：四轮驱动 | 通用类 | 62.5 | 山东 | × | 无型式核准证书
动力机械 | 拖拉机 | 轮式拖拉机（不含皮带传动轮式拖拉机） | 95—100马力四轮驱动拖拉机 | 潍坊华夏拖拉机制造有限公司 | 华夏954 | 95马力≤功率＜100马力；驱动方式：四轮驱动 | 通用类 | 69.9 | 山东 | × | 无型式核准证书
动力机械 | 拖拉机 | 轮式拖拉机（不含皮带传动轮式拖拉机） | 140—150马力四轮驱动拖拉机 | 潍坊华夏拖拉机制造有限公司 | 华夏1404 | 140马力≤功率＜150马力；驱动方式：四轮驱动 | 通用类 | 103 | 山东 | × | 无型式核准证书
动力机械 | 拖拉机 | 轮式拖拉机（不含皮带传动轮式拖拉机） | 180—200马力四轮驱动拖拉机 | 潍坊华夏拖拉机制造有限公司 | 华夏1804 | 180马力≤功率＜200马力；驱动方式：四轮驱动 | 通用类 | 132.5 | 山东 | × | 无型式核准证书
动力机械 | 拖拉机 | 轮式拖拉机（不含皮带传动轮式拖拉机） | 210马力及以上四轮驱动拖拉机 | 潍坊华夏拖拉机制造有限公司 | 华夏2104 | 功率≥210马力；驱动方式：四轮驱动 | 通用类 | 154 | 山东 | × | 无型式核准证书
收获机械 | 玉米收获机械 | 自走式玉米收获机（含穗茎兼收玉米收获机） | 2行摘穗剥皮型自走式玉米收获机 | 潍坊华夏拖拉机制造有限公司 | 4YZP-2A | 2行割台；1m≤幅宽＜1.6m；形式：自走式（摘穗剥皮型） | 通用类 | 29.5 | 山东 | × | 无型式核准证书
收获机械 | 玉米收获机械 | 自走式玉米收获机（含穗茎兼收玉米收获机） | 3行摘穗剥皮型自走式玉米收获机 | 潍坊华夏拖拉机制造有限公司 | 4YZP-3Y | 3行割台；1.6m≤幅宽＜2.2m；形式：自走式（摘穗剥皮型） | 通用类 | 81 | 山东 | × | 无型式核准证书
畜牧水产养殖机械 | 饲料（草）加工机械设备 | 铡草机 | 1—3t/h铡草机 | 郑州吉峰机械制造有限公司 | 9ZT-1 | 配套动力：3—4KW；生产率：1531kg/h | 非通用类 | 3-4KW | 河南省 | × | 申报参数与报告参数不一致
畜牧水产养殖机械 | 饲料（草）加工机械设备 | 铡草机 | 1—3t/h铡草机 | 郑州吉峰机械制造有限公司 | 9ZP-2 | 配套动力：4—5.5KW；生产率：2190kg/h | 非通用类 | 4-5KW | 河南省 | × | 申报参数与报告参数不一致
畜牧水产养殖机械 | 饲料（草）加工机械设备 | 铡草机 | 3—6t/h铡草机 | 郑州吉峰机械制造有限公司 | 9ZP-3.5 | 配套动力：5.5—7.5KW；生产率：3736kg/h | 非通用类 | 5.5-7.5KW | 河南省 | × | 申报参数与报告参数不一致
畜牧水产养殖机械 | 饲料（草）加工机械设备 | 铡草机 | 6—9t/h铡草机 | 郑州吉峰机械制造有限公司 | 9ZP-6.5 | 配套动力：7.5—11KW；生产率：6800kg/h | 非通用类 | 7.5-11KW | 河南省 | × | 申报参数与报告参数不一致
畜牧水产养殖机械 | 饲料（草）加工机械设备 | 铡草机 | 9—15t/h铡草机 | 郑州吉峰机械制造有限公司 | 9ZP-10 | 配套动力：11—15KW；生产率：10737kg/h | 非通用类 | 11-15KW | 河南省 | × | 申报参数与报告参数不一致
畜牧水产养殖机械 | 饲料（草）加工机械设备 | 铡草机 | 1—3t/h铡草机 | 郑州吉峰机械制造有限公司 | 9ZP-1 | 配套动力：2.2—3KW；生产率：1613kg/h | 非通用类 | 2.2-3KW | 河南省 | × | 申报参数与报告参数不一致
耕整地机械 | 耕地机械 | 旋耕机 | 1200mm及以上履带自走式旋耕机 | 中联重机浙江有限公司 | 1GLZ-200B | 形式:履带自走式,耕幅:2000mm | 通用类 | 73 | 浙江省 | × | 承诺书中无企业名称
耕整地机械 | 耕地机械 | 旋耕机 | 1200mm及以上履带自走式旋耕机 | 中联重机浙江有限公司 | 1GLZ-200C | 形式:履带自走式,耕幅:2000mm | 通用类 | 73 | 浙江省 | × | 承诺书中无企业名称
动力机械 | 拖拉机 | 轮式拖拉机（不含皮带传动轮式拖拉机） | 95—110马力四轮驱动拖拉机 | 爱科（常州）农业机械有限公司 | F1004 | 驱动型式：四轮驱动 发动机标定功率：74kW | 通用类 | 74 | 江苏省 | × | 无型式核准证书
动力机械 | 拖拉机 | 轮式拖拉机（不含皮带传动轮式拖拉机） | 95—110马力四轮驱动拖拉机 | 爱科（常州）农业机械有限公司 | F1004-C | 驱动型式：四轮驱动 发动机标定功率：74kW | 通用类 | 74 | 江苏省 | × | 无型式核准证书
动力机械 | 拖拉机 | 轮式拖拉机（不含皮带传动轮式拖拉机） | 120—130马力四轮驱动拖拉机 | 爱科（常州）农业机械有限公司 | S1204 | 驱动型式：四轮驱动 发动机标定功率：88.5kW | 通用类 | 88.5 | 江苏省 | × | 无型式核准证书
动力机械 | 拖拉机 | 轮式拖拉机（不含皮带传动轮式拖拉机） | 120—130马力四轮驱动拖拉机 | 爱科（常州）农业机械有限公司 | S1204-C | 驱动型式：四轮驱动 发动机标定功率：88.5kW | 通用类 | 88.5 | 江苏省 | × | 无型式核准证书
田间管理机械 | 植保机械 | 喷杆式喷雾机（含牵引式、自走式、悬挂式喷雾机 | 18—50马力自走式喷杆喷雾机 | 青州市隆顺农业机械有限公司 | 3WPZ-500A | 功率：18KW，型式：自走式，外形尺寸（长*宽*高）运输状态：4430*1720*2010，药箱容量：500L，喷雾工作压力：0.2-0.4MPa，喷杆喷幅：10.5m，配套泵名称：隔膜泵，配套泵工作压力：2.5MPa，配套泵流量：45L/min，配套喷头型式：扇形，配套喷头数量：19+2（侧喷），配套喷头雾锥角：110°，配套喷头间隔：500mm，配套动力名称/结构型式：单缸柴油机，配套动力标定功率/转速：18KW/2200(r/min) | 通用类 | 18 | 山东省 | × | 无产品信息汇总表，无形式核准证书
田间管理机械 | 植保机械 | 喷杆式喷雾机（含牵引式、自走式、悬挂式喷雾机 | 18—50马力自走式喷杆喷雾机 | 青州市隆顺农业机械有限公司 | 3WPZ-500B | 功率：18KW，型式：自走式，外形尺寸（长*宽*高）运输状态：4450*1790*2180，药箱容量：500L，喷雾工作压力：0.2-0.4MPa，喷杆喷幅：10.5m，配套泵名称：隔膜泵，配套泵工作压力：2.5MPa，配套泵流量：45L/min，配套喷头型式：扇形，配套喷头数量：19+2（侧喷），配套喷头雾锥角：110°，配套喷头间隔：500mm，配套动力名称/结构型式：单缸柴油机，配套动力标定功率/转速：18KW/2200(r/min) | 通用类 | 18 | 山东省 | × | 无产品信息汇总表，无形式核准证书
田间管理机械 | 植保机械 | 喷杆式喷雾机（含牵引式、自走式、悬挂式喷雾机 | 50-100马力自走式喷杆喷雾机 | 青州市隆顺农业机械有限公司 | 3WPZ-700A | 功率：36.8KW，型式：自走式，外形尺寸（长*宽*高）运输状态：4300*1930*2210，药箱容量：700L，喷雾工作压力：0.2-0.4MPa，喷杆喷幅：11.5m，配套泵名称：隔膜泵，配套泵工作压力：2.5MPa，配套泵流量：45L/min，配套喷头型式：扇形，配套喷头数量：19+2（侧喷），配套喷头雾锥角：110°，配套喷头间隔：500mm，配套动力名称/结构型式：四缸柴油机，配套动力标定功率/转速：36.8KW/2400(r/min) | 通用类 | 36.8 | 山东省 | × | 无产品信息汇总表，无形式核准证书
畜牧水产养殖机械 | 饲料（草）加工机械设备 | 颗粒饲料压制机 | 环模直径250MM及以上颗粒饲料压制机 | 当阳市天工实业有限公司 | 9KWH-250 | 该饲料混合机主要是由机座、动力、传动机构、喂料器、颗粒压制室、润滑系统等部分组成。结构型式：卧式环模；外形尺寸1165*1150*840（mm）；配套电机22KW；环模直径250mm | 非通用类 | 22 | 湖北省 | × | 无企业名称产品信息页及产品照片页无公章
畜牧水产养殖机械 | 饲料（草）加工机械设备 | 饲料粉碎机 | 400-550MM饲料粉碎机 | 当阳市天工实业有限公司 | 9FZ-40-10 | 该饲料粉碎机是在锤片高速旋转打击作用下，将物料破碎成细粉。配套有2.2KW电动机，转子直径400mm，外形尺寸680*610*850（mm），整机质量50KG | 非通用类 | 2.2 | 湖北省 | × | 无企业名称产品信息页及产品照片页无公章
畜牧水产养殖机械 | 饲料（草）加工机械设备 | 饲料粉碎机 | 550MM及以上饲料粉碎机 | 当阳市天工实业有限公司 | 9FZ-55-14 | 该饲料粉碎机是在锤片高速旋转打击作用下，将物料破碎成细粉。配套有7.5KW电动机，转子直径550mm，外形尺寸1000*930*1975（mm），整机质量148KG | 非通用类 | 7.5 | 湖北省 | × | 无企业名称产品信息页及产品照片页无公章
畜牧水产养殖机械 | 饲料（草）加工机械设备 | 饲料粉碎机 | 550MM及以上饲料粉碎机 | 当阳市天工实业有限公司 | 9FZ-55-20 | 该饲料粉碎机主要是由机架、电机、转子、吸料管、机壳、筛网、电箱等部分组成。配套有15KW电动机，转子直径550mm，外形尺寸1025*1020*1625（mm），整机质量240KG | 非通用类 | 15 | 湖北省 | × | 无企业名称产品信息页及产品照片页无公章
畜牧水产养殖机械 | 饲料（草）加工机械设备 | 饲料粉碎机 | 550MM及以上饲料粉碎机 | 当阳市天工实业有限公司 | 9FZ-55-40 | 该饲料粉碎机主要是由机架、三相电机（22KW）、三角皮带（皮带罩）、转子、料斗、喂料进给机构、粉碎机、除尘风机和电箱等部分组成。转子直径550mm，外形尺寸3500*1000*1200（mm），整机质量520KG | 非通用类 | 22 | 湖北省 | × | 无企业名称产品信息页及产品照片页无公章
畜牧水产养殖机械 | 饲料（草）加工机械设备 | 饲料混合机 | 2m³以下立式混合机 | 当阳市天工实业有限公司 | 9HL-500 | 该饲料混合机主要是由投料斗、垂直搅笼及其机壳、支架、卸料活门和电机传动等部分组成。结构型式：单轴立式，外形尺寸1200*1000*2400（mm），配套电机3KW；有效容积1.06m³ | 非通用类 | 3 | 湖北省 | × | 无企业名称产品信息页及产品照片页无公章
畜牧水产养殖机械 | 饲料（草）加工机械设备 | 饲料混合机 | 2m³及以上立式混合机 | 当阳市天工实业有限公司 | 9HL-1000 | 该饲料混合机主要是由投料斗、垂直搅笼及其机壳、支架、卸料活门和电机传动等部分组成。结构型式：单轴立式，外形尺寸1400*1230*2840（mm），配套电机3KW；有效容积2.1m³ | 非通用类 | 3 | 湖北省 | × | 无企业名称产品信息页及产品照片页无公章
畜牧水产养殖机械 | 饲料（草）加工机械设备 | 饲料混合机 | 2m³及以上立式混合机 | 当阳市天工实业有限公司 | 9HL-1500 | 该饲料混合机主要是由机架部分、动力部分、传动部分、混合部分、进料和卸料部分以及壳体部等部件组成。结构型式：单轴立式；外形尺寸1520*1485*3030（mm）；配套电机3KW；有效容积2.57m³ | 非通用类 | 3 | 湖北省 | × | 无企业名称产品信息页及产品照片页无公章
畜牧水产养殖机械 | 饲料（草）加工机械设备 | 饲料混合机 | 2m³以下卧式(单轴)混合机 | 当阳市天工实业有限公司 | 9HW-500A | 该饲料混合机主要是由机架部分、动力部分、传动部分、混合部分、进料和卸料部分以及壳体部等部件组成。结构型式：卧式单轴双螺旋；外形尺寸2310*886*1963（mm）；配套电机5.5KW；有效容积1.21m³ | 非通用类 | 5.5 | 湖北省 | × | 无企业名称产品信息页及产品照片页无公章
畜牧水产养殖机械 | 饲料（草）加工机械设备 | 饲料混合机 | 2m³及以上卧式(单轴)混合机 | 当阳市天工实业有限公司 | 9HW-1000A | 该饲料混合机主要是由机架部分、动力部分、传动部分、混合部分、进料和卸料部分以及壳体部等部件组成。结构型式：卧式单轴双螺旋；外形尺寸2310*1196*2313（mm）；配套电机7.5KW；有效容积2.2m³ | 非通用类 | 7.5 | 湖北省 | × | 无企业名称产品信息页及产品照片页无公章
畜牧水产养殖机械 | 饲料（草）加工机械设备 | 饲料混合机 | 卧式(双轴)混合机 | 当阳市天工实业有限公司 | 9HW-500B | 该饲料混合机主要是由机架部分、动力部分、传动部分、混合部分、进料和卸料部分以及壳体部等部件组成。结构型式：卧式双轴双螺旋；外形尺寸2260*1086*1963（mm）；配套电机5.5KW；有效容积1.28m³ | 非通用类 | 5.5 | 湖北省 | × | 无企业名称产品信息页及产品照片页无公章
畜牧水产养殖机械 | 饲料（草）加工机械设备 | 饲料混合机 | 卧式(双轴)混合机 | 当阳市天工实业有限公司 | 9HW-1000B | 该饲料混合机主要是由机架部分、动力部分、传动部分、混合部分、进料和卸料部分以及壳体部等部件组成。结构型式：卧式双轴双螺旋；外形尺寸2310*1396*2313（mm）；配套电机7.5KW；有效容积2.29m³ | 非通用类 | 7.5 | 湖北省 | × | 无企业名称产品信息页及产品照片页无公章
畜牧水产养殖机械 | 畜产品采集加工机械设备 | 挤奶机 | 20杯组及以上手动脱杯并列（转盘）式挤奶机 | 上海双益农牧设备有限公司 | 9JNBL2×24-48 | 1.结构形式:并列式。2.管道式牛位分布形式:并列及转盘式。3.管道式脱杯方式:自动。4.挤奶杯组数:48组。5.0:。 | 通用类 | 15 | 上海 | × | 封面、承诺 书和企业信息页未填写名称、报告未逐页加盖公章
畜牧水产养殖机械 | 畜产品采集加工机械设备 | 挤奶机 | 14杯组及以上自动脱杯中置（鱼骨）式挤奶机 | 上海双益农牧设备有限公司 | 9JNYG2×16-32 | 1.结构形式:管道式。2.管道式牛位分布形式:鱼骨中置式。3.管道式脱杯方式:自动。4.挤奶杯组数:32组。5.0:。 | 通用类 | 15 | 上海 | × | 封面、承诺 书和企业信息页未填写名称、报告未逐页加盖公章
畜牧水产养殖机械 | 畜产品采集加工机械设备 | 挤奶机 | 12杯组自动脱杯中置（鱼骨）式挤奶机 | 上海双益农牧设备有限公司 | 9JNYGZN-12，9JNYGZN2×12-24 | 1.结构形式:管道式。2.管道式牛位分布形式:鱼骨中置式。3.管道式脱杯方式:自动。4.挤奶杯组数:12组、24组。5.0:。 | 通用类 | 11 | 上海 | × | 封面、承诺 书和企业信息页未填写名称、报告未逐页加盖公章
畜牧水产养殖机械 | 畜产品采集加工机械设备 | 挤奶机 | 12杯组手动脱杯中置（鱼骨）式挤奶机16杯组手动脱杯中置（鱼骨）式挤奶机 | 上海双益农牧设备有限公司 | 9JNZ-12， 9JNZ-16 | 1.结构形式:管道式。2.管道式牛位分布形式:鱼骨中置式。3.管道式脱杯方式:手动。4.挤奶杯组数:12组、16组。5.0:。 | 通用类 | 7.5 | 上海 | × | 封面、承诺 书和企业信息页未填写名称、报告未逐页加盖公章
耕整地机械 | 耕地机械 | 深松机 | 6铲及以上深松机 | 潍坊市宏胜工贸有限公司 | 1S-300 | 型号名称：1S-300型深松机，结构形式： 悬挂式， 振动方式： 非振动式，配套动力范围：110～147kW,外形尺寸：1250*3000*1380mm, 作业速度： 2～6.5（km/h） ,作业小时生产率：0.6～1.95hm2/h, 工作幅宽：300cm,铲间距：50c,深松铲结构形式：偏柱曲面铲，深松铲排列方式： 前2后4 ,深松铲数量：6个,耕深：30～45cm, | 通用类 |  | 山东 | × | 未逐页加盖公章
耕整地机械 | 耕地机械 | 深松机 | 6铲及以上深松机 | 潍坊市宏胜工贸有限公司 | 1S-400 | 型号名称：1S-400型深松机，结构形式： 悬挂式， 振动方式： 非振动式，配套动力范围：130～169kW,外形尺寸：1250*4000*1380mm, 作业速度： 2～6.5（km/h） ,作业小时生产率：0.8～2.6hm2/h, 工作幅宽：400cm,铲间距：50c,深松铲结构形式：偏柱曲面铲，深松铲排列方式： 前4后4 ,深松铲数量：8个,耕深：30～45cm | 通用类 |  | 山东 | × | 未逐页加盖公章
收获机械 | 饲料作物收获机械 | 青饲料收获机 | 220—260cm自走其他式青饲料收获机 | 河北双箭王农业机械有限公司 | 9QZ-2200 | 结构型式：自走旋转冲击式;工作幅宽：2230mm;外形尺寸（mm):7600x2530x3230;结构质量（kg)4660;左转最小通过半径（mm）：6650；右转最小通过半径（mm）：6350；导向轮轮距1630mm；驱动轮轮距1630mm | 通用类 | 132.5/140 | 河北 | × | 无核准书
收获机械 | 玉米收获机械 | 自走式玉米收获机（含穗茎兼收玉米收获机） | 4行摘穗剥皮型自走式玉米收获机 | 河北双箭王农业机械有限公司 | 4YZB-4 | 结构型式：摘穗剥皮型自走式;行数：4行;幅宽：2350mm;外形尺寸（mm）：7350x2500x3460;结构质量（kg）：6130;适用行距范围（mm）：400-700 | 通用类 | 118/129 | 河北 | × | 无核准书
收获机械 | 玉米收获机械 | 自走式玉米收获机（含穗茎兼收玉米收获机） | 4行摘穗剥皮型自走式玉米收获机 | 河北双箭王农业机械有限公司 | 4YZQ-4B | 结构型式：摘穗剥皮型自走式;行数：4行;幅宽：2330mm;外形尺寸（mm）：7500x2590x4500;结构质量（kg）：8010;适用行距范围（mm）：500-700 | 通用类 | 132.5/ 140 | 河北 | × | 无核准书
收获机械 | 玉米收获机械 | 自走式玉米收获机（含穗茎兼收玉米收获机） | 4行摘穗剥皮型自走式玉米收获机 | 河北双箭王农业机械有限公司 | 4YZ-4B | 结构型式：摘穗剥皮型自走式;行数：4行;幅宽：2250mm;外形尺寸（mm）：7350x2400x3380; 结构质量（kg）：6878;适用行距范围（mm）：400-600 | 通用类 | 103/113 | 河北 | × | 无核准书
收获机械 | 玉米收获机械 | 自走式玉米收获机（含穗茎兼收玉米收获机） | 3行摘穗剥皮型自走式玉米收获机 | 河北双箭王农业机械有限公司 | 4YZB-3 | 结构型式：摘穗剥皮型自走式 行数：3行幅宽：2040mm外形尺寸（mm）：7800x2360x3470 结构质量（kg）：5860适用行距范围（mm）：500-700 | 通用类 | 98 | 河北 | × | 无核准书
收获后处理机械 | 干燥机械 | 粮食烘干机 | 处理量100t/d及以上连续式粮食烘干机 | 辽宁凯尔重工集团有限公司 | 5HSH-150 | 处理量≥150t/d；连续式 | 通用类 | 73.85 | 辽宁省 | × | 无法确定参数
收获后处理机械 | 干燥机械 | 粮食烘干机 | 处理量100t/d及以上连续式粮食烘干机 | 辽宁凯尔重工集团有限公司 | 5HSH-200 | 处理量≥200t/d；连续式 | 通用类 | 111.8 | 辽宁省 | × | 无法确定参数
收获后处理机械 | 干燥机械 | 粮食烘干机 | 处理量100t/d及以上连续式粮食烘干机 | 辽宁凯尔重工集团有限公司 | 5HSH-300 | 处理量≥300t/d；连续式 | 通用类 | 162.4 | 辽宁省 | × | 照片与鉴定报告不符
收获后处理机械 | 干燥机械 | 粮食烘干机 | 处理量100t/d及以上连续式粮食烘干机 | 辽宁凯尔重工集团有限公司 | 5HSH-500 | 处理量≥500t/d；连续式 | 通用类 | 291.5 | 辽宁省 | × | 无法确定参数
畜牧水产养殖机械 | 饲料（草）加工机械设备 | 饲料搅拌机 | 4—9m3饲料全混合日粮制备机 | 蚌埠玛斯特机械设备有限公司 | 9JQL-5 | 搅拌室容积（m3）：5 | 非通用类 | 22 | 安徽省 | × | 企业承诺书和企业信息未填写名称
畜牧水产养殖机械 | 饲料（草）加工机械设备 | 饲料搅拌机 | 4—9m3饲料全混合日粮制备机 | 蚌埠玛斯特机械设备有限公司 | 9JQW-7 | 搅拌室容积（m3）：7 | 非通用类 | 11 | 安徽省 | × | 企业承诺书和企业信息未填写名称
畜牧水产养殖机械 | 饲料（草）加工机械设备 | 饲料搅拌机 | 12m3及以上饲料全混合日粮制备机 | 蚌埠玛斯特机械设备有限公司 | 9JQW-12 | 搅拌室容积（m3）：12 | 非通用类 | 18 | 安徽省 | × | 企业承诺书和企业信息未填写名称
收获机械 | 饲料作物收获机械 | 捡拾压捆机 | 1.7—2.2m捡拾压捆机 | 蚌埠玛斯特机械设备有限公司 | 9YG-1.8 | 捡拾宽度(m):1.8 | 通用类 | 40.4-60.1 | 安徽省 | × | 企业承诺书和企业信息未填写名称
收获机械 | 饲料作物收获机械 | 捡拾压捆机 | 1.7—2.2m捡拾压捆机 | 蚌埠玛斯特机械设备有限公司 | 9YG-1.8A | 捡拾宽度(m):1.8 | 通用类 | 40.4 | 安徽省 | × | 企业承诺书和企业信息未填写名称
收获机械 | 饲料作物收获机械 | 捡拾压捆机 | 1.7—2.2m捡拾压捆机 | 蚌埠玛斯特机械设备有限公司 | 9YF-1.8 | 捡拾宽度(m):1.82 | 通用类 | 36.8 | 安徽省 | × | 企业承诺书和企业信息未填写名称
收获后处理机械 | 干燥机械 | 果蔬烘干机 | 容积15m³及以上果蔬烘干机(整体脱水) | 河南佰衡节能科技股份有限公司 | 5HR-160 | 基本配置：烘房、热泵、循环风机、移动式烘车、烘烤盘等。主要技术参数：烘干室面积75.6m³，总摊料面积：170-230㎡；允许装载量3.5t，整体脱水，外形尺寸（mm）10990*3220*3590，热泵型号FWR-16*2/Z 循环风机型号GKF-B7S-6/4，传感器型号DS18B20 | 非通用类 | 48.9 | 河南 | × | 该盖章的位置无单位名称
收获后处理机械 | 干燥机械 | 果蔬烘干机 | 容积15m³及以上果蔬烘干机(整体脱水) | 河南佰衡节能科技股份有限公司 | 5HR-120A | 基本配置：烘房、热泵、循环风机、移动式烘车、烘烤盘等。 主要技术参数：烘干室面积32m³；总摊料面积：120㎡；整体脱水；外形尺寸（mm）9000*3350*2690，热泵型号120 循环风机型号GKF-B7S-4，传感器型号RS485-001 | 非通用类 | 43.4 | 河南 | × | 该盖章的位置无单位名称
收获后处理机械 | 干燥机械 | 果蔬烘干机 | 容积15m³及以上果蔬烘干机(整体脱水) | 河南佰衡节能科技股份有限公司 | 5HR-160A | 基本配置：烘房、热泵、循环风机、移动式烘车、烘烤盘等。主要技术参数：烘干室面积50m³，总摊料面积160㎡，整体脱水，外形尺寸（mm）12000*3350*2690，热泵型号FWR-24*2/Z1 循环风机型号GKF-B7S-4，传感器型号RS485-001 | 非通用类 | 64.9 | 河南 | × | 该盖章的位置无单位名称
收获后处理机械 | 干燥机械 | 果蔬烘干机 | 容积15m³及以上果蔬烘干机(整体脱水) | 河南佰衡节能科技股份有限公司 | 5HR-180A | 基本配置：烘房、热泵、循环风机、移动式烘车、烘烤盘等。主要技术参数：烘干室面积34m³，总摊料面积180㎡，整体脱水，外形尺寸（mm）10500*3200*2690，热泵型号FWR-32*2/Z 循环风机型号GKF-B7S-4，传感器型号RS485-001 | 非通用类 | 83.6 | 河南 | × | 该盖章的位置无单位名称
收获后处理机械 | 干燥机械 | 果蔬烘干机 | 容积15m³及以上果蔬烘干机(整体脱水) | 河南佰衡节能科技股份有限公司 | 5HR-240A | 基本配置：烘房、热泵、循环风机、移动式烘车、烘烤盘等。主要技术参数：烘干室面积50m³，总摊料面积240㎡，整体脱水，外形尺寸（mm）11500*4100*2690，热泵型号FWR-32*2/Z 循环风机型号GKF-B7S-4，传感器型号RS485-001 | 非通用类 | 85.2 | 河南 | × | 该盖章的位置无单位名称
畜牧水产养殖机械 | 畜产品采集加工机械设备 | 挤奶机 | 16杯组及以上自动脱杯并列（转盘）式挤奶机 | 北京京鹏环宇畜牧科技股份有限公司 | 9JB-20 | 型式：并列式、真空泵台数：1台、真空泵额定真空度：50kPa、真空泵转速：1050r/min、真空泵额定空气流量：L/min、挤奶机杯组数：20组、工作真空度：45-50kPa、脉动器型式：电脉动、脉动频率：60次/min、脉动比率：60%、计量方式：电子计量、脱杯方式：自动脱杯 | 通用类 | 15 | 北京 | × | 无产品信息页，无公告截图
畜牧水产养殖机械 | 畜产品采集加工机械设备 | 挤奶机 | 14杯组及以上自动脱杯中置（鱼骨）式挤奶机 | 北京京鹏环宇畜牧科技股份有限公司 | 9JY-D20 | 型式：鱼骨式、真空泵台数：1台、真空泵额定真空度：50kPa、真空泵转速：1050r/min、真空泵额定空气流量：L/min、挤奶机杯组数：20组、工作真空度：45-50kPa、脉动器型式：电脉动、脉动频率：60次/min、脉动比率：60%、计量方式：电子计量、脱杯方式：自动脱杯 | 通用类 | 15 | 北京 | × | 无产品信息页，无公告截图
畜牧水产养殖机械 | 畜产品采集加工机械设备 | 挤奶机 | 14杯组及以上自动脱杯中置（鱼骨）式挤奶机 | 北京京鹏环宇畜牧科技股份有限公司 | 9JY-T20 | 型式：鱼骨式、真空泵台数：1台、真空泵额定真空度：50kPa、真空泵转速：1050r/min、真空泵额定空气流量：L/min、挤奶机杯组数：20组、工作真空度：45-50kPa、脉动器型式：电脉动、脉动频率：60次/min、脉动比率：60%、计量方式：电子计量、脱杯方式：自动脱杯 | 通用类 | 10 | 北京 | × | 无产品信息页，无公告截图
畜牧水产养殖机械 | 畜产品采集加工机械设备 | 挤奶机 | 14杯组及以上自动脱杯中置（鱼骨）式挤奶机 | 北京京鹏环宇畜牧科技股份有限公司 | 9JY-24 | 型式：鱼骨式、真空泵台数：1台、真空泵额定真空度：50kPa、真空泵转速：1050r/min、真空泵额定空气流量：L/min、挤奶机杯组数：24组、工作真空度：45-50kPa、脉动器型式：电脉动、脉动频率：60次/min、脉动比率：60%、计量方式：电子计量、脱杯方式：自动脱杯 | 通用类 | 8 | 北京 | × | 无产品信息页，无公告截图
动力机械 | 拖拉机 | 履带式拖拉机 | 70—90马力履带式拖拉机 | 江苏爱凯农业装备制造有限公司 | FS-702 | 70马力≤功率＜80马力；驱动方式：履带式 | 通用类 | 51.5 | 江苏省 | × | 无产品信息页，无公告截图
动力机械 | 拖拉机 | 履带式拖拉机 | 70—90马力履带式拖拉机 | 江苏爱凯农业装备制造有限公司 | FS-702A | 70马力≤功率＜80马力；驱动方式：履带式 | 通用类 | 51.5 | 江苏省 | × | 无产品信息页，无公告截图
田间管理机械 | 植保机械 | 喷杆式喷雾机 | 18马力以下自走式喷杆喷雾机 | 江苏爱凯农业装备制造有限公司 | 3WZ-160/8 | 功率＜18马力；形式：自走式 | 通用类 | 12.13 | 江苏省 | × | 承诺书中无企业名称，无形式核准证书，未逐页加盖公章
耕整地机械 | 耕地机械 | 翻转犁 | 单体幅宽35CM以下,3-4铧翻转犁 | 新疆双剑农机制造有限公司 | 1LYF-430 | 外形尺寸,MM(长*宽*高):2990*1370*1750；机具重量,KG:710；与拖拉机配套链接方式:三点悬挂；配套拖拉机标定功率,KW:50~70；翻转机构型式:液压式；犁体数量,个:4*2；犁体工作幅宽,MM:305；犁体纵向距离,CM:60；最大耕深,CM:28；犁铧类型:T形 | 非通用类 | 50~70 | 新疆省 | × | 无公告网页截图
耕整地机械 | 耕地机械 | 翻转犁 | 单体幅宽35CM以下,3-4铧翻转犁 | 新疆双剑农机制造有限公司 | 1LYF-427 | 外形尺寸,MM(长*宽*高):2730*1215*1900；机具重量,KG:437；与拖拉机配套链接方式:三点悬挂；配套拖拉机标定功率,KW:48~60；翻转机构型式:液压式；犁体数量,个:4*2；犁体工作幅宽,MM:270；犁体纵向距离,CM:60；最大耕深,CM:28；犁铧类型:T形. | 非通用类 | 48~60 | 新疆省 | × | 无公告网页截图
耕整地机械 | 耕地机械 | 翻转犁 | 单体幅宽35CM以下,3-4铧翻转犁 | 新疆双剑农机制造有限公司 | 1LYF-327 | 外形尺寸,MM(长*宽*高):2420*1230*1800；机具重量,KG:326；配套拖拉机标定功率,KW:37~48；与拖拉机配套链接方式:三点悬挂；翻转机构形式:液压式；犁体个数,个:3*2；犁体工作幅宽,MM:270；犁体纵向距离,CM:60；最大耕深,CM:26；运输间隙,CM:46；犁铧类型:T形 | 非通用类 | 37~48 | 新疆省 | × | 无公告网页截图
耕整地机械 | 耕地机械 | 翻转犁 | 单体幅宽35CM及以上,3-4铧翻转犁 | 新疆双剑农机制造有限公司 | 1LYF-335 | 外形尺寸,MM(长*宽*高):2820*1370*1950；机具重量,KG:590；配套拖拉机标定功率,KW:44~62；与拖拉机配套链接方式:三点悬挂；翻转机构形式:液压式；犁体个数,个:3*2；犁体工作幅宽,MM:350；犁体纵向距离,CM:64；最大耕深,CM:31；运输间隙,CM:39；犁铧类型:T形. | 非通用类 | 44~62 | 新疆省 | × | 无公告网页截图
耕整地机械 | 耕地机械 | 翻转犁 | 单体幅宽35CM及以上,3-4铧翻转犁 | 新疆双剑农机制造有限公司 | 1LYF-435 | 外形尺寸,MM(长*宽*高):2990*1370*1750；机具重量,KG:730；与拖拉机配套链接方式:三点悬挂；配套拖拉机标定功率,KW:60~88；翻转机构型式:液压式；犁体数量,个:4*2；犁体工作幅宽,MM:355；犁体纵向距离,CM:60；最大耕深,CM:30；犁铧类型:T形. | 非通用类 | 60~88 | 新疆省 | × | 无公告网页截图
耕整地机械 | 耕地机械 | 翻转犁 | 单体幅宽35CM及以上,3-4铧翻转犁 | 新疆双剑农机制造有限公司 | 1LYF-450 | 外形尺寸,MM(长*宽*高):4200*1700*1820；机具重量,KG:1250；与拖拉机配套链接方式:三点悬挂；配套拖拉机标定功率,KW:110~132；犁体数量,个:4*2；犁体工作幅宽,MM:500；最大耕深,CM:35；犁体水平基面到犁架低面的高度,MM:850.翻转机构型式:液压；犁架主梁低面宽度,MM:200. | 非通用类 | 110~132 | 新疆省 | × | 无公告网页截图
耕整地机械 | 耕地机械 | 翻转犁 | 单体幅宽45CM及以上,5铧及以上翻转犁 | 新疆双剑农机制造有限公司 | 1LYF-550 | 外形尺寸,MM(长*宽*高):5500*2100*2600；机具重量,KG:1760；与拖拉机配套链接方式:三点悬挂；配套拖拉机标定功率,KW:134~179；犁体数量,个:5*2；犁体工作幅宽,MM:500；最大耕深,CM:35；犁体水平基面到犁架低面的高度,MM:850.翻转机构型式:液压；犁架主梁低面宽度,MM:200 | 非通用类 | 134~179 | 新疆省 | × | 无公告网页截图
耕整地机械 | 耕地机械 | 翻转犁 | 单体幅宽45CM及以上,5铧及以上翻转犁 | 新疆双剑农机制造有限公司 | 1LYF-545 | 外形尺寸,MM(长*宽*高):4350*1590*2070；机具重量,KG:1553；与拖拉机配套链接方式:三点悬挂；配套拖拉机标定功率,KW:100~140；犁体数量,个:5*2；调幅犁调整幅宽范围,MM:260；犁体工作幅宽,MM:450；最大耕深,CM:39；犁体水平基面到犁架低面的高度,MM:720.翻转机构型式:液压；犁架主梁低面宽度,MM:120. | 非通用类 | 100~14 | 新疆省 | × | 无公告网页截图
耕整地机械 | 耕地机械 | 联合整地机 | 5.5M及以上双轴联合整地机 | 新疆双剑农机制造有限公司 | 1ZL-7.2 | 耙片直径,MM:460；工作幅宽,MM:7200；耙片间距,MM:170；配套动力,KW:145~185；整机重量,KG:5700；连接形式:牵引式；外形尺寸,MM(长*宽*高):6100*7900*2200. | 非通用类 | 145~185 | 新疆省 | × | 无公告网页截图
耕整地机械 | 耕地机械 | 深松机 | 6铲及以上深松机 | 新疆双剑农机制造有限公司 | 1SS-300 | 外形尺寸(长*宽*高),MM:1700*3500*1550；结构重量,KG:1000；配套动力,KW:162~191；机具挂结形式:三点悬挂；作业幅宽,MM:3000；深松铲结构形式:凿式；数量,个:6；单铲1宽度,MM:250；铲间距,MM:大于等于500；深松深度,MM:400~480. | 通用类 | 162~191 | 新疆省 | × | 无公告网页截图
耕整地机械 | 整地机械 | 驱动耙 | 2-3M驱动耙 | 新疆双剑农机制造有限公司 | 1BQ-2.6 | 整机外形尺寸(长*宽*高),MM:1500*2600*1300；结构质量,KG:1230；链接形式:三点悬挂；配套动力,KW:70~100；耙深,MM:50~180；耙刀数,个:22. | 非通用类 | 70~100 | 新疆省 | × | 无公告网页截图
耕整地机械 | 整地机械 | 驱动耙 | 3-4M驱动耙 | 新疆双剑农机制造有限公司 | 1BQ-3.2 | 整机外形尺寸(长*宽*高),MM:1500*3200*1300；结构质量,KG:1440；链接形式:三点悬挂；配套动力,KW:92~115；耙深,MM:50~180；耙刀数,个:24. | 非通用类 | 50~180 | 新疆省 | × | 无公告网页截图
耕整地机械 | 整地机械 | 驱动耙 | 4M及以上驱动耙 | 新疆双剑农机制造有限公司 | 1BQ-4.2 | 整机外形尺寸(长*宽*高),MM:1500*4200*1300；结构质量,KG:1580；链接形式:三点悬挂；配套动力,KW:115~132；耙深,MM:50~180；耙刀数,个:30. | 非通用类 | 50~180 | 新疆省 | × | 无公告网页截图
耕整地机械 | 整地机械 | 圆盘耙 | 3.5-4.5M圆盘耙 | 新疆双剑农机制造有限公司 | 1BQZ-3.6 | 耙片直径,MM:660；工作幅宽,M:3.6；配套动力,KW:74~104；整机重量,KG:1800；连接形式:牵引式；外形尺寸,MM(长*宽*高):5240*3600*1500. | 非通用类 | 74~104 | 新疆省 | × | 无公告网页截图
耕整地机械 | 整地机械 | 圆盘耙 | 4.5-6.5M圆盘耙 | 新疆双剑农机制造有限公司 | 1BQZ-4.6 | 耙片直径,MM:660；工作幅宽,M:4.6；配套动力,KW:88~104；整机重量,KG:2000；连接形式:牵引式；外形尺寸,MM(长*宽*高):5240*4650*1500. | 非通用类 | 88~10 | 新疆省 | × | 无公告网页截图
耕整地机械 | 整地机械 | 圆盘耙 | 4.5-6.5M圆盘耙 | 新疆双剑农机制造有限公司 | 1BQZ-5.4 | 耙片直径,MM:660；连接形式:牵引式；外形尺寸,MM(长*宽*高):5640*5600*1500；工作幅宽,M:5.4；配套动力,KW:104~134；整机重量,KG:2800. | 非通用类 | 104~134 | 新疆省 | × | 无公告网页截图
耕整地机械 | 整地机械 | 圆盘耙 | 6.5M及以上圆盘耙 | 新疆双剑农机制造有限公司 | 1BQZ-6.5 | 耙片直径,MM:660；工作幅宽,M:6.5；配套动力,KW:大于等于160；整机重量,KG:3500；连接形式:牵引式；外形尺寸,MM(长*宽*高):5240*6560*1500. | 非通用类 | 大于等于160 | 新疆省 | × | 无公告网页截图
耕整地机械 | 耕地机械 | 微耕机 | 功率4KW以下微耕机 | 重庆舰帏机械有限公司 | 1WG1.7-70FQ-ZC | 配套发动机功率：1.7KW,起动方式：手拉起动，外形尺寸：1360mm×700mm×820mm，结构质量：45kg，传动方式：齿轮传动，耕宽：700mm，耕深：≥100mm,连接方式：直连式，旋耕刀型号：旱地刀 | 非通用类 | 1.7 | 重庆 | × | 承诺书无企业名称，产品信息表无公章，未逐页加盖公章
耕整地机械 | 耕地机械 | 微耕机 | 功率4KW及以上微耕机 | 重庆舰帏机械有限公司 | 1WG4.0-100FQ-ZC | 配套发动机功率：4.0KW,起动方式：手拉起动，外形尺寸：1580mm×1000mm×800mm，结构质量：65kg，传动方式：齿轮传动，耕宽：1000mm，耕深：≥100mm,连接方式：直连式，旋耕刀型号：旱地刀 | 非通用类 | 4 | 重庆 | × | 承诺书无企业名称，产品信息表无公章，未逐页加盖公章
收获后处理机械 | 干燥机械 | 果蔬烘干机 | 容积15m³及以上果蔬烘干机(整体脱水) | 昆明驰展农机销售有限公司 | 5HG-30B | 1、风机型号： 6号、CZK-KF150 2、标定功率（kw)：1.1、0.15 3、额定风量（m³/h）:11680∽13500m³/h、≥150m³/h 4、整机功率（KW）：1.28 5、外形尺寸（长×宽×高）mm：6000×2700×2700（板或砖混） 6、结构质量（kg):≤1200 7、烘干容量（kg):≥1000 8、总换热面积（㎡）：≥4㎡ 9、小时能耗量：kg/h(煤等）kw•h/h(电）：≤32 10、热风温度（℃）：室温∽70℃ 可调 11、烘干室容积（m³）：30m³ | 非通用类 | 1.28 | 云南省 | × | 照片与鉴定报告不符
收获机械 | 玉米收获机械 | 自走式玉米收获机 | 2行摘穗剥皮型自走式玉米收获机 | 山东白龙机械有限公司 | 4YZP-2 | 结构形式:自走式(摘穗剥皮型)；配套发动机型号(1)2TD35A；额定功率:25.2KW；制造商:山东华源来动内燃机有限公司(2)SL2110DKK-1；额定功率:26.2KW；制造商:福建力佳股份有限公司,外形尺寸(长×宽×高MM):4400×1490×2450；结构质量:2000KG；工作行数:2行；适用行距范围:500-700MM；工作幅宽:1140MM；拉茎辊型式:六棱式；剥皮辊型式:螺旋橡胶辊式；变速箱类型:机械式(3+1)×2；秸秆切碎机构型式:卧式回转切割式 | 通用类 | (1)25.2 (2)26.2 | 山东 | × | 无形式核准证书
收获机械 | 玉米收获机械 | 自走式玉米收获机 | 2行摘穗剥皮型自走式玉米收获机 | 山东白龙机械有限公司 | 4YZP-2A | 配套发动机型号规格:4B2-45V32；额定功率：33.1kW；额定转速(r/min):2400；外形尺寸（长×宽×高mm）：4740×1470×2550；结构质量:2520kg；工作行数：2行；工作幅宽:1170mm；结构形式：自走式（摘穗剥皮型）；适用行距范围:550～700mm；拉茎辊型式：六棱式；剥皮辊型式：螺旋橡胶辊式；变速箱类型：（3＋1）×2；秸秆切碎机构型式：卧式回转切割式 | 通用类 | 33.1 | 山东 | × | 无形式核准证书
收获机械 | 玉米收获机械 | 自走式玉米收获机（含穗茎兼收玉米收获机） | 2行摘穗剥皮型自走式玉米收获机 | 山东金大丰机械有限公司 | 4YZP-2 | 结构型式：自走轮式；发动机型号规格、功率：QC4110L、76kw；外形尺寸mm：6900*1885*3270；结构质量kg：4750；工作行数：2行；适用行距范围mm：600～700；工作幅宽mm：1385；轮距导向轮mm：1260、驱动轮mm：1300 | 通用类 | 76 | 山东 | × | 无核准书
收获机械 | 玉米收获机械 | 自走式玉米收获机（含穗茎兼收玉米收获机） | 2行摘穗剥皮型自走式玉米收获机 | 山东金大丰机械有限公司 | 4YZP-2C | 结构型式：自走轮式剥皮还田；发动机型号规格、功率：全柴4C6-100U32、74kw；外形尺寸mm：6040*1940*3050；结构质量kg：4200；工作行数：2行；适用行距范围mm：580～780；工作幅宽mm：1360；轮距导向轮mm：1260、驱动轮mm：1340 | 通用类 | 74 | 山东 | × | 无核准书
收获机械 | 玉米收获机械 | 自走式玉米收获机（含穗茎兼收玉米收获机） | 3行摘穗剥皮型自走式玉米收获机 | 山东金大丰机械有限公司 | 4YZP-3A | 结构型式：自走轮式；发动机型号规格、功率：YC4A125Z-T20、92kw/YC4A130Z-T20、95kw/QC4118、92kw；外形尺寸mm：6250*2000*3200；结构质量kg：5500；工作行数：3行；适用行距范围mm：450～750；工作幅宽mm：1800；轮距导向轮mm：1450、驱动轮mm：1620 | 通用类 | 95 | 山东 | × | 无核准书
收获机械 | 玉米收获机械 | 自走式玉米收获机（含穗茎兼收玉米收获机） | 3行摘穗剥皮型自走式玉米收获机 | 山东金大丰机械有限公司 | 4YZP-3B | 结构型式：自走轮式；发动机型号规格、功率：YC4A125Z-T20、92kw/YC4A130L-T20、95kw/QC4118、92kw；外形尺寸mm：8600*2565*3545；结构质量kg：7200；工作行数：3行；适用行距范围mm：570～670；工作幅宽mm：2110；轮距导向轮mm：1700、驱动轮mm：1850 | 通用类 | 95 | 山东 | × | 无核准书
收获机械 | 玉米收获机械 | 自走式玉米收获机（含穗茎兼收玉米收获机） | 4行摘穗剥皮型自走式玉米收获机 | 山东金大丰机械有限公司 | 4YZP-4A | 结构型式：自走轮式剥皮还田；发动机型号规格、功率：潍柴WP4G160E331、118kw/玉柴YC4A160-T311、118kw；外形尺寸mm：8200*2990*3550；结构质量kg：7580；工作行数：4行；适用行距范围mm：570～670；工作幅宽mm：2725；轮距导向轮mm：1850、驱动轮mm：1850 | 通用类 | 118 | 山东 | × | 无核准书
收获机械 | 玉米收获机械 | 自走式玉米收获机（含穗茎兼收玉米收获机） | 4行摘穗剥皮型自走式玉米收获机 | 山东金大丰机械有限公司 | 4YZP-4B | 结构型式：自走轮式；发动机型号规格、功率：YC4A140L-T20、103kw/QC4112ZL、106kw；外形尺寸mm：8100*2900*3545；结构质量kg：7400；工作行数：4行；适用行距范围mm：500～600；工作幅宽mm：2470；轮距导向轮mm：1700、驱动轮mm：1700 | 通用类 | 106 | 山东 | × | 无核准书
收获机械 | 玉米收获机械 | 自走式玉米收获机（含穗茎兼收玉米收获机） | 5行摘穗剥皮型自走式玉米收获机 | 山东金大丰机械有限公司 | 4YZP-5A | 结构型式：自走轮式剥皮还田；发动机型号规格、功率：WP6G180E330、132.5kw/WP6G185E330、136kw/YC6J180-T300、133kw；外形尺寸mm：8530*3210*3610；结构质量kg：9120；工作行数：5行；适用行距范围mm：500～600；工作幅宽mm：2840；轮距导向轮mm：1700、驱动轮mm：1750 | 通用类 | 132.5 | 山东 | × | 无核准书
收获机械 | 玉米收获机械 | 自走式玉米收获机（含穗茎兼收玉米收获机） | 5行摘穗剥皮型自走式玉米收获机 | 山东金大丰机械有限公司 | 4YZP-5B | 结构型式：自走轮式剥皮还田；发动机型号规格、功率：WP6G180E330、132.5kw/WP6G185E330、136kw/YC6J180-T300、133kw；外形尺寸mm：8550*3450*3610；结构质量kg：9040；工作行数：5行；适用行距范围mm：570～670；工作幅宽mm：3345；轮距导向轮mm：1900、驱动轮mm：1900 | 通用类 | 132.5 | 山东 | × | 无核准书
收获机械 | 玉米收获机械 | 自走式玉米收获机（含穗茎兼收玉米收获机） | 5行摘穗剥皮型自走式玉米收获机 | 山东金大丰机械有限公司 | 4YZP-5C | 结构型式：自走轮式剥皮还田；发动机型号规格、功率：WP4G160E331、118kw/ YC4A160-T311、118kw；外形尺寸mm：8200*2680*3545；结构质量kg：8500；工作行数：5行；适用行距范围mm：400～500；工作幅宽mm：2455；轮距导向轮mm：1700、驱动轮mm：1700 | 通用类 | 118 | 山东 | × | 无核准书
收获机械 | 根茎作物收获机械 | 薯类收获机 | 0.7-1M分段式薯类收获机 | 潍坊同益机械有限公司 | 4UG-110 | 分段收获；作业幅宽：1.1m。 | 非通用类 | 40.4-44.1 | 山东 | × | 无公告、无截图
收获后处理机械 | 干燥机械 | 粮食烘干机 | 批处理量10—20t循环式粮食烘干机 | 安徽省久阳农业机械有限公司 | 5HXG-15 | 结构形式：固定式 处理方式：批式循环 循环批处理量（批式循环式）：15t | 通用类 |  | 安徽省 | × | 无逐页盖章，无链接、无截图
收获后处理机械 | 干燥机械 | 粮食烘干机 | 批处理量10—20t循环式粮食烘干机 | 安徽省久阳农业机械有限公司 | 5HXG-15F | 结构型式：固定式 循环批处理量（批式循环式）：15t 处理方式：批式循环 | 通用类 |  | 安徽省 | × | 无逐页盖章，无链接、无截图
收获后处理机械 | 干燥机械 | 粮食烘干机 | 批处理量20—30t循环式粮食烘干机 | 安徽省久阳农业机械有限公司 | 5HXG-20 | 结构型式：固定式 处理方式：批式循环 循环批处理量（批式循环式）：20t | 通用类 |  | 安徽省 | × | 无逐页盖章，无链接、无截图
收获后处理机械 | 干燥机械 | 粮食烘干机 | 批处理量30t及以上循环式粮食烘干机 | 安徽省久阳农业机械有限公司 | 5HXG-30 | 结构型式：固定式 处理方式：批式循环 循环批处理量（批式循环式）：30t | 通用类 |  | 安徽省 | × | 无逐页盖章，无链接、无截图
收获后处理机械 | 干燥机械 | 粮食烘干机 | 处理量50—100t/d连续式粮食烘干机 | 安徽省久阳农业机械有限公司 | 5HHG-60 | 结构型式：固定式 处理方式：连续式 日处理量（连续式）：60t | 通用类 |  | 安徽省 | × | 无逐页盖章，无链接、无截图
耕整地机械 | 耕地机械 | 微耕机 | 功率4KW以下微耕机 | 重庆华世丹机械制造有限公司 | 1WG4.0-100FQ-ZC | 规格型号：1WG4.0-100FQ-ZC；结构型式：前置式；配套发动机生产企业：重庆华世丹机械制造有限公司；配套发动机型号名称：H170F汽油机；配套发动机结构型式：单缸、四冲程、强制风冷，25°斜置、OHV，配套发动机额定功率：4.0kW，配套发动机额定转速：3600 r/min，配套发动机起动方式：手拉反冲起动。外形尺寸（长×宽×高）：1530×1000×1070 mm。结构质量：64kg。传动方式：齿轮传动。连接方式：直联式。扶把调整幅度：水平方向：180°，垂直方向：60°。刀辊转速：快档：130r/min ，慢档：100 r/min。刀辊最大回转半径：180 mm；刀辊总安装刀数：24把。旋耕刀型号：Ⅱ型旱地刀。主离合器型式：锥度、湿式。耕宽：1000 mm，耕深：≥100mm，作业速度：0.1～0.3 m/s，作业小时生产率：≥0.04 hm²/（h•m），单位作业面积燃油消耗量：≤35kg/hm² | 非通用类 | 4 | 重庆 | × | 未逐页加盖公章
耕整地机械 | 耕地机械 | 微耕机 | 功率4KW以下微耕机 | 重庆华世丹机械制造有限公司 | 1WG4.0-90FQ-ZC | 规格型号：1WG4.0-90FQ-ZC;结构型式：前置式。配套发动机生产企业：重庆华世丹机械制造有限公司，配套发动机型号名称：H170F汽油机，配套发动机结构型式：单缸、四冲程、风冷、25°斜置、OHV；配套发动机额定功率：4.0kW，配套发动机额定转速：3600 r/min，配套发动机起动方式：手拉反冲起动。外形尺寸（长×宽×高）：1470×900×920 mm。结构质量：56kg。传动方式：齿轮传动。连接方式：直联式。扶把调整幅度：水平方向：180°，垂直方向：60°。刀辊转速：快档：150r/min ，慢档：100 r/min。刀辊最大回转半径：180 mm。刀辊总安装刀数：24把。旋耕刀型号：Ⅱ型旱地刀。主离合器型式：锥度、湿式；耕宽：900 mm，耕深：≥100mm，作业速度：0.1～0.3 m/s，作业小时生产率：≥0.04 hm²/（h•m），单位作业面积燃油消耗量：≤35kg/hm²。 | 非通用类 | 4 | 重庆 | × | 未逐页加盖公章
收获机械 | 饲料作物收获机械 | 割草机 | 2.1m-2.8m旋转式割草压扁机 | 必圣士（常州）农业机械制造有限公司 | 9GYX-2.45 | 1、结构形式：悬挂式；2、适应作物范围（自然高度）：250mm～1200mm;3、配套动力：≥50kw;4、纯工作小时生产率：1.2～3.3 hm2/h；5、燃油消耗量：≧32kg/hm2；6、外形尺寸（长×宽×高）：3930 mm×1185 mm×117 mm；7、结构重量：685kg;8、割副：2450 mm；9、作业速度：15km/h；10、刀盘转速：3015 r/min；11、刀盘提升方式：液压；12、压扁辊直径：210 mm；13、压扁辊转速：1270 r/min；14、割刀形式：标准型；15、刀盘数量：6个；16、重割率：≦1.5%；17、草堆宽度：120～175 mm；18、割草角度：最高90°，最低35°；19、割草高度：≦70 mm；20、工作匹配转速：540 r/min；21润滑方式：；22、草料流量：180 | 非通用类 |  | 江苏 | × | 无公告
耕整地机械 | 耕地机械 | 旋耕机 | 单轴1000-15000mm旋耕机 | 无锡常富拖拉机制造有限公司 | 1GS11L-100 | 单轴，耕幅宽度：1000mm | 通用类 |  | 江苏 | × | 承诺书中无企业名称，未逐页加盖公章
收获后处理机械 | 脱粒机械 | 玉米脱粒机 | 生产率3-5T/H玉米脱粒机 | 汉中市合力机械有限公司 | 5TY-48-150 | 结构形式为简式全喂入；配套动力2.2kw；喂入方式为人工喂入；滚筒形式为圆柱杆式；滚筒数量1个；主滚筒长度480mm；主滚筒转数1810r/min；凹板筛形式为栅格式； | 非通用类 | 2.2KW | 陕西 | × | 未逐页加盖公章
畜牧水产养殖机械 | 饲料（草）加工机械设备 | 铡草机 | 1—3T/H铡草机 | 汉中市合力机械有限公司 | 9ZT-1.0 | 结构形式为筒式；结构质量54kg；外形尺寸：1120×520×810mm；配套动力2.2kw；喂入口宽度415mm；喂入方式为人工喂入；主轴转数1381r/min；动刀片数量4个，动刀片刀形：双刃直刀；生产率≧1000kg/h | 非通用类 | 2.2KW | 陕西 | × | 未逐页加盖公章
排灌机械 | 喷灌机械设备 | 喷灌机 | 管径75-85MM卷盘式喷灌机 | 江苏德源制泵有限公司 | JP75/300 | 卷盘式；75mm≤管径＜85mm；整机尺寸（长*宽*高）3490mm*2010*2620；整机质量1550Kg；PE管规格75mm*300m；有效喷洒长度≥300m；入机流量（m³/h）15-37.8；入机压力（Mpa）0.5-0.85；喷嘴直径（mm）14-26； | 通用类 |  | 江苏省 | × | 未逐页加盖公章
排灌机械 | 喷灌机械设备 | 喷灌机 | 管径85MM及以上卷盘式喷灌机 | 江苏德源制泵有限公司 | JP90/300 | 卷盘式；管径≥85mm；整机尺寸（长*宽*高）3780mm*2110*3210；整机质量2140Kg；PE管规格90mm*300m；有效喷洒长度≥300m；入机流量（m³/h）25-54；入机压力（Mpa）0.7-1.0；喷嘴直径（mm）16-26 | 通用类 |  | 江苏省 | × | 未逐页加盖公章
排灌机械 | 喷灌机械设备 | 喷灌机 | 管径75-85MM卷盘式喷灌机 | 江苏德源制泵有限公司 | JP75/300 | 卷盘式；75mm≤管径＜85mm；整机尺寸（长*宽*高）3490mm*2010*2620；整机质量1550Kg；PE管规格75mm*300m；有效喷洒长度≥300m；入机流量（m³/h）15-37.8；入机压力（Mpa）0.5-0.85；喷嘴直径（mm）14-26； | 通用类 |  | 江苏省 | × | 未逐页加盖公章
种植施肥机械 | 栽植机械 | 水稻插秧机 | 4行手扶步进式水稻插秧机 | 山东福尔沃农业装备股份有限公司 | 2Z-430K | 发动机标定功率/标定转速：3.2kw/3600r/min；外形尺寸（长×宽×高）:2460×1270×920mm；结构质量:175kg；结构形式：手扶式；工作行数:4行；行距：中间300mm，两侧：250mm；插秧深度:15-35mm；作业速度:1.152-3.78km/h；作业小时生产率：0.09-0.2h㎡/h | 通用类 | 3.2 | 山东省 | × | 未逐页盖章
种植施肥机械 | 栽植机械 | 水稻插秧机 | 4行手扶步进式水稻插秧机 | 山东福尔沃农业装备股份有限公司 | 2Z-430X | 发动机标定功率/标定转速：3.2kw/3600r/min；外形尺寸（长×宽×高）:2460×1480×920mm；结构质量:175kg；结构形式：手扶式；工作行数:4行；行距：300mm；插秧深度:15-35mm；作业速度:1.152-3.78km/h；作业小时生产率：0.10-0.25h㎡/h | 通用类 | 3.2 | 山东省 | × | 未逐页盖章
种植施肥机械 | 栽植机械 | 水稻插秧机 | 4行手扶步进式水稻插秧机 | 山东福尔沃农业装备股份有限公司 | 2ZS-4K | 发动机标定功率/标定转速：3.3kw/3600r/min；外形尺寸（长×宽×高）:2140×1480×910mm；结构质量:165kg；结构形式：手扶式；工作行数:4行；行距：中间300mm,两侧250mm；插秧深度:15-37mm；作业速度:1.22-2.77km/h；作业小时生产率：0.08-0.185h㎡/h | 通用类 | 3.3 | 山东省 | × | 未逐页盖章
种植施肥机械 | 栽植机械 | 水稻插秧机 | 4行手扶步进式水稻插秧机 | 山东福尔沃农业装备股份有限公司 | 2ZS-4X | 发动机标定功率/标定转速：3.3kw/3600r/min；外形尺寸（长×宽×高）:2140×1630×910mm；结构质量:165kg；结构形式：手扶式；工作行数:4行；行距：300mm；插秧深度:15-37mm；作业速度:1.22-2.77km/h；作业小时生产率：0.091-0.21h㎡/h | 通用类 | 3.3 | 山东省 | × | 未逐页盖章
种植施肥机械 | 栽植机械 | 水稻插秧机 | 6行及以上手扶步进式水稻插秧机 | 山东福尔沃农业装备股份有限公司 | 2ZS-6B | 发动机标定功率3.3kw/3600r/min；外形尺寸（长×宽×高）:2370×2280×910mm；整机质量:187kg；结构形式：手扶式；工作行数:6行；行距：300mm；插秧深度:15-37mm；作业速度:1.01-1.8km/h；作业小时生产率：0.1-0.25h㎡/h | 通用类 | 3.3 | 山东省 | × | 未逐页盖章
种植施肥机械 | 栽植机械 | 水稻插秧机 | 6行及以上手扶步进式水稻插秧机 | 山东福尔沃农业装备股份有限公司 | 2ZS-6K | 发动机标定功率3.3kw/3600r/min；外形尺寸（长×宽×高）:2370×1980×910mm；整机质量:187kg；结构形式：手扶式；工作行数:6行；行距：中间300mm，两侧250mm；插秧深度:15-37mm；作业速度:1.01-1.8km/h；作业小时生产率：0.09-0.22h㎡/h | 通用类 | 3.3 | 山东省 | × | 未逐页盖章
种植施肥机械 | 栽植机械 | 水稻插秧机 | 4行手扶步进式水稻插秧机 | 山东福尔沃农业装备股份有限公司 | 2Z-430 | 发动机标定功率/标定转速：2.6kw/3600r/min；外形尺寸（长×宽×高）:2460×1480×1230mm；结构质量:175kg；结构形式：手扶式；工作行数:4行；行距：300mm；插秧深度:15-35mm；作业速度:1.08-3.4km/h；作业小时生产率：0.10-0.23h㎡/h | 通用类 | 2.6 | 山东省 | × | 未逐页盖章
收获机械 | 玉米收获机械 | 自走式玉米收获机（含穗茎兼收玉米收获机） | 3行摘穗剥皮型自走式玉米收获机 | 山东福尔沃农业装备股份有限公司 | 4YZ-3B | 行数：3行；幅宽：1920mm；形式：自走式（摘穗剥皮型）；发动机标定功率/标定转速：103kw/2300r/min；外形尺寸（长×宽×高）:7150×2310×3350mm；结构质量:6100kg；最大卸果穗高度：1960mm；最小离地间隙（离地部位）：300mm | 通用类 | 103 | 山东省 | × | 未逐页盖章
收获机械 | 玉米收获机械 | 自走式玉米收获机（含穗茎兼收玉米收获机） | 4行摘穗剥皮型自走式玉米收获机 | 山东福尔沃农业装备股份有限公司 | 4YZ-4D | 行数：4行；幅宽:2490mm；形式：自走式（摘穗剥皮型）；发动机标定功率/标定转速：103kw/2300r/min；外形尺寸（长×宽×高）:8160×2830×3500mm；结构质量:6820kg；最大卸果穗高度：1930mm；最小离地间隙（离地部位）：300mm | 通用类 | 103 | 山东省 | × | 未逐页盖章
动力机械 | 拖拉机 | 轮式拖拉机（不含皮带传动轮式拖拉机） | 30—35马力四轮驱动拖拉机 | 山东福尔沃农业装备股份有限公司 | FB304 | 30≤功率＜35马力；驱动方式：四轮驱动；发动机转速：2350r/min；外廓尺寸（长×宽×高）:3400×1500×1850mm；最大牵引力：12.40kN；动力输出轴标定功率下限：21.12kw；轴距：1800mm；最小离地间隙（离地部位）：300mm；最小使用质量：1450kg | 通用类 | 22.1 | 山东省 | × | 无型式核准证书
动力机械 | 拖拉机 | 轮式拖拉机（不含皮带传动轮式拖拉机） | 35—40马力四轮驱动拖拉机 | 山东福尔沃农业装备股份有限公司 | FB354 | 35≤功率＜40马力；驱动方式：四轮驱动；发动机转速：2350r/min；外廓尺寸（长×宽×高）:3400×1500×1850mm；最大牵引力：12.44kN；动力输出轴标定功率下限：23.10kw；轴距：1800mm；最小离地间隙（离地部位）：300mm；最小使用质量：1450kg | 通用类 | 25.7 | 山东省 | × | 无型式核准证书
动力机械 | 拖拉机 | 轮式拖拉机（不含皮带传动轮式拖拉机） | 40—45马力四轮驱动拖拉机 | 山东福尔沃农业装备股份有限公司 | FB404 | 40≤功率＜45马力；驱动方式：四轮驱动；发动机转速：2400r/min；外廓尺寸（长×宽×高）:3400×1500×1880mm；最大牵引力：11.0kN；动力输出轴标定功率下限：24.73kw；轴距：1800mm；最小离地间隙（离地部位）：300mm；最小使用质量：1450kg | 通用类 | 29.4 | 山东省 | × | 无型式核准证书
动力机械 | 拖拉机 | 轮式拖拉机（不含皮带传动轮式拖拉机） | 50—55马力四轮驱动拖拉机 | 山东福尔沃农业装备股份有限公司 | FB504C | 50≤功率＜55马力；驱动方式：四轮驱动；发动机转速：2400r/min；外廓尺寸（长×宽×高）:4000×1600×2400mm；最大牵引力：19.85kN；动力输出轴标定功率下限：36.07kw；轴距：2000mm；最小离地间隙（离地部位）：320mm；最小使用质量：2200kg | 通用类 | 36.8 | 山东省 | × | 无型式核准证书
动力机械 | 拖拉机 | 轮式拖拉机（不含皮带传动轮式拖拉机） | 55—60马力四轮驱动拖拉机 | 山东福尔沃农业装备股份有限公司 | FB554C | 55≤功率＜60马力；驱动方式：四轮驱动；发动机转速：2400r/min；外廓尺寸（长×宽×高）:4000×1600×2400mm；最大牵引力：18.62kN；动力输出轴标定功率下限：37.36kw；轴距：2000mm；最小离地间隙（离地部位）：320mm；最小使用质量：2300kg | 通用类 | 40.4 | 山东省 | × | 无型式核准证书
动力机械 | 拖拉机 | 轮式拖拉机（不含皮带传动轮式拖拉机） | 60—65马力四轮驱动拖拉机 | 山东福尔沃农业装备股份有限公司 | FB604C | 60≤功率＜65马力；驱动方式：四轮驱动；发动机转速：2400r/min；外廓尺寸（长×宽×高）:4000×1800×2400mm；最大牵引力：17.26kN；动力输出轴标定功率下限：46.45kw；轴距：2000mm；最小离地间隙（离地部位）：320mm；最小使用质量：2400kg | 通用类 | 44 | 山东省 | × | 无型式核准证书
动力机械 | 拖拉机 | 轮式拖拉机（不含皮带传动轮式拖拉机） | 70—80马力四轮驱动拖拉机 | 山东福尔沃农业装备股份有限公司 | FB704-B | 70≤功率＜75马力；驱动方式：四轮驱动；发动机转速：2400r/min；外廓尺寸（长×宽×高）:4085×1800×2480mm；最大牵引力：19.5kN；动力输出轴标定功率下限：43.91kw；轴距：2090mm；最小离地间隙（离地部位）：410mm；最小使用质量：2700kg | 通用类 | 51.5 | 山东省 | × | 无型式核准证书
动力机械 | 拖拉机 | 轮式拖拉机（不含皮带传动轮式拖拉机） | 70—80马力四轮驱动拖拉机 | 山东福尔沃农业装备股份有限公司 | FB704-B1 | 70≤功率＜75马力；驱动方式：四轮驱动；发动机转速：2400r/min；外廓尺寸（长×宽×高）:4085×1800×2675mm；最大牵引力：16.5kN；动力输出轴标定功率下限：43.8kw；轴距：2090mm；最小离地间隙（离地部位）：410mm；最小使用质量：2830kg | 通用类 | 51.5 | 山东省 | × | 无型式核准证书
动力机械 | 拖拉机 | 轮式拖拉机（不含皮带传动轮式拖拉机） | 90—95马力四轮驱动拖拉机 | 山东福尔沃农业装备股份有限公司 | FB904-D | 90≤功率＜95马力；驱动方式：四轮驱动；发动机转速：2300r/min；外廓尺寸（长×宽×高）:4725×2065×2930mm；最大牵引力：41.7kN；动力输出轴标定功率下限：57.6kw；轴距：2180mm；最小离地间隙离地部位）：415mm；最小使用质量：4200kg | 通用类 | 66.2 | 山东省 | × | 无型式核准证书
动力机械 | 拖拉机 | 轮式拖拉机（不含皮带传动轮式拖拉机） | 130—140马力四轮驱动拖拉机 | 山东福尔沃农业装备股份有限公司 | FB1304-D | 130≤功率＜135马力；驱动方式：四轮驱动；发动机转速：2200r/min；外廓尺寸（长×宽×高）:5030×2065×2930mm；最大牵引力：35.3kN；动力输出轴标定功率下限：86.1kw；轴距：2560mm；最小离地间隙离地部位）：415mm；最小使用质量：4400kg | 通用类 | 95.6 | 山东省 | × | 无型式核准证书
动力机械 | 拖拉机 | 轮式拖拉机（不含皮带传动轮式拖拉机） | 130—140马力四轮驱动拖拉机 | 山东福尔沃农业装备股份有限公司 | FB1354-D | 135≤功率＜140马力；驱动方式：四轮驱动；发动机转速：2200r/min；外廓尺寸（长×宽×高）:5030×2065×2930mm；最大牵引力：44.1kN；动力输出轴标定功率下限：86.5kw；轴距：2560mm；最小离地间隙离地部位）：415mm；最小使用质量：4400kg | 通用类 | 99.3 | 山东省 | × | 无型式核准证书
动力机械 | 拖拉机 | 轮式拖拉机（不含皮带传动轮式拖拉机） | 140—150马力四轮驱动拖拉机 | 山东福尔沃农业装备股份有限公司 | FB1404-D | 140≤功率＜145马力；驱动方式：四轮驱动；发动机转速：2200r/min；外廓尺寸（长×宽×高）:5030×2065×2930mm；最大牵引力：36.2kN；动力输出轴标定功率下限：88.4kw；轴距：2560mm；最小离地间隙离地部位）：415mm；最小使用质量：4400kg | 通用类 | 103 | 山东省 | × | 无型式核准证书
动力机械 | 拖拉机 | 轮式拖拉机（不含皮带传动轮式拖拉机） | 140—150马力四轮驱动拖拉机 | 山东福尔沃农业装备股份有限公司 | FB1404-F | 140≤功率＜145马力；驱动方式：四轮驱动；发动机转速：2200r/min；外廓尺寸（长×宽×高）:5140×2320×3050mm；最大牵引力：37.8kN；动力输出轴标定功率下限：88.5kw；轴距：2560mm；最小离地间隙离地部位）：475mm；最小使用质量：5000kg | 通用类 | 103 | 山东省 | × | 无型式核准证书
动力机械 | 拖拉机 | 轮式拖拉机（不含皮带传动轮式拖拉机） | 150—160马力四轮驱动拖拉机 | 山东福尔沃农业装备股份有限公司 | FB1504-F | 150≤功率＜155马力；驱动方式：四轮驱动；发动机转速：2200r/min；外廓尺寸（长×宽×高）:5140×2320×3050mm；最大牵引力：86.1kN；动力输出轴标定功率下限：92.6kw；轴距：2560mm；最小离地间隙离地部位）：475mm；最小使用质量：5000kg | 通用类 | 111 | 山东省 | × | 无型式核准证书
收获机械 | 饲料作物收获机械 | 青饲料收获机 | 260—290cm自走其他式青饲料收获机 | 河北浩瀚农牧机械制造有限公司 | 4QZ-2800 | 自走其他式，割幅=280cm | 通用类 | 73.5 | 河北省 | × | 承诺书、企业信息表、产品信息表不符合规定要求，配置参数不明确
收获机械 | 饲料作物收获机械 | 捡拾压捆机 | 1.7—2.2m捡拾压捆机 | 温岭市骏宸机械有限公司 | 9YFQ-1.9 | 捡拾器宽度1950mm | 通用类 |  | 浙江 | × | 企业信息表中无单位名称
收获机械 | 饲料作物收获机械 | 割草机 | 1.6-2.1M旋转式割草机 | 温岭市骏宸机械有限公司 | 9GDX-1.9 | 割幅1900mm | 非通用类 |  | 浙江 | × | 企业信息表中无单位名称
收获后处理机械 | 干燥机械粮食烘干机 | 粮食烘干机 | 批处理量30t及以上循环式粮食烘干机 | 盐城迈克瑞机械有限公司 | 5HXG-30 | 处理量（吨）:处理量(KG/H):≥2000；批处理量(吨/批次):30(稻谷),32(小麦);烘干方式:批式循环;其他:每小时降水率(%):0.7-1.2KG/H；干燥能力(T·%/H):≥15.0 整机质量:10000KG；外形尺寸(MM):长4400×宽2280×高11700 | 通用类 | 17.2 | 江苏省 | × | 无法确定参数
耕整地机械 | 耕地机械 | 旋耕机 | 单轴1500—2000mm旋耕机 | 河北双天机械制造有限公司 | 1GKN-150 | 配套标定功率(kw):22.0-29.4；配套动力输出轴转速(r/min):540/720；常用作业档次:低速Ⅲ；理论前进速度(m/s):0.56-1.39；结构形式:框架式；规格型号:1GKN-150；外形尺寸(长×宽×高mm):830×1710×1050；结构质量(kg):255；幅宽(cm):150；耕深(cm):12-14；传动方式:中间齿轮传动；与拖拉机联接方式:三点悬挂；设计转速(r/min):227-302；最大回转半径(mm):R225；总安装刀数(把):38；旋耕刀型号:IT225 | 通用类 | 22.0-29.4 | 河北省 | × | 未逐页加盖公章
耕整地机械 | 耕地机械 | 旋耕机 | 双轴2000mm及以上旋耕机 | 河北双天机械制造有限公司 | 1GKMD-230 | 配套标定功率(kw）:73.5-110.3；动力输出轴转速(r/min):540/720；外形尺寸:(长×宽×高mm):1610×2670×1240；与拖拉机连接方式:三点悬挂；结构形式:框架式；规格型号:1GKMD-230；传动方式:侧边齿轮传动；结构质量(kg):1090；作业幅宽(cm):230；作业速度:(km/h):2-5；耕深(CM):12-16；设计转速:旋耕(r/min):241-296，灭茬(r/min):471-634；最大回转半径:旋耕(mm):245，灭茬(mm):165；总安装刀数:旋耕(个):68，灭茬(个):120；旋耕刀型号:IT245，灭茬刀型号:MI165 | 通用类 | 73.5-110.3 | 河北省 | × | 未逐页加盖公章
耕整地机械 | 耕地机械 | 旋耕机 | 双轴2000mm及以上旋耕机 | 河北双天机械制造有限公司 | 1GKNM-230 | 配套标定功率(kw）:73.5-110.3；动力输出轴转速(r/min):540/72；0外形尺寸:(长×宽×高mm):1700×2640×1230；与拖拉机连接方式:三点悬挂；结构形式:框架式；规格型号:1GKNM-230；传动方式:中间齿轮传动；机构质量(kg):870；作业幅宽(cm):230；作业速度:(km/h):2-5；耕深(MM):120-160；刀辊设计转速:旋耕(r/min):299-267，灭茬(r/min):549-490；最大回转半径:旋耕(mm):245，灭茬(mm):165；总安装刀数:旋耕(个):68，灭茬(个):108；旋耕刀型号:IT245，灭茬刀型号:MI165 | 通用类 | 73.5-110.3 | 河北省 | × | 未逐页加盖公章
耕整地机械 | 耕地机械 | 旋耕机 | 双轴2000mm及以上旋耕机 | 河北双天机械制造有限公司 | 1GKNM-230B | 配套标定功率(kw）:73.5-110.3；动力输出轴转速(r/min):540/720；外形尺寸:(长×宽×高mm):1700×2640×1260；与拖拉机连接方式:三点悬挂；结构形式:框架式；规格型号:1GKNM-230B；传动方式:中间齿轮传动；结构质量(kg):870；作业幅宽(cm):230；作业速度:(km/h):2-5；耕深(cm):12-16；设计转速:旋耕(r/min):286-260，灭茬(r/min):319-290；最大回转半径:旋耕(mm):245，灭茬(mm):225；总安装刀数:旋耕(个):68，灭茬(个):68；旋耕刀型号:IT245，灭茬刀型号:1T225 | 通用类 | 73.5-110.3 | 河北省 | × | 未逐页加盖公章
耕整地机械 | 耕地机械 | 旋耕机 | 单轴2000—2500mm旋耕机 | 河北双天机械制造有限公司 | 1GKN-200A1 | 外形尺寸(长×宽×高mm):1950×2386×1296；结构质量(kg):930；配套动力(kw）:73.5-88.2；整地机构型式:镇压辊；深松铲结构形式:凿式；工作铲数（个）:5；工作幅宽(cm):200；铲间距(cm):44；深松深度(cm):25-45；作业速度（km/h）:3-6；作业小时生产率（hm2/h）:0.53-1.10 | 通用类 | 44.1-58.8 | 河北省 | × | 未逐页加盖公章
耕整地机械 | 耕地机械 | 旋耕机 | 单轴2500mm及以上旋耕机 | 河北双天机械制造有限公司 | 1GKN-270 | 配套标定功率(kw):69.8-102.9；配套动力输出轴转速(r/min):540/720；常用作业档次:低速Ⅲ；理论前进速度(m/s):0.56-1.39；结构形式:框架；规格型号:1GKN-270；外形尺寸(长×宽×高mm):1425×3010×1260；结构质量(kg):830；幅宽(cm):270；耕深(cm):12-16；传动方式:中间齿轮传动；与拖拉机联接方式:三点悬挂；刀辊设计转速(r/min):241-296；刀辊最大回转半径(mm):R245；总安装刀数(把):76；旋耕刀型号:IT245 | 通用类 | 69.8-102.9 | 河北省 | × | 未逐页加盖公章
耕整地机械 | 耕地机械 | 旋耕机 | 单轴2000—2500mm旋耕机 | 河北双天机械制造有限公司 | 1GKND-230 | 配套标定功率(kw):58.8-73.6；配套动力输出轴转速(R/MIN):540/720；常用作业档次:低速Ⅲ；理论前进速度(m/s):0.56-1.39；结构形式:框架；规格型号:1GKND-230；外形尺寸(长×宽×高mm):1515×2660×1200；结构质量(kg):765；幅宽(cm):230；耕深(cm):12-16；传动方式:中间齿轮传动；与拖拉机联接方式:三点悬挂；刀辊设计转速(r/min):241-296；刀辊最大回转半径(mm):R245；总安装刀数(把):68；旋耕刀型号:IT245 | 通用类 | 58.8-73.6 | 河北省 | × | 未逐页加盖公章
耕整地机械 | 耕地机械 | 旋耕机 | 单轴2500mm及以上旋耕机 | 河北双天机械制造有限公司 | 1GKND-250 | 配套标定功率(kw):66.1-73.5；配套动力输出轴转速(r/min):540/720；常用作业档次:低速Ⅲ；理论前进速度(m/s):0.56-1.39；结构形式:框架；规格型号:1GKND-250；外形尺寸(长×宽×高mm):1480×2840×1170；结构质量(kg):780；幅宽(cm):250；耕深(cm):12-16；传动方式:中间齿轮传动；与拖拉机联接方式:三点悬挂；刀辊设计转速(r/min):241-296；刀辊最大回转半径(mm):R245；总安装刀数(把):68；旋耕刀型号:IT245 | 通用类 | 66.1-73.5 | 河北省 | × | 未逐页加盖公章
耕整地机械 | 耕地机械 | 旋耕机 | 单轴2000—2500mm旋耕机 | 河北双天机械制造有限公司 | 1GSKN-200 | 配套标定功率(kw):70以上；配套动力输出轴转速(r/min):540/720；常用作业档次:低速Ⅱ；理论前进速度(m/s):0.56-1.39；结构形式:框架；规格型号:1GSKN-200；外形尺寸(长×宽×高mm):1260×2420×1160；结构质量(kg):628；幅宽(cm):200；耕深(cm):20-26；传动方式:中间齿轮传动；与拖拉机联接方式:三点悬挂；刀辊设计转速(r/min):255-292；刀辊最大回转半径(mm):300；总安装刀数(把):60；旋耕刀型号:IT260 | 通用类 | 70以上 | 河北省 | × | 未逐页加盖公章
耕整地机械 | 耕地机械 | 深松机 | 4—5铲深松机 | 河北双天机械制造有限公司 | 1SZL-230A1 | 外形尺寸(长×宽×高mm):1950×2640×1300；结构质量(kg):845；配套动力(kw）:69.9-95.6；整地机构型式：旋耕机；深松铲结构形式：凿型；深松铲数量（个）：4；工作幅宽(cm)：230；铲间距(cm)：68.5；传动机构型式：中间齿轮传动；耕深：深松(cm)：25-30，整地(cm)：12-16；作业速度（km/h）：2-5；作业小时生产率hm²/h：0.34-1.0 | 非通用类 | 69.9-95.6 | 河北省 | × | 未逐页加盖公章
收获机械 | 茎秆收集处理机械 | 秸秆粉碎还田机 | 1—1.5m秸秆粉碎还田机 | 河北双天机械制造有限公司 | 1JH-120 | 结构形式:侧边皮带传动；外形尺寸(长×宽×高mm):1350×1450×1050；结构质量(kg):400；工作幅宽(mm):1200；最终传动方式：侧边皮带传动；切碎轴转速(r/min):1800-2000；切碎机构最大回转半径(mm):260；还田刀型式：甩刀式；切碎机构总安装刀数(把):40；配套动力(kw）:22以上 | 非通用类 | 22以上 | 河北省 | × | 无逐页盖章
收获机械 | 茎秆收集处理机械 | 秸秆粉碎还田机 | 1.5—2m秸秆粉碎还田机 | 河北双天机械制造有限公司 | 1JH-150 | 结构形式:侧边皮带传动；外形尺寸(长×宽×高mm):1350×1750×1050；结构质量(kg):488；工作幅宽(mm):1500；最终传动方式：侧边皮带传动；切碎轴转速(r/min):1800-2000；切碎机构最大回转半径(mm):260；还田刀型式：甩刀式；切碎机构总安装刀数(把):90；配套动力(kw）:≥36.76 | 非通用类 | ≥36.76 | 河北省 | × | 未逐页加盖公章
收获机械 | 茎秆收集处理机械 | 秸秆粉碎还田机 | 1.5—3m秸秆粉碎还田机 | 河北双天机械制造有限公司 | 1JH-160 | 结构形式:侧边皮带传动；外形尺寸(长×宽×高mm):1350×1850×1050；结构质量(kg):506；工作幅宽(mm):1600；最终传动方式：侧边皮带传动；切碎轴转速(r/min):1800-2000；切碎机构最大回转半径(mm):260；还田刀型式：甩刀式；切碎机构总安装刀数(把):96；配套动力(kw）:≥44.12 | 非通用类 | ≥44.12 | 河北省 | × | 未逐页加盖公章
收获机械 | 茎秆收集处理机械 | 秸秆粉碎还田机 | 1.5—4m秸秆粉碎还田机 | 河北双天机械制造有限公司 | 1JH-172 | 结构形式:侧边皮带传动；外形尺寸(长×宽×高mm):1350×1970×1050；结构质量(kg):548；工作幅宽(mm):1720；最终传动方式：侧边皮带传动；切碎轴转速(r/min):1800-2000；切碎机构最大回转半径(mm):260；还田刀型式：甩刀式；切碎机构总安装刀数(把):108；配套动力(kw）:≥51.47 | 非通用类 | ≥51.47 | 河北省 | × | 未逐页加盖公章
收获机械 | 茎秆收集处理机械 | 秸秆粉碎还田机 | 1.5—5m秸秆粉碎还田机 | 河北双天机械制造有限公司 | 1JH-185 | 结构形式:侧边皮带传动；外形尺寸(长×宽×高mm):1350×2100×1050；结构质量(kg):574；工作幅宽(mm):1850；最终传动方式：侧边皮带传动；切碎轴转速(r/min):1800-2000；切碎机构最大回转半径(mm):260；还田刀型式：甩刀式；切碎机构总安装刀数(把):114；配套动力(kw）:≥58.82 | 非通用类 | ≥58.82 | 河北省 | × | 未逐页加盖公章
收获机械 | 茎秆收集处理机械 | 秸秆粉碎还田机 | 2—2.5m秸秆粉碎还田机 | 河北双天机械制造有限公司 | 1JH-200 | 结构形式:侧边皮带传动；外形尺寸(长×宽×高mm):1350×2250×1050；结构质量(kg):610；工作幅宽(mm):2000；最终传动方式：侧边皮带传动；切碎轴转速(r/min):1800-2000；切碎机构最大回转半径(mm):260；还田刀型式：甩刀式；切碎机构总安装刀数(把):120；配套动力(kw）:66.2以上 | 非通用类 | 66.2以上 | 河北省 | × | 未逐页加盖公章
收获机械 | 茎秆收集处理机械 | 秸秆粉碎还田机 | 2—2.6m秸秆粉碎还田机 | 河北双天机械制造有限公司 | 1JH-230 | 结构形式:侧边皮带传动；配套动力(kw）:73.5-95.6；纯工作小时生产率（hm2/h）： 0.45-1.1；外形尺寸(长×宽×高mm):1350×2600×1100；结构质量(kg):805；工作幅宽（m）:2.3；最小离地间隙(mm):≥300；作业前进速度（km/h）:3-5；切碎轴转速(r/min):1800-2200；切碎机构最大回转半径(mm):R260；切碎机构总安装刀数（把）：132 | 非通用类 | 73.5-95.6 | 河北省 | × | 未逐页加盖公章
收获机械 | 茎秆收集处理机械 | 秸秆粉碎还田机 | 2.5m及以上秸秆粉碎还田机 | 河北双天机械制造有限公司 | 1JH-270 | 结构形式:双侧边皮带传动；配套动力(kw）:80.8-102.9；纯工作小时生产率（hm2/h）:0.54-1.3；工作状态外形尺寸(长×宽×高mm):1390×3100×1050；结构质量(kg):1080；工作幅宽(m):2.7；最小离地间隙(mm):≥300；作业前进速度（km/h）:3-5；切碎轴转速(r/min):1800-2200；切碎机构最大回转半径(mm):R260；切碎机构总安装刀数（把）：156 | 非通用类 | 80.8-102.9 | 河北省 | × | 未逐页加盖公章
收获机械 | 茎秆收集处理机械 | 秸秆粉碎还田机 | 2.6m及以上秸秆粉碎还田机 | 河北双天机械制造有限公司 | 1JH-300 | 结构形式:双侧边皮带传动；配套动力(kw）:88.2-110.3；纯工作小时生产率（hm2/h）:0.6-1.45；工作状态外形尺寸(长×宽×高mm):1430×3420×1100；结构质量(kg):1230；工作幅宽(m):3.0；最小离地间隙(mm):≥300；作业前进速度（km/h）:3-5；切碎轴转速(r/min):1800-2200；切碎机构最大回转半径(mm):R260；切碎机构总安装刀数（把）：180 | 非通用类 | 88.2-110.3 | 河北省 | × | 未逐页加盖公章
收获机械 | 茎秆收集处理机械 | 秸秆粉碎还田机 | 2.7m及以上秸秆粉碎还田机 | 河北双天机械制造有限公司 | 1JH-350 | 结构形式:侧边皮带传动；外形尺寸(长×宽×高mm):1430×3900×1125；结构质量(kg):1300；工作幅宽(mm):3500；最终传动方式：侧边皮带传动；切碎轴转速(r/min):1800-2000；切碎机构最大回转半径(mm):260；还田刀型式：甩刀式；切碎机构总安装刀数(把):216；配套动力(kw）:88以上 | 非通用类 | 88以上 | 河北省 | × | 未逐页加盖公章
耕整地机械 | 耕地机械 | 深松机 | 4-5铲深松机 | 河北农哈哈机械集团有限公司 | 1SZL-250 | 深松铲数量：4个 | 通用类 |  | 河北省 | × | 企业信息表中无单位名称
种植施肥机械 | 播种机械 | 条播机 | 19行及以上条播机 | 河北农哈哈机械集团有限公司 | 2BXF-20 | 播种行数：20行 | 通用类 |  | 河北省 | × | 承诺书及企业信息表中无单位名称
耕整地机械 | 耕地机械 | 旋耕机 | 单轴2500mm及以上旋耕机 | 河北农哈哈机械集团有限公司 | 1GQN-300 | 单轴；耕幅：3m | 通用类 |  | 河北省 | × | 企业信息表中无单位名称
动力机械 | 拖拉机 | 轮式拖拉机 | 150—160马力四轮驱动拖拉机 | 潍坊奥利达机械有限公司 | ALD1504 | 外廓尺寸：5060×2345×3030；驱动型式：四轮驱动；配套功率：111kW; 发动机型号及制造商：WP6G150E330,潍坊潍柴道依茨柴油机有限公司；轴距：2582; 最小使用质量：5100; 配重：440/480; 档位数：24; 变速箱型式：4×(2+1)×2组成式；是否有驾驶室或安全架：有驾驶室。 | 通用类 | 111 | 山东 | × | 无型式核准证书
动力机械 | 拖拉机 | 轮式拖拉机 | 70—80马力四轮驱动拖拉机 | 潍坊奥利达机械有限公司 | ALD704-A | 外廓尺寸：2980×1350×1240；驱动型式：四轮驱动；配套功率：51.5kW; 发动机型号及制造商：4TD70,山东华源莱动内燃机有限公司；轴距：1950; 最小使用质量：3508; 配重：144/360; 档位数：16; 变速箱型式：4×2×(1+1)组成式；是否有驾驶室或安全架：有安全架。 | 通用类 | 51.5 | 山东 | × | 无型式核准证书
动力机械 | 拖拉机 | 轮式拖拉机 | 90—95马力四轮驱动拖拉机 | 潍坊奥利达机械有限公司 | ALD904 | 外廓尺寸：4285×1910×2765；驱动型式：四轮驱动；配套功率：66.2kW; 发动机型号及制造商：YC4A100-T310,广西玉柴机器股份有限公司；轴距：2273; 最小使用质量：4360; 配重：249/541; 档位数：10; 变速箱型式：(4+1)×2组成式；是否有驾驶室或安全架：有驾驶室。 | 通用类 | 66.2 | 山东 | × | 无型式核准证书
耕整地机械 | 耕地机械 | 微耕机 | 功率4KW及以上微耕机 | 安徽春风农林机械制造有限公司 | 1WG-4.0QC | 配套发动机：170F汽油机,额定功率：4.0kW。 外形尺寸(mm)：1600*620*1080, 结构质量：65kg，传动方式：皮带+齿轮，连接方式：皮带连接，刀辊最大回转半径:180mm，耕宽：620mm，耕深：≥100mm，作业速度(m/s):0.2～0.5，作业小时生产率（h㎡/(h·m):0.04～0.06. | 非通用类 | 4 | 安徽省 | × | 承诺书中无单位名称
耕整地机械 | 耕地机械 | 微耕机 | 功率4KW及以上微耕机 | 安徽春风农林机械制造有限公司 | 1WG-4QB | 配套发动机：EY28B汽油机,额定功率：4.05kW。 外形尺寸(mm)：1450*870*970, 结构质量：85kg，传动方式：皮带+链条，连接方式：皮带连接，刀辊最大回转半径:170mm，耕宽：870mm，耕深：≥100mm，作业速度(m/s):0.2～0.5，作业小时生产率（h㎡/(h·m):0.04～0.07. | 非通用类 | 4.05 | 安徽省 | × | 承诺书中无单位名称
耕整地机械 | 耕地机械 | 微耕机 | 功率4KW及以上微耕机 | 安徽春风农林机械制造有限公司 | 1WG-5.00Q | 配套发动机：177F汽油机,额定功率：5.00kW。 外形尺寸(mm)：1600*620*1080, 结构质量：75kg，传动方式：皮带+齿轮，连接方式：皮带连接，刀辊最大回转半径:180mm，耕宽：620mm，耕深：≥100mm，作业速度(m/s):0.2～0.5，作业小时生产率（h㎡/(h·m):0.04～0.06. | 非通用类 | 5 | 安徽省 | × | 承诺书中无单位名称
耕整地机械 | 耕地机械 | 微耕机 | 功率4KW及以上微耕机 | 安徽春风农林机械制造有限公司 | 1WGQ4.0B | 配套发动机：170F汽油机,额定功率：4.0kW。 外形尺寸(mm)：1400*750*850, 结构质量：85kg，传动方式：皮带传动，连接方式：直联，刀辊最大回转半径:170mm，耕宽：700mm，耕深：≥100mm，作业速度(m/s):0.2～0.45，作业小时生产率（h㎡/(h·m):0.04～0.08. | 非通用类 | 4 | 安徽省 | × | 承诺书中无单位名称
耕整地机械 | 耕地机械 | 微耕机 | 功率4KW及以上微耕机 | 安徽春风农林机械制造有限公司 | 1WGQ4.0C | 配套发动机：170F汽油机,额定功率：4.0kW。 外形尺寸(mm)：1800*720*1080, 结构质量：80kg，传动方式：皮带传动，连接方式：直联，刀辊最大回转半径:180mm，耕宽：700mm，耕深：≥100mm，作业速度(m/s):0.2～0.5，作业小时生产率（h㎡/(h·m):0.04～0.06. | 非通用类 | 4 | 安徽省 | × | 承诺书中无单位名称
耕整地机械 | 耕地机械 | 微耕机 | 功率4KW及以上微耕机 | 安徽春风农林机械制造有限公司 | 1WGQ5.0B | 配套发动机：177F汽油机,额定功率：5.0kW。 外形尺寸(mm)：1600*920*850, 结构质量：95kg，传动方式：皮带传动，连接方式：直联，刀辊最大回转半径:180mm，耕宽：900mm，耕深：≥100mm，作业速度(m/s):0.2～0.5，作业小时生产率（h㎡/(h·m):0.04～0.08. | 非通用类 | 5 | 安徽省 | × | 承诺书中无单位名称
耕整地机械 | 耕地机械 | 微耕机 | 功率4KW及以上微耕机 | 安徽春风农林机械制造有限公司 | 1WGQ5.0C | 配套发动机：177F汽油机,额定功率：5.0kW。 外形尺寸(mm)：1800*920*1080, 结构质量：85kg，传动方式：皮带传动，连接方式：直联，刀辊最大回转半径:180mm，耕宽：900mm，耕深：≥100mm，作业速度(m/s):0.2～0.5，作业小时生产率（h㎡/(h·m):0.04～0.06. | 非通用类 | 5 | 安徽省 | × | 承诺书中无单位名称
收获机械 | 饲料作物收获机械 | 青饲料收获机 | 260cm及以上自走圆盘式青饲料收获机 | 科乐收农业机械（山东）有限责任公司（原：山东科乐收金亿农业机械有限公司） | 4QZY-36(6.0) | 自走圆盘式；割幅：590cm；工作状态外形尺寸（长×宽×高）：8205×3180×3980mm；结构质量：16000Kg；配套发动机功率：305 kW；配套发动机品牌/型号：奔驰发动机、OM 460LA；轮距 导向轮：2560 mm；轮距 驱向轮：2445 mm；轴距：2900 mm；最小离地间隙：330 mm；驾驶室形式：密闭驾驶室；最低割茬高度：≤150 mm；割台升降范围：≤1200 mm；作业速度：4-8 km/h；生产率：2.4-4.8h㎡/h；秸秆切碎机构形式：V形刀滚筒；抛送高度：5380 mm；抛送距离：13m；抛送筒回转角度：210° | 通用类 | 305 | 山东省 | × | 无核准书
收获机械 | 谷物收获机械 | 自走轮式谷物联合收割机（全喂入） | 8kg/s及以上自走轮式谷物联合收割机（全喂入） | 科乐收农业机械（山东）有限责任公司（原：山东科乐收金亿农业机械有限公司） | 4LZ-14(Tucano570) | 结构形式：自走轮式；喂入量：14kg/s；外形尺寸（工作状态）：12227×7190×3970mm；整机使用质量：16380kg；割台宽度：6600mm； 发动机型号：DC OM 926LA；配套功率及制造商：220Kw/Mercedes Benz；作业效率小时生产率：1-4hm²/h；割刀型式：I型；拨禾轮型式：偏心弹齿式；脱粒滚筒数量（个）：3；最小通过半径（左转/右转mm）：18780/18710 | 通用类 | 220 | 山东省 | × | 无核准书
耕整地机械 | 耕地机械 | 旋耕机 | 1200mm及以上履带自走式旋耕机 | 台州格罗威农机有限公司 | 1GZ-120 | 结构形式：履带自走式；幅宽：1200mm | 通用类 | 20.6 | 浙江 | × | 承诺书及企业信息表中无单位名称，无推广鉴定报告
田间管理机械 | 植保机械 | 喷杆式喷雾机 | 50-100马力自走式喷杆喷雾机 | 青州市万佳机械科技股份有限公司 | 3WPZ-700L | 形式：自走式，外形尺寸（运输状态）（mm）5000x1860x2500，药箱容量：700L，喷杆作业（整机作业）常用作业压力：0.2-0.4MPa，喷头形式：扇形，喷杆展开宽度：11100mm，配套动力名称：柴油机，结构形式： 直列、水冷四冲程，配套动力标定功率/转速：36.8/2400（r/min），配套泵型式：隔膜泵，配套泵流量：60L/min，离地间隙：1m。 | 通用类 | 36.8 | 山东 | × | 产品信息表及照片未加盖公章，无形式核准证书
田间管理机械 | 植保机械 | 喷杆式喷雾机 | 18-50马力自走式喷杆喷雾机 | 青州市万佳机械科技股份有限公司 | 3WPZ-600L | 形式：自走式，外形尺寸（运输状态）（mm）5000x1860x2500，药箱容量：600L，喷杆作业（整机作业）常用作业压力：0.2-0.4MPa，喷头形式：扇形，喷杆展开宽度：11100mm，配套动力名称：柴油机，结构形式： 直列、水冷四冲程，配套动力标定功率/转速：26.5/2400（r/min），配套泵型式：隔膜泵，配套泵流量：60L/min，离地间隙：1m。 | 通用类 | 26.5 | 山东 | × | 产品信息表及照片未加盖公章，无形式核准证书
田间管理机械 | 植保机械 | 喷杆式喷雾机 | 18-50马力自走式喷杆喷雾机 | 青州市万佳机械科技股份有限公司 | 3WPZ-500L | 形式：自走式，外形尺寸（运输状态）（mm）5000x1850x2350，药箱容量：500L，喷杆作业（整机作业）常用作业压力：0.2-0.4MPa，喷头形式：扇形，喷杆展开宽度：11100mm，配套动力名称：柴油机，结构形式： 单缸、卧式、水冷四冲程，配套动力标定功率/转速：18/2200（r/min），配套泵型式：隔膜泵，配套泵流量：60L/min，离地间隙：1m。 | 通用类 | 18 | 山东 | × | 产品信息表及照片未加盖公章，无形式核准证书
畜牧水产养殖机械 | 饲料（草）加工机械设备 | 铡草机 | 1-3T/H铡草机 | 凤城市宏伟机械制造有限公司 | 9ZP-1.2 | 生产效率：1200kg/h 配套动力：2.2-2.7kW 结构形式：盘式 结构质量：88kg 外形尺寸：长710mm宽1250mm高1800mm 喂入宽度：170mm 喂入方式：人工 主轴转速：850r/min | 非通用类 | 2.2-2.7 | 辽宁省 | × | 企业信息表中无企业名称，无形式核准证书
畜牧水产养殖机械 | 饲料（草）加工机械设备 | 铡草机 | 1-3T/H铡草机 | 凤城市宏伟机械制造有限公司 | 9ZP-1.6 | 生产效率：1600kg/h 配套动力：2.7-3.0kW 结构形式：盘式 结构质量：98kg 外形尺寸：长770mm宽1250mm高1900mm 喂入宽度：190mm 喂入方式：人工 主轴转速：800r/min | 非通用类 | 2.7-3.0 | 辽宁省 | × | 企业信息表中无企业名称，无形式核准证书
收获后处理机械 | 干燥机械 | 粮食烘干机 | 处理量104t/d及以上连续式粮食烘干机 | 沈阳益多热风干燥机有限公司 | HG300型 | 处理量：玉米（kg/h）：≥12500（日处理量300t/d）（降水幅度为10％-15％） ≥16666.7（日处理量400t/d）（降水幅度为5％-10％）；结构型式：连续式（间接加热） | 通用类 | 162.25 | 辽宁 | × | 无单位全称
畜牧水产养殖机械 | 饲料(草)加工机械设备 | 饲料粉碎机 | 400-550MM饲料粉碎机 | 诸城市盛奥机械有限公司 | 9FQ40-28 | 转子直径mm：400; 粉碎室宽度mm：280; 锤片数量（个）：16; 主轴转速r/min:3800 | 非通用类 |  | 山东省 | × | 产品信息表及照片未加盖公章，无形式核准证书
畜牧水产养殖机械 | 饲料(草)加工机械设备 | 饲料粉碎机 | 400-550MM饲料粉碎机 | 诸城市盛奥机械有限公司 | 9FQ50-40 | 转子直径MM:500；粉碎室宽度MM:400；锤片数量(个):24；主轴转速(R/MIN):3440 | 非通用类 |  | 山东省 | × | 产品信息表及照片未加盖公章，无形式核准证书
畜牧水产养殖机械 | 饲料（草）加工机械设备 | 饲料混合机 | 2M3及以上立式混合机 | 新乡市北方散热器有限公司 | 9HLP-1000 | 混合方式：立式单轴螺旋，容积：2.11m³ | 非通用类 | 3 | 河南省 | × | 企业信息表中无企业名称，无形式核准证书
畜牧水产养殖机械 | 饲料（草）加工机械设备 | 饲料混合机 | 2M3以下卧式(单轴)混合机 | 新乡市北方散热器有限公司 | 9HWP-250 | 混合方式：卧式单轴螺带，混合室容积：0.6m³ | 非通用类 | 13.2 | 河南省 | × | 企业信息表中无企业名称，无形式核准证书
耕整地机械 | 耕地机械 | 旋耕机 | 单轴1000-1500MM旋耕机 | 潍坊科比特农业机械装备有限公司 | 1GQN-125 | 外形尺寸（长×宽×高）：920×1350×1000mm,配套功率(kW):18.4-25.7,结构质量（kg）：180,工作幅宽(cm)：125,传动方式：中间齿轮传动,总安装刀数量(把)：32,旋耕刀型号：IT225 | 通用类 |  | 山东省 | × | 产品信息汇总表中无配置参数
耕整地机械 | 耕地机械 | 旋耕机 | 单轴1000-1500MM旋耕机 | 潍坊科比特农业机械装备有限公司 | 1GQN-140 | 外形尺寸（长×宽×高）：920×1530×1000mm,配套功率(kW):22.1-25.7,结构质量（kg）：200,工作幅宽(cm)：140,传动方式：中间齿轮传动,总安装刀数量(把)：36,旋耕刀型号：IT225 | 通用类 |  | 山东省 | × | 产品信息汇总表中无配置参数
耕整地机械 | 耕地机械 | 旋耕机 | 单轴1500-2000MM旋耕机 | 潍坊科比特农业机械装备有限公司 | 1GQN-160 | 外形尺寸（长×宽×高）：930×1750×1000mm,配套功率(kW):25.7-29.4,结构质量（kg）：240,工作幅宽(cm)：160,传动方式：中间齿轮传动,总安装刀数量(把)：40,旋耕刀型号：IT225 | 通用类 |  | 山东省 | × | 产品信息汇总表中无配置参数
耕整地机械 | 耕地机械 | 旋耕机 | 单轴1500-2000MM旋耕机 | 潍坊科比特农业机械装备有限公司 | 1GQN-180 | 外形尺寸（长×宽×高）：1120×2010×1115mm,配套功率(kW):36.8-40.4,结构质量（kg）：370,工作幅宽(cm)：180,传动方式：中间齿轮传动,总安装刀数量(把)：60,旋耕刀型号：IT245 | 通用类 |  | 山东省 | × | 产品信息汇总表中无配置参数
田间管理机械 | 植保机械 | 自走式喷杆喷雾机 | 18—50马力自走式喷杆喷雾机 | 临沂佳士通农业机械有限公司 | 3WPZ-500 | 型式：自走式；喷杆喷幅：12m；运输状态尺寸：；药箱容量：500L；配套泵名称：隔膜泵；型号：MB460/2.5；流量：60L；数量：1；配套喷头型式：扇形雾喷头；数量：22个；间隔：500mm，两端100mm；单个喷头喷量：1.5L左右；发动机形式：单缸水冷四冲程柴油机；发动机型号：L28；功率：18kW； | 通用类 | 18 | 山东省 | × | 产品信息表及照片未加盖公章，无形式核准证书
田间管理机械 | 植保机械 | 自走式喷杆喷雾机 | 50—100马力自走式喷杆喷雾机 | 临沂佳士通农业机械有限公司 | 3WPZ-700 | 型式：自走式；喷杆喷幅：12m；运输状态尺寸：；药箱容量：700L；配套泵名称：隔膜泵；型号：MB460/2.5；流量：60L；数量：1；配套喷头型式：扇形雾喷头；数量：22个；间隔：500mm，两端100mm；单个喷头喷量：1.5L左右；发动机形式：单缸水冷四冲程柴油机；发动机型号：4L68；功率：36.8kW； | 通用类 | 36.8 | 山东省 | × | 产品信息表及照片未加盖公章，无形式核准证书
种植施肥机械 | 播种机械 | 免耕播种机 | 精量6行及以上免耕穴播机 | 武汉黄鹤拖拉机制造有限公司 | 2BYQ-6/8 | 精量排种器（气吸式）；工作行数：6行 | 通用类 | 0 | 湖北省 | × | 产品信息表及照片未加盖公章，无形式核准证书
耕整地机械 | 耕地机械 | 翻转犁 | 单体幅宽35CM及以上，3—4铧翻转犁 | 石河子市光大农机有限公司 | 1LYF-335 | 单体幅宽35CM，3铧翻转犁 | 非通用类 |  | 新疆省 | × | 企业信息表中无企业名称，无形式核准证书
耕整地机械 | 耕地机械 | 翻转犁 | 单体幅宽35CM及以上，3—4铧翻转犁 | 石河子市光大农机有限公司 | 1LYF-435 | 单体幅宽35CM，4铧翻转犁 | 非通用类 |  | 新疆省 | × | 企业信息表中无企业名称，无形式核准证书
种植施肥机械 | 施肥机械 | 撒肥机（厩肥） | 其他撒肥机 | 石河子市光大农机有限公司 | 2F-24 | 双圆盘摆动式，肥箱容积1200L | 非通用类 |  | 新疆省 | × | 检验报告复印件无计量认证标志
耕整地机械 | 耕地机械 | 旋耕机 | 单轴1000—1500mm旋耕机 | 河北耕耘农业机械制造有限公司 | 1GQN-125 | 单轴；幅宽（cm）：125，外形尺寸（mm）：960*1490*980，结构质量（kg）：245，结构形式：框架式，配套动力（kW）：14.7～22.1，动力输出轴转速（r/min）：540，耕深（cm）：12～16，传动方式：中间齿轮传动，与拖拉机联接方式：三点悬挂，设计转速（r/min）：213，最大回转半径（mm）：225，总安装刀数（把）：30，旋耕刀型号：IT225 | 通用类 | 14.7 | 河北省 | × | 承诺书无单位名称
耕整地机械 | 耕地机械 | 旋耕机 | 单轴1000—1500mm旋耕机 | 河北耕耘农业机械制造有限公司 | 1GQN-140 | 单轴；幅宽（cm）：140，外形尺寸（mm）：960*1630*980，结构质量（kg）：260，结构形式：框架式，配套动力（kW）：18.4～25.7，动力输出轴转速（r/min）：540，耕深（cm）：12～16，传动方式：中间齿轮传动，与拖拉机联接方式：三点悬挂，设计转速（r/min）：213，最大回转半径（mm）：225，总安装刀数（把）：34，旋耕刀型号：IT225 | 通用类 | 18.4 | 河北省 | × | 承诺书无单位名称
耕整地机械 | 耕地机械 | 旋耕机 | 单轴1500—2000mm旋耕机 | 河北耕耘农业机械制造有限公司 | 1GQN-150 | 单轴；幅宽（cm）：150，外形尺寸（mm）：960*1720*980，结构质量（kg）：270，结构形式：框架式，配套动力（kW）：22.1～29.4，动力输出轴转速（r/min）：540，耕深（cm）：12～16，传动方式：中间齿轮传动，与拖拉机联接方式：三点悬挂，设计转速（r/min）：213，最大回转半径（mm）：225，总安装刀数（把）：38，旋耕刀型号：IT225 | 通用类 | 22.1 | 河北省 | × | 承诺书无单位名称
耕整地机械 | 耕地机械 | 旋耕机 | 单轴1500—2000mm旋耕机 | 河北耕耘农业机械制造有限公司 | 1GQN-160 | 单轴；幅宽（cm）：160，外形尺寸（mm）：960*1850*980，结构质量（kg）：290，结构形式：框架式，配套动力（kW）：25.7～36.8，动力输出轴转速（r/min）：540，耕深（cm）：12～16，传动方式：中间齿轮传动，与拖拉机联接方式：三点悬挂，设计转速（r/min）：213，最大回转半径（mm）：225，总安装刀数（把）：42，旋耕刀型号：IT225 | 通用类 | 25.7 | 河北省 | × | 承诺书无单位名称
耕整地机械 | 耕地机械 | 旋耕机 | 单轴1500—2000mm旋耕机 | 河北耕耘农业机械制造有限公司 | 1GQNKG-180 | 单轴；幅宽（cm）：180，外形尺寸（mm）：1300*2110*1150，结构质量（kg）：472，结构形式：框架式，配套动力（kW）：36.8～58.8，动力输出轴转速（r/min）：720，耕深（cm）：8～16，传动方式：中间齿轮传动，与拖拉机联接方式：三点悬挂，设计转速（r/min）：296，最大回转半径（mm）：245，总安装刀数（把）：50，旋耕刀型号：IT245 | 通用类 | 36.8 | 河北省 | × | 承诺书无单位名称
耕整地机械 | 耕地机械 | 旋耕机 | 单轴2000—2500mm旋耕机 | 河北耕耘农业机械制造有限公司 | 1GQNKG-200 | 单轴；幅宽（cm）：200，外形尺寸（mm）：1300*2350*1150，结构质量（kg）：496，结构形式：框架式，配套动力（kW）：52.9～73.5，动力输出轴转速（r/min）：720，耕深（cm）：8～18，传动方式：中间齿轮传动，与拖拉机联接方式：三点悬挂，设计转速（r/min）：296，最大回转半径（mm）：245，总安装刀数（把）：58，旋耕刀型号：IT245 | 通用类 | 52.9 | 河北省 | × | 承诺书无单位名称
耕整地机械 | 耕地机械 | 旋耕机 | 单轴2000—2500mm旋耕机 | 河北耕耘农业机械制造有限公司 | 1GQNKG-230 | 单轴；幅宽（cm）：230，外形尺寸（mm）：1300*2578*1150，结构质量（kg）：516，结构形式：框架式，配套动力（kW）：69.9～73.5，动力输出轴转速（r/min）：720/540，耕深（cm）：12～16，传动方式：中间齿轮传动，与拖拉机联接方式：三点悬挂，设计转速（r/min）：296/222，最大回转半径（mm）：245，总安装刀数（把）：66，旋耕刀型号：IT245 | 通用类 | 69.9 | 河北省 | × | 承诺书无单位名称
耕整地机械 | 耕地机械 | 旋耕机 | 单轴2500mm及以上旋耕机 | 河北耕耘农业机械制造有限公司 | 1GQNKG-250 | 单轴；幅宽（cm）：250，外形尺寸（mm）：1300*2798*1150，结构质量（kg）：522，结构形式：框架式，配套动力（kW）：73.5～80.9，动力输出轴转速（r/min）：720/540，耕深（cm）：12～16，传动方式：中间齿轮传动，与拖拉机联接方式：三点悬挂，设计转速（r/min）：296/222，最大回转半径（mm）：245，总安装刀数（把）：66，旋耕刀型号：IT245 | 通用类 | 73.5 | 河北省 | × | 承诺书无单位名称
耕整地机械 | 耕地机械 | 旋耕机 | 单轴2500mm及以上旋耕机 | 河北耕耘农业机械制造有限公司 | 1GQNKG-260 | 单轴；幅宽（cm）：260，外形尺寸（mm）：1300*2870*1150，结构质量（kg）：528，结构形式：框架式，配套动力（kW）：80.9～88.2，动力输出轴转速（r/min）：720/540，耕深（cm）：12～16，传动方式：中间齿轮传动，与拖拉机联接方式：三点悬挂，设计转速（r/min）：296/222，最大回转半径（mm）：245，总安装刀数（把）：70，旋耕刀型号：IT245 | 通用类 | 80.9 | 河北省 | × | 承诺书无单位名称
耕整地机械 | 耕地机械 | 旋耕机 | 单轴2500mm及以上旋耕机 | 河北耕耘农业机械制造有限公司 | 1GQNKG-280 | 单轴；幅宽（cm）：280，外形尺寸（mm）：1300*3030*1150，结构质量（kg）：545，结构形式：框架式，配套动力（kW）：88.2～95.6，动力输出轴转速（r/min）：720/540，耕深（cm）：12～16，传动方式：中间齿轮传动，与拖拉机联接方式：三点悬挂，设计转速（r/min）：296/222，最大回转半径（mm）：245，总安装刀数（把）：74，旋耕刀型号：IT245 | 通用类 | 88.2 | 河北省 | × | 承诺书无单位名称
耕整地机械 | 耕地机械 | 旋耕机 | 单轴2500mm及以上旋耕机 | 河北耕耘农业机械制造有限公司 | 1GQNKG-300 | 单轴；幅宽（cm）：300，外形尺寸（mm）：1250*3250*1160，结构质量（kg）：600，结构形式：框架式，配套动力（kW）：73.5～88.2，常用作业挡：低Ⅱ、低Ⅲ；理论前进速度（m/s）：0.56-1.39；动力输出轴转速（r/min）：720，耕深（cm）：12～16，传动方式：中间齿轮传动，与拖拉机联接方式：三点悬挂，设计转速（r/min）：265，最大回转半径（mm）：245，总安装刀数（把）：80，旋耕刀型号：IT245 | 通用类 | 73.5 | 河北省 | × | 承诺书无单位名称
耕整地机械 | 耕地机械 | 旋耕机 | 单轴2500mm及以上旋耕机 | 河北耕耘农业机械制造有限公司 | 1GQNKG-320 | 单轴；幅宽（cm）：320，外形尺寸（mm）：1250*3420*1160，结构质量（kg）：650，结构形式：框架式，配套动力（kW）：88.2～95.6，常用作业挡：低Ⅱ、低Ⅲ；理论前进速度（m/s）：0.56-1.39；动力输出轴转速（r/min）：720，耕深（cm）：12～16，传动方式：中间齿轮传动，与拖拉机联接方式：三点悬挂，设计转速（r/min）：265，最大回转半径（mm）：245，总安装刀数（把）：84，旋耕刀型号：IT245 | 通用类 | 88.2 | 河北省 | × | 承诺书无单位名称
耕整地机械 | 耕地机械 | 旋耕机 | 单轴2500mm及以上旋耕机 | 河北耕耘农业机械制造有限公司 | 1GQNKG-350 | 单轴；幅宽（cm）：350，外形尺寸（mm）：1250*3650*1160，结构质量（kg）：660，结构形式：框架式，配套动力（kW）：91.9～102.9，常用作业挡：低Ⅱ、低Ⅲ；理论前进速度（m/s）：0.56-1.39；动力输出轴转速（r/min）：720，耕深（cm）：12～16，传动方式：中间齿轮传动，与拖拉机联接方式：三点悬挂，设计转速（r/min）：265，最大回转半径（mm）：245，总安装刀数（把）：88，旋耕刀型号：IT245 | 通用类 | 91.9 | 河北省 | × | 承诺书无单位名称
耕整地机械 | 耕地机械 | 旋耕机 | 单轴2500mm及以上旋耕机 | 河北耕耘农业机械制造有限公司 | 1GQNKG-380 | 单轴；幅宽（cm）：380，外形尺寸（mm）：1250*3930*1160，结构质量（kg）：710，结构形式：框架式，配套动力（kW）：95.6～110.3，常用作业挡：低Ⅱ、低Ⅲ；理论前进速度（m/s）：0.56-1.39；动力输出轴转速（r/min）：720，耕深（cm）：12～16，传动方式：中间齿轮传动，与拖拉机联接方式：三点悬挂，设计转速（r/min）：265，最大回转半径（mm）：245，总安装刀数（把）：104，旋耕刀型号：IT245 | 通用类 | 95.6 | 河北省 | × | 承诺书无单位名称
耕整地机械 | 耕地机械 | 深松机 | 4—5铲深松机 | 河北耕耘农业机械制造有限公司 | 1SZL-200 | 数量：4个；外形尺寸（mm）：1200*2330*1170，结构质量（kg）：500，配套动力（kW）：73.5～88.2，整地机构型式：旋耕；结构形式：铲式，双翼深松铲；工作幅宽（cm）：200；铲间距（cm）：50～70；传动机构型式：中间齿轮传动；深松（cm）：≥25；整地（cm）：12～16；作业速度（km/h）：2～5；作业小时生产率（hm²/h）：0.4～0.8 | 通用类 | 73.5 | 河北省 | × | 承诺书无单位名称，照片未加盖公章
耕整地机械 | 耕地机械 | 深松机 | 4—5铲深松机 | 河北耕耘农业机械制造有限公司 | 1SZL-230 | 数量：4个；外形尺寸（mm）：1200*2550*1170，结构质量（kg）：556，配套动力（kW）：80.9～95.6；整地机构型式：旋耕；结构形式：铲式，双翼深松铲；工作幅宽（cm）：230；铲间距（cm）：50～70；传动机构型式：中间齿轮传动；深松（cm）：≥25；整地（cm）：12～16；作业速度（km/h）：2～5；作业小时生产率（hm²/h）：0.5～0.9 | 通用类 | 80.9 | 河北省 | × | 承诺书无单位名称，照片未加盖公章
耕整地机械 | 耕地机械 | 深松机 | 4—5铲深松机 | 河北耕耘农业机械制造有限公司 | 1SZL-250 | 数量：4个；外形尺寸（mm）：1200*2750*1170，结构质量（kg）：581，配套动力（kW）：88.2～99.2；整地机构型式：旋耕；结构形式：铲式，双翼深松铲；工作幅宽（cm）：250；铲间距（cm）：50～70；传动机构型式：中间齿轮传动；深松（cm）：≥25；整地（cm）：12～16；作业速度（km/h）：2～5；作业小时生产率（hm²/h）：0.5～1.0 | 通用类 | 88.2 | 河北省 | × | 承诺书无单位名称，照片未加盖公章
收获机械 | 茎秆收集处理机械 | 秸秆粉碎还田机 | 1.5—2m秸秆粉碎还田机 | 河北耕耘农业机械制造有限公司 | 1JHY-150 | 工作幅宽（m）：1.5，结构形式：侧边皮带传动，配套动力（kW）：55.1～62.5，外形尺寸（mm)1250*1765*1050，结构质量（kg）：480，纯工作小时生产率（hm²/h）：0.45～0.75，最小离地间隙（mm）：410，作业前进速度（km/h）：3～5，切碎轴转速（r/min）：2160，切碎机构最大回转半径（mm）：260，切碎机构总安装刀数（把）：40 | 通用类 | 55.1 | 河北省 | × | 承诺书无单位名称，照片未加盖公章
收获机械 | 茎秆收集处理机械 | 秸秆粉碎还田机 | 1.5—2m秸秆粉碎还田机 | 河北耕耘农业机械制造有限公司 | 1JHY-165 | 工作幅宽（m）：1.65，结构形式：侧边皮带传动，配套动力（kW）：48.0～55.1，外形尺寸（mm)1900*1350*1050,结构质量（kg）：530，纯工作小时生产率（hm²/h）：0.36，最小离地间隙（mm）：375，作业前进速度（km/h）：3.6，切碎轴转速（r/min）：2160，切碎机构最大回转半径（mm）：270，切碎机构总安装刀数（把）：44 | 通用类 | 48 | 河北省 | × | 承诺书无单位名称，照片未加盖公章
收获机械 | 茎秆收集处理机械 | 秸秆粉碎还田机 | 1.5—2m秸秆粉碎还田机 | 河北耕耘农业机械制造有限公司 | 1JHY-172 | 工作幅宽（m）：1.72，结构形式：侧边皮带传动，配套动力（kW）：58.8～66.2，外形尺寸（mm)1550*1970*1050，结构质量（kg）：520，纯工作小时生产率（hm²/h）：0.51～0.86，最小离地间隙（mm）：420，作业前进速度（km/h）：3～5，切碎轴转速（r/min）：2160，切碎机构最大回转半径（mm）：260，切碎机构总安装刀数（把）：46 | 通用类 | 58.8 | 河北省 | × | 承诺书无单位名称，照片未加盖公章
收获机械 | 茎秆收集处理机械 | 秸秆粉碎还田机 | 1.5—2m秸秆粉碎还田机 | 河北耕耘农业机械制造有限公司 | 1JHY-180 | 工作幅宽（m）：1.8，结构形式：侧边皮带传动，配套动力（kW）：55.0～65.0，外形尺寸（mm)2050*1350*1050，结构质量（kg）：600，纯工作小时生产率（hm²/h）：0.56，最小离地间隙（mm）：420，作业前进速度（km/h）：3.5，切碎轴转速（r/min）：2160，切碎机构最大回转半径（mm）：270，切碎机构总安装刀数（把）：48 | 通用类 | 55 | 河北省 | × | 承诺书无单位名称，照片未加盖公章
收获机械 | 茎秆收集处理机械 | 秸秆粉碎还田机 | 2—2.5m秸秆粉碎还田机 | 河北耕耘农业机械制造有限公司 | 1JHY-200 | 工作幅宽（m）：2.00，结构形式：侧边皮带传动，配套动力（kW）：66.2～73.5，外形尺寸（mm)1250*2265*1050，结构质量（kg）：596，纯工作小时生产率（hm²/h）：0.6～1，最小离地间隙（mm）：415，作业前进速度（km/h）：3～5，切碎轴转速（r/min）：2160，切碎机构最大回转半径（mm）：260，切碎机构总安装刀数（把）：52 | 通用类 | 66.2 | 河北省 | × | 承诺书无单位名称，照片未加盖公章
收获机械 | 茎秆收集处理机械 | 秸秆粉碎还田机 | 2—2.5m秸秆粉碎还田机 | 河北耕耘农业机械制造有限公司 | 1JHY-220 | 工作幅宽（m）：2.2，结构形式：侧边皮带传动，配套动力（kW）：73.5～80.9，外形尺寸（mm)1300*2450*1100，结构质量（kg）：605，纯工作小时生产率（hm²/h）：0.7～1.0，最小离地间隙（mm）：470，作业前进速度（km/h）：3～5，切碎轴转速（r/min）：2160，切碎机构最大回转半径（mm）：260，切碎机构总安装刀数（把）：56 | 通用类 | 73.5 | 河北省 | × | 承诺书无单位名称，照片未加盖公章
收获机械 | 茎秆收集处理机械 | 秸秆粉碎还田机 | 2.5m及以上秸秆粉碎还田机 | 河北耕耘农业机械制造有限公司 | 1JHY-250 | 工作幅宽（m）：2.5，结构形式：侧边皮带传动，配套动力（kW）：80.9～88.2，外形尺寸（mm)1250*2750*1100，结构质量（kg）：700，纯工作小时生产率（hm²/h）：0.8～1.1，最小离地间隙（mm）：450，作业前进速度（km/h）：3～5，切碎轴转速（r/min）：2160，切碎机构最大回转半径（mm）：260，切碎机构总安装刀数（把）：68 | 通用类 | 80.9 | 河北省 | × | 承诺书无单位名称，照片未加盖公章
收获机械 | 茎秆收集处理机械 | 秸秆粉碎还田机 | 2.5m及以上秸秆粉碎还田机 | 河北耕耘农业机械制造有限公司 | 1JHY-260 | 工作幅宽（m）：2.6，结构形式：双侧边皮带传动，配套动力（kW）：80.9～91.9，外形尺寸（mm)1400*3060*1130，结构质量（kg）：1120，纯工作小时生产率（hm²/h）：0.75～1.15，最小离地间隙（mm）：370，作业前进速度（km/h）：3～5，切碎轴转速（r/min）：2160，切碎机构最大回转半径（mm）：255，切碎机构总安装刀数（把）：156 | 通用类 | 80.9 | 河北省 | × | 承诺书无单位名称，照片未加盖公章
收获机械 | 茎秆收集处理机械 | 秸秆粉碎还田机 | 2.5m及以上秸秆粉碎还田机 | 河北耕耘农业机械制造有限公司 | 1JHY-280 | 工作幅宽（m）：2.8，结构形式：双侧边皮带传动，配套动力（kW）：91.9～99.3，外形尺寸（mm)1400*3260*1130，结构质量（kg）：1245，纯工作小时生产率（hm²/h）：0.78～1.25，最小离地间隙（mm）：400，作业前进速度（km/h）：3～5，切碎轴转速（r/min）：2160，切碎机构最大回转半径（mm）：255，切碎机构总安装刀数（把）：168 | 通用类 | 91.9 | 河北省 | × | 承诺书无单位名称，照片未加盖公章
收获机械 | 茎秆收集处理机械 | 秸秆粉碎还田机 | 2.5m及以上秸秆粉碎还田机 | 河北耕耘农业机械制造有限公司 | 1JHY-300 | 工作幅宽（m）：3.0，结构形式：双侧边皮带传动，配套动力（kW）：95.6～102.9，外形尺寸（mm)1400*3460*1130，结构质量（kg）：1275，纯工作小时生产率（hm²/h）：0.82～1.35，最小离地间隙（mm）：350，作业前进速度（km/h）：3～5，切碎轴转速（r/min）：2160，切碎机构最大回转半径（mm）：255，切碎机构总安装刀数（把）：180 | 通用类 | 95.6 | 河北省 | × | 承诺书无单位名称，照片未加盖公章
收获机械 | 茎秆收集处理机械 | 秸秆粉碎还田机 | 2.5m及以上秸秆粉碎还田机 | 河北耕耘农业机械制造有限公司 | 1JHY-330 | 工作幅宽（m）：3.3，结构形式：双侧边皮带传动，配套动力（kW）：102.9～110.3，外形尺寸（mm)1400*3760*1130，结构质量（kg）：1340，纯工作小时生产率（hm²/h）：0.85～1.50，最小离地间隙（mm）：380，作业前进速度（km/h）：3～5，切碎轴转速（r/min）：2160，切碎机构最大回转半径（mm）：255，切碎机构总安装刀数（把）：192 | 通用类 | 102.9 | 河北省 | × | 承诺书无单位名称，照片未加盖公章
收获机械 | 茎秆收集处理机械 | 秸秆粉碎还田机 | 2.5m及以上秸秆粉碎还田机 | 河北耕耘农业机械制造有限公司 | 1JHY-360 | 工作幅宽（m）：3.6，结构形式：双侧边皮带传动，配套动力（kW）：110.3～117.6，外形尺寸（mm)1400*4060*1130，结构质量（kg）：1370，纯工作小时生产率（hm²/h）：1.02～1.65，最小离地间隙（mm）：410，作业前进速度（km/h）：3～5，切碎轴转速（r/min）：2160，切碎机构最大回转半径（mm）：255，切碎机构总安装刀数（把）：216 | 通用类 | 110.3 | 河北省 | × | 承诺书无单位名称，照片未加盖公章
收获机械 | 谷物收获机械 | 自走式轮式谷物联合收割机 | 8kg/s及以上自走轮式谷物联合收割机（全喂入） | 山东亚丰农业机械装备有限公司 | 4LZ-8 | 1、工作状态外形尺寸(长×宽×高)mm：6970×3500×3435；2、结构型式:自走轮式；3、喂入量(kg/s):8；4、割台工作幅宽(m):2.75。 | 通用类 | 118 | 山东省 | × | 无核准书
收获机械 | 谷物收获机械 | 自走式轮式谷物联合收割机 | 8kg/s及以上自走轮式谷物联合收割机（全喂入） | 山东亚丰农业机械装备有限公司 | 4LZ-10 | 1、工作状态外形尺寸(长×宽×高)mm：8800×4180×3850；2、结构型式:自走轮式；3、喂入量(kg/s):10；4、割台工作幅宽(m):5.4。 | 通用类 | 140 | 山东省 | × | 无核准书
收获机械 | 玉米收获机械 | 自走式玉米籽粒联合收获机 | 5行籽粒收获型自走式玉米联合收获机 | 山东亚丰农业机械装备有限公司 | 4YZL-6S | 1、外形尺寸(长×宽×高)mm：8800×4180×3900；2、结构型式：自走式；3、工作行数：6行；4、适用行距范围（mm）：500-700；5、割台工作幅宽(m)：3.9。 | 通用类 | 140 | 山东省 | × | 无核准书
收获机械 | 玉米收获机械 | 自走式玉米联合收获机（具有脱粒功能） | 5行籽粒收获型自走式玉米联合收获机 | 山东亚丰农业机械装备有限公司 | 4YZL-5 | 1、外形尺寸(长×宽×高)mm：7900×3100×3500；2、结构型式：自走式；3、工作行数：5行；4、适用行距范围（mm）：450-700；5、割台工作幅宽(m)：3.25。 | 通用类 | 103 | 山东省 | × | 无核准书
收获机械 | 玉米收获机械 | 自走式玉米联合收获机（具有脱粒功能） | 5行籽粒收获型自走式玉米联合收获机 | 山东亚丰农业机械装备有限公司 | 4YZL-6 | 1、外形尺寸(长×宽×高)mm：8150×4160×3470；2、结构型式：自走式；3、工作行数：6行；4、适用行距范围（mm）：450-700；5、割台工作幅宽(m)：3.9。 | 通用类 | 118 | 山东省 | × | 无核准书
田间管理机械 | 植保机械 | 喷杆式喷雾机（含牵引式、自走式、悬挂式喷杆喷雾机） | 18—50马力自走式喷杆喷雾机 | 山东亚丰农业机械装备有限公司 | 3WZP-300A | 功率：14kw；形式：自走式；喷幅：10m；喷雾工作压力:0.2-0.5MPa；配套喷头型式：扇形雾喷头 | 通用类 | 14 | 山东省 | × | 无网络截图，无形式核准证书
田间管理机械 | 植保机械 | 喷杆式喷雾机（含牵引式、自走式、悬挂式喷杆喷雾机） | 18马力以下自走式喷杆喷雾机 | 山东亚丰农业机械装备有限公司 | 3WZP-300 | 功率：9.7kw；形式：自走式；喷幅：10m；喷雾工作压力:0.2-0.5MPa；配套喷头型式：扇形雾喷头 | 通用类 | 9.7 | 山东省 | × | 无网络截图，无形式核准证书
田间管理机械 | 植保机械 | 喷杆式喷雾机（含牵引式、自走式、悬挂式喷杆喷雾机） | 18马力以下自走式喷杆喷雾机 | 山东亚丰农业机械装备有限公司 | 3WZP-400A | 功率：6.3kw；形式：自走式；喷幅：7m；喷雾工作压力:0.2-0.5MPa；配套喷头型式：扇形雾喷头 | 通用类 | 6.3 | 山东省 | × | 无网络截图，无形式核准证书
田间管理机械 | 植保机械 | 喷杆式喷雾机（含牵引式、自走式、悬挂式喷杆喷雾机） | 18马力以下自走式喷杆喷雾机 | 山东亚丰农业机械装备有限公司 | 3WZP-400 | 功率：6.3kw；形式：自走式；喷幅：7m；喷雾工作压力:0.2-0.5MPa；配套喷头型式：扇形雾喷头 | 通用类 | 6.3 | 山东省 | × | 无网络截图，无形式核准证书
田间管理机械 | 植保机械 | 喷杆式喷雾机（含牵引式、自走式、悬挂式喷杆喷雾机） | 18—50马力自走式喷杆喷雾机 | 山东亚丰农业机械装备有限公司 | 3WZP-500 | 功率：20kw；形式：自走式；喷幅：12.4m；喷雾工作压力:0.2-0.5MPa；配套喷头型式：扇形雾喷头 | 通用类 | 20 | 山东省 | × | 无网络截图，无形式核准证书
收获机械 | 玉米收获机械 | 自走式玉米收获机 | 2行摘穗剥皮型自走式玉米收获机 | 山东亚丰农业机械装备有限公司 | 4YZP-2 | 结构形式：自走式；作业行数（行）：2；作业幅宽（m）：1.3；摘穗辊型式：龙爪式；剥皮辊型式：橡胶辊对转组合式；配套动力（kW）：70 | 通用类 | 70 | 山东省 | × | 无核准书
收获机械 | 玉米收获机械 | 自走式玉米收获机 | 3行摘穗剥皮型自走式玉米收获机 | 山东亚丰农业机械装备有限公司 | 4YZP-3 | 结构形式：自走式；作业行数（行）：3；作业幅宽（m）：1.8；拉茎辊型式：六棱式；剥皮辊型式：橡胶辊对转组合式；配套动力（kW）：92 | 通用类 | 92 | 山东省 | × | 无核准书
耕整地机械 | 耕地机械 | 旋耕机 | 单轴2000—2500mm旋耕机 | 山东亚丰农业机械装备有限公司 | 1JSL-240 | 单轴：耕幅2400mm | 通用类 |  | 山东省 | × | 产品信息表内产品参数与分档参数内容不全
耕整地机械 | 耕地机械 | 旋耕机 | 单轴2500mm及以上旋耕机 | 山东亚丰农业机械装备有限公司 | 1JSL-260 | 单轴：耕幅2600mm | 通用类 |  | 山东省 | × | 产品信息表内产品参数与分档参数内容不全
耕整地机械 | 耕地机械 | 旋耕机 | 单轴2500mm及以上旋耕机 | 山东亚丰农业机械装备有限公司 | 1JSL-280 | 单轴：耕幅2800mm | 通用类 |  | 山东省 | × | 产品信息表内产品参数与分档参数内容不全
耕整地机械 | 耕地机械 | 旋耕机 | 单轴2500mm及以上旋耕机 | 山东亚丰农业机械装备有限公司 | 1JSL-320 | 单轴：耕幅3200mm | 通用类 |  | 山东省 | × | 产品信息表内产品参数与分档参数内容不全
收获机械 | 玉米收获机械 | 自走式玉米联合收获机（具有脱粒功能） | 5行籽粒收获型自走式玉米联合收获机 | 河北中农博远农业装备有限公司 | 4YL-5 | 结构形式自走式脱粒型发动机功率113kw额定转速2300r/min外形尺寸7760mm*3415mm*3720mm工作行数5行距650mm工作幅宽3337mm最大卸粮高度4200mm最小离地间隙340mm作业速度3-6km/h作业小时生产率0.6-1hm2/h摘穗机构摘穗板输送槽型式链耙式输送带宽度844mm割台型式卧式 | 通用类 | 113 | 河北省 | × | 无形式核准证书
收获机械 | 饲料作物收获机械 | 青饲料收获机 | 260—290cm自走其他式青饲料收获机 | 河北中农博远农业装备有限公司 | 4QZ-2800 | 结构形式自走式外形尺寸6800mm*3300mm*3500mm整机质量8800kg发动机额定功率160kw额定转速2200r/min工作幅宽2800mm导向轮轮距1600mm驱动轮轮距2420mm导向轮规格10-15驱动轮规格15-24轴距2400mm | 通用类 | 160 | 河北省 | × | 无形式核准证书
耕整地机械 | 耕地机械 | 旋耕机 | 单轴1000—1500mm旋耕机 | 连云港市兴安机械制造有限公司 | 1GKN-140 | 单轴，耕幅:1400MM。1.配套动力:≥29.4kW.2.外型尺寸(长×宽×高):1020×1640×1100MM.结构重量:277KG.4.与拖拉机连接形式:三点悬挂.5.传动方式:中间齿轮传动.6.旋耕刀型号：IT245，刀片数量：34把 | 通用类 | 29.4 | 江苏 | × | 承诺书及企业信息表中无单位名称，未逐页加盖公章
耕整地机械 | 耕地机械 | 旋耕机 | 单轴1500—2000mm旋耕机 | 连云港市兴安机械制造有限公司 | 1GKN-160 | 单轴，耕幅:1600MM。1.配套动力:≥29.4kW.2.外型尺寸(长×宽×高):1020×1840×1120MM.3.结构重量:290KG.4.与拖拉机连接形式:三点悬挂.5.传动方式:中间齿轮传动.6.旋耕刀型号：IT245，刀片数量：38把 | 通用类 | 29.4 | 江苏 | × | 承诺书及企业信息表中无单位名称，未逐页加盖公章
耕整地机械 | 耕地机械 | 旋耕机 | 单轴1500—2000mm旋耕机 | 连云港市兴安机械制造有限公司 | 1GKN-180 | 单轴，耕幅:1800MM。1.配套动力:≥40.5kW.2.外型尺寸(长×宽×高):1100×2080×1100MM.3.结构重量:382KG.4.与拖拉机连接形式:三点悬挂.5.传动方式:中间齿轮传动.6.旋耕刀型号：IT245，刀片数量：50把 | 通用类 | 40.5 | 江苏 | × | 承诺书及企业信息表中无单位名称，未逐页加盖公章
耕整地机械 | 耕地机械 | 旋耕机 | 单轴2000—2500mm旋耕机 | 连云港市兴安机械制造有限公司 | 1GQN-200 | 单轴，耕幅:2000MM。1.配套动力:≥40.5kW.2.外型尺寸(长×宽×高):1200Χ2320Χ1050MM.3.结构重量:408KG.4.与拖拉机连接形式:三点悬挂.5.传动方式:中间齿轮传动.6.旋耕刀型号：IT245，刀片数量：58把 | 通用类 | 40.5 | 江苏 | × | 承诺书及企业信息表中无单位名称，未逐页加盖公章
耕整地机械 | 耕地机械 | 旋耕机 | 单轴2000—2500mm旋耕机 | 连云港市兴安机械制造有限公司 | 1GKN-200H | 单轴，耕幅:2000MM。1.配套动力:≥40.5kW.2.外型尺寸(长×宽×高):1170×2320×1150MM.3.结构重量:465KG.4.与拖拉机连接形式:三点悬挂.5.传动方式:中间齿轮传动.6.旋耕刀型号：IT245，刀片数量：58把 | 通用类 | 40.5 | 江苏 | × | 承诺书及企业信息表中无单位名称，未逐页加盖公章
耕整地机械 | 耕地机械 | 旋耕机 | 单轴2000—2500mm旋耕机 | 连云港市兴安机械制造有限公司 | 1GQN-230 | 单轴，耕幅:2300MM。1.配套动力:≥48kW.2.外型尺寸(长×宽×高):1130Χ2560Χ1130MM.3.结构重量:425KG.4.与拖拉机连接形式:三点悬挂.5.传动方式:中间齿轮传动.6.旋耕刀型号：IT245，刀片数量：62把 | 通用类 | 48 | 江苏 | × | 承诺书及企业信息表中无单位名称，未逐页加盖公章
耕整地机械 | 耕地机械 | 旋耕机 | 单轴2000—2500mm旋耕机 | 连云港市兴安机械制造有限公司 | 1GKN-230H | 单轴，耕幅:2300MM。1.配套动力:≥48kW.2.外型尺寸(长×宽×高):1150×2560×1150MM.3.结构重量:483KG.4.与拖拉机连接形式:三点悬挂.5.传动方式:中间齿轮传动.6.旋耕刀型号：IT245，刀片数量：62把 | 通用类 | 48 | 江苏 | × | 承诺书及企业信息表中无单位名称，未逐页加盖公章
耕整地机械 | 耕地机械 | 旋耕机 | 单轴2500mm及以上旋耕机 | 连云港市兴安机械制造有限公司 | 1GKN-250H | 单轴，耕幅:2500MM。1.配套动力:≥55kW.2.外型尺寸(长×宽×高):1220×2740×1180MM.3.结构重量:525KG.4.与拖拉机连接形式:三点悬挂.5.传动方式:中间齿轮传动.6.旋耕刀型号：IT245，刀片数量：66把 | 通用类 | 55 | 江苏 | × | 承诺书及企业信息表中无单位名称，未逐页加盖公章
耕整地机械 | 耕地机械 | 旋耕机 | 单轴2500mm及以上旋耕机 | 连云港市兴安机械制造有限公司 | 1GKN-260A1 | 单轴，耕幅:2600MM。1.配套动力:58.8-73.5kW.2.外型尺寸(长×宽×高)1150×2840×1200MM.3.结构重量:539KG.4.与拖拉机连接形式:三点悬挂.5.传动方式:中间齿轮传动.6.旋耕刀型号：IT245，刀片数量：70把 | 通用类 | 58.8 | 江苏 | × | 承诺书及企业信息表中无单位名称，未逐页加盖公章
耕整地机械 | 耕地机械 | 旋耕机 | 单轴2500mm及以上旋耕机 | 连云港市兴安机械制造有限公司 | 1GKN-280A1 | 单轴，耕幅:2800MM。1.配套动力:73.5-88.2kW.2.外型尺寸(长×宽×高)1150×3030×1200MM.3.结构重量:543KG.4.与拖拉机连接形式:三点悬挂.5.传动方式:中间齿轮传动.6.旋耕刀型号：IT245，刀片数量：74把 | 通用类 | 73.5 | 江苏 | × | 承诺书及企业信息表中无单位名称，未逐页加盖公章
耕整地机械 | 耕地机械 | 旋耕机 | 单轴2500mm及以上旋耕机 | 连云港市兴安机械制造有限公司 | 1GKN-300A1 | 单轴，耕幅:3000MM。1.配套动力:88.2-102.9kW.2.外型尺寸(长×宽×高)1220×3250×1230MM.3.结构重量:790KG.4.与拖拉机连接形式:三点悬挂.5.传动方式:中间齿轮传动.6.旋耕刀型号：IT245，刀片数量：82把 | 通用类 | 88.2 | 江苏 | × | 承诺书及企业信息表中无单位名称，未逐页加盖公章
耕整地机械 | 耕地机械 | 旋耕机 | 单轴2500mm及以上旋耕机 | 连云港市兴安机械制造有限公司 | 1GKN-350A1 | 单轴，耕幅:3500MM。1.外型尺寸(长×宽×高)1220×3800×1230MM.2.配套动力:110.2-132.3kW.3.结构重量:863KG.4.与拖拉机连接形式:三点悬挂.5.传动方式:中间齿轮传动.6.旋耕刀型号：IT245，刀片数量：98把 | 通用类 | 110.2 | 江苏 | × | 承诺书及企业信息表中无单位名称，未逐页加盖公章
耕整地机械 | 耕地机械 | 旋耕机 | 单轴2000—2500mm旋耕机 | 连云港市兴安机械制造有限公司 | 1GFM-200 | 单轴，耕幅:2000MM。1.外型尺寸(长×宽×高):2300×1500×1300MM,2.配套动力:51.4-62.5kW,3.结构重量:420KG,4.与拖拉机连接形式:三点悬挂,5.传动方式:中间齿轮传动,6.旋耕刀型式:1T245,7.刀片数量:54把 | 通用类 | 51.4 | 江苏 | × | 承诺书及企业信息表中无单位名称，未逐页加盖公章，照片未加盖公章
耕整地机械 | 耕地机械 | 旋耕机 | 单轴2000—2500mm旋耕机 | 连云港市兴安机械制造有限公司 | 1GFM-220 | 单轴，耕幅:2200MM。1.外型尺寸(长×宽×高):2500×1500×1300MM,2.配套动力:55.2-62.5kW,3.结构重量:430KG,4.与拖拉机连接形式:三点悬挂,5.传动方式:中间齿轮传动,7.旋耕刀型式:1T245,8.刀片数量:56把 | 通用类 | 55.2 | 江苏 | × | 承诺书及企业信息表中无单位名称，未逐页加盖公章，照片未加盖公章
耕整地机械 | 耕地机械 | 旋耕机 | 单轴1500—2000mm旋耕机 | 连云港市兴安机械制造有限公司 | 1JMS-180 | 单轴，耕幅:1800MM。1.配套动力:37-55KW,2.外型尺寸:1078MM×2106MM×1140MM,3.整机重量:410(KG).4.挂接方式:标准三点悬挂,5.传动方式及类型:中间齿轮传动,6.旋耕刀数量:50把 | 通用类 | 37 | 江苏 | × | 未逐页加盖公章
耕整地机械 | 耕地机械 | 旋耕机 | 单轴2000—2500mm旋耕机 | 连云港市兴安机械制造有限公司 | 1JMS-230 | 单轴，耕幅:2300MM。1.配套动力:47.8-55.1KW,2.外型尺寸(长×宽×高):900MM×2550MM×1100MM,3.结构重量:420KG,4.与拖拉机连接形式:三点悬挂,5.传动方式:中间齿轮传动,刀片数量:62把 | 通用类 | 47.8-55.1 | 江苏 | × | 未逐页加盖公章
耕整地机械 | 耕地机械 | 旋耕机 | 单轴2500mm及以上旋耕机 | 连云港市兴安机械制造有限公司 | 1JMS-260 | 单轴，耕幅:2600MM。1.配套动力:51.5-62.5KW,2.外型尺寸(长×宽×高):900MM×2850MM×1100MM,3.结构重量:470KG,4.与拖拉机连接形式:三点悬挂,5.传动方式:中间齿轮传动,6.耕深:水耕8-18CM,7.旋耕刀型式:燕尾刀/1T245,8.刀片数量:70把 | 通用类 | 51.5-62.5 | 江苏 | × | 未逐页加盖公章
耕整地机械 | 耕地机械 | 深松机 | 4—5铲深松机 | 连云港市兴安机械制造有限公司 | 1S-4 | 深松铲：4个，配套动力（kW）：55.1～66.9，重量（kg):320，外形尺寸(长×宽×高）（mm)：2800×1300×1200,深松铲结构型式：单柱、凿形铲带翼，作业幅宽（m）：1.3； | 通用类 | 55.1 | 江苏 | × | 未逐页加盖公章
耕整地机械 | 耕地机械 | 深松机 | 4—5铲深松机 | 连云港市兴安机械制造有限公司 | 1S-180 | 深松铲：5个，配套动力（kW）：66.2～88.2，重量（kg):350，外形尺寸(长×宽×高）（mm)：3700×1900×1350,深松铲结构型式：单柱、凿形铲带翼，作业幅宽（m)：1.8； | 通用类 | 66.2 | 江苏 | × | 未逐页加盖公章
耕整地机械 | 耕地机械 | 联合整地机 | 2-2.5M双轴联合整地机 | 连云港市兴安机械制造有限公司 | 1SZL-200 | 作业幅宽:2000mm,1.配套动力:66.2-88.2KW,2.外型尺寸(长×宽×高):1550×2310×1450MM,3.结构重量:780KG,4.整地结构形式：框架式旋耕机，5.深松铲结构形式：单柱、凿形铲带翼，6.工作铲数:4个 | 通用类 | 66.2 | 江苏 | × | 未逐页加盖公章
耕整地机械 | 耕地机械 | 联合整地机 | 2-2.5M双轴联合整地机 | 连云港市兴安机械制造有限公司 | 1SZL-230 | 作业幅宽:2300mm，1.配套动力:73.5～117.6kW;2.外型尺寸(长×宽×高):1560×2310×1400mm;3.结构重量:900kg;4.整地结构形式：框架式旋耕机，5.深松铲结构形式：单柱、凿形铲带翼，6.工作铲数:5个 | 通用类 | 73.5 | 江苏 | × | 未逐页加盖公章
收获机械 | 饲料作物收获机械 | 青饲料收获机 | 110—220cm悬挂双圆盘式青饲料收获机 | 山东犇牛畜牧机械设备有限公司 | 4QX-1800 | 规格型号：4QX-1800；结构型式：圆盘割刀式；挂接方式：悬挂式； 外形尺寸（工作状态）：4900mm×1830mm×4070mm；结构质量：1200kg；配套动力范围：≥66kW；工作幅宽：1650mm；最低割茬高度：50mm；生产率：0.3~0.6（≥21t/h）hm2/h；秸秆切碎机构型式：圆盘式；转子直径：φ900mm；主轴转速：1000r/min；抛送高度：4000mm；抛送距离：≥8m；抛送筒回转角度：360°。 | 通用类 |  | 山东省 | × | 无单位全称
收获机械 | 饲料作物收获机械 | 青饲料收获机 | 220cm及以上悬挂双圆盘式青饲料收获机 | 山东犇牛畜牧机械设备有限公司 | 4QX-2300 | 规格型号：4QX-2300；结构型式：圆盘割刀式；挂接方式：悬挂式； 外形尺寸（工作状态）：4760mm×2380mm×4070mm；结构质量：1400kg；配套动力范围：≥88kW；工作幅宽：2250mm；最低割茬高度：50mm；生产率：0.6~0.8（≥30t/h）hm2/h；秸秆切碎机构型式：圆盘式；转子直径：φ900mm；主轴转速：1000r/min；抛送高度：4000mm；抛送距离：≥8m；抛送筒回转角度：360°。 | 通用类 |  | 山东省 | × | 无单位全称
收获机械 | 饲料作物收获机械 | 青饲料收获机 | 220cm及以上悬挂双圆盘式青饲料收获机 | 山东犇牛畜牧机械设备有限公司 | 4QX-2600 | 规格型号：4QX-2600；结构型式：圆盘割刀式；挂接方式：悬挂式； 外形尺寸（工作状态）：5400mm×2800mm×4490mm；结构质量：1800kg；配套动力范围：≥136kW；工作幅宽：2550mm；最低割茬高度：50mm；生产率：0.5~0.8（≥35t/h）hm2/h；秸秆切碎机构型式：圆盘式；转子直径：φ1054mm；主轴转速：1250r/min；抛送高度：4490mm；抛送距离：≥8m；抛送筒回转角度：360°。 | 通用类 |  | 山东省 | × | 无单位全称
收获机械 | 饲料作物收获机械 | 青饲料收获机 | 200—260cm自走圆盘式青饲料收获机 | 山东犇牛畜牧机械设备有限公司 | 4QZ-2600 | 规格型号：4QZ-2600；结构型式：自走式； 外形尺寸（运输状态）：8000mm×2800mm×4490mm；结构质量：7600kg；配套发动机额定功率：136kW；型号规格：WP6G185E330；额定转速：2200；工作幅宽：2550mm； 最小通过半径左转：7900mm；最小通过半径右转：7800mm；导向轮轮距：1970mm；驱动轮轮距1970mm；导向轮轮胎规格：16.9-28；驱动轮轮胎规格：18.4-42；轴距：2860mm；最小离地间隙：380mm；驾驶室型式：普通式；割台升降范围：0~1200mm；最低割茬高度：50mm；作业速度：≤6km/h；生产率：0.6~0.9（≥40t/h）hm2/h；秸秆切碎机构型式：圆盘式；转子直径：φ1054mm；主轴转速：1250r/min；抛送高度：4490mm；抛送距离：≥8m；抛送筒回转角度：360°。 | 通用类 | 136 | 山东省 | × | 无单位全称
耕整地机械 | 耕地机械 | 翻转犁 | 单体幅宽35CM以下,3-4铧翻转犁 | 山东鑫港新能源科技有限公司 | 1LF430 | 结构形式：垂直翻转式悬挂双向犁.外形尺寸mm：2500×1500×1300.机器质量KG：520.配套拖拉机标定功率：≥58.8.与拖拉机配套悬挂方式：悬挂式.悬挂类型：三点悬挂.翻转机构型式：液压.犁体工作幅宽：30×4.犁体纵向距离：51.4.犁体工作幅宽与犁体纵向距离之比：1:1.714.犁体水平基面到犁架底面的高度mm：610.最大耕深cm：30 | 非通用 | 58.8 | 山东 | × | 无网页截图
耕整地机械 | 耕地机械 | 翻转犁 | 单体幅宽35CM及以上,3-4铧翻转犁 | 山东鑫港新能源科技有限公司 | 1LF435 | 结构形式：垂直翻转式悬挂双向犁。外形尺寸：2800×1500×1500.机器质量kg：660.配套拖拉机标定功率：≥73.5.与拖拉机配套链接方式：悬挂式.悬挂类型：三点悬挂.翻转机构型式：液压.犁体工作宽幅mm：350.犁体纵向距离cm：60.最大耕深：≥20.犁架主梁底面宽度mm：80.每米工作幅宽质量kg：472 | 非通用 | 73.5 | 山东 | × | 无网页截图
耕整地机械 | 耕地机械 | 翻转犁 | 单体幅宽35CM以下,5铧及以上翻转犁 | 山东鑫港新能源科技有限公司 | 1LF530 | 结构形式：垂直翻转式悬挂双向犁.外形尺寸mm：3130×1700×1500.机器质量kg：800.配套拖拉机标定功率：≥73.5.与拖拉机配套联机方式：悬挂式.悬挂类型：三点悬挂.翻转机构型式：液压.犁体工作宽幅mm：300.犁体纵向距离cm：51.5.犁体工作幅宽mm：300.最大耕深cm：≥20犁架主梁底面宽度mm：80.每米工作幅宽质量kg：533 | 非通用 | 73.5 | 山东 | × | 无网页截图
耕整地机械 | 耕地机械 | 翻转犁 | 单体幅宽35-45CM,5-6铧翻转犁 | 山东鑫港新能源科技有限公司 | 1LF535 | 结构形式：垂直翻转式悬挂双向犁.外形尺寸mm：3500×1800×1500.机器质量kg：920.配套拖拉机标定功率：≥88.24与拖拉机配套连接方式：悬挂式.悬挂类型：三点悬挂.翻转机构型式：液压.犁体工作幅宽mm：350.犁体纵向距离cm：60.犁体水平基面到犁架底面的高度mm：680.最大耕深cm：≥20.犁架主梁底面宽度mm：80.每米工作幅宽质量kg：525 | 非通用 | 88.24 | 山东 | × | 无网页截图
耕整地机械 | 耕地机械 | 旋耕机 | 单轴1500-2000MM旋耕机 | 山东鑫港新能源科技有限公司 | 1GQN160 | 结构形式：框架式.外形尺寸mm：1120×1862×1020.结构质量kg：308.宽幅cm：160.耕深cm：≥12.传动方式：中间齿轮传动.与拖拉机连接方式：标准三点悬挂.刀辊：设计转速540.最大回转半径mm：225.总安装刀数：40.旋耕刀型号：IT225 | 非通用 | 29.4 | 山东 | × | 无网页截图
耕整地机械 | 耕地机械 | 旋耕机 | 单轴2000-2500MM旋耕机 | 山东鑫港新能源科技有限公司 | 1GQN200 | 结构形式：框架式.外形尺寸mm：1120×2296×1020.结构质量kg：425.宽幅cm：200.耕深cm：≥12.传动方式：中间齿轮传动.与拖拉机连接方式：标准三点悬挂.刀辊：设计转速150—290最大回转半径mm：245.总安装刀数：60.旋耕刀型号：IT245 | 非通用 | 44.4 | 山东 | × | 无网页截图
耕整地机械 | 耕地机械 | 旋耕机 | 单轴2000-2500MM旋耕机 | 山东鑫港新能源科技有限公司 | 1GQN230 | 结构形式：框架式.外形尺寸mm：1120×2296×1020.结构质量kg：425.宽幅cm：200.耕幅cm：≥12.传动方式：中间齿轮传动.与拖拉机连接方式：标准三点式悬挂.刀辊：设计转速150—290.最大回转半径mm：245.总安装刀数：60.旋耕刀型号：IT245 | 非通用 | 58.6 | 山东 | × | 无网页截图
耕整地机械 | 耕地机械 | 旋耕机 | 单轴2500MM及以上旋耕机 | 山东鑫港新能源科技有限公司 | 1GQN300 | 构形式：框架式。外形尺寸mm：3300×1250×1220.结构质量kg：780.耕幅cm：300.耕宽cm：≥12.传动方式：中间齿轮传动.与拖拉机传动方式：标准三点悬挂.刀辊：设计转速150—350.最大回转半径mm：245.总安装刀数：84.旋耕刀型号：IT245 | 非通用 | 80.96 | 山东 | × | 无网页截图
耕整地机械 | 耕地机械 | 旋耕机 | 单轴2500MM及以上旋耕机 | 山东鑫港新能源科技有限公司 | 1GQN350 | 结构形式：框架式.规格型号mm：3750×1250×1220.结构质量kg：880.宽幅cm：350.耕深cm：≥12.传动方式：中间齿轮传动.与拖拉机连接方式：标准三点悬挂.刀辊：设计转速150—350.最大回转半径mm：245.总安装刀数：96.旋耕刀型号：IT245 | 非通用 | 88.2 | 山东 | × | 无网页截图
耕整地机械 | 耕地机械 | 联合整地机 | 4-5铲深松机 | 山东鑫港新能源科技有限公司 | 1SZL200 | 外形尺寸mm：2375×2540×1320.结构质量kg：860.配套动力kw：≥88.2.整地机构形式：卧式旋耕机.深松铲（结构形式：凿式平铲.数量：4）工作宽幅cmm：200.铲间距cm：30—50.传动机构形式：中间齿轮传动.耕深cm（深松：≥25.整地：≥8）作业速度km/h：≥2.作业小时生产率：0.25—0.45 | 非通用 | 88.2 | 山东 | × | 无网页截图
耕整地机械 | 耕地机械 | 联合整地机 | 4-5铲深松机 | 山东鑫港新能源科技有限公司 | 1SZL250 | 外形尺寸mm：2700×2640×1320.结构质量kg：865.配套动力：89—120.整地机构形式：卧式旋耕.深松铲（结构形式：凿式平铲.数量：4）工作幅宽cm：250.铲间距cm：62.传动机构形式：中间齿轮传动.耕深（深松cm：≥25.整地≥8）作业速度km/h：≥2.作业小时生产率：0.2—0.7 | 非通用 | 89 | 山东 | × | 无网页截图
耕整地机械 | 耕地机械 | 联合整地机 | 6铲及以上深松机 | 山东鑫港新能源科技有限公司 | 1SZL300 | 外形尺寸mm：3360×1960×1560.结构质量kg：1020.配套动力kw：≥88.2.整地机构型式：旋耕.深松铲（结构形式：双翼深松铲.数量：7）工作幅宽cm：300.铲间距cm：42.传动机构形式：中间齿轮传动.耕深cm（深松：≥30.整地：≥12）罪业速度km/h：≥1.5.作业小时生产率：0.45—1.0.复式作业功能：深松、旋耕. | 非通用 | 88.2 | 山东 | × | 无网页截图
收获机械 | 茎杆收集处理机械 | 秸秆粉碎还田机 | 1.5-2M秸秆粉碎还田机 | 山东鑫港新能源科技有限公司 | 1JH150 | 结构形式：三点悬挂.配套动力：≥36.75.纯工作小时生产率：≥0.5.工作状态外形尺寸mm:1805×1300×920.结构质量kg：450.工作宽幅m：1.5 最小离地间隙mm：≥300 作业前进速度km/h：≥4 粉碎轴转速：1800—2400 粉碎机构最大回转半径mm：245 粉碎机构总安装刀数：72 | 非通用 | 36.75 | 山东 | × | 无网页截图
收获机械 | 茎杆收集处理机械 | 秸秆粉碎还田机 | 1.5-2M秸秆粉碎还田机 | 山东鑫港新能源科技有限公司 | 1JH180 | 结构形式：中间传动甩刀式 配套动力kw：≥51.45 纯工作小时生产率：0.07—1 工作状态外形尺寸mm：1300×2120×920 工作重量kg：480 工作宽幅mm：1800 最小离地间隙：350作业前进速度km/h：≥3.3 粉碎轴转速：1800—2400 粉碎机最大回转半径mm：254 粉碎机构总安装刀数：22×3 | 非通用 | 51.45 | 山东 | × | 无网页截图
收获机械 | 茎杆收集处理机械 | 秸秆粉碎还田机 | 2-2.5M秸秆粉碎还田机 | 山东鑫港新能源科技有限公司 | 1JH200 | 结构形式：三点悬挂 配套动力kw：≥58.8 纯工作小时生产率：≥0.7 工作状态外形尺寸mm：2245×1300×920 结构质量kg：500 工作宽幅m：2 最小离地间隙mm：≥300 作业前进速度km/h：≥4 粉碎轴转速：1800—2400 粉碎机构最大回转半径mm：254 粉碎机构总安装刀数：90 | 非通用 | 58.8 | 山东 | × | 无网页截图
收获机械 | 玉米收获机械 | 自走式玉米收获机 | 2行摘穗剥皮型自走式玉米收获机 | 山东白龙实业集团有限公司 | 4YZP-2 | 配套发动机：型号：（1）2TD35A；额定功率：25.2kW制造商：山东华源来动内燃机有限公司（2）SL2110DKK-1；额定功率：26.2kW；制造商：福建力佳股份有限公司，外形尺寸（长×宽×高mm）：4480×1360×2450；工作行数：2行；工作幅宽：1100mm；结构形式：自走式（摘穗剥皮型）；结构质量：2070Kg；适应行距范围：400-700mm；拉茎辊型式：六棱式拉茎辊；割刀型式：直刀；剥皮辊型式：螺旋橡胶辊式；变速箱类型：（3＋1）×2组成式齿轮传动；秸秆切碎机构型式：卧式回转切割 | 通用类 | （1）25.2（2）26.2 | 山东省 | × | 无形式核准证书
收获机械 | 玉米收获机械 | 自走式玉米收获机 | 2行摘穗剥皮型自走式玉米收获机 | 山东白龙实业集团有限公司 | 4YZP-3 | 3行割台；工作幅宽：1.715m；自走式（摘穗剥皮型）；配套发动机型号：4B5-50V32，额定功率：36.8kw，制造商：安徽全柴动力股份有限公司，外形尺寸（长×宽×高mm）：4940×1890×2740，结构质量：3150kg，工作行数：3行，使用行距范围：550～700mm，工作幅宽：1715mm，拉茎辊型式：六棱式，剥皮辊型式：螺旋橡胶辊式，变速箱类型：（2+1）×2，秸秆切碎机构型式：卧式回转切割 | 通用类 | 36.8 | 山东省 | × | 无形式核准证书
田间管理机械 | 植保机械 | 喷杆式喷雾机(含牵引式、自走式、悬挂式喷杆喷雾机) | 18-50马力自走式喷杆喷雾机 | 华创机器人制造有限公司 | 3WZP-500A | 药箱容量(KG):500；配套泵名称：三缸柱塞泵，型号：HS-534 流量（L/min）： 40 ，数量（套）：1，配套喷头形式：扇形雾喷头，数量（个）：22，间隔（mm）：500（中间）、170（两端）喷量（L/min）：0.6 ，发动机型号：3TNV76-KFN 功率（KW）：17.7 制造商：洋马发动机（上海）有限公司 排放阶段：国三 | 通用类 | 17.7 | 山东省 | × | 企业信息表中无单位名称，无产品信息汇总表
田间管理机械 | 植保机械 | 喷杆式喷雾机(含牵引式、自走式、悬挂式喷杆喷雾机) | 100马力及以上自走式喷杆喷雾机 | 华创机器人制造有限公司 | 3WZP-2000A | 型式：自走式，喷杆喷幅（m）：18；运输状态尺寸（长*宽*高）：7310*3360*3750；结构质量（Kg）：8500；药箱容量（KG）：1000；配套泵名称：隔膜泵，型号：215，流量（L/min）：215，数量（套）：1；配套喷头形式：扇形雾喷头，数量（个）：36，间隔（mm）：500，喷量（L/min）：1.2 配套动力名称：六缸四冲程发动机，规格型号：WP6G125E333，标定功率（KW）：92 国三 | 通用类 | 92 | 山东省 | × | 企业信息表中无单位名称，无产品信息汇总表
田间管理机械 | 植保机械 | 喷杆式喷雾机(含牵引式、自走式、悬挂式喷杆喷雾机) | 100马力及以上自走式喷杆喷雾机 | 华创机器人制造有限公司 | 3WZP-3000A | 型式：自走式，喷杆喷幅（米）：21 ；配套动力名称：柴油机，规格型号：YM6S4Z-20，标定功率（KW）：162；运输尺寸(长×宽×高）:7560×3700×4160mm；结构质量（KG）：9800，药箱容量（KG）：1500；配套泵名称：离心泵，型号： 流量（L/min）：2，数量（个）：42； 发动机型号：YM6K5LRF22/1620功率：162制造商：一拖重柴有限公司 排放阶段：国三 | 通用类 | 162 | 山东省 | × | 企业信息表中无单位名称，无产品信息汇总表
田间管理机械 | 植保机械 | 喷杆式喷雾机(含牵引式、自走式、悬挂式喷杆喷雾机) | 100马力及以上自走式喷杆喷雾机 | 华创机器人制造有限公司 | 3WZP-4000A | 型式：自走式；喷杆喷幅（米）：28；配套动力名称：六缸四冲程柴油机，规格型号：WP7G270E300，标定功率（KW）：199，运输状态尺寸（长*宽*高）mm：8160*3740*3800；结构质量（Kg）：10000；药箱容量（L）：4000；配套泵名称：离心泵，型号：9306C,流量（L/min）：167-784，数量（套）：1；配套喷头形式：扇形雾喷头，数量：56，间隔（mm）：500，喷量（L/min）：1.8（红）2.4（棕）2.7（灰） 发动机型号：WP7G270E300 功率（KW）：199 制造商：潍柴动力股份有限公司 排放阶段：国三 | 通用类 | 199 | 山东省 | × | 企业信息表中无单位名称，无产品信息汇总表
种植施肥机械 | 播种机械 | 免耕播种机 | 6行及以上牵引式免耕穴播机 | 华创机器人制造有限公司 | 2BMJF-6 | 配套动力（KW）：51-66；外形尺寸（长×宽×高）：3300mm×4750mm×2300mm（运输状态），结构质量（kg）：2400；行距（cm）：62～66；播种行数（行）：6 ；工作幅宽（CM）：372-396（可调）排种器型式：指夹式；排种器数量（个）：6；排肥器型式：外槽轮；排肥器数量（个）：6；传动机构型式：链轮、链条；开沟器型式：圆盘，数量个6；地轮型式：胶轮，直径（CM）：68 | 通用类 |  | 山东省 | × | 无型式核准证书
收获后处理机械 | 干燥机械 | 果蔬烘干机 | 容积15M3及以上果蔬烘干机(整体脱水) | 云南佳叶工贸有限公司 | 5HGM-31 | 整体脱水，容积31立方米果蔬烘干机 | 非通用类 | 0.911 | 云南省 | × | 无逐页盖章，无单位全称
收获后处理机械 | 干燥机械 | 果蔬烘干机 | 容积15M3及以上果蔬烘干机(整体脱水) | 云南佳叶工贸有限公司 | 5HGM-51 | 整体脱水，容积51立方米果蔬烘干机 | 非通用类 | 1.261 | 云南省 | × | 无逐页盖章，无单位全称
收获后处理机械 | 干燥机械 | 果蔬烘干机 | 容积15M3及以上果蔬烘干机(整体脱水) | 云南佳叶工贸有限公司 | 5HGS-71 | 整体脱水，容积71立方米果蔬烘干机 | 非通用类 | 2.951 | 云南省 | × | 无逐页盖章，无单位全称
收获后处理机械 | 干燥机械 | 果蔬烘干机 | 容积15M3及以上果蔬烘干机(整体脱水) | 云南佳叶工贸有限公司 | 5HGM-70 | 整体脱水，容积70立方米果蔬烘干机 | 非通用类 | 2.5 | 云南省 | × | 无逐页盖章，无单位全称
收获后处理机械 | 干燥机械 | 果蔬烘干机 | 容积15M3及以上果蔬烘干机(整体脱水) | 云南佳叶工贸有限公司 | 5HGM-90 | 整体脱水，容积90立方米果蔬烘干机 | 非通用类 | 2.5 | 云南省 | × | 无逐页盖章，无单位全称
收获后处理机械 | 干燥机械 | 果蔬烘干机 | 容积15M3及以上果蔬烘干机(整体脱水) | 云南佳叶工贸有限公司 | 5HGD-90 | 整体脱水，容积90立方米果蔬烘干机 | 非通用类 | 13.5 | 云南省 | × | 无逐页盖章，无单位全称
耕整地机械 | 耕地机械 | 田园管理机 | 功率4KW及以上田园管理机 | 云南佳叶工贸有限公司 | 3TG-5.5Q | 配套发动机额定功率5.5kW汽油 | 非通用类 | 5.5 | 云南省 | × | 承诺书中无单位名称产品信息表无公章
收获机械 | 饲料作物收获机械 | 捡拾压捆机 | 2.2m及以上捡拾压捆机 | 哈尔滨华惠农业机械制造有限公司 | 9YYK-1.25(HBR625) | 捡拾宽度为2250mm | 通用类 |  | 黑龙江省 | × | 承诺书中无企业名称，未逐页加盖公章
收获机械 | 饲料作物收获机械 | 捡拾压捆机 | 1.7-2.2m捡拾压捆机 | 哈尔滨华惠农业机械制造有限公司 | 9YYK-1.25(HBR725) | 捡拾宽度为1850mm | 通用类 |  | 黑龙江省 | × | 承诺书中无企业名称，未逐页加盖公章
收获后处理机械 | 干燥机械 | 粮食烘干机 | 批处理量20—30t循环式粮食烘干机 | 佐竹机械（苏州）有限公司 | 5HNSDR-20 | 20t≤批处理量＜30t；循环式；整机质量：3670kg；外形尺寸(长×宽×高)：2650×4110×10480mm | 通用类 | 9.989 | 江苏省 | × | 承诺书中无企业名称，未逐页加盖公章
种植施肥机械 | 播种机械 | 穴播机 | 普通2-3行穴播机 | 邢台鑫胜达农业机械制造有限公司 | 2BYF-3 | 普通排种器：播种行数2、3行 | 通用类 | 13.8 | 河北省 | × | 承诺书中无企业名称，未逐页加盖公章
种植施肥机械 | 播种机械 | 穴播机 | 普通6行及以上穴播机 | 邢台鑫胜达农业机械制造有限公司 | 2BYF-6 | 普通排种器：播种行数≥6行 | 通用类 | 44.1 | 河北省 | × | 承诺书中无企业名称，未逐页加盖公章
畜牧水产养殖机械 | 耕地机械 | 翻转犁 | 单体幅宽35CM以下,3-4铧翻转犁 | 山东凯兴机械有限公司 | 1LF-330 | 结构型式：双向；外形尺寸（长×宽×高）：2000×1150×1260㎜；机器质量：400㎏；配套拖拉机标定功率：36～47kW；与拖拉机配套连接方式：销轴连接；悬挂类型（悬挂式）：三点悬挂；翻转机构型式：液压；犁体数量：3个﹢3个；犁体工作幅宽：300㎜；犁体纵向距离：70㎝；犁体工作幅宽与犁体纵向距离之比：30：70；犁体水平基面到犁架底面的高度：650mm；最大耕深：20㎝；犁架主梁底面宽度：60㎜；每米工作幅宽质量：400/0.9㎏；运输间隙：＞30㎝；后通过角：＞18°；犁轮（限深轮、运输轮、尾轮）类型：限深轮；犁轮数量：2个；犁轮直径×宽度：Ф330×100mm；犁轮限深调节范围：0～15㎝。 | 非通用类 | 36～47 | 山东省 | × | 承诺书中无企业名称，未逐页加盖公章
耕整地机械 | 耕地机械 | 翻转犁 | 单体幅宽35CM以下,3-4铧翻转犁 | 山东凯兴机械有限公司 | 1LF-430 | 结构型式：双向；外形尺寸（长×宽×高）：2560×1400×1260㎜；机器质量：450㎏；配套拖拉机标定功率：≥58.8kW（轮式拖拉机）；与拖拉机配套链接方式：悬挂式；悬挂类型：2类；翻转机构型式：液压；犁体数量：4+4；犁体工作幅宽：1200㎜；犁体工作幅宽：30㎝；犁体纵向距离：35㎝；犁体水平基面到犁架底面的高度：640mm；最大耕深：25㎝；犁架主梁底面宽度：60㎜；每米工作幅宽质量：375㎏；运输间隙：＞30㎝；后通过角：＞18°；犁轮（限深轮、运输轮、尾轮）类型：限深轮；犁轮数量：2；犁轮直径×宽度：Ф330×120mm；限深轮调节范围：0～300㎜；作业效率：0.4～0.8h㎡/h。 | 非通用类 | ≥58.8 | 山东省 | × | 承诺书中无企业名称，未逐页加盖公章
耕整地机械 | 耕地机械 | 翻转犁 | 单体幅宽35CM以下,5铧及以上翻转犁 | 山东凯兴机械有限公司 | 1LF-530 | 结构型式：双向；外形尺寸（长×宽×高）：3020×1750×1300㎜；机器质量：650㎏；配套拖拉机标定功率：≥70.0kW（轮式拖拉机）；与拖拉机配套链接方式：悬挂式；悬挂类型：2类；翻转机构型式：液压；犁体数量：5+5；犁体工作幅宽：1500㎜；犁体工作幅宽：30㎝；犁体纵向距离：35㎝；犁体水平基面到犁架底面的高度：640mm；最大耕深：25㎝；犁架主梁底面宽度：80㎜；每米工作幅宽质量：433㎏；运输间隙：＞30㎝；后通过角：＞18°；犁轮（限深轮、运输轮、尾轮）类型：限深轮；犁轮数量：2；犁轮直径×宽度：Ф330×120mm；限深轮调节范围：0～300㎜；作业效率：0.53～1.07h㎡/h。 | 非通用类 | ≥70.0 | 山东省 | × | 承诺书中无企业名称，未逐页加盖公章
耕整地机械 | 耕地机械 | 翻转犁 | 单体幅宽35CM及以上,3-4铧翻转犁 | 山东凯兴机械有限公司 | 1LF-435 | 结构型式：悬挂式液压翻转；外形尺寸（长×宽×高）：3530×1935×1440㎜；配套动力：80.8～92kW四驱轮式拖拉机；结构质量：785㎏；工作幅宽：140㎝；单犁体幅宽：35㎝；犁体个数：4个+4个；耕深：16～25㎝；纯工作小时生产率：0.7～1.2h㎡/h。 | 非通用类 | 80.8～92 | 山东省 | × | 承诺书中无企业名称，未逐页加盖公章
耕整地机械 | 耕地机械 | 旋耕机 | 单轴2500mm及以上旋耕机 | 山东凯兴机械有限公司 | 1GQN-250 | 配套动力：≥88.2kW；动力输出轴转速：760r/min；结构型式：框架式；外形尺寸（长×宽×高）：1030×2800×1150 mm；结构质量：517kg；工作幅宽：260㎝；耕深：≥12㎝；传动方式：中间齿轮传动；与拖拉机连接方式：三点悬挂；刀轴设计转速：200-280r/min；刀轴最大回转半径：245㎜；旋耕刀数量：68把；旋耕刀型号:IT245。 | 通用类 | ≥88.2 | 山东省 | × | 承诺书中无企业名称，未逐页加盖公章
耕整地机械 | 耕地机械 | 深松机 | 4—5铲深松机 | 山东凯兴机械有限公司 | 1S-250 | 结构型式：悬挂式；外形尺寸（长×宽×高）：1300×3030×1300 mm；结构质量：617kg；配套动力：88.2～121.3kW四驱轮式拖拉机；深松铲结构型式：平口凿式；深松铲数量：5个；深松铲翼铲幅宽：15㎝；深松铲单铲幅宽：6㎝；工作幅宽：250㎝；铲间距：50㎝；深松深度：≥30㎝；纯工作小时生产率：0.8～1.2h㎡/h。 | 通用类 | 88.2～121.3 | 山东省 | × | 承诺书中无企业名称，未逐页加盖公章
耕整地机械 | 耕地机械 | 深松机 | 6铲及以上振动式、全方位式深松机 | 山东凯兴机械有限公司 | 1SZ-270 | 结构型式：悬挂式；外形尺寸（长×宽×高）：1500×2900×1400 mm；结构质量：722kg；配套动力：≥95.6～121.3kW四驱轮式拖拉机；深松铲结构型式：尖凿式；深松铲数量：6个；深松铲单铲幅宽：7㎝；工作幅宽：270㎝；铲间距：48㎝；深松深度：≥30㎝；纯工作小时生产率：0.60～0.95h㎡/h。 | 通用类 | ≥95.6～121.3 | 山东省 | × | 承诺书中无企业名称，未逐页加盖公章
耕整地机械 | 耕地机械 | 深松机 | 4—5铲振动式、全方位式深松机 | 山东凯兴机械有限公司 | 1SZL-230 | 外形尺寸（长×宽×高）：1540×2600×1300mm；结构质量：560kg；配套动力：69kW轮式拖拉机；整地机构形式：卧式旋耕机；深松铲结构形式：凿式平铲；工作铲数：4个；工作幅宽：230㎝；铲间距：55㎝；传动机构方式：中间齿轮传动；耕深：≥25㎝；整地深度：≥8㎝；耕作速度：≥2㎞/h；作业小时生产率：≥0.4h㎡/h。 | 通用类 | 69 | 山东省 | × | 承诺书中无企业名称，未逐页加盖公章
耕整地机械 | 耕地机械 | 深松机 | 4—5铲振动式、全方位式深松机 | 山东凯兴机械有限公司 | 1SZL-250 | 外形尺寸（长×宽×高）：2330×2640×1240 mm；整机质量：980kg；配套动力：89～120kW轮式拖拉机；整地机构型式：卧式旋耕机；深松铲结构形式：凿式平铲；深松铲数量：5个；工作幅宽：250㎝；铲间距：47.5㎝；传动机构型式：中间齿轮传动；耕深：≥25㎝；整地深度：≥8㎝；作业速度：≥2㎞/h；作业小时生产率：≥0.5h㎡/h。 | 通用类 | 89～120 | 山东省 | × | 承诺书中无企业名称，未逐页加盖公章
畜牧水产养殖机械 | 畜产品采集加工机械设备 | 挤奶机 | 14杯组及以上自动脱杯中置（鱼骨）式挤奶机 | 淄博岳江机械有限公司 | 9JTL-2×10 | 结构形式：管路封闭式；牛位分布形式：鱼骨式；脱杯方式：自动；奶杯组数量（杯组）：20 | 通用类 | 5.5 | 山东省 | × | 产品信息汇总、报告等各页均未逐页加盖公章
畜牧水产养殖机械 | 畜产品采集加工机械设备 | 挤奶机 | 14杯组及以上自动脱杯中置（鱼骨）式挤奶机 | 淄博岳江机械有限公司 | 9JT-2×12 | 结构形式：管路封闭式；牛位分布形式：鱼骨式；脱杯方式：自动；奶杯组数量（杯组）：24 | 通用类 | 7.7 | 山东省 | × | 产品信息汇总、报告等各页均未逐页加盖公章
畜牧水产养殖机械 | 畜产品采集加工机械设备 | 挤奶机 | 14杯组及以上自动脱杯中置（鱼骨）式挤奶机 | 淄博岳江机械有限公司 | 9JTD-2×12 | 结构形式：管路封闭式；牛位分布形式：鱼骨式；脱杯方式：自动；奶杯组数量（杯组）：24 | 通用类 | 8 | 山东省 | × | 产品信息汇总、报告等各页均未逐页加盖公章
畜牧水产养殖机械 | 畜产品采集加工机械设备 | 挤奶机 | 14杯组及以上自动脱杯中置（鱼骨）式挤奶机 | 淄博岳江机械有限公司 | 9JT-2×16 | 结构形式：管路封闭式；牛位分布形式：鱼骨式；脱杯方式：自动；奶杯组数量（杯组）：32 | 通用类 | 8 | 山东省 | × | 产品信息汇总、报告等各页均未逐页加盖公章
畜牧水产养殖机械 | 畜产品采集加工机械设备 | 挤奶机 | 14杯组及以上自动脱杯中置（鱼骨）式挤奶机 | 淄博岳江机械有限公司 | 9JTD-2×16 | 结构形式：管路封闭式；牛位分布形式：鱼骨式；脱杯方式：自动；奶杯组数量（杯组）：32 | 通用类 | 5.5 | 山东省 | × | 产品信息汇总、报告等各页均未逐页加盖公章
畜牧水产养殖机械 | 畜产品采集加工机械设备 | 挤奶机 | 16杯组及以上自动脱杯并列（转盘）式挤奶机 | 淄博岳江机械有限公司 | 9JB-2×8 | 结构形式：管路封闭式；牛位分布形式：并列式；脱杯方式：自动；奶杯组数量（杯组）：16 | 通用类 | 4 | 山东省 | × | 产品信息汇总、报告等各页均未逐页加盖公章
畜牧水产养殖机械 | 畜产品采集加工机械设备 | 挤奶机 | 16杯组及以上自动脱杯并列（转盘）式挤奶机 | 淄博岳江机械有限公司 | 9JB-2×12 | 结构形式：管路封闭式；牛位分布形式：并列式；脱杯方式：自动；奶杯组数量（杯组）：24 | 通用类 | 11 | 山东省 | × | 产品信息汇总、报告等各页均未逐页加盖公章
畜牧水产养殖机械 | 畜产品采集加工机械设备 | 挤奶机 | 16杯组及以上自动脱杯并列（转盘）式挤奶机 | 淄博岳江机械有限公司 | 9JB-2×16 | 结构形式：管路封闭式；牛位分布形式：并列式；脱杯方式：自动；奶杯组数量（杯组）：32 | 通用类 | 11 | 山东省 | × | 产品信息汇总、报告等各页均未逐页加盖公章
田间管理机械 | 植保机械 | 喷杆式喷雾机（含牵引式、自走式、悬挂式喷杆喷雾机） | 18—50马力自走式喷杆喷雾机 | 常州尊隆内燃机配件有限公司 | ZL3WP-245 | 履带自走式喷杆喷雾机型式是履带自走式，药箱容量是245L，喷杆作业常用工作压力是0.2MPa到0.4MPa，喷杆型式是扇形，喷杆长度是12000mm，配套动力是单缸水冷卧式柴油机，标定功率是14.7KW，型式是三缸柱塞泵，工作压力是2.1MPa到4.0MPa,流量是30l/min，离地间隙是145mm，轴距是760mm。 | 通用类 | 14.7 | 江苏省 | × | 承诺书及企业信息表没有单位名称，未逐页加盖公章，无强制认证报告
种植施肥机械 | 播种机械 | 免耕播种机 | 普通4—5行免耕穴播机 | 任丘市双印农业机械制造有限公司 | 2BYCF-4 | 该产品由机架、种箱、肥箱、播种机构、排肥机构、开沟器地轮等部分组成；技术参数:外形尺寸:长1400×宽2000×高1000MM；结构质量:265KG；行距:40-60(CM)；工作行数:4行；工作幅宽:180-240(CM)；排种器形式及个数:仓转舀勺连体式4个；排肥器形式及个数:外槽轮4个；传动机构形式:轴传动+链传动；开沟器形式:靴脚式；地轮形式:胶轮；直径:40CM；配套动力范围:22-36.8KW | 通用类 |  | 河北省 | × | 产品照片未盖公章
种植施肥机械 | 播种机械 | 条播机 | 12—18行条播机 | 任丘市双印农业机械制造有限公司 | 2BXF-12 | 基本配置:机架、种箱、肥箱、播种器、排肥器、开沟器、地轮、镇压器配套动力11-22KW.主要参数:外形尺寸:1800×2100×1350㎜、结构质量:280㎏,行距:160㎜(可调),工作行数:12行,工作幅宽:2040㎜(可调),排种器形式:外槽轮式,数量12个,排肥器形式:外槽轮式12个,传动机构形式:轴传动﹢链传动,开沟器形式:双圆盘式,地轮形式:滚笼式,直径350㎜ | 通用类 |  | 河北省 | × | 产品照片未盖公章
种植施肥机械 | 播种机械 | 条播机 | 12—18行条播机 | 任丘市双印农业机械制造有限公司 | 2BXF-14 | 基本配置:机架、种箱、肥箱、播种器、排肥器、开沟器、地轮、镇压器配套动力22-36.8KW.主要参数:外形尺寸:1800×2450×1350㎜、结构质量:340㎏,行距:150㎜(可调),工作行数:14行,工作幅宽:2100㎜(可调),排种器形式:外槽轮式,数量14个,排肥器形式:外槽轮式14个,传动机构形式:链传动,开沟器形式:双圆盘式,地轮形式:滚笼式,直径350㎜、镇压器形式:轮式 | 通用类 |  | 河北省 | × | 产品照片未盖公章
种植施肥机械 | 播种机械 | 条播机 | 12—18行条播机 | 任丘市双印农业机械制造有限公司 | 2BXF-16 | 基本配置:机架、种箱、肥箱、播种器、排肥器、开沟器、地轮、镇压器配套动力36.8-58.8KW.主要参数:外形尺寸:2100×2600×1350㎜、结构质量:375㎏,行距:150㎜(可调),工作行数:16行,工作幅宽:2400㎜(可调),排种器形式:外槽轮式,数量16个,排肥器形式:外槽轮式16个,传动机构形式:链传动,开沟器形式:双圆盘式,地轮形式:滚笼式,直径350㎜、镇压器形式:轮式 | 通用类 |  | 河北省 | × | 产品照片未盖公章
种植施肥机械 | 播种机械 | 穴播机 | 普通2—3行穴播机 | 任丘市双印农业机械制造有限公司 | 2BYCF-2 | 该产品由机架、种箱、肥箱、播种机构、排肥机构、开沟器、地轮等部分组成；技术参数:外形尺寸:长1500×宽1270×高1000MM；结构质量:130KG；行距:40-90(CM)；工作行数:2行；工作幅宽:80-180(CM)；排种器形式及个数:仓转舀勺连体式2个；排肥器形式及个数:外槽轮2个；传动机构形式:轴传动+链传动；开沟器形式:靴脚式；地轮形式:胶轮；直径:38CM；配套动力范围:11-22KW | 通用类 |  | 河北省 | × | 产品照片未盖公章
种植施肥机械 | 播种机械 | 穴播机 | 普通2—3行穴播机 | 任丘市双印农业机械制造有限公司 | 2BYCF-3 | 该产品由机架、种箱、肥箱、播种机构、排肥机构、开沟器地轮等部分组成；技术参数:外形尺寸:长1500×宽1700×高1000MM；结构质量:190KG；行距:40-60(CM)；工作行数:3行；工作幅宽:120-180(CM)；排种器形式及个数:仓转舀勺连体式3个；排肥器形式及个数:外槽轮3个；传动机构形式:轴传动+链传动；开沟器形式:靴脚式；地轮形式:胶轮；直径:38CM；配套动力范围:11-22KW | 通用类 |  | 河北省 | × | 产品照片未盖公章
种植施肥机械 | 播种机械 | 穴播机 | 普通4—5行穴播机 | 任丘市双印农业机械制造有限公司 | 2BYCF-5 | 该产品由机架、种箱、肥箱、播种机构、排肥机构、开沟器地轮等部分组成；技术参数:外形尺寸:长1500×宽2850×高1000MM；结构质量:365KG；行距:40-60(CM)；工作行数:5行；工作幅宽:200-300(CM)；排种器形式及个数:仓转舀勺连体式5个；排肥器形式及个数:外槽轮5个；传动机构形式:轴传动+链传动；开沟器形式:靴脚式；地轮形式:胶轮；直径:38CM；配套动力范围:36.8-73.5KW | 通用类 |  | 河北省 | × | 产品照片未盖公章
种植施肥机械 | 播种机械 | 穴播机 | 普通6行及以上穴播机 | 任丘市双印农业机械制造有限公司 | 2BYCF-6 | 该产品由机架、种箱、肥箱、播种机构、排肥机构、开沟器地轮等部分组成；技术参数:外形尺寸:长1500×宽3450×高1000MM；结构质量:435KG；行距:40-60(CM)；工作行数:6行；工作幅宽:240-360(CM)；排种器形式及个数:仓转舀勺连体式6个；排肥器形式及个数:外槽轮6个；传动机构形式:轴传动+链传动；开沟器形式:靴脚式；地轮形式:胶轮；直径:38CM；配套动力范围:36.8-73.5KW | 通用类 |  | 河北省 | × | 产品照片未盖公章
种植施肥机械 | 播种机械 | 穴播机 | 普通6行及以上穴播机 | 任丘市双印农业机械制造有限公司 | 2BYCF-8 | 该产品由机架、种箱、肥箱、播种机构、排肥机构、开沟器地轮等部分组成；技术参数:外形尺寸:长1500×宽4650×高1000MM；结构质量:660KG；行距:40-60(CM)；工作行数:8行；工作幅宽:320-480(CM)；排种器形式及个数:仓转舀勺连体式8个；排肥器形式及个数:外槽轮8个；传动机构形式:轴传动+链传动；开沟器形式:靴脚式；地轮形式:胶轮；直径:38CM；配套动力范围:≥55KW | 通用类 |  | 河北省 | × | 产品照片未盖公章
种植施肥机械 | 播种机械 | 穴播机 | 精量2—3行穴播机 | 任丘市双印农业机械制造有限公司 | 2BYZF-2 | 该产品由机架、种箱、肥箱、播种机构、排肥机构、开沟器地轮等部分组成；技术参数:外形尺寸:长1500×宽1260×高1000MM；结构质量:150KG；行距:40-90(CM)；工作行数:2行；工作幅宽:80-180(CM)；排种器形式及个数:指夹式2个；排肥器形式及个数:外槽轮2个；传动机构形式:轴传动+链传动；开沟器形式:铲式；地轮形式:胶轮；直径:38CM；配套动力范围:11-22KW | 通用类 |  | 河北省 | × | 产品照片未盖公章
种植施肥机械 | 播种机械 | 穴播机 | 精量2—3行穴播机 | 任丘市双印农业机械制造有限公司 | 2BYZF-3 | 该产品由机架、种箱、肥箱、播种机构、排肥机构、开沟器地轮等部分组成；技术参数:外形尺寸:长1500×宽1650×高1000MM；结构质量:200KG；行距:50-60(CM)；工作行数:3行；工作幅宽:150-180(CM)；排种器形式及个数:指夹式3个；排肥器形式及个数:外槽轮3个；传动机构形式:轴传动+链传动；开沟器形式:铲式；地轮形式:胶轮；直径:38CM；配套动力范围:11-22KW | 通用类 |  | 河北省 | × | 产品照片未盖公章
种植施肥机械 | 播种机械 | 穴播机 | 精量4—5行穴播机 | 任丘市双印农业机械制造有限公司 | 2BYZF-4 | 该产品由机架、种箱、肥箱、播种机构、排肥机构、开沟器地轮等部分组成；技术参数:外形尺寸:长1500×宽2250×高1000MM；结构质量:260KG；行距:40-60(CM)；工作行数:4行；工作幅宽:200-240(CM)；排种器形式及个数:指夹式4个；排肥器形式及个数:外槽轮4个；传动机构形式:轴传动+链传动；开沟器形式:铲式；地轮形式:胶轮；直径:38CM；配套动力范围:22-36.8KW | 通用类 |  | 河北省 | × | 产品照片未盖公章
种植施肥机械 | 播种机械 | 穴播机 | 精量4—5行穴播机 | 任丘市双印农业机械制造有限公司 | 2BYZF-5 | 该产品由机架、种箱、肥箱、播种机构、排肥机构、开沟器地轮等部分组成；技术参数:外形尺寸:长1500×宽2750×高1000MM；结构质量:350KG；行距:50-60(CM)；工作行数:5行；工作幅宽:250-300(CM)；排种器形式及个数:指夹式5个；排肥器形式及个数:外槽轮5个；传动机构形式:轴传动+链传动；开沟器形式:铲式；地轮形式:胶轮；直径:38CM；配套动力范围:36.8-73.5KW | 通用类 |  | 河北省 | × | 产品照片未盖公章
田间管理机械 | 植保机械 | 喷杆式喷雾机 | 18—50马力自走式喷杆喷雾机 | 湖北星胜机械有限公司 | 3WP-600H | 型式：自走式，配套动力：25马力，药箱容量：600L，排放标准：国三 | 通用类 | 18 | 湖北 | × | 企业信息表中无单位名称，无形式核准证书
田间管理机械 | 植保机械 | 喷杆式喷雾机 | 18—50马力自走式喷杆喷雾机 | 湖北星胜机械有限公司 | 3WP-500SH | 型式：自走式，配套动力：25马力，药箱容量：500L，排放标准：国三 | 通用类 | 18 | 湖北 | × | 企业信息表中无单位名称，无形式核准证书
畜牧水产养殖机械 | 水产养殖机械 | 增氧机 | 普通型增氧机 | 湖北星胜机械有限公司 | YC-0.75 | 普通型增氧机，水车式，功率：0.75KW | 非通用类 | 0.75 | 湖北 | × | 企业信息页未填写企业名称
畜牧水产养殖机械 | 水产养殖机械 | 增氧机 | 普通型增氧机 | 湖北星胜机械有限公司 | YC-1.5 | 普通型增氧机，水车式，功率：1.5KW | 非通用类 | 1.5 | 湖北 | × | 企业信息页未填写企业名称
畜牧水产养殖机械 | 水产养殖机械 | 增氧机 | 普通型增氧机 | 湖北星胜机械有限公司 | YL-1.5 | 普通型增氧机，浮圈叶轮式，功率：1.5KW | 非通用类 | 1.5 | 湖北 | × | 企业信息页未填写企业名称
畜牧水产养殖机械 | 水产养殖机械 | 增氧机 | 普通型增氧机 | 湖北星胜机械有限公司 | YL-3.0 | 普通型增氧机，叶轮式,功率：3KW | 非通用类 | 3 | 湖北 | × | 企业信息页未填写企业名称
耕整地机械 | 耕地机械 | 微耕机 | 功率4KW及以上微耕机 | 重庆财瑞机械有限公司 | 1WG4.0-70FQ-ZCA | 结构型式：手扶式； 配套发动机油机标定功率：4.0kw，标定转速：3600 r/min；连接方式：直联式；整机外形尺寸（长 mm×宽 mm×高 mm）：1500×770×935；旋耕刀型号：旱地刀；主离合器型式：离心离合式（常开）； | 非通用类 | 4 | 重庆市 | × | 未逐页加盖公章
耕整地机械 | 耕地机械 | 微耕机 | 功率4KW及以上微耕机 | 重庆财瑞机械有限公司 | 1WG5.5-110FQ-ZC | 主要参数: 结构型式：手持式；配套发动机：生产企业（重庆鼎工机电有限公司）型号：177F/P汽油机；单缸四冲程OHU、汽缸中心斜置25°；标定功率：5.5kw，标定转速：3600 r/min；起动方式：手拉起动；整机外形尺寸（长 mm×宽 mm×高 mm）：1715×1090×960；结构质量：90kg；传动方式：齿轮传动；连接方式：直联式；旋耕刀型号：旱地刀；主离合器型式：摩擦片式（常开）；耕宽：1100mm；耕深：≥100mm；作业速度：0.1-0.3（m/s）；作业小时生产率：≥0.04（hm2/(h.m)）；单位作业面积燃油消耗量：≤35（kg/ hm2）； | 非通用类 | 5.5 | 重庆市 | × | 未逐页加盖公章
收获机械 | 饲料作物收获机械 | 青饲料收获机 | 260cm及以上自走圆盘式青饲料收获机 | 高唐海纳川农机技术服务有限公司 | 4QZJ-2600C | 规格型号：4QZJ-2600C；结构型式：自走双圆盘式；外形尺寸（mm）：6390x2700x5160；结构质量：5650kg；配套发动机规格型号：WP6G210E330；标定功率154KW；标定转速：2200r/min；工作幅宽：2600mm，左转最小通过半径：5820mm；右转最小通过半径;7400mm；导向轮轮距：1640mm；驱动轮轮距：1800mm；导向轮轮胎规格：10-15；驱动轮轮胎规格：13.6-24；轴距：2560；最小离地间隙：340mm；驾驶室型式：普通；最低割茬高度：150mm；割台升降范围：60-510mm；作业速度：4-10km/h；生产率：≥0.8hm²/h，≥33t/h；秸秆切碎结构型式：刀盘式；转子直径：950mm；转子转速1300r/min；抛送高度：5160mm；抛送距离：≥10m；抛送筒回转角度：270° | 通用类 | 154 | 山东省 | × | 照片未加盖公章
田间管理机械 | 植保机械 | 喷杆式喷雾机（自走式喷杆喷雾机） | 50-100马力自走式喷杆喷雾机 | 山东众和农业装备技术有限公司 | 3WPHS-700 | 配套功率:36.8kW；转速:2400r/min；型式：自走式；喷杆长度:10.5m；整机工作压力:0.2-1.5 Mpa；配套动力名称: 四缸立式四冲程柴油机；配套泵：三缸柱塞泵。 | 通用类 | 36.8kW | 山东 | × | 承诺书中无企业名称
田间管理机械 | 植保机械 | 喷杆式喷雾机（自走式喷杆喷雾机） | 18—50马力自走式喷杆喷雾机 | 山东众和农业装备技术有限公司 | 3WPS-500 | 配套功率:14.7kW；转速:2200r/min,型式：自走式；喷幅:10.5m： 整机工作压力:0.2-1.5 Mpa；配套动力名称: 单缸四冲程柴油机；配套泵：隔膜泵。 " | 通用类 | 14.7kW | 山东 | × | 承诺书中无企业名称
田间管理机械 | 植保机械 | 喷杆式喷雾机（自走式喷杆喷雾机） | 18马力以下自走式喷杆喷雾机 | 山东众和农业装备技术有限公司 | 3WP-300 | 配套功率:12.13kW；转速:2200r/min,型式：自走式；喷幅:8.4m： 整机工作压力:0.2-1.5 Mpa；配套动力名称: 单缸四冲程柴油机；配套泵：隔膜泵。 | 通用类 | 12.13kW | 山东 | × | 承诺书中无企业名称
收获后处理机械 | 清选机械 | 粮食清选机 | 300单元及以上CCD图像传感器色选机 | 合肥美亚光电技术股份有限公司 | 6SXZ-360G | 执行单元个数：360个，光电探测方式：彩色CCD传感器 | 非通用类 | / | 安徽省 | × | 承诺书中无企业名称
收获后处理机械 | 清选机械 | 粮食清选机 | 300单元及以上CCD图像传感器色选机 | 合肥美亚光电技术股份有限公司 | 6SXZ-480G | 执行单元个数：480个，光电探测方式：彩色CCD传感器 | 非通用类 | / | 安徽省 | × | 无公示链接、截图、明细表
收获后处理机械 | 清选机械 | 粮食清选机 | 300单元及以上CCD图像传感器色选机 | 合肥美亚光电技术股份有限公司 | 6SXZ-600G | 执行单元个数：600个，光电探测方式：彩色CCD传感器 | 非通用类 | / | 安徽省 | × | 无公示链接、截图、明细表
收获后处理机械 | 清选机械 | 粮食清选机 | 300单元及以上CCD图像传感器色选机 | 合肥美亚光电技术股份有限公司 | 6SXZ-300H | 执行单元个数：300个，光电探测方式：彩色CCD传感器 | 非通用类 | / | 安徽省 | × | 无公示链接、截图、明细表
收获后处理机械 | 清选机械 | 粮食清选机 | 300单元及以上CCD图像传感器色选机 | 合肥美亚光电技术股份有限公司 | 6SXZ-420H | 执行单元个数：420个，光电探测方式：彩色CCD传感器 | 非通用类 | / | 安徽省 | × | 无公示链接、截图、明细表
收获后处理机械 | 清选机械 | 粮食清选机 | 300单元及以上CCD图像传感器色选机 | 合肥美亚光电技术股份有限公司 | 6SXZ-600F | 执行单元个数：600个，光电探测方式：彩色CCD传感器 | 非通用类 | / | 安徽省 | × | 无公示链接、截图、明细表
收获后处理机械 | 清选机械 | 粮食清选机 | 300单元及以上CCD图像传感器色选机 | 合肥美亚光电技术股份有限公司 | MSXC-360A | 执行单元个数：360个，光电探测方式：彩色CCD传感器 | 非通用类 | / | 安徽省 | × | 无公示链接、截图、明细表
收获后处理机械 | 清选机械 | 粮食清选机 | 300单元及以上CCD图像传感器色选机 | 合肥美亚光电技术股份有限公司 | MSXC-480A | 执行单元个数：480个，光电探测方式：彩色CCD传感器 | 非通用类 | / | 安徽省 | × | 无公示链接、截图、明细表
收获后处理机械 | 清选机械 | 粮食清选机 | 300单元及以上CCD图像传感器色选机 | 合肥美亚光电技术股份有限公司 | MSXC-600A | 执行单元个数：600个，光电探测方式：彩色CCD传感器 | 非通用类 | / | 安徽省 | × | 无公示链接、截图、明细表
收获后处理机械 | 清选机械 | 粮食清选机 | 300单元及以上CCD图像传感器色选机 | 合肥美亚光电技术股份有限公司 | MSXC-480B | 执行单元个数：480个，光电探测方式：彩色CCD传感器 | 非通用类 | / | 安徽省 | × | 无公示链接、截图、明细表
收获后处理机械 | 清选机械 | 粮食清选机 | 300单元及以上CCD图像传感器色选机 | 合肥美亚光电技术股份有限公司 | MSXC-600B | 执行单元个数：600个，光电探测方式：彩色CCD传感器 | 非通用类 | / | 安徽省 | × | 无公示链接、截图、明细表
畜牧水产养殖机械 | 饲料（草）加工机械设备 | 铡草机 | 6-9T/H铡草机 | 肥城市达诺机械有限公司 | 9ZP-7.0A | 纯工作小时生产率≥7000kg/h(鲜秸秆) | 非通用类 |  | 山东 | × | 生产许可证无附件明细
畜牧水产养殖机械 | 饲料（草）加工机械设备 | 铡草机 | 9-15T/H铡草机 | 肥城市达诺机械有限公司 | 9ZP-16.0 | 纯工作小时生产率≥16000kg/h(鲜秸秆) | 非通用类 |  | 山东 | × | 生产许可证无附件明细
田间管理机械 | 植保机械 | 喷杆式喷雾机（含牵引式、自走式、悬挂式喷杆喷雾机） | 18—50马力自走式喷杆喷雾机 | 青州泰达机械有限公司 | 3WPZ-500 | 型式：自走式；功率：18kW（24.48马力）；运输状态外形尺寸（长×宽×高）：4450×1820×2960mm，整机净质量：1590kg，喷杆展开宽度：10.2m，喷杆喷幅：12m，药液箱容量：500L，喷雾工作压力：0.3-0.5MPa，配套泵：名称：MB460隔膜泵，工作压力：0-2.5MPa，流量：76.8L/min，转速：600r/min,配套喷头：型式：扇形，数量：23个，雾锥角：110度，喷量（单个）：0.8（0.3MPa）L/min，间隔：中间500mm，两侧：220mm。 | 通用类 | 18 | 山东 | × | 无产品形式核准证书
收获机械 | 饲料作物收获机械 | 捡拾压捆机 | 2.2m及以上捡拾压捆机 | 黑龙江银锚建筑机械有限公司 | 9Y90-2.4 | 捡拾宽度=2400mm | 通用 | 66.2 | 黑龙江 | × | 企业信息表中无企业名称，产品信息表中配置参数不全
耕整地机械 | 耕地机械 | 翻转犁 | 单体幅宽35CM以下,3-4铧翻转犁 | 河南豪丰机械制造有限公司 | 1LYF-425 | 单体幅宽：25cm，铧体数量：4个 | 通用类 |  | 河南省 | × | 承诺书无公章
种植施肥机械 | 播种机械 | 小粒种子播种机 | 6行及以上气力式小粒种子播种机 | 河南豪丰机械制造有限公司 | 2BXGF-6（200） | 排种器：气力式，播种行数：6行 | 通用类 |  | 河南 | × | 不在归档范围
收获机械 | 饲料作物收获机械 | 捡拾压捆机 | 0.7—1.2m捡拾压捆机 | 潍坊鲁腾机械有限公司 | 9YK8070 | 捡拾器宽度：800mm，卷压滚筒转速：180-230r/min,卷压滚筒数量：12个，工作状态外型尺寸（长*宽*高）：1250mm*1100mm*1150mm,配套动力：18.4kw-36.8kw | 通用类 |  | 山东省 | × | 无单位全称
收获机械 | 饲料作物收获机械 | 捡拾压捆机 | 0.7—1.2m捡拾压捆机 | 潍坊鲁腾机械有限公司 | 9YK8050 | 捡拾器宽度：800mm，卷压滚筒转速：180-230r/min,卷压滚筒数量：10个，工作状态外型尺寸（长*宽*高）：1250mm*1100mm*1150mm,配套动力：18.4kw-36.8kw | 通用类 |  | 山东省 | × | 无单位全称
田间管理机械 | 植保机械 | 风送式喷雾机（含自走式、牵引式风送喷雾机） | 350L≤药箱容积<1000L,喷幅半径≥6M,牵引式 | 北京丰茂植保机械有限公司 | 3WFY-800 | 1、型式:悬挂式,2、规格型号:3WFY-800,3、外形尺寸(长X宽X高):1970X1525X2050(MM),4、配套动力:PTO,4.1、功率:≥51.45(KW),5、风机型式:离心式,5.1、叶轮直径:500(MM),5.2、标定功率/转速:30/3600(KW/R/MIN)6、液泵型式:隔膜泵,6.1、规格型号:AR713,6.2、标定功率/转速:5.4/550,7、药箱容积:800(L) | 非通用类 |  | 北京 | × | 无产品形式核准证书
收获后处理机械 | 干燥机械 | 粮食烘干机 | 批处理量10-20t循环式粮食烘干机 | 佛冈明阳机械有限公司 | 5HDX-12 | ①结构型式:批式②整机质量kg:2800③外形尺寸（长*宽*高)mm:2800*3800*9260④处理量kg/h:600-1000（稻谷）⑤批处理量t/批:12⑥燃烧机型式:燃煤热风炉（可选配柴油燃烧机和立式悬浮谷糠炉）燃烧机点火方式:手动⑦适用燃料：煤、柴油、谷糠 ⑧电机总功率kw：8.76 ⑨安全装置：风压开关、定时开关、异常开关、控制保险丝、异常报警 | 通用类 | 8.76 | 广东省 | × | 无法确定参数
收获后处理机械 | 干燥机械 | 粮食烘干机 | 批处理量10-20t循环式粮食烘干机 | 佛冈明阳机械有限公司 | 5HDX-15 | ①结构型式:批式②整机质量kg:3050③外形尺寸(长*宽*高)mm:3650*4685*8940 ④处理量t/h:≥1.0⑤燃烧机型式:立式悬浮、燃机点火方式:手动、燃烧机燃油消耗量L/h:＜20⑥适用燃料:柴油⑦电机总功率kw:11.19⑧安全装置:风压开关、定时开关、异常开关、控制保险丝、异常报警 | 通用类 | 11.19 | 广东省 | × | 无法确定参数
收获后处理机械 | 干燥机械 | 粮食烘干机 | 批处理量20-30t循环式粮食烘干机 | 佛冈明阳机械有限公司 | 5HDX-20 | ①结构型式:批式②整机质量kg:3500③外形尺寸（长*宽*高)mm:3635*4680*10805④处理量t/h:≥1.0⑤燃烧机型式:立式悬浮、燃烧机点火方式:手动、燃烧机燃油消耗量L/h:＜20⑥适用燃料:柴油⑦电机总功率kw:11.19⑧安全装置:风压开关、定时开关、异常开关、控制保险丝、异常报警 | 通用类 | 11.19 | 广东省 | × | 无法确定参数
收获后处理机械 | 干燥机械 | 粮食烘干机 | 批处理量30t及以上循环式粮食烘干机 | 佛冈明阳机械有限公司 | 5HDX-30 | ①结构型式:批式②整机质量kg:5500③外形尺寸（长*宽*高）mm:4030*5360*12750④处理量t/h:≥1.4⑤燃烧机型式:立式悬浮、燃烧机点火方式:手动、燃烧机稻壳消耗量kg/h:60-300 ⑥适用燃料:稻壳⑦电机总功率kw:17.29⑧安全装置:风压开关、定时开关、异常开关、控制保险丝、异常报警 | 通用类 | 17.29 | 广东省 | × | 无法确定参数
耕整地机械 | 耕地机械 | 翻转犁 | 单体幅宽35CM以下,3-4铧翻转犁 | 商丘黄达农业机械有限公司 | 1LYF-327 | 单铧耕宽27厘米,左右犁体各3个 | 非通用类 |  | 河南 | × | 信息登记汇总表无公章
耕整地机械 | 耕地机械 | 翻转犁 | 单体幅宽35CM及以上,3-4铧翻转犁 | 商丘黄达农业机械有限公司 | 1LYF-335 | 单铧耕宽35厘米,左右犁体各3个 | 非通用类 |  | 河南 | × | 信息登记汇总表无公章
耕整地机械 | 耕地机械 | 翻转犁 | 单体幅宽35CM以下,3-4铧翻转犁 | 商丘黄达农业机械有限公司 | 1LYF-427 | 单铧耕宽27厘米,左右犁体各4个 | 非通用类 |  | 河南 | × | 信息登记汇总表无公章
耕整地机械 | 耕地机械 | 翻转犁 | 单体幅宽35CM及以上,3-4铧翻转犁 | 商丘黄达农业机械有限公司 | 1LYF-435 | 单铧耕宽35厘米,左右犁体各4个 | 非通用类 |  | 河南 | × | 信息登记汇总表无公章
耕整地机械 | 耕地机械 | 翻转犁 | 单体幅宽35CM以下,5铧及以上翻转犁 | 商丘黄达农业机械有限公司 | 1LYF-527 | 单铧耕宽27厘米,左右犁体各5个 | 非通用类 |  | 河南 | × | 信息登记汇总表无公章
收获后处理机械 | 干燥机械 | 粮食烘干机 | 批处理量10—20t循环式 粮食烘干机 | 安徽兴仓机械科技有限公司 | 5HXC-15 | 处理方式 循环式 结构形式 固定式 循环批处理量 15t 整机质量 3625Kg | 通用类 | 9.77 | 安徽 | × | 无逐页盖章，无单位全称
收获后处理机械 | 干燥机械 | 粮食烘干机 | 批处理量20—30t循环式 粮食烘干机 | 安徽兴仓机械科技有限公司 | 5HXC-20 | 处理方式 循环式 结构形式 固定式 循环批处理量 20t 整机质量 4280Kg | 通用类 | 9.97 | 安徽 | × | 无逐页盖章，无单位全称
收获后处理机械 | 干燥机械 | 粮食烘干机 | 批处理量30t及以上循环式粮食烘干机 | 安徽兴仓机械科技有限公司 | 5HXC-30 | 处理方式 循环式 结构形式 固定式 循环批处理量 30t 整机质量 8760kg | 通用类 | 17.27 | 安徽 | × | 无逐页盖章，无单位全称
耕整地机械 | 耕地机械 | 旋耕机 | 单轴1000—1500mm旋耕机 | 河南田冠农业机械制造有限公司 | 1GQN-140 | 配套动力18.4~22.1kw；外形尺寸1000×1600×1050mm；幅宽1400mm | 通用类 |  | 河南省 | × | 未逐页加盖公章，装订材料散落。
耕整地机械 | 耕地机械 | 旋耕机 | 单轴1500—2000mm旋耕机 | 河南田冠农业机械制造有限公司 | 1GQN-150 | 配套动力39.4~36.8kw；外形尺寸1000×1800×1050mm；幅宽1600mm | 通用类 |  | 河南省 | × | 未逐页加盖公章，装订材料散落。
耕整地机械 | 耕地机械 | 旋耕机 | 单轴1500—2000mm旋耕机 | 河南田冠农业机械制造有限公司 | 1GQN-160 | 配套动力39.4~36.8kw；外形尺寸1000×1800×1050mm；幅宽1600mm | 通用类 |  | 河南省 | × | 未逐页加盖公章，装订材料散落。
耕整地机械 | 耕地机械 | 旋耕机 | 单轴2500mm及以上旋耕机 | 河南田冠农业机械制造有限公司 | 1GKN-250 | 配套动力58.8~74.6kw；外形尺寸1090×2800×1100mm；幅宽2500mm | 通用类 |  | 河南省 | × | 未逐页加盖公章，装订材料散落。
畜牧水产养殖机械 | 畜产品采集加工机械设备 | 挤奶机 | 14杯组及以上自动脱杯中置（鱼骨）式挤奶机 | 众牧科技（天津）有限公司 | 9JFTA-16 | 真空泵台数：2台； 真空泵额定真空度：50kpa； 真空泵转速：1400r/min 真空泵额定空气流量：1000x2L/min 挤奶杯组数：16套 工作真空度：42~45kpa 脉动器型式：电脉动 脉动频率：60次/min 脉动比率：60% 计量方式：电子 脱杯方式：自动 | 通用类 | 7 | 天津 | × | 未盖逐页公章
畜牧水产养殖机械 | 畜产品采集加工机械设备 | 挤奶机 | 14杯组及以上自动脱杯中置（鱼骨）式挤奶机 | 众牧科技（天津）有限公司 | 9JFTA-20 | 真空泵台数：2台； 真空泵额定真空度：50kpa； 真空泵转速：1400r/min 真空泵额定空气流量：1000x2L/min 挤奶杯组数：20套 工作真空度：42~45kpa 脉动器型式：电脉动 脉动频率：60次/min 脉动比率：60% 计量方式：电子 脱杯方式：自动 | 通用类 | 7 | 天津 | × | 未逐页盖公章；推广证书与申报型号不对应
畜牧水产养殖机械 | 畜产品采集加工机械设备 | 挤奶机 | 14杯组及以上自动脱杯中置（鱼骨）式挤奶机 | 众牧科技（天津）有限公司 | 9JFTA-28 | 真空泵台数：2台； 真空泵额定真空度：50kpa； 真空泵转速：1400r/min 真空泵额定空气流量：1500x2L/min 挤奶杯组数：28套 工作真空度：42~45kpa 脉动器型式：电脉动 脉动频率：60次/min 脉动比率：60% 计量方式：电子 脱杯方式：自动 | 通用类 | 7 | 天津 | × | 推广鉴定证书与申报型号不对应
畜牧水产养殖机械 | 畜产品采集加工机械设备 | 挤奶机 | 16杯组及以上自动脱杯并列（转盘）式挤奶机 | 众牧科技（天津）有限公司 | 9JFTA-40 | 真空泵台数：2台； 真空泵额定真空度：50kpa； 真空泵转速：1400r/min 真空泵额定空气流量：2000x2L/min 挤奶杯组数：40套 工作真空度：42~45kpa 脉动器型式：电脉动 脉动频率：60次/min 脉动比率：60% 计量方式：电子 脱杯方式：自动 | 通用类 | 11 | 天津 | × | 推广鉴定证书与申报型号不对应
收获机械 | 饲料作物收获机械 | 捡拾压捆机 | 1.7—2.2m捡拾压捆机 | 星光农机股份有限公司 | 9YFL-1.9 | 捡拾器宽度：1900mm；结构型式：履带自走式；发动机功率：45kW；打结器数量：2个 | 通用类 |  | 浙江省 | × | 承诺书中无企业名称
收获机械 | 饲料作物收获机械 | 压捆机 | 4KW及以上圆捆压捆机 | 乐陵市国宇农牧机械装备有限公司 | MK5050-G | 配套动力：4KW 工作状态外形尺寸：1500mm*1450mm*1070mm 卷压滚筒转速360r/min 卷压滚筒数量：30个 | 通用类 | 4 | 山东 | × | 无逐页盖章
收获后处理机械 | 干燥机械 | 粮食烘干机 | 处理量100t/d及以上连续式粮食烘干机 | 铁岭精达机械制造有限公司 | 5HT-5 | 处理量≥100t/d；连续式 | 通用类 | 59.8 | 辽宁省 | × | 无法人签章，无公示
收获后处理机械 | 干燥机械 | 粮食烘干机 | 处理量100t/d及以上连续式粮食烘干机 | 铁岭精达机械制造有限公司 | 5HT-10 | 处理量≥200t/d；连续式 | 通用类 | 123.3 | 辽宁省 | × | 无法人签章，无公示
收获后处理机械 | 干燥机械 | 粮食烘干机 | 处理量100t/d及以上连续式粮食烘干机 | 铁岭精达机械制造有限公司 | 5HT-15 | 处理量≥300t/d；连续式 | 通用类 | 184.3 | 辽宁省 | × | 无法人签章，无公示
收获机械 | 饲料作物收获机械 | 捡拾压捆机 | 1.7—2.2m捡拾压捆机 | 青岛金丰源机械制造有限公司 | 9YFQ-1.9 | 1、捡拾器宽度：1970mm 2、打捆活塞速度：100/min 3、打结器类型：D类 4、工装状态外形尺寸（长X宽X高）：5700mmX2600mmX1720mm 5、配套动力：≥26KW | 通用类 |  | 山东省 | × | 无生产企业名称
耕整地机械 | 耕地机械 | 深松机 | 4—5铲振动式、全方位式深松机 | 青岛鲁耕农业机械有限公司 | 1S-210B | 全方位式；深松铲数量4个 | 通用类 | 66.2 | 山东省 | × | 产品照片与报告不符
收获机械 | 茎秆收集处理机械 | 秸秆粉碎还田机 | 1—1.5m秸秆粉碎还田机 | 潍坊神力农机装备有限公司 | 1JH-130 | 结构型式：中间齿轮传动，三点悬挂、配套动力：≥22(kW)、外形尺寸1100×1520×730（mm）、结构重量：298（kg）作业幅宽：1300mm、粉碎机构总安装刀数：36（把） | 通用类 |  | 山东 | × | 申报材料未装订，未逐页加盖公章
收获机械 | 茎秆收集处理机械 | 秸秆粉碎还田机 | 1.5—2m秸秆粉碎还田机 | 潍坊神力农机装备有限公司 | 1JH-150 | 结构型式：中间齿轮传动，三点悬挂、配套动力：36.8-47.8（kW)、外形尺寸1380×1800×1150（mm）、结构重量：550（kg）作业幅宽：1500mm、粉碎机构总安装刀数：甩刀40或锤爪20（把） | 通用类 |  | 山东 | × | 申报材料未装订，未逐页加盖公章
收获机械 | 茎秆收集处理机械 | 秸秆粉碎还田机 | 1.5—2m秸秆粉碎还田机 | 潍坊神力农机装备有限公司 | 1JH-180 | 结构型式：中间齿轮传动，三点悬挂、配套动力：≥58.8(kW)、外形尺寸1380×2150×11500（mm）、结构重量：580（kg）作业幅宽：1800mm、粉碎机构总安装刀数：甩刀48或锤爪24（把） | 通用类 |  | 山东 | × | 申报材料未装订，未逐页加盖公章
耕整地机械 | 耕地机械 | 旋耕机 | 单轴1000—1500mm旋耕机 | 潍坊神力农机装备有限公司 | 1GQN-125 | 外形尺寸：920×1350×1000mm；配套功率(kW)：18.4～25.7；结构质量（kg）:180；工作幅宽(cm):125；传动方式：中间齿轮传动；总安装刀数量(把)：32；旋耕刀型号：IT225 | 通用类 |  | 山东 | × | 申报材料未装订，未逐页加盖公章
耕整地机械 | 耕地机械 | 旋耕机 | 单轴1500—2000mm旋耕机 | 潍坊神力农机装备有限公司 | 1GQN-160 | 外形尺寸：930×1750×1000mm；配套功率(kW)：25.7～29.4；结构质量（kg）:240；工作幅宽(cm):160；传动方式：中间齿轮传动；总安装刀数量(把)：40；旋耕刀型号：IT225。 | 通用类 |  | 山东 | × | 申报材料未装订，未逐页加盖公章
耕整地机械 | 耕地机械 | 旋耕机 | 单轴1500—2000mm旋耕机 | 潍坊神力农机装备有限公司 | 1GQN-180 | 外形尺寸：1080×2010×1060mm；配套功率(kW)：44.1～66.2；结构质量（kg）：380；工作幅宽(cm)：180；传动方式：中间齿轮转动；总安装刀数量(把)：48；旋耕刀型号：IT245 | 通用类 |  | 山东 | × | 申报材料未装订，未逐页加盖公章
收获机械 | 饲料作物收获机械 | 搂草机 | 5.4m以下侧向指盘式搂草机 | 潍坊鑫耐尔农业机械有限公司 | 9LZ-3.0 | 结构形式：指轮式，挂接方式：牵引式，外形尺寸：4000×3400×1460mm，结构质量：400kg，搂幅：300cm，作业速度：10-15km/h，配套动力范围：≥30kW，搂齿数量：320 | 非通用类 |  | 山东 | × | 资料不全
收获机械 | 饲料作物收获机械 | 搂草机 | 5.4m及以上侧向指盘式液压搂草机 | 潍坊鑫耐尔农业机械有限公司 | 9LZ-5.5 | 结构形式：指轮式，挂接方式：牵引式，外形尺寸：5000×6150×1460mm，结构质量：676kg，搂幅：550cm，作业速度：5-15km/h，配套动力范围：≥30kW，搂齿数量：720 | 非通用类 |  | 山东 | × | 资料不全
耕整地机械 | 耕地机械 | 旋耕机 | 单轴1000—1500mm旋耕机 | 灌云县中云机械有限公司 | 1GKN-125 | 耕幅:1250mm;整机质量：260kg;外形尺寸(mm):920×1490×1060;传动方式：中间齿轮传动；结构型式：框架式；配套动力（Kw）：14.7～22.1；总安装刀数量(把):26;旋耕刀型号:IT225. | 通用类 |  | 江苏省 | × | 材料不符合申报要求，无信息登记汇总表，无网页截图
耕整地机械 | 耕地机械 | 旋耕机 | 单轴1000—1500mm旋耕机 | 灌云县中云机械有限公司 | 1GKN-140 | 耕幅:1400mm;整机质量：270kg;外形尺寸(mm):920×1640×1060;传动方式：中间齿轮传动；结构型式：框架式；配套动力（Kw）：18.4～25.7；总安装刀数量(把):30;旋耕刀型号:IT225. | 通用类 |  | 江苏省 | × | 材料不符合申报要求，无信息登记汇总表，无网页截图
耕整地机械 | 耕地机械 | 旋耕机 | 单轴1500—2000mm旋耕机 | 灌云县中云机械有限公司 | 1GKN-180 | 耕幅:1800mm;整机质量：405kg;外形尺寸(mm):1020×2060×1160;传动方式：中间齿轮传动；结构型式：框架式；配套动力（Kw）：36.8～44.1；总安装刀数量(把):50;旋耕刀型号:IT245. | 通用类 |  | 江苏省 | × | 材料不符合申报要求，无信息登记汇总表，无网页截图
耕整地机械 | 耕地机械 | 旋耕机 | 单轴2000—2500mm旋耕机 | 灌云县中云机械有限公司 | 1GKN-200 | 耕幅:2000mm;整机质量：420kg;外形尺寸(mm):1020×2300×1160;传动方式：中间齿轮传动；结构型式：框架式；配套动力（Kw）：40.5～47.8；总安装刀数量(把):58;旋耕刀型号:IT245. | 通用类 |  | 江苏省 | × | 材料不符合申报要求，无信息登记汇总表，无网页截图
耕整地机械 | 耕地机械 | 旋耕机 | 单轴2000—2500mm旋耕机 | 灌云县中云机械有限公司 | 1GKN-230H | 耕幅:2300mm;整机质量：580kg;外形尺寸(mm):1050×2636×1250;传动方式：中间齿轮传动；结构型式：框架式；配套动力（Kw）：44.1～58.8；总安装刀数量(把):62;旋耕刀型号:IT245 | 通用类 |  | 江苏省 | × | 材料不符合申报要求，无信息登记汇总表，无网页截图
耕整地机械 | 耕地机械 | 旋耕机 | 单轴2000—2500mm旋耕机 | 灌云县中云机械有限公司 | 1JMF-200 | 耕幅:2000mm;整机质量：585kg;外形尺寸(mm):1390×2470×1230;传动方式：侧边齿轮传动；结构型式：框架式；配套动力（Kw）：62.5～69.5；总安装刀数量(把):58;旋耕刀型号:IT245. | 通用类 |  | 江苏省 | × | 材料不符合申报要求，无信息登记汇总表，无网页截图
耕整地机械 | 耕地机械 | 旋耕机 | 单轴2500mm及以上旋耕机 | 灌云县中云机械有限公司 | 1GKN-280H | 耕幅:2800mm;整机质量：720kg;外形尺寸(mm):1050×3116×1250;传动方式：中间齿轮传动；结构型式：框架式；配套动力（Kw）：58.8～88.3；总安装刀数量(把):70;旋耕刀型号:IT245. | 通用类 |  | 江苏省 | × | 材料不符合申报要求，无信息登记汇总表，无网页截图
收获机械 | 谷物收获机械 | 自走履带式谷物联合收割机（全喂入） | 4kg/s及以上自走履带式谷物联合收割机（全喂入） | 江苏上骐农业装备有限公司 | 4LZ-5.0T | 1、喂入量:5kg/s；2、自走履带式；喂入方式：全喂入；3、外形尺寸（工作状态）：5740*3050*3150mm；4、整机重量：4380kg；5、割幅：2580mm；6、履带规格（节距*节数*宽）：90mm*60节*550mm；7、发动机型号：4G33V16、配套动力：92KW、排放阶段：第三阶段。 | 通用类 | 92 | 江苏省 | × | 企业信息表中无企业名称，无形式核准证书
收获机械 | 玉米收获机械 | 自走式玉米收获机 | 自走式玉米收获机 | 潍坊盛瑞零部件有限公司 | 4YZ-3B1 | 3行割台；幅宽:2.01M；自走式(摘穗剥皮型) | 通用类 | 103 | 山东省 | × | 无逐页盖章
收获机械 | 玉米收获机械 | 自走式玉米收获机 | 自走式玉米收获机 | 潍坊盛瑞零部件有限公司 | 4YZ-4B1 | 4行割台；幅宽:2.3M；自走式(摘穗剥皮型) | 通用类 | 103 | 山东省 | × | 无逐页盖章
收获机械 | 玉米收获机械 | 自走式玉米收获机 | 自走式玉米收获机 | 潍坊盛瑞零部件有限公司 | 4YZ-4B2 | 4行割台；幅宽:2.3M；自走式(摘穗剥皮型) | 通用类 | 103 | 山东省 | × | 无逐页盖章
收获机械 | 玉米收获机械 | 自走式玉米收获机 | 自走式玉米收获机 | 潍坊盛瑞零部件有限公司 | 4YZ-3B2 | 3行割台；幅宽:2.01M；自走式(摘穗剥皮型) | 通用类 | 103 | 山东省 | × | 无逐页盖章
收获后处理机械 | 干燥机械 | 粮食烘干机 | 批处理量10—20t循环式粮食烘干机 | 安徽金明机械科技有限公司 | 5H-15 | 循环批处理量（批式循环式)15t，处理方式，批式循环干燥方式 | 通用类 | 7.15 | 安徽省 | × | 无法确定参数
收获后处理机械 | 干燥机械 | 粮食烘干机 | 批处理量30t及以上循环式粮食烘干机 | 安徽金明机械科技有限公司 | 5H-30 | 循环批处理量（批式循环式)30t，处理方式，批式循环干燥方式 | 通用类 | 15 | 安徽省 | × | 无法确定参数
收获后处理机械 | 脱粒机械 | 玉米脱粒机 | 生产率3-5T/H玉米脱粒机 | 湖南省富瑞机电设备制造有限公司 | 5TY-50-150 | 结构型式：全喂入简式；外形尺寸（长×宽×高）：680×1340×1330（mm)；配套动力：Y90L-2双值电容异步电动机：2.2kw，2820r/min；喂入型式：全喂入；喂入台尺寸（长×宽）：1080×600（mm）；喂入台高度：900（mm）；滚筒类型：筋条单滚筒；滚筒尺寸（直径×长）：φ150×470（mm）；滚筒转速（r/min）：1600；凹板类型：栅栏式；分离、清选型式：无；筛体尺寸（长×宽）：485×255（mm）生产率（kg/h)：≥3000；整机质量（kg)：63.6（含电机） | 非通用类 | 2.2 | 湖南省 | × | 无公示链接，照片与鉴定报告不符
收获机械 | 饲料作物收获机械 | 捡拾压捆机 | 1.7—2.2m捡拾压捆机 | 沈阳方科机械制造有限公司 | 9YFQ-17 | 捡拾器宽度（mm）:1730、打捆活塞速度（行程/min）:88、打结器类型：强制脱扣型、工作状态外形尺寸（长*宽*高)(mm）：5200*2600*1854、配套动力：＞33.3kW | 通用类 | / | 辽宁省 | × | 企业信息表中无企业名称
收获机械 | 饲料作物收获机械 | 捡拾压捆机 | 2.2m及以上捡拾压捆机 | 沈阳方科机械制造有限公司 | 9YFQ-22 | 捡拾器宽度（mm）:2230、打捆活塞速度（行程/min）:88、打结器类型：强制脱扣型、工作状态外形尺寸（长*宽*高)(mm）：5200*3078*1854、配套动力：＞50kW | 通用类 | / | 辽宁省 | × | 企业信息表中无企业名称
动力机械 | 拖拉机 | 轮式拖拉机（不含皮带传动轮式拖拉机） | 45—50马力两轮驱动拖拉机 | 洛阳世英机械制造有限公司 | SJH450 | 发动机标定功率（KW）33.1，驱动方式，两轮驱动 | 通用类 | 33.1 | 河南省 | × | 无网址及截图，无型式核准证书
动力机械 | 拖拉机 | 轮式拖拉机（不含皮带传动轮式拖拉机） | 55—60马力两轮驱动拖拉机 | 洛阳世英机械制造有限公司 | SJH550 | 发动机标定功率（KW）40.5，驱动方式，两轮驱动 | 通用类 | 40.5 | 河南省 | × | 无网址及截图，无型式核准证书
动力机械 | 拖拉机 | 轮式拖拉机（不含皮带传动轮式拖拉机） | 75—80马力两轮驱动拖拉机 | 洛阳世英机械制造有限公司 | SJH750 | 发动机标定功率（KW）55.1，驱动方式，两轮驱动 | 通用类 | 55.1 | 河南省 | × | 无网址及截图，无型式核准证书
动力机械 | 拖拉机 | 轮式拖拉机（不含皮带传动轮式拖拉机） | 80—85马力两轮驱动拖拉机 | 洛阳世英机械制造有限公司 | SJH800B | 发动机标定功率（KW）59，驱动方式，两轮驱动 | 通用类 | 59 | 河南省 | × | 无网址及截图，无型式核准证书
动力机械 | 拖拉机 | 轮式拖拉机（不含皮带传动轮式拖拉机） | 85马力及以上两轮驱动拖拉机 | 洛阳世英机械制造有限公司 | SJH900 | 发动机标定功率（KW）66.2，驱动方式，两轮驱动 | 通用类 | 66.2 | 河南省 | × | 无网址及截图，无型式核准证书
动力机械 | 拖拉机 | 轮式拖拉机（不含皮带传动轮式拖拉机） | 85马力及以上两轮驱动拖拉机 | 洛阳世英机械制造有限公司 | SJH1000 | 发动机标定功率（KW）73.5，驱动方式，两轮驱动 | 通用类 | 73.5 | 河南省 | × | 无网址及截图，无型式核准证书
动力机械 | 拖拉机 | 轮式拖拉机（不含皮带传动轮式拖拉机） | 85马力及以上两轮驱动拖拉机 | 洛阳世英机械制造有限公司 | SJH1100 | 发动机标定功率（KW）81，驱动方式，两轮驱动 | 通用类 | 81 | 河南省 | × | 无网址及截图，无型式核准证书
动力机械 | 拖拉机 | 轮式拖拉机（不含皮带传动轮式拖拉机） | 85马力及以上两轮驱动拖拉机 | 洛阳世英机械制造有限公司 | SJH1200 | 发动机标定功率（KW）88.2，驱动方式，两轮驱动 | 通用类 | 88.2 | 河南省 | × | 无网址及截图，无型式核准证书
动力机械 | 拖拉机 | 轮式拖拉机（不含皮带传动轮式拖拉机） | 85马力及以上两轮驱动拖拉机 | 洛阳世英机械制造有限公司 | SJH1300B | 发动机标定功率（KW）95.6，驱动方式，两轮驱动 | 通用类 | 95.6 | 河南省 | × | 无网址及截图，无型式核准证书
动力机械 | 拖拉机 | 轮式拖拉机（不含皮带传动轮式拖拉机） | 45—50马力四轮驱动拖拉机 | 洛阳世英机械制造有限公司 | SJH454 | 发动机标定功率（KW）33.1，驱动方式，四轮驱动 | 通用类 | 33.1 | 河南省 | × | 无网址及截图，无型式核准证书
动力机械 | 拖拉机 | 轮式拖拉机（不含皮带传动轮式拖拉机） | 55—60马力四轮驱动拖拉机 | 洛阳世英机械制造有限公司 | SJH554 | 发动机标定功率（KW）40.5，驱动方式，四轮驱动 | 通用类 | 40.5 | 河南省 | × | 无网址及截图，无型式核准证书
动力机械 | 拖拉机 | 轮式拖拉机（不含皮带传动轮式拖拉机） | 65—70马力四轮驱动拖拉机 | 洛阳世英机械制造有限公司 | SJH654 | 发动机标定功率（KW）48，驱动方式，四轮驱动 | 通用类 | 48 | 河南省 | × | 无网址及截图，无型式核准证书
动力机械 | 拖拉机 | 轮式拖拉机（不含皮带传动轮式拖拉机） | 70—75马力四轮驱动拖拉机 | 洛阳世英机械制造有限公司 | SJH704 | 发动机标定功率（KW）51.5，驱动方式，四轮驱动 | 通用类 | 51.5 | 河南省 | × | 无网址及截图，无型式核准证书
动力机械 | 拖拉机 | 轮式拖拉机（不含皮带传动轮式拖拉机） | 75—80马力四轮驱动拖拉机 | 洛阳世英机械制造有限公司 | SJH754 | 发动机标定功率（KW）55.1，驱动方式，四轮驱动 | 通用类 | 55.1 | 河南省 | × | 无网址及截图，无型式核准证书
动力机械 | 拖拉机 | 轮式拖拉机（不含皮带传动轮式拖拉机） | 80—85马力四轮驱动拖拉机 | 洛阳世英机械制造有限公司 | SJH804 | 发动机标定功率（KW）59，驱动方式，四轮驱动 | 通用类 | 59 | 河南省 | × | 无网址及截图，无型式核准证书
动力机械 | 拖拉机 | 轮式拖拉机（不含皮带传动轮式拖拉机） | 90—95马力四轮驱动拖拉机 | 洛阳世英机械制造有限公司 | SJH904 | 发动机标定功率（KW）66.2，驱动方式，四轮驱动 | 通用类 | 66.2 | 河南省 | × | 无网址及截图，无型式核准证书
动力机械 | 拖拉机 | 轮式拖拉机（不含皮带传动轮式拖拉机） | 90—95马力四轮驱动拖拉机 | 洛阳世英机械制造有限公司 | SJH904B | 发动机标定功率（KW）66.2，驱动方式，四轮驱动 | 通用类 | 66.2 | 河南省 | × | 无网址及截图，无型式核准证书
动力机械 | 拖拉机 | 轮式拖拉机（不含皮带传动轮式拖拉机） | 95—110马力四轮驱动拖拉机 | 洛阳世英机械制造有限公司 | SJH1004 | 发动机标定功率（KW）73.5，驱动方式，四轮驱动 | 通用类 | 73.5 | 河南省 | × | 无网址及截图，无型式核准证书
动力机械 | 拖拉机 | 轮式拖拉机（不含皮带传动轮式拖拉机） | 95—110马力四轮驱动拖拉机 | 洛阳世英机械制造有限公司 | SJH1004B | 发动机标定功率（KW）73.5，驱动方式，四轮驱动 | 通用类 | 73.5 | 河南省 | × | 无网址及截图，无型式核准证书
动力机械 | 拖拉机 | 轮式拖拉机（不含皮带传动轮式拖拉机） | 110—120马力四轮驱动拖拉机 | 洛阳世英机械制造有限公司 | SJH1104 | 发动机标定功率（KW）81，驱动方式，四轮驱动 | 通用类 | 81 | 河南省 | × | 无网址及截图，无型式核准证书
动力机械 | 拖拉机 | 轮式拖拉机（不含皮带传动轮式拖拉机） | 110—120马力四轮驱动拖拉机 | 洛阳世英机械制造有限公司 | SJH1104B | 发动机标定功率（KW）81，驱动方式，四轮驱动 | 通用类 | 81 | 河南省 | × | 无网址及截图，无型式核准证书
动力机械 | 拖拉机 | 轮式拖拉机（不含皮带传动轮式拖拉机） | 120—130马力四轮驱动拖拉机 | 洛阳世英机械制造有限公司 | SJH1204 | 发动机标定功率（KW）88.2，驱动方式，四轮驱动 | 通用类 | 88.2 | 河南省 | × | 无网址及截图，无型式核准证书
动力机械 | 拖拉机 | 轮式拖拉机（不含皮带传动轮式拖拉机） | 120—130马力四轮驱动拖拉机 | 洛阳世英机械制造有限公司 | SJH1254 | 发动机标定功率（KW）92，驱动方式，四轮驱动 | 通用类 | 92 | 河南省 | × | 无网址及截图，无型式核准证书
动力机械 | 拖拉机 | 轮式拖拉机（不含皮带传动轮式拖拉机） | 130—140马力四轮驱动拖拉机 | 洛阳世英机械制造有限公司 | SJH1304 | 发动机标定功率（KW）95.6，驱动方式，四轮驱动 | 通用类 | 95.6 | 河南省 | × | 无网址及截图，无型式核准证书
动力机械 | 拖拉机 | 轮式拖拉机（不含皮带传动轮式拖拉机） | 130—140马力四轮驱动拖拉机 | 洛阳世英机械制造有限公司 | SJH1304B | 发动机标定功率（KW）95.6，驱动方式，四轮驱动 | 通用类 | 95.6 | 河南省 | × | 无网址及截图，无型式核准证书
动力机械 | 拖拉机 | 轮式拖拉机（不含皮带传动轮式拖拉机） | 130—140马力四轮驱动拖拉机 | 洛阳世英机械制造有限公司 | SJH1354 | 发动机标定功率（KW）99.3，驱动方式，四轮驱动 | 通用类 | 99.3 | 河南省 | × | 无网址及截图，无型式核准证书
动力机械 | 拖拉机 | 轮式拖拉机（不含皮带传动轮式拖拉机） | 140—150马力四轮驱动拖拉机 | 洛阳世英机械制造有限公司 | SJH1404 | 发动机标定功率（KW）103，驱动方式，四轮驱动 | 通用类 | 103 | 河南省 | × | 无网址及截图，无型式核准证书
动力机械 | 拖拉机 | 轮式拖拉机（不含皮带传动轮式拖拉机） | 150—160马力四轮驱动拖拉机 | 洛阳世英机械制造有限公司 | SJH1504 | 发动机标定功率（KW）110.3，驱动方式，四轮驱动 | 通用类 | 110.3 | 河南省 | × | 无网址及截图，无型式核准证书
动力机械 | 拖拉机 | 轮式拖拉机（不含皮带传动轮式拖拉机） | 150—160马力四轮驱动拖拉机 | 洛阳世英机械制造有限公司 | SJH1604 | 发动机标定功率（KW）118，驱动方式，四轮驱动 | 通用类 | 118 | 河南省 | × | 无网址及截图，无型式核准证书
耕整地机械 | 耕地机械 | 旋耕机 | 单轴1000—1500mm旋耕机 | 潍坊丰民农业装备有限公司 | 1GQN-125 | 配套动力输出轴转速：540r/min，传动方式：中间齿轮传动，单轴类型，幅宽：125cm | 通用类 | 17.6-22KW | 山东省 | × | 企业信息表中无企业名称
耕整地机械 | 耕地机械 | 旋耕机 | 单轴1000—1500mm旋耕机 | 潍坊丰民农业装备有限公司 | 1GQN-140 | 配套动力输出轴转速：540r/min，传动方式：中间齿轮传动，单轴类型，幅宽：140cm | 通用类 | 17.6-22KW | 山东省 | × | 企业信息表中无企业名称
耕整地机械 | 耕地机械 | 旋耕机 | 单轴1500—2000mm旋耕机 | 潍坊丰民农业装备有限公司 | 1GQN-160 | 配套动力输出轴转速：540r/min，传动方式：中间齿轮传动，单轴类型，幅宽：160cm | 通用类 | 25.7-29.4KW | 山东省 | × | 企业信息表中无企业名称
耕整地机械 | 耕地机械 | 旋耕机 | 单轴1500—2000mm旋耕机 | 潍坊丰民农业装备有限公司 | 1GQN-180 | 配套动力输出轴转速：720r/min，传动方式：中间齿轮传动，单轴类型，幅宽：180cm | 通用类 | 44.1-66.2KW | 山东省 | × | 企业信息表中无企业名称
收获机械 | 饲料作物收获机械 | 捡拾压捆机 | 1.7-2.2m捡拾压捆机 | 莱州恒春机械有限公司 | 9YFQ-1.95 | 捡拾器宽度：1.95m,打捆活塞速度（行程/min）：98,打结器类型：D型，配套动力≥40Kw | 通用类 | / | 山东省 | × | 汇总表中无单位名称
收获机械 | 饲料作物收获机械 | 割草机 | 1.3m以下旋转式割草机 | 桂林高新区科丰机械有限责任公司 | 3GC1.3 | 1、刀片型式：圆锯片式；2、刀片转速：5600（汽油机标定转速时）；3、刀片转向：逆时针（俯视） | 非通用类 | 1.3 | 广西壮族自治区 | × | 不在归档范围
排灌机械 | 喷灌机械设备 | 喷灌机 | 管径85mm及以上卷盘式喷灌机 | 徐州永汇喷灌设备有限公司 | JP75/300 | 卷盘式；PE管75mm | 通用类 |  | 江苏 | × | 产品信息表和照片未加盖公章
耕整地机械 | 耕地机械 | 联合整地机 | 2-2.5M深松联合整地机 | 江苏大力士机械制造有限公司 | 1SZL-230Q | 作业幅宽:2.3M,配套动力（kW）：88.2，重量（kg):1250，外形尺寸(长×宽×高）（mm)：1850×2670×1500,深松铲结构型式：曲面铲，排列方式：单行，深松铲：4个，铲间距（cm）：60+84+60，深松深度（cm）≥25，旋耕刀型号：IT245，旋耕刀数量：64把，刀轴传动方式：中间齿轮传动，整地机构型式：深松旋耕 | 通用类 | 88.2 | 江苏 | × | 承诺书中午单位名称
耕整地机械 | 耕地机械 | 联合整地机 | 2.5-3M深松联合整地机 | 江苏大力士机械制造有限公司 | 1SZL-250Z | 作业幅宽:2.5M,配套动力（kW）：69.8，重量（kg):895，外形尺寸(长×宽×高）（mm)：2300×3000×1200,深松铲结构型式：单柱凿形铲带翼，排列方式：双行，深松铲：6个，铲间距（cm）：41.5，深松深度（cm）≥25，旋耕刀型号：IT245，旋耕刀数量：68把，刀轴传动方式：中间齿轮传动，整地机构型式：深松旋耕 | 通用类 | 69.8 | 江苏 | × | 承诺书中午单位名称
动力机械 | 拖拉机 | 轮式拖拉机 | 45—50马力四轮驱动拖拉机 | 山东中特机械设备有限公司 | 山东中特454 | 发动机标定功率（kW ）：33.1；驱动方式：四轮驱动 | 通用类 | 33.1 | 山东省 | × | 无型式核准证书
动力机械 | 拖拉机 | 轮式拖拉机 | 60—65马力四轮驱动拖拉机 | 山东中特机械设备有限公司 | 山东中特604 | 发动机标定功率（kW ）：44.1；驱动方式：四轮驱动 | 通用类 | 44.1 | 山东省 | × | 无型式核准证书
收获后处理机械 | 干燥机械 | 粮食烘干机 | 处理量100t/d及以上连续式粮食烘干机 | 山东双力现代农业装备有限公司 | 5HL120 | 处理量：120t/d,连续式，外形尺寸（长*宽*高）2280*2380*12150mm，整机质量5280kg，装机容积37.6m³，装机总容量：43.45KW。 | 通用类 | 43.45 | 山东省 | × | 无公示链接
收获机械 | 玉米收获机械 | 自走式玉米收获机（含穗茎兼收玉米收获机） | 3行摘穗剥皮型自走式玉米收获机 | 吉林牧神机械有限责任公司 | 4YZ-3 | 配套发动机型号：LR4M5LU23/0920E、YC4A125-T391，功率：92KW、92KW，外形尺寸：7020×2230×3250mm，结构质量：5350kg，工作行数：3行，适用行距范围550~700mm，工作幅宽1780mm，拉茎辊型式：组合式、摘穗辊型式：圆辊、摘穗板组合式、剥皮辊型式：螺旋筋铁辊、橡胶辊、变速箱类型：机械式，秸秆切碎机构型式：甩刀式、秸秆粉碎还田机型号规格：1DHY-185HS。 | 通用类 | 92 | 吉林省 | × | 承诺书无单位全称
收获机械 | 玉米收获机械 | 自走式玉米收获机（含穗茎兼收玉米收获机） | 4行摘穗剥皮型自走式玉米收获机 | 吉林牧神机械有限责任公司 | 4YZB-4A | 配套发动机型号：CA6DF3-17GAG3U、WP6G175E331、YC6J175-T302，功率：128KW、129KW、129KW，外形尺寸：9750×4080×3600mm，结构质量：9800kg，工作行数：4行，适用行距范围：550~680mm，工作幅宽：2750mm，拉茎辊型式：无、摘穗辊型式：圆柱四棱刀对刀式/圆柱六棱式、剥皮辊型式：铸铁辊+橡胶辊、变速箱类型：机械齿轮式，秸秆切碎机构型式：甩刀式、秸秆粉碎还田机型号规格：回收型4JS-2400。 | 通用类 | 128 | 吉林省 | × | 承诺书无单位全称
收获机械 | 玉米收获机械 | 自走式玉米收获机（含穗茎兼收玉米收获机） | 5行及以上摘穗剥皮型自走式玉米收获机 | 吉林牧神机械有限责任公司 | 4YZB-8A | 配套发动机型号：CA6DF3-17GAG3U、WP6G175E331、YC6J175-T302，功率：128KW、129KW、129KW，外形尺寸：9480×4230×3600mm，结构质量：10200kg，工作行数：8行，适用行距范围：300~750mm，工作幅宽：2820mm，拉茎辊型式：无、摘穗辊型式：圆柱四棱刀对刀式/圆柱六棱式、剥皮辊型式：铸铁辊+橡胶辊、变速箱类型：机械齿轮式，秸秆切碎机构型式：甩刀式、秸秆粉碎还田机型号规格：回收型4JS-2500。 | 通用类 | 128 | 吉林省 | × | 承诺书无单位全称
收获机械 | 根茎作物收获机械 | 薯类收获机 | 0.7—1m分段式薯类收获机 | 青岛开田农业机械有限公司 | 4UX-70 | 分段收获；0.7m≤作业幅宽＜1m | 非通用类 | 15.44 | 山东省 | × | 无逐页盖章、承诺书无单位全称
收获机械 | 根茎作物收获机械 | 薯类收获机 | 0.7—1m分段式薯类收获机 | 青岛开田农业机械有限公司 | 4UX-90 | 分段收获；0.7m≤作业幅宽＜1m | 非通用类 | 29.4 | 山东省 | × | 无逐页盖章、承诺书无单位全称
收获机械 | 根茎作物收获机械 | 薯类收获机 | 1—1.5m分段式薯类收获机 | 青岛开田农业机械有限公司 | 4UX-110 | 分段收获；1m≤作业幅宽＜1.5m | 非通用类 | 33.1 | 山东省 | × | 无逐页盖章、承诺书无单位全称
收获机械 | 根茎作物收获机械 | 薯类收获机 | 1.5m及以上分段式薯类收获机 | 青岛开田农业机械有限公司 | 4UX-160 | 分段收获；作业幅宽≥1.5m | 非通用类 | 40.5 | 山东省 | × | 无逐页盖章、承诺书无单位全称
收获机械 | 根茎作物收获机械 | 薯类收获机 | 1.5m及以上分段式薯类收获机 | 青岛开田农业机械有限公司 | 4UX-180 | 分段收获；作业幅宽≥1.5m | 非通用类 | 58.8 | 山东省 | × | 无逐页盖章、承诺书无单位全称
耕整地机械 | 耕地机械 | 旋耕机 | 1200mm及以上履带自走式旋耕机 | 湖南龙舟农机股份有限公司 | 1GZV-120 | 形式：履带自走式；作业幅宽：120cm；旋耕作业耕深：≥12cm；整机质量：1620kg；工作配套动力：云内YN4A055-30CR；配套动力额定净功率：36.8kW； | 通用 | 36.8 | 湖南 | × | 申报机具名称与推广证书不一致
收获后处理机械 | 干燥机械 | 粮食烘干机 | 批处理量10-20t循环式粮食烘干机 | 连云港市三安矿山机械制造有限公司 | 5HSA-15H | 10t≤批处理量<20t；循环式 | 通用类 | 9 | 江苏省 | × | 无单位全称，产品信息登记表不全
收获后处理机械 | 干燥机械 | 粮食烘干机 | 批处理量30t及以上循环式粮食烘干机 | 连云港市三安矿山机械制造有限公司 | 5HSA-30 | 批处理量≥30t；循环式 | 通用类 | 21.3 | 江苏省 | × | 无单位全称，产品信息登记表不全
收获后处理机械 | 干燥机械 | 粮食烘干机 | 批处理量10—20t循环式粮食烘干机 | 郑州万谷机械股份有限公司 | 5HH-15 | 批处理量15t；循环式；装机容量16.02kw | 通用类 | 16.02 | 河南省 | × | 无法确定参数
收获后处理机械 | 干燥机械 | 粮食烘干机 | 批处理量30t及以上循环式粮食烘干机 | 郑州万谷机械股份有限公司 | 5HH-30 | 批处理量30t；循环式；装机容量20.27kw | 通用类 | 20.27 | 河南省 | × | 无法确定参数
收获后处理机械 | 干燥机械 | 粮食烘干机 | 处理量100t/d及以上连续式粮食烘干机 | 郑州万谷机械股份有限公司 | 5HST-100 | 处理量100t/d；连续式；装机容量63.25 | 通用类 | 63.25 | 河南省 | × | 无法确定参数
收获后处理机械 | 干燥机械 | 粮食烘干机 | 处理量100t/d及以上连续式粮食烘干机 | 郑州万谷机械股份有限公司 | 5HST-10 | 处理量200t/d；连续式；装机容量142.5kw | 通用类 | 142.5 | 河南省 | × | 无法确定参数
收获后处理机械 | 干燥机械 | 粮食烘干机 | 处理量100t/d及以上连续式粮食烘干机 | 郑州万谷机械股份有限公司 | 5HST-15 | 处理量300t/d；连续式；装机容量169.5kw | 通用类 | 169.5 | 河南省 | × | 无法确定参数
收获后处理机械 | 干燥机械 | 粮食烘干机 | 处理量100t/d及以上连续式粮食烘干机 | 郑州万谷机械股份有限公司 | 5HST-25 | 处理量500t/d；连续式；装机容量287.8kw | 通用类 | 287.8 | 河南省 | × | 无法确定参数
收获后处理机械 | 干燥机械 | 果蔬烘干机 | 容积15M3及以上果蔬烘干机(整体脱水) | 昆明群辉机电设备有限公司 | 5HG-32 | 容积32m³，含烘干箱体、风机、温控器、热源等配置：外形尺寸5100*2800*3200（mm),风机额定风量9000-14500m³/h，结构质量≤1200kg,烘干容量≥1000kg. | 非通用类 | 1.7KW-2.2KW | 云南省 | × | 无逐页盖章，无单位全称
收获后处理机械 | 干燥机械 | 果蔬烘干机 | 容积15M3及以上果蔬烘干机(整体脱水) | 昆明群辉机电设备有限公司 | 5HG-51 | 容积51m³，含烘干箱体、风机、温控器、热源等配置：外形尺寸6300*2800*3800（mm），风机额定风量9000-14500m³/h，结构质量≤1500kg，烘干容量≥1500kg。 | 非通用类 | 1.7KW-2.2KW | 云南省 | × | 无逐页盖章，无单位全称
收获机械 | 饲料作物收获机械 | 青饲料收获机 | 260cm及以上自走圆盘式青饲料收获机 | 洛阳福格森机械装备有限公司 | 4QZ-15 | 形式：自走轮式；幅宽：2.9m；发动机额定功率：228KW；外形尺寸（长×宽×高）（mm）：7600×3050×5050；结构质量：8300kg | 通用类 | 228 | 河南 | × | 无单位全称、无核准书图标
收获后处理机械 | 干燥机械 | 果蔬烘干机 | 容积15M3及以上果蔬烘干机(整体脱水) | 昆明创工机电设备有限公司 | 5HG-18 | 容积18m³，含烘干箱体、风机、温控器、热源等配置：外形尺寸7600*2100*2000（mm),风机额定风量3000-5500m³/h，结构质量≤900kg,烘干容量≥900kg. | 非通用类 | 1.7KW | 云南省 | × | 无逐页盖章，无单位全称
收获后处理机械 | 干燥机械 | 果蔬烘干机 | 容积15M3及以上果蔬烘干机(整体脱水) | 昆明创工机电设备有限公司 | 5HG-32 | 容积32m³，含烘干箱体、风机、温控器、热源等配置：外形尺寸5100*2800*3200（mm),风机额定风量9000-14500m³/h，结构质量≤1200kg,烘干容量≥1000kg. | 非通用类 | 1.7KW-2.2KW | 云南省 | × | 无逐页盖章，无单位全称
收获后处理机械 | 干燥机械 | 果蔬烘干机 | 容积15M3及以上果蔬烘干机(整体脱水) | 昆明创工机电设备有限公司 | 5HG-32B | 容积32m³，含烘干箱体、风机、温控器、热源等配置:外形尺寸5300*2800*3300（mm),风机额定风量9000-14500³/h，结构质量≤1200kg,烘干容量≥1000kg | 非通用类 | 1.7KW-2.2KW | 云南省 | × | 无逐页盖章，无单位全称
收获后处理机械 | 干燥机械 | 果蔬烘干机 | 容积15M3及以上果蔬烘干机(整体脱水) | 昆明创工机电设备有限公司 | 5HG-51 | 容积51m³，含烘干箱体、风机、温控器、热源等配置：外形尺寸6300*2800*3800（mm），风机额定风量9000-14500m³/h，结构质量≤1500kg，烘干容量≥1500kg。 | 非通用类 | 1.7KW-2.2KW | 云南省 | × | 无逐页盖章，无单位全称
收获后处理机械 | 干燥机械 | 果蔬烘干机 | 容积15M3及以上果蔬烘干机(整体脱水) | 昆明创工机电设备有限公司 | 5HG-75A | 容积75m³，含烘干箱体、风机、温控器、热源等配置:外形尺寸9500*2800*3700（mm),风机额定风量9000-14500m³/h，结构质量≤1800kg,烘干容量≥2000kg | 非通用类 | 1.7KW-2.2KW | 云南省 | × | 无逐页盖章，无单位全称
收获后处理机械 | 干燥机械 | 果蔬烘干机 | 容积15M3及以上果蔬烘干机(整体脱水) | 昆明创工机电设备有限公司 | 5HG-16 | 容积16m³，含烘干箱体、风机、温控器、热源等配置：外形尺寸5100*2500*2400（mm），风机额定风量≥10000m³/h结构质量≤880kg，烘干容量≥1000kg， | 非通用类 |  | 云南省 | × | 无逐页盖章，无单位全称
收获后处理机械 | 干燥机械 | 果蔬烘干机 | 容积15M3及以上果蔬烘干机(整体脱水) | 昆明创工机电设备有限公司 | 5HG-75 | 容积75m³，含烘干箱体、风机、温控器、热源等配置:外形尺寸9500*2800*3700（mm),风机额定风量9000-14500m³/h，结构质量≤1800kg,烘干容量≥2000kg | 非通用类 | 1.7KW-2.2KW | 云南省 | × | 无逐页盖章，无单位全称
田间管理机械 | 中耕机械 | 中耕机 | 幅宽2-4M中耕机 | 山东希成农业机械科技有限公司 | 3ZMP-360 | 工作幅宽：3600mm，配套动力范围：92-132.3kW，工作状态外形尺寸（长×宽×高）：3270×3920×1650mm，在最大工作位置苗行通过间隙：≥300mm | 非通用类 |  | 山东省 | × | 企业信息表内无单位名称，
田间管理机械 | 植保机械 | 喷杆式喷雾机（含牵引式、自走式、悬挂式喷杆喷雾机 | 18m及以上悬挂及牵引式喷杆喷雾机 | 山东希成农业机械科技有限公司 | 3WP-1200 | 型式：悬挂式，喷杆喷幅：21m，运输状态外形尺寸（长×宽×高）：2480×1780×2990mm，药箱容量：1200L，喷杆作业（整机作业）常用工作压力：0.2-0.5MPa | 通用类 |  | 山东省 | × | 承诺书及企业信息表中无企业名称
田间管理机械 | 植保机械 | 风送式喷雾机（含自走式、牵引式风送喷雾机） | 药箱容积≥300L；喷幅≥35m自走式 | 台州市路桥浙铃机械有限公司 | ZL-43-320 | 药箱容积320L；喷幅≥双边60m，型式：自走式 | 非通用类 | 8 | 浙江省 | × | 承诺书无企业名称，无形式核准证书
收获机械 | 玉米收获机 | 自走式玉米收获机(含穗茎兼收玉米收获机) | 4行摘穗剥皮型自走式玉米收获机 | 湖北国拓重工科技有限责任公司 | 4YZ-4QB | 结构型式:自走式\工作行数:4行\工作幅宽:2600mm\适用行距范围:550-650mm | 通用类 | 128 | 湖北 | × | 承诺书及企业信息表中无单位名称
收获后处理机械 | 干燥机械 | 粮食烘干机 | 批处理量10—20t循环式粮食烘干机 | 安徽正阳机械科技有限公司 | 5HM-12 | 批处理量：12t/批；循环式；基本配置：在线水份测量仪、满粮报警器、微电脑控制、过载保护、温度控制仪等；技术参数：外形尺寸：2880*5000*8937； | 通用类 | 8.35 | 安徽 | × | 无形式核准证书
收获后处理机械 | 干燥机械 | 粮食烘干机 | 批处理量10—20t循环式粮食烘干机 | 安徽正阳机械科技有限公司 | 5HM-15 | 批处理量：15t/批；循环式；基本配置：在线水份测量仪、满粮报警器、微电脑控制、过载保护、温度控制仪等；技术参数：外形尺寸：5000*2880*10157； | 通用类 | 8.35 | 安徽 | × | 无形式核准证书
收获后处理机械 | 干燥机械 | 粮食烘干机 | 批处理量30t及以上循环式粮食烘干机 | 安徽正阳机械科技有限公司 | 5HM-30 | 批处理量：30t/批；循环式；基本配置：在线水份测量仪、多段温控仪、链条断裂检知、微电脑自动+手动控制模式、过载保护、漏电保护、满粮报警、故障报警、灭火器等;技术参数：外形尺寸：3800*5060*12340； | 通用类 | 14.85 | 安徽 | × | 无法确定参数
田间管理机械 | 植保机械 | 喷杆式喷雾机（含牵引式、自走式、悬挂式喷杆喷雾机） | 18马力以下自走式喷杆喷雾机 | 台州珈达农业机械有限公司 | 3WZ-JD180 | 型式：自走式；配套动力：4.0/3600kw(r/min） | 通用类 | 4 | 浙江 | × | 承诺书无企业名称，无形式核准证书
耕整地机械 | 耕地机械 | 旋耕机 | 单轴1000-1500mm旋耕机 | 高台县福祥机械制造销售有限责任公司 | 1GKN-140 | 结构型式框架式、外形尺寸（长×宽×高mm）785×1660×1110、结构质量245kg 幅宽140cm 耕深8-16cm、传动方式中间传动、与拖拉机联接方式后三点悬挂 | 通用类 | 18.4-22.05 | 甘肃省 | × | 承诺书及企业信息表中无单位名称
耕整地机械 | 耕地机械 | 旋耕机 | 单轴1500-2000mm旋耕机 | 高台县福祥机械制造销售有限责任公司 | 1GKN-160 | 结构型式框架式、外形尺寸（长×宽×高mm）790×1860×1130、结构质量275kg、幅宽160cm、耕深8-16cm、传动方式中间传动、与拖拉机联接方式后三点悬挂 | 通用类 | 35.73-33.08 | 甘肃省 | × | 无形式核准证书
耕整地机械 | 耕地机械 | 旋耕机 | 单轴1500-2000mm旋耕机 | 高台县福祥机械制造销售有限责任公司 | 1GKN-180 | 结构型式框架式、外形尺寸（长×宽×高mm）865×2090×1060、结构质量388kg、幅宽180cm、耕深8-16cm、传动方式中间传动、与拖拉机联接方式后三点悬挂 | 通用类 | 36.8-44.1 | 甘肃省 | × | 无形式核准证书
动力机械 | 拖拉机 | 履带式拖拉机 | 70—90马力履带式拖拉机 | 九阳农机（常州）有限公司 | JY-702 | 70马力，履带驱动，橡胶履带 | 通用 | 51.5 | 江苏 | × | 无型式核准证书
动力机械 | 拖拉机 | 履带式拖拉机 | 70—90马力履带式拖拉机 | 九阳农机（常州）有限公司 | JY-802 | 80马力，履带驱动，橡胶履带 | 通用 | 58.8 | 江苏 | × | 无型式核准证书
排灌机械 | 喷灌机械设备 | 喷灌机 | 管径75—85mm卷盘式喷灌机 | 沧州华雨灌溉装备制造有限公司 | 8PD65-4 | 卷盘式；管径：75mm | 通用类 | 7.5 | 河北省 | × | 产品信息表和照片未加盖公章
收获后处理机械 | 干燥机械 | 果蔬烘干机 | 容积5-15M3果蔬烘干机(整体脱水) | 台州声远机械有限公司 | 5HG-5 | 外形尺寸（长*宽*高）：2260*1920*1940（mm）；箱体尺寸（长*宽*高）：1860*1860*1850（mm）；风机功率：0.55kw；配套功率：13.5kw；有效干燥体积：5m³；热风烘干、整体脱水。 | 非通用类 | 0.55 | 浙江省 | × | 无法确定参数
收获后处理机械 | 干燥机械 | 果蔬烘干机 | 容积15M3及以上果蔬烘干机(整体脱水) | 台州声远机械有限公司 | 5HG-20 | 外形尺寸（长*宽*高）：4300*2460*2600（mm）；箱体尺寸（长*宽*高）：3500*2460*2600（mm）；风机功率：0.75kw；有效干燥体积：20m³；热风烘干、整体脱水。 | 非通用类 | 0.75 | 浙江省 | × | 无法确定参数
收获后处理机械 | 干燥机械 | 果蔬烘干机 | 容积15M3及以上果蔬烘干机(整体脱水) | 台州声远机械有限公司 | 5HG-50 | 外形尺寸（长*宽*高）：6600*3600*2600（mm）；箱体尺寸（长*宽*高）：5800*3600*2600（mm）；风机功率：1.10kw；有效干燥体积：50m³；热风烘干、整体脱水。 | 非通用类 | 1.1 | 浙江省 | × | 无法确定参数
收获机械 | 茎秆收集处理机械 | 秸秆粉碎还田机 | 1.5—2m秸秆粉碎还田机 | 南昌中天农机有限公司 | 1JQ-150J | 作业幅宽:1.5m | 通用类 | 36.8-47.8 | 江西省 | × | 信息表无单位全称
收获机械 | 茎秆收集处理机械 | 秸秆粉碎还田机 | 2—2.5m秸秆粉碎还田机 | 南昌中天农机有限公司 | 1JQ-200J | 作业幅宽: 2m | 通用类 | 51.5-58.8 | 江西省 | × | 信息表无单位全称
耕整地机械 | 耕地机械 | 旋耕机 | 单轴2000—2500mm旋耕机 | 常州回回机械科技有限公司 | 1JSL-240 | 耕幅为240CM；整机质量320KG；三点悬挂；单侧链条传动 配套动力≥25.7KW；专用弧形打浆刀64把 | 通用类 |  | 江苏省 | × | 不在归档范围
耕整地机械 | 耕地机械 | 旋耕机 | 单轴2500mm及以上旋耕机 | 常州回回机械科技有限公司 | 1JSL-260 | 耕幅为260CM；整机质量340KG；三点悬挂；单侧链条传动 配套动力≥33KW；专用弧形打浆刀68把 | 通用类 |  | 江苏省 | × | 不在归档范围
耕整地机械 | 耕地机械 | 旋耕机 | 单轴2500mm及以上旋耕机 | 常州回回机械科技有限公司 | 1JSL-280 | 耕幅为280CM；整机质量360KG；三点悬挂；单侧链条传动 配套动力≥40.5KW；专用弧形打浆刀74把 | 通用类 |  | 江苏省 | × | 不在归档范围
耕整地机械 | 耕地机械 | 旋耕机 | 单轴2500mm及以上旋耕机 | 常州回回机械科技有限公司 | 1JSL-320 | 耕幅为320CM；整机质量380KG；三点悬挂；单侧链条传动 配套动力≥44.7KW；专用弧形打浆刀84把 | 通用类 |  | 江苏省 | × | 不在归档范围
耕整地机械 | 耕地机械 | 微耕机 | 功率4KW及以上微耕机 | 南昌市八马机械制造有限公司 | 1WG4D | 规格型号:1WG4D;起动方式:手拉起动;型号名称:170F型汽油机;额定功率:4.0KW;刀辊转速:120r/min; | 非通用类 | 4 | 江西 | × | 承诺书中无企业名称
耕整地机械 | 耕地机械 | 微耕机 | 功率4KW及以上微耕机 | 南昌市八马机械制造有限公司 | 1WG4 | 规格型号:1WG4D;起动方式:手拉起动;型号名称:170F型汽油机;额定功率:4.0KW;刀辊转速:120r/min; | 非通用类 | 4.0 | 江西 | × | 承诺书中无企业名称
种植施肥机械 | 栽植机械 | 水稻插秧机 | 8行及以上四轮乘坐式水稻插秧机 | 浙江博源农机有限公司 | 2ZG-8B | 插秧机的结构形式:四轮乘坐式,配套动力型号:D782-ET01,配套动力型式:立式水冷4冲程柴油发动机,配套动力功率:14.4KW,外形尺寸（长×宽×高）:3250mm×2370mm×1700mm,结构质量:750kg,工作行数：8行,行距：250mm,穴距：120mm、140mm、180mm、210mm、240mm,插秧机构型式：旋转式 | 通用类 | 14.4 | 浙江 | × | 无型式核准证书
种植施肥机械 | 播种机械 | 免耕播种机 | 精量2-3行免耕穴播机 | 西安户县双永农具制造有限公司 | 2BMF-2 | 配套动力范围：13.2-18.4kW；外形尺寸（长×宽×高）1450×1280×1200mm；结构质量：196kg；行距：70cm；播种行数：2行；工作幅宽：140cm；排种器形式：指夹式（精量）；排种器数量：2个；排肥器形式：外槽轮式；排肥器数量：2个；传动机构形式：传动轴、链条；开沟器形式：铲式；开沟器数量：2个；地轮形式：镇压轮；地轮直径：36cm。 | 通用类 |  | 陕西省 | × | 推广鉴定证书复印件无发证机关公章
种植施肥机械 | 播种机械 | 免耕播种机 | 精量2-3行免耕穴播机 | 西安户县双永农具制造有限公司 | 2BMF-3 | 配套动力范围：22.1-40.4kW；外形尺寸（长×宽×高）：1430×1780×1200mm；结构质量：282kg；行距：70cm；播种行数：3行；工作幅宽：210cm；排种器形式：指夹式（精量）；排种器数量：3个；排肥器形式：外槽轮式；排肥器数量：3个；传动机构形式：传动轴、链条；开沟器形式：铲式；开沟器数量：3个；地轮形式：镇压轮；地轮直径：36cm。 | 通用类 |  | 陕西省 | × | 推广鉴定证书复印件无发证机关公章
种植施肥机械 | 播种机械 | 免耕播种机 | 精量4-5行免耕穴播机 | 西安户县双永农具制造有限公司 | 2BMF-4 | 配套动力范围：36.8-58.8kW；外形尺寸（长×宽×高）：1430×2350×1200mm；结构质量：376kg；行距：64cm；播种行数：4行；工作幅宽：256cm；排种器形式：指夹式（精量）； 排种器数量：4个；排肥器形式：外槽轮式；排肥器数量：4个；传动机构形式：传动轴、链条；开沟器形式：铲式；开沟器数量：4个；地轮形式：镇压轮；地轮直径：36cm。 | 通用类 |  | 陕西省 | × | 推广鉴定证书复印件无发证机关公章
耕整地机械 | 耕地机械 | 深松机 | 4-5铲深松机 | 西安户县双永农具制造有限公司 | 1S-230 | 外形尺寸（长×宽×高）：1200×2750×1280mm、结构质量：600kg、与拖拉机连接方式：三点悬挂、结构形式：凿型双翼铲、深松铲数：4个、工作幅宽：2300mm、铲间距：680mm、深松耕深：250-350mm、运输间隙：≧300、作业速度：2.32-3.61km/h、配套动力：73.5-88.5kW、作业小时生产率：0.4-0.53hm²/h。 | 通用类 |  | 陕西省 | × | 推广鉴定证书复印件无发证机关公章
耕整地机械 | 耕地机械 | 深松机 | 4-5铲深松机 | 西安户县双永农具制造有限公司 | 1S-250 | 外形尺寸（长×宽×高）：1200×2950×1280mm、结构质量：650kg、与拖拉机连接方式：三点悬挂、结构形式：凿型双翼铲、深松铲数：5个、工作幅宽：2500mm、铲间距：550mm、深松耕深：250-350mm、运输间隙：≧300、作业速度：2.32-3.61km/h、配套动力：73.5-88.5kW、作业小时生产率：0.53-0.67hm²/h。 | 通用类 |  | 陕西省 | × | 推广鉴定证书复印件无发证机关公章
种植施肥机械 | 播种机械 | 条播机 | 7-11行条播机 | 西安户县双永农具制造有限公司 | 2BQ-7 | 外形尺寸（长×宽×高）：2350×1510×1120mm、配套动力：8.8-13.2kW、工作行数：7行、工作幅宽：105cm、行距：150mm、传动机构形式：齿轮、排种器形式：外槽轮、排种器数量：7个、开沟器形式：靴式、开沟器数量：7个、输种管形式：塑料波纹管、输肥管形式：塑料波纹管、地轮形式：铁轮、地轮直径：90cm。 | 通用类 |  | 陕西省 | × | 推广鉴定证书复印件无发证机关公章
种植施肥机械 | 播种机械 | 条播机 | 7-11行条播机 | 西安户县双永农具制造有限公司 | 2BF-8 | 外形尺寸（长×宽×高）：1600×1700×1130mm、配套动力：14.7-22.1kW、工作行数：8行、工作幅宽：140cm、行距：17.5cm、传动机构形式：链传动、排种器形式：外槽轮、排种器数量：8个、排肥器形式：外槽轮、排肥器数量：4个、开沟器形式：双圆盘、开沟器数量：8+4个、输种管形式：塑料波纹管、输肥管形式：塑料波纹管、地轮形式：镇压轮、地轮直径：34.5cm。 | 通用类 |  |  | × | 推广鉴定证书复印件无发证机关公章
种植施肥机械 | 播种机械 | 条播机 | 7-11行条播机 | 西安户县双永农具制造有限公司 | 2BF-10 | 外形尺寸（长×宽×高）：1600×2010×1130mm、配套动力：22.1-29.4kW、工作行数：10行、工作幅宽：175cm、行距：17.5cm、传动机构形式：链传动、排种器形式：外槽轮、排种器数量：10个、排肥器形式：外槽轮、排肥器数量：5个、开沟器形式：双圆盘、开沟器数量：10+5个、输种管形式：塑料波纹管、输肥管形式：塑料波纹管、地轮形式：镇压轮、地轮直径：34.5cm。 | 通用类 |  | 陕西省 | × | 推广鉴定证书复印件无发证机关公章
种植施肥机械 | 播种机械 | 条播机 | 12-18行条播机 | 西安户县双永农具制造有限公司 | 2BF-12 | 外形尺寸（长×宽×高）：1750×2350×1130mm、配套动力：29.4-36.8kW、工作行数：12行、工作幅宽：210cm、行距：17.5cm、传动机构形式：链传动、排种器形式：外槽轮、排种器数量：12个、排肥器形式：外槽轮、排肥器数量：6个、开沟器形式：双圆盘、开沟器数量：12+6个、输种管形式：塑料波纹管、输肥管形式：塑料波纹管、地轮形式：镇压轮、地轮直径：34.5cm。 | 通用类 |  | 陕西省 | × | 推广鉴定证书复印件无发证机关公章
耕整地机械 | 耕地机械 | 旋耕机 | 单轴2000—2500mm旋耕机 | 酒泉市铸陇机械制造有限责任公司 | IGQN-200 | 外形尺寸910*2170*1165 结构质量357kg 幅宽200cm 传动方向万向节传动轴 | 通用类 | 44.1-58.8 | 甘肃省 | × | 照片未加盖公章
耕整地机械 | 耕地机械 | 旋耕机 | 单轴2000—2500mm旋耕机 | 酒泉市铸陇机械制造有限责任公司 | IGQN-230 | 外形尺寸975*2470*1265 结构质量470kg 幅宽230cm 传动方向万向节传动轴 | 通用类 | 66.2-80.8 | 甘肃省 | × | 照片未加盖公章
耕整地机械 | 耕地机械 | 旋耕机 | 单轴2500mm及以上旋耕机 | 酒泉市铸陇机械制造有限责任公司 | IGQN-250 | 外形尺寸1015*2670*1255 结构质量481kg 幅宽250cm 传动方向万向节传动轴 | 通用类 | 66.2-80.8 | 甘肃省 | × | 照片未加盖公章
耕整地机械 | 耕地机械 | 深松机 | 6铲及以上深松机 | 酒泉市铸陇机械制造有限责任公司 | IS-200 | 外形尺寸1480*2510*1280 结构质量510kg 幅宽200cm 深松铲7 | 通用类 | 55.1-66.1 | 甘肃省 | × | 照片未加盖公章
耕整地机械 | 耕地机械 | 深松机 | 6铲及以上深松机 | 酒泉市铸陇机械制造有限责任公司 | IS-230 | 外形尺寸1680*2420*1390 结构质量520kg 幅宽230 cm深松铲9 | 通用类 | 58.8-73.5 | 甘肃省 | × | 照片未加盖公章
耕整地机械 | 耕地机械 | 联合整地机 | 2—2.5m深松联合整地机 | 酒泉市铸陇机械制造有限责任公司 | IGS-200 | 外形尺寸1960*2510*1460 结构质量750kg 幅宽200 cm深松铲7 | 非通用类 | 55.1-62.5 | 甘肃省 | × | 照片未加盖公章
耕整地机械 | 耕地机械 | 联合整地机 | 2—2.5m单轴联合整地机 | 酒泉市铸陇机械制造有限责任公司 | IGS-230 | 外形尺寸1960*2440*1460 结构质量850kg 幅宽230cm传动机构形式 中间齿轮传动 | 非通用类 | 66.1-73.5 | 甘肃省 | × | 照片未加盖公章
耕整地机械 | 耕地机械 | 联合整地机 | 2.5m及以上单轴联合整地机 | 酒泉市铸陇机械制造有限责任公司 | IGS-250 | 外形尺寸1930*2650*1370结构质量970kg 幅宽250cm传动机构形式 中间齿轮传动 | 非通用类 | 88.2-99.2 | 甘肃省 | × | 照片未加盖公章
耕整地机械 | 整地机械 | 平地机(含激光平地机） | 幅宽3m及以上激光平地机 | 酒泉市铸陇机械制造有限责任公司 | IPJG-3.0 | 外形尺寸3900*3030*2590 结构质量1400kg 幅宽300 cm联接方式 牵引式 | 非通用类 | 66.1-88.2 | 甘肃省 | × | 照片未加盖公章
耕整地机械 | 整地机械 | 平地机(含激光平地机） | 幅宽3m及以上激光平地机 | 酒泉市铸陇机械制造有限责任公司 | IPJG-4.0 | 外形尺寸4400*4100*3420结构质量2200kg 作业幅宽4m | 非通用类 | 99.5-132.4 | 甘肃省 | × | 照片未加盖公章
耕整地机械 | 耕地机械 | 翻转犁 | 单体幅宽35CM以下,3-4铧翻转犁 | 酒泉市铸陇机械制造有限责任公司 | 1LFYT-325A1 | 外形尺寸1835*1315*1180，结构质量343，翻转机构形式：液压式 | 非通用类 | 22.1-29.4 | 甘肃省 | × | 照片未加盖公章
种植施肥机械 | 播种机械 | 条播机 | 19—24行条播机 | 酒泉市铸陇机械制造有限责任公司 | 2BF-19/2 | 外形尺寸1200*3170*1050 结构质量383 幅宽285排种器数量19 工作行数19 | 通用类 | 25.7-33.1 | 甘肃省 | × | 分档错误
种植施肥机械 | 施肥机械 | 撒肥机（厩肥） | 其他撒肥机 | 佐佐木爱克赛路机械（南通）有限公司 | 2F-200（CFC200） | 配套动力11～22.1kw,撒肥宽度:(大粒)8～12m(小粒)6～8m,重量120kg,动力输出轴转数540 r/min,外形尺寸:长×宽×高(1190×1156×1000)mm,结构方式:摆动式,肥箱容积:200L | 非通用类 | 11～22.1 | 江苏 | × | 未逐页盖公章
种植施肥机械 | 施肥机械 | 撒肥机（厩肥） | 其他撒肥机 | 佐佐木爱克赛路机械（南通）有限公司 | 2F-750（CFC750） | 配套动力51.5～69.8kw,撒肥宽度:(大粒)8～12m(小粒)6～8m,重量163kg,动力输出轴转数540r/min,外形尺寸:长×宽×高(1610×1710×1150)mm,结构方式:摆动式,肥箱容积:750L | 非通用类 | 51.5～69.8 | 江苏 | × | 未逐页盖公章
种植施肥机械 | 施肥机械 | 撒肥机（厩肥） | 其他撒肥机 | 佐佐木爱克赛路机械（南通）有限公司 | 2FD-500（CMC500） | 配套动力33～51.5kw,撒肥宽度:(粉状)4~5m，(颗粒)9～11m，作业速度2.5～4km/h,重量240kg,动力输出轴转数540rpm,外形尺寸:长×宽×高（1200×1150×1300)mm，结构方式:单圆盘式,肥箱容积:500L | 非通用类 | 33～51.5 | 江苏 | × | 未逐页盖公章
田间管理机械 | 植保机械 | 喷杆式喷雾机(含牵引式自走式悬挂式喷杆喷雾机 | 18-50马力自走式喷杆喷雾机 | 芜湖博克机电有限公司 | BK-3WPZ-800 | 型式：自走式，喷杆喷幅：11.0m，喷雾工作压力（Mpa)：0.6-1.0，配套动力名称：柴油机，规格型号：L32，额定功率20/2200KW(r/min) | 通用类 | 20 | 安徽省 | × | 承诺书无企业名称，无形式核准证书
田间管理机械 | 植保机械 | 喷杆式喷雾机（自走式喷杆喷雾机） | 50-100马力自走式喷杆喷雾机 | 山东众和农业装备技术有限公司 | 3WPHS-700 | 配套功率:36.8kW；转速:2400r/min；型式：自走式；喷杆长度:10.5m；整机工作压力:0.2-1.5 Mpa；配套动力名称: 四缸立式四冲程柴油机；配套泵：三缸柱塞泵。 | 通用类 | 36.8kW | 山东 | × | 承诺书及企业信息表中无单位名称
田间管理机械 | 植保机械 | 喷杆式喷雾机（自走式喷杆喷雾机） | 18—50马力自走式喷杆喷雾机 | 山东众和农业装备技术有限公司 | 3WPS-500 | 配套功率:14.7kW；转速:2200r/min,型式：自走式；喷幅:10.5m： 整机工作压力:0.2-1.5 Mpa；配套动力名称: 单缸四冲程柴油机；配套泵：隔膜泵。 " | 通用类 | 14.7kW | 山东 | × | 无形式核准证书
田间管理机械 | 植保机械 | 喷杆式喷雾机（自走式喷杆喷雾机） | 18马力以下自走式喷杆喷雾机 | 山东众和农业装备技术有限公司 | 3WP-300 | 配套功率:12.13kW；转速:2200r/min,型式：自走式；喷幅:8.4m： 整机工作压力:0.2-1.5 Mpa；配套动力名称: 单缸四冲程柴油机；配套泵：隔膜泵。 | 通用类 | 12.13kW | 山东 | × | 无形式核准证书
动力机械 | 拖拉机 | 轮式拖拉机（不含皮带传动轮式拖拉机） | 120—130马力四轮驱动拖拉机 | 山东康弘机械有限公司 | KH1204 | 发动机标定功率：88.2kw；驱动方式：四轮驱动 | 通用类 | 88.2 | 山东省 | × | 产品信息表和照片未加盖公章
动力机械 | 拖拉机 | 轮式拖拉机（不含皮带传动轮式拖拉机） | 120—130马力四轮驱动拖拉机 | 山东康弘机械有限公司 | KH1254 | 发动机标定功率：92kw；驱动方式：四轮驱动 | 通用类 | 92 | 山东省 | × | 产品信息表和照片未加盖公章
动力机械 | 拖拉机 | 轮式拖拉机（不含皮带传动轮式拖拉机） | 130—140马力四轮驱动拖拉机 | 山东康弘机械有限公司 | KH1304 | 发动机标定功率：95.6kw；驱动方式：四轮驱动 | 通用类 | 95.6 | 山东省 | × | 产品信息表和照片未加盖公章
动力机械 | 拖拉机 | 轮式拖拉机（不含皮带传动轮式拖拉机） | 130—140马力四轮驱动拖拉机 | 山东康弘机械有限公司 | KH1354 | 发动机标定功率：99.2kw；驱动方式：四轮驱动 | 通用类 | 99.2 | 山东省 | × | 产品信息表和照片未加盖公章
动力机械 | 拖拉机 | 轮式拖拉机（不含皮带传动轮式拖拉机） | 140—150马力四轮驱动拖拉机 | 山东康弘机械有限公司 | KH1454 | 发动机标定功率：106.7kw；驱动方式：四轮驱动 | 通用类 | 106.7 | 山东省 | × | 产品信息表和照片未加盖公章
动力机械 | 拖拉机 | 轮式拖拉机（不含皮带传动轮式拖拉机） | 150—160马力四轮驱动拖拉机 | 山东康弘机械有限公司 | KH1504 | 发动机标定功率：110.3kw；驱动方式：四轮驱动 | 通用类 | 110.3 | 山东省 | × | 产品信息表和照片未加盖公章
动力机械 | 拖拉机 | 轮式拖拉机（不含皮带传动轮式拖拉机） | 160—180马力四轮驱动拖拉机 | 山东康弘机械有限公司 | KH1604 | 发动机标定功率：117.7kw；驱动方式：四轮驱动 | 通用类 | 117.7 | 山东省 | × | 产品信息表和照片未加盖公章
动力机械 | 拖拉机 | 轮式拖拉机（不含皮带传动轮式拖拉机） | 180—210马力四轮驱动拖拉机 | 山东康弘机械有限公司 | KH1804 | 发动机标定功率：132.4kw；驱动方式：四轮驱动 | 通用类 | 132.4 | 山东省 | × | 产品信息表和照片未加盖公章
收获机械 | 玉米收获机械 | 自走式玉米收获机（含穗茎兼收玉米收获机） | 2行摘穗剥皮型自走式玉米收获机 | 莱州市金达威机械有限公司 | 4YZP-2C | 配套发动机：SD4DW3D/YD4C50V1, 额定功率：36.8KW, 外形尺寸：4720*1420*2400mm，结构质量：2600kg, 工作行数：2行，工作幅宽：1180mm，适合行距范围：450～700mm,形式：自走式（摘穗剥皮型） | 通用类 | 36.8 | 山东省 | × | 无核准书
收获机械 | 玉米收获机械 | 自走式玉米收获机（含穗茎兼收玉米收获机） | 2行摘穗剥皮型自走式玉米收获机 | 莱州市金达威机械有限公司 | 4YZP-2D | 配套发动机：SD4CQ3D2,额定功率：73.6KW, 外形尺寸：6600*1920*3170mm，结构质量：3450kg, 工作行数：2行， 工作幅宽：1300mm， 适合行距范围：450～700mm,形式：自走式（摘穗剥皮型） | 通用类 | 73.6 | 山东省 | × | 无核准书
动力机械 | 拖拉机 | 轮式拖拉机（不含皮带传动轮式拖拉机） | 130—140马力四轮驱动拖拉机 | 山东时风（集团）有限责任公司 | SF1304B | 玉柴YC4A150-T313东方红(YTO)LR6A3ZU23-0956E发动机,95.6KW/2300R/MIN,排放限值执行非道路国Ⅲ标准,16F+12R选装爬行挡,啮合套换档,差速锁,牵引力≥28.5KN,四轮驱动,吊挂式踏板、侧置变速机构,液压制动,单作用离合器,双速后动力输出(功率≥81.6KW,转速540/1000R/MIN),位调节和浮动控制双强压提升器,3类三点悬挂,提升力≥23.1KN,全液压转向,前/后轮胎:14.9-28/18.4-38,前后轮距可调,整机最小使用质量6200KG,三组液压输出,安全架. | 通用类 | 95.6 | 山东省 | × | 无型式核准证书
动力机械 | 拖拉机 | 轮式拖拉机（不含皮带传动轮式拖拉机） | 130—140马力四轮驱动拖拉机 | 山东时风（集团）有限责任公司 | SF1304B-1 | 玉柴YC4A150-T313东方红(YTO)LR6A3ZU23-0956E发动机,95.6KW/2300R/MIN,排放限值执行非道路国Ⅲ标准,16F+12R选装爬行挡,啮合套换档,差速锁,牵引力≥28.5KN,四轮驱动,吊挂式踏板、侧置变速机构,液压制动,单作用离合器,双速后动力输出(功率≥81.6KW,转速540/1000R/MIN),位调节和浮动控制双强压提升器,3类三点悬挂,提升力≥23.1KN,全液压转向,前/后轮胎:14.9-28/18.4-38,前后轮距可调,整机最小使用质量6200KG,三组液压输出,安全架. | 通用类 | 95.6 | 山东省 | × | 无型式核准证书
动力机械 | 拖拉机 | 轮式拖拉机（不含皮带传动轮式拖拉机） | 140—150马力四轮驱动拖拉机 | 山东时风（集团）有限责任公司 | SF1404B | 玉柴YC4A160-T312WP6G140E330东方红(YTO) LR6M3ZU23-1030E发动机,103KW/2300R/MIN,排放限值执行非道路国Ⅲ标准,16F+12R选装爬行挡,同步器和啮合套换档,差速锁,牵引力≥30.5KN,四轮驱动,吊挂式踏板、侧置变速机构,液压制动,单作用离合器,双速后动力输出(功率≥87.6KW,转速540/1000R/MIN),位调节和浮动控制双强压提升器,3类三点悬挂,提升力≥24.8KN,全液压转向,前/后轮胎:14.9-28/18.4-38,前后轮距可调,整机最小使用质量6200KG,三组液压输出,安全架. | 通用类 | 103 | 山东省 | × | 无型式核准证书
动力机械 | 拖拉机 | 轮式拖拉机（不含皮带传动轮式拖拉机） | 140—150马力四轮驱动拖拉机 | 山东时风（集团）有限责任公司 | SF1404B-1 | 玉柴YC4A160-T312WP6G140E330东方红(YTO) LR6M3ZU23-1030E发动机,103KW/2300R/MIN,排放限值执行非道路国Ⅲ标准,16F+12R选装爬行挡,同步器和啮合套换档,差速锁,牵引力≥30.5KN,四轮驱动,吊挂式踏板、侧置变速机构,液压制动,单作用离合器,双速后动力输出(功率≥87.6KW,转速540/1000R/MIN),位调节和浮动控制双强压提升器,3类三点悬挂,提升力≥24.8KN,全液压转向,前/后轮胎:14.9-28/18.4-38,前后轮距可调,整机最小使用质量6200KG,三组液压输出,安全架. | 通用类 | 103 | 山东省 | × | 无型式核准证书
动力机械 | 拖拉机 | 轮式拖拉机（不含皮带传动轮式拖拉机） | 180—200马力四轮驱动拖拉机 | 山东时风（集团）有限责任公司 | SF1804 | 道依茨（DEUTZ） WP6G180E330发动机,132.5KW/2200R/MIN,排放限值执行非道路国Ⅲ标准,32F+24R选装爬行挡,同步器和啮合套换档,差速锁,牵引力≥53KN,四轮驱动,吊挂式踏板、侧置变速机构,液压制动,单作用离合器,双速后动力输出(功率≥112.6KW,转速540/1000R/MIN),位调节和浮动控制双强压提升器,3类三点悬挂,提升力≥31.8KN,全液压转向,前/后轮胎:16.9-28/20.8-38,前后轮距可调,整机最小使用质量6600KG,三组液压输出,驾驶室. | 通用类 | 132.5 | 山东省 | × | 无型式核准证书
动力机械 | 拖拉机 | 轮式拖拉机（不含皮带传动轮式拖拉机） | 200—210马力四轮驱动拖拉机 | 山东时风（集团）有限责任公司 | SF2004 | 道依茨（DEUTZ） WP6G200E330发动机,147KW/2200R/MIN,排放限值执行非道路国Ⅲ标准,32F+24R选装爬行挡,同步器和啮合套换档,差速锁,牵引力≥55KN,四轮驱动,吊挂式踏板、侧置变速机构,液压制动,单作用离合器,双速后动力输出(功率≥125KW,转速540/1000R/MIN),位调节和浮动控制双强压提升器,3类三点悬挂,提升力≥35.3KN,全液压转向,前/后轮胎:16.9-28/20.8-38,前后轮距可调,整机最小使用质量6600KG,三组液压输出,驾驶室. | 通用类 | 147 | 山东省 | × | 无型式核准证书
动力机械 | 拖拉机 | 轮式拖拉机（不含皮带传动轮式拖拉机） | 210马力及以上四轮驱动拖拉机 | 山东时风（集团）有限责任公司 | SF2104 | 道依茨（DEUTZ） WP6G210E330发动机,154KW/2200R/MIN,排放限值执行非道路国Ⅲ标准,32F+24R选装爬行挡,同步器和啮合套换档,差速锁,牵引力≥60KN,四轮驱动,吊挂式踏板、侧置变速机构,液压制动,单作用离合器,双速后动力输出(功率≥130.9KW,转速540/1000R/MIN),位调节和浮动控制双强压提升器,3类三点悬挂,提升力≥37KN,全液压转向,前/后轮胎:14.9-28/18.4-38,前后轮距可调,整机最小使用质量6600KG,三组液压输出,驾驶室. | 通用类 | 154 | 山东省 | × | 无型式核准证书
收获机械 | 饲料作物收获机械 | 捡拾压捆机 | 1.7-2.2m捡拾压捆机 | 宁晋县陆风制动装置有限公司 | 9YFQ-1900型 | 捡拾宽度：1900mm；活塞速度：88行程/分钟；打结器类型：D型；外形尺寸：5450x2650x1850mm；配套动力：≥73kw | 非通用类 | 0 | 河北省 | × | 承诺书中及企业信息表无企业名称
收获机械 | 饲料作物收获机 | 青饲料收获机 | 290cm及以上自走其他式青饲料收获机 | 石家庄美迪机械有限公司 | 9QZ-2900B | 结构形式：自走式 ,割幅： 291cm,轮胎规格（导向轮）：10-16,轮胎规格（驱动轮）：17.5L-24,秸秆切碎机构形式：滚筒式,转子直径：770mm,主轴转速：960r/min. | 通用类 | 210 | 河北省 | × | 承诺书无单位全称、无核准书
收获机械 | 玉米收获机械 | 自走式玉米收获机（含穗茎兼收玉米收获机） | 5行及以上摘穗剥皮型自走式玉米收获机 | 郑州中联收获机械有限公司 | 4YZ-5 | 结构形式:自走轮式（摘穗剥皮型）；额定功率:118KW；结构质量:9390KG；外形尺寸：9010*3500*3530；工作幅宽:3250MM；工作行数：5行；适用行距范围：550-700mm；最大卸果穗高度：2380mm；果穗升运器最大通过高度：3040mm；最小离地间隙:345MM；理论作业速度:1.8-8KM/H；拉茎辊型式：六棱式；剥皮辊型式：铁辊+胶辊； 秸秆粉碎还田机型号规格：1JHY-300. | 通用类 | 118 | 河南省 | × | 承诺书中无企业名称，未逐页加盖公章
收获机械 | 玉米收获机械 | 自走式玉米联合收获机（具有脱粒功能） | 5行籽粒收获型自走式玉米联合收获机 | 郑州中联收获机械有限公司 | 4YLZ-5 | 结构形式:自走轮式；额定功率:103KW；结构质量:5690KG；工作幅宽:2850MM；工作行数：5行；适用行距范围：520-650mm；最小离地间隙:290MM；理论作业速度:3-8KM/H；拉茎辊型式：对刀式；脱粒滚筒型式：板齿+分离板；脱粒滚筒外径*长度：500*880+550*1700mm；脱粒滚筒数量：2个；凹板筛型式：栅格式；变速箱类型：机械式；轮距：导向轮1750mm，驱动轮1897mm. | 通用类 | 103 | 河南省 | × | 承诺书中无企业名称，未逐页加盖公章
收获机械 | 谷物收获机械 | 自走轮式谷物联合收割机（全喂入） | 8kg/s及以上自走轮式谷物联合收割机（全喂入） | 爱科大丰（兖州）农业机械有限公司 | 4LZ-13 | 喂入量：13kg/s，自走轮式，喂入方式：全喂入 | 通用类 | 164 | 山东省 | × | 企业信息表中无企业名称
收获机械 | 玉米收获机械 | 自走式玉米收获机（含穗茎兼收玉米收获机） | 3行摘穗剥皮型自走式玉米收获机 | 爱科大丰（兖州）农业机械有限公司 | 4YZP-3A | 3行割台，幅宽：2.14m，形式：自走式（摘穗剥皮型） | 通用类 | 103 | 山东省 | × | 企业信息表中无企业名称
收获机械 | 玉米收获机械 | 自走式玉米收获机（含穗茎兼收玉米收获机） | 4行摘穗剥皮型自走式玉米收获机 | 爱科大丰（兖州）农业机械有限公司 | 4YZP-4D | 4行割台，幅宽：2.38m，形式：自走式（摘穗剥皮型） | 通用类 | 118 | 山东省 | × | 企业信息表中无企业名称
收获机械 | 玉米收获机械 | 自走式玉米联合收获机（具有脱粒功能） | 5行及以上籽粒收获型自走式玉米联合收获机 | 爱科大丰（兖州）农业机械有限公司 | 4YZL-6 | 6行割台，幅宽：4.2m，形式：自走式（籽粒收获型） | 通用类 | 164 | 山东省 | × | 企业信息表中无企业名称
收获机械 | 玉米收获机械 | 自走式玉米联合收获机（具有脱粒功能） | 4行籽粒收获型自走式玉米联合收获机 | 洛阳中收机械装备有限公司 | 4YL-4 | 4行割台；幅宽2.49m；形式：自走式（籽粒收获型） | 通用类 | 96 | 河南省 | × | 无型式核准证书
收获机械 | 玉米收获机械 | 自走式玉米联合收获机（具有脱粒功能） | 5行及以上籽粒收获型自走式玉米联合收获机 | 洛阳中收机械装备有限公司 | 4YL-5 | 5行割台；幅宽2.95m；形式：自走式（籽粒收获型） | 通用类 | 118 | 河南省 | × | 无型式核准证书
收获机械 | 玉米收获机械 | 自走式玉米收获机 | 4行摘穗剥皮型自走式玉米收获机 | 洛阳中收机械装备有限公司 | 4YZ-4D | 4行割台；幅宽2.3m；形式：自走式（摘穗剥皮型） | 通用类 | 118 | 河南省 | × | 无型式核准证书
收获机械 | 玉米收获机械 | 自走式玉米收获机 | 4行摘穗剥皮型自走式玉米收获机 | 洛阳中收机械装备有限公司 | 4YZJ-4 | 4行割台；幅宽2.3m；形式：自走式（摘穗剥皮型） | 通用类 | 118 | 河南省 | × | 无型式核准证书
收获机械 | 玉米收获机械 | 自走式玉米联合收获机（具有脱粒功能） | 4行籽粒收获型自走式玉米联合收获机 | 洛阳中收机械装备有限公司 | 4YL-4 | 4行割台；幅宽2.49m；形式：自走式（籽粒收获型） | 通用类 | 96 | 河南省 | × | 无形式核准证书
收获机械 | 玉米收获机械 | 自走式玉米联合收获机（具有脱粒功能） | 5行及以上籽粒收获型自走式玉米联合收获机 | 洛阳中收机械装备有限公司 | 4YL-5 | 5行割台；幅宽2.95m；形式：自走式（籽粒收获型） | 通用类 | 118 | 河南省 | × | 无形式核准证书
动力机械 | 拖拉机 | 轮式拖拉机(不含皮带传动轮式拖拉机） | 130—140马力四轮驱动拖拉机 | 常州东风农机集团有限公司 | DF1304-5 | 驱动轮数：四轮驱动；发动机标定功率（kW）：95.6..外形尺寸（长×宽×高）(mm):4875×2150×3000.发动机与离合器联接方式：直联式 | 通用类 | 95.6 | 江苏省 | × | 无型式核准证书
动力机械 | 拖拉机 | 轮式拖拉机(不含皮带传动轮式拖拉机） | 140—150马力四轮驱动拖拉机 | 常州东风农机集团有限公司 | DF1404-5 | 驱动轮数：四轮驱动；发动机标定功率（kW）：103.外形尺寸（长×宽×高）(mm):4875×2150×3000.发动机与离合器联接方式：直联式 | 通用类 | 103 | 江苏省 | × | 无型式核准证书
动力机械 | 拖拉机 | 轮式拖拉机(不含皮带传动轮式拖拉机） | 150—180马力四轮驱动拖拉机 | 常州东风农机集团有限公司 | DF1504 | 驱动轮数：四轮驱动；发动机标定功率（kW）：110.3.外形尺寸（长×宽×高）(mm):4980×2410×3010.发动机与离合器联接方式：直联式 | 通用类 | 110.3 | 江苏省 | × | 无型式核准证书
动力机械 | 拖拉机 | 轮式拖拉机(不含皮带传动轮式拖拉机） | 150—180马力四轮驱动拖拉机 | 常州东风农机集团有限公司 | DF1504-5 | 驱动轮数：四轮驱动；发动机标定功率（kW）：110.3.外形尺寸（长×宽×高）(mm):4875×2150×3000.发动机与离合器联接方式：直联式 | 通用类 | 110.3 | 江苏省 | × | 无型式核准证书
动力机械 | 拖拉机 | 轮式拖拉机(不含皮带传动轮式拖拉机） | 150—180马力四轮驱动拖拉机 | 常州东风农机集团有限公司 | DF1604 | 驱动轮数：四轮驱动；发动机标定功率（kW）：118.外形尺寸（长×宽×高）(mm):5645×2913×3410.发动机与离合器联接方式：直联式 | 通用类 | 118 | 江苏省 | × | 无型式核准证书
动力机械 | 拖拉机 | 轮式拖拉机(不含皮带传动轮式拖拉机） | 150—180马力四轮驱动拖拉机 | 常州东风农机集团有限公司 | DF1604-1 | 驱动轮数：四轮驱动；发动机标定功率（kW）：118.外形尺寸（长×宽×高）(mm):4980×2410×3010.发动机与离合器联接方式：直联式 | 通用类 | 118 | 江苏省 | × | 无型式核准证书
动力机械 | 拖拉机 | 轮式拖拉机(不含皮带传动轮式拖拉机） | 180—200马力四轮驱动拖拉机 | 常州东风农机集团有限公司 | DF1804 | 驱动轮数：四轮驱动；发动机标定功率（kW）：132.5.外形尺寸（长×宽×高）(mm):5645×2913×3450.发动机与离合器联接方式：直联式 | 通用类 | 132.5 | 江苏省 | × | 无型式核准证书
动力机械 | 拖拉机 | 轮式拖拉机(不含皮带传动轮式拖拉机） | 200—210马力四轮驱动拖拉机 | 常州东风农机集团有限公司 | DF2004 | 驱动轮数：四轮驱动；发动机标定功率（kW）：147.5.外形尺寸（长×宽×高）(mm):5645×2913×3450.发动机与离合器联接方式：直联式 | 通用类 | 147.5 | 江苏省 | × | 无型式核准证书
动力机械 | 拖拉机 | 轮式拖拉机(不含皮带传动轮式拖拉机） | 210马力以上四轮驱动拖拉机 | 常州东风农机集团有限公司 | DF2204 | 驱动轮数：四轮驱动；发动机标定功率（kW）：162.外形尺寸（长×宽×高）(mm):5645×2913×3450.发动机与离合器联接方式：直联式 | 通用类 | 162 | 江苏省 | × | 无型式核准证书
收获机械 | 谷物收获机械 | 自走履带式谷物联合收割机（全喂入） | 4kg/s及以上自走履带式谷物联合收割机（全喂入） | 常州东风农机集团有限公司 | 4LZ-4.2Z | 结构型式：履带自走式纵轴流全喂入，割台宽度:2200mm，最小离地间隙290mm，理论作业速度：1.5-6.3km/h | 通用类 | 72 | 江苏省 | × | 无单位全称、无核准书
收获机械 | 谷物收获机械 | 自走履带式谷物联合收割机（全喂入） | 4kg/s及以上自走履带式谷物联合收割机（全喂入） | 常州东风农机集团有限公司 | 4LZ-5.2Z | 结构型式：履带自走式纵轴流全喂入，割台宽度:2400mm，最小离地间隙290mm，理论作业速度：1.5-6.9km/h | 通用类 | 72 | 江苏省 | × | 无核准书
田间管理机械 | 植保机械 | 喷杆式喷雾机（含牵引式、自走式、悬挂式喷杆喷雾机） | 18—50马力自走式喷杆喷雾机 | 常州东风农机集团有限公司 | 3WP-500 | 药箱容量：500L，喷杆作业常用工作压力：0.1-0.5MPa，喷杆喷幅：12米。 | 通用类 | 18.5 | 江苏省 | × | 承诺书及企业信息表中无单位名称
收获机械 | 玉米收获机械 | 自走式玉米收获机（含穗茎兼收玉米收获机） | 3行摘穗剥皮型自走式玉米收获机 | 常州东风农机集团有限公司 | 4YZB-3 | 整机重量：5820kg，工作宽幅:1900mm，最小离地间隙300mm | 通用类 | 92 | 江苏省 | × | 承诺书及企业信息表中无企业名称，无形式核准证书，无产品信息汇总表
收获机械 | 玉米收获机械 | 自走式玉米收获机（含穗茎兼收玉米收获机） | 5行及以上摘穗剥皮型自走式玉米收获机 | 常州东风农机集团有限公司 | 4YZB-5 | 整机重量：10300kg，工作宽幅:2870mm，最小离地间隙370mm | 通用类 | 118 | 江苏省 | × | 承诺书及企业信息表中无企业名称，无形式核准证书，无产品信息汇总表
收获后处理机械 | 干燥机械 | 粮食烘干机 | 批处理量10—20t循环式粮食烘干机 | 常州东风农机集团有限公司 | 5HDH-15 | 整机重量：3850kg，处理方式：批式循环，加热方式：间接加热。 | 非通用类 | 10.7 | 江苏省 | × | 该盖章的位置无单位名称，无公示链接
收获后处理机械 | 干燥机械 | 粮食烘干机 | 批处理量30t以上循环式粮食烘干机 | 常州东风农机集团有限公司 | 5HDH-32 | 整机重量：8600kg，处理方式：批式循环，加热方式：间接加热。 | 非通用类 | 22 | 江苏省 | × | 该盖章的位置无单位名称，无公示链接
收获机械 | 玉米收获机械 | 自走式玉米联合收获机（具有脱粒功能） | 6行及以上籽粒收获型自走式玉米联合收获机 | 一拖（黑龙江）东方红工业园有限公司 | 4YZ-6 | 型号规格:4YZ-6;结构形式:轮式自走;配套发动机型号规格:YC6B160Z-T20;额定功率:118kw;额定转速:2200r/min;工作行数:6行;工作幅宽:4000mm;外形尺寸（长×宽×高）:9000×4200×3800mm;结构质量:10000kg;适应行距范围:600-700mm;最大卸粮高度:4300mm;最小通过半径:6000mm;最小离地间隙:500mm;理论作业速度:2-5km/h;作业小时生产率:1.0-1.6hm²/h;单位面积燃油消耗量:≤32kg/hm²;拉茎辊型式:锥螺旋+刀辊;摘穗辊型式:板式（可调）;脱粒滚筒型式:纹杆块式;脱离滚筒外径×长度:670×2950;脱离滚筒数量:1个;风扇型式:贯流式1;风扇直径:288mm;风扇数量:1个;凹板筛型式:栅格式+梳齿式;变速箱类型:机械变速箱+液压无极变速器;导向轮轮距:2600mm;驱动轮轮距:2800mm;导向轮轮胎规格:14.9-26;驱动轮轮胎规格:28L-26 | 通用类 | 118 | 黑龙江省 | × | 无产品形式核准证书
收获机械 | 玉米收获机械 | 自走式玉米联合收获机（具有脱粒功能） | 6行及以上籽粒收获型自走式玉米联合收获机 | 一拖（黑龙江）东方红工业园有限公司 | 4YZ-6A | 型号规格:4YZ-6A;结构形式:轮式自走;配套发动机型号规格:YC6J180-T300;额定功率:133kw;额定转速:2200r/min;工作行数:6行;工作幅宽:4000mm;外形尺寸（长×宽×高）:9300×4130×3800mm;结构质量:10000kg;适应行距范围:600-700mm;最大卸粮高度:4300mm;最小通过半径:6000mm;最小离地间隙:500mm;理论作业速度:2-5km/h;作业小时生产率:1.0-1.6hm²/h;单位面积燃油消耗量:≤32kg/hm²;拉茎辊型式:锥螺旋+刀辊;摘穗辊型式:板式（可调）;脱粒滚筒型式:纹杆块式;脱离滚筒外径×长度:670×2950;脱离滚筒数量:1个;风扇型式:贯流式;风扇直径:288mm;风扇数量:1个;凹板筛型式:栅格式+梳齿式;变速箱类型:机械变速箱+液压无极变速器;导向轮轮距:2600mm;驱动轮轮距:2800mm;导向轮轮胎规格:14.9-26;驱动轮轮胎规格:28L-26 | 通用类 | 133 | 黑龙江省 | × | 无产品形式核准证书
收获机械 | 谷物收获机械 | 自走轮式谷物联合收割机（全喂入） | 8kg/s及以上自走轮式谷物联合收割机（全喂入） | 一拖（黑龙江）东方红工业园有限公司 | 4LZ-9 | 型号规格:4LZ-9;结构形式:轮式自走全喂入;发动机生产企业:广西玉柴机器股份有限公司;发动机型号:YC6A220-T300;发动机结构形式:6缸、立式、直列、四冲程、涡轮增压;发动机功率:162kw;发动机额定转速:2200r/min工作幅宽:4500mm ;外形尺寸（长×宽×高）:9360×4960×3820mm;结构质量:10000kg;割台宽度:4500mm;喂入量:32.4t/h;最小离地间隙:500mm;理论作业速度:2-5km/h;作业小时生产率:1.2-2.5hm²/h;单位面积燃油消耗量:≤32kg/hm²;割台绞龙形式:螺旋输送;割刀形式:标Ⅳ型;拨禾轮型式:偏心式;拨禾轮直径:1080mm;拨禾轮板数:6个;脱离滚筒数量:3个;主滚筒型式:钉齿式;副滚筒型式:板齿式×2;主滚筒外径×长度:550×1280;副滚筒外径×长度:496×3365;凹板筛型式:栅格式;风扇型式:贯流式;风扇直径:288mm;风扇数量:1个;导向轮轮胎规格:14.9-26;驱动轮轮胎规格:28L-26;最小通过半径:6000mm;变速箱类型:机械变速箱+液压无极变速器;制动器型式:机械制动;茎秆切碎器型式:甩刀式;复脱器型式:返回脱离筒式;接粮方式:粮箱仓式 | 通用类 | 162 | 黑龙江省 | × | 无产品形式核准证书
收获机械 | 玉米收获机械 | 自走式玉米联合收获机（具有脱粒功能） | 6行及以上籽粒收获型自走式玉米联合收获机 | 一拖（黑龙江）东方红工业园有限公司 | 4YZ-6 | 型号规格:4YZ-6;结构形式:轮式自走;配套发动机型号规格:YC6B160Z-T20;额定功率:118kw;额定转速:2200r/min;工作行数:6行;工作幅宽:4000mm;外形尺寸（长×宽×高）:9000×4200×3800mm;结构质量:10000kg;适应行距范围:600-700mm;最大卸粮高度:4300mm;最小通过半径:6000mm;最小离地间隙:500mm;理论作业速度:2-5km/h;作业小时生产率:1.0-1.6hm²/h;单位面积燃油消耗量:≤32kg/hm²;拉茎辊型式:锥螺旋+刀辊;摘穗辊型式:板式（可调）;脱粒滚筒型式:纹杆块式;脱离滚筒外径×长度:670×2950;脱离滚筒数量:1个;风扇型式:贯流式1;风扇直径:288mm;风扇数量:1个;凹板筛型式:栅格式+梳齿式;变速箱类型:机械变速箱+液压无极变速器;导向轮轮距:2600mm;驱动轮轮距:2800mm;导向轮轮胎规格:14.9-26;驱动轮轮胎规格:28L-26 | 通用类 | 118 | 黑龙江省 | × | 无产品形式核准证书
收获机械 | 玉米收获机械 | 自走式玉米联合收获机（具有脱粒功能） | 6行及以上籽粒收获型自走式玉米联合收获机 | 一拖（黑龙江）东方红工业园有限公司 | 4YZ-6A | 型号规格:4YZ-6A;结构形式:轮式自走;配套发动机型号规格:YC6J180-T300;额定功率:133kw;额定转速:2200r/min;工作行数:6行;工作幅宽:4000mm;外形尺寸（长×宽×高）:9300×4130×3800mm;结构质量:10000kg;适应行距范围:600-700mm;最大卸粮高度:4300mm;最小通过半径:6000mm;最小离地间隙:500mm;理论作业速度:2-5km/h;作业小时生产率:1.0-1.6hm²/h;单位面积燃油消耗量:≤32kg/hm²;拉茎辊型式:锥螺旋+刀辊;摘穗辊型式:板式（可调）;脱粒滚筒型式:纹杆块式;脱离滚筒外径×长度:670×2950;脱离滚筒数量:1个;风扇型式:贯流式;风扇直径:288mm;风扇数量:1个;凹板筛型式:栅格式+梳齿式;变速箱类型:机械变速箱+液压无极变速器;导向轮轮距:2600mm;驱动轮轮距:2800mm;导向轮轮胎规格:14.9-26;驱动轮轮胎规格:28L-26 | 通用类 | 133 | 黑龙江省 | × | 无产品形式核准证书
收获机械 | 谷物收获机械 | 自走轮式谷物联合收割机（全喂入） | 8kg/s及以上自走轮式谷物联合收割机（全喂入） | 一拖（黑龙江）东方红工业园有限公司 | 4LZ-9 | 型号规格:4LZ-9;结构形式:轮式自走全喂入;发动机生产企业:广西玉柴机器股份有限公司;发动机型号:YC6A220-T300;发动机结构形式:6缸、立式、直列、四冲程、涡轮增压;发动机功率:162kw;发动机额定转速:2200r/min工作幅宽:4500mm ;外形尺寸（长×宽×高）:9360×4960×3820mm;结构质量:10000kg;割台宽度:4500mm;喂入量:32.4t/h;最小离地间隙:500mm;理论作业速度:2-5km/h;作业小时生产率:1.2-2.5hm²/h;单位面积燃油消耗量:≤32kg/hm²;割台绞龙形式:螺旋输送;割刀形式:标Ⅳ型;拨禾轮型式:偏心式;拨禾轮直径:1080mm;拨禾轮板数:6个;脱离滚筒数量:3个;主滚筒型式:钉齿式;副滚筒型式:板齿式×2;主滚筒外径×长度:550×1280;副滚筒外径×长度:496×3365;凹板筛型式:栅格式;风扇型式:贯流式;风扇直径:288mm;风扇数量:1个;导向轮轮胎规格:14.9-26;驱动轮轮胎规格:28L-26;最小通过半径:6000mm;变速箱类型:机械变速箱+液压无极变速器;制动器型式:机械制动;茎秆切碎器型式:甩刀式;复脱器型式:返回脱离筒式;接粮方式:粮箱仓式 | 通用类 | 162 | 黑龙江省 | × | 无产品形式核准证书
田间管理机械 | 植保机械 | 喷杆式喷雾机（含牵引式、自走式、悬挂式喷杆喷雾机） | 18-50马力自走式喷杆喷雾机 | 山东易田农业机械制造有限公司 | 3WYTZ600-12 | 药箱容量600L,喷杆作业压力0.3~0.5MPa.喷头型式:扇形.喷杆长度13.0m.柴油机:三缸水冷四冲程,配套动力:26.5/2400(kw/r/min).配套泵型式:齿轮泵，工作压力1.0~3.8MPa，流量40~68L/min.离地间隙185cm，轴距210cm.前/后最大轮距:200、210、220、230、240可调.前后轮胎规格:110x12cm.前后轮胎型式:实心高花橡胶.制动器型式:盘式.离合器型式:干式单片常结合摩擦式.驱动方式:四轮驱动. | 通用类 | 26.5 | 山东省 | × | 无形式核准证书
田间管理机械 | 植保机械 | 喷杆式喷雾机（含牵引式、自走式、悬挂式喷杆喷雾机） | 50-100马力自走式喷杆喷雾机 | 山东易田农业机械制造有限公司 | 3WYTZ800-16 | 药箱容量800L.喷杆作业压力0.3~0.5MPa.喷头型式:扇形.喷杆长度16.0m.柴油机:四缸水冷四冲程，配套动力：36.8/2400(kw/r/min).配套泵型式:隔膜泵，工作压力3.0MPa，流量80~100L/min.离地间隙130cm，轴距230cm.前/后最大轮距:180cm,前后轮胎规格:127x12.8cm.前后轮胎型式:充气高花橡胶.制动器型式:盘式.离合器型式:干式单片常结合摩擦式.驱动方式:四轮驱动。 | 通用类 | 36.8 | 山东省 | × | 无形式核准证书
田间管理机械 | 植保机械 | 喷杆式喷雾机（含牵引式、自走式、悬挂式喷杆喷雾机） | 100马力以上自走式喷杆喷雾机 | 山东易田农业机械制造有限公司 | 3WYTZ2000-27 | 药箱容量2000L.喷杆作业压力0.3~0.5MPa.喷头型式:扇形.喷杆长度27.0m.柴油机:四缸水冷四冲程，配套动力:73.6/2400(kw/r/min).配套泵型式:隔膜泵，工作压力0~2.0MPa，流量171~180L/min.离地间隙175cm，轴距300cm.前/后最大轮距:240cm,前后轮胎规格:157x19.5cm.前后轮胎型式:充气高花橡胶.制动器型式:盘式.离合器型式:湿式多片常结合摩擦式.驱动方式:四轮驱动。 | 通用类 | 73.6 | 山东省 | × | 无形式核准证书
田间管理机械 | 植保机械 | 喷杆式喷雾机（含牵引式、自走式、悬挂式喷杆喷雾机） | 50-100马力自走式喷杆喷雾机 | 山东易田农业机械制造有限公司 | 3WYTZ1000-12 | 药箱容量1000L.喷杆作业压力0.3~0.5MPa.喷头型式:扇形.喷杆长度16.5m.柴油机:四缸四冲程，配套动力:55/2400(kw/r/min).配套泵型式:隔膜泵，工作压力2.0MPa，流量115L/min.离地间隙1.25m，轴距2.8m.前/后最大轮距:1.85m,前后轮胎规格:1.27x0.165m.前后轮胎型式:充气高花橡胶.制动器型式:盘式.离合器型式:湿式常结合摩擦式.驱动方式:四轮驱动。 | 通用类 | 55 | 山东省 | × | 无形式核准证书
田间管理机械 | 植保机械 | 喷杆式喷雾机（含牵引式、自走式、悬挂式喷杆喷雾机） | 100马力以上自走式喷杆喷雾机 | 山东易田农业机械制造有限公司 | 3WYTZ1200-18 | 药箱容量1400L.喷杆作业压力0.3~0.5MPa.喷头型式:扇形.喷杆长度21.5m.柴油机:四缸四冲程，配套动力:74.5/2400(kw/r/min).配套泵型式:隔膜泵，工作压力2.0MPa，流量185L/min.离地间隙1.25m，轴距2.9m.前/后最大轮距:2.4m,前后轮胎规格:1.57x0.195m.前后轮胎型式:充气高花橡胶.制动器型式:盘式.离合器型式:湿式多片常结合摩擦式.驱动方式:四轮驱动。 | 通用类 | 74.5 | 山东省 | × | 无形式核准证书
收获机械 | 饲料作物收获机械 | 捡拾压捆机 | 1.7—2.2m捡拾压捆机 | 内蒙古华禹农牧机械有限公司 | 9YFC-1.7 | 捡拾器宽度1720mm | 非通用类 |  | 内蒙古 | × | 无网页截图
田间管理机械 | 植保机械 | 喷杆式喷雾机（含牵引式、自走式、悬挂式喷杆喷雾机） | 18—50马力自走式喷杆喷雾机 | 青州市久保丰植保机械有限公司 | 3WZ-500G | 功率：18kW（24马力）、形式：自走式 | 通用类 | 18 | 山东省 | × | 承诺书无企业名称，未逐页加盖公章
田间管理机械 | 植保机械 | 喷杆式喷雾机（含牵引式、自走式、悬挂式喷杆喷雾机） | 18—50马力自走式喷杆喷雾机 | 青州市久保丰植保机械有限公司 | 3WZ-550G | 功率：18kW（24马力）、形式：自走式 | 通用类 | 18 | 山东省 | × | 承诺书无企业名称，未逐页加盖公章
田间管理机械 | 植保机械 | 喷杆式喷雾机（含牵引式、自走式、悬挂式喷杆喷雾机） | 18—50马力自走式喷杆喷雾机 | 青州市久保丰植保机械有限公司 | 3WZ-600G | 功率：26.5kW（36马力）、形式：自走式 | 通用类 | 26.5 | 山东省 | × | 承诺书无企业名称，未逐页加盖公章
田间管理机械 | 植保机械 | 喷杆式喷雾机（含牵引式、自走式、悬挂式喷杆喷雾机） | 50—100马力自走式喷杆喷雾机 | 青州市久保丰植保机械有限公司 | 3WZ-700G | 功率：36.8kW（50马力）、形式：自走式 | 通用类 | 36.8 | 山东省 | × | 承诺书无企业名称，未逐页加盖公章
田间管理机械 | 植保机械 | 喷杆式喷雾机（含牵引式、自走式、悬挂式喷杆喷雾机） | 50—100马力自走式喷杆喷雾机 | 青州市久保丰植保机械有限公司 | 3WZ-750G | 功率：36.8kW（50马力）、形式：自走式 | 通用类 | 36.8 | 山东省 | × | 承诺书无企业名称，未逐页加盖公章
收获机械 | 饲料作物收获机械 | 捡拾压捆机 | 1.7—2.2m捡拾压捆机 | 爱科（大庆）农业机械有限公司 | MF1839 | 捡拾宽度：1.782m | 通用类 |  | 黑龙江省 | × | 承诺书无企业名称，照片未加盖公章
收获机械 | 玉米收获机械 | 自走式玉米收获机（含穗茎兼收玉米收获机） | 3行摘穗剥皮型自走式玉米收获机 | 山东牧神机械有限责任公司 | 4YZ-3 | 外形尺寸7110×2450×3250mm，结构质量6000kg，工作行数3行，适用行距范围550～650mm，工作幅宽1800mm，拉茎辊型式：六棱辊、摘穗辊型式：圆辊或摘穗板、剥皮辊型式：铁辊+橡胶辊组合式、变速箱类型：机械式，秸秆切碎机构型式：甩刀式、秸秆粉碎还田机型号规格：Y3-1800。 | 通用类 | 92 | 山东 | × | 承诺书无企业名称，照片未加盖公章
收获机械 | 玉米收获机械 | 自走式玉米收获机（含穗茎兼收玉米收获机） | 3行摘穗剥皮型自走式玉米收获机 | 山东牧神机械有限责任公司 | 4YZB-3A | 外形尺寸8000×2720×4000mm，结构质量8200kg，工作行数3行，适用行距范围600～650mm，工作幅宽2040mm，拉茎辊型式：卧式、摘穗辊型式：板式、剥皮辊型式：铸铁直辊+橡胶直辊、变速箱类型：机械齿轮式，秸秆切碎机构型式：甩刀式（秸秆还田）/甩刀式+搅龙+切碎抛送（秸秆回收）、秸秆粉碎还田机型号规格：4JH-1800/SG3600-11。 | 通用类 | 118 | 山东 | × | 承诺书无企业名称，照片未加盖公章
动力机械 | 拖拉机 | 轮式拖拉机（不含皮带传动轮式拖拉机） | 50—55马力四轮驱动拖拉机 | 山东牧神机械有限责任公司 | HS504 | 外廓尺寸：3780×1650×2450mm，驱动型式：四轮驱动，配套功率：36.75kW，轴距1990mm，最小使用质量：2400kg，配重：140/180（前后），档位数：8/8（前进/倒退），变速箱型式：4×（1+1）×2组成式，驾驶室：六柱式安全驾驶室、型号AH754.45.001。 | 通用类 | 36.75 | 山东 | × | 无型式核准证书
动力机械 | 拖拉机 | 轮式拖拉机（不含皮带传动轮式拖拉机） | 50—55马力四轮驱动拖拉机 | 山东牧神机械有限责任公司 | HS504A | 外廓尺寸：3780×1650×2500mm，驱动型式：四轮驱动，配套功率：36.75kW，轴距1990mm，最小使用质量：2300kg，配重：140/180（前后），档位数：8/8（前进/倒退），变速箱型式：4×（1+1）×2组成式，安全架：两柱式。 | 通用类 | 36.75 | 山东 | × | 无型式核准证书
动力机械 | 拖拉机 | 轮式拖拉机（不含皮带传动轮式拖拉机） | 50—55马力两轮驱动拖拉机 | 山东牧神机械有限责任公司 | HS500 | 外廓尺寸：3780×1650×2450，驱动型式：两轮驱动，配套功率：36.5kW，轴距1930mm，最小使用质量：2150kg，配重：140/180（前后），档位数：8/8（前进/倒退），变速箱型式：4×（1+1）×2组成式，驾驶室：六柱式安全驾驶室、型号HS754.45.001。 | 通用类 | 36.75 | 山东 | × | 无型式核准证书
田间管理机械 | 植保机械 | 喷杆式喷雾机（含牵引式、自走式、悬挂式喷杆喷雾机） | 12m以下悬挂及牵引式喷杆喷雾机 | 邯郸市沃达丰农业药械有限公司 | 3W-400-10 | 结构形式:悬挂式,喷幅:10米,药箱容量:400升,配套泵流量:45L/min. | 通用类 |  | 河北省 | × | 承诺书无企业名称，照片未加盖公章
田间管理机械 | 植保机械 | 喷杆式喷雾机（含牵引式、自走式、悬挂式喷杆喷雾机） | 12—18m悬挂及牵引式喷杆喷雾机 | 邯郸市沃达丰农业药械有限公司 | 3W-650-12 | 结构形式:悬挂式,喷幅:12米,药箱容量:650升,配套泵流量:80L/min. | 通用类 |  | 河北省 | × | 承诺书无企业名称，照片未加盖公章
田间管理机械 | 植保机械 | 喷杆式喷雾机（含牵引式、自走式、悬挂式喷杆喷雾机） | 18m及以上悬挂及牵引式喷杆喷雾机 | 邯郸市沃达丰农业药械有限公司 | 3W-1200-21 | 结构形式:悬挂式,喷幅:22米,药箱容量:1200升,配套泵流量:180L/min. | 通用类 |  | 河北省 | × | 承诺书无企业名称，照片未加盖公章
收获机械 | 茎秆收集处理机械 | 秸秆粉碎还田机 | 2.5m及以上秸秆粉碎还田机 | 山西河东雄风农机有限公司 | 4JH-250 | 配套动力kW：≥88.2；配套动力输出轴转速r/min：720；与拖拉机挂接形式：标准三点悬挂；外形尺寸（长×宽×高）mm：1280×2740×1060；结构质量kg：650；作业前进速度km/h：3～5；纯工作小时生产率：hm2/h：＞0.85；工作幅宽cm：250；刀轴传动方式：侧边皮带；切碎轴转速r/min：2075；切碎机构最大回转半径mm：265；刀片型式：直、弯刀组合式； 总安装刀数：弯刀100把、直刀50把。 | 非通用类 |  | 山西省 | × | 产品信息未加盖公章
收获机械 | 饲料作物收获机械 | 捡拾压捆机 | 1.2-1.7m捡拾压捆机 | 灵璧县泰顺机械有限公司 | 9YFC-1.5 | 捡拾宽度1.5m | 通用类 | 18.4-36.8 | 安徽省 | × | 分档错误
收获机械 | 饲料作物收获机械 | 捡拾压捆机 | 0.7—1.2m捡拾压捆机 | 安徽金丰机械有限公司 | 9JYD-800A | 捡拾宽度0.80m | 非通用类 |  | 安徽 | × | 承诺书及产品信息表无公章，未逐页加盖公章
收获机械 | 饲料作物收获机械 | 捡拾压捆机 | 1.7—2.2m捡拾压捆机 | 安徽金丰机械有限公司 | 9YFQ-1900 | 捡拾宽度1.90m | 非通用类 |  | 安徽 | × | 承诺书及产品信息表无公章，未逐页加盖公章
收获机械 | 饲料作物收获机械 | 捡拾压捆机 | 2.2m及以上捡拾压捆机 | 安徽金丰机械有限公司 | 9YFQ-2200 | 捡拾宽度2200mm | 非通用类 |  | 安徽 | × | 承诺书及产品信息表无公章，未逐页加盖公章
田间管理机械 | 中耕机械 | 中耕机 | 幅宽2-4m中耕机 | 邱县骏马机械有限公司 | 3ZF-320 | 结构形式 悬挂式配套动力 58.8-73.5kW 外形尺寸690×3200×1100mm 行距480mm 中耕深度 60-100mm培土器形式 开沟铲 中耕行数7行 作业幅宽320cm | 非通用类 |  | 河北省 | × | 无网页截图
耕整地机械 | 整地机械 | 平地机（含激光平地机） | 幅宽3M及以上激光平地机 | 天泽信息产业股份有限公司 | TIZA1JP-3.0A | 工作幅宽：3000mm；作业半径： 400m；作业速度：不大于35 km/h ；作业效率：0.5～1.2 h㎡/h ；联接方式：牵引； 激光系统工作环境温度：-20°C至+50°C | 非通用类 | 50 | 江苏省 | × | 承诺书及企业信息表无单位名称
收获机械 | 饲料作物收获机械 | 捡拾压捆机 | 1.7—2.2m捡拾压捆机 | 新乡市花溪机械制造有限公司 | 9YF-2.0 | 捡拾宽度：2m | 通用类 |  | 河南省 | × | 分档错误
收获机械 | 饲料作物收获机械 | 捡拾压捆机 | 2.2m及以上捡拾压捆机 | 新乡市花溪机械制造有限公司 | 9YF-2.2 | 捡拾宽度：2.23m | 通用类 |  | 河南省 | × | 企业信息表无单位名称，无强制认证报告
收获机械 | 饲料作物收获机械 | 捡拾压捆机 | 2.2m及以上捡拾压捆机 | 新乡市花溪机械制造有限公司 | 9YFG-2.2 | 捡拾宽度：2.2m | 通用类 |  | 河南省 | × | 承诺书中无企业名称
收获机械 | 饲料作物收获机械 | 捡拾压捆机 | 2.2m及以上捡拾压捆机 | 新乡市花溪机械制造有限公司 | 9YFG-2.2A | 捡拾宽度：2.2m | 通用类 |  | 河南省 | × | 承诺书中法人未签字
收获机械 | 饲料作物收获机械 | 捡拾压捆机 | 2.2m及以上捡拾压捆机 | 新乡市花溪机械制造有限公司 | 9YFK-3043A | 捡拾宽度：2.36m | 通用类 |  | 河南省 | × | 承诺书中法人未签字
收获机械 | 谷物收获机械 | 自走轮式谷物联合收割机（全喂入) | 6—7kg/s自走轮式谷物联合收割机（全喂入） | 约翰.迪尔(佳木斯)农业机械有限公司 | 4LZ-6A(W80) | 喂入量:6kg/s；自走轮式；喂入方式：全喂入 | 通用类 | 86 | 黑龙江 | × | 承诺书无联系电话无单位名称，无形式核准证书
收获机械 | 谷物收获机械 | 自走轮式谷物联合收割机（全喂入) | 6—7kg/s自走轮式谷物联合收割机（全喂入） | 约翰.迪尔(佳木斯)农业机械有限公司 | 4LZ-6C(W80) | 喂入量:6kg/s；自走轮式；喂入方式：全喂入 | 通用类 | 86 | 黑龙江 | × | 承诺书无联系电话无单位名称，无形式核准证书
收获机械 | 谷物收获机械 | 自走轮式谷物联合收割机（全喂入) | 8kg/s及以上自走轮式谷物联合收割机（全喂入） | 约翰.迪尔(佳木斯)农业机械有限公司 | 4LZ-13(C240) | 喂入量:13kg/s；自走轮式；喂入方式：全喂入 | 通用类 | 175 | 黑龙江 | × | 承诺书无联系电话无单位名称，无形式核准证书
收获机械 | 玉米收获机械 | 自走式玉米联合收获机（具有脱粒功能） | 5行及以上籽粒收获型自走式玉米联合收获机 | 约翰.迪尔(佳木斯)农业机械有限公司 | 4YL-6(R230) | 6行割台；幅宽3.97m；形式：自走式（籽粒收获型） | 通用类 | 136 | 黑龙江 | × | 承诺书无联系电话无单位名称，无形式核准证书
收获机械 | 玉米收获机械 | 自走式玉米联合收获机（具有脱粒功能） | 5行及以上籽粒收获型自走式玉米联合收获机 | 约翰.迪尔(佳木斯)农业机械有限公司 | 4YL-12(S660) | 12行割台；幅宽6m；形式：自走式（籽粒收获型） | 通用类 | 239 | 黑龙江 | × | 承诺书无联系电话无单位名称，无形式核准证书
田间管理机械 | 植保机械 | 风送式喷雾机（含自走式、牵引式风送喷雾机） | 药箱容积≥300L,喷幅≥20M自走式 | 南通黄海药械有限公司 | 3WGF-300B | 1、商标：狼山；2、型式：三轮自走式；3、规格型号：3WGF-300B；4、名称：风送式果林喷雾机；5、外形尺寸（长×宽×高）mm：3820×1280×1420；6、药箱容积L：500；7、喷雾工作压力Mpa：1.2～1.5；8、配套动力型式：单缸四冲程水冷柴油机；9、配套功率/转速kw（r/min):20/2200；10、风机型式：轴流式；11、风机叶轮直径mm：670；12、风机标定功率/转速kw/（r/min)：12.7/2200；13、液泵型式：隔膜泵。14、液泵规格型号：MB480/3.0；15、液泵标定功率/转速kw/（r/min)：5.5/600；16、液泵流量L/min：80；17、喷幅宽度m：≥20；18、喷幅高度m：≥8；19、喷洒行走速度m/min：30～45；20、正常行走速度km/h：20～30。 | 非通用类 | 20 | 江苏省 | × | 承诺书及企业信息表无单位名称
田间管理机械 | 植保机械 | 喷杆式喷雾机（含牵引式、自走式、悬挂式喷杆喷雾机） | 18m及以上悬挂及牵引式喷杆喷雾机 | 邯郸市升华机械制造有限公司 | 3WSH500型 | 配套动力：≧40马力；药箱容量：1500L；喷幅：≧6米；外形尺寸：2800*1310*1700mm； | 通用类 | 29 | 河北省 | × | 分档错误
收获后处理机械 | 干燥机械 | 果蔬烘干机 | 容积5-15M3果蔬烘干机(整体脱水) | 池州市佳田农业科技有限公司 | 5LB-10 | 有效干燥体积：10m³； 容积5-15M3果蔬烘干机(整体脱水) | 非通用类 | 2.45kW | 安徽 | × | 分档错误
收获后处理机械 | 干燥机械 | 果蔬烘干机 | 容积15M3及以上果蔬烘干机(整体脱水) | 池州市佳田农业科技有限公司 | 5LB-18 | 有效干燥体积：18m³； 容积15M3及以上果蔬烘干机(整体脱水) | 非通用类 | 2.45kW | 安徽 | × | 企业信息表无单位名称，无强制认证报告
耕整地机械 | 整地机械 | 平地机（含激光平地机） | 幅宽2-3M激光平地机 | 陕西科丰农业机械有限公司 | 1PJ-2.5（KF）型 | 工作幅宽:250cm;激光发射器发射半径:400 m; 平地铲外形尺寸（长*宽*高）:2500*1600*800 mm; 配套动力(KW):58.8～66.2;平地铲质量:1450Kg. | 非通用 | 58.8～66.2 | 陕西省 | × | 承诺书中无企业名称
耕整地机械 | 整地机械 | 平地机（含激光平地机） | 幅宽3M及以上激光平地机 | 陕西科丰农业机械有限公司 | 1PJ-3.0（KF）型 | 工作幅宽:300cm;激光发射器发射半径:400 m; 平地铲外形尺寸（长*宽*高）:3000*1600*800 mm; 配套动力(KW):66～78;平地铲质量:1550Kg. | 非通用 | 66～78 | 陕西省 | × | 承诺书中法人未签字
耕整地机械 | 整地机械 | 平地机（含激光平地机） | 幅宽3M及以上激光平地机 | 陕西科丰农业机械有限公司 | 1PJ-3.5 (KF)型 | 工作幅宽:350cm;激光发射器发射半径:400 m; 平地铲外形尺寸（长*宽*高）:3500*1600*800 mm; 配套动力(KW):90～120;平地铲质量:1600Kg. | 非通用 | 90～120 | 陕西省 | × | 承诺书中法人未签字
耕整地机械 | 整地机械 | 平地机（含激光平地机） | 幅宽3M及以上激光平地机 | 陕西科丰农业机械有限公司 | 1PJ-4.0 (KF)型 | 工作幅宽:400cm;激光发射器发射半径:400 m; 平地铲外形尺寸（长*宽*高）:4000*1600*800 mm; 配套动力(KW):120～135;平地铲质量:1700Kg. | 非通用 | 120～135 | 陕西省 | × | 承诺书中法人未签字
耕整地机械 | 整地机械 | 平地机（含激光平地机） | 幅宽3M及以上激光平地机 | 陕西科丰农业机械有限公司 | 1PJ(WX)-3.0(KF)型 | 工作幅宽:300cm;信号输出精度：2km; 平地铲外形尺寸（长*宽*高）:3000*1600*800 mm; 配套动力(KW):66～78; 平地铲质量:1550Kg. | 非通用 | 66～78 | 陕西省 | × | 承诺书中法人未签字
收获机械 | 饲料作物收获机械 | 捡拾压捆机 | 1.7—2.2m捡拾压捆机 | 山东巨明机械有限公司 | 9YFQ-1.8 | 捡拾器宽度:1928mm,配套动力:＞20kW,工作状态外形尺寸（长×宽×高）:5200×2600×1700mm,打结器类型:D型,打捆活塞速度:100行程/min | 通用类 |  | 山东省 | × | 未盖逐页公章
收获机械 | 饲料作物收获机械 | 青饲料收获机 | 220—260cm自走其他式青饲料收获机 | 山东巨明机械有限公司 | 4QS-2500 | 结构形式:自走往复式,工作幅宽:2500mm,外形尺寸（长×宽×高）:7700×2880×3500mm,结构质量:5350kg,轴距:2880mm,抛送高度:3900mm,抛送距离:5-6m | 通用类 | 92 | 山东省 | × | 未盖逐页公章
耕整地机械 | 整地机械 | 平地机（含激光平地机） | 幅宽2-3M激光平地机 | 江苏莱赛激光装备有限公司 | 12JPD-2.5 | 工作幅宽:2500mm;作业半径：300m；作业速度：5～１０km/h;作业效率：0.30～０.５３ ｈｍ²／ｈ；联接方式：牵引式；激光系统工作环境温度：5℃～４０℃ | 非通用类 | 58.8~66.2 | 江苏 | × | 承诺书无企业名称
耕整地机械 | 整地机械 | 平地机（含激光平地机） | 幅宽2-3M激光平地机 | 江苏莱赛激光装备有限公司 | 12JPD-3.0 | 工作幅宽:３０00mm;作业半径：300m；作业速度：5～１０km/h;作业效率：0.3６～０.６４ ｈｍ²／ｈ；联接方式：牵引式； 激光系统工作环境温度：5℃～４０℃ | 非通用类 | 73.5~88.2 | 江苏 | × | 承诺书无企业名称
收获机械 | 饲料作物收获机械 | 青饲料收获机 | 260cm及以上自走圆盘式青饲料收获机 | 山东一能九信农牧装备有限公司 | 9QSZ-3000 | 自走圆盘式；工作幅宽：3000mm | 通用类 | 247 | 山东省 | × | 无形式核准证书
畜牧水产养殖机械 | 饲料（草）加工机械设备 | 铡草机 | 1-3T/H铡草机 | 山东一能九信农牧装备有限公司 | 9ZP-2.0 | 纯工作小时生产率：干秸秆≥1.0t/h | 非通用类 |  | 山东省 | × | 无生产许可证
畜牧水产养殖机械 | 饲料（草）加工机械设备 | 铡草机 | 3-6T/H铡草机 | 山东一能九信农牧装备有限公司 | 9ZP-4.0 | 纯工作小时生产率：干秸秆≥3.0t/h | 非通用类 |  | 山东省 | × | 无生产许可证
畜牧水产养殖机械 | 饲料（草）加工机械设备 | 铡草机 | 3-6T/H铡草机 | 山东一能九信农牧装备有限公司 | 9ZP-6.0 | 纯工作小时生产率：干秸秆≥4.0t/h | 非通用类 |  | 山东省 | × | 无生产许可证
畜牧水产养殖机械 | 饲料（草）加工机械设备 | 铡草机 | 3-6T/H铡草机 | 山东一能九信农牧装备有限公司 | 9ZP-9.0 | 纯工作小时生产率：干秸秆≥5.0t/h | 非通用类 |  | 山东省 | × | 无生产许可证
畜牧水产养殖机械 | 饲料（草）加工机械设备 | 铡草机 | 6-9T/H铡草机 | 山东一能九信农牧装备有限公司 | 9ZP-12 | 纯工作小时生产率：干秸秆≥7.0t/h | 非通用类 |  | 山东省 | × | 无生产许可证
畜牧水产养殖机械 | 饲料（草）加工机械设备 | 铡草机 | 9-15T/H铡草机 | 山东一能九信农牧装备有限公司 | 9ZP-16 | 纯工作小时生产率：干秸秆≥9.0t/h | 非通用类 |  | 山东省 | × | 无生产许可证
畜牧水产养殖机械 | 饲料（草）加工机械设备 | 揉丝机 | 2-4T/H揉丝机 | 山东一能九信农牧装备有限公司 | 9ZR-4.0 | 生产率：干秸秆≥2.5t/h；青秸秆≥6.5t/h | 非通用类 |  | 山东省 | × | 无生产许可证
畜牧水产养殖机械 | 饲料（草）加工机械设备 | 揉丝机 | 6-10T/H揉丝机 | 山东一能九信农牧装备有限公司 | 9ZR-9.0 | 生产率：干秸秆≥7.0t/h；青秸秆≥16t/h | 非通用类 |  | 山东省 | × | 无生产许可证
收获后处理机械 | 干燥机械 | 果蔬烘干机 | 容积5m³以下果蔬烘干机（整体脱水） | 安徽赛威机械有限公司 | 5LB-3.0 | 有效干燥体积：3.0m³；容积＜5m3；整体脱水 | 非通用类 | 0.75 | 安徽省 | × | 未公告截图
收获后处理机械 | 干燥机械 | 果蔬烘干机 | 容积5—15m³果蔬烘干机（整体脱水） | 安徽赛威机械有限公司 | 5LB-10 | 有效干燥体积：10m³；5m3≤容积＜15m3；整体脱水 | 非通用类 | 5.25 | 安徽省 | × | 未公告截图
收获后处理机械 | 干燥机械 | 果蔬烘干机 | 容积15m³及以上果蔬烘干机（整体脱水） | 安徽赛威机械有限公司 | 5LB-16 | 有效干燥体积：16m³；容积≥15m3；整体脱水 | 非通用类 | 8.7 | 安徽省 | × | 未公告截图
收获后处理机械 | 干燥机械 | 果蔬烘干机 | 容积15m³及以上果蔬烘干机（整体脱水） | 安徽赛威机械有限公司 | 5LB-17 | 有效干燥体积：17m³；容积≥15m³；整体脱水 | 非通用类 | 2.55 | 安徽省 | × | 未公告截图
收获后处理机械 | 干燥机械 | 果蔬烘干机 | 容积15m³及以上果蔬烘干机（整体脱水） | 安徽赛威机械有限公司 | 5LB-17A | 有效干燥体积：17m³；容积≥15m³；整体脱水 | 非通用类 | 2.55 | 安徽省 | × | 未公告截图
收获后处理机械 | 干燥机械 | 果蔬烘干机 | 容积15m³及以上果蔬烘干机（整体脱水） | 安徽赛威机械有限公司 | 5LB-17(RB) | 有效干燥体积：17m³；容积≥15m³；整体脱水 | 非通用类 | 3 | 安徽省 | × | 未公告截图
收获后处理机械 | 干燥机械 | 果蔬烘干机 | 容积15m³及以上果蔬烘干机（整体脱水） | 安徽赛威机械有限公司 | 5LB-30A | 有效干燥体积：30m³；容积≥15m³；整体脱水 | 非通用类 | 2.55 | 安徽省 | × | 未公告截图
收获后处理机械 | 干燥机械 | 果蔬烘干机 | 容积15m³及以上果蔬烘干机（整体脱水） | 安徽赛威机械有限公司 | 5LB-50 | 有效干燥体积：50m³；容积≥15m³；整体脱水 | 非通用类 | 8 | 安徽省 | × | 未公告截图
收获机械 | 茎秆收集处理机械 | 秸秆粉碎还田机 | 1.5—2m秸秆粉碎还田机 | 普劳恩德河北农业机械有限公司 | 1JH-165B | 作业幅宽:1.65m | 通用类 |  | 河北 | × | 与申请材料内容不一致
收获机械 | 茎秆收集处理机械 | 秸秆粉碎还田机 | 1.5—2m秸秆粉碎还田机 | 普劳恩德河北农业机械有限公司 | 1JH-180B | 作业幅宽:1.8m | 通用类 |  | 河北 | × | 与申请材料内容不一致
收获机械 | 茎秆收集处理机械 | 秸秆粉碎还田机 | 2—2.5m秸秆粉碎还田机 | 普劳恩德河北农业机械有限公司 | 1JH-200B | 作业幅宽:2.0m | 通用类 |  | 河北 | × | 与申请材料内容不一致
耕整地机械 | 耕地机械 | 旋耕机 | 单轴1000-1500mm旋耕机 | 潍坊乐哈哈农业机械装备有限公司 | 1GQN-125 | 单轴；1000mm≤耕幅≤1500mm | 通用类 | 18.3-24.7 | 山东 | × | 未逐页加盖公章
耕整地机械 | 耕地机械 | 旋耕机 | 单轴1500-2000mm旋耕机 | 潍坊乐哈哈农业机械装备有限公司 | 1GQN-160 | 单轴；1500mm≤耕幅≤2000mm | 通用类 | 25.7-33.0 | 山东 | × | 未逐页加盖公章
种植施肥机械 | 播种机械 | 穴播机 | 精量6行及以上穴播机 | 天津库恩农业机械有限公司 | MAXIMA2M-6 | 精量排种器；播种行数:6行 | 通用类 |  | 天津 | × | 无产品归档信息登记汇总表
种植施肥机械 | 播种机械 | 穴播机 | 精量6行及以上穴播机 | 天津库恩农业机械有限公司 | MAXIMA2M-9 | 精量排种器；播种行数:9行 | 通用类 |  | 天津 | × | 无产品归档信息登记汇总表
种植施肥机械 | 播种机械 | 穴播机 | 精量6行及以上穴播机 | 天津库恩农业机械有限公司 | MAXIMA2M-12 | 精量排种器；播种行数:12行 | 通用类 |  | 天津 | × | 无产品归档信息登记汇总表
收获机械 | 饲料作物收获机械 | 捡拾压捆机 | 1.7—2.2m捡拾压捆机 | 天津库恩农业机械有限公司 | VB2260 | 捡拾宽度：2.03m | 非通用类 |  | 天津 | × | 企业信息表无单位名称，无汇总表
收获机械 | 饲料作物收获机械 | 捡拾压捆机 | 1.7—2.2m捡拾压捆机 | 天津库恩农业机械有限公司 | FB3130 | 捡拾宽度：2.13m | 非通用类 |  | 天津 | × | 企业信息表无单位名称，无汇总表
收获机械 | 饲料作物收获机械 | 捡拾压捆机 | 2.2m及以上捡拾压捆机 | 天津库恩农业机械有限公司 | LSB1290D | 捡拾宽度：2.3m | 非通用类 |  | 天津 | × | 企业信息表无单位名称，无汇总表
收获机械 | 饲料作物收获机械 | 搂草机 | 5.4M及以上侧向指盘式液压搂草机 | 天津库恩农业机械有限公司 | SR110GII | 搂幅：6.5m;侧向指盘式;液压折叠 | 非通用类 |  | 天津 | × | 企业信息表无单位名称，无汇总表
畜牧水产养殖机械 | 饲料（草）加工机械设备 | 饲料搅拌机 | 4-7M3饲料全混合日粮制备机 | 天津库恩农业机械有限公司 | Profile670 | 搅拌仓容积：6m3 | 非通用类 |  | 天津 | × | 企业信息页未填写企业名称、无产品归档信息登记汇总表
畜牧水产养殖机械 | 饲料（草）加工机械设备 | 饲料搅拌机 | 12M3及以上饲料全混合日粮制备机 | 天津库恩农业机械有限公司 | EuromixI1270 | 搅拌仓容积：12m3 | 非通用类 |  | 天津 | × | 企业信息页未填写企业名称、无产品归档信息登记汇总表
畜牧水产养殖机械 | 饲料（草）加工机械设备 | 饲料搅拌机 | 12M3及以上饲料全混合日粮制备机 | 天津库恩农业机械有限公司 | EuromixI2070 | 搅拌仓容积：20m3 | 非通用类 |  | 天津 | × | 企业信息页未填写企业名称、无产品归档信息登记汇总表
收获后处理机械 | 干燥机械 | 果蔬烘干机 | 容积15M3及以上果蔬烘干机(整体脱水) | 西安圣华农业科技股份有限公司 | 5HM-168A1 | 外形尺寸（长×宽×高），mm：8565×3700×4570 烘干室尺寸（长×宽×高），mm：6400×3200×3030 烘干室结构形式：箱体式 物料盘架数量，个：12 物料盘架上架物料盘数量，个：12×56 总摊料面积，㎡：168 热风炉型号：NZKG-R 风机型号：GKF/B8S-4 风机数量，个：1 温湿度传感器型号：DS18B20 温湿度传感器数量，个：4 温湿度控制设备控制方式：自动控制 有效烘干容积，m³：56 脱水方式：整体脱水 热风炉供热能力KJ/h:418000 允许装载量t:≥3 循环风机总成：风机功率3kW 电机3kW | 非通用性 | 3 | 陕西 | × | 无法确定参数
收获机械 | 饲料作物收获机械 | 捡拾压捆机 | 1.7—2.2m捡拾压捆机 | 安徽四方精工机械制造股份有限公司 | 9JYD-1720A | 1、外形尺寸:3175×2260×1540mm；2、配套动力:≥55kW；3、捡拾宽度:1.72m。 | 通用类 | 55 | 安徽 | × | 承诺书中无企业名称
收获机械 | 饲料作物收获机械 | 捡拾压捆机 | 1.7—2.2m捡拾压捆机 | 安徽四方精工机械制造股份有限公司 | 9JYD-1980A | 1、外形尺寸:3260×2530×1540mm；2、配套动力:≥65kW；3、捡拾宽度:1.98m。 | 通用类 | 65 | 安徽 | × | 承诺书中无企业名称
收获机械 | 饲料作物收获机械 | 饲草裹包机 | 1.1KW及以上饲草裹包机 | 安徽四方精工机械制造股份有限公司 | BMJ5552A | 1、外形尺寸：1500×1000×1060mm；2、配套动力：1.1 kW；3、包装工作速度126托/h；4、整机质量：140kg。 | 非通用类 | 1.1 | 安徽 | × | 承诺书中无企业名称
收获机械 | 饲料作物收获机械 | 压捆机 | 4KW及以上圆捆压捆机 | 安徽四方精工机械制造股份有限公司 | YKJ5552A | 1、外形尺寸：1600×1500×1100mm；2、配套动力：5.5 kW；3、草捆密度：≥115 kg/m3；4、成捆率：≥99%；5、纯工作小时生产率：4561 kg/h。 | 通用类 | 5.5 | 安徽 | × | 承诺书中无企业名称
收获后处理机械 | 干燥机械 | 果蔬烘干机 | 容积15m3及以上果蔬烘干机（整体脱水） | 辽宁海帝升机械有限公司 | 5HFP-50.1 | 外形尺寸:8730×3500×2700mm,配套动力:4.8kW,托盘车:9个,托盘:576个,处理方式:整体脱水,烘干室容积:50.1立方米 | 非通用类 | 4.8 | 辽宁 | × | 多个机型用同一张照片
收获后处理机械 | 干燥机械 | 果蔬烘干机 | 容积15m3及以上果蔬烘干机（整体脱水） | 辽宁海帝升机械有限公司 | 5HFP-50 | 外形尺寸:8730×3500×2700mm,配套动力:4.8kW,燃烧种类：生物质颗粒,处理方式:整体脱水,烘干室容积:58立方米 | 非通用类 | 4.8 | 辽宁 | × | 多个机型用同一张照片
收获后处理机械 | 干燥机械 | 果蔬烘干机 | 容积15m3及以上果蔬烘干机（整体脱水） | 辽宁海帝升机械有限公司 | 5HH-48 | 外形尺寸:8000×4000×3200mm,配套动力:4.8kW,燃烧种类：生物质颗粒,处理方式:整体脱水,烘干室容积:50立方米 | 非通用类 | 4.8 | 辽宁 | × | 多个机型用同一张照片
收获后处理机械 | 干燥机械 | 果蔬烘干机 | 容积15m3及以上果蔬烘干机（整体脱水） | 辽宁海帝升机械有限公司 | 5HF-15B | 外形尺寸:5390×2330×2420mm,配套动力：2.35KW,燃烧种类：生物质颗粒,处理方式:整体脱水,烘干室容积:15立方米 | 非通用类 | 2.35 | 辽宁 | × | 多个机型用同一张照片
收获后处理机械 | 干燥机械 | 果蔬烘干机 | 容积15m3及以上果蔬烘干机（整体脱水） | 辽宁海帝升机械有限公司 | 5HFD-16R | 外形尺寸:5200×2220×2475mm,装机总容量：8.3KW,加热方式：热泵间接加热,处理方式:整体脱水,烘干室容积:16.15立方米 | 非通用类 | 8.3 | 辽宁 | × | 多个机型用同一张照片
收获后处理机械 | 干燥机械 | 果蔬烘干机 | 容积15m3及以上果蔬烘干机（整体脱水） | 辽宁海帝升机械有限公司 | 5HFD-34R | 外形尺寸:6400×3200×2800mm,装机总容量：11.5KW,加热方式：热泵间接加热,处理方式:整体脱水,烘干室容积:34.8立方米 | 非通用类 | 11.5 | 辽宁 | × | 多个机型用同一张照片
收获后处理机械 | 干燥机械 | 果蔬烘干机 | 容积15m3及以上果蔬烘干机（整体脱水） | 辽宁海帝升机械有限公司 | 5HFD-51R | 外形尺寸:8400×3200×2800mm,装机总容量：28.7KW,加热方式：热泵间接加热,处理方式:整体脱水,烘干室容积:51立方米 | 非通用类 | 28.7 | 辽宁 | × | 多个机型用同一张照片
收获后处理机械 | 干燥机械 | 果蔬烘干机 | 容积15m3及以上果蔬烘干机（整体脱水） | 辽宁海帝升机械有限公司 | 5HF-15 | 外形尺寸:5390×2330×2420mm,配套动力：2.35KW,处理方式:整体脱水,烘干室容积:15.42立方米 | 非通用类 | 2.35 | 辽宁 | × | 多个机型用同一张照片
收获后处理机械 | 干燥机械 | 果蔬烘干机 | 容积5—15m³果蔬烘干机（整体脱水） | 辽宁海帝升机械有限公司 | 5HF-7 | 外形尺寸:3920×1970×2420mm,配套动力：2.35KW,处理方式:整体脱水,烘干室容积:7.95立方米 | 非通用类 | 2.35 | 辽宁 | × | 多个机型用同一张照片
收获后处理机械 | 干燥机械 | 粮食烘干机 | 批处理量10—20t循环式粮食烘干机 | 辽宁海帝升机械有限公司 | 5H-15 | 外形尺寸：3786×2490×10260 mm,整机质量：3000kg,额定功率：9.27kW,单位耗热量：≤8120 kJ/kgH2O,破碎率增量：≤0.3 %,处理方式：批次循环式, 批次处理量：15吨 | 通用类 | 9.27 | 辽宁 | × | 无法确定参数
收获后处理机械 | 干燥机械 | 粮食烘干机 | 批处理量20—30t循环式粮食烘干机 | 辽宁海帝升机械有限公司 | HDS-L20000D-Y | 外形尺寸：3786×2490×10540 mm,整机质量：3200kg,额定功率：9.27kW,单位耗热量：≤8120 kJ/kgH2O,破碎率增量：≤0.3 %,处理方式：批次循环式,批次处理量：20吨 | 通用类 | 9.27 | 辽宁 | × | 无法确定参数
收获后处理机械 | 干燥机械 | 粮食烘干机 | 处理量100t/d及以上连续式粮食烘干机 | 辽宁海帝升机械有限公司 | HDS-L100Y-M | 外形尺寸：2200×2800×18000 mm,总配备动力:55.55kW,单位耗热量:≤8000 kJ/(kg 水),处理方式:连续式,日处理量：100t/d | 通用类 | 55.55 | 辽宁 | × | 无法确定参数
收获后处理机械 | 干燥机械 | 粮食烘干机 | 处理量100t/d及以上连续式粮食烘干机 | 辽宁海帝升机械有限公司 | HDS-L150Y-M | 外形尺寸：2200×2800×20000 mm,总配备动力:69.55kW,单位耗热量:≤8000 kJ/(kg 水),处理方式:连续式,日处理量：150t/d | 通用类 | 69.55 | 辽宁 | × | 无法确定参数
收获后处理机械 | 干燥机械 | 粮食烘干机 | 处理量100t/d及以上连续式粮食烘干机 | 辽宁海帝升机械有限公司 | HDS-L200Y-M | 外形尺寸：3200×3200×22000 mm,总配备动力:105.85kW,单位耗热量:≤8000 kJ/(kg 水),处理方式:连续式,日处理量：200t/d | 通用类 | 105.85 | 辽宁 | × | 无法确定参数
收获后处理机械 | 清选机械 | 粮食清选机 | 300单元及以上CCD图像传感器色选机 | 合肥泰禾光电科技股份有限公司 | 6SXM-378C | 外形尺寸（长×宽×高）:2540×1520×2100(mm) 整机质量:1230(kg) 执行单元数:378(个) 执行单元单位时间处理量:≥30(kg/h) 光电探测方式:彩色线阵CCD 额定功率（电器）:3.8（kW) 气源压力:0.5～0.8（MPa） 传感器:彩色线阵CCD | 非通用类 | 3.8 | 安徽省 | × | 电机参数前后不一致
畜牧水产养殖机械 | 畜产品采集加工机械设备 | 挤奶机 | 16杯组及以上自动脱杯并列（转盘）式挤奶机 | 上海永济牧业设备有限公司 | 9J-YJBL-2×10 | 挤奶机杯组数:20组；脱杯方式：自动；形式：并列式 | 通用类 | 5.5 | 上海 | × | 一份有汇总表未逐页盖公章；另一份盖章无汇总表
畜牧水产养殖机械 | 畜产品采集加工机械设备 | 挤奶机 | 16杯组及以上自动脱杯并列（转盘）式挤奶机 | 上海永济牧业设备有限公司 | 9J-YJBL-2×12 | 挤奶机杯组数：24组；脱杯方式：自动；形式：并列式 | 通用类 | 5.5 | 上海 | × | 一份有汇总表未逐页盖公章；另一份盖章无汇总表
畜牧水产养殖机械 | 畜产品采集加工机械设备 | 挤奶机 | 16杯组及以上自动脱杯并列（转盘）式挤奶机 | 上海永济牧业设备有限公司 | 9J-YJBL-2×16 | 挤奶机杯组数：32组；脱杯方式：自动；形式：并列式 | 通用类 | 11 | 上海 | × | 一份有汇总表未逐页盖公章；另一份盖章无汇总表
畜牧水产养殖机械 | 畜产品采集加工机械设备 | 挤奶机 | 16杯组及以上自动脱杯并列（转盘）式挤奶机 | 上海永济牧业设备有限公司 | 9J-YJBL-2×20 | 挤奶机杯组数：40组；脱杯方式：自动；形式：并列式 | 通用类 | 11 | 上海 | × | 一份有汇总表未逐页盖公章；另一份盖章无汇总表
畜牧水产养殖机械 | 畜产品采集加工机械设备 | 挤奶机 | 14杯组及以上自动脱杯中置（鱼骨）式挤奶机 | 上海永济牧业设备有限公司 | 9J-YJDZZ-16 | 挤奶机杯组数：14组；脱杯方式：自动；形式：中置式 | 通用类 | 5.5 | 上海 | × | 一份有汇总表未逐页盖公章；另一份盖章无汇总表
畜牧水产养殖机械 | 畜产品采集加工机械设备 | 挤奶机 | 14杯组及以上自动脱杯中置（鱼骨）式挤奶机 | 上海永济牧业设备有限公司 | 9J-YJDZ-2×10 | 挤奶机杯组数：20组；脱杯方式：自动；形式：中置式 | 通用类 | 5.5 | 上海 | × | 一份有汇总表未逐页盖公章；另一份盖章无汇总表
畜牧水产养殖机械 | 畜产品采集加工机械设备 | 挤奶机 | 14杯组及以上自动脱杯中置（鱼骨）式挤奶机 | 上海永济牧业设备有限公司 | 9J-YJDZ-2×12 | 挤奶机杯组数：24组；脱杯方式：自动；形式：中置式 | 通用类 | 5.5 | 上海 | × | 一份有汇总表未逐页盖公章；另一份盖章无汇总表
畜牧水产养殖机械 | 畜产品采集加工机械设备 | 挤奶机 | 14杯组及以上自动脱杯中置（鱼骨）式挤奶机 | 上海永济牧业设备有限公司 | 9J-YJDZ-2×16 | 挤奶机杯组数：32组；脱杯方式：自动；形式：中置式 | 通用类 | 7.5 | 上海 | × | 一份有汇总表未逐页盖公章；另一份盖章无汇总表
畜牧水产养殖机械 | 畜产品采集加工机械设备 | 挤奶机 | 14杯组及以上自动脱杯中置（鱼骨）式挤奶机 | 上海永济牧业设备有限公司 | 9J-YJZD-2×10 | 挤奶机杯组数：20组；脱杯方式：自动；形式：中置式 | 通用类 | 5.5 | 上海 | × | 一份有汇总表未逐页盖公章；另一份盖章无汇总表
畜牧水产养殖机械 | 畜产品采集加工机械设备 | 挤奶机 | 14杯组及以上自动脱杯中置（鱼骨）式挤奶机 | 上海永济牧业设备有限公司 | 9J-YJZD-2×12 | 挤奶机杯组数：24组；脱杯方式：自动；形式：中置式 | 通用类 | 5.5 | 上海 | × | 一份有汇总表未逐页盖公章；另一份盖章无汇总表
畜牧水产养殖机械 | 畜产品采集加工机械设备 | 挤奶机 | 14杯组及以上自动脱杯中置（鱼骨）式挤奶机 | 上海永济牧业设备有限公司 | 9J-YJZD-2×16 | 挤奶机杯组数：32组；脱杯方式：自动；形式：中置式 | 通用类 | 7.5 | 上海 | × | 一份有汇总表未逐页盖公章；另一份盖章无汇总表
畜牧水产养殖机械 | 畜产品采集加工机械设备 | 挤奶机 | 14杯组及以上自动脱杯中置（鱼骨）式挤奶机 | 上海永济牧业设备有限公司 | 9J-YJDZ-2×20 | 挤奶机杯组数：40组；脱杯方式：自动；形式：中置式 | 通用类 | 11 | 上海 | × | 一份有汇总表未逐页盖公章；另一份盖章无汇总表
畜牧水产养殖机械 | 畜产品采集加工机械设备 | 挤奶机 | 14杯组及以上自动脱杯中置（鱼骨）式挤奶机 | 上海永济牧业设备有限公司 | 9J-YJDZ-2×8 | 挤奶机杯组数：16组；脱杯方式：自动；形式：中置式 | 通用类 | 4 | 上海 | × | 一份有汇总表未逐页盖公章；另一份盖章无汇总表
畜牧水产养殖机械 | 畜产品采集加工机械设备 | 挤奶机 | 14杯组及以上自动脱杯中置（鱼骨）式挤奶机 | 上海永济牧业设备有限公司 | 9J-YJDZZ-14 | 挤奶机杯组数：14组；脱杯方式：自动；形式：中置式 | 通用类 | 4 | 上海 | × | 一份有汇总表未逐页盖公章；另一份盖章无汇总表
畜牧水产养殖机械 | 畜产品采集加工机械设备 | 挤奶机 | 14杯组及以上自动脱杯中置（鱼骨）式挤奶机 | 上海永济牧业设备有限公司 | 9J-YJZD-14 | 挤奶机杯组数：14组；脱杯方式：自动；形式：中置式 | 通用类 | 4 | 上海 | × | 一份有汇总表未逐页盖公章；另一份盖章无汇总表
畜牧水产养殖机械 | 畜产品采集加工机械设备 | 挤奶机 | 14杯组及以上自动脱杯中置（鱼骨）式挤奶机 | 上海永济牧业设备有限公司 | 9J-YJZD-16 | 挤奶机杯组数：16组；脱杯方式：自动；形式：中置式 | 通用类 | 5.5 | 上海 | × | 一份有汇总表未逐页盖公章；另一份盖章无汇总表
耕整地机械 | 耕地机械 | 翻转犁 | 单体幅宽35CM及以上,1-2铧翻转犁 | 城固环宇机械制造有限公司 | 1LF-135 | 犁体幅宽350mm.犁体数2个，机械翻转 | 通用类 |  | 陕西省 | × | 封页未加盖公章，推广证书有效期不符合要求。
耕整地机械 | 耕地机械 | 翻转犁 | 单体幅宽35CM及以上,1-2铧翻转犁 | 城固环宇机械制造有限公司 | 1LYF-245 | 犁体幅宽450mm.犁体数左右各2个，液压翻转 | 通用类 |  | 陕西省 | × | 封页未加盖公章，推广证书有效期不符合要求。
耕整地机械 | 耕地机械 | 翻转犁 | 单体幅宽35CM以下,3-4铧翻转犁 | 城固环宇机械制造有限公司 | 1LYF-328 | 犁体幅宽280mm.犁体数左右各3个，液压翻转 | 通用类 |  | 陕西省 | × | 封页未加盖公章，推广证书有效期不符合要求。
耕整地机械 | 耕地机械 | 翻转犁 | 单体幅宽35CM及以上,3-4铧翻转犁 | 城固环宇机械制造有限公司 | 1LYF-335 | 犁体幅宽350mm.犁体数左右各3个，液压翻转 | 通用类 |  | 陕西省 | × | 封页未加盖公章，推广证书有效期不符合要求。
耕整地机械 | 耕地机械 | 翻转犁 | 单体幅宽35CM及以上,3-4铧翻转犁 | 城固环宇机械制造有限公司 | 1LYF-435 | 犁体幅宽350mm.犁体数左右各4个，液压翻转 | 通用类 |  | 陕西省 | × | 封页未加盖公章，推广证书有效期不符合要求。
耕整地机械 | 耕地机械 | 翻转犁 | 单体幅宽35cm及以上，3—4铧翻转犁 | 雷肯农业机械（青岛）有限公司 | 1LFTT-450 | 单体幅宽≥35cm；铧体个数3—4铧 | 非通用 | 105 | 山东 | × | 企业信息表中无企业名称
耕整地机械 | 耕地机械 | 翻转犁 | 单体幅宽45cm及以上，5—6铧翻转犁 | 雷肯农业机械（青岛）有限公司 | EurOpal 8/5 | 单体幅宽≥45cm；铧体个数5—6铧 | 非通用 | 162 | 山东 | × | 企业信息表中无企业名称
耕整地机械 | 耕地机械 | 翻转犁 | 单体幅宽45cm及以上，5—6铧翻转犁 | 雷肯农业机械（青岛）有限公司 | 1LFTT-650 | 单体幅宽≥45cm；铧体个数5—6铧 | 非通用 | 200 | 山东 | × | 企业信息表中无企业名称
耕整地机械 | 耕地机械 | 翻转犁 | 单体幅宽45cm及以上，7铧及以上翻转犁 | 雷肯农业机械（青岛）有限公司 | 1LFTT-750 | 单体幅宽≥45cm；铧体个数≥7铧 | 非通用 | 220 | 山东 | × | 企业信息表中无企业名称
耕整地机械 | 耕地机械 | 深松机 | 6铲及以上深松机 | 雷肯农业机械（青岛）有限公司 | 1S-300 E | 深松部件6个及以上 | 通用 | 94 | 山东 | × | 产品配置参数不全
耕整地机械 | 耕地机械 | 深松机 | 6铲及以上深松机 | 雷肯农业机械（青岛）有限公司 | 1S-350 E | 深松部件6个及以上 | 通用 | 110 | 山东 | × | 产品配置参数不全
耕整地机械 | 整地机械 | 圆盘耙 | 4.5m—6.5m圆盘耙 | 雷肯农业机械（青岛）有限公司 | 1BYQ-400 | 作业幅宽（m）：4 | 非通用 | 174 | 山东 | × | 产品配置参数不全
耕整地机械 | 整地机械 | 圆盘耙 | 4.5m—6.5m圆盘耙 | 雷肯农业机械（青岛）有限公司 | 1BYQ-500 | 作业幅宽（m）：5 | 非通用 | 245 | 山东 | × | 产品配置参数不全
畜牧水产养殖机械 | 饲料（草）加工机械设备 | 饲料搅拌机 | 9-12m3饲料全混合日粮制备机 | 中机美诺科技股份有限公司 | 5350 | 搅龙转速：41r/min；搅拌仓容积：10m³； | 通用 | 牵引 | 北京市 | × | 产品信息页、照片页、证书、报告页均未加盖公章
畜牧水产养殖机械 | 饲料（草）加工机械设备 | 饲料搅拌机 | 12m3及以上饲料全混合日粮制备机 | 中机美诺科技股份有限公司 | 5425 | 搅龙转速：41r/min；搅拌仓容积：12.7m³； | 通用 | 牵引 | 北京市 | × | 产品信息页、照片页、证书、报告页均未加盖公章
收获机械 | 饲料作物收获机械 | 捡拾压捆机 | 2.2m及以上捡拾压捆机 | 星光玉龙机械（湖北）有限公司 | 9YFQ-2210 | 捡拾宽度：2.21m | 通用类 | 80-100 | 湖北省 | × | 承诺书无单位全称
田间管理机械 | 植保机械 | 悬挂式喷杆喷雾机（含牵引式、自走式、悬挂式喷杆喷雾机） | 12m-18m悬挂及牵引式喷杆喷雾机 | 浙江菱木农机有限公司 | 3WX-280-6A | 3WX-280-6A型,形式：悬挂式,外型尺寸：2700*950*950(mm),药箱容量L：270; 喷杆作业MPa:02-0.5; 喷杆喷幅：12m; 配套泵：隔膜泵，工作压力：1.0-3.0MPa,流量：70-100(1/MIN),转速：550-650（R/MIN），喷头喷量(单个）：1.2（1/MIN） | 通用类 | 0 | 浙江省 | × | 企业信息表无单位名称，无强制认证报告
田间管理机械 | 植保机械 | 喷杆式喷雾机(含牵引式、自走式、悬挂式喷杆喷雾机) | 18—50马力自走式喷杆喷雾机 | 大阳通用机械有限公司 | 3WPZ-500 | 名称:自走式喷杆喷雾机,规格型号:3WPZ-500,型式:自走式,运输状态外形尺寸(长×宽×高):3930×1770×2540(mm),整机净质量:1160kg,喷杆展开宽度:9.62m,喷杆喷幅:12m,药液箱容量:500L,喷雾工作压力:0.3～0.5(Mpa),配套动力:15.2kW/2600r/min,配套泵名称:三缸柱塞泵,配套泵工作压力:1.5MPa,配套泵流量:40L/min,配套泵转速:1200r/min,配套喷头型式:扇形喷头,配套喷头数量:34个,配套喷头雾锥角:80度,配套喷头喷量(单个):0.77L/min,配套喷头间隔:1600mm(两端),330mm(其余). | 通用类 | 0 | 浙江省 | × | 承诺书中无企业名称
田间管理机械 | 植保机械 | 风送式喷雾机（含自走式、牵引式风送喷雾机） | 药箱容积≥300L；喷幅≥35m自走式 | 台州市路桥浙铃机械有限公司 | ZL-43-320 | 药箱容积320L；喷幅≥双边60m，型式：自走式 | 非通用类 | 8 | 浙江省 | × | 承诺书未加盖公章
田间管理机械 | 植保机械 | 喷杆式喷雾机（含牵引式、自走式、悬挂式喷杆喷雾机） | 18马力以下自走式喷杆喷雾机 | 台州市路桥浙铃机械有限公司 | ZL-350-4 | 型式：自走式；外形尺寸（mm）:1930*1600*1100;药箱容量（L）：350；工作压力（MPa）：0.2-0.5；喷杆喷幅：4.4m;配套动力：单缸四冲程汽油机，标定功率转速（kw/r/min）4.0/3600；配套泵：柱塞泵；工作压力（MPa）2.0-3.5，转速（r/min）600-1000； | 通用类 | 4 | 浙江省 | × | 企业信息表内无单位名称，
田间管理机械 | 植保机械 | 喷杆式喷雾机（含牵引式、自走式、悬挂式喷杆喷雾机） | 18-50马力自走式喷杆喷雾机 | 台州市路桥浙铃机械有限公司 | ZL-3WZ-700 | 型式：自走式；外形尺寸（mm）:4300*1700*2570;药箱容量（L）：700；工作压力（MPa）：0.2-0.5；喷杆喷幅：9m;配套动力：单缸四冲程柴油机，标定功率转速（kw/r/min）14.7/2200；配套泵：柱塞泵；工作压力（MPa）2.0-3.5，转速（r/min）600-1000； | 通用类 | 14.7 | 浙江省 | × | 企业信息表内无单位名称，
排灌机械 | 喷灌机械设备 | 喷灌机 | 管径75—85mm卷盘式喷灌机 | 徐州立新灌排设备有限公司 | JP75-300 | 整机尺寸:5190mm*1800mm*2620mm 整机质量：1550kg PE管规格:φ75mm×280m 有效喷洒长度:≧300m 入机流量:15.0m³/h-52.0m³/h 入机压力:0.50Mpa-1.0Mpa 喷嘴直径:φ14mm-26mm | 通用类 |  | 江苏省 | × | 承诺书无企业名称，企业信息表中无企业名称
田间管理机械 | 植保机械 | 喷杆式喷雾机（含牵引式、自走式、悬挂式喷杆喷雾机） | 18-50马力自走式喷杆喷雾机 | 常州雪绒花机械制造有限公司 | 3WP-600 | 型式：自走式；药箱容量：600L；喷幅：11m；工作压力：0.4-0.8MPa；功率：14KW | 通用类 | 14 | 江苏省 | × | 承诺书无企业名称，企业信息表中无企业名称
田间管理机械 | 植保机械 | 喷杆式喷雾机（含牵引式、自走式、悬挂式喷杆喷雾机） | 50-100马力自走式喷杆喷雾机 | 常州雪绒花机械制造有限公司 | 3WP-800 | 型式：自走式；药箱容量：800L；喷幅：11m；工作压力：0.4-0.8MPa；功率：38KW | 通用类 | 38 | 江苏省 | × | 承诺书无企业名称，企业信息表中无企业名称
田间管理机械 | 植保机械 | 喷杆式喷雾机（含牵引式、自走式、悬挂式喷杆喷雾机） | 18-50马力自走式喷杆喷雾机 | 常州雪绒花机械制造有限公司 | 3WP-500A | 型式：自走式；药箱容量：500L；喷幅：11m；工作压力：0.4-0.8MPa；功率：14KW | 通用类 | 14 | 江苏省 | × | 承诺书无企业名称，企业信息表中无企业名称
田间管理机械 | 植保机械 | 喷杆式喷雾机（含牵引式、自走式、悬挂式喷杆喷雾机） | 18-50马力自走式喷杆喷雾机 | 常州雪绒花机械制造有限公司 | 3WP-500 | 型式：自走式；药箱容量：500L；喷幅：11m；工作压力：0.4-0.8MPa；功率：14KW | 通用类 | 14 | 江苏省 | × | 承诺书无企业名称，企业信息表中无企业名称
田间管理机械 | 植保机械 | 喷杆式喷雾机（含牵引式、自走式、悬挂式喷杆喷雾机） | 18-50马力自走式喷杆喷雾机 | 常州雪绒花机械制造有限公司 | 3WP-600A | 型式：自走式；药箱容量：600L；喷幅：11m；工作压力：0.4-0.8MPa；功率：14KW | 通用类 | 14 | 江苏省 | × | 承诺书无企业名称，企业信息表中无企业名称
种植施肥机械 | 施肥机械 | 撒肥机(厩肥） | 其他撒肥机 | 常州雪绒花机械制造有限公司 | 2M-200 | 非摆动式，肥箱容积≤200L；工作幅宽≥24m；配套动力：4KW | 非通用类 | 4 | 江苏省 | × | 承诺书无企业名称，企业信息表中无企业名称
动力机械 | 拖拉机 | 轮式拖拉机（不含皮带传动轮式拖拉机） | 35-40马力两轮驱动拖拉机 | 江苏常发农业装备股份有限公司 | CFA350 | 两轮驱动；常发CF3B35T发动机；标定功率：25.8kw；标定转速：2400r/min； | 通用类 | 25.8 | 江苏 | × | 无公告、无截图