## 第一批（下）
附件
上海市2017年农机购置补贴产品归档信息（第一批）【下】
序号 | 企业名称 | 大类 | 小类 | 品目 | 分档名称 | 产品名称 | 机具型号 | 配置参数 | 备注
1 | 爱科(常州)农业机械有限公司 | 动力机械 | 拖拉机 | 轮式拖拉机（不含皮带传动轮式拖拉机） | 120—130马力四轮驱动拖拉机 | 轮式拖拉机 | S1204-C | 功率(KW):88.5;驱动方式:四轮驱动
2 | 爱科(常州)农业机械有限公司 | 动力机械 | 拖拉机 | 轮式拖拉机（不含皮带传动轮式拖拉机） | 210马力及以上四轮驱动拖拉机 | 轮式拖拉机 | MF2404 | 功率(KW):177;驱动方式:四轮驱动
3 | 爱科(常州)农业机械有限公司 | 动力机械 | 拖拉机 | 轮式拖拉机（不含皮带传动轮式拖拉机） | 180—200马力四轮驱动拖拉机 | 轮式拖拉机 | MF1804 | 功率(KW):133;驱动方式:四轮驱动
4 | 爱科(常州)农业机械有限公司 | 动力机械 | 拖拉机 | 轮式拖拉机（不含皮带传动轮式拖拉机） | 100—110马力四轮驱动拖拉机 | 轮式拖拉机 | F1004-C | 功率(KW):74;驱动方式:四轮驱动
5 | 爱科(常州)农业机械有限公司 | 动力机械 | 拖拉机 | 轮式拖拉机（不含皮带传动轮式拖拉机） | 210马力及以上四轮驱动拖拉机 | 轮式拖拉机 | MF2204 | 功率(KW):162;驱动方式:四轮驱动
6 | 安徽宏实光机电高科有限公司 | 收获后处理机械 | 清选机械 | 粮食清选机 | 300单元以下CCD图像传感器大米色选机 | 大米色选机 | 6SXM-126(CCD) | 清选方式:光电式(CCD图像);效率（t/h或单元）:126个CCD执行单元
7 | 安徽宏实光机电高科有限公司 | 收获后处理机械 | 清选机械 | 粮食清选机 | 300单元及以上CCD图像传感器大米色选机 | 大米色选机 | 6SXM-315(CCD) | 清选方式:光电式(CCD图像);效率（t/h或单元）:315个CCD执行单位
8 | 安徽宏实光机电高科有限公司 | 收获后处理机械 | 清选机械 | 粮食清选机 | 300单元及以上CCD图像传感器大米色选机 | 大米色选机 | 6SXM-441(CCD) | 清选方式:光电式(CCD图像);效率（t/h或单元）:441个CCD执行单元
9 | 安徽宏实光机电高科有限公司 | 收获后处理机械 | 清选机械 | 粮食清选机 | 300单元以下CCD图像传感器大米色选机 | 大米色选机 | 6SXM-63(CCD) | 清选方式:光电式(CCD图像);效率（t/h或单元）:63个CCD执行单元
10 | 安徽金马重机制造有限公司 | 动力机械 | 拖拉机 | 轮式拖拉机（不含皮带传动轮式拖拉机） | 150—180马力四轮驱动拖拉机 | 轮式拖拉机 | JM1504 | 功率(KW):110.3;驱动方式:四轮驱动
11 | 安徽金马重机制造有限公司 | 动力机械 | 拖拉机 | 轮式拖拉机（不含皮带传动轮式拖拉机） | 140—150马力四轮驱动拖拉机 | 轮式拖拉机 | JM1404 | 功率(KW):103.2;驱动方式:四轮驱动
12 | 安徽金马重机制造有限公司 | 动力机械 | 拖拉机 | 轮式拖拉机（不含皮带传动轮式拖拉机） | 130—140马力四轮驱动拖拉机 | 轮式拖拉机 | JM1304 | 功率(KW):95.6;驱动方式:四轮驱动
13 | 安徽金马重机制造有限公司 | 动力机械 | 拖拉机 | 轮式拖拉机（不含皮带传动轮式拖拉机） | 120—130马力四轮驱动拖拉机 | 轮式拖拉机 | JM1204 | 功率(KW):88.2;驱动方式:四轮驱动
14 | 安徽金锡机械科技有限公司 | 收获后处理机械 | 干燥机械 | 热风炉 | 供热量大于800MJ/H | 热风炉 | 5LM-60 | 供热量（MJ/h）:2510
15 | 安徽茂盛自动化设备有限公司 | 收获机械 | 饲料作物收获机械 | 捡拾压捆机 | 2.2m及以上捡拾压捆机 | 捡拾压捆机 | 9YF-2200 | 捡拾宽度（m ）:2.2
16 | 安徽茂盛自动化设备有限公司 | 收获机械 | 饲料作物收获机械 | 捡拾压捆机 | 1.7—2.2m捡拾压捆机 | 捡拾压捆机 | 9YF-1950 | 捡拾宽度（m ）:1.95
17 | 安徽茂盛自动化设备有限公司 | 收获机械 | 饲料作物收获机械 | 捡拾压捆机 | 2.2m及以上捡拾压捆机 | 秸秆粉碎方草捆打捆机 | 9YFS-2200 | 捡拾宽度（m ）:2.2
18 | 安徽茂盛自动化设备有限公司 | 收获机械 | 饲料作物收获机械 | 捡拾压捆机 | 1.7—2.2m捡拾压捆机 | 秸秆粉碎方草捆打捆机 | 9YFS-1900 | 捡拾宽度（m ）:1.9
19 | 安徽森米诺农业科技有限公司 | 收获后处理机械 | 干燥机械 | 粮食烘干机 | 批处理量10—20t循环式粮食烘干机 | 低温循环式谷物烘干机 | 5HPS-16.5A | 处理量（吨）:10T≤批处理量＜20T;烘干方式:循环式;其他:功率(kW)：13.1
20 | 安徽森米诺农业科技有限公司 | 收获后处理机械 | 干燥机械 | 粮食烘干机 | 批处理量30t及以上循环式粮食烘干机 | 低温循环式环保型谷物烘干机 | 5HPS-30B | 处理量（吨）:批处理量≥30T;烘干方式:循环式;其他:功率(kW)：19.55
21 | 安徽泗州拖拉机制造有限公司 | 动力机械 | 拖拉机 | 轮式拖拉机（不含皮带传动轮式拖拉机） | 120—130马力四轮驱动拖拉机 | 轮式拖拉机 | HT-1204 | 功率(KW):88.2;驱动方式:四轮驱动
22 | 安徽泗州拖拉机制造有限公司 | 动力机械 | 拖拉机 | 轮式拖拉机（不含皮带传动轮式拖拉机） | 100—110马力四轮驱动拖拉机 | 轮式拖拉机 | HT-1004 | 功率(KW):73.5;驱动方式:四轮驱动
23 | 安徽泗州拖拉机制造有限公司 | 动力机械 | 拖拉机 | 轮式拖拉机（不含皮带传动轮式拖拉机） | 150—180马力四轮驱动拖拉机 | 轮式拖拉机 | HT-1504 | 功率(KW):110.3;驱动方式:四轮驱动
24 | 安徽泗州拖拉机制造有限公司 | 动力机械 | 拖拉机 | 轮式拖拉机（不含皮带传动轮式拖拉机） | 130—140马力四轮驱动拖拉机 | 轮式拖拉机 | HT-1304 | 功率(KW):95.6;驱动方式:四轮驱动
25 | 安徽新生力农机股份有限公司 | 收获后处理机械 | 干燥机械 | 粮食烘干机 | 批处理量10—20t循环式粮食烘干机 | 批式循环谷物干燥机 | 5HPX-15 | 处理量（吨）:15;烘干方式:批式低温循环;其他:整机质量3075kg 长4109mm 宽2411mm 高8900mm 批处理量15t电机总功率10.3kw
26 | 安徽新生力农机股份有限公司 | 收获后处理机械 | 干燥机械 | 粮食烘干机 | 批处理量30t及以上循环式粮食烘干机 | 批式循环谷物干燥机 | 5HPX-35 | 处理量（吨）:35;烘干方式:批式低温循环;其他:整机质量8000kg 长5700mm 宽5100mm 高12400mm 批处理量35t 电机功率18.85kw
27 | 安徽正阳机械科技有限公司 | 收获后处理机械 | 干燥机械 | 粮食烘干机 | 批处理量10—20t循环式粮食烘干机 | 谷物干燥机 | 5HM-12 | 处理量（吨）:12;烘干方式:批式循环;其他:基本配置：在线水份测量仪、满粮报警器、微电脑控制、过载保护、温度控制仪等；技术参数：外形尺寸：2880*5000*8937；小时处理量≥800kg/h；
28 | 安徽正阳机械科技有限公司 | 收获后处理机械 | 干燥机械 | 粮食烘干机 | 批处理量30t及以上循环式粮食烘干机 | 谷物干燥机 | 5HM-30 | 处理量（吨）:30;烘干方式:批式循环;其他:基本配置：在线水份测量仪、多段温控仪、链条断裂检知、微电脑自动+手动控制模式、过载保护、漏电保护、满粮报警、故障报警、灭火器等;技术参数：外形尺寸：3800*5060*12340；小时处理量≥2000kg/h；
29 | 安徽中科自动化股份有限公司 | 耕整地机械 | 耕地机械 | 旋耕机 | 单轴1000—1500mm旋耕机 | 旋耕机 | 1GK-130 | 耕幅（cm）:130;结构类型:框架
30 | 宝应县兴昌增氧器具有限公司 | 畜牧水产养殖机械 | 水产养殖机械 | 增氧机 | 微孔曝气式增氧机；功率≥1KW | 微孔曝气增氧装置 | GPE15×10-ZG1.5 | 增氧方式:≥1.0;功率(KW):1.5
31 | 宝应县兴昌增氧器具有限公司 | 畜牧水产养殖机械 | 水产养殖机械 | 增氧机 | 微孔曝气式增氧机；功率≥1KW | 微孔曝气增氧装置 | GPE15×10-ZZ2.2 | 增氧方式:≥1.0;功率(KW):2.2
32 | 宝应县兴昌增氧器具有限公司 | 畜牧水产养殖机械 | 水产养殖机械 | 增氧机 | 微孔曝气式增氧机；功率≥1KW | 微孔曝气增氧装置 | GPE15×10-ZG4.3 | 增氧方式:≥1.0;功率(KW):4.3
33 | 宝应县兴昌增氧器具有限公司 | 畜牧水产养殖机械 | 水产养殖机械 | 增氧机 | 微孔曝气式增氧机；功率≥1KW | 微孔曝气增氧装置 | GPE15×10-ZZ7.5 | 增氧方式:≥1.0;功率(KW):7.5
34 | 北京丰茂植保机械有限公司 | 田间管理机械 | 植保机械 | 喷杆式喷雾机（含牵引式、自走式、悬挂式喷杆喷雾机） | 18m及以上悬挂及牵引式喷杆喷雾机 | 喷杆式喷雾机 | 3W-800Y | 喷幅(m):18;结构形式:悬挂式;动力（KW）:0
35 | 北京丰茂植保机械有限公司 | 田间管理机械 | 植保机械 | 喷杆式喷雾机（含牵引式、自走式、悬挂式喷杆喷雾机） | 18m及以上悬挂及牵引式喷杆喷雾机 | 喷杆式喷雾机 | 3W-1200 | 喷幅(m):24m;结构形式:悬挂式;动力（KW）:0
36 | 北京丰茂植保机械有限公司 | 田间管理机械 | 植保机械 | 喷杆式喷雾机（含牵引式、自走式、悬挂式喷杆喷雾机） | 18m及以上悬挂及牵引式喷杆喷雾机 | 喷杆式喷雾机 | 3W-1000Y | 喷幅(m):18;结构形式:悬挂;动力（KW）:0
37 | 北京丰茂植保机械有限公司 | 田间管理机械 | 植保机械 | 喷杆式喷雾机（含牵引式、自走式、悬挂式喷杆喷雾机） | 50—100马力四轮自走式喷杆喷雾机 | 自走式高秆作物喷杆喷雾机 | 3WX-1000G | 喷幅(m):16;结构形式:自走式;动力（KW）:65
38 | 北京丰茂植保机械有限公司 | 田间管理机械 | 植保机械 | 喷杆式喷雾机（含牵引式、自走式、悬挂式喷杆喷雾机） | 50—100马力四轮自走式喷杆喷雾机 | 自走式高秆作物喷杆喷雾机 | 3WX-1200G | 喷幅(m):15;结构形式:自走式;动力（KW）:65
39 | 北京丰茂植保机械有限公司 | 田间管理机械 | 植保机械 | 喷杆式喷雾机（含牵引式、自走式、悬挂式喷杆喷雾机） | 18—50马力四轮自走式喷杆喷雾机 | 自走式水旱两用喷杆喷雾机 | 3WX-400HS | 喷幅(m):12.7;结构形式:自走式;动力（KW）:15.5
40 | 常州常发重工科技有限公司 | 收获后处理机械 | 干燥机械 | 粮食烘干机 | 批处理量10—20t循环式粮食烘干机 | 循环式谷物烘干机 | CF5HXE-15 | 处理量（吨）:15t;烘干方式:批量循环;其他:干燥速率：0.6-10%/h
41 | 常州常发重工科技有限公司 | 收获后处理机械 | 干燥机械 | 粮食烘干机 | 批处理量10—20t循环式粮食烘干机 | 循环式谷物烘干机 | CF5HXE-12 | 处理量（吨）:12t;烘干方式:批式循环;其他:干燥速率：0.6-10%/h
42 | 常州东风农机集团有限公司 | 耕整地机械 | 耕地机械 | 旋耕机 | 单轴2500mm及以上旋耕机 | 旋耕机 | 1GKN-250 | 耕幅（cm）:250;结构类型:单轴
43 | 常州东风农机集团有限公司 | 耕整地机械 | 耕地机械 | 旋耕机 | 单轴2000—2500mm旋耕机 | 旋耕机 | 1GKN-230 | 耕幅（cm）:230;结构类型:单轴
44 | 常州东风农机集团有限公司 | 耕整地机械 | 耕地机械 | 旋耕机 | 单轴2000—2500mm旋耕机 | 旋耕机 | 1GKN-200 | 耕幅（cm）:200;结构类型:单轴
45 | 常州东风农机集团有限公司 | 耕整地机械 | 耕地机械 | 旋耕机 | 单轴1500—2000mm旋耕机 | 旋耕机 | 1GKN-160 | 耕幅（cm）:160;结构类型:单轴
46 | 常州东风农机集团有限公司 | 收获机械 | 谷物收获机械 | 自走履带式谷物联合收割机（全喂入） | 3—4kg/s自走履带式谷物联合收割机（全喂入）；包含4kg/s及以上自走履带式水稻联合收割机（全喂入） | 全喂入联合收割机 | 4LZ-4.0Z | 喂入量（kg/s）:4.0;结构形式:自走履带式;喂入方式:全喂入
47 | 常州东风农机集团有限公司 | 动力机械 | 拖拉机 | 轮式拖拉机（不含皮带传动轮式拖拉机） | 55—60马力四轮驱动拖拉机 | 轮式拖拉机 | DF554-15 | 功率(KW):40.5;驱动方式:四轮驱动
48 | 常州东风农机集团有限公司 | 动力机械 | 拖拉机 | 轮式拖拉机（不含皮带传动轮式拖拉机） | 140—150马力四轮驱动拖拉机 | 轮式拖拉机 | DF1404 | 功率(KW):103;驱动方式:四轮驱动
49 | 常州东风农机集团有限公司 | 动力机械 | 拖拉机 | 轮式拖拉机（不含皮带传动轮式拖拉机） | 130—140马力四轮驱动拖拉机 | 轮式拖拉机 | DF-1304 | 功率(KW):95.6;驱动方式:四轮驱动
50 | 常州东风农机集团有限公司 | 动力机械 | 拖拉机 | 轮式拖拉机（不含皮带传动轮式拖拉机） | 60—65马力四轮驱动拖拉机 | 拖拉机 | DF604-15 | 功率(KW):44.1;驱动方式:四轮驱动
51 | 常州汉森机械有限公司 | 耕整地机械 | 耕地机械 | 旋耕机 | 单轴2000—2500mm旋耕机 | 水田埋茬（草）耕整机 | 1GSZ-230 | 耕幅（cm）:230;结构类型:单轴
52 | 常州汉森机械有限公司 | 耕整地机械 | 耕地机械 | 旋耕机 | 单轴2500mm及以上旋耕机 | 水田埋茬（草）耕整机 | 1GSZ-265 | 耕幅（cm）:265;结构类型:单轴
53 | 常州汉森机械有限公司 | 耕整地机械 | 耕地机械 | 旋耕机 | 单轴2500mm及以上旋耕机 | 水田埋茬（草）耕整机 | 1GSZ-285 | 耕幅（cm）:285;结构类型:单轴
54 | 常州汉森机械有限公司 | 收获机械 | 茎秆收集处理机械 | 秸秆粉碎还田机 | 2—2.5m秸秆粉碎还田机 | 秸秆粉碎还田机 | 1JH-220 | 作业幅宽(m):2.2（m）
55 | 常州汉森机械有限公司 | 收获机械 | 茎秆收集处理机械 | 秸秆粉碎还田机 | 2—2.5m秸秆粉碎还田机 | 秸秆粉碎还田机 | 1JH-200 | 作业幅宽(m):2（m）
56 | 常州雪绒花机械制造有限公司 | 田间管理机械 | 植保机械 | 喷杆式喷雾机（含牵引式、自走式、悬挂式喷杆喷雾机） | 50—100马力四轮自走式喷杆喷雾机 | 自走式喷杆喷雾机 | 3WP-800 | 喷幅(m):11;结构形式:自走式;动力（KW）:38
57 | 常州亚美柯机械设备有限公司 | 种植施肥机械 | 栽植机械 | 水稻插秧机 | 6—7行四轮乘坐式水稻插秧机 | 钵苗乘坐式高速插秧机 | 2ZB-6AK(RXA-60TK) | 行数:6行;行走方式:四轮乘坐式
58 | 常州正义生物再生能源设备有限公司 | 收获后处理机械 | 干燥机械 | 热风炉 | 供热量大于800MJ/H | 生物质颗粒热风炉 | SY-4500 | 供热量（MJ/h）:1883
59 | 滁州奥岚格机械有限公司 | 收获后处理机械 | 干燥机械 | 粮食烘干机 | 批处理量10—20t循环式粮食烘干机 | 批式循环谷物干燥机 | 5H-12 | 处理量（吨）:12;烘干方式:批式循环式;其他:电机总功率：9.4kw
60 | 滁州奥岚格机械有限公司 | 收获后处理机械 | 干燥机械 | 粮食烘干机 | 批处理量30t及以上循环式粮食烘干机 | 批式循环谷物干燥机 | 5H-30 | 处理量（吨）:30;烘干方式:批式循环;其他:电机总功率：18kw
61 | 滁州奥岚格机械有限公司 | 收获后处理机械 | 干燥机械 | 粮食烘干机 | 批处理量20—30t循环式粮食烘干机 | 批式循环谷物干燥机 | 5H-22 | 处理量（吨）:22;烘干方式:批式循环;其他:电机总功率：12.4
62 | 滁州奥岚格机械有限公司 | 收获后处理机械 | 干燥机械 | 粮食烘干机 | 批处理量10—20t循环式粮食烘干机 | 批式循环谷物干燥机 | 5H-16 | 处理量（吨）:16;烘干方式:批式循环;其他:电机总功率：9.4kw
63 | 滁州奥岚格机械有限公司 | 收获后处理机械 | 干燥机械 | 热风炉 | 供热量大于800MJ/H | 热风炉 | 5L-30 | 供热量（MJ/h）:1260MJ/h
64 | 滁州奥岚格机械有限公司 | 收获后处理机械 | 干燥机械 | 热风炉 | 供热量大于800MJ/H | 热风炉 | 5L-60 | 供热量（MJ/h）:2520MJ/h
65 | 大同农机(安徽)有限公司 | 种植施肥机械 | 播种机械 | 水稻（水旱）直播机 | 8行及以上水稻(水旱)直播机 | 水稻直播机 | 2BD-8A(DXD830) | 行数:8;动力:≥10.5
66 | 大同农机(安徽)有限公司 | 种植施肥机械 | 播种机械 | 水稻（水旱）直播机 | 8行及以上水稻(水旱)直播机 | 水稻直播机 | 2BD-10A(DXD1025) | 行数:10;动力:≥10.5
67 | 大同农机(安徽)有限公司 | 种植施肥机械 | 播种机械 | 水稻（水旱）直播机 | 8行及以上,自走四轮乘坐式水稻(水旱)直播机 | 自走式水稻直播机 | 2BDZ-10A(DXZ1025) | 行数:10;动力:16.4
68 | 大同农机(安徽)有限公司 | 种植施肥机械 | 播种机械 | 水稻（水旱）直播机 | 8行及以上,自走四轮乘坐式水稻(水旱)直播机 | 自走式水稻直播机 | 2BDZ-8A(DXZ830) | 行数:8;动力:16.4
69 | 大同农机(安徽)有限公司 | 种植施肥机械 | 栽植机械 | 水稻插秧机 | 8行及以上四轮乘坐式水稻插秧机 | 高速乘坐式插秧机 | 2ZG-8A(ERP80D) | 行数:8;行走方式:四轮乘坐式
70 | 大同农机(安徽)有限公司 | 种植施肥机械 | 栽植机械 | 水稻插秧机 | 6—7行四轮乘坐式水稻插秧机 | 高速乘坐式插秧机 | 2ZG-6C(ERP60) | 行数:6;行走方式:四轮乘坐式
71 | 大同农机(安徽)有限公司 | 种植施肥机械 | 栽植机械 | 水稻插秧机 | 6—7行四轮乘坐式水稻插秧机 | 高速乘坐式插秧机 | 2ZG-6D(ERP60D) | 行数:6;行走方式:四轮乘坐式
72 | 大同农机(安徽)有限公司 | 种植施肥机械 | 栽植机械 | 水稻插秧机 | 6—7行四轮乘坐式水稻插秧机 | 高速乘坐式插秧机 | 2ZG-6B(DU060) | 行数:6;行走方式:四轮乘坐式 |  | 0
73 | 大同农机(安徽)有限公司 | 收获机械 | 谷物收获机械 | 半喂入联合收割机 | 4行及以上、功率35-85马力半喂入联合收割机 | 半喂入联合收割机 | 4LBZ-145E(DXM73GC) | 行数:4;动力（KW）:54;喂入方式:半喂入
74 | 大同农机(安徽)有限公司 | 收获机械 | 谷物收获机械 | 半喂入联合收割机 | 4行及以上、功率35-85马力半喂入联合收割机 | 半喂入联合收割机 | 4LBZ-145D(DXM73G) | 行数:4;动力（KW）:54;喂入方式:半喂入
75 | 大同农机(安徽)有限公司 | 收获机械 | 谷物收获机械 | 半喂入联合收割机 | 4行及以上、功率85马力及以上半喂入联合收割机 | 半喂入联合收割机 | 4LBZ-175A(DXM85G) | 行数:5;动力（KW）:63.5;喂入方式:半喂入
76 | 大同农机(安徽)有限公司 | 收获机械 | 谷物收获机械 | 半喂入联合收割机 | 4行及以上、功率85马力及以上半喂入联合收割机 | 半喂入联合收割机 | 4LBZ-175B(DXM85GC) | 行数:5;动力（KW）:63.5;喂入方式:半喂入
77 | 大阳通用机械有限公司 | 田间管理机械 | 植保机械 | 喷杆式喷雾机（含牵引式、自走式、悬挂式喷杆喷雾机） | 18—50马力四轮自走式喷杆喷雾机 | 自走式喷杆喷雾机 | 3WPZ-500 | 喷幅(m):12;结构形式:自走式;动力（KW）:15.2
78 | 大阳通用机械有限公司 | 收获机械 | 饲料作物收获机械 | 捡拾压捆机 | 1.7—2.2m捡拾压捆机 | 捡拾压捆机 | 9YFQ-1.9Z | 捡拾宽度（m ）:1900mm
79 | 德州市华北农机装备有限公司 | 耕整地机械 | 耕地机械 | 旋耕机 | 单轴2500mm及以上旋耕机 | 旋耕机 | 1GQN-300 | 耕幅（cm）:300;结构类型:单轴
80 | 德州市华北农机装备有限公司 | 收获机械 | 饲料作物收获机械 | 青饲料收获机 | 290cm及以上自走其他式青饲料收获机 | 自走式青饲料收获机 | 4QZ-290 | 割台:其他形式;割幅（cm ）:290
81 | 德州市华北农机装备有限公司 | 收获机械 | 茎秆收集处理机械 | 秸秆粉碎还田机 | 2—2.5m秸秆粉碎还田机 | 秸秆粉碎灭茬还田机 | 1JHM-200 | 作业幅宽(m):2
82 | 福建文丰农业机械有限公司 | 耕整地机械 | 耕地机械 | 田园管理机 | 功率4KW及以上田园管理机 | 田园管理机 | WF-3TG5.5DQ | 配套功率（KW）:5.5
83 | 福建永顺机械有限公司 | 耕整地机械 | 耕地机械 | 田园管理机 | 功率4KW及以上田园管理机 | 自走式多功能耕作管理机 | YS-1GVPFMY-6.3Z | 配套功率（KW）:6.3
84 | 福建永顺机械有限公司 | 耕整地机械 | 整地机械 | 起垄机 | 1-2M起垄机 | 起垄机 | YS1.4mA2 | 幅宽（m）:13.5;配套动力:0
85 | 高密德隆汽车配件制造有限公司 | 耕整地机械 | 耕地机械 | 翻转犁 | 单体幅宽35CM以下,3-4铧翻转犁 | 液压翻转犁 | 1LF-4 | 幅宽（cm）:33;铧体数:4
86 | 灌云县中云机械有限公司 | 耕整地机械 | 耕地机械 | 旋耕机 | 单轴2000—2500mm旋耕机 | 反转灭茬机 | 1JMF-200 | 耕幅（cm）:200;结构类型:单轴
87 | 合肥光裕机械有限责任公司 | 收获后处理机械 | 干燥机械 | 粮食烘干机 | 批处理量10—20t循环式粮食烘干机 | 批式循环谷物干燥机 | 5HXG-10 | 处理量（吨）:10;烘干方式:批式循环式;其他:结构型式:批式循环式（固定式）；整机质量:3680kg,外形尺寸(长X宽X高):2860X4515X9095mm；小时处理量（稻谷）:≥600kg/h；循环批处理量：10T；处理方式：批式循环式；加热方式：热风间接加热；电机总功率:10.3KW；
88 | 合肥麦稻之星机械科技股份有限公司 | 收获后处理机械 | 干燥机械 | 粮食烘干机 | 批处理量4—10t循环式粮食烘干机 | 批式循环谷物干燥机 | 5HGM-6 | 处理量（吨）:6;烘干方式:批式循环;其他:尺寸：4301*2472*6460mm,重量：1730kg
89 | 合肥麦稻之星机械科技股份有限公司 | 收获后处理机械 | 干燥机械 | 粮食烘干机 | 批处理量30t及以上循环式粮食烘干机 | 批式循环谷物干燥机 | 5HGM-50 | 处理量（吨）:50吨;烘干方式:批式循环;其他:尺寸：7653*4724*18918mm.重量：13890kg
90 | 合肥麦稻之星机械有限公司 | 收获后处理机械 | 干燥机械 | 粮食烘干机 | 批处理量30t及以上循环式粮食烘干机 | 批式循环谷物干燥机 | 5HGM-60 | 处理量（吨）:60t;烘干方式:批式循环;其他:尺寸：7653*4724*20958mm.整机质量14190kg
91 | 合肥麦稻之星机械有限公司 | 收获后处理机械 | 干燥机械 | 粮食烘干机 | 批处理量30t及以上循环式粮食烘干机 | 批式循环谷物干燥机 | 5HGM-30D | 处理量（吨）:30t;烘干方式:批式循环;其他:尺寸：5650*3199*14194mm,整机质量：6150kg
92 | 合肥麦稻之星机械有限公司 | 收获后处理机械 | 干燥机械 | 粮食烘干机 | 批处理量20—30t循环式粮食烘干机 | 批式循环谷物干燥机 | 5HGM-25 | 处理量（吨）:25t;烘干方式:批式循环;其他:尺寸：5650*3199*12694mm,重量：5850kg
93 | 合肥麦稻之星机械有限公司 | 收获后处理机械 | 干燥机械 | 粮食烘干机 | 批处理量30t及以上循环式粮食烘干机 | 批式循环谷物干燥机 | 5HGM-30H | 处理量（吨）:30t;烘干方式:批式循环;其他:尺寸：7350*3436*14844mm,整机质量：6450kg
94 | 河北超平农机制造有限公司 | 耕整地机械 | 整地机械 | 平地机（含激光平地机） | 幅宽2-3M激光平地机 | 激光平地机 | 1JP-2500 | 幅宽（m）:2.5m;作业方式:牵引式
95 | 河北超平农机制造有限公司 | 耕整地机械 | 整地机械 | 平地机（含激光平地机） | 幅宽3M及以上激光平地机 | 激光平地机 | 1JP-3000 | 幅宽（m）:3m;作业方式:牵引式
96 | 河北超平农机制造有限公司 | 耕整地机械 | 整地机械 | 平地机（含激光平地机） | 幅宽3M及以上激光平地机 | 激光平地机 | 1JP-3500 | 幅宽（m）:3.5m;作业方式:牵引式
97 | 河北浩瀚农牧机械制造有限公司 | 畜牧水产养殖机械 | 饲料（草）加工机械设备 | 饲料搅拌机 | 12M3及以上饲料全混合日粮制备机 | 全日粮饲料制备机 | 9TMRW-14 | 搅拌室容积（M3）:14
98 | 河北铠特农业机械有限公司 | 动力机械 | 拖拉机 | 轮式拖拉机（不含皮带传动轮式拖拉机） | 40—45马力四轮驱动拖拉机 | 轮式拖拉机 | KT404B | 功率(KW):29.4;驱动方式:四轮驱动
99 | 河北铠特农业机械有限公司 | 动力机械 | 拖拉机 | 轮式拖拉机（不含皮带传动轮式拖拉机） | 120—130马力四轮驱动拖拉机 | 轮式拖拉机 | KT1204-1 | 功率(KW):88.2;驱动方式:四轮驱动
100 | 河北铠特农业机械有限公司 | 动力机械 | 拖拉机 | 轮式拖拉机（不含皮带传动轮式拖拉机） | 35—40马力四轮驱动拖拉机 | 轮式拖拉机 | KT354 | 功率(KW):25.7;驱动方式:四轮驱动
101 | 河北铠特农业机械有限公司 | 动力机械 | 拖拉机 | 轮式拖拉机（不含皮带传动轮式拖拉机） | 45—50马力两轮驱动拖拉机 | 轮式拖拉机 | KT450A | 功率(KW):33.09;驱动方式:两轮驱动
102 | 河北铠特农业机械有限公司 | 动力机械 | 拖拉机 | 轮式拖拉机（不含皮带传动轮式拖拉机） | 95—100马力两轮驱动拖拉机 | 轮式拖拉机 | KT950 | 功率(KW):70;驱动方式:两轮驱动
103 | 河北铠特农业机械有限公司 | 动力机械 | 拖拉机 | 轮式拖拉机（不含皮带传动轮式拖拉机） | 100—110马力四轮驱动拖拉机 | 轮式拖拉机 | KT1004A | 功率(KW):73.5;驱动方式:四轮驱动
104 | 河北铠特农业机械有限公司 | 动力机械 | 拖拉机 | 轮式拖拉机（不含皮带传动轮式拖拉机） | 100马力及以上两轮驱动拖拉机 | 轮式拖拉机 | KT1200 | 功率(KW):88.2;驱动方式:两轮驱动
105 | 河北铠特农业机械有限公司 | 动力机械 | 拖拉机 | 轮式拖拉机（不含皮带传动轮式拖拉机） | 100马力及以上两轮驱动拖拉机 | 轮式拖拉机 | KT1200-1 | 功率(KW):88.2;驱动方式:两轮驱动
106 | 河北铠特农业机械有限公司 | 动力机械 | 拖拉机 | 轮式拖拉机（不含皮带传动轮式拖拉机） | 100马力及以上两轮驱动拖拉机 | 轮式拖拉机 | KT1300D | 功率(KW):95.6;驱动方式:两轮驱动
107 | 河北铠特农业机械有限公司 | 动力机械 | 拖拉机 | 轮式拖拉机（不含皮带传动轮式拖拉机） | 100马力及以上两轮驱动拖拉机 | 轮式拖拉机 | KT1300D-1 | 功率(KW):95.6;驱动方式:两轮驱动
108 | 河北铠特农业机械有限公司 | 动力机械 | 拖拉机 | 轮式拖拉机（不含皮带传动轮式拖拉机） | 130—140马力四轮驱动拖拉机 | 轮式拖拉机 | KT1304 | 功率(KW):95.5;驱动方式:四轮驱动
109 | 河北铠特农业机械有限公司 | 动力机械 | 拖拉机 | 轮式拖拉机（不含皮带传动轮式拖拉机） | 130—140马力四轮驱动拖拉机 | 轮式拖拉机 | KT1304D | 功率(KW):95.6;驱动方式:四轮驱动
110 | 河北铠特农业机械有限公司 | 动力机械 | 拖拉机 | 轮式拖拉机（不含皮带传动轮式拖拉机） | 130—140马力四轮驱动拖拉机 | 轮式拖拉机 | KT1304D-1 | 功率(KW):95.6;驱动方式:四轮驱动
111 | 河北铠特农业机械有限公司 | 动力机械 | 拖拉机 | 轮式拖拉机（不含皮带传动轮式拖拉机） | 140—150马力四轮驱动拖拉机 | 轮式拖拉机 | KT1404 | 功率(KW):103;驱动方式:四轮驱动
112 | 河北铠特农业机械有限公司 | 动力机械 | 拖拉机 | 轮式拖拉机（不含皮带传动轮式拖拉机） | 140—150马力四轮驱动拖拉机 | 轮式拖拉机 | KT1404D | 功率(KW):103;驱动方式:四轮驱动
113 | 河北铠特农业机械有限公司 | 动力机械 | 拖拉机 | 轮式拖拉机（不含皮带传动轮式拖拉机） | 140—150马力四轮驱动拖拉机 | 轮式拖拉机 | KT1404D-1 | 功率(KW):103;驱动方式:四轮驱动
114 | 河北铠特农业机械有限公司 | 动力机械 | 拖拉机 | 轮式拖拉机（不含皮带传动轮式拖拉机） | 150—180马力四轮驱动拖拉机 | 轮式拖拉机 | KT1504 | 功率(KW):110.3;驱动方式:四轮驱动
115 | 河北铠特农业机械有限公司 | 动力机械 | 拖拉机 | 轮式拖拉机（不含皮带传动轮式拖拉机） | 150—180马力四轮驱动拖拉机 | 轮式拖拉机 | KT1504D | 功率(KW):110.3;驱动方式:四轮驱动
116 | 河北铠特农业机械有限公司 | 动力机械 | 拖拉机 | 轮式拖拉机（不含皮带传动轮式拖拉机） | 180—200马力四轮驱动拖拉机 | 轮式拖拉机 | KT1804 | 功率(KW):132.5;驱动方式:四轮驱动
117 | 河北铠特农业机械有限公司 | 动力机械 | 拖拉机 | 轮式拖拉机（不含皮带传动轮式拖拉机） | 35—40马力两轮驱动拖拉机 | 轮式拖拉机 | KT350 | 功率(KW):25.7;驱动方式:两轮驱动
118 | 河北铠特农业机械有限公司 | 动力机械 | 拖拉机 | 轮式拖拉机（不含皮带传动轮式拖拉机） | 35—40马力四轮驱动拖拉机 | 轮式拖拉机 | KT354B | 功率(KW):25.7;驱动方式:四轮驱动
119 | 河北铠特农业机械有限公司 | 动力机械 | 拖拉机 | 轮式拖拉机（不含皮带传动轮式拖拉机） | 45—50马力四轮驱动拖拉机 | 轮式拖拉机 | KT454A | 功率(KW):33.09;驱动方式:四轮驱动
120 | 河北铠特农业机械有限公司 | 动力机械 | 拖拉机 | 轮式拖拉机（不含皮带传动轮式拖拉机） | 45—50马力四轮驱动拖拉机 | 轮式拖拉机 | KT454B | 功率(KW):33.08;驱动方式:四轮驱动
121 | 河北铠特农业机械有限公司 | 动力机械 | 拖拉机 | 轮式拖拉机（不含皮带传动轮式拖拉机） | 50—55马力四轮驱动拖拉机 | 轮式拖拉机 | KT504 | 功率(KW):36.8;驱动方式:四轮驱动
122 | 河北铠特农业机械有限公司 | 动力机械 | 拖拉机 | 轮式拖拉机（不含皮带传动轮式拖拉机） | 55—60马力两轮驱动拖拉机 | 轮式拖拉机 | KT550 | 功率(KW):40.4;驱动方式:两轮驱动
123 | 河北铠特农业机械有限公司 | 动力机械 | 拖拉机 | 轮式拖拉机（不含皮带传动轮式拖拉机） | 55—60马力四轮驱动拖拉机 | 轮式拖拉机 | KT554 | 功率(KW):40.4;驱动方式:四轮驱动
124 | 河北铠特农业机械有限公司 | 动力机械 | 拖拉机 | 轮式拖拉机（不含皮带传动轮式拖拉机） | 60—65马力四轮驱动拖拉机 | 轮式拖拉机 | KT604B | 功率(KW):44.1;驱动方式:四轮驱动
125 | 河北铠特农业机械有限公司 | 动力机械 | 拖拉机 | 轮式拖拉机（不含皮带传动轮式拖拉机） | 65—70马力四轮驱动拖拉机 | 轮式拖拉机 | KT654 | 功率(KW):48;驱动方式:四轮驱动
126 | 河北铠特农业机械有限公司 | 动力机械 | 拖拉机 | 轮式拖拉机（不含皮带传动轮式拖拉机） | 75—80马力四轮驱动拖拉机 | 轮式拖拉机 | KT754 | 功率(KW):55.1;驱动方式:四轮驱动
127 | 河北铠特农业机械有限公司 | 动力机械 | 拖拉机 | 轮式拖拉机（不含皮带传动轮式拖拉机） | 95—100马力四轮驱动拖拉机 | 轮式拖拉机 | KT954 | 功率(KW):70;驱动方式:四轮驱动
128 | 河北铠特农业机械有限公司 | 动力机械 | 拖拉机 | 轮式拖拉机（不含皮带传动轮式拖拉机） | 100马力及以上两轮驱动拖拉机 | 轮式拖拉机 | KT1000 | 功率(KW):73.5;驱动方式:两轮驱动
129 | 河北铠特农业机械有限公司 | 动力机械 | 拖拉机 | 轮式拖拉机（不含皮带传动轮式拖拉机） | 100马力及以上两轮驱动拖拉机 | 轮式拖拉机 | KT1000-1 | 功率(KW):73.5;驱动方式:两轮驱动
130 | 河北铠特农业机械有限公司 | 动力机械 | 拖拉机 | 轮式拖拉机（不含皮带传动轮式拖拉机） | 100—110马力四轮驱动拖拉机 | 轮式拖拉机 | KT1004 | 功率(KW):73.5;驱动方式:四轮驱动
131 | 河北铠特农业机械有限公司 | 动力机械 | 拖拉机 | 轮式拖拉机（不含皮带传动轮式拖拉机） | 100—110马力四轮驱动拖拉机 | 轮式拖拉机 | KT1004-1 | 功率(KW):73.5;驱动方式:四轮驱动
132 | 河北铠特农业机械有限公司 | 动力机械 | 拖拉机 | 轮式拖拉机（不含皮带传动轮式拖拉机） | 120—130马力四轮驱动拖拉机 | 轮式拖拉机 | KT1204 | 功率(KW):88.2;驱动方式:四轮驱动
133 | 河北铠特农业机械有限公司 | 动力机械 | 拖拉机 | 轮式拖拉机（不含皮带传动轮式拖拉机） | 40—45马力两轮驱动拖拉机 | 轮式拖拉机 | KT400A | 功率(KW):29.42;驱动方式:两轮驱动
134 | 河北铠特农业机械有限公司 | 动力机械 | 拖拉机 | 轮式拖拉机（不含皮带传动轮式拖拉机） | 40—45马力四轮驱动拖拉机 | 轮式拖拉机 | KT404A | 功率(KW):29.42;驱动方式:四轮驱动
135 | 河北锐宏机械制造有限公司 | 耕整地机械 | 耕地机械 | 翻转犁 | 单体幅宽35CM以下,3-4铧翻转犁 | 液压翻转犁 | 1LYF-427 | 幅宽（cm）:27;铧体数:左右各4个
136 | 河北锐宏机械制造有限公司 | 耕整地机械 | 耕地机械 | 翻转犁 | 单体幅宽35CM以下,5铧及以上翻转犁 | 液压翻转犁 | 1LYF-527 | 幅宽（cm）:27;铧体数:左右各5个
137 | 河北锐宏机械制造有限公司 | 耕整地机械 | 耕地机械 | 翻转犁 | 单体幅宽35CM以下,3-4铧翻转犁 | 液压翻转犁 | 1LYF-425 | 幅宽（cm）:25;铧体数:左右各4个
138 | 河北锐宏机械制造有限公司 | 耕整地机械 | 耕地机械 | 翻转犁 | 单体幅宽35CM以下,5铧及以上翻转犁 | 液压翻转犁 | 1LYF-525 | 幅宽（cm）:25;铧体数:左右各5个
139 | 河北锐宏机械制造有限公司 | 耕整地机械 | 耕地机械 | 翻转犁 | 单体幅宽35CM以下,3-4铧翻转犁 | 液压翻转犁 | 1LYF-327 | 幅宽（cm）:27;铧体数:左右各3个
140 | 河北锐宏机械制造有限公司 | 耕整地机械 | 耕地机械 | 旋耕机 | 单轴2000—2500mm旋耕机 | 旋耕机 | 1GQN-230 | 耕幅（cm）:230;结构类型:框架式
141 | 河北锐宏机械制造有限公司 | 耕整地机械 | 耕地机械 | 旋耕机 | 单轴1500—2000mm旋耕机 | 旋耕机 | 1GQN-160（涵盖150） | 耕幅（cm）:160;结构类型:框架式
142 | 河北锐宏机械制造有限公司 | 耕整地机械 | 耕地机械 | 旋耕机 | 单轴2500mm及以上旋耕机 | 旋耕机 | 1GQN-300 | 耕幅（cm）:300;结构类型:框架式
143 | 河北锐宏机械制造有限公司 | 耕整地机械 | 耕地机械 | 旋耕机 | 单轴2000—2500mm旋耕机 | 旋耕机 | 1GQN-250 | 耕幅（cm）:250;结构类型:框架式
144 | 河北锐宏机械制造有限公司 | 耕整地机械 | 耕地机械 | 旋耕机 | 单轴1500—2000mm旋耕机 | 旋耕机 | 1GQN-180 | 耕幅（cm）:180;结构类型:框架式
145 | 河北锐宏机械制造有限公司 | 耕整地机械 | 耕地机械 | 旋耕机 | 单轴1500—2000mm旋耕机 | 旋耕机 | 1GQN-200 | 耕幅（cm）:200;结构类型:框架式
146 | 河北锐宏机械制造有限公司 | 耕整地机械 | 耕地机械 | 旋耕机 | 单轴1000—1500mm旋耕机 | 旋耕机 | 1GQN-125 | 耕幅（cm）:125;结构类型:框架式
147 | 河北锐宏机械制造有限公司 | 耕整地机械 | 耕地机械 | 旋耕机 | 单轴1000—1500mm旋耕机 | 旋耕机 | 1GQN-140（涵盖1GQN-125） | 耕幅（cm）:140;结构类型:框架式
148 | 河北锐宏机械制造有限公司 | 耕整地机械 | 耕地机械 | 旋耕机 | 单轴1500—2000mm旋耕机 | 旋耕机 | 1GQN-150 | 耕幅（cm）:150;结构类型:框架式
149 | 河南豪丰机械制造有限公司 | 耕整地机械 | 耕地机械 | 旋耕机 | 双轴1500—2000mm旋耕机 | 根茬粉碎旋耕机 | 1GQNM-180 | 耕幅（cm）:180;结构类型:框架式
150 | 河南豪丰机械制造有限公司 | 耕整地机械 | 耕地机械 | 旋耕机 | 双轴1500—2000mm旋耕机 | 双轴灭茬旋耕机 | 1GQNM-165 | 耕幅（cm）:165;结构类型:框架式
151 | 河南豪丰机械制造有限公司 | 耕整地机械 | 耕地机械 | 旋耕机 | 单轴2500mm及以上旋耕机 | 旋耕机 | 1GQNP-250 | 耕幅（cm）:250;结构类型:框架式
152 | 河南豪丰机械制造有限公司 | 耕整地机械 | 耕地机械 | 旋耕机 | 单轴2500mm及以上旋耕机 | 旋耕机 | 1GQNP-280 | 耕幅（cm）:280;结构类型:框架式
153 | 河南豪丰机械制造有限公司 | 耕整地机械 | 耕地机械 | 旋耕机 | 单轴1500—2000mm旋耕机 | 旋耕机 | 1GQN-180A | 耕幅（cm）:180;结构类型:框架式
154 | 河南豪丰机械制造有限公司 | 耕整地机械 | 耕地机械 | 旋耕机 | 单轴2000—2500mm旋耕机 | 旋耕机 | 1GQN-200A | 耕幅（cm）:200;结构类型:框架式
155 | 河南豪丰机械制造有限公司 | 耕整地机械 | 耕地机械 | 旋耕机 | 单轴2000—2500mm旋耕机 | 旋耕机 | 1GQNP-200 | 耕幅（cm）:200;结构类型:框架式
156 | 河南豪丰机械制造有限公司 | 耕整地机械 | 耕地机械 | 开沟机（器） | 开沟深度50CM以下配套轮式拖拉机开沟机 | 旋耕开沟机 | 12KG-33（230） | 深度（cm）:18-33（可调）;配套机具:轮式拖拉机
157 | 河南豪丰机械制造有限公司 | 耕整地机械 | 耕地机械 | 开沟机（器） | 开沟深度50CM以下配套轮式拖拉机开沟机 | 旋耕开沟机 | 12KG-33（200） | 深度（cm）:18-33（可调）;配套机具:配套轮式拖拉机
158 | 河南豪丰机械制造有限公司 | 种植施肥机械 | 播种机械 | 小粒种子播种机 | 3-5行气力式小粒种子播种机 | 小籽粒施肥精播机 | 2BSJ-4 | 行数:4;排种器:气力式;配套方式、功率:8.8-14.7
159 | 河南豪丰机械制造有限公司 | 种植施肥机械 | 播种机械 | 小粒种子播种机 | 6行及以上气力式小粒种子播种机 | 旋耕施肥开沟小籽粒播种机 | 2BXGF-6（200） | 行数:6;排种器:气力式;配套方式、功率:51.45-66.15
160 | 河南豪丰机械制造有限公司 | 种植施肥机械 | 播种机械 | 水稻（水旱）直播机 | 8行及以上水稻(水旱)直播机 | 同步施肥水稻旱穴播机 | 2BDH-10 | 行数:10;动力:36.8-51.45
161 | 河南豪丰机械制造有限公司 | 种植施肥机械 | 播种机械 | 水稻（水旱）直播机 | 8行及以上水稻(水旱)直播机 | 同步施肥水稻旱穴播机 | 2BDH-20 | 行数:20;动力:58.8-80.85
162 | 河南沃德机械制造有限公司 | 收获机械 | 饲料作物收获机械 | 青饲料收获机 | 200—260cm自走圆盘式青饲料收获机 | 自走式青饲料收获机 | 4QZ-8 | 割台:双圆盘式;割幅（cm ）:233
163 | 黑龙江吉亿丰农机有限公司 | 田间管理机械 | 植保机械 | 喷杆式喷雾机（含牵引式、自走式、悬挂式喷杆喷雾机） | 18—50马力四轮自走式喷杆喷雾机 | 自走式喷杆喷雾机 | 3WP-600CN3A | 喷幅(m):正常展开时，10.7、延伸展开时，16.9;结构形式:自走式;动力（KW）:17.8
164 | 黑龙江吉亿丰农机有限公司 | 田间管理机械 | 植保机械 | 喷杆式喷雾机（含牵引式、自走式、悬挂式喷杆喷雾机） | 18—50马力四轮自走式喷杆喷雾机 | 自走式喷杆喷雾机 | 3WP-600CN3B | 喷幅(m):正常展开时，10.7、延伸展开时，16.9;结构形式:自走式;动力（KW）:17.8
165 | 呼伦贝尔市蒙拓农机科技股份有限公司 | 收获机械 | 饲料作物收获机械 | 捡拾压捆机 | 1.7—2.2m捡拾压捆机 | 方草捆压捆机 | 9YFQ-1.9 | 捡拾宽度（m ）:1.97
166 | 呼伦贝尔市蒙拓农机科技股份有限公司 | 收获机械 | 饲料作物收获机械 | 捡拾压捆机 | 1.7—2.2m捡拾压捆机 | 方草捆压捆机 | 9YFQ－2.05 | 捡拾宽度（m ）:1.91
167 | 呼伦贝尔市蒙拓农机科技股份有限公司 | 收获机械 | 饲料作物收获机械 | 捡拾压捆机 | 2.2m及以上捡拾压捆机 | 圆草捆打捆机 | 9YG－1.3A | 捡拾宽度（m ）:2.24
168 | 呼伦贝尔市蒙拓农机科技股份有限公司 | 收获机械 | 饲料作物收获机械 | 捡拾压捆机 | 2.2m及以上捡拾压捆机 | 圆草捆打捆机 | 9YG－1.3A2 | 捡拾宽度（m ）:2.20
169 | 呼伦贝尔市蒙拓农机科技股份有限公司 | 收获机械 | 饲料作物收获机械 | 捡拾压捆机 | 1.2—1.7m捡拾压捆机 | 圆草捆打捆机 | 9YG－1.5 | 捡拾宽度（m ）:1.88
170 | 湖北合加环境设备有限公司 | 收获机械 | 饲料作物收获机械 | 捡拾压捆机 | 1.7—2.2m捡拾压捆机 | 捡拾圆捆打捆机 | 9YJY-200 | 捡拾宽度（m ）: 2m
171 | 湖南郴州粮油机械有限公司 | 收获后处理机械 | 干燥机械 | 粮食烘干机 | 批处理量20—30t循环式粮食烘干机 | 批式循环谷物干燥机 | 5H-25 | 处理量（吨）:25/批;烘干方式:塔式、间接加热，批式循环;其他:外形尺寸（长*宽*高cm）：480*380*1260 （仓体）320*161*231（热风炉）；配套动力（kW）：16.22（塔体配套电机总功率）3.0（热风炉配套电机总功率）
172 | 湖南郴州粮油机械有限公司 | 收获后处理机械 | 干燥机械 | 粮食烘干机 | 批处理量30t及以上循环式粮食烘干机 | 批式循环谷物干燥机 | 5H-30 | 处理量（吨）:≥30/批;烘干方式:塔式、间接加热、批式循环;其他:外形尺寸（长×宽×高）（mm）：4800×3800×13800（干燥机塔体）3200×1610×2310（热风炉）；电机总功率（kW）:16.97（干燥机塔体）、3（热风炉）
173 | 湖南省巨益宝植保机械有限公司 | 田间管理机械 | 植保机械 | 电动喷雾器 | 电动喷雾器(含背负式、手提式) | 背负式电动喷雾器 | 3WBD-16 | 电动喷雾器:外形尺寸（长*宽*高）（mm）：390*190*530；整机质量（kg）：5.5；喷雾量（L/min)1.2～1.6；工作压力（Mpa）：0.2～0.4
174 | 江苏常发农业装备股份有限公司 | 动力机械 | 拖拉机 | 轮式拖拉机（不含皮带传动轮式拖拉机） | 120—130马力四轮驱动拖拉机 | 轮式拖拉机 | CFG1204 | 功率(KW):88.2;驱动方式:四轮驱动
175 | 江苏常发农业装备股份有限公司 | 动力机械 | 拖拉机 | 轮式拖拉机（不含皮带传动轮式拖拉机） | 100—110马力四轮驱动拖拉机 | 轮式拖拉机 | CFF1004 | 功率(KW):73.5（73.6）;驱动方式:四轮驱动
176 | 江苏常发农业装备股份有限公司 | 动力机械 | 拖拉机 | 轮式拖拉机（不含皮带传动轮式拖拉机） | 70—75马力四轮驱动拖拉机 | 轮式拖拉机 | CFD704 | 功率(KW):51.5;驱动方式:四轮驱动
177 | 江苏常发农业装备股份有限公司 | 动力机械 | 拖拉机 | 轮式拖拉机（不含皮带传动轮式拖拉机） | 150—180马力四轮驱动拖拉机 | 轮式拖拉机 | CFH1504 | 功率(KW):110.3;驱动方式:四轮驱动
178 | 江苏常发农业装备股份有限公司 | 动力机械 | 拖拉机 | 轮式拖拉机（不含皮带传动轮式拖拉机） | 130—140马力四轮驱动拖拉机 | 轮式拖拉机 | CFG1304 | 功率(KW):95.6;驱动方式:四轮驱动
179 | 江苏东禾机械有限公司 | 种植施肥机械 | 栽植机械 | 水稻插秧机 | 6—7行四轮乘坐式水稻插秧机 | 乘坐式高速水稻插秧机 | 2ZG-6D(PH600D) | 行数:6;行走方式:四轮乘坐式
180 | 江苏东禾机械有限公司 | 动力机械 | 拖拉机 | 轮式拖拉机（不含皮带传动轮式拖拉机） | 90—95马力四轮驱动拖拉机 | 轮式拖拉机 | DH904A | 功率(KW):66.2;驱动方式:四轮驱动
181 | 江苏东禾机械有限公司 | 动力机械 | 拖拉机 | 轮式拖拉机（不含皮带传动轮式拖拉机） | 150—180马力四轮驱动拖拉机 | 轮式拖拉机 | DH1504 | 功率(KW):110.3;驱动方式:四轮驱动
182 | 江苏东禾机械有限公司 | 动力机械 | 拖拉机 | 轮式拖拉机（不含皮带传动轮式拖拉机） | 100—110马力四轮驱动拖拉机 | 轮式拖拉机 | DH1004A | 功率(KW):73.5;驱动方式:四轮驱动
183 | 江苏东禾机械有限公司 | 动力机械 | 拖拉机 | 轮式拖拉机（不含皮带传动轮式拖拉机） | 120—130马力四轮驱动拖拉机 | 轮式拖拉机 | DH1204A | 功率(KW):88.2;驱动方式:四轮驱动
184 | 江苏海之诺机械装备有限公司 | 耕整地机械 | 耕地机械 | 旋耕机 | 单轴2000—2500mm旋耕机 | 旋耕机 | 1GKN-200 | 耕幅（cm）:200;结构类型:单轴
185 | 江苏海之诺机械装备有限公司 | 耕整地机械 | 耕地机械 | 旋耕机 | 单轴1500—2000mm旋耕机 | 旋耕机 | 1GKN-150 | 耕幅（cm）:150;结构类型:单轴
186 | 江苏海之诺机械装备有限公司 | 耕整地机械 | 耕地机械 | 旋耕机 | 单轴2500mm及以上旋耕机 | 旋耕机 | 1GKN-250 | 耕幅（cm）:250;结构类型:单轴
187 | 江苏惠达机械有限公司 | 收获后处理机械 | 干燥机械 | 粮食烘干机 | 批处理量20—30t循环式粮食烘干机 | 批式循环谷物干燥机 | 5HGH-21 | 处理量（吨）:21;烘干方式:批式循环干燥方式;其他:
188 | 江苏惠达机械有限公司 | 收获后处理机械 | 干燥机械 | 粮食烘干机 | 批处理量10—20t循环式粮食烘干机 | 批式循环谷物干燥机 | 5HGH-16 | 处理量（吨）:16;烘干方式:批式循环干燥方式;其他:
189 | 江苏惠达机械有限公司 | 收获后处理机械 | 干燥机械 | 粮食烘干机 | 批处理量10—20t循环式粮食烘干机 | 批式循环谷物干燥机 | 5HGH-12 | 处理量（吨）:12;烘干方式:批式循环干燥方式;其他:
190 | 江苏惠达机械有限公司 | 收获后处理机械 | 干燥机械 | 粮食烘干机 | 批处理量10—20t循环式粮食烘干机 | 批式循环谷物干燥机 | 5HGH-10 | 处理量（吨）:10;烘干方式:批式循环干燥方式;其他:
191 | 江苏农华智慧农业科技股份有限公司 | 动力机械 | 拖拉机 | 轮式拖拉机（不含皮带传动轮式拖拉机） | 120—130马力四轮驱动拖拉机 | 轮式拖拉机 | DH1204 | 功率(KW):88.2;驱动方式:四轮驱动
192 | 江苏农华智慧农业科技股份有限公司 | 动力机械 | 拖拉机 | 轮式拖拉机（不含皮带传动轮式拖拉机） | 110—120马力四轮驱动拖拉机 | 轮式拖拉机 | DH1104 | 功率(KW):81;驱动方式:四轮驱动
193 | 江苏农华智慧农业科技股份有限公司 | 动力机械 | 拖拉机 | 轮式拖拉机（不含皮带传动轮式拖拉机） | 130—140马力四轮驱动拖拉机 | 轮式拖拉机 | DH1304 | 功率(KW):95.6;驱动方式:四轮驱动
194 | 江苏清拖农业装备有限公司 | 动力机械 | 拖拉机 | 轮式拖拉机（不含皮带传动轮式拖拉机） | 100—110马力四轮驱动拖拉机 | 轮式拖拉机 | 江苏-1004P | 功率(KW):73.5;驱动方式:四轮驱动
195 | 江苏清拖农业装备有限公司 | 动力机械 | 拖拉机 | 轮式拖拉机（不含皮带传动轮式拖拉机） | 100—110马力四轮驱动拖拉机 | 轮式拖拉机 | 江苏-1004P-B | 功率(KW):73.5;驱动方式:四轮驱动
196 | 江苏神农农业装备有限公司 | 耕整地机械 | 耕地机械 | 旋耕机 | 单轴2500mm及以上旋耕机 | 旋耕机 | 1GKN-250 | 耕幅（cm）:250;结构类型:单轴
197 | 江苏神农农业装备有限公司 | 收获机械 | 茎秆收集处理机械 | 秸秆粉碎还田机 | 1.5—2m秸秆粉碎还田机 | 秸秆粉碎还田机 | 1JH-180 | 作业幅宽(m):1.8
198 | 江苏神农农业装备有限公司 | 收获机械 | 茎秆收集处理机械 | 秸秆粉碎还田机 | 2—2.5m秸秆粉碎还田机 | 秸秆粉碎还田机 | 1JH-200 | 作业幅宽(m):2
199 | 江苏威迪农业装备科技股份有限公司 | 收获机械 | 茎秆收集处理机械 | 秸秆粉碎还田机 | 2—2.5m秸秆粉碎还田机 | 秸秆粉碎还田机 | 1JH-220 | 作业幅宽(m):2.2
200 | 江苏沃得农业机械有限公司 | 收获机械 | 谷物收获机械 | 自走轮式谷物联合收割机（全喂入） | 7—8kg/s自走轮式谷物联合收割机（全喂入） | 轮式自走全喂入式谷物联合收割机 | 4LZ-7B | 喂入量（kg/s）:7.0kg/s;结构形式:自走轮式
201 | 江苏沃得农业机械有限公司 | 收获机械 | 谷物收获机械 | 自走履带式谷物联合收割机（全喂入） | 3—4kg/s自走履带式谷物联合收割机（全喂入）；包含4kg/s及以上自走履带式水稻联合收割机（全喂入） | 履带自走全喂入式谷物联合收割机 | 4LZ-4.0M | 喂入量（kg/s）:4.0kg/s;结构形式:自走履带式;喂入方式:全喂入
202 | 江苏沃得农业机械有限公司 | 动力机械 | 拖拉机 | 轮式拖拉机（不含皮带传动轮式拖拉机） | 110—120马力四轮驱动拖拉机 | 轮式拖拉机 | WD1104B | 功率(KW):81kw;驱动方式:四轮驱动
203 | 江苏沃得农业机械有限公司 | 动力机械 | 拖拉机 | 轮式拖拉机（不含皮带传动轮式拖拉机） | 120—130马力四轮驱动拖拉机 | 轮式拖拉机 | WD1204B | 功率(KW):88.2/88.3kw;驱动方式:四轮驱动
204 | 江苏锡拖农机有限公司 | 收获机械 | 谷物收获机械 | 自走履带式谷物联合收割机（全喂入） | 3—4kg/s自走履带式谷物联合收割机（全喂入）；包含4kg/s及以上自走履带式水稻联合收割机（全喂入） | 谷物联合收割机 | 4LZ-3.0 | 喂入量（kg/s）:3.0;结构形式:自走履带式;喂入方式:全喂入
205 | 江苏锡拖农机有限公司 | 收获机械 | 谷物收获机械 | 半喂入联合收割机 | 4行及以上、功率35-85马力半喂入联合收割机 | 半喂入联合收割机 | 4LBZ-150A(XT650) | 行数:4行;动力（KW）:48;喂入方式:半喂入
206 | 江苏亿科农业装备有限公司 | 耕整地机械 | 耕地机械 | 旋耕机 | 单轴2000—2500mm旋耕机 | 反转灭茬机 | 1JMF-200 | 耕幅（cm）:200;结构类型:单轴，框架式，三点悬挂。
207 | 江苏亿科农业装备有限公司 | 耕整地机械 | 耕地机械 | 旋耕机 | 单轴2500mm及以上旋耕机 | 反转灭茬机 | 1JMF-260 | 耕幅（cm）:260;结构类型:单轴，框架式，三点悬挂
208 | 江苏亿科农业装备有限公司 | 耕整地机械 | 耕地机械 | 旋耕机 | 单轴2500mm及以上旋耕机 | 水田埋茬（草)耕整机 | 1JMS-280 | 耕幅（cm）:280;结构类型:单轴，框架式三点悬挂
209 | 江苏亿科农业装备有限公司 | 耕整地机械 | 耕地机械 | 旋耕机 | 单轴2000—2500mm旋耕机 | 水田埋茬（草）耕整机 | 1JMS-240 | 耕幅（cm）:240;结构类型:单轴，框架式，三点悬挂
210 | 江苏亿科农业装备有限公司 | 耕整地机械 | 耕地机械 | 旋耕机 | 单轴2500mm及以上旋耕机 | 旋耕机 | 1GKN-280 | 耕幅（cm）:280;结构类型:单轴，框架式 三点悬挂
211 | 江苏亿科农业装备有限公司 | 耕整地机械 | 耕地机械 | 旋耕机 | 单轴2000—2500mm旋耕机 | 旋耕机 | 1GKN-230 | 耕幅（cm）:230;结构类型:单轴，框架式，三点悬挂
212 | 江苏银华春翔机械制造有限公司 | 耕整地机械 | 耕地机械 | 开沟机（器） | 开沟深度50CM以下配套轮式拖拉机开沟机 | 双圆盘开沟机 | 1KS-35 | 深度（cm）:35;配套机具:配套轮式拖拉机
213 | 久保田农业机械(苏州)有限公司 | 种植施肥机械 | 栽植机械 | 水稻插秧机 | 6—7行四轮乘坐式水稻插秧机 | 乘座式高速插秧机 | 2ZGQ-6D1(SPV-6CMD) | 行数:6;行走方式:四轮乘坐式
214 | 久保田农业机械(苏州)有限公司 | 种植施肥机械 | 栽植机械 | 水稻插秧机 | 8行及以上四轮乘坐式水稻插秧机 | 乘座式高速插秧机 | 2ZGQ-8G(SPV-8CG25) | 行数:8;行走方式:四轮乘坐式
215 | 久保田农业机械(苏州)有限公司 | 种植施肥机械 | 栽植机械 | 水稻插秧机 | 8行及以上四轮乘坐式水稻插秧机 | 乘座式高速插秧机 | 2ZGQ-8D5(SPV-8C25) | 行数:8;行走方式:四轮乘坐式
216 | 久保田农业机械(苏州)有限公司 | 种植施肥机械 | 栽植机械 | 水稻插秧机 | 6—7行四轮乘坐式水稻插秧机 | 乘座式高速插秧机 | 2ZGQ-6G1(SPV-6C) | 行数:6;行走方式:四轮乘坐式
217 | 久保田农业机械(苏州)有限公司 | 种植施肥机械 | 栽植机械 | 水稻插秧机 | 6—7行四轮乘坐式水稻插秧机 | 乘座式高速插秧机 | 2ZGQ-6G2(SPV-6CM) | 行数:6;行走方式:四轮乘坐式
218 | 久保田农业机械(苏州)有限公司 | 种植施肥机械 | 栽植机械 | 水稻插秧机 | 8行及以上四轮乘坐式水稻插秧机 | 乘座式高速插秧机 | 2ZGQ-8D1(SPV-8C) | 行数:8;行走方式:四轮乘坐式
219 | 久保田农业机械(苏州)有限公司 | 收获机械 | 谷物收获机械 | 自走轮式谷物联合收割机（全喂入） | 5—6kg/s自走轮式谷物联合收割机（全喂入） | 全喂入式联合收割机 | 4LZ-5(PRO100) | 喂入量（kg/s）:5kg/s;结构形式:轮胎自走全喂入式
220 | 久保田农业机械(苏州)有限公司 | 收获机械 | 谷物收获机械 | 自走履带式谷物联合收割机（全喂入） | 3—4kg/s自走履带式谷物联合收割机（全喂入）；包含4kg/s及以上自走履带式水稻联合收割机（全喂入） | 全喂入式联合收割机 | 4LZ-4J(PRO988Q-Q) | 喂入量（kg/s）:4kg/s;结构形式:履带自走全喂入式;喂入方式:全喂入
221 | 久保田农业机械(苏州)有限公司 | 收获机械 | 谷物收获机械 | 自走履带式谷物联合收割机（全喂入） | 3—4kg/s自走履带式谷物联合收割机（全喂入）；包含4kg/s及以上自走履带式水稻联合收割机（全喂入） | 全喂入式联合收割机 | 4LZ-4(PRO988Q) | 喂入量（kg/s）:4kg/s;结构形式:履带自走全喂入式;喂入方式:全喂入
222 | 开原宏兴机械制造有限公司 | 收获后处理机械 | 干燥机械 | 粮食烘干机 | 处理量100t/d及以上连续式粮食烘干机 | 粮食烘干机 | 5HSHN-100 | 处理量（吨）:100（T/D);烘干方式:连续式;其他:外型尺寸：2000×2600×16000；装机容积：40m3；装机总容量：75kw；降水幅度：13~15%
223 | 开原宏兴机械制造有限公司 | 收获后处理机械 | 干燥机械 | 粮食烘干机 | 处理量100t/d及以上连续式粮食烘干机 | 粮食烘干机 | 5HSHN-500 | 处理量（吨）:500(T/D);烘干方式:连续式;其他:外型尺寸：3550×4000×27400；装机容积：210m3；装机总容量：242.2kw；降水幅度：13~15%
224 | 开原金鑫烘干设备有限公司 | 收获后处理机械 | 干燥机械 | 粮食烘干机 | 处理量100t/d及以上连续式粮食烘干机 | 粮食干燥机 | 5HGJ100 | 处理量（吨）:100T;烘干方式:连续式;其他:无
225 | 开原金鑫烘干设备有限公司 | 收获后处理机械 | 干燥机械 | 粮食烘干机 | 处理量100t/d及以上连续式粮食烘干机 | 粮食烘干机 | 5HGJ500 | 处理量（吨）:500T;烘干方式:连续式;其他:无
226 | 开原金鑫烘干设备有限公司 | 收获后处理机械 | 干燥机械 | 粮食烘干机 | 处理量100t/d及以上连续式粮食烘干机 | 粮食烘干机 | 5HGJ200 | 处理量（吨）:200T;烘干方式:连续式;其他:无
227 | 凯斯纽荷兰工业(哈尔滨)机械有限公司 | 收获机械 | 谷物收获机械 | 自走轮式谷物联合收割机（全喂入） | 11kg/s及以上自走轮式谷物联合收割机（全喂入） | 谷物联合收割机 | 4LZ-12（4088） | 喂入量（kg/s）:12;结构形式:自走轮式
228 | 凯斯纽荷兰工业(哈尔滨)机械有限公司 | 动力机械 | 拖拉机 | 轮式拖拉机（不含皮带传动轮式拖拉机） | 140—150马力四轮驱动拖拉机 | 轮式拖拉机 | T1404B | 功率(KW):104;驱动方式:四轮驱动
229 | 凯斯纽荷兰工业(哈尔滨)机械有限公司 | 动力机械 | 拖拉机 | 轮式拖拉机（不含皮带传动轮式拖拉机） | 210马力及以上四轮驱动拖拉机 | 轮式拖拉机 | T2304 | 功率(KW):169.5;驱动方式:四轮驱动
230 | 凯斯纽荷兰工业(哈尔滨)机械有限公司 | 动力机械 | 拖拉机 | 轮式拖拉机（不含皮带传动轮式拖拉机） | 210马力及以上四轮驱动拖拉机 | 轮式拖拉机 | PUMA2304 | 功率(KW):169.5;驱动方式:四轮驱动
231 | 科乐收农业机械(山东)有限责任公司 | 收获机械 | 谷物收获机械 | 自走轮式谷物联合收割机（全喂入） | 11kg/s及以上自走轮式谷物联合收割机（全喂入） | 自走式谷物联合收割机 | 4LZ-14(Tucano570) | 喂入量（kg/s）:14;结构形式:轮式自走式
232 | 科乐收农业机械(山东)有限责任公司 | 收获机械 | 饲料作物收获机械 | 青饲料收获机 | 260cm及以上自走圆盘式青饲料收获机 | 自走式青饲料收获机 | 4QZY-36(6.0) | 割台:圆盘式;割幅（cm ）:590
233 | 科乐收农业机械(山东)有限责任公司 | 收获机械 | 饲料作物收获机械 | 青饲料收获机 | 260cm及以上自走圆盘式青饲料收获机 | 自走式青饲料收获机 | 4QZY-33(4.5) | 割台:圆盘式;割幅（cm ）:450
234 | 乐星农业装备(青岛)有限公司 | 动力机械 | 拖拉机 | 轮式拖拉机（不含皮带传动轮式拖拉机） | 140—150马力四轮驱动拖拉机 | 轮式拖拉机 | LS1404 | 功率(KW):103;驱动方式:四轮驱动
235 | 雷沃重工股份有限公司 | 收获机械 | 饲料作物收获机械 | 捡拾压捆机 | 1.7—2.2m捡拾压捆机 | 侧置式方草捆压捆机 | 9YFE-1.9 | 捡拾宽度（m ）:1.9
236 | 雷沃重工股份有限公司 | 收获机械 | 饲料作物收获机械 | 捡拾压捆机 | 1.2—1.7m捡拾压捆机 | 方草捆打捆机 | 9YF-1.6 | 捡拾宽度（m ）:1.6
237 | 雷沃重工股份有限公司 | 收获机械 | 饲料作物收获机械 | 捡拾压捆机 | 1.7—2.2m捡拾压捆机 | 方草捆打捆机 | 9YF-1.9 | 捡拾宽度（m ）:1.962
238 | 雷沃重工股份有限公司 | 动力机械 | 拖拉机 | 轮式拖拉机（不含皮带传动轮式拖拉机） | 100—110马力四轮驱动拖拉机 | 轮式拖拉机 | P5-1004-PT | 功率(KW):73.5;驱动方式:四轮驱动
239 | 雷沃重工股份有限公司 | 动力机械 | 拖拉机 | 轮式拖拉机（不含皮带传动轮式拖拉机） | 110—120马力四轮驱动拖拉机 | 轮式拖拉机 | P5-1104-PT | 功率(KW):80.9;驱动方式:四轮驱动
240 | 连云港市东堡旋耕机械有限公司 | 收获机械 | 饲料作物收获机械 | 捡拾压捆机 | 1.7—2.2m捡拾压捆机 | 捡拾式方捆压捆机 | DBYQ-1950 | 捡拾宽度（m ）:1.95
241 | 连云港市三安矿山机械制造有限公司 | 收获后处理机械 | 干燥机械 | 粮食烘干机 | 批处理量30t及以上循环式粮食烘干机 | 粮食烘干机 | 5HSA-30 | 处理量（吨）:30;烘干方式:批式循环;其他:整机质量（含热风炉）：8200kg；外形尺寸：5560*5260*12300mm；处理量：≥2200kg/h；电机总功率：21.3kw；加热方式：间接加热。
242 | 连云港市三安矿山机械制造有限公司 | 收获后处理机械 | 干燥机械 | 粮食烘干机 | 批处理量10—20t循环式粮食烘干机 | 粮食烘干机 | 5HSA-15H | 处理量（吨）:15;烘干方式:批式循环;其他:整机质量（含热风炉）：5900kg；外形尺寸：4828*2800*10500mm；处理量≥800kg/h；电机总功率：9.0kw；加热方式：间接加热。
243 | 连云港双亚机械有限公司 | 耕整地机械 | 耕地机械 | 旋耕机 | 单轴2500mm及以上旋耕机 | 水田平地搅浆机 | 1JSL-280 | 耕幅（cm）:280cm;结构类型:圆梁式
244 | 连云港双亚机械有限公司 | 耕整地机械 | 耕地机械 | 旋耕机 | 单轴2500mm及以上旋耕机 | 水田平地搅浆机 | 1JSL-380 | 耕幅（cm）:380cm;结构类型:圆梁式结构
245 | 连云港双亚机械有限公司 | 耕整地机械 | 耕地机械 | 旋耕机 | 单轴2500mm及以上旋耕机 | 水田折叠式平地搅浆机 | 1JS-460 | 耕幅（cm）:460cm;结构类型:圆梁式结构
246 | 临沂佳士通农业机械有限公司 | 田间管理机械 | 植保机械 | 动力喷雾机（含担架式、推车式机动喷雾机） | 动力喷雾机,流量25L/MIN(含25L/MIN)以下 | 担架式机动喷雾机 | 3WZ-22 | 流量(L/min):22
247 | 临沂金铭机械有限公司 | 收获后处理机械 | 干燥机械 | 粮食烘干机 | 批处理量30t及以上循环式粮食烘干机 | 批次循环式粮食干燥机 | 5HP-30 | 处理量（吨）:30t/批次;烘干方式:循环式;其他:固定式
248 | 临沂金铭机械有限公司 | 收获后处理机械 | 干燥机械 | 粮食烘干机 | 批处理量30t及以上循环式粮食烘干机 | 批次循环式粮食干燥机 | 5HP-33 | 处理量（吨）:33t/批次;烘干方式:循环式;其他:固定式
249 | 灵璧县飞松机械制造有限责任公司 | 收获后处理机械 | 干燥机械 | 粮食烘干机 | 批处理量30t及以上循环式粮食烘干机 | 批式循环谷物干燥机 | H5-36 | 处理量（吨）:36;烘干方式:批式循环;其他:结构型式：固定式;整机质量：8600kg；外形尺寸（长×宽×高）：5760×4800×11575mm;处理量：≥2000kg/h;电机总功率：21.0kW;
250 | 龙江亿龙机械制造有限公司 | 收获机械 | 饲料作物收获机械 | 捡拾压捆机 | 2.2m及以上捡拾压捆机 | 秸秆切割方捆压捆机 | 9YFJ-2.2 | 捡拾宽度（m ）:2.2
251 | 南昌中天农机有限公司 | 耕整地机械 | 整地机械 | 驱动耙 | 2-3M驱动耙 | 水田驱动耙 | 1BSQN-230J | 作业幅宽（m）:2.3
252 | 南京嘉海农业机械有限公司 | 收获后处理机械 | 干燥机械 | 粮食烘干机 | 批处理量4—10t循环式粮食烘干机 | 批式循环谷物干燥机 | 5HXG-4 | 处理量（吨）:4T;烘干方式:循环式;其他:6.35kw
253 | 南京纳谷农业机械有限公司 | 收获后处理机械 | 干燥机械 | 粮食烘干机 | 批处理量30t及以上循环式粮食烘干机 | 低温循环干燥机 | 5HNG-30 | 处理量（吨）:30;烘干方式:批示循环;其他:结构形式：固定式；整机质量：5500kg；电机总功率：21.92KW；加热方式：间接加热
254 | 南通丰盈机械有限公司 | 种植施肥机械 | 播种机械 | 水稻（水旱）直播机 | 8行及以上水稻(水旱)直播机 | 水稻精量穴直播机 | 2BD-10(240) | 行数:10;动力:≥11.5KW
255 | 南通棉花机械有限公司 | 收获机械 | 饲料作物收获机械 | 捡拾压捆机 | 1.2—1.7m捡拾压捆机 | 秸秆捡拾打捆机 | MJSD140 | 捡拾宽度（m ）:捡拾宽度：1398mm
256 | 南通棉花机械有限公司 | 收获机械 | 饲料作物收获机械 | 捡拾压捆机 | 0.7—1.2m捡拾压捆机 | 秸秆捡拾打捆机 | MJSD105A | 捡拾宽度（m ）:捡拾宽度：1049mm
257 | 普劳恩德河北农业机械有限公司 | 耕整地机械 | 耕地机械 | 旋耕机 | 单轴2500mm及以上旋耕机 | 高箱框架旋耕机 | 1GKNJG-250A | 耕幅（cm）:250;结构类型:牵引式
258 | 普劳恩德河北农业机械有限公司 | 耕整地机械 | 耕地机械 | 旋耕机 | 单轴2500mm及以上旋耕机 | 高箱框架旋耕机 | 1GKNJG-280A | 耕幅（cm）:280;结构类型:牵引式
259 | 普劳恩德河北农业机械有限公司 | 耕整地机械 | 耕地机械 | 旋耕机 | 单轴2000—2500mm旋耕机 | 高箱框架旋耕机 | 1GKNJG-230A | 耕幅（cm）:230;结构类型:牵引式
260 | 普劳恩德河北农业机械有限公司 | 耕整地机械 | 耕地机械 | 旋耕机 | 单轴2000—2500mm旋耕机 | 旋耕机 | 1GKN-200A | 耕幅（cm）:200;结构类型:牵引式
261 | 普劳恩德河北农业机械有限公司 | 耕整地机械 | 耕地机械 | 旋耕机 | 单轴1500—2000mm旋耕机 | 旋耕机 | 1GKN-160A | 耕幅（cm）:160;结构类型:牵引式
262 | 普劳恩德河北农业机械有限公司 | 耕整地机械 | 耕地机械 | 旋耕机 | 单轴2500mm及以上旋耕机 | 旋耕机 | 1GKNZG-250A | 耕幅（cm）:250;结构类型:牵引式
263 | 普劳恩德河北农业机械有限公司 | 耕整地机械 | 耕地机械 | 旋耕机 | 单轴2000—2500mm旋耕机 | 旋耕机 | 1GKNZG-200A | 耕幅（cm）:200;结构类型:牵引式
264 | 普劳恩德河北农业机械有限公司 | 耕整地机械 | 耕地机械 | 旋耕机 | 单轴2000—2500mm旋耕机 | 旋耕机 | 1GKNZG-230A | 耕幅（cm）:230;结构类型:牵引式
265 | 普劳恩德河北农业机械有限公司 | 耕整地机械 | 耕地机械 | 旋耕机 | 单轴1500—2000mm旋耕机 | 旋耕机 | 1GKN-180A | 耕幅（cm）:180;结构类型:牵引式
266 | 普劳恩德河北农业机械有限公司 | 收获机械 | 茎秆收集处理机械 | 秸秆粉碎还田机 | 1.5—2m秸秆粉碎还田机 | 秸秆粉碎还田机 | 1JH-165B | 作业幅宽(m):1.65
267 | 普劳恩德河北农业机械有限公司 | 收获机械 | 茎秆收集处理机械 | 秸秆粉碎还田机 | 1.5—2m秸秆粉碎还田机 | 秸秆粉碎还田机 | 1JH-180B | 作业幅宽(m):1.8
268 | 普劳恩德河北农业机械有限公司 | 收获机械 | 茎秆收集处理机械 | 秸秆粉碎还田机 | 2—2.5m秸秆粉碎还田机 | 秸秆粉碎还田机 | 1JH-200B | 作业幅宽(m):2.00
269 | 青州泰达机械有限公司 | 田间管理机械 | 植保机械 | 喷杆式喷雾机（含牵引式、自走式、悬挂式喷杆喷雾机） | 50—100马力四轮自走式喷杆喷雾机 | 自走式喷杆喷雾机 | 3WPZ-700 | 喷幅(m):12;结构形式:自走式;动力（KW）:37
270 | 邱县骏马机械有限公司 | 耕整地机械 | 耕地机械 | 田园管理机 | 功率4KW及以上田园管理机 | 田园管理机 | 3TG-4.1QA | 配套功率（KW）:4.1
271 | 邱县骏马机械有限公司 | 耕整地机械 | 耕地机械 | 田园管理机 | 功率4KW及以上田园管理机 | 田园管理机 | 3TG-4.1Q | 配套功率（KW）:4.1
272 | 邱县骏马机械有限公司 | 耕整地机械 | 耕地机械 | 田园管理机 | 功率4KW及以上田园管理机 | 田园管理机 | 3TG-4.1QB | 配套功率（KW）:4.1
273 | 山本机械(苏州)有限公司 | 收获后处理机械 | 干燥机械 | 粮食烘干机 | 批处理量10—20t循环式粮食烘干机 | 循环式低温谷物干燥机 | SD-120B | 处理量（吨）:12;烘干方式:循环式;其他:总功率：5.78W
274 | 山本机械(苏州)有限公司 | 收获后处理机械 | 干燥机械 | 粮食烘干机 | 批处理量10—20t循环式粮食烘干机 | 循环式低温谷物干燥机 | SD-100B | 处理量（吨）:10;烘干方式:循环式;其他:总功率：5.78W
275 | 山东德农农业机械制造有限责任公司 | 收获后处理机械 | 干燥机械 | 粮食烘干机 | 处理量100t/d及以上连续式粮食烘干机 | 粮食干燥机 | 5GH-200 | 处理量（吨）:200T/D;烘干方式:连续式;其他:结构形式:固定式；整机质量 kg:48500 外形尺寸（长×宽×高）mm:6500×4500×22490 ；电机总功率 kw:125.1
276 | 山东福尔沃农业装备股份有限公司 | 动力机械 | 拖拉机 | 轮式拖拉机（不含皮带传动轮式拖拉机） | 150—180马力四轮驱动拖拉机 | 轮式拖拉机 | FB1504-F | 功率(KW):111;驱动方式:四轮驱动
277 | 山东福尔沃农业装备股份有限公司 | 动力机械 | 拖拉机 | 轮式拖拉机（不含皮带传动轮式拖拉机） | 130—140马力四轮驱动拖拉机 | 轮式拖拉机 | FB1304-D | 功率(KW):95.6;驱动方式:四轮驱动
278 | 山东福尔沃农业装备股份有限公司 | 动力机械 | 拖拉机 | 轮式拖拉机（不含皮带传动轮式拖拉机） | 140—150马力四轮驱动拖拉机 | 轮式拖拉机 | FB1404-F | 功率(KW):103;驱动方式:四轮驱动
279 | 山东福尔沃农业装备股份有限公司 | 动力机械 | 拖拉机 | 轮式拖拉机（不含皮带传动轮式拖拉机） | 140—150马力四轮驱动拖拉机 | 轮式拖拉机 | FB1404-D | 功率(KW):103;驱动方式:四轮驱动
280 | 山东福尔沃农业装备股份有限公司 | 动力机械 | 拖拉机 | 轮式拖拉机（不含皮带传动轮式拖拉机） | 130—140马力四轮驱动拖拉机 | 轮式拖拉机 | FB1354-D | 功率(KW):99.3;驱动方式:四轮驱动
281 | 山东福尔沃农业装备股份有限公司 | 动力机械 | 拖拉机 | 轮式拖拉机（不含皮带传动轮式拖拉机） | 90—95马力四轮驱动拖拉机 | 轮式拖拉机 | FB904-D | 功率(KW):66.2;驱动方式:四轮驱动
282 | 山东华运农机设备有限公司 | 收获机械 | 饲料作物收获机械 | 青饲料收获机 | 290cm及以上自走其他式青饲料收获机 | 自走式青饲料收获机 | 4QZ-320 | 割台:往复式;割幅（cm ）:320
283 | 山东佳尔能机电有限公司 | 田间管理机械 | 植保机械 | 喷杆式喷雾机（含牵引式、自走式、悬挂式喷杆喷雾机） | 50—100马力四轮自走式喷杆喷雾机 | 自走式喷杆喷雾机 | 3WP-800 | 喷幅(m):9.6;结构形式:四驱自走式(带四轮液压转向);动力（KW）:36.8
284 | 山东卫士植保机械有限公司 | 田间管理机械 | 植保机械 | 电动喷雾器 | 电动喷雾器(含背负式、手提式) | 背负式电动喷雾器 | WS-18D | 电动喷雾器:规格型号：WS-18D;整机净质量：5.1kg;工作压力：0.15-0.4MPa；液泵形式：BW222隔膜泵;药液箱容量：18L;喷头形式：圆锥雾喷头1.5mm；
285 | 山东卫士植保机械有限公司 | 田间管理机械 | 植保机械 | 电动喷雾器 | 电动喷雾器(含背负式、手提式) | 背负式静电喷雾器 | 3WJD-18 | 电动喷雾器:整机净重量：6.3kg;工作压力：0.15-0.4MPa;液泵形式：隔膜泵；液泵规格型号：BW222;药液箱容量：18.0L;直流电机工作电压：12V;喷头型式和规格：圆锥雾喷头1.0mm;
286 | 山东卫士植保机械有限公司 | 田间管理机械 | 植保机械 | 动力喷雾机（含担架式、推车式机动喷雾机） | 动力喷雾机,流量25L/MIN(含25L/MIN)以下 | 担架式静电喷雾机 | 3WJD-36A | 流量(L/min):流量L/MIN:18-23
287 | 山东卫士植保机械有限公司 | 田间管理机械 | 植保机械 | 喷杆式喷雾机（含牵引式、自走式、悬挂式喷杆喷雾机） | 50—100马力四轮自走式喷杆喷雾机 | 高地隙水旱两用喷杆喷雾机 | 3WPG-600A | 喷幅(m):喷杆喷幅(M):13;结构形式:自走轮式、四轮驱动;动力（KW）:配套动力KW/(R/MIN):37/2400
288 | 山东亚丰农业机械装备有限公司 | 收获机械 | 谷物收获机械 | 自走轮式谷物联合收割机（全喂入） | 8-11kg/s自走轮式谷物联合收割机（全喂入） | 自走式谷物联合收获机 | 4LZ-10 | 喂入量（kg/s）:10;结构形式:自走轮式
289 | 山东亚丰农业机械装备有限公司 | 收获机械 | 谷物收获机械 | 自走轮式谷物联合收割机（全喂入） | 8-11kg/s自走轮式谷物联合收割机（全喂入） | 自走式谷物联合收获机 | 4LZ-8 | 喂入量（kg/s）:8;结构形式:自走轮式
290 | 山东一能九信农牧装备有限公司 | 收获机械 | 饲料作物收获机械 | 青饲料收获机 | 260cm及以上自走圆盘式青饲料收获机 | 青饲料收获机 | 9QSZ-3000 | 割台:割台升降范围：0-800mm;割幅（cm ）:300
291 | 山东一能九信农牧装备有限公司 | 收获机械 | 饲料作物收获机械 | 捡拾压捆机 | 0.7—1.2m捡拾压捆机 | 圆草捆（捡拾）打捆机 | 9YK-8070 | 捡拾宽度（m ）:0.8
292 | 上海康博实业有限公司 | 耕整地机械 | 耕地机械 | 旋耕机 | 单轴1000—1500mm旋耕机 | 灭茬旋耕机 | 1GQ-145 | 耕幅（cm）:145;结构类型:中间齿轮箱传动
293 | 上海康博实业有限公司 | 耕整地机械 | 耕地机械 | 旋耕机 | 单轴2000—2500mm旋耕机 | 灭茬旋耕机 | 1GQ-205 | 耕幅（cm）:205;结构类型:中间齿轮箱传动
294 | 上海康博实业有限公司 | 耕整地机械 | 耕地机械 | 田园管理机 | 功率4KW及以上田园管理机 | 多功能田园管理机 | 3TG-5.9kWQ | 配套功率（KW）:5.5
295 | 上海联适导航技术有限公司 | 其他机械 | 精准农业设备 | 农业用北斗终端（含渔船用） | 电动方向盘,直线精度±10CM的北斗导航辅助驾驶系统 | 北斗/GNSS自动导航驾驶系统 | AF300 | 驾驶系统:北斗/GNSS自动导航驾驶系统;直线精度(cm):电动方向盘,直线精度±10CM的北斗导航辅助驾驶系统;北斗终端应用领域:可用于耙地、旋耕、起陇、播种、喷药、收割等农业作业
296 | 上海联适导航技术有限公司 | 其他机械 | 精准农业设备 | 农业用北斗终端（含渔船用） | 液压控制转向机,直线精度±2.5CM的北斗导航自动驾驶系统 | 北斗自动导航驾驶系统 | AF200 | 驾驶系统:北斗自动导航驾驶系统;直线精度(cm):液压控制转向机,直线精度±2.5CM的北斗导航自动驾驶系统;北斗终端应用领域:应用于耙地、旋耕、起陇、播种、喷药、收割等农业作业
297 | 上海乾勃仪器仪表有限公司 | 耕整地机械 | 整地机械 | 驱动耙 | 4M及以上驱动耙 | 水田耙 | 1BP-500Y | 作业幅宽（m）:5
298 | 上海乾勃仪器仪表有限公司 | 耕整地机械 | 整地机械 | 驱动耙 | 4M及以上驱动耙 | 水田耙 | 1BP-500 | 作业幅宽（m）:5
299 | 石家庄美迪机械有限公司 | 收获机械 | 饲料作物收获机械 | 青饲料收获机 | 290cm及以上自走其他式青饲料收获机 | 自走式青饲料收获机 | 9QZ-2900B | 割台:自走式;割幅（cm ）:291
300 | 石家庄益丰泰机械有限公司 | 收获机械 | 饲料作物收获机械 | 青饲料收获机 | 290cm及以上自走其他式青饲料收获机 | 青饲料收获机 | 4QZ-2900A | 割台:往复式;割幅（cm ）:294
301 | 苏州捷赛机械股份有限公司 | 收获后处理机械 | 干燥机械 | 粮食烘干机 | 处理量100t/d及以上连续式粮食烘干机 | 连续式粮食烘干机 | R404 | 处理量（吨）:处理量≥100t/d;烘干方式:连续式;其他:整机质量:22927kg;外形尺寸(长×宽×高):8500×5600×18600（mm);日处理量（连续式）：400t/d;电机总功率:58.5kw;选配热源:天然气燃烧器、蒸汽、生物质燃烧炉
302 | 苏州捷赛机械股份有限公司 | 收获后处理机械 | 干燥机械 | 粮食烘干机 | 批处理量30t及以上循环式粮食烘干机 | 批式循环粮食干燥机 | BD30 | 处理量（吨）:批处理量≥30t;烘干方式:循环式;其他:整机质量:9500kg;外形尺寸(长×宽×高):7000×4350×12520（mm);燃油消耗量：≤ 30L/h;电机总功率:17.9kw;选配热源:生物质热风炉、蒸汽换热器、燃气燃烧器
303 | 台州市海凯机电有限公司 | 畜牧水产养殖机械 | 水产养殖机械 | 增氧机 | 普通型增氧机 | 水车式增氧机 | YC-0.75 | 增氧方式:其他方式;功率(KW):0.75
304 | 台州市海凯机电有限公司 | 畜牧水产养殖机械 | 水产养殖机械 | 增氧机 | 普通型增氧机 | 水车式增氧机 | YC-1.5 | 增氧方式:其他方式;功率(KW):1.5
305 | 台州市海凯机电有限公司 | 畜牧水产养殖机械 | 水产养殖机械 | 增氧机 | 普通型增氧机 | 叶轮式增氧机 | YL-1.5 | 增氧方式:其他方式;功率(KW):1.5
306 | 台州市立锦农机有限公司 | 种植施肥机械 | 育苗机械设备 | 秧盘播种成套设备（含床土处理） | 生产率500(盘/H)及以上秧盘播种成套设备 | 水稻秧盘育秧播种机 | 2BX-1000 | 生产率(盘/h):≥1000（盘/h）；含铺底土、镇压、播种、洒水、覆土等功能；
307 | 台州市一鸣机械设备有限公司 | 收获后处理机械 | 清选机械 | 粮食清选机 | 生产率15-25T/H粮食清选机 | 圆筒初清筛 | 5XYFS-15 | 清选方式:圆筒式;效率（t/h或单元）:15
308 | 台州市一鸣机械设备有限公司 | 收获后处理机械 | 干燥机械 | 粮食烘干机 | 批处理量10—20t循环式粮食烘干机 | 循环式谷物干燥机 | 5HS-150BC | 处理量（吨）:15;烘干方式:循环式;其他:结构形式:固定式;功率：7.4kw
309 | 台州市一鸣机械设备有限公司 | 收获后处理机械 | 干燥机械 | 热风炉 | 供热量大于800MJ/H | 生物质颗粒热风炉 | 5LS-30 | 供热量（MJ/h）:1280
310 | 台州市一鸣机械设备有限公司 | 收获后处理机械 | 干燥机械 | 其它干燥配套机械 | 谷物提升机、埋刮板输送机，工作效率≤50t/h | 埋刮板输送机 | 5SWG-50 | 工作效率:50t/h;辅助设备名称:埋刮板输送机
311 | 天津库恩农业机械有限公司 | 畜牧水产养殖机械 | 饲料（草）加工机械设备 | 饲料搅拌机 | 4-9M3饲料全混合日粮制备机 | 全混日粮饲料搅拌机 | Profile 670 | 搅拌室容积（M3）:6
312 | 天津库恩农业机械有限公司 | 畜牧水产养殖机械 | 饲料（草）加工机械设备 | 饲料搅拌机 | 12M3及以上饲料全混合日粮制备机 | 全混日粮饲料搅拌机 | Euromix I 2070 | 搅拌室容积（M3）:20
313 | 天津库恩农业机械有限公司 | 畜牧水产养殖机械 | 饲料（草）加工机械设备 | 饲料搅拌机 | 12M3及以上饲料全混合日粮制备机 | 全混日粮饲料搅拌机 | Euromix I 1270 | 搅拌室容积（M3）:12
314 | 天津市凯鑫华机械制造有限公司 | 畜牧水产养殖机械 | 畜产品采集加工机械设备 | 冷藏罐 | 3000—6000L全自动清洗冷藏罐 | 牛奶冷藏罐 | 9NGQZ-6 | 容量(L):6000;清洗方式:全自动清洗
315 | 天津拖拉机制造有限公司 | 动力机械 | 拖拉机 | 轮式拖拉机（不含皮带传动轮式拖拉机） | 90—95马力两轮驱动拖拉机 | 轮式拖拉机 | TNA900-1 | 功率(KW):67;驱动方式:两轮驱动
316 | 铁岭圣添机械有限公司 | 收获后处理机械 | 干燥机械 | 粮食烘干机 | 处理量100t/d及以上连续式粮食烘干机 | 粮食烘干机 | SHN150 | 处理量（吨）:连续式处理量（kg/h）:6250(日处理量t/d：150);烘干方式:连续式;其他:功率（kw）:74.75
317 | 铁岭圣添机械有限公司 | 收获后处理机械 | 干燥机械 | 粮食烘干机 | 处理量100t/d及以上连续式粮食烘干机 | 粮食烘干机 | SHN1000 | 处理量（吨）:连续式处理量（kg/h）:41666.7(日处理量t/d:1000);烘干方式:连续式;其他:功率（kw）:581.9
318 | 潍坊恒旋农业装备有限公司 | 耕整地机械 | 耕地机械 | 旋耕机 | 单轴1500—2000mm旋耕机 | 旋耕机 | 1GQN-180 | 耕幅（cm）:180;结构类型:框架式
319 | 潍坊恒旋农业装备有限公司 | 耕整地机械 | 耕地机械 | 旋耕机 | 单轴1500—2000mm旋耕机 | 旋耕机 | 1GQN-150 | 耕幅（cm）:150;结构类型:框架式
320 | 潍坊恒旋农业装备有限公司 | 耕整地机械 | 耕地机械 | 旋耕机 | 单轴1000—1500mm旋耕机 | 旋耕机 | 1GQN-140 | 耕幅（cm）:140;结构类型:框架式
321 | 潍坊恒旋农业装备有限公司 | 耕整地机械 | 耕地机械 | 旋耕机 | 单轴2000—2500mm旋耕机 | 旋耕机 | 1GQN-230 | 耕幅（cm）:230;结构类型:框架式
322 | 潍坊恒旋农业装备有限公司 | 耕整地机械 | 耕地机械 | 旋耕机 | 单轴2000—2500mm旋耕机 | 旋耕机 | 1GQN-200 | 耕幅（cm）:200;结构类型:框架式
323 | 潍坊恒旋农业装备有限公司 | 耕整地机械 | 耕地机械 | 旋耕机 | 单轴1000—1500mm旋耕机 | 旋耕机 | 1GQN-125 | 耕幅（cm）:125;结构类型:框架式
324 | 潍坊恒旋农业装备有限公司 | 耕整地机械 | 耕地机械 | 旋耕机 | 单轴1500—2000mm旋耕机 | 旋耕机 | 1GQN-160 | 耕幅（cm）:160;结构类型:框架式
325 | 潍坊恒源拖拉机有限公司 | 动力机械 | 拖拉机 | 轮式拖拉机（不含皮带传动轮式拖拉机） | 40—45马力四轮驱动拖拉机 | 轮式拖拉机 | 浙野-404 | 功率(KW):29.4;驱动方式:四轮驱动
326 | 潍坊恒源拖拉机有限公司 | 动力机械 | 拖拉机 | 轮式拖拉机（不含皮带传动轮式拖拉机） | 55—60马力四轮驱动拖拉机 | 轮式拖拉机 | 浙野-554 | 功率(KW):40.4;驱动方式:四轮驱动
327 | 潍坊恒源拖拉机有限公司 | 动力机械 | 拖拉机 | 轮式拖拉机（不含皮带传动轮式拖拉机） | 120—130马力四轮驱动拖拉机 | 轮式拖拉机 | 浙野-1204 | 功率(KW):88.2;驱动方式:四轮驱动
328 | 潍坊恒源拖拉机有限公司 | 动力机械 | 拖拉机 | 轮式拖拉机（不含皮带传动轮式拖拉机） | 150—180马力四轮驱动拖拉机 | 轮式拖拉机 | 浙野-1504 | 功率(KW):110.3;驱动方式:四轮驱动
329 | 潍坊恒源拖拉机有限公司 | 动力机械 | 拖拉机 | 轮式拖拉机（不含皮带传动轮式拖拉机） | 130—140马力四轮驱动拖拉机 | 轮式拖拉机 | 浙野-1354 | 功率(KW):99.3;驱动方式:四轮驱动
330 | 潍坊恒源拖拉机有限公司 | 动力机械 | 拖拉机 | 轮式拖拉机（不含皮带传动轮式拖拉机） | 45—50马力四轮驱动拖拉机 | 轮式拖拉机 | 浙野-484 | 功率(KW):35.3;驱动方式:四轮驱动
331 | 潍坊市鑫升机械制造有限公司 | 动力机械 | 拖拉机 | 轮式拖拉机（不含皮带传动轮式拖拉机） | 30—35马力两轮驱动拖拉机 | 轮式拖拉机 | XSY300 | 功率(KW):22.1;驱动方式:两轮驱动
332 | 潍坊市鑫升机械制造有限公司 | 动力机械 | 拖拉机 | 轮式拖拉机（不含皮带传动轮式拖拉机） | 140—150马力四轮驱动拖拉机 | 轮式拖拉机 | XSF1454 | 功率(KW):106.7;驱动方式:四轮驱动
333 | 潍坊市鑫升机械制造有限公司 | 动力机械 | 拖拉机 | 轮式拖拉机（不含皮带传动轮式拖拉机） | 180—200马力四轮驱动拖拉机 | 轮式拖拉机 | XSG1854 | 功率(KW):136;驱动方式:四轮驱动
334 | 潍坊市鑫升机械制造有限公司 | 动力机械 | 拖拉机 | 轮式拖拉机（不含皮带传动轮式拖拉机） | 150—180马力四轮驱动拖拉机 | 轮式拖拉机 | XSG1654 | 功率(KW):122;驱动方式:四轮驱动
335 | 潍坊市鑫升机械制造有限公司 | 动力机械 | 拖拉机 | 轮式拖拉机（不含皮带传动轮式拖拉机） | 150—180马力四轮驱动拖拉机 | 轮式拖拉机 | XSF1504 | 功率(KW):110.2;驱动方式:四轮驱动
336 | 潍坊市鑫升机械制造有限公司 | 动力机械 | 拖拉机 | 轮式拖拉机（不含皮带传动轮式拖拉机） | 130—140马力四轮驱动拖拉机 | 轮式拖拉机 | XSF1354 | 功率(KW):99.2;驱动方式:四轮驱动
337 | 潍坊市鑫升机械制造有限公司 | 动力机械 | 拖拉机 | 轮式拖拉机（不含皮带传动轮式拖拉机） | 120—130马力四轮驱动拖拉机 | 轮式拖拉机 | XSD1254 | 功率(KW):92;驱动方式:四轮驱动
338 | 潍坊市鑫升机械制造有限公司 | 动力机械 | 拖拉机 | 轮式拖拉机（不含皮带传动轮式拖拉机） | 70—75马力四轮驱动拖拉机 | 轮式拖拉机 | XSB704 | 功率(KW):51.5;驱动方式:四轮驱动
339 | 潍坊市鑫升机械制造有限公司 | 动力机械 | 拖拉机 | 轮式拖拉机（不含皮带传动轮式拖拉机） | 60—65马力四轮驱动拖拉机 | 轮式拖拉机 | XSB604A | 功率(KW):44;驱动方式:四轮驱动
340 | 潍坊市鑫升机械制造有限公司 | 动力机械 | 拖拉机 | 轮式拖拉机（不含皮带传动轮式拖拉机） | 60—65马力四轮驱动拖拉机 | 轮式拖拉机 | XSB604 | 功率(KW):44;驱动方式:四轮驱动
341 | 潍坊市鑫升机械制造有限公司 | 动力机械 | 拖拉机 | 轮式拖拉机（不含皮带传动轮式拖拉机） | 50—55马力四轮驱动拖拉机 | 轮式拖拉机 | XSE504 | 功率(KW):36.8;驱动方式:四轮驱动
342 | 潍坊市鑫升机械制造有限公司 | 动力机械 | 拖拉机 | 轮式拖拉机（不含皮带传动轮式拖拉机） | 40—45马力两轮驱动拖拉机 | 轮式拖拉机 | XSY400 | 功率(KW):29.5;驱动方式:两轮驱动
343 | 潍坊市鑫升机械制造有限公司 | 动力机械 | 拖拉机 | 轮式拖拉机（不含皮带传动轮式拖拉机） | 60—65马力两轮驱动拖拉机 | 轮式拖拉机 | XSB600 | 功率(KW):44;驱动方式:两轮驱动
344 | 潍坊市鑫升机械制造有限公司 | 动力机械 | 拖拉机 | 轮式拖拉机（不含皮带传动轮式拖拉机） | 40—45马力四轮驱动拖拉机 | 轮式拖拉机 | XSY404 | 功率(KW):29.5;驱动方式:四轮驱动
345 | 潍坊市鑫升机械制造有限公司 | 动力机械 | 拖拉机 | 轮式拖拉机（不含皮带传动轮式拖拉机） | 45—50马力四轮驱动拖拉机 | 轮式拖拉机 | XSE454 | 功率(KW):33.1;驱动方式:四轮驱动
346 | 温岭市骏宸机械有限公司 | 收获机械 | 饲料作物收获机械 | 捡拾压捆机 | 1.7—2.2m捡拾压捆机 | 方草捆打捆机 | 9YFQ-1.9 | 捡拾宽度（m ）:1.95
347 | 沃得重工(中国)有限公司 | 收获后处理机械 | 干燥机械 | 粮食烘干机 | 批处理量20—30t循环式粮食烘干机 | 谷物干燥机 | 5H-20 | 处理量（吨）:20;烘干方式:循环式;其他:无
348 | 沃得重工(中国)有限公司 | 收获后处理机械 | 干燥机械 | 粮食烘干机 | 批处理量30t及以上循环式粮食烘干机 | 谷物干燥机 | 5H-30 | 处理量（吨）:30;烘干方式:循环式;其他:无
349 | 沃得重工(中国)有限公司 | 动力机械 | 拖拉机 | 轮式拖拉机（不含皮带传动轮式拖拉机） | 110—120马力四轮驱动拖拉机 | 轮式拖拉机 | WD1104 | 功率(KW):81;驱动方式:四轮驱动
350 | 沃得重工(中国)有限公司 | 动力机械 | 拖拉机 | 轮式拖拉机（不含皮带传动轮式拖拉机） | 120—130马力四轮驱动拖拉机 | 轮式拖拉机 | WD1204G | 功率(KW):88.2;驱动方式:四轮驱动
351 | 沃得重工(中国)有限公司 | 动力机械 | 拖拉机 | 轮式拖拉机（不含皮带传动轮式拖拉机） | 130—140马力四轮驱动拖拉机 | 轮式拖拉机 | WD1304G | 功率(KW):95.6;驱动方式:四轮驱动
352 | 沃得重工(中国)有限公司 | 动力机械 | 拖拉机 | 轮式拖拉机（不含皮带传动轮式拖拉机） | 100—110马力四轮驱动拖拉机 | 轮式拖拉机 | WD1004 | 功率(KW):73.5;驱动方式:四轮驱动
353 | 沃得重工(中国)有限公司 | 动力机械 | 拖拉机 | 轮式拖拉机（不含皮带传动轮式拖拉机） | 130—140马力四轮驱动拖拉机 | 轮式拖拉机 | WD1304B | 功率(KW):95.6;驱动方式:四轮驱动
354 | 无锡联合收割机有限公司 | 收获机械 | 谷物收获机械 | 自走履带式谷物联合收割机（全喂入） | 3—4kg/s自走履带式谷物联合收割机（全喂入）；包含4kg/s及以上自走履带式水稻联合收割机（全喂入） | 切纵流全喂入联合收割机 | 4LZ-4.3（TH988） | 喂入量（kg/s）:4.3;结构形式:全喂入履带自走式;喂入方式:全喂入
355 | 无锡联合收割机有限公司 | 收获机械 | 谷物收获机械 | 自走履带式谷物联合收割机（全喂入） | 3—4kg/s自走履带式谷物联合收割机（全喂入）；包含4kg/s及以上自走履带式水稻联合收割机（全喂入） | 全喂入联合收割机 | 4LZ-4.2（TH950） | 喂入量（kg/s）:4.2;结构形式:自走履带式全喂入;喂入方式:全喂入
356 | 新疆牧神机械有限责任公司 | 收获机械 | 饲料作物收获机械 | 青饲料收获机 | 260cm及以上自走圆盘式青饲料收获机 | 自走式青（黄）贮饲料收获机 | 4QZ-3000 | 割台:自走式不对行立式滚筒;割幅（cm ）:300
357 | 新疆牧神机械有限责任公司 | 收获机械 | 饲料作物收获机械 | 青饲料收获机 | 200—260cm自走圆盘式青饲料收获机 | 自走式青（黄）贮饲料收获机 | 4QSZ-2200 | 割台:自走式不对行立式滚筒;割幅（cm ）:220
358 | 星光农机股份有限公司 | 动力机械 | 拖拉机 | 轮式拖拉机（不含皮带传动轮式拖拉机） | 130—140马力四轮驱动拖拉机 | 轮式拖拉机 | XG1304 | 功率(KW):95.6;驱动方式:四轮驱动
359 | 星光农机股份有限公司 | 动力机械 | 拖拉机 | 轮式拖拉机（不含皮带传动轮式拖拉机） | 150—180马力四轮驱动拖拉机 | 轮式拖拉机 | XG1504 | 功率(KW):110.3;驱动方式:四轮驱动
360 | 星光农机股份有限公司 | 动力机械 | 拖拉机 | 轮式拖拉机（不含皮带传动轮式拖拉机） | 180—200马力四轮驱动拖拉机 | 轮式拖拉机 | XG1804 | 功率(KW):132.4;驱动方式:四轮驱动
361 | 徐州迪惠尔工程机械有限公司 | 耕整地机械 | 整地机械 | 平地机（含激光平地机） | 幅宽3M及以上激光平地机 | 激光平地机 | 12PJ-300 | 幅宽（m）:3.0;作业方式:牵引式
362 | 徐州迪惠尔工程机械有限公司 | 耕整地机械 | 整地机械 | 平地机（含激光平地机） | 幅宽3M及以上激光平地机 | 激光平地机 | 12PJ-350 | 幅宽（m）:3.5;作业方式:牵引式
363 | 徐州迪惠尔工程机械有限公司 | 耕整地机械 | 整地机械 | 平地机（含激光平地机） | 幅宽2-3M激光平地机 | 激光平地机 | 12PJ-250 | 幅宽（m）:2.5;作业方式:牵引式
364 | 徐州龙华农业机械科技发展有限公司 | 耕整地机械 | 整地机械 | 平地机（含激光平地机） | 幅宽3M及以上激光平地机 | 激光平地机 | 1JP-300 | 幅宽（m）:3.0;作业方式:牵引式
365 | 徐州龙华农业机械科技发展有限公司 | 耕整地机械 | 整地机械 | 平地机（含激光平地机） | 幅宽2-3M激光平地机 | 激光平地机 | 1JP-250 | 幅宽（m）:2.5;作业方式:牵引式
366 | 徐州龙华农业机械科技发展有限公司 | 耕整地机械 | 整地机械 | 平地机（含激光平地机） | 幅宽3M及以上激光平地机 | 激光平地机 | 1JP-350 | 幅宽（m）:3.5;作业方式:牵引式
367 | 盐城力田农业机械有限公司 | 耕整地机械 | 耕地机械 | 旋耕机 | 单轴2500mm及以上旋耕机 | 水田平地搅浆机 | 1JSL-260 | 耕幅（cm）:2600mm;结构类型:焊接
368 | 盐城力田农业机械有限公司 | 耕整地机械 | 耕地机械 | 旋耕机 | 单轴2500mm及以上旋耕机 | 水田平地搅浆机 | 1JSL-280 | 耕幅（cm）:2800mm;结构类型:焊接
369 | 盐城力田农业机械有限公司 | 耕整地机械 | 耕地机械 | 旋耕机 | 单轴2500mm及以上旋耕机 | 水田平地搅浆机 | 1JS-380 | 耕幅（cm）:3800mm;结构类型:焊接
370 | 盐城力田农业机械有限公司 | 耕整地机械 | 耕地机械 | 旋耕机 | 单轴2000—2500mm旋耕机 | 水田平地搅浆机 | 1JSL-240 | 耕幅（cm）:2400mm;结构类型:焊接
371 | 盐城迈克瑞机械有限公司 | 收获后处理机械 | 干燥机械 | 粮食烘干机 | 批处理量30t及以上循环式粮食烘干机 | 批式循环粮食烘干机 | 5HXG-30 | 处理量（吨）:处理量(KG/H):≥2000；批处理量(吨/批次):30(稻谷),32(小麦);烘干方式:批式循环;其他:每小时降水率(%):0.7-1.2KG/H；干燥能力(T·%/H):≥15.0 整机质量:10000KG；外形尺寸(MM):长4400×宽2280×高11700
372 | 盐城万富隆机械制造有限公司 | 耕整地机械 | 耕地机械 | 田园管理机 | 功率4KW及以上田园管理机 | 田园管理机 | 3TG-4.0QA | 配套功率（KW）:4
373 | 盐城万富隆机械制造有限公司 | 耕整地机械 | 耕地机械 | 田园管理机 | 功率4KW及以上田园管理机 | 田园管理机 | 3TG-5.5QB | 配套功率（KW）:5.5
374 | 扬州丰得农牧机械制造有限公司 | 种植施肥机械 | 施肥机械 | 施肥机（化肥） | 配套动力14.7KW及以上施肥机 | 圆盘离心式撒肥机 | FD-400 | 配套动力（KW）:55.5
375 | 洋马农机(中国)有限公司 | 收获机械 | 谷物收获机械 | 自走履带式谷物联合收割机（全喂入） | 3—4kg/s自走履带式谷物联合收割机（全喂入）；包含4kg/s及以上自走履带式水稻联合收割机（全喂入） | 全喂入稻麦联合收割机 | 4LZ-3.0A | 喂入量（kg/s）:3;结构形式:全喂入履带自走式;喂入方式:全喂入
376 | 约翰迪尔(天津)有限公司 | 动力机械 | 拖拉机 | 轮式拖拉机（不含皮带传动轮式拖拉机） | 210马力及以上四轮驱动拖拉机 | 轮式拖拉机 | JD2104 | 功率(KW):155;驱动方式:四轮驱动
377 | 浙江联辉智能科技有限公司 | 其他机械 | 精准农业设备 | 农业用北斗终端（含渔船用） | 液压控制转向机,直线精度±2.5CM的北斗导航自动驾驶系统 | 北斗农机自动驾驶系统 | LF-C800 | 驾驶系统:±2.5cm;直线精度(cm):±2.5cm;北斗终端应用领域:平面：±（10+1*10-6D）高程：±（20+1*10-6D）
378 | 浙江俏宇机车部件有限公司 | 田间管理机械 | 植保机械 | 喷杆式喷雾机（含牵引式、自走式、悬挂式喷杆喷雾机） | 18m及以上悬挂及牵引式喷杆喷雾机 | 牵引式喷杆喷雾机 | 3WPQ-1000 | 喷幅(m):18;结构形式:牵引式;动力（KW）:/
379 | 浙江俏宇机车部件有限公司 | 田间管理机械 | 植保机械 | 喷杆式喷雾机（含牵引式、自走式、悬挂式喷杆喷雾机） | 18m及以上悬挂及牵引式喷杆喷雾机 | 牵引式喷杆喷雾机 | 3WPQ-2000 | 喷幅(m):18;结构形式:牵引式;动力（KW）:/
380 | 浙江俏宇机车部件有限公司 | 田间管理机械 | 植保机械 | 喷杆式喷雾机（含牵引式、自走式、悬挂式喷杆喷雾机） | 18m及以上悬挂及牵引式喷杆喷雾机 | 悬挂式喷杆喷雾机 | 3WPX-1000 | 喷幅(m):18;结构形式:悬挂式;动力（KW）:/
381 | 浙江如雷实业有限公司 | 收获后处理机械 | 干燥机械 | 粮食烘干机 | 批处理量20—30t循环式粮食烘干机 | 批式循环谷物干燥机 | 5HRL-20.0 | 处理量（吨）:20;烘干方式:柴油;其他:1.结构形式 / 批式循环式 2.处理量 t/批 15 3.外形尺寸mm 3920x2370x11190 4.整机质量 kg 2850 5.燃料种类 / 0#柴油 6.燃料消耗量 L/h 12 7.点火方式 / 自动点火 8.电机总功率 Kw 10.063
382 | 中机南方机械股份有限公司 | 种植施肥机械 | 栽植机械 | 水稻插秧机 | 8行及以上四轮乘坐式水稻插秧机 | 水稻高速插秧机 | 2ZG825C | 行数:8行;行走方式:乘坐式高速插秧机四轮驱动
383 | 中机南方机械股份有限公司 | 种植施肥机械 | 栽植机械 | 水稻插秧机 | 6—7行四轮乘坐式水稻插秧机 | 水稻高速插秧机 | 2ZG630C | 行数:6行;行走方式:乘坐式高速插秧机四轮驱动
384 | 中联重机股份有限公司 | 收获机械 | 谷物收获机械 | 自走履带式谷物联合收割机（全喂入） | 3—4kg/s自走履带式谷物联合收割机（全喂入）；包含4kg/s及以上自走履带式水稻联合收割机（全喂入） | 履带式全喂入谷物联合收割机 | 4LZT-4.0ZE | 喂入量（kg/s）:4;结构形式:自走履带式;喂入方式:全喂入
385 | 中联重机股份有限公司 | 收获机械 | 饲料作物收获机械 | 捡拾压捆机 | 2.2m及以上捡拾压捆机 | 秸秆粉碎方草捆打捆机 | 9YF-2200S | 捡拾宽度（m ）:2.2
386 | 中联重机股份有限公司 | 收获机械 | 饲料作物收获机械 | 捡拾压捆机 | 1.7—2.2m捡拾压捆机 | 牵引式方捆打捆机 | 9YF-2200 | 捡拾宽度（m ）:2.2
387 | 中联重机股份有限公司 | 收获后处理机械 | 干燥机械 | 粮食烘干机 | 处理量100t/d及以上连续式粮食烘干机 | 连续式谷物干燥机 | 5HLH-300 | 处理量（吨）:300;烘干方式:连续式;其他:结构形式：固定式
388 | 中联重机股份有限公司 | 收获后处理机械 | 干燥机械 | 粮食烘干机 | 处理量100t/d及以上连续式粮食烘干机 | 连续式谷物干燥机 | 5HLH-150 | 处理量（吨）:150;烘干方式:连续式;其他:结构形式：固定式
389 | 中联重机股份有限公司 | 收获后处理机械 | 干燥机械 | 粮食烘干机 | 处理量100t/d及以上连续式粮食烘干机 | 连续式谷物干燥机 | 5HLH-200 | 处理量（吨）:200;烘干方式:连续式;其他:结构形式：固定式
390 | 中联重机股份有限公司 | 收获后处理机械 | 干燥机械 | 粮食烘干机 | 批处理量30t及以上循环式粮食烘干机 | 批式循环谷物干燥机 | 5HXG-30C | 处理量（吨）:30;烘干方式:循环式;其他:结构形式：固定式
391 | 中联重机股份有限公司 | 收获后处理机械 | 干燥机械 | 粮食烘干机 | 批处理量20—30t循环式粮食烘干机 | 批式循环谷物干燥机 | 5HP-25 | 处理量（吨）:25;烘干方式:批式循环;其他:结构形式：固定式
392 | 中联重机股份有限公司 | 收获后处理机械 | 干燥机械 | 粮食烘干机 | 批处理量30t及以上循环式粮食烘干机 | 批式循环玉米干燥机 | 5HXD-40 | 处理量（吨）:40;烘干方式:批式循环;其他:结构型式：固定式
393 | 中联重机股份有限公司 | 收获后处理机械 | 干燥机械 | 热风炉 | 供热量大于800MJ/H | 燃煤热风炉 | 5LMS-90 | 供热量（MJ/h）:3770
394 | 中联重机股份有限公司 | 收获后处理机械 | 干燥机械 | 热风炉 | 供热量大于800MJ/H | 燃煤热风炉 | 5LMS-45 | 供热量（MJ/h）:1900
395 | 中联重机股份有限公司 | 收获后处理机械 | 干燥机械 | 热风炉 | 供热量大于800MJ/H | 燃煤热风炉 | 5LMS-60 | 供热量（MJ/h）:2510
396 | 中联重机股份有限公司 | 动力机械 | 拖拉机 | 轮式拖拉机（不含皮带传动轮式拖拉机） | 90—95马力四轮驱动拖拉机 | 轮式拖拉机 | RM904-A2 | 功率(KW):66.2;驱动方式:四轮驱动
397 | 中联重机股份有限公司 | 动力机械 | 拖拉机 | 轮式拖拉机（不含皮带传动轮式拖拉机） | 100—110马力四轮驱动拖拉机 | 轮式拖拉机 | RM1004 | 功率(KW):73.5;驱动方式:四轮驱动
398 | 中联重机股份有限公司 | 动力机械 | 拖拉机 | 轮式拖拉机（不含皮带传动轮式拖拉机） | 85—90马力四轮驱动拖拉机 | 轮式拖拉机 | RM854-A | 功率(KW):62.5;驱动方式:四轮驱动
399 | 中联重机股份有限公司 | 动力机械 | 拖拉机 | 轮式拖拉机（不含皮带传动轮式拖拉机） | 80—85马力四轮驱动拖拉机 | 轮式拖拉机 | RM804-A2 | 功率(KW):59;驱动方式:四轮驱动
400 | 中联重机股份有限公司 | 动力机械 | 拖拉机 | 轮式拖拉机（不含皮带传动轮式拖拉机） | 85—90马力四轮驱动拖拉机 | 轮式拖拉机 | RK854-A | 功率(KW):62.5;驱动方式:四轮驱动
401 | 中联重机股份有限公司 | 动力机械 | 拖拉机 | 轮式拖拉机（不含皮带传动轮式拖拉机） | 85—90马力四轮驱动拖拉机 | 轮式拖拉机 | RK854 | 功率(KW):62.5;驱动方式:四轮驱动
402 | 中联重机股份有限公司 | 动力机械 | 拖拉机 | 轮式拖拉机（不含皮带传动轮式拖拉机） | 50—55马力四轮驱动拖拉机 | 轮式拖拉机 | RK504-A | 功率(KW):36.8;驱动方式:四轮驱动
403 | 中联重机股份有限公司 | 动力机械 | 拖拉机 | 轮式拖拉机（不含皮带传动轮式拖拉机） | 45—50马力四轮驱动拖拉机 | 轮式拖拉机 | RK454-B | 功率(KW):33.1;驱动方式:四轮驱动
404 | 中联重机股份有限公司 | 动力机械 | 拖拉机 | 轮式拖拉机（不含皮带传动轮式拖拉机） | 45—50马力四轮驱动拖拉机 | 轮式拖拉机 | RK454-A | 功率(KW):33.1;驱动方式:四轮驱动
405 | 中联重机股份有限公司 | 动力机械 | 拖拉机 | 轮式拖拉机（不含皮带传动轮式拖拉机） | 45—50马力四轮驱动拖拉机 | 轮式拖拉机 | RK454 | 功率(KW):33.1;驱动方式:四轮驱动
406 | 中联重机股份有限公司 | 动力机械 | 拖拉机 | 轮式拖拉机（不含皮带传动轮式拖拉机） | 40—45马力四轮驱动拖拉机 | 轮式拖拉机 | RK404-B | 功率(KW):29.4;驱动方式:四轮驱动
407 | 中联重机股份有限公司 | 动力机械 | 拖拉机 | 轮式拖拉机（不含皮带传动轮式拖拉机） | 55—60马力两轮驱动拖拉机 | 轮式拖拉机 | RF554-A | 功率(KW):40.5;驱动方式:四轮驱动
408 | 中联重机股份有限公司 | 动力机械 | 拖拉机 | 轮式拖拉机（不含皮带传动轮式拖拉机） | 40—45马力四轮驱动拖拉机 | 轮式拖拉机 | RF454-A2 | 功率(KW):33.1;驱动方式:四轮驱动
409 | 中联重机股份有限公司 | 动力机械 | 拖拉机 | 轮式拖拉机（不含皮带传动轮式拖拉机） | 45—50马力两轮驱动拖拉机 | 轮式拖拉机 | RF454-2 | 功率(KW):33.1;驱动方式:四轮驱动
410 | 中联重机股份有限公司 | 动力机械 | 拖拉机 | 轮式拖拉机（不含皮带传动轮式拖拉机） | 40—45马力四轮驱动拖拉机 | 轮式拖拉机 | RF404-B | 功率(KW):29.4;驱动方式:四轮驱动
411 | 中联重机股份有限公司 | 动力机械 | 拖拉机 | 轮式拖拉机（不含皮带传动轮式拖拉机） | 120—130马力四轮驱动拖拉机 | 轮式拖拉机 | RC1204 | 功率(KW):88.2;驱动方式:四轮驱动
412 | 中联重机股份有限公司 | 动力机械 | 拖拉机 | 轮式拖拉机（不含皮带传动轮式拖拉机） | 60—65马力四轮驱动拖拉机 | 轮式拖拉机 | RF604L | 功率(KW):44;驱动方式:四轮驱动
413 | 中联重机股份有限公司 | 动力机械 | 拖拉机 | 轮式拖拉机（不含皮带传动轮式拖拉机） | 90—95马力四轮驱动拖拉机 | 轮式拖拉机 | RC904-A | 功率(KW):66.2;驱动方式:四轮驱动
414 | 中联重机股份有限公司 | 动力机械 | 拖拉机 | 轮式拖拉机（不含皮带传动轮式拖拉机） | 100—110马力四轮驱动拖拉机 | 轮式拖拉机 | RC1004-A | 功率(KW):73.5;驱动方式:四轮驱动
415 | 中联重机浙江有限公司 | 种植施肥机械 | 育苗机械设备 | 秧盘播种成套设备（含床土处理） | 生产率500(盘/H)及以上秧盘播种成套设备 | 水稻育秧播种机 | SYB-480 | 生产率(盘/h):816
416 | 中联重机浙江有限公司 | 收获机械 | 谷物收获机械 | 自走履带式谷物联合收割机（全喂入） | 3—4kg/s自走履带式谷物联合收割机（全喂入）；包含4kg/s及以上自走履带式水稻联合收割机（全喂入） | 履带式全喂入谷物联合收割机 | 4LZT-4.0ZC | 喂入量（kg/s）:4.0;结构形式:自走履带式;喂入方式:全喂入
417 | 中联重机浙江有限公司 | 收获机械 | 谷物收获机械 | 自走履带式谷物联合收割机（全喂入） | 3—4kg/s自走履带式谷物联合收割机（全喂入）；包含4kg/s及以上自走履带式水稻联合收割机（全喂入） | 履带式全喂入谷物联合收割机 | 4LZT-4.0ZA | 喂入量（kg/s）:4.0;结构形式:自走履带式;喂入方式:全喂入
418 | 重庆市万穗机械有限公司 | 收获后处理机械 | 干燥机械 | 粮食烘干机 | 批处理量4—10t循环式粮食烘干机 | 粮食烘干机 | 5H-5 | 处理量（吨）:批处理量：5T;烘干方式:循环式;其他:功率：6.02KW
419 | 筑水农机(常州)有限公司 | 田间管理机械 | 植保机械 | 动力喷雾机（含担架式、推车式机动喷雾机） | 动力喷雾机,流量25L/MIN以上 | 自走式喷雾机 | 3WZ51 | 流量(L/min):38
420 | 佐竹机械(苏州)有限公司 | 收获后处理机械 | 干燥机械 | 粮食烘干机 | 批处理量20—30t循环式粮食烘干机 | 循环式谷物干燥机 | 5HNSDR-20 | 处理量（吨）:20t/批;烘干方式:循环式;其他:整机质量:3670KG；外形尺寸(长×宽×高):2650×4110×10480MM；降水幅：0.71%/h；装粮容积：35.6m3；电机总功率:9.989KW
421 | 佐佐木爱克赛路机械(南通)有限公司 | 种植施肥机械 | 施肥机械 | 施肥机（化肥） | 配套动力14.7KW及以上施肥机 | 有机肥撒肥机 | 2FD-500（CMC500） | 配套动力（KW）:33~51.5
422 | 佐佐木爱克赛路机械(南通)有限公司 | 种植施肥机械 | 施肥机械 | 撒肥机（厩肥） | 摆动式撒肥机,肥箱容积≥200L | 撒肥机 | 2F-200（CFC200） | 撒肥方式:摆动式;肥箱容积≥200L:200L
423 | 佐佐木爱克赛路机械(南通)有限公司 | 种植施肥机械 | 施肥机械 | 撒肥机（厩肥） | 摆动式撒肥机,肥箱容积≥200L | 撒肥机 | 2F-750（CFC750） | 撒肥方式:摆动式;肥箱容积≥200L:750L
424 | 中联重机股份有限公司 | 收获机械 | 饲料作物收获机械 | 捡拾压捆机 | 1.7—2.2m捡拾压捆机 | 牵引式方捆打捆机 | 9YF-1900C | 捡拾宽度（m ）:1.9
425 | 约翰迪尔(天津)有限公司 | 其他机械 | 精准农业设备 | 农业用北斗终端（含渔船用） | 液压控制转向机,直线精度±2.5CM的北斗导航自动驾驶系统 | 约翰迪尔AutoTrac精准导航系统 | ATI(9008YR) | 驾驶系统:约翰迪尔集成型自动导航;直线精度(cm):输出精度：±2.5cm;北斗终端应用领域:播种，起垄，喷药，收获等农机作业。
426 | 约翰迪尔(天津)有限公司 | 其他机械 | 精准农业设备 | 农业用北斗终端（含渔船用） | 电动方向盘,直线精度±10CM的北斗导航辅助驾驶系统 | 约翰迪尔AutoTrac精准导航系统 | ATU(9006YR) | 驾驶系统:约翰迪尔通用型自动导航;直线精度(cm):输出精度：±2.5cm;北斗终端应用领域:播种，起垄，喷药，收获等农机作业。
427 | 徐州凯尔农业装备股份有限公司 | 耕整地机械 | 耕地机械 | 翻转犁 | 单体幅宽35CM以下,5铧及以上翻转犁 | 液压翻转犁 | 1LFT-535 | 幅宽（cm）:35;铧体数:5（单侧）
428 | 徐州凯尔农业装备股份有限公司 | 耕整地机械 | 耕地机械 | 翻转犁 | 单体幅宽35CM以下,3-4铧翻转犁 | 液压翻转犁 | 1LFT-435 | 幅宽（cm）:35;铧体数:4（单侧）
429 | 徐州凯尔农业装备股份有限公司 | 动力机械 | 拖拉机 | 轮式拖拉机（不含皮带传动轮式拖拉机） | 200—210马力四轮驱动拖拉机 | 轮式拖拉机 | KAT2004 | 功率(KW):147;驱动方式:四轮驱动
430 | 徐州凯尔农业装备股份有限公司 | 动力机械 | 拖拉机 | 轮式拖拉机（不含皮带传动轮式拖拉机） | 210马力及以上四轮驱动拖拉机 | 轮式拖拉机 | KAT2204 | 功率(KW):162;驱动方式:四轮驱动
431 | 徐州凯尔农业装备股份有限公司 | 动力机械 | 拖拉机 | 轮式拖拉机（不含皮带传动轮式拖拉机） | 210马力及以上四轮驱动拖拉机 | 轮式拖拉机 | KAT2804-F | 功率(KW):206;驱动方式:四轮驱动
432 | 徐州凯尔农业装备股份有限公司 | 动力机械 | 拖拉机 | 轮式拖拉机（不含皮带传动轮式拖拉机） | 150—180马力四轮驱动拖拉机 | 轮式拖拉机 | KAT1604-F | 功率(KW):118;驱动方式:四轮驱动
433 | 徐州凯尔农业装备股份有限公司 | 动力机械 | 拖拉机 | 轮式拖拉机（不含皮带传动轮式拖拉机） | 150—180马力四轮驱动拖拉机 | 轮式拖拉机 | KAT1504-A | 功率(KW):111;驱动方式:四轮驱动
434 | 徐州凯尔农业装备股份有限公司 | 动力机械 | 拖拉机 | 轮式拖拉机（不含皮带传动轮式拖拉机） | 150—180马力四轮驱动拖拉机 | 轮式拖拉机 | KAT1504-F | 功率(KW):110.5;驱动方式:四轮驱动
435 | 徐州凯尔农业装备股份有限公司 | 动力机械 | 拖拉机 | 轮式拖拉机（不含皮带传动轮式拖拉机） | 150—180马力四轮驱动拖拉机 | 轮式拖拉机 | KAT1504 | 功率(KW):110.5;驱动方式:四轮驱动
436 | 徐州凯尔农业装备股份有限公司 | 动力机械 | 拖拉机 | 轮式拖拉机（不含皮带传动轮式拖拉机） | 130—140马力四轮驱动拖拉机 | 轮式拖拉机 | KAT1304-A | 功率(KW):97.5;驱动方式:四轮驱动
437 | 徐州凯尔农业装备股份有限公司 | 动力机械 | 拖拉机 | 轮式拖拉机（不含皮带传动轮式拖拉机） | 130—140马力四轮驱动拖拉机 | 轮式拖拉机 | KAT1304 | 功率(KW):96;驱动方式:四轮驱动
438 | 徐州凯尔农业装备股份有限公司 | 动力机械 | 拖拉机 | 轮式拖拉机（不含皮带传动轮式拖拉机） | 110—120马力四轮驱动拖拉机 | 轮式拖拉机 | KAT1104 | 功率(KW):82;驱动方式:四轮驱动
439 | 徐州凯尔农业装备股份有限公司 | 动力机械 | 拖拉机 | 轮式拖拉机（不含皮带传动轮式拖拉机） | 210马力及以上四轮驱动拖拉机 | 轮式拖拉机 | KAT2804 | 功率(KW):206;驱动方式:四轮驱动
440 | 徐州凯尔农业装备股份有限公司 | 动力机械 | 拖拉机 | 轮式拖拉机（不含皮带传动轮式拖拉机） | 210马力及以上四轮驱动拖拉机 | 轮式拖拉机 | KAT2404 | 功率(KW):162;驱动方式:四轮驱动
441 | 徐州凯尔农业装备股份有限公司 | 动力机械 | 拖拉机 | 轮式拖拉机（不含皮带传动轮式拖拉机） | 200—210马力四轮驱动拖拉机 | 轮式拖拉机 | KAT2004-F | 功率(KW):147;驱动方式:四轮驱动
442 | 徐州凯尔农业装备股份有限公司 | 动力机械 | 拖拉机 | 轮式拖拉机（不含皮带传动轮式拖拉机） | 100—110马力四轮驱动拖拉机 | 轮式拖拉机 | KAT1004 | 功率(KW):73.5;驱动方式:四轮驱动
443 | 徐州凯尔农业装备股份有限公司 | 动力机械 | 拖拉机 | 轮式拖拉机（不含皮带传动轮式拖拉机） | 140—150马力四轮驱动拖拉机 | 轮式拖拉机 | KAT1404-A | 功率(KW):105;驱动方式:四轮驱动
444 | 徐州凯尔农业装备股份有限公司 | 动力机械 | 拖拉机 | 轮式拖拉机（不含皮带传动轮式拖拉机） | 140—150马力四轮驱动拖拉机 | 轮式拖拉机 | KAT1404 | 功率(KW):105;驱动方式:四轮驱动
445 | 徐州凯尔农业装备股份有限公司 | 动力机械 | 拖拉机 | 轮式拖拉机（不含皮带传动轮式拖拉机） | 120—130马力四轮驱动拖拉机 | 轮式拖拉机 | KAT1204 | 功率(KW):91;驱动方式:四轮驱动
446 | 徐州凯尔农业装备股份有限公司 | 动力机械 | 拖拉机 | 轮式拖拉机（不含皮带传动轮式拖拉机） | 180—200马力四轮驱动拖拉机 | 轮式拖拉机 | KAT1804-F | 功率(KW):132;驱动方式:四轮驱动
447 | 泰州常发农业装备有限公司 | 收获机械 | 谷物收获机械 | 半喂入联合收割机 | 4行及以上、功率35-85马力半喂入联合收割机 | 履带自走式半喂入稻麦联合收割机 | 4LB-150Ⅱ | 行数:4;动力（KW）:53;喂入方式:半喂入
448 | 开封市汴丰农业机械有限公司 | 收获后处理机械 | 干燥机械 | 粮食烘干机 | 批处理量30t及以上循环式粮食烘干机 | 批式循环谷物烘干机 | 5H-30 | 处理量（吨）:30吨;烘干方式:批次循环式;其他:整机质量3350kg(不含热风炉）外形尺寸长×宽×高3020×2140×12460（mm）燃烧机型式：手烧燃煤热风炉，点火方式手动，燃煤消耗量45-60kg/h电机总功率19.7kw安全装置：满仓停机，漏电保护，维修护栏