## 1
机具大类 | 机具小类 | 机具品目 | 分档名称 | 生产企业 | 产品名称 | 机具型号 | 配置参数（企业依据推广鉴定报告填报） | 中央补贴额 | 功率（kW） | 机具类型 | 有效期截止日期 | 企业所属省份 | 产品状态 | 评阅结果 | 评阅意见 | 备注
耕整地机械 | 整地机械 | 驱动耙 | 2—3m驱动耙 | 南昌中天农机有限公司 | 水田驱动耙 | 1BSQN-230J | 1.结构形式:框架式；2.外形尺寸(长×宽×高):1010×2570×1150MM；3.结构质量:415KG；4.耙宽:2300MM；5.耙深:≥8CM；6.刀片形式:刀齿形/平齿形；7.耙漿刀(耙齿辊)数量:96(8)；8.设计转速:276R/MIN. | 1400.00 | 58.8 | 非通用类 | 2020/12/31 | 江西省 | 核实完毕
耕整地机械 | 耕地机械 | 田园管理机 | 功率4kW及以上田园管理机 | 山东华盛农业药械有限责任公司 | 田园管理机 | 3TG-5Q | 配套动力功率5.0KW,离合器:皮带涨紧式,旋耕变速箱:全齿轮传动,扶手调节:水平360°垂直30°,传动装置:皮带齿轮复合传动,培土装置单次10~20多次25~30MM,开沟装置单次10~20多次25~30MM,行走轮 | 800.00 | 5 | 非通用类 | 2017/11/06 | 山东省 | 核实完毕
耕整地机械 | 耕地机械 | 田园管理机 | 功率4kW及以上田园管理机 | 莱州市华弘机械有限公司 | 田园管理机 | 3TG-4.6Q | 结构形式:双轮驱动式；配套发动机:重庆鼎工机电有限公司；额定转速:1800R/MIN；型号名称:177F/P汽油机一台；外形尺寸:1850X600X1000MM；开沟:1850X600X920；培土:1850X600X1070MM；结构质量:105KG；主传动方式:三角皮带加齿轮传动；连接方式:直联；开沟刀一副,培土刀一副；行走胶轮铁轮各一副；开沟幅宽12CM,开沟深度10-20CM,培土幅宽16CM,培土高度:10-25CM； | 800.00 | 4.6 | 非通用类 | 2018/12/31 | 山东省 | 核实完毕
耕整地机械 | 耕地机械 | 田园管理机 | 功率4kW及以上田园管理机 | 日照市立盈机械制造有限公司 | 田园管理机 | 3TG-6.5Q | 配套功率:6.3KW | 800.00 | 6.3 | 非通用类 | 2019/12/31 | 山东省 | 核实完毕
耕整地机械 | 耕地机械 | 田园管理机 | 功率4kW及以上田园管理机 | 日照市立盈机械制造有限公司 | 田园管理机 | 3TG-4QS | 配套功率:4.1KW | 800.00 | 4.1 | 非通用类 | 2019/12/31 | 山东省 | 核实完毕
耕整地机械 | 耕地机械 | 田园管理机 | 功率4kW及以上田园管理机 | 日照市立盈机械制造有限公司 | 田园管理机 | 3TG-6.5QKP | 配套功率:6.3KW | 800.00 | 6.3 | 非通用类 | 2019/12/31 | 山东省 | 核实完毕
耕整地机械 | 耕地机械 | 旋耕机 | 单轴2500mm及以上旋耕机 | 山东奥龙农业机械制造有限公司 | 旋耕机 | 1GKN-310 | 单轴；耕幅:3100MM | 2200.00 | 0 | 通用类 | 2019/12/31 | 山东省 | 核实完毕
耕整地机械 | 耕地机械 | 旋耕机 | 单轴2500mm及以上旋耕机 | 山东大华机械有限公司 | 高箱旋耕机 | 1GQNG-280 | 机具结构类型:单轴；耕幅:2800MM；外形尺寸:1240×3010×1240MM；结构质量:510KG；传动方式:中间齿轮传动；旋耕刀数量:80把 | 2200.00 | 0 | 通用类 | 2019/12/31 | 山东省 | 核实完毕
耕整地机械 | 耕地机械 | 旋耕机 | 单轴2500mm及以上旋耕机 | 普劳恩德河北农业机械有限公司 | 旋耕机 | 1GKNZG-250A | 单轴；幅宽:2500MM | 2200.00 | 0 | 通用类 | 2020/12/31 | 河北省 | 核实完毕
耕整地机械 | 耕地机械 | 旋耕机 | 单轴2500mm及以上旋耕机 | 普劳恩德河北农业机械有限公司 | 高箱框架旋耕机 | 1GKNJG-250A | 单轴；幅宽:2500MM | 2200.00 | 0 | 通用类 | 2020/12/31 | 河北省 | 核实完毕
耕整地机械 | 耕地机械 | 旋耕机 | 单轴2500mm及以上旋耕机 | 河南豪丰机械制造有限公司 | 旋耕机 | 1GQNP-250 | 单轴；耕幅2500MM | 2200.00 | 0 | 通用类 | 2020/12/31 | 河南省 | 核实完毕
耕整地机械 | 耕地机械 | 旋耕机 | 单轴2500mm及以上旋耕机 | 河南豪丰机械制造有限公司 | 旋耕机 | 1GQNP-280 | 单轴；耕幅2800MM | 2200.00 | 0 | 通用类 | 2020/12/31 | 河南省 | 核实完毕
耕整地机械 | 耕地机械 | 旋耕机 | 单轴2500mm及以上旋耕机 | 河南豪丰机械制造有限公司 | 旋耕机 | 1GQN-250H | 单轴；耕幅2500MM | 2200.00 | 0 | 通用类 | 2021/12/31 | 河南省 | 核实完毕
耕整地机械 | 耕地机械 | 旋耕机 | 单轴2500mm及以上旋耕机 | 山东奥龙农业机械制造有限公司 | 旋耕机 | 1GKN-280 | 单轴；耕幅:2800MM | 2200.00 | 0 | 通用类 | 2019/12/31 | 山东省 | 核实完毕
耕整地机械 | 耕地机械 | 旋耕机 | 单轴2500mm及以上旋耕机 | 山东奥龙农业机械制造有限公司 | 旋耕机 | 1GQN-250 | 单轴；耕幅:2500MM | 2200.00 | 0 | 通用类 | 2018/09/24 | 山东省 | 核实完毕
耕整地机械 | 耕地机械 | 旋耕机 | 单轴2500mm及以上旋耕机 | 山东大华机械有限公司 | 高箱旋耕机 | 1GQNG-300 | 机具结构类型:单轴；耕幅:3000MM | 2200.00 |  | 通用类 | 2019/12/31 | 山东省 | 核实完毕
耕整地机械 | 耕地机械 | 旋耕机 | 单轴2500mm及以上旋耕机 | 普劳恩德河北农业机械有限公司 | 高箱框架旋耕机 | 1GKNJG-280A | 单轴；幅宽:2800MM | 2200.00 | 0 | 通用类 | 2020/12/31 | 河北省 | 核实完毕
耕整地机械 | 耕地机械 | 旋耕机 | 单轴2500mm及以上旋耕机 | 山东大华机械有限公司 | 高箱深耕旋耕机 | 1GQN-250 | 机具结构类型:单轴；耕幅:2500MM；外形尺寸:1180×2740×1140MM；结构质量:540KG；传动方式:中间齿轮传动；旋耕刀数量:72把 | 2200.00 | 0 | 通用类 | 2017/11/06 | 山东省 | 核实完毕
耕整地机械 | 耕地机械 | 旋耕机 | 单轴1500—2000mm旋耕机 | 普劳恩德河北农业机械有限公司 | 旋耕机 | 1GKN-160A | 单轴；幅宽:1600MM | 1100.00 | 0 | 通用类 | 2020/12/31 | 河北省 | 核实完毕
耕整地机械 | 耕地机械 | 旋耕机 | 单轴1500—2000mm旋耕机 | 河南豪丰机械制造有限公司 | 旋耕机 | 1GQN-180A | 单轴；耕幅1800MM | 1100.00 | 0 | 通用类 | 2017/12/11 | 河南省 | 核实完毕
耕整地机械 | 耕地机械 | 旋耕机 | 单轴1500—2000mm旋耕机 | 河南豪丰机械制造有限公司 | 旋耕机 | 1GQN-150 | 单轴；耕幅:1500MM | 1100.00 | 0 | 通用类 | 2017/12/11 | 河南省 | 核实完毕
耕整地机械 | 耕地机械 | 旋耕机 | 单轴1500—2000mm旋耕机 | 湖南福格森装备科技有限公司 | 旋耕机 | 1GQ-150 | 单轴；耕幅:1500mm | 1100.00 | 0 | 通用类 | 2020/12/31 | 湖南省 | 核实完毕
耕整地机械 | 耕地机械 | 旋耕机 | 单轴1500—2000mm旋耕机 | 河南豪丰机械制造有限公司 | 旋耕机 | 1GQN-165A | 单轴；耕幅:1650MM | 1100.00 | 0 | 通用类 | 2017/12/11 | 河南省 | 核实完毕
耕整地机械 | 耕地机械 | 旋耕机 | 单轴1500—2000mm旋耕机 | 山东大华机械有限公司 | 旋耕机 | 1GQN-160 | 机具结构类型:单轴；耕幅:1600MM；外形尺寸:1180×1810×1140MM；结构质量:280KG；传动方式:中间齿轮传动；旋耕刀数量:42把 | 1100.00 | 0 | 通用类 | 2017/11/06 | 山东省 | 核实完毕
耕整地机械 | 耕地机械 | 旋耕机 | 单轴1500—2000mm旋耕机 | 河南豪丰机械制造有限公司 | 旋耕机 | 1GQN-160 | 单轴；耕幅1600MM | 1100.00 | 0 | 通用类 | 2019/12/31 | 河南省 | 核实完毕
耕整地机械 | 耕地机械 | 旋耕机 | 单轴1500—2000mm旋耕机 | 普劳恩德河北农业机械有限公司 | 旋耕机 | 1GKN-180A | 单轴；幅宽:1800MM | 1100.00 | 0 | 通用类 | 2020/12/31 | 河北省 | 核实完毕 | 产品信息上的产品型号与检验报告上的产品型号不一致
耕整地机械 | 耕地机械 | 旋耕机 | 单轴1000—1500mm旋耕机 | 河南豪丰机械制造有限公司 | 旋耕机 | 1GQN-140 | 单轴；耕幅1400MM | 500.00 | 0 | 通用类 | 2019/12/31 | 河南省 | 核实完毕
耕整地机械 | 耕地机械 | 旋耕机 | 单轴1000—1500mm旋耕机 | 河南豪丰机械制造有限公司 | 旋耕机 | 1GQN-125 | 单轴；耕幅:1250MM | 500.00 | 0 | 通用类 | 2017/12/11 | 河南省 | 核实完毕
耕整地机械 | 耕地机械 | 旋耕机 | 单轴2000—2500mm旋耕机 | 河南豪丰机械制造有限公司 | 旋耕机 | 1GQN-200H | 单轴；耕幅:2000MM | 1700.00 | 0 | 通用类 | 2021/12/31 | 河南省 | 核实完毕
耕整地机械 | 耕地机械 | 旋耕机 | 单轴2000—2500mm旋耕机 | 河南豪丰机械制造有限公司 | 旋耕机 | 1GQN-230 | 单轴；耕幅:2300MM | 1700.00 | 0 | 通用类 | 2017/12/11 | 河南省 | 核实完毕
耕整地机械 | 耕地机械 | 旋耕机 | 单轴2000—2500mm旋耕机 | 山东大华机械有限公司 | 旋耕机 | 1GQN-200 | 机具结构类型:单轴；耕幅:2000MM；外形尺寸:1180×2295×1070MM；结构质量:480KG；传动方式:中间齿轮传动；旋耕刀数量:56把 | 1700.00 | 0 | 通用类 | 2021/12/31 | 山东省 | 核实完毕
耕整地机械 | 耕地机械 | 旋耕机 | 单轴2000—2500mm旋耕机 | 河南豪丰机械制造有限公司 | 旋耕机 | 1GQN-230H | 单轴；耕幅2300MM | 1700.00 | 0 | 通用类 | 2021/12/31 | 河南省 | 核实完毕
耕整地机械 | 耕地机械 | 旋耕机 | 单轴2000—2500mm旋耕机 | 河南豪丰机械制造有限公司 | 旋耕机 | 1GQN-200A | 单轴；耕幅:2000MM | 1700.00 | 0 | 通用类 | 2017/12/11 | 河南省 | 核实完毕
耕整地机械 | 耕地机械 | 旋耕机 | 单轴2000—2500mm旋耕机 | 山东奥龙农业机械制造有限公司 | 旋耕机 | 1GQN-200 | 单轴；耕幅:2000MM | 1700.00 | 0 | 通用类 | 2019/12/31 | 山东省 | 核实完毕
耕整地机械 | 耕地机械 | 旋耕机 | 单轴2000—2500mm旋耕机 | 普劳恩德河北农业机械有限公司 | 旋耕机 | 1GKNZG-200A | 单轴；幅宽:2000MM | 1700.00 | 0 | 通用类 | 2020/12/31 | 河北省 | 核实完毕
耕整地机械 | 耕地机械 | 旋耕机 | 单轴2000—2500mm旋耕机 | 普劳恩德河北农业机械有限公司 | 旋耕机 | 1GKN-200A | 单轴；幅宽:2000MM | 1700.00 | 0 | 通用类 | 2020/12/31 | 河北省 | 核实完毕
耕整地机械 | 耕地机械 | 旋耕机 | 单轴2000—2500mm旋耕机 | 普劳恩德河北农业机械有限公司 | 高箱框架旋耕机 | 1GKNJG-230A | 单轴；幅宽:2300MM | 1700.00 | 0 | 通用类 | 2020/12/31 | 河北省 | 核实完毕
耕整地机械 | 耕地机械 | 旋耕机 | 单轴2000—2500mm旋耕机 | 山东奥龙农业机械制造有限公司 | 旋耕机 | 1GQNG-230 | 单轴；耕幅:2300MM | 1700.00 | 0 | 通用类 | 2019/12/31 | 山东省 | 核实完毕
耕整地机械 | 耕地机械 | 旋耕机 | 单轴2000—2500mm旋耕机 | 河南豪丰机械制造有限公司 | 旋耕机 | 1GQNP-200 | 单轴；耕幅:2000MM | 1700.00 | 0 | 通用类 | 2020/12/31 | 河南省 | 核实完毕
耕整地机械 | 耕地机械 | 旋耕机 | 单轴2000—2500mm旋耕机 | 普劳恩德河北农业机械有限公司 | 旋耕机 | 1GKNZG-230A | 单轴；幅宽:2300MM | 1700.00 | 0 | 通用类 | 2020/12/31 | 河北省 | 核实完毕
耕整地机械 | 耕地机械 | 旋耕机 | 单轴2000—2500mm旋耕机 | 河南豪丰机械制造有限公司 | 水田灭茬旋耕机 | 1GQNM-230 | 单轴；耕幅:2300MM | 1700.00 | 0 | 通用类 | 2017/09/27 | 河南省 | 核实完毕
耕整地机械 | 耕地机械 | 旋耕机 | 单轴2000—2500mm旋耕机 | 湖南福格森装备科技有限公司 | 旋耕机 | 1GQ-205 | 单轴；耕幅:2050mm | 1700.00 | 0 | 通用类 | 2020/12/31 | 湖南省 | 核实完毕
耕整地机械 | 耕地机械 | 旋耕机 | 单轴2000—2500mm旋耕机 | 山东大华机械有限公司 | 旋耕机 | 1GQN-230 | 机具结构类型:单轴；耕幅:2300MM；外形尺寸:1230×2555×1090MM；结构质量:600KG；传动方式:中间齿轮传动；旋耕刀数量:64把 | 1700.00 |  | 通用类 | 2021/12/31 | 山东省 | 核实完毕
耕整地机械 | 耕地机械 | 旋耕机 | 1800mm及以上履带自走式旋耕机 | 长沙桑铼特农业机械设备有限公司 | 履带自走式旋耕机 | 1GZ-230 | 结构型式:履带自走式；幅宽:2300MM；配套动力:国三柴油机；功率:55KW；发动机型号:YN4EZ075-31CR；标定转速:2600R/MIN | 12600.00 | 55 | 通用类 | 2018/12/21 | 湖南省 | 核实完毕
耕整地机械 | 耕地机械 | 旋耕机 | 1800mm及以上履带自走式旋耕机 | 江西省宏旺农业装备有限公司 | 履带自走式旋耕机 | 1GZ-200A | 形式:履带自走式；耕幅:2000mm；启动方式:电启动；档位数:i、ii、iii；外型尺寸(长*宽*高)350㎝*230㎝*248㎝:；整机质量:2010kg；配套动力:云内4102；新柴4d32yt31/826；配套动力功率:60kw | 12600.00 | 60 | 通用类 | 2020/12/31 | 江西省 | 核实完毕
耕整地机械 | 耕地机械 | 旋耕机 | 1800mm及以上履带自走式旋耕机 | 湖南龙舟农机股份有限公司 | 履带自走式旋耕机 | 1GZ-280 | 形式:履带自走式；耕幅:2800MM | 12600.00 | 77 | 通用类 | 2018/09/25 | 湖南省 | 核实完毕
耕整地机械 | 耕地机械 | 旋耕机 | 1800mm及以上履带自走式旋耕机 | 湖州思达机械制造有限公司 | 履带自走式旋耕机 | 1GLZ-220 | 1.耕幅:2200mm；2.功率:65kw/2400rpm；3.工作效率:0.2~0.35hm2/h；4.规格尺寸:3580×2400×2800；5.结构重量:1950kg；6.hst液压无级变速；7.履带90×51×450；8.耕深:≧80(旱耕)；≧100(水耕) | 12600.00 | 65 | 通用类 | 2018/12/31 | 浙江省 | 核实完毕
耕整地机械 | 耕地机械 | 旋耕机 | 1200-1800mm履带自走式旋耕机 | 湖南龙舟农机股份有限公司 | 履带自走式旋耕起垄机 | 1GZV-120 | 形式:履带自走式；作业幅宽:1200MM | 8000.00 | 36.8 | 通用类 | 2020/12/31 | 湖南省 | 核实完毕
耕整地机械 | 耕地机械 | 旋耕机 | 1200-1800mm履带自走式旋耕机 | 湖南龙舟农机股份有限公司 | 履带自走式旋耕机 | 1GZ-120 | 形式:履带自走式；耕幅:1200MM | 8000.00 | 35 | 通用类 | 2018/09/27 | 湖南省 | 核实完毕
耕整地机械 | 耕地机械 | 旋耕机 | 1200-1800mm履带自走式旋耕机 | 湖南一田农业机械有限公司 | 自走式旋耕机 | IGZ-120 |  | 8000.00 | 22.1 | 通用类 | 2020/12/31 | 湖南省 | 核实完毕
耕整地机械 | 耕地机械 | 微耕机 | 功率4kW以下微耕机 | 广西宏兴机械有限公司 | 微耕机 | 1WG-3.5Q | 配置动力3.5KW汽油机,动力前置式,皮带传动,齿轮传动,直联式 | 600.00 | 3.5 | 非通用类 | 2018/08/19 | 广西壮族自治区 | 核实完毕
耕整地机械 | 耕地机械 | 微耕机 | 功率4kW及以上微耕机 | 全椒县金丰拖拉机有限公司 | 微型耕耘机 | 1WG6.3 | 外形尺寸(长×宽×高)MM:1750×1150×900；配套功率:6.3KW；配TC186FA型柴油机；额定转速:3600R/MIN；连接方式:同轴直联式；总安装刀数:32把；耕宽:1150MM；耕深:≥100MM；结构质量:130KG | 800.00 | 6.3 | 非通用类 | 2020/12/31 | 安徽省 | 核实完毕
耕整地机械 | 耕地机械 | 微耕机 | 功率4kW及以上微耕机 | 广西万里顺机械制造有限公司 | 微耕机 | 1WGQ-4.1Q（原1WGQ3.5Q） | 结构型式:前置式；型号名称:170F型汽油机；标定功率:4.1KW；外形尺寸(长*宽*高)MM:1800*650*1050；耕宽:600±50MM；耕深:≥100MM；作业速度:≤1.53M/S. | 800.00 | 4.1 | 非通用类 | 2018/12/23 | 广西壮族自治区 | 核实完毕
耕整地机械 | 耕地机械 | 微耕机 | 功率4kW及以上微耕机 | 山东常林农业装备股份有限公司 | 微耕机 | 1WG-4Q | 结构型式:前置；配套动力型式:单缸四冲程风冷汽油机；额定功率:4.0KW；配套动力额定转速:3600R/MIN；外形尺寸:1570×940×1040MM；结构质量:71KG；传动方式:皮带传动；连接方式:直连式；刀棍最大回转半径:175MM；主离合器型式:涨紧轮式；幅宽:940MM；耕深≥100MM；作业速度:0.1-0.3M/S；小时生产率:≥0.035HM2/(H·M) | 800.00 | 4 | 非通用类 | 2017/12/11 | 山东省 | 核实完毕
耕整地机械 | 耕地机械 | 微耕机 | 功率4kW及以上微耕机 | 安徽春风农林机械制造有限公司 | 微耕机 | 1WGQ4.0C | 配套发动机:4.0kw、170f汽油机,结构型式:单缸、风冷、四冲程.外形尺寸:1800mm*720mm*1080mm,结构质量:80kg,传动方式:皮带传动,连接方式:直联,刀辊最大回转半径:180mm,耕宽:700mm,耕深:≥100mm,作业速度(m/s):0.2~0.5,作业小时生产率(hm2/(h·m):0.04~0.06 | 800.00 | 4 | 非通用类 | 2021/12/31 | 安徽省 | 核实完毕
耕整地机械 | 耕地机械 | 微耕机 | 功率4kW及以上微耕机 | 南昌市八马机械制造有限公司 | 多功能微耕机 | 1WG4D | 发动机形式:风冷发动机；配套功率(kw):4.0；燃油种类:汽油 | 800.00 | 4 | 非通用类 | 2020/12/31 | 江西省 | 核实完毕
耕整地机械 | 耕地机械 | 微耕机 | 功率4kW及以上微耕机 | 湖南省灿华机械有限公司 | 微耕机 | 1WG-4.2Q | 型号名称:1wg-4.2q型微耕机,配套发动机:标定功率:4.2kw、标定转速:3000r/min、工作状态外形尺寸(长*宽*高):1520mm*960mm*950mm,工作幅宽:950mm,传动方式:发动机输出:皮带、刀辊:齿轮,扶把调整幅度:水平方向0°、垂直方向20°,旋耕刀型号:it180,刀辊最大回转半径:180mm,总安装刀数:24,主离合器型式:张紧轮、状态:常开 | 800.00 | 4.2 | 非通用类 | 2020/12/31 | 湖南省 | 核实完毕
耕整地机械 | 耕地机械 | 微耕机 | 功率4kW及以上微耕机 | 山东白龙机械有限公司 | 微耕机 | 1WG-4Q | 结构型式:前置式,外形尺寸(长×宽×高MM):1300×900×950；结构质量:74KG；,配套动力额定转速:3600R/MIN,；连接方式:皮带连接；旋耕刀型号:S185；主离合器型式:涨离式；耕宽:900MM；耕深:≥100MM | 800.00 | 4 | 非通用类 | 2017/08/29 | 山东省 | 核实完毕
耕整地机械 | 耕地机械 | 微耕机 | 功率4kW及以上微耕机 | 广西宏兴机械有限公司 | 微耕机 | 1WGQ-5.17Q | 配置动力4.8KW汽油机,动力前置式,皮带传动,齿轮传动,直联式 | 800.00 | 4.8 | 非通用类 | 2020/12/31 | 广西壮族自治区 | 核实完毕
耕整地机械 | 耕地机械 | 微耕机 | 功率4kW及以上微耕机 | 湖南省灿华机械有限公司 | 微耕机 | 1WG-4.1Q | 型号名称:1wg-4.1q型微耕机,配套发动机标定功率:4.1kw、标定转速3600r/min,工作状态外形尺寸(长*宽*高):1560mm*1100mm*1050mm,工作幅宽:1100mm,传动方式:发动机输出:直联、刀辊:齿轮,扶把调整幅度:水平方向50°、垂直方向25°,旋耕刀型号:it160,刀辊最大回转半径:160mm,总安装刀数:24,主离合器型式:机械摩擦、状态:常开 | 800.00 | 4.1 | 非通用类 | 2020/12/31 | 湖南省 | 核实完毕
耕整地机械 | 耕地机械 | 微耕机 | 功率4kW及以上微耕机 | 莱州市华弘机械有限公司 | 微耕机 | 1WGQ4-60 | 结构形式:前置式；配套发动机标定功率:4.0KW,制造商:重庆鼎工机电有限公司,型号名称:170F/P汽油机；外形尺寸:1260X600X980(MM)；结构质量:60KG；传动方式:皮带+链条；连接方式:皮带连接耕宽:600MM；总安装刀数:20把；旋耕刀型号:IT175 | 800.00 | 4 | 非通用类 | 2018/12/31 | 山东省 | 核实完毕
耕整地机械 | 耕地机械 | 微耕机 | 功率4kW及以上微耕机 | 日照市立盈机械制造有限公司 | 微耕机 | 1WG-4.2Q（Z） | 配套功率:4.2KW | 800.00 | 4.2 | 非通用类 | 2019/12/31 | 山东省 | 核实完毕
耕整地机械 | 耕地机械 | 微耕机 | 功率4kW及以上微耕机 | 山东白龙机械有限公司 | 微耕机 | 1WG-5Q | 结构型式:前置式,外形尺寸(长×宽×高MM):1630×900×1000；结构质量:88KG,；配套动力额定转速3600R/MIN；连接方式:皮带连接:旋耕刀型号:S185:主离合器型式:涨离式:耕宽:900MM:耕深:≥100MM | 800.00 | 5.3 | 非通用类 | 2017/11/06 | 山东省 | 核实完毕
动力机械 | 拖拉机 | 履带式拖拉机 | 轻型履带式拖拉机 | 九阳农机（常州）有限公司 | 履带拖拉机 | JY-802 | 80马力,履带式驱动,橡胶履带 | 12000.00 | 58.8 | 非通用类 | 2020/12/31 | 江苏省 | 核实完毕
动力机械 | 拖拉机 | 履带式拖拉机 | 轻型履带式拖拉机 | 湖南福格森装备科技有限公司 | 轻型履带拖拉机 | FGS-602 | 功率:48KW(国三)；驱动方式:履带式；橡胶履带 | 12000.00 | 47 | 非通用类 | 2018/12/21 | 湖南省 | 核实完毕
动力机械 | 拖拉机 | 履带式拖拉机 | 轻型履带式拖拉机 | 长沙星聚农业机械有限公司 | 轻型履带拖拉机 | XJ-502LT | 驱动方式:履带式,橡胶履带；配套动力:国三柴油机；功率:36.8KW；发动机型号:YN4C055-30CR；标定转速:2400R/MIN | 12000.00 | 36.8 | 非通用类 | 2018/12/21 | 湖南省 | 核实完毕
动力机械 | 拖拉机 | 履带式拖拉机 | 轻型履带式拖拉机 | 衡阳市龙祥农业机械制造有限公司 | 轻型履带拖拉机 | LX-702 | 外廓尺寸(长*宽*高)(MM):2820*1400*2270.最小使用质量(KG):1585.发动机型号:JD4E6Z5.配套国三发动机功率(KW):51.5.最小离地间隙(离地部位)(MM):440(机架).启动方式:电起动 | 12000.00 | 52 | 非通用类 | 2018/12/21 | 湖南省 | 核实完毕 | 型式核准附页的功率参数小于原检验报告功率参数
动力机械 | 拖拉机 | 履带式拖拉机 | 轻型履带式拖拉机 | 长沙星聚农业机械有限公司 | 轻型履带拖拉机 | XJ-802LT | 驱动方式:履带式；橡胶履带；配套动力:国三柴油机；功率:57KW；发动机型号:YN4C082-30CR.标定转速:2600R/MIN | 12000.00 | 57 | 非通用类 | 2018/12/21 | 湖南省 | 核实完毕
动力机械 | 拖拉机 | 履带式拖拉机 | 100—120马力履带式拖拉机 | 第一拖拉机股份有限公司 | 履带式拖拉机 | 1002J | 功率:73.5KW/100马力；驱动方式:履带式 | 35000.00 | 73.5 | 通用类 | 2020/12/31 | 河南省 | 核实完毕
动力机械 | 拖拉机 | 轮式拖拉机(不含皮带传动轮式拖拉机) | 45—50马力两轮驱动拖拉机 | 洛阳映山红拖拉机有限公司 | 轮式拖拉机 | 新东方450B | 功率:45马力；驱动方式:两轮驱动 | 11700.00 | 33.08 | 通用类 | 2020/12/31 | 河南省 | 核实完毕
动力机械 | 拖拉机 | 轮式拖拉机(不含皮带传动轮式拖拉机) | 45—50马力两轮驱动拖拉机 | 洛阳丰收农业机械装备有限公司 | 轮式拖拉机 | 芬美得-450E | 功率:33.1KW；；驱动方式:两轮驱动 | 11700.00 | 33.1 | 通用类 | 2020/12/31 | 河南省 | 核实完毕
动力机械 | 拖拉机 | 轮式拖拉机(不含皮带传动轮式拖拉机) | 45—50马力两轮驱动拖拉机 | 山东凯斯迪尔农业装备有限公司 | 轮式拖拉机 | DR450 | 45马力≤KW<50马力；驱动方式:两轮驱动 | 11700.00 | 33.1 | 通用类 | 2020/12/31 | 山东省 | 核实完毕
动力机械 | 拖拉机 | 轮式拖拉机(不含皮带传动轮式拖拉机) | 45—50马力两轮驱动拖拉机 | 洛阳天宇机械制造有限公司 | 轮式拖拉机 | 格朗斯-450 | 标定功率:33.1KW；驱动方式:两轮驱动 | 11700.00 | 33.1 | 通用类 | 2020/12/31 | 河南省 | 核实完毕
动力机械 | 拖拉机 | 轮式拖拉机(不含皮带传动轮式拖拉机) | 45—50马力两轮驱动拖拉机 | 洛阳市煌睿机械制造有限公司 | 轮式拖拉机 | 华宣450 | 功率:45马力；驱动方式:两轮驱动 | 11700.00 | 33.1 | 通用类 | 2019/12/31 | 河南省 | 核实完毕
动力机械 | 拖拉机 | 轮式拖拉机(不含皮带传动轮式拖拉机) | 45—50马力两轮驱动拖拉机 | 河南向阳红机械制造有限公司 | 轮式拖拉机 | 向阳红-450E | 发动机功率:33.1KW；驱动方式:两轮驱动 | 11700.00 | 33.1 | 通用类 | 2020/12/31 | 河南省 | 核实完毕
动力机械 | 拖拉机 | 轮式拖拉机(不含皮带传动轮式拖拉机) | 45—50马力两轮驱动拖拉机 | 山东常发工贸有限公司 | 轮式拖拉机 | 450 | 驱动方式:两轮驱动；发动机标定功率(kw):33.1 | 11700.00 | 33.1 | 通用类 | 2019/12/31 | 山东省 | 核实完毕
动力机械 | 拖拉机 | 轮式拖拉机(不含皮带传动轮式拖拉机) | 45—50马力两轮驱动拖拉机 | 洛阳丰收农业机械装备有限公司 | 轮式拖拉机 | 芬美得-450 | 功率:33.1KW；驱动方式:两轮驱动 | 11700.00 | 33.1 | 通用类 | 2018/10/29 | 河南省 | 核实完毕
动力机械 | 拖拉机 | 轮式拖拉机(不含皮带传动轮式拖拉机) | 45—50马力两轮驱动拖拉机 | 河北铠特农业机械有限公司 | 轮式拖拉机 | KT450A | 发动机标定功率:33.09KW,标定转速2300R/MIN；驱动方式:两轮驱动 | 11700.00 | 33.09 | 通用类 | 2021/12/31 | 河北省 | 核实完毕
动力机械 | 拖拉机 | 轮式拖拉机(不含皮带传动轮式拖拉机) | 45—50马力两轮驱动拖拉机 | 山东联诚农业装备有限公司 | 轮式拖拉机 | LC450T | 功率:33.1KW；驱动方式:两轮驱动 | 11700.00 | 33.1 | 通用类 | 2021/12/31 | 山东省 | 核实完毕
动力机械 | 拖拉机 | 轮式拖拉机(不含皮带传动轮式拖拉机) | 45—50马力四轮驱动拖拉机 | 山东凯斯迪尔农业装备有限公司 | 轮式拖拉机 | DR454 | 45马力≤功率<50马力；驱动方式:四轮驱动 | 14400.00 | 33.1 | 通用类 | 2020/12/31 | 山东省 | 核实完毕
动力机械 | 拖拉机 | 轮式拖拉机(不含皮带传动轮式拖拉机) | 45—50马力四轮驱动拖拉机 | 山东联诚农业装备有限公司 | 轮式拖拉机 | LC454A | 功率:33.1KW；驱动方式:四轮驱动 | 14400.00 | 33.1 | 通用类 | 2021/12/31 | 山东省 | 核实完毕
动力机械 | 拖拉机 | 轮式拖拉机(不含皮带传动轮式拖拉机) | 45—50马力四轮驱动拖拉机 | 洛阳天宇机械制造有限公司 | 轮式拖拉机 | 格朗斯-454 | 标定功率:33.1KW；驱动方式:四轮驱动 | 14400.00 | 33.1 | 通用类 | 2020/12/31 | 河南省 | 核实完毕
动力机械 | 拖拉机 | 轮式拖拉机(不含皮带传动轮式拖拉机) | 45—50马力四轮驱动拖拉机 | 宁波奔野重工股份有限公司 | 轮式拖拉机 | ZT484 | 标定功率:35.3KW；驱动方式:四轮驱动 | 14400.00 | 35.3 | 通用类 | 2020/12/31 | 浙江省 | 核实完毕
动力机械 | 拖拉机 | 轮式拖拉机(不含皮带传动轮式拖拉机) | 45—50马力四轮驱动拖拉机 | 河南向阳红机械制造有限公司 | 轮式拖拉机 | 向阳红-454E | 发动机功率:33.1KW；驱动方式:四轮驱动 | 14400.00 | 33.1 | 通用类 | 2020/12/31 | 河南省 | 核实完毕
动力机械 | 拖拉机 | 轮式拖拉机(不含皮带传动轮式拖拉机) | 45—50马力四轮驱动拖拉机 | 洛阳市煌睿机械制造有限公司 | 轮式拖拉机 | 华宣454 | 功率:45马力；驱动方式:四轮驱动 | 14400.00 | 33.1 | 通用类 | 2019/12/31 | 河南省 | 核实完毕
动力机械 | 拖拉机 | 轮式拖拉机(不含皮带传动轮式拖拉机) | 45—50马力四轮驱动拖拉机 | 河南向阳红机械制造有限公司 | 轮式拖拉机 | 向阳红-454 | 发动机功率:33.1KW；驱动方式:四轮驱动 | 14400.00 | 33.1 | 通用类 | 2017/11/06 | 河南省 | 核实完毕
动力机械 | 拖拉机 | 轮式拖拉机(不含皮带传动轮式拖拉机) | 45—50马力四轮驱动拖拉机 | 宁波甬野拖拉机制造有限公司 | 轮式拖拉机 | 484 | 驱动方式:四轮驱动；发动机标定功率:35.3KW；整机外廓尺寸(长×宽×高)(MM):3505×1590×2030；轴距:1990MM；最小离地间隙:305MM(前桥壳体底部)；最小使用质量:1920KG；动力输出轴输出功率:≥30.1KW；最大牵引力:≥16.5KN；框架上最大提升力:≥7.95KN | 14400.00 | 35.3 | 通用类 | 2017/11/06 | 浙江省 | 核实完毕
动力机械 | 拖拉机 | 轮式拖拉机(不含皮带传动轮式拖拉机) | 45—50马力四轮驱动拖拉机 | 河南向阳红机械制造有限公司 | 轮式拖拉机 | 向阳红-450 | 发动机功率:33.1KW；驱动方式:两轮驱动 | 14400.00 | 33.1 | 通用类 | 2017/11/06 | 河南省 | 核实完毕
动力机械 | 拖拉机 | 轮式拖拉机(不含皮带传动轮式拖拉机) | 45—50马力四轮驱动拖拉机 | 洛阳丰收农业机械装备有限公司 | 轮式拖拉机 | 芬美得-454E | 功率:33.1KW；驱动方式:四轮驱动 | 14400.00 | 33.1 | 通用类 | 2020/12/31 | 河南省 | 核实完毕
动力机械 | 拖拉机 | 轮式拖拉机(不含皮带传动轮式拖拉机) | 45—50马力四轮驱动拖拉机 | 雷沃重工股份有限公司 | 轮式拖拉机 | M454-E | 驱动方式:四轮驱动；功率(KW):33.1KW | 14400.00 | 33.1 | 通用类 | 2020/12/31 | 山东省 | 核实完毕
动力机械 | 拖拉机 | 轮式拖拉机(不含皮带传动轮式拖拉机) | 45—50马力四轮驱动拖拉机 | 宁波甬野拖拉机制造有限公司 | 轮式拖拉机 | 454 | 驱动方式:四轮驱动；发动机标定功率:33.1KW；整机外廓尺寸(长×宽×高)(MM):3505×1630×2030；轴距:1955MM；最小离地间隙:305MM(前桥壳体底部)；最小使用质量:1900KG；动力输出轴输出功率:≥28.2KW；最大牵引力:≥15KN；框架上最大提升力::≥7.45KN | 14400.00 | 33.1 | 通用类 | 2019/12/31 | 浙江省 | 核实完毕
动力机械 | 拖拉机 | 轮式拖拉机(不含皮带传动轮式拖拉机) | 45—50马力四轮驱动拖拉机 | 山东常发工贸有限公司 | 轮式拖拉机 | 454 | 驱动方式:四轮驱动；发动机标定功率(kw):33.1 | 14400.00 | 33.1 | 通用类 | 2019/12/31 | 山东省 | 核实完毕
动力机械 | 拖拉机 | 轮式拖拉机(不含皮带传动轮式拖拉机) | 45—50马力四轮驱动拖拉机 | 山东雷一重工农业装备制造有限公司 | 轮式拖拉机 | 宁拖484(原:宁拖迪尔484) | 45马力≤功率<50马力；驱动方式:四轮驱动 | 14400.00 | 35.3 | 通用类 | 2021/12/31 | 山东省 | 核实完毕
动力机械 | 拖拉机 | 轮式拖拉机(不含皮带传动轮式拖拉机) | 45—50马力四轮驱动拖拉机 | 山东联诚农业装备有限公司 | 轮式拖拉机 | LC454T | 功率:33.1KW；驱动方式:四轮驱动 | 14400.00 | 33.1 | 通用类 | 2021/12/31 | 山东省 | 核实完毕
动力机械 | 拖拉机 | 轮式拖拉机(不含皮带传动轮式拖拉机) | 45—50马力四轮驱动拖拉机 | 河北铠特农业机械有限公司 | 轮式拖拉机 | KT454 | 发动机标定功率:33.08KW,标定转速2300R/MIN；驱动方式:四轮驱动 | 14400.00 | 33.08 | 通用类 | 2019/12/31 | 河北省 | 核实完毕
动力机械 | 拖拉机 | 轮式拖拉机(不含皮带传动轮式拖拉机) | 45—50马力四轮驱动拖拉机 | 洛阳泰红农业机械有限公司 | 轮式拖拉机 | 泰红454 | 功率:33.1KW,驱动方式:四轮驱动 | 14400.00 | 33.1 | 通用类 | 2021/12/31 | 河南省 | 核实完毕
动力机械 | 拖拉机 | 轮式拖拉机(不含皮带传动轮式拖拉机) | 45—50马力四轮驱动拖拉机 | 江苏常发农业装备股份有限公司 | 轮式拖拉机 | CFC454A | 45马力、四轮驱动；标定功率:33.1KW(国三标定功率是:33.1KW) | 14400.00 | 33.1 | 通用类 | 2019/12/31 | 江苏省 | 核实完毕
动力机械 | 拖拉机 | 轮式拖拉机(不含皮带传动轮式拖拉机) | 45—50马力四轮驱动拖拉机 | 宁波甬野拖拉机制造有限公司 | 轮式拖拉机 | 454-2 | 驱动方式:四轮驱动；发动机标定功率:33.09KW；整机外廓尺寸(长×宽×高)(MM):3310×1550×2085；轴距:1850MM；最小离地间隙:280MM(前配重底部)；最小使用质量:1550KG；动力输出轴输出功率:≥28.2KW；最大牵引力:≥13KN；框架上最大提升力:≥7.45KN | 14400.00 | 33 | 通用类 | 2020/12/31 | 浙江省 | 核实完毕
动力机械 | 拖拉机 | 轮式拖拉机(不含皮带传动轮式拖拉机) | 45—50马力四轮驱动拖拉机 | 河北铠特农业机械有限公司 | 轮式拖拉机 | KT454B | 发动机标定功率:33.08KW,标定转速2300R/MIN；驱动方式:四轮驱动 | 14400.00 | 33.08 | 通用类 | 2019/12/31 | 河北省 | 核实完毕
动力机械 | 拖拉机 | 轮式拖拉机(不含皮带传动轮式拖拉机) | 45—50马力四轮驱动拖拉机 | 河北铠特农业机械有限公司 | 轮式拖拉机 | KT454A | 发动机标定功率:33.09KW,标定转速2300R/MIN；驱动方式:四轮驱动 | 14400.00 | 33.09 | 通用类 | 2021/12/31 | 河北省 | 核实完毕
动力机械 | 拖拉机 | 轮式拖拉机(不含皮带传动轮式拖拉机) | 45—50马力四轮驱动拖拉机 | 洛阳丰收农业机械装备有限公司 | 轮式拖拉机 | 芬美得-454 | 功率:33.1KW；驱动方式:四轮驱动 | 14400.00 | 33.1 | 通用类 | 2018/10/29 | 河南省 | 核实完毕
动力机械 | 拖拉机 | 轮式拖拉机(不含皮带传动轮式拖拉机) | 45—50马力四轮驱动拖拉机 | 雷沃重工股份有限公司 | 轮式拖拉机 | M454L-E | 驱动方式:四轮驱动；功率(KW):33.1KW | 14400.00 | 33.1 | 通用类 | 2020/12/31 | 山东省 | 核实完毕
动力机械 | 拖拉机 | 轮式拖拉机(不含皮带传动轮式拖拉机) | 45—50马力四轮驱动拖拉机 | 江苏沃得农业机械有限公司 | 轮式拖拉机 | WD454K | 发动机功率:33.1kw、驱动方式:四轮驱动 | 14400.00 | 33.1 | 通用类 | 2019/12/31 | 江苏省 | 核实完毕
动力机械 | 拖拉机 | 轮式拖拉机(不含皮带传动轮式拖拉机) | 45—50马力四轮驱动拖拉机 | 洛阳映山红拖拉机有限公司 | 轮式拖拉机 | 新东方454B | 功率:45马力；驱动方式:四轮驱动 | 14400.00 | 33.08 | 通用类 | 2020/12/31 | 河南省 | 核实完毕
动力机械 | 拖拉机 | 轮式拖拉机(不含皮带传动轮式拖拉机) | 120—130马力四轮驱动拖拉机 | 第一拖拉机股份有限公司 | 轮式拖拉机 | LY1204 | 功率:88.2KW/120马力；驱动方式:四轮驱动 | 45000.00 | 88.2 | 通用类 | 2019/12/31 | 河南省 | 核实完毕
动力机械 | 拖拉机 | 轮式拖拉机(不含皮带传动轮式拖拉机) | 120—130马力四轮驱动拖拉机 | 山东润达农业装备有限公司 | 轮式拖拉机 | 润达-1204 | 功率:88.2KW；驱动型式:四轮驱动 | 45000.00 | 88.2 | 通用类 | 2021/12/31 | 山东省 | 核实完毕
动力机械 | 拖拉机 | 轮式拖拉机(不含皮带传动轮式拖拉机) | 120—130马力四轮驱动拖拉机 | 北京弗雷森拖拉机有限公司 | 轮式拖拉机 | FS-1254 | 驱动方式:四轮驱动,国三发动机、发动机型号WP6G125E330、标定功率:92KW | 45000.00 | 92 | 通用类 | 2017/12/11 | 北京市 | 核实完毕
动力机械 | 拖拉机 | 轮式拖拉机(不含皮带传动轮式拖拉机) | 120—130马力四轮驱动拖拉机 | 济宁市兖州区华鑫机械有限公司 | 轮式拖拉机 | 金星泰山1204 | 配套国三发动机功率:88.2KW；驱动方式:四轮驱动 | 45000.00 | 88.2 | 通用类 | 2019/12/31 | 山东省 | 核实完毕
动力机械 | 拖拉机 | 轮式拖拉机(不含皮带传动轮式拖拉机) | 120—130马力四轮驱动拖拉机 | 河北铠特农业机械有限公司 | 轮式拖拉机 | KT1204 | 发动机标定功率:88.2KW,标定转速2300R/MIN；驱动方式:四轮驱动 | 45000.00 | 88.2 | 通用类 | 2019/12/31 | 河北省 | 核实完毕
动力机械 | 拖拉机 | 轮式拖拉机(不含皮带传动轮式拖拉机) | 120—130马力四轮驱动拖拉机 | 山东康弘机械有限公司 | 轮式拖拉机 | KH1204 | 发动机标定功率:88.2KW；驱动方式:四轮驱动 | 45000.00 | 88.2 | 通用类 | 2020/12/31 | 山东省 | 核实完毕
动力机械 | 拖拉机 | 轮式拖拉机(不含皮带传动轮式拖拉机) | 120—130马力四轮驱动拖拉机 | 洛阳丰收农业机械装备有限公司 | 轮式拖拉机 | 芬美得-1204 | 功率:88.2KW；驱动方式:四轮驱动 | 45000.00 | 88.2 | 通用类 | 2020/12/31 | 河南省 | 核实完毕
动力机械 | 拖拉机 | 轮式拖拉机(不含皮带传动轮式拖拉机) | 120—130马力四轮驱动拖拉机 | 山东常林道依茨法尔机械有限公司 | 轮式拖拉机 | SH1204-1 | 驱动轮数:四轮驱动；发动机标定功率(KW):88.2；；发动机符合国Ⅲ发动机排放标准 | 45000.00 | 88.2 | 通用类 | 2019/12/31 | 山东省 | 核实完毕
动力机械 | 拖拉机 | 轮式拖拉机(不含皮带传动轮式拖拉机) | 120—130马力四轮驱动拖拉机 | 江苏常发农业装备股份有限公司 | 轮式拖拉机 | CFG1204 | 120马力、四轮驱动；标定功率:88.2KW | 45000.00 | 88.2 | 通用类 | 2020/12/31 | 江苏省 | 核实完毕
动力机械 | 拖拉机 | 轮式拖拉机(不含皮带传动轮式拖拉机) | 120—130马力四轮驱动拖拉机 | 河南向阳红机械制造有限公司 | 轮式拖拉机 | 向阳红-1204 | 发动机功率:88.2KW；驱动方式:四轮驱动 | 45000.00 | 88.2 | 通用类 | 2020/12/31 | 河南省 | 核实完毕
动力机械 | 拖拉机 | 轮式拖拉机(不含皮带传动轮式拖拉机) | 120—130马力四轮驱动拖拉机 | 江苏常发农业装备股份有限公司 | 轮式拖拉机 | CFG1204B | 120马力、四轮驱动；标定功率:89KW(国三标定功率是:88.2KW) | 45000.00 | 89 | 通用类 | 2019/12/31 | 江苏省 | 核实完毕 | 型式核准证书中龙功率低于推广鉴定检验报告参数页中的发动机标定功率。
动力机械 | 拖拉机 | 轮式拖拉机(不含皮带传动轮式拖拉机) | 120—130马力四轮驱动拖拉机 | 山东康弘机械有限公司 | 轮式拖拉机 | KH1254 | 发动机标定功率:92KW；驱动方式:四轮驱动 | 45000.00 | 92 | 通用类 | 2020/12/31 | 山东省 | 核实完毕
动力机械 | 拖拉机 | 轮式拖拉机(不含皮带传动轮式拖拉机) | 120—130马力四轮驱动拖拉机 | 洛阳博途农业装备有限公司 | 轮式拖拉机 | BOTON1204 | 配套动力:120马力；驱动方式:四轮驱动 | 45000.00 | 91 | 通用类 | 2020/12/31 | 河南省 | 核实完毕
动力机械 | 拖拉机 | 轮式拖拉机(不含皮带传动轮式拖拉机) | 120—130马力四轮驱动拖拉机 | 山东雷一重工农业装备制造有限公司 | 轮式拖拉机 | 雷一1254(原:NIUHELAN1254) | 120马力≤功率<130马力；驱动方式:四轮驱动 | 45000.00 | 92 | 通用类 | 2021/12/31 | 山东省 | 核实完毕
动力机械 | 拖拉机 | 轮式拖拉机(不含皮带传动轮式拖拉机) | 120—130马力四轮驱动拖拉机 | 雷沃重工股份有限公司 | 轮式拖拉机 | 1204-1K | 驱动方式:四轮驱动；功率(KW):88.2KW | 45000.00 | 88.2 | 通用类 | 2021/12/31 | 山东省 | 核实完毕
动力机械 | 拖拉机 | 轮式拖拉机(不含皮带传动轮式拖拉机) | 120—130马力四轮驱动拖拉机 | 江苏农华智慧农业科技股份有限公司 | 轮式拖拉机 | DH1204 | 功率:120马力(88.2KW)；驱动方式:四轮驱动 | 45000.00 | 88.2 | 通用类 | 2019/12/31 | 江苏省 | 核实完毕
动力机械 | 拖拉机 | 轮式拖拉机(不含皮带传动轮式拖拉机) | 120—130马力四轮驱动拖拉机 | 山东凯斯迪尔农业装备有限公司 | 轮式拖拉机 | DR1204 | 120马力≤功率<130马力；驱动方式:四轮驱动 | 45000.00 | 88.2 | 通用类 | 2020/12/31 | 山东省 | 核实完毕
动力机械 | 拖拉机 | 轮式拖拉机(不含皮带传动轮式拖拉机) | 120—130马力四轮驱动拖拉机 | 安徽省传奇农业机械制造有限公司 | 轮式拖拉机 | CQ1204-1 | 功率:88.2KW驱动方式:四轮驱动 | 45000.00 | 88.2 | 通用类 | 2021/12/31 | 安徽省 | 核实完毕
动力机械 | 拖拉机 | 轮式拖拉机(不含皮带传动轮式拖拉机) | 120—130马力四轮驱动拖拉机 | 洛阳瑞得拖拉机有限公司 | 轮式拖拉机 | RD1204 | 驱动方式:四轮驱动；发动机标定功率(KW):88.2 | 45000.00 | 88.2 | 通用类 | 2020/12/31 | 河南省 | 核实完毕
动力机械 | 拖拉机 | 轮式拖拉机(不含皮带传动轮式拖拉机) | 120—130马力四轮驱动拖拉机 | 洛阳天宇机械制造有限公司 | 轮式拖拉机 | 格朗斯-1204 | 标定功率:88.2KW；驱动方式:四轮驱动 | 45000.00 | 88.2 | 通用类 | 2020/12/31 | 河南省 | 核实完毕
动力机械 | 拖拉机 | 轮式拖拉机(不含皮带传动轮式拖拉机) | 120—130马力四轮驱动拖拉机 | 河北铠特农业机械有限公司 | 轮式拖拉机 | KT1204-1 | 发动机标定功率:88.2KW,标定转速2300R/MIN；驱动方式:四轮驱动 | 45000.00 | 88.2 | 通用类 | 2021/12/31 | 河北省 | 核实完毕
动力机械 | 拖拉机 | 轮式拖拉机(不含皮带传动轮式拖拉机) | 120—130马力四轮驱动拖拉机 | 马恒达悦达（盐城）拖拉机有限公司 | 黄海金马轮式拖拉机 | 黄海金马-1204A | 88.2KW,4轮驱动 | 45000.00 | 88.2 | 通用类 | 2019/12/31 | 江苏省 | 核实完毕
动力机械 | 拖拉机 | 轮式拖拉机(不含皮带传动轮式拖拉机) | 120—130马力四轮驱动拖拉机 | 江苏东禾机械有限公司 | 轮式拖拉机 | DH1204A | 功率:120马力(88.2KW)；驱动方式:四轮驱动 | 45000.00 | 88.2 | 通用类 | 2021/12/31 | 江苏省 | 核实完毕
动力机械 | 拖拉机 | 轮式拖拉机(不含皮带传动轮式拖拉机) | 50—55马力四轮驱动拖拉机 | 宁波奔野重工股份有限公司 | 轮式拖拉机 | ZT504 | 标定功率:36.75KW；驱动方式:四轮驱动 | 15700.00 | 36.75 | 通用类 | 2019/12/31 | 浙江省 | 核实完毕
动力机械 | 拖拉机 | 轮式拖拉机(不含皮带传动轮式拖拉机) | 50—55马力四轮驱动拖拉机 | 马恒达悦达（盐城）拖拉机有限公司 | 黄海金马轮式拖拉机 | 黄海金马-504A | 36.8KW,4轮驱动 | 15700.00 | 36.8 | 通用类 | 2021/12/31 | 江苏省 | 核实完毕
动力机械 | 拖拉机 | 轮式拖拉机(不含皮带传动轮式拖拉机) | 50—55马力四轮驱动拖拉机 | 山东福尔沃农业装备股份有限公司 | 轮式拖拉机 | FB504C | 50马力≤功率<55马力；驱动方式:四轮驱动发动机转速:2400R/MIN外廊尺寸(长×宽×高):4000×1600×2400MM最大牵引力:19.85KN动力输出轴标定功率下限:36.07KW轴距:2000MM最小离地间隙(离地部位):320MM最小使用质量:2200KG | 15700.00 | 36.8 | 通用类 | 2020/12/31 | 山东省 | 核实完毕
动力机械 | 拖拉机 | 轮式拖拉机(不含皮带传动轮式拖拉机) | 50—55马力四轮驱动拖拉机 | 山东福尔沃农业装备股份有限公司 | 轮式拖拉机 | FB554C | 50≤功率<55马力；驱动方式:四轮驱动；发动机转速:2400R/MIN；外廓尺寸(长×宽×高):4000×1600×2400MM；最大牵引力:19.85KN；动力输出轴标定功率下限:36.07KW；轴距:2000MM；最小离地间隙(离地部位):320MM；最小使用质量:2200KG | 15700.00 | 40.4 | 通用类 | 2020/12/31 | 山东省 | 核实完毕
动力机械 | 拖拉机 | 轮式拖拉机(不含皮带传动轮式拖拉机) | 50—55马力四轮驱动拖拉机 | 洛阳丰收农业机械装备有限公司 | 轮式拖拉机 | 芬美得-504E | 功率:36.8KW；驱动方式:四轮驱动 | 15700.00 | 36.8 | 通用类 | 2021/12/31 | 河南省 | 核实完毕
动力机械 | 拖拉机 | 轮式拖拉机(不含皮带传动轮式拖拉机) | 50—55马力四轮驱动拖拉机 | 洛阳映山红拖拉机有限公司 | 轮式拖拉机 | 新东方504C | 功率:50马力；驱动方式:四轮驱动 | 15700.00 | 37 | 通用类 | 2020/12/31 | 河南省 | 核实完毕
动力机械 | 拖拉机 | 轮式拖拉机(不含皮带传动轮式拖拉机) | 50—55马力四轮驱动拖拉机 | 宁波甬野拖拉机制造有限公司 | 轮式拖拉机 | 504 | 驱动方式:四轮驱动；发动机标定功率:36.8KW；整机外廓尺寸(长×宽×高)(MM):3505×1770×2470；轴:1990MM；最小离地间隙:305MM(前桥壳体底部)；最小使用质量:1920KG；动力输出轴输出功率:≥31.3KW；最大牵引力:≥15.0KN；框架上最大提升力:≥8.28KN | 15700.00 | 36.8 | 通用类 | 2019/12/31 | 浙江省 | 核实完毕
动力机械 | 拖拉机 | 轮式拖拉机(不含皮带传动轮式拖拉机) | 50—55马力四轮驱动拖拉机 | 河南向阳红机械制造有限公司 | 轮式拖拉机 | 向阳红-504E | 发动机功率:36.8KW；驱动方式:四轮驱动 | 15700.00 | 36.8 | 通用类 | 2021/12/31 | 河南省 | 核实完毕
动力机械 | 拖拉机 | 轮式拖拉机(不含皮带传动轮式拖拉机) | 50—55马力四轮驱动拖拉机 | 洛阳映山红拖拉机有限公司 | 轮式拖拉机 | 新东方504D | 功率:50马力；驱动方式:四轮驱动 | 15700.00 | 36.8 | 通用类 | 2019/12/31 | 河南省 | 核实完毕
动力机械 | 拖拉机 | 轮式拖拉机(不含皮带传动轮式拖拉机) | 50—55马力四轮驱动拖拉机 | 洛阳万年红拖拉机有限公司 | 轮式拖拉机 | 万年红504 | 驱动方式:四轮驱动；发动机标定功率(KW):36.75 | 15700.00 | 36.75 | 通用类 | 2020/12/31 | 河南省 | 核实完毕
动力机械 | 拖拉机 | 轮式拖拉机(不含皮带传动轮式拖拉机) | 50—55马力四轮驱动拖拉机 | 河北铠特农业机械有限公司 | 轮式拖拉机 | KT504 | 发动机标定功率:36.8KW,标定转速2300R/MIN；驱动方式:四轮驱动 | 15700.00 | 36.8 | 通用类 | 2019/12/31 | 河北省 | 核实完毕
动力机械 | 拖拉机 | 轮式拖拉机(不含皮带传动轮式拖拉机) | 50—55马力四轮驱动拖拉机 | 山东联诚农业装备有限公司 | 轮式拖拉机 | LC504A | 功率:36.8KW；驱动方式:四轮驱动 | 15700.00 | 36.8 | 通用类 | 2021/12/31 | 山东省 | 核实完毕
动力机械 | 拖拉机 | 轮式拖拉机(不含皮带传动轮式拖拉机) | 50—55马力四轮驱动拖拉机 | 洛阳瑞得拖拉机有限公司 | 轮式拖拉机 | RD504 | 驱动方式:四轮驱动；发动机标定功率(KW):36.8 | 15700.00 | 36.8 | 通用类 | 2020/12/31 | 河南省 | 核实完毕
动力机械 | 拖拉机 | 轮式拖拉机(不含皮带传动轮式拖拉机) | 50—55马力四轮驱动拖拉机 | 山东联诚农业装备有限公司 | 轮式拖拉机 | LC504T | 功率:36.77KW；驱动方式:四轮驱动 | 15700.00 | 36.77 | 通用类 | 2021/12/31 | 山东省 | 核实完毕
动力机械 | 拖拉机 | 轮式拖拉机(不含皮带传动轮式拖拉机) | 50—55马力四轮驱动拖拉机 | 洛阳市煌睿机械制造有限公司 | 轮式拖拉机 | 华宣504 | 功率:50马力；驱动方式:四轮驱动 | 15700.00 | 37 | 通用类 | 2019/12/31 | 河南省 | 核实完毕 | 发动机改为国三发动机时功率不允许变小
动力机械 | 拖拉机 | 轮式拖拉机(不含皮带传动轮式拖拉机) | 50—55马力四轮驱动拖拉机 | 洛阳映山红拖拉机有限公司 | 轮式拖拉机 | 新东方504B | 功率:50马力；驱动方式:四轮驱动 | 15700.00 | 36.8 | 通用类 | 2020/12/31 | 河南省 | 核实完毕
动力机械 | 拖拉机 | 轮式拖拉机(不含皮带传动轮式拖拉机) | 50—55马力四轮驱动拖拉机 | 常州东风农机集团有限公司 | 轮式拖拉机 | DF504 | 外型尺寸(长*宽*高)(MM):3860*1650*2550,结构型式:四轮驱动,配套发动机额定功率:36.8KW,配套国三动力柴油机:1、四达SD4DW3D,2、新柴4D32T31/504,3、常柴4G33T | 15700.00 | 36.8 | 通用类 | 2020/12/31 | 江苏省 | 核实完毕
动力机械 | 拖拉机 | 轮式拖拉机(不含皮带传动轮式拖拉机) | 50—55马力四轮驱动拖拉机 | 洛阳市博马农业工程机械有限公司 | 轮式拖拉机 | 博马-504 | 国三发动机,发动机型号4D32T31/502,发动机标定功率:36.8KW；驱动方式:四轮驱动 | 15700.00 | 36.8 | 通用类 | 2020/12/31 | 河南省 | 核实完毕
动力机械 | 拖拉机 | 轮式拖拉机(不含皮带传动轮式拖拉机) | 50—55马力四轮驱动拖拉机 | 河南向阳红机械制造有限公司 | 轮式拖拉机 | 向阳红-504A | 发动机功率:36.8KW；驱动方式:四轮驱动 | 15700.00 | 36.8 | 通用类 | 2020/12/31 | 河南省 | 核实完毕
动力机械 | 拖拉机 | 轮式拖拉机(不含皮带传动轮式拖拉机) | 50—55马力四轮驱动拖拉机 | 洛阳泰红农业机械有限公司 | 轮式拖拉机 | 泰红504 | 功率:36.8KW,驱动方式:四轮驱动 | 15700.00 | 36.8 | 通用类 | 2021/12/31 | 河南省 | 核实完毕
动力机械 | 拖拉机 | 轮式拖拉机(不含皮带传动轮式拖拉机) | 50—55马力四轮驱动拖拉机 | 河南向阳红机械制造有限公司 | 轮式拖拉机 | 向阳红-504 | 发动机功率:37KW(国三发动机功率:36.8KW)；驱动方式:四轮驱动 | 15700.00 | 37 | 通用类 | 2017/11/06 | 河南省 | 核实完毕
动力机械 | 拖拉机 | 轮式拖拉机(不含皮带传动轮式拖拉机) | 50—55马力四轮驱动拖拉机 | 山东联诚农业装备有限公司 | 轮式拖拉机 | LC504D | 功率:36.8KW；驱动方式:四轮驱动 | 15700.00 | 36.8 | 通用类 | 2021/12/31 | 山东省 | 核实完毕
动力机械 | 拖拉机 | 轮式拖拉机(不含皮带传动轮式拖拉机) | 50—55马力四轮驱动拖拉机 | 济宁市兖州区华鑫机械有限公司 | 轮式拖拉机 | 金星泰山504 | 配套国三发动机功率:36.8KW；驱动方式:四轮驱动 | 15700.00 | 36.8 | 通用类 | 2019/12/31 | 山东省 | 核实完毕
动力机械 | 拖拉机 | 轮式拖拉机(不含皮带传动轮式拖拉机) | 50—55马力四轮驱动拖拉机 | 江苏常发农业装备股份有限公司 | 轮式拖拉机 | CFC504A | 50马力、四轮驱动；标定功率:36.8KW(国三标定功率是:36.8KW) | 15700.00 | 36.8 | 通用类 | 2019/12/31 | 江苏省 | 核实完毕
动力机械 | 拖拉机 | 轮式拖拉机(不含皮带传动轮式拖拉机) | 50—55马力四轮驱动拖拉机 | 马恒达悦达（盐城）拖拉机有限公司 | 黄海金马轮式拖拉机 | 黄海金马-504D | 36.8KW,4轮驱动 | 15700.00 | 36.75 | 通用类 | 2017/11/13 | 江苏省 | 核实完毕
动力机械 | 拖拉机 | 轮式拖拉机(不含皮带传动轮式拖拉机) | 50—55马力四轮驱动拖拉机 | 雷沃重工股份有限公司 | 轮式拖拉机 | M504L-E | 驱动方式:四轮驱动；功率(KW):36.8KW | 15700.00 | 36.8 | 通用类 | 2019/12/31 | 山东省 | 核实完毕
动力机械 | 拖拉机 | 轮式拖拉机(不含皮带传动轮式拖拉机) | 70—75马力四轮驱动拖拉机 | 洛阳瑞得拖拉机有限公司 | 轮式拖拉机 | RD704 | 驱动方式:四轮驱动；发动机标定功率(KW):51.5 | 23400.00 | 51.5 | 通用类 | 2018/12/31 | 河南省 | 核实完毕
动力机械 | 拖拉机 | 轮式拖拉机(不含皮带传动轮式拖拉机) | 70—75马力四轮驱动拖拉机 | 江苏常发农业装备股份有限公司 | 轮式拖拉机 | CFF704 | 70马力、四轮驱动；标定功率:51.5KW(国三标定功率是:51.5KW) | 23400.00 | 51.5 | 通用类 | 2019/12/31 | 江苏省 | 核实完毕
动力机械 | 拖拉机 | 轮式拖拉机(不含皮带传动轮式拖拉机) | 70—75马力四轮驱动拖拉机 | 江苏常发农业装备股份有限公司 | 轮式拖拉机 | CFD704 | 70马力、四轮驱动；标定功率:51.5KW | 23400.00 | 51.5 | 通用类 | 2021/12/31 | 江苏省 | 核实完毕
动力机械 | 拖拉机 | 轮式拖拉机(不含皮带传动轮式拖拉机) | 70—75马力四轮驱动拖拉机 | 洛阳博途农业装备有限公司 | 轮式拖拉机 | BOTON704 | 配套动力:70马力；驱动方式:四轮驱动 | 23400.00 | 51.5 | 通用类 | 2020/12/31 | 河南省 | 核实完毕
动力机械 | 拖拉机 | 轮式拖拉机(不含皮带传动轮式拖拉机) | 70—75马力四轮驱动拖拉机 | 山东常林道依茨法尔机械有限公司 | 轮式拖拉机 | SH704C-1 | 驱动轮数:四轮驱动；发动机标定功率(KW):51.5；发动机符合国Ⅲ发动机排放标准 | 23400.00 | 51.5 | 通用类 | 2019/12/31 | 山东省 | 核实完毕
动力机械 | 拖拉机 | 轮式拖拉机(不含皮带传动轮式拖拉机) | 70—75马力四轮驱动拖拉机 | 江苏常发农业装备股份有限公司 | 轮式拖拉机 | CFF704J | 70马力、四轮驱动；标定功率:51.5KW(国三标定功率是:51.5KW) | 23400.00 | 51.5 | 通用类 | 2019/12/31 | 江苏省 | 核实完毕
动力机械 | 拖拉机 | 轮式拖拉机(不含皮带传动轮式拖拉机) | 70—75马力四轮驱动拖拉机 | 洛阳万年红拖拉机有限公司 | 轮式拖拉机 | 万年红704 | 驱动方式:四轮驱动；发动机标定功率(KW):51.5 | 23400.00 | 51.5 | 通用类 | 2020/12/31 | 河南省 | 核实完毕
动力机械 | 拖拉机 | 轮式拖拉机(不含皮带传动轮式拖拉机) | 70—75马力四轮驱动拖拉机 | 洛阳丰收农业机械装备有限公司 | 轮式拖拉机 | 芬美得-704 | 功率:51.5KW；驱动方式:四轮驱动 | 23400.00 | 51.5 | 通用类 | 2018/10/29 | 河南省 | 核实完毕
动力机械 | 拖拉机 | 轮式拖拉机(不含皮带传动轮式拖拉机) | 70—75马力四轮驱动拖拉机 | 山东雷一重工农业装备制造有限公司 | 轮式拖拉机 | 雷一704(原:NIUHELAN704) | 70马力≤功率<75马力；驱动方式:四轮驱动 | 23400.00 | 51.5 | 通用类 | 2021/12/31 | 山东省 | 核实完毕
动力机械 | 拖拉机 | 轮式拖拉机(不含皮带传动轮式拖拉机) | 70—75马力四轮驱动拖拉机 | 洛阳映山红拖拉机有限公司 | 轮式拖拉机 | 新东方704 | 功率:70马力；驱动方式:四轮驱动 | 23400.00 | 51.5 | 通用类 | 2020/12/31 | 河南省 | 核实完毕
动力机械 | 拖拉机 | 轮式拖拉机(不含皮带传动轮式拖拉机) | 70—75马力四轮驱动拖拉机 | 山东福尔沃农业装备股份有限公司 | 轮式拖拉机 | FB704-B1 | 70马力≤功率<75马力；驱动方式:四轮驱动发动机转速:2400R/MIN外廊尺寸(长×宽×高):4085×1800×2675MM最大牵引力:19.5KN动力输出轴标定功率下限:43.91KW轴距:2090MM最小离地间隙(离地部位):410MM最小使用质量:2830KG | 23400.00 | 51.5 | 通用类 | 2020/12/31 | 山东省 | 核实完毕
动力机械 | 拖拉机 | 轮式拖拉机(不含皮带传动轮式拖拉机) | 70—75马力四轮驱动拖拉机 | 山东福尔沃农业装备股份有限公司 | 轮式拖拉机 | FB704-B | 70马力≤功率<75马力；驱动方式:四轮驱动发动机转速:2400R/MIN外廊尺寸(长×宽×高):4085×1800×2480MM最大牵引力:19.5KN动力输出轴标定功率下限:43.91KW轴距:2090MM最小离地间隙(离地部位):410MM最小使用质量:2700KG | 23400.00 | 51.5 | 通用类 | 2020/12/31 | 山东省 | 核实完毕
动力机械 | 拖拉机 | 轮式拖拉机(不含皮带传动轮式拖拉机) | 100马力及以上两轮驱动拖拉机 | 北京弗雷森拖拉机有限公司 | 轮式拖拉机 | FS-1000 | 驱动方式:两轮驱动,国三发动机、发动机型号YCD4J23T8-100A、标定功率:73.6KW | 24300.00 | 73.6 | 通用类 | 2020/12/31 | 北京市 | 核实完毕
动力机械 | 拖拉机 | 轮式拖拉机(不含皮带传动轮式拖拉机) | 100马力及以上两轮驱动拖拉机 | 河北铠特农业机械有限公司 | 轮式拖拉机 | KT1000-1 | 发动机标定功率:73.5KW,标定转速2300R/MIN；驱动方式:两轮驱动 | 24300.00 | 73.5 | 通用类 | 2021/12/31 | 河北省 | 核实完毕
动力机械 | 拖拉机 | 轮式拖拉机(不含皮带传动轮式拖拉机) | 100马力及以上两轮驱动拖拉机 | 安徽省传奇农业机械制造有限公司 | 轮式拖拉机 | CQ1300 | 功率:97.5KW驱动方式:两轮驱动 | 24300.00 | 97.5 | 通用类 | 2021/12/31 | 安徽省 | 核实完毕
动力机械 | 拖拉机 | 轮式拖拉机(不含皮带传动轮式拖拉机) | 100马力及以上两轮驱动拖拉机 | 洛阳瑞得拖拉机有限公司 | 轮式拖拉机 | RD1000 | 驱动方式:两轮驱动；发动机标定功率(KW):73.5 | 24300.00 | 73.5 | 通用类 | 2020/12/31 | 河南省 | 核实完毕
动力机械 | 拖拉机 | 轮式拖拉机(不含皮带传动轮式拖拉机) | 100马力及以上两轮驱动拖拉机 | 洛阳博途农业装备有限公司 | 轮式拖拉机 | BOTON1000 | 配套动力:100马力；驱动方式:两轮驱动 | 24300.00 | 73.6 | 通用类 | 2020/12/31 | 河南省 | 核实完毕
动力机械 | 拖拉机 | 轮式拖拉机(不含皮带传动轮式拖拉机) | 100马力及以上两轮驱动拖拉机 | 安徽省传奇农业机械制造有限公司 | 轮式拖拉机 | CQ1000 | 功率:73.5KW驱动方式:两轮驱动 | 24300.00 | 73.5 | 通用类 | 2021/12/31 | 安徽省 | 核实完毕
动力机械 | 拖拉机 | 轮式拖拉机(不含皮带传动轮式拖拉机) | 100马力及以上两轮驱动拖拉机 | 洛阳丰收农业机械装备有限公司 | 轮式拖拉机 | 芬美得-1000 | 功率:73.5KW；驱动方式:两轮驱动 | 24300.00 | 73.5 | 通用类 | 2019/12/31 | 河南省 | 核实完毕
动力机械 | 拖拉机 | 轮式拖拉机(不含皮带传动轮式拖拉机) | 100马力及以上两轮驱动拖拉机 | 洛阳万年红拖拉机有限公司 | 轮式拖拉机 | 万年红1000 | 驱动方式:两轮驱动；发动机标定功率(KW):73.5 | 24300.00 | 73.5 | 通用类 | 2020/12/31 | 河南省 | 核实完毕
动力机械 | 拖拉机 | 轮式拖拉机(不含皮带传动轮式拖拉机) | 100马力及以上两轮驱动拖拉机 | 河南向阳红机械制造有限公司 | 轮式拖拉机 | 向阳红-1100 | 发动机功率:81KW；驱动方式:两轮驱动 | 24300.00 | 81 | 通用类 | 2018/10/29 | 河南省 | 核实完毕
动力机械 | 拖拉机 | 轮式拖拉机(不含皮带传动轮式拖拉机) | 100马力及以上两轮驱动拖拉机 | 河南向阳红机械制造有限公司 | 轮式拖拉机 | 向阳红-1000 | 发动机功率:73.5KW；驱动方式:两轮驱动 | 24300.00 | 73.5 | 通用类 | 2020/12/31 | 河南省 | 核实完毕
动力机械 | 拖拉机 | 轮式拖拉机(不含皮带传动轮式拖拉机) | 100马力及以上两轮驱动拖拉机 | 安徽省传奇农业机械制造有限公司 | 轮式拖拉机 | CQ1200 | 功率:88.2KW驱动方式:两轮驱动 | 24300.00 | 88.2 | 通用类 | 2021/12/31 | 安徽省 | 核实完毕
动力机械 | 拖拉机 | 轮式拖拉机(不含皮带传动轮式拖拉机) | 100马力及以上两轮驱动拖拉机 | 洛阳万年红拖拉机有限公司 | 轮式拖拉机 | 万年红1300 | 驱动方式:两轮驱动；发动机标定功率(KW):95.6 | 24300.00 | 95.6 | 通用类 | 2020/12/31 | 河南省 | 核实完毕
动力机械 | 拖拉机 | 轮式拖拉机(不含皮带传动轮式拖拉机) | 100马力及以上两轮驱动拖拉机 | 北京弗雷森拖拉机有限公司 | 轮式拖拉机 | FS-1100 | 驱动方式:两轮驱动,国三发动机、发动机型号YCD4J33T6-110、标定功率:81KW | 24300.00 | 81 | 通用类 | 2019/12/31 | 北京市 | 核实完毕
动力机械 | 拖拉机 | 轮式拖拉机(不含皮带传动轮式拖拉机) | 100马力及以上两轮驱动拖拉机 | 洛阳丰收农业机械装备有限公司 | 轮式拖拉机 | 芬美得-1100 | 功率:81KW；驱动方式:两轮驱动 | 24300.00 | 81 | 通用类 | 2019/12/31 | 河南省 | 核实完毕
动力机械 | 拖拉机 | 轮式拖拉机(不含皮带传动轮式拖拉机) | 100马力及以上两轮驱动拖拉机 | 洛阳天宇机械制造有限公司 | 轮式拖拉机 | 格朗斯-1100 | 标定功率:81KW；驱动方式:两轮驱动 | 24300.00 | 81 | 通用类 | 2020/12/31 | 河南省 | 核实完毕
动力机械 | 拖拉机 | 轮式拖拉机(不含皮带传动轮式拖拉机) | 100马力及以上两轮驱动拖拉机 | 洛阳瑞得拖拉机有限公司 | 轮式拖拉机 | RD1200 | 驱动方式:两轮驱动；发动机标定功率(KW):88.2 | 24300.00 | 88.2 | 通用类 | 2020/12/31 | 河南省 | 核实完毕
动力机械 | 拖拉机 | 轮式拖拉机(不含皮带传动轮式拖拉机) | 100马力及以上两轮驱动拖拉机 | 河北铠特农业机械有限公司 | 轮式拖拉机 | KT1000 | 发动机标定功率:73.5KW,标定转速2300R/MIN；驱动方式:两轮驱动 | 24300.00 | 73.5 | 通用类 | 2021/12/31 | 河北省 | 核实完毕
动力机械 | 拖拉机 | 轮式拖拉机(不含皮带传动轮式拖拉机) | 100马力及以上两轮驱动拖拉机 | 洛阳瑞得拖拉机有限公司 | 轮式拖拉机 | RD1100 | 驱动方式:两轮驱动；发动机标定功率(KW):81 | 24300.00 | 81 | 通用类 | 2018/12/31 | 河南省 | 核实完毕
动力机械 | 拖拉机 | 轮式拖拉机(不含皮带传动轮式拖拉机) | 100马力及以上两轮驱动拖拉机 | 河北铠特农业机械有限公司 | 轮式拖拉机 | KT1200 | 发动机标定功率:88.2KW,标定转速2300R/MIN；驱动方式:两轮驱动 | 24300.00 | 88.2 | 通用类 | 2021/12/31 | 河北省 | 核实完毕
动力机械 | 拖拉机 | 轮式拖拉机(不含皮带传动轮式拖拉机) | 100马力及以上两轮驱动拖拉机 | 河北铠特农业机械有限公司 | 轮式拖拉机 | KT1300D | 发动机标定功率:95.6KW,标定转速2300R/MIN；驱动方式:两轮驱动 | 24300.00 | 95.6 | 通用类 | 2021/12/31 | 河北省 | 核实完毕
动力机械 | 拖拉机 | 轮式拖拉机(不含皮带传动轮式拖拉机) | 100马力及以上两轮驱动拖拉机 | 洛阳瑞得拖拉机有限公司 | 轮式拖拉机 | RD1300 | 驱动方式:两轮驱动；发动机标定功率(KW):95.6 | 24300.00 | 95.6 | 通用类 | 2018/12/31 | 河南省 | 核实完毕
动力机械 | 拖拉机 | 轮式拖拉机(不含皮带传动轮式拖拉机) | 100马力及以上两轮驱动拖拉机 | 洛阳博途农业装备有限公司 | 轮式拖拉机 | BOTON1100 | 配套动力:110马力；驱动方式:两轮驱动 | 24300.00 | 82 | 通用类 | 2020/12/31 | 河南省 | 核实完毕
动力机械 | 拖拉机 | 轮式拖拉机(不含皮带传动轮式拖拉机) | 100马力及以上两轮驱动拖拉机 | 洛阳天宇机械制造有限公司 | 轮式拖拉机 | 格朗斯-1000 | 标定功率:73.5KW；驱动方式:两轮驱动 | 24300.00 | 73.5 | 通用类 | 2020/12/31 | 河南省 | 核实完毕
动力机械 | 拖拉机 | 轮式拖拉机(不含皮带传动轮式拖拉机) | 100马力及以上两轮驱动拖拉机 | 河北铠特农业机械有限公司 | 轮式拖拉机 | KT1200-1 | 发动机标定功率:88.2KW,标定转速2300R/MIN；驱动方式:两轮驱动 | 24300.00 | 88.2 | 通用类 | 2021/12/31 | 河北省 | 核实完毕
动力机械 | 拖拉机 | 轮式拖拉机(不含皮带传动轮式拖拉机) | 100马力及以上两轮驱动拖拉机 | 河北铠特农业机械有限公司 | 轮式拖拉机 | KT1300D-1 | 发动机标定功率:95.6KW,标定转速2300R/MIN；驱动方式:两轮驱动 | 24300.00 | 95.6 | 通用类 | 2021/12/31 | 河北省 | 核实完毕
动力机械 | 拖拉机 | 轮式拖拉机(不含皮带传动轮式拖拉机) | 50—55马力两轮驱动拖拉机 | 山东联诚农业装备有限公司 | 轮式拖拉机 | LC500D | 功率:36.8KW；驱动方式:两轮驱动 | 12900.00 | 36.8 | 通用类 | 2021/12/31 | 山东省 | 核实完毕
动力机械 | 拖拉机 | 轮式拖拉机(不含皮带传动轮式拖拉机) | 50—55马力两轮驱动拖拉机 | 洛阳市煌睿机械制造有限公司 | 轮式拖拉机 | 华宣500 | 功率:50马力；驱动方式:两轮驱动 | 12900.00 | 36.8 | 通用类 | 2019/12/31 | 河南省 | 核实完毕
动力机械 | 拖拉机 | 轮式拖拉机(不含皮带传动轮式拖拉机) | 50—55马力两轮驱动拖拉机 | 河南向阳红机械制造有限公司 | 轮式拖拉机 | 向阳红-500A | 发动机功率:36.8KW；驱动方式:两轮驱动 | 12900.00 | 36.8 | 通用类 | 2020/12/31 | 河南省 | 核实完毕
动力机械 | 拖拉机 | 轮式拖拉机(不含皮带传动轮式拖拉机) | 50—55马力两轮驱动拖拉机 | 洛阳映山红拖拉机有限公司 | 轮式拖拉机 | 新东方500D | 50-55马力两轮驱动拖拉机 | 12900.00 | 36.8 | 通用类 | 2019/12/31 | 河南省 | 核实完毕
动力机械 | 拖拉机 | 轮式拖拉机(不含皮带传动轮式拖拉机) | 50—55马力两轮驱动拖拉机 | 洛阳映山红拖拉机有限公司 | 轮式拖拉机 | 新东方500B | 功率:50马力；驱动方式:两轮驱动 | 12900.00 | 36.8 | 通用类 | 2020/12/31 | 河南省 | 核实完毕
动力机械 | 拖拉机 | 轮式拖拉机(不含皮带传动轮式拖拉机) | 50—55马力两轮驱动拖拉机 | 山东联诚农业装备有限公司 | 轮式拖拉机 | LC500T | 功率:36.77KW；驱动方式:两轮驱动 | 12900.00 | 36.77 | 通用类 | 2021/12/31 | 山东省 | 核实完毕
动力机械 | 拖拉机 | 轮式拖拉机(不含皮带传动轮式拖拉机) | 50—55马力两轮驱动拖拉机 | 洛阳万年红拖拉机有限公司 | 轮式拖拉机 | 万年红500 | 驱动方式:两轮驱动；发动机标定功率(KW):36.75 | 12900.00 | 36.75 | 通用类 | 2020/12/31 | 河南省 | 核实完毕
动力机械 | 拖拉机 | 轮式拖拉机(不含皮带传动轮式拖拉机) | 50—55马力两轮驱动拖拉机 | 洛阳瑞得拖拉机有限公司 | 轮式拖拉机 | RD500 | 驱动方式:两轮驱动；发动机标定功率(KW):36.8 | 12900.00 | 36.8 | 通用类 | 2020/12/31 | 河南省 | 核实完毕
动力机械 | 拖拉机 | 轮式拖拉机(不含皮带传动轮式拖拉机) | 50—55马力两轮驱动拖拉机 | 河南向阳红机械制造有限公司 | 轮式拖拉机 | 向阳红-500 | 发动机功率:37KW(国三发动机功率:36.8KW)；驱动方式:两轮驱动 | 12900.00 | 37 | 通用类 | 2017/11/06 | 河南省 | 核实完毕
动力机械 | 拖拉机 | 轮式拖拉机(不含皮带传动轮式拖拉机) | 50—55马力两轮驱动拖拉机 | 山东联诚农业装备有限公司 | 轮式拖拉机 | LC500A | 功率:36.8KW；驱动方式:两轮驱动 | 12900.00 | 36.8 | 通用类 | 2021/12/31 | 山东省 | 核实完毕
动力机械 | 拖拉机 | 轮式拖拉机(不含皮带传动轮式拖拉机) | 50—55马力两轮驱动拖拉机 | 洛阳泰红农业机械有限公司 | 轮式拖拉机 | 泰红500 | 功率:36.8KW,驱动方式:两轮驱动 | 12900.00 | 36.8 | 通用类 | 2021/12/31 | 河南省 | 核实完毕
动力机械 | 拖拉机 | 轮式拖拉机(不含皮带传动轮式拖拉机) | 35—40马力四轮驱动拖拉机 | 宁波甬野拖拉机制造有限公司 | 轮式拖拉机 | 354 | 驱动方式:四轮驱动；发动机标定功率:25.7KW；整机外廓尺寸(长×宽×高)(MM):2870×1400×2050；轴距:1627MM；最小离地间隙:262MM(前桥壳体底部)；最小使用质量:1550KG；动力输出轴输出功率:≥21.9KW；最大牵引力:≥8.0KN；框架上最大提升力:≥5.79KN | 10800.00 | 25.7 | 通用类 | 2017/11/06 | 浙江省 | 核实完毕
动力机械 | 拖拉机 | 轮式拖拉机(不含皮带传动轮式拖拉机) | 35—40马力四轮驱动拖拉机 | 洛阳映山红拖拉机有限公司 | 轮式拖拉机 | 新东方354D | 功率:35马力；驱动方式:四轮驱动 | 10800.00 | 25.7 | 通用类 | 2019/12/31 | 河南省 | 核实完毕
动力机械 | 拖拉机 | 轮式拖拉机(不含皮带传动轮式拖拉机) | 35—40马力四轮驱动拖拉机 | 洛阳天宇机械制造有限公司 | 轮式拖拉机 | 格朗斯-354 | 标定功率:25.8KW；驱动方式:四轮驱动 | 10800.00 | 25.8 | 通用类 | 2020/12/31 | 河南省 | 核实完毕
动力机械 | 拖拉机 | 轮式拖拉机(不含皮带传动轮式拖拉机) | 35—40马力四轮驱动拖拉机 | 洛阳丰收农业机械装备有限公司 | 轮式拖拉机 | 芬美得-354 | 功率:25.7KW；驱动方式:四轮驱动 | 10800.00 | 25.7 | 通用类 | 2019/12/31 | 河南省 | 核实完毕
动力机械 | 拖拉机 | 轮式拖拉机(不含皮带传动轮式拖拉机) | 35—40马力四轮驱动拖拉机 | 河南向阳红机械制造有限公司 | 轮式拖拉机 | 向阳红-354A | 发动机功率:25.7KW(国三发动机功率:25.8KW)；驱动方式:四轮驱动 | 10800.00 | 25.7 | 通用类 | 2019/12/31 | 河南省 | 核实完毕
动力机械 | 拖拉机 | 轮式拖拉机(不含皮带传动轮式拖拉机) | 35—40马力四轮驱动拖拉机 | 第一拖拉机股份有限公司 | 轮式拖拉机 | ME354 | 功率:25.8KW/35马力；驱动方式:四轮驱动 | 10800.00 | 25.8 | 通用类 | 2017/11/06 | 河南省 | 核实完毕
动力机械 | 拖拉机 | 轮式拖拉机(不含皮带传动轮式拖拉机) | 35—40马力四轮驱动拖拉机 | 河南向阳红机械制造有限公司 | 轮式拖拉机 | 向阳红-354 | 发动机功率:25.7KW(国三发动机功率:25.8KW)；驱动方式:四轮驱动 | 10800.00 | 25.7 | 通用类 | 2019/12/31 | 河南省 | 核实完毕
动力机械 | 拖拉机 | 轮式拖拉机(不含皮带传动轮式拖拉机) | 35—40马力四轮驱动拖拉机 | 洛阳瑞得拖拉机有限公司 | 轮式拖拉机 | RD354A | 驱动方式；四轮驱动；发动机标定功率(KW):25.7 | 10800.00 | 25.7 | 通用类 | 2018/12/31 | 河南省 | 核实完毕
动力机械 | 拖拉机 | 轮式拖拉机(不含皮带传动轮式拖拉机) | 35—40马力四轮驱动拖拉机 | 山东福尔沃农业装备股份有限公司 | 轮式拖拉机 | FB354 | 35马力≤功率<40马力；驱动方式:四轮驱动35≤功率<40马力驱动方式:四轮驱动发动机转速:2350R/MIN外廊尺寸(长×宽×高):3400×1500×1850MM最大牵引力:12.44KN动力输出轴标定功率下限:23.1KW轴距:1800MM最小离地间隙(离地部位):300MM最小使用质量:1450KG | 10800.00 | 25.7 | 通用类 | 2020/12/31 | 山东省 | 核实完毕
动力机械 | 拖拉机 | 轮式拖拉机(不含皮带传动轮式拖拉机) | 35—40马力四轮驱动拖拉机 | 宁波甬野拖拉机制造有限公司 | 轮式拖拉机 | 354-2 | 驱动方式:四轮驱动；发动机标定功率:25.7KW；整机外廓尺寸(长×宽×高)(MM):3310×1550×2085；轴距:1850MM；最小离地间隙:280MM(前配重底部)；最小使用质量:1550KG；动力输出轴输出功率:≥21.9KW；最大牵引力:≥8.0KN；框架上最大提升力:≥5.79KN | 10800.00 | 25.7 | 通用类 | 2020/12/31 | 浙江省 | 核实完毕
动力机械 | 拖拉机 | 轮式拖拉机(不含皮带传动轮式拖拉机) | 35—40马力四轮驱动拖拉机 | 宁波奔野重工股份有限公司 | 轮式拖拉机 | ZT354 | 标定功率:25.7KW；驱动方式:四轮驱动 | 10800.00 | 25.7 | 通用类 | 2020/12/31 | 浙江省 | 核实完毕
动力机械 | 拖拉机 | 轮式拖拉机(不含皮带传动轮式拖拉机) | 35—40马力四轮驱动拖拉机 | 山东常发工贸有限公司 | 轮式拖拉机 | 354 | 驱动方式:四轮驱动；发动机标定功率(kw):25.7 | 10800.00 | 25.7 | 通用类 | 2017/12/31 | 山东省 | 核实完毕
动力机械 | 拖拉机 | 轮式拖拉机(不含皮带传动轮式拖拉机) | 110—120马力四轮驱动拖拉机 | 洛阳市博马农业工程机械有限公司 | 轮式拖拉机 | 博马-1104 | 国三发动机,发动机型号LR6M5U23/0810E,发动机标定功率:81KW；驱动方式:四轮驱动 | 36200.00 | 81 | 通用类 | 2019/12/31 | 河南省 | 核实完毕
动力机械 | 拖拉机 | 轮式拖拉机(不含皮带传动轮式拖拉机) | 110—120马力四轮驱动拖拉机 | 江苏农华智慧农业科技股份有限公司 | 轮式拖拉机 | DH1104 | 功率:110马力(81KW)；驱动方式:四轮驱动； | 36200.00 | 81 | 通用类 | 2019/12/31 | 江苏省 | 核实完毕
动力机械 | 拖拉机 | 轮式拖拉机(不含皮带传动轮式拖拉机) | 110—120马力四轮驱动拖拉机 | 江苏常发农业装备股份有限公司 | 轮式拖拉机 | CFG1104B | 110马力、四轮驱动；标定功率:81KW(国三标定功率是:81KW) | 36200.00 | 81 | 通用类 | 2019/12/31 | 江苏省 | 核实完毕
动力机械 | 拖拉机 | 轮式拖拉机(不含皮带传动轮式拖拉机) | 110—120马力四轮驱动拖拉机 | 洛阳天宇机械制造有限公司 | 轮式拖拉机 | 格朗斯-1104 | 标定功率:81KW；驱动方式:四轮驱动 | 36200.00 | 81 | 通用类 | 2020/12/31 | 河南省 | 核实完毕
动力机械 | 拖拉机 | 轮式拖拉机(不含皮带传动轮式拖拉机) | 110—120马力四轮驱动拖拉机 | 雷沃重工股份有限公司 | 轮式拖拉机 | 1104-1K | 驱动方式:四轮驱动；功率(KW):80.9KW | 36200.00 | 80.9 | 通用类 | 2021/12/31 | 山东省 | 核实完毕
动力机械 | 拖拉机 | 轮式拖拉机(不含皮带传动轮式拖拉机) | 110—120马力四轮驱动拖拉机 | 第一拖拉机股份有限公司 | 轮式拖拉机 | LF1104-C | 功率:81KW/110马力；驱动方式:四轮驱动 | 36200.00 | 81 | 通用类 | 2019/12/31 | 河南省 | 核实完毕
动力机械 | 拖拉机 | 轮式拖拉机(不含皮带传动轮式拖拉机) | 110—120马力四轮驱动拖拉机 | 河北铠特农业机械有限公司 | 轮式拖拉机 | KT1104 | 发动机标定功率:81KW,标定转速2300R/MIN；驱动方式:四轮驱动 | 36200.00 | 81 | 通用类 | 2019/12/31 | 河北省 | 核实完毕
动力机械 | 拖拉机 | 轮式拖拉机(不含皮带传动轮式拖拉机) | 110—120马力四轮驱动拖拉机 | 第一拖拉机股份有限公司 | 轮式拖拉机 | LF1104-C1 | 功率:81KW/110马力；驱动方式:四轮驱动 | 36200.00 | 81 | 通用类 | 2019/12/31 | 河南省 | 核实完毕
动力机械 | 拖拉机 | 轮式拖拉机(不含皮带传动轮式拖拉机) | 110—120马力四轮驱动拖拉机 | 第一拖拉机股份有限公司 | 轮式拖拉机 | LF1104 | 功率:81KW/110马力；驱动方式:四轮驱动 | 36200.00 | 81 | 通用类 | 2017/11/06 | 河南省 | 核实完毕
动力机械 | 拖拉机 | 轮式拖拉机(不含皮带传动轮式拖拉机) | 110—120马力四轮驱动拖拉机 | 洛阳丰收农业机械装备有限公司 | 轮式拖拉机 | 芬美得-1104 | 功率:81KW；驱动方式:四轮驱动 | 36200.00 | 81 | 通用类 | 2019/12/31 | 河南省 | 核实完毕
动力机械 | 拖拉机 | 轮式拖拉机(不含皮带传动轮式拖拉机) | 110—120马力四轮驱动拖拉机 | 第一拖拉机股份有限公司 | 轮式拖拉机 | LY1104 | 功率:81KW/110马力；驱动方式:四轮驱动 | 36200.00 | 81 | 通用类 | 2019/12/31 | 河南省 | 核实完毕
动力机械 | 拖拉机 | 轮式拖拉机(不含皮带传动轮式拖拉机) | 110—120马力四轮驱动拖拉机 | 江苏常发农业装备股份有限公司 | 轮式拖拉机 | CFG1104BJ | 110马力、四轮驱动；标定功率:81KW(国三标定功率是:81KW) | 36200.00 | 81 | 通用类 | 2019/12/31 | 江苏省 | 核实完毕
动力机械 | 拖拉机 | 轮式拖拉机(不含皮带传动轮式拖拉机) | 110—120马力四轮驱动拖拉机 | 北京弗雷森拖拉机有限公司 | 轮式拖拉机 | FS-1104 | 驱动方式:四轮驱动,国三发动机、发动机型号YCD4J33T6-110、标定功率:81KW | 36200.00 | 81 | 通用类 | 2019/12/31 | 北京市 | 核实完毕
动力机械 | 拖拉机 | 轮式拖拉机(不含皮带传动轮式拖拉机) | 110—120马力四轮驱动拖拉机 | 洛阳瑞得拖拉机有限公司 | 轮式拖拉机 | RD1104 | 驱动方式:四轮驱动；发动机标定功率(KW):81 | 36200.00 | 81 | 通用类 | 2018/12/31 | 河南省 | 核实完毕
动力机械 | 拖拉机 | 轮式拖拉机(不含皮带传动轮式拖拉机) | 110—120马力四轮驱动拖拉机 | 河南向阳红机械制造有限公司 | 轮式拖拉机 | 向阳红-1104 | 发动机功率:81KW；驱动方式:四轮驱动 | 36200.00 | 81 | 通用类 | 2018/10/29 | 河南省 | 核实完毕
动力机械 | 拖拉机 | 轮式拖拉机(不含皮带传动轮式拖拉机) | 90—95马力四轮驱动拖拉机 | 山东常林道依茨法尔机械有限公司 | 轮式拖拉机 | CD904 | 驱动轮数:四轮驱动；发动机标定功率(KW):66；；发动机符合国Ⅲ发动机排放标准 | 31500.00 | 66 | 通用类 | 2019/12/31 | 山东省 | 核实完毕
动力机械 | 拖拉机 | 轮式拖拉机(不含皮带传动轮式拖拉机) | 90—95马力四轮驱动拖拉机 | 江苏东禾机械有限公司 | 轮式拖拉机 | DH904A | 功率:90马力(66.2KW)；驱动方式:四轮驱动 | 31500.00 | 66.2 | 通用类 | 2021/12/31 | 江苏省 | 核实完毕
动力机械 | 拖拉机 | 轮式拖拉机(不含皮带传动轮式拖拉机) | 90—95马力四轮驱动拖拉机 | 江苏清拖农业装备有限公司 | 轮式拖拉机 | 江苏-904-B | 驱动型式:四轮驱动；国III发动机,型号:LR4V5U23-0662E,企业名称:一拖(洛阳)柴油机有限公司,标定功率:66.2KW | 31500.00 | 66.2 | 通用类 | 2019/12/31 | 江苏省 | 核实完毕
动力机械 | 拖拉机 | 轮式拖拉机(不含皮带传动轮式拖拉机) | 90—95马力四轮驱动拖拉机 | 山东联亿重工有限公司 | 轮式拖拉机 | LY904 | 驱动方式:四轮驱动；发动机配套功率:66.2kw | 31500.00 | 66.2 | 通用类 | 2020/12/31 | 山东省 | 核实完毕
动力机械 | 拖拉机 | 轮式拖拉机(不含皮带传动轮式拖拉机) | 90—95马力四轮驱动拖拉机 | 河南向阳红机械制造有限公司 | 轮式拖拉机 | 向阳红-904 | 发动机功率66.2KW,驱动方式:四轮驱动 | 31500.00 | 66.2 | 通用类 | 2019/12/31 | 河南省 | 核实完毕
动力机械 | 拖拉机 | 轮式拖拉机(不含皮带传动轮式拖拉机) | 90—95马力四轮驱动拖拉机 | 洛阳瑞得拖拉机有限公司 | 轮式拖拉机 | RD904 | 驱动方式:四轮驱动；发动机标定功率(KW):66.2 | 31500.00 | 66.2 | 通用类 | 2020/12/31 | 河南省 | 核实完毕
动力机械 | 拖拉机 | 轮式拖拉机(不含皮带传动轮式拖拉机) | 90—95马力四轮驱动拖拉机 | 洛阳博途农业装备有限公司 | 轮式拖拉机 | BOTON904 | 配套动力:90马力；驱动方式:四轮驱动 | 31500.00 | 67 | 通用类 | 2020/12/31 | 河南省 | 核实完毕
动力机械 | 拖拉机 | 轮式拖拉机(不含皮带传动轮式拖拉机) | 90—95马力四轮驱动拖拉机 | 江苏常发农业装备股份有限公司 | 轮式拖拉机 | CFF904 | 90马力、四轮驱动；标定功率:66.2KW(国三标定功率是:66.2KW) | 31500.00 | 66.2 | 通用类 | 2019/12/31 | 江苏省 | 核实完毕
动力机械 | 拖拉机 | 轮式拖拉机(不含皮带传动轮式拖拉机) | 90—95马力四轮驱动拖拉机 | 第一拖拉机股份有限公司 | 轮式拖拉机 | LF904-C1 | 功率:66.2KW/90马力；驱动方式:四轮驱动 | 31500.00 | 66.2 | 通用类 | 2019/12/31 | 河南省 | 核实完毕
动力机械 | 拖拉机 | 轮式拖拉机(不含皮带传动轮式拖拉机) | 90—95马力四轮驱动拖拉机 | 第一拖拉机股份有限公司 | 轮式拖拉机 | LF904S-1 | 功率:66.2KW/90马力；驱动方式:四轮驱动 | 31500.00 | 66.2 | 通用类 | 2019/12/31 | 河南省 | 核实完毕
动力机械 | 拖拉机 | 轮式拖拉机(不含皮带传动轮式拖拉机) | 90—95马力四轮驱动拖拉机 | 马恒达悦达（盐城）拖拉机有限公司 | 黄海金马轮式拖拉机 | 黄海金马-904 | 66.2KW,4轮驱动 | 31500.00 | 66.2 | 通用类 | 2019/12/31 | 江苏省 | 核实完毕
动力机械 | 拖拉机 | 轮式拖拉机(不含皮带传动轮式拖拉机) | 90—95马力四轮驱动拖拉机 | 江苏常发农业装备股份有限公司 | 轮式拖拉机 | CFF904J | 90马力、四轮驱动；标定功率:66.2KW(国三标定功率是:66.2KW) | 31500.00 | 66.2 | 通用类 | 2019/12/31 | 江苏省 | 核实完毕
动力机械 | 拖拉机 | 轮式拖拉机(不含皮带传动轮式拖拉机) | 90—95马力四轮驱动拖拉机 | 马恒达悦达（盐城）拖拉机有限公司 | 黄海金马轮式拖拉机 | 黄海金马-904-1 | 66.2KW,4轮驱动,驾驶室 | 31500.00 | 66.2 | 通用类 | 2019/12/31 | 江苏省 | 核实完毕
动力机械 | 拖拉机 | 轮式拖拉机(不含皮带传动轮式拖拉机) | 90—95马力四轮驱动拖拉机 | 第一拖拉机股份有限公司 | 轮式拖拉机 | LF904-C | 功率:66.2KW/90马力；驱动方式:四轮驱动 | 31500.00 | 66.2 | 通用类 | 2019/12/31 | 河南省 | 核实完毕
动力机械 | 拖拉机 | 轮式拖拉机(不含皮带传动轮式拖拉机) | 90—95马力四轮驱动拖拉机 | 第一拖拉机股份有限公司 | 轮式拖拉机 | LF904S-C1 | 功率:66.2KW/90马力；驱动方式:四轮驱动 | 31500.00 | 66.2 | 通用类 | 2019/12/31 | 河南省 | 核实完毕
动力机械 | 拖拉机 | 轮式拖拉机(不含皮带传动轮式拖拉机) | 90—95马力四轮驱动拖拉机 | 第一拖拉机股份有限公司 | 轮式拖拉机 | LF904S-C | 功率:66.2KW/90马力；驱动方式:四轮驱动 | 31500.00 | 66.2 | 通用类 | 2019/12/31 | 河南省 | 核实完毕
动力机械 | 拖拉机 | 轮式拖拉机(不含皮带传动轮式拖拉机) | 90—95马力四轮驱动拖拉机 | 第一拖拉机股份有限公司 | 轮式拖拉机 | LF904S | 功率:66.2KW/90马力；驱动方式:四轮驱动 | 31500.00 | 66.2 | 通用类 | 2019/12/31 | 河南省 | 核实完毕
动力机械 | 拖拉机 | 轮式拖拉机(不含皮带传动轮式拖拉机) | 90—95马力四轮驱动拖拉机 | 山东常林道依茨法尔机械有限公司 | 轮式拖拉机 | SH904-1 | 驱动轮数:四轮驱动；发动机标定功率(KW):66.2；发动机符合国Ⅲ发动机排放标准 | 31500.00 | 66.2 | 通用类 | 2019/12/31 | 山东省 | 核实完毕
动力机械 | 拖拉机 | 轮式拖拉机(不含皮带传动轮式拖拉机) | 90—95马力四轮驱动拖拉机 | 乐星农业装备（青岛）有限公司 | 轮式拖拉机 | LS904 | 驱动轮数:四轮驱动；发动机标定功率(KW):66.2 | 31500.00 | 66.2 | 通用类 | 2019/12/31 | 山东省 | 核实完毕
动力机械 | 拖拉机 | 轮式拖拉机(不含皮带传动轮式拖拉机) | 95—100马力两轮驱动拖拉机 | 久保田农业机械(苏州)有限公司 | 轮式拖拉机 | KUBOTA-M950KR | 功率:70.8KW；驱动方式:两轮驱动 | 23400.00 | 70.8 | 通用类 | 2017/12/31 | 江苏省 | 核实完毕
动力机械 | 拖拉机 | 轮式拖拉机(不含皮带传动轮式拖拉机) | 95—100马力两轮驱动拖拉机 | 河北铠特农业机械有限公司 | 轮式拖拉机 | KT950 | 发动机标定功率:70KW,标定转速2300R/MIN；驱动方式:两轮驱动 | 23400.00 | 70 | 通用类 | 2019/12/31 | 河北省 | 核实完毕
动力机械 | 拖拉机 | 轮式拖拉机(不含皮带传动轮式拖拉机) | 75—80马力四轮驱动拖拉机 | 江苏沃得农业机械有限公司 | 轮式拖拉机 | WD754 | 发动机功率:55.1kw、驱动方式:四轮驱动 | 23400.00 | 55.1 | 通用类 | 2019/12/31 | 江苏省 | 核实完毕
动力机械 | 拖拉机 | 轮式拖拉机(不含皮带传动轮式拖拉机) | 75—80马力四轮驱动拖拉机 | 河北铠特农业机械有限公司 | 轮式拖拉机 | KT754 | 发动机标定功率:55.1KW,标定转速2400R/MIN；驱动方式:四轮驱动 | 23400.00 | 55.1 | 通用类 | 2021/12/31 | 河北省 | 核实完毕
动力机械 | 拖拉机 | 轮式拖拉机(不含皮带传动轮式拖拉机) | 75—80马力四轮驱动拖拉机 | 山东常发工贸有限公司 | 轮式拖拉机 | 754 | 驱动方式:四轮驱动；发动机标定功率(kw):55.2 | 23400.00 | 55.2 | 通用类 | 2021/12/31 | 山东省 | 核实完毕
动力机械 | 拖拉机 | 轮式拖拉机(不含皮带传动轮式拖拉机) | 75—80马力四轮驱动拖拉机 | 山东联诚农业装备有限公司 | 轮式拖拉机 | LC754 | 功率:55.2KW；驱动方式:四轮驱动 | 23400.00 | 55.2 | 通用类 | 2021/12/31 | 山东省 | 核实完毕
动力机械 | 拖拉机 | 轮式拖拉机(不含皮带传动轮式拖拉机) | 75—80马力四轮驱动拖拉机 | 江苏清拖农业装备有限公司 | 轮式拖拉机 | 江苏-754P | 驱动型式：四轮驱动；国III发动,.型号：LR4B323-0552E，企业名称：一拖（洛阳）柴油机有限公司，标定功率：55.2kW | 23400.00 | 55 | 通用类 | 2019/12/31 | 江苏省 | 核实完毕
动力机械 | 拖拉机 | 轮式拖拉机(不含皮带传动轮式拖拉机) | 70—75马力两轮驱动拖拉机 | 洛阳瑞得拖拉机有限公司 | 轮式拖拉机 | RD700 | 驱动方式:两轮驱动；发动机标定功率(KW):51.5 | 18000.00 | 51.5 | 通用类 | 2018/12/31 | 河南省 | 核实完毕
动力机械 | 拖拉机 | 轮式拖拉机(不含皮带传动轮式拖拉机) | 70—75马力两轮驱动拖拉机 | 洛阳万年红拖拉机有限公司 | 轮式拖拉机 | 万年红700 | 驱动方式:两轮驱动；发动机标定功率(KW):51.5 | 18000.00 | 51.5 | 通用类 | 2020/12/31 | 河南省 | 核实完毕
动力机械 | 拖拉机 | 轮式拖拉机(不含皮带传动轮式拖拉机) | 100—110马力四轮驱动拖拉机 | 洛阳瑞得拖拉机有限公司 | 轮式拖拉机 | RD1004 | 驱动方式:四轮驱动；发动机标定功率(KW):73.5 | 33200.00 | 73.5 | 通用类 | 2020/12/31 | 河南省 | 核实完毕
动力机械 | 拖拉机 | 轮式拖拉机(不含皮带传动轮式拖拉机) | 100—110马力四轮驱动拖拉机 | 江苏东禾机械有限公司 | 轮式拖拉机 | DH1004A | 功率:100马力(73.5KW)；驱动方式:四轮驱动 | 33200.00 | 73.5 | 通用类 | 2021/12/31 | 江苏省 | 核实完毕
动力机械 | 拖拉机 | 轮式拖拉机(不含皮带传动轮式拖拉机) | 100—110马力四轮驱动拖拉机 | 第一拖拉机股份有限公司 | 轮式拖拉机 | LF1004-C1 | 功率:73.5KW/100马力；驱动方式:四轮驱动 | 33200.00 | 73.5 | 通用类 | 2019/12/31 | 河南省 | 核实完毕
动力机械 | 拖拉机 | 轮式拖拉机(不含皮带传动轮式拖拉机) | 100—110马力四轮驱动拖拉机 | 江苏清拖农业装备有限公司 | 轮式拖拉机 | 江苏-1004-B | 驱动型式:四轮驱动；国III发动机,型号:LR4B3ZU23-0735E,企业名称:一拖(洛阳)柴油机有限公司,标定功率:73.5KW | 33200.00 | 73.5 | 通用类 | 2019/12/31 | 江苏省 | 核实完毕
动力机械 | 拖拉机 | 轮式拖拉机(不含皮带传动轮式拖拉机) | 100—110马力四轮驱动拖拉机 | 河北铠特农业机械有限公司 | 轮式拖拉机 | KT1004A | 发动机标定功率:73.5KW,标定转速2300R/MIN；驱动方式:四轮驱动 | 33200.00 | 73.5 | 通用类 | 2021/12/31 | 河北省 | 核实完毕
动力机械 | 拖拉机 | 轮式拖拉机(不含皮带传动轮式拖拉机) | 100—110马力四轮驱动拖拉机 | 洛阳万年红拖拉机有限公司 | 轮式拖拉机 | 万年红1004 | 驱动方式:四轮驱动；发动机标定功率(KW):73.5 | 33200.00 | 73.5 | 通用类 | 2020/12/31 | 河南省 | 核实完毕
动力机械 | 拖拉机 | 轮式拖拉机(不含皮带传动轮式拖拉机) | 100—110马力四轮驱动拖拉机 | 江苏常发农业装备股份有限公司 | 轮式拖拉机 | CFF1004 | 100马力、四轮驱动；标定功率:73.6KW/73.5KW | 33200.00 | 73.6 | 通用类 | 2020/12/31 | 江苏省 | 核实完毕
动力机械 | 拖拉机 | 轮式拖拉机(不含皮带传动轮式拖拉机) | 100—110马力四轮驱动拖拉机 | 江苏农华智慧农业科技股份有限公司 | 轮式拖拉机 | DH1004 | 功率:100马力(73.5KW)；驱动方式:四轮驱动 | 33200.00 | 73.5 | 通用类 | 2019/12/31 | 江苏省 | 核实完毕
动力机械 | 拖拉机 | 轮式拖拉机(不含皮带传动轮式拖拉机) | 100—110马力四轮驱动拖拉机 | 第一拖拉机股份有限公司 | 轮式拖拉机 | LY1004 | 功率:73.5KW/100马力；驱动方式:四轮驱动 | 33200.00 | 73.5 | 通用类 | 2019/12/31 | 河南省 | 核实完毕
动力机械 | 拖拉机 | 轮式拖拉机(不含皮带传动轮式拖拉机) | 100—110马力四轮驱动拖拉机 | 山东常林道依茨法尔机械有限公司 | 轮式拖拉机 | SH1004C | 驱动轮数:四轮驱动；发动机标定功率(KW):73.5；；发动机符合国Ⅲ发动机排放标准 | 33200.00 | 73.5 | 通用类 | 2017/12/11 | 山东省 | 核实完毕
动力机械 | 拖拉机 | 轮式拖拉机(不含皮带传动轮式拖拉机) | 100—110马力四轮驱动拖拉机 | 江苏清拖农业装备有限公司 | 轮式拖拉机 | 江苏-1004 | 驱动型式:四轮驱动；国III发动机,型号:LR4B3ZU23-0735E,企业名称:一拖(洛阳)柴油机有限公司,标定功率:73.5KW | 33200.00 | 73.5 | 通用类 | 2019/12/31 | 江苏省 | 核实完毕
动力机械 | 拖拉机 | 轮式拖拉机(不含皮带传动轮式拖拉机) | 100—110马力四轮驱动拖拉机 | 江苏清拖农业装备有限公司 | 轮式拖拉机 | 江苏-1004P-B | 驱动型式:四轮驱动；国III发动机,型号:LR4B3ZU23-0735E,企业名称:一拖(洛阳)柴油机有限公司,标定功率:73.5KW. | 33200.00 | 73.5 | 通用类 | 2021/12/31 | 江苏省 | 核实完毕
动力机械 | 拖拉机 | 轮式拖拉机(不含皮带传动轮式拖拉机) | 100—110马力四轮驱动拖拉机 | 河北铠特农业机械有限公司 | 轮式拖拉机 | KT1004 | 发动机标定功率:73.5KW,标定转速2300R/MIN；驱动方式:四轮驱动 | 33200.00 | 73.5 | 通用类 | 2021/12/31 | 河北省 | 核实完毕
动力机械 | 拖拉机 | 轮式拖拉机(不含皮带传动轮式拖拉机) | 100—110马力四轮驱动拖拉机 | 乐星农业装备（青岛）有限公司 | 轮式拖拉机 | LS1004 | 驱动轮数:四轮驱动；发动机标定功率(KW):73.5 | 33200.00 | 73.5 | 通用类 | 2019/12/31 | 山东省 | 核实完毕
动力机械 | 拖拉机 | 轮式拖拉机(不含皮带传动轮式拖拉机) | 100—110马力四轮驱动拖拉机 | 山东常林道依茨法尔机械有限公司 | 轮式拖拉机 | SH1004 | 驱动轮数:四轮驱动；发动机标定功率(KW):73.5；；发动机符合国Ⅲ发动机排放标准 | 33200.00 | 73.5 | 通用类 | 2017/12/11 | 山东省 | 核实完毕
动力机械 | 拖拉机 | 轮式拖拉机(不含皮带传动轮式拖拉机) | 100—110马力四轮驱动拖拉机 | 安徽省传奇农业机械制造有限公司 | 轮式拖拉机 | CQ1004 | 功率:73.5KW驱动方式:四轮驱动 | 33200.00 | 73.5 | 通用类 | 2021/12/31 | 安徽省 | 核实完毕
动力机械 | 拖拉机 | 轮式拖拉机(不含皮带传动轮式拖拉机) | 100—110马力四轮驱动拖拉机 | 洛阳博途农业装备有限公司 | 轮式拖拉机 | BOTON1004 | 配套动力:100马力；驱动方式:四轮驱动 | 33200.00 | 73.6 | 通用类 | 2020/12/31 | 河南省 | 核实完毕
动力机械 | 拖拉机 | 轮式拖拉机(不含皮带传动轮式拖拉机) | 100—110马力四轮驱动拖拉机 | 第一拖拉机股份有限公司 | 轮式拖拉机 | LF1004-C | 功率:73.5KW/100马力；驱动方式:四轮驱动 | 33200.00 | 73.5 | 通用类 | 2019/12/31 | 河南省 | 核实完毕
动力机械 | 拖拉机 | 轮式拖拉机(不含皮带传动轮式拖拉机) | 100—110马力四轮驱动拖拉机 | 河北铠特农业机械有限公司 | 轮式拖拉机 | KT1004-1 | 发动机标定功率:73.5KW,标定转速2300R/MIN；驱动方式:四轮驱动 | 33200.00 | 73.5 | 通用类 | 2021/12/31 | 河北省 | 核实完毕
动力机械 | 拖拉机 | 轮式拖拉机(不含皮带传动轮式拖拉机) | 100—110马力四轮驱动拖拉机 | 河南向阳红机械制造有限公司 | 轮式拖拉机 | 向阳红-1004 | 发动机功率:73.5KW；驱动方式:四轮驱动 | 33200.00 | 73.5 | 通用类 | 2020/12/31 | 河南省 | 核实完毕
动力机械 | 拖拉机 | 轮式拖拉机(不含皮带传动轮式拖拉机) | 100—110马力四轮驱动拖拉机 | 北京弗雷森拖拉机有限公司 | 轮式拖拉机 | FS-1004 | 驱动方式:四轮驱动,国三发动机、发动机型号YCD4J23T8-100A、标定功率:73.6KW | 33200.00 | 73.6 | 通用类 | 2020/12/31 | 北京市 | 核实完毕
动力机械 | 拖拉机 | 轮式拖拉机(不含皮带传动轮式拖拉机) | 100—110马力四轮驱动拖拉机 | 洛阳丰收农业机械装备有限公司 | 轮式拖拉机 | 芬美得-1004 | 功率:73.5KW；驱动方式:四轮驱动 | 33200.00 | 73.5 | 通用类 | 2019/12/31 | 河南省 | 核实完毕
动力机械 | 拖拉机 | 轮式拖拉机(不含皮带传动轮式拖拉机) | 100—110马力四轮驱动拖拉机 | 第一拖拉机股份有限公司 | 轮式拖拉机 | LF1004 | 功率:73.5KW/100马力；驱动方式:四轮驱动 | 33200.00 | 73.5 | 通用类 | 2017/11/06 | 河南省 | 核实完毕
动力机械 | 拖拉机 | 轮式拖拉机(不含皮带传动轮式拖拉机) | 100—110马力四轮驱动拖拉机 | 洛阳天宇机械制造有限公司 | 轮式拖拉机 | 格朗斯-1004 | 标定功率:73.5KW；驱动方式:四轮驱动 | 33200.00 | 73.5 | 通用类 | 2020/12/31 | 河南省 | 核实完毕
动力机械 | 拖拉机 | 轮式拖拉机(不含皮带传动轮式拖拉机) | 60—65马力两轮驱动拖拉机 | 洛阳天宇机械制造有限公司 | 轮式拖拉机 | 格朗斯-600 | 标定功率:44.1KW；驱动方式:两轮驱动 | 16600.00 | 44.1 | 通用类 | 2020/12/31 | 河南省 | 核实完毕
动力机械 | 拖拉机 | 轮式拖拉机(不含皮带传动轮式拖拉机) | 60—65马力两轮驱动拖拉机 | 洛阳市煌睿机械制造有限公司 | 轮式拖拉机 | 华宣600 | 功率:60马力；驱动方式:两轮驱动 | 16600.00 | 44.1 | 通用类 | 2019/12/31 | 河南省 | 核实完毕
动力机械 | 拖拉机 | 轮式拖拉机(不含皮带传动轮式拖拉机) | 60—65马力两轮驱动拖拉机 | 河南向阳红机械制造有限公司 | 轮式拖拉机 | 向阳红-600A | 发动机功率:44.1KW；驱动方式:两轮驱动 | 16600.00 | 44.1 | 通用类 | 2020/12/31 | 河南省 | 核实完毕
动力机械 | 拖拉机 | 轮式拖拉机(不含皮带传动轮式拖拉机) | 60—65马力两轮驱动拖拉机 | 洛阳瑞得拖拉机有限公司 | 轮式拖拉机 | RD600 | 驱动方式:两轮驱动；发动机标定功率(KW):44.1 | 16600.00 | 44.1 | 通用类 | 2020/12/31 | 河南省 | 核实完毕
动力机械 | 拖拉机 | 轮式拖拉机(不含皮带传动轮式拖拉机) | 130—140马力四轮驱动拖拉机 | 山东康弘机械有限公司 | 轮式拖拉机 | KH1304 | 发动机标定功率:95.6KW；驱动方式:四轮驱动 | 50000.00 | 95.6 | 通用类 | 2020/12/31 | 山东省 | 核实完毕
动力机械 | 拖拉机 | 轮式拖拉机(不含皮带传动轮式拖拉机) | 130—140马力四轮驱动拖拉机 | 河南向阳红机械制造有限公司 | 轮式拖拉机 | 向阳红-1304A | 发动机功率:95.6KW；驱动方式:四轮驱动 | 50000.00 | 95.6 | 通用类 | 2020/12/31 | 河南省 | 核实完毕
动力机械 | 拖拉机 | 轮式拖拉机(不含皮带传动轮式拖拉机) | 130—140马力四轮驱动拖拉机 | 山东联亿重工有限公司 | 轮式拖拉机 | LY1354 | 驱动方式:四轮驱动；发动机配套功率:99.2kw | 50000.00 | 99.2 | 通用类 | 2020/12/31 | 山东省 | 核实完毕
动力机械 | 拖拉机 | 轮式拖拉机(不含皮带传动轮式拖拉机) | 130—140马力四轮驱动拖拉机 | 洛阳丰收农业机械装备有限公司 | 轮式拖拉机 | 芬美得-1304 | 功率:95.6KW；驱动方式:四轮驱动 | 50000.00 | 95.6 | 通用类 | 2019/12/31 | 河南省 | 核实完毕
动力机械 | 拖拉机 | 轮式拖拉机(不含皮带传动轮式拖拉机) | 130—140马力四轮驱动拖拉机 | 洛阳丰收农业机械装备有限公司 | 轮式拖拉机 | 芬美得-1304A | 功率:95.6KW；驱动方式:四轮驱动 | 50000.00 | 95.6 | 通用类 | 2020/12/31 | 河南省 | 核实完毕
动力机械 | 拖拉机 | 轮式拖拉机(不含皮带传动轮式拖拉机) | 130—140马力四轮驱动拖拉机 | 洛阳天宇机械制造有限公司 | 轮式拖拉机 | 格朗斯-1304 | 标定功率:95.6KW；驱动方式:四轮驱动 | 50000.00 | 95.6 | 通用类 | 2020/12/31 | 河南省 | 核实完毕
动力机械 | 拖拉机 | 轮式拖拉机(不含皮带传动轮式拖拉机) | 130—140马力四轮驱动拖拉机 | 洛阳瑞得拖拉机有限公司 | 轮式拖拉机 | RD1304 | 驱动方式:四轮驱动；发动机标定功率(KW):95.6 | 50000.00 | 95.6 | 通用类 | 2018/12/31 | 河南省 | 核实完毕
动力机械 | 拖拉机 | 轮式拖拉机(不含皮带传动轮式拖拉机) | 130—140马力四轮驱动拖拉机 | 马恒达悦达（盐城）拖拉机有限公司 | 黄海金马轮式拖拉机 | 黄海金马-1304A-1 | 95.6KW,4轮驱动 | 50000.00 | 95.6 | 通用类 | 2019/12/31 | 江苏省 | 核实完毕
动力机械 | 拖拉机 | 轮式拖拉机(不含皮带传动轮式拖拉机) | 130—140马力四轮驱动拖拉机 | 山东雷一重工农业装备制造有限公司 | 轮式拖拉机 | 雷一1354(原:NIUHELAN1354) | 130马力≤功率<140马力；驱动方式:四轮驱动 | 50000.00 | 100.5 | 通用类 | 2021/12/31 | 山东省 | 核实完毕
动力机械 | 拖拉机 | 轮式拖拉机(不含皮带传动轮式拖拉机) | 130—140马力四轮驱动拖拉机 | 洛阳万年红拖拉机有限公司 | 轮式拖拉机 | 万年红1304 | 驱动方式:四轮驱动；发动机标定功率(KW):95.6 | 50000.00 | 95.6 | 通用类 | 2020/12/31 | 河南省 | 核实完毕
动力机械 | 拖拉机 | 轮式拖拉机(不含皮带传动轮式拖拉机) | 130—140马力四轮驱动拖拉机 | 雷沃重工股份有限公司 | 轮式拖拉机 | M1354-G | 驱动方式:四轮驱动；功率(KW):99.3KW | 50000.00 | 99.3 | 通用类 | 2019/12/31 | 山东省 | 核实完毕
动力机械 | 拖拉机 | 轮式拖拉机(不含皮带传动轮式拖拉机) | 130—140马力四轮驱动拖拉机 | 河北铠特农业机械有限公司 | 轮式拖拉机 | KT1304D | 发动机标定功率:95.6KW,标定转速2300R/MIN；驱动方式:四轮驱动 | 50000.00 | 95.6 | 通用类 | 2021/12/31 | 河北省 | 核实完毕
动力机械 | 拖拉机 | 轮式拖拉机(不含皮带传动轮式拖拉机) | 130—140马力四轮驱动拖拉机 | 洛阳映山红拖拉机有限公司 | 轮式拖拉机 | 新东方1304 | 功率:130马力；驱动方式:四轮驱动 | 50000.00 | 95.6 | 通用类 | 2020/12/31 | 河南省 | 核实完毕
动力机械 | 拖拉机 | 轮式拖拉机(不含皮带传动轮式拖拉机) | 130—140马力四轮驱动拖拉机 | 江苏沃得农业机械有限公司 | 轮式拖拉机 | WD1304 | 发动机功率:99.2kw、驱动方式:四轮驱动 | 50000.00 | 99.2 | 通用类 | 2017/11/06 | 江苏省 | 核实完毕
动力机械 | 拖拉机 | 轮式拖拉机(不含皮带传动轮式拖拉机) | 130—140马力四轮驱动拖拉机 | 山东鲁拖农业装备有限公司 | 轮式拖拉机 | LT1354 | 发动机标定功率(KW):100.5；驱动方式:四轮驱动 | 50000.00 | 100.5 | 通用类 | 2020/12/31 | 山东省 | 核实完毕
动力机械 | 拖拉机 | 轮式拖拉机(不含皮带传动轮式拖拉机) | 130—140马力四轮驱动拖拉机 | 安徽省传奇农业机械制造有限公司 | 轮式拖拉机 | CQ1354 | 功率:99.3KW驱动方式:四轮驱动 | 50000.00 | 99.3 | 通用类 | 2021/12/31 | 安徽省 | 核实完毕
动力机械 | 拖拉机 | 轮式拖拉机(不含皮带传动轮式拖拉机) | 130—140马力四轮驱动拖拉机 | 第一拖拉机股份有限公司 | 轮式拖拉机 | LY1304 | 功率:95.6KW/130马力；驱动方式:四轮驱动 | 50000.00 | 95.6 | 通用类 | 2019/12/31 | 河南省 | 核实完毕
动力机械 | 拖拉机 | 轮式拖拉机(不含皮带传动轮式拖拉机) | 130—140马力四轮驱动拖拉机 | 江苏农华智慧农业科技股份有限公司 | 轮式拖拉机 | DH1304 | 功率:130马力(95.6KW)；驱动方式:四轮驱动 | 50000.00 | 95.6 | 通用类 | 2019/12/31 | 江苏省 | 核实完毕
动力机械 | 拖拉机 | 轮式拖拉机(不含皮带传动轮式拖拉机) | 130—140马力四轮驱动拖拉机 | 河北铠特农业机械有限公司 | 轮式拖拉机 | KT1304 | 发动机标定功率:95.5KW,标定转速2300R/MIN；驱动方式:四轮驱动 | 50000.00 | 95.5 | 通用类 | 2019/12/31 | 河北省 | 核实完毕
动力机械 | 拖拉机 | 轮式拖拉机(不含皮带传动轮式拖拉机) | 130—140马力四轮驱动拖拉机 | 洛阳博途农业装备有限公司 | 轮式拖拉机 | BOTON1304 | 配套动力:130马力；驱动方式:四轮驱动 | 50000.00 | 97.5 | 通用类 | 2020/12/31 | 河南省 | 核实完毕
动力机械 | 拖拉机 | 轮式拖拉机(不含皮带传动轮式拖拉机) | 130—140马力四轮驱动拖拉机 | 江苏常发农业装备股份有限公司 | 轮式拖拉机 | CFG1304 | 130马力、四轮驱动；标定功率:95.6KW | 50000.00 | 95.6 | 通用类 | 2020/12/31 | 江苏省 | 核实完毕
动力机械 | 拖拉机 | 轮式拖拉机(不含皮带传动轮式拖拉机) | 130—140马力四轮驱动拖拉机 | 河北铠特农业机械有限公司 | 轮式拖拉机 | KT1304D-1 | 发动机标定功率:95.6KW,标定转速2300R/MIN；驱动方式:四轮驱动 | 50000.00 | 95.6 | 通用类 | 2021/12/31 | 河北省 | 核实完毕
动力机械 | 拖拉机 | 轮式拖拉机(不含皮带传动轮式拖拉机) | 130—140马力四轮驱动拖拉机 | 山东凯斯迪尔农业装备有限公司 | 轮式拖拉机 | DR1304 | 130马力≤功率<140马力；驱动方式:四轮驱动 | 50000.00 | 95.6 | 通用类 | 2020/12/31 | 山东省 | 核实完毕
动力机械 | 拖拉机 | 轮式拖拉机(不含皮带传动轮式拖拉机) | 130—140马力四轮驱动拖拉机 | 安徽省传奇农业机械制造有限公司 | 轮式拖拉机 | CQ1304 | 功率:97.5KW驱动方式:四轮驱动 | 50000.00 | 97.5 | 通用类 | 2021/12/31 | 安徽省 | 核实完毕
动力机械 | 拖拉机 | 轮式拖拉机(不含皮带传动轮式拖拉机) | 130—140马力四轮驱动拖拉机 | 山东瑞泽重工有限公司 | 轮式拖拉机 | RG1354 | 驱动方式:四轮驱动；功率:99.3KW | 50000.00 | 99.3 | 通用类 | 2017/11/06 | 山东省 | 核实完毕
动力机械 | 拖拉机 | 轮式拖拉机(不含皮带传动轮式拖拉机) | 140—150马力四轮驱动拖拉机 | 洛阳丰收农业机械装备有限公司 | 轮式拖拉机 | 芬美得-1404 | 功率:103KW；驱动方式:四轮驱动 | 60000.00 | 103 | 通用类 | 2021/12/31 | 河南省 | 核实完毕
动力机械 | 拖拉机 | 轮式拖拉机(不含皮带传动轮式拖拉机) | 140—150马力四轮驱动拖拉机 | 安徽省传奇农业机械制造有限公司 | 轮式拖拉机 | CQ1404 | 功率:103KW驱动方式:四轮驱动 | 60000.00 | 103 | 通用类 | 2020/12/31 | 安徽省 | 核实完毕
动力机械 | 拖拉机 | 轮式拖拉机(不含皮带传动轮式拖拉机) | 140—150马力四轮驱动拖拉机 | 山东康弘机械有限公司 | 轮式拖拉机 | KH1354 | 发动机标定功率:99.2KW；驱动方式:四轮驱动 | 60000.00 | 99.2 | 通用类 | 2020/12/31 | 山东省 | 核实完毕
动力机械 | 拖拉机 | 轮式拖拉机(不含皮带传动轮式拖拉机) | 140—150马力四轮驱动拖拉机 | 江苏常发农业装备股份有限公司 | 轮式拖拉机 | CFG1404 | 140马力、四轮驱动；标定功率:102.9KW | 60000.00 | 102.9 | 通用类 | 2021/12/31 | 江苏省 | 核实完毕
动力机械 | 拖拉机 | 轮式拖拉机(不含皮带传动轮式拖拉机) | 140—150马力四轮驱动拖拉机 | 河北铠特农业机械有限公司 | 轮式拖拉机 | KT1404 | 发动机标定功率:103KW,标定转速2300R/MIN；驱动方式:四轮驱动 | 60000.00 | 103 | 通用类 | 2019/12/31 | 河北省 | 核实完毕
动力机械 | 拖拉机 | 轮式拖拉机(不含皮带传动轮式拖拉机) | 140—150马力四轮驱动拖拉机 | 洛阳博途农业装备有限公司 | 轮式拖拉机 | BOTON1404 | 配套动力:140马力；驱动方式:四轮驱动 | 60000.00 | 105 | 通用类 | 2020/12/31 | 河南省 | 核实完毕
动力机械 | 拖拉机 | 轮式拖拉机(不含皮带传动轮式拖拉机) | 140—150马力四轮驱动拖拉机 | 河北铠特农业机械有限公司 | 轮式拖拉机 | KT1404D-1 | 发动机标定功率:103KW,标定转速2300R/MIN；驱 | 60000.00 | 103 | 通用类 | 2021/12/31 | 河北省 | 核实完毕
动力机械 | 拖拉机 | 轮式拖拉机(不含皮带传动轮式拖拉机) | 140—150马力四轮驱动拖拉机 | 河北铠特农业机械有限公司 | 轮式拖拉机 | KT1404D | 发动机标定功率:103KW,标定转速2300R/MIN；驱动方式:四轮驱动 | 60000.00 | 103 | 通用类 | 2021/12/31 | 河北省 | 核实完毕
动力机械 | 拖拉机 | 轮式拖拉机(不含皮带传动轮式拖拉机) | 140—150马力四轮驱动拖拉机 | 山东联诚农业装备有限公司 | 轮式拖拉机 | LC1404 | 功率:103KW；驱动方式:四轮驱动 | 60000.00 | 103 | 通用类 | 2021/12/31 | 山东省 | 核实完毕
动力机械 | 拖拉机 | 轮式拖拉机(不含皮带传动轮式拖拉机) | 140—150马力四轮驱动拖拉机 | 山东雷一重工农业装备制造有限公司 | 轮式拖拉机 | 雷一1404(原:NIUHELAN1404) | 140马力≤功率<150马力；驱动方式:四轮驱动 | 60000.00 | 105 | 通用类 | 2021/12/31 | 山东省 | 核实完毕
动力机械 | 拖拉机 | 轮式拖拉机(不含皮带传动轮式拖拉机) | 140—150马力四轮驱动拖拉机 | 马恒达悦达（盐城）拖拉机有限公司 | 黄海金马轮式拖拉机 | 黄海金马-1404A | 103KW,4轮驱动,驾驶室 | 60000.00 | 103 | 通用类 | 2021/12/31 | 江苏省 | 核实完毕
动力机械 | 拖拉机 | 轮式拖拉机(不含皮带传动轮式拖拉机) | 140—150马力四轮驱动拖拉机 | 河南向阳红机械制造有限公司 | 轮式拖拉机 | 向阳红-1404 | 发动机功率:103KW；驱动方式:四轮驱动 | 60000.00 | 103 | 通用类 | 2021/12/31 | 河南省 | 核实完毕
动力机械 | 拖拉机 | 轮式拖拉机(不含皮带传动轮式拖拉机) | 140—150马力四轮驱动拖拉机 | 山东康弘机械有限公司 | 轮式拖拉机 | KH1454 | 发动机标定功率:106.7KW；驱动方式:四轮驱动 | 60000.00 | 106.7 | 通用类 | 2020/12/31 | 山东省 | 核实完毕
动力机械 | 拖拉机 | 轮式拖拉机(不含皮带传动轮式拖拉机) | 55—60马力两轮驱动拖拉机 | 河北铠特农业机械有限公司 | 轮式拖拉机 | KT550 | 发动机标定功率:40.4KW,标定转速2400R/MIN；驱动方式:两轮驱动 | 15300.00 | 40.4 | 通用类 | 2021/12/31 | 河北省 | 核实完毕
动力机械 | 拖拉机 | 轮式拖拉机(不含皮带传动轮式拖拉机) | 55—60马力两轮驱动拖拉机 | 河南向阳红机械制造有限公司 | 轮式拖拉机 | 向阳红-550A | 发动机功率:40.5KW(国三发动机功率:40.4KW)；驱动方式:两轮驱动 | 15300.00 | 40.5 | 通用类 | 2020/12/31 | 河南省 | 核实完毕
动力机械 | 拖拉机 | 轮式拖拉机(不含皮带传动轮式拖拉机) | 55—60马力两轮驱动拖拉机 | 洛阳瑞得拖拉机有限公司 | 轮式拖拉机 | RD550 | 驱动方式:两轮驱动；发动机标定功率(KW):40.4 | 15300.00 | 40.4 | 通用类 | 2018/12/31 | 河南省 | 核实完毕
动力机械 | 拖拉机 | 轮式拖拉机(不含皮带传动轮式拖拉机) | 55—60马力两轮驱动拖拉机 | 洛阳天宇机械制造有限公司 | 轮式拖拉机 | 格朗斯-550 | 标定功率:40.5KW；驱动方式:两轮驱动 | 15300.00 | 40.4 | 通用类 | 2020/12/31 | 河南省 | 核实完毕
动力机械 | 拖拉机 | 轮式拖拉机(不含皮带传动轮式拖拉机) | 55—60马力两轮驱动拖拉机 | 洛阳万年红拖拉机有限公司 | 轮式拖拉机 | 万年红550B | 驱动方式:两轮驱动；发动机标定功率(KW):40.4 | 15300.00 | 40.4 | 通用类 | 2020/12/31 | 河南省 | 核实完毕
动力机械 | 拖拉机 | 轮式拖拉机(不含皮带传动轮式拖拉机) | 55—60马力两轮驱动拖拉机 | 济宁市兖州区华鑫机械有限公司 | 轮式拖拉机 | 金星泰山550 | 配套国三发动机功率:40.5KW；驱动方式:两轮驱动 | 15300.00 | 40.5 | 通用类 | 2019/12/31 | 山东省 | 核实完毕
动力机械 | 拖拉机 | 轮式拖拉机(不含皮带传动轮式拖拉机) | 55—60马力两轮驱动拖拉机 | 洛阳丰收农业机械装备有限公司 | 轮式拖拉机 | 芬美得-550 | 功率:40.4KW；驱动方式:两轮驱动 | 15300.00 | 40.4 | 通用类 | 2019/12/31 | 河南省 | 核实完毕
动力机械 | 拖拉机 | 轮式拖拉机(不含皮带传动轮式拖拉机) | 60—65马力四轮驱动拖拉机 | 洛阳瑞得拖拉机有限公司 | 轮式拖拉机 | RD604 | 驱动方式:四轮驱动；发动机标定功率(KW):44.1 | 19500.00 | 44.1 | 通用类 | 2020/12/31 | 河南省 | 核实完毕
动力机械 | 拖拉机 | 轮式拖拉机(不含皮带传动轮式拖拉机) | 60—65马力四轮驱动拖拉机 | 河北铠特农业机械有限公司 | 轮式拖拉机 | KT604B | 发动机标定功率:44.1KW,标定转速2400R/MIN；驱动方式:四轮驱动 | 19500.00 | 44.1 | 通用类 | 2021/12/31 | 河北省 | 核实完毕
动力机械 | 拖拉机 | 轮式拖拉机(不含皮带传动轮式拖拉机) | 60—65马力四轮驱动拖拉机 | 江苏常发农业装备股份有限公司 | 轮式拖拉机 | CFD604A | 60马力、四轮驱动；标定功率:44.1KW(国三标定功率是:44.1KW) | 19500.00 | 44.1 | 通用类 | 2019/12/31 | 江苏省 | 核实完毕
动力机械 | 拖拉机 | 轮式拖拉机(不含皮带传动轮式拖拉机) | 60—65马力四轮驱动拖拉机 | 洛阳映山红拖拉机有限公司 | 轮式拖拉机 | 新东方604B | 功率:60马力；驱动方式:四轮驱动 | 19500.00 | 44.1 | 通用类 | 2020/12/31 | 河南省 | 核实完毕
动力机械 | 拖拉机 | 轮式拖拉机(不含皮带传动轮式拖拉机) | 60—65马力四轮驱动拖拉机 | 马恒达悦达（盐城）拖拉机有限公司 | 黄海金马轮式拖拉机 | 黄海金马-604D | 44.1KW,4轮驱动 | 19500.00 | 44.1 | 通用类 | 2019/12/31 | 江苏省 | 核实完毕
动力机械 | 拖拉机 | 轮式拖拉机(不含皮带传动轮式拖拉机) | 60—65马力四轮驱动拖拉机 | 河南向阳红机械制造有限公司 | 轮式拖拉机 | 向阳红-604 | 发动机功率:44.1KW；驱动方式:四轮驱动 | 19500.00 | 44.1 | 通用类 | 2018/10/29 | 河南省 | 核实完毕
动力机械 | 拖拉机 | 轮式拖拉机(不含皮带传动轮式拖拉机) | 60—65马力四轮驱动拖拉机 | 洛阳天宇机械制造有限公司 | 轮式拖拉机 | 格朗斯-604 | 标定功率:44.1KW；驱动方式:四轮驱动 | 19500.00 | 44.1 | 通用类 | 2020/12/31 | 河南省 | 核实完毕
动力机械 | 拖拉机 | 轮式拖拉机(不含皮带传动轮式拖拉机) | 60—65马力四轮驱动拖拉机 | 洛阳丰收农业机械装备有限公司 | 轮式拖拉机 | 芬美得-604 | 功率:44.1KW；驱动方式:四轮驱动 | 19500.00 | 44.1 | 通用类 | 2019/12/31 | 河南省 | 核实完毕
动力机械 | 拖拉机 | 轮式拖拉机(不含皮带传动轮式拖拉机) | 60—65马力四轮驱动拖拉机 | 洛阳博途农业装备有限公司 | 轮式拖拉机 | BOTON604 | 配套动力:60马力；驱动方式:四轮驱动 | 19500.00 | 44.5 | 通用类 | 2020/12/31 | 河南省 | 核实完毕
动力机械 | 拖拉机 | 轮式拖拉机(不含皮带传动轮式拖拉机) | 60—65马力四轮驱动拖拉机 | 洛阳市煌睿机械制造有限公司 | 轮式拖拉机 | 华宣604 | 功率:60马力；驱动方式:四轮驱动 | 19500.00 | 44.1 | 通用类 | 2019/12/31 | 河南省 | 核实完毕
动力机械 | 拖拉机 | 轮式拖拉机(不含皮带传动轮式拖拉机) | 60—65马力四轮驱动拖拉机 | 河南向阳红机械制造有限公司 | 轮式拖拉机 | 向阳红-604A | 发动机功率:44.1KW；驱动方式:四轮驱动 | 19500.00 | 44.1 | 通用类 | 2020/12/31 | 河南省 | 核实完毕
动力机械 | 拖拉机 | 轮式拖拉机(不含皮带传动轮式拖拉机) | 60—65马力四轮驱动拖拉机 | 山东福尔沃农业装备股份有限公司 | 轮式拖拉机 | FB604C | 60马力≤功率<65马力；驱动方式:四轮驱动发动机转速:2400R/MIN外廊尺寸(长×宽×高):4000×1800×2400MM最大牵引力:17.26KN动力输出轴标定功率下限:46.45KW轴距:2000MM最小离地间隙(离地部位):320MM最小使用质量:2400KG | 19500.00 | 44 | 通用类 | 2020/12/31 | 山东省 | 核实完毕
动力机械 | 拖拉机 | 轮式拖拉机(不含皮带传动轮式拖拉机) | 60—65马力四轮驱动拖拉机 | 常州东风农机集团有限公司 | 轮式拖拉机 | DF604-15 | 外形尺寸(长×宽×高)(MM):3475×1800×2330，结构型式:四轮驱动，配套发动机额定功率：44.1KW， 配套国三动力柴油机：1、四达SD4BW3Z4 | 19500.00 | 44.1 | 通用类 | 2020/12/31 | 江苏省 | 核实完毕
动力机械 | 拖拉机 | 轮式拖拉机(不含皮带传动轮式拖拉机) | 65—70马力四轮驱动拖拉机 | 河北铠特农业机械有限公司 | 轮式拖拉机 | KT654 | 发动机标定功率:48KW,标定转速2300R/MIN；驱动方式:四轮驱动 | 21600.00 | 48 | 通用类 | 2019/12/31 | 河北省 | 核实完毕
动力机械 | 拖拉机 | 轮式拖拉机(不含皮带传动轮式拖拉机) | 65—70马力四轮驱动拖拉机 | 洛阳映山红拖拉机有限公司 | 轮式拖拉机 | 新东方654C | 功率:65马力；驱动方式:四轮驱动 | 21600.00 | 47.8 | 通用类 | 2019/12/31 | 河南省 | 核实完毕
动力机械 | 拖拉机 | 轮式拖拉机(不含皮带传动轮式拖拉机) | 65—70马力四轮驱动拖拉机 | 洛阳映山红拖拉机有限公司 | 轮式拖拉机 | 新东方654B | 功率:65马力；驱动方式:四轮驱动 | 21600.00 | 47.8 | 通用类 | 2020/12/31 | 河南省 | 核实完毕
动力机械 | 拖拉机 | 轮式拖拉机(不含皮带传动轮式拖拉机) | 35—40马力两轮驱动拖拉机 | 济宁市兖州区华鑫机械有限公司 | 轮式拖拉机 | 金星泰山350 | 配套国三发动机功率:25.8KW；驱动方式:两轮驱动 | 8700.00 | 25.7 | 通用类 | 2017/11/06 | 山东省 | 核实完毕
动力机械 | 拖拉机 | 轮式拖拉机(不含皮带传动轮式拖拉机) | 35—40马力两轮驱动拖拉机 | 宁波甬野拖拉机制造有限公司 | 轮式拖拉机 | 350 | 驱动方式:两轮驱动；发动机标定功率:25.7KW；整机外廓尺寸(长×宽×高)(MM):2870×1400×2030；轴距:1570MM；最小离地间隙:355MM(牵引卡底部)；最小使用质量:1320KG；动力输出轴输出功率:≥21.9KW；最大牵引力:≥7.0KN；框架上最大提升力:≥5.79KN | 8700.00 | 25.7 | 通用类 | 2017/11/06 | 浙江省 | 核实完毕
动力机械 | 拖拉机 | 轮式拖拉机(不含皮带传动轮式拖拉机) | 35—40马力两轮驱动拖拉机 | 洛阳丰收农业机械装备有限公司 | 轮式拖拉机 | 芬美得-350 | 功率:25.7KW；驱动方式:两轮驱动 | 8700.00 | 25.7 | 通用类 | 2019/12/31 | 河南省 | 核实完毕
动力机械 | 拖拉机 | 轮式拖拉机(不含皮带传动轮式拖拉机) | 35—40马力两轮驱动拖拉机 | 宁波奔野重工股份有限公司 | 轮式拖拉机 | ZT350 | 标定功率:25.7KW；驱动方式:两轮驱动 | 8700.00 | 25.7 | 通用类 | 2020/12/31 | 浙江省 | 核实完毕
动力机械 | 拖拉机 | 轮式拖拉机(不含皮带传动轮式拖拉机) | 35—40马力两轮驱动拖拉机 | 山东常发工贸有限公司 | 轮式拖拉机 | 350 | 驱动方式:两轮驱动；发动机标定功率(kw):25.7 | 8700.00 | 25.7 | 通用类 | 2017/12/31 | 山东省 | 核实完毕
动力机械 | 拖拉机 | 轮式拖拉机(不含皮带传动轮式拖拉机) | 35—40马力两轮驱动拖拉机 | 洛阳瑞得拖拉机有限公司 | 轮式拖拉机 | RD350A | 驱动方式:两轮驱动；发动机标定功率(KW):25.7 | 8700.00 | 25.7 | 通用类 | 2018/12/31 | 河南省 | 核实完毕
动力机械 | 拖拉机 | 轮式拖拉机(不含皮带传动轮式拖拉机) | 35—40马力两轮驱动拖拉机 | 洛阳天宇机械制造有限公司 | 轮式拖拉机 | 格朗斯-350 | 标定功率:25.8KW；驱动方式:两轮驱动 | 8700.00 | 25.8 | 通用类 | 2020/12/31 | 河南省 | 核实完毕
动力机械 | 拖拉机 | 轮式拖拉机(不含皮带传动轮式拖拉机) | 35—40马力两轮驱动拖拉机 | 河南向阳红机械制造有限公司 | 轮式拖拉机 | 向阳红-350A | 发动机功率:25.7KW(国三发动机功率:25.8KW)；驱动方式:两轮驱动 | 8700.00 | 25.7 | 通用类 | 2019/12/31 | 河南省 | 核实完毕
动力机械 | 拖拉机 | 轮式拖拉机(不含皮带传动轮式拖拉机) | 35—40马力两轮驱动拖拉机 | 河南向阳红机械制造有限公司 | 轮式拖拉机 | 向阳红-350 | 发动机功率:25.7KW(国三发动机功率:25.8KW)；驱动方式:两轮驱动 | 8700.00 | 25.7 | 通用类 | 2019/12/31 | 河南省 | 核实完毕
动力机械 | 拖拉机 | 轮式拖拉机(不含皮带传动轮式拖拉机) | 80—85马力四轮驱动拖拉机 | 江苏常发农业装备股份有限公司 | 轮式拖拉机 | CFF804 | 80马力、四轮驱动；标定功率:58.8KW/59KW(国三标定功率是:58.9KW/59KW) | 26800.00 | 58.8 | 通用类 | 2019/12/31 | 江苏省 | 核实完毕
动力机械 | 拖拉机 | 轮式拖拉机(不含皮带传动轮式拖拉机) | 80—85马力四轮驱动拖拉机 | 江苏清拖农业装备有限公司 | 轮式拖拉机 | 江苏-804P | 驱动型式:四轮驱动；国III发动机,型号:LR4M5U23-0588E,企业名称:一拖(洛阳)柴油机有限公司,标定功率:58.8KW | 26800.00 | 59 | 通用类 | 2017/11/06 | 江苏省 | 核实完毕
动力机械 | 拖拉机 | 轮式拖拉机(不含皮带传动轮式拖拉机) | 80—85马力四轮驱动拖拉机 | 洛阳博途农业装备有限公司 | 轮式拖拉机 | BOTON804 | 配套动力:80马力；驱动方式:四轮驱动 | 26800.00 | 60 | 通用类 | 2020/12/31 | 河南省 | 核实完毕
动力机械 | 拖拉机 | 轮式拖拉机(不含皮带传动轮式拖拉机) | 80—85马力四轮驱动拖拉机 | 乐星农业装备（青岛）有限公司 | 轮式拖拉机 | LS804 | 驱动轮数:四轮驱动；发动机标定功率(KW):58.8 | 26800.00 | 58.8 | 通用类 | 2019/12/31 | 山东省 | 核实完毕
动力机械 | 拖拉机 | 轮式拖拉机(不含皮带传动轮式拖拉机) | 80—85马力四轮驱动拖拉机 | 江苏常发农业装备股份有限公司 | 轮式拖拉机 | CFF804J | 80马力、四轮驱动；标定功率:58.8KW/59KW(国三标定功率是:58.9KW/59KW) | 26800.00 | 58.8 | 通用类 | 2019/12/31 | 江苏省 | 核实完毕
动力机械 | 拖拉机 | 轮式拖拉机(不含皮带传动轮式拖拉机) | 80—85马力四轮驱动拖拉机 | 山东常林道依茨法尔机械有限公司 | 轮式拖拉机 | LD804C | 驱动轮数:四轮驱动；发动机标定功率(KW):59；；发动机符合国Ⅲ发动机排放标准 | 26800.00 | 59 | 通用类 | 2019/12/31 | 山东省 | 核实完毕
动力机械 | 拖拉机 | 轮式拖拉机(不含皮带传动轮式拖拉机) | 65—70马力两轮驱动拖拉机 | 河北铠特农业机械有限公司 | 轮式拖拉机 | KT650 | 发动机标定功率:48.0KW,标定转速2300R/MIN；驱动方式:两轮驱动 | 17500.00 | 48 | 通用类 | 2019/12/31 | 河北省 | 核实完毕
动力机械 | 拖拉机 | 轮式拖拉机(不含皮带传动轮式拖拉机) | 40—45马力四轮驱动拖拉机 | 河北铠特农业机械有限公司 | 轮式拖拉机 | KT404B | 发动机标定功率:29.4KW,标定转速2300R/MIN；驱动方式:四轮驱动 | 12600.00 | 29.4 | 通用类 | 2019/12/31 | 河北省 | 核实完毕
动力机械 | 拖拉机 | 轮式拖拉机(不含皮带传动轮式拖拉机) | 40—45马力四轮驱动拖拉机 | 宁波奔野重工股份有限公司 | 轮式拖拉机 | ZT454A | 标定功率:33.0KW；驱动方式:四轮驱动 | 12600.00 | 33 | 通用类 | 2020/12/31 | 浙江省 | 核实完毕
动力机械 | 拖拉机 | 轮式拖拉机(不含皮带传动轮式拖拉机) | 40—45马力四轮驱动拖拉机 | 雷沃重工股份有限公司 | 轮式拖拉机 | M404-B1 | 驱动方式:四轮驱动；功率(KW):29.4KW | 12600.00 | 29.4 | 通用类 | 2020/12/31 | 山东省 | 核实完毕
动力机械 | 拖拉机 | 轮式拖拉机(不含皮带传动轮式拖拉机) | 40—45马力四轮驱动拖拉机 | 马恒达悦达（盐城）拖拉机有限公司 | 黄海金马轮式拖拉机 | 黄海金马-404D | 29.4KW,4轮驱动 | 12600.00 | 29.4 | 通用类 | 2019/12/31 | 江苏省 | 核实完毕
动力机械 | 拖拉机 | 轮式拖拉机(不含皮带传动轮式拖拉机) | 40—45马力四轮驱动拖拉机 | 宁波奔野重工股份有限公司 | 轮式拖拉机 | ZT404-2 | 标定功率:29.4KW；驱动方式:四轮驱动 | 12600.00 | 29.4 | 通用类 | 2020/12/31 | 浙江省 | 核实完毕
动力机械 | 拖拉机 | 轮式拖拉机(不含皮带传动轮式拖拉机) | 40—45马力四轮驱动拖拉机 | 洛阳万年红拖拉机有限公司 | 轮式拖拉机 | 万年红404A | 驱动方式:四轮驱动；发动机标定功率(KW):29.4 | 12600.00 | 29.4 | 通用类 | 2020/12/31 | 河南省 | 核实完毕
动力机械 | 拖拉机 | 轮式拖拉机(不含皮带传动轮式拖拉机) | 40—45马力四轮驱动拖拉机 | 洛阳丰收农业机械装备有限公司 | 轮式拖拉机 | 芬美得-404E | 功率:29.4KW；驱动方式:四轮驱动 | 12600.00 | 29.4 | 通用类 | 2020/12/31 | 河南省 | 核实完毕
动力机械 | 拖拉机 | 轮式拖拉机(不含皮带传动轮式拖拉机) | 40—45马力四轮驱动拖拉机 | 洛阳泰红农业机械有限公司 | 轮式拖拉机 | 泰红404D | 功率:29.4KW,驱动方式:四轮驱动 | 12600.00 | 29.4 | 通用类 | 2020/12/31 | 河南省 | 核实完毕
动力机械 | 拖拉机 | 轮式拖拉机(不含皮带传动轮式拖拉机) | 40—45马力四轮驱动拖拉机 | 洛阳瑞得拖拉机有限公司 | 轮式拖拉机 | RD404A | 驱动方式:四轮驱动；发动机标定功率(KW):29.4 | 12600.00 | 29.4 | 通用类 | 2018/12/31 | 河南省 | 核实完毕
动力机械 | 拖拉机 | 轮式拖拉机(不含皮带传动轮式拖拉机) | 40—45马力四轮驱动拖拉机 | 宁波甬野拖拉机制造有限公司 | 轮式拖拉机 | 404-2 | 驱动方式:四轮驱动；发动机标定功率:29.4KW；整机外廓尺寸(长×宽×高)(MM):3310×1550×2085；轴距:1850MM；最小离地间隙:280MM(前配重底部)；最小使用质量:1550KG；动力输出轴输出功率:≥25.0KW；最大牵引力:≥12KN；框架上最大提升力:≥6.62KN | 12600.00 | 29.4 | 通用类 | 2020/12/31 | 浙江省 | 核实完毕
动力机械 | 拖拉机 | 轮式拖拉机(不含皮带传动轮式拖拉机) | 40—45马力四轮驱动拖拉机 | 雷沃重工股份有限公司 | 轮式拖拉机 | M404-E | 驱动方式:四轮驱动；功率(KW):29.4KW | 12600.00 | 29.4 | 通用类 | 2017/12/31 | 山东省 | 核实完毕
动力机械 | 拖拉机 | 轮式拖拉机(不含皮带传动轮式拖拉机) | 40—45马力四轮驱动拖拉机 | 山东凯斯迪尔农业装备有限公司 | 轮式拖拉机 | DR404D | 40马力≤功率<45马力；驱动方式:四轮驱动 | 12600.00 | 29.4 | 通用类 | 2020/12/31 | 山东省 | 核实完毕
动力机械 | 拖拉机 | 轮式拖拉机(不含皮带传动轮式拖拉机) | 40—45马力四轮驱动拖拉机 | 河南向阳红机械制造有限公司 | 轮式拖拉机 | 向阳红-404E | 发动机功率:29.4KW；驱动方式:四轮驱动 | 12600.00 | 29.4 | 通用类 | 2020/12/31 | 河南省 | 核实完毕
动力机械 | 拖拉机 | 轮式拖拉机(不含皮带传动轮式拖拉机) | 40—45马力四轮驱动拖拉机 | 洛阳映山红拖拉机有限公司 | 轮式拖拉机 | 新东方404B | 功率:40马力；驱动方式:四轮驱动 | 12600.00 | 29.4 | 通用类 | 2020/12/31 | 河南省 | 核实完毕
动力机械 | 拖拉机 | 轮式拖拉机(不含皮带传动轮式拖拉机) | 40—45马力四轮驱动拖拉机 | 常州东风农机集团有限公司 | 轮式拖拉机 | DF404-10 | 外形尺寸(长×宽×高)(MM):3240×1480×1990,结构型式:四轮驱动,配套发动机额定功率:29.4KW,配套国三动力柴油机:1、莱动4TE40,2、常柴ZN490BT,3、江动JD4B4M3,4、四达SD4BW3D1 | 12600.00 | 29.4 | 通用类 | 2019/12/31 | 江苏省 | 核实完毕
动力机械 | 拖拉机 | 轮式拖拉机(不含皮带传动轮式拖拉机) | 40—45马力四轮驱动拖拉机 | 山东福尔沃农业装备股份有限公司 | 轮式拖拉机 | FB404 | 40马力≤功率<45马力；驱动方式:四轮驱动40≤功率<45马力驱动方式:四轮驱动发动机转速:2400R/MIN外廊尺寸(长×宽×高):3400×1500×1880MM最大牵引力:11.00KN动力输出轴标定功率下限:24.73KW轴距:1800MM最小离地间隙(离地部位):300MM最小使用质量:1450KG | 12600.00 | 29.4 | 通用类 | 2019/12/31 | 山东省 | 核实完毕
动力机械 | 拖拉机 | 轮式拖拉机(不含皮带传动轮式拖拉机) | 40—45马力四轮驱动拖拉机 | 第一拖拉机股份有限公司 | 轮式拖拉机 | SK404 | 功率:29.4KW/40马力；驱动方式:四轮驱动 | 12600.00 | 29.4 | 通用类 | 2020/12/31 | 河南省 | 核实完毕
动力机械 | 拖拉机 | 轮式拖拉机(不含皮带传动轮式拖拉机) | 40—45马力四轮驱动拖拉机 | 洛阳泰红农业机械有限公司 | 轮式拖拉机 | 泰红404 | 功率:29.5KW,驱动方式:四轮驱动 | 12600.00 | 29.5 | 通用类 | 2020/12/31 | 河南省 | 核实完毕
动力机械 | 拖拉机 | 轮式拖拉机(不含皮带传动轮式拖拉机) | 40—45马力四轮驱动拖拉机 | 洛阳映山红拖拉机有限公司 | 轮式拖拉机 | 新东方404E | 功率:40马力；驱动方式:四轮驱动 | 12600.00 | 29.4 | 通用类 | 2020/12/31 | 河南省 | 核实完毕
动力机械 | 拖拉机 | 轮式拖拉机(不含皮带传动轮式拖拉机) | 40—45马力四轮驱动拖拉机 | 济宁市兖州区华鑫机械有限公司 | 轮式拖拉机 | 金星泰山404 | 配套国三发动机功率:29.42KW；驱动方式:四轮驱动 | 12600.00 | 29.4 | 通用类 | 2017/11/06 | 山东省 | 核实完毕
动力机械 | 拖拉机 | 轮式拖拉机(不含皮带传动轮式拖拉机) | 40—45马力四轮驱动拖拉机 | 江苏常发农业装备股份有限公司 | 轮式拖拉机 | CFC404A | 40马力、四轮驱动；标定功率:29.4KW(国三标定功率是:29.5KW) | 12600.00 | 29.4 | 通用类 | 2019/12/31 | 江苏省 | 核实完毕
动力机械 | 拖拉机 | 轮式拖拉机(不含皮带传动轮式拖拉机) | 40—45马力四轮驱动拖拉机 | 洛阳映山红拖拉机有限公司 | 轮式拖拉机 | 新东方404D | 功率:40马力；驱动方式:四轮驱动 | 12600.00 | 29.4 | 通用类 | 2019/12/31 | 河南省 | 核实完毕
动力机械 | 拖拉机 | 轮式拖拉机(不含皮带传动轮式拖拉机) | 40—45马力四轮驱动拖拉机 | 洛阳瑞得拖拉机有限公司 | 轮式拖拉机 | RD404B | 驱动方式:四轮驱动；发动机标定功率(KW):29.4 | 12600.00 | 29.4 | 通用类 | 2020/12/31 | 河南省 | 核实完毕
动力机械 | 拖拉机 | 轮式拖拉机(不含皮带传动轮式拖拉机) | 40—45马力四轮驱动拖拉机 | 山东雷一重工农业装备制造有限公司 | 轮式拖拉机 | 宁拖404(原:宁拖迪尔404) | 40马力≤功率<45马力；驱动方式:四轮驱动 | 12600.00 | 29.42 | 通用类 | 2021/12/31 | 山东省 | 核实完毕
动力机械 | 拖拉机 | 轮式拖拉机(不含皮带传动轮式拖拉机) | 40—45马力四轮驱动拖拉机 | 洛阳天宇机械制造有限公司 | 轮式拖拉机 | 格朗斯-404 | 标定功率:29.4KW；驱动方式:四轮驱动 | 12600.00 | 29.4 | 通用类 | 2020/12/31 | 河南省 | 核实完毕
动力机械 | 拖拉机 | 轮式拖拉机(不含皮带传动轮式拖拉机) | 40—45马力四轮驱动拖拉机 | 河南向阳红机械制造有限公司 | 轮式拖拉机 | 向阳红-404A | 发动机功率:29.4KW；驱动方式:四轮驱动 | 12600.00 | 29.4 | 通用类 | 2020/12/31 | 河南省 | 核实完毕
动力机械 | 拖拉机 | 轮式拖拉机(不含皮带传动轮式拖拉机) | 40—45马力四轮驱动拖拉机 | 山东雷一重工农业装备制造有限公司 | 轮式拖拉机 | 宁拖404A(原:宁拖迪尔404A) | 40马力≤功率<45马力；驱动方式:四轮驱动 | 12600.00 | 29.42 | 通用类 | 2021/12/31 | 山东省 | 核实完毕
动力机械 | 拖拉机 | 轮式拖拉机(不含皮带传动轮式拖拉机) | 40—45马力四轮驱动拖拉机 | 洛阳丰收农业机械装备有限公司 | 轮式拖拉机 | 芬美得-404 | 功率:29.4KW；驱动方式:四轮驱动 | 12600.00 | 29.4 | 通用类 | 2019/12/31 | 河南省 | 核实完毕
动力机械 | 拖拉机 | 轮式拖拉机(不含皮带传动轮式拖拉机) | 40—45马力两轮驱动拖拉机 | 洛阳丰收农业机械装备有限公司 | 轮式拖拉机 | 芬美得-400 | 功率:29.4KW；驱动方式:两轮驱动 | 10200.00 | 29.4 | 通用类 | 2019/12/31 | 河南省 | 核实完毕
动力机械 | 拖拉机 | 轮式拖拉机(不含皮带传动轮式拖拉机) | 40—45马力两轮驱动拖拉机 | 洛阳泰红农业机械有限公司 | 轮式拖拉机 | 泰红400D | 功率:29.4KW,驱动方式:两轮驱动 | 10200.00 | 29.4 | 通用类 | 2020/12/31 | 河南省 | 核实完毕
动力机械 | 拖拉机 | 轮式拖拉机(不含皮带传动轮式拖拉机) | 40—45马力两轮驱动拖拉机 | 洛阳瑞得拖拉机有限公司 | 轮式拖拉机 | RD400A | 驱动方式:两轮驱动；发动机标定功率(KW):29.4 | 10200.00 | 29.4 | 通用类 | 2018/12/31 | 河南省 | 核实完毕
动力机械 | 拖拉机 | 轮式拖拉机(不含皮带传动轮式拖拉机) | 40—45马力两轮驱动拖拉机 | 洛阳映山红拖拉机有限公司 | 轮式拖拉机 | 新东方400E | 功率:40马力；驱动方式:两轮驱动 | 10200.00 | 29.4 | 通用类 | 2020/12/31 | 河南省 | 核实完毕
动力机械 | 拖拉机 | 轮式拖拉机(不含皮带传动轮式拖拉机) | 40—45马力两轮驱动拖拉机 | 常州东风农机集团有限公司 | 轮式拖拉机 | DF400-10 | 外形尺寸(长×宽×高)(MM):3240×1480×1990,结构型式:4×2两轮驱动,配套发动机额定功率:29.4KW,配套国三动力拖拉机:1、莱动4TE40,2、常柴ZN490BT,3、江动JD4B4M3,4、四达SD4BW3D1 | 10200.00 | 29.4 | 通用类 | 2019/12/31 | 江苏省 | 核实完毕
动力机械 | 拖拉机 | 轮式拖拉机(不含皮带传动轮式拖拉机) | 40—45马力两轮驱动拖拉机 | 山东凯斯迪尔农业装备有限公司 | 轮式拖拉机 | DR400D | 40马力≤功率<45马力；驱动方式:两轮驱动 | 10200.00 | 29.4 | 通用类 | 2020/12/31 | 山东省 | 核实完毕
动力机械 | 拖拉机 | 轮式拖拉机(不含皮带传动轮式拖拉机) | 40—45马力两轮驱动拖拉机 | 洛阳泰红农业机械有限公司 | 轮式拖拉机 | 泰红400 | 功率:29.5KW,驱动方式:两轮驱动 | 10200.00 | 29.5 | 通用类 | 2020/12/31 | 河南省 | 核实完毕
动力机械 | 拖拉机 | 轮式拖拉机(不含皮带传动轮式拖拉机) | 40—45马力两轮驱动拖拉机 | 洛阳瑞得拖拉机有限公司 | 轮式拖拉机 | RD400B | 驱动方式:两轮驱动；发动机标定功率(KW):29.4 | 10200.00 | 29.4 | 通用类 | 2020/12/31 | 河南省 | 核实完毕
动力机械 | 拖拉机 | 轮式拖拉机(不含皮带传动轮式拖拉机) | 40—45马力两轮驱动拖拉机 | 河南向阳红机械制造有限公司 | 轮式拖拉机 | 向阳红-400 | 发动机功率:29.5KW(国三发动机功率:29.4KW)；驱动方式:两轮驱动 | 10200.00 | 29.5 | 通用类 | 2017/11/06 | 河南省 | 核实完毕
动力机械 | 拖拉机 | 轮式拖拉机(不含皮带传动轮式拖拉机) | 40—45马力两轮驱动拖拉机 | 洛阳丰收农业机械装备有限公司 | 轮式拖拉机 | 芬美得-400E | 功率:29.4KW；驱动方式:两轮驱动 | 10200.00 | 29.4 | 通用类 | 2020/12/31 | 河南省 | 核实完毕
动力机械 | 拖拉机 | 轮式拖拉机(不含皮带传动轮式拖拉机) | 40—45马力两轮驱动拖拉机 | 河南向阳红机械制造有限公司 | 轮式拖拉机 | 向阳红-400E | 发动机功率:29.4KW；驱动方式:两轮驱动 | 10200.00 | 29.4 | 通用类 | 2020/12/31 | 河南省 | 核实完毕
动力机械 | 拖拉机 | 轮式拖拉机(不含皮带传动轮式拖拉机) | 40—45马力两轮驱动拖拉机 | 洛阳映山红拖拉机有限公司 | 轮式拖拉机 | 新东方400B | 功率:40马力；驱动方式:两轮驱动 | 10200.00 | 29.4 | 通用类 | 2020/12/31 | 河南省 | 核实完毕
动力机械 | 拖拉机 | 轮式拖拉机(不含皮带传动轮式拖拉机) | 40—45马力两轮驱动拖拉机 | 洛阳天宇机械制造有限公司 | 轮式拖拉机 | 格朗斯-400 | 标定功率:29.4KW；驱动方式:两轮驱动 | 10200.00 | 29.4 | 通用类 | 2020/12/31 | 河南省 | 核实完毕
动力机械 | 拖拉机 | 轮式拖拉机(不含皮带传动轮式拖拉机) | 40—45马力两轮驱动拖拉机 | 河南向阳红机械制造有限公司 | 轮式拖拉机 | 向阳红-400A | 发动机功率:29.4KW；驱动方式:两轮驱动 | 10200.00 | 29.4 | 通用类 | 2020/12/31 | 河南省 | 核实完毕
动力机械 | 拖拉机 | 轮式拖拉机(不含皮带传动轮式拖拉机) | 40—45马力两轮驱动拖拉机 | 洛阳映山红拖拉机有限公司 | 轮式拖拉机 | 新东方400D | 功率:40马力；驱动方式:两轮驱动 | 10200.00 | 29.4 | 通用类 | 2019/12/31 | 河南省 | 核实完毕
动力机械 | 拖拉机 | 轮式拖拉机(不含皮带传动轮式拖拉机) | 75—80马力两轮驱动拖拉机 | 山东联诚农业装备有限公司 | 轮式拖拉机 | LC750 | 功率:55.2KW；驱动方式:两轮驱动 | 18900.00 | 55.2 | 通用类 | 2021/12/31 | 山东省 | 核实完毕
动力机械 | 拖拉机 | 轮式拖拉机(不含皮带传动轮式拖拉机) | 25—30马力四轮驱动拖拉机 | 洛阳市煌睿机械制造有限公司 | 轮式拖拉机 | 华宣284 | 功率:28马力；驱动方式:四轮驱动 | 9000.00 | 20.6 | 通用类 | 2019/12/31 | 河南省 | 核实完毕 | 型式核准证书功率参数不能低于推广鉴定检验报告参数。
动力机械 | 拖拉机 | 轮式拖拉机(不含皮带传动轮式拖拉机) | 95—100马力四轮驱动拖拉机 | 第一拖拉机股份有限公司 | 轮式拖拉机 | LF954S-C | 功率:70KW/95马力；驱动方式:四轮驱动 | 33200.00 | 70 | 通用类 | 2019/12/31 | 河南省 | 核实完毕
动力机械 | 拖拉机 | 轮式拖拉机(不含皮带传动轮式拖拉机) | 95—100马力四轮驱动拖拉机 | 第一拖拉机股份有限公司 | 轮式拖拉机 | LF954S-1 | 功率:70KW/95马力；驱动方式:四轮驱动 | 33200.00 | 70 | 通用类 | 2019/12/31 | 河南省 | 核实完毕
动力机械 | 拖拉机 | 轮式拖拉机(不含皮带传动轮式拖拉机) | 95—100马力四轮驱动拖拉机 | 第一拖拉机股份有限公司 | 轮式拖拉机 | LF954S-C1 | 功率:70KW/95马力；驱动方式:四轮驱动 | 33200.00 | 70 | 通用类 | 2019/12/31 | 河南省 | 核实完毕
动力机械 | 拖拉机 | 轮式拖拉机(不含皮带传动轮式拖拉机) | 95—100马力四轮驱动拖拉机 | 第一拖拉机股份有限公司 | 轮式拖拉机 | LF954-C | 功率:70KW/95马力；驱动方式:四轮驱动 | 33200.00 | 70 | 通用类 | 2019/12/31 | 河南省 | 核实完毕
动力机械 | 拖拉机 | 轮式拖拉机(不含皮带传动轮式拖拉机) | 95—100马力四轮驱动拖拉机 | 第一拖拉机股份有限公司 | 轮式拖拉机 | LF954-C1 | 功率:70KW/95马力；驱动方式:四轮驱动 | 33200.00 | 70 | 通用类 | 2019/12/31 | 河南省 | 核实完毕
动力机械 | 拖拉机 | 轮式拖拉机(不含皮带传动轮式拖拉机) | 95—100马力四轮驱动拖拉机 | 河南向阳红机械制造有限公司 | 轮式拖拉机 | 向阳红-954 | 发动机功率:70KW；驱动方式:四轮驱动 | 33200.00 | 70 | 通用类 | 2020/12/31 | 河南省 | 核实完毕
动力机械 | 拖拉机 | 轮式拖拉机(不含皮带传动轮式拖拉机) | 95—100马力四轮驱动拖拉机 | 第一拖拉机股份有限公司 | 轮式拖拉机 | LF954S | 功率:70KW/95马力；驱动方式:四轮驱动 | 33200.00 | 70 | 通用类 | 2019/12/31 | 河南省 | 核实完毕
动力机械 | 拖拉机 | 轮式拖拉机(不含皮带传动轮式拖拉机) | 30—35马力两轮驱动拖拉机 | 洛阳映山红拖拉机有限公司 | 轮式拖拉机 | 新东方350D | 功率:25.7KW；驱动方式:两轮驱动 | 7800.00 | 25.7 | 通用类 | 2019/12/31 | 河南省 | 核实完毕
动力机械 | 拖拉机 | 轮式拖拉机(不含皮带传动轮式拖拉机) | 30—35马力两轮驱动拖拉机 | 河南向阳红机械制造有限公司 | 轮式拖拉机 | 向阳红-300 | 发动机功率:22.1KW；驱动方式:两轮驱动 | 7800.00 | 22.1 | 通用类 | 2019/12/31 | 河南省 | 核实完毕
动力机械 | 拖拉机 | 轮式拖拉机(不含皮带传动轮式拖拉机) | 30—35马力两轮驱动拖拉机 | 洛阳瑞得拖拉机有限公司 | 轮式拖拉机 | RD300A | 驱动方式:两轮驱动；发动机标定功率(KW):22.1 | 7800.00 | 22.1 | 通用类 | 2018/12/31 | 河南省 | 核实完毕
动力机械 | 拖拉机 | 轮式拖拉机(不含皮带传动轮式拖拉机) | 30—35马力两轮驱动拖拉机 | 洛阳映山红拖拉机有限公司 | 轮式拖拉机 | 新东方300 | 功率:30马力；驱动方式:两轮驱动 | 7800.00 | 22.1 | 通用类 | 2020/12/31 | 河南省 | 核实完毕
动力机械 | 拖拉机 | 轮式拖拉机(不含皮带传动轮式拖拉机) | 30—35马力两轮驱动拖拉机 | 洛阳丰收农业机械装备有限公司 | 轮式拖拉机 | 芬美得-300 | 功率:22.1KW；驱动方式:两轮驱动 | 7800.00 | 22.1 | 通用类 | 2019/12/31 | 河南省 | 核实完毕
动力机械 | 拖拉机 | 轮式拖拉机(不含皮带传动轮式拖拉机) | 30—35马力两轮驱动拖拉机 | 山东常发工贸有限公司 | 轮式拖拉机 | 300 | 驱动方式:两轮驱动；发动机标定功率(kw):22.05 | 7800.00 | 22.05 | 通用类 | 2017/12/31 | 山东省 | 核实完毕
动力机械 | 拖拉机 | 轮式拖拉机(不含皮带传动轮式拖拉机) | 30—35马力两轮驱动拖拉机 | 河南向阳红机械制造有限公司 | 轮式拖拉机 | 向阳红-300A | 发动机功率:22.1KW；驱动方式:两轮驱动 | 7800.00 | 22.1 | 通用类 | 2019/12/31 | 河南省 | 核实完毕
动力机械 | 拖拉机 | 轮式拖拉机(不含皮带传动轮式拖拉机) | 30—35马力两轮驱动拖拉机 | 洛阳泰红农业机械有限公司 | 轮式拖拉机 | 泰红300 | 功率:22.05KW,驱动方式:两轮驱动 | 7800.00 | 22.05 | 通用类 | 2020/12/31 | 河南省 | 核实完毕
动力机械 | 拖拉机 | 轮式拖拉机(不含皮带传动轮式拖拉机) | 90—95马力两轮驱动拖拉机 | 河南向阳红机械制造有限公司 | 轮式拖拉机 | 向阳红-900 | 发动机功率66.2KW；驱动方式:两轮驱动 | 22500.00 | 66.2 | 通用类 | 2019/12/31 | 河南省 | 核实完毕
动力机械 | 拖拉机 | 轮式拖拉机(不含皮带传动轮式拖拉机) | 90—95马力两轮驱动拖拉机 | 洛阳瑞得拖拉机有限公司 | 轮式拖拉机 | RD900 | 驱动方式:两轮驱动；发动机标定功率(KW):66.2 | 22500.00 | 66.2 | 通用类 | 2020/12/31 | 河南省 | 核实完毕
动力机械 | 拖拉机 | 轮式拖拉机(不含皮带传动轮式拖拉机) | 55—60马力四轮驱动拖拉机 | 洛阳瑞得拖拉机有限公司 | 轮式拖拉机 | RD554 | 驱动方式:四轮驱动；发动机标定功率(KW):40.4 | 17700.00 | 40.4 | 通用类 | 2018/12/31 | 河南省 | 核实完毕
动力机械 | 拖拉机 | 轮式拖拉机(不含皮带传动轮式拖拉机) | 55—60马力四轮驱动拖拉机 | 北京弗雷森拖拉机有限公司 | 轮式拖拉机 | FS-554A | 驱动方式:四轮驱动,国三发动机、发动机型号YCD4R23T8-55、标定功率:40.5KW | 17700.00 | 40.5 | 通用类 | 2017/12/11 | 北京市 | 核实完毕
动力机械 | 拖拉机 | 轮式拖拉机(不含皮带传动轮式拖拉机) | 55—60马力四轮驱动拖拉机 | 洛阳丰收农业机械装备有限公司 | 轮式拖拉机 | 芬美得-554 | 功率:40.4KW；驱动方式:四轮驱动 | 17700.00 | 40.4 | 通用类 | 2019/12/31 | 河南省 | 核实完毕
动力机械 | 拖拉机 | 轮式拖拉机(不含皮带传动轮式拖拉机) | 55—60马力四轮驱动拖拉机 | 洛阳映山红拖拉机有限公司 | 轮式拖拉机 | 新东方554C | 功率:55马力；驱动方式:四轮驱动 | 17700.00 | 40.4 | 通用类 | 2019/12/31 | 河南省 | 核实完毕
动力机械 | 拖拉机 | 轮式拖拉机(不含皮带传动轮式拖拉机) | 55—60马力四轮驱动拖拉机 | 洛阳市煌睿机械制造有限公司 | 轮式拖拉机 | 华宣554 | 功率:55马力；驱动方式:四轮驱动 | 17700.00 | 40.4 | 通用类 | 2019/12/31 | 河南省 | 核实完毕
动力机械 | 拖拉机 | 轮式拖拉机(不含皮带传动轮式拖拉机) | 55—60马力四轮驱动拖拉机 | 山东润达农业装备有限公司 | 轮式拖拉机 | 润达-554 | 功率:40.5KW；驱动型式:四轮驱动 | 17700.00 | 40.5 | 通用类 | 2021/12/31 | 山东省 | 核实完毕
动力机械 | 拖拉机 | 轮式拖拉机(不含皮带传动轮式拖拉机) | 55—60马力四轮驱动拖拉机 | 洛阳万年红拖拉机有限公司 | 轮式拖拉机 | 万年红554B | 驱动方式:四轮驱动；发动机标定功率(KW):40.4 | 17700.00 | 40.4 | 通用类 | 2020/12/31 | 河南省 | 核实完毕
动力机械 | 拖拉机 | 轮式拖拉机(不含皮带传动轮式拖拉机) | 55—60马力四轮驱动拖拉机 | 江苏常发农业装备股份有限公司 | 轮式拖拉机 | CFD554A | 55马力、四轮驱动；标定功率:40.5KW(国三标定功率是:40.5KW) | 17700.00 | 40.5 | 通用类 | 2019/12/31 | 江苏省 | 核实完毕
动力机械 | 拖拉机 | 轮式拖拉机(不含皮带传动轮式拖拉机) | 55—60马力四轮驱动拖拉机 | 河南向阳红机械制造有限公司 | 轮式拖拉机 | 向阳红-554A | 发动机功率:40.5KW(国三发动机功率:40.4KW)；驱动方式:四轮驱动 | 17700.00 | 40.5 | 通用类 | 2020/12/31 | 河南省 | 核实完毕
动力机械 | 拖拉机 | 轮式拖拉机(不含皮带传动轮式拖拉机) | 55—60马力四轮驱动拖拉机 | 山东常发工贸有限公司 | 轮式拖拉机 | 554-YD | 驱动方式:四轮驱动；发动机标定功率(kw):40.5 | 17700.00 | 40.5 | 通用类 | 2021/12/31 | 山东省 | 核实完毕
动力机械 | 拖拉机 | 轮式拖拉机(不含皮带传动轮式拖拉机) | 55—60马力四轮驱动拖拉机 | 洛阳天宇机械制造有限公司 | 轮式拖拉机 | 格朗斯-554 | 标定功率:40.5KW；驱动方式:四轮驱动 | 17700.00 | 40.4 | 通用类 | 2020/12/31 | 河南省 | 核实完毕
动力机械 | 拖拉机 | 轮式拖拉机(不含皮带传动轮式拖拉机) | 55—60马力四轮驱动拖拉机 | 宁波甬野拖拉机制造有限公司 | 轮式拖拉机 | 554 | 驱动方式:四轮驱动；发动机标定功率:40.5KW.整机外廓尺寸(长×宽×高)MM:3600×1770×2470(至安全架)；轴距MM:2080；最小使用质量KG:2020；最小离地间隙(离地部位):400MM(前桥壳体底部)；动力输出功率≥34.5KW；最大牵引力:≥16.7KN；框架上最大提升力:9.2KN | 17700.00 | 40.5 | 通用类 | 2021/12/31 | 浙江省 | 核实完毕
动力机械 | 拖拉机 | 轮式拖拉机(不含皮带传动轮式拖拉机) | 55—60马力四轮驱动拖拉机 | 马恒达悦达（盐城）拖拉机有限公司 | 黄海金马轮式拖拉机 | 黄海金马-554-1 | 40.5KW,4轮驱动,驾驶室 | 17700.00 | 40.5 | 通用类 | 2019/12/31 | 江苏省 | 核实完毕
动力机械 | 拖拉机 | 轮式拖拉机(不含皮带传动轮式拖拉机) | 55—60马力四轮驱动拖拉机 | 江苏清拖农业装备有限公司 | 轮式拖拉机 | 江苏-554-B | 驱动型式：四轮驱动；国III发动机,型号：LR4R3LU22-0404E，企业名称：一拖（洛阳）动力机械有限公司，标定功率40.4kW. | 17700.00 | 40.4 | 通用类 | 2018/08/19 | 江苏省 | 核实完毕
动力机械 | 拖拉机 | 轮式拖拉机(不含皮带传动轮式拖拉机) | 55—60马力四轮驱动拖拉机 | 马恒达悦达（盐城）拖拉机有限公司 | 黄海金马轮式拖拉机 | 黄海金马-554 | 40.5KW,4轮驱动 | 17700.00 | 40.5 | 通用类 | 2019/12/31 | 江苏省 | 核实完毕
动力机械 | 拖拉机 | 轮式拖拉机(不含皮带传动轮式拖拉机) | 30—35马力四轮驱动拖拉机 | 洛阳映山红拖拉机有限公司 | 轮式拖拉机 | 新东方304 | 功率:30马力；驱动方式:四轮驱动 | 9900.00 | 22.1 | 通用类 | 2020/12/31 | 河南省 | 核实完毕
动力机械 | 拖拉机 | 轮式拖拉机(不含皮带传动轮式拖拉机) | 30—35马力四轮驱动拖拉机 | 河南向阳红机械制造有限公司 | 轮式拖拉机 | 向阳红-304A | 发动机功率:22.1KW；驱动方式:四轮驱动 | 9900.00 | 22.1 | 通用类 | 2019/12/31 | 河南省 | 核实完毕
动力机械 | 拖拉机 | 轮式拖拉机(不含皮带传动轮式拖拉机) | 30—35马力四轮驱动拖拉机 | 江苏常发农业装备股份有限公司 | 轮式拖拉机 | CFA304 | 30马力、四轮驱动；标定功率:22.1KW(国三标定功率是:22.1KW) | 9900.00 | 22.1 | 通用类 | 2018/08/19 | 江苏省 | 核实完毕
动力机械 | 拖拉机 | 轮式拖拉机(不含皮带传动轮式拖拉机) | 30—35马力四轮驱动拖拉机 | 河南向阳红机械制造有限公司 | 轮式拖拉机 | 向阳红-304 | 发动机功率:22.1KW；驱动方式:四轮驱动 | 9900.00 | 22.1 | 通用类 | 2019/12/31 | 河南省 | 核实完毕
动力机械 | 拖拉机 | 轮式拖拉机(不含皮带传动轮式拖拉机) | 30—35马力四轮驱动拖拉机 | 山东福尔沃农业装备股份有限公司 | 轮式拖拉机 | FB304 | 30马力≤功率<35马力；驱动方式:四轮驱动发动机转速:2350R/MIN外廊尺寸(长×宽×高):3400×1500×1850MM最大牵引力:12.4KN动力输出轴标定功率下限:21.12KW轴距:1800MM最小离地间隙(离地部位):300MM最小使用质量:1450KG | 9900.00 | 22.1 | 通用类 | 2020/12/31 | 山东省 | 核实完毕
动力机械 | 拖拉机 | 轮式拖拉机(不含皮带传动轮式拖拉机) | 30—35马力四轮驱动拖拉机 | 第一拖拉机股份有限公司 | 轮式拖拉机 | ME304 | 功率:22.1KW/30马力；驱动方式:四轮驱动 | 9900.00 | 22.1 | 通用类 | 2017/11/06 | 河南省 | 核实完毕
动力机械 | 拖拉机 | 轮式拖拉机(不含皮带传动轮式拖拉机) | 30—35马力四轮驱动拖拉机 | 洛阳瑞得拖拉机有限公司 | 轮式拖拉机 | RD304A | 驱动方式:四轮驱动；发动机标定功率(KW):22.1 | 9900.00 | 22.1 | 通用类 | 2018/12/31 | 河南省 | 核实完毕
动力机械 | 拖拉机 | 轮式拖拉机(不含皮带传动轮式拖拉机) | 30—35马力四轮驱动拖拉机 | 洛阳丰收农业机械装备有限公司 | 轮式拖拉机 | 芬美得-304 | 功率:22.1KW；驱动方式:四轮驱动 | 9900.00 | 22.1 | 通用类 | 2019/12/31 | 河南省 | 核实完毕
动力机械 | 拖拉机 | 手扶拖拉机 | 8马力及以上皮带传动手扶拖拉机 | 常州常超拖拉机有限公司 | 手扶拖拉机 | CC-151 | 传动方式:皮带传动；标定功率:11.03KW | 1300.00 | 11.03 | 非通用类 | 2017/11/06 | 江苏省 | 核实完毕
动力机械 | 拖拉机 | 手扶拖拉机 | 8马力及以上皮带传动手扶拖拉机 | 江苏锡拖农机有限公司 | 手扶拖拉机 | XT151 | 传动方式:皮带传动；发动机标定功率(KW):11.03；外廓尺寸(长*宽*高MM):2680*960*1250；最小使用质量(KG):450；最小离地间隙MM:210；发动机:发动机型号:ZS1100；功率(KW):11.03排 | 1300.00 | 11.03 | 非通用类 | 2019/12/31 | 江苏省 | 核实完毕
动力机械 | 拖拉机 | 手扶拖拉机 | 8马力及以上皮带传动手扶拖拉机 | 常州柴拖拖拉机有限公司 | 手扶拖拉机 | CT151 | 传动方式:皮带传动；发动机标定功率(KW):11.03 | 1300.00 | 11.03 | 非通用类 | 2019/12/31 | 江苏省 | 核实完毕
动力机械 | 拖拉机 | 手扶拖拉机 | 8马力及以上皮带传动手扶拖拉机 | 江苏常发农业装备股份有限公司 | 手扶拖拉机 | CF151 | 传动方式:皮带传动；功率≥8马力,CF151型手扶拖拉机为单轴、牵引,驱动兼用型拖拉机,柴油机与干式双片常结合摩擦式离合器通过三角皮带联接,采用(3+1)*2组成式圆柱齿轮传动变速箱,转向系统为牙嵌式离合器.发动机12小时功率:11.03KW | 1300.00 | 11.03 | 非通用类 | 2019/12/30 | 江苏省 | 核实完毕
种植施肥机械 | 栽植机械 | 水稻插秧机 | 8行及以上四轮乘坐式水稻插秧机 | 江苏东洋机械有限公司 | 乘坐式高速插秧机 | 2ZGQ-8(PD80) | 四轮乘坐式；作业行数(行):8；国Ⅲ发动机 | 41500.00 | 15.6 | 通用类 | 2019/12/31 | 江苏省 | 核实完毕
种植施肥机械 | 栽植机械 | 水稻插秧机 | 8行及以上四轮乘坐式水稻插秧机 | 久保田农业机械(苏州)有限公司 | 乘座式高速插秧机 | 2ZGQ-8D5(SPV-8C25) | 四轮乘坐式；作业行数(行):8 | 41500.00 | 16.1 | 通用类 | 2020/12/31 | 江苏省 | 核实完毕
种植施肥机械 | 栽植机械 | 水稻插秧机 | 8行及以上四轮乘坐式水稻插秧机 | 江苏常发农业装备股份有限公司 | 高速乘坐式插秧机 | 2ZC-8DN | 高速乘坐式,8行、标定功率:18.5KW | 41500.00 | 18.5 | 通用类 | 2020/12/31 | 江苏省 | 核实完毕
种植施肥机械 | 栽植机械 | 水稻插秧机 | 8行及以上四轮乘坐式水稻插秧机 | 井关农机（常州）有限公司 | 乘座式高速插秧机 | 2Z-8A(PZ80) | 插秧机的结构形式:四轮乘坐式；作业行数(行):8 | 41500.00 | 16.3 | 通用类 | 2019/12/31 | 江苏省 | 核实完毕
种植施肥机械 | 栽植机械 | 水稻插秧机 | 8行及以上四轮乘坐式水稻插秧机 | 久保田农业机械(苏州)有限公司 | 乘座式高速插秧机 | 2ZGQ-8D(NSPU-88C25) | 四轮乘坐式；作业行数(行):8 | 41500.00 | 12.7 | 通用类 | 2019/12/31 | 江苏省 | 核实完毕
种植施肥机械 | 栽植机械 | 水稻插秧机 | 8行及以上四轮乘坐式水稻插秧机 | 江苏东洋机械有限公司 | 乘坐式高速插秧机 | 2ZGQ-8Z(PD80Z) | 四轮乘坐式；作业行数(行):8；国Ⅲ发动机 | 41500.00 | 15.6 | 通用类 | 2019/12/31 | 江苏省 | 核实完毕
种植施肥机械 | 栽植机械 | 水稻插秧机 | 8行及以上四轮乘坐式水稻插秧机 | 井关农机（常州）有限公司 | 乘座式高速插秧机 | 2Z-8A2(PZ80-HDRT25) | 插秧机的结构形式:四轮乘坐式；作业行数(行):8 | 41500.00 | 14.4 | 通用类 | 2020/12/31 | 江苏省 | 核实完毕
种植施肥机械 | 栽植机械 | 水稻插秧机 | 8行及以上四轮乘坐式水稻插秧机 | 久保田农业机械(苏州)有限公司 | 乘座式高速插秧机 | 2ZGQ-8D1(SPV-8C) | 四轮乘坐式；作业行数(行):8 | 41500.00 | 16.1 | 通用类 | 2020/12/31 | 江苏省 | 核实完毕
种植施肥机械 | 栽植机械 | 水稻插秧机 | 6行及以上手扶步进式水稻插秧机 | 江苏常发农业装备股份有限公司 | 手扶式插秧机 | 2ZS-6 | 手扶步进式；6行 | 4000.00 | 3.3 | 通用类 | 2019/12/31 | 江苏省 | 核实完毕
种植施肥机械 | 栽植机械 | 水稻插秧机 | 6行及以上手扶步进式水稻插秧机 | 井关农机（常州）有限公司 | 手扶式插秧机 | 2ZS-6A(PC6-80) | 插秧机的结构形式:手扶步进式；作业行数(行):6 | 4000.00 | 2.9 | 通用类 | 2019/12/31 | 江苏省 | 核实完毕
种植施肥机械 | 栽植机械 | 水稻插秧机 | 6行及以上手扶步进式水稻插秧机 | 常州常柴厚生农业装备有限公司 | 手扶式插秧机 | 2ZS-6 | 整机结构型式:手扶式；配套动力:雅马哈MZ175,3.3/3600KW/RPM；工作行数:6行；行距:300MM；株距:120、140、160、180、210MM；插秧深度:7~37(5级)MM； | 4000.00 | 3.3 | 通用类 | 2019/12/31 | 江苏省 | 核实完毕
种植施肥机械 | 栽植机械 | 水稻插秧机 | 6行及以上手扶步进式水稻插秧机 | 南通富来威农业装备有限公司 | 机动插秧机 | 2ZF-6AK | 手扶步进式；6行 | 4000.00 | 3.3 | 通用类 | 2020/12/31 | 江苏省 | 核实完毕
种植施肥机械 | 栽植机械 | 水稻插秧机 | 6行及以上手扶步进式水稻插秧机 | 江苏东禾机械有限公司 | 手扶式水稻插秧机 | 2ZS-6(PL600) | 手扶步进式；6行 | 4000.00 | 3.3 | 通用类 | 2019/12/31 | 江苏省 | 核实完毕
种植施肥机械 | 栽植机械 | 水稻插秧机 | 6行及以上手扶步进式水稻插秧机 | 山东华盛农业药械有限责任公司 | 手扶式水稻插秧机 | 2ZS-630 | 手扶步进式、工作行数6行、发动机:168F3.2KW、行距:300MM、穴距120、140、160、180、210MM、行走轮:橡胶轮Φ600MM、插秧机构形式:曲柄摇杆式 | 4000.00 | 3.2 | 通用类 | 2019/12/31 | 山东省 | 核实完毕
种植施肥机械 | 栽植机械 | 水稻插秧机 | 6行及以上手扶步进式水稻插秧机 | 华创机器人制造有限公司 | 手扶式插秧机 | 2ZS-6G | 1.整机结构形式:手扶步进式；2.配套动力型号:MZ175-B-1；3.型式:风冷4冲程OHV发动机；4.标定功率(KW):3.3；5.外形尺寸(长×宽×高):2370MM×1930MM×910MM,结构质量(KG):187,工作行数(行):6,行距(MM):300,穴距(MM):120、140、160、180、210；6.插秧机构型式:曲柄摇杆式发动机型号:MZ175-B-1功率(KW):3.3 | 4000.00 | 3.3 | 通用类 | 2019/12/31 | 山东省 | 核实完毕
种植施肥机械 | 栽植机械 | 水稻插秧机 | 6行及以上手扶步进式水稻插秧机 | 江苏德顺精密机械有限公司 | 手扶式水稻插秧机 | 2ZS-6B | 插秧机的结构形式:手扶步进式；作业行数(行):6 | 4000.00 | 3.3 | 通用类 | 2019/12/31 | 江苏省 | 核实完毕
种植施肥机械 | 栽植机械 | 水稻插秧机 | 4行手扶步进式水稻插秧机 | 江苏德顺精密机械有限公司 | 手扶式水稻插秧机 | 2ZS-430S | 插秧机的结构形式:手扶步进式；作业行数(行):4 | 4000.00 | 3.3 | 通用类 | 2018/09/08 | 江苏省 | 核实完毕
种植施肥机械 | 栽植机械 | 水稻插秧机 | 4行手扶步进式水稻插秧机 | 久保田农业机械(苏州)有限公司 | 手扶式插秧机 | 2ZS-4(SPW-48C) | 手扶步进式；作业行数(行):4 | 4000.00 | 2.6 | 通用类 | 2019/12/31 | 江苏省 | 核实完毕
种植施肥机械 | 栽植机械 | 水稻插秧机 | 4行手扶步进式水稻插秧机 | 江苏东禾机械有限公司 | 手扶式水稻插秧机 | 2ZS-4(PL400) | 手扶步进式；4行 | 4000.00 | 3.1 | 通用类 | 2020/12/31 | 江苏省 | 核实完毕
种植施肥机械 | 栽植机械 | 水稻插秧机 | 4行手扶步进式水稻插秧机 | 常州常柴厚生农业装备有限公司 | 手扶式插秧机 | 2ZS-4 | 整机结构型式:手扶式；配套动力:雅马哈MZ175,2.6/3000KW/RPM；工作行数:4行；行距:300MM；株距:120、140、160、180、210MM；插秧深度:7~37(5级)MM； | 4000.00 | 2.6 | 通用类 | 2019/12/31 | 江苏省 | 核实完毕
种植施肥机械 | 栽植机械 | 水稻插秧机 | 4行手扶步进式水稻插秧机 | 江苏东禾机械有限公司 | 手扶式水稻插秧机 | 2ZS-4A(PL400A) | 手扶步进式；4行 | 4000.00 | 2.6 | 通用类 | 2019/12/31 | 江苏省 | 核实完毕
种植施肥机械 | 栽植机械 | 水稻插秧机 | 4行手扶步进式水稻插秧机 | 华创机器人制造有限公司 | 手扶式插秧机 | 2ZS-4G | 1.整机结构形式:手扶步进式；2.配套动力型号:MZ175-B-1；3.型式:风冷4冲程OHV发动机；4.标定功率(KW):3.3；5.外形尺寸(长×宽×高):2140MM×1630MM×910MM,结构质量(KG):162,工作行数(行):4,行距(MM):300,穴距(MM):120、140、160、180、210；6.插秧机构型式:曲柄摇杆式发动机型号:MZ175-B-1功率(KW):3.3制造商:雅马哈商贸(上海)有限公司排放阶段:国三 | 4000.00 | 3.3 | 通用类 | 2019/12/31 | 山东省 | 核实完毕
种植施肥机械 | 栽植机械 | 水稻插秧机 | 4行手扶步进式水稻插秧机 | 江苏东洋机械有限公司 | 手扶式插秧机 | 2ZS-4A(PF48) | 手扶步进式；作业行数(行):4 | 4000.00 | 3.2 | 通用类 | 2019/12/31 | 江苏省 | 核实完毕
种植施肥机械 | 栽植机械 | 水稻插秧机 | 4行手扶步进式水稻插秧机 | 东风井关农业机械有限公司 | 手扶式插秧机 | 2ZS-4B(PC4) | 手扶步进式；4行；外形尺寸:(长X宽X高)2180X1500X930MM；整机质量:155KG；功率:2.9KW | 4000.00 | 2.9 | 通用类 | 2020/12/31 | 湖北省 | 核实完毕
种植施肥机械 | 栽植机械 | 水稻插秧机 | 4行手扶步进式水稻插秧机 | 江苏沃得植保机械有限公司 | 手扶式插秧机 | 2ZS-4 | 工作行数:4行；手扶步进式；标定功率:3.3kw | 4000.00 | 3.3 | 通用类 | 2020/12/31 | 江苏省 | 核实完毕
种植施肥机械 | 栽植机械 | 水稻插秧机 | 6—7行四轮乘坐式水稻插秧机 | 江苏常发农业装备股份有限公司 | 高速乘坐式插秧机 | 2ZC-6DN | 高速乘坐式,6行、标定功率:18.5KW | 27000.00 | 18.5 | 通用类 | 2020/12/31 | 江苏省 | 核实完毕
种植施肥机械 | 栽植机械 | 水稻插秧机 | 6—7行四轮乘坐式水稻插秧机 | 井关农机（常州）有限公司 | 乘座式高速插秧机 | 2Z-6B2(PZ60-HDRT) | 插秧机的结构形式:四轮乘坐式；作业行数(行):6 | 27000.00 | 13.9 | 通用类 | 2019/12/31 | 江苏省 | 核实完毕
种植施肥机械 | 栽植机械 | 水稻插秧机 | 6—7行四轮乘坐式水稻插秧机 | 江苏东洋机械有限公司 | 乘坐式高速插秧机 | 2ZGQ-6D(PD60D) | 四轮乘坐式；作业行数(行):6；国Ⅲ发动机 | 27000.00 | 15.6 | 通用类 | 2017/11/06 | 江苏省 | 核实完毕
种植施肥机械 | 栽植机械 | 水稻插秧机 | 6—7行四轮乘坐式水稻插秧机 | 井关农机（常州）有限公司 | 乘座式高速插秧机 | 2Z-6B3(PZ60-HGSR) | 插秧机的结构形式:四轮乘坐式；作业行数(行):6 | 27000.00 | 10.4 | 通用类 | 2017/12/31 | 江苏省 | 核实完毕
种植施肥机械 | 栽植机械 | 水稻插秧机 | 6—7行四轮乘坐式水稻插秧机 | 山东华盛农业药械有限责任公司 | 高速插秧机 | 2Z-630 | 四轮驱动乘坐式高速机、工作行数6行、发动机:HONDAGX63012KW、行距:200MM、穴距:120、140、160、190、230、270MM、插秧深度:12、21、30、39、48MM；前轮:橡胶Φ650MM；后轮:橡胶轮Φ900MM；插秧机构形式:旋转 | 27000.00 | 12 | 通用类 | 2019/12/31 | 山东省 | 核实完毕
种植施肥机械 | 栽植机械 | 水稻插秧机 | 6—7行四轮乘坐式水稻插秧机 | 江苏东洋机械有限公司 | 乘坐式高速插秧机 | 2ZGQ-6E(PD60E) | 四轮乘坐式；作业行数(行):6 | 27000.00 | 11.5 | 通用类 | 2017/12/11 | 江苏省 | 核实完毕
种植施肥机械 | 栽植机械 | 水稻插秧机 | 6—7行四轮乘坐式水稻插秧机 | 江苏东禾机械有限公司 | 乘坐式高速水稻插秧机 | 2ZG-6D(PH600D) | 四轮乘坐式；6行；国三发动机功率:17.3KW | 27000.00 | 16.2 | 通用类 | 2019/12/31 | 江苏省 | 核实完毕
种植施肥机械 | 栽植机械 | 水稻插秧机 | 6—7行四轮乘坐式水稻插秧机 | 江苏沃得植保机械有限公司 | 乘坐式高速插秧机 | 2ZGF-6 | 工作行数:6行；四轮乘坐式；标定功率:14.5kw | 27000.00 | 14.5 | 通用类 | 2020/12/31 | 江苏省 | 核实完毕
种植施肥机械 | 栽植机械 | 水稻插秧机 | 6—7行四轮乘坐式水稻插秧机 | 江苏东禾机械有限公司 | 乘坐式高速水稻插秧机 | 2ZG-6G(PH600G) | 四轮乘坐式；6行 | 27000.00 | 15.5 | 通用类 | 2019/12/31 | 江苏省 | 核实完毕
种植施肥机械 | 栽植机械 | 水稻插秧机 | 6—7行四轮乘坐式水稻插秧机 | 江苏东洋机械有限公司 | 乘坐式高速插秧机 | 2ZGQ-6(PD60) | 四轮乘坐式；作业行数(行):6 | 27000.00 | 11.5 | 通用类 | 2019/12/31 | 江苏省 | 核实完毕
种植施肥机械 | 栽植机械 | 水稻插秧机 | 6—7行四轮乘坐式水稻插秧机 | 江苏常发农业装备股份有限公司 | 高速乘坐式插秧机 | 2ZC-6HA | 高速乘坐式,6行、标定功率:14.7KW | 27000.00 | 14.7 | 通用类 | 2020/12/31 | 江苏省 | 核实完毕
种植施肥机械 | 栽植机械 | 水稻插秧机 | 6—7行四轮乘坐式水稻插秧机 | 江苏东洋机械有限公司 | 乘坐式高速插秧机 | 2ZGQ-7Z(PD70Z) | 四轮乘坐式；作业行数(行):7 | 27000.00 | 15.4 | 通用类 | 2019/12/31 | 江苏省 | 核实完毕
种植施肥机械 | 栽植机械 | 水稻插秧机 | 6—7行四轮乘坐式水稻插秧机 | 久保田农业机械(苏州)有限公司 | 乘座式高速插秧机 | 2ZGQ-6D1(SPV-6CMD) | 四轮乘坐式；作业行数(行):6；江苏农机试验鉴定和质量监督:附件1第14号 | 27000.00 | 14.4 | 通用类 | 2020/12/31 | 江苏省 | 核实完毕
种植施肥机械 | 栽植机械 | 水稻插秧机 | 6—7行四轮乘坐式水稻插秧机 | 常州亚美柯机械设备有限公司 | 乘坐式高速插秧机 | 2ZB-6(RX-60AM) | 四轮乘坐式；6行 | 27000.00 | 5.9 | 通用类 | 2019/12/31 | 江苏省 | 核实完毕
种植施肥机械 | 育苗机械设备 | 秧盘播种成套设备（含床土处理） | 生产率500(盘/h)及以上秧盘播种成套设备 | 井关农机（常州）有限公司 | 育秧播种机 | 2BZP-580A(THK-3017KC) | 播种作物品种:水稻；秧盘播种成套设备作业功能:铺底土功能；播种功能；洒水功能；覆土功能；生产率(盘/H):550 | 3400.00 | 0.1 | 非通用类 | 2020/12/31 | 江苏省 | 核实完毕
排灌机械 | 水泵 | 潜水泵 | 9.2—18.5kW潜水泵 | 昆明市乐泰电机制造有限公司 | 污水污物潜水电泵 | 100QW100-30-15 | 规定点流量:100M3/H；规定点扬程:30M；额定功率:15KW；额定电压:380V；额定电流:40A | 700.00 | 15 | 非通用类 | 2020/12/30 | 云南省 | 核实完毕
排灌机械 | 水泵 | 潜水泵 | 7.5—9.2kW潜水泵 | 昆明市乐泰电机制造有限公司 | 井用潜水电泵 | 4STM12-87/26 | 规定点流量:12M3/H；规定点扬程:87M；额定功率:7.5KW；额定电压:380V；额定电流:20A | 400.00 | 7.5 | 非通用类 | 2020/12/30 | 云南省 | 核实完毕
排灌机械 | 水泵 | 潜水泵 | 7.5—9.2kW潜水泵 | 昆明市乐泰电机制造有限公司 | 污水污物潜水电泵 | WQ65-25-7.5 | 规定点流量:65M3/H；规定点扬程:25M；额定功率:7.5KW；额定电压:380V；额定电流:20A | 400.00 | 7.5 | 非通用类 | 2020/12/30 | 云南省 | 核实完毕
排灌机械 | 水泵 | 潜水泵 | 7.5—9.2kW潜水泵 | 昆明市乐泰电机制造有限公司 | 小型潜水电泵 | QY40-38-7.5 | 规定点流量:40M3/H；规定点扬程:38M；额定功率:7.5KW；额定电压:380V；额定电流:20A | 400.00 | 7.5 | 非通用类 | 2020/12/30 | 云南省 | 核实完毕
排灌机械 | 水泵 | 潜水泵 | 18.5—37kW潜水泵 | 昆明市乐泰电机制造有限公司 | 井用潜水电泵 | SJ30-18 | 规定点流量:30M3/H；规定点扬程:132M；额定功率:18.5KW；额定电压:380V；额定电流:49A | 1200.00 | 18.5 | 非通用类 | 2020/12/30 | 云南省 | 核实完毕
排灌机械 | 水泵 | 潜水泵 | 18.5—37kW潜水泵 | 昆明市乐泰电机制造有限公司 | 污水污物潜水电泵 | 250QW350-20-30 | 规定点流量:350M3/H；规定点扬程:20M；额定功率:30KW；额定电压:380V；额定电流:79A | 1200.00 | 30 | 非通用类 | 2020/12/30 | 云南省 | 核实完毕
田间管理机械 | 植保机械 | 喷杆式喷雾机（含牵引式、自走式、悬挂式喷杆喷雾机） | 12—18m悬挂及牵引式喷杆喷雾机 | 北京丰茂植保机械有限公司 | 喷杆式喷雾机 | 3W-600E | 喷幅：12m；形式：悬挂式 | 2400.00 | 0 | 通用类 | 2019/12/31 | 北京市 | 核实完毕
田间管理机械 | 植保机械 | 喷杆式喷雾机（含牵引式、自走式、悬挂式喷杆喷雾机） | 12—18m悬挂及牵引式喷杆喷雾机 | 山东华盛农业药械有限责任公司 | 喷杆式喷雾机 | 3WP-650 | 喷幅12M、形式:悬挂式、药箱容量650L、喷杆作业压力:0.2-0.4MPA、配套泵:隔膜泵、压力:0-3.0MPA、流量80L/MIN、配套喷头:扇形喷头 | 2400.00 | 0 | 通用类 | 2019/12/27 | 山东省 | 核实完毕
田间管理机械 | 植保机械 | 喷杆式喷雾机（含牵引式、自走式、悬挂式喷杆喷雾机） | 18—50马力自走式喷杆喷雾机 | 青州市奥森农业装备有限公司 | 自走式水旱两用喷杆喷雾机 | 3WSH-500G | 功率:18KW；形式:自走式；国三柴油机、L28、18KW | 12000.00 | 18 | 通用类 | 2021/12/31 | 山东省 | 核实完毕
田间管理机械 | 植保机械 | 喷杆式喷雾机（含牵引式、自走式、悬挂式喷杆喷雾机） | 18—50马力自走式喷杆喷雾机 | 埃森农机常州有限公司 | 自走式喷杆喷雾机 | SWAN3WP-500B | 驱动方式:四轮驱动,国三发动机、发动机型号:3c100lw-ch、额定功率:16.4kw | 12000.00 | 16.4 | 通用类 | 2020/12/31 | 江苏省 | 核实完毕
田间管理机械 | 植保机械 | 喷杆式喷雾机（含牵引式、自走式、悬挂式喷杆喷雾机） | 18—50马力自走式喷杆喷雾机 | 华创机器人制造有限公司 | 自走式喷杆喷雾机 | 3WZP-500A | 药箱容量(KG):500；配套泵名称:三缸柱塞泵,型号:HS-534流量(L/MIN):40,数量(套):1,配套喷头形式:扇形雾喷头,数量(个):22,间隔(MM):500(中间)、170(两端)喷量(L/MIN):0.6发动机型号:3TNV76-KFN功率(KW):17.7制造商:洋马发动机(上海)有限公司排放阶段:国三 | 12000.00 | 17.7 | 通用类 | 2021/12/31 | 山东省 | 核实完毕
田间管理机械 | 植保机械 | 喷杆式喷雾机（含牵引式、自走式、悬挂式喷杆喷雾机） | 18—50马力自走式喷杆喷雾机 | 安徽中科自动化股份有限公司 | 自走式喷杆喷雾机 | 3WPZ-12A | 功率:18.38KW；形式:自走式 | 12000.00 | 18.38 | 通用类 | 2019/12/31 | 安徽省 | 核实完毕
田间管理机械 | 植保机械 | 喷杆式喷雾机（含牵引式、自走式、悬挂式喷杆喷雾机） | 18—50马力自走式喷杆喷雾机 | 青州市奥森农业装备有限公司 | 自走式水旱两用喷杆喷雾机 | 3WSH-550G | 功率:18KW；形式:自走式；国三柴油机、L28、18KW | 12000.00 | 18 | 通用类 | 2021/12/31 | 山东省 | 核实完毕
田间管理机械 | 植保机械 | 喷杆式喷雾机（含牵引式、自走式、悬挂式喷杆喷雾机） | 18—50马力自走式喷杆喷雾机 | 常州雪绒花机械制造有限公司 | 自走式喷杆喷雾机 | 3WP-600 | 型式；自走式；药箱容量:600L；喷幅:11M；配套动力:柴油机；功率:13.34/14KW(备注:国三柴油机型号:3M78A,功率:14KW) | 12000.00 | 14 | 通用类 | 2019/12/31 | 江苏省 | 核实完毕
田间管理机械 | 植保机械 | 喷杆式喷雾机（含牵引式、自走式、悬挂式喷杆喷雾机） | 18—50马力自走式喷杆喷雾机 | 青州市久保丰植保机械有限公司 | 自走式喷杆喷雾机 | 3WZ-550G | 功率:18KW；形式:自走式；国三柴油机、L28、18KW | 12000.00 | 18 | 通用类 | 2021/12/31 | 山东省 | 核实完毕
田间管理机械 | 植保机械 | 喷杆式喷雾机（含牵引式、自走式、悬挂式喷杆喷雾机） | 18—50马力自走式喷杆喷雾机 | 井关农机（常州）有限公司 | 自走式喷杆喷雾机 | 3WP-500A(JKB18C-DP5YM) | 结构形式:自走式；喷杆喷幅:11M；药箱容量:500L；标定功率:13.9KW | 12000.00 | 13.9 | 通用类 | 2017/12/31 | 江苏省 | 核实完毕
田间管理机械 | 植保机械 | 喷杆式喷雾机（含牵引式、自走式、悬挂式喷杆喷雾机） | 18—50马力自走式喷杆喷雾机 | 埃森农机常州有限公司 | 自走式喷杆喷雾机 | SWAN3WP-500 | 驱动方式:四轮驱动,国三发动机、发动机型号:3tn3tnm72-amw、额定功率:17.1kw | 12000.00 | 17.1 | 通用类 | 2019/12/31 | 江苏省 | 核实完毕
田间管理机械 | 植保机械 | 喷杆式喷雾机（含牵引式、自走式、悬挂式喷杆喷雾机） | 18—50马力自走式喷杆喷雾机 | 青州市久保丰植保机械有限公司 | 自走式喷杆喷雾机 | 3WZ-500G | 功率:18KW；形式:自走式；国三柴油机、L28、18KW | 12000.00 | 18 | 通用类 | 2021/12/31 | 山东省 | 核实完毕
田间管理机械 | 植保机械 | 喷杆式喷雾机（含牵引式、自走式、悬挂式喷杆喷雾机） | 18—50马力自走式喷杆喷雾机 | 北京丰茂植保机械有限公司 | 自走式水旱两用喷杆喷雾机 | 3WX-400HS | 功率：15.5（KW）；形式：自走式 | 12000.00 | 15.5 | 通用类 | 2020/12/31 | 北京市 | 核实完毕 | 产品归档技术参数中未提供鉴定报告公布的品目网址或者相关证明文件。
田间管理机械 | 植保机械 | 喷杆式喷雾机（含牵引式、自走式、悬挂式喷杆喷雾机） | 18—50马力自走式喷杆喷雾机 | 青州市隆顺农业机械有限公司 | 自走式喷杆喷雾机 | 3WPZ-500B | 功率:18KW；型式:自走式 | 12000.00 | 18 | 通用类 | 2021/12/31 | 山东省 | 核实完毕
田间管理机械 | 植保机械 | 喷杆式喷雾机（含牵引式、自走式、悬挂式喷杆喷雾机） | 18—50马力自走式喷杆喷雾机 | 安徽中科自动化股份有限公司 | 自走式喷杆喷雾机 | 3WPZ-8A | 功率:18KW；形式:自走式 | 12000.00 | 18 | 通用类 | 2021/12/31 | 安徽省 | 核实完毕
田间管理机械 | 植保机械 | 喷杆式喷雾机（含牵引式、自走式、悬挂式喷杆喷雾机） | 18—50马力自走式喷杆喷雾机 | 青州市奥森农业装备有限公司 | 自走式水旱两用喷杆喷雾机 | 3WSH-750G | 功率:18KW；形式:自走式；国三柴油机、L28、18KW | 12000.00 | 18 | 通用类 | 2021/12/31 | 山东省 | 核实完毕
田间管理机械 | 植保机械 | 喷杆式喷雾机（含牵引式、自走式、悬挂式喷杆喷雾机） | 18—50马力自走式喷杆喷雾机 | 青州市隆顺农业机械有限公司 | 自走式喷杆喷雾机 | 3WPZ-500A | 功率:18KW；型式:自走式 | 12000.00 | 18 | 通用类 | 2021/12/31 | 山东省 | 核实完毕
田间管理机械 | 植保机械 | 喷杆式喷雾机（含牵引式、自走式、悬挂式喷杆喷雾机） | 18马力以下自走式喷杆喷雾机 | 北京丰茂植保机械有限公司 | 自走式旱田作物喷杆喷雾机 | 3WX-280H | 功率：9.6（KW）；形式：自走式 | 3000.00 | 9.6 | 通用类 | 2020/12/31 | 北京市 | 核实完毕 | 产品归档技术参数中未提供鉴定报告公布的品目网址或者相关证明文件
田间管理机械 | 植保机械 | 喷杆式喷雾机（含牵引式、自走式、悬挂式喷杆喷雾机） | 18马力以下自走式喷杆喷雾机 | 埃森农机常州有限公司 | 自走式喷杆喷雾机 | 3WZ500 | 驱动方式:履带,名称、结构型式:单缸风冷四冲程,额定功率:4.6kw | 3000.00 | 4.6 | 通用类 | 2021/12/31 | 江苏省 | 核实完毕
田间管理机械 | 植保机械 | 喷杆式喷雾机（含牵引式、自走式、悬挂式喷杆喷雾机） | 18马力以下自走式喷杆喷雾机 | 北京丰茂植保机械有限公司 | 自走式高秆作物喷杆喷雾机 | 3WX-280G | 功率：9.6（KW）；形式：自走式 | 3000.00 | 9.6 | 通用类 | 2020/12/31 | 北京市 | 核实完毕 | 产品归档技术参数中未提供鉴定报告公布的品目网址或者相关证明文件
田间管理机械 | 植保机械 | 喷杆式喷雾机（含牵引式、自走式、悬挂式喷杆喷雾机） | 50—100马力自走式喷杆喷雾机 | 湖北易欣机械科技有限公司 | 自走式喷杆喷雾机 | 3WP-600 | 功率:38KW形式:自走式 | 30000.00 | 36.8 | 通用类 | 2020/12/31 | 湖北省 | 核实完毕
田间管理机械 | 植保机械 | 喷杆式喷雾机（含牵引式、自走式、悬挂式喷杆喷雾机） | 50—100马力自走式喷杆喷雾机 | 青州市久保丰植保机械有限公司 | 自走式喷杆喷雾机 | 3WZ-750G | 功率:36.8KW；形式:自走式；国三柴油机,4L68,36.8KW | 30000.00 | 36.8 | 通用类 | 2021/12/31 | 山东省 | 核实完毕
田间管理机械 | 植保机械 | 喷杆式喷雾机（含牵引式、自走式、悬挂式喷杆喷雾机） | 50—100马力自走式喷杆喷雾机 | 安庆市田田青农业机械有限公司 | 自走式喷杆喷雾机 | 3WPZ-700 | 1.型式:自走式2.型号:3WPZ-7003.名称:自走式喷杆喷雾机4.外形尺寸(长×宽×高):4030MM×9740MM×2520MM(工作状态),4280MM×1650MM×2520MM(运输状态)5.药箱容量:700L6.喷杆作业(整机作业)常用工作压力:0.5MPA~0.8MPA7.喷杆喷幅:11M8.喷头型式:扇形9.喷头数量:20个10.喷头雾锥角:110度11.喷头喷量(单个):0.71L/MIN12.喷头间隔:485MM13.喷杆升降机构型式:电动14.喷杆折叠机构型式:电动15.喷杆长度:9.74M16.配套动力名称、结构型式:四缸四冲程柴油机17.配套动力标定功率/转速:36.8KW/2400(R/MIN)18.配套泵名称:隔膜泵19.配套泵工作压力:2.5MPA20.配套泵流量:60L/MIN21.配套泵转速:600R/MIN22.离地间隙:1.02M23.轴距:2.31M24.前/后轮最大轮距:1.55M25.前轮外径:1.1M26.前轮胎宽:0.09M27.后轮外径:1.1M28.后轮胎宽:0.09M29.前/后轮胎型式:实心/实心30.制动器型式:鼓式31.离合器型式:机械式32.驱动方式/转向方式:四轮驱动/四轮转向 | 30000.00 | 36.8 | 通用类 | 2021/12/31 | 安徽省 | 核实完毕 | 检验报告参数页上传错误，请上传含有分档参数的检验报告参数页。
田间管理机械 | 植保机械 | 喷杆式喷雾机（含牵引式、自走式、悬挂式喷杆喷雾机） | 50—100马力自走式喷杆喷雾机 | 青州市万佳机械科技股份有限公司 | 自走式水旱两用喷杆喷雾机 | 3WPZ-700L | 形式:自走式；外形尺寸(运输状态)(MM)5000X1860X2500；药箱容量:700L；喷杆作业(整机作业)常用作业压力:0.2-0.4MPA；喷头形式:扇形；喷杆展开宽度:11100MM；配套动力名称:柴油机；结构形式:直列,水冷四冲程；配套动力标定功率/转速:36.8/2400(R/MIN)；配套泵型式:隔膜泵；配套泵流量:60L/MIN；离地间隙:1M | 30000.00 | 36.8 | 通用类 | 2021/12/31 | 山东省 | 核实完毕
田间管理机械 | 植保机械 | 喷杆式喷雾机（含牵引式、自走式、悬挂式喷杆喷雾机） | 50—100马力自走式喷杆喷雾机 | 青州泰达机械有限公司 | 自走式喷杆喷雾机 | 3WPZ-700 | 型式:自走式；发动机功率:37KW(50.32马力),型号:4L68,升级为国三排放标准,发动机功率变为36.8KW,变动0.2KW,符合农业机械推广鉴定大纲DG/T010-2016规定 | 30000.00 | 37 | 通用类 | 2020/12/31 | 山东省 | 核实完毕
田间管理机械 | 植保机械 | 喷杆式喷雾机（含牵引式、自走式、悬挂式喷杆喷雾机） | 50—100马力自走式喷杆喷雾机 | 青州市万佳机械科技股份有限公司 | 自走式水旱两用喷杆喷雾机 | 3WPZ-500L | 形式:自走式；外形尺寸(运输状态)(MM)5000X1850X2350；药箱容量:500L；喷杆作业(整机作业)常用作业压力:0.2-0.4MPA；喷头形式:扇形；喷杆展开宽度:11100MM；配套动力名称:柴油机；结构形式:单缸,卧式,水冷四冲程；配套动力标定功率/转速:18/2200(R/MIN)；配套泵型式:隔膜泵；配套泵流量:60L/MIN；离地间隙:1M | 30000.00 | 18 | 通用类 | 2021/12/31 | 山东省 | 核实完毕
田间管理机械 | 植保机械 | 喷杆式喷雾机（含牵引式、自走式、悬挂式喷杆喷雾机） | 50—100马力自走式喷杆喷雾机 | 青州市久保丰植保机械有限公司 | 自走式喷杆喷雾机 | 3WZ-700G | 功率:36.8KW；形式:自走式；国三柴油机,4L68,36.8KW | 30000.00 | 36.8 | 通用类 | 2021/12/31 | 山东省 | 核实完毕
田间管理机械 | 植保机械 | 喷杆式喷雾机（含牵引式、自走式、悬挂式喷杆喷雾机） | 50—100马力自走式喷杆喷雾机 | 青州市奥森农业装备有限公司 | 自走式水旱两用喷杆喷雾机 | 3WSH-700G | 功率:36.8KW；形式:自走式；国三柴油机、4L68、36.8KW | 30000.00 | 36.8 | 通用类 | 2021/12/31 | 山东省 | 核实完毕
田间管理机械 | 植保机械 | 喷杆式喷雾机（含牵引式、自走式、悬挂式喷杆喷雾机） | 50—100马力自走式喷杆喷雾机 | 湖北易欣机械科技有限公司 | 自走式喷杆喷雾机 | 3WP-700 | 功率:38KW形式:自走式 | 30000.00 | 36.8 | 通用类 | 2020/12/31 | 湖北省 | 核实完毕
田间管理机械 | 植保机械 | 喷杆式喷雾机（含牵引式、自走式、悬挂式喷杆喷雾机） | 50—100马力自走式喷杆喷雾机 | 青州市隆顺农业机械有限公司 | 自走式喷杆喷雾机 | 3WPZ-700A | 功率:36.8KW；型式:自走式 | 30000.00 | 36.8 | 通用类 | 2021/12/31 | 山东省 | 核实完毕
田间管理机械 | 植保机械 | 喷杆式喷雾机（含牵引式、自走式、悬挂式喷杆喷雾机） | 18m及以上悬挂及牵引式喷杆喷雾机 | 北京丰茂植保机械有限公司 | 喷杆式喷雾机 | 3W-800Y | 喷幅：18m；形式：悬挂式 | 6000.00 | 0 | 通用类 | 2019/12/31 | 北京市 | 核实完毕 | 产品归档技术参数中未提供鉴定报告公布的品目网址或者相关证明文件
田间管理机械 | 植保机械 | 喷杆式喷雾机（含牵引式、自走式、悬挂式喷杆喷雾机） | 18m及以上悬挂及牵引式喷杆喷雾机 | 北京丰茂植保机械有限公司 | 喷杆式喷雾机 | 3W-1000Y | 喷幅：18m；形式：悬挂式 | 6000.00 |  | 通用类 | 2019/12/31 | 北京市 | 核实完毕 | 产品归档技术参数中未提供鉴定报告公布的品目网址或者相关证明文件
田间管理机械 | 植保机械 | 喷杆式喷雾机（含牵引式、自走式、悬挂式喷杆喷雾机） | 18m及以上悬挂及牵引式喷杆喷雾机 | 北京丰茂植保机械有限公司 | 喷杆式喷雾机 | 3W-1200 | 喷幅：24m；形式：悬挂式 | 6000.00 |  | 通用类 | 2020/12/31 | 北京市 | 核实完毕 | 产品归档技术参数中未提供鉴定报告公布的品目网址或者相关证明文件
收获机械 | 茎秆收集处理机械 | 秸秆粉碎还田机 | 1.5—2m秸秆粉碎还田机 | 江苏清淮机械有限公司 | 秸秆粉碎还田机 | 1JH-180 | 配套动力(KW):44.1-58.8.工作幅宽(CM):180.刀片形式:甩刀.刀片数量:48把.外形尺寸(长×宽×高)(MM):1310×2070×1100.整机质量(KG):510.刀轴转速(R/MIN):2075 | 1600.00 | 0 | 通用类 | 2019/12/31 | 江苏省 | 核实完毕
收获机械 | 茎秆收集处理机械 | 秸秆粉碎还田机 | 1.5—2m秸秆粉碎还田机 | 河南豪丰机械制造有限公司 | 秸秆粉碎还田机 | 4J-165B | 作业幅宽:1.65M | 1600.00 | 0 | 通用类 | 2018/04/29 | 河南省 | 核实完毕
收获机械 | 茎秆收集处理机械 | 秸秆粉碎还田机 | 1.5—2m秸秆粉碎还田机 | 山东大华机械有限公司 | 秸秆粉碎还田机 | 1JH-180 | 作业幅宽：1.8m;外形尺寸：1400×2010×960mm;整机质量:480kg;配套动力66.15～80.9kW;机构型式:三点悬挂甩刀式;切碎机构总安装刀数：36把 | 1600.00 | 66.15 | 通用类 | 2017/11/06 | 山东省 | 核实完毕
收获机械 | 茎秆收集处理机械 | 秸秆粉碎还田机 | 1.5—2m秸秆粉碎还田机 | 德州市沃田机械有限公司 | 秸秆粉碎还田机 | 1JH-180 | 作业幅宽:1.8M | 1600.00 | 0 | 通用类 | 2019/12/31 | 山东省 | 核实完毕
收获机械 | 茎秆收集处理机械 | 秸秆粉碎还田机 | 1.5—2m秸秆粉碎还田机 | 山东奥龙农业机械制造有限公司 | 秸秆粉碎还田机 | 4Q-1.5Z | 作业幅宽:1.5M | 1600.00 | 0 | 通用类 | 2019/12/31 | 山东省 | 核实完毕
收获机械 | 茎秆收集处理机械 | 秸秆粉碎还田机 | 1.5—2m秸秆粉碎还田机 | 河南豪丰机械制造有限公司 | 秸秆粉碎还田机 | 4J-150B | 作业幅宽:1.5M | 1600.00 | 0 | 通用类 | 2018/04/29 | 河南省 | 核实完毕
收获机械 | 茎秆收集处理机械 | 秸秆粉碎还田机 | 1.5—2m秸秆粉碎还田机 | 德州市沃田机械有限公司 | 秸秆粉碎还田机 | 1JH-165 | 作业幅宽:1.65M | 1600.00 | 0 | 通用类 | 2019/12/31 | 山东省 | 核实完毕
收获机械 | 茎秆收集处理机械 | 秸秆粉碎还田机 | 1.5—2m秸秆粉碎还田机 | 山东奥龙农业机械制造有限公司 | 秸秆粉碎还田机 | 4Q-1.65Z | 作业幅宽:1.65M | 1600.00 | 0 | 通用类 | 2019/12/31 | 山东省 | 核实完毕
收获机械 | 茎秆收集处理机械 | 秸秆粉碎还田机 | 1.5—2m秸秆粉碎还田机 | 江苏清淮机械有限公司 | 秸秆粉碎还田机 | 1JH-165 | 配套动力(KW):40.4-55.1.工作幅宽(CM):165.刀片形式:甩刀.刀片数量:44把.外形尺寸(长×宽×高)(MM):1310×1920×1100.整机质量(KG):490.刀轴转速(R/MIN):2075 | 1600.00 | 0 | 通用类 | 2019/12/31 | 江苏省 | 核实完毕
收获机械 | 茎秆收集处理机械 | 秸秆粉碎还田机 | 1.5—2m秸秆粉碎还田机 | 河北双天机械制造有限公司 | 秸秆粉碎还田机 | 1JH-150 | 作业幅宽1.5M | 1600.00 | 0 | 通用类 | 2020/12/31 | 河北省 | 核实完毕
收获机械 | 茎秆收集处理机械 | 秸秆粉碎还田机 | 1.5—2m秸秆粉碎还田机 | 山东奥龙农业机械制造有限公司 | 秸秆粉碎还田机 | 4Q-1.8Z | 作业幅宽:1.8M | 1600.00 | 0 | 通用类 | 2019/12/31 | 山东省 | 核实完毕
收获机械 | 茎秆收集处理机械 | 秸秆粉碎还田机 | 1.5—2m秸秆粉碎还田机 | 山东奥龙农业机械制造有限公司 | 秸秆粉碎还田机 | 4Q-1.9Z | 作业幅宽:1.9M | 1600.00 | 0 | 通用类 | 2017/08/29 | 山东省 | 核实完毕
收获机械 | 茎秆收集处理机械 | 秸秆粉碎还田机 | 2—2.5m秸秆粉碎还田机 | 德州市沃田机械有限公司 | 秸秆粉碎还田机 | 1JH-200 | 作业幅宽:2.0M | 1800.00 | 0 | 通用类 | 2019/12/31 | 山东省 | 核实完毕
收获机械 | 茎秆收集处理机械 | 秸秆粉碎还田机 | 2—2.5m秸秆粉碎还田机 | 山东奥龙农业机械制造有限公司 | 秸秆粉碎还田机 | 4Q-2.2Z | 作业幅宽:2.2M | 1800.00 | 0 | 通用类 | 2019/12/31 | 山东省 | 核实完毕
收获机械 | 茎秆收集处理机械 | 秸秆粉碎还田机 | 2—2.5m秸秆粉碎还田机 | 河北通田机械有限公司 | 秸秆切碎还田机 | 1JHY-220 | 作业幅宽:2.2M | 1800.00 | 80.9 | 通用类 | 2019/12/31 | 河北省 | 核实完毕
收获机械 | 茎秆收集处理机械 | 秸秆粉碎还田机 | 2—2.5m秸秆粉碎还田机 | 江苏清淮机械有限公司 | 秸秆粉碎还田机 | 1JH-200 | 配套动力(KW):51.4-66.2.工作幅宽(M):2.结构型式:悬挂.粉碎机构总安装刀数:56把.工作状态外形尺寸(长×宽×高)(MM):1310×2270×1100.结构重量(KG):550.作业前进速度(KM/H):2-5.粉碎轴转速(R/MIN):2075 | 1800.00 | 0 | 通用类 | 2019/12/31 | 江苏省 | 核实完毕
收获机械 | 茎秆收集处理机械 | 秸秆粉碎还田机 | 2—2.5m秸秆粉碎还田机 | 江苏威迪农业装备科技股份有限公司 | 秸秆粉碎还田机 | 1JH-220 | 工作幅宽(CM):220 | 1800.00 | 70 | 通用类 | 2021/12/31 | 江苏省 | 核实完毕
收获机械 | 茎秆收集处理机械 | 秸秆粉碎还田机 | 2—2.5m秸秆粉碎还田机 | 江苏银华春翔机械制造有限公司 | 秸秆粉碎还田机 | 1JH-210A | 作业幅宽:2.1m | 1800.00 | 0 | 通用类 | 2019/12/31 | 江苏省 | 核实完毕
收获机械 | 茎秆收集处理机械 | 秸秆粉碎还田机 | 2—2.5m秸秆粉碎还田机 | 河南豪丰机械制造有限公司 | 秸秆粉碎还田机 | 4J-200 | 作业幅宽:2.0M | 1800.00 | 0 | 通用类 | 2017/09/27 | 河南省 | 核实完毕
收获机械 | 茎秆收集处理机械 | 秸秆粉碎还田机 | 2—2.5m秸秆粉碎还田机 | 德州市沃田机械有限公司 | 秸秆粉碎还田机 | 1JH-220 | 作业幅宽:2.2M | 1800.00 | 0 | 通用类 | 2019/12/31 | 山东省 | 核实完毕
收获机械 | 谷物收获机械 | 自走履带式谷物联合收割机（全喂入） | 3—4kg/s自走履带式谷物联合收割机（全喂入）；包含4kg/s及以上自走履带式水稻联合收割机（全喂入） | 江苏锡拖农机有限公司 | 谷物联合收割机 | 4LZ-3.0 | 喂入量:3.0KG/S；自走履带式；喂入方式:全喂入；结构尺寸(长*宽*高MM):4780*2540*2690；整机质量(KG):2680；配套动力(KW):65；额定转速(R/MIN):2400；割台宽度MM:2000；发动机型号:4L88；功率(KW):65；排放标准:国三；生产厂家:常柴股份有限公司 | 20000.00 | 65 | 通用类 | 2019/12/31 | 江苏省 | 核实完毕
收获机械 | 谷物收获机械 | 自走履带式谷物联合收割机（全喂入） | 4kg/s及以上自走履带式谷物联合收割机（全喂入） | 南通凯鑫精密机械有限公司 | 全喂入自走式谷物联合收割机 | 4LZ-4.0 | 喂入量:14.4T/H；自走履带式；喂入方式:全喂入 | 27000.00 | 75 | 通用类 | 2020/12/31 | 江苏省 | 核实完毕
收获机械 | 谷物收获机械 | 自走履带式谷物联合收割机（全喂入） | 4kg/s及以上自走履带式谷物联合收割机（全喂入） | 久保田农业机械(苏州)有限公司 | 全喂入式联合收割机 | 4LZ-4J(PRO988Q-Q) | 喂入量:4KG/S；自走履带式；喂入方式:全喂入 | 27000.00 | 72.9 | 通用类 | 2020/12/31 | 江苏省 | 核实完毕
收获机械 | 谷物收获机械 | 自走履带式谷物联合收割机（全喂入） | 4kg/s及以上自走履带式谷物联合收割机（全喂入） | 江苏锡拖农机有限公司 | 谷物联合收割机 | 4LZ-4.2 | 喂入量:4.2KG/S；自走履带式；喂入方式:全喂入；结构尺寸(长*宽*高MM):5700*2480*2800；整机质量(KG):3000；配套动力(KW):62；额定转速(R/MIN):2400；割台宽度MM:2000；发动机型号:4L88；功率(KW):62；排放标准:国三；生产厂家:常柴股份有限公司 | 27000.00 | 62 | 通用类 | 2019/12/31 | 江苏省 | 核实完毕
收获机械 | 谷物收获机械 | 自走履带式谷物联合收割机（全喂入） | 4kg/s及以上自走履带式谷物联合收割机（全喂入） | 久保田农业机械(苏州)有限公司 | 全喂入式联合收割机 | 4LZ-4(PRO988Q) | 喂入量:4KG/S；自走履带式；喂入方式:全喂入 | 27000.00 | 72.9 | 通用类 | 2021/12/31 | 江苏省 | 核实完毕
收获机械 | 谷物收获机械 | 自走履带式谷物联合收割机（全喂入） | 4kg/s及以上自走履带式谷物联合收割机（全喂入） | 常州东风农机集团有限公司 | 全喂入联合收割机 | 4LZ-5.2Z | 结构形式:履带自走式纵轴流全喂入,喂入量:18.72T/H,配套发动机功率:72KW,配套国三动力柴油机:常柴4G33TC | 27000.00 | 72 | 通用类 | 2020/12/31 | 江苏省 | 核实完毕
收获机械 | 谷物收获机械 | 自走履带式谷物联合收割机（全喂入） | 4kg/s及以上自走履带式谷物联合收割机（全喂入） | 江苏沃得农业机械有限公司 | 履带自走全喂入式谷物联合收割机 | 4LZ-5.0D | 喂入量:5.0kg/s；自走履带式；喂入方式:全喂入 | 27000.00 | 70 | 通用类 | 2019/12/31 | 江苏省 | 核实完毕
收获机械 | 谷物收获机械 | 自走履带式谷物联合收割机（全喂入） | 4kg/s及以上自走履带式谷物联合收割机（全喂入） | 江苏沃得农业机械有限公司 | 履带自走全喂入式谷物联合收割机 | 4LZ-6.0K | 喂入量:6.0kg/s；自走履带式；喂入方式:全喂入 | 27000.00 | 73 | 通用类 | 2019/12/31 | 江苏省 | 核实完毕
收获机械 | 谷物收获机械 | 自走履带式谷物联合收割机（全喂入） | 4kg/s及以上自走履带式谷物联合收割机（全喂入） | 江西鼎立农业机械有限公司 | 纵向轴流全喂入联合收割机 | 4LZ-4.0Z | 结构型式:履带自走式,全喂入；喂入量4kg/s；割台宽度2100mm；发动机功率:73kw,国ⅲ | 27000.00 | 73.6 | 通用类 | 2021/12/31 | 江西省 | 核实完毕
收获机械 | 谷物收获机械 | 自走履带式谷物联合收割机（全喂入） | 4kg/s及以上自走履带式谷物联合收割机（全喂入） | 湖州思达机械制造有限公司 | 全喂入联合收割机 | 4LZ-5.0Z | 1.喂入量:5.0kg/s；2.功率:73.5kw/2400rpm；3.生产率:0.25~0.46hm2/h；4.规格尺寸:5320×2530×2820；5.结构重量:3000kg；6.hst液压无级变速；7.履带90×51×450；8.纵向轴流钉齿滚筒 | 27000.00 | 73.5 | 通用类 | 2019/12/31 | 浙江省 | 核实完毕
收获机械 | 谷物收获机械 | 自走履带式谷物联合收割机（全喂入） | 4kg/s及以上自走履带式谷物联合收割机（全喂入） | 江苏沃得农业机械有限公司 | 履带自走全喂入式谷物联合收割机 | 4LZ-5.0F | 喂入量:5.0kg/s；自走履带式；喂入方式:全喂入 | 27000.00 | 73 | 通用类 | 2019/12/31 | 江苏省 | 核实完毕
收获机械 | 谷物收获机械 | 自走履带式谷物联合收割机（全喂入） | 4kg/s及以上自走履带式谷物联合收割机（全喂入） | 江苏锡拖农机有限公司 | 谷物联合收割机 | 4LZ-5.0 | 喂入量:5.0KG/S；自走履带式；喂入方式:全喂入；结构尺寸(长*宽*高MM):5900*2530*2800；整机质量(KG):3100；配套动力(KW):72；额定转速(R/MIN):2400；割台宽度MM:2200；发动机型号:4G33TC；功率(KW):72；排放标准:国三；生产厂家:常柴股份有限公司 | 27000.00 | 72 | 通用类 | 2019/12/31 | 江苏省 | 核实完毕
收获机械 | 谷物收获机械 | 自走履带式谷物联合收割机（全喂入） | 4kg/s及以上自走履带式谷物联合收割机（全喂入） | 江苏沃得农业机械有限公司 | 履带自走全喂入式谷物联合收割机 | 4LZ-5.0L | 喂入量:5.0kg/s；自走履带式；喂入方式:全喂入 | 27000.00 | 72 | 通用类 | 2021/12/31 | 江苏省 | 核实完毕
收获机械 | 谷物收获机械 | 自走履带式谷物联合收割机（全喂入） | 4kg/s及以上自走履带式谷物联合收割机（全喂入） | 江苏沃得农业机械有限公司 | 履带自走全喂入式谷物联合收割机 | 4LZ-6.0N | 喂入量:6.0kg/s；自走履带式；喂入方式:全喂入 | 27000.00 | 92 | 通用类 | 2021/12/31 | 江苏省 | 核实完毕
收获机械 | 谷物收获机械 | 自走履带式谷物联合收割机（全喂入） | 4kg/s及以上自走履带式谷物联合收割机（全喂入） | 江西良田农业机械有限公司 | 全喂入联合收割机 | 4LZ-4.0(LT988) | 喂入量4.0KG/S；自走履带式；喂入方式；全喂入；结构形式；履带自走式全喂入；喂入量4.0KG/S；外形尺寸；5015X2560X2820(工作状态)；整机使用质量3140KG；割台宽度2000MM；履带规格；90MMX51节X450MM(履带式)；国三发动机型号4C6-100U31、配套功率；74KW.制造商；安徽全柴动力股份有限公司；作业效率每小时0.2-0.53HM2/H | 27000.00 | 74 | 通用类 | 2021/12/31 | 江西省 | 核实完毕
收获机械 | 谷物收获机械 | 自走履带式谷物联合收割机（全喂入） | 4kg/s及以上自走履带式谷物联合收割机（全喂入） | 江苏沃得农业机械有限公司 | 履带自走全喂入式谷物联合收割机 | 4LZ-4.5L | 喂入量:4.5kg/s；自走履带式；喂入方式:全喂入 | 27000.00 | 55 | 通用类 | 2019/12/31 | 江苏省 | 核实完毕
收获机械 | 谷物收获机械 | 自走履带式谷物联合收割机（全喂入） | 4kg/s及以上自走履带式谷物联合收割机（全喂入） | 常州东风农机集团有限公司 | 全喂入联合收割机 | 4LZ-4.2Z | 结构形式:履带自走式纵轴流全喂入,喂入量:15.12T/H,配套发动机功率:72KW,配套国三动力柴油机:玉柴YCD4N23T8-100C | 27000.00 | 72 | 通用类 | 2020/12/31 | 江苏省 | 核实完毕
收获机械 | 谷物收获机械 | 自走履带式谷物联合收割机（全喂入） | 1—1.5kg/s自走履带式谷物联合收割机（全喂入）；包含1.5—2.1kg/s自走履带式水稻联合收割机（全喂入） | 德阳嘉龙机械制造有限公司 | 履带式微型联合收割机 | 4L-1.0 | 喂入量:3.6T/H、小麦1.01KG/S、水稻1.10KG/S、额定功率14.71KW、整机质量:940KG、割台宽度:1080MM、喂入量:3.6T/H、拨禾轮直径:Φ840MM、滚筒尺寸:Φ400MMX920 | 9000.00 | 14.71 | 通用类 | 2018/09/28 | 四川省 | 核实完毕
收获机械 | 谷物收获机械 | 半喂入联合收割机 | 4行及以上35马力及以上半喂入联合收割机 | 莱恩农业装备有限公司 | 半喂入联合收割机 | 4LBZ-145(莱恩65A) | 收获行数:4行；喂入方式:半喂入；功率50KW(70马力) | 42000.00 | 52 | 通用类 | 2019/12/31 | 浙江省 | 核实完毕
收获机械 | 谷物收获机械 | 半喂入联合收割机 | 4行及以上35马力及以上半喂入联合收割机 | 井关农机（常州）有限公司 | 半喂入自走式联合收割机 | 4LBZ-145B1 | 作业行数(行):4；喂入方式:半喂入；配套功率(KW):44.6 | 42000.00 | 44.6 | 通用类 | 2017/12/31 | 江苏省 | 核实完毕
收获机械 | 谷物收获机械 | 半喂入联合收割机 | 4行及以上35马力及以上半喂入联合收割机 | 南通凯鑫精密机械有限公司 | 半喂入自走式联合收割机 | 4LBZ-150 | 收获行数:4行；喂入方式:半喂入；功率:48KW | 42000.00 | 48 | 通用类 | 2017/08/19 | 江苏省 | 核实完毕
收获机械 | 谷物收获机械 | 半喂入联合收割机 | 4行及以上35马力及以上半喂入联合收割机 | 江苏宇成动力集团有限公司 | 半喂入联合收割机 | 4LBZ-150A | 收获行数:4行；喂入方式:半喂入；功率:53KW | 42000.00 | 53 | 通用类 | 2019/12/31 | 江苏省 | 核实完毕
收获机械 | 谷物收获机械 | 半喂入联合收割机 | 4行及以上35马力及以上半喂入联合收割机 | 江苏东洋机械有限公司 | 半喂入自走式联合收割机 | 4LBZS-145(C704G) | 收获行数(行):4；配套功率(KW):52.1；喂入方式:半喂入 | 42000.00 | 52.1 | 通用类 | 2018/04/29 | 江苏省 | 核实完毕
收获机械 | 谷物收获机械 | 半喂入联合收割机 | 4行及以上35马力及以上半喂入联合收割机 | 井关农机（常州）有限公司 | 半喂入自走式联合收割机 | 4LBZ-145D(HF608G) | 作业行数(行):4；喂入方式:半喂入；配套功率(KW):44.6 | 42000.00 | 44.6 | 通用类 | 2017/12/31 | 江苏省 | 核实完毕
收获机械 | 谷物收获机械 | 半喂入联合收割机 | 4行及以上35马力及以上半喂入联合收割机 | 江苏沃得农业机械有限公司 | 半喂入联合收割机 | 4LB-150B | 收获行数:4行、喂入方式:半喂入 | 42000.00 | 52 | 通用类 | 2020/12/31 | 江苏省 | 核实完毕
收获机械 | 谷物收获机械 | 半喂入联合收割机 | 4行及以上35马力及以上半喂入联合收割机 | 久保田农业机械(苏州)有限公司 | 半喂入式联合收割机 | 4LBZ-145C(PRO588-I) | 作业行数(行):4；喂入方式:半喂入；配套功率(KW):46 | 42000.00 | 46 | 通用类 | 2019/12/31 | 江苏省 | 核实完毕
收获机械 | 籽粒作物收获机械 | 花生收获机 | 联合收获机 | 江苏宇成集团泰州数控机床有限公司 | 半喂入花生联合收获机 | 4HLB-2A | 额定功率:33KW额定转速:2600R/MIN割幅:500-550MM行距:≤300MM/(800±50)行数:2工作状态外形尺寸(长×宽×高):4630X2095X2470(MM)履带规格(节距×节数×宽):90MM×44节×280MM | 22000.00 | 33 | 非通用类 | 2018/12/31 | 江苏省 | 核实完毕
收获机械 | 籽粒作物收获机械 | 花生收获机 | 联合收获机 | 临沭县东泰机械有限公司 | 自走式花生联合收获机 | 4HBL-2 | 结构型式:自走履带式半喂入；配备安徽全柴国三发动机,功率:33.8KW；外观尺寸(长×宽×高):4530×1980×2350MM；结构质量:2400KG；工作幅宽:600MM；挖掘机构:铲式；输送机构:链条；分离机构:振动筛；摘果机构:对辊式；清选机构:风扇；纯作业小时工作率:0.12-0.16HM2/H；总损失率≤3.5% | 22000.00 | 33.8 | 非通用类 | 2017/10/28 | 山东省 | 核实完毕
收获机械 | 籽粒作物收获机械 | 花生收获机 | 联合收获机 | 山东常林农业装备股份有限公司 | 花生联合收获机 | 4HZ-2 | 结构型式:自走、轮式、半喂入；外形尺寸:4100×1800×2070MM；结构质量:1900KG；配套动力功率:22.1KW；挖掘机构型式:铲式；挖掘机构幅宽:650MM；输送机构宽度:340MM；分离机构型式:振动筛；摘果机构摘辊个数:2个；清选机构型式:风扇；发动机标定转速:2350R/MIN；轮距(前/后):1580/1620MM；轴距:1840MM；适用行(垄)距:180-300(650-1000)MM；工作行数:2；工作幅宽:540MM；最大挖掘深度:220MM | 22000.00 | 22.1 | 非通用类 | 2017/10/28 | 山东省 | 核实完毕
畜牧水产养殖机械 | 畜牧饲养机械 | 孵化机 | 50000枚及以上孵化机 | 青岛兴仪电子设备有限责任公司 | 单阶段大容蛋量箱体式孵化机 | EIFTPC-120960 | 容蛋量：120960枚。 | 10000.00 | 27.6 | 非通用类 | 2017/09/22 | 山东省 | 核实完毕
畜牧水产养殖机械 | 畜牧饲养机械 | 孵化机 | 50000枚及以上孵化机 | 青岛兴仪电子设备有限责任公司 | 单阶段大容蛋量箱体式孵化机 | EIFTPC-60480 | 容蛋量：60480枚。 | 10000.00 | 13.8 | 非通用类 | 2017/09/22 | 山东省 | 核实完毕
畜牧水产养殖机械 | 畜牧饲养机械 | 孵化机 | 10000—50000枚孵化机 | 青岛兴仪电子设备有限责任公司 | 箱体式孵化机(出雏) | EICXDH-15120 | 容蛋量:15120枚 | 4800.00 | 4.62 | 非通用类 | 2017/09/22 | 山东省 | 核实完毕
畜牧水产养殖机械 | 畜牧饲养机械 | 孵化机 | 10000—50000枚孵化机 | 青岛兴仪电子设备有限责任公司 | 孵化机 | EIFXDT-43200 | 容蛋量:43200枚. | 4800.00 | 9.7 | 非通用类 | 2020/12/31 | 山东省 | 核实完毕
畜牧水产养殖机械 | 畜牧饲养机械 | 孵化机 | 10000—50000枚孵化机 | 青岛兴仪电子设备有限责任公司 | 单阶段大容蛋量箱体式孵化机 | EIF(C)TPC-40320 | 容蛋量:40320枚 | 4800.00 | 9.9 | 非通用类 | 2017/09/22 | 山东省 | 核实完毕
畜牧水产养殖机械 | 畜牧饲养机械 | 送料机 | 100—200m索盘式送料机 | 杭州明扬农牧设备有限公司 | 索盘式送料机 | 9SS-1500-100 | 索盘式,送料长度100m,送料宽度直径60,含料塔,控制箱1只,盘索下料管送料管若干米,计量器若干等,驱动电机1.5kw(涵盖型号) | 10000.00 | 1.5 | 非通用类 | 2019/12/31 | 浙江省 | 核实完毕
畜牧水产养殖机械 | 水产养殖机械 | 增氧机 | 微孔曝气式增氧机 | 宝应县兴昌增氧器具有限公司 | 微孔曝气增氧装置 | GPE15×10-ZZ2.2 | 配套功率2.2KW,电源电压380V,风机转速1230R/MIN,最大风量1.33M3/MIN,最大风压24.5KPA,出风口径50MM,适宜水深≤1.5M,可配置曝气管长度≥250M,风机尺寸810×550×500,风机重量69KG,可配水面0.67HM2 | 1000.00 | 2.2 | 非通用类 | 2020/12/31 | 江苏省 | 核实完毕
畜牧水产养殖机械 | 水产养殖机械 | 增氧机 | 微孔曝气式增氧机 | 宝应县兴昌增氧器具有限公司 | 微孔曝气增氧装置 | GPE15×10-ZG4.3 | 配套功率4.3KW,电源电压380V,风机转速2800R/MIN,最大风量5.3M3/MIN,最大风压38KPA,出风口径50MM,适宜水深≤1.5M,可配置曝气管长度≥580M,风机尺寸440×436×470,风机重量54KG,可配水面2.4HM2 | 1000.00 | 4.3 | 非通用类 | 2017/09/29 | 江苏省 | 核实完毕
畜牧水产养殖机械 | 水产养殖机械 | 增氧机 | 微孔曝气式增氧机 | 宝应县兴昌增氧器具有限公司 | 微孔曝气增氧装置 | GPE15×10-ZZ7.5 | 配套功率7.5KW,电源电压380V,风机转速2300R/MIN,最大风量6.5M3/MIN,最大风压49KPA,出风口径80MM,适宜水深≤2.5M,可配置曝气管长度≥750M,风机尺寸1270×670×660,风机重量120KG,可配水面6.67HM2 | 1000.00 | 7.5 | 非通用类 | 2020/12/31 | 江苏省 | 核实完毕
农产品初加工机械 | 茶叶加工机械 | 茶叶杀青机 | 滚筒直径40—60cm杀青机 | 黄山市白云机械有限公司 | 茶叶滚筒杀青机 | 6CST-40 | 滚筒直径40CM | 1800.00 | 0.55 | 非通用类 | 2017/12/31 | 安徽省 | 核实完毕
农产品初加工机械 | 茶叶加工机械 | 茶叶炒（烘）干机 | 烘干面积10㎡以下连续自动式茶叶烘干机 | 黄山市白云机械有限公司 | 茶叶烘干机 | 6CH-6 | 连续自动式茶叶烘干机；烘干面积6M2 | 5800.00 | 2.25 | 非通用类 | 2018/12/31 | 安徽省 | 核实完毕
农产品初加工机械 | 茶叶加工机械 | 茶叶炒（烘）干机 | 烘干面积10㎡以下百叶式茶叶烘干机 | 黄山市白云机械有限公司 | 茶叶烘干机 | 6CHS-5 | 百叶式茶叶烘干机；烘干面积5M2 | 1000.00 | 1.1 | 非通用类 | 2018/12/31 | 安徽省 | 核实完毕
农产品初加工机械 | 茶叶加工机械 | 茶叶炒（烘）干机 | 烘干面积10㎡以下百叶式茶叶烘干机 | 黄山市白云机械有限公司 | 茶叶烘干机 | 6CHS-6 | 百叶式茶叶烘干机；烘干面积6M2 | 1000.00 | 1.1 | 非通用类 | 2017/12/31 | 安徽省 | 核实完毕
农产品初加工机械 | 茶叶加工机械 | 茶叶炒（烘）干机 | 烘干面积10㎡以下百叶式茶叶烘干机 | 黄山市白云机械有限公司 | 茶叶烘干机 | 6CHS-3 | 百叶式茶叶烘干机；烘干面积3M2 | 1000.00 | 0.75 | 非通用类 | 2017/12/31 | 安徽省 | 核实完毕
农产品初加工机械 | 茶叶加工机械 | 茶叶炒（烘）干机 | 烘干面积10㎡及以上连续自动式茶叶烘干机 | 黄山市白云机械有限公司 | 茶叶烘干机 | 6CH-20 | 连续自动式茶叶烘干机；烘干面积20M2 | 10600.00 | 10.5 | 非通用类 | 2018/12/31 | 安徽省 | 核实完毕
农产品初加工机械 | 茶叶加工机械 | 茶叶炒（烘）干机 | 烘干面积10㎡及以上连续自动式茶叶烘干机 | 黄山市白云机械有限公司 | 茶叶连续烘干机 | 6CH-10 | 连续自动式茶叶烘干机；烘干面积10M2 | 10600.00 | 7.75 | 非通用类 | 2019/12/31 | 安徽省 | 核实完毕
农产品初加工机械 | 茶叶加工机械 | 茶叶炒（烘）干机 | 非全自动茶叶炒干机（含扁形茶炒制机） | 黄山市白云机械有限公司 | 茶叶炒干机 | 6CCT-110 | 非全自动茶叶炒干机；滚筒直径110毫米 | 800.00 | 1.1 | 非通用类 | 2020/12/31 | 安徽省 | 核实完毕
农产品初加工机械 | 茶叶加工机械 | 茶叶炒（烘）干机 | 烘干面积10㎡及以上百叶式茶叶烘干机 | 黄山市白云机械有限公司 | 茶叶烘干机 | 6CHS-10 | 百叶式茶叶烘干机；烘干面积10M2 | 1900.00 | 1.5 | 非通用类 | 2017/12/31 | 安徽省 | 核实完毕
农产品初加工机械 | 茶叶加工机械 | 茶叶揉捻机 | 揉筒直径35cm以下揉捻机 | 黄山市白云机械有限公司 | 茶叶揉捻机 | 6CR-30 | 揉筒直径30CM、配套电机功率0.55KW | 900.00 | 0.55 | 非通用类 | 2017/12/31 | 安徽省 | 核实完毕
农产品初加工机械 | 茶叶加工机械 | 茶叶揉捻机 | 揉筒直径50—60cm揉捻机 | 黄山市白云机械有限公司 | 茶叶滚筒杀青机 | 6CST-50 | 滚筒直径50CM | 2000.00 | 0.75 | 非通用类 | 2018/12/31 | 安徽省 | 核实完毕
农产品初加工机械 | 果蔬加工机械 | 水果分级机 | 光电式重量分选，分级数16级及以上，生产率5t/h及以上水果分级机 | 江西绿萌科技控股有限公司 | 电脑果蔬重量分选机 | 6GFDZ-1B | 型号规格:6gfdz-1b(企业型号:sech-10)分选方式:电子分选(光电式重量分选)动力传动方式:链条传输分级精度:±5g分选等级:≤16个通道数:1条称重传感系统:电阻应变式分选质量区间:9-1999g纯工作小时生产率:5-7t/h或45000个/h配套总功率:2kw额定电压:380v | 45000.00 | 2 | 非通用类 | 2021/12/31 | 江西省 | 核实完毕
农产品初加工机械 | 果蔬加工机械 | 水果分级机 | 光电式重量分选，分级数16级及以上，生产率5t/h及以上水果分级机 | 江西绿萌科技控股有限公司 | 电脑果蔬重量分选机 | 6GFDZ-2 | 型号规格:6gfdz-2(企业型号:secd-10)分选方式:电子分选(光电式重量分选)动力传动方式:链条传输分级精度:±5g分选等级:≤16个通道数:2条称重传感系统:电阻应变式分选质量区间:9-1999g纯工作小时生产率:8-10t/h或64000个/h配套总功率:3kw额定电压:380v | 45000.00 | 3 | 非通用类 | 2021/12/31 | 江西省 | 核实完毕
收获后处理机械 | 干燥机械 | 粮食烘干机 | 批处理量20—30t循环式粮食烘干机 | 滁州广源环保机械设备有限公司 | 批式循环谷物干燥机 | 5H-20 | 处理方式:循环式；结构形式:固定式；循环式批处理量(T):20 | 40500.00 | 10.5 | 通用类 | 2020/12/31 | 安徽省 | 核实完毕
收获后处理机械 | 干燥机械 | 粮食烘干机 | 批处理量20—30t循环式粮食烘干机 | 辽宁海帝升机械有限公司 | 粮食烘干机 | HDS-L20000D-Y | 处理方式:批次循环式；批次处理量:20吨 | 40500.00 | 9.27 | 通用类 | 2021/12/31 | 辽宁省 | 核实完毕
收获后处理机械 | 干燥机械 | 粮食烘干机 | 批处理量20—30t循环式粮食烘干机 | 江苏惠达机械有限公司 | 批式循环谷物干燥机 | 5HGH-21 | 结构形式:固定式,整机质量:3625KG,外形尺寸(长*宽*高):2660*3805*10675MM,小时处理量(稻谷)≥800KG/H,循环批处理量(批式循环式):21T,处理方式:批式循环干燥方式,加热方式:热风间接换热,电机总功率:12.35KW,安全装置:自动报警(故障及超温),自动关机,温控装置,电器过载保护装置,漏电保护装置 | 40500.00 | 12.35 | 通用类 | 2020/12/31 | 江苏省 | 核实完毕
收获后处理机械 | 干燥机械 | 粮食烘干机 | 批处理量20—30t循环式粮食烘干机 | 河南中农福安农业装备有限公司 | 谷物烘干机 | 5HY-32A | 结构型式:批式循环,批处理量:21T,电机总功率:22.1KW,整机质量:9000KG | 40500.00 | 22.1 | 通用类 | 2020/12/31 | 河南省 | 核实完毕
收获后处理机械 | 干燥机械 | 粮食烘干机 | 批处理量20—30t循环式粮食烘干机 | 临沂金铭机械有限公司 | 循环式粮食干燥机 | 5HP-25 | 结构型式:循环式；外型尺寸:3216MM*2446MM*9672MM；批处理量:25T/批次；整机质量:6170KG；装机质量:25T/批次；降水幅度:0.8%/H~1.2%/H；装机容积:42.8M^3；装机总容量:27.8KW； | 40500.00 | 27.8 | 通用类 | 2019/12/31 | 山东省 | 核实完毕
收获后处理机械 | 干燥机械 | 粮食烘干机 | 批处理量20—30t循环式粮食烘干机 | 合肥麦稻之星机械有限公司 | 批式循环谷物干燥机 | 5HGM-25 | 循环式(下本体干燥部储留部提升机风机水分仪控制柜下搅龙满量报警器)结构形式:固定式；处理方式:批式循环；批处理量:25T；外形尺寸(长×宽×高):5650*3199*12694MM；电机总功率:11.62KW；整机质量5850KG | 40500.00 | 11.62 | 通用类 | 2020/12/31 | 安徽省 | 核实完毕
收获后处理机械 | 干燥机械 | 粮食烘干机 | 批处理量20—30t循环式粮食烘干机 | 安徽金锡机械科技有限公司 | 批式循环谷物干燥机 | 5HX-20 | 处理方式:循环式；结构形式:固定式；循环式批处理量(t):20 | 40500.00 | 10.34 | 通用类 | 2020/12/31 | 安徽省 | 核实完毕
收获后处理机械 | 干燥机械 | 粮食烘干机 | 批处理量4—10t循环式粮食烘干机 | 江苏天禹农业机械有限公司 | 通用型谷物干燥机 | 5HXG-60 | 批处理量:6T；结构形式:批式循环；外形尺寸(长×宽×高):3360×1785×5510(MM)；电机总功率:6.375KW | 14900.00 | 6.38 | 通用类 | 2019/12/31 | 江苏省 | 核实完毕
收获后处理机械 | 干燥机械 | 粮食烘干机 | 批处理量4—10t循环式粮食烘干机 | 合肥麦稻之星机械科技股份有限公司 | 批式循环谷物干燥机 | 5HGM-6 | 循环式(下本体干燥部储留部提升机风机水分仪控制柜下搅龙满量报警器)结构形式:批式循环；批处理量:6T；外形尺寸(长×宽×高):4301×2472×6460MM；电机总功率:7.55KW；整机质量:1730KG | 14900.00 | 7.55 | 通用类 | 2021/12/31 | 安徽省 | 核实完毕
收获后处理机械 | 干燥机械 | 粮食烘干机 | 批处理量30t及以上循环式粮食烘干机 | 合肥麦稻之星机械有限公司 | 批式循环谷物干燥机 | 5HGM-30H | 循环式(下本体干燥部储留部提升机风机水分仪控制柜下搅龙满量报警器)结构形式:固定式；处理方式:批式循环；批处理量:30T；外形尺寸(长×宽×高):7350×3436×14844MM；电机总功率:15.12KW；整机质量:6450KG | 60000.00 | 15.12 | 通用类 | 2020/12/31 | 安徽省 | 核实完毕
收获后处理机械 | 干燥机械 | 粮食烘干机 | 批处理量30t及以上循环式粮食烘干机 | 江西明源机械科技有限公司 | 组合式低温粮食烘干机 | 5H-30 | 结构形式:循环式；外型尺寸:长×宽×高(mm)2000×3700×12370；装机质量:30.7t/批；装机总容量:15.86kw | 60000.00 | 15.86 | 通用类 | 2021/12/31 | 江西省 | 核实完毕
收获后处理机械 | 干燥机械 | 粮食烘干机 | 批处理量30t及以上循环式粮食烘干机 | 合肥麦稻之星机械有限公司 | 批式循环谷物干燥机 | 5HGM-60 | 循环式(下本体干燥部储留部提升机风机水分仪控制柜下搅龙满量报警器)结构形式:固定式；处理方式:批式循环；批处理量:60T；外形尺寸(长×宽×高):7653×4724*20958MM；电机总功率:28.25KW；整机质量:14190KG； | 60000.00 | 28.25 | 通用类 | 2020/12/31 | 安徽省 | 核实完毕
收获后处理机械 | 干燥机械 | 粮食烘干机 | 批处理量30t及以上循环式粮食烘干机 | 江苏天禹农业机械有限公司 | 通用型谷物干燥机 | 5HXG-300 | 批处理量:30T；结构形式:批式循环；外形尺寸(长×宽×高):4786×3786×11629(MM)；电机总功率:12.85KW | 60000.00 | 12.85 | 通用类 | 2019/12/31 | 江苏省 | 核实完毕
收获后处理机械 | 干燥机械 | 粮食烘干机 | 批处理量30t及以上循环式粮食烘干机 | 南京纳谷农业机械有限公司 | 低温循环干燥机 | 5HNG-30 | 结构:固定式；外形尺寸:4812*5580*12690MM；整机质量:5500KG；处理量:≥1500KG/H；处理方式:批示循环；批处理量:30T；电机总功率:21.92KW；干燥能力:16T.%/H；破碎率增值:≤0.5%；干燥不均匀度:≤1%；噪声≤85DB/(A) | 60000.00 | 21.92 | 通用类 | 2020/12/31 | 江苏省 | 核实完毕
收获后处理机械 | 干燥机械 | 粮食烘干机 | 批处理量30t及以上循环式粮食烘干机 | 滁州广源环保机械设备有限公司 | 批式循环谷物干燥机 | 5H-30 | 处理方式:循环式；结构形式:固定式；循环式批处理量(T):30 | 60000.00 | 17.5 | 通用类 | 2020/12/31 | 安徽省 | 核实完毕
收获后处理机械 | 干燥机械 | 粮食烘干机 | 批处理量30t及以上循环式粮食烘干机 | 合肥麦稻之星机械有限公司 | 批式循环谷物干燥机 | 5HGM-30D | 循环式(下本体干燥部储留部提升机风机水分仪控制柜下搅龙满量报警器)结构形式:固定式；处理方式:批式循环；批处理量:30T；外形尺寸(长×宽×高):5650×3199×14194MM；电机总功率:15.12KW；整机质量:6150KG | 60000.00 | 15.12 | 通用类 | 2020/12/31 | 安徽省 | 核实完毕
收获后处理机械 | 干燥机械 | 粮食烘干机 | 批处理量30t及以上循环式粮食烘干机 | 灵璧县飞松机械制造有限责任公司 | 批式循环谷物干燥机 | 5H-36 | 循环批处理量:36t；处理方式:批式循环；结构型式:固定式；整机质量:8600kg；外形尺寸(长×宽×高):5760×4800×11575mm；处理量:≥2000kg/h；电机总功率:21.0kw | 60000.00 | 21 | 通用类 | 2019/12/31 | 安徽省 | 核实完毕
收获后处理机械 | 干燥机械 | 粮食烘干机 | 批处理量30t及以上循环式粮食烘干机 | 合肥麦稻之星机械科技股份有限公司 | 批式循环谷物干燥机 | 5HGM-30 | 循环式(下本体干燥部储留部提升机风机水分仪控制柜下搅龙满量报警器)结构形式:批式循环；批处理量:30T；外形尺寸(长×宽×高):5500×4000×13500MM；热源方式:燃烧机/热风炉；燃料:柴油/无烟煤、柴、秸秆、稻壳；电机总功率:15KW；整机质量:6350KG | 60000.00 | 15 | 通用类 | 2019/12/31 | 安徽省 | 核实完毕
收获后处理机械 | 干燥机械 | 粮食烘干机 | 批处理量30t及以上循环式粮食烘干机 | 安徽新生力农机股份有限公司 | 批式循环谷物干燥机 | 5HPX-35 | 循环式整机质量8000KG长5700MM宽5100MM高12400MM批处理量35T电机功率18.85KW | 60000.00 | 18.85 | 通用类 | 2019/12/31 | 安徽省 | 核实完毕
收获后处理机械 | 干燥机械 | 粮食烘干机 | 批处理量30t及以上循环式粮食烘干机 | 合肥麦稻之星机械科技股份有限公司 | 批式循环谷物干燥机 | 5HGM-50 | 循环式(下本体干燥部储留部提升机风机水分仪控制柜下搅龙满量报警器)结构形式:固定式；批处理量:50T；外形尺寸(长×宽×高):7653×4724×18918MM；热源方式:燃烧机/热风炉；燃料:柴油/无烟煤、柴、秸秆、稻壳；电机总功率:28.25KW；整机质量:13890KG | 60000.00 | 28.25 | 通用类 | 2019/12/31 | 安徽省 | 核实完毕
收获后处理机械 | 干燥机械 | 粮食烘干机 | 批处理量30t及以上循环式粮食烘干机 | 江苏谷阳农业机械有限公司 | 低温循环干燥机 | 5HGY-30 | 处理方式:批式循环结构形式:固定式循环式批处理量(T):30处理量:≥1500KG/H电机总功率:21.92KW外形尺寸:4812*5580*12690(MM) | 60000.00 | 21.92 | 通用类 | 2020/12/31 | 江苏省 | 核实完毕
收获后处理机械 | 干燥机械 | 粮食烘干机 | 批处理量30t及以上循环式粮食烘干机 | 湖北天和机械有限公司 | 批式循环谷物干燥机 | 5HX-30 | 结构形式:批式循环；循环式批处理量(T)):30；整机质量(KG):8120；外形尺寸(长×宽×高MM):5500×3400×13500；功率(KW):16.5 | 60000.00 | 16.5 | 通用类 | 2020/12/31 | 湖北省 | 核实完毕
收获后处理机械 | 干燥机械 | 粮食烘干机 | 批处理量30t及以上循环式粮食烘干机 | 临沂金铭机械有限公司 | 循环式粮食干燥机 | 5HP-35 | 结构型式:循环式；外型尺寸:3220MM*3220MM*10282MM；批处理量:35T/批次；整机质量:16000KG；装机质量:35T/批次；降水幅度:0.8%/H~1.2%/H；装机容积:62.6M^3；装机总容量:30.5KW； | 60000.00 | 30.5 | 通用类 | 2019/12/31 | 山东省 | 核实完毕
收获后处理机械 | 干燥机械 | 粮食烘干机 | 批处理量30t及以上循环式粮食烘干机 | 滁州奥岚格机械有限公司 | 批式循环谷物干燥机 | 5H-30A | 形尺寸:4840×4760×13130；循环批处理量:30T；处理方式:批式循环；加热方式:热风间接加热；电机总功率:20.2KW；箱体尺寸:2900×2250×11491 | 60000.00 | 20.2 | 通用类 | 2021/12/31 | 安徽省 | 核实完毕
收获后处理机械 | 干燥机械 | 粮食烘干机 | 批处理量10—20t循环式粮食烘干机 | 江西大隆重型工业有限公司 | 谷物干燥机 | 5HX-20 | 结构形式:批式循环谷物干燥机,外形尺寸(长X宽X高):2980X2380X11165MM,整机质量:3280KG,干燥能力:12.8T.%/H,处理量:1.22T/H | 29300.00 | 10.3 | 通用类 | 2018/06/18 | 江西省 | 核实完毕
收获后处理机械 | 干燥机械 | 粮食烘干机 | 批处理量10—20t循环式粮食烘干机 | 江苏惠达机械有限公司 | 批式循环谷物干燥机 | 5HGH-16 | 结构形式:固定式,整机质量:2760KG,外形尺寸(长*宽*高):2660*3805*8800MM,小时处理量(稻谷)≥760KG/H,循环批处理量(批式循环式):16T,处理方式:批式循环干燥方式,加热方式:热风间接换热,电机总功率:12.35KW,安全装置:自动报警(故障及超温),自动关机,温控装置,电器过载保护装置,漏电保护装置 | 29300.00 | 12.35 | 通用类 | 2020/12/31 | 江苏省 | 核实完毕
收获后处理机械 | 干燥机械 | 粮食烘干机 | 批处理量10—20t循环式粮食烘干机 | 江西大隆重型工业有限公司 | 谷物干燥机 | 5HX-10 | 结构形式:批式循环谷物干燥机,外形尺寸(长X宽X高):2380X2080X8638MM,整机重量:2400KG,干燥能力:≥5.0T.%/H,处理量≥0.5T/H | 29300.00 | 8.8 | 通用类 | 2018/06/18 | 江西省 | 核实完毕
收获后处理机械 | 干燥机械 | 粮食烘干机 | 批处理量10—20t循环式粮食烘干机 | 临沂金铭机械有限公司 | 循环式粮食烘干机 | 5HP-15 | 结构型式:循环式；外型尺寸:2400MM*2440MM*9772MM；批处理量:15T/批次；整机质量:12000KG；装机质量:12T/批次~18T/批次；降水幅度:0.8%/H~1.2%/H；装机容积:29.4M^3；装机总容量:19.5KW； | 29300.00 | 19.5 | 通用类 | 2019/12/31 | 山东省 | 核实完毕
收获后处理机械 | 干燥机械 | 粮食烘干机 | 批处理量10—20t循环式粮食烘干机 | 江苏天禹农业机械有限公司 | 通用型谷物干燥机 | 5HXG-160 | 批处理量:16T；结构形式:批式循环；外形尺寸(长×宽×高):4530×2870×10705(MM)；电机总功率:8.55KW | 29300.00 | 8.55 | 通用类 | 2020/12/31 | 江苏省 | 核实完毕
收获后处理机械 | 干燥机械 | 粮食烘干机 | 批处理量10—20t循环式粮食烘干机 | 江苏惠达机械有限公司 | 批式循环谷物干燥机 | 5HGH-12 | 结构形式:固定式,整机质量:2070KG,外形尺寸(长*宽*高):2660*3805*7550MM,小时处理量(稻谷)≥500KG/H,循环批处理量(批式循环式):12T,处理方式:批式循环干燥方式,加热方式:热风间接换热,电机总功率:12.35KW,安全装置:自动报警(故障及超温),自动关机,温控装置,电器过载保护装置,漏电保护装置 | 29300.00 | 12.35 | 通用类 | 2020/12/31 | 江苏省 | 核实完毕
收获后处理机械 | 干燥机械 | 粮食烘干机 | 批处理量10—20t循环式粮食烘干机 | 滁州广源环保机械设备有限公司 | 批式循环谷物干燥机 | 5H-15 | 处理方式:循环式；结构形式:固定式；循环式批处理量(T):15 | 29300.00 | 10.5 | 通用类 | 2020/12/31 | 安徽省 | 核实完毕
收获后处理机械 | 干燥机械 | 粮食烘干机 | 批处理量10—20t循环式粮食烘干机 | 东风井关农业机械有限公司 | 批式循环谷物干燥机 | 5HP-15 | 结构形式:批示循环；批量处理量:15t；整机质量:3625kg(不含热源部分)；外形尺寸:2640*3860*10333mm；处理量:水稻980kg/h,小麦1200kg/h；燃烧机型式:热交换器热风炉；点火方式:人工；燃料:在生物质、煤；电机总功率:9.77kw | 29300.00 | 0 | 通用类 | 2020/12/31 | 湖北省 | 核实完毕
收获后处理机械 | 干燥机械 | 粮食烘干机 | 批处理量10—20t循环式粮食烘干机 | 江苏惠达机械有限公司 | 批式循环谷物干燥机 | 5HGH-10 | 结构形式:固定式,整机质量:1800KG,外形尺寸(长*宽*高):2660*3805*6925MM,小时处理量(稻谷)≥500KG/H,循环批处理量(批式循环式):10T,处理方式:批式循环干燥方式,加热方式:热风间接换热,电机总功率:12.35KW,安全装置:自动报警(故障及超温),自动关机,温控装置,电器过载保护装置,漏电保护装置 | 29300.00 | 12.35 | 通用类 | 2020/12/31 | 江苏省 | 核实完毕
收获后处理机械 | 干燥机械 | 粮食烘干机 | 批处理量10—20t循环式粮食烘干机 | 江西大隆重型工业有限公司 | 谷物干燥机 | 5HX-16 | 结构形式:批式循环谷物干燥机,外形尺寸(长X宽X高):2380X2080X11135MM,整机质量:2860KG,干燥能力:8.9T.%/H,处理量:0.7T/H | 29300.00 | 8.8 | 通用类 | 2018/06/18 | 江西省 | 核实完毕
收获后处理机械 | 干燥机械 | 粮食烘干机 | 批处理量10—20t循环式粮食烘干机 | 辽宁海帝升机械有限公司 | 粮食烘干机 | 5H-15 | 处理方式:批次循环式；批次处理量:15吨 | 29300.00 | 9.27 | 通用类 | 2021/12/31 | 辽宁省 | 核实完毕
收获后处理机械 | 干燥机械 | 粮食烘干机 | 批处理量10—20t循环式粮食烘干机 | 滁州奥岚格机械有限公司 | 批式循环谷物干燥机 | 5H-16A | 外形尺寸:4200×3010×11700；循环批处理量:16T；处理方式:批式循环；加热方式:热风间接加热；电机总功率:10.3KW；箱体尺寸:2060×2060×10138 | 29300.00 | 10.3 | 通用类 | 2021/12/31 | 安徽省 | 核实完毕
收获后处理机械 | 干燥机械 | 粮食烘干机 | 批处理量10—20t循环式粮食烘干机 | 江西大隆重型工业有限公司 | 谷物干燥机 | 5HX-12 | 结构形式:批式循环谷物干燥机,外形尺寸(长X宽X高):2308X2080X9640MM,整机质量:2650KG,干燥能力:≥6.9T.%/H,处理量:0.61T/H | 29300.00 | 8.8 | 通用类 | 2018/06/18 | 江西省 | 核实完毕
收获后处理机械 | 干燥机械 | 粮食烘干机 | 批处理量10—20t循环式粮食烘干机 | 合肥麦稻之星机械科技股份有限公司 | 批式循环谷物干燥机 | 5HGM-15 | 循环式(下本体干燥部储留部提升机风机水分仪控制柜下搅龙满量报警器)结构形式:批式循环；批处理量:15T；外形尺寸(长×宽×高):4750×2472×10460MM热源方式:燃烧机/热风炉；燃料:柴油/无烟煤、柴、秸秆、稻壳；电机总功率:7.55KW；整机质量:2570KG | 29300.00 | 7.55 | 通用类 | 2019/12/31 | 安徽省 | 核实完毕
收获后处理机械 | 干燥机械 | 粮食烘干机 | 批处理量10—20t循环式粮食烘干机 | 合肥麦稻之星机械科技股份有限公司 | 批式循环谷物干燥机 | 5HGM-10 | 循环式(下本体干燥部储留部提升机风机水分仪控制柜下搅龙满量报警器)结构形式:批式循环；批处理量:10T；外形尺寸(长×宽×高):4301×2472×8460MM；电机总功率:7.55KW；整机质量:2150KG | 29300.00 | 7.55 | 通用类 | 2021/12/31 | 安徽省 | 核实完毕
收获后处理机械 | 干燥机械 | 粮食烘干机 | 批处理量10—20t循环式粮食烘干机 | 湖北双利农机制造有限公司 | 批式循环谷物干燥机 | 5HEX-15 | 批处理量:15T；循环式 | 29300.00 | 0 | 通用类 | 2019/10/14 | 湖北省 | 核实完毕
收获后处理机械 | 干燥机械 | 果蔬烘干机 | 容积15m³及以上果蔬烘干机（整体脱水） | 辽宁海帝升机械有限公司 | 果蔬烘干机 | 5HFD-16R | 处理方式:整体脱水；烘干室容积:16.15M3 | 5000.00 | 8.3 | 非通用类 | 2021/12/31 | 辽宁省 | 核实完毕
收获后处理机械 | 干燥机械 | 果蔬烘干机 | 容积15m³及以上果蔬烘干机（整体脱水） | 安徽中科自动化股份有限公司 | 厢式果蔬烘干机 | 5DBZ-50 | 有效烘干容积:50M3；整体脱水 | 5000.00 | 4.4 | 非通用类 | 2021/12/31 | 安徽省 | 核实完毕
收获后处理机械 | 干燥机械 | 果蔬烘干机 | 容积15m³及以上果蔬烘干机（整体脱水） | 安徽中科自动化股份有限公司 | 厢式果蔬烘干机 | 5LBZ-15 | 有效烘干容积:15M3；整体脱水 | 5000.00 | 1.28 | 非通用类 | 2020/12/31 | 安徽省 | 核实完毕
收获后处理机械 | 脱粒机械 | 稻麦脱粒机 | 生产率300kg/h及以上稻麦脱粒机 | 贵州赣丰农业机械有限公司 | 半喂入式稻麦脱粒机 | 5TG-70 | 1.工作状态外形尺寸(长×宽×高):(1020±5)×(1048±5)×(1150±5)(MM)；2.配套动力:4.0KW；3.喂入形式:半喂入；4.喂入台尺寸(长×宽):510×730(MM)；5.喂入台高度:730MM；6.滚筒类型:单滚筒(齿钉)；7.滚筒直径:Φ359MM；8.滚筒长度:673MM；9.滚筒转速:550~650(R/MIN)；10.凹板类型:钢板筛网；11.筛体尺寸(长×宽):800×700(MM)；12.风扇型式:叶轮；13.风扇直径:Φ172MM；14.风扇转速:1100~1300(R/MIN)；15.生产效率(工作量):脱稻≥350脱麦≥270(KG/H),实测值:490KG/H | 200.00 | 4 | 非通用类 | 2018/03/03 | 贵州省 | 核实完毕
收获后处理机械 | 脱粒机械 | 稻麦脱粒机 | 生产率300kg/h及以上稻麦脱粒机 | 高安市忠辉农业机械制造有限公司 | 机动脱粒机 | 5T-70 | 工作状态外形尺寸(长MM×宽MM×高MM):1460×1090×1280；配套动力功率:4.0KW；生产率(KG/H):≥400 | 200.00 | 4 | 非通用类 | 2020/12/31 | 江西省 | 核实完毕
收获后处理机械 | 脱粒机械 | 稻麦脱粒机 | 生产率300kg/h及以上稻麦脱粒机 | 高安市忠辉农业机械制造有限公司 | 机动脱粒机 | 5T-83 | 工作状态外形尺寸(长MM×宽MM×高MM):1480×1160×1280；配套动力功率:3.5KW；生产率(KG/H):≥400 | 200.00 | 3.5 | 非通用类 | 2020/12/31 | 江西省 | 核实完毕
耕整地机械 | 耕地机械 | 田园管理机 | 功率4kW及以上田园管理机 | 潍坊海林机械有限公司 | 田园管理机 | 3TG-5.5Q | 配套动力:汽油机,标定功率:5.5KW | 800.00 | 5.5 | 非通用类 | 2017/09/28 | 山东省 | 核实完毕
耕整地机械 | 耕地机械 | 田园管理机 | 功率4kW及以上田园管理机 | 重庆宗申巴贝锐拖拉机制造有限公司 | 田园管理机 | 3TG-4.0Q-A | 配套动力:170F/P-5汽油机,配套功率:4.0KW, | 800.00 | 4 | 非通用类 | 2020/12/31 | 重庆市 | 核实完毕
耕整地机械 | 耕地机械 | 田园管理机 | 功率4kW及以上田园管理机 | 重庆宗申巴贝锐拖拉机制造有限公司 | 田园管理机 | 3TG-6.0Q-A | 配套动力:177F/P-5汽油机,配套功率:5.8KW | 800.00 | 5.8 | 非通用类 | 2020/12/31 | 重庆市 | 核实完毕
耕整地机械 | 耕地机械 | 田园管理机 | 功率4kW及以上田园管理机 | 潍坊海林机械有限公司 | 田园管理机 | 3TG-5.9Q | 配套动力:汽油机,标定功率:5.9KW | 800.00 | 5.9 | 非通用类 | 2019/12/31 | 山东省 | 核实完毕
耕整地机械 | 耕地机械 | 田园管理机 | 功率4kW及以上田园管理机 | 潍坊海林机械有限公司 | 田园管理机 | 3TG-5.5QX | 配套动力:汽油机,标定功率:5.5KW | 800.00 | 5.5 | 非通用类 | 2019/12/31 | 山东省 | 核实完毕
耕整地机械 | 耕地机械 | 田园管理机 | 功率4kW及以上田园管理机 | 潍坊森海机械制造有限公司 | 田园管理机 | 3TG-4Q | 配套动力:汽油机,标定功率:4KW | 800.00 | 4 | 非通用类 | 2018/09/27 | 山东省 | 核实完毕
耕整地机械 | 耕地机械 | 田园管理机 | 功率4kW及以上田园管理机 | 潍坊海林机械有限公司 | 田园管理机 | 3TG-4Q | 配套动力:汽油机；标定功率:4KW | 800.00 | 4 | 非通用类 | 2019/12/31 | 山东省 | 核实完毕
收获机械 | 茎秆收集处理机械 | 秸秆粉碎还田机 | 2—2.5m秸秆粉碎还田机 | 石家庄惠田机械有限公司 | 秸秆粉碎还田机 | 1JH-230 | 作业幅宽:2.3M | 1800.00 | 0 | 通用类 | 2019/12/31 | 河北省 | 核实完毕
耕整地机械 | 耕地机械 | 旋耕机 | 单轴2000—2500mm旋耕机 | 沅江市新安农机修造厂 | 旋耕机 | 1GKN-200 | 结构型式:框架型；外形尺寸(长宽高)MM:2160*980*950；结构质量KG:385；工作幅宽CM:200；传动方式:中间齿轮传动；总安装刀数(把):64 | 1700.00 | 0 | 通用类 | 2020/12/31 | 湖南省 | 核实完毕
耕整地机械 | 耕地机械 | 旋耕机 | 1800mm及以上履带自走式旋耕机 | 长沙桑铼特农业机械设备有限公司 | 履带自走式旋耕机 | 1GZ-230 | 结构型式:履带自走式；幅宽:2300MM；配套动力:国三柴油机；功率:55KW；发动机型号:YN4EZ075-31CR；标定转速:2600R/MIN | 12600.00 | 55 | 通用类 | 2018/12/21 | 湖南省 | 核实完毕
耕整地机械 | 耕地机械 | 旋耕机 | 1800mm及以上履带自走式旋耕机 | 中联重机浙江有限公司 | 履带自走式旋耕机 | 1GLZ-200B | 形式:履带自走式；耕幅:2000mm；配套功率:73kw | 12600.00 | 73 | 通用类 | 2021/12/31 | 浙江省 | 核实完毕
耕整地机械 | 耕地机械 | 旋耕机 | 1800mm及以上履带自走式旋耕机 | 浙江省永康市巨龙实业有限公司 | 履带自走式旋耕机 | 1GZ-200 | 发动机型号:4D32YT31/824.配套国三发动机功率(KW):60.动力输出轴转速(R/MIN):540.结构型式:履带自走式.外形尺寸(长*宽*高)(MM):3350*2200*2500.结构质量(KG):1890.幅宽(MM):2000.传动方式:齿轮传动 | 12600.00 | 60 | 通用类 | 2017/09/26 | 浙江省 | 核实完毕
耕整地机械 | 耕地机械 | 旋耕机 | 1800mm及以上履带自走式旋耕机 | 星光农机股份有限公司 | 履带自走式旋耕机 | 1GLX-200 | 形式:履带自走式；耕幅:2000mm；(国三动力；发动机型号:yn4b085-30cr | 12600.00 | 55 | 通用类 | 2018/12/09 | 浙江省 | 核实完毕
耕整地机械 | 耕地机械 | 旋耕机 | 1800mm及以上履带自走式旋耕机 | 无锡常富拖拉机制造有限公司 | 履带自走式旋耕机 | 1GZ-190 | 单轴,幅宽:1900mm,形式:履带自走式,发动机标定功率:45kw.(已配置国三发动机,发动机生产厂家:常柴股份有限公司,型号:4l88,功率:48kw) | 12600.00 | 45 | 通用类 | 2019/12/31 | 江苏省 | 核实完毕
耕整地机械 | 耕地机械 | 旋耕机 | 1800mm及以上履带自走式旋耕机 | 中联重机浙江有限公司 | 履带自走式旋耕机 | 1GLZ-230A | 形式:履带自走式；耕幅:2300mm；配套功率:73kw | 12600.00 | 73 | 通用类 | 2019/12/31 | 浙江省 | 核实完毕
耕整地机械 | 耕地机械 | 旋耕机 | 1800mm及以上履带自走式旋耕机 | 中联重机浙江有限公司 | 履带自走式旋耕机 | 1GLZ-200C | 形式:履带自走式；耕幅:2000mm；配套功率:73kw | 12600.00 | 73 | 通用类 | 2021/12/31 | 浙江省 | 核实完毕
耕整地机械 | 耕地机械 | 旋耕机 | 1200-1800mm履带自走式旋耕机 | 双峰县湘源金穗收割机制造有限公司 | 履带自走式旋耕机 | 1GZ-170 | 外型尺寸(长*宽高)(MM):2900*1820*1950整机质量(KG):1200工作幅宽(CM):170履带(节距*节数*宽):90MM*38节*280MM配套动力:常柴HS400,25.8KW；2200R/MIN；变速箱类型:(3+1)*2机械变速；旋耕刀型号:IT195 | 8000.00 | 25.6 | 通用类 | 2020/12/31 | 湖南省 | 核实完毕
耕整地机械 | 耕地机械 | 旋耕机 | 1200-1800mm履带自走式旋耕机 | 浙江省永康市巨龙实业有限公司 | 履带自走式旋耕机 | 1GZ-160 | 发动机型号:JD4E6Z8.配套国三发动机功率值(KW):40.5.动力输出轴转速(R/MIN):540.结构型式:履带自走式.外形尺寸(长*宽*高)(MM):3200*1800*2450.结构质量(KG):1680.幅宽(MM):1600.传动方式:齿轮传动.联接方式:后悬挂式 | 8000.00 | 40.3 | 通用类 | 2017/09/26 | 浙江省 | 核实完毕
耕整地机械 | 耕地机械 | 微耕机 | 功率4kW以下微耕机 | 重庆翼虎动力机械有限公司 | 汽油微耕机 | 1WG3.8-80FQ-D | 配套发动机功率:3.8KW,额定转速:3600R/MIN6、耕宽:800MM17、耕深:≥100MM18 | 600.00 | 3.8 | 非通用类 | 2017/11/06 | 重庆市 | 核实完毕
耕整地机械 | 耕地机械 | 微耕机 | 功率4kW以下微耕机 | 武汉天农顺植保机械有限公司 | 微耕机 | 1WG-1.6Q | 外形尺寸(长×宽×高):800×500×1000MM；整机结构质量:20KG；标定功率:1.6KW；额定转速:6500R/MIN；耕深:8-12CM；耕宽:50CM； | 600.00 | 1.6 | 非通用类 | 2020/12/31 | 湖北省 | 核实完毕
耕整地机械 | 耕地机械 | 微耕机 | 功率4kW以下微耕机 | 重庆宗申巴贝锐拖拉机制造有限公司 | 微耕机 | 1WG1.7-60FQ-ZC | 配套动力:NH100汽油机,配套功率:1.7KW | 600.00 | 1.7 | 非通用类 | 2020/12/31 | 重庆市 | 核实完毕
耕整地机械 | 耕地机械 | 微耕机 | 功率4kW以下微耕机 | 英德尔（福建）机械有限公司 | 微型耕耘机 | 1WG2Q | 配套动力:1E44F汽油机,配套功率:1.5KW,转速:6500R/MIN,耕深10.2CM,耕宽:40.2CM,耕作效率:0.021HM2/H,外形尺寸1190×390×720MM,结构质量18.8KG | 600.00 | 1.5 | 非通用类 | 2017/09/26 | 福建省 | 核实完毕
耕整地机械 | 耕地机械 | 微耕机 | 功率4kW以下微耕机 | 英德尔（福建）机械有限公司 | 微型耕耘机 | 1WG4Q | 配套动力:170F汽油机,配套功率:3.8KW,转速:3600R/MIN,耕深11.2CM,耕宽:96.7CM,耕作效率:0.034HM2/H,外形尺寸1555×954×1150CM,结构质量53.4KG | 600.00 | 3.8 | 非通用类 | 2017/09/26 | 福建省 | 核实完毕
耕整地机械 | 耕地机械 | 微耕机 | 功率4kW及以上微耕机 | 重庆华世丹机械制造有限公司 | 微耕机 | 1WG5.6-135FQ-ZC | 规格型号:1WG5.6-135FQ-ZC.结构型式:前置式.配套发动机生产企业:重庆华世丹机械制造有限公司；配套发动机型号名称:H177F汽油机,配套发动机结构型式:单缸、四冲程、强制风冷、25°斜置、OHV,配套发动机额定功率:5.6KW,额定转速:3600R/MIN,配套发动机起动方式:手拉反冲起动.外形尺寸(长×宽×高):1630×1350×950MM.结构质量:93KG.传动方式:齿轮传动,连接方式:直联式.扶把调整幅度:水平方向:70°,垂直方向:70°.刀辊转速:快档:128R/MIN,慢档:85R/MIN；刀辊最大回转半径:180MM,刀辊总安装刀数:38把.旋耕刀型号:Ⅱ型旱地刀.主离合器型式:湿式摩檫离合,耕宽:1350MM,耕深:≥100MM,作业速度:0.1~0.3M/S,作业小时生产率:≥0.04HM2/(H•M),单位作业面积燃油消耗量:≤40KG/HM2. | 800.00 | 5.6 | 非通用类 | 2019/12/31 | 重庆市 | 核实完毕
耕整地机械 | 耕地机械 | 微耕机 | 功率4kW及以上微耕机 | 重庆豪耕工贸有限公司 | 微耕机 | 1WG-4Q | 发动机型号名称:170F汽油机；发动机标定功率:4.0(KW)；发动机标定转速:3600(R/MIN)；发动机起动方式:反冲式手拉起动；外形尺寸(长×宽×高):1680×900×920(MM)；结构型式:前置式；结构质量:70(KG)；传动方式:链条传动；连接方式:直联；刀辊转速:快档:150；慢档:100(R/MIN)；刀辊最大回转半径:170(MM)；耕宽:900(MM)；耕深:≥100(MM)；作业速度:0.1~0.3(M/S)；作业小时生产率:≥0.04(HM2/(H·M))；单位作业面积燃油消耗量:≤35(KG/HM2) | 800.00 | 4 | 非通用类 | 2019/12/31 | 重庆市 | 核实完毕
耕整地机械 | 耕地机械 | 微耕机 | 功率4kW及以上微耕机 | 重庆帝勒金驰通用机械股份有限公司 | 微耕机 | 1WG4.2-90FQ-ZC | 配套发动机(功率4.2KW、制造商:重庆帝勒金驰通用机械股份有限公司、型号名称:170F/P-2汽油机) | 800.00 | 4.2 | 非通用类 | 2020/12/31 | 重庆市 | 核实完毕
耕整地机械 | 耕地机械 | 微耕机 | 功率4kW及以上微耕机 | 重庆茂松实业有限公司 | 微耕机 | 1WG4.1-90FQ-ZC | 汽油机配套额定功率为:4.1KW,结构质量:70KG,外形尺寸:1610MM×900MM×800MM,幅宽:90CM,作业速度:0.1M/S~0.3M/S,主燃油消耗量≤35KG/HM2 | 800.00 | 4.1 | 非通用类 | 2019/12/31 | 重庆市 | 核实完毕
耕整地机械 | 耕地机械 | 微耕机 | 功率4kW及以上微耕机 | 重庆华田浩犁机械有限责任公司 | 微耕机 | 1WG5.5-135FQ-ZC | 结构型式:手扶式；配套发动机:型号名称:177F/P汽油发动机；结构型式:单杠四冲程OHV、汽缸中心斜置25°；标定功率:5.5KW；标定转速:3600R/MIN；启动方式:回复式手拉启动；外形尺寸:1650×1360×1040；结构质量:97KG；传动方式:齿轮传动；连接方式:直联式；扶把调整幅度水平方向:0°；垂直方向:90°；刀转速:快档:140R/MIN；慢档:80R/MIN；最大回转半径:180MM；总安装刀数:38把；旋耕刀型号:旱地刀；主离合器型式:摩擦片式(常开)；耕宽:1350MM；耕深:≥100MM；作业速度:0.1-0.3M/S；作业小时生产率:≥0.04HM2/(H.M)；单位作业面积燃油消耗量:≤35KG/HM2 | 800.00 | 5.5 | 非通用类 | 2020/12/31 | 四川省 | 核实完毕
耕整地机械 | 耕地机械 | 微耕机 | 功率4kW及以上微耕机 | 重庆帝勒金驰通用机械股份有限公司 | 微耕机 | 1WG4.2-75FQ-DL | 配套发动机(功率4.2KW、制造商:重庆帝勒金驰通用机械股份有限公司、型号名称:170F/P-2汽油机) | 800.00 | 4.2 | 非通用类 | 2020/12/31 | 重庆市 | 核实完毕
耕整地机械 | 耕地机械 | 微耕机 | 功率4kW及以上微耕机 | 重庆豪耕工贸有限公司 | 微耕机 | 1WG4.0-100FQ-ZC | 发动机型号名称:170F汽油机；发动机标定功率:4.0(KW)；发动机标定转速:3600(R/MIN)；发动机起动方式:反冲式手拉起动；外形尺寸(长×宽×高):1520×1000×930(MM)；结构型式:前置式；结构质量:65(KG)；传动方式:齿轮传动；连接方式:直联；刀辊转速:快档:140；慢档:100(R/MIN)；刀辊最大回转半径:180(MM)；耕宽:1000(MM)；耕深:≥100(MM)；作业速度:0.1~0.3(M/S)；作业小时生产率:≥0.04(HM2/(H·M))；单位作业面积燃油消耗量:≤35(KG/HM2) | 800.00 | 4 | 非通用类 | 2019/12/31 | 重庆市 | 核实完毕
耕整地机械 | 耕地机械 | 微耕机 | 功率4kW及以上微耕机 | 重庆帝勒金驰通用机械股份有限公司 | 微耕机 | 1WG6.5-135FQ-ZC | 配套发动机(功率6.5KW、制造商:重庆帝勒金驰通用机械股份有限公司、型号名称:182F/P型汽油机) | 800.00 | 6.5 | 非通用类 | 2020/12/31 | 重庆市 | 核实完毕
耕整地机械 | 耕地机械 | 微耕机 | 功率4kW及以上微耕机 | 重庆帝勒金驰通用机械股份有限公司 | 微耕机 | 1WG4.2-80FQ-DL | 配套发动机(功率4.2KW、制造商:重庆帝勒金驰通用机械股份有限公司、型号名称:170F/P-2汽油机) | 800.00 | 4.2 | 非通用类 | 2020/12/31 | 重庆市 | 核实完毕
耕整地机械 | 耕地机械 | 微耕机 | 功率4kW及以上微耕机 | 重庆五谷通用设备有限公司 | 微耕机 | 1WG4.5-100FQ-ZC | 配套功率:4.5KW配套动力:170FB汽油机额定转速:3600R/MIN结构尺寸(长×宽×高):1480×1000×950MM结构质量:68KG耕深:≥100MM耕宽:1000MM作业速度:0.1-0.3M/S小时生产率:≥0.04HM2/(H•M)燃油消耗量:≤35KG/HM2启动方式:手拉反冲式地表平整度:≤5CM动态环境噪音:≤86.0DB(A)碎土率:≥50%传动方式:直联全齿传动 | 800.00 | 4.5 | 非通用类 | 2020/12/30 | 重庆市 | 核实完毕
耕整地机械 | 耕地机械 | 微耕机 | 功率4kW及以上微耕机 | 重庆蛟能科技有限责任公司 | 微耕机 | 1WG4.0-95FQ-DL | 配套功率:4.0KW,发动机型号:170F/P型汽油机 | 800.00 | 4 | 非通用类 | 2020/12/31 | 重庆市 | 核实完毕
耕整地机械 | 耕地机械 | 微耕机 | 功率4kW及以上微耕机 | 重庆创天机械有限公司 | 微耕机 | 1WG4.0-95FQ-DL | 发动机型号:170F/P汽油机；发动机额定功率:4.0KW；发动机标定转速R/MIN3600；外形尺寸:1640×950×980MM传动方式:链条传动连接方式:直联；刀辊转速R/MIN:快档:130；慢档:95；耕宽MM950；耕深MM≥100 | 800.00 | 4 | 非通用类 | 2018/11/18 | 重庆市 | 核实完毕
耕整地机械 | 耕地机械 | 微耕机 | 功率4kW及以上微耕机 | 重庆众耕机电设备制造有限公司 | 微耕机 | 1WG6.5-135FQ-ZC | 结构型式:手持式,配套发动机标定功率6.5kw,标定转速36000r/min,外形尺寸(长*宽*高):1700mm*1360mm*1080mm,结构质量98kg,传动方式齿轮传动 | 800.00 | 6.5 | 非通用类 | 2020/12/31 | 重庆市 | 核实完毕
耕整地机械 | 耕地机械 | 微耕机 | 功率4kW及以上微耕机 | 重庆科邦机械制造有限公司 | 微耕机 | 1WG4.0-95FQ-DL | 配套功率:4.0KW | 800.00 | 4 | 非通用类 | 2018/09/27 | 重庆市 | 核实完毕
耕整地机械 | 耕地机械 | 微耕机 | 功率4kW及以上微耕机 | 重庆帝勒金驰通用机械股份有限公司 | 微耕机 | 1WG4.0-95FQ-ZC | 配套发动机(功率4.0KW、制造商:重庆宗申通用动力机械有限公司、型号名称:1P70F/P-G(VP200)汽油机) | 800.00 | 4 | 非通用类 | 2020/12/31 | 重庆市 | 核实完毕
耕整地机械 | 耕地机械 | 微耕机 | 功率4kW及以上微耕机 | 沂水沭拖机械有限公司 | 微型耕耘机 | 1WGA4.0-95 | 配套汽油发动机,功率:4.0kw,机器结构型式:前置式,结构质量:69kg,传动方式:齿轮传动,耕宽:950mm | 800.00 | 4 | 非通用类 | 2020/12/31 | 山东省 | 核实完毕
耕整地机械 | 耕地机械 | 微耕机 | 功率4kW及以上微耕机 | 重庆鼎工机电有限公司 | 微耕机 | 1WGFQZ4.0-95 | 配套发动机标定功率(最大功率)4.0KW | 800.00 | 4 | 非通用类 | 2019/12/31 | 重庆市 | 核实完毕
耕整地机械 | 耕地机械 | 微耕机 | 功率4kW及以上微耕机 | 重庆华田浩犁机械有限责任公司 | 微耕机 | 1WG4.0-100FQ-ZC-A | 结构型式:手扶式；配套发动机:型号名称:RV225风冷汽油机；结构型式:单杠平卧、四冲程、顶置气门(OHV)；标定功率:4.0KW；标定转速:3600R/MIN；启动方式:手拉启动；外形尺寸:1500×1000×930；结构质量:73KG；传动方式:锥齿传动；连接方式:直联；扶把调整幅度水平方向:0°；垂直方向:60°；刀转速:最高190R/MIN；最大回转半径:180MM；总安装刀数:32把；旋耕刀型号:旱地刀；主离合器型式:摩擦片式(常开)；耕宽:1000MM；耕深:≥100MM；作业速度:0.1-0.3M/S；作业小时生产率:≥0.04HM2/(H.M)；单位作业面积燃油消耗量:≤35KG/HM2 | 800.00 | 4 | 非通用类 | 2020/12/31 | 四川省 | 核实完毕
耕整地机械 | 耕地机械 | 微耕机 | 功率4kW及以上微耕机 | 重庆宗申巴贝锐拖拉机制造有限公司 | 微耕机 | 1WG6.5-105FQ-ZC | 配套动力:182F汽油机,配套功率:6.5KW | 800.00 | 6.5 | 非通用类 | 2020/12/31 | 重庆市 | 核实完毕
耕整地机械 | 耕地机械 | 微耕机 | 功率4kW及以上微耕机 | 重庆华世丹机械制造有限公司 | 微耕机 | 1WG6.5-135FQ-ZC | 规格型号：1WG6.5-135FQ-ZC ；结构型式：前置式；配套发动机生产企业：重庆华世丹机械制造有限公司； 配套发动机型号名称：H182F汽油机； 配套发动机结构型式：单缸、四冲程、强制风冷、25°斜置、OHV；配套发动机标定功率：6.5Kw； 配套发动机额定转速：3600 r/min；配套发动机起动方式：手拉绳式反冲起动；外形尺寸（长×宽×高）：1630×1350×950 mm；结构质量：100kg；传动方式：齿轮传动；连接方式：直联式，扶把调整幅度：水平方向70°、垂直方向：70°；刀辊转速：慢档：85r/min，快档128r/min；刀辊最大回转半径：180mm，刀辊总安装刀数：38把；旋耕刀型号：Ⅱ型旱地刀；主离合器型式：湿式摩檫离合；耕宽：1350mm，耕深：≥100mm，作业速度：0.1～0.3m/s，作业小时生产率：≥0.04hm²/（h•m），单位作业面积燃油消耗量：≤40kg/hm²。 | 800.00 | 6.5 | 非通用类 | 2019/12/31 | 重庆市 | 核实完毕
耕整地机械 | 耕地机械 | 微耕机 | 功率4kW及以上微耕机 | 重庆航天巴山摩托车制造有限公司 | 微耕机 | 1WG4.2-100FQ-ZC | 配套发动机(功率4.2KW、制造商:重庆航天巴山摩托车制造有限公司、型号名称:BS170F/P汽油机) | 800.00 | 4.2 | 非通用类 | 2020/12/31 | 重庆市 | 核实完毕
耕整地机械 | 耕地机械 | 微耕机 | 功率4kW及以上微耕机 | 重庆航天巴山摩托车制造有限公司 | 微耕机 | 1WG4.0-80FQ-D | 配套发动机(功率4.2KW、制造商:重庆航天巴山摩托车制造有限公司、型号名称:BS170F/P汽油机) | 800.00 | 4.2 | 非通用类 | 2020/12/31 | 重庆市 | 核实完毕
耕整地机械 | 耕地机械 | 微耕机 | 功率4kW及以上微耕机 | 重庆创天机械有限公司 | 微耕机 | 1WG4.0-100FQ-ZC | 主要配置:170F/P汽油机一台；350-6行走胶轮一套；水田轮一套；旱地刀一套；微耕机底盘一套.发动机最大功率:4.0KW；发动机标定转速R/MIN3600；外形尺寸:1600×1000×970MM传动方式:齿轮传动连接方式:直联；刀辊转速R/MIN:快档:135；慢档:90；耕宽MM1000；耕深MM≥100 | 800.00 | 4 | 非通用类 | 2018/11/18 | 重庆市 | 核实完毕
耕整地机械 | 耕地机械 | 微耕机 | 功率4kW及以上微耕机 | 重庆财瑞机械有限公司 | 微耕机 | 1WG4.0-70FQ-ZCA | 配套功率4KW | 800.00 | 4 | 非通用类 | 2021/12/31 | 重庆市 | 核实完毕
耕整地机械 | 耕地机械 | 微耕机 | 功率4kW及以上微耕机 | 重庆帝勒金驰通用机械股份有限公司 | 微耕机 | 1WG5.1-105FQ-ZC | 配套发动机(功率5.1KW、制造商:重庆帝勒金驰通用机械股份有限公司、型号名称:177F/P汽油机) | 800.00 | 5.1 | 非通用类 | 2020/12/31 | 重庆市 | 核实完毕
耕整地机械 | 耕地机械 | 微耕机 | 功率4kW及以上微耕机 | 四川省阆中精益机电有限公司 | 微耕机 | 1WG-4.0QZ | 功率:4.0KW | 800.00 | 4 | 非通用类 | 2020/12/31 | 四川省 | 核实完毕
动力机械 | 拖拉机 | 履带式拖拉机 | 轻型履带式拖拉机 | 益阳富佳科技有限公司 | 轻型履带拖拉机 | FJ-502 | (国三发动机；发动机型号:YN4C055-30CR；功率KW:36.8,)50马力；驱动方式:履带式；橡胶履带 | 12000.00 | 36.8 | 非通用类 | 2018/12/21 | 湖南省 | 核实完毕
动力机械 | 拖拉机 | 履带式拖拉机 | 轻型履带式拖拉机 | 长沙星聚农业机械有限公司 | 轻型履带拖拉机 | XJ-502LT | 驱动方式:履带式,橡胶履带；配套动力:国三柴油机；功率:36.8KW；发动机型号:YN4C055-30CR；标定转速:2400R/MIN | 12000.00 | 36.8 | 非通用类 | 2018/12/21 | 湖南省 | 核实完毕
动力机械 | 拖拉机 | 履带式拖拉机 | 轻型履带式拖拉机 | 长沙星聚农业机械有限公司 | 轻型履带拖拉机 | XJ-802LT | 驱动方式:履带式；橡胶履带；配套动力:国三柴油机；功率:57KW；发动机型号:YN4C082-30CR.标定转速:2600R/MIN | 12000.00 | 57 | 非通用类 | 2018/12/21 | 湖南省 | 核实完毕
动力机械 | 拖拉机 | 履带式拖拉机 | 轻型履带式拖拉机 | 益阳富佳科技有限公司 | 轻型履带拖拉机 | FJ-752 | (国三发动机,发动机型号:YN4C082-30CR；功率:57KW,)(国三发动机,发动机型号:YD4CZ75C1；功率:55.2KW),(国三发动机,发动机型号:YN4EZ075-31CR；功率:55KW)；驱动方式:履带式；橡胶履带 | 12000.00 | 55 | 非通用类 | 2018/12/21 | 湖南省 | 核实完毕
动力机械 | 拖拉机 | 轮式拖拉机(不含皮带传动轮式拖拉机) | 90—95马力两轮驱动拖拉机 | 潍坊百利拖拉机有限公司 | 轮式拖拉机 | 悍沃-900 | 功率:66.2KW；驱动方式:两轮驱动；配套国三发动机功率:66.2KW | 22500.00 | 66.2 | 通用类 | 2020/12/31 | 山东省 | 核实完毕
动力机械 | 拖拉机 | 轮式拖拉机(不含皮带传动轮式拖拉机) | 50—55马力四轮驱动拖拉机 | 山东五征集团有限公司 | 轮式拖拉机 | WZ504B | 功率:50马力；驱动方式:四轮驱动 | 15700.00 | 36.75 | 通用类 | 2017/11/07 | 山东省 | 核实完毕
动力机械 | 拖拉机 | 轮式拖拉机(不含皮带传动轮式拖拉机) | 50—55马力两轮驱动拖拉机 | 山东五征集团有限公司 | 轮式拖拉机 | WZ500B | 功率:50马力；驱动方式:两轮驱动 | 12900.00 | 36.75 | 通用类 | 2017/11/07 | 山东省 | 核实完毕
动力机械 | 拖拉机 | 轮式拖拉机(不含皮带传动轮式拖拉机) | 80—85马力四轮驱动拖拉机 | 潍坊百利拖拉机有限公司 | 轮式拖拉机 | 悍沃804B | 功率:59.0KW；驱动方式:四轮驱动；配套国三发动机功率:59.0KW | 26800.00 | 59 | 通用类 | 2021/12/31 | 山东省 | 核实完毕
动力机械 | 拖拉机 | 轮式拖拉机(不含皮带传动轮式拖拉机) | 45—50马力四轮驱动拖拉机 | 山东五征集团有限公司 | 轮式拖拉机 | WZ454B | 功率:45马力；驱动方式:四轮驱动 | 14400.00 | 33.1 | 通用类 | 2017/11/07 | 山东省 | 核实完毕
动力机械 | 拖拉机 | 轮式拖拉机(不含皮带传动轮式拖拉机) | 45—50马力四轮驱动拖拉机 | 潍坊恒源拖拉机有限公司 | 轮式拖拉机 | 浙野-484 | 配套功率:48马力,驱动方式:四轮驱动 | 14400.00 | 35.3 | 通用类 | 2019/12/31 | 山东省 | 核实完毕
动力机械 | 拖拉机 | 轮式拖拉机(不含皮带传动轮式拖拉机) | 45—50马力四轮驱动拖拉机 | 潍坊奥利达机械有限公司 | 轮式拖拉机 | ALD454 | 外廓尺寸:3520×1650×2150；驱动型式:四轮驱动；配套功率:33.1KW；发动机型号及制造商:4TE45,山东华源莱动内燃机有限公司；轴距:1965；最小使用质量:1813；配重:58/105；档位数:10；变速箱型式:(4+1)×2组成式；是否有驾驶室或安全架:无 | 14400.00 | 33.1 | 通用类 | 2017/12/11 | 山东省 | 核实完毕
动力机械 | 拖拉机 | 轮式拖拉机(不含皮带传动轮式拖拉机) | 80—85马力四轮驱动拖拉机 | 潍坊百利拖拉机有限公司 | 轮式拖拉机 | 悍沃804A | 功率:59.0KW；驱动方式:四轮驱动；配套国三发动机功率:59.0KW | 26800.00 | 59 | 通用类 | 2021/12/31 | 山东省 | 核实完毕
动力机械 | 拖拉机 | 轮式拖拉机(不含皮带传动轮式拖拉机) | 45—50马力四轮驱动拖拉机 | 山东五征集团有限公司 | 轮式拖拉机 | WZ454 | 功率:45马力；驱动方式:四轮驱动 | 14400.00 | 33.08 | 通用类 | 2019/12/31 | 山东省 | 核实完毕
动力机械 | 拖拉机 | 轮式拖拉机(不含皮带传动轮式拖拉机) | 45—50马力四轮驱动拖拉机 | 约翰迪尔(宁波）农业机械有限公司 | 轮式拖拉机 | 484 | 型号:484.四轮驱动.国三发动机,标定功率:35.3KW,45马力≤功率<50 | 14400.00 | 35.3 | 通用类 | 2019/12/31 | 浙江省 | 核实完毕
动力机械 | 拖拉机 | 轮式拖拉机(不含皮带传动轮式拖拉机) | 45—50马力两轮驱动拖拉机 | 山东五征集团有限公司 | 轮式拖拉机 | WZ450B | 功率:45马力；驱动方式:两轮驱动 | 11700.00 | 33.1 | 通用类 | 2017/11/14 | 山东省 | 核实完毕
动力机械 | 拖拉机 | 轮式拖拉机(不含皮带传动轮式拖拉机) | 80—85马力四轮驱动拖拉机 | 潍坊百利拖拉机有限公司 | 轮式拖拉机 | 悍沃804 | 功率:59.0KW；驱动方式:四轮驱动；配套国三发动机功率:59.0KW | 26800.00 | 59 | 通用类 | 2021/12/31 | 山东省 | 核实完毕
动力机械 | 拖拉机 | 轮式拖拉机(不含皮带传动轮式拖拉机) | 75—80马力四轮驱动拖拉机 | 山东腾拖农业装备有限公司 | 轮式拖拉机 | 754 | 驱动方式:四轮驱动；发动机标定功率(kw):55.2 | 23400.00 | 55.2 | 通用类 | 2021/12/31 | 山东省 | 核实完毕
动力机械 | 拖拉机 | 轮式拖拉机(不含皮带传动轮式拖拉机) | 120—130马力四轮驱动拖拉机 | 约翰迪尔（天津）有限公司 | 轮式拖拉机 | JD1204-A | 型号:JD1204-A,四轮驱动,国三发动机,标定功率:88.2KW,120马力≤功率<130 | 45000.00 | 88.2 | 通用类 | 2019/12/31 | 天津市 | 核实完毕
动力机械 | 拖拉机 | 轮式拖拉机(不含皮带传动轮式拖拉机) | 70—75马力四轮驱动拖拉机 | 潍坊百利拖拉机有限公司 | 轮式拖拉机 | 悍沃704B | 功率:51.5KW；驱动方式:四轮驱动；配套国三发动机功率:51.5KW | 23400.00 | 51.5 | 通用类 | 2021/12/31 | 山东省 | 核实完毕
动力机械 | 拖拉机 | 轮式拖拉机(不含皮带传动轮式拖拉机) | 70—75马力四轮驱动拖拉机 | 潍坊百利拖拉机有限公司 | 轮式拖拉机 | 悍沃-704A | 功率:51.5KW；驱动方式:四轮驱动；配套国三发动机功率:51.5KW | 23400.00 | 51.5 | 通用类 | 2019/12/31 | 山东省 | 核实完毕
动力机械 | 拖拉机 | 轮式拖拉机(不含皮带传动轮式拖拉机) | 120—130马力四轮驱动拖拉机 | 潍坊恒源拖拉机有限公司 | 轮式拖拉机 | 浙野-1204 | 配套动力:120马力,驱动方式:四轮驱动 | 45000.00 | 88.2 | 通用类 | 2019/12/31 | 山东省 | 核实完毕
动力机械 | 拖拉机 | 轮式拖拉机(不含皮带传动轮式拖拉机) | 120—130马力四轮驱动拖拉机 | 星光农机股份有限公司 | 轮式拖拉机 | XG1204 | 功率:88.2KW,驱动方式:四轮驱动(国三动力,发动机型号:LR6M5U23/0882E；功率:88.2KW) | 45000.00 | 88.2 | 通用类 | 2020/12/31 | 浙江省 | 核实完毕
动力机械 | 拖拉机 | 轮式拖拉机(不含皮带传动轮式拖拉机) | 120—130马力四轮驱动拖拉机 | 山东英胜机械有限公司 | 轮式拖拉机 | TT1204 | 型式:4×4四轮驱动；外形尺寸(长X宽X高CM):4860×2110×2905；最小使用质量(KG):4520；配套动力(KW):88.2；PTO转速(R/MIN):760/1000；120马力≤功率<130马力 | 45000.00 | 88.2 | 通用类 | 2020/12/31 | 山东省 | 核实完毕
动力机械 | 拖拉机 | 轮式拖拉机(不含皮带传动轮式拖拉机) | 55—60马力四轮驱动拖拉机 | 山东腾拖农业装备有限公司 | 轮式拖拉机 | 554 | 驱动方式:四轮驱动；发动机标定功率(kw):40.5 | 17700.00 | 40.5 | 通用类 | 2021/12/31 | 山东省 | 核实完毕
动力机械 | 拖拉机 | 轮式拖拉机(不含皮带传动轮式拖拉机) | 55—60马力两轮驱动拖拉机 | 山东腾拖农业装备有限公司 | 轮式拖拉机 | 550 | 驱动方式:两轮驱动；发动机标定功率(kw):40.5 | 15300.00 | 40.5 | 通用类 | 2021/12/31 | 山东省 | 核实完毕
动力机械 | 拖拉机 | 轮式拖拉机(不含皮带传动轮式拖拉机) | 60—65马力四轮驱动拖拉机 | 潍坊百利拖拉机有限公司 | 轮式拖拉机 | 悍沃604D | 功率:44.1KW；驱动方式:四轮驱动；配套国三发动机功率:44.1KW | 19500.00 | 44.1 | 通用类 | 2021/12/31 | 山东省 | 核实完毕
动力机械 | 拖拉机 | 轮式拖拉机(不含皮带传动轮式拖拉机) | 60—65马力四轮驱动拖拉机 | 潍坊百利拖拉机有限公司 | 轮式拖拉机 | 悍沃604 | 功率:44.1KW；驱动方式:四轮驱动；配套国三发动机功率:44.1KW | 19500.00 | 44.1 | 通用类 | 2021/12/31 | 山东省 | 核实完毕
动力机械 | 拖拉机 | 轮式拖拉机(不含皮带传动轮式拖拉机) | 60—65马力四轮驱动拖拉机 | 山东双力现代农业装备有限公司 | 轮式拖拉机 | SL604 | 功率44.1KW,四轮驱动.外廓尺寸(长*宽*高)3250*1350*1965MM(至安全架顶部),3250*1350*1445MM(至方向盘顶部),档位数(前进/倒退/爬行):8F+2R,安全架,配套国三发动机型号:全柴4B2-60U32,发动机功率:44KW,全液压转向,干式单片,单作用离合器,滑动齿轮换挡,轮胎型号(前轮/后轮):6.00-12/9.5-20,动力输出轴转速:540/720R/MIN | 19500.00 | 44.1 | 通用类 | 2020/12/31 | 山东省 | 核实完毕
动力机械 | 拖拉机 | 轮式拖拉机(不含皮带传动轮式拖拉机) | 60—65马力两轮驱动拖拉机 | 潍坊百利拖拉机有限公司 | 轮式拖拉机 | 悍沃600D | 功率:44.1KW；驱动方式:两轮驱动；配套国三发动机功率:44.1KW | 16600.00 | 44.1 | 通用类 | 2021/12/31 | 山东省 | 核实完毕
动力机械 | 拖拉机 | 轮式拖拉机(不含皮带传动轮式拖拉机) | 50—55马力四轮驱动拖拉机 | 约翰迪尔(宁波）农业机械有限公司 | 轮式拖拉机 | 3B-504 | 型号:3B-504,四轮驱动.国三发动机.标定功率:36.8KW,50马力≤功率<55 | 15700.00 | 36.8 | 通用类 | 2020/12/31 | 浙江省 | 核实完毕
动力机械 | 拖拉机 | 轮式拖拉机(不含皮带传动轮式拖拉机) | 100—110马力四轮驱动拖拉机 | 中联重机股份有限公司 | 轮式拖拉机 | RN1004 | 驱动方式:四轮驱动；功率:100马力 | 33200.00 | 73.5 | 通用类 | 2019/12/31 | 安徽省 | 核实完毕
动力机械 | 拖拉机 | 轮式拖拉机(不含皮带传动轮式拖拉机) | 50—55马力四轮驱动拖拉机 | 星光农机股份有限公司 | 轮式拖拉机 | XG504 | 功率:36.8KW,驱动方式:四轮驱动(国三动力,发动机型号:4D32T31/504；功率:36.8KW) | 15700.00 | 36.8 | 通用类 | 2020/12/31 | 浙江省 | 核实完毕
动力机械 | 拖拉机 | 轮式拖拉机(不含皮带传动轮式拖拉机) | 95—100马力四轮驱动拖拉机 | 中联重机股份有限公司 | 轮式拖拉机 | RM954-A | 驱动方式:四轮驱动；功率:95马力 | 33200.00 | 70 | 通用类 | 2019/12/31 | 安徽省 | 核实完毕
动力机械 | 拖拉机 | 轮式拖拉机(不含皮带传动轮式拖拉机) | 95—100马力四轮驱动拖拉机 | 中联重机股份有限公司 | 轮式拖拉机 | RM954 | 驱动方式:四轮驱动；功率:95马力 | 33200.00 | 70 | 通用类 | 2019/12/31 | 安徽省 | 核实完毕
动力机械 | 拖拉机 | 轮式拖拉机(不含皮带传动轮式拖拉机) | 50—55马力四轮驱动拖拉机 | 潍坊华特拖拉机有限公司 | 轮式拖拉机 | HT-504Y | 配套动力(KW):36.8；驱动型式:四轮驱动 | 15700.00 | 36.8 | 通用类 | 2020/12/31 | 山东省 | 核实完毕
动力机械 | 拖拉机 | 轮式拖拉机(不含皮带传动轮式拖拉机) | 50—55马力四轮驱动拖拉机 | 潍坊昊田农业装备有限公司 | 轮式拖拉机 | 昊田504 | 驱动型式:四轮驱动、功率:36.8KW | 15700.00 | 36.8 | 通用类 | 2019/12/31 | 山东省 | 核实完毕
动力机械 | 拖拉机 | 轮式拖拉机(不含皮带传动轮式拖拉机) | 60—65马力四轮驱动拖拉机 | 潍坊沃富田农业装备有限公司 | 轮式拖拉机 | WFT604 | 功率:44.1KW；驱动方式:四轮驱动；配套国三发动机 | 19500.00 | 44.1 | 通用类 | 2021/12/31 | 山东省 | 核实完毕
动力机械 | 拖拉机 | 轮式拖拉机(不含皮带传动轮式拖拉机) | 50—55马力四轮驱动拖拉机 | 潍坊华特拖拉机有限公司 | 轮式拖拉机 | HT-504 | 配套动力(KW):36.8；驱动型式:四轮驱动 | 15700.00 | 36.8 | 通用类 | 2020/12/31 | 山东省 | 核实完毕
动力机械 | 拖拉机 | 轮式拖拉机(不含皮带传动轮式拖拉机) | 50—55马力四轮驱动拖拉机 | 潍坊市鑫升机械制造有限公司 | 轮式拖拉机 | XSE504 | 功率:50马力；驱动方式:四轮驱动 | 15700.00 | 36.8 | 通用类 | 2021/12/31 | 山东省 | 核实完毕
动力机械 | 拖拉机 | 轮式拖拉机(不含皮带传动轮式拖拉机) | 70—75马力四轮驱动拖拉机 | 潍坊昊田农业装备有限公司 | 轮式拖拉机 | 昊田704 | 驱动型式:四轮驱动、功率:51.5KW | 23400.00 | 51.5 | 通用类 | 2019/12/31 | 山东省 | 核实完毕
动力机械 | 拖拉机 | 轮式拖拉机(不含皮带传动轮式拖拉机) | 70—75马力四轮驱动拖拉机 | 潍坊奥利达机械有限公司 | 轮式拖拉机 | ALD704 | 外廓尺寸:3800×1620×2200；驱动型式:四轮驱动；配套功率:51.5KW；发动机型号及制造商:4TD70,山东华源莱动内燃机有限公司；轴距:2100；最小使用质量:2500；配重:144/360；档位数:16；变速箱型式:4×2×(1+1)组成式；是否有驾驶室或安全架:有安全架 | 23400.00 | 51.5 | 通用类 | 2020/12/31 | 山东省 | 核实完毕
动力机械 | 拖拉机 | 轮式拖拉机(不含皮带传动轮式拖拉机) | 70—75马力四轮驱动拖拉机 | 潍坊奥利达机械有限公司 | 轮式拖拉机 | ALD704-A | 外廓尺寸:2980×1350×1240；驱动型式:四轮驱动；配套功率:51.5KW；发动机型号及制造商:4TD70,山东华源莱动内燃机有限公司；轴距:1950；最小使用质量:3508；配重:144/360；档位数:16；变速箱型式:4×2×(1+1)组成式；是否有驾驶室或安全架:有安全架 | 23400.00 | 51.5 | 通用类 | 2020/12/31 | 山东省 | 核实完毕
动力机械 | 拖拉机 | 轮式拖拉机(不含皮带传动轮式拖拉机) | 70—75马力四轮驱动拖拉机 | 潍坊市鑫升机械制造有限公司 | 轮式拖拉机 | XSB704 | 功率:70马力；驱动方式:四轮驱动 | 23400.00 | 51.5 | 通用类 | 2021/12/31 | 山东省 | 核实完毕
动力机械 | 拖拉机 | 轮式拖拉机(不含皮带传动轮式拖拉机) | 70—75马力四轮驱动拖拉机 | 潍坊昊鹏农业装备有限公司 | 轮式拖拉机 | HP704 | 功率:70马力；驱动方式:四轮驱动 | 23400.00 | 51.5 | 通用类 | 2019/12/31 | 山东省 | 核实完毕
动力机械 | 拖拉机 | 轮式拖拉机(不含皮带传动轮式拖拉机) | 60—65马力两轮驱动拖拉机 | 潍坊百利拖拉机有限公司 | 轮式拖拉机 | 悍沃600 | 功率:44.1KW；驱动方式:两轮驱动；配套国三发动机功率:44.1KW | 16600.00 | 44.1 | 通用类 | 2021/12/31 | 山东省 | 核实完毕
动力机械 | 拖拉机 | 轮式拖拉机(不含皮带传动轮式拖拉机) | 55—60马力四轮驱动拖拉机 | 潍坊百利拖拉机有限公司 | 轮式拖拉机 | 悍沃554D | 功率:40.5KW；驱动方式:四轮驱动；配套国三发动机功率:40.5KW | 17700.00 | 40.5 | 通用类 | 2021/12/31 | 山东省 | 核实完毕
动力机械 | 拖拉机 | 轮式拖拉机(不含皮带传动轮式拖拉机) | 60—65马力两轮驱动拖拉机 | 潍坊沃富田农业装备有限公司 | 轮式拖拉机 | WFT600 | 功率44.1kw；驱动方式:两轮驱动；配套国三发动机 | 16600.00 | 44.1 | 通用类 | 2021/12/31 | 山东省 | 核实完毕
动力机械 | 拖拉机 | 轮式拖拉机(不含皮带传动轮式拖拉机) | 70—75马力四轮驱动拖拉机 | 山东萨丁重工有限公司 | 轮式拖拉机 | SD704 | 功率:70马力,驱动方式:四轮驱动 | 23400.00 | 51.5 | 通用类 | 2019/12/31 | 山东省 | 核实完毕
动力机械 | 拖拉机 | 轮式拖拉机(不含皮带传动轮式拖拉机) | 55—60马力四轮驱动拖拉机 | 潍坊百利拖拉机有限公司 | 轮式拖拉机 | 悍沃-554A | 功率:40.5KW；驱动方式:四轮驱动；配套国三发动功率:40.5KW | 17700.00 | 40.5 | 通用类 | 2020/12/31 | 山东省 | 核实完毕
动力机械 | 拖拉机 | 轮式拖拉机(不含皮带传动轮式拖拉机) | 55—60马力两轮驱动拖拉机 | 潍坊百利拖拉机有限公司 | 轮式拖拉机 | 悍沃550D | 功率:40.5KW；驱动方式:两轮驱动；配套国三发动机功率:40.5KW | 15300.00 | 40.5 | 通用类 | 2021/12/31 | 山东省 | 核实完毕
动力机械 | 拖拉机 | 轮式拖拉机(不含皮带传动轮式拖拉机) | 55—60马力四轮驱动拖拉机 | 山东萨丁重工有限公司 | 轮式拖拉机 | SD554 | 功率:55马力,驱动方式:四轮驱动 | 17700.00 | 41 | 通用类 | 2020/12/31 | 山东省 | 核实完毕
动力机械 | 拖拉机 | 轮式拖拉机(不含皮带传动轮式拖拉机) | 50—55马力两轮驱动拖拉机 | 潍坊华特拖拉机有限公司 | 轮式拖拉机 | HT-500Y | 配套动力(KW):36.8；驱动型式:两轮驱动 | 12900.00 | 36.8 | 通用类 | 2020/12/31 | 山东省 | 核实完毕
动力机械 | 拖拉机 | 轮式拖拉机(不含皮带传动轮式拖拉机) | 55—60马力两轮驱动拖拉机 | 潍坊百利拖拉机有限公司 | 轮式拖拉机 | 悍沃-550A | 功率:40.5KW；驱动方式:两轮驱动；配套国三发动机功率:40.5KW | 15300.00 | 40.5 | 通用类 | 2020/12/31 | 山东省 | 核实完毕
动力机械 | 拖拉机 | 轮式拖拉机(不含皮带传动轮式拖拉机) | 50—55马力两轮驱动拖拉机 | 潍坊奥利达机械有限公司 | 轮式拖拉机 | ALD500 | 外廓尺寸:3530×1630×2160；驱动型式:两轮驱动；配套功率:36.8KW；发动机型号及制造商:4TE50,山东华源莱动内燃机有限公司；轴距:1880；最小使用质量:1617；配重:57/108；档位数:10；变速箱型式:(4+1)×2组成式；是否有驾驶室或安全架:有安全架 | 12900.00 | 36.74 | 通用类 | 2017/12/11 | 山东省 | 核实完毕
动力机械 | 拖拉机 | 轮式拖拉机(不含皮带传动轮式拖拉机) | 50—55马力两轮驱动拖拉机 | 潍坊昊田农业装备有限公司 | 轮式拖拉机 | 昊田500 | 驱动型式:两轮驱动、功率:36.8KW | 12900.00 | 36.8 | 通用类 | 2019/12/31 | 山东省 | 核实完毕
动力机械 | 拖拉机 | 轮式拖拉机(不含皮带传动轮式拖拉机) | 55—60马力四轮驱动拖拉机 | 潍坊沃富田农业装备有限公司 | 轮式拖拉机 | WFT554G | 功率:40.5kw；驱动方式:四轮驱动；配套国三发动机 | 17700.00 | 40.5 | 通用类 | 2021/12/31 | 山东省 | 核实完毕
动力机械 | 拖拉机 | 轮式拖拉机(不含皮带传动轮式拖拉机) | 50—55马力两轮驱动拖拉机 | 潍坊华特拖拉机有限公司 | 轮式拖拉机 | HT-500 | 配套动力(KW):36.8；驱动型式:两轮驱动 | 12900.00 | 36.8 | 通用类 | 2020/12/31 | 山东省 | 核实完毕
动力机械 | 拖拉机 | 轮式拖拉机(不含皮带传动轮式拖拉机) | 55—60马力两轮驱动拖拉机 | 潍坊百利拖拉机有限公司 | 轮式拖拉机 | 悍沃-550 | 功率:40.4KW；驱动方式:两轮驱动；配套国三发动机功率:40.4KW | 15300.00 | 40.4 | 通用类 | 2020/12/31 | 山东省 | 核实完毕
动力机械 | 拖拉机 | 轮式拖拉机(不含皮带传动轮式拖拉机) | 80—85马力四轮驱动拖拉机 | 山东潍坊鲁中拖拉机有限公司 | 轮式拖拉机 | 鲁中-804 | 驱动轮数:四轮驱动；配套国三发动机功率:59KW | 26800.00 | 59 | 通用类 | 2017/11/06 | 山东省 | 核实完毕
动力机械 | 拖拉机 | 轮式拖拉机(不含皮带传动轮式拖拉机) | 40—45马力两轮驱动拖拉机 | 山东五征集团有限公司 | 轮式拖拉机 | WZ400B | 功率:40马力；驱动方式:两轮驱动 | 10200.00 | 29.4 | 通用类 | 2017/12/11 | 山东省 | 核实完毕
动力机械 | 拖拉机 | 轮式拖拉机(不含皮带传动轮式拖拉机) | 50—55马力四轮驱动拖拉机 | 潍坊百利拖拉机有限公司 | 轮式拖拉机 | 悍沃504D | 功率:36.8KW；驱动方式:四轮驱动；配套国三发动机功率:36.8KW | 15700.00 | 36.8 | 通用类 | 2021/12/31 | 山东省 | 核实完毕
动力机械 | 拖拉机 | 轮式拖拉机(不含皮带传动轮式拖拉机) | 35—40马力四轮驱动拖拉机 | 潍坊昊田农业装备有限公司 | 轮式拖拉机 | TY354 | 驱动型式:四轮驱动、功率:25.8KW | 10800.00 | 25.8 | 通用类 | 2019/12/31 | 山东省 | 核实完毕
动力机械 | 拖拉机 | 轮式拖拉机(不含皮带传动轮式拖拉机) | 75—80马力两轮驱动拖拉机 | 天津拖拉机制造有限公司 | 轮式拖拉机 | TNW750-2 | 功率：75马力；驱动方式：两轮驱动 | 18900.00 | 55 | 通用类 | 2019/12/31 | 天津市 | 核实完毕
动力机械 | 拖拉机 | 轮式拖拉机(不含皮带传动轮式拖拉机) | 35—40马力四轮驱动拖拉机 | 潍坊奥利达机械有限公司 | 轮式拖拉机 | ALD354 | 外廓尺寸:2880×1440×2090；驱动型式:四轮驱动；配套功率:25.8KW；发动机型号及制造商:4DW81-35GG3U,一汽解放汽车有限公司无锡柴油机厂；轴距:1630；最小使用质量:1509；配重:58/105；档位数:10；变速箱型式:(4+1)×2组成式；是否有驾驶室或安全架:无 | 10800.00 | 25.7 | 通用类 | 2017/12/11 | 山东省 | 核实完毕
动力机械 | 拖拉机 | 轮式拖拉机(不含皮带传动轮式拖拉机) | 75—80马力四轮驱动拖拉机 | 中联重机股份有限公司 | 轮式拖拉机 | RM754-A2 | 驱动方式:四轮驱动；功率:75马力 | 23400.00 | 55 | 通用类 | 2019/12/31 | 安徽省 | 核实完毕
动力机械 | 拖拉机 | 轮式拖拉机(不含皮带传动轮式拖拉机) | 75—80马力四轮驱动拖拉机 | 中联重机股份有限公司 | 轮式拖拉机 | RM754-A | 驱动方式:四轮驱动；功率:75马力 | 23400.00 | 55 | 通用类 | 2019/12/31 | 安徽省 | 核实完毕
动力机械 | 拖拉机 | 轮式拖拉机(不含皮带传动轮式拖拉机) | 50—55马力四轮驱动拖拉机 | 潍坊百利拖拉机有限公司 | 轮式拖拉机 | 悍沃-504A | 功率:36.8KW；驱动方式:四轮驱动；配套国三发动机功率:36.8KW | 15700.00 | 36.8 | 通用类 | 2020/12/31 | 山东省 | 核实完毕
动力机械 | 拖拉机 | 轮式拖拉机(不含皮带传动轮式拖拉机) | 75—80马力四轮驱动拖拉机 | 中联重机股份有限公司 | 轮式拖拉机 | RM754-2 | 驱动方式:四轮驱动；功率:75马力 | 23400.00 | 55 | 通用类 | 2019/12/31 | 安徽省 | 核实完毕
动力机械 | 拖拉机 | 轮式拖拉机(不含皮带传动轮式拖拉机) | 75—80马力四轮驱动拖拉机 | 中联重机股份有限公司 | 轮式拖拉机 | RM754 | 驱动方式:四轮驱动；功率:75马力 | 23400.00 | 55 | 通用类 | 2019/12/31 | 安徽省 | 核实完毕
动力机械 | 拖拉机 | 轮式拖拉机(不含皮带传动轮式拖拉机) | 80—85马力两轮驱动拖拉机 | 山东潍坊鲁中拖拉机有限公司 | 轮式拖拉机 | 鲁中-800 | 驱动轮数:两轮驱动；配套国三发动机功率:59KW | 19600.00 | 59 | 通用类 | 2017/11/06 | 山东省 | 核实完毕
动力机械 | 拖拉机 | 轮式拖拉机(不含皮带传动轮式拖拉机) | 90—95马力四轮驱动拖拉机 | 潍坊奥利达机械有限公司 | 轮式拖拉机 | ALD904 | 外廓尺寸:4285×1910×2765；驱动型式:四轮驱动；配套功率:66.2KW；发动机型号及制造商:YC4A100-T310,广西玉柴机器股份有限公司；轴距:2273；最小使用质量:4360；配重:249/541；档位数:10；变速箱型式:(4+1)×2组成式；是否有驾驶室或安全架:有驾驶室 | 31500.00 | 66.2 | 通用类 | 2020/12/31 | 山东省 | 核实完毕
动力机械 | 拖拉机 | 轮式拖拉机(不含皮带传动轮式拖拉机) | 65—70马力四轮驱动拖拉机 | 中联重机股份有限公司 | 轮式拖拉机 | RM654-A | 驱动方式:四轮驱动；功率:65马力 | 21600.00 | 48 | 通用类 | 2019/12/31 | 安徽省 | 核实完毕
动力机械 | 拖拉机 | 轮式拖拉机(不含皮带传动轮式拖拉机) | 65—70马力四轮驱动拖拉机 | 中联重机股份有限公司 | 轮式拖拉机 | RM654 | 驱动方式:四轮驱动；功率:65马力 | 21600.00 | 48 | 通用类 | 2019/12/31 | 安徽省 | 核实完毕
动力机械 | 拖拉机 | 轮式拖拉机(不含皮带传动轮式拖拉机) | 60—65马力四轮驱动拖拉机 | 中联重机股份有限公司 | 轮式拖拉机 | RM604-A | 驱动方式:四轮驱动；功率:60马力 | 19500.00 | 44 | 通用类 | 2019/12/31 | 安徽省 | 核实完毕
动力机械 | 拖拉机 | 轮式拖拉机(不含皮带传动轮式拖拉机) | 60—65马力四轮驱动拖拉机 | 中联重机股份有限公司 | 轮式拖拉机 | RM604 | 驱动方式:四轮驱动；功率:60马力 | 19500.00 | 44 | 通用类 | 2019/12/31 | 安徽省 | 核实完毕
动力机械 | 拖拉机 | 轮式拖拉机(不含皮带传动轮式拖拉机) | 35—40马力四轮驱动拖拉机 | 山东五征集团有限公司 | 轮式拖拉机 | WZ354 | 功率:35马力；驱动方式:四轮驱动 | 10800.00 | 25.73 | 通用类 | 2019/12/31 | 山东省 | 核实完毕
动力机械 | 拖拉机 | 轮式拖拉机(不含皮带传动轮式拖拉机) | 35—40马力两轮驱动拖拉机 | 山东五征集团有限公司 | 轮式拖拉机 | WZ350X2 | 功率:35马力；驱动方式:两轮驱动 | 8700.00 | 25.7 | 通用类 | 2019/12/31 | 山东省 | 核实完毕
动力机械 | 拖拉机 | 轮式拖拉机(不含皮带传动轮式拖拉机) | 100—110马力四轮驱动拖拉机 | 星光农机股份有限公司 | 轮式拖拉机 | XG1004 | 功率:73.5KW,驱动方式:四轮驱动(国三动力,发动机型号:LR4B3ZU23/0735E；功率:73.5KW) | 33200.00 | 73.5 | 通用类 | 2020/12/31 | 浙江省 | 核实完毕
动力机械 | 拖拉机 | 轮式拖拉机(不含皮带传动轮式拖拉机) | 80—85马力两轮驱动拖拉机 | 山东英胜机械有限公司 | 轮式拖拉机 | TT800 | 型式:4×2两轮驱动；外形尺寸(长X宽X高CM):3960×1686×2680；最小使用质量(KG):2420；配套动力(KW):59；PTO转速(R/MIN):540/720；80马力≤功率<85马力 | 19600.00 | 59 | 通用类 | 2020/12/31 | 山东省 | 核实完毕
动力机械 | 拖拉机 | 轮式拖拉机(不含皮带传动轮式拖拉机) | 100—110马力四轮驱动拖拉机 | 中联重机股份有限公司 | 轮式拖拉机 | RM1004-A | 驱动方式:四轮驱动；功率:100马力 | 33200.00 | 73.5 | 通用类 | 2019/12/31 | 安徽省 | 核实完毕
动力机械 | 拖拉机 | 轮式拖拉机(不含皮带传动轮式拖拉机) | 85—90马力四轮驱动拖拉机 | 中联重机股份有限公司 | 轮式拖拉机 | RK854 | 驱动方式:四轮驱动；功率:85马力 | 28100.00 | 62.5 | 通用类 | 2019/12/31 | 安徽省 | 核实完毕
动力机械 | 拖拉机 | 轮式拖拉机(不含皮带传动轮式拖拉机) | 50—55马力四轮驱动拖拉机 | 潍坊百利拖拉机有限公司 | 轮式拖拉机 | 悍沃-504 | 功率:36.8KW；驱动方式:四轮驱动；配套国三发动机功率:36.8KW | 15700.00 | 36.8 | 通用类 | 2020/12/31 | 山东省 | 核实完毕
动力机械 | 拖拉机 | 轮式拖拉机(不含皮带传动轮式拖拉机) | 30—35马力四轮驱动拖拉机 | 山东五征集团有限公司 | 轮式拖拉机 | WZ304X | 功率:30马力；驱动方式:四轮驱动 | 9900.00 | 22.1 | 通用类 | 2019/12/31 | 山东省 | 核实完毕
动力机械 | 拖拉机 | 轮式拖拉机(不含皮带传动轮式拖拉机) | 50—55马力两轮驱动拖拉机 | 潍坊百利拖拉机有限公司 | 轮式拖拉机 | 悍沃500D | 功率:36.8KW；驱动方式:两轮驱动；配套国三发动机功率:36.8KW | 12900.00 | 36.8 | 通用类 | 2021/12/31 | 山东省 | 核实完毕
动力机械 | 拖拉机 | 轮式拖拉机(不含皮带传动轮式拖拉机) | 60—65马力两轮驱动拖拉机 | 潍坊市鑫升机械制造有限公司 | 轮式拖拉机 | XSB600 | 功率:60马力；驱动方式:两轮驱动 | 16600.00 | 44.1 | 通用类 | 2021/12/31 | 山东省 | 核实完毕 | 型式核准证书附页中功率要大于等检验报告中的功率
动力机械 | 拖拉机 | 轮式拖拉机(不含皮带传动轮式拖拉机) | 130—140马力四轮驱动拖拉机 | 潍坊奥利达机械有限公司 | 轮式拖拉机 | ALD1304 | 外廓尺寸:4950×2345×2940；驱动型式:四轮驱动；配套功率:95.6KW；发动机型号及制造商:WP6G130E311,潍柴(潍坊)中型柴油机有限公司；轴距:2670；最小使用质量:5545；配重:440/480；档位数:24；变速箱型式:4×(2+1)×2组成式；是否有驾驶室或安全架:有驾驶室 | 50000.00 | 95.6 | 通用类 | 2020/12/31 | 山东省 | 核实完毕
动力机械 | 拖拉机 | 轮式拖拉机(不含皮带传动轮式拖拉机) | 130—140马力四轮驱动拖拉机 | 山东英胜机械有限公司 | 轮式拖拉机 | TT1304 | 型式:4×4四轮驱动；外形尺寸(长X宽X高CM):4860×2110×2970；最小使用质量(KG):4680；配套动力(KW):95.6；PTO转速(R/MIN):760/1000；130马力≤功率<140马力 | 50000.00 | 95.6 | 通用类 | 2020/12/31 | 山东省 | 核实完毕
动力机械 | 拖拉机 | 轮式拖拉机(不含皮带传动轮式拖拉机) | 130—140马力四轮驱动拖拉机 | 星光农机股份有限公司 | 轮式拖拉机 | XG1304 | 功率:95.6kw,驱动方式:四轮驱动(国三动力,发动机型号:lr6a3zu23/0956e；功率:95.6kw) | 50000.00 | 95.6 | 通用类 | 2020/12/31 | 浙江省 | 核实完毕
动力机械 | 拖拉机 | 轮式拖拉机(不含皮带传动轮式拖拉机) | 50—55马力两轮驱动拖拉机 | 潍坊百利拖拉机有限公司 | 轮式拖拉机 | 悍沃-500A | 功率:36.8KW；驱动方式:两轮驱动；配套国三发动机功率:36.8KW | 12900.00 | 36.8 | 通用类 | 2020/12/31 | 山东省 | 核实完毕
动力机械 | 拖拉机 | 轮式拖拉机(不含皮带传动轮式拖拉机) | 130—140马力四轮驱动拖拉机 | 潍坊昊田农业装备有限公司 | 轮式拖拉机 | 昊田1304 | 驱动型式:四轮驱动、功率:95.6KW | 50000.00 | 95.6 | 通用类 | 2019/12/31 | 山东省 | 核实完毕
动力机械 | 拖拉机 | 轮式拖拉机(不含皮带传动轮式拖拉机) | 65—70马力两轮驱动拖拉机 | 山东潍坊鲁中拖拉机有限公司 | 轮式拖拉机 | 鲁中-650A | 驱动轮数:两轮驱动；配套国三发动机功率:47.8KW | 17500.00 | 47.8 | 通用类 | 2019/12/31 | 山东省 | 核实完毕
动力机械 | 拖拉机 | 轮式拖拉机(不含皮带传动轮式拖拉机) | 75—80马力四轮驱动拖拉机 | 中联重机股份有限公司 | 轮式拖拉机 | RK754-A | 驱动方式:四轮驱动；功率:75马力 | 23400.00 | 55 | 通用类 | 2019/12/31 | 安徽省 | 核实完毕
动力机械 | 拖拉机 | 轮式拖拉机(不含皮带传动轮式拖拉机) | 130—140马力四轮驱动拖拉机 | 潍坊恒源拖拉机有限公司 | 轮式拖拉机 | 浙野-1354 | 配套功率:135马力,驱动方式:四轮驱动. | 50000.00 | 99.3 | 通用类 | 2021/12/31 | 山东省 | 核实完毕
动力机械 | 拖拉机 | 轮式拖拉机(不含皮带传动轮式拖拉机) | 75—80马力四轮驱动拖拉机 | 中联重机股份有限公司 | 轮式拖拉机 | RK754 | 驱动方式:四轮驱动；功率:75马力 | 23400.00 | 55 | 通用类 | 2019/12/31 | 安徽省 | 核实完毕
动力机械 | 拖拉机 | 轮式拖拉机(不含皮带传动轮式拖拉机) | 75—80马力两轮驱动拖拉机 | 中联重机股份有限公司 | 轮式拖拉机 | RK750H | 驱动方式:两轮驱动；功率:75马力 | 18900.00 | 55 | 通用类 | 2019/12/31 | 安徽省 | 核实完毕
动力机械 | 拖拉机 | 轮式拖拉机(不含皮带传动轮式拖拉机) | 50—55马力两轮驱动拖拉机 | 潍坊百利拖拉机有限公司 | 轮式拖拉机 | 悍沃-500 | 功率:36.8KW；驱动方式:两轮驱动；配套国三发动机功率:36.8KW | 12900.00 | 36.8 | 通用类 | 2020/12/31 | 山东省 | 核实完毕
动力机械 | 拖拉机 | 轮式拖拉机(不含皮带传动轮式拖拉机) | 75—80马力两轮驱动拖拉机 | 中联重机股份有限公司 | 轮式拖拉机 | RK750-A | 驱动方式:两轮驱动；功率:75马力 | 18900.00 | 55 | 通用类 | 2019/12/31 | 安徽省 | 核实完毕
动力机械 | 拖拉机 | 轮式拖拉机(不含皮带传动轮式拖拉机) | 75—80马力两轮驱动拖拉机 | 中联重机股份有限公司 | 轮式拖拉机 | RK750 | 驱动方式:两轮驱动；功率:75马力 | 18900.00 | 55 | 通用类 | 2019/12/31 | 安徽省 | 核实完毕
动力机械 | 拖拉机 | 轮式拖拉机(不含皮带传动轮式拖拉机) | 65—70马力两轮驱动拖拉机 | 山东潍坊鲁中拖拉机有限公司 | 轮式拖拉机 | 鲁中-650 | 驱动轮数:两轮驱动；配套国三发动机功率:47.8KW | 17500.00 | 47.8 | 通用类 | 2017/11/06 | 山东省 | 核实完毕
动力机械 | 拖拉机 | 轮式拖拉机(不含皮带传动轮式拖拉机) | 120—130马力四轮驱动拖拉机 | 天津拖拉机制造有限公司 | 轮式拖拉机 | TNE1204-1 | 功率:120马力；驱动方式:四轮驱动 | 45000.00 | 89 | 通用类 | 2021/12/31 | 天津市 | 核实完毕
动力机械 | 拖拉机 | 轮式拖拉机(不含皮带传动轮式拖拉机) | 45—50马力四轮驱动拖拉机 | 潍坊百利拖拉机有限公司 | 轮式拖拉机 | 悍沃-454D | 功率:33.1KW；驱动方式:四轮驱动；配套国三发动机功率:33.1KW | 14400.00 | 33.1 | 通用类 | 2020/12/31 | 山东省 | 核实完毕
动力机械 | 拖拉机 | 轮式拖拉机(不含皮带传动轮式拖拉机) | 45—50马力四轮驱动拖拉机 | 潍坊百利拖拉机有限公司 | 轮式拖拉机 | 悍沃-454 | 功率:33.1KW；驱动方式:四轮驱动；配套国三发动机功率:33.1KW | 14400.00 | 33.1 | 通用类 | 2020/12/31 | 山东省 | 核实完毕
动力机械 | 拖拉机 | 轮式拖拉机(不含皮带传动轮式拖拉机) | 45—50马力两轮驱动拖拉机 | 潍坊百利拖拉机有限公司 | 轮式拖拉机 | 悍沃-450D | 功率:33.1KW；驱动方式:两轮驱动；配套国三发动机功率:33.1KW | 11700.00 | 33.1 | 通用类 | 2020/12/31 | 山东省 | 核实完毕
动力机械 | 拖拉机 | 轮式拖拉机(不含皮带传动轮式拖拉机) | 55—60马力两轮驱动拖拉机 | 潍坊昊田农业装备有限公司 | 轮式拖拉机 | 昊田550 | 驱动型式:两轮驱动、功率:40.5KW | 15300.00 | 40.5 | 通用类 | 2019/12/31 | 山东省 | 核实完毕
动力机械 | 拖拉机 | 轮式拖拉机(不含皮带传动轮式拖拉机) | 45—50马力两轮驱动拖拉机 | 潍坊百利拖拉机有限公司 | 轮式拖拉机 | 悍沃-450 | 功率:33.1KW；驱动方式:两轮驱动；配套国三发动机功率:33.1KW | 11700.00 | 33.1 | 通用类 | 2020/12/31 | 山东省 | 核实完毕
动力机械 | 拖拉机 | 轮式拖拉机(不含皮带传动轮式拖拉机) | 40—45马力四轮驱动拖拉机 | 潍坊百利拖拉机有限公司 | 轮式拖拉机 | 悍沃-404B | 功率:29.4KW；驱动方式:四轮驱动；配套国三发动机功率:29.4KW | 12600.00 | 29.4 | 通用类 | 2019/12/31 | 山东省 | 核实完毕
动力机械 | 拖拉机 | 轮式拖拉机(不含皮带传动轮式拖拉机) | 55—60马力两轮驱动拖拉机 | 潍坊昊鹏农业装备有限公司 | 轮式拖拉机 | HP550 | 功率:55马力；驱动方式:两轮驱动 | 15300.00 | 40.5 | 通用类 | 2019/12/31 | 山东省 | 核实完毕
动力机械 | 拖拉机 | 轮式拖拉机(不含皮带传动轮式拖拉机) | 40—45马力四轮驱动拖拉机 | 潍坊百利拖拉机有限公司 | 轮式拖拉机 | 悍沃404A | 功率:29.4KW；驱动方式:四轮驱动；配套国三发动机功率:29.5KW | 12600.00 | 29.4 | 通用类 | 2019/12/31 | 山东省 | 核实完毕
动力机械 | 拖拉机 | 轮式拖拉机(不含皮带传动轮式拖拉机) | 50—55马力四轮驱动拖拉机 | 潍坊沃富田农业装备有限公司 | 轮式拖拉机 | WFT504 | 功率36.8KW；驱动方式:四轮驱动；配套国三发动机 | 15700.00 | 36.8 | 通用类 | 2021/12/31 | 山东省 | 核实完毕
动力机械 | 拖拉机 | 轮式拖拉机(不含皮带传动轮式拖拉机) | 60—65马力四轮驱动拖拉机 | 中联重机股份有限公司 | 轮式拖拉机 | RK604-A2 | 驱动方式:四轮驱动；功率:60马力 | 19500.00 | 44 | 通用类 | 2020/12/31 | 安徽省 | 核实完毕
动力机械 | 拖拉机 | 轮式拖拉机(不含皮带传动轮式拖拉机) | 40—45马力两轮驱动拖拉机 | 潍坊百利拖拉机有限公司 | 轮式拖拉机 | 悍沃-400D | 功率:29.4KW；驱动方式:两轮驱动；配套国三发动机功率:29.4KW | 10200.00 | 29.4 | 通用类 | 2019/12/31 | 山东省 | 核实完毕
动力机械 | 拖拉机 | 轮式拖拉机(不含皮带传动轮式拖拉机) | 40—45马力两轮驱动拖拉机 | 潍坊百利拖拉机有限公司 | 轮式拖拉机 | 悍沃-400B | 功率:29.4KW；驱动方式:两轮驱动；配套国三发动机功率:29.4KW | 10200.00 | 29.4 | 通用类 | 2019/12/31 | 山东省 | 核实完毕
动力机械 | 拖拉机 | 轮式拖拉机(不含皮带传动轮式拖拉机) | 60—65马力四轮驱动拖拉机 | 中联重机股份有限公司 | 轮式拖拉机 | RK604-2 | 驱动方式:四轮驱动；功率:60马力 | 19500.00 | 44 | 通用类 | 2020/12/31 | 安徽省 | 核实完毕
动力机械 | 拖拉机 | 轮式拖拉机(不含皮带传动轮式拖拉机) | 60—65马力两轮驱动拖拉机 | 中联重机股份有限公司 | 轮式拖拉机 | RK600H | 驱动方式:两轮驱动；功率:60马力 | 16600.00 | 44 | 通用类 | 2020/12/31 | 安徽省 | 核实完毕
动力机械 | 拖拉机 | 轮式拖拉机(不含皮带传动轮式拖拉机) | 60—65马力两轮驱动拖拉机 | 中联重机股份有限公司 | 轮式拖拉机 | RK600-A | 驱动方式:两轮驱动；功率:60马力 | 16600.00 | 44 | 通用类 | 2020/12/31 | 安徽省 | 核实完毕
动力机械 | 拖拉机 | 轮式拖拉机(不含皮带传动轮式拖拉机) | 60—65马力两轮驱动拖拉机 | 中联重机股份有限公司 | 轮式拖拉机 | RK600 | 驱动方式:两轮驱动；功率:60马力 | 16600.00 | 44 | 通用类 | 2020/12/31 | 安徽省 | 核实完毕
动力机械 | 拖拉机 | 轮式拖拉机(不含皮带传动轮式拖拉机) | 55—60马力四轮驱动拖拉机 | 中联重机股份有限公司 | 轮式拖拉机 | RK554 | 驱动方式:四轮驱动；功率:55马力 | 17700.00 | 40.4 | 通用类 | 2019/12/31 | 安徽省 | 核实完毕
动力机械 | 拖拉机 | 轮式拖拉机(不含皮带传动轮式拖拉机) | 35—40马力两轮驱动拖拉机 | 潍坊奥利达机械有限公司 | 轮式拖拉机 | ALD350 | 外廓尺寸:2850×1450×2120；驱动型式:两轮驱动；配套功率:25.8KW；发动机型号及制造商:4DW81-35GG3U,一汽解放汽车有限公司无锡柴油机厂；轴距:1565；最小使用质量:1344；配重:0/105；档位数:10；变速箱型式:(4+1)×2组成式；是否有驾驶室或安全架:无 | 8700.00 | 25.7 | 通用类 | 2017/12/11 | 山东省 | 核实完毕
动力机械 | 拖拉机 | 轮式拖拉机(不含皮带传动轮式拖拉机) | 40—45马力两轮驱动拖拉机 | 潍坊百利拖拉机有限公司 | 轮式拖拉机 | 悍沃400A | 功率:29.4KW；驱动方式:两轮驱动；配套国三发动机功率:29.5KW | 10200.00 | 29.4 | 通用类 | 2019/12/31 | 山东省 | 核实完毕
动力机械 | 拖拉机 | 轮式拖拉机(不含皮带传动轮式拖拉机) | 35—40马力两轮驱动拖拉机 | 潍坊昊田农业装备有限公司 | 轮式拖拉机 | TY350 | 驱动型式:两轮驱动、功率:25.8KW | 8700.00 | 25.8 | 通用类 | 2019/12/31 | 山东省 | 核实完毕
动力机械 | 拖拉机 | 轮式拖拉机(不含皮带传动轮式拖拉机) | 35—40马力四轮驱动拖拉机 | 潍坊百利拖拉机有限公司 | 轮式拖拉机 | 悍沃354 | 功率:25.8KW；驱动方式:四轮驱动；配套国三发动机功率:25.8KW | 10800.00 | 25.8 | 通用类 | 2019/12/31 | 山东省 | 核实完毕
动力机械 | 拖拉机 | 轮式拖拉机(不含皮带传动轮式拖拉机) | 35—40马力两轮驱动拖拉机 | 潍坊百利拖拉机有限公司 | 轮式拖拉机 | 悍沃350 | 功率:25.8KW；驱动方式:两轮驱动；配套国三发动机功率:25.8KW | 8700.00 | 25.8 | 通用类 | 2019/12/31 | 山东省 | 核实完毕
动力机械 | 拖拉机 | 轮式拖拉机(不含皮带传动轮式拖拉机) | 140—150马力四轮驱动拖拉机 | 潍坊百利拖拉机有限公司 | 轮式拖拉机 | 悍沃1404B | 功率:103.0KW；驱动方式:四轮驱动；配套国三发动机功率:103.0KW | 60000.00 | 103 | 通用类 | 2021/12/31 | 山东省 | 核实完毕
动力机械 | 拖拉机 | 轮式拖拉机(不含皮带传动轮式拖拉机) | 80—85马力四轮驱动拖拉机 | 山东英胜机械有限公司 | 轮式拖拉机 | TT804 | 型式:4×4四轮驱动；外形尺寸(长X宽X高CM):3960×1686×2680；最小使用质量(KG):2600；配套动力(KW):59；PTO转速(R/MIN):540/720；80马力≤功率<85马力 | 26800.00 | 59 | 通用类 | 2020/12/31 | 山东省 | 核实完毕
动力机械 | 拖拉机 | 轮式拖拉机(不含皮带传动轮式拖拉机) | 140—150马力四轮驱动拖拉机 | 潍坊百利拖拉机有限公司 | 轮式拖拉机 | 悍沃1404A | 功率:103.0KW；驱动方式:四轮驱动；配套国三发动机功率:103.0KW | 60000.00 | 103 | 通用类 | 2021/12/31 | 山东省 | 核实完毕
动力机械 | 拖拉机 | 轮式拖拉机(不含皮带传动轮式拖拉机) | 40—45马力四轮驱动拖拉机 | 潍坊市鑫升机械制造有限公司 | 轮式拖拉机 | XSY404 | 功率:40马力；驱动方式:四轮驱动 | 12600.00 | 29.5 | 通用类 | 2019/12/31 | 山东省 | 核实完毕
动力机械 | 拖拉机 | 轮式拖拉机(不含皮带传动轮式拖拉机) | 140—150马力四轮驱动拖拉机 | 潍坊百利拖拉机有限公司 | 轮式拖拉机 | 悍沃-1404 | 功率:103KW；驱动方式:四轮驱动；配套国三发动机功率:103KW | 60000.00 | 103 | 通用类 | 2020/12/31 | 山东省 | 核实完毕
动力机械 | 拖拉机 | 轮式拖拉机(不含皮带传动轮式拖拉机) | 40—45马力四轮驱动拖拉机 | 潍坊恒源拖拉机有限公司 | 轮式拖拉机 | 浙野-404 | 配套功率:40马力,驱动方式:四轮驱动 | 12600.00 | 29.4 | 通用类 | 2019/12/31 | 山东省 | 核实完毕
动力机械 | 拖拉机 | 轮式拖拉机(不含皮带传动轮式拖拉机) | 40—45马力四轮驱动拖拉机 | 山东双力现代农业装备有限公司 | 轮式拖拉机 | SL404 | 四轮驱动,功率29.4KW,外廓尺寸(长*宽*高)3450*1500*2000MM,轴距1800MM,档位数(前进/倒退/爬行):8/2/0,配套国三发动机:莱动4TE40,发动机功率:29.5KW,全液压转向,单片,干式,双作用,常结合离合器,变速箱型式:(4+1)×2机械组成式,滑移齿轮+啮合套换挡,轮胎型号(前轮/后轮):6.50-16/11.2-24,动力输出轴转速540/720R/MIN | 12600.00 | 29.4 | 通用类 | 2017/11/06 | 山东省 | 核实完毕
动力机械 | 拖拉机 | 轮式拖拉机(不含皮带传动轮式拖拉机) | 50—55马力两轮驱动拖拉机 | 中联重机股份有限公司 | 轮式拖拉机 | RK500-A | 驱动方式:两轮驱动；功率:50马力 | 12900.00 | 36.8 | 通用类 | 2019/12/31 | 安徽省 | 核实完毕
动力机械 | 拖拉机 | 轮式拖拉机(不含皮带传动轮式拖拉机) | 40—45马力四轮驱动拖拉机 | 星光农机股份有限公司 | 轮式拖拉机 | XG404 | 功率:29.4KW,驱动方式:四轮驱动(国三动力,发动机型号:4D27T31/404；功率:29.5KW) | 12600.00 | 29.4 | 通用类 | 2020/12/31 | 浙江省 | 核实完毕
动力机械 | 拖拉机 | 轮式拖拉机(不含皮带传动轮式拖拉机) | 40—45马力四轮驱动拖拉机 | 潍坊昊鹏农业装备有限公司 | 轮式拖拉机 | HP404 | 功率:40马力；驱动方式:四轮驱动 | 12600.00 | 29.5 | 通用类 | 2019/12/31 | 山东省 | 核实完毕
动力机械 | 拖拉机 | 轮式拖拉机(不含皮带传动轮式拖拉机) | 40—45马力四轮驱动拖拉机 | 潍坊华特拖拉机有限公司 | 轮式拖拉机 | HT-404 | 配套动力(KW):29.5；驱动型式:四轮驱动 | 12600.00 | 29.5 | 通用类 | 2020/12/31 | 山东省 | 核实完毕
动力机械 | 拖拉机 | 轮式拖拉机(不含皮带传动轮式拖拉机) | 45—50马力四轮驱动拖拉机 | 山东五征集团有限公司 | 轮式拖拉机 | TA454 | 功率:45马力；驱动方式:四轮驱动 | 14400.00 | 34 | 通用类 | 2019/12/31 | 山东省 | 核实完毕
动力机械 | 拖拉机 | 轮式拖拉机(不含皮带传动轮式拖拉机) | 45—50马力两轮驱动拖拉机 | 山东五征集团有限公司 | 轮式拖拉机 | TA450 | 功率:45马力；驱动方式:两轮驱动 | 11700.00 | 34 | 通用类 | 2019/12/31 | 山东省 | 核实完毕
动力机械 | 拖拉机 | 轮式拖拉机(不含皮带传动轮式拖拉机) | 50—55马力两轮驱动拖拉机 | 潍坊沃富田农业装备有限公司 | 轮式拖拉机 | WFT500 | 功率36.8KW；驱动方式:两轮驱动；配套国三发动机 | 12900.00 | 36.8 | 通用类 | 2021/12/31 | 山东省 | 核实完毕
动力机械 | 拖拉机 | 轮式拖拉机(不含皮带传动轮式拖拉机) | 40—45马力四轮驱动拖拉机 | 潍坊奥利达机械有限公司 | 轮式拖拉机 | ALD404 | 外廓尺寸:3510×1630×2140；驱动型式:四轮驱动；配套功率:25.8KW；发动机型号及制造商:4TE40,山东华源莱动内燃机有限公司；轴距:1970；最小使用质量:1806；配重:60/119；档位数:10；变速箱型式:(4+1)×2组成式；是否有驾驶室或安全架:无 | 12600.00 | 29.4 | 通用类 | 2017/12/11 | 山东省 | 核实完毕 | 钢印出厂编号、铭牌出厂编号应与归档出厂编号格式统一。
动力机械 | 拖拉机 | 轮式拖拉机(不含皮带传动轮式拖拉机) | 40—45马力四轮驱动拖拉机 | 约翰迪尔(宁波）农业机械有限公司 | 轮式拖拉机 | 404 | 型号:404.四轮驱动.国三发动机.标定功率:29.4KW,40马力≤功率<45 | 12600.00 | 29.4 | 通用类 | 2020/12/31 | 浙江省 | 核实完毕
动力机械 | 拖拉机 | 轮式拖拉机(不含皮带传动轮式拖拉机) | 40—45马力四轮驱动拖拉机 | 山东五征集团有限公司 | 轮式拖拉机 | TA404 | 功率:40马力；驱动方式:四轮驱动 | 12600.00 | 29.4 | 通用类 | 2019/12/31 | 山东省 | 核实完毕
动力机械 | 拖拉机 | 轮式拖拉机(不含皮带传动轮式拖拉机) | 40—45马力两轮驱动拖拉机 | 山东双力现代农业装备有限公司 | 轮式拖拉机 | SL400 | 两轮驱动,功率29.4KW,外廓尺寸(长*宽*高)3450*1500*2000MM,轴距1810MM,档位数(前进/倒退/爬行):8/2/0,配套国三发动机:莱动4TE40,发动机功率:29.5KW,全液压转向,单片,干式,双作用,常结合离合器,变速箱型式:(4+1)×2机械组成式,滑移齿轮+啮合套换挡,轮胎型号(前轮/后轮):6.00-16/11.2-24,动力输出轴转速540/720R/MIN | 10200.00 | 29.4 | 通用类 | 2017/11/06 | 山东省 | 核实完毕
动力机械 | 拖拉机 | 轮式拖拉机(不含皮带传动轮式拖拉机) | 130—140马力四轮驱动拖拉机 | 潍坊百利拖拉机有限公司 | 轮式拖拉机 | 悍沃1304A | 功率:95.6KW；驱动方式:四轮驱动；配套国三发动机功率:95.6KW | 50000.00 | 95.6 | 通用类 | 2021/12/31 | 山东省 | 核实完毕
动力机械 | 拖拉机 | 轮式拖拉机(不含皮带传动轮式拖拉机) | 40—45马力两轮驱动拖拉机 | 潍坊华特拖拉机有限公司 | 轮式拖拉机 | HT-400 | 配套动力(KW):29.5；驱动型式:两轮驱动 | 10200.00 | 29.5 | 通用类 | 2020/12/31 | 山东省 | 核实完毕
动力机械 | 拖拉机 | 轮式拖拉机(不含皮带传动轮式拖拉机) | 40—45马力两轮驱动拖拉机 | 山东五征集团有限公司 | 轮式拖拉机 | TA400 | 功率:40马力；驱动方式:两轮驱动 | 10200.00 | 29.4 | 通用类 | 2019/12/31 | 山东省 | 核实完毕
动力机械 | 拖拉机 | 轮式拖拉机(不含皮带传动轮式拖拉机) | 55—60马力两轮驱动拖拉机 | 山东潍坊鲁中拖拉机有限公司 | 轮式拖拉机 | 鲁中-550 | 驱动轮数:两轮驱动；配套国三发动机功率:40.5KW | 15300.00 | 40.5 | 通用类 | 2019/12/31 | 山东省 | 核实完毕
动力机械 | 拖拉机 | 轮式拖拉机(不含皮带传动轮式拖拉机) | 130—140马力四轮驱动拖拉机 | 潍坊百利拖拉机有限公司 | 轮式拖拉机 | 悍沃-1304 | 功率:95.6KW；驱动方式:四轮驱动；配套国三发动机功率:95.6KW | 50000.00 | 95.6 | 通用类 | 2020/12/31 | 山东省 | 核实完毕
动力机械 | 拖拉机 | 轮式拖拉机(不含皮带传动轮式拖拉机) | 40—45马力两轮驱动拖拉机 | 潍坊奥利达机械有限公司 | 轮式拖拉机 | ALD400 | 外廓尺寸:3530×1615×2170；驱动型式:两轮驱动；配套功率:25.8KW；发动机型号及制造商:4TE40,山东华源莱动内燃机有限公司；轴距:1875；最小使用质量:1621；配重:57/119；档位数:10；变速箱型式:(4+1)×2组成式；是否有驾驶室或安全架:无 | 10200.00 | 29.4 | 通用类 | 2017/12/11 | 山东省 | 核实完毕 | 钢印出厂编号、铭牌出厂编号应与归档出厂编号格式统一。
动力机械 | 拖拉机 | 轮式拖拉机(不含皮带传动轮式拖拉机) | 35—40马力四轮驱动拖拉机 | 山东双力现代农业装备有限公司 | 轮式拖拉机 | SL354 | 四轮驱动,功率25.7KW,外廓尺寸(长*宽*高)3450*1500*2000MM,轴距1800MM,档位数(前进/倒退/爬行):8/2/0,配套国三发动机:莱动4TE35,发动机功率25.8KW,全液压转向,单片,干式,双作用,常结合离合器,变速箱型式:(4+1)×2机械组成式,滑移齿轮+啮合套换挡,轮胎型号(前轮/后轮):6.50-16/11.2-24,动力输出轴转速540/720R/MIN | 10800.00 | 25.7 | 通用类 | 2017/11/06 | 山东省 | 核实完毕
动力机械 | 拖拉机 | 轮式拖拉机(不含皮带传动轮式拖拉机) | 40—45马力两轮驱动拖拉机 | 潍坊昊鹏农业装备有限公司 | 轮式拖拉机 | HP400 | 功率:40马力；驱动方式:两轮驱动 | 10200.00 | 29.5 | 通用类 | 2019/12/31 | 山东省 | 核实完毕
动力机械 | 拖拉机 | 轮式拖拉机(不含皮带传动轮式拖拉机) | 120—130马力四轮驱动拖拉机 | 潍坊百利拖拉机有限公司 | 轮式拖拉机 | 悍沃1204A | 功率:88.2KW；驱动方式:四轮驱动；配套国三发动机功率:88.2KW | 45000.00 | 88.2 | 通用类 | 2021/12/31 | 山东省 | 核实完毕
动力机械 | 拖拉机 | 轮式拖拉机(不含皮带传动轮式拖拉机) | 40—45马力两轮驱动拖拉机 | 潍坊恒源拖拉机有限公司 | 轮式拖拉机 | 浙野-400 | 配套功率:40马力,驱动方式:两轮驱动 | 10200.00 | 29.4 | 通用类 | 2019/12/31 | 山东省 | 核实完毕
动力机械 | 拖拉机 | 轮式拖拉机(不含皮带传动轮式拖拉机) | 50—55马力四轮驱动拖拉机 | 山东潍坊鲁中拖拉机有限公司 | 轮式拖拉机 | 鲁中-504B | 驱动轮数:四轮驱动；配套国三发动机功率:36.8kw | 15700.00 | 36.8 | 通用类 | 2021/12/31 | 山东省 | 核实完毕
动力机械 | 拖拉机 | 轮式拖拉机(不含皮带传动轮式拖拉机) | 45—50马力两轮驱动拖拉机 | 中联重机股份有限公司 | 轮式拖拉机 | RK450-A | 驱动方式:两轮驱动；功率:45马力 | 11700.00 | 33.1 | 通用类 | 2021/12/31 | 安徽省 | 核实完毕
动力机械 | 拖拉机 | 轮式拖拉机(不含皮带传动轮式拖拉机) | 35—40马力两轮驱动拖拉机 | 山东双力现代农业装备有限公司 | 轮式拖拉机 | SL350 | 两轮驱动,功率25.7KW,外廓尺寸(长×宽×高)3400*1500*1960MM,轴距1800MM,档位数(爬行/倒退/爬行):8/2/0,配套国三发动机:LD莱动4TE35,国三发动机功率:25.8KW,全液压转向,干式,单作用离合器,变速箱型式:(4+1)×2机械组成式,啮合套换挡,轮胎型号(前轮/后轮):6.0-16/11.2-24,动力输出轴转速720R/MIN | 8700.00 | 25.7 | 通用类 | 2017/11/06 | 山东省 | 核实完毕
动力机械 | 拖拉机 | 轮式拖拉机(不含皮带传动轮式拖拉机) | 30—35马力两轮驱动拖拉机 | 潍坊奥利达机械有限公司 | 轮式拖拉机 | ALD320 | 外廓尺寸:2840×1430×2120；驱动型式:两轮驱动；配套功率:23.5KW；发动机型号及制造商:SL2105ABT-2,福建力佳股份有限公司；轴距:1570；最小使用质量:1308；配重:0/135；档位数:10；变速箱型式:(4+1)×2组成式；是否有驾驶室或安全架:无 | 7800.00 | 23.5 | 通用类 | 2017/12/11 | 山东省 | 核实完毕
动力机械 | 拖拉机 | 轮式拖拉机(不含皮带传动轮式拖拉机) | 30—35马力两轮驱动拖拉机 | 潍坊昊田农业装备有限公司 | 轮式拖拉机 | TY300 | 驱动型式:两轮驱动、功率:22.06KW | 7800.00 | 22.06 | 通用类 | 2019/12/31 | 山东省 | 核实完毕
动力机械 | 拖拉机 | 轮式拖拉机(不含皮带传动轮式拖拉机) | 40—45马力两轮驱动拖拉机 | 中联重机股份有限公司 | 轮式拖拉机 | RK400 | 驱动方式:两轮驱动；功率:40马力 | 10200.00 | 29.4 | 通用类 | 2017/11/06 | 安徽省 | 核实完毕
动力机械 | 拖拉机 | 轮式拖拉机(不含皮带传动轮式拖拉机) | 60—65马力四轮驱动拖拉机 | 中联重机股份有限公司 | 轮式拖拉机 | RF604L | 驱动方式:四轮驱动；功率:60马力 | 19500.00 | 44 | 通用类 | 2020/12/31 | 安徽省 | 核实完毕
动力机械 | 拖拉机 | 轮式拖拉机(不含皮带传动轮式拖拉机) | 120—130马力四轮驱动拖拉机 | 潍坊百利拖拉机有限公司 | 轮式拖拉机 | 悍沃-1204 | 功率:88.2KW；驱动方式:四轮驱动；配套国三发动机功率:88.2KW | 45000.00 | 88.2 | 通用类 | 2019/12/31 | 山东省 | 核实完毕
动力机械 | 拖拉机 | 轮式拖拉机(不含皮带传动轮式拖拉机) | 60—65马力两轮驱动拖拉机 | 中联重机股份有限公司 | 轮式拖拉机 | RF600L | 驱动方式:两轮驱动；功率:60马力 | 16600.00 | 44 | 通用类 | 2020/12/31 | 安徽省 | 核实完毕
动力机械 | 拖拉机 | 轮式拖拉机(不含皮带传动轮式拖拉机) | 55—60马力四轮驱动拖拉机 | 中联重机股份有限公司 | 轮式拖拉机 | RF554-A2 | 驱动方式:四轮驱动；功率:50马力 | 17700.00 | 40.5 | 通用类 | 2020/12/31 | 安徽省 | 核实完毕
动力机械 | 拖拉机 | 轮式拖拉机(不含皮带传动轮式拖拉机) | 50—55马力两轮驱动拖拉机 | 山东潍坊鲁中拖拉机有限公司 | 轮式拖拉机 | 鲁中-500B | 驱动轮数:两轮驱动；配套国三发动机功率:36.8kw | 12900.00 | 36.8 | 通用类 | 2021/12/31 | 山东省 | 核实完毕
动力机械 | 拖拉机 | 轮式拖拉机(不含皮带传动轮式拖拉机) | 55—60马力四轮驱动拖拉机 | 中联重机股份有限公司 | 轮式拖拉机 | RF554-2 | 驱动方式:四轮驱动；功率:50马力 | 17700.00 | 40.5 | 通用类 | 2020/12/31 | 安徽省 | 核实完毕
动力机械 | 拖拉机 | 轮式拖拉机(不含皮带传动轮式拖拉机) | 55—60马力四轮驱动拖拉机 | 中联重机股份有限公司 | 轮式拖拉机 | RF554 | 驱动方式:四轮驱动；功率:55马力 | 17700.00 | 40.5 | 通用类 | 2019/12/31 | 安徽省 | 核实完毕
动力机械 | 拖拉机 | 轮式拖拉机(不含皮带传动轮式拖拉机) | 100马力及以上两轮驱动拖拉机 | 潍坊百利拖拉机有限公司 | 轮式拖拉机 | 悍沃-1200 | 功率:88.2KW；驱动方式:两轮驱动；配套国三发动机功率:88.2KW | 24300.00 | 88.2 | 通用类 | 2020/12/31 | 山东省 | 核实完毕
动力机械 | 拖拉机 | 轮式拖拉机(不含皮带传动轮式拖拉机) | 55—60马力四轮驱动拖拉机 | 约翰迪尔(宁波）农业机械有限公司 | 轮式拖拉机 | 3B-554 | 型号:3B-554.四轮驱动.国三发动机.标定功率:40.5KW,55马力≤功率<60 | 17700.00 | 40.5 | 通用类 | 2021/12/31 | 浙江省 | 核实完毕
动力机械 | 拖拉机 | 轮式拖拉机(不含皮带传动轮式拖拉机) | 55—60马力四轮驱动拖拉机 | 潍坊昊鹏农业装备有限公司 | 轮式拖拉机 | HP554 | 功率:55马力；驱动方式:四轮驱动 | 17700.00 | 40.5 | 通用类 | 2019/12/31 | 山东省 | 核实完毕
动力机械 | 拖拉机 | 轮式拖拉机(不含皮带传动轮式拖拉机) | 45—50马力四轮驱动拖拉机 | 潍坊沃富田农业装备有限公司 | 轮式拖拉机 | WFT454 | 功率:33.1kw；驱动方式:四轮驱动；配套国三发动机 | 14400.00 | 33.1 | 通用类 | 2020/12/31 | 山东省 | 核实完毕
动力机械 | 拖拉机 | 轮式拖拉机(不含皮带传动轮式拖拉机) | 40—45马力四轮驱动拖拉机 | 潍坊沃富田农业装备有限公司 | 轮式拖拉机 | WFT404 | 功率:29.5kw；驱动方式:四轮驱动；配套国三发动机 | 12600.00 | 29.5 | 通用类 | 2020/12/31 | 山东省 | 核实完毕
动力机械 | 拖拉机 | 轮式拖拉机(不含皮带传动轮式拖拉机) | 55—60马力四轮驱动拖拉机 | 潍坊恒源拖拉机有限公司 | 轮式拖拉机 | 浙野-554 | 配套功率:55马力,驱动方式:四轮驱动 | 17700.00 | 40.4 | 通用类 | 2019/12/31 | 山东省 | 核实完毕
动力机械 | 拖拉机 | 轮式拖拉机(不含皮带传动轮式拖拉机) | 55—60马力两轮驱动拖拉机 | 中联重机股份有限公司 | 轮式拖拉机 | RF550-A | 驱动方式:两轮驱动；功率:55马力 | 15300.00 | 40.5 | 通用类 | 2019/12/31 | 安徽省 | 核实完毕
动力机械 | 拖拉机 | 轮式拖拉机(不含皮带传动轮式拖拉机) | 55—60马力两轮驱动拖拉机 | 中联重机股份有限公司 | 轮式拖拉机 | RF550 | 驱动方式:两轮驱动；功率:55马力 | 15300.00 | 40.5 | 通用类 | 2019/12/31 | 安徽省 | 核实完毕
动力机械 | 拖拉机 | 轮式拖拉机(不含皮带传动轮式拖拉机) | 55—60马力四轮驱动拖拉机 | 潍坊华特拖拉机有限公司 | 轮式拖拉机 | HT-554 | 配套动力(KW):40.4；驱动型式:四轮驱动 | 17700.00 | 40.4 | 通用类 | 2020/03/31 | 山东省 | 核实完毕
动力机械 | 拖拉机 | 轮式拖拉机(不含皮带传动轮式拖拉机) | 50—55马力四轮驱动拖拉机 | 中联重机股份有限公司 | 轮式拖拉机 | RF504-A2 | 驱动方式:四轮驱动；功率:50马力 | 15700.00 | 36.8 | 通用类 | 2020/12/31 | 安徽省 | 核实完毕
动力机械 | 拖拉机 | 轮式拖拉机(不含皮带传动轮式拖拉机) | 110—120马力四轮驱动拖拉机 | 潍坊百利拖拉机有限公司 | 轮式拖拉机 | 悍沃1104 | 功率:81.0KW；驱动方式:四轮驱动；配套国三发动机功率:81.0KW | 36200.00 | 81 | 通用类 | 2019/12/31 | 山东省 | 核实完毕
动力机械 | 拖拉机 | 轮式拖拉机(不含皮带传动轮式拖拉机) | 30—35马力四轮驱动拖拉机 | 潍坊奥利达机械有限公司 | 轮式拖拉机 | ALD324 | 外廓尺寸:2860×1450×2090；驱动型式:四轮驱动；配套功率:23.5KW；发动机型号及制造商:SL2105ABT-2,福建力佳股份有限公司；轴距:1640；最小使用质量:1492；配重:0/135；档位数:10；变速箱型式:(4+1)×2组成式；是否有驾驶室或安全架:无 | 9900.00 | 23.5 | 通用类 | 2017/12/11 | 山东省 | 核实完毕
动力机械 | 拖拉机 | 轮式拖拉机(不含皮带传动轮式拖拉机) | 30—35马力四轮驱动拖拉机 | 约翰迪尔(宁波）农业机械有限公司 | 轮式拖拉机 | 304 | 型号:304.四轮驱动.国三发动机,标定功率:22.1KW,30马力≤功率<35 | 9900.00 | 22.1 | 通用类 | 2020/12/31 | 浙江省 | 核实完毕
动力机械 | 拖拉机 | 轮式拖拉机(不含皮带传动轮式拖拉机) | 30—35马力四轮驱动拖拉机 | 潍坊昊田农业装备有限公司 | 轮式拖拉机 | TY304 | 驱动型式:四轮驱动、功率:22.06KW | 9900.00 | 22.06 | 通用类 | 2019/12/31 | 山东省 | 核实完毕
动力机械 | 拖拉机 | 轮式拖拉机(不含皮带传动轮式拖拉机) | 45—50马力四轮驱动拖拉机 | 山东潍坊鲁中拖拉机有限公司 | 轮式拖拉机 | 鲁中-454B | 驱动轮数:四轮驱动；配套国三发动机功率:33.1kw | 14400.00 | 33.1 | 通用类 | 2021/12/31 | 山东省 | 核实完毕
动力机械 | 拖拉机 | 轮式拖拉机(不含皮带传动轮式拖拉机) | 30—35马力四轮驱动拖拉机 | 约翰迪尔(宁波）农业机械有限公司 | 轮式拖拉机 | 2C-354 | 型号:2C-354.四轮驱动.国三发动机,标定功率:25.7KW,30马力≤功率<35 | 9900.00 | 25.7 | 通用类 | 2019/12/31 | 浙江省 | 核实完毕
种植施肥机械 | 栽植机械 | 水稻插秧机 | 8行及以上四轮乘坐式水稻插秧机 | 浙江博源农机有限公司 | 水稻高速插秧机 | 2ZG-8B | 插秧机的结构形式:四轮乘坐式；配套动力型号:D782-ET01；配套动力型式:立式水冷4冲程柴油发动机；配套动力功率:14.4KW；外形尺寸(长×宽×高):3250MM×2370MM×1700MM；结构质量:750KG；工作行数:8行；行距:250MM；穴距:120MM、140MM、180MM、210MM、240MM；插秧机构型式:旋转式 | 41500.00 | 14.4 | 通用类 | 2020/12/31 | 浙江省 | 核实完毕
种植施肥机械 | 栽植机械 | 水稻插秧机 | 8行及以上四轮乘坐式水稻插秧机 | 中机南方机械股份有限公司 | 水稻高速插秧机 | 2ZG825 | 四轮乘坐式；工作行数:8行 | 41500.00 | 14.2 | 通用类 | 2019/12/31 | 浙江省 | 核实完毕
种植施肥机械 | 栽植机械 | 水稻插秧机 | 8行及以上四轮乘坐式水稻插秧机 | 浙江博源农机有限公司 | 水稻高速插秧机 | 2ZG-8A | 插秧机的结构形式:四轮乘坐式；配套动力型号:3854/CH620；配套动力型式:风冷两缸；配套动力功率:12.8KW/13.6KW；外形尺寸(长×宽×高):3250MM×2375MM×1650MM；结构质量:750KG；工作行数:8行；行距:250MM；穴距:120MM、140MM、180MM、210MM、240MM；插秧机构型式:旋转式 | 41500.00 | 13.6 | 通用类 | 2019/12/31 | 浙江省 | 核实完毕
种植施肥机械 | 栽植机械 | 水稻插秧机 | 8行及以上四轮乘坐式水稻插秧机 | 洋马农机（中国）有限公司 | 乘坐式高速插秧机 | 2ZGQ-8D(VP8DN) | 四轮乘坐式；8行及以上 | 41500.00 | 15.4 | 通用类 | 2020/12/31 | 江苏省 | 核实完毕
种植施肥机械 | 栽植机械 | 水稻插秧机 | 8行及以上四轮乘坐式水稻插秧机 | 中机南方机械股份有限公司 | 水稻高速插秧机 | 2ZG825C | 四轮乘坐式；工作行数:8行 | 41500.00 | 14.7 | 通用类 | 2021/12/31 | 浙江省 | 核实完毕
种植施肥机械 | 栽植机械 | 水稻插秧机 | 6行及以上手扶步进式水稻插秧机 | 苏州久富农业机械有限公司 | 手扶步进式插秧机 | 2ZS-6(F6) | 插秧机的结构形式:手扶步进式；作业行数(行):6 | 4000.00 | 3.3 | 通用类 | 2019/12/31 | 江苏省 | 核实完毕
种植施肥机械 | 栽植机械 | 水稻插秧机 | 6行及以上手扶步进式水稻插秧机 | 浙江立地农机有限公司 | 手扶式水稻插秧机 | 2ZS-630 | 手扶步进式；6行及以上 | 4000.00 | 3.3 | 通用类 | 2019/12/31 | 浙江省 | 核实完毕
种植施肥机械 | 栽植机械 | 水稻插秧机 | 4行手扶步进式水稻插秧机 | 洋马农机（中国）有限公司 | 手扶式插秧机 | 2ZQS-4(AP4) | 手扶步进式；4行 | 4000.00 | 2.6 | 通用类 | 2019/12/31 | 江苏省 | 核实完毕
种植施肥机械 | 栽植机械 | 水稻插秧机 | 4行手扶步进式水稻插秧机 | 浙江立地农机有限公司 | 手扶式水稻插秧机 | 2ZS-4B | 手扶步进式；4行 | 4000.00 | 3.3 | 通用类 | 2019/12/31 | 浙江省 | 核实完毕
种植施肥机械 | 栽植机械 | 水稻插秧机 | 4行手扶步进式水稻插秧机 | 浙江立地农机有限公司 | 手扶式水稻插秧机 | 2ZS-430 | 手扶步进式；4行 | 4000.00 | 3.3 | 通用类 | 2019/12/31 | 浙江省 | 核实完毕
种植施肥机械 | 栽植机械 | 水稻插秧机 | 4行手扶步进式水稻插秧机 | 苏州久富农业机械有限公司 | 手扶步进式插秧机 | 2ZS-4(F4) | 插秧机的结构形式:手扶步进式；作业行数(行):4 | 4000.00 | 2.6 | 通用类 | 2019/12/31 | 江苏省 | 核实完毕
种植施肥机械 | 栽植机械 | 水稻插秧机 | 6—7行四轮乘坐式水稻插秧机 | 中机南方机械股份有限公司 | 水稻高速插秧机 | 2ZG630C | 四轮乘坐式；工作行数:6行 | 27000.00 | 14.7 | 通用类 | 2021/12/31 | 浙江省 | 核实完毕
种植施肥机械 | 栽植机械 | 水稻插秧机 | 6—7行四轮乘坐式水稻插秧机 | 苏州久富农业机械有限公司 | 乘坐式高速插秧机 | 2ZG-6D(G6) | 国三发动机；型号:洋马3TNM68；功率:14.1；结构型式:四轮乘坐式；工作行数:6行 | 27000.00 | 14.1 | 通用类 | 2020/12/31 | 江苏省 | 核实完毕
种植施肥机械 | 栽植机械 | 水稻插秧机 | 6—7行四轮乘坐式水稻插秧机 | 浙江博源农机有限公司 | 水稻高速插秧机 | 2ZG-6A | 插秧机的结构形式:高速乘坐式；配套动力型号:CH620；配套动力型式:风冷、4冲程、2气缸；配套动力功率:13.6KW；外形尺寸(长×宽×高):3250MM×2275MM×1500MM；结构质量:700KG；工作行数:6行；行距:300MM；穴距:120MM、140MM、180MM、210MM、240MM；插秧机构型式:旋转式 | 27000.00 | 13.6 | 通用类 | 2018/09/24 | 浙江省 | 核实完毕
种植施肥机械 | 栽植机械 | 水稻插秧机 | 6—7行四轮乘坐式水稻插秧机 | 中机南方机械股份有限公司 | 水稻高速插秧机 | 2ZG630A | 四轮乘坐式；工作行数:6行 | 27000.00 | 12.5 | 通用类 | 2020/12/31 | 浙江省 | 核实完毕
田间管理机械 | 植保机械 | 喷杆式喷雾机（含牵引式、自走式、悬挂式喷杆喷雾机） | 12—18m悬挂及牵引式喷杆喷雾机 | 山东卫士植保机械有限公司 | 喷杆式喷雾机 | 3WP-650 | 悬挂式；药箱容积:650升；喷幅:12米 | 2400.00 | 0 | 通用类 | 2017/08/29 | 山东省 | 核实完毕
田间管理机械 | 植保机械 | 喷杆式喷雾机（含牵引式、自走式、悬挂式喷杆喷雾机） | 18—50马力自走式喷杆喷雾机 | 芜湖博克机电有限公司 | 自走式喷杆喷雾机 | BK-3WPZ-800 | 型式:自走式；喷杆喷幅:11.0m；喷雾工作压力(mpa):0.6-1.0；配套动力名称:柴油机、规格型号:l32、额定功率:20/2200kw(r/min) | 12000.00 | 20 | 通用类 | 2020/12/31 | 安徽省 | 核实完毕
田间管理机械 | 植保机械 | 喷杆式喷雾机（含牵引式、自走式、悬挂式喷杆喷雾机） | 18—50马力自走式喷杆喷雾机 | 山东众和农业装备技术有限公司 | 自走式喷杆喷雾机 | 3WPS-500 | 配套功率:14.7KW；转速:2200R/MIN,型式:自走式；喷幅:10.5M:整机工作压力:0.2-1.5MPA；配套动力名称:单缸四冲程柴油机；配套泵:隔膜泵 | 12000.00 | 14.7 | 通用类 | 2021/12/31 | 山东省 | 核实完毕
田间管理机械 | 植保机械 | 喷杆式喷雾机（含牵引式、自走式、悬挂式喷杆喷雾机） | 18马力以下自走式喷杆喷雾机 | 山东众和农业装备技术有限公司 | 自走式喷杆喷雾机 | 3WP-300 | 配套功率:12.13KW；转速:2200R/MIN,型式:自走式；喷幅:8.4M:整机工作压力:0.2-1.5MPA；配套动力名称:单缸四冲程柴油机；配套泵:隔膜泵 | 3000.00 | 12.13 | 通用类 | 2020/12/31 | 山东省 | 核实完毕
田间管理机械 | 植保机械 | 喷杆式喷雾机（含牵引式、自走式、悬挂式喷杆喷雾机） | 18马力以下自走式喷杆喷雾机 | 浙江程阳机电有限公司 | 自走式喷杆喷雾机 | 3WPZ－200－6A | 功率：4.2kW；型式：自走式。 | 3000.00 | 4.2 | 通用类 | 2020/12/31 | 浙江省 | 核实完毕
田间管理机械 | 植保机械 | 喷杆式喷雾机（含牵引式、自走式、悬挂式喷杆喷雾机） | 18马力以下自走式喷杆喷雾机 | 台州珈达农业机械有限公司 | 自走式喷杆喷雾机 | 3WZ-JD180 | 型式:自走式；药箱容量180L；喷杆喷幅:7.5M；配套动力:4.0KW | 3000.00 | 4 | 通用类 | 2019/12/31 | 浙江省 | 核实完毕
田间管理机械 | 植保机械 | 喷杆式喷雾机（含牵引式、自走式、悬挂式喷杆喷雾机） | 50—100马力自走式喷杆喷雾机 | 山东众和农业装备技术有限公司 | 自走式喷杆喷雾机 | 3WPHS-700 | 配套功率:36.8KW；转速:2400R/MIN；型式:自走式；喷杆长度:10.5M；整机工作压力:0.2-1.5MPA；配套动力名称:四缸立式四冲程柴油机；配套泵:三缸柱塞泵 | 30000.00 | 36.8 | 通用类 | 2021/12/31 | 山东省 | 核实完毕
田间管理机械 | 植保机械 | 喷杆式喷雾机（含牵引式、自走式、悬挂式喷杆喷雾机） | 50—100马力自走式喷杆喷雾机 | 山东卫士植保机械有限公司 | 高地隙水旱两用喷杆喷雾机 | 3WPG-600A | 功率:37KW(50马力,国三36.8KW)；喷幅:13米；药箱容积:600升；自走式；四轮驱动,四轮转向 | 30000.00 | 37 | 通用类 | 2020/12/31 | 山东省 | 核实完毕
田间管理机械 | 植保机械 | 喷杆式喷雾机（含牵引式、自走式、悬挂式喷杆喷雾机） | 18马力以下自走式喷杆喷雾机 | 浙江勇力机械有限公司 | 自走式喷杆喷雾机 | 3WPZ-200A | 功率：4.2kW；型式：自走式 | 3000.00 | 4.2 | 通用类 | 2019/12/31 | 浙江省 | 核实完毕
收获机械 | 茎秆收集处理机械 | 秸秆粉碎还田机 | 1.5—2m秸秆粉碎还田机 | 石家庄海澳机械制造有限公司 | 秸秆切碎还田机 | 1JH-150 | 工作幅宽:1.5M | 1600.00 | 0 | 通用类 | 2019/12/31 | 河北省 | 核实完毕
收获机械 | 茎秆收集处理机械 | 秸秆粉碎还田机 | 1.5—2m秸秆粉碎还田机 | 石家庄海澳机械制造有限公司 | 秸秆切碎还田机 | 1JH-180 | 工作幅宽:1.8M | 1600.00 | 0 | 通用类 | 2019/12/31 | 河北省 | 核实完毕
收获机械 | 茎秆收集处理机械 | 秸秆粉碎还田机 | 1.5—2m秸秆粉碎还田机 | 石家庄海澳机械制造有限公司 | 秸秆切碎还田机 | 1JH-165 | 工作幅宽:1.65M | 1600.00 | 0 | 通用类 | 2019/12/31 | 河北省 | 核实完毕
收获机械 | 茎秆收集处理机械 | 秸秆粉碎还田机 | 1—1.5m秸秆粉碎还田机 | 石家庄海澳机械制造有限公司 | 秸秆切碎还田机 | 1JH-130 | 工作幅宽:1.3M | 800.00 | 0 | 通用类 | 2020/12/31 | 河北省 | 核实完毕
收获机械 | 茎秆收集处理机械 | 秸秆粉碎还田机 | 1—1.5m秸秆粉碎还田机 | 石家庄海澳机械制造有限公司 | 秸秆切碎还田机 | 1JH-120 | 工作幅宽:1.2M | 800.00 | 0 | 通用类 | 2020/12/31 | 河北省 | 核实完毕
收获机械 | 茎秆收集处理机械 | 秸秆粉碎还田机 | 2—2.5m秸秆粉碎还田机 | 石家庄海澳机械制造有限公司 | 秸秆切碎还田机 | 1JH-200 | 工作幅宽:2.0M | 1800.00 | 0 | 通用类 | 2020/12/31 | 河北省 | 核实完毕
收获机械 | 茎秆收集处理机械 | 秸秆粉碎还田机 | 2—2.5m秸秆粉碎还田机 | 石家庄海澳机械制造有限公司 | 秸秆切碎还田机 | 1JH-210 | 工作幅宽:2.1M | 1800.00 | 0 | 通用类 | 2020/12/31 | 河北省 | 核实完毕
收获机械 | 谷物收获机械 | 自走履带式谷物联合收割机（全喂入） | 1.5—2.1kg/s自走履带式谷物联合收割机（全喂入）；包含2.1—3kg/s自走履带式水稻联合收割机（全喂入） | 浙江田野农业装备有限公司 | 全喂入谷物联合收割机 | 4LZ-1.8 | 归档参数:喂入量:1.8KG/S；结构型式:全喂入自走履带；喂入方式:全喂入；产品配置参数:结构形式:全喂入自走履带式；喂入量:1.8KG/S；外形尺寸(工作状态):4080×2350×2400(MM)；整机使用质量:1600KG；割台宽度:1350MM；履带规格(履带式):280×90×40节；发动机型号:(1)SL2110DDK-1,26.2KW,双缸,水冷,2200R/MIN福建力佳股份有限公司(2017年改装同功率国Ⅲ柴油机)；作业小时生产率:2-4亩. | 15100.00 | 26.2 | 通用类 | 2020/12/31 | 浙江省 | 核实完毕
收获机械 | 谷物收获机械 | 自走履带式谷物联合收割机（全喂入） | 3—4kg/s自走履带式谷物联合收割机（全喂入）；包含4kg/s及以上自走履带式水稻联合收割机（全喂入） | 洋马农机（中国）有限公司 | 全喂入稻麦联合收割机 | 4LZ-3.0A | 3KG/S≤喂入量<4KG/S；自走履带式；喂入方式:全喂入 | 20000.00 | 62.5 | 通用类 | 2021/12/31 | 江苏省 | 核实完毕
收获机械 | 谷物收获机械 | 自走履带式谷物联合收割机（全喂入） | 3—4kg/s自走履带式谷物联合收割机（全喂入）；包含4kg/s及以上自走履带式水稻联合收割机（全喂入） | 星光农机股份有限公司 | 全喂入联合收割机 | 4LZ-3.6Q | 喂入量:3.6KG/S,自走履带式,喂入方式:全喂入(国三动力,发动机型号:YN4B085-30CR；功率:60KW) | 20000.00 | 60 | 通用类 | 2019/12/31 | 浙江省 | 核实完毕
收获机械 | 谷物收获机械 | 自走履带式谷物联合收割机（全喂入） | 3—4kg/s自走履带式谷物联合收割机（全喂入）；包含4kg/s及以上自走履带式水稻联合收割机（全喂入） | 星光农机股份有限公司 | 全喂入联合收割机 | 4LZ-3.6S | 喂入量:3.6KG/S,自走履带式,喂入方式:全喂入(国三动力,发动机型号:YN4B085-30CR；功率:60KW) | 20000.00 | 60 | 通用类 | 2019/12/31 | 浙江省 | 核实完毕
收获机械 | 谷物收获机械 | 自走履带式谷物联合收割机（全喂入） | 3—4kg/s自走履带式谷物联合收割机（全喂入）；包含4kg/s及以上自走履带式水稻联合收割机（全喂入） | 中机南方机械股份有限公司 | 全喂入联合收割机 | 4LZ-3.5S | 喂入量:3.5KG/S；自走履带式；喂入方式:全喂入 | 20000.00 | 65 | 通用类 | 2019/12/31 | 浙江省 | 核实完毕
收获机械 | 谷物收获机械 | 自走履带式谷物联合收割机（全喂入） | 4kg/s及以上自走履带式谷物联合收割机（全喂入） | 星光农机股份有限公司 | 全喂入联合收割机 | 4LZ-4.2S | 喂入量:4.2KG/S,自走履带式,喂入方式:全喂入(国三动力,发动机型号:4K41ZT31/1004,功率:73.5KW) | 27000.00 | 73 | 通用类 | 2019/12/31 | 浙江省 | 核实完毕
收获机械 | 谷物收获机械 | 自走履带式谷物联合收割机（全喂入） | 4kg/s及以上自走履带式谷物联合收割机（全喂入） | 星光农机股份有限公司 | 全喂入联合收割机 | 4LZ-4.6S | 喂入量:4.6KG/S,自走履带式,喂入方式:全喂入(国三动力,发动机型号:4K41ZT31/1004；功率:73.5KW) | 27000.00 | 73 | 通用类 | 2019/12/31 | 浙江省 | 核实完毕
收获机械 | 谷物收获机械 | 自走履带式谷物联合收割机（全喂入） | 4kg/s及以上自走履带式谷物联合收割机（全喂入） | 泰州常发农业装备有限公司 | 全喂入稻麦联合收割机 | 4LZ-4 | 喂入量:4KG/S,自走履带式,全喂入 | 27000.00 | 69 | 通用类 | 2019/12/31 | 江苏省 | 核实完毕
收获机械 | 谷物收获机械 | 自走履带式谷物联合收割机（全喂入） | 4kg/s及以上自走履带式谷物联合收割机（全喂入） | 中机南方机械股份有限公司 | 全喂入联合收割机 | 4LZ-5.5Z | 喂入量:5.5KG/S；自走履带式；喂入方式:全喂入 | 27000.00 | 83 | 通用类 | 2021/12/31 | 浙江省 | 核实完毕
收获机械 | 谷物收获机械 | 自走履带式谷物联合收割机（全喂入） | 4kg/s及以上自走履带式谷物联合收割机（全喂入） | 星光农机股份有限公司 | 全喂入联合收割机 | 4LZ-4.0S | 喂入量:4.0KG/S,自走履带式,喂入方式:全喂入(国三动力,发动机型号:4D32RT30/884或YN4B095-30CR；功率:65KW/67KW) | 27000.00 | 65 | 通用类 | 2019/12/31 | 浙江省 | 核实完毕
收获机械 | 谷物收获机械 | 自走履带式谷物联合收割机（全喂入） | 4kg/s及以上自走履带式谷物联合收割机（全喂入） | 中机南方机械股份有限公司 | 全喂入联合收割机 | 4LZ-4.5Z | 喂入量:4.5KG/S；自走履带式；喂入方式:全喂入 | 27000.00 | 73 | 通用类 | 2020/12/31 | 浙江省 | 核实完毕
收获机械 | 谷物收获机械 | 自走履带式谷物联合收割机（全喂入） | 4kg/s及以上自走履带式谷物联合收割机（全喂入） | 星光农机股份有限公司 | 全喂入联合收割机 | 4LZ-5.0Z | 喂入量:5.0KG/S,自走履带式,喂入方式:全喂入(国三动力,发动机型号:4D32RT30/1004或YN4BL105-30CR或4G33TC,功率:73.5KW/74KW/72KW) | 27000.00 | 72 | 通用类 | 2019/12/31 | 浙江省 | 核实完毕
收获机械 | 谷物收获机械 | 自走履带式谷物联合收割机（全喂入） | 4kg/s及以上自走履带式谷物联合收割机（全喂入） | 星光农机股份有限公司 | 全喂入联合收割机 | 4LZ-5.0S | 喂入量:5.0KG/S,自走履带式,喂入方式:全喂入(国三动力,发动机型号:4K41ZT31/1004,功率:73.5KW) | 27000.00 | 73.5 | 通用类 | 2019/12/31 | 浙江省 | 核实完毕
动力机械 | 拖拉机 | 轮式拖拉机(不含皮带传动轮式拖拉机) | 50—55马力四轮驱动拖拉机 | 中联重机股份有限公司 | 轮式拖拉机 | RD504L | 驱动方式:四轮驱动；功率:50马力 | 15700.00 | 36.7 | 通用类 | 2019/12/31 | 安徽省 | 核实完毕
收获机械 | 谷物收获机械 | 自走履带式谷物联合收割机（全喂入） | 4kg/s及以上自走履带式谷物联合收割机（全喂入） | 星光农机股份有限公司 | 全喂入联合收割机 | 4LZ-4.2Z | 喂入量:4.2KG/S,自走履带式,喂入方式:全喂入(国三动力,发动机型号:4D32RT30/884或4G33TC；功率:65KW) | 27000.00 | 65 | 通用类 | 2020/01/31 | 浙江省 | 核实完毕
收获机械 | 谷物收获机械 | 自走履带式谷物联合收割机（全喂入） | 4kg/s及以上自走履带式谷物联合收割机（全喂入） | 中机南方机械股份有限公司 | 全喂入联合收割机 | 4LZ-5.0Z | 喂入量:5.0KG/S；自走履带式；喂入方式:全喂入 | 27000.00 | 73 | 通用类 | 2020/12/31 | 浙江省 | 核实完毕
收获机械 | 谷物收获机械 | 自走履带式谷物联合收割机（全喂入） | 2.1—3kg/s自走履带式谷物联合收割机（全喂入）；包含3—4kg/s自走履带式水稻联合收割机（全喂入） | 星光农机股份有限公司 | 全喂入联合收割机 | 4LZ-2.5T | 喂入量:2.5KG/S,自走履带式,喂入方式:全喂入(国三动力,发动机型号:4L88或4D32ZT31/754；功率:65KW/55KW) | 17100.00 | 55 | 通用类 | 2017/12/11 | 浙江省 | 核实完毕
收获机械 | 谷物收获机械 | 自走履带式谷物联合收割机（全喂入） | 2.1—3kg/s自走履带式谷物联合收割机（全喂入）；包含3—4kg/s自走履带式水稻联合收割机（全喂入） | 星光农机股份有限公司 | 水稻联合收割机 | 4LZ-3.6Z | 喂入量:3.6KG/S,自走履带式,喂入方式:全喂入(国三动力,发动机型号:YN4B085-30CR；功率:60KW) | 17100.00 | 60 | 通用类 | 2017/11/06 | 浙江省 | 核实完毕
收获机械 | 谷物收获机械 | 自走履带式谷物联合收割机（全喂入） | 0.6—1kg/s自走履带式谷物联合收割机（全喂入）；包含1—1.5kg/s自走履带式水稻联合收割机（全喂入） | 四川红驰农机制造有限公司 | 履带谷物联合收割机 | 4L—0.6 | 喂入量:小麦0.65KG/S,水稻0.74KG/S；履带自走式；喂入方式:全喂入.配套动力:风冷汽油发动机,标定功率:6.5KW或配套风冷柴油发动机,标定功率:6.3KW(国三) | 6300.00 | 6.5 | 通用类 | 2018/09/23 | 四川省 | 核实完毕
收获机械 | 谷物收获机械 | 自走履带式谷物联合收割机（全喂入） | 0.6—1kg/s自走履带式谷物联合收割机（全喂入）；包含1—1.5kg/s自走履带式水稻联合收割机（全喂入） | 四川刚毅科技集团有限公司 | 谷物联合收割机 | 4L-0.9B | 检验报告试验条件(作物品种):小麦、水稻；喂入量:0.9KG/S、配套动力:9.2KW；自走履带式；喂入方式:全喂入 | 6300.00 | 9.2 | 通用类 | 2019/12/31 | 四川省 | 核实完毕
收获机械 | 谷物收获机械 | 自走履带式谷物联合收割机（全喂入） | 0.6—1kg/s自走履带式谷物联合收割机（全喂入）；包含1—1.5kg/s自走履带式水稻联合收割机（全喂入） | 四川刚毅科技集团有限公司 | 谷物联合收割机 | 4L-0.6C | 检验报告试验条件(作物品种):小麦、水稻；喂入量0.6KG/S、配套动力:9.2KW；自走履带式；喂入方式:全喂入 | 6300.00 | 9.2 | 通用类 | 2020/12/31 | 四川省 | 核实完毕
收获机械 | 谷物收获机械 | 自走履带式谷物联合收割机（全喂入） | 1—1.5kg/s自走履带式谷物联合收割机（全喂入）；包含1.5—2.1kg/s自走履带式水稻联合收割机（全喂入） | 双峰县湘源金穗收割机制造有限公司 | 全喂入稻麦联合收割机 | 4LZ-1.0A | 结构型式:全喂入履带自走式；配套发动机功率:常柴EH24型15.5KW,转速:2200R/MIN；常发CF25M型16.4KW,转速:2300R/MIN；喂入量:1.0KG/S整机质量:1000KG；割台宽度:1200MM工作时状态外形尺寸(长*宽*高)(MM):3320*1510*2420,履带规格(节距*节数*宽):90MM*35节*280MM接粮方式:人工接粮 | 9000.00 | 15.5 | 通用类 | 2018/11/29 | 湖南省 | 核实完毕
收获机械 | 籽粒作物收获机械 | 油菜籽收获机 | 4kg/s及以上自走履带式油菜籽收获机 | 中联重机浙江有限公司 | 纵向轴流油菜联合收割机 | 4LZY-4.2Z | 喂入量:4.2kg/s；自走履带式 | 27000.00 | 72 | 通用类 | 2018/12/31 | 浙江省 | 核实完毕
收获机械 | 籽粒作物收获机械 | 油菜籽收获机 | 3—4kg/s自走履带式油菜籽收获机 | 星光农机股份有限公司 | 油菜联合收割机 | 4LZY-3.5S | 喂入量:3.5KG/S；自走履带式；割台宽度:2200MM；整机使用质量:2780KG；机械卸粮；可拆卸式油菜收割附件(国三动力,发动机型号:4K41ZT31/1004；功率:73.5KW) | 20000.00 | 73 | 通用类 | 2018/09/18 | 浙江省 | 核实完毕
动力机械 | 拖拉机 | 轮式拖拉机(不含皮带传动轮式拖拉机) | 40—45马力两轮驱动拖拉机 | 中联重机股份有限公司 | 轮式拖拉机 | RD400-B | 驱动方式:两轮驱动；功率:40马力 | 10200.00 | 29.4 | 通用类 | 2019/12/31 | 安徽省 | 核实完毕
畜牧水产养殖机械 | 水产养殖机械 | 增氧机 | 普通型增氧机 | 台州天泉泵业有限公司 | 叶轮式增氧机 | YL-3型 | 普通型增氧机,外形尺寸(直径X高)2300X880MM,整机质量75KG,浮体材料工程塑料,浮体体积0.15M3,配套动力3KW,叶轮转速138R/MIN,叶轮直径640MM,叶轮数1个,叶轮锥角45°,增氧能力4.53KG/H,动力效率1.52KG/(H·KW),空运转噪声(声压级)93.7DB(A),净浮力2.053 | 300.00 | 3 | 非通用类 | 2017/10/29 | 浙江省 | 核实完毕
畜牧水产养殖机械 | 水产养殖机械 | 增氧机 | 普通型增氧机 | 台州天泉泵业有限公司 | 叶轮式增氧机 | YL-1.5型 | 普通型增氧机,外形尺寸(直径X高)2000X850MM,整机质量55KG,浮体材料工程塑料,浮体体积0.12M3,配套动力1.5KW,叶轮转速138R/MIN,叶轮直径540MM,叶轮数1个,叶轮锥角45°,增氧能力2.59KG/H,动力效率1.51KG/(H·KW),空运转噪声(声压级)90.1DB(A),净浮力2.846 | 300.00 | 1.5 | 非通用类 | 2017/10/29 | 浙江省 | 核实完毕
畜牧水产养殖机械 | 饲料（草）加工机械设备 | 饲料混合机 | 2m3及以上卧式（单轴）混合机 | 新乡市恒富电子机械有限公司 | 单轴双螺旋混合机 | 9HWP1000 | 混合室容积:2.29M3；卧式；单轴 | 7200.00 | 15 | 非通用类 | 2021/12/31 | 河南省 | 核实完毕
畜牧水产养殖机械 | 饲料（草）加工机械设备 | 饲料混合机 | 2m3以下卧式（单轴）混合机 | 新乡市恒富电子机械有限公司 | 单轴双螺旋混合机 | 9HWP500 | 混合室容积:1.45M3；卧式；单轴 | 3500.00 | 7.5 | 非通用类 | 2021/12/31 | 河南省 | 核实完毕
畜牧水产养殖机械 | 畜产品采集加工机械设备 | 挤奶机 | 16杯组手动脱杯中置（鱼骨）式挤奶机 | 石家庄市百牧旺乳业机械有限公司 | 挤奶机 | 9JGJ-16S | 杯组数:16；脱杯方式:手动；形式:中置(鱼骨)式 | 35100.00 | 4 | 通用类 | 2020/12/31 | 河北省 | 核实完毕
畜牧水产养殖机械 | 畜产品采集加工机械设备 | 挤奶机 | 2杯组手动移动式挤奶机 | 石家庄市百牧旺乳业机械有限公司 | 移动式挤奶机 | 9JY-2N | 杯组数:2；脱杯方式:手动；形式:移动式 | 1800.00 | 1.1 | 通用类 | 2020/12/31 | 河北省 | 核实完毕
畜牧水产养殖机械 | 畜产品采集加工机械设备 | 挤奶机 | 2杯组手动移动式挤奶机 | 石家庄市百牧旺乳业机械有限公司 | 移动式挤奶机 | 9JY-2Y | 杯组数:2；脱杯方式:手动；形式:移动式 | 1800.00 | 1.1 | 通用类 | 2020/12/31 | 河北省 | 核实完毕
畜牧水产养殖机械 | 畜产品采集加工机械设备 | 冷藏罐 | 3000—6000L全自动清洗冷藏罐 | 石家庄市百牧旺乳业机械有限公司 | 生鲜乳冷藏罐 | BMW-3 | 清洗方式:自动清洗；冷藏罐容量(L):3000 | 9000.00 | 4.5 | 通用类 | 2019/12/31 | 河北省 | 核实完毕
农产品初加工机械 | 茶叶加工机械 | 茶叶炒（烘）干机 | 烘干面积10㎡及以上连续自动式茶叶烘干机 | 浙江春江茶叶机械有限公司 | 茶叶烘干机 | 6CH-20型 | 1、烘板型式:自动链板式；2、有效摊叶(烘干)面积:20.4M2 | 10600.00 | 0 | 非通用类 | 2017/09/26 | 浙江省 | 核实完毕
收获后处理机械 | 干燥机械 | 粮食烘干机 | 批处理量20—30t循环式粮食烘干机 | 浙江如雷实业有限公司 | 批式循环谷物干燥机 | 5HRL-20.0 | 结构形式/批式循环式；处理量t/批20；外形尺寸mm3920x2370x11190；整机质量kg2550；燃料种类/0#柴油；燃料消耗量l/h12；点火方式/自动点火；电机总功率kw10.063 | 40500.00 | 10.06 | 通用类 | 2020/12/31 | 浙江省 | 核实完毕
收获后处理机械 | 干燥机械 | 粮食烘干机 | 批处理量20—30t循环式粮食烘干机 | 浙江如雷实业有限公司 | 批式循环谷物烘干机 | 5HRL-21.0 | 结构形式/批式循环式；处理量T/批21；外形尺寸MM4890X3842X8050；整机质量KG4800；电机总功率KW18.002；燃料/0#柴油；点火方式/自动点火 | 40500.00 | 18 | 通用类 | 2021/12/31 | 浙江省 | 核实完毕
收获后处理机械 | 干燥机械 | 粮食烘干机 | 批处理量4—10t循环式粮食烘干机 | 浙江如雷实业有限公司 | 批式循环谷物干燥机 | 5HRL-6.0 | 结构形式/批式循环式；处理量T/批6；外形尺寸MM3920X1970X5510；整机质量KG1620；装机总容量KW6.963；燃料种类/0#柴油 | 14900.00 | 6.96 | 通用类 | 2021/12/31 | 浙江省 | 核实完毕 | 产品归档技术参数中未提供鉴定报告公布的品目网址或者相关证明文件
收获后处理机械 | 干燥机械 | 粮食烘干机 | 批处理量4t以下循环式粮食烘干机 | 重庆市万穗机械有限公司 | 粮食烘干机 | 5H-1A | 1、结构型式:批式循环；2、批处理量:0.3T | 4500.00 | 3.06 | 通用类 | 2019/12/31 | 重庆市 | 核实完毕
收获后处理机械 | 干燥机械 | 粮食烘干机 | 批处理量4t以下循环式粮食烘干机 | 重庆市万穗机械有限公司 | 粮食烘干机 | 5H-1 | 1、结构型式:批式循环；2、批处理量:2.1T. | 4500.00 | 6 | 通用类 | 2017/09/22 | 重庆市 | 核实完毕
收获机械 | 谷物收获机械 | 自走履带式谷物联合收割机（全喂入） | 4kg/s及以上自走履带式谷物联合收割机（全喂入） | 浙江柳林农业机械股份有限公司 | 全喂入联合收割机 | 4LZ-5.2A型 | 结构型式:全喂入履带自走式；工作状态外形尺寸(长*宽*高)mm；5260*2850*2680；整机使用质量kg:2900；割台宽度mm:2100；喂入量kg/s:5.2；配套功率:65kw；检验作物品种:水稻,小麦 | 27000.00 | 65 | 通用类 | 2019/12/31 | 浙江省 | 核实完毕
收获后处理机械 | 干燥机械 | 粮食烘干机 | 批处理量30t及以上循环式粮食烘干机 | 浙江如雷实业有限公司 | 批式循环谷物干燥机 | 5HRL-30.0 | 结构形式/批式循环式；处理量T/批30；外形尺寸MM4890X3842X11050；整机质量KG5400；电机总功率KW18.002；燃料/0#柴油；点火方式/自动点火 | 60000.00 | 18 | 通用类 | 2021/12/31 | 浙江省 | 核实完毕
收获后处理机械 | 干燥机械 | 粮食烘干机 | 批处理量30t及以上循环式粮食烘干机 | 苏州捷赛机械股份有限公司 | 批式循环粮食干燥机 | BD30 | 整机质量:9500KG；外形尺寸(长×宽×高):7000×4350×12520(MM)；燃油消耗量:≤30L/H；电机总功率:17.9KW；选配热源:生物质热风炉、蒸汽换热器、燃气燃烧器 | 60000.00 | 17.9 | 通用类 | 2020/12/31 | 江苏省 | 核实完毕
收获后处理机械 | 干燥机械 | 粮食烘干机 | 批处理量10—20t循环式粮食烘干机 | 浙江如雷实业有限公司 | 批式循环谷物干燥机 | 5RHL-15.0 | 结构形式/批式循环式；处理量T/批15；外形尺寸MM3920X2370X8690；整机质量KG2550；燃料种类/0#柴油；燃料消耗量L/H12；点火方式/自动点火；电机总功率KW8.063 | 29300.00 | 8.06 | 通用类 | 2019/12/31 | 浙江省 | 核实完毕
收获后处理机械 | 干燥机械 | 粮食烘干机 | 批处理量10—20t循环式粮食烘干机 | 重庆市万穗机械有限公司 | 粮食烘干机 | 5H-10 | 1、结构型式:批式循环；2、批处理量:10T. | 29300.00 | 9.15 | 通用类 | 2021/12/31 | 重庆市 | 核实完毕
收获机械 | 谷物收获机械 | 自走履带式谷物联合收割机（全喂入） | 4kg/s及以上自走履带式谷物联合收割机（全喂入） | 浙江柳林农业机械股份有限公司 | 全喂入联合收割机 | 4LZ-4.2A型 | 结构型式:全喂入履带自走式；工作状态外形尺寸(长*宽*高)mm:4960*2370*2820；整机使用质量kg:2700；割台宽度mm:2000；喂入量kg/s:4.2；配套功率:60kw；检验作物品种:水稻,小麦 | 27000.00 | 60 | 通用类 | 2021/12/31 | 浙江省 | 核实完毕
收获后处理机械 | 干燥机械 | 粮食烘干机 | 批处理量10—20t循环式粮食烘干机 | 浙江如雷实业有限公司 | 批式循环谷物干燥机 | 5HRL-10.0 | 结构形式/批式循环式；处理量T/批10；外形尺寸MM3920X1970X7510；整机质量KG1950；降水幅度%/H0.7(水稻).装机容积M318；装机总容量KW6.963；燃料种类/0#柴油；燃料消耗量KG/H11.1 | 29300.00 | 6.96 | 通用类 | 2019/12/31 | 浙江省 | 核实完毕
收获后处理机械 | 干燥机械 | 粮食烘干机 | 批处理量10—20t循环式粮食烘干机 | 浙江如雷实业有限公司 | 批式循环谷物干燥机 | 5HRL-12.5 | 结构形式/批式循环式；处理量T/批12.5；外形尺寸MM3920X1970X8510；整机质量KG2150；装机总容量KW7.363；燃料种类/0#柴油 | 29300.00 | 7.36 | 通用类 | 2021/12/31 | 浙江省 | 核实完毕
收获后处理机械 | 干燥机械 | 果蔬烘干机 | 批处理量10—20t果蔬烘干机（表面烘干） | 徐州市海涛制冷设备有限公司 | 果蔬烘干机 | 5HGB-12 | 批处理量:15.0t(坚果类)表面烘干；工作电压:380v；产品结构:保温箱体；加热方式:热泵加热 | 20000.00 | 12 | 非通用类 | 2020/12/31 | 江苏省 | 核实完毕
收获后处理机械 | 脱粒机械 | 稻麦脱粒机 | 生产率300kg/h及以上稻麦脱粒机 | 新余市晶丰农业机械制造有限公司 | 机动脱粒机 | 5T-78A | 生产率:≥400kg/h | 200.00 | 4.5 | 非通用类 | 2020/12/31 | 江西省 | 核实完毕
收获后处理机械 | 脱粒机械 | 稻麦脱粒机 | 生产率300kg/h及以上稻麦脱粒机 | 新余市亿丰农业机械有限公司 | 自净式脱粒机 | 5T-70 | 1.结构型式:半喂入式；2.外型尺寸(长×宽×高):1412×1072×1136(MM)；3.配套动力:4.0KW；4.喂入形式:手持式；5.喂入台尺寸(长×宽):550×696(MM)；6.喂入台高度:745MM；7.滚筒类型:弓齿；8.滚筒直径:390MM；9.滚筒长度:670MM；10.滚筒转速:590R/MIN；11.凹板类型:钢板筛网；12.分离、清选形式:二级；13.筛体尺寸(长×宽):800×695(MM)；14.风扇型式:叶轮；15.风扇直径:180MM；16.风扇转速:1230R/MIN；17.生产率(工作量):310KG/H | 200.00 | 4 | 非通用类 | 2017/11/28 | 江西省 | 核实完毕
收获后处理机械 | 脱粒机械 | 稻麦脱粒机 | 生产率300kg/h及以上稻麦脱粒机 | 新余市晶丰农业机械制造有限公司 | 机动脱粒机 | 5T-50 | 生产率:400-500kg/h | 200.00 | 4.2 | 非通用类 | 2020/12/31 | 江西省 | 核实完毕 | 配套动力为柴油机的话请提供型式核准证书，配套动力为汽油机的话请原鉴定单位提供配套动力为汽油机的证明文件。
收获后处理机械 | 脱粒机械 | 稻麦脱粒机 | 生产率300kg/h及以上稻麦脱粒机 | 新余市亿丰农业机械有限公司 | 自排自净式机动脱粒机 | 5T-70A | 1.结构型式:半喂入式；2.外型尺寸(长×宽×高):1412×1183×1175(MM)；3.配套动力:4.0KW；4.喂入形式:手持式；5.喂入台尺寸(长×宽):550×730(MM)；6.喂入台高度:780MM；7.滚筒类型:弓齿；8.滚筒直径:370MM；9.滚筒长度:700MM；10.滚筒转速:580R/MIN；11.凹板类型:钢板筛网；12.分离、清选形式:二级；13.筛体尺寸(长×宽):730×710(MM)；14.风扇型式:叶轮；15.风扇直径:180MM；16.风扇转速:1220R/MIN；17.生产率(工作量):305KG/H | 200.00 | 4 | 非通用类 | 2017/11/28 | 江西省 | 核实完毕
收获后处理机械 | 脱粒机械 | 稻麦脱粒机 | 生产率300kg/h及以上稻麦脱粒机 | 新余市晶丰农业机械制造有限公司 | 机动脱粒机 | 5T-70 | 生产率:≥400kg/h | 200.00 | 4.5 | 非通用类 | 2020/12/31 | 江西省 | 核实完毕 | 配套动力为柴油机的话请提供型式核准证书，配套动力为汽油机的话请原鉴定单位提供配套动力为汽油机的证明文件。
收获后处理机械 | 脱粒机械 | 稻麦脱粒机 | 生产率300kg/h及以上稻麦脱粒机 | 新余市晶丰农业机械制造有限公司 | 机动脱粒机 | 5T-70A | 生产率:≥400kg/h | 200.00 | 4.5 | 非通用类 | 2020/12/31 | 江西省 | 核实完毕
收获后处理机械 | 脱粒机械 | 稻麦脱粒机 | 生产率300kg/h及以上稻麦脱粒机 | 新余市亿丰农业机械有限公司 | 自净式稻麦脱粒机 | 5T-55 | 1.结构型式:半复式；2.外型尺寸(长×宽×高):1330×850×1135(MM)；3.配套动力:3KW；4.喂入形式:半喂入；5.喂入台尺寸(长×宽):480×450(MM)；6.喂入台高度:740MM；7.滚筒类型:弓齿；8.滚筒直径:250MM；9.滚筒长度:410MM；10.滚筒转速:550-650(R/MIN)；11.凹板类型:钢板筛网；12.分离、清选形式:二级；13.筛体尺寸(长×宽):750×440(MM)；14.风扇型式:叶轮；15.风扇直径:180MM；16.风扇转速:1100-1300(R/MIN)；17.生产率(工作量):300-600(KG/H) | 200.00 | 3 | 非通用类 | 2018/10/12 | 江西省 | 核实完毕
动力机械 | 拖拉机 | 轮式拖拉机(不含皮带传动轮式拖拉机) | 35—40马力四轮驱动拖拉机 | 中联重机股份有限公司 | 轮式拖拉机 | RD354-B | 驱动方式:四轮驱动；功率:35马力 | 10800.00 | 25.7 | 通用类 | 2017/11/06 | 安徽省 | 核实完毕
动力机械 | 拖拉机 | 轮式拖拉机(不含皮带传动轮式拖拉机) | 30—35马力两轮驱动拖拉机 | 中联重机股份有限公司 | 轮式拖拉机 | RD300-B2 | 驱动方式:两轮驱动；功率:30马力 | 7800.00 | 22.1 | 通用类 | 2019/12/31 | 安徽省 | 核实完毕 | 1.铭牌上功率不清晰。
动力机械 | 拖拉机 | 轮式拖拉机(不含皮带传动轮式拖拉机) | 30—35马力两轮驱动拖拉机 | 中联重机股份有限公司 | 轮式拖拉机 | RD300-B | 驱动方式:两轮驱动；功率:30马力 | 7800.00 | 22.05 | 通用类 | 2020/12/31 | 安徽省 | 核实完毕
动力机械 | 拖拉机 | 轮式拖拉机(不含皮带传动轮式拖拉机) | 25—30马力四轮驱动拖拉机 | 中联重机股份有限公司 | 轮式拖拉机 | RD254-B2 | 驱动方式:四轮驱动；功率:25马力 | 9000.00 | 18.8 | 通用类 | 2019/12/31 | 安徽省 | 核实完毕 | 1.铭牌上的功率看不清楚。
动力机械 | 拖拉机 | 轮式拖拉机(不含皮带传动轮式拖拉机) | 130—140马力四轮驱动拖拉机 | 潍坊沃富田农业装备有限公司 | 轮式拖拉机 | WFT1304 | 功率95.6kw；驱动方式:四轮驱动；配套国三发动机 | 50000.00 | 95.6 | 通用类 | 2021/12/31 | 山东省 | 核实完毕
动力机械 | 拖拉机 | 轮式拖拉机(不含皮带传动轮式拖拉机) | 25—30马力两轮驱动拖拉机 | 中联重机股份有限公司 | 轮式拖拉机 | RD250-B2 | 驱动方式:两轮驱动；功率:25马力 | 7000.00 | 18.8 | 通用类 | 2019/12/31 | 安徽省 | 核实完毕
动力机械 | 拖拉机 | 轮式拖拉机(不含皮带传动轮式拖拉机) | 25—30马力两轮驱动拖拉机 | 中联重机股份有限公司 | 轮式拖拉机 | RD250-B | 驱动方式:两轮驱动；功率:25马力 | 7000.00 | 18.4 | 通用类 | 2020/12/31 | 安徽省 | 核实完毕
动力机械 | 拖拉机 | 轮式拖拉机(不含皮带传动轮式拖拉机) | 140—150马力四轮驱动拖拉机 | 山东亿嘉农业机械装备股份有限公司 | 轮式拖拉机 | YJ-1454 | 标定功率:106.7KW；驱动方式:四轮驱动；国三发动机额定净功率107KW | 60000.00 | 106.7 | 通用类 | 2019/12/31 | 山东省 | 核实完毕
动力机械 | 拖拉机 | 轮式拖拉机(不含皮带传动轮式拖拉机) | 45—50马力两轮驱动拖拉机 | 山东潍坊鲁中拖拉机有限公司 | 轮式拖拉机 | 鲁中-450B | 驱动轮数:两轮驱动；配套国三发动机功率:33.1kw | 11700.00 | 33.1 | 通用类 | 2021/12/31 | 山东省 | 核实完毕
动力机械 | 拖拉机 | 轮式拖拉机(不含皮带传动轮式拖拉机) | 40—45马力四轮驱动拖拉机 | 山东潍坊鲁中拖拉机有限公司 | 轮式拖拉机 | 鲁中-404B | 驱动轮数:四轮驱动；配套国三发动机功率:29.5KW | 12600.00 | 29.5 | 通用类 | 2021/12/31 | 山东省 | 核实完毕
动力机械 | 拖拉机 | 轮式拖拉机(不含皮带传动轮式拖拉机) | 95—100马力四轮驱动拖拉机 | 天津拖拉机制造有限公司 | 轮式拖拉机 | TNA954-2 | 功率:95马力；驱动方式:四轮驱动 | 33200.00 | 70 | 通用类 | 2017/11/06 | 天津市 | 核实完毕
动力机械 | 拖拉机 | 轮式拖拉机(不含皮带传动轮式拖拉机) | 95—100马力两轮驱动拖拉机 | 天津拖拉机制造有限公司 | 轮式拖拉机 | TNA950-2 | 功率:95马力；驱动方式:两轮驱动 | 23400.00 | 70 | 通用类 | 2017/11/06 | 天津市 | 核实完毕
动力机械 | 拖拉机 | 轮式拖拉机(不含皮带传动轮式拖拉机) | 110—120马力四轮驱动拖拉机 | 山东双力现代农业装备有限公司 | 轮式拖拉机 | SL1104 | 功率81KW,四轮驱动.外廓尺寸(长*宽*高)4500*2080*2930MM,轴距2220MM,档位数(前进/后退/爬行):16/8,驾驶室,配套国三发动机:东方红LR4M5ZU23/0810E,发动机功率:81KW,12吋干式,蝶形弹簧压紧,独立操作离合器,啮合套换挡,变速箱型式:组成式4*(2+1)*2,轮胎型号(前轮/后轮):12.4-24/16.9-34.动力输出轴转速:760/850R/MIN. | 36200.00 | 81 | 通用类 | 2017/11/06 | 山东省 | 核实完毕
动力机械 | 拖拉机 | 轮式拖拉机(不含皮带传动轮式拖拉机) | 80—85马力四轮驱动拖拉机 | 中联重机股份有限公司 | 轮式拖拉机 | RC804-A | 驱动方式:四轮驱动；功率:80马力 | 26800.00 | 59 | 通用类 | 2019/12/31 | 安徽省 | 核实完毕
动力机械 | 拖拉机 | 轮式拖拉机(不含皮带传动轮式拖拉机) | 90—95马力两轮驱动拖拉机 | 天津拖拉机制造有限公司 | 轮式拖拉机 | TNA900-2 | 功率:90马力；驱动方式:两轮驱动 | 22500.00 | 66.2 | 通用类 | 2017/11/06 | 天津市 | 核实完毕
动力机械 | 拖拉机 | 轮式拖拉机(不含皮带传动轮式拖拉机) | 80—85马力两轮驱动拖拉机 | 中联重机股份有限公司 | 轮式拖拉机 | RC800H | 驱动方式:两轮驱动；功率:80马力 | 19600.00 | 59 | 通用类 | 2017/11/06 | 安徽省 | 核实完毕
动力机械 | 拖拉机 | 轮式拖拉机(不含皮带传动轮式拖拉机) | 80—85马力两轮驱动拖拉机 | 中联重机股份有限公司 | 轮式拖拉机 | RC800-A | 驱动方式:两轮驱动；功率:80马力 | 19600.00 | 59 | 通用类 | 2019/12/31 | 安徽省 | 核实完毕
动力机械 | 拖拉机 | 轮式拖拉机(不含皮带传动轮式拖拉机) | 80—85马力两轮驱动拖拉机 | 中联重机股份有限公司 | 轮式拖拉机 | RC800 | 驱动方式:两轮驱动；功率:80马力 | 19600.00 | 59 | 通用类 | 2019/12/31 | 安徽省 | 核实完毕
动力机械 | 拖拉机 | 轮式拖拉机(不含皮带传动轮式拖拉机) | 40—45马力两轮驱动拖拉机 | 山东潍坊鲁中拖拉机有限公司 | 轮式拖拉机 | 鲁中-400B | 驱动轮数:两轮驱动；配套国三发动机功率:29.5KW | 10200.00 | 29.5 | 通用类 | 2021/12/31 | 山东省 | 核实完毕
动力机械 | 拖拉机 | 轮式拖拉机(不含皮带传动轮式拖拉机) | 130—140马力四轮驱动拖拉机 | 山东亿嘉农业机械装备股份有限公司 | 轮式拖拉机 | YJ-1354F | 标定功率:99.2KW；驱动方式:四轮驱动.国三发动机额定净功率99.3KW. | 50000.00 | 99.2 | 通用类 | 2019/12/31 | 山东省 | 核实完毕
动力机械 | 拖拉机 | 轮式拖拉机(不含皮带传动轮式拖拉机) | 80—85马力四轮驱动拖拉机 | 天津拖拉机制造有限公司 | 轮式拖拉机 | TNA804-2 | 功率:80马力；驱动方式:四轮驱动 | 26800.00 | 59 | 通用类 | 2017/11/06 | 天津市 | 核实完毕
动力机械 | 拖拉机 | 轮式拖拉机(不含皮带传动轮式拖拉机) | 75—80马力四轮驱动拖拉机 | 天津拖拉机制造有限公司 | 轮式拖拉机 | TNA754-2 | 功率:75马力；驱动方式:四轮驱动 | 23400.00 | 55.1 | 通用类 | 2017/11/06 | 天津市 | 核实完毕
动力机械 | 拖拉机 | 轮式拖拉机(不含皮带传动轮式拖拉机) | 130—140马力四轮驱动拖拉机 | 山东五征集团有限公司 | 轮式拖拉机 | PH1354 | 功率:135马力；驱动方式:四轮驱动 | 50000.00 | 100.5 | 通用类 | 2020/12/31 | 山东省 | 核实完毕
动力机械 | 拖拉机 | 轮式拖拉机(不含皮带传动轮式拖拉机) | 35—40马力四轮驱动拖拉机 | 山东潍坊鲁中拖拉机有限公司 | 轮式拖拉机 | 鲁中-354 | 驱动轮数:四轮驱动；配套国三发动机功率:25.8KW | 10800.00 | 25.7 | 通用类 | 2019/12/31 | 山东省 | 核实完毕
动力机械 | 拖拉机 | 轮式拖拉机(不含皮带传动轮式拖拉机) | 65—70马力四轮驱动拖拉机 | 天津拖拉机制造有限公司 | 轮式拖拉机 | TNA654-2 | 功率:65马力；驱动方式:四轮驱动 | 21600.00 | 48 | 通用类 | 2017/11/06 | 天津市 | 核实完毕
动力机械 | 拖拉机 | 轮式拖拉机(不含皮带传动轮式拖拉机) | 100马力及以上两轮驱动拖拉机 | 天津拖拉机制造有限公司 | 轮式拖拉机 | TNA1000-2 | 功率:100马力；驱动方式:两轮驱动 | 24300.00 | 74 | 通用类 | 2017/11/06 | 天津市 | 核实完毕
动力机械 | 拖拉机 | 轮式拖拉机(不含皮带传动轮式拖拉机) | 95—100马力四轮驱动拖拉机 | 天津拖拉机制造有限公司 | 轮式拖拉机 | TN954 | 功率:95马力；驱动方式:四轮驱动 | 33200.00 | 70 | 通用类 | 2017/11/06 | 天津市 | 核实完毕
动力机械 | 拖拉机 | 轮式拖拉机(不含皮带传动轮式拖拉机) | 100马力及以上两轮驱动拖拉机 | 山东双力现代农业装备有限公司 | 轮式拖拉机 | SL1100 | 功率81KW,两轮驱动,外廓尺寸(长*宽*高)4500*2080*2930MM,轴距2220MM,驾驶室,配套国三发动机:东方红LR4M5ZU23/0810E,发动机功率:81KW,液压转向；独立操纵的双作用离合器；啮合套换档；轮胎型号(前轮/后轮):6.50-20/16.9-34,动力输出轴转速(R/MIN)760/850 | 24300.00 | 81 | 通用类 | 2017/11/06 | 山东省 | 核实完毕
动力机械 | 拖拉机 | 轮式拖拉机(不含皮带传动轮式拖拉机) | 80—85马力四轮驱动拖拉机 | 天津拖拉机制造有限公司 | 轮式拖拉机 | TN804 | 功率:80马力；驱动方式:四轮驱动 | 26800.00 | 59 | 通用类 | 2017/11/06 | 天津市 | 核实完毕
动力机械 | 拖拉机 | 轮式拖拉机(不含皮带传动轮式拖拉机) | 40—45马力两轮驱动拖拉机 | 山东五征集团有限公司 | 轮式拖拉机 | NA400 | 功率:40马力；驱动方式:两轮驱动 | 10200.00 | 29.4 | 通用类 | 2019/12/31 | 山东省 | 核实完毕
动力机械 | 拖拉机 | 轮式拖拉机(不含皮带传动轮式拖拉机) | 55—60马力两轮驱动拖拉机 | 潍坊泰鸿拖拉机有限公司 | 轮式拖拉机 | TH550 | 发动机标定功率(KW):40.4KW；驱动型式:两轮驱动； | 15300.00 | 40.4 | 通用类 | 2020/12/31 | 山东省 | 核实完毕
动力机械 | 拖拉机 | 轮式拖拉机(不含皮带传动轮式拖拉机) | 100马力及以上两轮驱动拖拉机 | 中联重机股份有限公司 | 轮式拖拉机 | RC1200-FA | 驱动方式:两轮驱动；功率:120马力 | 24300.00 | 88.2 | 通用类 | 2019/12/31 | 安徽省 | 核实完毕
动力机械 | 拖拉机 | 轮式拖拉机(不含皮带传动轮式拖拉机) | 75—80马力四轮驱动拖拉机 | 天津拖拉机制造有限公司 | 轮式拖拉机 | TN754 | 功率:75马力；驱动方式:四轮驱动 | 23400.00 | 55.1 | 通用类 | 2017/11/06 | 天津市 | 核实完毕
动力机械 | 拖拉机 | 轮式拖拉机(不含皮带传动轮式拖拉机) | 110—120马力四轮驱动拖拉机 | 中联重机股份有限公司 | 轮式拖拉机 | RC1104-FA | 驱动方式:四轮驱动；功率:110马力 | 36200.00 | 81 | 通用类 | 2019/12/31 | 安徽省 | 核实完毕
动力机械 | 拖拉机 | 轮式拖拉机(不含皮带传动轮式拖拉机) | 65—70马力四轮驱动拖拉机 | 天津拖拉机制造有限公司 | 轮式拖拉机 | TN654 | 功率:65马力；驱动方式:四轮驱动 | 21600.00 | 48 | 通用类 | 2017/11/06 | 天津市 | 核实完毕
动力机械 | 拖拉机 | 轮式拖拉机(不含皮带传动轮式拖拉机) | 130—140马力四轮驱动拖拉机 | 山东萨丁重工有限公司 | 轮式拖拉机 | SD1354 | 功率:135马力,驱动方式:四轮驱动 | 50000.00 | 99.2 | 通用类 | 2019/12/31 | 山东省 | 核实完毕
动力机械 | 拖拉机 | 轮式拖拉机(不含皮带传动轮式拖拉机) | 70—75马力四轮驱动拖拉机 | 山东五征集团有限公司 | 轮式拖拉机 | MD704 | 功率:70马力；驱动方式:四轮驱动 | 23400.00 | 52 | 通用类 | 2019/12/31 | 山东省 | 核实完毕
动力机械 | 拖拉机 | 轮式拖拉机(不含皮带传动轮式拖拉机) | 140—150马力四轮驱动拖拉机 | 山东潍坊鲁中拖拉机有限公司 | 轮式拖拉机 | 鲁中-1404-1 | 驱动轮数:四轮驱动；配套国三发动机功率:103kw | 60000.00 | 103 | 通用类 | 2021/12/31 | 山东省 | 核实完毕
动力机械 | 拖拉机 | 轮式拖拉机(不含皮带传动轮式拖拉机) | 100马力及以上两轮驱动拖拉机 | 中联重机股份有限公司 | 轮式拖拉机 | RC1100-FA | 驱动方式:两轮驱动；功率:110马力 | 24300.00 | 81 | 通用类 | 2019/12/31 | 安徽省 | 核实完毕
动力机械 | 拖拉机 | 轮式拖拉机(不含皮带传动轮式拖拉机) | 140—150马力四轮驱动拖拉机 | 山东潍坊鲁中拖拉机有限公司 | 轮式拖拉机 | 鲁中-1404 | 驱动轮数:四轮驱动；配套国三发动机功率:103kw | 60000.00 | 103 | 通用类 | 2019/12/31 | 山东省 | 核实完毕
收获机械 | 籽粒作物收获机械 | 油菜籽收获机 | 4kg/s及以上自走履带式油菜籽收获机 | 中联重机股份有限公司 | 履带式全喂入油菜联合收割机 | 4LZY-4.0Z | 喂入量(KG/S):4；自走履带式；喂入方式:全喂入 | 27000.00 | 70 | 通用类 | 2019/12/31 | 安徽省 | 核实完毕
收获机械 | 籽粒作物收获机械 | 油菜籽收获机 | 3—4kg/s自走履带式油菜籽收获机 | 中联重机股份有限公司 | 履带式全喂入油菜联合收割机 | 4LZY-3.0ZA | 喂入量(KG/S):3；自走履带式；喂入方式:全喂入 | 20000.00 | 50 | 通用类 | 2019/12/31 | 安徽省 | 核实完毕
收获机械 | 籽粒作物收获机械 | 油菜籽收获机 | 3—4kg/s自走履带式油菜籽收获机 | 中联重机股份有限公司 | 履带式全喂入油菜联合收割机 | 4LZY-3.0Z | 喂入量(KG/S):3；自走履带式；喂入方式:全喂入 | 20000.00 | 70 | 通用类 | 2017/08/29 | 安徽省 | 核实完毕
收获机械 | 籽粒作物收获机械 | 油菜籽收获机 | 1.5—2.1kg/s自走履带式油菜籽收获机 | 中联重机股份有限公司 | 履带式全喂入油菜联合收割机 | 4LZY-2.0D | 喂入量(KG/S):2；自走履带式；喂入方式:全喂入 | 15100.00 | 50 | 通用类 | 2017/08/29 | 安徽省 | 核实完毕
收获机械 | 谷物收获机械 | 自走履带式谷物联合收割机（全喂入） | 4kg/s及以上自走履带式谷物联合收割机（全喂入） | 中联重机股份有限公司 | 履带式全喂入谷物联合收割机 | 4LZT-8.0H | 作物种类:谷物；喂入量(KG/S):8；自走履带式；喂入方式:全喂入 | 27000.00 | 110 | 通用类 | 2019/12/31 | 安徽省 | 核实完毕
收获机械 | 谷物收获机械 | 自走履带式谷物联合收割机（全喂入） | 4kg/s及以上自走履带式谷物联合收割机（全喂入） | 中联重机股份有限公司 | 履带式全喂入谷物联合收割机 | 4LZT-6.0ZB | 作物种类:谷物；喂入量(KG/S):6；自走履带式；喂入方式:全喂入 | 27000.00 | 81 | 通用类 | 2019/12/31 | 安徽省 | 核实完毕
收获机械 | 谷物收获机械 | 自走履带式谷物联合收割机（全喂入） | 4kg/s及以上自走履带式谷物联合收割机（全喂入） | 中联重机股份有限公司 | 履带式全喂入谷物联合收割机 | 4LZT-6.0ZA | 作物种类:谷物；喂入量(KG/S):6；自走履带式；喂入方式:全喂入 | 27000.00 | 81 | 通用类 | 2019/12/31 | 安徽省 | 核实完毕
收获机械 | 谷物收获机械 | 自走履带式谷物联合收割机（全喂入） | 4kg/s及以上自走履带式谷物联合收割机（全喂入） | 中联重机股份有限公司 | 履带式全喂入谷物联合收割机 | 4LZT-6.0QA | 作物种类:谷物；喂入量(KG/S):6；自走履带式；喂入方式:全喂入 | 27000.00 | 81 | 通用类 | 2019/12/31 | 安徽省 | 核实完毕
收获机械 | 谷物收获机械 | 自走履带式谷物联合收割机（全喂入） | 4kg/s及以上自走履带式谷物联合收割机（全喂入） | 中联重机股份有限公司 | 履带式全喂入谷物联合收割机 | 4LZT-6.0HB | 作物种类:谷物；喂入量(KG/S):6；自走履带式；喂入方式:全喂入 | 27000.00 | 110 | 通用类 | 2019/12/31 | 安徽省 | 核实完毕
收获机械 | 谷物收获机械 | 自走履带式谷物联合收割机（全喂入） | 4kg/s及以上自走履带式谷物联合收割机（全喂入） | 中联重机股份有限公司 | 履带式全喂入谷物联合收割机 | 4LZT-5.5QB | 作物种类:谷物；喂入量(KG/S):5.5；自走履带式；喂入方式:全喂入 | 27000.00 | 72 | 通用类 | 2019/12/31 | 安徽省 | 核实完毕
收获机械 | 谷物收获机械 | 自走履带式谷物联合收割机（全喂入） | 4kg/s及以上自走履带式谷物联合收割机（全喂入） | 中联重机股份有限公司 | 履带式全喂入谷物联合收割机 | 4LZT-5.0Q | 作物种类:谷物；喂入量(KG/S):5；自走履带式；喂入方式:全喂入 | 27000.00 | 72.8 | 通用类 | 2019/12/31 | 安徽省 | 核实完毕
收获机械 | 谷物收获机械 | 自走履带式谷物联合收割机（全喂入） | 4kg/s及以上自走履带式谷物联合收割机（全喂入） | 中联重机股份有限公司 | 履带式全喂入谷物联合收割机 | 4LZT-5.0H | 作物种类:谷物；喂入量(KG/S):5；自走履带式；喂入方式:全喂入 | 27000.00 | 110 | 通用类 | 2019/12/31 | 安徽省 | 核实完毕
收获机械 | 谷物收获机械 | 自走履带式谷物联合收割机（全喂入） | 4kg/s及以上自走履带式谷物联合收割机（全喂入） | 中联重机股份有限公司 | 履带式全喂入谷物联合收割机 | 4LZT-4.5Z | 作物种类:谷物；喂入量(KG/S):4.5；自走履带式；喂入方式:全喂入 | 27000.00 | 70 | 通用类 | 2019/12/31 | 安徽省 | 核实完毕
收获机械 | 谷物收获机械 | 自走履带式谷物联合收割机（全喂入） | 4kg/s及以上自走履带式谷物联合收割机（全喂入） | 中联重机股份有限公司 | 履带式全喂入谷物联合收割机 | 4LZT-4.5QA | 作物种类:谷物；喂入量(KG/S):4.5；自走履带式；喂入方式:全喂入 | 27000.00 | 81 | 通用类 | 2019/12/31 | 安徽省 | 核实完毕
收获机械 | 谷物收获机械 | 自走履带式谷物联合收割机（全喂入） | 4kg/s及以上自走履带式谷物联合收割机（全喂入） | 中联重机股份有限公司 | 履带式全喂入谷物联合收割机 | 4LZT-4.5Q | 作物种类:谷物；喂入量(KG/S):4.5；自走履带式；喂入方式:全喂入 | 27000.00 | 72.8 | 通用类 | 2019/12/31 | 安徽省 | 核实完毕
收获机械 | 谷物收获机械 | 自走履带式谷物联合收割机（全喂入） | 4kg/s及以上自走履带式谷物联合收割机（全喂入） | 中联重机股份有限公司 | 履带式全喂入谷物联合收割机 | 4LZT-4.0Z | 作物种类:谷物；喂入量(KG/S):4；自走履带式；喂入方式:全喂入 | 27000.00 | 65 | 通用类 | 2019/12/31 | 安徽省 | 核实完毕
收获机械 | 谷物收获机械 | 自走履带式谷物联合收割机（全喂入） | 4kg/s及以上自走履带式谷物联合收割机（全喂入） | 中联重机股份有限公司 | 履带式全喂入谷物联合收割机 | 4LZT-4.0HB | 作物种类:谷物；喂入量(KG/S):4；自走履带式；喂入方式:全喂入 | 27000.00 | 81 | 通用类 | 2019/12/31 | 安徽省 | 核实完毕
收获机械 | 谷物收获机械 | 自走履带式谷物联合收割机（全喂入） | 3—4kg/s自走履带式谷物联合收割机（全喂入）；包含4kg/s及以上自走履带式水稻联合收割机（全喂入） | 中联重机股份有限公司 | 履带式全喂入谷物联合收割机 | 4LZT-3.5Q | 作物种类:谷物；喂入量(KG/S):3.5；自走履带式；喂入方式:全喂入 | 20000.00 | 65 | 通用类 | 2019/12/31 | 安徽省 | 核实完毕
动力机械 | 拖拉机 | 轮式拖拉机(不含皮带传动轮式拖拉机) | 55—60马力两轮驱动拖拉机 | 山东五征集团有限公司 | 轮式拖拉机 | MD550 | 功率:55马力；驱动方式:两轮驱动 | 15300.00 | 40.5 | 通用类 | 2021/12/31 | 山东省 | 核实完毕
收获机械 | 谷物收获机械 | 自走履带式谷物联合收割机（全喂入） | 3—4kg/s自走履带式谷物联合收割机（全喂入）；包含4kg/s及以上自走履带式水稻联合收割机（全喂入） | 中联重机股份有限公司 | 履带式全喂入谷物联合收割机 | 4LZT-3.0ZB | 作物种类:谷物；喂入量(KG/S):3；自走履带式；喂入方式:全喂入 | 20000.00 | 50 | 通用类 | 2019/12/31 | 安徽省 | 核实完毕
动力机械 | 拖拉机 | 轮式拖拉机(不含皮带传动轮式拖拉机) | 110—120马力四轮驱动拖拉机 | 山拖农机装备有限公司 | 轮式拖拉机 | ME1104A | 功率:110马力；驱动方式:四轮驱动(该机型现装的国ⅲ发动机功率,与检验报告中国ⅱ发动机的功率相同) | 36200.00 | 81 | 通用类 | 2020/12/31 | 山东省 | 核实完毕
种植施肥机械 | 栽植机械 | 水稻插秧机 | 6行及以上手扶步进式水稻插秧机 | 盐城满田星农业装备有限公司 | 手扶式水稻插秧机 | 2ZS-6 | 手扶步进式；6行 | 4000.00 | 3.5 | 通用类 | 2017/11/06 | 江苏省 | 核实完毕
种植施肥机械 | 栽植机械 | 水稻插秧机 | 8行及以上四轮乘坐式水稻插秧机 | 浙江小精农机制造有限公司 | 乘坐式高速水稻插秧机 | 2ZG-825 | 四轮乘坐式；8行 | 41500.00 | 14.4 | 通用类 | 2020/12/31 | 浙江省 | 核实完毕
种植施肥机械 | 栽植机械 | 水稻插秧机 | 4行手扶步进式水稻插秧机 | 盐城满田星农业装备有限公司 | 手扶步进式水稻插秧机 | 2ZS-4 | 手扶步进式；4行 | 4000.00 | 3.3 | 通用类 | 2019/12/31 | 江苏省 | 核实完毕
种植施肥机械 | 栽植机械 | 水稻插秧机 | 6—7行四轮乘坐式水稻插秧机 | 浙江小精农机制造有限公司 | 乘坐式高速水稻插秧机 | 2ZG-630A | 四轮乘坐式；6行 | 27000.00 | 14.4 | 通用类 | 2020/12/31 | 浙江省 | 核实完毕
种植施肥机械 | 播种机械 | 水稻（水旱）直播机 | 8行及以上，自走四轮乘坐式水稻（水旱）直播机 | 浙江博源农机有限公司 | 水稻穴直播机 | 2BDZ-10C（20） | 直播机结构型式:自走式；外形尺寸(长×宽×高):3310MM×2120MM×2510MM；整机质量:820KG；播种行数:10行；播种行距:20CM；工作宽幅200CM；配套动力型号:3854；配套动力型式:风冷、双缸四冲程、汽油发动机；配套动力功率:12.8KW；标定转数:3600R/MIN；瓢形孔排种轮；排种器数量:10个；变速方式:液压无级变速 | 8000.00 | 12.8 | 非通用类 | 2020/12/31 | 浙江省 | 核实完毕
种植施肥机械 | 播种机械 | 水稻（水旱）直播机 | 8行及以上水稻（水旱）直播机 | 浙江博源农机有限公司 | 水稻穴直播机 | 2BD-8A | 直播机的结构形式:悬挂式；外形尺寸(长×宽×高):1200MM×2060MM×850MM；配套动力额定功率:≥12.8KW；整机质量:160KG；播种行数:8行；播种行距:25CM；工作宽幅:200CM；排种器型式:瓢形孔排种轮；排种器数量:8个；传动方式:链传动；株距:12~24CM | 2000.00 | 12.8 | 非通用类 | 2020/12/31 | 浙江省 | 核实完毕
收获机械 | 茎秆收集处理机械 | 秸秆粉碎还田机 | 1—1.5m秸秆粉碎还田机 | 石家庄惠田机械有限公司 | 秸秆粉碎还田机 | 1JH-110 | 作业幅宽:1.1M | 800.00 | 0 | 通用类 | 2020/12/31 | 河北省 | 核实完毕
耕整地机械 | 耕地机械 | 旋耕机 | 单轴2000—2500mm旋耕机 | 石家庄惠田机械有限公司 | 旋耕机 | 1GKN-230 | 单轴；耕幅:2300MM | 1700.00 | 0 | 通用类 | 2020/12/31 | 河北省 | 核实完毕
耕整地机械 | 耕地机械 | 旋耕机 | 单轴1000—1500mm旋耕机 | 石家庄惠田机械有限公司 | 旋耕机 | 1GKN-140 | 单轴；耕幅:1400MM | 500.00 | 0 | 通用类 | 2020/12/31 | 河北省 | 核实完毕
耕整地机械 | 耕地机械 | 旋耕机 | 单轴1000—1500mm旋耕机 | 石家庄惠田机械有限公司 | 旋耕机 | 1GKN-130 | 单轴；耕幅:1300MM | 500.00 | 0 | 通用类 | 2020/12/31 | 河北省 | 核实完毕
耕整地机械 | 耕地机械 | 旋耕机 | 单轴2500mm及以上旋耕机 | 沃得重工（中国）有限公司 | 旋耕机 | 1GKN-280 | 单轴；耕幅:2800MM； | 2200.00 | 0 | 通用类 | 2020/12/31 | 江苏省 | 核实完毕
收获机械 | 谷物收获机械 | 自走履带式谷物联合收割机（全喂入） | 1.5—2.1kg/s自走履带式谷物联合收割机（全喂入）；包含2.1—3kg/s自走履带式水稻联合收割机（全喂入） | 中联重机股份有限公司 | 履带式全喂入谷物联合收割机 | 4LZT-2.0ZA | 作物种类:谷物；喂入量(KG/S):2；自走履带式；喂入方式:全喂入 | 15100.00 | 45 | 通用类 | 2019/12/31 | 安徽省 | 核实完毕 | 按喂入量2kg/s，分档错误（48）
收获机械 | 谷物收获机械 | 自走履带式谷物联合收割机（全喂入） | 1.5—2.1kg/s自走履带式谷物联合收割机（全喂入）；包含2.1—3kg/s自走履带式水稻联合收割机（全喂入） | 中联重机股份有限公司 | 履带式全喂入谷物联合收割机 | 4LZT-2.0Z | 作物种类:谷物,喂入量(KG/S):2,自走履带式,喂入方式:全喂入 | 15100.00 | 45 | 通用类 | 2019/12/31 | 安徽省 | 核实完毕
收获机械 | 谷物收获机械 | 自走履带式谷物联合收割机（全喂入） | 1.5—2.1kg/s自走履带式谷物联合收割机（全喂入）；包含2.1—3kg/s自走履带式水稻联合收割机（全喂入） | 中联重机股份有限公司 | 履带式全喂入谷物联合收割机 | 4LZT-1.6D | 作物种类:谷物；喂入量(KG/S):1.6；自走履带式；喂入方式:全喂入 | 15100.00 | 23 | 通用类 | 2019/12/31 | 安徽省 | 核实完毕
种植施肥机械 | 栽植机械 | 水稻插秧机 | 6—7行四轮乘坐式水稻插秧机 | 中联重机股份有限公司 | 乘坐式高速插秧机 | 2ZGQ-6 | 插秧机的结构形式:四轮乘坐式；作业行数(行)；6 | 27000.00 | 11.4 | 通用类 | 2019/12/31 | 安徽省 | 核实完毕
耕整地机械 | 耕地机械 | 旋耕机 | 1800mm及以上履带自走式旋耕机 | 浙江柳林农业机械股份有限公司 | 履带自走式旋耕机 | 1GZ-70A | 履带自走式；耕幅:2400MM；配套功率:70KW | 12600.00 | 70 | 通用类 | 2019/12/31 | 浙江省 | 核实完毕
耕整地机械 | 耕地机械 | 旋耕机 | 单轴2500mm及以上旋耕机 | 沃得重工（中国）有限公司 | 旋耕机 | 1GKN-250D | 单轴；耕幅:2500MM； | 2200.00 | 0 | 通用类 | 2020/12/31 | 江苏省 | 核实完毕
耕整地机械 | 耕地机械 | 旋耕机 | 单轴2000—2500mm旋耕机 | 沃得重工（中国）有限公司 | 旋耕机 | 1GKN-230D | 单轴；耕幅:230CM； | 1700.00 | 0 | 通用类 | 2020/12/31 | 江苏省 | 核实完毕
耕整地机械 | 耕地机械 | 旋耕机 | 1800mm及以上履带自走式旋耕机 | 浙江柳林农业机械股份有限公司 | 履带自走式旋耕机 | 1GZ65A | 履带自走式；耕幅:2000MM；配套功率:65KW | 12600.00 | 65 | 通用类 | 2021/12/31 | 浙江省 | 核实完毕
耕整地机械 | 耕地机械 | 旋耕机 | 1800mm及以上履带自走式旋耕机 | 浙江柳林农业机械股份有限公司 | 履带自走式旋耕机 | 1GZ-60A | 履带自走式；耕幅:2000MM；配套功率:60KW | 12600.00 | 60 | 通用类 | 2019/12/31 | 浙江省 | 核实完毕
耕整地机械 | 耕地机械 | 微耕机 | 功率4kW及以上微耕机 | 四川刚毅科技集团有限公司 | 微耕机 | 1WG4.0Q-Z | 汽油机配套动力:4.0KW,耕深:≥10CM、耕宽:95CM. | 800.00 | 4 | 非通用类 | 2018/08/19 | 四川省 | 核实完毕
收获后处理机械 | 干燥机械 | 粮食烘干机 | 批处理量20—30t循环式粮食烘干机 | 雷沃重工股份有限公司 | 低温循环式谷物干燥机 | 5HXY-21 | 结构型式:循环式；批处理量(T):21T | 40500.00 | 0 | 通用类 | 2020/12/31 | 山东省 | 核实完毕
收获后处理机械 | 干燥机械 | 粮食烘干机 | 批处理量10—20t循环式粮食烘干机 | 常州常发重工科技有限公司 | 循环式谷物烘干机 | CF5HXE-12 | 批次处理量:12T,；循环式,干燥速率:0.6-10%/H | 29300.00 | 0 | 通用类 | 2021/12/31 | 江苏省 | 核实完毕
收获后处理机械 | 干燥机械 | 粮食烘干机 | 批处理量10—20t循环式粮食烘干机 | 常州常发重工科技有限公司 | 循环式谷物烘干机 | CF5HXE-15 | 批次处理量:15T,；循环式干燥速率:0.6-10%/H | 29300.00 | 0 | 通用类 | 2021/12/31 | 江苏省 | 核实完毕
收获后处理机械 | 干燥机械 | 粮食烘干机 | 批处理量10—20t循环式粮食烘干机 | 合肥麦稻之星机械科技股份有限公司 | 批式循环谷物干燥机 | 5HGM-12 | 循环式(下本体干燥部储留部提升机风机水分仪控制柜下搅龙满量报警器)结构形式:批式循环；批处理量:12T；外形尺寸(长×宽×高):4750×2472×9460MM；电机总功率:7.55KW；整机质量:2370KG | 29300.00 | 7.55 | 通用类 | 2018/08/19 | 安徽省 | 核实完毕
动力机械 | 拖拉机 | 轮式拖拉机(不含皮带传动轮式拖拉机) | 40—45马力四轮驱动拖拉机 | 中联重机股份有限公司 | 轮式拖拉机 | RF404-2 | 驱动方式:四轮驱动；功率:40马力 | 12600.00 | 29.4 | 通用类 | 2020/12/31 | 安徽省 | 核实完毕
动力机械 | 拖拉机 | 轮式拖拉机(不含皮带传动轮式拖拉机) | 120—130马力四轮驱动拖拉机 | 山拖农机装备有限公司 | 轮式拖拉机 | ME1204A | 功率:120马力；驱动方式:四轮驱动(检验报告发动机是国ⅱ发动机,功率为89kw；该机型现装国ⅲ发动机功率为88.2kw) | 45000.00 | 89 | 通用类 | 2020/12/31 | 山东省 | 核实完毕
耕整地机械 | 耕地机械 | 旋耕机 | 单轴1500—2000mm旋耕机 | 山东大华机械有限公司 | 旋耕机 | 1GQN-180 | 机具结构类型:单轴；耕幅:1800MM；外形尺寸:1080×2070×1090MM；结构质量:405KG；传动方式:中间齿轮传动；旋耕刀数量:50把 | 1100.00 | 0 | 通用类 | 2021/12/31 | 山东省 | 核实完毕
耕整地机械 | 耕地机械 | 微耕机 | 功率4kW及以上微耕机 | 重庆众耕机电设备制造有限公司 | 微耕机 | 1WG4.0-95FQ-D | 结构型式:手持式,配套发动机标定功率4.0kw,标定转速3600r/min,外形尺寸(长*宽*高):1515mm*960mm*875mm,结构质量:70kg,传动方式皮带传动 | 800.00 | 4 | 非通用类 | 2020/12/31 | 重庆市 | 核实完毕
耕整地机械 | 耕地机械 | 微耕机 | 功率4kW以下微耕机 | 台州欧玮机械有限公司 | 微型耕耘机 | 1WG2.2Q型 | 配套汽油机功率:2.2kw | 600.00 | 2.2 | 非通用类 | 2019/12/31 | 浙江省 | 核实完毕
耕整地机械 | 耕地机械 | 旋耕机 | 单轴2500mm及以上旋耕机 | 河北双天机械制造有限公司 | 旋耕机 | 1GKN-300 | 单轴；耕幅3000MM | 2200.00 | 0 | 通用类 | 2019/12/31 | 河北省 | 核实完毕
耕整地机械 | 耕地机械 | 旋耕机 | 单轴2500mm及以上旋耕机 | 河北双天机械制造有限公司 | 旋耕机 | 1GKN-270 | 单轴；耕幅2700mm | 2200.00 |  | 通用类 | 2020/12/31 | 河北省 | 核实完毕
耕整地机械 | 耕地机械 | 旋耕机 | 单轴1500—2000mm旋耕机 | 河北双天机械制造有限公司 | 旋耕机 | 1GKN-160 | 单轴；耕幅1600mm | 1100.00 |  | 通用类 | 2019/12/31 | 河北省 | 核实完毕
耕整地机械 | 耕地机械 | 旋耕机 | 单轴1500—2000mm旋耕机 | 河北双天机械制造有限公司 | 旋耕机 | 1GKN-150 | 单轴；耕幅1500mm | 1100.00 |  | 通用类 | 2020/12/31 | 河北省 | 核实完毕
耕整地机械 | 耕地机械 | 旋耕机 | 单轴1000—1500mm旋耕机 | 河北双天机械制造有限公司 | 旋耕机 | 1GKN-140 | 单轴；耕幅1400mm | 500.00 | 0 | 通用类 | 2019/12/31 | 河北省 | 核实完毕
耕整地机械 | 耕地机械 | 旋耕机 | 单轴2000—2500mm旋耕机 | 河北双天机械制造有限公司 | 旋耕机 | 1GKN-220 | 单轴；耕幅2200mm | 1700.00 | 0 | 通用类 | 2019/12/31 | 河北省 | 核实完毕
耕整地机械 | 耕地机械 | 旋耕机 | 单轴2000—2500mm旋耕机 | 河北双天机械制造有限公司 | 中高箱旋耕机 | 1GKN-230A1 | 单轴；耕幅2300mm | 1700.00 |  | 通用类 | 2018/09/21 | 河北省 | 核实完毕
耕整地机械 | 耕地机械 | 旋耕机 | 单轴2000—2500mm旋耕机 | 河北双天机械制造有限公司 | 旋耕机 | 1GKN-200 | 单轴；耕幅2000mm | 1700.00 |  | 通用类 | 2019/12/31 | 河北省 | 核实完毕
耕整地机械 | 耕地机械 | 旋耕机 | 单轴2000—2500mm旋耕机 | 河北双天机械制造有限公司 | 中高箱旋耕机 | 1GKN-200A1 | 单轴；耕幅2000mm | 1700.00 |  | 通用类 | 2020/12/31 | 河北省 | 核实完毕
耕整地机械 | 耕地机械 | 旋耕机 | 单轴2000—2500mm旋耕机 | 河北双天机械制造有限公司 | 深耕旋耕机 | 1GSKN-200 | 单轴；耕幅2000mm | 1700.00 |  | 通用类 | 2020/12/31 | 河北省 | 核实完毕
耕整地机械 | 耕地机械 | 旋耕机 | 单轴2000—2500mm旋耕机 | 河北双天机械制造有限公司 | 中高箱旋耕机 | 1GKN-220A1 | 单轴；耕幅2200MM | 1700.00 | 0 | 通用类 | 2018/09/21 | 河北省 | 核实完毕
动力机械 | 拖拉机 | 轮式拖拉机(不含皮带传动轮式拖拉机) | 120—130马力四轮驱动拖拉机 | 雷沃重工股份有限公司 | 轮式拖拉机 | M1204-D | 驱动方式:四轮驱动；功率(KW):88.2KW | 45000.00 | 88.2 | 通用类 | 2017/12/31 | 山东省 | 核实完毕
动力机械 | 拖拉机 | 轮式拖拉机(不含皮带传动轮式拖拉机) | 70—75马力四轮驱动拖拉机 | 雷沃重工股份有限公司 | 轮式拖拉机 | M704-AA | 驱动方式:四轮驱动；功率(KW):51.5KW | 23400.00 | 51.5 | 通用类 | 2017/12/31 | 山东省 | 核实完毕
动力机械 | 拖拉机 | 轮式拖拉机(不含皮带传动轮式拖拉机) | 110—120马力四轮驱动拖拉机 | 雷沃重工股份有限公司 | 轮式拖拉机 | M1104-AA | 驱动方式:四轮驱动；功率(KW):81KW | 36200.00 | 81 | 通用类 | 2021/12/31 | 山东省 | 核实完毕
动力机械 | 拖拉机 | 轮式拖拉机(不含皮带传动轮式拖拉机) | 110—120马力四轮驱动拖拉机 | 雷沃重工股份有限公司 | 轮式拖拉机 | M1104-DA | 驱动方式:四轮驱动；功率(KW):81KW | 36200.00 | 81 | 通用类 | 2021/12/31 | 山东省 | 核实完毕
动力机械 | 拖拉机 | 轮式拖拉机(不含皮带传动轮式拖拉机) | 90—95马力四轮驱动拖拉机 | 雷沃重工股份有限公司 | 轮式拖拉机 | M904-D | 驱动方式:四轮驱动；功率(KW):66.2KW | 31500.00 | 66.2 | 通用类 | 2019/12/31 | 山东省 | 核实完毕
动力机械 | 拖拉机 | 轮式拖拉机(不含皮带传动轮式拖拉机) | 90—95马力四轮驱动拖拉机 | 雷沃重工股份有限公司 | 轮式拖拉机 | M904-DA | 驱动方式:四轮驱动；功率(KW):66.2KW | 31500.00 | 66.2 | 通用类 | 2019/12/31 | 山东省 | 核实完毕
动力机械 | 拖拉机 | 轮式拖拉机(不含皮带传动轮式拖拉机) | 100—110马力四轮驱动拖拉机 | 雷沃重工股份有限公司 | 轮式拖拉机 | M1004-D | 驱动方式:四轮驱动；功率(KW):73.5KW | 33200.00 | 73.5 | 通用类 | 2017/12/31 | 山东省 | 核实完毕
动力机械 | 拖拉机 | 轮式拖拉机(不含皮带传动轮式拖拉机) | 100—110马力四轮驱动拖拉机 | 雷沃重工股份有限公司 | 轮式拖拉机 | M1004-AA | 驱动方式:四轮驱动；功率(KW):73.5KW | 33200.00 | 73.5 | 通用类 | 2020/12/31 | 山东省 | 核实完毕
动力机械 | 拖拉机 | 轮式拖拉机(不含皮带传动轮式拖拉机) | 130—140马力四轮驱动拖拉机 | 雷沃重工股份有限公司 | 轮式拖拉机 | M1304-DA | 驱动方式:四轮驱动；功率(KW):95.6KW | 50000.00 | 95.6 | 通用类 | 2019/12/31 | 山东省 | 核实完毕
动力机械 | 拖拉机 | 轮式拖拉机(不含皮带传动轮式拖拉机) | 140—150马力四轮驱动拖拉机 | 雷沃重工股份有限公司 | 轮式拖拉机 | M1404-D | 驱动方式:四轮驱动；功率(KW):102.9KW | 60000.00 | 102.9 | 通用类 | 2020/12/31 | 山东省 | 核实完毕
动力机械 | 拖拉机 | 轮式拖拉机(不含皮带传动轮式拖拉机) | 80—85马力四轮驱动拖拉机 | 雷沃重工股份有限公司 | 轮式拖拉机 | M804-D | 驱动方式:四轮驱动；功率(KW):59KW | 26800.00 | 59 | 通用类 | 2017/12/31 | 山东省 | 核实完毕