## 补贴产品明细
机具大类 | 机具小类 | 机具品目 | 机具分档 | 产品名称 | 生产企业 | 型号 | 中央补贴 | 特殊县中央补贴 | 省补贴 | 特殊县省补贴 | 市补贴 | 特殊县市补贴 | 县补贴 | 特殊县县补贴 | 配置参数企业依据推广鉴定报告填报 | 配置参数企业填报 | 年份 | 备注 | 机具类型 | 功率 | 是否封闭 | 企业所属省份 | 推广证书编号 | 证书有效期截止日期 | 企业联系人 | 联系电话
耕整地机械 | 耕地机械 | 旋耕机 | 单轴1000—1500mm旋耕机 | 旋耕机 | 潍坊润达机械有限公司 | 1GXLZ-100 | 500 | 500 | 0 | 0 | 0 | 0 | 0 | 0 | 单轴；1000MM≤耕幅<1500MM |  | 2017 |  | 通用类 | 0 | 否 | 山东省 |  |  |  | -
耕整地机械 | 耕地机械 | 旋耕机 | 单轴1000—1500mm旋耕机 | 旋耕机 | 无锡常富拖拉机制造有限公司 | 1GS11L-100 | 500 | 500 | 0 | 0 | 0 | 0 | 0 | 0 | 单轴；1000MM≤耕幅<1500MM | 常富1GS11L-100旋耕机,耕幅宽度:1000MM. | 2017 |  | 通用类 | 0 | 否 | 江苏省 | 苏农机（2014）第（0012）号 | 2018-12-31 | 俞锡刚 | 0510-82022796
耕整地机械 | 耕地机械 | 旋耕机 | 单轴1000—1500mm旋耕机 | 旋耕机 | 临洮县宏丰机械制造有限公司 | 1GKN-125 | 500 | 500 | 0 | 0 | 0 | 0 | 0 | 0 | 单轴；1000MM≤耕幅<1500MM | 外形尺寸(长×宽×高):1000×1390×1020(MM),结构型式:框架式(/),配套拖拉机标定功率:13.2(KW),动力输出轴转速:540(R/MIN),幅宽:125(CM),结构质量:250(KG),耕深:11(CM),传动方式:中间齿轮动(/),与拖拉机联接方式:三点悬挂(/),刀辊总安装刀数:28(把) | 2017 |  | 通用类 | 0 | 否 | 甘肃省 | 部20153098 | 2019-12-31 | 刘宝彦 | 0932-5923966
耕整地机械 | 耕地机械 | 旋耕机 | 单轴1000—1500mm旋耕机 | 旋耕机 | 南昌中天农机有限公司 | 1GN-140J | 500 | 500 | 0 | 0 | 0 | 0 | 0 | 0 | 单轴；1000MM≤耕幅<1500MM | 1.结构形式:框架式；2.配套动力:18.4-22.1KW；3.外形尺寸(长X宽X高):850X1620X1050MM；4.结构质量:248KG；5.配套动力输出轴转速:540R/MIN；6.与拖拉机挂接方式:标准三点悬挂；7.传动方式:中间齿轮传动；8.工作耕幅:1400CM；9.刀轴转速:227R/MIN；10.刀轴最大回转半径:245MM；11.旋耕刀型号:IT245；12.总安装刀数:30把；13.旋耕机排列方式:双螺旋. | 2017 |  | 通用类 | 22.1 | 否 | 江西省 | 部2015676 | 2019-12-31 | 李翠云 | 0791-85760653
耕整地机械 | 耕地机械 | 旋耕机 | 单轴1000—1500mm旋耕机 | 旋耕机 | 潍坊恒旋农业装备有限公司 | 1GQN-125 | 500 | 500 | 0 | 0 | 0 | 0 | 0 | 0 | 单轴；1000MM≤耕幅<1500MM |  | 2017 |  | 通用类 | 0 | 否 | 山东省 |  |  |  | -
耕整地机械 | 耕地机械 | 旋耕机 | 单轴1000—1500mm旋耕机 | 旋耕机 | 潍坊恒旋农业装备有限公司 | 1GQN-140 | 500 | 500 | 0 | 0 | 0 | 0 | 0 | 0 | 单轴；1000MM≤耕幅<1500MM |  | 2017 |  | 通用类 | 0 | 否 | 山东省 |  |  |  | -
耕整地机械 | 耕地机械 | 旋耕机 | 单轴1000—1500mm旋耕机 | 旋耕机 | 河北双天机械制造有限公司 | 1GKN-140 | 500 | 500 | 0 | 0 | 0 | 0 | 0 | 0 | 单轴；1000MM≤耕幅<1500MM | 单轴；耕幅:1400(MM)；配套动力:18.4-22KW、刀片数量:36把(左右各半)、规格尺寸:830×1610×1050MM、结构重量:240KG | 2017 |  | 通用类 | 18.4 | 否 | 河北省 | 部2015375 | 2019-12-31 | 鲁志辉 | 0312-2564051
耕整地机械 | 耕地机械 | 旋耕机 | 单轴1000—1500mm旋耕机 | 旋耕机 | 安徽省全椒县富民机械有限公司 | 1GS-105 | 500 | 500 | 0 | 0 | 0 | 0 | 0 | 0 | 单轴；1000MM≤耕幅<1500MM | 1.标准功率:8.8-13.2KW.2.幅宽:1.05CM.3.耕深:10-14CM.4.与拖拉机联接方式:直联式.5.刀辊转速R/MIN222-347.6.刀辊最大回转半径225MM.7.旋耕机型号ⅡS-225. | 2017 |  | 通用类 | 0 | 否 | 安徽省 | 2016TJ623 | 2020-03-31 | 陈玉龙 | 0550-5035883
耕整地机械 | 耕地机械 | 旋耕机 | 单轴1000—1500mm旋耕机 | 旋耕机 | 安徽省全椒县富民机械有限公司 | 1GLZ-100 | 500 | 500 | 0 | 0 | 0 | 0 | 0 | 0 | 单轴；1000MM≤耕幅<1500MM | 1.标准功率:8.8-13.2KW.2.幅宽:100CM.3.耕深:10-14CM.4.与拖拉机联接方式:齿轮联接.5.刀辊转速R/MIN222.6.刀辊最大回转半径225MM.7.旋耕机型号ⅡS-225. | 2017 |  | 通用类 | 0 | 否 | 安徽省 | 2016TJ622 | 2020-12-31 | 陈玉龙 | 0550-5035883
耕整地机械 | 耕地机械 | 旋耕机 | 单轴1000—1500mm旋耕机 | 旋耕机 | 临沭县瑞祥机械制造有限公司 | 1GS12L-120 | 500 | 500 | 0 | 0 | 0 | 0 | 0 | 0 | 单轴；1000MM≤耕幅<1500MM |  | 2017 |  | 通用类 | 0 | 否 | 山东省 |  |  |  | -
耕整地机械 | 耕地机械 | 旋耕机 | 单轴1000—1500mm旋耕机 | 旋耕机 | 临沭县瑞祥机械制造有限公司 | 1GS9L-100 | 500 | 500 | 0 | 0 | 0 | 0 | 0 | 0 | 单轴；1000MM≤耕幅<1500MM |  | 2017 |  | 通用类 | 0 | 否 | 山东省 |  |  |  | -
耕整地机械 | 耕地机械 | 旋耕机 | 单轴1000—1500mm旋耕机 | 旋耕机 | 南昌春旋农机有限责任公司 | 1GN-140J | 500 | 500 | 0 | 0 | 0 | 0 | 0 | 0 | 单轴；1000MM≤耕幅<1500MM | 结构型式:框架式,配套功率:22.1-25.07KW,配套输出轴转速:540、720R/MIN,尺寸:1620×950×962MM,结构质量:290KG,理论作业速度:5.4KM/H,幅宽:140CM,耕深:旱耕12-14CM、水耕14-16CM,传动方式:中间齿轮传动,挂接方式:三点悬挂,刀辊转速:227、249R/MIN,刀辊最大回转半径:245MM,总安装刀数:30把旋耕刀型号:IT245 | 2017 |  | 通用类 | 0 | 否 | 江西省 | 部2015626 | 2019-12-31 | 李深 | 0791-85720086
耕整地机械 | 耕地机械 | 旋耕机 | 单轴1000—1500mm旋耕机 | 旋耕机 | 南昌春旋农机有限责任公司 | 1GN-130J | 500 | 500 | 0 | 0 | 0 | 0 | 0 | 0 | 单轴；1000MM≤耕幅<1500MM | 结构型式:框架式,配套功率:22.1-25.07KW,配套输出轴转速:540、720R/MIN,尺寸:1521×950×962MM,结构质量:268KG,理论作业速度:5.4KM/H,幅宽:130CM,耕深:旱耕12-14CM、水耕14-16CM,传动方式:中间齿轮传动,挂接方式:三点悬挂,刀辊转速:227、249R/MIN,刀辊最大回转半径:245MM,总安装刀数:30把,旋耕刀型号:IT245 | 2017 |  | 通用类 | 0 | 否 | 江西省 | 部2015626 | 2019-12-31 | 李深 | 0791-85720086
耕整地机械 | 耕地机械 | 旋耕机 | 单轴1000—1500mm旋耕机 | 旋耕机 | 河北圣和农业机械有限公司 | 1GQN-125 | 500 | 500 | 0 | 0 | 0 | 0 | 0 | 0 | 单轴；1000MM≤耕幅<1500MM | 单轴；幅宽:1250MM；配套动力:18.4~22.08KW；与拖拉机链接方式:三点悬挂；结构质量:260KG；外形尺寸(长×宽×高):950×1465×965MM；刀片型号及数量:IT225型30把；耕深:12~16CM. | 2017 |  | 通用类 | 0 | 否 | 河北省 | 冀2016T-208（续） | 2020-12-31 | 李晓辉 | 0319-5669599
耕整地机械 | 耕地机械 | 旋耕机 | 单轴1000—1500mm旋耕机 | 旋耕机 | 河北圣和农业机械有限公司 | 1GQN-140 | 500 | 500 | 0 | 0 | 0 | 0 | 0 | 0 | 单轴；1000MM≤耕幅<1500MM | 单轴；幅宽:1400MM；配套动力:18.4~25.7KW；与拖拉机链接方式:三点悬挂；结构质量:268KG；外形尺寸(长×宽×高):950×1615×965MM；刀片型号及数量:IT225型34把；耕深:12~16CM. | 2017 |  | 通用类 | 0 | 否 | 河北省 | 冀2016T-208（续） | 2020-12-31 | 李晓辉 | 0319-5669599
耕整地机械 | 耕地机械 | 旋耕机 | 单轴1000—1500mm旋耕机 | 旋耕机 | 连云港巨龙机械装备有限公司 | 1GKN-140 | 500 | 500 | 0 | 0 | 0 | 0 | 0 | 0 | 单轴；1000MM≤耕幅<1500MM | 该产品补贴分档的关键技术参数:结构形式:框架式配套拖拉机标定功率:22.0~29.4KW配套拖拉机动力输出轴转速540,720(R/MIN)外形尺寸:1020×1660×1160(MM)结构重量:325KG理论专业速度:2.5~6.5KM/H耕幅(M):1.4旋耕深度:10~14CM传动方式:中间齿轮传动与拖拉机连接方式:三点悬挂刀辊转速:R/MIN199,222,231(N动=540)229(N动=720)刀辊最大回旋半径:225MM总安装刀数:30把旋耕刀型号:IT225动力连接方式:牵引式机具结构类型:单轴耕幅(M):1.4 | 2017 |  | 通用类 | 0 | 否 | 江苏省 |  |  | 徐霞光 | 0518-88801818
耕整地机械 | 耕地机械 | 旋耕机 | 单轴1000—1500mm旋耕机 | 旋耕机 | 江苏银华春翔机械制造有限公司 | 1GKN-140 | 500 | 500 | 0 | 0 | 0 | 0 | 0 | 0 | 单轴；1000MM≤耕幅<1500MM | 单轴；耕幅:1400MM；配套动力:18.4-22.0KW；外形尺寸(长×宽×高)MM:980×1621×1050；整机质量:245KG； | 2017 |  | 通用类 | 22 | 否 | 江苏省 | 部2013273 | 2017-12-31 | 朱宝军 | 0518-88812894
耕整地机械 | 耕地机械 | 旋耕机 | 单轴1000—1500mm旋耕机 | 旋耕机 | 江苏银华春翔机械制造有限公司 | 1GKN-125 | 500 | 500 | 0 | 0 | 0 | 0 | 0 | 0 | 单轴；1000MM≤耕幅<1500MM | 单轴；耕幅:1250MM；配套动力:14.7-18.4KW；外形尺寸(长×宽×高)MM:980×1455×1050；整机质量:225KG； | 2017 |  | 通用类 | 18.4 | 否 | 江苏省 | 部2013273 | 2017-12-31 | 朱宝军 | 0518-88812894
耕整地机械 | 耕地机械 | 旋耕机 | 单轴1000—1500mm旋耕机 | 旋耕机 | 江苏银华春翔机械制造有限公司 | 1GQN-125S | 500 | 500 | 0 | 0 | 0 | 0 | 0 | 0 | 单轴；1000MM≤耕幅<1500MM | 单轴；耕幅:1250MM；配套动力:14.7-18.4KW；外形尺寸(长×宽×高)MM:980×1455×1050；整机质量:225KG； | 2017 |  | 通用类 | 18.4 | 否 | 江苏省 | 部2013272 | 2017-12-31 | 朱宝军 | 0518-88812894
耕整地机械 | 耕地机械 | 旋耕机 | 单轴1000—1500mm旋耕机 | 旋耕机 | 江苏银华春翔机械制造有限公司 | 1GQN-140S | 500 | 500 | 0 | 0 | 0 | 0 | 0 | 0 | 单轴；1000MM≤耕幅<1500MM | 单轴；耕幅:1400MM；配套动力:18.4-22.0KW；外形尺寸(长×宽×高)MM:980×1621×1050；整机质量:245KG； | 2017 |  | 通用类 | 22 | 否 | 江苏省 | 部2013272 | 2017-12-31 | 朱宝军 | 0518-88812894
耕整地机械 | 耕地机械 | 旋耕机 | 单轴1000—1500mm旋耕机 | 旋耕机 | 上海金杯农机制造有限公司 | 1GQN-125 | 500 | 500 | 0 | 0 | 0 | 0 | 0 | 0 | 单轴；1000MM≤耕幅<1500MM | 1、标定功率(KW):13.2-18.4,2、幅宽(CM):125,3、耕深(CM):≥12,4、传动方式:中间传动,5、与拖拉机联接方式:标准三点悬挂,6、总安装刀数(把):34,7、旋耕刀型号:IT225 | 2017 |  | 通用类 | 0 | 否 | 上海市 | 部20160691 | 2020-12-31 | 沈余龙 | 021-57625583
耕整地机械 | 耕地机械 | 旋耕机 | 单轴1000—1500mm旋耕机 | 旋耕机 | 上海金杯农机制造有限公司 | 1GQN-140 | 500 | 500 | 0 | 0 | 0 | 0 | 0 | 0 | 单轴；1000MM≤耕幅<1500MM | 1、标定功率(KW):18.4-22.0,2、结构质量(KG):260,3、幅宽(CM):140,4、耕深(CM):≥12,5、传动方式:中间齿轮传动,6、与拖拉机联接方式:标准三点悬挂,7、总安装刀数(把):34,8、旋耕刀型号:IT225 | 2017 |  | 通用类 | 0 | 否 | 上海市 | 部20160691 | 2020-12-31 | 沈余龙 | 021-57625583
耕整地机械 | 耕地机械 | 旋耕机 | 单轴1000—1500mm旋耕机 | 旋耕机 | 灌云县中云机械有限公司 | 1GKN-125 | 500 | 500 | 0 | 0 | 0 | 0 | 0 | 0 | 单轴；1000MM≤耕幅<1500MM | 单轴；耕幅:125CM；整机质量:260KG；传动方式:中间齿轮传动；结构型式:框架式；配套动力(KW):14.7~22.1；与拖拉机联接方式:三点悬挂；耕深(CM):8~14 | 2017 |  | 通用类 | 0 | 否 | 江苏省 | 部2013566 | 2017-12-31 | 于渤海 | 0518-88283708
耕整地机械 | 耕地机械 | 旋耕机 | 单轴1000—1500mm旋耕机 | 旋耕机 | 灌云县中云机械有限公司 | 1GKN-140 | 500 | 500 | 0 | 0 | 0 | 0 | 0 | 0 | 单轴；1000MM≤耕幅<1500MM | 单轴；耕幅:140CM；整机质量:270KG；传动方式:中间齿轮传动；结构型式:框架式；配套动力(KW):18.4~25.7；与拖拉机联接方式:三点悬挂；耕深(CM):8~14. | 2017 |  | 通用类 | 0 | 否 | 江苏省 | 部2013566 | 2017-12-31 | 于渤海 | 0518-88283708
耕整地机械 | 耕地机械 | 旋耕机 | 单轴1000—1500mm旋耕机 | 旋耕机 | 江苏丰产农机制造有限公司 | 1GSL-110 | 500 | 500 | 0 | 0 | 0 | 0 | 0 | 0 | 单轴；1000MM≤耕幅<1500MM |  | 2017 |  | 通用类 | 0 | 否 | 江苏省 |  |  |  | -
耕整地机械 | 耕地机械 | 旋耕机 | 单轴1000—1500mm旋耕机 | 旋耕机 | 江苏丰产农机制造有限公司 | 1GSL-100 | 500 | 500 | 0 | 0 | 0 | 0 | 0 | 0 | 单轴；1000MM≤耕幅<1500MM |  | 2017 |  | 通用类 | 0 | 否 | 江苏省 |  |  |  | -
耕整地机械 | 耕地机械 | 旋耕机 | 单轴1000—1500mm旋耕机 | 旋耕机 | 江苏沃野机械制造有限公司 | 1GQN-140 | 500 | 500 | 0 | 0 | 0 | 0 | 0 | 0 | 单轴；1000MM≤耕幅<1500MM | 外形尺寸:960X1643X1050MM；结构质量:280KG；幅宽:140CM；耕深:≥12CM；传动方式:中间传动 | 2017 |  | 通用类 | 0 | 否 | 江苏省 | 部20131284 | 2017-12-31 | 周亮 | 0511-86286888
耕整地机械 | 耕地机械 | 旋耕机 | 单轴1000—1500mm旋耕机 | 旋耕机 | 江苏威迪农业装备科技股份有限公司 | 1GKN-140 | 500 | 500 | 0 | 0 | 0 | 0 | 0 | 0 | 单轴；1000MM≤耕幅<1500MM | 配套动力:18.4-22.051KW,刀片数量:30把,旋耕幅宽:140CM,旱耕深:8-12CM,水耕深:10-16CM,外形尺寸(长*高*宽):980*1621*1050MM,整机重量:245KG | 2017 |  | 通用类 | 0 | 否 | 江苏省 | 部20151629 | 2019-12-31 | 祁华 | 0518-88803666
耕整地机械 | 耕地机械 | 旋耕机 | 单轴1000—1500mm旋耕机 | 旋耕机 | 潍坊森海机械制造有限公司 | 1GS8-110 | 500 | 500 | 0 | 0 | 0 | 0 | 0 | 0 | 单轴；1000MM≤耕幅<1500MM | 配置:旋耕刀辊1付,总安装刀24把,限深轮1个.参数:外形尺寸(长×宽×高):950×1120×600MM,结构质量:60KG,刀辊转速:252R/MIN,耕幅:110CM,耕深:≥10CM | 2017 |  | 通用类 | 0 | 否 | 山东省 | 部2013383 | 2017-12-31 | 边建议 | 0536-8326386
耕整地机械 | 耕地机械 | 旋耕机 | 单轴1000—1500mm旋耕机 | 旋耕机 | 南昌华旋机械厂 | 1GN-130J | 500 | 500 | 0 | 0 | 0 | 0 | 0 | 0 | 单轴；1000MM≤耕幅<1500MM | 结构型式:框架式,配套功率:18.4-22.08KW,配套输出轴转速:540R/MIN,尺寸:1521×950×962MM,结构质量:268KG,理论作业速度:2-5KM/H,幅宽:130CM,耕深:12-14CM,传动方式:中间齿轮传动,挂接方式:三点悬挂,刀辊转速:249R/MIN,刀辊最大回转半径:245MM,总安装刀数:30把,旋耕刀型号:IT245 | 2017 |  | 通用类 | 0 | 否 | 江西省 | 部2013749 | 2017-12-31 | 李建华 | 0791-85720086
耕整地机械 | 耕地机械 | 旋耕机 | 单轴1000—1500mm旋耕机 | 旋耕机 | 南昌华旋机械厂 | 1GN-140J | 500 | 500 | 0 | 0 | 0 | 0 | 0 | 0 | 单轴；1000MM≤耕幅<1500MM | 结构型式:框架式,配套功率:18.4-22.08KW,配套输出轴转速:540R/MIN,尺寸:1700×970×950MM,结构质量:290KG,理论作业速度:2-5KM/H,幅宽:140CM,耕深:12-14CM,传动方式:中间齿轮传动,挂接方式:三点悬挂,刀辊转速:249R/MIN,刀辊最大回转半径:245MM,总安装刀数:30把,旋耕刀型号:IT245 | 2017 |  | 通用类 | 0 | 否 | 江西省 | 部2013749 | 2017-12-31 | 李建华 | 0791-85720086
耕整地机械 | 耕地机械 | 旋耕机 | 单轴1000—1500mm旋耕机 | 旋耕机 | 灌云县振兴机械制造有限公司 | 1GKN-140 | 500 | 500 | 0 | 0 | 0 | 0 | 0 | 0 | 单轴；1000MM≤耕幅<1500MM | 单轴；耕幅:1400MM；配套动力:14.7~33.1KW；结构质量:260KG；连接形式:标准三点悬挂；传动方式:中间齿轮传动；外形尺寸(长×宽×高):950×1632×1025MM；弯刀型号:IT225；弯刀数量:34把. | 2017 |  | 通用类 | 22.1 | 否 | 江苏省 | 苏农机（2016）第（0211）号 | 2020-12-31 | 季永禄 | 0518-88635888
耕整地机械 | 耕地机械 | 旋耕机 | 单轴1000—1500mm旋耕机 | 旋耕机 | 潍坊桂花农业装备有限公司 | 1GS9-110 | 500 | 500 | 0 | 0 | 0 | 0 | 0 | 0 | 单轴；1000MM≤耕幅<1500MM | 动力连接方式:牵引式；机具结构类型:单轴；耕幅(M):1.1 | 2017 |  | 通用类 | 0 | 否 | 山东省 | 部2015539 | 2019-12-31 | 马海燕 | 0536-8125256
耕整地机械 | 耕地机械 | 旋耕机 | 单轴1000—1500mm旋耕机 | 旋耕机 | 潍坊桂花农业装备有限公司 | 1GS8-110 | 500 | 500 | 0 | 0 | 0 | 0 | 0 | 0 | 单轴；1000MM≤耕幅<1500MM | 动力连接方式:牵引式；机具结构类型:单轴；耕幅(M):1.1 | 2017 |  | 通用类 | 0 | 否 | 山东省 | 部2015540 | 2019-12-31 | 马海燕 | 0536-8125256
耕整地机械 | 耕地机械 | 旋耕机 | 单轴1000—1500mm旋耕机 | 旋耕机 | 河北耕耘农业机械制造有限公司 | 1GQN-140 | 500 | 500 | 0 | 0 | 0 | 0 | 0 | 0 | 单轴；1000MM≤耕幅<1500MM | 单轴；幅宽(CM):140,外形尺寸(MM):960*1630*980,结构质量(KG):260,结构形式:框架式,配套动力(KW):18.4~25.7,动力输出轴转速(R/MIN):540,耕深(CM):12~16,传动方式:中间齿轮传动,与拖拉机联接方式:三点悬挂,设计转速(R/MIN):213,最大回转半径(MM):225,总安装刀数(把):34,旋耕刀型号:IT225 | 2017 |  | 通用类 | 18.4 | 否 | 河北省 | 2015T-011（续） | 2019-12-31 | 赵冬梅 | 0319-5668818
耕整地机械 | 耕地机械 | 旋耕机 | 单轴1000—1500mm旋耕机 | 旋耕机 | 河北耕耘农业机械制造有限公司 | 1GQN-125 | 500 | 500 | 0 | 0 | 0 | 0 | 0 | 0 | 单轴；1000MM≤耕幅<1500MM | 单轴；幅宽(CM):125,外形尺寸(MM):960*1490*980,结构质量(KG):245,结构形式:框架式,配套动力(KW):14.7~22.1,动力输出轴转速(R/MIN):540,耕深(CM):12~16,传动方式:中间齿轮传动,与拖拉机联接方式:三点悬挂,设计转速(R/MIN):213,最大回转半径(MM):225,总安装刀数(把):30,旋耕刀型号:IT225 | 2017 |  | 通用类 | 14.7 | 否 | 河北省 | 2015T-011（续） | 2019-12-31 | 赵冬梅 | 0319-5668818
耕整地机械 | 耕地机械 | 旋耕机 | 单轴1000—1500mm旋耕机 | 旋耕机 | 江苏清淮机械有限公司 | 1GKN-125 | 500 | 500 | 0 | 0 | 0 | 0 | 0 | 0 | 单轴；1000MM≤耕幅<1500MM | 耕幅(CM):125；配套拖拉机标定功率(KW):14.7-18.4；结构质量(KG):245；刀辊总安装刀数30把；外形尺寸(长×宽×高)(MM):920×1482×1052 | 2017 |  | 通用类 | 0 | 否 | 江苏省 | 苏农机（2015）第（0137）号 | 2019-12-30 | 张顺国 | 0517-89866269
耕整地机械 | 耕地机械 | 旋耕机 | 单轴1000—1500mm旋耕机 | 旋耕机 | 沂水沭拖机械有限公司 | 1GS9L-110 | 500 | 500 | 0 | 0 | 0 | 0 | 0 | 0 | 单轴；1000MM≤耕幅<1500MM |  | 2017 |  | 通用类 | 8.8 | 否 | 山东省 |  |  | 杨帆 | 0539-2318666
耕整地机械 | 耕地机械 | 旋耕机 | 单轴1000—1500mm旋耕机 | 旋耕机 | 沂水沭拖机械有限公司 | 1GXLZ-100 | 500 | 500 | 0 | 0 | 0 | 0 | 0 | 0 | 单轴；1000MM≤耕幅<1500MM |  | 2017 |  | 通用类 | 7.35 | 否 | 山东省 |  |  | 杨帆 | 0539-2318666
耕整地机械 | 耕地机械 | 旋耕机 | 单轴1000—1500mm旋耕机 | 旋耕机 | 常州市武进五菱柴油机有限公司 | 1GS11L-100 | 500 | 500 | 0 | 0 | 0 | 0 | 0 | 0 | 单轴；1000MM≤耕幅<1500MM | 动力连接方式:牵引式,机具结构类型:单轴,耕幅(M):1 | 2017 |  | 通用类 | 11 | 否 | 江苏省 | 苏农机（2016）第（0473）号 | 2020-12-31 | 孔维良 | 0519-86506240
耕整地机械 | 耕地机械 | 旋耕机 | 单轴1000—1500mm旋耕机 | 旋耕机 | 馆陶县飞翔机械装备制造有限公司 | 1GQKN-140(涵盖1GQKN-125) | 500 | 500 | 0 | 0 | 0 | 0 | 0 | 0 | 单轴；1000MM≤耕幅<1500MM | 框架1个、刀轴总成2组、箱体总成1组、托板1个、外形尺寸(长×宽×高):900×1650×1050MM/900×1400×980MM、幅宽:1400MM/1250、耕深:120-160MM、结构形式:框架式、传动方式:中间齿轮传动、动力输出轴转速:720R/MIN、连接方式:三点悬挂式、配套动力:22.1-29.4KW/18.4-22.1KW、结构质量:276KG/262KG、总安装刀数:40把/32把、旋耕刀型号:IT225 | 2017 |  | 通用类 | 29.4 | 否 | 河北省 | 2015T—057 | 2019-12-31 | 宁思锦 | 0310-2730899
耕整地机械 | 耕地机械 | 旋耕机 | 单轴1000—1500mm旋耕机 | 旋耕机 | 江苏正大永达科技有限公司 | 1GKN-140 | 500 | 500 | 0 | 0 | 0 | 0 | 0 | 0 | 单轴；1000MM≤耕幅<1500MM |  | 2017 |  | 通用类 | 0 | 否 | 江苏省 |  |  | 杨国春 | 0515-88877988
耕整地机械 | 耕地机械 | 旋耕机 | 单轴1000—1500mm旋耕机 | 旋耕机 | 江苏正大永达科技有限公司 | 1GKN-125 | 500 | 500 | 0 | 0 | 0 | 0 | 0 | 0 | 单轴；1000MM≤耕幅<1500MM |  | 2017 |  | 通用类 | 0 | 否 | 江苏省 |  |  | 杨国春 | 0515-88877988
耕整地机械 | 耕地机械 | 旋耕机 | 单轴1000—1500mm旋耕机 | 旋耕机 | 沂南县七星五金制造有限公司 | 1GXLZ-100 | 500 | 500 | 0 | 0 | 0 | 0 | 0 | 0 | 单轴；1000MM≤耕幅<1500MM | 形式:中间齿轮传动.尺寸:1010*1070*805MM.结构质量:60KG.幅宽:100CM.耕深:≥8CM.传动方式:中间传动.连接方式:直联式.刀辊:(转速:230R/MIN.回转半径:195MM.20把刀).旋耕刀型号:IIS195 | 2017 |  | 通用类 | 8.82 | 否 | 山东省 | 2015TJ327 | 2019-12-31 | 张中阳 | 0539-3266781
耕整地机械 | 耕地机械 | 旋耕机 | 单轴1000—1500mm旋耕机 | 旋耕机 | 沂水巨龙机械有限公司 | 1GXLZ-100 | 500 | 500 | 0 | 0 | 0 | 0 | 0 | 0 | 单轴；1000MM≤耕幅<1500MM | 配套动力:7.35-8.8(KW),手扶拖拉机；外形尺寸:长X宽X高(MM)950X1100X740,结构质量:57KG,幅宽:100CM,传动方式:中间链传动,刀辊设计转速230R/MIN,刀辊最大回转半径:195MM,总安装刀数:20把 | 2017 |  | 通用类 | 0 | 否 | 山东省 | 部20151673 | 2019-12-31 | 王长青 | 0539-2311736
耕整地机械 | 耕地机械 | 旋耕机 | 单轴1000—1500mm旋耕机 | 旋耕机 | 费县华源农业装备工贸有限公司 | 1GXLZ-100 | 500 | 500 | 0 | 0 | 0 | 0 | 0 | 0 | 单轴；1000MM≤耕幅<1500MM | 单轴；结构型式:悬臂式；外型尺寸1040*1020*700MM；结构质量60KG；工作幅宽100CM；耕深≥8CM；链条传动；与拖拉机直接连接；最大回转半径195MM；安装刀数22把. | 2017 |  | 通用类 | 0 | 否 | 山东省 | 部2051337 | 2019-12-31 | 董玉龙 | 0539-7171234
耕整地机械 | 耕地机械 | 旋耕机 | 单轴1000—1500mm旋耕机 | 旋耕机 | 石家庄惠田机械有限公司 | 1GKN-140 | 500 | 500 | 0 | 0 | 0 | 0 | 0 | 0 | 单轴；1000MM≤耕幅<1500MM | 结构形式:框架式；配套动力:22.0-33.1KW；外形尺寸:980×1620×1000MM；结构质量:270KG；工作幅宽:140CM传动方式:中间齿轮传动 | 2017 |  | 通用类 | 0 | 否 | 河北省 | 冀2016T-126 | 2020-12-31 | 孙红彪 | 0311-84926407
耕整地机械 | 耕地机械 | 旋耕机 | 单轴1000—1500mm旋耕机 | 旋耕机 | 石家庄惠田机械有限公司 | 1GKN-130 | 500 | 500 | 0 | 0 | 0 | 0 | 0 | 0 | 单轴；1000MM≤耕幅<1500MM | 结构形式:框架式；配套动力:18.4-25.8KW；外形尺寸:980×1520×1000MM；结构质量:260KG；工作幅宽:130CM传动方式:中间齿轮传动 | 2017 |  | 通用类 | 0 | 否 | 河北省 | 冀2016T-126 | 2020-12-31 | 孙红彪 | 0311-84926407
耕整地机械 | 耕地机械 | 旋耕机 | 单轴1000—1500mm旋耕机 | 旋耕机 | 连云港市中兴机械制造有限公司 | 1GKN-140 | 500 | 500 | 0 | 0 | 0 | 0 | 0 | 0 | 单轴；1000MM≤耕幅<1500MM | 1.配套动力KW:22.1~25.7；2.与拖拉机连接方式:标准三点悬挂；3.传动方式:中间齿轮传动；4.工作幅宽MM:1400；5.刀辊最大回转半径:225；6.刀片安装总数(把):30； | 2017 |  | 通用类 | 0 | 否 | 江苏省 | 部2015662 | 2019-12-31 | 张步军 | 0518-88990868
耕整地机械 | 耕地机械 | 旋耕机 | 单轴1000—1500mm旋耕机 | 旋耕机 | 连云港市中兴机械制造有限公司 | 1GKN-125 | 500 | 500 | 0 | 0 | 0 | 0 | 0 | 0 | 单轴；1000MM≤耕幅<1500MM | 1.配套动力KW:18.4~22.1；2.与拖拉机挂接方式:标准三点式悬挂；3.传动方式:中间齿轮传动；4.工作幅宽MM:1250；5.刀轴最大回转半径MM:225；6刀片安装总数(把):26； | 2017 |  | 通用类 | 0 | 否 | 江苏省 | 部2015662 | 2019-12-31 | 张步军 | 0518-88990868
耕整地机械 | 耕地机械 | 旋耕机 | 单轴1000—1500mm旋耕机 | 旋耕机 | 河北春耕机械制造有限公司 | 1GQN-125 | 500 | 500 | 0 | 0 | 0 | 0 | 0 | 0 | 单轴；1000MM≤耕幅<1500MM | 单轴；配套动力:18.4-22.1KW；动力输出轴转速:540/720R/MIN；作幅宽:1250MM；中间齿轮传动；三点悬挂；耕深:12-16/CM；整机质量:245KG | 2017 |  | 通用类 | 0 | 否 | 河北省 | 部20151326 | 2019-12-31 | 武建水 | 0319-5682898
耕整地机械 | 耕地机械 | 旋耕机 | 单轴1000—1500mm旋耕机 | 旋耕机 | 河北春耕机械制造有限公司 | 1GQN-140 | 500 | 500 | 0 | 0 | 0 | 0 | 0 | 0 | 单轴；1000MM≤耕幅<1500MM | 单轴；配套动力:18.4-22.1KW；动力输出轴转速:540/720R/MIN；工作幅宽:1400MM；中间齿轮传动；三点悬挂；耕深:12-16/CM；整机质量:260KG | 2017 |  | 通用类 | 0 | 否 | 河北省 | 部20151326 | 2019-12-31 | 武建水 | 0319-5682898
耕整地机械 | 耕地机械 | 旋耕机 | 单轴1000—1500mm旋耕机 | 旋耕机 | 河北神耕机械有限公司 | 1GN-125 | 500 | 500 | 0 | 0 | 0 | 0 | 0 | 0 | 单轴；1000MM≤耕幅<1500MM | 结构形式:框架式配套拖拉机标定功率:18.4~22.0KW配套拖拉机动力输出轴转速:540,720R/MIN外形尺寸(长X宽X高):980X1500X1050MM结构质量:274KG理论作业速度:2~5KM/H幅宽:125CM耕深:旱耕8~16CM；水耕10~18CM传动方式:中间齿轮传动与拖拉机联接方式:标准三点悬挂刀辊转速:228(N动=540,锥伞齿轮传动比16:24)R/MIN228(N动=720,锥伞齿轮传动比13:26)R/MIN刀辊最大回转半径:225MM刀辊总安装刀数-旋耕:30把旋耕刀型号:ⅠT225 | 2017 |  | 通用类 | 0 | 否 | 河北省 | 部2013289 | 2017-12-31 | 李游 | 0317-4283333
耕整地机械 | 耕地机械 | 旋耕机 | 单轴1000—1500mm旋耕机 | 旋耕机 | 河北神耕机械有限公司 | 1GQN-140 | 500 | 500 | 0 | 0 | 0 | 0 | 0 | 0 | 单轴；1000MM≤耕幅<1500MM | 结构形式:框架式配套拖拉机标定功率:18.4~22.0KW配套拖拉机动力输出轴转速:540,720R/MIN外形尺寸(长X宽X高):980X1621X965MM结构质量:245KG理论作业速度:1~5KM/H幅宽:140CM旋耕深度:旱耕:8~14CM水耕:10~16CM传动方式:中间齿轮传动与拖拉机联接方式:标准三点悬挂刀辊转速:230(N动=540)R/MIN230(N动=720)R/MIN刀辊最大回转半径:225MM刀辊总安装刀数:32把旋耕刀型号:ⅠT225 | 2017 |  | 通用类 | 0 | 否 | 河北省 | 部20160559 | 2020-12-31 | 李游 | 0317-4283333
耕整地机械 | 耕地机械 | 旋耕机 | 单轴1000—1500mm旋耕机 | 旋耕机 | 江苏华旋农业机械装备有限公司 | 1GKN-140 | 500 | 500 | 0 | 0 | 0 | 0 | 0 | 0 | 单轴；1000MM≤耕幅<1500MM |  | 2017 |  | 通用类 | 22 | 否 | 江苏省 |  |  | 马永 | 0518-18360629283
耕整地机械 | 耕地机械 | 旋耕机 | 单轴1000—1500mm旋耕机 | 旋耕机 | 江苏华旋农业机械装备有限公司 | 1GKN-125 | 500 | 500 | 0 | 0 | 0 | 0 | 0 | 0 | 单轴；1000MM≤耕幅<1500MM |  | 2017 |  | 通用类 | 18.4 | 否 | 江苏省 |  |  | 马永 | 0518-18360629283
耕整地机械 | 耕地机械 | 旋耕机 | 单轴1000—1500mm旋耕机 | 旋耕机 | 常州常旋机械有限公司 | 1GQN-125 | 500 | 500 | 0 | 0 | 0 | 0 | 0 | 0 | 单轴；1000MM≤耕幅<1500MM | 外型尺寸MM980*1455*1050,结构质量225KG,配套动力14.7-18.4KW,配套动力输出轴转速540R/MIN,与拖拉机连接方式:标准三点悬挂,传动方式:中间齿轮传动,工作宽福1250MM,刀轴转速224R/MIN,刀轴最大回转半径225MM,旋耕刀型号IT225,总安装刀数26把,旋耕刀排列方式:螺悬线型 | 2017 |  | 通用类 | 0 | 否 | 江苏省 | 部2013675 | 2017-12-31 | 汤晓明 | 0519-85962088
耕整地机械 | 耕地机械 | 旋耕机 | 单轴1000—1500mm旋耕机 | 旋耕机 | 常州常旋机械有限公司 | 1GQN-140 | 500 | 500 | 0 | 0 | 0 | 0 | 0 | 0 | 单轴；1000MM≤耕幅<1500MM | 外型尺寸MM980*1621*1050,结构质量245KG,配套动力18.4-22.1KW,配套动力输出轴转速540R/MIN,与拖拉机连接方式:标准三点悬挂,传动方式:中间齿轮传动,工作宽福1400MM,刀轴转速224R/MIN,刀轴最大回转半径224MM,旋耕刀型号IT225,总安装刀数30把,旋耕刀排列方式:螺悬线型 | 2017 |  | 通用类 | 0 | 否 | 江苏省 | 部2013675 | 2017-12-31 | 汤晓明 | 0519-85962088
耕整地机械 | 耕地机械 | 旋耕机 | 单轴1000—1500mm旋耕机 | 旋耕机 | 南昌赣翔机械有限公司 | 1GKN-125 | 500 | 500 | 0 | 0 | 0 | 0 | 0 | 0 | 单轴；1000MM≤耕幅<1500MM | 单轴；1000MM≤耕幅<1500MM框架式配套功率:33.1-40.4配套输出轴转速:540/720R/MIN尺寸:1500*750*920结构质量:230KG理论作业速度:0.56-1.39M/S幅宽:125CM耕深:≥12CM传动方式:中间齿轮传动联接方式:三点悬挂刀辊转速:210/314R/MIN刀辊最大回转半径:245MM总安装刀数:26把旋耕刀型号:IT245 | 2017 |  | 通用类 | 0 | 否 | 江西省 | 部20153047 | 2019-12-31 | 熊瑛 | 0791-85050992
耕整地机械 | 耕地机械 | 旋耕机 | 单轴1000—1500mm旋耕机 | 旋耕机 | 连云港市云港旋耕机械有限公司 | 1GKN-140 | 500 | 500 | 0 | 0 | 0 | 0 | 0 | 0 | 单轴；1000MM≤耕幅<1500MM | 单轴；幅宽:1400MM；传动方式:中间齿轮传动；悬挂方式:标准三点悬挂 | 2017 |  | 通用类 | 0 | 否 | 江苏省 | 部2015508 | 2019-12-31 | 单进 | 0518-88801058
耕整地机械 | 耕地机械 | 旋耕机 | 单轴1000—1500mm旋耕机 | 旋耕机 | 连云港市云港旋耕机械有限公司 | 1GKN-125 | 500 | 500 | 0 | 0 | 0 | 0 | 0 | 0 | 单轴；1000MM≤耕幅<1500MM | 单轴；幅宽:1250MM；传动方式:中间齿轮传动；悬挂方式:标准三点悬挂 | 2017 |  | 通用类 | 0 | 否 | 江苏省 | 部2015508 | 2019-12-31 | 单进 | 0518-88801058
耕整地机械 | 耕地机械 | 旋耕机 | 单轴1000—1500mm旋耕机 | 旋耕机 | 中国一拖集团有限公司 | 1GQN-125D | 500 | 500 | 0 | 0 | 0 | 0 | 0 | 0 | 单轴；1000MM≤耕幅<1500MM |  | 2017 |  | 通用类 | 0 | 否 | 河南省 |  |  | 杨五军 | 0379-64978385
耕整地机械 | 耕地机械 | 旋耕机 | 单轴1000—1500mm旋耕机 | 旋耕机 | 中国一拖集团有限公司 | 1GQN-140 | 500 | 500 | 0 | 0 | 0 | 0 | 0 | 0 | 单轴；1000MM≤耕幅<1500MM |  | 2017 |  | 通用类 | 0 | 否 | 河南省 |  |  | 杨五军 | 0379-64978385
耕整地机械 | 耕地机械 | 旋耕机 | 单轴1000—1500mm旋耕机 | 特种旋耕机 | 连云港市连发机械有限公司 | 1GQNT-135 | 500 | 500 | 0 | 0 | 0 | 0 | 0 | 0 | 单轴；1000MM≤耕幅<1500MM | 动力连接方式:牵引式；机具结构类型:单轴；耕幅(M):1.35 | 2017 |  | 通用类 | 0 | 否 | 江苏省 | 部20131260 | 2017-12-31 | 潘洋 | 0518-88859555
耕整地机械 | 耕地机械 | 旋耕机 | 单轴1000—1500mm旋耕机 | 旋耕机 | 连云港市连发机械有限公司 | 1GKN-140 | 500 | 500 | 0 | 0 | 0 | 0 | 0 | 0 | 单轴；1000MM≤耕幅<1500MM | 动力连接方式:牵引式；机具结构类型:单轴；耕幅(M):1.4 | 2017 |  | 通用类 | 0 | 否 | 江苏省 | 部20152731 | 2019-12-31 | 潘洋 | 0518-88859555
耕整地机械 | 耕地机械 | 旋耕机 | 单轴1000—1500mm旋耕机 | 旋耕机 | 盐城市盐海拖拉机制造有限公司 | 1GKN-125 | 500 | 500 | 0 | 0 | 0 | 0 | 0 | 0 | 单轴；1000MM≤耕幅<1500MM |  | 2017 |  | 通用类 | 0 | 否 | 江苏省 |  |  |  | -
耕整地机械 | 耕地机械 | 旋耕机 | 单轴1000—1500mm旋耕机 | 旋耕机 | 连云港大陆农业机械装备有限公司 | 1GKN-140 | 500 | 500 | 0 | 0 | 0 | 0 | 0 | 0 | 单轴；1000MM≤耕幅<1500MM | 框架结构,中间齿轮传动,单轴,不变速,标准三点悬挂.配套动力:22.0-29.4KW,外形尺寸:1020×1660×1160MM,耕幅:1400MM,结构质量:325KG,作业速度:1-5KM/H,生产率:0.20-0.98HM2/H | 2017 |  | 通用类 | 0 | 否 | 江苏省 | 部2015838 | 2019-12-31 | 杨永波 | 0518-88893185
耕整地机械 | 耕地机械 | 旋耕机 | 单轴1000—1500mm旋耕机 | 旋耕机 | 常州常海拖拉机制造有限公司 | 1GS11L-100 | 500 | 500 | 0 | 0 | 0 | 0 | 0 | 0 | 单轴；1000MM≤耕幅<1500MM | 机具结构类型:单轴；耕幅(MM):1000 | 2017 |  | 通用类 | 0 | 否 | 江苏省 |  |  | 庞信忠 | 0519-86539398
耕整地机械 | 耕地机械 | 旋耕机 | 单轴1000—1500mm旋耕机 | 旋耕机 | 沂南县中天机械有限公司 | 1GXLZ-100 | 500 | 500 | 0 | 0 | 0 | 0 | 0 | 0 | 单轴；1000MM≤耕幅<1500MM | 配套拖拉机标定功率:8.82KW,结构型式:轻小型,规格型号:1GXLZ-100,外形尺寸(长×宽×高)1010×1070×805MM,结构质量:60KG,耕宽:100CM,耕深:≥8CM,传动方式:中间链条传动,与拖拉机联接方式:直联,刀棍设计转速:230R/MIN,刀辊最大回转半径:195MM,刀辊总安装刀数:20把,旋耕刀型号:ⅡS195 | 2017 |  | 通用类 | 8.82 | 否 | 山东省 | 部2015477 | 2019-12-31 | 刘中天 | 0539-3882878
耕整地机械 | 耕地机械 | 旋耕机 | 单轴1000—1500mm旋耕机 | 旋耕机 | 山东鲁潍农业装备有限公司 | 1GXNZ-100 | 500 | 500 | 0 | 0 | 0 | 0 | 0 | 0 | 单轴；1000MM≤耕幅<1500MM | 动力连接方式:直联式；机具结构类型:单轴；耕幅(M):1 | 2017 |  | 通用类 | 0 | 否 | 山东省 |  |  | 李晓彤 | 0536-5076987
耕整地机械 | 耕地机械 | 旋耕机 | 单轴1000—1500mm旋耕机 | 旋耕机 | 上海松浦农机制造有限公司 | 1GKN-130S | 500 | 500 | 0 | 0 | 0 | 0 | 0 | 0 | 单轴；1000MM≤耕幅<1500MM | 1、配套动力:13.2-18.4KW；2、幅宽:130CM；3、总安装刀数:34把；4、旋耕刀型号:水旱兼用IT225 | 2017 |  | 通用类 | 1.3 | 否 | 上海市 | 沪2017-007 | 2021-12-31 | 张伯泉 | 021-57639061
耕整地机械 | 耕地机械 | 旋耕机 | 单轴1000—1500mm旋耕机 | 旋耕机 | 上海松浦农机制造有限公司 | 1GKN-140S | 500 | 500 | 0 | 0 | 0 | 0 | 0 | 0 | 单轴；1000MM≤耕幅<1500MM | 1、配套动力:18.4-22.1KW；2、幅宽:140CM；3、总安装刀数:38把；4、旋耕刀型号:水旱兼用IT225 | 2017 |  | 通用类 | 1.4 | 否 | 上海市 | 沪2017-007 | 2021-12-31 | 张伯泉 | 021-57639061
耕整地机械 | 耕地机械 | 旋耕机 | 单轴1000—1500mm旋耕机 | 旋耕机 | 扬州市惠民农业机械有限公司 | 1GS9L-100 | 500 | 500 | 0 | 0 | 0 | 0 | 0 | 0 | 单轴；1000MM≤耕幅<1500MM |  | 2017 |  | 通用类 | 0 | 否 | 江苏省 |  |  |  | -
耕整地机械 | 耕地机械 | 旋耕机 | 单轴1000—1500mm旋耕机 | 旋耕机 | 连云港市富民机械制造有限公司 | 1GQN-140S | 500 | 500 | 0 | 0 | 0 | 0 | 0 | 0 | 单轴；1000MM≤耕幅<1500MM | "外型尺寸:920×1632×1052；(配套拖拉机动力(千瓦):29.4~33.1；工作幅宽:1.4M挂接方式:标准三点悬挂；动力输出轴(R/MIN):540、720；刀轴数:双(左右对称)；刀轴转速(R/MIN):232、228、214；传动方式:中；传动轴防护罩:有；刀辊回转(MM)225旋耕刀形式及数量:IT列,38把；箱体总成:有；拖板:有；结构质量(KG)260." | 2017 |  | 通用类 | 33 | 否 | 江苏省 | 部20152199 | 2019-12-31 | 吴淑平 | 0518-88858088
耕整地机械 | 耕地机械 | 旋耕机 | 单轴1000—1500mm旋耕机 | 旋耕机 | 沂水县飞龙机械有限公司 | 1GXLZ-100 | 500 | 500 | 0 | 0 | 0 | 0 | 0 | 0 | 单轴；1000MM≤耕幅<1500MM | 单轴；1000MM≤耕幅<1500MM；耕深≥8CM | 2017 |  | 通用类 | 0 | 否 | 山东省 | 部2015379 | 2019-12-31 | 徐文彬 | 0539-2313197
耕整地机械 | 耕地机械 | 旋耕机 | 单轴1000—1500mm旋耕机 | 旋耕机 | 常州常方拖拉机有限公司 | 1GS11L-100 | 500 | 500 | 0 | 0 | 0 | 0 | 0 | 0 | 单轴；1000MM≤耕幅<1500MM |  | 2017 |  | 通用类 | 0 | 否 | 江苏省 |  |  | 董建中 | 0519-85913235
耕整地机械 | 耕地机械 | 旋耕机 | 单轴1000—1500mm旋耕机 | 旋耕机 | 全椒县金丰拖拉机有限公司 | 1GS-100 | 500 | 500 | 0 | 0 | 0 | 0 | 0 | 0 | 单轴；1000MM≤耕幅<1500MM | 外形尺寸(长×宽×高)MM:1150×1100×750；牵引式；单轴；配套拖拉机标定功率:6.6-11.0KW；.幅宽:100CM；耕深≥8CM；与拖拉机联接方式:齿轮联接；刀辊设计转速(R/MIN)222-347；旋耕机型号ⅡS195；总安装刀数:22把 | 2017 |  | 通用类 | 0 | 否 | 安徽省 | 部20160079 | 2020-12-31 | 刘玉华 | 0550-5232888
耕整地机械 | 耕地机械 | 旋耕机 | 单轴1000—1500mm旋耕机 | 旋耕机 | 南昌旋耕机厂有限责任公司 | 1GNQ-140J | 500 | 500 | 0 | 0 | 0 | 0 | 0 | 0 | 单轴；1000MM≤耕幅<1500MM | 动力连接方式:牵引式；机具结构类型:单轴；耕幅(M):1.4 | 2017 |  | 通用类 | 22 | 否 | 江西省 | 部20160547 | 2020-12-31 | 邹大鹏 | 0791-85728811
耕整地机械 | 耕地机械 | 旋耕机 | 单轴1000—1500mm旋耕机 | 旋耕机 | 常州东风农机集团有限公司 | 1GKN-140 | 500 | 500 | 0 | 0 | 0 | 0 | 0 | 0 | 单轴；1000MM≤耕幅<1500MM | 单轴；1000MM≤耕幅<1500MM.动力连接方式:牵引式；机具结构类型:单轴；耕幅(M):1.4 | 2017 |  | 通用类 | 0 | 否 | 江苏省 | 苏农机（2016）第（0477）号 | 2020-12-31 | 刘定 | 0519-83261310
耕整地机械 | 耕地机械 | 旋耕机 | 单轴1000—1500mm旋耕机 | 旋耕机 | 常州东风农机集团有限公司 | 1GKN-125 | 500 | 500 | 0 | 0 | 0 | 0 | 0 | 0 | 单轴；1000MM≤耕幅<1500MM | 外形尺寸(长×宽×高)(MM):980×1455×1050结构质量:225KG,配套动力:14.7-18.4KG配套动力输出轴转速:540R/MIN工作幅宽:125MM刀轴转速232R/MIN刀轴最大回转半径225MM总安装刀数:13把 | 2017 |  | 通用类 | 0 | 否 | 江苏省 | 苏农机（2012）第（0184）号 | 2017-12-31 | 刘定 | 0519-83261310
耕整地机械 | 耕地机械 | 旋耕机 | 单轴1000—1500mm旋耕机 | 旋耕机 | 河南豪丰机械制造有限公司 | 1GQN-140 | 500 | 500 | 0 | 0 | 0 | 0 | 0 | 0 | 单轴；1000MM≤耕幅<1500MM | 动力连接方式:牵引式；机具结构类型:单轴；耕幅(M):1.4 | 2017 |  | 通用类 | 0 | 否 | 河南省 | 部20153019 | 2019-12-31 | 袁智勇 | 0374-5695167
耕整地机械 | 耕地机械 | 旋耕机 | 单轴1000—1500mm旋耕机 | 旋耕机 | 河南豪丰机械制造有限公司 | 1GQN-125 | 500 | 500 | 0 | 0 | 0 | 0 | 0 | 0 | 单轴；1000MM≤耕幅<1500MM | 动力连接方式:牵引式；机具结构类型:单轴；耕幅(M):1.25 | 2017 |  | 通用类 | 0 | 否 | 河南省 | 部20131388 | 2017-12-31 | 袁智勇 | 0374-5695167
耕整地机械 | 耕地机械 | 旋耕机 | 单轴1000—1500mm旋耕机 | 旋耕机 | 江苏金云农业装备有限公司 | 1GKN-140 | 500 | 500 | 0 | 0 | 0 | 0 | 0 | 0 | 单轴；1000MM≤耕幅<1500MM | 机具结构类型:单轴,耕幅(M):1.4,配套动力(KW):18.4-22.0,外形尺寸(长×宽×高):920×1632×1052,框架式,结构质量(KG):260, | 2017 |  | 通用类 | 18.4 | 否 | 江苏省 | 部20131199 | 2017-12-31 | 韩广洲 | 0518-88990366
耕整地机械 | 耕地机械 | 旋耕机 | 单轴1000—1500mm旋耕机 | 旋耕机 | 江苏金云农业装备有限公司 | 1GKN-130 | 500 | 500 | 0 | 0 | 0 | 0 | 0 | 0 | 单轴；1000MM≤耕幅<1500MM |  | 2017 |  | 通用类 | 18.4 | 否 | 江苏省 |  |  | 韩广洲 | 0518-88990366
耕整地机械 | 耕地机械 | 旋耕机 | 单轴1000—1500mm旋耕机 | 旋耕机 | 山东大华机械有限公司 | 1GQN-100 | 500 | 500 | 0 | 0 | 0 | 0 | 0 | 0 | 单轴；1000MM≤耕幅<1500MM | 机具结构类型:单轴；耕幅:1000MM； | 2017 |  | 通用类 | 0 | 否 | 山东省 | 部2013255 | 2017-12-31 | 朱鹏 | 0537-3484818
耕整地机械 | 耕地机械 | 旋耕机 | 单轴1000—1500mm旋耕机 | 旋耕机 | 山东大华机械有限公司 | 1GQN-140 | 500 | 500 | 0 | 0 | 0 | 0 | 0 | 0 | 单轴；1000MM≤耕幅<1500MM | 机具结构类型:单轴；耕幅:1400MM； | 2017 |  | 通用类 | 0 | 否 | 山东省 | 部20152778 | 2019-12-31 | 朱鹏 | 0537-3484818
耕整地机械 | 耕地机械 | 旋耕机 | 单轴1000—1500mm旋耕机 | 旋耕机 | 山东大华机械有限公司 | 1GQN-125 | 500 | 500 | 0 | 0 | 0 | 0 | 0 | 0 | 单轴；1000MM≤耕幅<1500MM | 机具结构类型:单轴；耕幅:1250MM； | 2017 |  | 通用类 | 0 | 否 | 山东省 | 部2013256 | 2017-12-31 | 朱鹏 | 0537-3484818
耕整地机械 | 耕地机械 | 旋耕机 | 单轴1000—1500mm旋耕机 | 旋耕机 | 连云港市兴安机械制造有限公司 | 1GKN-140 | 500 | 500 | 0 | 0 | 0 | 0 | 0 | 0 | 单轴；1000MM≤耕幅<1500MM | 基本配置:悬挂架、中间齿轮箱传动总成、加强框架主梁、左右侧板、罩壳、拖板.技术参数:1.配套动力:≥29.4KW.2.外型尺寸(长×宽×高):1020×1640×1100MM.3.结构重量:277KG.4.耕幅:1400MM.5.与拖拉机连接形式:三点悬挂.6.传动方式:中间齿轮传动.7.类别:单轴.8.变速形式:不变速 | 2017 |  | 通用类 | 29.4 | 否 | 江苏省 | 部20151766 | 2019-12-31 | 孙传方 | 0518-86793199
耕整地机械 | 耕地机械 | 旋耕机 | 单轴1000—1500mm旋耕机 | 旋耕机 | 山东白龙机械有限公司 | 1GXLZ-100 | 500 | 500 | 0 | 0 | 0 | 0 | 0 | 0 | 单轴；1000MM≤耕幅<1500MM |  | 2017 |  | 通用类 | 0 | 否 | 山东省 |  |  | 张永华 | 0539-7275699
耕整地机械 | 耕地机械 | 旋耕机 | 单轴1500—2000mm旋耕机 | 水田埋茬(草)耕整机 | 连云港市兴安机械制造有限公司 | 1JMS-180 | 1100 | 1100 | 0 | 0 | 0 | 0 | 0 | 0 | 单轴；1500MM≤耕幅<2000MM | 主要配置:悬挂架,中间齿轮箱传动总成,框架大梁,左右侧板,刀辊总成,罩壳,拖板,标准件,专利燕尾刀50把.说明书,合格证,三包凭证.技术参数:1.配套动力:37-55KW,2.幅宽:1800MM,3.挂接方式:标准三点悬挂,4.传动方式及类型:中间齿轮传动,5.旋耕刀数量:50把,6.旋耕刀形式:燕尾刀,7.旋耕刀排列方式:螺旋线排列,8.外型尺寸:1078MM×2106MM×1140MM,9.整机重量:410(KG) | 2017 |  | 通用类 | 37 | 否 | 江苏省 | 苏农机（2014）第（0075）号 | 2018-12-31 | 孙传方 | 0518-86793199
耕整地机械 | 耕地机械 | 旋耕机 | 单轴1500—2000mm旋耕机 | 旋耕机 | 连云港市兴安机械制造有限公司 | 1GKN-160 | 1100 | 1100 | 0 | 0 | 0 | 0 | 0 | 0 | 单轴；1500MM≤耕幅<2000MM | 配置:悬挂架、中间齿轮箱传动总成、加强框架主梁、左右侧板、罩壳、拖板.技术参数:1.配套动力:≥29.4KW.2.外型尺寸(长×宽×高):1020×1840×1120MM.3.结构重量:290KG.4.耕幅:1600MM.5.与拖拉机连接形式:三点悬挂.6.传动方式:中间齿轮传动.7.类别:单轴.8.变速形式:不变速 | 2017 |  | 通用类 | 29.4 | 否 | 江苏省 | 部20151767 | 2019-12-31 | 孙传方 | 0518-86793199
耕整地机械 | 耕地机械 | 旋耕机 | 单轴1500—2000mm旋耕机 | 旋耕机 | 连云港市兴安机械制造有限公司 | 1GKN-180 | 1100 | 1100 | 0 | 0 | 0 | 0 | 0 | 0 | 单轴；1500MM≤耕幅<2000MM | 基本配置:悬挂架、中间齿轮箱传动总成、加强框架主梁、左右侧板、罩壳、拖板.技术参数:1.配套动力:≥40.5KW.2.外型尺寸(长×宽×高):1100×2080×1100MM.3.结构重量:382KG.4.耕幅:1800MM.5.与拖拉机连接形式:三点悬挂.6.传动方式:中间齿轮传动.7.类别:单轴8.变速形式:不变速 | 2017 |  | 通用类 | 40.5 | 否 | 江苏省 | 部20151768 | 2019-12-31 | 孙传方 | 0518-86793199
耕整地机械 | 耕地机械 | 旋耕机 | 单轴1500—2000mm旋耕机 | 旋耕机 | 山东大华机械有限公司 | 1GQN-160 | 1100 | 1100 | 0 | 0 | 0 | 0 | 0 | 0 | 单轴；1500MM≤耕幅<2000MM | 机具结构类型:单轴；耕幅:1600MM； | 2017 |  | 通用类 | 0 | 否 | 山东省 | 部2013257 | 2017-12-31 | 朱鹏 | 0537-3484818
耕整地机械 | 耕地机械 | 旋耕机 | 单轴1500—2000mm旋耕机 | 旋耕机 | 山东大华机械有限公司 | 1GQN-150 | 1100 | 1100 | 0 | 0 | 0 | 0 | 0 | 0 | 单轴；1500MM≤耕幅<2000MM | 机具结构类型:单轴；耕幅:1500MM； | 2017 |  | 通用类 | 0 | 否 | 山东省 | 部20152779 | 2019-12-31 | 朱鹏 | 0537-3484818
耕整地机械 | 耕地机械 | 旋耕机 | 单轴1500—2000mm旋耕机 | 旋耕机 | 山东大华机械有限公司 | 1GQN-180 | 1100 | 1100 | 0 | 0 | 0 | 0 | 0 | 0 | 单轴；1500MM≤耕幅<2000MM | 机具结构类型:单轴；耕幅:1800MM； | 2017 |  | 通用类 | 0 | 否 | 山东省 | 部20170232 | 2021-12-31 | 朱鹏 | 0537-3484818
耕整地机械 | 耕地机械 | 旋耕机 | 单轴1500—2000mm旋耕机 | 旋耕机 | 江苏金云农业装备有限公司 | 1GKN-150 | 1100 | 1100 | 0 | 0 | 0 | 0 | 0 | 0 | 单轴；1500MM≤耕幅<2000MM | 机具结构类型:单轴,耕幅(M):1.5,配套动力(KW):22.1-25.7,外形尺寸(长×宽×高):980×1753×1050,框架式,结构质量(KG):260, | 2017 |  | 通用类 | 22.1 | 否 | 江苏省 | 苏农机（2016）第（0215）号 | 2020-12-31 | 韩广洲 | 0518-88990366
耕整地机械 | 耕地机械 | 旋耕机 | 单轴1500—2000mm旋耕机 | 旋耕机 | 江苏金云农业装备有限公司 | 1GKN-160 | 1100 | 1100 | 0 | 0 | 0 | 0 | 0 | 0 | 单轴；1500MM≤耕幅<2000MM | 机具结构类型:单轴,耕幅(M):1.6,配套动力(KW):29.4-36.8,外形尺寸(长×宽×高):1020×1860×1152,框架式,结构质量(KG):380, | 2017 |  | 通用类 | 29.4 | 否 | 江苏省 | 部2015366 | 2019-12-31 | 韩广洲 | 0518-88990366
耕整地机械 | 耕地机械 | 旋耕机 | 单轴1500—2000mm旋耕机 | 旋耕机 | 江苏金云农业装备有限公司 | 1GKN-180 | 1100 | 1100 | 0 | 0 | 0 | 0 | 0 | 0 | 单轴；1500MM≤耕幅<2000MM | 机具结构类型:单轴；耕幅(M):1.8；配套动力(KW):36.8-44.1；外形尺寸(长×宽×高):1020×2056×1152；框架式；结构质量(KG):405； | 2017 |  | 通用类 | 36.8 | 否 | 江苏省 | 苏农机（2016）第（0216）号 | 2020-12-31 | 韩广洲 | 0518-88990366
耕整地机械 | 耕地机械 | 旋耕机 | 单轴1500—2000mm旋耕机 | 旋耕机 | 河南豪丰机械制造有限公司 | 1GQN-180A | 1100 | 1100 | 0 | 0 | 0 | 0 | 0 | 0 | 单轴；1500MM≤耕幅<2000MM | 动力连接方式:牵引式；机具结构类型:单轴；耕幅(M):1.8 | 2017 |  | 通用类 | 0 | 否 | 河南省 | 部20131391 | 2017-12-31 | 袁智勇 | 0374-5695167
耕整地机械 | 耕地机械 | 旋耕机 | 单轴1500—2000mm旋耕机 | 旋耕机 | 河南豪丰机械制造有限公司 | 1GQN-150 | 1100 | 1100 | 0 | 0 | 0 | 0 | 0 | 0 | 单轴；1500MM≤耕幅<2000MM | 动力连接方式:牵引式；机具结构类型:单轴；耕幅(M):1.5 | 2017 |  | 通用类 | 0 | 否 | 河南省 | 部20131389 | 2017-12-31 | 袁智勇 | 0374-5695167
耕整地机械 | 耕地机械 | 旋耕机 | 单轴1500—2000mm旋耕机 | 旋耕机 | 河南豪丰机械制造有限公司 | 1GQN-165A | 1100 | 1100 | 0 | 0 | 0 | 0 | 0 | 0 | 单轴；1500MM≤耕幅<2000MM | 动力连接方式:牵引式；机具结构类型:单轴；耕幅(M):1.65 | 2017 |  | 通用类 | 0 | 否 | 河南省 | 部20131390 | 2017-12-31 | 袁智勇 | 0374-5695167
耕整地机械 | 耕地机械 | 旋耕机 | 单轴1500—2000mm旋耕机 | 旋耕机 | 河南豪丰机械制造有限公司 | 1GQN-160 | 1100 | 1100 | 0 | 0 | 0 | 0 | 0 | 0 | 单轴；1500MM≤耕幅<2000MM | 动力连接方式:牵引式；机具结构类型:单轴；耕幅(M):1.6 | 2017 |  | 通用类 | 0 | 否 | 河南省 | 部20153020 | 2019-12-31 | 袁智勇 | 0374-5695167
耕整地机械 | 耕地机械 | 旋耕机 | 单轴1500—2000mm旋耕机 | 旋耕机 | 连云港市中旋机械有限公司 | 1GKN-180 | 1100 | 1100 | 0 | 0 | 0 | 0 | 0 | 0 | 单轴；1500MM≤耕幅<2000MM |  | 2017 |  | 通用类 | 0 | 否 | 江苏省 |  |  |  | -
耕整地机械 | 耕地机械 | 旋耕机 | 单轴1500—2000mm旋耕机 | 旋耕机 | 常州东风农机集团有限公司 | 1GKN-150 | 1100 | 1100 | 0 | 0 | 0 | 0 | 0 | 0 | 单轴；1500MM≤耕幅<2000MM | 外形尺寸(长×宽×高)(MM):980X1753X1050,结构质量(KG):260,配套动力(KW):22.0-25.7,配套动力输出轴转速(R/MIN):540,工作幅宽(MM):150,旋耕刀型号:IT225,刀轴转速(R/MIN):232,刀轴数量(单轴或双轴):单轴,总安装刀数(把):17,传动方式:中间齿轮传动 | 2017 |  | 通用类 | 0 | 否 | 江苏省 | 苏农机（2012）第（0186）号 | 2017-12-31 | 刘定 | 0519-83261310
耕整地机械 | 耕地机械 | 旋耕机 | 单轴1500—2000mm旋耕机 | 旋耕机 | 常州东风农机集团有限公司 | 1GKN-160 | 1100 | 1100 | 0 | 0 | 0 | 0 | 0 | 0 | 单轴；1500MM≤耕幅<2000MM | 单轴；1500MM≤耕幅<2000MM工作宽度1.6米 | 2017 |  | 通用类 | 0 | 否 | 江苏省 | 2015TJ307 | 2019-12-31 | 刘定 | 0519-83261310
耕整地机械 | 耕地机械 | 旋耕机 | 单轴1500—2000mm旋耕机 | 旋耕机 | 常州东风农机集团有限公司 | 1GKN-180 | 1100 | 1100 | 0 | 0 | 0 | 0 | 0 | 0 | 单轴；1500MM≤耕幅<2000MM | 单轴；1500MM≤耕幅<2000MM.动力连接方式:牵引式；机具结构类型:单轴；耕幅(M):1.8 | 2017 |  | 通用类 | 0 | 否 | 江苏省 | 2015TJ308 | 2019-12-31 | 刘定 | 0519-83261310
耕整地机械 | 耕地机械 | 旋耕机 | 单轴1500—2000mm旋耕机 | 旋耕机 | 常州东风农机集团有限公司 | 1GKN-165 | 1100 | 1100 | 0 | 0 | 0 | 0 | 0 | 0 | 单轴；1500MM≤耕幅<2000MM | 单轴；1500MM≤耕幅<2000MM.动力连接方式:牵引式；机具结构类型:单轴；耕幅(M):1.65 | 2017 |  | 通用类 | 0 | 否 | 江苏省 | 2015TJ307 | 2019-12-31 | 刘定 | 0519-83261310
耕整地机械 | 耕地机械 | 旋耕机 | 单轴1500—2000mm旋耕机 | 旋耕机 | 南昌旋耕机厂有限责任公司 | 1GNQ-150J | 1100 | 1100 | 0 | 0 | 0 | 0 | 0 | 0 | 单轴；1500MM≤耕幅<2000MM | 动力连接方式:牵引式；机具结构类型:单轴；耕幅(M):1.5 | 2017 |  | 通用类 | 29 | 否 | 江西省 | 部20160548 | 2020-12-31 | 邹大鹏 | 0791-85728811
耕整地机械 | 耕地机械 | 旋耕机 | 单轴1500—2000mm旋耕机 | 旋耕机 | 南昌旋耕机厂有限责任公司 | 1GNQ-160J | 1100 | 1100 | 0 | 0 | 0 | 0 | 0 | 0 | 单轴；1500MM≤耕幅<2000MM | 动力连接方式:牵引式；机具结构类型:单轴；耕幅(M):1.6 | 2017 |  | 通用类 | 29 | 否 | 江西省 | 江西省2016第018号 | 2020-12-31 | 邹大鹏 | 0791-85728811
耕整地机械 | 耕地机械 | 旋耕机 | 单轴1500—2000mm旋耕机 | 旋耕机 | 南昌旋耕机厂有限责任公司 | 1GQN-180J | 1100 | 1100 | 0 | 0 | 0 | 0 | 0 | 0 | 单轴；1500MM≤耕幅<2000MM | 动力连接方式:牵引式；机具结构类型:单轴；耕幅(M):1.8 | 2017 |  | 通用类 | 40 | 否 | 江西省 | 部20160550 | 2020-12-31 | 邹大鹏 | 0791-85728811
耕整地机械 | 耕地机械 | 旋耕机 | 单轴1500—2000mm旋耕机 | 旋耕机 | 连云港市富民机械制造有限公司 | 1GQN-180S | 1100 | 1100 | 0 | 0 | 0 | 0 | 0 | 0 | 单轴；1500MM≤耕幅<2000MM | "外型尺寸:1020×2056×1152；(配套拖拉机动力(千瓦):40.4.~66.1；工作幅宽:1.8M挂接方式:标准三点悬挂；动力输出轴(R/MIN):540、720；刀轴数:双(左右对称)；刀轴转速(R/MIN):209、226、200、236、291；传动方式:中；传动轴防护罩:有；刀辊回转(MM)245；旋耕刀形式及数量:IT列,50把；箱体总成:有；拖板:有；结构质量(KG)405." | 2017 |  | 通用类 | 60 | 否 | 江苏省 | 部20152200 | 2019-12-31 | 吴淑平 | 0518-88858088
耕整地机械 | 耕地机械 | 旋耕机 | 单轴1500—2000mm旋耕机 | 旋耕机 | 扬州市惠民农业机械有限公司 | 1GKN-180 | 1100 | 1100 | 0 | 0 | 0 | 0 | 0 | 0 | 单轴；1500MM≤耕幅<2000MM |  | 2017 |  | 通用类 | 0 | 否 | 江苏省 |  |  |  | -
耕整地机械 | 耕地机械 | 旋耕机 | 单轴1500—2000mm旋耕机 | 旋耕机 | 上海松浦农机制造有限公司 | 1GKN-180S | 1100 | 1100 | 0 | 0 | 0 | 0 | 0 | 0 | 单轴；1500MM≤耕幅<2000MM | 1、标定功率:36.8-40.4KW；2、幅宽:180CM；3、整机重量:335KG；4、旋耕刀型号:水旱兼用IT245 | 2017 |  | 通用类 | 1.8 | 否 | 上海市 | 沪2017-010 | 2021-12-31 | 张伯泉 | 021-57639061
耕整地机械 | 耕地机械 | 旋耕机 | 单轴1500—2000mm旋耕机 | 旋耕机 | 上海松浦农机制造有限公司 | 1GKN-165S | 1100 | 1100 | 0 | 0 | 0 | 0 | 0 | 0 | 单轴；1500MM≤耕幅<2000MM | 1、标定功率:29.4-36.8KW；2、幅宽:165CM；3、整机重量:323KG；4、旋耕刀型号:水旱兼用IT225 | 2017 |  | 通用类 | 1.65 | 否 | 上海市 | 沪2017-009 | 2021-12-31 | 张伯泉 | 021-57639061
耕整地机械 | 耕地机械 | 旋耕机 | 单轴1500—2000mm旋耕机 | 旋耕机 | 上海松浦农机制造有限公司 | 1GKN-150S | 1100 | 1100 | 0 | 0 | 0 | 0 | 0 | 0 | 单轴；1500MM≤耕幅<2000MM | 1、标定功率:22.1-25.7KW；2、幅宽:150CM；3、整机重量:230KG；4、旋耕刀型号:水旱兼用IT225 | 2017 |  | 通用类 | 1.5 | 否 | 上海市 | 沪2017-008 | 2021-12-31 | 张伯泉 | 021-57639061
耕整地机械 | 耕地机械 | 旋耕机 | 单轴1500—2000mm旋耕机 | 旋耕机 | 连云港大陆农业机械装备有限公司 | 1GKN-160 | 1100 | 1100 | 0 | 0 | 0 | 0 | 0 | 0 | 单轴；1500MM≤耕幅<2000MM | 框架结构,中间齿轮传动,单轴,不变速,标准三点悬挂.配套动力:29.4-36.8KW,外形尺寸:1020×1860×1160MM,耕幅:1600MM,结构质量:355KG,作业速度:1-5KM/H,生产率:0.23-1.12HM2/H | 2017 |  | 通用类 | 0 | 否 | 江苏省 | 部2015837 | 2019-12-31 | 杨永波 | 0518-88893185
耕整地机械 | 耕地机械 | 旋耕机 | 单轴1500—2000mm旋耕机 | 旋耕机 | 连云港大陆农业机械装备有限公司 | 1GKN-150 | 1100 | 1100 | 0 | 0 | 0 | 0 | 0 | 0 | 单轴；1500MM≤耕幅<2000MM | 框架结构,中间齿轮传动,单轴,不变速,标准三点悬挂.配套动力:22.1-29.4KW,外形尺寸:1020×1760×1160MM,耕幅:1500MM,结构质量:340KG,作业速度:1-5KM/H,生产率:0.23-1.12HM2/H | 2017 |  | 通用类 | 0 | 否 | 江苏省 | 部2015837 | 2019-12-31 | 杨永波 | 0518-88893185
耕整地机械 | 耕地机械 | 旋耕机 | 单轴1500—2000mm旋耕机 | 旋耕机 | 连云港大陆农业机械装备有限公司 | 1GKN-180 | 1100 | 1100 | 0 | 0 | 0 | 0 | 0 | 0 | 单轴；1500MM≤耕幅<2000MM | 框架结构,中间齿轮传动,单轴,不变速,标准三点悬挂.配套动力:36.8-44.1KW,外形尺寸:1020×2060×1160MM,耕幅:1800MM,结构质量:405KG,作业速度:1-5KM/H,生产率:0.25-1.26HM2/H | 2017 |  | 通用类 | 0 | 否 | 江苏省 | 部2015836 | 2019-12-31 | 杨永波 | 0518-88893185
耕整地机械 | 耕地机械 | 旋耕机 | 单轴1500—2000mm旋耕机 | 反转灭茬机 | 淮安荣宇机械有限公司 | 1JMF-180 | 1100 | 1100 | 0 | 0 | 0 | 0 | 0 | 0 | 单轴；1500MM≤耕幅<2000MM | 配套动力(KW):47.8~66.1；外形尺寸(MM):1425×2150×1260；工作幅宽(CM):180；整机质量(KG):575；结构型式:框架式；连接形式:标准三点悬挂；传动方式:侧边齿轮传动；作业速度(KM/H):1.5~3；耕深(CM):≥12；输入轴转速(RPM):540、720、760；刀辊转速(RPM):198、264、279；弯刀型式:IT260；刀片数量(把):46；刀辊回转半径(MM):260 | 2017 |  | 通用类 | 0 | 否 | 江苏省 | 苏农机(2016)第(0470)号 | 2020-12-31 | 王敏 | 0517-82490098
耕整地机械 | 耕地机械 | 旋耕机 | 单轴1500—2000mm旋耕机 | 旋耕机 | 淮安荣宇机械有限公司 | 1GQN-180 | 1100 | 1100 | 0 | 0 | 0 | 0 | 0 | 0 | 单轴；1500MM≤耕幅<2000MM | 配套动力(KW):36.8~44.1,外形尺寸(长×宽×高MM):1020×2106×1152,耕宽(CM):180,结构质量(KG):388,传动方式:中间齿轮传动,连接形式:标准三点悬挂,弯刀数量(把):50,弯刀型号:IT245. | 2017 |  | 通用类 | 0 | 否 | 江苏省 | 苏农机（2016）第（0210）号 | 2020-12-31 | 王敏 | 0517-82490098
耕整地机械 | 耕地机械 | 旋耕机 | 单轴1500—2000mm旋耕机 | 反转灭茬旋耕机 | 淮安荣宇机械有限公司 | 1GF-180 | 1100 | 1100 | 0 | 0 | 0 | 0 | 0 | 0 | 单轴；1500MM≤耕幅<2000MM | 配套动力(KW):47.8~58.8,工作幅宽(CM):180,外形尺寸(长×宽×高MM):1010×2100×1220,结构质量(KG):395,传动方式:侧边传动,连接形式:标准三点悬挂,弯刀数量(把):50,弯刀型号:IT245. | 2017 |  | 通用类 | 0 | 否 | 江苏省 |  |  | 王敏 | 0517-82490098
耕整地机械 | 耕地机械 | 旋耕机 | 单轴1500—2000mm旋耕机 | 旋耕机 | 江苏神农农业装备有限公司 | 1GKN-150 | 1100 | 1100 | 0 | 0 | 0 | 0 | 0 | 0 | 单轴；1500MM≤耕幅<2000MM | 单轴,作业幅宽:1.5M,传动形式:中间齿轮传动 | 2017 |  | 通用类 | 0 | 否 | 江苏省 | 部20152892 | 2019-12-31 | 周健 | 0517-89891001
耕整地机械 | 耕地机械 | 旋耕机 | 单轴1500—2000mm旋耕机 | 旋耕机 | 江苏神农农业装备有限公司 | 1GKN-180 | 1100 | 1100 | 0 | 0 | 0 | 0 | 0 | 0 | 单轴；1500MM≤耕幅<2000MM | 单轴,作业幅宽:1.8M,传动形式:中间齿轮传动 | 2017 |  | 通用类 | 0 | 否 | 江苏省 | 部20152890 | 2019-12-31 | 周健 | 0517-89891001
耕整地机械 | 耕地机械 | 旋耕机 | 单轴1500—2000mm旋耕机 | 旋耕机 | 盐城市盐海拖拉机制造有限公司 | 1GKN-150 | 1100 | 1100 | 0 | 0 | 0 | 0 | 0 | 0 | 单轴；1500MM≤耕幅<2000MM |  | 2017 |  | 通用类 | 0 | 否 | 江苏省 |  |  |  | -
耕整地机械 | 耕地机械 | 旋耕机 | 单轴1500—2000mm旋耕机 | 反转灭茬机 | 江苏亿科农业装备有限公司 | 1GF-180 | 1100 | 1100 | 0 | 0 | 0 | 0 | 0 | 0 | 单轴；1500MM≤耕幅<2000MM | 配套动力:51.5-62.5KW,耕幅:180CM,整机重量:395KG,型式:单轴. | 2017 |  | 通用类 | 0 | 否 | 江苏省 | 苏农机（2015）第（0196）号 | 2019-12-30 | 王炳智 | 0514-86979183
耕整地机械 | 耕地机械 | 旋耕机 | 单轴1500—2000mm旋耕机 | 旋耕机 | 连云港市连发机械有限公司 | 1GQN-180S | 1100 | 1100 | 0 | 0 | 0 | 0 | 0 | 0 | 单轴；1500MM≤耕幅<2000MM | 动力连接方式:牵引式；机具结构类型:单轴；耕幅(M):1.8 | 2017 |  | 通用类 | 0 | 否 | 江苏省 |  |  | 潘洋 | 0518-88859555
耕整地机械 | 耕地机械 | 旋耕机 | 单轴1500—2000mm旋耕机 | 旋耕机 | 连云港市连发机械有限公司 | 1GKN-160 | 1100 | 1100 | 0 | 0 | 0 | 0 | 0 | 0 | 单轴；1500MM≤耕幅<2000MM | 动力连接方式:牵引式；机具结构类型:单轴；耕幅(M):1.6 | 2017 |  | 通用类 | 0 | 否 | 江苏省 | 部2015282 | 2019-12-31 | 潘洋 | 0518-88859555
耕整地机械 | 耕地机械 | 旋耕机 | 单轴1500—2000mm旋耕机 | 旋耕机 | 连云港市连发机械有限公司 | 1GKN-150 | 1100 | 1100 | 0 | 0 | 0 | 0 | 0 | 0 | 单轴；1500MM≤耕幅<2000MM | 动力连接方式:牵引式；机具结构类型:单轴；耕幅(M):1.5 | 2017 |  | 通用类 | 0 | 否 | 江苏省 | 部2015310 | 2019-12-31 | 潘洋 | 0518-88859555
耕整地机械 | 耕地机械 | 旋耕机 | 单轴1500—2000mm旋耕机 | 刚性机架旋耕机 | 中国一拖集团有限公司 | 1GQN-180G | 1100 | 1100 | 0 | 0 | 0 | 0 | 0 | 0 | 单轴；1500MM≤耕幅<2000MM |  | 2017 |  | 通用类 | 0 | 否 | 河南省 |  |  | 杨五军 | 0379-64978385
耕整地机械 | 耕地机械 | 旋耕机 | 单轴1500—2000mm旋耕机 | 旋耕机 | 中国一拖集团有限公司 | 1GQN-150D | 1100 | 1100 | 0 | 0 | 0 | 0 | 0 | 0 | 单轴；1500MM≤耕幅<2000MM |  | 2017 |  | 通用类 | 0 | 否 | 河南省 |  |  | 杨五军 | 0379-64978385
耕整地机械 | 耕地机械 | 旋耕机 | 单轴1500—2000mm旋耕机 | 刚性机架旋耕机 | 中国一拖集团有限公司 | 1GQN-180Z | 1100 | 1100 | 0 | 0 | 0 | 0 | 0 | 0 | 单轴；1500MM≤耕幅<2000MM |  | 2017 |  | 通用类 | 0 | 否 | 河南省 |  |  | 杨五军 | 0379-64978385
耕整地机械 | 耕地机械 | 旋耕机 | 单轴1500—2000mm旋耕机 | 旋耕机 | 中国一拖集团有限公司 | 1GQN-160Z | 1100 | 1100 | 0 | 0 | 0 | 0 | 0 | 0 | 单轴；1500MM≤耕幅<2000MM |  | 2017 |  | 通用类 | 0 | 否 | 河南省 |  |  | 杨五军 | 0379-64978385
耕整地机械 | 耕地机械 | 旋耕机 | 单轴1500—2000mm旋耕机 | 旋耕机 | 中国一拖集团有限公司 | 1GQN-160D | 1100 | 1100 | 0 | 0 | 0 | 0 | 0 | 0 | 单轴；1500MM≤耕幅<2000MM |  | 2017 |  | 通用类 | 0 | 否 | 河南省 |  |  | 杨五军 | 0379-64978385
耕整地机械 | 耕地机械 | 旋耕机 | 单轴1500—2000mm旋耕机 | 旋耕机 | 连云港市云港旋耕机械有限公司 | 1GKN-150 | 1100 | 1100 | 0 | 0 | 0 | 0 | 0 | 0 | 单轴；1500MM≤耕幅<2000MM | 单轴；幅宽:1500MM；传动方式:中间齿轮传动；悬挂方式:标准三点悬挂 | 2017 |  | 通用类 | 0 | 否 | 江苏省 | 部2015563 | 2019-12-31 | 单进 | 0518-88801058
耕整地机械 | 耕地机械 | 旋耕机 | 单轴1500—2000mm旋耕机 | 旋耕机 | 连云港市云港旋耕机械有限公司 | 1GKN-180 | 1100 | 1100 | 0 | 0 | 0 | 0 | 0 | 0 | 单轴；1500MM≤耕幅<2000MM | 单轴；幅宽:1800MM；传动方式:中间齿轮传动；悬挂方式:标准三点悬挂 | 2017 |  | 通用类 | 0 | 否 | 江苏省 | 部2015509 | 2019-12-31 | 单进 | 0518-88801058
耕整地机械 | 耕地机械 | 旋耕机 | 单轴1500—2000mm旋耕机 | 旋耕机 | 连云港市云港旋耕机械有限公司 | 1GKN-160 | 1100 | 1100 | 0 | 0 | 0 | 0 | 0 | 0 | 单轴；1500MM≤耕幅<2000MM | 单轴；幅宽:1600MM；传动方式:中间齿轮传动；悬挂方式:标准三点悬挂 | 2017 |  | 通用类 | 0 | 否 | 江苏省 | 部2015563 | 2019-12-31 | 单进 | 0518-88801058
耕整地机械 | 耕地机械 | 旋耕机 | 单轴1500—2000mm旋耕机 | 旋耕机 | 南昌赣翔机械有限公司 | 1GKN-170 | 1100 | 1100 | 0 | 0 | 0 | 0 | 0 | 0 | 单轴；1500MM≤耕幅<2000MM | 单轴；1500MM≤耕幅<2000MM框架式配套功率:35.3-44.1配套输出轴转速:540/720R/MIN尺寸:1980*1050*1000结构质量:380KG理论作业速度:0.56-1.39M/S幅宽:170CM耕深:≥12CM传动方式:中间齿轮传动联接方式:三点悬挂刀辊转速:210/290R/MIN刀辊最大回转半径:245MM总安装刀数:46把旋耕刀型号:IT245 | 2017 |  | 通用类 | 0 | 否 | 江西省 | 部20153046 | 2019-12-31 | 熊瑛 | 0791-85050992
耕整地机械 | 耕地机械 | 旋耕机 | 单轴1500—2000mm旋耕机 | 旋耕机 | 南昌赣翔机械有限公司 | 1GKN-180 | 1100 | 1100 | 0 | 0 | 0 | 0 | 0 | 0 | 单轴；1500MM≤耕幅<2000MM | 单轴；1500MM≤耕幅<2000MM框架式配套功率:35.3-47.8配套输出轴转速:540/720R/MIN尺寸:2070*870*980结构质量:390KG理论作业速度:0.56-1.39M/S幅宽:180CM耕深:≥12CM传动方式:中间齿轮传动联接方式:三点悬挂刀辊转速:210/314R/MIN刀辊最大回转半径:245MM总安装刀数:50把旋耕刀型号:IT245 | 2017 |  | 通用类 | 0 | 否 | 江西省 | 部20163045 | 2019-12-31 | 熊瑛 | 0791-85050992
耕整地机械 | 耕地机械 | 旋耕机 | 单轴1500—2000mm旋耕机 | 旋耕机 | 南昌赣翔机械有限公司 | 1GKN-150 | 1100 | 1100 | 0 | 0 | 0 | 0 | 0 | 0 | 单轴；1500MM≤耕幅<2000MM | 单轴；1500MM≤耕幅<2000MM框架式配套功率:35.3-44.1配套输出轴转速:540/720R/MIN尺寸:1720*920*840结构质量:300KG理论作业速度:0.56-1.39M/S幅宽:150CM耕深:≥12CM传动方式:中间齿轮传动联接方式:三点悬挂刀辊转速:210/290R/MIN刀辊最大回转半径:245MM总安装刀数:34把旋耕刀型号:IT245 | 2017 |  | 通用类 | 0 | 否 | 江西省 | 部20153046 | 2019-12-31 | 熊瑛 | 0791-85050992
耕整地机械 | 耕地机械 | 旋耕机 | 单轴1500—2000mm旋耕机 | 旋耕机 | 连云港市东堡旋耕机械有限公司 | 1GKN-180 | 1100 | 1100 | 0 | 0 | 0 | 0 | 0 | 0 | 单轴；1500MM≤耕幅<2000MM |  | 2017 |  | 通用类 | 0 | 否 | 江苏省 |  |  | 侍海元 | 0518-88801106
耕整地机械 | 耕地机械 | 旋耕机 | 单轴1500—2000mm旋耕机 | 反转灭茬机 | 江苏欣田机械制造有限公司 | 1JMFY-175 | 1100 | 1100 | 0 | 0 | 0 | 0 | 0 | 0 | 单轴；1500MM≤耕幅<2000MM | 外形尺寸(长×宽×高)(MM):1360×2045×1280作业幅宽(CM):175配套动力(KW):≥36.8(50马力)结构质量(KG):385与拖拉机连接方式:标准三点悬挂传动方式:侧边齿轮传动 | 2017 |  | 通用类 | 55.1 | 否 | 江苏省 | 苏农机（2014）第（0139）号 | 2018-10-14 | 张永辉 | 0511-86891582
耕整地机械 | 耕地机械 | 旋耕机 | 单轴1500—2000mm旋耕机 | 旋耕机 | 马斯奇奥(青岛)农业机械有限公司 | 1GQ-185 | 1100 | 1100 | 0 | 0 | 0 | 0 | 0 | 0 | 单轴；1500MM≤耕幅<2000MM | 结构形式:非自走式；机具结构类型:单轴；耕幅(M):1.85 | 2017 |  | 通用类 | 51.5 | 否 | 山东省 |  |  | 宋学磊 | 0532-86918691
耕整地机械 | 耕地机械 | 旋耕机 | 单轴1500—2000mm旋耕机 | 旋耕机 | 常州常旋机械有限公司 | 1GQN-180 | 1100 | 1100 | 0 | 0 | 0 | 0 | 0 | 0 | 单轴；1500MM≤耕幅<2000MM | 外型尺寸MM1020*2106*1152,结构质量405KG,配套动力36.8-44.1KW,配套动力输出轴转速540/720R/MIN,与拖拉机连接方式:标准三点悬挂,传动方式:中间齿轮传动,工作宽福1800MM,刀轴转速261/267R/MIN,刀轴最大回转半径245MM,旋耕刀型号IT245,总安装刀数50把,旋耕刀排列方式:螺悬线型 | 2017 |  | 通用类 | 0 | 否 | 江苏省 | 部2013677 | 2017-12-31 | 汤晓明 | 0519-85962088
耕整地机械 | 耕地机械 | 旋耕机 | 单轴1500—2000mm旋耕机 | 旋耕机 | 常州常旋机械有限公司 | 1GQN-160 | 1100 | 1100 | 0 | 0 | 0 | 0 | 0 | 0 | 单轴；1500MM≤耕幅<2000MM | 外型尺寸MM980*1843*1050,结构质量375KG,配套动力25.7-33.1KW,配套动力输出轴转速540R/MIN,与拖拉机连接方式:标准三点悬挂,传动方式:中间齿轮传动,工作宽福1600MM,刀轴转速224R/MIN,刀轴最大回转半径225MM,旋耕刀型号IT245,总安装刀数38把,旋耕刀排列方式:螺悬线型 | 2017 |  | 通用类 | 0 | 否 | 江苏省 | 部2013676 | 2017-12-31 | 汤晓明 | 0519-85962088
耕整地机械 | 耕地机械 | 旋耕机 | 单轴1500—2000mm旋耕机 | 旋耕机 | 常州常旋机械有限公司 | 1GQN-150 | 1100 | 1100 | 0 | 0 | 0 | 0 | 0 | 0 | 单轴；1500MM≤耕幅<2000MM | 外型尺寸MM980*1753*1050,结构质量260KG,配套动力22.1-25.73KW,配套动力输出轴转速540R/MIN,与拖拉机连接方式:标准三点悬挂,传动方式:中间齿轮传动,工作宽福1500MM,刀轴转速224R/MIN,刀轴最大回转半径225MM,旋耕刀型号IT225,总安装刀数34把,旋耕刀排列方式:螺悬线型 | 2017 |  | 通用类 | 0 | 否 | 江苏省 | 部2013676 | 2017-12-31 | 汤晓明 | 0519-85962088
耕整地机械 | 耕地机械 | 旋耕机 | 单轴1500—2000mm旋耕机 | 旋耕机 | 江苏华旋农业机械装备有限公司 | 1GKN-180 | 1100 | 1100 | 0 | 0 | 0 | 0 | 0 | 0 | 单轴；1500MM≤耕幅<2000MM |  | 2017 |  | 通用类 | 44.1 | 否 | 江苏省 |  |  | 马永 | 0518-18360629283
耕整地机械 | 耕地机械 | 旋耕机 | 单轴1500—2000mm旋耕机 | 旋耕机 | 江苏华旋农业机械装备有限公司 | 1GKN-150 | 1100 | 1100 | 0 | 0 | 0 | 0 | 0 | 0 | 单轴；1500MM≤耕幅<2000MM |  | 2017 |  | 通用类 | 25.7 | 否 | 江苏省 |  |  | 马永 | 0518-18360629283
耕整地机械 | 耕地机械 | 旋耕机 | 单轴1500—2000mm旋耕机 | 旋耕机 | 江苏华旋农业机械装备有限公司 | 1GKN-160 | 1100 | 1100 | 0 | 0 | 0 | 0 | 0 | 0 | 单轴；1500MM≤耕幅<2000MM |  | 2017 |  | 通用类 | 29.4 | 否 | 江苏省 |  |  | 马永 | 0518-18360629283
耕整地机械 | 耕地机械 | 旋耕机 | 单轴1500—2000mm旋耕机 | 旋耕机 | 普劳恩德河北农业机械有限公司 | 1GKN-160A | 1100 | 1100 | 0 | 0 | 0 | 0 | 0 | 0 | 单轴；1500MM≤耕幅<2000MM | 单轴；幅宽:1600MM；配套动力:25.7~33.0KW；与拖拉机链接方式:三点悬挂；结构质量:410KG；外形尺寸(长×宽×高):1180×1880×1090MM；刀片型号及数量:IT245型44把；耕深:12~16CM. | 2017 |  | 通用类 | 0 | 否 | 河北省 | TJ-2016T-38 | 2020-12-31 | 李晓辉 | 0319-5668106
耕整地机械 | 耕地机械 | 旋耕机 | 单轴1500—2000mm旋耕机 | 旋耕机 | 普劳恩德河北农业机械有限公司 | 1GKN-180A | 1100 | 1100 | 0 | 0 | 0 | 0 | 0 | 0 | 单轴；1500MM≤耕幅<2000MM | 单轴；幅宽:1800MM；配套动力:36.8~44.1KW；与拖拉机链接方式:三点悬挂；结构质量:430KG；外形尺寸(长×宽×高):1180×2074×1090MM；刀片型号及数量:IT245型52把；耕深:12~16CM. | 2017 |  | 通用类 | 0 | 否 | 河北省 | TJ-2016T-39 | 2020-12-31 | 李晓辉 | 0319-5668106
耕整地机械 | 耕地机械 | 旋耕机 | 单轴1500—2000mm旋耕机 | 旋耕机 | 河北神耕机械有限公司 | 1GN-150 | 1100 | 1100 | 0 | 0 | 0 | 0 | 0 | 0 | 单轴；1500MM≤耕幅<2000MM | 结构形式:框架式配套拖拉机标定功率:25.7~29.4KW配套拖拉机动力输出轴转速:540,720R/MIN外形尺寸(长X宽X高):980X1765X1050MM结构质量:290KG理论作业速度:2~5KM/H幅宽:150CM耕深:旱耕8~16CM；水耕10~18CM传动方式:中间齿轮传动与拖拉机联接方式:标准三点悬挂刀辊转速:228(N动=540,锥伞齿轮传动比16:24)R/MIN228(N动=720,锥伞齿轮传动比13:26)R/MIN刀辊最大回转半径:225MM刀辊总安装刀数-旋耕:34把旋耕刀型号:ⅠT225 | 2017 |  | 通用类 | 0 | 否 | 河北省 | 部2013290 | 2017-12-31 | 李游 | 0317-4283333
耕整地机械 | 耕地机械 | 旋耕机 | 单轴1500—2000mm旋耕机 | 旋耕机 | 河北神耕机械有限公司 | 1GKN-180 | 1100 | 1100 | 0 | 0 | 0 | 0 | 0 | 0 | 单轴；1500MM≤耕幅<2000MM | 结构形式:框架式配套拖拉机标定功率:36.7~44.1KW配套拖拉机动力输出轴转速:540,720R/MIN外形尺寸(长X宽X高):1020X2106X1152MM结构质量:390KG理论作业速度:2~5KM/H幅宽:180CM耕深:旱耕:8~16CM；水耕:10~18CM传动方式:中间齿轮传动与拖拉机联接方式:标准三点悬挂刀辊转速:236(N动=540)R/MIN:228(N动=720)R/MIN刀辊最大回转半径:245MM刀辊总安装刀数-旋耕:50把旋耕刀型号:ⅠT245 | 2017 |  | 通用类 | 0 | 否 | 河北省 | 部2013293 | 2017-12-31 | 李游 | 0317-4283333
耕整地机械 | 耕地机械 | 旋耕机 | 单轴1500—2000mm旋耕机 | 旋耕机 | 河北神耕机械有限公司 | 1GN-160 | 1100 | 1100 | 0 | 0 | 0 | 0 | 0 | 0 | 单轴；1500MM≤耕幅<2000MM | 结构形式:框架式配套拖拉机标定功率:29.4~33.0KW配套拖拉机动力输出轴转速:540,720R/MIN外形尺寸(长X宽X高):980X1945X1050MM结构质量:304KG理论作业速度:2~5KM/H幅宽:160CM耕深:旱耕8~16CM；水耕10~18CM传动方式:中间齿轮传动与拖拉机联接方式:标准三点悬挂刀辊转速:228(N动=540,锥伞齿轮传动比16:24)R/MIN228(N动=720,锥伞齿轮传动比13:26)R/MIN刀辊最大回转半径:225MM刀辊总安装刀数-旋耕:42把旋耕刀型号:ⅠT225 | 2017 |  | 通用类 | 0 | 否 | 河北省 | 部2013290 | 2017-12-31 | 李游 | 0317-4283333
耕整地机械 | 耕地机械 | 旋耕机 | 单轴1500—2000mm旋耕机 | 旋耕机 | 河北神耕机械有限公司 | 1GKN-160 | 1100 | 1100 | 0 | 0 | 0 | 0 | 0 | 0 | 单轴；1500MM≤耕幅<2000MM | 结构形式:框架式配套拖拉机标定功率:33.0~36.7KW配套拖拉机动力输出轴转速:540,720R/MIN外形尺寸(长X宽X高):1020X1905X1150MM结构质量:370KG理论作业速度:2~5KM/H幅宽:160CM耕深:旱耕:8~16CM；水耕:10~18CM传动方式:中间齿轮传动与拖拉机联接方式:标准三点悬挂刀辊转速:236(N动=540)R/MIN:228(N动=720)R/MIN刀辊最大回转半径:245MM刀辊总安装刀数-旋耕:42把旋耕刀型号:ⅠT245 | 2017 |  | 通用类 | 0 | 否 | 河北省 | 部2013291 | 2017-12-31 | 李游 | 0317-4283333
耕整地机械 | 耕地机械 | 旋耕机 | 单轴1500—2000mm旋耕机 | 旋耕机 | 安徽赛威机械有限公司 | 1GQN-180 | 1100 | 1100 | 0 | 0 | 0 | 0 | 0 | 0 | 单轴；1500MM≤耕幅<2000MM | 外形尺寸(长×宽×高)MM:2100×1090×1060；整机质量:400KG；耕幅:1800MM； | 2017 |  | 通用类 | 36.8 | 否 | 安徽省 | 2014TJ473 | 2018-10-26 | 章俊姣 | 0566-2417720
耕整地机械 | 耕地机械 | 旋耕机 | 单轴1500—2000mm旋耕机 | 旋耕机 | 河北春耕机械制造有限公司 | 1GQN-150 | 1100 | 1100 | 0 | 0 | 0 | 0 | 0 | 0 | 单轴；1500MM≤耕幅<2000MM | 单轴；配套动力:38.0-47.8KW；动力输出轴转速:540/720R/MIN；工作幅宽:1500MM；耕深:12-16/CM；中间齿轮传动；三点悬挂；整机质量:270KG | 2017 |  | 通用类 | 0 | 否 | 河北省 | 部20151327 | 2019-12-31 | 武建水 | 0319-5682898
耕整地机械 | 耕地机械 | 旋耕机 | 单轴1500—2000mm旋耕机 | 旋耕机 | 河北春耕机械制造有限公司 | 1GQN-180 | 1100 | 1100 | 0 | 0 | 0 | 0 | 0 | 0 | 单轴；1500MM≤耕幅<2000MM | 单轴；配套动力:58.8-66.1KW；工作幅宽:1800MM；动力输出轴转速:720/R/MIN；中间齿轮传动；三点悬挂；耕深:12-16/CM；整机质量:427KG | 2017 |  | 通用类 | 0 | 否 | 河北省 | 部20151328 | 2019-12-31 | 武建水 | 0319-5682898
耕整地机械 | 耕地机械 | 旋耕机 | 单轴1500—2000mm旋耕机 | 旋耕机 | 河北春耕机械制造有限公司 | 1GQN-160 | 1100 | 1100 | 0 | 0 | 0 | 0 | 0 | 0 | 单轴；1500MM≤耕幅<2000MM | 单轴；配套动力:38.0-47.8KW；动力输出轴转速:540/720R/MIN；工作幅宽:1600MM；耕深:12-16/CM；中间齿轮传动；三点悬挂；整机质量:280KG | 2017 |  | 通用类 | 0 | 否 | 河北省 | 部20151327 | 2019-12-31 | 武建水 | 0319-5682898
耕整地机械 | 耕地机械 | 旋耕机 | 单轴1500—2000mm旋耕机 | 旋耕机 | 连云港市中兴机械制造有限公司 | 1GKN-180 | 1100 | 1100 | 0 | 0 | 0 | 0 | 0 | 0 | 单轴；1500MM≤耕幅<2000MM | 1.配套动力KW:36.8~44.1；2.与拖拉机挂接方式:标准三点式悬挂；3.传动方式:中间齿轮传动；4.工作幅宽MM:1800；5.刀轴最大回转半径MM:245；6.刀片安装总数(把):50； | 2017 |  | 通用类 | 0 | 否 | 江苏省 | 部2015661 | 2019-12-31 | 张步军 | 0518-88990868
耕整地机械 | 耕地机械 | 旋耕机 | 单轴1500—2000mm旋耕机 | 旋耕机 | 河北久丰农业机械有限公司 | 1GQN-150 | 1100 | 1100 | 0 | 0 | 0 | 0 | 0 | 0 | 单轴；1500MM≤耕幅<2000MM | 结构形式:框架式；规格型号:1GQN-150；外形尺寸(长×宽×高):1700MM×1060MM×1000MM；结构质量:300KG；工作幅宽:150CM；耕深:12~16CM；传动方式:中间齿轮传动；与拖拉机连接方式:三点悬挂；刀辊设计转速:230R/MIN；刀辊最大回转半径:245MM；刀辊总安装刀数:40把；旋耕刀型号:IT245 | 2017 |  | 通用类 | 0 | 否 | 河北省 | 2015T-076 | 2019-12-31 | 张立超 | 0319-5932444
耕整地机械 | 耕地机械 | 旋耕机 | 单轴1500—2000mm旋耕机 | 旋耕机 | 河北久丰农业机械有限公司 | 1GQN-160 | 1100 | 1100 | 0 | 0 | 0 | 0 | 0 | 0 | 单轴；1500MM≤耕幅<2000MM | 结构形式:框架式；规格型号:1GQN-160；外形尺寸(长×宽×高):1800MM×1060MM×1000MM；结构质量:310KG；工作幅宽:160CM；耕深:12~16CM；传动方式:中间齿轮传动；与拖拉机连接方式:三点悬挂；刀辊设计转速:230R/MIN；刀辊最大回转半径:245MM；刀辊总安装刀数:44把；旋耕刀型号:IT245 | 2017 |  | 通用类 | 0 | 否 | 河北省 | 2015T-076 | 2019-12-31 | 张立超 | 0319-5932444
耕整地机械 | 耕地机械 | 旋耕机 | 单轴1500—2000mm旋耕机 | 旋耕机 | 河北久丰农业机械有限公司 | 1GQN-180 | 1100 | 1100 | 0 | 0 | 0 | 0 | 0 | 0 | 单轴；1500MM≤耕幅<2000MM | 结构形式:框架式；规格型号:1GQN-180；外形尺寸(长×宽×高):2160MM×1100MM×1230MM；结构质量:515KG；工作幅宽:180CM；耕深:12~16CM；传动方式:中间齿轮传动；与拖拉机连接方式:三点悬挂；刀辊设计转速:267R/MIN；刀辊最大回转半径:245MM；刀辊总安装刀数:52把；旋耕刀型号:IT245 | 2017 |  | 通用类 | 0 | 否 | 河北省 | 2015T-075 | 2019-12-31 | 张立超 | 0319-5932444
耕整地机械 | 耕地机械 | 旋耕机 | 单轴1500—2000mm旋耕机 | 旋耕机 | 石家庄惠田机械有限公司 | 1GKN-180 | 1100 | 1100 | 0 | 0 | 0 | 0 | 0 | 0 | 单轴；1500MM≤耕幅<2000MM | 结构形式:框架式；配套动力:36.7-58.8KW；外形尺寸:1350×2220×1120MM；结构质量:510KG；工作幅宽:180CM传动方式:中间齿轮传动 | 2017 |  | 通用类 | 0 | 否 | 河北省 | 2014T-232 | 2018-10-23 | 孙红彪 | 0311-84926407
耕整地机械 | 耕地机械 | 旋耕机 | 单轴1500—2000mm旋耕机 | 旋耕机 | 石家庄惠田机械有限公司 | 1GKN-150 | 1100 | 1100 | 0 | 0 | 0 | 0 | 0 | 0 | 单轴；1500MM≤耕幅<2000MM | 结构形式:框架式；配套动力:25.7-29.4KW；外形尺寸:920×1680×1000MM；结构质量:278KG；工作幅宽:150CM传动方式:中间齿轮传动 | 2017 |  | 通用类 | 0 | 否 | 河北省 | 2015T-013 | 2019-12-31 | 孙红彪 | 0311-84926407
耕整地机械 | 耕地机械 | 旋耕机 | 单轴1500—2000mm旋耕机 | 旋耕机 | 石家庄惠田机械有限公司 | 1GKN-160 | 1100 | 1100 | 0 | 0 | 0 | 0 | 0 | 0 | 单轴；1500MM≤耕幅<2000MM | 结构形式:框架式；配套动力:29.4-36.8KW；外形尺寸:920×1780×1000MM；结构质量:285KG；工作幅宽:160CM传动方式:中间齿轮传动 | 2017 |  | 通用类 | 0 | 否 | 河北省 | 2015T-013 | 2019-12-31 | 孙红彪 | 0311-84926407
耕整地机械 | 耕地机械 | 旋耕机 | 单轴1500—2000mm旋耕机 | 旋耕机 | 湖南农夫机电有限公司 | 1GQ-180 | 1100 | 1100 | 0 | 0 | 0 | 0 | 0 | 0 | 单轴；1500MM≤耕幅<2000MM | 结构形式:圆梁型外型尺寸(长*宽*高)(MM):2070*600*1050耕深(CM):8-14幅宽(CM):180 | 2017 |  | 通用类 | 0 | 否 | 湖南省 | 湘20140828037 | 2018-08-27 | 肖林 | 0735-2659088
耕整地机械 | 耕地机械 | 旋耕机 | 单轴1500—2000mm旋耕机 | 旋耕机 | 湖南农夫机电有限公司 | 1GQ-150 | 1100 | 1100 | 0 | 0 | 0 | 0 | 0 | 0 | 单轴；1500MM≤耕幅<2000MM | 外形尺寸(长×宽×高)(MM):1800×600×1050；结构质量(KG):290；单轴；工作幅宽(CM):150；传动方式:侧边齿轮传动；耕深(CM):8-14 | 2017 |  | 通用类 | 0 | 否 | 湖南省 | 湘20170124019 | 2021-12-31 | 肖林 | 0735-2659088
耕整地机械 | 耕地机械 | 旋耕机 | 单轴1500—2000mm旋耕机 | 旋耕机 | 江苏正大永达科技有限公司 | 1GKN-180 | 1100 | 1100 | 0 | 0 | 0 | 0 | 0 | 0 | 单轴；1500MM≤耕幅<2000MM |  | 2017 |  | 通用类 | 0 | 否 | 江苏省 |  |  | 杨国春 | 0515-88877988
耕整地机械 | 耕地机械 | 旋耕机 | 单轴1500—2000mm旋耕机 | 旋耕机 | 江苏正大永达科技有限公司 | 1GKN-160 | 1100 | 1100 | 0 | 0 | 0 | 0 | 0 | 0 | 单轴；1500MM≤耕幅<2000MM |  | 2017 |  | 通用类 | 0 | 否 | 江苏省 |  |  | 杨国春 | 0515-88877988
耕整地机械 | 耕地机械 | 旋耕机 | 单轴1500—2000mm旋耕机 | 旋耕机 | 馆陶县飞翔机械装备制造有限公司 | 1GQKN-160 | 1100 | 1100 | 0 | 0 | 0 | 0 | 0 | 0 | 单轴；1500MM≤耕幅<2000MM | 框架1个、刀轴总成2组、箱体总成1组、托板1个、外形尺寸(长×宽×高):1000×1850×1030MM、幅宽:1600MM、耕深:120-160MM、结构形式:框架式、传动方式:中间齿轮传动、动力输出轴转速:720R/MIN、连接方式:三点悬挂式、配套动力:33.1-40.4KW、结构质量:296KG、总安装刀数:44把、旋耕刀型号:IT225 | 2017 |  | 通用类 | 40.4 | 否 | 河北省 | 2015T—099 | 2019-12-31 | 宁思锦 | 0310-2730899
耕整地机械 | 耕地机械 | 旋耕机 | 单轴1500—2000mm旋耕机 | 旋耕机 | 馆陶县飞翔机械装备制造有限公司 | 1GQKGN-180 | 1100 | 1100 | 0 | 0 | 0 | 0 | 0 | 0 | 单轴；1500MM≤耕幅<2000MM | 框架1个、刀轴总成2组、箱体总成1组、托板1个、外形尺寸(长×宽×高):1120×2080×1060MM、幅宽:1800MM、耕深:100-180MM、结构形式:框架式、传动方式:中间齿轮传动、动力输出轴转速:720R/MIN、连接方式:三点悬挂式、配套动力:44.1-51.4KW、结构质量:430KG、总安装刀数:52把、旋耕刀型号:IT245 | 2017 |  | 通用类 | 51.4 | 否 | 河北省 | 部2013393 | 2017-12-31 | 宁思锦 | 0310-2730899
耕整地机械 | 耕地机械 | 旋耕机 | 单轴1500—2000mm旋耕机 | 反转灭茬旋耕机 | 淮安四方机械有限公司 | 1GFM-180 | 1100 | 1100 | 0 | 0 | 0 | 0 | 0 | 0 | 单轴；1500MM≤耕幅<2000MM | 作业幅宽(CM):180；外形尺寸(MM):780×2168×1188；结构质量(KG):382；最终传动方式:侧边齿轮传动；与拖拉机连接方式:标准三点悬挂 | 2017 |  | 通用类 | 0 | 否 | 江苏省 | 苏农机（2013）第（0364）号 | 2017-12-31 | 王碧玉 | 0517-83529766
耕整地机械 | 耕地机械 | 旋耕机 | 单轴1500—2000mm旋耕机 | 旋耕机 | 江苏清淮机械有限公司 | 1GQN-150 | 1100 | 1100 | 0 | 0 | 0 | 0 | 0 | 0 | 单轴；1500MM≤耕幅<2000MM | 配套拖拉机标准功率(KW):22.0-25.7结构型式:圆梁式配套拖拉机动力输出轴转速(R/MIN):540结构质量(KG):270幅宽(CM):150耕深(CM):旱耕:8-16水耕:8-18传动方式:中间齿轮传动与拖拉机联接方式:标准三点悬挂刀辊总安装刀数:38把外形尺寸(长×宽×高)(MM):920×1732×1052理论作业速度(KM/H):2-5 | 2017 |  | 通用类 | 0 | 否 | 江苏省 | 部2015290 | 2019-12-31 | 张顺国 | 0517-89866269
耕整地机械 | 耕地机械 | 旋耕机 | 单轴1500—2000mm旋耕机 | 水田埋茬(草)耕整机 | 江苏清淮机械有限公司 | 1JMS-180 | 1100 | 1100 | 0 | 0 | 0 | 0 | 0 | 0 | 单轴；1500MM≤耕幅<2000MM | 耕幅(CM):180；配套动力(KW):36.8-44.1；传动方式为中间齿轮传动；耕深(CM):≥12；弯刀型式为IT245；刀片数量88把.整机质量(KG):405；外形尺寸(MM):1020×2106×1152 | 2017 |  | 通用类 | 0 | 否 | 江苏省 | 苏农机（2015）第（0054）号 | 2019-12-31 | 张顺国 | 0517-89866269
耕整地机械 | 耕地机械 | 旋耕机 | 单轴1500—2000mm旋耕机 | 旋耕机 | 江苏清淮机械有限公司 | 1GQN-180 | 1100 | 1100 | 0 | 0 | 0 | 0 | 0 | 0 | 单轴；1500MM≤耕幅<2000MM | 配套拖拉机标准功率(KW):44.1-58.8.结构型式:圆梁式.配套拖拉机动力输出轴转速(R/MIN):720.结构质量(KG):400.幅宽(CM):180.耕深(CM):旱耕:8-16水耕:8-18传动方式:中间齿轮传动.与拖拉机联接方式:标准三点悬挂.刀辊总安装刀数:50把.外形尺寸(长×宽×高)(MM):1020×2070×1152.理论作业速度(KM/H):2-5 | 2017 |  | 通用类 | 0 | 否 | 江苏省 | 部2015288 | 2019-12-31 | 张顺国 | 0517-89866269
耕整地机械 | 耕地机械 | 旋耕机 | 单轴1500—2000mm旋耕机 | 水田埋茬(草)耕整机 | 江苏清淮机械有限公司 | 1JMS-180I | 1100 | 1100 | 0 | 0 | 0 | 0 | 0 | 0 | 单轴；1500MM≤耕幅<2000MM | 配套功率(KW):36.8-44.1.工作幅度(CM):180.连接形式:标准三点悬挂.传动方式:中间齿轮传动.耕深(CM):≥8.弯刀型式:燕尾式水田埋茬专用刀.刀片数量:50把.整机质量(KG):388.外形尺寸(MM):1020×2106×1152 | 2017 |  | 通用类 | 0 | 否 | 江苏省 | 苏农机（2014）第（0089）号 | 2018-09-25 | 张顺国 | 0517-89866269
耕整地机械 | 耕地机械 | 旋耕机 | 单轴1500—2000mm旋耕机 | 反转灭茬旋耕机 | 江苏清淮机械有限公司 | 1GF-180 | 1100 | 1100 | 0 | 0 | 0 | 0 | 0 | 0 | 单轴；1500MM≤耕幅<2000MM | 配套动力(KW):47.8-58.8.作业幅宽(CM):180.最终传动方式:侧边齿轮传动.刀型号:IT245.刀片数量:46把.刀辊最大回转半径(MM):245.结构质量(KG):395.外形尺寸(MM):1010×2100×1220 | 2017 |  | 通用类 | 0 | 否 | 江苏省 | 苏农机（2013）第（0157）号 | 2017-12-31 | 张顺国 | 0517-89866269
耕整地机械 | 耕地机械 | 旋耕机 | 单轴1500—2000mm旋耕机 | 旋耕机 | 安徽宏翔农业机械有限公司 | 1GKN-180 | 1100 | 1100 | 0 | 0 | 0 | 0 | 0 | 0 | 单轴；1500MM≤耕幅<2000MM |  | 2017 |  | 通用类 | 0 | 否 | 安徽省 |  |  |  | -
耕整地机械 | 耕地机械 | 旋耕机 | 单轴1500—2000mm旋耕机 | 旋耕机 | 河北帅旗农业机械制造有限公司 | 1GQN-150 | 1100 | 1100 | 0 | 0 | 0 | 0 | 0 | 0 | 单轴；1500MM≤耕幅<2000MM |  | 2017 |  | 通用类 | 0 | 否 | 河北省 |  |  |  | -
耕整地机械 | 耕地机械 | 旋耕机 | 单轴1500—2000mm旋耕机 | 旋耕机 | 河北帅旗农业机械制造有限公司 | 1GQN-160 | 1100 | 1100 | 0 | 0 | 0 | 0 | 0 | 0 | 单轴；1500MM≤耕幅<2000MM |  | 2017 |  | 通用类 | 0 | 否 | 河北省 |  |  |  | -
耕整地机械 | 耕地机械 | 旋耕机 | 单轴1500—2000mm旋耕机 | 旋耕机 | 河北帅旗农业机械制造有限公司 | 1GQN-180 | 1100 | 1100 | 0 | 0 | 0 | 0 | 0 | 0 | 单轴；1500MM≤耕幅<2000MM |  | 2017 |  | 通用类 | 0 | 否 | 河北省 |  |  |  | -
耕整地机械 | 耕地机械 | 旋耕机 | 单轴1500—2000mm旋耕机 | 旋耕机 | 河北耕耘农业机械制造有限公司 | 1GQN-160 | 1100 | 1100 | 0 | 0 | 0 | 0 | 0 | 0 | 单轴；1500MM≤耕幅<2000MM | 单轴；幅宽(CM):160,外形尺寸(MM):960*1850*980,结构质量(KG):290,结构形式:框架式,配套动力(KW):25.7~36.8,动力输出轴转速(R/MIN):540,耕深(CM):12~16,传动方式:中间齿轮传动,与拖拉机联接方式:三点悬挂,设计转速(R/MIN):213,最大回转半径(MM):225,总安装刀数(把):42,旋耕刀型号:IT225 | 2017 |  | 通用类 | 25.7 | 否 | 河北省 | 2015T-010（续） | 2019-12-31 | 赵冬梅 | 0319-5668818
耕整地机械 | 耕地机械 | 旋耕机 | 单轴1500—2000mm旋耕机 | 旋耕机 | 河北耕耘农业机械制造有限公司 | 1GQNKG-180 | 1100 | 1100 | 0 | 0 | 0 | 0 | 0 | 0 | 单轴；1500MM≤耕幅<2000MM | 单轴；幅宽(CM):180,外形尺寸(MM):1300*2110*1150,结构质量(KG):472,结构形式:框架式,配套动力(KW):36.8~58.8,动力输出轴转速(R/MIN):720,耕深(CM):8~16,传动方式:中间齿轮传动,与拖拉机联接方式:三点悬挂,设计转速(R/MIN):296,最大回转半径(MM):245,总安装刀数(把):50,旋耕刀型号:IT245 | 2017 |  | 通用类 | 36.8 | 否 | 河北省 | 2014T-227 | 2018-10-23 | 赵冬梅 | 0319-5668818
耕整地机械 | 耕地机械 | 旋耕机 | 单轴1500—2000mm旋耕机 | 旋耕机 | 河北耕耘农业机械制造有限公司 | 1GQN-150 | 1100 | 1100 | 0 | 0 | 0 | 0 | 0 | 0 | 单轴；1500MM≤耕幅<2000MM | 单轴；幅宽(CM):150,外形尺寸(MM):960*1720*980,结构质量(KG):270,结构形式:框架式,配套动力(KW):22.1~29.4,动力输出轴转速(R/MIN):540,耕深(CM):12~16,传动方式:中间齿轮传动,与拖拉机联接方式:三点悬挂,设计转速(R/MIN):213,最大回转半径(MM):225,总安装刀数(把):38,旋耕刀型号:IT225 | 2017 |  | 通用类 | 22.1 | 否 | 河北省 | 2015T-010（续） | 2019-12-31 | 赵冬梅 | 0319-5668818
耕整地机械 | 耕地机械 | 旋耕机 | 单轴1500—2000mm旋耕机 | 秸秆还田耕整机 | 连云港市锐远农业装备科技有限公司 | 1GSZ-180 | 1100 | 1100 | 0 | 0 | 0 | 0 | 0 | 0 | 单轴；1500MM≤耕幅<2000MM | 单双轴类型:单轴；耕幅:180CM.外形尺寸(长×宽×高)(MM):2100×1100×1200；配套功率(KW):36.8~44.1；结构质量(KG):405；作业幅宽(CM):180CM；总安装刀片数量(把):64；弯刀型号:专用节能刀210. | 2017 |  | 通用类 | 0 | 否 | 江苏省 | 苏农机（2016）第（0236）号 | 2020-12-31 | 李辉 | 0518-88282966
耕整地机械 | 耕地机械 | 旋耕机 | 单轴1500—2000mm旋耕机 | 旋耕机 | 连云港市锐远农业装备科技有限公司 | 1GKN-150 | 1100 | 1100 | 0 | 0 | 0 | 0 | 0 | 0 | 单轴；1500MM≤耕幅<2000MM | 单双轴类型:单轴；耕幅:150CM,外形尺寸(长×宽×高)(MM):1750×920×1160；配套功率(KW):22.1~33.1；结构质量(KG):290；工作幅宽(CM):150；总安装刀片数量(把):38；旋耕刀型号:IT225. | 2017 |  | 通用类 | 0 | 否 | 江苏省 | 苏农机（2016）第（0217）号 | 2020-12-31 | 李辉 | 0518-88282966
耕整地机械 | 耕地机械 | 旋耕机 | 单轴1500—2000mm旋耕机 | 旋耕机 | 湖北玉柴发动机有限公司 | 1GKN-180 | 1100 | 1100 | 0 | 0 | 0 | 0 | 0 | 0 | 单轴；1500MM≤耕幅<2000MM |  | 2017 |  | 通用类 | 0 | 否 | 湖北省 |  |  |  | -
耕整地机械 | 耕地机械 | 旋耕机 | 单轴1500—2000mm旋耕机 | 旋耕机 | 灌云县振兴机械制造有限公司 | 1GKN-180 | 1100 | 1100 | 0 | 0 | 0 | 0 | 0 | 0 | 单轴；1500MM≤耕幅<2000MM | 单轴；耕幅:1800MM；配套动力:36.8~44.1KW；结构质量:360KG；连接形式:标准三点悬挂；传动方式:中间齿轮传动；外形尺寸(长×宽×高):1020×2056×1110MM；旋耕刀型号:IT245；总安装刀数:50把. | 2017 |  | 通用类 | 40.4 | 否 | 江苏省 | 部2015713 | 2019-12-31 | 季永禄 | 0518-88635888
耕整地机械 | 耕地机械 | 旋耕机 | 单轴1500—2000mm旋耕机 | 旋耕机 | 灌云县振兴机械制造有限公司 | 1GKN-160 | 1100 | 1100 | 0 | 0 | 0 | 0 | 0 | 0 | 单轴；1500MM≤耕幅<2000MM | 单轴；耕幅:1600MM；配套动力:29.4~33.1KW；结构质量:340KG；连接形式:标准三点悬挂；传动方式:中间齿轮传动；外形尺寸(长×宽×高):1020×1862×1110MM；旋耕刀型号:IT245；总安装刀数:38把. | 2017 |  | 通用类 | 29.4 | 否 | 江苏省 | 部2015712 | 2019-12-31 | 季永禄 | 0518-88635888
耕整地机械 | 耕地机械 | 旋耕机 | 单轴1500—2000mm旋耕机 | 旋耕机 | 灌云县振兴机械制造有限公司 | 1GKN-150 | 1100 | 1100 | 0 | 0 | 0 | 0 | 0 | 0 | 单轴；1500MM≤耕幅<2000MM | 单轴；耕幅:1500MM；配套动力:25.7~33.1KW；结构质量:330KG；连接形式:标准三点悬挂；传动方式:中间齿轮传动；外形尺寸(长×宽×高):1020×1762×1110MM；旋耕刀型号:IT245；总安装刀数:34把. | 2017 |  | 通用类 | 29.4 | 否 | 江苏省 | 部2015712 | 2019-12-31 | 季永禄 | 0518-88635888
耕整地机械 | 耕地机械 | 旋耕机 | 单轴1500—2000mm旋耕机 | 旋耕机 | 潍坊鑫耐尔农业机械有限公司 | 1GQN-160 | 1100 | 1100 | 0 | 0 | 0 | 0 | 0 | 0 | 单轴；1500MM≤耕幅<2000MM | 外形尺寸:1690×860×1170MM；配套功率(KW):≥25.7；结构质量(KG):230；工作幅宽(CM):160；传动方式:中间齿轮传动；总安装刀数量(把):40；旋耕刀型号:IT195；结构形式:框架式；耕深(CM):≥12；与拖拉机连接方式:标准三点悬挂；最大回转半径(MM):195 | 2017 |  | 通用类 | 0 | 否 | 山东省 | 黑垦鉴2016067 | 2020-12-31 | 刘明 | 0536-2100730
耕整地机械 | 耕地机械 | 旋耕机 | 单轴1500—2000mm旋耕机 | 旋耕机 | 潍坊鑫耐尔农业机械有限公司 | 1GQN-180 | 1100 | 1100 | 0 | 0 | 0 | 0 | 0 | 0 | 单轴；1500MM≤耕幅<2000MM | 外形尺寸:2010×1080×1060MM；配套功率(KW):44.1-66.2；结构质量(KG):342；工作幅宽(CM):180；传动方式:中间齿轮转动；总安装刀数量(把):52；旋耕刀型号:IT225；结构形式:框架式；耕深(CM):≥12；与拖拉机连接方式:标准三点悬挂；最大回转半径(MM):225. | 2017 |  | 通用类 | 0 | 否 | 山东省 | 黑垦鉴2016068 | 2020-12-31 | 刘明 | 0536-2100730
耕整地机械 | 耕地机械 | 旋耕机 | 单轴1500—2000mm旋耕机 | 旋耕机 | 连云港市港旋机械有限公司 | 1GQN-150 | 1100 | 1100 | 0 | 0 | 0 | 0 | 0 | 0 | 单轴；1500MM≤耕幅<2000MM |  | 2017 |  | 通用类 | 22 | 否 | 江苏省 |  |  | 王元勇 | 0518-88803033
耕整地机械 | 耕地机械 | 旋耕机 | 单轴1500—2000mm旋耕机 | 旋耕机 | 连云港全盛旋耕机械制造有限公司 | 1GKN-150 | 1100 | 1100 | 0 | 0 | 0 | 0 | 0 | 0 | 单轴；1500MM≤耕幅<2000MM | 单轴；耕幅:1500MM；结构形式:框架式；传动方式:中间齿轮传动 | 2017 |  | 通用类 | 0 | 否 | 江苏省 | 部2013504 | 2017-12-31 | 冯栋 | 0518-15950762000
耕整地机械 | 耕地机械 | 旋耕机 | 单轴1500—2000mm旋耕机 | 旋耕机 | 南昌华旋机械厂 | 1GN-150J | 1100 | 1100 | 0 | 0 | 0 | 0 | 0 | 0 | 单轴；1500MM≤耕幅<2000MM | 结构型式:框架式,配套功率:18.4-22.08KW,配套输出轴转速:540R/MIN,尺寸:1700×950×980MM,结构质量:305KG,理论作业速度:2-5KM/H,幅宽:150CM,耕深:12-16CM,传动方式:中间齿轮传动,挂接方式:三点悬挂,刀辊转速:249R/MIN,刀辊最大回转半径:245MM,总安装刀数:34把,旋耕刀型号:IT245 | 2017 |  | 通用类 | 0 | 否 | 江西省 | 部2013750 | 2017-12-31 | 李建华 | 0791-85720086
耕整地机械 | 耕地机械 | 旋耕机 | 单轴1500—2000mm旋耕机 | 旋耕机 | 南昌华旋机械厂 | 1GQN-180J | 1100 | 1100 | 0 | 0 | 0 | 0 | 0 | 0 | 单轴；1500MM≤耕幅<2000MM | 结构型式:框架式,配套功率:36.8-40.4KW,配套输出轴转速:540R/MIN,尺寸:2060×1050×1000MM,结构质量:405KG,理论作业速度:2-5KM/H,幅宽:180CM,耕深:旱耕12-14CM,传动方式:中间齿轮传动,挂接方式:三点悬挂,刀辊转速:254R/MIN,刀辊最大回转半径:245MM,总安装刀数:50把,旋耕刀型号:IT245 | 2017 |  | 通用类 | 0 | 否 | 江西省 | 部2013752 | 2017-12-31 | 李建华 | 0791-85720086
耕整地机械 | 耕地机械 | 旋耕机 | 单轴1500—2000mm旋耕机 | 旋耕机 | 南昌华旋机械厂 | 1GQN-165J | 1100 | 1100 | 0 | 0 | 0 | 0 | 0 | 0 | 单轴；1500MM≤耕幅<2000MM | 结构型式:框架式,配套功率:29.4-36.8KW,配套输出轴转速:540R/MIN,尺寸:1820×1110×930MM,结构质量:346KG,理论作业速度:2-5KM/H,幅宽:165CM,耕深:12-14CM,传动方式:中间齿轮传,动挂接方式:三点悬挂,刀辊转速:180R/MIN,刀辊最大回转半径:245MM,总安装刀数:42把,旋耕刀型号:IT245 | 2017 |  | 通用类 | 0 | 否 | 江西省 | 部2013751 | 2017-12-31 | 李建华 | 0791-85720086
耕整地机械 | 耕地机械 | 旋耕机 | 单轴1500—2000mm旋耕机 | 旋耕机 | 丹阳良友机械有限公司 | 1GKN-180型 | 1100 | 1100 | 0 | 0 | 0 | 0 | 0 | 0 | 单轴；1500MM≤耕幅<2000MM | 动力连接方式:牵引式；机具结构类型:单轴；耕幅(M):1.8 | 2017 |  | 通用类 | 0 | 否 | 江苏省 | 部2013550 | 2017-12-31 | 林立 | 0511-86968913
耕整地机械 | 耕地机械 | 旋耕机 | 单轴1500—2000mm旋耕机 | 水田埋茬(草)耕整机 | 丹阳良友机械有限公司 | 1GSZ-180型 | 1100 | 1100 | 0 | 0 | 0 | 0 | 0 | 0 | 单轴；1500MM≤耕幅<2000MM | 动力连接方式:牵引式；机具结构类型:单轴；耕幅(M):1.8 | 2017 |  | 通用类 | 0 | 否 | 江苏省 | 苏农机（2013）第（0048）号 | 2017-12-31 | 林立 | 0511-86968913
耕整地机械 | 耕地机械 | 旋耕机 | 单轴1500—2000mm旋耕机 | 旋耕机 | 江苏威迪农业装备科技股份有限公司 | 1GKN-180S | 1100 | 1100 | 0 | 0 | 0 | 0 | 0 | 0 | 单轴；1500MM≤耕幅<2000MM | 配套动力:36.8-44.1KW,刀片数量:50把,旋耕幅宽:180CM,耕深:12-16CM,外形尺寸(长*高*宽):1020*2106*1152MM,整机重量:388KG | 2017 |  | 通用类 | 0 | 否 | 江苏省 | 部2013427 | 2017-12-31 | 祁华 | 0518-88803666
耕整地机械 | 耕地机械 | 旋耕机 | 单轴1500—2000mm旋耕机 | 旋耕机 | 江苏沃野机械制造有限公司 | 1GQN-160 | 1100 | 1100 | 0 | 0 | 0 | 0 | 0 | 0 | 单轴；1500MM≤耕幅<2000MM | 外形尺寸:980×1843×1050MM；结构质量:325KG；配套动力:25.8~36.8KW；传动方式:中间传动；工作幅宽:1600MM； | 2017 |  | 通用类 | 0 | 否 | 江苏省 | 部20151667 | 2019-12-31 | 周亮 | 0511-86286888
耕整地机械 | 耕地机械 | 旋耕机 | 单轴1500—2000mm旋耕机 | 旋耕机 | 江苏沃野机械制造有限公司 | 1GQN-180 | 1100 | 1100 | 0 | 0 | 0 | 0 | 0 | 0 | 单轴；1500MM≤耕幅<2000MM | 外形尺寸(长×宽×高):2120×1060×1200MM；结构质量:408KG；配套动力:36.8~47.8KW；传动方式:中间传动；工作幅宽:1800MM； | 2017 |  | 通用类 | 0 | 否 | 江苏省 | 部20151668 | 2019-12-31 | 周亮 | 0511-86286888
耕整地机械 | 耕地机械 | 旋耕机 | 单轴1500—2000mm旋耕机 | 旋耕机 | 灌云县中云机械有限公司 | 1GKN-180 | 1100 | 1100 | 0 | 0 | 0 | 0 | 0 | 0 | 单轴；1500MM≤耕幅<2000MM | 单轴；耕幅:180CM；整机质量:405KG；传动方式:中间齿轮传动；结构型式:框架式；配套动力(KW):36.8~44.1；与拖拉机联接方式:三点悬挂；耕深(CM):8~18. | 2017 |  | 通用类 | 0 | 否 | 江苏省 | 部2013565 | 2017-12-31 | 于渤海 | 0518-88283708
耕整地机械 | 耕地机械 | 旋耕机 | 单轴1500—2000mm旋耕机 | 旋耕机 | 上海金杯农机制造有限公司 | 1GQN-170S | 1100 | 1100 | 0 | 0 | 0 | 0 | 0 | 0 | 单轴；1500MM≤耕幅<2000MM | 1、标定功率(KW):36.8,2、结构质量(KG):363,3、幅宽(CM):170,4、耕深(CM):≥12,5、传动方式:中间齿轮传动,6、与拖拉机联接方式:标准三点悬挂,7、总安装刀数(把):44,8、旋耕刀型号:IT245 | 2017 |  | 通用类 | 0 | 否 | 上海市 | 部20170409 | 2021-12-31 | 沈余龙 | 021-57625583
耕整地机械 | 耕地机械 | 旋耕机 | 单轴1500—2000mm旋耕机 | 旋耕机 | 上海金杯农机制造有限公司 | 1GQN-180S | 1100 | 1100 | 0 | 0 | 0 | 0 | 0 | 0 | 单轴；1500MM≤耕幅<2000MM | 1、标定功率(KW):40.4-55.1,2、结构质量(KG):375,3、幅宽(CM):180,4、耕深(CM):≥12,5、传动方式:中间齿轮传动,6、与拖拉机联接方式:标准三点悬挂,7、总安装刀数(把):50,8、旋耕刀型号:IT245 | 2017 |  | 通用类 | 0 | 否 | 上海市 | 部20160690 | 2020-12-31 | 沈余龙 | 021-57625583
耕整地机械 | 耕地机械 | 旋耕机 | 单轴1500—2000mm旋耕机 | 旋耕机 | 上海金杯农机制造有限公司 | 1GQN-160S | 1100 | 1100 | 0 | 0 | 0 | 0 | 0 | 0 | 单轴；1500MM≤耕幅<2000MM | 1、标定功率(KW):29.4-36.8,2、结构质量(KG):350,3、幅宽(CM):160,4、耕深(CM):≥12,5、传动方式:中间齿轮传动,6、与拖拉机联接方式:标准三点悬挂,7、总安装刀数(把):42,8、旋耕刀型号:IT245 | 2017 |  | 通用类 | 0 | 否 | 上海市 | 部20170409 | 2021-12-31 | 沈余龙 | 021-57625583
耕整地机械 | 耕地机械 | 旋耕机 | 单轴1500—2000mm旋耕机 | 旋耕机 | 江苏银华春翔机械制造有限公司 | 1GKN-150 | 1100 | 1100 | 0 | 0 | 0 | 0 | 0 | 0 | 单轴；1500MM≤耕幅<2000MM | 单轴；耕幅:1500MM；配套动力:22.0-25.7KW；外形尺寸(长×宽×高)MM:980×1753×1050；整机质量:260KG； | 2017 |  | 通用类 | 25.7 | 否 | 江苏省 | 部2013274 | 2017-12-31 | 朱宝军 | 0518-88812894
耕整地机械 | 耕地机械 | 旋耕机 | 单轴1500—2000mm旋耕机 | 旋耕机 | 江苏银华春翔机械制造有限公司 | 1GKN-180 | 1100 | 1100 | 0 | 0 | 0 | 0 | 0 | 0 | 单轴；1500MM≤耕幅<2000MM | 单轴；耕幅:1800MM；配套动力:36.8-44.1KW；外形尺寸(长×宽×高)MM:1020×2056×1152；整机质量:415KG； | 2017 |  | 通用类 | 44.1 | 否 | 江苏省 | 部2013275 | 2017-12-31 | 朱宝军 | 0518-88812894
耕整地机械 | 耕地机械 | 旋耕机 | 单轴1500—2000mm旋耕机 | 旋耕机 | 江苏银华春翔机械制造有限公司 | 1GQN-180S | 1100 | 1100 | 0 | 0 | 0 | 0 | 0 | 0 | 单轴；1500MM≤耕幅<2000MM | 单轴；耕幅:1800MM；配套动力:36.8-44.1KW；外形尺寸(长×宽×高)MM:1020×2056×1152；整机质量:405KG； | 2017 |  | 通用类 | 44.1 | 否 | 江苏省 | 部2013267 | 2017-12-31 | 朱宝军 | 0518-88812894
耕整地机械 | 耕地机械 | 旋耕机 | 单轴1500—2000mm旋耕机 | 旋耕机 | 江苏银华春翔机械制造有限公司 | 1GKN-160 | 1100 | 1100 | 0 | 0 | 0 | 0 | 0 | 0 | 单轴；1500MM≤耕幅<2000MM | 单轴；耕幅:1600MM；配套动力:25.7-29.4KW；外形尺寸(长×宽×高)MM:980×1843×1050；整机质量:275KG； | 2017 |  | 通用类 | 29.4 | 否 | 江苏省 | 部2013274 | 2017-12-31 | 朱宝军 | 0518-88812894
耕整地机械 | 耕地机械 | 旋耕机 | 单轴1500—2000mm旋耕机 | 旋耕机 | 河北圣和农业机械有限公司 | 1GQN-150 | 1100 | 1100 | 0 | 0 | 0 | 0 | 0 | 0 | 单轴；1500MM≤耕幅<2000MM | 单轴；幅宽:1500MM；配套动力:22.0~29.4KW；与拖拉机链接方式:三点悬挂；结构质量:318KG；外形尺寸(长×宽×高):980×1715×990MM；刀片型号及数量:IT225型38把；耕深:12~16CM. | 2017 |  | 通用类 | 0 | 否 | 河北省 | 冀2016T-207（续） | 2020-12-31 | 李晓辉 | 0319-5669599
耕整地机械 | 耕地机械 | 旋耕机 | 单轴1500—2000mm旋耕机 | 旋耕机 | 河北圣和农业机械有限公司 | 1GQN-160 | 1100 | 1100 | 0 | 0 | 0 | 0 | 0 | 0 | 单轴；1500MM≤耕幅<2000MM | 单轴；幅宽:1600MM；配套动力:35.3~40.4KW；与拖拉机链接方式:三点悬挂；结构质量:280KG；外形尺寸(长×宽×高):850×1820×950MM；耕深:≥12CM. | 2017 |  | 通用类 | 0 | 否 | 河北省 | 部20160095 | 2020-12-31 | 李晓辉 | 0319-5669599
耕整地机械 | 耕地机械 | 旋耕机 | 单轴1500—2000mm旋耕机 | 旋耕机 | 河北圣和农业机械有限公司 | 1GQQNZGK-180 | 1100 | 1100 | 0 | 0 | 0 | 0 | 0 | 0 | 单轴；1500MM≤耕幅<2000MM | 单轴；幅宽:1800MM；配套动力:44.1~58.8KW；与拖拉机链接方式:三点悬挂；结构质量:470KG；外形尺寸(长×宽×高):1170×2070×1125MM；耕深:12~16CM. | 2017 |  | 通用类 | 0 | 否 | 河北省 | 部2015905 | 2019-12-31 | 李晓辉 | 0319-5669599
耕整地机械 | 耕地机械 | 旋耕机 | 单轴1500—2000mm旋耕机 | 旋耕机 | 河北圣和农业机械有限公司 | 1GQN-180 | 1100 | 1100 | 0 | 0 | 0 | 0 | 0 | 0 | 单轴；1500MM≤耕幅<2000MM | 单轴；幅宽:1800MM；配套动力:36.8~44.1KW；与拖拉机链接方式:三点悬挂；结构质量:420KG；外形尺寸(长×宽×高):1080×2085×1065MM；刀片型号及数量:IT245型52把；耕深:12~16CM. | 2017 |  | 通用类 | 0 | 否 | 河北省 | 冀2016T-206（续） | 2020-12-31 | 李晓辉 | 0319-5669599
耕整地机械 | 耕地机械 | 旋耕机 | 单轴1500—2000mm旋耕机 | 旋耕机 | 江苏海之诺机械装备有限公司 | 1GKN-150 | 1100 | 1100 | 0 | 0 | 0 | 0 | 0 | 0 | 单轴；1500MM≤耕幅<2000MM |  | 2017 |  | 通用类 | 33.1 | 否 | 江苏省 |  |  | 王琳 | 0518-88188818
耕整地机械 | 耕地机械 | 旋耕机 | 单轴1500—2000mm旋耕机 | 旋耕机 | 南昌春旋农机有限责任公司 | 1GQN-165J | 1100 | 1100 | 0 | 0 | 0 | 0 | 0 | 0 | 单轴；1500MM≤耕幅<2000MM | 结构型式:框架式,配套功率:29.4-36.8KW,配套输出轴转速:540、720R/MIN,尺寸:1820×1110×930MM,结构质量:375KG,理论作业速度:5.4KM/H,幅宽:165CM,耕深:旱耕12-14CM、水耕14-16CM,传动方式:中间齿轮传动,挂接方式:三点悬挂,刀辊转速:222、254、267R/MIN,刀辊最大回转半径:245MM,总安装刀数:46把,旋耕刀型号:IT245 | 2017 |  | 通用类 | 0 | 否 | 江西省 | 部2015628 | 2019-12-31 | 李深 | 0791-85720086
耕整地机械 | 耕地机械 | 旋耕机 | 单轴1500—2000mm旋耕机 | 旋耕机 | 南昌春旋农机有限责任公司 | 1GQN-180J | 1100 | 1100 | 0 | 0 | 0 | 0 | 0 | 0 | 单轴；1500MM≤耕幅<2000MM | 结构型式:框架式,配套功率:40.4-44.1KW,配套输出轴转速:540、720R/MIN,尺寸:2060×1050×1000MM,结构质量:405KG,理论作业速度:6.5KM/H,幅宽:180CM,耕深:旱耕12-14CM、水耕14-16CM,传动方式:中间齿轮传动,挂接方式:三点悬挂,刀辊转速:222、254、267R/MIN,刀辊最大回转半径:245MM,总安装刀数:50把,旋耕刀型号:IT245 | 2017 |  | 通用类 | 0 | 否 | 江西省 | 部2015629 | 2019-12-31 | 李深 | 0791-85720086
耕整地机械 | 耕地机械 | 旋耕机 | 单轴1500—2000mm旋耕机 | 旋耕机 | 南昌春旋农机有限责任公司 | 1GN-150J | 1100 | 1100 | 0 | 0 | 0 | 0 | 0 | 0 | 单轴；1500MM≤耕幅<2000MM | 结构型式:框架式,配套功率:25.07-29.4KW,配套输出轴转速:540、720R/MIN,尺寸:1720×950×962MM,结构质量:305KG,理论作业速度:5.4KM/H,幅宽:150CM,耕深:旱耕12-14CM、水耕14-16CM,传动方式:中间齿轮传动,挂接方式:三点悬挂,刀辊转速:227、249R/MIN,刀辊最大回转半径:245MM,总安装刀数:34把,旋耕刀型号:IT245 | 2017 |  | 通用类 | 0 | 否 | 江西省 | 部2015627 | 2019-12-31 | 李深 | 0791-85720086
耕整地机械 | 耕地机械 | 旋耕机 | 单轴1500—2000mm旋耕机 | 旋耕机 | 沃得重工(中国)有限公司 | 1GKN-180 | 1100 | 1100 | 0 | 0 | 0 | 0 | 0 | 0 | 单轴；1500MM≤耕幅<2000MM | 结构型式:框架式；外形尺寸MM(长X宽X高):1090X2100X1060；结构质量:400KG；单轴；幅宽:1800MM | 2017 |  | 通用类 | 36.8 | 否 | 江苏省 | 苏农机（2016）第（0020）号 | 2020-12-31 | 朱丹峰 | 0511-86341541
耕整地机械 | 耕地机械 | 旋耕机 | 单轴1500—2000mm旋耕机 | 旋耕机 | 南昌中天农机有限公司 | 1GQN-165J | 1100 | 1100 | 0 | 0 | 0 | 0 | 0 | 0 | 单轴；1500MM≤耕幅<2000MM | 1.结构形式:框架式；2.配套动力:29.4-36.8KW；3.外形尺寸(长X宽X高):1000X1910X1050MM；4.结构质量:367KG；5.配套动力输出轴转速:720/540R/MIN；6.与拖拉机挂接方式:标准三点悬挂；7.传动方式:中间齿轮传动；8.工作耕幅:1650CM；9.刀轴转速:265R/MIN；10.刀轴最大回转半径:245MM；11.旋耕刀型号:IT245；12.总安装刀数:46把；13.旋耕机排列方式:双螺旋. | 2017 |  | 通用类 | 25.7 | 否 | 江西省 | 部2015677 | 2019-12-31 | 李翠云 | 0791-85760653
耕整地机械 | 耕地机械 | 旋耕机 | 单轴1500—2000mm旋耕机 | 旋耕机 | 南昌中天农机有限公司 | 1GKN-160J | 1100 | 1100 | 0 | 0 | 0 | 0 | 0 | 0 | 单轴；1500MM≤耕幅<2000MM | 1.结构形式:框架式；2.配套动力:22.1-25.7KW；3.外形尺寸(长X宽X高):920X1820X1030MM；4.结构质量:283KG；5.配套动力输出轴转速:540R/MIN；6.与拖拉机挂接方式:标准三点悬挂；7.传动方式:中间齿轮传动；8.工作耕幅:1600CM；9.刀轴转速:227R/MIN；10.刀轴最大回转半径:245MM；11.旋耕刀型号:IT245；12.总安装刀数:38把；13.旋耕机排列方式:双螺旋. | 2017 |  | 通用类 | 25.7 | 否 | 江西省 | 部2015675 | 2019-12-31 | 李翠云 | 0791-85760653
耕整地机械 | 耕地机械 | 旋耕机 | 单轴1500—2000mm旋耕机 | 旋耕机 | 潍坊恒旋农业装备有限公司 | 1GQN-160 | 1100 | 1100 | 0 | 0 | 0 | 0 | 0 | 0 | 单轴；1500MM≤耕幅<2000MM |  | 2017 |  | 通用类 | 0 | 否 | 山东省 |  |  |  | -
耕整地机械 | 耕地机械 | 旋耕机 | 单轴1500—2000mm旋耕机 | 旋耕机 | 潍坊恒旋农业装备有限公司 | 1GQN-150 | 1100 | 1100 | 0 | 0 | 0 | 0 | 0 | 0 | 单轴；1500MM≤耕幅<2000MM |  | 2017 |  | 通用类 | 0 | 否 | 山东省 |  |  |  | -
耕整地机械 | 耕地机械 | 旋耕机 | 单轴1500—2000mm旋耕机 | 旋耕机 | 潍坊恒旋农业装备有限公司 | 1GQN-180 | 1100 | 1100 | 0 | 0 | 0 | 0 | 0 | 0 | 单轴；1500MM≤耕幅<2000MM |  | 2017 |  | 通用类 | 0 | 否 | 山东省 |  |  |  | -
耕整地机械 | 耕地机械 | 旋耕机 | 单轴1500—2000mm旋耕机 | 旋耕机 | 太仓市项氏农机有限公司 | 1GKN-180 | 1100 | 1100 | 0 | 0 | 0 | 0 | 0 | 0 | 单轴；1500MM≤耕幅<2000MM | 结构形式:非自走式:机具结构类型:单轴:耕幅1.8米 | 2017 |  | 通用类 | 40.4 | 否 | 江苏省 | 部20151609 | 2019-12-31 | 项文忠 | 0512-53250971
耕整地机械 | 耕地机械 | 旋耕机 | 单轴2000—2500mm旋耕机 | 旋耕机 | 青岛鲁耕农业机械有限公司 | 1GQN-230 | 1700 | 1700 | 0 | 0 | 0 | 0 | 0 | 0 | 单轴；2000MM≤耕幅<2500MM | 配套功率59.0-67.2KW；结构形式框架式；外形尺寸(长*宽*高)1160MM*2586MM*1113MM；结构质量490KG；幅宽230CM；耕深12-16CM；传动方式中间齿轮传动；与拖拉机联接方式三点悬挂；设计转速270R/MIN；最大回转半径245MM | 2017 |  | 通用类 | 59 | 否 | 山东省 | 2016TJ627 | 2020-12-31 | 崔林 | 0532-83365536
耕整地机械 | 耕地机械 | 旋耕机 | 单轴2000—2500mm旋耕机 | 旋耕机 | 青岛鲁耕农业机械有限公司 | 1GQN-200 | 1700 | 1700 | 0 | 0 | 0 | 0 | 0 | 0 | 单轴；2000MM≤耕幅<2500MM | 配套功率59.0-67.2KW；结构形式框架式；外形尺寸(长*宽*高)1160MM*2312MM*1113MM；结构质量470KG；幅宽200CM；耕深旱耕12-16CM；传动方式中间齿轮传动；与拖拉机联接方式三点悬挂；设计转速270R/MIN；最大回转半径245MM | 2017 |  | 通用类 | 59 | 否 | 山东省 | 2016TJ626 | 2020-12-31 | 崔林 | 0532-83365536
耕整地机械 | 耕地机械 | 旋耕机 | 单轴2000—2500mm旋耕机 | 旋耕机 | 太仓市项氏农机有限公司 | 1GKN-200 | 1700 | 1700 | 0 | 0 | 0 | 0 | 0 | 0 | 单轴；2000MM≤耕幅<2500MM | 结构形式:非自走式:机具结构类型:单轴:耕幅2米 | 2017 |  | 通用类 | 51.4 | 否 | 江苏省 | 部20151609 | 2019-12-31 | 项文忠 | 0512-53250971
耕整地机械 | 耕地机械 | 旋耕机 | 单轴2000—2500mm旋耕机 | 水田驱动耙浆平地机 | 太仓市项氏农机有限公司 | 1BPQ-230 | 1700 | 1700 | 0 | 0 | 0 | 0 | 0 | 0 | 单轴；2000MM≤耕幅<2500MM | 动力连接方式:牵引式；机具结构类型:单轴；耕幅(M):2.3 | 2017 |  | 通用类 | 29.4 | 否 | 江苏省 | 苏农机（2013）第（0055）号 | 2017-12-31 | 项文忠 | 0512-53250971
耕整地机械 | 耕地机械 | 旋耕机 | 单轴2000—2500mm旋耕机 | 旋耕机 | 太仓市项氏农机有限公司 | 1GKN-230 | 1700 | 1700 | 0 | 0 | 0 | 0 | 0 | 0 | 单轴；2000MM≤耕幅<2500MM | 结构形式:非自走式:机具结构类型:单轴:耕幅2.3米. | 2017 |  | 通用类 | 55.1 | 否 | 江苏省 | 部20151610 | 2019-12-31 | 项文忠 | 0512-53250971
耕整地机械 | 耕地机械 | 旋耕机 | 单轴2000—2500mm旋耕机 | 旋耕机 | 南昌中天农机有限公司 | 1GQN-230J | 1700 | 1700 | 0 | 0 | 0 | 0 | 0 | 0 | 单轴；2000MM≤耕幅<2500MM | 1.结构形式:框架式；2.配套动力:51.5-58.8KW；3.外形尺寸(长X宽X高):1000X2530X1050MM；4.结构质量:415KG；5.配套动力输出轴转速:265R/MIN；6.与拖拉机挂接方式:标准三点悬挂；7.传动方式:中间齿轮传动；8.工作耕幅:2300CM；9.刀轴转速:265R/MIN；10.刀轴最大回转半径:245MM；11.旋耕刀型号:IT245；12.总安装刀数:62把；13.旋耕机排列方式:双螺旋. | 2017 |  | 通用类 | 58.8 | 否 | 江西省 | 部2015679 | 2019-12-31 | 李翠云 | 0791-85760653
耕整地机械 | 耕地机械 | 旋耕机 | 单轴2000—2500mm旋耕机 | 旋耕机 | 南昌中天农机有限公司 | 1GQQN-200J | 1700 | 1700 | 0 | 0 | 0 | 0 | 0 | 0 | 单轴；2000MM≤耕幅<2500MM | 1.结构形式:框架式；2.配套动力:44.1-51.5KW；3.外形尺寸(长X宽X高):2300X1010X1150MM；4.结构质量:414KG；5.配套动力输出轴转速:720/540R/MIN；6.与拖拉机挂接方式:三点悬挂；7.传动方式:中间齿轮传动；8.工作幅宽:2000MM；9.刀轴转速:220/200/230R/MIN；10.刀轴最大回转半径:245MM；11.旋耕刀型号:IT245；12.总安装刀数:58把；13.旋耕机排列方式:双螺旋. | 2017 |  | 通用类 | 51.5 | 否 | 江西省 | 部2015672 | 2019-12-31 | 李翠云 | 0791-85760653
耕整地机械 | 耕地机械 | 旋耕机 | 单轴2000—2500mm旋耕机 | 旋耕机 | 南昌中天农机有限公司 | 1GQN-200J | 1700 | 1700 | 0 | 0 | 0 | 0 | 0 | 0 | 单轴；2000MM≤耕幅<2500MM | 1.结构形式:框架式；2.配套动力:44.1-51.5KW；3.外形尺寸(长X宽X高):1000X2300X1050MM；4.结构质量:399KG；5.配套动力输出轴转速:720/540R/MIN；6.与拖拉机挂接方式:标准三点悬挂；7.传动方式:中间齿轮传动；8.工作耕幅:2000CM；9.刀轴转速:265R/MIN；10.刀轴最大回转半径:245MM；11.旋耕刀型号:IT245；12.总安装刀数:58把；13.旋耕机排列方式:双螺旋. | 2017 |  | 通用类 | 51.5 | 否 | 江西省 | 部2015678 | 2019-12-31 | 李翠云 | 0791-85760653
耕整地机械 | 耕地机械 | 旋耕机 | 单轴2000—2500mm旋耕机 | 旋耕机 | 南昌中天农机有限公司 | 1GQQN-230J | 1700 | 1700 | 0 | 0 | 0 | 0 | 0 | 0 | 单轴；2000MM≤耕幅<2500MM | 1.结构形式:框架式；2.配套动力:51.5-58.8KW；3.外形尺寸(长X宽X高):1100X2530X1150MM；4.结构质量:430KG；5.配套动力输出轴转速:720/540R/MIN；6.与拖拉机挂接方式:标准三点悬挂；7.传动方式:中间齿轮传动；8.工作耕幅:2300CM；9.刀轴转速:265R/MIN；10.刀轴最大回转半径:245MM；11.旋耕刀型号:IT245；12.总安装刀数:62把；13.旋耕机排列方式:双螺旋. | 2017 |  | 通用类 | 58.8 | 否 | 江西省 | 部2015673 | 2019-12-31 | 李翠云 | 0791-85760653
耕整地机械 | 耕地机械 | 旋耕机 | 单轴2000—2500mm旋耕机 | 旋耕机 | 潍坊恒旋农业装备有限公司 | 1GQN-230 | 1700 | 1700 | 0 | 0 | 0 | 0 | 0 | 0 | 单轴；2000MM≤耕幅<2500MM |  | 2017 |  | 通用类 | 0 | 否 | 山东省 |  |  |  | -
耕整地机械 | 耕地机械 | 旋耕机 | 单轴2000—2500mm旋耕机 | 旋耕机 | 潍坊恒旋农业装备有限公司 | 1GQN-200 | 1700 | 1700 | 0 | 0 | 0 | 0 | 0 | 0 | 单轴；2000MM≤耕幅<2500MM |  | 2017 |  | 通用类 | 0 | 否 | 山东省 |  |  |  | -
耕整地机械 | 耕地机械 | 旋耕机 | 单轴2000—2500mm旋耕机 | 旋耕机 | 安徽省全椒县富民机械有限公司 | 1GQN-220 | 1700 | 1700 | 0 | 0 | 0 | 0 | 0 | 0 | 单轴；2000MM≤耕幅<2500MM | 1.50-59.0KW.2.幅宽:220CM.3.耕深:10-14CM1.标准功率:5.4.与拖拉机联接方式:标准三点悬挂.5.刀辊转速R/MIN191-254.6.刀辊最大回转半径245MM.7.旋耕机型号IT-245. | 2017 |  | 通用类 | 0 | 否 | 安徽省 | 2012TJ621 | 2020-03-31 | 陈玉龙 | 0550-5035883
耕整地机械 | 耕地机械 | 旋耕机 | 单轴2000—2500mm旋耕机 | 旋耕机 | 安徽省全椒县富民机械有限公司 | 1GQN-200 | 1700 | 1700 | 0 | 0 | 0 | 0 | 0 | 0 | 单轴；2000MM≤耕幅<2500MM | 1.标准功率:40.4-51-13.2KW.2.幅宽:200CM.3.耕深:10-14CM.4.与拖拉机联接方式:标准三点悬挂.5.刀辊转速R/MIN191-254.6.刀辊最大回转半径245MM.7.旋耕刀型号:IT245 | 2017 |  | 通用类 | 0 | 否 | 安徽省 | 2016TJ620 | 2020-03-31 | 陈玉龙 | 0550-5035883
耕整地机械 | 耕地机械 | 旋耕机 | 单轴2000—2500mm旋耕机 | 中高箱旋耕机 | 河北双天机械制造有限公司 | 1GKN-200A1 | 1700 | 1700 | 0 | 0 | 0 | 0 | 0 | 0 | 单轴；2000MM≤耕幅<2500MM | 单轴；耕幅:2000(MM)；配套动力:44.1-58.8KW、刀片数量:60(左右各半)、生产效率:≥0.28HM2/H、规格尺寸:1260×2420×1160MM、结构重量:548KG | 2017 |  | 通用类 | 44.1 | 否 | 河北省 |  |  | 鲁志辉 | 0312-2564051
耕整地机械 | 耕地机械 | 旋耕机 | 单轴2000—2500mm旋耕机 | 深耕旋耕机 | 河北双天机械制造有限公司 | 1GSKN-200 | 1700 | 1700 | 0 | 0 | 0 | 0 | 0 | 0 | 单轴；2000MM≤耕幅<2500MM | 单轴；耕幅:2000(MM)；配套动力≥70KW、刀片数量:60(左右各半)、规格尺寸:1260×2420×1160MM、结构重量:628KG、 | 2017 |  | 通用类 | 70 | 否 | 河北省 |  |  | 鲁志辉 | 0312-2564051
耕整地机械 | 耕地机械 | 旋耕机 | 单轴2000—2500mm旋耕机 | 中高箱旋耕机 | 河北双天机械制造有限公司 | 1GKN-230A1 | 1700 | 1700 | 0 | 0 | 0 | 0 | 0 | 0 | 单轴；2000MM≤耕幅<2500MM | 单轴；耕幅:2300(MM)；配套动力:66.2-80.9KW、刀片数量:64(左右各半)、规格尺寸1260×2670×1160MM、结构重量588KG | 2017 |  | 通用类 | 66.2 | 否 | 河北省 | 2014T-105 | 2018-09-21 | 鲁志辉 | 0312-2564051
耕整地机械 | 耕地机械 | 旋耕机 | 单轴2000—2500mm旋耕机 | 中高箱旋耕机 | 河北双天机械制造有限公司 | 1GKN-220A1 | 1700 | 1700 | 0 | 0 | 0 | 0 | 0 | 0 | 单轴；2000MM≤耕幅<2500MM | 单轴；耕幅:2200(MM)；配套动力:58.8-66.1KW、刀片数量:64(左右各半)、规格尺寸1260×2570×1160MM、结构重量563KG | 2017 |  | 通用类 | 58.8 | 否 | 河北省 | 2014T-105 | 2018-09-21 | 鲁志辉 | 0312-2564051
耕整地机械 | 耕地机械 | 旋耕机 | 单轴2000—2500mm旋耕机 | 旋耕机 | 临洮县宏丰机械制造有限公司 | 1GKN-200 | 1700 | 1700 | 0 | 0 | 0 | 0 | 0 | 0 | 单轴；2000MM≤耕幅<2500MM | 外形尺寸(长×宽×高):1040×2250×1030(MM),结构型式:框架式(/),配套拖拉机标定功率:44.1(KW),动力输出轴转速:540/720(R/MIN),幅宽:200(CM),结构质量:415(KG),耕深:14(CM),传动方式:中间齿轮动(/),与拖拉机联接方式:三点悬挂(/),刀辊总安装刀数:60(把) | 2017 |  | 通用类 | 0 | 否 | 甘肃省 | 部20153096 | 2019-12-31 | 刘宝彦 | 0932-5923966
耕整地机械 | 耕地机械 | 旋耕机 | 单轴2000—2500mm旋耕机 | 水田驱动耙浆平地机 | 太仓市旋威农机有限公司 | 1BPQ-230 | 1700 | 1700 | 0 | 0 | 0 | 0 | 0 | 0 | 单轴；2000MM≤耕幅<2500MM | 动力连接方式:牵引式；机具结构类型:单轴；耕幅(M):2.3 | 2017 |  | 通用类 | 40.4 | 否 | 江苏省 | 苏农机（2013）第（0054）号 | 2017-12-31 | 浦雪康 | 0512-53217686
耕整地机械 | 耕地机械 | 旋耕机 | 单轴2000—2500mm旋耕机 | 旋耕机 | 沃得重工(中国)有限公司 | 1GKN-200 | 1700 | 1700 | 0 | 0 | 0 | 0 | 0 | 0 | 单轴；2000MM≤耕幅<2500MM | 结构型式:框架式；外形尺寸MM(长X宽X高):1090X2300X1060；结构质量:415KG；单轴；幅宽:2000MM | 2017 |  | 通用类 | 50 | 否 | 江苏省 | 苏农机（2016）第（0021）号 | 2020-12-31 | 朱丹峰 | 0511-86341541
耕整地机械 | 耕地机械 | 旋耕机 | 单轴2000—2500mm旋耕机 | 旋耕机 | 沃得重工(中国)有限公司 | 1GKN-230D | 1700 | 1700 | 0 | 0 | 0 | 0 | 0 | 0 | 单轴；2000MM≤耕幅<2500MM | 结构型式:框架式；外形尺寸MM(长X宽X高):1410X2570X1060；结构质量470KG；单轴；幅宽:2300MM | 2017 |  | 通用类 | 0 | 否 | 江苏省 | 2016TJ263 | 2020-12-31 | 朱丹峰 | 0511-86341541
耕整地机械 | 耕地机械 | 旋耕机 | 单轴2000—2500mm旋耕机 | 水田平地搅浆机 | 沃得重工(中国)有限公司 | 1JSL-200B | 1700 | 1700 | 0 | 0 | 0 | 0 | 0 | 0 | 单轴；2000MM≤耕幅<2500MM | 单轴；耕幅:2000MM；外形尺寸(长×宽×高):2150MM×1050MM×950MM；结构质量:320KG； | 2017 |  | 通用类 | 0 | 否 | 江苏省 | 2016TJ550 | 2020-12-31 | 朱丹峰 | 0511-86341541
耕整地机械 | 耕地机械 | 旋耕机 | 单轴2000—2500mm旋耕机 | 水田平地搅浆机 | 沃得重工(中国)有限公司 | 1JSL-230B | 1700 | 1700 | 0 | 0 | 0 | 0 | 0 | 0 | 单轴；2000MM≤耕幅<2500MM | 单轴；耕幅:2300MM；外形尺寸(长×宽×高):2450MM×1050MM×950MM；结构质量:340KG. | 2017 |  | 通用类 | 0 | 否 | 江苏省 | 2016TJ551 | 2020-12-31 | 朱丹峰 | 0511-86341541
耕整地机械 | 耕地机械 | 旋耕机 | 单轴2000—2500mm旋耕机 | 旋耕机 | 沃得重工(中国)有限公司 | 1GKN-200D | 1700 | 1700 | 0 | 0 | 0 | 0 | 0 | 0 | 单轴；2000MM≤耕幅<2500MM | 结构型式:框架式；外形尺寸MM(长X宽X高):1410X2290X1060；结构质量:450KG；单轴；幅宽:2000MM | 2017 |  | 通用类 | 50 | 否 | 江苏省 | 2015TJ201 | 2019-12-31 | 朱丹峰 | 0511-86341541
耕整地机械 | 耕地机械 | 旋耕机 | 单轴2000—2500mm旋耕机 | 旋耕机 | 沃得重工(中国)有限公司 | 1GKN-230H | 1700 | 1700 | 0 | 0 | 0 | 0 | 0 | 0 | 单轴；2000MM≤耕幅<2500MM | 结构型式:框架式；外形尺寸MM(长X宽X高):950X2530X1320；结构质量:450KG；单轴；幅宽:2300MM | 2017 |  | 通用类 | 60 | 否 | 江苏省 | 苏农机（2016）第（0023）号 | 2020-12-31 | 朱丹峰 | 0511-86341541
耕整地机械 | 耕地机械 | 旋耕机 | 单轴2000—2500mm旋耕机 | 旋耕机 | 沃得重工(中国)有限公司 | 1GKN-230 | 1700 | 1700 | 0 | 0 | 0 | 0 | 0 | 0 | 单轴；2000MM≤耕幅<2500MM | 结构型式:框架式；外形尺寸MM(长X宽X高):1090X2600X1060；结构质量430KG；单轴；幅宽:2300MM | 2017 |  | 通用类 | 60 | 否 | 江苏省 | 苏农机(2016)第（0022）号 | 2020-12-31 | 朱丹峰 | 0511-86341541
耕整地机械 | 耕地机械 | 旋耕机 | 单轴2000—2500mm旋耕机 | 旋耕机 | 连云港苏友机械有限公司 | 1GKN-230 | 1700 | 1700 | 0 | 0 | 0 | 0 | 0 | 0 | 单轴；2000MM≤耕幅<2500MM | 结构:框架式；规格型号:1GKN-230；幅宽:230CM；传动方式:中间齿轮传动；与拖拉机连接方式:标准三点悬挂. | 2017 |  | 通用类 | 0 | 否 | 江苏省 | 苏农机（2016）第（0178）号 | 2020-12-31 | 张建峰 | 0518-88866602
耕整地机械 | 耕地机械 | 旋耕机 | 单轴2000—2500mm旋耕机 | 旋耕机 | 连云港苏友机械有限公司 | 1GKN-200 | 1700 | 1700 | 0 | 0 | 0 | 0 | 0 | 0 | 单轴；2000MM≤耕幅<2500MM | 结构:框架式；规格型号:1GKN-200；幅宽:200CM；传动方式:中间齿轮传动；与拖拉机连接方式:标准三点悬挂. | 2017 |  | 通用类 | 0 | 否 | 江苏省 | 苏农机（2016）第（0177）号 | 2020-12-31 | 张建峰 | 0518-88866602
耕整地机械 | 耕地机械 | 旋耕机 | 单轴2000—2500mm旋耕机 | 旋耕机 | 南昌春旋农机有限责任公司 | 1GQN-200J | 1700 | 1700 | 0 | 0 | 0 | 0 | 0 | 0 | 单轴；2000MM≤耕幅<2500MM | 结构型式:框架式,配套功率:44.1-66.1KW,配套输出轴转速:540、720R/MIN,尺寸:2310×970×1010MM,结构质量:400KG,理论作业速度:6.5KM/H,幅宽:200CM,耕深:旱耕12-14CM、水耕14-16CM,传动方式:中间齿轮传动,挂接方式:三点悬挂,刀辊转速:222、254、267R/MIN,刀辊最大回转半径:245MM,总安装刀数:58把,旋耕刀型号:IT245 | 2017 |  | 通用类 | 0 | 否 | 江西省 | 部2015629 | 2019-12-31 | 李深 | 0791-85720086
耕整地机械 | 耕地机械 | 旋耕机 | 单轴2000—2500mm旋耕机 | 旋耕机 | 南昌春旋农机有限责任公司 | 1GQQN-230J | 1700 | 1700 | 0 | 0 | 0 | 0 | 0 | 0 | 单轴；2000MM≤耕幅<2500MM | 结构型式:框架式,配套功率:58.8-66.1KW,配套输出轴转速:540,720R/MIN,尺寸:2540×1020×970MM,结构质量:440KG,理论作业速度:6.5KM/H,幅宽:230CM,耕深:旱耕12-14CM、水耕14-16CM,传动方式:中间齿轮传动,挂接方式:三点悬挂,刀辊转速:222、254、267R/MIN,刀辊最大回转半径:245MM,总安装刀数:62把,旋耕刀型号:IT245 | 2017 |  | 通用类 | 0 | 否 | 江西省 | 部2015630 | 2019-12-31 | 李深 | 0791-85720086
耕整地机械 | 耕地机械 | 旋耕机 | 单轴2000—2500mm旋耕机 | 旋耕机 | 江苏海之诺机械装备有限公司 | 1GKN-200 | 1700 | 1700 | 0 | 0 | 0 | 0 | 0 | 0 | 单轴；2000MM≤耕幅<2500MM |  | 2017 |  | 通用类 | 47.8 | 否 | 江苏省 |  |  | 王琳 | 0518-88188818
耕整地机械 | 耕地机械 | 旋耕机 | 单轴2000—2500mm旋耕机 | 旋耕机 | 连云港双亚机械有限公司 | 1GKN-200 | 1700 | 1700 | 0 | 0 | 0 | 0 | 0 | 0 | 单轴；2000MM≤耕幅<2500MM | 幅宽(CM):200；结构形式:框架式；传动方式:中间齿轮传动 | 2017 |  | 通用类 | 44.1 | 否 | 江苏省 | 部20152789 | 2019-12-31 | 张芹 | 0518-88996619
耕整地机械 | 耕地机械 | 旋耕机 | 单轴2000—2500mm旋耕机 | 反转灭茬机 | 连云港双亚机械有限公司 | 1JMF-200 | 1700 | 1700 | 0 | 0 | 0 | 0 | 0 | 0 | 单轴；2000MM≤耕幅<2500MM | 幅宽(CM):200；结构形式:框架式；传动方式:侧边齿轮传动 | 2017 |  | 通用类 | 62.96 | 否 | 江苏省 | 苏农机（2016）第（0146）号 | 2020-12-31 | 张芹 | 0518-88996619
耕整地机械 | 耕地机械 | 旋耕机 | 单轴2000—2500mm旋耕机 | 水田平地搅浆机 | 樱田农机科技(泰州)有限公司 | 1JSL-220 | 1700 | 1700 | 0 | 0 | 0 | 0 | 0 | 0 | 单轴；2000MM≤耕幅<2500MM | 配套动力KW:≧22、外形尺寸MM:1050X2385X1000、工作幅宽CM:220、整机质量KG:286、连接形式:快速三点悬挂、传动方式:单侧双链传动、速度KM:3-5、搅浆深度CM:10-16、输入轴转速R/MIN::540、750、刀辊转速R/MIN:260-350、弯刀型式:专用弧形打浆刀、刀片数量把:58 | 2017 |  | 通用类 | 0 | 否 | 江苏省 | 苏农机（2016）第（0357）号 | 2020-12-31 | 周金俊 | 0523-88698189
耕整地机械 | 耕地机械 | 旋耕机 | 单轴2000—2500mm旋耕机 | 旋耕机 | 常州三农农业装备有限公司 | 1GKN-230 | 1700 | 1700 | 0 | 0 | 0 | 0 | 0 | 0 | 单轴；2000MM≤耕幅<2500MM | 单轴；工作幅宽:2300MM.配套动力:62.5KW. | 2017 |  | 通用类 | 62.5 | 否 | 江苏省 | 苏农机（2016）第（0144）号 | 2020-12-31 | 孙严峰 | 0519-88330606
耕整地机械 | 耕地机械 | 旋耕机 | 单轴2000—2500mm旋耕机 | 旋耕机 | 常州三农农业装备有限公司 | 1GKN-200 | 1700 | 1700 | 0 | 0 | 0 | 0 | 0 | 0 | 单轴；2000MM≤耕幅<2500MM | 单轴；工作幅宽:2000MM.配套动力:55.1KW. | 2017 |  | 通用类 | 55.1 | 否 | 江苏省 | 苏农机（2016）第（0143）号 | 2020-12-31 | 孙严峰 | 0519-88330606
耕整地机械 | 耕地机械 | 旋耕机 | 单轴2000—2500mm旋耕机 | 旋耕机 | 河北圣和农业机械有限公司 | 1GQN-200 | 1700 | 1700 | 0 | 0 | 0 | 0 | 0 | 0 | 单轴；2000MM≤耕幅<2500MM | 单轴；幅宽:2000MM；配套动力:44.1~58.8KW；与拖拉机链接方式:三点悬挂；结构质量:425KG；外形尺寸(长×宽×高):1110×2310×1010MM；耕深:12~16CM. | 2017 |  | 通用类 | 0 | 否 | 河北省 | 部2015901 | 2019-12-31 | 李晓辉 | 0319-5669599
耕整地机械 | 耕地机械 | 旋耕机 | 单轴2000—2500mm旋耕机 | 旋耕机 | 河北圣和农业机械有限公司 | 1GQN-230 | 1700 | 1700 | 0 | 0 | 0 | 0 | 0 | 0 | 单轴；2000MM≤耕幅<2500MM | 单轴；幅宽:2300MM；配套动力:58.8~66.1KW；与拖拉机链接方式:三点悬挂；结构质量:465KG；外形尺寸(长×宽×高):1110×2540×1010MM；耕深:12~16CM. | 2017 |  | 通用类 | 0 | 否 | 河北省 | 部2015902 | 2019-12-31 | 李晓辉 | 0319-5669599
耕整地机械 | 耕地机械 | 旋耕机 | 单轴2000—2500mm旋耕机 | 旋耕机 | 河北圣和农业机械有限公司 | 1GQN-220 | 1700 | 1700 | 0 | 0 | 0 | 0 | 0 | 0 | 单轴；2000MM≤耕幅<2500MM | 单轴；幅宽:2200MM；配套动力:58.8~66.1KW；与拖拉机链接方式:三点悬挂；结构质量:450KG；外形尺寸(长×宽×高):1110×2440×1010MM；耕深:12~16CM. | 2017 |  | 通用类 | 0 | 否 | 河北省 | 部2015902 | 2019-12-31 | 李晓辉 | 0319-5669599
耕整地机械 | 耕地机械 | 旋耕机 | 单轴2000—2500mm旋耕机 | 旋耕机 | 河北圣和农业机械有限公司 | 1GQQNZGK-230 | 1700 | 1700 | 0 | 0 | 0 | 0 | 0 | 0 | 单轴；2000MM≤耕幅<2500MM | 单轴；幅宽:2300MM；配套动力:58.8~66.1KW；与拖拉机链接方式:三点悬挂；结构质量:530KG；外形尺寸(长×宽×高):1170×2540×1125MM；耕深:12~16CM. | 2017 |  | 通用类 | 0 | 否 | 河北省 | 部2015900 | 2019-12-31 | 李晓辉 | 0319-5669599
耕整地机械 | 耕地机械 | 旋耕机 | 单轴2000—2500mm旋耕机 | 旋耕机 | 河北圣和农业机械有限公司 | 1GQQNZGK-220 | 1700 | 1700 | 0 | 0 | 0 | 0 | 0 | 0 | 单轴；2000MM≤耕幅<2500MM | 单轴；幅宽:2200MM；配套动力:58.8~66.1KW；与拖拉机链接方式:三点悬挂；结构质量:510KG；外形尺寸(长×宽×高):1170×2440×1125MM；耕深:12~16CM. | 2017 |  | 通用类 | 0 | 否 | 河北省 | 部2015900 | 2019-12-31 | 李晓辉 | 0319-5669599
耕整地机械 | 耕地机械 | 旋耕机 | 单轴2000—2500mm旋耕机 | 旋耕机 | 河北圣和农业机械有限公司 | 1GQQNZGK-200 | 1700 | 1700 | 0 | 0 | 0 | 0 | 0 | 0 | 单轴；2000MM≤耕幅<2500MM | 单轴；幅宽:2000MM；配套动力:44.1~58.8KW；与拖拉机链接方式:三点悬挂；结构质量:500KG；外形尺寸(长×宽×高):1170×2310×1125MM；耕深:12~16CM. | 2017 |  | 通用类 | 0 | 否 | 河北省 | 部2015905 | 2019-12-31 | 李晓辉 | 0319-5669599
耕整地机械 | 耕地机械 | 旋耕机 | 单轴2000—2500mm旋耕机 | 旋耕机 | 河北圣和农业机械有限公司 | 1GQN-250 | 1700 | 1700 | 0 | 0 | 0 | 0 | 0 | 0 | 单轴；2000MM≤耕幅<2500MM | 单轴；幅宽:2500MM；配套动力:≥69.8KW；与拖拉机链接方式:三点悬挂；结构质量:473KG；外形尺寸(长×宽×高):1195×2745×1010MM；刀片型号及数量:IT245型72把；耕深:12~16CM. | 2017 |  | 通用类 | 0 | 否 | 河北省 | 冀2016T-205（续） | 2020-12-31 | 李晓辉 | 0319-5669599
耕整地机械 | 耕地机械 | 旋耕机 | 单轴2000—2500mm旋耕机 | 高箱框架旋耕机 | 河北圣和农业机械有限公司 | 1GQNGK-230 | 1700 | 1700 | 0 | 0 | 0 | 0 | 0 | 0 | 单轴；2000MM≤耕幅<2500MM | 单轴；幅宽:2300MM；配套动力:58.8~69.8KW；与拖拉机链接方式:三点悬挂；结构质量:536KG；外形尺寸(长×宽×高):1195×2545×1110MM；刀片型号及数量:IT245型68把；耕深:12~16CM. | 2017 |  | 通用类 | 0 | 否 | 河北省 | 冀2016T-211（续） | 2020-12-31 | 李晓辉 | 0319-5669599
耕整地机械 | 耕地机械 | 旋耕机 | 单轴2000—2500mm旋耕机 | 高箱框架旋耕机 | 河北圣和农业机械有限公司 | 1GQNGK-200 | 1700 | 1700 | 0 | 0 | 0 | 0 | 0 | 0 | 单轴；2000MM≤耕幅<2500MM | 单轴；幅宽:2000MM；配套动力:44.1~58.8KW；与拖拉机链接方式:三点悬挂；结构质量:502KG；外形尺寸(长×宽×高):1195×2315×1110MM；刀片型号及数量:IT245型60把；耕深:12~16CM. | 2017 |  | 通用类 | 0 | 否 | 河北省 | 冀2016T-210（续） | 2020-12-31 | 李晓辉 | 0319-5669599
耕整地机械 | 耕地机械 | 旋耕机 | 单轴2000—2500mm旋耕机 | 高箱框架旋耕机 | 河北圣和农业机械有限公司 | 1GQNGK-220 | 1700 | 1700 | 0 | 0 | 0 | 0 | 0 | 0 | 单轴；2000MM≤耕幅<2500MM | 单轴；幅宽:2200MM；配套动力:58.8~66.2KW；与拖拉机链接方式:三点悬挂；结构质量:516KG；外形尺寸(长×宽×高):1195×2445×1110MM；刀片型号及数量:IT245型64把；耕深:12~16CM. | 2017 |  | 通用类 | 0 | 否 | 河北省 | 冀2016T-211（续） | 2020-12-31 | 李晓辉 | 0319-5669599
耕整地机械 | 耕地机械 | 旋耕机 | 单轴2000—2500mm旋耕机 | 旋耕机 | 雷沃重工股份有限公司 | 1GKN-220 | 1700 | 1700 | 0 | 0 | 0 | 0 | 0 | 0 | 单轴；2000MM≤耕幅<2500MM | 单轴；耕幅:2200MM整机质量(KG):547；配套动力(KW):58-66；耕深(CM):15.3 | 2017 |  | 通用类 | 0 | 否 | 山东省 | 部20131219 | 2017-12-31 | 刘占军 | 0536-7527156
耕整地机械 | 耕地机械 | 旋耕机 | 单轴2000—2500mm旋耕机 | 旋耕机 | 雷沃重工股份有限公司 | 1GKN-230 | 1700 | 1700 | 0 | 0 | 0 | 0 | 0 | 0 | 单轴；2000MM≤耕幅<2500MM | 单轴；耕幅:2300MM整机质量(KG):560；配套动力(KW):58-66；耕深(CM):≥12 | 2017 |  | 通用类 | 0 | 否 | 山东省 | 部20152980 | 2019-12-31 | 刘占军 | 0536-7527156
耕整地机械 | 耕地机械 | 旋耕机 | 单轴2000—2500mm旋耕机 | 旋耕机 | 雷沃重工股份有限公司 | 1GKN-200 | 1700 | 1700 | 0 | 0 | 0 | 0 | 0 | 0 | 单轴；2000MM≤耕幅<2500MM | 单轴；耕幅:2000MM整机质量(KG):524；配套动力(KW):44-58；耕深(CM):15.9 | 2017 |  | 通用类 | 0 | 否 | 山东省 | 部20131218 | 2017-12-31 | 刘占军 | 0536-7527156
耕整地机械 | 耕地机械 | 旋耕机 | 单轴2000—2500mm旋耕机 | 旋耕机 | 江苏银华春翔机械制造有限公司 | 1GKN-230G | 1700 | 1700 | 0 | 0 | 0 | 0 | 0 | 0 | 单轴；2000MM≤耕幅<2500MM | 单轴；耕幅:2300MM；配套动力:51.5-62.5KW；外形尺寸(长×宽×高)MM:1020×2536×1312；整机质量:500KG； | 2017 |  | 通用类 | 62.5 | 否 | 江苏省 | 部2013270 | 2017-12-31 | 朱宝军 | 0518-88812894
耕整地机械 | 耕地机械 | 旋耕机 | 单轴2000—2500mm旋耕机 | 旋耕机 | 江苏银华春翔机械制造有限公司 | 1GKN-200G | 1700 | 1700 | 0 | 0 | 0 | 0 | 0 | 0 | 单轴；2000MM≤耕幅<2500MM | 单轴；耕幅:2000MM；配套动力:44.1-55.2KW；外形尺寸(长×宽×高)MM:1020×2296×1312；整机质量:480KG； | 2017 |  | 通用类 | 55.2 | 否 | 江苏省 | 部2013271 | 2017-12-31 | 朱宝军 | 0518-88812894
耕整地机械 | 耕地机械 | 旋耕机 | 单轴2000—2500mm旋耕机 | 旋耕机 | 江苏银华春翔机械制造有限公司 | 1GKN-200 | 1700 | 1700 | 0 | 0 | 0 | 0 | 0 | 0 | 单轴；2000MM≤耕幅<2500MM | 单轴；耕幅:2000MM；配套动力:44.1-55.2KW；外形尺寸(长×宽×高)MM:1020×2296×1152；整机质量:435KG； | 2017 |  | 通用类 | 55.2 | 否 | 江苏省 | 部2013275 | 2017-12-31 | 朱宝军 | 0518-88812894
耕整地机械 | 耕地机械 | 旋耕机 | 单轴2000—2500mm旋耕机 | 反转灭茬机 | 江苏银华春翔机械制造有限公司 | 1GFM-200 | 1700 | 1700 | 0 | 0 | 0 | 0 | 0 | 0 | 单轴；2000MM≤耕幅<2500MM | 单轴；耕幅:2000MM；配套动力:66.2-73.5KW；外形尺寸(长×宽×高)MM:2120×1800×1200；整机质量:435KG； | 2017 |  | 通用类 | 73.5 | 否 | 江苏省 | 苏农机（2015）第（0100）号 | 2019-12-31 | 朱宝军 | 0518-88812894
耕整地机械 | 耕地机械 | 旋耕机 | 单轴2000—2500mm旋耕机 | 旋耕机 | 上海金杯农机制造有限公司 | 1GQN-230S | 1700 | 1700 | 0 | 0 | 0 | 0 | 0 | 0 | 单轴；2000MM≤耕幅<2500MM | 1、标定功率(KW):47.8-58.8,2、结构质量(KG):452,3、幅宽(CM):230,4、耕深(CM):≥12,5、传动方式:中间齿轮传动,6、与拖拉机联接方式:标准三点悬挂,7、总安装刀数(把):66,8、旋耕刀型号:IT245 | 2017 |  | 通用类 | 0 | 否 | 上海市 | 部20160689 | 2020-12-31 | 沈余龙 | 021-57625583
耕整地机械 | 耕地机械 | 旋耕机 | 单轴2000—2500mm旋耕机 | 旋耕机 | 上海金杯农机制造有限公司 | 1GKN-230SH | 1700 | 1700 | 0 | 0 | 0 | 0 | 0 | 0 | 单轴；2000MM≤耕幅<2500MM | 1、结构型式:单轴单速、框架式,2、配套拖拉机标定功率(KW):47.8-58.8,3、结构质量(KG):552,4、幅宽(CM):230,5、耕深(CM):旱耕:12-16；水耕:14-18,6、传动方式:中间齿轮传动,7、与拖拉机联接方式:标准三点悬挂,8、刀辊总安装刀数(把):66,9、旋耕刀型号:IT245 | 2017 |  | 通用类 | 0 | 否 | 上海市 | 部20151067 | 2019-12-31 | 沈余龙 | 021-57625583
耕整地机械 | 耕地机械 | 旋耕机 | 单轴2000—2500mm旋耕机 | 旋耕机 | 上海金杯农机制造有限公司 | 1GQN-200S | 1700 | 1700 | 0 | 0 | 0 | 0 | 0 | 0 | 单轴；2000MM≤耕幅<2500MM | 1、标定功率(KW):40.4-55.1,2、结构质量(KG):408,3、幅宽(CM):200,4、耕深(CM):≥12,5、传动方式:中间齿轮传动,6、与拖拉机联接方式:标准三点悬挂,7、总安装刀数(把):58,8、旋耕刀型号:IT245 | 2017 |  | 通用类 | 0 | 否 | 上海市 | 部20160690 | 2020-12-31 | 沈余龙 | 021-57625583
耕整地机械 | 耕地机械 | 旋耕机 | 单轴2000—2500mm旋耕机 | 旋耕机 | 上海金杯农机制造有限公司 | 1GKN-210SH | 1700 | 1700 | 0 | 0 | 0 | 0 | 0 | 0 | 单轴；2000MM≤耕幅<2500MM | 1、结构型式:单轴单速、框架式,2、配套拖拉机标定功率(KW):40.4-55.1,3、结构质量(KG):522,4、幅宽(CM):210,5、耕深(CM):旱耕:12-16；水耕:14-18,6、传动方式:中间齿轮传动,7、与拖拉机联接方式:标准三点悬挂,8、刀辊总安装刀数(把):58,9、旋耕刀型号:IT245 | 2017 |  | 通用类 | 0 | 否 | 上海市 | 部20151067 | 2019-12-31 | 沈余龙 | 021-57625583
耕整地机械 | 耕地机械 | 旋耕机 | 单轴2000—2500mm旋耕机 | 旋耕机 | 连云港巨龙机械装备有限公司 | 1GKN-230 | 1700 | 1700 | 0 | 0 | 0 | 0 | 0 | 0 | 单轴；2000MM≤耕幅<2500MM | 该产品补贴分档的关键技术参数:结构形式:框架式配套拖拉机标定功率:44.1~58.8KW.外形尺寸:1020×2540×1160(MM).结构重量:435KG.理论专业速度:2.5~6.5KM/H.传动方式:中间齿轮传动.与拖拉机连接方式:三点悬挂.刀辊转速:R/MIN199,222,231(N动=540)229(N动=720).刀辊最大回旋半径:245MM.总安装刀数:62把.旋耕刀型号:IT245.动力连接方式:牵引式.机具结构类型:单轴.耕幅(M):2.3 | 2017 |  | 通用类 | 0 | 否 | 江苏省 | 部2015257 | 2019-12-31 | 徐霞光 | 0518-88801818
耕整地机械 | 耕地机械 | 旋耕机 | 单轴2000—2500mm旋耕机 | 旋耕机 | 连云港巨龙机械装备有限公司 | 1GKN-200 | 1700 | 1700 | 0 | 0 | 0 | 0 | 0 | 0 | 单轴；2000MM≤耕幅<2500MM | 该产品补贴分档的关键技术参数:结构形式:框架式配套拖拉机标定功率:40.5~47.8KW.外形尺寸:1020×2300×1160(MM).结构重量:420KG.理论专业速度:2.5~6.5KM/H.传动方式:中间齿轮传动.与拖拉机连接方式:三点悬挂.刀辊转速:R/MIN199,222,231(N动=540)229(N动=720).刀辊最大回旋半径:245MM.总安装刀数:58把.旋耕刀型号:IT245.动力连接方式:牵引式.机具结构类型:单轴.耕幅(M):2.0 | 2017 |  | 通用类 | 0 | 否 | 江苏省 |  |  | 徐霞光 | 0518-88801818
耕整地机械 | 耕地机械 | 旋耕机 | 单轴2000—2500mm旋耕机 | 反转灭茬机 | 灌云县中云机械有限公司 | 1JMF-200 | 1700 | 1700 | 0 | 0 | 0 | 0 | 0 | 0 | 单轴；2000MM≤耕幅<2500MM | 单轴；耕幅:200CM；整机质量:585KG；传动方式:侧边齿轮传动；结构型式:框架式；配套动力(KW):62.5~69.5；与拖拉机联接方式:三点悬挂；耕深(CM):8~14. | 2017 |  | 通用类 | 0 | 否 | 江苏省 | 苏农机（2015）第（0208）号 | 2019-12-30 | 于渤海 | 0518-88283708
耕整地机械 | 耕地机械 | 旋耕机 | 单轴2000—2500mm旋耕机 | 旋耕机 | 灌云县中云机械有限公司 | 1GKN-200 | 1700 | 1700 | 0 | 0 | 0 | 0 | 0 | 0 | 单轴；2000MM≤耕幅<2500MM | 单轴；耕幅:200CM；整机质量:420KG；传动方式:中间齿轮传动；结构型式:框架式；配套动力(KW):40.5~47.8；与拖拉机联接方式:三点悬挂；耕深(CM):8~18. | 2017 |  | 通用类 | 0 | 否 | 江苏省 | 部2013565 | 2017-12-31 | 于渤海 | 0518-88283708
耕整地机械 | 耕地机械 | 旋耕机 | 单轴2000—2500mm旋耕机 | 旋耕机 | 灌云县中云机械有限公司 | 1GKN-230H | 1700 | 1700 | 0 | 0 | 0 | 0 | 0 | 0 | 单轴；2000MM≤耕幅<2500MM | 单轴；耕幅:230CM；整机质量:580KG；传动方式:中间齿轮传动；结构型式:框架式；配套动力(KW):44.1~58.8；与拖拉机联接方式:三点悬挂；耕深(CM):≥12. | 2017 |  | 通用类 | 0 | 否 | 江苏省 | 苏农机（2016）第（0209）号 | 2020-12-31 | 于渤海 | 0518-88283708
耕整地机械 | 耕地机械 | 旋耕机 | 单轴2000—2500mm旋耕机 | 旋耕机 | 江苏沃野机械制造有限公司 | 1GQN-230 | 1700 | 1700 | 0 | 0 | 0 | 0 | 0 | 0 | 单轴；2000MM≤耕幅<2500MM | 外形尺寸(长×宽×高):2620×1060×1200MM；结构质量:448KG；配套动力:47.8~58.9KW；传动方式:中间传动；工作幅宽:2300MM； | 2017 |  | 通用类 | 0 | 否 | 江苏省 | 部20151670 | 2019-12-31 | 周亮 | 0511-86286888
耕整地机械 | 耕地机械 | 旋耕机 | 单轴2000—2500mm旋耕机 | 旋耕机 | 江苏沃野机械制造有限公司 | 1GQN-200 | 1700 | 1700 | 0 | 0 | 0 | 0 | 0 | 0 | 单轴；2000MM≤耕幅<2500MM | 外形尺寸(长×宽×高):2320×1060×1200MM；结构质量:423KG；配套动力:40.5~55.2KW；传动方式:中间传动；工作幅宽:2000MM； | 2017 |  | 通用类 | 0 | 否 | 江苏省 | 部20151669 | 2019-12-31 | 周亮 | 0511-86286888
耕整地机械 | 耕地机械 | 旋耕机 | 单轴2000—2500mm旋耕机 | 旋耕机 | 江苏丰产农机制造有限公司 | 1GKN-230 | 1700 | 1700 | 0 | 0 | 0 | 0 | 0 | 0 | 单轴；2000MM≤耕幅<2500MM |  | 2017 |  | 通用类 | 0 | 否 | 江苏省 |  |  |  | -
耕整地机械 | 耕地机械 | 旋耕机 | 单轴2000—2500mm旋耕机 | 反转灭茬机 | 江苏威迪农业装备科技股份有限公司 | 1GKF-200 | 1700 | 1700 | 0 | 0 | 0 | 0 | 0 | 0 | 单轴；2000MM≤耕幅<2500MM | 配套动力:52.2-67.1KW,耕作幅宽:200CM,刀片数量:58把,外形尺寸(长*宽*高):1600*2450*1190MM,整机重量:600KG | 2017 |  | 通用类 | 0 | 否 | 江苏省 | 苏农机（2013）第（0116）号 | 2017-12-31 | 祁华 | 0518-88803666
耕整地机械 | 耕地机械 | 旋耕机 | 单轴2000—2500mm旋耕机 | 旋耕机 | 江苏威迪农业装备科技股份有限公司 | 1GKN-200S(涵盖1GKN-180S) | 1700 | 1700 | 0 | 0 | 0 | 0 | 0 | 0 | 单轴；2000MM≤耕幅<2500MM | 配套动力:40.4-47.8KW,刀片数量:58把,旋耕幅宽:200CM,耕深:12-16CM,外形尺寸(长*高*宽):1020*2346*1152MM,整机重量:420KG | 2017 |  | 通用类 | 0 | 否 | 江苏省 | 部2013427 | 2017-12-31 | 祁华 | 0518-88803666
耕整地机械 | 耕地机械 | 旋耕机 | 单轴2000—2500mm旋耕机 | 旋耕机 | 江苏威迪农业装备科技股份有限公司 | 1GKN-200S | 1700 | 1700 | 0 | 0 | 0 | 0 | 0 | 0 | 单轴；2000MM≤耕幅<2500MM | 配套动力:40.4-47.8KW,刀片数量:58把,旋耕幅宽:200CM,耕深:12-16CM,外形尺寸(长*高*宽):1020*2346*1152MM,整机重量:420KG | 2017 |  | 通用类 | 0 | 否 | 江苏省 | 部2013427 | 2017-12-31 | 祁华 | 0518-88803666
耕整地机械 | 耕地机械 | 旋耕机 | 单轴2000—2500mm旋耕机 | 旋耕机 | 常州汉森机械有限公司 | 1GKN-230 | 1700 | 1700 | 0 | 0 | 0 | 0 | 0 | 0 | 单轴；2000MM≤耕幅<2500MM | 单轴,工作幅宽:230CM,耕深:旱耕8-16、水耕10-18CM,刀辊转速:236RPM结构质量:600KG. | 2017 |  | 通用类 | 51.5 | 否 | 江苏省 | 部2013514 | 2017-12-31 | 任文 | 0519-89805161
耕整地机械 | 耕地机械 | 旋耕机 | 单轴2000—2500mm旋耕机 | 水田埋茬(草)耕整机 | 常州汉森机械有限公司 | 1GSZ-230 | 1700 | 1700 | 0 | 0 | 0 | 0 | 0 | 0 | 单轴；2000MM≤耕幅<2500MM | 单轴,工作幅宽:230CM,耕深:8-16CM,刀辊转速:261RPM,整机质量:374KG. | 2017 |  | 通用类 | 36.8 | 否 | 江苏省 | 苏农机（2015）第（0190）号 | 2019-12-30 | 任文 | 0519-89805161
耕整地机械 | 耕地机械 | 旋耕机 | 单轴2000—2500mm旋耕机 | 旋耕机 | 丹阳良友机械有限公司 | 1GKN-200型 | 1700 | 1700 | 0 | 0 | 0 | 0 | 0 | 0 | 单轴；2000MM≤耕幅<2500MM | 动力连接方式:牵引式；机具结构类型:单轴；耕幅(M):2 | 2017 |  | 通用类 | 0 | 否 | 江苏省 | 部2013550 | 2017-12-31 | 林立 | 0511-86968913
耕整地机械 | 耕地机械 | 旋耕机 | 单轴2000—2500mm旋耕机 | 水田埋茬(草)耕整机 | 丹阳良友机械有限公司 | 1GSZ-230型 | 1700 | 1700 | 0 | 0 | 0 | 0 | 0 | 0 | 单轴；2000MM≤耕幅<2500MM | 动力连接方式:牵引式；机具结构类型:单轴；耕幅(M):2.3 | 2017 |  | 通用类 | 0 | 否 | 江苏省 | 苏农机（2013）第（0072）号 | 2017-12-31 | 林立 | 0511-86968913
耕整地机械 | 耕地机械 | 旋耕机 | 单轴2000—2500mm旋耕机 | 旋耕机 | 丹阳良友机械有限公司 | 1GKN-230型 | 1700 | 1700 | 0 | 0 | 0 | 0 | 0 | 0 | 单轴；2000MM≤耕幅<2500MM | 动力连接方式:牵引式；机具结构类型:单轴；耕幅(M):2.3 | 2017 |  | 通用类 | 0 | 否 | 江苏省 | 苏农机（2013）第（0075）号 | 2017-12-31 | 林立 | 0511-86968913
耕整地机械 | 耕地机械 | 旋耕机 | 单轴2000—2500mm旋耕机 | 水田埋茬(草)耕整机 | 丹阳良友机械有限公司 | 1GSZ-200型 | 1700 | 1700 | 0 | 0 | 0 | 0 | 0 | 0 | 单轴；2000MM≤耕幅<2500MM | 动力连接方式:牵引式；机具结构类型:单轴；耕幅(M):2 | 2017 |  | 通用类 | 0 | 否 | 江苏省 | 苏农机（2013）第（0049）号 | 2017-12-31 | 林立 | 0511-86968913
耕整地机械 | 耕地机械 | 旋耕机 | 单轴2000—2500mm旋耕机 | 旋耕机 | 连云港全盛旋耕机械制造有限公司 | 1GKN-230G | 1700 | 1700 | 0 | 0 | 0 | 0 | 0 | 0 | 单轴；2000MM≤耕幅<2500MM | 单轴；耕幅:2300MM；结构形式:框架式；传动方式:中间齿轮传动 | 2017 |  | 通用类 | 0 | 否 | 江苏省 | 部2013502 | 2017-12-31 | 冯栋 | 0518-15950762000
耕整地机械 | 耕地机械 | 旋耕机 | 单轴2000—2500mm旋耕机 | 旋耕机 | 连云港全盛旋耕机械制造有限公司 | 1GKN-200 | 1700 | 1700 | 0 | 0 | 0 | 0 | 0 | 0 | 单轴；2000MM≤耕幅<2500MM | 单轴；耕幅:2000MM；结构形式:框架式；传动方式:中间齿轮传动 | 2017 |  | 通用类 | 0 | 否 | 江苏省 | 部2013501 | 2017-12-31 | 冯栋 | 0518-15950762000
耕整地机械 | 耕地机械 | 旋耕机 | 单轴2000—2500mm旋耕机 | 水田埋茬(草)耕整机 | 徐州龙华农业机械科技发展有限公司 | 1GSZ-240 | 1700 | 1700 | 0 | 0 | 0 | 0 | 0 | 0 | 单轴；2000MM≤耕幅<2500MM | 配套动力:29.8-37.3KW,牵引方式:标准三点悬挂,整机质量:300KG | 2017 |  | 通用类 | 0 | 否 | 江苏省 | 苏农机（2016）第（0524）号 | 2020-12-31 | 吴文明 | 0516-88017222
耕整地机械 | 耕地机械 | 旋耕机 | 单轴2000—2500mm旋耕机 | 水田埋茬(草)耕整机 | 徐州龙华农业机械科技发展有限公司 | 1GSZ-200 | 1700 | 1700 | 0 | 0 | 0 | 0 | 0 | 0 | 单轴；2000MM≤耕幅<2500MM | 工作幅宽:200CM,配套动力:26.1-33.6KW | 2017 |  | 通用类 | 0 | 否 | 江苏省 |  |  | 吴文明 | 0516-88017222
耕整地机械 | 耕地机械 | 旋耕机 | 单轴2000—2500mm旋耕机 | 旋耕机 | 南昌华旋机械厂 | 1GQN-200J | 1700 | 1700 | 0 | 0 | 0 | 0 | 0 | 0 | 单轴；2000MM≤耕幅<2500MM | 结构型式:框架式,配套功率:40.4-58.8KW,配套输出轴转速:540R/MIN,尺寸:2310×970×1010MM,结构质量:425KG,理论作业速度:2-5KM/H,幅宽:200CM,耕深:旱耕12-14CM,传动方式:中间齿轮传动,挂接方式:三点悬挂,刀辊转速:254R/MIN,刀辊最大回转半径:245MM,总安装刀数:58把,旋耕刀型号:IT245 | 2017 |  | 通用类 | 0 | 否 | 江西省 | 部2013752 | 2017-12-31 | 李建华 | 0791-85720086
耕整地机械 | 耕地机械 | 旋耕机 | 单轴2000—2500mm旋耕机 | 旋耕机 | 南昌华旋机械厂 | 1GQQN-230J | 1700 | 1700 | 0 | 0 | 0 | 0 | 0 | 0 | 单轴；2000MM≤耕幅<2500MM | 结构型式:框架式,配套功率:51.5-58.8KW,配套输出轴转速:540,720R/MIN,尺寸:2540×1020×970MM,结构质量:440KG,理论作业速度:2-5KM/H,幅宽:230CM,耕深:12-16CM,传动方式:中间齿轮传动,挂接方式:三点悬挂,刀辊转速:256(N=720)R/MIN,刀辊最大回转半径:245MM,总安装刀数:62把,旋耕刀型号:IT245 | 2017 |  | 通用类 | 0 | 否 | 江西省 | 部2013753 | 2017-12-31 | 李建华 | 0791-85720086
耕整地机械 | 耕地机械 | 旋耕机 | 单轴2000—2500mm旋耕机 | 旋耕机 | 潍坊鑫耐尔农业机械有限公司 | 1GQN-200 | 1700 | 1700 | 0 | 0 | 0 | 0 | 0 | 0 | 单轴；2000MM≤耕幅<2500MM | 外形尺寸:2210×1200×1100MM；配套功率(KW):44.1-66.2；结构质量(KG):396；工作幅宽(CM):200；传动方式:中间齿轮传动；总安装刀数量(把):60；旋耕刀型号:IT245；结构形式:框架式；耕深(CM):≥12；与拖拉机连接方式:标准三点悬挂；最大回转半径(MM):245. | 2017 |  | 通用类 | 0 | 否 | 山东省 | 黑垦鉴2016069 | 2020-12-31 | 刘明 | 0536-2100730
耕整地机械 | 耕地机械 | 旋耕机 | 单轴2000—2500mm旋耕机 | 旋耕机 | 潍坊鑫耐尔农业机械有限公司 | 1GQN-230 | 1700 | 1700 | 0 | 0 | 0 | 0 | 0 | 0 | 单轴；2000MM≤耕幅<2500MM | 外形尺寸:2510×1200×1100MM；配套功率(KW):44.1-66.2；结构质量(KG):412；工作幅宽(CM):230；传动方式:中间齿轮传动；总安装刀数量(把):68；旋耕刀型号:IT245.、；结构形式:框架式；耕深(CM):≥12；与拖拉机连接方式:标准三点悬挂；最大回转半径(MM):245. | 2017 |  | 通用类 | 0 | 否 | 山东省 | 黑垦鉴2016070 | 2020-12-31 | 刘明 | 0536-2100730
耕整地机械 | 耕地机械 | 旋耕机 | 单轴2000—2500mm旋耕机 | 旋耕机 | 连云港市港旋机械有限公司 | 1GQN-230 | 1700 | 1700 | 0 | 0 | 0 | 0 | 0 | 0 | 单轴；2000MM≤耕幅<2500MM |  | 2017 |  | 通用类 | 47.8 | 否 | 江苏省 |  |  | 王元勇 | 0518-88803033
耕整地机械 | 耕地机械 | 旋耕机 | 单轴2000—2500mm旋耕机 | 旋耕机 | 连云港市港旋机械有限公司 | 1GQN-200 | 1700 | 1700 | 0 | 0 | 0 | 0 | 0 | 0 | 单轴；2000MM≤耕幅<2500MM |  | 2017 |  | 通用类 | 44.1 | 否 | 江苏省 |  |  | 王元勇 | 0518-88803033
耕整地机械 | 耕地机械 | 旋耕机 | 单轴2000—2500mm旋耕机 | 旋耕机 | 江苏丰恺机械有限公司 | 1GKN-230 | 1700 | 1700 | 0 | 0 | 0 | 0 | 0 | 0 | 单轴；2000MM≤耕幅<2500MM | 单轴；耕幅:230CM；整机质量:455KG；传到方式:中间齿轮传动；结构类型:框架式；配套动力(KW):55.2-62.5；与拖拉机连接方式:三点悬挂；耕深(CM):≥12；旋耕刀型号:IT245. | 2017 |  | 通用类 | 0 | 否 | 江苏省 | 部20170221 | 2021-12-31 | 于慧明 | 0518-88283366
耕整地机械 | 耕地机械 | 旋耕机 | 单轴2000—2500mm旋耕机 | 旋耕机 | 灌云县振兴机械制造有限公司 | 1GKN-230 | 1700 | 1700 | 0 | 0 | 0 | 0 | 0 | 0 | 单轴；2000MM≤耕幅<2500MM | 单轴；耕幅:2300MM；配套动力:47.8~58.8KW；结构质量:435KG；连接形式:标准三点悬挂；传动方式:中间齿轮传动；外形尺寸(长×宽×高):990×2550×1050MM；弯刀型号:IT245；弯刀数量:62把. | 2017 |  | 通用类 | 55.1 | 否 | 江苏省 | 苏农机（2016）第（0212）号 | 2020-12-31 | 季永禄 | 0518-88635888
耕整地机械 | 耕地机械 | 旋耕机 | 单轴2000—2500mm旋耕机 | 反转灭茬机 | 灌云县振兴机械制造有限公司 | 1JMF-230 | 1700 | 1700 | 0 | 0 | 0 | 0 | 0 | 0 | 单轴；2000MM≤耕幅<2500MM | 单轴；耕幅:2300MM；配套动力:66.2~73.5KW；结构质量:620KG；连接形式:标准三点悬挂；传动方式:侧边齿轮传动；外形尺寸(长×宽×高):1580×2710×1230MM；耕深:10~18CM；输入轴转速:540、720RPM；刀辊转速:222、296RPM；弯刀型式:IT245；刀片数量:60把；刀辊最大回转半径:245MM. | 2017 |  | 通用类 | 66.2 | 否 | 江苏省 | 苏农机（2015）第（0204）号 | 2019-12-30 | 季永禄 | 0518-88635888
耕整地机械 | 耕地机械 | 旋耕机 | 单轴2000—2500mm旋耕机 | 旋耕机 | 灌云县振兴机械制造有限公司 | 1GKN-200 | 1700 | 1700 | 0 | 0 | 0 | 0 | 0 | 0 | 单轴；2000MM≤耕幅<2500MM | 单轴；耕幅:2000MM；配套动力:40.4~47.8KW；结构质量:390KG；连接形式:标准三点悬挂；传动方式:中间齿轮传动；外形尺寸(长×宽×高):1020×2296×1110MM；旋耕刀型号:IT245；总安装刀数:58把. | 2017 |  | 通用类 | 40.4 | 否 | 江苏省 | 部2015713 | 2019-12-31 | 季永禄 | 0518-88635888
耕整地机械 | 耕地机械 | 旋耕机 | 单轴2000—2500mm旋耕机 | 反转灭茬机 | 灌云县振兴机械制造有限公司 | 1JMF-200 | 1700 | 1700 | 0 | 0 | 0 | 0 | 0 | 0 | 单轴；2000MM≤耕幅<2500MM | 单轴；耕幅:2000MM；配套动力:62.5~69.6KW；结构质量:585KG；连接形式:标准三点悬挂；传动方式:侧边齿轮传动；外形尺寸(长×宽×高):1580×2480×1230MM；耕深:10~18CM；输入轴转速:540、720RPM；刀辊转速:222、296RPM；弯刀型式:IT245；刀片数量:52把；刀辊最大回转半径:245MM. | 2017 |  | 通用类 | 62.5 | 否 | 江苏省 | 苏农机（2015）第（0203）号 | 2019-12-30 | 季永禄 | 0518-88635888
耕整地机械 | 耕地机械 | 旋耕机 | 单轴2000—2500mm旋耕机 | 秸秆还田耕整机 | 连云港市锐远农业装备科技有限公司 | 1GSZ-230 | 1700 | 1700 | 0 | 0 | 0 | 0 | 0 | 0 | 单轴；2000MM≤耕幅<2500MM | 单双轴类型:单轴；耕幅:230CM.外形尺寸(长×宽×高)(MM):2500×1100×1200；配套功率(KW):51.5~58.8；结构质量(KG):472；作业幅宽(CM):230；总安装刀片数量(把):84；弯刀型号:专用节能刀210. | 2017 |  | 通用类 | 0 | 否 | 江苏省 | 苏农机（2016）第（0235）号 | 2020-12-31 | 李辉 | 0518-88282966
耕整地机械 | 耕地机械 | 旋耕机 | 单轴2000—2500mm旋耕机 | 秸秆还田耕整机 | 连云港市锐远农业装备科技有限公司 | 1GSZ-200 | 1700 | 1700 | 0 | 0 | 0 | 0 | 0 | 0 | 单轴；2000MM≤耕幅<2500MM | 单双轴类型:单轴；耕幅:200CM.外形尺寸(长×宽×高)(MM):2300×1100×1200；配套功率(KW):44.1~51.5；结构质量(KG):430；作业幅宽(CM):200；总安装刀片数量(把):76；弯刀型号:专用节能刀210. | 2017 |  | 通用类 | 0 | 否 | 江苏省 | 苏农机（2016）第（0234）号 | 2020-12-31 | 李辉 | 0518-88282966
耕整地机械 | 耕地机械 | 旋耕机 | 单轴2000—2500mm旋耕机 | 旋耕机 | 连云港市锐远农业装备科技有限公司 | 1GKN-200 | 1700 | 1700 | 0 | 0 | 0 | 0 | 0 | 0 | 单轴；2000MM≤耕幅<2500MM | 单双轴类型:单轴；耕幅:200CM.外形尺寸(长×宽×高)(MM):2300×1020×1160；配套功率(KW):44.1~51.4；结构质量(KG):400；工作幅宽(CM):200；总安装刀片数量(把):58；旋耕刀型号:IT245. | 2017 |  | 通用类 | 0 | 否 | 江苏省 | 苏农机（2016）第（0046）号 | 2020-12-31 | 李辉 | 0518-88282966
耕整地机械 | 耕地机械 | 旋耕机 | 单轴2000—2500mm旋耕机 | 旋耕机 | 湖北玉柴发动机有限公司 | 1GKN-230 | 1700 | 1700 | 0 | 0 | 0 | 0 | 0 | 0 | 单轴；2000MM≤耕幅<2500MM |  | 2017 |  | 通用类 | 0 | 否 | 湖北省 |  |  |  | -
耕整地机械 | 耕地机械 | 旋耕机 | 单轴2000—2500mm旋耕机 | 旋耕机 | 湖北玉柴发动机有限公司 | 1GKN-200 | 1700 | 1700 | 0 | 0 | 0 | 0 | 0 | 0 | 单轴；2000MM≤耕幅<2500MM |  | 2017 |  | 通用类 | 0 | 否 | 湖北省 |  |  |  | -
耕整地机械 | 耕地机械 | 旋耕机 | 单轴2000—2500mm旋耕机 | 旋耕机 | 河北耕耘农业机械制造有限公司 | 1GQNKG-230 | 1700 | 1700 | 0 | 0 | 0 | 0 | 0 | 0 | 单轴；2000MM≤耕幅<2500MM | 单轴；幅宽(CM):230,外形尺寸(MM):1300*2578*1150,结构质量(KG):516,结构形式:框架式,配套动力(KW):69.9~73.5,动力输出轴转速(R/MIN):720/540,耕深(CM):12~16,传动方式:中间齿轮传动,与拖拉机联接方式:三点悬挂,设计转速(R/MIN):296/222,最大回转半径(MM):245,总安装刀数(把):66,旋耕刀型号:IT245 | 2017 |  | 通用类 | 69.9 | 否 | 河北省 | 2015T-009 | 2019-12-31 | 赵冬梅 | 0319-5668818
耕整地机械 | 耕地机械 | 旋耕机 | 单轴2000—2500mm旋耕机 | 旋耕机 | 河北耕耘农业机械制造有限公司 | 1GQNKG-200 | 1700 | 1700 | 0 | 0 | 0 | 0 | 0 | 0 | 单轴；2000MM≤耕幅<2500MM | 单轴；幅宽(CM):200,外形尺寸(MM):1300*2350*1150,结构质量(KG):496,结构形式:框架式,配套动力(KW):52.9~73.5,动力输出轴转速(R/MIN):720,耕深(CM):8~18,传动方式:中间齿轮传动,与拖拉机联接方式:三点悬挂,设计转速(R/MIN):296,最大回转半径(MM):245,总安装刀数(把):58,旋耕刀型号:IT245 | 2017 |  | 通用类 | 52.9 | 否 | 河北省 | 2014T-227 | 2018-10-23 | 赵冬梅 | 0319-5668818
耕整地机械 | 耕地机械 | 旋耕机 | 单轴2000—2500mm旋耕机 | 旋耕机 | 河北帅旗农业机械制造有限公司 | 1GQN-220 | 1700 | 1700 | 0 | 0 | 0 | 0 | 0 | 0 | 单轴；2000MM≤耕幅<2500MM |  | 2017 |  | 通用类 | 0 | 否 | 河北省 |  |  |  | -
耕整地机械 | 耕地机械 | 旋耕机 | 单轴2000—2500mm旋耕机 | 旋耕机 | 河北帅旗农业机械制造有限公司 | 1GQN-200 | 1700 | 1700 | 0 | 0 | 0 | 0 | 0 | 0 | 单轴；2000MM≤耕幅<2500MM |  | 2017 |  | 通用类 | 0 | 否 | 河北省 |  |  |  | -
耕整地机械 | 耕地机械 | 旋耕机 | 单轴2000—2500mm旋耕机 | 反转灭茬旋耕机 | 安徽宏翔农业机械有限公司 | 1GFM-200 | 1700 | 1700 | 0 | 0 | 0 | 0 | 0 | 0 | 单轴；2000MM≤耕幅<2500MM |  | 2017 |  | 通用类 | 0 | 否 | 安徽省 |  |  |  | -
耕整地机械 | 耕地机械 | 旋耕机 | 单轴2000—2500mm旋耕机 | 旋耕机 | 安徽宏翔农业机械有限公司 | 1GKN-200 | 1700 | 1700 | 0 | 0 | 0 | 0 | 0 | 0 | 单轴；2000MM≤耕幅<2500MM |  | 2017 |  | 通用类 | 0 | 否 | 安徽省 |  |  |  | -
耕整地机械 | 耕地机械 | 旋耕机 | 单轴2000—2500mm旋耕机 | 旋耕开沟复式作业机 | 安徽宏翔农业机械有限公司 | 1GK-230 | 1700 | 1700 | 0 | 0 | 0 | 0 | 0 | 0 | 单轴；2000MM≤耕幅<2500MM |  | 2017 |  | 通用类 | 0 | 否 | 安徽省 |  |  |  | -
耕整地机械 | 耕地机械 | 旋耕机 | 单轴2000—2500mm旋耕机 | 旋耕开沟复式作业机 | 安徽宏翔农业机械有限公司 | 1GK-230A | 1700 | 1700 | 0 | 0 | 0 | 0 | 0 | 0 | 单轴；2000MM≤耕幅<2500MM |  | 2017 |  | 通用类 | 0 | 否 | 安徽省 |  |  |  | -
耕整地机械 | 耕地机械 | 旋耕机 | 单轴2000—2500mm旋耕机 | 高箱旋耕机 | 江苏清淮机械有限公司 | 1GKNH-230 | 1700 | 1700 | 0 | 0 | 0 | 0 | 0 | 0 | 单轴；2000MM≤耕幅<2500MM | 配套拖拉机标准功率(KW):47.8-58.8结构型式:框架式配套拖拉机动力输出轴转速(R/MIN):720结构质量(KG):450幅宽(CM):230耕深(CM):旱耕:8-16水耕:8-18传动方式:中间齿轮传动与拖拉机联接方式:标准三点悬挂刀辊总安装刀数:62把外形尺寸(长×宽×高)(MM):1020×2586×1322理论作业速度(KM/H):2-5 | 2017 |  | 通用类 | 0 | 否 | 江苏省 | 部2015271 | 2019-12-31 | 张顺国 | 0517-89866269
耕整地机械 | 耕地机械 | 旋耕机 | 单轴2000—2500mm旋耕机 | 高箱旋耕机 | 江苏清淮机械有限公司 | 1GKNH-200 | 1700 | 1700 | 0 | 0 | 0 | 0 | 0 | 0 | 单轴；2000MM≤耕幅<2500MM | 配套拖拉机标准功率(KW):47.8-58.5结构型式:框架式配套拖拉机动力输出轴转速(R/MIN):720结构质量(KG):420幅宽(CM):200耕深(CM):旱耕:8-16水耕:8-18传动方式:中间齿轮传动与拖拉机联接方式:标准三点悬挂刀辊总安装刀数:58把外形尺寸(长×宽×高)(MM):1020×2286×1152理论作业速度(KM/H):2-5 | 2017 |  | 通用类 | 0 | 否 | 江苏省 | 部2015289 | 2019-12-31 | 张顺国 | 0517-89866269
耕整地机械 | 耕地机械 | 旋耕机 | 单轴2000—2500mm旋耕机 | 旋耕机 | 江苏清淮机械有限公司 | 1GQN-200 | 1700 | 1700 | 0 | 0 | 0 | 0 | 0 | 0 | 单轴；2000MM≤耕幅<2500MM | 配套拖拉机标准功率(KW):44.1-58.8结构型式:圆梁式配套拖拉机动力输出轴转速(R/MIN):720结构质量(KG):420幅宽(CM):200耕深(CM):旱耕:8-16水耕:8-18传动方式:中间齿轮传动与拖拉机联接方式:标准三点悬挂刀辊总安装刀数:58把外形尺寸(长×宽×高)(MM):1020×2270×1152理论作业速度(KM/H):2-5 | 2017 |  | 通用类 | 0 | 否 | 江苏省 | 部2015288 | 2019-12-31 | 张顺国 | 0517-89866269
耕整地机械 | 耕地机械 | 旋耕机 | 单轴2000—2500mm旋耕机 | 旋耕机 | 江苏清淮机械有限公司 | 1GKN-230 | 1700 | 1700 | 0 | 0 | 0 | 0 | 0 | 0 | 单轴；2000MM≤耕幅<2500MM | 配套拖拉机标准功率(KW):58.8-69.9结构型式:框架式配套拖拉机动力输出轴转速(R/MIN):720结构质量(KG):435幅宽(CM):230耕深(CM):旱耕:8-16水耕:8-18传动方式:中间齿轮传动与拖拉机联接方式:标准三点悬挂刀辊总安装刀数:62把5外形尺寸(长×宽×高)(MM):1020×2586×1152理论作业速度(KM/H):2-5 | 2017 |  | 通用类 | 0 | 否 | 江苏省 | 部2015287 | 2019-12-31 | 张顺国 | 0517-89866269
耕整地机械 | 耕地机械 | 旋耕机 | 单轴2000—2500mm旋耕机 | 旋耕机 | 江苏清淮机械有限公司 | 1GKN-220 | 1700 | 1700 | 0 | 0 | 0 | 0 | 0 | 0 | 单轴；2000MM≤耕幅<2500MM | 配套拖拉机标准功率(KW):58.8-69.9结构型式:框架式配套拖拉机动力输出轴转速(R/MIN):720结构质量(KG):425幅宽(CM):220耕深(CM):旱耕:8-16水耕:8-18传动方式:中间齿轮传动与拖拉机联接方式:标准三点悬挂刀辊总安装刀数:62把外形尺寸(长×宽×高)(MM):1020×2510×1152理论作业速度(KM/H):2-5 | 2017 |  | 通用类 | 0 | 否 | 江苏省 | 部2015287 | 2019-12-31 | 张顺国 | 0517-89866269
耕整地机械 | 耕地机械 | 旋耕机 | 单轴2000—2500mm旋耕机 | 反转灭茬旋耕机 | 江苏清淮机械有限公司 | 1GFK-230 | 1700 | 1700 | 0 | 0 | 0 | 0 | 0 | 0 | 单轴；2000MM≤耕幅<2500MM | 配套动力(KW):55.1-73.5.作业幅宽(CM):230.最终传动方式:侧边齿轮传动.刀型号:IT245.刀片数量:58把.与拖拉机挂接方式:标准三点悬挂.结构质量(KG):455.外形尺寸(MM):1430×2590×1348 | 2017 |  | 通用类 | 0 | 否 | 江苏省 | 苏农机（2013）第（0389）号 | 2017-12-31 | 张顺国 | 0517-89866269
耕整地机械 | 耕地机械 | 旋耕机 | 单轴2000—2500mm旋耕机 | 水田埋茬(草)耕整机 | 江苏清淮机械有限公司 | 1JMS-230I | 1700 | 1700 | 0 | 0 | 0 | 0 | 0 | 0 | 单轴；2000MM≤耕幅<2500MM | 配套功率(KW):51.5-58.8.工作幅度(CM):230.连接形式:标准三点悬挂.传动方式:中间齿轮传动.耕深(CM):≥8.弯刀型式:燕尾式水田埋茬专用刀.刀片数量:62把.整机质量(KG):445.外形尺寸(MM):1020×2586×1152 | 2017 |  | 通用类 | 0 | 否 | 江苏省 | 苏农机（2014）第（0091）号 | 2018-09-25 | 张顺国 | 0517-89866269
耕整地机械 | 耕地机械 | 旋耕机 | 单轴2000—2500mm旋耕机 | 水田埋茬(草)耕整机 | 江苏清淮机械有限公司 | 1JMS-200I | 1700 | 1700 | 0 | 0 | 0 | 0 | 0 | 0 | 单轴；2000MM≤耕幅<2500MM | 配套功率(KW):40.4-51.5.工作幅度(CM):200.连接形式:标准三点悬挂.传动方式:中间齿轮传动.耕深(CM):≥8.弯刀型式:燕尾式水田埋茬专用刀.刀片数量:58把.整机质量(KG):420.外形尺寸(MM):1020×2345×1152 | 2017 |  | 通用类 | 0 | 否 | 江苏省 | 苏农机（2014）第（0090）号 | 2018-09-25 | 张顺国 | 0517-89866269
耕整地机械 | 耕地机械 | 旋耕机 | 单轴2000—2500mm旋耕机 | 水田埋茬(草)耕整机 | 江苏清淮机械有限公司 | 1JMS-200 | 1700 | 1700 | 0 | 0 | 0 | 0 | 0 | 0 | 单轴；2000MM≤耕幅<2500MM | 耕幅(CM):200；配套动力(KW):40.4-51.4；传动方式为中间齿轮传动；耕深(CM):≥12；弯刀型式为IT245；刀片数量100把；整机质量(KG):440；外形尺寸(MM):1020×2345×1152 | 2017 |  | 通用类 | 0 | 否 | 江苏省 | 苏农机（2015）第（0055）号 | 2019-12-31 | 张顺国 | 0517-89866269
耕整地机械 | 耕地机械 | 旋耕机 | 单轴2000—2500mm旋耕机 | 水田埋茬(草)耕整机 | 江苏清淮机械有限公司 | 1JMS-230 | 1700 | 1700 | 0 | 0 | 0 | 0 | 0 | 0 | 单轴；2000MM≤耕幅<2500MM | 耕幅(CM):230；配套动力(KW):47.8-58.8；传动方式为中间齿轮传动；耕深(CM):≥12；弯刀型式为IT245；刀片数量112把；整机质量(KG):460；外形尺寸(MM):1020×2580×1152 | 2017 |  | 通用类 | 0 | 否 | 江苏省 | 苏农机（2015）第（0056）号 | 2019-12-31 | 张顺国 | 0517-89866269
耕整地机械 | 耕地机械 | 旋耕机 | 单轴2000—2500mm旋耕机 | 旋耕机 | 江苏清淮机械有限公司 | 1GKN-200 | 1700 | 1700 | 0 | 0 | 0 | 0 | 0 | 0 | 单轴；2000MM≤耕幅<2500MM | 耕幅(CM):200；配套拖拉机标定功率(KW):40.4-55.14；结构质量(KG):420；刀辊总安装刀数58把；外形尺寸(长×宽×高)(MM):1020×2350×1150 | 2017 |  | 通用类 | 0 | 否 | 江苏省 | 苏农机（2015）第（0138）号 | 2019-12-30 | 张顺国 | 0517-89866269
耕整地机械 | 耕地机械 | 旋耕机 | 单轴2000—2500mm旋耕机 | 反转灭茬机 | 江苏清淮机械有限公司 | 1JMF-200 | 1700 | 1700 | 0 | 0 | 0 | 0 | 0 | 0 | 单轴；2000MM≤耕幅<2500MM | 耕幅(CM):200；配套动力(KW):58.8-69.9；刀片数量50把；整机质量(KG):530；外形尺寸(MM):1380×2270×1260 | 2017 |  | 通用类 | 0 | 否 | 江苏省 | 苏农机（2015）第（0209）号 | 2019-12-30 | 张顺国 | 0517-89866269
耕整地机械 | 耕地机械 | 旋耕机 | 单轴2000—2500mm旋耕机 | 旋耕机 | 淮安四方机械有限公司 | 1G-200 | 1700 | 1700 | 0 | 0 | 0 | 0 | 0 | 0 | 单轴；2000MM≤耕幅<2500MM | 作业幅宽(CM):200；结构质量(KG):360；外形尺寸(MM):908×2236×1098；与拖拉机连接方式:标准三点悬挂 | 2017 |  | 通用类 | 0 | 否 | 江苏省 |  |  | 王碧玉 | 0517-83529766
耕整地机械 | 耕地机械 | 旋耕机 | 单轴2000—2500mm旋耕机 | 反转灭茬旋耕机 | 淮安四方机械有限公司 | 1GFM-200 | 1700 | 1700 | 0 | 0 | 0 | 0 | 0 | 0 | 单轴；2000MM≤耕幅<2500MM | 作业幅宽(CM):200；外形尺寸(MM):780×2368×1188；结构质量(KG):416；最终传动方式:侧边齿轮传动；与拖拉机连接方式:标准三点悬挂 | 2017 |  | 通用类 | 0 | 否 | 江苏省 | 苏农机（2013）第（0365）号 | 2017-12-31 | 王碧玉 | 0517-83529766
耕整地机械 | 耕地机械 | 旋耕机 | 单轴2000—2500mm旋耕机 | 水田埋茬(草)耕整机 | 淮安四方机械有限公司 | 1JMS-240 | 1700 | 1700 | 0 | 0 | 0 | 0 | 0 | 0 | 单轴；2000MM≤耕幅<2500MM | 作业幅宽(CM):200；外形尺寸(MM):780×2368×1188；结构质量(KG):416；最终传动方式:侧边齿轮传动；与拖拉机连接方式:标准三点悬挂 | 2017 |  | 通用类 | 0 | 否 | 江苏省 | 苏农机（2015）第（0041）号 | 2019-07-05 | 王碧玉 | 0517-83529766
耕整地机械 | 耕地机械 | 旋耕机 | 单轴2000—2500mm旋耕机 | 反转灭茬机 | 江苏清淮机械有限公司 | 1JMFY-200 | 1700 | 1700 | 0 | 0 | 0 | 0 | 0 | 0 | 单轴；2000MM≤耕幅<2500MM | 配套动力(KW):58.8-69.9.作业幅宽(CM):200.与拖拉机挂接方式:标准三点悬挂.结构型式:圆梁式.刀片型号:IT245.刀片数量:50把.结构质量(KG):530.外形尺寸(MM):1380×2270×1260 | 2017 |  | 通用类 | 0 | 否 | 江苏省 | 苏农机（2014）第（0117）号 | 2018-09-28 | 张顺国 | 0517-89866269
耕整地机械 | 耕地机械 | 旋耕机 | 单轴2000—2500mm旋耕机 | 旋耕机 | 馆陶县飞翔机械装备制造有限公司 | 1GQKGN-200 | 1700 | 1700 | 0 | 0 | 0 | 0 | 0 | 0 | 单轴；2000MM≤耕幅<2500MM | 框架1个、刀轴总成2组、箱体总成1组、托板1个、外形尺寸(长×宽×高):1120×2280×1160MM、幅宽:2000MM、耕深:100-180MM、结构形式:框架式、传动方式:中间齿轮传动、输出轴转速:720R/MIN、连接方式:三点悬挂式、配套动力:51.4-58.8KW、结构质量:560KG、总安装刀数:58把、旋耕刀型号:IT245 | 2017 |  | 通用类 | 58.8 | 否 | 河北省 | 部2013394 | 2017-12-31 | 宁思锦 | 0310-2730899
耕整地机械 | 耕地机械 | 旋耕机 | 单轴2000—2500mm旋耕机 | 旋耕机 | 馆陶县飞翔机械装备制造有限公司 | 1GQKGN-230 | 1700 | 1700 | 0 | 0 | 0 | 0 | 0 | 0 | 单轴；2000MM≤耕幅<2500MM | 框架1个、刀轴总成2组、箱体总成1组、托板1个、外形尺寸(长×宽×高):1060×2560×1200MM、幅宽:2300MM、耕深:100-180MM、结构形式:框架式、传动方式:中间齿轮传动、动力输出轴转速:720R/MIN、连接方式:三点悬挂式、配套动力:58.8-66.1KW、结构质量:580KG、总安装刀数:62把、旋耕刀型号:IT245 | 2017 |  | 通用类 | 66.1 | 否 | 河北省 | 部2013395 | 2017-12-31 | 宁思锦 | 0310-2730899
耕整地机械 | 耕地机械 | 旋耕机 | 单轴2000—2500mm旋耕机 | 旋耕机 | 中联重机浙江有限公司 | 1GKN-230 | 1700 | 1700 | 0 | 0 | 0 | 0 | 0 | 0 | 单轴；2000MM≤耕幅<2500MM | 单轴；耕幅:2300MM,功率:58.8-73.5KW | 2017 |  | 通用类 | 58.8 | 否 | 浙江省 | 2015TJ436 | 2019-12-31 | 胡飞 | 0576-85193118
耕整地机械 | 耕地机械 | 旋耕机 | 单轴2000—2500mm旋耕机 | 旋耕机 | 中联重机浙江有限公司 | 1GK-200 | 1700 | 1700 | 0 | 0 | 0 | 0 | 0 | 0 | 单轴；2000MM≤耕幅<2500MM | 单轴；耕幅:2000MM功率:51.5-63.0KW | 2017 |  | 通用类 | 51.5 | 否 | 浙江省 | 2015TJ433 | 2019-12-31 | 胡飞 | 0576-85193118
耕整地机械 | 耕地机械 | 旋耕机 | 单轴2000—2500mm旋耕机 | 旋耕机 | 中联重机浙江有限公司 | 1GK-230 | 1700 | 1700 | 0 | 0 | 0 | 0 | 0 | 0 | 单轴；2000MM≤耕幅<2500MM | 单轴；耕幅:2300MM功率:58.8-73.5KW | 2017 |  | 通用类 | 58.8 | 否 | 浙江省 | 2015TJ434 | 2019-12-31 | 胡飞 | 0576-85193118
耕整地机械 | 耕地机械 | 旋耕机 | 单轴2000—2500mm旋耕机 | 旋耕机 | 中联重机浙江有限公司 | 1GKN-200 | 1700 | 1700 | 0 | 0 | 0 | 0 | 0 | 0 | 单轴；2000MM≤耕幅<2500MM | 单轴；耕幅:2000MM功率:51.5-63.0KW | 2017 |  | 通用类 | 51.5 | 否 | 浙江省 | 2015TJ435 | 2019-12-31 | 胡飞 | 0576-85193118
耕整地机械 | 耕地机械 | 旋耕机 | 单轴2000—2500mm旋耕机 | 旋耕机 | 江苏正大永达科技有限公司 | 1GKN-230 | 1700 | 1700 | 0 | 0 | 0 | 0 | 0 | 0 | 单轴；2000MM≤耕幅<2500MM |  | 2017 |  | 通用类 | 0 | 否 | 江苏省 |  |  | 杨国春 | 0515-88877988
耕整地机械 | 耕地机械 | 旋耕机 | 单轴2000—2500mm旋耕机 | 旋耕机 | 江苏正大永达科技有限公司 | 1GKN-200 | 1700 | 1700 | 0 | 0 | 0 | 0 | 0 | 0 | 单轴；2000MM≤耕幅<2500MM |  | 2017 |  | 通用类 | 0 | 否 | 江苏省 |  |  | 杨国春 | 0515-88877988
耕整地机械 | 耕地机械 | 旋耕机 | 单轴2000—2500mm旋耕机 | 旋耕机 | 湖南农夫机电有限公司 | 1GQ-230 | 1700 | 1700 | 0 | 0 | 0 | 0 | 0 | 0 | 单轴；2000MM≤耕幅<2500MM | 外形尺寸(长×宽×高):2580×800×980；质量结构(KG):415；单轴；工作幅宽(CM):230；传动方式:侧边齿轮传动:耕深(CM):8-14 | 2017 |  | 通用类 | 0 | 否 | 湖南省 | 湘20170124021 | 2021-12-31 | 肖林 | 0735-2659088
耕整地机械 | 耕地机械 | 旋耕机 | 单轴2000—2500mm旋耕机 | 旋耕机 | 湖南农夫机电有限公司 | 1GQ-200 | 1700 | 1700 | 0 | 0 | 0 | 0 | 0 | 0 | 单轴；2000MM≤耕幅<2500MM | 外形尺寸(长×宽×高)(MM):2250×750×980；结构质量(KG):386；单轴；工作幅宽(CM):200；传动方式:侧边齿轮传动；耕深(CM):8-14 | 2017 |  | 通用类 | 0 | 否 | 湖南省 | 湘20170124020 | 2021-12-31 | 肖林 | 0735-2659088
耕整地机械 | 耕地机械 | 旋耕机 | 单轴2000—2500mm旋耕机 | 旋耕机 | 石家庄惠田机械有限公司 | 1GKN-230 | 1700 | 1700 | 0 | 0 | 0 | 0 | 0 | 0 | 单轴；2000MM≤耕幅<2500MM | 结构形式:框架式；配套动力:73.5-95.6KW；外形尺寸:1290×2640×1170MM；结构质量:535KG；工作幅宽:230CM传动方式:中间齿轮传动 | 2017 |  | 通用类 | 0 | 否 | 河北省 | 冀2016T-127 | 2020-12-31 | 孙红彪 | 0311-84926407
耕整地机械 | 耕地机械 | 旋耕机 | 单轴2000—2500mm旋耕机 | 旋耕机 | 石家庄惠田机械有限公司 | 1GKN-220 | 1700 | 1700 | 0 | 0 | 0 | 0 | 0 | 0 | 单轴；2000MM≤耕幅<2500MM | 结构形式:框架式；配套动力:66.1-73.5KW；外形尺寸:1350×2620×1120MM；结构质量:530KG；工作幅宽:220CM传动方式:中间齿轮传动 | 2017 |  | 通用类 | 0 | 否 | 河北省 | 2014T-231 | 2018-10-23 | 孙红彪 | 0311-84926407
耕整地机械 | 耕地机械 | 旋耕机 | 单轴2000—2500mm旋耕机 | 旋耕机 | 石家庄惠田机械有限公司 | 1GKN-200 | 1700 | 1700 | 0 | 0 | 0 | 0 | 0 | 0 | 单轴；2000MM≤耕幅<2500MM | 结构形式:框架式；配套动力:55.1-69.8KW；外形尺寸:1350×2420×1120MM；结构质量:522KG；工作幅宽:200CM传动方式:中间齿轮传动 | 2017 |  | 通用类 | 0 | 否 | 河北省 | 2014T-232 | 2018-10-23 | 孙红彪 | 0311-84926407
耕整地机械 | 耕地机械 | 旋耕机 | 单轴2000—2500mm旋耕机 | 旋耕机 | 河北久丰农业机械有限公司 | 1GQN-230 | 1700 | 1700 | 0 | 0 | 0 | 0 | 0 | 0 | 单轴；2000MM≤耕幅<2500MM | 结构形式:框架式；规格型号:1GQN-230；外形尺寸(长×宽×高):2540MM×1110MM×1010MM；结构质量:700KG；工作幅宽:2.3M；耕深:0.12~0.18M；传动方式:中间齿轮传动；与拖拉机连接方式:三点悬挂；刀辊设计转速:267/254R/MIN；刀辊最大回转半径:245MM；刀辊总安装刀数:64把；旋耕刀型号:IT245 | 2017 |  | 通用类 | 0 | 否 | 河北省 | 2014T-223 | 2018-10-23 | 张立超 | 0319-5932444
耕整地机械 | 耕地机械 | 旋耕机 | 单轴2000—2500mm旋耕机 | 旋耕机 | 河北久丰农业机械有限公司 | 1GQN-200 | 1700 | 1700 | 0 | 0 | 0 | 0 | 0 | 0 | 单轴；2000MM≤耕幅<2500MM | 结构形式:框架式；规格型号:1GQN-200；外形尺寸(长×宽×高):2400MM×1350MM×1240MM；结构质量:580KG；工作幅宽:200CM；耕深:12~16CM；传动方式:中间齿轮传动；与拖拉机连接方式:三点悬挂；刀辊设计转速:267R/MIN；刀辊最大回转半径:245MM；刀辊总安装刀数:60把；旋耕刀型号:IT245 | 2017 |  | 通用类 | 0 | 否 | 河北省 | 2015T-075 | 2019-12-31 | 张立超 | 0319-5932444
耕整地机械 | 耕地机械 | 旋耕机 | 单轴2000—2500mm旋耕机 | 水田埋茬耕整机 | 连云港市神龙机械有限公司 | 1GSZ-240Ⅱ | 1700 | 1700 | 0 | 0 | 0 | 0 | 0 | 0 | 单轴；2000MM≤耕幅<2500MM | 配套动力:36.7~44.1KW；幅宽:240CM；灭茬耕深:≥12CM；可灭作物根茬:水稻、小麦；总安装刀数:62把；刀具型号:Y型单柄双翼旋耕刀；刀具材质:65MN；外形尺寸(CM):124×265×110；结构重量(KG):450 | 2017 |  | 通用类 | 44.1 | 否 | 江苏省 | 苏农机（2015）第（0097）号 | 2019-12-31 | 王万军 | 0518-85497846
耕整地机械 | 耕地机械 | 旋耕机 | 单轴2000—2500mm旋耕机 | 旋耕机 | 连云港市中兴机械制造有限公司 | 1GKN-200 | 1700 | 1700 | 0 | 0 | 0 | 0 | 0 | 0 | 单轴；2000MM≤耕幅<2500MM | 1.配套动力KW:40.4~47.8；2.与拖拉机连接方式:标准三点悬挂；3.传动方式:中间齿轮传动；4.工作幅宽MM:2000；5.刀辊最大回转半径:245；6.刀片安装总数(把):58； | 2017 |  | 通用类 | 0 | 否 | 江苏省 | 部2015661 | 2019-12-31 | 张步军 | 0518-88990868
耕整地机械 | 耕地机械 | 旋耕机 | 单轴2000—2500mm旋耕机 | 旋耕机 | 连云港市中兴机械制造有限公司 | 1GKN-230 | 1700 | 1700 | 0 | 0 | 0 | 0 | 0 | 0 | 单轴；2000MM≤耕幅<2500MM | 配套动力KW:44.1~58.8；与拖拉机连接方式:标准三点悬挂；传动方式:中间齿轮传动；工作幅宽MM:2300；刀辊最大回转半径MM:245；刀片安装总数(把):62 | 2017 |  | 通用类 | 0 | 否 | 江苏省 | 部2015663 | 2020-03-31 | 张步军 | 0518-88990868
耕整地机械 | 耕地机械 | 旋耕机 | 单轴2000—2500mm旋耕机 | 旋耕机 | 河北春耕机械制造有限公司 | 1GQNGK-230 | 1700 | 1700 | 0 | 0 | 0 | 0 | 0 | 0 | 单轴；2000MM≤耕幅<2500MM | 单轴；配套动力:69.8-73.5KW；动力输出轴转速:720/540R/MIN；工作幅宽:2300MM；中间齿轮传动；三点悬挂；整机质量:540KG | 2017 |  | 通用类 | 0 | 否 | 河北省 | 2014T-254 | 2018-10-27 | 武建水 | 0319-5682898
耕整地机械 | 耕地机械 | 旋耕机 | 单轴2000—2500mm旋耕机 | 旋耕机 | 河北春耕机械制造有限公司 | 1GQNZGK-220 | 1700 | 1700 | 0 | 0 | 0 | 0 | 0 | 0 | 单轴；2000MM≤耕幅<2500MM | 单轴；配套动力:69.8-73.5KW；动力输出轴转速:720/540R/MIN；工作幅宽:2200MM；中间齿轮传动；三点悬挂；整机质量:485KG | 2017 |  | 通用类 | 0 | 否 | 河北省 | 2014T-249 | 2018-10-27 | 武建水 | 0319-5682898
耕整地机械 | 耕地机械 | 旋耕机 | 单轴2000—2500mm旋耕机 | 旋耕机 | 河北春耕机械制造有限公司 | 1GQNZGK-230 | 1700 | 1700 | 0 | 0 | 0 | 0 | 0 | 0 | 单轴；2000MM≤耕幅<2500MM | 单轴；配套动力:69.8-73.5KW；动力输出轴转速:720/540R/MIN；工作幅宽:2300MM；中间齿轮传动；三点悬挂；整机质量:490KG | 2017 |  | 通用类 | 0 | 否 | 河北省 | 2014T-249 | 2018-10-27 | 武建水 | 0319-5682898
耕整地机械 | 耕地机械 | 旋耕机 | 单轴2000—2500mm旋耕机 | 旋耕机 | 河北春耕机械制造有限公司 | 1GQNZGK-200 | 1700 | 1700 | 0 | 0 | 0 | 0 | 0 | 0 | 单轴；2000MM≤耕幅<2500MM | 单轴；配套动力:58.8-66.1KW；动力输出轴转速:720/540R/MIN；工作幅宽:2000MM；中间齿轮传动；三点悬挂；整机质量:480KG | 2017 |  | 通用类 | 0 | 否 | 河北省 | 2014T-250 | 2018-10-27 | 武建水 | 0319-5682898
耕整地机械 | 耕地机械 | 旋耕机 | 单轴2000—2500mm旋耕机 | 旋耕机 | 河北春耕机械制造有限公司 | 1GQN-200 | 1700 | 1700 | 0 | 0 | 0 | 0 | 0 | 0 | 单轴；2000MM≤耕幅<2500MM | 单轴；配套动力:58.8-66.1KW；动力输出轴转速:720/R/MIN；工作幅宽:2000MM；中间齿轮传动；三点悬挂；耕深:12-16/CM；整机质量:475KG | 2017 |  | 通用类 | 0 | 否 | 河北省 | 部20151328 | 2019-12-31 | 武建水 | 0319-5682898
耕整地机械 | 耕地机械 | 旋耕机 | 单轴2000—2500mm旋耕机 | 水田平地搅浆机 | 常州回回机械科技有限公司 | 1JSL-240 | 1700 | 1700 | 0 | 0 | 0 | 0 | 0 | 0 | 单轴；2000MM≤耕幅<2500MM | 耕幅为240CM；整机质量320KG；三点悬挂；单侧链条传动；配套动力≥25.7KW；专用弧形打浆刀64把 | 2017 |  | 通用类 | 0 | 否 | 江苏省 | 苏农机（2016）第（0363）号 | 2020-12-31 | 朱云峰 | 0519-86548136
耕整地机械 | 耕地机械 | 旋耕机 | 单轴2000—2500mm旋耕机 | 旋耕机 | 安徽赛威机械有限公司 | 1GQN-230 | 1700 | 1700 | 0 | 0 | 0 | 0 | 0 | 0 | 单轴；2000MM≤耕幅<2500MM | 单轴；耕幅2300MM；外形尺寸:2600*1090*1060MM；结构质量:430KG； | 2017 |  | 通用类 | 51.5 | 否 | 安徽省 | 2014TJ474 | 2018-10-26 | 章俊姣 | 0566-2417720
耕整地机械 | 耕地机械 | 旋耕机 | 单轴2000—2500mm旋耕机 | 旋耕机 | 安徽赛威机械有限公司 | 1GQN-200 | 1700 | 1700 | 0 | 0 | 0 | 0 | 0 | 0 | 单轴；2000MM≤耕幅<2500MM | 外形尺寸(长×宽×高)MM:2300×1090×1060；整机质量:415KG；耕幅:2000MM； | 2017 |  | 通用类 | 44.1 | 否 | 安徽省 | 2014TJ473 | 2018-10-26 | 章俊姣 | 0566-2417720
耕整地机械 | 耕地机械 | 旋耕机 | 单轴2000—2500mm旋耕机 | 旋耕机 | 河北神耕机械有限公司 | 1GKN-230 | 1700 | 1700 | 0 | 0 | 0 | 0 | 0 | 0 | 单轴；2000MM≤耕幅<2500MM | 结构形式:框架式配套拖拉机标定功率:55.1~58.8KW配套拖拉机动力输出轴转速:540,720R/MIN外形尺寸(长X宽X高):1020X2580X1152MM结构质量:486KG理论作业速度:2~5KM/H幅宽:230CM耕深:旱耕:8~16CM；水耕:10~18CM传动方式:中间齿轮传动与拖拉机联接方式:标准三点悬挂刀辊转速:236(N动=540)R/MIN:228(N动=720)R/MIN刀辊最大回转半径:245MM刀辊总安装刀数-旋耕:62把旋耕刀型号:ⅠT245 | 2017 |  | 通用类 | 0 | 否 | 河北省 | 部2013292 | 2017-12-31 | 李游 | 0317-4283333
耕整地机械 | 耕地机械 | 旋耕机 | 单轴2000—2500mm旋耕机 | 旋耕机 | 河北神耕机械有限公司 | 1GKN-230B | 1700 | 1700 | 0 | 0 | 0 | 0 | 0 | 0 | 单轴；2000MM≤耕幅<2500MM | 结构形式:框架式配套拖拉机标定功率:66.1~73.5KW配套拖拉机动力输出轴转速:540,720R/MIN外形尺寸(长X宽X高):1200X2560X1150MM结构质量:450KG理论作业速度:2~5KM/H幅宽:230CM耕深:10~16CM传动方式:中间齿轮传动与拖拉机联接方式:标准三点悬挂刀辊转速:244,274,307,344,491(N动=540)R/MIN235,264,296,332,472(N动=720)R/MIN刀辊最大回转半径:245MM刀辊总安装刀数-旋耕:76把旋耕刀型号:盘式旋耕耙刀(R=245) | 2017 |  | 通用类 | 0 | 否 | 河北省 | 部2013294 | 2017-12-31 | 李游 | 0317-4283333
耕整地机械 | 耕地机械 | 旋耕机 | 单轴2000—2500mm旋耕机 | 旋耕机 | 河北神耕机械有限公司 | 1GKN-210B | 1700 | 1700 | 0 | 0 | 0 | 0 | 0 | 0 | 单轴；2000MM≤耕幅<2500MM | 结构形式:框架式配套拖拉机标定功率:58.8~66.1KW配套拖拉机动力输出轴转速:540,720R/MIN外形尺寸(长X宽X高):1200X2335X1150MM结构质量:420KG理论作业速度:2~5KM/H幅宽:210CM耕深:10~16CM传动方式:中间齿轮传动与拖拉机联接方式:标准三点悬挂刀辊转速:244,274,307,344,491(N动=540)R/MIN235,264,296,332,472(N动=720)R/MIN刀辊最大回转半径:245MM刀辊总安装刀数-旋耕:68把旋耕刀型号:盘式旋耕耙刀(R=245) | 2017 |  | 通用类 | 0 | 否 | 河北省 | 部2013294 | 2017-12-31 | 李游 | 0317-4283333
耕整地机械 | 耕地机械 | 旋耕机 | 单轴2000—2500mm旋耕机 | 旋耕机 | 河北神耕机械有限公司 | 1GKN-200 | 1700 | 1700 | 0 | 0 | 0 | 0 | 0 | 0 | 单轴；2000MM≤耕幅<2500MM | 结构形式:框架式配套拖拉机标定功率:55.2~66.2KW配套拖拉机动力输出轴转速:540,720R/MIN外形尺寸(长X宽X高):970X2330X1020MM结构质量:380KG理论作业速度:2~5KM/H幅宽:200CM耕深:旱耕:8~16CM；水耕:10~18CM传动方式:中间齿轮传动与拖拉机联接方式:标准三点悬挂刀辊转速:236(N动=540)R/MIN:228(N动=720)R/MIN刀辊最大回转半径:245MM刀辊总安装刀数-旋耕:58把旋耕刀型号:ⅠT245 | 2017 |  | 通用类 | 0 | 否 | 河北省 | 部20160227 | 2020-12-31 | 李游 | 0317-4283333
耕整地机械 | 耕地机械 | 旋耕机 | 单轴2000—2500mm旋耕机 | 旋耕机 | 普劳恩德河北农业机械有限公司 | 1GKNZG-230A | 1700 | 1700 | 0 | 0 | 0 | 0 | 0 | 0 | 单轴；2000MM≤耕幅<2500MM | 单轴；幅宽:2300MM；配套动力:58.8~66.1KW；与拖拉机链接方式:三点悬挂；结构质量:595KG；外形尺寸(长×宽×高):1300×2550×1000MM；刀片型号及数量:IT245型68把；耕深:12~16CM. | 2017 |  | 通用类 | 0 | 否 | 河北省 | TJ-2016T-44 | 2020-12-31 | 李晓辉 | 0319-5668106
耕整地机械 | 耕地机械 | 旋耕机 | 单轴2000—2500mm旋耕机 | 旋耕机 | 普劳恩德河北农业机械有限公司 | 1GKNZG-200A | 1700 | 1700 | 0 | 0 | 0 | 0 | 0 | 0 | 单轴；2000MM≤耕幅<2500MM | 单轴；幅宽:2000MM；配套动力:44.1~58.8；与拖拉机链接方式:三点悬挂；结构质量:540KG；外形尺寸(长×宽×高):1300×2320×1000；刀片型号及数量:IT245型60把；耕深:12~16CM. | 2017 |  | 通用类 | 0 | 否 | 河北省 | TJ-2016T-43 | 2020-12-31 | 李晓辉 | 0319-5668106
耕整地机械 | 耕地机械 | 旋耕机 | 单轴2000—2500mm旋耕机 | 高箱框架旋耕机 | 普劳恩德河北农业机械有限公司 | 1GKNJG-230A | 1700 | 1700 | 0 | 0 | 0 | 0 | 0 | 0 | 单轴；2000MM≤耕幅<2500MM | 单轴；幅宽:2300MM；配套动力:58.8~66.1KW；与拖拉机链接方式:三点悬挂；结构质量:645KG；外形尺寸(长×宽×高):1400×2550×1215MM；刀片型号及数量:IT245型68把；耕深:12~16CM. | 2017 |  | 通用类 | 0 | 否 | 河北省 | TJ-2016T-40 | 2020-12-31 | 李晓辉 | 0319-5668106
耕整地机械 | 耕地机械 | 旋耕机 | 单轴2000—2500mm旋耕机 | 旋耕机 | 普劳恩德河北农业机械有限公司 | 1GKN-200A | 1700 | 1700 | 0 | 0 | 0 | 0 | 0 | 0 | 单轴；2000MM≤耕幅<2500MM | 单轴；幅宽:2000MM；配套动力:44.1~58.8KW；与拖拉机链接方式:三点悬挂；结构质量:450KG；外形尺寸(长×宽×高):1180×2320×1090MM；刀片型号及数量:IT245型60把；耕深:12~16CM. | 2017 |  | 通用类 | 0 | 否 | 河北省 | TJ-2016T-39 | 2020-12-31 | 李晓辉 | 0319-5668106
耕整地机械 | 耕地机械 | 旋耕机 | 单轴2000—2500mm旋耕机 | 旋耕机 | 江苏华旋农业机械装备有限公司 | 1GKN-230 | 1700 | 1700 | 0 | 0 | 0 | 0 | 0 | 0 | 单轴；2000MM≤耕幅<2500MM |  | 2017 |  | 通用类 | 62.5 | 否 | 江苏省 |  |  | 马永 | 0518-18360629283
耕整地机械 | 耕地机械 | 旋耕机 | 单轴2000—2500mm旋耕机 | 旋耕机 | 江苏华旋农业机械装备有限公司 | 1GKN-200 | 1700 | 1700 | 0 | 0 | 0 | 0 | 0 | 0 | 单轴；2000MM≤耕幅<2500MM |  | 2017 |  | 通用类 | 55.2 | 否 | 江苏省 |  |  | 马永 | 0518-18360629283
耕整地机械 | 耕地机械 | 旋耕机 | 单轴2000—2500mm旋耕机 | 旋耕机 | 马斯奇奥(青岛)农业机械有限公司 | 1GQ-205 | 1700 | 1700 | 0 | 0 | 0 | 0 | 0 | 0 | 单轴；2000MM≤耕幅<2500MM | 结构形式:非自走式；机具结构类型:单轴；耕幅(M):2.05 | 2017 |  | 通用类 | 0 | 否 | 山东省 |  |  | 宋学磊 | 0532-86918691
耕整地机械 | 耕地机械 | 旋耕机 | 单轴2000—2500mm旋耕机 | 旋耕机 | 马斯奇奥(青岛)农业机械有限公司 | 1GQ-230 | 1700 | 1700 | 0 | 0 | 0 | 0 | 0 | 0 | 单轴；2000MM≤耕幅<2500MM | 结构形式:非自走式；机具结构类型:单轴；耕幅(M):2.30 | 2017 |  | 通用类 | 0 | 否 | 山东省 |  |  | 宋学磊 | 0532-86918691
耕整地机械 | 耕地机械 | 旋耕机 | 单轴2000—2500mm旋耕机 | 旋耕机 | 江苏欣田机械制造有限公司 | 1GKN-230 | 1700 | 1700 | 0 | 0 | 0 | 0 | 0 | 0 | 单轴；2000MM≤耕幅<2500MM | 外形尺寸(长×宽×高)(MM):1020×2586×1152配套动力(KW):47.8-58.8工作幅宽(CM):230整机质量(KG):435与拖拉机连接方式:标准三点悬挂传动方式:中间齿轮传动耕深(CM):≥8 | 2017 |  | 通用类 | 58.8 | 否 | 江苏省 | 苏农机（2013）第（0093）号 | 2017-12-31 | 张永辉 | 0511-86891582
耕整地机械 | 耕地机械 | 旋耕机 | 单轴2000—2500mm旋耕机 | 旋耕机 | 江苏欣田机械制造有限公司 | 1GKN-200 | 1700 | 1700 | 0 | 0 | 0 | 0 | 0 | 0 | 单轴；2000MM≤耕幅<2500MM | 外形尺寸(长×宽×高)(MM):1020×2345×1152配套动力(KW):40.4-51.4工作幅宽(CM):200整机质量(KG):420与拖拉机连接方式:标准三点悬挂传动方式:中间齿轮传动耕深(CM):≥8 | 2017 |  | 通用类 | 51.4 | 否 | 江苏省 | 苏农机（2013）第（0092）号 | 2017-12-31 | 张永辉 | 0511-86891582
耕整地机械 | 耕地机械 | 旋耕机 | 单轴2000—2500mm旋耕机 | 水田埋茬(草)耕整机 | 江苏欣田机械制造有限公司 | 1JMS-200 | 1700 | 1700 | 0 | 0 | 0 | 0 | 0 | 0 | 单轴；2000MM≤耕幅<2500MM | 外形尺寸(长×宽×高)(MM):2300×1100×1200配套动力(KW):40.4-47.8工作幅宽(CM):200整机质量(KG):400与拖拉机连接方式:标准三点悬挂传动方式:中间齿轮传动耕深(CM):≥8 | 2017 |  | 通用类 | 47.8 | 否 | 江苏省 | 苏农机（2014）第（0140）号 | 2018-10-14 | 张永辉 | 0511-86891582
耕整地机械 | 耕地机械 | 旋耕机 | 单轴2000—2500mm旋耕机 | 水田埋茬(草)耕整机 | 江苏欣田机械制造有限公司 | 1JMS-230 | 1700 | 1700 | 0 | 0 | 0 | 0 | 0 | 0 | 单轴；2000MM≤耕幅<2500MM | 外形尺寸(长×宽×高)(MM):2500×1100×1200配套动力(KW):47.8-51.5工作幅宽(CM):230整机质量(KG):420与拖拉机连接方式:标准三点悬挂传动方式:中间齿轮传动耕深(CM):≥8 | 2017 |  | 通用类 | 51.5 | 否 | 江苏省 | 苏农机（2014）第（0186）号 | 2018-12-02 | 张永辉 | 0511-86891582
耕整地机械 | 耕地机械 | 旋耕机 | 单轴2000—2500mm旋耕机 | 旋耕机 | 常州常旋机械有限公司 | 1GQN-230 | 1700 | 1700 | 0 | 0 | 0 | 0 | 0 | 0 | 单轴；2000MM≤耕幅<2500MM | 外型尺寸MM1020*2586*1152,结构质量435KG,配套动力KW,配套动力输出轴转速540/720R/MIN,与拖拉机连接方式:标准三点悬挂,传动方式:中间齿轮传动,工作宽福2300MM,刀轴转速261/267R/MIN,刀轴最大回转半径245MM,旋耕刀型号IT245,总安装刀数62把,旋耕刀排列方式:螺悬线型 | 2017 |  | 通用类 | 0 | 否 | 江苏省 | 部2013678 | 2017-12-31 | 汤晓明 | 0519-85962088
耕整地机械 | 耕地机械 | 旋耕机 | 单轴2000—2500mm旋耕机 | 旋耕机 | 常州常旋机械有限公司 | 1GQN-200 | 1700 | 1700 | 0 | 0 | 0 | 0 | 0 | 0 | 单轴；2000MM≤耕幅<2500MM | 外型尺寸MM1020*2346*1152,结构质量420KG,配套动力KW,配套动力输出轴转速540/720R/MIN,与拖拉机连接方式:标准三点悬挂,传动方式:中间齿轮传动,工作宽福2000MM,刀轴转速261/226R/MIN,刀轴最大回转半径245MM,旋耕刀型号IT245,总安装刀数58把,旋耕刀排列方式:螺悬线型 | 2017 |  | 通用类 | 0 | 否 | 江苏省 | 部2013677 | 2017-12-31 | 汤晓明 | 0519-85962088
耕整地机械 | 耕地机械 | 旋耕机 | 单轴2000—2500mm旋耕机 | 水田埋茬耕整机 | 常州常旋机械有限公司 | 1ZSD-200 | 1700 | 1700 | 0 | 0 | 0 | 0 | 0 | 0 | 单轴；2000MM≤耕幅<2500MM | 配套拖拉机动力36.8-48(千瓦),工作幅宽2.0(M),挂接方式(Ⅱ类,标准三点悬挂),动力输出轴转速720/540/1000(R/MIN),刀轴数(单),刀轴转速267/235/291(R/MIN),传动方式(中间齿轮传动),传动轴防护罩(有),刀辊回转半径195MM,旋耕刀形式及数量:100把专用埋茬刀,大箱体,有拖板,结构质量400(KG). | 2017 |  | 通用类 | 0 | 否 | 江苏省 | 部2013680 | 2017-12-31 | 汤晓明 | 0519-85962088
耕整地机械 | 耕地机械 | 旋耕机 | 单轴2000—2500mm旋耕机 | 旋耕机 | 南昌赣翔机械有限公司 | 1GKN-200 | 1700 | 1700 | 0 | 0 | 0 | 0 | 0 | 0 | 单轴；2000MM≤耕幅<2500MM | 单轴；2000MM≤耕幅<2500MM框架式配套功率:40.4-58.8配套输出轴转速:540/720R/MIN尺寸:2320*940*980结构质量:400KG理论作业速度:0.56-1.39M/S幅宽:200CM耕深:≥12CM传动方式:中间齿轮传动联接方式:三点悬挂刀辊转速:210/290R/MIN刀辊最大回转半径:245MM总安装刀数:58把旋耕刀型号:IT245 | 2017 |  | 通用类 | 0 | 否 | 江西省 | 部20153045 | 2019-12-31 | 熊瑛 | 0791-85050992
耕整地机械 | 耕地机械 | 旋耕机 | 单轴2000—2500mm旋耕机 | 旋耕机 | 南昌赣翔机械有限公司 | 1GKN-230 | 1700 | 1700 | 0 | 0 | 0 | 0 | 0 | 0 | 单轴；2000MM≤耕幅<2500MM | 单轴；2000MM≤耕幅<2500MM框架式配套功率:44.1-58.8配套输出轴转速:540/720R/MIN尺寸:2540*930*1030结构质量:410KG理论作业速度:0.56-1.39M/S幅宽:230CM耕深:≥12CM传动方式:中间齿轮传动联接方式:三点悬挂刀辊转速:210/290R/MIN刀辊最大回转半径:245MM总安装刀数:62把旋耕刀型号:IT245 | 2017 |  | 通用类 | 0 | 否 | 江西省 | 部20153044 | 2019-12-31 | 熊瑛 | 0791-85050992
耕整地机械 | 耕地机械 | 旋耕机 | 单轴2000—2500mm旋耕机 | 旋耕机 | 连云港市云港旋耕机械有限公司 | 1GQN-200S | 1700 | 1700 | 0 | 0 | 0 | 0 | 0 | 0 | 单轴；2000MM≤耕幅<2500MM | 单轴；幅宽:2000MM；传动方式:中间齿轮传动；悬挂方式:标准三点悬挂 | 2017 |  | 通用类 | 0 | 否 | 江苏省 |  |  | 单进 | 0518-88801058
耕整地机械 | 耕地机械 | 旋耕机 | 单轴2000—2500mm旋耕机 | 旋耕机 | 连云港市云港旋耕机械有限公司 | 1GKN-230 | 1700 | 1700 | 0 | 0 | 0 | 0 | 0 | 0 | 单轴；2000MM≤耕幅<2500MM | 单轴；幅宽:2300MM；传动方式:中间齿轮传动；悬挂方式:标准三点悬挂 | 2017 |  | 通用类 | 0 | 否 | 江苏省 | 部20131205 | 2017-12-31 | 单进 | 0518-88801058
耕整地机械 | 耕地机械 | 旋耕机 | 单轴2000—2500mm旋耕机 | 刚性机架旋耕机 | 中国一拖集团有限公司 | 1GQN-200Z | 1700 | 1700 | 0 | 0 | 0 | 0 | 0 | 0 | 单轴；2000MM≤耕幅<2500MM | 单轴；2000MM≤耕幅<2500MM.......... | 2017 |  | 通用类 | 0 | 否 | 河南省 | 豫2016101 | 2021-12-31 | 杨五军 | 0379-64978385
耕整地机械 | 耕地机械 | 旋耕机 | 单轴2000—2500mm旋耕机 | 刚性机架旋耕机 | 中国一拖集团有限公司 | 1GQN-230Z | 1700 | 1700 | 0 | 0 | 0 | 0 | 0 | 0 | 单轴；2000MM≤耕幅<2500MM | 单轴；2000MM≤耕幅<2500MM....... | 2017 |  | 通用类 | 0 | 否 | 河南省 | 豫2016102 | 2021-12-31 | 杨五军 | 0379-64978385
耕整地机械 | 耕地机械 | 旋耕机 | 单轴2000—2500mm旋耕机 | 旋耕机 | 中国一拖集团有限公司 | 1GQQN-230GG | 1700 | 1700 | 0 | 0 | 0 | 0 | 0 | 0 | 单轴；2000MM≤耕幅<2500MM | 单轴；2000MM≤耕幅<2500MM......... | 2017 |  | 通用类 | 0 | 否 | 河南省 | 部2015910 | 2019-12-31 | 杨五军 | 0379-64978385
耕整地机械 | 耕地机械 | 旋耕机 | 单轴2000—2500mm旋耕机 | 旋耕机 | 中国一拖集团有限公司 | 1GQQN-200GG | 1700 | 1700 | 0 | 0 | 0 | 0 | 0 | 0 | 单轴；2000MM≤耕幅<2500MM | 单轴；2000MM≤耕幅<2500MM.......... | 2017 |  | 通用类 | 0 | 否 | 河南省 | 部2015913 | 2019-12-31 | 杨五军 | 0379-64978385
耕整地机械 | 耕地机械 | 旋耕机 | 单轴2000—2500mm旋耕机 | 旋耕机 | 中国一拖集团有限公司 | 1GQN-200G | 1700 | 1700 | 0 | 0 | 0 | 0 | 0 | 0 | 单轴；2000MM≤耕幅<2500MM | 单轴；2000MM≤耕幅<2500MM..... | 2017 |  | 通用类 | 0 | 否 | 河南省 | 部20131371 | 2017-12-31 | 杨五军 | 0379-64978385
耕整地机械 | 耕地机械 | 旋耕机 | 单轴2000—2500mm旋耕机 | 旋耕机 | 中国一拖集团有限公司 | 1GQN-230GG | 1700 | 1700 | 0 | 0 | 0 | 0 | 0 | 0 | 单轴；2000MM≤耕幅<2500MM | 单轴；2000MM≤耕幅<2500MM...... | 2017 |  | 通用类 | 0 | 否 | 河南省 | 部2015910 | 2019-12-31 | 杨五军 | 0379-64978385
耕整地机械 | 耕地机械 | 旋耕机 | 单轴2000—2500mm旋耕机 | 旋耕机 | 中国一拖集团有限公司 | 1GQN-200GG | 1700 | 1700 | 0 | 0 | 0 | 0 | 0 | 0 | 单轴；2000MM≤耕幅<2500MM |  | 2017 |  | 通用类 | 0 | 否 | 河南省 |  |  | 杨五军 | 0379-64978385
耕整地机械 | 耕地机械 | 旋耕机 | 单轴2000—2500mm旋耕机 | 旋耕机 | 中国一拖集团有限公司 | 1GQN-230G | 1700 | 1700 | 0 | 0 | 0 | 0 | 0 | 0 | 单轴；2000MM≤耕幅<2500MM | 单轴；2000MM≤耕幅<2500MM........ | 2017 |  | 通用类 | 0 | 否 | 河南省 | 部20131372 | 2017-12-31 | 杨五军 | 0379-64978385
耕整地机械 | 耕地机械 | 旋耕机 | 单轴2000—2500mm旋耕机 | 旋耕机 | 中国一拖集团有限公司 | 1GQN-230ZG | 1700 | 1700 | 0 | 0 | 0 | 0 | 0 | 0 | 单轴；2000MM≤耕幅<2500MM | 单轴；2000MM≤耕幅<2500MM........ | 2017 |  | 通用类 | 0 | 否 | 河南省 | 部2015911 | 2019-12-31 | 杨五军 | 0379-64978385
耕整地机械 | 耕地机械 | 旋耕机 | 单轴2000—2500mm旋耕机 | 旋耕机 | 中国一拖集团有限公司 | 1GQN-200ZG | 1700 | 1700 | 0 | 0 | 0 | 0 | 0 | 0 | 单轴；2000MM≤耕幅<2500MM | 单轴；2000MM≤耕幅<2500MM..... | 2017 |  | 通用类 | 0 | 否 | 河南省 | 部2015912 | 2019-12-31 | 杨五军 | 0379-64978385
耕整地机械 | 耕地机械 | 旋耕机 | 单轴2000—2500mm旋耕机 | 水田平地搅浆机 | 山东亚丰农业机械装备有限公司 | 1JSL-240 | 1700 | 1700 | 0 | 0 | 0 | 0 | 0 | 0 | 单轴；2000MM≤耕幅<2500MM | 规格型号:1JSL-240；外形尺寸(长×宽×高):930×2640×1160MM；结构质量:290KG；作业幅宽:240CM；配套动力:25.0~33.0KW；刀把数量:64把；工作部件的回转直径:Φ36CM；工作部件的设计转速:260/340R/MIN. | 2017 |  | 通用类 | 0 | 否 | 山东省 | 2017TJ146 | 2021-12-31 | 于世才 | 0533-5559698
耕整地机械 | 耕地机械 | 旋耕机 | 单轴2000—2500mm旋耕机 | 旋耕机 | 连云港市连发机械有限公司 | 1GKN-230H | 1700 | 1700 | 0 | 0 | 0 | 0 | 0 | 0 | 单轴；2000MM≤耕幅<2500MM | 动力连接方式:牵引式；机具结构类型:单轴；耕幅(M):2.3 | 2017 |  | 通用类 | 0 | 否 | 江苏省 | 部2015281 | 2019-12-31 | 潘洋 | 0518-88859555
耕整地机械 | 耕地机械 | 旋耕机 | 单轴2000—2500mm旋耕机 | 旋耕机 | 连云港市连发机械有限公司 | 1GQN-200S | 1700 | 1700 | 0 | 0 | 0 | 0 | 0 | 0 | 单轴；2000MM≤耕幅<2500MM | 动力连接方式:牵引式；机具结构类型:单轴；耕幅(M):2 | 2017 |  | 通用类 | 0 | 否 | 江苏省 |  |  | 潘洋 | 0518-88859555
耕整地机械 | 耕地机械 | 旋耕机 | 单轴2000—2500mm旋耕机 | 旋耕机 | 安徽省金鹏农业机械装备有限公司 | 1GQN-230 | 1700 | 1700 | 0 | 0 | 0 | 0 | 0 | 0 | 单轴；2000MM≤耕幅<2500MM |  | 2017 |  | 通用类 | 0 | 否 | 安徽省 |  |  |  | -
耕整地机械 | 耕地机械 | 旋耕机 | 单轴2000—2500mm旋耕机 | 旋耕机 | 安徽省金鹏农业机械装备有限公司 | 1GQN-205 | 1700 | 1700 | 0 | 0 | 0 | 0 | 0 | 0 | 单轴；2000MM≤耕幅<2500MM |  | 2017 |  | 通用类 | 0 | 否 | 安徽省 |  |  |  | -
耕整地机械 | 耕地机械 | 旋耕机 | 单轴2000—2500mm旋耕机 | 水田埋茬(草)耕整机 | 江苏亿科农业装备有限公司 | 1JMS-200 | 1700 | 1700 | 0 | 0 | 0 | 0 | 0 | 0 | 单轴；2000MM≤耕幅<2500MM | 配套动力:44.1-58.8KW,耕幅:200CM,整机重量:413KG,型式:单轴. | 2017 |  | 通用类 | 0 | 否 | 江苏省 | 苏农机（2015）第（0195）号 | 2019-12-30 | 王炳智 | 0514-86979183
耕整地机械 | 耕地机械 | 旋耕机 | 单轴2000—2500mm旋耕机 | 反转灭茬机 | 连云港市连发机械有限公司 | 1GFM-200 | 1700 | 1700 | 0 | 0 | 0 | 0 | 0 | 0 | 单轴；2000MM≤耕幅<2500MM | 动力连接方式:牵引式；机具结构类型:单轴；耕幅(M):2 | 2017 |  | 通用类 | 0 | 否 | 江苏省 | 苏农机（2013）第（0062）号 | 2017-12-31 | 潘洋 | 0518-88859555
耕整地机械 | 耕地机械 | 旋耕机 | 单轴2000—2500mm旋耕机 | 反转灭茬机 | 江苏亿科农业装备有限公司 | 1GF-200 | 1700 | 1700 | 0 | 0 | 0 | 0 | 0 | 0 | 单轴；2000MM≤耕幅<2500MM | 配套动力:62.5-69.8KW,耕幅:200CM,整机重量:405KG,型式:405KG | 2017 |  | 通用类 | 0 | 否 | 江苏省 | 苏农机（2015）第（0197）号 | 2019-12-30 | 王炳智 | 0514-86979183
耕整地机械 | 耕地机械 | 旋耕机 | 单轴2000—2500mm旋耕机 | 旋耕机 | 江苏亿科农业装备有限公司 | 1GKN-200 | 1700 | 1700 | 0 | 0 | 0 | 0 | 0 | 0 | 单轴；2000MM≤耕幅<2500MM | 配套动力:40.4-58.5KW,耕幅:200CM,整机重量:420KG,型式:单轴. | 2017 |  | 通用类 | 0 | 否 | 江苏省 | 部20152719 | 2019-12-31 | 王炳智 | 0514-86979183
耕整地机械 | 耕地机械 | 旋耕机 | 单轴2000—2500mm旋耕机 | 反转灭茬机 | 江苏亿科农业装备有限公司 | 1GF-220 | 1700 | 1700 | 0 | 0 | 0 | 0 | 0 | 0 | 单轴；2000MM≤耕幅<2500MM | 配套动力:69.8-77.2KW,耕幅:220CM,整机重量:415KG,型式:单轴. | 2017 |  | 通用类 | 0 | 否 | 江苏省 | 苏农机（2013）第（0361）号 | 2017-12-31 | 王炳智 | 0514-86979183
耕整地机械 | 耕地机械 | 旋耕机 | 单轴2000—2500mm旋耕机 | 旋耕机 | 江苏神农农业装备有限公司 | 1GKN-200 | 1700 | 1700 | 0 | 0 | 0 | 0 | 0 | 0 | 单轴；2000MM≤耕幅<2500MM | 单轴,作业幅宽:2M,传动形式:中间齿轮传动 | 2017 |  | 通用类 | 0 | 否 | 江苏省 | 部20152890 | 2019-12-31 | 周健 | 0517-89891001
耕整地机械 | 耕地机械 | 旋耕机 | 单轴2000—2500mm旋耕机 | 旋耕机 | 江苏神农农业装备有限公司 | 1GKN-230 | 1700 | 1700 | 0 | 0 | 0 | 0 | 0 | 0 | 单轴；2000MM≤耕幅<2500MM | 单轴,作业幅宽:2.3M,传动形式:中间齿轮传动 | 2017 |  | 通用类 | 0 | 否 | 江苏省 | 部20152891 | 2019-12-31 | 周健 | 0517-89891001
耕整地机械 | 耕地机械 | 旋耕机 | 单轴2000—2500mm旋耕机 | 水田埋茬耕整机 | 江苏神农农业装备有限公司 | 1GSM-230 | 1700 | 1700 | 0 | 0 | 0 | 0 | 0 | 0 | 单轴；2000MM≤耕幅<2500MM | 单轴,作业幅宽:2.3M,传动形式:中间齿轮传动 | 2017 |  | 通用类 | 0 | 否 | 江苏省 | 苏农机（2015）第（0061）号 | 2019-12-31 | 周健 | 0517-89891001
耕整地机械 | 耕地机械 | 旋耕机 | 单轴2000—2500mm旋耕机 | 水田埋茬耕整机 | 江苏神农农业装备有限公司 | 1GSM-200 | 1700 | 1700 | 0 | 0 | 0 | 0 | 0 | 0 | 单轴；2000MM≤耕幅<2500MM | 单轴,作业幅宽:2.3,传动形式:中间齿轮传动 | 2017 |  | 通用类 | 0 | 否 | 江苏省 | 苏农机（2015）第（0060）号 | 2019-12-31 | 周健 | 0517-89891001
耕整地机械 | 耕地机械 | 旋耕机 | 单轴2000—2500mm旋耕机 | 反转埋茬耕整机 | 江苏神农农业装备有限公司 | 1GFM-200 | 1700 | 1700 | 0 | 0 | 0 | 0 | 0 | 0 | 单轴；2000MM≤耕幅<2500MM | 单轴,作业幅宽:2M,传动形式:侧边齿轮传动 | 2017 |  | 通用类 | 0 | 否 | 江苏省 | 苏农机（2015）第（0059）号 | 2019-12-31 | 周健 | 0517-89891001
耕整地机械 | 耕地机械 | 旋耕机 | 单轴2000—2500mm旋耕机 | 反转灭茬旋耕机 | 淮安荣宇机械有限公司 | 1GF-200 | 1700 | 1700 | 0 | 0 | 0 | 0 | 0 | 0 | 单轴；2000MM≤耕幅<2500MM | 结构型式:圆梁式,配套动力(KW):55.1~66.2,动力输出轴转速(R/MIN):540/720,工作幅宽(CM):200,外形尺寸(长×宽×高MM):1010×2200×1220,结构质量(KG):420,传动方式:侧边传动,与拖拉机联接方式:标准三点悬挂,刀辊最大回转半径(MM):245,刀辊设计转速(R/MIN):229,弯刀数量(把):58,弯刀型号:IT245. | 2017 |  | 通用类 | 0 | 否 | 江苏省 | 苏农机(2013)第(0366)号 | 2017-12-31 | 王敏 | 0517-82490098
耕整地机械 | 耕地机械 | 旋耕机 | 单轴2000—2500mm旋耕机 | 旋耕机 | 淮安荣宇机械有限公司 | 1GQN-230 | 1700 | 1700 | 0 | 0 | 0 | 0 | 0 | 0 | 单轴；2000MM≤耕幅<2500MM | 配套动力(KW):47.8~58.8,动力输出轴转速(R/MIN):540/720,常用作业档次:慢II/慢III,理论前进速度(M/S):0.56~1.39,结构型式:框架式,规格型号:1GQN-230,外形尺寸(长×宽×高MM):1020×2586×1152,结构质量(KG):435,幅宽(CM):230,耕深(CM):6~16,传动方式:中间齿轮传动,与拖拉机联接方式:标准三点悬挂,刀辊转速(R/MIN):236,刀辊最大回转半径(MM):245,总安装刀数(把):62,旋耕刀型号:IT245. | 2017 |  | 通用类 | 0 | 否 | 江苏省 | 部2015363 | 2019-12-31 | 王敏 | 0517-82490098
耕整地机械 | 耕地机械 | 旋耕机 | 单轴2000—2500mm旋耕机 | 旋耕机 | 淮安荣宇机械有限公司 | 1GQN-200 | 1700 | 1700 | 0 | 0 | 0 | 0 | 0 | 0 | 单轴；2000MM≤耕幅<2500MM | 配套动力(KW):40.4~51.4,动力输出轴转速(R/MIN):540/720,常用作业档次:慢II/慢III,理论前进速度(M/S):0.56~1.39,结构型式:框架式,规格型号:1GQN-200,外形尺寸(长×宽×高MM):1022×2345×1152,结构质量(KG):420,幅宽(CM):200,耕深(CM):6~16,传动方式:中间齿轮传动,与拖拉机联接方式:标准三点悬挂,刀辊转速(R/MIN):236,刀辊最大回转半径(MM):245,总安装刀数(把):58,旋耕刀型号:IT245. | 2017 |  | 通用类 | 0 | 否 | 江苏省 | 部2015362 | 2019-12-31 | 王敏 | 0517-82490098
耕整地机械 | 耕地机械 | 旋耕机 | 单轴2000—2500mm旋耕机 | 反转灭茬机 | 淮安荣宇机械有限公司 | 1JMF-230 | 1700 | 1700 | 0 | 0 | 0 | 0 | 0 | 0 | 单轴；2000MM≤耕幅<2500MM | 配套动力(KW):66.1~88.2；外形尺寸(MM):1425×2650×1260；工作幅宽(CM):230；整机质量(KG):665；结构型式:框架式；连接形式:标准三点悬挂；传动方式:侧边齿轮传动；作业速度(KM/H):1.5~3；耕深(CM):≥12；输入轴转速(RPM):540/720/760；刀辊转速(RPM):198、264、279；弯刀型式:IT260；刀片数量(把):58；刀辊回转半径(MM):260 | 2017 |  | 通用类 | 0 | 否 | 江苏省 | 苏农机(2016)第(0471)号 | 2020-12-31 | 王敏 | 0517-82490098
耕整地机械 | 耕地机械 | 旋耕机 | 单轴2000—2500mm旋耕机 | 旋耕机 | 连云港大陆农业机械装备有限公司 | 1GKN-230 | 1700 | 1700 | 0 | 0 | 0 | 0 | 0 | 0 | 单轴；2000MM≤耕幅<2500MM | 框架结构,中间齿轮传动,单轴,不变速,高箱体,标准三点悬挂.配套动力:44.1-58.8KW,外形尺寸:1020×2540×1160MM,耕幅:2300MM,结构质量:435KG,作业速度:1-5KM/H,生产率:0.32-1.61HM2/H | 2017 |  | 通用类 | 0 | 否 | 江苏省 | 部2015835 | 2019-12-31 | 杨永波 | 0518-88893185
耕整地机械 | 耕地机械 | 旋耕机 | 单轴2000—2500mm旋耕机 | 旋耕机 | 连云港大陆农业机械装备有限公司 | 1GKN-200 | 1700 | 1700 | 0 | 0 | 0 | 0 | 0 | 0 | 单轴；2000MM≤耕幅<2500MM | 框架结构,中间齿轮传动,单轴,不变速,高箱体,标准三点悬挂.配套动力:40.5-47.8KW,外形尺寸:1020×2300×1160MM,耕幅:2000MM,结构质量:420KG,作业速度:1-5KM/H,生产率:0.28-1.40HM2/H | 2017 |  | 通用类 | 0 | 否 | 江苏省 | 部2015836 | 2019-12-31 | 杨永波 | 0518-88893185
耕整地机械 | 耕地机械 | 旋耕机 | 单轴2000—2500mm旋耕机 | 耙浆平地机 | 长春中大拖拉机制造有限公司 | 1BPQ-220 | 1700 | 1700 | 0 | 0 | 0 | 0 | 0 | 0 | 单轴；2000MM≤耕幅<2500MM | 1.规格型号1BPQ-2202.外形尺寸(长×宽×高),MM2360×1150×5003.配套动力,KW22.1-29.44.整机质量,KG3405.作业幅宽,CM2206刀辊轴转速,R/MIN300-4007.刀辊回转半径,CM18-208.理论速度,KM/H2.0-4.09.刀片数量,个5610.纯工作小时生产率,HM2/H0.6-1.0 | 2017 |  | 通用类 | 0 | 否 | 吉林省 | 吉农机鉴2013-11 | 2017-12-31 | 李赐 | 0431-87856660
耕整地机械 | 耕地机械 | 旋耕机 | 单轴2000—2500mm旋耕机 | 反转灭茬机 | 连云港大陆农业机械装备有限公司 | 1GFM-200 | 1700 | 1700 | 0 | 0 | 0 | 0 | 0 | 0 | 单轴；2000MM≤耕幅<2500MM | 框架结构,标准三点悬挂,侧边传动,外形尺寸:1370×2450×1030MM,结构质量:520KG,配套动力:51.8-62.9KW,前进速度:2-5KM/H,工作幅宽:200CM,生产率:6-10亩/H | 2017 |  | 通用类 | 0 | 否 | 江苏省 | 苏（2013）第（0142）号 | 2017-12-31 | 杨永波 | 0518-88893185
耕整地机械 | 耕地机械 | 旋耕机 | 单轴2000—2500mm旋耕机 | 旋耕机 | 安徽鲁班集团神牛机械有限公司 | 1GKNM-200 | 1700 | 1700 | 0 | 0 | 0 | 0 | 0 | 0 | 单轴；2000MM≤耕幅<2500MM | 配套拖拉机标定功率:51.5~62.5KW,外形尺寸(长×宽×高)MM:2300×1020×1080,耕幅:200CM,旋耕刀型号:ⅠT245. | 2017 |  | 通用类 | 0 | 否 | 安徽省 | 2015TJ160 | 2019-12-31 | 杨建华 | 0553-6823091
耕整地机械 | 耕地机械 | 旋耕机 | 单轴2000—2500mm旋耕机 | 旋耕机 | 安徽鲁班集团神牛机械有限公司 | 1GKNM-230 | 1700 | 1700 | 0 | 0 | 0 | 0 | 0 | 0 | 单轴；2000MM≤耕幅<2500MM | 配套拖拉机标定功率:58.8~66.2,外形尺寸(长×宽×高)MM:2530×1090×1290,耕幅:230CM,旋耕刀型号:ⅠT245 | 2017 |  | 通用类 | 0 | 否 | 安徽省 | 2015TJ159 | 2019-12-31 | 杨建华 | 0553-6823091
耕整地机械 | 耕地机械 | 旋耕机 | 单轴2000—2500mm旋耕机 | 旋耕机 | 上海松浦农机制造有限公司 | 1GKN-210SH | 1700 | 1700 | 0 | 0 | 0 | 0 | 0 | 0 | 单轴；2000MM≤耕幅<2500MM | 1、标定功率:40.4-55.1KW；2、幅宽:210CM；3、整机重量:455KG；4、旋耕刀型号:IT245 | 2017 |  | 通用类 | 2.1 | 否 | 上海市 | 沪2017-011 | 2021-12-31 | 张伯泉 | 021-57639061
耕整地机械 | 耕地机械 | 旋耕机 | 单轴2000—2500mm旋耕机 | 旋耕机 | 上海松浦农机制造有限公司 | 1GKN-230SH | 1700 | 1700 | 0 | 0 | 0 | 0 | 0 | 0 | 单轴；2000MM≤耕幅<2500MM | 1、标定功率:47.8-58.7KW；2、幅宽:230CM；3、整机重量:444KG；4、旋耕机型号:IT245 | 2017 |  | 通用类 | 2.3 | 否 | 上海市 | 沪2017-011 | 2021-12-31 | 张伯泉 | 021-57639061
耕整地机械 | 耕地机械 | 旋耕机 | 单轴2000—2500mm旋耕机 | 旋耕机 | 上海松浦农机制造有限公司 | 1GKN-230S | 1700 | 1700 | 0 | 0 | 0 | 0 | 0 | 0 | 单轴；2000MM≤耕幅<2500MM | 1、标定功率:47.8-58.8KW；2、幅宽:230CM；3、整机重量:410KG；4、旋耕刀型号:IT245 | 2017 |  | 通用类 | 2.3 | 否 | 上海市 | 沪2017-012 | 2021-12-31 | 张伯泉 | 021-57639061
耕整地机械 | 耕地机械 | 旋耕机 | 单轴2000—2500mm旋耕机 | 旋耕机 | 上海松浦农机制造有限公司 | 1GKN-200S | 1700 | 1700 | 0 | 0 | 0 | 0 | 0 | 0 | 单轴；2000MM≤耕幅<2500MM | 1、标定功率:40.4-53.1KW；2、幅宽:200CM；3、整机重量:390KG；4、旋耕刀型号:IT245 | 2017 |  | 通用类 | 2 | 否 | 上海市 | 沪2017-010 | 2021-12-31 | 张伯泉 | 021-57639061
耕整地机械 | 耕地机械 | 旋耕机 | 单轴2000—2500mm旋耕机 | 水田埋茬耕整机 | 泰州樱田农机制造有限公司 | 1GSZ-220 | 1700 | 1700 | 0 | 0 | 0 | 0 | 0 | 0 | 单轴；2000MM≤耕幅<2500MM | 配套动力:22-29.4KW；整机尺寸:1050×2385×1000MM；耕幅:2200MM；整机质量:286KG；刀轴转速:260-350R/MIN；刀辊回转半径:180MM；耕深:≥12；弯刀形式为专用弧形打浆刀,为58把；生产率:0.19-0.66HM2/H.M；传动方式为:单侧双链传动；挂接方式:快速三点悬挂. | 2017 |  | 通用类 | 0 | 否 | 江苏省 | 苏农机（2015）第（0198）号 | 2019-12-30 | 王晓晔 | 0523-88691784
耕整地机械 | 耕地机械 | 旋耕机 | 单轴2000—2500mm旋耕机 | 水田平地搅浆机 | 盐城力田农业机械有限公司 | 1JSL-240 | 1700 | 1700 | 0 | 0 | 0 | 0 | 0 | 0 | 单轴；2000MM≤耕幅<2500MM | 配套动力:33.1~36.8/KW外形尺寸:1050×2580×1000/MM工作幅宽:2400MM整机质量:310KG搅浆深度:10~16/CM输入轴转速:540、750/RPM | 2017 |  | 通用类 | 0 | 否 | 江苏省 | 苏农机(2016)第(0071)号 | 2020-12-31 | 张明明 | 0515-80666806
耕整地机械 | 耕地机械 | 旋耕机 | 单轴2000—2500mm旋耕机 | 旋耕机 | 扬州市惠民农业机械有限公司 | 1GKN-200 | 1700 | 1700 | 0 | 0 | 0 | 0 | 0 | 0 | 单轴；2000MM≤耕幅<2500MM |  | 2017 |  | 通用类 | 0 | 否 | 江苏省 |  |  |  | -
耕整地机械 | 耕地机械 | 旋耕机 | 单轴2000—2500mm旋耕机 | 埋茬(草)耕整机 | 扬州市惠民农业机械有限公司 | 1GMH-200 | 1700 | 1700 | 0 | 0 | 0 | 0 | 0 | 0 | 单轴；2000MM≤耕幅<2500MM |  | 2017 |  | 通用类 | 0 | 否 | 江苏省 |  |  |  | -
耕整地机械 | 耕地机械 | 旋耕机 | 单轴2000—2500mm旋耕机 | 旋耕机 | 连云港市富民机械制造有限公司 | 1GQN-230S | 1700 | 1700 | 0 | 0 | 0 | 0 | 0 | 0 | 单轴；2000MM≤耕幅<2500MM | 外型尺寸:1020×2536×1152；(配套拖拉机动力(千瓦):661~809；工作幅宽:2.3M挂接方式:标准三点悬挂；动力输出轴(R/MIN):540、720；刀轴数:双(左右对称)；刀轴转速(R/MIN):226、317、278、229、232；传动方式:中；传动轴防护罩:有；刀辊回转(MM)245旋耕刀形式及数量:IT列,62把；箱体总成；有拖板:有；结构质量(KG)435. | 2017 |  | 通用类 | 80.9 | 否 | 江苏省 | 部20152199 | 2019-12-31 | 吴淑平 | 0518-88858088
耕整地机械 | 耕地机械 | 旋耕机 | 单轴2000—2500mm旋耕机 | 旋耕机 | 连云港市富民机械制造有限公司 | 1JMF-200 | 1700 | 1700 | 0 | 0 | 0 | 0 | 0 | 0 | 单轴；2000MM≤耕幅<2500MM | 外型尺寸:2120×1800×1200；(配套拖拉机动力(千瓦):66.1~80.9；工作幅宽:200M挂接方式:标准三点悬挂；动力输出轴(R/MIN):540、720；刀轴数.单轴；刀轴转速(R/MIN):236、315；传动方式:中；传动轴防护罩:有；刀辊回转(MM)245旋耕刀形式及数量:IT列,64把；箱体总成；有拖板:有；结构质量(KG)435. | 2017 |  | 通用类 | 70 | 否 | 江苏省 | 苏农机（2015）第9（0211）号 | 2019-12-30 | 吴淑平 | 0518-88858088
耕整地机械 | 耕地机械 | 旋耕机 | 单轴2000—2500mm旋耕机 | 旋耕机 | 南昌旋耕机厂有限责任公司 | 1GQQN-230JB | 1700 | 1700 | 0 | 0 | 0 | 0 | 0 | 0 | 单轴；2000MM≤耕幅<2500MM | 动力连接方式:牵引式；机具结构类型:单轴；耕幅(M):2.3 | 2017 |  | 通用类 | 66 | 否 | 江西省 | 部20160555 | 2020-12-31 | 邹大鹏 | 0791-85728811
耕整地机械 | 耕地机械 | 旋耕机 | 单轴2000—2500mm旋耕机 | 旋耕机 | 南昌旋耕机厂有限责任公司 | 1GQN-230J | 1700 | 1700 | 0 | 0 | 0 | 0 | 0 | 0 | 单轴；2000MM≤耕幅<2500MM | 动力连接方式:牵引式；机具结构类型:单轴；耕幅(M):2.3 | 2017 |  | 通用类 | 58 | 否 | 江西省 | 部20160551 | 2020-12-31 | 邹大鹏 | 0791-85728811
耕整地机械 | 耕地机械 | 旋耕机 | 单轴2000—2500mm旋耕机 | 旋耕机 | 南昌旋耕机厂有限责任公司 | 1GQN-200J | 1700 | 1700 | 0 | 0 | 0 | 0 | 0 | 0 | 单轴；2000MM≤耕幅<2500MM | 动力连接方式:牵引式；机具结构类型:单轴；耕幅(M):2.0 | 2017 |  | 通用类 | 58 | 否 | 江西省 | 部20160550 | 2020-12-31 | 邹大鹏 | 0791-85728811
耕整地机械 | 耕地机械 | 旋耕机 | 单轴2000—2500mm旋耕机 | 旋耕机 | 连云港九迁机械制造有限公司 | 1GKN-200 | 1700 | 1700 | 0 | 0 | 0 | 0 | 0 | 0 | 单轴；2000MM≤耕幅<2500MM | 标定功率KW:44.1~55.2；动力输出轴转速R/MIN:540、720；理论前进速度KM/H:2.0~5.0；结构形式:框架式；外形尺寸(长X宽X高)MM:1020X2296X1152；结构质量KG:435；幅宽MM:200；耕深CM:旱耕8~16、水耕10~18；传动方式:中间齿轮传动；与拖拉机联接方式:三点悬挂；刀辊转速R/MIN:236、226；刀辊最大回转半径MM:245；总安装刀数(把):58；旋耕刀型号:IT245； | 2017 |  | 通用类 | 55.2 | 否 | 江苏省 | 部20152745 | 2019-12-31 | 田作方 | 0518-88779299
耕整地机械 | 耕地机械 | 旋耕机 | 单轴2000—2500mm旋耕机 | 反转灭茬机 | 连云港九迁机械制造有限公司 | 1JMF-200 | 1700 | 1700 | 0 | 0 | 0 | 0 | 0 | 0 | 单轴；2000MM≤耕幅<2500MM |  | 2017 |  | 通用类 | 0 | 否 | 江苏省 |  |  | 田作方 | 0518-88779299
耕整地机械 | 耕地机械 | 旋耕机 | 单轴2000—2500mm旋耕机 | 旋耕机 | 连云港市中旋机械有限公司 | 1GKN-230H | 1700 | 1700 | 0 | 0 | 0 | 0 | 0 | 0 | 单轴；2000MM≤耕幅<2500MM |  | 2017 |  | 通用类 | 0 | 否 | 江苏省 |  |  |  | -
耕整地机械 | 耕地机械 | 旋耕机 | 单轴2000—2500mm旋耕机 | 旋耕机 | 连云港市中旋机械有限公司 | 1GKN-200 | 1700 | 1700 | 0 | 0 | 0 | 0 | 0 | 0 | 单轴；2000MM≤耕幅<2500MM |  | 2017 |  | 通用类 | 0 | 否 | 江苏省 |  |  |  | -
耕整地机械 | 耕地机械 | 旋耕机 | 单轴2000—2500mm旋耕机 | 旋耕机 | 常州东风农机集团有限公司 | 1GKN-230 | 1700 | 1700 | 0 | 0 | 0 | 0 | 0 | 0 | 单轴；2000MM≤耕幅<2500MM | 单轴；2000MM≤耕幅<2500MM.动力连接方式:牵引式；机具结构类型:单轴；耕幅(M):2.3 | 2017 |  | 通用类 | 0 | 否 | 江苏省 | 2015TJ309 | 2019-12-31 | 刘定 | 0519-83261310
耕整地机械 | 耕地机械 | 旋耕机 | 单轴2000—2500mm旋耕机 | 旋耕机 | 常州东风农机集团有限公司 | 1GKN-200 | 1700 | 1700 | 0 | 0 | 0 | 0 | 0 | 0 | 单轴；2000MM≤耕幅<2500MM | 动力连接方式:牵引式；机具结构类型:单轴；耕幅(M):2.0.单轴；2000MM≤耕幅<2500MM | 2017 |  | 通用类 | 0 | 否 | 江苏省 | 2015TJ308 | 2019-12-31 | 刘定 | 0519-83261310
耕整地机械 | 耕地机械 | 旋耕机 | 单轴2000—2500mm旋耕机 | 旋耕机 | 河南豪丰机械制造有限公司 | 1GQN-230 | 1700 | 1700 | 0 | 0 | 0 | 0 | 0 | 0 | 单轴；2000MM≤耕幅<2500MM | 动力连接方式:牵引式；机具结构类型:单轴；耕幅(M):2.3 | 2017 |  | 通用类 | 0 | 否 | 河南省 | 部20131393 | 2017-12-31 | 袁智勇 | 0374-5695167
耕整地机械 | 耕地机械 | 旋耕机 | 单轴2000—2500mm旋耕机 | 旋耕机 | 河南豪丰机械制造有限公司 | 1GQN-200A | 1700 | 1700 | 0 | 0 | 0 | 0 | 0 | 0 | 单轴；2000MM≤耕幅<2500MM | 动力连接方式:牵引式；机具结构类型:单轴；耕幅(M):2.0 | 2017 |  | 通用类 | 0 | 否 | 河南省 | 部20131392 | 2017-12-31 | 袁智勇 | 0374-5695167
耕整地机械 | 耕地机械 | 旋耕机 | 单轴2000—2500mm旋耕机 | 埋茬旋耕机 | 河南豪丰机械制造有限公司 | 1GQ-200F | 1700 | 1700 | 0 | 0 | 0 | 0 | 0 | 0 | 单轴；2000MM≤耕幅<2500MM | 该产品的主要技术参数是:单轴；2000MM≤耕幅<2500MM | 2017 |  | 通用类 | 0 | 否 | 河南省 | 豫2014254 | 2018-10-29 | 袁智勇 | 0374-5695167
耕整地机械 | 耕地机械 | 旋耕机 | 单轴2000—2500mm旋耕机 | 旋耕机 | 河南豪丰机械制造有限公司 | 1GQN-200S | 1700 | 1700 | 0 | 0 | 0 | 0 | 0 | 0 | 单轴；2000MM≤耕幅<2500MM | 该产品的主要技术参数是:单轴；2000MM≤耕幅<2500MM | 2017 |  | 通用类 | 0 | 否 | 河南省 | 豫2014037 | 2018-09-25 | 袁智勇 | 0374-5695167
耕整地机械 | 耕地机械 | 旋耕机 | 单轴2000—2500mm旋耕机 | 旋耕机 | 河南豪丰机械制造有限公司 | 1GQN-230S | 1700 | 1700 | 0 | 0 | 0 | 0 | 0 | 0 | 单轴；2000MM≤耕幅<2500MM | 该产品的主要技术参数是:单轴；2000MM≤耕幅<2500MM | 2017 |  | 通用类 | 0 | 否 | 河南省 | 部20153021 | 2019-12-31 | 袁智勇 | 0374-5695167
耕整地机械 | 耕地机械 | 旋耕机 | 单轴2000—2500mm旋耕机 | 水田灭茬旋耕机 | 河南豪丰机械制造有限公司 | 1GQNM-230 | 1700 | 1700 | 0 | 0 | 0 | 0 | 0 | 0 | 单轴；2000MM≤耕幅<2500MM | 配套动力:55.1~66.2KW；结构形式:框架式；外形尺寸(长×宽×高):1410×2570×1060(MM)； | 2017 |  | 通用类 | 0 | 否 | 河南省 | 豫2013407 | 2017-12-31 | 袁智勇 | 0374-5695167
耕整地机械 | 耕地机械 | 旋耕机 | 单轴2000—2500mm旋耕机 | 旋耕机 | 河南豪丰机械制造有限公司 | 1GQNP-200 | 1700 | 1700 | 0 | 0 | 0 | 0 | 0 | 0 | 单轴；2000MM≤耕幅<2500MM | 动力连接方式:牵引式；机具结构类型:单轴；耕幅(M):2.0 | 2017 |  | 通用类 | 0 | 否 | 河南省 | 豫2016020 | 2020-12-31 | 袁智勇 | 0374-5695167
耕整地机械 | 耕地机械 | 旋耕机 | 单轴2000—2500mm旋耕机 | 旋耕机 | 河南豪丰机械制造有限公司 | 1GQN-200H | 1700 | 1700 | 0 | 0 | 0 | 0 | 0 | 0 | 单轴；2000MM≤耕幅<2500MM | 动力连接方式:牵引式；机具结构类型:单轴；耕幅(M):2.0 | 2017 |  | 通用类 | 0 | 否 | 河南省 | 豫2016093 | 2021-12-31 | 袁智勇 | 0374-5695167
耕整地机械 | 耕地机械 | 旋耕机 | 单轴2000—2500mm旋耕机 | 旋耕机 | 河南豪丰机械制造有限公司 | 1GQN-230H | 1700 | 1700 | 0 | 0 | 0 | 0 | 0 | 0 | 单轴；2000MM≤耕幅<2500MM | 动力连接方式:牵引式；机具结构类型:单轴；耕幅(M):2.3 | 2017 |  | 通用类 | 0 | 否 | 河南省 | 豫2016092 | 2021-12-31 | 袁智勇 | 0374-5695167
耕整地机械 | 耕地机械 | 旋耕机 | 单轴2000—2500mm旋耕机 | 旋耕机 | 江苏金云农业装备有限公司 | 1GKN-230H | 1700 | 1700 | 0 | 0 | 0 | 0 | 0 | 0 | 单轴；2000MM≤耕幅<2500MM | 机具结构类型:单轴,耕幅(M):2.3,配套动力(KW):51.5-58.8,外形尺寸(长×宽×高):1020×2536×1332,框架式,结构质量(KG):455, | 2017 |  | 通用类 | 51.5 | 否 | 江苏省 | 部20131197 | 2017-12-31 | 韩广洲 | 0518-88990366
耕整地机械 | 耕地机械 | 旋耕机 | 单轴2000—2500mm旋耕机 | 旋耕机 | 江苏金云农业装备有限公司 | 1GKN-230 | 1700 | 1700 | 0 | 0 | 0 | 0 | 0 | 0 | 单轴；2000MM≤耕幅<2500MM | 机具结构类型:单轴；耕幅(M):2.3；配套动力(KW):51.5-58.8；外形尺寸(长×宽×高):1020×2536×1152；框架式；结构质量(KG):435； | 2017 |  | 通用类 | 51.5 | 否 | 江苏省 | 部20131198 | 2017-12-31 | 韩广洲 | 0518-88990366
耕整地机械 | 耕地机械 | 旋耕机 | 单轴2000—2500mm旋耕机 | 旋耕机 | 江苏金云农业装备有限公司 | 1GKN-200 | 1700 | 1700 | 0 | 0 | 0 | 0 | 0 | 0 | 单轴；2000MM≤耕幅<2500MM | 机具结构类型:单轴,耕幅(M):2.0,配套动力(KW):47.8-51.4,外形尺寸(长×宽×高):1020×2296×1152,框架式,结构质量(KG):420, | 2017 |  | 通用类 | 47.8 | 否 | 江苏省 | 部20131196 | 2017-12-31 | 韩广洲 | 0518-88990366
耕整地机械 | 耕地机械 | 旋耕机 | 单轴2000—2500mm旋耕机 | 反转灭茬机 | 江苏金云农业装备有限公司 | 1JMF-220 | 1700 | 1700 | 0 | 0 | 0 | 0 | 0 | 0 | 单轴；2000MM≤耕幅<2500MM | 机具结构类型:单轴,耕幅(M):2.2,配套动力(KW):66.2-73.5,外形尺寸(长×宽×高):1280×2580×1300,框架式,结构质量(KG):590, | 2017 |  | 通用类 | 66.2 | 否 | 江苏省 | 苏农机（2015）第（0063）号 | 2019-12-31 | 韩广洲 | 0518-88990366
耕整地机械 | 耕地机械 | 旋耕机 | 单轴2000—2500mm旋耕机 | 旋耕机 | 山东大华机械有限公司 | 1GQN-230 | 1700 | 1700 | 0 | 0 | 0 | 0 | 0 | 0 | 单轴；2000MM≤耕幅<2500MM | 机具结构类型:单轴；耕幅:2300MM； | 2017 |  | 通用类 | 0 | 否 | 山东省 | 部20170230 | 2021-12-31 | 朱鹏 | 0537-3484818
耕整地机械 | 耕地机械 | 旋耕机 | 单轴2000—2500mm旋耕机 | 旋耕机 | 山东大华机械有限公司 | 1GQN-200 | 1700 | 1700 | 0 | 0 | 0 | 0 | 0 | 0 | 单轴；2000MM≤耕幅<2500MM | 机具结构类型:单轴；耕幅:2000MM； | 2017 |  | 通用类 | 0 | 否 | 山东省 | 部20170231 | 2021-12-31 | 朱鹏 | 0537-3484818
耕整地机械 | 耕地机械 | 旋耕机 | 单轴2000—2500mm旋耕机 | 高箱旋耕机 | 连云港市兴安机械制造有限公司 | 1GKN-230H | 1700 | 1700 | 0 | 0 | 0 | 0 | 0 | 0 | 单轴；2000MM≤耕幅<2500MM | 基本配置:悬挂加、中间齿轮箱传动总成、加强框架主梁、左右侧板、加粗刀辊总成、罩壳、拖板.技术参数:1.配套动力:≥48KW.2.外型尺寸(长×宽×高):1150×2560×1150MM.3.结构重量:483KG.4.耕幅:2300MM.5.与拖拉机连接形式:三点悬挂.6.传动方式:中间齿轮传动.7.类别:单轴.8.变速形式:不变速 | 2017 |  | 通用类 | 48 | 否 | 江苏省 | 部20151772 | 2019-12-31 | 孙传方 | 0518-86793199
耕整地机械 | 耕地机械 | 旋耕机 | 单轴2000—2500mm旋耕机 | 旋耕机 | 连云港市兴安机械制造有限公司 | 1GQN-200 | 1700 | 1700 | 0 | 0 | 0 | 0 | 0 | 0 | 单轴；2000MM≤耕幅<2500MM | 基本配置:悬挂架、中间齿轮箱传动总成、加强框架主梁、左右侧板、罩壳、拖板.技术参数:1.配套动力:≥40.5KW.2.外型尺寸(长××高):1200Χ2320Χ1050MM.3.结构重量:408KG.4.耕幅:2000MM.5.与拖拉机连接形式:三点悬挂.6.传动方式:中间齿轮传动.7.类别:单轴.8.变速形式:不变速 | 2017 |  | 通用类 | 40.5 | 否 | 江苏省 | 部20151769 | 2019-12-31 | 孙传方 | 0518-86793199
耕整地机械 | 耕地机械 | 旋耕机 | 单轴2000—2500mm旋耕机 | 旋耕机 | 连云港市兴安机械制造有限公司 | 1GQN-230 | 1700 | 1700 | 0 | 0 | 0 | 0 | 0 | 0 | 单轴；2000MM≤耕幅<2500MM | 基本配置:悬挂加、中间齿轮箱传动总成、加强框架主梁、左右侧板、罩壳、拖板技术参数:1.配套动力:≥48KW.2.外型尺寸(长×宽×高):1130Χ2560Χ1130MM.3.结构重量:425KG.4.耕幅:2300MM.5.与拖拉机连接形式:三点悬挂.6.传动方式:中间齿轮传动.7.类别:单轴.8.变速形式:不变速 | 2017 |  | 通用类 | 48 | 否 | 江苏省 | 部20151771 | 2019-12-31 | 孙传方 | 0518-86793199
耕整地机械 | 耕地机械 | 旋耕机 | 单轴2000—2500mm旋耕机 | 高箱旋耕机 | 连云港市兴安机械制造有限公司 | 1GKN-200H | 1700 | 1700 | 0 | 0 | 0 | 0 | 0 | 0 | 单轴；2000MM≤耕幅<2500MM | 基本配置:悬挂加、中间齿轮箱传动总成、加强框架主梁、左右侧板、加粗刀辊总成、罩壳、拖板.技术参数:1.配套动力:≥40.5KW.2.外型尺寸(长×宽×高):1170×2320×1150MM.3.结构重量:465KG.4.耕幅:2000MM.5.与拖拉机连接形式:三点悬挂.6.传动方式:中间齿轮传动.7.类别:单轴.8.变速形式:不变速 | 2017 |  | 通用类 | 40.5 | 否 | 江苏省 | 部20151770 | 2019-12-31 | 孙传方 | 0518-86793199
耕整地机械 | 耕地机械 | 旋耕机 | 单轴2000—2500mm旋耕机 | 反转灭茬机 | 连云港市兴安机械制造有限公司 | 1GFM-200 | 1700 | 1700 | 0 | 0 | 0 | 0 | 0 | 0 | 单轴；2000MM≤耕幅<2500MM | 标准配置:加强悬挂架、球铁中间齿轮箱传动总成、侧边齿轮箱传动总成,加强框架主梁、左右侧板、加粗刀辊总成、罩壳、拖板技术参数:1.配套动力:51.4-62.5KW,2.外型尺寸(长×宽×高):2300×1500×1300MM,3.结构重量:420KG,4.耕幅:200CM,5.与拖拉机连接形式:三点悬挂,6.传动方式:中间齿轮传动,7.耕深:10-14CM,8.旋耕刀型式:1T245,9.刀片数量:54把 | 2017 |  | 通用类 | 51.4 | 否 | 江苏省 | 苏农机（2013）第（0307）号 | 2017-12-31 | 孙传方 | 0518-86793199
耕整地机械 | 耕地机械 | 旋耕机 | 单轴2000—2500mm旋耕机 | 反转灭茬机 | 连云港市兴安机械制造有限公司 | 1GFM-220 | 1700 | 1700 | 0 | 0 | 0 | 0 | 0 | 0 | 单轴；2000MM≤耕幅<2500MM | 标准配置:加强悬挂架、球铁中间齿轮箱传动总成、侧边齿轮箱传动总成,加强框架主梁、左右侧板、加粗刀辊总成、罩壳、拖板技术参数:1.配套动力:55.2-62.5KW,2.外型尺寸(长×宽×高):2500×1500×1300MM,3.结构重量:430KG,4.耕幅:220CM,5.与拖拉机连接形式:三点悬挂,6.传动方式:中间齿轮传动,7.耕深:10-14CM,8.旋耕刀型式:1T245,9.刀片数量:56把 | 2017 |  | 通用类 | 55.2 | 否 | 江苏省 | 苏农机（2013）第（0376）号 | 2017-12-31 | 孙传方 | 0518-86793199
耕整地机械 | 耕地机械 | 旋耕机 | 单轴2000—2500mm旋耕机 | 水田埋茬(草)耕整机 | 连云港市兴安机械制造有限公司 | 1JMS-230 | 1700 | 1700 | 0 | 0 | 0 | 0 | 0 | 0 | 单轴；2000MM≤耕幅<2500MM | 主要配置:传动轴总成,悬挂架,齿轮箱总成,框架,水田犁刀轴总成,加厚拖板,罩壳,配件箱.结构形式:框架式技术参数:1.配套动力:47.8-55.1KW,2.外型尺寸(长×宽×高):900MM×2550MM×1100MM,3.结构重量:420KG,4.耕幅:230CM,5.与拖拉机连接形式:三点悬挂,6.传动方式:中间齿轮传动,7.耕深:8-18CM,8.旋耕刀型式:燕尾刀/1T245,9.刀片数量:62把 | 2017 |  | 通用类 | 47.8 | 否 | 江苏省 | 苏农机（2014）第（0076）号 | 2018-12-31 | 孙传方 | 0518-86793199
耕整地机械 | 耕地机械 | 旋耕机 | 单轴2500mm及以上旋耕机 | 高箱旋耕机 | 连云港市兴安机械制造有限公司 | 1GKN-250H | 2200 | 2200 | 0 | 0 | 0 | 0 | 0 | 0 | 单轴；耕幅≥2500MM | 基本配置:悬挂加、中间齿轮箱传动总成、加强框架主梁、左右侧板、加粗刀辊总成、罩壳、拖板.技术参数:1.配套动力:≥55KW.2.外型尺寸(长×宽×高):1220×2740×1180MM.3.结构重量:525KG.4.耕幅:2500MM.5.与拖拉机连接形式:三点悬挂.6.传动方式:中间齿轮传动.7.类别:单轴.8.变速形式:不变速 | 2017 |  | 通用类 | 55 | 否 | 江苏省 | 部20151773 | 2019-12-31 | 孙传方 | 0518-86793199
耕整地机械 | 耕地机械 | 旋耕机 | 单轴2500mm及以上旋耕机 | 水田埋茬(草)耕整机 | 连云港市兴安机械制造有限公司 | 1JMS-260 | 2200 | 2200 | 0 | 0 | 0 | 0 | 0 | 0 | 单轴；耕幅≥2500MM | 基本配置:传动轴总成,悬挂架,齿轮箱总成,框架,水田犁刀轴总成,加厚拖板,罩壳,配件箱.结构形式:框架式.技术参数:1.配套动力:51.5-62.5KW,2.外型尺寸(长×宽×高):900MM×2850MM×1100MM,3.结构重量:470KG,4.耕幅:260CM,5.与拖拉机连接形式:三点悬挂,6.传动方式:中间齿轮传动,7.耕深:水耕8-18CM,8.旋耕刀型式:燕尾刀/1T245,9.刀片数量:70把 | 2017 |  | 通用类 | 51.5 | 否 | 江苏省 | 苏农机（2014）第（0077）号 | 2018-12-31 | 孙传方 | 0518-86793199
耕整地机械 | 耕地机械 | 旋耕机 | 单轴2500mm及以上旋耕机 | 旋耕机 | 连云港市兴安机械制造有限公司 | 1GKN-280A1 | 2200 | 2200 | 0 | 0 | 0 | 0 | 0 | 0 | 单轴；耕幅≥2500MM | 基本配置:悬挂加、中间齿轮箱传动总成、加强框架主梁、左右侧板、加粗刀辊总成、罩壳、拖板.技术参数:1.配套动力:73.5-88.2KW.2.外型尺寸(长×宽×高):1150×3030×1200MM.3.结构重量:543KG.4.耕幅:2800MM.5.与拖拉机连接形式:三点悬挂.6.传动方式:中间齿轮传动.7.类别:单轴.8.变速形式:不变速 | 2017 |  | 通用类 | 73.5 | 否 | 江苏省 | 部20152828 | 2019-12-31 | 孙传方 | 0518-86793199
耕整地机械 | 耕地机械 | 旋耕机 | 单轴2500mm及以上旋耕机 | 旋耕机 | 连云港市兴安机械制造有限公司 | 1GKN-300A1 | 2200 | 2200 | 0 | 0 | 0 | 0 | 0 | 0 | 单轴；耕幅≥2500MM | 基本配置:悬挂加、中间齿轮箱传动总成、加强框架主梁、左右侧板、加粗刀辊总成、罩壳、拖板.技术参数:1.配套动力:88.2-102.9KW.2.外型尺寸(长×宽×高):1220×3250×1230.与拖拉机连接形式:三点悬挂.6.传动方式:中间齿轮传动.7.类别:单轴.8.变速形式:不变速 | 2017 |  | 通用类 | 88.2 | 否 | 江苏省 | 部20152829 | 2019-12-31 | 孙传方 | 0518-86793199
耕整地机械 | 耕地机械 | 旋耕机 | 单轴2500mm及以上旋耕机 | 旋耕机 | 连云港市兴安机械制造有限公司 | 1GKN-350A1 | 2200 | 2200 | 0 | 0 | 0 | 0 | 0 | 0 | 单轴；耕幅≥2500MM | 基本配置:悬挂加、中间齿轮箱传动总成、加强框架主梁、左右侧板、加粗刀辊总成、罩壳、拖板.技术参数:1.配套动力:110.2-132.3KW.2.外型尺寸(长×宽×高):1220×3800×1230MM.3.结构重量:863KG.4.耕幅:2000MM.5.与拖拉机连接形式:三点悬挂.6.传动方式:中间齿轮传动.7.类别:单轴.8.变速形式:不变速 | 2017 |  | 通用类 | 110.2 | 否 | 江苏省 | 部20152830 | 2019-12-31 | 孙传方 | 0518-86793199
耕整地机械 | 耕地机械 | 旋耕机 | 单轴2500mm及以上旋耕机 | 旋耕机 | 连云港市兴安机械制造有限公司 | 1GKN-260A1 | 2200 | 2200 | 0 | 0 | 0 | 0 | 0 | 0 | 单轴；耕幅≥2500MM | 基本配置:悬挂加、中间齿轮箱传动总成、加强框架主梁、左右侧板、加粗刀辊总成、罩壳、拖板.技术参数:1.配套动力:58.8-73.5KW.2.外型尺寸(长×宽×高):1150×2840×1200MM.3.结构重量:539KG.4.耕幅:2600MM.5.与拖拉机连接形式:三点悬挂.6.传动方式:中间齿轮传动.7.类别:单轴.8.变速形式:不变速 | 2017 |  | 通用类 | 58.8 | 否 | 江苏省 | 部20152827 | 2019-12-31 | 孙传方 | 0518-86793199
耕整地机械 | 耕地机械 | 旋耕机 | 单轴2500mm及以上旋耕机 | 高箱旋耕机 | 山东大华机械有限公司 | 1GQNG-420 | 2200 | 2200 | 0 | 0 | 0 | 0 | 0 | 0 | 单轴；耕幅≥2500MM | 机具结构类型:单轴；耕幅:4200MM； | 2017 |  | 通用类 | 0 | 否 | 山东省 | 部20152787 | 2019-12-31 | 朱鹏 | 0537-3484818
耕整地机械 | 耕地机械 | 旋耕机 | 单轴2500mm及以上旋耕机 | 变速旋耕机 | 山东大华机械有限公司 | 1GKQNB-490 | 2200 | 2200 | 0 | 0 | 0 | 0 | 0 | 0 | 单轴；耕幅≥2500MM | 机具结构类型:单轴；耕幅:4900MM； | 2017 |  | 通用类 | 0 | 否 | 山东省 | 部20152782 | 2019-12-31 | 朱鹏 | 0537-3484818
耕整地机械 | 耕地机械 | 旋耕机 | 单轴2500mm及以上旋耕机 | 变速旋耕机 | 山东大华机械有限公司 | 1GKQNB-280 | 2200 | 2200 | 0 | 0 | 0 | 0 | 0 | 0 | 单轴；耕幅≥2500MM | 机具结构类型:单轴；耕幅:2800MM； | 2017 |  | 通用类 | 0 | 否 | 山东省 | 部20152780 | 2019-12-31 | 朱鹏 | 0537-3484818
耕整地机械 | 耕地机械 | 旋耕机 | 单轴2500mm及以上旋耕机 | 变速旋耕机 | 山东大华机械有限公司 | 1GKQNB-350 | 2200 | 2200 | 0 | 0 | 0 | 0 | 0 | 0 | 单轴；耕幅≥2500MM | 机具结构类型:单轴；耕幅:3500MM； | 2017 |  | 通用类 | 0 | 否 | 山东省 | 部20152781 | 2019-12-31 | 朱鹏 | 0537-3484818
耕整地机械 | 耕地机械 | 旋耕机 | 单轴2500mm及以上旋耕机 | 高箱旋耕机 | 山东大华机械有限公司 | 1GQNG-325 | 2200 | 2200 | 0 | 0 | 0 | 0 | 0 | 0 | 单轴；耕幅≥2500MM | 机具结构类型:单轴；耕幅:3250MM； | 2017 |  | 通用类 | 0 | 否 | 山东省 | 部20152785 | 2019-12-31 | 朱鹏 | 0537-3484818
耕整地机械 | 耕地机械 | 旋耕机 | 单轴2500mm及以上旋耕机 | 高箱旋耕机 | 山东大华机械有限公司 | 1GQNG-350 | 2200 | 2200 | 0 | 0 | 0 | 0 | 0 | 0 | 单轴；耕幅≥2500MM | 机具结构类型:单轴；耕幅:3500MM； | 2017 |  | 通用类 | 0 | 否 | 山东省 | 部20152786 | 2019-12-31 | 朱鹏 | 0537-3484818
耕整地机械 | 耕地机械 | 旋耕机 | 单轴2500mm及以上旋耕机 | 高箱旋耕机 | 山东大华机械有限公司 | 1GQNG-300 | 2200 | 2200 | 0 | 0 | 0 | 0 | 0 | 0 | 单轴；耕幅≥2500MM | 机具结构类型:单轴；耕幅:3000MM； | 2017 |  | 通用类 | 0 | 否 | 山东省 | 部20152784 | 2019-12-31 | 朱鹏 | 0537-3484818
耕整地机械 | 耕地机械 | 旋耕机 | 单轴2500mm及以上旋耕机 | 高箱深耕旋耕机 | 山东大华机械有限公司 | 1GQN-250 | 2200 | 2200 | 0 | 0 | 0 | 0 | 0 | 0 | 单轴；耕幅≥2500MM | 机具结构类型:单轴；耕幅:2500MM； | 2017 |  | 通用类 | 0 | 否 | 山东省 | 部2013254 | 2017-12-31 | 朱鹏 | 0537-3484818
耕整地机械 | 耕地机械 | 旋耕机 | 单轴2500mm及以上旋耕机 | 高箱旋耕机 | 山东大华机械有限公司 | 1GQNG-280 | 2200 | 2200 | 0 | 0 | 0 | 0 | 0 | 0 | 单轴；耕幅≥2500MM | 机具结构类型:单轴；耕幅:2800MM； | 2017 |  | 通用类 | 0 | 否 | 山东省 | 部20152783 | 2019-12-31 | 朱鹏 | 0537-3484818
耕整地机械 | 耕地机械 | 旋耕机 | 单轴2500mm及以上旋耕机 | 水田埋茬(草)耕整机 | 江苏金云农业装备有限公司 | 1JMS-280 | 2200 | 2200 | 0 | 0 | 0 | 0 | 0 | 0 | 单轴；耕幅≥2500MM | 机具结构类型:双轴,耕幅(M):2.3,配套动力(KW):66.2-73.5,外形尺寸(长×宽×高):1280×2640×1225,框架式,结构质量(KG):735, | 2017 |  | 通用类 | 51.5 | 否 | 江苏省 | 部20131201 | 2017-12-31 | 韩广洲 | 0518-88990366
耕整地机械 | 耕地机械 | 旋耕机 | 单轴2500mm及以上旋耕机 | 旋耕机 | 江苏金云农业装备有限公司 | 1GKN-250H | 2200 | 2200 | 0 | 0 | 0 | 0 | 0 | 0 | 单轴；耕幅≥2500MM | 机具结构类型:单轴,耕幅(M):2.5,配套动力(KW):55.1-73.5,外形尺寸(长×宽×高):1020×2726×1332,框架式,结构质量(KG):530, | 2017 |  | 通用类 | 55.1 | 否 | 江苏省 | 部20131200 | 2017-12-31 | 韩广洲 | 0518-88990366
耕整地机械 | 耕地机械 | 旋耕机 | 单轴2500mm及以上旋耕机 | 旋耕机 | 河南豪丰机械制造有限公司 | 1GQNP-280 | 2200 | 2200 | 0 | 0 | 0 | 0 | 0 | 0 | 单轴；耕幅≥2500MM | 动力连接方式:牵引式；机具结构类型:单轴；耕幅(M):2.8 | 2017 |  | 通用类 | 0 | 否 | 河南省 | 豫2016021 | 2020-12-31 | 袁智勇 | 0374-5695167
耕整地机械 | 耕地机械 | 旋耕机 | 单轴2500mm及以上旋耕机 | 旋耕机 | 河南豪丰机械制造有限公司 | 1GQNP-250 | 2200 | 2200 | 0 | 0 | 0 | 0 | 0 | 0 | 单轴；耕幅≥2500MM | 动力连接方式:牵引式；机具结构类型:单轴；耕幅(M):2.5 | 2017 |  | 通用类 | 0 | 否 | 河南省 | 豫2016022 | 2020-12-31 | 袁智勇 | 0374-5695167
耕整地机械 | 耕地机械 | 旋耕机 | 单轴2500mm及以上旋耕机 | 旋耕机 | 河南豪丰机械制造有限公司 | 1GQN-250H | 2200 | 2200 | 0 | 0 | 0 | 0 | 0 | 0 | 单轴；耕幅≥2500MM | 配套动力:66.2~88.2KW；外形尺寸(长×宽×高):950×2730×1320(MM)；结构质量:500KG；工作幅宽:2500MM | 2017 |  | 通用类 | 0 | 否 | 河南省 | 豫2016091 | 2021-12-31 | 袁智勇 | 0374-5695167
耕整地机械 | 耕地机械 | 旋耕机 | 单轴2500mm及以上旋耕机 | 旋耕机 | 河南豪丰机械制造有限公司 | 1GQN-300H | 2200 | 2200 | 0 | 0 | 0 | 0 | 0 | 0 | 单轴；耕幅≥2500MM | 结构型式:框架式；常用作业档次:Ⅱ；外形尺寸(长×宽×高):1200×3268×1290(MM)；结构质量:670KG；理论作业速度:0.75~1.4M/S；工作幅宽:3000MM；耕深:12~26CM；传动方式:中间齿轮传动；联接方式:三点悬挂； | 2017 |  | 通用类 | 0 | 否 | 河南省 | 部20153022 | 2019-12-31 | 袁智勇 | 0374-5695167
耕整地机械 | 耕地机械 | 旋耕机 | 单轴2500mm及以上旋耕机 | 旋耕机 | 常州东风农机集团有限公司 | 1GKN-250 | 2200 | 2200 | 0 | 0 | 0 | 0 | 0 | 0 | 单轴；耕幅≥2500MM | 动力连接方式:牵引式；机具结构类型:单轴；耕幅(M):2.5 | 2017 |  | 通用类 | 0 | 否 | 江苏省 | 2015TJ310 | 2019-12-31 | 刘定 | 0519-83261310
耕整地机械 | 耕地机械 | 旋耕机 | 单轴2500mm及以上旋耕机 | 旋耕机 | 连云港九迁机械制造有限公司 | 1GKN-250 | 2200 | 2200 | 0 | 0 | 0 | 0 | 0 | 0 | 单轴；耕幅≥2500MM | 标定功率KW:58.8~73.5；动力输出轴转速R/MIN:540、720；理论前进速度KM/H:2.0~5.0；结构形式:框架式；外形尺寸(长X宽X高)MM:1020X2726X1152；结构质量KG:470；幅宽MM:250；耕深CM:旱耕8~16、水耕10~18；传动方式:中间齿轮传动；与拖拉机联接方式:三点悬挂；刀辊转速R/MIN:236、226；刀辊最大回转半径MM:245；总安装刀数(把):66；旋耕刀型号:IT245； | 2017 |  | 通用类 | 73.5 | 否 | 江苏省 | 部20152744 | 2019-12-31 | 田作方 | 0518-88779299
耕整地机械 | 耕地机械 | 旋耕机 | 单轴2500mm及以上旋耕机 | 水田埋茬耕整机 | 泰州樱田农机制造有限公司 | 1GSZ-280 | 2200 | 2200 | 0 | 0 | 0 | 0 | 0 | 0 | 单轴；耕幅≥2500MM | 配套动力:33.1-47.8KW；整机尺寸:1050×2985×1000MM；耕幅:2800MM；整机质量:328KG；刀轴转速:260-350R/MIN；刀辊回转半径:180MM；耕深:≥12；弯刀形式为专用弧形打浆刀,为74把；生产率:0.25~0.88HM2/H.M传动方式为:单侧双链传动；挂接方式:快速三点悬挂. | 2017 |  | 通用类 | 0 | 否 | 江苏省 | 苏农机（2015）第（0199）号 | 2019-12-30 | 王晓晔 | 0523-88691784
耕整地机械 | 耕地机械 | 旋耕机 | 单轴2500mm及以上旋耕机 | 水田平地搅浆机 | 盐城力田农业机械有限公司 | 1JSL-280 | 2200 | 2200 | 0 | 0 | 0 | 0 | 0 | 0 | 单轴；耕幅≥2500MM | 配套动力:44.2~55.1/KW外形尺寸:1050×3030×1000/MM工作幅宽:2800MM整机质量:330KG搅浆深度:10~16/CM输入轴转速:540、750/RPM | 2017 |  | 通用类 | 0 | 否 | 江苏省 | 苏农机(2016)第(0073)号 | 2020-12-31 | 张明明 | 0515-80666806
耕整地机械 | 耕地机械 | 旋耕机 | 单轴2500mm及以上旋耕机 | 水田平地搅浆机 | 盐城力田农业机械有限公司 | 1JSL-260 | 2200 | 2200 | 0 | 0 | 0 | 0 | 0 | 0 | 单轴；耕幅≥2500MM | 配套动力:36.8~40.4/KW外形尺寸:1050×2830×1000/MM工作幅宽:2600MM整机质量:320KG搅浆深度:10~16/CM输入轴转速:540、750/RPM | 2017 |  | 通用类 | 0 | 否 | 江苏省 | 苏农机(2016)第(0072)号 | 2020-12-31 | 张明明 | 0515-80666806
耕整地机械 | 耕地机械 | 旋耕机 | 单轴2500mm及以上旋耕机 | 水田平地搅浆机 | 盐城力田农业机械有限公司 | 1JS-380 | 2200 | 2200 | 0 | 0 | 0 | 0 | 0 | 0 | 单轴；耕幅≥2500MM | 配套动力:69.8~77.2/KW外形尺寸:1150×3950×1000/MM工作幅宽:3800MM整机质量:405KG搅浆深度:10~16/CM输入轴转速:540、750、860/RPM | 2017 |  | 通用类 | 0 | 否 | 江苏省 | 苏农机(2016)第(0074)号 | 2020-12-31 | 张明明 | 0515-80666806
耕整地机械 | 耕地机械 | 旋耕机 | 单轴2500mm及以上旋耕机 | 耙浆平地机 | 长春中大拖拉机制造有限公司 | 1BPQ-260 | 2200 | 2200 | 0 | 0 | 0 | 0 | 0 | 0 | 单轴；耕幅≥2500MM | 1.规格型号1BPQ-2602.外形尺寸(长×宽×高),MM2760×1150×5003.配套动力,KW29.4-36.84.整机质量,KG3605.作业幅宽,CM2606刀辊轴转速,R/MIN300-4007.刀辊回转半径,CM18-208.理论速度,KM/H2.0-4.09.刀片数量,个6410.纯工作小时生产率,HM2/H0.7-1.2 | 2017 |  | 通用类 | 0 | 否 | 吉林省 | 吉农机鉴2013-13 | 2017-12-31 | 李赐 | 0431-87856660
耕整地机械 | 耕地机械 | 旋耕机 | 单轴2500mm及以上旋耕机 | 耙浆平地机 | 长春中大拖拉机制造有限公司 | 1BPQ-300 | 2200 | 2200 | 0 | 0 | 0 | 0 | 0 | 0 | 单轴；耕幅≥2500MM | 1.规格型号1BPQ-3002.外形尺寸(长×宽×高),MM3090×1150×5003.配套动力,KW36.8-51.54.整机质量,KG3805.作业幅宽,CM3006刀辊轴转速,R/MIN300-4007.刀辊回转半径,CM18-208.理论速度,KM/H2.0-4.09.刀片数量,个7610.纯工作小时生产率,HM2/H0.8-1.4 | 2017 |  | 通用类 | 0 | 否 | 吉林省 | 吉农机鉴2013-12 | 2017-12-31 | 李赐 | 0431-87856660
耕整地机械 | 耕地机械 | 旋耕机 | 单轴2500mm及以上旋耕机 | 水田耙浆平地机 | 连云港大陆农业机械装备有限公司 | 1BPQ-320 | 2200 | 2200 | 0 | 0 | 0 | 0 | 0 | 0 | 单轴；耕幅≥2500MM | 双梁机架结构,标准三点悬挂,外形尺寸:3375×1576×1785,结构质量:620KG,配套动力:51.5-58.8KW,耕幅:320CM,作业速度:2-5KM/H,生产率:0.8-1.33HM2/H | 2017 |  | 通用类 | 0 | 否 | 江苏省 | 苏农机（2013）第（0122）号 | 2017-12-31 | 杨永波 | 0518-88893185
耕整地机械 | 耕地机械 | 旋耕机 | 单轴2500mm及以上旋耕机 | 旋耕机 | 连云港大陆农业机械装备有限公司 | 1GKN-250 | 2200 | 2200 | 0 | 0 | 0 | 0 | 0 | 0 | 单轴；耕幅≥2500MM | 框架结构,中间齿轮传动,单轴,不变速,高箱体,标准三点悬挂.配套动力:55.1-66.2KW,外形尺寸:1020×2820×1160MM,耕幅:2500MM,结构质量:450KG,作业速度:1-5KM/H,生产率:0.35-1.75HM2/H | 2017 |  | 通用类 | 0 | 否 | 江苏省 | 部2015660 | 2019-12-31 | 杨永波 | 0518-88893185
耕整地机械 | 耕地机械 | 旋耕机 | 单轴2500mm及以上旋耕机 | 旋耕机 | 石家庄佳昊农业机械制造有限公司 | 1GQN-250 | 2200 | 2200 | 0 | 0 | 0 | 0 | 0 | 0 | 单轴；耕幅≥2500MM |  | 2017 |  | 通用类 | 0 | 否 | 河北省 |  |  |  | -
耕整地机械 | 耕地机械 | 旋耕机 | 单轴2500mm及以上旋耕机 | 高箱旋耕机 | 淮安荣宇机械有限公司 | 1GKN-300G | 2200 | 2200 | 0 | 0 | 0 | 0 | 0 | 0 | 单轴；耕幅≥2500MM | 结构型式:框架式,配套动力(KW):66.2~84.1,动力输出轴转速(R/MIN):540/720,工作幅宽(CM):300,外形尺寸(长×宽×高MM):1020×3276×1152,结构质量(KG):605,传动方式:中间齿轮传动,与拖拉机联接方式:标准三点悬挂,刀辊最大回转半径(MM):245,刀辊设计转速(R/MIN):230/241,弯刀数量(把):74,弯刀型号:IT245. | 2017 |  | 通用类 | 0 | 否 | 江苏省 | 苏农机(2013)第(0367)号 | 2017-12-31 | 王敏 | 0517-82490098
耕整地机械 | 耕地机械 | 旋耕机 | 单轴2500mm及以上旋耕机 | 高箱旋耕机 | 淮安荣宇机械有限公司 | 1GKN-250G | 2200 | 2200 | 0 | 0 | 0 | 0 | 0 | 0 | 单轴；耕幅≥2500MM | 结构型式:框架式,配套拖拉机标定功率(KW):58.5~73.5,配套拖拉机动力输出轴转速(R/MIN):760、540,外形尺寸(长×宽×高MM):1020×2776×1152,结构质量(KG):540,理论作业速度(M/S):3~6,幅宽(CM):250,耕深(CM):10~16,传动方式:中间齿轮传动,与拖拉机联接方式:标准三点悬挂,刀辊最大回转半径(MM):245,刀辊总安装刀数(把):66,旋耕刀型号:IT245. | 2017 |  | 通用类 | 0 | 否 | 江苏省 | 部2015274 | 2019-12-31 | 王敏 | 0517-82490098
耕整地机械 | 耕地机械 | 旋耕机 | 单轴2500mm及以上旋耕机 | 旋耕机 | 江苏神农农业装备有限公司 | 1GKN-250 | 2200 | 2200 | 0 | 0 | 0 | 0 | 0 | 0 | 单轴；耕幅≥2500MM | 单轴,作业幅宽:2.5M,传动方式:齿轮传动 | 2017 |  | 通用类 | 0 | 否 | 江苏省 | 苏农机（2016）第（0180）号 | 2020-12-31 | 周健 | 0517-89891001
耕整地机械 | 耕地机械 | 旋耕机 | 单轴2500mm及以上旋耕机 | 高箱旋耕机 | 连云港市连发机械有限公司 | 1GKN-250H | 2200 | 2200 | 0 | 0 | 0 | 0 | 0 | 0 | 单轴；耕幅≥2500MM | 动力连接方式:牵引式；机具结构类型:单轴；耕幅(M):2.5 | 2017 |  | 通用类 | 0 | 否 | 江苏省 | 部2015281 | 2019-12-31 | 潘洋 | 0518-88859555
耕整地机械 | 耕地机械 | 旋耕机 | 单轴2500mm及以上旋耕机 | 旋耕机 | 连云港市连发机械有限公司 | 1GKN-300S | 2200 | 2200 | 0 | 0 | 0 | 0 | 0 | 0 | 单轴；耕幅≥2500MM | 动力连接方式:牵引式；机具结构类型:单轴；耕幅(M):3 | 2017 |  | 通用类 | 0 | 否 | 江苏省 | 部20131259 | 2017-12-31 | 潘洋 | 0518-88859555
耕整地机械 | 耕地机械 | 旋耕机 | 单轴2500mm及以上旋耕机 | 水田平地搅浆机 | 山东亚丰农业机械装备有限公司 | 1JSL-280 | 2200 | 2200 | 0 | 0 | 0 | 0 | 0 | 0 | 单轴；耕幅≥2500MM | 规格型号:1JSL-280；外形尺寸(长×宽×高):930×3020×1160MM；结构质量:318KG；作业幅宽:280CM；配套动力:33.1~55.1KW；刀把数量:74把；工作部件的回转直径:Φ36CM；工作部件的设计转速:260/340R/MIN. | 2017 |  | 通用类 | 0 | 否 | 山东省 | 2017TJ148 | 2021-12-31 | 于世才 | 0533-5559698
耕整地机械 | 耕地机械 | 旋耕机 | 单轴2500mm及以上旋耕机 | 水田平地搅浆机 | 山东亚丰农业机械装备有限公司 | 1JSL-320 | 2200 | 2200 | 0 | 0 | 0 | 0 | 0 | 0 | 单轴；耕幅≥2500MM | 规格型号:1JSL-320；外形尺寸(长×宽×高):930×3450×1160MM；结构质量:348KG；作业幅宽:320CM；配套动力:51.7~62.6KW；刀把数量:82把；工作部件的回转直径:Φ36CM；工作部件的设计转速:260/340R/MIN. | 2017 |  | 通用类 | 0 | 否 | 山东省 | 2017TJ149 | 2021-12-31 | 于世才 | 0533-5559698
耕整地机械 | 耕地机械 | 旋耕机 | 单轴2500mm及以上旋耕机 | 水田平地搅浆机 | 山东亚丰农业机械装备有限公司 | 1JSL-260 | 2200 | 2200 | 0 | 0 | 0 | 0 | 0 | 0 | 单轴；耕幅≥2500MM | 规格型号:1JSL-260；外形尺寸(长×宽×高):930×2820×1160MM；结构质量:306KG；作业幅宽:260CM；配套动力:29.4~37.0KW；刀把数量:68把；工作部件的回转直径:Φ36CM；工作部件的设计转速:260/340R/MIN. | 2017 |  | 通用类 | 0 | 否 | 山东省 | 2017TJ147 | 2021-12-31 | 于世才 | 0533-5559698
耕整地机械 | 耕地机械 | 旋耕机 | 单轴2500mm及以上旋耕机 | 旋耕机 | 中国一拖集团有限公司 | 1GQQN-250GG | 2200 | 2200 | 0 | 0 | 0 | 0 | 0 | 0 | 单轴；耕幅≥2500MM | 单轴；耕幅≥2500MM............ | 2017 |  | 通用类 | 0 | 否 | 河南省 | 部2015909 | 2019-12-31 | 杨五军 | 0379-64978385
耕整地机械 | 耕地机械 | 旋耕机 | 单轴2500mm及以上旋耕机 | 旋耕机 | 中国一拖集团有限公司 | 1GS-300 | 2200 | 2200 | 0 | 0 | 0 | 0 | 0 | 0 | 单轴；耕幅≥2500MM |  | 2017 |  | 通用类 | 0 | 否 | 河南省 |  |  | 杨五军 | 0379-64978385
耕整地机械 | 耕地机械 | 旋耕机 | 单轴2500mm及以上旋耕机 | 旋耕机 | 中国一拖集团有限公司 | 1GS-250 | 2200 | 2200 | 0 | 0 | 0 | 0 | 0 | 0 | 单轴；耕幅≥2500MM |  | 2017 |  | 通用类 | 0 | 否 | 河南省 |  |  | 杨五军 | 0379-64978385
耕整地机械 | 耕地机械 | 旋耕机 | 单轴2500mm及以上旋耕机 | 旋耕机 | 中国一拖集团有限公司 | 1GS-360 | 2200 | 2200 | 0 | 0 | 0 | 0 | 0 | 0 | 单轴；耕幅≥2500MM |  | 2017 |  | 通用类 | 0 | 否 | 河南省 |  |  | 杨五军 | 0379-64978385
耕整地机械 | 耕地机械 | 旋耕机 | 单轴2500mm及以上旋耕机 | 旋耕机 | 中国一拖集团有限公司 | 1GQN-250GG | 2200 | 2200 | 0 | 0 | 0 | 0 | 0 | 0 | 单轴；耕幅≥2500MM | 单轴；耕幅≥2500MM......... | 2017 |  | 通用类 | 0 | 否 | 河南省 | 部2015909 | 2019-12-31 | 杨五军 | 0379-64978385
耕整地机械 | 耕地机械 | 旋耕机 | 单轴2500mm及以上旋耕机 | 旋耕机 | 中国一拖集团有限公司 | 1GQN-250ZG | 2200 | 2200 | 0 | 0 | 0 | 0 | 0 | 0 | 单轴；耕幅≥2500MM | 单轴；耕幅≥2500MM.......... | 2017 |  | 通用类 | 0 | 否 | 河南省 | 部2015914 | 2019-12-31 | 杨五军 | 0379-64978385
耕整地机械 | 耕地机械 | 旋耕机 | 单轴2500mm及以上旋耕机 | 旋耕机 | 中国一拖集团有限公司 | 1GQN-250G | 2200 | 2200 | 0 | 0 | 0 | 0 | 0 | 0 | 单轴；耕幅≥2500MM | 单轴旋耕机；耕幅≥2500MM............... | 2017 |  | 通用类 | 0 | 否 | 河南省 | 部20131373 | 2017-12-31 | 杨五军 | 0379-64978385
耕整地机械 | 耕地机械 | 旋耕机 | 单轴2500mm及以上旋耕机 | 旋耕机 | 中国一拖集团有限公司 | 1GQN-460K | 2200 | 2200 | 0 | 0 | 0 | 0 | 0 | 0 | 单轴；耕幅≥2500MM |  | 2017 |  | 通用类 | 0 | 否 | 河南省 |  |  | 杨五军 | 0379-64978385
耕整地机械 | 耕地机械 | 旋耕机 | 单轴2500mm及以上旋耕机 | 旋耕机 | 中国一拖集团有限公司 | 1GQN-280K | 2200 | 2200 | 0 | 0 | 0 | 0 | 0 | 0 | 单轴；耕幅≥2500MM |  | 2017 |  | 通用类 | 0 | 否 | 河南省 |  |  | 杨五军 | 0379-64978385
耕整地机械 | 耕地机械 | 旋耕机 | 单轴2500mm及以上旋耕机 | 旋耕机 | 中国一拖集团有限公司 | 1GQN-300K | 2200 | 2200 | 0 | 0 | 0 | 0 | 0 | 0 | 单轴；耕幅≥2500MM |  | 2017 |  | 通用类 | 0 | 否 | 河南省 |  |  | 杨五军 | 0379-64978385
耕整地机械 | 耕地机械 | 旋耕机 | 单轴2500mm及以上旋耕机 | 旋耕机 | 中国一拖集团有限公司 | 1GQN-350K | 2200 | 2200 | 0 | 0 | 0 | 0 | 0 | 0 | 单轴；耕幅≥2500MM |  | 2017 |  | 通用类 | 0 | 否 | 河南省 |  |  | 杨五军 | 0379-64978385
耕整地机械 | 耕地机械 | 旋耕机 | 单轴2500mm及以上旋耕机 | 旋耕机 | 连云港市云港旋耕机械有限公司 | 1GKN-300 | 2200 | 2200 | 0 | 0 | 0 | 0 | 0 | 0 | 单轴；耕幅≥2500MM | 单轴；幅宽:3000MM；传动方式:中间齿轮传动；悬挂方式:标准三点悬挂 | 2017 |  | 通用类 | 0 | 否 | 江苏省 | 部20131203 | 2017-12-31 | 单进 | 0518-88801058
耕整地机械 | 耕地机械 | 旋耕机 | 单轴2500mm及以上旋耕机 | 旋耕机 | 连云港市云港旋耕机械有限公司 | 1GKN-250 | 2200 | 2200 | 0 | 0 | 0 | 0 | 0 | 0 | 单轴；耕幅≥2500MM | 单轴；幅宽:2500MM；传动方式:中间齿轮传动；悬挂方式:标准三点悬挂 | 2017 |  | 通用类 | 0 | 否 | 江苏省 | 部20131204 | 2017-12-31 | 单进 | 0518-88801058
耕整地机械 | 耕地机械 | 旋耕机 | 单轴2500mm及以上旋耕机 | 旋耕机 | 连云港市云港旋耕机械有限公司 | 1GKN-280 | 2200 | 2200 | 0 | 0 | 0 | 0 | 0 | 0 | 单轴；耕幅≥2500MM | 单轴；幅宽:2800MM；传动方式:中间齿轮传动；悬挂方式:标准三点悬挂 | 2017 |  | 通用类 | 0 | 否 | 江苏省 | 部2013441 | 2017-12-31 | 单进 | 0518-88801058
耕整地机械 | 耕地机械 | 旋耕机 | 单轴2500mm及以上旋耕机 | 旋耕机 | 连云港市东堡旋耕机械有限公司 | 1GKN-300H | 2200 | 2200 | 0 | 0 | 0 | 0 | 0 | 0 | 单轴；耕幅≥2500MM | 动力连接方式:牵引式；机具结构类型:单轴；耕幅(M):3.0 | 2017 |  | 通用类 | 0 | 否 | 江苏省 | 部20131270 | 2017-12-31 | 侍海元 | 0518-88801106
耕整地机械 | 耕地机械 | 旋耕机 | 单轴2500mm及以上旋耕机 | 旋耕机 | 南昌赣翔机械有限公司 | 1GKN-300 | 2200 | 2200 | 0 | 0 | 0 | 0 | 0 | 0 | 单轴；耕幅≥2500MM | 单轴；耕幅≥2500MM；框架式配套功率:66.2-73.5配套输出轴转速:540/760R/MIN尺寸:3350*1100*1260结构质量:458KG理论作业速度:0.56-1.39M/S幅宽:300CM耕深:≥12CM传动方式:中间齿轮传动联接方式:三点悬挂刀辊转速:210/290R/MIN刀辊最大回转半径:245MM总安装刀数:72把旋耕刀型号:IT245 | 2017 |  | 通用类 | 0 | 否 | 江西省 | 部20153042 | 2019-12-31 | 熊瑛 | 0791-85050992
耕整地机械 | 耕地机械 | 旋耕机 | 单轴2500mm及以上旋耕机 | 旋耕机 | 南昌赣翔机械有限公司 | 1GKN-260 | 2200 | 2200 | 0 | 0 | 0 | 0 | 0 | 0 | 单轴；耕幅≥2500MM | 单轴；耕幅≥2500MM；框架式配套功率:59.0-66.2配套输出轴转速:540/760R/MIN尺寸:2890*1180*1110结构质量:438KG理论作业速度:0.56-1.39M/S幅宽:260CM耕深:≥12CM传动方式:中间齿轮传动联接方式:三点悬挂刀辊转速:210/290R/MIN刀辊最大回转半径:245MM总安装刀数:66把旋耕刀型号:IT245 | 2017 |  | 通用类 | 0 | 否 | 江西省 | 部20153043 | 2019-12-31 | 熊瑛 | 0791-85050992
耕整地机械 | 耕地机械 | 旋耕机 | 单轴2500mm及以上旋耕机 | 旋耕机 | 马斯奇奥(青岛)农业机械有限公司 | 1GQ-310 | 2200 | 2200 | 0 | 0 | 0 | 0 | 0 | 0 | 单轴；耕幅≥2500MM | 结构形式:非自走式；机具结构类型:单轴；耕幅(M):3.10 | 2017 |  | 通用类 | 0 | 否 | 山东省 |  |  | 宋学磊 | 0532-86918691
耕整地机械 | 耕地机械 | 旋耕机 | 单轴2500mm及以上旋耕机 | 旋耕机 | 常州常旋机械有限公司 | 1GQN-250 | 2200 | 2200 | 0 | 0 | 0 | 0 | 0 | 0 | 单轴；耕幅≥2500MM | 外型尺寸MM1020*2776*1152,结构质量450KG,配套动力58.8-73.5KW,配套动力输出轴转速540/720R/MIN,与拖拉机连接方式:标准三点悬挂,传动方式:中间齿轮传动,工作宽福2500MM,刀轴转速261/267R/MIN,刀轴最大回转半径245MM,旋耕刀型号IT245,总安装刀数66把,旋耕刀排列方式:螺悬线型 | 2017 |  | 通用类 | 0 | 否 | 江苏省 | 部2013679 | 2017-12-31 | 汤晓明 | 0519-85962088
耕整地机械 | 耕地机械 | 旋耕机 | 单轴2500mm及以上旋耕机 | 高箱框架旋耕机 | 普劳恩德河北农业机械有限公司 | 1GKNJG-280A | 2200 | 2200 | 0 | 0 | 0 | 0 | 0 | 0 | 单轴；耕幅≥2500MM | 单轴；幅宽:2800MM；配套动力:88.2~95.0；与拖拉机链接方式:三点悬挂；结构质量:715KG；外形尺寸(长×宽×高):1400×3026×1215MM；刀片型号及数量:IT245型80把；耕深:12~16CM. | 2017 |  | 通用类 | 0 | 否 | 河北省 | TJ-2016T-42 | 2020-12-31 | 李晓辉 | 0319-5668106
耕整地机械 | 耕地机械 | 旋耕机 | 单轴2500mm及以上旋耕机 | 高箱框架旋耕机 | 普劳恩德河北农业机械有限公司 | 1GKNJG-250A | 2200 | 2200 | 0 | 0 | 0 | 0 | 0 | 0 | 单轴；耕幅≥2500MM | 单轴；幅宽:2500MM；配套动力:66.1~73.5KW；与拖拉机链接方式:三点悬挂；结构质量:660KG；外形尺寸(长×宽×高):1400×2750×1215MM；刀片型号及数量:IT245型72把；耕深:12~16CM. | 2017 |  | 通用类 | 0 | 否 | 河北省 | TJ-2016T-41 | 2020-12-31 | 李晓辉 | 0319-5668106
耕整地机械 | 耕地机械 | 旋耕机 | 单轴2500mm及以上旋耕机 | 旋耕机 | 普劳恩德河北农业机械有限公司 | 1GKNZG-250A | 2200 | 2200 | 0 | 0 | 0 | 0 | 0 | 0 | 单轴；耕幅≥2500MM | 单轴；幅宽:2500MM；配套动力:≥66.1；与拖拉机链接方式:三点悬挂；结构质量:640KG；外形尺寸(长×宽×高):1300×2750×1000MM；刀片型号及数量:IT245型72把；耕深:12~16CM. | 2017 |  | 通用类 | 0 | 否 | 河北省 | TJ-2016T-45 | 2020-12-31 | 李晓辉 | 0319-5668106
耕整地机械 | 耕地机械 | 旋耕机 | 单轴2500mm及以上旋耕机 | 旋耕机 | 河北神耕机械有限公司 | 1GKN-250 | 2200 | 2200 | 0 | 0 | 0 | 0 | 0 | 0 | 单轴；耕幅≥2500MM | 结构形式:框架式配套拖拉机标定功率:55.1~58.8KW配套拖拉机动力输出轴转速:540,720R/MIN外形尺寸(长X宽X高):1020X2780X1152MM结构质量:504KG理论作业速度:2~5KM/H幅宽:250CM耕深:旱耕:8~16CM；水耕10~18CM传动方式:中间齿轮传动与拖拉机联接方式:标准三点悬挂刀辊转速:236(N动=540)R/MIN228(N动=720)R/MIN刀辊最大回转半径:245MM刀辊总安装刀数-旋耕:66把旋耕刀型号:ⅠT245 | 2017 |  | 通用类 | 0 | 否 | 河北省 | 部2013296 | 2017-12-31 | 李游 | 0317-4283333
耕整地机械 | 耕地机械 | 旋耕机 | 单轴2500mm及以上旋耕机 | 旋耕机 | 河北神耕机械有限公司 | 1GKN-500B | 2200 | 2200 | 0 | 0 | 0 | 0 | 0 | 0 | 单轴；耕幅≥2500MM | 结构形式:框架式配套拖拉机标定功率:106.6~121.3KW配套拖拉机动力输出轴转速:540R/MIN作业档:档次-低速Ⅱ~低速Ⅲ理论前进速度-0.56~1.39M/S外形尺寸(长X宽X高):1350X5180X1320MM结构质量:1124KG幅宽:500CM耕深:10~16CM传动方式:中间齿轮传动与拖拉机联接方式:标准三点悬挂刀辊转速:261R/MIN刀辊最大回转半径:245MM刀辊总安装刀数-旋耕:136把旋耕刀型号:ⅠT245 | 2017 |  | 通用类 | 0 | 否 | 河北省 | 部2014023 | 2018-04-29 | 李游 | 0317-4283333
耕整地机械 | 耕地机械 | 旋耕机 | 单轴2500mm及以上旋耕机 | 旋耕机 | 河北神耕机械有限公司 | 1GKN-400B | 2200 | 2200 | 0 | 0 | 0 | 0 | 0 | 0 | 单轴；耕幅≥2500MM | 结构形式:框架式配套拖拉机标定功率:99.2~121.3KW配套拖拉机动力输出轴转速:540R/MIN作业档:档次-低速Ⅱ~低速Ⅲ理论前进速度-0.56~1.39M/S外形尺寸(长X宽X高):1350X4200X1320MM结构质量:1024KG幅宽:400CM耕深:10~16CM传动方式:中间齿轮传动与拖拉机联接方式:标准三点悬挂刀辊转速:261R/MIN刀辊最大回转半径:245MM刀辊总安装刀数-旋耕:72把旋耕刀型号:ⅠT245 | 2017 |  | 通用类 | 0 | 否 | 河北省 | 部2014026 | 2018-04-29 | 李游 | 0317-4283333
耕整地机械 | 耕地机械 | 旋耕机 | 单轴2500mm及以上旋耕机 | 旋耕机 | 河北神耕机械有限公司 | 1GKN-280 | 2200 | 2200 | 0 | 0 | 0 | 0 | 0 | 0 | 单轴；耕幅≥2500MM | 结构形式:框架式配套拖拉机标定功率:62.5~66.1KW配套拖拉机动力输出轴转速:540,720R/MIN外形尺寸(长X宽X高):1020X3080X1150MM结构质量:560KG理论作业速度:2~5KM/H幅宽:280CM耕深:旱耕:8~16CM；水耕:10~18CM传动方式:中间齿轮传动与拖拉机联接方式:标准三点悬挂刀辊转速:236(N动=540)R/MIN:228(N动=720)R/MIN刀辊最大回转半径:245MM刀辊总安装刀数-旋耕:74把旋耕刀型号:ⅠT245 | 2017 |  | 通用类 | 0 | 否 | 河北省 | 部2013295 | 2017-12-31 | 李游 | 0317-4283333
耕整地机械 | 耕地机械 | 旋耕机 | 单轴2500mm及以上旋耕机 | 旋耕机 | 河北神耕机械有限公司 | 1GKN-350B | 2200 | 2200 | 0 | 0 | 0 | 0 | 0 | 0 | 单轴；耕幅≥2500MM | 结构形式:框架式配套拖拉机标定功率:88.2~99.2KW配套拖拉机动力输出轴转速:540R/MIN作业档:档次-低速Ⅱ~低速Ⅲ理论前进速度-0.56~1.39M/S外形尺寸(长X宽X高):1350X3740X1320MM结构质量:974KG幅宽:350CM耕深:10~16CM传动方式:中间齿轮传动与拖拉机联接方式:标准三点悬挂刀辊转速:261R/MIN刀辊最大回转半径:245MM刀辊总安装刀数-旋耕:64把旋耕刀型号:ⅠT245 | 2017 |  | 通用类 | 0 | 否 | 河北省 | 部2014027 | 2018-04-29 | 李游 | 0317-4283333
耕整地机械 | 耕地机械 | 旋耕机 | 单轴2500mm及以上旋耕机 | 旋耕机 | 河北春耕机械制造有限公司 | 1GQNGK-300 | 2200 | 2200 | 0 | 0 | 0 | 0 | 0 | 0 | 单轴；耕幅≥2500MM | 单轴；配套动力:88.5-95.8KW；动力输出轴转速:720/540R/MIN；工作幅宽:3000MM；中间齿轮传动；三点悬挂；整机质量:605KG | 2017 |  | 通用类 | 0 | 否 | 河北省 | 2014T-251 | 2018-10-27 | 武建水 | 0319-5682898
耕整地机械 | 耕地机械 | 旋耕机 | 单轴2500mm及以上旋耕机 | 旋耕机 | 河北春耕机械制造有限公司 | 1GQNGK-250 | 2200 | 2200 | 0 | 0 | 0 | 0 | 0 | 0 | 单轴；耕幅≥2500MM | 单轴；配套动力:80.8-88.2KW；动力输出轴转速:720/540R/MIN；工作幅宽:2500MM；中间齿轮传动；三点悬挂；整机质量:560KG | 2017 |  | 通用类 | 0 | 否 | 河北省 | 2014T-253 | 2018-10-27 | 武建水 | 0319-5682898
耕整地机械 | 耕地机械 | 旋耕机 | 单轴2500mm及以上旋耕机 | 旋耕机 | 连云港市中兴机械制造有限公司 | 1GKN-280 | 2200 | 2200 | 0 | 0 | 0 | 0 | 0 | 0 | 单轴；耕幅≥2500MM | 1.配套动力KW:58.8~88.2；2.与拖拉机连接方式:标准三点悬挂；3.传动方式:中间齿轮传动；4.工作幅宽MM:2800；5.刀辊最大回转半径:245；6.刀片安装总数(把):70 | 2017 |  | 通用类 | 0 | 否 | 江苏省 | 部2014170 | 2018-12-31 | 张步军 | 0518-88990868
耕整地机械 | 耕地机械 | 旋耕机 | 单轴2500mm及以上旋耕机 | 水田平地搅浆机 | 常州回回机械科技有限公司 | 1JSL-320 | 2200 | 2200 | 0 | 0 | 0 | 0 | 0 | 0 | 单轴；耕幅≥2500MM | 耕幅为320CM；整机质量380KG；三点悬挂；单侧链条传动；配套动力≥44.7KW；专用弧形打浆刀84把 | 2017 |  | 通用类 | 0 | 否 | 江苏省 | 苏农机（2016）第（0366）号 | 2020-12-31 | 朱云峰 | 0519-86548136
耕整地机械 | 耕地机械 | 旋耕机 | 单轴2500mm及以上旋耕机 | 水田平地搅浆机 | 常州回回机械科技有限公司 | 1JSL-280 | 2200 | 2200 | 0 | 0 | 0 | 0 | 0 | 0 | 单轴；耕幅≥2500MM | 耕幅为280CM；整机质量360KG；三点悬挂；单侧链条传动；配套动力≥40.5KW；专用弧形打浆刀74把 | 2017 |  | 通用类 | 0 | 否 | 江苏省 | 苏农机（2016）第（0365）号 | 2020-12-31 | 朱云峰 | 0519-86548136
耕整地机械 | 耕地机械 | 旋耕机 | 单轴2500mm及以上旋耕机 | 水田平地搅浆机 | 常州回回机械科技有限公司 | 1JSL-260 | 2200 | 2200 | 0 | 0 | 0 | 0 | 0 | 0 | 单轴；耕幅≥2500MM | 耕幅为260CM；整机质量340KG；三点悬挂；单侧链条传动；配套动力≥33KW；专用弧形打浆刀68把 | 2017 |  | 通用类 | 0 | 否 | 江苏省 | 苏农机（2016）第（0364）号 | 2020-12-31 | 朱云峰 | 0519-86548136
耕整地机械 | 耕地机械 | 旋耕机 | 单轴2500mm及以上旋耕机 | 旋耕机 | 河北久丰农业机械有限公司 | 1GQN-250 | 2200 | 2200 | 0 | 0 | 0 | 0 | 0 | 0 | 单轴；耕幅≥2500MM | 结构形式:框架式；规格型号:1GQN-250；外形尺寸(长×宽×高):2830MM×1380MM×1240MM；结构质量:625KG；工作幅宽:250CM；耕深:12~16CM；传动方式:中间齿轮传动；与拖拉机连接方式:三点悬挂；刀辊设计转速:267R/MIN；刀辊最大回转半径:245MM；刀辊总安装刀数:68把；旋耕刀型号:IT245 | 2017 |  | 通用类 | 0 | 否 | 河北省 | 2015T-074 | 2019-12-31 | 张立超 | 0319-5932444
耕整地机械 | 耕地机械 | 旋耕机 | 单轴2500mm及以上旋耕机 | 旋耕机 | 河北久丰农业机械有限公司 | 1GQN-280 | 2200 | 2200 | 0 | 0 | 0 | 0 | 0 | 0 | 单轴；耕幅≥2500MM | 结构形式:框架式；规格型号:1GQN-280；外形尺寸(长×宽×高):1180MM×3120MM×1180MM；结构质量:770KG；工作幅宽:280CM；耕深:12~18CM；传动方式:中间齿轮传动；与拖拉机连接方式:三点悬挂；刀辊设计转速:267R/MIN；刀辊最大回转半径:245MM；刀辊总安装刀数:80把；旋耕刀型号:IT245 | 2017 |  | 通用类 | 0 | 否 | 河北省 | 冀2016T-351 | 2020-12-31 | 张立超 | 0319-5932444
耕整地机械 | 耕地机械 | 旋耕机 | 单轴2500mm及以上旋耕机 | 旋耕机 | 河北久丰农业机械有限公司 | 1GQN-300 | 2200 | 2200 | 0 | 0 | 0 | 0 | 0 | 0 | 单轴；耕幅≥2500MM | 结构形式:框架式；规格型号:1GQN-300；外形尺寸(长×宽×高):1180MM×3320MM×1180MM；结构质量:820KG；工作幅宽:300CM；耕深:12~18CM；传动方式:中间齿轮传动；与拖拉机连接方式:三点悬挂；刀辊设计转速:267R/MIN；刀辊最大回转半径:245MM；刀辊总安装刀数:96把；旋耕刀型号:IT245 | 2017 |  | 通用类 | 0 | 否 | 河北省 | 冀2016T-350 | 2020-12-31 | 张立超 | 0319-5932444
耕整地机械 | 耕地机械 | 旋耕机 | 单轴2500mm及以上旋耕机 | 旋耕机 | 石家庄惠田机械有限公司 | 1GKN-250 | 2200 | 2200 | 0 | 0 | 0 | 0 | 0 | 0 | 单轴；耕幅≥2500MM | 结构形式:框架式配套动力:73.5-102.9KW外形尺寸:1350×2760×1120MM结构质量:540KG工作幅宽:250CM传动方式:中间齿轮传动 | 2017 |  | 通用类 | 0 | 否 | 河北省 | 2014T-230 | 2018-10-23 | 孙红彪 | 0311-84926407
耕整地机械 | 耕地机械 | 旋耕机 | 单轴2500mm及以上旋耕机 | 水田埋茬耕整机 | 连云港市神龙机械有限公司 | 1GSZ-300Ⅱ | 2200 | 2200 | 0 | 0 | 0 | 0 | 0 | 0 | 单轴；耕幅≥2500MM | 配套动力:51.4~58.8KW；幅宽:300CM；灭茬耕深:≥12CM；可灭作物根茬:水稻、小麦；总安装刀数:78把；刀具型号:Y型单柄双翼旋耕刀；刀具材质:65MN；外形尺寸(CM):133×320×110；结构重量(KG):510 | 2017 |  | 通用类 | 58.8 | 否 | 江苏省 | 苏农机（2015）第（0098）号 | 2019-12-31 | 王万军 | 0518-85497846
耕整地机械 | 耕地机械 | 旋耕机 | 单轴2500mm及以上旋耕机 | 旋耕机 | 江苏正大永达科技有限公司 | 1GKN-250 | 2200 | 2200 | 0 | 0 | 0 | 0 | 0 | 0 | 单轴；耕幅≥2500MM |  | 2017 |  | 通用类 | 0 | 否 | 江苏省 |  |  | 杨国春 | 0515-88877988
耕整地机械 | 耕地机械 | 旋耕机 | 单轴2500mm及以上旋耕机 | 旋耕机 | 江苏正大永达科技有限公司 | 1GKN-300 | 2200 | 2200 | 0 | 0 | 0 | 0 | 0 | 0 | 单轴；耕幅≥2500MM |  | 2017 |  | 通用类 | 0 | 否 | 江苏省 |  |  | 杨国春 | 0515-88877988
耕整地机械 | 耕地机械 | 旋耕机 | 单轴2500mm及以上旋耕机 | 旋耕机 | 馆陶县飞翔机械装备制造有限公司 | 1GQKGN-250 | 2200 | 2200 | 0 | 0 | 0 | 0 | 0 | 0 | 单轴；耕幅≥2500MM | 框架1个、刀轴总成2组、箱体总成1组、托板1个、外形尺寸(长×宽×高):1120×2780×1160MM、幅宽:2500MM、耕深:100-180MM、结构形式:框架式、传动方式:中间齿轮传动、动力输出轴转速:720R/MIN、连接方式:三点悬挂式、配套动力:66.1-88.2KW、结构质量:600KG、总安装刀数:66把、旋耕刀型号:IT245 | 2017 |  | 通用类 | 88.2 | 否 | 河北省 | 部2013396 | 2017-12-31 | 宁思锦 | 0310-2730899
耕整地机械 | 耕地机械 | 旋耕机 | 单轴2500mm及以上旋耕机 | 旋耕机 | 馆陶县飞翔机械装备制造有限公司 | 1GQKGN-300 | 2200 | 2200 | 0 | 0 | 0 | 0 | 0 | 0 | 单轴；耕幅≥2500MM | 框架1个、刀轴总成2组、箱体总成1组、托板1个、外形尺寸(长×宽×高):1100×3300×1200MM、幅宽:3000MM、耕深:100-180MM、结构形式:框架式、传动方式:中间齿轮传动、动力输出轴转速:720R/MIN、连接方式:三点悬挂式、配套动力:88.2-110.2KW、结构质量:666KG、总安装刀数:80把、旋耕刀型号:IT245 | 2017 |  | 通用类 | 110.2 | 否 | 河北省 | 部20151351 | 2019-12-31 | 宁思锦 | 0310-2730899
耕整地机械 | 耕地机械 | 旋耕机 | 单轴2500mm及以上旋耕机 | 水田埋茬(草)耕整机 | 淮安四方机械有限公司 | 1JMS-280 | 2200 | 2200 | 0 | 0 | 0 | 0 | 0 | 0 | 单轴；耕幅≥2500MM | 工作宽幅(CM)280；配套动力(KW):47.8-58.8；传动方式:侧边传动；外形尺寸(MM)820×2886×1160；整机质量(KG):398 | 2017 |  | 通用类 | 0 | 否 | 江苏省 | 苏农机（2015）第（0042）号 | 2019-07-05 | 王碧玉 | 0517-83529766
耕整地机械 | 耕地机械 | 旋耕机 | 单轴2500mm及以上旋耕机 | 水田埋茬(草)耕整机 | 淮安四方机械有限公司 | 1JMS-380D | 2200 | 2200 | 0 | 0 | 0 | 0 | 0 | 0 | 单轴；耕幅≥2500MM | 工作宽幅(CM)380；配套动力(KW):73.6-88.3；传动方式:侧边传动；外形尺寸(MM)1060×3936×1060；整机质量(KG):566 | 2017 |  | 通用类 | 0 | 否 | 江苏省 | 苏农机（2015）第（0043）号 | 2019-07-05 | 王碧玉 | 0517-83529766
耕整地机械 | 耕地机械 | 旋耕机 | 单轴2500mm及以上旋耕机 | 旋耕机 | 江苏清淮机械有限公司 | 1GKN-300 | 2200 | 2200 | 0 | 0 | 0 | 0 | 0 | 0 | 单轴；耕幅≥2500MM | 配套动力(KW):73.5-88.2整机质量(KG):550工作幅宽(CM):300耕深(CM):≥12弯刀型号:IT245弯刀数量:74把外形尺寸(长×宽×高)(MM):1020×3250×1150 | 2017 |  | 通用类 | 0 | 否 | 江苏省 |  |  | 张顺国 | 0517-89866269
耕整地机械 | 耕地机械 | 旋耕机 | 单轴2500mm及以上旋耕机 | 水田埋茬起浆整地机 | 江苏清淮机械有限公司 | 1GSM-300 | 2200 | 2200 | 0 | 0 | 0 | 0 | 0 | 0 | 单轴；耕幅≥2500MM | 配套功率(KW):58.8-80.8.工作幅宽(CM):300.连接形式:标准三点悬挂.弯刀型式:PT195.刀片数量:74把.整机质量(KG):525.外形尺寸(MM):1020×3275×1152 | 2017 |  | 通用类 | 0 | 否 | 江苏省 | 苏农机（2013）第（0154）号 | 2017-12-31 | 张顺国 | 0517-89866269
耕整地机械 | 耕地机械 | 旋耕机 | 单轴2500mm及以上旋耕机 | 高箱旋耕机 | 江苏清淮机械有限公司 | 1GKNH-250 | 2200 | 2200 | 0 | 0 | 0 | 0 | 0 | 0 | 单轴；耕幅≥2500MM | 标准功率(KW):58.8-73.5.结构型式:框架结构.动力输出轴转速(R/MIN):540/760.结构质量(KG):490.幅宽(CM):250传动方式:中间齿轮传动.与拖拉机联接方式:标准三点悬挂.刀辊总安装刀数:66把外形尺寸(长×宽×高)(MM):1020×2780×1150. | 2017 |  | 通用类 | 0 | 否 | 江苏省 | 苏农机（2013）第（0390）号 | 2017-12-31 | 张顺国 | 0517-89866269
耕整地机械 | 耕地机械 | 旋耕机 | 单轴2500mm及以上旋耕机 | 旋耕机 | 江苏清淮机械有限公司 | 1GKNH-350 | 2200 | 2200 | 0 | 0 | 0 | 0 | 0 | 0 | 单轴；耕幅≥2500MM | 耕幅(CM):350；配套拖拉机标定功率(KW):88.2-102.9；结构质量(KG):610；刀辊总安装刀数100把；外形尺寸(MM):1416×4060×1246. | 2017 |  | 通用类 | 0 | 否 | 江苏省 | 苏农机（2015）第（0139）号 | 2019-12-30 | 张顺国 | 0517-89866269
耕整地机械 | 耕地机械 | 旋耕机 | 单轴2500mm及以上旋耕机 | 旋耕整地机 | 安徽宏翔农业机械有限公司 | 1GZ-260 | 2200 | 2200 | 0 | 0 | 0 | 0 | 0 | 0 | 单轴；耕幅≥2500MM |  | 2017 |  | 通用类 | 0 | 否 | 安徽省 |  |  |  | -
耕整地机械 | 耕地机械 | 旋耕机 | 单轴2500mm及以上旋耕机 | 旋耕机 | 安徽宏翔农业机械有限公司 | 1GKN-250 | 2200 | 2200 | 0 | 0 | 0 | 0 | 0 | 0 | 单轴；耕幅≥2500MM |  | 2017 |  | 通用类 | 0 | 否 | 安徽省 |  |  |  | -
耕整地机械 | 耕地机械 | 旋耕机 | 单轴2500mm及以上旋耕机 | 旋耕开沟复式作业机 | 安徽宏翔农业机械有限公司 | 1GK-250 | 2200 | 2200 | 0 | 0 | 0 | 0 | 0 | 0 | 单轴；耕幅≥2500MM |  | 2017 |  | 通用类 | 0 | 否 | 安徽省 |  |  |  | -
耕整地机械 | 耕地机械 | 旋耕机 | 单轴2500mm及以上旋耕机 | 旋耕机 | 河北帅旗农业机械制造有限公司 | 1GQN-260 | 2200 | 2200 | 0 | 0 | 0 | 0 | 0 | 0 | 单轴；耕幅≥2500MM |  | 2017 |  | 通用类 | 0 | 否 | 河北省 |  |  |  | -
耕整地机械 | 耕地机械 | 旋耕机 | 单轴2500mm及以上旋耕机 | 旋耕机 | 河北帅旗农业机械制造有限公司 | 1GQN-250 | 2200 | 2200 | 0 | 0 | 0 | 0 | 0 | 0 | 单轴；耕幅≥2500MM |  | 2017 |  | 通用类 | 0 | 否 | 河北省 |  |  |  | -
耕整地机械 | 耕地机械 | 旋耕机 | 单轴2500mm及以上旋耕机 | 旋耕机 | 连云港市锐远农业装备科技有限公司 | 1GKN-250H | 2200 | 2200 | 0 | 0 | 0 | 0 | 0 | 0 | 单轴；耕幅≥2500MM | 单双轴类型:单轴；耕幅:250CM.外形尺寸(长×宽×高)(MM):2816×1050×1300；配套功率(KW):51.8~62.5；结构质量(KG):640；工作幅宽(CM):250；总安装刀片数量(把):66；旋耕刀型号:IT245. | 2017 |  | 通用类 | 0 | 否 | 江苏省 | 苏农机（2016）第（0218）号 | 2020-12-31 | 李辉 | 0518-88282966
耕整地机械 | 耕地机械 | 旋耕机 | 单轴2500mm及以上旋耕机 | 旋耕机 | 河北耕耘农业机械制造有限公司 | 1GQNKG-380 | 2200 | 2200 | 0 | 0 | 0 | 0 | 0 | 0 | 单轴；耕幅≥2500MM | 单轴；幅宽(CM):380,外形尺寸(MM):1250*3930*1160,结构质量(KG):710,结构形式:框架式,配套动力(KW):95.6~110.3,常用作业挡:低Ⅱ、低Ⅲ；理论前进速度(M/S):0.56-1.39；动力输出轴转速(R/MIN):720,耕深(CM):12~16,传动方式:中间齿轮传动,与拖拉机联接方式:三点悬挂,设计转速(R/MIN):265,最大回转半径(MM):245,总安装刀数(把):104,旋耕刀型号:IT245 | 2017 |  | 通用类 | 95.6 | 否 | 河北省 | 冀2016T-305 | 2020-12-31 | 赵冬梅 | 0319-5668818
耕整地机械 | 耕地机械 | 旋耕机 | 单轴2500mm及以上旋耕机 | 旋耕机 | 河北耕耘农业机械制造有限公司 | 1GQNKG-280 | 2200 | 2200 | 0 | 0 | 0 | 0 | 0 | 0 | 单轴；耕幅≥2500MM | 单轴；幅宽(CM):280,外形尺寸(MM):1300*3030*1150,结构质量(KG):545,结构形式:框架式,配套动力(KW):88.2~95.6,动力输出轴转速(R/MIN):720/540,耕深(CM):12~16,传动方式:中间齿轮传动,与拖拉机联接方式:三点悬挂,设计转速(R/MIN):296/222,最大回转半径(MM):245,总安装刀数(把):74,旋耕刀型号:IT245 | 2017 |  | 通用类 | 88.2 | 否 | 河北省 | 2015T-006 | 2019-12-31 | 赵冬梅 | 0319-5668818
耕整地机械 | 耕地机械 | 旋耕机 | 单轴2500mm及以上旋耕机 | 旋耕机 | 河北耕耘农业机械制造有限公司 | 1GQNKG-300 | 2200 | 2200 | 0 | 0 | 0 | 0 | 0 | 0 | 单轴；耕幅≥2500MM | 单轴；幅宽(CM):300,外形尺寸(MM):1250*3250*1160,结构质量(KG):600,结构形式:框架式,配套动力(KW):73.5~88.2,常用作业挡:低Ⅱ、低Ⅲ；理论前进速度(M/S):0.56-1.39；动力输出轴转速(R/MIN):720,耕深(CM):12~16,传动方式:中间齿轮传动,与拖拉机联接方式:三点悬挂,设计转速(R/MIN):265,最大回转半径(MM):245,总安装刀数(把):80,旋耕刀型号:IT245 | 2017 |  | 通用类 | 73.5 | 否 | 河北省 | 冀2016T-308 | 2020-12-31 | 赵冬梅 | 0319-5668818
耕整地机械 | 耕地机械 | 旋耕机 | 单轴2500mm及以上旋耕机 | 旋耕机 | 河北耕耘农业机械制造有限公司 | 1GQNKG-250 | 2200 | 2200 | 0 | 0 | 0 | 0 | 0 | 0 | 单轴；耕幅≥2500MM | 单轴；幅宽(CM):250,外形尺寸(MM):1300*2798*1150,结构质量(KG):522,结构形式:框架式,配套动力(KW):73.5~80.9,动力输出轴转速(R/MIN):720/540,耕深(CM):12~16,传动方式:中间齿轮传动,与拖拉机联接方式:三点悬挂,设计转速(R/MIN):296/222,最大回转半径(MM):245,总安装刀数(把):66,旋耕刀型号:IT245 | 2017 |  | 通用类 | 73.5 | 否 | 河北省 | 2015T-008 | 2019-12-31 | 赵冬梅 | 0319-5668818
耕整地机械 | 耕地机械 | 旋耕机 | 单轴2500mm及以上旋耕机 | 旋耕机 | 河北耕耘农业机械制造有限公司 | 1GQNKG-320 | 2200 | 2200 | 0 | 0 | 0 | 0 | 0 | 0 | 单轴；耕幅≥2500MM | 单轴；幅宽(CM):320,外形尺寸(MM):1250*3420*1160,结构质量(KG):650,结构形式:框架式,配套动力(KW):88.2~95.6,常用作业挡:低Ⅱ、低Ⅲ；理论前进速度(M/S):0.56-1.39；动力输出轴转速(R/MIN):720,耕深(CM):12~16,传动方式:中间齿轮传动,与拖拉机联接方式:三点悬挂,设计转速(R/MIN):265,最大回转半径(MM):245,总安装刀数(把):84,旋耕刀型号:IT245 | 2017 |  | 通用类 | 88.2 | 否 | 河北省 | 冀2016T-307 | 2020-12-31 | 赵冬梅 | 0319-5668818
耕整地机械 | 耕地机械 | 旋耕机 | 单轴2500mm及以上旋耕机 | 旋耕机 | 河北耕耘农业机械制造有限公司 | 1GQNKG-350 | 2200 | 2200 | 0 | 0 | 0 | 0 | 0 | 0 | 单轴；耕幅≥2500MM | 单轴；幅宽(CM):350,外形尺寸(MM):1250*3650*1160,结构质量(KG):660,结构形式:框架式,配套动力(KW):91.9~102.9,常用作业挡:低Ⅱ、低Ⅲ；理论前进速度(M/S):0.56-1.39；动力输出轴转速(R/MIN):720,耕深(CM):12~16,传动方式:中间齿轮传动,与拖拉机联接方式:三点悬挂,设计转速(R/MIN):265,最大回转半径(MM):245,总安装刀数(把):88,旋耕刀型号:IT245 | 2017 |  | 通用类 | 0 | 否 | 河北省 | 冀2016T-306 | 2020-12-31 | 赵冬梅 | 0319-5668818
耕整地机械 | 耕地机械 | 旋耕机 | 单轴2500mm及以上旋耕机 | 旋耕机 | 河北耕耘农业机械制造有限公司 | 1GQNKG-260 | 2200 | 2200 | 0 | 0 | 0 | 0 | 0 | 0 | 单轴；耕幅≥2500MM | 单轴；幅宽(CM):260,外形尺寸(MM):1300*2870*1150,结构质量(KG):528,结构形式:框架式,配套动力(KW):80.9~88.2,动力输出轴转速(R/MIN):720/540,耕深(CM):12~16,传动方式:中间齿轮传动,与拖拉机联接方式:三点悬挂,设计转速(R/MIN):296/222,最大回转半径(MM):245,总安装刀数(把):70,旋耕刀型号:IT245 | 2017 |  | 通用类 | 80.9 | 否 | 河北省 | 2015T-007 | 2019-12-31 | 赵冬梅 | 0319-5668818
耕整地机械 | 耕地机械 | 旋耕机 | 单轴2500mm及以上旋耕机 | 旋耕机 | 连云港市锐远农业装备科技有限公司 | 1GKN-300 | 2200 | 2200 | 0 | 0 | 0 | 0 | 0 | 0 | 单轴；耕幅≥2500MM | 单双轴类型:单轴；耕幅:300CM.外形尺寸(长×宽×高)(MM):3316×1050×1300；配套功率(KW):73.5~110.3；结构质量(KG):800；工作幅宽(CM):300；总安装刀片数量(把):82；旋耕刀型号:IT245. | 2017 |  | 通用类 | 0 | 否 | 江苏省 | 苏农机（2016）第（0045）号 | 2020-12-31 | 李辉 | 0518-88282966
耕整地机械 | 耕地机械 | 旋耕机 | 单轴2500mm及以上旋耕机 | 旋耕机 | 灌云县振兴机械制造有限公司 | 1GKN-250H | 2200 | 2200 | 0 | 0 | 0 | 0 | 0 | 0 | 单轴；耕幅≥2500MM | 单轴；耕幅:2500MM；配套动力:51.8~66.2KW；结构质量:640KG；连接形式:标准三点悬挂；传动方式:中间齿轮传动；外形尺寸(长×宽×高):1100×2740×1190MM；弯刀型号:IT245；弯刀数量:66把. | 2017 |  | 通用类 | 59 | 否 | 江苏省 | 苏农机（2016）第（0213）号 | 2020-12-31 | 季永禄 | 0518-88635888
耕整地机械 | 耕地机械 | 旋耕机 | 单轴2500mm及以上旋耕机 | 旋耕机 | 灌云县振兴机械制造有限公司 | 1GKN-300H | 2200 | 2200 | 0 | 0 | 0 | 0 | 0 | 0 | 单轴；耕幅≥2500MM | 单轴；耕幅:3000MM；配套动力:75~112.5KW；结构质量:800KG；连接形式:标准三点悬挂；传动方式:中间齿轮传动；外形尺寸(长×宽×高):1020×3260×1170MM；弯刀型号:IT245；弯刀数量:82把. | 2017 |  | 通用类 | 77.2 | 否 | 江苏省 | 苏农机（2016）第（0214）号 | 2020-12-31 | 季永禄 | 0518-88635888
耕整地机械 | 耕地机械 | 旋耕机 | 单轴2500mm及以上旋耕机 | 水田埋茬(草)耕整机 | 灌云县振兴机械制造有限公司 | 1JMS-260H | 2200 | 2200 | 0 | 0 | 0 | 0 | 0 | 0 | 单轴；耕幅≥2500MM | 单轴；耕幅:2600MM；配套动力:58.8~66.1KW；结构质量:565KG；连接形式:标准三点悬挂；传动方式:中间齿轮传动；外形尺寸(长×宽×高):1294×2870×1230MM；作业速度:2~5KM/H；耕深:≥8CM；输入轴转速:720RPM；刀辊转速:253RPM；弯刀型式:单柄双翼旋耕刀；刀片数量:66把；刀辊最大回转半径:225MM. | 2017 |  | 通用类 | 58.8 | 否 | 江苏省 | 苏农机（2015）第（0205）号 | 2019-12-30 | 季永禄 | 0518-88635888
耕整地机械 | 耕地机械 | 旋耕机 | 单轴2500mm及以上旋耕机 | 水田埋茬(草)耕整机 | 灌云县振兴机械制造有限公司 | 1JMS-350H | 2200 | 2200 | 0 | 0 | 0 | 0 | 0 | 0 | 单轴；耕幅≥2500MM | 单轴；耕幅:3500MM；配套动力:69.8~73.5KW；结构质量:665KG；连接形式:标准三点悬挂；传动方式:中间齿轮传动；外形尺寸(长×宽×高):1294×3780×1230MM；作业速度:2~5KM/H；耕深:≥8CM；输入轴转速:720RPM；刀辊转速:253RPM；弯刀型式:单柄双翼旋耕刀；刀片数量:90把；刀辊最大回转半径:225MM. | 2017 |  | 通用类 | 69.8 | 否 | 江苏省 | 苏农机（2015）第（0207）号 | 2019-12-30 | 季永禄 | 0518-88635888
耕整地机械 | 耕地机械 | 旋耕机 | 单轴2500mm及以上旋耕机 | 水田埋茬(草)耕整机 | 灌云县振兴机械制造有限公司 | 1JMS-300H | 2200 | 2200 | 0 | 0 | 0 | 0 | 0 | 0 | 单轴；耕幅≥2500MM | 单轴；耕幅:3000MM；配套动力:66.1~69.8KW；结构质量:605KG；连接形式:标准三点悬挂；传动方式:中间齿轮传动；外形尺寸(长×宽×高):1294×3280×1230MM；作业速度:2~5KM/H；耕深:≥8CM；输入轴转速:720RPM；刀辊转速:253RPM；弯刀型式:单柄双翼旋耕刀；刀片数量:78把；刀辊最大回转半径:225MM. | 2017 |  | 通用类 | 66.1 | 否 | 江苏省 | 苏农机（2015）第（0206）号 | 2019-12-30 | 季永禄 | 0518-88635888
耕整地机械 | 耕地机械 | 旋耕机 | 单轴2500mm及以上旋耕机 | 旋耕机 | 湖北玉柴发动机有限公司 | 1GKN-250 | 2200 | 2200 | 0 | 0 | 0 | 0 | 0 | 0 | 单轴；耕幅≥2500MM |  | 2017 |  | 通用类 | 0 | 否 | 湖北省 |  |  |  | -
耕整地机械 | 耕地机械 | 旋耕机 | 单轴2500mm及以上旋耕机 | 旋耕机 | 连云港市港旋机械有限公司 | 1GKN-280H | 2200 | 2200 | 0 | 0 | 0 | 0 | 0 | 0 | 单轴；耕幅≥2500MM | 动力连接方式:牵引式；机具结构类型:单轴；耕幅(MM):2800 | 2017 |  | 通用类 | 58.8 | 否 | 江苏省 |  |  | 王元勇 | 0518-88803033
耕整地机械 | 耕地机械 | 旋耕机 | 单轴2500mm及以上旋耕机 | 旋耕机 | 江苏丰恺机械有限公司 | 1GKN-250 | 2200 | 2200 | 0 | 0 | 0 | 0 | 0 | 0 | 单轴；耕幅≥2500MM | 单轴；耕幅:250CM；整机质量:470KG；传到方式:中间齿轮传动；结构类型:框架式；配套动力(KW):58.8-73.5；与拖拉机连接方式:三点悬挂；耕深(CM):≥12；旋耕刀型号:IT245. | 2017 |  | 通用类 | 0 | 否 | 江苏省 | 部20170220 | 2021-12-31 | 于慧明 | 0518-88283366
耕整地机械 | 耕地机械 | 旋耕机 | 单轴2500mm及以上旋耕机 | 旋耕机 | 南昌华旋机械厂 | 1GQQN-250J | 2200 | 2200 | 0 | 0 | 0 | 0 | 0 | 0 | 单轴；耕幅≥2500MM | 结构型式:框架式,配套功率:58.8-73.5KW,配套输出轴转速:540,720R/MIN,尺寸:2530×930×1090MM,结构质量:494KG,理论作业速度:2-5KM/H,幅宽:250CM,耕深:12-16CM,传动方式:中间齿轮传动,挂接方式:三点悬挂,刀辊转速:256(N=720)R/MIN,刀辊最大回转半径:245MM,总安装刀数:62把,旋耕刀型号:IT245 | 2017 |  | 通用类 | 0 | 否 | 江西省 | 部2013754 | 2017-12-31 | 李建华 | 0791-85720086
耕整地机械 | 耕地机械 | 旋耕机 | 单轴2500mm及以上旋耕机 | 水田埋茬(草)耕整机 | 徐州龙华农业机械科技发展有限公司 | 1GSZ-260 | 2200 | 2200 | 0 | 0 | 0 | 0 | 0 | 0 | 单轴；耕幅≥2500MM | 配套动力:33.6-44.8KW,耕幅:260CM,牵引方式:标准三点悬挂 | 2017 |  | 通用类 | 0 | 否 | 江苏省 | 苏农机（2016）第（0525）号 | 2020-12-31 | 吴文明 | 0516-88017222
耕整地机械 | 耕地机械 | 旋耕机 | 单轴2500mm及以上旋耕机 | 水田埋茬(草)耕整机 | 徐州龙华农业机械科技发展有限公司 | 1GSZ-280 | 2200 | 2200 | 0 | 0 | 0 | 0 | 0 | 0 | 单轴；耕幅≥2500MM | 配套动力:37.3-44.8KW,牵引方式:标准三点悬挂,耕幅:280CM | 2017 |  | 通用类 | 0 | 否 | 江苏省 | 苏农机（2016）第（0526）号 | 2020-12-31 | 吴文明 | 0516-88017222
耕整地机械 | 耕地机械 | 旋耕机 | 单轴2500mm及以上旋耕机 | 旋耕机 | 连云港全盛旋耕机械制造有限公司 | 1GKN-280G | 2200 | 2200 | 0 | 0 | 0 | 0 | 0 | 0 | 单轴；耕幅≥2500MM | 单轴；耕幅:2800MM；结构形式:框架式；传动方式:中间齿轮传动 | 2017 |  | 通用类 | 0 | 否 | 江苏省 | 部2013503 | 2017-12-31 | 冯栋 | 0518-15950762000
耕整地机械 | 耕地机械 | 旋耕机 | 单轴2500mm及以上旋耕机 | 水田埋茬(草)耕整机 | 丹阳良友机械有限公司 | 1GSZ-380型 | 2200 | 2200 | 0 | 0 | 0 | 0 | 0 | 0 | 单轴；耕幅≥2500MM | 动力连接方式:牵引式；机具结构类型:单轴；耕幅(M):3.8 | 2017 |  | 通用类 | 0 | 否 | 江苏省 |  |  | 林立 | 0511-86968913
耕整地机械 | 耕地机械 | 旋耕机 | 单轴2500mm及以上旋耕机 | 水田埋茬(草)耕整机 | 丹阳良友机械有限公司 | 1GSZ-260型 | 2200 | 2200 | 0 | 0 | 0 | 0 | 0 | 0 | 单轴；耕幅≥2500MM | 动力连接方式:牵引式；机具结构类型:单轴；耕幅(M):2.6 | 2017 |  | 通用类 | 0 | 否 | 江苏省 | 苏农机（2013）第（0073）号 | 2017-12-31 | 林立 | 0511-86968913
耕整地机械 | 耕地机械 | 旋耕机 | 单轴2500mm及以上旋耕机 | 水田埋茬(草)耕整机 | 丹阳良友机械有限公司 | 1GSZ-300型 | 2200 | 2200 | 0 | 0 | 0 | 0 | 0 | 0 | 单轴；耕幅≥2500MM | 动力连接方式:牵引式；机具结构类型:单轴；耕幅(M):3 | 2017 |  | 通用类 | 0 | 否 | 江苏省 | 苏农机（2013）第（0074）号 | 2017-12-31 | 林立 | 0511-86968913
耕整地机械 | 耕地机械 | 旋耕机 | 单轴2500mm及以上旋耕机 | 旋耕机 | 丹阳良友机械有限公司 | 1GKN-260型 | 2200 | 2200 | 0 | 0 | 0 | 0 | 0 | 0 | 单轴；耕幅≥2500MM | 动力连接方式:牵引式；机具结构类型:单轴；耕幅(M):2.6 | 2017 |  | 通用类 | 0 | 否 | 江苏省 | 苏农机（2013）第（0076）号 | 2017-12-31 | 林立 | 0511-86968913
耕整地机械 | 耕地机械 | 旋耕机 | 单轴2500mm及以上旋耕机 | 旋耕机 | 河北江蓝农业机械有限公司 | 1GQN-250型 | 2200 | 2200 | 0 | 0 | 0 | 0 | 0 | 0 | 单轴；耕幅≥2500MM |  | 2017 |  | 通用类 | 62 | 否 | 河北省 |  |  |  | -
耕整地机械 | 耕地机械 | 旋耕机 | 单轴2500mm及以上旋耕机 | 水田埋茬(草)耕整机 | 常州汉森机械有限公司 | 1GSZ-300 | 2200 | 2200 | 0 | 0 | 0 | 0 | 0 | 0 | 单轴；耕幅≥2500MM | 单轴,工作幅宽:300CM,耕深:8-16CM,刀辊转速:261RPM,整机质量:480KG | 2017 |  | 通用类 | 66.2 | 否 | 江苏省 | 苏农机（2014）第（0069）号 | 2018-09-23 | 任文 | 0519-89805161
耕整地机械 | 耕地机械 | 旋耕机 | 单轴2500mm及以上旋耕机 | 水田埋茬(草)耕整机 | 常州汉森机械有限公司 | 1GSZ-380 | 2200 | 2200 | 0 | 0 | 0 | 0 | 0 | 0 | 单轴；耕幅≥2500MM | 单轴,工作幅宽:380CM,耕深:8-16CM,刀辊转速:261RPM,整机质量:560KG. | 2017 |  | 通用类 | 69.9 | 否 | 江苏省 | 苏农机（2014）第（0070）号 | 2018-09-23 | 任文 | 0519-89805161
耕整地机械 | 耕地机械 | 旋耕机 | 单轴2500mm及以上旋耕机 | 旋耕机 | 常州汉森机械有限公司 | 1GKN-250 | 2200 | 2200 | 0 | 0 | 0 | 0 | 0 | 0 | 单轴；耕幅≥2500MM | 单轴,工作幅宽:250CM,耕深:旱耕8-16、水耕10-18CM,刀辊转速:236RPM结构质量:630KG. | 2017 |  | 通用类 | 58.8 | 否 | 江苏省 | 部2013515 | 2017-12-31 | 任文 | 0519-89805161
耕整地机械 | 耕地机械 | 旋耕机 | 单轴2500mm及以上旋耕机 | 水田埋茬(草)耕整机 | 常州汉森机械有限公司 | 1GSZ-285 | 2200 | 2200 | 0 | 0 | 0 | 0 | 0 | 0 | 单轴；耕幅≥2500MM | 单轴,工作幅宽:285CM,耕深:8-16CM,刀辊转速:261RPM,整机质量:390KG. | 2017 |  | 通用类 | 62.5 | 否 | 江苏省 | 苏农机（2015）第（0192）号 | 2019-12-30 | 任文 | 0519-89805161
耕整地机械 | 耕地机械 | 旋耕机 | 单轴2500mm及以上旋耕机 | 水田埋茬(草)耕整机 | 常州汉森机械有限公司 | 1GSZ-265 | 2200 | 2200 | 0 | 0 | 0 | 0 | 0 | 0 | 单轴；耕幅≥2500MM | 单轴,工作幅宽:265CM,耕深:8-16CM,刀辊转速:261RPM,整机质量:370KG. | 2017 |  | 通用类 | 58.8 | 否 | 江苏省 | 苏农机（2015）第（0191）号 | 2019-12-30 | 任文 | 0519-89805161
耕整地机械 | 耕地机械 | 旋耕机 | 单轴2500mm及以上旋耕机 | 水田平地搅浆机 | 江苏威迪农业装备科技股份有限公司 | 1JSL-250 | 2200 | 2200 | 0 | 0 | 0 | 0 | 0 | 0 | 单轴；耕幅≥2500MM |  | 2017 |  | 通用类 | 36.5 | 否 | 江苏省 |  |  | 祁华 | 0518-88803666
耕整地机械 | 耕地机械 | 旋耕机 | 单轴2500mm及以上旋耕机 | 旋耕机 | 江苏威迪农业装备科技股份有限公司 | 1GKN-250S | 2200 | 2200 | 0 | 0 | 0 | 0 | 0 | 0 | 单轴；耕幅≥2500MM | 配套动力:58.8-73.5KW,刀片数量:66把,旋耕幅宽:250CM,耕深:12-16CM,外形尺寸(长*高*宽):1020*2776*1152MM,整机重量:450KG | 2017 |  | 通用类 | 0 | 否 | 江苏省 | 部2013428 | 2017-12-31 | 祁华 | 0518-88803666
耕整地机械 | 耕地机械 | 旋耕机 | 单轴2500mm及以上旋耕机 | 旋耕机 | 江苏沃野机械制造有限公司 | 1GQN-250 | 2200 | 2200 | 0 | 0 | 0 | 0 | 0 | 0 | 单轴；耕幅≥2500MM | 外形尺寸(长×宽×高):2820×1060×1200MM；结构质量:456KG；配套动力:58.9~73.6KW；传动方式:中间传动；工作幅宽:2500MM | 2017 |  | 通用类 | 0 | 否 | 江苏省 | 部20151671 | 2019-12-31 | 周亮 | 0511-86286888
耕整地机械 | 耕地机械 | 旋耕机 | 单轴2500mm及以上旋耕机 | 旋耕机 | 灌云县中云机械有限公司 | 1GKN-280H | 2200 | 2200 | 0 | 0 | 0 | 0 | 0 | 0 | 单轴；耕幅≥2500MM | 耕幅:2800MM；整机质量:720KG；外形尺寸(MM):1050×3116×1250；传动方式:中间齿轮传动；结构型式:框架式；配套动力(KW):58.8~88.3；总安装刀数量(把):70；旋耕刀型号:IT245. | 2017 |  | 通用类 | 0 | 否 | 江苏省 | 部20170222 | 2021-12-31 | 于渤海 | 0518-88283708
耕整地机械 | 耕地机械 | 旋耕机 | 单轴2500mm及以上旋耕机 | 旋耕机 | 连云港巨龙机械装备有限公司 | 1GKN-250 | 2200 | 2200 | 0 | 0 | 0 | 0 | 0 | 0 | 单轴；耕幅≥2500MM | 该产品补贴分档的关键技术参数:结构形式:框架式配套拖拉机标定功率:51.5~66.2KW.外形尺寸:1020×2820×1160(MM).结构重量:450KG.理论专业速度:2.5~6.5KM/H.传动方式:中间齿轮传动.与拖拉机连接方式:三点悬挂.刀辊转速:R/MIN199,222,231(N动=540)229(N动=720).刀辊最大回旋半径:245MM.总安装刀数:66把.旋耕刀型号:IT245.动力连接方式:牵引式.机具结构类型:单轴.耕幅(M):2.5 | 2017 |  | 通用类 | 0 | 否 | 江苏省 |  |  | 徐霞光 | 0518-88801818
耕整地机械 | 耕地机械 | 旋耕机 | 单轴2500mm及以上旋耕机 | 旋耕机 | 连云港巨龙机械装备有限公司 | 1GKN-300 | 2200 | 2200 | 0 | 0 | 0 | 0 | 0 | 0 | 单轴；耕幅≥2500MM | 该产品补贴分档的关键技术参数:结构形式:框架式配套拖拉机标定功率:58.8~88.2KW.外形尺寸:1200×3310×1210(MM).结构重量:718KG.理论专业速度:2.5~6.5KM/H.传动方式:中间齿轮传动.与拖拉机连接方式:三点悬挂.刀辊转速:R/MIN199,222,231(N动=540)229(N动=720).刀辊最大回旋半径:245MM.总安装刀数:78把.旋耕刀型号:IT245.动力连接方式:牵引式.机具结构类型:单轴.耕幅(M):300 | 2017 |  | 通用类 | 0 | 否 | 江苏省 | 部2015258 | 2019-12-31 | 徐霞光 | 0518-88801818
耕整地机械 | 耕地机械 | 旋耕机 | 单轴2500mm及以上旋耕机 | 旋耕机 | 江苏银华春翔机械制造有限公司 | 1GKN-250G | 2200 | 2200 | 0 | 0 | 0 | 0 | 0 | 0 | 单轴；耕幅≥2500MM | 单轴；耕幅:2500MM；配套动力:58.8-73.5KW；外形尺寸(长×宽×高)MM:1020×2726×1312；整机质量:520KG； | 2017 |  | 通用类 | 73.5 | 否 | 江苏省 | 部2013269 | 2017-12-31 | 朱宝军 | 0518-88812894
耕整地机械 | 耕地机械 | 旋耕机 | 单轴2500mm及以上旋耕机 | 旋耕机 | 江苏银华春翔机械制造有限公司 | 1GKN-300G | 2200 | 2200 | 0 | 0 | 0 | 0 | 0 | 0 | 单轴；耕幅≥2500MM | 单轴；耕幅:3000MM；配套动力:88.3-103.0KW；外形尺寸(长×宽×高)MM:1020×3108×1312；整机质量:580KG； | 2017 |  | 通用类 | 103 | 否 | 江苏省 | 部2013268 | 2017-12-31 | 朱宝军 | 0518-88812894
耕整地机械 | 耕地机械 | 旋耕机 | 单轴2500mm及以上旋耕机 | 水田埋茬(草)耕整机 | 江苏银华春翔机械制造有限公司 | 1JSL-360 | 2200 | 2200 | 0 | 0 | 0 | 0 | 0 | 0 | 单轴；耕幅≥2500MM | 单轴；耕幅:3600MM；配套动力:66.5-73.5KW；外形尺寸(长×宽×高)MM:9300×3730×1160；整机质量:600KG； | 2017 |  | 通用类 | 73.5 | 否 | 江苏省 | 苏农机（2013）第（0125）号 | 2017-12-31 | 朱宝军 | 0518-88812894
耕整地机械 | 耕地机械 | 旋耕机 | 单轴2500mm及以上旋耕机 | 水田埋茬耕整机 | 江苏银华春翔机械制造有限公司 | 1GKN-260B | 2200 | 2200 | 0 | 0 | 0 | 0 | 0 | 0 | 单轴；耕幅≥2500MM | 深松部件(铲)数量:5个；配套动力(KW):58.8-73.5；工作幅宽(MM):2300；单铲幅宽(MM):40；铲间距(MM):400-500可调；深松深度(MM):200-400；作业速度(KM/H):4-7；生产率(HM2/H):0.6-0.8； | 2017 |  | 通用类 | 36.8 | 否 | 江苏省 | 苏农机（2014）第（0128）号 | 2018-09-28 | 朱宝军 | 0518-88812894
耕整地机械 | 耕地机械 | 旋耕机 | 单轴2500mm及以上旋耕机 | 旋耕整地机 | 河北圣和农业机械有限公司 | 1GQNZ-310 | 2200 | 2200 | 0 | 0 | 0 | 0 | 0 | 0 | 单轴；耕幅≥2500MM | 单轴；幅宽:3100MM；配套动力:88.2~117.6KW；与拖拉机链接方式:三点悬挂；结构质量:1142KG；外形尺寸(长×宽×高):1500×3270×1470MM；耕深:12~16CM. | 2017 |  | 通用类 | 0 | 否 | 河北省 | 部2015904 | 2019-12-31 | 李晓辉 | 0319-5669599
耕整地机械 | 耕地机械 | 旋耕机 | 单轴2500mm及以上旋耕机 | 旋耕整地机 | 河北圣和农业机械有限公司 | 1GQNZ-260 | 2200 | 2200 | 0 | 0 | 0 | 0 | 0 | 0 | 单轴；耕幅≥2500MM | 单轴；幅宽:2600MM；配套动力:66.2~88.2KW；与拖拉机链接方式:三点悬挂；结构质量:1024KG；外形尺寸(长×宽×高):1500×2770×1470MM；耕深:12~16CM. | 2017 |  | 通用类 | 0 | 否 | 河北省 | 部2015903 | 2019-12-31 | 李晓辉 | 0319-5669599
耕整地机械 | 耕地机械 | 旋耕机 | 单轴2500mm及以上旋耕机 | 旋耕整地机 | 河北圣和农业机械有限公司 | 1GQNZ-360 | 2200 | 2200 | 0 | 0 | 0 | 0 | 0 | 0 | 单轴；耕幅≥2500MM | 单轴；幅宽:3600MM；配套动力:117.6~132.4KW；与拖拉机链接方式:三点悬挂；结构质量:1340KG；外形尺寸(长×宽×高):1500×3770×1470MM；耕深:12~16CM. | 2017 |  | 通用类 | 0 | 否 | 河北省 | 部2015906 | 2019-12-31 | 李晓辉 | 0319-5669599
耕整地机械 | 耕地机械 | 旋耕机 | 单轴2500mm及以上旋耕机 | 旋耕机 | 河北圣和农业机械有限公司 | 1GQN-300 | 2200 | 2200 | 0 | 0 | 0 | 0 | 0 | 0 | 单轴；耕幅≥2500MM | 单轴；幅宽:3000MM；配套动力:88.2~102.9KW；与拖拉机链接方式:三点悬挂；结构质量:650KG；外形尺寸(长×宽×高):1120×3250×1210MM；耕深:≥12CM. | 2017 |  | 通用类 | 0 | 否 | 河北省 | 部20160096 | 2020-12-31 | 李晓辉 | 0319-5669599
耕整地机械 | 耕地机械 | 旋耕机 | 单轴2500mm及以上旋耕机 | 旋耕机 | 常州三农农业装备有限公司 | 1GKN-250 | 2200 | 2200 | 0 | 0 | 0 | 0 | 0 | 0 | 单轴；耕幅≥2500MM | 单轴；工作幅宽:2500MM.配套动力:73.5KW. | 2017 |  | 通用类 | 73.5 | 否 | 江苏省 | 苏农机（2016）第（0145）号 | 2020-12-31 | 孙严峰 | 0519-88330606
耕整地机械 | 耕地机械 | 旋耕机 | 单轴2500mm及以上旋耕机 | 水田平地搅浆机 | 樱田农机科技(泰州)有限公司 | 1JSL-360 | 2200 | 2200 | 0 | 0 | 0 | 0 | 0 | 0 | 单轴；耕幅≥2500MM | 配套动力KW:≧51、尺寸MM:1050X3680X1000、幅宽CM:360、质量KG:510、连接形式:三点悬挂、传动方式:单侧双链传动+中箱变速传动、速度KM:3-5、搅浆深度CM:10-16、输入轴转速R/MIN::540、750、刀辊转速R/MIN:260-418、弯刀型式:专用弧形打浆刀、刀片数量把:94 | 2017 |  | 通用类 | 0 | 否 | 江苏省 | 苏农机（2016）第（0361）号 | 2020-12-31 | 周金俊 | 0523-88698189
耕整地机械 | 耕地机械 | 旋耕机 | 单轴2500mm及以上旋耕机 | 水田平地搅浆机 | 樱田农机科技(泰州)有限公司 | 1JSL-320 | 2200 | 2200 | 0 | 0 | 0 | 0 | 0 | 0 | 单轴；耕幅≥2500MM | 配套动力KW:≧51、外形MM:1050X3200X1000、幅宽CM:320、质量KG:358、连接形式:三点悬挂、传动方式:单侧双链传动+中箱变速传动、速度KM:3-5、搅浆深度CM:10-16、输入轴转速R/MIN::540、750、刀辊转速R/MIN:260-418、弯刀型式:专用弧形打浆刀、刀片数量把:80 | 2017 |  | 通用类 | 0 | 否 | 江苏省 | 苏农机（2016）第（0360）号 | 2020-12-31 | 周金俊 | 0523-88698189
耕整地机械 | 耕地机械 | 旋耕机 | 单轴2500mm及以上旋耕机 | 水田平地搅浆机 | 樱田农机科技(泰州)有限公司 | 1JSL-260 | 2200 | 2200 | 0 | 0 | 0 | 0 | 0 | 0 | 单轴；耕幅≥2500MM | 配套动力KW:≧35、外形尺寸MM:1050X2785X1000、工作幅宽CM:260、整机质量KG:316、连接形式:快速三点悬挂、传动方式:单侧双链传动、速度KM:3-5、搅浆深度CM:10-16、输入轴转速R/MIN::540、750、刀辊转速R/MIN:260-350、弯刀型式:专用弧形打浆刀、刀片数量把:68 | 2017 |  | 通用类 | 0 | 否 | 江苏省 | 苏农机（2016）第（0358）号 | 2020-12-31 | 周金俊 | 0523-88698189
耕整地机械 | 耕地机械 | 旋耕机 | 单轴2500mm及以上旋耕机 | 水田平地搅浆机 | 樱田农机科技(泰州)有限公司 | 1JSL-380 | 2200 | 2200 | 0 | 0 | 0 | 0 | 0 | 0 | 单轴；耕幅≥2500MM | 配套动力KW:≧62、尺寸MM:1050X3980X1000、幅宽CM:380、质量KG:536、连接形式:三点悬挂、传动方式:单侧双链传动+中箱变速传动、速度KM:3-5、搅浆深度CM:10-16、输入轴转速R/MIN::540、750、刀辊转速R/MIN:260-418、弯刀型式:专用弧形打浆刀、刀片数量把:100 | 2017 |  | 通用类 | 0 | 否 | 江苏省 | 苏农机（2016）第（0362）号 | 2020-12-31 | 周金俊 | 0523-88698189
耕整地机械 | 耕地机械 | 旋耕机 | 单轴2500mm及以上旋耕机 | 水田平地搅浆机 | 樱田农机科技(泰州)有限公司 | 1JSL-280 | 2200 | 2200 | 0 | 0 | 0 | 0 | 0 | 0 | 单轴；耕幅≥2500MM | 配套动力KW:≧37、外形尺寸MM:1050X2985X1000、工作幅宽CM:280、整机质量KG:328、连接形式:快速三点悬挂、传动方式:单侧双链传动、作业速度KM:3-5、搅浆深度CM:10-16、输入轴转速R/MIN::540、750、刀辊转速R/MIN:260-350、弯刀型式:专用弧形打浆刀、刀片数量把:74 | 2017 |  | 通用类 | 0 | 否 | 江苏省 | 苏农机（2016）第（0359）号 | 2020-12-31 | 周金俊 | 0523-88698189
耕整地机械 | 耕地机械 | 旋耕机 | 单轴2500mm及以上旋耕机 | 水田平地搅浆机 | 连云港双亚机械有限公司 | 1JSL-380 | 2200 | 2200 | 0 | 0 | 0 | 0 | 0 | 0 | 单轴；耕幅≥2500MM | 外形尺寸(MM):1050×3985×1000、配套功率(KW):62.5~69.8、结构质量(KG):500、工作幅宽(CM):380、传动方式:单侧双链传动、总安装刀数量(把):90、弯刀型式:专用弧形打浆刀. | 2017 |  | 通用类 | 62.5 | 否 | 江苏省 | 苏农机（2016）第（0296）号 | 2020-12-31 | 张芹 | 0518-88996619
耕整地机械 | 耕地机械 | 旋耕机 | 单轴2500mm及以上旋耕机 | 水田平地搅浆机 | 连云港双亚机械有限公司 | 1JSL-280 | 2200 | 2200 | 0 | 0 | 0 | 0 | 0 | 0 | 单轴；耕幅≥2500MM | 幅宽(CM):280；连接形式:三点悬挂；传动方式:单侧双链传动；弯刀型式:专用弧形打浆刀 | 2017 |  | 通用类 | 33.1 | 否 | 江苏省 | 苏农机（2016）第（0295）号 | 2020-12-31 | 张芹 | 0518-88996619
耕整地机械 | 耕地机械 | 旋耕机 | 单轴2500mm及以上旋耕机 | 水田折叠式平地搅浆机 | 连云港双亚机械有限公司 | 1JS-460 | 2200 | 2200 | 0 | 0 | 0 | 0 | 0 | 0 | 单轴；耕幅≥2500MM | 幅宽(CM):460；连接形式:三点悬挂；传动方式:双侧齿轮传动；弯刀型式:专用弧形打浆刀 | 2017 |  | 通用类 | 66.2 | 否 | 江苏省 | 苏农机（2016）第（0297）号 | 2020-12-31 | 张芹 | 0518-88996619
耕整地机械 | 耕地机械 | 旋耕机 | 单轴2500mm及以上旋耕机 | 旋耕机 | 连云港双亚机械有限公司 | 1GKN-250G | 2200 | 2200 | 0 | 0 | 0 | 0 | 0 | 0 | 单轴；耕幅≥2500MM | 幅宽(CM):250；结构形式:框架式；传动方式:中间齿轮传动 | 2017 |  | 通用类 | 58.8 | 否 | 江苏省 | 部20152790 | 2019-12-31 | 张芹 | 0518-88996619
耕整地机械 | 耕地机械 | 旋耕机 | 单轴2500mm及以上旋耕机 | 旋耕机 | 江苏海之诺机械装备有限公司 | 1GKN-250 | 2200 | 2200 | 0 | 0 | 0 | 0 | 0 | 0 | 单轴；耕幅≥2500MM |  | 2017 |  | 通用类 | 66.2 | 否 | 江苏省 |  |  | 王琳 | 0518-88188818
耕整地机械 | 耕地机械 | 旋耕机 | 单轴2500mm及以上旋耕机 | 旋耕机 | 雷沃重工股份有限公司 | 1GKN-300 | 2200 | 2200 | 0 | 0 | 0 | 0 | 0 | 0 | 单轴；耕幅≥2500MM |  | 2017 |  | 通用类 | 0 | 否 | 山东省 |  |  | 刘占军 | 0536-7527156
耕整地机械 | 耕地机械 | 旋耕机 | 单轴2500mm及以上旋耕机 | 旋耕机 | 雷沃重工股份有限公司 | 1GKN-320 | 2200 | 2200 | 0 | 0 | 0 | 0 | 0 | 0 | 单轴；耕幅≥2500MM |  | 2017 |  | 通用类 | 0 | 否 | 山东省 |  |  | 刘占军 | 0536-7527156
耕整地机械 | 耕地机械 | 旋耕机 | 单轴2500mm及以上旋耕机 | 旋耕机 | 雷沃重工股份有限公司 | 1GKN-280 | 2200 | 2200 | 0 | 0 | 0 | 0 | 0 | 0 | 单轴；耕幅≥2500MM |  | 2017 |  | 通用类 | 0 | 否 | 山东省 |  |  | 刘占军 | 0536-7527156
耕整地机械 | 耕地机械 | 旋耕机 | 单轴2500mm及以上旋耕机 | 旋耕机 | 雷沃重工股份有限公司 | 1GKN-250 | 2200 | 2200 | 0 | 0 | 0 | 0 | 0 | 0 | 单轴；耕幅≥2500MM | 单轴；耕幅:2500MM整机质量(KG):615；配套动力(KW):69-88；耕深(CM):≥12 | 2017 |  | 通用类 | 0 | 否 | 山东省 | 部2015399 | 2019-12-31 | 刘占军 | 0536-7527156
耕整地机械 | 耕地机械 | 旋耕机 | 单轴2500mm及以上旋耕机 | 旋耕机 | 南昌春旋农机有限责任公司 | 1GQQN-250J | 2200 | 2200 | 0 | 0 | 0 | 0 | 0 | 0 | 单轴；耕幅≥2500MM | 结构型式:框架式,配套功率:66.1以上KW,配套输出轴转速:540,720R/MIN,尺寸:2350×930×1090MM,结构质量:600KG,理论作业速度:6.5KM/H,幅宽:250CM,耕深:旱耕12-14CM、水耕14-16CM,传动方式:中间齿轮传动,挂接方式:三点悬挂,刀辊转速:222、254、267R/MIN,刀辊最大回转半径:245MM,总安装刀数:62把,旋耕刀型号:IT245 | 2017 |  | 通用类 | 0 | 否 | 江西省 | 部2015631 | 2019-12-31 | 李深 | 0791-85720086
耕整地机械 | 耕地机械 | 旋耕机 | 单轴2500mm及以上旋耕机 | 水田平地搅浆机 | 九阳农机(常州)有限公司 | 1JSL-280 | 2200 | 2200 | 0 | 0 | 0 | 0 | 0 | 0 | 单轴；耕幅≥2500MM | 单侧双链传动,耕幅2800MM,三点悬挂,搅浆深度≥12CM,配套动力≥51.5KW单轴；耕幅≥2500MM | 2017 |  | 通用类 | 0 | 否 | 江苏省 | 苏农机（2016）第（0299）号 | 2020-12-31 | 符志明 | 0519-82526018
耕整地机械 | 耕地机械 | 旋耕机 | 单轴2500mm及以上旋耕机 | 水田平地搅浆机 | 九阳农机(常州)有限公司 | 1JSL-360 | 2200 | 2200 | 0 | 0 | 0 | 0 | 0 | 0 | 单轴；耕幅≥2500MM | 单侧双链传动,耕幅3600MM,三点悬挂,搅浆深度≥12CM,配套动力≥66.2KW单轴；耕幅≥2500MM | 2017 |  | 通用类 | 0 | 否 | 江苏省 | 苏农机（2016）第（0301）号 | 2020-12-31 | 符志明 | 0519-82526018
耕整地机械 | 耕地机械 | 旋耕机 | 单轴2500mm及以上旋耕机 | 水田平地搅浆机 | 九阳农机(常州)有限公司 | 1JSL-260 | 2200 | 2200 | 0 | 0 | 0 | 0 | 0 | 0 | 单轴；耕幅≥2500MM | 单侧双链传动,耕幅2600MM,三点悬挂,搅浆深度≥12CM,配套动力35.3-36.8KW单轴；耕幅≥2500MM | 2017 |  | 通用类 | 0 | 否 | 江苏省 | 苏农机（2016）第（0298）号 | 2020-12-31 | 符志明 | 0519-82526018
耕整地机械 | 耕地机械 | 旋耕机 | 单轴2500mm及以上旋耕机 | 水田平地搅浆机 | 九阳农机(常州)有限公司 | 1JSL-320 | 2200 | 2200 | 0 | 0 | 0 | 0 | 0 | 0 | 单轴；耕幅≥2500MM | 单侧双链传动,耕幅3200MM,三点悬挂,搅浆深度≥12CM,配套动力≥51.5KW单轴；耕幅≥2500MM | 2017 |  | 通用类 | 0 | 否 | 江苏省 | 苏农机（2016）第（0300）号 | 2020-12-31 | 符志明 | 0519-82526018
耕整地机械 | 耕地机械 | 旋耕机 | 单轴2500mm及以上旋耕机 | 旋耕机 | 连云港苏友机械有限公司 | 1GKN-250 | 2200 | 2200 | 0 | 0 | 0 | 0 | 0 | 0 | 单轴；耕幅≥2500MM | 结构:框架式；规格型号:1GKN-250；幅宽:250CM；传动方式:中间齿轮传动；与拖拉机连接方式:标准三点悬挂. | 2017 |  | 通用类 | 0 | 否 | 江苏省 | 苏农机（2016）第（0179）号 | 2020-12-31 | 张建峰 | 0518-88866602
耕整地机械 | 耕地机械 | 旋耕机 | 单轴2500mm及以上旋耕机 | 水田埋茬(草)耕整机 | 沃得重工(中国)有限公司 | 1JMS-300 | 2200 | 2200 | 0 | 0 | 0 | 0 | 0 | 0 | 单轴；耕幅≥2500MM | 单轴；耕幅:3000MM；外形尺寸(长×宽×高):1410MM×3270MM×1080MM；结构质量:640KG. | 2017 |  | 通用类 | 0 | 否 | 江苏省 | 苏农机（2016）第（0445）号 | 2020-12-31 | 朱丹峰 | 0511-86341541
耕整地机械 | 耕地机械 | 旋耕机 | 单轴2500mm及以上旋耕机 | 旋耕机 | 沃得重工(中国)有限公司 | 1GKN-250D | 2200 | 2200 | 0 | 0 | 0 | 0 | 0 | 0 | 单轴；耕幅≥2500MM | 单轴；耕幅:2500MM；外形尺寸(长×宽×高):1410MM×2770MM×1060MM；结构质量:500KG. | 2017 |  | 通用类 | 0 | 否 | 江苏省 | 2016TJ264 | 2020-12-31 | 朱丹峰 | 0511-86341541
耕整地机械 | 耕地机械 | 旋耕机 | 单轴2500mm及以上旋耕机 | 水田平地搅浆机 | 沃得重工(中国)有限公司 | 1JSL-320 | 2200 | 2200 | 0 | 0 | 0 | 0 | 0 | 0 | 单轴；耕幅≥2500MM | 结构型式:框架式；外形尺寸MM(长X宽X高):1000X3680X1050；结构质量:420KG；单轴；幅宽:3200MM | 2017 |  | 通用类 | 70 | 否 | 江苏省 | 2015TJ184 | 2019-12-31 | 朱丹峰 | 0511-86341541
耕整地机械 | 耕地机械 | 旋耕机 | 单轴2500mm及以上旋耕机 | 旋耕机 | 沃得重工(中国)有限公司 | 1GKN-250 | 2200 | 2200 | 0 | 0 | 0 | 0 | 0 | 0 | 单轴；耕幅≥2500MM | 结构型式:框架式；外形尺寸MM(长X宽X高):1100X2700X1100；结构质量:500KG；单轴；幅宽:2500MM | 2017 |  | 通用类 | 75 | 否 | 江苏省 | 2015TJ200 | 2019-12-31 | 朱丹峰 | 0511-86341541
耕整地机械 | 耕地机械 | 旋耕机 | 单轴2500mm及以上旋耕机 | 旋耕机 | 沃得重工(中国)有限公司 | 1GKN-250H | 2200 | 2200 | 0 | 0 | 0 | 0 | 0 | 0 | 单轴；耕幅≥2500MM | 结构型式:框架式；外形尺寸MM(长X宽X高):950X2730X1320；结构质量:500KG；单轴；幅宽:2500MM | 2017 |  | 通用类 | 75 | 否 | 江苏省 | 苏农机（2016）第（0024）号 | 2020-12-31 | 朱丹峰 | 0511-86341541
耕整地机械 | 耕地机械 | 旋耕机 | 单轴2500mm及以上旋耕机 | 旋耕机 | 沃得重工(中国)有限公司 | 1GKN-280 | 2200 | 2200 | 0 | 0 | 0 | 0 | 0 | 0 | 单轴；耕幅≥2500MM | 单轴；耕幅:2800MM；外形尺寸(长×宽×高):950MM×3030MM×1140MM；结构质量:580KG. | 2017 |  | 通用类 | 0 | 否 | 江苏省 | 2016TJ265 | 2020-12-31 | 朱丹峰 | 0511-86341541
耕整地机械 | 耕地机械 | 旋耕机 | 单轴2500mm及以上旋耕机 | 水田埋茬(草)耕整机 | 沃得重工(中国)有限公司 | 1JMS-280 | 2200 | 2200 | 0 | 0 | 0 | 0 | 0 | 0 | 单轴；耕幅≥2500MM | 单轴；耕幅:2800MM；外形尺寸(长×宽×高):1410MM×3070MM×1080MM；结构质量:630KG. | 2017 |  | 通用类 | 0 | 否 | 江苏省 | 苏农机（2016）第（0444）号 | 2020-12-31 | 朱丹峰 | 0511-86341541
耕整地机械 | 耕地机械 | 旋耕机 | 单轴2500mm及以上旋耕机 | 水田平地搅浆机 | 沃得重工(中国)有限公司 | 1JSL-320B | 2200 | 2200 | 0 | 0 | 0 | 0 | 0 | 0 | 单轴；耕幅≥2500MM | 单轴；耕幅:3200MM；外形尺寸(长×宽×高):3370MM×1050MM×950MM；结构质量:430KG. | 2017 |  | 通用类 | 0 | 否 | 江苏省 | 2016TJ553 | 2020-12-31 | 朱丹峰 | 0511-86341541
耕整地机械 | 耕地机械 | 旋耕机 | 单轴2500mm及以上旋耕机 | 水田平地搅浆机 | 沃得重工(中国)有限公司 | 1JSL-280B | 2200 | 2200 | 0 | 0 | 0 | 0 | 0 | 0 | 单轴；耕幅≥2500MM | 单轴；耕幅:2800MM；外形尺寸(长×宽×高):2990MM×1050MM×950MM；结构质量:400KG. | 2017 |  | 通用类 | 0 | 否 | 江苏省 | 2016TJ552 | 2020-12-31 | 朱丹峰 | 0511-86341541
耕整地机械 | 耕地机械 | 旋耕机 | 单轴2500mm及以上旋耕机 | 水田埋茬(草)耕整机 | 沃得重工(中国)有限公司 | 1JMS-320 | 2200 | 2200 | 0 | 0 | 0 | 0 | 0 | 0 | 单轴；耕幅≥2500MM | 单轴；耕幅:3200MM；外形尺寸(长×宽×高):1410MM×3470MM×1080MM；结构质量:650KG. | 2017 |  | 通用类 | 0 | 否 | 江苏省 | 苏农机（2016）第（0446）号 | 2020-12-31 | 朱丹峰 | 0511-86341541
耕整地机械 | 耕地机械 | 旋耕机 | 单轴2500mm及以上旋耕机 | 旋耕机 | 南昌中天农机有限公司 | 1GQQN-250J | 2200 | 2200 | 0 | 0 | 0 | 0 | 0 | 0 | 单轴；耕幅≥2500MM | 1.结构形式:框架式；2.配套动力:58.8-73.5KW；3.外形尺寸(长X宽X高):1100X2800X1150MM；4.结构质量:494KG；5.配套动力输出轴转速:720/540R/MIN；6.与拖拉机挂接方式:标准三点悬挂；7.传动方式:中间齿轮传动；8.工作耕幅:2500CM；9.刀轴转速:265R/MIN；10.刀轴最大回转半径:245MM；11.旋耕刀型号:IT245；12.总安装刀数:70把；13.旋耕机排列方式:双螺旋. | 2017 |  | 通用类 | 73.5 | 否 | 江西省 | 部2015680 | 2019-12-31 | 李翠云 | 0791-85760653
耕整地机械 | 耕地机械 | 旋耕机 | 单轴2500mm及以上旋耕机 | 旋耕机 | 南昌中天农机有限公司 | 1GQQQN-280J | 2200 | 2200 | 0 | 0 | 0 | 0 | 0 | 0 | 单轴；耕幅≥2500MM | 1.结构形式:框架式；2.配套动力:66.2-73.5KW；3.外形尺寸(长X宽X高):1200X3150X1330MM；4.结构质量:650KG；5.配套动力输出轴转速:720R/MIN；6.与拖拉机挂接方式:标准三点悬挂；7.传动方式:中间齿轮传动；8.工作耕幅:2800CM；9.刀轴转速:326R/MIN；10.刀轴最大回转半径:245MM；11.旋耕刀型号:IT245；12.总安装刀数:70把；13.旋耕机排列方式:双螺旋. | 2017 |  | 通用类 | 73.5 | 否 | 江西省 | 部2015674 | 2019-12-31 | 李翠云 | 0791-85760653
耕整地机械 | 耕地机械 | 旋耕机 | 单轴2500mm及以上旋耕机 | 中高箱旋耕机 | 河北双天机械制造有限公司 | 1GKN-250A1 | 2200 | 2200 | 0 | 0 | 0 | 0 | 0 | 0 | 单轴；耕幅≥2500MM | 单轴；耕幅:2500(MM)；配套动力:69.8KW以上、刀片数量:68(左右各半)、规格尺寸:1260×2850×1160MM、结构重量:615KG | 2017 |  | 通用类 | 69.8 | 否 | 河北省 | 部20152721 | 2019-12-31 | 鲁志辉 | 0312-2564051
耕整地机械 | 耕地机械 | 旋耕机 | 单轴2500mm及以上旋耕机 | 水田驱动耙浆平地机 | 太仓市项氏农机有限公司 | 1BPQ-260 | 2200 | 2200 | 0 | 0 | 0 | 0 | 0 | 0 | 单轴；耕幅≥2500MM | 动力连接方式:牵引式；机具结构类型:单轴；耕幅(M):2.6 | 2017 |  | 通用类 | 36.8 | 否 | 江苏省 | 苏农机(2016)第(0168)号 | 2020-12-31 | 项文忠 | 0512-53250971
耕整地机械 | 耕地机械 | 旋耕机 | 单轴2500mm及以上旋耕机 | 旋耕机 | 青岛鲁耕农业机械有限公司 | 1GQN-250 | 2200 | 2200 | 0 | 0 | 0 | 0 | 0 | 0 | 单轴；耕幅≥2500MM | 配套功率67.2-73.5KW；结构形式框架式；外形尺寸(长*宽*高)1160MM*2776MM*1113MM；结构质量510KG；幅宽250CM；耕深旱耕12-16CM；传动方式中间齿轮传动；与拖拉机联接方式三点悬挂；设计转速270R/MIN；最大回转半径245MM | 2017 |  | 通用类 | 67.2 | 否 | 山东省 | 2016TJ628 | 2020-12-31 | 崔林 | 0532-83365536
耕整地机械 | 耕地机械 | 旋耕机 | 双轴1000—1500mm旋耕机 | 双轴灭茬旋耕机 | 江苏威迪农业装备科技股份有限公司 | 1GKNM-140 | 900 | 900 | 0 | 0 | 0 | 0 | 0 | 0 | 双轴；1000MM≤耕幅<1500MM | 配套动力:40.4-47.8KW,旋耕刀片:30把,灭茬刀片:40把,旋耕幅宽:140CM,灭茬宽度:140CM,耕深:12-16CM,灭茬深度:5-8CM,外形尺寸(长*高*宽):1400*1760*1160MM,整机重量:405KG | 2017 |  | 通用类 | 0 | 否 | 江苏省 | 部2013429 | 2017-12-31 | 祁华 | 0518-88803666
耕整地机械 | 耕地机械 | 旋耕机 | 双轴1000—1500mm旋耕机 | 双轴灭茬旋耕机 | 连云港市中兴机械制造有限公司 | 1GKNM-140 | 900 | 900 | 0 | 0 | 0 | 0 | 0 | 0 | 双轴；1000MM≤耕幅<1500MM | 1.配套动力KW:25.7~29.4；2.与拖拉机连接方式:标准三点悬挂；3.传动方式:中间齿轮传动；4.工作幅宽MM:1400；5.机具结构形式:双轴；6.刀片安装总数(把):52/30； | 2017 |  | 通用类 | 0 | 否 | 江苏省 | 部2013512 | 2017-12-31 | 张步军 | 0518-88990868
耕整地机械 | 耕地机械 | 旋耕机 | 双轴1000—1500mm旋耕机 | 双轴灭茬旋耕机 | 常州常旋机械有限公司 | 1GKNM-140 | 900 | 900 | 0 | 0 | 0 | 0 | 0 | 0 | 双轴；1000MM≤耕幅<1500MM | 外型尺寸MM1400*1760*1160,结构质量405KG,配套动力25.7-29.4KW,配套动力输出轴转速540/720R/MIN,与拖拉机连接方式:标准三点悬挂,传动方式:中间齿轮传动(旋耕刀轴)/侧边齿轮传动(灭茬刀轴),工作宽福1400MM,刀轴转速226/200R/MIN,刀轴最大回转半径225MM,旋耕刀型号IT225,灭茬刀型号IT195总安装刀数70把(旋耕刀30灭茬刀40),旋耕刀排列方式:螺悬线型,灭茬刀排列方式:L型定制 | 2017 |  | 通用类 | 0 | 否 | 江苏省 | 部2013680 | 2017-12-31 | 汤晓明 | 0519-85962088
耕整地机械 | 耕地机械 | 旋耕机 | 双轴1500—2000mm旋耕机 | 双轴灭茬旋耕机 | 中国一拖集团有限公司 | 1GM-170 | 1800 | 1800 | 0 | 0 | 0 | 0 | 0 | 0 | 双轴；1500MM≤耕幅<2000MM |  | 2017 |  | 通用类 | 0 | 否 | 河南省 |  |  | 杨五军 | 0379-64978385
耕整地机械 | 耕地机械 | 旋耕机 | 双轴1500—2000mm旋耕机 | 双轴灭茬旋耕机 | 常州常旋机械有限公司 | 1GKNM-160 | 1800 | 1800 | 0 | 0 | 0 | 0 | 0 | 0 | 双轴；1500MM≤耕幅<2000MM | 外型尺寸MM1800*1796*1240,结构质量650KG,配套动力29.4-35KW,配套动力输出轴转速540/720R/MIN,与拖拉机连接方式:标准三点悬挂,传动方式:中间齿轮传动(旋耕刀轴)/侧边齿轮传动(灭茬刀轴),工作宽福1600MM,刀轴转速226/200R/MIN,刀轴最大回转半径245MM,旋耕刀型号IT245,灭茬刀型号IT195总安装刀数86把(旋耕刀38灭茬刀48),旋耕刀排列方式:螺悬线型,灭茬刀排列方式:L型定制 | 2017 |  | 通用类 | 0 | 否 | 江苏省 | 部2013681 | 2017-12-31 | 汤晓明 | 0519-85962088
耕整地机械 | 耕地机械 | 旋耕机 | 双轴1500—2000mm旋耕机 | 双轴灭茬旋耕机 | 灌云县振兴机械制造有限公司 | 1GKM-150 | 1800 | 1800 | 0 | 0 | 0 | 0 | 0 | 0 | 双轴；1500MM≤耕幅<2000MM | 双轴；耕幅:1500MM；配套动力:36.7~44.1KW；结构质量:635KG；连接形式:三点悬挂；传动方式:侧边齿轮传动/侧边齿轮传动(旋耕刀轴/灭茬刀轴)；外形尺寸(长×宽×高):1400×1940×1160MM；旋耕刀型号:IT225；灭茬刀型号:L型弯刀(定制)；总安装刀数:旋耕刀38把；灭茬刀76把. | 2017 |  | 通用类 | 36.7 | 否 | 江苏省 | 部2015715 | 2019-12-31 | 季永禄 | 0518-88635888
耕整地机械 | 耕地机械 | 旋耕机 | 双轴1500—2000mm旋耕机 | 根茬粉碎旋耕机 | 河南豪丰机械制造有限公司 | 1GFQNM-165 | 1800 | 1800 | 0 | 0 | 0 | 0 | 0 | 0 | 双轴；1500MM≤耕幅<2000MM | 该产品的主要技术参数是:双轴；1500MM≤耕幅<2000MM | 2017 |  | 通用类 | 0 | 否 | 河南省 | 豫2013041 | 2017-12-31 | 袁智勇 | 0374-5695167
耕整地机械 | 耕地机械 | 旋耕机 | 双轴1500—2000mm旋耕机 | 双轴灭茬旋耕机 | 河南豪丰机械制造有限公司 | 1GQNM-165 | 1800 | 1800 | 0 | 0 | 0 | 0 | 0 | 0 | 双轴；1500MM≤耕幅<2000MM |  | 2017 |  | 通用类 | 0 | 否 | 河南省 |  |  | 袁智勇 | 0374-5695167
耕整地机械 | 耕地机械 | 旋耕机 | 双轴1500—2000mm旋耕机 | 双轴灭茬旋耕机 | 河南豪丰机械制造有限公司 | 1GQNM-180 | 1800 | 1800 | 0 | 0 | 0 | 0 | 0 | 0 | 双轴；1500MM≤耕幅<2000MM |  | 2017 |  | 通用类 | 0 | 否 | 河南省 |  |  | 袁智勇 | 0374-5695167
耕整地机械 | 耕地机械 | 旋耕机 | 双轴2000—2500mm旋耕机 | 双轴水田灭茬旋耕机 | 河南豪丰机械制造有限公司 | 1GQNM-230S | 2700 | 2700 | 0 | 0 | 0 | 0 | 0 | 0 | 双轴；2000MM≤耕幅<2500MM |  | 2017 |  | 通用类 | 0 | 否 | 河南省 |  |  | 袁智勇 | 0374-5695167
耕整地机械 | 耕地机械 | 旋耕机 | 双轴2000—2500mm旋耕机 | 双轴灭茬旋耕机 | 河南豪丰机械制造有限公司 | 1GQNM-200 | 2700 | 2700 | 0 | 0 | 0 | 0 | 0 | 0 | 双轴；2000MM≤耕幅<2500MM |  | 2017 |  | 通用类 | 0 | 否 | 河南省 |  |  | 袁智勇 | 0374-5695167
耕整地机械 | 耕地机械 | 旋耕机 | 双轴2000—2500mm旋耕机 | 根茬粉碎旋耕机 | 河南豪丰机械制造有限公司 | 1GFQNM-230 | 2700 | 2700 | 0 | 0 | 0 | 0 | 0 | 0 | 双轴；2000MM≤耕幅<2500MM | 该产品的主要技术参数是:双轴；2000MM≤耕幅<2500MM | 2017 |  | 通用类 | 0 | 否 | 河南省 | 豫2013042 | 2017-12-31 | 袁智勇 | 0374-5695167
耕整地机械 | 耕地机械 | 旋耕机 | 双轴2000—2500mm旋耕机 | 双轴灭茬旋耕机 | 江苏金云农业装备有限公司 | 1GMD-230 | 2700 | 2700 | 0 | 0 | 0 | 0 | 0 | 0 | 双轴；2000MM≤耕幅<2500MM | 机具结构类型:双轴,耕幅(M):2.3,配套动力(KW):66.2-73.5,外形尺寸(长×宽×高):1280×2640×1225,框架式,结构质量(KG):735, | 2017 |  | 通用类 | 66.2 | 否 | 江苏省 | 部20131201 | 2017-12-31 | 韩广洲 | 0518-88990366
耕整地机械 | 耕地机械 | 旋耕机 | 双轴2000—2500mm旋耕机 | 双轴灭茬旋耕机 | 灌云县振兴机械制造有限公司 | 1GKM-210 | 2700 | 2700 | 0 | 0 | 0 | 0 | 0 | 0 | 双轴；2000MM≤耕幅<2500MM | 双轴；耕幅:2100MM；配套动力:58.8~73.5KW；结构质量:875KG；连接形式:三点悬挂；传动方式:侧边齿轮传动/侧边齿轮传动(旋耕刀轴/灭茬刀轴)；外形尺寸(长×宽×高):1400×2860×1240MM；旋耕刀型号:IT245；灭茬刀型号:L型弯刀(定制)；总安装刀数:旋耕刀64把；灭茬刀112把. | 2017 |  | 通用类 | 58.8 | 否 | 江苏省 | 部2015716 | 2019-12-31 | 季永禄 | 0518-88635888
耕整地机械 | 耕地机械 | 旋耕机 | 双轴2000—2500mm旋耕机 | 双轴灭茬旋耕机 | 连云港市港旋机械有限公司 | 1GMD-210 | 2700 | 2700 | 0 | 0 | 0 | 0 | 0 | 0 | 双轴；2000MM≤耕幅<2500MM | 动力连接方式:牵引式；机具结构类型:双轴；耕幅(MM):2100 | 2017 |  | 通用类 | 51.4 | 否 | 江苏省 | 部20131020 | 2017-12-31 | 王元勇 | 0518-88803033
耕整地机械 | 耕地机械 | 旋耕机 | 双轴2000—2500mm旋耕机 | 双轴灭茬旋耕机 | 河北邯武棉机有限公司 | 1GKNM-220 | 2700 | 2700 | 0 | 0 | 0 | 0 | 0 | 0 | 双轴；2000MM≤耕幅<2500MM |  | 2017 |  | 通用类 | 0 | 否 | 河北省 |  |  |  | -
耕整地机械 | 耕地机械 | 旋耕机 | 双轴2000—2500mm旋耕机 | 双轴灭茬旋耕机 | 河北邯武棉机有限公司 | 1GKNM-200 | 2700 | 2700 | 0 | 0 | 0 | 0 | 0 | 0 | 双轴；2000MM≤耕幅<2500MM |  | 2017 |  | 通用类 | 0 | 否 | 河北省 |  |  |  | -
耕整地机械 | 耕地机械 | 旋耕机 | 双轴2000—2500mm旋耕机 | 双轴旋耕机 | 连云港全盛旋耕机械制造有限公司 | 1GKSM-210 | 2700 | 2700 | 0 | 0 | 0 | 0 | 0 | 0 | 双轴；2000MM≤耕幅<2500MM | 双轴；耕幅:2100MM；结构形式:框架式；传动方式:双侧边齿轮传动 | 2017 |  | 通用类 | 0 | 否 | 江苏省 | 部2013500 | 2017-12-31 | 冯栋 | 0518-15950762000
耕整地机械 | 耕地机械 | 旋耕机 | 双轴2000—2500mm旋耕机 | 双轴灭茬旋耕机 | 江苏威迪农业装备科技股份有限公司 | 1GKNM-200 | 2700 | 2700 | 0 | 0 | 0 | 0 | 0 | 0 | 双轴；2000MM≤耕幅<2500MM | 配套动力:55.1-66.2KW,旋耕刀片:58把,灭茬刀片:64把,旋耕幅宽:200CM,灭茬宽度:200CM,耕深:10-16CM,灭茬深度:5-8CM,外形尺寸(长*高*宽):1800*2380*1240MM,整机重量:720KG | 2017 |  | 通用类 | 0 | 否 | 江苏省 | 部2013431 | 2017-12-31 | 祁华 | 0518-88803666
耕整地机械 | 耕地机械 | 旋耕机 | 双轴2000—2500mm旋耕机 | 双轴灭茬多用旋耕机 | 江苏银华春翔机械制造有限公司 | 1GKNM-230ZG | 2700 | 2700 | 0 | 0 | 0 | 0 | 0 | 0 | 双轴；2000MM≤耕幅<2500MM | 双轴；耕幅:2300MM；配套动力:73.5-80.8KW；外形尺寸(长×宽×高)MM:1320×2660×1260；整机质量:830KG； | 2017 |  | 通用类 | 80.8 | 否 | 江苏省 | 部2015249 | 2019-12-31 | 朱宝军 | 0518-88812894
耕整地机械 | 耕地机械 | 旋耕机 | 双轴2000—2500mm旋耕机 | 双轴灭茬多用旋耕机 | 江苏银华春翔机械制造有限公司 | 1GKNM-200G | 2700 | 2700 | 0 | 0 | 0 | 0 | 0 | 0 | 双轴；2000MM≤耕幅<2500MM | 双轴；耕幅:2000MM；配套动力:58.8-73.5KW；外形尺寸(长×宽×高)MM:1320×2400×1260；整机质量:780KG； | 2017 |  | 通用类 | 73.5 | 否 | 江苏省 | 部2013266 | 2017-12-31 | 朱宝军 | 0518-88812894
耕整地机械 | 耕地机械 | 旋耕机 | 双轴2000—2500mm旋耕机 | 双轴灭茬旋耕机 | 河北双天机械制造有限公司 | 1GKNM-200 | 2700 | 2700 | 0 | 0 | 0 | 0 | 0 | 0 | 双轴；2000MM≤耕幅<2500MM | 双轴；耕幅:2000(MM)；配套动力:55-73.5KW、灭茬刀片数量:68把(左右各半),旋耕刀片数量:60把(左右各半)、规格尺寸:1340×2420×1160MM、结构重量:732KG、 | 2017 |  | 通用类 | 55 | 否 | 河北省 | 2015T-089 | 2019-12-31 | 鲁志辉 | 0312-2564051
耕整地机械 | 耕地机械 | 旋耕机 | 双轴2000—2500mm旋耕机 | 双轴灭茬旋耕机 | 河北圣和农业机械有限公司 | 1SGTN-200D4 | 2700 | 2700 | 0 | 0 | 0 | 0 | 0 | 0 | 双轴；2000MM≤耕幅<2500MM | 双轴；幅宽:2000MM；配套动力:55.0~73.5KW；与拖拉机链接方式:三点悬挂；结构质量:850KG；外形尺寸(长×宽×高):1380×2420×1180MM；旋耕刀片型号及数量:IT245型60把；灭茬刀片型号及数量:MZ165型68把；耕深:12~16CM. | 2017 |  | 通用类 | 0 | 否 | 河北省 | 冀2016T-209（续） | 2020-12-31 | 李晓辉 | 0319-5669599
耕整地机械 | 耕地机械 | 旋耕机 | 双轴2000—2500mm旋耕机 | 双轴灭茬旋耕机 | 常州常旋机械有限公司 | 1GKNM-200 | 2700 | 2700 | 0 | 0 | 0 | 0 | 0 | 0 | 双轴；2000MM≤耕幅<2500MM | 外型尺寸MM1800*2380*1240,结构质量720KG,配套动力55.1-66.2KW,配套动力输出轴转速540/720R/MIN,与拖拉机连接方式:标准三点悬挂,传动方式:中间齿轮传动(旋耕刀轴)/侧边齿轮传动(灭茬刀轴),工作宽福2000MM,刀轴转速226/200R/MIN,刀轴最大回转半径245MM,旋耕刀型号IT245,灭茬刀型号IT195总安装刀数122把(旋耕刀58灭茬刀64),旋耕刀排列方式:螺悬线型,灭茬刀排列方式:L型定制 | 2017 |  | 通用类 | 0 | 否 | 江苏省 | 部2013682 | 2017-12-31 | 汤晓明 | 0519-85962088
耕整地机械 | 耕地机械 | 旋耕机 | 双轴2000—2500mm旋耕机 | 双轴灭茬旋耕机 | 河北神耕机械有限公司 | 1GND-240 | 2700 | 2700 | 0 | 0 | 0 | 0 | 0 | 0 | 双轴；2000MM≤耕幅<2500MM | 结构形式:框架式配套拖拉机标定功率:66.1~69.8KW配套拖拉机动力输出轴转速:540,720R/MIN外形尺寸(长X宽X高):1400X2260X1150MM结构质量:780KG理论作业速度:2~5KM/H幅宽:240CM耕深:10~16CM传动方式:中间齿轮传动(叉箱双轴型)与拖拉机联接方式:标准三点悬挂刀辊转速-旋耕:250/258R/MIN-灭茬:500/517R/MIN刀辊最大回转半径-旋耕:245MM-灭茬:180MM刀辊总安装刀数-旋耕:66把-灭茬:132把旋耕刀型号-旋耕:ⅠT245-灭茬:L型短刀 | 2017 |  | 通用类 | 0 | 否 | 河北省 | 部2013297 | 2017-12-31 | 李游 | 0317-4283333
耕整地机械 | 耕地机械 | 旋耕机 | 双轴2000—2500mm旋耕机 | 双轴灭茬旋耕机 | 河北神耕机械有限公司 | 1GND-220 | 2700 | 2700 | 0 | 0 | 0 | 0 | 0 | 0 | 双轴；2000MM≤耕幅<2500MM | 结构形式:框架式配套拖拉机标定功率:58.8~66.1KW配套拖拉机动力输出轴转速:540,720R/MIN外形尺寸(长X宽X高):1400X2460X1150MM结构质量:750KG理论作业速度:2~5KM/H幅宽:220CM耕深:10~16CM传动方式:中间齿轮传动(叉箱双轴机)与拖拉机联接方式:标准三点悬挂刀辊转速-旋耕:250/258(N动=540/N动=720)R/MIN-灭茬:500/517(N动=540/N动=720)R/MIN刀辊最大回转半径-旋耕:245MM-灭茬:180MM刀辊总安装刀数-旋耕:62把-灭茬:120把旋耕刀型号-旋耕:ⅠT245-灭茬:L型短刀(R=180) | 2017 |  | 通用类 | 0 | 否 | 河北省 | 部2013007 | 2017-12-31 | 李游 | 0317-4283333
耕整地机械 | 耕地机械 | 旋耕机 | 双轴2000—2500mm旋耕机 | 双轴灭茬旋耕机 | 连云港市中兴机械制造有限公司 | 1GKNM-200 | 2700 | 2700 | 0 | 0 | 0 | 0 | 0 | 0 | 双轴；2000MM≤耕幅<2500MM | 1.配套动力KW:58.8~66.2；2.与拖拉机连接方式:标准三点悬挂；3.传动方式:中间齿轮传动；4.工作幅宽MM:2000；5.机具结构形式:双轴；6.刀片安装总数(把):72/58； | 2017 |  | 通用类 | 0 | 否 | 江苏省 | 部2013511 | 2017-12-31 | 张步军 | 0518-88990868
耕整地机械 | 耕地机械 | 旋耕机 | 双轴2000—2500mm旋耕机 | 双轴灭茬旋耕机 | 湖北玉柴发动机有限公司 | 1GKNM-230 | 2700 | 2700 | 0 | 0 | 0 | 0 | 0 | 0 | 双轴；2000MM≤耕幅<2500MM |  | 2017 |  | 通用类 | 0 | 否 | 湖北省 |  |  |  | -
耕整地机械 | 耕地机械 | 旋耕机 | 双轴2500mm及以上旋耕机 | 双轴灭茬旋耕机 | 连云港市中兴机械制造有限公司 | 1GKNM-280 | 2900 | 2900 | 0 | 0 | 0 | 0 | 0 | 0 | 双轴；耕幅≥2500MM | 1.配套动力KW::73.5~88.2；2.与拖拉机连接方式:标准三点悬挂；3.传动方式:中间齿轮传动；4.工作幅宽MM:2800；5.机具结构形式:双轴；6.刀片安装总数(把):104/70； | 2017 |  | 通用类 | 0 | 否 | 江苏省 | 部2014171 | 2018-12-31 | 张步军 | 0518-88990868
耕整地机械 | 耕地机械 | 旋耕机 | 双轴2500mm及以上旋耕机 | 双轴灭茬旋耕机 | 河北神耕机械有限公司 | 1GND-350 | 2900 | 2900 | 0 | 0 | 0 | 0 | 0 | 0 | 双轴；耕幅≥2500MM | 结构形式:框架式配套拖拉机标定功率:106.6~121.3KW配套拖拉机动力输出轴转速:540R/MIN外形尺寸(长X宽X高):1450X3740X1320MM结构质量:1000KG理论作业速度:2~5KM/H幅宽:350CM耕深:10~16CM传动方式:中间齿轮传动与拖拉机联接方式:标准三点悬挂刀辊转速-旋耕:256R/MIN-灭茬:500R/MIN刀辊最大回转半径-旋耕:245MM-灭茬:180MM刀辊总安装刀数-旋耕:64把-灭茬:156把旋耕刀型号-旋耕:ⅠT245-灭茬:L型短刀 | 2017 |  | 通用类 | 0 | 否 | 河北省 | 部2014024 | 2018-04-29 | 李游 | 0317-4283333
耕整地机械 | 耕地机械 | 旋耕机 | 双轴2500mm及以上旋耕机 | 双轴灭茬旋耕机 | 河北神耕机械有限公司 | 1GND-300 | 2900 | 2900 | 0 | 0 | 0 | 0 | 0 | 0 | 双轴；耕幅≥2500MM | 结构形式:框架式配套拖拉机标定功率:99.2~106.6KW配套拖拉机动力输出轴转速:540R/MIN外形尺寸(长X宽X高):1450X3272X1320MM结构质量:900KG理论作业速度:2~5KM/H幅宽:300CM耕深:10~16CM传动方式:中间齿轮传动与拖拉机联接方式:标准三点悬挂刀辊转速-旋耕:256R/MIN-灭茬:500R/MIN刀辊最大回转半径-旋耕:245MM-灭茬:180MM刀辊总安装刀数-旋耕:56把-灭茬:132把旋耕刀型号-旋耕:ⅠT245-灭茬:L型短刀 | 2017 |  | 通用类 | 0 | 否 | 河北省 | 部2014025 | 2018-04-29 | 李游 | 0317-4283333
耕整地机械 | 耕地机械 | 旋耕机 | 双轴2500mm及以上旋耕机 | 双轴灭茬旋耕机 | 河北双天机械制造有限公司 | 1GKNM-250 | 2900 | 2900 | 0 | 0 | 0 | 0 | 0 | 0 | 双轴；耕幅≥2500MM | 双轴；标定功率:88-118KW；外形尺寸:1500×2920×1220MM；连接方式:三点悬挂；结构质量:950KG | 2017 |  | 通用类 | 88 | 否 | 河北省 | 2014T-104 | 2018-09-21 | 鲁志辉 | 0312-2564051
耕整地机械 | 耕地机械 | 旋耕机 | 双轴2500mm及以上旋耕机 | 双轴灭茬旋耕机 | 江苏威迪农业装备科技股份有限公司 | 1GKNM-250 | 2900 | 2900 | 0 | 0 | 0 | 0 | 0 | 0 | 双轴；耕幅≥2500MM | 配套动力:66.2-80.8KW,旋耕刀片:66把,灭茬刀片:80把,旋耕幅宽:250CM,灭茬宽度:250CM,耕深:10-16CM,灭茬深度:5-8CM,外形尺寸(长*高*宽):1800*2880*1240MM,整机重量:810KG | 2017 |  | 通用类 | 0 | 否 | 江苏省 | 部2013430 | 2017-12-31 | 祁华 | 0518-88803666
耕整地机械 | 耕地机械 | 旋耕机 | 双轴2500mm及以上旋耕机 | 双轴灭茬旋耕机 | 灌云县振兴机械制造有限公司 | 1GKNM-260 | 2900 | 2900 | 0 | 0 | 0 | 0 | 0 | 0 | 双轴；耕幅≥2500MM | 双轴；耕幅:2600MM；配套动力:73.5~88.2KW；结构质量:875KG；连接形式:三点悬挂；传动方式:中间齿轮传动/侧边齿轮传动(旋耕刀轴/灭茬刀轴)；外形尺寸(长×宽×高):1400×3300×1240MM；旋耕刀型号:IT245；灭茬刀型号:L型弯刀(定制)；总安装刀数:旋耕刀66把；灭茬刀136把. | 2017 |  | 通用类 | 73.5 | 否 | 江苏省 | 部2015714 | 2019-12-31 | 季永禄 | 0518-88635888
耕整地机械 | 耕地机械 | 旋耕机 | 双轴2500mm及以上旋耕机 | 双轴水田灭茬旋耕机 | 河南豪丰机械制造有限公司 | 1GQNM-250S | 2900 | 2900 | 0 | 0 | 0 | 0 | 0 | 0 | 双轴；耕幅≥2500MM | 该产品的主要技术参数是:双轴；耕幅≥2500MM | 2017 |  | 通用类 | 0 | 否 | 河南省 | 豫2014257 | 2018-10-29 | 袁智勇 | 0374-5695167
耕整地机械 | 耕地机械 | 旋耕机 | 双轴2500mm及以上旋耕机 | 双轴水田灭茬旋耕机 | 河南豪丰机械制造有限公司 | 1GQNM-280S | 2900 | 2900 | 0 | 0 | 0 | 0 | 0 | 0 | 双轴；耕幅≥2500MM | 该产品的主要技术参数是:双轴；耕幅≥2500MM | 2017 |  | 通用类 | 0 | 否 | 河南省 | 豫2014256 | 2018-10-29 | 袁智勇 | 0374-5695167
耕整地机械 | 耕地机械 | 旋耕机 | 双轴2500mm及以上旋耕机 | 稻麦双轴旋耕机 | 长春中大拖拉机制造有限公司 | 1GQM-260 | 2900 | 2900 | 0 | 0 | 0 | 0 | 0 | 0 | 双轴；耕幅≥2500MM | 1.外形尺寸(长X宽X高):1450X2760X1060CM；2.结构质量:620KG；3.幅宽:2600MM；耕深:≥12CM；4.传动方式:齿轮轮动、链传动；5.刀辊设计转速:300-400R/MIN；6.最大回转半径:245MM；7.总安装刀数:48把；8.埋茬钢筋数量:45个；9.最小回转半径:190MM；10.转速:300-400R/MIN | 2017 |  | 通用类 | 0 | 否 | 吉林省 | 2015TJ472 | 2019-12-31 | 李赐 | 0431-87856660
耕整地机械 | 耕地机械 | 旋耕机 | 1200mm及以上履带自走式旋耕机 | 履带自走式旋耕机 | 湖南省农友机械集团有限公司 | 1GZ-180 | 12600 | 12600 | 0 | 0 | 0 | 0 | 0 | 0 | 形式:履带自走式；耕幅≥1200MM | 结构型式:履带自走式,外型尺寸(长X宽X高):3570X1900X2560MM,整机质量:1650KG,工作幅宽:180CM,履带(节距X节数X宽):90MMX48节X400MM,轨距(MM):1040,旋耕机传动方式:皮带传动中间齿轮,设计转速:360R/MIN,最大回转半径(MM):245,总安装好数:48把,旋耕刀型号:IT245,配套动力:45KW,2600R/MIN | 2017 |  | 通用类 | 45 | 否 | 湖南省 | 湘20140831038 | 2018-08-30 | 禹荣富 | 0738-6882218
耕整地机械 | 耕地机械 | 旋耕机 | 1200mm及以上履带自走式旋耕机 | 履带自走式旋耕机 | 湖南省农友机械集团有限公司 | 1GZ-230 | 12600 | 12600 | 0 | 0 | 0 | 0 | 0 | 0 | 形式:履带自走式；耕幅≥1200MM |  | 2017 |  | 通用类 | 65 | 否 | 湖南省 |  |  | 禹荣富 | 0738-6882218
耕整地机械 | 耕地机械 | 旋耕机 | 1200mm及以上履带自走式旋耕机 | 履带自走式旋耕机 | 江西省宏旺农业装备有限公司 | 1GZ-200A | 12600 | 12600 | 0 | 0 | 0 | 0 | 0 | 0 | 形式:履带自走式；耕幅≥1200MM | 形式:履带自走式；耕幅:2000MM；启动方式:电启动；档位数:I、II、III；外型尺寸(长*宽*高)350㎝*230㎝*248㎝:；整机质量:2010KG；配套动力:云内4102；配套动力功率:60KW | 2017 |  | 通用类 | 60 | 否 | 江西省 | 江西省2016第001号 | 2020-12-31 | 魏金城 | 0792-4661126
耕整地机械 | 耕地机械 | 旋耕机 | 1200mm及以上履带自走式旋耕机 | 履带自走式旋耕机 | 长沙桑铼特农业机械设备有限公司 | 1GZ-230 | 12600 | 12600 | 0 | 0 | 0 | 0 | 0 | 0 | 形式:履带自走式；耕幅≥1200MM | 结构型式:履带自走式；外形尺寸(长*宽*高)(MM)3340*2400*2520；传动方式:皮带传协中间齿轮；变速箱类型:(3+1)*2机械变速；履带(节距*节数*宽)(MM)90*48*350；轨距:1200；配套动力:4120GB型柴油机；功率:55KW；2600R/MIN；最大回转半径(MM):195；总安装刀数:64把；回转切削面:32个；每切削面小区刀数:2把；相邻切削面间距:65MM；旋耕刀型号:IIT195；最高车速(KM/H):9.8；最小通过圆直径(M):5.5 | 2017 |  | 通用类 | 55 | 否 | 湖南省 | 湘20141222165 | 2018-12-21 | 章伟宁 | 0731-87855987
耕整地机械 | 耕地机械 | 旋耕机 | 1200mm及以上履带自走式旋耕机 | 履带自走式旋耕机 | 台州格罗威农机有限公司 | 1GZ-120 | 12600 | 12600 | 0 | 0 | 0 | 0 | 0 | 0 | 形式:履带自走式；耕幅≥1200MM | 形式:履带自走式；耕幅:1200MM；配套发动机功率:20.60KW | 2017 |  | 通用类 | 20.6 | 否 | 浙江省 | 2016TJ397 | 2020-12-31 | 胡尚建 | 0576-82363316
耕整地机械 | 耕地机械 | 旋耕机 | 1200mm及以上履带自走式旋耕机 | 履带自走式旋耕机 | 安徽中科自动化股份有限公司 | 1GZD-200 | 12600 | 12600 | 0 | 0 | 0 | 0 | 0 | 0 | 形式:履带自走式；耕幅≥1200MM | 发动机功率:60KW,履带宽度:350MM履带节数/节距:52/90MM,接地面积:0.96M2,小时生产率:≥0.27HM2/H耕幅:2000MM,整机重量:2380KG,动力输出转速:540/720. | 2017 |  | 通用类 | 60 | 否 | 安徽省 | 2015TJ594 | 2019-12-31 | 赵汪川 | 0556-6982345
耕整地机械 | 耕地机械 | 旋耕机 | 1200mm及以上履带自走式旋耕机 | 履带自走式旋耕机 | 安徽中科自动化股份有限公司 | 1GZD-130A | 12600 | 12600 | 0 | 0 | 0 | 0 | 0 | 0 | 形式:履带自走式；耕幅≥1200MM | 履带自走式,发动机功率:39/38(选配)KW,工作幅宽:1300MM:外形尺寸:3060×1540×2040MM,整机重量:1524KG,刀轴转速:382/350(选配)R/MIN,旱耕深度:≥70MM:水耕深度:≥100MM,旋耕刀数量:30把. | 2017 |  | 通用类 | 39 | 否 | 安徽省 | 2014TJ261 | 2018-09-24 | 赵汪川 | 0556-6982345
耕整地机械 | 耕地机械 | 旋耕机 | 1200mm及以上履带自走式旋耕机 | 履带自走式旋耕机 | 浙江亿森机械有限公司 | 1GZ-200 | 12600 | 12600 | 0 | 0 | 0 | 0 | 0 | 0 | 形式:履带自走式；耕幅≥1200MM | 结构形式:履带自走式耕幅:2000MM外形尺寸(长×宽×高):3900×2200×2480(MM)结构质量:1900KG | 2017 |  | 通用类 | 55 | 否 | 浙江省 | 2015TJ461 | 2019-12-31 | 沈剑 | 0572-2766600
耕整地机械 | 耕地机械 | 旋耕机 | 1200mm及以上履带自走式旋耕机 | 履带自走式旋耕机 | 安徽鲁班集团神牛机械有限公司 | 1GLZ-180 | 12600 | 12600 | 0 | 0 | 0 | 0 | 0 | 0 | 形式:履带自走式；耕幅≥1200MM | 配套发动机标定功率:45KW,发动机型号:YN4A062-31CR2,幅宽:1800MM,外形尺寸(长×宽×高)MM:3530×1870×2500 | 2017 |  | 通用类 | 45 | 否 | 安徽省 | 2015TJ158 | 2019-12-31 | 杨建华 | 0553-6823091
耕整地机械 | 耕地机械 | 旋耕机 | 1200mm及以上履带自走式旋耕机 | 履带自走式旋耕机 | 安徽鲁班集团神牛机械有限公司 | 1GLZ-230 | 12600 | 12600 | 0 | 0 | 0 | 0 | 0 | 0 | 形式:履带自走式；耕幅≥1200MM | 配套发动机功率:55KW,外形尺寸(长×宽×高)MM:3780×2415×2500,幅宽:2300MM,整机质量:1980KG | 2017 |  | 通用类 | 55 | 否 | 安徽省 | 2015TJ157 | 2019-12-31 | 杨建华 | 0553-6823091
耕整地机械 | 耕地机械 | 旋耕机 | 1200mm及以上履带自走式旋耕机 | 履带自走式旋耕机 | 湖南省灿华机械有限公司 | 1GZ-180 | 12600 | 12600 | 0 | 0 | 0 | 0 | 0 | 0 | 形式:履带自走式；耕幅≥1200MM | 结构型式:履带自走式外形尺寸(长*宽*高)(CM):3500*1850*2500整机质量(KG):1750工作幅宽(CM):180耕深(CM):8-14传动方式:皮带传动变速箱类型:(3+1)*2刀辊设计转速(R/MIN):388最大回转半径(MM):195总安装刀数:68把,旋耕刀型号:IT195最小离地间隙(MM):280最小通过半径(M):2.5履带(节距*节数*宽):90MM*48节*35MM轨距(MM):1050常用作业档:低III、高I理论前进速度(M/S):1.5-4.0配套动力:495T柴油机42KW2650R/MIN4缸95MM缸径. | 2017 |  | 通用类 | 42 | 否 | 湖南省 | 湘20141201124 | 2018-11-30 | 阳贵强 | 0738-6872610
耕整地机械 | 耕地机械 | 旋耕机 | 1200mm及以上履带自走式旋耕机 | 履带自走式旋耕机 | 湖南省灿华机械有限公司 | 1GZ-130 | 12600 | 12600 | 0 | 0 | 0 | 0 | 0 | 0 | 形式:履带自走式；耕幅≥1200MM | 结构型式:履带自走式外型尺寸(长*宽*高)(MM):3320*1400*2330整机质量(KG):1430工作幅宽(MM):1300传动方式:皮带传动中间齿轮联接方式:整体刚性联接变速箱类型:(3+1)*2机械变速履带(节距*节数*宽):90MM*42节*280MM轨距(MM):930刀辊设计转速(R/MIN):388最大回转半径(MM):245总安装发刀数(把):36旋耕刀型号:IT245最小通过圆直径(M):配套动力:490T柴油机37KW2650R/MIN | 2017 |  | 通用类 | 37 | 否 | 湖南省 | 湘20131206117 | 2017-12-31 | 阳贵强 | 0738-6872610
耕整地机械 | 耕地机械 | 旋耕机 | 1200mm及以上履带自走式旋耕机 | 履带自走式旋耕机 | 中联重机股份有限公司(原:奇瑞重工股份有限公司)) | 1GLZ-220 | 12600 | 12600 | 0 | 0 | 0 | 0 | 0 | 0 | 形式:履带自走式；耕幅≥1200MM |  | 2017 |  | 通用类 | 55 | 否 | 安徽省 |  |  | 汪曦 | 0553-5631736
耕整地机械 | 耕地机械 | 旋耕机 | 1200mm及以上履带自走式旋耕机 | 履带自走式旋耕机 | 汉寿科祥农机制造有限公司 | 1GZ-190 | 12600 | 12600 | 0 | 0 | 0 | 0 | 0 | 0 | 形式:履带自走式；耕幅≥1200MM | 结构形式:履带自走式,工作幅宽:190CM；外形尺寸(长×宽×高):3200×2100×2580MM；配套发动机为:昆明云内动力股份有限公司生产的型号为4102AL,配套功率为:48KW,整机质量:1890KG；传动方式为:皮带传动,配套旋耕刀型号为:IT245,总安装68把旋耕刀.耕深:120~160MM；转速为:2600R/MIN,4缸；102MM缸径；变速箱类型为:(3+1)*2,刀辊设计转速:320R/MIN,最大回转半径:245MM；理论前进速度:1.6~2.1M/S. | 2017 |  | 通用类 | 48 | 否 | 湖南省 | 湘20141222190 | 2018-12-21 | 代道宽 | 0736-2559335
耕整地机械 | 耕地机械 | 旋耕机 | 1200mm及以上履带自走式旋耕机 | 履带自走式旋耕机 | 浙江省永康市巨龙实业有限公司 | 1GZ-125 | 12600 | 12600 | 0 | 0 | 0 | 0 | 0 | 0 | 形式:履带自走式；耕幅≥1200MM | 配套功率28.6KW,转速2400R/MIN,轨距980MM,HST或齿轮传动,整机质量1460KG,耕幅1250MM,耕深80-200MM,外形尺寸3100*1350*2300,接地面积0.672M2,履带350 | 2017 |  | 通用类 | 28.6 | 否 | 浙江省 | S2013TJ144 | 2017-12-31 | 应华锋 | 0579-87271685
耕整地机械 | 耕地机械 | 旋耕机 | 1200mm及以上履带自走式旋耕机 | 履带自走式旋耕机 | 浙江省永康市巨龙实业有限公司 | 1GZ-160 | 12600 | 12600 | 0 | 0 | 0 | 0 | 0 | 0 | 形式:履带自走式；耕幅≥1200MM | 1.标定功率KW402.动力输出转速R/MIN5403.结构型式/履带自走式4.规格型号/1GZ-1605.外形尺寸(长X宽X高)MM3200X1800X24506.结构质量KG16807.幅宽MM16008.耕深MM旱田80-180水田80-2009.传动方式/齿轮传动10.联接方式/后悬挂式11.旋耕刀型号/PI22512.刀辊设计转速R/MIN275最大回转直径MM225总安装刀数把48 | 2017 |  | 通用类 | 40.3 | 否 | 浙江省 | S2013TJ145 | 2017-12-31 | 应华锋 | 0579-87271685
耕整地机械 | 耕地机械 | 旋耕机 | 1200mm及以上履带自走式旋耕机 | 履带自走式旋耕机 | 浙江省永康市巨龙实业有限公司 | 1GZ-200 | 12600 | 12600 | 0 | 0 | 0 | 0 | 0 | 0 | 形式:履带自走式；耕幅≥1200MM | 1、配套动力:ZE4100,2、配套功率:60KW,3、转速2800(R/MIN),4、外形尺寸:3350*2200*2500,5、动力输出:540(R/MIN)6、传动方式:齿轮传动；7、轨距:1200MM；8、耕幅:2000MM. | 2017 |  | 通用类 | 60 | 否 | 浙江省 | S2013TJ146 | 2017-12-31 | 应华锋 | 0579-87271685
耕整地机械 | 耕地机械 | 旋耕机 | 1200mm及以上履带自走式旋耕机 | 履带自走式旋耕机 | 浙江柳林农业机械股份有限公司 | 1GZ-60A | 12600 | 12600 | 0 | 0 | 0 | 0 | 0 | 0 | 形式:履带自走式；耕幅≥1200MM | 形式:履带自走式；耕幅:2000MM；功率:60KW | 2017 |  | 通用类 | 60 | 否 | 浙江省 | 2015TJ533 | 2019-12-31 | 易齐兵 | 0576-82810811
耕整地机械 | 耕地机械 | 旋耕机 | 1200mm及以上履带自走式旋耕机 | 履带自走式旋耕机 | 浙江柳林农业机械股份有限公司 | 1GZ65 | 12600 | 12600 | 0 | 0 | 0 | 0 | 0 | 0 | 形式:履带自走式；耕幅≥1200MM | 形式:履带自走式；耕幅:2400MM；功率:65KW | 2017 |  | 通用类 | 65 | 否 | 浙江省 | 2015TJ170 | 2019-12-31 | 易齐兵 | 0576-82810811
耕整地机械 | 耕地机械 | 旋耕机 | 1200mm及以上履带自走式旋耕机 | 履带自走式旋耕机 | 浙江柳林农业机械股份有限公司 | 1GZ60 | 12600 | 12600 | 0 | 0 | 0 | 0 | 0 | 0 | 形式:履带自走式；耕幅≥1200MM | 形式:履带自走式；耕幅:2000MM；功率:60KW | 2017 |  | 通用类 | 60 | 否 | 浙江省 | 2015TJ169 | 2019-12-31 | 易齐兵 | 0576-82810811
耕整地机械 | 耕地机械 | 旋耕机 | 1200mm及以上履带自走式旋耕机 | 履带自走式旋耕机 | 浙江柳林农业机械股份有限公司 | 1GZ-70A | 12600 | 12600 | 0 | 0 | 0 | 0 | 0 | 0 | 形式:履带自走式；耕幅≥1200MM | 形式:履带自走式；耕幅:2400MM；功率:70KW | 2017 |  | 通用类 | 70 | 否 | 浙江省 | 2015TJ534 | 2019-12-31 | 易齐兵 | 0576-82810811
耕整地机械 | 耕地机械 | 旋耕机 | 1200mm及以上履带自走式旋耕机 | 履带自走式旋耕机 | 浙江柳林农业机械股份有限公司 | 1GZ65A | 12600 | 12600 | 0 | 0 | 0 | 0 | 0 | 0 | 形式:履带自走式；耕幅≥1200MM | 形式:履带自走式；耕幅:2000MM；功率:65KW | 2017 |  | 通用类 | 65 | 否 | 浙江省 | 2017TJ028 | 2021-12-31 | 易齐兵 | 0576-82810811
耕整地机械 | 耕地机械 | 旋耕机 | 1200mm及以上履带自走式旋耕机 | 履带自走式旋耕机 | 浙江柳林农业机械股份有限公司 | 1GZ70 | 12600 | 12600 | 0 | 0 | 0 | 0 | 0 | 0 | 形式:履带自走式；耕幅≥1200MM | 形式:履带自走式；耕幅:2400MM；功率:70KW | 2017 |  | 通用类 | 70 | 否 | 浙江省 | 2017TJ029 | 2021-12-31 | 易齐兵 | 0576-82810811
耕整地机械 | 耕地机械 | 旋耕机 | 1200mm及以上履带自走式旋耕机 | 履带自走式旋耕机 | 浙江柳林农业机械股份有限公司 | 1GZ-200 | 12600 | 12600 | 0 | 0 | 0 | 0 | 0 | 0 | 形式:履带自走式；耕幅≥1200MM | 形式:履带自走式；耕幅:2000MM；功率:65KW | 2017 |  | 通用类 | 65 | 否 | 浙江省 | 2017TJ030 | 2021-12-31 | 易齐兵 | 0576-82810811
耕整地机械 | 耕地机械 | 旋耕机 | 1200mm及以上履带自走式旋耕机 | 履带自走式旋耕机 | 无锡常富拖拉机制造有限公司 | 1GZ-180 | 12600 | 12600 | 0 | 0 | 0 | 0 | 0 | 0 | 形式:履带自走式；耕幅≥1200MM | 幅宽:1800MM,发动机标定功率:40.5KW(已配置国三柴油发动机,发动机生产厂家:常柴股份有限公司,型号:4L88,功率:41KW.) | 2017 |  | 通用类 | 40.5 | 否 | 江苏省 | 2014TJ458 | 2018-10-26 | 俞锡刚 | 0510-82022796
耕整地机械 | 耕地机械 | 旋耕机 | 1200mm及以上履带自走式旋耕机 | 履带自走式旋耕机 | 无锡常富拖拉机制造有限公司 | 1GZ-190 | 12600 | 12600 | 0 | 0 | 0 | 0 | 0 | 0 | 形式:履带自走式；耕幅≥1200MM | 幅宽:1900MM,发动机标定功率:45KW(已配置国三柴油发动机,发动机生产厂家:常柴股份有限公司,型号:4L88,功率:48KW.) | 2017 |  | 通用类 | 45 | 否 | 江苏省 | 2015TJ535 | 2019-12-31 | 俞锡刚 | 0510-82022796
耕整地机械 | 耕地机械 | 旋耕机 | 1200mm及以上履带自走式旋耕机 | 履带自走式旋耕机 | 湖南润田农机装备科技股份有限公司 | 1GZ-230 | 12600 | 12600 | 0 | 0 | 0 | 0 | 0 | 0 | 形式:履带自走式；耕幅≥1200MM | 结构型式:履带自走式；作业幅宽:2300MM；工作部件传动方式:中间齿轮传动； | 2017 |  | 通用类 | 73.5 | 否 | 湖南省 | 湘20161230100 | 2020-12-31 | 陈振亚 | 0736-7578818
耕整地机械 | 耕地机械 | 旋耕机 | 1200mm及以上履带自走式旋耕机 | 履带自走式旋耕机 | 湖南润田农机装备科技股份有限公司 | 1GZ-130 | 12600 | 12600 | 0 | 0 | 0 | 0 | 0 | 0 | 形式:履带自走式；耕幅≥1200MM | 结构型式:履带自走式；作业幅宽:1300MM；工作部件传动方式:侧边齿轮传动；配套动力标定功率:36.8KW； | 2017 |  | 通用类 | 36.8 | 否 | 湖南省 | 湘20161230099 | 2020-12-31 | 陈振亚 | 0736-7578818
耕整地机械 | 耕地机械 | 旋耕机 | 1200mm及以上履带自走式旋耕机 | 履带自走式旋耕机 | 湖南润田农机装备科技股份有限公司 | 1GZ-190 | 12600 | 12600 | 0 | 0 | 0 | 0 | 0 | 0 | 形式:履带自走式；耕幅≥1200MM | 结构型式:履带自走式；作业幅宽:1900MM；工作部件传动方式:中间齿轮传动；配套动力标定功率:55KW； | 2017 |  | 通用类 | 55 | 否 | 湖南省 | 湘20161230098 | 2020-12-31 | 陈振亚 | 0736-7578818
耕整地机械 | 耕地机械 | 旋耕机 | 1200mm及以上履带自走式旋耕机 | 履带自走式旋耕机 | 沃得重工(中国)有限公司 | 1GL65-2000 | 12600 | 12600 | 0 | 0 | 0 | 0 | 0 | 0 | 形式:履带自走式；耕幅≥1200MM | 结构形式:履带式；外形尺寸MM(长X宽X高):2638X2615X1974；结构质量:2000KG；结构型式:框架式；幅宽:2000MM | 2017 |  | 通用类 | 62 | 否 | 江苏省 | 2015TJ202 | 2019-12-31 | 朱丹峰 | 0511-86341541
耕整地机械 | 耕地机械 | 旋耕机 | 1200mm及以上履带自走式旋耕机 | 履带自走式旋耕机 | 沃得重工(中国)有限公司 | 1GL72-2300A | 12600 | 12600 | 0 | 0 | 0 | 0 | 0 | 0 | 形式:履带自走式；耕幅≥1200MM | 形式:履带自走式；耕幅:2300MM；外形尺寸(长×宽×高):3830MM×2639MM×2615MM；配套功率:72KW；结构质量:2380KG； | 2017 |  | 通用类 | 0 | 否 | 江苏省 | 2016TJ555 | 2020-12-31 | 朱丹峰 | 0511-86341541
耕整地机械 | 耕地机械 | 旋耕机 | 1200mm及以上履带自走式旋耕机 | 履带自走式旋耕机 | 沃得重工(中国)有限公司 | 1GL65-2000A | 12600 | 12600 | 0 | 0 | 0 | 0 | 0 | 0 | 形式:履带自走式；耕幅≥1200MM | 结构形式:一体式加强型；外形尺寸MM(长X宽X高):3112X2615X2443；结构质量:2100KG；幅宽:2000MM | 2017 |  | 通用类 | 65 | 否 | 江苏省 | 2015TJ203 | 2019-12-31 | 朱丹峰 | 0511-86341541
耕整地机械 | 耕地机械 | 旋耕机 | 1200mm及以上履带自走式旋耕机 | 履带自走式旋耕机 | 沃得重工(中国)有限公司 | 1GL65-2000E | 12600 | 12600 | 0 | 0 | 0 | 0 | 0 | 0 | 形式:履带自走式；耕幅≥1200MM | 形式:履带自走式；耕幅:2000MM；外形尺寸(长×宽×高):3830MM×2443MM×2615MM；配套功率:62KW；结构质量:2300KG. | 2017 |  | 通用类 | 0 | 否 | 江苏省 | 2016TJ554 | 2020-12-31 | 朱丹峰 | 0511-86341541
耕整地机械 | 耕地机械 | 旋耕机 | 1200mm及以上履带自走式旋耕机 | 履带自走式旋耕机 | 沃得重工(中国)有限公司 | 1GL65-2000D | 12600 | 12600 | 0 | 0 | 0 | 0 | 0 | 0 | 形式:履带自走式；耕幅≥1200MM | 结构形式:履带式；外形尺寸MM(长X宽X高):3894X2290X2615；结构质量:2300KG；幅宽:2000MM | 2017 |  | 通用类 | 62 | 否 | 江苏省 | 2016TJ524 | 2020-12-31 | 朱丹峰 | 0511-86341541
耕整地机械 | 耕地机械 | 旋耕机 | 1200mm及以上履带自走式旋耕机 | 履带自走式旋耕机 | 沃得重工(中国)有限公司 | 1GL72-2300 | 12600 | 12600 | 0 | 0 | 0 | 0 | 0 | 0 | 形式:履带自走式；耕幅≥1200MM | 结构形式:履带式；外形尺寸MM(长X宽X高):3894X2565X2615；结构质量:2380KG；幅宽:2300MM | 2017 |  | 通用类 | 0 | 否 | 江苏省 | 2016TJ525 | 2020-12-31 | 朱丹峰 | 0511-86341541
耕整地机械 | 耕地机械 | 旋耕机 | 1200mm及以上履带自走式旋耕机 | 履带自走式旋耕机 | 安徽赛威机械有限公司 | 1GQNZ-230 | 12600 | 12600 | 0 | 0 | 0 | 0 | 0 | 0 | 形式:履带自走式；耕幅≥1200MM | 耕幅:2300MM；履带自走式旋耕机；外形尺寸(长×宽×高):3520×2575×2565MM；结构质量:2020KG；发动机型号:4G33TC(国三)；额定净功率:73KW；额定转速:2600R/MIN； | 2017 |  | 通用类 | 77.3 | 否 | 安徽省 | 2014TJ294 | 2018-09-24 | 章俊姣 | 0566-2417720
耕整地机械 | 耕地机械 | 旋耕机 | 1200mm及以上履带自走式旋耕机 | 履带自走式旋耕机 | 安徽赛威机械有限公司 | 1GQNZ-180 | 12600 | 12600 | 0 | 0 | 0 | 0 | 0 | 0 | 形式:履带自走式；耕幅≥1200MM | 耕幅:1800MM；履带自走式；外形尺寸(长×宽×高):3520×2075×2565MM；结构质量:1890KG； | 2017 |  | 通用类 | 63 | 否 | 安徽省 | 2014TJ296 | 2018-09-24 | 章俊姣 | 0566-2417720
耕整地机械 | 耕地机械 | 旋耕机 | 1200mm及以上履带自走式旋耕机 | 履带自走式旋耕机 | 安徽赛威机械有限公司 | 1GQNZ-200 | 12600 | 12600 | 0 | 0 | 0 | 0 | 0 | 0 | 形式:履带自走式；耕幅≥1200MM | 外形尺寸(长×宽×高)MM:3520×2275×2565；整机质量:2000KG；耕幅:2000MM； | 2017 |  | 通用类 | 77.3 | 否 | 安徽省 | 2014TJ295 | 2018-09-24 | 章俊姣 | 0566-2417720
耕整地机械 | 耕地机械 | 旋耕机 | 1200mm及以上履带自走式旋耕机 | 履带自走式旋耕机 | 浙江枫泽源农业科技有限公司 | 1GZ-180 | 12600 | 12600 | 0 | 0 | 0 | 0 | 0 | 0 | 形式:履带自走式；耕幅≥1200MM |  | 2017 |  | 通用类 | 65 | 否 | 浙江省 |  |  | 毛林鹏 | 0576-82352216
耕整地机械 | 耕地机械 | 旋耕机 | 1200mm及以上履带自走式旋耕机 | 履带自走式旋耕机 | 浙江枫泽源农业科技有限公司 | 1GZ-230A | 12600 | 12600 | 0 | 0 | 0 | 0 | 0 | 0 | 形式:履带自走式；耕幅≥1200MM | 外形尺寸(长×宽×高):3200×2380×2500；配套动力:标定功率:65KW,标定转速:2600R/MIN,发动机型号:A498BZT；整机质量:1780KG；轨距×轴距:1200×1710MM；履带宽:350(400可选)；履带节数/节距:48/90(节/MM)；接地面积:0.91M2；最小转向圆直径:1.7M；最小离地间隙:350MM；幅宽:2300MM；耕深:≥8(旱地)；≥12(水耕)CM；传动方式:齿轮传动；刀辊:设计转速:320-350R/MIN,最大回转半径:245MM,总安装刀数64片,旋耕刀型式:IT245；作业小时生产率:≥0.57HM2/H；单位作业面积燃油消耗量≤30KG/HM2 | 2017 |  | 通用类 | 65 | 否 | 浙江省 | 2014TJ380 | 2018-09-24 | 毛林鹏 | 0576-82352216
耕整地机械 | 耕地机械 | 旋耕机 | 1200mm及以上履带自走式旋耕机 | 履带自走式旋耕机 | 浙江枫泽源农业科技有限公司 | 1GZ-230 | 12600 | 12600 | 0 | 0 | 0 | 0 | 0 | 0 | 形式:履带自走式；耕幅≥1200MM |  | 2017 |  | 通用类 | 65 | 否 | 浙江省 |  |  | 毛林鹏 | 0576-82352216
耕整地机械 | 耕地机械 | 旋耕机 | 1200mm及以上履带自走式旋耕机 | 履带自走式旋耕机 | 湖北名泰农机有限公司 | 1GZ-125 | 12600 | 12600 | 0 | 0 | 0 | 0 | 0 | 0 | 形式:履带自走式；耕幅≥1200MM | 型式:履带自走式；额定功率:36KW；幅宽:1250MM | 2017 |  | 通用类 | 36 | 否 | 湖北省 | 鄂 2013224 | 2017-12-31 | 王雁骏 | 0710-5172111
耕整地机械 | 耕地机械 | 旋耕机 | 1200mm及以上履带自走式旋耕机 | 履带自走式旋耕机 | 湖北名泰农机有限公司 | 1GZ-200 | 12600 | 12600 | 0 | 0 | 0 | 0 | 0 | 0 | 形式:履带自走式；耕幅≥1200MM | 型式:履带自走式；额定功率:55KW；幅宽:2000MM | 2017 |  | 通用类 | 55 | 否 | 湖北省 | 鄂 2013225 | 2017-12-31 | 王雁骏 | 0710-5172111
耕整地机械 | 耕地机械 | 旋耕机 | 1200mm及以上履带自走式旋耕机 | 自走式旋耕机 | 浙江三联农业科技有限公司 | 4GQNZ-180 | 12600 | 12600 | 0 | 0 | 0 | 0 | 0 | 0 | 形式:履带自走式；耕幅≥1200MM | 主要技术规格1、机型号:1GQNZ-180、配套动力:4100柴油机3、配套功率(KW):45KW、整机质量:1300KG5、外形尺寸(MM):2900×1780×1850、耗油量(KG/亩):0.45~0.758、湿田通过性:履带下陷量不超过25CM能作业9、耕幅(CM)1801、耕深(CM)旱耕8~16水耕12~181、旋耕刀形式水旱采用IT225或IT245系列旋耕刀12、旋耕刀数量(件)左右弯各1513、刀轴转速R/MIN280~320、适用范围:稻板田旱耕双季稻水耕2250KG/HN2以下绿肥田旋耕切断中下等盐碱地浅层耕作菜园地耕耙整地新围垦地灭茬除草和牧草地再生耕作等.对土壤湿度适应性范围大,一般旋耕机能下田即可作业. | 2017 |  | 通用类 | 45 | 否 | 浙江省 | 2014TJ166 | 2018-09-24 | 罗宇 | 0576-82707255
耕整地机械 | 耕地机械 | 旋耕机 | 1200mm及以上履带自走式旋耕机 | 履带自走式旋耕机 | 湖州思达机械制造有限公司 | 1GLZ-220 | 12600 | 12600 | 0 | 0 | 0 | 0 | 0 | 0 | 形式:履带自走式；耕幅≥1200MM | 1.耕幅:2200MM；2.功率:65KW/2400RPM；3.工作效率:0.2~0.35HM2/H；4.规格尺寸:3580×2400×2800；5.结构重量:1950KG；6.HST液压无级变速；7.履带90×51×450；8.耕深:≧80(旱地)；≧100(水耕). | 2017 |  | 通用类 | 65 | 否 | 浙江省 | 2014TJ293 | 2018-09-24 | 朱明洪 | 0572-2750895
耕整地机械 | 耕地机械 | 旋耕机 | 1200mm及以上履带自走式旋耕机 | 履带自走式旋耕机 | 湖南龙舟农机股份有限公司 | 1GZ-120 | 12600 | 12600 | 0 | 0 | 0 | 0 | 0 | 0 | 形式:履带自走式；耕幅≥1200MM | 结构形式:履带自走式；耕幅:1200MM；外形尺寸:长3430×宽1640×高2520MM；动力厂家:昆明云内动力有限公司；动力型号:YN4A052-30CR；额定净功率:35KW；整机质量:1430KG；传动方式:皮带+齿轮；总安装刀数量(把):旋耕状态:旋耕刀36；旋耕刀型号:IT225；最小离地间隙:250MM；履带规格:节距90X42节X宽280MM；生产率≥0.15H/M；理论作业速度1.05-1.26M/S. | 2017 |  | 通用类 | 32 | 否 | 湖南省 | 湘20140928054湘20140928055 | 2018-09-27 | 杨旺 | 0730-5242008
耕整地机械 | 耕地机械 | 旋耕机 | 1200mm及以上履带自走式旋耕机 | 履带自走式旋耕机 | 湖南龙舟农机股份有限公司 | 1GZ-230(原1GQNZ-230) | 12600 | 12600 | 0 | 0 | 0 | 0 | 0 | 0 | 形式:履带自走式；耕幅≥1200MM | 结构型式:履带自走式；耕深:≥12CM；外形尺寸:长3580宽2410高2540MM；整机质量:2260KG；配套发动机YN4D086-30CR；额定净功率60KW；额定转速:2400R/MIN；工作幅宽:230CM；传动方式:皮带+中间齿轮；变速箱类型:(3+1)X2机械变速；最小离地间隙:300MM；轨距:1200MM；刀辊设计转速:330R/MIN；最大回转半径:245MM；总安装刀数:64把；旋耕刀型号:IT245；最小通过半径:≤3M；履带规格:节距90MMX48节X宽350MM. | 2017 |  | 通用类 | 55 | 否 | 湖南省 | 湘20151230038 | 2019-12-31 | 杨旺 | 0730-5242008
耕整地机械 | 耕地机械 | 旋耕机 | 1200mm及以上履带自走式旋耕机 | 履带自走式旋耕机 | 湖南龙舟农机股份有限公司 | 1GZ-180 | 12600 | 12600 | 0 | 0 | 0 | 0 | 0 | 0 | 形式:履带自走式；耕幅≥1200MM | 结构型式:履带自走式；耕幅:1800MM；外形尺寸:长3370宽1940高2520MM；整机质量:1980KG；配套发动机YN4MZ065-30CR；额定转速:2400R/MIN；额定净功率48KW；履带规格:节距90MMX48节X宽350MM；传动方式:皮带；联接方式:铰接；离地间隙:300MM；轨距:1050MM；刀辊设计转速:330R/MIN；最大回转半径:245MM；总安装刀数:48把；旋耕刀型号:IT245；最高车速:9KM/H；最小通过半径:2.8M. | 2017 |  | 通用类 | 45 | 否 | 湖南省 | 湘20140928053湘20140928056 | 2018-09-27 | 杨旺 | 0730-5242008
耕整地机械 | 耕地机械 | 旋耕机 | 1200mm及以上履带自走式旋耕机 | 履带自走式旋耕机 | 湖南龙舟农机股份有限公司 | 1GZ-280 | 12600 | 12600 | 0 | 0 | 0 | 0 | 0 | 0 | 形式:履带自走式；耕幅≥1200MM | 结构型式:履带自走式；耕幅:2800MM；耕深:≥12CM；传动方式:皮带+齿轮；变速箱类型:(3+1)X2；刀辊设计转速:324R/MIN；最大回转半径:245MM；总安装刀数:80把；旋耕刀型号:IT245；最小通过半径:3.1M；最小离地间隙:350MM；轨距:1300MM；外形尺寸:长3850宽2930高2640MM；整机质量:2480KG；理论前进速度:0.8~1.68/S；常用作业档:高I；配套发动机YN4EL109-30CR；额定净功率77KW；额定转速:2400R/MIN；履带规格:节距90MMX52节X宽400MM | 2017 |  | 通用类 | 73 | 否 | 湖南省 | 湘20140926047 | 2018-09-25 | 杨旺 | 0730-5242008
耕整地机械 | 耕地机械 | 旋耕机 | 1200mm及以上履带自走式旋耕机 | 履带自走式旋耕机 | 湖南龙舟农机股份有限公司 | 1GZ-205 | 12600 | 12600 | 0 | 0 | 0 | 0 | 0 | 0 | 形式:履带自走式；耕幅≥1200MM | 结构型式:履带自走式；耕幅:2050MM；耕深:≥12CM；外形尺寸:长3370宽2160高2520MM；整机质量:2000KG；配套发动机YN4A075-30CR/YN4C075-30CR；额定转速:2400R/MIN；额定净功率:52KW；履带规格:节距90MMX48节X宽350MM；传动方式:皮带；变速箱类型；(3-1)X2；最小离地间隙:330MM；轨距:1050MM；刀辊设计转速:280-330R/MIN；最大回转半径:245MM；最大通过半径:3M；总安装刀数:56把；旋耕刀型号:IT245；最高车速:12KM/H；最小通过半径:3M；常用作业档:II；理论前进速度；1.0~1.35M/S. | 2017 |  | 通用类 | 50 | 否 | 湖南省 | 湘20141208142 | 2018-12-07 | 杨旺 | 0730-5242008
耕整地机械 | 耕地机械 | 旋耕机 | 1200mm及以上履带自走式旋耕机 | 履带自走式旋耕起垄机 | 湖南龙舟农机股份有限公司 | 1GZV-120 | 12600 | 12600 | 0 | 0 | 0 | 0 | 0 | 0 | 形式:履带自走式；耕幅≥1200MM | 结构形式:履带自走式；耕幅:1200MM；外形尺寸:长3430×宽1640×高2520MM；动力厂家:昆明云内动力有限公司；动力型号:YN4A055-30CR；额定净功率:36.8KW；整机质量:1620KG；传动方式:皮带+链条；总安装刀数量(把):旋耕状态:旋耕刀36；起垄状态:旋耕刀18+起垄刀12；旋耕刀型号:IT225；起垄高度:≥350M；起垄宽度(垄顶宽)300~350M；垄间距:1200M | 2017 |  | 通用类 | 36.8 | 否 | 湖南省 | 江西省2016第025号 | 2020-12-31 | 杨旺 | 0730-5242008
耕整地机械 | 耕地机械 | 旋耕机 | 1200mm及以上履带自走式旋耕机 | 履带自走式旋耕机 | 星光农机股份有限公司 | 1GLX-200 | 12600 | 12600 | 0 | 0 | 0 | 0 | 0 | 0 | 形式:履带自走式；耕幅≥1200MM | 结构形式:履带自走式；机具结构类型:单轴；耕幅:2000MM | 2017 |  | 通用类 | 55 | 否 | 浙江省 | 鄂2014068 | 2018-12-09 | 汤云海 | 0572-3966618
耕整地机械 | 耕地机械 | 旋耕机 | 1200mm及以上履带自走式旋耕机 | 履带自走式旋耕机 | 中联重机浙江有限公司 | 1GLZ-200A | 12600 | 12600 | 0 | 0 | 0 | 0 | 0 | 0 | 形式:履带自走式；耕幅≥1200MM | 形式:履带自走式；耕幅:2000MM；配套功率:63KW | 2017 |  | 通用类 | 63 | 否 | 浙江省 | 2015TJ340 | 2019-12-31 | 胡飞 | 0576-85193118
耕整地机械 | 耕地机械 | 旋耕机 | 1200mm及以上履带自走式旋耕机 | 履带自走式旋耕机 | 中联重机浙江有限公司 | 1GLZ-230 | 12600 | 12600 | 0 | 0 | 0 | 0 | 0 | 0 | 形式:履带自走式；耕幅≥1200MM | 履带自走式；耕幅(M):2.3；功率KW:56 | 2017 |  | 通用类 | 56 | 否 | 浙江省 | 2014TJ426 | 2018-10-26 | 胡飞 | 0576-85193118
耕整地机械 | 耕地机械 | 旋耕机 | 1200mm及以上履带自走式旋耕机 | 履带自走式旋耕机 | 中联重机浙江有限公司 | 1GLZ-230A | 12600 | 12600 | 0 | 0 | 0 | 0 | 0 | 0 | 形式:履带自走式；耕幅≥1200MM | 形式:履带自走式；耕幅:2300MM；配套功率:73KW | 2017 |  | 通用类 | 73 | 否 | 浙江省 | 2015TJ341 | 2019-12-31 | 胡飞 | 0576-85193118
耕整地机械 | 耕地机械 | 旋耕机 | 1200mm及以上履带自走式旋耕机 | 履带自走式旋耕机 | 中联重机浙江有限公司 | 1GLZ-200 | 12600 | 12600 | 0 | 0 | 0 | 0 | 0 | 0 | 形式:履带自走式；耕幅≥1200MM | 履带自走式；耕幅(M):2.0；功率KW:50 | 2017 |  | 通用类 | 50 | 否 | 浙江省 | 2014TJ165 | 2018-09-24 | 胡飞 | 0576-85193118
耕整地机械 | 耕地机械 | 旋耕机 | 1200mm及以上履带自走式旋耕机 | 履带自走式旋耕机 | 中联重机浙江有限公司 | 1GLZ-200B | 12600 | 12600 | 0 | 0 | 0 | 0 | 0 | 0 | 形式:履带自走式；耕幅≥1200MM | 外形尺寸(长×宽×高)MM:3580*2200*2600；配套功率KW:73；结构质量KG:1985；工作幅宽CM:200；耕深CM:旱耕8-16,水耕10-18；总安装刀数量(把):94；旋耕刀型号:IT195系列旋耕刀. | 2017 |  | 通用类 | 73 | 否 | 浙江省 | 2017TJ123 | 2021-12-31 | 胡飞 | 0576-85193118
耕整地机械 | 耕地机械 | 旋耕机 | 1200mm及以上履带自走式旋耕机 | 履带自走式旋耕机 | 中联重机浙江有限公司 | 1GLZ-200C | 12600 | 12600 | 0 | 0 | 0 | 0 | 0 | 0 | 形式:履带自走式；耕幅≥1200MM | 外形尺寸(长×宽×高)MM:3580×2200×2600；配套功率KW:73；结构质量KG:1985；工作幅宽CM:200；耕深CM:旱耕8-16,水耕10-18；总安装刀数量(把):94；旋耕刀型号:IT195系列旋耕刀. | 2017 |  | 通用类 | 73 | 否 | 浙江省 | 2017TJ124 | 2021-12-31 | 胡飞 | 0576-85193118
耕整地机械 | 耕地机械 | 旋耕机 | 1200mm及以上履带自走式旋耕机2 | 履带自走式旋耕机 | 双峰县湘源金穗收割机制造有限公司 | 1GZ-170 | 9000 | 9000 | 0 | 0 | 0 | 0 | 0 | 0 | 形式:履带自走式；耕幅≥1200MM | "外型尺寸(长*宽*高)(MM):2900*1820*1950整机质量(KG):1200工作幅宽(CM):170履带(节距*节数*宽):90MM*38节*280MM配套动力:CF36柴油机,24KW,2200R/MIN；变速箱类型:(3+1)*2机械变速；旋耕刀型号:IT195" | 2017 |  | 通用类 | 24 | 否 | 湖南省 |  |  | 李长士 | 0738-6883978
耕整地机械 | 耕地机械 | 旋耕机 | 1200mm及以上履带自走式旋耕机2 | 自走式旋耕机 | 湖南一田农业机械有限公司 | 1GZ-120 | 9000 | 9000 | 0 | 0 | 0 | 0 | 0 | 0 | 形式:履带自走式；耕幅≥1200MM | 动力连接方式:履带自走式；机具结构类型:单轴耕幅(M):1.2 | 2017 |  | 通用类 | 0 | 否 | 湖南省 |  |  | 肖刘军 | 0731-24572860
耕整地机械 | 耕地机械 | 旋耕机 | 单轴2500mm及以上旋耕机2 | 旋耕机 | 连云港市东堡旋耕机械有限公司 | 1GKN-250H | 1500 | 1500 | 0 | 0 | 0 | 0 | 0 | 0 | 单轴；耕幅≥2500MM | 动力连接方式:牵引式；机具结构类型:单轴；耕幅(M):2.5 | 2017 |  | 通用类 | 0 | 否 | 江苏省 | 部2013650 | 2017-12-31 | 侍海元 | 0518-88801106
耕整地机械 | 耕地机械 | 旋耕机 | 单轴2000—2500mm旋耕机2 | 旋耕机 | 连云港市东堡旋耕机械有限公司 | 1GKN-200 | 1200 | 1200 | 0 | 0 | 0 | 0 | 0 | 0 | 单轴；2000MM≤耕幅<2500MM | 动力连接方式:牵引式；机具结构类型:单轴；耕幅(M):2.0 | 2017 |  | 通用类 | 0 | 否 | 江苏省 | 部2015666 | 2019-12-31 | 侍海元 | 0518-88801106
耕整地机械 | 耕地机械 | 耕整机（水田、旱田） | 功率4KW及以上耕整机(水田、旱田) | 耕整机 | 重庆市神牛机械制造有限责任公司 | 1Z-4.4Q | 800 | 800 | 0 | 0 | 0 | 0 | 0 | 0 | 配套功率≥4KW | 发动机型号:177F结构形式:单缸风冷四冲程汽油机额定功率:4.4KW额定转速:3600R/MIN启动方式:手拉启动外形尺寸:1780*800*1200MM机构质量:115KG耕宽:300MM耕深:130MM | 2017 |  | 非通用类 | 4.4 | 否 | 重庆市 | 部2013280 | 2017-12-31 | 罗广庆 | 023-68349925
耕整地机械 | 耕地机械 | 耕整机（水田、旱田） | 功率4KW及以上耕整机(水田、旱田) | 新型单轮耕整机 | 耒阳市三牛机械制造有限公司 | 1ZS-23 | 800 | 800 | 0 | 0 | 0 | 0 | 0 | 0 | 配套功率≥4KW | 配套动力:型号BH175F1功率(KW)4.41转速(R/MIN)2600 | 2017 |  | 非通用类 | 4.41 | 否 | 湖南省 |  |  | 谷子荣 | 0734-4332966
耕整地机械 | 耕地机械 | 耕整机（水田、旱田） | 功率4KW及以上耕整机(水田、旱田) | 双轮耕整机 | 湖南农夫机电有限公司 | 1Z-23 | 800 | 800 | 0 | 0 | 0 | 0 | 0 | 0 | 配套功率≥4KW | 结构型式:双轮步耕式外型尺寸(长*宽*高)(MM):2050*790*1065额定功率(KW):4.41额定转速(R/MIN):2600起动方式:手摇起动 | 2017 |  | 非通用类 | 4.41 | 否 | 湖南省 | 湘20131028043 | 2017-12-31 | 肖林 | 0735-2659088
耕整地机械 | 耕地机械 | 耕整机（水田、旱田） | 功率4KW及以上耕整机(水田、旱田) | 双轮耕整机 | 湖南农夫机电有限公司 | 1ZD-23 | 800 | 800 | 0 | 0 | 0 | 0 | 0 | 0 | 配套功率≥4KW | 结构型式:双轮步耕式外型尺寸(长*宽*高)(MM):1900*780*1000额定功率(KW):4.41额定转速(R/MIN):2600起动方式:手摇起动 | 2017 |  | 非通用类 | 4.41 | 否 | 湖南省 | 湘20131028042 | 2017-12-31 | 肖林 | 0735-2659088
耕整地机械 | 耕地机械 | 耕整机（水田、旱田） | 功率4KW及以上耕整机(水田、旱田) | 新型双轮耕整机 | 衡阳市力源动力制造有限公司 | 1Z-20 | 800 | 800 | 0 | 0 | 0 | 0 | 0 | 0 | 配套功率≥4KW | 配套动力4.41KW,结构型式:双轮步耕式. | 2017 |  | 非通用类 | 4.41 | 否 | 湖南省 | 湘20161230069 | 2020-12-31 | 谭政 | 0734-5375545
耕整地机械 | 耕地机械 | 耕整机（水田、旱田） | 功率4KW及以上耕整机(水田、旱田) | 微耕机 | 莱州市华弘机械有限公司 | 1WGQ4-60 | 800 | 800 | 0 | 0 | 0 | 0 | 0 | 0 | 配套功率≥4KW | 长宽高:(MM)1260*600*980,结构质量60KG,旋耕宽度600MM功率4KW及以上 | 2017 |  | 非通用类 | 4 | 否 | 山东省 | 2014TJ178 | 2018-09-08 | 刘迪 | 0535-2378187
耕整地机械 | 耕地机械 | 耕整机（水田、旱田） | 功率4KW及以上耕整机(水田、旱田) | 耕整机 | 浙江四方集团公司 | 1Z-20 | 800 | 800 | 0 | 0 | 0 | 0 | 0 | 0 | 配套功率≥4KW | 结构形式:双轮驱动式,水冷柴油发动机配套功率4.2KW,额定转速3000R/MIN,外形尺寸1656X710X(950-1200扶手高度可调),结构质量147KG,耕宽20-25CM,耕深14-18CM. | 2017 |  | 非通用类 | 4.2 | 否 | 浙江省 | 部2013231 | 2017-12-31 | 陈根基 | 0579-81756763
耕整地机械 | 耕地机械 | 耕整机（水田、旱田） | 功率4KW及以上耕整机(水田、旱田) | 耕整机 | 台州绿健机械有限公司 | 1ZS-4.2 | 800 | 800 | 0 | 0 | 0 | 0 | 0 | 0 | 配套功率≥4KW | 外形尺寸:1700*740*1180MM,结构质量:118KG,额定功率:4.2KW,额定转速:3000R/MIN,发动机型号:CF176. | 2017 |  | 非通用类 | 4.2 | 否 | 浙江省 | 部2015279 | 2019-12-31 | 贺小敏 | 0576-88169123
耕整地机械 | 耕地机械 | 耕整机（水田、旱田） | 功率4KW及以上耕整机(水田、旱田) | 耕整机 | 台州绿健机械有限公司 | 1ZS-4.2A | 800 | 800 | 0 | 0 | 0 | 0 | 0 | 0 | 配套功率≥4KW | 外形尺寸:1600*740*1180MM,结构质量:125KG,额定功率:4.2KW,额定转速:3000R/MIN,发动机型号:CF176. | 2017 |  | 非通用类 | 4.2 | 否 | 浙江省 | 部2015278 | 2019-12-31 | 贺小敏 | 0576-88169123
耕整地机械 | 耕地机械 | 耕整机（水田、旱田） | 功率4KW及以上耕整机(水田、旱田) | 双轮耕整机 | 湖南省灿华机械有限公司 | 1Z-30 | 800 | 800 | 0 | 0 | 0 | 0 | 0 | 0 | 配套功率≥4KW | 结构形式:双轮步耕式外型尺寸(长*宽*高)(MM):1880*740*1120结构质量(KG):140水田轮结构型式:叶片轮式水田轮直径(MM):620水田轮叶片数(个):11犁型号规格:1LS-30犁结构型式:单铧犁犁工作幅宽(CM):30主离合器型式:摩擦片耕宽(CM):30耕深(CM):10-14配套发动机:CG8型柴油机、单缸、水冷、卧式,定功率(KW):5.15转速:3000R/MIN起动方式:手摇起动 | 2017 |  | 非通用类 | 5.15 | 否 | 湖南省 | 湘20131130099 | 2017-12-31 | 阳贵强 | 0738-6872610
耕整地机械 | 耕地机械 | 耕整机（水田、旱田） | 功率4KW及以上耕整机(水田、旱田) | 双轮耕整机 | 湖南省鑫环机械有限公司 | 1ZS-25 | 800 | 800 | 0 | 0 | 0 | 0 | 0 | 0 | 配套功率≥4KW | 基本配置:配套动力YM173FB柴油机,农具:犁、耙技术参数:1、结构型式:双轮步进式2、外型尺寸(长*宽*高)(MM)1510*740*11103、结构质量(KG)1054、水田轮结构型式:叶片轮式5、水田轮直径(MM)Φ6006、水田轮叶片数(个)127、犁型号规格:LS-258、犁结构型式:铧式犁9、犁工作幅宽(CM)2510、主离合器型式:牙嵌式11、耕宽(CM)2512、耕深(CM)≥1213、配套发动型号:YM173FB柴油机14、配套发动型号结构型式:单缸风冷、立式、四冲程15、配套发动额定功率(KW):4.0516、配套发动额定转速(R/MIN)360017、配套发动起动方式:手拉反冲 | 2017 |  | 非通用类 | 4.05 | 否 | 湖南省 | 湘20141130106 | 2018-11-29 | 王继荣 | 0734-13974795749
耕整地机械 | 耕地机械 | 耕整机（水田、旱田） | 功率4KW及以上耕整机(水田、旱田) | 双辊耕整机 | 湖南省鑫环机械有限公司 | 1ZS-20 | 800 | 800 | 0 | 0 | 0 | 0 | 0 | 0 | 配套功率≥4KW | 基本配置:配套动力170F/P汽油机,农具:犁、耙技术参数:1、结构型式:双辊步进式2、外型尺寸(长*宽*高)(MM)1430*820*10503、结构质量(KG)744、水田轮结构型式:叶片辊式5、水田轮直径(MM)Φ3606、水田轮叶片数(个)67、犁型号规格:LS-208、犁结构型式:铧式犁9、犁工作幅宽(CM)2010、主离合器型式:牙嵌式11、耕宽(CM)2012、耕深(CM)≥1213、配套发动型号:170F/P汽油机14、配套发动型号结构型式:单缸、风冷、斜置式、四冲程15、配套发动额定功率(KW):4.216、配套发动额定转速(R/MIN)360017、配套发动起动方式:手拉反冲 | 2017 |  | 非通用类 | 4.2 | 否 | 湖南省 | 湘 20141130105 | 2018-11-29 | 王继荣 | 0734-13974795749
耕整地机械 | 耕地机械 | 耕整机（水田、旱田） | 功率4KW及以上耕整机(水田、旱田) | 新型双辊耕整机 | 湖南省农友机械集团有限公司 | 1ZS-25A | 800 | 800 | 0 | 0 | 0 | 0 | 0 | 0 | 配套功率≥4KW | 结构型式:双辊步进式,外型尺寸(长X宽X高):1750X940X1020MM,结构质量:100KG,水田轮结构型式:叶片辊式,耕宽:25CM,耕深:8∽15CM,配套发动机:4.2KW,转速:3000R/MIN | 2017 |  | 非通用类 | 4.2 | 否 | 湖南省 | 湘20141129087 | 2018-11-28 | 禹荣富 | 0738-6882218
耕整地机械 | 耕地机械 | 耕整机（水田、旱田） | 功率4KW及以上耕整机(水田、旱田) | 新型双辊耕整机 | 湖南省农友机械集团有限公司 | 1ZS-25 | 800 | 800 | 0 | 0 | 0 | 0 | 0 | 0 | 配套功率≥4KW | 结构型式:双辊步进式,外型尺寸(长X宽X高):1750X940X1020MM,结构质量:113KG,水田轮结构型式:叶片辊式,耕宽:25CM,耕深:8∽15CM,配套发动机:4.41KW,转速:2600R/MIN | 2017 |  | 非通用类 | 4.41 | 否 | 湖南省 | 湘20141129086 | 2018-11-28 | 禹荣富 | 0738-6882218
耕整地机械 | 耕地机械 | 耕整机（水田、旱田） | 功率4KW以下耕整机(水田、旱田) | 新型双辊耕整机 | 湖南省农友机械集团有限公司 | 1Z-20 | 600 | 600 | 0 | 0 | 0 | 0 | 0 | 0 | 配套功率<4KW | 结构型式:双辊步耕式,外型尺寸:1500X940X1100MM,结构质量:95KG,设计耕宽:20±5CM,配套动力:2.71KW柴油机,2600R/MIN. | 2017 |  | 非通用类 | 2.71 | 否 | 湖南省 |  |  | 禹荣富 | 0738-6882218
耕整地机械 | 耕地机械 | 耕整机（水田、旱田） | 功率4KW以下耕整机(水田、旱田) | 双轮耕整机 | 湖南省鑫环机械有限公司 | 1ZS-23A | 600 | 600 | 0 | 0 | 0 | 0 | 0 | 0 | 配套功率<4KW | 1、结构型式:双轮步耕式；2、外型尺寸(长*宽*高)(MM)1550*6800*1170；3、结构质量(KG)105(带动力,带犁状态)；4、水田轮结构型式:叶片轮式；5、水田轮直径(MM)￠620；6、水田轮叶片数(个)12；7、犁结构型式:铧式犁；8、设计耕宽(CM)23±5；9、设计耕深(CM)≥1210、主离合器型式:牙嵌离合器；11、配套发动机:型号R170A汽油机；单缸、风冷、额定功率(KW)3.6；额定转速(R/MIN)3000；起动方式:手摇起动. | 2017 |  | 非通用类 | 3.6 | 否 | 湖南省 | 湘20131130080 | 2017-12-31 | 王继荣 | 0734-13974795749
耕整地机械 | 耕地机械 | 耕整机（水田、旱田） | 功率4KW以下耕整机(水田、旱田) | 耕整机 | 广西万里顺机械制造有限公司 | 1Z-31A | 600 | 600 | 0 | 0 | 0 | 0 | 0 | 0 | 配套功率<4KW | 发动机形式:水冷柴油；配套功率(KW):2.72 | 2017 |  | 非通用类 | 2.72 | 否 | 广西壮族自治区 | TJ2013020 | 2017-12-31 | 徐玉荣 | 0775-3193306
耕整地机械 | 耕地机械 | 耕整机（水田、旱田） | 功率4KW以下耕整机(水田、旱田) | 新型双辊耕整机 | 湖南省灿华机械有限公司 | 1Z-20 | 600 | 600 | 0 | 0 | 0 | 0 | 0 | 0 | 配套功率<4KW | 结构型式:双辊步耕式外外型尺寸(长*宽*高)(MM):1600*780*980结构质量(KG):118.5设计耕深(CM):≥12设计耕宽(CM):20±5水田轮直径(CM):￠45水田轮叶片数(个):8配套动力:ZQ165FA型柴油机2.2KW2600R/MIN | 2017 |  | 非通用类 | 2.21 | 否 | 湖南省 |  |  | 阳贵强 | 0738-6872610
耕整地机械 | 耕地机械 | 耕整机（水田、旱田） | 功率4KW以下耕整机(水田、旱田) | 耕整机 | 安徽鲁班集团神牛机械有限公司 | 1LB-4WC | 600 | 600 | 0 | 0 | 0 | 0 | 0 | 0 | 配套功率<4KW | 结构型式:步耕式,整机质量:133KG(含柴油机、犁、耙、耖),外形尺寸(长×宽×高)MM:1540×800×1060,配套发动机功率:2.94KW. | 2017 |  | 非通用类 | 2.94 | 否 | 安徽省 |  |  | 杨建华 | 0553-6823091
耕整地机械 | 耕地机械 | 耕整机（水田、旱田） | 功率4KW以下耕整机(水田、旱田) | 耕整机 | 安徽鲁班集团神牛机械有限公司 | 1ZD4 | 600 | 600 | 0 | 0 | 0 | 0 | 0 | 0 | 配套功率<4KW | 结构型式:双轮牵引驱动兼用型,外形尺寸(长×宽×高)MM:1900×1100×1100,耕深:10~15CM,配套发动机功率:3.68KW | 2017 |  | 非通用类 | 3.68 | 否 | 安徽省 | 2015TJ519 | 2019-12-31 | 杨建华 | 0553-6823091
耕整地机械 | 耕地机械 | 耕整机（水田、旱田） | 功率4KW以下耕整机(水田、旱田) | 耕整机 | 安徽鲁班集团神牛机械有限公司 | 1Z-25 | 600 | 600 | 0 | 0 | 0 | 0 | 0 | 0 | 配套功率<4KW | 结构型式:单轮乘坐式,外形尺寸(长×宽×高)MM:2080×1370×1170,配套发动机功率:3.68KW,耕深:10~17CM. | 2017 |  | 非通用类 | 3.68 | 否 | 安徽省 | 2014TJ311 | 2018-09-24 | 杨建华 | 0553-6823091
耕整地机械 | 耕地机械 | 耕整机（水田、旱田） | 功率4KW以下耕整机(水田、旱田) | 耕整机 | 安徽鲁班集团神牛机械有限公司 | 1LB-4 | 600 | 600 | 0 | 0 | 0 | 0 | 0 | 0 | 配套功率<4KW | 结构型式:单轮乘坐式,外形尺寸(长×宽×高)MM:2040×1865×1305,配套发动机功率:2.94KW,耕深:10~17CM | 2017 |  | 非通用类 | 2.94 | 否 | 安徽省 |  |  | 杨建华 | 0553-6823091
耕整地机械 | 耕地机械 | 耕整机（水田、旱田） | 功率4KW以下耕整机(水田、旱田) | 微型耕整机 | 南昌市八马机械制造有限公司 | 1Z-20 | 600 | 600 | 0 | 0 | 0 | 0 | 0 | 0 | 配套功率<4KW | 配套机架,动力,犁,水田轮；额定功率:2.21KW,额定转速:3600R/MIN | 2017 |  | 非通用类 | 2.21 | 否 | 江西省 | 江西省2013第01号 | 2017-12-31 | 龚黎明 | 0791-85577168
耕整地机械 | 耕地机械 | 耕整机（水田、旱田） | 功率4KW以下耕整机(水田、旱田) | 新型双辊耕整机 | 衡阳市力源动力制造有限公司 | 1ZS-20 | 600 | 600 | 0 | 0 | 0 | 0 | 0 | 0 | 配套功率<4KW | 配套动力2.21KW,结构型式:双辊步耕式. | 2017 |  | 非通用类 | 2.21 | 否 | 湖南省 | 湘20131129073 | 2017-12-31 | 谭政 | 0734-5375545
耕整地机械 | 耕地机械 | 耕整机（水田、旱田） | 功率4KW以下耕整机(水田、旱田) | 双轮耕整机 | 湖南农夫机电有限公司 | 1Z-20 | 600 | 600 | 0 | 0 | 0 | 0 | 0 | 0 | 配套功率<4KW | 结构型式:双轮步耕式外型尺寸(长*宽*高)(MM):1800*740*1100额定功率(KW):2.21额定转速(R/MIN):2600起动方式:手摇起动 | 2017 |  | 非通用类 | 2.21 | 否 | 湖南省 | 湘20131028044 | 2017-12-31 | 肖林 | 0735-2659088
耕整地机械 | 耕地机械 | 耕整机（水田、旱田） | 功率4KW以下耕整机(水田、旱田) | 新型双辊耕整机 | 耒阳市三牛机械制造有限公司 | 1Z-20 | 600 | 600 | 0 | 0 | 0 | 0 | 0 | 0 | 配套功率<4KW | 配套功率(KW):2.21配套动力:型号BC165功率(KW)2.21转速(R/MIN)2600 | 2017 |  | 非通用类 | 2.21 | 否 | 湖南省 |  |  | 谷子荣 | 0734-4332966
耕整地机械 | 耕地机械 | 耕整机（水田、旱田） | 功率4KW以下耕整机(水田、旱田) | 新型双轮耕整机 | 耒阳市三牛机械制造有限公司 | 1Z-23 | 600 | 600 | 0 | 0 | 0 | 0 | 0 | 0 | 配套功率<4KW | 配套动力:型号BH175F-1功率(KW)3.31转速(R/MIN)2600配套参数配套功率(KW):3.31 | 2017 |  | 非通用类 | 3.31 | 否 | 湖南省 |  |  | 谷子荣 | 0734-4332966
耕整地机械 | 耕地机械 | 微耕机 | 功率4KW及以上微耕机 | 微耕机 | 威马农业机械有限公司 | 1WG4.05-100FC-Z | 800 | 800 | 0 | 0 | 0 | 0 | 0 | 0 | 配套功率≥4KW | 发动机形式:风冷柴油,配套功率(KW):4.05. | 2017 |  | 非通用类 | 4.05 | 否 | 重庆市 | 渝2015046 | 2019-12-31 | 罗晓均 | 023-47633880
耕整地机械 | 耕地机械 | 微耕机 | 功率4KW及以上微耕机 | 微耕机 | 威马农业机械有限公司 | 1WG4.0-100FQ-ZC | 800 | 800 | 0 | 0 | 0 | 0 | 0 | 0 | 配套功率≥4KW | 发动机形式:汽油,配套功率(KW):4.0. | 2017 |  | 非通用类 | 4 | 否 | 重庆市 | 部20152213 | 2019-12-31 | 罗晓均 | 023-47633880
耕整地机械 | 耕地机械 | 微耕机 | 功率4KW及以上微耕机 | 微耕机 | 威马农业机械有限公司 | 1WG4.0-110FC-Z | 800 | 800 | 0 | 0 | 0 | 0 | 0 | 0 | 配套功率≥4KW | 发动机形式:风冷柴油,配套功率(KW):4.0. | 2017 |  | 非通用类 | 4 | 否 | 重庆市 | 部20152214 | 2019-12-31 | 罗晓均 | 023-47633880
耕整地机械 | 耕地机械 | 微耕机 | 功率4KW及以上微耕机 | 微耕机 | 威马农业机械有限公司 | 1WG4.0-80FQ-DL | 800 | 800 | 0 | 0 | 0 | 0 | 0 | 0 | 配套功率≥4KW | 发动机形式:汽油,配套功率(KW):4.0. | 2017 |  | 非通用类 | 4 | 否 | 重庆市 | 部20151281 | 2019-12-31 | 罗晓均 | 023-47633880
耕整地机械 | 耕地机械 | 微耕机 | 功率4KW及以上微耕机 | 微耕机 | 威马农业机械有限公司 | 1WG4.0-95FQ-DL | 800 | 800 | 0 | 0 | 0 | 0 | 0 | 0 | 配套功率≥4KW | 发动机形式:汽油,配套功率(KW):4.0. | 2017 |  | 非通用类 | 4 | 否 | 重庆市 | 部20151282 | 2019-12-31 | 罗晓均 | 023-47633880
耕整地机械 | 耕地机械 | 微耕机 | 功率4KW及以上微耕机 | 微耕机 | 威马农业机械有限公司 | 1WG4.0-95FQ-ZC | 800 | 800 | 0 | 0 | 0 | 0 | 0 | 0 | 配套功率≥4KW | 结构型式:手持式；配套发动机(标定功率:4.0KW、制造商:威马农业机械有限公司、型号名称:WM1P70FA/P风冷汽油机)；外形尺寸(MM):1520×950×860；结构质量(KG):55；传动方式:齿轮传动；连接方式:直联式；耕宽(MM):950；耕深(MM):≥100；总安装刀数量(把):24；旋耕刀型号:旱地刀. | 2017 |  | 非通用类 | 4 | 否 | 重庆市 | 渝2016010 | 2020-12-31 | 罗晓均 | 023-47633880
耕整地机械 | 耕地机械 | 微耕机 | 功率4KW及以上微耕机 | 微耕机 | 威马农业机械有限公司 | 1WG5.1-110FQ-ZC | 800 | 800 | 0 | 0 | 0 | 0 | 0 | 0 | 配套功率≥4KW | 结构型式:前置式；配套发动机(标定功率:5.1KW、制造商:威马农业机械有限公司、型号名称:177F/P汽油机)；外形尺寸(MM):1750×1100×900；结构质量(KG):98；传动方式:齿轮传动；连接方式:直联；耕宽(MM):1100；耕深(MM):≥100；总安装刀数量(把):32；旋耕刀型号:旱地刀. | 2017 |  | 非通用类 | 5.1 | 否 | 重庆市 | 渝2016009 | 2020-12-31 | 罗晓均 | 023-47633880
耕整地机械 | 耕地机械 | 微耕机 | 功率4KW及以上微耕机 | 微型耕耘机 | 威马农业机械有限公司 | 1WG6.3-135FC-Z | 800 | 800 | 0 | 0 | 0 | 0 | 0 | 0 | 配套功率≥4KW | 发动机形式:风冷柴油,配套功率(KW):6.3 | 2017 |  | 非通用类 | 6.3 | 否 | 重庆市 | 部2013806 | 2017-12-31 | 罗晓均 | 023-47633880
耕整地机械 | 耕地机械 | 微耕机 | 功率4KW及以上微耕机 | 微耕机 | 威马农业机械有限公司 | 1WG4.0-110FC-DL-X | 800 | 800 | 0 | 0 | 0 | 0 | 0 | 0 | 配套功率≥4KW | 发动机形式:风冷柴油,配套功率(KW):4.0. | 2017 |  | 非通用类 | 4 | 否 | 重庆市 | 部20152212 | 2019-12-31 | 罗晓均 | 023-47633880
耕整地机械 | 耕地机械 | 微耕机 | 功率4KW及以上微耕机 | 微耕机 | 重庆钢钦机械制造有限公司 | 1WG4.0-105FC-ZC | 800 | 800 | 0 | 0 | 0 | 0 | 0 | 0 | 配套功率≥4KW | KM178F柴油机,额定功率:4.0KW,转速:3600R/MIN,结构形式:前置式,外形尺寸(长×宽×高):1750MM×1050MM×800MM,结构质量:105KG,传动方式:直联全齿传动. | 2017 |  | 非通用类 | 4 | 否 | 重庆市 |  |  | 冯钢 | 023-86517961
耕整地机械 | 耕地机械 | 微耕机 | 功率4KW及以上微耕机 | 微耕机 | 重庆钢钦机械制造有限公司 | 1WG4.5-95FQ-ZC | 800 | 800 | 0 | 0 | 0 | 0 | 0 | 0 | 配套功率≥4KW | 173F汽油机,额定功率:4.5KW,转速:3600R/MIN,结构形式:前置式,外形尺寸(长×宽×高):1500MM×950MM×800MM,结构质量:70KG,传动方式:直联全齿传动. | 2017 |  | 非通用类 | 4.5 | 否 | 重庆市 | 渝2013034 | 2017-12-31 | 冯钢 | 023-86517961
耕整地机械 | 耕地机械 | 微耕机 | 功率4KW及以上微耕机 | 微耕机 | 重庆钢钦机械制造有限公司 | 1WG6.3-135FC-Z | 800 | 800 | 0 | 0 | 0 | 0 | 0 | 0 | 配套功率≥4KW | 186F柴油机,额定功率:6.3KW,转速:3600R/MIN,结构形式:前置式,外形尺寸(长×宽×高):1730MM×1350MM×800MM,结构质量:120KG,传动方式:直联全齿传动. | 2017 |  | 非通用类 | 6.3 | 否 | 重庆市 | 部2013073 | 2017-12-31 | 冯钢 | 023-86517961
耕整地机械 | 耕地机械 | 微耕机 | 功率4KW及以上微耕机 | 微耕机 | 重庆力宁机械制造有限公司 | 1WG4.0-95FQ-ZC | 800 | 800 | 0 | 0 | 0 | 0 | 0 | 0 | 配套功率≥4KW | 结构型式:前置式、配套发动机(配套功率:4.0KW、生产企业:重庆融邦机电有限公司、型号名称:170F汽油机、额定转速:3600R/MIN).外形尺寸(长×宽×高):1500MM×950MM×950MM、结构质量:66KG、传动方式:齿轮传动、连接方式:直联、总安装刀数:24、旋耕刀型号:Ⅱ型旱地刀、主离合器型式:摩擦片式、耕宽:950MM、耕深:≥100MM、作业速度:(M/S)0.1~0.3、 | 2017 |  | 非通用类 | 4 | 否 | 重庆市 | 渝2014099 | 2018-12-31 | 谷世林 | 023-65700983
耕整地机械 | 耕地机械 | 微耕机 | 功率4KW及以上微耕机 | 微耕机 | 潍坊福晟机械有限公司 | 1WG-5.2 | 800 | 800 | 0 | 0 | 0 | 0 | 0 | 0 | 配套功率≥4KW | 标定功率5.15KW.额定转速2600R/MIN,幅宽90CM,耕深≥10CM | 2017 |  | 非通用类 | 5.15 | 否 | 山东省 |  |  | 项成军 | 0536-8909319
耕整地机械 | 耕地机械 | 微耕机 | 功率4KW及以上微耕机 | 微耕机 | 重庆丰奥机械有限公司 | 1WG4.0-105FC-ZC | 800 | 800 | 0 | 0 | 0 | 0 | 0 | 0 | 配套功率≥4KW |  | 2017 |  | 非通用类 | 4 | 否 | 重庆市 |  |  | 宋光 | 023-68400344
耕整地机械 | 耕地机械 | 微耕机 | 功率4KW及以上微耕机 | 微耕机 | 重庆丰奥机械有限公司 | 1WG4.05-100FC-ZC | 800 | 800 | 0 | 0 | 0 | 0 | 0 | 0 | 配套功率≥4KW |  | 2017 |  | 非通用类 | 4.05 | 否 | 重庆市 |  |  | 宋光 | 023-68400344
耕整地机械 | 耕地机械 | 微耕机 | 功率4KW及以上微耕机 | 微耕机 | 重庆丰奥机械有限公司 | 1WG6.3-135FC-ZC | 800 | 800 | 0 | 0 | 0 | 0 | 0 | 0 | 配套功率≥4KW |  | 2017 |  | 非通用类 | 6.3 | 否 | 重庆市 |  |  | 宋光 | 023-68400344
耕整地机械 | 耕地机械 | 微耕机 | 功率4KW及以上微耕机 | 微耕机 | 重庆市神牛机械制造有限责任公司 | 1WG4.05-95FC-ZC | 800 | 800 | 0 | 0 | 0 | 0 | 0 | 0 | 配套功率≥4KW | 型号名称:173F风冷柴油机结构形式:单缸立式四冲程风冷直喷式额定功率:4.05KW额定转速:3600R/MIN启动方式:回弹式绳索启动外形尺寸:1570*950*940MM结构质量85KG耕宽:950MM耕深:≥100MM | 2017 |  | 非通用类 | 4.05 | 否 | 重庆市 | 渝2015017 | 2019-12-31 | 罗广庆 | 023-68349925
耕整地机械 | 耕地机械 | 微耕机 | 功率4KW及以上微耕机 | 微耕机 | 重庆市神牛机械制造有限责任公司 | 1WG4.1-95FQ-DL | 800 | 800 | 0 | 0 | 0 | 0 | 0 | 0 | 配套功率≥4KW | 型号名称:170F汽油机机构形式:单缸四冲程OVH气缸中心线斜置25.水平轴额定功率:4.1KW额定转速:3600R/MIN启动方式:手拉启动外形尺寸:1500*950*890MM结构质量72KG耕宽:950MM耕深:≥100MM | 2017 |  | 非通用类 | 4.1 | 否 | 重庆市 | 渝2015016 | 2019-12-31 | 罗广庆 | 023-68349925
耕整地机械 | 耕地机械 | 微耕机 | 功率4KW及以上微耕机 | 微耕机 | 重庆市神牛机械制造有限责任公司 | 1WG6.3-110FC-D | 800 | 800 | 0 | 0 | 0 | 0 | 0 | 0 | 配套功率≥4KW | 型号名称:186F风冷柴油发动机结构形式:单缸立式四冲程风冷直喷式额定功率:6.3KW额定转速:3600R/MIN启动方式:手启动外形尺寸:1800*1200*800MM结构质量120KG耕宽:1100MM耕深:≥100MM | 2017 |  | 非通用类 | 6.3 | 否 | 重庆市 | 部2013043 | 2017-12-31 | 罗广庆 | 023-68349925
耕整地机械 | 耕地机械 | 微耕机 | 功率4KW及以上微耕机 | 微耕机 | 重庆市神牛机械制造有限责任公司 | 1WG4.1-90FQ-ZC | 800 | 800 | 0 | 0 | 0 | 0 | 0 | 0 | 配套功率≥4KW | 型号名称:170F汽油机结构形式:单缸四冲程OVH气缸中心线斜置25.水平轴额定功率:4.1KW额定转速:3600R/MIN启动方式:手拉启动外形尺寸:1500*900*800MM结构质量75KG耕宽:900MM耕深:≥100MM | 2017 |  | 非通用类 | 4.1 | 否 | 重庆市 | 部20151142 | 2019-12-31 | 罗广庆 | 023-68349925
耕整地机械 | 耕地机械 | 微耕机 | 功率4KW及以上微耕机 | 微耕机 | 重庆市神牛机械制造有限责任公司 | 1WG-6.3 | 800 | 800 | 0 | 0 | 0 | 0 | 0 | 0 | 配套功率≥4KW | 型号名称:186F结构形式:单缸风冷四冲程柴油机额定功率:6.3KW额定转速:3600R/MIN启动方式:手启动/电启动外形尺寸:1830*1110*1000MM结构质量127KG耕宽:1200MM耕深:≥100MM | 2017 |  | 非通用类 | 6.3 | 否 | 重庆市 | 部2013279 | 2017-12-31 | 罗广庆 | 023-68349925
耕整地机械 | 耕地机械 | 微耕机 | 功率4KW及以上微耕机 | 微耕机 | 重庆市神牛机械制造有限责任公司 | 1WG-4.0 | 800 | 800 | 0 | 0 | 0 | 0 | 0 | 0 | 配套功率≥4KW | 型号名称:178F结构形式:单缸风冷四冲程柴油机额定功率:4.0KW额定转速:3600R/MIN启动方式:手拉启动/电启动外形尺寸:1830*1110*1000MM结构质量:110KG耕宽:1050MM耕深:≥100MM | 2017 |  | 非通用类 | 4 | 否 | 重庆市 | 部2013278 | 2017-12-31 | 罗广庆 | 023-68349925
耕整地机械 | 耕地机械 | 微耕机 | 功率4KW及以上微耕机 | 微耕机 | 重庆展雄机械制造有限公司 | 1WG6.3-120FC-Z | 800 | 800 | 0 | 0 | 0 | 0 | 0 | 0 | 配套功率≥4KW | 1WG6.3-120FC-Z型微耕机为小型旋耕机械,配套动力6.3KW柴油发动机,结构质量110KG,外形尺寸1780MM×1200MM×800MM,幅宽120CM,作业速度0.1M/S~0.3M/S,设计作业小时生产率≥0.05HM2/(H·M),单位作业面积燃油消耗量≤25KG/HM2. | 2017 |  | 非通用类 | 6.3 | 否 | 重庆市 | 部2013821 | 2017-12-31 | 杨继军 | 023-65525552
耕整地机械 | 耕地机械 | 微耕机 | 功率4KW及以上微耕机 | 微耕机 | 重庆展雄机械制造有限公司 | 1WG4.05-100FC-ZC | 800 | 800 | 0 | 0 | 0 | 0 | 0 | 0 | 配套功率≥4KW | 1WG4.05-100FC-ZC型微耕机型为前置式.配套立式、单缸、四冲程、风冷、直喷式柴油机(4.05KW,3600R/MIN),发动机到传动箱的传动方式为齿轮连接方式,传动箱末级传动方式为直联传动.离合器型式为摩擦片常开式. | 2017 |  | 非通用类 | 4.05 | 否 | 重庆市 | 渝2014064 | 2018-10-15 | 杨继军 | 023-65525552
耕整地机械 | 耕地机械 | 微耕机 | 功率4KW及以上微耕机 | 微耕机 | 重庆展雄机械制造有限公司 | 1WG4.0-100FQ-ZC | 800 | 800 | 0 | 0 | 0 | 0 | 0 | 0 | 配套功率≥4KW | 1WG4.0-100FQ-ZC型微耕机为前置式.配套强制冷风、四冲程、OHV25°斜置、单缸汽油机(4.0KW,3600R/MIN),发动机到传动箱的传动方式为齿轮连接,传动箱末级传动方式为直联传动.结构质量66KG,外形尺寸1500MM×1000MM×800MM.旋耕刀型号为旱地刀；刀辊总安装刀数24把；刀辊转速:快档120R/MIN,慢档85R/MIN；刀辊最大回转半径160MM.耕宽1000MM,耕深≥100MM.作业速度0.1M/S~0.3M/S,作业小时生产率≥0.04HM2/(H·M),单位作业面积燃油消耗量≤35KG/HM2. | 2017 |  | 非通用类 | 4 | 否 | 重庆市 | 渝2014063 | 2018-10-15 | 杨继军 | 023-65525552
耕整地机械 | 耕地机械 | 微耕机 | 功率4KW及以上微耕机 | 微耕机 | 重庆展雄机械制造有限公司 | 1WG4.0-95FQ-DL | 800 | 800 | 0 | 0 | 0 | 0 | 0 | 0 | 配套功率≥4KW | 1WG4.0-95FQ-DL型微耕机为手持式.配套动力为强制冷风、四冲程、OHV25°斜置、单缸式汽油机(4.0KW3600R/MIN),链条传动,直联式,张紧轮式离合. | 2017 |  | 非通用类 | 4 | 否 | 重庆市 | 渝2015049 | 2019-12-31 | 杨继军 | 023-65525552
耕整地机械 | 耕地机械 | 微耕机 | 功率4KW及以上微耕机 | 微耕机 | 浙江程阳机电有限公司 | 1WG4.0C | 800 | 800 | 0 | 0 | 0 | 0 | 0 | 0 | 配套功率≥4KW | 发动机形式:178F风泠柴油机；功率:4.0KW；耕深:8-15CM,耕宽:110CM. | 2017 |  | 非通用类 | 4 | 否 | 浙江省 | 部2013742 | 2017-12-31 | 柯善华 | 0576-82699098
耕整地机械 | 耕地机械 | 微耕机 | 功率4KW及以上微耕机 | 微耕机 | 浙江程阳机电有限公司 | 1WG6.3C | 800 | 800 | 0 | 0 | 0 | 0 | 0 | 0 | 配套功率≥4KW | 发动机形式:186F风泠柴油机；功率:6.3KW；耕深:8-15CM,耕宽:110CM. | 2017 |  | 非通用类 | 6.3 | 否 | 浙江省 | 部2013746 | 2017-12-31 | 柯善华 | 0576-82699098
耕整地机械 | 耕地机械 | 微耕机 | 功率4KW及以上微耕机 | 微耕机 | 浙江程阳机电有限公司 | 1WG-4 | 800 | 800 | 0 | 0 | 0 | 0 | 0 | 0 | 配套功率≥4KW | 发动机形式:风泠柴油机；功率:4.05KW；耕深:≥10CM,耕宽:100CM. | 2017 |  | 非通用类 | 4.05 | 否 | 浙江省 | 部20151011 | 2019-12-31 | 柯善华 | 0576-82699098
耕整地机械 | 耕地机械 | 微耕机 | 功率4KW及以上微耕机 | 微耕机 | 浙江程阳机电有限公司 | 1WG-4.2Q | 800 | 800 | 0 | 0 | 0 | 0 | 0 | 0 | 配套功率≥4KW | 发动机形式:风泠汽油机；功率:4.2KW；耕深:8-15CM,耕宽:100CM. | 2017 |  | 非通用类 | 4.2 | 否 | 浙江省 | 部2013743 | 2017-12-31 | 柯善华 | 0576-82699098
耕整地机械 | 耕地机械 | 微耕机 | 功率4KW及以上微耕机 | 微耕机 | 重庆市冠腾机械有限公司 | 1WG4.0-105FC-ZC | 800 | 800 | 0 | 0 | 0 | 0 | 0 | 0 | 配套功率≥4KW | 主机一台,动力采用178F风冷式柴油发动机,发动机输出功率4.0千瓦,额度转速3600R/MIN；变速机构采用直联、全齿传动,前置式,配400-8行走胶轮一副,防缠刀一副,水田轮一副,外形尺寸1720MM×1050MM×930MM,净重量105KG,,耕宽1050MM,耕深≥100MM,生产率≥0.04HM2/(H·M),燃油消耗量≤30KG/HM2 | 2017 |  | 非通用类 | 4 | 否 | 重庆市 | 部20151166 | 2019-12-31 | 谢凯 | 023-47260903
耕整地机械 | 耕地机械 | 微耕机 | 功率4KW及以上微耕机 | 微耕机 | 重庆市冠腾机械有限公司 | 1WG6.3-135FC-ZC | 800 | 800 | 0 | 0 | 0 | 0 | 0 | 0 | 配套功率≥4KW | 主机一台,动力采用186F风冷式柴油发动机,发动机输出功率6.3千瓦,额度转速3600R/MIN；变速机构采用直联、全齿传动,前置式,配400-8行走胶轮一副,防缠刀一副,水田轮一副,外形尺寸1750MM×1350MM×930MM,净重量120KG,,耕宽1350MM,耕深≥100MM,生产率≥0.04HM2/(H·M),燃油消耗量≤30KG/HM2 | 2017 |  | 非通用类 | 6.3 | 否 | 重庆市 | 部20151167 | 2019-12-31 | 谢凯 | 023-47260903
耕整地机械 | 耕地机械 | 微耕机 | 功率4KW及以上微耕机 | 微耕机 | 重庆市冠腾机械有限公司 | 1WG4.0-100FQ-ZC | 800 | 800 | 0 | 0 | 0 | 0 | 0 | 0 | 配套功率≥4KW | 主机一台,动力采用170F风冷式汽油发动机,发动机输出功率4.0千瓦,额度转速3600R/MIN；变速机构采用直联、全齿传动,前置式,配350-6行走胶轮一副,防缠刀一副,水田轮一副,外形尺寸1560MM×1000MM×930MM,净重量70KG,,耕宽1000MM,耕深≥100MM,生产率≥0.04HM2/(H·M),燃油消耗量≤35KG/HM2 | 2017 |  | 非通用类 | 4 | 否 | 重庆市 | 部20151165 | 2019-12-31 | 谢凯 | 023-47260903
耕整地机械 | 耕地机械 | 微耕机 | 功率4KW及以上微耕机 | 微型耕耘机 | 重庆市冠腾机械有限公司 | 1WG4.05-100FC-ZC | 800 | 800 | 0 | 0 | 0 | 0 | 0 | 0 | 配套功率≥4KW | 主机一台,动力采用173FB风冷式柴油发动机,发动机输出功率4.05千瓦,额度转速3600R/MIN；变速机构采用直联、全齿传动,前置式,配350-6行走胶轮一副,防缠刀一副,水田轮一副,外形尺寸1560MM×1000MM×930MM,净重量80KG,,耕宽1000MM,耕深≥100MM,生产率≥0.04HM2/(H·M),燃油消耗量≤30KG/HM2 | 2017 |  | 非通用类 | 4.05 | 否 | 重庆市 | 部20153079 | 2019-12-31 | 谢凯 | 023-47260903
耕整地机械 | 耕地机械 | 微耕机 | 功率4KW及以上微耕机 | 微耕机 | 重庆耀虎动力机械有限公司 | 1WG4.5-110FQ-ZC | 800 | 800 | 0 | 0 | 0 | 0 | 0 | 0 | 配套功率≥4KW | 配套功率≥4KW,动力:177F/P汽油机,标定功率:4.5KW,标定转速:3600R/MIN,结构形式:前置式,外形尺寸:1650MM*1065MM*927MM,结构质量:95KG,传动方式:齿轮传动,连接方式:直联式,耕宽:1100MM,耕深:≥100MM | 2017 |  | 非通用类 | 4.5 | 否 | 重庆市 | 部20160458 | 2020-12-31 | 陈勤林 | 023-81600041
耕整地机械 | 耕地机械 | 微耕机 | 功率4KW及以上微耕机 | 微耕机 | 重庆耀虎动力机械有限公司 | 1WG6.5-135FQ-ZC | 800 | 800 | 0 | 0 | 0 | 0 | 0 | 0 | 配套功率≥4KW | 配套功率≥4KW,动力:182F/P汽油机,标定功率:6.5KW,标定转速:3600R/MIN,外形尺寸:1650MM*1350MM*927MM,结构质量:100KG,传动方式:齿轮传动,连接方式:直联式,耕宽:1350MM,耕深:≥100MM | 2017 |  | 非通用类 | 6.5 | 否 | 重庆市 | 部20160457 | 2020-12-31 | 陈勤林 | 023-81600041
耕整地机械 | 耕地机械 | 微耕机 | 功率4KW及以上微耕机 | 微耕机 | 重庆耀虎动力机械有限公司 | 1WG6.5-135FC-ZC | 800 | 800 | 0 | 0 | 0 | 0 | 0 | 0 | 配套功率≥4KW | 配套功率≥6.5KW,型号名称:186F风冷柴油机,结构形式:单缸、立式、四冲程、风冷、直喷,额定功率:6.5KW,额定转速:3600R/MIN,传动方式:齿轮传动,耕宽:1350MM,耕深:≥100MM,作业速度:0.1.-0.3M/S,单位作业面积燃油消耗量:≤25KG/HM2 | 2017 |  | 非通用类 | 6.5 | 否 | 重庆市 | 部2013038 | 2017-12-31 | 陈勤林 | 023-81600041
耕整地机械 | 耕地机械 | 微耕机 | 功率4KW及以上微耕机 | 微耕机 | 重庆耀虎动力机械有限公司 | 1WG4.0-100FQ-ZC | 800 | 800 | 0 | 0 | 0 | 0 | 0 | 0 | 配套功率≥4KW | 配套功率≥4KW,型号名称:170F汽油机,额定功率:4.0KW,额定转速:3600R/MIN,传动方式:齿轮传动,耕宽:1000MM,耕深；≥100MM,作业速度:0.1-0.3M/S,单位作业面积燃油消耗量:≤35KG/HM2 | 2017 |  | 非通用类 | 4 | 否 | 重庆市 | 部20151115 | 2019-12-31 | 陈勤林 | 023-81600041
耕整地机械 | 耕地机械 | 微耕机 | 功率4KW及以上微耕机 | 微耕机 | 重庆耀虎动力机械有限公司 | 1WG4.0-95FQ-DL | 800 | 800 | 0 | 0 | 0 | 0 | 0 | 0 | 配套功率≥4KW | 配套功率≥4KW,型号名称:YH170F/P汽油机,标定功率:4.0KW,标定转速:3600R/MIN,传动方式；链条传动,耕宽:950MM,耕深:≥100MM,作业速度:0.1-0.3M/S,单位作业面积燃油消耗量:≤30KG/HM2 | 2017 |  | 非通用类 | 4 | 否 | 重庆市 | 部20170467 | 2021-12-31 | 陈勤林 | 023-81600041
耕整地机械 | 耕地机械 | 微耕机 | 功率4KW及以上微耕机 | 微耕机 | 重庆耀虎动力机械有限公司 | 1WG4.05-100FC-ZC | 800 | 800 | 0 | 0 | 0 | 0 | 0 | 0 | 配套功率≥4KW | 配套功率≥4KW,型号名称:173F风冷柴油机,结构形式:单缸、立式、四冲程、风冷、直喷,额定功率:4.05KW,额定转速:3600R/MIN,传动方式:齿轮传动,耕宽:1000MM,耕深:≥100MM,作业速度:0.1-0.3M/S,单位作业面积燃油消耗量:≤30KG/HM2 | 2017 |  | 非通用类 | 4.05 | 否 | 重庆市 | 部20151114 | 2019-12-31 | 陈勤林 | 023-81600041
耕整地机械 | 耕地机械 | 微耕机 | 功率4KW及以上微耕机 | 微耕机 | 重庆耀虎动力机械有限公司 | 1WG4.0-110FC-ZC | 800 | 800 | 0 | 0 | 0 | 0 | 0 | 0 | 配套功率≥4KW | 配套功率≥4KW,型号名称:178F风冷柴油机,结构形式:单缸、立式、四冲程、风冷、直喷,额定功率:4.0KW,额定转速:3600R/MIN,传动方式:齿轮传动,耕宽:1100MM,耕深:≥100MM,作业速度:0.1.-0.3M/S,单位作业面积燃油消耗量:≤25KG/HM2 | 2017 |  | 非通用类 | 4 | 否 | 重庆市 | 部2013848 | 2017-12-31 | 陈勤林 | 023-81600041
耕整地机械 | 耕地机械 | 微耕机 | 功率4KW及以上微耕机 | 微耕机 | 费县华源农业装备工贸有限公司 | 1WG-4.6Q | 800 | 800 | 0 | 0 | 0 | 0 | 0 | 0 | 配套功率≥4KW | 配套动力177F汽油机；功率4.6KW；转速3600R/MIN；手拉启动；外形尺寸1780×870×990MM；结构质量86KG；皮带传动；主离合器牙嵌式；耕宽850MM；耕深≥100MM；作业速度0.1-0.3M/S；燃油消耗量≤28KG/HM2. | 2017 |  | 非通用类 | 4.6 | 否 | 山东省 | 部20151332 | 2019-12-31 | 董玉龙 | 0539-7171234
耕整地机械 | 耕地机械 | 微耕机 | 功率4KW及以上微耕机 | 微耕机 | 费县华源农业装备工贸有限公司 | 1WG-4Q | 800 | 800 | 0 | 0 | 0 | 0 | 0 | 0 | 配套功率≥4KW | 配套动力170F汽油机；功率4.1KW；转速3600R/MIN；手拉启动；外形尺寸1750×870×945MM；结构质量75.5KG；皮带传动；主离合器牙嵌式；耕宽850MM；耕深≥100MM；作业速度0.06-0.12M/S；燃油消耗量≤27KG/HM2. | 2017 |  | 非通用类 | 4.1 | 否 | 山东省 | 部20151338 | 2019-12-31 | 董玉龙 | 0539-7171234
耕整地机械 | 耕地机械 | 微耕机 | 功率4KW及以上微耕机 | 微耕机 | 湘潭富民农业机械有限公司 | 1WG5.0-80 | 800 | 800 | 0 | 0 | 0 | 0 | 0 | 0 | 配套功率≥4KW |  | 2017 |  | 非通用类 | 5.15 | 否 | 湖南省 |  |  |  | -
耕整地机械 | 耕地机械 | 微耕机 | 功率4KW及以上微耕机 | 微耕机 | 湘潭富民农业机械有限公司 | 1WG4 | 800 | 800 | 0 | 0 | 0 | 0 | 0 | 0 | 配套功率≥4KW |  | 2017 |  | 非通用类 | 4.05 | 否 | 湖南省 |  |  |  | -
耕整地机械 | 耕地机械 | 微耕机 | 功率4KW及以上微耕机 | 微耕机 | 衡阳市力源动力制造有限公司 | 1WG-4 | 800 | 800 | 0 | 0 | 0 | 0 | 0 | 0 | 配套功率≥4KW | 配套动力4.41KW,结构型式:前置式,双驱动轮. | 2017 |  | 非通用类 | 4.41 | 否 | 湖南省 | 部20151001 | 2019-12-31 | 谭政 | 0734-5375545
耕整地机械 | 耕地机械 | 微耕机 | 功率4KW及以上微耕机 | 微耕机 | 浙江勇力机械有限公司 | 1WG6.3-65 | 800 | 800 | 0 | 0 | 0 | 0 | 0 | 0 | 配套功率≥4KW | 1.配套动力型号名称:YL186FA单缸风冷柴油机,2.额定功率:6.3KW/3600R/MIN,3.耕宽:650MM,4.耕深:≥100MM,5.作业速度:0.25-0.5M/S,6.小时生产率:0.05-0.1HM2/H,7.传动方式:齿轮传动,8.连接方式:直联式,9.旋耕刀型号:Ⅱ型旱地刀,10.主离合器型式:干式摩擦离合器,11.刀辊转速:290R/MIN,12.最大回转半径:180MM,13.总安装刀数:24把,14.结构质量:153KG,15.外形尺寸:1820×660×920MM | 2017 |  | 非通用类 | 6.3 | 否 | 浙江省 | 部20152354 | 2019-12-31 | 陈鑫 | 0576-15888627337
耕整地机械 | 耕地机械 | 微耕机 | 功率4KW及以上微耕机 | 微耕机 | 浙江勇力机械有限公司 | 1WG4.0C | 800 | 800 | 0 | 0 | 0 | 0 | 0 | 0 | 配套功率≥4KW | 1.配套动力型号名称:YL178F单缸风冷柴油机,2.额定功率:4.0KW/3600R/MIN,3.耕宽:1000MM,4.耕深:100-150MM,5.作业速度:0.27-0.45M/S,6.小时生产率:0.07-0.11HM2/H,7.传动方式:齿轮传动,8.连接方式:直联式,9.旋耕刀型号:R190旱地弯刀,10.主离合器型式:片式摩擦离合器,11.刀辊转速:快档135R/MIN,慢档:90R/MIN,12.最大回转半径:190MM,13.总安装刀数:四组四刀32把,14.结构质量:110KG,15.外形尺寸:1720×1100×1050MM | 2017 |  | 非通用类 | 4 | 否 | 浙江省 | 部20152351 | 2019-12-31 | 陈鑫 | 0576-15888627337
耕整地机械 | 耕地机械 | 微耕机 | 功率4KW及以上微耕机 | 微耕机 | 浙江勇力机械有限公司 | 1WG4.2Q-85 | 800 | 800 | 0 | 0 | 0 | 0 | 0 | 0 | 配套功率≥4KW | 1.配套动力型号名称:YL170F/P单缸风冷汽油机,2.额定功率:4.2KW/3600R/MIN,3.耕宽:850MM,4.耕深:≥100MM,5.作业速度:0.25-0.5M/S,6.小时生产率:0.05-0.09HM2/H,7.传动方式:皮带传动,8.连接方式:直联式,9.旋耕刀型号:Ⅲ型旱地刀,10.主离合器型式:皮带涨紧离合,11.刀辊转速:前进161R/MIN,后退56R/MIN,12.最大回转半径:185MM,13.总安装刀数:24把,14.结构质量:56KG,15.外形尺寸:1295×850×895MM | 2017 |  | 非通用类 | 4.2 | 否 | 浙江省 | 部20152353 | 2019-12-31 | 陈鑫 | 0576-15888627337
耕整地机械 | 耕地机械 | 微耕机 | 功率4KW及以上微耕机 | 微耕机 | 浙江勇力机械有限公司 | 1WG6.3C | 800 | 800 | 0 | 0 | 0 | 0 | 0 | 0 | 配套功率≥4KW | 1.配套动力型号名称:YL186FA单缸风冷柴油机,2.额定功率:6.3KW/3600R/MIN,3.耕宽:1000MM,4.耕深:100-150MM,5.作业速度:0.27-0.45M/S,6.小时生产率:0.09-0.13HM2/H,7.传动方式:齿轮传动,8.连接方式:直联式,9.旋耕刀型号:R190旱地弯刀,10.主离合器型式:片式摩擦离合器,11.刀辊转速:快档135R/MIN,慢档:90R/MIN,12.最大回转半径:190MM,13.总安装刀数:四组四刀32把,14.结构质量:120KG,15.外形尺寸:1720×1100×1050MM | 2017 |  | 非通用类 | 6.3 | 否 | 浙江省 | 部20152355 | 2019-12-31 | 陈鑫 | 0576-15888627337
耕整地机械 | 耕地机械 | 微耕机 | 功率4KW及以上微耕机 | 微耕机 | 浙江勇力机械有限公司 | 1WG4.2 | 800 | 800 | 0 | 0 | 0 | 0 | 0 | 0 | 配套功率≥4KW | 1.配套动力型号名称:YL170F/P单缸风冷汽油机,2.额定功率:4.2KW/3600R/MIN,3.耕宽:800MM,4.耕深:100-150MM,5.作业速度:0.27-0.45M/S,6.小时生产率:0.07-0.11HM2/H,7.传动方式:齿轮传动,8.连接方式:直联式,9.旋耕刀型号:R190旱地弯刀,10.主离合器型式:片式摩擦离合器,11.刀辊转速:快档135R/MIN,慢档:90R/MIN,12.最大回转半径:190MM,13.总安装刀数:四组三刀24把,14.结构质量:88KG,15.外形尺寸:1720×1000×1050MM | 2017 |  | 非通用类 | 4.2 | 否 | 浙江省 | 部20152352 | 2019-12-31 | 陈鑫 | 0576-15888627337
耕整地机械 | 耕地机械 | 微耕机 | 功率4KW及以上微耕机 | 微耕机 | 浙江勇力机械有限公司 | 1WG-4.2QL | 800 | 800 | 0 | 0 | 0 | 0 | 0 | 0 | 配套功率≥4KW | 1.配套动力型号名称:YL170F/P单缸风冷四冲程汽油机,4.额定功率:4.2KW/3600R/MIN,3.结构型式:前置式4.耕宽:800MM,5.耕深:≥100MM,6.作业速度:≤0.45M/S,7.小时生产率:≥0.05-0.08HM2/H,8.传动方式:链条传动,9.连接方式:直联式,10.旋耕刀型号:Ⅱ型旱地刀,11.主离合器方式:棘爪式,12.刀辊转速:快档130R/MIN,慢档:90R/MIN,13.最大回转半径:180MM,14.总安装刀数:四组三刀24把,15.结构质量:70KG,16.外形尺寸:1595×910×1100MM | 2017 |  | 非通用类 | 4.2 | 否 | 浙江省 | 部2013775 | 2017-12-31 | 陈鑫 | 0576-15888627337
耕整地机械 | 耕地机械 | 微耕机 | 功率4KW及以上微耕机 | 微耕机 | 浙江英赛机械制造有限公司 | 1WG-6.3Q | 800 | 800 | 0 | 0 | 0 | 0 | 0 | 0 | 配套功率≥4KW | 1额定功率:6.3KW2结构型式:后置式3配套发动机生产企业:重庆鑫源农机股份有限公司型号名称:SR177F/P型汽油机结构型式:单缸四冲程额定转速:3600R/MIN起动方式:手拉式4外形尺寸(长×宽×高):1800×705×1200MM5结构质量:86KG6传动方式:皮带传动7连接方式:直联8扶把调整幅度水平方向:360度垂直方向:180度9刀辊转速:前进210R/MIN最大回转半径:170MM总安装刀数:18把10旋耕刀型号:IS17011主离合器型式:皮带张紧离合12耕宽:680MM13耕深:≥100MM14作业速度:0.2-0.4M/S15作业小时生产率:0.04-0.10HM2/(H·M)16单位作业面积燃油消耗量:≤30KG/HM2 | 2017 |  | 非通用类 | 6.3 | 否 | 浙江省 | 部20170719 | 2021-12-31 | 顾杰军 | 0579-89076266
耕整地机械 | 耕地机械 | 微耕机 | 功率4KW及以上微耕机 | 微耕机 | 重庆市沙坪坝区嘉陵摩托车配件有限责任公司 | 1WG4.1-100FQ-ZC | 800 | 800 | 0 | 0 | 0 | 0 | 0 | 0 | 配套功率≥4KW | 配套动力型号:170F/P汽油机.结构型式:单缸、强制风冷、四冲程.最大功率(KW):4.1.额定转速3600R/MIN.起动方式:回复式手拉点火.外形尺寸(长X宽X高)MM1550X1000X900.结构质量:65.传动方式:齿轮传动.连接方式:直联.刀辊总安装刀数:32.旋耕刀型号:II型旱地刀.主离合器型式:摩擦片式.耕宽:100(CM).耕深:≧10(CM). | 2017 |  | 非通用类 | 4.1 | 否 | 重庆市 | 渝2015026 | 2019-12-31 | 欧阳华南 | 023-86274453
耕整地机械 | 耕地机械 | 微耕机 | 功率4KW及以上微耕机 | 微耕机 | 重庆市沙坪坝区嘉陵摩托车配件有限责任公司 | 1WG4.05-105FC-ZC | 800 | 800 | 0 | 0 | 0 | 0 | 0 | 0 | 配套功率≥4KW | 配套动力型号:KA250柴油机.结构型式:单缸、立式、四冲程、风冷、直喷式.标定功率(KW):4.05.标定转速3600R/MIN,起动方式:回弹式绳索起动.传动方式:齿轮传动.外形尺寸(长X宽X高)MM1550X1050X900.结构质量:75；连接方式:直联式；刀辊总安装刀数:32.旋耕刀型号:II型旱地刀.主离合器型式:摩擦片式.耕宽:105(CM).耕深:≧10(CM). | 2017 |  | 非通用类 | 4.05 | 否 | 重庆市 | 渝2015027 | 2019-12-31 | 欧阳华南 | 023-86274453
耕整地机械 | 耕地机械 | 微耕机 | 功率4KW及以上微耕机 | 微耕机 | 重庆市沙坪坝区嘉陵摩托车配件有限责任公司 | 1WG6.3-135FC-Z | 800 | 800 | 0 | 0 | 0 | 0 | 0 | 0 | 配套功率≥4KW | 配套动力型号:KA400柴油机.结构形式:立式、单缸、四冲程、风冷、直喷式；标定功率(KW):6.3.额定转速:3600R/MIN.外形尺寸(长X宽X高)MM:1755X1350X940.结构质量:125；传动方式:齿轮传动；旋耕刀型号:II型旱地刀.刀辊总安装刀数:38把；离合方式:摩擦片式；起动方式:反冲式手拉起动；耕宽:135(CM)；耕深:≧10(CM). | 2017 |  | 非通用类 | 6.3 | 否 | 重庆市 | 部20153078 | 2019-12-31 | 欧阳华南 | 023-86274453
耕整地机械 | 耕地机械 | 微耕机 | 功率4KW及以上微耕机 | 微耕机 | 重庆市沙坪坝区嘉陵摩托车配件有限责任公司 | 1WG4.0-105FC-Z | 800 | 800 | 0 | 0 | 0 | 0 | 0 | 0 | 配套功率≥4KW | 配套动力型号:KA300柴油机.结构形式:立式、单缸、四冲程、风冷、直喷式；起动方式:反冲式手拉启动；标定功率(KW):4.0；额定转速:3600R/MIN,外形尺寸(长X宽X高)MM:1755X1050X940.结构质量:105:；传动方式:齿轮传动.旋耕刀型号:II型旱地刀.刀辊总安装刀数:32把.行走轮形式:400-8胶轮；离合方式:摩擦片式；挡位数:-1、0、1、2；扶手是否可调:可调；耕宽:105(CM)；耕深:≧10(CM). | 2017 |  | 非通用类 | 4 | 否 | 重庆市 | 部20153077 | 2019-12-31 | 欧阳华南 | 023-86274453
耕整地机械 | 耕地机械 | 微耕机 | 功率4KW及以上微耕机 | 微耕机 | 重庆市沙坪坝区嘉陵摩托车配件有限责任公司 | 1WG6.3-135FCE-ZC | 800 | 800 | 0 | 0 | 0 | 0 | 0 | 0 | 配套功率≥4KW | 配套动力型号:CP186F柴油机.结构形式:单缸、立式、四冲程、直喷式、风冷；额定功率(KW):6.3.额定转速:3600R/MIN.起动方式:手拉起动、电启动.外形尺寸(长X宽X高)MM:1780X1350X800.结构质量:130；传动方式:齿轮传动；旋耕刀型号:旱地刀；刀辊总安装刀数:38把；行走轮形式:400-8胶轮；离合方式:摩擦片式；挡位数:-1、0、1、2；扶手是否可调:可调；耕宽:135(CM)；耕深:≧10(CM). | 2017 |  | 非通用类 | 6.3 | 否 | 重庆市 |  |  | 欧阳华南 | 023-86274453
耕整地机械 | 耕地机械 | 微耕机 | 功率4KW及以上微耕机 | 微耕机 | 重庆市沙坪坝区嘉陵摩托车配件有限责任公司 | 1WG4.0-90FQ-DL | 800 | 800 | 0 | 0 | 0 | 0 | 0 | 0 | 配套功率≥4KW | 配套动力型号:JLMP170F汽油机.额定功率(KW):4.0.额定转速:3600R/MIN,起动方式:手拉起动,外形尺寸(长X宽X高)MM:1470X900X800.结构质量:70；传动方式:链条传动.旋耕刀型号:旱地刀.刀辊总安装刀数:24把；行走轮形式:400-8胶轮；离合方式:张紧轮式；挡位数-1、0、1、2；扶手是否可调:可调；耕宽:90(CM)；耕深:≧10(CM). | 2017 |  | 非通用类 | 4 | 否 | 重庆市 |  |  | 欧阳华南 | 023-86274453
耕整地机械 | 耕地机械 | 微耕机 | 功率4KW及以上微耕机 | 微型微耕机 | 沂南县七星五金制造有限公司 | 1WGQ4.0 | 800 | 800 | 0 | 0 | 0 | 0 | 0 | 0 | 配套功率≥4KW | 形式:前置式.尺寸:1500*700*900MM.结构质量:70KG.传动方式:皮带传动.连接方式:皮带连接.扶把调整幅度:(水平方向360度,垂直方向60度).刀辊:(转速:90-135R/MIN.回转半径:185MM.18把刀).旋耕刀型号:S185.主离合器:涨紧轮.耕宽:700MM.耕深:≥100MM.作业速度:0.15-0.40M/S.生产率:0.05-0.12HM2.燃油消耗量:≤18KG/HM2 | 2017 |  | 非通用类 | 4 | 否 | 山东省 | 2015TJ328 | 2019-12-31 | 张中阳 | 0539-3266781
耕整地机械 | 耕地机械 | 微耕机 | 功率4KW及以上微耕机 | 微耕机 | 湖北玉柴发动机有限公司 | 1WG-6 | 800 | 800 | 0 | 0 | 0 | 0 | 0 | 0 | 配套功率≥4KW |  | 2017 |  | 非通用类 | 6.3 | 否 | 湖北省 |  |  |  | -
耕整地机械 | 耕地机械 | 微耕机 | 功率4KW及以上微耕机 | 微耕机 | 甘肃华贸物资有限公司 | 1WG4.0-105FC-Z | 800 | 800 | 0 | 0 | 0 | 0 | 0 | 0 | 配套功率≥4KW | 基本配置:主机1台,胶轮1副,旱地刀1副.主要参数:产品尺寸(MM):1820×1050×900；重量:105KG；配套动力型号:178FC；配套动力名称:178FC风冷柴油机；配套动力额定功率:4.0KW；额定转速(R/MIN):3600；传动方式:花键轴传动；连接方式:直联；主离合器型式:摩擦片式；旋耕刀型号:ⅢT175型刀；刀辊总安装刀数:32；耕宽(CM):105CM；耕深(CM):≥10；作业速度(M/S):0.3~0.6；作业小时生产率(HM2/H·M):≥0.10；单位作业面积燃油消耗量(KG/HM2):≤12.0 | 2017 |  | 非通用类 | 4 | 否 | 甘肃省 | 部20151319 | 2019-12-31 | 王波 | 0938-4913338
耕整地机械 | 耕地机械 | 微耕机 | 功率4KW及以上微耕机 | 微耕机 | 甘肃华贸物资有限公司 | 1WG6.3-135FC-Z | 800 | 800 | 0 | 0 | 0 | 0 | 0 | 0 | 配套功率≥4KW | 基本配置:主机1台,胶轮1副,旱地刀1副.主要参数:产品尺寸(MM):1810×1350×900；重量:120KG；配套动力型号:186FC；配套动力型号:186FC；配套动力名称:186FC风冷柴油机；配套动力额定功率:6.3KW；额定转速(R/MIN):3600；传动方式:花键轴传动；连接方式:直联；主离合器型式:摩擦片式；旋耕刀型号:ⅢT175型刀；刀辊总安装刀数:38；耕宽(CM):135CM；耕深(CM):≥10；作业速度(M/S):0.3~0.6；作业小时生产率(HM2/H·M):≥0.10；单位作业面积燃油消耗量(KG/HM2):≤12.0 | 2017 |  | 非通用类 | 6.3 | 否 | 甘肃省 | 部20151320 | 2019-12-31 | 王波 | 0938-4913338
耕整地机械 | 耕地机械 | 微耕机 | 功率4KW及以上微耕机 | 微耕机 | 甘肃华贸物资有限公司 | 1WG6.5-120FC-Z | 800 | 800 | 0 | 0 | 0 | 0 | 0 | 0 | 配套功率≥4KW | 基本配置:主机1台,胶轮1副,旱地刀1副.主要参数:产品尺寸(MM):1700×1350×1200；重量:120KG；配套动力型号:186FA；配套动力名称:186FA风冷柴油机；配套动力额定功率:6.5KW；额定转速(R/MIN):3600；传动方式:齿轮直传；连接方式:发动机输出端直联传动箱；主离合器型式:摩擦片；旋耕刀型号:ⅢT175型刀；刀辊总安装刀数:32；耕宽(CM):120CM；耕深(CM):8~18(配置不同旋耕刀组)；作业速度(KM/H):1~2；单位作业面积燃油消耗量(KG/HM2):≤12.0 | 2017 |  | 非通用类 | 6.5 | 否 | 甘肃省 |  |  | 王波 | 0938-4913338
耕整地机械 | 耕地机械 | 微耕机 | 功率4KW及以上微耕机 | 微耕机 | 甘肃华贸物资有限公司 | 1WG4.5-100FQ-Z | 800 | 800 | 0 | 0 | 0 | 0 | 0 | 0 | 配套功率≥4KW | 基本配置:主机1台,胶轮1副,旱地刀1副.主要参数:产品尺寸(MM):1670×1000×860；重量:70KG；配套动力型号:170F；配套动力名称:170F风冷汽油机；配套动力额定功率:4.5KW；额定转速(R/MIN):3600；传动方式:齿轮直传；连接方式:发动机输出端直联传动箱；主离合器型式:摩擦片；旋耕刀型号:Ⅱ型刀；刀辊总安装刀数:24；耕宽(CM):100CM；耕深(CM):≥10；作业速度(KM/H):1~2；单位作业面积燃油消耗量(KG/HM2):≤12.0 | 2017 |  | 非通用类 | 4.5 | 否 | 甘肃省 |  |  | 王波 | 0938-4913338
耕整地机械 | 耕地机械 | 微耕机 | 功率4KW及以上微耕机 | 微耕机 | 重庆蛟马动力科技有限公司 | 1WG4.0-95FQ-DL | 800 | 800 | 0 | 0 | 0 | 0 | 0 | 0 | 配套功率≥4KW | 配套发动机标定功率:4.0KW,配套发动机型号名称:170FP风冷汽油机,发动机标定转速:3600R/MIN,外形尺寸:1520MM*950MM*850MM,结构质量:70KG,传动方式:链条传动,连接方式:直联式,耕宽:950MM,耕深:≥100MM | 2017 |  | 非通用类 | 4 | 否 | 重庆市 | 渝2015022 | 2019-12-31 | 刘勇 | 023-81600029
耕整地机械 | 耕地机械 | 微耕机 | 功率4KW及以上微耕机 | 微耕机 | 重庆蛟马动力科技有限公司 | 1WG4.0-100FQ-ZC | 800 | 800 | 0 | 0 | 0 | 0 | 0 | 0 | 配套功率≥4KW | 配套发动机标定功率:4.0KW,配套发动机型号名称:170FP汽油机,发动机标定转速:3600R/MIN,外形尺寸:1520MM*1000MM*820MM,结构质量:75KG,传动方式:齿轮传动,连接方式:直联式,耕宽:1000MM,耕深:≥100MM | 2017 |  | 非通用类 | 4 | 否 | 重庆市 | 渝2015024 | 2019-12-31 | 刘勇 | 023-81600029
耕整地机械 | 耕地机械 | 微耕机 | 功率4KW及以上微耕机 | 微耕机 | 重庆科邦机械制造有限公司 | 1WG5.5-110FQ-ZC | 800 | 800 | 0 | 0 | 0 | 0 | 0 | 0 | 配套功率≥4KW | 配套发动机:177F/P汽油机；标定功率:5.5KW；结构型式:手持式；外形尺寸(长×宽×高)1730×1100×950MM；结构质量:80KG；传动方式:齿轮传动；连接方式:直联；作业速度:0.1-0.3M/S；耕宽:1100MM；耕深:≥100MM | 2017 |  | 非通用类 | 5.5 | 否 | 重庆市 | 部20170475 | 2021-12-31 | 陈珉 | 023-88632751
耕整地机械 | 耕地机械 | 微耕机 | 功率4KW及以上微耕机 | 微耕机 | 重庆科邦机械制造有限公司 | 1WG4.0-95FQ-DL | 800 | 800 | 0 | 0 | 0 | 0 | 0 | 0 | 配套功率≥4KW | 配套发动力:170F/P汽油机；最大功率:4.0KW；结构型式:前置式；外形尺寸(长×宽×高)1670×950×910MM；结构质量:75KG；传动方式:链条:连接方式:直联；作业速度:0.1-0.3M/S；耕宽:950MM；耕深:≥100MM； | 2017 |  | 非通用类 | 4 | 否 | 重庆市 | 渝2014036 | 2018-09-27 | 陈珉 | 023-88632751
耕整地机械 | 耕地机械 | 微耕机 | 功率4KW及以上微耕机 | 微耕机 | 重庆科邦机械制造有限公司 | 1WG6.3-135FC-ZC | 800 | 800 | 0 | 0 | 0 | 0 | 0 | 0 | 配套功率≥4KW | 配套发动力:186F(A)柴油机；标定功率:6.3KW；结构型式:前置式；外形尺寸(长×宽×高)1750*1350*920MM；结构质量:125KG；传动方式:齿轮传动:连接方式:直联；作业速度:0.1-0.3M/S；耕宽:1350MM；耕深:≥100MM | 2017 |  | 非通用类 | 6.3 | 否 | 重庆市 | 渝2014037 | 2018-09-27 | 陈珉 | 023-88632751
耕整地机械 | 耕地机械 | 微耕机 | 功率4KW及以上微耕机 | 微耕机 | 重庆科邦机械制造有限公司 | 1WG4.0-95FQ-ZC | 800 | 800 | 0 | 0 | 0 | 0 | 0 | 0 | 配套功率≥4KW | 配套发动力:170F/P汽油机；最大功率:4.0KW；结构型式:前置式；外形尺寸(长×宽×高)1550×950×890MM；结构质量:78KG；传动方式:齿轮传动:连接方式:直联；作业速度:0.1-0.3M/S；耕宽:950MM；耕深:≥100MM；基本配置和参数:配套功率≥4.0KW分档参数:功率4.0KW及以上微耕机 | 2017 |  | 非通用类 | 4 | 否 | 重庆市 | 渝2014035 | 2018-09-27 | 陈珉 | 023-88632751
耕整地机械 | 耕地机械 | 微耕机 | 功率4KW及以上微耕机 | 微耕机 | 常州市武进五菱柴油机有限公司 | 1WG6.3FC-Z | 800 | 800 | 0 | 0 | 0 | 0 | 0 | 0 | 配套功率≥4KW | 该产品补贴分档的关键技术参数:发动机形式:风冷柴油；配套功率(KW):6.3 | 2017 |  | 非通用类 | 6.3 | 否 | 江苏省 | 部2014172 | 2018-08-19 | 孔维良 | 0519-86506240
耕整地机械 | 耕地机械 | 微耕机 | 功率4KW及以上微耕机 | 微耕机 | 常州市武进五菱柴油机有限公司 | 1WG4.0FC-Z | 800 | 800 | 0 | 0 | 0 | 0 | 0 | 0 | 配套功率≥4KW | 该产品补贴分档的关键技术参数:发动机形式:风冷柴油；配套功率(KW):4.0 | 2017 |  | 非通用类 | 4 | 否 | 江苏省 | 部2014173 | 2018-08-19 | 孔维良 | 0519-86506240
耕整地机械 | 耕地机械 | 微耕机 | 功率4KW及以上微耕机 | 微耕机 | 昆明凯玛经贸有限公司 | 1WG6.3 | 800 | 800 | 0 | 0 | 0 | 0 | 0 | 0 | 配套功率≥4KW |  | 2017 |  | 非通用类 | 6.3 | 否 | 云南省 |  |  |  | -
耕整地机械 | 耕地机械 | 微耕机 | 功率4KW及以上微耕机 | 微型耕耘机 | 沂水沭拖机械有限公司 | 1WGA4.0-95 | 800 | 800 | 0 | 0 | 0 | 0 | 0 | 0 | 配套功率≥4KW |  | 2017 |  | 非通用类 | 4 | 否 | 山东省 |  |  | 杨帆 | 0539-2318666
耕整地机械 | 耕地机械 | 微耕机 | 功率4KW及以上微耕机 | 微型耕耘机 | 沂水沭拖机械有限公司 | 1WG-4 | 800 | 800 | 0 | 0 | 0 | 0 | 0 | 0 | 配套功率≥4KW | 发动机型号:170F/P配套动力:4.1KW配套发动机额定转速:3600R/MIN驱动轮数量:2个 | 2017 |  | 非通用类 | 4.1 | 否 | 山东省 | 部20151341 | 2019-12-31 | 杨帆 | 0539-2318666
耕整地机械 | 耕地机械 | 微耕机 | 功率4KW及以上微耕机 | 微型耕耘机 | 沂水沭拖机械有限公司 | 1WG-6 | 800 | 800 | 0 | 0 | 0 | 0 | 0 | 0 | 配套功率≥4KW |  | 2017 |  | 非通用类 | 6.3 | 否 | 山东省 |  |  | 杨帆 | 0539-2318666
耕整地机械 | 耕地机械 | 微耕机 | 功率4KW及以上微耕机 | 微耕机 | 上海田惠农业装备有限公司 | 1WG-4Q-650N | 800 | 800 | 0 | 0 | 0 | 0 | 0 | 0 | 配套功率≥4KW | 发动机形式:汽油机,配套功率(KW):4 | 2017 |  | 非通用类 | 4 | 否 | 上海市 | 沪2016-032 | 2020-12-31 | 钱晨清 | 021-33653225
耕整地机械 | 耕地机械 | 微耕机 | 功率4KW及以上微耕机 | 微耕机 | 上海田惠农业装备有限公司 | 1WG-5.5Q-750N | 800 | 800 | 0 | 0 | 0 | 0 | 0 | 0 | 配套功率≥4KW | 发动机形式:汽油机,配套功率(KW):5.5 | 2017 |  | 非通用类 | 5.5 | 否 | 上海市 | 沪2016-033 | 2020-12-31 | 钱晨清 | 021-33653225
耕整地机械 | 耕地机械 | 微耕机 | 功率4KW及以上微耕机 | 微耕机 | 上海田惠农业装备有限公司 | 1WG-5-178N | 800 | 800 | 0 | 0 | 0 | 0 | 0 | 0 | 配套功率≥4KW | 发动机形式:风冷柴油机,配套功率(KW):5 | 2017 |  | 非通用类 | 5 | 否 | 上海市 |  |  | 钱晨清 | 021-33653225
耕整地机械 | 耕地机械 | 微耕机 | 功率4KW及以上微耕机 | 微耕机 | 重庆吉宝机械制造有限公司 | 1WG5.0-120FQ-ZC | 800 | 800 | 0 | 0 | 0 | 0 | 0 | 0 | 配套功率≥4KW | 1、KB177F风冷汽油机一台,行走轮一对,挡泥板一副,阻力棒组合一套,旱地耕刀一副,水田轮一副,专用工具一套.2、配套发动机:生产企业:重庆吉宝机械制造有限公司.型号名称:KB177F风冷汽油机.标定功率:5.0KW.标定转速:3600R/MIN.外形尺寸(长×宽×高):1730×1200×800MM.结构质量:110KG.传动方式:直联全齿传动、联接方式:直联.设计转速快档:127R/MIN.慢档:96R/MIN.最大回转半径175MM.总安装刀数:32.旋耕刀型号:旱地刀.幅宽:1200MM、耕深≥100MM.作业速度:0.1~0.3M/S.小时生产率:≥0.04HM2/(H.M).主燃油消耗量≤30KG/HM2. | 2017 |  | 非通用类 | 5 | 否 | 重庆市 | 2013097 | 2017-12-31 | 窦新会 | 0263-63016417
耕整地机械 | 耕地机械 | 微耕机 | 功率4KW及以上微耕机 | 微耕机 | 重庆吉宝机械制造有限公司 | 1WG6.3-120FC-Z | 800 | 800 | 0 | 0 | 0 | 0 | 0 | 0 | 配套功率≥4KW | 1、配套发动机:生产企业:重庆凯米尔动力机械有限公司.型号:CP186F.标定功率:6.3KW.标定转速:3600R/MIN.外形尺寸(长*宽*高):(1780*1200*850)MM.结构质量:120KG.传动方式:齿轮传动.联接方式:直联.设计转速:快档160R/MIN.慢档95R/MIN.最大回转半径:180MM.总安装刀数:38.旋耕刀型号:旱地刀.幅宽:120CM.耕深≥10CM.作业速度:0.1~0.3M/S.主燃油消耗量≤30KG/HM2.2、186F凯米尔风冷柴油机一台,行走箱总成一套,行走轮一对,挡泥板一副,阻力棒组合一套,旱地耕刀一副,水田轮一副,专用工具一套. | 2017 |  | 非通用类 | 6.3 | 否 | 重庆市 | 20151109 | 2019-12-31 | 窦新会 | 0263-63016417
耕整地机械 | 耕地机械 | 微耕机 | 功率4KW及以上微耕机 | 微耕机 | 重庆吉宝机械制造有限公司 | 1WG4.0-115FC-Z | 800 | 800 | 0 | 0 | 0 | 0 | 0 | 0 | 配套功率≥4KW | 1、178F凯米尔风冷柴油机一台,行走箱总成一套,行走轮一对,挡泥板一副,阻力棒组合一套,旱地耕刀一副,水田轮一副,专用工具一套.2、配套发动机:生产企业:重庆市凯米尔动力机械有限公司配套动力:CP178F.标定功率:4.0KW.标定转速:3600R/MIN.外形尺寸(长*宽*高):(1800*1150*800)MM.结构质量:110KG.传动方式:直联全齿传动.联接方式:直联.设计转速:快档160R/MIN.慢档95R/MIN.最大回转半径:180MM.总安装刀数:32.旋耕刀型号:旱地刀.幅宽:1150MM.耕深≥100MM.作业速度:0.1~0.3M/S.主燃油消耗量≤30KG/HM2 | 2017 |  | 非通用类 | 4 | 否 | 重庆市 | 20151107 | 2019-12-31 | 窦新会 | 0263-63016417
耕整地机械 | 耕地机械 | 微耕机 | 功率4KW及以上微耕机 | 微耕机 | 重庆吉宝机械制造有限公司 | 1WG4.2-105SC-DL | 800 | 800 | 0 | 0 | 0 | 0 | 0 | 0 | 配套功率≥4KW | 1、KB170F风冷汽油机一台,行走轮一对,挡泥板一副,阻力棒组合一套,旱地耕刀一副,水田轮一副,专用工具一套.2、配套发动机:生产厂家:重庆吉宝机械制造有限公司.型号KB170F风冷汽油机.标定功率:4.0KW.发动机额定转速:3600R/MIN.外形尺寸(长*宽*高):(1430*1100*800)MM.结构质量:65KG.传动方式:直联全齿传动.联接方式:直联.设计转速:快档128R/MIN.慢档89R/MIN.最大回转半径:175MM.总安装刀数:24把.旋耕刀型号:旱地刀.幅宽:1050MM、耕深≥100MM.作业速度:0.1~0.3M/S.主燃油消耗量≤30KG/HM2. | 2017 |  | 非通用类 | 4.2 | 否 | 重庆市 | 2013098 | 2017-12-31 | 窦新会 | 0263-63016417
耕整地机械 | 耕地机械 | 微耕机 | 功率4KW及以上微耕机 | 微耕机 | 重庆吉宝机械制造有限公司 | 1WG4.0-90FQ-DL | 800 | 800 | 0 | 0 | 0 | 0 | 0 | 0 | 配套功率≥4KW | 1、KB170F风冷汽油机一台,行走轮一对,挡泥板一副,阻力棒组合一套,旱地耕刀一副,水田轮一副,专用工具一套.2、配套发动机:生产企业:重庆吉宝机械制造有限公司.型号名称:KB170F风冷汽油机.标定功率:4.0KW.标定转速:3600R/MIN.外形尺寸(长×宽×高):1450×900×800MM.结构质量:56KG.传动方式:链条传动、联接方式:直联.设计转速.慢档:86R/MIN快档:115R/MIN.最大回转半径155MM.总安装刀数:24把.旋耕刀型号:旱地刀.幅宽:900MM、耕深≥100MM.作业速度:0.1~0.3M/S.小时生产率:≥0.04HM2/(H.M).主燃油消耗量≤30KG/HM2. | 2017 |  | 非通用类 | 4 | 否 | 重庆市 | 2013095 | 2017-12-31 | 窦新会 | 0263-63016417
耕整地机械 | 耕地机械 | 微耕机 | 功率4KW及以上微耕机 | 微耕机 | 重庆吉宝机械制造有限公司 | 1WG4.0-105FQ-ZC | 800 | 800 | 0 | 0 | 0 | 0 | 0 | 0 | 配套功率≥4KW | 1、KB170F风冷汽油机一台,行走轮一对,挡泥板一副,阻力棒组合一套,旱地耕刀一副,水田轮一副,专用工具一套.2、配套发动机:生产厂家:重庆吉宝机械制造有限公司.型号KB170F风冷汽油机.标定功率:4.0KW.发动机额定转速:3600R/MIN.外形尺寸(长*宽*高):(1430*1100*800)MM.结构质量:65KG.传动方式:直联全齿传动.联接方式:直联.设计转速:快档128R/MIN.慢档89R/MIN.最大回转半径:175MM.总安装刀数:24把.旋耕刀型号:旱地刀.幅宽:1050MM、耕深≥100MM.作业速度:0.1~0.3M/S.主燃油消耗量≤30KG/HM2. | 2017 |  | 非通用类 | 4 | 否 | 重庆市 | 2013096 | 2017-12-31 | 窦新会 | 0263-63016417
耕整地机械 | 耕地机械 | 微耕机 | 功率4KW及以上微耕机 | 微耕机 | 重庆康朋机电设备制造有限公司 | 1WG6.3-135FC-Z | 800 | 800 | 0 | 0 | 0 | 0 | 0 | 0 | 配套功率≥4KW | 标定功率:6.3KW,外形尺寸(长*宽*高):1780MM*1350MM*800MM,结构质量:115KG | 2017 |  | 非通用类 | 6.3 | 否 | 重庆市 | 部2013787 | 2017-12-31 | 陈洪 | 023-65323732
耕整地机械 | 耕地机械 | 微耕机 | 功率4KW及以上微耕机 | 微耕机 | 重庆康朋机电设备制造有限公司 | 1WG4.0-105FC-Z | 800 | 800 | 0 | 0 | 0 | 0 | 0 | 0 | 配套功率≥4KW | 标定功率:4.0KW,标定转速:3600R/MIN,外形尺寸(长*宽*高):1780MM*1050MM*800MM,结构质量:105KG | 2017 |  | 非通用类 | 4 | 否 | 重庆市 | 部2013786 | 2017-12-31 | 陈洪 | 023-65323732
耕整地机械 | 耕地机械 | 微耕机 | 功率4KW及以上微耕机 | 微耕机 | 重庆康朋机电设备制造有限公司 | 1WG4.05-95FC-ZC | 800 | 800 | 0 | 0 | 0 | 0 | 0 | 0 | 配套功率≥4KW | 标定功率:4.05KW,外形尺寸(长*宽*高):1540MM*950MM*800MM,结构质量:83KG | 2017 |  | 非通用类 | 4.05 | 否 | 重庆市 | 部20151157 | 2019-12-31 | 陈洪 | 023-65323732
耕整地机械 | 耕地机械 | 微耕机 | 功率4KW及以上微耕机 | 微耕机 | 重庆康朋机电设备制造有限公司 | 1WG4.0-95FQ-ZC | 800 | 800 | 0 | 0 | 0 | 0 | 0 | 0 | 配套功率≥4KW | 最大功率:4.0KW,起动方式:手拉绳式启动,外形尺寸(长*宽*高):1450MM*950MM*800MM,结构质量:68KG | 2017 |  | 非通用类 | 4 | 否 | 重庆市 | 渝2015052 | 2019-12-31 | 陈洪 | 023-65323732
耕整地机械 | 耕地机械 | 微耕机 | 功率4KW及以上微耕机 | 1WG4.05-100型微耕机 | 四川环州机电设备有限公司 | 1WG4.05-100 | 800 | 800 | 0 | 0 | 0 | 0 | 0 | 0 | 配套功率≥4KW | 结构形式:前置式,配套动力:173F柴油机,动力额定功率:4.05KW,外形尺寸(长×宽×高):1610×1000×930(MM),传动方式:齿轮,连接方式:直联式,耕宽:1000MM,耕深:≥10CM,作业速度:0.1~0.3M/S,作业小时生产率:0.04~0.07HM2/(H?M) | 2017 |  | 非通用类 | 4.05 | 否 | 四川省 | 川014015 | 2018-12-31 | 刘斌 | 0818-6230058
耕整地机械 | 耕地机械 | 微耕机 | 功率4KW及以上微耕机 | 1WG4.0-105型微耕机 | 四川环州机电设备有限公司 | 1WG4.0-105 | 800 | 800 | 0 | 0 | 0 | 0 | 0 | 0 | 配套功率≥4KW | 结构形式:前置式,配套动力:178F柴油机,动力额定功率:4.0KW,外形尺寸(长×宽×高):1740×1050×930(MM),传动方式:齿轮,连接方式:直联式,耕宽:1050MM,耕深:≥10CM,作业速度:0.1~0.3M/S,作业小时生产率:0.04~0.07HM2/(H?M) | 2017 |  | 非通用类 | 4 | 否 | 四川省 | 川014015 | 2018-12-31 | 刘斌 | 0818-6230058
耕整地机械 | 耕地机械 | 微耕机 | 功率4KW及以上微耕机 | 1WG6.3-135型微耕机 | 四川环州机电设备有限公司 | 1WG6.3-135 | 800 | 800 | 0 | 0 | 0 | 0 | 0 | 0 | 配套功率≥4KW | 结构形式:前置式,配套动力:186F(A)柴油机,动力额定功率:6.3KW,外形尺寸(长×宽×高):1740×1350×930(MM),传动方式:齿轮,连接方式:直联式,耕宽:1350MM,耕深:≥10CM,作业速度:0.1~0.3M/S,作业小时生产率:0.04~0.07HM2/(H?M) | 2017 |  | 非通用类 | 6.3 | 否 | 四川省 | 川014015 | 2018-12-31 | 刘斌 | 0818-6230058
耕整地机械 | 耕地机械 | 微耕机 | 功率4KW及以上微耕机 | 微耕机 | 重庆兴西都农机制造有限公司 | 1WG4.0-90FQ-D | 800 | 800 | 0 | 0 | 0 | 0 | 0 | 0 | 配套功率≥4KW |  | 2017 |  | 非通用类 | 4 | 否 | 重庆市 |  |  |  | -
耕整地机械 | 耕地机械 | 微耕机 | 功率4KW及以上微耕机 | 微耕机 | 重庆奥雄机械制造有限公司 | 1WG4.05-100FC-ZC | 800 | 800 | 0 | 0 | 0 | 0 | 0 | 0 | 配套功率≥4KW |  | 2017 |  | 非通用类 | 4.05 | 否 | 重庆市 |  |  | 曾令华 | 023-68546178
耕整地机械 | 耕地机械 | 微耕机 | 功率4KW及以上微耕机 | 微耕机 | 重庆奥雄机械制造有限公司 | 1WG5.6-120FC-ZC | 800 | 800 | 0 | 0 | 0 | 0 | 0 | 0 | 配套功率≥4KW |  | 2017 |  | 非通用类 | 5.6 | 否 | 重庆市 |  |  | 曾令华 | 023-68546178
耕整地机械 | 耕地机械 | 微耕机 | 功率4KW及以上微耕机 | 微耕机 | 重庆奥雄机械制造有限公司 | 1WG6.3-135FC-ZC | 800 | 800 | 0 | 0 | 0 | 0 | 0 | 0 | 配套功率≥4KW |  | 2017 |  | 非通用类 | 6.3 | 否 | 重庆市 |  |  | 曾令华 | 023-68546178
耕整地机械 | 耕地机械 | 微耕机 | 功率4KW及以上微耕机 | 微耕机 | 重庆奥雄机械制造有限公司 | 1WG4.0-95FQ-ZC | 800 | 800 | 0 | 0 | 0 | 0 | 0 | 0 | 配套功率≥4KW |  | 2017 |  | 非通用类 | 4 | 否 | 重庆市 |  |  | 曾令华 | 023-68546178
耕整地机械 | 耕地机械 | 微耕机 | 功率4KW及以上微耕机 | 微耕机 | 重庆伟友动力机械有限公司 | 1WG6.5-135FQ-ZC | 800 | 800 | 0 | 0 | 0 | 0 | 0 | 0 | 配套功率≥4KW | 配套功率6.5KW汽油机,转速:3600R/MIN.,结构型式:前置式,结构质量:100KG,传动方式:齿轮传动,连接方式:直联,旋耕刀型号:旱地刀,耕宽:1350MM. | 2017 |  | 非通用类 | 6.5 | 否 | 重庆市 | 部 20160219 | 2020-12-31 | 燕治普 | 023-63225871
耕整地机械 | 耕地机械 | 微耕机 | 功率4KW及以上微耕机 | 微耕机 | 重庆伟友动力机械有限公司 | 1WG4.0-105FQ-ZC | 800 | 800 | 0 | 0 | 0 | 0 | 0 | 0 | 配套功率≥4KW | 配套功率4.0KW汽油机,转速:3600R/MIN.,结构型式:前置式,结构质量:65KG,传动方式:齿轮传动,连接方式:直联,旋耕刀型号:旱地刀,耕宽:1050MM. | 2017 |  | 非通用类 | 4 | 否 | 重庆市 | 部 20153080 | 2019-12-31 | 燕治普 | 023-63225871
耕整地机械 | 耕地机械 | 微耕机 | 功率4KW及以上微耕机 | 微耕机 | 重庆伟友动力机械有限公司 | 1WG4.0-75FQ-ZC | 800 | 800 | 0 | 0 | 0 | 0 | 0 | 0 | 配套功率≥4KW | 配套功率4.0KW汽油机,转速:3600R/MIN.,结构型式:前置式,结构质量:40KG,传动方式:齿轮传动,连接方式:直联,旋耕刀型号:II型旱地刀,耕宽:750MM. | 2017 |  | 非通用类 | 4 | 否 | 重庆市 | 渝 2014150 | 2018-12-11 | 燕治普 | 023-63225871
耕整地机械 | 耕地机械 | 微耕机 | 功率4KW及以上微耕机 | 微耕机 | 重庆伟友动力机械有限公司 | 1WG4.05-100FC-ZC | 800 | 800 | 0 | 0 | 0 | 0 | 0 | 0 | 配套功率≥4KW | 配套功率4.05KW柴油机,转速:3600R/MIN.,结构型式:前置式,结构质量:75KG,传动方式:齿轮传动,连接方式:直联,旋耕刀型号:旱地刀,耕宽:1000MM. | 2017 |  | 非通用类 | 4.05 | 否 | 重庆市 | 渝 2014038 | 2018-09-27 | 燕治普 | 023-63225871
耕整地机械 | 耕地机械 | 微耕机 | 功率4KW及以上微耕机 | 微耕机 | 重庆伟友动力机械有限公司 | 1WG5.6-135FC-ZC | 800 | 800 | 0 | 0 | 0 | 0 | 0 | 0 | 配套功率≥4KW | 配套功率5.6KW柴油机,转速:3600R/MIN.,结构型式:前置式,结构质量:110KG,传动方式:齿轮传动,连接方式:直联,旋耕刀型号:旱地刀,耕宽:1350MM. | 2017 |  | 非通用类 | 5.6 | 否 | 重庆市 | 渝 2014039 | 2018-09-27 | 燕治普 | 023-63225871
耕整地机械 | 耕地机械 | 微耕机 | 功率4KW及以上微耕机 | 微耕机 | 重庆伟友动力机械有限公司 | 1WG5.2-135FQ-ZC | 800 | 800 | 0 | 0 | 0 | 0 | 0 | 0 | 配套功率≥4KW | 配套功率5.2KW汽油机,转速:3600R/MIN.,结构型式:前置式,结构质量:95KG,传动方式:齿轮传动,连接方式:直联,旋耕刀型号:旱地刀,耕宽:1350MM | 2017 |  | 非通用类 | 5.2 | 否 | 重庆市 | 渝 2014056 | 2018-09-27 | 燕治普 | 023-63225871
耕整地机械 | 耕地机械 | 微耕机 | 功率4KW及以上微耕机 | 微耕机 | 重庆伟友动力机械有限公司 | 1WG6.3-135FC-ZC | 800 | 800 | 0 | 0 | 0 | 0 | 0 | 0 | 配套功率≥4KW | 配套功率6.3KW柴油机,转速:3600R/MIN.,结构型式:前置式,结构质量:125KG,传动方式:齿轮传动,连接方式:直联,旋耕刀型号:旱地刀,耕宽:1350MM. | 2017 |  | 非通用类 | 6.3 | 否 | 重庆市 | 部 20151136 | 2019-12-31 | 燕治普 | 023-63225871
耕整地机械 | 耕地机械 | 微耕机 | 功率4KW及以上微耕机 | 微耕机 | 重庆伟友动力机械有限公司 | 1WG4.0-100FQ-ZC | 800 | 800 | 0 | 0 | 0 | 0 | 0 | 0 | 配套功率≥4KW | 配套功率4.0KW汽油机,转速:3600R/MIN.,结构型式:前置式,结构质量:60KG,传动方式:齿轮传动,连接方式:直联,旋耕刀型号:旱地刀,耕宽:1000MM. | 2017 |  | 非通用类 | 4 | 否 | 重庆市 | 部 20151135 | 2019-12-31 | 燕治普 | 023-63225871
耕整地机械 | 耕地机械 | 微耕机 | 功率4KW及以上微耕机 | 微耕机 | 重庆伟友动力机械有限公司 | 1WG4.0-85FQ-ZC | 800 | 800 | 0 | 0 | 0 | 0 | 0 | 0 | 配套功率≥4KW |  | 2017 |  | 非通用类 | 4 | 否 | 重庆市 |  |  | 燕治普 | 023-63225871
耕整地机械 | 耕地机械 | 微耕机 | 功率4KW及以上微耕机 | 微耕机 | 重庆欣峰达工贸有限公司 | 1WG4.0-95FQ-ZC | 800 | 800 | 0 | 0 | 0 | 0 | 0 | 0 | 配套功率≥4KW | 前置式；170F发动机；功率4.0KW；转速3600R/MIN；反冲式手拉起动；齿轮传动；直联；II型旱地刀；摩擦片式；耕宽950MM；耕深≧100；作业速度0.1-0.3M/S；作业小时生产率≧0.04HM2 | 2017 |  | 非通用类 | 4 | 否 | 重庆市 | 渝2014084 | 2018-10-15 | 石继东 | 023-66290698
耕整地机械 | 耕地机械 | 微耕机 | 功率4KW及以上微耕机 | 微耕机 | 重庆欣峰达工贸有限公司 | 1WG6.3-135FC-ZC | 800 | 800 | 0 | 0 | 0 | 0 | 0 | 0 | 配套功率≥4KW |  | 2017 |  | 非通用类 | 6.3 | 否 | 重庆市 |  |  | 石继东 | 023-66290698
耕整地机械 | 耕地机械 | 微耕机 | 功率4KW及以上微耕机 | 微耕机 | 重庆欣峰达工贸有限公司 | 1WG4.05-100FC-ZC | 800 | 800 | 0 | 0 | 0 | 0 | 0 | 0 | 配套功率≥4KW |  | 2017 |  | 非通用类 | 4.05 | 否 | 重庆市 |  |  | 石继东 | 023-66290698
耕整地机械 | 耕地机械 | 微耕机 | 功率4KW及以上微耕机 | 微耕机 | 重庆宗申巴贝锐拖拉机制造有限公司 | 1WG6.5-105FQ-ZC | 800 | 800 | 0 | 0 | 0 | 0 | 0 | 0 | 配套功率≥4KW |  | 2017 |  | 非通用类 | 6.5 | 否 | 重庆市 |  |  | 刘建 | 023-66372270
耕整地机械 | 耕地机械 | 微耕机 | 功率4KW及以上微耕机 | 微耕机 | 重庆宗申巴贝锐拖拉机制造有限公司 | 1WG4.0-95FQ-D1 | 800 | 800 | 0 | 0 | 0 | 0 | 0 | 0 | 配套功率≥4KW | 4.0KW以上微耕机；动力型号:ZS170F/P汽油机,配套功率:4.0KW | 2017 |  | 非通用类 | 4 | 否 | 重庆市 | 部：2014063 | 2018-04-29 | 刘建 | 023-66372270
耕整地机械 | 耕地机械 | 微耕机 | 功率4KW及以上微耕机 | 微耕机 | 重庆宗申巴贝锐拖拉机制造有限公司 | 1WG4.0-95FQ-ZC | 800 | 800 | 0 | 0 | 0 | 0 | 0 | 0 | 配套功率≥4KW | 4.0KW以上微耕机；动力型号:1P70F/P-G汽油机,配套功率:4.0KW | 2017 |  | 非通用类 | 4 | 否 | 重庆市 | 部：2014065 | 2018-04-29 | 刘建 | 023-66372270
耕整地机械 | 耕地机械 | 微耕机 | 功率4KW及以上微耕机 | 微耕机 | 重庆宗申巴贝锐拖拉机制造有限公司 | 1WG4.0-105FC-Z | 800 | 800 | 0 | 0 | 0 | 0 | 0 | 0 | 配套功率≥4KW | 4.0KW以上微耕机；动力型号:ZS300F柴油机,配套动力:4.0KW | 2017 |  | 非通用类 | 4 | 否 | 重庆市 | 部：2014067 | 2018-04-29 | 刘建 | 023-66372270
耕整地机械 | 耕地机械 | 微耕机 | 功率4KW及以上微耕机 | 微耕机 | 重庆宗申巴贝锐拖拉机制造有限公司 | 1WG4.0A-95FQ-D | 800 | 800 | 0 | 0 | 0 | 0 | 0 | 0 | 配套功率≥4KW | 4.0KW以上微耕机；动力型号:ZS170F/P-5汽油机,配套动力:4.0KW | 2017 |  | 非通用类 | 4 | 否 | 重庆市 | 部：2014066 | 2018-04-29 | 刘建 | 023-66372270
耕整地机械 | 耕地机械 | 微耕机 | 功率4KW及以上微耕机 | 微耕机 | 重庆宗申巴贝锐拖拉机制造有限公司 | 1WG6.3-105FC-ZC | 800 | 800 | 0 | 0 | 0 | 0 | 0 | 0 | 配套功率≥4KW | 4.0KW以上微耕机；动力型号:ZS400F柴油机,配套动力:6.3KW | 2017 |  | 非通用类 | 6.3 | 否 | 重庆市 | 部：2014064 | 2018-04-29 | 刘建 | 023-66372270
耕整地机械 | 耕地机械 | 微耕机 | 功率4KW及以上微耕机 | 微耕机 | 重庆宗申巴贝锐拖拉机制造有限公司 | 1WG4.0-95FQ-D | 800 | 800 | 0 | 0 | 0 | 0 | 0 | 0 | 配套功率≥4KW | 4.0KW以上微耕机；动力型号:ZS170F/P汽油机,配套功率:4.0KW | 2017 |  | 非通用类 | 4 | 否 | 重庆市 | 部：2014068 | 2018-04-29 | 刘建 | 023-66372270
耕整地机械 | 耕地机械 | 微耕机 | 功率4KW及以上微耕机 | 微耕机 | 重庆宗申巴贝锐拖拉机制造有限公司 | 1WG4.0-105FQ-ZC | 800 | 800 | 0 | 0 | 0 | 0 | 0 | 0 | 配套功率≥4KW | 4.0KW以上微耕机；动力型号:GH210(170F)汽油机,配套功率:4.0KW | 2017 |  | 非通用类 | 4 | 否 | 重庆市 | 部：20151139 | 2019-12-31 | 刘建 | 023-66372270
耕整地机械 | 耕地机械 | 微耕机 | 功率4KW及以上微耕机 | 微耕机 | 四川省鑫事达机械设备有限公司 | 1WG4.05 | 800 | 800 | 0 | 0 | 0 | 0 | 0 | 0 | 配套功率≥4KW | 结构型式:前置式配套发动机额定功率:4.05KW外形尺寸(长X宽X高)MM:(1600X1000X950)MM结构质量:88KG连接方式:直联耕宽:1000MM耕深:≥100MM | 2017 |  | 非通用类 | 4.05 | 否 | 四川省 | 川0 13124 | 2017-12-31 | 刘刚 | 0838-8520712
耕整地机械 | 耕地机械 | 微耕机 | 功率4KW及以上微耕机 | 微耕机 | 四川省鑫事达机械设备有限公司 | 1WG5.6 | 800 | 800 | 0 | 0 | 0 | 0 | 0 | 0 | 配套功率≥4KW | 结构型式:前置式配套发动机额定功率:5.6KW外形尺寸(长X宽X高)MM:(1740X1350X950)MM结构质量:108KG连接方式:直联耕宽:1350MM耕深:≥100MM | 2017 |  | 非通用类 | 5.6 | 否 | 四川省 | 川0 13056 | 2017-12-31 | 刘刚 | 0838-8520712
耕整地机械 | 耕地机械 | 微耕机 | 功率4KW及以上微耕机 | 微耕机 | 四川省鑫事达机械设备有限公司 | 1WG4.0Q | 800 | 800 | 0 | 0 | 0 | 0 | 0 | 0 | 配套功率≥4KW | 结构型式:前置式配套发动机额定功率:4.0KW外形尺寸(长X宽X高)MM:(1540X1000X930)MM结构质量:65KG连接方式:直联耕宽:1000MM耕深:≥100MM | 2017 |  | 非通用类 | 4 | 否 | 四川省 | 川0 15003 | 2019-04-02 | 刘刚 | 0838-8520712
耕整地机械 | 耕地机械 | 微耕机 | 功率4KW及以上微耕机 | 微耕机 | 四川省鑫事达机械设备有限公司 | 1WG4.0A | 800 | 800 | 0 | 0 | 0 | 0 | 0 | 0 | 配套功率≥4KW | 结构型式:前置式.配套发动机额定功率:4.05KW.外形尺寸(长*宽*高):1600*1000*920MM.结构质量:77KG.耕宽:1000MM.耕深:≥100MM. | 2017 |  | 非通用类 | 4.05 | 否 | 四川省 | 部20151276 | 2019-12-31 | 刘刚 | 0838-8520712
耕整地机械 | 耕地机械 | 微耕机 | 功率4KW及以上微耕机 | 微耕机 | 四川省鑫事达机械设备有限公司 | 1WG6.3 | 800 | 800 | 0 | 0 | 0 | 0 | 0 | 0 | 配套功率≥4KW | 结构型式:前置式.配套发动机额定功率:6.3KW.外形尺寸(长*宽*高):1740*1350*980MM.结构质量:118KG.耕宽:1350MM.耕深:≥100MM. | 2017 |  | 非通用类 | 6.3 | 否 | 四川省 | 部20151277 | 2019-12-31 | 刘刚 | 0838-8520712
耕整地机械 | 耕地机械 | 微耕机 | 功率4KW及以上微耕机 | 微耕机 | 四川省鑫事达机械设备有限公司 | 1WG4.0 | 800 | 800 | 0 | 0 | 0 | 0 | 0 | 0 | 配套功率≥4KW | 结构型式:前置式.配套发动机额定功率:4.0KW.外形尺寸(长*宽*高):1740*1100*980MM.结构质量:109KG.耕宽:1100MM.耕深:≥100MM. | 2017 |  | 非通用类 | 4 | 否 | 四川省 | 部20151275 | 2019-12-31 | 刘刚 | 0838-8520712
耕整地机械 | 耕地机械 | 微耕机 | 功率4KW及以上微耕机 | 微耕机 | 潍坊鲁科机械有限公司 | 1WG-6TD | 800 | 800 | 0 | 0 | 0 | 0 | 0 | 0 | 配套功率≥4KW | 1WG-6TD:外形尺寸(长×宽×高):1635×1010×1115MM.结构质量:148KG.配套发动机型号:F186S.配套发动机功率:6.3KW.配套发动机额定转速:1800R/MIN.刀辊设计转速:低档40高档102(R/MIN).导辊最大回转半径:185MM.传动方式:三角皮带.连接方式:直联式.耕宽:92CM.耕深:≥10CM.作业速度:≥0.2M/S.作业小时生产率:0.08-0.12HM2/(H?M).单位作业面积燃油消耗量:≤12KG/HM2.碎土率:≥50%.植被覆盖率:≥55%.总安装刀数:24把.配置:旋耕刀总成1付. | 2017 |  | 非通用类 | 6.3 | 否 | 山东省 |  |  | 齐承良 | 0536-7286267
耕整地机械 | 耕地机械 | 微耕机 | 功率4KW及以上微耕机 | 微耕机 | 潍坊鲁科机械有限公司 | 1WG-6YJ | 800 | 800 | 0 | 0 | 0 | 0 | 0 | 0 | 配套功率≥4KW | 1WG-6YJ:外形尺寸(长×宽×高):1505×1005×1060MM.结构质量:118KG.配套发动机型号:F186S.配套发动机功率:6.3KW.配套发动机额定转速:1800R/MIN.刀辊设计转速:低档55高档90(R/MIN).导辊最大回转半径:185MM.传动方式:三角皮带.连接方式:直联式.耕宽:90CM.耕深:≥10CM.作业速度:≥0.2M/S.作业小时生产率:≥0.1HM2/(H?M).单位作业面积燃油消耗量:≤12KG/HM2.碎土率:≥50%.植被覆盖率:≥55%.总安装刀数:24把.配置:旋耕刀总成1付. | 2017 |  | 非通用类 | 6.3 | 否 | 山东省 |  |  | 齐承良 | 0536-7286267
耕整地机械 | 耕地机械 | 微耕机 | 功率4KW及以上微耕机 | 微耕机 | 潍坊鲁科机械有限公司 | 1WG-6Y | 800 | 800 | 0 | 0 | 0 | 0 | 0 | 0 | 配套功率≥4KW | 1WG-6Y:外形尺寸(长×宽×高):1480×905×965MM.结构质量:113KG.配套发动机型号:F186S.配套发动机功率:6.3KW.配套发动机额定转速:1800R/MIN.刀辊设计转速:低档71高档122(R/MIN).导辊最大回转半径:165MM.传动方式:三角皮带.连接方式:直联式.耕宽:92CM.耕深:≥10CM.作业速度:≥0.2M/S.作业小时生产率:0.08-0.12HM2/(H?M).单位作业面积燃油消耗量:≤12KG/HM2.碎土率:≥50%.植被覆盖率:≥55%.总安装刀数:24把.配置:旋耕刀总成1付. | 2017 |  | 非通用类 | 6.3 | 否 | 山东省 |  |  | 齐承良 | 0536-7286267
耕整地机械 | 耕地机械 | 微耕机 | 功率4KW及以上微耕机 | 微耕机 | 重庆华田浩犁机械有限责任公司 | 1WG4.0-100FQ-ZC-A | 800 | 800 | 0 | 0 | 0 | 0 | 0 | 0 | 配套功率≥4KW |  | 2017 |  | 非通用类 | 4 | 否 | 重庆市 |  |  | 徐伟 | 023-65181516
耕整地机械 | 耕地机械 | 微耕机 | 功率4KW及以上微耕机 | 微耕机 | 重庆华田浩犁机械有限责任公司 | 1WG5.5-135FQ-ZC | 800 | 800 | 0 | 0 | 0 | 0 | 0 | 0 | 配套功率≥4KW |  | 2017 |  | 非通用类 | 5.5 | 否 | 重庆市 |  |  | 徐伟 | 023-65181516
耕整地机械 | 耕地机械 | 微耕机 | 功率4KW及以上微耕机 | 微耕机 | 重庆华田浩犁机械有限责任公司 | 1WG4.0-100FQ-ZC | 800 | 800 | 0 | 0 | 0 | 0 | 0 | 0 | 配套功率≥4KW | 标定功率:4.0KW结构型式:前置式配套发动机结构形式:单式四冲程OHV、汽缸中心斜置25°额定转速:3600R/MIN启动方式:回复式手拉起动传动方式:齿轮传动连接方式:直联式耕宽:1000MM耕深:≥100MM作业速度:0.1~0.3M/S作业小时生产率:≥0.04HM2/(H·M)主燃油消耗量:≤35KG/HM2刀辊转速:快档:140R/MIN；慢档:100R/MIN刀辊最大回转半径:180MM刀辊总安装刀数:24 | 2017 |  | 非通用类 | 4 | 否 | 重庆市 | 部20151909 | 2019-12-31 | 徐伟 | 023-65181516
耕整地机械 | 耕地机械 | 微耕机 | 功率4KW及以上微耕机 | 微耕机 | 重庆华田浩犁机械有限责任公司 | 1WG6.3-135FC-ZC | 800 | 800 | 0 | 0 | 0 | 0 | 0 | 0 | 配套功率≥4KW | 标定功率:6.3KW结构型式:前置式配套发动机结构形式:立式、单缸、四冲程、风冷、直喷式额定转速:3600R/MIN启动方式:反冲式手拉起动传动方式:齿轮传动连接方式:直联式耕宽:1350MM耕深:≥100MM作业速度:0.1~0.3M/S主燃油消耗量:≤30KG/HM2作业小时生产率:≥0.04HM2/(H·M)刀辊转速:快档:130R/MIN；慢档:105R/MIN刀辊最大回转半径:180MM刀辊总安装刀数:38 | 2017 |  | 非通用类 | 6.3 | 否 | 重庆市 | 部20151911 | 2019-12-31 | 徐伟 | 023-65181516
耕整地机械 | 耕地机械 | 微耕机 | 功率4KW及以上微耕机 | 微耕机 | 重庆华田浩犁机械有限责任公司 | 1WG6.3-135FC-ZC-X | 800 | 800 | 0 | 0 | 0 | 0 | 0 | 0 | 配套功率≥4KW | 结构型式:前置式配套发动机结构形式:立式、单缸、四冲程、风冷、直喷式标定功率:6.3KW额定转速:3600R/MIN启动方式:回复式手拉起动传动方式:齿轮传动连接方式:直联式耕宽:1350MM耕深:≥100MM作业速度:0.1~0.3M/S主燃油消耗量:≤30KG/HM2作业小时生产率:≥0.04HM2/(H·M)刀辊转速:快档:130R/MIN；中档:130R/MIN；慢档:70R/MIN刀辊最大回转半径:170MM刀辊总安装刀数:38把 | 2017 |  | 非通用类 | 6.3 | 否 | 重庆市 | 渝2014041 | 2018-09-27 | 徐伟 | 023-65181516
耕整地机械 | 耕地机械 | 微耕机 | 功率4KW及以上微耕机 | 微耕机 | 重庆华田浩犁机械有限责任公司 | 1WG4.0-105FC-Z | 800 | 800 | 0 | 0 | 0 | 0 | 0 | 0 | 配套功率≥4KW | 发动机型号:178F标定功率:4.0KW额定转速:3600R/MIN传动方式:齿轮传动连接方式:直联式耕宽:1050MM耕深:≥100MM主燃油消耗量:≤25KG/HM2作业速度:0.1~0.3M/S作业小时生产率:≥0.04HM2/(H·M)刀辊转速:快档:130R/MIN；慢档:105R/MIN刀辊最大回转半径:180MM刀辊总安装刀数:32旋耕刀型号:旱地刀 | 2017 |  | 非通用类 | 4 | 否 | 重庆市 |  |  | 徐伟 | 023-65181516
耕整地机械 | 耕地机械 | 微耕机 | 功率4KW及以上微耕机 | 微耕机 | 重庆华田浩犁机械有限责任公司 | 1WG4.05-100FC-ZC | 800 | 800 | 0 | 0 | 0 | 0 | 0 | 0 | 配套功率≥4KW | 额定功率:4.05KW结构型式:前置式配套发动机结构形式:立式、单缸、四冲程、风冷、直喷式标定转速:3600R/MIN启动方式:回弹式绳索起动传动方式:齿轮传动连接方式:直联耕宽:1000MM耕深:≥100MM作业速度:0.1~0.3M/S主燃油消耗量:≤30KG/HM2作业小时生产率:≥0.04HM2/(H·M)刀辊转速:快档:130R/MIN；慢档:100R/MIN刀辊最大回转半径:180MM刀辊总安装刀数:32 | 2017 |  | 非通用类 | 4.05 | 否 | 重庆市 | 部20151910 | 2019-12-31 | 徐伟 | 023-65181516
耕整地机械 | 耕地机械 | 微耕机 | 功率4KW及以上微耕机 | 微耕机 | 重庆市美琪工业制造有限公司 | 1WG4.1-100FQ-ZC | 800 | 800 | 0 | 0 | 0 | 0 | 0 | 0 | 配套功率≥4KW | 配套发动机:170F汽油机；额定功率:4.1KW；外形尺寸(MM):1540×1000×800；结构质量:70KG；传动方式:齿轮传动；连接方式:直联式；旋耕刀型号:Ⅱ型旱地刀；总安装刀数:24把；作业小时生产率:≥0.04HM2/(H·M)；单位作业面积燃油消耗量:≤35KG/HM2；耕宽1000MM；耕深≥100MM. | 2017 |  | 非通用类 | 4.1 | 否 | 重庆市 | 部20152216 | 2019-12-31 | 陈刚 | 023-86007615
耕整地机械 | 耕地机械 | 微耕机 | 功率4KW及以上微耕机 | 微耕机 | 重庆市美琪工业制造有限公司 | 1WG4.0-90FQ-D | 800 | 800 | 0 | 0 | 0 | 0 | 0 | 0 | 配套功率≥4KW | 配套发动机:170F汽油机；配套功率:4.0KW；外形尺寸(MM):1600×900×990；结构质量:57KG；传动方式:链条传动；连接方式:直联式；旋耕刀型号:Ⅱ型旱地耕刀；总安装刀数:24把；作业小时生产率:≥0.04HM2/(H·M)；单位作业面积燃油消耗量:≤35KG/HM2；耕宽900MM；耕深≥100MM. | 2017 |  | 非通用类 | 4 | 否 | 重庆市 | 渝2015030 | 2019-12-31 | 陈刚 | 023-86007615
耕整地机械 | 耕地机械 | 微耕机 | 功率4KW及以上微耕机 | 微耕机 | 重庆市美琪工业制造有限公司 | 1WG4.0Q | 800 | 800 | 0 | 0 | 0 | 0 | 0 | 0 | 配套功率≥4KW | 配套发动机:1P70F/P-1汽油机；标定功率:4.0KW；外形尺寸(MM):1440×900×810；结构质量:70KG；传动方式:齿轮传动；连接方式:直联式；旋耕刀型号:防缠刀；总安装刀数:24把；作业小时生产率:≥0.04HM2/(H·M)；单位作业面积燃油消耗量:≤35KG/HM2；耕宽900MM；耕深≥100MM. | 2017 |  | 非通用类 | 4 | 否 | 重庆市 | 渝2016035 | 2020-12-31 | 陈刚 | 023-86007615
耕整地机械 | 耕地机械 | 微耕机 | 功率4KW及以上微耕机 | 微耕机 | 云南虎耕农机有限公司 | 1WGQ4.0-100 | 800 | 800 | 0 | 0 | 0 | 0 | 0 | 0 | 配套功率≥4KW |  | 2017 |  | 非通用类 | 4 | 否 | 云南省 |  |  |  | -
耕整地机械 | 耕地机械 | 微耕机 | 功率4KW及以上微耕机 | 微耕机 | 日照市立盈机械制造有限公司 | 1WG-5Q | 800 | 800 | 0 | 0 | 0 | 0 | 0 | 0 | 配套功率≥4KW | 该产品补贴分档的关键技术参数:发动机形式:汽油配套功率(KW):4.8 | 2017 |  | 非通用类 | 4.8 | 否 | 山东省 |  |  | 牟宗强 | 0633-6686888
耕整地机械 | 耕地机械 | 微耕机 | 功率4KW及以上微耕机 | 微耕机 | 日照市立盈机械制造有限公司 | 1WG-6 | 800 | 800 | 0 | 0 | 0 | 0 | 0 | 0 | 配套功率≥4KW | 该产品补贴分档的关键技术参数:发动机形式:汽油配套功率(KW):6.3 | 2017 |  | 非通用类 | 6.3 | 否 | 山东省 |  |  | 牟宗强 | 0633-6686888
耕整地机械 | 耕地机械 | 微耕机 | 功率4KW及以上微耕机 | 微耕机 | 日照市立盈机械制造有限公司 | 1WG-4.2Q(Z) | 800 | 800 | 0 | 0 | 0 | 0 | 0 | 0 | 配套功率≥4KW | 该产品补贴分档的关键技术参数:发动机形式:汽油配套功率(KW):4.2 | 2017 |  | 非通用类 | 4.2 | 否 | 山东省 | 部2015575 | 2019-12-31 | 牟宗强 | 0633-6686888
耕整地机械 | 耕地机械 | 微耕机 | 功率4KW及以上微耕机 | 微耕机 | 日照市立盈机械制造有限公司 | 1WG-4Q | 800 | 800 | 0 | 0 | 0 | 0 | 0 | 0 | 配套功率≥4KW | 该产品补贴分档的关键技术参数:发动机形式:汽油配套功率(KW):4.1 | 2017 |  | 非通用类 | 4.1 | 否 | 山东省 |  |  | 牟宗强 | 0633-6686888
耕整地机械 | 耕地机械 | 微耕机 | 功率4KW及以上微耕机 | 微耕机 | 重庆箭驰机械有限公司 | 1WG5.5-110FQ-ZC | 800 | 800 | 0 | 0 | 0 | 0 | 0 | 0 | 配套功率≥4KW | 结构形式:手持式,发动机型号名称:177F/P汽油机,发动机结构形式:单缸、四冲程、OHV、汽缸中心线斜置25°,发动机额定功率:5.5(KW),发动机额定转速:3600(R/MIN),发动机起动方式:回复式手拉起动,外形尺寸(长X宽X高):1630X1100X1050(MM),结构质量:75(KG),传动方式:齿轮传动,连接方式:直联,刀辊转速:I档:60；II档:110；III档:140(R/MIN),刀辊最大回转半径:180(MM),刀辊总安装刀数:32,旋耕刀型号:旱地刀,主离合器型式:摩擦片式(常开),耕宽:1100(MM),耕深:≥100(MM),作业速度:0.1-0.3(M/S),作业小时生产率:≥0.04(HM2/(H·M))单位作业面积燃油消耗量:≤35(KG/HM2) | 2017 |  | 非通用类 | 5.5 | 否 | 重庆市 | 部20170469 | 2021-12-31 | 吴建 | 023-68268082
耕整地机械 | 耕地机械 | 微耕机 | 功率4KW及以上微耕机 | 微耕机 | 重庆箭驰机械有限公司 | 1WG4.05-95FC-ZC | 800 | 800 | 0 | 0 | 0 | 0 | 0 | 0 | 配套功率≥4KW | 结构形式:前置式,发动机型号名称:DW173F柴油机,发动机结构形式:单缸、立式、四冲程、风冷、直喷式,发动机额定功率:4.05(KW),发动机额定转速:3600(R/MIN),发动机起动方式:手拉反冲起动,外形尺寸(长X宽X高):1610X950X1030(MM),结构质量:76(KG),传动方式:齿轮传动,连接方式:直联,刀辊转速:I档:60；II档:115；III档:155(R/MIN),刀辊最大回转半径:180(MM),刀辊总安装刀数:24,主离合器型式:摩擦片式,耕宽:950(MM),耕深:≥100(MM),作业速度:0.1-0.3(M/S),作业小时生产率:≥0.04(HM2/(H·M))单位作业面积燃油消耗量:≤30(KG/HM2) | 2017 |  | 非通用类 | 4.05 | 否 | 重庆市 | 部20153074 | 2019-12-31 | 吴建 | 023-68268082
耕整地机械 | 耕地机械 | 微耕机 | 功率4KW及以上微耕机 | 微耕机 | 重庆箭驰机械有限公司 | 1WG4.0-95FQ-ZC | 800 | 800 | 0 | 0 | 0 | 0 | 0 | 0 | 配套功率≥4KW | 结构形式:前置式,发动机型号名称:170F/P汽油机,发动机结构形式:单缸、四冲程、OHV、风冷,发动机额定功率:4.0(KW),发动机额定转速:3600(R/MIN),发动机起动方式:手拉反冲起动,外形尺寸(长X宽X高):1600X950X1030(MM),结构质量:70(KG),传动方式:齿轮传动,连接方式:直联,刀辊转速:I档:70；II档:130；III档:155(R/MIN),刀辊最大回转半径:180(MM),刀辊总安装刀数:24,主离合器型式:摩擦片式,耕宽:950(MM),耕深:≥100(MM),作业速度:0.1-0.3(M/S),作业小时生产率:≥0.04(HM2/(H·M))单位作业面积燃油消耗量:≤35(KG/HM2) | 2017 |  | 非通用类 | 4 | 否 | 重庆市 | 部20153075 | 2019-12-31 | 吴建 | 023-68268082
耕整地机械 | 耕地机械 | 微耕机 | 功率4KW及以上微耕机 | 微耕机 | 重庆箭驰机械有限公司 | 1WG4.0-105FC-Z | 800 | 800 | 0 | 0 | 0 | 0 | 0 | 0 | 配套功率≥4KW | 结构形式:前置式,发动机型号名称:DW178F柴油机,发动机结构形式:单缸、立式、四冲程、风冷、直喷式,发动机额定功率:4.0(KW),发动机额定转速:3600(R/MIN),发动机起动方式:手拉反冲起动,外形尺寸(长X宽X高):1700X1050X800(MM),结构质量:105(KG),传动方式:齿轮传动,连接方式:直联,刀辊转速:快档:125；慢档:70(R/MIN),刀辊最大回转半径:180(MM),刀辊总安装刀数:32,主离合器型式:摩擦片式,耕宽:1050(MM),耕深:≥100(MM),作业速度:0.1-0.3(M/S),作业小时生产率:≥0.04(HM2/(H·M)),单位作业面积燃油消耗量:≤30(KG/HM2) | 2017 |  | 非通用类 | 4 | 否 | 重庆市 | 部2014071 | 2018-04-29 | 吴建 | 023-68268082
耕整地机械 | 耕地机械 | 微耕机 | 功率4KW及以上微耕机 | 微耕机 | 重庆箭驰机械有限公司 | 1WG4.0-90FQ-D | 800 | 800 | 0 | 0 | 0 | 0 | 0 | 0 | 配套功率≥4KW | 结构形式:前置式,发动机型号名称:170F汽油机,发动机结构形式:单缸、四冲程、OHV、水平轴、气缸中心线斜置25°,发动机额定功率:4.0(KW),发动机额定转速:3600(R/MIN),发动机起动方式:手拉反冲起动,外形尺寸(长X宽X高):1550X900X800(MM),结构质量:80(KG),传动方式:链条传动,连接方式:直联,刀辊转速:I档:90；II档:125(R/MIN),刀辊最大回转半径:180(MM),刀辊总安装刀数:32,主离合器型式:张紧轮式,耕宽:900(MM),耕深:≥100(MM),作业速度:0.1-0.3(M/S),作业小时生产率:≥0.04(HM2/(H·M))单位作业面积燃油消耗量:≤35(KG/HM2) | 2017 |  | 非通用类 | 4 | 否 | 重庆市 | 部2014070 | 2018-04-29 | 吴建 | 023-68268082
耕整地机械 | 耕地机械 | 微耕机 | 功率4KW及以上微耕机 | 微耕机 | 重庆箭驰机械有限公司 | 1WG6.3-135FC-Z | 800 | 800 | 0 | 0 | 0 | 0 | 0 | 0 | 配套功率≥4KW | 结构形式:前置式,发动机型号名称:DW186F柴油机,发动机结构形式:单缸、立式、四冲程、风冷、直喷式,发动机额定功率:6.3(KW),发动机额定转速:3600(R/MIN),发动机起动方式:手拉反冲起动,外形尺寸(长X宽X高):1700X1350X800(MM),结构质量:120(KG),传动方式:齿轮传动,连接方式:直联,刀辊转速:快档:125；慢档:70(R/MIN),刀辊最大回转半径:180(MM),刀辊总安装刀数:38,主离合器型式:摩擦片式,耕宽:1350(MM),耕深:≥100(MM),作业速度(M/S):0.1-0.3,作业小时生产率(HM2/(H·M)):≥0.04,单位作业面积燃油消耗量(KG/HM2):≤30 | 2017 |  | 非通用类 | 6.3 | 否 | 重庆市 | 部2014072 | 2018-04-29 | 吴建 | 023-68268082
耕整地机械 | 耕地机械 | 微耕机 | 功率4KW及以上微耕机 | 微耕机 | 无锡华源凯马发动机有限公司 | 1WG-6.3(KM910K) | 800 | 800 | 0 | 0 | 0 | 0 | 0 | 0 | 配套功率≥4KW | 微型耕作机KDT910K/KE标定牵引力N1400外形尺寸(长*宽*高)MM1800*1000*1200轮距MM520前支承点距离MM500最小离地间隙MM105接近角Φ(机架水平状态)34°最小转向圆半径M0.6最小水平通过半径M1.35结构质量KG120离合器型式摩擦片式离合器输出轴转速R/MIN1418牵引框下支承面距地高MM365扶手架回转角度90°生产率按使用说明书规定轮胎型号4.00-8轮胎气压KG/CM21.2配套柴油机型号KM186F配套额定功率KW/RPM6.3/3600蓄电池(只限KE型)AH36 | 2017 |  | 非通用类 | 6.3 | 否 | 江苏省 | 部20160100 | 2020-12-31 | 殷洪军 | 0510-83052538
耕整地机械 | 耕地机械 | 微耕机 | 功率4KW及以上微耕机 | 微耕机 | 无锡华源凯马发动机有限公司 | 1WG-4(KM610LE) | 800 | 800 | 0 | 0 | 0 | 0 | 0 | 0 | 配套功率≥4KW | 微型耕作机KDT610C/CE/CZ/L/LE标定牵引力N900外形尺寸(长*宽*高)MM1770*645*1040轮距MM206-640(可12级调节)前支承点距离MM570最小离地间隙MM95接近角Φ(机架水平状态)34°最小转向圆半径M0.6最小水平通过半径M1.35结构质量KG110动力传递型式V型皮带-圆柱齿轮-链轮离合器型式皮带张紧式变速箱型式(3+1)*2组成式副变速型式钢球离合式转向结构型式钢球离合式最终传动链传动输出轴转速R/MIN700牵引框下支承面距地高MM365扶手架旋转180°前后调节,上下活动大小调节轮胎型号4.00-10(4.00-8)轮胎气压KG/CM21.2配套柴油机型号KM178FS配套额定功率KW/RPM4/1800蓄电池(只限CE、LE型)AH17 | 2017 |  | 非通用类 | 4 | 否 | 江苏省 | 部20160102 | 2020-12-31 | 殷洪军 | 0510-83052538
耕整地机械 | 耕地机械 | 微耕机 | 功率4KW及以上微耕机 | 微耕机 | 无锡华源凯马发动机有限公司 | 1WG-4(KM610C) | 800 | 800 | 0 | 0 | 0 | 0 | 0 | 0 | 配套功率≥4KW | 微型耕作机KDT610C标定牵引力N900外形尺寸(长*宽*高)MM1770*645*1040轮距MM206-640(可12级调节)前支承点距离MM570最小离地间隙MM95接近角Φ(机架水平状态)34°最小转向圆半径M0.6最小水平通过半径M1.35结构质量KG110动力传递型式V型皮带-圆柱齿轮-链轮离合器型式皮带张紧式变速箱型式(3+1)*2组成式副变速型式钢球离合式转向结构型式钢球离合式最终传动链传动输出轴转速R/MIN700牵引框下支承面距地高MM365扶手架旋转180°前后调节,上下活动大小调节轮胎型号4.00-10(4.00-8)轮胎气压KG/CM21.2配套柴油机型号KM178FS配套额定功率KW/RPM4/1800 | 2017 |  | 非通用类 | 4 | 否 | 江苏省 | 部2015718 | 2019-12-31 | 殷洪军 | 0510-83052538
耕整地机械 | 耕地机械 | 微耕机 | 功率4KW及以上微耕机 | 微耕机 | 无锡华源凯马发动机有限公司 | 1WG-6.3(KM910C) | 800 | 800 | 0 | 0 | 0 | 0 | 0 | 0 | 配套功率≥4KW | 微型耕作机KDT910C标定牵引力N1400外形尺寸(长*宽*高)MM1770*645*1040轮距MM206-640(可12级调节)前支承点距离MM570最小离地间隙MM95接近角Φ(机架水平状态)34°最小转向圆半径M0.6最小水平通过半径M1.35结构质量KG125动力传递型式V型皮带-圆柱齿轮-链轮离合器型式皮带张紧式变速箱型式(3+1)*2组成式副变速型式钢球离合式转向结构型式钢球离合式最终传动链传动输出轴转速R/MIN700牵引框下支承面距地高MM365扶手架旋转180°前后调节,上下活动大小调节轮胎型号4.00-10(4.00-8)轮胎气压KG/CM21.2配套柴油机型号KM186FS配套额定功率KW/RPM6.3/1800 | 2017 |  | 非通用类 | 6.3 | 否 | 江苏省 | 部2015720 | 2019-12-31 | 殷洪军 | 0510-83052538
耕整地机械 | 耕地机械 | 微耕机 | 功率4KW及以上微耕机 | 微耕机 | 无锡华源凯马发动机有限公司 | 1WG-4(KM610K) | 800 | 800 | 0 | 0 | 0 | 0 | 0 | 0 | 配套功率≥4KW | 微型耕作机KDT610K/KE标定牵引力N900外形尺寸(长*宽*高)MM1800*1000*1200轮距MM520前支承点距离MM500最小离地间隙MM105接近角Φ(机架水平状态)34°最小转向圆半径M0.6最小水平通过半径M1.35结构质量KG110离合器型式摩擦片式离合器输出轴转速R/MIN1418牵引框下支承面距地高MM365扶手架回转角度90°生产率按使用说明书规定轮胎型号4.00-8轮胎气压KG/CM21.2配套柴油机型号KM178F配套额定功率KW/RPM4/3600蓄电池(只限KE型)AH36 | 2017 |  | 非通用类 | 4 | 否 | 江苏省 | 部20160101 | 2020-12-31 | 殷洪军 | 0510-83052538
耕整地机械 | 耕地机械 | 微耕机 | 功率4KW及以上微耕机 | 微耕机 | 无锡华源凯马发动机有限公司 | 1WG-6.3(KM910LE) | 800 | 800 | 0 | 0 | 0 | 0 | 0 | 0 | 配套功率≥4KW | 微型耕作机KDT910L/LE标定牵引力N1400外形尺寸(长*宽*高)MM1770*645*1040轮距MM206-640(可12级调节)前支承点距离MM570最小离地间隙MM95接近角Φ(机架水平状态)34°最小转向圆半径M0.6最小水平通过半径M1.35结构质量KG125动力传递型式V型皮带-圆柱齿轮-链轮离合器型式皮带张紧式变速箱型式(3+1)*2组成式副变速型式钢球离合式转向结构型式钢球离合式最终传动链传动输出轴转速R/MIN700牵引框下支承面距地高MM365扶手架旋转180°前后调节,上下活动大小调节轮胎型号4.00-10(4.00-8)轮胎气压KG/CM21.2配套柴油机型号KM186FS配套额定功率KW/RPM6.3/1800蓄电池(只限CE、LE型)AH17 | 2017 |  | 非通用类 | 6.3 | 否 | 江苏省 | 部20160099 | 2020-12-31 | 殷洪军 | 0510-83052538
耕整地机械 | 耕地机械 | 微耕机 | 功率4KW及以上微耕机 | 微耕机 | 重庆华世丹机械制造有限公司 | 1WG6.5-135FQ-ZC | 800 | 800 | 0 | 0 | 0 | 0 | 0 | 0 | 配套功率≥4KW | 主要技术规格:规格型号:1WG6.5-135FQ-ZC；结构型式:前置式；配套发动机生产企业:重庆华世丹机械制造有限公司；配套发动机型号名称:H182F汽油机；配套发动机结构型式:单缸、四冲程、强制风冷、25°斜置、OHV；配套发动机标定功率:6.5KW；配套发动机额定转速:3600R/MIN；配套发动机起动方式:手拉绳式反冲起动；外形尺寸(长×宽×高):1630×1350×950MM；结构质量:100KG；传动方式:齿轮传动；连接方式:直联式,扶把调整幅度:水平方向70°、垂直方向:70°；刀辊转速:慢档:85R/MIN,快档128R/MIN；刀辊最大回转半径:180MM,刀辊总安装刀数:38把；旋耕刀型号:Ⅱ型旱地刀；主离合器型式:湿式摩檫离合；耕宽:1350MM,耕深:≥100MM,作业速度:0.1~0.3M/S,作业小时生产率:≥0.04HM2/(H?M),单位作业面积燃油消耗量:≤40KG/HM2. | 2017 |  | 非通用类 | 6.5 | 否 | 重庆市 | 部20153083 | 2019-12-31 | 何先龙 | 023-65824800
耕整地机械 | 耕地机械 | 微耕机 | 功率4KW及以上微耕机 | 微耕机 | 重庆华世丹机械制造有限公司 | 1WG4.0-80FQ-DL | 800 | 800 | 0 | 0 | 0 | 0 | 0 | 0 | 配套功率≥4KW | 主要配置:规格型号:1WG4.0-80FQ-DL；结构型式:前置式；配套发动机生产企业:重庆华世丹机械制造有限公司；配套发动机型号名称:H170F汽油机；配套发动机结构型式:单缸、四冲程、强制风冷、25°斜置、OHV；配套发动机额定功率:4.0KW；配套发动机额定转速:3600R/MIN；配套发动机起动方式:手拉反冲启动；外形尺寸(长×宽×高):1480×800×1000MM；结构质量:60KG；传动方式:链条传动；连接方式:直联式；扶把调整幅度:水平方向:210°,垂直方向:56°；刀辊转速:慢档:92R/MIN,快档:126R/MIN；辊最大回转半径:170MM；刀辊总安装刀数:18把；旋耕刀型号:Ⅱ型旱地刀；主离合器型式:皮带张紧轮式；耕宽:800MM；耕深:≥100MM；作业速度:0.1~0.3M/S；作业小时生产率:≥0.04HM2/(H?M)；单位作业面积燃油消耗量:≤35KG/HM2. | 2017 |  | 非通用类 | 4 | 否 | 重庆市 | 部20152389 | 2019-12-31 | 何先龙 | 023-65824800
耕整地机械 | 耕地机械 | 微耕机 | 功率4KW及以上微耕机 | 微耕机 | 重庆华世丹机械制造有限公司 | 1WG4.0-90FQ-ZC | 800 | 800 | 0 | 0 | 0 | 0 | 0 | 0 | 配套功率≥4KW | 主要技术规格:规格型号:1WG4.0-90FQ-ZC；结构型式:前置式.配套发动机生产企业:重庆华世丹机械制造有限公司,配套发动机型号名称:H170F汽油机,配套发动机结构型式:单缸、四冲程、风冷、25°斜置、OHV；配套发动机额定功率:4.0KW,配套发动机额定转速:3600R/MIN,配套发动机起动方式:手拉反冲起动.外形尺寸(长×宽×高):1470×900×920MM.结构质量:56KG.传动方式:齿轮传动.连接方式:直联式.扶把调整幅度:水平方向:180°,垂直方向:60°.刀辊转速:快档:150R/MIN,慢档:100R/MIN.刀辊最大回转半径:180MM.刀辊总安装刀数:24把.旋耕刀型号:Ⅱ型旱地刀.主离合器型式:锥度、湿式；耕宽:900MM,耕深:≥100MM,作业速度:0.1~0.3M/S,作业小时生产率:≥0.04HM2/(H?M),单位作业面积燃油消耗量:≤35KG/HM2. | 2017 |  | 非通用类 | 4 | 否 | 重庆市 | 部20151169 | 2019-12-31 | 何先龙 | 023-65824800
耕整地机械 | 耕地机械 | 微耕机 | 功率4KW及以上微耕机 | 微耕机 | 重庆华世丹机械制造有限公司 | 1WG4.0-70FQ-ZC | 800 | 800 | 0 | 0 | 0 | 0 | 0 | 0 | 配套功率≥4KW | 主要技术规格:规格型号:1WG4.0-70FQ-ZC；结构型式:前置式；配套发动机生产企业:重庆华世丹机械制造有限公司；配套发动机型号名称:H1P70F汽油机；配套发动机结构型式:单缸、四冲程、强制风冷；配套发动机标定功率:4.0KW；配套发动机额定转速:3800R/MIN；配套发动机起动方式:手拉绳式反冲起动；外形尺寸(长×宽×高):1430×700×950MM；结构质量:49KG；传动方式:锥齿传动；连接方式:直联式；扶把调整幅度:水平方向0°、垂直方向:±180°；刀辊转速:180R/MIN；刀辊最大回转半径:170MM；刀辊总安装刀数:18把.旋耕刀型号:Ⅱ型旱地刀.主离合器型式:离心式,耕宽:700MM,耕深:≥100MM,作业速度:0.1~0.2M/S,作业小时生产率:≥0.03HM2/(H?M),单位作业面积燃油消耗量:≤40KG/HM2. | 2017 |  | 非通用类 | 4 | 否 | 重庆市 | 渝12015011 | 2019-07-13 | 何先龙 | 023-65824800
耕整地机械 | 耕地机械 | 微耕机 | 功率4KW及以上微耕机 | 微耕机 | 重庆华世丹机械制造有限公司 | 1WG5.6-105FQ-ZC | 800 | 800 | 0 | 0 | 0 | 0 | 0 | 0 | 配套功率≥4KW | 主要技术规格:规格型号:1WG5.6-105FQ-ZC.结构型式:前置式.配套发动机生产企业:重庆华世丹机械制造有限公司；配套发动机型号名称:H177F汽油机,配套发动机结构型式:单缸、四冲程、强制风冷、25°斜置、OHV,配套发动机额定功率:5.6KW,额定转速:3600R/MIN,配套发动机起动方式:手拉反冲起动.外形尺寸(长×宽×高):1580×1050×1000MM.结构质量:75KG.传动方式:齿轮传动,连接方式:直联式.扶把调整幅度:水平方向:70°,垂直方向:70°.刀辊转速:快档130R/MIN,慢档:98R/MIN；刀辊最大回转半径:175MM,刀辊总安装刀数:32把.旋耕刀型号:Ⅱ型旱地刀.主离合器型式:湿式摩檫离合,耕宽:1050MM,耕深:≥100MM,作业速度:0.1~0.3M/S,作业小时生产率:≥0.04HM2/(H?M),单位作业面积燃油消耗量:≤40KG/HM2. | 2017 |  | 非通用类 | 5.6 | 否 | 重庆市 | 部20153081 | 2019-12-31 | 何先龙 | 023-65824800
耕整地机械 | 耕地机械 | 微耕机 | 功率4KW及以上微耕机 | 微耕机 | 重庆华世丹机械制造有限公司 | 1WG4.0-100FQ-ZC | 800 | 800 | 0 | 0 | 0 | 0 | 0 | 0 | 配套功率≥4KW | 主要技术规格:规格型号:1WG4.0-100FQ-ZC；结构型式:前置式；配套发动机生产企业:重庆华世丹机械制造有限公司；配套发动机型号名称:H170F汽油机；配套发动机结构型式:单缸、四冲程、强制风冷,25°斜置、OHV,配套发动机额定功率:4.0KW,配套发动机额定转速:3600R/MIN,配套发动机起动方式:手拉反冲起动.外形尺寸(长×宽×高):1530×1000×1070MM.结构质量:64KG.传动方式:齿轮传动.连接方式:直联式.扶把调整幅度:水平方向:180°,垂直方向:60°.刀辊转速:快档:130R/MIN,慢档:100R/MIN.刀辊最大回转半径:180MM；刀辊总安装刀数:24把.旋耕刀型号:Ⅱ型旱地刀.主离合器型式:锥度、湿式.耕宽:1000MM,耕深:≥100MM,作业速度:0.1~0.3M/S,作业小时生产率:≥0.04HM2/(H?M),单位作业面积燃油消耗量:≤35KG/HM2. | 2017 |  | 非通用类 | 4 | 否 | 重庆市 | 部20151171 | 2019-12-31 | 何先龙 | 023-65824800
耕整地机械 | 耕地机械 | 微耕机 | 功率4KW及以上微耕机 | 微耕机 | 重庆华世丹机械制造有限公司 | 1WG5.6-135FQ-ZC | 800 | 800 | 0 | 0 | 0 | 0 | 0 | 0 | 配套功率≥4KW | 主要技术规格:规格型号:1WG5.6-135FQ-ZC.结构型式:前置式.配套发动机生产企业:重庆华世丹机械制造有限公司；配套发动机型号名称:H177F汽油机,配套发动机结构型式:单缸、四冲程、强制风冷、25°斜置、OHV,配套发动机额定功率:5.6KW,额定转速:3600R/MIN,配套发动机起动方式:手拉反冲起动.外形尺寸(长×宽×高):1630×1350×950MM.结构质量:93KG.传动方式:齿轮传动,连接方式:直联式.扶把调整幅度:水平方向:70°,垂直方向:70°.刀辊转速:快档:128R/MIN,慢档:85R/MIN；刀辊最大回转半径:180MM,刀辊总安装刀数:38把.旋耕刀型号:Ⅱ型旱地刀.主离合器型式:湿式摩檫离合,耕宽:1350MM,耕深:≥100MM,作业速度:0.1~0.3M/S,作业小时生产率:≥0.04HM2/(H?M),单位作业面积燃油消耗量:≤40KG/HM2. | 2017 |  | 非通用类 | 5.6 | 否 | 重庆市 | 部20153082 | 2019-12-31 | 何先龙 | 023-65824800
耕整地机械 | 耕地机械 | 微耕机 | 功率4KW及以上微耕机 | 微耕机 | 重庆华世丹机械制造有限公司 | 1WG4.0-75FQ-DL | 800 | 800 | 0 | 0 | 0 | 0 | 0 | 0 | 配套功率≥4KW | 主要技术规格:规格型号:1WG4.0-75FQ-DL；结构型式:前置式；配套发动机生产企业:重庆华世丹机械制造有限公司；配套发动机型号名称:H170F汽油机；配套发动机结构型式:单缸、四冲程、强制风冷、25°斜置、OHV；配套发动机额定功率:4.0KW；配套发动机额定转速:3600R/MIN；配套发动机起动方式:手拉反冲启动；外形尺寸(长×宽×高):1480×750×1000MM；结构质量:52KG；传动方式:链条传动；连接方式:直联式；扶把调整幅度:水平方向:210°,垂直方向:56°；刀辊转速:快档:115R/MIN,慢档:84R/MIN；刀辊最大回转半径:170MM；刀辊总安装刀数:18把；旋耕刀型号:Ⅱ型旱地刀；主离合器型式:皮带张紧轮式；耕宽:750MM；耕深:≥100MM；作业速度:0.1~0.3M/S；作业小时生产率:≥0.04HM2/(H?M)；单位作业面积燃油消耗量:≤35KG/HM2. | 2017 |  | 非通用类 | 4 | 否 | 重庆市 | 部20152388 | 2019-12-31 | 何先龙 | 023-65824800
耕整地机械 | 耕地机械 | 微耕机 | 功率4KW及以上微耕机 | 微型耕耘机 | 山东华盛农业药械有限责任公司 | 1WG-4 | 800 | 800 | 0 | 0 | 0 | 0 | 0 | 0 | 配套功率≥4KW | 1、配套柴油发动机,2、发动机功率4千瓦,3、链条、皮带、齿轮复合传动,4、手把可调. | 2017 |  | 非通用类 | 4 | 否 | 山东省 | 部2013858 | 2017-12-31 | 刘彬 | 0539-8488618
耕整地机械 | 耕地机械 | 微耕机 | 功率4KW及以上微耕机 | 微型耕耘机 | 山东华盛农业药械有限责任公司 | 1WG-5Q | 800 | 800 | 0 | 0 | 0 | 0 | 0 | 0 | 配套功率≥4KW | 1、配套汽油发动机,2、发动机功率5千瓦,3、皮带、链条、齿轮复合传动,4、手把可调. | 2017 |  | 非通用类 | 5 | 否 | 山东省 | 部2013859 | 2017-12-31 | 刘彬 | 0539-8488618
耕整地机械 | 耕地机械 | 微耕机 | 功率4KW及以上微耕机 | 微耕机 | 重庆博阔机械制造有限公司 | BK-1WG6.3 | 800 | 800 | 0 | 0 | 0 | 0 | 0 | 0 | 配套功率≥4KW | 配套动力型号:186FA；名称:柴油机,额定功率:6.3(KW)；传动方式:齿轮传动；旋耕刀型号:旱地弯刀；刀辊总安装刀数:32；行走轮形式:胶轮；离合方式:单片摩擦离合器；挡位数:4；扶手是否可调:是；耕宽:115CM；耕深:≥10CM | 2017 |  | 非通用类 | 6.3 | 否 | 重庆市 |  |  | 周伟 | 023-47607738
耕整地机械 | 耕地机械 | 微耕机 | 功率4KW及以上微耕机 | 微耕机 | 重庆博阔机械制造有限公司 | BK-1WG4.0 | 800 | 800 | 0 | 0 | 0 | 0 | 0 | 0 | 配套功率≥4KW | 配套动力型号:178F；名称:柴油机,额定功率:4.0(KW)；传动方式:齿轮传动；旋耕刀型号:旱地弯刀；刀辊总安装刀数:32；行走轮形式:胶轮；离合方式:单片摩擦离合器；挡位数:4；扶手是否可调:是；耕宽:115CM；耕深:≥10CM | 2017 |  | 非通用类 | 4 | 否 | 重庆市 |  |  | 周伟 | 023-47607738
耕整地机械 | 耕地机械 | 微耕机 | 功率4KW及以上微耕机 | 微耕机 | 重庆博阔机械制造有限公司 | 1WG4.05-100FC-ZC | 800 | 800 | 0 | 0 | 0 | 0 | 0 | 0 | 配套功率≥4KW | 配套动力型号:173F；名称:柴油机,额定功率:4.05(KW)；传动方式:齿轮传动；旋耕刀型号:二型旱地刀；刀辊总安装刀数:24；离合方式:摩擦片式；扶手是否可调:是；耕宽:100CM；耕深:≥10CM | 2017 |  | 非通用类 | 4.05 | 否 | 重庆市 | 渝2015048 | 2019-12-31 | 周伟 | 023-47607738
耕整地机械 | 耕地机械 | 微耕机 | 功率4KW及以上微耕机 | 微耕机 | 重庆博阔机械制造有限公司 | BK-1WG4.2Q | 800 | 800 | 0 | 0 | 0 | 0 | 0 | 0 | 配套功率≥4KW | 配套动力型号:170F；名称:汽油机,额定功率:4.2(KW)；传动方式:V带+链条；旋耕刀型号:旱地弯刀；刀辊总安装刀数:24；行走轮形式:胶轮；离合方式:涨紧式；挡位数:4；扶手是否可调:是；耕宽:105CM；耕深:≥10CM | 2017 |  | 非通用类 | 4.2 | 否 | 重庆市 |  |  | 周伟 | 023-47607738
耕整地机械 | 耕地机械 | 微耕机 | 功率4KW及以上微耕机 | 微耕机 | 重庆博阔机械制造有限公司 | 1WG4.0-95FQ-ZC | 800 | 800 | 0 | 0 | 0 | 0 | 0 | 0 | 配套功率≥4KW |  | 2017 |  | 非通用类 | 4 | 否 | 重庆市 |  |  | 周伟 | 023-47607738
耕整地机械 | 耕地机械 | 微耕机 | 功率4KW及以上微耕机 | 微耕机 | 重庆创天机械有限公司 | 1WG4.05-95FC-ZC | 800 | 800 | 0 | 0 | 0 | 0 | 0 | 0 | 配套功率≥4KW |  | 2017 |  | 非通用类 | 4.05 | 否 | 重庆市 |  |  | 辛佳波 | 023-65533557
耕整地机械 | 耕地机械 | 微耕机 | 功率4KW及以上微耕机 | 微耕机 | 重庆创天机械有限公司 | 1WG4.0-100FQ-ZC | 800 | 800 | 0 | 0 | 0 | 0 | 0 | 0 | 配套功率≥4KW |  | 2017 |  | 非通用类 | 4 | 否 | 重庆市 |  |  | 辛佳波 | 023-65533557
耕整地机械 | 耕地机械 | 微耕机 | 功率4KW及以上微耕机 | 微耕机 | 重庆创天机械有限公司 | 1WG4.0-95FQ-DL | 800 | 800 | 0 | 0 | 0 | 0 | 0 | 0 | 配套功率≥4KW |  | 2017 |  | 非通用类 | 4 | 否 | 重庆市 |  |  | 辛佳波 | 023-65533557
耕整地机械 | 耕地机械 | 微耕机 | 功率4KW及以上微耕机 | 微耕机 | 重庆创天机械有限公司 | 1WG6.3-135FC-ZC | 800 | 800 | 0 | 0 | 0 | 0 | 0 | 0 | 配套功率≥4KW |  | 2017 |  | 非通用类 | 6.3 | 否 | 重庆市 |  |  | 辛佳波 | 023-65533557
耕整地机械 | 耕地机械 | 微耕机 | 功率4KW及以上微耕机 | 微耕机 | 重庆涪柴动力机械制造有限公司 | 1WG4.0-105FC-ZC | 800 | 800 | 0 | 0 | 0 | 0 | 0 | 0 | 配套功率≥4KW | 主要配置:1.Ф32三片四组旱地耕刀；2.Ф400行走轮；3.CP178F柴油机,生产厂家:重庆市凯米尔动力机械有限公司；4.1050型传动箱；5.阻力棒:1根；6.随机工具:1套技术参数:1.外形尺寸(长×宽×高)(MM):1680×1050×800；2.配套额定功率:4.0KW；3.结构型式:单缸、立式、四冲程、风冷、直喷式；4.配套标定转速(R/MIN):3600；5.启动方式:回弹式绳索起动；6.结构质量(KG):117；7.传动方式:齿轮传动；8.连接方式:直联式；9.刀辊转速(R/MIN):快档:130、慢档:90；10.刀辊最大回转半径(MM):180；12.总安装刀数:24把；13.主离合器型式:摩擦片式；14.耕宽(MM):1050；15.耕深(MM):≥100；16.作业速度(M/S):0.1∽0.3；17.作业小时生产率(HM2/(H·M)):≥0.04；18.单位作业面积燃油消耗量(㎏/HM2):≤30. | 2017 |  | 非通用类 | 4 | 否 | 重庆市 | 渝2013053 | 2017-12-31 | 李克林 | 023-64406268
耕整地机械 | 耕地机械 | 微耕机 | 功率4KW及以上微耕机 | 微耕机 | 重庆涪柴动力机械制造有限公司 | 1WG4.0-70FQ-DL | 800 | 800 | 0 | 0 | 0 | 0 | 0 | 0 | 配套功率≥4KW | 主要配置:1.Ф23三片四组旱地耕刀；2.Ф350行走轮；3.170F汽油机,生产厂家:重庆涪柴动力机械制造有限公司；4.700型传动箱；5.阻力棒:1根；6.随机工具:1套技术参数:1.外形尺寸(长×宽×高)(MM):1500×700×800；2.配套额定功率:4.0KW；3.结构型式:强制风冷、四冲程、OHV25°、单缸；4.配套标定转速(R/MIN):3600；5.启动方式:手拉起动；6.结构质量(KG):51；7.传动方式:齿轮传动；8.连接方式:直联式9.刀辊转速(R/MIN):快档:110、慢档:80；10..刀辊最大回转半径(MM):165；11.总安装刀数:24把；12.主离合器型式:张紧轮式；13.耕宽(MM):700；14.耕深(MM):≥100；15.作业速度(M/S):0.1∽0.3；16.作业小时生产率(HM2/(H·M):):≥0.04；单位作业面积燃油消耗量(㎏/HM2):≤35. | 2017 |  | 非通用类 | 4 | 否 | 重庆市 | 渝2013051 | 2017-12-31 | 李克林 | 023-64406268
耕整地机械 | 耕地机械 | 微耕机 | 功率4KW及以上微耕机 | 微耕机 | 重庆涪柴动力机械制造有限公司 | 1WG4.05-105FC-ZC | 800 | 800 | 0 | 0 | 0 | 0 | 0 | 0 | 配套功率≥4KW | 主要配置:1.Ф32四片四组旱地耕刀；2.Ф350-6行走轮；3.KD173FB-2柴油机,生产厂家:常州科普动力机械有限公司；4.1050型传动箱；5.阻力棒:1根；6.随机工具:1套技术参数:1.外形尺寸(长×宽×高)(MM):1630×1050×800；2.配套额定功率:4.05KW；3.结构型式:单缸、立式、四冲程、风冷、直喷式；4.配套标定转速(R/MIN):3600；5.启动方式:回弹式绳索起动；6.结构质量(KG):99.0；7.传动方式:齿轮传动；8.连接方式:直联式；9.刀辊转速(R/MIN):快档:150、慢档:85；10.刀辊最大回转半径(MM):175；11.总安装刀数:32把；12.主离合器型式:摩擦片式；13.旋耕刀型号:Ⅱ型旱地耕刀；14.耕宽(MM):1050；15.耕深(MM):≥100；16.作业速度(M/S):0.1∽0.3；17.作业小时生产率(HM2/(H·M)):≥0.04；18.单位作业面积燃油消耗量(㎏/HM2):≤30. | 2017 |  | 非通用类 | 4.05 | 否 | 重庆市 | 渝2013172 | 2017-12-31 | 李克林 | 023-64406268
耕整地机械 | 耕地机械 | 微耕机 | 功率4KW及以上微耕机 | 微耕机 | 重庆涪柴动力机械制造有限公司 | 1WG4.0-100FQ-ZC | 800 | 800 | 0 | 0 | 0 | 0 | 0 | 0 | 配套功率≥4KW | 主要配置:1.Ф23三片四组旱地耕刀；2.Ф400行走轮；3.170F汽油机,生产厂家:重庆涪柴动力机械制造有限公司；4.1000型传动箱；5.阻力棒:1根；6.随机工具:1套技术参数:1.外形尺寸(长×宽×高)(MM):1500×1000×800；2.配套额定功率:4.0KW；3.结构型式:强制风冷、四冲程、OHV25°斜置,单缸；4.配套标定转速(R/MIN):3600；5.起动方式:手拉绳式起动；6.结构质量(KG):85；7.传动方式:齿轮传动；8.连接方式:直联式；9.刀辊转速(R/MIN):快档:120、慢档:75；10.刀辊最大回转半径(MM):165.11.总安装刀数:24把；12.主离合器型式:摩擦片式；13.耕宽(MM):1000；14.耕深(MM):≥100；15.作业速度(M/S):0.1∽0.3；16.作业小时生产率(HM2/(H·M)):≥0.04；17.单位作业面积燃油消耗量(㎏/HM2):≤35. | 2017 |  | 非通用类 | 4 | 否 | 重庆市 | 渝2013054 | 2017-12-31 | 李克林 | 023-64406268
耕整地机械 | 耕地机械 | 微耕机 | 功率4KW及以上微耕机 | 微耕机 | 重庆涪柴动力机械制造有限公司 | 1WG4.0-90FQ-DL | 800 | 800 | 0 | 0 | 0 | 0 | 0 | 0 | 配套功率≥4KW | 主要配置:1.Ф23三片四组旱地耕刀；2.Ф400行走轮；3.FC170F汽油机,生产厂家:重庆市涪柴动力机械有限公司；4.900型传动箱；5.阻力棒:1根；技术参数:1.外形尺寸(长×宽×高)(MM):1550×900×900；2.配套额定功率:4.0KW；3.结构型式:强制风冷、四冲程、0HV25°斜置、单缸；4.配套标定转速(R/MIN):3600；5.起动方式:手拉绳式起动；6.结构质量(KG):70；7.传动方式:链条传动；8.连接方式:直联式；9.刀辊转速(R/MIN):快档:130、慢档:100；10.刀辊最大回转半径(MM):180.11.总安装刀数:24把；12.主离合器型式:张紧轮式；13.耕宽(MM):900；14.耕深(MM):≥100；15.作业速度(M/S):0.1∽0.3；16.作业小时生产率(HM2/(H·M)):≥0.04；单位作业面积燃油消耗量(㎏/HM2):≤35. | 2017 |  | 非通用类 | 4 | 否 | 重庆市 | 渝2016008 | 2020-12-31 | 李克林 | 023-64406268
耕整地机械 | 耕地机械 | 微耕机 | 功率4KW及以上微耕机 | 微耕机 | 重庆涪柴动力机械制造有限公司 | 1WG6.3-120FC-Z | 800 | 800 | 0 | 0 | 0 | 0 | 0 | 0 | 配套功率≥4KW | 主要配置:1.Ф32三片四组旱地耕刀；2.Ф400行走轮；3.CP186F柴油机,生产厂家:重庆市凯米尔动力机械有限公司；4.1200型传动箱；5.阻力棒:1根；6.随机工具:1套技术参数:1.外形尺寸(长×宽×高)(MM):1780×1300×800；2.配套额定功率:6.3KW；3.结构型式:单缸、立式、四冲程、风冷、直喷式；4.配套标定转速(R/MIN):3600；5.启动方式:手拉起动；6.结构质量(KG):140；7.传动方式:齿轮传动；8.刀辊转速(R/MIN):快档:130、慢档:90；9.刀辊最大回转半径(MM):180.10.总安装刀数:30把；11.主离合器型式:摩擦片式；12.耕宽(MM):1300；13.耕深(MM):≥100.14.作业速度(M/S):0.1∽0.3；15.作业小时生产率(HM2/(H·M)):≥0.05；16.单位作业面积燃油消耗量(㎏/HM2):≤25. | 2017 |  | 非通用类 | 6.3 | 否 | 重庆市 | 部2013075 | 2017-12-31 | 李克林 | 023-64406268
耕整地机械 | 耕地机械 | 微耕机 | 功率4KW及以上微耕机 | 微耕机 | 重庆涪柴动力机械制造有限公司 | 1WG6.5-120FQ-ZC | 800 | 800 | 0 | 0 | 0 | 0 | 0 | 0 | 配套功率≥4KW |  | 2017 |  | 非通用类 | 6.5 | 否 | 重庆市 |  |  | 李克林 | 023-64406268
耕整地机械 | 耕地机械 | 微耕机 | 功率4KW及以上微耕机 | 微耕机 | 重庆市赛易农业机械制造有限公司 | 1WG4.05-95FC-ZC | 800 | 800 | 0 | 0 | 0 | 0 | 0 | 0 | 配套功率≥4KW |  | 2017 |  | 非通用类 | 4.05 | 否 | 重庆市 |  |  |  | -
耕整地机械 | 耕地机械 | 微耕机 | 功率4KW及以上微耕机 | 微耕机 | 重庆市赛易农业机械制造有限公司 | 1WG5.6-105FC-ZC | 800 | 800 | 0 | 0 | 0 | 0 | 0 | 0 | 配套功率≥4KW |  | 2017 |  | 非通用类 | 5.6 | 否 | 重庆市 |  |  |  | -
耕整地机械 | 耕地机械 | 微耕机 | 功率4KW及以上微耕机 | 微耕机 | 重庆舰帏机械有限公司 | 1WG4.0-105FC-ZC | 800 | 800 | 0 | 0 | 0 | 0 | 0 | 0 | 配套功率≥4KW | 结构质量:104KG,耕宽:1050MM,耕深≥100MM,启动方式:手拉起动,外形尺寸:1700MM×1050MM×870MM | 2017 |  | 非通用类 | 4 | 否 | 重庆市 | 渝 2014047 | 2018-09-27 | 黄廷学 | 023-62567019
耕整地机械 | 耕地机械 | 微耕机 | 功率4KW及以上微耕机 | 微耕机 | 重庆舰帏机械有限公司 | 1WG4.05-100FC-ZC | 800 | 800 | 0 | 0 | 0 | 0 | 0 | 0 | 配套功率≥4KW | 结构质量:77KG,耕宽:1000MM,耕深≥100MM,启动方式:手拉起动,外形尺寸:1520MM×1000MM×860MM | 2017 |  | 非通用类 | 4.05 | 否 | 重庆市 | 渝 2014046 | 2018-09-27 | 黄廷学 | 023-62567019
耕整地机械 | 耕地机械 | 微耕机 | 功率4KW及以上微耕机 | 微耕机 | 重庆舰帏机械有限公司 | 1WG4.0-100FQ-ZC | 800 | 800 | 0 | 0 | 0 | 0 | 0 | 0 | 配套功率≥4KW | 结构质量:65KG,耕宽:1000MM,耕深≥100MM,启动方式:手拉起动,外形尺寸:1580MM×1000MM×800MM | 2017 |  | 非通用类 | 4 | 否 | 重庆市 | 渝 2014007 | 2018-05-25 | 黄廷学 | 023-62567019
耕整地机械 | 耕地机械 | 微耕机 | 功率4KW及以上微耕机 | 微耕机 | 重庆舰帏机械有限公司 | 1WG6.3-135FC-ZC | 800 | 800 | 0 | 0 | 0 | 0 | 0 | 0 | 配套功率≥4KW | 结构质量:113KG,耕宽:1350MM,耕深≥100MM,启动方式:手拉起动,外形尺寸:1700MM×1350MM×870MM | 2017 |  | 非通用类 | 6.3 | 否 | 重庆市 | 渝 2014048 | 2019-09-27 | 黄廷学 | 023-62567019
耕整地机械 | 耕地机械 | 微耕机 | 功率4KW及以上微耕机 | 微耕机 | 台州绿健机械有限公司 | 1WG-4.0Q | 800 | 800 | 0 | 0 | 0 | 0 | 0 | 0 | 配套功率≥4KW | 外形尺寸:1550*950*860MM,结构质量:67.5KG,额定功率:4.0KW,额定转速:3600R/MIN | 2017 |  | 非通用类 | 4 | 否 | 浙江省 | 部2015277 | 2019-12-31 | 贺小敏 | 0576-88169123
耕整地机械 | 耕地机械 | 微耕机 | 功率4KW及以上微耕机 | 微耕机 | 台州绿健机械有限公司 | 1WG-4.2Q | 800 | 800 | 0 | 0 | 0 | 0 | 0 | 0 | 配套功率≥4KW | 外形尺寸:1550*900*950MM,结构质量:76KG,额定功率:4.2KW,额定转速:3600R/MIN | 2017 |  | 非通用类 | 4.2 | 否 | 浙江省 | 部2013642 | 2017-12-31 | 贺小敏 | 0576-88169123
耕整地机械 | 耕地机械 | 微耕机 | 功率4KW及以上微耕机 | 微耕机 | 潍坊众旺农业机械有限公司 | 1WG-4.1Q | 800 | 800 | 0 | 0 | 0 | 0 | 0 | 0 | 配套功率≥4KW | 结构型式:前置；配套发动机生产企业:重庆华伟联龙；配套发动机型号名称:170F/P汽油机；配套发动机结构形式:卧式；配套发动机额定功率:4.1KW；配套发动机额定转速:3600R/MIN；配套发动机启动方式:手拉启动；外形尺寸(长×宽×高MM):1500×830×1000；结构质量:65KG；幅宽:80CM；传动方式:驱动轴直驱；连接方式:直联；刀辊设计转速:90-130R/MIN；刀辊最大回转半径:160MM；总安装刀数:24把；旋耕刀型号:WG160；主离合器形式:摩擦片；耕深:≥10CM； | 2017 |  | 非通用类 | 4.1 | 否 | 山东省 |  |  | 王谈理 | 0536-8902597
耕整地机械 | 耕地机械 | 微耕机 | 功率4KW及以上微耕机 | 微耕机 | 重庆宏祥织造有限公司 | 1WG4.0GP | 800 | 800 | 0 | 0 | 0 | 0 | 0 | 0 | 配套功率≥4KW |  | 2017 |  | 非通用类 | 4 | 否 | 重庆市 |  |  |  | -
耕整地机械 | 耕地机械 | 微耕机 | 功率4KW及以上微耕机 | 微耕机 | 重庆宏祥织造有限公司 | 1WG4.0G | 800 | 800 | 0 | 0 | 0 | 0 | 0 | 0 | 配套功率≥4KW |  | 2017 |  | 非通用类 | 4 | 否 | 重庆市 |  |  |  | -
耕整地机械 | 耕地机械 | 微耕机 | 功率4KW及以上微耕机 | 微型耕耘机 | 英德尔(福建)机械有限公司 | 1WG6Q | 800 | 800 | 0 | 0 | 0 | 0 | 0 | 0 | 配套功率≥4KW | 配套动力:177F汽油机,配套功率:6.3KW,转速:3600R/MIN,耕深12CM,耕宽:106.3CM,耕作效率:0.041HM2/H,外形尺寸1613×1040×850MM,结构质量67.1KG | 2017 |  | 非通用类 | 6.3 | 否 | 福建省 | 闽2013162 | 2017-12-31 | 刘威 | 0591-83541892
耕整地机械 | 耕地机械 | 微耕机 | 功率4KW及以上微耕机 | 微型耕耘机 | 福州凌力动力有限公司 | LL-1WG6.3FZ | 800 | 800 | 0 | 0 | 0 | 0 | 0 | 0 | 配套功率≥4KW |  | 2017 |  | 非通用类 | 6.3 | 否 | 福建省 |  |  |  | -
耕整地机械 | 耕地机械 | 微耕机 | 功率4KW及以上微耕机 | 微型耕作机 | 福州凌力动力有限公司 | LDA61A | 800 | 800 | 0 | 0 | 0 | 0 | 0 | 0 | 配套功率≥4KW |  | 2017 |  | 非通用类 | 4.2 | 否 | 福建省 |  |  |  | -
耕整地机械 | 耕地机械 | 微耕机 | 功率4KW及以上微耕机 | 微耕机 | 重庆雄狮机械有限责任公司 | 1WG6.3-135FC-ZC | 800 | 800 | 0 | 0 | 0 | 0 | 0 | 0 | 配套功率≥4KW |  | 2017 |  | 非通用类 | 6.3 | 否 | 重庆市 |  |  | 黄绍华 | 023-61794938
耕整地机械 | 耕地机械 | 微耕机 | 功率4KW及以上微耕机 | 微耕机 | 重庆雄狮机械有限责任公司 | 1WG4.0-100FQ-ZC | 800 | 800 | 0 | 0 | 0 | 0 | 0 | 0 | 配套功率≥4KW | 发动机型号:170F汽油机、额定功率(KW):4.0、额定转速R/MIN:3600、外形尺寸(MM)1550*1000*800、结构质量65KG、传动方式:齿轮传动、联接方式:直连式、扶把调整幅度:垂直方向180°水平方向0°、设计转速(R/MIN)快档130；慢档90、最大回转半径(MM):180、总安装刀数:24、旋耕刀型号:Ⅱ型旱地刀、耕深(CM):≥10、耕宽(CM):100、作业速度(M/S)0.1-0.3、纯小时生产率HM2/HM:≥0.04、主燃油消耗量KG/HM2:≤35 | 2017 |  | 非通用类 | 4 | 否 | 重庆市 | 部20151921 | 2019-12-31 | 黄绍华 | 023-61794938
耕整地机械 | 耕地机械 | 微耕机 | 功率4KW及以上微耕机 | 微耕机 | 重庆雄狮机械有限责任公司 | 1WG4.05-105FC-ZC | 800 | 800 | 0 | 0 | 0 | 0 | 0 | 0 | 配套功率≥4KW | 发动机型号:KD173FB-2柴油机、额定功率(KW):4.05、额定转速R/MIN:3600、启动方式:回弹式绳索启动、外形尺寸(MM)1450*1050*800、结构质量85KG、传动方式:齿轮传动、联接方式:直连式、扶把调整幅度:垂直方向180°水平方向0°、设计转速(R/MIN)快档130；慢档90、最大回转半径(MM):180、总安装刀数:24、旋耕刀型号:Ⅱ型旱地刀、耕深(CM):≥10、耕宽(CM):105、作业速度(M/S)0.1-0.3、纯小时生产率HM2/HM:≥0.04、主燃油消耗量KG/HM2:≤30 | 2017 |  | 非通用类 | 4.05 | 否 | 重庆市 | 部20161912 | 2019-12-31 | 黄绍华 | 023-61794938
耕整地机械 | 耕地机械 | 微耕机 | 功率4KW及以上微耕机 | 微耕机 | 重庆雄狮机械有限责任公司 | 1WG4.0-120FC-Z | 800 | 800 | 0 | 0 | 0 | 0 | 0 | 0 | 配套功率≥4KW | 发动机型号:KM178F柴油机、额定功率(KW):4.0、额定转速R/MIN:3600、启动方式:反冲式手拉启动、外形尺寸(MM)1800*1200*800、结构质量130KG、传动方式:齿轮传动、联接方式:直连式、扶把调整幅度:垂直方向180°水平方向0°、设计转速(R/MIN)快档130；慢档90、最大回转半径(MM):180、总安装刀数:32、旋耕刀型号:Ⅱ型旱地刀、耕深(CM):≥10、耕宽(CM):120、作业速度(M/S)0.1-0.3、纯小时生产率HM2/HM:≥0.04、主燃油消耗量KG/HM2:≤30 | 2017 |  | 非通用类 | 4 | 否 | 重庆市 | 部2013803 | 2017-12-31 | 黄绍华 | 023-61794938
耕整地机械 | 耕地机械 | 微耕机 | 功率4KW及以上微耕机 | 微耕机 | 重庆雄狮机械有限责任公司 | 1WG4.0Q | 800 | 800 | 0 | 0 | 0 | 0 | 0 | 0 | 配套功率≥4KW | 基本配置:170F/P汽油机1台,底盘总成1套,400-8行走胶轮1套,旱地刀1付,水田轮1付,阻力棒1根,说明书,合格证,随机工具各1套.技术参数:配套发动机型号名称:RV225汽油机,配套发动机结构形式:单缸、四冲程、顶置气门(OHV25o),配套发动机标定功率KW:4.0、标定转速R/MIN:3600、启动方式:反冲式手拉起动,外形尺寸MM:1350×890×900,结构质量KG:65,传动方式:齿轮传动,连接方式:直联式,扶把调整幅度°:水平方向0,垂直方向180,刀辊转速R/MIN快档150,慢档101,刀辊最大回转半径MM:180,刀辊总安装刀数:24把,旋耕刀型号:防缠刀,主离合器形式:离心式,耕宽MM:850,耕深MM:≥100,作业速度M/S:0.1~0.3,作业小时生产率H?M2/(H.M):≥0.04,单位作业面积燃油消耗量KG/HM2:≤35. | 2017 |  | 非通用类 | 4 | 否 | 重庆市 | 渝2016017 | 2020-12-31 | 黄绍华 | 023-61794938
耕整地机械 | 耕地机械 | 微耕机 | 功率4KW及以上微耕机 | 微耕机 | 重庆雄狮机械有限责任公司 | 1WG5.0-105FQ-ZC | 800 | 800 | 0 | 0 | 0 | 0 | 0 | 0 | 配套功率≥4KW | 基本配置:177F/P汽油机1台,底盘总成1套,400-8行走胶轮1套,旱地刀1付,水田轮1付,阻力棒1根,说明书,合格证,随机工具各1套.技术参数:配套发动机型号名称:177F/P汽油机,配套发动机结构形式:单缸、四冲程、强制风冷、水平输出轴,配套发动机标定功率KW:5.0、标定转速R/MIN:3600、启动方式:回弹式手拉绳索起动,外形尺寸MM:1700×1050×960,结构质量KG:100,传动方式:齿轮传动,连接方式:直联式,扶把调整幅度°:水平方向0,垂直方向180,刀辊转速R/MIN快档130,慢档90,刀辊最大回转半径MM:180,刀辊总安装刀数:24把,旋耕刀型号:防缠刀,主离合器形式:摩擦片式,耕宽MM:1050,耕深MM:≥100,作业速度M/S:0.1~0.3,作业小时生产率H?M2/(H.M):≥0.04,单位作业面积燃油消耗量KG/HM2:≤35. | 2017 |  | 非通用类 | 5 | 否 | 重庆市 | 渝2016016 | 2020-12-31 | 黄绍华 | 023-61794938
耕整地机械 | 耕地机械 | 微耕机 | 功率4KW及以上微耕机 | 微耕机 | 重庆雄狮机械有限责任公司 | 1WG4.0-100FQ-D | 800 | 800 | 0 | 0 | 0 | 0 | 0 | 0 | 配套功率≥4KW | 基本配置:170F/P汽油机1台,底盘总成1套,400-8行走胶轮1套,旱地刀1付,水田轮1付,阻力棒1根,说明书,合格证,随机工具各1套.技术参数:配套发动机型号名称:170F/P汽油机,配套发动机结构形式:单缸、四冲程、强制风冷、OHV25o斜置,配套发动机标定功率KW:4.0、标定转速R/MIN:3600、启动方式:手拉绳式起动,外形尺寸MM:1510×1000×870,结构质量KG:75,传动方式:链条传动,连接方式:直联式,扶把调整幅度°:水平方向0,垂直方向180,刀辊转速R/MIN快档150,慢档101,刀辊最大回转半径MM:180,刀辊总安装刀数:24把,旋耕刀型号:防缠刀,主离合器形式:张紧轮式,耕宽MM:1000,耕深MM:≥100,作业速度M/S:0.1~0.3,作业小时生产率H?M2/(H.M):≥0.04,单位作业面积燃油消耗量KG/HM2:≤35. | 2017 |  | 非通用类 | 4 | 否 | 重庆市 | 渝2016034 | 2020-12-31 | 黄绍华 | 023-61794938
耕整地机械 | 耕地机械 | 微耕机 | 功率4KW及以上微耕机 | 微耕机 | 四川刚毅科技集团有限公司 | 1WG6.3-Z | 800 | 800 | 0 | 0 | 0 | 0 | 0 | 0 | 配套功率≥4KW | 技术参数:发动机形式:风冷柴油配套功率(KW):6.3 | 2017 |  | 非通用类 | 6.3 | 否 | 四川省 | 部2013807 | 2017-12-31 | 郭辉 | 028-82155113
耕整地机械 | 耕地机械 | 微耕机 | 功率4KW及以上微耕机 | 微耕机 | 四川刚毅科技集团有限公司 | 1WG4.0Q-Z | 800 | 800 | 0 | 0 | 0 | 0 | 0 | 0 | 配套功率≥4KW | 技术参数:发动机形式:汽油配套功率(KW):4.0 | 2017 |  | 非通用类 | 4 | 否 | 四川省 | 部 2014204 | 2018-08-19 | 郭辉 | 028-82155113
耕整地机械 | 耕地机械 | 微耕机 | 功率4KW及以上微耕机 | 微耕机 | 四川刚毅科技集团有限公司 | 1WG4.0Q | 800 | 800 | 0 | 0 | 0 | 0 | 0 | 0 | 配套功率≥4KW | 技术参数:配套发动机额定功率(KW):4.0 | 2017 |  | 非通用类 | 4 | 否 | 四川省 | 川014023 | 2018-06-11 | 郭辉 | 028-82155113
耕整地机械 | 耕地机械 | 微耕机 | 功率4KW及以上微耕机 | 微耕机 | 四川刚毅科技集团有限公司 | 1WG4.0D-Z | 800 | 800 | 0 | 0 | 0 | 0 | 0 | 0 | 配套功率≥4KW | 技术参数:发动机形式:风冷柴油配套功率(KW):4.0 | 2017 |  | 非通用类 | 4 | 否 | 四川省 | 部2014201 | 2018-08-19 | 郭辉 | 028-82155113
耕整地机械 | 耕地机械 | 微耕机 | 功率4KW及以上微耕机 | 微耕机 | 四川刚毅科技集团有限公司 | 1WG4.0-ZA | 800 | 800 | 0 | 0 | 0 | 0 | 0 | 0 | 配套功率≥4KW | 技术参数:发动机形式:风冷柴油配套功率(KW):4.05 | 2017 |  | 非通用类 | 4.05 | 否 | 四川省 | 部2014201 | 2018-08-19 | 郭辉 | 028-82155113
耕整地机械 | 耕地机械 | 微耕机 | 功率4KW及以上微耕机 | 微耕机 | 四川刚毅科技集团有限公司 | 1WG6.3D-Z | 800 | 800 | 0 | 0 | 0 | 0 | 0 | 0 | 配套功率≥4KW | 技术参数:发动机形式:风冷柴油配套功率(KW):6.3 | 2017 |  | 非通用类 | 6.3 | 否 | 四川省 | 部2014203 | 2018-08-19 | 郭辉 | 028-82155113
耕整地机械 | 耕地机械 | 微耕机 | 功率4KW及以上微耕机 | 微耕机 | 四川刚毅科技集团有限公司 | 1WG4.0-Z | 800 | 800 | 0 | 0 | 0 | 0 | 0 | 0 | 配套功率≥4KW | 技术参数:配套发动机额定功率(KW):4.0 | 2017 |  | 非通用类 | 4 | 否 | 四川省 |  |  | 郭辉 | 028-82155113
耕整地机械 | 耕地机械 | 微耕机 | 功率4KW及以上微耕机 | 微耕机 | 四川刚毅科技集团有限公司 | 1WG5.5Q-Z | 800 | 800 | 0 | 0 | 0 | 0 | 0 | 0 | 配套功率≥4KW |  | 2017 |  | 非通用类 | 5.5 | 否 | 四川省 |  |  | 郭辉 | 028-82155113
耕整地机械 | 耕地机械 | 微耕机 | 功率4KW及以上微耕机 | 微耕机 | 重庆卓格豪斯机械有限公司 | 1WG4.0-90FQ-ZC | 800 | 800 | 0 | 0 | 0 | 0 | 0 | 0 | 配套功率≥4KW |  | 2017 |  | 非通用类 | 4 | 否 | 重庆市 |  |  | 白昌珀 | 023-88919479
耕整地机械 | 耕地机械 | 微耕机 | 功率4KW及以上微耕机 | 微耕机 | 重庆卓格豪斯机械有限公司 | 1WG4.0-75FQ-ZC | 800 | 800 | 0 | 0 | 0 | 0 | 0 | 0 | 配套功率≥4KW |  | 2017 |  | 非通用类 | 4 | 否 | 重庆市 |  |  | 白昌珀 | 023-88919479
耕整地机械 | 耕地机械 | 微耕机 | 功率4KW及以上微耕机 | 微耕机 | 湖北思普瑞机械有限公司 | 1WG4.0Q | 800 | 800 | 0 | 0 | 0 | 0 | 0 | 0 | 配套功率≥4KW | 格型号:1WG4.0Q结构形式:前置式配套发动机型号名称:170F汽油油机配套发动机结构形式:单缸、四冲程、风冷配套发动机额定功率:4.0KW配套发动机额定转速:3600R/MIN配套发动机启动方式:手拉绳式外形尺寸:1600MMX1050MMX995MM(长X宽X高)结构质量:75㎏传动方式:齿轮传动联接方式(输出轴到耕刀):直联式扶手把调整幅度水平方向:180°扶手把调整幅度垂直方向:230°刀辊设计转速:120R/MIN刀辊最大回转半径:170MM刀辊总安装刀片数:24把旋耕刀型号:Ⅱ型旱地刀主离合器形式:摩擦片式耕宽:1050MM幅深:≥100MM作业速度:0.1-0.4M/S作业小时生产率:0.07-0.125HM2/(HM)单位作业面积燃油消耗量:8-15㎏/HM2 | 2017 |  | 非通用类 | 4 | 否 | 湖北省 | 鄂2016014 | 2020-12-31 | 文晓春 | 0717-3902392
耕整地机械 | 耕地机械 | 微耕机 | 功率4KW及以上微耕机 | 微耕机 | 湖北思普瑞机械有限公司 | 1WG4.0 | 800 | 800 | 0 | 0 | 0 | 0 | 0 | 0 | 配套功率≥4KW | 规格型号:1WG4.0结构形式:前置式配套发动机型号名称:178F柴油机配套发动机结构形式:单缸、四冲程、风冷配套发动机额定功率:4.0KW配套发动机额定转速:3600R/MIN配套发动机启动方式:手拉绳式外形尺寸:1740MMX1100MMX1100MM(长X宽X高)结构质量:134㎏传动方式:齿轮传动联接方式(输出轴到耕刀):直联式扶手把调整幅度水平方向:180°扶手把调整幅度垂直方向:230°刀辊设计转速:120R/MIN刀辊最大回转半径:180MM刀辊总安装刀片数:24把旋耕刀型号:Ⅱ型旱地刀主离合器形式:摩擦片式耕宽:1050MM幅深:≥100MM作业速度:0.1-0.4M/S作业小时生产率:0.07-0.125HM2/(HM)单位作业面积燃油消耗量:8-15㎏/HM2 | 2017 |  | 非通用类 | 4 | 否 | 湖北省 | 鄂2016012 | 2020-12-31 | 文晓春 | 0717-3902392
耕整地机械 | 耕地机械 | 微耕机 | 功率4KW及以上微耕机 | 微耕机 | 湖北思普瑞机械有限公司 | 1WG6.3 | 800 | 800 | 0 | 0 | 0 | 0 | 0 | 0 | 配套功率≥4KW | 规格型号:1WG6.3结构形式:前置式配套发动机型号名称:186F柴油机配套发动机结构形式:单缸、四冲程、风冷配套发动机额定功率:6.3KW配套发动机额定转速:3600R/MIN配套发动机启动方式:手拉绳式外形尺寸:1740MMX1410MMX1120MM(长X宽X高)结构质量:140㎏传动方式:齿轮传动联接方式(输出轴到耕刀):直联式扶手把调整幅度水平方向:180°扶手把调整幅度垂直方向:230°刀辊设计转速:120R/MIN刀辊最大回转半径:180MM刀辊总安装刀片数:32把旋耕刀型号:Ⅱ型旱地刀主离合器形式:摩擦片式耕宽:1350MM幅深:≥100MM作业速度:0.1-0.4M/S作业小时生产率:0.07-0.125HM2/(HM)单位作业面积燃油消耗量:8-15㎏/HM2 | 2017 |  | 非通用类 | 6.3 | 否 | 湖北省 | 鄂2016011 | 2020-12-31 | 文晓春 | 0717-3902392
耕整地机械 | 耕地机械 | 微耕机 | 功率4KW及以上微耕机 | 微耕机 | 重庆建能机械有限公司 | 1WG4.0-100FQ-ZC | 800 | 800 | 0 | 0 | 0 | 0 | 0 | 0 | 配套功率≥4KW |  | 2017 |  | 非通用类 | 4 | 否 | 重庆市 |  |  |  | -
耕整地机械 | 耕地机械 | 微耕机 | 功率4KW及以上微耕机 | 微耕机 | 重庆鑫源农机股份有限公司 | 1WG4.05-85FQ-ZC | 800 | 800 | 0 | 0 | 0 | 0 | 0 | 0 | 配套功率≥4KW | SR1P70F/P汽油机；标定功率4.05KW；标定转速3600R/MIN | 2017 |  | 非通用类 | 4.05 | 否 | 重庆市 | 渝2016011 | 2020-12-31 | 黄灿 | 023-65733788
耕整地机械 | 耕地机械 | 微耕机 | 功率4KW及以上微耕机 | 微耕机 | 重庆鑫源农机股份有限公司 | 1WG4.2-80FQ-DL(原SR1Z-80) | 800 | 800 | 0 | 0 | 0 | 0 | 0 | 0 | 配套功率≥4KW | 发动机型号:SR170F/P汽油机；额定功率(KW):4.2额定转速(R/MIN):3600 | 2017 |  | 非通用类 | 4.2 | 否 | 重庆市 | 渝2016059 | 2020-12-31 | 黄灿 | 023-65733788
耕整地机械 | 耕地机械 | 微耕机 | 功率4KW及以上微耕机 | 微耕机 | 重庆鑫源农机股份有限公司 | 1WG4.2-75FQ-DL(原SR1Z-750) | 800 | 800 | 0 | 0 | 0 | 0 | 0 | 0 | 配套功率≥4KW | 发动机型号:SR170F/P汽油机；额定功率(KW):4.2额定转速(R/MIN):3600 | 2017 |  | 非通用类 | 4.2 | 否 | 重庆市 | 渝2016061 | 2020-12-31 | 黄灿 | 023-65733788
耕整地机械 | 耕地机械 | 微耕机 | 功率4KW及以上微耕机 | 微耕机 | 重庆鑫源农机股份有限公司 | 1WG4.2-100FQ-ZC | 800 | 800 | 0 | 0 | 0 | 0 | 0 | 0 | 配套功率≥4KW | 动力:SR170F/P汽油机；功率:4.2KW；标定转速:3600R/MIN | 2017 |  | 非通用类 | 4.2 | 否 | 重庆市 | 部20151092 | 2019-12-31 | 黄灿 | 023-65733788
耕整地机械 | 耕地机械 | 微耕机 | 功率4KW及以上微耕机 | 微耕机 | 重庆鑫源农机股份有限公司 | 1WG4.2-70FQ-ZC | 800 | 800 | 0 | 0 | 0 | 0 | 0 | 0 | 配套功率≥4KW | 动力:S170F/P汽油机动力；功率:4.2KW；标定转速:3600R/MIN | 2017 |  | 非通用类 | 4.2 | 否 | 重庆市 | 部20151090 | 2019-12-31 | 黄灿 | 023-65733788
耕整地机械 | 耕地机械 | 微耕机 | 功率4KW及以上微耕机 | 微耕机 | 重庆鑫源农机股份有限公司 | 1WG6.5-135FQ-ZC | 800 | 800 | 0 | 0 | 0 | 0 | 0 | 0 | 配套功率≥4KW | 配套功率6.5KW；动力型号SR180F/P；标定转速3600R/MIN | 2017 |  | 非通用类 | 6.5 | 否 | 重庆市 | 渝2017009 | 2021-01-31 | 黄灿 | 023-65733788
耕整地机械 | 耕地机械 | 微耕机 | 功率4KW及以上微耕机 | 微型耕耘机 | 潍坊潍瑞农业装备有限公司 | 1WG-5 | 800 | 800 | 0 | 0 | 0 | 0 | 0 | 0 | 配套功率≥4KW | 发动机形式:水冷柴油；配套功率(KW):5.15；外形尺寸(MM):2000X1400X900 | 2017 |  | 非通用类 | 5.15 | 否 | 山东省 | 部20152985 | 2019-12-31 | 李晓彤 | 0536-5076988
耕整地机械 | 耕地机械 | 微耕机 | 功率4KW及以上微耕机 | 微耕机 | 重庆五谷通用设备有限公司 | 1WG4.0-105FC-ZC | 800 | 800 | 0 | 0 | 0 | 0 | 0 | 0 | 配套功率≥4KW | 配套功率:4.0KW配套动力:178F风冷柴油机额定转速:3600R/MIN结构尺寸(长×宽×高):1750×1050×800MM结构质量:105KG耕深:≥100MM耕宽:1050MM作业速度:0.1-0.3M/S小时生产率:≥0.04HM2/(H?M)燃油消耗量:≤30KG/HM2启动方式:手拉反冲式地表平整度:≤5CM动态环境噪音:≤86.0DB(A)碎土率:≥50% | 2017 |  | 非通用类 | 4 | 否 | 重庆市 | 部2013824 | 2017-12-31 | 陈跃兴 | 023-85190053
耕整地机械 | 耕地机械 | 微耕机 | 功率4KW及以上微耕机 | 微耕机 | 重庆五谷通用设备有限公司 | 1WG6.3-135FC-ZC | 800 | 800 | 0 | 0 | 0 | 0 | 0 | 0 | 配套功率≥4KW | 配套功率:6.3KW配套动力:186F风冷柴油机额定转速:3600R/MIN结构尺寸(长×宽×高):1750×1350×800MM结构质量:120KG耕深:≥100MM耕宽:1350MM作业速度:0.1-0.3M/S小时生产率:≥0.04HM2/(H?M)燃油消耗量:≤30KG/HM2启动方式:手拉反冲式地表平整度:≤5CM动态环境噪音:≤86.0DB(A)碎土率:≥50% | 2017 |  | 非通用类 | 6.3 | 否 | 重庆市 | 部20131431 | 2017-12-31 | 陈跃兴 | 023-85190053
耕整地机械 | 耕地机械 | 微耕机 | 功率4KW及以上微耕机 | 微耕机 | 重庆五谷通用设备有限公司 | 1WG4.0-80FQ-DL | 800 | 800 | 0 | 0 | 0 | 0 | 0 | 0 | 配套功率≥4KW | 配套功率:4.0KW配套动力:170F汽油机额定转速:3600R/MIN结构尺寸(长×宽×高):1500×800×800MM结构质量:75KG耕深:≥100MM耕宽:800MM作业速度:0.1-0.3M/S小时生产率:≥0.04HM2/(H?M)燃油消耗量:≤35KG/HM2启动方式:手拉反冲式地表平整度:≤5CM动态环境噪音:≤86.0DB(A)碎土率:≥50% | 2017 |  | 非通用类 | 4 | 否 | 重庆市 | 部2013825 | 2017-12-31 | 陈跃兴 | 023-85190053
耕整地机械 | 耕地机械 | 微耕机 | 功率4KW及以上微耕机 | 微耕机 | 重庆五谷通用设备有限公司 | 1WG4.0-75FQ-DL | 800 | 800 | 0 | 0 | 0 | 0 | 0 | 0 | 配套功率≥4KW | 配套功率:4.0KW配套动力:170F汽油机额定转速:3600R/MIN结构尺寸(长×宽×高):1500×750×800MM结构质量:65KG耕深:≥100MM耕宽:750MM作业速度:0.1-0.3M/S小时生产率:≥0.04HM2/(H?M)燃油消耗量:≤35KG/HM2启动方式:手拉反冲式地表平整度:≤5CM动态环境噪音:≤86.0DB(A)碎土率:≥50% | 2017 |  | 非通用类 | 4 | 否 | 重庆市 | 部2013826 | 2017-12-31 | 陈跃兴 | 023-85190053
耕整地机械 | 耕地机械 | 微耕机 | 功率4KW及以上微耕机 | 微耕机 | 重庆五谷通用设备有限公司 | 1WG4.0-100FC-ZC | 800 | 800 | 0 | 0 | 0 | 0 | 0 | 0 | 配套功率≥4KW | 配套功率:4.05KW配套动力:173FB-2风冷柴油机额定转速:3600R/MIN结构尺寸(长×宽×高):1520×1000×880MM结构质量:70KG耕深:≥100MM耕宽:1000MM作业速度:0.1-0.3M/S小时生产率:≥0.04HM2/(H?M)燃油消耗量:≤30KG/HM2启动方式:手拉反冲式地表平整度:≤5CM动态环境噪音:≤86.0DB(A)碎土率:≥50%传动方式:直联全齿传动 | 2017 |  | 非通用类 | 4 | 否 | 重庆市 | 部20153073 | 2019-12-31 | 陈跃兴 | 023-85190053
耕整地机械 | 耕地机械 | 微耕机 | 功率4KW及以上微耕机 | 微耕机 | 重庆五谷通用设备有限公司 | 1WG4.0-90FQ-ZC | 800 | 800 | 0 | 0 | 0 | 0 | 0 | 0 | 配套功率≥4KW | 配套功率:4.0KW配套动力:170F汽油机额定转速:3600R/MIN结构尺寸(长×宽×高):1550×900×800MM结构质量:70KG耕深:≥100MM耕宽:900MM作业速度:0.1-0.3M/S小时生产率:≥0.04HM2/(H?M)燃油消耗量:≤35KG/HM2启动方式:手拉反冲式地表平整度:≤5CM动态环境噪音:≤86.0DB(A)碎土率:≥50%传动方式:直联全齿传动 | 2017 |  | 非通用类 | 4 | 否 | 重庆市 | 部20152387 | 2019-12-31 | 陈跃兴 | 023-85190053
耕整地机械 | 耕地机械 | 微耕机 | 功率4KW及以上微耕机 | 微耕机 | 重庆五谷通用设备有限公司 | 1WG4.5-100FQ-ZC | 800 | 800 | 0 | 0 | 0 | 0 | 0 | 0 | 配套功率≥4KW | 配套功率:4.5KW配套动力:170FB汽油机额定转速:3600R/MIN结构尺寸(长×宽×高):1480×1000×950MM结构质量:68KG耕深:≥100MM耕宽:1000MM作业速度:0.1-0.3M/S小时生产率:≥0.04HM2/(H?M)燃油消耗量:≤35KG/HM2启动方式:手拉反冲式地表平整度:≤5CM动态环境噪音:≤86.0DB(A)碎土率:≥50%传动方式:直联全齿传动 | 2017 |  | 非通用类 | 4.5 | 否 | 重庆市 | 渝2014128 | 2018-11-18 | 陈跃兴 | 023-85190053
耕整地机械 | 耕地机械 | 微耕机 | 功率4KW及以上微耕机 | 微耕机 | 重庆湛氏机械制造有限公司 | 1WG6.3-135FC-Z | 800 | 800 | 0 | 0 | 0 | 0 | 0 | 0 | 配套功率≥4KW | 发动机型号为CP186F,其标定功率为6.3KW,额定转速为3600R/MIN,传动方式为齿轮传动,联接方式为直联,结构质量:120KG等. | 2017 |  | 非通用类 | 6.3 | 否 | 重庆市 | 部2013832 | 2017-12-31 | 李勇军 | 023-66273016
耕整地机械 | 耕地机械 | 微耕机 | 功率4KW及以上微耕机 | 微耕机 | 潍坊森海机械制造有限公司 | 1WG-4.1Q | 800 | 800 | 0 | 0 | 0 | 0 | 0 | 0 | 配套功率≥4KW | 配置:重庆华伟联龙产170F/P汽油机1台,旋耕刀总成1付,总安装刀24把,行走胶轮2个.参数:外形尺寸(长×宽×高)1600×850×850MM,结构质量78KG,标定功率:4.1KW,额定转速:3600R/MIN,刀辊转速:低135R/MIN,高225R/MIN,刀辊回转半径165MM,耕幅90CM,耕深≥8CM；生产效率:≥0.09HM2/H | 2017 |  | 非通用类 | 4.1 | 否 | 山东省 |  |  | 边建议 | 0536-8326386
耕整地机械 | 耕地机械 | 微耕机 | 功率4KW及以上微耕机 | 微耕机 | 潍坊森海机械制造有限公司 | 1WG-4.2M | 800 | 800 | 0 | 0 | 0 | 0 | 0 | 0 | 配套功率≥4KW | 配置:常州常发CF176柴油机1台,旋耕刀总成1付,总安装刀24把,行走铁轮2个.参数:外形尺寸(长×宽×高)1530×660×1080MM,结构质量120KG,标定功率:4.2KW,额定转速:3000R/MIN,刀辊转速:高速235R/MIN,低速160R/MIN,刀辊回转半径180MM,耕幅620MM,耕深≥100MM；生产效率:0.02-0.07HM2/(H.M) | 2017 |  | 非通用类 | 4.2 | 否 | 山东省 | 2015TJ469 | 2019-12-31 | 边建议 | 0536-8326386
耕整地机械 | 耕地机械 | 微耕机 | 功率4KW及以上微耕机 | 微耕机 | 潍坊森海机械制造有限公司 | 1WG-6.3 | 800 | 800 | 0 | 0 | 0 | 0 | 0 | 0 | 配套功率≥4KW | 配置:常州常发CF186FS柴油机1台,旋耕刀总成1付,总安装刀24把,行走胶轮2个.参数:外形尺寸(长×宽×高)1670×960×890MM,结构质量120KG,标定功率:6.3KW,额定转速:1800R/MIN,刀辊转速:低30R/MIN,高100R/MIN,刀辊回转半径180MM,耕幅90CM,耕深≥10CM,生产效率:≥0.09HM2/H | 2017 |  | 非通用类 | 6.3 | 否 | 山东省 |  |  | 边建议 | 0536-8326386
耕整地机械 | 耕地机械 | 微耕机 | 功率4KW及以上微耕机 | 微耕机 | 潍坊森海机械制造有限公司 | 1WG-4M | 800 | 800 | 0 | 0 | 0 | 0 | 0 | 0 | 配套功率≥4KW | 配置:无锡凯奥KA250柴油机1台,旋耕刀总成1付,总安装刀24把,行走铁轮2个.参数:外形尺寸(长×宽×高)1530×660×1080MM,结构质量96KG,标定功率:4.05KW,额定转速:3600R/MIN,刀辊转速:281R/MIN,刀辊回转半径180MM,耕幅620MM,耕深≥100MM；生产效率:0.02-0.07HM2/(H.M) | 2017 |  | 非通用类 | 4.05 | 否 | 山东省 | 2015TJ467 | 2019-12-31 | 边建议 | 0536-8326386
耕整地机械 | 耕地机械 | 微耕机 | 功率4KW及以上微耕机 | 微耕机 | 潍坊森海机械制造有限公司 | 1WG-4QMA | 800 | 800 | 0 | 0 | 0 | 0 | 0 | 0 | 配套功率≥4KW | 配置:重庆鼎工机电170F汽油机1台,旋耕刀总成1付,总安装刀24把,行走铁轮2个.参数:外形尺寸(长×宽×高)1390×660×1080MM,结构质量86KG,标定功率:4.0KW,额定转速:3600R/MIN,刀辊转速:高速281R/MIN,低速191R/MIN,刀辊回转半径180MM,耕幅620MM,耕深≥100MM；生产效率:0.02-0.07HM2/(H.M) | 2017 |  | 非通用类 | 4 | 否 | 山东省 | 2015TJ471 | 2019-12-31 | 边建议 | 0536-8326386
耕整地机械 | 耕地机械 | 微耕机 | 功率4KW及以上微耕机 | 微耕机 | 潍坊森海机械制造有限公司 | 1WG-5.5Q | 800 | 800 | 0 | 0 | 0 | 0 | 0 | 0 | 配套功率≥4KW | 配置:常州富士常柴EY28C汽油机1台,旋耕刀总成1付,总安装刀24把,行走胶轮2个.参数:外形尺寸(长×宽×高)1500×900×950MM,结构质量82KG,标定功率:5.5KW,额定转速:2000R/MIN,刀辊转速:低80R/MIN,高170R/MIN,刀辊回转半径165MM,耕幅900MM,耕深≥100MM,生产效率:≥0.1HM2/(H.M) | 2017 |  | 非通用类 | 5.5 | 否 | 山东省 | 部20131053 | 2017-12-31 | 边建议 | 0536-8326386
耕整地机械 | 耕地机械 | 微耕机 | 功率4KW及以上微耕机 | 微耕机 | 潍坊森海机械制造有限公司 | 1WG-4QM | 800 | 800 | 0 | 0 | 0 | 0 | 0 | 0 | 配套功率≥4KW | 配置:重庆鼎工机电170F汽油机1台,旋耕刀总成1付,总安装刀24把,行走铁轮2个.参数:外形尺寸(长×宽×高)1530×660×1080MM,结构质量85KG,标定功率:4.0KW,额定转速:3600R/MIN,刀辊转速:281R/MIN,刀辊回转半径180MM,耕幅620MM,耕深≥100MM；生产效率:0.02-0.07HM2/(H.M) | 2017 |  | 非通用类 | 4 | 否 | 山东省 | 2015TJ468 | 2019-12-31 | 边建议 | 0536-8326386
耕整地机械 | 耕地机械 | 微耕机 | 功率4KW及以上微耕机 | 微耕机 | 潍坊森海机械制造有限公司 | 1WG-4.2 | 800 | 800 | 0 | 0 | 0 | 0 | 0 | 0 | 配套功率≥4KW | 配置:常州常发R176柴油机1台,旋耕刀总成1付,总安装刀24把,行走胶轮2个.参数:外形尺寸(长×宽×高)1600×850×850MM,结构质量110KG,标定功率:4.2KW,额定转速:3000R/MIN,刀辊转速:低110R/MIN,高190R/MIN,刀辊回转半径165MM,耕幅90CM,耕深≥10CM,生产效率:≥0.09HM2/H | 2017 |  | 非通用类 | 4.2 | 否 | 山东省 |  |  | 边建议 | 0536-8326386
耕整地机械 | 耕地机械 | 微耕机 | 功率4KW及以上微耕机 | 微耕机 | 潍坊森海机械制造有限公司 | 1WG-4Q | 800 | 800 | 0 | 0 | 0 | 0 | 0 | 0 | 配套功率≥4KW | 配置:重庆华伟联龙170F/P汽油机1台,旋耕刀总成1付,总安装刀18把,行走胶轮2个.参数:外形尺寸(长×宽×高)1250×650×900MM,结构质量62KG,标定功率:4.0KW,额定转速:3600R/MIN,刀辊转速:低90R/MIN,高140R/MIN,刀辊回转半径150MM,耕幅650MM,耕深≥100MM；生产效率:0.04-0.07HM2/(H.M) | 2017 |  | 非通用类 | 4 | 否 | 山东省 | 2014TJ187 | 2018-09-08 | 边建议 | 0536-8326386
耕整地机械 | 耕地机械 | 微耕机 | 功率4KW及以上微耕机 | 微耕机 | 山东省滨州市富田农业机械有限公司 | 1WG-4Q | 800 | 800 | 0 | 0 | 0 | 0 | 0 | 0 | 配套功率≥4KW | 发动机名称:170F/P汽油机,额定功率:4KW,耕宽(CM):70-100,耕深:≥10CM | 2017 |  | 非通用类 | 4 | 否 | 山东省 |  |  | 泥宗国 | 0543-2586999
耕整地机械 | 耕地机械 | 微耕机 | 功率4KW及以上微耕机 | 微耕机 | 山东省滨州市富田农业机械有限公司 | 1WG-5 | 800 | 800 | 0 | 0 | 0 | 0 | 0 | 0 | 配套功率≥4KW | 发动机名称:R175A柴油机,额定功率:4.86KW,耕宽(CM):70-100,耕深:≥10CM | 2017 |  | 非通用类 | 4.86 | 否 | 山东省 |  |  | 泥宗国 | 0543-2586999
耕整地机械 | 耕地机械 | 微耕机 | 功率4KW及以上微耕机 | 微耕机 | 必圣士(常州)农业机械制造有限公司 | 1WG6.3(运动730) | 800 | 800 | 0 | 0 | 0 | 0 | 0 | 0 | 配套功率≥4KW | 1,发动机功率:6.3KW.2,耕幅:66CM.3,燃油:柴油.4,发动机品牌:KM186F(开普,).5,发动机转速:3600转/分.6,外形尺寸(长*宽*高)MM:1600*700*700.7,传动方式:齿轮传动.8,连接方式:同轴直联式.9,结构质量:144KG.10,最小转向圆半径:0.7M.11,最小水平通过半径:0.9M.12,刀辊转速:293R/MIN.13,刀辊最大回转半径:155MM.14,总安装刀数:20把. | 2017 |  | 非通用类 | 6.3 | 否 | 江苏省 | 苏农机（2016）第（0388） | 2020-12-31 | 缪文霖 | 0519-88990866
耕整地机械 | 耕地机械 | 微耕机 | 功率4KW及以上微耕机 | 微耕机 | 必圣士(常州)农业机械制造有限公司 | 1WG6-Q(运动730) | 800 | 800 | 0 | 0 | 0 | 0 | 0 | 0 | 配套功率≥4KW | 1,发动机功率:6KW.2,耕幅:66CM.3,燃油:汽油.4,发动机转速:3000转/分.5,外形尺寸(长*宽*高)MM:1600*700*700.6,传动方式:齿轮传动.7,连接方式:同轴直联式.8,结构质量:131KG.9,最小转向圆半径:0.7M.10,最小水平通过半径:0.9M.11,刀辊转速:293R/MIN.12,刀辊最大回转半径:155MM.13,总安装刀数:20把. | 2017 |  | 非通用类 | 6 | 否 | 江苏省 | 苏农机（2016）第（0389）号 | 2020-12-31 | 缪文霖 | 0519-88990866
耕整地机械 | 耕地机械 | 微耕机 | 功率4KW及以上微耕机 | 微耕机 | 浙江省永康市巨龙实业有限公司 | 1WG6型 | 800 | 800 | 0 | 0 | 0 | 0 | 0 | 0 | 配套功率≥4KW | 1、结构形式:前置式,2、配套动力:5.15KW,3、外形尺寸:1800*910*1100,4、结构质量:150KG,5、传动方式:皮带传动,6、连接方式:三角带,7、扶把调整幅度:垂直方向2级；8、刀辊转速:391(R/NIN),最大回转半径:137MM,总安装刀数:24把,9、主离合器形式:二片常接合摩擦式,10、耕幅:800MM,11、耕深:10CM,12、作业速度:0.45-2.27N/S, | 2017 |  | 非通用类 | 5.15 | 否 | 浙江省 | 江西省2016第029号 | 2020-12-31 | 应华锋 | 0579-87271685
耕整地机械 | 耕地机械 | 微耕机 | 功率4KW及以上微耕机 | 微耕机 | 宁波世金动力机械有限公司 | 1WG4.0Q-85ZL | 800 | 800 | 0 | 0 | 0 | 0 | 0 | 0 | 配套功率≥4KW | 规格型号为1WG4.0Q-85ZL型微耕机,结构型式为前置式,配套发动机生产企业重庆鼎工机电有限公司,型号名称DK170F/P,发动机结构型式为单杠、风冷汽油机,额定功率为4.0KW,额定转速为3600转,启动方式为反冲手拉起动,外形尺寸为1380×850×1000MM,结构质量为65KG,齿轮传动,直连式,刀辊转速为129/73R/MIN,最大回转半径175MM,总安装刀数24把,旋耕刀型号ⅢS175,主离合型式为涨紧轮式,耕宽85CM,耕深≥10CM. | 2017 |  | 非通用类 | 4 | 否 | 浙江省 | 部20170711 | 2021-12-31 | 周如男 | 0574-89022108
耕整地机械 | 耕地机械 | 微耕机 | 功率4KW及以上微耕机 | 微耕机 | 宁波世金动力机械有限公司 | 1WG5.5Q | 800 | 800 | 0 | 0 | 0 | 0 | 0 | 0 | 配套功率≥4KW | 规格型号为1WG5.5Q型微耕机,结构型式为前置式,配套发动机生产企业重庆鼎工机电有限公司,型号名称177F,发动机结构型式为单杠、风冷汽油机,额定功率为5.5KW,额定转速为3600转,启动方式为反冲手拉起动,外形尺寸为1380×850×1000MM,结构质量为75KG,皮带传动,直连式,刀辊转速为124/78R/MIN,最大回转半径175MM,总安装刀数24把,旋耕刀型号ⅢS175,主离合型式为涨紧轮式,耕宽85CM,耕深≥10CM. | 2017 |  | 非通用类 | 5.5 | 否 | 浙江省 | 部20170710 | 2021-12-31 | 周如男 | 0574-89022108
耕整地机械 | 耕地机械 | 微耕机 | 功率4KW及以上微耕机 | 微耕机 | 宁波世金动力机械有限公司 | 1WG-4.0 | 800 | 800 | 0 | 0 | 0 | 0 | 0 | 0 | 配套功率≥4KW | 该产品规格为1WG-4.0；架构形式前置式；配套发动机型号D178F柴油机；单缸风冷四冲程；额定功率为4.0；额定转速3600R/MIN；启动方式反冲手拉起动；外形尺寸(长×宽×高)1660×860×950；结构质量96KG；传动方式,齿轮传动；连接方式直连式；扶把调整幅度水平方向为180度；垂直方向为90度.刀轴转速305/30；最大回传半径175MM；总安装刀数20把；旋耕刀型号IIIS175；主离合器型式涨紧轮式；耕宽850MM；耕深≥100；作业速度0.2-0.4M/S；作业小时生产率HM2；单位作业面积燃油消耗量≤22KG/HM2. | 2017 |  | 非通用类 | 4 | 否 | 浙江省 | 2014TJ353 | 2018-09-24 | 周如男 | 0574-89022108
耕整地机械 | 耕地机械 | 微耕机 | 功率4KW及以上微耕机 | 微耕机 | 宁波世金动力机械有限公司 | 1WG5.8型 | 800 | 800 | 0 | 0 | 0 | 0 | 0 | 0 | 配套功率≥4KW | 该产品规格为1WG5.8；架构形式前置式；配套发动机型号177FF/P；额定功率为5.8；额定转速3600R/MIN；；外形尺寸(长×宽×高)1380×850×1000；结构质量75KG；传动方式,齿轮传动；连接方式直连式；刀轴转速前进快档124R/MIN；慢档78R/MIN,倒退63R/MIN；最大回传半径175MM；总安装刀数24把；旋耕刀型号IIIS175；主离合器型式涨紧轮式；耕宽85CM；耕深8~13CM；作业速度0.1-0.3M/S；作业小时生产率≥0.10HM2；单位作业面积燃油消耗量≤12KG/HM2. | 2017 |  | 非通用类 | 5.8 | 否 | 浙江省 |  |  | 周如男 | 0574-89022108
耕整地机械 | 耕地机械 | 微耕机 | 功率4KW及以上微耕机 | 微耕机 | 四川省苍溪农机制造有限公司 | 1WG-4.0型 | 800 | 800 | 0 | 0 | 0 | 0 | 0 | 0 | 配套功率≥4KW | 发动机:178F风冷柴油机；发动机标定功率:4.0KW；发动机标定转速:3600R/MIN；发动机启动方式:手拉启动；外形尺寸(长×宽×高):1750X1100X950MM；结构质量:108KG；幅宽:110CM；耕深:≥10CM；传动方式:直联、齿轮传动；刀锟最大回转半径:180MM；总安装刀数:38把；配套刀具:3+1防缠刀、旱地刀各一副 | 2017 |  | 非通用类 | 4 | 否 | 四川省 | 部20151293 | 2019-12-31 | 张廷生 | 0839-2979699
耕整地机械 | 耕地机械 | 微耕机 | 功率4KW及以上微耕机 | 微耕机 | 四川省苍溪农机制造有限公司 | 1WG-6.3型 | 800 | 800 | 0 | 0 | 0 | 0 | 0 | 0 | 配套功率≥4KW | 发动机:186F风冷柴油机；发动机标定功率:6.3KW；发动机标定转速:3600R/MIN；发动机启动方式:手拉启动；外形尺寸(长×宽×高):1750X1350X970MM；结构质量:118KG；幅宽:135CM；耕深:≥10CM；传动方式:直联、齿轮传动；刀锟最大回转半径:180MM；总安装刀数:38把；配套刀具:3+1防缠刀、旱地刀各一副 | 2017 |  | 非通用类 | 6.3 | 否 | 四川省 | 部20151292 | 2019-12-31 | 张廷生 | 0839-2979699
耕整地机械 | 耕地机械 | 微耕机 | 功率4KW及以上微耕机 | 微耕机 | 四川省苍溪农机制造有限公司 | 1WG-4.05型 | 800 | 800 | 0 | 0 | 0 | 0 | 0 | 0 | 配套功率≥4KW | 发动机型号:KA250柴油机；额定功率:4.05KW；额定转速:3600R/MIN；外形尺寸(长×宽×高):1570×950×940MM；结构质量:78KG；传动方式:齿轮传动；刀辊设计转速:慢档:90R/MIN快挡:130R/MIN；刀辊最大回转半径:180MM；刀棍总安装刀数:24把；耕深:≥10CM；幅宽:950MM；纯小时生存率:0.04-0.07HM2/(H·M)；主燃油消耗率:≤30KG/HM2.配套刀具:防缠刀、高效水田轮各一副. | 2017 |  | 非通用类 | 4.05 | 否 | 四川省 | 川 O14074 | 2018-10-21 | 张廷生 | 0839-2979699
耕整地机械 | 耕地机械 | 微耕机 | 功率4KW及以上微耕机 | 微耕机 | 四川省苍溪农机制造有限公司 | 1WG-4.0Q型 | 800 | 800 | 0 | 0 | 0 | 0 | 0 | 0 | 配套功率≥4KW | 发动机型号:170F汽油机；额定功率:4.0KW；额定转速:3600R/MIN；外形尺寸(长×宽×高):1540×950×930MM；结构质量:65KG；传动方式:直连、齿轮传动；刀辊设计转速:慢档:100R/MIN快挡:120R/MIN；刀辊最大回转半径:180MM；刀棍总安装刀数:24把；耕深:≥10CM；幅宽:95CM；纯小时生产率:0.03-0.07HM2/HM；主燃油消耗率:15-25KG/HM2.配套刀具:防缠刀、高效水田轮各一副. | 2017 |  | 非通用类 | 4 | 否 | 四川省 | 川 O13088 | 2017-12-31 | 张廷生 | 0839-2979699
耕整地机械 | 耕地机械 | 微耕机 | 功率4KW及以上微耕机 | 微型耕耘机 | 盐城万富隆机械制造有限公司 | 1WG4.0 | 800 | 800 | 0 | 0 | 0 | 0 | 0 | 0 | 配套功率≥4KW | 外形尺寸(长×宽×高):1250*700*990MM结构质量:58KG传动方式:齿轮传动连接方式:直联 | 2017 |  | 非通用类 | 4 | 否 | 江苏省 | 2015TJ586 | 2019-12-31 | 刘勇军 | 0515-88897008
耕整地机械 | 耕地机械 | 微耕机 | 功率4KW及以上微耕机 | 微耕机 | 洛阳致农机械有限公司 | 1WG4.0-1 | 800 | 800 | 0 | 0 | 0 | 0 | 0 | 0 | 配套功率≥4KW | 规格型号1WG4.0-1,结构型号前置式,隆鑫1P70F汽油发动机垂直轴,额定功率4.0KW,额定转速3600R/MIN,人工手启动,外形尺寸:1250*700*900,结构质量58KG,齿轮传动,同轴直联,刀辊转速150R/MIN,最大回转半径150MM,总安装刀数16把,干式分离,耕宽610MM,耕深≥100MM,作业速度0.14-0.36M/S,作业小时生产率0.053-0.1HM2/(H?M),单位作业面积燃油消耗量≤12KG/HM2. | 2017 |  | 非通用类 | 4 | 否 | 河南省 | 豫2013029 | 2017-12-31 | 李玉波 | 0379-68761029
耕整地机械 | 耕地机械 | 微耕机 | 功率4KW及以上微耕机 | 微耕机 | 重庆科业动力机械制造有限公司 | 1WG4.2-100FQ-ZC | 800 | 800 | 0 | 0 | 0 | 0 | 0 | 0 | 配套功率≥4KW | 结构型式:手持式,外形尺寸(长*宽*高MM):1730*1000*920,结构质量(KG):80,配套发动机型号:170F风冷汽油机,动力标定功率(KW):4.2,发动机结构型式:单缸、四冲程、强制风冷,OHV,气门顶置,发动机标定转速R/MIN:3600,发动机起动方式:手拉回复式反冲起动,传动方式:齿轮传动,连接方式:直联式,旋耕刀型号:旱地刀,刀辊安装刀数:24,主离合器型式:摩擦片式,耕宽(MM):1000,耕深(MM):≥100,作业速度M/S:0.1~0.3,作业小时生产率HM2/(H*M):≥0.04 | 2017 |  | 非通用类 | 4.2 | 否 | 重庆市 | 部20160464 | 2020-12-31 | 刘胡明 | 023-65711199
耕整地机械 | 耕地机械 | 微耕机 | 功率4KW及以上微耕机 | 微耕机 | 重庆科业动力机械制造有限公司 | 1WG4.05-100FC-ZC | 800 | 800 | 0 | 0 | 0 | 0 | 0 | 0 | 配套功率≥4KW | 结构尺寸(长*宽*高CM):1570*1000*900,整机质量(KG):80,配套动力(KW):4.05,发动机型号:CP173F柴油机,发动机结构形式:单缸、四冲程、风冷、直喷式、立式,发动机额定转速R/MIN:3600,发动机起动方式:回弹式绳索起动,传动方式:齿轮,连接方式:直联,旋耕刀型号:II型旱地刀,刀辊安装刀数:24,主离合器形式:摩擦片式,耕宽(MM):1000,耕深(MM):≥100,作业速度M/S:0.1~0.3,作业小时生产率HM2/(H*M):≥0.04 | 2017 |  | 非通用类 | 4.05 | 否 | 重庆市 | 渝2014025 | 2018-07-31 | 刘胡明 | 023-65711199
耕整地机械 | 耕地机械 | 微耕机 | 功率4KW及以上微耕机 | 微耕机 | 重庆科业动力机械制造有限公司 | 1WG4-105FC-ZC | 800 | 800 | 0 | 0 | 0 | 0 | 0 | 0 | 配套功率≥4KW | 结构尺寸(长*宽*高CM):1780*1050*950,整机质量(KG):102,配套动力(KW):4.0,发动机型号:178FC风冷柴油机,发动机结构形式:单缸、四冲程、强制风冷,发动机额定转速R/MIN:3600,发动机起动方式:手拉起动,传动方式:齿轮,连接方式:直联,旋耕刀型号:非标旱地刀,刀辊安装刀数:32,主离合器形式:摩擦片式,耕宽(MM):1050,耕深(MM):≥100,作业速度M/S:0.1~0.3,作业小时生产率HM2/(H*M):0.04~0.07 | 2017 |  | 非通用类 | 4 | 否 | 重庆市 | 部2013864 | 2017-12-31 | 刘胡明 | 023-65711199
耕整地机械 | 耕地机械 | 微耕机 | 功率4KW及以上微耕机 | 微耕机 | 重庆科业动力机械制造有限公司 | 1WG6.3-135FC-ZC | 800 | 800 | 0 | 0 | 0 | 0 | 0 | 0 | 配套功率≥4KW | 结构尺寸(长*宽*高CM):1780*1350*950,整机质量(KG):118,配套动力(KW):6.3,发动机型号:186FC风冷柴油机,传动方式:齿轮,连接方式:直联,主离合器形式:摩擦片式,耕深(MM):1350,耕宽(MM):≥100,结构形式:前置式,发动机额定转速R/MIN:3600,发动机结构形式:单缸、四冲程、强制风冷,旋耕刀型号:非标旱地刀,刀辊安装刀数:38,作业速度M/S:0.1~0.3,作业小时生产率HM2/(H*M):0.04~0.07 | 2017 |  | 非通用类 | 6.3 | 否 | 重庆市 | 部2013862 | 2017-12-31 | 刘胡明 | 023-65711199
耕整地机械 | 耕地机械 | 微耕机 | 功率4KW及以上微耕机 | 微耕机 | 重庆市姣阳机械有限公司 | 1WG4.1-100FQ-ZC | 800 | 800 | 0 | 0 | 0 | 0 | 0 | 0 | 配套功率≥4KW | 配套发动机:170F汽油机；额定功率:4.1KW；外形尺寸(MM):1540×1000×800；结构质量:70KG；传动方式:齿轮传动；连接方式:直联式；旋耕刀型号:Ⅱ型旱地刀；总安装刀数:24把；作业小时生产率:≥0.04HM2/(H·M)；单位作业面积燃油消耗量:≤35KG/HM2；耕宽1000MM；耕深≥100MM. | 2017 |  | 非通用类 | 4.1 | 否 | 重庆市 | 部20152218 | 2019-12-31 | 王雪 | 023-86007616
耕整地机械 | 耕地机械 | 微耕机 | 功率4KW及以上微耕机 | 微耕机 | 重庆腾龙盛世机电有限公司 | 1WG4.0-105FQ-Z | 800 | 800 | 0 | 0 | 0 | 0 | 0 | 0 | 配套功率≥4KW | 生产厂家:重庆腾龙盛世机电有限公司,型号:TL170F/P,额定功率:4.0KW,转速:3600R/MIN,结构形式:直联式,外形尺寸:1750MMX1050MMX800MM,传动方式:直联全齿传动,净重量:100KG. | 2017 |  | 非通用类 | 4 | 否 | 重庆市 | 部20151176 | 2019-12-31 | 唐治明 | 023-61210773
耕整地机械 | 耕地机械 | 微耕机 | 功率4KW及以上微耕机 | 微耕机 | 重庆腾龙盛世机电有限公司 | 1WG6.3-135FC-Z | 800 | 800 | 0 | 0 | 0 | 0 | 0 | 0 | 配套功率≥4KW | 生产厂家:江苏金坛柴油机动力有限公司,型号:JC186F,额定功率:6.3KW,转速:3600R/MIN,结构形式:直连式,外形尺寸:1750MMX1350MMX800MM,传动方式:直连全齿传动,净重量:120KG. | 2017 |  | 非通用类 | 6.3 | 否 | 重庆市 | 部20151177 | 2019-12-31 | 唐治明 | 023-61210773
耕整地机械 | 耕地机械 | 微耕机 | 功率4KW及以上微耕机 | 微耕机 | 重庆腾龙盛世机电有限公司 | 1WG4.05-100FC-ZC | 800 | 800 | 0 | 0 | 0 | 0 | 0 | 0 | 配套功率≥4KW | 生产厂家:江苏常工动力机械有限公司,型号:CG173F柴油机,额定功率:4.05KW,转速:3600R/MIN,结构形式:直连式,外形尺寸:1580×1000×800MM,传动方式:直连全齿传动,净重量:85KG. | 2017 |  | 非通用类 | 4.05 | 否 | 重庆市 | 渝2013171 | 2017-12-31 | 唐治明 | 023-61210773
耕整地机械 | 耕地机械 | 微耕机 | 功率4KW及以上微耕机 | 微耕机 | 重庆腾龙盛世机电有限公司 | 1WG4.0-95FQ-DL | 800 | 800 | 0 | 0 | 0 | 0 | 0 | 0 | 配套功率≥4KW | 结构形式:手持式,配套发动机生产企业:重庆腾龙盛世机电有限公司,配套发动机型号名称:170F/P汽油机,配套发动机标定功率:4.0KW,外形尺寸(长×宽×高):1610MM×950MM×900MM,传动方式:链条传动,连接方式:直联式,耕宽:950MM,耕深≥100MM,旋耕刀型号:旱地刀. | 2017 |  | 非通用类 | 4 | 否 | 重庆市 | 部20170468 | 2021-12-31 | 唐治明 | 023-61210773
耕整地机械 | 耕地机械 | 微耕机 | 功率4KW及以上微耕机 | 微型耕耘机 | 潍坊昊杰机械有限公司 | 1WG-4Q | 800 | 800 | 0 | 0 | 0 | 0 | 0 | 0 | 配套功率≥4KW |  | 2017 |  | 非通用类 | 4 | 否 | 山东省 |  |  | 栾效政 | 0536-7388628
耕整地机械 | 耕地机械 | 微耕机 | 功率4KW及以上微耕机 | 微耕机 | 莱州市凯鑫机械有限公司 | 1WG-4 | 800 | 800 | 0 | 0 | 0 | 0 | 0 | 0 | 配套功率≥4KW | 汽油发动机额定功率4.0KW,额定转速3600R/MIN,结构质量70KG,传动方式皮带、齿轮,连接方式直联,主离合器形式摩擦片式,耕宽930MM,耕深≥100MM,作业速度≥0.15M/S,作业小时生产率≥0.05HM2/(H?M),单位作业面积燃油消耗量≤20KG/HM2 | 2017 |  | 非通用类 | 4 | 否 | 山东省 | 部20151787 | 2019-12-31 | 崔谭 | 0535-2341367
耕整地机械 | 耕地机械 | 微耕机 | 功率4KW及以上微耕机 | 微耕机 | 潍坊海林机械有限公司 | 1WG-6.3 | 800 | 800 | 0 | 0 | 0 | 0 | 0 | 0 | 配套功率≥4KW | 配置:无锡凯奥产KA400F柴油机一台,行走胶轮一副,旋耕刀辊一副,旋耕刀24把.技术参数:外形尺寸(长×宽×高)1680×1000×1060MM,结构质量123KG,标定功率6.3KW,额定转速1800R/MIN刀辊设计低速30R/MIN、高速100R/MIN,刀辊最大回转半径190MM,旋耕幅宽900MM,旋耕深度≥100MM,作业速度:≥0.3M/S,生产效率:0.03-0.09HM2/(H.M). | 2017 |  | 非通用类 | 6.3 | 否 | 山东省 | 部20152359 | 2019-12-31 | 陈涛 | 0536-8953850
耕整地机械 | 耕地机械 | 微耕机 | 功率4KW及以上微耕机 | 微耕机 | 重庆汇田机械制造有限公司 | 1WG5.0-105FQ-ZC | 800 | 800 | 0 | 0 | 0 | 0 | 0 | 0 | 配套功率≥4KW | 结构型式:手持式,配套发动机型号:177F汽油机,标定功率:5.0KW,标定转速:3600R/MIN,起动方式:手拉绳式起动,外形尺寸(长*高*宽):1800MM*1050MM*890MM,结构质量:96KG,传动方式:锥齿传动,连接方式:直联式,旋耕刀型号:旱地刀,主离合器型式:摩擦片(常开)式,耕宽:1050MM,耕深:≥100MM,作业速度:0.1~0.3M/S,作业小时生产率≥0.04HM2/(H.M),单位作业面积燃油消耗量≤35KG/HM2 | 2017 |  | 非通用类 | 5 | 否 | 重庆市 | 渝2014060 | 2018-10-15 | 陈艾 | 023-47267803
耕整地机械 | 耕地机械 | 微耕机 | 功率4KW及以上微耕机 | 微耕机 | 重庆汇田机械制造有限公司 | 1WG4.05-95FC-ZC | 800 | 800 | 0 | 0 | 0 | 0 | 0 | 0 | 配套功率≥4KW | 结构型式:手持式,配套发动机型号:173F柴油机,标定功率:4.05KW,标定转速:3600R/MIN,起动方式:回弹式绳索起动,外形尺寸(长*高*宽):1650MM*950MM*910MM,结构质量:88KG,传动方式:锥齿传动,连接方式:直联,旋耕刀型号:旱地刀,主离合器型式:摩擦片(常开)式,耕宽:950MM,耕深:≥100MM,作业速度:0.1~0.3M/S,作业小时生产率≥0.04HM2/(H.M),单位作业面积燃油消耗量≤30KG/HM2 | 2017 |  | 非通用类 | 4.05 | 否 | 重庆市 | 渝2014061 | 2018-10-15 | 陈艾 | 023-47267803
耕整地机械 | 耕地机械 | 微耕机 | 功率4KW及以上微耕机 | 微耕机 | 重庆汇田机械制造有限公司 | 1WG4.0-95FQ-D | 800 | 800 | 0 | 0 | 0 | 0 | 0 | 0 | 配套功率≥4KW | 结构型式:前置式,配套发动机型号:CQ170F汽油机,标定功率:4.0KW,标定转速:3600R/MIN,起动方式:手拉起动,外形尺寸(长*高*宽):1600MM*950MM*955MM,结构质量:70KG,传动方式:链条传动,连接方式:直联,旋耕刀型号:Ⅱ型旱地刀,主离合器型式:张紧轮式,耕宽:950MM,耕深:≥100MM,作业速度:0.1~0.3M/S,作业小时生产率≥0.04HM2/(H.M),单位作业面积燃油消耗量≤35KG/HM2 | 2017 |  | 非通用类 | 4 | 否 | 重庆市 | 部20153076 | 2019-12-31 | 陈艾 | 023-47267803
耕整地机械 | 耕地机械 | 微耕机 | 功率4KW及以上微耕机 | 微耕机 | 重庆汇田机械制造有限公司 | 1WG6.3-135FC-Z | 800 | 800 | 0 | 0 | 0 | 0 | 0 | 0 | 配套功率≥4KW | 结构型式:前置式,配套发动机型号:186F柴油机,标定功率:6.3KW,标定转速:3600R/MIN,起动方式:反冲式手拉起动,外形尺寸(长*高*宽):1780MM*1350MM*900MM,结构质量:138KG,传动方式:齿轮传动,连接方式:直联式,旋耕刀型号:Ⅱ型旱地耕刀,主离合器型式:摩擦片式,耕宽:1350MM,耕深:≥100MM,作业速度:0.1~0.3M/S,作业小时生产率≥0.04HM2/(H.M),单位作业面积燃油消耗量≤30KG/HM2 | 2017 |  | 非通用类 | 6.3 | 否 | 重庆市 | 部20151104 | 2019-12-31 | 陈艾 | 023-47267803
耕整地机械 | 耕地机械 | 微耕机 | 功率4KW及以上微耕机 | 微耕机 | 重庆汇田机械制造有限公司 | 1WG4.0-105FC-Z | 800 | 800 | 0 | 0 | 0 | 0 | 0 | 0 | 配套功率≥4KW | 结构型式:前置式,配套发动机型号:178F柴油机,标定功率:4.0KW,标定转速:3600R/MIN,起动方式:反冲式手拉起动,外形尺寸(长*高*宽):1780MM*1050MM*900MM,结构质量:105KG,传动方式:齿轮传动,连接方式:直联,旋耕刀型号:Ⅱ型旱地耕刀,主离合器型式:摩擦片式,耕宽:1050MM,耕深:≥100MM,作业速度:0.1~0.3M/S,作业小时生产率≥0.04HM2/(H.M),单位作业面积燃油消耗量≤30KG/HM2 | 2017 |  | 非通用类 | 4 | 否 | 重庆市 | 部20151103 | 2019-12-31 | 陈艾 | 023-47267803
耕整地机械 | 耕地机械 | 微耕机 | 功率4KW及以上微耕机 | 微耕机 | 重庆汇田机械制造有限公司 | 1WG4.1-95FQ-ZC | 800 | 800 | 0 | 0 | 0 | 0 | 0 | 0 | 配套功率≥4KW | 结构型式:前置式,配套发动机型号:170F汽油机,标定功率:4.1KW,标定转速:3600R/MIN,起动方式:手拉绳式起动,外形尺寸(长*高*宽):1700MM*950MM*800MM,结构质量:68KG,传动方式:齿轮传动,连接方式:直联式,旋耕刀型号:Ⅱ型旱地耕刀,主离合器型式:摩擦片式,耕宽:950MM,耕深:≥100MM,作业速度:0.1~0.3M/S,作业小时生产率≥0.04HM2/(H.M),单位作业面积燃油消耗量≤35KG/HM2 | 2017 |  | 非通用类 | 4.1 | 否 | 重庆市 | 部20151160 | 2019-12-31 | 陈艾 | 023-47267803
耕整地机械 | 耕地机械 | 微耕机 | 功率4KW及以上微耕机 | 微耕机 | 重庆汇田机械制造有限公司 | 1WG4.2-95SC-D | 800 | 800 | 0 | 0 | 0 | 0 | 0 | 0 | 配套功率≥4KW | 结构型式:前置式,配套发动机型号:R176,发动机结构型式:水冷柴油机,标定功率:4.2KW,标定转速:3000R/MIN,起动方式:手摇起动,外形尺寸(长*高*宽):1650MM*950MM*900MM,结构质量:103KG,传动方式(箱体内):链条,连接方式(输出轴与耕刀):直联,旋耕刀型号:旱地耕刀,主离合器型式:爪式离合,耕宽:950MM,耕深:≥100MM,作业速度:0.1~0.3M/S,作业小时生产率≥0.03~0.045HM2/(H.M),单位作业面积燃油消耗量≤30KG/HM2 | 2017 |  | 非通用类 | 4.2 | 否 | 重庆市 | 部2013837 | 2017-12-31 | 陈艾 | 023-47267803
耕整地机械 | 耕地机械 | 微耕机 | 功率4KW及以上微耕机 | 微耕机 | 邻水县薪宇机械制造有限公司 | 1WG-4.0 | 800 | 800 | 0 | 0 | 0 | 0 | 0 | 0 | 配套功率≥4KW | 178F风冷柴油机,额定功率:4.0KW,转速:3600R/MIN,结构形式:前置式,外形尺寸(长×宽×高):1730MM×1050MM×980MM,结构质量:107KG,传动方式:直联全齿传动, | 2017 |  | 非通用类 | 4 | 否 | 四川省 | 川013114 | 2017-12-31 | 刘才彬 | 082-63352558
耕整地机械 | 耕地机械 | 微耕机 | 功率4KW及以上微耕机 | 微耕机 | 邻水县薪宇机械制造有限公司 | 1WG-6.3 | 800 | 800 | 0 | 0 | 0 | 0 | 0 | 0 | 配套功率≥4KW | 186F柴油机,额定功率:6.3KW,转速:3600R/MIN,结构形式:前置式,外形尺寸(长×宽×高):1730MM×1350MM×800MM,结构质量:120KG,传动方式:直联全齿传动. | 2017 |  | 非通用类 | 6.3 | 否 | 四川省 | 川013114 | 2017-12-31 | 刘才彬 | 082-63352558
耕整地机械 | 耕地机械 | 微耕机 | 功率4KW及以上微耕机 | 微耕机 | 邻水县薪宇机械制造有限公司 | 1WG-4.0Q | 800 | 800 | 0 | 0 | 0 | 0 | 0 | 0 | 配套功率≥4KW | 型号:HM170/P风冷汽油发动机,额定功率:4.02KW,转速:3600R/MIN,结构形式:前置式,外形尺寸(长×宽×高):1530MM×1000MM×920MM,结构质量:66KG,传动方式:直联全齿传动, | 2017 |  | 非通用类 | 4 | 否 | 四川省 | 川015002 | 2017-12-31 | 刘才彬 | 082-63352558
耕整地机械 | 耕地机械 | 微耕机 | 功率4KW及以上微耕机 | 汽油微耕机 | 四川艾马仕科技有限公司 | 1WG-4.02Q-C | 800 | 800 | 0 | 0 | 0 | 0 | 0 | 0 | 配套功率≥4KW | 型号名称:HM170F/P风冷汽油发动机,结构型式:单缸、OVH25、倾斜、风冷、四冲程,额定功率:4.02KW,额定转速:3600R/MIN,起动方式:手拉反冲起动,外形尺寸(长×宽×高)1600MM×950MM×900MM,结构质量:61KG,传动方式:齿轮,连接方式:直联,刀辊转速:Ⅱ档120R/MIN、Ⅰ档90R/MIN,刀辊最大回转半径:170MM,耕宽:950MM,耕深:≥100MM,作业速度:0.1-0.3M/S,作业小时生产率:0.03∽0.06HM2/(H?M),燃油消耗量≤36KG/HM2. | 2017 |  | 非通用类 | 4.02 | 否 | 四川省 | 川 0 15001 | 2019-04-02 | 文毅 | 0826-3262969
耕整地机械 | 耕地机械 | 微耕机 | 功率4KW及以上微耕机 | 微耕机 | 四川艾马仕科技有限公司 | 1WG-4.05-C | 800 | 800 | 0 | 0 | 0 | 0 | 0 | 0 | 配套功率≥4KW | 发动机型号:KA250柴油机.标定功率:4.05KW.额定转速:3600R/MIN.外形尺寸:1550MM×950MM×800MM.结构质量:70KG.幅宽:950MM.耕深:≥100MM.作业速度:0.1~0.3M/S.小时生产率:0.03∽0.06HM2/(H?M).主燃油消耗率:≤36KG/HM2.传动方式:齿轮传动.设计转速:慢挡:90R/MIN快挡:120R/MIN.最大回转半径:170MM. | 2017 |  | 非通用类 | 4.05 | 否 | 四川省 | 部20152062 | 2019-12-31 | 文毅 | 0826-3262969
耕整地机械 | 耕地机械 | 微耕机 | 功率4KW及以上微耕机 | 微耕机 | 四川艾马仕科技有限公司 | 1WG6.3-135FC-Z | 800 | 800 | 0 | 0 | 0 | 0 | 0 | 0 | 配套功率≥4KW | 发动机型号:ZS400F-2风冷柴油发动机.结构型式:单缸、风冷、立式、四冲程.功率:6.3KW.额定转速:3600R/MIN.起动方式:手拉反冲起动.外形尺寸(长×宽×高):1780MM×1350MM×900MM.结构质量:119KG.传动方式:齿轮传动.连接方式:直联.耕宽:1350MM.耕深:≥100MM.作业速度:0.1~0.3M/S.作业小时生产率:0.03~0.06HM2/(H.M).燃油消耗量:≤36KG/HM2.转速:Ⅰ挡83R/MIN、Ⅱ挡145R/MIN.最大回转半径:180MM. | 2017 |  | 非通用类 | 6.3 | 否 | 四川省 | 部20151212 | 2019-12-31 | 文毅 | 0826-3262969
耕整地机械 | 耕地机械 | 微耕机 | 功率4KW及以上微耕机 | 微耕机 | 四川艾马仕科技有限公司 | 1WG4.0-105FC-Z | 800 | 800 | 0 | 0 | 0 | 0 | 0 | 0 | 配套功率≥4KW | 发动机型号:ZS300F柴油机.标定功率:4.0KW.额定转速:3600R/MIN.外形尺寸:1780MM×1050MM×880.结构质量:100KG.幅宽:105CM.耕深:≥10CM.作业速度:0.1~0.3M/S.小时生产率:0.03∽0.06HM2/(H?M).主燃油消耗率:≤36KG/HM2.传动方式:齿轮传动.联接方式:直联.设计转速:Ⅰ档80R/MIN.Ⅱ档160R/MIN.最大回转半径:180MM. | 2017 |  | 非通用类 | 4 | 否 | 四川省 |  |  | 文毅 | 0826-3262969
耕整地机械 | 耕地机械 | 微耕机 | 功率4KW及以上微耕机 | 微耕机 | 四川艾马仕科技有限公司 | 1WG-5.6-C | 800 | 800 | 0 | 0 | 0 | 0 | 0 | 0 | 配套功率≥4KW | 型号名称:KA330柴油机.标定功率:5.6KW.额定转速:3600R/MIN.外形尺寸:1780MM×1050MM×880MM.结构质量:105KG.幅宽:1050MM.耕深:≥100MM.作业速度:0.1~0.3M/S.小时生产率:0.03∽0.06HM2/(H?M).主燃油消耗率:≤36.KG/HM2.传动方式:齿轮传动.连接方式:销轴直联.设计转速:慢挡:83R/MIN.快挡:145R/MIN.最大回转半径:180MM | 2017 |  | 非通用类 | 5.6 | 否 | 四川省 | 川 0 13119 | 2017-12-31 | 文毅 | 0826-3262969
耕整地机械 | 耕地机械 | 微耕机 | 功率4KW及以上微耕机 | 微耕机 | 无锡常富拖拉机制造有限公司 | 1WG-5.67 | 800 | 800 | 0 | 0 | 0 | 0 | 0 | 0 | 配套功率≥4KW | 配套动力:5.67,结构重量:150KG | 2017 |  | 非通用类 | 5.67 | 否 | 江苏省 | 部20151764 | 2019-12-31 | 俞锡刚 | 0510-82022796
耕整地机械 | 耕地机械 | 微耕机 | 功率4KW及以上微耕机 | 微耕机 | 重庆帝勒金驰通用机械股份有限公司 | 1WG4.2-80FQ-DL | 800 | 800 | 0 | 0 | 0 | 0 | 0 | 0 | 配套功率≥4KW | 结构型式:手持式,配套发动机(功率4.2KW、制造商:重庆帝勒金驰通用机械股份有限公司、型号名称:170F/P-2汽油机)外形尺寸(长×宽×高):1520×800×940MM、结构质量(71KG)、传动方式:链条传动、连接方式:直联式、耕宽(80CM)、总安装刀数量(24把)、旋耕刀型号:旱地刀. | 2017 |  | 非通用类 | 4.2 | 否 | 重庆市 | 渝2016041 | 2020-12-31 | 叶飞 | 023-89090619
耕整地机械 | 耕地机械 | 微耕机 | 功率4KW及以上微耕机 | 微耕机 | 重庆帝勒金驰通用机械股份有限公司 | 1WG4.2-75FQ-DL | 800 | 800 | 0 | 0 | 0 | 0 | 0 | 0 | 配套功率≥4KW | 结构型式:手持式,配套发动机(功率4.2KW、制造商:重庆帝勒金驰通用机械股份有限公司、型号名称:170F/P-2汽油机)外形尺寸(长×宽×高):1560×750×890MM、结构质量(56KG)、传动方式:链条传动、连接方式:直联式、耕宽(75CM)、总安装刀数量(18把)、旋耕刀型号:旱地刀. | 2017 |  | 非通用类 | 4.2 | 否 | 重庆市 | 渝2016040 | 2020-12-31 | 叶飞 | 023-89090619
耕整地机械 | 耕地机械 | 微耕机 | 功率4KW及以上微耕机 | 微耕机 | 重庆帝勒金驰通用机械股份有限公司 | 1WG6.5-135FQ-ZC | 800 | 800 | 0 | 0 | 0 | 0 | 0 | 0 | 配套功率≥4KW | 结构型式:手持式,配套发动机(功率6.5KW、制造商:重庆帝勒金驰通用机械股份有限公司、型号名称:182F/P型汽油机)外形尺寸(长×宽×高):1730×1350×950MM、结构质量(115KG)、传动方式:齿轮传动、连接方式:直联式、耕宽(135CM)、总安装刀数量(38把)、旋耕刀型号:旱地刀. | 2017 |  | 非通用类 | 6.5 | 否 | 重庆市 | 渝2016044 | 2020-12-31 | 叶飞 | 023-89090619
耕整地机械 | 耕地机械 | 微耕机 | 功率4KW及以上微耕机 | 微耕机 | 重庆帝勒金驰通用机械股份有限公司 | 1WG4.2-90FQ-ZC | 800 | 800 | 0 | 0 | 0 | 0 | 0 | 0 | 配套功率≥4KW | 结构型式:手持式,配套发动机(功率4.2KW、制造商:重庆帝勒金驰通用机械股份有限公司、型号名称:170F/P-2汽油机)外形尺寸(长×宽×高):1560×900×960MM、结构质量(70KG)、传动方式:齿轮传动、连接方式:直联式、耕宽(90CM)、总安装刀数量(24把)、旋耕刀型号:旱地刀. | 2017 |  | 非通用类 | 4.2 | 否 | 重庆市 | 渝2016042 | 2020-12-31 | 叶飞 | 023-89090619
耕整地机械 | 耕地机械 | 微耕机 | 功率4KW及以上微耕机 | 微耕机 | 重庆帝勒金驰通用机械股份有限公司 | 1WG4.0-95FQ-ZC | 800 | 800 | 0 | 0 | 0 | 0 | 0 | 0 | 配套功率≥4KW | 结构型式:手持式,配套发动机(功率4.0KW、制造商:重庆宗申通用动力机械有限公司、型号名称:1P70F/P-G(VP200)汽油机)外形尺寸(长×宽×高):1410×950×800MM、结构质量(65KG)、传动方式:齿轮传动、连接方式:直联式、耕宽(95CM)、总安装刀数量(24把)、旋耕刀型号:旱地刀. | 2017 |  | 非通用类 | 4 | 否 | 重庆市 | 渝2016043 | 2020-12-31 | 叶飞 | 023-89090619
耕整地机械 | 耕地机械 | 微耕机 | 功率4KW及以上微耕机 | 微耕机 | 重庆帝勒金驰通用机械股份有限公司 | 1WG5.1-105FQ-ZC | 800 | 800 | 0 | 0 | 0 | 0 | 0 | 0 | 配套功率≥4KW | 结构型式:手持式,配套发动机(功率5.1KW、制造商:重庆帝勒金驰通用机械股份有限公司、型号名称:177F/P汽油机)外形尺寸(长×宽×高):1700×1050×940MM、结构质量(100KG)、传动方式:齿轮传动、连接方式:直联式、耕宽(105CM)、总安装刀数量(32把)、旋耕刀型号:旱地刀. | 2017 |  | 非通用类 | 5.1 | 否 | 重庆市 | 渝2016039 | 2020-12-31 | 叶飞 | 023-89090619
耕整地机械 | 耕地机械 | 微耕机 | 功率4KW及以上微耕机 | 微耕机 | 湖南神源农业科技有限公司 | 1WG4.1-100 | 800 | 800 | 0 | 0 | 0 | 0 | 0 | 0 | 配套功率≥4KW |  | 2017 |  | 非通用类 | 4.1 | 否 | 湖南省 |  |  |  | -
耕整地机械 | 耕地机械 | 微耕机 | 功率4KW及以上微耕机 | 微耕机 | 湖南神源农业科技有限公司 | 1WGQ4.1-100 | 800 | 800 | 0 | 0 | 0 | 0 | 0 | 0 | 配套功率≥4KW |  | 2017 |  | 非通用类 | 4.1 | 否 | 湖南省 |  |  |  | -
耕整地机械 | 耕地机械 | 微耕机 | 功率4KW及以上微耕机 | 微耕机 | 云南万合农机有限公司 | 1WG6.5 | 800 | 800 | 0 | 0 | 0 | 0 | 0 | 0 | 配套功率≥4KW |  | 2017 |  | 非通用类 | 6.5 | 否 | 云南省 |  |  |  | -
耕整地机械 | 耕地机械 | 微耕机 | 功率4KW及以上微耕机 | 微耕机 | 云南万合农机有限公司 | 1WG6.3 | 800 | 800 | 0 | 0 | 0 | 0 | 0 | 0 | 配套功率≥4KW |  | 2017 |  | 非通用类 | 6.3 | 否 | 云南省 |  |  |  | -
耕整地机械 | 耕地机械 | 微耕机 | 功率4KW及以上微耕机 | 微耕机 | 云南万合农机有限公司 | 1WG4.0 | 800 | 800 | 0 | 0 | 0 | 0 | 0 | 0 | 配套功率≥4KW |  | 2017 |  | 非通用类 | 4 | 否 | 云南省 |  |  |  | -
耕整地机械 | 耕地机械 | 微耕机 | 功率4KW及以上微耕机 | 微耕机 | 云南万合农机有限公司 | 1WGC5.6-110 | 800 | 800 | 0 | 0 | 0 | 0 | 0 | 0 | 配套功率≥4KW |  | 2017 |  | 非通用类 | 5.6 | 否 | 云南省 |  |  |  | -
耕整地机械 | 耕地机械 | 微耕机 | 功率4KW及以上微耕机 | 微耕机 | 云南万合农机有限公司 | 1WGQ4.0-100 | 800 | 800 | 0 | 0 | 0 | 0 | 0 | 0 | 配套功率≥4KW |  | 2017 |  | 非通用类 | 4 | 否 | 云南省 |  |  |  | -
耕整地机械 | 耕地机械 | 微耕机 | 功率4KW及以上微耕机 | 微耕机 | 云南万合农机有限公司 | 1WGC4.05-100 | 800 | 800 | 0 | 0 | 0 | 0 | 0 | 0 | 配套功率≥4KW |  | 2017 |  | 非通用类 | 4.05 | 否 | 云南省 |  |  |  | -
耕整地机械 | 耕地机械 | 微耕机 | 功率4KW及以上微耕机 | 微耕机 | 重庆捷耕机械有限公司 | 1WG4.0-105FC-ZC | 800 | 800 | 0 | 0 | 0 | 0 | 0 | 0 | 配套功率≥4KW | 配套动力额定功率:4.0KW,转速:3600R/MIN,启动方式:回弹式绳索起动,结构形式:前置式,外形尺寸(长×宽×高):1650×1050×930MM,结构质量:110KG,传动方式:齿轮传动,连接方式:直联,旋耕刀型号:II型旱耕地刀,主离合器型式:摩擦片式,耕宽:1050MM. | 2017 |  | 非通用类 | 4 | 否 | 重庆市 | 部20152210 | 2019-12-31 | 杨白春 | 023-68321688
耕整地机械 | 耕地机械 | 微耕机 | 功率4KW及以上微耕机 | 微耕机 | 重庆捷耕机械有限公司 | 1WG4.0-95FQ-ZC | 800 | 800 | 0 | 0 | 0 | 0 | 0 | 0 | 配套功率≥4KW | 配套动力额定功率:4.0KW,转速:3600R/MIN,启动方式:反冲式手拉起动,结构形式:手持式,外形尺寸(长×宽×高):1600×950×975MM,结构质量:65KG,传动方式:锥齿传动,连接方式:直联,旋耕刀型号:旱地刀,主离合器型式:摩擦片式(常开),耕宽:950MM. | 2017 |  | 非通用类 | 4 | 否 | 重庆市 | 渝2016002 | 2020-12-31 | 杨白春 | 023-68321688
耕整地机械 | 耕地机械 | 微耕机 | 功率4KW及以上微耕机 | 微耕机 | 重庆捷耕机械有限公司 | 1WG4.0-90FQ-DL | 800 | 800 | 0 | 0 | 0 | 0 | 0 | 0 | 配套功率≥4KW | 配套动力额定功率:4.0KW,转速:3600R/MIN,启动方式:反冲式手拉起动,结构形式:手持式,外形尺寸(长×宽×高):1700×900×970MM,结构质量:70KG,传动方式:链条传动,连接方式:直联,旋耕刀型号:旱地刀,主离合器型式:牙嵌离合,耕宽:900MM. | 2017 |  | 非通用类 | 4 | 否 | 重庆市 | 渝2016001 | 2020-12-31 | 杨白春 | 023-68321688
耕整地机械 | 耕地机械 | 微耕机 | 功率4KW及以上微耕机 | 微耕机 | 重庆捷耕机械有限公司 | 1WG4.05-90FC-ZC | 800 | 800 | 0 | 0 | 0 | 0 | 0 | 0 | 配套功率≥4KW | 配套动力额定功率:4.05KW,转速:3600R/MIN,启动方式:回弹式绳索起动,结构形式:前置式,外形尺寸(长×宽×高):1580×900×930MM,结构质量:75KG,传动方式:齿轮传动,连接方式:直联,旋耕刀型号:II型旱地耕刀,主离合器型式:摩擦片式,耕宽:900MM. | 2017 |  | 非通用类 | 4.05 | 否 | 重庆市 | 部20152211 | 2019-12-31 | 杨白春 | 023-68321688
耕整地机械 | 耕地机械 | 微耕机 | 功率4KW及以上微耕机 | 微耕机 | 重庆捷耕机械有限公司 | 1WG6.3-135FC-ZC | 800 | 800 | 0 | 0 | 0 | 0 | 0 | 0 | 配套功率≥4KW | 结构形式:前置式,配套发动机:标定功率6.3KW,制造商:金坛柴油机有限公司,型号:JC186F柴油机,外形尺寸(长×宽×高):1750×1350×800MM,结构质量:120KG,传动方式:齿轮传动,连接方式:直联式,耕宽:135CM,总安装刀40把,旋耕刀型号:II型旱地耕刀. | 2017 |  | 非通用类 | 6.3 | 否 | 重庆市 | 部20151156 | 2019-12-31 | 杨白春 | 023-68321688
耕整地机械 | 耕地机械 | 微耕机 | 功率4KW及以上微耕机 | 微型耕耘机 | 安徽省无为县鑫达动力制造有限责任公司 | 1WG6.3SH | 800 | 800 | 0 | 0 | 0 | 0 | 0 | 0 | 配套功率≥4KW | 外形尺寸(长×宽×高):1720×1100×1100MM结构质量:120KG配套发动机型号:186FA柴油机配套发动机功率(12小时):6.3KW耕深≥100MM作业小时生产率≥0.064HM2/(H.M)耕宽:1100MM. | 2017 |  | 非通用类 | 6.3 | 否 | 安徽省 |  |  | 章洪 | 0556-6600100
耕整地机械 | 耕地机械 | 微耕机 | 功率4KW及以上微耕机 | 微耕机 | 安徽省无为县鑫达动力制造有限责任公司 | 1WG4.0D | 800 | 800 | 0 | 0 | 0 | 0 | 0 | 0 | 配套功率≥4KW | 1.结构质量:98KG2.外形尺寸(长×宽×高):1550×900×1070MM3.配套发动机型号:173FL柴油机4.配套发动机功率:4.0KW5.配套发动机额定转速:3600R/MIN6.耕深:118MM7.耕宽:900MM | 2017 |  | 非通用类 | 4 | 否 | 安徽省 | 2013TJ111 | 2017-12-31 | 章洪 | 0556-6600100
耕整地机械 | 耕地机械 | 微耕机 | 功率4KW及以上微耕机 | 微耕机 | 安徽省无为县鑫达动力制造有限责任公司 | 1WG4.4D | 800 | 800 | 0 | 0 | 0 | 0 | 0 | 0 | 配套功率≥4KW | 1.结构质量:106KG2.外形尺寸(长×宽×高):1680×1100×1100MM3.配套发动机型号:178F柴油机4.配套发动机功率:4.4KW5.配套发动机额定转速:3600R/MIN6.耕宽:1100MM7.耕深11.7MM. | 2017 |  | 非通用类 | 4.4 | 否 | 安徽省 | 2013TJ110 | 2017-12-31 | 章洪 | 0556-6600100
耕整地机械 | 耕地机械 | 微耕机 | 功率4KW及以上微耕机 | 微型耕耘机 | 安徽省无为县鑫达动力制造有限责任公司 | 1WG4.0SH | 800 | 800 | 0 | 0 | 0 | 0 | 0 | 0 | 配套功率≥4KW | 外形尺寸(长×宽×高):1550×900×1070MM.结构质量:82KG配套发动机型号:170F汽油机配套发动机功率(12小时):4.0KW配套发动机额定转速:3600R/MIN耕深≥100MM作业小时生产率≥0.064HM2/(H.M)耕宽:900MM. | 2017 |  | 非通用类 | 4 | 否 | 安徽省 |  |  | 章洪 | 0556-6600100
耕整地机械 | 耕地机械 | 微耕机 | 功率4KW及以上微耕机 | 微耕机 | 广西春茂投资股份有限公司(原广西汽牛农业机械股份有限公司) | 1WGQ5-1 | 800 | 800 | 0 | 0 | 0 | 0 | 0 | 0 | 配套功率≥4KW | 主机一台,结构质量200KG,滚田轮一对,滚刀组一对,R180型柴油机一台,功率5.17KW,变速箱为齿轮传动,驱动行走方式,外形尺寸(长X宽X高)1840X850X1120MM.技术参数:耕宽750MM,耕深≥100MM,纯工作小时生产率0.04~0.06HM2/H,油耗率12.0~20.0KG/HM2. | 2017 |  | 非通用类 | 5.17 | 否 | 广西壮族自治区 | 部20151048 | 2019-12-31 | 吴峰 | 0775-6750627
耕整地机械 | 耕地机械 | 微耕机 | 功率4KW及以上微耕机 | 微耕机 | 广西春茂投资股份有限公司(原广西汽牛农业机械股份有限公司) | 1WGQ4-2 | 800 | 800 | 0 | 0 | 0 | 0 | 0 | 0 | 配套功率≥4KW | 主机一台,结构质量(无工作部件)200KG,R175型柴油机一台,功率4.41KW,滚田轮一对,滚刀组一对,外形尺寸(长X宽X高)1830X840X1180MM.技术参数:耕宽750MM,耕深≥100MM,纯工作小时生产率0.053~0.083HM2/H,油耗率≤20.00KG/HM2. | 2017 |  | 非通用类 | 4.41 | 否 | 广西壮族自治区 | 部20131408 | 2017-12-31 | 吴峰 | 0775-6750627
耕整地机械 | 耕地机械 | 微耕机 | 功率4KW及以上微耕机 | 微耕机 | 广西春茂投资股份有限公司(原广西汽牛农业机械股份有限公司) | 1WGQ4-1 | 800 | 800 | 0 | 0 | 0 | 0 | 0 | 0 | 配套功率≥4KW | 主机一台,结构质量195KG,滚田轮一对,滚刀组一对,R175型柴油机一台,功率4.41KW,变速箱为齿轮传动,驱动行走方式,外形尺寸(长X宽X高)1850X850X1150MM.技术参数:耕宽750±50CM,耕深≥100MM,纯工作小时生产率≥0.050~0.075HM2/H,油耗率≤20KG/HM2. | 2017 |  | 非通用类 | 4.41 | 否 | 广西壮族自治区 | 部20153059 | 2019-12-31 | 吴峰 | 0775-6750627
耕整地机械 | 耕地机械 | 微耕机 | 功率4KW及以上微耕机 | 微耕机 | 广西春茂投资股份有限公司(原广西汽牛农业机械股份有限公司) | 1WGQ4-3 | 800 | 800 | 0 | 0 | 0 | 0 | 0 | 0 | 配套功率≥4KW | 主机一台,整机结构质量(无工作部件)140KG,滚田轮一对,滚刀一对,176型柴油机一台,功率4.04KW,变速箱为齿轮传动,外形尺寸(长X宽X高)1700X800X1100MM.技术参数:耕深≥100MM,耕宽750MM,纯小时生产率0.04~0.06HM2/(H﹒M),纯工作小时燃油消耗12.0~20.0KG/HM2. | 2017 |  | 非通用类 | 4.04 | 否 | 广西壮族自治区 | 部20151049 | 2019-12-31 | 吴峰 | 0775-6750627
耕整地机械 | 耕地机械 | 微耕机 | 功率4KW及以上微耕机 | 微型耕耘机 | 重庆群耕机械制造有限公司 | 1WG6.3-135FC-Z | 800 | 800 | 0 | 0 | 0 | 0 | 0 | 0 | 配套功率≥4KW | 发动机型号为CP186F,其标定功率为6.3KW,额定转速为3600R/MIN,传动方式为齿轮传动,联接方式为直联,结构质量:140KG等. | 2017 |  | 非通用类 | 6.3 | 否 | 重庆市 | 部2013831 | 2017-12-31 | 湛德胜 | 023-62331536
耕整地机械 | 耕地机械 | 微耕机 | 功率4KW及以上微耕机 | 微耕机 | 重庆群耕机械制造有限公司 | 1WG4.0-105FC-ZC | 800 | 800 | 0 | 0 | 0 | 0 | 0 | 0 | 配套功率≥4KW | 发动机型号为CP178F,其标定功率为4.0KW,额定转速为3600R/MIN,传动方式为齿轮传动,联接方式为直联,结构质量:105KG等. | 2017 |  | 非通用类 | 4 | 否 | 重庆市 | 部20152380 | 2019-12-31 | 湛德胜 | 023-62331536
耕整地机械 | 耕地机械 | 微耕机 | 功率4KW及以上微耕机 | 微耕机 | 重庆群耕机械制造有限公司 | 1WG4.05-100FC-ZC | 800 | 800 | 0 | 0 | 0 | 0 | 0 | 0 | 配套功率≥4KW | 发动机型号为CP173F,其标定功率为4.05KW,额定转速为3600R/MIN,传动方式为锥齿传动,联接方式为直联,结构质量:80KG等. | 2017 |  | 非通用类 | 4.05 | 否 | 重庆市 | 渝2015003 | 2019-04-26 | 湛德胜 | 023-62331536
耕整地机械 | 耕地机械 | 微耕机 | 功率4KW及以上微耕机 | 微耕机 | 重庆群耕机械制造有限公司 | 1WG4.1-100FQ-ZC | 800 | 800 | 0 | 0 | 0 | 0 | 0 | 0 | 配套功率≥4KW | 发动机型号为170F,其标定功率为4.1KW,额定转速为3600R/MIN,传动方式为齿轮传动,联接方式为直联,结构质量:70KG等. | 2017 |  | 非通用类 | 4.1 | 否 | 重庆市 | 部20160271 | 2020-12-31 | 湛德胜 | 023-62331536
耕整地机械 | 耕地机械 | 微耕机 | 功率4KW及以上微耕机 | 微耕机 | 莱州市华弘机械有限公司 | 1WGQ4-60A | 800 | 800 | 0 | 0 | 0 | 0 | 0 | 0 | 配套功率≥4KW | 外形尺寸:1450X620X630MM.结构质量:75KG.耕深:600MM.耕宽:≥100MM | 2017 |  | 非通用类 | 4 | 否 | 山东省 | 部20170707 | 2021-12-31 | 刘迪 | 0535-2378187
耕整地机械 | 耕地机械 | 微耕机 | 功率4KW及以上微耕机 | 微耕机 | 潍坊沃富机械有限公司 | 1WG4.2-96 | 800 | 800 | 0 | 0 | 0 | 0 | 0 | 0 | 配套功率≥4KW | 外形尺寸(长×宽×高):1550×960×780(MM)结构质量:100KG发动机型号:176发动机功率:4.2KW发动机额定转速:3000R/MIN刀辊设计转速底挡:67,高挡103R/MIN刀辊最大回转半径:165MM幅宽:96CM作业小时生产率:≥0.04-0.07HM2/H单位作业面积燃油消耗量:≤22KG/HM2 | 2017 |  | 非通用类 | 4.2 | 否 | 山东省 | 2014TJ271 | 2018-12-31 | 朱明发 | 0536-2100731
耕整地机械 | 耕地机械 | 微耕机 | 功率4KW及以上微耕机 | 微耕机 | 潍坊沃富机械有限公司 | 1WG4.0-96 | 800 | 800 | 0 | 0 | 0 | 0 | 0 | 0 | 配套功率≥4KW | 外形尺寸(长×宽×高):1550×960×780(MM)结构质量:80KG发动机型号:173F/P发动机功率:4.0KW发动机额定转速:3600R/MIN刀辊设计转速底挡:90,高挡125R/MIN刀辊最大回转半径:165MM幅宽:96CM作业小时生产率:≥0.04-0.07HM2/H单位作业面积燃油消耗量:≤22KG/HM2 | 2017 |  | 非通用类 | 4 | 否 | 山东省 | 2014TJ270 | 2019-12-31 | 朱明发 | 0536-2100731
耕整地机械 | 耕地机械 | 微耕机 | 功率4KW及以上微耕机 | 微耕机 | 潍坊沃富机械有限公司 | 1WG-4Q | 800 | 800 | 0 | 0 | 0 | 0 | 0 | 0 | 配套功率≥4KW | 外形尺寸(长×宽×高):1550×960×740(MM)结构质量:70KG发动机型号:170F/P发动机功率:4.0KW发动机额定转速:3600R/MIN刀辊设计转速底挡:80,高挡124R/MIN刀辊最大回转半径:165MM幅宽:96CM作业小时生产率:≥0.1HM2/H单位作业面积燃油消耗量:≤1.0KG/HM2 | 2017 |  | 非通用类 | 4 | 否 | 山东省 |  |  | 朱明发 | 0536-2100731
耕整地机械 | 耕地机械 | 微耕机 | 功率4KW及以上微耕机 | 微耕机 | 潍坊沃富机械有限公司 | 1WG-6.3 | 800 | 800 | 0 | 0 | 0 | 0 | 0 | 0 | 配套功率≥4KW | 主机外形尺寸(长×宽×高):1770×1130×950(MM)主机结构质量:129KG发动机型号:186FA柴油机标定功率:6.3KW耕宽:1130耕深≥100作业小时生产率:0.04-0.07HM2/H | 2017 |  | 非通用类 | 6.3 | 否 | 山东省 | 部20151752 | 2019-12-31 | 朱明发 | 0536-2100731
耕整地机械 | 耕地机械 | 微耕机 | 功率4KW及以上微耕机 | 微耕机 | 潍坊沃富机械有限公司 | 1WG4.0Q-96 | 800 | 800 | 0 | 0 | 0 | 0 | 0 | 0 | 配套功率≥4KW | 配套发动机:4.0KW,型号170P/F汽油机外形尺寸(长×宽×高):1550×960×880(MM)结构质量:70KG传动方式:皮带传动连接方式:直联工作幅宽(CM):96 | 2017 |  | 非通用类 | 4 | 否 | 山东省 | 部20160428 | 2020-12-31 | 朱明发 | 0536-2100731
耕整地机械 | 耕地机械 | 微耕机 | 功率4KW及以上微耕机 | 微耕机 | 潍坊沃富机械有限公司 | 1WG4.0QA-96 | 800 | 800 | 0 | 0 | 0 | 0 | 0 | 0 | 配套功率≥4KW | 配套发动机:4.0KW,发动机型号:170F/P汽油机外形尺寸(长×宽×高):1550×960×880(MM)结构质量:75KG传动方式:齿轮传动连接方式:直联工作幅宽(CM):96 | 2017 |  | 非通用类 | 4 | 否 | 山东省 | 部20160429 | 2020-12-31 | 朱明发 | 0536-2100731
耕整地机械 | 耕地机械 | 微耕机 | 功率4KW及以上微耕机 | 微耕机 | 重庆嘉木机械有限公司 | 1WG4.05-105FC-ZC | 800 | 800 | 0 | 0 | 0 | 0 | 0 | 0 | 配套功率≥4KW | 配套动力173F柴油发动机；标定功率4.05KW；额定转速3600R/MIN；结构质量80KG；耕宽1050MM；耕深≥100MM；小时生产率≥0.04HM2/(H?M)；燃油消耗量≤30KG/HM2； | 2017 |  | 非通用类 | 4.05 | 否 | 重庆市 | 部20151149 | 2019-12-31 | 廖鹰 | 023-41442131
耕整地机械 | 耕地机械 | 微耕机 | 功率4KW及以上微耕机 | 微耕机 | 重庆嘉木机械有限公司 | 1WG4.0-105FCE-Z | 800 | 800 | 0 | 0 | 0 | 0 | 0 | 0 | 配套功率≥4KW | 配套动力178F柴油发动机；标定功率:4.0KW启动方式:电起动；额定转速3600R/MIN；结构质量125KG；耕宽1050MM；耕深≥100MM；小时生产率≥0.04HM2/(H?M)；燃油消耗量≤25KG/H | 2017 |  | 非通用类 | 4 | 否 | 重庆市 | 部2013063 | 2017-12-31 | 廖鹰 | 023-41442131
耕整地机械 | 耕地机械 | 微耕机 | 功率4KW及以上微耕机 | 微耕机 | 重庆嘉木机械有限公司 | 1WG6.3-135FCE-Z | 800 | 800 | 0 | 0 | 0 | 0 | 0 | 0 | 配套功率≥4KW | 配套动力186F柴油发动机；启动方式:电起动；标定功率6.3KW；额定转速3600R/MIN；结构质量140KG；耕宽1350MM；耕深≥100MM；小时生产率≥0.05HM2/(H?M)；燃油消耗量≤30KG/HM2； | 2017 |  | 非通用类 | 6.3 | 否 | 重庆市 | 部2013062 | 2017-12-31 | 廖鹰 | 023-41442131
耕整地机械 | 耕地机械 | 微耕机 | 功率4KW及以上微耕机 | 微耕机 | 重庆嘉木机械有限公司 | 1WG4.2-100FQ-D | 800 | 800 | 0 | 0 | 0 | 0 | 0 | 0 | 配套功率≥4KW | 配套动力170F汽油发动机；标定功率4.2KW；额定转速3600R/MIN；结构质量74KG；耕宽1000MM；耕深≥100MM；小时生产率≥0.04HM2/(H?M)；燃油消耗量≤35KG/HM2； | 2017 |  | 非通用类 | 4.2 | 否 | 重庆市 | 部20153067 | 2019-12-31 | 廖鹰 | 023-41442131
耕整地机械 | 耕地机械 | 微耕机 | 功率4KW及以上微耕机 | 微耕机 | 重庆嘉木机械有限公司 | 1WG6.3-105FC-Z | 800 | 800 | 0 | 0 | 0 | 0 | 0 | 0 | 配套功率≥4KW | 配套动力186F柴油发动机；标定功率6.3KW；额定转速3600R/MIN；结构质量125KG；耕宽1050MM；耕深≥100MM；小时生产率≥0.04HM2/(H?M)；燃油消耗量≤30KG/HM2； | 2017 |  | 非通用类 | 6.3 | 否 | 重庆市 | 部20151086 | 2019-12-31 | 廖鹰 | 023-41442131
耕整地机械 | 耕地机械 | 微耕机 | 功率4KW及以上微耕机 | 微耕机 | 重庆嘉木机械有限公司 | 1WG4.0-105FC-Z | 800 | 800 | 0 | 0 | 0 | 0 | 0 | 0 | 配套功率≥4KW | 配套动力178F柴油发动机；标定功率4.0KW；额定转速3600R/MIN；结构质量110KG；耕宽1050MM；耕深≥100MM；小时生产率≥0.04HM2/(H?M)；燃油消耗量≤25KG/HM2； | 2017 |  | 非通用类 | 4 | 否 | 重庆市 | 部2013060 | 2017-12-31 | 廖鹰 | 023-41442131
耕整地机械 | 耕地机械 | 微耕机 | 功率4KW及以上微耕机 | 微型耕耘机 | 重庆嘉木机械有限公司 | 1WG4.2-105FQ-Z | 800 | 800 | 0 | 0 | 0 | 0 | 0 | 0 | 配套功率≥4KW | 配套动力170F汽油发动机；额定功率4.2KW；额定转速3600R/MIN；结构质量73KG；耕宽1050MM；耕深≥100MM；小时生产率≥0.04HM2/(H?M)；燃油消耗量≤35KG/HM2； | 2017 |  | 非通用类 | 4.2 | 否 | 重庆市 | 部20151085 | 2019-12-31 | 廖鹰 | 023-41442131
耕整地机械 | 耕地机械 | 微耕机 | 功率4KW及以上微耕机 | 微耕机 | 重庆嘉木机械有限公司 | 1WG4.2-60FQ-D | 800 | 800 | 0 | 0 | 0 | 0 | 0 | 0 | 配套功率≥4KW | 结构型式:手持式；配套发动机(型号名称:170F汽油机；结构型式:四冲程、顶置气门、单缸；标定功率:4.2KW；标定转速:3600R/MIN；起动方式:手拉绳式启动)；外形尺寸(长×宽×高):1260MM×640MM×1000MM；结构质量:32KG；传动方式:蜗轮蜗杆传动；连接方式:直联式；耕宽:600MM；耕深:≥100MM；总安装刀数:24把；旋耕刀型号:旱地刀；作业小时生产率:≥0.04HM2/(H·M)；单位作业面积燃油消耗量:≤35KG/HM2. | 2017 |  | 非通用类 | 4.2 | 否 | 重庆市 | 部20160465 | 2020-12-31 | 廖鹰 | 023-41442131
耕整地机械 | 耕地机械 | 微耕机 | 功率4KW及以上微耕机 | 微耕机 | 重庆嘉木机械有限公司 | 1WG5.2-105FQ-ZC | 800 | 800 | 0 | 0 | 0 | 0 | 0 | 0 | 配套功率≥4KW | 结构型式:手持式；配套发动机(型号名称:177F汽油机；结构型式:四冲程、顶置气门、单缸；标定功率:5.2KW；标定转速:3600R/MIN；起动方式:手拉绳式启动)；外形尺寸(长×宽×高):1650MM×1050MM×940MM；结构质量:98KG；传动方式:齿轮传动；连接方式:直联式；耕宽:1050MM；耕深:≥100MM；总安装刀数:32把；旋耕刀型号:旱地刀；作业小时生产率:≥0.04HM2/(H·M)；单位作业面积燃油消耗量:≤35KG/HM2. | 2017 |  | 非通用类 | 5.2 | 否 | 重庆市 | 部20160466 | 2020-12-31 | 廖鹰 | 023-41442131
耕整地机械 | 耕地机械 | 微耕机 | 功率4KW及以上微耕机 | 微耕机 | 重庆嘉木机械有限公司 | 1WG4.0-90FQ-ZC | 800 | 800 | 0 | 0 | 0 | 0 | 0 | 0 | 配套功率≥4KW | 结构型式:手持式；配套发动机(型号名称:1P70F汽油机；结构型式:单缸、立式、顶置气门、强制风冷、四冲程；标定功率:4.0KW；标定转速:3800R/MIN；起动方式:手拉绳式反冲起动)；外形尺寸(长×宽×高):1400MM×900MM×940MM；结构质量:59KG；传动方式:齿轮传动；连接方式:直联式；耕宽:900MM；耕深:≥100MM；总安装刀数:24把；旋耕刀型号:旱地刀；作业小时生产率:≥0.04HM2/(H·M)；单位作业面积燃油消耗量:≤35KG/HM2. | 2017 |  | 非通用类 | 4 | 否 | 重庆市 | 渝2016024 | 2020-12-31 | 廖鹰 | 023-41442131
耕整地机械 | 耕地机械 | 微耕机 | 功率4KW及以上微耕机 | 微耕机 | 重庆嘉木机械有限公司 | 1WG6.4-135FQ-ZC | 800 | 800 | 0 | 0 | 0 | 0 | 0 | 0 | 配套功率≥4KW | 结构型式:手持式；配套发动机(型号名称:182F风冷汽油机；结构型式:四冲程、顶置气门、单缸；标定功率:6.4KW；标定转速:3600R/MIN；起动方式:手拉起动)；外形尺寸(长×宽×高):1665MM×1350MM×1065MM；结构质量:105KG；传动方式:锥齿传动；连接方式:直联式；耕宽:1350MM；耕深:≥100MM；总安装刀数:38把；旋耕刀型号:旱地刀；作业小时生产率:≥0.04HM2/(H·M)；单位作业面积燃油消耗量:≤35KG/HM2. | 2017 |  | 非通用类 | 6.4 | 否 | 重庆市 | 部20170476 | 2021-12-31 | 廖鹰 | 023-41442131
耕整地机械 | 耕地机械 | 微耕机 | 功率4KW及以上微耕机 | 微耕机 | 宁乡县立祥机械制造有限公司 | 1WG4.1Q | 800 | 800 | 0 | 0 | 0 | 0 | 0 | 0 | 配套功率≥4KW | 结构型式:前置式、配套动力(额定功率:4.1KW、额定转速:3600R/MIN、起动方式:手拉反冲)、外形尺寸(长×宽×高):1510MM×980MM×980MM、结构质量(不含工作部件):58KG、传动方式:链条传动、连接方式:皮带连接、总安装刀数:24、旋耕刀型号:异型刀、主离合器型式:牙嵌式、耕宽:1000MM、耕深:≥100MM, | 2017 |  | 非通用类 | 4.1 | 否 | 湖南省 | 部20151017 | 2019-12-31 | 喻军 | 0731-87875136
耕整地机械 | 耕地机械 | 微耕机 | 功率4KW及以上微耕机 | 微耕机 | 南昌市八马机械制造有限公司 | 1WG4.05 | 800 | 800 | 0 | 0 | 0 | 0 | 0 | 0 | 配套功率≥4KW | 配置:机架,动力,旋耕刀,行走轮.额定功率:4.05KW,配套发动机额定转速:3600R/MIN | 2017 |  | 非通用类 | 4.05 | 否 | 江西省 | 部20151005 | 2019-12-31 | 龚黎明 | 0791-85577168
耕整地机械 | 耕地机械 | 微耕机 | 功率4KW及以上微耕机 | 微耕机 | 南昌市八马机械制造有限公司 | 1WG4D | 800 | 800 | 0 | 0 | 0 | 0 | 0 | 0 | 配套功率≥4KW | 配置:机架,动力,旋耕刀,行走轮.额定功率:4KW,配套发动机额定转速:3600R/MIN | 2017 |  | 非通用类 | 4 | 否 | 江西省 | 部20160324 | 2020-12-31 | 龚黎明 | 0791-85577168
耕整地机械 | 耕地机械 | 微耕机 | 功率4KW及以上微耕机 | 微耕机 | 南昌市八马机械制造有限公司 | 1WG4 | 800 | 800 | 0 | 0 | 0 | 0 | 0 | 0 | 配套功率≥4KW | 配置:主机、扶手、耕刀；额定功率:4.0KW；额定传速:3600R/MIN. | 2017 |  | 非通用类 | 4 | 否 | 江西省 | 部20160324 | 2020-12-31 | 龚黎明 | 0791-85577168
耕整地机械 | 耕地机械 | 微耕机 | 功率4KW及以上微耕机 | 微耕机 | 安徽春风农林机械制造有限公司 | 1WG-4Q | 800 | 800 | 0 | 0 | 0 | 0 | 0 | 0 | 配套功率≥4KW | 主要配置:整机一台,水田轮一副,防缠刀一副,行走轮一副.配套动力型号:风冷汽油机170F,额定功率:4.00(KW),额定转数:3600(R/MIN),外形尺寸:1480*1000*1050(MM),结构重量:80(KG),传动方式:齿轮传动,连接方式:同轴直连式,扶把调整幅度:水平方向180度,垂直方向60度,刀辊转数(R/MIN):慢档140、快档220,最大回转半径:200(MM)安装刀数:24把.耕宽:1000(MM)耕深:≥100(MM)作业速度(M/S):0.2-0.45. | 2017 |  | 非通用类 | 4 | 否 | 安徽省 | 2013TJ277 | 2017-12-31 | 卞星从 | 0553-3027667
耕整地机械 | 耕地机械 | 微耕机 | 功率4KW及以上微耕机 | 微耕机 | 安徽春风农林机械制造有限公司 | 1WG-5Q | 800 | 800 | 0 | 0 | 0 | 0 | 0 | 0 | 配套功率≥4KW | 主要配置:整机一台,旋耕刀一副,行走轮一副,开沟器一只.配套动力型号:风冷汽油机EY28B,额定功率:4..8(KW),额定转数:1800(R/MIN),外形尺寸(MM):1450*900*900,结构质量:85(KG),传动方式:皮带传动,连接方式:皮带轮连接,扶把调整幅度:水平方向180(度),刀辊转数(R/MIN):慢档140、快档220,最大回转半径:170(MM),安装刀数:24把.耕宽:900(MM),耕深:≥100(MM)作业速度(M/S):0.2-0.45. | 2017 |  | 非通用类 | 4.05 | 否 | 安徽省 | 2013TJ278 | 2017-12-31 | 卞星从 | 0553-3027667
耕整地机械 | 耕地机械 | 微耕机 | 功率4KW及以上微耕机 | 微耕机 | 安徽春风农林机械制造有限公司 | 1WG-4QB | 800 | 800 | 0 | 0 | 0 | 0 | 0 | 0 | 配套功率≥4KW | 主要配置:整机一台,旋耕刀一副,培土刀一副,行走轮一副,尾轮一只.配套动力型号:风冷汽油机-EY28B,额定功率:4.05(KW),额定转数:1800(R/MIN),外形尺寸:1450*870*970(MM),结构重量:85(KG),耕宽:870(MM),耕深:≥100(MM),作业速度(M/S):0.2-0.5,传动方式:皮带+链条,连接方式:皮带轮连接,刀辊转数(R/MIN):I档140、II档220,最大回转半径:170(MM)安装刀数:24把. | 2017 |  | 非通用类 | 4.05 | 否 | 安徽省 | 2014TJ256 | 2018-09-24 | 卞星从 | 0553-3027667
耕整地机械 | 耕地机械 | 微耕机 | 功率4KW及以上微耕机 | 微耕机 | 安徽春风农林机械制造有限公司 | 1WG-4.0QC | 800 | 800 | 0 | 0 | 0 | 0 | 0 | 0 | 配套功率≥4KW | 主要配置:整机一台,行走轮一副,旋耕刀一副,配套动力型号:170F汽油机、额定功率:4.00(KW),额定转数:3600(R/MIN),外形尺寸:1600*620*1080(MM),结构重量:65(KG),耕宽:620(MM),耕深:≥100(MM),作业速度:0.2-0.5(M/S),传动方式:皮带+齿轮.联接方式:皮带连接,刀辊转数:I档80、II档140、(R/MIN)最大回转半径:180(MM)安装刀数:24把. | 2017 |  | 非通用类 | 4 | 否 | 安徽省 | 2015TJ269 | 2019-12-31 | 卞星从 | 0553-3027667
耕整地机械 | 耕地机械 | 微耕机 | 功率4KW及以上微耕机 | 微耕机 | 安徽春风农林机械制造有限公司 | 1WG-4.00 | 800 | 800 | 0 | 0 | 0 | 0 | 0 | 0 | 配套功率≥4KW | 主要配置:整机一台,行走轮一副,旋耕刀一副,配套动力型号:风冷178F柴油机、额定功率:4.00(KW),额定转数:3600(R/MIN),外形尺寸:1600*620*1080(MM),结构重量:85(KG)幅宽:620(CM),耕深:≥10(CM)作业速度:0.2-0.5(M/S),传动方式:皮带+齿轮.联接方式:皮带连接.刀辊设计转数:I档80、II档140、(R/MIN)最大回转半径:180(MM)安装刀数:24把. | 2017 |  | 非通用类 | 4 | 否 | 安徽省 | 2015TJ270 | 2019-12-31 | 卞星从 | 0553-3027667
耕整地机械 | 耕地机械 | 微耕机 | 功率4KW及以上微耕机 | 微耕机 | 安徽春风农林机械制造有限公司 | 1WG-6.3 | 800 | 800 | 0 | 0 | 0 | 0 | 0 | 0 | 配套功率≥4KW | 主要配置:整机一台,水田轮一副,防缠刀一副,行走轮一副.配套动力型号:风冷柴油机KA400-8(186F)额定功率:6.3(KW),额定转数:3600(R/MIN),外形尺寸:1700*1100*1100(MM,)结构重量:140(KG),幅宽:110(CM)耕深:≥100(MM),作业速度:0.2-0.5(M/S),传动方式:齿轮传动联接方式:同轴直联刀辊设计转数:I档140、II档220、(R/MIN)最大回转半径:180(MM)安装刀数:32把. | 2017 |  | 非通用类 | 6.3 | 否 | 安徽省 | 2014TJ255 | 2018-09-24 | 卞星从 | 0553-3027667
耕整地机械 | 耕地机械 | 微耕机 | 功率4KW及以上微耕机 | 微耕机 | 安徽春风农林机械制造有限公司 | 1WG-5.00Q | 800 | 800 | 0 | 0 | 0 | 0 | 0 | 0 | 配套功率≥4KW | 主要配置:整机一台,行走轮一副,旋耕刀一副,配套动力型号:风冷177汽油机、额定功率:5.00(KW),额定转数:3600(R/MIN),外形尺寸(MM):1600*620*1080,结构质量:75(KG)耕宽:620(MM),耕深:≥100(MM),作业速度:0.2-0.5(M/S),传动方式:皮带+齿轮.联接方式:皮带连接.刀辊转数(R/MIN):I档80、II档140,最大回转半径:180(MM)安装刀数:24把. | 2017 |  | 非通用类 | 5 | 否 | 安徽省 | 2015TJ271 | 2019-12-31 | 卞星从 | 0553-3027667
耕整地机械 | 耕地机械 | 微耕机 | 功率4KW及以上微耕机 | 微耕机 | 安徽春风农林机械制造有限公司 | 1WG-5.6 | 800 | 800 | 0 | 0 | 0 | 0 | 0 | 0 | 配套功率≥4KW | 主要配置:整机一台,水田轮一副,防缠刀一副,行走轮一副.配套动力型号:风冷柴油机KA330(180F),额定功率:5.6(KW),额定转数:3600(R/MIN),外形尺寸:1600*1100*1200(MM),结构重量:115(KG),传动方式:齿轮传动,连接方式:同轴直联,把手调整幅度:180(度),刀辊转数:I档140、II档220、(R/MIN)最大回转半径:200(MM)安装刀数:24把.幅宽:1100(MM)耕深:≥100(MM)作业速度:0.2-0.4(M/S). | 2017 |  | 非通用类 | 5.6 | 否 | 安徽省 | 2013TJ276 | 2017-12-31 | 卞星从 | 0553-3027667
耕整地机械 | 耕地机械 | 微耕机 | 功率4KW及以上微耕机 | 微耕机 | 安徽春风农林机械制造有限公司 | 1WG-4.05 | 800 | 800 | 0 | 0 | 0 | 0 | 0 | 0 | 配套功率≥4KW | 主要配置:整机一台,水田轮一副,防缠刀一副,行走轮一副.配套动力型号:风冷柴油机173F,额定功率:4.05(KW),额定转数:3600(R/MIN),外形尺寸:1460*850*900(MM),结构重量:80(KG),传动方式:齿轮传动,连接方式:同轴直连式,把手调整幅度:120(度),刀辊转数:I档90、II档130、(R/MIN)最大回转半径:180(MM)安装刀数:32把.幅宽:850(MM)耕深:≥100(MM)作业速度:0.2-0.4(M/S). | 2017 |  | 非通用类 | 4.05 | 否 | 安徽省 | 2015TJ272 | 2019-12-31 | 卞星从 | 0553-3027667
耕整地机械 | 耕地机械 | 微耕机 | 功率4KW及以上微耕机 | 微耕机 | 安徽春风农林机械制造有限公司 | 1WG-4B | 800 | 800 | 0 | 0 | 0 | 0 | 0 | 0 | 配套功率≥4KW | 主要配置:整机一台,行走轮一副,旋耕刀一副,配套动力型号:风冷173F柴油机、额定功率:4.05(KW),额定转数:3600(R/MIN),外形尺寸:1600*620*1080(MM),结构重量:80(KG),幅宽:620(CM),耕深:≥10(CM),作业速度:0.2-0.5(M/S),传动方式:皮带+齿轮联接方式:皮带连接刀辊设计转数:I档140、II档220、(R/MIN)最大回转半径:180(MM)安装刀数:24把. | 2017 |  | 非通用类 | 4.05 | 否 | 安徽省 | 2014TJ258 | 2018-09-24 | 卞星从 | 0553-3027667
耕整地机械 | 耕地机械 | 微耕机 | 功率4KW及以上微耕机 | 微耕机 | 安徽春风农林机械制造有限公司 | 1WGQ4.0C | 800 | 800 | 0 | 0 | 0 | 0 | 0 | 0 | 配套功率≥4KW | 配套发动机:170F汽油机,额定功率4.0KW.外形尺寸:1800MM*720MM*1080MM,结构质量:80KG,传动方式:皮带传动,连接方式:直联,刀辊最大回转半径:180MM,耕宽:700MM,耕深:≥100MM,作业速度(M/S):0.2~0.5,作业小时生产率(HM2/(H·M):0.04~0.06 | 2017 |  | 非通用类 | 4 | 否 | 安徽省 | 2017TJ173 | 2021-12-31 | 卞星从 | 0553-3027667
耕整地机械 | 耕地机械 | 微耕机 | 功率4KW及以上微耕机 | 微耕机 | 安徽春风农林机械制造有限公司 | 1WGQ5.0B | 800 | 800 | 0 | 0 | 0 | 0 | 0 | 0 | 配套功率≥4KW | 配套发动机:177F汽油机,额定功率5.0KW.外形尺寸:1600MM*920MM*850MM,结构质量:95KG,传动方式:皮带传动,连接方式:直联,刀辊最大回转半径:180MM,耕宽:900MM,耕深:≥100MM,作业速度(M/S):0.2~0.5,作业小时生产率(HM2/(H·M):0.04~0.08 | 2017 |  | 非通用类 | 5 | 否 | 安徽省 | 2017TJ175 | 2021-12-31 | 卞星从 | 0553-3027667
耕整地机械 | 耕地机械 | 微耕机 | 功率4KW及以上微耕机 | 微耕机 | 安徽春风农林机械制造有限公司 | 1WGQ5.0C | 800 | 800 | 0 | 0 | 0 | 0 | 0 | 0 | 配套功率≥4KW | 配套发动机:177F汽油机,额定功率5.0KW.外形尺寸:1800MM*920MM*1080MM,结构质量:85KG,传动方式:皮带传动,连接方式:直联,刀辊最大回转半径:180MM,耕宽:900MM,耕深:≥100MM,作业速度(M/S):0.2~0.5,作业小时生产率(HM2/(H·M):0.04~0.06 | 2017 |  | 非通用类 | 5 | 否 | 安徽省 | 2017TJ176 | 2021-12-31 | 卞星从 | 0553-3027667
耕整地机械 | 耕地机械 | 微耕机 | 功率4KW及以上微耕机 | 微耕机 | 安徽春风农林机械制造有限公司 | 1WGQ4.0B | 800 | 800 | 0 | 0 | 0 | 0 | 0 | 0 | 配套功率≥4KW | 配套发动机:170F汽油机,额定功率4.0KW.外形尺寸:1400MM*750MM*850MM,结构质量:85KG,传动方式:皮带传动,连接方式:直联,刀辊最大回转半径:170MM,耕宽:700MM,耕深:≥100MM,作业速度(M/S):0.2~0.45,作业小时生产率(HM2/(H·M):0.04~0.08 | 2017 |  | 非通用类 | 4 | 否 | 安徽省 | 2017TJ172 | 2021-12-31 | 卞星从 | 0553-3027667
耕整地机械 | 耕地机械 | 微耕机 | 功率4KW及以上微耕机 | 微耕机 | 安徽春风农林机械制造有限公司 | 1WGQ5.0A | 800 | 800 | 0 | 0 | 0 | 0 | 0 | 0 | 配套功率≥4KW | 配套发动机:177F汽油机,额定功率5.0KW.外形尺寸:1450MM*920MM*900MM,结构质量:75KG,传动方式:皮带传动,连接方式:直联,刀辊最大回转半径:180MM,耕宽:900MM,耕深:≥100MM,作业速度(M/S):0.2~0.45,作业小时生产率(HM2/(H·M):0.04~0.08 | 2017 |  | 非通用类 | 5 | 否 | 安徽省 | 2017TJ174 | 2021-12-31 | 卞星从 | 0553-3027667
耕整地机械 | 耕地机械 | 微耕机 | 功率4KW及以上微耕机 | 微耕机 | 安徽春风农林机械制造有限公司 | 1WGQ4.0A | 800 | 800 | 0 | 0 | 0 | 0 | 0 | 0 | 配套功率≥4KW | 配套发动机:170F汽油机,额定功率4.0KW.外形尺寸:1450MM*950MM*800MM,结构质量:65KG,传动方式:皮带传动,连接方式:直联,刀辊最大回转半径:170MM,耕宽:900MM,耕深:≥100MM,作业速度(M/S):0.2~0.45,作业小时生产率(HM2/(H·M):0.04~0.08 | 2017 |  | 非通用类 | 4 | 否 | 安徽省 | 2017TJ171 | 2021-12-31 | 卞星从 | 0553-3027667
耕整地机械 | 耕地机械 | 微耕机 | 功率4KW及以上微耕机 | 微耕机 | 重庆精耕机械制造有限公司 | 1WG4.0-95FQ-ZC | 800 | 800 | 0 | 0 | 0 | 0 | 0 | 0 | 配套功率≥4KW |  | 2017 |  | 非通用类 | 4 | 否 | 重庆市 |  |  |  | -
耕整地机械 | 耕地机械 | 微耕机 | 功率4KW及以上微耕机 | 微耕机 | 盐城振禾农业装备有限公司 | 1WG-4.05 | 800 | 800 | 0 | 0 | 0 | 0 | 0 | 0 | 配套功率≥4KW |  | 2017 |  | 非通用类 | 4.05 | 否 | 江苏省 |  |  | 成伟 | 0515-88730397
耕整地机械 | 耕地机械 | 微耕机 | 功率4KW及以上微耕机 | 微耕机 | 盐城振禾农业装备有限公司 | 1WG-4.1FQ | 800 | 800 | 0 | 0 | 0 | 0 | 0 | 0 | 配套功率≥4KW |  | 2017 |  | 非通用类 | 4.1 | 否 | 江苏省 |  |  | 成伟 | 0515-88730397
耕整地机械 | 耕地机械 | 微耕机 | 功率4KW及以上微耕机 | 微耕机 | 盐城振禾农业装备有限公司 | 1WG-4.05A | 800 | 800 | 0 | 0 | 0 | 0 | 0 | 0 | 配套功率≥4KW |  | 2017 |  | 非通用类 | 4.05 | 否 | 江苏省 |  |  | 成伟 | 0515-88730397
耕整地机械 | 耕地机械 | 微耕机 | 功率4KW及以上微耕机 | 微耕机 | 盐城振禾农业装备有限公司 | 1WG-4.1Q | 800 | 800 | 0 | 0 | 0 | 0 | 0 | 0 | 配套功率≥4KW |  | 2017 |  | 非通用类 | 4.1 | 否 | 江苏省 |  |  | 成伟 | 0515-88730397
耕整地机械 | 耕地机械 | 微耕机 | 功率4KW及以上微耕机 | 微耕机 | 盐城振禾农业装备有限公司 | 1WG-4.0FQ | 800 | 800 | 0 | 0 | 0 | 0 | 0 | 0 | 配套功率≥4KW |  | 2017 |  | 非通用类 | 4 | 否 | 江苏省 |  |  | 成伟 | 0515-88730397
耕整地机械 | 耕地机械 | 微耕机 | 功率4KW及以上微耕机 | 微耕机 | 盐城振禾农业装备有限公司 | 1WG-4.0Q | 800 | 800 | 0 | 0 | 0 | 0 | 0 | 0 | 配套功率≥4KW | 结构型式:前置式；配套动力型号名称:170F汽油机；配套动力结构型式:单缸、风冷；额定功率:4.0KW；额定转速:3600R/MIN；起动方式:手拉式；外形尺寸(长*宽*高):1350MM*850MM*950MM；结构质量:83KG；传动方式:V带+链条；连接方式:皮带连接 | 2017 |  | 非通用类 | 4 | 否 | 江苏省 | 2016TJ608 | 2020-12-31 | 成伟 | 0515-88730397
耕整地机械 | 耕地机械 | 微耕机 | 功率4KW及以上微耕机 | 微耕机 | 盐城振禾农业装备有限公司 | 1WG-6.3 | 800 | 800 | 0 | 0 | 0 | 0 | 0 | 0 | 配套功率≥4KW | 结构型式:前置式；配套动力型号名称:186F柴油机；配套动力结构型式:单缸、风冷；额定功率:6.3KW；额定转速:3600R/MIN；起动方式:手拉式；外形尺寸(长*宽*高):1750MM*1050MM*1100MM；结构质量:128KG；传动方式:齿轮传动；连接方式:同轴直联 | 2017 |  | 非通用类 | 6.3 | 否 | 江苏省 | 2016TJ610 | 2020-12-31 | 成伟 | 0515-88730397
耕整地机械 | 耕地机械 | 微耕机 | 功率4KW及以上微耕机 | 微耕机 | 盐城振禾农业装备有限公司 | 1WG-5.5Q | 800 | 800 | 0 | 0 | 0 | 0 | 0 | 0 | 配套功率≥4KW | 结构型式:前置式；配套动力型号名称:177F汽油机；配套动力结构型式:单缸、风冷；额定功率:5.5KW；额定转速:3600R/MIN；起动方式:手拉式；外形尺寸(长*宽*高):1500MM*950MM*980MM；结构质量:92KG；传动方式:V带+链条；连接方式:皮带连接 | 2017 |  | 非通用类 | 5.5 | 否 | 江苏省 | 2016TJ609 | 2020-12-31 | 成伟 | 0515-88730397
耕整地机械 | 耕地机械 | 微耕机 | 功率4KW及以上微耕机 | 微耕机 | 山东白龙机械有限公司 | 1WG-5Q | 800 | 800 | 0 | 0 | 0 | 0 | 0 | 0 | 配套功率≥4KW |  | 2017 |  | 非通用类 | 5.3 | 否 | 山东省 |  |  | 张永华 | 0539-7275699
耕整地机械 | 耕地机械 | 微耕机 | 功率4KW及以上微耕机 | 微耕机 | 山东白龙机械有限公司 | 1WG-5.5Q | 800 | 800 | 0 | 0 | 0 | 0 | 0 | 0 | 配套功率≥4KW |  | 2017 |  | 非通用类 | 5.5 | 否 | 山东省 |  |  | 张永华 | 0539-7275699
耕整地机械 | 耕地机械 | 微耕机 | 功率4KW及以上微耕机 | 微耕机 | 山东白龙机械有限公司 | 1WG-4Q | 800 | 800 | 0 | 0 | 0 | 0 | 0 | 0 | 配套功率≥4KW |  | 2017 |  | 非通用类 | 4 | 否 | 山东省 |  |  | 张永华 | 0539-7275699
耕整地机械 | 耕地机械 | 微耕机 | 功率4KW及以上微耕机 | 微耕机 | 山东白龙机械有限公司 | 1WG-5 | 800 | 800 | 0 | 0 | 0 | 0 | 0 | 0 | 配套功率≥4KW |  | 2017 |  | 非通用类 | 5.3 | 否 | 山东省 |  |  | 张永华 | 0539-7275699
耕整地机械 | 耕地机械 | 微耕机 | 功率4KW及以上微耕机 | 微耕机 | 安徽鲁班集团神牛机械有限公司 | 1WG-5.2 | 800 | 800 | 0 | 0 | 0 | 0 | 0 | 0 | 配套功率≥4KW | 配套发动机功率:5.15KW,外形尺寸(长×宽×高)MM:1860×900×1060,结构型式:前置微耕机,耕深:≥10CM | 2017 |  | 非通用类 | 5.15 | 否 | 安徽省 | 2015TJ161 | 2019-12-31 | 杨建华 | 0553-6823091
耕整地机械 | 耕地机械 | 微耕机 | 功率4KW及以上微耕机 | 微耕机 | 烟台宏伟工贸有限公司 | 1WG-4Q | 800 | 800 | 0 | 0 | 0 | 0 | 0 | 0 | 配套功率≥4KW | 额定功率:4.0KW外形尺寸:1072*800*1080MM结构质量:75KG传动方式:蜗轮蜗杆连接方式:直联耕刀型号:ⅢS150总安装刀数:18把主离合器形式:涨离式耕宽:800MM耕深:≥10CM | 2017 |  | 非通用类 | 4 | 否 | 山东省 | 部2013971 | 2017-12-31 | 刘洪伟 | 0535-5219213
耕整地机械 | 耕地机械 | 微耕机 | 功率4KW及以上微耕机 | 微型耕耘机 | 沂南县中天机械有限公司 | 1WG-4.2 | 800 | 800 | 0 | 0 | 0 | 0 | 0 | 0 | 配套功率≥4KW | 结构型式:前置式；配套发动机额定功率:4.2KW；额定转速:3000R/MIN；起动方式:手摇启动；型号名称:R176型柴油机；结构型式:单缸、卧式、四冲程；外形尺寸(长×宽×高)1590×770×1250MM；结构质量:109KG；传动方式:皮带传动；连接方式:皮带连接；主离合器型式:涨紧轮；耕宽:700MM；耕深:≥100MM；单位作业面积燃油消耗量:≤20KG/HM2 | 2017 |  | 非通用类 | 4.2 | 否 | 山东省 | 2015TJ324 | 2019-12-31 | 刘中天 | 0539-3882878
耕整地机械 | 耕地机械 | 微耕机 | 功率4KW及以上微耕机 | 微型耕耘机 | 沂南县中天机械有限公司 | 1WG-4.0Z | 800 | 800 | 0 | 0 | 0 | 0 | 0 | 0 | 配套功率≥4KW | 结构型式:前置式；配套发动机额定功率:4.05KW；额定转速:3600R/MIN；起动方式:手拉启动；型号名称:L173F型柴油机；外形尺寸(长×宽×高)1570×770×1250MM；结构型式:单缸、风冷、立式、四冲程；结构质量:97KG；传动方式:齿轮传动；连接方式:直联；刀棍最大回转半径:195MM；耕宽:700MM；耕深:≥100MM；单位作业面积燃油消耗量:≤16KG/HM2；主离合器型式:摩擦片离合器 | 2017 |  | 非通用类 | 4.05 | 否 | 山东省 | 2015TJ323 | 2019-12-31 | 刘中天 | 0539-3882878
耕整地机械 | 耕地机械 | 微耕机 | 功率4KW及以上微耕机 | 微型耕耘机 | 沂南县中天机械有限公司 | 1WG-6.3 | 800 | 800 | 0 | 0 | 0 | 0 | 0 | 0 | 配套功率≥4KW | 外形尺寸(长×宽×高)1860×1130×1100MM,结构质量:145KG,耕深:≥100MM,耕宽:1000MM | 2017 |  | 非通用类 | 6.3 | 否 | 山东省 | 部20153084 | 2019-12-31 | 刘中天 | 0539-3882878
耕整地机械 | 耕地机械 | 微耕机 | 功率4KW及以上微耕机 | 微型耕耘机 | 沂南县中天机械有限公司 | 1WG-4 | 800 | 800 | 0 | 0 | 0 | 0 | 0 | 0 | 配套功率≥4KW | 结构形式:前置式,结构形式:单缸、风冷、四冲程,额定功率:4.0KW,额定转速:3600R/MIN,起动方式:手拉式,外形尺寸(长×宽×高)1500×700×900MM,结构质量:70KG,传动方式:驱动轴直驱,连接方式:直联,耕宽:700MM,耕深:≥80MM,单位作业面积燃油消耗量:≤12KG/HM2 | 2017 |  | 非通用类 | 4 | 否 | 山东省 | 部2015480 | 2019-12-31 | 刘中天 | 0539-3882878
耕整地机械 | 耕地机械 | 微耕机 | 功率4KW及以上微耕机 | 微耕机 | 重庆丰路机械制造有限公司 | 1WG4.0-105FC-Z | 800 | 800 | 0 | 0 | 0 | 0 | 0 | 0 | 配套功率≥4KW |  | 2017 |  | 非通用类 | 4 | 否 | 重庆市 |  |  | 张涵 | 023-65701933
耕整地机械 | 耕地机械 | 微耕机 | 功率4KW及以上微耕机 | 微耕机 | 重庆丰路机械制造有限公司 | 1WG6.3-135FC-Z | 800 | 800 | 0 | 0 | 0 | 0 | 0 | 0 | 配套功率≥4KW |  | 2017 |  | 非通用类 | 6.3 | 否 | 重庆市 |  |  | 张涵 | 023-65701933
耕整地机械 | 耕地机械 | 微耕机 | 功率4KW及以上微耕机 | 微耕机 | 重庆丰路机械制造有限公司 | 1WG4.0-100FQ-ZC | 800 | 800 | 0 | 0 | 0 | 0 | 0 | 0 | 配套功率≥4KW |  | 2017 |  | 非通用类 | 4 | 否 | 重庆市 |  |  | 张涵 | 023-65701933
耕整地机械 | 耕地机械 | 微耕机 | 功率4KW及以上微耕机 | 微耕机 | 重庆丰路机械制造有限公司 | 1WG4.05-100FC-ZC | 800 | 800 | 0 | 0 | 0 | 0 | 0 | 0 | 配套功率≥4KW |  | 2017 |  | 非通用类 | 4.05 | 否 | 重庆市 |  |  | 张涵 | 023-65701933
耕整地机械 | 耕地机械 | 微耕机 | 功率4KW及以上微耕机 | 微耕机 | 重庆晓茹机械制造有限公司 | 1WG4.0-95FQ-ZC | 800 | 800 | 0 | 0 | 0 | 0 | 0 | 0 | 配套功率≥4KW | 序号项目单位规格1外形尺寸(长×宽×高)MM1600×950×8002结构质量KG713配套发动机型号/170F/P通用汽油机4配套发动机功率KW4.05配套发动机额定转速R/MIN36006刀辊设计转速R/MIN快档:125；慢档:757刀辊最大回转半径MM1858传动方式/齿轮传动9联接方式/直联式10耕宽MM95011耕深MM≥10012作业速度M/S0.1-0.313作业小时生产率HM2/(H﹒M)≥0.0414单位面积燃油消耗量KG/HM2≤35 | 2017 |  | 非通用类 | 4 | 否 | 重庆市 | 部20151930 | 2019-12-31 | 陈如甫 | 023-47268948
耕整地机械 | 耕地机械 | 微耕机 | 功率4KW及以上微耕机 | 微耕机 | 重庆跃龙互欣动力机械有限公司 | 1WG4.0-95FQ-DL | 800 | 800 | 0 | 0 | 0 | 0 | 0 | 0 | 配套功率≥4KW | 配170F/P汽油机,标定功率4.0KW,标定转速:3600R/MIN,起动方式:手拉绳反冲式起动,外形尺寸(长×宽×高)1660MM×950MM×940MM,结构质量:60KG,传动方式:链条传动,连接方式:直联式,刀辊转速(R/MIN)快档:155；慢档:112,最大回转半径:180MM,主离合器型式:内置牙嵌离合,耕宽:950MM,耕深:≥100MM,作业速度M/S:0.1~0.3,作业小时生产率HM2/(H?M):≥0.04,单位作业面积燃油消耗量KG/HM2:≤35 | 2017 |  | 非通用类 | 4 | 否 | 重庆市 | 渝2015050 | 2019-12-31 | 谭军山 | 023-65604892
耕整地机械 | 耕地机械 | 微耕机 | 功率4KW及以上微耕机 | 微耕机 | 重庆跃龙互欣动力机械有限公司 | 1WG4.0-95FQ-Z | 800 | 800 | 0 | 0 | 0 | 0 | 0 | 0 | 配套功率≥4KW | 配170F/P汽油机,标定功率4.0KW,标定转速:3600R/MIN,起动方式:手拉绳反冲式起动,外形尺寸(长×宽×高)1540MM×950MM×920MM,结构质量:67KG,传动方式:齿轮传动,连接方式:直联式,刀辊转速(R/MIN)快档:148；慢档:106,最大回转半径:180MM,主离合器型式:摩擦片式(常开),耕宽:950MM,耕深:≥100MM,作业速度M/S:0.1~0.3,作业小时生产率HM2/(H?M):≥0.04,单位作业面积燃油消耗量KG/HM2:≤35 | 2017 |  | 非通用类 | 4 | 否 | 重庆市 | 渝2015051 | 2019-12-31 | 谭军山 | 023-65604892
耕整地机械 | 耕地机械 | 微耕机 | 功率4KW及以上微耕机 | 微耕机 | 重庆跃龙互欣动力机械有限公司 | 1WG4.05-95FC-ZC | 800 | 800 | 0 | 0 | 0 | 0 | 0 | 0 | 配套功率≥4KW | 配CP173柴油机,标定功率4.05KW,标定转速:3600R/MIN,起动方式:回弹式绳索起动,外形尺寸(长×宽×高)1530MM×950MM×940MM,结构质量:86KG,传动方式:齿轮传动,连接方式:直联式,刀辊转速(R/MIN)快档:130；慢档:80,最大回转半径:180MM,主离合器型式:摩擦片式,耕宽:950MM,耕深:≥100MM,作业速度M/S:0.1~0.3,作业小时生产率HM2/(H?M):≥0.04,单位作业面积燃油消耗量KG/HM2:≤30 | 2017 |  | 非通用类 | 4.05 | 否 | 重庆市 | 渝2014126 | 2018-11-18 | 谭军山 | 023-65604892
耕整地机械 | 耕地机械 | 微耕机 | 功率4KW及以上微耕机 | 微耕机 | 四川五一机械制造有限公司 | 1WG4.0-95FQ-Z | 800 | 800 | 0 | 0 | 0 | 0 | 0 | 0 | 配套功率≥4KW | 配170F/P风冷汽油机标定功率:4.0KW,标定转速:3600R/MIN,外形尺寸1600×950×920,结构质量:66KG,幅宽95CM,耕深≥10,传动方式；齿轮传动,主燃油消耗率≤12KG/HM2,刀辊最大回转半径180MM,生产率≥0.10HM2/H.M,作业速度:0.1-0.3M/S. | 2017 |  | 非通用类 | 4 | 否 | 四川省 | 川O 15503 | 2019-04-02 | 邓文 | 028-23352736
耕整地机械 | 耕地机械 | 微耕机 | 功率4KW及以上微耕机 | 微耕机 | 四川五一机械制造有限公司 | 1WG4.05-95FC-Z | 800 | 800 | 0 | 0 | 0 | 0 | 0 | 0 | 配套功率≥4KW | 配173FB风冷柴油机标定功率:4.05KW,标定转速:3600R/MIN,外形尺寸1610×950×900,结构质量:78KG,幅宽95CM,耕深≥10,传动方式；齿轮传动,主燃油消耗率≤12KG/HM2,刀辊最大回转半径180MM,生产率≥0.10HM2/H.M,作业速度:0.1-0.3M/S. | 2017 |  | 非通用类 | 4.05 | 否 | 四川省 | 部20151234 | 2019-12-31 | 邓文 | 028-23352736
耕整地机械 | 耕地机械 | 微耕机 | 功率4KW及以上微耕机 | 微耕机 | 四川五一机械制造有限公司 | 1WG6.3-135FC-Z | 800 | 800 | 0 | 0 | 0 | 0 | 0 | 0 | 配套功率≥4KW | 配186F风冷柴油机标定功率:6.3KW,标定转速:3600R/MIN,外形尺寸(MM)1750×1350×835,结构质量:140KG,幅宽135CM,耕深≥10CM,传动方式；齿轮传动,主燃油消耗率≤12KG/HM2,刀辊最大回转半径180MM,生产率≥0.10HM2/H.M,作业速度:0.1-0.3M/S. | 2017 |  | 非通用类 | 6.3 | 否 | 四川省 | 部2013935 | 2017-12-31 | 邓文 | 028-23352736
耕整地机械 | 耕地机械 | 微耕机 | 功率4KW及以上微耕机 | 微耕机 | 四川五一机械制造有限公司 | 1WG4.0-105FC-Z | 800 | 800 | 0 | 0 | 0 | 0 | 0 | 0 | 配套功率≥4KW | 配178F风冷柴油机标定功率:4.0KW,标定转速:3600R/MIN,外形尺寸(MM)1750×1050×835,结构质量:124KG,幅宽105CM,耕深≥10CM,传动方式；齿轮传动,主燃油消耗率≤12KG/HM2,刀辊最大回转半径180MM,生产率≥0.10HM2/H.M,作业速度:0.1-0.3M/S. | 2017 |  | 非通用类 | 4 | 否 | 四川省 | 部2013934 | 2017-12-31 | 邓文 | 028-23352736
耕整地机械 | 耕地机械 | 微耕机 | 功率4KW及以上微耕机 | 微耕机 | 湖南省灿华机械有限公司 | 1WG-4.0 | 800 | 800 | 0 | 0 | 0 | 0 | 0 | 0 | 配套功率≥4KW | 型号名称:1WG-4.0型微耕机,配套发动机标定功率:4.0KW、标定转速3600R/MIN,工作状态外形尺寸(长*宽*高):1700MM*1100MM*1250MM,工作幅宽:1050MM,传动方式:发动机输出:直联、刀辊:齿轮,扶把调整幅度:水平方向30°、垂直方向30°,旋耕刀型号:IT180,刀辊最大回转半径:180MM,总安装刀数:32,主离合器型式:机械摩擦、状态:常开. | 2017 |  | 非通用类 | 4 | 否 | 湖南省 | 湘20161230078 | 2020-12-31 | 阳贵强 | 0738-6872610
耕整地机械 | 耕地机械 | 微耕机 | 功率4KW及以上微耕机 | 微耕机 | 重庆久高丰农业机械有限公司 | 1WG4.0-120FC-Z | 800 | 800 | 0 | 0 | 0 | 0 | 0 | 0 | 配套功率≥4KW | 结构型式:前置式；配套发动机:生产企业:无锡凯奥动力机械有限公司；型号名称:KA300/S(178F)柴油机；形式:单缸、立式、四冲程、风冷、直喷式；额定功率:4.0KW；额定转速:3600R/MIN；起动方式:手拉启动；外形尺寸(长×宽×高)MM:1780×1200×800；结构质量:120KG；传动方式:齿轮传动；连接方式:直联；扶把调整幅度:水平方向:360°；垂直方向:180°；刀辊:转速:快档:120；慢档:100；最大回转半径:180MM；总安装刀数:24把；旋耕刀型号:旱地刀；主离合器型式:摩擦片式；耕宽:1200MM；耕深:≥100MM；作业速度:0.1~0.3M/S；作业小时生产率:≥0.04HM2/(H?M)；单位作业面积燃油消耗量:≤25KG/M2. | 2017 |  | 非通用类 | 4 | 否 | 重庆市 | 部2013793 | 2017-12-31 | 赵伟 | 023-88909082
耕整地机械 | 耕地机械 | 微耕机 | 功率4KW及以上微耕机 | 微耕机 | 重庆久高丰农业机械有限公司 | 1WG4.2-105FQ-ZC | 800 | 800 | 0 | 0 | 0 | 0 | 0 | 0 | 配套功率≥4KW | 结构型式:前置式；配套发动机:生产企业:重庆凯宝动力机械有限公司；型号名称:170F汽油机；形式:单缸、四冲程、风冷；额定功率:4.2KW；额定转速:3600R/MIN；起动方式:手拉启动；外形尺寸(长×宽×高)MM:1600×1050×800；结构质量:65KG；传动方式:齿轮传动；连接方式:直联；扶把调整幅度:水平方向:0°；垂直方向:180°；刀辊:转速:快档:140；慢档:90；最大回转半径:175MM；总安装刀数:24把；旋耕刀型号:旱地刀；主离合器型式:摩擦片式；耕宽:1050MM；耕深:≥100MM；作业速度:0.1~0.3M/S；作业小时生产率:≥0.04HM2/(H?M)；单位作业面积燃油消耗量:≤30KG/M2. | 2017 |  | 非通用类 | 4.2 | 否 | 重庆市 | 部20151159 | 2019-12-31 | 赵伟 | 023-88909082
耕整地机械 | 耕地机械 | 微耕机 | 功率4KW及以上微耕机 | 微耕机 | 重庆久高丰农业机械有限公司 | 1WG4.0-100FC-ZC | 800 | 800 | 0 | 0 | 0 | 0 | 0 | 0 | 配套功率≥4KW | 结构型式:前置式；配套发动机:生产企业:无锡凯奥动力机械有限公司；型号名称:KA250柴油机；形式:单缸、立式、四冲程、风冷、直喷式；额定功率:4.05KW；额定转速:3600R/MIN起动方式:回弹式绳索启动；外形尺寸(长×宽×高)MM:1660×1000×1020；结构质量:80KG；传动方式:齿轮传动；连接方式:直联式；扶把调整幅度:水平方向:0°；垂直方向:180°；刀辊:转速:快档:124；慢档:87；最大回转半径:180MM；总安装刀数:32；旋耕刀型号:II型旱地刀；主离合器型式:摩擦片式；耕宽:1000MM；耕深:≥100；作业速度:0.1~0.3M/S；作业小时生产率:≥0.04HM2、(H?M)；单位作业面积燃油消耗量:≤30KG/HM2. | 2017 |  | 非通用类 | 4.05 | 否 | 重庆市 | 部20151080 | 2019-12-31 | 赵伟 | 023-88909082
耕整地机械 | 耕地机械 | 微耕机 | 功率4KW及以上微耕机 | 微耕机 | 重庆久高丰农业机械有限公司 | 1WG6.3-135FC-Z | 800 | 800 | 0 | 0 | 0 | 0 | 0 | 0 | 配套功率≥4KW | "结构型式:前置式；配套发动机:生产企业:无锡凯奥动力机械有限公司；型号名称:KA400/S(186F)柴油机；形式:单缸、立式、四冲程、风冷、直喷式；额定功率:6.3KW；额定转速:3600R/MIN；起动方式:手拉启动；外形尺寸(长×宽×高)MM:1800×1350×800；结构质量:135KG；传动方式:齿轮传动；连接方式:直联式；扶把调整幅度:水平方向:360°；垂直方向:180°；刀辊:转速:快档:130；慢档:100；最大回转半径:180MM；总安装刀数:24把；旋耕刀型号:旱地刀；主离合器型式:摩擦片式；耕宽:1350MM；耕深:≥100MM；作业速度:0.1~0.3M/S；作业小时生产率:≥0.05HM2/(H?M)；单位作业面积燃油消耗量:≤25KG/M2." | 2017 |  | 非通用类 | 6.3 | 否 | 重庆市 | 部2013795 | 2017-12-31 | 赵伟 | 023-88909082
耕整地机械 | 耕地机械 | 微耕机 | 功率4KW及以上微耕机 | 微耕机 | 湖南省灿华机械有限公司 | 1WG-4.4Q | 800 | 800 | 0 | 0 | 0 | 0 | 0 | 0 | 配套功率≥4KW | 型号名称:1WG-4.4Q型微耕机,配套发动机标定功率:4.4KW、标定转速3600R/MIN,工作状态外形尺寸(长*宽*高):1230MM*720MM*830MM,工作幅宽:700MM,传动方式:发动机输出:直联、刀辊:齿轮,扶把调整幅度:水平方向0°、垂直方向5°,旋耕刀型号:IT180,刀辊最大回转半径:180MM,总安装刀数:18,主离合器型式:机械摩擦、状态:常开. | 2017 |  | 非通用类 | 4.4 | 否 | 湖南省 | 湘20161230079 | 2020-12-31 | 阳贵强 | 0738-6872610
耕整地机械 | 耕地机械 | 微耕机 | 功率4KW及以上微耕机 | 微耕机 | 湖南省灿华机械有限公司 | 1WG-4.4 | 800 | 800 | 0 | 0 | 0 | 0 | 0 | 0 | 配套功率≥4KW | 型号名称:1WG-4.4型微耕机,配套发动机标定功率:4.4KW、标定转速3600R/MIN,工作状态外形尺寸(长*宽*高):1560MM*1100MM*1050MM,工作幅宽:1100MM,传动方式:发动机输出:直联、刀辊:齿轮,扶把调整幅度:水平方向30°、垂直方向30°,旋耕刀型号:IT160,刀辊最大回转半径:160MM,总安装刀数:24,主离合器型式:机械摩擦、状态:常开. | 2017 |  | 非通用类 | 4.4 | 否 | 湖南省 | 湘20161230080 | 2020-12-31 | 阳贵强 | 0738-6872610
耕整地机械 | 耕地机械 | 微耕机 | 功率4KW及以上微耕机 | 微耕机 | 湖南省灿华机械有限公司 | 1WG-4.1Q | 800 | 800 | 0 | 0 | 0 | 0 | 0 | 0 | 配套功率≥4KW | 型号名称:1WG-4.1Q型微耕机,配套发动机标定功率:4.1KW、标定转速3600R/MIN,工作状态外形尺寸(长*宽*高):1560MM*1100MM*1050MM,工作幅宽:1100MM,传动方式:发动机输出:直联、刀辊:齿轮,扶把调整幅度:水平方向50°、垂直方向25°,旋耕刀型号:IT160,刀辊最大回转半径:160MM,总安装刀数:24,主离合器型式:机械摩擦、状态:常开. | 2017 |  | 非通用类 | 4.1 | 否 | 湖南省 | 湘20161230081 | 2020-12-31 | 阳贵强 | 0738-6872610
耕整地机械 | 耕地机械 | 微耕机 | 功率4KW及以上微耕机 | 微耕机 | 湖南省灿华机械有限公司 | 1WG-4.2Q | 800 | 800 | 0 | 0 | 0 | 0 | 0 | 0 | 配套功率≥4KW | 型号名称:1WG-4.2Q型微耕机,配套发动机标定功率:4.2KW、标定转速3000R/MIN,工作状态外形尺寸(长*宽*高):1520MM*960MM*950MM,工作幅宽:950MM,传动方式:发动机输出:皮带、刀辊:齿轮,扶把调整幅度:水平方向0°、垂直方向20°,旋耕刀型号:IT180,刀辊最大回转半径:180MM,总安装刀数:24,主离合器型式:张紧轮、状态:常开. | 2017 |  | 非通用类 | 4.2 | 否 | 湖南省 | 湘20161230082 | 2020-12-31 | 阳贵强 | 0738-6872610
耕整地机械 | 耕地机械 | 微耕机 | 功率4KW及以上微耕机 | 微耕机 | 湖南省灿华机械有限公司 | 1WG6 | 800 | 800 | 0 | 0 | 0 | 0 | 0 | 0 | 配套功率≥4KW | 型号名称:1WG6型微耕机,配套发动机标定功率:6.3KW、标定转速3600R/MIN,工作状态外形尺寸(长*宽*高):1700MM*1200MM*1000MM,工作幅宽:1200MM,传动方式:发动机输出:直联、刀辊:齿轮,扶把调整幅度:水平方向60°、垂直方向30°,旋耕刀型号:IIIT175,刀辊最大回转半径:175MM,总安装刀数:40,主离合器型式:机械摩擦、状态:常开. | 2017 |  | 非通用类 | 6.3 | 否 | 湖南省 | 湘20161230083 | 2021-12-31 | 阳贵强 | 0738-6872610
耕整地机械 | 耕地机械 | 微耕机 | 功率4KW及以上微耕机 | 微耕机 | 重庆财瑞机械有限公司 | 1WG6.3-135FC-ZC | 800 | 800 | 0 | 0 | 0 | 0 | 0 | 0 | 配套功率≥4KW | 主要参数:配套发动机:186F柴油机；标定功率:6.3KW；标定转速:3600R/MIN；起动方式:反冲式手拉起动；整机外形尺寸(长MM×宽MM×高MM):1800×1350×800；结构质量:120KG；传动方式:齿轮传动；刀辊转速:慢档(88R/MIN),快档(130R/MIN)；刀辊最大回转半径:175MM；旋耕刀型号:旱地刀；主离合器型式:摩擦片式；耕宽:1350MM；耕深:≥100MM；作业速度:0.1-0.3(M/S)；作业小时生产率:≥0.04(HM2/(H.M))；单位作业面积燃油消耗量:≤30(KG/HM2)； | 2017 |  | 非通用类 | 6.3 | 否 | 重庆市 | 渝2014157 | 2018-12-11 | 叶益林 | 023-65022886
耕整地机械 | 耕地机械 | 微耕机 | 功率4KW及以上微耕机 | 微耕机 | 重庆财瑞机械有限公司 | 1WG4.0-100FQ-ZC | 800 | 800 | 0 | 0 | 0 | 0 | 0 | 0 | 配套功率≥4KW | 主要参数:结构型式:手持式；配套发动机:170F汽油机；强制风冷、四冲程、OHV25°、斜置、单缸；标定功率:4.0KW,标定转速:3600R/MIN；起动方式:手拉起动；整机外形尺寸(长MM×宽MM×高MM):1600×1000×800；结构质量:65KG；传动方式:齿轮传动；连接方式:直联式；扶把调整幅度:水平方向(0°),垂直方向(180°)；刀辊转速:慢档(90R/MIN),快档(120R/MIN)；刀辊最大回转半径:175MM；总安装刀数:24把；旋耕刀型号:旱地刀；主离合器型式:摩擦片式；耕宽:1000MM；耕深:≥100MM；作业速度:0.1-0.3(M/S)；作业小时生产率:≥0.04(HM2/(H.M))；单位作业面积燃油消耗量:≤35(KG/HM2)； | 2017 |  | 非通用类 | 4 | 否 | 重庆市 | 渝2014155 | 2018-12-11 | 叶益林 | 023-65022886
耕整地机械 | 耕地机械 | 微耕机 | 功率4KW及以上微耕机 | 微耕机 | 重庆财瑞机械有限公司 | 1WG4.05-100FC-ZC | 800 | 800 | 0 | 0 | 0 | 0 | 0 | 0 | 配套功率≥4KW | 主要参数:结构型式:手持式；配套发动机:单缸风冷柴油机；立式、单缸、四冲程、风冷、直喷式；标定功率:4.05KW；标定转速:3600R/MIN；起动方式:回弹式绳索起动；整机外形尺寸(长MM×宽MM×高MM):1520×1000×840；结构质量:85KG；传动方式:齿轮传动；连接方式:直联式；扶把调整幅度:水平方向(90°),垂直方向(180°)；刀辊转速:慢档(65R/MIN),快档(100R/MIN)；刀辊最大回转半径:170MM；总安装刀数:24把；旋耕刀型号:旱地刀；主离合器型式:摩擦片式；耕宽:1000MM；耕深:≥100MM；作业速度:0.1-0.3(M/S)；作业小时生产率:≥0.04(HM2/(H.M))；单位作业面积燃油消耗量:≤30(KG/HM2)； | 2017 |  | 非通用类 | 4.05 | 否 | 重庆市 | 渝2014156 | 2018-12-11 | 叶益林 | 023-65022886
耕整地机械 | 耕地机械 | 微耕机 | 功率4KW及以上微耕机 | 微耕机 | 重庆财瑞机械有限公司 | 1WG5.5-110FQ-ZC | 800 | 800 | 0 | 0 | 0 | 0 | 0 | 0 | 配套功率≥4KW | 主要参数:结构型式:手持式；配套发动机:生产企业(重庆鼎工机电有限公司)型号:177F/P汽油机；单缸四冲程OHU、汽缸中心斜置25°；标定功率:5.5KW,标定转速:3600R/MIN；起动方式:手拉起动；整机外形尺寸(长MM×宽MM×高MM):1715×1090×960；结构质量:90KG；传动方式:齿轮传动；连接方式:直联式；旋耕刀型号:旱地刀；主离合器型式:摩擦片式(常开)；耕宽:1100MM；耕深:≥100MM；作业速度:0.1-0.3(M/S)；作业小时生产率:≥0.04(HM2/(H.M))；单位作业面积燃油消耗量:≤35(KG/HM2)； | 2017 |  | 非通用类 | 5.5 | 否 | 重庆市 | 部20170479 | 2021-12-31 | 叶益林 | 023-65022886
耕整地机械 | 耕地机械 | 微耕机 | 功率4KW及以上微耕机 | 微耕机 | 重庆财瑞机械有限公司 | 1WG4.0-70FQ-ZCA | 800 | 800 | 0 | 0 | 0 | 0 | 0 | 0 | 配套功率≥4KW | 结构型式:手扶式；配套发动机油机标定功率:4.0KW,标定转速:3600R/MIN；连接方式:直联式；整机外形尺寸(长MM×宽MM×高MM):1500×770×935；旋耕刀型号:旱地刀；主离合器型式:离心离合式(常开)； | 2017 |  | 非通用类 | 4 | 否 | 重庆市 | 渝2017010 | 2021-12-31 | 叶益林 | 023-65022886
耕整地机械 | 耕地机械 | 微耕机 | 功率4KW及以上微耕机 | 微耕机 | 重庆古月机电有限公司 | 1WG4.0-105FC-ZC | 800 | 800 | 0 | 0 | 0 | 0 | 0 | 0 | 配套功率≥4KW | 1、配套发动机型号名称:178F柴油机；2、配套发动机额定功率:4.0KW；3、额定转速:3600R/MIN；4、传动方式:齿轮传动；5、旋耕刀型号:Ⅱ型旱地耕刀；6、总安装刀数:32片；7、主离合器形式:摩擦片式；8、耕宽:1050MM. | 2017 |  | 非通用类 | 4 | 否 | 重庆市 | 部20151153 | 2019-12-31 | 胡志建 | 023-45653505
耕整地机械 | 耕地机械 | 微耕机 | 功率4KW及以上微耕机 | 微耕机 | 重庆古月机电有限公司 | 1WG6.3-135FC-ZC | 800 | 800 | 0 | 0 | 0 | 0 | 0 | 0 | 配套功率≥4KW | 1、配套发动机型号名称:186F柴油机；2、配套发动机额定功率:6.3KW；3、额定转速:3600R/MIN；4、传动方式:齿轮传动；5、旋耕刀型号:Ⅱ型旱地耕刀；6、总安装刀数:38片；7、主离合器形式:摩擦片式；8、耕宽:1350MM. | 2017 |  | 非通用类 | 6.3 | 否 | 重庆市 | 部20151152 | 2019-12-31 | 胡志建 | 023-45653505
耕整地机械 | 耕地机械 | 微耕机 | 功率4KW及以上微耕机 | 微耕机 | 重庆古月机电有限公司 | 1WG4.0-90FQ-DL | 800 | 800 | 0 | 0 | 0 | 0 | 0 | 0 | 配套功率≥4KW | 1、配套发动机型号名称:170F汽油机；2、配套发动机额定功率:4.0KW；3、额定转速:3600R/MIN；4、传动方式:链条传动；5、旋耕刀型号:Ⅱ型旱地耕刀；6、总安装刀数:24片；7、主离合器形式:张紧轮式；8、耕宽:900MM. | 2017 |  | 非通用类 | 4 | 否 | 重庆市 | 部20151154 | 2019-12-31 | 胡志建 | 023-45653505
耕整地机械 | 耕地机械 | 微耕机 | 功率4KW及以上微耕机 | 微耕机 | 重庆古月机电有限公司 | 1WG4.05-100FC-ZC | 800 | 800 | 0 | 0 | 0 | 0 | 0 | 0 | 配套功率≥4KW | 1、配套发动机型号名称:173F柴油机；2、配套发动机标定功率:4.05KW；3、额定转速:3600R/MIN；4、传动方式:齿轮传动；5、旋耕刀型号:Ⅱ型旱地耕刀；6、总安装刀数:24片；7、主离合器形式:摩擦片式；8、耕宽:1000MM. | 2017 |  | 非通用类 | 4.05 | 否 | 重庆市 | 渝2014008 | 2018-05-25 | 胡志建 | 023-45653505
耕整地机械 | 耕地机械 | 微耕机 | 功率4KW及以上微耕机 | 微耕机 | 重庆古月机电有限公司 | 1WG4.0-100FQ-ZC | 800 | 800 | 0 | 0 | 0 | 0 | 0 | 0 | 配套功率≥4KW | 1、配套发动机型号名称:170F/P汽油机；2、配套发动机标定功率:4.0KW；3、额定转速:3600R/MIN；4、传动方式:齿轮传动；5、旋耕刀型号:Ⅱ型旱地耕刀；6、总安装刀数:24片；7、主离合器形式:摩擦片式；8、耕宽:1000MM. | 2017 |  | 非通用类 | 4 | 否 | 重庆市 | 渝2014010 | 2018-05-25 | 胡志建 | 023-45653505
耕整地机械 | 耕地机械 | 微耕机 | 功率4KW及以上微耕机 | 微耕机 | 重庆古月机电有限公司 | 1WG5.6-120FC-ZC | 800 | 800 | 0 | 0 | 0 | 0 | 0 | 0 | 配套功率≥4KW | 1、配套发动机型号名称:180F柴油机；2、配套发动机标定功率:5.6KW；3、标定转速:3600R/MIN；4、传动方式:齿轮传动；5、旋耕刀型号:Ⅱ型旱地耕刀；6、总安装刀数:30片；7、主离合器形式:摩擦片式；8、耕宽:1200MM. | 2017 |  | 非通用类 | 5.6 | 否 | 重庆市 | 渝2014009 | 2018-05-25 | 胡志建 | 023-45653505
耕整地机械 | 耕地机械 | 微耕机 | 功率4KW及以上微耕机 | 微耕机 | 山东鲁潍农业装备有限公司 | 1WG-6.5Q | 800 | 800 | 0 | 0 | 0 | 0 | 0 | 0 | 配套功率≥4KW | 发动机形式:汽油；配套功率(KW):6.5；外形尺寸(MM):1630X930X910 | 2017 |  | 非通用类 | 6.5 | 否 | 山东省 |  |  | 李晓彤 | 0536-5076987
耕整地机械 | 耕地机械 | 微耕机 | 功率4KW及以上微耕机 | 微耕机 | 四川三台剑峰泵业有限公司 | 1WG-6.3 | 800 | 800 | 0 | 0 | 0 | 0 | 0 | 0 | 配套功率≥4KW | 风冷柴油机配套额定功率为:6.3KW,结构质量:116KG,外形尺寸:1780MM×1350MM×980MM,幅宽:135CM,作业速度:0.1M/S~0.5M/S,作业小时生产率0.05~0.07HM2/(H?M),主燃油消耗量15-25KG/HM2 | 2017 |  | 非通用类 | 6.3 | 否 | 四川省 | 川013050 | 2017-12-31 | 杨小兵 | 023-67538990
耕整地机械 | 耕地机械 | 微耕机 | 功率4KW及以上微耕机 | 微耕机 | 四川三台剑峰泵业有限公司 | 1WG-4.0 | 800 | 800 | 0 | 0 | 0 | 0 | 0 | 0 | 配套功率≥4KW | 风冷柴油机配套额定功率为:4.0KW,结构质量:104KG,外形尺寸:1710MM×1100MM×940MM,幅宽:100CM,作业速度:0.1M/S~0.5M/S,作业小时生产率0.05~0.07HM2/(H?M),主燃油消耗量15-25KG/HM2 | 2017 |  | 非通用类 | 4 | 否 | 四川省 | 川013050 | 2017-12-31 | 杨小兵 | 023-67538990
耕整地机械 | 耕地机械 | 微耕机 | 功率4KW及以上微耕机 | 微耕机 | 四川三台剑峰泵业有限公司 | 1WG-4.0Q | 800 | 800 | 0 | 0 | 0 | 0 | 0 | 0 | 配套功率≥4KW | 风冷汽油机配套额定功率为:4.0KW,结构质量:68KG,外形尺寸:1510MM×1000MM×920MM,幅宽:100CM,作业速度:0.1M/S~0.5M/S,作业小时生产率0.05~0.07HM2/(H?M),主燃油消耗量15-25KG/HM2 | 2017 |  | 非通用类 | 4 | 否 | 四川省 | 川013050 | 2017-12-31 | 杨小兵 | 023-67538990
耕整地机械 | 耕地机械 | 微耕机 | 功率4KW及以上微耕机 | 1WG4.2Q | 金华牛哥机械有限公司 | 1WG4.2Q | 800 | 800 | 0 | 0 | 0 | 0 | 0 | 0 | 配套功率≥4KW | 结构形式:前置式发动机型号:170F型汽油机外形尺寸:1620×960×900MM结构质量:116KG传动方式:中间锥齿轮传动连接方式:直接联接 | 2017 |  | 非通用类 | 4.2 | 否 | 浙江省 | 部20131281 | 2017-12-31 | 徐琪锋 | 0579-87611587
耕整地机械 | 耕地机械 | 微耕机 | 功率4KW及以上微耕机 | 1WG4-80 | 金华牛哥机械有限公司 | 1WG4-80 | 800 | 800 | 0 | 0 | 0 | 0 | 0 | 0 | 配套功率≥4KW | 结构形式:前置式发动机型号:YM173FB型柴油机外形尺寸:1385×850×1030MM结构质量:85KG传动方式:齿轮传动连接方式:皮带 | 2017 |  | 非通用类 | 4.05 | 否 | 浙江省 | 部20151762 | 2019-12-31 | 徐琪锋 | 0579-87611587
耕整地机械 | 耕地机械 | 微耕机 | 功率4KW及以上微耕机 | 1WG6 | 金华牛哥机械有限公司 | 1WG6 | 800 | 800 | 0 | 0 | 0 | 0 | 0 | 0 | 配套功率≥4KW | 结构形式:前置式:发动机型号:185型水冷柴油机外形尺寸:1950×1110×1070MM结构质量:240KG传动方式:中间锥齿轮传动连接方式:直接连接 | 2017 |  | 非通用类 | 6.47 | 否 | 浙江省 |  |  | 徐琪锋 | 0579-87611587
耕整地机械 | 耕地机械 | 微耕机 | 功率4KW及以上微耕机 | 1WG4Q-80 | 金华牛哥机械有限公司 | 1WG4Q-80 | 800 | 800 | 0 | 0 | 0 | 0 | 0 | 0 | 配套功率≥4KW | 结构形式:前置式发动机型号:170F型汽油机外形尺寸:1385×850×1030MM结构质量:85KG传动方式:齿轮传动连接方式:皮带 | 2017 |  | 非通用类 | 4 | 否 | 浙江省 | 部20160323 | 2020-12-31 | 徐琪锋 | 0579-87611587
耕整地机械 | 耕地机械 | 微耕机 | 功率4KW及以上微耕机 | 微耕机 | 四川鹏林机电设备制造有限责任公司 | 1WG-4.0QC | 800 | 800 | 0 | 0 | 0 | 0 | 0 | 0 | 配套功率≥4KW | 额定功率:4.0KW,额定转速:3600R/MIN,起动方式:手拉反冲式 | 2017 |  | 非通用类 | 4 | 否 | 四川省 | 川 013055 | 2017-12-31 | 向晓丹 | 0816-2601317
耕整地机械 | 耕地机械 | 微耕机 | 功率4KW及以上微耕机 | 微耕机 | 四川鹏林机电设备制造有限责任公司 | 1WG4.0 | 800 | 800 | 0 | 0 | 0 | 0 | 0 | 0 | 配套功率≥4KW | 额定功率:4.0KW,额定转速:3600R/MIN,启动方式:手拉反冲式 | 2017 |  | 非通用类 | 4 | 否 | 四川省 | 川 0 16504 | 2020-12-31 | 向晓丹 | 0816-2601317
耕整地机械 | 耕地机械 | 微耕机 | 功率4KW及以上微耕机 | 微耕机 | 四川鹏林机电设备制造有限责任公司 | 1WG-4.0QL | 800 | 800 | 0 | 0 | 0 | 0 | 0 | 0 | 配套功率≥4KW | 额定功率:4.0KW,额定转速:3600R/MIN,起动方式:手拉反冲式 | 2017 |  | 非通用类 | 4 | 否 | 四川省 | 川 013055 | 2017-12-31 | 向晓丹 | 0816-2601317
耕整地机械 | 耕地机械 | 微耕机 | 功率4KW及以上微耕机 | 微耕机 | 四川鹏林机电设备制造有限责任公司 | 1WG6.3 | 800 | 800 | 0 | 0 | 0 | 0 | 0 | 0 | 配套功率≥4KW | 额定功率:6.3KW,额定转速:3600R/MIN,起动方式:手拉反冲式 | 2017 |  | 非通用类 | 6.3 | 否 | 四川省 | 川 0 16504 | 2020-12-31 | 向晓丹 | 0816-2601317
耕整地机械 | 耕地机械 | 微耕机 | 功率4KW及以上微耕机 | 微耕机 | 平利县电机制造有限责任公司 | 1WG-6.3 | 800 | 800 | 0 | 0 | 0 | 0 | 0 | 0 | 配套功率≥4KW | 1配套动力型号、名称:KA1862、额定功率(KW)；1WG-6.3KW3、传动方式；齿轮直转4、刀辊总安装刀数；5、行走轮形式；行走轮形式6、离合方式；手动7、挡位数；3；8、扶手是否可调；是9、耕宽(CM)；909、耕深(CM).25-30 | 2017 |  | 非通用类 | 6.3 | 否 | 陕西省 |  |  | 李勇 | 0915-8421575
耕整地机械 | 耕地机械 | 微耕机 | 功率4KW及以上微耕机 | 微型耕耘机 | 全椒县金丰拖拉机有限公司 | 1WG4 | 800 | 800 | 0 | 0 | 0 | 0 | 0 | 0 | 配套功率≥4KW | 外形尺寸(长×宽×高)MM:1750×1150×900；配套功率:4.0KW；配178风冷柴油机；传动方式:同轴直联式；总安装刀数:24把；可调扶手；耕宽:1150MM；耕深:≥100MM；结构质量:105KG | 2017 |  | 非通用类 | 4 | 否 | 安徽省 |  |  | 刘玉华 | 0550-5232888
耕整地机械 | 耕地机械 | 微耕机 | 功率4KW及以上微耕机 | 微型耕耘机 | 全椒县金丰拖拉机有限公司 | 1WG6.3 | 800 | 800 | 0 | 0 | 0 | 0 | 0 | 0 | 配套功率≥4KW | 外形尺寸(长×宽×高)MM:1750×1150×900；配套功率:6.3KW；配186风冷柴油机；传动方式:同轴直联式；总安装刀数:24把；可调扶手；耕宽:1150MM；耕深:≥100MM；结构质量:115KG | 2017 |  | 非通用类 | 6.3 | 否 | 安徽省 |  |  | 刘玉华 | 0550-5232888
耕整地机械 | 耕地机械 | 微耕机 | 功率4KW及以上微耕机 | 微耕机 | 湖北大地农业机械有限公司 | 1WG4.0 | 800 | 800 | 0 | 0 | 0 | 0 | 0 | 0 | 配套功率≥4KW |  | 2017 |  | 非通用类 | 4 | 否 | 湖北省 |  |  | 杨志刚 | 0717-6488421
耕整地机械 | 耕地机械 | 微耕机 | 功率4KW及以上微耕机 | 微耕机 | 湖北大地农业机械有限公司 | 1WG4.0A | 800 | 800 | 0 | 0 | 0 | 0 | 0 | 0 | 配套功率≥4KW |  | 2017 |  | 非通用类 | 4 | 否 | 湖北省 |  |  | 杨志刚 | 0717-6488421
耕整地机械 | 耕地机械 | 微耕机 | 功率4KW及以上微耕机 | 微耕机 | 湖北大地农业机械有限公司 | 1WG6.3 | 800 | 800 | 0 | 0 | 0 | 0 | 0 | 0 | 配套功率≥4KW |  | 2017 |  | 非通用类 | 6.3 | 否 | 湖北省 |  |  | 杨志刚 | 0717-6488421
耕整地机械 | 耕地机械 | 微耕机 | 功率4KW及以上微耕机 | 微耕机 | 湖北大地农业机械有限公司 | 1WG4.0Q | 800 | 800 | 0 | 0 | 0 | 0 | 0 | 0 | 配套功率≥4KW |  | 2017 |  | 非通用类 | 4 | 否 | 湖北省 |  |  | 杨志刚 | 0717-6488421
耕整地机械 | 耕地机械 | 微耕机 | 功率4KW及以上微耕机 | 微耕机 | 黄山起之龙机械制造有限公司 | 1WG-4.0Q-Z2 | 800 | 800 | 0 | 0 | 0 | 0 | 0 | 0 | 配套功率≥4KW | 配套发动机:170汽油机；额定功率:4.0KW；额定转速:3600R/MIN；起动方式:手拉；整机外形尺寸(长MM×宽MM×高MM):1300×1000×800；结构质量:60KG；传动方式:齿轮传动；连接方式:直联式；刀辊转速:120R/MIN；刀辊最大回转半径:190MM；旋耕刀型号:旱地刀；主离合器型式:湿式、常闭；耕宽:1000MM；耕深:120MM；作业速度:0.1-0.3(M/S)；作业小时生产率:0.04-0.07(HM2/(H.M))；单位作业面积燃油消耗量:≤25(KG/HM2)； | 2017 |  | 非通用类 | 4 | 否 | 安徽省 | 2016TJ603 | 2020-12-31 | 唐炜 | 0559-5279998
耕整地机械 | 耕地机械 | 微耕机 | 功率4KW及以上微耕机 | 微耕机 | 黄山起之龙机械制造有限公司 | 1WG-4.0Q-D1 | 800 | 800 | 0 | 0 | 0 | 0 | 0 | 0 | 配套功率≥4KW | 配套发动机:170汽油机；额定功率:4.0KW；额定转速:3600R/MIN；起动方式:手拉；整机外形尺寸(长MM×宽MM×高MM):1300×1000×800；结构质量:60KG；传动方式:链条；连接方式:皮带；刀辊转速:170R/MIN；刀辊最大回转半径:190MM；旋耕刀型号:旱地刀；主离合器型式:瓜式、常闭；耕宽:1000MM；耕深:120MM；作业速度:0.1-0.3(M/S)；作业小时生产率:0.04-0.07(HM2/(H.M))；单位作业面积燃油消耗量:≤25(KG/HM2)； | 2017 |  | 非通用类 | 4 | 否 | 安徽省 | 2016TJ602 | 2020-12-31 | 唐炜 | 0559-5279998
耕整地机械 | 耕地机械 | 微耕机 | 功率4KW及以上微耕机 | 微耕机 | 黄山起之龙机械制造有限公司 | 1WG-6.3-Z1 | 800 | 800 | 0 | 0 | 0 | 0 | 0 | 0 | 配套功率≥4KW | 配套发动机:186柴油机；额定功率:6.3KW；额定转速:3600R/MIN；起动方式:手拉；整机外形尺寸(长MM×宽MM×高MM):1780×1200×800；结构质量:130KG；传动方式:齿轮传动；连接方式:直联式；刀辊转速:120R/MIN；刀辊最大回转半径:190MM；旋耕刀型号:旱地刀；主离合器型式:湿式、常闭；耕宽:1200MM；耕深:120MM；作业速度:0.1-0.3(M/S)；作业小时生产率:0.04-0.07(HM2/(H.M))；单位作业面积燃油消耗量:≤25(KG/HM2)； | 2017 |  | 非通用类 | 6.3 | 否 | 安徽省 |  |  | 唐炜 | 0559-5279998
耕整地机械 | 耕地机械 | 微耕机 | 功率4KW及以上微耕机 | 微耕机 | 黄山起之龙机械制造有限公司 | 1WG-4.0-Z1 | 800 | 800 | 0 | 0 | 0 | 0 | 0 | 0 | 配套功率≥4KW | 配套发动机:178柴油机；额定功率:4.0KW；额定转速:3600R/MIN；起动方式:手拉；整机外形尺寸(长MM×宽MM×高MM):1800×1050×800；结构质量:120KG；传动方式:齿轮传动；连接方式:直联式；刀辊转速:130R/MIN；刀辊最大回转半径:190MM；旋耕刀型号:旱地刀；主离合器型式:湿式、常闭；耕宽:1050MM；耕深:120MM；作业速度:0.1-0.3(M/S)；作业小时生产率:0.04-0.07(HM2/(H.M))；单位作业面积燃油消耗量:≤25(KG/HM2)； | 2017 |  | 非通用类 | 4 | 否 | 安徽省 |  |  | 唐炜 | 0559-5279998
耕整地机械 | 耕地机械 | 微耕机 | 功率4KW及以上微耕机 | 微耕机 | 重庆纽菲德机械制造有限公司 | 1WG6.3-120FC-D | 800 | 800 | 0 | 0 | 0 | 0 | 0 | 0 | 配套功率≥4KW | 结构型式:前置式；配套发动机:KM186FS型单缸风冷柴油机；额定功率为6.3KW；额定转速1800R/MIN；启动方式:手拉启动；外形尺寸(MM):1730×1200×1000；结构质量:125KG；传动方式:齿轮、链条传动；连接方式:直联；扶把调整幅度:水平方向360度、垂直方向210度；旋耕刀型号:旱地刀；刀辊总安装刀数为38把；刀辊设计转速(R/M):I档25,Ⅱ档63,Ⅲ档140；刀辊最大回转半径:180MM；主离合器型式:张紧轮式；耕宽:1200MM、耕深≥100MM；作业速度(M/S):0.1~0.3；小时生产率(HM2(H.M):0.04~0.07；单位作业面积主燃油消耗量(KG/HM2):≤25 | 2017 |  | 非通用类 | 6.3 | 否 | 重庆市 | 部2013857 | 2017-12-31 | 周胜旺 | 023-62573326
耕整地机械 | 耕地机械 | 微耕机 | 功率4KW及以上微耕机 | 微耕机 | 重庆纽菲德机械制造有限公司 | 1WG4.0-105FC-D | 800 | 800 | 0 | 0 | 0 | 0 | 0 | 0 | 配套功率≥4KW | 结构型式:前置式；配套发动机:KM178FS型单缸风冷柴油机；额定功率为4.0KW；额定转速1800R/MIN；启动方式:手拉启动；外形尺寸(MM):1712×1050×950；结构质量:110KG；传动方式:皮带、齿轮、链条传动；连接方式:直联；扶把调整幅度:水平方向320度、垂直方向210度；旋耕刀型号:非标旱地刀；刀辊总安装刀数为32把；刀辊设计转速(R/M):I档25,Ⅱ档82,Ⅲ档120；刀辊最大回转半径:180MM；主离合器型式:张紧轮式；耕宽:1050MM、耕深≥100MM；作业速度(M/S):0.1~0.3；小时生产率(HM2(H.M):0.04~0.06；单位作业面积主燃油消耗量(KG/HM2):≤30 | 2017 |  | 非通用类 | 4 | 否 | 重庆市 | 部20151291 | 2019-12-31 | 周胜旺 | 023-62573326
耕整地机械 | 耕地机械 | 微耕机 | 功率4KW及以上微耕机 | 微耕机 | 重庆纽菲德机械制造有限公司 | 1WG6.3-120FC-Z | 800 | 800 | 0 | 0 | 0 | 0 | 0 | 0 | 配套功率≥4KW | 配套动力为KM186F型风冷柴油机；额定功率为6.3KW,额定转速:3600R/MIN；外形尺寸(MM):1800×1200×800；结构质量:125KG；幅宽:120CM,耕深:≥10CM；作业速度(M/S):0.1~0.3；小时生产率(HM2(H.M)≥0.04；主燃油消耗量(KG/HM2):≤25；传动方式:齿轮传动；连接方式:直联；旋耕刀型号:旱地刀；刀辊总安装刀数:24；刀辊设计转速(R/M):慢档:120,快档:90；刀辊最大回转半径:180MM | 2017 |  | 非通用类 | 6.3 | 否 | 重庆市 |  |  | 周胜旺 | 023-62573326
耕整地机械 | 耕地机械 | 微耕机 | 功率4KW及以上微耕机 | 微耕机 | 重庆纽菲德机械制造有限公司 | 1WG4.0-100FQ-ZC | 800 | 800 | 0 | 0 | 0 | 0 | 0 | 0 | 配套功率≥4KW | 结构型式:前置式；配套发动机:170F/P汽油机；动力结构型式:单缸、四冲程、风冷；额定功率为4.0KW；额定转速3600R/MIN；启动方式:手拉启动；外形尺寸(MM):1550×1000×950；结构质量:70KG；传动方式:齿轮传动；连接方式:直联；扶把调整幅度:水平方向0度、垂直方向180度；旋耕刀型号:非标旱地刀；刀辊总安装刀数:24把；刀辊设计转速(R/M):Ⅰ档100、Ⅱ140；刀辊最大回转半径:180MM；主离合器型式:摩擦片式；耕宽:1000MM、耕深≥100MM；作业速度(M/S):0.1~0.3；小时生产率(HM2(H.M):0.04~0.05；单位作业面积主燃油消耗量(KG/HM2):≤35 | 2017 |  | 非通用类 | 4 | 否 | 重庆市 | 部20151290 | 2019-12-31 | 周胜旺 | 023-62573326
耕整地机械 | 耕地机械 | 微耕机 | 功率4KW及以上微耕机 | 微耕机 | 重庆纽菲德机械制造有限公司 | 1WG4.0-105FC-Z | 800 | 800 | 0 | 0 | 0 | 0 | 0 | 0 | 配套功率≥4KW | 结构型式:前置式；配套发动机:KM178F型风冷柴油机；额定功率为4.0KW；额定转速3600R/MIN；启动方式:手拉启动；外形尺寸(MM):1750×1050×950；结构质量:110KG；传动方式:齿轮传动；连接方式:直联；扶把调整幅度:水平方向210度、垂直方向270度；旋耕刀型号:非标旱地刀；刀辊总安装刀数:24把；刀辊设计转速(R/M):快档140；慢档80；刀辊最大回转半径:180MM；主离合器型式:摩擦片式；耕宽:1050MM、耕深≥100MM；作业速度(M/S):0.1~0.3；小时生产率(HM2(H.M):0.04~0.06；单位作业面积主燃油消耗量(KG/HM2):≤25 | 2017 |  | 非通用类 | 4 | 否 | 重庆市 | 部2013856 | 2017-12-31 | 周胜旺 | 023-62573326
耕整地机械 | 耕地机械 | 微耕机 | 功率4KW及以上微耕机 | 微耕机 | 重庆纽菲德机械制造有限公司 | 1WG4.20-105SC-D | 800 | 800 | 0 | 0 | 0 | 0 | 0 | 0 | 配套功率≥4KW | 配套动力:配套动力为R176型水冷柴油机；额定功率4.20KW,转速3000R/MIN,外型尺寸(MM):1490×1050×800,结构质量(KG):95,幅宽(CM):105,耕深(CM):≥10,作业速度(M/S):0.1~0.3,作业小时生产率HM2(H.M):≥0.04,单位作业面积燃油消耗量(KG/HM2):≤25；传动方式为链条传动；联接方式:直联；旋耕刀型号:旱地刀；刀辊总安装刀数:24把,刀辊设计转速(R/M):慢档:140,快档:100；刀辊最大回转半径:180MM | 2017 |  | 非通用类 | 4.2 | 否 | 重庆市 |  |  | 周胜旺 | 023-62573326
耕整地机械 | 耕地机械 | 微耕机 | 功率4KW及以上微耕机 | 微耕机 | 重庆纽菲德机械制造有限公司 | 1WG4.0-100FC-ZC | 800 | 800 | 0 | 0 | 0 | 0 | 0 | 0 | 配套功率≥4KW | 结构型式:前置式；配套发动机:SPK173；动力结构型式:立式、单缸、四冲程、风冷、直喷式；额定功率为4.0KW；额定转速3600R/MIN；启动方式:手拉启动；外形尺寸(MM):1510×960×800；结构质量:81KG；传动方式:齿轮传动；连接方式:直联；扶把调整幅度:水平方向0度、垂直方向210度；旋耕刀型号:Ⅱ型旱地刀；刀辊总安装刀数:24把；刀辊设计转速(R/M):快档140；慢档100；刀辊最大回转半径:180MM；主离合器型式:摩擦片式；耕宽:1000MM、耕深≥100MM；作业速度(M/S):0.1~0.3；小时生产率(HM2(H.M):≥0.04；单位作业面积主燃油消耗量(KG/HM2):≤30 | 2017 |  | 非通用类 | 4 | 否 | 重庆市 |  |  | 周胜旺 | 023-62573326
耕整地机械 | 耕地机械 | 微耕机 | 功率4KW及以上微耕机 | 微耕机 | 重庆合盛工业有限公司 | 1WG4.0-85FQ-ZC | 800 | 800 | 0 | 0 | 0 | 0 | 0 | 0 | 配套功率≥4KW | 结构型式:前置式；配套发动机(功率4.0KW、制造商:重庆宗申通用动力机械有限公司、型号名称:170F/P汽油机)；外形尺寸:1550×850×900MM；结构质量:70KG；传动方式:齿轮传动；连接方式:直联式；耕宽:85CM；总安装刀数(把):28；旋耕刀型号:Ⅱ型旱地刀；安全机构:手离停 | 2017 |  | 非通用类 | 4 | 否 | 重庆市 | 渝2015013 | 2019-12-31 | 刘汉刚 | 023-65180956
耕整地机械 | 耕地机械 | 微耕机 | 功率4KW及以上微耕机 | 微耕机 | 重庆合盛工业有限公司 | 1WG4.6-105FQ-ZC | 800 | 800 | 0 | 0 | 0 | 0 | 0 | 0 | 配套功率≥4KW | 结构型式:前置式；配套发动机(功率4.6KW、制造商:重庆合盛工业有限公司、型号名称:HS173F汽油机)；外形尺寸:1800×1050×800MM；结构质量:105KG；传动方式:齿轮传动；连接方式:直联；耕宽:105CM；总安装刀数:28把；旋耕刀型号:Ⅱ型耕刀；安全机构:手离停 | 2017 |  | 非通用类 | 4.6 | 否 | 重庆市 | 部2013068 | 2017-12-31 | 刘汉刚 | 023-65180956
耕整地机械 | 耕地机械 | 微耕机 | 功率4KW及以上微耕机 | 微耕机 | 重庆合盛工业有限公司 | 1WG6.3-135FC-ZC | 800 | 800 | 0 | 0 | 0 | 0 | 0 | 0 | 配套功率≥4KW | 额定12小时功率:6.3(KW),传动方式:直联式旋耕刀型号:Ⅱ型旱地刀刀辊总安装刀数:38把行走轮形式:自走式离合方式:摩擦片式挡位数:3扶手是否可调:是耕宽:135(CM)耕深:≥10(CM) | 2017 |  | 非通用类 | 6.3 | 否 | 重庆市 | 部2013066 | 2017-12-31 | 刘汉刚 | 023-65180956
耕整地机械 | 耕地机械 | 微耕机 | 功率4KW及以上微耕机 | 微耕机 | 重庆合盛工业有限公司 | 1WG4.0-105FC-ZC | 800 | 800 | 0 | 0 | 0 | 0 | 0 | 0 | 配套功率≥4KW | 额定12小时功率:4.0(KW)传动方式:直联式旋耕刀型号:Ⅱ型旱地刀刀辊总安装刀数:28把行走轮形式:自走式离合方式:摩擦片式挡位数:3扶手是否可调:是耕宽:105(CM)耕深:≥10(CM) | 2017 |  | 非通用类 | 4 | 否 | 重庆市 | 部2013064 | 2017-12-31 | 刘汉刚 | 023-65180956
耕整地机械 | 耕地机械 | 微耕机 | 功率4KW及以上微耕机 | 微耕机 | 重庆航天巴山摩托车制造有限公司 | 1WG4.0-90FQ-ZC | 800 | 800 | 0 | 0 | 0 | 0 | 0 | 0 | 配套功率≥4KW | 配有旱地刀1付、水田轮1付、行走车轮1付,整机质量:79KG外形尺寸(长×宽×高)1500×900×800MM驱动轮生产厂家:重庆特乐工贸有限公司,型号:4.00-8铁毂数量:双轮扶手是否可调:可调配套动力型号:170F4.0KW风冷汽油机发动机生产厂家:重庆航天巴山摩托车制造有限公司额定功率:4.0KW12小时标定功率/转速:4.0KW/3600R/MIN与旋耕刀配套时的联接方式:直联旋耕刀型号:Ⅱ型耕刀刀辊总安装刀数:24把幅宽:90CM耕深:≥10CM小时生产率:≥0.04HM2/(H.M | 2017 |  | 非通用类 | 4 | 否 | 重庆市 | 渝2013031 | 2017-12-31 | 叶飞 | 023-89090619
耕整地机械 | 耕地机械 | 微耕机 | 功率4KW及以上微耕机 | 微耕机 | 重庆航天巴山摩托车制造有限公司 | 1WG4.0-105FC-Z | 800 | 800 | 0 | 0 | 0 | 0 | 0 | 0 | 配套功率≥4KW | 配有旱地刀1付、水田轮1付、行走车轮1付,整机质量:105KG外形尺寸(长×宽×高)1700×1050×800MM驱动轮生产厂家:重庆特乐工贸有限公司,型号:4.00-8铁毂数量:双轮扶手是否可调:可调配套动力型号:178F4.0KW风冷柴油机发动机生产厂家:江苏无锡华源凯马发动机有限公司、福州金飞鱼柴油机有限公司额定功率:4.0KW12小时标定功率/转速:4.0KW/3600R/MIN与旋耕刀配套时的联接方式:直联旋耕刀型号:Ⅱ型耕刀刀辊总安装刀数:32把幅宽:105CM耕深:≥10CM小时生产率:≥0.04HM2/(H.M)单位作业面积燃油消耗量:≤30KG/HM2 | 2017 |  | 非通用类 | 4 | 否 | 重庆市 |  |  | 叶飞 | 023-89090619
耕整地机械 | 耕地机械 | 微耕机 | 功率4KW及以上微耕机 | 微耕机 | 重庆航天巴山摩托车制造有限公司 | 1WG6.3-135FC-Z | 800 | 800 | 0 | 0 | 0 | 0 | 0 | 0 | 配套功率≥4KW | 配有旱地刀1付、水田轮1付、行走车轮1付整机质量:132KG外形尺寸(长×宽×高)1700×1350×800MM驱动轮生产厂家:重庆特乐工贸有限公司,型号:4.00-8铁毂数量:双轮扶手是否可调:可调配套动力型号:186F6.3KW风冷柴油机发动机生产厂家:江苏无锡华源凯马发动机有限公司、福州金飞鱼柴油机有限公司额定功率:6.3KW12小时标定功率/转速:6.3KW/3600R/MIN与旋耕刀配套时的联接方式:直联旋耕刀型号:Ⅱ型耕刀刀辊总安装刀数:38把幅宽:135CM耕深:≥10CM小时生产率:≥0.04HM2/(H.M)单位作业面积燃油消耗量:≤30KG/HM2 | 2017 |  | 非通用类 | 6.3 | 否 | 重庆市 |  |  | 叶飞 | 023-89090619
耕整地机械 | 耕地机械 | 微耕机 | 功率4KW及以上微耕机 | 微耕机 | 重庆航天巴山摩托车制造有限公司 | 1WG4.2-100FQ-ZC | 800 | 800 | 0 | 0 | 0 | 0 | 0 | 0 | 配套功率≥4KW | 结构型式:手持式,配套发动机(功率4.2KW、制造商:重庆航天巴山摩托车制造有限公司、型号名称:BS170F/P汽油机)外形尺寸(长×宽×高):1650×1010×960MM、结构质量(75KG)、传动方式:齿轮传动、连接方式:直联式、耕宽(80CM)、总安装刀数量(24把)、旋耕刀型号:Ⅱ型旱地刀. | 2017 |  | 非通用类 | 4.2 | 否 | 重庆市 | 渝2016065 | 2020-12-31 | 叶飞 | 023-89090619
耕整地机械 | 耕地机械 | 微耕机 | 功率4KW及以上微耕机 | 微耕机 | 重庆航天巴山摩托车制造有限公司 | 1WG4.0-80FQ-D | 800 | 800 | 0 | 0 | 0 | 0 | 0 | 0 | 配套功率≥4KW | 结构型式:手持式,配套发动机(功率4.2KW、制造商:重庆航天巴山摩托车制造有限公司、型号名称:BS170F/P汽油机)外形尺寸(长×宽×高):1500×800×880MM、结构质量(70KG)、传动方式:链条传动、连接方式:直联式、耕宽(80CM)、总安装刀数量(24把)、旋耕刀型号:Ⅱ型旱地刀. | 2017 |  | 非通用类 | 4 | 否 | 重庆市 | 渝2016066 | 2020-12-31 | 叶飞 | 023-89090619
耕整地机械 | 耕地机械 | 微耕机 | 功率4KW及以上微耕机 | 微耕机 | 广西万里顺机械制造有限公司 | 1WGQ5 | 800 | 800 | 0 | 0 | 0 | 0 | 0 | 0 | 配套功率≥4KW | 发动机形式:水冷柴油；配套功率(KW):5.15 | 2017 |  | 非通用类 | 5.15 | 否 | 广西壮族自治区 | 部2013779 | 2017-12-31 | 徐玉荣 | 0775-3193306
耕整地机械 | 耕地机械 | 微耕机 | 功率4KW及以上微耕机 | 微耕机 | 重庆鼎工机电有限公司 | 1WGFQD4.0-100 | 800 | 800 | 0 | 0 | 0 | 0 | 0 | 0 | 配套功率≥4KW | 规格型号:1WGFQD4.0-100；结构型式:前置式；配套动力型号名称:170F/P汽油机；结构型式:单缸、四冲程、OHV、汽缸中心斜置25°；配套动力标定功率(最大功率):4.0KW；配套动力标定转速:3600R/MIN；配套动力起动方式:回复式手拉起动；外形尺寸(长×宽×高)MM:1580×1000×1010；结构质量:74KG；传动方式:链条传动；连接方式:直联；旋耕刀型号:Ⅱ型旱地刀；主离合器型式:牙嵌式；耕宽:1000MM；耕深:≥100MM；作业速度:0.1~0.3M/S；作业小时生产率:≥0.04HM2/(H?M)；单位作业面积燃油消耗量:≤35KG/HM2. | 2017 |  | 非通用类 | 4 | 否 | 重庆市 | 部20153070 | 2019-12-31 | 唐晓玲 | 023-18375874361
耕整地机械 | 耕地机械 | 微耕机 | 功率4KW及以上微耕机 | 微耕机 | 重庆鼎工机电有限公司 | 1WGFQZ4.6-100 | 800 | 800 | 0 | 0 | 0 | 0 | 0 | 0 | 配套功率≥4KW | 规格型号:1WGFQZ4.6-100；结构型式:前置式；配套动力型号名称:173F/P汽油机；结构型式:单缸、四冲程、OHV、汽缸中心线斜置25°；配套动力标定功率(最大功率):4.6KW；配套动力标定转速:3600R/MIN；配套动力起动方式:回弹式手拉起动；外形尺寸(长×宽×高)MM:1680×1000×950；结构质量:100KG；传动方式:齿轮传动；连接方式:直联；旋耕刀型号:Ⅱ型旱地刀；主离合器型式:摩擦片式；耕宽:1000MM；耕深:≥100MM；作业速度:0.1~0.3M/S；作业小时生产率:≥0.04HM2/(H?M)；单位作业面积燃油消耗量:≤35KG/HM2. | 2017 |  | 非通用类 | 4.6 | 否 | 重庆市 | 部20153071 | 2019-12-31 | 唐晓玲 | 023-18375874361
耕整地机械 | 耕地机械 | 微耕机 | 功率4KW及以上微耕机 | 微耕机 | 重庆鼎工机电有限公司 | 1WG4.0-105FC-ZC | 800 | 800 | 0 | 0 | 0 | 0 | 0 | 0 | 配套功率≥4KW | 规格型号:1WG4.0-105FC-ZC；结构型式:前置式；配套动力型号名称:KM178柴油机；结构型式:单缸、立式、四冲程、风冷、直喷式；配套动力标定功率:4.0KW；配套动力标定转速:3600R/MIN；配套动力起动方式:反冲式手拉起动；外形尺寸(长×宽×高):1730×1050×800；结构质量:105KG；传动方式:齿轮传动；连接方式:直联；旋耕刀型号:旱地刀；主离合器型式:摩擦片式；耕宽:1050MM；耕深:≥100；作业速度:0.1~0.3M/S；作业小时生产率:≥0.04HM2/(H?M)；单位作业面积燃油消耗量:≤30KG/HM2. | 2017 |  | 非通用类 | 4 | 否 | 重庆市 | 渝2013132 | 2017-12-31 | 唐晓玲 | 023-18375874361
耕整地机械 | 耕地机械 | 微耕机 | 功率4KW及以上微耕机 | 微耕机 | 重庆鼎工机电有限公司 | 1WGFCZ6.3-110 | 800 | 800 | 0 | 0 | 0 | 0 | 0 | 0 | 配套功率≥4KW | 规格型号:1WGFCZ6.3-110；结构型式:前置式；配套动力型号名称:KM186F柴油发动机；结构型式:单缸、立式、四冲程、风冷、直喷式；配套动力标定功率:6.3KW；配套动力标定转速:3600R/MIN；配套动力起动方式:反冲式手拉起动；外形尺寸(长×宽×高)MM:1680×1100×950；结构质量:115KG；传动方式:齿轮传动；连接方式:直联；旋耕刀型号:Ⅱ型旱地刀；主离合器型式:摩擦片式；耕宽:1100MM；耕深:≥100MM；作业速度:0.1~0.3M/S；作业小时生产率:≥0.04HM2/(H?M)；单位作业面积燃油消耗量:≤30KG/HM2. | 2017 |  | 非通用类 | 6.3 | 否 | 重庆市 | 部20153072 | 2019-12-31 | 唐晓玲 | 023-18375874361
耕整地机械 | 耕地机械 | 微耕机 | 功率4KW及以上微耕机 | 微耕机 | 重庆鼎工机电有限公司 | 1WG6.3-135FC-ZC | 800 | 800 | 0 | 0 | 0 | 0 | 0 | 0 | 配套功率≥4KW | 规格型号:1WG6.3-135FC-ZC；结构型式:前置式；配套动力型号名称:KM186柴油机；结构型式:单缸、立式、四冲程、风冷、直喷式；配套动力标定功率:6.3KW；配套动力标定转速:3600R/MIN；配套动力起动方式:反冲式手拉起动；外形尺寸(长×宽×高):1730×1350×800；结构质量:120KG；传动方式:齿轮传动；连接方式:直联；旋耕刀型号:旱地刀；主离合器型式:摩擦片式；耕宽:1350MM；耕深:≥100；作业速度:0.1~0.3M/S；作业小时生产率:≥0.04HM2/(H?M)；单位作业面积燃油消耗量:≤30KG/HM2. | 2017 |  | 非通用类 | 6.3 | 否 | 重庆市 | 渝2013131 | 2017-12-31 | 唐晓玲 | 023-18375874361
耕整地机械 | 耕地机械 | 微耕机 | 功率4KW及以上微耕机 | 微耕机 | 重庆鼎工机电有限公司 | 1WGFQZ4.0-95 | 800 | 800 | 0 | 0 | 0 | 0 | 0 | 0 | 配套功率≥4KW | 规格型号:1WGFQZ4.0-95；结构型式:前置式；配套动力型号名称:170F/P汽油机；结构型式:单缸、四冲程、OHV、汽缸中心斜置25°；配套动力标定功率(最大功率):4.0KW；配套动力标定转速:3600R/MIN；配套动力起动方式:回复式手拉起动；外形尺寸(长×宽×高)MM:1600×950×940；结构质量:64KG；传动方式:齿轮传动；连接方式:直联；旋耕刀型号:Ⅱ型旱地刀；主离合器型式:摩擦片式；耕宽:950MM；耕深:≥100MM；作业速度:0.1~0.3M/S；作业小时生产率:≥0.04HM2/(H?M)；单位作业面积燃油消耗量:≤35KG/HM2. | 2017 |  | 非通用类 | 4 | 否 | 重庆市 | 部20153069 | 2019-12-31 | 唐晓玲 | 023-18375874361
耕整地机械 | 耕地机械 | 微耕机 | 功率4KW及以上微耕机 | 微耕机 | 重庆鼎工机电有限公司 | 1WG4.0-95FQ-DL | 800 | 800 | 0 | 0 | 0 | 0 | 0 | 0 | 配套功率≥4KW | 规格型号:1WG4.0-95FQ-DL；结构型式:前置式；配套动力型号名称:170F/P汽油机；结构型式:单缸、四冲程、OHV、风冷；配套动力标定功率:4.0KW；配套动力标定转速:3600R/MIN；配套动力起动方式:回复式手拉起动；外形尺寸(长×宽×高):1600×950×800；结构质量:70KG；传动方式:链条传动；连接方式:直联；旋耕刀型号:旱地刀；主离合器型式:牙嵌离合；耕宽:950MM；耕深:≥100；作业速度:0.1~0.3M/S；作业小时生产率:≥0.04HM2/(H?M)；单位作业面积燃油消耗量:≤35KG/HM2. | 2017 |  | 非通用类 | 4 | 否 | 重庆市 | 渝2013155 | 2017-12-31 | 唐晓玲 | 023-18375874361
耕整地机械 | 耕地机械 | 微耕机 | 功率4KW及以上微耕机 | 微耕机 | 重庆鼎工机电有限公司 | 1WGFQZ5.5-100 | 800 | 800 | 0 | 0 | 0 | 0 | 0 | 0 | 配套功率≥4KW | 配套发动机标定功率:5.5KW,标定转速:3600R/MIN；工作状态外形尺寸(长*宽*高)1740*1010*980；工作幅宽:1000MM；传动方式齿轮传动,联接方式直联；扶把调整幅度垂直方向70度；旋耕刀型号旱地刀；刀辊最大回转半径:180MM；主离合器型式:磨擦片式,状态常开. | 2017 |  | 非通用类 | 5.5 | 否 | 重庆市 | 渝2017012 | 2021-12-31 | 唐晓玲 | 023-18375874361
耕整地机械 | 耕地机械 | 微耕机 | 功率4KW及以上微耕机 | 微耕机 | 重庆鼎工机电有限公司 | 1WGFQZ4.2-90 | 800 | 800 | 0 | 0 | 0 | 0 | 0 | 0 | 配套功率≥4KW | 配套发动机标定功率4.2KW,标定转速:3600R/MIN；工作状态外形尺寸(长*宽*高)1370*920*840；工作幅宽:900MM；传动方式齿轮传动,联接方式直联；扶马调整幅度180度；旋耕刀型号旱地刀；主离合器形式磨擦盘式,状态常开. | 2017 |  | 非通用类 | 4.2 | 否 | 重庆市 | 渝2017013 | 2021-12-31 | 唐晓玲 | 023-18375874361
耕整地机械 | 耕地机械 | 微耕机 | 功率4KW及以上微耕机 | 微耕机 | 当阳市天工实业有限公司 | 1WG-6.3 | 800 | 800 | 0 | 0 | 0 | 0 | 0 | 0 | 配套功率≥4KW | 配套动力:6.3KW；额定转速；3600R/MIN；外形尺寸:1800×1200×800(MM)；结构质量:140KG；130R/MIN；传动方式:齿轮传动；联接方式:直联. | 2017 |  | 非通用类 | 6.3 | 否 | 湖北省 |  |  | 夏宇煌 | 0717-3280590
耕整地机械 | 耕地机械 | 微耕机 | 功率4KW及以上微耕机 | 微耕机 | 重庆伊格斯机械有限公司 | 1WG6.5-135FQ-ZC | 800 | 800 | 0 | 0 | 0 | 0 | 0 | 0 | 配套功率≥4KW | 配套发动机标定功率:6.5KW；配套发动机型号名称:182F/P汽油机；发动机标定转速:3600R/MIN；外形尺寸:1680MM*1350MM*800MM；结构质量:112KG；传动方式:齿轮传动；连接方式:直联；耕宽:1350MM；耕深:≥100MM. | 2017 |  | 非通用类 | 6.5 | 否 | 重庆市 | 部20160461 | 2020-12-31 | 杨海 | 023-81600039
耕整地机械 | 耕地机械 | 微耕机 | 功率4KW及以上微耕机 | 微耕机 | 重庆伊格斯机械有限公司 | 1WG4.5-105FQ-ZC | 800 | 800 | 0 | 0 | 0 | 0 | 0 | 0 | 配套功率≥4KW | 配套发动机标定功率:4.5KW；配套发动机型号名称:177F/P汽油机；发动机标定转速:3600R/MIN；外形尺寸:1680MM*1050MM*800MM；结构质量:70KG；传动方式:齿轮传动；连接方式:直联；耕宽:1050MM；耕深:≥100MM. | 2017 |  | 非通用类 | 4.5 | 否 | 重庆市 | 部20160462 | 2020-12-31 | 杨海 | 023-81600039
耕整地机械 | 耕地机械 | 微耕机 | 功率4KW及以上微耕机 | 微耕机 | 重庆伊格斯机械有限公司 | 1WG4.0-95FQ-DL | 800 | 800 | 0 | 0 | 0 | 0 | 0 | 0 | 配套功率≥4KW | 1WG4.0-95FQ-DL型微耕机配套动力为170F汽油机,核定功率为4.0KW,核定转速为3600R/MIN. | 2017 |  | 非通用类 | 4 | 否 | 重庆市 | 渝2014161 | 2018-12-11 | 杨海 | 023-81600039
耕整地机械 | 耕地机械 | 微耕机 | 功率4KW及以上微耕机 | 微耕机 | 重庆伊格斯机械有限公司 | 1WG4.0-100FQ-ZC | 800 | 800 | 0 | 0 | 0 | 0 | 0 | 0 | 配套功率≥4KW | 1WG4.0-100FQ-ZC型微耕机配套动力为170F汽油机,核定功率为4.0KW,核定转速为3600R/MIN. | 2017 |  | 非通用类 | 4 | 否 | 重庆市 | 渝2014159 | 2018-12-11 | 杨海 | 023-81600039
耕整地机械 | 耕地机械 | 微耕机 | 功率4KW及以上微耕机 | 微耕机 | 重庆伊格斯机械有限公司 | 1WG6.5-135FC-ZC | 800 | 800 | 0 | 0 | 0 | 0 | 0 | 0 | 配套功率≥4KW | 1WG6.5-135FC-ZC型微耕机配套动力为186F风冷柴油机,核定功率为6.5KW.核定转速为3600R/MIN. | 2017 |  | 非通用类 | 6.5 | 否 | 重庆市 | 渝2014163 | 2018-12-11 | 杨海 | 023-81600039
耕整地机械 | 耕地机械 | 微耕机 | 功率4KW及以上微耕机 | 微耕机 | 重庆伊格斯机械有限公司 | 1WG4.05-100FC-ZC | 800 | 800 | 0 | 0 | 0 | 0 | 0 | 0 | 配套功率≥4KW | 1WG4.05-100FC-ZC型微耕机配套动力为173F风冷柴油机,核定功率为4.05KW,核定转速为3600R/MIN. | 2017 |  | 非通用类 | 4.05 | 否 | 重庆市 | 渝2014160 | 2018-12-11 | 杨海 | 023-81600039
耕整地机械 | 耕地机械 | 微耕机 | 功率4KW及以上微耕机 | 微耕机 | 重庆伊格斯机械有限公司 | 1WG4.0-105FC-ZC | 800 | 800 | 0 | 0 | 0 | 0 | 0 | 0 | 配套功率≥4KW | 1WG4.0-105FC-ZC型微耕机配套动力为178F风冷柴油机,核定功率为4.0KW,核定转速为3600R/MIN. | 2017 |  | 非通用类 | 4 | 否 | 重庆市 | 渝2014162 | 2018-12-11 | 杨海 | 023-81600039
耕整地机械 | 耕地机械 | 微耕机 | 功率4KW及以上微耕机 | 微耕机 | 重庆众耕机电设备制造有限公司 | 1WG6.5-135FQ-ZC | 800 | 800 | 0 | 0 | 0 | 0 | 0 | 0 | 配套功率≥4KW | 结构型式:手持式,配套发动机标定功率6.5KW,标定转速36000R/MIN,外形尺寸(长*宽*高):1700MM*1360MM*1080MM,结构质量98KG,传动方式齿轮传动 | 2017 |  | 非通用类 | 6.5 | 否 | 重庆市 | 渝2016053 | 2020-12-31 | 陈洪 | 023-47642226
耕整地机械 | 耕地机械 | 微耕机 | 功率4KW及以上微耕机 | 微耕机 | 重庆众耕机电设备制造有限公司 | 1WG4.0-95FQ-ZC | 800 | 800 | 0 | 0 | 0 | 0 | 0 | 0 | 配套功率≥4KW | 结构型式:手持式,配套发动机标定功率4.0KW,标定转速3600R/MIN,外形尺寸(长*宽*高)1600MM*950MM*960MM,结构尺寸70KG,传动方式齿轮传动 | 2017 |  | 非通用类 | 4 | 否 | 重庆市 | 渝2016027 | 2020-12-31 | 陈洪 | 023-47642226
耕整地机械 | 耕地机械 | 微耕机 | 功率4KW及以上微耕机 | 微耕机 | 重庆众耕机电设备制造有限公司 | 1WG4.0-95FQ-D | 800 | 800 | 0 | 0 | 0 | 0 | 0 | 0 | 配套功率≥4KW | 结构型式:手持式,配套发动机标定功率4.0KW,标定转速3600R/MIN,外形尺寸(长*宽*高):1515MM*960MM*875MM,传动方式皮带传动 | 2017 |  | 非通用类 | 4 | 否 | 重庆市 | 渝2016054 | 2020-12-31 | 陈洪 | 023-47642226
耕整地机械 | 耕地机械 | 微耕机 | 功率4KW及以上微耕机 | 微耕机 | 重庆众耕机电设备制造有限公司 | 1WG4.0-100FQ-ZC | 800 | 800 | 0 | 0 | 0 | 0 | 0 | 0 | 配套功率≥4KW | 结构型式:手持式,配套发动机标定功率4.0KW,外观尺寸(长*宽*高):1470MM*1000MM*900MM,结构质量60KG,传动方式:齿轮传动 | 2017 |  | 非通用类 | 4 | 否 | 重庆市 | 渝2016028 | 2020-12-31 | 陈洪 | 023-47642226
耕整地机械 | 耕地机械 | 微耕机 | 功率4KW及以上微耕机 | 微型耕耘机 | 莒县远通机械有限公司 | 1WG-4.0Q | 800 | 800 | 0 | 0 | 0 | 0 | 0 | 0 | 配套功率≥4KW | 结构型式:前置式；齿轮传动；结构质量:72KG；配套功率=4.0KW；工作幅宽:950MM；旋耕刀数量24把； | 2017 |  | 非通用类 | 4 | 否 | 山东省 | 部 20152997 | 2019-12-31 | 石国传 | 0633-6163333
耕整地机械 | 耕地机械 | 微耕机 | 功率4KW及以上微耕机 | 微型耕耘机 | 莒县远通机械有限公司 | 1WG-4.0QA | 800 | 800 | 0 | 0 | 0 | 0 | 0 | 0 | 配套功率≥4KW | 结构型式:前置式；皮带传动；结构质量:74KG；配套功率=4.0KW；工作幅宽:950MM；旋耕刀数量24把； | 2017 |  | 非通用类 | 4 | 否 | 山东省 | 部 20152995 | 2019-12-31 | 石国传 | 0633-6163333
耕整地机械 | 耕地机械 | 微耕机 | 功率4KW及以上微耕机 | 微型耕耘机 | 日照市德福机械制造有限公司 | 1WG-4Q | 800 | 800 | 0 | 0 | 0 | 0 | 0 | 0 | 配套功率≥4KW | 规格型号:1WG-4Q；结构型式:前置式；配套发动机生产企业:重庆鼎工机电有限公司；型号名称:170F/P汽油机；结构型式:单缸、四冲程、风冷；额定功率:4.0KW；额定转速:3600R/MIN；起动方式:回复式手拉启动；外形尺寸(长×宽×高):1520×950×1000MM；结构质量:74KG；传动方式:皮带传动；连接方式:直联；刀辊转速:120(高)；95(低)R/MIN；最大回转半径:150MM；总安装刀数:24把；旋耕刀型号:S150；主离合器型式:涨离轮式；耕宽:900MM；耕深:≥100MM；作业速度:0.1~0.3M/S；作业小时生产率:0.01~0.07HM2/H·M；单位作业面积燃油消耗量:≤20KG/HM2 | 2017 |  | 非通用类 | 4 | 否 | 山东省 | 部 20152356 | 2019-12-31 | 于德海 | 0633-6466888
耕整地机械 | 耕地机械 | 微耕机 | 功率4KW及以上微耕机 | 微耕机 | 宁波协力机电制造有限公司 | 1WG-4.0Q-C | 800 | 800 | 0 | 0 | 0 | 0 | 0 | 0 | 配套功率≥4KW | 外形尺寸:1800×600×1000MM结构质量:75KG动力形式:风冷柴油机发动机型号:168FB/R200发动机功率:4.0KW发动机转速:3600R/MIN传动方式:蜗齿轮传动动力联接:皮带张紧式旋耕幅宽:600/420MM刀錕转速:行走轮前进:45/旋耕组件:168R/MIN回转半径:122.5MM总安装刀数:24把 | 2017 |  | 非通用类 | 4 | 否 | 浙江省 | 部20151763 | 2019-12-31 | 周亚伦 | 0574-88365113
耕整地机械 | 耕地机械 | 微耕机 | 功率4KW及以上微耕机 | 微耕机 | 宁波协力机电制造有限公司 | 1WG-4.0Q | 800 | 800 | 0 | 0 | 0 | 0 | 0 | 0 | 配套功率≥4KW | 外形尺寸:1400×880×880MM结构质量:72KG动力形式:风冷汽油机发动机型号:168FB/R200发动机功率:4.0KW发动机转速:3600R/MIN传动方式:齿轮传动动力联接:皮带张紧式旋耕幅宽:880/680MM刀錕转速:前1:129/前2:79/倒:62R/MIN | 2017 |  | 非通用类 | 4 | 否 | 浙江省 | 部2014181 | 2018-08-19 | 周亚伦 | 0574-88365113
耕整地机械 | 耕地机械 | 微耕机 | 功率4KW及以上微耕机 | 微耕机 | 重庆市穗秾农业机械制造有限公司 | 1WG6.3-105FC-Z | 800 | 800 | 0 | 0 | 0 | 0 | 0 | 0 | 配套功率≥4KW | 额定功率:6.3KW,结构形式:单缸、直喷；额定转速:3600R/MIN,起动方式:反冲式手拉起动,外形尺寸(长╳宽╳高):1780╳1050╳950,结构质量:120KG,传动方式:齿轮传动,连接方式:直连,扶把调整幅度水平方向:360度,扶把调整幅度垂直方向:200度,刀辊转速:慢档85R/MIN,快档160R/MIN,刀辊最大回转半径:180MM,刀辊总安装刀数:32把,旋耕刀型号:非标型旱地刀,主离合器型式:摩擦片式,耕宽:1050MM,耕深:≥100MM,作业速度:0.1M/S-0.3M/S,作业小时生产率:0.04HM2/(H·M)-0.07HM2/(H·M),单位作业面积燃油消耗量:≤30KG/HM2 | 2017 |  | 非通用类 | 6.3 | 否 | 重庆市 | 部2013882 | 2017-12-31 | 黎小林 | 023-68263991
耕整地机械 | 耕地机械 | 微耕机 | 功率4KW及以上微耕机 | 微耕机 | 重庆市穗秾农业机械制造有限公司 | 1WG4.0-105FC-Z | 800 | 800 | 0 | 0 | 0 | 0 | 0 | 0 | 配套功率≥4KW | 额定功率:4.0KW,结构形式:单缸、直喷；额定转速:3600R/MIN,起动方式:反冲式手拉起动,外形尺寸(长╳宽╳高):1780╳1050╳950,结构质量:105KG,传动方式:齿轮传动,连接方式:直连,扶把调整幅度水平方向:360度,扶把调整幅度垂直方向:200度,刀辊转速:慢档85R/MIN,快档160R/MIN,刀辊最大回转半径:180MM,刀辊总安装刀数:32把,旋耕刀型号:非标型旱地刀,主离合器型式:摩擦片式,耕宽:1050MM,耕深:≥100MM,作业速度:0.1M/S-0.3M/S,作业小时生产率:0.04HM2/(H·M)-0.07HM2/(H·M),单位作业面积燃油消耗量:≤30KG/HM2 | 2017 |  | 非通用类 | 4 | 否 | 重庆市 | 部2013883 | 2017-12-31 | 黎小林 | 023-68263991
耕整地机械 | 耕地机械 | 微耕机 | 功率4KW及以上微耕机 | 微耕机 | 宁波培禾农业科技股份有限公司 | 1WG-4.2Q | 800 | 800 | 0 | 0 | 0 | 0 | 0 | 0 | 配套功率≥4KW | 动力:4冲程单杠风冷汽油机连接方式:直联功率:4.2KW | 2017 |  | 非通用类 | 4.2 | 否 | 浙江宁波 | 部20151663 | 2019-12-31 | 黄晓冬 | 0574-87708023
耕整地机械 | 耕地机械 | 微耕机 | 功率4KW及以上微耕机 | 微耕机 | 重庆力润机械制造有限公司 | 1WG6.3-125FC-ZC | 800 | 800 | 0 | 0 | 0 | 0 | 0 | 0 | 配套功率≥4KW | 风冷柴油机配套额定功率为:6.3KW,结构形式:前置式,结构质量:122KG,外形尺寸:1750MM×1250MM×940MM,耕宽:1250MM,耕深:≥100MM,作业速度:0.1M/S~0.3M/S,作业小时生产率≥0.04HM2/(H?M),主燃油消耗量≤30KG/HM2 | 2017 |  | 非通用类 | 6.3 | 否 | 重庆市 | 渝2015001 | 2019-04-26 | 伍强 | 023-47630551
耕整地机械 | 耕地机械 | 微耕机 | 功率4KW及以上微耕机 | 微耕机 | 湖南省农友机械集团有限公司 | 1WG-5A | 800 | 800 | 0 | 0 | 0 | 0 | 0 | 0 | 配套功率≥4KW | 配套发动机:R175B柴油机,4.85KW2600R/MIN；产品结构型式:前置式,工作状态外形尺寸:2100X920X1070MM,整机使用质量:190KG,设计耕深:≥10CM,工作幅宽:110CM,总安装刀数:16把 | 2017 |  | 非通用类 | 4.85 | 否 | 湖南省 | 湘20141126084 | 2018-11-15 | 禹荣富 | 0738-6882218
耕整地机械 | 耕地机械 | 微耕机 | 功率4KW及以上微耕机 | 微耕机 | 湖南省农友机械集团有限公司 | 1WG-5 | 800 | 800 | 0 | 0 | 0 | 0 | 0 | 0 | 配套功率≥4KW | 结构型式:柴油机直联传动,链条连接驱动工作部件,外形尺寸:1800X1200X1100MM,结构质量:140KG,设计耕深:10CM,工作幅宽:110CM,总安装刀数:24把,配套动力:ZB180FA柴油机,5KW,2600R/MIN. | 2017 |  | 非通用类 | 5 | 否 | 湖南省 |  |  | 禹荣富 | 0738-6882218
耕整地机械 | 耕地机械 | 微耕机 | 功率4KW及以上微耕机 | 微耕机 | 重庆宏美科技有限公司 | 1WG6.3-135FC-ZC | 800 | 800 | 0 | 0 | 0 | 0 | 0 | 0 | 配套功率≥4KW | 主要配置:186F柴油发动机(KA400),防缠刀、旱地刀、行走轮.参数:整机质量:109㎏,外形尺寸(MM):1730×1350×970,功率6.3KW,转速3600R/MIN,传动方式:直联全齿传动,耕宽:1350MM,耕深:≥100MM. | 2017 |  | 非通用类 | 6.3 | 否 | 重庆市 | 部20151221 | 2019-12-31 | 刘建明 | 023-68831965
耕整地机械 | 耕地机械 | 微耕机 | 功率4KW及以上微耕机 | 微耕机 | 重庆宏美科技有限公司 | 1WG4.05-95FC-ZC | 800 | 800 | 0 | 0 | 0 | 0 | 0 | 0 | 配套功率≥4KW | 主要配置:KA250柴油机1套,传动箱总成1套、防缠刀1副、旱地刀1副、行走轮1副、扶手支架1副.参数:整机质量:78㎏,外形尺寸(MM):1550×950×800,功率:4.05KW,转速:3600R/MIN,传动方式:直联全齿传动,旋耕刀型号:旱地刀,刀辊转速(R/MIN):快档:125；慢档:85,刀辊最大回旋半经:170MM,刀辊总安装刀数:24把,耕宽:95CM,耕深:≥10㎝,作业速度(M/S):0.1~0.3,作业小时生产率:≥0.04HM2/(H·M),作业面积燃油消耗量:≤30KG/HM2. | 2017 |  | 非通用类 | 4.05 | 否 | 重庆市 | 部20151928 | 2019-12-31 | 刘建明 | 023-68831965
耕整地机械 | 耕地机械 | 微耕机 | 功率4KW及以上微耕机 | 微耕机 | 重庆宏美科技有限公司 | 1WG4.0-105FC-ZC | 800 | 800 | 0 | 0 | 0 | 0 | 0 | 0 | 配套功率≥4KW | 工作配置:178F柴油发动机1台、旱地刀1副、水田轮1副、行走轮.整机质量102(KG)；外形尺寸1740×1050×960(MM)；功率4.0(KW),传动方式:齿轮传动,行走轮形式:轮式,离合方式:张紧式,挡位数4,扶手可调,耕宽105(CM),耕深≥10(CM) | 2017 |  | 非通用类 | 4 | 否 | 重庆市 | 部20151223 | 2019-12-31 | 刘建明 | 023-68831965
耕整地机械 | 耕地机械 | 微耕机 | 功率4KW及以上微耕机 | 微耕机 | 重庆宏美科技有限公司 | 1WG4.02-95FQ-ZC | 800 | 800 | 0 | 0 | 0 | 0 | 0 | 0 | 配套功率≥4KW | 基本配置:HM170F/P汽油机,传动箱总成、旱地刀、水田轮、行走轮、扶手,标定功率4.02KW,结构质量83KG,标定转速3600R/MIM.,外形尺寸1700MM×950MM×920MM,传动方式齿轮传动,链接方式直连式:转速:快档145R/MIN,慢档850R/MIN,作业速度:0.1~0.3M/S,作业小时生产率:≥0.04HM2/(H·M). | 2017 |  | 非通用类 | 4.02 | 否 | 重庆市 | 部20152219 | 2019-12-31 | 刘建明 | 023-68831965
耕整地机械 | 耕地机械 | 微耕机 | 功率4KW及以上微耕机 | 微耕机 | 重庆宏美科技有限公司 | 1WG4.0-90FQ-ZCA | 800 | 800 | 0 | 0 | 0 | 0 | 0 | 0 | 配套功率≥4KW | 基本配置:HM170F/P(宏美)汽油机1台,传动箱总成1套、防缠刀1副、旱地刀1副、行走轮1副、扶手支架1副.功率4.02KW,质量61KG,转速3600R/MIN,外形尺寸MM:1510×900×850(MM),耕宽:900MM,耕深MM:≥100MM.传动方式:齿轮传动,链接方式:直连. | 2017 |  | 非通用类 | 4.02 | 否 | 重庆市 | 渝2015008 | 2019-07-13 | 刘建明 | 023-68831965
耕整地机械 | 耕地机械 | 微耕机 | 功率4KW及以上微耕机 | 微耕机 | 重庆宏美科技有限公司 | 1WG4.0-90FQ-DL | 800 | 800 | 0 | 0 | 0 | 0 | 0 | 0 | 配套功率≥4KW | 基本配置:HM170F/P汽油机1台,传动箱总成1套、防缠刀1副、旱地刀1副、行走轮1副、扶手支架1副.整机重:65㎏,外型尺寸MM:1480㎜×900㎜×870㎜,额定功率:4.02KW,耕宽:900㎜,耕深MM:≥100MM,传动方式:链条传动. | 2017 |  | 非通用类 | 4.02 | 否 | 重庆市 | 渝2015009 | 2019-07-13 | 刘建明 | 023-68831965
耕整地机械 | 耕地机械 | 微耕机 | 功率4KW及以上微耕机 | 微耕机 | 重庆宏美科技有限公司 | 1WG5.6-105FC-ZC | 800 | 800 | 0 | 0 | 0 | 0 | 0 | 0 | 配套功率≥4KW | 主要配置:KA330柴油机动力、防缠刀、旱地刀、行走轮,扶手支架.参数:整机质量:110㎏,外形尺寸(MM):1750×1050×800MM,功率:5.6KW | 2017 |  | 非通用类 | 5.6 | 否 | 重庆市 | 渝2013146 | 2017-12-31 | 刘建明 | 023-68831965
耕整地机械 | 耕地机械 | 微耕机 | 功率4KW及以上微耕机 | 微耕机 | 重庆宏美科技有限公司 | 1WG4.5-105SC-DL | 800 | 800 | 0 | 0 | 0 | 0 | 0 | 0 | 配套功率≥4KW | 基本配置:175F水冷柴油发动机、旱地刀、水田轮、行走轮、传动箱总成,扶手支架.功率:4.5KW.整机质量103(KG)；外形尺寸1460×1050×800(MM) | 2017 |  | 非通用类 | 4.5 | 否 | 重庆市 |  |  | 刘建明 | 023-68831965
耕整地机械 | 耕地机械 | 微耕机 | 功率4KW及以上微耕机 | 微耕机 | 重庆广耘农机有限公司 | 1WG4.0-105FC-Z | 800 | 800 | 0 | 0 | 0 | 0 | 0 | 0 | 配套功率≥4KW | 配套178F柴油机,功率为4.0KW,转速为3600R/MIN,耕宽1050MM,耕深大于100MM. | 2017 |  | 非通用类 | 4 | 否 | 重庆市 | 部 20151113 | 2019-12-31 | 刘大东 | 023-65601274
耕整地机械 | 耕地机械 | 微耕机 | 功率4KW及以上微耕机 | 微耕机 | 重庆广耘农机有限公司 | 1WG6.3-135FC-Z | 800 | 800 | 0 | 0 | 0 | 0 | 0 | 0 | 配套功率≥4KW | 配套186F柴油机,功率为6.3KW,转速为3600R/MIN,耕宽1350MM,耕深大于100MM. | 2017 |  | 非通用类 | 6.3 | 否 | 重庆市 | 部 20151112 | 2019-12-31 | 刘大东 | 023-65601274
耕整地机械 | 耕地机械 | 微耕机 | 功率4KW及以上微耕机 | 微耕机 | 重庆广耘农机有限公司 | 1WG4.2-90SC-D | 800 | 800 | 0 | 0 | 0 | 0 | 0 | 0 | 配套功率≥4KW | 配套R176水冷柴油机,功率为4.2KW,转速为3000R/MIN,耕宽900MM,耕深大于100MM. | 2017 |  | 非通用类 | 4.2 | 否 | 重庆市 | 部 20151110 | 2019-12-31 | 刘大东 | 023-65601274
耕整地机械 | 耕地机械 | 微耕机 | 功率4KW及以上微耕机 | 微耕机 | 重庆广耘农机有限公司 | 1WG4.0-90FQ-D | 800 | 800 | 0 | 0 | 0 | 0 | 0 | 0 | 配套功率≥4KW | 配套170F汽油机,功率为4.0KW,转速为3600R/MIN,耕宽900MM,耕深大于100MM. | 2017 |  | 非通用类 | 4 | 否 | 重庆市 | 部 20151111 | 2019-12-31 | 刘大东 | 023-65601274
耕整地机械 | 耕地机械 | 微耕机 | 功率4KW及以上微耕机 | 微耕机 | 重庆麦斯特精密机械有限公司 | 1WG4.2-100FQ-ZC | 800 | 800 | 0 | 0 | 0 | 0 | 0 | 0 | 配套功率≥4KW | 发动机形式:汽油配套功率(KW):4.2 | 2017 |  | 非通用类 | 4.2 | 否 | 重庆市 | 渝2016070 | 2020-12-31 | 杨勇 | 023-73316686
耕整地机械 | 耕地机械 | 微耕机 | 功率4KW及以上微耕机 | 微耕机 | 重庆麦斯特精密机械有限公司 | 1WG4.05-100FC-ZC | 800 | 800 | 0 | 0 | 0 | 0 | 0 | 0 | 配套功率≥4KW | 发动机形式:风冷柴油配套功率(KW):4.05 | 2017 |  | 非通用类 | 4.05 | 否 | 重庆市 |  |  | 杨勇 | 023-73316686
耕整地机械 | 耕地机械 | 微耕机 | 功率4KW及以上微耕机 | 微耕机 | 重庆麦斯特精密机械有限公司 | 1WG5.6-120FC-ZC | 800 | 800 | 0 | 0 | 0 | 0 | 0 | 0 | 配套功率≥4KW | 发动机形式:风冷柴油配套功率(KW):5.6 | 2017 |  | 非通用类 | 5.6 | 否 | 重庆市 | 渝2013166 | 2017-12-31 | 杨勇 | 023-73316686
耕整地机械 | 耕地机械 | 微耕机 | 功率4KW及以上微耕机 | 微耕机 | 重庆麦斯特精密机械有限公司 | 1WG4.0-105FC-Z | 800 | 800 | 0 | 0 | 0 | 0 | 0 | 0 | 配套功率≥4KW | 发动机形式:风冷柴油配套功率(KW):4.0 | 2017 |  | 非通用类 | 4 | 否 | 重庆市 | 部2013820 | 2017-12-31 | 杨勇 | 023-73316686
耕整地机械 | 耕地机械 | 微耕机 | 功率4KW及以上微耕机 | 微耕机 | 重庆美澳机械制造有限公司 | 1WG4.0-95FQ-ZC | 800 | 800 | 0 | 0 | 0 | 0 | 0 | 0 | 配套功率≥4KW | 1.外形尺寸(长×宽×高)(MM):1500×950×960；2.配套额定功率:4.0KW；3.结构型式:单缸、OHV25°、四冲程、斜置、强制风冷；4.标定转速(R/MIN):3600；5.起动方式:手拉绳式起动；6.结构质量(KG):65；7.传动方式:齿轮传动；8.连接方式:直联；9.刀辊转速(R/MIN):快档:130、慢档:90；10.刀辊最大回转半径(MM):180.11.总安装刀数:24把；12.主离合器型式:摩擦片式；13.耕宽(MM):950；14.耕深(MM):≥100；15.作业速度(M/S):0.1∽0.3；16.作业小时生产率(HM2/(H·M)):≥0.04；17.单位作业面积燃油消耗量(㎏/HM2):≤35. | 2017 |  | 非通用类 | 4 | 否 | 重庆市 | 渝2017059 | 2018-09-27 | 张雪 | 023-47605880
耕整地机械 | 耕地机械 | 微耕机 | 功率4KW及以上微耕机 | 微耕机 | 潍坊昊信农业装备有限公司 | 1WG-4Q | 800 | 800 | 0 | 0 | 0 | 0 | 0 | 0 | 配套功率≥4KW | 功率:4.0KW,结构型式:前旋,配套发动机型号名称:170F/P,外型尺寸(长×宽×高):1500×900×850MM,结构质量:76KG,刀辊设计转速:低档55高档100R/MIN,最大回转半径:145MM,总安装刀数:24把,旋耕刀型号:IIS145,耕宽:900MM,耕深≥100MM. | 2017 |  | 非通用类 | 4 | 否 | 山东省 | 部2013385 | 2017-12-31 | 岳瑞霞 | 0536-8119368
耕整地机械 | 耕地机械 | 微耕机 | 功率4KW及以上微耕机 | 微耕机 | 潍坊昊信农业装备有限公司 | 1WG-6.1Q | 800 | 800 | 0 | 0 | 0 | 0 | 0 | 0 | 配套功率≥4KW | 功率:6.1KW,结构型式:前旋,配套发动机型号名称:182F/P,外型尺寸(长×宽×高):1500×1250×1050MM,结构质量:100KG,刀辊设计转速:低档55高档100R/MIN,最大回转半径:195MM,总安装刀数:24把,旋耕刀型号:IIS195,耕宽:1200MM,耕深≥100MM. | 2017 |  | 非通用类 | 6.1 | 否 | 山东省 | 部2013386 | 2017-12-31 | 岳瑞霞 | 0536-8119368
耕整地机械 | 耕地机械 | 微耕机 | 功率4KW及以上微耕机 | 微耕机 | 重庆田中科技集团有限公司 | 1WG4.0-90FQ-D | 800 | 800 | 0 | 0 | 0 | 0 | 0 | 0 | 配套功率≥4KW | 配套功率:4.0KW.配置参数:结构型式:手持式；外形尺寸1500×900×850MM、结构质量:60(KG)、传动方式:皮带传动、连接方式:直联式、耕宽90(CM)、总安装刀数量24(把)、旋耕刀型号:旱地刀. | 2017 |  | 非通用类 | 4 | 否 | 重庆市 | 部20160218 | 2020-12-31 | 田超 | 023-68249966
耕整地机械 | 耕地机械 | 微耕机 | 功率4KW及以上微耕机 | 微耕机 | 重庆田中科技集团有限公司 | 1WG4.0-100FQ-ZC | 800 | 800 | 0 | 0 | 0 | 0 | 0 | 0 | 配套功率≥4KW | 配套功率:4.0KW.配置参数:结构型式:手持式；外形尺寸1450×1000×800MM、结构质量:60(KG)、传动方式:齿轮传动、连接方式:直联式、耕宽100(CM)、总安装刀数量24(把)、旋耕刀型号:旱地刀 | 2017 |  | 非通用类 | 4 | 否 | 重庆市 | 渝2016003 | 2020-12-31 | 田超 | 023-68249966
耕整地机械 | 耕地机械 | 微耕机 | 功率4KW及以上微耕机 | 微型耕耘机 | 金华爱司伯机电科技有限公司 | 1WG6.3 | 800 | 800 | 0 | 0 | 0 | 0 | 0 | 0 | 配套功率≥4KW | 技术参数单位技术文件规定值产品型号/1WG6.3配套动力发动机型号/186F柴油机标定功率KW6.3额定转速R/MIN3600与旋耕机配套外形尺寸(长×宽×高)MM1830×650×930结构质量KG130幅宽MM660耕深MM≥100作业速度M/S0.1-0.3小时生产率HM2/H·M≥0.1主燃油消耗率KG/HM2≤12传动方式/齿轮传动联接方式/直联式刀辊设计转速R/MIN470最大回转半径MM175总安装刀数把20旋耕刀型号/IIIS175 | 2017 |  | 非通用类 | 6.3 | 否 | 浙江省 | 部20152346 | 2019-12-31 | 吴小伟 | 0579-82261178
耕整地机械 | 耕地机械 | 微耕机 | 功率4KW及以上微耕机 | 微耕机 | 重庆豪耕工贸有限公司 | 1WG4.0-105FC-Z | 800 | 800 | 0 | 0 | 0 | 0 | 0 | 0 | 配套功率≥4KW |  | 2017 |  | 非通用类 | 4 | 否 | 重庆市 |  |  | 冯忠毫 | 023-68307779
耕整地机械 | 耕地机械 | 微耕机 | 功率4KW及以上微耕机 | 微耕机 | 重庆豪耕工贸有限公司 | 1WG-4.2 | 800 | 800 | 0 | 0 | 0 | 0 | 0 | 0 | 配套功率≥4KW |  | 2017 |  | 非通用类 | 4 | 否 | 重庆市 |  |  | 冯忠毫 | 023-68307779
耕整地机械 | 耕地机械 | 微耕机 | 功率4KW及以上微耕机 | 微耕机 | 重庆豪耕工贸有限公司 | 1WG-4Q | 800 | 800 | 0 | 0 | 0 | 0 | 0 | 0 | 配套功率≥4KW |  | 2017 |  | 非通用类 | 4 | 否 | 重庆市 |  |  | 冯忠毫 | 023-68307779
耕整地机械 | 耕地机械 | 微耕机 | 功率4KW及以上微耕机 | 微耕机 | 重庆豪耕工贸有限公司 | 1WG4.0-100FQ-ZC | 800 | 800 | 0 | 0 | 0 | 0 | 0 | 0 | 配套功率≥4KW |  | 2017 |  | 非通用类 | 4 | 否 | 重庆市 |  |  | 冯忠毫 | 023-68307779
耕整地机械 | 耕地机械 | 微耕机 | 功率4KW及以上微耕机 | 微耕机 | 重庆豪耕工贸有限公司 | 1WG4.0-95FC-ZC | 800 | 800 | 0 | 0 | 0 | 0 | 0 | 0 | 配套功率≥4KW | 发动机型号名称:CP173F柴油机；发动机结构型式:单缸、立式、四冲程、风冷、直喷式；发动机标定功率:4.05(KW)；发动机标定转速:3600(R/MIN)；发动机起动方式:回弹式绳索起动；外形尺寸(长×宽×高):1520×900×930；结构型式:前置式；结构质量:80(KG)；传动方式:齿轮传动；连接方式:直联；刀辊转速:快档:130、慢档:90(R/MIN)；刀辊最大回转半径:180(MM)；耕宽:950(MM)；耕深:≥100(MM)；作业速度:0.1~0.3(M/S)；作业小时生产率:≥0.04(HM2/(H·M))；单位作业面积燃油消耗量:≤30(KG/HM2). | 2017 |  | 非通用类 | 4.05 | 否 | 重庆市 | 渝2015031 | 2019-12-31 | 冯忠毫 | 023-68307779
耕整地机械 | 耕地机械 | 微耕机 | 功率4KW及以上微耕机 | 微耕机 | 重庆豪耕工贸有限公司 | 1WG6.3-120FC-Z | 800 | 800 | 0 | 0 | 0 | 0 | 0 | 0 | 配套功率≥4KW | 发动机型号名称:186F柴油机；发动机结构型式:单缸、立式、四冲程、风冷、直喷式；发动机标定功率:6.3(KW)；发动机标定转速:3600(R/MIN)；发动机起动方式:回弹式绳索起动；外形尺寸(长×宽×高):1750×1200×930；结构型式:前置式；结构质量:120(KG)；传动方式:齿轮传动；连接方式:直联；刀辊转速:快档:130；慢档:90(R/MIN)；刀辊最大回转半径:170(MM)；耕宽:1200(MM)；耕深:≥100(MM)；作业速度:0.1~0.3(M/S)；作业小时生产率:≥0.04(HM2/(H·M))；单位作业面积燃油消耗量:≤30(KG/HM2). | 2017 |  | 非通用类 | 6.3 | 否 | 重庆市 | 部20151095 | 2019-12-31 | 冯忠毫 | 023-68307779
耕整地机械 | 耕地机械 | 微耕机 | 功率4KW及以上微耕机 | 微耕机 | 洛阳卓格哈斯机械有限公司 | 1WG-4.1Q-L | 800 | 800 | 0 | 0 | 0 | 0 | 0 | 0 | 配套功率≥4KW | 发动机形式:汽油；配套功率(KW):4.1 | 2017 |  | 非通用类 | 4.1 | 否 | 河南省 | 部20151429 | 2019-12-31 | 符永显 | 023-88919479
耕整地机械 | 耕地机械 | 微耕机 | 功率4KW及以上微耕机 | 微耕机 | 洛阳卓格哈斯机械有限公司 | 1WG-4 | 800 | 800 | 0 | 0 | 0 | 0 | 0 | 0 | 配套功率≥4KW | 发动机形式:风冷柴油；配套功率(KW):4 | 2017 |  | 非通用类 | 4 | 否 | 河南省 | 部20151430 | 2019-12-31 | 符永显 | 023-88919479
耕整地机械 | 耕地机械 | 微耕机 | 功率4KW及以上微耕机 | 微耕机 | 洛阳卓格哈斯机械有限公司 | 1WG-4.1B | 800 | 800 | 0 | 0 | 0 | 0 | 0 | 0 | 配套功率≥4KW | 发动机形式:风冷汽油；配套功率(KW):4.1 | 2017 |  | 非通用类 | 4.1 | 否 | 河南省 | 豫2013263 | 2017-12-31 | 符永显 | 023-88919479
耕整地机械 | 耕地机械 | 微耕机 | 功率4KW及以上微耕机 | 微耕机 | 洛阳卓格哈斯机械有限公司 | 1WG-6.3 | 800 | 800 | 0 | 0 | 0 | 0 | 0 | 0 | 配套功率≥4KW | 发动机形式:风冷柴油；配套功率(KW):6.3 | 2017 |  | 非通用类 | 6.3 | 否 | 河南省 | 部20151432 | 2019-12-31 | 符永显 | 023-88919479
耕整地机械 | 耕地机械 | 微耕机 | 功率4KW及以上微耕机 | 微耕机 | 洛阳卓格哈斯机械有限公司 | 1WG-4A | 800 | 800 | 0 | 0 | 0 | 0 | 0 | 0 | 配套功率≥4KW | 发动机形式:风冷柴油；配套功率(KW):4 | 2017 |  | 非通用类 | 4 | 否 | 河南省 | 部20151431 | 2019-12-31 | 符永显 | 023-88919479
耕整地机械 | 耕地机械 | 微耕机 | 功率4KW及以上微耕机 | 微耕机 | 洛阳卓格哈斯机械有限公司 | 1WG-4QS | 800 | 800 | 0 | 0 | 0 | 0 | 0 | 0 | 配套功率≥4KW | 发动机形式:风冷汽油；配套功率(KW):4 | 2017 |  | 非通用类 | 4 | 否 | 河南省 | 豫2015303 | 2020-12-31 | 符永显 | 023-88919479
耕整地机械 | 耕地机械 | 微耕机 | 功率4KW及以上微耕机 | 微耕机 | 洛阳卓格哈斯机械有限公司 | 1WG-5.2QFS | 800 | 800 | 0 | 0 | 0 | 0 | 0 | 0 | 配套功率≥4KW | 发动机形式:风冷汽油；配套功率(KW):5.2 | 2017 |  | 非通用类 | 5.2 | 否 | 河南省 | 豫2015307 | 2020-12-31 | 符永显 | 023-88919479
耕整地机械 | 耕地机械 | 微耕机 | 功率4KW及以上微耕机 | 微耕机 | 洛阳卓格哈斯机械有限公司 | 1WG-4QG | 800 | 800 | 0 | 0 | 0 | 0 | 0 | 0 | 配套功率≥4KW | 发动机形式:风冷汽油；配套功率(KW):4 | 2017 |  | 非通用类 | 4 | 否 | 河南省 | 豫2015305 | 2020-12-31 | 符永显 | 023-88919479
耕整地机械 | 耕地机械 | 微耕机 | 功率4KW以下微耕机 | 微耕机 | 洛阳卓格哈斯机械有限公司 | 1WG-3.8Q2 | 600 | 600 | 0 | 0 | 0 | 0 | 0 | 0 | 配套功率<4KW | 发动机形式:汽油；配套功率(KW):3.8 | 2017 |  | 非通用类 | 3.8 | 否 | 河南省 | 部20151435 | 2019-12-31 | 符永显 | 023-88919479
耕整地机械 | 耕地机械 | 微耕机 | 功率4KW以下微耕机 | 微耕机 | 洛阳卓格哈斯机械有限公司 | 1WG-3.8Q1 | 600 | 600 | 0 | 0 | 0 | 0 | 0 | 0 | 配套功率<4KW | 发动机形式:汽油；配套功率(KW):3.8 | 2017 |  | 非通用类 | 3.8 | 否 | 河南省 | 部20151434 | 2019-12-31 | 符永显 | 023-88919479
耕整地机械 | 耕地机械 | 微耕机 | 功率4KW以下微耕机 | 微耕机 | 洛阳卓格哈斯机械有限公司 | 1WG-3.0 | 600 | 600 | 0 | 0 | 0 | 0 | 0 | 0 | 配套功率<4KW | 发动机形式:汽油；配套功率(KW):3.0 | 2017 |  | 非通用类 | 3 | 否 | 河南省 | 豫2013256 | 2017-12-31 | 符永显 | 023-88919479
耕整地机械 | 耕地机械 | 微耕机 | 功率4KW以下微耕机 | 微耕机 | 洛阳卓格哈斯机械有限公司 | 1WG3.6 | 600 | 600 | 0 | 0 | 0 | 0 | 0 | 0 | 配套功率<4KW | 发动机形式:风冷柴油；配套功率(KW):3.6 | 2017 |  | 非通用类 | 3.6 | 否 | 河南省 |  |  | 符永显 | 023-88919479
耕整地机械 | 耕地机械 | 微耕机 | 功率4KW以下微耕机 | 微耕机 | 洛阳卓格哈斯机械有限公司 | 1WG3.6-Q | 600 | 600 | 0 | 0 | 0 | 0 | 0 | 0 | 配套功率<4KW | 发动机形式:汽油；配套功率(KW):3.6 | 2017 |  | 非通用类 | 3.6 | 否 | 河南省 |  |  | 符永显 | 023-88919479
耕整地机械 | 耕地机械 | 微耕机 | 功率4KW以下微耕机 | 微耕机 | 重庆豪耕工贸有限公司 | 1WG3.5-90FC-ZC | 600 | 600 | 0 | 0 | 0 | 0 | 0 | 0 | 配套功率<4KW |  | 2017 |  | 非通用类 | 3.5 | 否 | 重庆市 |  |  | 冯忠毫 | 023-68307779
耕整地机械 | 耕地机械 | 微耕机 | 功率4KW以下微耕机 | 微耕机 | 重庆麦斯特精密机械有限公司 | 1WG3.8-95FQ-D | 600 | 600 | 0 | 0 | 0 | 0 | 0 | 0 | 配套功率<4KW | 发动机形式:汽油配套功率(KW):3.8 | 2017 |  | 非通用类 | 3.8 | 否 | 重庆市 | 部2013818 | 2017-12-31 | 杨勇 | 023-73316686
耕整地机械 | 耕地机械 | 微耕机 | 功率4KW以下微耕机 | 微耕机 | 重庆麦斯特精密机械有限公司 | 1WG3.8-90FQ-D | 600 | 600 | 0 | 0 | 0 | 0 | 0 | 0 | 配套功率<4KW | 发动机形式:汽油配套功率(KW):3.8 | 2017 |  | 非通用类 | 3.8 | 否 | 重庆市 | 部2013819 | 2017-12-31 | 杨勇 | 023-73316686
耕整地机械 | 耕地机械 | 微耕机 | 功率4KW以下微耕机 | 微耕机 | 重庆广耘农机有限公司 | 1WG3.6-95FC-ZC | 600 | 600 | 0 | 0 | 0 | 0 | 0 | 0 | 配套功率<4KW | 配套170FB柴油机,功率为3.6KW,转速为3600R/MIN,耕宽950MM,耕深大于100MM. | 2017 |  | 非通用类 | 3.6 | 否 | 重庆市 | 部 20151931 | 2019-12-31 | 刘大东 | 023-65601274
耕整地机械 | 耕地机械 | 微耕机 | 功率4KW以下微耕机 | 微耕机 | 重庆宏美科技有限公司 | 1WG3.8-95FQ-ZC | 600 | 600 | 0 | 0 | 0 | 0 | 0 | 0 | 配套功率<4KW | 基本配置:170F汽油机、传动箱总成、旱地刀、水田轮,行走轮、扶手.整机重97㎏,尺寸1780㎜×980㎜×880㎜,功率3.8KW | 2017 |  | 非通用类 | 3.8 | 否 | 重庆市 |  |  | 刘建明 | 023-68831965
耕整地机械 | 耕地机械 | 微耕机 | 功率4KW以下微耕机 | 微耕机 | 重庆宏美科技有限公司 | 1WG3.5-95FQ-DL | 600 | 600 | 0 | 0 | 0 | 0 | 0 | 0 | 配套功率<4KW | 基本配置:168FB汽油机,传动箱总成、旱地刀、水田轮、行走轮、扶手.整机重:65㎏,尺寸:1550㎜×950㎜×800㎜,额定功率:3.5KW,耕宽:950㎜,传动方式:链条、皮带、齿轮传动.链接方式:直联式.转速:慢95R/MIN,快135R/MIN.最大回转半径:180MM.主离合器形式:张紧轮式.耕宽:950MM | 2017 |  | 非通用类 | 3.5 | 否 | 重庆市 | 部20151222 | 2019-12-31 | 刘建明 | 023-68831965
耕整地机械 | 耕地机械 | 微耕机 | 功率4KW以下微耕机 | 微耕机 | 重庆宏美科技有限公司 | 1WG3.8-95FQ-ZCA | 600 | 600 | 0 | 0 | 0 | 0 | 0 | 0 | 配套功率<4KW | 170F汽油发动机,传动箱总成、防缠刀、旱地刀、行走轮、扶手支架.整机质量:60㎏,尺寸:1470㎜×950㎜×880㎜,配套动力型号:170F汽油发动机,额定功率3.8KW,传动方式:齿轮传动,耕宽:950㎜ | 2017 |  | 非通用类 | 3.8 | 否 | 重庆市 | 部20151224 | 2019-12-31 | 刘建明 | 023-68831965
耕整地机械 | 耕地机械 | 微耕机 | 功率4KW以下微耕机 | 微耕机 | 重庆宏美科技有限公司 | 1WG3.5-95FC-ZC | 600 | 600 | 0 | 0 | 0 | 0 | 0 | 0 | 配套功率<4KW | 主要配置:KA200B柴油机动机1台,传动箱总成1套、防缠刀1副、旱地刀1副、行走轮1副、扶手支架1副.参数:整机质量:75㎏,外形尺寸:1550㎜×950㎜×840㎜,配套动力型号:KA200B柴油机,额定功率3.5KW,额定转速:3600R/MIN,主离合器型式:摩擦片式,连接方式:直联式,传动方式:齿轮传动,旋耕刀型号:旱地刀,刀辊转速(R/MIN):快档125慢档85,刀辊最大回旋半经:170MM,刀辊总安装刀数:24把,耕宽:950MM,耕深:≥100㎜,作业速度(M/S):0.1~0.3,作业小时生产率:≥0.04HM2/(H?M),作业面积燃油消耗量:≤30KG/HM2,起动方式:手拉起动,结构型式:前置式微耕机. | 2017 |  | 非通用类 | 3.5 | 否 | 重庆市 | 部20151220 | 2019-12-31 | 刘建明 | 023-68831965
耕整地机械 | 耕地机械 | 微耕机 | 功率4KW以下微耕机 | 微耕机 | 重庆力润机械制造有限公司 | 1WG3.5-100FC-ZC | 600 | 600 | 0 | 0 | 0 | 0 | 0 | 0 | 配套功率<4KW | 风冷柴油机配套额定功率为:3.5KW,结构形式:前置式,结构质量:75KG,外形尺寸:1550MM×1000MM×1030MM,耕宽:1000MM,耕深:≥100MM,作业速度:0.1M/S~0.3M/S,作业小时生产率≥0.04HM2/(H?M),主燃油消耗量≤30KG/HM2 | 2017 |  | 非通用类 | 3.5 | 否 | 重庆市 | 渝2015002 | 2019-04-26 | 伍强 | 023-47630551
耕整地机械 | 耕地机械 | 微耕机 | 功率4KW以下微耕机 | 微耕机 | 宁波培禾农业科技股份有限公司 | 1WG-3.8Q | 600 | 600 | 0 | 0 | 0 | 0 | 0 | 0 | 配套功率<4KW | 动力:4冲程单杠风冷汽油机传动方式:皮带传动功率:3.8KW | 2017 |  | 非通用类 | 3.8 | 否 | 浙江宁波 | 部20151662 | 2019-12-31 | 黄晓冬 | 0574-87708023
耕整地机械 | 耕地机械 | 微耕机 | 功率4KW以下微耕机 | 微耕机 | 宁波培禾农业科技股份有限公司 | 1WG-3.5-A | 600 | 600 | 0 | 0 | 0 | 0 | 0 | 0 | 配套功率<4KW | 动力:4冲程单杠风冷柴油机连接方式:直联功率:3.5KW | 2017 |  | 非通用类 | 3.5 | 否 | 浙江宁波 | 部20151661 | 2019-12-31 | 黄晓冬 | 0574-87708023
耕整地机械 | 耕地机械 | 微耕机 | 功率4KW以下微耕机 | 微耕机 | 临海市杰峰机械有限公司 | 1WG-3.3Q | 600 | 600 | 0 | 0 | 0 | 0 | 0 | 0 | 配套功率<4KW |  | 2017 |  | 非通用类 | 3.3 | 否 | 浙江省 |  |  | 郑素英 | 0576-85303268
耕整地机械 | 耕地机械 | 微耕机 | 功率4KW以下微耕机 | 微耕机 | 浙江武义亨辉机械制造有限公司 | 1WG1.7Q | 600 | 600 | 0 | 0 | 0 | 0 | 0 | 0 | 配套功率<4KW | 山东华盛动力,1.7KW,汽油机,手拉反冲式,组合式专用刀 | 2017 |  | 非通用类 | 1.7 | 否 | 浙江省 | 部20160603 | 2020-12-31 | 孔伟彪 | 0579-87678808
耕整地机械 | 耕地机械 | 微耕机 | 功率4KW以下微耕机 | 微耕机 | 重庆鼎工机电有限公司 | 1WGFCZ3.5-95 | 600 | 600 | 0 | 0 | 0 | 0 | 0 | 0 | 配套功率<4KW | 规格型号:1WGFCZ3.5-95；结构型式:前置式；配套动力型号名称:170FB柴油机；结构型式:单缸、立式、四冲程、风冷、直喷式；配套动力标定功率:3.5KW；配套动力标定转速:3600R/MIN；配套动力起动方式:反冲式手拉起动；外形尺寸(长×宽×高)MM:1560×950×970；结构质量:70KG；传动方式:齿轮传动；连接方式:直联；旋耕刀型号:Ⅱ型旱地刀；主离合器型式:摩擦片式；耕宽:950MM；耕深:≥100MM；作业速度:0.1~0.3M/S；作业小时生产率:≥0.04HM2/(H?M)；单位作业面积燃油消耗量:≤30KG/HM2. | 2017 |  | 非通用类 | 3.5 | 否 | 重庆市 | 部20153068 | 2019-12-31 | 唐晓玲 | 023-18375874361
耕整地机械 | 耕地机械 | 微耕机 | 功率4KW以下微耕机 | 微耕机 | 重庆航天巴山摩托车制造有限公司 | 1WG3.8-75FQ-D | 600 | 600 | 0 | 0 | 0 | 0 | 0 | 0 | 配套功率<4KW | 结构型式:手持式,配套发动机(功率3.8KW、制造商:重庆航天巴山摩托车制造有限公司、型号名称:BS168F/P-2汽油机)外形尺寸(长×宽×高):1510×750×860MM、结构质量(56KG)、传动方式:链条传动、连接方式:直联式、耕宽(75CM)、总安装刀数量(18把)、旋耕刀型号:Ⅱ型旱地刀. | 2017 |  | 非通用类 | 3.8 | 否 | 重庆市 | 渝2016067 | 2020-12-31 | 叶飞 | 023-89090619
耕整地机械 | 耕地机械 | 微耕机 | 功率4KW以下微耕机 | 微耕机 | 重庆航天巴山摩托车制造有限公司 | 1WG2.8-90FC-ZC | 600 | 600 | 0 | 0 | 0 | 0 | 0 | 0 | 配套功率<4KW | 配有旱地刀1付、水田轮1付、行走车轮1付,整机质量:90KG外形尺寸(长×宽×高)1500×900×800MM,驱动轮生产厂家:重庆特乐工贸有限公司,型号:4.00-8铁毂数量:双轮扶手是否可调:可调配套动力型号:170F2.8KW风冷柴油机机发动机生产厂家:福州金飞鱼柴油机有限公司型号:FD170F风冷柴油机额定功率:2.8KW12小时标定功率/转速:2.8KW/3600R/MIN与旋耕刀配套时的传动方式:直联全齿旋耕刀型号:Ⅱ型耕刀刀辊总安装刀数:24把幅宽:90CM耕深:≥10CM小时生产率:≥0.04HM2/(H?M)单位作业面积燃油消耗量:≤30KG/HM2 | 2017 |  | 非通用类 | 2.8 | 否 | 重庆市 | 渝2013074 | 2017-12-31 | 叶飞 | 023-89090619
耕整地机械 | 耕地机械 | 微耕机 | 功率4KW以下微耕机 | 微耕机 | 重庆航天巴山摩托车制造有限公司 | 1WG2.5-75FC-D | 600 | 600 | 0 | 0 | 0 | 0 | 0 | 0 | 配套功率<4KW | 配有旱地刀1付、水田轮1付、行走车轮1付,整机质量:79KG外形尺寸(长×宽×高)1520×810×870MM,驱动轮生产厂家:重庆特乐工贸有限公司,型号:4.00-8铁毂数量:双轮扶手是否可调:可调配套动力型号:170FAX2.5KW风冷柴油机机额定功率:2.5KW12小时标定功率/转速:2.5KW/3000R/MIN,与旋耕刀配套时的传动方式:直联全齿旋耕刀型号:Ⅱ型耕刀刀辊总安装刀数:18把幅宽:75CM耕深:≥10CM小时生产率:≥0.04HM2/(H?M)单位作业面积燃油消耗量:≤30KG/HM2 | 2017 |  | 非通用类 | 2.5 | 否 | 重庆市 | 渝2014032 | 2018-09-27 | 叶飞 | 023-89090619
耕整地机械 | 耕地机械 | 微耕机 | 功率4KW以下微耕机 | 微耕机 | 重庆航天巴山摩托车制造有限公司 | 1WG3.5-100FC-ZC | 600 | 600 | 0 | 0 | 0 | 0 | 0 | 0 | 配套功率<4KW | 配有旱地刀1付、水田轮1付、行走车轮1付,整机质量:89KG外形尺寸(长×宽×高)1600×1000×950MM,驱动轮生产厂家:重庆特乐工贸有限公司,型号:4.00-8铁毂数量:双轮扶手是否可调:可调配套动力型号:173F3.5KW风冷柴油机机发动机生产厂家:福州金飞鱼柴油机有限公司型号:FD173F柴油机额定功率:3.5KW12小时标定功率/转速:3.5KW/3600R/MIN与旋耕刀配套时的传动方式:直联全齿传动旋耕刀型号:Ⅱ型耕刀刀辊总安装刀数:24把幅宽:100CM耕深:≥10CM小时生产率:≥0.04HM2/(H?M)单位作业面积燃油消耗量:≤30KG/HM2 | 2017 |  | 非通用类 | 3.5 | 否 | 重庆市 | 渝2013075 | 2017-12-31 | 叶飞 | 023-89090619
耕整地机械 | 耕地机械 | 微耕机 | 功率4KW以下微耕机 | 微耕机 | 重庆纽菲德机械制造有限公司 | 1WG3.8-90FQ-D | 600 | 600 | 0 | 0 | 0 | 0 | 0 | 0 | 配套功率<4KW | 配套动力:168F/P-2(D)；额定功率:3.8KW；额定转速:3600R/MIN；外形尺寸(MM):1490×900×800；结构质量:70KG；幅宽:90CM,耕深:≥10CM；作业速度(M/S):0.1~0.3；小时生产率HM2(H.M)≥0.04；主燃油消耗量(KG/HM2):≤30；传动方式:链条传动；连接方式:直联；旋耕刀型号:旱地刀；刀辊总安装刀数:24；刀辊设计转速(R/M):慢档:130,快档:90；刀辊最大回转半径:180MM | 2017 |  | 非通用类 | 3.8 | 否 | 重庆市 |  |  | 周胜旺 | 023-62573326
耕整地机械 | 耕地机械 | 微耕机 | 功率4KW以下微耕机 | 微耕机 | 全椒县金丰拖拉机有限公司 | 1WG3 | 600 | 600 | 0 | 0 | 0 | 0 | 0 | 0 | 配套功率<4KW | 外形尺寸(长×宽×高)MM:1800×1050×1050；配套功率:3.0KW；配170水冷柴油机；传动方式:皮带传动；总安装刀数:24把；可调扶手；耕宽:1050MM；耕深:≥100MM；结构质量:125KG | 2017 |  | 非通用类 | 3 | 否 | 安徽省 |  |  | 刘玉华 | 0550-5232888
耕整地机械 | 耕地机械 | 微耕机 | 功率4KW以下微耕机 | 微耕机 | 黄山起之龙机械制造有限公司 | 1WG-2.8-Z2 | 600 | 600 | 0 | 0 | 0 | 0 | 0 | 0 | 配套功率<4KW | 配套发动机:额定功率:2.8KW；额定转速:3600R/MIN；起动方式:手拉；整机外形尺寸(长MM×宽MM×高MM):1300×1000×800；结构质量:72KG；传动方式:齿轮传动；连接方式:直联式；刀辊转速:120R/MIN；刀辊最大回转半径:190MM；旋耕刀型号:旱地刀；主离合器型式:湿式、常闭；耕宽:1000MM；耕深:120MM；作业速度:0.1-0.3(M/S)；作业小时生产率:0.04-0.07(HM2/(H.M))；单位作业面积燃油消耗量:≤25(KG/HM2)； | 2017 |  | 非通用类 | 2.8 | 否 | 安徽省 |  |  | 唐炜 | 0559-5279998
耕整地机械 | 耕地机械 | 微耕机 | 功率4KW以下微耕机 | 微耕机 | 湖南省灿华机械有限公司 | 1WG3.2 | 600 | 600 | 0 | 0 | 0 | 0 | 0 | 0 | 配套功率<4KW | 结构型式:前置式配套发动机:KD170FB柴油机,额定功率:3.2KW额定转速:3600R/MIN起动方式:手拉反冲外形尺寸(长*宽*高)(MM):1480*1000*1060结构质量:74KG传动方式:齿轮传动连接方式:内六角直联刀辊转速(R/MIN):110/140最大回转半径:180MM,总安装刀数:24把,主离合器型式:摩托擦片式耕宽(MM):1000耕深(MM):≥100作业速度:017M/S作业小时生产率:≥0.05HM2/(HM)单位作业面积燃油消耗量:≤14.0KG/HM2 | 2017 |  | 非通用类 | 3.2 | 否 | 湖南省 | 部20152163 | 2019-12-31 | 阳贵强 | 0738-6872610
耕整地机械 | 耕地机械 | 微耕机 | 功率4KW以下微耕机 | 微耕机 | 重庆久高丰农业机械有限公司 | 1WG3.8-90FQ-D | 600 | 600 | 0 | 0 | 0 | 0 | 0 | 0 | 配套功率<4KW | "结构型式:前置式；配套发动机:生产企业:重庆凯宝动力机械有限公司；型号名称:170F汽油发动机；形式:OHV25°、单缸、四冲程、强制风冷；额定功率:3.8KW；额定转速:3600R/MIN；起动方式:手拉启动；外形尺寸(长×宽×高)MM:1550×900×900；结构质量:85KG；传动方式:链条传动；连接方式:直联；扶把调整幅度:水平方向:/；垂直方向:180°；刀辊:转速:快档:140；慢档:90；最大回转半径:180MM；总安装刀数:18把；旋耕刀型号:旱地刀；主离合器型式:内置牙嵌离合器；耕宽:900MM；耕深:≥100MM；作业速度:0.1~0.3M/S；作业小时生产率:≥0.04HM2/(H?M)；单位作业面积燃油消耗量:≤30KG/M2. | 2017 |  | 非通用类 | 3.8 | 否 | 重庆市 | 部2013794 | 2017-12-31 | 赵伟 | 023-88909082
耕整地机械 | 耕地机械 | 微耕机 | 功率4KW以下微耕机 | 微耕机 | 重庆晓茹机械制造有限公司 | 1WG3.8-95FQ-D | 600 | 600 | 0 | 0 | 0 | 0 | 0 | 0 | 配套功率<4KW | 序号项目单位规格1外形尺寸(长×宽×高)MM1500×950×8002结构质量KG753配套发动机型号/168F/P汽油发动机4配套发动机功率KW3.85配套发动机额定转速R/MIN36006刀辊设计转速R/MIN慢档:90；快档:1207刀辊最大回转半径MM1808传动方式/链条传动9联接方式/直联式10耕宽MM95011耕深MM≥10012作业速度M/S0.1-0.313作业小时生产率HM2/(H﹒M)≥0.0414单位面积燃油消耗量KG/HM2≤35 | 2017 |  | 非通用类 | 3.8 | 否 | 重庆市 | 部2013828 | 2017-12-31 | 陈如甫 | 023-47268948
耕整地机械 | 耕地机械 | 微耕机 | 功率4KW以下微耕机 | 微耕机 | 重庆丰路机械制造有限公司 | 1WG3.5-100FC-ZC | 600 | 600 | 0 | 0 | 0 | 0 | 0 | 0 | 配套功率<4KW |  | 2017 |  | 非通用类 | 3.5 | 否 | 重庆市 |  |  | 张涵 | 023-65701933
耕整地机械 | 耕地机械 | 微耕机 | 功率4KW以下微耕机 | 微耕机 | 安徽春风农林机械制造有限公司 | 1WG-3.46S | 600 | 600 | 0 | 0 | 0 | 0 | 0 | 0 | 配套功率<4KW | 主要配置:整机一台,行走轮一副,旋耕刀一副,配套动力型号:水冷MF170水冷柴油机,额定功率:3.46(KW)额定转数:3000(R/MIN)外形尺寸:1600*620*1080(MM)结构重量:95(KG)幅宽:620(CM)耕深:≥10(CM)作业速度:0.2-0.5(M/S)传动方式:皮带+齿轮.联接方式:皮带连接.刀辊设计转数:I档80、II档140、(R/MIN)最大回转半径:180(MM)安装刀数:24把. | 2017 |  | 非通用类 | 3.46 | 否 | 安徽省 | 2015TJ268 | 2019-12-31 | 卞星从 | 0553-3027667
耕整地机械 | 耕地机械 | 微耕机 | 功率4KW以下微耕机 | 微耕机 | 盐城振禾农业装备有限公司 | 1WG-3 | 600 | 600 | 0 | 0 | 0 | 0 | 0 | 0 | 配套功率<4KW | 发动机形式:风冷柴油；配套功率(KW):2.8 | 2017 |  | 非通用类 | 2.8 | 否 | 江苏省 |  |  | 成伟 | 0515-88730397
耕整地机械 | 耕地机械 | 微耕机 | 功率4KW以下微耕机 | 微耕机 | 重庆嘉木机械有限公司 | 1WG3.8-105FC-ZC | 600 | 600 | 0 | 0 | 0 | 0 | 0 | 0 | 配套功率<4KW | 配套动力170FB柴油发动机；标定功率3.8KW；额定转速3600R/MIN；结构质量80KG；耕宽1050MM；耕深≥100MM；小时生产率≥0.04HM2/(H?M)；燃油消耗量≤30KG/HM2； | 2017 |  | 非通用类 | 3.8 | 否 | 重庆市 | 部20151148 | 2019-12-31 | 廖鹰 | 023-41442131
耕整地机械 | 耕地机械 | 微耕机 | 功率4KW以下微耕机 | 微耕机 | 嘉陵-本田发动机有限公司 | 1WG3.05-90FQ-DL(FJ500) | 600 | 600 | 0 | 0 | 0 | 0 | 0 | 0 | 配套功率<4KW | 配套动力3.05KW,结构质量60KG,外形尺寸1460MM*900MM*800MM,幅宽90CM,作业速度0.1~0.3M/S,设计小时生产率≥0.04HM2/(HM),主燃油消耗量≤30KG/HM2 | 2017 |  | 非通用类 | 3.05 | 否 | 重庆市 | 渝2016064 | 2020-12-31 | 张明剑 | 023-62760888
耕整地机械 | 耕地机械 | 微耕机 | 功率4KW以下微耕机 | 微耕机 | 嘉陵-本田发动机有限公司 | 1WG3.7-90FQ-DL | 600 | 600 | 0 | 0 | 0 | 0 | 0 | 0 | 配套功率<4KW | 配套动力3.7KW,结构质量55KG,外形尺寸1500MM*900MM*1000MM,幅宽90CM,作业速度0.1~0.3M/S,设计小时生产率≥0.04HM2/(HM),主燃油消耗量≤35KG/HM2 | 2017 |  | 非通用类 | 3.7 | 否 | 重庆市 | 渝2016015 | 2020-12-31 | 张明剑 | 023-62760888
耕整地机械 | 耕地机械 | 微耕机 | 功率4KW以下微耕机 | 微耕机 | 重庆群耕机械制造有限公司 | 1WG3.6-100FC-ZC | 600 | 600 | 0 | 0 | 0 | 0 | 0 | 0 | 配套功率<4KW | 发动机型号为CP170FB,其标定功率为3.6KW,额定转速为3600R/MIN,传动方式为齿轮传动,联接方式为直联,结构质量:85KG等. | 2017 |  | 非通用类 | 3.6 | 否 | 重庆市 | 部20152382 | 2019-12-31 | 湛德胜 | 023-62331536
耕整地机械 | 耕地机械 | 微耕机 | 功率4KW以下微耕机 | 微耕机 | 重庆群耕机械制造有限公司 | 1WG3.8-100FQ-ZC | 600 | 600 | 0 | 0 | 0 | 0 | 0 | 0 | 配套功率<4KW | 发动机型号为170F,其标定功率为3.8KW,额定转速为3600R/MIN,传动方式为齿轮传动,联接方式为直联,结构质量:70KG等. | 2017 |  | 非通用类 | 3.8 | 否 | 重庆市 | 部20152381 | 2019-12-31 | 湛德胜 | 023-62331536
耕整地机械 | 耕地机械 | 微耕机 | 功率4KW以下微耕机 | 微耕机 | 云南万合农机有限公司 | 1WG2.8 | 600 | 600 | 0 | 0 | 0 | 0 | 0 | 0 | 配套功率<4KW |  | 2017 |  | 非通用类 | 2.8 | 否 | 云南省 |  |  |  | -
耕整地机械 | 耕地机械 | 微耕机 | 功率4KW以下微耕机 | 微耕机 | 湖南神源农业科技有限公司 | 1WG2.2-50 | 600 | 600 | 0 | 0 | 0 | 0 | 0 | 0 | 配套功率<4KW |  | 2017 |  | 非通用类 | 2.2 | 否 | 湖南省 |  |  |  | -
耕整地机械 | 耕地机械 | 微耕机 | 功率4KW以下微耕机 | 微耕机 | 湖南神源农业科技有限公司 | 1WGQ2.0-50 | 600 | 600 | 0 | 0 | 0 | 0 | 0 | 0 | 配套功率<4KW |  | 2017 |  | 非通用类 | 2 | 否 | 湖南省 |  |  |  | -
耕整地机械 | 耕地机械 | 微耕机 | 功率4KW以下微耕机 | 微耕机 | 四川艾马仕科技有限公司 | 1WG3.5-95FQ-D | 600 | 600 | 0 | 0 | 0 | 0 | 0 | 0 | 配套功率<4KW | 发动机型号:168FB/P汽油机.结构型式:单缸、风冷、四冲程.功率:3.5KW.额定转速3600R/MIN.起动方式:手拉反冲起动.外形尺寸(长×宽×高):1550MM×950MM×900MM.结构质量:70KG.传动方式:皮带、齿轮、链条.边接方式:直联.耕宽:950MM.耕深:≥100MM.作业速度:0.1~0.2M/S.作业小时生产率:0.03~0.06HM2/(H.M).燃油消耗量:≤36KG/HM2.转速:Ⅰ挡115R/MIN、Ⅱ挡155R/MIN.最大回转半径:170MM. | 2017 |  | 非通用类 | 3.5 | 否 | 四川省 | 部20151213 | 2019-12-31 | 文毅 | 0826-3262969
耕整地机械 | 耕地机械 | 微耕机 | 功率4KW以下微耕机 | 微耕机 | 邻水县薪宇机械制造有限公司 | 1WG-3.8Q | 600 | 600 | 0 | 0 | 0 | 0 | 0 | 0 | 配套功率<4KW | 170F风冷汽油机,额定功率:3.8KW,转速:3600R/MIN,结构形式:前置式,外形尺寸(长×宽×高):1530MM×1000MM×910MM,结构质量:66KG,传动方式:直联全齿传动, | 2017 |  | 非通用类 | 3.8 | 否 | 四川省 | 川013114 | 2017-12-31 | 刘才彬 | 082-63352558
耕整地机械 | 耕地机械 | 微耕机 | 功率4KW以下微耕机 | 微耕机 | 邻水县薪宇机械制造有限公司 | 1WG-3.8QD | 600 | 600 | 0 | 0 | 0 | 0 | 0 | 0 | 配套功率<4KW | 170F风冷汽油机,额定功率:3.8KW,转速:3600R/MIN,结构形式:前置式,外形尺寸(长×宽×高):1530MM×1000MM×860MM,结构质量:71KG,传动方式:直联皮带、齿轮、链条传动. | 2017 |  | 非通用类 | 3.8 | 否 | 四川省 | 川013114 | 2017-12-31 | 刘才彬 | 082-63352558
耕整地机械 | 耕地机械 | 微耕机 | 功率4KW以下微耕机 | 微耕机 | 邻水县薪宇机械制造有限公司 | 1WG-3.5 | 600 | 600 | 0 | 0 | 0 | 0 | 0 | 0 | 配套功率<4KW | KA200B柴油机,额定功率:3.5KW,转速:3600R/MIN,结构形式:前置式,外形尺寸(长×宽×高):1530MM×1000MM×910MM,结构质量:79KG,传动方式:直联全齿传动. | 2017 |  | 非通用类 | 3.5 | 否 | 四川省 | 川013114 | 2017-12-31 | 刘才彬 | 082-63352558
耕整地机械 | 耕地机械 | 微耕机 | 功率4KW以下微耕机 | 微耕机 | 重庆汇田机械制造有限公司 | 1WG3.5-95FC-ZC | 600 | 600 | 0 | 0 | 0 | 0 | 0 | 0 | 配套功率<4KW | 结构型式:前置式,配套发动机型号:KA200B柴油机,标定功率:3.5KW,标定转速:3600R/MIN,起动方式:手拉起动,外形尺寸(长*高*宽):1700MM*950MM*800MM,结构质量:84KG,传动方式:齿轮传动,连接方式:直联式,旋耕刀型号:Ⅱ型旱地耕刀,主离合器型式:摩擦片式,耕宽:950MM,耕深:≥100MM,作业速度:0.1~0.3M/S,作业小时生产率≥0.04HM2/(H.M),单位作业面积燃油消耗量≤30KG/HM2 | 2017 |  | 非通用类 | 3.5 | 否 | 重庆市 | 部20151161 | 2019-12-31 | 陈艾 | 023-47267803
耕整地机械 | 耕地机械 | 微耕机 | 功率4KW以下微耕机 | 微耕机 | 重庆汇田机械制造有限公司 | 1WG3.8-95FQ-D | 600 | 600 | 0 | 0 | 0 | 0 | 0 | 0 | 配套功率<4KW | 结构型式:前置式,配套发动机型号:168FB,发动机结构型式:风冷汽油机,标定功率:3.8KW,标定转速:3600R/MIN,外形尺寸(长*高*宽):1600MM*950MM*900MM,结构质量:72KG,传动方式(箱体内):链条,连接方式(输出轴与耕刀):直联,旋耕刀型号:旱地耕刀,主离合器型式:摩擦片式,耕宽:950MM,耕深:≥100MM,作业速度:0.1~0.3M/S,作业小时生产率≥0.028~0.04HM2/(H.M),单位作业面积燃油消耗量≤35KG/HM2 | 2017 |  | 非通用类 | 3.8 | 否 | 重庆市 | 部2013836 | 2017-12-31 | 陈艾 | 023-47267803
耕整地机械 | 耕地机械 | 微耕机 | 功率4KW以下微耕机 | 微耕机 | 重庆腾龙盛世机电有限公司 | 1WG3.5-95FC-ZC | 600 | 600 | 0 | 0 | 0 | 0 | 0 | 0 | 配套功率<4KW | 生产厂家:江苏金坛柴油机动力有限公司,型号:JC170FB,额定功率:3.5KW,转速:3600R/MIN,结构形式:直连式,外形尺寸:1520MMX950MMX800MM,传动方式:直连全齿传动,净重量:80KG. | 2017 |  | 非通用类 | 3.5 | 否 | 重庆市 |  |  | 唐治明 | 023-61210773
耕整地机械 | 耕地机械 | 微耕机 | 功率4KW以下微耕机 | 微耕机 | 重庆腾龙盛世机电有限公司 | 1WG3.8-95FQ-DL | 600 | 600 | 0 | 0 | 0 | 0 | 0 | 0 | 配套功率<4KW | 生产厂家:重庆腾龙盛世机电有限公司,型号:TL168F-1/P,额定功率:3.8KW,转速:3600R/MIN,结构形式:前置式,外形尺寸:1550MMX950MMX800MM,传动方式:非直连全齿传动,重量:68KG. | 2017 |  | 非通用类 | 3.8 | 否 | 重庆市 |  |  | 唐治明 | 023-61210773
耕整地机械 | 耕地机械 | 微耕机 | 功率4KW以下微耕机 | 微耕机 | 重庆科业动力机械制造有限公司 | 1WG3.6-100FC-ZC | 600 | 600 | 0 | 0 | 0 | 0 | 0 | 0 | 配套功率<4KW | 结构尺寸(长*宽*高CM):1585*1000*800,整机质量(KG):83,配套动力(KW):3.6,发动机型号:WY170F柴油发动机,发动机结构形式:单缸、四冲程、风冷、直喷式、立式,发动机额定转速R/MIN:3600,发动机起动方式:反冲式手拉起动,传动方式:齿轮,连接方式:直联,旋耕刀型号:II型旱地刀,刀辊安装刀数:24,主离合器形式:摩擦片式,耕宽(MM):1000,耕深(MM):≥100,作业速度M/S:0.1~0.3,作业小时生产率HM2/(H*M):≥0.04 | 2017 |  | 非通用类 | 3.6 | 否 | 重庆市 | 渝2013066 | 2017-12-31 | 刘胡明 | 023-65711199
耕整地机械 | 耕地机械 | 微耕机 | 功率4KW以下微耕机 | 微耕机 | 重庆科业动力机械制造有限公司 | 1WG3.68-95FQ-DL | 600 | 600 | 0 | 0 | 0 | 0 | 0 | 0 | 配套功率<4KW | 结构尺寸(长*宽*高MM):1560*950*900,整机质量(KG):72,配套动力(KW):3.68,发动机型号:168F风冷汽油机,发动机结构形式:单缸、四冲程、强制风冷,发动机额定转速R/MIN:3600,发动机起动方式:手拉起动,传动方式:皮带、齿轮、链条,连接方式:直联,主离合器形式:牙嵌式,旋耕刀型号:非标旱地刀,刀辊安装刀数:24,耕宽(MM):950,耕深(MM):≥100,作业速度M/S:0.1~0.3,作业小时生产率HM2/(H*M):0.04~0.06 | 2017 |  | 非通用类 | 3.68 | 否 | 重庆市 | 部2013863 | 2017-12-31 | 刘胡明 | 023-65711199
耕整地机械 | 耕地机械 | 微耕机 | 功率4KW以下微耕机 | 微耕机 | 宁波世金动力机械有限公司 | 1WG3.68型 | 600 | 600 | 0 | 0 | 0 | 0 | 0 | 0 | 配套功率<4KW | 该产品规格为1WG3.68架构形式前置式配套发动机型号Z175F-1额定功率为3.68额定转速2600R/MIN；；外形尺寸(长×宽×高)1400×850×1000结构质量98KG；传动方式,齿轮传动；连接方式直连式；刀轴转速前进快档144R/MIN慢档91R/MIN,倒退74R/MIN最大回传半径175MM；总安装刀数24；把旋耕刀型号IIIS175；主离合器型式涨紧轮式；耕宽85CM；耕深8~13CM；作业速度0.1-0.3M/S作业小时生产率≥0.10HM2单位作业面积燃油消耗量≤12KG/HM2. | 2017 |  | 非通用类 | 3.68 | 否 | 浙江省 |  |  | 周如男 | 0574-89022108
耕整地机械 | 耕地机械 | 微耕机 | 功率4KW以下微耕机 | 微耕机 | 潍坊森海机械制造有限公司 | 1WG-3.64M | 600 | 600 | 0 | 0 | 0 | 0 | 0 | 0 | 配套功率<4KW | 配置:常州常发CF170柴油机1台,旋耕刀总成1付,总安装刀24把,行走铁轮2个.参数:外形尺寸(长×宽×高)1530×660×1080MM,结构质量107KG,标定功率:3.64KW,额定转速:3000R/MIN,刀辊转速:高速235R/MIN,低速160R/MIN,刀辊回转半径160MM,耕幅620MM,耕深≥100MM；生产效率:0.02-0.07HM2/(H.M) | 2017 |  | 非通用类 | 3.64 | 否 | 山东省 | 2015TJ470 | 2019-12-31 | 边建议 | 0536-8326386
耕整地机械 | 耕地机械 | 微耕机 | 功率4KW以下微耕机 | 微耕机 | 重庆鑫源农机股份有限公司 | 1WG2.3-55FQ-ZC(原SR1Z-550) | 600 | 600 | 0 | 0 | 0 | 0 | 0 | 0 | 配套功率<4KW | 发动机型号:SRIP65F/P汽油机；额定功率(KW):2.3额定转速(R/MIN):3600 | 2017 |  | 非通用类 | 2.3 | 否 | 重庆市 | 渝2016060 | 2020-12-31 | 黄灿 | 023-65733788
耕整地机械 | 耕地机械 | 微耕机 | 功率4KW以下微耕机 | 微耕机 | 湖北思普瑞机械有限公司 | 1WG3.5 | 600 | 600 | 0 | 0 | 0 | 0 | 0 | 0 | 配套功率<4KW | 规格型号:1WG3.5结构形式:前置式配套发动机型号名称:200B柴油机配套发动机结构形式:单缸、四冲程、风冷配套发动机额定功率:3.5KW配套发动机额定转速:3600R/MIN配套发动机启动方式:手拉绳式外形尺寸:1600MMX1000MMX995MM(长X宽X高)结构质量:65㎏传动方式:齿轮传动联接方式(输出轴到耕刀):直联式扶手把调整幅度水平方向:180°扶手把调整幅度垂直方向:230°刀辊设计转速:120R/MIN刀辊最大回转半径:170MM刀辊总安装刀片数:24把旋耕刀型号:Ⅱ型旱地刀主离合器形式:摩擦片式耕宽:1000MM幅深:≥100MM作业速度:0.1-0.4M/S作业小时生产率:0.07-0.125HM2/(HM)单位作业面积燃油消耗量:8-15㎏/HM2 | 2017 |  | 非通用类 | 3.5 | 否 | 湖北省 | 鄂2016013 | 2020-12-31 | 文晓春 | 0717-3902392
耕整地机械 | 耕地机械 | 微耕机 | 功率4KW以下微耕机 | 微耕机 | 重庆卓格豪斯机械有限公司 | 1WG2.2-40FQ-ZC | 600 | 600 | 0 | 0 | 0 | 0 | 0 | 0 | 配套功率<4KW |  | 2017 |  | 非通用类 | 2.2 | 否 | 重庆市 |  |  | 白昌珀 | 023-88919479
耕整地机械 | 耕地机械 | 微耕机 | 功率4KW以下微耕机 | 微型耕作机 | 福州凌力动力有限公司 | LDA51A | 600 | 600 | 0 | 0 | 0 | 0 | 0 | 0 | 配套功率<4KW |  | 2017 |  | 非通用类 | 2.8 | 否 | 福建省 |  |  |  | -
耕整地机械 | 耕地机械 | 微耕机 | 功率4KW以下微耕机 | 微耕机 | 重庆雄狮机械有限责任公司 | 1WG3.8-95FQ-D | 600 | 600 | 0 | 0 | 0 | 0 | 0 | 0 | 配套功率<4KW | 型号:168FB、标定功率(KW):3.8、额定转速R/MIN:3600、外形尺寸(MM)1450*950*850、结构质量75KG、传动方式:链条传动、联接方式:直连式、设计转速(R/MIN):120、最大回转半径(MM):180、总安装刀数:24、旋耕刀型号:Ⅱ型旱地刀、耕深(CM):≥10、幅宽(CM发动机):95、作业速度(M/S)0.1-0.3、纯小时生产率HM2/HM:≥0.04、主燃油消耗量KG/HM2:≤30 | 2017 |  | 非通用类 | 3.8 | 否 | 重庆市 | 部2013804 | 2017-12-31 | 黄绍华 | 023-61794938
耕整地机械 | 耕地机械 | 微耕机 | 功率4KW以下微耕机 | 微型耕耘机 | 英德尔(福建)机械有限公司 | 1WG4Q | 600 | 600 | 0 | 0 | 0 | 0 | 0 | 0 | 配套功率<4KW | 配套动力:170F汽油机,配套功率:3.8KW,转速:3600R/MIN,耕深11.2CM,耕宽:96.7CM,耕作效率:0.034HM2/H,外形尺寸1555×954×1150CM,结构质量53.4KG | 2017 |  | 非通用类 | 3.8 | 否 | 福建省 | 闽2013160 | 2017-12-31 | 刘威 | 0591-83541892
耕整地机械 | 耕地机械 | 微耕机 | 功率4KW以下微耕机 | 微型耕耘机 | 英德尔(福建)机械有限公司 | 1WG4 | 600 | 600 | 0 | 0 | 0 | 0 | 0 | 0 | 配套功率<4KW | 配套动力:170F风冷柴油机,配套功率:3.5KW,转速3600R/MIN,耕深12CM,耕宽:102.4CM,耕作效率:0.044HM2/H,外形尺寸1550×971×796MM,结构质量68.4KG | 2017 |  | 非通用类 | 3.5 | 否 | 福建省 | 闽2013161 | 2017-12-31 | 刘威 | 0591-83541892
耕整地机械 | 耕地机械 | 微耕机 | 功率4KW以下微耕机 | 微耕机 | 重庆舰帏机械有限公司 | 1WG1.7-70FQ-ZC | 600 | 600 | 0 | 0 | 0 | 0 | 0 | 0 | 配套功率<4KW |  | 2017 |  | 非通用类 | 1.7 | 否 | 重庆市 |  |  | 黄廷学 | 023-62567019
耕整地机械 | 耕地机械 | 微耕机 | 功率4KW以下微耕机 | 微耕机 | 重庆舰帏机械有限公司 | 1WG3.6-100FC-ZC | 600 | 600 | 0 | 0 | 0 | 0 | 0 | 0 | 配套功率<4KW | 结构质量:75KG,耕宽:1000MM,耕深≥100MM,启动方式:手拉起动,外形尺寸:1580MM×1000MM×800MM | 2017 |  | 非通用类 | 3.6 | 否 | 重庆市 | 渝 2014006 | 2018-05-25 | 黄廷学 | 023-62567019
耕整地机械 | 耕地机械 | 微耕机 | 功率4KW以下微耕机 | 微耕机 | 重庆市赛易农业机械制造有限公司 | 1WG3.5-95FC-ZC | 600 | 600 | 0 | 0 | 0 | 0 | 0 | 0 | 配套功率<4KW |  | 2017 |  | 非通用类 | 3.5 | 否 | 重庆市 |  |  |  | -
耕整地机械 | 耕地机械 | 微耕机 | 功率4KW以下微耕机 | 微耕机 | 重庆涪柴动力机械制造有限公司 | 1WG3.1-100FC-ZC | 600 | 600 | 0 | 0 | 0 | 0 | 0 | 0 | 配套功率<4KW | 要配置:1.Ф23三片四组旱地耕刀；2.Ф400行走轮；3.CP170F柴油机,生产厂家:重庆市凯米尔动力机械有限公司；4.1000型传动箱；5.阻力棒:1根；6.随机工具:1套技术参数:1.外形尺寸(长×宽×高)(MM):1500×1000×800；2.配套额定功率:3.1KW；3.结构型式:单缸、立式、四冲程、风冷、直喷式；4.配套标定转速(R/MIN):3600；5.起动方式:回弹式绳索起动；6.结构质量(KG):85；7.传动方式:齿轮传动；8.连接方式:直联式；9.刀辊转速(R/MIN):快档:130、慢档:90；10.刀辊最大回转半径(MM):180.11.总安装刀数:24把；12.主离合器型式:摩擦片式；13.耕宽(MM):1000；14.耕深(MM):≥100；15.作业速度(M/S):0.1∽0.3；16.作业小时生产率(HM2/(H·M)):≥0.04；单位作业面积燃油消耗量(㎏/HM2):≤30. | 2017 |  | 非通用类 | 3.1 | 否 | 重庆市 | 渝2013052 | 2017-12-31 | 李克林 | 023-64406268
耕整地机械 | 耕地机械 | 微耕机 | 功率4KW以下微耕机 | 微耕机 | 重庆涪柴动力机械制造有限公司 | 1WG3.6-90FQ-D | 600 | 600 | 0 | 0 | 0 | 0 | 0 | 0 | 配套功率<4KW | 主要配置:1.Ф23三片四组旱地耕刀；2.Ф350行走轮；3.FC168FB汽油机,生产厂家:重庆涪柴动力机械制造有限公司；4.900型传动箱；5.阻力棒:1根；6.随机工具:1套技术参数:1.外形尺寸(长×宽×高)(MM):1600×900×800；2.配套额定功率:3.6KW；3.结构型式:强制风冷、四冲程、OHV25°、斜置；4.配套标定转速(R/MIN):3600；5.启动方式:手拉起动；6.结构质量(KG):80；7.传动方式:链条传动；8.刀辊转速(R/MIN):快档:150、慢档:110；9.刀辊最大回转半径(MM):180.10.总安装刀数:24把；11.主离合器型式:牙嵌式；12.耕宽(MM):900；13.耕深(MM):≥100.14.作业速度(M/S):0.1∽0.3；15.作业小时生产率(HM2/(H·M)):≥0.04；16.单位作业面积燃油消耗量(㎏/HM2):≤30. | 2017 |  | 非通用类 | 3.6 | 否 | 重庆市 | 部2013074 | 2017-12-31 | 李克林 | 023-64406268
耕整地机械 | 耕地机械 | 微耕机 | 功率4KW以下微耕机 | 微耕机 | 重庆博阔机械制造有限公司 | BK-1WG3.5 | 600 | 600 | 0 | 0 | 0 | 0 | 0 | 0 | 配套功率<4KW | 配套动力型号:170FA；名称:柴油机,额定功率:3.5(KW)；传动方式:齿轮传动；旋耕刀型号:旱地弯刀；刀辊总安装刀数:24；行走轮形式:胶轮；离合方式:单片摩擦离合器；挡位数:4；扶手是否可调:是；耕宽:105CM；耕深:≥10CM | 2017 |  | 非通用类 | 3.5 | 否 | 重庆市 |  |  | 周伟 | 023-47607738
耕整地机械 | 耕地机械 | 微耕机 | 功率4KW以下微耕机 | 微耕机 | 重庆华世丹机械制造有限公司 | 1WG2.3-55FQ-ZC | 600 | 600 | 0 | 0 | 0 | 0 | 0 | 0 | 配套功率<4KW | 参数:规格型号:1WG2.3-55FQ-ZC；结构型式:前置式；配套发动机生产企业:重庆华世丹机械制造有限公司；配套发动机型号名称:H1P65F汽油机；配套发动机结构型式:单缸、四冲程、OHV、强制风冷；配套发动机额定功率2.3KW；配套发动机额定转速:3600R/MIN；配套发动机起动方式:手拉反冲起动；外形尺寸:1350MM*590MM*940MM；结构质量:37KG；传动方式:蜗轮蜗杆；连接方式:直联式；扶把高速幅度水平方向:60°、垂直方向60°；刀辊转速:前进档140R/MIN；刀辊最大回转半径:130MM；刀辊总安装刀数:16；旋耕刀型号:Ⅱ型旱地刀；主离合器型式:牙嵌离合；耕宽:550MM、耕深:≥100MM,作业速度:0.1~0.2M/S,作业小时生产率:≥0.03HM2/(H?M)；单位作业面积燃油消耗量:≤40KG/HM2. | 2017 |  | 非通用类 | 2.3 | 否 | 重庆市 | 部20151172 | 2019-12-31 | 何先龙 | 023-65824800
耕整地机械 | 耕地机械 | 微耕机 | 功率4KW以下微耕机 | 微耕机 | 重庆华世丹机械制造有限公司 | 1WG2.3-45FQ-DC | 600 | 600 | 0 | 0 | 0 | 0 | 0 | 0 | 配套功率<4KW | 参数:规格型号:1WG2.3-45FQ-DC；结构型式:前置式；配套发动机生产企业:重庆华世丹机械制造有限公司；配套发动机型号名称:1P65F汽油机；配套发动机结构型式:OHV、单缸四冲程、强制风冷；配套发动机额定功率2.3KW；配套发动机额定转速:3600R/MIN；配套发动机起动方式:手拉反冲启动；外形尺寸:1500MM*470MM*880MM；结构质量:30KG；传动方式:涡轮蜗杆；转接方式:直联式；扶把调整幅度:水平方向0°、垂直方向9°；刀辊转速:160R/MIN；刀辊最大回转半径:130MM；刀辊总安装刀数:16把；旋耕刀型号:旱地刀；主离合器型式:皮带张紧式；耕宽:450MM；耕深:≥100MM；作业速度:0.05~0.2M/S,作业小时生产率:≥0.03HM2/(H?M),单位作业面积燃油消耗量:≤40KG/HM2. | 2017 |  | 非通用类 | 2.3 | 否 | 重庆市 | 部20151127 | 2019-12-31 | 何先龙 | 023-65824800
耕整地机械 | 耕地机械 | 微耕机 | 功率4KW以下微耕机 | 电动微耕机 | 东风井关农业机械有限公司 | 1WG0.3-350 | 600 | 600 | 0 | 0 | 0 | 0 | 0 | 0 | 配套功率<4KW | 结构形式:手持式；发动机结构形式:电动机；额定功率:0.3KW；额定转速:4600R/MIN；外形尺寸:1270*470*850；结构质量:18KG；耕宽:350MM | 2017 |  | 非通用类 | 0.3 | 否 | 湖北省 | 渝2016033 | 2020-12-31 | 崔学仲 | 027-84289918
耕整地机械 | 耕地机械 | 微耕机 | 功率4KW以下微耕机 | 微耕机 | 无锡华源凯马发动机有限公司 | 1WG-2.5(KM510K) | 600 | 600 | 0 | 0 | 0 | 0 | 0 | 0 | 配套功率<4KW | 微型耕作机KDT510K标定牵引力N900外形尺寸(长*宽*高)MM1100*950*1420轮距MM460前支承点距离MM250最小离地间隙MM130接近角Φ(机架水平状态)55°最小转向圆半径M0.6最小水平通过半径M1.35结构质量KG85离合器型式摩擦片式离合器输出轴转速R/MIN2550牵引框下支承面距地高MM230扶手架回转角度180°生产率按使用说明书规定轮胎型号4.00-8轮胎气压KG/CM21.2配套柴油机型号KM170FAX配套额定功率KW/RPM2.5/3000 | 2017 |  | 非通用类 | 2.5 | 否 | 江苏省 | 部2015719 | 2019-12-31 | 殷洪军 | 0510-83052538
耕整地机械 | 耕地机械 | 微耕机 | 功率4KW以下微耕机 | 微耕机 | 重庆箭驰机械有限公司 | 1WG2.8-85FC-Z | 600 | 600 | 0 | 0 | 0 | 0 | 0 | 0 | 配套功率<4KW | 结构形式:前置式,发动机型号名称:DW170F柴油机,发动机结构形式:单缸、斜式、四冲程、风冷、直喷式,发动机额定功率:2.8(KW),发动机额定转速:3600(R/MIN),发动机起动方式:手拉反冲起动,外形尺寸(长X宽X高):1500X850X800(MM),结构质量:75(KG),传动方式:齿轮传动,连接方式:直联,刀辊转速:I档:60；II档:120；III档:160(R/MIN),刀辊最大回转半径:160(MM),刀辊总安装刀数:24,主离合器型式:摩擦片式,耕宽:850(MM),耕深:≥100(MM),作业速度:0.1-0.3(M/S),作业小时生产率:≥0.04(HM2/(H·M))单位作业面积燃油消耗量:≤30(KG/HM2) | 2017 |  | 非通用类 | 2.8 | 否 | 重庆市 | 部2014069 | 2018-04-29 | 吴建 | 023-68268082
耕整地机械 | 耕地机械 | 微耕机 | 功率4KW以下微耕机 | 微耕机 | 重庆箭驰机械有限公司 | 1WG3.5-85FC-ZC | 600 | 600 | 0 | 0 | 0 | 0 | 0 | 0 | 配套功率<4KW | 结构形式:前置式,发动机型号名称:KM170FB柴油机,发动机结构形式:单缸、立式、四冲程、风冷、直喷式,发动机额定功率:3.5(KW),发动机额定转速:3600(R/MIN),发动机起动方式:手拉反冲起动,外形尺寸(长X宽X高):1580X850X800(MM),结构质量:78(KG),传动方式:齿轮传动,连接方式:直联,刀辊转速:I档:60；II档:120；III档:155(R/MIN),刀辊最大回转半径:160(MM),刀辊总安装刀数:24,主离合器型式:摩擦片式,耕宽:850(MM),耕深:≥100(MM),作业速度:0.1-0.3(M/S),作业小时生产率:≥0.04(HM2/(H·M))单位作业面积燃油消耗量:≤30(KG/HM2) | 2017 |  | 非通用类 | 3.5 | 否 | 重庆市 | 渝2013044 | 2017-12-31 | 吴建 | 023-68268082
耕整地机械 | 耕地机械 | 微耕机 | 功率4KW以下微耕机 | 微耕机 | 四川省鑫事达机械设备有限公司 | 1WG3.8Q | 600 | 600 | 0 | 0 | 0 | 0 | 0 | 0 | 配套功率<4KW | 结构型式:前置式.配套发动机额定功率:3.8KW.外形尺寸(长*宽*高):1565*1000*880MM.结构质量:69KG.耕宽:1000MM.耕深:≥100. | 2017 |  | 非通用类 | 3.8 | 否 | 四川省 | 部20151274 | 2019-12-31 | 刘刚 | 0838-8520712
耕整地机械 | 耕地机械 | 微耕机 | 功率4KW以下微耕机 | 微耕机 | 潍坊鲁科机械有限公司 | 1WGQ4-90 | 600 | 600 | 0 | 0 | 0 | 0 | 0 | 0 | 配套功率<4KW | 1WGQ4-90:外形尺寸(长×宽×高):1480×905×965MM.结构质量:83KG.配套发动机型号:JF200SL汽油机.配套发动机功率:3.68KW.配套发动机额定转速:1800R/MIN.传动方式:三角皮带.连接方式:直联式.耕宽:92CM.耕深:≥10CM.作业速度:0.2-0.4M/S.作业小时生产率:0.04-0.07HM2/(H?M).单位作业面积燃油消耗量:≤22KG/HM2.碎土率:≥50%.植被覆盖率:≥55%. | 2017 |  | 非通用类 | 3.68 | 否 | 山东省 | 2014TJ269 | 2018-09-24 | 齐承良 | 0536-7286267
耕整地机械 | 耕地机械 | 微耕机 | 功率4KW以下微耕机 | 微耕机 | 重庆宗申巴贝锐拖拉机制造有限公司 | 1WG3.5-105FC-ZC | 600 | 600 | 0 | 0 | 0 | 0 | 0 | 0 | 配套功率<4KW | 4.0KW以下微耕机；动力型号:230F柴油机；配套功率:3.5KW | 2017 |  | 非通用类 | 3.5 | 否 | 重庆市 | 部：20151138 | 2019-12-31 | 刘建 | 023-66372270
耕整地机械 | 耕地机械 | 微耕机 | 功率4KW以下微耕机 | 微耕机 | 重庆宗申巴贝锐拖拉机制造有限公司 | 1WG2.2-60FQ-ZC | 600 | 600 | 0 | 0 | 0 | 0 | 0 | 0 | 配套功率<4KW |  | 2017 |  | 非通用类 | 2.2 | 否 | 重庆市 |  |  | 刘建 | 023-66372270
耕整地机械 | 耕地机械 | 微耕机 | 功率4KW以下微耕机 | 微耕机 | 重庆宗申巴贝锐拖拉机制造有限公司 | 1WG1.7-60FQ-ZC | 600 | 600 | 0 | 0 | 0 | 0 | 0 | 0 | 配套功率<4KW |  | 2017 |  | 非通用类 | 1.7 | 否 | 重庆市 |  |  | 刘建 | 023-66372270
耕整地机械 | 耕地机械 | 微耕机 | 功率4KW以下微耕机 | 微型耕耘机 | 台州欧玮机械有限公司 | 1WG2.2Q型 | 600 | 600 | 0 | 0 | 0 | 0 | 0 | 0 | 配套功率<4KW | 结构形式:手持式微耕机；配套动力型号:1E48F；额定功率:2.2KW；额定转速:6500R/MIN；传动方式:蜗轮蜗杆；连接方式:直联；刀辊转速:270R/MIN；耕宽:300-700MM；耕深:≥100MM；作业小时生产率:0.06-0.10HM2/(H.M)；结构质量:26KG；外形尺寸:1000*700*1085MM | 2017 |  | 非通用类 | 2.2 | 否 | 浙江省 | ZJ2015079 | 2019-12-31 | 李相华 | 0576-82963999
耕整地机械 | 耕地机械 | 微耕机 | 功率4KW以下微耕机 | 微耕机 | 重庆伟友动力机械有限公司 | 1WG3.5-100FC-ZC | 600 | 600 | 0 | 0 | 0 | 0 | 0 | 0 | 配套功率<4KW | 配套功率3.5KW柴油机,转速:3600R/MIN.,结构型式:前置式,结构质量:75KG,传动方式:齿轮传动,连接方式:直联,旋耕刀型号:旱地刀,耕宽:1000MM. | 2017 |  | 非通用类 | 3.5 | 否 | 重庆市 | 部 20151137 | 2019-12-31 | 燕治普 | 023-63225871
耕整地机械 | 耕地机械 | 微耕机 | 功率4KW以下微耕机 | 1WG3.8Q-100型微耕机 | 四川环州机电设备有限公司 | 1WG3.8Q-100 | 600 | 600 | 0 | 0 | 0 | 0 | 0 | 0 | 配套功率<4KW | 结构形式:前置式,配套动力:170F汽油机,动力额定功率:3.8KW,外形尺寸(长×宽×高):1600×1000×910(MM),传动方式:齿轮,连接方式:直联式,耕宽:1000MM,耕深:≥10CM,作业速度:0.1~0.3M/S,作业小时生产率:0.04~0.07HM2/(H?M) | 2017 |  | 非通用类 | 3.8 | 否 | 四川省 | 川014015 | 2018-12-31 | 刘斌 | 0818-6230058
耕整地机械 | 耕地机械 | 微耕机 | 功率4KW以下微耕机 | 微耕机 | 重庆康朋机电设备制造有限公司 | 1WG3.8-95FQ-D | 600 | 600 | 0 | 0 | 0 | 0 | 0 | 0 | 配套功率<4KW | 标定功率:3.8KW,标定转速:3600R/MIN,外形尺寸(长*宽*高):1500MM*950MM*800MM,结构质量:75KG | 2017 |  | 非通用类 | 3.8 | 否 | 重庆市 | 部2013785 | 2017-12-31 | 陈洪 | 023-65323732
耕整地机械 | 耕地机械 | 微耕机 | 功率4KW以下微耕机 | 微耕机 | 重庆吉宝机械制造有限公司 | 1WG3.5-105FC-ZC | 600 | 600 | 0 | 0 | 0 | 0 | 0 | 0 | 配套功率<4KW | "1、CP170FB风冷柴油机一台,行走轮一对,挡泥板一副,阻力棒组合一套,旱地耕刀一副,水田轮一副,专用工具一套.2、配套发动机:生产企业:重庆吉宝机械制造有限公司.发动机标定功率:3.5KW.发动机标定转速:3600R/MIN.外形尺寸(长×宽×高):1600×1050×800MM.结构质量:75KG.传动方式:齿轮传动、联接方式:直联.设计转速慢档:100R/MIN.快档:135R/MIN.最大回转半径175MM.总安装刀数:24把.旋耕刀型号:旱地刀.幅宽:1050MM、耕深≥100MM.作业速度:0.1~0.3M/S.小时生产率:≥0.04HM2/(H.M).主燃油消耗量≤28KG/HM2." | 2017 |  | 非通用类 | 3.5 | 否 | 重庆市 | 2013098 | 2017-12-31 | 窦新会 | 0263-63016417
耕整地机械 | 耕地机械 | 微耕机 | 功率4KW以下微耕机 | 微耕机 | 重庆吉宝机械制造有限公司 | 1WG3.8-105FQ-D | 600 | 600 | 0 | 0 | 0 | 0 | 0 | 0 | 配套功率<4KW | 1、KB170F汽油机一台,行走轮一对,挡泥板一副,阻力棒组合一套,旱地耕刀一副,水田轮一副,专用工具一套.2、配套发动机:生产企业:重庆吉宝机械制造有限公司.发动机标定功率:3.8KW.标定转速:3600R/MIN.外形尺寸(长*宽*高):(1500*1050*800)MM.结构质量:70KG.传动方式:链条传动.联接方式:直联.转速:快档150R/MIN、慢档110R/MIN.最大回转半径:180MM.总安装刀数:30.旋耕刀型号:旱地刀.幅宽:105CM、耕深≥10CM.作业速度:0.1~0.3M/S.主燃油消耗量≤35KG/HM2. | 2017 |  | 非通用类 | 3.8 | 否 | 重庆市 | 20151106 | 2019-12-31 | 窦新会 | 0263-63016417
耕整地机械 | 耕地机械 | 微耕机 | 功率4KW以下微耕机 | 微耕机 | 甘肃华贸物资有限公司 | 1WG-3.0 | 600 | 600 | 0 | 0 | 0 | 0 | 0 | 0 | 配套功率<4KW | 基本配置:主机1台,胶轮1副,旱地刀1副.主要参数:产品尺寸(MM):1650×1000×1050；重量:70KG；配套动力型号:170F；配套动力名称:170F风冷柴油机；配套动力额定功率:3.0KW；额定转速(R/MIN):3600；传动方式:齿轮直传；连接方式:发动机输出端直联传动箱；主离合器型式:摩擦片；旋耕刀型号:ⅢS175型刀；刀辊总安装刀数:24；耕宽(CM):100CM；耕深(CM):8~17(配置不同旋耕刀组)；作业速度(KM/H):1~2；单位作业面积燃油消耗量(KG/HM2):≤12.0 | 2017 |  | 非通用类 | 3 | 否 | 甘肃省 |  |  | 王波 | 0938-4913338
耕整地机械 | 耕地机械 | 微耕机 | 功率4KW以下微耕机 | 微耕机 | 浙江英赛机械制造有限公司 | 1WG-3.7Q | 600 | 600 | 0 | 0 | 0 | 0 | 0 | 0 | 配套功率<4KW | 1额定功率:3.7KW2结构型式:后置式3配套发动机生产企业:重庆鑫源农机股份有限公司型号名称:SR170F/P型汽油发动机结构型式:单缸四冲程额定转速:3600R/MIN起动方式:手拉式4外形尺寸(长×宽×高):1600×520×1100MM5结构质量:78KG6传动方式:皮带传动7连接方式:直联8扶把调整幅度水平方向:360度垂直方向:180度9刀辊转速:前进193R/MIN最大回转半径:170MM总安装刀数:12把10旋耕刀型号:IS17011主离合器型式:皮带张紧离合12耕宽:480MM13耕深:≥100MM14作业速度:0.2-0.4M/S15作业小时生产率:0.03-0.07HM2/(H·M)16单位作业面积燃油消耗量:≤26/HM2 | 2017 |  | 非通用类 | 3.7 | 否 | 浙江省 | 部20170718 | 2021-12-31 | 顾杰军 | 0579-89076266
耕整地机械 | 耕地机械 | 微耕机 | 功率4KW以下微耕机 | 微耕机 | 浙江勇力机械有限公司 | 1WG-3.5 | 600 | 600 | 0 | 0 | 0 | 0 | 0 | 0 | 配套功率<4KW | 1.配套动力型号名称:YL170FA单缸风冷四冲程柴油机,2.额定功率:3.5KW/3600R/MIN,3.耕宽:900MM,4.耕深:≥100MM,5.作业速度:0.27-0.45M/S,6.小时生产率:≥0.05HM2/H,7.传动方式:齿轮传动,8.连接方式:直联式,9.旋耕刀型号:Ⅱ型旱地刀,10.主离合器方式:片式摩擦离合器,11.刀辊转速:快档150R/MIN,慢档:110R/MIN,12.最大回转半径:190MM,13.总安装刀数:四组三刀24把,14.结构质量:85KG,15.外形尺寸:1650×950×1050MM | 2017 |  | 非通用类 | 3.5 | 否 | 浙江省 |  |  | 陈鑫 | 0576-15888627337
耕整地机械 | 耕地机械 | 微耕机 | 功率4KW以下微耕机 | 微耕机 | 费县华源农业装备工贸有限公司 | 1WG-3.8 | 600 | 600 | 0 | 0 | 0 | 0 | 0 | 0 | 配套功率<4KW | 配套动力CF176水冷柴油机；功率3.8KW；转速3000R/MIN；手摇启动；外形尺寸1780×850×925MM；结构质量109KG；皮带传动；主离合器牙嵌式；耕宽850MM；耕深≥100MM；作业速度0.1-0.3M/S；燃油消耗量≤25KG/HM2. | 2017 |  | 非通用类 | 3.8 | 否 | 山东省 | 部20151331 | 2019-12-31 | 董玉龙 | 0539-7171234
耕整地机械 | 耕地机械 | 微耕机 | 功率4KW以下微耕机 | 微耕机 | 重庆市冠腾机械有限公司 | 1WG3.8-100FC-ZC | 600 | 600 | 0 | 0 | 0 | 0 | 0 | 0 | 配套功率<4KW | 主机一台,动力采用170F风冷式柴油发动机,发动机输出功率3.8千瓦,额度转速3600R/MIN；变速机构采用直联、全齿传动,前置式,配350-6行走胶轮一副,防缠刀一副,水田轮一副,外形尺寸1560MM×1000MM×930MM,净重量80KG,,耕宽1000MM,耕深≥100MM,生产率≥0.04HM2/(H·M),燃油消耗量≤30KG/HM2 | 2017 |  | 非通用类 | 3.8 | 否 | 重庆市 | 部20151164 | 2019-12-31 | 谢凯 | 023-47260903
耕整地机械 | 耕地机械 | 微耕机 | 功率4KW以下微耕机 | 微耕机 | 浙江程阳机电有限公司 | 1WG-3.8 | 600 | 600 | 0 | 0 | 0 | 0 | 0 | 0 | 配套功率<4KW | 发动机形式:172F风泠柴油机；功率:3.8KW；耕深:8-15CM,耕宽:100CM. | 2017 |  | 非通用类 | 3.8 | 否 | 浙江省 | 部2013744 | 2017-12-31 | 柯善华 | 0576-82699098
耕整地机械 | 耕地机械 | 微耕机 | 功率4KW以下微耕机 | 微耕机 | 重庆市神牛机械制造有限责任公司 | 1WG-3.8Q | 600 | 600 | 0 | 0 | 0 | 0 | 0 | 0 | 配套功率<4KW | 型号名称:170F结构形式:单缸风冷四冲程汽油机额定功率:3.8KW额定转速:3600R/MIN启动方式:手拉启动外形尺寸:1500*940*870MM结构质量:75KG耕宽:900MM耕深:≥100MM | 2017 |  | 非通用类 | 3.8 | 否 | 重庆市 | 部2013277 | 2017-12-31 | 罗广庆 | 023-68349925
耕整地机械 | 耕地机械 | 微耕机 | 功率4KW以下微耕机 | 微耕机 | 重庆市神牛机械制造有限责任公司 | 1WG3.5-90FC-ZC | 600 | 600 | 0 | 0 | 0 | 0 | 0 | 0 | 配套功率<4KW | 型号名称:170F柴油机结构形式:单缸立式四冲程风冷直喷式额定功率:3.5KW额定转速:3600R/MIN启动方式:手拉启动外形尺寸:1400*900*800MM结构质量:83KG耕宽:900MM耕深:≥100MM | 2017 |  | 非通用类 | 3.5 | 否 | 重庆市 |  |  | 罗广庆 | 023-68349925
耕整地机械 | 耕地机械 | 微耕机 | 功率4KW以下微耕机 | 微耕机 | 重庆丰奥机械有限公司 | 1WG3.5-100FC-ZC | 600 | 600 | 0 | 0 | 0 | 0 | 0 | 0 | 配套功率<4KW |  | 2017 |  | 非通用类 | 3.5 | 否 | 重庆市 |  |  | 宋光 | 023-68400344
耕整地机械 | 耕地机械 | 微耕机 | 功率4KW以下微耕机 | 微耕机 | 重庆丰奥机械有限公司 | 1WG3.8-95FQ-DL | 600 | 600 | 0 | 0 | 0 | 0 | 0 | 0 | 配套功率<4KW |  | 2017 |  | 非通用类 | 3.8 | 否 | 重庆市 |  |  | 宋光 | 023-68400344
耕整地机械 | 耕地机械 | 微耕机 | 功率4KW以下微耕机 | 微耕机 | 重庆钢钦机械制造有限公司 | 1WG3.8-95FQ-DL | 600 | 600 | 0 | 0 | 0 | 0 | 0 | 0 | 配套功率<4KW | 168F汽油机,额定功率:3.8KW,转速:3600R/MIN,结构形式:前置式,外形尺寸(长×宽×高):1480MM×950MM×800MM,结构质量:70KG,传动方式:非直联全齿传动. | 2017 |  | 非通用类 | 3.8 | 否 | 重庆市 |  |  | 冯钢 | 023-86517961
耕整地机械 | 耕地机械 | 微耕机 | 功率4KW以下微耕机 | 微耕机 | 重庆钢钦机械制造有限公司 | 1WG3.5-95FC-ZC | 600 | 600 | 0 | 0 | 0 | 0 | 0 | 0 | 配套功率<4KW | KA200B柴油机,额定功率:3.5KW,转速:3600R/MIN,结构形式:前置式,外形尺寸(长×宽×高):1500MM×950MM×800MM,结构质量:80KG,传动方式:直联全齿传动. | 2017 |  | 非通用类 | 3.5 | 否 | 重庆市 |  |  | 冯钢 | 023-86517961
耕整地机械 | 耕地机械 | 微耕机 | 功率4KW以下微耕机 | 微型耕耘机 | 威马农业机械有限公司 | 1WG3.6-95FQ-DL | 600 | 600 | 0 | 0 | 0 | 0 | 0 | 0 | 配套功率<4KW | 发动机形式:汽油,配套功率(KW):3.6. | 2017 |  | 非通用类 | 3.6 | 否 | 重庆市 | 部2013805 | 2017-12-31 | 罗晓均 | 023-47633880
耕整地机械 | 耕地机械 | 微耕机 | 功率4KW以下微耕机 | 微耕机 | 威马农业机械有限公司 | 1WG3.6-100FC-Z | 600 | 600 | 0 | 0 | 0 | 0 | 0 | 0 | 配套功率<4KW | 发动机形式:风冷柴油,配套功率(KW):3.6. | 2017 |  | 非通用类 | 3.6 | 否 | 重庆市 | 部20151283 | 2019-12-31 | 罗晓均 | 023-47633880
耕整地机械 | 耕地机械 | 微耕机 | 功率4KW以下微耕机 | 微耕机 | 威马农业机械有限公司 | 1WG3.6-100FQ-Z | 600 | 600 | 0 | 0 | 0 | 0 | 0 | 0 | 配套功率<4KW | 发动机形式:汽油,配套功率(KW):3.6. | 2017 |  | 非通用类 | 3.6 | 否 | 重庆市 |  |  | 罗晓均 | 023-47633880
耕整地机械 | 耕地机械 | 微耕机 | 功率4KW及以上微耕机2 | 微型耕耘机 | 全椒县金丰拖拉机有限公司 | 1WG4Q | 500 | 500 | 0 | 0 | 0 | 0 | 0 | 0 | 配套功率≥4KW | 外形尺寸(长×宽×高)MM:1600×1050×900；配套功率:4.0KW；配170F风冷汽油机；传动方式:V带+链条；总安装刀数:24把；可调扶手；耕宽:1050MM；耕深:≥100MM；结构质量:84KG | 2017 |  | 非通用类 | 4 | 否 | 安徽省 |  |  | 刘玉华 | 0550-5232888
耕整地机械 | 耕地机械 | 微耕机 | 功率4KW以下微耕机2 | 微耕机 | 浙江程阳机电有限公司 | 1WG1.6Q-25 | 330 | 330 | 0 | 0 | 0 | 0 | 0 | 0 | 配套功率<4KW | 发动机形式:1E44F-5A风泠汽油机；功率:1.65KW；耕深:≥10CM,耕宽:25CM. | 2017 |  | 非通用类 | 1.65 | 否 | 浙江省 | 部20151047 | 2019-12-31 | 柯善华 | 0576-82699098
耕整地机械 | 耕地机械 | 微耕机 | 功率4KW以下微耕机3 | 微型耕耘机 | 英德尔(福建)机械有限公司 | 1WG2Q | 420 | 420 | 0 | 0 | 0 | 0 | 0 | 0 | 配套功率<4KW | 配套动力:1E44F汽油机,配套功率:1.5KW,转速:6500R/MIN,耕深10.2CM,耕宽:40.2CM,耕作效率:0.021HM2/H,外形尺寸1190×390×720MM,结构质量18.8KG | 2017 |  | 非通用类 | 1.5 | 否 | 福建省 | 闽2013159 | 2017-12-31 | 刘威 | 0591-83541892
耕整地机械 | 耕地机械 | 微耕机 | 功率4KW及以上微耕机3 | 微耕机 | 重庆科业动力机械制造有限公司 | 1WG4.0-75FQ-DL | 540 | 540 | 0 | 0 | 0 | 0 | 0 | 0 | 配套功率≥4KW | 结构型式:手持式,外形尺寸(长*宽*高MM):1450*750*950,结构质量(KG):55,配套发动机型号:170F风冷汽油机,发动机标定功率(KW):4.0,发动机结构型式:单缸、四冲程、强制风冷、OHV、气门顶置,发动机标定转速R/MIN:3600,发动机起动方式:手拉回复式反冲起动,传动方式:链条传动,连接方式:直联式,旋耕刀型号:旱地刀,刀辊安装刀数:18,主离合器型式:张紧轮式,耕宽(MM):750,耕深(MM):≥100,作业速度M/S:0.1~0.3,作业小时生产率HM2/(H*M):≥0.04 | 2017 |  | 非通用类 | 4 | 否 | 重庆市 | 部20170466 | 2021-12-31 | 刘胡明 | 023-65711199
耕整地机械 | 耕地机械 | 微耕机 | 功率4KW及以上微耕机4 | 微型耕耘机 | 莱州市民益机械有限公司 | 1WGQ4-70型 | 420 | 420 | 0 | 0 | 0 | 0 | 0 | 0 | 配套功率≥4KW |  | 2017 |  | 非通用类 | 4.1 | 否 | 山东省 |  |  |  | -
耕整地机械 | 耕地机械 | 田园管理机 | 功率4KW及以上田园管理机 | 田园管理机 | 洛阳致农机械有限公司 | 3TG-4Q-1 | 800 | 800 | 0 | 0 | 0 | 0 | 0 | 0 | 配套功率≥4KW | 主机外形尺寸:1250*700*900MM,结构质量49KG,齿轮传动,干式分离,作业速度0.6KM/H功率4.0KW,额定转速3600R/MIN,IP70F汽油发动机与开沟器配套外形尺寸:1250*700*900MM,工作幅宽42CM,结构质量60KG,开沟深度13.7CM与培土器配套外形尺寸1250*700*900MM,工作幅宽20~50CM,结构质量58KG,开沟深度13.7CM,培土高度19.4CM. | 2017 |  | 非通用类 | 4 | 否 | 河南省 | 豫2014268 | 2018-10-29 | 李玉波 | 0379-68761029
耕整地机械 | 耕地机械 | 田园管理机 | 功率4KW及以上田园管理机 | 田园管理机 | 洛阳致农机械有限公司 | 3TG-4Q | 800 | 800 | 0 | 0 | 0 | 0 | 0 | 0 | 配套功率≥4KW | 主机外形尺寸:1500*500*800MM,结构质量80KG,齿轮传动,干式分离,功率4.0KW,额定转速3600R/MIN,IP70FA汽油发动机与耘锄器配套外形尺寸:650*300*300MM,工作幅宽65CM,结构质量15KG与开沟器配套外形尺寸400*300MM,结构质量7KG与培土器配套外形尺寸400*300MM,结构质量8KG与起垄器配套外形尺寸800*200*600MM,结构质量20KG,起垄高度≤30. | 2017 |  | 非通用类 | 4 | 否 | 河南省 | 豫2013031 | 2017-12-31 | 李玉波 | 0379-68761029
耕整地机械 | 耕地机械 | 田园管理机 | 功率4KW及以上田园管理机 | 田园管理机 | 洛阳致农机械有限公司 | 3TG-5.7Q | 800 | 800 | 0 | 0 | 0 | 0 | 0 | 0 | 配套功率≥4KW | 主机外形尺寸:1500*500*800MM,结构质量80KG,齿轮传动,干式分离,ZS170F汽油发动机,功率5.7KW,额定转速2600R/MIN,与耘锄器配套外形尺寸650*300*300MM,工作幅宽65CM,结构质量15KG,通轴直连方式,耘锄深度15CM与开沟器配套外形尺寸:400*300MM,结构质量7KG与培土器配套外形尺寸400*300MM,结构质量8KG,开沟深度≤30. | 2017 |  | 非通用类 | 5.7 | 否 | 河南省 | 豫2013030 | 2017-12-31 | 李玉波 | 0379-68761029
耕整地机械 | 耕地机械 | 田园管理机 | 功率4KW及以上田园管理机 | 田园管理机 | 盐城万富隆机械制造有限公司 | 3TG-5.5QB | 800 | 800 | 0 | 0 | 0 | 0 | 0 | 0 | 配套功率≥4KW | 配套5.5KW汽油机,外形尺寸(长×宽×高):1700*600*1100MM结构质量:105KG传动方式:皮带传动主离合器型式:涨紧式,开沟幅宽:20CM,开沟深度:8~12CM | 2017 |  | 非通用类 | 5.5 | 否 | 江苏省 | 2015TJ587 | 2019-12-31 | 刘勇军 | 0515-88897008
耕整地机械 | 耕地机械 | 田园管理机 | 功率4KW及以上田园管理机 | 田园管理机 | 盐城万富隆机械制造有限公司 | 3TG-4.0QA | 800 | 800 | 0 | 0 | 0 | 0 | 0 | 0 | 配套功率≥4KW | 外形尺寸(长×宽×高):1300*560*1050MM结构质量:70KG传动方式:皮带传动主离合器型式:涨紧式 | 2017 |  | 非通用类 | 4 | 否 | 江苏省 | 2014TJ507 | 2018-10-26 | 刘勇军 | 0515-88897008
耕整地机械 | 耕地机械 | 田园管理机 | 功率4KW及以上田园管理机 | 田园管理机 | 宁波世金动力机械有限公司 | 3TG-4.0 | 800 | 800 | 0 | 0 | 0 | 0 | 0 | 0 | 配套功率≥4KW | 该产品规格为3TG-4.0；架构形式双轮驱动式；配套发动机型号R176柴油机；主传动方式皮带传动；额定功率为4.0；额定转速3600R/MIN；离合器型式涨紧轮式；外形尺寸(长×宽×高)1400×850×1000；结构质量85KG；驱动轮型式胶轮；燃油种类柴油；与开沟培土器配套:开沟器；型式开沟刀；工作幅宽12~40CM；外形尺寸(长×宽×高)1400×850×1000；结构质量105KG；开沟深度≥10CM；传动方式齿轮传动；连接方式直连式.培土器；型式培土刀；工作幅宽12~40CM；外形尺寸(长×宽×高)1400×850×1000；结构质量97KG；开沟深度≥10CM；传动方式齿轮传动；连接方式直连式；培土高度≥10CM. | 2017 |  | 非通用类 | 4 | 否 | 浙江省 | 2014TJ352 | 2018-09-24 | 周如男 | 0574-89022108
耕整地机械 | 耕地机械 | 田园管理机 | 功率4KW及以上田园管理机 | 田园管理机 | 重庆腾龙盛世机电有限公司 | 3TG6.3-FCE-S | 800 | 800 | 0 | 0 | 0 | 0 | 0 | 0 | 配套功率≥4KW |  | 2017 |  | 非通用类 | 6.3 | 否 | 重庆市 |  |  | 唐治明 | 023-61210773
耕整地机械 | 耕地机械 | 田园管理机 | 功率4KW及以上田园管理机 | 田园管理机 | 重庆腾龙盛世机电有限公司 | 3TG5.2-FQ-S | 800 | 800 | 0 | 0 | 0 | 0 | 0 | 0 | 配套功率≥4KW |  | 2017 |  | 非通用类 | 5.2 | 否 | 重庆市 |  |  | 唐治明 | 023-61210773
耕整地机械 | 耕地机械 | 田园管理机 | 功率4KW及以上田园管理机 | 田园管理机 | 潍坊禾丰机械有限公司 | 3TG-4Q | 800 | 800 | 0 | 0 | 0 | 0 | 0 | 0 | 配套功率≥4KW | 本产品由皮带传动到齿轮箱总成组成,开沟刀、培土刀安装在变速箱输出轴两侧,离合器分离动力.配套动力4.05KW,开沟耕深10-20CM,宽度17-35CM,培土高度10-25CM,外形尺寸(长×宽×高)1900×630×1000CM,转速低速252转/分,高速670转/分,开沟刀型号T185或T175,整机重量108KG. | 2017 |  | 非通用类 | 4.05 | 否 | 山东省 | 鲁Ｔ2014002 | 2018-09-08 | 张勇 | 0536-8570598
耕整地机械 | 耕地机械 | 田园管理机 | 功率4KW及以上田园管理机 | 田园管理机 | 莱州市凯鑫机械有限公司 | 3TG-4 | 800 | 800 | 0 | 0 | 0 | 0 | 0 | 0 | 配套功率≥4KW | 主机配套柴油动力4.0KW﹑主机与动力主传动方式皮带传动﹑外形尺寸(长×宽×高MM)1750×630×1240﹑结构质量114KG﹑与开沟机配套开沟深度10~25CM﹑开沟作业速度≥1KM/H﹑与开沟机配套刀辊最大回转半径220MM﹑主机离合器形式涨紧轮式﹑与开沟机配套开沟器幅宽12CM﹑与开沟机配套连接方式直联﹑与培土机配套外形尺寸(长×宽×高MM)1700×630×1050﹑与培土机配套培土高度10~25CM﹑与培土机配套配图器幅宽25CM﹑与培土机配套传动方式链传动﹑与培土机配套连接方式直链﹑培土高度≥15CM. | 2017 |  | 非通用类 | 4 | 否 | 山东省 | 2015TJ520 | 2019-12-31 | 崔谭 | 0535-2341367
耕整地机械 | 耕地机械 | 田园管理机 | 功率4KW及以上田园管理机 | 田园管理机 | 潍坊海林机械有限公司 | 3TG-5.9Q | 800 | 800 | 0 | 0 | 0 | 0 | 0 | 0 | 配套功率≥4KW | 配置:常州罗本RB28B汽油机一台,行走胶轮、铁轮各一副,起垄刀辊一副,起垄刀12把,培土刀盘一副,培土刀10把.技术参数:外形尺寸(长×宽×高):起垄1600×850×900MM,培土1900×850×950MM；结构质量:起垄108KG,培土127KG；标定功率:5.9KW；额定转速:2000R/MIN；起垄高度:≥20CM；培土器幅宽:18CM；培土高度:≥15CM；作业速度:1-1.5KM/H | 2017 |  | 非通用类 | 5.9 | 否 | 山东省 | 2015TJ300 | 2019-12-31 | 陈涛 | 0536-8953850
耕整地机械 | 耕地机械 | 田园管理机 | 功率4KW及以上田园管理机 | 田园管理机 | 潍坊海林机械有限公司 | 3TG-5.5QX | 800 | 800 | 0 | 0 | 0 | 0 | 0 | 0 | 配套功率≥4KW | 配置:富士常柴EY28B汽油机,行走胶轮铁轮各一副,镇压轮一副,开沟刀盘一副,培土刀盘一副.参数:外形尺寸(长×宽×高):开沟1880×880×750MM,培土1800×630×900MM,结构质量:开沟110KG,培土105KG；标定功率5.5KW；额定转速2000R/MIN；开沟器幅宽12CM；开沟深度≥10CM；；培土器幅宽25CM；培土高度≥15CM；作业速度≥1KM/H. | 2017 |  | 非通用类 | 5.5 | 否 | 山东省 | 2015TJ299 | 2019-12-31 | 陈涛 | 0536-8953850
耕整地机械 | 耕地机械 | 田园管理机 | 功率4KW及以上田园管理机 | 田园管理机 | 潍坊海林机械有限公司 | 3TG-4Q | 800 | 800 | 0 | 0 | 0 | 0 | 0 | 0 | 配套功率≥4KW | 配置:重庆鼎工机电产170F/P汽油机；锄草轮2个,起垄刀1付,起垄成型器1个,行走胶轮2个.参数:额定转速:3600R/MIN；标定功率4.0KW；结构质量:锄草79KG,起垄94KG；外形尺寸(长×宽×高):锄草1550×830×850MM,起垄1550×830×850MM；锄草深度≥3CM,起垄高度:≥15CM；作业速度1-1.5KM/H | 2017 |  | 非通用类 | 4 | 否 | 山东省 | 2015TJ301 | 2019-12-31 | 陈涛 | 0536-8953850
耕整地机械 | 耕地机械 | 田园管理机 | 功率4KW及以上田园管理机 | 田园管理机 | 潍坊海林机械有限公司 | 3TG-4.2 | 800 | 800 | 0 | 0 | 0 | 0 | 0 | 0 | 配套功率≥4KW | 配置:常州常发R176柴油机；锄草轮2个,起垄刀1付,起垄成型器1个,行走胶轮2个.参数:额定转速:3000R/MIN；标定功率4.2KW；结构质量:锄草107KG,起垄125KG；外形尺寸(长×宽×高):锄草1450×890×1120MM,起垄1450×890×1120MM；锄草深度≥3CM,起垄高度:12-25CM；垄顶宽:10-13CM,作业速度≥1KM/H | 2017 |  | 非通用类 | 4.2 | 否 | 山东省 | 鲁T2013096 | 2017-12-31 | 陈涛 | 0536-8953850
耕整地机械 | 耕地机械 | 田园管理机 | 功率4KW及以上田园管理机 | 田园管理机 | 潍坊海林机械有限公司 | 3TG-5.5Q | 800 | 800 | 0 | 0 | 0 | 0 | 0 | 0 | 配套功率≥4KW | 配置:富士常柴EY28B汽油机1台,锄草轮2个,起垄刀1付,起垄成型器1个,行走胶轮2个.额定转速:2000R/MIN；标定功率5.5KW；结构质量:锄草95KG,起垄112KG；外形尺寸(长×宽×高):锄草1550×995×1120MM,起垄1550×995×1170MM；锄草深度≥3CM,起垄高度:12-25CM；垄顶宽:10-13CM,作业速度≥1KM/H | 2017 |  | 非通用类 | 5.5 | 否 | 山东省 | 鲁T2013098 | 2017-12-31 | 陈涛 | 0536-8953850
耕整地机械 | 耕地机械 | 田园管理机 | 功率4KW及以上田园管理机 | 田园管理机 | 潍坊海林机械有限公司 | 3TG-4.1Q | 800 | 800 | 0 | 0 | 0 | 0 | 0 | 0 | 配套功率≥4KW | 配置:重庆华伟联龙170F/P汽油机1台,锄草轮2个、可调式双面犁铲1个,行走胶轮1付.参数:标定功率:4.1KW；额定转速:3600R/MIN；结构质量:锄草70KG,开沟74KG；外形尺寸(长×宽×高):锄草1810×825×850MM,开沟1810×580×835MM；锄草深度≥3CM；开沟深度≥10CM,作业速度≥1KM/H | 2017 |  | 非通用类 | 4.1 | 否 | 山东省 | 鲁T2013097 | 2017-12-31 | 陈涛 | 0536-8953850
耕整地机械 | 耕地机械 | 田园管理机 | 功率4KW及以上田园管理机 | 田园管理机 | 潍坊众旺农业机械有限公司 | 3TG-5Q | 800 | 800 | 0 | 0 | 0 | 0 | 0 | 0 | 配套功率≥4KW | 主机配套发动机型号:177F-5(华盛中天)；配套发动机标定功率:5.0KW；配套发动机额定转速:1800R/MIN.主机外形尺寸(长×宽×高):1460×630×1150MM；主机结构质量:75KG；主传动方式:胶轮；离合器形式:涨紧轮式；行驶速度:≤10KM/H.与开沟机配套结构型式:驱动刀轮式；与开沟机配套外形尺寸(长×宽×高):1880×850×850MM；与开沟机配套结构质量:116KG；与开沟机配套作业幅宽:12CM；与开沟机配套开沟深度:10-20CM；与开沟机配套传动方式:链传动；与开沟机配套连接方式:直联；与开沟机配套作业速度:≥1KM/H.与培土机配套结构型式:驱动刀轮式；与培土机配套外形尺寸(长×宽×高):1760×620×1100MM；与培土机配套结构质量:110KG；与培土机配套作业幅宽:16CM；与培土机配套培土高度:15-25CM；与培土机配套传动方式:链传动；与培土机配套连接方式:直联；与培土机配套作业速度:≥1KM/H. | 2017 |  | 非通用类 | 5 | 否 | 山东省 |  |  | 王谈理 | 0536-8902597
耕整地机械 | 耕地机械 | 田园管理机 | 功率4KW及以上田园管理机 | 田园管理机 | 重庆鑫源农机股份有限公司 | 3TG-5.5Q(SR3Z-30) | 800 | 800 | 0 | 0 | 0 | 0 | 0 | 0 | 配套功率≥4KW | 发动机型号:SR177F型汽油机标定功率(KW):5.6额定转速(R/MIN):3600 | 2017 |  | 非通用类 | 5.6 | 否 | 重庆市 |  |  | 黄灿 | 023-65733788
耕整地机械 | 耕地机械 | 田园管理机 | 功率4KW及以上田园管理机 | 田园管理机 | 潍坊三农机械有限公司 | 3TG-4Q | 800 | 800 | 0 | 0 | 0 | 0 | 0 | 0 | 配套功率≥4KW |  | 2017 |  | 非通用类 | 4 | 否 | 山东省 |  |  |  | -
耕整地机械 | 耕地机械 | 田园管理机 | 功率4KW及以上田园管理机 | 田园管理机 | 潍坊森海机械制造有限公司 | 3TG-6.5Q | 800 | 800 | 0 | 0 | 0 | 0 | 0 | 0 | 配套功率≥4KW | 配置:常州罗本三晶RB32B汽油机,行走胶轮铁轮镇压轮各1副,开沟刀盘培土刀盘各1副.参数:外形尺寸(长×宽×高):开沟1970×830×730MM,培土1860×615×970MM；结构质量:开沟140KG,培土140KG；标定功率:6.46KW；额定转速:2000R/MIN；作业速度:≥1KM/H；开沟器幅宽:17CM；开沟深度:10-20CM；培土高度:15-25CM,培土幅宽:17CM | 2017 |  | 非通用类 | 6.46 | 否 | 山东省 |  |  | 边建议 | 0536-8326386
耕整地机械 | 耕地机械 | 田园管理机 | 功率4KW及以上田园管理机 | 田园管理机 | 潍坊森海机械制造有限公司 | 3TG-4Q | 800 | 800 | 0 | 0 | 0 | 0 | 0 | 0 | 配套功率≥4KW | 配置:重庆华伟联龙170F/P汽油机1台,锄草轮2个、起垄刀总成1付,起垄成型器1个,行走胶轮1付.参数:标定功率:4.0KW；额定转速:3600R/MIN；结构质量:锄草79KG,起垄98KG；外形尺寸(长×宽×高):锄草1550×890×990MM,起垄1550×890×980MM；锄草深度≥3CM；起垄高度:12-25CM；作业速度≥1KM/H | 2017 |  | 非通用类 | 4 | 否 | 山东省 | 鲁T2014019 | 2018-09-27 | 边建议 | 0536-8326386
耕整地机械 | 耕地机械 | 田园管理机 | 功率4KW及以上田园管理机 | 田园管理机 | 莱州市华弘机械有限公司 | 3TG-4.6Q | 800 | 800 | 0 | 0 | 0 | 0 | 0 | 0 | 配套功率≥4KW | 长宽高:(MM)1850*600*920,结构质量105KG,开沟深度10-20CM功率4KW以上 | 2017 |  | 非通用类 | 4.6 | 否 | 山东省 | 鲁T2014004 | 2018-09-08 | 刘迪 | 0535-2378187
耕整地机械 | 耕地机械 | 田园管理机 | 功率4KW及以上田园管理机 | 田园管理机 | 潍坊沃富机械有限公司 | 3TG-4Q | 800 | 800 | 0 | 0 | 0 | 0 | 0 | 0 | 配套功率≥4KW | 主机外形尺寸(长×宽×高):1500X620X1000(MM)主机结构质量:75KG发动机型号:EY28B标定功率:4.05KW与开沟器配套(长×宽×高):1920X820X800(MM)开沟深度:10~20CM与培土器配套(长×宽×高):1920X620X870(MM)培土高度:15~25CM | 2017 |  | 非通用类 | 4.05 | 否 | 山东省 |  |  | 朱明发 | 0536-2100731
耕整地机械 | 耕地机械 | 田园管理机 | 功率4KW及以上田园管理机 | 田园管理机 | 潍坊沃富机械有限公司 | 3TG-4QA | 800 | 800 | 0 | 0 | 0 | 0 | 0 | 0 | 配套功率≥4KW | 外形尺寸(长×宽×高):1600×750×650(MM)结构质量:84KG发动机型号:170F/P标定功率:4.0KW额定转速:3600R/MIN燃油种类:汽油耘锄深度:≥5㎝开沟深度:≥10㎝ | 2017 |  | 非通用类 | 4 | 否 | 山东省 | 部20151753 | 2019-12-31 | 朱明发 | 0536-2100731
耕整地机械 | 耕地机械 | 田园管理机 | 功率4KW及以上田园管理机 | 田园管理机 | 重庆嘉木机械有限公司 | 3TG-5Q | 800 | 800 | 0 | 0 | 0 | 0 | 0 | 0 | 配套功率≥4KW | 配套动力177F(1/2)汽油发动机；结构质量97KG；作业速度0.8~1.2KM/H；标定功率5.2KW；开沟工作幅宽24CM、开沟深度≥10.0CM；培土工作幅宽40CM、培土高度≥20CM； | 2017 |  | 非通用类 | 5.2 | 否 | 重庆市 | 渝2014172 | 2018-12-28 | 廖鹰 | 023-41442131
耕整地机械 | 耕地机械 | 田园管理机 | 功率4KW及以上田园管理机 | 田园管理机 | 浙江程阳机电有限公司 | 3TG-4Q | 800 | 800 | 0 | 0 | 0 | 0 | 0 | 0 | 配套功率≥4KW | 发动机形式:170F风泠汽油机；功率:4.2KW；耕深:8-15CM,耕宽:100CM.开沟深度:10-20CM；培土高度:10-15CM. | 2017 |  | 非通用类 | 4.2 | 否 | 浙江省 | 部2016741 | 2017-12-31 | 柯善华 | 0576-82699098
耕整地机械 | 耕地机械 | 田园管理机 | 功率4KW及以上田园管理机 | 田园管理机 | 潍坊福晟机械有限公司 | 3TG-5Q | 800 | 800 | 0 | 0 | 0 | 0 | 0 | 0 | 配套功率≥4KW | 发动机型号177F(1/2CD)/P重庆华伟联龙.功率5.2KW.整机质量(KG)主机:95,与开沟配套:132,与培土配套:127.外形尺寸(长×宽×高)(MM)主机:1615×620×1100,与开沟配套:1800×850×950,与培土配套:1800×600×1000.行走轮形式:胶轮.作业幅宽(CM)与开沟配套:13,与培土配套:21.开沟深度(CM)10-20,培土高度(CM):10-25. | 2017 |  | 非通用类 | 5.2 | 否 | 山东省 | 鲁T2016096 | 2021-12-31 | 项成军 | 0536-8909319
耕整地机械 | 耕地机械 | 田园管理机 | 功率4KW及以上田园管理机 | 田园管理机 | 威马农业机械有限公司 | 3TG-6A | 800 | 800 | 0 | 0 | 0 | 0 | 0 | 0 | 配套功率≥4KW | 发动机形式:风冷柴油,配套功率(KW):6.3. | 2017 |  | 非通用类 | 6.3 | 否 | 重庆市 | 渝2015045 | 2020-12-31 | 罗晓均 | 023-47633880
耕整地机械 | 耕地机械 | 田园管理机 | 功率4KW及以上田园管理机 | 田园管理机 | 威马农业机械有限公司 | 3TG-4Q | 800 | 800 | 0 | 0 | 0 | 0 | 0 | 0 | 配套功率≥4KW | 发动机形式:汽油,配套功率(KW):4.0 | 2017 |  | 非通用类 | 4 | 否 | 重庆市 | 渝2014045 | 2018-12-31 | 罗晓均 | 023-47633880
耕整地机械 | 耕地机械 | 田园管理机 | 功率4KW及以上田园管理机 | 田园管理机 | 威马农业机械有限公司 | 3TG-4 | 800 | 800 | 0 | 0 | 0 | 0 | 0 | 0 | 配套功率≥4KW | 发动机形式:风冷柴油,配套功率(KW):4.0 | 2017 |  | 非通用类 | 4 | 否 | 重庆市 | 渝2013174 | 2017-12-31 | 罗晓均 | 023-47633880
耕整地机械 | 耕地机械 | 田园管理机 | 功率4KW及以上田园管理机 | 田园管理机 | 威马农业机械有限公司 | 3TG-5Q | 800 | 800 | 0 | 0 | 0 | 0 | 0 | 0 | 配套功率≥4KW | 发动机形式:汽油,配套功率(KW):5.1. | 2017 |  | 非通用类 | 5.1 | 否 | 重庆市 | 渝2013175 | 2017-12-31 | 罗晓均 | 023-47633880
耕整地机械 | 耕地机械 | 田园管理机 | 功率4KW及以上田园管理机 | 田园管理机 | 潍坊潍林农业装备有限公司 | 3TG-4.0Q | 800 | 800 | 0 | 0 | 0 | 0 | 0 | 0 | 配套功率≥4KW |  | 2017 |  | 非通用类 | 4.05 | 否 | 山东省 |  |  | 王萌 | 0536-8901065
耕整地机械 | 耕地机械 | 田园管理机 | 功率4KW及以上田园管理机 | 田园管理机 | 费县华源农业装备工贸有限公司 | 3TG-4.6Q | 800 | 800 | 0 | 0 | 0 | 0 | 0 | 0 | 配套功率≥4KW | 双轮驱动式结构型式；外型尺寸1500×950×1150MM；结构质量115KG；主传动方式皮带+齿轮；涨紧轮式离合器型式；作业速度≥2KM/H；胶轮驱动轮型式；配套动力177F；标定功率4.6KW；转速1800/R/MIN；燃油种类汽油；与开沟、培土器配套；开沟器型式:旋刀式；开沟幅宽12CM；开沟深度15-25CM；开沟器连接方式直联；培土器型式:旋刀式；培土幅宽28CM；培土高度15-25CM；培土器连接方式直联； | 2017 |  | 非通用类 | 4.6 | 否 | 山东省 | 鲁T2014047 | 2018-09-27 | 董玉龙 | 0539-7171234
耕整地机械 | 耕地机械 | 田园管理机 | 功率4KW及以上田园管理机 | 田园管理机 | 费县华源农业装备工贸有限公司 | 3TG-6.5 | 800 | 800 | 0 | 0 | 0 | 0 | 0 | 0 | 配套功率≥4KW | 双轮驱动式结构型式；外型尺寸1610×640×1020MM；结构质量133KG；主传动方式三角带；涨紧轮式离合器型式；作业速度≥2KM/H；胶轮驱动轮型式；配套动力KM186FS；标定功率6.3KW；转速1800/R/MIN；燃油种类柴油；耘锄器型式:滚筒式；耘锄幅宽75CM；耘锄深度5-8CM；开沟器型式:开沟刀；开沟幅宽20CM；开沟深度20-30CM；开沟器连接方式直联；培土器型式:培土刀；培土幅宽42CM；培土高度10-30CM；培土器连接方式直联； | 2017 |  | 非通用类 | 6.3 | 否 | 山东省 |  |  | 董玉龙 | 0539-7171234
耕整地机械 | 耕地机械 | 田园管理机 | 功率4KW及以上田园管理机 | 田园管理机 | 潍坊泰中机械有限公司 | 3TG-4.0Q | 800 | 800 | 0 | 0 | 0 | 0 | 0 | 0 | 配套功率≥4KW | 配套汽油机动力,发动机功率4.0千瓦,齿轮、链条、皮带复合传动,手把可调. | 2017 |  | 非通用类 | 4.05 | 否 | 山东省 | 鲁T2014003 | 2018-09-08 | 王雪洁 | 0536-2257909
耕整地机械 | 耕地机械 | 田园管理机 | 功率4KW及以上田园管理机 | 田园管理机 | 潍坊三山机械有限公司 | 3TG-4Q | 800 | 800 | 0 | 0 | 0 | 0 | 0 | 0 | 配套功率≥4KW | 发动机、机架、开沟刀(1套)、培土刀(1套)、铁轮(4个)胶轮(2个)外形尺寸:1880×510×1125MM结构质量:108KG配套动力:罗宾EY28B汽油机4.05KW作业幅宽:开沟:145MM培土:180MM开沟耕深:100-300MM培土高度:150-400MM | 2017 |  | 非通用类 | 4.05 | 否 | 山东省 |  |  | 杨新刚 | 0536-7690117
耕整地机械 | 耕地机械 | 田园管理机 | 功率4KW及以上田园管理机 | 田园管理机 | 无锡开耕顺农机科技有限公司 | 3TG-6 | 800 | 800 | 0 | 0 | 0 | 0 | 0 | 0 | 配套功率≥4KW | 产品型号:3TG-6产品名称:田园管理机产品尺寸:1770*645*1040产品重量:123KG配套动力型号:186FS配套动力功率:6.3KW与旋耕机传动方式:链条传动 | 2017 |  | 非通用类 | 6.3 | 否 | 江苏省 | 苏农机（2013）第（0358）号 | 2017-12-31 | 陈林军 | 0510-83582768
耕整地机械 | 耕地机械 | 田园管理机 | 功率4KW及以上田园管理机 | 田园管理机 | 重庆旺田机械有限责任公司 | 3TG-6.3FC-S-2 | 800 | 800 | 0 | 0 | 0 | 0 | 0 | 0 | 配套功率≥4KW | 主机:结构型式双轮驱动式,外形尺寸(长×宽×高)1850×800×1050MM,结构质量155KG,主传动方式齿轮传动,离合器型式摩擦片式；驱动轮型式胶轮(行走)、铁轮(工作),作业速度0.6-1.4KM/H；配套发动机:核定功率6.3KW,额定转速3600R/MIN,燃油种类-柴油；与开沟器/培土器配套:型式旋转刀片式,工作幅宽30-48CM,外形尺寸(长×宽×高)1850×800×1050,结构质量158KG,开沟深度≥20CM,传动方式齿轮传动,连接方式直连式,培土高度≥30CM. | 2017 |  | 非通用类 | 6.3 | 否 | 重庆市 | 渝2016004 | 2020-12-31 | 高中举 | 023-65159239
耕整地机械 | 耕地机械 | 田园管理机 | 功率4KW及以上田园管理机 | 田园管理机 | 无锡开普动力有限公司 | 3TG-4 | 800 | 800 | 0 | 0 | 0 | 0 | 0 | 0 | 配套功率≥4KW | 配套动力:风冷柴油机,额定功率:4KW,外形尺寸:1770*645*1040MM,结构质量:110KG | 2017 |  | 非通用类 | 4 | 否 | 江苏省 | 苏农机（2014）第（0110）号 | 2018-09-28 | 焦文华 | 0510-85205019
耕整地机械 | 耕地机械 | 田园管理机 | 功率4KW及以上田园管理机 | 田园管理机 | 无锡开普动力有限公司 | 3TG-6 | 800 | 800 | 0 | 0 | 0 | 0 | 0 | 0 | 配套功率≥4KW | 配套动力:风冷柴油机,额定功率:6.3KW,外形尺寸:1770*645*1040MM,结构质量:140KG | 2017 |  | 非通用类 | 6.3 | 否 | 江苏省 | 苏农机（2014）第（0111）号 | 2018-09-28 | 焦文华 | 0510-85205019
耕整地机械 | 耕地机械 | 田园管理机 | 功率4KW及以上田园管理机 | 田园管理机 | 沂水沭拖机械有限公司 | 3TG-4Q | 800 | 800 | 0 | 0 | 0 | 0 | 0 | 0 | 配套功率≥4KW |  | 2017 |  | 非通用类 | 4 | 否 | 山东省 |  |  | 杨帆 | 0539-2318666
耕整地机械 | 耕地机械 | 田园管理机 | 功率4KW及以上田园管理机 | 田园管理机 | 沂水沭拖机械有限公司 | 3TG-4QA | 800 | 800 | 0 | 0 | 0 | 0 | 0 | 0 | 配套功率≥4KW |  | 2017 |  | 非通用类 | 4 | 否 | 山东省 |  |  | 杨帆 | 0539-2318666
耕整地机械 | 耕地机械 | 田园管理机 | 功率4KW及以上田园管理机 | 田园管理机 | 上海田惠农业装备有限公司 | 3TG-5.5Q-750S | 800 | 800 | 0 | 0 | 0 | 0 | 0 | 0 | 配套功率≥4KW | 发动机形式:汽油机,配套功率(KW):5.5 | 2017 |  | 非通用类 | 5.5 | 否 | 上海市 | 沪2016-035 | 2020-12-31 | 钱晨清 | 021-33653225
耕整地机械 | 耕地机械 | 田园管理机 | 功率4KW及以上田园管理机 | 田园管理机 | 上海田惠农业装备有限公司 | 3TG-5.0-178S | 800 | 800 | 0 | 0 | 0 | 0 | 0 | 0 | 配套功率≥4KW | 发动机形式:风冷柴油机,配套功率(KW):5 | 2017 |  | 非通用类 | 5 | 否 | 上海市 | 沪2016-034 | 2020-12-31 | 钱晨清 | 021-33653225
耕整地机械 | 耕地机械 | 田园管理机 | 功率4KW及以上田园管理机 | 田园管理机 | 长沙恒牛农业科技有限公司 | 3TG-6 | 800 | 800 | 0 | 0 | 0 | 0 | 0 | 0 | 配套功率≥4KW | 配套动力型号186F、名称:风冷柴油机,额定功率(KW)6.3；传动方式:齿轮传动；旋耕刀型号；32#四片四组,刀辊总安装刀数；32把,行走轮形式；400-8橡胶轮,离合方式:湿式摩擦；挡位数；4档,扶手是否可调；是,耕宽(CM)；105,耕深(CM):≥10 | 2017 |  | 非通用类 | 6.3 | 否 | 湖南省 | 部20131404 | 2017-12-31 | 邓彦培 | 0731-84470778
耕整地机械 | 耕地机械 | 田园管理机 | 功率4KW及以上田园管理机 | 田园管理机 | 长沙恒牛农业科技有限公司 | 3TG-4Q | 800 | 800 | 0 | 0 | 0 | 0 | 0 | 0 | 配套功率≥4KW | 配套动力型号:170F、名称:风冷汽油机,额定功率(KW):4.2KW,传动方式:齿轮传动,旋耕刀型号:23#三片四组旱地刀,刀辊总安装刀数；24把,行走轮形式；350-6橡胶轮,离合方式:湿式摩擦,挡位数；4档,扶手是否可调；是,耕宽(CM)；105,耕深(CM):≥10 | 2017 |  | 非通用类 | 4.1 | 否 | 湖南省 | 部20131405 | 2017-12-31 | 邓彦培 | 0731-84470778
耕整地机械 | 耕地机械 | 田园管理机 | 功率4KW及以上田园管理机 | 田园管理机 | 长沙恒牛农业科技有限公司 | 3WG-4Q | 800 | 800 | 0 | 0 | 0 | 0 | 0 | 0 | 配套功率≥4KW | 配套动力型号:170F、名称:风冷汽油机,额定功率(KW):4.2KW,传动方式:齿轮传动,旋耕刀型号:23#三片四组旱地刀,刀辊总安装刀数；24把,行走轮形式；350-6橡胶轮,离合方式:湿式摩擦,挡位数；4档,扶手是否可调；是,耕宽(CM)；105,耕深(CM):≥10 | 2017 |  | 非通用类 | 4.2 | 否 | 湖南省 |  |  | 邓彦培 | 0731-84470778
耕整地机械 | 耕地机械 | 田园管理机 | 功率4KW及以上田园管理机 | 田园管理机 | 长沙恒牛农业科技有限公司 | 3WG-4C | 800 | 800 | 0 | 0 | 0 | 0 | 0 | 0 | 配套功率≥4KW | 配套动力型号178F,名称:风冷柴油机,额定功率(KW)4.0；传动方式:齿轮传动；旋耕刀型号；32#四片四组,刀辊总安装刀数；32把,行走轮形式；400-8橡胶轮,离合方式:湿式摩擦；挡位数；4档,扶手是否可调；是,耕宽(CM)；105耕深(CM):≥10 | 2017 |  | 非通用类 | 4 | 否 | 湖南省 |  |  | 邓彦培 | 0731-84470778
耕整地机械 | 耕地机械 | 田园管理机 | 功率4KW及以上田园管理机 | 田园管理机 | 重庆宗申巴贝锐拖拉机制造有限公司 | 3TG-6.0 | 800 | 800 | 0 | 0 | 0 | 0 | 0 | 0 | 配套功率≥4KW | 4.0KW以上田园管理机；动力型号:186F柴油机,配套动力:6.3KW | 2017 |  | 非通用类 | 6.3 | 否 | 重庆市 | 鄂：2013059 | 2017-12-31 | 刘建 | 023-66372270
耕整地机械 | 耕地机械 | 田园管理机 | 功率4KW及以上田园管理机 | 田园管理机 | 重庆宗申巴贝锐拖拉机制造有限公司 | 3TG-6.0Q | 800 | 800 | 0 | 0 | 0 | 0 | 0 | 0 | 配套功率≥4KW | 4.0KW以上田园管理机；动力型号:177F汽油机,配套动力:5.8KW | 2017 |  | 非通用类 | 5.8 | 否 | 重庆市 | 鄂：2013060 | 2017-12-31 | 刘建 | 023-66372270
耕整地机械 | 耕地机械 | 田园管理机 | 功率4KW及以上田园管理机 | 田园管理机 | 重庆宗申巴贝锐拖拉机制造有限公司 | 3TG-6.0Q-A | 800 | 800 | 0 | 0 | 0 | 0 | 0 | 0 | 配套功率≥4KW |  | 2017 |  | 非通用类 | 5.8 | 否 | 重庆市 |  |  | 刘建 | 023-66372270
耕整地机械 | 耕地机械 | 田园管理机 | 功率4KW及以上田园管理机 | 田园管理机 | 重庆宗申巴贝锐拖拉机制造有限公司 | 3TG-4.0Q-A | 800 | 800 | 0 | 0 | 0 | 0 | 0 | 0 | 配套功率≥4KW |  | 2017 |  | 非通用类 | 4 | 否 | 重庆市 |  |  | 刘建 | 023-66372270
耕整地机械 | 耕地机械 | 田园管理机 | 功率4KW及以上田园管理机 | 田园管理机 | 潍坊鲁科机械有限公司 | 3TG-6YP | 800 | 800 | 0 | 0 | 0 | 0 | 0 | 0 | 配套功率≥4KW | 3TG-6YP:外形尺寸(长×宽×高):开沟/培土1765×950×995MM.结构质量:开沟142KG/培土142KG.配套发动机型号:F186S.配套动力:6.3KW.配套发动机额定转速:1800R/MIN.刀辊设计转速:低档323高档558(R/MIN).刀辊回转半径:开沟220MM/培土180MM.主传动方式:三角皮带.连接方式:直联式.作业幅宽:开沟125MM/培土200MM.开沟深度:100~200MM,培土高度:100~200MM.作业速度:开沟≥0.72KM/H,培土≥0.72KM/H.开沟刀数量:10把.培土刀数量:8把. | 2017 |  | 非通用类 | 6.3 | 否 | 山东省 |  |  | 齐承良 | 0536-7286267
耕整地机械 | 耕地机械 | 田园管理机 | 功率4KW及以上田园管理机 | 田园管理机 | 潍坊鲁科机械有限公司 | 3TG-5Q | 800 | 800 | 0 | 0 | 0 | 0 | 0 | 0 | 配套功率≥4KW | 3TG-5Q:外形尺寸(长×宽×高):开沟/培土1765×950×995MM.结构质量:开沟122KG/培土127KG.配套发动机型号:JF270T.配套动力:5.2KW.配套发动机额定转速:1800R/MIN.主传动方式:链动式.连接方式:直联式.作业幅宽:开沟125MM/培土200MM.开沟深度:≥100MM,培土高度:≥100MM.作业速度:开沟≥0.72KM/H,培土≥0.72KM/H. | 2017 |  | 非通用类 | 5.2 | 否 | 山东省 | 2014TJ272 | 2018-09-24 | 齐承良 | 0536-7286267
耕整地机械 | 耕地机械 | 田园管理机 | 功率4KW及以上田园管理机 | 田园管理机 | 重庆华田浩犁机械有限责任公司 | 3TG-4Q | 800 | 800 | 0 | 0 | 0 | 0 | 0 | 0 | 配套功率≥4KW |  | 2017 |  | 非通用类 | 4.1 | 否 | 重庆市 |  |  | 徐伟 | 023-65181516
耕整地机械 | 耕地机械 | 田园管理机 | 功率4KW及以上田园管理机 | 田园管理机 | 日照市立盈机械制造有限公司 | 3TG-6.5QKP | 800 | 800 | 0 | 0 | 0 | 0 | 0 | 0 | 配套功率≥4KW | 该产品补贴分档的关键技术参数:发动机形式:汽油配套功率(KW):6.3 | 2017 |  | 非通用类 | 6.3 | 否 | 山东省 | 2015TJ059 | 2019-12-31 | 牟宗强 | 0633-6686888
耕整地机械 | 耕地机械 | 田园管理机 | 功率4KW及以上田园管理机 | 田园管理机 | 日照市立盈机械制造有限公司 | 3TG-4 | 800 | 800 | 0 | 0 | 0 | 0 | 0 | 0 | 配套功率≥4KW | 该产品补贴分档的关键技术参数:发动机形式:柴油配套功率(KW):4.05 | 2017 |  | 非通用类 | 4.05 | 否 | 山东省 | 2015TJ061 | 2019-12-31 | 牟宗强 | 0633-6686888
耕整地机械 | 耕地机械 | 田园管理机 | 功率4KW及以上田园管理机 | 田园管理机 | 日照市立盈机械制造有限公司 | 3TG-4QS | 800 | 800 | 0 | 0 | 0 | 0 | 0 | 0 | 配套功率≥4KW | 该产品补贴分档的关键技术参数:发动机形式:汽油配套功率(KW):4.1 | 2017 |  | 非通用类 | 4.1 | 否 | 山东省 | 2015TJ062 | 2019-12-31 | 牟宗强 | 0633-6686888
耕整地机械 | 耕地机械 | 田园管理机 | 功率4KW及以上田园管理机 | 田园管理机 | 日照市立盈机械制造有限公司 | 3TG-6.5Q | 800 | 800 | 0 | 0 | 0 | 0 | 0 | 0 | 配套功率≥4KW | 该产品补贴分档的关键技术参数:发动机形式:汽油配套功率(KW):6.3 | 2017 |  | 非通用类 | 6.3 | 否 | 山东省 | 2015TJ060 | 2019-12-31 | 牟宗强 | 0633-6686888
耕整地机械 | 耕地机械 | 田园管理机 | 功率4KW及以上田园管理机 | 田园管理机 | 烟台成峰机械科技有限公司 | 3TG-4Q | 800 | 800 | 0 | 0 | 0 | 0 | 0 | 0 | 配套功率≥4KW |  | 2017 |  | 非通用类 | 4 | 否 | 山东省 |  |  |  | -
耕整地机械 | 耕地机械 | 田园管理机 | 功率4KW及以上田园管理机 | 田园管理机 | 山东华盛农业药械有限责任公司 | 3TG-5Q | 800 | 800 | 0 | 0 | 0 | 0 | 0 | 0 | 配套功率≥4KW | 1、配套汽油发动机,2、发动机功率5千瓦,3、齿轮、链条、皮带复合传动,4、手把可调. | 2017 |  | 非通用类 | 5 | 否 | 山东省 | 部2013582 | 2017-12-31 | 刘彬 | 0539-8488618
耕整地机械 | 耕地机械 | 田园管理机 | 功率4KW及以上田园管理机 | 田园管理机 | 莱州奥伦农业机械有限公司 | 3TG-5.5Q | 800 | 800 | 0 | 0 | 0 | 0 | 0 | 0 | 配套功率≥4KW | 结构型式:双轮驱动式；外形尺寸(长宽高1700×580×1100；结构质量:112KG；主传动方式:三角皮带；离合器型式:涨紧式；配套动力功率:5.5KW；额定转速:1800R/MIN；开沟器幅宽:12CM；开沟深度:≥10CM；培土器幅宽:15CM；开沟深度:≥10CM；培土高度≥10CM | 2017 |  | 非通用类 | 5.5 | 否 | 山东省 | 2015TJ063 | 2019-12-31 | 张晓鹏 | 0535-2356469
耕整地机械 | 耕地机械 | 田园管理机 | 功率4KW及以上田园管理机 | 田园管理机 | 莱州奥伦农业机械有限公司 | 3TG-5.5 | 800 | 800 | 0 | 0 | 0 | 0 | 0 | 0 | 配套功率≥4KW | 结构型式:双轮驱动式；外形尺寸(长宽高1700×580×1100；结构质量:119KG；主传动方式:三角皮带；离合器型式:涨紧式；配套动力功率:5.6KW；额定转速:1800R/MIN；开沟器幅宽:12CM；开沟深度:≥10CM；培土器幅宽:15CM；开沟深度:≥10CM；培土高度≥10CM | 2017 |  | 非通用类 | 5.6 | 否 | 山东省 | 2015TJ064 | 2019-12-31 | 张晓鹏 | 0535-2356469
耕整地机械 | 耕地机械 | 田园管理机 | 功率4KW及以上田园管理机 | 田园管理机 | 漳州南冠文丰农业机械有限公司 | 3TG-5.5DQ | 800 | 800 | 0 | 0 | 0 | 0 | 0 | 0 | 配套功率≥4KW | 额定功率:5.5KW；机具重量:95KG | 2017 |  | 非通用类 | 5.5 | 否 | 福建省 | 部20131288 | 2017-12-31 | 蔡璐玥 | 0596-7671651
耕整地机械 | 耕地机械 | 田园管理机 | 功率4KW及以上田园管理机 | 田园管理机 | 漳州南冠文丰农业机械有限公司 | 3TG-5.5SQ | 800 | 800 | 0 | 0 | 0 | 0 | 0 | 0 | 配套功率≥4KW | 额定功率:5.5KW,机具重量:130KG | 2017 |  | 非通用类 | 5.5 | 否 | 福建省 | 部20131287 | 2017-12-31 | 蔡璐玥 | 0596-7671651
耕整地机械 | 耕地机械 | 田园管理机 | 功率4KW及以上田园管理机 | 田园管理机 | 四川鹏林机电设备制造有限责任公司 | 3TG-6.5 | 800 | 800 | 0 | 0 | 0 | 0 | 0 | 0 | 配套功率≥4KW | 额定功率:6.3KW,额定转速:3600R/MIN | 2017 |  | 非通用类 | 6.3 | 否 | 四川省 |  |  | 向晓丹 | 0816-2601317
耕整地机械 | 耕地机械 | 田园管理机 | 功率4KW及以上田园管理机 | 3TG-4Q | 金华牛哥机械有限公司 | 3TG-4Q | 800 | 800 | 0 | 0 | 0 | 0 | 0 | 0 | 配套功率≥4KW | 结构形式:双驱动式发动机型号:170F型汽油机外形尺寸:1070×590×935MM结构质量:67KG主传动方式:齿轮传动开沟培土器配套外形尺寸:1770×640×935MM结构质量:100KG传动方式:链传动连接方式:直联 | 2017 |  | 非通用类 | 4.1 | 否 | 浙江省 |  |  | 徐琪锋 | 0579-87611587
耕整地机械 | 耕地机械 | 田园管理机 | 功率4KW及以上田园管理机 | 田园管理机 | 山东鲁潍农业装备有限公司 | 3TG-6Q | 800 | 800 | 0 | 0 | 0 | 0 | 0 | 0 | 配套功率≥4KW | 发动机形式:汽油；配套功率(KW):6；外形尺寸(MM):1700X780X750 | 2017 |  | 非通用类 | 6 | 否 | 山东省 |  |  | 李晓彤 | 0536-5076987
耕整地机械 | 耕地机械 | 田园管理机 | 功率4KW及以上田园管理机 | 田园管理机 | 沂南县中天机械有限公司 | 3TG-4.0S | 800 | 800 | 0 | 0 | 0 | 0 | 0 | 0 | 配套功率≥4KW | 结构型式:双轮驱动式；外形尺寸(长×宽×高)1580×880×900MM；主机结构质量:118KG；主传动方式:三角皮带传动；离合器型式:涨紧轮式；驱动轮型式:胶轮；标定功率:4.2KW；额定转速:3000R/MIN；与开沟器配套工作幅宽:12CM；与培土器配套工作幅宽:30CM；与开沟器配套结构质量:123KG；开沟深度:≥10CM；连接方式:直联；与培土器配套结构质量:125KG；培土高度:≥10CM | 2017 |  | 非通用类 | 4.2 | 否 | 山东省 | 2015TJ322 | 2019-12-31 | 刘中天 | 0539-3882878
耕整地机械 | 耕地机械 | 田园管理机 | 功率4KW及以上田园管理机 | 田园管理机 | 当阳市天工实业有限公司 | 3TG-5 | 800 | 800 | 0 | 0 | 0 | 0 | 0 | 0 | 配套功率≥4KW | 标定功率:5.67KW；结构型式:手扶式；外形尺寸:2100*840*1150(MM)；结构质量:180KG；主传动方式:皮带传动；额定转速:2600R/MIN. | 2017 |  | 非通用类 | 5.67 | 否 | 湖北省 |  |  | 夏宇煌 | 0717-3280590
耕整地机械 | 耕地机械 | 田园管理机 | 功率4KW及以上田园管理机 | 田园管理机 | 当阳市天工实业有限公司 | 3TG-6 | 800 | 800 | 0 | 0 | 0 | 0 | 0 | 0 | 配套功率≥4KW | 标定功率:6.3KW；外形尺寸:1600*1000*1080(MM)；结构质量110KG；主传动方式:皮带传动；额定转速:1800R/MIN； | 2017 |  | 非通用类 | 6.3 | 否 | 湖北省 | 鄂2013083 | 2017-12-31 | 夏宇煌 | 0717-3280590
耕整地机械 | 耕地机械 | 田园管理机 | 功率4KW及以上田园管理机 | 田园管理机 | 当阳市天工实业有限公司 | 3TG-6B | 800 | 800 | 0 | 0 | 0 | 0 | 0 | 0 | 配套功率≥4KW | 标定功率:6.3KW；额定转速:1800R/MIN；外形尺寸:2500*800*1150(MM)；结构质量230KG；主传动方式:皮带传动 | 2017 |  | 非通用类 | 6.3 | 否 | 湖北省 | 鄂2014010 | 2018-09-24 | 夏宇煌 | 0717-3280590
耕整地机械 | 耕地机械 | 田园管理机 | 功率4KW及以上田园管理机 | 乘坐式田园管理机 | 当阳市天工实业有限公司 | 3TG-8Z | 800 | 800 | 0 | 0 | 0 | 0 | 0 | 0 | 配套功率≥4KW | 标定功率:6.47KW；额定转速:2200R/MIN；外形尺寸:2100*800*1150(MM)；结构质量258KG；主传动方式:皮带传动 | 2017 |  | 非通用类 | 6.47 | 否 | 湖北省 | 鄂2013084 | 2017-12-31 | 夏宇煌 | 0717-3280590
耕整地机械 | 耕地机械 | 田园管理机 | 功率4KW及以上田园管理机 | 田园管理机 | 扬州市惠耕田农业装备有限公司 | 3TG-6 | 800 | 800 | 0 | 0 | 0 | 0 | 0 | 0 | 配套功率≥4KW | 结构:手扶.外形(长*宽*高):1770*645*1040MM.重量:123KG.主传动:皮带传动.驱动轮:橡胶轮.作业速率:0.90-4.83.配动力型号:186FS.标定功率:6.3KW.额定转速:1800R/MIN.燃油:柴油. | 2017 |  | 非通用类 | 6.3 | 否 | 江苏省 | 苏农机（2013）第（0371）号 | 2017-12-31 | 何光炜 | 0514-85087622
耕整地机械 | 耕地机械 | 田园管理机 | 功率4KW及以上田园管理机 | 田园管理机 | 宁波培禾农业科技股份有限公司 | 3TG-6.5 | 800 | 800 | 0 | 0 | 0 | 0 | 0 | 0 | 配套功率≥4KW | 动力:四冲程单杠风冷柴油机功率:6.3KW | 2017 |  | 非通用类 | 6.3 | 否 | 浙江宁波 |  |  | 黄晓冬 | 0574-87708023
耕整地机械 | 耕地机械 | 田园管理机 | 功率4KW及以上田园管理机 | 田园管理机 | 宁波培禾农业科技股份有限公司 | 3TG-4Q | 800 | 800 | 0 | 0 | 0 | 0 | 0 | 0 | 配套功率≥4KW | 动力:4冲程单杠风冷汽油机；功率:4KW；传动方式:直联 | 2017 |  | 非通用类 | 4 | 否 | 浙江宁波 |  |  | 黄晓冬 | 0574-87708023
耕整地机械 | 耕地机械 | 田园管理机 | 功率4KW及以上田园管理机 | 田园管理机 | 宁波协力机电制造有限公司 | 3TG-4.0 | 800 | 800 | 0 | 0 | 0 | 0 | 0 | 0 | 配套功率≥4KW | 外形尺寸:1400×920×940MM结构质量:100KG动力形式:风冷柴油机发动机型号:178F发动机功率:4.0KW发动机转速:3600R/MIN传动方式:齿轮传动动力联接:皮带张紧式旋耕幅宽:920/710MM刀錕转速:前1:129/前2:79/倒:62R/MIN回转半径:180MM总安装刀数:24把 | 2017 |  | 非通用类 | 4 | 否 | 浙江省 | 部20151012 | 2019-12-31 | 周亚伦 | 0574-88365113
耕整地机械 | 耕地机械 | 田园管理机 | 功率4KW及以上田园管理机 | 田园管理机 | 宁波协力机电制造有限公司 | 3TG-6.5 | 800 | 800 | 0 | 0 | 0 | 0 | 0 | 0 | 配套功率≥4KW | 外形尺寸:1550×960×1310MM结构质量:116KG动力形式:风冷柴油机发动机型号:186F发动机功率:6.3KW发动机转速:3600R/MIN传动方式:齿轮传动农具挂接动力联接:摩擦式离合旋耕幅宽:1350/1110MM刀錕转速:前1:145.4/前2:83.5/倒:63R/MIN回转半径:190MM总安装刀数:32把 | 2017 |  | 非通用类 | 4 | 否 | 浙江省 | 部20151007 | 2019-12-31 | 周亚伦 | 0574-88365113
耕整地机械 | 耕地机械 | 田园管理机 | 功率4KW及以上田园管理机 | 田园管理机 | 宁波协力机电制造有限公司 | 3TG-4.0Q | 800 | 800 | 0 | 0 | 0 | 0 | 0 | 0 | 配套功率≥4KW | 外形尺寸:1260×600×980MM结构质量:45KG动力形式:风冷汽油机发动机型号:168FB/R200发动机功率:4.0KW发动机转速:3600R/MIN传动方式:链条传动动力联接:皮带张紧式旋耕幅宽:600/420MM刀錕转速:前1:140/前2:52/倒:41R/MIN回转半径:150MM总安装刀数:24把 | 2017 |  | 非通用类 | 4 | 否 | 浙江省 | 部20151006 | 2019-12-31 | 周亚伦 | 0574-88365113
耕整地机械 | 耕地机械 | 田园管理机 | 功率4KW及以上田园管理机 | 田园管理机 | 日照市德福机械制造有限公司 | 3TG-4Q | 800 | 800 | 0 | 0 | 0 | 0 | 0 | 0 | 配套功率≥4KW | 主机结构形式:双轮驱动式；外形尺寸(长×宽×高):1750×600×1050MM；结构质量:96.5KG；主传动方式:三角皮带加齿轮传动；离合器型式:涨离式；驱动轮型式:胶轮；作业速度:≥0.5KM/H；配套发动机:型号:170F/P；生产企业:重庆华伟联龙科技有限公司；标定功率:4.0KW；额定转速1800R/MIN；燃油种类:汽油；与开沟培土器配套:开沟器型式:开沟刀；工作幅度:12CM；外形尺寸(长×宽×高)1750×600×1000MM；结构质量:102KG；开沟深度:10CM；传送方式:链传动；连接方式:直连；培土器:形式:培土刀；工作幅度:30CM；外形尺寸:(长×宽×高)1750×600×1000；结构质量:100KG；传动方式:链传动；连接方式:直连；培土高度:10CM | 2017 |  | 非通用类 | 4 | 否 | 山东省 | 鲁 T2014001 | 2018-12-31 | 于德海 | 0633-6466888
耕整地机械 | 耕地机械 | 田园管理机 | 功率4KW及以上田园管理机 | 田园管理机 | 潍坊昊信农业装备有限公司 | 3TG-6Q | 800 | 800 | 0 | 0 | 0 | 0 | 0 | 0 | 配套功率≥4KW | 功率:6.1KW,结构型式:前旋,配套发动机型号:182F/P,外型尺寸(长×宽×高):1500×910×1000MM,结构质量:100KG,作业转速:低档0.50高档0.75KM/H,配套开沟器型式:开沟刀(盘式),配套开沟器工作幅宽:15CM,配套开沟器开沟深度:10-20CM,配套培土器型式:培土刀(盘式),配套培土器工作幅宽:16CM,配套培土器培土高度:15-25CM. | 2017 |  | 非通用类 | 6.1 | 否 | 山东省 | 部2013387 | 2017-12-31 | 岳瑞霞 | 0536-8119368
耕整地机械 | 耕地机械 | 田园管理机 | 功率4KW及以上田园管理机 | 田园管理机 | 重庆豪耕工贸有限公司 | 3TG-6.3 | 800 | 800 | 0 | 0 | 0 | 0 | 0 | 0 | 配套功率≥4KW | 结构型式:后置式；外形尺寸(长×宽×高)MM:1750×640×1050；结构质量:175KG；主传动方式:齿轮传动；离合器型式:摩擦片式；驱动轮型式:胶轮；作业速度:0.2~0.5M/S；配套发动机型号:TC186F；标定功率:6.3KW；额定转速:3600R/MIN；燃油种类:柴油；与开沟器配套型式:分开沟；工作幅宽:43CM；外形尺寸(长×宽×高)MM:1750×640×1050；结构质量:182KG；开沟深度:≥9CM；传动方式:链条传动；连接方式:直联式；与培土器配套型式:分培土；工作幅宽:43CM；外形尺寸(长×宽×高)MM:1750×640×1050；结构质量:182KG；传动方式:链条传动；连接方式:直联式；培土高度:≥20CM. | 2017 |  | 非通用类 | 6.3 | 否 | 重庆市 | 渝2015010 | 2019-07-13 | 冯忠毫 | 023-68307779
耕整地机械 | 耕地机械 | 田园管理机 | 功率4KW及以上田园管理机 | 田园管理机 | 洛阳卓格哈斯机械有限公司 | 3TG-4QG | 800 | 800 | 0 | 0 | 0 | 0 | 0 | 0 | 配套功率≥4KW | 发动机形式:风冷汽油；配套功率(KW):4 | 2017 |  | 非通用类 | 4 | 否 | 河南省 | 豫2015306 | 2020-12-31 | 符永显 | 023-88919479
耕整地机械 | 耕地机械 | 田园管理机 | 功率4KW及以上田园管理机 | 田园管理机 | 洛阳卓格哈斯机械有限公司 | 3TG-4QL | 800 | 800 | 0 | 0 | 0 | 0 | 0 | 0 | 配套功率≥4KW | 发动机形式:风冷汽油；配套功率(KW):4 | 2017 |  | 非通用类 | 4 | 否 | 河南省 | 豫2014105 | 2018-09-27 | 符永显 | 023-88919479
耕整地机械 | 耕地机械 | 田园管理机 | 功率4KW及以上田园管理机 | 田园管理机 | 洛阳卓格哈斯机械有限公司 | 3TG-4.5 | 800 | 800 | 0 | 0 | 0 | 0 | 0 | 0 | 配套功率≥4KW | 发动机形式:风冷汽油；配套功率(KW):4.5 | 2017 |  | 非通用类 | 4.5 | 否 | 河南省 | 豫2013262 | 2017-12-31 | 符永显 | 023-88919479
耕整地机械 | 耕地机械 | 田园管理机 | 功率4KW及以上田园管理机 | 田园管理机 | 洛阳卓格哈斯机械有限公司 | 3TG-6.0 | 800 | 800 | 0 | 0 | 0 | 0 | 0 | 0 | 配套功率≥4KW | 发动机形式:风冷柴油；配套功率(KW):6.0 | 2017 |  | 非通用类 | 6 | 否 | 河南省 | 豫2013264 | 2017-12-31 | 符永显 | 023-88919479
耕整地机械 | 耕地机械 | 田园管理机 | 功率4KW及以上田园管理机 | 田园管理机 | 潍坊圣川机械有限公司 | 3TG-4QA | 800 | 800 | 0 | 0 | 0 | 0 | 0 | 0 | 配套功率≥4KW | 结构型式:双轮驱动式、外形尺寸:1760*690*1100、结构质量:126KG、主传动方式:三角皮带、离合器形式:涨紧轮式、驱动轮形式:胶轮、作业速度:≥1KM/H、配套动力型号:EY28D、标定功率:4.05KW、额定转速:1800R/MIN、燃油种类:汽油. | 2017 |  | 非通用类 | 4.05 | 否 | 山东省 | 2015TJ521 | 2019-12-31 | 于长强 | 0536-7599606
耕整地机械 | 耕地机械 | 田园管理机 | 功率4KW及以上田园管理机 | 田园管理机 | 潍坊圣川机械有限公司 | 3TG-4QC | 800 | 800 | 0 | 0 | 0 | 0 | 0 | 0 | 配套功率≥4KW | 结构型式:双轮驱动式、外形尺寸:1730*620*1020、结构质量:110KG、主传动方式:三角皮带、离合器形式:涨紧轮式、驱动轮形式:胶轮、作业速度:≥1KM/H、配套动力型号:EY28D、标定功率:4.05KW、额定转速:1800R/MIN、燃油种类:汽油. | 2017 |  | 非通用类 | 4.05 | 否 | 山东省 | 2015TJ523 | 2019-12-31 | 于长强 | 0536-7599606
耕整地机械 | 耕地机械 | 田园管理机 | 功率4KW及以上田园管理机 | 田园管理机 | 潍坊圣川机械有限公司 | 3TG-4QB | 800 | 800 | 0 | 0 | 0 | 0 | 0 | 0 | 配套功率≥4KW | 结构型式:双轮驱动式、外形尺寸:1760*690*1100、结构质量:121KG、主传动方式:三角皮带、离合器形式:涨紧轮式、驱动轮形式:胶轮、作业速度:≥1KM/H、配套动力型号:EY28D、标定功率:4.05KW、额定转速:1800R/MIN、燃油种类:汽油. | 2017 |  | 非通用类 | 4.05 | 否 | 山东省 | 2015TJ522 | 2019-12-31 | 于长强 | 0536-7599606
耕整地机械 | 耕地机械 | 田园管理机 | 功率4KW及以上田园管理机 | 田园管理机 | 盐城振禾农业装备有限公司 | 3TG-4Q | 800 | 800 | 0 | 0 | 0 | 0 | 0 | 0 | 配套功率≥4KW |  | 2017 |  | 非通用类 | 4.1 | 否 | 江苏省 |  |  | 成伟 | 0515-88730397
耕整地机械 | 耕地机械 | 田园管理机 | 功率4KW及以上田园管理机 | 田园管理机 | 福建文丰农业机械有限公司 | WF-3TG5.5DQ | 800 | 800 | 0 | 0 | 0 | 0 | 0 | 0 | 配套功率≥4KW | 标定功率:5.5KW；结构质量:90KG；外形尺寸:1600*600*1000(MM) | 2017 |  | 非通用类 | 5.5 | 否 | 福建省 | 渝2016031 | 2020-12-31 | 蔡璐玥 | 0596-7671651
耕整地机械 | 耕地机械 | 田园管理机 | 功率4KW及以上田园管理机 | 田园管理机 | 福建文丰农业机械有限公司 | WF-3TG5.5SQ | 800 | 800 | 0 | 0 | 0 | 0 | 0 | 0 | 配套功率≥4KW | 标定功率:5.5KW；结构质量:137KG；外形尺寸:1680*700*960(MM) | 2017 |  | 非通用类 | 5.5 | 否 | 福建省 | 渝2016030 | 2020-12-31 | 蔡璐玥 | 0596-7671651
耕整地机械 | 耕地机械 | 田园管理机 | 功率4KW及以上田园管理机 | 田园管理机 | 山东白龙机械有限公司 | 3TG-4Q | 800 | 800 | 0 | 0 | 0 | 0 | 0 | 0 | 配套功率≥4KW |  | 2017 |  | 非通用类 | 4.1 | 否 | 山东省 |  |  | 张永华 | 0539-7275699
耕整地机械 | 耕地机械 | 田园管理机 | 功率4KW以下田园管理机 | 田园管理机 | 四川鹏林机电设备制造有限责任公司 | 3TG-3.0 | 600 | 600 | 0 | 0 | 0 | 0 | 0 | 0 | 配套功率<4KW | 额定功率:4.0KW,额定转速:3600R/MIN, | 2017 |  | 非通用类 | 3 | 否 | 四川省 | 川 0 16504 | 2020-12-31 | 向晓丹 | 0816-2601317
耕整地机械 | 耕地机械 | 开沟机（器） | 开沟深度50CM以下配套轮式拖拉机开沟机 | 浅耕灭茬开沟机(复式作业机) | 上海松浦农机制造有限公司 | 1GK-230 | 1000 | 1000 | 0 | 0 | 0 | 0 | 0 | 0 | 配套轮式拖拉机；开沟深度<50CM | 1、功率:33.1-40.4；2、幅宽:230CM；3、旋耕刀型号:IIT195；4、旋耕机灭茬深度:2-5CM；5、作业速度:2-3KM/H. | 2017 |  | 非通用类 | 36.8 | 否 | 上海市 | 沪-2015-014 | 2020-12-31 | 张伯泉 | 021-57639061
耕整地机械 | 耕地机械 | 开沟机（器） | 开沟深度50CM以下配套轮式拖拉机开沟机 | 旋耕开沟机 | 河南豪丰机械制造有限公司 | 12KG-33(230) | 1000 | 1000 | 0 | 0 | 0 | 0 | 0 | 0 | 配套轮式拖拉机；开沟深度<50CM | 该产品的主要技术参数是:配套轮式拖拉机；开沟深度<50CM | 2017 |  | 非通用类 | 0 | 否 | 河南省 | 苏农机（2016）第（0290）号 | 2020-12-31 | 袁智勇 | 0374-5695167
耕整地机械 | 耕地机械 | 开沟机（器） | 开沟深度50CM以下配套轮式拖拉机开沟机 | 旋耕开沟机 | 河南豪丰机械制造有限公司 | 12KG-33(200) | 1000 | 1000 | 0 | 0 | 0 | 0 | 0 | 0 | 配套轮式拖拉机；开沟深度<50CM | 该产品的主要技术参数是:配套轮式拖拉机；开沟深度<50CM | 2017 |  | 非通用类 | 0 | 否 | 河南省 | 苏农机（2016）第（0289）号 | 2020-12-31 | 袁智勇 | 0374-5695167
耕整地机械 | 耕地机械 | 开沟机（器） | 开沟深度50CM以下配套轮式拖拉机开沟机 | 圆盘开沟机 | 淮安荣宇机械有限公司 | 1KJ-35 | 1000 | 1000 | 0 | 0 | 0 | 0 | 0 | 0 | 配套轮式拖拉机；开沟深度<50CM | 配套动力(KW):36~44；沟面宽度、沟底宽度(CM):上口:18~20,下口12~14；开沟深度(CM):30~35；沟底浮土厚度(CM):≤2；开沟后碎土率(%):≥55；外形尺寸(长×宽×高MM):1700×850×1300；连接方式:悬挂式；开沟刀型号及把数:开沟刀(旋耕机刀)12把、削壁刀6把；传动方式:中间齿轮传动；刀辊转速(R/MIN):175；结构质量(KG):280. | 2017 |  | 非通用类 | 0 | 否 | 江苏省 | 苏农机（2016）第（0332）号 | 2020-12-31 | 王敏 | 0517-82490098
耕整地机械 | 耕地机械 | 开沟机（器） | 开沟深度50CM以下配套轮式拖拉机开沟机 | 双圆盘开沟机 | 淮安荣宇机械有限公司 | 1KJ-35A | 1000 | 1000 | 0 | 0 | 0 | 0 | 0 | 0 | 配套轮式拖拉机；开沟深度<50CM | 配套动力(KW):36.75~55.13；动力输出轴转速(R/MIN):700~800；与拖拉机连接方式:标准后三点悬挂；传动方式:中间齿轮箱传动；开沟刀型号、数量:IT245/左右各8把；生产率(M/H):2000~3000；刀盘转速(R/MIN):170~195；外形尺寸(长×宽×高MM):1500×900×1400；整机质量(KG):305. | 2017 |  | 非通用类 | 0 | 否 | 江苏省 | 苏农机（2016）第（0333）号 | 2020-12-31 | 王敏 | 0517-82490098
耕整地机械 | 耕地机械 | 开沟机（器） | 开沟深度50CM以下配套轮式拖拉机开沟机 | 开沟机 | 江苏神农农业装备有限公司 | 1KJ-35 | 1000 | 1000 | 0 | 0 | 0 | 0 | 0 | 0 | 配套轮式拖拉机；开沟深度<50CM | 配套动力:36.8-55.2KW,传动形式:齿轮传动 | 2017 |  | 非通用类 | 0 | 否 | 江苏省 | 苏农机（2015）第（0081）号 | 2019-12-31 | 周健 | 0517-89891001
耕整地机械 | 耕地机械 | 开沟机（器） | 开沟深度50CM以下配套轮式拖拉机开沟机 | 开沟机 | 江苏神农农业装备有限公司 | 1KJ-35A | 1000 | 1000 | 0 | 0 | 0 | 0 | 0 | 0 | 配套轮式拖拉机；开沟深度<50CM | 配套动力:36.8-55.2KW,传动形式:齿轮传动 | 2017 |  | 非通用类 | 0 | 否 | 江苏省 | 苏农机（2015）第（0082）号 | 2019-12-31 | 周健 | 0517-89891001
耕整地机械 | 耕地机械 | 开沟机（器） | 开沟深度50CM以下配套轮式拖拉机开沟机 | 开沟旋耕复式作业机 | 江苏神农农业装备有限公司 | 1KG-230 | 1000 | 1000 | 0 | 0 | 0 | 0 | 0 | 0 | 配套轮式拖拉机；开沟深度<50CM | 作业幅宽:2.3M,配套动力:36.8-55.0KW, | 2017 |  | 非通用类 | 0 | 否 | 江苏省 | 苏农机（2015）第（0080）号 | 2019-12-31 | 周健 | 0517-89891001
耕整地机械 | 耕地机械 | 开沟机（器） | 开沟深度50CM以下配套轮式拖拉机开沟机 | 双圆盘开沟机 | 江苏亿科农业装备有限公司 | 1KJ-35A | 1000 | 1000 | 0 | 0 | 0 | 0 | 0 | 0 | 配套轮式拖拉机；开沟深度<50CM | 配套动力:47.8-62.5KW,开沟深度:30-35CM,型式:与拖拉机三点悬挂式. | 2017 |  | 非通用类 | 0 | 否 | 江苏省 | 苏农机（2015）第（0185）号 | 2019-12-30 | 王炳智 | 0514-86979183
耕整地机械 | 耕地机械 | 开沟机（器） | 开沟深度50CM以下配套轮式拖拉机开沟机 | 圆盘开沟机 | 连云港市连发机械有限公司 | 1KH-35A | 1000 | 1000 | 0 | 0 | 0 | 0 | 0 | 0 | 配套轮式拖拉机；开沟深度<50CM | 整机质量(KG):290；配套动力(KW)36.8~55.1；开沟机构:盘式；开沟深度(MM):300~350 | 2017 |  | 非通用类 | 0 | 否 | 江苏省 | 苏农机（2013）第（0063）号 | 2017-12-31 | 潘洋 | 0518-88859555
耕整地机械 | 耕地机械 | 开沟机（器） | 开沟深度50CM以下配套轮式拖拉机开沟机 | 开沟复式作业机 | 太仓市旋旺机械制造有限公司 | 1KG-230 | 1000 | 1000 | 0 | 0 | 0 | 0 | 0 | 0 | 配套轮式拖拉机；开沟深度<50CM | 配套功率:36.7-55.0KW；开沟深度:15-25CM；刀盘型式:单圆盘；开沟数:1条. | 2017 |  | 非通用类 | 36.8 | 否 | 江苏省 | 苏农机（2015）第（0037）号 | 2019-07-05 | 沈骏千 | 0512-53212689
耕整地机械 | 耕地机械 | 开沟机（器） | 开沟深度50CM以下配套轮式拖拉机开沟机 | 开沟机 | 潍坊昊田农业装备有限公司 | 1K-45 | 1000 | 1000 | 0 | 0 | 0 | 0 | 0 | 0 | 配套轮式拖拉机；开沟深度<50CM |  | 2017 |  | 非通用类 | 0 | 否 | 山东省 |  |  | 刘福成 | 0536-7513086
耕整地机械 | 耕地机械 | 开沟机（器） | 开沟深度50CM以下配套轮式拖拉机开沟机 | 开沟机 | 连云港市东堡旋耕机械有限公司 | 1KJ-35 | 1000 | 1000 | 0 | 0 | 0 | 0 | 0 | 0 | 配套轮式拖拉机；开沟深度<50CM | 基本配置:传动轴总成、三点悬挂架、齿轮箱总成、机架、刀盘总成、清沟器、散土罩、技术参数:1、配套动力KW36.8；2、沟深CM34；3、结构形式:单圆盘后置式；4、沟面宽度CM:20；；5、沟底宽度CM:12,6、开沟刀型号、数量:IT245,左右弯刀各6把、削壁刀各3把；7、开沟后碎土率%:≥55；8、抛土幅宽M:≥2.0；9、开沟速度M/H:2225；10、沟底浮土厚度CM:≤0.2；11、整机外形尺寸:(长*宽*高):1500×770×1400；12、整机质量(KG)290 | 2017 |  | 非通用类 | 0 | 否 | 江苏省 | 苏农机（2013）第（0064）号 | 2017-12-31 | 侍海元 | 0518-88801106
耕整地机械 | 耕地机械 | 开沟机（器） | 开沟深度50CM以下配套轮式拖拉机开沟机 | 开沟机 | 连云港市东堡旋耕机械有限公司 | 1KH-35(A) | 1000 | 1000 | 0 | 0 | 0 | 0 | 0 | 0 | 配套轮式拖拉机；开沟深度<50CM | 基本配置:传动轴总成、三点悬挂架、中间齿轮箱总成、机架、刀盘总成、清沟器、罩壳、技术参数:1、配套动力KW36；2、沟深CM30-35；3、机器置式:后置式；4、沟面宽度、沟底宽度CM:上口35-40；下口12-14；5、刀轴转速(R/MIN)228；6、开沟刀型号、数量:专用刀16把；7、开沟后碎土率%:≥55；8、抛土幅宽M:≥2.5；9、开沟速度M/H:2100-3500；10、沟底浮土厚度CM:≤2；11、整机外形尺寸:(长*宽*高):1100×850×1300；12、整机质量(KG)290；13.传动方式:中间齿轮传动 | 2017 |  | 非通用类 | 0 | 否 | 江苏省 | 苏农机（2014）第（0087）号 | 2018-09-25 | 侍海元 | 0518-88801106
耕整地机械 | 耕地机械 | 开沟机（器） | 开沟深度50CM以下配套轮式拖拉机开沟机 | 单圆盘开沟机 | 安徽宏翔农业机械有限公司 | 1KJ-35 | 1000 | 1000 | 0 | 0 | 0 | 0 | 0 | 0 | 配套轮式拖拉机；开沟深度<50CM |  | 2017 |  | 非通用类 | 0 | 否 | 安徽省 |  |  |  | -
耕整地机械 | 耕地机械 | 开沟机（器） | 开沟深度50CM以下配套轮式拖拉机开沟机 | 开沟机 | 江苏清淮机械有限公司 | 1KJ-35 | 1000 | 1000 | 0 | 0 | 0 | 0 | 0 | 0 | 配套轮式拖拉机；开沟深度<50CM | 与轮式拖拉机配套使用；沟深(CM):30-40；结构型式:单圆盘；沟面宽度(CM):18-20；沟底宽度(CM):10-12；配套动力(KW):36.75-55.13；动力输出轴转速(R/M):700-800；开沟效率(M/H):2000-3000；整机质量(KG):290；外形尺寸(长×宽×高)(MM):1500×770×1400；与拖拉机联接方式:标准后三点悬挂；刀盘直径(MM):1100；刀片数量:开沟刀左右各6把,削壁刀左右各3把. | 2017 |  | 非通用类 | 0 | 否 | 江苏省 |  |  | 张顺国 | 0517-89866269
耕整地机械 | 耕地机械 | 开沟机（器） | 开沟深度50CM以下配套轮式拖拉机开沟机 | 开沟旋耕复式作业机 | 江苏清淮机械有限公司 | 1KG-230 | 1000 | 1000 | 0 | 0 | 0 | 0 | 0 | 0 | 配套轮式拖拉机；开沟深度<50CM | 配套轮式拖拉机使用；沟深(CM):17；沟面宽度(CM):20±1.5；沟底宽度(CM):11±1.5；配套动力(KW):36.7-55.0；整机质量(KG):450；外形尺寸(长×宽×高)(MM):2500×1200×1350 | 2017 |  | 非通用类 | 0 | 否 | 江苏省 | 苏农机（2015）第（0146）号 | 2019-12-30 | 张顺国 | 0517-89866269
耕整地机械 | 耕地机械 | 开沟机（器） | 开沟深度50CM以下配套轮式拖拉机开沟机 | 双圆盘开沟机 | 江苏清淮机械有限公司 | 1KJ-35A | 1000 | 1000 | 0 | 0 | 0 | 0 | 0 | 0 | 配套轮式拖拉机；开沟深度<50CM | 与轮式拖拉机配套使用；沟深(CM):27-44；结构型式:双圆盘；沟面宽度(CM):28.5-36.5；沟底宽度(CM):10.5-15.5；配套动力(KW):36.75-55.13；动力输出轴转速(R/MIN):700-800；开沟效率(M/H):2000-3000；整机质量(KG):305；外形尺寸(长×宽×高)(MM):1520×840×1370；与拖拉机联接方式:标准三点悬挂；刀片型号:IT245；开沟刀数量:16把；传动方式:中间齿轮传动 | 2017 |  | 非通用类 | 0 | 否 | 江苏省 | 苏农机（2014）第（0061）号 | 2018-08-19 | 张顺国 | 0517-89866269
耕整地机械 | 耕地机械 | 开沟机（器） | 开沟深度50CM以下配套轮式拖拉机开沟机 | 圆盘开沟机 | 连云港市锐远农业装备科技有限公司 | 1K-35 | 1000 | 1000 | 0 | 0 | 0 | 0 | 0 | 0 | 配套轮式拖拉机；开沟深度<50CM | 开沟深度:34CM,配套动力:36KW轮式拖拉机,机具重量:290KG,外形尺寸(长×宽×高)(MM):1600×850×1300. | 2017 |  | 非通用类 | 0 | 否 | 江苏省 | 苏农机（2016）第（0227）号 | 2020-12-31 | 李辉 | 0518-88282966
耕整地机械 | 耕地机械 | 开沟机（器） | 开沟深度50CM以下配套轮式拖拉机开沟机 | 开沟机 | 江苏正大永达科技有限公司 | 1KJ-35 | 1000 | 1000 | 0 | 0 | 0 | 0 | 0 | 0 | 配套轮式拖拉机；开沟深度<50CM | 悬挂方式:标准三点悬挂,开沟深度31CM. | 2017 |  | 非通用类 | 0 | 否 | 江苏省 | 苏农机（2013）第（0040）号 | 2017-12-31 | 杨国春 | 0515-88877988
耕整地机械 | 耕地机械 | 开沟机（器） | 开沟深度50CM以下配套轮式拖拉机开沟机 | 圆盘开沟机 | 太仓市旋威农机有限公司 | 1KJ-35 | 1000 | 1000 | 0 | 0 | 0 | 0 | 0 | 0 | 配套轮式拖拉机；开沟深度<50CM | 配套拖拉机:轮式开沟深度:25-35CM机具重量:290KG配套动力:36.7-58.8KW. | 2017 |  | 非通用类 | 36.7 | 否 | 江苏省 | 苏农机（2015）第（0156）号 | 2019-12-30 | 浦雪康 | 0512-53217686
耕整地机械 | 耕地机械 | 开沟机（器） | 开沟深度50CM以下配套轮式拖拉机开沟机 | 开沟复式作业机 | 太仓市旋威农机有限公司 | 1KG-230 | 1000 | 1000 | 0 | 0 | 0 | 0 | 0 | 0 | 配套轮式拖拉机；开沟深度<50CM | 配套拖拉机:轮式开沟深度:18-24CM机具重量:450KG配套动力:40.4-66.1KW. | 2017 |  | 非通用类 | 51.45 | 否 | 江苏省 | 苏农机（2016）第（0219）号 | 2020-12-31 | 浦雪康 | 0512-53217686
耕整地机械 | 耕地机械 | 开沟机（器） | 开沟深度50CM以下配套轮式拖拉机开沟机 | 开沟复式作业机 | 太仓市项氏农机有限公司 | 1KG-230 | 1000 | 1000 | 0 | 0 | 0 | 0 | 0 | 0 | 配套轮式拖拉机；开沟深度<50CM | 与大中拖配套开沟机耕深:18-25CM开沟形式:单圆盘整机质量:450KG. | 2017 |  | 非通用类 | 36.5 | 否 | 江苏省 | 苏农机（2016）第（0226）号 | 2020-12-31 | 项文忠 | 0512-53250971
耕整地机械 | 耕地机械 | 开沟机（器） | 开沟深度50CM以下配套轮式拖拉机开沟机 | 双圆盘开沟机 | 江苏威迪农业装备科技股份有限公司 | 1KH-35 | 1000 | 1000 | 0 | 0 | 0 | 0 | 0 | 0 | 配套轮式拖拉机；开沟深度<50CM | 配套动力:36.75-73.5KW,沟深:28-35CM,上口宽:30-35CM沟底宽:14CM,外形尺寸(长*宽*高):1100*850*1300MM,结构重量:370KG,刀片犁刀数:16把 | 2017 |  | 非通用类 | 0 | 否 | 江苏省 | 苏农机（2015）第（0150）号 | 2019-12-30 | 祁华 | 0518-88803666
耕整地机械 | 耕地机械 | 开沟机（器） | 开沟深度50CM以下配套轮式拖拉机开沟机 | 单圆盘开沟机 | 江苏威迪农业装备科技股份有限公司 | 1K-35 | 1000 | 1000 | 0 | 0 | 0 | 0 | 0 | 0 | 配套轮式拖拉机；开沟深度<50CM |  | 2017 |  | 非通用类 | 47.8 | 否 | 江苏省 |  |  | 祁华 | 0518-88803666
耕整地机械 | 耕地机械 | 开沟机（器） | 开沟深度50CM以下配套轮式拖拉机开沟机 | 浅耕灭茬开沟机(复式作业机) | 上海金杯农机制造有限公司 | 1GK-230 | 1000 | 1000 | 0 | 0 | 0 | 0 | 0 | 0 | 配套轮式拖拉机；开沟深度<50CM | 1、结构质量(KG):450,2、幅宽(MM):2330,3、耕深(CM):3.6,4、圆盘直径(MM):400,5、圆盘宽度(MM):250,6、开沟深度(CM):19,7、配套动力(KW):40.425,8、与拖拉机的联接方式:三点悬挂 | 2017 |  | 非通用类 | 0 | 否 | 上海市 | 沪2016-020 | 2020-12-31 | 沈余龙 | 021-57625583
耕整地机械 | 耕地机械 | 开沟机（器） | 开沟深度50CM以下配套轮式拖拉机开沟机 | 双圆盘开沟机 | 江苏银华春翔机械制造有限公司 | 1KS-35 | 1000 | 1000 | 0 | 0 | 0 | 0 | 0 | 0 | 配套轮式拖拉机；开沟深度<50CM |  | 2017 |  | 非通用类 | 0 | 否 | 江苏省 |  |  | 朱宝军 | 0518-88812894
耕整地机械 | 耕地机械 | 开沟机（器） | 开沟深度50CM以下配套轮式拖拉机开沟机 | 双圆盘开沟机 | 上海浦东张桥农机有限公司 | 1KH-35D | 1000 | 1000 | 0 | 0 | 0 | 0 | 0 | 0 | 配套轮式拖拉机；开沟深度<50CM | 配套动力:51.5-58.8(KW)整机重量:370(KG)外形尺寸:1500×830×1300(MM)沟形:梯形沟面宽:300-400(MM)沟底宽:≥150(MM)沟深:320-370(MM)生产率:2500-400(M/H) | 2017 |  | 非通用类 | 0 | 否 | 上海市 | 沪 2016-024 | 2020-12-31 | 龚其禄 | 021-58346717
耕整地机械 | 耕地机械 | 开沟机（器） | 开沟深度50CM以下配套轮式拖拉机开沟机 | 单圆盘开沟机 | 上海浦东张桥农机有限公司 | 1KJ-35 | 1000 | 1000 | 0 | 0 | 0 | 0 | 0 | 0 | 配套轮式拖拉机；开沟深度<50CM | 配套动力:35.5(KW)整机重量:280(KG)外形尺寸:1500×770×1400(MM)沟形:梯形沟面宽:120-200(MM)沟底宽:120(MM)沟深:300-400(MM)生产率:2000-3400(M/H) | 2017 |  | 非通用类 | 0 | 否 | 上海市 | 沪 2015-001 | 2019-12-31 | 龚其禄 | 021-58346717
耕整地机械 | 耕地机械 | 开沟机（器） | 开沟深度50CM以下配套轮式拖拉机开沟机 | 双圆盘开沟机 | 上海浦东张桥农机有限公司 | 1KH-35 | 1000 | 1000 | 0 | 0 | 0 | 0 | 0 | 0 | 配套轮式拖拉机；开沟深度<50CM | 配套动力:35.5(KW)整机重量:300(KG)外形尺寸:1370×850×1300(MM)沟形:梯形沟面宽:300-400(MM)沟底宽:120-140(MM)沟深:300-350(MM)生产率:2100-3500(M/H) | 2017 |  | 非通用类 | 0 | 否 | 上海市 | 沪 2015-002 | 2019-12-31 | 龚其禄 | 021-58346717
耕整地机械 | 耕地机械 | 开沟机（器） | 开沟深度50CM及以上配套轮式拖拉机开沟机 | 开沟机 | 潍坊森海机械制造有限公司 | 1KS-255C | 2000 | 2000 | 0 | 0 | 0 | 0 | 0 | 0 | 配套轮式拖拉机；开沟深度≥50CM | 配套动力(KW):29.4-40.4轮式拖拉机；外形尺寸(长×宽×高)(MM):1850×2150×1500；结构质量(KG):496；开沟深度(CM):≥55；沟面宽度:20-36CM；沟底宽度:20-36CM；刀盘回转直径(CM):120；开沟刀数量(把):32；作业速度(M/H):≥300 | 2017 |  | 非通用类 | 0 | 否 | 山东省 | 2014TJ343 | 2018-09-24 | 边建议 | 0536-8326386
耕整地机械 | 耕地机械 | 开沟机（器） | 开沟深度50CM及以上配套轮式拖拉机开沟机 | 开沟机 | 潍坊森海机械制造有限公司 | 1KS-255A | 2000 | 2000 | 0 | 0 | 0 | 0 | 0 | 0 | 配套轮式拖拉机；开沟深度≥50CM | 配套动力(KW):40.4-47.8轮式拖拉机；外形尺寸(长×宽×高)(MM):2000×2900×1600；结构质量(KG):630；开沟深度(CM):≥55；沟面宽度:20-36CM；沟底宽度:20-36CM；刀盘回转直径(CM):120；开沟刀数量(把):32；作业速度(M/H):≥300 | 2017 |  | 非通用类 | 0 | 否 | 山东省 | 2014TJ345 | 2018-09-24 | 边建议 | 0536-8326386
耕整地机械 | 耕地机械 | 开沟机（器） | 开沟深度50CM及以上配套轮式拖拉机开沟机 | 开沟机 | 潍坊森海机械制造有限公司 | 1KS-155 | 2000 | 2000 | 0 | 0 | 0 | 0 | 0 | 0 | 配套轮式拖拉机；开沟深度≥50CM | 配套动力(KW):29.4-40.4轮式拖拉机；外形尺寸(长×宽×高)(MM):1600×1600×1550；结构质量(KG):480；开沟深度:≥55CM；沟面宽度:20-36CM；沟底宽度:20-36CM；刀盘回转直径(CM):120；开沟刀数量(把):16；作业速度:(M/H):≥300. | 2017 |  | 非通用类 | 0 | 否 | 山东省 | 2014TJ344 | 2018-09-24 | 边建议 | 0536-8326386
耕整地机械 | 耕地机械 | 深松机 | 3铲及以下深松机 | 深松机 | 馆陶县飞翔机械装备制造有限公司 | 1SSL-120 | 1100 | 1100 | 0 | 0 | 0 | 0 | 0 | 0 | 深松部件3个及以下 | 框架1个、犁体3组、外形尺寸(长×宽×高):2950×1520×1400MM、结构质量:426KG、配套动力:100.0-120.0KW、深松铲结构形式:凿式、工作铲数:3个、工作幅宽:1200MM、铲间距:400MM、深松深度:250-350MM、作业速度:3-6KM/H | 2017 |  | 通用类 | 120 | 否 | 河北省 | 2015T—095 | 2019-12-31 | 宁思锦 | 0310-2730899
耕整地机械 | 耕地机械 | 深松机 | 4—5铲深松机 | 深松机 | 馆陶县飞翔机械装备制造有限公司 | 1SS-280 | 1900 | 1900 | 0 | 0 | 0 | 0 | 0 | 0 | 深松部件4-5个 | 框架1个、犁体5组、犁轮:2个、外形尺寸(长×宽×高):2200×2360×1280MM、结构质量:292KG、配套动力:66.2-80.9KW、深松铲结构形式:凿式、工作铲数:5个、工作幅宽:2800MM、铲间距:560MM、深松深度:250-350MM、作业速度:3-6KM/H | 2017 |  | 通用类 | 80.9 | 否 | 河北省 | 2015T—094（续） | 2019-12-31 | 宁思锦 | 0310-2730899
耕整地机械 | 耕地机械 | 深松机 | 4—5铲深松机 | 深松浅翻机 | 馆陶县飞翔机械装备制造有限公司 | 1SL-160 | 1900 | 1900 | 0 | 0 | 0 | 0 | 0 | 0 | 深松部件4-5个 |  | 2017 |  | 通用类 | 0 | 否 | 河北省 |  |  | 宁思锦 | 0310-2730899
耕整地机械 | 耕地机械 | 深松机 | 4—5铲深松机 | 深松浅翻机 | 馆陶县飞翔机械装备制造有限公司 | 1SL-200 | 1900 | 1900 | 0 | 0 | 0 | 0 | 0 | 0 | 深松部件4-5个 |  | 2017 |  | 通用类 | 0 | 否 | 河北省 |  |  | 宁思锦 | 0310-2730899
耕整地机械 | 耕地机械 | 深松机 | 4—5铲深松机 | 翻转深松浅翻机 | 馆陶县飞翔机械装备制造有限公司 | 1SLF-160 | 1900 | 1900 | 0 | 0 | 0 | 0 | 0 | 0 | 深松部件4-5个 |  | 2017 |  | 通用类 | 0 | 否 | 河北省 |  |  | 宁思锦 | 0310-2730899
耕整地机械 | 耕地机械 | 深松机 | 4—5铲深松机 | 翻转深松浅翻机 | 馆陶县飞翔机械装备制造有限公司 | 1SLF-200 | 1900 | 1900 | 0 | 0 | 0 | 0 | 0 | 0 | 深松部件4-5个 |  | 2017 |  | 通用类 | 0 | 否 | 河北省 |  |  | 宁思锦 | 0310-2730899
耕整地机械 | 耕地机械 | 深松机 | 4—5铲深松机 | 深松整地联合作业机 | 馆陶县飞翔机械装备制造有限公司 | 1SZL-200 | 1900 | 1900 | 0 | 0 | 0 | 0 | 0 | 0 | 深松部件4-5个 |  | 2017 |  | 通用类 | 0 | 否 | 河北省 |  |  | 宁思锦 | 0310-2730899
耕整地机械 | 耕地机械 | 深松机 | 4—5铲深松机 | 深松整地联合作业机 | 连云港市锐远农业装备科技有限公司 | 1SZL-200 | 1900 | 1900 | 0 | 0 | 0 | 0 | 0 | 0 | 深松部件4-5个 | 归档参数:深松部件4个.配置参数:外形尺寸(长×宽×高)(MM):2296×1380×1352；整机质量:750KG；配套拖拉机动力:73.5~88.2KW；整地机构型式:框架式旋耕机；深松铲机构型式:单柱、凿形铲带翼；深松铲数量:4个；工作幅宽:200CM；铲间距:50CM；深松深度:25~40CM；作业小时生产率:0.20~0.60HM2/H. | 2017 |  | 通用类 | 0 | 否 | 江苏省 | 苏农机（2017）第（0107）号 | 2021-12-31 | 李辉 | 0518-88282966
耕整地机械 | 耕地机械 | 深松机 | 4—5铲深松机 | 深松整地联合作业机 | 连云港市锐远农业装备科技有限公司 | 1SZL-180 | 1900 | 1900 | 0 | 0 | 0 | 0 | 0 | 0 | 深松部件4-5个 | 归档参数:深松部件4个.配置参数:外形尺寸(长×宽×高)(MM):2056×1380×1352；整机质量:720KG；配套拖拉机动力:69.8~73.5KW；整地机构型式:框架式旋耕机；深松铲机构型式:单柱、凿形铲带翼；深松铲数量:4个；工作幅宽:180CM；铲间距:45CM；深松深度:25~40CM；作业小时生产率:0.20~0.60HM2/H. | 2017 |  | 通用类 | 0 | 否 | 江苏省 | 苏农机（2017）第（0106）号 | 2021-12-31 | 李辉 | 0518-88282966
耕整地机械 | 耕地机械 | 深松机 | 4—5铲深松机 | 深松整地联合作业机 | 河北耕耘农业机械制造有限公司 | 1SZL-200 | 1900 | 1900 | 0 | 0 | 0 | 0 | 0 | 0 | 深松部件4-5个 | 数量:4个；外形尺寸(MM):1200*2330*1170,结构质量(KG):500,配套动力(KW):73.5~88.2,整地机构型式:旋耕；结构形式:铲式,双翼深松铲；工作幅宽(CM):200；铲间距(CM):50~70；传动机构型式:中间齿轮传动；深松(CM):≥25；整地(CM):12~16；作业速度(KM/H):2~5；作业小时生产率(HM2/H):0.4~0.8 | 2017 |  | 通用类 | 73.5 | 否 | 河北省 | 2015T-019（续） | 2019-12-31 | 赵冬梅 | 0319-5668818
耕整地机械 | 耕地机械 | 深松机 | 4—5铲深松机 | 深松整地联合作业机 | 河北耕耘农业机械制造有限公司 | 1SZL-250 | 1900 | 1900 | 0 | 0 | 0 | 0 | 0 | 0 | 深松部件4-5个 | 数量:4个；外形尺寸(MM):1200*2750*1170,结构质量(KG):581,配套动力(KW):88.2~99.2；整地机构型式:旋耕；结构形式:铲式,双翼深松铲；工作幅宽(CM):250；铲间距(CM):50~70；传动机构型式:中间齿轮传动；深松(CM):≥25；整地(CM):12~16；作业速度(KM/H):2~5；作业小时生产率(HM2/H):0.5~1.0 | 2017 |  | 通用类 | 88.2 | 否 | 河北省 | 2015T-017 | 2019-12-31 | 赵冬梅 | 0319-5668818
耕整地机械 | 耕地机械 | 深松机 | 4—5铲深松机 | 深松整地联合作业机 | 河北耕耘农业机械制造有限公司 | 1SZL-230 | 1900 | 1900 | 0 | 0 | 0 | 0 | 0 | 0 | 深松部件4-5个 | 数量:4个；外形尺寸(MM):1200*2550*1170,结构质量(KG):556,配套动力(KW):80.9~95.6；整地机构型式:旋耕；结构形式:铲式,双翼深松铲；工作幅宽(CM):230；铲间距(CM):50~70；传动机构型式:中间齿轮传动；深松(CM):≥25；整地(CM):12~16；作业速度(KM/H):2~5；作业小时生产率(HM2/H):0.5~0.9 | 2017 |  | 通用类 | 80.9 | 否 | 河北省 | 2015T-018 | 2019-12-31 | 赵冬梅 | 0319-5668818
耕整地机械 | 耕地机械 | 深松机 | 4—5铲深松机 | 深松整地联合作业机 | 江苏清淮机械有限公司 | 1SZL-200 | 1900 | 1900 | 0 | 0 | 0 | 0 | 0 | 0 | 深松部件4-5个 | 单轴；工作幅宽(MM):2000；深松铲数量4个；配套功率(KW):69.9-73.5；深松铲结构型式为单柱、凿形铲带翼；耕深整地(MM):≥80；耕深深松(MM):≥250；结构质量(KG):815；外形尺寸(长×宽×高)(MM):1750×2270×1160 | 2017 |  | 通用类 | 0 | 否 | 江苏省 | 苏农机（2015）第（0149）号 | 2019-12-30 | 张顺国 | 0517-89866269
耕整地机械 | 耕地机械 | 深松机 | 4—5铲深松机 | 深松整地联合作业机 | 江苏清淮机械有限公司 | 1SZL-230 | 1900 | 1900 | 0 | 0 | 0 | 0 | 0 | 0 | 深松部件4-5个 | 配套功率(KW):73.53-88.24.工作幅宽(CM):230.深松铲结构型式:单柱、凿形铲带翼.深松铲数量:5个.铲间距(CM):40-50可调.传动结构型式:中间齿轮传动.结构质量(KG):880.外形尺寸(长×宽×高)(MM):1750×2586×1160. | 2017 |  | 通用类 | 0 | 否 | 江苏省 |  |  | 张顺国 | 0517-89866269
耕整地机械 | 耕地机械 | 深松机 | 4—5铲深松机 | 深松机 | 江苏清淮机械有限公司 | 1S-180 | 1900 | 1900 | 0 | 0 | 0 | 0 | 0 | 0 | 深松部件4-5个 | 深松铲数量4个；工作幅宽(CM):180；配套动力(KW):66.2-88.2；深松铲结构型式为单柱、凿形铲带翼；深松深度(MM):≥300.结构质量(KG):320；外形尺寸(长×宽×高)(MM):1500×1800×1160 | 2017 |  | 通用类 | 0 | 否 | 江苏省 | 苏农机（2015）第（0148）号 | 2019-12-30 | 张顺国 | 0517-89866269
耕整地机械 | 耕地机械 | 深松机 | 4—5铲深松机 | 振动深松机 | 黑龙江德沃科技开发有限公司 | 1SZL-570 | 1900 | 1900 | 0 | 0 | 0 | 0 | 0 | 0 | 深松部件4-5个 |  | 2017 |  | 通用类 | 88.2 | 否 | 黑龙江省 |  |  |  | -
耕整地机械 | 耕地机械 | 深松机 | 4—5铲深松机 | 深松机 | 商丘市豫华机引农机具有限责任公司 | 1S-220 | 1900 | 1900 | 0 | 0 | 0 | 0 | 0 | 0 | 深松部件4-5个 | 配套动力:>58KW；规格型号:1S-220；幅宽:2200MM；外形尺寸(长*宽*高):1220*2370*1170MM；结构质量:218KG；工作铲数4个；产间距550MM(可调)；小时工作率:0.4~0.7HM2/H；深松深度:250~350MM；作业速度:2~4KM/H | 2017 |  | 通用类 | 0 | 否 | 河南省 |  |  | 王凯 | 0370-3678981
耕整地机械 | 耕地机械 | 深松机 | 4—5铲深松机 | 深松机 | 商丘市豫华机引农机具有限责任公司 | 1S-235 | 1900 | 1900 | 0 | 0 | 0 | 0 | 0 | 0 | 深松部件4-5个 | 配套动力:>58KW；规格型号:1S-235；幅宽:2350MM；外形尺寸(长*宽*高):1220*2370*1170MM；结构质量:232KG；工作铲数5个；产间距450MM(可调)；小时工作率:0.4~0.7HM2/H；深松深度:250~350MM；作业速度:2~4KM/H | 2017 |  | 通用类 | 0 | 否 | 河南省 |  |  | 王凯 | 0370-3678981
耕整地机械 | 耕地机械 | 深松机 | 4—5铲深松机 | 深松机 | 河北沃田机械制造有限公司 | 1S-140型 | 1900 | 1900 | 0 | 0 | 0 | 0 | 0 | 0 | 深松部件4-5个 | 深松部件:4个作业尺寸(长X宽X高CM):319X170X131整机质量(KG):510配套动力(KW):66.2工作铲数(个):4工作幅宽(CM):140铲间距(CM):35单铲幅宽(CM):31.5深松深度(CM):34.4 | 2017 |  | 通用类 | 66.2 | 否 | 河北省 | 冀2016T-316 | 2020-12-31 | 陈飞 | 0312-6488888
耕整地机械 | 耕地机械 | 深松机 | 4—5铲深松机 | 土壤深松机 | 商丘市金黄河农机有限公司 | 1S-240 | 1900 | 1900 | 0 | 0 | 0 | 0 | 0 | 0 | 深松部件4-5个 |  | 2017 |  | 通用类 | 0 | 否 | 河南省 |  |  |  | -
耕整地机械 | 耕地机械 | 深松机 | 4—5铲深松机 | 深松整地联合作业机 | 安徽赛威机械有限公司 | 1SZL-200 | 1900 | 1900 | 0 | 0 | 0 | 0 | 0 | 0 | 深松部件4-5个 | 外形尺寸(长×宽×高)MM:2375×1100×1115；结构质量:475KG | 2017 |  | 通用类 | 60 | 否 | 安徽省 | 2016TJ175 | 2020-12-31 | 章俊姣 | 0566-2417720
耕整地机械 | 耕地机械 | 深松机 | 4—5铲深松机 | 深松整地联合作业机 | 河北神耕机械有限公司 | 1SZL-200 | 1900 | 1900 | 0 | 0 | 0 | 0 | 0 | 0 | 深松部件4-5个 | 型号:1SZL-200外形尺寸(长X宽X高):1140X2490X1345MM整机质量(含变速机构):665KG配套动力:88.2~110.3KW整地机构型式:旋耕深松铲结构型式:翼式工作铲数:4个工作幅宽:200CM铲间距:50~60(定制)CM传动机构型式:中间齿轮传动耕深:深松25~30CM整地8~13CM作业速度:2~3.5KM/H作业小时生产率:0.33~0.60HM2/H | 2017 |  | 通用类 | 0 | 否 | 河北省 | 部20152448 | 2019-12-31 | 李游 | 0317-4283333
耕整地机械 | 耕地机械 | 深松机 | 4—5铲深松机 | 深松整地联合作业机 | 河北神耕机械有限公司 | 1SZL-230 | 1900 | 1900 | 0 | 0 | 0 | 0 | 0 | 0 | 深松部件4-5个 | 型号:1SZL-230外形尺寸(长X宽X高):1125X2720X1350MM整机质量(含变速机构):708KG配套动力:95.6~117.6KW整地机构型式:旋耕深松铲结构型式:翼式工作铲数:5个工作幅宽:230CM铲间距:45~55(定制)CM传动机构型式:中间齿轮传动耕深:深松25~30CM整地8~13CM作业速度:2~3.5KM/H作业小时生产率:0.39~0.70HM2/H | 2017 |  | 通用类 | 0 | 否 | 河北省 | 部20152449 | 2019-12-31 | 李游 | 0317-4283333
耕整地机械 | 耕地机械 | 深松机 | 4—5铲深松机 | 深松整地联合作业机 | 常州常旋机械有限公司 | 1SZL-200 | 1900 | 1900 | 0 | 0 | 0 | 0 | 0 | 0 | 深松部件4-5个 |  | 2017 |  | 通用类 | 0 | 否 | 江苏省 |  |  | 汤晓明 | 0519-85962088
耕整地机械 | 耕地机械 | 深松机 | 4—5铲深松机 | 深松机 | 普劳恩德河北农业机械有限公司 | 1SS-220 | 1900 | 1900 | 0 | 0 | 0 | 0 | 0 | 0 | 深松部件4-5个 | 深松铲个数:4个；深松铲机构形式:全方位弧面铲；工作幅宽:2200MM；配套动力:73.5~88.2KW；结构质量:1115KG；外形尺寸(长×宽×高):2100×2540×1400MM；深松深度:25~35CM. | 2017 |  | 通用类 | 0 | 否 | 河北省 | TJ-2016T-51 | 2020-12-31 | 李晓辉 | 0319-5668106
耕整地机械 | 耕地机械 | 深松机 | 4—5铲深松机 | 深松整地联合作业机 | 普劳恩德河北农业机械有限公司 | 1SZL-220 | 1900 | 1900 | 0 | 0 | 0 | 0 | 0 | 0 | 深松部件4-5个 | 深松铲个数:4个；深松铲机构形式:全方位弧面铲；工作幅宽:2200MM；配套动力:88.2~95.6KW；结构质量:1375KG；外形尺寸(长×宽×高):2420×2540×1400MM；深松深度:25~35CM. | 2017 |  | 通用类 | 0 | 否 | 河北省 | TJ-2016T-49 | 2020-12-31 | 李晓辉 | 0319-5668106
耕整地机械 | 耕地机械 | 深松机 | 4—5铲深松机 | 深松机 | 新疆牧神机械有限责任公司 | 1S-300 | 1900 | 1900 | 0 | 0 | 0 | 0 | 0 | 0 | 深松部件4-5个 | 外形尺寸(长*宽*高)MM:2490*3040*1480；配套动力KW:120-145；工作幅宽MM:3013；结构形式:悬挂式；整机质量KG:920；耕深范围MM:388；运输间隙MM:330；深松铲数量:5组；深松铲型式:双翼形； | 2017 |  | 通用类 | 0 | 否 | 新疆维吾尔自治区 | 新2014073 | 2018-12-31 | 李书臣 | 0991-3733310
耕整地机械 | 耕地机械 | 深松机 | 4—5铲深松机 | 深松机 | 江苏银华春翔机械制造有限公司 | 1S-5 | 1900 | 1900 | 0 | 0 | 0 | 0 | 0 | 0 | 深松部件4-5个 | 深松部件(铲)数量:5个；配套动力(KW):58.8-73.5；工作幅宽(MM):2300；单铲幅宽(MM):40；铲间距(MM):400-500可调；深松深度(MM):200-400；作业速度(KM/H):4-7；生产率(HM2/H):0.6-0.8； | 2017 |  | 通用类 | 73.5 | 否 | 江苏省 | 苏农机（2014）第（0128）号 | 2018-09-28 | 朱宝军 | 0518-88812894
耕整地机械 | 耕地机械 | 深松机 | 4—5铲深松机 | 深松机 | 河北双天机械制造有限公司 | 1S-250A1 | 1900 | 1900 | 0 | 0 | 0 | 0 | 0 | 0 | 深松部件4-5个 | 作业幅宽250(CM)、配套动力:88.2-102.9KW、松土铲数量:5个、铲间距:57CM、结构重量:1150KG、 | 2017 |  | 通用类 | 88.2 | 否 | 河北省 | 2015T-087（续） | 2019-12-31 | 鲁志辉 | 0312-2564051
耕整地机械 | 耕地机械 | 深松机 | 4—5铲深松机 | 深松机 | 河北双天机械制造有限公司 | 1S-200 | 1900 | 1900 | 0 | 0 | 0 | 0 | 0 | 0 | 深松部件4-5个 | 作业幅宽200(CM)、配套动力:70-80.8KW、松土铲数量:4个、铲间距:48CM、结构重量:520KG、 | 2017 |  | 通用类 | 70 | 否 | 河北省 | 2015T-086（续） | 2019-12-31 | 鲁志辉 | 0312-2564051
耕整地机械 | 耕地机械 | 深松机 | 4—5铲深松机 | 深松机 | 河北双天机械制造有限公司 | 1S-200A1 | 1900 | 1900 | 0 | 0 | 0 | 0 | 0 | 0 | 深松部件4-5个 | 作业幅宽200(CM)、配套动力:73.5-88.2KW、松土铲数量:5个、铲间距:44CM、结构重量:930KG | 2017 |  | 通用类 | 73.5 | 否 | 河北省 | 2015T-085（续） | 2019-12-31 | 鲁志辉 | 0312-2564051
耕整地机械 | 耕地机械 | 深松机 | 4—5铲深松机 | 深松整地联合作业机 | 河北双天机械制造有限公司 | 1SZL-200 | 1900 | 1900 | 0 | 0 | 0 | 0 | 0 | 0 | 深松部件4-5个 | 作业幅宽:200(CM)；配套动力:69.9-88.2KW、刀片数量:60(左右各半)、深松铲数:5个、铲间距:440MM、生产效率:1-1.67HM2/H、规格尺寸:2650×2390×1300MM、结构重量1230KG、 | 2017 |  | 通用类 | 69.9 | 否 | 河北省 | 2014T-101（续） | 2018-09-21 | 鲁志辉 | 0312-2564051
耕整地机械 | 耕地机械 | 深松机 | 4—5铲深松机 | 深松整地联合作业机 | 河北双天机械制造有限公司 | 1SZL-250 | 1900 | 1900 | 0 | 0 | 0 | 0 | 0 | 0 | 深松部件4-5个 | 作业幅宽:250(CM)；配套动力:73.5-103KW、刀片数量:68(左右各半)、深松铲数:5个、铲间距:570MM、生产效率:1.2-2.07HM2/H、规格尺寸:2650×2820×1300MM、结构重量1450KG、 | 2017 |  | 通用类 | 73.5 | 否 | 河北省 | 2014T-102（续） | 2018-09-21 | 鲁志辉 | 0312-2564051
耕整地机械 | 耕地机械 | 深松机 | 4—5铲深松机 | 深松整地联合作业机 | 河北双天机械制造有限公司 | 1SZLQ-200 | 1900 | 1900 | 0 | 0 | 0 | 0 | 0 | 0 | 深松部件4-5个 | 作业幅宽:200(CM)；配套动力:62.5-73.5KW、刀片数量:52(左右各半)、深松铲数:4个、铲间距:58CM、生产效率:0.76-1.5HM2/H、规格尺寸:1920×2250×1310MM、结构重量810KG | 2017 |  | 通用类 | 62.5 | 否 | 河北省 | 2014T-100 | 2018-09-21 | 鲁志辉 | 0312-2564051
耕整地机械 | 耕地机械 | 深松机 | 4—5铲深松机 | 深松旋耕机 | 河北双天机械制造有限公司 | 1GKNS-200 | 1900 | 1900 | 0 | 0 | 0 | 0 | 0 | 0 | 深松部件4-5个 | 作业幅宽:200(CM)；配套动力:66.2-80.8KW、深松铲数:4个、规格尺寸:1470×2420×1190MM、结构重量:578KG | 2017 |  | 通用类 | 66.2 | 否 | 河北省 | 2015T-088(续） | 2019-12-31 | 鲁志辉 | 0312-2564051
耕整地机械 | 耕地机械 | 深松机 | 4—5铲深松机 | 深松整地联合作业机 | 南昌中天农机有限公司 | 1SLA-200 | 1900 | 1900 | 0 | 0 | 0 | 0 | 0 | 0 | 深松部件4-5个 | 1、规格型号:1SLA-200型2、配套动力:73.5KW3、外形尺寸(长×宽×高):1765×2300×1265MM4、整机重量:675KG5.、工作幅宽:200CM6、深松铲个数:4个7、深松深度:30-40CM；8、碎土深度:8-14CM；9、传动方式:中间齿轮箱传动10、与拖拉机联接方式:三点悬挂联接11、设计转速:220/200、232RPM12、刀片形式:IT24513、总安装刀数:50把14、生产效率:0.8-1.2HM2/H | 2017 |  | 通用类 | 73.5 | 否 | 江西省 |  |  | 李翠云 | 0791-85760653
耕整地机械 | 耕地机械 | 深松机 | 4—5铲深松机 | 深松整地联合作业机 | 淮北市华丰机械设备有限公司 | 1SZL-250 | 1900 | 1900 | 0 | 0 | 0 | 0 | 0 | 0 | 深松部件4-5个 |  | 2017 |  | 通用类 | 0 | 否 | 安徽省 |  |  |  | -
耕整地机械 | 耕地机械 | 深松机 | 4—5铲深松机 | 深松整地联合作业机 | 淮北市华丰机械设备有限公司 | 1SZL-280 | 1900 | 1900 | 0 | 0 | 0 | 0 | 0 | 0 | 深松部件4-5个 |  | 2017 |  | 通用类 | 0 | 否 | 安徽省 |  |  |  | -
耕整地机械 | 耕地机械 | 深松机 | 4—5铲深松机 | 深松机 | 沃得重工(中国)有限公司 | 1S-230 | 1900 | 1900 | 0 | 0 | 0 | 0 | 0 | 0 | 深松部件4-5个 | 深松铲:4个；外形尺寸(长×宽×高):1250MM×2750MM×1400MM；结构质量:590KG. | 2017 |  | 通用类 | 0 | 否 | 江苏省 | 2016TJ269 | 2020-12-31 | 朱丹峰 | 0511-86341541
耕整地机械 | 耕地机械 | 深松机 | 4—5铲深松机 | 深松机 | 沃得重工(中国)有限公司 | 1S-200 | 1900 | 1900 | 0 | 0 | 0 | 0 | 0 | 0 | 深松部件4-5个 | 深松铲:4个；外形尺寸(长×宽×高):1300MM×2356MM×1140MM；结构质量:340KG. | 2017 |  | 通用类 | 0 | 否 | 江苏省 | 2016TJ268 | 2020-12-31 | 朱丹峰 | 0511-86341541
耕整地机械 | 耕地机械 | 深松机 | 4—5铲深松机 | 深松整地联合作业机 | 沃得重工(中国)有限公司 | 1SZL-250 | 1900 | 1900 | 0 | 0 | 0 | 0 | 0 | 0 | 深松部件4-5个 | 深松铲:5个；外形尺寸(长×宽×高):3435MM×3020MM×1345MM；结构质量:1100KG. | 2017 |  | 通用类 | 0 | 否 | 江苏省 | 苏农机（2016）第（0448）号 | 2020-12-31 | 朱丹峰 | 0511-86341541
耕整地机械 | 耕地机械 | 深松机 | 4—5铲深松机 | 深松整地联合作业机 | 沃得重工(中国)有限公司 | 1SZL-200 | 1900 | 1900 | 0 | 0 | 0 | 0 | 0 | 0 | 深松部件4-5个 | 深松铲:4个；外形尺寸(长×宽×高):1590MM×2270MM×1180MM；结构质量:540KG. | 2017 |  | 通用类 | 0 | 否 | 江苏省 | 苏农机（2016）第（0447）号 | 2020-12-31 | 朱丹峰 | 0511-86341541
耕整地机械 | 耕地机械 | 深松机 | 4—5铲深松机 | 深松机 | 沃得重工(中国)有限公司 | 1S-250 | 1900 | 1900 | 0 | 0 | 0 | 0 | 0 | 0 | 深松部件4-5个 | 深松铲:5个；外形尺寸(长×宽×高):1250MM×2950MM×1380MM；结构质量:635KG. | 2017 |  | 通用类 | 0 | 否 | 江苏省 | 2016TJ270 | 2020-12-31 | 朱丹峰 | 0511-86341541
耕整地机械 | 耕地机械 | 深松机 | 4—5铲深松机 | 深松整地联合作业机 | 河北圣和农业机械有限公司 | 1SZL-200B | 1900 | 1900 | 0 | 0 | 0 | 0 | 0 | 0 | 深松部件4-5个 | 是否深松:是；深松铲结构形式:凿形；深松铲个数:4个；整地机构型式:旋耕；幅宽:2.0M；配套动力:80.9~90.1KW；结构质量:570KG；外形尺寸(长×宽×高):1310×2310×1240MM；深松深度:≥25CM. | 2017 |  | 通用类 | 0 | 否 | 河北省 | 2015T-159（续） | 2019-12-31 | 李晓辉 | 0319-5669599
耕整地机械 | 耕地机械 | 深松机 | 4—5铲深松机 | 深松整地联合作业机 | 河北圣和农业机械有限公司 | 1SZL-200A | 1900 | 1900 | 0 | 0 | 0 | 0 | 0 | 0 | 深松部件4-5个 | 是否深松:是；深松铲结构形式:凿形；深松铲个数:4个；整地机构型式:旋耕；幅宽:2.0M；配套动力:88.2~110.3KW；结构质量:755KG；外形尺寸(长×宽×高):1980×2400×1400MM；深松深度:≥25CM. | 2017 |  | 通用类 | 0 | 否 | 河北省 | 2015T-158（续） | 2019-12-31 | 李晓辉 | 0319-5669599
耕整地机械 | 耕地机械 | 深松机 | 4—5铲深松机 | 深松机 | 河北圣和农业机械有限公司 | 1SS-280 | 1900 | 1900 | 0 | 0 | 0 | 0 | 0 | 0 | 深松部件4-5个 | 深松铲个数:5个；深松铲机构形式:凿型；工作幅宽:2800MM；配套动力:88.2~102.9KW；结构质量:340KG；外形尺寸(长×宽×高):2280×2660×1300MM；深松深度:30~40CM. | 2017 |  | 通用类 | 0 | 否 | 河北省 | 2015T-157（续） | 2019-12-31 | 李晓辉 | 0319-5669599
耕整地机械 | 耕地机械 | 深松机 | 4—5铲深松机 | 深松机 | 河北圣和农业机械有限公司 | 1S-200 | 1900 | 1900 | 0 | 0 | 0 | 0 | 0 | 0 | 深松部件4-5个 | 深松铲个数:4个；深松铲机构形式:凿型；工作幅宽:2000MM；配套动力:59~74KW；结构质量:315KG；外形尺寸(长×宽×高):2100×1050×1200MM；深松深度:30~35CM. | 2017 |  | 通用类 | 0 | 否 | 河北省 | 2014T-020（续） | 2018-07-28 | 李晓辉 | 0319-5669599
耕整地机械 | 耕地机械 | 深松机 | 4—5铲深松机 | 深松机 | 河北圣和农业机械有限公司 | 1S-280A | 1900 | 1900 | 0 | 0 | 0 | 0 | 0 | 0 | 深松部件4-5个 | 深松铲个数:5个；深松铲机构形式:凿型；工作幅宽:2800MM；配套动力:≥95KW；结构质量:420KG；外形尺寸(长×宽×高):2320×3000×1370MM；深松深度:25~35CM. | 2017 |  | 通用类 | 0 | 否 | 河北省 | 2013T-257 | 2017-12-31 | 李晓辉 | 0319-5669599
耕整地机械 | 耕地机械 | 深松机 | 4—5铲深松机 | 深松整地联合作业机 | 河北通田机械有限公司 | 1SZL-230 | 1900 | 1900 | 0 | 0 | 0 | 0 | 0 | 0 | 深松部件4-5个 | 外形尺寸(长×宽×高)1650×2630×1200MM,作业幅宽:2.30M,配套动力:66.2~88.2KW,整地机构型式:旋耕,深松铲结构形式:凿形,深松铲数量:4个 | 2017 |  | 通用类 | 66.2 | 否 | 河北省 | 2015T-051(续) | 2019-12-31 | 孙胜安 | 0311-80853632
耕整地机械 | 耕地机械 | 深松机 | 4—5铲深松机 | 深松整地联合作业机 | 河北通田机械有限公司 | 1SZL-200 | 1900 | 1900 | 0 | 0 | 0 | 0 | 0 | 0 | 深松部件4-5个 | 作业幅宽:2M,配套动力:66.2~73.5KW,外形尺寸(长×宽×高)1650×2390×1200MM,整地机构型式:旋耕,深松铲结构形式:凿形,深松铲数量:4个 | 2017 |  | 通用类 | 66.2 | 否 | 河北省 | 2015T-052(续) | 2019-12-31 | 孙胜安 | 0311-80853632
耕整地机械 | 耕地机械 | 深松机 | 4—5铲深松机 | 深松整地联合作业机 | 河北通田机械有限公司 | 1SZL-250 | 1900 | 1900 | 0 | 0 | 0 | 0 | 0 | 0 | 深松部件4-5个 | 外形尺寸(长×宽×高)1650×2830×1200MM,工作幅宽:2.50M,配套动力:88.2~102.9KW,整地机构型式:旋耕,深松铲结构形式:凿形,深松铲数量:4个 | 2017 |  | 通用类 | 88.2 | 否 | 河北省 | 2015T-050 | 2019-12-31 | 孙胜安 | 0311-80853632
耕整地机械 | 耕地机械 | 深松机 | 4—5铲深松机 | 深松机 | 河北通田机械有限公司 | 1S-250 | 1900 | 1900 | 0 | 0 | 0 | 0 | 0 | 0 | 深松部件4-5个 | 外形尺寸(长×宽×高)1230×2630×1300MM,深松铲数量:4个,深松铲结构形式:铲式,配套动力:66.5~80.9KW,工作幅宽:250CM | 2017 |  | 通用类 | 66.5 | 否 | 河北省 | 2014T-311 | 2018-11-16 | 孙胜安 | 0311-80853632
耕整地机械 | 耕地机械 | 深松机 | 4—5铲深松机 | 深松整地联合作业机 | 连云港市兴安机械制造有限公司 | 1SZL-200 | 1900 | 1900 | 0 | 0 | 0 | 0 | 0 | 0 | 深松部件4-5个 | 基本配置:主机架、左右限深轮、深松犁柱、牵引架等部分组成1.配套动力:66.2-88.2KW2.外型尺寸(长×宽×高):1550×2310×1450MM3.结构重量:780KG4.工作铲数:4个5.与拖拉机连接形式:三点悬挂6.结构形式:单柱、凿形铲带翼7.工作幅宽:2000MM8.深松深度:250-400MM9.铲间距:500MM11.生产率:0.2-0.5HM2/(H.M) | 2017 |  | 通用类 | 66.2 | 否 | 江苏省 | 苏农机（2016）第（0029）号 | 2020-12-31 | 孙传方 | 0518-86793199
耕整地机械 | 耕地机械 | 深松机 | 4—5铲深松机 | 深松整地联合作业机 | 连云港市兴安机械制造有限公司 | 1SZL-230 | 1900 | 1900 | 0 | 0 | 0 | 0 | 0 | 0 | 深松部件4-5个 | 1.配套动力:73.5~117.6KW；2.外型尺寸(长×宽×高):1560×2310×1400MM；3.结构重量:900KG；4.整地结构形式:框架式旋耕机,5.深松铲结构形式:单柱、凿形铲带翼,6.工作铲数:5个；7.工作幅宽:2300MM,8.铲间距:500MM,9.深松深度(CM):≥25；10.整地深度(CM)≥8,11.与拖拉机连接形式:三点悬挂；12.传动方式:中间齿轮传动,13.生产率HM2/H:0.46-1.15,具有深松功能；复式作业(含哪几种作业功能):含旋耕、深松、整地等3种功能； | 2017 |  | 通用类 | 73.5 | 否 | 江苏省 | 苏农机（2016）第（0198）号 | 2020-12-31 | 孙传方 | 0518-86793199
耕整地机械 | 耕地机械 | 深松机 | 4—5铲深松机 | 深松机 | 连云港市兴安机械制造有限公司 | 1S-4 | 1900 | 1900 | 0 | 0 | 0 | 0 | 0 | 0 | 深松部件4-5个 | 基本配置:主机架、左右限深轮、深松犁柱、牵引架等部分组成1.配套动力:55.1-69.9KW2.外型尺寸(长×宽×高):2800×1300×1200MM3.结构重量:320KG4.工作铲数:4个5.与拖拉机连接形式:三点悬挂6.结构形式:单柱、凿形铲带翼7.工作幅宽:1300MM8.深松深度:200-400MM9.铲柄厚度:25MM10.铲间距:450MM11.生产率:0.5-0.7HM2/(H.M) | 2017 |  | 通用类 | 55.1 | 否 | 江苏省 | 苏农机（2014）第（0123）号 | 2018-12-31 | 孙传方 | 0518-86793199
耕整地机械 | 耕地机械 | 深松机 | 4—5铲深松机 | 深松机 | 连云港市兴安机械制造有限公司 | 1S-180 | 1900 | 1900 | 0 | 0 | 0 | 0 | 0 | 0 | 深松部件4-5个 | 基本配置:主机架、左右限深轮、深松犁柱、牵引架等部分组成1.配套动力:66.2-88.2KW2.外型尺寸(长×宽×高):3700×1900×1350MM3.结构重量:350KG4.工作铲数:5个5.与拖拉机连接形式:三点悬挂6.结构形式:单柱、凿形铲带翼7.工作幅宽:1800MM8.深松深度:200-400MM9.铲柄厚度:25MM10.铲间距:360MM11.生产率:0.8HM2/(H.M) | 2017 |  | 通用类 | 66.2 | 否 | 江苏省 | 苏农机（2016）第（0030）号 | 2020-12-31 | 孙传方 | 0518-86793199
耕整地机械 | 耕地机械 | 深松机 | 4—5铲深松机 | 深松机 | 连云港市连发机械有限公司 | 1S-180 | 1900 | 1900 | 0 | 0 | 0 | 0 | 0 | 0 | 深松部件4-5个 | 深松形式:普通；深松部件(铲)数量(个):4 | 2017 |  | 通用类 | 0 | 否 | 江苏省 | 苏农机（2015）第（0153）号 | 2019-12-30 | 潘洋 | 0518-88859555
耕整地机械 | 耕地机械 | 深松机 | 4—5铲深松机 | 深松机 | 河南豪丰机械制造有限公司 | 1SS-240D | 1900 | 1900 | 0 | 0 | 0 | 0 | 0 | 0 | 深松部件4-5个 |  | 2017 |  | 通用类 | 0 | 否 | 河南省 |  |  | 袁智勇 | 0374-5695167
耕整地机械 | 耕地机械 | 深松机 | 4—5铲深松机 | 深松机 | 河南豪丰机械制造有限公司 | 1S-200 | 1900 | 1900 | 0 | 0 | 0 | 0 | 0 | 0 | 深松部件4-5个 |  | 2017 |  | 通用类 | 0 | 否 | 河南省 |  |  | 袁智勇 | 0374-5695167
耕整地机械 | 耕地机械 | 深松机 | 4—5铲深松机 | 深松机 | 新疆机械研究院股份有限公司 | 1S-300 | 1900 | 1900 | 0 | 0 | 0 | 0 | 0 | 0 | 深松部件4-5个 |  | 2017 |  | 通用类 | 0 | 否 | 新疆维吾尔自治区 |  |  | 曾宪刚 | 0991-3733310
耕整地机械 | 耕地机械 | 深松机 | 6铲及以上深松机 | 深松机 | 河南豪丰机械制造有限公司 | 1SS-350D | 4000 | 4000 | 0 | 0 | 0 | 0 | 0 | 0 | 深松部件6个及以上 |  | 2017 |  | 通用类 | 0 | 否 | 河南省 |  |  | 袁智勇 | 0374-5695167
耕整地机械 | 耕地机械 | 深松机 | 6铲及以上深松机 | 深松机 | 蚌埠玛斯特机械设备有限公司 | 1S-180 | 4000 | 4000 | 0 | 0 | 0 | 0 | 0 | 0 | 深松部件6个及以上 | 深松形式:普通；深松部件(铲)数量(个):6 | 2017 |  | 通用类 | 0 | 否 | 安徽省 | 2015TJ083 | 2019-12-31 | 朱华航 | 0552-7223368
耕整地机械 | 耕地机械 | 深松机 | 6铲及以上深松机 | 深松机 | 临海市杰峰机械有限公司 | 1S-250 | 4000 | 4000 | 0 | 0 | 0 | 0 | 0 | 0 | 深松部件6个及以上 | 配套拖拉机标定功率73.5~88.2外形尺寸1200*2800*1200结构质量280幅宽250作业速度3~5生产率0.52~0.88与拖拉机联接方式三点悬挂深松铲结构型式单柱凿形铲带翼工作铲数7铲间距300~360单铲幅宽60(翼铲幅宽:150)深松深度25~35运输间隙>300碎土镇压轮型式无 | 2017 |  | 通用类 | 0 | 否 | 浙江省 | 苏农机（2016）第（0449）号 | 2020-12-31 | 郑素英 | 0576-85303268
耕整地机械 | 耕地机械 | 深松机 | 6铲及以上深松机 | 深松整地联合作业机 | 江苏大力士机械制造有限公司 | 1SZL-250Z | 4000 | 4000 | 0 | 0 | 0 | 0 | 0 | 0 | 深松部件6个及以上 | 深松铲6个,配套动力(KW):69.8,重量(KG):895,外形尺寸(长×宽×高)(MM):2300×3000×1200,深松铲结构型式:单柱凿形铲带翼,排列方式:双行,工作幅宽:2500MM,铲间距(CM):41.5,深松深度(CM)≥25,旋耕刀型号:IT245,旋耕刀数量:68把,刀轴传动方式:中间齿轮传动,整地机构型式:深松旋耕 | 2017 |  | 通用类 | 69.8 | 否 | 江苏省 | 苏农机（2017）第（0109）号 | 2021-12-31 | 孙传方 | 0518-86793199
耕整地机械 | 耕地机械 | 深松机 | 6铲及以上深松机 | 深松机 | 江苏大力士机械制造有限公司 | 1S-250Z | 4000 | 4000 | 0 | 0 | 0 | 0 | 0 | 0 | 深松部件6个及以上 | 深松铲6个,配套动力(KW):69.8,重量(KG):595,外形尺寸(长×宽×高)(MM):1450×2900×1180,铲间距:41.5CM,深松铲结构形式:单柱凿形铲带翼,排列方式:双行,工作幅宽:2500MM,深松深度(CM)≥30,整地结构型式:深松 | 2017 |  | 通用类 | 69.8 | 否 | 江苏省 | 苏农机（2017）第（0112）号 | 2021-12-31 | 孙传方 | 0518-86793199
耕整地机械 | 耕地机械 | 深松机 | 6铲及以上深松机 | 深松机 | 河北通田机械有限公司 | 1SS-320 | 4000 | 4000 | 0 | 0 | 0 | 0 | 0 | 0 | 深松部件6个及以上 | 外形尺寸(长×宽×高)2650×3240×1230MM,深松铲数量:6个,深松铲结构形式:凿形,配套动力:88.2~110.3KW,工作幅宽:320CM | 2017 |  | 通用类 | 88.2 | 否 | 河北省 | 2015T-053(续) | 2019-12-31 | 孙胜安 | 0311-80853632
耕整地机械 | 耕地机械 | 深松机 | 6铲及以上深松机 | 深松整地联合作业机 | 河北通田机械有限公司 | 1SZL-300 | 4000 | 4000 | 0 | 0 | 0 | 0 | 0 | 0 | 深松部件6个及以上 | 该产品补贴的关键技术参数:深松铲数量:6个 | 2017 |  | 通用类 | 0 | 否 | 河北省 | 冀2016T-137 | 2020-12-31 | 孙胜安 | 0311-80853632
耕整地机械 | 耕地机械 | 深松机 | 6铲及以上深松机 | 深松整地联合作业机 | 河北通田机械有限公司 | 1SZL-280 | 4000 | 4000 | 0 | 0 | 0 | 0 | 0 | 0 | 深松部件6个及以上 | 该产品补贴的关键技术参数:深松铲数量:6个 | 2017 |  | 通用类 | 0 | 否 | 河北省 | 冀2016T-136 | 2020-12-31 | 孙胜安 | 0311-80853632
耕整地机械 | 耕地机械 | 深松机 | 6铲及以上深松机 | 深松机 | 河北圣和农业机械有限公司 | 1SS-270 | 4000 | 4000 | 0 | 0 | 0 | 0 | 0 | 0 | 深松部件6个及以上 | 深松铲个数:6个；深松铲机构形式:曲面铲；工作幅宽:2700MM；配套动力:88.2~95KW；结构质量:1060KG；外形尺寸(长×宽×高):1850×2740×1400MM；深松深度:30~35CM. | 2017 |  | 通用类 | 0 | 否 | 河北省 | 冀2016T-135 | 2020-12-31 | 李晓辉 | 0319-5669599
耕整地机械 | 耕地机械 | 深松机 | 6铲及以上深松机 | 深松机 | 河北圣和农业机械有限公司 | 1S-320 | 4000 | 4000 | 0 | 0 | 0 | 0 | 0 | 0 | 深松部件6个及以上 | 深松铲个数:7个；深松铲机构形式:凿型；工作幅宽:3200MM；配套动力:≥100KW；结构质量:320KG；外形尺寸(长×宽×高):2885×3400×1300MM；深松深度:25~35CM. | 2017 |  | 通用类 | 0 | 否 | 河北省 | 2013T-256 | 2017-12-31 | 李晓辉 | 0319-5669599
耕整地机械 | 耕地机械 | 深松机 | 6铲及以上深松机 | 深松机 | 镇江精帆电器有限公司 | 1S-260 | 4000 | 4000 | 0 | 0 | 0 | 0 | 0 | 0 | 深松部件6个及以上 | 深松部件6个深松铲,拖拉机配套动力95.6~110.3马力 | 2017 |  | 通用类 | 0 | 否 | 江苏省 | 苏农机（2016）第（80）号 | 2020-12-31 | 陶瑞康 | 0511-83378387
耕整地机械 | 耕地机械 | 深松机 | 6铲及以上深松机 | 深松机 | 临洮县宏丰机械制造有限公司 | 1Z-250型 | 4000 | 4000 | 0 | 0 | 0 | 0 | 0 | 0 | 深松部件6个及以上 | 外形尺寸(长×宽×高):1130×2620×1300(MM),深松铲数量:6(个),工作幅宽:250(CM),结构质量:560(KG),结构形式:凿形深松铲(/),配套拖拉机标定功率:58.8-73.5(KW),与拖拉机联接方式:三点悬挂(/),深松耕深:28(CM),作业小时生产率:0.7(HM2/H) | 2017 |  | 通用类 | 0 | 否 | 甘肃省 | 甘农机2014117 | 2018-11-09 | 刘宝彦 | 0932-5923966
耕整地机械 | 耕地机械 | 深松机 | 6铲及以上深松机 | 深松整地联合作业机 | 河北双天机械制造有限公司 | 1SZL-300 | 4000 | 4000 | 0 | 0 | 0 | 0 | 0 | 0 | 深松部件6个及以上 | 作业幅宽:300(CM)；配套动力:88.2-110.3KW、刀片数量:84(左右各半)、深松铲数:7个、铲间距:470MM、生产效率:1.47-2.67HM2/H、规格尺寸:2725×3160×1325MM、结构重量1409KG | 2017 |  | 通用类 | 88.2 | 否 | 河北省 | 2014T-103（续） | 2018-09-21 | 鲁志辉 | 0312-2564051
耕整地机械 | 耕地机械 | 深松机 | 6铲及以上深松机 | 深松机 | 徐州凯尔农业装备股份有限公司 | 1SS-ZM300 | 4000 | 4000 | 0 | 0 | 0 | 0 | 0 | 0 | 深松部件6个及以上 |  | 2017 |  | 通用类 | 0 | 否 | 江苏省 |  |  | 汪浩 | 0516-87701677
耕整地机械 | 耕地机械 | 深松机 | 6铲及以上深松机 | 深松机 | 徐州凯尔农业装备股份有限公司 | 1S-300 | 4000 | 4000 | 0 | 0 | 0 | 0 | 0 | 0 | 深松部件6个及以上 |  | 2017 |  | 通用类 | 0 | 否 | 江苏省 |  |  | 汪浩 | 0516-87701677
耕整地机械 | 耕地机械 | 深松机 | 6铲及以上深松机 | 深松整地联合作业机 | 普劳恩德河北农业机械有限公司 | 1SZL-290 | 4000 | 4000 | 0 | 0 | 0 | 0 | 0 | 0 | 深松部件6个及以上 | 深松铲个数:6个；深松铲机构形式:全方位弧面铲；工作幅宽:2900MM；配套动力:103.0~110.3KW；结构质量:1875KG；外形尺寸(长×宽×高):2280×2660×1300MM；深松深度:25~35CM. | 2017 |  | 通用类 | 0 | 否 | 河北省 | TJ-2016T-50 | 2020-12-31 | 李晓辉 | 0319-5668106
耕整地机械 | 耕地机械 | 深松机 | 6铲及以上深松机 | 深松机 | 普劳恩德河北农业机械有限公司 | 1SS-350 | 4000 | 4000 | 0 | 0 | 0 | 0 | 0 | 0 | 深松部件6个及以上 | 深松铲个数:6个；深松铲机构形式:全方位弧面铲；工作幅宽:3500MM；配套动力:95.6~103KW；结构质量:1565KG；外形尺寸(长×宽×高):2100×3840×1400MM；深松深度:25~35CM. | 2017 |  | 通用类 | 0 | 否 | 河北省 | TJ-2016T-52 | 2020-12-31 | 李晓辉 | 0319-5668106
耕整地机械 | 耕地机械 | 深松机 | 6铲及以上深松机 | 深松整地联合作业机 | 安徽赛威机械有限公司 | 1SZL-230 | 4000 | 4000 | 0 | 0 | 0 | 0 | 0 | 0 | 深松部件6个及以上 | 外形尺寸(长×宽×高)MM:2575×1100×1115；结构质量:525KG | 2017 |  | 通用类 | 77.3 | 否 | 安徽省 | 2016TJ176 | 2020-12-31 | 章俊姣 | 0566-2417720
耕整地机械 | 耕地机械 | 深松机 | 6铲及以上深松机 | 深松机 | 潍坊市宏胜工贸有限公司 | 1S-400 | 4000 | 4000 | 0 | 0 | 0 | 0 | 0 | 0 | 深松部件6个及以上 | 型号名称:1S-400型深松机,结构形式:悬挂式,振动方式:非振动式,配套动力范围:130~169KW,外形尺寸:1250*4000*1380MM,作业速度:2~6.5(KM/H),作业小时生产率:0.8~2.6HM2/H,工作幅宽:400CM,铲间距:50C,深松铲结构形式:偏柱曲面铲,深松铲排列方式:前4后4,深松铲数量:8个,耕深:30~45CM | 2017 |  | 通用类 | 0 | 否 | 山东省 | 鲁T2016130 | 2021-12-31 | 叶凯 | 0536-8137188
耕整地机械 | 耕地机械 | 深松机 | 6铲及以上深松机 | 深松机 | 潍坊市宏胜工贸有限公司 | 1S-300 | 4000 | 4000 | 0 | 0 | 0 | 0 | 0 | 0 | 深松部件6个及以上 | 型号名称:1S-300型深松机,结构形式:悬挂式,振动方式:非振动式,配套动力范围:110~147KW,外形尺寸:1250*3000*1380MM,作业速度:2~6.5(KM/H),作业小时生产率:0.6~1.95HM2/H,工作幅宽:300CM,铲间距:50C,深松铲结构形式:偏柱曲面铲,深松铲排列方式:前2后4,深松铲数量:6个,耕深:30~45CM | 2017 |  | 通用类 | 0 | 否 | 山东省 | 鲁T2016129 | 2021-12-31 | 叶凯 | 0536-8137188
耕整地机械 | 耕地机械 | 深松机 | 6铲及以上深松机 | 深松机 | 浙江程阳机电有限公司 | 1S-255 | 4000 | 4000 | 0 | 0 | 0 | 0 | 0 | 0 | 深松部件6个及以上 | 配套尺寸:1010*2860*1156MM；结构质量:252KG；配套动力:≥75KW；深松铲结构型式:单柱凿形铲带翼；深松铲数量:7个；工作幅宽:255CM；铲间距:36.5CM(可调)；深松深度:25-35CM；作业小时生产率:0.42-0.91HM2/H. | 2017 |  | 通用类 | 0 | 否 | 浙江省 | 2017TJ178 | 2021-12-31 | 柯善华 | 0576-82699098
耕整地机械 | 耕地机械 | 深松机 | 6铲及以上深松机 | 深松机 | 河北沃田机械制造有限公司 | 1S-350型 | 4000 | 4000 | 0 | 0 | 0 | 0 | 0 | 0 | 深松部件6个及以上 | "深松部件:7个运输尺寸(长X宽X高CM):138.6X251.6X182.1作业尺寸(长X宽X高CM):138.6X384.8X182.1整机质量(KG):880配套动力(KW):91.9工作铲数(个):7工作幅宽(CM):350铲间距(CM):50单铲幅宽(CM):34.8深松深度(CM):30.91" | 2017 |  | 通用类 | 91.9 | 否 | 河北省 | 冀2016T-317 | 2020-12-31 | 陈飞 | 0312-6488888
耕整地机械 | 耕地机械 | 深松机 | 6铲及以上深松机 | 深松机 | 商丘市豫华机引农机具有限责任公司 | 1S-260 | 4000 | 4000 | 0 | 0 | 0 | 0 | 0 | 0 | 深松部件6个及以上 | 配套动力:>58KW；规格型号:1S-260；幅宽:2600MM；外形尺寸(长*宽*高):1220*2860*1170MM；结构质量:260KG；工作铲数7个；产间距380MM(可调)；小时工作率:0.4~0.8HM2/H；深松深度:250~350MM；作业速度:2~4KM/H | 2017 |  | 通用类 | 0 | 否 | 河南省 |  |  | 王凯 | 0370-3678981
耕整地机械 | 耕地机械 | 深松机 | 6铲及以上深松机 | 振动深松机 | 黑龙江德沃科技开发有限公司 | 1SZL-770 | 4000 | 4000 | 0 | 0 | 0 | 0 | 0 | 0 | 深松部件6个及以上 |  | 2017 |  | 通用类 | 140 | 否 | 黑龙江省 |  |  |  | -
耕整地机械 | 耕地机械 | 深松机 | 6铲及以上深松机 | 深松机 | 浙江俏宇机车部件有限公司 | 1S-300 | 4000 | 4000 | 0 | 0 | 0 | 0 | 0 | 0 | 深松部件6个及以上 | 深松铲结构型式:凿型、带翼铲；深松铲数量:7个；工作幅宽:300CM；铲间距:45-50(可调)CM；深松深度:25-40CM | 2017 |  | 通用类 | 0 | 否 | 浙江省 | 2016TJ569 | 2020-12-31 | 陈星 | 0576-82622223
耕整地机械 | 耕地机械 | 深松机 | 6铲及以上深松机 | 深松浅翻机 | 馆陶县飞翔机械装备制造有限公司 | 1SL-240 | 4000 | 4000 | 0 | 0 | 0 | 0 | 0 | 0 | 深松部件6个及以上 |  | 2017 |  | 通用类 | 0 | 否 | 河北省 |  |  | 宁思锦 | 0310-2730899
耕整地机械 | 耕地机械 | 深松机 | 6铲及以上深松机 | 翻转深松浅翻机 | 馆陶县飞翔机械装备制造有限公司 | 1SLF-240 | 4000 | 4000 | 0 | 0 | 0 | 0 | 0 | 0 | 深松部件6个及以上 |  | 2017 |  | 通用类 | 0 | 否 | 河北省 |  |  | 宁思锦 | 0310-2730899
耕整地机械 | 耕地机械 | 深松机 | 6铲及以上振动式、全方位式深松机 | 深松机 | 山东菏泽鲁源动力机械有限公司 | 1S-300 | 4800 | 4800 | 0 | 0 | 0 | 0 | 0 | 0 | 振动或全方位式；深松部件6个及以上 |  | 2017 |  | 通用类 | 0 | 否 | 山东省 |  |  |  | -
耕整地机械 | 耕地机械 | 深松机 | 6铲及以上振动式、全方位式深松机 | 全方位深松机 | 菏泽新亚机械设备有限公司 | 1SQ-270 | 4800 | 4800 | 0 | 0 | 0 | 0 | 0 | 0 | 振动或全方位式；深松部件6个及以上 | 深松形式:全方位深松；深松部件(铲)数量(个):6；深松铲结构型式:全方位曲面铲；铲间距(CM):74(中间)、49(两边)；外形尺寸(长×宽×高):1950MM×3110MM×1380MM；结构质量(KG):700；配套动力(KW):≥91.9；工作幅宽(CM):270；深松深度(CM):30-35；作业速度(KM/H):1.8-4；作业小时生产率(HM2/H):0.5-1 | 2017 |  | 通用类 | 91.9 | 否 | 山东省 | 2015TJ377 | 2019-12-31 | 刘洪祥 | 0530-5150009
耕整地机械 | 耕地机械 | 深松机 | 6铲及以上振动式、全方位式深松机 | 深松机 | 徐州凯尔农业装备股份有限公司 | 1S-320 | 4800 | 4800 | 0 | 0 | 0 | 0 | 0 | 0 | 振动或全方位式；深松部件6个及以上 | 深松形式:全方位；深松部件(铲)数量(个):6 | 2017 |  | 通用类 | 0 | 否 | 江苏省 | 2014TJ041 | 2018-12-31 | 汪浩 | 0516-87701677
耕整地机械 | 耕地机械 | 深松机 | 6铲及以上振动式、全方位式深松机 | 深松整地联合作业机 | 徐州凯尔农业装备股份有限公司 | 1SZL-380 | 4800 | 4800 | 0 | 0 | 0 | 0 | 0 | 0 | 振动或全方位式；深松部件6个及以上 | 深松形式:振动式；深松部件(铲)数量(个):7 | 2017 |  | 通用类 | 0 | 否 | 江苏省 | 2015TJ162 | 2019-12-31 | 汪浩 | 0516-87701677
耕整地机械 | 耕地机械 | 深松机 | 6铲及以上振动式、全方位式深松机 | 深松机 | 徐州凯尔农业装备股份有限公司 | 1SS-B300 | 4800 | 4800 | 0 | 0 | 0 | 0 | 0 | 0 | 振动或全方位式；深松部件6个及以上 |  | 2017 |  | 通用类 | 0 | 否 | 江苏省 |  |  | 汪浩 | 0516-87701677
耕整地机械 | 耕地机械 | 深松机 | 6铲及以上振动式、全方位式深松机 | 深松机 | 徐州凯尔农业装备股份有限公司 | 1SS-H300 | 4800 | 4800 | 0 | 0 | 0 | 0 | 0 | 0 | 振动或全方位式；深松部件6个及以上 |  | 2017 |  | 通用类 | 0 | 否 | 江苏省 |  |  | 汪浩 | 0516-87701677
耕整地机械 | 耕地机械 | 深松机 | 6铲及以上振动式、全方位式深松机 | 深松整地联合作业机 | 青岛鲁耕农业机械有限公司 | 1SZL-280A | 4800 | 4800 | 0 | 0 | 0 | 0 | 0 | 0 | 振动或全方位式；深松部件6个及以上 |  | 2017 |  | 通用类 | 0 | 否 | 山东省 |  |  | 崔林 | 0532-83365536
耕整地机械 | 耕地机械 | 深松机 | 6铲及以上振动式、全方位式深松机 | 深松整地联合作业机 | 青岛鲁耕农业机械有限公司 | 1SZL-310B | 4800 | 4800 | 0 | 0 | 0 | 0 | 0 | 0 | 振动或全方位式；深松部件6个及以上 |  | 2017 |  | 通用类 | 0 | 否 | 山东省 |  |  | 崔林 | 0532-83365536
耕整地机械 | 耕地机械 | 深松机 | 6铲及以上振动式、全方位式深松机 | 深松整地联合作业机 | 青岛鲁耕农业机械有限公司 | 1SZL-310A | 4800 | 4800 | 0 | 0 | 0 | 0 | 0 | 0 | 振动或全方位式；深松部件6个及以上 |  | 2017 |  | 通用类 | 0 | 否 | 山东省 |  |  | 崔林 | 0532-83365536
耕整地机械 | 耕地机械 | 深松机 | 6铲及以上振动式、全方位式深松机 | 深松机 | 青岛鲁耕农业机械有限公司 | 1S-310B | 4800 | 4800 | 0 | 0 | 0 | 0 | 0 | 0 | 振动或全方位式；深松部件6个及以上 | 外形尺寸(长*宽*高)3440MM*1180MM*1385MM；结构质量948KG；配套动力≥99.2KW；深松铲结构形式曲面铲,深松铲数量6个；工作幅宽310CM；铲间距55CM；耕深>30CM；作业速度2.6-4.3KM/H；作业小时生产率0.8-1.2HM2/H | 2017 |  | 通用类 | 99.2 | 否 | 山东省 | 2014TJ170 | 2018-09-08 | 崔林 | 0532-83365536
耕整地机械 | 耕地机械 | 深松机 | 6铲及以上振动式、全方位式深松机 | 深松机 | 青岛鲁耕农业机械有限公司 | 1S-350B | 4800 | 4800 | 0 | 0 | 0 | 0 | 0 | 0 | 振动或全方位式；深松部件6个及以上 | 外形尺寸(长*宽*高)1690MM*3800MM*1418MM；结构质量1200KG；配套动力≥121KW；深松铲结构形式曲面铲,深松铲数量6个；工作幅宽350CM；铲间距70CM；耕深40-50CM；作业速度5-7KM/H；作业小时生产率1.5-2.5HM2/H；深松形式全方位深松 | 2017 |  | 通用类 | 121 | 否 | 山东省 | 2015TJ330 | 2019-12-31 | 崔林 | 0532-83365536
耕整地机械 | 耕地机械 | 深松机 | 6铲及以上振动式、全方位式深松机 | 深松机 | 青岛鲁耕农业机械有限公司 | 1S-450B | 4800 | 4800 | 0 | 0 | 0 | 0 | 0 | 0 | 振动或全方位式；深松部件6个及以上 | 外形尺寸(长*宽*高)1690MM*4800MM*1418MM；结构质量1438KG；配套动力≥154.3KW；深松铲结构形式曲面铲,深松铲数量8个；工作幅宽450CM；铲间距64.3CM；耕深40-50CM；作业速度5-7KM/H；作业小时生产率2.0-3.1HM2/H；深松形式全方位深松 | 2017 |  | 通用类 | 154.3 | 否 | 山东省 | 2015TJ331 | 2019-12-31 | 崔林 | 0532-83365536
耕整地机械 | 耕地机械 | 深松机 | 6铲及以上振动式、全方位式深松机 | 深松机 | 青岛鲁耕农业机械有限公司 | 1S-300B | 4800 | 4800 | 0 | 0 | 0 | 0 | 0 | 0 | 振动或全方位式；深松部件6个及以上 | 外形尺寸(长*宽*高)1690MM*3310MM*1418MM；结构质量860KG；配套动力≥96KW；深松铲结构形式曲面铲,深松铲数量6个；工作幅宽300CM；铲间距60CM；耕深40-50CM；作业速度5-7KM/H；作业小时生产率1.2-2.1HM2/H；深松形式全方位深松 | 2017 |  | 通用类 | 96 | 否 | 山东省 | 2015TJ329 | 2019-12-31 | 崔林 | 0532-83365536
耕整地机械 | 耕地机械 | 深松机 | 6铲及以上振动式、全方位式深松机 | 深松机 | 淮北市华丰机械设备有限公司 | 1S-310 | 4800 | 4800 | 0 | 0 | 0 | 0 | 0 | 0 | 振动或全方位式；深松部件6个及以上 |  | 2017 |  | 通用类 | 66.2 | 否 | 安徽省 |  |  |  | -
耕整地机械 | 耕地机械 | 深松机 | 6铲及以上振动式、全方位式深松机 | 镐式深松整地联合作业机 | 山东青州市重信农机制造有限公司 | 1SZL-240 | 4800 | 4800 | 0 | 0 | 0 | 0 | 0 | 0 | 振动或全方位式；深松部件6个及以上 | 结构形式:悬挂式；外形尺寸(长×宽×高)(MM):1820×2550×1400；结构质量(KG):1520；配套动力(KW):95.6-106.6；整地装置结构形式；旋耕；旋耕刀数量:66把；旋耕刀型号:T225；深松铲结构形式:镐式平铲；深松铲数量:16(每组4铲共4组)；工作幅宽(CM):240；铲间距(CM):组内铲间距16/组间距61；传动机构形式:中央齿轮传动；耕深:深松(CM):≥25,整地(CM):≥8；纯工作小时生产率(HM2/H):0.45-0.65；作业速度(KM/H):1.9-2.7. | 2017 |  | 通用类 | 95.6 | 否 | 山东省 | 鲁T2015013 | 2019-09-20 | 刘广生 | 0536-3523833
耕整地机械 | 耕地机械 | 深松机 | 6铲及以上振动式、全方位式深松机 | 镐式深松整地联合作业机 | 山东青州市重信农机制造有限公司 | 1SZL-210GD | 4800 | 4800 | 0 | 0 | 0 | 0 | 0 | 0 | 振动或全方位式；深松部件6个及以上 | 结构形式:悬挂式,外形尺寸(长×宽×高)MM:2020×2320×1400,结构质量KG:1500,配套动力KW:88.2-95.6轮式拖拉机,整地装置结构形式:旋耕,旋耕刀数量把:60,灭茬刀数量把:76,深松铲结构形式:镐式平铲,深松铲数量件:12(每组4铲共3组),工作幅宽CM:210,铲间距CM:组内铲间距17/组间距75,传动形式:中间齿轮传动,耕深:深松CM:≥25,整地CM:≥8,纯工作小时生产率HM2/H:0.40-0.65. | 2017 |  | 通用类 | 88.2 | 否 | 山东省 | 鲁T2014033 | 2018-09-27 | 刘广生 | 0536-3523833
耕整地机械 | 耕地机械 | 深松机 | 6铲及以上振动式、全方位式深松机 | 镐式深松整地联合作业机 | 山东青州市重信农机制造有限公司 | 1SZL-230B | 4800 | 4800 | 0 | 0 | 0 | 0 | 0 | 0 | 振动或全方位式；深松部件6个及以上 | 结构形式:悬挂式；外形尺寸(长×宽×高)MM:1760×2350×1240；结构质量KG:1200；配套动力KW:66.2-88.2轮式拖拉机；整地装置结构形式:旋耕,旋耕刀数量:64把,旋耕刀型号:T195；深松铲结构形式:镐式平铲；深松铲数量:16(每组4铲共4组)；工作幅宽CM:230；铲间距CM:组内铲间距16/组间距56；传动机构形式:中央齿轮传动；耕深:深松深度CM:≥25；整地深度CM:≥8；纯工作小时生产率(KM2/H):0.40-0.60；作业速度KM/H:1.7-2.6. | 2017 |  | 通用类 | 66.2 | 否 | 山东省 | 鲁T2015012 | 2019-09-20 | 刘广生 | 0536-3523833
耕整地机械 | 耕地机械 | 深松机 | 6铲及以上振动式、全方位式深松机 | 镐式深松整地联合作业机 | 山东青州市重信农机制造有限公司 | 1SZL-230GD | 4800 | 4800 | 0 | 0 | 0 | 0 | 0 | 0 | 振动或全方位式；深松部件6个及以上 | 外形尺寸(长×宽×高)MM:2050×2470×1420,结构质量KG:1800,配套动力KW:95.6-102.9轮式拖拉机,整地机构形式:后置卧式旋耕,深松铲结构形式:镐式平口铲,深松铲数量:2个/组×8组,工作幅宽CM:230,铲间距CM:窄12宽22,传动机构形式:中间齿轮传动,耕深:深松深度CM:≥25,整地深度CM:≥8,作业速度KM/H:2-3.5,作业小时生产率HM2/H:0.25-0.35. | 2017 |  | 通用类 | 95.6 | 否 | 山东省 | 2013TJ038 | 2017-12-31 | 刘广生 | 0536-3523833
耕整地机械 | 耕地机械 | 深松机 | 6铲及以上振动式、全方位式深松机 | 深松整地联合作业机 | 山东大华机械有限公司 | 1SZL-250 | 4800 | 4800 | 0 | 0 | 0 | 0 | 0 | 0 | 振动或全方位式；深松部件6个及以上 | 作业幅宽:2.5M；深松深度:≥250MM；整地深度:≥80MM； | 2017 |  | 通用类 | 0 | 否 | 山东省 | 鲁T2015042 | 2019-12-31 | 朱鹏 | 0537-3484818
耕整地机械 | 耕地机械 | 深松机 | 6铲及以上振动式、全方位式深松机 | 深松整地联合作业机 | 山东大华机械有限公司 | 1SZL-300 | 4800 | 4800 | 0 | 0 | 0 | 0 | 0 | 0 | 振动或全方位式；深松部件6个及以上 | 作业幅宽:3M；配套动力:99.3~121.3KW；深松深度:≥250MM；整地深度:≥80MM； | 2017 |  | 通用类 | 0 | 否 | 山东省 | 鲁T2015043 | 2019-12-27 | 朱鹏 | 0537-3484818
耕整地机械 | 耕地机械 | 深松机 | 6铲及以上振动式、全方位式深松机 | 深松机 | 山东大华机械有限公司 | 1S-270 | 4800 | 4800 | 0 | 0 | 0 | 0 | 0 | 0 | 振动或全方位式；深松部件6个及以上 | 深松铲型式:全方位弧面倒梯形；深松部件6个； | 2017 |  | 通用类 | 0 | 否 | 山东省 |  |  | 朱鹏 | 0537-3484818
耕整地机械 | 耕地机械 | 深松机 | 6铲及以上振动式、全方位式深松机 | 深松机 | 江苏大力士机械制造有限公司 | 1S-310Q | 4800 | 4800 | 0 | 0 | 0 | 0 | 0 | 0 | 振动或全方位式；深松部件6个及以上 | 全方位式,深松铲6个,配套动力(KW):88.2,重量(KG):890,外形尺寸(长×宽×高)(MM):2000×3200×1350,深松铲结构型式:曲面铲,排列方式:三行,作业幅宽(MM):3100；铲间距(CM):48+48+78+48+48,深松深度(CM):≥30,整地结构型式:深松 | 2017 |  | 通用类 | 88.2 | 否 | 江苏省 | 苏农机（2017）第（0113）号 | 2021-12-31 | 孙传方 | 0518-86793199
耕整地机械 | 耕地机械 | 深松机 | 6铲及以上振动式、全方位式深松机 | 深松机 | 河南豪丰机械制造有限公司 | 1SS-250Q | 4800 | 4800 | 0 | 0 | 0 | 0 | 0 | 0 | 振动或全方位式；深松部件6个及以上 | 该产品的主要技术参数是:振动或全方位式；深松部件6个及以上 | 2017 |  | 通用类 | 0 | 否 | 河南省 | 2016TJ518 | 2020-12-31 | 袁智勇 | 0374-5695167
耕整地机械 | 耕地机械 | 深松机 | 6铲及以上振动式、全方位式深松机 | 深松机 | 河南豪丰机械制造有限公司 | 1SS-280Q | 4800 | 4800 | 0 | 0 | 0 | 0 | 0 | 0 | 振动或全方位式；深松部件6个及以上 | 该产品的主要技术参数是:振动或全方位式；深松部件6个及以上 | 2017 |  | 通用类 | 0 | 否 | 河南省 | 2016TJ519 | 2020-12-31 | 袁智勇 | 0374-5695167
耕整地机械 | 耕地机械 | 深松机 | 6铲及以上振动式、全方位式深松机 | 深松机 | 河南豪丰机械制造有限公司 | 1SS-310Q | 4800 | 4800 | 0 | 0 | 0 | 0 | 0 | 0 | 振动或全方位式；深松部件6个及以上 | 该产品的主要技术参数是:振动或全方位式；深松部件6个及以上 | 2017 |  | 通用类 | 0 | 否 | 河南省 | 2016TJ520 | 2020-12-31 | 袁智勇 | 0374-5695167
耕整地机械 | 耕地机械 | 深松机 | 六铲及以上深松机3 | 深松机 | 馆陶县飞翔机械装备制造有限公司 | 1S-350 | 2300 | 2300 | 0 | 0 | 0 | 0 | 0 | 0 | 深松部件6个及以上 | 框架1个、犁体总成7组、犁轮:2个、外形尺寸(长×宽×高):2450×3050×1300MM、结构质量:380KG、配套动力:80.9-88.3KW、深松铲结构形式:凿式、工作铲数:7个、工作幅宽:3500MM、铲间距:560MM、深松深度:250-350MM、作业速度:3-6KM/H | 2017 |  | 通用类 | 88.3 | 否 | 河北省 | 2014T—092 | 2018-09-21 | 宁思锦 | 0310-2730899
耕整地机械 | 耕地机械 | 深松机 | 六铲及以上深松机2 | 深松机 | 河南豪丰机械制造有限公司 | 1S-250 | 2800 | 2800 | 0 | 0 | 0 | 0 | 0 | 0 | 深松部件6个及以上 |  | 2017 |  | 通用类 | 0 | 否 | 河南省 |  |  | 袁智勇 | 0374-5695167
耕整地机械 | 耕地机械 | 深松机 | 5铲及以下振动式、全方位式深松机 | 深松机 | 河南豪丰机械制造有限公司 | 1SS-200Q | 2700 | 2700 | 0 | 0 | 0 | 0 | 0 | 0 | 振动或全方位式；深松部件5个及以下 | 该产品的主要技术参数是:振动或全方位式；深松部件5个及以下 | 2017 |  | 通用类 | 0 | 否 | 河南省 | 2016TJ517 | 2020-12-31 | 袁智勇 | 0374-5695167
耕整地机械 | 耕地机械 | 深松机 | 5铲及以下振动式、全方位式深松机 | 深松整地联合作业机 | 山东大华机械有限公司 | 1SZL-230W | 2700 | 2700 | 0 | 0 | 0 | 0 | 0 | 0 | 振动或全方位式；深松部件5个及以下 | 作业幅宽:2.3M；配套动力:≥91.9KW；深松深度:≥250MM；整地深度:≥80MM； | 2017 |  | 通用类 | 0 | 否 | 山东省 | 鲁T2016114 | 2021-12-31 | 朱鹏 | 0537-3484818
耕整地机械 | 耕地机械 | 深松机 | 5铲及以下振动式、全方位式深松机 | 深松机 | 山东大华机械有限公司 | 1S-200 | 2700 | 2700 | 0 | 0 | 0 | 0 | 0 | 0 | 振动或全方位式；深松部件5个及以下 | 深松铲型式:全方位弧面倒梯形；深松铲数量:4个 | 2017 |  | 通用类 | 0 | 否 | 山东省 | 鲁T2016112 | 2021-12-31 | 朱鹏 | 0537-3484818
耕整地机械 | 耕地机械 | 深松机 | 5铲及以下振动式、全方位式深松机 | 振动深松机 | 山东大华机械有限公司 | 1SZ-180 | 2700 | 2700 | 0 | 0 | 0 | 0 | 0 | 0 | 振动或全方位式；深松部件5个及以下 | 振动式；深松部件:4个；深松铲型式:箭型； | 2017 |  | 通用类 | 0 | 否 | 山东省 |  |  | 朱鹏 | 0537-3484818
耕整地机械 | 耕地机械 | 深松机 | 5铲及以下振动式、全方位式深松机 | 深松机 | 山东大华机械有限公司 | 1S-250 | 2700 | 2700 | 0 | 0 | 0 | 0 | 0 | 0 | 振动或全方位式；深松部件5个及以下 | 深松铲结构型式:全方位弧面倒梯形；深松部件4个； | 2017 |  | 通用类 | 0 | 否 | 山东省 | 2013TJ126 | 2017-12-31 | 朱鹏 | 0537-3484818
耕整地机械 | 耕地机械 | 深松机 | 5铲及以下振动式、全方位式深松机 | 深松整地联合作业机 | 山东大华机械有限公司 | 1SZL-200G | 2700 | 2700 | 0 | 0 | 0 | 0 | 0 | 0 | 振动或全方位式；深松部件5个及以下 | 作业幅宽:2M；配套动力:≥73.5KW；深松深度:≥250MM；整地深度:≥80MM； | 2017 |  | 通用类 | 0 | 否 | 山东省 | 鲁T2016080 | 2021-12-31 | 朱鹏 | 0537-3484818
耕整地机械 | 耕地机械 | 深松机 | 5铲及以下振动式、全方位式深松机 | 深松整地联合作业机 | 山东大华机械有限公司 | 1SZL-230G | 2700 | 2700 | 0 | 0 | 0 | 0 | 0 | 0 | 振动或全方位式；深松部件5个及以下 | 作业幅宽:2.3M；配套动力:≥73.5KW；深松深度:≥250MM；整地深度:≥80MM； | 2017 |  | 通用类 | 0 | 否 | 山东省 | 鲁T2016081 | 2021-12-31 | 朱鹏 | 0537-3484818
耕整地机械 | 耕地机械 | 深松机 | 5铲及以下振动式、全方位式深松机 | 深松整地联合作业机 | 山东大华机械有限公司 | 1SZL-200 | 2700 | 2700 | 0 | 0 | 0 | 0 | 0 | 0 | 振动或全方位式；深松部件5个及以下 | 作业幅宽:2M；配套动力:81.0~99.3KW；深松深度:≥250MM；整地深度:≥80MM； | 2017 |  | 通用类 | 0 | 否 | 山东省 | 鲁T2015041 | 2019-12-31 | 朱鹏 | 0537-3484818
耕整地机械 | 耕地机械 | 深松机 | 5铲及以下振动式、全方位式深松机 | 深松机 | 江苏大力士机械制造有限公司 | 1S-230Q | 2700 | 2700 | 0 | 0 | 0 | 0 | 0 | 0 | 振动或全方位式；深松部件5个及以下 | 全方位式,深松铲4个,配套动力(KW):73.5,重量(KG):630,外形尺寸(长×宽×高)(MM):1800×2500×1350,深松铲结构型式:曲面铲,排列方式:双行,作业幅宽(MM):2300；铲间距(CM):63+78+63,深松深度(CM):≥30,整地结构型式:深松 | 2017 |  | 通用类 | 73.5 | 否 | 江苏省 | 苏农机（2017）第（0111）号 | 2021-12-31 | 孙传方 | 0518-86793199
耕整地机械 | 耕地机械 | 深松机 | 5铲及以下振动式、全方位式深松机 | 深松整地联合作业机 | 江苏大力士机械制造有限公司 | 1SZL-230Q | 2700 | 2700 | 0 | 0 | 0 | 0 | 0 | 0 | 振动或全方位式；深松部件5个及以下 | 全方位式,深松铲4个,配套动力(KW):88.2,重量(KG):1250,外形尺寸(长×宽×高)(MM):1850×2670×1500,深松铲结构型式:曲面铲,排列方式:单行,工作幅宽:2300MM,铲间距(CM):60+84+60,深松深度(CM)≥25,旋耕刀型号:IT245,旋耕刀数量:64把,刀轴传动方式:中间齿轮传动,整地机构型式:深松旋耕 | 2017 |  | 通用类 | 88.2 | 否 | 江苏省 | 苏农机（2017）第（0110）号 | 2021-12-31 | 孙传方 | 0518-86793199
耕整地机械 | 耕地机械 | 深松机 | 5铲及以下振动式、全方位式深松机 | 深松机 | 山东菏泽鲁源动力机械有限公司 | 1S-220 | 2700 | 2700 | 0 | 0 | 0 | 0 | 0 | 0 | 振动或全方位式；深松部件5个及以下 |  | 2017 |  | 通用类 | 0 | 否 | 山东省 |  |  |  | -
耕整地机械 | 耕地机械 | 深松机 | 5铲及以下振动式、全方位式深松机 | 振动深松机 | 江苏清淮机械有限公司 | 1SZ-180 | 2700 | 2700 | 0 | 0 | 0 | 0 | 0 | 0 | 振动或全方位式；深松部件5个及以下 | 配套功率(KW):55.1-73.5工作幅宽(CM):180深松铲结构型式:凿式铲深松铲数量:4个铲间距(CM):45作业速度(KM/H):2-4结构质量(KG):515外形尺寸(长×宽×高)(MM):1250×1980×1380 | 2017 |  | 通用类 | 0 | 否 | 江苏省 |  |  | 张顺国 | 0517-89866269
耕整地机械 | 耕地机械 | 深松机 | 5铲及以下振动式、全方位式深松机 | 全方位深松机 | 菏泽新亚机械设备有限公司 | 1SQ-210 | 2700 | 2700 | 0 | 0 | 0 | 0 | 0 | 0 | 振动或全方位式；深松部件5个及以下 | 深松形式:全方位深松；深松部件(铲)数量(个):4；深松铲结构型式:全方位曲面铲；铲间距(CM):75(中间)、67.5(两边)；外形尺寸(长×宽×高):1330MM×2570MM×1200MM；结构质量(KG):400；配套动力(KW):≥73.5；工作幅宽(CM):210；深松深度(CM):30-35；作业速度(KM/H):1.8-4；作业小时生产率(HM2/H):0.4-0.8 | 2017 |  | 通用类 | 73.5 | 否 | 山东省 | 2015TJ376 | 2019-12-31 | 刘洪祥 | 0530-5150009
耕整地机械 | 耕地机械 | 深松机 | 5铲及以下振动式、全方位式深松机 | 深松机 | 淮北市华丰机械设备有限公司 | 1S-220 | 2700 | 2700 | 0 | 0 | 0 | 0 | 0 | 0 | 振动或全方位式；深松部件5个及以下 |  | 2017 |  | 通用类 | 66.2 | 否 | 安徽省 |  |  |  | -
耕整地机械 | 耕地机械 | 深松机 | 5铲及以下振动式、全方位式深松机 | 深松机 | 青岛鲁耕农业机械有限公司 | 1S-210B | 2700 | 2700 | 0 | 0 | 0 | 0 | 0 | 0 | 振动或全方位式；深松部件5个及以下 | 外形尺寸(长*宽*高)1490MM*2445MM*1350MM；结构质量850KG；配套动力≥66.2KW；深松铲结构形式曲面铲,深松铲数量4个；工作幅宽210CM；铲间距55CM；耕深≥25CM；作业速度≥4KM/H；作业小时生产率≥0.40HM2/H | 2017 |  | 通用类 | 66.2 | 否 | 山东省 | 2016TJ625 | 2020-12-31 | 崔林 | 0532-83365536
耕整地机械 | 耕地机械 | 深松机 | 5铲及以下振动式、全方位式深松机 | 深松机 | 青岛鲁耕农业机械有限公司 | 1S-230 | 2700 | 2700 | 0 | 0 | 0 | 0 | 0 | 0 | 振动或全方位式；深松部件5个及以下 | 结构形式悬挂式；外形尺寸(长*宽*高)1150MM*2480MM*1245MM；结构质量320KG；配套动力73.5-92.0KW轮式拖拉机；深松铲结构形式平凿双翼,深松铲数量5个；翼铲宽度32CM；工作幅宽230CM；铲间距50CM；深松深度>30CM；纯工作小时生产率0.6-1.0HM2/H | 2017 |  | 通用类 | 73.5 | 否 | 山东省 | 鲁T2014036 | 2018-09-27 | 崔林 | 0532-83365536
耕整地机械 | 耕地机械 | 深松机 | 5铲及以下振动式、全方位式深松机 | 深松机 | 青岛鲁耕农业机械有限公司 | 1S-260 | 2700 | 2700 | 0 | 0 | 0 | 0 | 0 | 0 | 振动或全方位式；深松部件5个及以下 | 外形尺寸(长*宽*高)2525MM*2850MM*1270MM；结构质量1150KG；配套动力≥77.2KW；深松铲结构形式平凿双翼,深松铲数量5个；工作幅宽260CM；铲间距52CM；耕深≥25CM；作业速度≥6KM/H；作业小时生产率≥0.60HM2/H | 2017 |  | 通用类 | 77.2 | 否 | 山东省 | 2016TJ624 | 2020-12-31 | 崔林 | 0532-83365536
耕整地机械 | 耕地机械 | 深松机 | 5铲及以下振动式、全方位式深松机 | 深松整地联合作业机 | 青岛鲁耕农业机械有限公司 | 1SZL-240B | 2700 | 2700 | 0 | 0 | 0 | 0 | 0 | 0 | 振动或全方位式；深松部件5个及以下 |  | 2017 |  | 通用类 | 0 | 否 | 山东省 |  |  | 崔林 | 0532-83365536
耕整地机械 | 耕地机械 | 深松机 | 5铲及以下振动式、全方位式深松机 | 深松整地联合作业机 | 青岛鲁耕农业机械有限公司 | 1SZL-250B | 2700 | 2700 | 0 | 0 | 0 | 0 | 0 | 0 | 振动或全方位式；深松部件5个及以下 |  | 2017 |  | 通用类 | 0 | 否 | 山东省 |  |  | 崔林 | 0532-83365536
耕整地机械 | 耕地机械 | 深松机 | 5铲及以下振动式、全方位式深松机 | 深松整地联合作业机 | 青岛鲁耕农业机械有限公司 | 1SZL-260 | 2700 | 2700 | 0 | 0 | 0 | 0 | 0 | 0 | 振动或全方位式；深松部件5个及以下 |  | 2017 |  | 通用类 | 0 | 否 | 山东省 |  |  | 崔林 | 0532-83365536
耕整地机械 | 耕地机械 | 深松机 | 5铲及以下振动式、全方位式深松机 | 深松整地联合作业机 | 青岛鲁耕农业机械有限公司 | 1SZL-230A | 2700 | 2700 | 0 | 0 | 0 | 0 | 0 | 0 | 振动或全方位式；深松部件5个及以下 |  | 2017 |  | 通用类 | 0 | 否 | 山东省 |  |  | 崔林 | 0532-83365536
耕整地机械 | 耕地机械 | 深松机 | 5铲及以下振动式、全方位式深松机 | 深松整地联合作业机 | 青岛鲁耕农业机械有限公司 | 1SZL-250 | 2700 | 2700 | 0 | 0 | 0 | 0 | 0 | 0 | 振动或全方位式；深松部件5个及以下 |  | 2017 |  | 通用类 | 0 | 否 | 山东省 |  |  | 崔林 | 0532-83365536
耕整地机械 | 耕地机械 | 深松机 | 5铲及以下振动式、全方位式深松机 | 深松整地联合作业机 | 青岛鲁耕农业机械有限公司 | 1SZL-250A | 2700 | 2700 | 0 | 0 | 0 | 0 | 0 | 0 | 振动或全方位式；深松部件5个及以下 |  | 2017 |  | 通用类 | 0 | 否 | 山东省 |  |  | 崔林 | 0532-83365536
耕整地机械 | 耕地机械 | 深松机 | 5铲及以下振动式、全方位式深松机 | 深松机 | 青岛鲁耕农业机械有限公司 | 1S-230C | 2700 | 2700 | 0 | 0 | 0 | 0 | 0 | 0 | 振动或全方位式；深松部件5个及以下 |  | 2017 |  | 通用类 | 0 | 否 | 山东省 |  |  | 崔林 | 0532-83365536
耕整地机械 | 耕地机械 | 深松机 | 5铲及以下振动式、全方位式深松机 | 深松机 | 青岛鲁耕农业机械有限公司 | 1S-270B | 2700 | 2700 | 0 | 0 | 0 | 0 | 0 | 0 | 振动或全方位式；深松部件5个及以下 |  | 2017 |  | 通用类 | 0 | 否 | 山东省 |  |  | 崔林 | 0532-83365536
耕整地机械 | 耕地机械 | 深松机 | 5铲及以下振动式、全方位式深松机 | 振动深松机 | 河北圣和农业机械有限公司 | 1ZS-240 | 2700 | 2700 | 0 | 0 | 0 | 0 | 0 | 0 | 振动或全方位式；深松部件5个及以下 | 振动式；深松铲个数:4个铲结构形式:铲式；配套动力:≥95KW；结构质量:510KG；外形尺寸(长×宽×高):1140×2420×1230MM；深松深度:25~30CM. | 2017 |  | 通用类 | 0 | 否 | 河北省 | 2013T-258 | 2017-12-31 | 李晓辉 | 0319-5669599
耕整地机械 | 耕地机械 | 深松机 | 5铲及以下振动式、全方位式深松机 | 振动深松机 | 河北通田机械有限公司 | 1SS-240 | 2700 | 2700 | 0 | 0 | 0 | 0 | 0 | 0 | 振动或全方位式；深松部件5个及以下 | 外形尺寸(长×宽×高)1350×2840×1300MM,振动式,深松铲数量:5个,深松铲结构形式:凿形,配套动力:80.9~102.9KW,传动机构形式:中间齿轮传动,工作幅宽:240CM | 2017 |  | 通用类 | 80.9 | 否 | 河北省 | 2015T-054(续) | 2019-12-31 | 孙胜安 | 0311-80853632
耕整地机械 | 耕地机械 | 深松机 | 5铲及以下振动式、全方位式深松机 | 振动深松机 | 河北通田机械有限公司 | 1S-240A | 2700 | 2700 | 0 | 0 | 0 | 0 | 0 | 0 | 振动或全方位式；深松部件5个及以下 | 外形尺寸(长×宽×高)1320×2410×1250MM,振动式,深松铲数量:4个,深松铲结构形式:铲式,配套动力:≥70KW,工作幅宽:240CM | 2017 |  | 通用类 | 70 | 否 | 河北省 | 2013T-242 | 2017-12-31 | 孙胜安 | 0311-80853632
耕整地机械 | 耕地机械 | 深松机 | 5铲及以下振动式、全方位式深松机 | 振动深松机 | 河北通田机械有限公司 | 1SS-220 | 2700 | 2700 | 0 | 0 | 0 | 0 | 0 | 0 | 振动或全方位式；深松部件5个及以下 | 外形尺寸(长×宽×高)1350×2375×1220MM,振动式,深松铲数量:4个,深松铲结构形式:凿形,配套动力:80.9~102.9KW,传动机构形式:中间齿轮传动,工作幅宽:220CM | 2017 |  | 通用类 | 80.9 | 否 | 河北省 | 2015T-055(续) | 2019-12-31 | 孙胜安 | 0311-80853632
耕整地机械 | 耕地机械 | 深松机 | 5铲及以下振动式、全方位式深松机 | 深松机 | 徐州凯尔农业装备股份有限公司 | 1S-200 | 2700 | 2700 | 0 | 0 | 0 | 0 | 0 | 0 | 振动或全方位式；深松部件5个及以下 | 深松形式:全方位；深松部件(铲)数量(个):4 | 2017 |  | 通用类 | 0 | 否 | 江苏省 | 2014TJ040 | 2018-12-31 | 汪浩 | 0516-87701677
耕整地机械 | 耕地机械 | 机耕船 | 8.8-14.7KW带动力输出装置的机耕船 | 船式拖拉机(机耕船) | 浙江省永康市巨龙实业有限公司 | 12型 | 3000 | 3000 | 0 | 0 | 0 | 0 | 0 | 0 | 船体、动力输出装置,发动机:8.8KW<标定功率<14.7KW | 配套功率28.6KW,转速2400R/MIN,轨距980MM,HST或齿轮传动,整机质量1460KG,耕幅1250MM,耕深80-200MM,外形尺寸3100*1350*2300,接地面积0.672M2,履带350 | 2017 |  | 非通用类 | 12.13 | 否 | 浙江省 | 江西省2016第030号 | 2020-12-31 | 应华锋 | 0579-87271685
耕整地机械 | 耕地机械 | 机耕船 | 8.8-14.7KW带动力输出装置的机耕船 | 船式拖拉机(机耕船) | 浙江挺能胜机械有限公司 | GN-18型 | 3000 | 3000 | 0 | 0 | 0 | 0 | 0 | 0 | 船体、动力输出装置,发动机:8.8KW<标定功率<14.7KW | 外形尺寸:3300X1300X1250；最小离地间隙170MM；轮距1100MM；发动机功率13.24KW/12H | 2017 |  | 非通用类 | 13.24 | 否 | 浙江省 |  |  | 程群叶 | 0579-87291988
耕整地机械 | 耕地机械 | 机耕船 | 8.8-14.7KW带动力输出装置的机耕船 | 机耕船 | 红安县红友机耕船有限公司 | HY-13E型 | 3000 | 3000 | 0 | 0 | 0 | 0 | 0 | 0 | 船体、动力输出装置,发动机:8.8KW<标定功率<14.7KW | 整机重量:510KG；外形尺寸(长×宽×高):2350×1130×1050(MM)；动力型号:195G2；标准功率:9.1KW；标定转速:2400R/MIN；动力传动方式:齿轮传动；变速箱型式:直齿复合式；离合器型式:双片干式常结合摩擦离合；操纵装置:操纵杆式；制动系统:带式制动；最大耕深:120MM；最大耕幅:800MM； | 2017 |  | 非通用类 | 9.1 | 否 | 湖北省 | 鄂2013271 | 2017-12-31 | 刘继兵 | 0713-5257719
耕整地机械 | 耕地机械 | 机耕船 | 14.7KW及其以上带动力输出装置的机耕船 | 机耕船 | 红安县红友机耕船有限公司 | HY-25F型 | 5000 | 5000 | 0 | 0 | 0 | 0 | 0 | 0 | 船体、动力输出装置,发动机:标定功率≥14.7KW | 整机重量:820KG,外形尺寸(长×宽×高):2900×1600×1900(MM)；动力型号:1125；标准功率:20.22KW；标定转速:2200R/MIN；动力传动方式:齿轮传动；变速箱型式:直齿复合式；离合器型式:双片干式常结合干式摩擦离合；操纵装置:陆地方向盘式,田间操纵杆式；制动系统:带式制动；最大耕深:120MM,最大耕幅:1000MM； | 2017 |  | 非通用类 | 20.22 | 否 | 湖北省 | 鄂2013272 | 2017-12-31 | 刘继兵 | 0713-5257719
耕整地机械 | 耕地机械 | 机耕船 | 14.7KW及其以上带动力输出装置的机耕船 | 简易机耕船 | 常德科祥机电制造有限公司 | 1JC-25 | 5000 | 5000 | 0 | 0 | 0 | 0 | 0 | 0 | 船体、动力输出装置,发动机:标定功率≥14.7KW | 1JC-25型简易机耕船由动力、操纵装置、传动机构、船体、行走机构以及耕作部件六大部分组成.动力为江动1125功率为18.38KW柴油机,耕作部件为旋耕机或圆盘犁,采用液压升降装置来改变船体的离地间隙；传动方式:轴传动；机具联接方式:三点悬挂式；外形尺寸:3280*1450*1500,整机质量:958KG,工作幅宽:1350MM,轮距为1170MM,轴距:1650MM. | 2017 |  | 非通用类 | 18.38 | 否 | 湖南省 | 湘20131209122 | 2017-12-31 | 毛芬兰 | 0736-2559335
耕整地机械 | 耕地机械 | 机耕船 | 14.7KW及其以上带动力输出装置的机耕船 | 船式拖拉机(机耕船) | 浙江挺能胜机械有限公司 | GN-32型 | 5000 | 5000 | 0 | 0 | 0 | 0 | 0 | 0 | 船体、动力输出装置,发动机:标定功率≥14.7KW | 外形尺寸:3300X1300X1250；最小离地间隙:170MM；轮距1100MM；轴距1920MM；发动机功率23KW；启动方式电启动 | 2017 |  | 非通用类 | 23 | 否 | 浙江省 |  |  | 程群叶 | 0579-87291988
耕整地机械 | 耕地机械 | 机耕船 | 无动力输出装置机耕船 | 简易机耕船 | 常德科祥机电制造有限公司 | 1JC-25A | 1500 | 1500 | 0 | 0 | 0 | 0 | 0 | 0 | 船体,发动机标定功率≤8.8KW |  | 2017 |  | 非通用类 | 18.38 | 否 | 湖南省 |  |  | 毛芬兰 | 0736-2559335
耕整地机械 | 整地机械 | 驱动耙 | 2-3M驱动耙 | 动力旋转耙 | 新疆波曼机械制造有限责任公司 | 1BX-2.4 | 1400 | 1400 | 0 | 0 | 0 | 0 | 0 | 0 | 2M≤作业幅宽<3M | 外形尺寸(长*宽*高)MM:1550*2500*1200；机具重量(KG):1250；耙刀数(个):2*8；刀架形式:门式；工作幅宽(MM):2500；耙深(MM):30-180；压土辊直径(MM):351；PTO转速:1000R/MIN；配套动力KW:66~92；连接形式:后三点悬挂； | 2017 |  | 非通用类 | 0 | 否 | 新疆维吾尔自治区 | 新2016010 | 2020-12-31 | 曾宪刚 | 0991-3733310
耕整地机械 | 整地机械 | 驱动耙 | 2-3M驱动耙 | 水田驱动耙 | 上海松浦农机制造有限公司 | 1BSQ-23A | 1400 | 1400 | 0 | 0 | 0 | 0 | 0 | 0 | 2M≤作业幅宽<3M | 1、耙长:2240MM；2、耙齿:7组；3、配套功率:36.8KW；4、联结方式:三点悬挂 | 2017 |  | 非通用类 | 36.8 | 否 | 上海市 | 沪-2015-013 | 2020-12-31 | 张伯泉 | 021-57639061
耕整地机械 | 整地机械 | 驱动耙 | 2-3M驱动耙 | 动力旋转耙 | 新疆牧神机械有限责任公司 | 1BX-2.4 | 1400 | 1400 | 0 | 0 | 0 | 0 | 0 | 0 | 2M≤作业幅宽<3M | 外形尺寸(长*宽*高)MM:1550*2500*1200；机具重量(KG):1250；耙刀数(个):2*8；刀架形式:门式；工作幅宽(MM):2500；耙深(MM):30-180；压土辊直径(MM):351；PTO转速:1000R/MIN；配套动力KW:66~92；连接形式:后三点悬挂； | 2017 |  | 非通用类 | 0 | 否 | 新疆维吾尔自治区 | 新2016010 | 2020-12-31 | 李书臣 | 0991-3733310
耕整地机械 | 整地机械 | 驱动耙 | 2-3M驱动耙 | 驱动靶 | 常州汉森机械有限公司 | 1BQ-2.5 | 1400 | 1400 | 0 | 0 | 0 | 0 | 0 | 0 | 2M≤作业幅宽<3M | 工作幅宽:2500MM,作业深度:80~150MM结构质量:1124KG. | 2017 |  | 非通用类 | 74 | 否 | 江苏省 |  |  | 任文 | 0519-89805161
耕整地机械 | 整地机械 | 驱动耙 | 2-3M驱动耙 | 水田驱动耙 | 上海金杯农机制造有限公司 | 1BSQ-23A | 1400 | 1400 | 0 | 0 | 0 | 0 | 0 | 0 | 2M≤作业幅宽<3M | 1、机具长度(MM):800,2、机具宽度(MM):2540,3、机具重量(KG):326,4、耙长(MM):2235,5、配套功率(KW):36.8,6、联接方式:三点悬挂 | 2017 |  | 非通用类 | 0 | 否 | 上海市 | 沪2014-001 | 2018-09-18 | 沈余龙 | 021-57625583
耕整地机械 | 整地机械 | 驱动耙 | 2-3M驱动耙 | 水田驱动耙 | 上海金杯农机制造有限公司 | 1BSNQ-230K | 1400 | 1400 | 0 | 0 | 0 | 0 | 0 | 0 | 2M≤作业幅宽<3M | 1、外形尺寸(长*宽*高)MM:1250*2545*1145；2、作业幅宽(M):2.3；3、机具质量(KG):430；4、配套功率(KW):≥36.75；5、联结方式:三点悬挂 | 2017 |  | 非通用类 | 0 | 否 | 上海市 | 沪2016-011 | 2020-12-31 | 沈余龙 | 021-57625583
耕整地机械 | 整地机械 | 驱动耙 | 2-3M驱动耙 | 水田驱动耙 | 上海金杯农机制造有限公司 | 1BSNQ-250K | 1400 | 1400 | 0 | 0 | 0 | 0 | 0 | 0 | 2M≤作业幅宽<3M | 1、外形尺寸(长*宽*高)MM:1250*2745*1145；2、作业幅宽(M):2.5；3、机具质量(KG):460；4、配套功率(KW):≥44.1；5、联结方式:三点悬挂 | 2017 |  | 非通用类 | 0 | 否 | 上海市 | 沪2016-012 | 2020-12-31 | 沈余龙 | 021-57625583
耕整地机械 | 整地机械 | 驱动耙 | 2-3M驱动耙 | 水田驱动耙 | 上海金杯农机制造有限公司 | 1BSNQ-280HK | 1400 | 1400 | 0 | 0 | 0 | 0 | 0 | 0 | 2M≤作业幅宽<3M | 1、外形尺寸(长*宽*高)MM:1350*3045*1160；2、作业幅宽(M):2.8；3、机具质量(KG):510；4、配套功率(KW):≥51.45；5、联结方式:三点悬挂 | 2017 |  | 非通用类 | 0 | 否 | 上海市 | 沪2016-013 | 2020-12-31 | 沈余龙 | 021-57625583
耕整地机械 | 整地机械 | 驱动耙 | 2-3M驱动耙 | 水田驱动耙 | 南昌中天农机有限公司 | 1BSQN-200J | 1400 | 1400 | 0 | 0 | 0 | 0 | 0 | 0 | 2M≤作业幅宽<3M | 1、.配套动力:29.4-36.8KW2、.动力输出轴转速:720R/MIN3、.结构形式:框架式4.、外形尺寸(长×宽×高):1000×2290×960MM5.、结构质量:400KG6.、耙宽:200CM7、耙深:11.5CM8、传动方式:/中间齿轮传动9、与拖拉机联接方式:三点悬挂联接10、耙辊设计转速:276R/MIN11、耙辊刀片形式:/刀齿形12.耙漿刀(耙齿滚)数量:10(56) | 2017 |  | 非通用类 | 51.5 | 否 | 江西省 | 江西省2014第81号 | 2018-10-12 | 李翠云 | 0791-85760653
耕整地机械 | 整地机械 | 驱动耙 | 2-3M驱动耙 | 水田驱动耙 | 南昌中天农机有限公司 | 1BSQN-230J | 1400 | 1400 | 0 | 0 | 0 | 0 | 0 | 0 | 2M≤作业幅宽<3M |  | 2017 |  | 非通用类 | 58.8 | 否 | 江西省 |  |  | 李翠云 | 0791-85760653
耕整地机械 | 整地机械 | 驱动耙 | 2-3M驱动耙 | 驱动型耙浆平地机 | 江苏清淮机械有限公司 | 1BPQ-240 | 1400 | 1400 | 0 | 0 | 0 | 0 | 0 | 0 | 2M≤作业幅宽<3M | 配套功率(KW):36.8-58.8.作业幅宽(CM):240.整机质量(KG):395.外形尺寸(长×宽×高)(MM):900×2590×1200. | 2017 |  | 非通用类 | 0 | 否 | 江苏省 | 苏农机（2014）第（0079）号 | 2018-09-25 | 张顺国 | 0517-89866269
耕整地机械 | 整地机械 | 驱动耙 | 3-4M驱动耙 | 驱动靶 | 常州汉森机械有限公司 | 1BQ-3.0 | 10000 | 10000 | 0 | 0 | 0 | 0 | 0 | 0 | 3M≤作业幅宽<4M | 工作幅宽:3000MM,作业深度:80~150MM结构质量:1360KG. | 2017 |  | 非通用类 | 92 | 否 | 江苏省 |  |  | 任文 | 0519-89805161
耕整地机械 | 整地机械 | 驱动耙 | 3-4M驱动耙 | 驱动靶 | 常州汉森机械有限公司 | 1BQ-3.5 | 10000 | 10000 | 0 | 0 | 0 | 0 | 0 | 0 | 3M≤作业幅宽<4M | 工作幅宽:3500MM,耙齿数:12×2结构质量:1840KG. | 2017 |  | 非通用类 | 147.1 | 否 | 江苏省 | 苏农机（2015）第（0128）号 | 2019-12-30 | 任文 | 0519-89805161
耕整地机械 | 整地机械 | 驱动耙 | 3-4M驱动耙 | 动力旋转耙 | 新疆牧神机械有限责任公司 | 1BX-3.5 | 10000 | 10000 | 0 | 0 | 0 | 0 | 0 | 0 | 3M≤作业幅宽<4M | 外形尺寸(长*宽*高)MM:1520*3670*1050；机具重量KG:1700；耙刀数(个):2*12；工作幅宽MM:3400；耙深MM:30-180；PTO转速R/MIN:1000；配套动力KW:103-184；连接型式:三点悬挂. | 2017 |  | 非通用类 | 0 | 否 | 新疆维吾尔自治区 | 新2013031 | 2017-12-31 | 李书臣 | 0991-3733310
耕整地机械 | 整地机械 | 驱动耙 | 3-4M驱动耙 | 动力旋转耙 | 新疆牧神机械有限责任公司 | 1BX-3.0 | 10000 | 10000 | 0 | 0 | 0 | 0 | 0 | 0 | 3M≤作业幅宽<4M | 外形尺寸(长*宽*高)MM:1520*3020*1200；机具重量KG:1300；、耙刀数个:20；刀架形式:门式；工作幅宽MM:3020；耙深MM:30-180；压土辊直径MM:377；PTO转速R/MIN:1000；配套动力KW:80~118；连接形式:后三点悬挂. | 2017 |  | 非通用类 | 0 | 否 | 新疆维吾尔自治区 | 新2016008 | 2020-12-31 | 李书臣 | 0991-3733310
耕整地机械 | 整地机械 | 驱动耙 | 3-4M驱动耙 | 动力旋转耙 | 新疆机械研究院股份有限公司 | 1BX-3.5 | 10000 | 10000 | 0 | 0 | 0 | 0 | 0 | 0 | 3M≤作业幅宽<4M |  | 2017 |  | 非通用类 | 0 | 否 | 新疆维吾尔自治区 |  |  | 曾宪刚 | 0991-3733310
耕整地机械 | 整地机械 | 驱动耙 | 3-4M驱动耙 | 动力旋转耙 | 新疆波曼机械制造有限责任公司 | 1BX-3.0 | 10000 | 10000 | 0 | 0 | 0 | 0 | 0 | 0 | 3M≤作业幅宽<4M | 外形尺寸(长*宽*高)MM:1520*3020*1200；机具重量KG:1300；、耙刀数个:20；刀架形式:门式；工作幅宽MM:3020；耙深MM:30-180；压土辊直径MM:377；PTO转速R/MIN:1000；配套动力KW:80~118；连接形式:后三点悬挂. | 2017 |  | 非通用类 | 0 | 否 | 新疆维吾尔自治区 | 新2016008 | 2020-12-31 | 曾宪刚 | 0991-3733310
耕整地机械 | 整地机械 | 驱动耙 | 4M及以上驱动耙 | 动力旋转耙 | 新疆波曼机械制造有限责任公司 | 1BX-4.0 | 11000 | 11000 | 0 | 0 | 0 | 0 | 0 | 0 | 作业幅宽≥4M | 外形尺寸(长*宽*高)MM:1520*4120*1320；机具重量KG:1900；耙刀数个:28；刀架形式:门式；工作幅宽MM:4120；耙深MM:30-180；压土辊直径MM:377；PTO转速R/MIN:1000；配套动力KW:118~184；连接型式:后三点悬挂. | 2017 |  | 非通用类 | 0 | 否 | 新疆维吾尔自治区 | 新2016009 | 2020-12-31 | 曾宪刚 | 0991-3733310
耕整地机械 | 整地机械 | 驱动耙 | 4M及以上驱动耙 | 动力旋转耙 | 新疆机械研究院股份有限公司 | 1BX-5.0 | 11000 | 11000 | 0 | 0 | 0 | 0 | 0 | 0 | 作业幅宽≥4M |  | 2017 |  | 非通用类 | 0 | 否 | 新疆维吾尔自治区 |  |  | 曾宪刚 | 0991-3733310
耕整地机械 | 整地机械 | 驱动耙 | 4M及以上驱动耙 | 动力旋转耙 | 新疆牧神机械有限责任公司 | 1BX-5.0 | 11000 | 11000 | 0 | 0 | 0 | 0 | 0 | 0 | 作业幅宽≥4M | 工作状态外形尺寸(长*宽*高)MM:1700*5050*1495；运输状态外形尺寸(长*宽*高)MM:1640*2570*2540；机具重量KG:2900；折叠方式:液压折叠；耙刀数个:2*16；作业幅宽MM:5034；耙深MM:120；压土辊直径MM:307；PTO转速R/MIN:1012~1020；配套动力KW:147~184；连接型式:三点悬挂. | 2017 |  | 非通用类 | 0 | 否 | 新疆维吾尔自治区 | 新2014190 | 2019-12-31 | 李书臣 | 0991-3733310
耕整地机械 | 整地机械 | 驱动耙 | 4M及以上驱动耙 | 动力旋转耙 | 新疆牧神机械有限责任公司 | 1BX-4.0 | 11000 | 11000 | 0 | 0 | 0 | 0 | 0 | 0 | 作业幅宽≥4M | 外形尺寸(长*宽*高)MM:1520*4120*1320；机具重量KG:1900；耙刀数个:28；刀架形式:门式；工作幅宽MM:4120；耙深MM:30-180；压土辊直径MM:377；PTO转速R/MIN:1000；配套动力KW:118~184；连接型式:后三点悬挂. | 2017 |  | 非通用类 | 0 | 否 | 新疆维吾尔自治区 | 新2016009 | 2020-12-31 | 李书臣 | 0991-3733310
耕整地机械 | 整地机械 | 驱动耙 | 4M及以上驱动耙 | 驱动靶 | 常州汉森机械有限公司 | 1BQ-4.5 | 11000 | 11000 | 0 | 0 | 0 | 0 | 0 | 0 | 作业幅宽≥4M | 工作幅宽:4500MM,耙齿数:16×2结构质量:2250KG. | 2017 |  | 非通用类 | 191.2 | 否 | 江苏省 | 苏农机（2015）第（0130）号 | 2019-12-30 | 任文 | 0519-89805161
耕整地机械 | 整地机械 | 驱动耙 | 4M及以上驱动耙 | 驱动靶 | 常州汉森机械有限公司 | 1BQ-4.0 | 11000 | 11000 | 0 | 0 | 0 | 0 | 0 | 0 | 作业幅宽≥4M | 工作幅宽:4000MM,耙齿数:14×2结构质量:2100KG. | 2017 |  | 非通用类 | 176.5 | 否 | 江苏省 | 苏农机（2015）第（0129）号 | 2019-12-30 | 任文 | 0519-89805161
耕整地机械 | 整地机械 | 起垄机 | 2-4M起垄机 | 烟草起垄机 | 江苏银华春翔机械制造有限公司 | 1GKN-230Y | 1300 | 1300 | 0 | 0 | 0 | 0 | 0 | 0 | 2M≤作业幅宽<4M | 作业幅宽(M):2.30；配套动力(KW):55.1-58.8；起垄数:2；外形尺寸(MM)(长×宽×高):1020*2550*1152；结构质量(KG)460； | 2017 |  | 非通用类 | 58.8 | 否 | 江苏省 | 苏农机（2013）第（0183）号 | 2017-12-31 | 朱宝军 | 0518-88812894
耕整地机械 | 整地机械 | 起垄机 | 2-4M起垄机 | 起垄机 | 山东五征集团有限公司 | 1Z-360V4 | 1300 | 1300 | 0 | 0 | 0 | 0 | 0 | 0 | 2M≤作业幅宽<4M | 配套动力形式:轮式拖拉机配套,作业幅宽(M):3.6 | 2017 |  | 非通用类 | 0 | 否 | 山东省 |  |  | 宋国良 | 0633-5531788
耕整地机械 | 整地机械 | 起垄机 | 2-4M起垄机 | 旋耕起垄机 | 馆陶县飞翔机械装备制造有限公司 | 1GNQ-230-2 | 1300 | 1300 | 0 | 0 | 0 | 0 | 0 | 0 | 2M≤作业幅宽<4M | 框架1个、箱体总成1组、起垄器2组、外形尺寸(长×宽×高):1700×2600×1250MM、配套动力:66.1-88.2KW、工作幅宽:2300MM、耕深:120-180MM、刀片数量:62把、作业速度:1-5KM/H、起垄高度:200-350MM(可调)、垄顶宽度:200-400MM(可调) | 2017 |  | 非通用类 | 88.2 | 否 | 河北省 | 2014T—087 | 2018-09-21 | 宁思锦 | 0310-2730899
耕整地机械 | 整地机械 | 起垄机 | 2-4M起垄机 | 起垄机 | 江苏清淮机械有限公司 | 1GL-230 | 1300 | 1300 | 0 | 0 | 0 | 0 | 0 | 0 | 2M≤作业幅宽<4M | 配套功率(KW):55.1-58.8.作业幅宽(CM):230.起垄个数:2个.整机质量(KG):470.外形尺寸(长×宽×高)(MM):1135×2550×1152. | 2017 |  | 非通用类 | 0 | 否 | 江苏省 | 苏农机（2015）第（0147）号 | 2019-12-30 | 张顺国 | 0517-89866269
耕整地机械 | 整地机械 | 起垄机 | 2-4M起垄机 | 旋耕起垄机 | 河南豪丰农业装备有限公司 | 1GZN-230V2 | 1300 | 1300 | 0 | 0 | 0 | 0 | 0 | 0 | 2M≤作业幅宽<4M |  | 2017 |  | 非通用类 | 0 | 否 | 河南省 |  |  |  | -
耕整地机械 | 整地机械 | 起垄机 | 2-4M起垄机 | 旋耕施肥起垄机 | 河南豪丰机械制造有限公司 | 1GFL-V2 | 1300 | 1300 | 0 | 0 | 0 | 0 | 0 | 0 | 2M≤作业幅宽<4M | 该产品的主要技术参数是:2M≤作业幅宽<4M | 2017 |  | 非通用类 | 0 | 否 | 河南省 | 豫2013404 | 2017-12-31 | 袁智勇 | 0374-5695167
耕整地机械 | 整地机械 | 起垄机 | 2-4M起垄机 | 双轴灭茬旋耕起垄机 | 连云港市兴安机械制造有限公司 | 1GZMN-200D4V3 | 1300 | 1300 | 0 | 0 | 0 | 0 | 0 | 0 | 2M≤作业幅宽<4M | 基本配置:由万向节总成、传动齿轮箱、侧边链条箱、悬挂装置、机架、机罩总成、前后旋耕刀辊(埋草刀辊)、拖板总成等组成.技术参数:1.配套动力:58.8-73.5KW,2.外型尺寸(长×宽×高):1300×2360×1157MM,3.结构重量:720KG,4.耕幅:2000MM,5.与拖拉机连接形式:三点悬挂,6.传动方式:中间齿轮传动,7.刀轴转速:222R/MIN,8.灭茬刀型号:L175,9.旋耕刀型号:IT245,10.旋耕刀数量:66把,11.灭茬轴转速:347R/MIN. | 2017 |  | 非通用类 | 58.8 | 否 | 江苏省 | 苏农机（2016）第（0031）号 | 2020-12-31 | 孙传方 | 0518-86793199
耕整地机械 | 整地机械 | 起垄机 | 1-2M起垄机 | 双轴灭茬旋耕起垄机 | 连云港市兴安机械制造有限公司 | 1GZMN-180D3V3 | 1000 | 1000 | 0 | 0 | 0 | 0 | 0 | 0 | 1M≤作业幅宽<2M | 基本配置:由万向节总成、传动齿轮箱、侧边链条箱、悬挂装置、机架、机罩总成、前后旋耕刀辊(埋草刀辊)、拖板总成等组成.基本参数:1.配套动力:47.8KW,2.外型尺寸(长×宽×高):1300×2150×1157MM,3.结构重量:705KG,4.耕幅:1800MM,5.与拖拉机连接形式:三点悬挂,6.传动方式:中间齿轮传动,7.刀轴转速:476R/MIN,8.灭茬刀型式:专用刀,9.旋耕刀型号:IT245. | 2017 |  | 非通用类 | 47.8 | 否 | 江苏省 |  |  | 孙传方 | 0518-86793199
耕整地机械 | 整地机械 | 起垄机 | 1-2M起垄机 | 双轴灭茬旋耕起垄机 | 连云港市兴安机械制造有限公司 | 1GZMN-125D2V2 | 1000 | 1000 | 0 | 0 | 0 | 0 | 0 | 0 | 1M≤作业幅宽<2M | 基本配置:由万向节总成、传动齿轮箱、侧边链条箱、悬挂装置、机架、机罩总成、前后旋耕刀辊(埋草刀辊)、拖板总成等组成.技术参数:1.配套动力:36.8KW,2.外型尺寸(长×宽×高):1300×2000×1157MM,3.结构重量:705KG,4.耕幅:1250MM,5.与拖拉机连接形式:三点悬挂,6.传动方式:中间齿轮传动,7.刀轴转速:476R/MIN,8.灭茬刀型式:专用刀,9.旋耕刀型号:IT245. | 2017 |  | 非通用类 | 36.8 | 否 | 江苏省 |  |  | 孙传方 | 0518-86793199
耕整地机械 | 整地机械 | 起垄机 | 1-2M起垄机 | 双轴灭茬旋耕起垄整地机 | 江苏金云农业装备有限公司 | 1GZMN-140D2V2 | 1000 | 1000 | 0 | 0 | 0 | 0 | 0 | 0 | 1M≤作业幅宽<2M |  | 2017 |  | 非通用类 | 0 | 否 | 江苏省 |  |  | 韩广洲 | 0518-88990366
耕整地机械 | 整地机械 | 起垄机 | 1-2M起垄机 | 旋耕施肥起垄机 | 河南豪丰机械制造有限公司 | 1GFL-V1 | 1000 | 1000 | 0 | 0 | 0 | 0 | 0 | 0 | 1M≤作业幅宽<2M | 该产品的主要技术参数是:1M≤作业幅宽<2M | 2017 |  | 非通用类 | 0 | 否 | 河南省 | 豫2013406 | 2017-12-31 | 袁智勇 | 0374-5695167
耕整地机械 | 整地机械 | 起垄机 | 1-2M起垄机 | 烟草起垄机 | 连云港九迁机械制造有限公司 | 1QY-135 | 1000 | 1000 | 0 | 0 | 0 | 0 | 0 | 0 | 1M≤作业幅宽<2M |  | 2017 |  | 非通用类 | 29.4 | 否 | 江苏省 |  |  | 田作方 | 0518-88779299
耕整地机械 | 整地机械 | 起垄机 | 1-2M起垄机 | 旋耕起垄机 | 河南豪丰农业装备有限公司 | 1GZN-135V1 | 1000 | 1000 | 0 | 0 | 0 | 0 | 0 | 0 | 1M≤作业幅宽<2M |  | 2017 |  | 非通用类 | 0 | 否 | 河南省 |  |  |  | -
耕整地机械 | 整地机械 | 起垄机 | 1-2M起垄机 | 旋耕机 | 湖南农夫机电有限公司 | 1Q1-140 | 1000 | 1000 | 0 | 0 | 0 | 0 | 0 | 0 | 1M≤作业幅宽<2M | 结构型式:圆梁型外型尺寸(长*宽*高)(MM):900*1680*1000耕深(CM):12-16幅宽(CM):140 | 2017 |  | 非通用类 | 0 | 否 | 湖南省 | 湘20131210129 | 2017-12-31 | 肖林 | 0735-2659088
耕整地机械 | 整地机械 | 起垄机 | 1-2M起垄机 | 旋耕起垄机 | 馆陶县飞翔机械装备制造有限公司 | 1GNQ-150-1 | 1000 | 1000 | 0 | 0 | 0 | 0 | 0 | 0 | 1M≤作业幅宽<2M | 框架1个、箱体总成1组、起垄机1组、外形尺寸(长×宽×高):1500×1700×1050MM、配套动力:40.4-47.8KW、工作幅宽:1500MM、耕深:120-160MM、刀片数量:38把、作业速度:1-5KM/H、起垄高度:200-350MM(可调)、垄顶宽度:200-400MM(可调) | 2017 |  | 非通用类 | 47.8 | 否 | 河北省 | 2014T—086 | 2018-09-21 | 宁思锦 | 0310-2730899
耕整地机械 | 整地机械 | 起垄机 | 1-2M起垄机 | 起垄机 | 昆明凯玛经贸有限公司 | 1WQ6.3 | 1000 | 1000 | 0 | 0 | 0 | 0 | 0 | 0 | 1M≤作业幅宽<2M |  | 2017 |  | 非通用类 | 6.3 | 否 | 云南省 |  |  |  | -
耕整地机械 | 整地机械 | 起垄机 | 1-2M起垄机 | 烟草旋耕起垄机 | 常州常旋机械有限公司 | 1GQLN-140Y | 1000 | 1000 | 0 | 0 | 0 | 0 | 0 | 0 | 1M≤作业幅宽<2M | 配套动力:18.4-22.5KW,耕幅1400MM,与拖拉机连接方式:标准三点悬挂,动力输出轴转速540/720,刀辊转速200/226R/MIN,传动方式:中间齿轮传动,刀辊回转半径:225MM,旋耕刀型式:IT225,旋耕刀数量:30把,结构质量:345KG,起垄高度300-400MM,上垄宽度300-400MM,下垄宽度1000-1200MM,垄高合格率87%,垄宽合格率93%,垄间距合格率93%. | 2017 |  | 非通用类 | 0 | 否 | 江苏省 | 苏农机（2013）第（0129）号 | 2017-12-31 | 汤晓明 | 0519-85962088
耕整地机械 | 整地机械 | 起垄机 | 1-2M起垄机 | 起垄机 | 福建永顺机械有限公司 | YS1.4MA2 | 1000 | 1000 | 0 | 0 | 0 | 0 | 0 | 0 | 1M≤作业幅宽<2M | 外廓尺寸:1450×1550×650MM；结构质量:160KG；耕宽(作业幅宽):135CM；耕深:8~15CM；垄高≥28CM(注:该产品标准配置不含动力底盘). | 2017 |  | 非通用类 | 0 | 否 | 福建省 | 闽2013033 | 2017-12-31 | 刘美洲 | 0599-2322493
耕整地机械 | 整地机械 | 起垄机 | 1-2M起垄机 | 起垄机 | 重庆嘉木机械有限公司 | 1WQ6.3 | 1000 | 1000 | 0 | 0 | 0 | 0 | 0 | 0 | 1M≤作业幅宽<2M | 配套动力186F风冷柴油发动机；标定功率(持续功率6.3KW、最大功率7.2KW)；额定转速3600R/MIN；结构质量130KG；设计垄高30CM；设计垄间距120CM；设计垄顶宽40CM；生产率≥800M2/H；燃油消耗量≤1.5KG/H | 2017 |  | 非通用类 | 6.3 | 否 | 重庆市 |  |  | 廖鹰 | 023-41442131
耕整地机械 | 整地机械 | 灭茬机 | 2.6M及以上灭茬机 | 双轴灭茬机 | 南昌中天农机有限公司 | 1GQNC-260J | 1500 | 1500 | 600 | 1050 | 0 | 0 | 900 | 450 | 作业幅宽≥2.6M | 1、.配套动力:58.5-66.2KW标定功率:59KW2、.动力输出轴转速:720R/MIN3、.结构形式:框架式4.、外形尺寸(长×宽×高):1100×2840×1070MM5.、结构质量:670KG6.、作业幅宽:2600MM7、耕深:12.7CM8、传动方式:/中间齿轮传动(旋耕)侧边齿轮传动(灭茬)9、与拖拉机联接方式:三点悬挂联接10、刀辊设计转速:旋耕:230R/MIN灭茬:420R/MIN11、最大回转半径:旋耕:245MM灭茬:165MM12、总安装刀数:旋耕:70把灭茬:56把13、旋耕刀片型号:/IT24514.灭茬刀型号:/IT245 | 2017 |  | 非通用类 | 66.2 | 否 | 江西省 | 江西省2014第82号 | 2018-10-12 | 李翠云 | 0791-85760653
种植施肥机械 | 播种机械 | 穴播机 | 普通2—3行穴播机 | 玉米免耕施肥播种机 | 任丘市双印农业机械制造有限公司 | 2BYCF-3 | 500 | 500 | 0 | 0 | 0 | 0 | 0 | 0 | 普通排种器；播种行数2、3行 |  | 2017 |  | 通用类 | 0 | 否 | 河北省 |  |  |  | -
种植施肥机械 | 播种机械 | 穴播机 | 普通2—3行穴播机 | 玉米免耕施肥播种机 | 任丘市双印农业机械制造有限公司 | 2BYCF-2 | 500 | 500 | 0 | 0 | 0 | 0 | 0 | 0 | 普通排种器；播种行数2、3行 |  | 2017 |  | 通用类 | 0 | 否 | 河北省 |  |  |  | -
种植施肥机械 | 播种机械 | 穴播机 | 普通2—3行穴播机 | 穴播机 | 山东白龙机械有限公司 | 2MB-1/2 | 500 | 500 | 0 | 0 | 0 | 0 | 0 | 0 | 普通排种器；播种行数2、3行 |  | 2017 |  | 通用类 | 0 | 否 | 山东省 |  |  | 张永华 | 0539-7275699
种植施肥机械 | 播种机械 | 穴播机 | 普通4—5行穴播机 | 玉米精量播种机 | 山东大华机械有限公司 | 2BYF-5 | 1200 | 1200 | 0 | 0 | 0 | 0 | 0 | 0 | 普通排种器；播种行数4、5行 | 排种器型式:指夹式；开沟器形式:锄铲式；播种行数5行； | 2017 |  | 通用类 | 0 | 否 | 山东省 | 部20170148 | 2021-12-31 | 朱鹏 | 0537-3484818
种植施肥机械 | 播种机械 | 穴播机 | 普通4—5行穴播机 | 玉米精量播种机 | 山东大华机械有限公司 | 2BCYF-4 | 1200 | 1200 | 0 | 0 | 0 | 0 | 0 | 0 | 普通排种器；播种行数4、5行 | 播种行数4行；排种器型式:勺盘式；开沟器形式:尖铲式 | 2017 |  | 通用类 | 0 | 否 | 山东省 | 部2013248 | 2017-12-31 | 朱鹏 | 0537-3484818
种植施肥机械 | 播种机械 | 穴播机 | 普通4—5行穴播机 | 玉米免耕施肥播种机 | 任丘市双印农业机械制造有限公司 | 2BYCF-5 | 1200 | 1200 | 0 | 0 | 0 | 0 | 0 | 0 | 普通排种器；播种行数4、5行 |  | 2017 |  | 通用类 | 0 | 否 | 河北省 |  |  |  | -
种植施肥机械 | 播种机械 | 穴播机 | 普通4—5行穴播机 | 玉米精量播种机 | 菏泽新亚机械设备有限公司 | 2BYF-4 | 1200 | 1200 | 0 | 0 | 0 | 0 | 0 | 0 | 普通排种器；播种行数4、5行 | 排种器形式:勺盘式；播种行数(行):4；排种器数量(个):4；外行尺寸(长×宽×高):1550MM×2350MM×1100MM；配套动力范围(KW):≥35.3(轮式拖拉机)；结构质量(KG):310；行距(CM):64；粒距(CM):10,13,16,19,22,25,28,31；种肥间距(CM):≥3；工作幅宽(CM):256；传动机构形式:传动轴、齿轮、链条；排肥器形式:外槽轮式；排肥器数量(个):4；开沟器形式:尖铲式；开沟器数量(个):4(种)+4(肥)；地轮形式:平面胶轮；地轮直径(CM):Φ39；生产率(HM2/H):≥0.3 | 2017 |  | 通用类 | 35.3 | 否 | 山东省 | 部20153007 | 2019-12-31 | 刘洪祥 | 0530-5150009
种植施肥机械 | 播种机械 | 穴播机 | 普通6行及以上穴播机 | 玉米免耕施肥播种机 | 任丘市双印农业机械制造有限公司 | 2BYCF-8 | 1800 | 1800 | 0 | 0 | 0 | 0 | 0 | 0 | 普通排种器；播种行数≥6行 |  | 2017 |  | 通用类 | 0 | 否 | 河北省 |  |  |  | -
种植施肥机械 | 播种机械 | 穴播机 | 普通6行及以上穴播机 | 玉米免耕施肥播种机 | 任丘市双印农业机械制造有限公司 | 2BYCF-6 | 1800 | 1800 | 0 | 0 | 0 | 0 | 0 | 0 | 普通排种器；播种行数≥6行 |  | 2017 |  | 通用类 | 0 | 否 | 河北省 |  |  |  | -
种植施肥机械 | 播种机械 | 穴播机 | 普通6行及以上穴播机 | 玉米精量播种机 | 山东大华机械有限公司 | 2BYF-6 | 1800 | 1800 | 0 | 0 | 0 | 0 | 0 | 0 | 普通排种器；播种行数≥6行 | 播种行数6行；排种器型式:指夹式；开沟器形式:锄铲式 | 2017 |  | 通用类 | 0 | 否 | 山东省 | 部20170147 | 2021-12-31 | 朱鹏 | 0537-3484818
种植施肥机械 | 播种机械 | 穴播机 | 精量2—3行穴播机 | 玉米施肥精量播种机 | 任丘市双印农业机械制造有限公司 | 2BYZF-3 | 1300 | 1300 | 0 | 0 | 0 | 0 | 0 | 0 | 精量排种器；播种行数2、3行 |  | 2017 |  | 通用类 | 0 | 否 | 河北省 |  |  |  | -
种植施肥机械 | 播种机械 | 穴播机 | 精量2—3行穴播机 | 玉米施肥精量播种机 | 任丘市双印农业机械制造有限公司 | 2BYZF-2 | 1300 | 1300 | 0 | 0 | 0 | 0 | 0 | 0 | 精量排种器；播种行数2、3行 |  | 2017 |  | 通用类 | 0 | 否 | 河北省 |  |  |  | -
种植施肥机械 | 播种机械 | 穴播机 | 精量2—3行穴播机 | 玉米精量播种机 | 菏泽新亚机械设备有限公司 | 2BYF-2 | 1300 | 1300 | 0 | 0 | 0 | 0 | 0 | 0 | 精量排种器；播种行数2、3行 | 排种器形式:指夹式；播种行数(行):2；排种器数量(个):2；外行尺寸(长×宽×高):1500MM×1300MM×1000MM；结构质量(KG):138；行距(CM):60；工作幅宽(CM):120；排肥器形式:外槽轮式；排肥器数量(个):2；传动机构形式:链条、齿轮、链轮；开沟器形式:锄铲铲；地轮形式:平面胶轮；地轮直径(CM):Φ40；配套动力范围(KW):8.8-13.2 | 2017 |  | 通用类 | 8.8 | 否 | 山东省 | 2014TJ154 | 2018-09-24 | 刘洪祥 | 0530-5150009
种植施肥机械 | 播种机械 | 穴播机 | 精量2—3行穴播机 | 玉米精量播种机 | 菏泽新亚机械设备有限公司 | 2BYF-3 | 1300 | 1300 | 0 | 0 | 0 | 0 | 0 | 0 | 精量排种器；播种行数2、3行 | 排种器形式:指夹式；播种行数(行):3；排种器数量(个):3；外行尺寸(长×宽×高):1500MM×1700MM×1000MM；结构质量(KG):202；行距(CM):60；工作幅宽(CM):180；排肥器形式:外槽轮式；排肥器数量(个):3；传动机构形式:链条、齿轮、链轮；开沟器形式:锄铲铲；地轮形式:平面胶轮；地轮直径(CM):Φ40；配套动力范围(KW):11-22 | 2017 |  | 通用类 | 11 | 否 | 山东省 | 2014TJ155 | 2018-09-24 | 刘洪祥 | 0530-5150009
种植施肥机械 | 播种机械 | 穴播机 | 精量4—5行穴播机 | 玉米精量播种机 | 菏泽新亚机械设备有限公司 | 2BYF-5 | 2100 | 2100 | 0 | 0 | 0 | 0 | 0 | 0 | 精量排种器；播种行数4、5行 | 排种器形式:指夹式；播种行数(行):5；排种器数量(个):5；外行尺寸(长×宽×高):1500MM×2800MM×1000MM；结构质量(KG):450；行距(CM):60；工作幅宽(CM):300；排肥器形式:外槽轮式；排肥器数量(个):5；传动机构形式:链条、齿轮、链轮；开沟器形式:尖铲铲；地轮形式:橡胶轮；地轮直径(CM):Φ40；配套动力范围(KW):37-66 | 2017 |  | 通用类 | 37 | 否 | 山东省 | 2014TJ156 | 2018-09-24 | 刘洪祥 | 0530-5150009
种植施肥机械 | 播种机械 | 穴播机 | 精量4—5行穴播机 | 玉米施肥精量播种机 | 任丘市双印农业机械制造有限公司 | 2BYZF-5 | 2100 | 2100 | 0 | 0 | 0 | 0 | 0 | 0 | 精量排种器；播种行数4、5行 |  | 2017 |  | 通用类 | 0 | 否 | 河北省 |  |  |  | -
种植施肥机械 | 播种机械 | 穴播机 | 精量4—5行穴播机 | 玉米施肥精量播种机 | 任丘市双印农业机械制造有限公司 | 2BYZF-4 | 2100 | 2100 | 0 | 0 | 0 | 0 | 0 | 0 | 精量排种器；播种行数4、5行 |  | 2017 |  | 通用类 | 0 | 否 | 河北省 |  |  |  | -
种植施肥机械 | 播种机械 | 穴播机 | 精量6—10行穴播机 | 精量播种机 | 凯斯纽荷兰工业(哈尔滨)机械有限公司 | DV60R | 3000 | 3000 | 0 | 0 | 0 | 0 | 0 | 0 | 精量排种器；6行≤播种行数≤10行 | 排种器形式:气吸式；播种行数:9行；配套功率100KW | 2017 |  | 通用类 | 0 | 否 | 黑龙江省 | S2013TJ029 | 2017-12-31 | 苏磊 | 021-20822227
种植施肥机械 | 播种机械 | 穴播机 | 精量6—10行穴播机 | 气吸式精密播种机 | 武汉黄鹤拖拉机制造有限公司 | 2BFQW-6 | 3000 | 3000 | 0 | 0 | 0 | 0 | 0 | 0 | 精量排种器；6行≤播种行数≤10行 | 外形尺寸(长宽高):2300*1600*1100MM结构质量:121KG行距:10-25CM(可调)工作行数:6行工作幅宽:150CM排种器形式:气吸式数量:6个排肥器形式:电动撒播数量:1个传动机构形式:皮带和链轮开沟器形式:圆盘犁地轮形式:橡胶轮地轮直径:Φ40配套动力范围:6.7KW(柴油机)生产率:0.2-0.53HM2/H | 2017 |  | 通用类 | 0 | 否 | 湖北省 | 2016TJ047 | 2020-12-31 | 昌先宜 | 027-84751162
种植施肥机械 | 播种机械 | 穴播机 | 精量11行及以上穴播机 | 精量播种机 | 凯斯纽荷兰工业(哈尔滨)机械有限公司 | DV12R | 6300 | 6300 | 0 | 0 | 0 | 0 | 0 | 0 | 精量排种器；播种行数≥11行 | 排种器形式:气吸式；播种行数:12行；配套功率120KW | 2017 |  | 通用类 | 0 | 否 | 黑龙江省 | 黑垦2014057 | 2018-12-31 | 苏磊 | 021-20822227
种植施肥机械 | 播种机械 | 小粒种子播种机 | 3-5行气力式小粒种子播种机 | 油菜直播机 | 河南豪丰机械制造有限公司 | 2BYJ-4 | 1500 | 1500 | 0 | 0 | 0 | 0 | 0 | 0 | 3行≤播种行数≤5行；施肥、播种等复式作业；排种器:气力式 | 3行≤播种行数≤5行；施肥、播种等复式作业；排种器:气力式 | 2017 |  | 非通用类 | 0 | 否 | 河南省 | 豫2013124 | 2017-12-31 | 袁智勇 | 0374-5695167
种植施肥机械 | 播种机械 | 小粒种子播种机 | 3-5行气力式小粒种子播种机 | 小籽粒施肥精播机 | 河南豪丰机械制造有限公司 | 2BXSJ-5 | 1500 | 1500 | 0 | 0 | 0 | 0 | 0 | 0 | 3行≤播种行数≤5行；施肥、播种等复式作业；排种器:气力式 |  | 2017 |  | 非通用类 | 0 | 否 | 河南省 |  |  | 袁智勇 | 0374-5695167
种植施肥机械 | 播种机械 | 小粒种子播种机 | 3-5行气力式小粒种子播种机 | 小籽粒施肥精播机 | 河南豪丰机械制造有限公司 | 2BSJ-4 | 1500 | 1500 | 0 | 0 | 0 | 0 | 0 | 0 | 3行≤播种行数≤5行；施肥、播种等复式作业；排种器:气力式 |  | 2017 |  | 非通用类 | 0 | 否 | 河南省 |  |  | 袁智勇 | 0374-5695167
种植施肥机械 | 播种机械 | 小粒种子播种机 | 6行及以上气力式小粒种子播种机 | 油菜直播机 | 河南豪丰机械制造有限公司 | 2BYJ-8 | 4500 | 4500 | 0 | 0 | 0 | 0 | 0 | 0 | 播种行数≥6行；施肥、播种等复式作业；排种器:气力式 | 播种行数≥6行；施肥、播种等复式作业；排种器:气力式 | 2017 |  | 非通用类 | 0 | 否 | 河南省 | 豫2013123 | 2017-12-31 | 袁智勇 | 0374-5695167
种植施肥机械 | 播种机械 | 根茎类种子播种机 | 4行及以上根茎类种子播种机 | 马铃薯种植机 | 青岛洪珠农业机械有限公司 | 2CM-2/4A | 9000 | 9000 | 0 | 0 | 0 | 0 | 0 | 0 | 播种行数≥4行 | 结构形式/悬挂式；外形尺寸(长*宽*高)1755*2000*1680MM；结构质量580KG；配套动力(36.8-58.8)KW轮式拖拉机；工作幅宽1500-1800MM；工作行数/2垄4行；垄距750-900MM；垄上行距120MM；株距200-400MM；作业效率0.3-0.5HM2/H；传动机构型式/地轮链传动；排种器型式/种勺式；排种器数量/23*4；种子箱容积520L；排肥器型式/外槽轮式；排肥器数量/2；肥料箱容积220L；开沟器型式(种/肥)/双面犁尖式/尖铲式；开沟器数量(种/肥)/2/2；扶垄器型式/圆盘式；地轮形式/人字型橡胶轮；地轮轮胎型号/6.00-14；运输间隙≥300MM | 2017 |  | 非通用类 | 0 | 否 | 山东省 | 鲁T2015011 | 2019-09-20 | 李彦增 | 0532-88222518
种植施肥机械 | 播种机械 | 根茎类种子播种机 | 4行及以上根茎类种子播种机 | 马铃薯种植机 | 青岛洪珠农业机械有限公司 | 2CM-4 | 9000 | 9000 | 0 | 0 | 0 | 0 | 0 | 0 | 播种行数≥4行 | 外形尺寸(长*宽*高):3850*1850*1550(MM)；结构质量:1035KG；行距:900MM(可调)；株距:290MM~300MM(可调)；工作行数:4垄4行；工作幅度:3600MM(可调)；传动机构型式:链条传动；配套动力:58.8~73.5(KW)轮式拖拉机；结构:三点悬挂式；排种器形式:种勺式；排种器数量:40*4(个)；种子箱容量:1280L；开沟器形式:双面犁尖式；地轮形式:胶轮6.00~14；地轮直径:Ф680MM；地轮轮缘宽度:160MM；扶垄器型式:圆盘式；运输间隙:≥300MM；生产效率:≥0.360HM2/H | 2017 |  | 非通用类 | 0 | 否 | 山东省 |  |  | 李彦增 | 0532-88222518
种植施肥机械 | 播种机械 | 根茎类种子播种机 | 4行及以上根茎类种子播种机 | 马铃薯种植机 | 青岛洪珠农业机械有限公司 | 2CM-2/4 | 9000 | 9000 | 0 | 0 | 0 | 0 | 0 | 0 | 播种行数≥4行 | 结构型式/悬挂式；外形尺寸(长*宽*高)3520*2380*1620MM结构质量1120KG；配套动力(73.5~88.2)轮式拖拉机；工作幅宽2100MM；工作行数/2垄4行；垄距1050MM；垄上行距230MM；株距30、35、40CM；作业效率0.2~0.3；传动机构型式/地轮链传动；排种器型式/种勺式数量/21*4；种子箱容积400L；排肥器型式/外槽轮数量/4；肥料箱容积160L；开沟器型式(种/肥)/双面犁尖式/尖铲式；开沟器数量(种/肥)4/2；扶垄器型式/圆盘式；适应膜宽度900~1000；地轮型式/人字型橡胶轮胎；直径600MM；轮缘宽度150MM；运输间隙≥300MM；整地装置工作幅宽220CM；传动方式/中间齿轮传动；旋耕刀数量/6 | 2017 |  | 非通用类 | 0 | 否 | 山东省 | 鲁T2014008 | 2018-09-08 | 李彦增 | 0532-88222518
种植施肥机械 | 播种机械 | 根茎类种子播种机 | 4行及以上根茎类种子播种机 | 马铃薯施肥种植机 | 黑龙江德沃科技开发有限公司 | 2CMZ-4 | 9000 | 9000 | 0 | 0 | 0 | 0 | 0 | 0 | 播种行数≥4行 |  | 2017 |  | 非通用类 | 88.2 | 否 | 黑龙江省 |  |  |  | -
种植施肥机械 | 播种机械 | 根茎类种子播种机 | 4行及以上根茎类种子播种机 | 马铃薯种植机 | 山东五征集团有限公司 | 2CMF-4 | 9000 | 9000 | 0 | 0 | 0 | 0 | 0 | 0 | 播种行数≥4行 | 播种行数(行):4,工作幅宽(M):3.6(可调) | 2017 |  | 非通用类 | 0 | 否 | 山东省 |  |  | 宋国良 | 0633-5531788
种植施肥机械 | 播种机械 | 根茎类种子播种机 | 2-3行根茎类种子播种机 | 多功能署类起垄平铺膜播种机 | 临洮县宏丰机械制造有限公司 | 2CMF-2型 | 1600 | 1600 | 0 | 0 | 0 | 0 | 0 | 0 | 2行≤播种行数≤3行 | 外形尺寸(长×宽×高):1720×1030×1310(MM),结构质量:195(KG),配套动力:11.1-13.3(KW),生产率:0.2-0.27(HM2/H),播种行数:2(行),工作幅宽:50-55(CM),挂接方式:悬挂式(/),配套拖拉机功率:25.7(KW),动力输出轴转速:720(R/MIN), | 2017 |  | 非通用类 | 0 | 否 | 甘肃省 | 甘农机2015083 | 2019-12-31 | 刘宝彦 | 0932-5923966
种植施肥机械 | 播种机械 | 根茎类种子播种机 | 2-3行根茎类种子播种机 | 马铃薯种植机 | 宁夏崴骏车辆装备制造有限公司 | 2CMF-2A | 1600 | 1600 | 0 | 0 | 0 | 0 | 0 | 0 | 2行≤播种行数≤3行 |  | 2017 |  | 非通用类 | 36.8 | 否 | 宁夏回族自治区 |  |  |  | -
种植施肥机械 | 播种机械 | 根茎类种子播种机 | 2-3行根茎类种子播种机 | 马铃薯种植机 | 玉田县万佳农机有限公司 | 2CM-2 | 1600 | 1600 | 0 | 0 | 0 | 0 | 0 | 0 | 2行≤播种行数≤3行 | 外形尺寸:2020MMX1310MMX1630MM；结构质量:340KG；联接方式:悬挂式；行距:20CM-28CM；工作行数:2行；工作幅宽:90CM-110CM；排种器型式:勺轮式,数量:2个；排肥器型式:槽轮式,数量:4个；传动机构型式:万向节传动；地轮型式:橡胶轮,直径:70CM；开沟器型式:铧式；配套拖拉机动力:18KW~37KW | 2017 |  | 非通用类 | 0 | 否 | 河北省 | 2014T-171 | 2018-09-27 | 吴华 | 0315-6551130
种植施肥机械 | 播种机械 | 根茎类种子播种机 | 2-3行根茎类种子播种机 | 马铃薯施肥种植机 | 黑龙江德沃科技开发有限公司 | 2CMZ-2 | 1600 | 1600 | 0 | 0 | 0 | 0 | 0 | 0 | 2行≤播种行数≤3行 |  | 2017 |  | 非通用类 | 73.5 | 否 | 黑龙江省 |  |  |  | -
种植施肥机械 | 播种机械 | 根茎类种子播种机 | 2-3行根茎类种子播种机 | 马铃薯种植机 | 青岛洪珠农业机械有限公司 | 2CM-2 | 1600 | 1600 | 0 | 0 | 0 | 0 | 0 | 0 | 2行≤播种行数≤3行 | 外形尺寸(长*宽*高):2050*1850*1550(MM)；结构质量:59KG；行距:；900MM(可调)；株距:；290MM~300MM(可调)；工作行数:；2垄2行；工作幅度:；1800MM(可调)；传动机构型式:；链条传动；配套动力:；36.7~58.8(KW)轮式拖拉机；结构:；三点悬挂式；排种器形式:；种勺式；排种器数量:；40*2(个)；种子箱容量:；700L；开沟器形式:；双面犁尖式；地轮形式:；胶轮6.00~14；地轮直径:；Ф680MM；地轮轮缘宽度:；160MM；扶垄器型式:；圆盘式；运输间隙:；≥300MM；生产效率:；≥0.30HM2/H | 2017 |  | 非通用类 | 0 | 否 | 山东省 |  |  | 李彦增 | 0532-88222518
种植施肥机械 | 播种机械 | 根茎类种子播种机 | 2-3行根茎类种子播种机 | 马铃薯种植机 | 青岛洪珠农业机械有限公司 | 2CM-2/1 | 1600 | 1600 | 0 | 0 | 0 | 0 | 0 | 0 | 2行≤播种行数≤3行 | 外形尺寸(MM)2280*1740*1380；结构质量(KG)412.5；行距(MM)220~280；株距(MM)600~850(可调)；工作行数(行)2垄2行；工作幅宽(MM)1200~1700；传动机构型式链条传动；配套动力(KW)25.7~36.7轮式拖拉机；结构型式/三点悬挂式；排种器型式:种勺式数量:(个)19*2；种子箱容积(L)110*2；排肥器型式:/外槽轮式数量(个)2；肥料箱容积(L)95；开沟器型式/双面犁尖式；地轮型式/胶轮4.00~12直径(MM)Ф520轮缘宽度(MM)115；镇压器型式/覆土板式；扶垄器型式/月牙盘式旋耕刀；适应膜宽度(MM)700~800；运输间隙(MM)≥300；生产效率(HM2/H)≥0.25 | 2017 |  | 非通用类 | 0 | 否 | 山东省 |  |  | 李彦增 | 0532-88222518
种植施肥机械 | 播种机械 | 根茎类种子播种机 | 2-3行根茎类种子播种机 | 马铃薯种植机 | 青岛洪珠农业机械有限公司 | 2CM-2A | 1600 | 1600 | 0 | 0 | 0 | 0 | 0 | 0 | 2行≤播种行数≤3行 | 外形尺寸(MM)1380*1610*1400；结构质量(KG)245；行距(MM)600~800；株距(MM)290~330(可调)；工作行数(行)2垄2行；工作幅宽(MM)1200~1600；传动机构型式链条传动；配套动力(KW)18.4~25.7轮式拖拉机；结构型式/三点悬挂式；排种器型式:种勺式数量:(个)19*2；种子箱容积(L)110*2；排肥器型式:/外槽轮式数量(个)2；肥料箱容积(L)90；开沟器型式/双面犁尖式；地轮型式/胶轮5.00~12直径(MM)Ф570轮缘宽度(MM)130；扶垄器型式/圆盘式；运输间隙(MM)≥300；生产效率(HM2/H)≥0.25 | 2017 |  | 非通用类 | 0 | 否 | 山东省 |  |  | 李彦增 | 0532-88222518
种植施肥机械 | 播种机械 | 根茎类种子播种机 | 2-3行根茎类种子播种机 | 马铃薯种植机 | 青岛洪珠农业机械有限公司 | 2CM-1/2 | 1600 | 1600 | 0 | 0 | 0 | 0 | 0 | 0 | 2行≤播种行数≤3行 | 外形尺寸(MM)2350*1330*1350；结构质量(KG)300；行距(MM)220~280；株距(MM)290~330(可调)；工作行数(行)1垄2行；工作幅宽(MM)850~1200；传动机构型式链条传动；配套动力(KW)18.4~25.7轮式拖拉机；结构型式/三点悬挂式；排种器型式:种勺式数量:(个)19*2；种子箱容积(L)95*2；排肥器型式:/外槽轮式数量(个)2；肥料箱容积(L)90；开沟器型式/双面犁尖式；地轮型式/胶轮4.00~12直径(MM)Ф520轮缘宽度(MM)115；镇压器型式/覆土板式；扶垄器型式/月牙盘式旋耕刀；适应膜宽度(MM)900~1000；运输间隙(MM)≥300；生产效率(HM2/H)≥0.17 | 2017 |  | 非通用类 | 0 | 否 | 山东省 |  |  | 李彦增 | 0532-88222518
种植施肥机械 | 播种机械 | 根茎类种子播种机 | 2-3行根茎类种子播种机 | 马铃薯种植机 | 青岛璞盛机械有限公司 | 2CM-2 | 1600 | 1600 | 0 | 0 | 0 | 0 | 0 | 0 | 2行≤播种行数≤3行 | 结构尺寸(长*宽*高):2320×1360×1380(MM),整机质量:320KG配套动力:18.3~29.4(KW)(轮式拖拉机)工作幅宽:600~900(MM)工作行数:1垄2行行距:220~280(MM)株距:280~320(MM)(可调)结构型式:悬挂式传动机构型式:链条传动排种器型式:种勺排种器数量:16×2(个)排肥器型式:外槽轮式排肥器数量:2(个)开沟器型式:双面犁尖式种子箱容积:60×2(L)肥料箱容积:100(L)作业小时生产率:≥0.17(HM2/H)地轮型式:胶轮4.00~12地轮直径:Φ520(MM)地轮轮缘宽度:115(MM)镇压器形式:覆土板式扶垄器形式:旋耕犁刀,适应膜宽度:900~1000(MM)运输间隙:≥300(MM) | 2017 |  | 非通用类 | 0 | 否 | 山东省 | 鲁T2016058 | 2021-12-31 | 许万梅 | 0532-82282267
种植施肥机械 | 播种机械 | 根茎类种子播种机 | 2-3行根茎类种子播种机 | 马铃薯种植机 | 青岛璞盛机械有限公司 | 2CMMF-2A | 1600 | 1600 | 0 | 0 | 0 | 0 | 0 | 0 | 2行≤播种行数≤3行 | 结构尺寸(长*宽*高):2480×1800×1380(MM)整机质量:435KG配套动力:(22.1~29.4)KW轮式拖拉机,工作幅宽:1600(MM)工作行数:2垄2行,行距:700~800(MM)株距:240、260、280(MM)作业效率:0.16~0.26(HM2/H)传动机构型式:地轮链传动,排种器型式:碗式,排种器数量:2×16(个)种子箱容积:2×95(L)排肥器型式:外槽轮,排肥器数量:2(个)肥料箱容积:150(L)开沟器型式(种/肥):双面犁尖式/圆盘式,开沟器数量(种/肥):2/2扶垄器型式:起垄刀,适应膜宽度:600~800(MM)地轮型式:人字型橡胶轮胎,地轮直径:500(MM)地轮轮缘宽度:120(MM)运输间隙:≥300(MM) | 2017 |  | 非通用类 | 0 | 否 | 山东省 | 鲁T2013074 | 2017-12-31 | 许万梅 | 0532-82282267
种植施肥机械 | 播种机械 | 根茎类种子播种机 | 2-3行根茎类种子播种机 | 马铃薯种植机 | 青岛璞盛机械有限公司 | 2CM-2A | 1600 | 1600 | 0 | 0 | 0 | 0 | 0 | 0 | 2行≤播种行数≤3行 | 结构型式:悬挂式；外形尺寸(长×宽×高):2660×1350×1630MM；结构质量:463KG；配套动力:29.4~36.8KW；轮式拖拉机；工作幅宽:900~1200MM；工作行数:1垄2行；垄上行距:220~280MM；株距:28、31、34(CM)；作业小时生产率≥0.13HM2/H；传动机构型式:地轮链传动(种植、施肥)+中央齿轮传动(起垄)；排种器型式:链勺式；排种器数量:2组；种子箱容积:270L；排肥器型式:外槽轮式；排肥器数量:2个；肥料箱容积:120L；开沟器型式(种/肥):双面犁尖式/圆盘式；开沟器数量(种/肥):2/1；扶垄器型式:起垄刀式；适应膜宽度:900~1100MM；地轮型式:人字形橡胶轮；地轮轮胎型号:6.00-12；运输间隙≥300MM | 2017 |  | 非通用类 | 0 | 否 | 山东省 | 鲁T2016059 | 2021-12-31 | 许万梅 | 0532-82282267
种植施肥机械 | 播种机械 | 根茎类种子播种机 | 4行及以上根茎类种子播种机2 | 马铃薯种植机 | 青岛璞盛机械有限公司 | 2CM-4 | 5400 | 5400 | 0 | 0 | 0 | 0 | 0 | 0 | 播种行数≥4行 | 结构型式:悬挂式；外形尺寸(长×宽×高):1530×1510×1630MM；结构质量:490KG；配套动力:33.1~40.4KW轮式拖拉机；工作幅宽:1000~1400MM；工作行数:2垄4行；垄距:700MM；垄上行距:150MM；株距:36、41、46(CM)；作业小时生产率≥0.20HM2/H；传动机构型式:地轮链传动；排种器型式:链勺式；排种器数量:4组；种子箱容量:320L；排肥器型式:外槽轮式；排肥器数量:2个；肥料箱容积:170L；开沟器型式(种/肥)双面犁尖式/圆盘式；开沟器数量(种/肥):2/2；扶垄器型式:圆盘式；地轮型式:人字型橡胶轮；地轮轮胎型号:6.00-12；运输间隙≥300MM | 2017 |  | 非通用类 | 0 | 否 | 山东省 | 鲁T2016038 | 2020-12-31 | 许万梅 | 0532-82282267
种植施肥机械 | 播种机械 | 水稻（水旱）直播机 | 8行及以上,自走四轮乘坐式水稻(水旱)直播机 | 自走式水稻直播机 | 大同农机(安徽)有限公司 | 2BDZ-10A(DXZ1025) | 15000 | 15000 | 0 | 0 | 0 | 0 | 0 | 0 | 8行及以上,自走四轮乘坐式 | 型号规格:2BDZ-10A(DXZ1025)；结构形式:自走式；外形尺寸(长×宽×高)(MM):3200×2685×1760；整机质量(KG):760；播种行数:10行；播种行距(CM):25(中间一行30)；工作宽幅:255CM；配套动力型号:3C100LWS-C1；配套动力形式:水冷式、4冲程、立式柴油发动机；额定功率(KW):16.4；标定转速(人R/MIN):2800；排种器型式:型孔滑动式；排种器数量(个):10；起动方式:电起动；驱动方式:四轮驱动；转向方式:方向盘式(液压助力)；前车轮型式:实心轮胎；后车轮型式:橡胶凸耳轮；前车轮外径(MM):￠650；后车轮外径(MM):￠950；变速方式:液压无级变速. | 2017 |  | 非通用类 | 0 | 否 | 安徽省 | 2016TJ579 | 2020-12-31 | 吕军 | 0550-5299505
种植施肥机械 | 播种机械 | 水稻（水旱）直播机 | 8行及以上,自走四轮乘坐式水稻(水旱)直播机 | 自走式水稻直播机 | 大同农机(安徽)有限公司 | 2BDZ-8A(DXZ830) | 15000 | 15000 | 0 | 0 | 0 | 0 | 0 | 0 | 8行及以上,自走四轮乘坐式 | 型号规格:2BDZ-8A(DXZ830)；结构形式:自走式；外形尺寸(长×宽×高)(MM):3200×2580×1760；整机质量(KG):745；播种行数:8行；播种行距(CM):30；工作宽幅:240CM；配套动力型号:3C100LWS-C1；配套动力形式:水冷式、4冲程、立式柴油发动机；额定功率(KW):16.4；标定转速(人R/MIN):2800；排种器型式:型孔滑动式；排种器数量(个):8；起动方式:电起动；驱动方式:四轮驱动；转向方式:方向盘式(液压助力)；前车轮型式:实心轮胎；后车轮型式:橡胶凸耳轮；前车轮外径(MM):￠650；后车轮外径(MM):￠950；变速方式:液压无级变速. | 2017 |  | 非通用类 | 0 | 否 | 安徽省 | 2016TJ580 | 2020-12-31 | 吕军 | 0550-5299505
种植施肥机械 | 播种机械 | 水稻（水旱）直播机 | 8行及以上,自走四轮乘坐式水稻(水旱)直播机 | 水稻穴直播机 | 浙江博源农机有限公司 | 2BDZ-10C(20) | 15000 | 15000 | 0 | 0 | 0 | 0 | 0 | 0 | 8行及以上,自走四轮乘坐式 | 直播机结构型式:自走式；外形尺寸(长×宽×高):3310MM×2120MM×2510MM；整机质量:820KG；播种行数:10行；播种行距:20CM；工作宽幅200CM；配套动力型号:3854；配套动力型式:风冷、双缸四冲程、汽油发动机；配套动力功率:12.8KW；标定转数:3600R/MIN；瓢形孔排种轮；排种器数量:10个；变速方式:液压无级变速 | 2017 |  | 非通用类 | 12.8 | 否 | 浙江省 | 2016TJ356 | 2020-12-31 | 朱建学 | 0573-88751121
种植施肥机械 | 播种机械 | 水稻（水旱）直播机 | 8行及以上,自走四轮乘坐式水稻(水旱)直播机 | 水稻穴直播机 | 浙江博源农机有限公司 | 2BDZ-8B(30) | 15000 | 15000 | 0 | 0 | 0 | 0 | 0 | 0 | 8行及以上,自走四轮乘坐式 | 直播机结构型式:自走式；外形尺寸(长×宽×高):3250MM×2460MM×1700MM；整机质量:800KG；播种行数:8行；播种行距:30CM；工作宽幅240CM；配套动力型号:3854；标定转数:3600R/MIN；配套动力型式:风冷、双缸四冲程、汽油发动机；配套动力功率:12.8KW；瓢形孔排种轮；排种器数量:8个；变速方式:液压无级变速 | 2017 |  | 非通用类 | 12.8 | 否 | 浙江省 | 2016TJ614 | 2020-12-31 | 朱建学 | 0573-88751121
种植施肥机械 | 播种机械 | 水稻（水旱）直播机 | 8行及以上,自走四轮乘坐式水稻(水旱)直播机 | 水稻穴直播机 | 浙江博源农机有限公司 | 2BDZ-8C(25) | 15000 | 15000 | 0 | 0 | 0 | 0 | 0 | 0 | 8行及以上,自走四轮乘坐式 | 直播机结构型式:自走式；外形尺寸(长×宽×高):3250MM×2060MM×1700MM；整机质量:780KG；播种行数:8行；播种行距:25CM；工作宽幅200CM；配套动力型号:3854；配套动力型式:风冷、双缸四冲程、汽油发动机；配套动力功率:12.8KW；标定转数:3600R/MIN；瓢形孔排种轮；排种器数量:8个；变速方式:液压无级变速 | 2017 |  | 非通用类 | 12.8 | 否 | 浙江省 | 2016TJ615 | 2020-12-31 | 朱建学 | 0573-88751121
种植施肥机械 | 播种机械 | 水稻（水旱）直播机 | 8行及以上,自走四轮乘坐式水稻(水旱)直播机 | 水稻穴直播机 | 浙江博源农机有限公司 | 2BDZ-10D(25) | 15000 | 15000 | 0 | 0 | 0 | 0 | 0 | 0 | 8行及以上,自走四轮乘坐式 | 直播机结构型式:自走式；外形尺寸(长×宽×高):3310MM×2620MM×2510MM；整机质量:840KG；播种行数:10行；播种行距:25CM；工作宽幅250CM；配套动力型号:3854；配套动力型式:风冷、双缸四冲程、汽油发动机；配套动力功率:12.8KW；标定转数:3600R/MIN；瓢形孔排种轮；排种器数量:10个；变速方式:液压无级变速 | 2017 |  | 非通用类 | 12.8 | 否 | 浙江省 | 2016TJ357 | 2020-12-31 | 朱建学 | 0573-88751121
种植施肥机械 | 播种机械 | 水稻（水旱）直播机 | 8行及以上,自走四轮乘坐式水稻(水旱)直播机 | 自走式水稻穴直播机 | 上海世达尔现代农机有限公司 | 2BDXZ-10SC(20) | 15000 | 15000 | 0 | 0 | 0 | 0 | 0 | 0 | 8行及以上,自走四轮乘坐式 | 行数:10行,行距:20CM,穴距:可调,每穴播种量:3-7或7-12粒,自走式 | 2017 |  | 非通用类 | 12.8 | 否 | 上海市 | 沪2013-028 | 2017-12-31 | 朱文良 | 021-64300143
种植施肥机械 | 播种机械 | 水稻（水旱）直播机 | 8行及以上,自走四轮乘坐式水稻(水旱)直播机 | 自走式水稻穴直播机 | 上海世达尔现代农机有限公司 | 2BDXZ-10SC(25) | 15000 | 15000 | 0 | 0 | 0 | 0 | 0 | 0 | 8行及以上,自走四轮乘坐式 | 行数:10行,行距:25CM,穴距:可调,每穴播种量:3-7或7-12粒,自走乘坐式 | 2017 |  | 非通用类 | 12.8 | 否 | 上海市 | 沪2013-029 | 2017-12-31 | 朱文良 | 021-64300143
种植施肥机械 | 播种机械 | 水稻（水旱）直播机 | 8行及以上水稻精量穴播机 | 水稻穴直播机 | 上海世达尔现代农机有限公司 | 2BDXS-10CP(25) | 8000 | 8000 | 0 | 0 | 0 | 0 | 0 | 0 | 8行及以上,播种量可调,播种方式:穴直播 | 行数:10行,行距:25CM,穴距:可调,每穴播种量:3-7或7-12粒 | 2017 |  | 非通用类 | 12.8 | 否 | 上海市 | 沪2013-021 | 2017-12-31 | 朱文良 | 021-64300143
种植施肥机械 | 播种机械 | 水稻（水旱）直播机 | 8行及以上水稻精量穴播机 | 水稻穴直播机 | 上海世达尔现代农机有限公司 | 2BDXS-10CP(20) | 8000 | 8000 | 0 | 0 | 0 | 0 | 0 | 0 | 8行及以上,播种量可调,播种方式:穴直播 | 行数:10行,行距:20CM,穴距:可调,每穴播种量:3-7或7-12粒 | 2017 |  | 非通用类 | 12.8 | 否 | 上海市 | 沪2013-020 | 2017-12-31 | 朱文良 | 021-64300143
种植施肥机械 | 播种机械 | 水稻（水旱）直播机 | 8行及以上水稻精量穴播机 | 水稻直播机 | 宁波市大宇矢崎机械制造有限公司 | 2BD-8 | 8000 | 8000 | 0 | 0 | 0 | 0 | 0 | 0 | 8行及以上,播种量可调,播种方式:穴直播 | 结构尺寸(长*宽*高MM):480*2500*800；结构形式:悬挂式；整机质量(KG):65；播种行数(行):8；播种行距(CM):20-30；工作宽幅(CM):160-240；配套动力(KW):≥12.8；排种器形式:型孔可调式；排种器数量(个):8；传动方式:链传动；穴距(CM):12-19；驱动马达(W):200(12V,直流) | 2017 |  | 非通用类 | 0 | 否 | 浙江省 | 2017TJ007 | 2021-12-31 | 蓝家睿 | 021-61263832
种植施肥机械 | 播种机械 | 水稻（水旱）直播机 | 8行及以上水稻精量穴播机 | 水稻精量穴直播机 | 南通丰盈机械有限公司 | 2BD-10(240) | 8000 | 8000 | 0 | 0 | 0 | 0 | 0 | 0 | 8行及以上,播种量可调,播种方式:穴直播 | 机型形式:乘坐式高速插秧机；标定功率:≥11.5KW；动力输出轴转速:3600R/MIN；常用作业挡理论前进速度:KM/H；型号名称:2BD-10(240)型水稻精量穴直播机；与配套动力连接方式:悬挂式；外形尺寸(长×宽×高):2350×780×680MM；整机质量:148KG；作业宽幅:2400MM；最终传动方式:中间传动；种箱容积:80DM3；播种器形式:勺式；播种器数量:10只；播种器排量调节方式:手动(微调)；播种行数:10行；播种行距:230MM；播种穴距:270/230/190/160/140/120MM；穴粒数:7-9粒/穴. | 2017 |  | 非通用类 | 11.5 | 否 | 江苏省 | 苏农机（2017）第（0108）号 | 2021-12-31 | 张志峰 | 0513-84132596
种植施肥机械 | 播种机械 | 水稻（水旱）直播机 | 8行及以上水稻精量穴播机 | 水稻穴直播机 | 浙江博源农机有限公司 | 2BD-8A | 8000 | 8000 | 0 | 0 | 0 | 0 | 0 | 0 | 8行及以上,播种量可调,播种方式:穴直播 | 直播机的结构形式:悬挂式；外形尺寸(长×宽×高):1200MM×2060MM×850MM；配套动力额定功率:≥12.8KW；整机质量:160KG；播种行数:8行；播种行距:25CM；工作宽幅:200CM；排种器型式:瓢形孔排种轮；排种器数量:8个；传动方式:链传动；株距:12~24CM | 2017 |  | 非通用类 | 12.8 | 否 | 浙江省 | 2016TJ613 | 2020-12-31 | 朱建学 | 0573-88751121
种植施肥机械 | 播种机械 | 水稻（水旱）直播机 | 8行及以上水稻精量穴播机 | 水稻穴直播机 | 浙江博源农机有限公司 | 2BD-10A | 8000 | 8000 | 0 | 0 | 0 | 0 | 0 | 0 | 8行及以上,播种量可调,播种方式:穴直播 | 外形尺寸(长×宽×高):1020MM×2620MM×725MM；结构质量:245KG；播种行数:10行；行距:25CM；工作幅宽:250CM；排种器形式:瓢形孔排种轮；排种器数量:10个；传动机构:链传动；开沟器形式:滑板仿形；配套动力范围:12-13.6KW | 2017 |  | 非通用类 | 13.6 | 否 | 浙江省 | 2015TJ315 | 2019-12-31 | 朱建学 | 0573-88751121
种植施肥机械 | 播种机械 | 水稻（水旱）直播机 | 8行及以上水稻精量穴播机 | 水稻穴直播机 | 浙江博源农机有限公司 | 2BD-10B | 8000 | 8000 | 0 | 0 | 0 | 0 | 0 | 0 | 8行及以上,播种量可调,播种方式:穴直播 | 外形尺寸(长×宽×高):1020MM×2120MM×725MM；结构质量:215KG；播种行数:10行；行距:20CM；工作幅宽:200CM；排种器形式:瓢形孔排种轮；排种器数量:10个；传动机构:链传动；开沟器形式:滑板仿形；配套动力范围:12-13.6KW | 2017 |  | 非通用类 | 13.6 | 否 | 浙江省 | 2015TJ314 | 2019-12-31 | 朱建学 | 0573-88751121
种植施肥机械 | 播种机械 | 水稻（水旱）直播机 | 8行及以上水稻精量穴播机 | 水稻穴直播机 | 浙江博源农机有限公司 | 2BD-8(30) | 8000 | 8000 | 0 | 0 | 0 | 0 | 0 | 0 | 8行及以上,播种量可调,播种方式:穴直播 | 直播机的结构形式:悬挂式；外形尺寸(长×宽×高):1200MM×2460MM×850MM；配套动力额定功率:≥12.8KW；整机质量:180KG；播种行数:8行；播种行距:30CM；工作宽幅:240CM；排种器型式:瓢形孔排种轮；排种器数量:8个；传动方式:链传动；株距:24CM | 2017 |  | 非通用类 | 12.8 | 否 | 浙江省 | 2016TJ358 | 2020-12-31 | 朱建学 | 0573-88751121
种植施肥机械 | 播种机械 | 水稻（水旱）直播机 | 8行及以上水稻精量穴播机 | 水稻直播机 | 大同农机(安徽)有限公司 | 2BD-8A(DXD830) | 8000 | 8000 | 0 | 0 | 0 | 0 | 0 | 0 | 8行及以上,播种量可调,播种方式:穴直播 | 型号规格:2BD-8A(DXD830)；结构形式:悬挂式；外形尺寸(长×宽×高)(MM):960×2580×830；整机质量(KG):155；播种行数:8行；播种行距(CM):30；工作宽幅:240CM；配套动力额定功率(KW)≥10.5；排种器型式:型孔滑动式；排种器数量(个):8；播种传动方式:链轮+轴传动；直播穴距(CM):10-20(与配套行走底盘对应). | 2017 |  | 非通用类 | 0 | 否 | 安徽省 | 2016TJ582 | 2020-12-31 | 吕军 | 0550-5299505
种植施肥机械 | 播种机械 | 水稻（水旱）直播机 | 8行及以上水稻精量穴播机 | 水稻直播机 | 大同农机(安徽)有限公司 | 2BD-10A(DXD1025) | 8000 | 8000 | 0 | 0 | 0 | 0 | 0 | 0 | 8行及以上,播种量可调,播种方式:穴直播 | 型号规格:2BD-10A(DXD1025)；结构形式:悬挂式；外形尺寸(长×宽×高)(MM):960×2685×830；整机质量(KG):170；播种行数:10行；播种行距(CM):25(中间一行30)；工作宽幅:255CM；配套动力额定功率(KW)≥10.5；排种器型式:型孔滑动式；排种器数量(个):10；播种传动方式:链轮+轴传动；直播穴距(CM):10-20(与配套行走底盘对应). | 2017 |  | 非通用类 | 0 | 否 | 安徽省 | 2016TJ581 | 2020-12-31 | 吕军 | 0550-5299505
种植施肥机械 | 播种机械 | 水稻（水旱）直播机 | 8行及以上水稻(水旱)条播机 | 同步施肥水稻旱穴播机 | 河南豪丰机械制造有限公司 | 2BDH-10 | 2500 | 2500 | 0 | 0 | 0 | 0 | 0 | 0 | 8行及以上,播种方式:条播 | 结构质量:630KG；行距:200MM；工作行数:10行；工作幅宽:2000MM；排种器形式:窝眼式；数量10个；排肥器形式:外槽轮式:数量5个；地轮型式:橡胶轮胎；直径40CM；传动机构:地轮驱动；开沟器:圆盘； | 2017 |  | 非通用类 | 0 | 否 | 河南省 | 豫2014063 | 2018-09-27 | 袁智勇 | 0374-5695167
种植施肥机械 | 播种机械 | 水稻（水旱）直播机 | 8行及以上水稻(水旱)条播机 | 同步施肥水稻旱穴播机 | 河南豪丰机械制造有限公司 | 2BDH-20 | 2500 | 2500 | 0 | 0 | 0 | 0 | 0 | 0 | 8行及以上,播种方式:条播 | 该产品的主要技术参数是:8行及以上,播种方式:条播 | 2017 |  | 非通用类 | 0 | 否 | 河南省 | 豫2014059 | 2018-09-27 | 袁智勇 | 0374-5695167
种植施肥机械 | 播种机械 | 水稻（水旱）直播机 | 8行及以上水稻(水旱)条播机 | 水稻直播机 | 安庆市田田青农业机械有限公司 | 2BD-10 | 2500 | 2500 | 0 | 0 | 0 | 0 | 0 | 0 | 8行及以上,播种方式:条播 | 1.型号:2BD-102.播种均匀性变异糸数:%≦35.03.种子破碎率:%≦1.04.各行排种量一致性变异糸数:%≦8.05.总排种量稳定性变异糸数:%≦4.06.配套动力:8.5KW7.机具尺寸(长X宽X高):2240X2250X1220MM8.总机重量:258KG9.播种行数:10行10.播种行距:19CM | 2017 |  | 非通用类 | 8.5 | 否 | 安徽省 | 2014TJ415 | 2018-10-26 | 周爱桃 | 0562-2028886
种植施肥机械 | 播种机械 | 免耕播种机 | 6行及以下免耕条播机 | 油菜直播机 | 湖北玉柴发动机有限公司 | 2BF-6 | 900 | 900 | 0 | 0 | 0 | 0 | 0 | 0 | 播种行数≤6行；作业幅宽≥1M |  | 2017 |  | 通用类 | 0 | 否 | 湖北省 |  |  |  | -
种植施肥机械 | 播种机械 | 免耕播种机 | 6行及以下免耕条播机 | 油菜免耕播种机 | 重庆市神牛机械制造有限责任公司 | 2BM-4 | 900 | 900 | 0 | 0 | 0 | 0 | 0 | 0 | 播种行数≤6行；作业幅宽≥1M | 配套动力范围:6.3KW,外形尺寸:1860*1200*1175MM,结构质量:220KG,行距:300MM,工作行数:4行工作幅宽:120CM,4个排种器4个排肥器 | 2017 |  | 通用类 | 6.3 | 否 | 重庆市 | 渝2014168 | 2018-12-11 | 罗广庆 | 023-68349925
种植施肥机械 | 播种机械 | 免耕播种机 | 6行及以下免耕条播机 | 油菜免耕播种机 | 重庆市神牛机械制造有限责任公司 | 2BM-6 | 900 | 900 | 0 | 0 | 0 | 0 | 0 | 0 | 播种行数≤6行；作业幅宽≥1M | 配套动力范围:6.3KW,外形尺寸:1860*1600*1175MM,结构质量:230KG,行距:300MM,工作行数:6行工作幅宽:160CM,2个排种器2个排肥器 | 2017 |  | 通用类 | 6.3 | 否 | 重庆市 | 渝2014167 | 2018-12-11 | 罗广庆 | 023-68349925
种植施肥机械 | 播种机械 | 免耕播种机 | 6行及以下免耕条播机 | 免耕施肥播种机 | 山东大华机械有限公司 | 2BMSF-3/6 | 900 | 900 | 0 | 0 | 0 | 0 | 0 | 0 | 播种行数≤6行；作业幅宽≥1M | 播种行数:6；排种器型式:外槽轮,传动机构型式:链条传动 | 2017 |  | 通用类 | 0 | 否 | 山东省 | 部2013249 | 2017-12-31 | 朱鹏 | 0537-3484818
种植施肥机械 | 播种机械 | 免耕播种机 | 6行及以下免耕条播机 | 免耕施肥播种机 | 山东大华机械有限公司 | 2BMYF-4(2)/4(2) | 900 | 900 | 0 | 0 | 0 | 0 | 0 | 0 | 播种行数≤6行；作业幅宽≥1M | 播种行数:4行；排种器型式:外槽轮；传动方式:齿轮+链条 | 2017 |  | 通用类 | 0 | 否 | 山东省 |  |  | 朱鹏 | 0537-3484818
种植施肥机械 | 播种机械 | 免耕播种机 | 7—11行免耕条播机 | 免耕施肥播种机 | 山东大华机械有限公司 | 2BMYF-7/7 | 2200 | 2200 | 0 | 0 | 0 | 0 | 0 | 0 | 7行≤播种行数≤11行 | 播种行数:7；排种器型式:外槽轮式,传动机构型式:链条传动 | 2017 |  | 通用类 | 0 | 否 | 山东省 | 部20153005 | 2019-12-31 | 朱鹏 | 0537-3484818
种植施肥机械 | 播种机械 | 免耕播种机 | 7—11行免耕条播机 | 免耕施肥播种机 | 山东大华机械有限公司 | 2BMYF-8/8 | 2200 | 2200 | 0 | 0 | 0 | 0 | 0 | 0 | 7行≤播种行数≤11行 | 播种行数:8；排肥器形式:外槽轮式；传动机构型式:链条传动 | 2017 |  | 通用类 | 0 | 否 | 山东省 | 部20153006 | 2019-12-31 | 朱鹏 | 0537-3484818
种植施肥机械 | 播种机械 | 免耕播种机 | 7—11行免耕条播机 | 免耕施肥播种机 | 河南豪丰机械制造有限公司 | 2BMSF-10/5 | 2200 | 2200 | 0 | 0 | 0 | 0 | 0 | 0 | 7行≤播种行数≤11行 | 该产品的主要技术参数是:7行≤播种行数≤11行 | 2017 |  | 通用类 | 0 | 否 | 河南省 | 豫2016127 | 2021-12-31 | 袁智勇 | 0374-5695167
种植施肥机械 | 播种机械 | 免耕播种机 | 7—11行免耕条播机 | 小麦免耕施肥播种机 | 青岛鲁耕农业机械有限公司 | 2BMF-8/8 | 2200 | 2200 | 0 | 0 | 0 | 0 | 0 | 0 | 7行≤播种行数≤11行 | 外形尺寸(长*宽*高)1650MM*2760MM*1260MM；结构重量810KG；工作行数8行；工作幅宽265CM；排种器型式外槽轮,数量8个；排肥器型式外槽轮,数量8个；排种开沟器型式尖角式+苗带旋耕；配套动力范围≥68(轮式拖拉机) | 2017 |  | 通用类 | 68 | 否 | 山东省 |  |  | 崔林 | 0532-83365536
种植施肥机械 | 播种机械 | 免耕播种机 | 普通2—3行免耕穴播机 | 玉米免耕精少量播种机 | 河南豪丰机械制造有限公司 | 2BMZJ-3 | 800 | 800 | 0 | 0 | 0 | 0 | 0 | 0 | 普通排种器；播种行数2-3行 |  | 2017 |  | 通用类 | 0 | 否 | 河南省 |  |  | 袁智勇 | 0374-5695167
种植施肥机械 | 播种机械 | 免耕播种机 | 普通2—3行免耕穴播机 | 玉米免耕穴播机 | 河南豪丰机械制造有限公司 | 2BMZJ-2 | 800 | 800 | 0 | 0 | 0 | 0 | 0 | 0 | 普通排种器；播种行数2-3行 |  | 2017 |  | 通用类 | 0 | 否 | 河南省 |  |  | 袁智勇 | 0374-5695167
种植施肥机械 | 播种机械 | 免耕播种机 | 普通2—3行免耕穴播机 | 玉米清茬免耕施肥精量播种机 | 山东大华机械有限公司 | 2BMYFC-3/3 | 800 | 800 | 0 | 0 | 0 | 0 | 0 | 0 | 普通排种器；播种行数2-3行 | 播种行数3行；排种器型式:勺盘式；传动机构型式:链条+万向节+齿轮 | 2017 |  | 通用类 | 0 | 否 | 山东省 | 鲁T2013156 | 2017-12-31 | 朱鹏 | 0537-3484818
种植施肥机械 | 播种机械 | 免耕播种机 | 普通4—5行免耕穴播机 | 玉米清茬免耕施肥精量播种机 | 山东大华机械有限公司 | 2BMYFC-4/4 | 1300 | 1300 | 0 | 0 | 0 | 0 | 0 | 0 | 普通排种器；播种行数4-5行 | 播种行数4行；排种器型式:勺盘式；传动机构型式:链条+万向节+齿轮 | 2017 |  | 通用类 | 0 | 否 | 山东省 | 鲁T2013158 | 2017-12-31 | 朱鹏 | 0537-3484818
种植施肥机械 | 播种机械 | 免耕播种机 | 普通4—5行免耕穴播机 | 玉米免耕精少量播种机 | 河南豪丰机械制造有限公司 | 2BMZJ-5 | 1300 | 1300 | 0 | 0 | 0 | 0 | 0 | 0 | 普通排种器；播种行数4-5行 |  | 2017 |  | 通用类 | 0 | 否 | 河南省 |  |  | 袁智勇 | 0374-5695167
种植施肥机械 | 播种机械 | 免耕播种机 | 普通4—5行免耕穴播机 | 玉米免耕精少量播种机 | 河南豪丰机械制造有限公司 | 2BMZJ-4 | 1300 | 1300 | 0 | 0 | 0 | 0 | 0 | 0 | 普通排种器；播种行数4-5行 |  | 2017 |  | 通用类 | 0 | 否 | 河南省 |  |  | 袁智勇 | 0374-5695167
种植施肥机械 | 播种机械 | 免耕播种机 | 普通4—5行免耕穴播机 | 玉米深松分层施肥精播机 | 河北圣和农业机械有限公司 | 2BYMSF-4 | 1300 | 1300 | 0 | 0 | 0 | 0 | 0 | 0 | 普通排种器；播种行数4-5行 | 排种器形式:勺轮式；播种行数:4行；配套动力:66~81KW；结构质量:550KG；外形尺寸(长×宽×高):1800×2900×1300MM；深松铲个数:4个；深松深度:25~30CM. | 2017 |  | 通用类 | 0 | 否 | 河北省 | 2014T-314 | 2018-11-16 | 李晓辉 | 0319-5669599
种植施肥机械 | 播种机械 | 免耕播种机 | 普通4—5行免耕穴播机 | 玉米免耕施肥播种机 | 任丘市双印农业机械制造有限公司 | 2BYCF-4 | 1300 | 1300 | 0 | 0 | 0 | 0 | 0 | 0 | 普通排种器；播种行数4-5行 |  | 2017 |  | 通用类 | 0 | 否 | 河北省 |  |  |  | -
种植施肥机械 | 播种机械 | 免耕播种机 | 精量4—5行免耕穴播机 | 免耕精量播种机 | 连云港市港旋机械有限公司 | 2BMJ-4 | 1800 | 1800 | 0 | 0 | 0 | 0 | 0 | 0 | 精量排种器；播种行数4-5行 |  | 2017 |  | 通用类 | 22 | 否 | 江苏省 |  |  | 王元勇 | 0518-88803033
种植施肥机械 | 播种机械 | 免耕播种机 | 精量6行及以上免耕穴播机 | 免耕精量播种机 | 湖北玉柴发动机有限公司 | 2BFM-6 | 5200 | 5200 | 0 | 0 | 0 | 0 | 0 | 0 | 精量排种器；播种行数≥6行 |  | 2017 |  | 通用类 | 0 | 否 | 湖北省 |  |  |  | -
种植施肥机械 | 播种机械 | 免耕播种机 | 精量6行及以上免耕穴播机 | 免耕精量播种机 | 湖北玉柴发动机有限公司 | 2BFMQ-6 | 5200 | 5200 | 0 | 0 | 0 | 0 | 0 | 0 | 精量排种器；播种行数≥6行 |  | 2017 |  | 通用类 | 0 | 否 | 湖北省 |  |  |  | -
种植施肥机械 | 播种机械 | 免耕播种机 | 精量6行及以上免耕穴播机 | 气力式免耕播种机 | 武汉黄鹤拖拉机制造有限公司 | 2BYY-4/8 | 5200 | 5200 | 0 | 0 | 0 | 0 | 0 | 0 | 精量排种器；播种行数≥6行 | 外形尺寸:(长宽高)2300*1650*1300MM结构质量:410KG行距:15-32CM工作行数:8行工作幅宽:230CM排种器形式:气力式数量:8个排肥器形式:外槽轮式数量:4个传动机构:齿轮轴传动+链条传动开沟器形式:耘锄地轮形式:橡胶轮直径:40CM风机直径:340MM转速:2800R/MIN风压:18-20KPA防堵工作部件形式:被动滚筒式配套动力范围:≥44KW | 2017 |  | 通用类 | 0 | 否 | 湖北省 | 鄂2015064 | 2019-10-14 | 昌先宜 | 027-84751162
种植施肥机械 | 播种机械 | 免耕播种机 | 精量6行及以上免耕穴播机 | 精密播种机 | 武汉黄鹤拖拉机制造有限公司 | 2BYQ-6/8 | 5200 | 5200 | 0 | 0 | 0 | 0 | 0 | 0 | 精量排种器；播种行数≥6行 | 外形尺寸(长宽高):2220*1280*1500MM结构质量:595KG行距:≤400(可调)工作行数:6行(油菜)工作幅宽:200CM排种器形式:气吸式数量6个排肥器形式:外槽轮式数量:8个传动机构形式:皮带+链条幅宽:200耕深:150-200MM传动方式:齿轮传动与拖拉机联接方式:三点悬挂刀辊设计转速:357R/MIN刀辊最大回转半径:225MM总安装刀数:56把旋耕刀型号:S225风机直径:350MM转速:2800R/MIN风压:18-20KPA配套动力范围:≥44KW | 2017 |  | 通用类 | 0 | 否 | 湖北省 | 鄂2015050 | 2019-10-14 | 昌先宜 | 027-84751162
种植施肥机械 | 播种机械 | 免耕播种机 | 4行及以上牵引式免耕穴播机 | 免耕精量施肥播种机 | 华创机器人制造有限公司 | 2BMJF-6 | 28100 | 28100 | 0 | 0 | 0 | 0 | 0 | 0 | 精量排种器；播种行数≥4行；牵引式 |  | 2017 |  | 通用类 | 0 | 否 | 山东省 |  |  | 赵杰 | 0536-3083528
种植施肥机械 | 播种机械 | 免耕播种机 | 4行及以上牵引式免耕穴播机 | 免耕精量施肥播种机 | 华创机器人制造有限公司 | 2BMJF-4 | 28100 | 28100 | 0 | 0 | 0 | 0 | 0 | 0 | 精量排种器；播种行数≥4行；牵引式 |  | 2017 |  | 通用类 | 0 | 否 | 山东省 |  |  | 赵杰 | 0536-3083528
种植施肥机械 | 播种机械 | 免耕播种机 | 12行及以上免耕条播机 | 离心式免耕播种机 | 武汉黄鹤拖拉机制造有限公司 | 2BF-12 | 3600 | 3600 | 0 | 0 | 0 | 0 | 0 | 0 | 播种行数≥12行 | 外形尺寸:2470*1550*1600MM质量:480KG生产率:0.34-0.64HM2/H幅宽230CM耕深:≤150MM传动方式:齿轮传动与拖拉机链接方式:三点悬挂刀辊设计转速:300-350R/MIN最大回转半径:225MM总安装刀数:56把旋耕刀型号:S225行距:22CM工作行数:12行工作幅宽:2300(最大)排种器形式:(机械)离心式数量:1(12行)排肥器形式:电动式数量:2个传动机构:链条传动配套动力范围:≥44KW | 2017 |  | 通用类 | 0 | 否 | 湖北省 | 鄂2015049 | 2019-10-14 | 昌先宜 | 027-84751162
种植施肥机械 | 播种机械 | 免耕播种机 | 12行及以上免耕条播机 | 免耕施肥播种机 | 淮安荣宇机械有限公司 | 2BFG-230 | 3600 | 3600 | 0 | 0 | 0 | 0 | 0 | 0 | 播种行数≥12行 | 配套动力(KW):47.8~58.8；外形尺寸(长×宽×高MM):2137×2760×1220；整机质量(KG):310.工作幅宽(CM):230,播种行数(行):15；施肥行数(行):8. | 2017 |  | 通用类 | 0 | 否 | 江苏省 | 苏农机(2013)第(0158)号 | 2017-12-31 | 王敏 | 0517-82490098
种植施肥机械 | 播种机械 | 免耕播种机 | 12行及以上免耕条播机 | 免耕播种机 | 河南豪丰机械制造有限公司 | 2BMSF-12/6 | 3600 | 3600 | 0 | 0 | 0 | 0 | 0 | 0 | 播种行数≥12行 | 该产品的主要技术参数是:播种行数≥12行 | 2017 |  | 通用类 | 0 | 否 | 河南省 | 豫2015038 | 2019-12-31 | 袁智勇 | 0374-5695167
种植施肥机械 | 播种机械 | 免耕播种机 | 12行及以上免耕条播机 | 免耕播种机 | 河南豪丰机械制造有限公司 | 2BMSF-14/7 | 3600 | 3600 | 0 | 0 | 0 | 0 | 0 | 0 | 播种行数≥12行 | 外形尺寸(长×宽×高):1640×2900×1400(MM)；结构质量:840KG；行距:13、25CM(宽窄行)；工作行数:14行；工作幅宽:2500MM；排种器形式:外槽轮；数量:14个；排肥器型式:外槽轮:数量7个；地轮型式:镇压辊；直径:44CM；传动机构:链轮链条；开沟器:圆盘式 | 2017 |  | 通用类 | 0 | 否 | 河南省 | 豫2015039 | 2019-12-31 | 袁智勇 | 0374-5695167
种植施肥机械 | 播种机械 | 免耕播种机 | 12行及以上免耕条播机 | 免耕施肥播种机 | 山东大华机械有限公司 | 2BMYF-18(6)/9(6) | 3600 | 3600 | 0 | 0 | 0 | 0 | 0 | 0 | 播种行数≥12行 | 播种行数:18；排种器型式:外槽轮式,传动机构型式:万向节+齿轮+链条传动 | 2017 |  | 通用类 | 0 | 否 | 山东省 | 鲁T2013159 | 2017-12-31 | 朱鹏 | 0537-3484818
种植施肥机械 | 播种机械 | 免耕播种机 | 12行及以上免耕条播机 | 深松免耕施肥播种机 | 山东大华机械有限公司 | 2BMYFS-16(5)/8(5)-4 | 3600 | 3600 | 0 | 0 | 0 | 0 | 0 | 0 | 播种行数≥12行 | 播种行数:16；排肥器型式:外槽轮式；深松铲数量:4个 | 2017 |  | 通用类 | 0 | 否 | 山东省 | 鲁T2013157 | 2017-12-31 | 朱鹏 | 0537-3484818
种植施肥机械 | 播种机械 | 旋耕播种机 | 1.7M-2M旋耕施肥播种机 | 旋耕播种机 | 河南豪丰机械制造有限公司 | 2BXS-10C | 2300 | 2300 | 0 | 0 | 0 | 0 | 0 | 0 | 170CM<旋幅≤200CM |  | 2017 |  | 非通用类 | 0 | 否 | 河南省 |  |  | 袁智勇 | 0374-5695167
种植施肥机械 | 播种机械 | 旋耕播种机 | 1.7M-2M旋耕施肥播种机 | 旋耕施肥播种机 | 丹阳良友机械有限公司 | 2BFG-10(5)(200)A型 | 2300 | 2300 | 0 | 0 | 0 | 0 | 0 | 0 | 170CM<旋幅≤200CM | 工作幅宽(M):2,播种行数(行):10,作业功能:旋耕、施肥、播种、镇压. | 2017 |  | 非通用类 | 0 | 否 | 江苏省 | 苏农机（2013）第（0047）号 | 2017-12-31 | 林立 | 0511-86968913
种植施肥机械 | 播种机械 | 旋耕播种机 | 1.7M-2M旋耕施肥播种机 | 旋耕施肥播种机 | 丹阳良友机械有限公司 | 2BFG-12(6)(200)A型 | 2300 | 2300 | 0 | 0 | 0 | 0 | 0 | 0 | 170CM<旋幅≤200CM | 播种行数(行):12,工作幅宽(CM):200 | 2017 |  | 非通用类 | 0 | 否 | 江苏省 | 苏农机(2016)第(0025)号 | 2020-12-31 | 林立 | 0511-86968913
种植施肥机械 | 播种机械 | 旋耕播种机 | 2M-2.3M旋耕施肥播种机 | 旋耕施肥播种机 | 丹阳良友机械有限公司 | 2BFG-14(8)(230)A型 | 2800 | 2800 | 0 | 0 | 0 | 0 | 0 | 0 | 200CM<旋幅≤230CM | 播种行数(行):12,工作幅宽(CM):230 | 2017 |  | 非通用类 | 0 | 否 | 江苏省 | 苏农机（2015）第（0096）号 | 2019-12-31 | 林立 | 0511-86968913
种植施肥机械 | 播种机械 | 旋耕播种机 | 2M-2.3M旋耕施肥播种机 | 玉米旋耕施肥播种机 | 河北双天机械制造有限公司 | 2BFGY-4 | 2800 | 2800 | 0 | 0 | 0 | 0 | 0 | 0 | 200CM<旋幅≤230CM | 结构尺寸(长*宽*高CM):157×244×167整机质量(KG):800配套动力(KW):44.1-66.1播种行数:4行 | 2017 |  | 非通用类 | 44.1 | 否 | 河北省 | 2015T-090 | 2019-12-31 | 鲁志辉 | 0312-2564051
种植施肥机械 | 播种机械 | 旋耕播种机 | 2M-2.3M旋耕施肥播种机 | 旋耕播种机 | 江苏欣田机械制造有限公司 | 2BG-10A | 2800 | 2800 | 0 | 0 | 0 | 0 | 0 | 0 | 200CM<旋幅≤230CM | 整机尺寸(MM):2500×1700×1320工作幅宽(MM):2000配套动力(KW):44.16-51.52整机质量(KG):650行距:(MM):200行数(行):10种箱容量(升):140播种量(千克/亩):5-23 | 2017 |  | 非通用类 | 51.52 | 否 | 江苏省 | 苏农机（2014）第（0141）号 | 2018-10-14 | 张永辉 | 0511-86891582
种植施肥机械 | 播种机械 | 旋耕播种机 | 2M-2.3M旋耕施肥播种机 | 旋耕施肥播种机 | 江苏欣田机械制造有限公司 | 2BFG-12(12)(230) | 2800 | 2800 | 0 | 0 | 0 | 0 | 0 | 0 | 200CM<旋幅≤230CM | 整机尺寸(MM):2700×1700×1320工作幅宽(CM):230配套动力(KW):51.52-59.25整机质量(KG):690播种行数:12行施肥行数:12行耕深:≥12 | 2017 |  | 非通用类 | 59.25 | 否 | 江苏省 | 苏农机（2015）第（0151）号 | 2019-12-30 | 张永辉 | 0511-86891582
种植施肥机械 | 播种机械 | 旋耕播种机 | 2M-2.3M旋耕施肥播种机 | 旋耕开沟施肥播种机 | 江苏欣田机械制造有限公司 | 2BFGK-12(12)(230) | 2800 | 2800 | 0 | 0 | 0 | 0 | 0 | 0 | 200CM<旋幅≤230CM | 整机尺寸(MM):2700×1700×1320工作幅宽(CM):230配套动力(KW):51.52-59.25整机质量(KG):710播种行数:12行施肥行数:12行耕深:≥12 | 2017 |  | 非通用类 | 59.25 | 否 | 江苏省 | 苏农机（2015）第（0152）号 | 2019-12-30 | 张永辉 | 0511-86891582
种植施肥机械 | 播种机械 | 旋耕播种机 | 2M-2.3M旋耕施肥播种机 | 旋耕播种机 | 河南豪丰机械制造有限公司 | 2BXS-12C | 2800 | 2800 | 0 | 0 | 0 | 0 | 0 | 0 | 200CM<旋幅≤230CM |  | 2017 |  | 非通用类 | 0 | 否 | 河南省 |  |  | 袁智勇 | 0374-5695167
种植施肥机械 | 播种机械 | 旋耕播种机 | 2.3M-2.5M旋耕施肥播种机 | 旋耕播种机 | 河南豪丰机械制造有限公司 | 2BXS-14 | 3300 | 3300 | 0 | 0 | 0 | 0 | 0 | 0 | 230CM<旋幅≤250CM |  | 2017 |  | 非通用类 | 0 | 否 | 河南省 |  |  | 袁智勇 | 0374-5695167
种植施肥机械 | 播种机械 | 旋耕播种机 | 2.5M以上旋耕施肥播种机 | 旋耕施肥播种机 | 连云港市兴安机械制造有限公司 | 2BFG-18(12)(260) | 4000 | 4000 | 0 | 0 | 0 | 0 | 0 | 0 | 旋幅>250CM | 整机质量720(KG)外形尺寸(长×宽×高)2800×1700×1150(MM)配套动力主机型号750型、名称:轮式拖拉机、功率73.5-92.5(KW)挂接方式:标准三点悬挂传动方式:中间齿轮传动适合播种的作物:小麦、玉米、大豆适合的肥料:碳氨、尿素等排肥防架空装置:无排种器型式:外槽轮式种子开沟器型式:尖角铲式导种管材质:塑胶导肥管材质:塑胶种肥间隔(MM)80行距(MM)15-35行数:12-18 | 2017 |  | 非通用类 | 73.5 | 否 | 江苏省 | 苏农机（2013）第（0377）号 | 2017-12-31 | 孙传方 | 0518-86793199
种植施肥机械 | 播种机械 | 旋耕播种机 | 2.5M以上旋耕施肥播种机 | 旋耕施肥播种机 | 丹阳良友机械有限公司 | 2BFG-16(8)(260)A型 | 4000 | 4000 | 0 | 0 | 0 | 0 | 0 | 0 | 旋幅>250CM | 工作幅宽(M):2.6,播种行数(行):16,施肥行数(行):8,作业功能:旋耕、施肥、播种、镇压. | 2017 |  | 非通用类 | 0 | 否 | 江苏省 | 苏农机（2013）第（0079）号 | 2017-12-31 | 林立 | 0511-86968913
种植施肥机械 | 育苗机械设备 | 秧盘播种成套设备（含床土处理） | 生产率500(盘/H)及以上秧盘播种成套设备 | 水稻育苗用播种机 | 宁波市大宇矢崎机械制造有限公司 | SYS-550C | 3400 | 3400 | 0 | 0 | 0 | 0 | 0 | 0 | 含铺底土、播种、洒水、覆土功能；生产率≥500(盘/H) | 含铺底土、播种、洒水、覆土功能；生产率(盘/H):≥550 | 2017 |  | 非通用类 | 0.18 | 否 | 浙江省 | 2014TJ136 | 2018-09-08 | 蓝家睿 | 021-61263832
种植施肥机械 | 育苗机械设备 | 秧盘播种成套设备（含床土处理） | 生产率500(盘/H)及以上秧盘播种成套设备 | 水稻育苗用播种 | 宁波市大宇矢崎机械制造有限公司 | SYS-800C | 3400 | 3400 | 0 | 0 | 0 | 0 | 0 | 0 | 含铺底土、播种、洒水、覆土功能；生产率≥500(盘/H) | 含铺底土、播种、洒水、覆土功能；生产率(盘/H):≥800 | 2017 |  | 非通用类 | 0.27 | 否 | 浙江省 | 2014TJ137 | 2018-09-08 | 蓝家睿 | 021-61263832
种植施肥机械 | 育苗机械设备 | 秧盘播种成套设备（含床土处理） | 生产率500(盘/H)及以上秧盘播种成套设备 | 水稻育苗用播种机 | 宁波市大宇矢崎机械制造有限公司 | SYS-1000C | 3400 | 3400 | 0 | 0 | 0 | 0 | 0 | 0 | 含铺底土、播种、洒水、覆土功能；生产率≥500(盘/H) | 含铺底土、播种、洒水、覆土功能；生产率(盘/H):≥1000 | 2017 |  | 非通用类 | 0.37 | 否 | 浙江省 | 2014TJ138 | 2018-09-08 | 蓝家睿 | 021-61263832
种植施肥机械 | 育苗机械设备 | 秧盘播种成套设备（含床土处理） | 生产率500(盘/H)及以上秧盘播种成套设备 | 水稻钵苗播种机 | 常州亚美柯机械设备有限公司 | 2BD-600(LSPE-60AM) | 3400 | 3400 | 0 | 0 | 0 | 0 | 0 | 0 | 含铺底土、播种、洒水、覆土功能；生产率≥500(盘/H) |  | 2017 |  | 非通用类 | 0 | 否 | 江苏省 |  |  |  | -
种植施肥机械 | 育苗机械设备 | 秧盘播种成套设备（含床土处理） | 生产率500(盘/H)及以上秧盘播种成套设备 | 水稻秧盘育秧播种机 | 湖南省农友盛泰农业科技有限公司 | 2BX-580 | 3400 | 3400 | 0 | 0 | 0 | 0 | 0 | 0 | 含铺底土、播种、洒水、覆土功能；生产率≥500(盘/H) | 含铺底土、播种、洒水、覆土功能；外形尺寸(长×宽×高)(MM)4330×550×1120；整机质量(KG):105；结构特点:流水线式；生产效率(盘/H):≥580； | 2017 |  | 非通用类 | 0.26 | 否 | 湖南省 |  |  | 刘兴明 | 0738-6883538
种植施肥机械 | 育苗机械设备 | 秧盘播种成套设备（含床土处理） | 生产率500(盘/H)及以上秧盘播种成套设备 | 水稻秧盘育秧播种机 | 长春众发农业装备有限公司 | 2BZP-800 | 3400 | 3400 | 0 | 0 | 0 | 0 | 0 | 0 | 含铺底土、播种、洒水、覆土功能；生产率≥500(盘/H) |  | 2017 |  | 非通用类 | 0.46 | 否 | 吉林省 |  |  |  | -
种植施肥机械 | 育苗机械设备 | 秧盘播种成套设备（含床土处理） | 生产率500(盘/H)及以上秧盘播种成套设备 | 水稻盘育秧播种机 | 盐城恒昌汽车配件有限公司 | 2BL-280A | 3400 | 3400 | 0 | 0 | 0 | 0 | 0 | 0 | 含铺底土、播种、洒水、覆土功能；生产率≥500(盘/H) | 播种作物品种:水稻；秧盘播种成套设备作业功能:铺底土功能,播种功能,洒水功能,覆土功能；生产率(盘/H):969-1071. | 2017 |  | 非通用类 | 0.36 | 否 | 江苏省 | 苏农机（2014）第（0005）号 | 2018-01-02 | 金锐 | 0515-83859598
种植施肥机械 | 育苗机械设备 | 秧盘播种成套设备（含床土处理） | 生产率500(盘/H)及以上秧盘播种成套设备 | 水稻秧盘育秧播种机 | 安徽赛威机械有限公司 | 2BX-580 | 3400 | 3400 | 0 | 0 | 0 | 0 | 0 | 0 | 含铺底土、播种、洒水、覆土功能；生产率≥500(盘/H) | 1.型号、名称:2BX-580型水稻秧盘育秧播种机；2.外型尺寸(长×宽×高)MM:5920×500×1150；3.机具质量:175KG；4.铺土:铺土器形式:刮板旋转毛刷式；铺土箱容积:52L；5.播种:排种器形式:外槽轮式；播种箱容积:32L；最大播盘量:200G/盘；最小播盘量:50G/盘；6.覆土箱:覆土器形式:皮带刮板式；覆土箱容积:52L；7.输送:输送传动形式:旋转托辊输送；输送速度:0.04-0.12M/S；8.淋水器形式:喷淋均布盘式；9.作业流程:铺土-淋水-播种-覆土；10.配套电源电压:220V；10.配套动力:铺土电机:120W；覆土电机:90W；播种电机:120W；总动力:330W | 2017 |  | 非通用类 | 0.33 | 否 | 安徽省 | 2017TJ068 | 2021-12-31 | 章俊姣 | 0566-2417720
种植施肥机械 | 育苗机械设备 | 秧盘播种成套设备（含床土处理） | 生产率500(盘/H)及以上秧盘播种成套设备 | 秧盘育秧播种机 | 安徽赛威机械有限公司 | 2BX-680 | 3400 | 3400 | 0 | 0 | 0 | 0 | 0 | 0 | 含铺底土、播种、洒水、覆土功能；生产率≥500(盘/H) | 外形尺寸(长×宽×高)MM:5900×530×1150；小时播盘量:≥680盘/H； | 2017 |  | 非通用类 | 0.33 | 否 | 安徽省 | 2013TJ363 | 2017-12-31 | 章俊姣 | 0566-2417720
种植施肥机械 | 育苗机械设备 | 秧盘播种成套设备（含床土处理） | 生产率500(盘/H)及以上秧盘播种成套设备 | 秧盘育秧播种机 | 安徽赛威机械有限公司 | 2BX-1000 | 3400 | 3400 | 0 | 0 | 0 | 0 | 0 | 0 | 含铺底土、播种、洒水、覆土功能；生产率≥500(盘/H) | 外形尺寸(长×宽×高)MM:7900×530×1150；小时播盘量:≥1000盘/H； | 2017 |  | 非通用类 | 0.42 | 否 | 安徽省 | 2013TJ364 | 2017-12-31 | 章俊姣 | 0566-2417720
种植施肥机械 | 育苗机械设备 | 秧盘播种成套设备（含床土处理） | 生产率500(盘/H)及以上秧盘播种成套设备 | 全自动水稻育秧播种流水线 | 台州市一鸣机械设备有限公司 | YM-0819 | 3400 | 3400 | 0 | 0 | 0 | 0 | 0 | 0 | 含铺底土、播种、洒水、覆土功能；生产率≥500(盘/H) | 含铺底土、播种、洒水、覆土功能；生产率:686(盘/H)；外型尺寸:4120×582×1190MM；整机重量:130KG；总功率:0.26KW；播种秧盘:7寸或9寸育秧塑料硬盘； | 2017 |  | 非通用类 | 0.24 | 否 | 浙江省 | 湘20170124024 | 2021-12-31 | 王益 | 0576-82352168
种植施肥机械 | 育苗机械设备 | 秧盘播种成套设备（含床土处理） | 生产率500(盘/H)及以上秧盘播种成套设备 | 水稻育秧播种机 | 中联重机浙江有限公司 | SYB-480 | 3400 | 3400 | 0 | 0 | 0 | 0 | 0 | 0 | 含铺底土、播种、洒水、覆土功能；生产率≥500(盘/H) | 播种作物品种:水稻；秧盘播种成套设备作业功能:铺底土功能,播种功能,洒水功能,覆土功能,；生产率(盘/H):≥800；电机总功率W:480 | 2017 |  | 非通用类 | 0.48 | 否 | 浙江省 | 2014TJ114 | 2018-09-08 | 胡飞 | 0576-85193118
种植施肥机械 | 育苗机械设备 | 秧盘播种成套设备（含床土处理） | 生产率500(盘/H)及以上秧盘播种成套设备 | 蔬菜(烟草)播种机(流水线) | 江苏云马农机制造有限公司 | 2BSL-320 | 3400 | 3400 | 0 | 0 | 0 | 0 | 0 | 0 | 含铺底土、播种、洒水、覆土功能；生产率≥500(盘/H) | 播种作物品种:其他；秧盘播种成套设备作业功能:铺底土功能,播种功能,洒水功能,覆土功能；生产率(盘/H):1200. | 2017 |  | 非通用类 | 1.08 | 否 | 江苏省 | 苏农机（2014）第（0072）号 | 2018-09-25 | 金锐 | 0515-83859598
种植施肥机械 | 育苗机械设备 | 秧盘播种成套设备（含床土处理） | 生产率500(盘/H)及以上秧盘播种成套设备 | 育秧播种机(流水线) | 江苏云马农机制造有限公司 | 2BLY-280B | 3400 | 3400 | 0 | 0 | 0 | 0 | 0 | 0 | 含铺底土、播种、洒水、覆土功能；生产率≥500(盘/H) | 播种作物品种:水稻；秧盘播种成套设备作业功能:铺底土功能,播种功能,洒水功能,覆土功能；生产率(盘/H):1200. | 2017 |  | 非通用类 | 0.36 | 否 | 江苏省 | 苏农机（2014）第（0074）号 | 2018-09-25 | 金锐 | 0515-83859598
种植施肥机械 | 育苗机械设备 | 秧盘播种成套设备（含床土处理） | 生产率500(盘/H)及以上秧盘播种成套设备 | 育秧播种机 | 久保田农业机械(苏州)有限公司 | 2BZP-800(SR-K800CN) | 3400 | 3400 | 0 | 0 | 0 | 0 | 0 | 0 | 含铺底土、播种、洒水、覆土功能；生产率≥500(盘/H) | 播种作物品种:水稻；秧盘播种成套设备作业功能:铺底土功能；播种功能；洒水功能；覆土功能；生产率(盘/H):800 | 2017 |  | 非通用类 | 0.85 | 否 | 江苏省 | 苏农机（2016）第（0157）号 | 2020-12-31 | 倪志刚 | 0512-62875559
种植施肥机械 | 育苗机械设备 | 秧盘播种成套设备（含床土处理） | 生产率500(盘/H)及以上秧盘播种成套设备 | 水稻育秧播种流水线 | 嵊州市科灵机械有限公司 | 2YB-500Ⅲ | 3400 | 3400 | 0 | 0 | 0 | 0 | 0 | 0 | 含铺底土、播种、洒水、覆土功能；生产率≥500(盘/H) | 外形尺寸:3550MMX580MMX1000MM；工作宽幅:300MM；结构质量:185KG；小时播种量:620盘/H；配套电源电压:220V；总动力:0.18KW；播种均匀度合格率:92.5%；空格率:0.8%；种子破碎率:0%；盘播种量:85G/盘； | 2017 |  | 非通用类 | 0.18 | 否 | 浙江省 |  |  | 马科林 | 0575-83500789
种植施肥机械 | 育苗机械设备 | 秧盘播种成套设备（含床土处理） | 生产率500(盘/H)及以上秧盘播种成套设备 | 水稻秧盘育秧播种机 | 台州市立锦农机有限公司 | 2BX-1000 | 3400 | 3400 | 0 | 0 | 0 | 0 | 0 | 0 | 含铺底土、播种、洒水、覆土功能；生产率≥500(盘/H) | 作业功能:铺底土功能、镇压功能、播种功能、洒水功能、覆土功能结构特点:流水线式外形尺寸(长×宽×高)(MM):8480×530×1150生产率:(盘/H):≥1000整机质量(KG):225铺土器形式:斗式铺土箱容积(L):52排种器形式:外槽轮播种箱容积(L):32最大播盘量(G/盘):280±10最小播盘量(G/盘):60±5覆土箱形式:斗式覆土箱容积(L):52淋水器形式:喷淋式输送传动形式:链条传动输送速度(M/S):0.17配套动力:总动力(W):320铺土、覆土电机(W):40播种电机(W):120输送电机(W):120播种秧盘:7寸或9寸育秧塑料硬盘 | 2017 |  | 非通用类 | 0.32 | 否 | 浙江省 | 2013TJ374 | 2017-12-31 | 郑光友 | 0576-82402299
种植施肥机械 | 育苗机械设备 | 秧盘播种成套设备（含床土处理） | 生产率500(盘/H)及以上秧盘播种成套设备 | 育秧播种机 | 洋马农机(中国)有限公司 | YBZ600 | 3400 | 3400 | 0 | 0 | 0 | 0 | 0 | 0 | 含铺底土、播种、洒水、覆土功能；生产率≥500(盘/H) | 含铺底土、播种、洒水、覆土功能；生产率≥500(盘/H) | 2017 |  | 非通用类 | 0 | 否 | 江苏省 |  |  | 唐明露 | 0510-85216877
种植施肥机械 | 育苗机械设备 | 秧盘播种成套设备（含床土处理） | 生产率500(盘/H)及以上秧盘播种成套设备 | 育秧播种机 | 井关农机(常州)有限公司 | 2BZP-580A(THK-3017KC) | 3400 | 3400 | 0 | 0 | 0 | 0 | 0 | 0 | 含铺底土、播种、洒水、覆土功能；生产率≥500(盘/H) | 机体外型尺寸(MM):5430*540*1155,机具质量:144KG,配套总动力:100W,含铺底土、播种、洒水、覆土功能,每小时播种量:550(盘/H) | 2017 |  | 非通用类 | 0.1 | 否 | 江苏省 | 苏农机（2016）第（0165）号 | 2020-12-31 | 阚浩 | 0519-85152039
种植施肥机械 | 育苗机械设备 | 秧盘播种成套设备（含床土处理） | 生产率500(盘/H)及以上秧盘播种成套设备 | 水稻育秧播种机 | 台州市立锦农机有限公司 | 2BX-580 | 3400 | 3400 | 0 | 0 | 0 | 0 | 0 | 0 | 含铺底土、播种、洒水、覆土功能；生产率≥500(盘/H) | 结构特点:流水线式；外形尺寸(长*宽*高)(MM):5920*530*1150；整机质量(KG):175；铺土器形式:自流式；铺土箱容积(L):52；排种器形式:散播；播种箱容积(L):32；覆土器形式:自流式；覆土箱容积(L):52；淋水器形式:喷淋式；输送传动形式:链齿传动；输送速度(M/S):0.06-0.25；总动力(W):240；作业流程:铺土、镇压、淋水、播种、覆土；生产率(盘/H):≥580； | 2017 |  | 非通用类 | 0.24 | 否 | 浙江省 | 湘20170124015 | 2021-12-31 | 郑光友 | 0576-82402299
种植施肥机械 | 育苗机械设备 | 秧盘播种成套设备（含床土处理） | 生产率200-500(盘/H)秧盘播种成套设备 | 小粒种子精量播种流水线 | 台州市一鸣机械设备有限公司 | YM-0915 | 1900 | 1900 | 0 | 0 | 0 | 0 | 0 | 0 | 含铺底土、播种、洒水、覆土功能；200(盘/H)≤生产率<500(盘/H) | 含铺底土、播种、洒水、覆土功能生产率:244(盘/H) | 2017 |  | 非通用类 | 0.27 | 否 | 浙江省 |  |  | 王益 | 0576-82352168
种植施肥机械 | 育苗机械设备 | 秧盘播种成套设备（含床土处理） | 生产率200-500(盘/H)秧盘播种成套设备 | 水稻秧盘育秧播种机 | 长春众发农业装备有限公司 | 2BZP-300 | 1900 | 1900 | 0 | 0 | 0 | 0 | 0 | 0 | 含铺底土、播种、洒水、覆土功能；200(盘/H)≤生产率<500(盘/H) |  | 2017 |  | 非通用类 | 0.26 | 否 | 吉林省 |  |  |  | -
种植施肥机械 | 育苗机械设备 | 秧盘播种成套设备（含床土处理） | 生产率200-500(盘/H)秧盘播种成套设备 | 水稻钵苗播种机 | 常州亚美柯机械设备有限公司 | 2BD-300(LSPE-40AM) | 1900 | 1900 | 0 | 0 | 0 | 0 | 0 | 0 | 含铺底土、播种、洒水、覆土功能；200(盘/H)≤生产率<500(盘/H) |  | 2017 |  | 非通用类 | 0 | 否 | 江苏省 |  |  |  | -
种植施肥机械 | 育苗机械设备 | 秧盘播种成套设备（含床土处理） | 床土处理设备 | 圆筒式床土整理筛选机 | 台州市一鸣机械设备有限公司 | 5XY-40 | 1000 | 1000 | 0 | 0 | 0 | 0 | 0 | 0 | 床土处理设备 | 床土处理设备功率:3KW生产率:4000KG/H | 2017 |  | 非通用类 | 3 | 否 | 浙江省 | 江西省2014第80号 | 2018-10-12 | 王益 | 0576-82352168
种植施肥机械 | 育苗机械设备 | 秧盘播种成套设备（含床土处理） | 床土处理设备 | 碎土筛选机 | 台州市立锦农机有限公司 | LS-ST40 | 1000 | 1000 | 0 | 0 | 0 | 0 | 0 | 0 | 床土处理设备 | 外形尺寸(长×宽×高)(MM):1300×530×980整机质量(KG):180生产率(T/H):≥2.9结构形式:卧式滚筒(外径×长度)(MM):Φ400×700搅拌粉碎轴转速(R/MIN):928搅拌粉碎轴板直径(MM):Ф220-340筛片型式:圆孔筛筛片尺寸(MM):Ф7配套动力:三相异步电机3.0KW1430R/MIN | 2017 |  | 非通用类 | 3 | 否 | 浙江省 |  |  | 郑光友 | 0576-82402299
种植施肥机械 | 育苗机械设备 | 种子处理设备（采摘、调制、浮选、浸种、催芽、脱芒等） | 箱体式全自动温控喷淋式种子催芽机 | 全自动种子发芽器 | 嵊州市科灵机械有限公司 | 2ZF-400ZD | 5000 | 5000 | 0 | 0 | 0 | 0 | 0 | 0 | 生产率≥400㎏/每批 | 1.结构形式:箱体式.2.作业用途:种子催芽.3.作业方式:全自动温控喷淋.4.工作效率:≥410KG/批次(每批次最高可催芽500KG).5.其他主要配置与参数:1.储种器材质:铸铁2.外形尺寸:1800×1500×2500MM.3.种子发芽率:≥95%4.电热功率/电压:4.0/220KW/V. | 2017 |  | 非通用类 | 4 | 否 | 浙江省 |  |  | 马科林 | 0575-83500789
种植施肥机械 | 育苗机械设备 | 种子处理设备（采摘、调制、浮选、浸种、催芽、脱芒等） | 箱体式全自动温控喷淋式种子催芽机 | 蒸汽式催芽机 | 宁波江北喜达机械制造有限公司 | RF-500 | 5000 | 5000 | 0 | 0 | 0 | 0 | 0 | 0 | 生产率≥400㎏/每批 | 外形尺寸为1600×1000×1800MM,结构质量为500KG,生产能力为500KG/批,催芽时间为12-20/H,加热功率为4KW. | 2017 |  | 非通用类 | 4 | 否 | 浙江省 |  |  | 丁林杰 | 0574-18668267557
种植施肥机械 | 育苗机械设备 | 种子处理设备（采摘、调制、浮选、浸种、催芽、脱芒等） | 箱体式全自动温控喷淋式种子催芽机 | 水稻种子发芽器 | 台州市黄岩农欢农机机械有限公司 | NH-400ZN | 5000 | 5000 | 0 | 0 | 0 | 0 | 0 | 0 | 外形尺寸:1800×1450×2400,配套功率:4/220允许每次加入种子质量:400每批次最大生产率:400种子发芽率:85%(常规稻) | 外形尺寸:1800×1450×2400,配套功率:4/220允许每次加入种子质量:400每批次最大生产率:400种子发芽率:85%(常规稻) | 2017 |  | 非通用类 | 4 | 否 | 浙江省 | 2017TJ179 | 2021-12-31 | 王增勇 | 0576-84870198
种植施肥机械 | 栽植机械 | 油菜栽植机 | 2行及以上四轮乘坐自走式或3行及以上悬挂式 | 移植机 | 宝鸡市鼎铎机械有限公司 | 2ZB-2 | 18000 | 18000 | 0 | 0 | 0 | 0 | 0 | 0 | 2行及以上四轮乘坐自走式或3行及以上悬挂式 | 2行,乘坐自走式,发电机功率:3KW,行距(CM):25-50,株距(CM):10-60,种植高度(CM):4-25. | 2017 |  | 非通用类 | 3 | 否 | 陕西省 | 豫2015002 | 2019-04-13 | 韩阳 | 0917-3959408
种植施肥机械 | 栽植机械 | 油菜栽植机 | 2行及以上四轮乘坐自走式或3行及以上悬挂式 | 油菜移栽机 | 南通富来威农业装备有限公司 | 2ZQ-4 | 18000 | 18000 | 0 | 0 | 0 | 0 | 0 | 0 | 2行及以上四轮乘坐自走式或3行及以上悬挂式 | 行数:4行；配套功率(KW):47.8,；株距(CM):19,23,27,31,35,39,43,49,55,62,69,78；作业幅宽(CM):75-150；行距(CM):25-50；栽植深度(CM):4-10 | 2017 |  | 非通用类 | 0 | 否 | 江苏省 | 苏农机（2016）第（0231）号 | 2020-12-31 | 姜小军 | 0513-85178633
种植施肥机械 | 栽植机械 | 水稻插秧机 | 2行手扶步进式水稻插秧机 | 手扶式水稻插秧机 | 山东福尔沃农业装备股份有限公司 | 2ZS-2X | 2700 | 2700 | 600 | 1050 | 0 | 0 | 900 | 450 | 手扶步进式；2行 | 发动机标定功率/标定转速:1.3KW/3600R/MIN外形尺寸(长×宽×高):1800×880×780MM结构质量:73KG结构形式:手扶式工作行数:2行行距:300MM插秧深度:15-35MM作业速度:0.72-1.8KM/H作业小时生产率:0.05-0.08HM2/H | 2017 |  | 通用类 | 1.3 | 否 | 山东省 | 2014TJ220 | 2018-09-24 | 徐东明 | 0536-7638777
种植施肥机械 | 栽植机械 | 水稻插秧机 | 2行手扶步进式水稻插秧机 | 手扶式插秧机 | 江苏东洋机械有限公司 | 2ZS-2(P28) | 2700 | 2700 | 600 | 1050 | 0 | 0 | 900 | 450 | 手扶步进式；2行 | 插秧机的结构形式:手扶步进式；作业行数(行):2 | 2017 |  | 通用类 | 1.3 | 否 | 江苏省 | 部2015686 | 2019-12-31 | 于加成 | 0515-86118004
种植施肥机械 | 栽植机械 | 水稻插秧机 | 2行手扶步进式水稻插秧机 | 手扶式插秧机 | 山东华盛农业药械有限责任公司 | 2Z-2 | 2700 | 2700 | 600 | 1050 | 0 | 0 | 900 | 450 | 手扶步进式；2行 | 1、手扶式、2、行数2行,3、行距30MM,4、配套汽油发动机,5、株距可调、6、深度可调. | 2017 |  | 通用类 | 1.3 | 否 | 山东省 | 部2015702 | 2019-12-31 | 刘彬 | 0539-8488618
种植施肥机械 | 栽植机械 | 水稻插秧机 | 4行手扶步进式水稻插秧机 | 手扶式水稻插秧机 | 山东华盛农业药械有限责任公司 | 2Z-4 | 3800 | 3800 | 600 | 1050 | 0 | 0 | 900 | 450 | 手扶步进式；4行 | 1、手扶式插秧机,2、行数4行,3、行距30MM,4、配套汽油发动机,5、株距可调、6、深度可调. | 2017 |  | 通用类 | 3.2 | 否 | 山东省 | 部2015481 | 2019-12-31 | 刘彬 | 0539-8488618
种植施肥机械 | 栽植机械 | 水稻插秧机 | 4行手扶步进式水稻插秧机 | 手扶式插秧机 | 江苏常发农业装备股份有限公司 | 2ZS-4H | 3800 | 3800 | 600 | 1050 | 0 | 0 | 900 | 450 | 手扶步进式；4行 | 该产品补贴分档的关键技术参数:插秧机的结构形式:手扶步进式:作业行数(行):4,标准功率和标定转速(KW):2.8/3000 | 2017 |  | 通用类 | 2.8 | 否 | 江苏省 | 部20152306 | 2019-12-31 | 包立权 | 0519-86232218
种植施肥机械 | 栽植机械 | 水稻插秧机 | 4行手扶步进式水稻插秧机 | 手扶步进式插秧机 | 苏州久富农业机械有限公司 | 2ZS-4(F4) | 3800 | 3800 | 600 | 1050 | 0 | 0 | 900 | 450 | 手扶步进式；4行 | 规格型号2ZS-4(F4)结构形式手扶步进式外形尺寸长度(MM)2140宽度(MM)1630高度(MM)910结构质量(KG)162发动机型号MZ175JF175ASPE175型式单缸风冷四冲程总排气量〔L(CC)〕0.171(171)输出功率(转速)〔KW(R/MIN)〕2.6(3000)使用燃料汽油油箱容量(L)4.0点火方式无接点式电磁点火起动方式手拉起动式燃料消耗量(KG/HM2)2.0?5.0行驶部车轮调节液压式(上下)行走轮结构形式橡胶辐轮直径(MM)?660变速级数(级)前进2级(插秧1级)?后退1级插秧部插秧行数(行)4插秧行距(CM)30横向送秧次数14,18(选装20,26)插秧株距(CM)14?16?18?21?24?28插秧株数(株/M2)28?24?21?18?16?14插秧深度(CM)0.7?3.7(5级)单株苗数的调节方法横向传送(2级)及纵向刮取量(7?20MM)作业速度(KM/H)1.20?2.80路上行走速度(M/S)0.58?1.48作业小时生产率(HM2/H)0.10?0.15纯作业小时生产率(HM2/H)0.30秧苗条件秧苗种类带垫秧苗,钵苗毯苗均可苗高(CM)10?25叶龄(叶)2?4.5预备载秧数(箱)4 | 2017 |  | 通用类 | 2.6 | 否 | 江苏省 | 部2015608 | 2019-12-31 | 徐正华 | 0512-62809081
种植施肥机械 | 栽植机械 | 水稻插秧机 | 4行手扶步进式水稻插秧机 | 手扶式插秧机 | 东风井关农业机械有限公司 | 2ZS-4B(PC4) | 3800 | 3800 | 600 | 1050 | 0 | 0 | 900 | 450 | 手扶步进式；4行 | 手扶步进式；4行；外形尺寸:(长X宽X高)2180X1500X930MM；整机质量:155KG；功率:2.9KW | 2017 |  | 通用类 | 2.9 | 否 | 湖北省 | 部20160655 | 2020-12-31 | 崔学仲 | 027-84289918
种植施肥机械 | 栽植机械 | 水稻插秧机 | 4行手扶步进式水稻插秧机 | 手扶式插秧机 | 湖北名泰农机有限公司 | 2ZS-4 | 3800 | 3800 | 600 | 1050 | 0 | 0 | 900 | 450 | 手扶步进式；4行 | 型式:手扶步进式；标定功率:2.94KW；插秧行数:4行 | 2017 |  | 通用类 | 2.94 | 否 | 湖北省 | 鄂 2013228 | 2017-12-31 | 王雁骏 | 0710-5172111
种植施肥机械 | 栽植机械 | 水稻插秧机 | 4行手扶步进式水稻插秧机 | 手扶式插秧机 | 华创机器人制造有限公司 | 2ZS-4G | 3800 | 3800 | 600 | 1050 | 0 | 0 | 900 | 450 | 手扶步进式；4行 | 1.外形尺寸(长×宽×高):2140MM×1630MM×910MM,2.结构质量(KG):162,3.插秧机的结构形式:手扶步进式,4.作业行数(行):4,5.行距(MM):300. | 2017 |  | 通用类 | 3.3 | 否 | 山东省 | 部2015511 | 2019-12-31 | 赵杰 | 0536-3083528
种植施肥机械 | 栽植机械 | 水稻插秧机 | 4行手扶步进式水稻插秧机 | 手扶式机动插秧机 | 湖北正天章正农业装备股份有限公司 | 2Z-455S | 3800 | 3800 | 600 | 1050 | 0 | 0 | 900 | 450 | 手扶步进式；4行 | 1、插秧机的结构形式:手扶步进式；2、作业行数:4行；3、发动机结构型式:单缸、四冲程、风冷；4、发动机标定功率/标定转速:3.3/3600KW/(R/MIN)；5、外形尺寸(长×宽×高):2460×1480×860MM；6、结构质量:175KG；7、行距:300MM；8、穴距:117、130、146、180、200、223(MM)；9、插秧深度:1~46MM(可调节)；10、作业速度:1.22~2.661.88~4.0KM/H；11、作业小时生产率:0.1~0.23HM2；12、行走轮结构型式:橡胶轮；13、插秧机构型式:曲柄摇杆 | 2017 |  | 通用类 | 3.3 | 否 | 湖北省 | 部2013726 | 2017-12-31 | 陆德祥 | 0710-6199005
种植施肥机械 | 栽植机械 | 水稻插秧机 | 4行手扶步进式水稻插秧机 | 步行式机动水稻插秧机 | 浙江小精农机制造有限公司 | 2ZX-425 | 3800 | 3800 | 600 | 1050 | 0 | 0 | 900 | 450 | 手扶步进式；4行 | 手扶步进式；行数:4行；行距:250MM | 2017 |  | 通用类 | 3.3 | 否 | 浙江省 | 部20151677 | 2019-12-31 | 牛文军 | 0575-82058011
种植施肥机械 | 栽植机械 | 水稻插秧机 | 4行手扶步进式水稻插秧机 | 步行式机动水稻插秧机 | 浙江小精农机制造有限公司 | 2ZX-430A | 3800 | 3800 | 600 | 1050 | 0 | 0 | 900 | 450 | 手扶步进式；4行 | 手扶步进式；行数:4行；行距:300MM | 2017 |  | 通用类 | 3.3 | 否 | 浙江省 | 部20160315 | 2020-12-31 | 牛文军 | 0575-82058011
种植施肥机械 | 栽植机械 | 水稻插秧机 | 4行手扶步进式水稻插秧机 | 手扶步进式水稻插秧机 | 浙江菱木农机有限公司 | 2ZS-4A | 3800 | 3800 | 600 | 1050 | 0 | 0 | 900 | 450 | 手扶步进式；4行 |  | 2017 |  | 通用类 | 3.3 | 否 | 浙江省 |  |  | 罗英豪 | 0576-82891505
种植施肥机械 | 栽植机械 | 水稻插秧机 | 4行手扶步进式水稻插秧机 | 手扶式插秧机 | 江苏沃得植保机械有限公司 | 2ZS-4 | 3800 | 3800 | 600 | 1050 | 0 | 0 | 900 | 450 | 手扶步进式；4行 | 整机结构型式:手扶步进式；标定功率:3.3KW；结构质量:162KG:工作行数:4行；行距:300MM. | 2017 |  | 通用类 | 3.3 | 否 | 江苏省 | 苏农机（2016）第（0431）号 | 2020-12-31 | 朱丹峰 | 0511-86341541
种植施肥机械 | 栽植机械 | 水稻插秧机 | 4行手扶步进式水稻插秧机 | 手扶式水稻插秧机 | 江苏东禾机械有限公司 | 2ZS-4(PL400) | 3800 | 3800 | 600 | 1050 | 0 | 0 | 900 | 450 | 手扶步进式；4行 | 插秧机的结构形式:手扶步进式；作业行数:4行 | 2017 |  | 通用类 | 3.2 | 否 | 江苏省 | 部20160703 | 2020-12-31 | 李涛 | 0515-88881791
种植施肥机械 | 栽植机械 | 水稻插秧机 | 4行手扶步进式水稻插秧机 | 手扶式水稻插秧机 | 江苏东禾机械有限公司 | 2ZS-4A(PL400A) | 3800 | 3800 | 600 | 1050 | 0 | 0 | 900 | 450 | 手扶步进式；4行 | 插秧机的结构形式:手扶步进式；作业行数:4行 | 2017 |  | 通用类 | 2.6 | 否 | 江苏省 | 部20151612 | 2019-12-31 | 李涛 | 0515-88881791
种植施肥机械 | 栽植机械 | 水稻插秧机 | 4行手扶步进式水稻插秧机 | 手扶式插秧机 | 耒阳市三牛机械制造有限公司 | 2ZF-4 | 3800 | 3800 | 600 | 1050 | 0 | 0 | 900 | 450 | 手扶步进式；4行 | 配套动力:型号CFQ168FB功率(KW)2.8转速(R/MIN)3000插秧机的结构形式:手扶步进式；作业行数(行):4 | 2017 |  | 通用类 | 2.8 | 否 | 湖南省 | 部2013755 | 2017-12-31 | 谷子荣 | 0734-4332966
种植施肥机械 | 栽植机械 | 水稻插秧机 | 4行手扶步进式水稻插秧机 | 手扶式插秧机 | 江苏东洋机械有限公司 | 2ZS-4(PF455S) | 3800 | 3800 | 600 | 1050 | 0 | 0 | 900 | 450 | 手扶步进式；4行 | 插秧机的结构形式:手扶步进式；作业行数(行):4 | 2017 |  | 通用类 | 1.7 | 否 | 江苏省 | 部2013510 | 2017-12-31 | 于加成 | 0515-86118004
种植施肥机械 | 栽植机械 | 水稻插秧机 | 4行手扶步进式水稻插秧机 | 手扶式插秧机 | 江苏东洋机械有限公司 | 2ZS-4P(PF48P) | 3800 | 3800 | 600 | 1050 | 0 | 0 | 900 | 450 | 手扶步进式；4行 | 插秧机的结构形式:手扶步进式；作业行数(行):4 | 2017 |  | 通用类 | 3.2 | 否 | 江苏省 |  |  | 于加成 | 0515-86118004
种植施肥机械 | 栽植机械 | 水稻插秧机 | 4行手扶步进式水稻插秧机 | 手扶式插秧机 | 江苏东洋机械有限公司 | 2ZS-4A(PF48) | 3800 | 3800 | 600 | 1050 | 0 | 0 | 900 | 450 | 手扶步进式；4行 | 插秧机的结构形式:手扶步进式；作业行数(行):4 | 2017 |  | 通用类 | 3.2 | 否 | 江苏省 | 部2015685 | 2019-12-31 | 于加成 | 0515-86118004
种植施肥机械 | 栽植机械 | 水稻插秧机 | 4行手扶步进式水稻插秧机 | 手扶式水稻插秧机 | 青州裕源机械有限公司 | 2ZS-4A | 3800 | 3800 | 600 | 1050 | 0 | 0 | 900 | 450 | 手扶步进式；4行 |  | 2017 |  | 通用类 | 3.3 | 否 | 山东省 |  |  |  | -
种植施肥机械 | 栽植机械 | 水稻插秧机 | 4行手扶步进式水稻插秧机 | 手扶式水稻插秧机 | 常州市远播机械有限公司 | 2ZS-430S | 3800 | 3800 | 600 | 1050 | 0 | 0 | 900 | 450 | 手扶步进式；4行 |  | 2017 |  | 通用类 | 3.3 | 否 | 江苏省 |  |  |  | -
种植施肥机械 | 栽植机械 | 水稻插秧机 | 4行手扶步进式水稻插秧机 | 手扶式水稻插秧机 | 浙江立地农机有限公司 | 2ZS-4B | 3800 | 3800 | 600 | 1050 | 0 | 0 | 900 | 450 | 手扶步进式；4行 | 结构型式:手扶步进式外形尺寸(长×宽×高)(MM):2450×1500×900配套动力型式:单缸四冲程汽油机标定功率/转速(KW/R/MIN)3.3/3600插秧行数(行):4插秧行距(CM):30插秧穴距(CM):14、11.7、10.8插秧深度(CM):1.0~3.0作业小时生产率(HM2/H):0.1~0.15. | 2017 |  | 通用类 | 3.3 | 否 | 浙江省 | 部20151041 | 2019-12-31 | 柳庆 | 0576-82889918
种植施肥机械 | 栽植机械 | 水稻插秧机 | 4行手扶步进式水稻插秧机 | 手扶式水稻插秧机 | 浙江立地农机有限公司 | 2ZS-430 | 3800 | 3800 | 600 | 1050 | 0 | 0 | 900 | 450 | 手扶步进式；4行 | 结构型式:手扶步进式外形尺寸(长×宽×高)(MM):2200×1500×900配套动力型式:单缸四冲程汽油机标定功率/转速(KW/R/MIN)3.3/3600插秧行数(行):4插秧行距(CM):30插秧穴距(CM):14、11.7、10.8插秧深度(CM):1.0~3.0作业小时生产率(HM2/H):0.1~0.15. | 2017 |  | 通用类 | 3.3 | 否 | 浙江省 | 部20151039 | 2019-12-31 | 柳庆 | 0576-82889918
种植施肥机械 | 栽植机械 | 水稻插秧机 | 4行手扶步进式水稻插秧机 | 手扶式水稻插秧机 | 镇江精帆电器有限公司 | 2ZS-4A | 3800 | 3800 | 600 | 1050 | 0 | 0 | 900 | 450 | 手扶步进式；4行 |  | 2017 |  | 通用类 | 3.3 | 否 | 江苏省 |  |  | 陶瑞康 | 0511-83378387
种植施肥机械 | 栽植机械 | 水稻插秧机 | 4行手扶步进式水稻插秧机 | 手扶式水稻插秧机 | 潍坊潍佳农业装备有限公司 | 2ZF-430 | 3800 | 3800 | 600 | 1050 | 0 | 0 | 900 | 450 | 手扶步进式；4行 | 外形尺寸:2540*1520*1100；整机质量:170 | 2017 |  | 通用类 | 3.3 | 否 | 山东省 | 部2015466 | 2019-12-31 | 王帅 | 0536-7528207
种植施肥机械 | 栽植机械 | 水稻插秧机 | 4行手扶步进式水稻插秧机 | 手扶步进式水稻插秧机 | 盐城满田星农业装备有限公司 | 2ZS-4 | 3800 | 3800 | 600 | 1050 | 0 | 0 | 900 | 450 | 手扶步进式；4行 | 手扶步进式；工作行数:4行3.3KW/3600R/MIN行距:300MM | 2017 |  | 通用类 | 3.3 | 否 | 江苏省 | 2015TJ031 | 2019-12-31 | 朱永成 | 0515-88618855
种植施肥机械 | 栽植机械 | 水稻插秧机 | 4行手扶步进式水稻插秧机 | 手扶式水稻插秧机 | 盐城满田星农业装备有限公司 | 2ZS-4A1 | 3800 | 3800 | 600 | 1050 | 0 | 0 | 900 | 450 | 手扶步进式；4行 | 手扶步进式；工作行数:4行2.2KW；3000R/MIN行距:300MM | 2017 |  | 通用类 | 2.2 | 否 | 江苏省 | 部2013298 | 2017-12-31 | 朱永成 | 0515-88618855
种植施肥机械 | 栽植机械 | 水稻插秧机 | 4行手扶步进式水稻插秧机 | 手扶步进式插秧机 | 盐城满田星农业装备有限公司 | 2ZS-4C | 3800 | 3800 | 600 | 1050 | 0 | 0 | 900 | 450 | 手扶步进式；4行 |  | 2017 |  | 通用类 | 2.6 | 否 | 江苏省 |  |  | 朱永成 | 0515-88618855
种植施肥机械 | 栽植机械 | 水稻插秧机 | 4行手扶步进式水稻插秧机 | 手扶式水稻插秧机 | 江苏鸿辉机械有限公司 | 2ZS-4A | 3800 | 3800 | 600 | 1050 | 0 | 0 | 900 | 450 | 手扶步进式；4行 |  | 2017 |  | 通用类 | 3.3 | 否 | 江苏省 |  |  |  | -
种植施肥机械 | 栽植机械 | 水稻插秧机 | 4行手扶步进式水稻插秧机 | 手扶式水稻插秧机 | 江苏鸿辉机械有限公司 | 2ZS-4 | 3800 | 3800 | 600 | 1050 | 0 | 0 | 900 | 450 | 手扶步进式；4行 |  | 2017 |  | 通用类 | 3.3 | 否 | 江苏省 |  |  |  | -
种植施肥机械 | 栽植机械 | 水稻插秧机 | 4行手扶步进式水稻插秧机 | 手扶式插秧机 | 中机南方机械股份有限公司 | 2ZF-4 | 3800 | 3800 | 600 | 1050 | 0 | 0 | 900 | 450 | 手扶步进式；4行 | 手扶步进式；工作行数:4行；发动机型号:EY20B；发动机功率(KW):2.61；外形尺寸(长×宽×高)MM:2200×1500×1100；结构重量(KG):170；行距(MM):300. | 2017 |  | 通用类 | 2.61 | 否 | 浙江省 | 部2013237 | 2017-12-31 | 李鹰航 | 0572-2059288
种植施肥机械 | 栽植机械 | 水稻插秧机 | 4行手扶步进式水稻插秧机 | 手扶式水稻插秧机 | 山东福尔沃农业装备股份有限公司 | 2ZS-4X | 3800 | 3800 | 600 | 1050 | 0 | 0 | 900 | 450 | 手扶步进式；4行 | 发动机标定功率/标定转速:3.2KW/3600R/MIN外形尺寸(长×宽×高):2140×1630×910MM结构质量:165KG结构形式:手扶式工作行数:4行行距:300MM插秧深度:15-37MM作业速度:1.22-2.77KM/H作业小时生产率:0.091-0.21HM2/H | 2017 |  | 通用类 | 3.3 | 否 | 山东省 | 2014TJ225 | 2018-09-24 | 徐东明 | 0536-7638777
种植施肥机械 | 栽植机械 | 水稻插秧机 | 4行手扶步进式水稻插秧机 | 手扶式水稻插秧机 | 山东福尔沃农业装备股份有限公司 | 2Z-430X | 3800 | 3800 | 600 | 1050 | 0 | 0 | 900 | 450 | 手扶步进式；4行 | 发动机标定功率/标定转速:3.2KW/3600R/MIN外形尺寸(长×宽×高):2460×1480×920MM结构质量:175KG结构形式:手扶式工作行数:4行行距:300MM插秧深度:15-35MM作业速度:1.152-3.78KM/H作业小时生产率:0.1-0.25HM2/H | 2017 |  | 通用类 | 3.2 | 否 | 山东省 | 2014TJ222 | 2018-09-24 | 徐东明 | 0536-7638777
种植施肥机械 | 栽植机械 | 水稻插秧机 | 4行手扶步进式水稻插秧机 | 手扶式水稻插秧 | 山东福尔沃农业装备股份有限公司 | 2ZS-4K | 3800 | 3800 | 600 | 1050 | 0 | 0 | 900 | 450 | 手扶步进式；4行 | 发动机标定功率/标定转速:3.2KW/3600R/MIN外形尺寸(长×宽×高):2140×1480×910MM结构质量:165KG结构形式:手扶式工作行数:4行行距:中间300MM,两侧250MM插秧深度:15-37MM作业速度:1.22-2.77KM/H作业小时生产率:0.08-0.185HM2/H | 2017 |  | 通用类 | 3.3 | 否 | 山东省 | 2014TJ224 | 2018-09-24 | 徐东明 | 0536-7638777
种植施肥机械 | 栽植机械 | 水稻插秧机 | 4行手扶步进式水稻插秧机 | 手扶式水稻插秧机 | 山东福尔沃农业装备股份有限公司 | 2Z-430K | 3800 | 3800 | 600 | 1050 | 0 | 0 | 900 | 450 | 手扶步进式；4行 | 发动机标定功率/标定转速:3.2KW/3600R/MIN外形尺寸(长×宽×高):2460×1270×920MM结构质量:175KG结构形式:手扶式工作行数:4行行距:中间300MM,两侧:250MM,插秧深度:15-35MM作业速度:1.152-3.78KM/H作业小时生产率:0.09-0.2HM2/H | 2017 |  | 通用类 | 3.2 | 否 | 山东省 | 2014TJ221 | 2018-09-24 | 徐东明 | 0536-7638777
种植施肥机械 | 栽植机械 | 水稻插秧机 | 4行手扶步进式水稻插秧机 | 手扶式水稻插秧机 | 山东福尔沃农业装备股份有限公司 | 2Z-430 | 3800 | 3800 | 600 | 1050 | 0 | 0 | 900 | 450 | 手扶步进式；4行 | 发动机标定功率/标定转速:2.6KW/3600R/MIN外形尺寸(长×宽×高):2460×1480×1230MM结构质量:175KG结构形式:手扶式工作行数:4行行距:300MM插秧深度:15-35MM作业速度:1.08-3.4KM/H作业小时生产率:0.10-0.23HM2/H | 2017 |  | 通用类 | 2.6 | 否 | 山东省 | 部20151778 | 2019-12-31 | 徐东明 | 0536-7638777
种植施肥机械 | 栽植机械 | 水稻插秧机 | 4行手扶步进式水稻插秧机 | 手扶式插秧机 | 大同农机(安徽)有限公司 | 2ZS-4B(DP488) | 3800 | 3800 | 600 | 1050 | 0 | 0 | 900 | 450 | 手扶步进式；4行 | 规格型号:2ZS-4B(DP488),结构型式:手扶式,生产企业:三菱重工业(上海)有限公司,牌号型号:GT600PN,结构型式:风冷、4冲程、单缸汽油发动机,标定功率/转速(KW/R/MIN):2.94/3200,燃油种类:汽油,外形尺寸(长*宽*高):2410*1530*970,结构质量(KG):183,工作行数:4行,行距(MM)300,穴距(MM):125、140、160、185、200、215,插秧深度(MM):10-45,作业速度(KM/H):0-0.75,作业小时生产率(HM2/H):0.1-0.2,单位作业量燃油消耗量(KG/HM2):≤5.25,行走轮结构形式:橡胶轮,行走轮直径(MM):660,插秧机构型式:曲柄摇杆式. | 2017 |  | 通用类 | 2.94 | 否 | 安徽省 | 部20160693 | 2020-12-31 | 吕军 | 0550-5299505
种植施肥机械 | 栽植机械 | 水稻插秧机 | 4行手扶步进式水稻插秧机 | 手扶式水稻插秧机 | 天长市万寿机械有限公司 | 2Z-4 | 3800 | 3800 | 600 | 1050 | 0 | 0 | 900 | 450 | 手扶步进式；4行 |  | 2017 |  | 通用类 | 3.3 | 否 | 安徽省 |  |  |  | -
种植施肥机械 | 栽植机械 | 水稻插秧机 | 4行手扶步进式水稻插秧机 | 手扶式水稻插秧机 | 天长市万寿机械有限公司 | 2Z-4H | 3800 | 3800 | 600 | 1050 | 0 | 0 | 900 | 450 | 手扶步进式；4行 |  | 2017 |  | 通用类 | 3.3 | 否 | 安徽省 |  |  |  | -
种植施肥机械 | 栽植机械 | 水稻插秧机 | 4行手扶步进式水稻插秧机 | 手扶式插秧机 | 湖南省农友机械集团有限公司 | 2ZS-4A | 3800 | 3800 | 600 | 1050 | 0 | 0 | 900 | 450 | 手扶步进式；4行 | 结构型式:手扶步进式,外形尺寸:2180X1500X930MM,结构质量:135KG,工作行数:4行,行距:300MM,穴距:180、160、140MM,插秧深度:4-40MM,配套发动机:FE170G风冷汽油机,2.4KW,1600R/MIN | 2017 |  | 通用类 | 2.4 | 否 | 湖南省 | 部2013762 | 2017-12-31 | 禹荣富 | 0738-6882218
种植施肥机械 | 栽植机械 | 水稻插秧机 | 4行手扶步进式水稻插秧机 | 手扶式插秧机 | 洋马农机(中国)有限公司 | 2ZQS-4(AP4) | 3800 | 3800 | 600 | 1050 | 0 | 0 | 900 | 450 | 手扶步进式；4行 | 插秧机的结构形式:手扶步进式；作业行数(行):4行 | 2017 |  | 通用类 | 2.6 | 否 | 江苏省 | 部2015704 | 2019-12-31 | 唐明露 | 0510-85216877
种植施肥机械 | 栽植机械 | 水稻插秧机 | 4行手扶步进式水稻插秧机 | 机动插秧机 | 南通富来威农业装备有限公司 | 2Z-455 | 3800 | 3800 | 600 | 1050 | 0 | 0 | 900 | 450 | 手扶步进式；4行 | 行数:4行形式:手扶步进式结构重量(KG):175发动机型号:百力通0831型/百力通93400型/罗宾EY20型档位:前进2档,后退1档离合器形式:牙嵌式标定功率(KW):2.57/2.57/2.61 | 2017 |  | 通用类 | 2.57 | 否 | 江苏省 | 部2015656 | 2019-12-31 | 姜小军 | 0513-85178633
种植施肥机械 | 栽植机械 | 水稻插秧机 | 4行手扶步进式水稻插秧机 | 机动插秧机 | 南通富来威农业装备有限公司 | 2ZF-4B | 3800 | 3800 | 600 | 1050 | 0 | 0 | 900 | 450 | 手扶步进式；4行 | 行数:4行形式:手扶步进式外形尺寸(长×宽×高)(MM):2410×1480×900结构重量(KG):176发动机型号:百力通0831型/百力通1062型/罗宾EY20汽油机档位:前进2档,后退1档离合器形式:牙嵌式标定功率(KW):2.57/2.68/2.61 | 2017 |  | 通用类 | 2.68 | 否 | 江苏省 | 部2015659 | 2019-12-31 | 姜小军 | 0513-85178633
种植施肥机械 | 栽植机械 | 水稻插秧机 | 4行手扶步进式水稻插秧机 | 机动插秧机 | 南通富来威农业装备有限公司 | 2ZF-4E | 3800 | 3800 | 600 | 1050 | 0 | 0 | 900 | 450 | 手扶步进式；4行 | 行数:4行穴距(MM):117、130、146、180、200、223行距(MM):250(中央300)结构质量(KG):170插秧深度(MM):10-35插植机构型式:曲柄摇杆式 | 2017 |  | 通用类 | 2.68 | 否 | 江苏省 | 部2015658 | 2019-12-31 | 姜小军 | 0513-85178633
种植施肥机械 | 栽植机械 | 水稻插秧机 | 4行手扶步进式水稻插秧机 | 手扶式水稻插秧机 | 江苏博迅精密机械制造有限公司 | 2ZS-4 | 3800 | 3800 | 600 | 1050 | 0 | 0 | 900 | 450 | 手扶步进式；4行 |  | 2017 |  | 通用类 | 3.3 | 否 | 江苏省 |  |  | 刘伟 | 0515-82961888
种植施肥机械 | 栽植机械 | 水稻插秧机 | 4行手扶步进式水稻插秧机 | 手扶式插秧机 | 久保田农业机械(苏州)有限公司 | 2ZS-4B(SPW-48C25) | 3800 | 3800 | 600 | 1050 | 0 | 0 | 900 | 450 | 手扶步进式；4行 | 插秧机的结构形式:手扶步进式；作业行数(行):4 | 2017 |  | 通用类 | 2.6 | 否 | 江苏省 | 苏农机（2016）第（0348）号 | 2020-12-31 | 倪志刚 | 0512-62875559
种植施肥机械 | 栽植机械 | 水稻插秧机 | 4行手扶步进式水稻插秧机 | 手扶式插秧机 | 久保田农业机械(苏州)有限公司 | 2ZS-4(SPW-48C) | 3800 | 3800 | 600 | 1050 | 0 | 0 | 900 | 450 | 手扶步进式；4行 | 插秧机的结构形式:手扶步进式；作业行数(行):4 | 2017 |  | 通用类 | 2.6 | 否 | 江苏省 | 部2015698 | 2019-12-31 | 倪志刚 | 0512-62875559
种植施肥机械 | 栽植机械 | 水稻插秧机 | 4行手扶步进式水稻插秧机 | 手扶式水稻插秧机 | 山东元鸣机械有限公司 | 2ZS-4A | 3800 | 3800 | 600 | 1050 | 0 | 0 | 900 | 450 | 手扶步进式；4行 | 整机结构形式:手扶式；工作行数:4行；标定功率/标定转速:3.3/3600KW/(R/MIN)；外形尺寸(长×宽×高):2140MM×1630MM×920MM；结构质量:165KG；行距:300MM；穴距:120/140/160/180/210MM；插秧机构型式:曲柄摇杆式；插秧深度:15~37MM；作业速度:1.2~2.7KM/H；作业小时生产率:0.09~0.21HM2/H； | 2017 |  | 通用类 | 3.3 | 否 | 山东省 | 黑垦鉴2016032 | 2020-12-31 | 王守全 | 0536-8820030
种植施肥机械 | 栽植机械 | 水稻插秧机 | 4行手扶步进式水稻插秧机 | 步行插秧机 | 山东元鸣机械有限公司 | 2ZS-4(RR-4B) | 3800 | 3800 | 600 | 1050 | 0 | 0 | 900 | 450 | 手扶步进式；4行 | 风冷汽油机；标定功率/标定转速2.0/1800KW/(R/MIN)；外形尺寸(长×宽×高)2200MM×1500MM×1065MM；结构质量143KG；工作行数4行；行距300MM；穴距120MM~200MM(可调)；插秧深度20MM~40MM；作业速度0.3~2.6KM/H；作业小时生产率0.05~0.11HM2/H；单位作业量燃油消耗量<5KG/HM2. | 2017 |  | 通用类 | 2 | 否 | 山东省 | S2013TJ105 | 2017-12-31 | 王守全 | 0536-8820030
种植施肥机械 | 栽植机械 | 水稻插秧机 | 4行手扶步进式水稻插秧机 | 手扶式水稻插秧机 | 江苏隆庆机械有限公司 | 2ZS-4A | 3800 | 3800 | 600 | 1050 | 0 | 0 | 900 | 450 | 手扶步进式；4行 | 发动机:风冷4冲程单缸汽油机发动机功率/标定转速:3.1/3600外形尺寸:2140X1590X910；结构质量:160KG；工作行数:4；行距:300MM；穴距:120、140、160、180、210；插秧深度:7~37MM；作业速度:1.22~2.77KM/H；作业小时生产率:0.10~0.16HM2/H单位作业量燃油消耗量:2.0~5.6KG/HM2前轮:直径660MM橡胶轮爪式插植机构形式:曲柄摇杆式 | 2017 |  | 通用类 | 3.1 | 否 | 江苏省 | 部20151754 | 2020-01-05 | 潘为奇 | 0515-82208899
种植施肥机械 | 栽植机械 | 水稻插秧机 | 4行手扶步进式水稻插秧机 | 手扶式水稻插秧机 | 江苏隆庆机械有限公司 | 2ZS-4 | 3800 | 3800 | 600 | 1050 | 0 | 0 | 900 | 450 | 手扶步进式；4行 | 发动机:风冷4冲程1单缸汽油机发动机功率/标定转速:3.2/3600外形尺寸:2480X1480X850；结构质量:170KG；工作行数:4；行距:300MM；穴距:120、140、160、170、190、210；插秧深度:10~35MM；作业速度:1.4~2.56KM/H；作业小时生产率:0.10~0.2HM2/H单位作业量燃油消耗量:2.0~6KG/HM2前轮:直径612MM橡胶轮爪式插植机构形式:曲柄摇杆式 | 2017 |  | 通用类 | 3.2 | 否 | 江苏省 |  |  | 潘为奇 | 0515-82208899
种植施肥机械 | 栽植机械 | 水稻插秧机 | 4行手扶步进式水稻插秧机 | 手扶式插秧机 | 中联重机股份有限公司(原:奇瑞重工股份有限公司)) | 2ZF-4 | 3800 | 3800 | 600 | 1050 | 0 | 0 | 900 | 450 | 手扶步进式；4行 |  | 2017 |  | 通用类 | 3.3 | 否 | 安徽省 |  |  | 汪曦 | 0553-5631736
种植施肥机械 | 栽植机械 | 水稻插秧机 | 4行手扶步进式水稻插秧机 | 手扶式插秧机 | 常州常柴厚生农业装备有限公司 | 2ZS-4 | 3800 | 3800 | 600 | 1050 | 0 | 0 | 900 | 450 | 手扶步进式；4行 |  | 2017 |  | 通用类 | 2.6 | 否 | 江苏省 |  |  |  | -
种植施肥机械 | 栽植机械 | 水稻插秧机 | 6行及以上手扶步进式水稻插秧机 | 手扶式插秧机 | 常州常柴厚生农业装备有限公司 | 2ZS-6 | 5600 | 5600 | 600 | 1050 | 0 | 0 | 900 | 450 | 手扶步进式；6行及以上 |  | 2017 |  | 通用类 | 3.3 | 否 | 江苏省 |  |  |  | -
种植施肥机械 | 栽植机械 | 水稻插秧机 | 6行及以上手扶步进式水稻插秧机 | 手扶式水稻插秧机 | 山东元鸣机械有限公司 | 2ZS-630 | 5600 | 5600 | 600 | 1050 | 0 | 0 | 900 | 450 | 手扶步进式；6行及以上 | 整机结构形式:手扶式；工作行数:6行；标定功率/标定转速:3.3/3600KW/(R/MIN)；外形尺寸(长×宽×高):2370MM×1930MM×910MM；结构质量:187KG；行距:300MM；穴距:120/140/160/180/210MM；插秧机构型式:曲柄摇杆式；插秧深度:15~37MM；作业速度1.0~1.8KM/H；作业小时生产率:0.10~0.25HM2/H； | 2017 |  | 通用类 | 3.3 | 否 | 山东省 | 黑垦鉴2016033 | 2020-12-31 | 王守全 | 0536-8820030
种植施肥机械 | 栽植机械 | 水稻插秧机 | 6行及以上手扶步进式水稻插秧机 | 手扶式水稻插秧机 | 潍坊禾田农业装备机械有限公司 | 2ZS-6 | 5600 | 5600 | 600 | 1050 | 0 | 0 | 900 | 450 | 手扶步进式；6行及以上 | 结构形式:手扶步进式工作行数:6行结构质量:190KG | 2017 |  | 通用类 | 0 | 否 | 山东省 | 部2013461 | 2017-12-31 | 孟庆和 | 0536-8910818
种植施肥机械 | 栽植机械 | 水稻插秧机 | 6行及以上手扶步进式水稻插秧机 | 手扶式水稻插秧机 | 江苏隆庆机械有限公司 | 2ZS-6 | 5600 | 5600 | 600 | 1050 | 0 | 0 | 900 | 450 | 手扶步进式；6行及以上 | 发动机:风冷4冲程单缸汽油机发动机功率/标定转速:3.3/3600外形尺寸:2400X2100X910；结构质量:190KG；工作行数:6；行距:300MM；穴距:120、140、160、180、210；插秧深度:7~37MM；作业速度:0~2.7KM/H；作业小时生产率:0.10~0.32HM2/H前轮:直径660MM橡胶轮爪式插植机构形式:曲柄摇杆式 | 2017 |  | 通用类 | 3.3 | 否 | 江苏省 | 部2013658 | 2017-12-31 | 潘为奇 | 0515-82208899
种植施肥机械 | 栽植机械 | 水稻插秧机 | 6行及以上手扶步进式水稻插秧机 | 手扶式插秧机 | 久保田农业机械(苏州)有限公司 | 2ZS-6(SPW-68C) | 5600 | 5600 | 600 | 1050 | 0 | 0 | 900 | 450 | 手扶步进式；6行及以上 | 插秧机的结构形式:手扶步进式；作业行数(行):6 | 2017 |  | 通用类 | 3.3 | 否 | 江苏省 | 部20152440 | 2019-12-31 | 倪志刚 | 0512-62875559
种植施肥机械 | 栽植机械 | 水稻插秧机 | 6行及以上手扶步进式水稻插秧机 | 手扶式插秧机 | 久保田农业机械(苏州)有限公司 | 2ZS-6C(SPW-68C25) | 5600 | 5600 | 600 | 1050 | 0 | 0 | 900 | 450 | 手扶步进式；6行及以上 | 插秧机的结构形式:手扶步进式；作业行数(行):6 | 2017 |  | 通用类 | 3.5 | 否 | 江苏省 | 苏农机（2016）第（0347）号 | 2020-12-31 | 倪志刚 | 0512-62875559
种植施肥机械 | 栽植机械 | 水稻插秧机 | 6行及以上手扶步进式水稻插秧机 | 手扶步进式水稻插秧机 | 江苏博迅精密机械制造有限公司 | 2ZS-6A | 5600 | 5600 | 600 | 1050 | 0 | 0 | 900 | 450 | 手扶步进式；6行及以上 |  | 2017 |  | 通用类 | 3.3 | 否 | 江苏省 |  |  | 刘伟 | 0515-82961888
种植施肥机械 | 栽植机械 | 水稻插秧机 | 6行及以上手扶步进式水稻插秧机 | 手扶式水稻插秧机 | 江苏博迅精密机械制造有限公司 | 2ZS-6 | 5600 | 5600 | 600 | 1050 | 0 | 0 | 900 | 450 | 手扶步进式；6行及以上 |  | 2017 |  | 通用类 | 3.3 | 否 | 江苏省 |  |  | 刘伟 | 0515-82961888
种植施肥机械 | 栽植机械 | 水稻插秧机 | 6行及以上手扶步进式水稻插秧机 | 机动插秧机 | 南通富来威农业装备有限公司 | 2ZF-6AK | 5600 | 5600 | 600 | 1050 | 0 | 0 | 900 | 450 | 手扶步进式；6行及以上 | 行数:6行穴距(MM):120、140、160、180、210行距(MM):300结构质量(KG):195插秧深度(MM):4-40(5级)插植机构型式:曲柄摇杆式 | 2017 |  | 通用类 | 3.3 | 否 | 江苏省 | 苏农机（2016）第（0426）号 | 2020-12-31 | 姜小军 | 0513-85178633
种植施肥机械 | 栽植机械 | 水稻插秧机 | 6行及以上手扶步进式水稻插秧机 | 机动插秧机 | 南通富来威农业装备有限公司 | 2ZF-6E | 5600 | 5600 | 600 | 1050 | 0 | 0 | 900 | 450 | 手扶步进式；6行及以上 | 行数:6行穴距(MM):125、143、160行距(MM):250(中央300)结构质量(KG):205插秧深度(MM):10-35插植机构型式:曲柄摇杆式 | 2017 |  | 通用类 | 4.2 | 否 | 江苏省 | 部2015655 | 2019-12-31 | 姜小军 | 0513-85178633
种植施肥机械 | 栽植机械 | 水稻插秧机 | 6行及以上手扶步进式水稻插秧机 | 机动插秧机 | 南通富来威农业装备有限公司 | 2ZF-6A | 5600 | 5600 | 600 | 1050 | 0 | 0 | 900 | 450 | 手扶步进式；6行及以上 | 行数:6行,形式:手扶步进式外形尺寸(长×宽×高)(MM):2180×2100×1030结构重量(KG):210发动机型号:三菱GT600LC/雅马哈MZ175R汽油机档位:前进2档,后退1档离合器形式:牙嵌式标定功率(KW):4.2 | 2017 |  | 通用类 | 4.2 | 否 | 江苏省 | 部20131139 | 2017-12-31 | 姜小军 | 0513-85178633
种植施肥机械 | 栽植机械 | 水稻插秧机 | 6行及以上手扶步进式水稻插秧机 | 手扶式插秧机 | 洋马农机(中国)有限公司 | 2ZQS-6(AP6) | 5600 | 5600 | 600 | 1050 | 0 | 0 | 900 | 450 | 手扶步进式；6行及以上 | 插秧机的结构形式:手扶步进式；作业行数(行):6行 | 2017 |  | 通用类 | 2.6 | 否 | 江苏省 | 部2013287 | 2017-12-31 | 唐明露 | 0510-85216877
种植施肥机械 | 栽植机械 | 水稻插秧机 | 6行及以上手扶步进式水稻插秧机 | 手扶式插秧机 | 湖南省农友机械集团有限公司 | 2ZS-6A | 5600 | 5600 | 600 | 1050 | 0 | 0 | 900 | 450 | 手扶步进式；6行及以上 |  | 2017 |  | 通用类 | 3.3 | 否 | 湖南省 |  |  | 禹荣富 | 0738-6882218
种植施肥机械 | 栽植机械 | 水稻插秧机 | 6行及以上手扶步进式水稻插秧机 | 手扶插秧机 | 井关农机(常州)有限公司 | 2ZS-6A(PC6-80) | 5600 | 5600 | 600 | 1050 | 0 | 0 | 900 | 450 | 手扶步进式；6行及以上 | 机体运输尺寸(MM):2180*2100*930,整机质量:180KG,风冷1缸4冲程OHV汽油发动机,标定功率/标定转速KW/(R/MIN):2.9/1600,手扶步进式,插植行数:6行 | 2017 |  | 通用类 | 2.9 | 否 | 江苏省 | 部2015785 | 2019-12-31 | 阚浩 | 0519-85152039
种植施肥机械 | 栽植机械 | 水稻插秧机 | 6行及以上手扶步进式水稻插秧机 | 手扶式水稻插秧机 | 天长市万寿机械有限公司 | 2Z-6A | 5600 | 5600 | 600 | 1050 | 0 | 0 | 900 | 450 | 手扶步进式；6行及以上 |  | 2017 |  | 通用类 | 3.3 | 否 | 安徽省 |  |  |  | -
种植施肥机械 | 栽植机械 | 水稻插秧机 | 6行及以上手扶步进式水稻插秧机 | 手扶式水稻插秧机 | 天长市万寿机械有限公司 | 2Z-6 | 5600 | 5600 | 600 | 1050 | 0 | 0 | 900 | 450 | 手扶步进式；6行及以上 |  | 2017 |  | 通用类 | 3.3 | 否 | 安徽省 |  |  |  | -
种植施肥机械 | 栽植机械 | 水稻插秧机 | 6行及以上手扶步进式水稻插秧机 | 手扶式水稻插秧机 | 山东福尔沃农业装备股份有限公司 | 2ZS-6K | 5600 | 5600 | 600 | 1050 | 0 | 0 | 900 | 450 | 手扶步进式；6行及以上 | 发动机标定功率/标定转速:3.3KW/3600R/MIN外形尺寸(长×宽×高):2370×1980×910MM结构质量:187KG结构形式:手扶式工作行数:6行行距:中间300MM两侧250MM插秧深度:15-37MM作业速度:1.01-1.8KM/H作业小时生产率:0.09-0.22HM2/H | 2017 |  | 通用类 | 3.3 | 否 | 山东省 | 2014TJ227 | 2018-09-24 | 徐东明 | 0536-7638777
种植施肥机械 | 栽植机械 | 水稻插秧机 | 6行及以上手扶步进式水稻插秧机 | 手扶式水稻插秧机 | 山东福尔沃农业装备股份有限公司 | 2ZS-6B | 5600 | 5600 | 600 | 1050 | 0 | 0 | 900 | 450 | 手扶步进式；6行及以上 | 发动机标定功率/标定转速:3.3KW/3600R/MIN外形尺寸(长×宽×高):2370×2280×910MM结构质量:187KG结构形式:手扶式工作行数:6行行距:300MM插秧深度:15-37MM作业速度:1.01-1.8KM/H作业小时生产率:0.10-0.25HM2/H | 2017 |  | 通用类 | 3.3 | 否 | 山东省 | 2014TJ226 | 2018-09-24 | 徐东明 | 0536-7638777
种植施肥机械 | 栽植机械 | 水稻插秧机 | 6行及以上手扶步进式水稻插秧机 | 手扶式水稻插秧机 | 江苏鸿辉机械有限公司 | 2ZS-6 | 5600 | 5600 | 600 | 1050 | 0 | 0 | 900 | 450 | 手扶步进式；6行及以上 |  | 2017 |  | 通用类 | 3.3 | 否 | 江苏省 |  |  |  | -
种植施肥机械 | 栽植机械 | 水稻插秧机 | 6行及以上手扶步进式水稻插秧机 | 手扶步进式水稻插秧机 | 盐城满田星农业装备有限公司 | 2ZS-6K | 5600 | 5600 | 600 | 1050 | 0 | 0 | 900 | 450 | 手扶步进式；6行及以上 | 手扶步进式；工作行数:6行3.3KW/3600R/MIN行距:中间一行300MM,其它250MM | 2017 |  | 通用类 | 3.3 | 否 | 江苏省 | 2015TJ033 | 2019-12-31 | 朱永成 | 0515-88618855
种植施肥机械 | 栽植机械 | 水稻插秧机 | 6行及以上手扶步进式水稻插秧机 | 手扶步进式水稻插秧机 | 盐城满田星农业装备有限公司 | 2ZS-6C | 5600 | 5600 | 600 | 1050 | 0 | 0 | 900 | 450 | 手扶步进式；6行及以上 | 手扶步进式；工作行数:6行3.3KW/3600R/MIN行距:300MM | 2017 |  | 通用类 | 3.3 | 否 | 江苏省 | 2015TJ032 | 2019-12-31 | 朱永成 | 0515-88618855
种植施肥机械 | 栽植机械 | 水稻插秧机 | 6行及以上手扶步进式水稻插秧机 | 手扶式水稻插秧机 | 盐城满田星农业装备有限公司 | 2ZS-6 | 5600 | 5600 | 600 | 1050 | 0 | 0 | 900 | 450 | 手扶步进式；6行及以上 |  | 2017 |  | 通用类 | 3.5 | 否 | 江苏省 |  |  | 朱永成 | 0515-88618855
种植施肥机械 | 栽植机械 | 水稻插秧机 | 6行及以上手扶步进式水稻插秧机 | 手扶步进式插秧机 | 盐城满田星农业装备有限公司 | 2ZS-6F | 5600 | 5600 | 600 | 1050 | 0 | 0 | 900 | 450 | 手扶步进式；6行及以上 |  | 2017 |  | 通用类 | 3.3 | 否 | 江苏省 |  |  | 朱永成 | 0515-88618855
种植施肥机械 | 栽植机械 | 水稻插秧机 | 6行及以上手扶步进式水稻插秧机 | 手扶式水稻插秧机 | 镇江精帆电器有限公司 | 2ZS-6A | 5600 | 5600 | 600 | 1050 | 0 | 0 | 900 | 450 | 手扶步进式；6行及以上 |  | 2017 |  | 通用类 | 3.5 | 否 | 江苏省 |  |  | 陶瑞康 | 0511-83378387
种植施肥机械 | 栽植机械 | 水稻插秧机 | 6行及以上手扶步进式水稻插秧机 | 手扶式水稻插秧机 | 浙江立地农机有限公司 | 2ZS-630 | 5600 | 5600 | 600 | 1050 | 0 | 0 | 900 | 450 | 手扶步进式；6行及以上 | 结构型式:手扶步进式外形尺寸(长×宽×高)(MM):2370×2100×920配套动力型式:风冷单缸四冲程汽油发动机标定功率/转速(KW/R/MIN)3.3/3600插秧行数(行):6插秧行距(CM):30插秧穴距(CM):17、15、13插秧深度(CM):2.0~4.0作业小时生产率(HM2/H):0.12~2.0. | 2017 |  | 通用类 | 3.3 | 否 | 浙江省 | 部20151040 | 2019-12-31 | 柳庆 | 0576-82889918
种植施肥机械 | 栽植机械 | 水稻插秧机 | 6行及以上手扶步进式水稻插秧机 | 手扶式水稻插秧机 | 常州市远播机械有限公司 | 2ZS-630S | 5600 | 5600 | 600 | 1050 | 0 | 0 | 900 | 450 | 手扶步进式；6行及以上 |  | 2017 |  | 通用类 | 3.3 | 否 | 江苏省 |  |  |  | -
种植施肥机械 | 栽植机械 | 水稻插秧机 | 6行及以上手扶步进式水稻插秧机 | 手扶式水稻插秧机 | 青州裕源机械有限公司 | 2ZS-6A | 5600 | 5600 | 600 | 1050 | 0 | 0 | 900 | 450 | 手扶步进式；6行及以上 |  | 2017 |  | 通用类 | 3.3 | 否 | 山东省 |  |  |  | -
种植施肥机械 | 栽植机械 | 水稻插秧机 | 6行及以上手扶步进式水稻插秧机 | 手扶式插秧机 | 江苏东洋机械有限公司 | 2ZS-6Z(P68Z) | 5600 | 5600 | 600 | 1050 | 0 | 0 | 900 | 450 | 手扶步进式；6行及以上 | 插秧机的结构形式:手扶步进式；作业行数(行):6 | 2017 |  | 通用类 | 3.2 | 否 | 江苏省 | 部2013521 | 2017-12-31 | 于加成 | 0515-86118004
种植施肥机械 | 栽植机械 | 水稻插秧机 | 6行及以上手扶步进式水稻插秧机 | 手扶式插秧机 | 江苏东洋机械有限公司 | 2ZS-6(P68) | 5600 | 5600 | 600 | 1050 | 0 | 0 | 900 | 450 | 手扶步进式；6行及以上 | 插秧机的结构形式:手扶步进式；作业行数(行):6 | 2017 |  | 通用类 | 3.2 | 否 | 江苏省 | 部2013523 | 2017-12-31 | 于加成 | 0515-86118004
种植施肥机械 | 栽植机械 | 水稻插秧机 | 6行及以上手扶步进式水稻插秧机 | 手扶式水稻插秧机 | 江苏东禾机械有限公司 | 2ZS-6(PL600) | 5600 | 5600 | 600 | 1050 | 0 | 0 | 900 | 450 | 手扶步进式；6行及以上 | 插秧机的结构形式:手扶步进式；作业行数:6行 | 2017 |  | 通用类 | 3.3 | 否 | 江苏省 | 部20151614 | 2019-12-31 | 李涛 | 0515-88881791
种植施肥机械 | 栽植机械 | 水稻插秧机 | 6行及以上手扶步进式水稻插秧机 | 手扶式插秧机 | 江苏沃得植保机械有限公司 | 2ZS-6 | 5600 | 5600 | 600 | 1050 | 0 | 0 | 900 | 450 | 手扶步进式；6行及以上 | 手扶步进式,发动机功率:3.3KW,工作行数:6行. | 2017 |  | 通用类 | 3.3 | 否 | 江苏省 | 苏农机（2016）第（0017）号 | 2020-12-31 | 朱丹峰 | 0511-86341541
种植施肥机械 | 栽植机械 | 水稻插秧机 | 6行及以上手扶步进式水稻插秧机 | 手扶式插秧机 | 江苏沃得植保机械有限公司 | 2ZS-6A | 5600 | 5600 | 600 | 1050 | 0 | 0 | 900 | 450 | 手扶步进式；6行及以上 | 整机结构型式:手扶步进式；标定功率:3.7KW；标定转速:3600R/MIN；结构质量:187KG；工作行数:6行:行距:300MM. | 2017 |  | 通用类 | 3.7 | 否 | 江苏省 | 苏农机（2016）第（0432）号 | 2020-12-31 | 朱丹峰 | 0511-86341541
种植施肥机械 | 栽植机械 | 水稻插秧机 | 6行及以上手扶步进式水稻插秧机 | 手扶式插秧机 | 江苏沃得植保机械有限公司 | 2ZS-6B | 5600 | 5600 | 600 | 1050 | 0 | 0 | 900 | 450 | 手扶步进式；6行及以上 | 整机结构型式:手扶步进式；标定功率:3.7KW；标定转速:3600R/MIN；结构质量:176KG；工作行数:6行. | 2017 |  | 通用类 | 3.7 | 否 | 江苏省 | 苏农机（2016）第（0429）号 | 2020-12-31 | 朱丹峰 | 0511-86341541
种植施肥机械 | 栽植机械 | 水稻插秧机 | 6行及以上手扶步进式水稻插秧机 | 手扶步进式水稻插秧机 | 浙江菱木农机有限公司 | 2ZS-6A | 5600 | 5600 | 600 | 1050 | 0 | 0 | 900 | 450 | 手扶步进式；6行及以上 |  | 2017 |  | 通用类 | 3.3 | 否 | 浙江省 |  |  | 罗英豪 | 0576-82891505
种植施肥机械 | 栽植机械 | 水稻插秧机 | 6行及以上手扶步进式水稻插秧机 | 步行式机动水稻插秧机 | 浙江小精农机制造有限公司 | 2ZX-825 | 5600 | 5600 | 600 | 1050 | 0 | 0 | 900 | 450 | 手扶步进式；6行及以上 | 手扶步进式；行数:8行；行距:250MM | 2017 |  | 通用类 | 3.3 | 否 | 浙江省 | 部20151676 | 2019-12-31 | 牛文军 | 0575-82058011
种植施肥机械 | 栽植机械 | 水稻插秧机 | 6行及以上手扶步进式水稻插秧机 | 步行式制种水稻插秧机 | 浙江小精农机制造有限公司 | 2ZX-818 | 5600 | 5600 | 600 | 1050 | 0 | 0 | 900 | 450 | 手扶步进式；6行及以上 | 手扶步进式；行数:8行；行距:180MM | 2017 |  | 通用类 | 3.3 | 否 | 浙江省 | 部2013114 | 2017-12-31 | 牛文军 | 0575-82058011
种植施肥机械 | 栽植机械 | 水稻插秧机 | 6行及以上手扶步进式水稻插秧机 | 步行式机动水稻插秧机 | 浙江小精农机制造有限公司 | 2ZX-1018 | 5600 | 5600 | 600 | 1050 | 0 | 0 | 900 | 450 | 手扶步进式；6行及以上 | 手扶步进式；行数:10行；行距:180MM | 2017 |  | 通用类 | 3.3 | 否 | 浙江省 | 部20151679 | 2019-12-31 | 牛文军 | 0575-82058011
种植施肥机械 | 栽植机械 | 水稻插秧机 | 6行及以上手扶步进式水稻插秧机 | 步行式机动水稻插秧机 | 浙江小精农机制造有限公司 | 2ZX-818/30 | 5600 | 5600 | 600 | 1050 | 0 | 0 | 900 | 450 | 手扶步进式；6行及以上 | 手扶步进式；行数:8行；行距:180/300 | 2017 |  | 通用类 | 3.3 | 否 | 浙江省 | 部20151678 | 2019-12-31 | 牛文军 | 0575-82058011
种植施肥机械 | 栽植机械 | 水稻插秧机 | 6行及以上手扶步进式水稻插秧机 | 手扶式插秧机 | 华创机器人制造有限公司 | 2ZS-6G | 5600 | 5600 | 600 | 1050 | 0 | 0 | 900 | 450 | 手扶步进式；6行及以上 | 1.外形尺寸(长×宽×高):2370MM×1930MM×910MM,2.结构质量(KG):187,3.插秧机的结构形式:手扶步进式,4.作业行数(行):6,5.行距(MM):300 | 2017 |  | 通用类 | 3.3 | 否 | 山东省 | 部2015512 | 2019-12-31 | 赵杰 | 0536-3083528
种植施肥机械 | 栽植机械 | 水稻插秧机 | 6行及以上手扶步进式水稻插秧机 | 手扶式水稻插秧机 | 湖北名泰农机有限公司 | 2ZS-630 | 5600 | 5600 | 600 | 1050 | 0 | 0 | 900 | 450 | 手扶步进式；6行及以上 | 结构型式:手扶步进式；标定功率:3.3KW；工作行数:6行 | 2017 |  | 通用类 | 3.3 | 否 | 湖北省 | 鄂 2014031 | 2018-09-24 | 王雁骏 | 0710-5172111
种植施肥机械 | 栽植机械 | 水稻插秧机 | 6行及以上手扶步进式水稻插秧机 | 手扶式插秧机 | 东风井关农业机械有限公司 | 2ZS-6B(ENP6) | 5600 | 5600 | 600 | 1050 | 0 | 0 | 900 | 450 | 手扶步进式；6行及以上 | 手扶步进式；6行；外形尺寸:2180*2100*1030；结构质量:180KG；功率:2.9KW；标定转速:1600R/MIN； | 2017 |  | 通用类 | 2.9 | 否 | 湖北省 | 鄂2017012 | 2021-12-31 | 崔学仲 | 027-84289918
种植施肥机械 | 栽植机械 | 水稻插秧机 | 6行及以上手扶步进式水稻插秧机 | 手扶式插秧机 | 东风井关农业机械有限公司 | 2ZS-6A(PC6-80) | 5600 | 5600 | 600 | 1050 | 0 | 0 | 900 | 450 | 手扶步进式；6行及以上 | 手扶步进式；6行；外形尺寸:2180*2100*1030；结构质量:180KG；功率:2.9KW | 2017 |  | 通用类 | 2.9 | 否 | 湖北省 | 部20153037 | 2019-12-31 | 崔学仲 | 027-84289918
种植施肥机械 | 栽植机械 | 水稻插秧机 | 6行及以上手扶步进式水稻插秧机 | 手扶步进式插秧机 | 苏州久富农业机械有限公司 | 2ZS-6(F6) | 5600 | 5600 | 600 | 1050 | 0 | 0 | 900 | 450 | 手扶步进式；6行及以上 | 规格型号2ZS-6(F6)结构形式手扶步进式外形尺寸长度(MM)2368宽度(MM)1930高度(MM)910结构质量(KG)188发动机型号MZ175JF175ASPE175型式单缸风冷四冲程总排气量〔L(CC)〕0.171(171)输出功率(转速)〔KW(R/MIN)〕3.3(3600)使用燃料汽油油箱容量(L)4.0点火方式无接点式电磁点火起动方式手拉起动式燃料消耗量(KG/HM2)2.0?5.2行驶部车轮调节液压式(上下)行走轮结构形式橡胶辐轮直径(MM)?660变速级数(级)前进2级(插秧1级)?后退1级插秧部插秧行数(行)6插秧行距(CM)30横向送秧次数14,18(选装20,26)插秧株距(CM)14?16?18?21?24?28插秧株数(株/M2)28?24?21?18?16?14插秧深度(CM)0.7?3.7(5级)单株苗数的调节方法横向传送(2级)及纵向刮取量(7?20MM)作业速度(KM/H)1.01?2.77路上行走速度(M/S)0.48?1.48作业小时生产率(HM2/H)0.10?0.18纯作业小时生产率(HM2/H)0.45秧苗条件秧苗种类带垫秧苗,钵苗毯苗均可苗高(CM)10?25叶龄(叶)2?4.5预备载秧数(箱)6 | 2017 |  | 通用类 | 3.3 | 否 | 江苏省 | 部2015607 | 2019-12-31 | 徐正华 | 0512-62809081
种植施肥机械 | 栽植机械 | 水稻插秧机 | 6行及以上手扶步进式水稻插秧机 | 手扶式插秧机 | 江苏常发农业装备股份有限公司 | 2ZS-6 | 5600 | 5600 | 600 | 1050 | 0 | 0 | 900 | 450 | 手扶步进式；6行及以上 | 该产品补贴分档的关键技术参数:插秧机的结构形式:手扶步进式:作业行数(行):6,标准功率和标定转速(KW):3.5/3600 | 2017 |  | 通用类 | 3.3 | 否 | 江苏省 | 部20151741 | 2019-12-31 | 包立权 | 0519-86232218
种植施肥机械 | 栽植机械 | 水稻插秧机 | 6行及以上独轮乘坐式水稻插秧机 | 乘坐式水稻插秧机 | 潍坊潍佳农业装备有限公司 | 2ZJG-6300 | 3200 | 3200 | 200 | 350 | 0 | 0 | 300 | 150 | 独轮乘坐式；6行及以上 | 外形尺寸:2700*2132*1300；行数:6行.行距:300 | 2017 |  | 通用类 | 4 | 否 | 山东省 | 部2015302 | 2019-12-31 | 王帅 | 0536-7528207
种植施肥机械 | 栽植机械 | 水稻插秧机 | 6行及以上独轮乘坐式水稻插秧机 | 独轮乘坐式插秧机 | 山东福尔沃农业装备股份有限公司 | 2ZG-6 | 3200 | 3200 | 200 | 350 | 0 | 0 | 300 | 150 | 独轮乘坐式；6行及以上 | 发动机标定功率/标定转速:4.0KW/1800R/MIN外形尺寸(长×宽×高):2150×2130×1300MM结构质量:290KG结构形式:独轮乘坐式工作行数:6行行距:300MM插秧深度:15-35MM作业速度:1.44-2.52KM/H作业小时生产率:0.23-0.36HM2/H | 2017 |  | 通用类 | 4 | 否 | 山东省 | 部20131320 | 2017-12-31 | 徐东明 | 0536-7638777
种植施肥机械 | 栽植机械 | 水稻插秧机 | 6行及以上独轮乘坐式水稻插秧机 | 乘坐式水稻插秧机 | 山东福尔沃农业装备股份有限公司 | 2Z-8238 | 3200 | 3200 | 200 | 350 | 0 | 0 | 300 | 150 | 独轮乘坐式；6行及以上 | 发动机标定功率/标定转速:3.68KW/2600R/MIN外形尺寸(长×宽×高):2700×2165×1250MM结构质量:300KG结构形式:独轮乘坐式工作行数:8行行距:238MM插秧深度:15-35MM作业速度:0.72-2.09KM/H作业小时生产率:0.13-0.20HM2/H | 2017 |  | 通用类 | 3.68 | 否 | 山东省 | 部20151777 | 2019-12-31 | 徐东明 | 0536-7638777
种植施肥机械 | 栽植机械 | 水稻插秧机 | 6行及以上独轮乘坐式水稻插秧机 | 乘坐式水稻插秧机 | 山东福尔沃农业装备股份有限公司 | 2Z-6300B | 3200 | 3200 | 200 | 350 | 0 | 0 | 300 | 150 | 独轮乘坐式；6行及以上 | 发动机标定功率/标定转速:3.68KW/2600R/MIN外形尺寸(长×宽×高):2700×2132×1250MM结构质量:290KG结构形式:独轮乘坐式工作行数:6行行距:300MM插秧深度:15-35MM作业速度:0.72-2.09KM/H作业小时生产率:0.13-0.20HM2/H | 2017 |  | 通用类 | 3.68 | 否 | 山东省 | 2014TJ223 | 2018-09-24 | 徐东明 | 0536-7638777
种植施肥机械 | 栽植机械 | 水稻插秧机 | 6行及以上独轮乘坐式水稻插秧机 | 乘坐式水稻插秧机 | 山东福尔沃农业装备股份有限公司 | 2Z-6300 | 3200 | 3200 | 200 | 350 | 0 | 0 | 300 | 150 | 独轮乘坐式；6行及以上 | 发动机标定功率/标定转速:2.94KW/2600R/MIN外形尺寸(长×宽×高):2700×2132×1250MM结构质量:280KG结构形式:独轮乘坐式工作行数:6行行距:300MM插秧深度:15-35MM作业速度:0.72-2.09KM/H作业小时生产率:0.13-0.20HM2/H | 2017 |  | 通用类 | 2.94 | 否 | 山东省 | 部20151779 | 2019-12-31 | 徐东明 | 0536-7638777
种植施肥机械 | 栽植机械 | 水稻插秧机 | 6行及以上独轮乘坐式水稻插秧机 | 机动乘坐式水稻插秧机 | 宁波协力机电制造有限公司 | XL2Z-8 | 3200 | 3200 | 200 | 350 | 0 | 0 | 300 | 150 | 独轮乘坐式；6行及以上 | XL2Z-8型机动乘坐式水稻插秧机为独轮驱动的8行乘坐式水稻插秧机,由发动机,行走部,插植部等组成.该机配套单缸风冷汽油机(4.1KW).行走部分采用独轮驱动船板仿型结构,插植方式采用曲柄摇杆式,通过换档或更换齿轮实现对插秧机株距的调整,其插秧深度,取秧量采用调节手柄进行调整.外形尺寸:2510×2170×1230MM结构质量:295KG动力形式:单缸风冷汽油发动机型号:168FB/R200发动机功率:4.1KW发动机转速:3600R/MIN结构型式:独轮驱动工作参数一:行数:8行工作参数二:行距:238MM工作参数三:穴距:120/140,140/170,160/200,200/240MM(调配齿轮)作业深度:插秧深度:0~45MM(无级调整)作业速度:1.26~2.09KM/H作业生产率:0.13~0.20HM2/H行走前轮:胶轮(陆路)705MM/铁质叶轮(水田)680MM | 2017 |  | 通用类 | 4.1 | 否 | 浙江省 |  |  | 周亚伦 | 0574-88365113
种植施肥机械 | 栽植机械 | 水稻插秧机 | 6行及以上独轮乘坐式水稻插秧机 | 机动乘坐式水稻插秧机 | 宁波协力机电制造有限公司 | XL2Z-10 | 3200 | 3200 | 200 | 350 | 0 | 0 | 300 | 150 | 独轮乘坐式；6行及以上 | XL2Z-10型机动乘坐式水稻插秧机为独轮坐式,该机行距设计为175MM窄行,专用于杂交水稻种子培育过程中的栽植机械.还机由动力部分,行走部分,插植部分等部件组成,配套168F(D)型风冷汽油机(功率表4.1KW).外形尺寸:2440×2010×1170MM结构质量:315KG动力形式:风冷汽油机发动机型号:168FB/R200发动机功率:4.0KW发动机转速:3600R/MIN结构型式:独轮驱动工作参数一:行数:10行工作参数二:行距:175MM工作参数三:穴距:120/140,140/170,160/200,200/240MM(调配齿轮)作业深度:插秧深度:0~45MM(无级调整)作业速度:1.26~2.09KM/H作业生产率:0.13~0.20HM2/H行走前轮:胶轮(陆路)705MM/铁质叶轮(水田)680MM | 2017 |  | 通用类 | 4.1 | 否 | 浙江省 |  |  | 周亚伦 | 0574-88365113
种植施肥机械 | 栽植机械 | 水稻插秧机 | 6行及以上独轮乘坐式水稻插秧机 | 机动乘坐式水稻插秧机 | 宁波协力机电制造有限公司 | XL2Z-6 | 3200 | 3200 | 200 | 350 | 0 | 0 | 300 | 150 | 独轮乘坐式；6行及以上 | XL2Z-6型机动乘坐式水稻插秧机为独轮驱动的6行乘坐式水稻插秧机,由发动机,行走部,插植部等组成.该机配套单缸风冷汽油机(4.1KW).行走部分采用独轮驱动船板仿型结构,插植方式采用曲柄摇杆式,通过换档或更换齿轮实现对插秧机株距的调整,其插秧深度,取秧量采用调节手柄进行调整.外形尺寸:2510×2130×1230MM结构质量:265KG动力形式:单缸风冷汽油机发动机型号:168FB/R200发动机功率:4.1KW发动机转速:3600R/MIN结构型式:独轮驱动工作参数一:行数:6行工作参数二:行距:300MM工作参数三:穴距:120/140,140/170,160/200,200/240MM(调配齿轮)作业深度:插秧深度:0~45MM(无级调整)作业速度:1.26~2.09KM/H作业生产率:0.13~0.20HM2/H行走前轮:胶轮(陆路)705MM/铁质叶轮(水田)680MM | 2017 |  | 通用类 | 4.1 | 否 | 浙江省 |  |  | 周亚伦 | 0574-88365113
种植施肥机械 | 栽植机械 | 水稻插秧机 | 6行及以上独轮乘坐式水稻插秧机 | 乘坐式水稻插秧机 | 潍坊禾田农业装备机械有限公司 | 2Z-6300 | 3200 | 3200 | 200 | 350 | 0 | 0 | 300 | 150 | 独轮乘坐式；6行及以上 | 结构形式:独轮乘坐式工作行数:6行结构质量:290KG | 2017 |  | 通用类 | 0 | 否 | 山东省 | 部2013460 | 2017-12-31 | 孟庆和 | 0536-8910818
种植施肥机械 | 栽植机械 | 水稻插秧机 | 6行及以上独轮乘坐式水稻插秧机 | 乘坐式水稻插秧机 | 山东元鸣机械有限公司 | 2ZYG-630 | 3200 | 3200 | 200 | 350 | 0 | 0 | 300 | 150 | 独轮乘坐式；6行及以上 | 整机结构形式:独轮乘坐式；工作行数:6行；标定功率/标定转速:4.4/1800KW/(R/MIN)；外形尺寸(长×宽×高):2700MM×2130MM×1300MM；结构质量:320KG；行距:300MM；穴距:120/140(170可换齿轮调节)MM；插秧机构型式:分置回转双插机构；插秧深度:10~35MM；作业速度:1.4~2.5KM/H；作业小时生产率:0.27~0.35HM2/H； | 2017 |  | 通用类 | 4.4 | 否 | 山东省 | 黑垦鉴2016037 | 2020-12-31 | 王守全 | 0536-8820030
种植施肥机械 | 栽植机械 | 水稻插秧机 | 6—7行四轮乘坐式水稻插秧机 | 高速乘坐式插秧机 | 山东元鸣机械有限公司 | 2ZGC-6(RGO-60SD) | 27000 | 27000 | 4000 | 7000 | 0 | 0 | 6000 | 3000 | 四轮乘坐式；6-7行 | 水冷3缸柴油机；标定功率/标定转速12.5/2300KW/(R/MIN)；外形尺寸(长×宽×高)3320MM×2200MM×1720MM；结构质量745KG；工作行数6行；行距300MM；穴距100MM~200MM(可调)；插秧深度14MM~44MM；作业速度1.5~1.8KM/H；作业小时生产率0.13~0.5HM2/H；单位作业量燃油消耗量<7KG/HM2. | 2017 |  | 通用类 | 12.5 | 否 | 山东省 | S2013TJ106 | 2017-12-31 | 王守全 | 0536-8820030
种植施肥机械 | 栽植机械 | 水稻插秧机 | 6—7行四轮乘坐式水稻插秧机 | 高速乘坐式插秧机 | 山东元鸣机械有限公司 | 2ZGQ-6(RGO-6) | 27000 | 27000 | 4000 | 7000 | 0 | 0 | 6000 | 3000 | 四轮乘坐式；6-7行 | 气冷2缸汽油机；标定功率/标定转速13/3600KW/(R/MIN)；外形尺寸(长×宽×高)3075MM×2145MM×1530MM；结构质量640KG；工作行数6行；行距300MM；穴距120MM~140MM(可调)；插秧深度14MM~44MM；作业速度1.5~2.8KM/H；作业小时生产率0.13~0.5HM2/H；单位作业量燃油消耗量<7KG/HM2. | 2017 |  | 通用类 | 13 | 否 | 山东省 | S2013TJ107 | 2017-12-31 | 王守全 | 0536-8820030
种植施肥机械 | 栽植机械 | 水稻插秧机 | 6—7行四轮乘坐式水稻插秧机 | 乘座式高速插秧机 | 久保田农业机械(苏州)有限公司 | 2ZGQ-6D(NSPU-68CMD) | 27000 | 27000 | 4000 | 7000 | 0 | 0 | 6000 | 3000 | 四轮乘坐式；6-7行 | 插秧机的结构形式:四轮乘坐式；作业行数(行):6 | 2017 |  | 通用类 | 12.7 | 否 | 江苏省 | 部20152441 | 2019-12-31 | 倪志刚 | 0512-62875559
种植施肥机械 | 栽植机械 | 水稻插秧机 | 6—7行四轮乘坐式水稻插秧机 | 乘坐式高速插秧机 | 久保田农业机械(苏州)有限公司 | 2ZGQ-6B(NSPU-68CM) | 27000 | 27000 | 4000 | 7000 | 0 | 0 | 6000 | 3000 | 四轮乘坐式；6-7行 | 插秧机的结构形式:四轮乘坐式；作业行数(行):6 | 2017 |  | 通用类 | 8.5 | 否 | 江苏省 | 部20160654 | 2020-12-31 | 倪志刚 | 0512-62875559
种植施肥机械 | 栽植机械 | 水稻插秧机 | 6—7行四轮乘坐式水稻插秧机 | 乘座式高速插秧机 | 久保田农业机械(苏州)有限公司 | 2ZGQ-6G2(SPV-6CM) | 27000 | 27000 | 4000 | 7000 | 0 | 0 | 6000 | 3000 | 四轮乘坐式；6-7行 | 插秧机的结构形式:四轮乘坐式；作业行数(行):6 | 2017 |  | 通用类 | 9.2 | 否 | 江苏省 | 部20160544 | 2020-12-31 | 倪志刚 | 0512-62875559
种植施肥机械 | 栽植机械 | 水稻插秧机 | 6—7行四轮乘坐式水稻插秧机 | 乘座式高速插秧机 | 久保田农业机械(苏州)有限公司 | 2ZGQ-6D1(SPV-6CMD) | 27000 | 27000 | 4000 | 7000 | 0 | 0 | 6000 | 3000 | 四轮乘坐式；6-7行 | 插秧机的结构形式:四轮乘坐式；作业行数(行):6 | 2017 |  | 通用类 | 14.4 | 否 | 江苏省 | 苏农机(2016)第(0182)号 | 2020-12-31 | 倪志刚 | 0512-62875559
种植施肥机械 | 栽植机械 | 水稻插秧机 | 6—7行四轮乘坐式水稻插秧机 | 乘座式高速插秧机 | 久保田农业机械(苏州)有限公司 | 2ZGQ-6G1(SPV-6C) | 27000 | 27000 | 4000 | 7000 | 0 | 0 | 6000 | 3000 | 四轮乘坐式；6-7行 | 插秧机的结构形式:四轮乘坐式；作业行数(行):6 | 2017 |  | 通用类 | 9.2 | 否 | 江苏省 | 部20160543 | 2020-12-31 | 倪志刚 | 0512-62875559
种植施肥机械 | 栽植机械 | 水稻插秧机 | 6—7行四轮乘坐式水稻插秧机 | 乘坐式高速插秧机 | 中联重机股份有限公司(原:奇瑞重工股份有限公司)) | 2ZGQ-6A | 27000 | 27000 | 4000 | 7000 | 0 | 0 | 6000 | 3000 | 四轮乘坐式；6-7行 |  | 2017 |  | 通用类 | 12.8 | 否 | 安徽省 |  |  | 汪曦 | 0553-5631736
种植施肥机械 | 栽植机械 | 水稻插秧机 | 6—7行四轮乘坐式水稻插秧机 | 乘坐式高速插秧机 | 中联重机股份有限公司(原:奇瑞重工股份有限公司)) | 2ZGQ-6 | 27000 | 27000 | 4000 | 7000 | 0 | 0 | 6000 | 3000 | 四轮乘坐式；6-7行 |  | 2017 |  | 通用类 | 11.4 | 否 | 安徽省 |  |  | 汪曦 | 0553-5631736
种植施肥机械 | 栽植机械 | 水稻插秧机 | 6—7行四轮乘坐式水稻插秧机 | 高速乘坐式插秧机 | 大同农机(安徽)有限公司 | 2ZG-6B(DUO60) | 27000 | 27000 | 4000 | 7000 | 0 | 0 | 6000 | 3000 | 四轮乘坐式；6-7行 | 规格型号:2ZG-6B(DUO60),结构型式:四轮驱动乘坐式,生产企业:川崎重工业株式会社,牌号型号:KAWASAKIFD620D,结构型号:四冲程、2缸、水冷式,标定功率/转速(KW/R/MIN):11.4/3600,燃油种类:汽油,外形尺寸(长*宽*高):3100*2150*2060,结构质量(KG):632,工作行数:6行,行距(MM)300,穴距(MM):120、140、160、190、220、240,插秧深度(MM):10-44(6档),作业速度(KM/H):0-0.76,作业小时生产率(HM2/H):0.25-0.6,单位作业量燃油消耗量(KG/HM2):4.0-7.4,行走前轮结构形式:实心轮胎,前轮直径:650MM,后轮结构型式:橡胶凸耳轮,后轮直径:900MM,插植机构形式:旋转式. | 2017 |  | 通用类 | 11.4 | 否 | 安徽省 | 部20151666 | 2019-12-31 | 吕军 | 0550-5299505
种植施肥机械 | 栽植机械 | 水稻插秧机 | 6—7行四轮乘坐式水稻插秧机 | 高速乘坐式插秧机 | 大同农机(安徽)有限公司 | 2ZG-6D(ERP60D) | 27000 | 27000 | 4000 | 7000 | 0 | 0 | 6000 | 3000 | 四轮乘坐式；6-7行 | 型号:2ZG-6D(ERP60D).型式:高速乘坐式.配套发动机生产企业:大同工业株式会社,牌号型号:DAEDONG3C100LW-CH,结构形式:3缸、4冲程、水冷式,标定功率/标定转速(KW/R/MIN):16.4/2800,燃油种类:柴油,外形尺寸(MM):长3260×宽2200×高2345.结构质量:770KG,工作行数:6行,行距:300MM,穴距(MM):100、120、140、160、190、220,插秧深度:10-44MM,作业速度:0-6.12KM/H,作业小时生产率:0.2-0.57HM2/H,单位作业量燃油消耗量:3.0-6.7KG/HM2,行走前轮结构形式:实心轮胎,前轮直径:650MM,后轮结构型式:橡胶凸耳轮,后轮直径:950MM,插植机构形式:旋转式. | 2017 | 根据企业提供申请资料,发动机型号变更为3C100LW-C1 | 通用类 | 16.4 | 否 | 安徽省 | 2014TJ049 | 2018-09-08 | 吕军 | 0550-5299505
种植施肥机械 | 栽植机械 | 水稻插秧机 | 6—7行四轮乘坐式水稻插秧机 | 高速乘坐式插秧机 | 大同农机(安徽)有限公司 | 2ZG-6C(ERP60) | 27000 | 27000 | 4000 | 7000 | 0 | 0 | 6000 | 3000 | 四轮乘坐式；6-7行 | 型号:2ZG-6C(ERP60).型式:高速乘坐式.配套发动机生产企业:川崎重工业株式会社,牌号型号:KAWASAKIFD620D,结构形式:2缸、4冲程、水冷式,标定功率/标定转速(KW/R/MIN):10.6/3600,燃油种类:无铅汽油,外形尺寸(MM):长3235×宽2200×高2320.结构质量:710KG,工作行数:6行,行距:300MM,穴距(MM):100、120、140、160、190、220,插秧深度:10-44MM,作业速度:0-5.76KM/H,作业小时生产率:0.2-0.5HM2/H,单位作业量燃油消耗量:4.0-7.6KG/HM2,行走前轮结构形式:实心轮胎,前轮直径:650MM,后轮结构型式:橡胶凸耳轮,后轮直径:900MM,插植机构形式:旋转式. | 2017 |  | 通用类 | 10.6 | 否 | 安徽省 | 2014TJ048 | 2018-09-08 | 吕军 | 0550-5299505
种植施肥机械 | 栽植机械 | 水稻插秧机 | 6—7行四轮乘坐式水稻插秧机 | 乘座式高速插秧机 | 井关农机(常州)有限公司 | 2Z-6B2(PZ60-HDRT) | 27000 | 27000 | 4000 | 7000 | 0 | 0 | 6000 | 3000 | 四轮乘坐式；6-7行 | 机体运输尺寸(MM):3220*2110*2380,整机质量:720KG,水冷3缸4冲程柴油发动机,发动机牌号型号为E3312-UP05,标定功率/标定转速KW/(R/MIN):13.2/2300,发动机牌号型号为E3312-UP06,标定功率/标定转速KW/(R/MIN):13.9/2300四轮乘坐式,插值行数:6行 | 2017 |  | 通用类 | 13.2 | 否 | 江苏省 | 部2015647 | 2019-12-31 | 阚浩 | 0519-85152039
种植施肥机械 | 栽植机械 | 水稻插秧机 | 6—7行四轮乘坐式水稻插秧机 | 乘座式高速插秧机 | 井关农机(常州)有限公司 | 2Z-6B4(PZ60-AHGR) | 27000 | 27000 | 4000 | 7000 | 0 | 0 | 6000 | 3000 | 四轮乘坐式；6-7行 | 机体运输尺寸(MM):3060*2120*2485,整机质量:690KG,风冷2缸4冲程OHV汽油发动机,标定功率/标定转速KW/(R/MIN):11.9/3600,四轮乘坐式,插植行数:6行 | 2017 |  | 通用类 | 11.9 | 否 | 江苏省 | 部20152317 | 2019-12-31 | 阚浩 | 0519-85152039
种植施肥机械 | 栽植机械 | 水稻插秧机 | 6—7行四轮乘坐式水稻插秧机 | 乘座式高速插秧机 | 井关农机(常州)有限公司 | 2Z-6B(PZ60-HGR) | 27000 | 27000 | 4000 | 7000 | 0 | 0 | 6000 | 3000 | 四轮乘坐式；6-7行 | 机体尺寸(MM):3070*2210*2425,整机质量:540KG,水冷2缸4冲程OHV汽油发动机,标定功率:8.3KW,标定转速:3600R/MIN,四轮乘坐式,插植行数:6行 | 2017 |  | 通用类 | 8.3 | 否 | 江苏省 |  |  | 阚浩 | 0519-85152039
种植施肥机械 | 栽植机械 | 水稻插秧机 | 6—7行四轮乘坐式水稻插秧机 | 乘座式高速插秧机 | 井关农机(常州)有限公司 | 2Z-6B3(PZ60-HGSR) | 27000 | 27000 | 4000 | 7000 | 0 | 0 | 6000 | 3000 | 四轮乘坐式；6-7行 | 机体尺寸(MM):3070*2055*2425,整机质量:590KG,水冷2缸4冲程OHV汽油发动机,标定功率:10.4KW,四轮乘坐式,插值行数:6行 | 2017 |  | 通用类 | 10.4 | 否 | 江苏省 | 部2013518 | 2017-12-31 | 阚浩 | 0519-85152039
种植施肥机械 | 栽植机械 | 水稻插秧机 | 6—7行四轮乘坐式水稻插秧机 | 乘座式高速插秧机 | 井关农机(常州)有限公司 | 2Z-6B1(PZ60-HGRT) | 27000 | 27000 | 4000 | 7000 | 0 | 0 | 6000 | 3000 | 四轮乘坐式；6-7行 | 机体尺寸(MM):3070*2210*2425,整机质量:620KG,水冷2缸4冲程OHV汽油发动机,标定功率:8.3KW,标定转速:3600R/MIN,四轮乘坐式,插植行数:6行 | 2017 |  | 通用类 | 8.3 | 否 | 江苏省 |  |  | 阚浩 | 0519-85152039
种植施肥机械 | 栽植机械 | 水稻插秧机 | 6—7行四轮乘坐式水稻插秧机 | 水稻高速插秧机 | 浙江博源农机有限公司 | 2ZG-6A | 27000 | 27000 | 4000 | 7000 | 0 | 0 | 6000 | 3000 | 四轮乘坐式；6-7行 | 结构型式:高速乘坐式；外形尺寸(长×宽×高):3250MM×2275MM×1500MM；整机质量:700KG；功率:13.6KW；工作行数:6行；行距:300MM；穴距:120MM、140MM、180MM、210MM、240MM；插秧深度:10~40MM；作业速度0~4.86HM2/H；作业小时生存率0.2~0.53HM2/H；单位作业量燃油消耗量:≤9.5KG/HM2；插植机构型式:旋转式；燃油种类:汽油 | 2017 |  | 通用类 | 13.6 | 否 | 浙江省 | 2014TJ265 | 2019-09-24 | 朱建学 | 0573-88751121
种植施肥机械 | 栽植机械 | 水稻插秧机 | 6—7行四轮乘坐式水稻插秧机 | 水稻高速插秧机 | 浙江博源农机有限公司 | 2ZG-6B | 27000 | 27000 | 4000 | 7000 | 0 | 0 | 6000 | 3000 | 四轮乘坐式；6-7行 | 结构型式:四轮乘坐式；外形尺寸(长×宽×高):3250MM×2275MM×1500MM；结构质量:710KG；功率:14KW；工作行数:6行；行距:300MM；穴距:120MM、140MM、180MM、210MM、240MM；插秧深度:10~40MM；作业速度0~4.86HM/H；作业小时生存率0.2~0.53HM2/H；单位作业量燃油消耗量:≤7.5KG/HM2；插植机构型式:旋转式；燃油种类:柴油； | 2017 |  | 通用类 | 14 | 否 | 浙江省 | 部20160108 | 2020-12-31 | 朱建学 | 0573-88751121
种植施肥机械 | 栽植机械 | 水稻插秧机 | 6—7行四轮乘坐式水稻插秧机 | 乘坐式高速插秧机 | 湖南省农友机械集团有限公司 | 2Z-6B2 | 27000 | 27000 | 4000 | 7000 | 0 | 0 | 6000 | 3000 | 四轮乘坐式；6-7行 | 结构型式:高速乘坐式,插秧方式:旋转式强制插秧,外形尺寸:3220X2920X2380MM,结构质量:720KG,工作行数:6行,行距:300MM,插秧深度:20-50MM,作业速度:0-6.48KM/H,作业小时生产率:0.40-0.52HM2/H,驱动方式:四轮驱动,变速方式:前进2档,后退2档.配套发动机:川崎重工株式会社E312-UP05水冷柴油机,13.2KW2300R/MIN | 2017 |  | 通用类 | 13.2 | 否 | 湖南省 | 部2013763 | 2017-12-31 | 禹荣富 | 0738-6882218
种植施肥机械 | 栽植机械 | 水稻插秧机 | 6—7行四轮乘坐式水稻插秧机 | 乘坐式高速插秧机 | 洋马农机(中国)有限公司 | 2ZGQ-6D(VP6D) | 27000 | 27000 | 4000 | 7000 | 0 | 0 | 6000 | 3000 | 四轮乘坐式；6-7行 | 插秧机的结构形式:四轮乘坐试；作业行数(行):6 | 2017 |  | 通用类 | 12.8 | 否 | 江苏省 | 部20160657 | 2020-12-31 | 唐明露 | 0510-85216877
种植施肥机械 | 栽植机械 | 水稻插秧机 | 6—7行四轮乘坐式水稻插秧机 | 乘坐式高速插秧机 | 洋马农机(中国)有限公司 | 2ZGZ-6 | 27000 | 27000 | 4000 | 7000 | 0 | 0 | 6000 | 3000 | 四轮乘坐式；6-7行 | 插秧机的结构形式:四轮乘坐试；作业行数(行):6 | 2017 |  | 通用类 | 7.1 | 否 | 江苏省 | 部2015703 | 2019-12-31 | 唐明露 | 0510-85216877
种植施肥机械 | 栽植机械 | 水稻插秧机 | 6—7行四轮乘坐式水稻插秧机 | 乘坐式高速插秧机 | 洋马农机(中国)有限公司 | 2ZGQ-7D25(VP7D25) | 27000 | 27000 | 4000 | 7000 | 0 | 0 | 6000 | 3000 | 四轮乘坐式；6-7行 | 插秧机的结构形式:四轮乘坐试；作业行数(行):7 | 2017 |  | 通用类 | 12.8 | 否 | 江苏省 | 部2013286 | 2017-12-31 | 唐明露 | 0510-85216877
种植施肥机械 | 栽植机械 | 水稻插秧机 | 6—7行四轮乘坐式水稻插秧机 | 乘坐式高速插秧机 | 洋马农机(中国)有限公司 | 2ZGQ-6G(VP6G) | 27000 | 27000 | 4000 | 7000 | 0 | 0 | 6000 | 3000 | 四轮乘坐式；6-7行 | 插秧机的结构形式:四轮乘坐试；作业行数(行):6 | 2017 |  | 通用类 | 0 | 否 | 江苏省 | 部20170612 | 2021-12-31 | 唐明露 | 0510-85216877
种植施肥机械 | 栽植机械 | 水稻插秧机 | 6—7行四轮乘坐式水稻插秧机 | 乘坐式高速插秧机 | 南通富来威农业装备有限公司 | 2ZG-6DK | 27000 | 27000 | 4000 | 7000 | 0 | 0 | 6000 | 3000 | 四轮乘坐式；6-7行 | 行数:6行形式:四轮乘坐式外形尺寸(长×宽×高)(MM):3075×2200×2120结构重量(KG):625/670发动机型号:本田GX610K1汽油机/百力通3564汽油机档位:前进2档,后退1档标定功率(KW):10.3/10.8 | 2017 |  | 通用类 | 10.8 | 否 | 江苏省 | 部2015657 | 2019-12-31 | 姜小军 | 0513-85178633
种植施肥机械 | 栽植机械 | 水稻插秧机 | 6—7行四轮乘坐式水稻插秧机 | 乘座式高速插秧机 | 南通富来威农业装备有限公司 | 2ZG-6DM | 27000 | 27000 | 4000 | 7000 | 0 | 0 | 6000 | 3000 | 四轮乘坐式；6-7行 | 行数:6行形式:四轮乘坐式外形尺寸(长×宽×高)(MM):3485×2200×2240结构重量(KG):720发动机型号:YANMAR3TNM68-AMW档位:前进2档,后退1档标定功率(KW):12.3 | 2017 |  | 通用类 | 12.3 | 否 | 江苏省 | 部20152761 | 2019-12-31 | 姜小军 | 0513-85178633
种植施肥机械 | 栽植机械 | 水稻插秧机 | 6—7行四轮乘坐式水稻插秧机 | 乘坐式高速插秧机 | 常州东风农机集团有限公司 | 2ZG-630 | 27000 | 27000 | 4000 | 7000 | 0 | 0 | 6000 | 3000 | 四轮乘坐式；6-7行 |  | 2017 |  | 通用类 | 12.8 | 否 | 江苏省 |  |  | 刘定 | 0519-83261310
种植施肥机械 | 栽植机械 | 水稻插秧机 | 6—7行四轮乘坐式水稻插秧机 | 水稻高速插秧机 | 中机南方机械股份有限公司 | 2ZG630A | 27000 | 27000 | 4000 | 7000 | 0 | 0 | 6000 | 3000 | 四轮乘坐式；6-7行 | 四轮乘坐式；工作行数:6行；发动机型号:CH18；发动机功率(KW):11.4；外形尺寸(长×宽×高)MM:3250×2275×1495；结构重量(KG):700；行距(MM):300. | 2017 |  | 通用类 | 11.4 | 否 | 浙江省 |  |  | 李鹰航 | 0572-2059288
种植施肥机械 | 栽植机械 | 水稻插秧机 | 6—7行四轮乘坐式水稻插秧机 | 水稻高速插秧机 | 中机南方机械股份有限公司 | 2ZG630C | 27000 | 27000 | 4000 | 7000 | 0 | 0 | 6000 | 3000 | 四轮乘坐式；6-7行 | 四轮乘坐式；工作行数:6行；配套动力型号:3TNM68-A；型式:水冷4冲程3缸柴油机；发动机功率(KW):14.7；外形尺寸(长×宽×高)MM:3250×2200×2100；结构质量(KG):720；行距(MM):300；穴距:120、140、160、180、210. | 2017 |  | 通用类 | 14.7 | 否 | 浙江省 | 部20170457 | 2020-12-31 | 李鹰航 | 0572-2059288
种植施肥机械 | 栽植机械 | 水稻插秧机 | 6—7行四轮乘坐式水稻插秧机 | 乘坐式高速插秧机 | 江苏东洋机械有限公司 | 2ZGQ-7Z(PD70Z) | 27000 | 27000 | 4000 | 7000 | 0 | 0 | 6000 | 3000 | 四轮乘坐式；6-7行 | 插秧机的结构形式:四轮乘坐式；作业行数(行):7 | 2017 |  | 通用类 | 15.4 | 否 | 江苏省 | 部2015683 | 2019-12-31 | 于加成 | 0515-86118004
种植施肥机械 | 栽植机械 | 水稻插秧机 | 6—7行四轮乘坐式水稻插秧机 | 乘座式高速插秧机 | 江苏东洋机械有限公司 | 2ZGQ-6D(PD60D) | 27000 | 27000 | 4000 | 7000 | 0 | 0 | 6000 | 3000 | 四轮乘坐式；6-7行 | 插秧机的结构形式:四轮乘坐式；作业行数(行):6 | 2017 |  | 通用类 | 15.6 | 否 | 江苏省 | 部2013522 | 2017-12-31 | 于加成 | 0515-86118004
种植施肥机械 | 栽植机械 | 水稻插秧机 | 6—7行四轮乘坐式水稻插秧机 | 乘座式高速插秧机 | 江苏东洋机械有限公司 | 2ZGQ-6E(PD60E) | 27000 | 27000 | 4000 | 7000 | 0 | 0 | 6000 | 3000 | 四轮乘坐式；6-7行 | 插秧机的结构形式:四轮乘坐式；作业行数(行):6 | 2017 |  | 通用类 | 11.5 | 否 | 江苏省 | 部20131251 | 2017-12-31 | 于加成 | 0515-86118004
种植施肥机械 | 栽植机械 | 水稻插秧机 | 6—7行四轮乘坐式水稻插秧机 | 乘坐式高速插秧机 | 江苏东洋机械有限公司 | 2ZGQ-6(PD60) | 27000 | 27000 | 4000 | 7000 | 0 | 0 | 6000 | 3000 | 四轮乘坐式；6-7行 | 插秧机的结构形式:四轮乘坐式；作业行数(行):6 | 2017 |  | 通用类 | 11.5 | 否 | 江苏省 | 部2015684 | 2019-12-31 | 于加成 | 0515-86118004
种植施肥机械 | 栽植机械 | 水稻插秧机 | 6—7行四轮乘坐式水稻插秧机 | 钵苗乘坐式高速插秧机 | 常州亚美柯机械设备有限公司 | 2ZB-6(RX-60AM) | 27000 | 27000 | 4000 | 7000 | 0 | 0 | 6000 | 3000 | 四轮乘坐式；6-7行 |  | 2017 |  | 通用类 | 5.9 | 否 | 江苏省 |  |  |  | -
种植施肥机械 | 栽植机械 | 水稻插秧机 | 6—7行四轮乘坐式水稻插秧机 | 钵苗乘坐式高速插秧机 | 常州亚美柯机械设备有限公司 | 2ZB-6A(RXA-60T) | 27000 | 27000 | 4000 | 7000 | 0 | 0 | 6000 | 3000 | 四轮乘坐式；6-7行 |  | 2017 |  | 通用类 | 6.6 | 否 | 江苏省 |  |  |  | -
种植施肥机械 | 栽植机械 | 水稻插秧机 | 6—7行四轮乘坐式水稻插秧机 | 钵苗乘坐式高速插秧机 | 常州亚美柯机械设备有限公司 | 2ZB-6AK(RXA-60TK) | 27000 | 27000 | 4000 | 7000 | 0 | 0 | 6000 | 3000 | 四轮乘坐式；6-7行 |  | 2017 |  | 通用类 | 6.6 | 否 | 江苏省 |  |  |  | -
种植施肥机械 | 栽植机械 | 水稻插秧机 | 6—7行四轮乘坐式水稻插秧机 | 高速乘坐式插秧机 | 江苏常发农业装备股份有限公司 | 2ZC-6A | 27000 | 27000 | 4000 | 7000 | 0 | 0 | 6000 | 3000 | 四轮乘坐式；6-7行 | 该产品补贴分档的关键技术参数:插秧机的结构形式:四轮乘坐式:作业行数(行):6,标准功率和标定转速(KW):12.5/3600 | 2017 |  | 通用类 | 12.5 | 否 | 江苏省 | 部20151743 | 2019-12-31 | 包立权 | 0519-86232218
种植施肥机械 | 栽植机械 | 水稻插秧机 | 6—7行四轮乘坐式水稻插秧机 | 水稻插秧机 | 江苏常发农业装备股份有限公司 | 2ZC-6D | 27000 | 27000 | 4000 | 7000 | 0 | 0 | 6000 | 3000 | 四轮乘坐式；6-7行 | 该产品补贴分档的关键技术参数:插秧机的结构形式:四轮乘坐式:作业行数(行):6,标准功率和标定转速(KW):12.2/2800 | 2017 |  | 通用类 | 12.2 | 否 | 江苏省 | 部20151742 | 2019-12-31 | 包立权 | 0519-86232218
种植施肥机械 | 栽植机械 | 水稻插秧机 | 6—7行四轮乘坐式水稻插秧机 | 高速乘坐式插秧机 | 江苏常发农业装备股份有限公司 | 2ZC-6HA | 27000 | 27000 | 4000 | 7000 | 0 | 0 | 6000 | 3000 | 四轮乘坐式；6-7行 |  | 2017 |  | 通用类 | 14.7 | 否 | 江苏省 |  |  | 包立权 | 0519-86232218
种植施肥机械 | 栽植机械 | 水稻插秧机 | 6—7行四轮乘坐式水稻插秧机 | 高速插秧机 | 山东华盛农业药械有限责任公司 | 2Z-630 | 27000 | 27000 | 4000 | 7000 | 0 | 0 | 6000 | 3000 | 四轮乘坐式；6-7行 | 1、乘坐私插秧机,2、四轮行走高速插秧机、3、行数6行,4、配套汽油发动机,5、行距30MM,6、株距可调,7、深度可调. | 2017 |  | 通用类 | 12 | 否 | 山东省 | 部20151775 | 2019-12-31 | 刘彬 | 0539-8488618
种植施肥机械 | 栽植机械 | 水稻插秧机 | 6—7行四轮乘坐式水稻插秧机 | 乘坐式高速插秧机 | 苏州久富农业机械有限公司 | 2ZG-6D(G6) | 27000 | 27000 | 4000 | 7000 | 0 | 0 | 6000 | 3000 | 四轮乘坐式；6-7行 | 1.发动机型式:立式水冷3缸柴油机；2.发动机功率PS:20马力(14.7KW)；3.启动方式:电启动；4.驱动轮数:4轮；5.行走轮结构型式:前轮-宽幅防爆轮胎(∮650MM×95MM)、后轮-粗轮毂橡胶轮胎(∮950MM×50MM)；6.行走变速形式和级数:HST无极变速(主变速:前进后退无极变速,副变速:2档；防陷变速:1档)7.燃油箱容量(L):45.58.行数及行距:6(并列式),行距30CM9.株(穴)距(CM):10、12、14、16、18、21、2410.蓄电池额定电压(V):12,额定容量(AH):4511.插秧深度(MM):10~55(7级)12.插秧合格率:98%13.转向方式:液压助力转向14.作业速度(KM/H):0~5.9415.作业小时生产率(HM2/H):0.2~4.216.最小离地间隙(MM):50017.插植机构格式:旋转式强制插秧18.横向取秧次数:26、20、18、14(4种选装3种)19.纵向取秧高度(MM):10~2020.平衡机构型式:电子式21.警报装置:充电、油压、后退时、秧苗用尽 | 2017 |  | 通用类 | 14.1 | 否 | 江苏省 | 部20160398 | 2020-12-31 | 徐正华 | 0512-62809081
种植施肥机械 | 栽植机械 | 水稻插秧机 | 6—7行四轮乘坐式水稻插秧机 | 乘座式高速插秧机 | 东风井关农业机械有限公司 | 2Z-6B1(PZ60-HGRT) | 27000 | 27000 | 4000 | 7000 | 0 | 0 | 6000 | 3000 | 四轮乘坐式；6-7行 | 四轮乘坐式；6行；外形尺寸:3070X2210X2425MM；整机质量:620KG；功率:8.3KW | 2017 |  | 通用类 | 8.3 | 否 | 湖北省 |  |  | 崔学仲 | 027-84289918
种植施肥机械 | 栽植机械 | 水稻插秧机 | 6—7行四轮乘坐式水稻插秧机 | 乘座式高速插秧机 | 东风井关农业机械有限公司 | 2Z-6B(PZ60-HGR) | 27000 | 27000 | 4000 | 7000 | 0 | 0 | 6000 | 3000 | 四轮乘坐式；6-7行 | 四轮乘坐式；6行；外形尺寸:3070X2210X2425MM；整机质量:620KG；功率:8.3KW | 2017 |  | 通用类 | 8.3 | 否 | 湖北省 |  |  | 崔学仲 | 027-84289918
种植施肥机械 | 栽植机械 | 水稻插秧机 | 6—7行四轮乘坐式水稻插秧机 | 乘座式高速插秧机 | 华创机器人制造有限公司 | 2ZGQ-6D | 27000 | 27000 | 4000 | 7000 | 0 | 0 | 6000 | 3000 | 四轮乘坐式；6-7行 | 1.外形尺寸(长×宽×高):3270MM×2100MM×2350MM,2.结构质量(KG):750,3.插秧机的结构形式:四轮乘坐式,4.作业行数(行):6,5.行距(MM):300 | 2017 |  | 通用类 | 12.5 | 否 | 山东省 | 部2015510 | 2019-12-31 | 赵杰 | 0536-3083528
种植施肥机械 | 栽植机械 | 水稻插秧机 | 6—7行四轮乘坐式水稻插秧机 | 乘坐式高速水稻插秧机 | 浙江小精农机制造有限公司 | 2ZG-630A | 27000 | 27000 | 4000 | 7000 | 0 | 0 | 6000 | 3000 | 四轮乘坐式；6-7行 | 四轮乘坐式；外形尺寸:3380*2170*2110；结构质量:750KG；行数:6行；行距:300MM；穴距:240/210/180/170/160/140/120/110MM；插秧机构型式:旋转式 | 2017 |  | 通用类 | 14.4 | 否 | 浙江省 | 部20160425 | 2020-12-31 | 牛文军 | 0575-82058011
种植施肥机械 | 栽植机械 | 水稻插秧机 | 6—7行四轮乘坐式水稻插秧机 | 乘坐式高速水稻插秧机 | 浙江小精农机制造有限公司 | 2ZG-630 | 27000 | 27000 | 4000 | 7000 | 0 | 0 | 6000 | 3000 | 四轮乘坐式；6-7行 | 四轮乘坐式；行数:6行；行距:300MM | 2017 |  | 通用类 | 14.7 | 否 | 浙江省 | 部2013112 | 2017-12-31 | 牛文军 | 0575-82058011
种植施肥机械 | 栽植机械 | 水稻插秧机 | 6—7行四轮乘坐式水稻插秧机 | 乘坐式高速插秧机 | 江苏沃得植保机械有限公司 | 2ZGF-6 | 27000 | 27000 | 4000 | 7000 | 0 | 0 | 6000 | 3000 | 四轮乘坐式；6-7行 | 四轮乘坐式,发动机功率14.5KW,工作行数6行. | 2017 |  | 通用类 | 14.5 | 否 | 江苏省 | 苏农机（2016）第（0018）号 | 2020-12-31 | 朱丹峰 | 0511-86341541
种植施肥机械 | 栽植机械 | 水稻插秧机 | 6—7行四轮乘坐式水稻插秧机 | 乘坐式高速插秧机 | 江苏沃得植保机械有限公司 | 2ZGF-6A | 27000 | 27000 | 4000 | 7000 | 0 | 0 | 6000 | 3000 | 四轮乘坐式；6-7行 | 四轮乘坐式,发动机功率:14.7KW,工作行数:6行. | 2017 |  | 通用类 | 14.7 | 否 | 江苏省 | 苏农机（2016）第（0019）号 | 2020-12-31 | 朱丹峰 | 0511-86341541
种植施肥机械 | 栽植机械 | 水稻插秧机 | 6—7行四轮乘坐式水稻插秧机 | 乘坐式高速水稻插秧机 | 江苏东禾机械有限公司 | 2ZG-6D(PH600D) | 27000 | 27000 | 4000 | 7000 | 0 | 0 | 6000 | 3000 | 四轮乘坐式；6-7行 | 插秧机的结构形式:四轮乘坐式；作业行数:6行 | 2017 |  | 通用类 | 16.2 | 否 | 江苏省 | 部20151613 | 2019-12-31 | 李涛 | 0515-88881791
种植施肥机械 | 栽植机械 | 水稻插秧机 | 6—7行四轮乘坐式水稻插秧机 | 乘坐式高速水稻插秧机 | 江苏东禾机械有限公司 | 2ZG-6(PH600) | 27000 | 27000 | 4000 | 7000 | 0 | 0 | 6000 | 3000 | 四轮乘坐式；6-7行 | 插秧机的结构形式:四轮乘坐式；作业行数:6行 | 2017 |  | 通用类 | 13.5 | 否 | 江苏省 |  |  | 李涛 | 0515-88881791
种植施肥机械 | 栽植机械 | 水稻插秧机 | 6—7行四轮乘坐式水稻插秧机 | 乘坐式高速水稻插秧机 | 江苏东禾机械有限公司 | 2ZG-6G(PH600G) | 27000 | 27000 | 4000 | 7000 | 0 | 0 | 6000 | 3000 | 四轮乘坐式；6-7行 | 插秧机的结构形式:四轮乘坐式；作业行数:6行 | 2017 |  | 通用类 | 15.5 | 否 | 江苏省 | 2015TJ156 | 2019-12-31 | 李涛 | 0515-88881791
种植施肥机械 | 栽植机械 | 水稻插秧机 | 6—7行四轮乘坐式水稻插秧机 | 高速插秧机 | 莱恩农业装备有限公司 | 2ZG-6FJK | 27000 | 27000 | 4000 | 7000 | 0 | 0 | 6000 | 3000 | 四轮乘坐式；6-7行 | 结构型式:四轮乘坐式；作业行数:6行；标定功率:16KW；标定转速:2700R/MIN；外形尺寸(长X宽X高):3500X2100X1800MM；结构质量:810KG；行距:300/300、350/250、400/200MM；穴距:110、130、150、160、180、210MM；插秧深度:20-50MM | 2017 |  | 通用类 | 16 | 否 | 浙江省 | 部2013698 | 2017-12-31 | 丰建生 | 0579-82258915
种植施肥机械 | 栽植机械 | 水稻插秧机 | 6—7行四轮乘坐式水稻插秧机 | 高速插秧机 | 莱恩农业装备有限公司 | 2ZG-6Q | 27000 | 27000 | 4000 | 7000 | 0 | 0 | 6000 | 3000 | 四轮乘坐式；6-7行 | 结构形式:四轮乘坐式,工作行数:6行,配套发动机额定功率(KW):14.5,标定转速(R/MIN):2950,燃油种类:汽油,外形尺寸(长×宽×高)MM:3500×2100×2500,结构质量(KG):750,行距(MM):300,穴距(MM):110、130、150、160、180、210,插秧结构型式:旋转强制式 | 2017 |  | 通用类 | 14.5 | 否 | 浙江省 | 部20170702 | 2021-12-31 | 丰建生 | 0579-82258915
种植施肥机械 | 栽植机械 | 水稻插秧机 | 8行及以上四轮乘坐式水稻插秧机 | 高速插秧机 | 莱恩农业装备有限公司 | 2ZG-8 | 34800 | 34800 | 4000 | 7000 | 0 | 0 | 6000 | 3000 | 四轮乘坐式；8行及以上 | 结构形式:四轮乘坐式；作业行数:8行；标定功率:20KW；标定转速:3000R/MIN；外形尺寸(长X宽X高):3500X2740X1800MM；结构质量:990KG；行距:300MM；穴距:160、180、210、250MM；插秧深度:20-50MM. | 2017 |  | 通用类 | 20 | 否 | 浙江省 |  |  | 丰建生 | 0579-82258915
种植施肥机械 | 栽植机械 | 水稻插秧机 | 8行及以上四轮乘坐式水稻插秧机 | 高速插秧机 | 莱恩农业装备有限公司 | 2ZG-8A2 | 34800 | 34800 | 4000 | 7000 | 0 | 0 | 6000 | 3000 | 四轮乘坐式；8行及以上 | 结构形式:四轮乘坐式；作业行数:8行；标定功率:16KW；标定转速:2700R/MIN；外形尺寸(长X宽X高):3500X2300X1800MM；结构质量:950KG；行距:250MM；穴距:110、130、150、160、180、210MM；插秧深度:10-50MM. | 2017 |  | 通用类 | 16 | 否 | 浙江省 | 部2013695 | 2017-12-31 | 丰建生 | 0579-82258915
种植施肥机械 | 栽植机械 | 水稻插秧机 | 8行及以上四轮乘坐式水稻插秧机 | 高速插秧机 | 莱恩农业装备有限公司 | 2ZG-8Q2 | 34800 | 34800 | 4000 | 7000 | 0 | 0 | 6000 | 3000 | 四轮乘坐式；8行及以上 | 结构形式:四轮乘坐式,工作行数:8行,配套发动机额定功率(KW):14.5,标定转速(R/MIN):2950,燃油种类:汽油,外形尺寸(长×宽×高)MM:3500×2300×2500,结构质量(KG):780,行距(MM):250,穴距(MM):110、130、150、160、180、210,插秧结构型式:旋转强制式 | 2017 |  | 通用类 | 14.5 | 否 | 浙江省 | 部20170701 | 2021-12-31 | 丰建生 | 0579-82258915
种植施肥机械 | 栽植机械 | 水稻插秧机 | 8行及以上四轮乘坐式水稻插秧机 | 乘坐式高速插秧机 | 江苏沃得植保机械有限公司 | 2ZGF-8C | 34800 | 34800 | 4000 | 7000 | 0 | 0 | 6000 | 3000 | 四轮乘坐式；8行及以上 | 整机结构型式:四轮乘坐式；标定功率:18.4KW；标定转速:2600R/MIN；结构质量:780KG:工作行数:8行；行距:250MM. | 2017 |  | 通用类 | 18.4 | 否 | 江苏省 | 苏农机（2016）第（0430）号 | 2020-12-31 | 朱丹峰 | 0511-86341541
种植施肥机械 | 栽植机械 | 水稻插秧机 | 8行及以上四轮乘坐式水稻插秧机 | 乘坐式高速水稻插秧机 | 浙江小精农机制造有限公司 | 2ZG-825 | 34800 | 34800 | 4000 | 7000 | 0 | 0 | 6000 | 3000 | 四轮乘坐式；8行及以上 | 四轮乘坐式；行数:8行；行距:250MM | 2017 |  | 通用类 | 14.4 | 否 | 浙江省 | 部20160424 | 2020-12-31 | 牛文军 | 0575-82058011
种植施肥机械 | 栽植机械 | 水稻插秧机 | 8行及以上四轮乘坐式水稻插秧机 | 高速乘坐式插秧机 | 江苏常发农业装备股份有限公司 | 2ZC-8DN | 34800 | 34800 | 4000 | 7000 | 0 | 0 | 6000 | 3000 | 四轮乘坐式；8行及以上 |  | 2017 |  | 通用类 | 18.5 | 否 | 江苏省 |  |  | 包立权 | 0519-86232218
种植施肥机械 | 栽植机械 | 水稻插秧机 | 8行及以上四轮乘坐式水稻插秧机 | 水稻插秧机 | 江苏常发农业装备股份有限公司 | 2ZC-8D | 34800 | 34800 | 4000 | 7000 | 0 | 0 | 6000 | 3000 | 四轮乘坐式；8行及以上 | 该产品补贴分档的关键技术参数:插秧机的结构形式:四轮乘坐式:作业行数(行):8,配备16.8KW柴油发动机 | 2017 |  | 通用类 | 16.8 | 否 | 江苏省 | 苏农机（2016）第（0136）号 | 2019-12-30 | 包立权 | 0519-86232218
种植施肥机械 | 栽植机械 | 水稻插秧机 | 8行及以上四轮乘坐式水稻插秧机 | 乘坐式高速插秧机 | 江苏东洋机械有限公司 | 2ZGQ-8Z(PD80Z) | 34800 | 34800 | 4000 | 7000 | 0 | 0 | 6000 | 3000 | 四轮乘坐式；8行及以上 | 1、结构型式:四轮乘坐式2、整机质量:740KG3、外形尺寸(长×宽×高):3100×2370×2415MM4、配套动力功率:15.6KW5、配套动力额定转速:3200R/MIN6、株距调节范围:120、140、160、190、230、270MM7、行数:8行8、行距调节范围:250MM9、行走轮直径:650(前轮),900(后轮)MM10、插植机构型式:曲柄式11、纵向送秧机构型式:皮带送秧式12、行走轮结构型式:橡胶实心轮 | 2017 |  | 通用类 | 15.6 | 否 | 江苏省 | 部20152316 | 2019-12-31 | 于加成 | 0515-86118004
种植施肥机械 | 栽植机械 | 水稻插秧机 | 8行及以上四轮乘坐式水稻插秧机 | 乘坐式高速插秧机 | 江苏东洋机械有限公司 | 2ZGQ-8(PD80) | 34800 | 34800 | 4000 | 7000 | 0 | 0 | 6000 | 3000 | 四轮乘坐式；8行及以上 | 插秧机的结构形式:四轮乘坐式；作业行数(行):8 | 2017 |  | 通用类 | 15.6 | 否 | 江苏省 | 部20152311 | 2019-12-31 | 于加成 | 0515-86118004
种植施肥机械 | 栽植机械 | 水稻插秧机 | 8行及以上四轮乘坐式水稻插秧机 | 水稻高速插秧机 | 中机南方机械股份有限公司 | 2ZG825C | 34800 | 34800 | 4000 | 7000 | 0 | 0 | 6000 | 3000 | 四轮乘坐式；8行及以上 | 四轮乘坐式；工作行数:8行；配套动力型号:3TNM68-A；型式:水冷4冲程3缸柴油机；发动机功率(KW):14.7；外形尺寸(长×宽×高)MM:3250×2465×2100；结构质量(KG):780；行距(MM):250；穴距:120、140、160、180、210. | 2017 |  | 通用类 | 14.7 | 否 | 浙江省 | 部20170456 | 2021-12-31 | 李鹰航 | 0572-2059288
种植施肥机械 | 栽植机械 | 水稻插秧机 | 8行及以上四轮乘坐式水稻插秧机 | 高速插秧机 | 安徽省锦禾农业装备有限责任公司 | 2ZG-10KZ | 34800 | 34800 | 4000 | 7000 | 0 | 0 | 6000 | 3000 | 四轮乘坐式；8行及以上 |  | 2017 |  | 通用类 | 17 | 否 | 安徽省 |  |  |  | -
种植施肥机械 | 栽植机械 | 水稻插秧机 | 8行及以上四轮乘坐式水稻插秧机 | 乘坐式高速插秧机 | 洋马农机(中国)有限公司 | 2ZGQ-8D(VP8DN) | 34800 | 34800 | 4000 | 7000 | 0 | 0 | 6000 | 3000 | 四轮乘坐式；8行及以上 | 插秧机的结构形式:四轮乘坐试；作业行数(行):8 | 2017 |  | 通用类 | 15.6 | 否 | 江苏省 | 部20160656 | 2020-12-31 | 唐明露 | 0510-85216877
种植施肥机械 | 栽植机械 | 水稻插秧机 | 8行及以上四轮乘坐式水稻插秧机 | 乘坐式高速插秧机 | 洋马农机(中国)有限公司 | 2ZGQ-9D25(VP9D25) | 34800 | 34800 | 4000 | 7000 | 0 | 0 | 6000 | 3000 | 四轮乘坐式；8行及以上 | 插秧机的结构形式:四轮乘坐试；作业行数(行):9 | 2017 |  | 通用类 | 15.6 | 否 | 江苏省 | 部2013282 | 2017-12-31 | 唐明露 | 0510-85216877
种植施肥机械 | 栽植机械 | 水稻插秧机 | 8行及以上四轮乘坐式水稻插秧机 | 水稻高速插秧机 | 浙江博源农机有限公司 | 2ZG-8A | 34800 | 34800 | 4000 | 7000 | 0 | 0 | 6000 | 3000 | 四轮乘坐式；8行及以上 | 结构型式:四轮乘坐式；外形尺寸(长×宽×高):3250MM×2375MM×1650MM；结构质量:750KG；功率:12-13.6KW；工作行数:8行；行距:250MM；穴距:120MM、140MM、180MM、210MM、240MM；插秧深度:10~40MM；作业速度0~4.86HM/H；作业小时生存率0.2~0.53HM2/H；单位作业量燃油消耗量:≤9.5KG/HM2；插植机构型式:旋转式；燃油种类:汽油 | 2017 |  | 通用类 | 13.6 | 否 | 浙江省 | 2015TJ149 | 2019-12-31 | 朱建学 | 0573-88751121
种植施肥机械 | 栽植机械 | 水稻插秧机 | 8行及以上四轮乘坐式水稻插秧机 | 水稻高速插秧机 | 浙江博源农机有限公司 | 2ZG-8B | 34800 | 34800 | 4000 | 7000 | 0 | 0 | 6000 | 3000 | 四轮乘坐式；8行及以上 | 插秧机的结构形式:四轮乘坐式；配套动力型号:D782-ET01；配套动力型式:立式水冷4冲程柴油发动机；配套动力功率:14.4KW；外形尺寸(长×宽×高):3250MM×2370MM×1700MM；结构质量:750KG；工作行数:8行；行距:250MM；穴距:120MM、140MM、180MM、210MM、240MM；插秧机构型式:旋转式 | 2017 |  | 通用类 | 14.4 | 否 | 浙江省 | 2016TJ616 | 2020-12-31 | 朱建学 | 0573-88751121
种植施肥机械 | 栽植机械 | 水稻插秧机 | 8行及以上四轮乘坐式水稻插秧机 | 乘坐式高速插秧机 | 湖南省农友机械集团有限公司 | 2Z-8A2 | 34800 | 34800 | 4000 | 7000 | 0 | 0 | 6000 | 3000 | 四轮乘坐式；8行及以上 |  | 2017 |  | 通用类 | 13.2 | 否 | 湖南省 |  |  | 禹荣富 | 0738-6882218
种植施肥机械 | 栽植机械 | 水稻插秧机 | 8行及以上四轮乘坐式水稻插秧机 | 乘座式高速插秧机 | 井关农机(常州)有限公司 | 2Z-8A2(PZ80-HDRT25) | 34800 | 34800 | 4000 | 7000 | 0 | 0 | 6000 | 3000 | 四轮乘坐式；8行及以上 | 机体尺寸(MM):3180*2370*2425,整机质量:780KG,水冷3缸4冲程柴油发动机,发动机牌号型号为E3312-UP05,标定功率/标定转速KW/(R/MIN):13.2/2300,发动机牌号型号为E3312-UP06,标定功率/标定转速KW/(R/MIN):13.9/2300,四轮乘坐式,插植行数:8行 | 2017 |  | 通用类 | 13.2 | 否 | 江苏省 | 部20160615 | 2020-12-31 | 阚浩 | 0519-85152039
种植施肥机械 | 栽植机械 | 水稻插秧机 | 8行及以上四轮乘坐式水稻插秧机 | 乘座式高速插秧机 | 井关农机(常州)有限公司 | 2Z-8A(PZ80) | 34800 | 34800 | 4000 | 7000 | 0 | 0 | 6000 | 3000 | 四轮乘坐式；8行及以上 | 机体运输尺寸(MM):3130*2400*1800,整机质量:755KG,水冷3缸4冲程柴油发动机,标定功率/标定转速KW/(R/MIN):16.3/2600,四轮乘坐式,插植行数:8行 | 2017 |  | 通用类 | 16.3 | 否 | 江苏省 | 部2015648 | 2019-12-31 | 阚浩 | 0519-85152039
种植施肥机械 | 栽植机械 | 水稻插秧机 | 8行及以上四轮乘坐式水稻插秧机 | 高速乘坐式插秧机 | 大同农机(安徽)有限公司 | 2ZG-8A(ERP80D) | 34800 | 34800 | 4000 | 7000 | 0 | 0 | 6000 | 3000 | 四轮乘坐式；8行及以上 | 型号:2ZG-8A(ERP80D).结构型式:高速乘坐式.配套发动机生产企业:大同工业株式会社,牌号型号:3C100LWS-C1,结构形式:3缸、4冲程、水冷式,标定功率/标定转速(KW/R/MIN):16.4/2800,燃油种类:柴油；外形尺寸(MM):长3452×宽2775×高2345.结构质量:880KG；工作行数:8行；行距:300MM；穴距(MM):100、120、140、160、190、220；插秧深度:10-44MM；作业速度:0-6.3KM/H；作业小时生产率:0.2-0.6HM2/H；单位作业量燃油消耗量:3.0-6.7KG/HM2；行走前轮结构形式:实心轮胎,前轮直径:650MM,后轮结构型式:橡胶凸耳轮,后轮直径:950MM；插植机构形式:旋转式. | 2017 |  | 通用类 | 0 | 否 | 安徽省 | 部20160431 | 2020-12-31 | 吕军 | 0550-5299505
种植施肥机械 | 栽植机械 | 水稻插秧机 | 8行及以上四轮乘坐式水稻插秧机 | 乘座式高速插秧机 | 久保田农业机械(苏州)有限公司 | 2ZGQ-8G(SPV-8CG25) | 34800 | 34800 | 4000 | 7000 | 0 | 0 | 6000 | 3000 | 四轮乘坐式；8行及以上 | 插秧机的结构形式:四轮乘坐式；作业行数(行):8 | 2017 |  | 通用类 | 9.2 | 否 | 江苏省 | 苏农机（2016）第（0349）号 | 2020-12-31 | 倪志刚 | 0512-62875559
种植施肥机械 | 栽植机械 | 水稻插秧机 | 8行及以上四轮乘坐式水稻插秧机 | 乘座式高速插秧机 | 久保田农业机械(苏州)有限公司 | 2ZGQ-8D(NSPU-88C25) | 34800 | 34800 | 4000 | 7000 | 0 | 0 | 6000 | 3000 | 四轮乘坐式；8行及以上 | 插秧机的结构形式:四轮乘坐式；作业行数(行):8 | 2017 |  | 通用类 | 12.7 | 否 | 江苏省 | 部2015653 | 2019-12-31 | 倪志刚 | 0512-62875559
种植施肥机械 | 栽植机械 | 水稻插秧机 | 8行及以上四轮乘坐式水稻插秧机 | 乘座式高速插秧机 | 久保田农业机械(苏州)有限公司 | 2ZGQ-8B(NSD8) | 34800 | 34800 | 4000 | 7000 | 0 | 0 | 6000 | 3000 | 四轮乘坐式；8行及以上 | 插秧机的结构形式:四轮乘坐式；作业行数(行):8 | 2017 |  | 通用类 | 15.1 | 否 | 江苏省 | 部20152442 | 2019-12-31 | 倪志刚 | 0512-62875559
种植施肥机械 | 栽植机械 | 水稻插秧机 | 8行及以上四轮乘坐式水稻插秧机 | 乘座式高速插秧机 | 久保田农业机械(苏州)有限公司 | 2ZGQ-8D1(SPV-8C) | 34800 | 34800 | 4000 | 7000 | 0 | 0 | 6000 | 3000 | 四轮乘坐式；8行及以上 | 插秧机的结构形式:四轮乘坐式；作业行数(行):8 | 2017 |  | 通用类 | 16.1 | 否 | 江苏省 | 苏农机(2016)第(0181)号 | 2020-12-31 | 倪志刚 | 0512-62875559
种植施肥机械 | 栽植机械 | 水稻插秧机 | 8行及以上四轮乘坐式水稻插秧机 | 乘座式高速插秧机 | 久保田农业机械(苏州)有限公司 | 2ZGQ-8D5(SPV-8C25) | 34800 | 34800 | 4000 | 7000 | 0 | 0 | 6000 | 3000 | 四轮乘坐式；8行及以上 | 插秧机的结构形式:四轮乘坐式；作业行数(行):8 | 2017 |  | 通用类 | 16.1 | 否 | 江苏省 | 苏农机(2016)第(0183)号 | 2020-12-31 | 倪志刚 | 0512-62875559
种植施肥机械 | 栽植机械 | 水稻插秧机 | 8行及以上四轮乘坐式水稻插秧机2 | 水稻高速插秧机 | 中机南方机械股份有限公司 | 2ZG825 | 29500 | 29500 | 4000 | 7000 | 0 | 0 | 6000 | 3000 | 四轮乘坐式；8行及以上 | 四轮乘坐式；工作行数:8行；发动机型号:CH19；发动机功率(KW):14.2；外形尺寸(长×宽×高)MM:3250×2465×2180；结构重量(KG):750；行距(MM):250. | 2017 |  | 通用类 | 14.2 | 否 | 浙江省 | 部20153039 | 2019-12-31 | 李鹰航 | 0572-2059288
种植施肥机械 | 栽植机械 | 水稻插秧机 | 6行及以上手扶步进式水稻插秧机5 | 步行式机动水稻插秧机 | 浙江小精农机制造有限公司 | 2ZX-630 | 4800 | 4800 | 600 | 1050 | 0 | 0 | 900 | 450 | 手扶步进式；6行及以上 | 手扶步进式；行数:6行；行距:300MM | 2017 |  | 通用类 | 3.3 | 否 | 浙江省 | 部20151675 | 2019-12-31 | 牛文军 | 0575-82058011
种植施肥机械 | 栽植机械 | 水稻插秧机 | 6行及以上手扶步进式水稻插秧机5 | 步行式水稻插秧机 | 浙江小精农机制造有限公司 | 2ZX-625 | 4800 | 4800 | 600 | 1050 | 0 | 0 | 900 | 450 | 手扶步进式；6行及以上 | 手扶步进式；行数:6行；行距:250MM | 2017 |  | 通用类 | 3.3 | 否 | 浙江省 | 部2013113 | 2017-12-31 | 牛文军 | 0575-82058011
种植施肥机械 | 栽植机械 | 水稻插秧机 | 6行及以上手扶步进式水稻插秧机5 | 手扶式机动插秧机 | 湖北正天章正农业装备股份有限公司 | 2Z-6A | 4800 | 4800 | 600 | 1050 | 0 | 0 | 900 | 450 | 手扶步进式；6行及以上 | 1、插秧机的结构形式:手扶步进式；2、作业行数:6行；3、发动机结构型式:单缸、四冲程、风冷；4、发动机标定功率/标定转速:3.3/3600KW/(R/MIN)；5、外形尺寸(长×宽×高):2350×2200×800MM；6、结构质量:180KG；7、行距:300MM；8、穴距:117、130、146、180、200、223(MM)；9、插秧深度:1~46MM(可调节)；10、作业速度:1.22~2.661.88~4.0KM/H；11、作业小时生产率:0.15~0.35HM2；12、行走轮结构型式:橡胶轮；13、插秧机构型式:曲柄摇杆 | 2017 |  | 通用类 | 3.3 | 否 | 湖北省 | 部2013728 | 2017-12-31 | 陆德祥 | 0710-6199005
种植施肥机械 | 栽植机械 | 水稻插秧机 | 6行及以上手扶步进式水稻插秧机4 | 手扶式水稻插秧机 | 山东华盛农业药械有限责任公司 | 2ZS-630 | 4050 | 4050 | 600 | 1050 | 0 | 0 | 900 | 450 | 手扶步进式；6行及以上 | 1、手扶式插秧机,2、行数6行,3、配套汽油发动机,4、行距30MM,5、株距可调,6、深度可调. | 2017 |  | 通用类 | 3.2 | 否 | 山东省 | 部20151776 | 2019-12-31 | 刘彬 | 0539-8488618
种植施肥机械 | 栽植机械 | 水稻插秧机 | 6行及以上手扶步进式水稻插秧机3 | 步行式机动水稻插秧机 | 常州东风农机集团有限公司 | 2ZX-630 | 3900 | 3900 | 600 | 1050 | 0 | 0 | 900 | 450 | 手扶步进式；6行及以上 | 步行式机动水稻插秧机,工作行数,6行,曲柄连杆式 | 2017 |  | 通用类 | 0 | 否 | 江苏省 | 2014TJ518 | 2018-10-26 | 刘定 | 0519-83261310
种植施肥机械 | 栽植机械 | 水稻插秧机 | 6行及以上手扶步进式水稻插秧机2 | 手扶式水稻插秧机 | 潍坊潍佳农业装备有限公司 | 2ZF-630 | 4300 | 4300 | 600 | 1050 | 0 | 0 | 900 | 450 | 手扶步进式；6行及以上 | 外形尺寸:2370*2280*1080；行数:6行. | 2017 |  | 通用类 | 3.5 | 否 | 山东省 | 部2015301 | 2019-12-31 | 王帅 | 0536-7528207
种植施肥机械 | 施肥机械 | 施肥机（化肥） | 配套动力14.7KW及以上施肥机 | 旋耕起垄施肥机 | 山东五征集团有限公司 | 1G-240V2F | 700 | 700 | 0 | 0 | 0 | 0 | 0 | 0 | 配套动力≥14.7KW |  | 2017 |  | 非通用类 | 0 | 否 | 山东省 |  |  | 宋国良 | 0633-5531788
种植施肥机械 | 施肥机械 | 施肥机（化肥） | 配套动力14.7KW及以上施肥机 | 旋耕起垄施肥机 | 山东五征集团有限公司 | 1G-120V1F | 700 | 700 | 0 | 0 | 0 | 0 | 0 | 0 | 配套动力≥14.7KW |  | 2017 |  | 非通用类 | 0 | 否 | 山东省 |  |  | 宋国良 | 0633-5531788
种植施肥机械 | 施肥机械 | 施肥机（化肥） | 配套动力14.7KW及以上施肥机 | 摆动管式施肥机 | 上海世达尔现代农机有限公司 | 2FB-1200 | 700 | 700 | 0 | 0 | 0 | 0 | 0 | 0 | 配套动力≥14.7KW | 肥箱容量:1200L,撒播宽度:6-12M,配套动力:>51.5KW | 2017 |  | 非通用类 | 51.5 | 否 | 上海市 | 沪2016-015 | 2020-12-31 | 朱文良 | 021-64300143
种植施肥机械 | 施肥机械 | 施肥机（化肥） | 配套动力14.7KW及以上施肥机 | 双圆盘离心式施肥机 | 上海世达尔现代农机有限公司 | 2FS-1200 | 700 | 700 | 0 | 0 | 0 | 0 | 0 | 0 | 配套动力≥14.7KW | 肥箱容量:1200L,撒播宽度:12-24M,配套动力:>51.5KW | 2017 |  | 非通用类 | 51.5 | 否 | 上海市 | 沪2016-019 | 2020-12-31 | 朱文良 | 021-64300143
种植施肥机械 | 施肥机械 | 施肥机（化肥） | 配套动力14.7KW及以上施肥机 | 单圆盘离心式施肥机 | 上海世达尔现代农机有限公司 | 2FD-1200 | 700 | 700 | 0 | 0 | 0 | 0 | 0 | 0 | 配套动力≥14.7KW | 肥箱容量:1200L,撒播宽度:6-12M,配套动力:>51.5KW | 2017 |  | 非通用类 | 51.5 | 否 | 上海市 | 沪2016-017 | 2020-12-31 | 朱文良 | 021-64300143
种植施肥机械 | 施肥机械 | 施肥机（化肥） | 配套动力14.7KW及以上施肥机 | 牵引式撒肥机 | 中联重机股份有限公司(原:奇瑞重工股份有限公司)) | 2F-4000Q | 700 | 700 | 0 | 0 | 0 | 0 | 0 | 0 | 配套动力≥14.7KW |  | 2017 |  | 非通用类 | 0 | 否 | 安徽省 |  |  | 汪曦 | 0553-5631736
种植施肥机械 | 施肥机械 | 撒肥机（厩肥） | 其他撒肥机 | 有机肥撒肥机 | 佐佐木爱克赛路机械(南通)有限公司 | 2FD-500(CMC500) | 2000 | 2000 | 0 | 0 | 0 | 0 | 0 | 0 | 非摆动式,200L≤肥箱容积 | 配套动力33~51.5KW,撒肥宽度:(粉状)4~5M,(颗粒)9~11M,作业速度2.5~4KM/H,重量240KG,动力输出轴转数540RPM,外形尺寸:长×宽×高(1200×1150×1300)MM,结构方式:单圆盘式,肥箱容积:500L | 2017 |  | 非通用类 | 51.5 | 否 | 江苏省 | 苏农机（2013）第（0146）号 | 2017-12-31 | 孙峰 | 0513-87650551
种植施肥机械 | 施肥机械 | 撒肥机（厩肥） | 其他撒肥机 | 厩肥撒播机 | 上海世达尔现代农机有限公司 | 2FSQ-4.6 | 2000 | 2000 | 0 | 0 | 0 | 0 | 0 | 0 | 非摆动式,200L≤肥箱容积 | 最大装载量:3000KG,最大装载容量:4.6M3,重量:1300KG,撒播宽度:3M,配套动力:45-80马力. | 2017 |  | 非通用类 | 58.8 | 否 | 上海市 | 沪2014-016 | 2018-09-18 | 朱文良 | 021-64300143
种植施肥机械 | 施肥机械 | 撒肥机（厩肥） | 其他撒肥机 | 厩肥撒播机(厩肥抛撒机) | 上海世达尔现代农机有限公司 | 2FSQ-10.7(TMS10700) | 2000 | 2000 | 0 | 0 | 0 | 0 | 0 | 0 | 非摆动式,200L≤肥箱容积 | 最大装载量:8600KG,最大装载容量:10.7M3,重量:2800KG,撒播宽度:3M,配套动力:80-120马力. | 2017 |  | 非通用类 | 88.2 | 否 | 上海市 | 沪2013-009 | 2017-12-31 | 朱文良 | 021-64300143
种植施肥机械 | 施肥机械 | 撒肥机（厩肥） | 其他撒肥机 | 单圆盘撒肥机 | 江苏闪锐现代农业设备制造有限公司 | 2FD-750 | 2000 | 2000 | 0 | 0 | 0 | 0 | 0 | 0 | 非摆动式,200L≤肥箱容积 | 配套动力34.61-53.84KW动力输出轴转速540R/MIN撒肥幅宽8-20M | 2017 |  | 非通用类 | 34.61 | 否 | 江苏省 | 苏农机（2015）第（0141）号 | 2019-12-30 | 吕香 | 0514-88263780
种植施肥机械 | 施肥机械 | 撒肥机（厩肥） | 其他撒肥机 | 离心式双盘撒肥机 | 江苏闪锐现代农业设备制造有限公司 | 2F-1100 | 2000 | 2000 | 0 | 0 | 0 | 0 | 0 | 0 | 非摆动式,200L≤肥箱容积 | 配套动力57.69-84.61KW动力输出轴转速540R/MIN撒肥幅宽10-26M | 2017 |  | 非通用类 | 57.69 | 否 | 江苏省 | 苏农机（2015）第（0142）号 | 2019-12-30 | 吕香 | 0514-88263780
种植施肥机械 | 施肥机械 | 撒肥机（厩肥） | 其他撒肥机 | 单圆盘撒肥机 | 江苏闪锐现代农业设备制造有限公司 | 2FD-500 | 2000 | 2000 | 0 | 0 | 0 | 0 | 0 | 0 | 非摆动式,200L≤肥箱容积 | 配套动力30.76-53.84KW动力输出轴转速540R/MIN撒肥幅宽8-22M | 2017 |  | 非通用类 | 30.76 | 否 | 江苏省 | 苏农机（2015）第（0140）号 | 2019-12-30 | 吕香 | 0514-88263780
种植施肥机械 | 施肥机械 | 撒肥机（厩肥） | 其他撒肥机 | 撒肥机 | 常州雪绒花机械制造有限公司 | 2M-200 | 2000 | 2000 | 0 | 0 | 0 | 0 | 0 | 0 | 非摆动式,200L≤肥箱容积 | 结构质量:110KG；施肥装置的驱动方式:汽油机/拖拉机传动轴/液压马达；施肥量:150~450KG/HM2；工作幅宽:≥24M；肥箱容积:0.2M3；配套动力:4.0KW | 2017 |  | 非通用类 | 4 | 否 | 江苏省 | 2015TJ035 | 2019-12-31 | 张纲 | 0519-85523689
种植施肥机械 | 施肥机械 | 撒肥机（厩肥） | 摆动式撒肥机 | 单摆式撒肥机 | 扬州丰得农牧机械制造有限公司 | FD-800 | 4200 | 4200 | 0 | 0 | 0 | 0 | 0 | 0 | 摆动式,200L≤肥箱容积 | 配套动力55.5~73.5KW,撒肥宽度:8-18M,结构方式:摆动式,肥箱容积:800L,三点悬挂. | 2017 |  | 非通用类 | 55.5 | 否 | 江苏省 | 苏农机（2015）第（0145）号 | 2019-12-30 | 王加伟 | 0514-88422678
种植施肥机械 | 施肥机械 | 撒肥机（厩肥） | 摆动式撒肥机 | 摆动式撒肥机 | 江苏闪锐现代农业设备制造有限公司 | 2F-750 | 4200 | 4200 | 0 | 0 | 0 | 0 | 0 | 0 | 摆动式,200L≤肥箱容积 | 型式:摆动式,动力输出轴转速:540RPM,料箱容积:750L,肥料类型:大颗粒肥,配套动力:36.76-62.5KW,撒肥幅宽:8-12M,作业速度:2-8KM/H,外形尺寸:1840*1090*1180MM,整机净重:160KG,驱动方式:中间连杆传动 | 2017 |  | 非通用类 | 0 | 否 | 江苏省 | 苏农机（2017）第（0119）号 | 2021-12-31 | 吕香 | 0514-88263780
种植施肥机械 | 施肥机械 | 撒肥机（厩肥） | 摆动式撒肥机 | 摆动式撒肥机 | 樱田农机科技(泰州)有限公司 | 2F-1000 | 4200 | 4200 | 0 | 0 | 0 | 0 | 0 | 0 | 摆动式,200L≤肥箱容积 | 名称:摆动式撒肥机、型号型式:2F-1000、挂接方法:三点悬挂；动力输出轴转速,R/MIN:540；料箱容积L:1000；肥料类型；颗粒肥；配套动力:58.4-73KW；撒肥幅宽(大颗粒)M:10-20、(小颗粒)M:8-16；作业速度KM/H:4-8；外型尺寸:1700X1480X1380、重量KG:178；撒肥量KG/HM2:150-300；驱动方式:传动轴传动 | 2017 |  | 非通用类 | 0 | 否 | 江苏省 | 苏农机（2016）第（0340）号 | 2020-12-31 | 周金俊 | 0523-88698189
种植施肥机械 | 施肥机械 | 撒肥机（厩肥） | 摆动式撒肥机 | 撒肥机 | 佐佐木爱克赛路机械(南通)有限公司 | 2F-750(CFC750) | 4200 | 4200 | 0 | 0 | 0 | 0 | 0 | 0 | 摆动式,200L≤肥箱容积 | 配套动力51.5~69.8KW,撒肥宽度:(大粒)8~12M(小粒)6~8M,重量163KG,动力输出轴转数540R/MIN,外形尺寸:长×宽×高(1610×1710×1150)MM,结构方式:摆动式,肥箱容积:750L | 2017 |  | 非通用类 | 69.8 | 否 | 江苏省 | 苏农机（2015）第（0050）号 | 2019-08-02 | 孙峰 | 0513-87650551
种植施肥机械 | 施肥机械 | 撒肥机（厩肥） | 摆动式撒肥机 | 摆动式撒肥机 | 泰州樱田农机制造有限公司 | 2F-1000 | 4200 | 4200 | 0 | 0 | 0 | 0 | 0 | 0 | 摆动式,200L≤肥箱容积 | 外形尺寸:1700×1480×1380MM；配套动力:58.4~73KW；动力输出转速:540RPM；料箱容积:1000L；肥料类型:颗料状或球状化肥；撒肥幅宽:大颗料为10~22M、小颗料为8~16M；整机净重:178KG. | 2017 |  | 非通用类 | 0 | 否 | 江苏省 | 苏农机（2015）第（0102）号 | 2019-12-31 | 王晓晔 | 0523-88691784
种植施肥机械 | 施肥机械 | 撒肥机（厩肥） | 摆动式撒肥机2 | 撒肥机 | 佐佐木爱克赛路机械(南通)有限公司 | 2F-200(CFC200) | 2000 | 2000 | 0 | 0 | 0 | 0 | 0 | 0 | 摆动式,200L≤肥箱容积 | 配套动力11~22.1KW,撒肥宽度:(大粒)8~12M(小粒)6~8M,重量120KG,动力输出轴转数540R/MIN,外形尺寸:长×宽×高(1190×1156×1000)MM,结构方式:摆动式,肥箱容积:200L | 2017 |  | 非通用类 | 22.1 | 否 | 江苏省 | 苏农机（2015）第（0049）号 | 2019-08-02 | 孙峰 | 0513-87650551
种植施肥机械 | 施肥机械 | 撒肥机（厩肥） | 其他撒肥机1 | 圆盘离心式撒肥机 | 扬州丰得农牧机械制造有限公司 | FD-400 | 1480 | 1480 | 0 | 0 | 0 | 0 | 0 | 0 | 非摆动式,200L≤肥箱容积 | 配套动力36.32~55.5KW,撒肥宽度:8-16M,结构方式:单圆盘式,肥箱容积:400L,三点悬挂. | 2017 |  | 非通用类 | 36.32 | 否 | 江苏省 | 苏农机（2015）第（0144）号 | 2019-12-30 | 王加伟 | 0514-88422678
种植施肥机械 | 施肥机械 | 中耕追肥机 | 功率4KW及以上自走式中耕追肥机 | 中耕施肥机 | 湖北星胜机械有限公司 | 3ZF-1 | 800 | 800 | 0 | 0 | 0 | 0 | 0 | 0 | 配套功率≥4KW,自走式 | 配套动力:单缸、四冲程、风冷,最大功率4.1KW,主离合方式:摩擦片式,中耕行数:2行,施肥行数:2行,施肥行距:320-380MM,施肥量:50-75KG/H,中耕深度:5-15CM | 2017 |  | 非通用类 | 4.1 | 否 | 湖北省 |  |  | 蔡鹏鹏 | 027-61899230
种植施肥机械 | 地膜机械 | 地膜覆盖机 | 作业幅宽在120CM及以上的普通地膜覆盖机 | 多功能铺膜机 | 临洮县宏丰机械制造有限公司 | 2M-160型 | 700 | 700 | 0 | 0 | 0 | 0 | 0 | 0 | 机引式,作业幅宽≥120CM | 外形尺寸(长×宽×高):1270×1720×760(MM),工作幅宽:1500(MM),结构质量:62(KG),地膜宽度:1600(MM),运输间隙:320(MM),生产率:0.44(HM2/H),挂接方式:三点悬挂(/) | 2017 |  | 非通用类 | 0 | 否 | 甘肃省 | 甘农机2015010 | 2019-05-06 | 刘宝彦 | 0932-5923966
种植施肥机械 | 地膜机械 | 地膜覆盖机 | 作业幅宽在120CM及以上的普通地膜覆盖机 | 滚筒式铺膜机 | 临洮县宏丰机械制造有限公司 | 2M-150型 | 700 | 700 | 0 | 0 | 0 | 0 | 0 | 0 | 机引式,作业幅宽≥120CM | 外形尺寸(长×宽×高):990×1650×770(MM),工作幅宽:1360(MM),结构质量:85(KG),地膜宽度:1500(MM),开沟器形式:铲式(/),地膜宽度:1500(MM),生产率:0.45(HM2/H),作业速度:4.5(HM/H),覆土滚筒数:2(个),挂接方式:三点悬挂(/) | 2017 |  | 非通用类 | 0 | 否 | 甘肃省 | 甘农机2015009 | 2019-05-06 | 刘宝彦 | 0932-5923966
种植施肥机械 | 地膜机械 | 残膜回收机 | 扒齿搂膜式或其他残膜回收机,工作幅宽1M-3M | 残膜捡拾机 | 临洮县洮阳农机有限责任公司 | 1FMJ-130型 | 1000 | 1000 | 0 | 0 | 0 | 0 | 0 | 0 | 机引式,工作方式:扒齿搂膜式或其他式,1M≤工作幅宽≤3M |  | 2017 |  | 非通用类 | 0 | 否 | 甘肃省 |  |  |  | -
田间管理机械 | 中耕机械 | 中耕机 | 幅宽3-6M中耕机 | 中耕施肥机 | 黑龙江德沃科技开发有限公司 | 3ZG-5 | 6200 | 6200 | 0 | 0 | 0 | 0 | 0 | 0 | 3M≤作业幅宽<6M |  | 2017 |  | 非通用类 | 73.5 | 否 | 黑龙江省 |  |  |  | -
田间管理机械 | 植保机械 | 动力喷雾机（含担架式、推车式机动喷雾机） | 动力喷雾机 | 手推式机动喷雾机 | 丹阳亿科农林机械有限公司 | 3WZ45-300S | 290 | 290 | 0 | 0 | 0 | 0 | 0 | 0 | 动力喷雾机 |  | 2017 |  | 非通用类 | 3.8 | 否 | 江苏省 |  |  |  | -
田间管理机械 | 植保机械 | 动力喷雾机（含担架式、推车式机动喷雾机） | 动力喷雾机 | 手推式机动喷雾机 | 丹阳亿科农林机械有限公司 | 3WZ25-E160S | 290 | 290 | 0 | 0 | 0 | 0 | 0 | 0 | 动力喷雾机 |  | 2017 |  | 非通用类 | 3.8 | 否 | 江苏省 |  |  |  | -
田间管理机械 | 植保机械 | 动力喷雾机（含担架式、推车式机动喷雾机） | 动力喷雾机 | 担架式机动喷雾机 | 丹阳亿科农林机械有限公司 | 3WZ45-ED20S | 290 | 290 | 0 | 0 | 0 | 0 | 0 | 0 | 动力喷雾机 |  | 2017 |  | 非通用类 | 3.8 | 否 | 江苏省 |  |  |  | -
田间管理机械 | 植保机械 | 动力喷雾机（含担架式、推车式机动喷雾机） | 动力喷雾机 | 担架式机动喷雾机 | 浙江勇力机械有限公司 | YL-30D | 290 | 290 | 0 | 0 | 0 | 0 | 0 | 0 | 动力喷雾机 | 1.配套动力型号名称:YL168F-1/P四冲程汽油机,2.额定功率:3.8KW/3600R/MIN,3.结构型式:担架式,4.配套泵型式:三缸柱塞泵,5.配套泵工作压力:2.0-3.5MPA,6.配套泵流量:20-35L/MIN,7.配套泵转速:800-1000R/MIN,8.喷枪喷量:≥7L/MIN,9.结构质量:32KG,10.外形尺寸:880×325×390MM | 2017 |  | 非通用类 | 3.8 | 否 | 浙江省 | 部20152265 | 2019-12-31 | 陈鑫 | 0576-15888627337
田间管理机械 | 植保机械 | 动力喷雾机（含担架式、推车式机动喷雾机） | 动力喷雾机 | 手推式机动喷雾机 | 浙江勇力机械有限公司 | YL-22S | 290 | 290 | 0 | 0 | 0 | 0 | 0 | 0 | 动力喷雾机 | 1.配套动力型号名称:YL168F/P四冲程汽油机,2.额定功率:3.1KW/3600R/MIN,3.结构型式:手推式,4.配套泵型式:三缸柱塞泵,5.配套泵工作压力:2.0-3.5MPA,6.配套泵流量:15-25L/MIN,7.配套泵转速:800-1000R/MIN,8.喷枪喷量:≥7L/MIN,9.结构质量:38KG,10.外形尺寸:800×520×840MM | 2017 |  | 非通用类 | 3.1 | 否 | 浙江省 | 部20152268 | 2019-12-31 | 陈鑫 | 0576-15888627337
田间管理机械 | 植保机械 | 动力喷雾机（含担架式、推车式机动喷雾机） | 动力喷雾机 | 担架式机动喷雾机 | 浙江勇力机械有限公司 | YL-22D | 290 | 290 | 0 | 0 | 0 | 0 | 0 | 0 | 动力喷雾机 | 1.配套动力型号名称:YL168F/P四冲程汽油机,2.额定功率:3.1KW/3600R/MIN,3.结构型式:担架式,4.配套泵型式:三缸柱塞泵,5.配套泵工作压力:2.0-3.5MPA,6.配套泵流量:15-25L/MIN,7.配套泵转速:800-1000R/MIN,8.喷枪喷量:≥7L/MIN,9.结构质量:29KG,10.外形尺寸:790×325×390MM | 2017 |  | 非通用类 | 3.1 | 否 | 浙江省 | 部20152266 | 2019-12-31 | 陈鑫 | 0576-15888627337
田间管理机械 | 植保机械 | 动力喷雾机（含担架式、推车式机动喷雾机） | 动力喷雾机 | 手推式机动喷雾机 | 浙江勇力机械有限公司 | YL-300L | 290 | 290 | 0 | 0 | 0 | 0 | 0 | 0 | 动力喷雾机 | 1.配套动力型号名称:YL168F-1/P四冲程汽油机,2.额定功率:3.8KW/3600R/MIN,3.结构型式:手推式,4.配套泵型式:三缸柱塞泵,5.配套泵工作压力:2.0-3.5MPA,6.配套泵流量:20-35L/MIN,7.配套泵转速:800-1000R/MIN,8.喷枪喷量:≥7L/MIN,9.药箱容积:250L,10.结构质量:75KG,11.外形尺寸:1665×920×890MM | 2017 |  | 非通用类 | 3.8 | 否 | 浙江省 | 部20152267 | 2019-12-31 | 陈鑫 | 0576-15888627337
田间管理机械 | 植保机械 | 动力喷雾机（含担架式、推车式机动喷雾机） | 动力喷雾机 | 手推式机动喷雾机 | 南通黄海药械有限公司 | 3WG-300 | 290 | 290 | 0 | 0 | 0 | 0 | 0 | 0 | 动力喷雾机 | 1、商标:狼山.2、规格型号:3WG-300.3、型式:手推式.4、外形尺寸MM:1710×800×990.5、整机净质量KG:85.6、配套动力名称:四冲程汽油机.7、配套动力规格型号:168F系列.8、配套动力功率/转速KW/R/MIN:3.8/3600.9、配套泵型式:柱塞式.10、配套泵工作压力MPA:2.5~3.5.11、配套泵流量L/MIN:32.12、配套泵转速R/MIN:800~1000.13、喷枪喷量L/MIN:≥7.0.14、药液箱容量L:250. | 2017 |  | 非通用类 | 3.8 | 否 | 江苏省 | 部2015337 | 2019-12-31 | 解晓薇 | 0513-88829086
田间管理机械 | 植保机械 | 动力喷雾机（含担架式、推车式机动喷雾机） | 动力喷雾机 | 担架式机动喷雾机 | 南通黄海药械有限公司 | 3WD-32 | 290 | 290 | 0 | 0 | 0 | 0 | 0 | 0 | 动力喷雾机 | 1、商标:狼山.2、规格型号:3WD-32.3、型式:担架式.4、外形尺寸MM:1410×475×506.5、整机净质量KG:39.2.6、配套动力名称:四冲程汽油机.7、配套动力规格型号:168F系列.8、配套动力功率/转速KW/R/MIN:3.8/3600.9、配套泵型式:柱塞式.10、配套泵工作压力MPA:2.5~3.5.11、配套泵流量L/MIN:32.12、配套泵转速R/MIN:800~1000.13、喷枪喷量L/MIN:≥7.0. | 2017 |  | 非通用类 | 3.8 | 否 | 江苏省 | 部2015336 | 2019-12-31 | 解晓薇 | 0513-88829086
田间管理机械 | 植保机械 | 动力喷雾机（含担架式、推车式机动喷雾机） | 动力喷雾机 | 担架式机动喷雾机 | 浙江程阳机电有限公司 | CY-30D | 290 | 290 | 0 | 0 | 0 | 0 | 0 | 0 | 动力喷雾机 | 动力形式:四冲程风冷汽油机,功率:3.8KW；工作压力:2.0-3.5MPA；流量:25-35L/MIN；喷枪喷量:≥8L/MIN. | 2017 |  | 非通用类 | 3.8 | 否 | 浙江省 | 部2015325 | 2019-12-31 | 柯善华 | 0576-82699098
田间管理机械 | 植保机械 | 动力喷雾机（含担架式、推车式机动喷雾机） | 动力喷雾机 | 手推式机动喷雾机 | 浙江程阳机电有限公司 | CY-55L | 290 | 290 | 0 | 0 | 0 | 0 | 0 | 0 | 动力喷雾机 | 动力形式:四冲程风冷汽油机,功率:3.1KW；工作压力:2.0-3.5MPA；流量:15-25L/MIN；喷枪喷量:≥7L/MIN. | 2017 |  | 非通用类 | 3.1 | 否 | 浙江省 | 部2015323 | 2019-12-31 | 柯善华 | 0576-82699098
田间管理机械 | 植保机械 | 动力喷雾机（含担架式、推车式机动喷雾机） | 动力喷雾机 | 手推式机动喷雾机 | 浙江程阳机电有限公司 | CY-500 | 290 | 290 | 0 | 0 | 0 | 0 | 0 | 0 | 动力喷雾机 | 动力形式:YL100L1-4电动机,功率:2.2KW；工作压力:2.0-3.5MPA；流量:15-25L/MIN；喷枪喷量:≥7L/MIN. | 2017 |  | 非通用类 | 2.2 | 否 | 浙江省 | 部2015327 | 2019-12-31 | 柯善华 | 0576-82699098
田间管理机械 | 植保机械 | 动力喷雾机（含担架式、推车式机动喷雾机） | 动力喷雾机 | 担架式机动喷雾机 | 浙江程阳机电有限公司 | CY-D | 290 | 290 | 0 | 0 | 0 | 0 | 0 | 0 | 动力喷雾机 | 动力形式:四冲程风冷汽油机,功率:3.1KW；工作压力:2.0-3.5MPA；流量:15-25L/MIN；喷枪喷量:≥7L/MIN. | 2017 |  | 非通用类 | 3.1 | 否 | 浙江省 | 部2015328 | 2019-12-31 | 柯善华 | 0576-82699098
田间管理机械 | 植保机械 | 动力喷雾机（含担架式、推车式机动喷雾机） | 动力喷雾机 | 推车式机动喷雾机 | 浙江菱木农机有限公司 | LM-400 | 290 | 290 | 0 | 0 | 0 | 0 | 0 | 0 | 动力喷雾机 | 型号:LM-400型,型式:推车式,外型尺寸:560×270×300(MM),净重:22KG,配套动力:电动机,标定功率/转速:1.3/2800,配套泵:柱塞泵,工作压力:2.0-3.5MPA,流量:4.5-8.5L/MIN,转速:1500-2800R/MIN,喷枪喷量≥3.5L/MIN. | 2017 |  | 非通用类 | 1.3 | 否 | 浙江省 | 部2015345 | 2019-12-31 | 罗英豪 | 0576-82891505
田间管理机械 | 植保机械 | 动力喷雾机（含担架式、推车式机动喷雾机） | 动力喷雾机 | 推车式机动喷雾机 | 浙江菱木农机有限公司 | LM-390 | 290 | 290 | 0 | 0 | 0 | 0 | 0 | 0 | 动力喷雾机 | 型号:LM-390；型式:推车式；外形尺寸:560*270*300MM；整机质量KG:22；配套动力:电动机；功率转速KW/R/MIN:1.3/2800；配套泵:三缸柱塞泵；工作压力:2.0-3.5MPA；流量L/MIN:6；转速R/MIN:2800；喷枪喷量L/MIN:≥3.5 | 2017 |  | 非通用类 | 1.3 | 否 | 浙江省 | 部20152246 | 2019-12-31 | 罗英豪 | 0576-82891505
田间管理机械 | 植保机械 | 动力喷雾机（含担架式、推车式机动喷雾机） | 动力喷雾机 | 推车式机动喷雾机 | 浙江菱木农机有限公司 | LM-398 | 290 | 290 | 0 | 0 | 0 | 0 | 0 | 0 | 动力喷雾机 |  | 2017 |  | 非通用类 | 1.3 | 否 | 浙江省 |  |  | 罗英豪 | 0576-82891505
田间管理机械 | 植保机械 | 动力喷雾机（含担架式、推车式机动喷雾机） | 动力喷雾机 | 担架式机动喷雾机 | 浙江菱木农机有限公司 | LM-325 | 290 | 290 | 0 | 0 | 0 | 0 | 0 | 0 | 动力喷雾机 |  | 2017 |  | 非通用类 | 3.6 | 否 | 浙江省 |  |  | 罗英豪 | 0576-82891505
田间管理机械 | 植保机械 | 动力喷雾机（含担架式、推车式机动喷雾机） | 动力喷雾机 | 担架(框架)式机动喷雾机 | 富士特有限公司 | FST-21K | 290 | 290 | 0 | 0 | 0 | 0 | 0 | 0 | 动力喷雾机 | 1外形尺寸(长×宽×高)MM550×315×3702结构型式/担架式3结构质量KG214配套动力型号/四冲程汽油机152F5配套动力功率KW1.156配套动力转速R/MIN36007配套泵型式/柱塞泵8配套泵工作压力MPA2.0-3.59配套泵流量L/MIN1610配套泵转速R/MIN800-100011喷枪喷量L/MIN7.3 | 2017 |  | 非通用类 | 1.15 | 否 | 浙江省 | 部2013350 | 2017-12-31 | 罗江 | 0576-82990039
田间管理机械 | 植保机械 | 动力喷雾机（含担架式、推车式机动喷雾机） | 动力喷雾机 | 手推式机动喷雾机 | 富士特有限公司 | FST-160T | 290 | 290 | 0 | 0 | 0 | 0 | 0 | 0 | 动力喷雾机 | 1外形尺寸(长×宽×高)MM1400×750×9502结构型式/手推式3结构质量KG704配套动力型号/168F5配套动力功率KW4.16配套动力转速R/MIN36007配套泵型式/柱塞泵8配套泵工作压力MPA2.0-3.59配套泵流量L/MIN2210配套泵转速R/MIN800-100011喷枪喷量L/MIN7.3 | 2017 |  | 非通用类 | 4.1 | 否 | 浙江省 | 部20131023 | 2017-12-31 | 罗江 | 0576-82990039
田间管理机械 | 植保机械 | 动力喷雾机（含担架式、推车式机动喷雾机） | 动力喷雾机 | 担架式机动喷雾机 | 富士特有限公司 | FST-30D | 290 | 290 | 0 | 0 | 0 | 0 | 0 | 0 | 动力喷雾机 | 1外形尺寸(长×宽×高)MM1500×400×4802结构型式/担架式3结构质量KG324配套动力型号/四冲程汽油机168F-25配套动力功率KW4.86配套动力转速R/MIN36007配套泵型式/柱塞泵8配套泵工作压力MPA2.0-3.59配套泵流量L/MIN3010配套泵转速R/MIN800-100011喷枪喷量L/MIN9.5 | 2017 |  | 非通用类 | 4.8 | 否 | 浙江省 | 部2013352 | 2017-12-31 | 罗江 | 0576-82990039
田间管理机械 | 植保机械 | 动力喷雾机（含担架式、推车式机动喷雾机） | 动力喷雾机 | 担架(手推)式机动喷雾机 | 富士特有限公司 | FST-30C | 290 | 290 | 0 | 0 | 0 | 0 | 0 | 0 | 动力喷雾机 | 1外形尺寸(长×宽×高)MM1500×400×4802结构型式/担架式3结构质量KG324配套动力型号/四冲程汽油机168F-25配套动力功率KW4.86配套动力转速R/MIN36007配套泵型式/柱塞泵8配套泵工作压力MPA2.0-3.59配套泵流量L/MIN3010配套泵转速R/MIN800-100011喷枪喷量L/MIN9.5 | 2017 |  | 非通用类 | 4.8 | 否 | 浙江省 | 部2013347 | 2017-12-31 | 罗江 | 0576-82990039
田间管理机械 | 植保机械 | 动力喷雾机（含担架式、推车式机动喷雾机） | 动力喷雾机 | 担架式机动喷雾机 | 富士特有限公司 | FST-D | 290 | 290 | 0 | 0 | 0 | 0 | 0 | 0 | 动力喷雾机 | 1外形尺寸(长×宽×高)MM1370X430X4502结构型式/担架式3结构质量KG304配套动力型号/168F-15配套动力功率KW3.26配套动力转速R/MIN36007配套泵型式/柱塞泵8配套泵工作压力MPA2.0-3.59配套泵流量L/MIN2210配套泵转速R/MIN800-100011喷枪喷量L/MIN7.0 | 2017 |  | 非通用类 | 4.1 | 否 | 浙江省 | 部2013346 | 2017-12-31 | 罗江 | 0576-82990039
田间管理机械 | 植保机械 | 动力喷雾机（含担架式、推车式机动喷雾机） | 动力喷雾机 | 手推式机动喷雾机 | 富士特有限公司 | FST-300T | 290 | 290 | 0 | 0 | 0 | 0 | 0 | 0 | 动力喷雾机 | 1外形尺寸(长×宽×高)MM1800×950×10002结构型式/手推式3结构质量KG804配套动力型号/四冲程汽油机168F-25配套动力功率KW4.86配套动力转速R/MIN36007配套泵型式/柱塞泵8配套泵工作压力MPA2.0-3.59配套泵流量L/MIN3010配套泵转速R/MIN800-100011喷枪喷量L/MIN9.5 | 2017 |  | 非通用类 | 4.8 | 否 | 浙江省 | 部2013345 | 2017-12-31 | 罗江 | 0576-82990039
田间管理机械 | 植保机械 | 动力喷雾机（含担架式、推车式机动喷雾机） | 动力喷雾机 | 手推式机动喷雾机 | 富士特有限公司 | FST-30H | 290 | 290 | 0 | 0 | 0 | 0 | 0 | 0 | 动力喷雾机 | 1外形尺寸(长×宽×高)MM935X590X8402结构型式/手推式3结构质量KG484配套动力型号/168FB5配套动力功率KW3.86配套动力转速R/MIN36007配套泵型式/柱塞泵8配套泵工作压力MPA2.0-3.59配套泵流量L/MIN3010配套泵转速R/MIN800-100011喷枪喷量L/MIN8.0 | 2017 |  | 非通用类 | 4.8 | 否 | 浙江省 | 部20131022 | 2017-12-31 | 罗江 | 0576-82990039
田间管理机械 | 植保机械 | 动力喷雾机（含担架式、推车式机动喷雾机） | 动力喷雾机 | 手推车式动力喷雾机 | 山东华盛农业药械有限责任公司 | 3WH-36L-II | 290 | 290 | 0 | 0 | 0 | 0 | 0 | 0 | 动力喷雾机 | 1.配套四冲程汽油机,2.发动机功率:3.2KW,3.配套三缸柱塞泵,4.压力可调节(1.5~3.0)MPA. | 2017 |  | 非通用类 | 3.2 | 否 | 山东省 | 鲁T2015025 | 2019-12-27 | 刘彬 | 0539-8488618
田间管理机械 | 植保机械 | 动力喷雾机（含担架式、推车式机动喷雾机） | 动力喷雾机 | 手推担架式两用动力喷雾机 | 山东华盛农业药械有限责任公司 | 3WH-36T | 290 | 290 | 0 | 0 | 0 | 0 | 0 | 0 | 动力喷雾机 | 1、担架式动力喷雾机,2、配套汽油发动机,3、发动机功率3.2千瓦,4、配套三缸柱塞泵. | 2017 |  | 非通用类 | 3.2 | 否 | 山东省 | 鲁T2015026 | 2019-12-27 | 刘彬 | 0539-8488618
田间管理机械 | 植保机械 | 动力喷雾机（含担架式、推车式机动喷雾机） | 动力喷雾机 | 担架式机动喷雾机 | 嘉兴市天地植保机械厂 | 3WZ-45 | 290 | 290 | 0 | 0 | 0 | 0 | 0 | 0 | 动力喷雾机 | 额定转速600-1000R/MIN；工作压力1.5-3.5MPA；配套动力168F汽油机；动力功率3.2KW | 2017 |  | 非通用类 | 3.2 | 否 | 浙江省 | 部2015353 | 2019-12-31 | 郁光明 | 0573-82088886
田间管理机械 | 植保机械 | 动力喷雾机（含担架式、推车式机动喷雾机） | 动力喷雾机 | 动力喷雾机 | 台州保田机电有限公司 | BT-880型 | 290 | 290 | 0 | 0 | 0 | 0 | 0 | 0 | 动力喷雾机 | 1.配套动力:名称:电动机；结构型式:直流无刷；标定功率(KW):0.5；转速(R/MIN):2800；2.配套泵:名称、结构型式:柱塞泵；工作压力(MPA):2~4；流量(L/MIN):10~17；转速(R/MIN):520； | 2017 |  | 非通用类 | 0.5 | 否 | 浙江省 | 苏农机（2017）第（0149）号 | 2021-12-31 | 陈舜平 | 0576-18968509299
田间管理机械 | 植保机械 | 动力喷雾机（含担架式、推车式机动喷雾机） | 动力喷雾机 | 动力喷雾机 | 台州保田机电有限公司 | BT-22D型 | 290 | 290 | 0 | 0 | 0 | 0 | 0 | 0 | 动力喷雾机 | 1.配套动力:名称:汽油机；结构型式:单缸风冷四冲程；标定功率(KW):3.8；转速(R/MIN):3600；2.配套泵:名称、结构型式:柱塞泵；工作压力(MPA):2~4；流量(L/MIN):10~17；转速(R/MIN):550； | 2017 |  | 非通用类 | 3.8 | 否 | 浙江省 | 苏农机（2017）第（0150）号 | 2021-12-31 | 陈舜平 | 0576-18968509299
田间管理机械 | 植保机械 | 动力喷雾机（含担架式、推车式机动喷雾机） | 动力喷雾机 | 担架式机动喷雾机 | 宁波奥晟机械有限公司 | 3WZ-36 | 290 | 290 | 0 | 0 | 0 | 0 | 0 | 0 | 动力喷雾机 | 配套动力:168F奥晟.功率:3.1KW/3600R/MIN.工作压力:2.0-3.5MPA柱塞直径行程:22X33MM柱塞直径:30MM整机重量:33KG额定流量:30X40L/MIN | 2017 |  | 非通用类 | 3.1 | 否 | 浙江省 | 部2014143 | 2018-08-19 | 邵银帆 | 0574-62037810
田间管理机械 | 植保机械 | 动力喷雾机（含担架式、推车式机动喷雾机） | 动力喷雾机 | 手推式喷雾机 | 宁波奥晟机械有限公司 | AS-160 | 290 | 290 | 0 | 0 | 0 | 0 | 0 | 0 | 动力喷雾机 |  | 2017 |  | 非通用类 | 3.1 | 否 | 浙江省 |  |  | 邵银帆 | 0574-62037810
田间管理机械 | 植保机械 | 动力喷雾机（含担架式、推车式机动喷雾机） | 动力喷雾机 | 动力喷雾机 | 浙江半球泵业有限公司 | ZD588 | 290 | 290 | 0 | 0 | 0 | 0 | 0 | 0 | 动力喷雾机 | 名称:动力喷雾机,规格型号:ZD588,型式:担架式,净重:40KG,外形尺寸(长×宽×高):760×470×400MM,配套动力:单相交流电动机,功率:1.5KW,转速:1400R/MIN,配套泵:活塞泵,工作压力:4MPA,流量:40L/MIN,喷枪喷量:8L/MIN,水平射程:7M | 2017 |  | 非通用类 | 1.5 | 否 | 浙江省 | 2015TJ605 | 2019-12-31 | 方贤文 | 0576-86380488
田间管理机械 | 植保机械 | 动力喷雾机（含担架式、推车式机动喷雾机） | 动力喷雾机 | 动力喷雾机 | 浙江半球泵业有限公司 | ZD388 | 290 | 290 | 0 | 0 | 0 | 0 | 0 | 0 | 动力喷雾机 | 名称:动力喷雾机,规格型号:ZD388,型式:担架式,净重:20KG,外形尺寸(长×宽×高):575×300×325MM,配套动力:单相交流电动机,功率:1.1KW,转速:2800R/MIN,配套泵:柱塞泵,工作压力:6MPA,流量:9.83L/MIN,喷枪喷量:5L/MIN,水平射程:7M | 2017 |  | 非通用类 | 1.1 | 否 | 浙江省 | 2015TJ604 | 2019-12-31 | 方贤文 | 0576-86380488
田间管理机械 | 植保机械 | 动力喷雾机（含担架式、推车式机动喷雾机） | 动力喷雾机 | 担架式机动喷雾机 | 台州欧溢农业机械科技有限公司 | OE-25K | 290 | 290 | 0 | 0 | 0 | 0 | 0 | 0 | 动力喷雾机 |  | 2017 |  | 非通用类 | 3.8 | 否 | 浙江省 |  |  | 阮亚君 | 0576-88112020
田间管理机械 | 植保机械 | 动力喷雾机（含担架式、推车式机动喷雾机） | 动力喷雾机 | 担架式机动喷雾机 | 台州欧溢农业机械科技有限公司 | OE-25D | 290 | 290 | 0 | 0 | 0 | 0 | 0 | 0 | 动力喷雾机 |  | 2017 |  | 非通用类 | 0.5 | 否 | 浙江省 |  |  | 阮亚君 | 0576-88112020
田间管理机械 | 植保机械 | 动力喷雾机（含担架式、推车式机动喷雾机） | 动力喷雾机 | 担架式机动喷雾机 | 北京丰茂植保机械有限公司 | 3WZ-34 | 290 | 290 | 0 | 0 | 0 | 0 | 0 | 0 | 动力喷雾机 | 规格型号:3WZ-34,2、型式:担架式,3、外形尺寸(长X宽X高):1335X480X660(MM),4、整机净质量:38(KG),5、配套动力:单缸四冲程汽油机,5.1、规格型号:168F-1/P,5.2、功率/转速:3.8/3600,6、配套泵:三缸柱塞泵,6.1、工作压力:1.0-3.5(MPA),6.2、流量:10-25(L/MIN),6.3、转速:800-1200(R/MIN)7、喷枪喷量:6.5(L/MIN)左右. | 2017 |  | 非通用类 | 3.8 | 否 | 北京市 | 部20152472 | 2019-12-31 | 朱峰 | 010-61669885
田间管理机械 | 植保机械 | 动力喷雾机（含担架式、推车式机动喷雾机） | 动力喷雾机 | 手推式机动喷雾机 | 北京丰茂植保机械有限公司 | 3WT-280 | 290 | 290 | 0 | 0 | 0 | 0 | 0 | 0 | 动力喷雾机 | 规格型号:3WT-2802、型式:手推式3、外形尺寸(长X宽X高):1750X690X1050(MM),4、整机净质量:60(KG),5、配套动力:单缸四冲程汽油机,5.1、规格型号:168FA,5.2、功率/转述:3.8/3600(KW/R/MIN),6、配套泵:柱塞泵,6.1、工作压力:1.0-2.0(MPA),6.2、流量:20-34L/MIN,6.3、转速:520-900R/MIN,7、喷枪喷量:6.5(L/MIN)左右,8、药液箱容量:280(L) | 2017 |  | 非通用类 | 3.8 | 否 | 北京市 | 部20152473 | 2019-12-31 | 朱峰 | 010-61669885
田间管理机械 | 植保机械 | 动力喷雾机（含担架式、推车式机动喷雾机） | 动力喷雾机 | 动力喷雾机 | 嘉兴市天诺机械有限公司 | 3WZ-28 | 290 | 290 | 0 | 0 | 0 | 0 | 0 | 0 | 动力喷雾机 |  | 2017 |  | 非通用类 | 3.8 | 否 | 浙江省 |  |  | 陆华 | 0573-82617788
田间管理机械 | 植保机械 | 动力喷雾机（含担架式、推车式机动喷雾机） | 动力喷雾机 | 动力喷雾机 | 嘉兴市天诺机械有限公司 | 3WZ-48 | 290 | 290 | 0 | 0 | 0 | 0 | 0 | 0 | 动力喷雾机 |  | 2017 |  | 非通用类 | 3.8 | 否 | 浙江省 |  |  | 陆华 | 0573-82617788
田间管理机械 | 植保机械 | 动力喷雾机（含担架式、推车式机动喷雾机） | 动力喷雾机 | 手推式机动喷雾机 | 山东卫士植保机械有限公司 | WSJ-300LC | 290 | 290 | 0 | 0 | 0 | 0 | 0 | 0 | 动力喷雾机 |  | 2017 |  | 非通用类 | 3.2 | 否 | 山东省 |  |  |  | -
田间管理机械 | 植保机械 | 动力喷雾机（含担架式、推车式机动喷雾机） | 动力喷雾机 | 担架式静电喷雾机 | 山东卫士植保机械有限公司 | 3WJD-36A | 290 | 290 | 0 | 0 | 0 | 0 | 0 | 0 | 动力喷雾机 |  | 2017 |  | 非通用类 | 3.2 | 否 | 山东省 |  |  |  | -
田间管理机械 | 植保机械 | 动力喷雾机（含担架式、推车式机动喷雾机） | 动力喷雾机 | 手推式机动喷雾机 | 浙江欧森机械有限公司 | OS-22 | 290 | 290 | 0 | 0 | 0 | 0 | 0 | 0 | 动力喷雾机 | 动力喷雾机1.配套动力:168FB四冲程汽油机,2.功率/转速:3.8/3600KW/R/MIN,3.配套泵:三缸柱塞泵,欧森OS-22三缸柱塞泵,4.配套泵工作压力:1-4MPA,5.配套泵流量:13-22L/MIN.配套泵转速:800-1200R/MIN | 2017 |  | 非通用类 | 3.8 | 否 | 浙江省 | 部2013080 | 2017-12-31 | 余晓君 | 0576-88127711
田间管理机械 | 植保机械 | 动力喷雾机（含担架式、推车式机动喷雾机） | 动力喷雾机 | 手推式机动喷雾机 | 浙江欧森机械有限公司 | OS-30 | 290 | 290 | 0 | 0 | 0 | 0 | 0 | 0 | 动力喷雾机 | 动力喷雾机1.配套动力:168FB四冲程汽油机,2.功率/转速:3.8/3600KW/R/MIN,3.配套泵:三缸柱塞泵,欧森OS-30三缸柱塞泵,4.配套泵工作压力:1-4MPA,5.配套泵流量:30-40L/MIN.配套泵转速:800-1200R/MIN | 2017 |  | 非通用类 | 3.8 | 否 | 浙江省 | 部2013079 | 2017-12-31 | 余晓君 | 0576-88127711
田间管理机械 | 植保机械 | 动力喷雾机（含担架式、推车式机动喷雾机） | 动力喷雾机 | 框架式动力喷雾机 | 重庆宏美科技有限公司 | 3WZ-22-1350 | 290 | 290 | 0 | 0 | 0 | 0 | 0 | 0 | 动力喷雾机 | 配置:168F汽油机、喷雾泵、机架、20米高压管、喷枪.发动机生产企业名称:重庆宏美科技有限公司、功率3.5KW、流量22L/MIN、质量27KG、结构尺寸:740MM×340MM×410MM | 2017 |  | 非通用类 | 3.5 | 否 | 重庆市 | 部20151218 | 2019-12-31 | 刘建明 | 023-68831965
田间管理机械 | 植保机械 | 动力喷雾机（含担架式、推车式机动喷雾机） | 动力喷雾机 | 框架式动力喷雾机 | 重庆宏美科技有限公司 | 3WZ-12-1250A | 290 | 290 | 0 | 0 | 0 | 0 | 0 | 0 | 动力喷雾机 | 配置:152F汽油机、喷雾泵、机架、20米高压管、喷枪.配套动力生产厂家:重庆宏美科技有限公司、额定功率1.1KW、尺寸(长×宽×高):690MM×300MM×540MM、额定流量12L/S、结构质量25KG | 2017 |  | 非通用类 | 1.1 | 否 | 重庆市 | 部20151219 | 2019-12-31 | 刘建明 | 023-68831965
田间管理机械 | 植保机械 | 动力喷雾机（含担架式、推车式机动喷雾机） | 动力喷雾机 | 担架式喷雾机 | 南通市广益机电有限责任公司 | 3WZ-45 | 290 | 290 | 0 | 0 | 0 | 0 | 0 | 0 | 动力喷雾机 | 外形尺寸(长×宽×高)MM:1700×570×435；净重量KG:49；配套动力型式:四冲程汽油机；配套动力规格型号:168F/PB-4；配套动力功率/转速KW/R/MIN:4.2(最大)/1800；配套泵型式:三缸柱塞泵；配套泵工作压力MPA:1-3；配套泵流量L/MIN:20-34；配套泵转速R/MIN:520-900；喷枪喷量L/MIN:≥25.0. | 2017 |  | 非通用类 | 4.2 | 否 | 江苏省 | 部 20152276 | 2019-12-31 | 卞雷 | 0513-88908998
田间管理机械 | 植保机械 | 动力喷雾机（含担架式、推车式机动喷雾机） | 动力喷雾机 | 担架式喷雾机 | 南通市广益机电有限责任公司 | 3WZ-45C | 290 | 290 | 0 | 0 | 0 | 0 | 0 | 0 | 动力喷雾机 | 外形尺寸(长×宽×高)MM:1600×500×660；净重量KG:157；配套动力型式:单缸水冷柴油发动机；配套动力规格型号:R180；配套动力功率/转速KW/R/MIN:5.67/2600；配套泵型式:三缸柱塞泵；配套泵工作压力MPA:1-3；配套泵流量L/MIN:19.5-34；配套泵转速R/MIN:520-850；喷枪喷量L/MIN:≥25.0. | 2017 |  | 非通用类 | 5.67 | 否 | 江苏省 | 部 20152277 | 2019-12-31 | 卞雷 | 0513-88908998
田间管理机械 | 植保机械 | 动力喷雾机（含担架式、推车式机动喷雾机） | 动力喷雾机 | 担架式动力喷雾机 | 台州信溢农业机械有限公司 | TF-22 | 290 | 290 | 0 | 0 | 0 | 0 | 0 | 0 | 动力喷雾机 | 配套动力功率:3.2KW；配套泵型式:柱塞泵；泵流量:18-22L/MIN；泵转速:1000-1200R/MIN；泵压力:2.0~4.0MPA；配套动力:四冲程汽油机；配套动力型号:168FA；配套动力功率/转速:3.2/3600KW/R/MIN；型式:担架式； | 2017 |  | 非通用类 | 3.2 | 否 | 浙江省 | 20152466 | 2019-12-31 | 吴明 | 0576-89221698
田间管理机械 | 植保机械 | 动力喷雾机（含担架式、推车式机动喷雾机） | 动力喷雾机 | 推车式动力喷雾机 | 台州信溢农业机械有限公司 | XY-120 | 290 | 290 | 0 | 0 | 0 | 0 | 0 | 0 | 动力喷雾机 | 配套动力功率:3.2KW；配套泵型式:柱塞泵；泵流量:18-22L/MIN；泵转速:1000-1200R/MIN；泵压力:2.0~4.0MPA；配套动力:四冲程汽油机；配套动力型号:168FA；配套动力功率/转速:3.2/3600KW/R/MIN；型式:推车式；药箱容积:120L. | 2017 |  | 非通用类 | 3.2 | 否 | 浙江省 | 20152468 | 2019-12-31 | 吴明 | 0576-89221698
田间管理机械 | 植保机械 | 动力喷雾机（含担架式、推车式机动喷雾机） | 动力喷雾机 | 担架式动力喷雾机 | 台州信溢农业机械有限公司 | TF-45 | 290 | 290 | 0 | 0 | 0 | 0 | 0 | 0 | 动力喷雾机 | 配套动力功率:3.8KW；配套泵型式:柱塞泵；泵流量:20-34L/MIN；泵转速:500-800R/MIN；泵压力:2.0~4.0MPA；配套动力:四冲程汽油机；配套动力型号:168FB；配套动力功率/转速:3.8/3600KW/R/MIN；型式:担架式； | 2017 |  | 非通用类 | 3.8 | 否 | 浙江省 | 20152467 | 2019-12-31 | 吴明 | 0576-89221698
田间管理机械 | 植保机械 | 动力喷雾机（含担架式、推车式机动喷雾机） | 动力喷雾机 | 手推式机动喷雾机 | 诸暨市园农机械有限公司 | 3WZ-III | 290 | 290 | 0 | 0 | 0 | 0 | 0 | 0 | 动力喷雾机 | 168F汽油机,功率/转速(KW/R/MIN):3.8/3600.22柱塞泵,II级过滤,机架形式:手推式.30M高压胶管一卷,可调喷枪一支. | 2017 |  | 非通用类 | 3.8 | 否 | 浙江省 | 2013341 | 2017-12-31 | 蒋松波 | 0575-87946638
田间管理机械 | 植保机械 | 动力喷雾机（含担架式、推车式机动喷雾机） | 动力喷雾机 | 担架式机动喷雾机 | 诸暨市园农机械有限公司 | 3WZ-II | 290 | 290 | 0 | 0 | 0 | 0 | 0 | 0 | 动力喷雾机 | 168F汽油机,功率/转速(KW/R/MIN):3.8/3600.22柱塞泵,II级过滤,机架形式:担架式.30M高压胶管一卷,可调喷枪一支. | 2017 |  | 非通用类 | 3.8 | 否 | 浙江省 | 2013340 | 2017-12-31 | 蒋松波 | 0575-87946638
田间管理机械 | 植保机械 | 动力喷雾机（含担架式、推车式机动喷雾机） | 动力喷雾机 | 担架式机动喷雾机 | 诸暨市园农机械有限公司 | 3WZ-I | 290 | 290 | 0 | 0 | 0 | 0 | 0 | 0 | 动力喷雾机 | 152F汽油机,功率/转速(KW/R/MIN):1.15/3600.18柱塞泵,II级过滤,机架形式:担架式.30M高压胶管一卷,可调喷枪一支. | 2017 |  | 非通用类 | 1.15 | 否 | 浙江省 | 2013339 | 2017-12-31 | 蒋松波 | 0575-87946638
田间管理机械 | 植保机械 | 动力喷雾机（含担架式、推车式机动喷雾机） | 动力喷雾机 | 推车式动力喷雾机 | 山东金奥机械有限公司 | 3WH-36S | 290 | 290 | 0 | 0 | 0 | 0 | 0 | 0 | 动力喷雾机 | 配套动力:170F,压力:2.5-4.0MPA | 2017 |  | 非通用类 | 4 | 否 | 山东省 | 2013TJ014 | 2017-12-31 | 邱德波 | 0539-2720627
田间管理机械 | 植保机械 | 动力喷雾机（含担架式、推车式机动喷雾机） | 动力喷雾机 | 担架式动力喷雾机 | 山东金奥机械有限公司 | 3WH-36 | 290 | 290 | 0 | 0 | 0 | 0 | 0 | 0 | 动力喷雾机 | 配套动力:170F,压力:2.5-4.0MPA | 2017 |  | 非通用类 | 4 | 否 | 山东省 | 2013TJ013 | 2017-12-31 | 邱德波 | 0539-2720627
田间管理机械 | 植保机械 | 喷杆式喷雾机（含牵引式、自走式、悬挂式喷杆喷雾机） | 18马力以下自走式喷杆喷雾机 | 自走式喷杆喷雾机 | 黑龙江吉亿丰农机有限公司 | 3WP-500 | 6900 | 6900 | 0 | 0 | 0 | 0 | 0 | 0 | 功率<18马力；形式:四轮驱动自走式,带四轮转向功能 | 结构型式:自走式；药箱容积(L):500；喷头型式:陶瓷锥形+侧喷嘴；喷头数量(个):26+4；液泵型式:横型3连活塞式；液泵额定转速(R/MIN):1470；液泵额定流量(L/MIN):60；配套动力(KW):10.7. | 2017 |  | 通用类 | 10.7 | 否 | 黑龙江省 |  |  | 路金才 | 0451-55159828
田间管理机械 | 植保机械 | 喷杆式喷雾机（含牵引式、自走式、悬挂式喷杆喷雾机） | 18-50马力自走式喷杆喷雾机(多缸) | 自走式喷杆喷雾机 | 浙江勇力机械有限公司 | 3WPZ-500A | 31500 | 31500 | 0 | 0 | 0 | 0 | 0 | 0 | 多缸,18马力≤功率<50马力；形式:四轮驱动自走式,带四轮转向功能 | 功率:18.8KW；型式:四轮驱动自走式,带四轮转向功能；喷杆喷幅:13M；喷杆作业(整机作业)常用工作压力:0.2-0.5MPA；配套喷头型式:扇形雾喷头 | 2017 |  | 通用类 | 18.8 | 否 | 浙江省 | 2016TJ563 | 2020-12-31 | 陈鑫 | 0576-15888627337
田间管理机械 | 植保机械 | 喷杆式喷雾机（含牵引式、自走式、悬挂式喷杆喷雾机） | 18-50马力自走式喷杆喷雾机(多缸) | 自走式喷杆喷雾机 | 江苏沃得植保机械有限公司 | 3WPZ-500 | 31500 | 31500 | 0 | 0 | 0 | 0 | 0 | 0 | 多缸,18马力≤功率<50马力；形式:四轮驱动自走式,带四轮转向功能 | 多缸；形式:四轮驱动自走式；带四轮转向功能；结构型式:自走式；喷杆喷幅(M):11；功率:14.7KW. | 2017 |  | 通用类 | 14.7 | 否 | 江苏省 | 2015TJ396 | 2019-12-31 | 朱丹峰 | 0511-86341541
田间管理机械 | 植保机械 | 喷杆式喷雾机（含牵引式、自走式、悬挂式喷杆喷雾机） | 18-50马力自走式喷杆喷雾机(多缸) | 自走式喷杆喷雾机 | 潍坊爱地植保机械有限公司 | 3WP-700 | 31500 | 31500 | 0 | 0 | 0 | 0 | 0 | 0 | 多缸,18马力≤功率<50马力；形式:四轮驱动自走式,带四轮转向功能 |  | 2017 |  | 通用类 | 15.2 | 否 | 山东省 |  |  |  | -
田间管理机械 | 植保机械 | 喷杆式喷雾机（含牵引式、自走式、悬挂式喷杆喷雾机） | 18-50马力自走式喷杆喷雾机(多缸) | 自走式喷杆喷雾机 | 青州市久保丰植保机械有限公司 | 3WZ-600G | 31500 | 31500 | 0 | 0 | 0 | 0 | 0 | 0 | 多缸,18马力≤功率<50马力；形式:四轮驱动自走式,带四轮转向功能 | 型式:自走式；外形尺寸(运输状态)(MM)4500×1850×2400；药箱容量:600L；喷杆作业(整机作业)常用作业压力:0.2-0.4MPA；喷头型式:扇形；喷杆长度:10M；配套动力名称、结构型式:柴油机、直列水冷四冲程；配套动力标定功率/转速:26.5KW/2400(R/MIN)；配套泵型式:隔膜泵；配套泵流量:60L/MIN；离地间隙:125CM；驱动方式:四轮驱动 | 2017 |  | 通用类 | 26.5 | 否 | 山东省 | 鲁T2016137 | 2021-12-31 | 宋成胜 | 0536-3529967
田间管理机械 | 植保机械 | 喷杆式喷雾机（含牵引式、自走式、悬挂式喷杆喷雾机） | 18-50马力自走式喷杆喷雾机(多缸) | 自走式喷杆喷雾机 | 天津沃能达实业有限公司 | 3WPZ-400 | 31500 | 31500 | 0 | 0 | 0 | 0 | 0 | 0 | 多缸,18马力≤功率<50马力；形式:四轮驱动自走式,带四轮转向功能 | 1.结构型式:自走式,2.配套动力:四缸水冷立式柴油机,3.功率/转速KW/(R/MIN):29.4/2400,4.喷雾机工作压力(MPA):0.3-0.8,5.外形尺寸(长╳宽╳高)MM:5200╳1900╳2400,6.药箱容积(L):400,7.液泵型式:隔膜泵1个,8.液泵工作压力(MPA):0-2.5,9.液泵工作流量(L/MIN):60,10.液泵转速(R/MIN):600,11.喷杆喷幅(M):9,12.配套喷头型式:锥形,13.喷头数量:16个.驱动方式/转向方式(自走式):四轮机械式驱动/四轮转向 | 2017 |  | 通用类 | 29.4 | 否 | 天津市 | 2017TJ053 | 2021-12-31 | 白永存 | 022-26898808
田间管理机械 | 植保机械 | 喷杆式喷雾机（含牵引式、自走式、悬挂式喷杆喷雾机） | 18-50马力自走式喷杆喷雾机(多缸) | 自走式喷杆喷雾机 | 天津沃能达实业有限公司 | 3WPZ-518 | 31500 | 31500 | 0 | 0 | 0 | 0 | 0 | 0 | 多缸,18马力≤功率<50马力；形式:四轮驱动自走式,带四轮转向功能 | 1.结构型式:自走式,2.配套动力:直列三缸水冷四冲程柴油机,功率/转速KW/(R/MIN):18.4/2600,3.喷雾机工作压力(MPA):0.3-0.5,4.外形尺寸(长╳宽╳高)MM:4700╳1900╳2900,5.药箱容积(L):518,8.液泵型式:三缸柱塞泵1个,液泵工作压力(MPA):1.5,液泵工作流量(L/MIN):40,液泵转速(R/MIN):900,9.喷杆喷幅(M):10.5,10.配套喷头型式:锥形,喷头数量:30+2(侧喷)个.驱动方式/转向方式(自走式):四轮机械式驱动/四轮转向 | 2017 |  | 通用类 | 18.4 | 否 | 天津市 | 2017TJ052 | 2021-12-31 | 白永存 | 022-26898808
田间管理机械 | 植保机械 | 喷杆式喷雾机（含牵引式、自走式、悬挂式喷杆喷雾机） | 18-50马力自走式喷杆喷雾机(多缸) | 自走式喷杆喷雾机 | 威海欧源农业机械有限公司 | 3WPZ-300-8 | 31500 | 31500 | 0 | 0 | 0 | 0 | 0 | 0 | 多缸,18马力≤功率<50马力；形式:四轮驱动自走式,带四轮转向功能 |  | 2017 |  | 通用类 | 17.6 | 否 | 山东省 |  |  | 林宝清 | 0631-8351717
田间管理机械 | 植保机械 | 喷杆式喷雾机（含牵引式、自走式、悬挂式喷杆喷雾机） | 18-50马力自走式喷杆喷雾机(多缸) | 水旱两用喷杆喷雾机 | 山东永佳动力股份有限公司 | 3WSH-500 | 31500 | 31500 | 0 | 0 | 0 | 0 | 0 | 0 | 多缸,18马力≤功率<50马力；形式:四轮驱动自走式,带四轮转向功能 | 1.名称:水旱两用喷杆喷雾机；2.规格型号:3WSH-500；3.型式:自走式；4.运输状态外形尺寸(长*宽*高)MM:3600*1760*2900；5.药械容量(L):500；6.喷雾工作压力(MPA):0.4-0.6；7.喷杆喷幅M:12.2；8.配套泵:名称/三缸柱塞泵；工作压力(MPA)/2.5-4；流量(L/MIN)/36-81；转速(R/MIN)/400-900；9.配套喷头:型式/扇形喷头；数量(个)/18+2；雾锥角(°)/110；喷量(单个)L/MIN:0.5MPA时1.52(11003)；0.76(110015)；0.51(11001)；间隔(MM):500；10.配套动力:名称/三缸柴油机；规格型号/3C100LWS；额定功率/转速KW(R/MIN):16.4/2800； | 2017 |  | 通用类 | 16.4 | 否 | 山东省 | 2015TJ055 | 2019-12-31 | 郭庆生 | 0539-8531858
田间管理机械 | 植保机械 | 喷杆式喷雾机（含牵引式、自走式、悬挂式喷杆喷雾机） | 18-50马力自走式喷杆喷雾机(单缸) | 自走式喷杆喷雾机 | 青州市隆顺农业机械有限公司 | 3WPZ-500B | 15000 | 15000 | 0 | 0 | 0 | 0 | 0 | 0 | 单缸,18马力≤功率<50马力；形式:四轮驱动自走式,带四轮转向功能 |  | 2017 |  | 通用类 | 18 | 否 | 山东省 |  |  |  | -
田间管理机械 | 植保机械 | 喷杆式喷雾机（含牵引式、自走式、悬挂式喷杆喷雾机） | 18-50马力自走式喷杆喷雾机(单缸) | 自走式喷杆喷雾机 | 青州市隆顺农业机械有限公司 | 3WPZ-500A | 15000 | 15000 | 0 | 0 | 0 | 0 | 0 | 0 | 单缸,18马力≤功率<50马力；形式:四轮驱动自走式,带四轮转向功能 |  | 2017 |  | 通用类 | 18 | 否 | 山东省 |  |  |  | -
田间管理机械 | 植保机械 | 喷杆式喷雾机（含牵引式、自走式、悬挂式喷杆喷雾机） | 18-50马力自走式喷杆喷雾机(单缸) | 自走式喷杆喷雾机 | 天津沃能达实业有限公司 | 3WPZ-500 | 15000 | 15000 | 0 | 0 | 0 | 0 | 0 | 0 | 单缸,18马力≤功率<50马力；形式:四轮驱动自走式,带四轮转向功能 | 1.结构型式:自走式,2.配套动力:单缸水冷卧式柴油机,3.功率/转速KW/(R/MIN):15.5/2200,4.喷雾机工作压力(MPA):0.3-0.8,5.外形尺寸(长╳宽╳高)MM:4300╳1700╳2300,6.药箱容积(L):500,7.液泵型式:高压齿轮泵1个,8.液泵工作压力(MPA):0.5-3.0,9.液泵工作流量(L/MIN):37-50,10.液泵转速(R/MIN):550,11.喷杆喷幅(M):11,12.配套喷头型式:锥形,13.喷头数量:20+2(侧喷)个. | 2017 |  | 通用类 | 15.5 | 否 | 天津市 | 2017TJ051 | 2021-12-31 | 白永存 | 022-26898808
田间管理机械 | 植保机械 | 喷杆式喷雾机（含牵引式、自走式、悬挂式喷杆喷雾机） | 18-50马力自走式喷杆喷雾机(单缸) | 自走式喷杆喷雾机 | 天津沃能达实业有限公司 | 3WPZ-300 | 15000 | 15000 | 0 | 0 | 0 | 0 | 0 | 0 | 单缸,18马力≤功率<50马力；形式:四轮驱动自走式,带四轮转向功能 | 1.结构型式:自走式,2.配套动力:单缸水冷卧式柴油机,3.功率/转速KW/(R/MIN):15.5/2200,4.喷雾机工作压力(MPA):0.2-0.6,5.外形尺寸(长╳宽╳高)MM:5900╳1900╳2100,6.药箱容积(L):300,7.液泵型式:三缸柱塞泵1个,8.液泵工作压力(MPA):1.5-3.5,9.液泵工作流量(L/MIN):34-52,10.液泵转速(R/MIN):900,11.喷杆喷幅(M):9,12.配套喷头型式:锥形,13.喷头数量:14+2(侧喷)个. | 2017 |  | 通用类 | 15.5 | 否 | 天津市 | 2017TJ055 | 2021-12-31 | 白永存 | 022-26898808
田间管理机械 | 植保机械 | 喷杆式喷雾机（含牵引式、自走式、悬挂式喷杆喷雾机） | 18-50马力自走式喷杆喷雾机(单缸) | 自走式喷杆喷雾机 | 青州市久保丰植保机械有限公司 | 3WZ-500G | 15000 | 15000 | 0 | 0 | 0 | 0 | 0 | 0 | 单缸,18马力≤功率<50马力；形式:四轮驱动自走式,带四轮转向功能 | 型式:自走式；外形尺寸(运输状态)(MM)4500×1850×2300；药箱容量:500L；喷杆作业(整机作业)常用作业压力:0.2-0.4MPA；喷头型式:扇形；喷杆长度:10M；配套动力名称、结构型式:柴油机、直列水冷四冲程；配套动力标定功率/转速:18KW/2200(R/MIN)；配套泵型式:隔膜泵；配套泵流量:60L/MIN；离地间隙:100CM；驱动方式:四轮驱动 | 2017 |  | 通用类 | 18 | 否 | 山东省 | 鲁T2016135 | 2021-12-31 | 宋成胜 | 0536-3529967
田间管理机械 | 植保机械 | 喷杆式喷雾机（含牵引式、自走式、悬挂式喷杆喷雾机） | 18-50马力自走式喷杆喷雾机(单缸) | 自走式喷杆喷雾机 | 青州泰达机械有限公司 | 3WPZ-500 | 15000 | 15000 | 0 | 0 | 0 | 0 | 0 | 0 | 单缸,18马力≤功率<50马力；形式:四轮驱动自走式,带四轮转向功能 | 名称:自走式喷杆喷雾机；形式:四轮驱动自走式,带四轮转向功能；单缸发动机；发动机功率:18KW；运输状态外形尺寸(长×宽×高):4450×1820×2960MM；整机净质量:1590KG；喷杆展开宽度:10.2M；喷杆喷幅:12M；药液箱容量:500L；喷雾工作压力:0.3-0.5MPA；配套泵:名称:MB460隔膜泵,工作压力:0-2.5MPA,流量:76.8L/MIN,转速:600R/MIN；配套喷头:型式:扇形,数量:23个,雾锥角:110度,喷量(单个):0.8(0.3MPA)L/MIN,间隔:中间500MM,两侧:220MM. | 2017 |  | 通用类 | 18 | 否 | 山东省 | 鲁T2016007 | 2020-12-31 | 王文涛 | 0536-3526786
田间管理机械 | 植保机械 | 喷杆式喷雾机（含牵引式、自走式、悬挂式喷杆喷雾机） | 18-50马力自走式喷杆喷雾机(单缸) | 自走式喷杆喷雾机 | 浙江勇力机械有限公司 | 3WPZ-500 | 15000 | 15000 | 0 | 0 | 0 | 0 | 0 | 0 | 单缸,18马力≤功率<50马力；形式:四轮驱动自走式,带四轮转向功能 | 功率:18KW；型式:四轮驱动自走式,带四轮转向功能；喷幅:10M；喷雾工作压力:0.2-0.5MPA；配套喷头型式:扇形雾喷头 | 2017 |  | 通用类 | 18 | 否 | 浙江省 | 2016TJ052 | 2020-12-31 | 陈鑫 | 0576-15888627337
田间管理机械 | 植保机械 | 喷杆式喷雾机（含牵引式、自走式、悬挂式喷杆喷雾机） | 18-50马力自走式喷杆喷雾机2 | 自走式喷杆喷雾机 | 青州市凯博植保机械有限公司 | 3WPZ-1200B | 18000 | 18000 | 0 | 0 | 0 | 0 | 0 | 0 | 18马力≤功率<50马力；形式:四轮驱动自走式,带四轮转向功能 | 形式:自走式功率:18KW四轮驱动、四轮转向 | 2017 |  | 通用类 | 18 | 否 | 山东省 | 2016TJ197 | 2020-12-31 | 铁守涛 | 0536-3865728
田间管理机械 | 植保机械 | 喷杆式喷雾机（含牵引式、自走式、悬挂式喷杆喷雾机） | 50马力及以上自走式喷杆喷雾机2 | 自走式喷杆喷雾机 | 青州市凯博植保机械有限公司 | 3WPZ-1200A | 25000 | 25000 | 0 | 0 | 0 | 0 | 0 | 0 | 功率≥50马力；形式:四轮驱动自走式,带四轮转向功能 | 形式:自走式功率:36.8KW四轮驱动、四轮转向 | 2017 |  | 通用类 | 38 | 否 | 山东省 | 2016TJ196 | 2020-12-31 | 铁守涛 | 0536-3865728
田间管理机械 | 植保机械 | 喷杆式喷雾机（含牵引式、自走式、悬挂式喷杆喷雾机） | 其他自走式喷杆喷雾机 | 三轮自走式喷杆喷雾机 | 山东五征集团有限公司 | 3WP3-400 | 2500 | 2500 | 0 | 0 | 0 | 0 | 0 | 0 | 其他自走式喷杆喷雾机 | 功率:25马力；形式:自走式；喷杆幅宽:8M | 2017 |  | 通用类 | 18.4 | 否 | 山东省 | 部20152478 | 2019-12-31 | 宋国良 | 0633-5531788
田间管理机械 | 植保机械 | 喷杆式喷雾机（含牵引式、自走式、悬挂式喷杆喷雾机） | 其他自走式喷杆喷雾机 | 自走式喷杆喷雾机 | 埃森农机常州有限公司 | 3WZ500 | 2500 | 2500 | 0 | 0 | 0 | 0 | 0 | 0 | 其他自走式喷杆喷雾机 | 型式:自走式；喷幅:5.6M；药箱容量:500L；配套泵:名称三缸柱塞泵；配套动力:汽油机,单缸风冷四冲程、额定功率/转速:4.6KW/3600(R/MIN) | 2017 |  | 通用类 | 4.6 | 否 | 江苏省 | 苏农机（2017）第（0058）号 | 2021-12-31 | 谢志杰 | 0519-82312323
田间管理机械 | 植保机械 | 喷杆式喷雾机（含牵引式、自走式、悬挂式喷杆喷雾机） | 其他自走式喷杆喷雾机 | 自走式喷杆喷雾机 | 埃森农机常州有限公司 | 3WZ300 | 2500 | 2500 | 0 | 0 | 0 | 0 | 0 | 0 | 其他自走式喷杆喷雾机 | 型式:自走式；喷幅:5.6M；药箱容量:300L；配套泵:名称三缸柱塞泵；配套动力:汽油机,单缸风冷四冲程、额定功率/转速:4KW/3600(R/MIN) | 2017 |  | 通用类 | 4 | 否 | 江苏省 | 苏农机（2017）第（0031）号 | 2021-12-31 | 谢志杰 | 0519-82312323
田间管理机械 | 植保机械 | 喷杆式喷雾机（含牵引式、自走式、悬挂式喷杆喷雾机） | 其他自走式喷杆喷雾机 | 自走式喷杆喷雾机 | 山东众和农业装备技术有限公司 | 3WPS-300 | 2500 | 2500 | 0 | 0 | 0 | 0 | 0 | 0 | 其他自走式喷杆喷雾机 | 名称(型号/型式):3WPS-300型自走式喷杆喷雾机外形尺寸:长:3800MM；宽:1850MM；高:1600MM；整机工作压力:0.2-1.5MPA；药箱容量:300L喷杆喷幅:9.1M配套动力:单缸四冲程柴油发动机(功率:8.8KW/8.82KW/9.1KW；转速:2400R/MIN)；配套泵:隔膜泵(工作压力:3.0MPA；流量80-100L/MIN；转速:550-600R/MIN),配套喷头:(型式:扇形；数量:18个；雾锥角:110度；喷量:0.49-0.69L/MIN；间隔:450MM). | 2017 |  | 通用类 | 8.8 | 否 | 山东省 | 鲁T2015002 | 2019-07-16 | 张中果 | 0535-5573752
田间管理机械 | 植保机械 | 喷杆式喷雾机（含牵引式、自走式、悬挂式喷杆喷雾机） | 其他自走式喷杆喷雾机 | 自走式喷杆喷雾机 | 山东众和农业装备技术有限公司 | 3WPS-500 | 2500 | 2500 | 0 | 0 | 0 | 0 | 0 | 0 | 其他自走式喷杆喷雾机 |  | 2017 |  | 通用类 | 14.7 | 否 | 山东省 |  |  | 张中果 | 0535-5573752
田间管理机械 | 植保机械 | 喷杆式喷雾机（含牵引式、自走式、悬挂式喷杆喷雾机） | 其他自走式喷杆喷雾机 | 自走式喷杆喷雾机 | 山东众和农业装备技术有限公司 | 3WP-300 | 2500 | 2500 | 0 | 0 | 0 | 0 | 0 | 0 | 其他自走式喷杆喷雾机 |  | 2017 |  | 通用类 | 12.13 | 否 | 山东省 |  |  | 张中果 | 0535-5573752
田间管理机械 | 植保机械 | 喷杆式喷雾机（含牵引式、自走式、悬挂式喷杆喷雾机） | 其他自走式喷杆喷雾机 | 遥控自走式喷杆喷雾机 | 合肥多加农业科技有限公司 | 3WYP-120 | 2500 | 2500 | 0 | 0 | 0 | 0 | 0 | 0 | 其他自走式喷杆喷雾机 | 1.名称:遥控自走式喷杆喷雾机.2.规格型号:3WYP-120.3.型式:自走式.4.外形尺寸(长*宽*高)MM:3080*2040*1820.5.药箱容量:120L.6.喷雾工作压力:0.2-0.5MPA.7.喷杆喷幅M:6.2、8.2、9.2、10.2、12.2.8.配套泵:A.名称:微型隔膜泵；B.工作压力:1.0MPA；C.流量:6L/MIN；D.转速:3000R/MIN.9.配套喷头:A.型式:扇形；B.数量:10、13、15、17、20；C.雾锥角:110；D.喷量(单个)L/MIN:0.32~0.51、0.65~1.03、0.97~1.53；E.间隔M:550.10.配套动力:A.名称:永磁直流无刷电机；B.规格型号:BM1418ZFX-1000W48V、BM1418ZFX-750W48V；C.额定功率/转速KW/(R/MIN):1.0/480,0.75/450.11.喷杆:A.升降机构型式:手动；B.折叠机构型式:手动；C.平衡机构型式:/D.喷杆长度(展开)MM:5000,7000,8000,9000,11000.12.喷雾机(机架)最小离地间隙MM:1270.13.行走部件:A.轴距MM:2000；B.轮距MM:1800-2400；C.轮胎(轮宽*直径)MM:前20*?900,30*?900,40*?900,50*?900；后20*?900,30*?900,40*?900,50*?900.14.驱动型式/转向型式:三轮三驱/前轮驱动.15.控制系统:A.遥控器型号:DJ-120；B.遥控距离M:≥1000；C.遥控操作方式:手动；D.遥控器质量G:700.16.蓄电池:A.类型:锂电池；B.容量AH:50；C.标称电压V:48.17.充电器:A.充电电流A:5,6,10,20；B.输入电压V:AC220；C.输出电压V:DC48. | 2017 |  | 通用类 | 1 | 否 | 安徽省 | 2016TJ275 | 2020-12-31 | 秦广泉 | 0551-62933701
田间管理机械 | 植保机械 | 喷杆式喷雾机（含牵引式、自走式、悬挂式喷杆喷雾机） | 其他自走式喷杆喷雾机 | 遥控自走式喷杆喷雾机 | 合肥多加农业科技有限公司 | 3WYP-50 | 2500 | 2500 | 0 | 0 | 0 | 0 | 0 | 0 | 其他自走式喷杆喷雾机 | 1.型式:自走式(遥控)2.2.运输状态外形尺寸(长*宽*高)/MM:2500*2400*1640.3.3.药箱容量/L:50.4.4.喷雾工作压力/MPA:0.1~0.3.5.5.喷杆喷幅/M:6.2.6.6.配套水泵:A.名称:微型隔膜水泵(PLD2201)；B.工作压力/MPA:0.65；C.流量L/MIN:2.9；D.转速R/MIN:3000.7.7.配套喷头:A.型式:扇形；B.数量/个:10；C.雾锥角/°:110；D.喷量(单个)/L/MIN:0.2；E.间隔/MM:550.8.8.配套动力:A.规格名称:永磁直流无刷电机(3台)；B.规格型号:BM1418ZXF；C.额定功率/转速/KW/(R/MIN):0.5/245. | 2017 |  | 通用类 | 0.5 | 否 | 安徽省 | 2016TJ153 | 2020-12-31 | 秦广泉 | 0551-62933701
田间管理机械 | 植保机械 | 喷杆式喷雾机（含牵引式、自走式、悬挂式喷杆喷雾机） | 其他自走式喷杆喷雾机 | 自走式喷杆喷雾机 | 浙江勇力机械有限公司 | 3WPZ-200A | 2500 | 2500 | 0 | 0 | 0 | 0 | 0 | 0 | 其他自走式喷杆喷雾机 | 喷幅:6M,型式:自走式,药箱容量:200L,外形尺寸:3000*2100*1970MM,喷雾工作压力:0.2-0.5MPA,配套动力型号名称:YL170F/P汽油机,额定功率:4.2KW/3600R/MIN,配套泵名称:柱塞泵,配套喷头型式:扇形雾喷头 | 2017 |  | 通用类 | 4.2 | 否 | 浙江省 | 2015TJ373 | 2019-12-31 | 陈鑫 | 0576-15888627337
田间管理机械 | 植保机械 | 喷杆式喷雾机（含牵引式、自走式、悬挂式喷杆喷雾机） | 其他自走式喷杆喷雾机 | 自走式喷杆喷雾机 | 浙江勇力机械有限公司 | 3WPZ3-300 | 2500 | 2500 | 0 | 0 | 0 | 0 | 0 | 0 | 其他自走式喷杆喷雾机 | 功率:6.3KW,型式:自走式,药箱容量:300L,喷杆喷幅:6M,外形尺寸:2880*2110*2710MM,喷杆作业(整机作业)常用工作压力:0.2-0.5MPA,配套动力名称:单缸立式风冷四冲程柴油机,配套泵名称:隔膜泵,配套喷头型式:扇形雾喷头 | 2017 |  | 通用类 | 6.3 | 否 | 浙江省 | 部20152280 | 2019-12-31 | 陈鑫 | 0576-15888627337
田间管理机械 | 植保机械 | 喷杆式喷雾机（含牵引式、自走式、悬挂式喷杆喷雾机） | 其他自走式喷杆喷雾机 | 自走式喷杆喷雾机 | 山东众和植保机械股份有限公司 | 3WPHS-500 | 2500 | 2500 | 0 | 0 | 0 | 0 | 0 | 0 | 其他自走式喷杆喷雾机 |  | 2017 |  | 通用类 | 14.7 | 否 | 山东省 |  |  | 张中果 | 0535-5573752
田间管理机械 | 植保机械 | 喷杆式喷雾机（含牵引式、自走式、悬挂式喷杆喷雾机） | 其他自走式喷杆喷雾机 | 自走式喷杆喷雾机 | 山东众和植保机械股份有限公司 | 3WPSD-300 | 2500 | 2500 | 0 | 0 | 0 | 0 | 0 | 0 | 其他自走式喷杆喷雾机 | 名称(型号/型式):3WPSD-300型自走式喷杆喷雾机外形尺寸:长:3800MM；宽:1850MM；高:1650MM；整机工作压力:0.2-1.0MPA；药箱容量:300L喷杆喷幅:9.1M配套动力:单缸四冲程柴油发动机(功率:11.05KW/11.5KW；转速:2400R/MIN)；配套泵:隔膜泵(工作压力:3.0MPA；流量80-100L/MIN；转速:550-600R/MIN),配套喷头:(型式:扇形；数量:18个；雾锥角:110度；喷量:0.49-0.69L/MIN；间隔:450MM). | 2017 |  | 通用类 | 11.05 | 否 | 山东省 | 鲁T2015003 | 2019-07-16 | 张中果 | 0535-5573752
田间管理机械 | 植保机械 | 喷杆式喷雾机（含牵引式、自走式、悬挂式喷杆喷雾机） | 其他自走式喷杆喷雾机 | 自走式喷杆喷雾机 | 浙江勇力机械有限公司 | 3WPZ-200 | 2500 | 2500 | 0 | 0 | 0 | 0 | 0 | 0 | 其他自走式喷杆喷雾机 | 功率:6.3KW,型式:自走式,药箱容量:200L,喷杆喷幅:6M,外形尺寸:3100*2100*1970MM,喷杆作业(整机作业)常用工作压力:0.2-0.5MPA,配套动力名称:单缸立式风冷四冲程柴油机,配套泵名称:柱塞泵,配套喷头型式:扇形雾喷头 | 2017 |  | 通用类 | 6.3 | 否 | 浙江省 | 部20152279 | 2019-12-31 | 陈鑫 | 0576-15888627337
田间管理机械 | 植保机械 | 喷杆式喷雾机（含牵引式、自走式、悬挂式喷杆喷雾机） | 其他自走式喷杆喷雾机 | 履带自走式喷杆喷雾机 | 浙江菱木农机有限公司 | ZLM300 | 2500 | 2500 | 0 | 0 | 0 | 0 | 0 | 0 | 其他自走式喷杆喷雾机 | 型号:ZLM300；型式:自走式；外形尺寸:2240*1360*1680MM；药箱容量:300L；；喷杆作业MPA:0.2-0.5；喷杆喷幅:7M；配套动力:单缸四冲程汽油机；功率转速KW/R/MIN:4.0/3600；配套泵:三缸柱塞泵；工作压力:2.0-3.5MPA；流量L/MIN:25-35；转速R/MIN:400-1000 | 2017 |  | 通用类 | 4 | 否 | 浙江省 | 部20152263 | 2019-12-31 | 罗英豪 | 0576-82891505
田间管理机械 | 植保机械 | 喷杆式喷雾机（含牵引式、自走式、悬挂式喷杆喷雾机） | 其他自走式喷杆喷雾机 | 自走式喷杆喷雾机 | 浙江程阳机电有限公司 | 3WPZ-200-6A | 2500 | 2500 | 0 | 0 | 0 | 0 | 0 | 0 | 其他自走式喷杆喷雾机 | 配套功力:170F汽油机,功率:4.2KW；形式:自走式；配套泵:柱塞泵；喷雾工作压力:0.2-0.6MPA；喷头:13个；喷幅:7M. | 2017 |  | 通用类 | 4.2 | 否 | 浙江省 | 2016TJ049 | 2020-12-31 | 柯善华 | 0576-82699098
田间管理机械 | 植保机械 | 喷杆式喷雾机（含牵引式、自走式、悬挂式喷杆喷雾机） | 其他自走式喷杆喷雾机 | 自走式喷杆喷雾机 | 浙江程阳机电有限公司 | 3WPZ-200-6B | 2500 | 2500 | 0 | 0 | 0 | 0 | 0 | 0 | 其他自走式喷杆喷雾机 | 配套功力:173F柴油机,功率:4.05KW；形式:自走式；配套泵:柱塞泵；喷雾工作压力:0.2-0.6MPA；喷头:13个；喷幅:7M. | 2017 |  | 通用类 | 4.05 | 否 | 浙江省 | 2016TJ050 | 2020-12-31 | 柯善华 | 0576-82699098
田间管理机械 | 植保机械 | 喷杆式喷雾机（含牵引式、自走式、悬挂式喷杆喷雾机） | 其他自走式喷杆喷雾机 | 自走式喷杆喷雾机 | 浙江程阳机电有限公司 | 3WPZ-200-6C | 2500 | 2500 | 0 | 0 | 0 | 0 | 0 | 0 | 其他自走式喷杆喷雾机 | 配套功力:186F柴油机,功率:6.3KW；形式:自走式；配套泵:柱塞泵；喷雾工作压力:0.2-0.6MPA；喷头:13个；喷幅:7M. | 2017 |  | 通用类 | 6.3 | 否 | 浙江省 | 2016TJ051 | 2020-12-31 | 柯善华 | 0576-82699098
田间管理机械 | 植保机械 | 喷杆式喷雾机（含牵引式、自走式、悬挂式喷杆喷雾机） | 其他自走式喷杆喷雾机 | 自走式喷杆喷雾机 | 山东亚丰农业机械装备有限公司 | 3WZP-300A | 2500 | 2500 | 0 | 0 | 0 | 0 | 0 | 0 | 其他自走式喷杆喷雾机 | 规格型号:3WZP-300A；型式:自走式；运输状态外形尺寸(长*宽*高):4330*1750*2700MM；药箱容量:300L；喷雾工作压力:0.2~0.5MPA；喷杆喷幅:10M；配套泵名称:隔膜泵；配套泵工作压力:3.0MPA；配套泵流量:60~80L/MIN；配套泵转速:500~600R/MIN.；配套喷头型式:扇形；配套喷头数量:17个；配套喷头雾锥角:110°；配套喷头喷量(单个):0.8L/MIN；配套喷头间隔:500MM；配套动力名称:柴油机；配套动力规格型号:EV80；配套动力额定功率/转速:14KW/3600R/MIN.排放阶段:第三阶段 | 2017 |  | 通用类 | 14 | 否 | 山东省 | 2015TJ352 | 2019-12-31 | 于世才 | 0533-5559698
田间管理机械 | 植保机械 | 喷杆式喷雾机（含牵引式、自走式、悬挂式喷杆喷雾机） | 其他自走式喷杆喷雾机 | 自走式喷杆喷雾机 | 山东亚丰农业机械装备有限公司 | 3WZP-400 | 2500 | 2500 | 0 | 0 | 0 | 0 | 0 | 0 | 其他自走式喷杆喷雾机 | 规格型号:3WZP-400；型式:自走式；运输状态外形尺寸(长*宽*高):3120*2100*1530MM；药箱容量:300L；喷雾工作压力:0.2~0.5MPA；喷杆喷幅:7M；配套泵名称:隔膜泵；配套泵工作压力:2.5MPA；配套泵流量:45~48L/MIN；配套泵转速:600R/MIN.；配套喷头型式:扇形；配套喷头数量:11个；配套喷头雾锥角:110°；配套喷头喷量(单个):0.8L/MIN；配套喷头间隔:500MM；配套动力名称:柴油机；配套动力规格型号:HP186F；配套动力额定功率/转速:6.3KW/3600R/MIN.排放阶段:第三阶段 | 2017 |  | 通用类 | 6.3 | 否 | 山东省 | 2015TJ284 | 2019-12-31 | 于世才 | 0533-5559698
田间管理机械 | 植保机械 | 喷杆式喷雾机（含牵引式、自走式、悬挂式喷杆喷雾机） | 其他自走式喷杆喷雾机 | 自走式喷杆喷雾机 | 山东亚丰农业机械装备有限公司 | 3WZP-300 | 2500 | 2500 | 0 | 0 | 0 | 0 | 0 | 0 | 其他自走式喷杆喷雾机 | 规格型号:3WZP-300；型式:自走式；运输状态外形尺寸(长*宽*高):4330*1680*1600MM；药箱容量:300L；喷雾工作压力:0.2~0.5MPA；喷杆喷幅:10M；配套泵名称:隔膜泵；配套泵工作压力:3.0MPA；配套泵流量:60~80L/MIN；配套泵转速:500~600R/MIN.；配套喷头型式:扇形；配套喷头数量:19个；配套喷头雾锥角:110°；配套喷头喷量(单个):0.8L/MIN；配套喷头间隔:450MM；配套动力名称:柴油机；配套动力规格型号:YM13；配套动力额定功率/转速:9.7KW/2600R/MIN.排放阶段:第三阶段 | 2017 |  | 通用类 | 9.7 | 否 | 山东省 | 2015TJ285 | 2019-12-31 | 于世才 | 0533-5559698
田间管理机械 | 植保机械 | 喷杆式喷雾机（含牵引式、自走式、悬挂式喷杆喷雾机） | 其他自走式喷杆喷雾机 | 自走式喷杆喷雾机 | 山东亚丰农业机械装备有限公司 | 3WZP-400A | 2500 | 2500 | 0 | 0 | 0 | 0 | 0 | 0 | 其他自走式喷杆喷雾机 | 规格型号:3WZP-400A；型式:自走式；运输状态外形尺寸(长*宽*高):3600*2000*1900MM；药箱容量:400L；喷雾工作压力:0.2~0.5MPA；喷杆喷幅:7M；配套泵名称:隔膜泵；配套泵工作压力:2.5MPA；配套泵流量:45~48L/MIN；配套泵转速:600R/MIN.；配套喷头型式:扇形；配套喷头数量:11个；配套喷头雾锥角:110°；配套喷头喷量(单个):0.8L/MIN；配套喷头间隔:500MM；配套动力名称:柴油机；配套动力规格型号:HP186F；配套动力额定功率/转速:6.3KW/3600R/MIN.排放阶段:第三阶段 | 2017 |  | 通用类 | 6.3 | 否 | 山东省 | 2015TJ286 | 2019-12-31 | 于世才 | 0533-5559698
田间管理机械 | 植保机械 | 喷杆式喷雾机（含牵引式、自走式、悬挂式喷杆喷雾机） | 其他自走式喷杆喷雾机 | 自走式高杆作物喷杆喷雾机 | 山东华盛农业药械有限责任公司 | 3WP-400G | 2500 | 2500 | 0 | 0 | 0 | 0 | 0 | 0 | 其他自走式喷杆喷雾机 | 功率:6.3KW(8.5HP),形式:自走式,药箱容量:400L,喷幅:6M,喷杆作业压力:0.2-0.4MPA,隔膜泵,压力:1.5-2.5MPA,流量40L/MIN,配套喷头:扇形 | 2017 |  | 通用类 | 8.8 | 否 | 山东省 | 2013TJ016 | 2017-12-31 | 刘彬 | 0539-8488618
田间管理机械 | 植保机械 | 喷杆式喷雾机（含牵引式、自走式、悬挂式喷杆喷雾机） | 其他自走式喷杆喷雾机 | 履带自走式喷杆喷雾机 | 湖北名泰农机有限公司 | 3WZ-200-7 | 2500 | 2500 | 0 | 0 | 0 | 0 | 0 | 0 | 其他自走式喷杆喷雾机 | 型式:履带自走式；标定功率/转速KW/(R/MIN):3.8/3600 | 2017 |  | 通用类 | 3.8 | 否 | 湖北省 | 鄂 2016044 | 2020-12-31 | 王雁骏 | 0710-5172111
田间管理机械 | 植保机械 | 喷杆式喷雾机（含牵引式、自走式、悬挂式喷杆喷雾机） | 其他自走式喷杆喷雾机 | 自走式喷杆喷雾机 | 青州市奥森植保机械有限公司 | 3WP-800G | 2500 | 2500 | 0 | 0 | 0 | 0 | 0 | 0 | 其他自走式喷杆喷雾机 | 结构型式:自走式；外形尺寸:4930×2340×3085MM；药箱容量:800L；喷雾工作压力:0.2-0.4MPA；喷杆喷幅:10M；配套泵名称:三缸柱塞泵；配套泵工作压力:2.5MPA；配套泵流量:65-80L/MIN；配套喷头型式:扇形；配套喷头数量:24个；配套动力额定功率/转速:37KW/2200(R/MIN) | 2017 |  | 通用类 | 37 | 否 | 山东省 | 2015TJ283 | 2019-12-31 | 程磊 | 0536-18053693822
田间管理机械 | 植保机械 | 喷杆式喷雾机（含牵引式、自走式、悬挂式喷杆喷雾机） | 其他自走式喷杆喷雾机 | 自走式喷杆喷雾机 | 青州市奥森植保机械有限公司 | 3WP-280H | 2500 | 2500 | 0 | 0 | 0 | 0 | 0 | 0 | 其他自走式喷杆喷雾机 | 结构型式:自走式；外形尺寸:3260×1620×2100MM；药箱容量:300L；喷雾工作压力:0.2-0.4MPA；喷杆喷幅:7.5M；配套泵名称:隔膜泵；配套泵工作压力:2.5MPA；配套泵流量:45-48L/MIN；配套喷头型式:扇形；配套喷头数量:13个；配套动力额定功率/转速:7.5/2200KW/(R/MIN) | 2017 |  | 通用类 | 7.5 | 否 | 山东省 | 2015TJ281 | 2019-12-31 | 程磊 | 0536-18053693822
田间管理机械 | 植保机械 | 喷杆式喷雾机（含牵引式、自走式、悬挂式喷杆喷雾机） | 其他自走式喷杆喷雾机 | 自走式水旱两用喷杆喷雾机 | 青州市奥森植保机械有限公司 | 3WSH-550G | 2500 | 2500 | 0 | 0 | 0 | 0 | 0 | 0 | 其他自走式喷杆喷雾机 | 功率:23马力；形式:自走式；药箱容量:550L；喷雾工作压力:0.2-0.4MPA；喷杆喷幅:12.2M；配套泵名称:三缸柱塞泵；配套泵工作压力:2.5-4.5MPA；配套泵流量:45-60MPA；配套配头型式:扇形；配套喷头数量:22+2个；配套喷头雾锥角:110°；配套喷头间隔:500MM；配套动力名称:柴油机；配套动力额定功率:17.2KW | 2017 |  | 通用类 | 17.2 | 否 | 山东省 | 2016TJ080 | 2020-12-31 | 程磊 | 0536-18053693822
田间管理机械 | 植保机械 | 喷杆式喷雾机（含牵引式、自走式、悬挂式喷杆喷雾机） | 其他自走式喷杆喷雾机 | 自走式水旱两用喷杆喷雾机 | 青州市奥森植保机械有限公司 | 3WSH-750G | 2500 | 2500 | 0 | 0 | 0 | 0 | 0 | 0 | 其他自走式喷杆喷雾机 | 功率:23马力；形式:自走式；药箱容量:600L；喷雾工作压力:0.2-0.4MPA；喷杆喷幅:12.2M；配套泵名称:三缸柱塞泵；配套泵工作压力:2.5-4.5MPA；配套泵流量:45-60MPA；配套配头型式:扇形；配套喷头数量:22+2个；配套喷头雾锥角:110°；配套喷头间隔:500MM；配套动力名称:柴油机；配套动力额定功率:17.2KW | 2017 |  | 通用类 | 17.2 | 否 | 山东省 | 2016TJ079 | 2020-12-31 | 程磊 | 0536-18053693822
田间管理机械 | 植保机械 | 喷杆式喷雾机（含牵引式、自走式、悬挂式喷杆喷雾机） | 其他自走式喷杆喷雾机 | 自走式喷杆喷雾机 | 青州市奥森植保机械有限公司 | 3WP-600L | 2500 | 2500 | 0 | 0 | 0 | 0 | 0 | 0 | 其他自走式喷杆喷雾机 | 功率:24马力；形式:自走式；药箱容量:600L；喷雾工作压力:0.2-0.4MPA；喷杆喷幅:10M；配套泵名称:隔膜泵；配套泵工作压力:2.5MPA；配套泵流量:40-45L/MIN；配套喷头型式:扇形；配套喷头数量:20个；配套喷头雾锥角:110°；配套喷头间隔:500MM；配套动力额定功率:18KW | 2017 |  | 通用类 | 18 | 否 | 山东省 | 2013TJ049 | 2017-12-31 | 程磊 | 0536-18053693822
田间管理机械 | 植保机械 | 喷杆式喷雾机（含牵引式、自走式、悬挂式喷杆喷雾机） | 其他自走式喷杆喷雾机 | 自走式喷杆喷雾机 | 青州市奥森植保机械有限公司 | 3WP-300G | 2500 | 2500 | 0 | 0 | 0 | 0 | 0 | 0 | 其他自走式喷杆喷雾机 | 功率:10马力；形式:自走式；药箱容量:300L；喷雾工作压力:0.2-0.4MPA；喷杆喷幅:6M；配套泵名称:隔膜泵；配套泵工作压力:2.5MPA；配套泵流量:40L/MIN；配套喷头型式:扇形；配套喷头数量:12个；配套喷头雾锥角:110°；配套喷头间隔:500MM；配套动力额定功率:7.5KW | 2017 |  | 通用类 | 7.5 | 否 | 山东省 | 2013TJ048 | 2017-12-31 | 程磊 | 0536-18053693822
田间管理机械 | 植保机械 | 喷杆式喷雾机（含牵引式、自走式、悬挂式喷杆喷雾机） | 其他自走式喷杆喷雾机 | 自走式喷杆喷雾机 | 台州市路桥浙铃机械有限公司 | ZL-350-7 | 2500 | 2500 | 0 | 0 | 0 | 0 | 0 | 0 | 其他自走式喷杆喷雾机 | 尺寸2800*1630*1760药箱容量:350L喷杆喷幅7M流量25-35L/MIN电动机功率0.5KW汽油机3.8KW | 2017 |  | 通用类 | 4.3 | 否 | 浙江省 | 2016TJ085 | 2020-12-31 | 陈文君 | 0576-82892178
田间管理机械 | 植保机械 | 喷杆式喷雾机（含牵引式、自走式、悬挂式喷杆喷雾机） | 其他自走式喷杆喷雾机 | 自走式喷杆喷雾机 | 台州珈达农业机械有限公司 | 3WZ-JD180 | 2500 | 2500 | 0 | 0 | 0 | 0 | 0 | 0 | 其他自走式喷杆喷雾机 | 结构型式:自走式；配套动力:汽油机；结构型式:单缸、四冲程；额定功率:4.0KW；额定转速:3600R/MIN；启动方式:手拉启动；外形尺寸(长×宽×高):2250×1370×1700MM；配套泵型式:柱塞泵；配套泵工作压力:2-3.5MPA；喷幅:7.5M；药箱容量:180L； | 2017 |  | 通用类 | 4 | 否 | 浙江省 | 2015TJ598 | 2019-12-31 | 毛林鹏 | 0576-82357188
田间管理机械 | 植保机械 | 喷杆式喷雾机（含牵引式、自走式、悬挂式喷杆喷雾机） | 其他自走式喷杆喷雾机 | 自走式喷杆喷雾机 | 佳和保丰河北农业机械制造有限公司 | 3WPZ-400-3 | 2500 | 2500 | 0 | 0 | 0 | 0 | 0 | 0 | 其他自走式喷杆喷雾机 |  | 2017 |  | 通用类 | 9.7 | 否 | 河北省 |  |  | 陈世斌 | 0317-7175111
田间管理机械 | 植保机械 | 喷杆式喷雾机（含牵引式、自走式、悬挂式喷杆喷雾机） | 其他自走式喷杆喷雾机 | 自走式喷杆喷雾机 | 佳和保丰河北农业机械制造有限公司 | 3WPZ-100-3 | 2500 | 2500 | 0 | 0 | 0 | 0 | 0 | 0 | 其他自走式喷杆喷雾机 |  | 2017 |  | 通用类 | 4.2 | 否 | 河北省 |  |  | 陈世斌 | 0317-7175111
田间管理机械 | 植保机械 | 喷杆式喷雾机（含牵引式、自走式、悬挂式喷杆喷雾机） | 其他自走式喷杆喷雾机 | 自走式喷杆喷雾机 | 佳和保丰河北农业机械制造有限公司 | 3WPZ-300-3 | 2500 | 2500 | 0 | 0 | 0 | 0 | 0 | 0 | 其他自走式喷杆喷雾机 |  | 2017 |  | 通用类 | 6.3 | 否 | 河北省 |  |  | 陈世斌 | 0317-7175111
田间管理机械 | 植保机械 | 喷杆式喷雾机（含牵引式、自走式、悬挂式喷杆喷雾机） | 50马力及以上自走式喷杆喷雾机 | 自走式喷杆喷雾机 | 青州市隆顺农业机械有限公司 | 3WPZ-700A | 32900 | 32900 | 0 | 0 | 0 | 0 | 0 | 0 | 功率≥50马力；形式:四轮驱动自走式,带四轮转向功能 |  | 2017 |  | 通用类 | 36.8 | 否 | 山东省 |  |  |  | -
田间管理机械 | 植保机械 | 喷杆式喷雾机（含牵引式、自走式、悬挂式喷杆喷雾机） | 50马力及以上自走式喷杆喷雾机 | 自走式水旱两用喷杆喷雾机 | 青州市奥森植保机械有限公司 | 3WSH-700G | 32900 | 32900 | 0 | 0 | 0 | 0 | 0 | 0 | 功率≥50马力；形式:四轮驱动自走式,带四轮转向功能 | 结构型式:自走式；外形尺寸:5000×1860×2400MM；药箱容量:700L；喷雾工作压力:0.2-0.4MPA；喷杆喷幅:12M；配套泵名称:隔膜泵；配套泵工作压力:2.5MPA；配套泵流量:60L/MIN；配套喷头型式:扇形；配套喷头数量:23+2个；配套动力额定功率/转速:37KW/2200(R/MIN) | 2017 |  | 通用类 | 37 | 否 | 山东省 | 2015TJ282 | 2019-12-31 | 程磊 | 0536-18053693822
田间管理机械 | 植保机械 | 喷杆式喷雾机（含牵引式、自走式、悬挂式喷杆喷雾机） | 50马力及以上自走式喷杆喷雾机 | 自走式喷杆喷雾机 | 常州雪绒花机械制造有限公司 | 3WP-800 | 32900 | 32900 | 0 | 0 | 0 | 0 | 0 | 0 | 功率≥50马力；形式:四轮驱动自走式,带四轮转向功能 | 型式:自走式；外形尺寸:4250×1800×2350MM；药箱:800L；工作压力:0.4~0.8MPA；喷幅:11M；柴油发动机功率:38KW(国三柴油机功率:36.8KW) | 2017 |  | 通用类 | 38 | 否 | 江苏省 | 2015TJ037 | 2019-12-31 | 张纲 | 0519-85523689
田间管理机械 | 植保机械 | 喷杆式喷雾机（含牵引式、自走式、悬挂式喷杆喷雾机） | 50马力及以上自走式喷杆喷雾机 | 自走式喷杆喷雾机 | 青州市久保丰植保机械有限公司 | 3WZ-700G | 32900 | 32900 | 0 | 0 | 0 | 0 | 0 | 0 | 功率≥50马力；形式:四轮驱动自走式,带四轮转向功能 | 型式:自走式；外形尺寸(运输状态)(MM)4500×1850×2400；药箱容量:700L；喷杆作业(整机作业)常用作业压力:0.2-0.4MPA；喷头型式:扇形；喷杆长度:10M；配套动力名称、结构型式:柴油机、直列水冷四冲程；配套动力标定功率/转速:36.8KW/2400(R/MIN)；配套泵型式:隔膜泵；配套泵流量:60L/MIN；离地间隙:125CM；驱动方式:四轮驱动 | 2017 |  | 通用类 | 36.8 | 否 | 山东省 | 鲁T2016138 | 2021-12-31 | 宋成胜 | 0536-3529967
田间管理机械 | 植保机械 | 喷杆式喷雾机（含牵引式、自走式、悬挂式喷杆喷雾机） | 50马力及以上自走式喷杆喷雾机 | 自走式喷杆喷雾机 | 青州泰达机械有限公司 | 3WPZ-700 | 32900 | 32900 | 0 | 0 | 0 | 0 | 0 | 0 | 功率≥50马力；形式:四轮驱动自走式,带四轮转向功能 | 名称:自走式喷杆喷雾机；形式:四轮驱动自走式,带四轮转向功能；发动机功率:37KW,现配国三发动机功率:36.8KW；运输状态外形尺寸(长×宽×高):4550×1820×2900MM；整机净质量:1780KG；喷杆展开宽度:10.2M；喷杆喷幅:12M；药液箱容量:700L；喷雾工作压力:0.3-0.5MPA；配套泵:名称:MB460隔膜泵,工作压力:0-2.5MPA,流量:76.8L/MIN,转速:600R/MIN；配套喷头:型式:扇形,数量:23个,雾锥角:110度,喷量(单个):0.8(0.3MPA)L/MIN,间隔:中间500MM,两侧:220MM. | 2017 |  | 通用类 | 37 | 否 | 山东省 | 鲁T2016008 | 2020-12-31 | 王文涛 | 0536-3526786
田间管理机械 | 植保机械 | 喷杆式喷雾机（含牵引式、自走式、悬挂式喷杆喷雾机） | 50马力及以上自走式喷杆喷雾机 | 自走式喷杆喷雾机 | 浙江勇力机械有限公司 | 3WPZ-700 | 32900 | 32900 | 0 | 0 | 0 | 0 | 0 | 0 | 功率≥50马力；形式:四轮驱动自走式,带四轮转向功能 | 喷幅:10M,型式:四轮驱动自走式,带四轮转向功能,药箱容量:700L,外形尺寸:4150*1730*2360MM,喷雾工作压力:0.2-0.5MPA,配套动力型号名称:4B2-52M22柴油机,额定功率/转速:38KW/2400R/MIN,配套泵名称:隔膜泵,配套喷头型式:扇形雾喷头 | 2017 |  | 通用类 | 38 | 否 | 浙江省 | 2016TJ053 | 2020-12-31 | 陈鑫 | 0576-15888627337
田间管理机械 | 植保机械 | 喷杆式喷雾机（含牵引式、自走式、悬挂式喷杆喷雾机） | 50马力及以上自走式喷杆喷雾机 | 自走式水旱两用喷杆喷雾机 | 山东绿田农业机械有限公司 | 3WZP-600型 | 32900 | 32900 | 0 | 0 | 0 | 0 | 0 | 0 | 功率≥50马力；形式:四轮驱动自走式,带四轮转向功能 |  | 2017 |  | 通用类 | 37.5 | 否 | 山东省 |  |  |  | -
田间管理机械 | 植保机械 | 喷杆式喷雾机（含牵引式、自走式、悬挂式喷杆喷雾机） | 50马力及以上自走式喷杆喷雾机 | 自走式喷杆喷雾机 | 富锦市立兴植保机械制造有限公司 | 3WPZ-1200 | 32900 | 32900 | 0 | 0 | 0 | 0 | 0 | 0 | 功率≥50马力；形式:四轮驱动自走式,带四轮转向功能 | 功率:52马力；形式:自走式；药箱容量:1200L；喷幅:13M；外形尺寸:5800MM*2500MM*3400MM | 2017 |  | 通用类 | 38 | 否 | 黑龙江省 | 部20152484 | 2019-12-31 | 宋丽丽 | 0454-2668000
田间管理机械 | 植保机械 | 喷杆式喷雾机（含牵引式、自走式、悬挂式喷杆喷雾机） | 50马力及以上自走式喷杆喷雾机 | 自走式喷杆喷雾机 | 天津沃能达实业有限公司 | 3WPZ-1000 | 32900 | 32900 | 0 | 0 | 0 | 0 | 0 | 0 | 功率≥50马力；形式:四轮驱动自走式,带四轮转向功能 | 1.结构型式:自走式；2.配套动力:四缸水冷立式柴油机；功率/转速KW/(R/MIN):36.8/2400；3.喷雾机工作压力(MPA):0.3-0.8；4.外形尺寸(长╳宽╳高)MM:5320╳2030╳2520；5.药箱容积(L):1000；8.液泵型式:高压齿轮泵1个,液泵工作压力(MPA):3.0；液泵工作流量(L/MIN):37；液泵转速(R/MIN):600；9.喷杆喷幅(M):11；10.配套喷头型式:锥形；喷头数量:20+2(侧喷)个.驱动方式/转向方式(自走式):四轮机械式驱动/四轮转向 | 2017 |  | 通用类 | 36.8 | 否 | 天津市 | 苏农机（2017）第（0101）号 | 2021-12-31 | 白永存 | 022-26898808
田间管理机械 | 植保机械 | 喷杆式喷雾机（含牵引式、自走式、悬挂式喷杆喷雾机） | 50马力及以上自走式喷杆喷雾机 | 自走式喷杆喷雾机 | 天津沃能达实业有限公司 | 3WPZ-700 | 32900 | 32900 | 0 | 0 | 0 | 0 | 0 | 0 | 功率≥50马力；形式:四轮驱动自走式,带四轮转向功能 | 1.结构型式:自走式；2.配套动力:四缸水冷立式柴油机；功率/转速KW/(R/MIN):36.8/2400；3.喷雾机工作压力(MPA):0.3-0.8；4.外形尺寸(长╳宽╳高)MM:4300╳1600╳2600；5.药箱容积(L):700；8.液泵型式:高压齿轮泵1个,液泵工作压力(MPA):0.5-1.5；液泵工作流量(L/MIN):60；液泵转速(R/MIN):600；9.喷杆喷幅(M):11；10.配套喷头型式:锥形；喷头数量:20+2(侧喷)个.驱动方式/转向方式(自走式):四轮机械式驱动/四轮转向 | 2017 |  | 通用类 | 36.8 | 否 | 天津市 | 2017TJ054 | 2021-12-31 | 白永存 | 022-26898808
田间管理机械 | 植保机械 | 喷杆式喷雾机（含牵引式、自走式、悬挂式喷杆喷雾机） | 50马力及以上自走式喷杆喷雾机 | 自走式喷杆喷雾机 | 天津沃能达实业有限公司 | 3WPZ-600 | 32900 | 32900 | 0 | 0 | 0 | 0 | 0 | 0 | 功率≥50马力；形式:四轮驱动自走式,带四轮转向功能 | 1.结构型式:自走式；2.配套动力:四缸水冷立式柴油机；功率/转速KW/(R/MIN):40.4/2400；3.喷雾机工作压力(MPA):0.3-0.8；4.外形尺寸(长╳宽╳高)MM:5300╳2100╳2700；5.药箱容积(L):600；8.液泵型式:隔膜泵1个,液泵工作压力(MPA):0-2.5；液泵工作流量(L/MIN):60；液泵转速(R/MIN):600；9.喷杆喷幅(M):11；10.配套喷头型式:锥形；喷头数量:20+2(侧喷)个.驱动方式/转向方式(自走式):四轮机械式驱动/四轮转向 | 2017 |  | 通用类 | 40.4 | 否 | 天津市 | 2017TJ122 | 2021-12-31 | 白永存 | 022-26898808
田间管理机械 | 植保机械 | 喷杆式喷雾机（含牵引式、自走式、悬挂式喷杆喷雾机） | 50马力及以上自走式喷杆喷雾机 | 喷杆式喷雾机 | 山东潍坊拖拉机厂集团有限公司 | 3WP1000-18 | 32900 | 32900 | 0 | 0 | 0 | 0 | 0 | 0 | 功率≥50马力；形式:四轮驱动自走式,带四轮转向功能 | 形式:四轮驱动自走式,带四轮转向功能.发动机标定功率(KW):58 | 2017 |  | 通用类 | 58 | 否 | 山东省 | 鲁T2016089 | 2021-12-31 | 李校庆 | 0536-8650077
田间管理机械 | 植保机械 | 喷杆式喷雾机（含牵引式、自走式、悬挂式喷杆喷雾机） | 50马力及以上自走式喷杆喷雾机 | 自走式喷杆喷雾机 | 安庆市田田青农业机械有限公司 | 3WPZ-700 | 32900 | 32900 | 0 | 0 | 0 | 0 | 0 | 0 | 功率≥50马力；形式:四轮驱动自走式,带四轮转向功能 | 1.型式:自走式2.型号:3WPZ-7003.名称:自走式喷杆喷雾机4.外形尺寸(长×宽×高):4030MM×9740MM×2520MM(工作状态),4280MM×1650MM×2520MM(运输状态)5.药箱容量:700L6.喷杆作业(整机作业)常用工作压力:0.5MPA~0.8MPA7.喷杆喷幅:11M8.喷头型式:扇形9.喷头数量:20个10.喷头雾锥角:110度11.喷头喷量(单个):0.71L/MIN12.喷头间隔:485MM13.喷杆升降机构型式:电动14.喷杆折叠机构型式:电动15.喷杆长度:9.74M16.配套动力名称、结构型式:四缸四冲程柴油机17.配套动力标定功率/转速:36.8KW/2400(R/MIN)18.配套泵名称:隔膜泵19.配套泵工作压力:2.5MPA20.配套泵流量:60L/MIN21.配套泵转速:600R/MIN22.离地间隙:1.02M23.轴距:2.31M24.前/后轮最大轮距:1.55M25.前轮外径:1.1M26.前轮胎宽:0.09M27.后轮外径:1.1M28.后轮胎宽:0.09M29.前/后轮胎型式:实心/实心30.制动器型式:鼓式31.离合器型式:机械式32.驱动方式/转向方式:四轮驱动/四轮转向 | 2017 |  | 通用类 | 36.8 | 否 | 安徽省 | 2017tj125 | 2021-12-31 | 周爱桃 | 0562-2028886
田间管理机械 | 植保机械 | 喷杆式喷雾机（含牵引式、自走式、悬挂式喷杆喷雾机） | 50马力及以上自走式喷杆喷雾机 | 自走式喷杆喷雾机 | 威海欧源农业机械有限公司 | 3WPZ-600-12 | 32900 | 32900 | 0 | 0 | 0 | 0 | 0 | 0 | 功率≥50马力；形式:四轮驱动自走式,带四轮转向功能 |  | 2017 |  | 通用类 | 36.8 | 否 | 山东省 |  |  | 林宝清 | 0631-8351717
田间管理机械 | 植保机械 | 喷杆式喷雾机（含牵引式、自走式、悬挂式喷杆喷雾机） | 50马力及以上自走式喷杆喷雾机 | 自走式喷杆喷雾机 | 山东众和农业装备技术有限公司 | 3WPHS-700 | 32900 | 32900 | 0 | 0 | 0 | 0 | 0 | 0 | 功率≥50马力；形式:四轮驱动自走式,带四轮转向功能 |  | 2017 |  | 通用类 | 36.8 | 否 | 山东省 |  |  | 张中果 | 0535-5573752
田间管理机械 | 植保机械 | 风送式喷雾机（含自走式、牵引式风送喷雾机） | 药箱容积≥1000L,喷幅半径≥10M,牵引式 | 牵引风送式喷雾机 | 邯郸市升华机械制造有限公司 | 3WSH500型 | 5000 | 5000 | 0 | 0 | 0 | 0 | 0 | 0 | 牵引式,药箱容积≥1000L,喷幅半径≥10M | 1、工作压力MPA:0.3-0.5；2、转速R/MIN:550；3、风叶转速R/MIN:≧2200；4、喷射半径M:≧6；5、喷头数量(个):10；6、药箱容量L:1500；7、过滤:三级过滤；8、液泵:活塞式隔膜泵MB480/2.5；9、搅拌形式:回水搅拌；10、运输尺寸(长×宽×高)MM:2800×1310×1700；11、结构质量KG:980；12、喷头形式:锥形防滴喷头 | 2017 |  | 非通用类 | 29 | 否 | 河北省 | 部20160568 | 2020-12-31 | 胡礼杰 | 0310-5238007
田间管理机械 | 植保机械 | 风送式喷雾机（含自走式、牵引式风送喷雾机） | 药箱容积≥1000L,喷幅半径≥10M,牵引式 | 风送式喷雾机 | 威海欧源农业机械有限公司 | 3WG-400A | 5000 | 5000 | 0 | 0 | 0 | 0 | 0 | 0 | 牵引式,药箱容积≥1000L,喷幅半径≥10M |  | 2017 |  | 非通用类 | 3 | 否 | 山东省 |  |  | 林宝清 | 0631-8351717
田间管理机械 | 植保机械 | 风送式喷雾机（含自走式、牵引式风送喷雾机） | 药箱容积≥1000L,喷幅半径≥10M,牵引式 | 牵引式风送喷雾机 | 天津沃能达实业有限公司 | 3WFQ-1000A | 5000 | 5000 | 0 | 0 | 0 | 0 | 0 | 0 | 牵引式,药箱容积≥1000L,喷幅半径≥10M | 1.结构形式:牵引式,2.喷雾机工作压力(MPA):0.2-0.6,3.外形尺寸(长╳宽╳高)MM:2800╳1400╳2400,4.风机结构型式:轴流卧式,5.标定功率/转速KW/(R/MIN)):3/2800,6.风机叶轮直径(MM):500,7.液泵电机结构形式:卧式,8.标定功率/转速KW/(R/MIN):1.5/1400,9.药箱容积(L):1000,10.液泵型式:三缸柱塞泵1个,11.液泵工作压力(MPA):2.0-5.0,12.液泵工作流量(L/MIN):21-34,13.液泵转速(R/MIN):600,14.喷幅半径(M):35,15.配套喷头型式:锥形,16.喷头数量:8个. | 2017 |  | 非通用类 | 3 | 否 | 天津市 | 苏农机（2017）第（0114）号 | 2021-12-31 | 白永存 | 022-26898808
田间管理机械 | 植保机械 | 风送式喷雾机（含自走式、牵引式风送喷雾机） | 药箱容积≥1000L,喷幅半径≥10M,牵引式 | 牵引式风送喷雾机 | 天津沃能达实业有限公司 | 3WFQ-1000B | 5000 | 5000 | 0 | 0 | 0 | 0 | 0 | 0 | 牵引式,药箱容积≥1000L,喷幅半径≥10M | 1.结构形式:牵引式,2.喷雾机工作压力(MPA):0.2-0.6,3.外形尺寸(长╳宽╳高)MM:2700╳1300╳2600,4.风机结构型式:轴流卧式,5.标定功率/转速KW/(R/MIN)):3/2800,6.风机叶轮直径(MM):500,7.液泵电机结构形式:卧式,8.标定功率/转速KW/(R/MIN)):1.5/1400,9.药箱容积(L):1000,10.液泵型式:三缸柱塞泵1个,11.液泵工作压力(MPA):2.0,12.液泵工作流量(L/MIN):21,13.液泵转速(R/MIN):900,14.喷幅半径(M):35,15.配套喷头型式:锥形,16.喷头数量:8个. | 2017 |  | 非通用类 | 3 | 否 | 天津市 | 苏农机（2017）第（0115）号 | 2021-12-31 | 白永存 | 022-26898808
田间管理机械 | 植保机械 | 风送式喷雾机（含自走式、牵引式风送喷雾机） | 药箱容积≥1000L,喷幅半径≥10M,牵引式 | 风送式喷雾机 | 台州欧溢农业机械科技有限公司 | OE-FS400 | 5000 | 5000 | 0 | 0 | 0 | 0 | 0 | 0 | 牵引式,药箱容积≥1000L,喷幅半径≥10M | 配套动力:3KW；工作压力:1.5-2.5MPA；药箱容积:1000L；喷幅半径:20M | 2017 |  | 非通用类 | 3 | 否 | 浙江省 | 2015TJ070 | 2019-12-31 | 阮亚君 | 0576-88112020
田间管理机械 | 植保机械 | 风送式喷雾机（含自走式、牵引式风送喷雾机） | 药箱容积≥1000L,喷幅半径≥10M,牵引式 | 风送式果林喷雾机 | 南通黄海药械有限公司 | 3WG-1200A | 5000 | 5000 | 0 | 0 | 0 | 0 | 0 | 0 | 牵引式,药箱容积≥1000L,喷幅半径≥10M | 1、商标:狼山.2、型式:牵引式.3、规格型号:3WG-1200A.4、外形尺寸(长×宽×高)MM:3000×1300×1490.5、配套动力型式:PTO.6、风机型式:轴流式.7、风机叶轮直径MM:670.8、风机标定功率/转速KW/(R/MIN):5/1800.9、液泵型式:隔膜泵.10、液泵规格型号:MB480/3.0.11、液泵标定功率/转速KW/(R/MIN):5.5/600.12、药箱容积L:1200. | 2017 |  | 非通用类 | 0 | 否 | 江苏省 | 部2013354 | 2017-12-31 | 解晓薇 | 0513-88829086
田间管理机械 | 植保机械 | 风送式喷雾机（含自走式、牵引式风送喷雾机） | 药箱容积≥1000L,喷幅半径≥10M,牵引式 | 牵引式风送喷雾机 | 台州市路桥浙铃机械有限公司 | ZL59-1000 | 5000 | 5000 | 0 | 0 | 0 | 0 | 0 | 0 | 牵引式,药箱容积≥1000L,喷幅半径≥10M | 基本配置:药箱容积1000L,喷幅半径≥20M,牵引式分档参数牵引式,药箱容积:1000L,喷幅半径(单边射程)≥20M,功率5.15KW | 2017 |  | 非通用类 | 5.15 | 否 | 浙江省 | 2016TJ084 | 2020-12-31 | 陈文君 | 0576-82892178
田间管理机械 | 植保机械 | 风送式喷雾机（含自走式、牵引式风送喷雾机） | 药箱容积≥300L；喷幅≥35M自走式 | 自走式风送喷雾机 | 台州市路桥浙铃机械有限公司 | ZL-43-320 | 16000 | 16000 | 0 | 0 | 0 | 0 | 0 | 0 | 自走式,药箱容积≥300L；喷幅≥35M | ZL-43-320型式:自走式；外形尺寸(MM):1880X850X1730；风机:轴流式；叶轮直径480MM:风机标定功率/转速4.0/3600(KW/R/MIN)使用转速2800；液泵标定功率/转速4.0/600-1000KW/R/MIN；药箱容积320L；喷幅半径(半边射程)≥30M；喷幅(双边射程)≥60M； | 2017 |  | 非通用类 | 8 | 否 | 浙江省 | 2016TJ083 | 2020-12-31 | 陈文君 | 0576-82892178
田间管理机械 | 植保机械 | 风送式喷雾机（含自走式、牵引式风送喷雾机） | 药箱容积≥300L；喷幅≥35M自走式 | 自走式风送喷雾机 | 山东永佳动力股份有限公司 | 3WZ-500LD | 16000 | 16000 | 0 | 0 | 0 | 0 | 0 | 0 | 自走式,药箱容积≥300L；喷幅≥35M | 1.型式:履带自走式；2.规格型号:3WZ-500LD；3.外形尺寸(长*宽*高)MM:3440*1300*1280；4.配套动力功率(KW):行驶系统15.7KW/喷洒系统37KW；5.风机:型式/轴流式、叶轮直径MM/700、标定功率/转速KW(R/MIN)12.9/3000；6.液泵:型式/三缸柱塞式、规格型号/YH100、标定功率/转速KW(R/MIN)5.5-7.5/(400-770)；7.药箱容积(L)):500；8.水平射程(M):17.6；9.喷雾量L/MIN:Φ1.0,35；Φ1.2,38；Φ1,4,43；10.喷福半径(单边射程)M:17.6；11.喷福(双边射程)M:35.2； | 2017 |  | 非通用类 | 15.7 | 否 | 山东省 | 2015TJ057 | 2019-12-31 | 郭庆生 | 0539-8531858
田间管理机械 | 植保机械 | 风送式喷雾机（含自走式、牵引式风送喷雾机） | 药箱容积≥300L；喷幅≥35M自走式 | 自走式风送喷雾机 | 山东永佳动力股份有限公司 | 3WZ-500L | 16000 | 16000 | 0 | 0 | 0 | 0 | 0 | 0 | 自走式,药箱容积≥300L；喷幅≥35M | 1.型式:自走轮式；2.规格型号:3WZ-500L；3.外形尺寸(长*宽*高)MM:3330*1400*1290；4.配套动力功率(KW):行驶系统15.7KW/喷洒系统37KW；5.风机:型式/轴流式、叶轮直径MM/700、标定功率/转速KW(R/MIN)12.9/3000；6.液泵:型式/三缸柱塞式、规格型号/YH100、标定功率/转速KW(R/MIN)5.5-7.5/(400-770)；7.药箱容积(L)):500；8.水平射程(M):17.6；9.喷雾量L/MIN:Φ1.0,35；Φ1.2,38；Φ1,4,43；10.喷福半径(单边射程)M:17.6；11.喷福(双边射程)M:35.2； | 2017 |  | 非通用类 | 15.7 | 否 | 山东省 | 2015TJ053 | 2019-12-31 | 郭庆生 | 0539-8531858
田间管理机械 | 植保机械 | 风送式喷雾机（含自走式、牵引式风送喷雾机） | 药箱容积≥300L；喷幅≥35M自走式 | 风送式果林喷雾机 | 南通黄海药械有限公司 | 3WGF-300A | 16000 | 16000 | 0 | 0 | 0 | 0 | 0 | 0 | 自走式,药箱容积≥300L；喷幅≥35M | 1、商标:狼山2、型式:履带自走式3、规格型号:3WGF-300A4、外形尺寸(长×宽×高)MM:3860×1200×14105、配套动力型式:四冲程四缸水冷柴油机6、配套功率KW:38/24007、风机型式:轴流式8、风机叶轮直径MM:6709、风机标定功率/转速KW/(R/MIN):9.5/210010、液泵型式:隔膜泵11、液泵规格型号:MB480/3.012、液泵标定功率/转速KW/(R/MIN):5.5/60013、药箱容积L:600. | 2017 |  | 非通用类 | 0 | 否 | 江苏省 | 苏农机（2016）第（0294）号 | 2020-12-31 | 解晓薇 | 0513-88829086
田间管理机械 | 植保机械 | 风送式喷雾机（含自走式、牵引式风送喷雾机） | 药箱容积≥300L；喷幅≥35M自走式 | 自走式风送喷雾机 | 浙江勇力机械有限公司 | 3WGZ-1000 | 16000 | 16000 | 0 | 0 | 0 | 0 | 0 | 0 | 自走式,药箱容积≥300L；喷幅≥35M | 型式:自走式,药箱容积:1000L,喷幅半径:35M,外形尺寸:4600*1600*1960MM,配套动力型式:单缸水冷四冲程柴油机,配套动力功率:14.7KW,风机型式:轴流风机,风机叶轮直径:500MM,风机标定功率/转速:5.0KW/2800R/MIN,液泵型式:柱塞泵,液泵标定功率:2.0KW/900R/MIN,水平射程:35M,喷雾量:14-20L/MIN | 2017 |  | 非通用类 | 14.7 | 否 | 浙江省 | 2015TJ371 | 2019-12-31 | 陈鑫 | 0576-15888627337
田间管理机械 | 植保机械 | 风送式喷雾机（含自走式、牵引式风送喷雾机） | 药箱容积≥300L；喷幅≥35M自走式 | 自走式风送喷雾机 | 浙江勇力机械有限公司 | 3WGZL-500 | 16000 | 16000 | 0 | 0 | 0 | 0 | 0 | 0 | 自走式,药箱容积≥300L；喷幅≥35M | 型式:自走式,药箱容积:500L,喷幅半径:35M,外形尺寸:3120*1520*2350MM,配套动力型式:四缸水冷四冲程柴油机,配套动力功率:60KW,风机型式:轴流风机,风机叶轮直径:500MM,风机标定功率/转速:5.0KW/2800R/MIN,液泵型式:柱塞泵,液泵标定功率:2.0KW/900R/MIN,水平射程:35M,喷雾量:14-20L/MIN | 2017 |  | 非通用类 | 60 | 否 | 浙江省 | 2015TJ372 | 2019-12-31 | 陈鑫 | 0576-15888627337
田间管理机械 | 植保机械 | 风送式喷雾机（含自走式、牵引式风送喷雾机） | 药箱容积≥300L；喷幅≥35M自走式 | 自走式风送喷雾机 | 天津沃能达实业有限公司 | 3WGZ-900 | 16000 | 16000 | 0 | 0 | 0 | 0 | 0 | 0 | 自走式,药箱容积≥300L；喷幅≥35M | 1.结构型式:自走式,2.配套动力:单缸水冷卧式柴油机,3.功率/转速KW/(R/MIN):15.5/2200,4.喷雾机工作压力(MPA):0.2-0.6,5.外形尺寸(长╳宽╳高)MM:3800╳1500╳2500,6.风机结构型式:轴流卧式,7.标定功率/转速KW/(R/MIN):3/2800,8.风机叶轮直径(MM):500,9.药箱容积(L):900,10.液泵型式:三缸柱塞泵1个,11.液泵工作压力(MPA):2.0-5.0,12.液泵工作流量(L/MIN):21-34,13.液泵转速(R/MIN):600,14.喷幅(M):35,15.配套喷头型式:锥形,16.喷头数量:8个. | 2017 |  | 非通用类 | 15.5 | 否 | 天津市 | 苏农机（2017）第（0116）号 | 2021-12-31 | 白永存 | 022-26898808
田间管理机械 | 植保机械 | 风送式喷雾机（含自走式、牵引式风送喷雾机） | 药箱容积≥300L；喷幅≥35M自走式 | 自走式风送喷雾机 | 天津沃能达实业有限公司 | 3WGZ-1000 | 16000 | 16000 | 0 | 0 | 0 | 0 | 0 | 0 | 自走式,药箱容积≥300L；喷幅≥35M | 1.结构型式:自走式,2.配套动力:四缸立式柴油机,3.功率/转速KW/(R/MIN):36.8/2400,4.喷雾机工作压力(MPA):0.3-0.8,5.外形尺寸(长╳宽╳高)MM:4600╳1800╳2600,6.风机结构型式:轴流卧式,7.标定功率/转速KW/(R/MIN):3/2800,8.风机叶轮直径(MM):500,9.药箱容积(L):1000,10.液泵型式:高压齿轮泵1个,11.液泵工作压力(MPA):3.0,12.液泵流量(L/MIN):37,13.液泵转速(R/MIN):900,14.喷幅(M):35,15.配套喷头型式:锥形,16.喷头数量:8个. | 2017 |  | 非通用类 | 36.8 | 否 | 天津市 | 苏农机（2017）第（0117）号 | 2021-12-31 | 白永存 | 022-26898808
田间管理机械 | 植保机械 | 风送式喷雾机（含自走式、牵引式风送喷雾机） | 药箱容积≥350L,喷幅半径≥6M,牵引式 | 车载式风送喷雾机 | 天津沃能达实业有限公司 | 3WG-400 | 2000 | 2000 | 0 | 0 | 0 | 0 | 0 | 0 | 牵引式,药箱容积≥350L,喷幅半径≥6M | 1.结构形式:车载式,2.喷雾机工作压力(MPA):0.2-0.6,3.外形尺寸(长╳宽╳高)MM:1700╳1900╳1800,4.风机结构型式:轴流卧式,5.标定功率/转速KW/(R/MIN)):1.5/2800,6.风机叶轮直径MM:500,7.液泵电机结构形式:卧式,8.标定功率/转速KW/(R/MIN)):1.5/1400,9.药箱容积(L):400,10.液泵型式:三缸柱塞泵1个,11.液泵工作压力(MPA):2.0-5.0,12.液泵工作流量(L/MIN):21-34,13.液泵转速(R/MIN):600,14.喷幅半径(M):35,15.配套喷头型式:扇形,16.喷头数量:6个. | 2017 |  | 非通用类 | 1.5 | 否 | 天津市 | 苏农机（2017）第（0118）号 | 2021-12-31 | 白永存 | 022-26898808
田间管理机械 | 植保机械 | 风送式喷雾机（含自走式、牵引式风送喷雾机） | 药箱容积≥350L,喷幅半径≥6M,牵引式 | 风送式喷雾机 | 威海欧源农业机械有限公司 | 3WG-200A | 2000 | 2000 | 0 | 0 | 0 | 0 | 0 | 0 | 牵引式,药箱容积≥350L,喷幅半径≥6M |  | 2017 |  | 非通用类 | 3 | 否 | 山东省 |  |  | 林宝清 | 0631-8351717
田间管理机械 | 植保机械 | 风送式喷雾机（含自走式、牵引式风送喷雾机） | 药箱容积≥350L,喷幅半径≥6M,牵引式 | 风送式果林喷雾机 | 南通黄海药械有限公司 | 3WG-800A | 2000 | 2000 | 0 | 0 | 0 | 0 | 0 | 0 | 牵引式,药箱容积≥350L,喷幅半径≥6M | 1、商标:狼山.2、型式:牵引式.3、规格型号:3WG-800A.4、外形尺寸(长×宽×高)MM:2680×1260×1420.5、配套动力型式:PTO.6、风机型式:轴流式.7、风机叶轮直径MM:680.8、风机标定功率/转速KW/(R/MIN):5/1800.9、液泵型式:隔膜泵.10、液泵规格型号:MB480/3.0.11、液泵标定功率/转速KW/(R/MIN):5.5/600.12、药箱容积L:800. | 2017 |  | 非通用类 | 0 | 否 | 江苏省 | 部2013092 | 2017-12-31 | 解晓薇 | 0513-88829086
田间管理机械 | 植保机械 | 风送式喷雾机（含自走式、牵引式风送喷雾机） | 药箱容积≥350L,喷幅半径≥6M,牵引式 | 风送式果林喷雾机 | 南通黄海药械有限公司 | 3WGF-300B | 2000 | 2000 | 0 | 0 | 0 | 0 | 0 | 0 | 牵引式,药箱容积≥350L,喷幅半径≥6M |  | 2017 |  | 非通用类 | 20 | 否 | 江苏省 |  |  | 解晓薇 | 0513-88829086
田间管理机械 | 植保机械 | 风送式喷雾机（含自走式、牵引式风送喷雾机） | 药箱容积≥350L,喷幅半径≥6M,牵引式 | 牵引式风送喷雾机 | 浙江菱木农机有限公司 | ZLM580FA | 2000 | 2000 | 0 | 0 | 0 | 0 | 0 | 0 | 牵引式,药箱容积≥350L,喷幅半径≥6M | 型号:ZLM580FA型式:牵引式；外形尺寸:1560*1070*1440；配套动力:单项异步电动机；风机标定功率/转速KW/(R/MIN):0.8/1450；液泵标定功率/转速KW/(R/MIN):2.3/1450；风机形式:轴流式；叶轮直径:580MM；；液泵形式:柱塞泵；药箱容积380L,作业喷幅(半径)≥6M | 2017 |  | 非通用类 | 3.1 | 否 | 浙江省 | 部20152261 | 2019-12-31 | 罗英豪 | 0576-82891505
田间管理机械 | 植保机械 | 风送式喷雾机（含自走式、牵引式风送喷雾机） | 药箱容积≥350L,喷幅半径≥6M,牵引式 | 自走式风送喷雾机 | 丰兆航太(南京)机械化有限公司 | 3WZF-500 | 2000 | 2000 | 0 | 0 | 0 | 0 | 0 | 0 | 牵引式,药箱容积≥350L,喷幅半径≥6M |  | 2017 |  | 非通用类 | 14 | 否 | 江苏省 |  |  |  | -
田间管理机械 | 植保机械 | 风送式喷雾机（含自走式、牵引式风送喷雾机） | 药箱容积≥300L,喷幅≥20M自走式 | 自走式风送喷雾机 | 台州马道农业机械有限公司 | 3WZ-MD30 | 4000 | 4000 | 0 | 0 | 0 | 0 | 0 | 0 | 自走式,药箱容积≥300L,喷幅≥20M | 结构型式:自走式；外形尺寸:2900X980X1720；泵用发动机:柴油机,单缸.四冲程风冷6.3KW(最大)功率；风机用电机:汽油机,单缸四冲程风冷,1.15(最大)功率；药箱容量:360L；液泵:柱塞泵,额定转速:800-1000R/MIN； | 2017 |  | 非通用类 | 7.45 | 否 | 浙江省 | 2016TJ117 | 2020-12-31 | 颜燕德 | 0576-82352216
田间管理机械 | 植保机械 | 风送式喷雾机（含自走式、牵引式风送喷雾机） | 药箱容积≥300L,喷幅≥20M自走式 | 自走式风送喷雾机 | 台州马道农业机械有限公司 | 3WZ-MD20 | 4000 | 4000 | 0 | 0 | 0 | 0 | 0 | 0 | 自走式,药箱容积≥300L,喷幅≥20M | 结构型式:自走式；外形尺寸:2800X980X1720；泵用发动机:汽油机,风冷单缸四冲程风冷,4.0KW(最大)功率；风机用电机:汽油机,单缸四冲程风冷,1.15(最大)功率；药箱容量:360L；液泵:柱塞泵,2.0-3.5MPA工作压力,额定流量14-18L/MIN；叶轮材质:金属,直径330MM | 2017 |  | 非通用类 | 5.15 | 否 | 浙江省 | 2016TJ118 | 2020-12-31 | 颜燕德 | 0576-82352216
田间管理机械 | 植保机械 | 风送式喷雾机（含自走式、牵引式风送喷雾机） | 药箱容积≥300L,喷幅≥20M自走式 | 自走式风送喷雾机 | 台州欧溢农业机械科技有限公司 | OE-FS400A | 4000 | 4000 | 0 | 0 | 0 | 0 | 0 | 0 | 自走式,药箱容积≥300L,喷幅≥20M | 结构形式:自走式；药箱容积:370L；喷幅半径:20M；配套动力功率:3KW | 2017 |  | 非通用类 | 3 | 否 | 浙江省 | 2015TJ069 | 2019-12-31 | 阮亚君 | 0576-88112020
田间管理机械 | 植保机械 | 风送式喷雾机（含自走式、牵引式风送喷雾机） | 药箱容积≥300L,喷幅≥20M自走式 | 履带式风送喷雾机 | 潍坊森海机械制造有限公司 | 3WF-500L | 4000 | 4000 | 0 | 0 | 0 | 0 | 0 | 0 | 自走式,药箱容积≥300L,喷幅≥20M | 配置:上海兴博实业汽油机1台,药液泵1个.参数:外形尺寸(长×宽×高)2380×990×1198MM,标定功率:5.5KW,额定转速:1800R/MIN,风机叶轮直径:178MM,风机转速:3700R/MIN,药液泵型式:柱塞式,药液泵规格型号:LL-80,药液泵转速:1200R/MIN,药箱容积:500L,喷雾量:30L/MIN,水平射程:10.5M,喷幅半径(单边射程)10.5M,喷幅(双边射程):21M. | 2017 |  | 非通用类 | 5.5 | 否 | 山东省 | 2015TJ466 | 2019-12-31 | 边建议 | 0536-8326386
田间管理机械 | 植保机械 | 风送式喷雾机（含自走式、牵引式风送喷雾机） | 药箱容积≥300L,喷幅≥30M自走式 | 自走式风送喷雾机 | 威海欧源农业机械有限公司 | 3WGZ-400D | 10000 | 10000 | 0 | 0 | 0 | 0 | 0 | 0 | 自走式,药箱容积≥300L,喷幅≥30M |  | 2017 |  | 非通用类 | 3.8 | 否 | 山东省 |  |  | 林宝清 | 0631-8351717
田间管理机械 | 植保机械 | 风送式喷雾机（含自走式、牵引式风送喷雾机） | 药箱容积≥300L,喷幅≥30M自走式 | 履带自走式风送高射程喷雾机 | 苏州博田自动化技术有限公司 | 3WZG-60 | 10000 | 10000 | 0 | 0 | 0 | 0 | 0 | 0 | 自走式,药箱容积≥300L,喷幅≥30M |  | 2017 |  | 非通用类 | 5.4 | 否 | 江苏省 |  |  |  | -
田间管理机械 | 修剪机械 | 茶树修剪机 | 单人手提式茶树修剪机 | 茶树修剪机 | 安徽省无为县鑫达动力制造有限责任公司 | 3CX-750B | 250 | 250 | 0 | 0 | 0 | 0 | 0 | 0 | 自带动力；单人操作；作业幅宽<1M | 单人手提式；切割幅宽:750MM；修剪直径:750MM；整机质量:5.2KG；外形尺寸(长×宽×高):1090×285×230MM；配套动力功率:0.75KW；配套动力转速:7500R/MIN. | 2017 |  | 非通用类 | 0.75 | 否 | 安徽省 | 2013TJ150 | 2017-12-31 | 章洪 | 0556-6600100
田间管理机械 | 修剪机械 | 茶树修剪机 | 单人手提式茶树修剪机 | 茶树修剪机 | 安溪县神手农业机械有限公司 | MS-3CX-750A | 250 | 250 | 0 | 0 | 0 | 0 | 0 | 0 | 自带动力；单人操作；作业幅宽<1M | 外形尺寸:1050*290*260MM,切割刀长度750MM,采用1E32FL动力. | 2017 |  | 非通用类 | 0.65 | 否 | 福建省 | 闽2013310 | 2017-12-31 | 谢清波 | 0595-23191918
田间管理机械 | 修剪机械 | 茶树修剪机 | 单人手提式茶树修剪机 | 茶树修剪机 | 安溪县神手农业机械有限公司 | MS-3CX-750 | 250 | 250 | 0 | 0 | 0 | 0 | 0 | 0 | 自带动力；单人操作；作业幅宽<1M | 外形尺寸:1050*290*260MM切割刀长度750MM采用G23L动力. | 2017 |  | 非通用类 | 0.7 | 否 | 福建省 | 闽2013305 | 2017-12-31 | 谢清波 | 0595-23191918
田间管理机械 | 修剪机械 | 茶树修剪机 | 单人手提式茶树修剪机 | 茶树修剪机 | 浙江中力工具制造有限公司 | 3CX-750 | 250 | 250 | 0 | 0 | 0 | 0 | 0 | 0 | 自带动力；单人操作；作业幅宽<1M | 3CX-750,工作幅宽750MM,切割形式为往复式,动力型号为IE32F,额定功率为0.65KW,额定转速为7500R/MIN | 2017 |  | 非通用类 | 0.65 | 否 | 浙江省 | ZJ2016049 | 2020-12-31 | 项志垚 | 0578-3012015
田间管理机械 | 修剪机械 | 茶树修剪机 | 单人手提式茶树修剪机 | 茶树修剪机 | 英德尔(福建)机械有限公司 | 3CX-750 | 250 | 250 | 0 | 0 | 0 | 0 | 0 | 0 | 自带动力；单人操作；作业幅宽<1M | 配套动力:1E32F汽油机,功率:0.65KW,工作幅宽:750MM,外形尺寸:1042X279X260MM,漏剪率:0.9%,切割形式:单刀往复式,结构型式:单人手提式,净重:5.8KG | 2017 |  | 非通用类 | 0.65 | 否 | 福建省 | 闽2013230 | 2017-12-31 | 刘威 | 0591-83541892
田间管理机械 | 修剪机械 | 茶树修剪机 | 单人手提式茶树修剪机 | 茶树修剪机 | 宁波奥晟机械有限公司 | 3CX-750型 | 250 | 250 | 0 | 0 | 0 | 0 | 0 | 0 | 自带动力；单人操作；作业幅宽<1M | 功率:0.7KW/6500R/MIN,奥晟.国产发动机,配套动力:1E33F排量:25.6CC油箱容积:0.6L割幅:750(MM),切割形式往复式启动方式:反冲启动.熄火方式:油门全封闭 | 2017 |  | 非通用类 | 0.6 | 否 | 浙江省 | ZJ2014051 | 2018-09-14 | 邵银帆 | 0574-62037810
田间管理机械 | 修剪机械 | 茶树修剪机 | 单人手提式茶树修剪机 | 单人修剪机 | 浙江川崎茶业机械有限公司 | PST80H | 250 | 250 | 0 | 0 | 0 | 0 | 0 | 0 | 自带动力；单人操作；作业幅宽<1M | 1.山东华盛中天1E34(定制版)二冲程汽油机；外形尺寸:1120*280*255MM,整机重量:5.7KG,2.排气量和功率:25.4ML,0.75KW额定转速:7500R/MIN,油箱容积:0.6L,传动比:4.143,3.刀齿间距:34MM,刀片形状:平形,切割形式:往复式,剪切树枝直径:<10MM,离合器型式:离心式,操作人数人1 | 2017 |  | 非通用类 | 0.8 | 否 | 浙江省 | ZJ2014067 | 2018-09-18 | 徐小东 | 0571-88533597
田间管理机械 | 修剪机械 | 茶树修剪机 | 单人手提式茶树修剪机 | 单人修剪机 | 浙江川崎茶业机械有限公司 | PST75H | 250 | 250 | 0 | 0 | 0 | 0 | 0 | 0 | 自带动力；单人操作；作业幅宽<1M | 1.外形1020*310*250MM；整机重量5.5KG；2.配备富士EC025汽油机,排气量24.5CC,功率0.8KW；3.刀刃长度750MM,修剪幅度750MM；往复式切割；4.日本川崎机工株式会社进口刀片；5.切割幅宽750MM；6.生产率大于130M2/H | 2017 |  | 非通用类 | 0.8 | 否 | 浙江省 | ZJ2013003 | 2017-12-31 | 徐小东 | 0571-88533597
田间管理机械 | 修剪机械 | 茶树修剪机 | 单人手提式茶树修剪机 | 茶树修剪机 | 黄山市新科状元茶业机械有限公司 | 3CX-750 | 250 | 250 | 0 | 0 | 0 | 0 | 0 | 0 | 自带动力；单人操作；作业幅宽<1M |  | 2017 |  | 非通用类 | 0.65 | 否 | 安徽省 |  |  |  | -
田间管理机械 | 修剪机械 | 茶树修剪机 | 单人手提式茶树修剪机 | 茶树修剪机 | 泉州得力农林机械有限公司 | 3CX-750A | 250 | 250 | 0 | 0 | 0 | 0 | 0 | 0 | 自带动力；单人操作；作业幅宽<1M | 割幅宽度:750MM、外形尺寸(长*宽*高):1045*300*270MM、配套动力标定转速:7500R/MIN、配套动力功率:0.65KW、整机质量:5.5KG | 2017 |  | 非通用类 | 0.65 | 否 | 福建省 | 2017TJ165 | 2021-12-31 | 吴荣鑫 | 0595-23142888
田间管理机械 | 修剪机械 | 茶树修剪机 | 单人手提式茶树修剪机 | 茶树修剪机 | 泉州得力农林机械有限公司 | 3CX-750 | 250 | 250 | 0 | 0 | 0 | 0 | 0 | 0 | 自带动力；单人操作；作业幅宽<1M | 割幅宽度:750MM、外形尺寸(长*宽*高):1050*300*250MM、配套动力标定转速:7000R/MIN、配套动力功率:0.88KW、整机质量:5.4KG | 2017 |  | 非通用类 | 0.88 | 否 | 福建省 | 2017TJ166 | 2021-12-31 | 吴荣鑫 | 0595-23142888
田间管理机械 | 修剪机械 | 茶树修剪机 | 单人手提式茶树修剪机 | 茶树修剪机 | 台州欧玮机械有限公司 | 3CX-750A型 | 250 | 250 | 0 | 0 | 0 | 0 | 0 | 0 | 自带动力；单人操作；作业幅宽<1M | 整机质量:5.5KG外形尺寸(MM):1100*260*230工作幅宽:750MM切割形式:往复式发动机类型:风冷汽油发动机发动机型号:EC025额定功率:0.95KW额定转速:7500R/MIN整机净质量:5.6KG | 2017 |  | 非通用类 | 0.95 | 否 | 浙江省 | ZJ2013175 | 2017-12-31 | 李相华 | 0576-82963999
田间管理机械 | 修剪机械 | 茶树修剪机 | 单人手提式茶树修剪机 | 茶树修剪机 | 台州欧玮机械有限公司 | 3CX-750 | 250 | 250 | 0 | 0 | 0 | 0 | 0 | 0 | 自带动力；单人操作；作业幅宽<1M | 整机质量:5.5KG外形尺寸(MM):1055*290*235操作形式:手持式动力传输方式:自动离心离合启动方式:手拉绳自动回位启动点火方式:磁电机无触点电感储能式刀片旋转方向:往复式离合器转速:3700-3800R/MIN油箱容积:0.75L排气量:25.5ML最大输出功率:0.65KW使用燃油:汽油与机油混合比25-30:1 | 2017 |  | 非通用类 | 0.65 | 否 | 浙江省 | 鄂 2012038 | 2017-12-31 | 李相华 | 0576-82963999
田间管理机械 | 修剪机械 | 茶树修剪机 | 单人手提式茶树修剪机 | 茶树修剪机 | 台州欧玮机械有限公司 | 3CX-750K型 | 250 | 250 | 0 | 0 | 0 | 0 | 0 | 0 | 自带动力；单人操作；作业幅宽<1M | 外形尺寸(MM):1050*290*280工作幅宽(MM):750切割形式:往复式发动机类型:1E32F额定功率:7500R/MIN整机转速:7500R/MIN整机净质量:5.9KG减速器形式:齿轮减速减速器速比:4.14 | 2017 |  | 非通用类 | 0.65 | 否 | 浙江省 | ZJ2013174 | 2017-12-31 | 李相华 | 0576-82963999
田间管理机械 | 修剪机械 | 茶树修剪机 | 单人手提式茶树修剪机 | 单人修剪机 | 杭州落合机械制造有限公司 | OHT-750C型 | 250 | 250 | 0 | 0 | 0 | 0 | 0 | 0 | 自带动力；单人操作；作业幅宽<1M | 1.结构形式:单人手提式；2.工作幅宽:700MM；3.整机质量:5.1KG；4.外形尺寸(长×宽×高)(MM):1000×280×300；5.配套动力型号、名称、额定功率:1E32FL、风冷汽油发动机、0.88KW6.切割形式:往复式；7.刀刃长度:750MM；8.漏剪率:<0.88%. | 2017 |  | 非通用类 | 0.88 | 否 | 浙江省 | ZJ2013012 | 2017-12-31 | 张罗宾 | 0571-88363408
田间管理机械 | 修剪机械 | 茶树修剪机 | 单人手提式茶树修剪机 | 单人修剪机 | 杭州落合机械制造有限公司 | E7H-750型 | 250 | 250 | 0 | 0 | 0 | 0 | 0 | 0 | 自带动力；单人操作；作业幅宽<1M | 1.结构形式:单人手提式；2.工作幅宽:700MM；3.整机质量:5.8KG；4.外形尺寸(长×宽×高)(MM):1050×300×290；5.配套动力型号、名称、额定功率:G23、风冷汽油发动机、0.88KW6.切割形式:往复式；7.刀刃长度:750MM；8.漏剪率:<0.88%. | 2017 |  | 非通用类 | 0.88 | 否 | 浙江省 | ZJ2013010 | 2017-12-31 | 张罗宾 | 0571-88363408
田间管理机械 | 修剪机械 | 茶树修剪机 | 单人手提式茶树修剪机 | 单人修剪机 | 杭州落合机械制造有限公司 | OHT-750Z型 | 250 | 250 | 0 | 0 | 0 | 0 | 0 | 0 | 自带动力；单人操作；作业幅宽<1M | 1.结构形式:单人手提式；2.工作幅宽:700MM；3.整机质量:5.5KG；4.外形尺寸(长×宽×高)(MM):1010×300×260；5.配套动力型号、名称、额定功率:G23、风冷汽油发动机、0.88KW6.切割形式:往复式；7.刀刃长度:750MM；8.漏剪率:<0.88%. | 2017 |  | 非通用类 | 0.88 | 否 | 浙江省 | ZJ2013011 | 2017-12-31 | 张罗宾 | 0571-88363408
田间管理机械 | 修剪机械 | 茶树修剪机 | 单人手提式茶树修剪机 | 茶树修剪机 | 浙江程阳机电有限公司 | CY-750型 | 250 | 250 | 0 | 0 | 0 | 0 | 0 | 0 | 自带动力；单人操作；作业幅宽<1M | 配套动力:1E32F二冲程风冷汽油机,功率:0.65KW；操作方式:单人手提式；修剪幅宽:75CM,切割形式:往复直线运动切割. | 2017 |  | 非通用类 | 0.65 | 否 | 浙江省 | ZJ2015071 | 2019-12-31 | 柯善华 | 0576-82699098
田间管理机械 | 修剪机械 | 茶树修剪机 | 单人手提式茶树修剪机 | 茶树修剪机 | 桂林高新区科丰机械有限责任公司 | 3CX-70 | 250 | 250 | 0 | 0 | 0 | 0 | 0 | 0 | 自带动力；单人操作；作业幅宽<1M | 1、结构型式:单人手持式；2、外形尺寸MM:1110×250×240；3、配套动力:1E32F二冲程汽油机；4、发动机标定功率KW:0.65；5、额定转速R/MIN:7000；6、作业幅宽MM:700；7、撕裂率%:2；8、燃油消耗量KG/H:0.3；9、耳旁噪声DB(A):95；10、整机质量KG:6.3. | 2017 |  | 非通用类 | 0.65 | 否 | 广西壮族自治区 | TJ2014041 | 2018-12-21 | 尹章虎 | 0773-5602211
田间管理机械 | 修剪机械 | 茶树修剪机 | 单人手提式茶树修剪机 | 茶树修剪机 | 台州黄岩晟鸿机电有限公司 | 3CX-750 | 250 | 250 | 0 | 0 | 0 | 0 | 0 | 0 | 自带动力；单人操作；作业幅宽<1M | 1；产品型号/3CX-7502；外形尺寸(长*宽*高)109*28.5*23CM3；切割宽度750MM4；配套动力:功率0.65KW.标准转速750R/MIN5；整机质量；4.3KG6；生产率≥200M2/H7；燃油消耗率≤740G/(KW.H) | 2017 |  | 非通用类 | 0.65 | 否 | 浙江省 | 2014TJ188 | 2018-09-24 | 蔡君平 | 0576-84911730
田间管理机械 | 修剪机械 | 茶树修剪机 | 单人手提式茶树修剪机 | 茶树修剪机 | 安溪县神工农林机械有限公司 | SG-3CX-750 | 250 | 250 | 0 | 0 | 0 | 0 | 0 | 0 | 自带动力；单人操作；作业幅宽<1M | 外形尺寸(长×宽×高)1090×285×230MM,单人手提式,切割幅宽75CM,发动机功率0.65KW,整机质量5.5KG | 2017 |  | 非通用类 | 0.65 | 否 | 福建省 | 闽2016012 | 2020-12-31 | 刘文辉 | 0595-26008662
田间管理机械 | 修剪机械 | 茶树修剪机 | 单人手提式茶树修剪机 | 茶树修剪机 | 山东金奥机械有限公司 | 3CX-750 | 250 | 250 | 0 | 0 | 0 | 0 | 0 | 0 | 自带动力；单人操作；作业幅宽<1M | 型号:3CX-750、配套动力:1E32FL、标定功率:0.65KW/7500R/MIN、割幅:750MM | 2017 |  | 非通用类 | 0.65 | 否 | 山东省 |  |  | 邱德波 | 0539-2720627
田间管理机械 | 修剪机械 | 茶树修剪机 | 单人手提式茶树修剪机 | 茶树修剪机 | 武汉公平园林机械有限公司 | SL750 | 250 | 250 | 0 | 0 | 0 | 0 | 0 | 0 | 自带动力；单人操作；作业幅宽<1M | 修剪机型号:SL750型,外形尺寸:1150*166*212MM,传动方式:离心式摩擦离合器,修剪宽度:750MM,燃油箱容积:750ML,整机结构质量:5.5KG,怠速转速:1500R/MIN,刀片型号:750单刃刀片,刀片长度:800MM,刀片齿数:41,标定功率:0.65KW,启动方式:手拉自回绳反冲启动. | 2017 |  | 非通用类 | 0.65 | 否 | 湖北省 | 鄂 2016021 | 2020-12-31 | 杨金柱 | 027-52366163
田间管理机械 | 修剪机械 | 茶树修剪机 | 单人手提式茶树修剪机 | 茶树修剪机 | 浙江黄岩头陀塑料五金厂 | 3CX-750 | 250 | 250 | 0 | 0 | 0 | 0 | 0 | 0 | 自带动力；单人操作；作业幅宽<1M | 1E32F动力；单人操作；作业幅宽0.75M；功率0.73KW | 2017 |  | 非通用类 | 0.73 | 否 | 浙江省 | 2014TJ191 | 2018-09-24 | 沈德林 | 0576-84999963
田间管理机械 | 修剪机械 | 茶树修剪机 | 双人平行式茶树修剪机 | 双人修剪机 | 杭州落合机械制造有限公司 | R8GA1型 | 1800 | 1800 | 0 | 0 | 0 | 0 | 0 | 0 | 自带动力；双人操作；作业幅宽≥1M | 1.结构形式:双人抬式；2.工作幅宽:1060MM；3.整机质量:12.1KG；4.外形尺寸(长×宽×高)(MM):1490×490×280；5.配套动力型号、名称、额定功率:G4L、风冷汽油发动机、2.2KW；6.切割形式:往复式；7.刀刃长度:1100MM；8.漏剪率:<0.88%. | 2017 |  | 非通用类 | 2.2 | 否 | 浙江省 | ZJ2013013 | 2017-12-31 | 张罗宾 | 0571-88363408
田间管理机械 | 修剪机械 | 茶树修剪机 | 双人平行式茶树修剪机 | 双人茶树修剪机 | 福建安溪亿盛机械工贸有限公司 | 3CXH-1000 | 1800 | 1800 | 0 | 0 | 0 | 0 | 0 | 0 | 自带动力；双人操作；作业幅宽≥1M | 外形尺寸(长×宽×高)1440×600×280MM,割幅宽度1000MM,配套动力功率1.6KW,整机质量13KG | 2017 |  | 非通用类 | 1.6 | 否 | 福建省 | 2016TJ430 | 2020-12-31 | 吴全省 | 0595-26089888
田间管理机械 | 修剪机械 | 茶树修剪机 | 双人平行式茶树修剪机 | 弧形双人修剪机 | 泉州得力农林机械有限公司 | 3CXH-110 | 1800 | 1800 | 0 | 0 | 0 | 0 | 0 | 0 | 自带动力；双人操作；作业幅宽≥1M | 切割宽度:1.14M、外形尺寸(长*宽*高):147*49*29、配套动力标定转速:8000R/MIN、整机质量:12.1KG | 2017 |  | 非通用类 | 1.6 | 否 | 福建省 | 2013TJ482 | 2017-12-31 | 吴荣鑫 | 0595-23142888
田间管理机械 | 修剪机械 | 茶树修剪机 | 双人平行式茶树修剪机 | 平形双人修剪机 | 泉州得力农林机械有限公司 | 3CXP-110 | 1800 | 1800 | 0 | 0 | 0 | 0 | 0 | 0 | 自带动力；双人操作；作业幅宽≥1M | 切割宽度:1.14M、外形尺寸(长*宽*高):147*49*29CM、配套动力标定转速:8000R/MIN、整机质量:12.1KG | 2017 |  | 非通用类 | 1.6 | 否 | 福建省 | 2013TJ481 | 2017-12-31 | 吴荣鑫 | 0595-23142888
田间管理机械 | 修剪机械 | 茶树修剪机 | 双人平行式茶树修剪机 | 双人修剪机 | 浙江川崎茶业机械有限公司 | SM110 | 1800 | 1800 | 0 | 0 | 0 | 0 | 0 | 0 | 自带动力；双人操作；作业幅宽≥1M | 1.外形1490*550*300MM；整机重量14.5KG；2.三菱TLE33汽油机,排气量32.6CC,功率1.2KW；3.修剪幅度1100MM,往复式切割；刀刃长度1100MM；4.耗油率≤0.7KG/H；5.轻修时≥1.5亩；深修时≥1.0亩 | 2017 |  | 非通用类 | 1.2 | 否 | 浙江省 | ZJ2014066 | 2018-09-18 | 徐小东 | 0571-88533597
田间管理机械 | 修剪机械 | 茶树修剪机 | 双人平行式茶树修剪机 | 多功能双人茶树修剪机 | 阿克苏大宇机械有限公司 | 3CX-1100A | 1800 | 1800 | 0 | 0 | 0 | 0 | 0 | 0 | 自带动力；双人操作；作业幅宽≥1M |  | 2017 |  | 非通用类 | 1.45 | 否 | 新疆维吾尔自治区 |  |  |  | -
田间管理机械 | 修剪机械 | 茶树修剪机 | 双人平行式茶树修剪机 | 多功能双人茶树修剪机 | 阿克苏大宇机械有限公司 | 3CX-1100B | 1800 | 1800 | 0 | 0 | 0 | 0 | 0 | 0 | 自带动力；双人操作；作业幅宽≥1M |  | 2017 |  | 非通用类 | 0.9 | 否 | 新疆维吾尔自治区 |  |  |  | -
收获机械 | 谷物收获机械 | 自走履带式谷物联合收割机（全喂入） | 0.6—1kg/s自走履带式谷物联合收割机（全喂入）；包含1—1.5kg/s自走履带式水稻联合收割机（全喂入） | 谷物联合收割机 | 四川刚毅科技集团有限公司 | 4L-0.6A | 6300 | 6300 | 1400 | 2450 | 0 | 0 | 2100 | 1050 | 0.6KG/S≤喂入量<1KG/S；自走履带式；喂入方式:全喂入 | 检验报告试验条件(作物品种):小麦喂入量(KG/S):0.6额定功率(KW):7.5 | 2017 |  | 通用类 | 7.5 | 否 | 四川省 | 部015604 | 2019-05-25 | 郭辉 | 028-82155113
收获机械 | 谷物收获机械 | 自走履带式谷物联合收割机（全喂入） | 0.6—1kg/s自走履带式谷物联合收割机（全喂入）；包含1—1.5kg/s自走履带式水稻联合收割机（全喂入） | 谷物联合收割机 | 四川刚毅科技集团有限公司 | 4L-0.9B | 6300 | 6300 | 1400 | 2450 | 0 | 0 | 2100 | 1050 | 0.6KG/S≤喂入量<1KG/S；自走履带式；喂入方式:全喂入 | 检验报告试验条件(作物品种):小麦、水稻喂入量(KG/S):0.9,功率(KW):9.2 | 2017 |  | 通用类 | 9.2 | 否 | 四川省 | 部20151941 | 2019-12-31 | 郭辉 | 028-82155113
收获机械 | 谷物收获机械 | 自走履带式谷物联合收割机（全喂入） | 0.6—1kg/s自走履带式谷物联合收割机（全喂入）；包含1—1.5kg/s自走履带式水稻联合收割机（全喂入） | 谷物联合收割机 | 四川刚毅科技集团有限公司 | 4L-0.6C | 6300 | 6300 | 1400 | 2450 | 0 | 0 | 2100 | 1050 | 0.6KG/S≤喂入量<1KG/S；自走履带式；喂入方式:全喂入 |  | 2017 |  | 通用类 | 9.2 | 否 | 四川省 |  |  | 郭辉 | 028-82155113
收获机械 | 谷物收获机械 | 自走履带式谷物联合收割机（全喂入） | 0.6—1kg/s自走履带式谷物联合收割机（全喂入）；包含1—1.5kg/s自走履带式水稻联合收割机（全喂入） | 履带式谷物联合收割机 | 四川省苍溪农机制造有限公司 | 4LZ-0.6型 | 6300 | 6300 | 1400 | 2450 | 0 | 0 | 2100 | 1050 | 0.6KG/S≤喂入量<1KG/S；自走履带式；喂入方式:全喂入 | 型式:全喂入自走履带式；配套动力:188F风冷柴油机；动力功率:7.5KW；动力转速:3600R/MIN；喂入量:0.6KG/S；外形尺寸长×宽×高:2650×1200×1320MM；结构质量:300KG；割幅:1000MM；变速档位:前进3/倒退1；启动方式:电启动；履带(长×宽):980×250MM；生产率:0.04-0.08HM2/H；总损失率:≤3.5；破碎率:≤2.0；含杂率:≤7.0%；油耗:≤28.0KG/HM2. | 2017 |  | 通用类 | 7.5 | 否 | 四川省 | 川 O14052 | 2018-09-25 | 张廷生 | 0839-2979699
收获机械 | 谷物收获机械 | 自走履带式谷物联合收割机（全喂入） | 0.6—1kg/s自走履带式谷物联合收割机（全喂入）；包含1—1.5kg/s自走履带式水稻联合收割机（全喂入） | 小型收割机 | 重庆鑫源农机股份有限公司 | 4LZ-0.9LB | 6300 | 6300 | 1400 | 2450 | 0 | 0 | 2100 | 1050 | 0.6KG/S≤喂入量<1KG/S；自走履带式；喂入方式:全喂入 | 喂入量0.9KG/S；自走履带式；喂入方式:全喂入；标定功率13.4KW；动力型号SR2V78F/P-D风冷汽油机；标定转速3600R/MIN | 2017 |  | 通用类 | 13.4 | 否 | 重庆市 | 渝2016051 | 2020-12-31 | 黄灿 | 023-65733788
收获机械 | 谷物收获机械 | 自走履带式谷物联合收割机（全喂入） | 0.6—1kg/s自走履带式谷物联合收割机（全喂入）；包含1—1.5kg/s自走履带式水稻联合收割机（全喂入） | 履带谷物联合收割机 | 四川红驰农机制造有限公司 | 4L-0.6 | 6300 | 6300 | 1400 | 2450 | 0 | 0 | 2100 | 1050 | 0.6KG/S≤喂入量<1KG/S；自走履带式；喂入方式:全喂入 |  | 2017 |  | 通用类 | 6.5 | 否 | 四川省 |  |  |  | -
收获机械 | 谷物收获机械 | 自走履带式谷物联合收割机（全喂入） | 0.6—1kg/s自走履带式谷物联合收割机（全喂入）；包含1—1.5kg/s自走履带式水稻联合收割机（全喂入） | 谷物联合收割机 | 四川省鑫事达机械设备有限公司 | 4L-0.6 | 6300 | 6300 | 1400 | 2450 | 0 | 0 | 2100 | 1050 | 0.6KG/S≤喂入量<1KG/S；自走履带式；喂入方式:全喂入 | 喂入量:0.6KG/S；自走履带式；喂入方式:全喂入；结构形式:全喂入履带自走式配套动力功率7.5KW外形尺寸(长X宽X高)MM:(2530X1260X1420)MM整机使用质量(KG):385KG割台宽度(MM):1060MM变速箱类型机械变速接粮方式:人工接粮 | 2017 |  | 通用类 | 7.5 | 否 | 四川省 | 川0 14065 | 2018-10-08 | 刘刚 | 0838-8520712
收获机械 | 谷物收获机械 | 自走履带式谷物联合收割机（全喂入） | 0.6—1kg/s自走履带式谷物联合收割机（全喂入）；包含1—1.5kg/s自走履带式水稻联合收割机（全喂入） | 全喂入联合收割机 | 湖南省农友农业装备股份有限公司(原:湖南省农广农业装备有限公司) | 4LZ-0.8 | 6300 | 6300 | 1400 | 2450 | 0 | 0 | 2100 | 1050 | 0.6KG/S≤喂入量<1KG/S；自走履带式；喂入方式:全喂入 | 结构形式:履带全喂入自走式,配套发动机:常柴CF15M单缸柴油机9.7KW2400R/MIN,工作外形尺寸:2805*1700*2070MM,整机使用质量:665KG,割台宽度:1200MM,喂入量:0.8KG/S | 2017 |  | 通用类 | 9.7 | 否 | 湖南省 | 部20151009 | 2019-12-31 | 禹荣富 | 0738-6885568
收获机械 | 谷物收获机械 | 自走履带式谷物联合收割机（全喂入） | 0.6—1kg/s自走履带式谷物联合收割机（全喂入）；包含1—1.5kg/s自走履带式水稻联合收割机（全喂入） | 全喂入联合收割机 | 双峰县湘源金穗收割机制造有限公司 | 4LZ-0.8 | 6300 | 6300 | 1400 | 2450 | 0 | 0 | 2100 | 1050 | 0.6KG/S≤喂入量<1KG/S；自走履带式；喂入方式:全喂入 | 结构型式:全喂入履带自走式；配套发动机:"常柴""常发"动力机械有限公司ZS1100/CF1100柴油机；额定功率:12.1KW；额定转速:2200R/MIN；喂入量:0.8KG/S；整机质量:850KG；割台宽度:1200MM；工作时状态外形尺寸(长*宽*高)(MM):3100*1500*1400；履带规格(节距*节数*宽):90MM*34节*280MM；接粮方式:人工接粮 | 2017 |  | 通用类 | 12.1 | 否 | 湖南省 |  |  | 李长士 | 0738-6883978
收获机械 | 谷物收获机械 | 自走履带式谷物联合收割机（全喂入） | 1—1.5kg/s自走履带式谷物联合收割机（全喂入）；包含1.5—2.1kg/s自走履带式水稻联合收割机（全喂入） | 全喂入稻麦联合收割机 | 双峰县湘源金穗收割机制造有限公司 | 4LZ-1.0A | 8400 | 8400 | 1400 | 2450 | 0 | 0 | 2100 | 1050 | 1KG/S≤喂入量<1.5KG/S；自走履带式；喂入方式:全喂入 | 结构型式:全喂入履带自走式；配套发动机功率:常柴H20型15.4KW或常发ZS1115/CF1115型16.18KW；额定转速:2200R/MIN喂入量:1.0KG/S整机质量:1000KG；割台宽度:1200MM工作时状态外形尺寸(长*宽*高)(MM):3320*1510*2420,履带规格(节距*节数*宽):90MM*35节*280MM接粮方式:人工接粮 | 2017 |  | 通用类 | 16.18 | 否 | 湖南省 | 湘20141130103 | 2018-12-31 | 李长士 | 0738-6883978
收获机械 | 谷物收获机械 | 自走履带式谷物联合收割机（全喂入） | 1—1.5kg/s自走履带式谷物联合收割机（全喂入）；包含1.5—2.1kg/s自走履带式水稻联合收割机（全喂入） | 全喂入联合收割机 | 德阳市金兴农机制造有限责任公司 | 4LZ-1.2 | 8400 | 8400 | 1400 | 2450 | 0 | 0 | 2100 | 1050 | 1KG/S≤喂入量<1.5KG/S；自走履带式；喂入方式:全喂入 | 结构形式:全喂入履带自走式；喂入量1.2KG/S；配套动力:28.6KW；整机外形尺寸(MM):4560×1845×2410；整机使用质量:2000KG；割台宽度:1355MM；作业小时生产率:0.08-0.15HM2/H；单位面积燃油消耗量:≤30KG/HM2 | 2017 |  | 通用类 | 28.6 | 否 | 四川省 | 部20151183 | 2019-12-31 | 何克会 | 0838-2271766
收获机械 | 谷物收获机械 | 自走履带式谷物联合收割机（全喂入） | 1—1.5kg/s自走履带式谷物联合收割机（全喂入）；包含1.5—2.1kg/s自走履带式水稻联合收割机（全喂入） | 履带式全喂入水稻联合收割机 | 中联重机浙江有限公司 | 4LZ-2.0ZL | 8400 | 8400 | 1400 | 2450 | 0 | 0 | 2100 | 1050 | 1KG/S≤喂入量<1.5KG/S；自走履带式；喂入方式:全喂入 | 检验报告试验条件(作物品种):水稻,；喂入量(KG/S):2.0；功率KW:50 | 2017 |  | 通用类 | 50 | 否 | 浙江省 | 部2013701 | 2017-12-31 | 胡飞 | 0576-85193118
收获机械 | 谷物收获机械 | 自走履带式谷物联合收割机（全喂入） | 1—1.5kg/s自走履带式谷物联合收割机（全喂入）；包含1.5—2.1kg/s自走履带式水稻联合收割机（全喂入） | 全喂入谷物联合收割机 | 湖南龙舟农机股份有限公司 | 4LZ-1.0 | 8400 | 8400 | 1400 | 2450 | 0 | 0 | 2100 | 1050 | 1KG/S≤喂入量<1.5KG/S；自走履带式；喂入方式:全喂入 | 形式:全喂入自走履带式；喂入量:3.6T/H；发动机厂家:常柴；配套发动机L32；结构型式:卧式单缸水冷；额定净功率20.6KW；额定转速:2200R/MIN；割台宽度1420MM；外型尺寸:长4080宽2150高1940MM；整机使用质量:1350KG；割台宽度:1420MM；最小离地间隙:180MM；理论作业速度:1.8-4.5KM/H；作业小时生产率:0.07-0.17HM2/H；单位面积燃油消耗量:16-22KG/HM2；割刀型式:标II型；割台搅龙型式:螺旋偏心伸缩拔齿式；履带规格:节距90MMX38节X宽280MM；轨距:780MM；变速箱类型:(3+1)*2机械齿轮箱；接粮方式:人工接粮 | 2017 |  | 通用类 | 20 | 否 | 湖南省 | 部20151008 | 2019-12-31 | 杨旺 | 0730-5242008
收获机械 | 谷物收获机械 | 自走履带式谷物联合收割机（全喂入） | 1—1.5kg/s自走履带式谷物联合收割机（全喂入）；包含1.5—2.1kg/s自走履带式水稻联合收割机（全喂入） | 全喂入联合收割机 | 中机南方机械股份有限公司 | 4LZ-2.0 | 8400 | 8400 | 1400 | 2450 | 0 | 0 | 2100 | 1050 | 1KG/S≤喂入量<1.5KG/S；自走履带式；喂入方式:全喂入 | 喂入量:2.0KG/S；自走履带式；喂入方式:全喂入；发动机型号:498BT；发动机功率(KW):45；外形尺寸(长×宽×高)MM:4750×2750×2700；结构重量(KG):2400；割台幅宽(MM):2000. | 2017 |  | 通用类 | 45 | 否 | 浙江省 | 部2015248 | 2019-12-31 | 李鹰航 | 0572-2059288
收获机械 | 谷物收获机械 | 自走履带式谷物联合收割机（全喂入） | 1—1.5kg/s自走履带式谷物联合收割机（全喂入）；包含1.5—2.1kg/s自走履带式水稻联合收割机（全喂入） | 履带式全喂入水稻联合收割机 | 爱科大丰(兖州)农业机械有限公司 | 4LZ-2.0D | 8400 | 8400 | 1400 | 2450 | 0 | 0 | 2100 | 1050 | 1KG/S≤喂入量<1.5KG/S；自走履带式；喂入方式:全喂入 | 喂入量:2(KG/S),配套发动机:55KW,割台宽度宽度:2000MM,外形尺寸:4750MM×2350MM×2360MM | 2017 |  | 通用类 | 55 | 否 | 山东省 | 部20131159 | 2017-12-31 | 李明余 | 0537-3832235
收获机械 | 谷物收获机械 | 自走履带式谷物联合收割机（全喂入） | 1—1.5kg/s自走履带式谷物联合收割机（全喂入）；包含1.5—2.1kg/s自走履带式水稻联合收割机（全喂入） | 履带式微型联合收割机 | 德阳嘉龙机械制造有限公司 | 4L-1.0 | 8400 | 8400 | 1400 | 2450 | 0 | 0 | 2100 | 1050 | 1KG/S≤喂入量<1.5KG/S；自走履带式；喂入方式:全喂入 |  | 2017 |  | 通用类 | 14.71 | 否 | 四川省 |  |  |  | -
收获机械 | 谷物收获机械 | 自走履带式谷物联合收割机（全喂入） | 1—1.5kg/s自走履带式谷物联合收割机（全喂入）；包含1.5—2.1kg/s自走履带式水稻联合收割机（全喂入） | 履带式稻麦联合收割机 | 四川省苍溪农机制造有限公司 | 4LZ-1.0型 | 8400 | 8400 | 1400 | 2450 | 0 | 0 | 2100 | 1050 | 1KG/S≤喂入量<1.5KG/S；自走履带式；喂入方式:全喂入 | 型式:全喂入履带自走式；配套动力:CG28M单缸直喷；动力功率:20.2KW；动力转速:2200R/MIN；喂入量:1.0KG/S；外形尺寸长×宽×高:3112×1594×1716MM；结构质量:1000KG；割幅:1340MM；变速档位:前进3/倒退1；启动方式:电启动；履带规格节距×节数×宽:190MM×18节×280MM；生产率:0.10HM2/H；油耗:≤30.0KG/HM2. | 2017 |  | 通用类 | 20.2 | 否 | 四川省 | 川 O14053 | 2018-09-25 | 张廷生 | 0839-2979699
收获机械 | 谷物收获机械 | 自走履带式谷物联合收割机（全喂入） | 1—1.5kg/s自走履带式谷物联合收割机（全喂入）；包含1.5—2.1kg/s自走履带式水稻联合收割机（全喂入） | 谷物联合收割机 | 四川刚毅科技集团有限公司 | 4LZ-1.0 | 8400 | 8400 | 1400 | 2450 | 0 | 0 | 2100 | 1050 | 1KG/S≤喂入量<1.5KG/S；自走履带式；喂入方式:全喂入 | 技术参数:检验报告试验条件(作物品种):小麦、水稻喂入量(KG/S):1.0额定功率(KW):33 | 2017 |  | 通用类 | 33 | 否 | 四川省 | 川014027 | 2018-08-05 | 郭辉 | 028-82155113
收获机械 | 谷物收获机械 | 自走履带式谷物联合收割机（全喂入） | 1.5—2.1kg/s自走履带式谷物联合收割机（全喂入）；包含2.1—3kg/s自走履带式水稻联合收割机（全喂入） | 谷物联合收割机 | 四川刚毅科技集团有限公司 | 4LZ-1.6 | 15100 | 15100 | 1400 | 2450 | 0 | 0 | 2100 | 1050 | 1.5KG/S≤喂入量<2.1KG/S；自走履带式；喂入方式:全喂入 | 技术参数:检验报告试验条件(作物品种):喂入量(KG/S):1.6额定功率(KW):33 | 2017 |  | 通用类 | 33 | 否 | 四川省 | 川016001 | 2020-12-31 | 郭辉 | 028-82155113
收获机械 | 谷物收获机械 | 自走履带式谷物联合收割机（全喂入） | 1.5—2.1kg/s自走履带式谷物联合收割机（全喂入）；包含2.1—3kg/s自走履带式水稻联合收割机（全喂入） | 稻麦联合收割机(打捆) | 山东常林农业装备股份有限公司 | 4LZK-2.0 | 15100 | 15100 | 1400 | 2450 | 0 | 0 | 2100 | 1050 | 1.5KG/S≤喂入量<2.1KG/S；自走履带式；喂入方式:全喂入 |  | 2017 |  | 通用类 | 73.5 | 否 | 山东省 |  |  | 张梦 | 0539-7192087
收获机械 | 谷物收获机械 | 自走履带式谷物联合收割机（全喂入） | 1.5—2.1kg/s自走履带式谷物联合收割机（全喂入）；包含2.1—3kg/s自走履带式水稻联合收割机（全喂入） | 全喂入联合收割机 | 浙江柳林农业机械股份有限公司 | 4LZ-1.8 | 15100 | 15100 | 1400 | 2450 | 0 | 0 | 2100 | 1050 | 1.5KG/S≤喂入量<2.1KG/S；自走履带式；喂入方式:全喂入 | 喂入量:1.8KG/S；自走履带式；喂入方式:全喂入；功率:42KW | 2017 |  | 通用类 | 42 | 否 | 浙江省 | 部2013851 | 2017-12-31 | 易齐兵 | 0576-82810811
收获机械 | 谷物收获机械 | 自走履带式谷物联合收割机（全喂入） | 1.5—2.1kg/s自走履带式谷物联合收割机（全喂入）；包含2.1—3kg/s自走履带式水稻联合收割机（全喂入） | 全喂入联合收割机 | 浙江柳林农业机械股份有限公司 | 4LZ-2.0 | 15100 | 15100 | 1400 | 2450 | 0 | 0 | 2100 | 1050 | 1.5KG/S≤喂入量<2.1KG/S；自走履带式；喂入方式:全喂入 | 喂入量:2.0KG/S；自走履带式；喂入方式:全喂入；功率:42KW | 2017 |  | 通用类 | 42 | 否 | 浙江省 | 部2013854 | 2017-12-31 | 易齐兵 | 0576-82810811
收获机械 | 谷物收获机械 | 自走履带式谷物联合收割机（全喂入） | 1.5—2.1kg/s自走履带式谷物联合收割机（全喂入）；包含2.1—3kg/s自走履带式水稻联合收割机（全喂入） | 履带式全喂入水稻联合收割机 | 雷沃重工股份有限公司 | 4LZ-2.5C | 15100 | 15100 | 1400 | 2450 | 0 | 0 | 2100 | 1050 | 1.5KG/S≤喂入量<2.1KG/S；自走履带式；喂入方式:全喂入 | 结构型式:自走履带式；喂入方式:全喂入；喂入量:2.5KG/S | 2017 |  | 通用类 | 45 | 否 | 山东省 |  |  | 刘占军 | 0536-7527156
收获机械 | 谷物收获机械 | 自走履带式谷物联合收割机（全喂入） | 1.5—2.1kg/s自走履带式谷物联合收割机（全喂入）；包含2.1—3kg/s自走履带式水稻联合收割机（全喂入） | 纵向轴流全喂入联合收割机 | 中机南方机械股份有限公司 | 4LZ-2.5 | 15100 | 15100 | 1400 | 2450 | 0 | 0 | 2100 | 1050 | 1.5KG/S≤喂入量<2.1KG/S；自走履带式；喂入方式:全喂入 | 喂入量:2.5KG/S；自走履带式；喂入方式:全喂入；发动机型号:498BZT；发动机功率(KW):65；外形尺寸(长×宽×高)MM:4950×2450×2550；结构重量(KG):3000；割台幅宽(MM):2000. | 2017 |  | 通用类 | 65 | 否 | 浙江省 | 部2013238 | 2017-12-31 | 李鹰航 | 0572-2059288
收获机械 | 谷物收获机械 | 自走履带式谷物联合收割机（全喂入） | 1.5—2.1kg/s自走履带式谷物联合收割机（全喂入）；包含2.1—3kg/s自走履带式水稻联合收割机（全喂入） | 双滚筒全喂入联合收割机 | 中机南方机械股份有限公司 | 4LZ-2.3 | 15100 | 15100 | 1400 | 2450 | 0 | 0 | 2100 | 1050 | 1.5KG/S≤喂入量<2.1KG/S；自走履带式；喂入方式:全喂入 | 喂入量:2.3KG/S；自走履带式；喂入方式:全喂入；发动机型号:498BZT；发动机功率(KW):55；外形尺寸(长×宽×高)MM:4700×2400×2500；结构重量(KG):2700；割台幅宽(MM):2000. | 2017 |  | 通用类 | 55 | 否 | 浙江省 |  |  | 李鹰航 | 0572-2059288
收获机械 | 谷物收获机械 | 自走履带式谷物联合收割机（全喂入） | 1.5—2.1kg/s自走履带式谷物联合收割机（全喂入）；包含2.1—3kg/s自走履带式水稻联合收割机（全喂入） | 谷物联合收割机 | 浙江四方集团公司 | 4LZ-1.5 | 15100 | 15100 | 1400 | 2450 | 0 | 0 | 2100 | 1050 | 1.5KG/S≤喂入量<2.1KG/S；自走履带式；喂入方式:全喂入 | 配套动力SH28M柴油机,功率18.38KW,外形尺寸(MM)3980×1980×1900,喂入量5.4T/H,割台宽度1360MM,整机使用质量1200KG,接粮方式:人工卸粮. | 2017 |  | 通用类 | 19.8 | 否 | 浙江省 | 部20152962 | 2019-12-31 | 陈根基 | 0579-81756763
收获机械 | 谷物收获机械 | 自走履带式谷物联合收割机（全喂入） | 1.5—2.1kg/s自走履带式谷物联合收割机（全喂入）；包含2.1—3kg/s自走履带式水稻联合收割机（全喂入） | 全喂入联合收割机 | 天津拖拉机制造有限公司 | 4LL-2.0 | 15100 | 15100 | 1400 | 2450 | 0 | 0 | 2100 | 1050 | 1.5KG/S≤喂入量<2.1KG/S；自走履带式；喂入方式:全喂入 | 喂入量:2.0KG/S；自走履带式；喂入方式:全喂入 | 2017 |  | 通用类 | 46 | 否 | 天津市 |  |  | 杨强 | 022-83691225
收获机械 | 谷物收获机械 | 自走履带式谷物联合收割机（全喂入） | 1.5—2.1kg/s自走履带式谷物联合收割机（全喂入）；包含2.1—3kg/s自走履带式水稻联合收割机（全喂入） | 全喂入联合收割机 | 湖州思达机械制造有限公司 | 4LZ-1.8 | 15100 | 15100 | 1400 | 2450 | 0 | 0 | 2100 | 1050 | 1.5KG/S≤喂入量<2.1KG/S；自走履带式；喂入方式:全喂入 | 1.喂入量:1.8KG/S；2.功率:45KW/2600RPM；3.生产率:0.20~0.45HM2/H,4.规格尺寸:4700×2430×2780,5.结构重量:2200KG,6.机械变速,7.履带90×48×350,8、轴流钉齿双脱粒滚筒. | 2017 |  | 通用类 | 45 | 否 | 浙江省 |  |  | 朱明洪 | 0572-2750895
收获机械 | 谷物收获机械 | 自走履带式谷物联合收割机（全喂入） | 1.5—2.1kg/s自走履带式谷物联合收割机（全喂入）；包含2.1—3kg/s自走履带式水稻联合收割机（全喂入） | 全喂入联合收割机 | 星光农机股份有限公司 | 4LL-2.0D | 15100 | 15100 | 1400 | 2450 | 0 | 0 | 2100 | 1050 | 1.5KG/S≤喂入量<2.1KG/S；自走履带式；喂入方式:全喂入 | 结构型式:自走式全喂入；发动机功率:45KW；整机使用质量:2400KG；喂入量:2.0KG/S；割台宽度:2000MM. | 2017 |  | 通用类 | 45 | 否 | 浙江省 |  |  | 汤云海 | 0572-3966618
收获机械 | 谷物收获机械 | 自走履带式谷物联合收割机（全喂入） | 1.5—2.1kg/s自走履带式谷物联合收割机（全喂入）；包含2.1—3kg/s自走履带式水稻联合收割机（全喂入） | 全喂入联合收割机 | 星光农机股份有限公司 | 4LZ-2.0T | 15100 | 15100 | 1400 | 2450 | 0 | 0 | 2100 | 1050 | 1.5KG/S≤喂入量<2.1KG/S；自走履带式；喂入方式:全喂入 | 结构型式:全喂入履带自走式；发动机功率:55KW；整机使用质量:2470KG；喂入量:2.0KG/S；割台宽度:2000MM. | 2017 |  | 通用类 | 55 | 否 | 浙江省 |  |  | 汤云海 | 0572-3966618
收获机械 | 谷物收获机械 | 自走履带式谷物联合收割机（全喂入） | 1.5—2.1kg/s自走履带式谷物联合收割机（全喂入）；包含2.1—3kg/s自走履带式水稻联合收割机（全喂入） | 履带式全喂入水稻联合收割机 | 中联重机浙江有限公司 | 4LZ-2.5D | 15100 | 15100 | 1400 | 2450 | 0 | 0 | 2100 | 1050 | 1.5KG/S≤喂入量<2.1KG/S；自走履带式；喂入方式:全喂入 | 检验报告试验条件(作物品种):水稻,；喂入量(KG/S):2.5；功率KW:50 | 2017 |  | 通用类 | 50 | 否 | 浙江省 | 部2013702 | 2017-12-31 | 胡飞 | 0576-85193118
收获机械 | 谷物收获机械 | 自走履带式谷物联合收割机（全喂入） | 1.5—2.1kg/s自走履带式谷物联合收割机（全喂入）；包含2.1—3kg/s自走履带式水稻联合收割机（全喂入） | 履带式全喂入谷物联合收割机 | 中联重机浙江有限公司 | 4LZT-2.0ZL | 15100 | 15100 | 1400 | 2450 | 0 | 0 | 2100 | 1050 | 1.5KG/S≤喂入量<2.1KG/S；自走履带式；喂入方式:全喂入 | 检验报告试验条件(作物品种):小麦,水稻,；喂入量(KG/S):2.0；功率KW:50 | 2017 |  | 通用类 | 50 | 否 | 浙江省 | 部20151189 | 2019-12-31 | 胡飞 | 0576-85193118
收获机械 | 谷物收获机械 | 自走履带式谷物联合收割机（全喂入） | 1.5—2.1kg/s自走履带式谷物联合收割机（全喂入）；包含2.1—3kg/s自走履带式水稻联合收割机（全喂入） | 全喂入联合收割机 | 德阳市金兴农机制造有限责任公司 | 4LYZ-2.0 | 15100 | 15100 | 1400 | 2450 | 0 | 0 | 2100 | 1050 | 1.5KG/S≤喂入量<2.1KG/S；自走履带式；喂入方式:全喂入 | 结构形式:全喂入履带自走式；喂入量1.2KG/S；配套动力:28.6KW；整机外形尺寸(MM):4560×1845×2410；整机使用质量:2000KG；割台宽度:1355MM；作业小时生产率:0.08-0.15HM2/H；单位面积燃油消耗量:≤30KG/HM2 | 2017 |  | 通用类 | 45 | 否 | 四川省 | 部20151184 | 2019-12-31 | 何克会 | 0838-2271766
收获机械 | 谷物收获机械 | 自走履带式谷物联合收割机（全喂入） | 1.5—2.1kg/s自走履带式谷物联合收割机（全喂入）；包含2.1—3kg/s自走履带式水稻联合收割机（全喂入） | 全喂入联合收割机 | 德阳市金兴农机制造有限责任公司 | 4LZ-1.6Z | 15100 | 15100 | 1400 | 2450 | 0 | 0 | 2100 | 1050 | 1.5KG/S≤喂入量<2.1KG/S；自走履带式；喂入方式:全喂入 | 结构形式:全喂入履带自走式；喂入量1.6KG/S；配套动力:33.8KW；整机外形尺寸(MM):4280×1960×2780；整机使用质量:2135KG；割台宽度:1550MM；作业小时生产率:0.1-0.2HM2/H；单位面积燃油消耗量:≤25KG/HM2 | 2017 |  | 通用类 | 33.8 | 否 | 四川省 | 川016002 | 2020-12-31 | 何克会 | 0838-2271766
收获机械 | 谷物收获机械 | 自走履带式谷物联合收割机（全喂入） | 1.5—2.1kg/s自走履带式谷物联合收割机（全喂入）；包含2.1—3kg/s自走履带式水稻联合收割机（全喂入） | 履带式全喂入谷物联合收割机 | 中联重机股份有限公司(原:奇瑞重工股份有限公司)) | 4LZT-2.0Z | 15100 | 15100 | 1400 | 2450 | 0 | 0 | 2100 | 1050 | 1.5KG/S≤喂入量<2.1KG/S；自走履带式；喂入方式:全喂入 | 作物种类:谷物；喂入量(KG/S):2；自走履带式；喂入方式:全喂入 | 2017 |  | 通用类 | 45 | 否 | 安徽省 | 部20151194 | 2019-12-31 | 汪曦 | 0553-5631736
收获机械 | 谷物收获机械 | 自走履带式谷物联合收割机（全喂入） | 1.5—2.1kg/s自走履带式谷物联合收割机（全喂入）；包含2.1—3kg/s自走履带式水稻联合收割机（全喂入） | 履带式全喂入谷物联合收割机 | 中联重机股份有限公司(原:奇瑞重工股份有限公司)) | 4LZT-2.0ZA | 15100 | 15100 | 1400 | 2450 | 0 | 0 | 2100 | 1050 | 1.5KG/S≤喂入量<2.1KG/S；自走履带式；喂入方式:全喂入 | 作物种类:谷物；喂入量(KG/S):2；自走履带式；喂入方式:全喂入 | 2017 |  | 通用类 | 45 | 否 | 安徽省 | 部20151195 | 2019-12-31 | 汪曦 | 0553-5631736
收获机械 | 谷物收获机械 | 自走履带式谷物联合收割机（全喂入） | 1.5—2.1kg/s自走履带式谷物联合收割机（全喂入）；包含2.1—3kg/s自走履带式水稻联合收割机（全喂入） | 履带式全喂入谷物联合收割机 | 中联重机股份有限公司(原:奇瑞重工股份有限公司)) | 4LZT-1.6D | 15100 | 15100 | 1400 | 2450 | 0 | 0 | 2100 | 1050 | 1.5KG/S≤喂入量<2.1KG/S；自走履带式；喂入方式:全喂入 | 作物种类:谷物；喂入量(KG/S):1.6；自走履带式；喂入方式:全喂入 | 2017 |  | 通用类 | 23 | 否 | 安徽省 | 2015TJ023 | 2019-12-31 | 汪曦 | 0553-5631736
收获机械 | 谷物收获机械 | 自走履带式谷物联合收割机（全喂入） | 1.5—2.1kg/s自走履带式谷物联合收割机（全喂入）；包含2.1—3kg/s自走履带式水稻联合收割机（全喂入） | 履带自走全喂入式谷物联合收割机 | 江苏沃得农业机械有限公司 | 4LZ-1.6E | 15100 | 15100 | 1400 | 2450 | 0 | 0 | 2100 | 1050 | 1.5KG/S≤喂入量<2.1KG/S；自走履带式；喂入方式:全喂入 | 履带自走式,喂入量:1.6KG/S,发动机功率:22.1/23KW,割幅:1.36M,喂入方式:全喂入. | 2017 |  | 通用类 | 22.1 | 否 | 江苏省 | 2015TJ106 | 2019-12-31 | 朱丹峰 | 0511-86341541
收获机械 | 谷物收获机械 | 自走履带式谷物联合收割机（全喂入） | 1.5—2.1kg/s自走履带式谷物联合收割机（全喂入）；包含2.1—3kg/s自走履带式水稻联合收割机（全喂入） | 全喂入谷物联合收割机 | 浙江田野农业装备有限公司 | 4LZ-1.8 | 15100 | 15100 | 1400 | 2450 | 0 | 0 | 2100 | 1050 | 1.5KG/S≤喂入量<2.1KG/S；自走履带式；喂入方式:全喂入 |  | 2017 |  | 通用类 | 27 | 否 | 浙江省 |  |  | 徐正清 | 0579-87611698
收获机械 | 谷物收获机械 | 自走履带式谷物联合收割机（全喂入） | 2.1—3kg/s自走履带式谷物联合收割机（全喂入）；包含3—4kg/s自走履带式水稻联合收割机（全喂入） | 全喂入联合收割机 | 浙江田野农业装备有限公司 | 4LZ-2.2Z | 17100 | 17100 | 1400 | 2450 | 0 | 0 | 2100 | 1050 | 2.1KG/S≤喂入量<3KG/S；自走履带式；喂入方式:全喂入 |  | 2017 |  | 通用类 | 52 | 否 | 浙江省 |  |  | 徐正清 | 0579-87611698
收获机械 | 谷物收获机械 | 自走履带式谷物联合收割机（全喂入） | 2.1—3kg/s自走履带式谷物联合收割机（全喂入）；包含3—4kg/s自走履带式水稻联合收割机（全喂入） | 全喂入稻麦联合收割机 | 洋马农机(中国)有限公司 | 4LZ-2.5A | 17100 | 17100 | 1400 | 2450 | 0 | 0 | 2100 | 1050 | 2.1KG/S≤喂入量<3KG/S；自走履带式；喂入方式:全喂入 | 2.1KG/S≤喂入量<3KG/S；自走履带式；喂入方式:全喂入 | 2017 |  | 通用类 | 51.5 | 否 | 江苏省 | 部2013247 | 2017-12-31 | 唐明露 | 0510-85216877
收获机械 | 谷物收获机械 | 自走履带式谷物联合收割机（全喂入） | 2.1—3kg/s自走履带式谷物联合收割机（全喂入）；包含3—4kg/s自走履带式水稻联合收割机（全喂入） | 全喂入稻麦联合收割机 | 洋马农机(中国)有限公司 | 4LZ-2.8A | 17100 | 17100 | 1400 | 2450 | 0 | 0 | 2100 | 1050 | 2.1KG/S≤喂入量<3KG/S；自走履带式；喂入方式:全喂入 | 2.1KG/S≤喂入量<3KG/S；自走履带式；喂入方式:全喂入 | 2017 |  | 通用类 | 0 | 否 | 江苏省 | 部2013281 | 2017-12-31 | 唐明露 | 0510-85216877
收获机械 | 谷物收获机械 | 自走履带式谷物联合收割机（全喂入） | 2.1—3kg/s自走履带式谷物联合收割机（全喂入）；包含3—4kg/s自走履带式水稻联合收割机（全喂入） | 履带式全喂入谷物联合收割机 | 中联重机股份有限公司(原:奇瑞重工股份有限公司)) | 4LZT-2.5Z | 17100 | 17100 | 1400 | 2450 | 0 | 0 | 2100 | 1050 | 2.1KG/S≤喂入量<3KG/S；自走履带式；喂入方式:全喂入 | 作物种类:谷物；喂入量(KG/S):2.5；自走履带式；喂入方式:全喂入 | 2017 |  | 通用类 | 53.1 | 否 | 安徽省 | 部20151196 | 2019-12-31 | 汪曦 | 0553-5631736
收获机械 | 谷物收获机械 | 自走履带式谷物联合收割机（全喂入） | 2.1—3kg/s自走履带式谷物联合收割机（全喂入）；包含3—4kg/s自走履带式水稻联合收割机（全喂入） | 履带式全喂入谷物联合收割机 | 中联重机股份有限公司(原:奇瑞重工股份有限公司)) | 4LZT-2.5Q | 17100 | 17100 | 1400 | 2450 | 0 | 0 | 2100 | 1050 | 2.1KG/S≤喂入量<3KG/S；自走履带式；喂入方式:全喂入 | 作物种类:谷物；喂入量(KG/S):2.5；自走履带式；喂入方式:全喂入 | 2017 |  | 通用类 | 55 | 否 | 安徽省 | 部20151197 | 2019-12-31 | 汪曦 | 0553-5631736
收获机械 | 谷物收获机械 | 自走履带式谷物联合收割机（全喂入） | 2.1—3kg/s自走履带式谷物联合收割机（全喂入）；包含3—4kg/s自走履带式水稻联合收割机（全喂入） | 全喂入式联合收割机 | 久保田农业机械(苏州)有限公司 | 4LZ-2.5(PRO688Q) | 17100 | 17100 | 1400 | 2450 | 0 | 0 | 2100 | 1050 | 2.1KG/S≤喂入量<3KG/S；自走履带式；喂入方式:全喂入 | 检验报告试验条件(作物品种):小麦、水稻；喂入量(KG/S):2.5 | 2017 |  | 通用类 | 49.2 | 否 | 江苏省 | 部2015699 | 2019-12-31 | 倪志刚 | 0512-62875559
收获机械 | 谷物收获机械 | 自走履带式谷物联合收割机（全喂入） | 2.1—3kg/s自走履带式谷物联合收割机（全喂入）；包含3—4kg/s自走履带式水稻联合收割机（全喂入） | 履带式全喂入水稻联合收割机 | 中联重机浙江有限公司 | 4LZ-3.0D | 17100 | 17100 | 1400 | 2450 | 0 | 0 | 2100 | 1050 | 2.1KG/S≤喂入量<3KG/S；自走履带式；喂入方式:全喂入 | 检验报告试验条件(作物品种):水稻,；喂入量(KG/S):3.0；功率KW:63 | 2017 |  | 通用类 | 63 | 否 | 浙江省 | 部2013703 | 2017-12-31 | 胡飞 | 0576-85193118
收获机械 | 谷物收获机械 | 自走履带式谷物联合收割机（全喂入） | 2.1—3kg/s自走履带式谷物联合收割机（全喂入）；包含3—4kg/s自走履带式水稻联合收割机（全喂入） | 履带式全喂入水稻联合收割机 | 中联重机浙江有限公司 | 4LZ-3.5ZL | 17100 | 17100 | 1400 | 2450 | 0 | 0 | 2100 | 1050 | 2.1KG/S≤喂入量<3KG/S；自走履带式；喂入方式:全喂入 | 检验报告试验条件(作物品种):水稻,；喂入量(KG/S):3.5；功率KW:65 | 2017 |  | 通用类 | 65 | 否 | 浙江省 | 部2013907 | 2017-12-31 | 胡飞 | 0576-85193118
收获机械 | 谷物收获机械 | 自走履带式谷物联合收割机（全喂入） | 2.1—3kg/s自走履带式谷物联合收割机（全喂入）；包含3—4kg/s自走履带式水稻联合收割机（全喂入） | 履带式全喂入谷物联合收割机 | 中联重机浙江有限公司 | 4LZT-2.5D | 17100 | 17100 | 1400 | 2450 | 0 | 0 | 2100 | 1050 | 2.1KG/S≤喂入量<3KG/S；自走履带式；喂入方式:全喂入 | 检验报告试验条件(作物品种):小麦,水稻,；喂入量(KG/S):2.5；功率KW:50 | 2017 |  | 通用类 | 50 | 否 | 浙江省 | 部20151191 | 2019-12-31 | 胡飞 | 0576-85193118
收获机械 | 谷物收获机械 | 自走履带式谷物联合收割机（全喂入） | 2.1—3kg/s自走履带式谷物联合收割机（全喂入）；包含3—4kg/s自走履带式水稻联合收割机（全喂入） | 履带式全喂入水稻联合收割机 | 中联重机浙江有限公司 | 4LZ-3.5ZA | 17100 | 17100 | 1400 | 2450 | 0 | 0 | 2100 | 1050 | 2.1KG/S≤喂入量<3KG/S；自走履带式；喂入方式:全喂入 | 检验报告试验条件(作物品种):水稻,；喂入量(KG/S):3.5；功率KW:63 | 2017 |  | 通用类 | 63 | 否 | 浙江省 | 部2013704 | 2017-12-31 | 胡飞 | 0576-85193118
收获机械 | 谷物收获机械 | 自走履带式谷物联合收割机（全喂入） | 2.1—3kg/s自走履带式谷物联合收割机（全喂入）；包含3—4kg/s自走履带式水稻联合收割机（全喂入） | 履带式全喂入水稻联合收割机 | 中联重机浙江有限公司 | 4LZ-3.5D | 17100 | 17100 | 1400 | 2450 | 0 | 0 | 2100 | 1050 | 2.1KG/S≤喂入量<3KG/S；自走履带式；喂入方式:全喂入 | 检验报告试验条件(作物品种):水稻,；喂入量(KG/S):3.5；功率KW:63 | 2017 |  | 通用类 | 63 | 否 | 浙江省 | 部2013913 | 2017-12-31 | 胡飞 | 0576-85193118
收获机械 | 谷物收获机械 | 自走履带式谷物联合收割机（全喂入） | 2.1—3kg/s自走履带式谷物联合收割机（全喂入）；包含3—4kg/s自走履带式水稻联合收割机（全喂入） | 联合收割机 | 莱恩农业装备有限公司 | 4LZ-3.5 | 17100 | 17100 | 1400 | 2450 | 0 | 0 | 2100 | 1050 | 2.1KG/S≤喂入量<3KG/S；自走履带式；喂入方式:全喂入 | 工作状态外形尺寸(长×宽×高):5100×2450×2450MM；割台工作幅宽(M):2；配套发动机额定功率(KW):52；配套发动机额定转速(R/MIN):2600；履带规格(节距×节数×宽):90MM×51节×400MM；接粮方式:人工接粮/机械螺旋自卸；变速箱类型:HST液压无级变速. | 2017 |  | 通用类 | 52 | 否 | 浙江省 | 部2013696 | 2017-12-31 | 丰建生 | 0579-82258915
收获机械 | 谷物收获机械 | 自走履带式谷物联合收割机（全喂入） | 2.1—3kg/s自走履带式谷物联合收割机（全喂入）；包含3—4kg/s自走履带式水稻联合收割机（全喂入） | 全喂入联合收割机 | 星光农机股份有限公司 | 4LZ-2.5T | 17100 | 17100 | 1400 | 2450 | 0 | 0 | 2100 | 1050 | 2.1KG/S≤喂入量<3KG/S；自走履带式；喂入方式:全喂入 | 结构型式:履带自走式全喂入；发动机功率:55KW；整机使用质量:2470KG；喂入量:2.5KG/S；割台宽度:2000MM. | 2017 |  | 通用类 | 55 | 否 | 浙江省 | 部20131385 | 2017-12-31 | 汤云海 | 0572-3966618
收获机械 | 谷物收获机械 | 自走履带式谷物联合收割机（全喂入） | 2.1—3kg/s自走履带式谷物联合收割机（全喂入）；包含3—4kg/s自走履带式水稻联合收割机（全喂入） | 水稻联合收割机 | 星光农机股份有限公司 | 4LZ-3.6Z | 17100 | 17100 | 1400 | 2450 | 0 | 0 | 2100 | 1050 | 2.1KG/S≤喂入量<3KG/S；自走履带式；喂入方式:全喂入 | 结构型式:履带自走全喂入式；发动机功率:60KW；整机使用质量:2945KG；喂入量:3.6KG/S；割台宽度:2000MM. | 2017 |  | 通用类 | 60 | 否 | 浙江省 | 部2013312 | 2017-12-31 | 汤云海 | 0572-3966618
收获机械 | 谷物收获机械 | 自走履带式谷物联合收割机（全喂入） | 2.1—3kg/s自走履带式谷物联合收割机（全喂入）；包含3—4kg/s自走履带式水稻联合收割机（全喂入） | 全喂入联合收割机 | 湖州思达机械制造有限公司 | 4LZ-2.5 | 17100 | 17100 | 1400 | 2450 | 0 | 0 | 2100 | 1050 | 2.1KG/S≤喂入量<3KG/S；自走履带式；喂入方式:全喂入 | 1.喂入量:2.5KG/S；2.功率:45KW/2600RPM；3.生产率:0.24~0.45HM2/H,4.规格尺寸:4830×2900×2210,5.结构重量:2530KG,6.机械变速,7.履带90×48×400,8、轴流钉齿双脱粒滚筒,9.双层振动筛 | 2017 |  | 通用类 | 45 | 否 | 浙江省 | 部2013693 | 2017-12-31 | 朱明洪 | 0572-2750895
收获机械 | 谷物收获机械 | 自走履带式谷物联合收割机（全喂入） | 2.1—3kg/s自走履带式谷物联合收割机（全喂入）；包含3—4kg/s自走履带式水稻联合收割机（全喂入） | 全喂入谷物联合收割机 | 湖南龙舟农机股份有限公司 | 4LZ-2.3 | 17100 | 17100 | 1400 | 2450 | 0 | 0 | 2100 | 1050 | 2.1KG/S≤喂入量<3KG/S；自走履带式；喂入方式:全喂入 | 形式:全喂入自走履带式；喂入量:8.28T/H；发动机厂家:昆明云内动力有限公司；配套发动机YN4CZ061-31CR；结构型式:四缸、水冷、立式、电控高压共轨；额定净功率45KW；额定转速:2600R/MIN；割台宽度1830MM；外型尺寸:长4940宽2810高2550MM；整机使用质量:2300KG；最小离地间隙:260MM；理论作业速度:2.88-6.03KM/H；作业小时生产率:0.20-0.40HM2/H；单位面积燃油消耗量:≤28KG/HM2；割刀型式:标II型；割台搅龙型式:螺旋偏心伸缩拔齿式；履带规格:节距90MMX48节X宽350MM；轨距:1050MM；变速箱类型:(3+1)*2机械齿轮箱；接粮方式:人工接粮 | 2017 |  | 通用类 | 45 | 否 | 湖南省 | 部20153040 | 2019-12-31 | 杨旺 | 0730-5242008
收获机械 | 谷物收获机械 | 自走履带式谷物联合收割机（全喂入） | 2.1—3kg/s自走履带式谷物联合收割机（全喂入）；包含3—4kg/s自走履带式水稻联合收割机（全喂入） | 全喂入谷物联合收割机 | 湖南龙舟农机股份有限公司 | 4LZ-2.5 | 17100 | 17100 | 1400 | 2450 | 0 | 0 | 2100 | 1050 | 2.1KG/S≤喂入量<3KG/S；自走履带式；喂入方式:全喂入 | 形式:全喂入自走履带式；喂入量:9T/H；发动机厂家:昆明云内动力有限公司；配套发动机YN4EZ075-31CR；结构型式:四缸、水冷、立式、电控高压共轨；额定净功率55KW；额定转速:2600R/MIN；割台宽度1980MM；外型尺寸:长5300宽2730高2770MM；整机使用质量:2480KG；最小离地间隙:260MM；理论作业速度:2.88-6.03KM/H；作业小时生产率:0.20-0.40HM2/H；单位面积燃油消耗量:≤30KG/HM2；割刀型式:标II型；割台搅龙型式:螺旋偏心伸缩拔齿式；履带规格:节距90MMX50节X宽400MM；轨距:1050MM；变速箱类型:(3+1)*2机械齿轮箱；接粮方式:人工接粮 | 2017 |  | 通用类 | 50 | 否 | 湖南省 | 部20153041 | 2019-12-31 | 杨旺 | 0730-5242008
收获机械 | 谷物收获机械 | 自走履带式谷物联合收割机（全喂入） | 2.1—3kg/s自走履带式谷物联合收割机（全喂入）；包含3—4kg/s自走履带式水稻联合收割机（全喂入） | 全喂入水稻联合收割机 | 湖南龙舟农机股份有限公司 | 4LZ-3.0T | 17100 | 17100 | 1400 | 2450 | 0 | 0 | 2100 | 1050 | 2.1KG/S≤喂入量<3KG/S；自走履带式；喂入方式:全喂入 | 喂入量:3.0KG/S；形式:自走履带式；喂入方式:全喂入；配套动力:4L88；配套动力功率:62KW；外型尺寸:长4925宽3070高2700MM；整机质量:2500KG；履带规格:节距90MMX48节X宽400MM | 2017 |  | 通用类 | 62 | 否 | 湖南省 | 部2013759 | 2017-12-31 | 杨旺 | 0730-5242008
收获机械 | 谷物收获机械 | 自走履带式谷物联合收割机（全喂入） | 2.1—3kg/s自走履带式谷物联合收割机（全喂入）；包含3—4kg/s自走履带式水稻联合收割机（全喂入） | 全喂入自走式稻麦联合收割机 | 东风井关农业机械有限公司 | 4LZ-2.7B(HC758G) | 17100 | 17100 | 1400 | 2450 | 0 | 0 | 2100 | 1050 | 2.1KG/S≤喂入量<3KG/S；自走履带式；喂入方式:全喂入 | 喂入量:2.7KG/S；自走履带式；喂入方式:全喂入；功率:55KW；外形尺寸:4890X2250X2450MM；整机使用质量:2820KG | 2017 |  | 通用类 | 55 | 否 | 湖北省 | 部2013723 | 2017-12-31 | 崔学仲 | 027-84289918
收获机械 | 谷物收获机械 | 自走履带式谷物联合收割机（全喂入） | 2.1—3kg/s自走履带式谷物联合收割机（全喂入）；包含3—4kg/s自走履带式水稻联合收割机（全喂入） | 全喂入自走式稻麦联合收割机 | 东风井关农业机械有限公司 | 4LZ-2.7A(HC758) | 17100 | 17100 | 1400 | 2450 | 0 | 0 | 2100 | 1050 | 2.1KG/S≤喂入量<3KG/S；自走履带式；喂入方式:全喂入 | 喂入量:2.7KG/S；自走履带式；喂入方式:全喂入；额定功率:55KW；整机使用质量:2820KG； | 2017 |  | 通用类 | 55 | 否 | 湖北省 | 部2015995 | 2019-12-31 | 崔学仲 | 027-84289918
收获机械 | 谷物收获机械 | 自走履带式谷物联合收割机（全喂入） | 2.1—3kg/s自走履带式谷物联合收割机（全喂入）；包含3—4kg/s自走履带式水稻联合收割机（全喂入） | 联合收割机 | 浙江三联农业科技有限公司 | 4LZ-2.2 | 17100 | 17100 | 1400 | 2450 | 0 | 0 | 2100 | 1050 | 2.1KG/S≤喂入量<3KG/S；自走履带式；喂入方式:全喂入 | 机具信息品牌三联规格型号4LZ-2.2机具大类收获机械机具小类谷物收获机械机具品目自走履带式谷物联合收割机(全喂入)分档名称2.1-3.0KG/S自走履带式谷物联合收割机(全喂入)包含2.1-3KG/S自走履带式水稻联合收割机(全喂入)外形尺寸5010×2360×2650MM结构质量2540KG | 2017 |  | 通用类 | 45 | 否 | 浙江省 | 部20151686 | 2019-12-31 | 罗宇 | 0576-82707255
收获机械 | 谷物收获机械 | 自走履带式谷物联合收割机（全喂入） | 2.1—3kg/s自走履带式谷物联合收割机（全喂入）；包含3—4kg/s自走履带式水稻联合收割机（全喂入） | 履带式全喂入水稻联合收割机 | 雷沃重工股份有限公司 | 4LZ-3.5E1 | 17100 | 17100 | 1400 | 2450 | 0 | 0 | 2100 | 1050 | 2.1KG/S≤喂入量<3KG/S；自走履带式；喂入方式:全喂入 | 结构型式:自走履带式；喂入方式:全喂入；喂入量:3.5KG/S | 2017 |  | 通用类 | 55 | 否 | 山东省 |  |  | 刘占军 | 0536-7527156
收获机械 | 谷物收获机械 | 自走履带式谷物联合收割机（全喂入） | 2.1—3kg/s自走履带式谷物联合收割机（全喂入）；包含3—4kg/s自走履带式水稻联合收割机（全喂入） | 履带式全喂入水稻联合收割机 | 爱科大丰(兖州)农业机械有限公司 | 4LZ-3.0 | 17100 | 17100 | 1400 | 2450 | 0 | 0 | 2100 | 1050 | 2.1KG/S≤喂入量<3KG/S；自走履带式；喂入方式:全喂入 | 喂入量:3(KG/S),配套发动机:65KW,割台宽度宽度:2200MM,外形尺寸:4750MM×2650MM×2360MM | 2017 |  | 通用类 | 65 | 否 | 山东省 | 部20131160 | 2017-12-31 | 李明余 | 0537-3832235
收获机械 | 谷物收获机械 | 自走履带式谷物联合收割机（全喂入） | 2.1—3kg/s自走履带式谷物联合收割机（全喂入）；包含3—4kg/s自走履带式水稻联合收割机（全喂入） | 全喂入联合收割机 | 浙江柳林农业机械股份有限公司 | 4LZ-2.5 | 17100 | 17100 | 1400 | 2450 | 0 | 0 | 2100 | 1050 | 2.1KG/S≤喂入量<3KG/S；自走履带式；喂入方式:全喂入 | 喂入量:2.5KG/S；自走履带式；喂入方式:全喂入；功率:52KW | 2017 |  | 通用类 | 52 | 否 | 浙江省 | 部2013853 | 2017-12-31 | 易齐兵 | 0576-82810811
收获机械 | 谷物收获机械 | 自走履带式谷物联合收割机（全喂入） | 2.1—3kg/s自走履带式谷物联合收割机（全喂入）；包含3—4kg/s自走履带式水稻联合收割机（全喂入） | 水稻联合收割机 | 山东常林农业装备股份有限公司 | 4LZ-3.5 | 17100 | 17100 | 1400 | 2450 | 0 | 0 | 2100 | 1050 | 2.1KG/S≤喂入量<3KG/S；自走履带式；喂入方式:全喂入 |  | 2017 |  | 通用类 | 66.2 | 否 | 山东省 |  |  | 张梦 | 0539-7192087
收获机械 | 谷物收获机械 | 自走履带式谷物联合收割机（全喂入） | 2.1—3kg/s自走履带式谷物联合收割机（全喂入）；包含3—4kg/s自走履带式水稻联合收割机（全喂入） | 全喂入联合收割机 | 江苏东洋机械有限公司 | 4LZ-2.5(TC758) | 17100 | 17100 | 1400 | 2450 | 0 | 0 | 2100 | 1050 | 2.1KG/S≤喂入量<3KG/S；自走履带式；喂入方式:全喂入 | 喂入量(KG/S):2.5；喂入方式:全喂入；自走履带式 | 2017 |  | 通用类 | 55 | 否 | 江苏省 | 2014TJ013 | 2018-09-24 | 于加成 | 0515-86118004
收获机械 | 谷物收获机械 | 自走履带式谷物联合收割机（全喂入） | 3—4kg/s自走履带式谷物联合收割机（全喂入）；包含4kg/s及以上自走履带式水稻联合收割机（全喂入） | 全喂入联合收割机 | 浙江柳林农业机械股份有限公司 | 4LZ-3.5 | 20000 | 20000 | 1400 | 2450 | 0 | 0 | 2100 | 1050 | 3KG/S≤喂入量<4KG/S；自走履带式；喂入方式:全喂入 | 喂入量:3.5KG/S；自走履带式；喂入方式:全喂入；功率:66KW | 2017 |  | 通用类 | 66 | 否 | 浙江省 |  |  | 易齐兵 | 0576-82810811
收获机械 | 谷物收获机械 | 自走履带式谷物联合收割机（全喂入） | 3—4kg/s自走履带式谷物联合收割机（全喂入）；包含4kg/s及以上自走履带式水稻联合收割机（全喂入） | 全喂入水稻联合收割机 | 浙江柳林农业机械股份有限公司 | 4LZ-4.0D | 20000 | 20000 | 1400 | 2450 | 0 | 0 | 2100 | 1050 | 3KG/S≤喂入量<4KG/S；自走履带式；喂入方式:全喂入 | 喂入量:4.0KG/S；自走履带式；喂入方式:全喂入；功率:70KW | 2017 |  | 通用类 | 70 | 否 | 浙江省 | 部2015990 | 2019-12-31 | 易齐兵 | 0576-82810811
收获机械 | 谷物收获机械 | 自走履带式谷物联合收割机（全喂入） | 3—4kg/s自走履带式谷物联合收割机（全喂入）；包含4kg/s及以上自走履带式水稻联合收割机（全喂入） | 全喂入水稻联合收割机 | 浙江柳林农业机械股份有限公司 | 4LZ-8.0 | 20000 | 20000 | 1400 | 2450 | 0 | 0 | 2100 | 1050 | 3KG/S≤喂入量<4KG/S；自走履带式；喂入方式:全喂入 | 喂入量:8.0KG/S；自走履带式；喂入方式:全喂入；功率:120KW | 2017 |  | 通用类 | 120 | 否 | 浙江省 | 部2015991 | 2019-12-31 | 易齐兵 | 0576-82810811
收获机械 | 谷物收获机械 | 自走履带式谷物联合收割机（全喂入） | 3—4kg/s自走履带式谷物联合收割机（全喂入）；包含4kg/s及以上自走履带式水稻联合收割机（全喂入） | 全喂入水稻联合收割机 | 浙江柳林农业机械股份有限公司 | 4LZ-4.0A | 20000 | 20000 | 1400 | 2450 | 0 | 0 | 2100 | 1050 | 3KG/S≤喂入量<4KG/S；自走履带式；喂入方式:全喂入 | 喂入量:4.0KG/S；自走履带式；喂入方式:全喂入；功率:65KW | 2017 |  | 通用类 | 65 | 否 | 浙江省 | 部2015993 | 2019-12-31 | 易齐兵 | 0576-82810811
收获机械 | 谷物收获机械 | 自走履带式谷物联合收割机（全喂入） | 3—4kg/s自走履带式谷物联合收割机（全喂入）；包含4kg/s及以上自走履带式水稻联合收割机（全喂入） | 全喂入联合收割机 | 浙江柳林农业机械股份有限公司 | 4LZ-3.0 | 20000 | 20000 | 1400 | 2450 | 0 | 0 | 2100 | 1050 | 3KG/S≤喂入量<4KG/S；自走履带式；喂入方式:全喂入 | 喂入量:3.0KG/S；自走履带式；喂入方式:全喂入；功率:60KW | 2017 |  | 通用类 | 60 | 否 | 浙江省 | 部2013852 | 2017-12-31 | 易齐兵 | 0576-82810811
收获机械 | 谷物收获机械 | 自走履带式谷物联合收割机（全喂入） | 3—4kg/s自走履带式谷物联合收割机（全喂入）；包含4kg/s及以上自走履带式水稻联合收割机（全喂入） | 全喂入水稻联合收割机 | 浙江柳林农业机械股份有限公司 | 4LZ-4.0B | 20000 | 20000 | 1400 | 2450 | 0 | 0 | 2100 | 1050 | 3KG/S≤喂入量<4KG/S；自走履带式；喂入方式:全喂入 | 喂入量:4.0KG/S；自走履带式；喂入方式:全喂入；功率:70KW | 2017 |  | 通用类 | 70 | 否 | 浙江省 | 部2015994 | 2019-12-31 | 易齐兵 | 0576-82810811
收获机械 | 谷物收获机械 | 自走履带式谷物联合收割机（全喂入） | 3—4kg/s自走履带式谷物联合收割机（全喂入）；包含4kg/s及以上自走履带式水稻联合收割机（全喂入） | 全喂入水稻联合收割机 | 浙江柳林农业机械股份有限公司 | 4LZ-6.0D | 20000 | 20000 | 1400 | 2450 | 0 | 0 | 2100 | 1050 | 3KG/S≤喂入量<4KG/S；自走履带式；喂入方式:全喂入 | 喂入量:6.0KG/S；自走履带式；喂入方式:全喂入；功率:100KW | 2017 |  | 通用类 | 100 | 否 | 浙江省 | 部2015992 | 2019-12-31 | 易齐兵 | 0576-82810811
收获机械 | 谷物收获机械 | 自走履带式谷物联合收割机（全喂入） | 3—4kg/s自走履带式谷物联合收割机（全喂入）；包含4kg/s及以上自走履带式水稻联合收割机（全喂入） | 履带式全喂入谷物联合收割机 | 雷沃重工股份有限公司 | 4LZ-3C1 | 20000 | 20000 | 1400 | 2450 | 0 | 0 | 2100 | 1050 | 3KG/S≤喂入量<4KG/S；自走履带式；喂入方式:全喂入 | 结构型式:自走履带式；喂入方式:全喂入；喂入量:3KG/S | 2017 |  | 通用类 | 48 | 否 | 山东省 | 部20151840 | 2019-12-31 | 刘占军 | 0536-7527156
收获机械 | 谷物收获机械 | 自走履带式谷物联合收割机（全喂入） | 3—4kg/s自走履带式谷物联合收割机（全喂入）；包含4kg/s及以上自走履带式水稻联合收割机（全喂入） | 履带式全喂入水稻联合收割机 | 雷沃重工股份有限公司 | 4LZ-4E | 20000 | 20000 | 1400 | 2450 | 0 | 0 | 2100 | 1050 | 3KG/S≤喂入量<4KG/S；自走履带式；喂入方式:全喂入 | 结构型式:自走履带式；喂入方式:全喂入；喂入量:4KG/S | 2017 |  | 通用类 | 65 | 否 | 山东省 |  |  | 刘占军 | 0536-7527156
收获机械 | 谷物收获机械 | 自走履带式谷物联合收割机（全喂入） | 3—4kg/s自走履带式谷物联合收割机（全喂入）；包含4kg/s及以上自走履带式水稻联合收割机（全喂入） | 履带式全喂入谷物联合收割机 | 雷沃重工股份有限公司 | 4LZ-3.5G | 20000 | 20000 | 1400 | 2450 | 0 | 0 | 2100 | 1050 | 3KG/S≤喂入量<4KG/S；自走履带式；喂入方式:全喂入 | 结构型式:自走履带式；喂入方式:全喂入；喂入量:3.5KG/S | 2017 |  | 通用类 | 65 | 否 | 山东省 | 部20152969 | 2019-12-31 | 刘占军 | 0536-7527156
收获机械 | 谷物收获机械 | 自走履带式谷物联合收割机（全喂入） | 3—4kg/s自走履带式谷物联合收割机（全喂入）；包含4kg/s及以上自走履带式水稻联合收割机（全喂入） | 履带式全喂入谷物联合收割机 | 雷沃重工股份有限公司 | 4LZ-3G | 20000 | 20000 | 1400 | 2450 | 0 | 0 | 2100 | 1050 | 3KG/S≤喂入量<4KG/S；自走履带式；喂入方式:全喂入 | 结构型式:自走履带式；喂入方式:全喂入；喂入量:3KG/S | 2017 |  | 通用类 | 55 | 否 | 山东省 | 部20151851 | 2019-12-31 | 刘占军 | 0536-7527156
收获机械 | 谷物收获机械 | 自走履带式谷物联合收割机（全喂入） | 3—4kg/s自走履带式谷物联合收割机（全喂入）；包含4kg/s及以上自走履带式水稻联合收割机（全喂入） | 履带式全喂入谷物联合收割机 | 雷沃重工股份有限公司 | 4LZ-3.5C | 20000 | 20000 | 1400 | 2450 | 0 | 0 | 2100 | 1050 | 3KG/S≤喂入量<4KG/S；自走履带式；喂入方式:全喂入 | 结构型式:自走履带式；喂入方式:全喂入；喂入量:3.5KG/S | 2017 |  | 通用类 | 65 | 否 | 山东省 | 部20151852 | 2019-12-31 | 刘占军 | 0536-7527156
收获机械 | 谷物收获机械 | 自走履带式谷物联合收割机（全喂入） | 3—4kg/s自走履带式谷物联合收割机（全喂入）；包含4kg/s及以上自走履带式水稻联合收割机（全喂入） | 履带式全喂入谷物联合收割机 | 雷沃重工股份有限公司 | 4LZ-3.5C1 | 20000 | 20000 | 1400 | 2450 | 0 | 0 | 2100 | 1050 | 3KG/S≤喂入量<4KG/S；自走履带式；喂入方式:全喂入 | 结构型式:自走履带式；喂入方式:全喂入；喂入量:3.5KG/S | 2017 |  | 通用类 | 55 | 否 | 山东省 | 部20151850 | 2019-12-31 | 刘占军 | 0536-7527156
收获机械 | 谷物收获机械 | 自走履带式谷物联合收割机（全喂入） | 3—4kg/s自走履带式谷物联合收割机（全喂入）；包含4kg/s及以上自走履带式水稻联合收割机（全喂入） | 履带式全喂入谷物联合收割机 | 雷沃重工股份有限公司 | 4LZ-3 | 20000 | 20000 | 1400 | 2450 | 0 | 0 | 2100 | 1050 | 3KG/S≤喂入量<4KG/S；自走履带式；喂入方式:全喂入 | 结构型式:自走履带式；喂入方式:全喂入；喂入量:3KG/S | 2017 |  | 通用类 | 40 | 否 | 山东省 | 部20151810 | 2019-12-31 | 刘占军 | 0536-7527156
收获机械 | 谷物收获机械 | 自走履带式谷物联合收割机（全喂入） | 3—4kg/s自走履带式谷物联合收割机（全喂入）；包含4kg/s及以上自走履带式水稻联合收割机（全喂入） | 全喂入联合收割机 | 中机南方机械股份有限公司 | 4LZ-3.5S | 20000 | 20000 | 1400 | 2450 | 0 | 0 | 2100 | 1050 | 3KG/S≤喂入量<4KG/S；自走履带式；喂入方式:全喂入 | 喂入量:3.5KG/S；自走履带式；喂入方式:全喂入；发动机型号:498BZT；发动机功率(KW):65；外形尺寸(长×宽×高)MM:4700×2400×2500；结构重量(KG):2700；割台幅宽(MM):2000. | 2017 |  | 通用类 | 65 | 否 | 浙江省 | 部2015975 | 2019-12-31 | 李鹰航 | 0572-2059288
收获机械 | 谷物收获机械 | 自走履带式谷物联合收割机（全喂入） | 3—4kg/s自走履带式谷物联合收割机（全喂入）；包含4kg/s及以上自走履带式水稻联合收割机（全喂入） | 谷物联合收割机 | 江苏锡拖农机有限公司 | 4LZ-3.0 | 20000 | 20000 | 1400 | 2450 | 0 | 0 | 2100 | 1050 | 3KG/S≤喂入量<4KG/S；自走履带式；喂入方式:全喂入 | 喂入量:3.0KG/S；自走履带式；喂入方式:全喂入 | 2017 |  | 通用类 | 65 | 否 | 江苏省 | 部20151003 | 2019-12-31 | 焦裔骅 | 0516-81600988
收获机械 | 谷物收获机械 | 自走履带式谷物联合收割机（全喂入） | 3—4kg/s自走履带式谷物联合收割机（全喂入）；包含4kg/s及以上自走履带式水稻联合收割机（全喂入） | 全喂入自走式稻麦联合收割机 | 东风井关农业机械有限公司 | 4LZ-3.0B(ENC888G) | 20000 | 20000 | 1400 | 2450 | 0 | 0 | 2100 | 1050 | 3KG/S≤喂入量<4KG/S；自走履带式；喂入方式:全喂入 | 喂入量:3.0KG/S；自走履带式；喂入方式:全喂入；外形尺寸(MM):4900*2350*2830；整机使用质量:3150KG；割台宽度:2000MM；履带规格:90MM*50节*450MM；发动机型号:4G33TC；配套功率:65KW；制造商:常柴股份有限公司；作业效率小时生产率0.21-0.50HM2/H；排放阶段:国家第三阶段 | 2017 |  | 通用类 | 65 | 否 | 湖北省 | 部20170454 | 2021-12-31 | 崔学仲 | 027-84289918
收获机械 | 谷物收获机械 | 自走履带式谷物联合收割机（全喂入） | 3—4kg/s自走履带式谷物联合收割机（全喂入）；包含4kg/s及以上自走履带式水稻联合收割机（全喂入） | 全喂入自走式稻麦联合收割机 | 东风井关农业机械有限公司 | 4LZ-3.0A(HC868G) | 20000 | 20000 | 1400 | 2450 | 0 | 0 | 2100 | 1050 | 3KG/S≤喂入量<4KG/S；自走履带式；喂入方式:全喂入 | 喂入量:3.0KG/S；自走履带式；喂入方式:全喂入；工作状态外形尺寸:4890*2272*2945；整机使用质量:3180KG功率:63.9KW | 2017 |  | 通用类 | 63.9 | 否 | 湖北省 | 部20153038 | 2019-12-31 | 崔学仲 | 027-84289918
收获机械 | 谷物收获机械 | 自走履带式谷物联合收割机（全喂入） | 3—4kg/s自走履带式谷物联合收割机（全喂入）；包含4kg/s及以上自走履带式水稻联合收割机（全喂入） | 联合收割机 | 浙江三联农业科技有限公司 | 4LZ-3.0Z | 20000 | 20000 | 1400 | 2450 | 0 | 0 | 2100 | 1050 | 3KG/S≤喂入量<4KG/S；自走履带式；喂入方式:全喂入 | 机具信息品牌三联规格型号4LZ-3.0Z机具大类收获机械机具小类谷物收获机械机具品目自走履带式谷物联合收割机(全喂入)分档名称3-4KG/S自走履带式谷物联合收割机(全喂入)包含4KG/S及以上自走履带式水稻联合收割机(全喂入)外形尺寸5055×2340×2360结构质量2730 | 2017 |  | 通用类 | 62 | 否 | 浙江省 | 部20151688 | 2019-12-31 | 罗宇 | 0576-82707255
收获机械 | 谷物收获机械 | 自走履带式谷物联合收割机（全喂入） | 3—4kg/s自走履带式谷物联合收割机（全喂入）；包含4kg/s及以上自走履带式水稻联合收割机（全喂入） | 联合收割机 | 浙江三联农业科技有限公司 | 4LZ-3.0S | 20000 | 20000 | 1400 | 2450 | 0 | 0 | 2100 | 1050 | 3KG/S≤喂入量<4KG/S；自走履带式；喂入方式:全喂入 | 机具信息品牌三联规格型号4LZ-3.0S机具大类收获机械机具小类谷物收获机械机具品目自走履带式谷物联合收割机(全喂入)分档名称3-4KG/S自走履带式谷物联合收割机(全喂入)包含4KG/S及以上自走履带式水稻联合收割机(全喂入)外形尺寸4780×2310×2920MM结构质量2800 | 2017 |  | 通用类 | 62 | 否 | 浙江省 | 部20151687 | 2019-12-31 | 罗宇 | 0576-82707255
收获机械 | 谷物收获机械 | 自走履带式谷物联合收割机（全喂入） | 3—4kg/s自走履带式谷物联合收割机（全喂入）；包含4kg/s及以上自走履带式水稻联合收割机（全喂入） | 全喂入联合收割机 | 湖州思达机械制造有限公司 | 4LZ-4.6 | 20000 | 20000 | 1400 | 2450 | 0 | 0 | 2100 | 1050 | 3KG/S≤喂入量<4KG/S；自走履带式；喂入方式:全喂入 | 1.喂入量:4.6KG/S；2.功率:73.5KW/2400RPM；3.生产率:0.24~0.46HM2/H,4.规格尺寸:4700×2780×2740,5.结构重量:2900KG,6.HST液压无级变速,7.履带90×51×450,8.轴流钉齿双脱粒滚筒 | 2017 |  | 通用类 | 73.5 | 否 | 浙江省 | 部20151685 | 2019-12-31 | 朱明洪 | 0572-2750895
收获机械 | 谷物收获机械 | 自走履带式谷物联合收割机（全喂入） | 3—4kg/s自走履带式谷物联合收割机（全喂入）；包含4kg/s及以上自走履带式水稻联合收割机（全喂入） | 全喂入联合收割机 | 星光农机股份有限公司 | 4LZ-3.6Q | 20000 | 20000 | 1400 | 2450 | 0 | 0 | 2100 | 1050 | 3KG/S≤喂入量<4KG/S；自走履带式；喂入方式:全喂入 | 结构型式:履带自走全喂入；发动机功率:60KW；整机使用质量:2945KG；喂入量:3.6KG/S；割台宽度:2000MM. | 2017 |  | 通用类 | 60 | 否 | 浙江省 | 部20151695 | 2019-12-31 | 汤云海 | 0572-3966618
收获机械 | 谷物收获机械 | 自走履带式谷物联合收割机（全喂入） | 3—4kg/s自走履带式谷物联合收割机（全喂入）；包含4kg/s及以上自走履带式水稻联合收割机（全喂入） | 全喂入联合收割机 | 星光农机股份有限公司 | 4LZ-3.6S | 20000 | 20000 | 1400 | 2450 | 0 | 0 | 2100 | 1050 | 3KG/S≤喂入量<4KG/S；自走履带式；喂入方式:全喂入 | 结构型式:履带自走全喂入；发动机功率:60KW；整机使用质量:2600KG；喂入量:3.6KG/S；割台宽度:2000MM. | 2017 |  | 通用类 | 60 | 否 | 浙江省 | 部20151697 | 2019-12-31 | 汤云海 | 0572-3966618
收获机械 | 谷物收获机械 | 自走履带式谷物联合收割机（全喂入） | 3—4kg/s自走履带式谷物联合收割机（全喂入）；包含4kg/s及以上自走履带式水稻联合收割机（全喂入） | 全喂入联合收割机 | 南通凯鑫精密机械有限公司 | 4LZ-3.0 | 20000 | 20000 | 1400 | 2450 | 0 | 0 | 2100 | 1050 | 3KG/S≤喂入量<4KG/S；自走履带式；喂入方式:全喂入 | 喂入量:11T/H；自走履带式；喂入方式:全喂入 | 2017 |  | 通用类 | 72 | 否 | 江苏省 | 苏农机（2015）第（0124）号 | 2019-12-30 | 徐湘毅 | 0513-86558588
收获机械 | 谷物收获机械 | 自走履带式谷物联合收割机（全喂入） | 3—4kg/s自走履带式谷物联合收割机（全喂入）；包含4kg/s及以上自走履带式水稻联合收割机（全喂入） | 谷物联合收割机 | 莱恩农业装备有限公司 | 4LZ-3.5A | 20000 | 20000 | 1400 | 2450 | 0 | 0 | 2100 | 1050 | 3KG/S≤喂入量<4KG/S；自走履带式；喂入方式:全喂入 | 工作状态外形尺寸(长×宽×高):5100×2450×2450MM；割台工作幅宽(M):2；配套发动机额定功率(KW):62；配套发动机额定转速(R/MIN):2600；履带规格(节距×节数×宽):90MM×51节×400/425/450MM；接粮方式:人工接粮/机械螺旋自卸；变速箱类型:HST液压无级变速. | 2017 |  | 通用类 | 62 | 否 | 浙江省 | 部20151693 | 2019-12-31 | 丰建生 | 0579-82258915
收获机械 | 谷物收获机械 | 自走履带式谷物联合收割机（全喂入） | 3—4kg/s自走履带式谷物联合收割机（全喂入）；包含4kg/s及以上自走履带式水稻联合收割机（全喂入） | 联合收割机 | 莱恩农业装备有限公司 | 4LZ-4.6 | 20000 | 20000 | 1400 | 2450 | 0 | 0 | 2100 | 1050 | 3KG/S≤喂入量<4KG/S；自走履带式；喂入方式:全喂入 | 工作状态外形尺寸(长×宽×高):5100×2850×2450MM；割台工作幅宽(M):2.1；配套发动机额定功率(KW):54；配套发动机额定转速(R/MIN):2600；履带规格(节距×节数×宽):90MM×51节×400MM；接粮方式:人工接粮/机械螺旋自卸；变速箱类型:HST液压无级变速. | 2017 |  | 通用类 | 54 | 否 | 浙江省 | 部2013697 | 2017-12-31 | 丰建生 | 0579-82258915
收获机械 | 谷物收获机械 | 自走履带式谷物联合收割机（全喂入） | 3—4kg/s自走履带式谷物联合收割机（全喂入）；包含4kg/s及以上自走履带式水稻联合收割机（全喂入） | 履带式全喂入谷物联合收割机 | 中联重机浙江有限公司 | 4LZT-3.5D | 20000 | 20000 | 1400 | 2450 | 0 | 0 | 2100 | 1050 | 3KG/S≤喂入量<4KG/S；自走履带式；喂入方式:全喂入 | 检验报告试验条件(作物品种):小麦,水稻,；喂入量(KG/S):3.5；功率KW:63 | 2017 |  | 通用类 | 63 | 否 | 浙江省 | 部20151188 | 2019-12-31 | 胡飞 | 0576-85193118
收获机械 | 谷物收获机械 | 自走履带式谷物联合收割机（全喂入） | 3—4kg/s自走履带式谷物联合收割机（全喂入）；包含4kg/s及以上自走履带式水稻联合收割机（全喂入） | 履带式全喂入水稻联合收割机 | 中联重机浙江有限公司 | 4LZ-4.0ZB | 20000 | 20000 | 1400 | 2450 | 0 | 0 | 2100 | 1050 | 3KG/S≤喂入量<4KG/S；自走履带式；喂入方式:全喂入 | 检验报告试验条件(作物品种):水稻,；喂入量(KG/S):4.0；功率KW:63 | 2017 |  | 通用类 | 63 | 否 | 浙江省 | 部2013911 | 2017-12-31 | 胡飞 | 0576-85193118
收获机械 | 谷物收获机械 | 自走履带式谷物联合收割机（全喂入） | 3—4kg/s自走履带式谷物联合收割机（全喂入）；包含4kg/s及以上自走履带式水稻联合收割机（全喂入） | 履带式全喂入水稻联合收割机 | 中联重机浙江有限公司 | 4LZ-5.0ZA | 20000 | 20000 | 1400 | 2450 | 0 | 0 | 2100 | 1050 | 3KG/S≤喂入量<4KG/S；自走履带式；喂入方式:全喂入 | 检验报告试验条件(作物品种):水稻,；喂入量(KG/S):5.0；功率KW:73 | 2017 |  | 通用类 | 73 | 否 | 浙江省 | 部2013909 | 2017-12-31 | 胡飞 | 0576-85193118
收获机械 | 谷物收获机械 | 自走履带式谷物联合收割机（全喂入） | 3—4kg/s自走履带式谷物联合收割机（全喂入）；包含4kg/s及以上自走履带式水稻联合收割机（全喂入） | 履带式全喂入水稻联合收割机 | 中联重机浙江有限公司 | 4LZ-4.0D | 20000 | 20000 | 1400 | 2450 | 0 | 0 | 2100 | 1050 | 3KG/S≤喂入量<4KG/S；自走履带式；喂入方式:全喂入 | 检验报告试验条件(作物品种):水稻,；喂入量(KG/S):4.0；功率KW:73 | 2017 |  | 通用类 | 73 | 否 | 浙江省 | 部2013914 | 2017-12-31 | 胡飞 | 0576-85193118
收获机械 | 谷物收获机械 | 自走履带式谷物联合收割机（全喂入） | 3—4kg/s自走履带式谷物联合收割机（全喂入）；包含4kg/s及以上自走履带式水稻联合收割机（全喂入） | 履带式全喂入水稻联合收割机 | 中联重机浙江有限公司 | 4LZ-4.0DA | 20000 | 20000 | 1400 | 2450 | 0 | 0 | 2100 | 1050 | 3KG/S≤喂入量<4KG/S；自走履带式；喂入方式:全喂入 | 检验报告试验条件(作物品种):水稻,；喂入量(KG/S):4.0；功率KW:63 | 2017 |  | 通用类 | 63 | 否 | 浙江省 | 部2013912 | 2017-12-31 | 胡飞 | 0576-85193118
收获机械 | 谷物收获机械 | 自走履带式谷物联合收割机（全喂入） | 3—4kg/s自走履带式谷物联合收割机（全喂入）；包含4kg/s及以上自走履带式水稻联合收割机（全喂入） | 履带式全喂入水稻联合收割机 | 中联重机浙江有限公司 | 4LZ-4.6Z | 20000 | 20000 | 1400 | 2450 | 0 | 0 | 2100 | 1050 | 3KG/S≤喂入量<4KG/S；自走履带式；喂入方式:全喂入 | 检验报告试验条件(作物品种):水稻,；喂入量(KG/S):4.6；功率KW:75 | 2017 |  | 通用类 | 75 | 否 | 浙江省 | 部2013908 | 2017-12-31 | 胡飞 | 0576-85193118
收获机械 | 谷物收获机械 | 自走履带式谷物联合收割机（全喂入） | 3—4kg/s自走履带式谷物联合收割机（全喂入）；包含4kg/s及以上自走履带式水稻联合收割机（全喂入） | 履带式全喂入谷物联合收割机 | 中联重机浙江有限公司 | 4LZT-3.0D | 20000 | 20000 | 1400 | 2450 | 0 | 0 | 2100 | 1050 | 3KG/S≤喂入量<4KG/S；自走履带式；喂入方式:全喂入 | 检验报告试验条件(作物品种):小麦,水稻,；喂入量(KG/S):3.0；功率KW:63 | 2017 |  | 通用类 | 63 | 否 | 浙江省 | 部20151193 | 2019-12-31 | 胡飞 | 0576-85193118
收获机械 | 谷物收获机械 | 自走履带式谷物联合收割机（全喂入） | 3—4kg/s自走履带式谷物联合收割机（全喂入）；包含4kg/s及以上自走履带式水稻联合收割机（全喂入） | 履带式全喂入水稻联合收割机 | 中联重机浙江有限公司 | 4LZ-5.0Z | 20000 | 20000 | 1400 | 2450 | 0 | 0 | 2100 | 1050 | 3KG/S≤喂入量<4KG/S；自走履带式；喂入方式:全喂入 | 检验报告试验条件(作物品种):水稻,；喂入量(KG/S):5.0；功率KW:73 | 2017 |  | 通用类 | 73 | 否 | 浙江省 | 部2013910 | 2017-12-31 | 胡飞 | 0576-85193118
收获机械 | 谷物收获机械 | 自走履带式谷物联合收割机（全喂入） | 3—4kg/s自走履带式谷物联合收割机（全喂入）；包含4kg/s及以上自走履带式水稻联合收割机（全喂入） | 全喂入联合收割机 | 德阳市金兴农机制造有限责任公司 | 4LZ-3.0A | 20000 | 20000 | 1400 | 2450 | 0 | 0 | 2100 | 1050 | 3KG/S≤喂入量<4KG/S；自走履带式；喂入方式:全喂入 | 结构形式:全喂入履带自走式；喂入量3.0KG/S；配套动力:55KW；整机外形尺寸(MM):4620×2380×2445；整机使用质量:2825KG；割台宽度:2060MM；作业小时生产率:0.2-0.35HM2/H；单位面积燃油消耗量:≤30KG/HM2 | 2017 |  | 通用类 | 55 | 否 | 四川省 | 川014042 | 2018-12-31 | 何克会 | 0838-2271766
收获机械 | 谷物收获机械 | 自走履带式谷物联合收割机（全喂入） | 3—4kg/s自走履带式谷物联合收割机（全喂入）；包含4kg/s及以上自走履带式水稻联合收割机（全喂入） | 谷物联合收割机 | 德阳市金兴农机制造有限责任公司 | 4LZ-3.0 | 20000 | 20000 | 1400 | 2450 | 0 | 0 | 2100 | 1050 | 3KG/S≤喂入量<4KG/S；自走履带式；喂入方式:全喂入 | 结构形式:全喂入履带自走式；喂入量3.0KG/S；配套动力:65KW；整机外形尺寸(MM):4890×2375×2450；整机使用质量:2550KG；割台宽度:2300MM；作业小时生产率:0.1-0.3HM2/H；单位面积燃油消耗量:≤29KG/HM2 | 2017 |  | 通用类 | 65 | 否 | 四川省 | 部2013844 | 2017-12-31 | 何克会 | 0838-2271766
收获机械 | 谷物收获机械 | 自走履带式谷物联合收割机（全喂入） | 3—4kg/s自走履带式谷物联合收割机（全喂入）；包含4kg/s及以上自走履带式水稻联合收割机（全喂入） | 谷物联合收割机 | 德阳市金兴农机制造有限责任公司 | 4LZ-3.5Z | 20000 | 20000 | 1400 | 2450 | 0 | 0 | 2100 | 1050 | 3KG/S≤喂入量<4KG/S；自走履带式；喂入方式:全喂入 | 结构形式:全喂入履带自走式；喂入量3.5KG/S；配套动力:65KW；整机外形尺寸(MM):4970×2600×2550；整机使用质量:2800KG；割台宽度:2000MM；作业小时生产率:0.17-0.4HM2/H；单位面积燃油消耗量:≤25KG/HM2 | 2017 |  | 通用类 | 65 | 否 | 四川省 | 部2013842 | 2017-12-31 | 何克会 | 0838-2271766
收获机械 | 谷物收获机械 | 自走履带式谷物联合收割机（全喂入） | 3—4kg/s自走履带式谷物联合收割机（全喂入）；包含4kg/s及以上自走履带式水稻联合收割机（全喂入） | 履带式全喂入谷物联合收割机 | 中联重机股份有限公司(原:奇瑞重工股份有限公司)) | 4LZT-3.0D | 20000 | 20000 | 1400 | 2450 | 0 | 0 | 2100 | 1050 | 3KG/S≤喂入量<4KG/S；自走履带式；喂入方式:全喂入 | 作物种类:谷物；喂入量(KG/S):3；自走履带式；喂入方式:全喂入 | 2017 |  | 通用类 | 52 | 否 | 安徽省 | 部20151198 | 2019-12-31 | 汪曦 | 0553-5631736
收获机械 | 谷物收获机械 | 自走履带式谷物联合收割机（全喂入） | 3—4kg/s自走履带式谷物联合收割机（全喂入）；包含4kg/s及以上自走履带式水稻联合收割机（全喂入） | 履带式全喂入谷物联合收割机 | 中联重机股份有限公司(原:奇瑞重工股份有限公司)) | 4LZT-3.0ZA | 20000 | 20000 | 1400 | 2450 | 0 | 0 | 2100 | 1050 | 3KG/S≤喂入量<4KG/S；自走履带式；喂入方式:全喂入 | 作物种类:谷物；喂入量(KG/S):3；自走履带式；喂入方式:全喂入 | 2017 |  | 通用类 | 48 | 否 | 安徽省 | 部20152361 | 2019-12-31 | 汪曦 | 0553-5631736
收获机械 | 谷物收获机械 | 自走履带式谷物联合收割机（全喂入） | 3—4kg/s自走履带式谷物联合收割机（全喂入）；包含4kg/s及以上自走履带式水稻联合收割机（全喂入） | 履带式全喂入谷物联合收割机 | 中联重机股份有限公司(原:奇瑞重工股份有限公司)) | 4LZT-3.5Q | 20000 | 20000 | 1400 | 2450 | 0 | 0 | 2100 | 1050 | 3KG/S≤喂入量<4KG/S；自走履带式；喂入方式:全喂入 | 作物种类:谷物；喂入量(KG/S):3.5；自走履带式；喂入方式:全喂入 | 2017 |  | 通用类 | 63.9 | 否 | 安徽省 | 部20151199 | 2019-12-31 | 汪曦 | 0553-5631736
收获机械 | 谷物收获机械 | 自走履带式谷物联合收割机（全喂入） | 3—4kg/s自走履带式谷物联合收割机（全喂入）；包含4kg/s及以上自走履带式水稻联合收割机（全喂入） | 履带式全喂入谷物联合收割机 | 中联重机股份有限公司(原:奇瑞重工股份有限公司)) | 4LZT-3.0ZB | 20000 | 20000 | 1400 | 2450 | 0 | 0 | 2100 | 1050 | 3KG/S≤喂入量<4KG/S；自走履带式；喂入方式:全喂入 | 作物种类:谷物；喂入量(KG/S):3；自走履带式；喂入方式:全喂入 | 2017 |  | 通用类 | 50 | 否 | 安徽省 | 部20152362 | 2019-12-31 | 汪曦 | 0553-5631736
收获机械 | 谷物收获机械 | 自走履带式谷物联合收割机（全喂入） | 3—4kg/s自走履带式谷物联合收割机（全喂入）；包含4kg/s及以上自走履带式水稻联合收割机（全喂入） | 全喂入稻麦联合收割机 | 洋马农机(中国)有限公司 | 4LZ-3.0A | 20000 | 20000 | 1400 | 2450 | 0 | 0 | 2100 | 1050 | 3KG/S≤喂入量<4KG/S；自走履带式；喂入方式:全喂入 | 检验报告试验条件(作物品种):小麦,水稻,；喂入量(KG/S):3.0 | 2017 |  | 通用类 | 62.5 | 否 | 江苏省 | 部20170226 | 2021-12-31 | 唐明露 | 0510-85216877
收获机械 | 谷物收获机械 | 自走履带式谷物联合收割机（全喂入） | 3—4kg/s自走履带式谷物联合收割机（全喂入）；包含4kg/s及以上自走履带式水稻联合收割机（全喂入） | 全喂入联合收割机 | 浙江田野农业装备有限公司 | 4LZ-3.2 | 20000 | 20000 | 1400 | 2450 | 0 | 0 | 2100 | 1050 | 3KG/S≤喂入量<4KG/S；自走履带式；喂入方式:全喂入 |  | 2017 |  | 通用类 | 52 | 否 | 浙江省 |  |  | 徐正清 | 0579-87611698
收获机械 | 谷物收获机械 | 自走履带式谷物联合收割机（全喂入） | 4kg/s及以上自走履带式谷物联合收割机（全喂入） | 履带自走全喂入式谷物联合收割机 | 沃得农机(沈阳)有限公司 | 4LZ-5.0F | 27000 | 27000 | 1400 | 2450 | 0 | 0 | 2100 | 1050 | 喂入量≥4KG/S；自走履带式；喂入方式:全喂入 | 履带自走式,喂入量:5.0KG/S,发动机功率:73/75KW,割幅:2.5M,喂入方式:全喂入. | 2017 |  | 通用类 | 73 | 否 | 辽宁省 | 部20151716 | 2019-12-31 | 朱丹峰 | 0511-86341541
收获机械 | 谷物收获机械 | 自走履带式谷物联合收割机（全喂入） | 4kg/s及以上自走履带式谷物联合收割机（全喂入） | 履带自走全喂入式谷物联合收割机 | 沃得农机(沈阳)有限公司 | 4LZ-5.0E | 27000 | 27000 | 1400 | 2450 | 0 | 0 | 2100 | 1050 | 喂入量≥4KG/S；自走履带式；喂入方式:全喂入 | 履带自走式,喂入量:5.0KG/S,发动机功率:70/72KW,割幅:2.2M,喂入方式:全喂入. | 2017 |  | 通用类 | 70 | 否 | 辽宁省 | 部20151717 | 2019-12-31 | 朱丹峰 | 0511-86341541
收获机械 | 谷物收获机械 | 自走履带式谷物联合收割机（全喂入） | 4kg/s及以上自走履带式谷物联合收割机（全喂入） | 履带自走全喂入式谷物联合收割机 | 沃得农机(沈阳)有限公司 | 4LZ-5.0D | 27000 | 27000 | 1400 | 2450 | 0 | 0 | 2100 | 1050 | 喂入量≥4KG/S；自走履带式；喂入方式:全喂入 | 履带自走式,喂入量:5.0KG/S,发动机功率:70/72KW,割幅:2.2M,喂入方式:全喂入. | 2017 |  | 通用类 | 70 | 否 | 辽宁省 | 部20151715 | 2019-12-31 | 朱丹峰 | 0511-86341541
收获机械 | 谷物收获机械 | 自走履带式谷物联合收割机（全喂入） | 4kg/s及以上自走履带式谷物联合收割机（全喂入） | 履带自走全喂入式谷物联合收割机 | 沃得农机(沈阳)有限公司 | 4LZ-8.0L | 27000 | 27000 | 1400 | 2450 | 0 | 0 | 2100 | 1050 | 喂入量≥4KG/S；自走履带式；喂入方式:全喂入 | 履带自走式,喂入量:8.0KG/S,喂入方式:全喂入. | 2017 |  | 通用类 | 92 | 否 | 辽宁省 | 2015TJ107 | 2019-12-31 | 朱丹峰 | 0511-86341541
收获机械 | 谷物收获机械 | 自走履带式谷物联合收割机（全喂入） | 4kg/s及以上自走履带式谷物联合收割机（全喂入） | 履带自走全喂入式谷物联合收割机 | 沃得农机(沈阳)有限公司 | 4LZ-6.0K | 27000 | 27000 | 1400 | 2450 | 0 | 0 | 2100 | 1050 | 喂入量≥4KG/S；自走履带式；喂入方式:全喂入 | 履带自走式,喂入量:6.0KG/S,喂入方式:全喂入. | 2017 |  | 通用类 | 72 | 否 | 辽宁省 | 2015TJ105 | 2019-12-31 | 朱丹峰 | 0511-86341541
收获机械 | 谷物收获机械 | 自走履带式谷物联合收割机（全喂入） | 4kg/s及以上自走履带式谷物联合收割机（全喂入） | 全喂入联合收割机 | 江西良田农业机械有限公司 | 4LZ-4.0(LT988) | 27000 | 27000 | 1400 | 2450 | 0 | 0 | 2100 | 1050 | 喂入量≥4KG/S；自走履带式；喂入方式:全喂入 | 喂入量4.0KG/S；自走履带式；喂入方式；全喂入；结构形式；履带自走式全喂入；喂入量4.0KG/S；外形尺寸；5015X2560X2820(工作状态)；整机使用质量3140KG；割台宽度2000MM；履带规格；90MMX51节X450MM(履带式)；国三发动机型号4C6-100U31、配套功率；74KW.制造商；安徽全柴动力股份有限公司；作业效率每小时0.2-0.53HM2/H | 2017 |  | 通用类 | 74 | 否 | 江西省 | 江西省2017第001号 | 2021-12-31 | 赵玉连 | 0701-5681977
收获机械 | 谷物收获机械 | 自走履带式谷物联合收割机（全喂入） | 4kg/s及以上自走履带式谷物联合收割机（全喂入） | 全喂入谷物联合收割机 | 浙江亿森机械有限公司 | 4LZ-4.1 | 27000 | 27000 | 1400 | 2450 | 0 | 0 | 2100 | 1050 | 喂入量≥4KG/S；自走履带式；喂入方式:全喂入 | 发动机功率:73.5(KW)发动机转速:2400(R/MIN)外形尺寸(长×宽×高):5100×2600×2500(MM)整机使用质量:2900(KG)割台宽度:2200(MM)喂入量:14.76(T/H)作业小时生产率:0.2~0.6(HM2/H)脱粒滚筒数量:2(个)脱粒滚筒型式:主滚筒纵向轴流钉齿式,副滚筒横向轴流钉齿式 | 2017 |  | 通用类 | 73.5 | 否 | 浙江省 | 部20151757 | 2019-12-31 | 沈剑 | 0572-2766600
收获机械 | 谷物收获机械 | 自走履带式谷物联合收割机（全喂入） | 4kg/s及以上自走履带式谷物联合收割机（全喂入） | 全喂入谷物联合收割机 | 浙江亿森机械有限公司 | 4LZ-5.2B | 27000 | 27000 | 1400 | 2450 | 0 | 0 | 2100 | 1050 | 喂入量≥4KG/S；自走履带式；喂入方式:全喂入 | 发动机功率:73.5(KW)发动机转速:2400(R/MIN)外形尺寸(长×宽×高):5100×2900×3000(MM)整机使用质量:3000(KG)割台宽度:2500(MM)喂入量:18.72(T/H)作业小时生产率:0.3~0.7(HM2/H)脱粒滚筒数量:2(个)脱粒滚筒型式:主滚筒纵向轴流钉齿式,副滚筒横向轴流钉齿式 | 2017 |  | 通用类 | 73.5 | 否 | 浙江省 | 2015TJ206 | 2019-12-31 | 沈剑 | 0572-2766600
收获机械 | 谷物收获机械 | 自走履带式谷物联合收割机（全喂入） | 4kg/s及以上自走履带式谷物联合收割机（全喂入） | 全喂入联合收割机 | 常州东风农机集团有限公司 | 4LZ-4.0Z | 27000 | 27000 | 1400 | 2450 | 0 | 0 | 2100 | 1050 | 喂入量≥4KG/S；自走履带式；喂入方式:全喂入 | 喂入量≥4KG/S；自走履带式；喂入方式:全喂入 | 2017 |  | 通用类 | 72 | 否 | 江苏省 | 部2015529 | 2019-12-31 | 刘定 | 0519-83261310
收获机械 | 谷物收获机械 | 自走履带式谷物联合收割机（全喂入） | 4kg/s及以上自走履带式谷物联合收割机（全喂入） | 履带式全喂入谷物联合收割机 | 中联重机股份有限公司(原:奇瑞重工股份有限公司)) | 4LZT-4.0ZC | 27000 | 27000 | 1400 | 2450 | 0 | 0 | 2100 | 1050 | 喂入量≥4KG/S；自走履带式；喂入方式:全喂入 | 作物种类:谷物；喂入量(KG/S):4；自走履带式；喂入方式:全喂入 | 2017 |  | 通用类 | 70 | 否 | 安徽省 | 部20151201 | 2019-12-31 | 汪曦 | 0553-5631736
收获机械 | 谷物收获机械 | 自走履带式谷物联合收割机（全喂入） | 4kg/s及以上自走履带式谷物联合收割机（全喂入） | 履带式全喂入谷物联合收割机 | 中联重机股份有限公司(原:奇瑞重工股份有限公司)) | 4LZT-4.5Z | 27000 | 27000 | 1400 | 2450 | 0 | 0 | 2100 | 1050 | 喂入量≥4KG/S；自走履带式；喂入方式:全喂入 | 作物种类:谷物；喂入量(KG/S):4.5；自走履带式；喂入方式:全喂入 | 2017 |  | 通用类 | 70 | 否 | 安徽省 | 部20151208 | 2019-12-31 | 汪曦 | 0553-5631736
收获机械 | 谷物收获机械 | 自走履带式谷物联合收割机（全喂入） | 4kg/s及以上自走履带式谷物联合收割机（全喂入） | 履带式全喂入谷物联合收割机 | 中联重机股份有限公司(原:奇瑞重工股份有限公司)) | 4LZT-4.5QA | 27000 | 27000 | 1400 | 2450 | 0 | 0 | 2100 | 1050 | 喂入量≥4KG/S；自走履带式；喂入方式:全喂入 | 作物种类:谷物；喂入量(KG/S):4.5；自走履带式；喂入方式:全喂入 | 2017 |  | 通用类 | 81 | 否 | 安徽省 | 部20151210 | 2019-12-31 | 汪曦 | 0553-5631736
收获机械 | 谷物收获机械 | 自走履带式谷物联合收割机（全喂入） | 4kg/s及以上自走履带式谷物联合收割机（全喂入） | 履带式全喂入谷物联合收割机 | 中联重机股份有限公司(原:奇瑞重工股份有限公司)) | 4LZT-4.0QA | 27000 | 27000 | 1400 | 2450 | 0 | 0 | 2100 | 1050 | 喂入量≥4KG/S；自走履带式；喂入方式:全喂入 | 作物种类:谷物；喂入量(KG/S):4；自走履带式；喂入方式:全喂入 | 2017 |  | 通用类 | 70 | 否 | 安徽省 | 部20151202 | 2019-12-31 | 汪曦 | 0553-5631736
收获机械 | 谷物收获机械 | 自走履带式谷物联合收割机（全喂入） | 4kg/s及以上自走履带式谷物联合收割机（全喂入） | 履带式全喂入谷物联合收割机 | 中联重机股份有限公司(原:奇瑞重工股份有限公司)) | 4LZT-5.5QB | 27000 | 27000 | 1400 | 2450 | 0 | 0 | 2100 | 1050 | 喂入量≥4KG/S；自走履带式；喂入方式:全喂入 | 作物种类:谷物；喂入量(KG/S):5.5；自走履带式；喂入方式:全喂入 | 2017 |  | 通用类 | 72 | 否 | 安徽省 | 2015TJ027 | 2019-12-31 | 汪曦 | 0553-5631736
收获机械 | 谷物收获机械 | 自走履带式谷物联合收割机（全喂入） | 4kg/s及以上自走履带式谷物联合收割机（全喂入） | 履带式全喂入谷物联合收割机 | 中联重机股份有限公司(原:奇瑞重工股份有限公司)) | 4LZT-4.5Q | 27000 | 27000 | 1400 | 2450 | 0 | 0 | 2100 | 1050 | 喂入量≥4KG/S；自走履带式；喂入方式:全喂入 | 作物种类:谷物；喂入量(KG/S):4.5；自走履带式；喂入方式:全喂入 | 2017 |  | 通用类 | 72.8 | 否 | 安徽省 | 部20151209 | 2019-12-31 | 汪曦 | 0553-5631736
收获机械 | 谷物收获机械 | 自走履带式谷物联合收割机（全喂入） | 4kg/s及以上自走履带式谷物联合收割机（全喂入） | 履带式全喂入谷物联合收割机 | 中联重机股份有限公司(原:奇瑞重工股份有限公司)) | 4LZT-6.0QA | 27000 | 27000 | 1400 | 2450 | 0 | 0 | 2100 | 1050 | 喂入量≥4KG/S；自走履带式；喂入方式:全喂入 | 作物种类:谷物；喂入量(KG/S):6；自走履带式；喂入方式:全喂入 | 2017 |  | 通用类 | 81 | 否 | 安徽省 | 2015TJ024 | 2019-12-31 | 汪曦 | 0553-5631736
收获机械 | 谷物收获机械 | 自走履带式谷物联合收割机（全喂入） | 4kg/s及以上自走履带式谷物联合收割机（全喂入） | 履带式全喂入谷物联合收割机 | 中联重机股份有限公司(原:奇瑞重工股份有限公司)) | 4LZT-4.0ZA | 27000 | 27000 | 1400 | 2450 | 0 | 0 | 2100 | 1050 | 喂入量≥4KG/S；自走履带式；喂入方式:全喂入 | 作物种类:谷物；喂入量(KG/S):4；自走履带式；喂入方式:全喂入 | 2017 |  | 通用类 | 70 | 否 | 安徽省 | 部20151200 | 2019-12-31 | 汪曦 | 0553-5631736
收获机械 | 谷物收获机械 | 自走履带式谷物联合收割机（全喂入） | 4kg/s及以上自走履带式谷物联合收割机（全喂入） | 履带式全喂入谷物联合收割机 | 中联重机股份有限公司(原:奇瑞重工股份有限公司)) | 4LZT-4.0H | 27000 | 27000 | 1400 | 2450 | 0 | 0 | 2100 | 1050 | 喂入量≥4KG/S；自走履带式；喂入方式:全喂入 | 作物种类:谷物；喂入量(KG/S):4；自走履带式；喂入方式:全喂入 | 2017 |  | 通用类 | 92 | 否 | 安徽省 | 部20151203 | 2019-12-31 | 汪曦 | 0553-5631736
收获机械 | 谷物收获机械 | 自走履带式谷物联合收割机（全喂入） | 4kg/s及以上自走履带式谷物联合收割机（全喂入） | 履带式全喂入谷物联合收割机 | 中联重机股份有限公司(原:奇瑞重工股份有限公司)) | 4LZT-6.0ZB | 27000 | 27000 | 1400 | 2450 | 0 | 0 | 2100 | 1050 | 喂入量≥4KG/S；自走履带式；喂入方式:全喂入 | 作物种类:谷物；喂入量(KG/S):6；自走履带式；喂入方式:全喂入 | 2017 |  | 通用类 | 81 | 否 | 安徽省 | 2015TJ025 | 2019-12-31 | 汪曦 | 0553-5631736
收获机械 | 谷物收获机械 | 自走履带式谷物联合收割机（全喂入） | 4kg/s及以上自走履带式谷物联合收割机（全喂入） | 履带式全喂入谷物联合收割机 | 中联重机股份有限公司(原:奇瑞重工股份有限公司)) | 4LZT-5.0QC | 27000 | 27000 | 1400 | 2450 | 0 | 0 | 2100 | 1050 | 喂入量≥4KG/S；自走履带式；喂入方式:全喂入 | 作物种类:谷物；喂入量(KG/S):5；自走履带式；喂入方式:全喂入 | 2017 |  | 通用类 | 70 | 否 | 安徽省 | 2015TJ028 | 2019-12-31 | 汪曦 | 0553-5631736
收获机械 | 谷物收获机械 | 自走履带式谷物联合收割机（全喂入） | 4kg/s及以上自走履带式谷物联合收割机（全喂入） | 履带式全喂入谷物联合收割机 | 中联重机股份有限公司(原:奇瑞重工股份有限公司)) | 4LZT-5.0Q | 27000 | 27000 | 1400 | 2450 | 0 | 0 | 2100 | 1050 | 喂入量≥4KG/S；自走履带式；喂入方式:全喂入 | 作物种类:谷物；喂入量(KG/S):5；自走履带式；喂入方式:全喂入 | 2017 |  | 通用类 | 72.8 | 否 | 安徽省 | 部20151214 | 2019-12-31 | 汪曦 | 0553-5631736
收获机械 | 谷物收获机械 | 自走履带式谷物联合收割机（全喂入） | 4kg/s及以上自走履带式谷物联合收割机（全喂入） | 履带式全喂入谷物联合收割机 | 中联重机股份有限公司(原:奇瑞重工股份有限公司)) | 4LZT-6.0ZA | 27000 | 27000 | 1400 | 2450 | 0 | 0 | 2100 | 1050 | 喂入量≥4KG/S；自走履带式；喂入方式:全喂入 | 作物种类:谷物；喂入量(KG/S):6；自走履带式；喂入方式:全喂入 | 2017 |  | 通用类 | 81 | 否 | 安徽省 | 2015TJ029 | 2019-12-31 | 汪曦 | 0553-5631736
收获机械 | 谷物收获机械 | 自走履带式谷物联合收割机（全喂入） | 4kg/s及以上自走履带式谷物联合收割机（全喂入） | 履带式全喂入谷物联合收割机 | 中联重机股份有限公司(原:奇瑞重工股份有限公司)) | 4LZT-4.0Z | 27000 | 27000 | 1400 | 2450 | 0 | 0 | 2100 | 1050 | 喂入量≥4KG/S；自走履带式；喂入方式:全喂入 | 作物种类:谷物；喂入量(KG/S):4；自走履带式；喂入方式:全喂入 | 2017 |  | 通用类 | 63.9 | 否 | 安徽省 | 部20151206 | 2019-12-31 | 汪曦 | 0553-5631736
收获机械 | 谷物收获机械 | 自走履带式谷物联合收割机（全喂入） | 4kg/s及以上自走履带式谷物联合收割机（全喂入） | 履带式全喂入谷物联合收割机 | 中联重机股份有限公司(原:奇瑞重工股份有限公司)) | 4LZT-6.0HB | 27000 | 27000 | 1400 | 2450 | 0 | 0 | 2100 | 1050 | 喂入量≥4KG/S；自走履带式；喂入方式:全喂入 | 作物种类:谷物；喂入量(KG/S):6；自走履带式；喂入方式:全喂入 | 2017 |  | 通用类 | 110 | 否 | 安徽省 | 2015TJ030 | 2019-12-31 | 汪曦 | 0553-5631736
收获机械 | 谷物收获机械 | 自走履带式谷物联合收割机（全喂入） | 4kg/s及以上自走履带式谷物联合收割机（全喂入） | 履带式全喂入谷物联合收割机 | 中联重机股份有限公司(原:奇瑞重工股份有限公司)) | 4LZT-4.0ZE | 27000 | 27000 | 1400 | 2450 | 0 | 0 | 2100 | 1050 | 喂入量≥4KG/S；自走履带式；喂入方式:全喂入 | 作物种类:谷物；喂入量(KG/S):4；自走履带式；喂入方式:全喂入 | 2017 |  | 通用类 | 55 | 否 | 安徽省 | 部20152360 | 2019-12-31 | 汪曦 | 0553-5631736
收获机械 | 谷物收获机械 | 自走履带式谷物联合收割机（全喂入） | 4kg/s及以上自走履带式谷物联合收割机（全喂入） | 履带式全喂入谷物联合收割机 | 中联重机股份有限公司(原:奇瑞重工股份有限公司)) | 4LZT-6.0HC | 27000 | 27000 | 1400 | 2450 | 0 | 0 | 2100 | 1050 | 喂入量≥4KG/S；自走履带式；喂入方式:全喂入 | 作物种类:谷物；喂入量(KG/S):6；自走履带式；喂入方式:全喂入 | 2017 |  | 通用类 | 92 | 否 | 安徽省 | 2015TJ040 | 2019-12-31 | 汪曦 | 0553-5631736
收获机械 | 谷物收获机械 | 自走履带式谷物联合收割机（全喂入） | 4kg/s及以上自走履带式谷物联合收割机（全喂入） | 履带式全喂入谷物联合收割机 | 中联重机股份有限公司(原:奇瑞重工股份有限公司)) | 4LZT-4.0HB | 27000 | 27000 | 1400 | 2450 | 0 | 0 | 2100 | 1050 | 喂入量≥4KG/S；自走履带式；喂入方式:全喂入 | 作物种类:谷物；喂入量(KG/S):4；自走履带式；喂入方式:全喂入 | 2017 |  | 通用类 | 81 | 否 | 安徽省 | 部20151207 | 2019-12-31 | 汪曦 | 0553-5631736
收获机械 | 谷物收获机械 | 自走履带式谷物联合收割机（全喂入） | 4kg/s及以上自走履带式谷物联合收割机（全喂入） | 履带式全喂入谷物联合收割机 | 中联重机股份有限公司(原:奇瑞重工股份有限公司)) | 4LZT-4.0QB | 27000 | 27000 | 1400 | 2450 | 0 | 0 | 2100 | 1050 | 喂入量≥4KG/S；自走履带式；喂入方式:全喂入 | 作物种类:谷物；喂入量(KG/S):4；自走履带式；喂入方式:全喂入 | 2017 |  | 通用类 | 65 | 否 | 安徽省 | 部20151204 | 2019-12-31 | 汪曦 | 0553-5631736
收获机械 | 谷物收获机械 | 自走履带式谷物联合收割机（全喂入） | 4kg/s及以上自走履带式谷物联合收割机（全喂入） | 履带式全喂入谷物联合收割机 | 中联重机股份有限公司(原:奇瑞重工股份有限公司)) | 4LZT-4.0ZB | 27000 | 27000 | 1400 | 2450 | 0 | 0 | 2100 | 1050 | 喂入量≥4KG/S；自走履带式；喂入方式:全喂入 | 作物种类:谷物；喂入量(KG/S):4；自走履带式；喂入方式:全喂入 | 2017 |  | 通用类 | 70 | 否 | 安徽省 | 部20151205 | 2019-12-31 | 汪曦 | 0553-5631736
收获机械 | 谷物收获机械 | 自走履带式谷物联合收割机（全喂入） | 4kg/s及以上自走履带式谷物联合收割机（全喂入） | 履带式全喂入谷物联合收割机 | 中联重机股份有限公司(原:奇瑞重工股份有限公司)) | 4LZT-8.0H | 27000 | 27000 | 1400 | 2450 | 0 | 0 | 2100 | 1050 | 喂入量≥4KG/S；自走履带式；喂入方式:全喂入 | 作物种类:谷物；喂入量(KG/S):8；自走履带式；喂入方式:全喂入 | 2017 |  | 通用类 | 110 | 否 | 安徽省 | 2015TJ026 | 2019-12-31 | 汪曦 | 0553-5631736
收获机械 | 谷物收获机械 | 自走履带式谷物联合收割机（全喂入） | 4kg/s及以上自走履带式谷物联合收割机（全喂入） | 履带式全喂入谷物联合收割机 | 中联重机股份有限公司(原:奇瑞重工股份有限公司)) | 4LZT-5.0Z | 27000 | 27000 | 1400 | 2450 | 0 | 0 | 2100 | 1050 | 喂入量≥4KG/S；自走履带式；喂入方式:全喂入 | 作物种类:谷物；喂入量(KG/S):5；自走履带式；喂入方式:全喂入 | 2017 |  | 通用类 | 70 | 否 | 安徽省 | 部20151215 | 2019-12-31 | 汪曦 | 0553-5631736
收获机械 | 谷物收获机械 | 自走履带式谷物联合收割机（全喂入） | 4kg/s及以上自走履带式谷物联合收割机（全喂入） | 履带式全喂入谷物联合收割机 | 中联重机股份有限公司(原:奇瑞重工股份有限公司)) | 4LZT-5.0H | 27000 | 27000 | 1400 | 2450 | 0 | 0 | 2100 | 1050 | 喂入量≥4KG/S；自走履带式；喂入方式:全喂入 | 作物种类:谷物；喂入量(KG/S):5；自走履带式；喂入方式:全喂入 | 2017 |  | 通用类 | 110 | 否 | 安徽省 | 部20151211 | 2019-12-31 | 汪曦 | 0553-5631736
收获机械 | 谷物收获机械 | 自走履带式谷物联合收割机（全喂入） | 4kg/s及以上自走履带式谷物联合收割机（全喂入） | 履带式全喂入谷物联合收割机 | 中联重机股份有限公司(原:奇瑞重工股份有限公司)) | 4LZT-5.0ZC | 27000 | 27000 | 1400 | 2450 | 0 | 0 | 2100 | 1050 | 喂入量≥4KG/S；自走履带式；喂入方式:全喂入 | 作物种类:谷物；喂入量(KG/S):5；自走履带式；喂入方式:全喂入 | 2017 |  | 通用类 | 70 | 否 | 安徽省 | 2015TJ041 | 2019-12-31 | 汪曦 | 0553-5631736
收获机械 | 谷物收获机械 | 自走履带式谷物联合收割机（全喂入） | 4kg/s及以上自走履带式谷物联合收割机（全喂入） | 履带自走全喂入式谷物联合收割机 | 江苏沃得农业机械有限公司 | 4LZ-5.0E | 27000 | 27000 | 1400 | 2450 | 0 | 0 | 2100 | 1050 | 喂入量≥4KG/S；自走履带式；喂入方式:全喂入 | 履带自走式,喂入量:5.0KG/S,发动机功率:70/72KW,割幅:2.2M,喂入方式:全喂入. | 2017 |  | 通用类 | 70 | 否 | 江苏省 | 部20151706 | 2019-12-31 | 朱丹峰 | 0511-86341541
收获机械 | 谷物收获机械 | 自走履带式谷物联合收割机（全喂入） | 4kg/s及以上自走履带式谷物联合收割机（全喂入） | 履带自走全喂入式谷物联合收割机 | 江苏沃得农业机械有限公司 | 4LZ-4.0E | 27000 | 27000 | 1400 | 2450 | 0 | 0 | 2100 | 1050 | 喂入量≥4KG/S；自走履带式；喂入方式:全喂入 | 履带自走式,喂入量:4.0KG/S,发动机功率:62/65KW,割幅:2.0M,喂入方式:全喂入. | 2017 |  | 通用类 | 62 | 否 | 江苏省 | 部20151705 | 2019-12-31 | 朱丹峰 | 0511-86341541
收获机械 | 谷物收获机械 | 自走履带式谷物联合收割机（全喂入） | 4kg/s及以上自走履带式谷物联合收割机（全喂入） | 履带自走全喂入式谷物联合收割机 | 江苏沃得农业机械有限公司 | 4LZ-5.0D | 27000 | 27000 | 1400 | 2450 | 0 | 0 | 2100 | 1050 | 喂入量≥4KG/S；自走履带式；喂入方式:全喂入 | 履带自走式,喂入量:5.0KG/S,发动机功率:70/72KW,割幅:2.2M,喂入方式:全喂入. | 2017 |  | 通用类 | 70 | 否 | 江苏省 | 部20151713 | 2019-12-31 | 朱丹峰 | 0511-86341541
收获机械 | 谷物收获机械 | 自走履带式谷物联合收割机（全喂入） | 4kg/s及以上自走履带式谷物联合收割机（全喂入） | 履带自走全喂入式谷物联合收割机 | 江苏沃得农业机械有限公司 | 4LZ-4.0A | 27000 | 27000 | 1400 | 2450 | 0 | 0 | 2100 | 1050 | 喂入量≥4KG/S；自走履带式；喂入方式:全喂入 | 履带自走式,喂入量:4.0KG/S,发动机功率:62/65KW,割幅:2.0M,喂入方式:全喂入. | 2017 |  | 通用类 | 62 | 否 | 江苏省 | 部20151708 | 2019-12-31 | 朱丹峰 | 0511-86341541
收获机械 | 谷物收获机械 | 自走履带式谷物联合收割机（全喂入） | 4kg/s及以上自走履带式谷物联合收割机（全喂入） | 履带自走全喂入式谷物联合收割机 | 江苏沃得农业机械有限公司 | 4LZ-5.0F | 27000 | 27000 | 1400 | 2450 | 0 | 0 | 2100 | 1050 | 喂入量≥4KG/S；自走履带式；喂入方式:全喂入 | 履带自走式,喂入量:5.0KG/S,发动机功率:73/75KW,割幅:2.5M,喂入方式:全喂入. | 2017 |  | 通用类 | 73 | 否 | 江苏省 | 部20151716 | 2019-12-31 | 朱丹峰 | 0511-86341541
收获机械 | 谷物收获机械 | 自走履带式谷物联合收割机（全喂入） | 4kg/s及以上自走履带式谷物联合收割机（全喂入） | 履带自走全喂入式谷物联合收割机 | 江苏沃得农业机械有限公司 | 4LZ-4.5L | 27000 | 27000 | 1400 | 2450 | 0 | 0 | 2100 | 1050 | 喂入量≥4KG/S；自走履带式；喂入方式:全喂入 | 履带自走式,喂入量:4.5KG/S,发动机功率:55KW,割幅:2.125M,喂入方式:全喂入. | 2017 |  | 通用类 | 55 | 否 | 江苏省 | 2015TJ104 | 2019-12-31 | 朱丹峰 | 0511-86341541
收获机械 | 谷物收获机械 | 自走履带式谷物联合收割机（全喂入） | 4kg/s及以上自走履带式谷物联合收割机（全喂入） | 履带自走全喂入式谷物联合收割机 | 江苏沃得农业机械有限公司 | 4LZ-8.0L | 27000 | 27000 | 1400 | 2450 | 0 | 0 | 2100 | 1050 | 喂入量≥4KG/S；自走履带式；喂入方式:全喂入 | 履带自走式,喂入量:8.0KG/S,发动机功率:92KW,割幅:2.8M,喂入方式:全喂入. | 2017 |  | 通用类 | 92 | 否 | 江苏省 | 2015TJ103 | 2019-12-31 | 朱丹峰 | 0511-86341541
收获机械 | 谷物收获机械 | 自走履带式谷物联合收割机（全喂入） | 4kg/s及以上自走履带式谷物联合收割机（全喂入） | 履带自走全喂入式谷物联合收割机 | 江苏沃得农业机械有限公司 | 4LZ-6.0K | 27000 | 27000 | 1400 | 2450 | 0 | 0 | 2100 | 1050 | 喂入量≥4KG/S；自走履带式；喂入方式:全喂入 | 履带自走式,喂入量:6.0KG/S,发动机功率:75/73KW,割幅:2.5M,喂入方式:全喂入. | 2017 |  | 通用类 | 72 | 否 | 江苏省 | 2015TJ102 | 2019-12-31 | 朱丹峰 | 0511-86341541
收获机械 | 谷物收获机械 | 自走履带式谷物联合收割机（全喂入） | 4kg/s及以上自走履带式谷物联合收割机（全喂入） | 履带自走全喂入式谷物联合收割机 | 江苏沃得农业机械有限公司 | 4LZ-6.0N | 27000 | 27000 | 1400 | 2450 | 0 | 0 | 2100 | 1050 | 喂入量≥4KG/S；自走履带式；喂入方式:全喂入 | 喂入量:6.0KG/S；自走履带式；喂入方式:全喂入；发动机标定功率:92KW；标定转速:2600R/MIN. | 2017 |  | 通用类 | 92 | 否 | 江苏省 | 苏农机（2017）第（0083）号 | 2021-12-31 | 朱丹峰 | 0511-86341541
收获机械 | 谷物收获机械 | 自走履带式谷物联合收割机（全喂入） | 4kg/s及以上自走履带式谷物联合收割机（全喂入） | 履带自走全喂入式谷物联合收割机 | 江苏沃得农业机械有限公司 | 4LZ-5.0L | 27000 | 27000 | 1400 | 2450 | 0 | 0 | 2100 | 1050 | 喂入量≥4KG/S；自走履带式；喂入方式:全喂入 | 喂入量:5.0KG/S；自走履带式；喂入方式:全喂入；发动机标定功率:72/74KW,标定转速:2600R/MIN. | 2017 |  | 通用类 | 72 | 否 | 江苏省 | 苏农机（2017）第（0085）号 | 2021-12-31 | 朱丹峰 | 0511-86341541
收获机械 | 谷物收获机械 | 自走履带式谷物联合收割机（全喂入） | 4kg/s及以上自走履带式谷物联合收割机（全喂入） | 履带自走全喂入式谷物联合收割机 | 江苏沃得农业机械有限公司 | 4LZ-5.0M | 27000 | 27000 | 1400 | 2450 | 0 | 0 | 2100 | 1050 | 喂入量≥4KG/S；自走履带式；喂入方式:全喂入 | 履带自走式,喂入量:5.0KG/S,发动机功率:72/74KW,割幅:2.2M,喂入方式:全喂入 | 2017 |  | 通用类 | 72 | 否 | 江苏省 | 苏农机（2016）第（0433）号 | 2020-12-31 | 朱丹峰 | 0511-86341541
收获机械 | 谷物收获机械 | 自走履带式谷物联合收割机（全喂入） | 4kg/s及以上自走履带式谷物联合收割机（全喂入） | 履带自走全喂入式谷物联合收割机 | 江苏沃得农业机械有限公司 | 4LZ-5.0S | 27000 | 27000 | 1400 | 2450 | 0 | 0 | 2100 | 1050 | 喂入量≥4KG/S；自走履带式；喂入方式:全喂入 | 喂入量:5.0KG/S；自走履带式；喂入方式:全喂入；发动机标定功率:80KW；标定转速:2600R/MIN. | 2017 |  | 通用类 | 80 | 否 | 江苏省 | 苏农机（2017）第（0082）号 | 2021-12-31 | 朱丹峰 | 0511-86341541
收获机械 | 谷物收获机械 | 自走履带式谷物联合收割机（全喂入） | 4kg/s及以上自走履带式谷物联合收割机（全喂入） | 履带自走全喂入式谷物联合收割机 | 江苏沃得农业机械有限公司 | 4LZ-4.0M | 27000 | 27000 | 1400 | 2450 | 0 | 0 | 2100 | 1050 | 喂入量≥4KG/S；自走履带式；喂入方式:全喂入 | 喂入量:4.0KG/S；自走履带式；喂入方式:全喂入；整机使用质量:3320KG；割台宽度:2200MM；发动机标定功率:62/65KW；标定转速2600R/MIN. | 2017 |  | 通用类 | 62 | 否 | 江苏省 | 苏农机（2016）第（0434）号 | 2020-12-31 | 朱丹峰 | 0511-86341541
收获机械 | 谷物收获机械 | 自走履带式谷物联合收割机（全喂入） | 4kg/s及以上自走履带式谷物联合收割机（全喂入） | 全喂入式联合收割机 | 久保田农业机械(苏州)有限公司 | 4LZ-4J(PRO988Q-Q) | 27000 | 27000 | 1400 | 2450 | 0 | 0 | 2100 | 1050 | 喂入量≥4KG/S；自走履带式；喂入方式:全喂入 | 喂入量:4KG/S；自走履带式；喂入方式:全喂入 | 2017 |  | 通用类 | 72.9 | 否 | 江苏省 | 苏农机（2016）第（0346）号 | 2020-12-31 | 倪志刚 | 0512-62875559
收获机械 | 谷物收获机械 | 自走履带式谷物联合收割机（全喂入） | 4kg/s及以上自走履带式谷物联合收割机（全喂入） | 全喂入式联合收割机 | 久保田农业机械(苏州)有限公司 | 4LZ-4(PRO988Q) | 27000 | 27000 | 1400 | 2450 | 0 | 0 | 2100 | 1050 | 喂入量≥4KG/S；自走履带式；喂入方式:全喂入 | 喂入量:4KG/S；自走履带式；喂入方式:全喂入 | 2017 |  | 通用类 | 72.9 | 否 | 江苏省 | 部20170219 | 2021-12-31 | 倪志刚 | 0512-62875559
收获机械 | 谷物收获机械 | 自走履带式谷物联合收割机（全喂入） | 4kg/s及以上自走履带式谷物联合收割机（全喂入） | 谷物联合收割机 | 德阳市金兴农机制造有限责任公司 | 4LZ-4.0Z | 27000 | 27000 | 1400 | 2450 | 0 | 0 | 2100 | 1050 | 喂入量≥4KG/S；自走履带式；喂入方式:全喂入 | 结构形式:全喂入履带自走式；喂入量4.0KG/S；配套动力:65KW；整机外形尺寸(MM):4970×2600×2550；整机使用质量:3000KG；割台宽度:2228MM；作业小时生产率:0.27-0.54HM2/H；单位面积燃油消耗量:≤25KG/HM2 | 2017 |  | 通用类 | 65 | 否 | 四川省 | 部2013843 | 2017-12-31 | 何克会 | 0838-2271766
收获机械 | 谷物收获机械 | 自走履带式谷物联合收割机（全喂入） | 4kg/s及以上自走履带式谷物联合收割机（全喂入） | 自走履带式全喂入谷物联合收割机 | 江苏东禾机械有限公司 | 4LZ-4.5Z | 27000 | 27000 | 1400 | 2450 | 0 | 0 | 2100 | 1050 | 喂入量≥4KG/S；自走履带式；喂入方式:全喂入 | 检验报告试验条件(作物品种):小麦、水稻；喂入量:4.5KG/S；自走履带式；喂入方式:全喂入 | 2017 |  | 通用类 | 72 | 否 | 江苏省 | 2015TJ155 | 2019-12-31 | 李涛 | 0515-88881791
收获机械 | 谷物收获机械 | 自走履带式谷物联合收割机（全喂入） | 4kg/s及以上自走履带式谷物联合收割机（全喂入） | 自走履带式全喂入谷物联合收割机 | 江苏东禾机械有限公司 | 4LZ-4.0ZA | 27000 | 27000 | 1400 | 2450 | 0 | 0 | 2100 | 1050 | 喂入量≥4KG/S；自走履带式；喂入方式:全喂入 | 检验报告试验条件(作物品种):小麦、水稻；喂入量:4KG/S；自走履带式；喂入方式:全喂入 | 2017 |  | 通用类 | 62 | 否 | 江苏省 | 2015TJ154 | 2019-12-31 | 李涛 | 0515-88881791
收获机械 | 谷物收获机械 | 自走履带式谷物联合收割机（全喂入） | 4kg/s及以上自走履带式谷物联合收割机（全喂入） | 自走履带式全喂入谷物联合收割机 | 江苏东禾机械有限公司 | 4LZ-4.0Z | 27000 | 27000 | 1400 | 2450 | 0 | 0 | 2100 | 1050 | 喂入量≥4KG/S；自走履带式；喂入方式:全喂入 | 检验报告试验条件(作物品种):小麦、水稻；喂入量:4KG/S；自走履带式；喂入方式:全喂入 | 2017 |  | 通用类 | 72 | 否 | 江苏省 | 部20152302 | 2019-12-31 | 李涛 | 0515-88881791
收获机械 | 谷物收获机械 | 自走履带式谷物联合收割机（全喂入） | 4kg/s及以上自走履带式谷物联合收割机（全喂入） | 全喂入联合收割机 | 江苏宇成动力集团有限公司 | 4LZ-4.0B | 27000 | 27000 | 1400 | 2450 | 0 | 0 | 2100 | 1050 | 喂入量≥4KG/S；自走履带式；喂入方式:全喂入 | 额定功率:63KW额定转速:2400R/MIN喂入量:4.0KG/S | 2017 |  | 通用类 | 63 | 否 | 江苏省 | 部2015286 | 2019-12-31 | 张睿 | 0523-86593999
收获机械 | 谷物收获机械 | 自走履带式谷物联合收割机（全喂入） | 4kg/s及以上自走履带式谷物联合收割机（全喂入） | 履带式全喂入谷物联合收割机 | 中联重机浙江有限公司 | 4LZT-4.0ZA | 27000 | 27000 | 1400 | 2450 | 0 | 0 | 2100 | 1050 | 喂入量≥4KG/S；自走履带式；喂入方式:全喂入 | 检验报告试验条件(作物品种):小麦,水稻,；喂入量(KG/S):4.0；功率KW:73 | 2017 |  | 通用类 | 73 | 否 | 浙江省 | 部20151190 | 2019-12-31 | 胡飞 | 0576-85193118
收获机械 | 谷物收获机械 | 自走履带式谷物联合收割机（全喂入） | 4kg/s及以上自走履带式谷物联合收割机（全喂入） | 履带式全喂入谷物联合收割机 | 中联重机浙江有限公司 | 4LZT-5.0ZA | 27000 | 27000 | 1400 | 2450 | 0 | 0 | 2100 | 1050 | 喂入量≥4KG/S；自走履带式；喂入方式:全喂入 | 检验报告试验条件(作物品种):小麦,水稻,；喂入量(KG/S):5.0；功率KW:73 | 2017 |  | 通用类 | 73 | 否 | 浙江省 | 部20151185 | 2019-12-31 | 胡飞 | 0576-85193118
收获机械 | 谷物收获机械 | 自走履带式谷物联合收割机（全喂入） | 4kg/s及以上自走履带式谷物联合收割机（全喂入） | 履带式全喂入谷物联合收割机 | 中联重机浙江有限公司 | 4LZT-4.6Z | 27000 | 27000 | 1400 | 2450 | 0 | 0 | 2100 | 1050 | 喂入量≥4KG/S；自走履带式；喂入方式:全喂入 | 检验报告试验条件(作物品种):小麦,水稻,；喂入量(KG/S):4.6；功率KW:73 | 2017 |  | 通用类 | 73 | 否 | 浙江省 | 部20151187 | 2019-12-31 | 胡飞 | 0576-85193118
收获机械 | 谷物收获机械 | 自走履带式谷物联合收割机（全喂入） | 4kg/s及以上自走履带式谷物联合收割机（全喂入） | 履带式全喂入谷物联合收割机 | 中联重机浙江有限公司 | 4LZT-4.0D | 27000 | 27000 | 1400 | 2450 | 0 | 0 | 2100 | 1050 | 喂入量≥4KG/S；自走履带式；喂入方式:全喂入 | 检验报告试验条件(作物品种):小麦,水稻,；喂入量(KG/S):4.0；功率KW:73 | 2017 |  | 通用类 | 73 | 否 | 浙江省 | 部20151192 | 2019-12-31 | 胡飞 | 0576-85193118
收获机械 | 谷物收获机械 | 自走履带式谷物联合收割机（全喂入） | 4kg/s及以上自走履带式谷物联合收割机（全喂入） | 履带式全喂入谷物联合收割机 | 中联重机浙江有限公司 | 4LZT-4.0ZB | 27000 | 27000 | 1400 | 2450 | 0 | 0 | 2100 | 1050 | 喂入量≥4KG/S；自走履带式；喂入方式:全喂入 | 检验报告试验条件(作物品种):小麦,水稻,；喂入量(KG/S):4.0；功率KW:63 | 2017 |  | 通用类 | 63 | 否 | 浙江省 | 部20151186 | 2019-12-31 | 胡飞 | 0576-85193118
收获机械 | 谷物收获机械 | 自走履带式谷物联合收割机（全喂入） | 4kg/s及以上自走履带式谷物联合收割机（全喂入） | 履带式全喂入谷物联合收割机 | 中联重机浙江有限公司 | 4LZT-4.0ZC | 27000 | 27000 | 1400 | 2450 | 0 | 0 | 2100 | 1050 | 喂入量≥4KG/S；自走履带式；喂入方式:全喂入 | 结构形式:纵向轴流全喂入履带自走式；喂入量KG/S:4.0；外形尺寸(长×宽×高)MM:5150×2342×2935；整机使用质量KG:3435；割台宽度MM:2000；履带规格(节距×节数×宽):90×51×450；最小离地间隙MM:280；作业效率小时生产率HM2/H:0.2-0.4. | 2017 |  | 通用类 | 73 | 否 | 浙江省 | 2016TJ345 | 2020-12-31 | 胡飞 | 0576-85193118
收获机械 | 谷物收获机械 | 自走履带式谷物联合收割机（全喂入） | 4kg/s及以上自走履带式谷物联合收割机（全喂入） | 履带式全喂入谷物联合收割机 | 中联重机浙江有限公司 | 4LZT-5.0ZB | 27000 | 27000 | 1400 | 2450 | 0 | 0 | 2100 | 1050 | 喂入量≥4KG/S；自走履带式；喂入方式:全喂入 | 结构形式:纵向轴流全喂入履带自走式；喂入量KG/S:5.0；外形尺寸(长×宽×高)MM:5150×2475×2935；整机使用质量KG:3450；割台宽度MM:2200；履带规格(节距×节数×宽):90×51×450；最小离地间隙MM:280；作业效率小时生产率HM2/H:0.3-0.5. | 2017 |  | 通用类 | 73 | 否 | 浙江省 | 2016TJ346 | 2020-12-31 | 胡飞 | 0576-85193118
收获机械 | 谷物收获机械 | 自走履带式谷物联合收割机（全喂入） | 4kg/s及以上自走履带式谷物联合收割机（全喂入） | 履带式全喂入谷物联合收割机 | 江苏上骐农业装备有限公司 | 4LZ-5.0T | 27000 | 27000 | 1400 | 2450 | 0 | 0 | 2100 | 1050 | 喂入量≥4KG/S；自走履带式；喂入方式:全喂入 | 1、喂入量:5KG/S；2、配套动力:95.6KW；3、割幅:2.58M；4、整机重量:4700KG；5、外形尺寸(工作状态):6150*2950*3000MM；6、履带规格(节距*节数*宽):90MM*60节*550MM,轨距1400MM | 2017 |  | 通用类 | 95 | 否 | 江苏省 | 苏农机（2016）第（0082）号 | 2020-12-31 | 许世凯 | 0523-80718684
收获机械 | 谷物收获机械 | 自走履带式谷物联合收割机（全喂入） | 4kg/s及以上自走履带式谷物联合收割机（全喂入） | 谷物联合收割机 | 莱恩农业装备有限公司 | 4LZ-4.6A | 27000 | 27000 | 1400 | 2450 | 0 | 0 | 2100 | 1050 | 喂入量≥4KG/S；自走履带式；喂入方式:全喂入 | 工作状态外形尺寸(长×宽×高):5100×2850×2450MM；割台工作幅宽(M):2.2/2.4；配套发动机额定功率(KW):64.5；配套发动机额定转速(R/MIN):2600；履带规格(节距×节数×宽):90MM×51节×400/425/450MM；接粮方式:人工接粮/机械螺旋自卸；变速箱类型:HST液压无级变速. | 2017 |  | 通用类 | 64.5 | 否 | 浙江省 | 部20151694 | 2019-12-31 | 丰建生 | 0579-82258915
收获机械 | 谷物收获机械 | 自走履带式谷物联合收割机（全喂入） | 4kg/s及以上自走履带式谷物联合收割机（全喂入） | 谷物联合收割机 | 莱恩农业装备有限公司 | 4LZ-4.1 | 27000 | 27000 | 1400 | 2450 | 0 | 0 | 2100 | 1050 | 喂入量≥4KG/S；自走履带式；喂入方式:全喂入 | 工作状态外形尺寸(长×宽×高):5100×2850×2450MM；割台工作幅宽(M):2；配套发动机额定功率(KW):64.5；配套发动机额定转速(R/MIN):2600；履带规格(节距×节数×宽):90MM×51节×400MM；接粮方式:人工接粮/机械螺旋自卸；变速箱类型:HST液压无级变速. | 2017 |  | 通用类 | 64.5 | 否 | 浙江省 | 部20152961 | 2019-12-31 | 丰建生 | 0579-82258915
收获机械 | 谷物收获机械 | 自走履带式谷物联合收割机（全喂入） | 4kg/s及以上自走履带式谷物联合收割机（全喂入） | 谷物联合收割机 | 莱恩农业装备有限公司 | 4LZ-5.2A | 27000 | 27000 | 1400 | 2450 | 0 | 0 | 2100 | 1050 | 喂入量≥4KG/S；自走履带式；喂入方式:全喂入 | 工作状态外形尺寸(长×宽×高):5130×2965×2680MM；割台工作幅宽(M):2.45；配套发动机额定功率(KW):95；配套发动机额定转速(R/MIN):2600；履带规格(节距×节数×宽):90MM×56节×450MM；接粮方式:大粮箱螺旋自卸；变速箱类型:HST液压无级变速. | 2017 |  | 通用类 | 95 | 否 | 浙江省 | ZJ2015078 | 2019-12-31 | 丰建生 | 0579-82258915
收获机械 | 谷物收获机械 | 自走履带式谷物联合收割机（全喂入） | 4kg/s及以上自走履带式谷物联合收割机（全喂入） | 纵向轴流全喂入联合收割机 | 湖州中流机械制造有限公司 | 4LZ-4.0Z | 27000 | 27000 | 1400 | 2450 | 0 | 0 | 2100 | 1050 | 喂入量≥4KG/S；自走履带式；喂入方式:全喂入 |  | 2017 |  | 通用类 | 72 | 否 | 浙江省 |  |  | 卓武军 | 0572-2151213
收获机械 | 谷物收获机械 | 自走履带式谷物联合收割机（全喂入） | 4kg/s及以上自走履带式谷物联合收割机（全喂入） | 全喂入自走式谷物联合收割机 | 南通凯鑫精密机械有限公司 | 4LZ-4.0 | 27000 | 27000 | 1400 | 2450 | 0 | 0 | 2100 | 1050 | 喂入量≥4KG/S；自走履带式；喂入方式:全喂入 | 喂入量:14.4T/H；自走履带式；喂入方式:全喂入 | 2017 |  | 通用类 | 75 | 否 | 江苏省 | 苏农机（2016）第（0081）号 | 2020-12-31 | 徐湘毅 | 0513-86558588
收获机械 | 谷物收获机械 | 自走履带式谷物联合收割机（全喂入） | 4kg/s及以上自走履带式谷物联合收割机（全喂入） | 全喂入联合收割机 | 星光农机股份有限公司 | 4LZ-4.2Z | 27000 | 27000 | 1400 | 2450 | 0 | 0 | 2100 | 1050 | 喂入量≥4KG/S；自走履带式；喂入方式:全喂入 | 结构型式:履带自走全喂入；发动机功率:65KW；整机使用质量:2985KG；喂入量:4.2KG/S；割台宽度:2200MM. | 2017 |  | 通用类 | 65 | 否 | 浙江省 | 部20151696 | 2019-12-31 | 汤云海 | 0572-3966618
收获机械 | 谷物收获机械 | 自走履带式谷物联合收割机（全喂入） | 4kg/s及以上自走履带式谷物联合收割机（全喂入） | 全喂入联合收割机 | 星光农机股份有限公司 | 4LZ-4.6S | 27000 | 27000 | 1400 | 2450 | 0 | 0 | 2100 | 1050 | 喂入量≥4KG/S；自走履带式；喂入方式:全喂入 | 结构型式:履带自走全喂入式；发动机功率:73KW；整机使用质量:2905KG；喂入量:4.6KG/S；割台宽度:2600MM. | 2017 |  | 通用类 | 73 | 否 | 浙江省 | 部2015304 | 2019-12-31 | 汤云海 | 0572-3966618
收获机械 | 谷物收获机械 | 自走履带式谷物联合收割机（全喂入） | 4kg/s及以上自走履带式谷物联合收割机（全喂入） | 全喂入联合收割机 | 星光农机股份有限公司 | 4LZ-4.2S | 27000 | 27000 | 1400 | 2450 | 0 | 0 | 2100 | 1050 | 喂入量≥4KG/S；自走履带式；喂入方式:全喂入 | 结构型式:履带自走全喂入式；发动机功率:73KW；整机使用质量:2870KG；喂入量:4.2KG/S；割台宽度:2200MM. | 2017 |  | 通用类 | 73 | 否 | 浙江省 | 部2015303 | 2019-12-31 | 汤云海 | 0572-3966618
收获机械 | 谷物收获机械 | 自走履带式谷物联合收割机（全喂入） | 4kg/s及以上自走履带式谷物联合收割机（全喂入） | 全喂入联合收割机 | 星光农机股份有限公司 | 4LZ-5.5S型 | 27000 | 27000 | 1400 | 2450 | 0 | 0 | 2100 | 1050 | 喂入量≥4KG/S；自走履带式；喂入方式:全喂入 | 结构型式:全喂入履带自走式；发动机功率:83KW；整机使用质量:2980KG；喂入量:5.5KG/S；割台宽度:2300MM. | 2017 |  | 通用类 | 83 | 否 | 浙江省 | ZJ2015076 | 2019-12-31 | 汤云海 | 0572-3966618
收获机械 | 谷物收获机械 | 自走履带式谷物联合收割机（全喂入） | 4kg/s及以上自走履带式谷物联合收割机（全喂入） | 全喂入联合收割机 | 星光农机股份有限公司 | 4LZ-5.5Z型 | 27000 | 27000 | 1400 | 2450 | 0 | 0 | 2100 | 1050 | 喂入量≥4KG/S；自走履带式；喂入方式:全喂入 | 结构型式:全喂入履带自走式；发动机功率:83KW；整机使用质量:3080KG；喂入量:5.5KG/S；割台宽度:2300MM. | 2017 |  | 通用类 | 83 | 否 | 浙江省 | ZJ2015077 | 2019-12-31 | 汤云海 | 0572-3966618
收获机械 | 谷物收获机械 | 自走履带式谷物联合收割机（全喂入） | 4kg/s及以上自走履带式谷物联合收割机（全喂入） | 全喂入联合收割机 | 星光农机股份有限公司 | 4LZ-4.0S型 | 27000 | 27000 | 1400 | 2450 | 0 | 0 | 2100 | 1050 | 喂入量≥4KG/S；自走履带式；喂入方式:全喂入 | 结构型式:履带自走全喂入式；发动机功率:65KW；整机使用质量:2600KG；喂入量:4.0KG/S；割台宽度:2000MM. | 2017 |  | 通用类 | 65 | 否 | 浙江省 | ZJ2015075 | 2019-12-31 | 汤云海 | 0572-3966618
收获机械 | 谷物收获机械 | 自走履带式谷物联合收割机（全喂入） | 4kg/s及以上自走履带式谷物联合收割机（全喂入） | 全喂入联合收割机 | 星光农机股份有限公司 | 4LZ-5.0Z | 27000 | 27000 | 1400 | 2450 | 0 | 0 | 2100 | 1050 | 喂入量≥4KG/S；自走履带式；喂入方式:全喂入 | 结构型式:履带自走式全喂入；发动机功率:72KW；整机使用质量:2985KG；喂入量:5.0KG/S；割台宽度:2200MM. | 2017 |  | 通用类 | 72 | 否 | 浙江省 | 部20152964 | 2019-12-31 | 汤云海 | 0572-3966618
收获机械 | 谷物收获机械 | 自走履带式谷物联合收割机（全喂入） | 4kg/s及以上自走履带式谷物联合收割机（全喂入） | 全喂入联合收割机 | 星光农机股份有限公司 | 4LZ-5.0S | 27000 | 27000 | 1400 | 2450 | 0 | 0 | 2100 | 1050 | 喂入量≥4KG/S；自走履带式；喂入方式:全喂入 | 结构型式:履带自走式全喂入；工作状态外形尺寸(长×宽×高):4675MM×2300MM×2660MM；整机使用质量:2870KG；割台宽度:2200MM；喂入量:5.0KG/S；履带规格(节距×节数×宽):90MM×51节×400MM；变速箱类型:三挡齿轮变速箱+液压无级变速器；接粮方式:机械卸粮/机械高位卸粮(选配)(国三动力；发动机型号:4K41ZT31/1004；功率:73.5KW；制造商:浙江新柴股份有限公司) | 2017 |  | 通用类 | 73.5 | 否 | 浙江省 | 部20152963 | 2019-12-31 | 汤云海 | 0572-3966618
收获机械 | 谷物收获机械 | 自走履带式谷物联合收割机（全喂入） | 4kg/s及以上自走履带式谷物联合收割机（全喂入） | 全喂入联合收割机 | 湖州思达机械制造有限公司 | 4LZ-5.0Z | 27000 | 27000 | 1400 | 2450 | 0 | 0 | 2100 | 1050 | 喂入量≥4KG/S；自走履带式；喂入方式:全喂入 | 1.喂入量:5.0KG/S；2.功率:73.5KW/2400RPM；3.生产率:0.25~0.46HM2/H；4.规格尺寸:5320×2530×2820；5.结构重量:3000KG；6.HST液压无级变速；7.履带90×51×450；8.纵向轴流钉齿滚筒. | 2017 |  | 通用类 | 73.5 | 否 | 浙江省 | 部20151684 | 2019-12-31 | 朱明洪 | 0572-2750895
收获机械 | 谷物收获机械 | 自走履带式谷物联合收割机（全喂入） | 4kg/s及以上自走履带式谷物联合收割机（全喂入） | 全喂入谷物联合收割机 | 湖南龙舟农机股份有限公司 | 4LZ-4.0S | 27000 | 27000 | 1400 | 2450 | 0 | 0 | 2100 | 1050 | 喂入量≥4KG/S；自走履带式；喂入方式:全喂入 | 形式:全喂入自走履带式；喂入量:14.4T/H；发动机厂家:昆明云内动力有限公司；配套发动机YN4B095-30CR；结构型式:四缸、水冷、立式、电控高压共轨；额定净功率67KW；额定转速:2400R/MIN；割台宽度2100/2300/MM；外型尺寸:长5080宽2210高2750MM；整机使用质量:3110KG；最小离地间隙:240MM；理论作业速度:0-5.58KM/H；作业小时生产率:0.30-0.50HM2/H；单位面积燃油消耗量:≤28KG/HM2；割刀型式:标II型；割台搅龙型式:螺旋偏心伸缩拔齿式；履带规格:节距90MMX52节X宽450MM；轨距:1050MM；变速箱类型:机械齿轮箱+HSF无极变速；接粮方式:机械卸粮 | 2017 |  | 通用类 | 65 | 否 | 湖南省 | 湘20151230037 | 2019-12-31 | 杨旺 | 0730-5242008
收获机械 | 谷物收获机械 | 自走履带式谷物联合收割机（全喂入） | 4kg/s及以上自走履带式谷物联合收割机（全喂入） | 全喂入谷物联合收割机 | 湖南龙舟农机股份有限公司 | 4LZ-4.0Z | 27000 | 27000 | 1400 | 2450 | 0 | 0 | 2100 | 1050 | 喂入量≥4KG/S；自走履带式；喂入方式:全喂入 | 形式:全喂入自走履带式；喂入量:14.4T/H；发动机厂家:昆明云内动力有限公司；配套发动机YN4BL105-30CR；结构型式:四缸、水冷、立式、电控高压共轨；额定净功率74KW；额定转速:2400R/MIN；割台宽度2160/MM；外型尺寸:长5330宽2450高2880MM；整机使用质量:3560KG；最小离地间隙:270MM；理论作业速度:0-5.58KM/H；作业小时生产率:0.26-0.52HM2/H；单位面积燃油消耗量:≤30KG/HM2；割刀型式:标II型；割台搅龙型式:螺旋偏心伸缩拔齿式；履带规格:节距90MMX53节X宽450MM；轨距:1050MM；变速箱类型:机械齿轮箱+HSF无极变速；接粮方式:液压卸粮 | 2017 |  | 通用类 | 74 | 否 | 湖南省 | 湘20160809026 | 2020-12-31 | 杨旺 | 0730-5242008
收获机械 | 谷物收获机械 | 自走履带式谷物联合收割机（全喂入） | 4kg/s及以上自走履带式谷物联合收割机（全喂入） | 联合收割机 | 浙江三联农业科技有限公司 | 4LZ-4.0Z | 27000 | 27000 | 1400 | 2450 | 0 | 0 | 2100 | 1050 | 喂入量≥4KG/S；自走履带式；喂入方式:全喂入 | 谷物联合收割机产品规格确认表序号项目单位设计值1型号规格/4LZ-4.0Z结构型式/纵向轴流履带自走全喂入式3配套发动机生产企业/江苏常柴股份有限公司牌号型号/4L88结构型式/直列水冷四冲程涡轮增压额定功率KW62额定转速R/MIN2600工作状态外形尺寸(长×宽×高)MM5055×2340×2360整机使用质量KG29306割台宽度MM20007喂入量T/H14.48最小离地间隙MM2509理论作业速度KM/H低速0-4.68/标准0-6.3/行走0-9.7210作业小时生产率HM2/H0.5-0.8511单位面积燃油消耗量KG/HM217-2612割刀型式/Ⅱ型13割台搅龙型式/螺旋偏心伸缩拨齿式14拨禾轮型式/偏心弹齿式直径MMΦ1000拨禾轮板数个515脱粒滚筒数量个壹型式主滚筒/轴流钉齿式副滚筒//尺寸(外径×长度)主滚筒MMΦ547×1790副滚筒/16凹板筛型式/栅格式17风扇型式/离心式直径MMΦ345数量个壹18履带规格(节距×节数×宽)/90MM×48节×400MM轨距MM115019轮胎规格导向轮//驱动轮//20最小通过半径左转MM/右转/21变速箱类型/机械+无级变速22制动器型式/湿式摩擦片式23茎秆切碎器型式/无24复脱器型式/轴流板齿式25接粮方式/粮仓螺旋自动卸粮或人工接粮备注配套两种以上发动机 | 2017 |  | 通用类 | 63 | 否 | 浙江省 | 部20151689 | 2019-12-31 | 罗宇 | 0576-82707255
收获机械 | 谷物收获机械 | 自走履带式谷物联合收割机（全喂入） | 4kg/s及以上自走履带式谷物联合收割机（全喂入） | 谷物联合收割机 | 江苏锡拖农机有限公司 | 4LZ-4.2 | 27000 | 27000 | 1400 | 2450 | 0 | 0 | 2100 | 1050 | 喂入量≥4KG/S；自走履带式；喂入方式:全喂入 | 喂入量:4.2KG/S；自走履带式；喂入方式:全喂入 | 2017 |  | 通用类 | 62 | 否 | 江苏省 | 2015TJ039 | 2019-12-31 | 焦裔骅 | 0516-81600988
收获机械 | 谷物收获机械 | 自走履带式谷物联合收割机（全喂入） | 4kg/s及以上自走履带式谷物联合收割机（全喂入） | 谷物联合收割机 | 江苏锡拖农机有限公司 | 4LZ-5.0 | 27000 | 27000 | 1400 | 2450 | 0 | 0 | 2100 | 1050 | 喂入量≥4KG/S；自走履带式；喂入方式:全喂入 | 喂入量:5.0KG/S；自走履带式；喂入方式:全喂入 | 2017 |  | 通用类 | 72 | 否 | 江苏省 | 2015TJ038 | 2019-12-31 | 焦裔骅 | 0516-81600988
收获机械 | 谷物收获机械 | 自走履带式谷物联合收割机（全喂入） | 4kg/s及以上自走履带式谷物联合收割机（全喂入） | 纵向轴流全喂入联合收割机 | 江西鼎立农业机械有限公司 | 4LZ-4.0Z | 27000 | 27000 | 1400 | 2450 | 0 | 0 | 2100 | 1050 | 喂入量≥4KG/S；自走履带式；喂入方式:全喂入 | 履带自走式全喂入；喂入量4KG/S；工作状态外形尺寸(长×宽×高):4950MM×2650MM×2700MM；整机使用质量:3100KG；割台宽度2100MM；履带规格(节距×节数×宽)90MM×51节×450MM；最小离地间隙255MM；发动机型号:YCD4T23T8-100,功率:73.6KW,广西玉柴动力机械有限公司,国Ⅲ；YCD4J23T8-100B,功率:73.6KW,广西玉柴动力机械有限公司,国Ⅲ；4G33TC,功率:72KW,常柴动力股份有限公司,国Ⅲ. | 2017 |  | 通用类 | 73.6 | 否 | 江西省 | 江西省2017第002号 | 2021-12-31 | 罗贤荣 | 0790-6861158
收获机械 | 谷物收获机械 | 自走履带式谷物联合收割机（全喂入） | 4kg/s及以上自走履带式谷物联合收割机（全喂入） | 全喂入联合收割机 | 中机南方机械股份有限公司 | 4LZ-5.0Z | 27000 | 27000 | 1400 | 2450 | 0 | 0 | 2100 | 1050 | 喂入量≥4KG/S；自走履带式；喂入方式:全喂入 | 喂入量:5.0KG/S；自走履带式；喂入方式:全喂入；发动机功率(KW):73；外形尺寸(长×宽×高)MM:4700×2400×2500；结构重量(KG):3050；割台幅宽(MM):2200. | 2017 |  | 通用类 | 73 | 否 | 浙江省 | 部20160264 | 2020-12-31 | 李鹰航 | 0572-2059288
收获机械 | 谷物收获机械 | 自走履带式谷物联合收割机（全喂入） | 4kg/s及以上自走履带式谷物联合收割机（全喂入） | 全喂入联合收割机 | 中机南方机械股份有限公司 | 4LZ-4.0S | 27000 | 27000 | 1400 | 2450 | 0 | 0 | 2100 | 1050 | 喂入量≥4KG/S；自走履带式；喂入方式:全喂入 | 喂入量:4.0KG/S；自走履带式；喂入方式:全喂入；发动机型号:498BZT；发动机功率(KW):65；外形尺寸(长×宽×高)MM:4700×2400×2500；结构重量(KG):2700；割台幅宽(MM):2200. | 2017 |  | 通用类 | 65 | 否 | 浙江省 | 部20160262 | 2020-12-31 | 李鹰航 | 0572-2059288
收获机械 | 谷物收获机械 | 自走履带式谷物联合收割机（全喂入） | 4kg/s及以上自走履带式谷物联合收割机（全喂入） | 全喂入联合收割机 | 中机南方机械股份有限公司 | 4LZ-4.2 | 27000 | 27000 | 1400 | 2450 | 0 | 0 | 2100 | 1050 | 喂入量≥4KG/S；自走履带式；喂入方式:全喂入 | 喂入量:4.2KG/S；自走履带式；喂入方式:全喂入；发动机功率(KW):66.3；外形尺寸(长×宽×高)MM:4600×3150×2700；结构重量(KG):3500；割台幅宽(MM):2800. | 2017 |  | 通用类 | 66.3 | 否 | 浙江省 |  |  | 李鹰航 | 0572-2059288
收获机械 | 谷物收获机械 | 自走履带式谷物联合收割机（全喂入） | 4kg/s及以上自走履带式谷物联合收割机（全喂入） | 全喂入联合收割机 | 中机南方机械股份有限公司 | 4LZ-4.0Z | 27000 | 27000 | 1400 | 2450 | 0 | 0 | 2100 | 1050 | 喂入量≥4KG/S；自走履带式；喂入方式:全喂入 | 喂入量:4.0KG/S；自走履带式；喂入方式:全喂入；发动机型号:498BZT；发动机功率(KW):65；外形尺寸(长×宽×高)MM:4700×2400×2500；结构重量(KG):2950；割台幅宽(MM):2000. | 2017 |  | 通用类 | 65 | 否 | 浙江省 | 部2015976 | 2019-12-31 | 李鹰航 | 0572-2059288
收获机械 | 谷物收获机械 | 自走履带式谷物联合收割机（全喂入） | 4kg/s及以上自走履带式谷物联合收割机（全喂入） | 全喂入联合收割机 | 中机南方机械股份有限公司 | 4LZ-5.5Z | 27000 | 27000 | 1400 | 2450 | 0 | 0 | 2100 | 1050 | 喂入量≥4KG/S；自走履带式；喂入方式:全喂入 | 结构形式:全喂入履带自走式；喂入量:5.5KG/S；外形尺寸(长×宽×高)MM:5250×2850×2830；整机使用质量(KG):3450；割台宽度(MM):2300；履带规格(履带式):90MM*53节*450(500)MM；发动机型号:4D2-110U32、4K41LT31/1154；配套功率(KW)及制造商:83/安徽全柴动力有限公司、84.5/浙江新柴股份有限公司. | 2017 |  | 通用类 | 83 | 否 | 浙江省 | 部20170458 | 2021-12-31 | 李鹰航 | 0572-2059288
收获机械 | 谷物收获机械 | 自走履带式谷物联合收割机（全喂入） | 4kg/s及以上自走履带式谷物联合收割机（全喂入） | 全喂入联合收割机 | 中机南方机械股份有限公司 | 4LZ-4.5Z | 27000 | 27000 | 1400 | 2450 | 0 | 0 | 2100 | 1050 | 喂入量≥4KG/S；自走履带式；喂入方式:全喂入 | 结构形式:全喂入履带自走式；喂入量:4.5KG/S；外形尺寸(长×宽×高)MM:4700×2400×2500；整机使用质量(KG):3050；割台宽度(MM):2000；履带规格(履带式):90MM*48节*400MM；发动机型号:A4K41ZT100/24、4C6-100U32；配套功率(KW)及制造商:73.5/浙江新柴股份有限公司、73/安徽全柴动力有限公司； | 2017 |  | 通用类 | 73 | 否 | 浙江省 | 部20160263 | 2020-12-31 | 李鹰航 | 0572-2059288
收获机械 | 谷物收获机械 | 自走履带式谷物联合收割机（全喂入） | 4kg/s及以上自走履带式谷物联合收割机（全喂入） | 切纵流全喂入联合收割机 | 无锡联合收割机有限公司 | 4LZ-4.3(TH988) | 27000 | 27000 | 1400 | 2450 | 0 | 0 | 2100 | 1050 | 喂入量≥4KG/S；自走履带式；喂入方式:全喂入 | 结构型式:全喂入履带自走式；喂入量(KG/S):4.3；外形尺寸(工作状态)(MM):5635*2630*2500；整机使用质量(KG):3060；割台宽度(MM):2100；履带规格:90MM×51节×450MM；发动机型号:4G33TC；配套功率(KW):72；发动机制造商:常柴股份有限公司；作业效率(小时生产率)(HM2/H):0.3-0.68. | 2017 |  | 通用类 | 72 | 否 | 江苏省 | 部20151698 | 2019-12-31 | 蔡培元 | 0510-88263818
收获机械 | 谷物收获机械 | 自走履带式谷物联合收割机（全喂入） | 4kg/s及以上自走履带式谷物联合收割机（全喂入） | 全喂入联合收割机 | 无锡联合收割机有限公司 | 4LZ-4.2(TH950) | 27000 | 27000 | 1400 | 2450 | 0 | 0 | 2100 | 1050 | 喂入量≥4KG/S；自走履带式；喂入方式:全喂入 | 结构型式:自走履带式全喂入；喂入量(KG/S):4.2；外形尺寸(工作状态)(MM):4800*3050*2450；整机使用质量(KG):2650；割台宽度(MM):2100；履带规格:90MM×51节×400MM；发动机型号:4L88；配套功率(KW):65；发动机制造商:常柴股份有限公司；作业效率(小时生产率)(HM2/H):0.2-0.6. | 2017 |  | 通用类 | 65 | 否 | 江苏省 | 部20151683 | 2019-12-31 | 蔡培元 | 0510-88263818
收获机械 | 谷物收获机械 | 自走履带式谷物联合收割机（全喂入） | 4kg/s及以上自走履带式谷物联合收割机（全喂入） | 履带式全喂入谷物联合收割机 | 雷沃重工股份有限公司 | 4LZ-4G1 | 27000 | 27000 | 1400 | 2450 | 0 | 0 | 2100 | 1050 | 喂入量≥4KG/S；自走履带式；喂入方式:全喂入 | 结构型式:自走履带式；喂入方式:全喂入；喂入量:4KG/S | 2017 |  | 通用类 | 65 | 否 | 山东省 | 部20151808 | 2019-12-31 | 刘占军 | 0536-7527156
收获机械 | 谷物收获机械 | 自走履带式谷物联合收割机（全喂入） | 4kg/s及以上自走履带式谷物联合收割机（全喂入） | 履带式全喂入谷物联合收割机 | 雷沃重工股份有限公司 | 4LZ-5G | 27000 | 27000 | 1400 | 2450 | 0 | 0 | 2100 | 1050 | 喂入量≥4KG/S；自走履带式；喂入方式:全喂入 | 结构型式:自走履带式；喂入方式:全喂入；喂入量:5KG/S | 2017 |  | 通用类 | 73 | 否 | 山东省 | 部20152366 | 2019-12-31 | 刘占军 | 0536-7527156
收获机械 | 谷物收获机械 | 自走履带式谷物联合收割机（全喂入） | 4kg/s及以上自走履带式谷物联合收割机（全喂入） | 履带式全喂入谷物联合收割机 | 雷沃重工股份有限公司 | 4LZ-4B | 27000 | 27000 | 1400 | 2450 | 0 | 0 | 2100 | 1050 | 喂入量≥4KG/S；自走履带式；喂入方式:全喂入 | 结构型式:自走履带式；喂入方式:全喂入；喂入量:4KG/S | 2017 |  | 通用类 | 55 | 否 | 山东省 | 部20151849 | 2019-12-31 | 刘占军 | 0536-7527156
收获机械 | 谷物收获机械 | 自走履带式谷物联合收割机（全喂入） | 4kg/s及以上自走履带式谷物联合收割机（全喂入） | 履带式全喂入谷物联合收割机 | 雷沃重工股份有限公司 | 4LZ-4F | 27000 | 27000 | 1400 | 2450 | 0 | 0 | 2100 | 1050 | 喂入量≥4KG/S；自走履带式；喂入方式:全喂入 | 结构型式:自走轮式；喂入方式:全喂入；喂入量:4KG/S | 2017 |  | 通用类 | 66 | 否 | 山东省 | 部2015370 | 2019-12-31 | 刘占军 | 0536-7527156
收获机械 | 谷物收获机械 | 自走履带式谷物联合收割机（全喂入） | 4kg/s及以上自走履带式谷物联合收割机（全喂入） | 履带式全喂入谷物联合收割机 | 雷沃重工股份有限公司 | 4LZ-4E1 | 27000 | 27000 | 1400 | 2450 | 0 | 0 | 2100 | 1050 | 喂入量≥4KG/S；自走履带式；喂入方式:全喂入 | 结构型式:自走轮式；喂入方式:全喂入；喂入量:4KG/S | 2017 |  | 通用类 | 59 | 否 | 山东省 | 部20152971 | 2019-12-31 | 刘占军 | 0536-7527156
收获机械 | 谷物收获机械 | 自走履带式谷物联合收割机（全喂入） | 4kg/s及以上自走履带式谷物联合收割机（全喂入） | 履带式全喂入谷物联合收割机 | 雷沃重工股份有限公司 | 4LZ-6G | 27000 | 27000 | 1400 | 2450 | 0 | 0 | 2100 | 1050 | 喂入量≥4KG/S；自走履带式；喂入方式:全喂入 | 结构型式:自走履带式；喂入方式:全喂入；喂入量:6KG/S | 2017 |  | 通用类 | 73 | 否 | 山东省 | 部20152367 | 2019-12-31 | 刘占军 | 0536-7527156
收获机械 | 谷物收获机械 | 自走履带式谷物联合收割机（全喂入） | 4kg/s及以上自走履带式谷物联合收割机（全喂入） | 履带式全喂入谷物联合收割机 | 雷沃重工股份有限公司 | 4LZ-4.5G | 27000 | 27000 | 1400 | 2450 | 0 | 0 | 2100 | 1050 | 喂入量≥4KG/S；自走履带式；喂入方式:全喂入 | 结构型式:自走履带式；喂入方式:全喂入；喂入量:4.5KG/S | 2017 |  | 通用类 | 73 | 否 | 山东省 | 部20152365 | 2019-12-31 | 刘占军 | 0536-7527156
收获机械 | 谷物收获机械 | 自走履带式谷物联合收割机（全喂入） | 4kg/s及以上自走履带式谷物联合收割机（全喂入） | 履带式全喂入谷物联合收割机 | 雷沃重工股份有限公司 | 4LZ-5F | 27000 | 27000 | 1400 | 2450 | 0 | 0 | 2100 | 1050 | 喂入量≥4KG/S；自走履带式；喂入方式:全喂入 | 结构型式:自走轮式；喂入方式:全喂入；喂入量:5KG/S | 2017 |  | 通用类 | 81 | 否 | 山东省 | 部20152973 | 2019-12-31 | 刘占军 | 0536-7527156
收获机械 | 谷物收获机械 | 自走履带式谷物联合收割机（全喂入） | 4kg/s及以上自走履带式谷物联合收割机（全喂入） | 履带式全喂入谷物联合收割机 | 雷沃重工股份有限公司 | 4LZ-6F | 27000 | 27000 | 1400 | 2450 | 0 | 0 | 2100 | 1050 | 喂入量≥4KG/S；自走履带式；喂入方式:全喂入 | 结构型式:自走轮式；喂入方式:全喂入；喂入量:6KG/S | 2017 |  | 通用类 | 92 | 否 | 山东省 | 部20152368 | 2019-12-31 | 刘占军 | 0536-7527156
收获机械 | 谷物收获机械 | 自走履带式谷物联合收割机（全喂入） | 4kg/s及以上自走履带式谷物联合收割机（全喂入） | 履带式全喂入谷物联合收割机 | 雷沃重工股份有限公司 | 4LZ-5E | 27000 | 27000 | 1400 | 2450 | 0 | 0 | 2100 | 1050 | 喂入量≥4KG/S；自走履带式；喂入方式:全喂入 | 结构型式:自走履带式；喂入方式:全喂入；喂入量:5KG/S | 2017 |  | 通用类 | 66 | 否 | 山东省 | 部20151811 | 2019-12-31 | 刘占军 | 0536-7527156
收获机械 | 谷物收获机械 | 自走履带式谷物联合收割机（全喂入） | 4kg/s及以上自走履带式谷物联合收割机（全喂入） | 履带式全喂入谷物联合收割机 | 雷沃重工股份有限公司 | 4LZ-4C | 27000 | 27000 | 1400 | 2450 | 0 | 0 | 2100 | 1050 | 喂入量≥4KG/S；自走履带式；喂入方式:全喂入 | 结构型式:自走履带式；喂入方式:全喂入；喂入量:4KG/S | 2017 |  | 通用类 | 55 | 否 | 山东省 | 部20151809 | 2019-12-31 | 刘占军 | 0536-7527156
收获机械 | 谷物收获机械 | 自走履带式谷物联合收割机（全喂入） | 4kg/s及以上自走履带式谷物联合收割机（全喂入） | 履带式全喂入谷物联合收割机 | 雷沃重工股份有限公司 | 4LZ-7FY | 27000 | 27000 | 1400 | 2450 | 0 | 0 | 2100 | 1050 | 喂入量≥4KG/S；自走履带式；喂入方式:全喂入 |  | 2017 |  | 通用类 | 107 | 否 | 山东省 |  |  | 刘占军 | 0536-7527156
收获机械 | 谷物收获机械 | 自走履带式谷物联合收割机（全喂入） | 4kg/s及以上自走履带式谷物联合收割机（全喂入） | 履带式全喂入谷物联合收割机 | 爱科大丰(兖州)农业机械有限公司 | 4LZ-4.0 | 27000 | 27000 | 1400 | 2450 | 0 | 0 | 2100 | 1050 | 喂入量≥4KG/S；自走履带式；喂入方式:全喂入 | 割台宽度2200MM,喂入量14.4T/H,外形尺寸4830×2560×2770MM；结构质量:2650KG；额定功率:65KW | 2017 |  | 通用类 | 65 | 否 | 山东省 | 部20160027 | 2020-12-31 | 李明余 | 0537-3832235
收获机械 | 谷物收获机械 | 自走履带式谷物联合收割机（全喂入） | 4kg/s及以上自走履带式谷物联合收割机（全喂入） | 履带式全喂入谷物联合收割机 | 爱科大丰(兖州)农业机械有限公司 | 4LZ-5.0Z | 27000 | 27000 | 1400 | 2450 | 0 | 0 | 2100 | 1050 | 喂入量≥4KG/S；自走履带式；喂入方式:全喂入 | 割台宽度2200MM,喂入量18T/H,外形尺寸5960×2475×3010MM；结构质量:3250KG | 2017 |  | 通用类 | 73 | 否 | 山东省 | 部20160028 | 2020-12-31 | 李明余 | 0537-3832235
收获机械 | 谷物收获机械 | 自走履带式谷物联合收割机（全喂入） | 4kg/s及以上自走履带式谷物联合收割机（全喂入） | 谷物联合收割机 | 湖州丰源农业装备制造有限公司 | 4LZ-5.5Z | 27000 | 27000 | 1400 | 2450 | 0 | 0 | 2100 | 1050 | 喂入量≥4KG/S；自走履带式；喂入方式:全喂入 | 结构形式:纵轴流全喂入履带自走式；喂入量5.5KG/S；外形尺寸(工作状态):4850MM×3200MM×2500MM；整机使用质量:3000KG；割台宽度:2060MM；履带规格(履带式):90MM×51节×400MM；发动机型号:(国II动力:广西玉柴动力机械有限公司,YCD4J22T-113,功率:83KW,国III动力:江苏四达动力集团有限公司,SD4G3D6,功率:89KW)作业小时生产率:0.3~0.8HM2/H | 2017 |  | 通用类 | 83 | 否 | 浙江省 | 部2013691 | 2017-12-31 | 陆明祥 | 0572-2811199
收获机械 | 谷物收获机械 | 自走履带式谷物联合收割机（全喂入） | 4kg/s及以上自走履带式谷物联合收割机（全喂入） | 谷物联合收割机 | 湖州丰源农业装备制造有限公司 | 4LZ-4.5Z | 27000 | 27000 | 1400 | 2450 | 0 | 0 | 2100 | 1050 | 喂入量≥4KG/S；自走履带式；喂入方式:全喂入 | 结构形式:纵轴流全喂入履带自走式；喂入量4.5KG/S；外形尺寸(工作状态):4850MM×3200MM×2550MM；整机使用质量:2850KG；割台宽度:1910MM；履带规格(履带式):90MM×51节×400MM；发动机型号:(国II动力:江苏四达动力机械集团有限公司,Q73L-112,功率:73KW)、(国III动力:广西玉柴动力机械有限公司,YCD4T23T8-100,功率:73.6KW)、(国III动力:江苏四达动力机械集团有限公司,SD4CQ3D2,功率:73.6KW)作业小时生产率:0.25~0.65HM2/H | 2017 |  | 通用类 | 73 | 否 | 浙江省 | 部2013692 | 2017-12-31 | 陆明祥 | 0572-2811199
收获机械 | 谷物收获机械 | 自走履带式谷物联合收割机（全喂入） | 4kg/s及以上自走履带式谷物联合收割机（全喂入） | 全喂入联合收割机 | 浙江柳林农业机械股份有限公司 | 4LZ-4.0A1 | 27000 | 27000 | 1400 | 2450 | 0 | 0 | 2100 | 1050 | 喂入量≥4KG/S；自走履带式；喂入方式:全喂入 | 喂入量:4.0KG/S；自走履带式；喂入方式:全喂入；功率:65KW | 2017 |  | 通用类 | 65 | 否 | 浙江省 | 部20152350 | 2019-12-31 | 易齐兵 | 0576-82810811
收获机械 | 谷物收获机械 | 自走履带式谷物联合收割机（全喂入） | 4kg/s及以上自走履带式谷物联合收割机（全喂入） | 全喂入联合收割机 | 浙江柳林农业机械股份有限公司 | 4LZ-4.5B | 27000 | 27000 | 1400 | 2450 | 0 | 0 | 2100 | 1050 | 喂入量≥4KG/S；自走履带式；喂入方式:全喂入 | 喂入量:4.5KG/S；自走履带式；喂入方式:全喂入；功率:81KW | 2017 |  | 通用类 | 81 | 否 | 浙江省 | 部20152348 | 2019-12-31 | 易齐兵 | 0576-82810811
收获机械 | 谷物收获机械 | 自走履带式谷物联合收割机（全喂入） | 4kg/s及以上自走履带式谷物联合收割机（全喂入） | 全喂入联合收割机 | 浙江柳林农业机械股份有限公司 | 4LZ-5.2A | 27000 | 27000 | 1400 | 2450 | 0 | 0 | 2100 | 1050 | 喂入量≥4KG/S；自走履带式；喂入方式:全喂入 | 喂入量:5.2KG/S；自走履带式；喂入方式:全喂入；功率:65KW | 2017 |  | 通用类 | 65 | 否 | 浙江省 | ZJ2015069 | 2019-12-31 | 易齐兵 | 0576-82810811
收获机械 | 谷物收获机械 | 自走履带式谷物联合收割机（全喂入） | 4kg/s及以上自走履带式谷物联合收割机（全喂入） | 全喂入联合收割机 | 浙江柳林农业机械股份有限公司 | 4LZ-6.0B | 27000 | 27000 | 1400 | 2450 | 0 | 0 | 2100 | 1050 | 喂入量≥4KG/S；自走履带式；喂入方式:全喂入 | 喂入量:6.0KG/S；自走履带式；喂入方式:全喂入；功率:81KW | 2017 |  | 通用类 | 81 | 否 | 浙江省 | ZJ2015070 | 2019-12-31 | 易齐兵 | 0576-82810811
收获机械 | 谷物收获机械 | 自走履带式谷物联合收割机（全喂入） | 4kg/s及以上自走履带式谷物联合收割机（全喂入） | 全喂入联合收割机 | 浙江柳林农业机械股份有限公司 | 4LZ-4.0B1 | 27000 | 27000 | 1400 | 2450 | 0 | 0 | 2100 | 1050 | 喂入量≥4KG/S；自走履带式；喂入方式:全喂入 | 喂入量:4.0KG/S；自走履带式；喂入方式:全喂入；功率:70KW | 2017 |  | 通用类 | 70 | 否 | 浙江省 | 部20152349 | 2019-12-31 | 易齐兵 | 0576-82810811
收获机械 | 谷物收获机械 | 自走履带式谷物联合收割机（全喂入） | 4kg/s及以上自走履带式谷物联合收割机（全喂入） | 全喂入联合收割机 | 浙江柳林农业机械股份有限公司 | 4LZ-5.5H | 27000 | 27000 | 1400 | 2450 | 0 | 0 | 2100 | 1050 | 喂入量≥4KG/S；自走履带式；喂入方式:全喂入 |  | 2017 |  | 通用类 | 100 | 否 | 浙江省 |  |  | 易齐兵 | 0576-82810811
收获机械 | 谷物收获机械 | 自走履带式谷物联合收割机（全喂入） | 4kg/s及以上自走履带式谷物联合收割机（全喂入） | 全喂入联合收割机 | 浙江柳林农业机械股份有限公司 | 4LZ-4.2A型 | 27000 | 27000 | 1400 | 2450 | 0 | 0 | 2100 | 1050 | 喂入量≥4KG/S；自走履带式；喂入方式:全喂入 | 喂入量:4.2KG/S；自走履带式；喂入方式:全喂入 | 2017 |  | 通用类 | 60 | 否 | 浙江省 | ZJ2016115 | 2021-12-31 | 易齐兵 | 0576-82810811
收获机械 | 谷物收获机械 | 自走履带式谷物联合收割机（全喂入） | 4kg/s及以上自走履带式谷物联合收割机（全喂入） | 全喂入联合收割机 | 浙江柳林农业机械股份有限公司 | 4LZ-5.0B型 | 27000 | 27000 | 1400 | 2450 | 0 | 0 | 2100 | 1050 | 喂入量≥4KG/S；自走履带式；喂入方式:全喂入 | 喂入量:5KG/S；自走履带式；喂入方式:全喂入 | 2017 |  | 通用类 | 74 | 否 | 浙江省 | ZJ2016116 | 2021-12-31 | 易齐兵 | 0576-82810811
收获机械 | 谷物收获机械 | 自走履带式谷物联合收割机（全喂入） | 4kg/s及以上自走履带式谷物联合收割机（全喂入） | 全喂入联合收割机 | 浙江柳林农业机械股份有限公司 | 4LZ-6.0S型 | 27000 | 27000 | 1400 | 2450 | 0 | 0 | 2100 | 1050 | 喂入量≥4KG/S；自走履带式；喂入方式:全喂入 | 喂入量:6KG/S；自走履带式；喂入方式:全喂入 | 2017 |  | 通用类 | 83 | 否 | 浙江省 | ZJ2016117 | 2021-12-31 | 易齐兵 | 0576-82810811
收获机械 | 谷物收获机械 | 自走履带式谷物联合收割机（全喂入） | 4kg/s及以上自走履带式谷物联合收割机（全喂入） | 全喂入稻麦联合收割机 | 泰州常发农业装备有限公司 | 4LZ-4A | 27000 | 27000 | 1400 | 2450 | 0 | 0 | 2100 | 1050 | 喂入量≥4KG/S；自走履带式；喂入方式:全喂入 |  | 2017 |  | 通用类 | 78 | 否 | 江苏省 |  |  | 张可成 | 0523-80183022
收获机械 | 谷物收获机械 | 自走履带式谷物联合收割机（全喂入） | 4kg/s及以上自走履带式谷物联合收割机（全喂入） | 全喂入稻麦联合收割机 | 泰州常发农业装备有限公司 | 4LZ-4 | 27000 | 27000 | 1400 | 2450 | 0 | 0 | 2100 | 1050 | 喂入量≥4KG/S；自走履带式；喂入方式:全喂入 |  | 2017 |  | 通用类 | 69 | 否 | 江苏省 |  |  | 张可成 | 0523-80183022
收获机械 | 谷物收获机械 | 自走履带式谷物联合收割机（全喂入） | 4kg/s及以上自走履带式谷物联合收割机（全喂入） | 谷物联合收割机 | 湖州安格尔农业装备有限公司 | 4LZ-4.0J | 27000 | 27000 | 1400 | 2450 | 0 | 0 | 2100 | 1050 | 喂入量≥4KG/S；自走履带式；喂入方式:全喂入 | 喂入量≥4KG/S；自走履带式；喂入方式:全喂入 | 2017 |  | 通用类 | 55 | 否 | 浙江省 | 部20152373 | 2019-12-31 | 金润昌 | 0572-2811003
收获机械 | 谷物收获机械 | 自走履带式谷物联合收割机（全喂入） | 4kg/s及以上自走履带式谷物联合收割机（全喂入） | 谷物联合收割机 | 湖州安格尔农业装备有限公司 | 4LZ-4.5Z | 27000 | 27000 | 1400 | 2450 | 0 | 0 | 2100 | 1050 | 喂入量≥4KG/S；自走履带式；喂入方式:全喂入 | 配套发动机:常柴4G33TC,喂入量≥4KG/S；自走履带式；喂入方式:全喂入；排放阶段:国三 | 2017 |  | 通用类 | 72 | 否 | 浙江省 | 2015TJ238 | 2019-12-31 | 金润昌 | 0572-2811003
收获机械 | 谷物收获机械 | 自走履带式谷物联合收割机（全喂入） | 1—1.5kg/s自走履带式谷物联合收割机（全喂入）；包含1.5—2.1kg/s自走履带式水稻联合收割机（全喂入）1 | 全喂入联合收割机 | 湖南省农友农业装备股份有限公司(原:湖南省农广农业装备有限公司) | 4LZ-1.0 | 6525 | 6525 | 1400 | 2450 | 0 | 0 | 2100 | 1050 | 1KG/S≤喂入量<1.5KG/S；自走履带式；喂入方式:全喂入 | 结构型式:履带全喂入自走式配套发动机:牌号型号H20；结构型式:卧式；额定功率:14.7KW额定转速:2300R/MIN工作状态外形尺寸:2800*1700*2070MM整机使用质量:750KG割台宽度:1200MM喂入量:3.6T/H | 2017 |  | 通用类 | 14.7 | 否 | 湖南省 | 部20153048 | 2019-12-31 | 禹荣富 | 0738-6885568
收获机械 | 谷物收获机械 | 自走履带式谷物联合收割机（全喂入） | 3—4kg/s自走履带式谷物联合收割机（全喂入）；包含4kg/s及以上自走履带式水稻联合收割机（全喂入）2 | 全喂入联合收割机 | 湖州思达机械制造有限公司 | 4LZ-3.6 | 15000 | 15000 | 1400 | 2450 | 0 | 0 | 2100 | 1050 | 3KG/S≤喂入量<4KG/S；自走履带式；喂入方式:全喂入 | 1.喂入量:3.6KG/S；2.功率:65KW/2400RPM；3.生产率:0.24~0.45HM2/H,4.规格尺寸:4725×2665×2740,5.结构重量:2800KG,6.HST液压无级变速,7.履带90×48×400,8、轴流钉齿双脱粒滚筒 | 2017 |  | 通用类 | 65 | 否 | 浙江省 | 部2013239 | 2017-12-31 | 朱明洪 | 0572-2750895
收获机械 | 谷物收获机械 | 自走履带式谷物联合收割机（全喂入） | 0.6kg/s以下自走履带式谷物联合收割机（全喂入）；包含1kg/s以下自走履带式水稻联合收割机（全喂入） | 小型收割机 | 重庆华世丹机械制造有限公司 | 4LZ-0.7B | 6000 | 6000 | 0 | 0 | 0 | 0 | 0 | 0 | 喂入量<0.6KG/S；自走履带式；喂入方式:全喂入 | 主要技术规格:规格型号:4LZ-0.7B；结构型式:全喂入自走履带式；整机作业小时生产率:≥0.09HM2/H；整机单位面积燃油消耗量:≤40KG/HM2；整机工作状态外形尺寸(长×宽×高):2560×1460×1840MM；整机质量:570KG；整机割台工作宽度:1100MM；整机最小离地间隙:190MM,整机喂入量:≥0.7KG/S；整机挡位数:5个(1档、2档、3档、空档、倒档)；整机工作行驶速度:0.3-0.7M/S,配套发动机型号名称:H2V78FE汽油发动机,配套发动机结构型式:双缸、四冲程、强制冷风、顶置式气门；配套发动机最大功率:13KW,配套发动机标定转速:3600R/MIN,割台型式:卧式；割台升降方式:手动液压,割台割刀型式:Ⅱ型切割器；割台总成数量:1个；割台搅龙型式:螺旋式；割台搅龙转速:330R/MIN；割台搅龙与底板间隙:15MM；割台分禾器:有；中间输送装置型式:无；脱粒装置滚筒型式:轴流钉齿式；脱粒装置滚筒尺寸(外径×长度):400×820MM,脱粒装置滚筒齿高:70MM；脱粒装置滚筒齿数:34个；脱粒装置滚筒转数:1150R/MIN；脱粒装置凹板筛型式:栅格式. | 2017 |  | 非通用类 | 13 | 否 | 重庆市 | 渝2015053 | 2019-12-31 | 何先龙 | 023-65824800
收获机械 | 谷物收获机械 | 自走履带式谷物联合收割机（全喂入） | 0.6kg/s以下自走履带式谷物联合收割机（全喂入）；包含1kg/s以下自走履带式水稻联合收割机（全喂入） | 小型收割机 | 重庆华世丹机械制造有限公司 | 4LZ-0.7A | 6000 | 6000 | 0 | 0 | 0 | 0 | 0 | 0 | 喂入量<0.6KG/S；自走履带式；喂入方式:全喂入 | 规格型号:4LZ-0.7A；结构型式:自走履带式、全喂入；整机作业小时生产率:≥0.09HM2/H；整机单位面积燃油消耗量:≤30KG/HM2；整机工作状态外形尺寸(长×宽×高):2650×1460×1840MM；整机质量:560KG；整机割台工作宽度:1000MM；整机最小离地间隙:190MM,整机喂入量:≥0.7KG/S；整机挡位数:5个(1档、2档、3档、空档、倒档)；整机工作速度:0.3-0.7M/S,配套动力生产企业:重庆华世丹机械制造有限公司,配套动力型号名称:H192F(E)汽油发动机,配套动力结构型式:单缸、四冲程、强制冷风、25°斜置、OHV；配套动力标定功率:8.7W,配套动力标定转速:3600R/MIN,配套动力冷却方式:风冷；配套动力缸数:1,配套动力启动方式:手拉反冲起动与电启动兼备,配套动力燃油种类:汽油；割台型式:卧式；割台升降方式:手动液压,割台割刀型式:Ⅱ型切割器；割台割刀总成数量:2个；割台搅龙型式:螺旋式；割台搅龙转速:330R/MIN；割台搅龙与底板间隙:15MM；割台拔禾轮形式:偏心弹齿式,割台拔禾轮直径:700MM；割台拔禾轮转速:45R/MIN；割台拔禾轮板数:5个；割台分禾器:有；中间输送装置型式:无；脱粒装置滚筒型式:轴流钉齿式；脱粒装置滚筒尺寸(外径×长度):400×820MM,脱粒装置滚筒齿高:70MM；脱粒装置滚筒齿数:34个；脱粒装置滚筒转速:1150R/MIN；脱粒装置凹板筛型式:栅格式 | 2017 |  | 非通用类 | 8.7 | 否 | 重庆市 | 渝2016045 | 2020-12-31 | 何先龙 | 023-65824800
收获机械 | 谷物收获机械 | 自走履带式谷物联合收割机（全喂入） | 0.6kg/s以下自走履带式谷物联合收割机（全喂入）；包含1kg/s以下自走履带式水稻联合收割机（全喂入） | 小型收割机 | 重庆旭田农业机械有限公司 | 4LZ-0.6A | 6000 | 6000 | 0 | 0 | 0 | 0 | 0 | 0 | 喂入量<0.6KG/S；自走履带式；喂入方式:全喂入 | 喂入量≥0.6KG/S结构形式:全喂入自走履带式喂入方式:全喂入检测条件:水稻功率:6.5KW | 2017 |  | 非通用类 | 6.5 | 否 | 重庆市 | 渝2014101 | 2018-10-29 | 曹丽明 | 023-42748996
收获机械 | 谷物收获机械 | 自走履带式谷物联合收割机（全喂入） | 0.6kg/s以下自走履带式谷物联合收割机（全喂入）；包含1kg/s以下自走履带式水稻联合收割机（全喂入） | 小型收割机 | 重庆旭田农业机械有限公司 | 4LZ-0.3 | 6000 | 6000 | 0 | 0 | 0 | 0 | 0 | 0 | 喂入量<0.6KG/S；自走履带式；喂入方式:全喂入 | 喂入量≥0.3KG/S结构形式:自走手扶式全喂入喂入方式:全喂入行走装置:履带检测条件:水稻功率:6.3KW | 2017 |  | 非通用类 | 6.3 | 否 | 重庆市 |  |  | 曹丽明 | 023-42748996
收获机械 | 谷物收获机械 | 自走履带式谷物联合收割机（全喂入） | 0.6kg/s以下自走履带式谷物联合收割机（全喂入）；包含1kg/s以下自走履带式水稻联合收割机（全喂入） | 小型收割机 | 重庆华田浩犁机械有限责任公司 | 4LZ-0.3L-A | 6000 | 6000 | 0 | 0 | 0 | 0 | 0 | 0 | 喂入量<0.6KG/S；自走履带式；喂入方式:全喂入 |  | 2017 |  | 非通用类 | 5.5 | 否 | 重庆市 |  |  | 徐伟 | 023-65181516
收获机械 | 谷物收获机械 | 自走履带式谷物联合收割机（全喂入） | 0.6kg/s以下自走履带式谷物联合收割机（全喂入）；包含1kg/s以下自走履带式水稻联合收割机（全喂入） | 小型收割机 | 重庆华田浩犁机械有限责任公司 | 4LZ-0.3L | 6000 | 6000 | 0 | 0 | 0 | 0 | 0 | 0 | 喂入量<0.6KG/S；自走履带式；喂入方式:全喂入 | 发动机型号:立式、单缸、四冲程、风冷、直喷式发动机标定功率:5.6KW发动机标定转速:3600R/MIN结构型式:全喂入自走履带式作业小时生产率:≥0.04单位面积燃油消耗量:≤30KG/HM2割台工作宽度:870MM喂入量:0.3KG/S最小离地间隙:120MM档位数:5(慢档、空档、快档、空档、倒档)工作行驶速度:0.3-0.6M/S割台型式:卧式、扶指式割台升降方式:手动液压式割台搅龙型式:螺旋固定扒指式割台搅龙转速:250R/MIN割台搅龙与底板间隙:10MM割刀型式:III型割刀总成数量:2个割台扶禾器拨指安装角度、安装长度、拨指节距:90°、130MM、180MM割台扶禾链速度:0.9M/S | 2017 |  | 非通用类 | 6.5 | 否 | 重庆市 | 渝2015035 | 2019-12-31 | 徐伟 | 023-65181516
收获机械 | 谷物收获机械 | 自走履带式谷物联合收割机（全喂入） | 0.6kg/s以下自走履带式谷物联合收割机（全喂入）；包含1kg/s以下自走履带式水稻联合收割机（全喂入） | 小型收割机 | 威马农业机械有限公司 | 4LZ-0.4-L | 6000 | 6000 | 0 | 0 | 0 | 0 | 0 | 0 | 喂入量<0.6KG/S；自走履带式；喂入方式:全喂入 | 结构型式:全喂入自走履带式,喂入量:0.4(KG/S),单位面积燃油消耗量:≤35KG/HM2,外形尺寸(长×宽×高):2630×1100×1500MM,整机质量:330KG,发动机标定功率:4.5(KW). | 2017 |  | 非通用类 | 4.5 | 否 | 重庆市 | 渝2014100 | 2018-12-31 | 罗晓均 | 023-47633880
收获机械 | 谷物收获机械 | 自走履带式谷物联合收割机（全喂入） | 0.6kg/s以下自走履带式谷物联合收割机（全喂入）；包含1kg/s以下自走履带式水稻联合收割机（全喂入） | 小型收割机 | 重庆盈丰民机械有限公司 | 4LZ-0.6 | 6000 | 6000 | 0 | 0 | 0 | 0 | 0 | 0 | 喂入量<0.6KG/S；自走履带式；喂入方式:全喂入 | 喂入量:0.6KG/S；自走履带式；喂入方式:全喂入. | 2017 |  | 非通用类 | 7.5 | 否 | 重庆市 | 渝2014125 | 2018-11-18 | 任杰 | 023-61527802
收获机械 | 谷物收获机械 | 自走履带式谷物联合收割机（全喂入） | 0.6kg/s以下自走履带式谷物联合收割机（全喂入）；包含1kg/s以下自走履带式水稻联合收割机（全喂入） | 小型收割机 | 重庆鑫源农机股份有限公司 | 4LZ-0.3LA | 6000 | 6000 | 0 | 0 | 0 | 0 | 0 | 0 | 喂入量<0.6KG/S；自走履带式；喂入方式:全喂入 | 结构形式:自走履带式、全喂入喂入量(KG/S):0.3发动机型号:SR180F/P最大功率(KW):6.8额定转速(R/MIN):3600 | 2017 |  | 非通用类 | 6.8 | 否 | 重庆市 | 渝2014105 | 2018-11-18 | 黄灿 | 023-65733788
收获机械 | 谷物收获机械 | 自走履带式谷物联合收割机（全喂入） | 0.6kg/s以下自走履带式谷物联合收割机（全喂入）；包含1kg/s以下自走履带式水稻联合收割机（全喂入） | 小型收割机 | 重庆鑫源农机股份有限公司 | 4LZ-0.3L | 6000 | 6000 | 0 | 0 | 0 | 0 | 0 | 0 | 喂入量<0.6KG/S；自走履带式；喂入方式:全喂入 | 动力:SR177F/P汽油机；功率:5.6；喂入量:0.3KG/S；自走履带式 | 2017 |  | 非通用类 | 5.6 | 否 | 重庆市 | 渝2013064 | 2017-12-31 | 黄灿 | 023-65733788
收获机械 | 谷物收获机械 | 自走履带式谷物联合收割机（全喂入） | 0.6kg/s以下自走履带式谷物联合收割机（全喂入）；包含1kg/s以下自走履带式水稻联合收割机（全喂入） | 自走式小型全喂入水稻收割机 | 四川艾马仕科技有限公司 | 4LZ-0.3 | 6000 | 6000 | 0 | 0 | 0 | 0 | 0 | 0 | 喂入量<0.6KG/S；自走履带式；喂入方式:全喂入 | 结构型式:全喂入履带自走式,发动机型号:177F/P汽油发动机.额定功率:5.6KW.额定转速:3600R/MIN.整机作业生产率:≥0.04HM2/H、燃油消耗量:≤36KG/HM2、外形尺寸:2350MM×1000MM×1600MM.使用质量:180KG.割宽:800MM.喂入量:0.3KG/S.工作行驶速度:1.0-3.0KM/H.滚筒型式:钉齿式滚筒尺寸(外径×长度):Φ360MM×650MM.风扇直径:Φ260MM.接粮方式:自落式.割刀型式:往复式.履带(长×宽):2025MM×250MM. | 2017 |  | 非通用类 | 5.6 | 否 | 四川省 | 川 0 14060 | 2018-09-29 | 文毅 | 0826-3262969
收获机械 | 谷物收获机械 | 自走履带式谷物联合收割机（全喂入） | 0.6kg/s以下自走履带式谷物联合收割机（全喂入）；包含1kg/s以下自走履带式水稻联合收割机（全喂入） | 小型收割机 | 重庆航天巴山摩托车制造有限公司 | 4LZ-0.4L | 6000 | 6000 | 0 | 0 | 0 | 0 | 0 | 0 | 喂入量<0.6KG/S；自走履带式；喂入方式:全喂入 | 发动机型190F/P型汽油机,生产厂家、重庆市豪威摩托车制造有限公司标定功率6.5KW额定转速:3600R/MIN外形尺寸(长×宽×高):2400MM×1050MM×1550MM结构质量:330KG结构形式:自走履带式、全喂入离合方式:皮带张紧轮离合式割幅(M):1M收割行数:3割茬高度范围(MM):100-300作物高度(MM):500~1200喂入量0.4㎏/S. | 2017 |  | 非通用类 | 8.2 | 否 | 重庆市 | 渝2014124 | 2018-11-18 | 叶飞 | 023-89090619
收获机械 | 谷物收获机械 | 自走履带式谷物联合收割机（全喂入） | 0.6kg/s以下自走履带式谷物联合收割机（全喂入）；包含1kg/s以下自走履带式水稻联合收割机（全喂入） | 小型收割机 | 重庆航天巴山摩托车制造有限公司 | 4LZ-0.4LC | 6000 | 6000 | 0 | 0 | 0 | 0 | 0 | 0 | 喂入量<0.6KG/S；自走履带式；喂入方式:全喂入 | 发动机型ZS400F高速单缸柴油机,生产厂家、重庆宗申汽车发动机股份有限公司标定功率6.3KW额定转速:3600R/MIN外形尺寸(长×宽×高):2430MM×1060MM×1520MM结构质量:345KG结构形式:自走履带式、全喂入离合方式:皮带张紧轮离合式割幅(M):1M收割行数:3割茬高度范围(MM):100-300作物高度(MM):650~1200喂入量≥0.4㎏/S. | 2017 |  | 非通用类 | 6.3 | 否 | 重庆市 | 渝2015033 | 2019-12-31 | 叶飞 | 023-89090619
收获机械 | 谷物收获机械 | 自走履带式谷物联合收割机（全喂入） | 0.6kg/s以下自走履带式谷物联合收割机（全喂入）；包含1kg/s以下自走履带式水稻联合收割机（全喂入） | 自走式小型全喂入收割机 | 重庆宏美科技有限公司 | 4LZ-0.3L | 6000 | 6000 | 0 | 0 | 0 | 0 | 0 | 0 | 喂入量<0.6KG/S；自走履带式；喂入方式:全喂入 | 基本配置:整机、发动机、割台、脱粒装置、出谷装置、行走装置.KA330柴油机动力,功率:5.6KW,整机质量:350KG,喂入量:0.3KG/S,外型尺寸MM:2400×950×1570MM. | 2017 |  | 非通用类 | 5.6 | 否 | 重庆市 | 渝2015029 | 2019-12-31 | 刘建明 | 023-68831965
收获机械 | 谷物收获机械 | 半喂入联合收割机 | 4行及以上35马力及以上半喂入联合收割机 | 半喂入自走式联合收割机 | 井关农机(常州)有限公司 | 4LBZ-145D(HF608G) | 45000 | 45000 | 0 | 0 | 0 | 0 | 0 | 0 | 收获行数≥4行；喂入方式:半喂入；功率≥35马力 | 机体运输尺寸(MM):4400*2000*2300,整机质量:2975KG,立式水冷4冲程4缸涡流式柴油发动机,收获行数:4行；喂入方式:半喂入；额定功率:44.6KW,额定转速:2500R/MIN | 2017 |  | 通用类 | 44.6 | 否 | 江苏省 | 部2013505 | 2017-12-31 | 阚浩 | 0519-85152039
收获机械 | 谷物收获机械 | 半喂入联合收割机 | 4行及以上35马力及以上半喂入联合收割机 | 半喂入自走式联合收割机 | 井关农机(常州)有限公司 | 4LBZ-145B1 | 45000 | 45000 | 0 | 0 | 0 | 0 | 0 | 0 | 收获行数≥4行；喂入方式:半喂入；功率≥35马力 | 机体运输尺寸(MM):4400*2000*2380,整机质量:2675KG,立式水冷4冲程4缸涡流式柴油发动机,收获行数:4行；喂入方式:半喂入；额定功率:44.6KW,额定转速:2500R/MIN | 2017 |  | 通用类 | 44.6 | 否 | 江苏省 | 部2013506 | 2017-12-31 | 阚浩 | 0519-85152039
收获机械 | 谷物收获机械 | 半喂入联合收割机 | 4行及以上35马力及以上半喂入联合收割机 | 半喂入自走式联合收割机 | 井关农机(常州)有限公司 | 4LBZ-145B | 45000 | 45000 | 0 | 0 | 0 | 0 | 0 | 0 | 收获行数≥4行；喂入方式:半喂入；功率≥35马力 | 机体运输尺寸(MM):4400*1980*2380,整机质量:2800KG,立式水冷4冲程4缸涡流式柴油发动机,收获行数:4行；喂入方式:半喂入；额定功率:44.6KW,额定转速:2500R/MIN | 2017 |  | 通用类 | 44.6 | 否 | 江苏省 | 部20152303 | 2019-12-31 | 阚浩 | 0519-85152039
收获机械 | 谷物收获机械 | 半喂入联合收割机 | 4行及以上35马力及以上半喂入联合收割机 | 半喂入自走式联合收割机 | 洋马农机(中国)有限公司 | 4LBZJ-140D(AG600) | 45000 | 45000 | 0 | 0 | 0 | 0 | 0 | 0 | 收获行数≥4行；喂入方式:半喂入；功率≥35马力 | 作业行数(行):4；配套功率(KW):44.1 | 2017 |  | 通用类 | 44.1 | 否 | 江苏省 | 部2013551 | 2017-12-31 | 唐明露 | 0510-85216877
收获机械 | 谷物收获机械 | 半喂入联合收割机 | 4行及以上35马力及以上半喂入联合收割机 | 半喂入自走式联合收割机 | 洋马农机(中国)有限公司 | 4LBZJ-140C(CE-2M) | 45000 | 45000 | 0 | 0 | 0 | 0 | 0 | 0 | 收获行数≥4行；喂入方式:半喂入；功率≥35马力 | 作业行数(行):4；喂入方式:半喂入；配套功率(KW):37.1 | 2017 |  | 通用类 | 37.1 | 否 | 江苏省 | 部2013553 | 2017-12-31 | 唐明露 | 0510-85216877
收获机械 | 谷物收获机械 | 半喂入联合收割机 | 4行及以上35马力及以上半喂入联合收割机 | 半喂入联合收割机 | 大同农机(安徽)有限公司 | 4LBZ-145D(DXM73G) | 45000 | 45000 | 0 | 0 | 0 | 0 | 0 | 0 | 收获行数≥4行；喂入方式:半喂入；功率≥35马力 | 型号规格:4LBZ-145D(DXM73G)；结构形式:履带自走式半喂入；配套发动机生产企业:大同工业株式会社；牌号形式:4FT3(5425/2753)；结构形式:立式、水冷、四冲程、增压；额定功率:(KW)54.0；额定转速；(R/MIN)2700；工作状态外形尺寸(长×宽×高)(MM):4445×2170×2635)；整机使用质量(KG):3240；割台宽度(MM):1450；收割行数:4行；最小离地间隙:(MM)190；理论作业速度:(KM/H):0~5.4；作业小时生产率(HM2/H):0.27~0.43；单位面积燃油消耗量:(KG/HM2)；15~25；割刀形式:VI型；脱粒滚筒数量2个；主滚筒型式:轴流弓齿式；副滚筒型式:轴流板齿式；主滚筒尺寸(MM)￠424×900；副滚筒尺寸(MM)￠210×717；凹板筛型式:栅格式；风扇型式:叶片式；风扇直径；￠378,￠260；风扇数量；2个；履带规格(节距×节数×宽):90MM×51节×450MM；轨距:(MM)1030；变速箱类型:液压式无级变速；制动器型式:摩擦片式；茎秆切碎器型式:圆盘式；复脱器型式:再筛选螺旋杆齿；接粮方式:输粮管自动卸粮. | 2017 |  | 通用类 | 0 | 否 | 安徽省 | 2016TJ470 | 2020-12-31 | 吕军 | 0550-5299505
收获机械 | 谷物收获机械 | 半喂入联合收割机 | 4行及以上35马力及以上半喂入联合收割机 | 半喂入联合收割机 | 大同农机(安徽)有限公司 | 4LBZ-175A(DXM85G) | 45000 | 45000 | 0 | 0 | 0 | 0 | 0 | 0 | 收获行数≥4行；喂入方式:半喂入；功率≥35马力 | 型号规格:4LBZ-175A(DXM85G)；结构形式:履带自走式半喂入；配套发动机生产企业:大同工业株式会社；牌号形式:4FTA3(6424/2573)；结构形式:立式、水冷、四冲程、增压；额定功率:(KW)63.5；额定转速；(R/MIN)2500；工作状态外形尺寸(长×宽×高)(MM):4700×2325×2440)；整机使用质量(KG):3860；割台宽度(MM):1750；收割行数:5行；最小离地间隙:(MM)213；理论作业速度:(KM/H):0~5.4；作业小时生产率(HM2/H):0.27~0.53；单位面积燃油消耗量:(KG/HM2)；15~25；割刀形式:VI型；脱粒滚筒数量2个；主滚筒型式:轴流弓齿式；副滚筒型式:轴流板齿式；主滚筒尺寸(MM)￠424×1100；副滚筒尺寸(MM)￠210×702；凹板筛型式:栅格式；风扇型式:叶片式；风扇直径；￠378,￠260,￠150；风扇数量:3个；履带规格(节距×节数×宽):90MM×55节×500MM；轨距:(MM)1185；变速箱类型:液压式无级变速；制动器型式:摩擦片式；茎秆切碎器型式:圆盘式；复脱器型式:再筛选螺旋杆齿；接粮方式:输粮管自动卸粮. | 2017 |  | 通用类 | 0 | 否 | 安徽省 | 2016TJ350 | 2020-12-31 | 吕军 | 0550-5299505
收获机械 | 谷物收获机械 | 半喂入联合收割机 | 4行及以上35马力及以上半喂入联合收割机 | 半喂入联合收割机 | 大同农机(安徽)有限公司 | 4LBZ-175B(DXM85GC) | 45000 | 45000 | 0 | 0 | 0 | 0 | 0 | 0 | 收获行数≥4行；喂入方式:半喂入；功率≥35马力 | 型号规格:4LBZ-175B(DXM85GC)；结构形式:履带自走式半喂入；配套发动机生产企业:大同工业株式会社；牌号形式:4FTA3(6424/2573)；结构形式:立式、水冷、四冲程、增压；额定功率:(KW)63.5；额定转速；(R/MIN)2500；工作状态外形尺寸(长×宽×高)(MM):4700×2325×2820)；整机使用质量(KG):4107；割台宽度(MM):1750；收割行数:5行；最小离地间隙:(MM)213；理论作业速度:(KM/H):0~5.4；作业小时生产率(HM2/H):0.27~0.53；单位面积燃油消耗量:(KG/HM2)；15~25；割刀形式:VI型；脱粒滚筒数量2个；主滚筒型式:轴流弓齿式；副滚筒型式:轴流板齿式；主滚筒尺寸(MM)￠424×1100；副滚筒尺寸(MM)￠210×702；凹板筛型式:栅格式；风扇型式:叶片式；风扇直径；￠378,￠260,￠150；风扇数量:3个；履带规格(节距×节数×宽):90MM×55节×500MM；轨距:(MM)1185；驾驶室类型:普通；变速箱类型:液压式无级变速；制动器型式:摩擦片式；茎秆切碎器型式:圆盘式；复脱器型式:再筛选螺旋杆齿；接粮方式:输粮管自动卸粮. | 2017 |  | 通用类 | 0 | 否 | 安徽省 | 2016TJ351 | 2020-12-31 | 吕军 | 0550-5299505
收获机械 | 谷物收获机械 | 半喂入联合收割机 | 4行及以上35马力及以上半喂入联合收割机 | 半喂入联合收割机 | 大同农机(安徽)有限公司 | 4LBZ-145E(DXM73GC) | 45000 | 45000 | 0 | 0 | 0 | 0 | 0 | 0 | 收获行数≥4行；喂入方式:半喂入；功率≥35马力 | 型号规格:4LBZ-145E(DXM73GC)；结构形式:履带自走式半喂入；配套发动机生产企业:大同工业株式会社；牌号形式:4FT3(5425/2753)；结构形式:立式、水冷、四冲程、增压；额定功率:(KW)54.0；额定转速；(R/MIN)2700；工作状态外形尺寸(长×宽×高)(MM):4445×2170×2772)；整机使用质量(KG):3421；割台宽度(MM):1450；割台行数:4行；最小离地间隙:(MM)190；理论作业速度:(KM/H):0~5.4；作业小时生产率(HM2/H):0.27~0.43；单位面积燃油消耗量:(KG/HM2)；15~25；割刀形式:VI型；脱粒滚筒数量2个；主滚筒型式:轴流弓齿式；副滚筒型式:轴流板齿式；主滚筒尺寸(MM)￠424×900；副滚筒尺寸(MM)￠210×717；凹板筛型式:栅格式；风扇型式:叶片式；风扇直径；￠348,￠260；风扇数量；2个；履带规格(节距×节数×宽):90MM×51节×450MM；轨距:(MM)1030；变速箱类型:液压式无级变速；制动器型式:摩擦片式；茎秆切碎器型式:圆盘式；复脱器型式:再筛选螺旋杆齿；接粮方式:输粮管自动卸粮. | 2017 |  | 通用类 | 0 | 否 | 安徽省 | 2016TJ471 | 2020-12-31 | 吕军 | 0550-5299505
收获机械 | 谷物收获机械 | 半喂入联合收割机 | 4行及以上35马力及以上半喂入联合收割机 | 半喂入联合收割机 | 大同农机(安徽)有限公司 | 4LBZ-145C(DSC48) | 45000 | 45000 | 0 | 0 | 0 | 0 | 0 | 0 | 收获行数≥4行；喂入方式:半喂入；功率≥35马力 | 型号规格:4LBZ-145C(DSC48),结构型式:履带自走式半喂入,配套发动机:生产企业:大同工业株式会社,牌号型号:4A220C-CH,结构型式:立式水冷4循环4缸柴油机,额定功率:35.3KW,额定转速:2800R/MIN,工作状态外形尺寸(MM):长4260×宽2570C高2350,整机使用质量:2180KG,割台宽度:1450MM,收割行数:4行,最小离地间隙:190MM,理论作业速度:0-4.4KM/H,作业小时生产率:0.25-0.45HM2/H,单位面积、燃油消耗量:15-20KG/HM2,割刀型式:VI型,脱粒滚筒数量:2个,主滚筒:轴流弓齿式,副滚筒:轴流板齿式,主滚筒尺寸:￠424×800MM,副滚筒尺寸:￠178×712MM,凹板筛形式:栅格冲压式,风扇形式:叶片式,风扇直径:￠350,￠260,风扇数量:2个,履带规格(MM):节距90×节数42×宽400,轨距:1000MM,变速箱类型:液压无极变速,制动器型式:摩擦片式,茎秆切碎器型式:圆盘式,接粮方式:人工接粮 | 2017 |  | 通用类 | 35.3 | 否 | 安徽省 | 部20151665 | 2019-12-31 | 吕军 | 0550-5299505
收获机械 | 谷物收获机械 | 半喂入联合收割机 | 4行及以上35马力及以上半喂入联合收割机 | 半喂入联合收割机 | 大同农机(安徽)有限公司 | 4LBZ-145B(DSC62) | 45000 | 45000 | 0 | 0 | 0 | 0 | 0 | 0 | 收获行数≥4行；喂入方式:半喂入；功率≥35马力 | 发动机生产厂家:大同工业株式会社型号:4B243DITC-CH12小时标定功率/转速(KW/R/MIN)45.6/2700收获行数:4行喂入方式:半喂入排气污染物排放限值执行标准:执行Ⅱ标准割台幅宽(M):1450MM割刀驱动方式:左右驱动扶禾变速档位:3档喂入深度调节装置:自动和手动电机调节脱粒滚筒数量:1个脱粒部件形式:二次还原二次凊选主脱粒滚筒转速:503RPM复脱装置:有凊选装置:鼓风摇动全宽吸入筛选式行走变速形式及档位:HST无级变速三档操纵装置(变速杆):主副手柄操作转向方式:液压单手柄履带接地压力(KPA):0.216茎秆切碎装置:切草器报警装置:机油、水温、发动机转速、过负荷报警整机结构重量(KG):2335 | 2017 |  | 通用类 | 45.6 | 否 | 安徽省 | 部20151664 | 2019-12-31 | 吕军 | 0550-5299505
收获机械 | 谷物收获机械 | 半喂入联合收割机 | 4行及以上35马力及以上半喂入联合收割机 | 半喂入联合收割机 | 常州东风农机集团有限公司 | 4LBZ-15OB | 45000 | 45000 | 0 | 0 | 0 | 0 | 0 | 0 | 收获行数≥4行；喂入方式:半喂入；功率≥35马力 | 收获行数≥4行；喂入方式:半喂入；功率≥35马力.作业行数(行):4；配套功率(KW):55 | 2017 |  | 通用类 | 55 | 否 | 江苏省 | 2014TJ175 | 2018-09-08 | 刘定 | 0519-83261310
收获机械 | 谷物收获机械 | 半喂入联合收割机 | 4行及以上35马力及以上半喂入联合收割机 | 半喂入联合收割机 | 南通富来威农业装备有限公司 | 4LBZ-1480 | 45000 | 45000 | 0 | 0 | 0 | 0 | 0 | 0 | 收获行数≥4行；喂入方式:半喂入；功率≥35马力 | 收获行数:4行喂入方式:半喂入功率(马力):60生产率(HM2/H):0.18-0.46外形尺寸(长×宽×高)(MM):4330×2500×1995结构重量(KG):2590发动机型号:常柴4L68/玉柴YC4F65Z-T10柴油机档位:无级×副变速三档前进3档,倒退3档离合器形式:湿片摩擦片式 | 2017 |  | 通用类 | 45 | 否 | 江苏省 | 部20131384 | 2017-12-31 | 姜小军 | 0513-85178633
收获机械 | 谷物收获机械 | 半喂入联合收割机 | 4行及以上35马力及以上半喂入联合收割机 | 半喂入式联合收割机 | 久保田农业机械(苏州)有限公司 | 4LBZ-145G(PRO588I-G) | 45000 | 45000 | 0 | 0 | 0 | 0 | 0 | 0 | 收获行数≥4行；喂入方式:半喂入；功率≥35马力 | 作业行数(行):4；配套功率(KW):49.2 | 2017 |  | 通用类 | 49.2 | 否 | 江苏省 | 部2013234 | 2017-12-31 | 倪志刚 | 0512-62875559
收获机械 | 谷物收获机械 | 半喂入联合收割机 | 4行及以上35马力及以上半喂入联合收割机 | 半喂入式联合收割机 | 久保田农业机械(苏州)有限公司 | 4LBZ-145C(PRO588-I) | 45000 | 45000 | 0 | 0 | 0 | 0 | 0 | 0 | 收获行数≥4行；喂入方式:半喂入；功率≥35马力 | 作业行数(行):4；配套功率(KW):46 | 2017 |  | 通用类 | 46 | 否 | 江苏省 | 部20152443 | 2019-12-31 | 倪志刚 | 0512-62875559
收获机械 | 谷物收获机械 | 半喂入联合收割机 | 4行及以上35马力及以上半喂入联合收割机 | 半喂入式联合收割机 | 久保田农业机械(苏州)有限公司 | 4LBZ-145(PRO488) | 45000 | 45000 | 0 | 0 | 0 | 0 | 0 | 0 | 收获行数≥4行；喂入方式:半喂入；功率≥35马力 | 作业行数(行):4；配套功率(KW):34.8 | 2017 |  | 通用类 | 34.8 | 否 | 江苏省 | 部2013233 | 2017-12-31 | 倪志刚 | 0512-62875559
收获机械 | 谷物收获机械 | 半喂入联合收割机 | 4行及以上35马力及以上半喂入联合收割机 | 半喂入式联合收割机 | 久保田农业机械(苏州)有限公司 | 4LBZ-172B(PRO888GM) | 45000 | 45000 | 0 | 0 | 0 | 0 | 0 | 0 | 收获行数≥4行；喂入方式:半喂入；功率≥35马力 | 作业行数(行):5；配套功率(KW):66.1 | 2017 |  | 通用类 | 66.1 | 否 | 江苏省 | 部20152444 | 2019-12-31 | 倪志刚 | 0512-62875559
收获机械 | 谷物收获机械 | 半喂入联合收割机 | 4行及以上35马力及以上半喂入联合收割机 | 履带半喂入自走式联合收割机 | 山东元鸣机械有限公司 | 4LBZ-140(525EX-T) | 45000 | 45000 | 0 | 0 | 0 | 0 | 0 | 0 | 收获行数≥4行；喂入方式:半喂入；功率≥35马力 | 垂直水冷4缸柴油发动机；额定功率38.2KW；额定转速2800R/MIN；工作状态外形尺寸(长×宽×高)4070MM×1820MM×2175MM；整机使用质量2630KG；割台宽度1400MM；喂入量4.6KG/S；理论作业速度2.0~5.1KM/H；作业小时生产率0.2~0.51HM2/H；单位面积燃油消耗量8KG/HM2. | 2017 |  | 通用类 | 38.2 | 否 | 山东省 | 黑垦2014088 | 2018-12-24 | 王守全 | 0536-8820030
收获机械 | 谷物收获机械 | 半喂入联合收割机 | 4行及以上35马力及以上半喂入联合收割机 | 履带半喂入自走式联合收割机 | 山东元鸣机械有限公司 | 4LBZ-180(865EX-T) | 45000 | 45000 | 0 | 0 | 0 | 0 | 0 | 0 | 收获行数≥4行；喂入方式:半喂入；功率≥35马力 | 垂直水冷4缸柴油发动机；额定功率62.5KW；额定转速2600R/MIN；工作状态外形尺寸(长×宽×高)4530MM×1975MM×2920MM；整机使用质量3830KG；割台宽度1800MM；喂入量6.8KG/S；理论作业速度2.0~5.1KM/H；作业小时生产率0.1~0.52HM2/H；单位面积燃油消耗量13KG/HM2. | 2017 |  | 通用类 | 62.5 | 否 | 山东省 | 黑垦2014110 | 2018-12-22 | 王守全 | 0536-8820030
收获机械 | 谷物收获机械 | 半喂入联合收割机 | 4行及以上35马力及以上半喂入联合收割机 | 半喂入联合收割机 | 江苏沃得农业机械有限公司 | 4LB-150B | 45000 | 45000 | 0 | 0 | 0 | 0 | 0 | 0 | 收获行数≥4行；喂入方式:半喂入；功率≥35马力 | 收获行数:4行；喂入方式:半喂入；功率52/55KW；转速2600R/MIN；整机使用质量:2600KG；割台宽度:1500MM. | 2017 |  | 通用类 | 52 | 否 | 江苏省 | 苏农机（2016）第（0436）号 | 2020-12-31 | 朱丹峰 | 0511-86341541
收获机械 | 谷物收获机械 | 半喂入联合收割机 | 4行及以上35马力及以上半喂入联合收割机 | 半喂入联合收割机 | 天津拖拉机制造有限公司 | 4LBZ-148A | 45000 | 45000 | 0 | 0 | 0 | 0 | 0 | 0 | 收获行数≥4行；喂入方式:半喂入；功率≥35马力 | 收获行数:4行；喂入方式:半喂入；功率；46KW | 2017 |  | 通用类 | 46 | 否 | 天津市 | 部20151440 | 2019-12-31 | 杨强 | 022-83691225
收获机械 | 谷物收获机械 | 半喂入联合收割机 | 4行及以上35马力及以上半喂入联合收割机 | 半喂入联合收割机 | 无锡联合收割机有限公司 | 4LBZ-150(TH680) | 45000 | 45000 | 0 | 0 | 0 | 0 | 0 | 0 | 收获行数≥4行；喂入方式:半喂入；功率≥35马力 | 结构型式:半喂入履带自走式,机体工作尺寸(MM):4130*2200*2380,整机质量:2480KG,履带规格:90MM×43节×400MM；发动机型号:4L88；配套功率(KW):53；发动机制造商:常柴股份有限公司；割台宽度:1450MM,收获行数:4行；喂入方式:半喂入,理论作业速度:0-5.4KM/H,作业小时生产率:0.2-0.45KM2/H,单位面积燃油消耗量:≤28KG/HM2,割刀型式:VI型,脱粒滚筒型式:弓齿式. | 2017 |  | 通用类 | 53 | 否 | 江苏省 | 部20151674 | 2019-12-31 | 蔡培元 | 0510-88263818
收获机械 | 谷物收获机械 | 半喂入联合收割机 | 4行及以上35马力及以上半喂入联合收割机 | 半喂入联合收割机 | 中机南方机械股份有限公司 | 4LBZ-150II | 45000 | 45000 | 0 | 0 | 0 | 0 | 0 | 0 | 收获行数≥4行；喂入方式:半喂入；功率≥35马力 | 收获行数:4行；喂入方式:半喂入；发动机型号:498BZT；发动机功率(KW):52；外形尺寸(长×宽×高)MM:4200×2250×2560；结构重量(KG):2700；割台幅宽(MM):1500. | 2017 |  | 通用类 | 52 | 否 | 浙江省 | 部2015254 | 2019-12-31 | 李鹰航 | 0572-2059288
收获机械 | 谷物收获机械 | 半喂入联合收割机 | 4行及以上35马力及以上半喂入联合收割机 | 半喂入联合收割机 | 中机南方机械股份有限公司 | 4LBZ-150 | 45000 | 45000 | 0 | 0 | 0 | 0 | 0 | 0 | 收获行数≥4行；喂入方式:半喂入；功率≥35马力 | 收获行数:4行；喂入方式:半喂入；发动机型号:4L-88；发动机功率(KW):46；外形尺寸(长×宽×高)MM:4150×2500×2350；结构重量(KG):2400；割台幅宽(MM):1500. | 2017 |  | 通用类 | 46 | 否 | 浙江省 | 部2015253 | 2019-12-31 | 李鹰航 | 0572-2059288
收获机械 | 谷物收获机械 | 半喂入联合收割机 | 4行及以上35马力及以上半喂入联合收割机 | 半喂入联合收割机 | 浙江柳林农业机械股份有限公司 | 4LB-145 | 45000 | 45000 | 0 | 0 | 0 | 0 | 0 | 0 | 收获行数≥4行；喂入方式:半喂入；功率≥35马力 | 收获行数:4行；喂入方式:半喂入；功率:45KW | 2017 |  | 通用类 | 45 | 否 | 浙江省 | 部2013855 | 2017-12-31 | 易齐兵 | 0576-82810811
收获机械 | 谷物收获机械 | 半喂入联合收割机 | 4行及以上35马力及以上半喂入联合收割机 | 履带自走式半喂入稻麦联合收割机 | 泰州常发农业装备有限公司 | 4LB-150II | 45000 | 45000 | 0 | 0 | 0 | 0 | 0 | 0 | 收获行数≥4行；喂入方式:半喂入；功率≥35马力 |  | 2017 |  | 通用类 | 53 | 否 | 江苏省 |  |  | 张可成 | 0523-80183022
收获机械 | 谷物收获机械 | 半喂入联合收割机 | 4行及以上35马力及以上半喂入联合收割机 | 半喂入自走式联合收割机 | 江苏东洋机械有限公司 | 4LBZS-145(HL6060C) | 45000 | 45000 | 0 | 0 | 0 | 0 | 0 | 0 | 收获行数≥4行；喂入方式:半喂入；功率≥35马力 | 收获行数(行):4；配套功率(KW):44.12(60马力)；喂入方式:半喂入 | 2017 |  | 通用类 | 44.12 | 否 | 江苏省 | 部2014036 | 2018-04-29 | 于加成 | 0515-86118004
收获机械 | 谷物收获机械 | 半喂入联合收割机 | 4行及以上35马力及以上半喂入联合收割机 | 半喂入自走式联合收割机 | 江苏东洋机械有限公司 | 4LBZS-145(C704G) | 45000 | 45000 | 0 | 0 | 0 | 0 | 0 | 0 | 收获行数≥4行；喂入方式:半喂入；功率≥35马力 | 收获行数(行):4；配套功率(KW):52.1(70.8马力)；喂入方式:半喂入 | 2017 |  | 通用类 | 52.1 | 否 | 江苏省 | 部2014037 | 2018-04-29 | 于加成 | 0515-86118004
收获机械 | 谷物收获机械 | 半喂入联合收割机 | 4行及以上35马力及以上半喂入联合收割机 | 半喂入自走式联合收割机 | 江苏东洋机械有限公司 | 4LBZS-170(CF585G) | 45000 | 45000 | 0 | 0 | 0 | 0 | 0 | 0 | 收获行数≥4行；喂入方式:半喂入；功率≥35马力 | 收获行数(行):5；配套功率(KW):63.9(86.9马力)；喂入方式:半喂入 | 2017 |  | 通用类 | 63.9 | 否 | 江苏省 | 部20151611 | 2019-12-31 | 于加成 | 0515-86118004
收获机械 | 谷物收获机械 | 半喂入联合收割机 | 4行及以上35马力及以上半喂入联合收割机 | 半喂入自走式联合收割机 | 江苏东洋机械有限公司 | 4LBZS-198(CF690G) | 45000 | 45000 | 0 | 0 | 0 | 0 | 0 | 0 | 收获行数≥4行；喂入方式:半喂入；功率≥35马力 | 收获行数(行):6；配套功率(KW):70.6(96马力)；喂入方式:半喂入 | 2017 |  | 通用类 | 70.6 | 否 | 江苏省 | 部20152301 | 2019-12-31 | 于加成 | 0515-86118004
收获机械 | 谷物收获机械 | 半喂入联合收割机 | 4行及以上35马力及以上半喂入联合收割机 | 半喂入联合收割机 | 莱恩农业装备有限公司 | 4LBZ-145(莱恩65A) | 45000 | 45000 | 0 | 0 | 0 | 0 | 0 | 0 | 收获行数≥4行；喂入方式:半喂入；功率≥35马力 | 工作状态外形尺寸(长×宽×高):4200×1860×2130MM；割台幅宽:1450MM；配套发动机额定功率:52KW；额定转速:2700R/MIN；变速箱类型:液压无级变速；接粮方式:人工接粮/集中卸粮. | 2017 |  | 通用类 | 52 | 否 | 浙江省 | 部20152965 | 2019-12-31 | 丰建生 | 0579-82258915
收获机械 | 谷物收获机械 | 半喂入联合收割机 | 4行及以上35马力及以上半喂入联合收割机 | 半喂入联合收割机 | 江苏东禾机械有限公司 | 4LBZ-175(C805GT/GCT) | 45000 | 45000 | 0 | 0 | 0 | 0 | 0 | 0 | 收获行数≥4行；喂入方式:半喂入；功率≥35马力 | 收获行数:5行；喂入方式:半喂入；功率:84马力 | 2017 |  | 通用类 | 62.2 | 否 | 江苏省 |  |  | 李涛 | 0515-88881791
收获机械 | 谷物收获机械 | 半喂入联合收割机 | 4行及以上35马力及以上半喂入联合收割机 | 半喂入联合收割机 | 江苏东禾机械有限公司 | 4LBZ-150(C704GT/GCT) | 45000 | 45000 | 0 | 0 | 0 | 0 | 0 | 0 | 收获行数≥4行；喂入方式:半喂入；功率≥35马力 | 收获行数:4行；喂入方式:半喂入；功率:70马力 | 2017 |  | 通用类 | 51.5 | 否 | 江苏省 |  |  | 李涛 | 0515-88881791
收获机械 | 谷物收获机械 | 半喂入联合收割机 | 4行及以上35马力及以上半喂入联合收割机 | 半喂入联合收割机 | 江苏宇成动力集团有限公司 | 4LBZ-150A | 45000 | 45000 | 0 | 0 | 0 | 0 | 0 | 0 | 收获行数≥4行；喂入方式:半喂入；功率≥35马力 | 额定功率:53KW额定转速:2400R/MIN行数:4 | 2017 |  | 通用类 | 53 | 否 | 江苏省 | 部20152304 | 2019-12-31 | 张睿 | 0523-86593999
收获机械 | 谷物收获机械 | 半喂入联合收割机 | 4行及以上35马力及以上半喂入联合收割机 | 半喂入自走式联合收割机 | 南通凯鑫精密机械有限公司 | 4LBZ-150 | 45000 | 45000 | 0 | 0 | 0 | 0 | 0 | 0 | 收获行数≥4行；喂入方式:半喂入；功率≥35马力 | 收获行数:4行；喂入方式:半喂入；功率:48KW | 2017 |  | 通用类 | 48 | 否 | 江苏省 | 部2013090 | 2017-12-31 | 徐湘毅 | 0513-86558588
收获机械 | 谷物收获机械 | 半喂入联合收割机 | 4行及以上35马力及以上半喂入联合收割机 | 半喂入联合收割机 | 江苏锡拖农机有限公司 | 4LBZ-150A(XT650) | 45000 | 45000 | 0 | 0 | 0 | 0 | 0 | 0 | 收获行数≥4行；喂入方式:半喂入；功率≥35马力 | 作业行数:4行；喂入方式:半喂入；配套功率(KW):48 | 2017 |  | 通用类 | 48 | 否 | 江苏省 | 部20151004 | 2019-12-31 | 焦裔骅 | 0516-81600988
收获机械 | 谷物收获机械 | 半喂入联合收割机 | 4行及以上35马力及以上半喂入联合收割机2 | 半喂入联合收割机 | 江苏沃得农业机械有限公司 | 4LB-150A | 33500 | 33500 | 0 | 0 | 0 | 0 | 0 | 0 | 收获行数≥4行；喂入方式:半喂入；功率≥35马力 | 履带自走式,收获行数:4行,发动机功率:52/54.4KW,割幅:1.5M,喂入方式:半喂入. | 2017 |  | 通用类 | 52 | 否 | 江苏省 | 部20160695 | 2020-12-31 | 朱丹峰 | 0511-86341541
收获机械 | 谷物收获机械 | 半喂入联合收割机 | 35马力以下半喂入联合收割机 | 半喂入履带自走式水稻联合收割机 | 广西开元机器制造有限责任公司 | 4LBZ-110型 | 14200 | 14200 | 0 | 0 | 0 | 0 | 0 | 0 | 功率:<35马力；喂入方式:半喂入 | 标准配置:1、发动机:14.7KW技术参数:1、工作状态外形尺寸(长×宽×高):2590MM×1330MM×2010MM2、结构型式:半喂入履带自走式3、行数:4行4、割台幅宽:1.1M5、发动机型号:ZH1110/ZS1110/H20柴油机6、配套发动机额定功率:14.7KW7、配套发动机额定转速:2200/2300R/MIN8、风扇型式/直径(MM)/叶片数(个):离心式/Φ250/89、脱粒滚筒数量:2个10、主脱粒滚筒型式:梳脱带式11、主脱粒滚筒尺寸外径(外径×长度):梳脱带1397×725(周长×宽度)MM12、凹板型式:栅格式13、振动筛型式:无14、履带规格(节距×节数×宽度):80MM×32节×280MM15、接粮方式:人工装袋缷粮16、整机质量:950KG17、脱粒型式:梳脱带+横轴流钉齿式18、喂入量:1.0KG/S19、理论作业速度:1.6~2.8KM/H | 2017 |  | 非通用类 | 14.7 | 否 | 广西壮族自治区 | 部2013769 | 2017-12-31 | 周寿元 | 0775-3165933
收获机械 | 谷物收获机械 | 半喂入联合收割机 | 35马力以下半喂入联合收割机 | 半喂入联合收割机 | 湖南农夫机电有限公司 | 4LBZ-120YA | 14200 | 14200 | 0 | 0 | 0 | 0 | 0 | 0 | 功率:<35马力；喂入方式:半喂入 | 结构型式:立式、水冷、两缸、四冲程额定功率(KW):26额定转速(R/MIN):2400 | 2017 |  | 非通用类 | 26 | 否 | 湖南省 | 部20151036 | 2019-12-31 | 肖林 | 0735-2659088
收获机械 | 花卉（茶叶）采收机械 | 采茶机 | 单人采茶机 | 采茶机 | 浙江程阳机电有限公司 | CY-600型 | 330 | 330 | 0 | 0 | 0 | 0 | 0 | 0 | 单人操作 | 操作方式:单人；配套动力:二冲程汽油机；功率:0.8KW；工作幅宽:60CM；工作效率:≥180KG/M.H. | 2017 |  | 非通用类 | 0.8 | 否 | 浙江省 | ZJ2015072 | 2019-12-31 | 柯善华 | 0576-82699098
收获机械 | 花卉（茶叶）采收机械 | 采茶机 | 单人采茶机 | 采茶机 | 安溪县神工农林机械有限公司 | SG-4C-60 | 330 | 330 | 0 | 0 | 0 | 0 | 0 | 0 | 单人操作 | 外形尺寸(长×宽×高)动力部分300×290×275MM、外形尺寸(长×宽×高)手持部分965×320×225MM,单人手提式,发动机功率0.65KW,切割幅宽60CM,结构质量10.5KG | 2017 |  | 非通用类 | 0.65 | 否 | 福建省 | 闽2016011 | 2020-12-31 | 刘文辉 | 0595-26008662
收获机械 | 花卉（茶叶）采收机械 | 采茶机 | 单人采茶机 | 采茶机 | 安溪县神工农林机械有限公司 | SG-4CD-35 | 330 | 330 | 0 | 0 | 0 | 0 | 0 | 0 | 单人操作 | 外形尺寸(长×宽×高)610×270×265MM,切割刀长度35CM,单人手提式,结构质量≤5KG,芽叶完整率≥78%,单位幅宽小时生产率≥100KG/M?H. | 2017 |  | 非通用类 | 0.02 | 否 | 福建省 | 闽2013072 | 2017-12-31 | 刘文辉 | 0595-26008662
收获机械 | 花卉（茶叶）采收机械 | 采茶机 | 单人采茶机 | 采茶机 | 台州黄岩晟鸿机电有限公司 | 4C-60 | 330 | 330 | 0 | 0 | 0 | 0 | 0 | 0 | 单人操作 | 1；结构形式；单人手提式.2；挂接方式；软轴.3；规格型号；4C-60.4；外形尺寸；刀架尺寸(长*宽*高)143*33*33CM.动力尺寸(长*宽*高)22*17.5*22CM5；结构质量14.3KG6；切割宽度600MM7；配套动力功率0.86KW8；配套动力类型/汽油机 | 2017 |  | 非通用类 | 0.86 | 否 | 浙江省 | 2014TJ190 | 2018-09-24 | 蔡君平 | 0576-84911730
收获机械 | 花卉（茶叶）采收机械 | 采茶机 | 单人采茶机 | 单人采茶机 | 杭州落合机械制造有限公司 | AM-110VC型 | 330 | 330 | 0 | 0 | 0 | 0 | 0 | 0 | 单人操作 | 1.结构形式:单人手提式；2.连接方式:软轴连接；3.工作幅宽:525MM；4.整机质量:10KG；5.外形尺寸(长×宽×高)(MM):(刀架尺寸:900×290×200；动力尺寸；340×270×420)；6.配套动力型号、名称、额定功率:G26、风冷汽油发动机、1.03W；7.切割形式:往复式；8.漏采率:<0.82%. | 2017 |  | 非通用类 | 1.03 | 否 | 浙江省 | ZJ2013008 | 2017-12-31 | 张罗宾 | 0571-88363408
收获机械 | 花卉（茶叶）采收机械 | 采茶机 | 单人采茶机 | 单人采茶机 | 杭州落合机械制造有限公司 | AM-110V型 | 330 | 330 | 0 | 0 | 0 | 0 | 0 | 0 | 单人操作 | 1.结构形式:单人手提式；2.连接方式:软轴连接；3.工作幅宽:525MM；4.整机质量:9.6KG；5.外形尺寸(长×宽×高)(MM):(刀架尺寸:900×290×200；动力尺寸；340×270×420)；6.配套动力型号、名称、额定功率:G26、风冷汽油发动机、1.03W；7.切割形式:往复式；8.漏采率:<0.88%. | 2017 |  | 非通用类 | 1.03 | 否 | 浙江省 | ZJ2013007 | 2017-12-31 | 张罗宾 | 0571-88363408
收获机械 | 花卉（茶叶）采收机械 | 采茶机 | 单人采茶机 | 采茶机 | 厦门市铂源机械制造有限公司 | 4CD-27 | 330 | 330 | 0 | 0 | 0 | 0 | 0 | 0 | 单人操作 | 结构形式:手持式；结构质量:2.5KG；切割宽度:270MM；配套动力功率:0.115KW；配套动力类型:电机 | 2017 |  | 非通用类 | 0.12 | 否 | 福建省 | 2013TJ279 | 2017-12-31 | 黄凯 | 0592-6077848
收获机械 | 花卉（茶叶）采收机械 | 采茶机 | 单人采茶机 | 单人采茶机 | 黄山市新科状元茶业机械有限公司 | 4C-60 | 330 | 330 | 0 | 0 | 0 | 0 | 0 | 0 | 单人操作 |  | 2017 |  | 非通用类 | 0.75 | 否 | 安徽省 |  |  |  | -
收获机械 | 花卉（茶叶）采收机械 | 采茶机 | 单人采茶机 | 采茶机 | 泉州得力农林机械有限公司 | 4C-50A | 330 | 330 | 0 | 0 | 0 | 0 | 0 | 0 | 单人操作 | 切割刀长度:500MM、配套汽油机型号:IE34F、配套汽油机功率:0.9KW、外形尺寸(长*宽*高)动力部分:300*310*400、外形尺寸(长*宽*高)手持部分:900*280*230 | 2017 |  | 非通用类 | 0.9 | 否 | 福建省 | 闽2013291 | 2017-12-31 | 吴荣鑫 | 0595-23142888
收获机械 | 花卉（茶叶）采收机械 | 采茶机 | 单人采茶机 | 采茶机 | 泉州得力农林机械有限公司 | 4C-60 | 330 | 330 | 0 | 0 | 0 | 0 | 0 | 0 | 单人操作 | 切割刀长度:600MM、配套汽油机型号:EH025、配套汽油机功率:1.01KW、外形尺寸(长*宽*高)动力部分:290*310*400MM、外形尺寸(长*宽*高)手持部分:970*270*240MM | 2017 |  | 非通用类 | 1.01 | 否 | 福建省 | 闽2013292 | 2017-12-31 | 吴荣鑫 | 0595-23142888
收获机械 | 花卉（茶叶）采收机械 | 采茶机 | 单人采茶机 | 背负式单人采茶机 | 泉州得力农林机械有限公司 | ML-500 | 330 | 330 | 0 | 0 | 0 | 0 | 0 | 0 | 单人操作 | 切割宽度:500MM、结构质量:5.6KG、配套动力类型:汽油机、外形尺寸(长*宽*高)刀架尺寸:825*300*200MM、外形尺寸(长*宽*高)动力尺寸:300*310*400MM | 2017 |  | 非通用类 | 1.01 | 否 | 福建省 |  |  | 吴荣鑫 | 0595-23142888
收获机械 | 花卉（茶叶）采收机械 | 采茶机 | 单人采茶机 | 单人采茶机 | 台州欧玮机械有限公司 | 4C-60A型 | 330 | 330 | 0 | 0 | 0 | 0 | 0 | 0 | 单人操作 | 结构形式；单人手提式；配套动力:139F；额定功率:0.7KW；额定转速:6500R/MIN；切割形式:往复式；集叶方式:风力；风机转速6500R/MIN；总质量:12.4KG；外形尺寸:刀架970*310*235MM,动力340*270*420MM | 2017 |  | 非通用类 | 0.7 | 否 | 浙江省 | ZJ2013173 | 2017-12-31 | 李相华 | 0576-82963999
收获机械 | 花卉（茶叶）采收机械 | 采茶机 | 单人采茶机 | 单人采茶机 | 台州欧玮机械有限公司 | 4C-60型 | 330 | 330 | 0 | 0 | 0 | 0 | 0 | 0 | 单人操作 | 结构形式；单人手提式；配套动力型号:1E34F；额定功率:0.85KW；额定转速:7500R/MIN；工作幅宽:600MM；切割形式:往复式；集叶方式:风力；风机转速:6500R/MIN,总质量:10.63KG；外形尺寸:刀架970*310*235MM,动力340*270*420MM | 2017 |  | 非通用类 | 0.85 | 否 | 浙江省 | ZJ2013172 | 2017-12-31 | 李相华 | 0576-82963999
收获机械 | 花卉（茶叶）采收机械 | 采茶机 | 单人采茶机 | 单人采茶机 | 浙江川崎茶业机械有限公司 | NV60H | 330 | 330 | 0 | 0 | 0 | 0 | 0 | 0 | 单人操作 | 1.外形:800*280*200MM；总重量:9.5KG(含背负动力)2.日本富士EC025GA-2风冷汽油发动机,功率0.8KW；3.往复式切割；采茶幅宽600MM；4.叶芽完整率84.3%；漏采率0.32%；耗油率662.5G/KW?H；5.单位宽幅小时生产率193.6KG/M?H | 2017 |  | 非通用类 | 0.8 | 否 | 浙江省 | ZJ2013002 | 2017-12-31 | 徐小东 | 0571-88533597
收获机械 | 花卉（茶叶）采收机械 | 采茶机 | 单人采茶机 | 采茶机 | 安溪县神手农业机械有限公司 | MS-4C-60 | 330 | 330 | 0 | 0 | 0 | 0 | 0 | 0 | 单人操作 | 外形尺寸:动力部份:325*300*400MM；手持部份:980*300*230MM,切割刀长度600MM,采用G26LS动力. | 2017 |  | 非通用类 | 1.01 | 否 | 福建省 | 闽2013309 | 2017-12-31 | 谢清波 | 0595-23191918
收获机械 | 花卉（茶叶）采收机械 | 采茶机 | 单人采茶机 | 采茶机 | 安溪县神手农业机械有限公司 | MS-4C-60A | 330 | 330 | 0 | 0 | 0 | 0 | 0 | 0 | 单人操作 | 外形尺寸:动力部分:330*295*400MM,手持部份980*300*230MM；切割刀长度600MM,采用1E34FL动力. | 2017 |  | 非通用类 | 0.75 | 否 | 福建省 | 闽2013307 | 2017-12-31 | 谢清波 | 0595-23191918
收获机械 | 花卉（茶叶）采收机械 | 采茶机 | 单人采茶机 | 电动采茶机 | 湖北星胜机械有限公司 | 4CD-20 | 330 | 330 | 0 | 0 | 0 | 0 | 0 | 0 | 单人操作 | 结构形式:单人电动手提式,挂接方式:背负式,外形尺寸:采摘部分长32CM*宽19.6CM*高17.5CM,蓄电池长31.5CM*宽28CM*高43CM,切割宽度200MM,工作电压12V,配套动力功率20W,蓄电池规格12V14AH | 2017 |  | 非通用类 | 0.02 | 否 | 湖北省 | 鄂2013268 | 2017-12-31 | 蔡鹏鹏 | 027-61899230
收获机械 | 花卉（茶叶）采收机械 | 采茶机 | 单人采茶机 | 采茶机 | 浙江黄岩头陀塑料五金厂 | 4C-60 | 330 | 330 | 0 | 0 | 0 | 0 | 0 | 0 | 单人操作 | 1E34F动力；单人操作；功率0.86KW；6米采茶袋 | 2017 |  | 非通用类 | 0.86 | 否 | 浙江省 | 2014TJ193 | 2018-09-24 | 沈德林 | 0576-84999963
收获机械 | 花卉（茶叶）采收机械 | 采茶机 | 双人采茶机 | 双人采茶机 | 浙江川崎茶业机械有限公司 | SV100 | 1700 | 1700 | 0 | 0 | 0 | 0 | 0 | 0 | 双人操作 | 1.外形:1180*550*450MM；总重量13KG2.三菱T320汽油机,排气量49.6CC,功率2.2KW；3.日本川崎机工株式会社进口刀片；4.刀刃长度1000MM；往复式切割；5.采茶幅宽1000MM；叶芽完整率92.94%；；6.单位幅度小时生产率700KG/M?H | 2017 |  | 非通用类 | 2.2 | 否 | 浙江省 | ZJ2015074 | 2019-12-31 | 徐小东 | 0571-88533597
收获机械 | 花卉（茶叶）采收机械 | 采茶机 | 双人采茶机 | 平形双人采茶机 | 泉州得力农林机械有限公司 | 4CP-100 | 1700 | 1700 | 0 | 0 | 0 | 0 | 0 | 0 | 双人操作 | 结构形式:双人平行抬式、挂接方式:连体、外形尺寸:刀架尺寸(长*宽*高):117*49*43CM、动力尺寸(长*宽*高):27*25*17CM、切割宽度:1M、配套动力类型:二冲程汽油机 | 2017 |  | 非通用类 | 2.2 | 否 | 福建省 | 2013TJ479 | 2017-12-31 | 吴荣鑫 | 0595-23142888
收获机械 | 花卉（茶叶）采收机械 | 采茶机 | 双人采茶机 | 弧形双人采茶机 | 泉州得力农林机械有限公司 | 4CH-100 | 1700 | 1700 | 0 | 0 | 0 | 0 | 0 | 0 | 双人操作 | 结构形式:双人弧行抬式、切割宽度:1M、配套动力类型:二冲程汽油机、外形尺寸:刀架尺寸(长*宽*高):117*49*43CM、动力尺寸(长*宽*高):27*25*17CM | 2017 |  | 非通用类 | 2.2 | 否 | 福建省 | 2013TJ480 | 2017-12-31 | 吴荣鑫 | 0595-23142888
收获机械 | 花卉（茶叶）采收机械 | 采茶机 | 双人采茶机 | 双人采茶机 | 杭州落合机械制造有限公司 | V8NEWZ2型 | 1700 | 1700 | 0 | 0 | 0 | 0 | 0 | 0 | 双人操作 | 1.结构形式:双人抬式；2.连接方式:曲轴链接；3.工作幅宽:1000MM；4.整机质量:11.9KG；5.外形尺寸(长×宽×高)(MM):(刀架尺寸:1200×490×440；动力尺寸；300×300×155)；6.配套动力型号、名称、额定功率:G4K、风冷汽油发动机、2.2KW；7.切割形式:往复式；8.漏采率:<0.81%. | 2017 |  | 非通用类 | 2.2 | 否 | 浙江省 | ZJ2013009 | 2017-12-31 | 张罗宾 | 0571-88363408
收获机械 | 籽粒作物收获机械 | 油菜籽收获机 | 1—1.5kg/s自走履带式油菜籽收获机 | 全喂入油菜联合收割机 | 德阳市金兴农机制造有限责任公司 | 4LZY-1.4 | 9000 | 9000 | 1400 | 2450 | 0 | 0 | 2100 | 1050 | 1KG/S≤喂入量<1.5KG/S；自走履带式 | 结构形式:全喂入履带自走式；喂入量1.4KG/S；配套动力:45KW；整机外形尺寸(MM):4700×1800×2480；整机使用质量:2170KG；割台宽度:1400MM；作业小时生产率:0.1-0.2HM2/H；单位面积燃油消耗量:≤29KG/HM2 | 2017 |  | 通用类 | 45 | 否 | 四川省 |  |  | 何克会 | 0838-2271766
收获机械 | 籽粒作物收获机械 | 油菜籽收获机 | 1—1.5kg/s自走履带式油菜籽收获机 | 全喂入油菜联合收割机 | 德阳市金兴农机制造有限责任公司 | 4LZY-1.3 | 9000 | 9000 | 1400 | 2450 | 0 | 0 | 2100 | 1050 | 1KG/S≤喂入量<1.5KG/S；自走履带式 | 结构形式:全喂入履带自走式；喂入量1.3KG/S；配套动力:32KW；整机外形尺寸(MM):4390×1890×2510；整机使用质量:2045KG；割台宽度:1420MM；作业小时生产率:0.1-0.18HM2/H；单位面积燃油消耗量:25-30KG/HM2 | 2017 |  | 通用类 | 32 | 否 | 四川省 | 川014041 | 2018-12-31 | 何克会 | 0838-2271766
收获机械 | 籽粒作物收获机械 | 油菜籽收获机 | 1—1.5kg/s自走履带式油菜籽收获机 | 油菜联合收割机 | 浙江柳林农业机械股份有限公司 | 4LZY-1.2 | 9000 | 9000 | 1400 | 2450 | 0 | 0 | 2100 | 1050 | 1KG/S≤喂入量<1.5KG/S；自走履带式 | 喂入量:1.2KG/S；自走履带式；功率:52KW | 2017 |  | 通用类 | 52 | 否 | 浙江省 |  |  | 易齐兵 | 0576-82810811
收获机械 | 籽粒作物收获机械 | 油菜籽收获机 | 1—1.5kg/s自走履带式油菜籽收获机 | 油菜联合收割机 | 浙江柳林农业机械股份有限公司 | 4LZY-1.0 | 9000 | 9000 | 1400 | 2450 | 0 | 0 | 2100 | 1050 | 1KG/S≤喂入量<1.5KG/S；自走履带式 | 喂入量:1.0KG/S；自走履带式；功率:42KW | 2017 |  | 通用类 | 42 | 否 | 浙江省 |  |  | 易齐兵 | 0576-82810811
收获机械 | 籽粒作物收获机械 | 油菜籽收获机 | 1.5—2.1kg/s自走履带式油菜籽收获机 | 油菜联合收割机 | 浙江柳林农业机械股份有限公司 | 4LZY-2.0Z | 15100 | 15100 | 1400 | 2450 | 0 | 0 | 2100 | 1050 | 1.5KG/S≤喂入量<2.1KG/S；自走履带式 | 喂入量:2.0KG/S；自走履带式；功率:60KW | 2017 |  | 通用类 | 60 | 否 | 浙江省 | 部2013236 | 2017-12-31 | 易齐兵 | 0576-82810811
收获机械 | 籽粒作物收获机械 | 油菜籽收获机 | 1.5—2.1kg/s自走履带式油菜籽收获机 | 油菜联合收割机 | 中机南方机械股份有限公司 | 4LZ(Y)-2.0 | 15100 | 15100 | 1400 | 2450 | 0 | 0 | 2100 | 1050 | 1.5KG/S≤喂入量<2.1KG/S；自走履带式 | 喂入量:2.0KG/S；自走履带式；发动机型号:498BZT；发动机功率(KW):65；外形尺寸(长×宽×高)MM:5100×2300×2550；结构重量(KG):3100；割台幅宽(MM):2000. | 2017 |  | 通用类 | 65 | 否 | 浙江省 | 部2013285 | 2017-12-31 | 李鹰航 | 0572-2059288
收获机械 | 籽粒作物收获机械 | 油菜籽收获机 | 1.5—2.1kg/s自走履带式油菜籽收获机 | 油菜联合收割机 | 中机南方机械股份有限公司 | 4LZ(Y)-1.8 | 15100 | 15100 | 1400 | 2450 | 0 | 0 | 2100 | 1050 | 1.5KG/S≤喂入量<2.1KG/S；自走履带式 | 喂入量:1.8KG/S；自走履带式；发动机型号:498BZT；发动机功率(KW):65；外形尺寸(长×宽×高)MM:5200×2300×2570；结构重量(KG):2870；割台幅宽(MM):2000. | 2017 |  | 通用类 | 65 | 否 | 浙江省 | 部2013284 | 2017-12-31 | 李鹰航 | 0572-2059288
收获机械 | 籽粒作物收获机械 | 油菜籽收获机 | 1.5—2.1kg/s自走履带式油菜籽收获机 | 全喂入油菜联合收割机 | 德阳市金兴农机制造有限责任公司 | 4LZY-1.6 | 15100 | 15100 | 1400 | 2450 | 0 | 0 | 2100 | 1050 | 1.5KG/S≤喂入量<2.1KG/S；自走履带式 | 结构形式:全喂入履带自走式；喂入量1.6KG/S；配套动力:45KW；整机外形尺寸(MM):4700×1810×2480；整机使用质量:2170KG；割台宽度:1600MM；作业小时生产率:0.1-0.2HM2/H；单位面积燃油消耗量:≤29KG/HM2 | 2017 |  | 通用类 | 45 | 否 | 四川省 |  |  | 何克会 | 0838-2271766
收获机械 | 籽粒作物收获机械 | 油菜籽收获机 | 1.5—2.1kg/s自走履带式油菜籽收获机 | 油菜联合收割机 | 德阳市金兴农机制造有限责任公司 | 4LZY-2.0 | 15100 | 15100 | 1400 | 2450 | 0 | 0 | 2100 | 1050 | 1.5KG/S≤喂入量<2.1KG/S；自走履带式 | 结构形式:全喂入履带自走式；喂入量2.0KG/S；配套动力:45KW；整机外形尺寸(MM):4700×2600×2450；整机使用质量:2350KG；割台宽度:2000MM；作业小时生产率:0.1-0.3HM2/H；单位面积燃油消耗量:≤30KG/HM2 | 2017 |  | 通用类 | 45 | 否 | 四川省 |  |  | 何克会 | 0838-2271766
收获机械 | 籽粒作物收获机械 | 油菜籽收获机 | 1.5—2.1kg/s自走履带式油菜籽收获机 | 全喂入自走式油菜联合收割机 | 东风井关农业机械有限公司 | 4LYZ-1.9A(HC758) | 15100 | 15100 | 1400 | 2450 | 0 | 0 | 2100 | 1050 | 1.5KG/S≤喂入量<2.1KG/S；自走履带式 | 结构形式:自走履带式；喂入量(KG/S):1.9；功率:55KW；外形尺寸工作状态:4890X2270X2470MM运输状态:4880X2270X2470MM；整机使用质量:2920KG； | 2017 |  | 通用类 | 55 | 否 | 湖北省 | 鄂2013033 | 2017-12-31 | 崔学仲 | 027-84289918
收获机械 | 籽粒作物收获机械 | 油菜籽收获机 | 1.5—2.1kg/s自走履带式油菜籽收获机 | 全喂入自走式油菜联合收割机 | 东风井关农业机械有限公司 | 4LYZ-1.9B(HC758G) | 15100 | 15100 | 1400 | 2450 | 0 | 0 | 2100 | 1050 | 1.5KG/S≤喂入量<2.1KG/S；自走履带式 | 结构形式:自走履带式；喂入量1.9KG/S；外形尺寸工作状态:5150X2250X2450MM运输状态:5100X2330X2570；整机使用质量:2990KG； | 2017 |  | 通用类 | 55 | 否 | 湖北省 |  |  | 崔学仲 | 027-84289918
收获机械 | 籽粒作物收获机械 | 油菜籽收获机 | 1.5—2.1kg/s自走履带式油菜籽收获机 | 油菜联合收割机 | 星光农机股份有限公司 | 4LZY-2.0S | 15100 | 15100 | 1400 | 2450 | 0 | 0 | 2100 | 1050 | 1.5KG/S≤喂入量<2.1KG/S；自走履带式 | 结构型式:全喂入履带自走式；发动机功率:55KW；整机使用质量:2530KG；喂入量:2.0KG/S；割台宽度:2000MM；可拆卸式油菜收割附件. | 2017 |  | 通用类 | 55 | 否 | 浙江省 |  |  | 汤云海 | 0572-3966618
收获机械 | 籽粒作物收获机械 | 油菜籽收获机 | 1.5—2.1kg/s自走履带式油菜籽收获机 | 全喂入油菜联合收割机 | 洋马农机(中国)有限公司 | 4LZY-1.8A | 15100 | 15100 | 1400 | 2450 | 0 | 0 | 2100 | 1050 | 1.5KG/S≤喂入量<2.1KG/S；自走履带式 | 1.5KG/S≤喂入量<2.1KG/S；自走履带式 | 2017 |  | 通用类 | 0 | 否 | 江苏省 | 部2013288 | 2017-12-31 | 唐明露 | 0510-85216877
收获机械 | 籽粒作物收获机械 | 油菜籽收获机 | 1.5—2.1kg/s自走履带式油菜籽收获机 | 履带式全喂入油菜联合收割机 | 中联重机股份有限公司(原:奇瑞重工股份有限公司)) | 4LZY-2.0ZA | 15100 | 15100 | 1400 | 2450 | 0 | 0 | 2100 | 1050 | 1.5KG/S≤喂入量<2.1KG/S；自走履带式 |  | 2017 |  | 通用类 | 53.1 | 否 | 安徽省 |  |  | 汪曦 | 0553-5631736
收获机械 | 籽粒作物收获机械 | 油菜籽收获机 | 1.5—2.1kg/s自走履带式油菜籽收获机 | 油菜联合收割机 | 久保田农业机械(苏州)有限公司 | 4LZY-1.8B(PRO688Q) | 15100 | 15100 | 1400 | 2450 | 0 | 0 | 2100 | 1050 | 1.5KG/S≤喂入量<2.1KG/S；自走履带式 | 结构形式:自走履带式；喂入量(KG/S):1.8 | 2017 |  | 通用类 | 49.2 | 否 | 江苏省 | 部2013235 | 2017-12-31 | 倪志刚 | 0512-62875559
收获机械 | 籽粒作物收获机械 | 油菜籽收获机 | 1.5—2.1kg/s自走履带式油菜籽收获机 | 油菜联合收割机 | 久保田农业机械(苏州)有限公司 | 4LZY-1.8(PRO688Q) | 15100 | 15100 | 1400 | 2450 | 0 | 0 | 2100 | 1050 | 1.5KG/S≤喂入量<2.1KG/S；自走履带式 | 结构形式:自走履带式；喂入量(KG/S):1.8 | 2017 |  | 通用类 | 49.2 | 否 | 江苏省 |  |  | 倪志刚 | 0512-62875559
收获机械 | 籽粒作物收获机械 | 油菜籽收获机 | 2.1—3kg/s自走履带式油菜籽收获机 | 油菜联合收割机 | 星光农机股份有限公司 | 4LZY-2.2Z | 17100 | 17100 | 1400 | 2450 | 0 | 0 | 2100 | 1050 | 2.1KG/S≤喂入量<3KG/S；自走履带式 | 结构型式:全喂入履带自走式；发动机功率:55KW；整机使用质量:2710KG；喂入量:2.2KG/S；割台宽度:2000MM；可拆卸式油菜收割附件. | 2017 |  | 通用类 | 55 | 否 | 浙江省 |  |  | 汤云海 | 0572-3966618
收获机械 | 籽粒作物收获机械 | 油菜籽收获机 | 2.1—3kg/s自走履带式油菜籽收获机 | 全喂入自走式油菜联合收割机 | 东风井关农业机械有限公司 | 4Z-200A(HC868G) | 17100 | 17100 | 1400 | 2450 | 0 | 0 | 2100 | 1050 | 2.1KG/S≤喂入量<3KG/S；自走履带式 | 喂入量:2.1KG/S；自走履带式；额定功率63.9KW；割台宽度:2000MM | 2017 |  | 通用类 | 63.9 | 否 | 湖北省 | 鄂2016046 | 2020-12-31 | 崔学仲 | 027-84289918
收获机械 | 籽粒作物收获机械 | 油菜籽收获机 | 2.1—3kg/s自走履带式油菜籽收获机 | 油菜联合收割机 | 浙江三联农业科技有限公司 | 4LZY-2.2Z | 17100 | 17100 | 1400 | 2450 | 0 | 0 | 2100 | 1050 | 2.1KG/S≤喂入量<3KG/S；自走履带式 | 机具信息品牌三联规格型号4LZ-2.2Z机具大类收获机械机具小类谷物收获机械机具品目自走履带式谷物联合收割机(全喂入)分档名称2.1-3.0KG/S自走履带式谷物联合收割机(全喂入)包含2.1-3KG/S自走履带式水稻联合收割机(全喂入)外形尺寸5010×2360×2650MM结构质量2540KG | 2017 |  | 通用类 | 62 | 否 | 浙江省 | 2013ＴＪ194 | 2017-12-31 | 罗宇 | 0576-82707255
收获机械 | 籽粒作物收获机械 | 油菜籽收获机 | 2.1—3kg/s自走履带式油菜籽收获机 | 全喂入油菜联合收割机 | 德阳市金兴农机制造有限责任公司 | 4LZY-2.5Z | 17100 | 17100 | 1400 | 2450 | 0 | 0 | 2100 | 1050 | 2.1KG/S≤喂入量<3KG/S；自走履带式 | 结构形式:全喂入履带自走式；喂入量2.5KG/S；配套动力:65KW；整机外形尺寸(MM):5270×2520×2450；整机使用质量:3100KG；割台宽度:2300MM；作业小时生产率:0.2-0.4HM2/H；单位面积燃油消耗量:≤25KG/HM2 | 2017 |  | 通用类 | 65 | 否 | 四川省 | 部2015259 | 2019-12-31 | 何克会 | 0838-2271766
收获机械 | 籽粒作物收获机械 | 油菜籽收获机 | 2.1—3kg/s自走履带式油菜籽收获机 | 全喂入油菜联合收割机 | 德阳市金兴农机制造有限责任公司 | 4LZY-2.2 | 17100 | 17100 | 1400 | 2450 | 0 | 0 | 2100 | 1050 | 2.1KG/S≤喂入量<3KG/S；自走履带式 | 结构形式:全喂入履带自走式；喂入量2.2KG/S；配套动力:65KW；整机外形尺寸(MM):5140×2600×2450；整机使用质量:2720KG；割台宽度:2300MM；作业小时生产率:0.2-0.4HM2/H；单位面积燃油消耗量:≤30KG/HM2 | 2017 |  | 通用类 | 65 | 否 | 四川省 | 部2013283 | 2017-12-31 | 何克会 | 0838-2271766
收获机械 | 籽粒作物收获机械 | 油菜籽收获机 | 2.1—3kg/s自走履带式油菜籽收获机 | 油菜联合收割机 | 中联重机浙江有限公司 | 4LZY-2.5 | 17100 | 17100 | 1400 | 2450 | 0 | 0 | 2100 | 1050 | 2.1KG/S≤喂入量<3KG/S；自走履带式 | 结构形式:自走履带式；喂入量(KG/S):2.5；功率KW:60 | 2017 |  | 通用类 | 60 | 否 | 浙江省 | 2013TJ365 | 2017-12-31 | 胡飞 | 0576-85193118
收获机械 | 籽粒作物收获机械 | 油菜籽收获机 | 2.1—3kg/s自走履带式油菜籽收获机 | 油菜联合收割机 | 雷沃重工股份有限公司 | 4LZY-2.5C | 17100 | 17100 | 1400 | 2450 | 0 | 0 | 2100 | 1050 | 2.1KG/S≤喂入量<3KG/S；自走履带式 | 结构型式:自走履带式；喂入方式:全喂入；喂入量:2.5KG/S | 2017 |  | 通用类 | 45 | 否 | 山东省 | 部2013265 | 2017-12-31 | 刘占军 | 0536-7527156
收获机械 | 籽粒作物收获机械 | 油菜籽收获机 | 3—4kg/s自走履带式油菜籽收获机 | 油菜联合收割机 | 雷沃重工股份有限公司 | 4LZY-3.5G | 20000 | 20000 | 1400 | 2450 | 0 | 0 | 2100 | 1050 | 3KG/S≤喂入量<4KG/S；自走履带式 | 结构型式:自走履带式；喂入方式:全喂入；喂入量:3.5KG/S | 2017 |  | 通用类 | 65 | 否 | 山东省 | 部2013260 | 2017-12-31 | 刘占军 | 0536-7527156
收获机械 | 籽粒作物收获机械 | 油菜籽收获机 | 3—4kg/s自走履带式油菜籽收获机 | 油菜联合收割机 | 雷沃重工股份有限公司 | 4LZY-3C | 20000 | 20000 | 1400 | 2450 | 0 | 0 | 2100 | 1050 | 3KG/S≤喂入量<4KG/S；自走履带式 | 结构型式:自走履带式；喂入方式:全喂入；喂入量:3KG/S | 2017 |  | 通用类 | 48 | 否 | 山东省 | 部2013259 | 2017-12-31 | 刘占军 | 0536-7527156
收获机械 | 籽粒作物收获机械 | 油菜籽收获机 | 3—4kg/s自走履带式油菜籽收获机 | 油菜联合收割机 | 雷沃重工股份有限公司 | 4LZY-3.5E1 | 20000 | 20000 | 1400 | 2450 | 0 | 0 | 2100 | 1050 | 3KG/S≤喂入量<4KG/S；自走履带式 | 结构型式:自走履带式；喂入方式:全喂入；喂入量:3.5KG/S | 2017 |  | 通用类 | 55 | 否 | 山东省 | 部2013261 | 2017-12-31 | 刘占军 | 0536-7527156
收获机械 | 籽粒作物收获机械 | 油菜籽收获机 | 3—4kg/s自走履带式油菜籽收获机 | 油菜联合收割机 | 雷沃重工股份有限公司 | 4LZY-3G | 20000 | 20000 | 1400 | 2450 | 0 | 0 | 2100 | 1050 | 3KG/S≤喂入量<4KG/S；自走履带式 | 结构型式:自走履带式；喂入方式:全喂入；喂入量:3KG/S | 2017 |  | 通用类 | 45 | 否 | 山东省 | 部2013258 | 2017-12-31 | 刘占军 | 0536-7527156
收获机械 | 籽粒作物收获机械 | 油菜籽收获机 | 3—4kg/s自走履带式油菜籽收获机 | 油菜联合收割机 | 雷沃重工股份有限公司 | 4LZY-3.5C | 20000 | 20000 | 1400 | 2450 | 0 | 0 | 2100 | 1050 | 3KG/S≤喂入量<4KG/S；自走履带式 | 结构型式:自走履带式；喂入方式:全喂入；喂入量:3.5KG/S | 2017 |  | 通用类 | 55 | 否 | 山东省 | 部20152445 | 2019-12-31 | 刘占军 | 0536-7527156
收获机械 | 籽粒作物收获机械 | 油菜籽收获机 | 3—4kg/s自走履带式油菜籽收获机 | 油菜联合收割机 | 浙江柳林农业机械股份有限公司 | 4LZY-3.0Z | 20000 | 20000 | 1400 | 2450 | 0 | 0 | 2100 | 1050 | 3KG/S≤喂入量<4KG/S；自走履带式 | 喂入量:3.0KG/S；自走履带式；功率:70KW | 2017 |  | 通用类 | 70 | 否 | 浙江省 | 部2015292 | 2019-12-31 | 易齐兵 | 0576-82810811
收获机械 | 籽粒作物收获机械 | 油菜籽收获机 | 3—4kg/s自走履带式油菜籽收获机 | 油菜全喂入联合收割机 | 湖州安格尔农业装备有限公司 | 4LZY-3.0Z | 20000 | 20000 | 1400 | 2450 | 0 | 0 | 2100 | 1050 | 3KG/S≤喂入量<4KG/S；自走履带式 | 配套发动机:常柴4G33TC,3KG/S≤喂入量<4KG/S；自走履带式；喂入方式:全喂入 | 2017 |  | 通用类 | 72 | 否 | 浙江省 | 2015TJ237 | 2019-12-31 | 金润昌 | 0572-2811003
收获机械 | 籽粒作物收获机械 | 油菜籽收获机 | 3—4kg/s自走履带式油菜籽收获机 | 纵向轴流油菜联合收割机 | 中联重机浙江有限公司 | 4LZY-3.5Z | 20000 | 20000 | 1400 | 2450 | 0 | 0 | 2100 | 1050 | 3KG/S≤喂入量<4KG/S；自走履带式 | 结构形式:自走履带式；喂入量(KG/S):3.5；功率KW:62 | 2017 |  | 通用类 | 62 | 否 | 浙江省 | 2014TJ140 | 2018-09-08 | 胡飞 | 0576-85193118
收获机械 | 籽粒作物收获机械 | 油菜籽收获机 | 3—4kg/s自走履带式油菜籽收获机 | 全喂入油菜联合收割机 | 德阳市金兴农机制造有限责任公司 | 4LZY-3.0A | 20000 | 20000 | 1400 | 2450 | 0 | 0 | 2100 | 1050 | 3KG/S≤喂入量<4KG/S；自走履带式 | 结构形式:全喂入履带自走式；喂入量3.0KG/S；配套动力:55KW；整机外形尺寸(MM):5090×2380×2445；整机使用质量:2805KG；割台宽度:2060MM；作业小时生产率:0.1-0.4HM2/H；单位面积燃油消耗量:≤30KG/HM2 | 2017 |  | 通用类 | 55 | 否 | 四川省 | 川014041 | 2018-12-31 | 何克会 | 0838-2271766
收获机械 | 籽粒作物收获机械 | 油菜籽收获机 | 3—4kg/s自走履带式油菜籽收获机 | 油菜联合收割机 | 湖州思达机械制造有限公司 | 4LZY-3.2Z | 20000 | 20000 | 1400 | 2450 | 0 | 0 | 2100 | 1050 | 3KG/S≤喂入量<4KG/S；自走履带式 | 1.喂入量:3.2KG/S；2.功率:65KW/2400RPM；3.生产率:0.2~0.3HM2/H,4.规格尺寸:5100×2480×2740,5.结构重量:2850KG,6.HST液压无级变速,7.履带90×48×400,8、纵向轴流钉齿滚筒,9.双层振动筛 | 2017 |  | 通用类 | 65 | 否 | 浙江省 | ZJ2013045 | 2017-12-31 | 朱明洪 | 0572-2750895
收获机械 | 籽粒作物收获机械 | 油菜籽收获机 | 3—4kg/s自走履带式油菜籽收获机 | 油菜联合收割机 | 星光农机股份有限公司 | 4LZY-3.5Z型 | 20000 | 20000 | 1400 | 2450 | 0 | 0 | 2100 | 1050 | 3KG/S≤喂入量<4KG/S；自走履带式 | 结构型式:履带自走式全喂入；发动机功率:65KW；整机使用质量:3065KG；喂入量:3.5KG/S；割台宽度:2200MM；可拆卸式油菜收割附件. | 2017 |  | 通用类 | 65 | 否 | 浙江省 | ZJ2014075 | 2018-09-18 | 汤云海 | 0572-3966618
收获机械 | 籽粒作物收获机械 | 油菜籽收获机 | 3—4kg/s自走履带式油菜籽收获机 | 油菜联合收割机 | 星光农机股份有限公司 | 4LZY-3.5S型 | 20000 | 20000 | 1400 | 2450 | 0 | 0 | 2100 | 1050 | 3KG/S≤喂入量<4KG/S；自走履带式 | 结构型式:履带自走式全喂入；发动机功率:73KW；整机使用质量:2780KG；喂入量:3.5KG/S；割台宽度:2200MM；可拆卸式油菜收割附件. | 2017 |  | 通用类 | 73 | 否 | 浙江省 | ZJ2014074 | 2018-09-18 | 汤云海 | 0572-3966618
收获机械 | 籽粒作物收获机械 | 油菜籽收获机 | 3—4kg/s自走履带式油菜籽收获机 | 履带式全喂入油菜联合收割机 | 中联重机股份有限公司(原:奇瑞重工股份有限公司)) | 4LZY-3.0ZA | 20000 | 20000 | 1400 | 2450 | 0 | 0 | 2100 | 1050 | 3KG/S≤喂入量<4KG/S；自走履带式 | 喂入量(KG/S):3；自走履带式；喂入方式:全喂入 | 2017 |  | 通用类 | 50 | 否 | 安徽省 | 2015TJ043 | 2019-12-31 | 汪曦 | 0553-5631736
收获机械 | 籽粒作物收获机械 | 油菜籽收获机 | 3—4kg/s自走履带式油菜籽收获机 | 履带式全喂入油菜联合收割机 | 中联重机股份有限公司(原:奇瑞重工股份有限公司)) | 4LZY-3.0Z | 20000 | 20000 | 1400 | 2450 | 0 | 0 | 2100 | 1050 | 3KG/S≤喂入量<4KG/S；自走履带式 |  | 2017 |  | 通用类 | 70 | 否 | 安徽省 |  |  | 汪曦 | 0553-5631736
收获机械 | 籽粒作物收获机械 | 油菜籽收获机 | 3—4kg/s自走履带式油菜籽收获机 | 履带式全喂入油菜联合收割机 | 中联重机股份有限公司(原:奇瑞重工股份有限公司)) | 4LZY-3.0Q | 20000 | 20000 | 1400 | 2450 | 0 | 0 | 2100 | 1050 | 3KG/S≤喂入量<4KG/S；自走履带式 |  | 2017 |  | 通用类 | 73.5 | 否 | 安徽省 |  |  | 汪曦 | 0553-5631736
收获机械 | 籽粒作物收获机械 | 油菜籽收获机 | 3—4kg/s自走履带式油菜籽收获机 | 油菜联合收割机 | 江苏沃得农业机械有限公司 | 4LZY-3.5 | 20000 | 20000 | 1400 | 2450 | 0 | 0 | 2100 | 1050 | 3KG/S≤喂入量<4KG/S；自走履带式 | 履带自走式,喂入量:3.5KG/S,发动机功率:65KW,割幅:2.0M,喂入方式:全喂入. | 2017 |  | 通用类 | 65 | 否 | 江苏省 | 部2015293 | 2019-12-31 | 朱丹峰 | 0511-86341541
收获机械 | 籽粒作物收获机械 | 油菜籽收获机 | 3—4kg/s自走履带式油菜籽收获机 | 油菜联合收割机 | 江苏沃得农业机械有限公司 | 4LZY-3.0C | 20000 | 20000 | 1400 | 2450 | 0 | 0 | 2100 | 1050 | 3KG/S≤喂入量<4KG/S；自走履带式 | 履带自走式,喂入量:3.0KG/S,发动机功率:48KW,割幅:2.0M,喂入方式:全喂入. | 2017 |  | 通用类 | 48 | 否 | 江苏省 | 2014TJ024 | 2018-09-08 | 朱丹峰 | 0511-86341541
收获机械 | 籽粒作物收获机械 | 油菜籽收获机 | 4kg/s及以上自走履带式油菜籽收获机 | 油菜联合收割机 | 江苏沃得农业机械有限公司 | 4LZY-5.0H | 27000 | 27000 | 1400 | 2450 | 0 | 0 | 2100 | 1050 | 喂入量≥4KG/S；自走履带式 | 履带自走式,喂入量:5.0KG/S,发动机功率:72/74/75KW,割幅:2.2M,喂入方式:全喂入. | 2017 |  | 通用类 | 72 | 否 | 江苏省 | 苏农机（2016）第（0435）号 | 2020-12-31 | 朱丹峰 | 0511-86341541
收获机械 | 籽粒作物收获机械 | 油菜籽收获机 | 4kg/s及以上自走履带式油菜籽收获机 | 油菜联合收割机 | 江苏沃得农业机械有限公司 | 4LZY-4.0H | 27000 | 27000 | 1400 | 2450 | 0 | 0 | 2100 | 1050 | 喂入量≥4KG/S；自走履带式 | 履带自走式,喂入量:4.0KG/S,发动机功率:62/65KW,割幅:2.2M,喂入方式:全喂入. | 2017 |  | 通用类 | 62 | 否 | 江苏省 | 2014TJ022 | 2018-09-08 | 朱丹峰 | 0511-86341541
收获机械 | 籽粒作物收获机械 | 油菜籽收获机 | 4kg/s及以上自走履带式油菜籽收获机 | 油菜联合收割机 | 江苏沃得农业机械有限公司 | 4LZY-4.0 | 27000 | 27000 | 1400 | 2450 | 0 | 0 | 2100 | 1050 | 喂入量≥4KG/S；自走履带式 | 履带自走式,喂入量:4.0KG/S,发动机功率:62/65KW,割幅:2.2M,喂入方式:全喂入. | 2017 |  | 通用类 | 62 | 否 | 江苏省 | 2014TJ023 | 2018-09-08 | 朱丹峰 | 0511-86341541
收获机械 | 籽粒作物收获机械 | 油菜籽收获机 | 4kg/s及以上自走履带式油菜籽收获机 | 履带式全喂入油菜联合收割机 | 中联重机股份有限公司(原:奇瑞重工股份有限公司)) | 4LZY-4.0Z | 27000 | 27000 | 1400 | 2450 | 0 | 0 | 2100 | 1050 | 喂入量≥4KG/S；自走履带式 | 喂入量(KG/S):4；自走履带式；喂入方式:全喂入 | 2017 |  | 通用类 | 70 | 否 | 安徽省 | 2015TJ042 | 2019-12-31 | 汪曦 | 0553-5631736
收获机械 | 籽粒作物收获机械 | 油菜籽收获机 | 4kg/s及以上自走履带式油菜籽收获机 | 纵向轴流油菜联合收割机 | 中联重机浙江有限公司 | 4LZY-4.2Z | 27000 | 27000 | 1400 | 2450 | 0 | 0 | 2100 | 1050 | 喂入量≥4KG/S；自走履带式 | 结构形式:自走履带式；喂入量(KG/S):4.2；功率KW:72或74 | 2017 |  | 通用类 | 72 | 否 | 浙江省 | 2014TJ141 | 2018-09-08 | 胡飞 | 0576-85193118
收获机械 | 籽粒作物收获机械 | 油菜籽收获机 | 4kg/s及以上自走履带式油菜籽收获机 | 油菜联合收割机 | 雷沃重工股份有限公司 | 4LZY-4E | 27000 | 27000 | 1400 | 2450 | 0 | 0 | 2100 | 1050 | 喂入量≥4KG/S；自走履带式 | 结构型式:自走履带式；喂入方式:全喂入；喂入量:4KG/S | 2017 |  | 通用类 | 65 | 否 | 山东省 | 部2013263 | 2017-12-31 | 刘占军 | 0536-7527156
收获机械 | 籽粒作物收获机械 | 油菜籽收获机 | 4kg/s及以上自走履带式油菜籽收获机 | 油菜联合收割机 | 雷沃重工股份有限公司 | 4LZY-4G1 | 27000 | 27000 | 1400 | 2450 | 0 | 0 | 2100 | 1050 | 喂入量≥4KG/S；自走履带式 | 结构型式:自走履带式；喂入方式:全喂入；喂入量:4KG/S | 2017 |  | 通用类 | 73 | 否 | 山东省 | 部20152447 | 2019-12-31 | 刘占军 | 0536-7527156
收获机械 | 籽粒作物收获机械 | 油菜籽收获机 | 4kg/s及以上自走履带式油菜籽收获机 | 油菜联合收割机 | 雷沃重工股份有限公司 | 4LZY-4G | 27000 | 27000 | 1400 | 2450 | 0 | 0 | 2100 | 1050 | 喂入量≥4KG/S；自走履带式 | 结构型式:自走履带式；喂入方式:全喂入；喂入量:4KG/S | 2017 |  | 通用类 | 65 | 否 | 山东省 | 部2013262 | 2017-12-31 | 刘占军 | 0536-7527156
收获机械 | 根茎作物收获机械 | 薯类收获机 | 0.7-1M分段式薯类收获机 | 马铃薯收获机 | 郑州山河机械制造有限公司 | 4UG-90 | 1000 | 1000 | 0 | 0 | 0 | 0 | 0 | 0 | 分段收获；0.7M≤作业幅宽<1M | 详细配置参数为:分段式收获；作业幅宽:0.9M | 2017 |  | 非通用类 | 0 | 否 | 河南省 | 豫2014055 | 2018-09-25 | 贾振军 | 0371-67847366
收获机械 | 根茎作物收获机械 | 薯类收获机 | 0.7-1M分段式薯类收获机 | 马铃薯收获机 | 玉田县万佳农机有限公司 | 4U-93 | 1000 | 1000 | 0 | 0 | 0 | 0 | 0 | 0 | 分段收获；0.7M≤作业幅宽<1M | 规格型号:4U-93；配套动力:≥14.7KW；结构型式:悬挂式；作业幅宽:930MM；外形尺寸:1750MMX1150MMX930MM；结构质量:250KG；运输间隙≥300MM；挖掘铲型式:平铲式；挖掘深度:200MM~300MM；运输装置型式:链钯式；清选分离装置型式:振动筛；作业小时生产率:0.13HM2/H~0.23HM2/H | 2017 |  | 非通用类 | 0 | 否 | 河北省 | 2013T-051 | 2017-12-31 | 吴华 | 0315-6551130
收获机械 | 根茎作物收获机械 | 薯类收获机 | 0.7-1M分段式薯类收获机 | 马铃薯收获机 | 费县华源农业装备工贸有限公司 | 4UMS-700 | 1000 | 1000 | 0 | 0 | 0 | 0 | 0 | 0 | 分段收获；0.7M≤作业幅宽<1M | 外形尺寸960×1060×670MM；结构质量95KG；配套动力7.35-13.38KW手扶拖拉机；结构型式:齿轮传动栅格网式；作业幅宽700MM；运输间隙≥110MM；挖掘深度100-200MM；铲式挖掘铲；生产率≥0.20HM2/H；栅格网链式清选分离装置. | 2017 |  | 非通用类 | 7.35 | 否 | 山东省 |  |  | 董玉龙 | 0539-7171234
收获机械 | 根茎作物收获机械 | 薯类收获机 | 0.7-1M分段式薯类收获机 | 马铃薯收获机 | 费县华源农业装备工贸有限公司 | 4UMS-800 | 1000 | 1000 | 0 | 0 | 0 | 0 | 0 | 0 | 分段收获；0.7M≤作业幅宽<1M | 外形尺寸960×1160×670MM；结构质量99KG；配套动力7.35-13.38KW手扶拖拉机；结构型式:齿轮传动栅格网式；作业幅宽800MM；运输间隙≥110MM；挖掘深度100-200MM；铲式挖掘铲；生产率≥0.13HM2/H；栅格网链式清选分离装置. | 2017 |  | 非通用类 | 13.38 | 否 | 山东省 |  |  | 董玉龙 | 0539-7171234
收获机械 | 根茎作物收获机械 | 薯类收获机 | 0.7-1M分段式薯类收获机 | 马铃薯收获机 | 青岛洪珠农业机械有限公司 | 4U-83 | 1000 | 1000 | 0 | 0 | 0 | 0 | 0 | 0 | 分段收获；0.7M≤作业幅宽<1M | 外形尺寸(MM):1770*1150*900；结构质量(KG):230；配套动力(KW):18.4-29.4KW轮式拖拉机；结构形式/:三点悬挂式；作业幅宽(MM):830；运输间隙(MM):>=300；作业小时生产率(公顷):>=0.15；挖掘铲形式/:平铲式；最大挖掘深度(MM):220；清选输送装置形式/:栅栏网筛链式 | 2017 |  | 非通用类 | 0 | 否 | 山东省 |  |  | 李彦增 | 0532-88222518
收获机械 | 根茎作物收获机械 | 薯类收获机 | 0.7-1M分段式薯类收获机 | 马铃薯收获机 | 青岛璞盛机械有限公司 | 4US-80 | 1000 | 1000 | 0 | 0 | 0 | 0 | 0 | 0 | 分段收获；0.7M≤作业幅宽<1M | 结构尺寸(长*宽*高):1110×1100×730(MM)整机质量:110KG配套动力:(6.4~8.8)KW手扶拖拉机,结构型式:手扶直联,工作幅宽:800(MM)挖掘铲型式:刀铲,挖掘深度:100~200(MM)清选分离装置型式:格栅筛式输送链,纯作业小时生产率:0.10~0.17(HM2/H) | 2017 |  | 非通用类 | 0 | 否 | 山东省 | 鲁T2013073 | 2017-12-31 | 许万梅 | 0532-82282267
收获机械 | 根茎作物收获机械 | 薯类收获机 | 0.7-1M分段式薯类收获机 | 马铃薯收获机 | 青岛璞盛机械有限公司 | 4U-85 | 1000 | 1000 | 0 | 0 | 0 | 0 | 0 | 0 | 分段收获；0.7M≤作业幅宽<1M | 结构尺寸(长*宽*高):1700×1160×850(MM)整机质量:205KG配套动力:22.1~29.4(KW)(轮式拖拉机)结构型式:三点悬挂式,作业幅宽:850MM传动型式:中央齿轮传动+链传动,运输间隙:≥300(MM)挖掘铲型式:平铲式,挖掘深度:0~200(MM)清选分离装置型式:抖动栅格网筛链式,作业小时生产率:≥0.17(HM2/H) | 2017 |  | 非通用类 | 0 | 否 | 山东省 | 鲁T2016053 | 2021-12-31 | 许万梅 | 0532-82282267
收获机械 | 根茎作物收获机械 | 薯类收获机 | 0.7-1M分段式薯类收获机 | 马铃薯收获机 | 青岛璞盛机械有限公司 | 4UX-85A | 1000 | 1000 | 0 | 0 | 0 | 0 | 0 | 0 | 分段收获；0.7M≤作业幅宽<1M | 结构尺寸(长*宽*高):1960×1200×930(MM)整机质量:218KG配套动力:(29.4~36.8)KW轮式拖拉机,结构型式:悬挂式,工作幅宽:850(MM)挖掘铲型式:平铲,挖掘深度:100~200(MM)清选分离装置型式:格栅筛式输送链,纯作业小时生产率:0.12~0.18(HM2/H),运输间隙:≥300(MM) | 2017 |  | 非通用类 | 0 | 否 | 山东省 | 鲁T2013072 | 2017-12-31 | 许万梅 | 0532-82282267
收获机械 | 根茎作物收获机械 | 薯类收获机 | 0.7-1M分段式薯类收获机 | 茎块挖掘机 | 河南豪丰机械制造有限公司 | 4JW-80 | 1000 | 1000 | 0 | 0 | 0 | 0 | 0 | 0 | 分段收获；0.7M≤作业幅宽<1M | 该产品的主要技术参数是:分段收获；0.7M≤作业幅宽<1M | 2017 |  | 非通用类 | 0 | 否 | 河南省 | 豫2013400 | 2017-12-31 | 袁智勇 | 0374-5695167
收获机械 | 根茎作物收获机械 | 薯类收获机 | 0.7-1M分段式薯类收获机 | 马铃薯收获机 | 青岛开田农业机械有限公司 | 4UX-70 | 1000 | 1000 | 0 | 0 | 0 | 0 | 0 | 0 | 分段收获；0.7M≤作业幅宽<1M |  | 2017 |  | 非通用类 | 0 | 否 | 山东省 |  |  |  | -
收获机械 | 根茎作物收获机械 | 薯类收获机 | 0.7-1M分段式薯类收获机 | 马铃薯收获机 | 青岛开田农业机械有限公司 | 4UX-90 | 1000 | 1000 | 0 | 0 | 0 | 0 | 0 | 0 | 分段收获；0.7M≤作业幅宽<1M |  | 2017 |  | 非通用类 | 0 | 否 | 山东省 |  |  |  | -
收获机械 | 根茎作物收获机械 | 薯类收获机 | 0.7-1M分段式薯类收获机 | 马铃薯收获机 | 沂南县中天机械有限公司 | 4US-70 | 1000 | 1000 | 0 | 0 | 0 | 0 | 0 | 0 | 分段收获；0.7M≤作业幅宽<1M | 外形尺寸(长×宽×高)1000×870×650MM,结构质量:95KG,配套动力:8.82-11.03KW,结构型式:手扶直联,传动型式:皮带传动,作业幅宽:700MM,挖掘铲型式:振动平铲,挖掘深度:100-200MM,纯工作小时生产率:0.10-0.14HM2/H | 2017 |  | 非通用类 | 8.82 | 否 | 山东省 | 鲁T2015022 | 2019-11-01 | 刘中天 | 0539-3882878
收获机械 | 根茎作物收获机械 | 薯类收获机 | 1.5M及以上分段式薯类收获机 | 马铃薯收获机 | 青岛开田农业机械有限公司 | 4UX-160 | 3200 | 3200 | 0 | 0 | 0 | 0 | 0 | 0 | 分段收获；作业幅宽≥1.5M |  | 2017 |  | 非通用类 | 0 | 否 | 山东省 |  |  |  | -
收获机械 | 根茎作物收获机械 | 薯类收获机 | 1.5M及以上分段式薯类收获机 | 马铃薯收获机 | 青岛开田农业机械有限公司 | 4UX-180 | 3200 | 3200 | 0 | 0 | 0 | 0 | 0 | 0 | 分段收获；作业幅宽≥1.5M |  | 2017 |  | 非通用类 | 0 | 否 | 山东省 |  |  |  | -
收获机械 | 根茎作物收获机械 | 薯类收获机 | 1.5M及以上分段式薯类收获机 | 茎块挖掘机 | 河南豪丰机械制造有限公司 | 4JW-180 | 3200 | 3200 | 0 | 0 | 0 | 0 | 0 | 0 | 分段收获；作业幅宽≥1.5M | 该产品的主要技术参数是:分段收获；作业幅宽≥1.5M | 2017 |  | 非通用类 | 0 | 否 | 河南省 | 豫2013399 | 2017-12-31 | 袁智勇 | 0374-5695167
收获机械 | 根茎作物收获机械 | 薯类收获机 | 1.5M及以上分段式薯类收获机 | 茎块挖掘机 | 河南豪丰机械制造有限公司 | 4JW-150 | 3200 | 3200 | 0 | 0 | 0 | 0 | 0 | 0 | 分段收获；作业幅宽≥1.5M | 该产品的主要技术参数是:分段收获；作业幅宽≥1.5M | 2017 |  | 非通用类 | 0 | 否 | 河南省 | 豫2013398 | 2017-12-31 | 袁智勇 | 0374-5695167
收获机械 | 根茎作物收获机械 | 薯类收获机 | 1.5M及以上分段式薯类收获机 | 马铃薯收获机 | 青岛璞盛机械有限公司 | 4UX-180 | 3200 | 3200 | 0 | 0 | 0 | 0 | 0 | 0 | 分段收获；作业幅宽≥1.5M | 结构尺寸(长*宽*高):2180×2150×1170(MM)整机质量:680KG配套动力:(66.2~73.5)KW轮式拖拉机,结构型式:悬挂式,工作幅宽:1800(MM)挖掘铲型式:平铲,挖掘深度:100~200(MM)清选分离装置型式:格栅筛式输送链,纯作业小时生产率:0.40~0.75(HM2/H)运输间隙:≥300(MM) | 2017 |  | 非通用类 | 0 | 否 | 山东省 | 鲁T2013070 | 2017-12-31 | 许万梅 | 0532-82282267
收获机械 | 根茎作物收获机械 | 薯类收获机 | 1.5M及以上分段式薯类收获机 | 马铃薯收获机 | 青岛洪珠农业机械有限公司 | 4U-170 | 3200 | 3200 | 0 | 0 | 0 | 0 | 0 | 0 | 分段收获；作业幅宽≥1.5M | 外形尺寸(MM):2470*1940*1185；结构质量(KG):565；配套动力(KW):36.7-55.8KW轮式拖拉机；结构形式/:三点悬挂式；作业幅宽(MM):1700；运输间隙(MM)≥300；作业小时生产率(公顷)≥0.26；挖掘铲形式/:平铲式；最大挖掘深度(MM):220；清选输送装置形式/:栅栏网筛链式 | 2017 |  | 非通用类 | 0 | 否 | 山东省 |  |  | 李彦增 | 0532-88222518
收获机械 | 根茎作物收获机械 | 薯类收获机 | 1.5M及以上分段式薯类收获机 | 牵引式马铃薯分秧收获机 | 黑龙江德沃科技开发有限公司 | 4UMF-180 | 3200 | 3200 | 0 | 0 | 0 | 0 | 0 | 0 | 分段收获；作业幅宽≥1.5M |  | 2017 |  | 非通用类 | 69.8 | 否 | 黑龙江省 |  |  |  | -
收获机械 | 根茎作物收获机械 | 薯类收获机 | 1.5M及以上分段式薯类收获机 | 马铃薯收获机 | 黑龙江德沃科技开发有限公司 | 4UM-180 | 3200 | 3200 | 0 | 0 | 0 | 0 | 0 | 0 | 分段收获；作业幅宽≥1.5M |  | 2017 |  | 非通用类 | 66.2 | 否 | 黑龙江省 |  |  |  | -
收获机械 | 根茎作物收获机械 | 薯类收获机 | 1.5M及以上分段式薯类收获机 | 马铃薯收获机 | 玉田县万佳农机有限公司 | 4U-170 | 3200 | 3200 | 0 | 0 | 0 | 0 | 0 | 0 | 分段收获；作业幅宽≥1.5M | 规格型号4U-170；配套动力:51.4~88.2KW；结构型式:悬挂式；作业幅宽:1700MM；清选分离装置型式:振动筛式；外形尺寸:2500MMX1910MMX1110MM；运输间隙:≥300；结构质量:660KG；挖掘铲型式:固定式三角形铲；作业小时生产率:0.3HM2/H~0.5HM2/H；挖掘深度250MM~400MM | 2017 |  | 非通用类 | 0 | 否 | 河北省 | 冀2016T-087 | 2020-12-31 | 吴华 | 0315-6551130
收获机械 | 根茎作物收获机械 | 薯类收获机 | 1.5M及以上分段式薯类收获机 | 多功能根茎收获机 | 宁夏崴骏车辆装备制造有限公司 | 4U-150 | 3200 | 3200 | 0 | 0 | 0 | 0 | 0 | 0 | 分段收获；作业幅宽≥1.5M |  | 2017 |  | 非通用类 | 36.75 | 否 | 宁夏回族自治区 |  |  |  | -
收获机械 | 根茎作物收获机械 | 薯类收获机 | 1.5M及以上分段式薯类收获机 | 马铃薯收获机 | 郑州山河机械制造有限公司 | 4UG-160 | 3200 | 3200 | 0 | 0 | 0 | 0 | 0 | 0 | 分段收获；作业幅宽≥1.5M | 详细配置参数为:分段式收获；作业幅宽:1.6M | 2017 |  | 非通用类 | 0 | 否 | 河南省 | 豫2014058 | 2018-09-25 | 贾振军 | 0371-67847366
收获机械 | 根茎作物收获机械 | 薯类收获机 | 1.5M及以上分段式薯类收获机 | 马铃薯收获机 | 山东五征集团有限公司 | 4UM-170 | 3200 | 3200 | 0 | 0 | 0 | 0 | 0 | 0 | 分段收获；作业幅宽≥1.5M | 收获形式:分段收获,作业幅宽(M):1.7 | 2017 |  | 非通用类 | 0 | 否 | 山东省 |  |  | 宋国良 | 0633-5531788
收获机械 | 根茎作物收获机械 | 薯类收获机 | 1-1.5M分段式薯类收获机 | 马铃薯收获机 | 郑州山河机械制造有限公司 | 4UG-130 | 2000 | 2000 | 0 | 0 | 0 | 0 | 0 | 0 | 分段收获；1M≤作业幅宽<1.5M | 详细配置参数为:分段式收获；作业幅宽:1.3M | 2017 |  | 非通用类 | 0 | 否 | 河南省 | 豫2014057 | 2018-09-25 | 贾振军 | 0371-67847366
收获机械 | 根茎作物收获机械 | 薯类收获机 | 1-1.5M分段式薯类收获机 | 马铃薯收获机 | 郑州山河机械制造有限公司 | 4UG-115 | 2000 | 2000 | 0 | 0 | 0 | 0 | 0 | 0 | 分段收获；1M≤作业幅宽<1.5M | 详细配置参数为:分段式收获；作业幅宽1.15M | 2017 |  | 非通用类 | 0 | 否 | 河南省 | 豫2014056 | 2018-09-25 | 贾振军 | 0371-67847366
收获机械 | 根茎作物收获机械 | 薯类收获机 | 1-1.5M分段式薯类收获机 | 多功能根茎收获机 | 宁夏崴骏车辆装备制造有限公司 | 4U-125 | 2000 | 2000 | 0 | 0 | 0 | 0 | 0 | 0 | 分段收获；1M≤作业幅宽<1.5M |  | 2017 |  | 非通用类 | 29.4 | 否 | 宁夏回族自治区 |  |  |  | -
收获机械 | 根茎作物收获机械 | 薯类收获机 | 1-1.5M分段式薯类收获机 | 马铃薯收获机 | 山东菏泽鲁源动力机械有限公司 | 4U-100 | 2000 | 2000 | 0 | 0 | 0 | 0 | 0 | 0 | 分段收获；1M≤作业幅宽<1.5M |  | 2017 |  | 非通用类 | 0 | 否 | 山东省 |  |  |  | -
收获机械 | 根茎作物收获机械 | 薯类收获机 | 1-1.5M分段式薯类收获机 | 茎块挖掘机 | 河南豪丰农业装备有限公司 | 4JW-100 | 2000 | 2000 | 0 | 0 | 0 | 0 | 0 | 0 | 分段收获；1M≤作业幅宽<1.5M |  | 2017 |  | 非通用类 | 0 | 否 | 河南省 |  |  |  | -
收获机械 | 根茎作物收获机械 | 薯类收获机 | 1-1.5M分段式薯类收获机 | 马铃薯收获机 | 青岛洪珠农业机械有限公司 | 4U-110 | 2000 | 2000 | 0 | 0 | 0 | 0 | 0 | 0 | 分段收获；1M≤作业幅宽<1.5M | 规格型号/4U-110；外形尺寸(长*宽*高)1900*1380*1000；结构质量310KG；配套动力(25.7~33.1)轮式拖拉机；结构型式/悬挂式；传动型式/中央齿轮传动+链传动；作业幅宽1100MM；挖掘铲型式/平铲；挖掘深度100~220；清选分离装置型式/格栅筛式输送链；作业小时生产率0.13~0.27HM2/H | 2017 |  | 非通用类 | 0 | 否 | 山东省 |  |  | 李彦增 | 0532-88222518
收获机械 | 根茎作物收获机械 | 薯类收获机 | 1-1.5M分段式薯类收获机 | 马铃薯收获机 | 青岛璞盛机械有限公司 | 4UX-150 | 2000 | 2000 | 0 | 0 | 0 | 0 | 0 | 0 | 分段收获；1M≤作业幅宽<1.5M | 外形尺寸(长×宽×高):2050×1850×1100(MM)；结构型式:三点悬挂；结构质量:456KG；配套动力:36.8~66.2KW轮式拖拉机；传动型式:中央齿轮传动+链传动；作业幅宽:150CM；运输间隙:≥300MM；作业小时生产率:0.3~0.5HM2/H；挖掘铲型式:尖式平铲；挖掘深度:200~300MM；清选分离装置型式:输送链式格栅筛 | 2017 |  | 非通用类 | 0 | 否 | 山东省 | 鲁T2016057 | 2021-12-31 | 许万梅 | 0532-82282267
收获机械 | 根茎作物收获机械 | 薯类收获机 | 1-1.5M分段式薯类收获机 | 马铃薯收获机 | 青岛璞盛机械有限公司 | 4UX-110 | 2000 | 2000 | 0 | 0 | 0 | 0 | 0 | 0 | 分段收获；1M≤作业幅宽<1.5M |  | 2017 |  | 非通用类 | 0 | 否 | 山东省 |  |  | 许万梅 | 0532-82282267
收获机械 | 根茎作物收获机械 | 薯类收获机 | 1-1.5M分段式薯类收获机 | 马铃薯收获机 | 青岛璞盛机械有限公司 | 4UX-130 | 2000 | 2000 | 0 | 0 | 0 | 0 | 0 | 0 | 分段收获；1M≤作业幅宽<1.5M | 结构尺寸(长*宽*高):1950×1600×930(MM),整机质量:330KG,配套动力:29.4~36.8(KW)(轮式拖拉机),规格型号:4UX-130,结构型式:悬挂式,工作幅宽:1300MM,挖掘铲型式:平铲,挖掘深度:100~200(MM),清选分离装置型式:格栅筛式输送链,作业小时生产率:0.13~0.27(HM2/H),运输间隙:≥300MM | 2017 |  | 非通用类 | 0 | 否 | 山东省 | 鲁T2013071 | 2017-12-31 | 许万梅 | 0532-82282267
收获机械 | 根茎作物收获机械 | 薯类收获机 | 1-1.5M分段式薯类收获机 | 茎块挖掘机 | 河南豪丰机械制造有限公司 | 4JW-120 | 2000 | 2000 | 0 | 0 | 0 | 0 | 0 | 0 | 分段收获；1M≤作业幅宽<1.5M | 该产品的主要技术参数是:分段收获；1M≤作业幅宽<1.5M | 2017 |  | 非通用类 | 0 | 否 | 河南省 | 豫2013401 | 2017-12-31 | 袁智勇 | 0374-5695167
收获机械 | 根茎作物收获机械 | 薯类收获机 | 1-1.5M分段式薯类收获机 | 马铃薯收获机 | 青岛开田农业机械有限公司 | 4UX-110 | 2000 | 2000 | 0 | 0 | 0 | 0 | 0 | 0 | 分段收获；1M≤作业幅宽<1.5M |  | 2017 |  | 非通用类 | 0 | 否 | 山东省 |  |  |  | -
收获机械 | 饲料作物收获机械 | 割草机 | 1.6-2.1M旋转式割草机 | 旋转割草机 | 温岭市骏宸机械有限公司 | 9GDX-1.9 | 3900 | 3900 | 0 | 0 | 0 | 0 | 0 | 0 | 1.6M≤割幅宽度<2.1M；旋转式 | 马世达9GDX-1.9旋转割草机,割幅1900MM,配套动力>50KW. | 2017 |  | 非通用类 | 0 | 否 | 浙江省 | 黑垦鉴2015072 | 2019-12-31 | 王剑 | 0576-86814791
收获机械 | 饲料作物收获机械 | 割草机 | 1.6-2.1M旋转式割草机 | 盘式旋转割草机 | 上海世达尔现代农机有限公司 | 9GXD-1.7 | 3900 | 3900 | 0 | 0 | 0 | 0 | 0 | 0 | 1.6M≤割幅宽度<2.1M；旋转式 | 外形尺寸(长×宽×高):3300×1635×870MM,结构质量:435KG,配套动力范围:26~59KW,割幅:1.62M,作业速度:<16KM/H,动力输出轴转速:540转/分,刀盘转速:>2500转/分,每盘割刀数:2把,圆盘数:4个. | 2017 |  | 非通用类 | 0 | 否 | 上海市 | 沪2016-005 | 2020-12-31 | 朱文良 | 021-64300143
收获机械 | 饲料作物收获机械 | 割草机 | 1.6-2.1M旋转式割草机 | 旋转割草机 | 沃得重工(中国)有限公司 | 9GX-1.7 | 3900 | 3900 | 0 | 0 | 0 | 0 | 0 | 0 | 1.6M≤割幅宽度<2.1M；旋转式 | 结构型式:旋转式；结构质量(KG):440；割幅(M):1.7；外形尺寸(长×宽×高):1250MM×3400MM×1250MM | 2017 |  | 非通用类 | 0 | 否 | 江苏省 | 新2017011 | 2021-12-31 | 朱丹峰 | 0511-86341541
收获机械 | 饲料作物收获机械 | 割草机 | 2.8M及以上往复式割草压扁机 | 割草压扁机 | 凯斯纽荷兰工业(哈尔滨)机械有限公司 | 488 | 4600 | 4600 | 0 | 0 | 0 | 0 | 0 | 0 | 割幅宽度≥2.8M；带压扁装置；往复式 | 牵引式,切割器结构形式:往复式,是否有压扁装置:有压扁装置,割幅宽度(M):2.819 | 2017 |  | 非通用类 | 0 | 否 | 黑龙江省 | S2013TJ163 | 2017-12-31 | 苏磊 | 021-20822227
收获机械 | 饲料作物收获机械 | 割草机 | 2.8M及以上旋转式割草压扁机 | 盘式割草压扁机 | 凯斯纽荷兰工业(哈尔滨)机械有限公司 | H7220 | 39000 | 39000 | 0 | 0 | 0 | 0 | 0 | 0 | 割幅宽度≥2.8M；带压扁装置；旋转式 | 配套动力47.8KW及以上,切割宽度2.8M,液压升降割台,7个切割盘,压扁器形式为咬合碾压辊, | 2017 |  | 非通用类 | 0 | 否 | 黑龙江省 | 黑2016050 | 2020-12-31 | 苏磊 | 021-20822227
收获机械 | 饲料作物收获机械 | 割草机 | 2.1-2.8M旋转式割草机 | 旋转割草机 | 沃得重工(中国)有限公司 | 9GX-2.4 | 9000 | 9000 | 0 | 0 | 0 | 0 | 0 | 0 | 2.1M≤割幅宽度<2.8M；旋转式 | 结构型式:旋转式；结构质量(KG):460；割幅(M):2.4；外形尺寸(长×宽×高):1300MM×4100MM×1300MM | 2017 |  | 非通用类 | 0 | 否 | 江苏省 | 新2017007 | 2021-12-31 | 朱丹峰 | 0511-86341541
收获机械 | 饲料作物收获机械 | 割草机 | 2.1-2.8M旋转式割草机 | 旋转割草机 | 沃得重工(中国)有限公司 | 9GX-2.1 | 9000 | 9000 | 0 | 0 | 0 | 0 | 0 | 0 | 2.1M≤割幅宽度<2.8M；旋转式 | 结构型式:旋转式；结构质量(KG):450；割幅(M):2.1；外形尺寸(长×宽×高):1300MM×3800MM×1250MM | 2017 |  | 非通用类 | 0 | 否 | 江苏省 | 新2017015 | 2021-12-31 | 朱丹峰 | 0511-86341541
收获机械 | 饲料作物收获机械 | 搂草机 | 6M及以上横向搂草机 | 机引横向搂草机 | 呼伦贝尔市蒙拓农机科技股份有限公司 | 9LJ-6.6型 | 1600 | 1600 | 0 | 0 | 0 | 0 | 0 | 0 | 搂幅宽度≥6M；横向 |  | 2017 |  | 非通用类 | 0 | 否 | 内蒙古自治区 |  |  | 张坤 | 0470-8288997
收获机械 | 饲料作物收获机械 | 搂草机 | 4.5M以下侧向旋转式搂草机 | 旋转搂草机 | 沃得重工(中国)有限公司 | 9L-3.6 | 3700 | 3700 | 0 | 0 | 0 | 0 | 0 | 0 | 搂幅宽度<4.5M；侧向旋转式 | 结构型式:旋转式；结构质量(KG):400；搂幅(M):3.6；外形尺寸(长×宽×高):3400MM×3900MM×1800MM | 2017 |  | 非通用类 | 0 | 否 | 江苏省 | 新2017012 | 2021-12-31 | 朱丹峰 | 0511-86341541
收获机械 | 饲料作物收获机械 | 搂草机 | 4.5M以下侧向旋转式搂草机 | 旋转搂草机(旋转式搂草机) | 上海世达尔现代农机有限公司 | 9LXD-2.5(MGR2500) | 3700 | 3700 | 0 | 0 | 0 | 0 | 0 | 0 | 搂幅宽度<4.5M；侧向旋转式 | 搂草宽度:2.02M,重量:160KG,齿簧数:12根,配套动力:18-50马力 | 2017 |  | 非通用类 | 51.5 | 否 | 上海市 | 沪2016-007 | 2020-12-31 | 朱文良 | 021-64300143
收获机械 | 饲料作物收获机械 | 搂草机 | 4.5M以下侧向旋转式搂草机 | 旋转搂草机(旋转式搂草机) | 上海世达尔现代农机有限公司 | 9LXD-4.0(MGR4000) | 3700 | 3700 | 0 | 0 | 0 | 0 | 0 | 0 | 搂幅宽度<4.5M；侧向旋转式 | 搂草宽度:4M,重量:490KG,齿簧数:24根,配套动力35-80马力 | 2017 |  | 非通用类 | 37.5 | 否 | 上海市 | 沪2013-005 | 2017-12-31 | 朱文良 | 021-64300143
收获机械 | 饲料作物收获机械 | 搂草机 | 5.4M及以上侧向指盘式液压搂草机 | 指轮式搂草机 | 潍坊鑫耐尔农业机械有限公司 | 9LZ-5.5 | 9600 | 9600 | 0 | 0 | 0 | 0 | 0 | 0 | 搂幅宽度≥5.4M；液压折叠式；侧向指盘式 | 结构形式:指轮式；挂接方式:牵引式；外形尺寸:5000×6150×1460MM；结构质量:676KG；搂幅:550CM；作业速度:5-15KM/H；配套动力范围:≥30KW；搂齿数量:720 | 2017 |  | 非通用类 | 0 | 否 | 山东省 | 黑垦鉴2016106 | 2021-12-31 | 刘明 | 0536-2100730
收获机械 | 饲料作物收获机械 | 搂草机 | 5.4M及以上侧向指盘式液压搂草机 | 指轮式搂草机 | 沃得重工(中国)有限公司 | 9LZ-6.35 | 9600 | 9600 | 0 | 0 | 0 | 0 | 0 | 0 | 搂幅宽度≥5.4M；液压折叠式；侧向指盘式 | 结构型式:指轮式；结构质量(KG):820；搂幅(M):5.27~6.35；外形尺寸(长×宽×高):6500MM×6350MM×1400MM | 2017 |  | 非通用类 | 0 | 否 | 江苏省 | 新2017033 | 2021-12-31 | 朱丹峰 | 0511-86341541
收获机械 | 饲料作物收获机械 | 搂草机 | 5.4M及以上侧向指盘式液压搂草机 | 搂草机 | 凯斯纽荷兰工业(哈尔滨)机械有限公司 | HT152 | 9600 | 9600 | 0 | 0 | 0 | 0 | 0 | 0 | 搂幅宽度≥5.4M；液压折叠式；侧向指盘式 | 指轮式轮耙,液压控制工作机构,最大工作宽度6.2M,配套动力大于或等于22.1KW | 2017 |  | 非通用类 | 0 | 否 | 黑龙江省 |  |  | 苏磊 | 021-20822227
收获机械 | 饲料作物收获机械 | 搂草机 | 5.4M及以上侧向指盘式液压搂草机 | 指盘式搂草机 | 伊诺罗斯农业机械(北京)有限公司 | CA.DDY-8(9LZ-5.4) | 9600 | 9600 | 0 | 0 | 0 | 0 | 0 | 0 | 搂幅宽度≥5.4M；液压折叠式；侧向指盘式 | 结构型式:指轮式；挂接方式:牵引式；外形尺寸(长×宽×高MM):4700×5400×1400；结构质量:600KG；搂幅:5.4M；作业速度(KM/H):8~20；配套动力范围(KW):30~70；搂齿数量(个):320； | 2017 |  | 非通用类 | 0 | 否 | 北京市 | 内蒙古2013-006 | 2017-12-31 | 孙晓亮 | 010-67153279
收获机械 | 饲料作物收获机械 | 搂草机 | 5.4M及以上侧向指盘式液压搂草机 | 搂草机 | 宁晋县陆风制动装置有限公司 | 9L-5.4型 | 9600 | 9600 | 0 | 0 | 0 | 0 | 0 | 0 | 搂幅宽度≥5.4M；液压折叠式；侧向指盘式 | 搂幅宽度:5.4M；结构型式:侧向指盘式；折叠方式:液压折叠式；挂接方式:牵引式；外形尺寸:5300X5950X1450MM；结构质量:740KG；配套动力:≥22KW；搂齿数量:640根 | 2017 |  | 非通用类 | 0 | 否 | 河北省 | 2015T-082 | 2019-12-31 | 董新茹 | 0319-5667620
收获机械 | 饲料作物收获机械 | 搂草机 | 5.4M及以上侧向指盘式液压搂草机 | 指轮式搂草机 | 新民市丰耘农机装备制造有限公司 | 9LZ-6.0 | 9600 | 9600 | 0 | 0 | 0 | 0 | 0 | 0 | 搂幅宽度≥5.4M；液压折叠式；侧向指盘式 |  | 2017 |  | 非通用类 | 0 | 否 | 辽宁省 |  |  |  | -
收获机械 | 饲料作物收获机械 | 搂草机 | 5.4M及以上侧向指盘式液压搂草机 | 指轮式搂草机 | 新民市丰耘农机装备制造有限公司 | 9LZ-9.0 | 9600 | 9600 | 0 | 0 | 0 | 0 | 0 | 0 | 搂幅宽度≥5.4M；液压折叠式；侧向指盘式 |  | 2017 |  | 非通用类 | 0 | 否 | 辽宁省 |  |  |  | -
收获机械 | 饲料作物收获机械 | 搂草机 | 4.5M及以上侧向旋转式搂草机 | 旋转搂草机 | 沃得重工(中国)有限公司 | 9L-4.6 | 10000 | 10000 | 0 | 0 | 0 | 0 | 0 | 0 | 搂幅宽度≥4.5M；侧向旋转式 | 结构型式:指轮式；结构质量(KG):450；搂幅(M):4.6；外形尺寸(长×宽×高):3800MM×4600MM×1600MM | 2017 |  | 非通用类 | 0 | 否 | 江苏省 | 新2017023 | 2021-12-31 | 朱丹峰 | 0511-86341541
收获机械 | 饲料作物收获机械 | 搂草机 | 5.4M以下侧向指盘式搂草机 | 指轮式搂草机 | 潍坊鑫耐尔农业机械有限公司 | 9LZ-3.0 | 2700 | 2700 | 0 | 0 | 0 | 0 | 0 | 0 | 搂幅宽度<5.4M；侧向指盘式 | 结构形式:指轮式；挂接方式:牵引式；外形尺寸:4000×3400×1460MM；结构质量:400KG；搂幅:300CM；作业速度:10-15KM/H；配套动力范围:≥30KW；搂齿数量:320 | 2017 |  | 非通用类 | 0 | 否 | 山东省 | 黑垦鉴2016105 | 2021-12-31 | 刘明 | 0536-2100730
收获机械 | 饲料作物收获机械 | 搂草机 | 5.4M以下侧向指盘式搂草机 | 指轮式搂草机 | 河北久丰农业机械有限公司 | 9LZ-4.8 | 2700 | 2700 | 0 | 0 | 0 | 0 | 0 | 0 | 搂幅宽度<5.4M；侧向指盘式 | 结构形式:指轮式；挂接方式:牵引式；规格型号:9LZ-4.8；外形尺寸(长×宽×高):6000MM×5700MM×1500MM；结构质量:736KG；搂幅:4.8M；作业速度:6~15KM/H；配套动力范围:36.8~58.8KW；搂齿数量80×8 | 2017 |  | 非通用类 | 0 | 否 | 河北省 | 冀2016T-349 | 2020-12-31 | 张立超 | 0319-5932444
收获机械 | 饲料作物收获机械 | 捡拾压捆机 | 0.7—1.2m捡拾压捆机 | 秸秆捡拾打捆机 | 南通棉花机械有限公司 | MJSD105A | 8700 | 8700 | 3480 | 6090 | 0 | 0 | 5220 | 2610 | 0.7M≤捡拾宽度<1.2M |  | 2017 |  | 通用类 | 0 | 否 | 江苏省 |  |  |  | -
收获机械 | 饲料作物收获机械 | 捡拾压捆机 | 0.7—1.2m捡拾压捆机 | 圆草捆打捆机 | 上海世达尔现代农机有限公司 | 9JYD-50(MRB0850) | 8700 | 8700 | 3480 | 6090 | 0 | 0 | 5220 | 2610 | 0.7M≤捡拾宽度<1.2M | 捡拾宽度:0.705M,草捆尺寸:50*70CM,外型尺寸:115*130*120CM,重量:390KG,配套动力:30-50马力 | 2017 |  | 通用类 | 18 | 否 | 上海市 | 沪2016-025 | 2020-12-31 | 朱文良 | 021-64300143
收获机械 | 饲料作物收获机械 | 捡拾压捆机 | 0.7—1.2m捡拾压捆机 | 圆草捆打捆机 | 上海世达尔现代农机有限公司 | 9JYQ-85(TRB0910) | 8700 | 8700 | 3480 | 6090 | 0 | 0 | 5220 | 2610 | 0.7M≤捡拾宽度<1.2M | 捡拾宽度:0.901M,草捆尺寸:85*90CM,外型尺寸:245*185*160CM,重量:930KG,配套动力:30-50马力 | 2017 |  | 通用类 | 37 | 否 | 上海市 | 沪2013-016 | 2017-12-31 | 朱文良 | 021-64300143
收获机械 | 饲料作物收获机械 | 捡拾压捆机 | 0.7—1.2m捡拾压捆机 | 圆草捆打捆机 | 上海世达尔现代农机有限公司 | 9JYD-60(MRB0870) | 8700 | 8700 | 3480 | 6090 | 0 | 0 | 5220 | 2610 | 0.7M≤捡拾宽度<1.2M | 捡拾宽度:0.705M,草捆尺寸:61*70CM,外型尺寸:130*130*135CM,重量:440KG,配套动力:30-50马力 | 2017 |  | 通用类 | 18 | 否 | 上海市 | 沪2016-026 | 2020-12-31 | 朱文良 | 021-64300143
收获机械 | 饲料作物收获机械 | 捡拾压捆机 | 0.7—1.2m捡拾压捆机 | 圆草捆打捆机 | 潍坊润鑫机械有限公司 | 9YKD60 | 8700 | 8700 | 3480 | 6090 | 0 | 0 | 5220 | 2610 | 0.7M≤捡拾宽度<1.2M | 捡拾宽度0.8M；卷压滚筒数量12个；卷压滚筒转速200R/MIN；配套动力22.1-36.7KW；外形尺寸1300X1300X1350MM | 2017 |  | 通用类 | 0 | 否 | 山东省 | 部2016460 | 2019-12-31 | 党好启 | 0536-7568016
收获机械 | 饲料作物收获机械 | 捡拾压捆机 | 0.7—1.2m捡拾压捆机 | 圆草捆打捆机 | 潍坊润鑫机械有限公司 | 9YKD50 | 8700 | 8700 | 3480 | 6090 | 0 | 0 | 5220 | 2610 | 0.7M≤捡拾宽度<1.2M | 捡拾宽度0.8M；卷压滚筒数量10个；卷压滚筒转速200R/MIN；配套动力14.7-36.7KW；外形尺寸1150X1300X1200MM | 2017 |  | 通用类 | 0 | 否 | 山东省 | 部2015461 | 2019-12-31 | 党好启 | 0536-7568016
收获机械 | 饲料作物收获机械 | 捡拾压捆机 | 0.7—1.2m捡拾压捆机 | 圆草捆打捆机 | 安徽金丰机械有限公司 | 9JYD-800A | 8700 | 8700 | 3480 | 6090 | 0 | 0 | 5220 | 2610 | 0.7M≤捡拾宽度<1.2M |  | 2017 |  | 通用类 | 0 | 否 | 安徽省 |  |  |  | -
收获机械 | 饲料作物收获机械 | 捡拾压捆机 | 0.7—1.2m捡拾压捆机 | 圆草捆打捆机 | 潍坊国安工程机械有限公司 | 9YKD-60 | 8700 | 8700 | 3480 | 6090 | 0 | 0 | 5220 | 2610 | 0.7M≤捡拾宽度<1.2M |  | 2017 |  | 通用类 | 0 | 否 | 山东省 |  |  |  | -
收获机械 | 饲料作物收获机械 | 捡拾压捆机 | 0.7—1.2m捡拾压捆机 | 方草捆打捆机 | 江苏东洋机械有限公司 | TYB1088 | 8700 | 8700 | 3480 | 6090 | 0 | 0 | 5220 | 2610 | 0.7M≤捡拾宽度<1.2M | 捡拾宽度(M):1；长*宽*高(MM):4200*1670*1300 | 2017 |  | 通用类 | 0 | 否 | 江苏省 | 苏农机（2013）第（0107）号 | 2017-12-31 | 于加成 | 0515-86118004
收获机械 | 饲料作物收获机械 | 捡拾压捆机 | 0.7—1.2m捡拾压捆机 | 捡拾打捆机 | 沃得重工(中国)有限公司 | 9YGQ-600 | 8700 | 8700 | 3480 | 6090 | 0 | 0 | 5220 | 2610 | 0.7M≤捡拾宽度<1.2M | 结构型式:牵引式；外形尺寸MM(长X宽X高):1360X1400X1230；捡拾宽度:800MM | 2017 |  | 通用类 | 25 | 否 | 江苏省 | 2015TJ532 | 2019-12-31 | 朱丹峰 | 0511-86341541
收获机械 | 饲料作物收获机械 | 捡拾压捆机 | 0.7—1.2m捡拾压捆机 | 圆草捆(捡拾)打捆机 | 山东一能九信农牧装备有限公司 | 9YK-8070 | 8700 | 8700 | 3480 | 6090 | 0 | 0 | 5220 | 2610 | 0.7M≤捡拾宽度<1.2M | 捡拾器宽度:0.8M；卷压滚筒转速:198R/MIN；卷压滚筒数量:12个；工作状态外型尺寸(长*宽*高):1300MM*1300MM*1350MM； | 2017 |  | 通用类 | 36.7 | 否 | 山东省 | 部20152576 | 2019-12-31 | 李斌 | 0538-8365288
收获机械 | 饲料作物收获机械 | 捡拾压捆机 | 0.7—1.2m捡拾压捆机 | 捡拾圆捆机 | 宁津县庆丰农业机械制造有限公司 | 9YQ-70-100 | 8700 | 8700 | 3480 | 6090 | 0 | 0 | 5220 | 2610 | 0.7M≤捡拾宽度<1.2M |  | 2017 |  | 通用类 | 0 | 否 | 山东省 |  |  | 李鹏 | 0534-5422195
收获机械 | 饲料作物收获机械 | 捡拾压捆机 | 0.7—1.2m捡拾压捆机 | 圆草捆捆扎机 | 上海苜邦机电制造有限公司 | 9KY-7060 | 8700 | 8700 | 3480 | 6090 | 0 | 0 | 5220 | 2610 | 0.7M≤捡拾宽度<1.2M | 外形尺寸(长*宽*高):1350*1350*1300(MM)、配套动力额定功率:≥18KW、捡拾器工作幅宽:700MM、草捆直径600MM、草捆长度:700MM、匹配PTO转速:540R/MIN、机具连接方式:牵引式 | 2017 |  | 通用类 | 18 | 否 | 上海市 | 沪2013-013 | 2017-12-31 | 曹仁洪 | 021-57402985
收获机械 | 饲料作物收获机械 | 捡拾压捆机 | 0.7—1.2m捡拾压捆机 | 方草捆压捆机 | 上海苜邦机电制造有限公司 | 9KF-8042/1 | 8700 | 8700 | 3480 | 6090 | 0 | 0 | 5220 | 2610 | 0.7M≤捡拾宽度<1.2M | 外形尺寸(长*宽*高):4320*1940*1820MM、整机结构质量:1040KG、配套动力额定功率:25-38KW；机具连接方式:二点连接、捡拾器工作幅宽:1020MM、草捆长度调节范围:300-1000可调、主轴转速:535R/MIN | 2017 |  | 通用类 | 25 | 否 | 上海市 | 沪2016-036 | 2020-12-31 | 曹仁洪 | 021-57402985
收获机械 | 饲料作物收获机械 | 捡拾压捆机 | 0.7—1.2m捡拾压捆机 | 方捆机 | 上海苜邦机电制造有限公司 | 9KF-8042 | 8700 | 8700 | 3480 | 6090 | 0 | 0 | 5220 | 2610 | 0.7M≤捡拾宽度<1.2M | 外形尺寸(长*宽*高):4700*1750*1820MM、机具重量:980KG、配套动力额定功率:≥22KW、捡拾器宽度:870MM、打捆活塞往复次数:86-90次/MIN、草捆截面尺寸(高*宽):320*420MM、草捆长度:300-1000MM可调、匹配PTO速度:540R/MIN、机具连接方式:牵引式 | 2017 |  | 通用类 | 22 | 否 | 上海市 | 沪2013-012 | 2017-12-31 | 曹仁洪 | 021-57402985
收获机械 | 饲料作物收获机械 | 捡拾压捆机 | 0.7—1.2m捡拾压捆机 | 圆草捆打捆机 | 中联重机股份有限公司(原:奇瑞重工股份有限公司)) | 9Y-870 | 8700 | 8700 | 3480 | 6090 | 0 | 0 | 5220 | 2610 | 0.7M≤捡拾宽度<1.2M | 草捆形状:圆捆；捡拾宽度(M):0.8；结构型式:牵引式；作业方式:移动式 | 2017 |  | 通用类 | 0 | 否 | 安徽省 | 2013TJ453 | 2017-12-31 | 汪曦 | 0553-5631736
收获机械 | 饲料作物收获机械 | 捡拾压捆机 | 0.7—1.2m捡拾压捆机 | 圆草捆打捆机 | 中联重机股份有限公司(原:奇瑞重工股份有限公司)) | 9Y-910 | 8700 | 8700 | 3480 | 6090 | 0 | 0 | 5220 | 2610 | 0.7M≤捡拾宽度<1.2M | 草捆形状:圆捆；捡拾宽度(M):0.9；结构型式:牵引式；作业方式:移动式 | 2017 |  | 通用类 | 0 | 否 | 安徽省 | 2013TJ454 | 2017-12-31 | 汪曦 | 0553-5631736
收获机械 | 饲料作物收获机械 | 捡拾压捆机 | 0.7—1.2m捡拾压捆机 | 根茬收割方草捆压捆机 | 河南豪丰机械制造有限公司 | 9YKS-1.7 | 8700 | 8700 | 3480 | 6090 | 0 | 0 | 5220 | 2610 | 0.7M≤捡拾宽度<1.2M |  | 2017 |  | 通用类 | 0 | 否 | 河南省 |  |  | 袁智勇 | 0374-5695167
收获机械 | 饲料作物收获机械 | 捡拾压捆机 | 0.7—1.2m捡拾压捆机 | 方草捆压捆机 | 河南豪丰机械制造有限公司 | 9YK-0.9 | 8700 | 8700 | 3480 | 6090 | 0 | 0 | 5220 | 2610 | 0.7M≤捡拾宽度<1.2M |  | 2017 |  | 通用类 | 0 | 否 | 河南省 |  |  | 袁智勇 | 0374-5695167
收获机械 | 饲料作物收获机械 | 捡拾压捆机 | 1.2—1.7m捡拾压捆机 | 秸秆捡拾打捆机 | 山东奥翔农业机械设备有限公司 | 9YD6080 | 16200 | 16200 | 6480 | 11340 | 0 | 0 | 9720 | 4860 | 1.2M≤捡拾宽度<1.7M |  | 2017 |  | 通用类 | 36.8 | 否 | 山东省 |  |  |  | -
收获机械 | 饲料作物收获机械 | 捡拾压捆机 | 1.2—1.7m捡拾压捆机 | 捡拾压捆机 | 郑州一科重工机械制造有限公司 | 4JSDK-165 | 16200 | 16200 | 6480 | 11340 | 0 | 0 | 9720 | 4860 | 1.2M≤捡拾宽度<1.7M | 捡拾器宽度(MM)1650卷压滚筒转速(R/MIN)600卷压滚筒数量(个)14工作状态外形尺寸(长×宽×高)(MM)2750×2200×1300配套动力(KW)22-37 | 2017 |  | 通用类 | 22 | 否 | 河南省 | 豫2014080 | 2018-09-27 | 秦书得 | 0371-56719974
收获机械 | 饲料作物收获机械 | 捡拾压捆机 | 1.2—1.7m捡拾压捆机 | 自动捡拾方捆打捆机 | 沈阳方科机械制造有限公司 | 9YFQ-13 | 16200 | 16200 | 6480 | 11340 | 0 | 0 | 9720 | 4860 | 1.2M≤捡拾宽度<1.7M | 作业方式:移动式；草捆形状:方捆；捡拾宽度(M):1.35 | 2017 |  | 通用类 | 0 | 否 | 辽宁省 |  |  | 崔东一 | 024-89340956
收获机械 | 饲料作物收获机械 | 捡拾压捆机 | 1.2—1.7m捡拾压捆机 | 自动捡拾方捆打捆机 | 沈阳方科机械制造有限公司 | 9YFQ-16 | 16200 | 16200 | 6480 | 11340 | 0 | 0 | 9720 | 4860 | 1.2M≤捡拾宽度<1.7M | 作业方式:移动式；草捆形状:方捆；捡拾宽度(M):1.6 | 2017 |  | 通用类 | 0 | 否 | 辽宁省 | 辽2015043 | 2019-12-31 | 崔东一 | 024-89340956
收获机械 | 饲料作物收获机械 | 捡拾压捆机 | 1.2—1.7m捡拾压捆机 | 圆草捆机 | 呼伦贝尔市蒙拓农机科技股份有限公司 | 9YG-1.3型 | 16200 | 16200 | 6480 | 11340 | 0 | 0 | 9720 | 4860 | 1.2M≤捡拾宽度<1.7M |  | 2017 |  | 通用类 | 0 | 否 | 内蒙古自治区 |  |  | 张坤 | 0470-8288997
收获机械 | 饲料作物收获机械 | 捡拾压捆机 | 1.2—1.7m捡拾压捆机 | 方草捆打捆机 | 中联重机股份有限公司(原:奇瑞重工股份有限公司)) | 9Y-2060 | 16200 | 16200 | 6480 | 11340 | 0 | 0 | 9720 | 4860 | 1.2M≤捡拾宽度<1.7M | 草捆形状:方捆；捡拾宽度(M):1.44 | 2017 |  | 通用类 | 0 | 否 | 安徽省 | 2013TJ452 | 2017-12-31 | 汪曦 | 0553-5631736
收获机械 | 饲料作物收获机械 | 捡拾压捆机 | 1.2—1.7m捡拾压捆机 | 圆草捆捆扎机 | 上海苜邦机电制造有限公司 | 9KY-1010 | 16200 | 16200 | 6480 | 11340 | 0 | 0 | 9720 | 4860 | 1.2M≤捡拾宽度<1.7M | 全长*全幅*全高:3390*2000*2030、机具重量:2800KG、配套动力额定功率:≥70KW、匹配PTO速度:540R/MIN、工作速度:2-6KM/H、捡拾宽度(张口)；1600MM、草捆直径:1000MM；草捆长度:1000MM；捆扎形式:网状；机具连接方式:悬挂式 | 2017 |  | 通用类 | 70 | 否 | 上海市 | 沪2014-032 | 2018-09-18 | 曹仁洪 | 021-57402985
收获机械 | 饲料作物收获机械 | 捡拾压捆机 | 1.2—1.7m捡拾压捆机 | 方草捆压捆机 | 上海苜邦机电制造有限公司 | 9KF-8042/2 | 16200 | 16200 | 6480 | 11340 | 0 | 0 | 9720 | 4860 | 1.2M≤捡拾宽度<1.7M | 外形尺寸(长*宽*高):4740*2300*1900MM、机体质量:1120KG、配套动力额定功率:25-36KW、与配套动力挂接型式:二点连接、捡拾器工作幅宽:1270MM、打捆活塞往复次数:86-90次/MIN、作业速度:2-5KM/H、动力输出轴转速:540R/MIN、挂接方式:二点连接 | 2017 |  | 通用类 | 25 | 否 | 上海市 | 沪2015-018 | 2020-12-31 | 曹仁洪 | 021-57402985
收获机械 | 饲料作物收获机械 | 捡拾压捆机 | 1.2—1.7m捡拾压捆机 | 方草捆打捆机 | 雷沃重工股份有限公司 | 9YF-1.5 | 16200 | 16200 | 6480 | 11340 | 0 | 0 | 9720 | 4860 | 1.2M≤捡拾宽度<1.7M | 结构型式:牵引式；捡拾器宽度:1450MM | 2017 |  | 通用类 | 44.2 | 否 | 山东省 |  |  | 刘占军 | 0536-7527156
收获机械 | 饲料作物收获机械 | 捡拾压捆机 | 1.2—1.7m捡拾压捆机 | 秸秆方捆压捆机 | 雷沃重工股份有限公司 | 9YFS-1.6 | 16200 | 16200 | 6480 | 11340 | 0 | 0 | 9720 | 4860 | 1.2M≤捡拾宽度<1.7M | 结构型式:牵引式；捡拾器宽度:1600MM | 2017 |  | 通用类 | 55 | 否 | 山东省 | 内蒙古2014-034 | 2018-12-31 | 刘占军 | 0536-7527156
收获机械 | 饲料作物收获机械 | 捡拾压捆机 | 1.2—1.7m捡拾压捆机 | 方草捆打捆机 | 雷沃重工股份有限公司 | 9YF-1.6 | 16200 | 16200 | 6480 | 11340 | 0 | 0 | 9720 | 4860 | 1.2M≤捡拾宽度<1.7M | 结构型式:牵引式；捡拾器宽度:1600MM | 2017 |  | 通用类 | 30 | 否 | 山东省 | 内蒙古2014-007 | 2018-12-31 | 刘占军 | 0536-7527156
收获机械 | 饲料作物收获机械 | 捡拾压捆机 | 1.2—1.7m捡拾压捆机 | 方草捆打捆机 | 江苏东洋机械有限公司 | TYB2088 | 16200 | 16200 | 6480 | 11340 | 0 | 0 | 9720 | 4860 | 1.2M≤捡拾宽度<1.7M | 捡拾宽度(M):1.45；长*宽*高(MM):4200*2260*1430 | 2017 |  | 通用类 | 0 | 否 | 江苏省 | 苏农机（2013）第（0108）号 | 2017-12-31 | 于加成 | 0515-86118004
收获机械 | 饲料作物收获机械 | 捡拾压捆机 | 1.2—1.7m捡拾压捆机 | 圆草捆打捆机 | 呼伦贝尔市瑞丰农牧业科技有限公司 | 9YG-1.4 | 16200 | 16200 | 6480 | 11340 | 0 | 0 | 9720 | 4860 | 1.2M≤捡拾宽度<1.7M |  | 2017 |  | 通用类 | 35 | 否 | 内蒙古自治区 |  |  |  | -
收获机械 | 饲料作物收获机械 | 捡拾压捆机 | 1.2—1.7m捡拾压捆机 | 方草捆打捆机(方草捆压捆机) | 上海世达尔现代农机有限公司 | 9YFQ-1.4(THB2060) | 16200 | 16200 | 6480 | 11340 | 0 | 0 | 9720 | 4860 | 1.2M≤捡拾宽度<1.7M | 捡拾宽度:1.27M,草捆尺寸:32*42*30-100CM,外型尺寸:410*215*130CM,重量:1030KG,配套动力:35-80马力 | 2017 |  | 通用类 | 37 | 否 | 上海市 | 沪2016-027 | 2020-12-31 | 朱文良 | 021-64300143
收获机械 | 饲料作物收获机械 | 捡拾压捆机 | 1.2—1.7m捡拾压捆机 | 秸秆捡拾打捆机 | 南通棉花机械有限公司 | MJSD140 | 16200 | 16200 | 6480 | 11340 | 0 | 0 | 9720 | 4860 | 1.2M≤捡拾宽度<1.7M |  | 2017 |  | 通用类 | 0 | 否 | 江苏省 |  |  |  | -
收获机械 | 饲料作物收获机械 | 捡拾压捆机 | 1.2—1.7m捡拾压捆机 | 方捆打捆机 | 凯斯纽荷兰工业(哈尔滨)机械有限公司 | BC5060 | 16200 | 16200 | 6480 | 11340 | 0 | 0 | 9720 | 4860 | 1.2M≤捡拾宽度<1.7M | 捡拾器宽度1650MM,单结打结器,配套动力大于或等于45KW | 2017 |  | 通用类 | 0 | 否 | 黑龙江省 | 黑垦2014106 | 2018-12-31 | 苏磊 | 021-20822227
收获机械 | 饲料作物收获机械 | 捡拾压捆机 | 1.2—1.7m捡拾压捆机 | 圆草捆打捆机 | 山东润源实业有限公司 | 9Y-1600 | 16200 | 16200 | 6480 | 11340 | 0 | 0 | 9720 | 4860 | 1.2M≤捡拾宽度<1.7M |  | 2017 |  | 通用类 | 0 | 否 | 山东省 |  |  |  | -
收获机械 | 饲料作物收获机械 | 捡拾压捆机 | 1.7—2.2m捡拾压捆机 | 捡拾圆捆打捆机 | 湖北合加环境设备有限公司 | 9YJY-200 | 28800 | 28800 | 11520 | 20160 | 0 | 0 | 17280 | 8640 | 1.7M≤捡拾宽度<2.2M |  | 2017 |  | 通用类 | 0 | 否 | 湖北省 |  |  |  | -
收获机械 | 饲料作物收获机械 | 捡拾压捆机 | 1.7—2.2m捡拾压捆机 | 方捆打捆机 | 凯斯纽荷兰工业(哈尔滨)机械有限公司 | BC5070 | 28800 | 28800 | 11520 | 20160 | 0 | 0 | 17280 | 8640 | 1.7M≤捡拾宽度<2.2M | 捡拾器宽度1900MM,双结打结器,配套动力大于或等于58.8KW | 2017 |  | 通用类 | 0 | 否 | 黑龙江省 | 黑2013144 | 2017-12-31 | 苏磊 | 021-20822227
收获机械 | 饲料作物收获机械 | 捡拾压捆机 | 1.7—2.2m捡拾压捆机 | 牵引式方草捆压捆机 | 莱州市金达威机械有限公司 | 9YFQ-1.9 | 28800 | 28800 | 11520 | 20160 | 0 | 0 | 17280 | 8640 | 1.7M≤捡拾宽度<2.2M | 配套动力≥26,捡拾器宽度:1950MM,打捆活塞速度:100行程/MIN,打结器类型:D型,工作状态外形尺寸:4970*2350*1720MM | 2017 |  | 通用类 | 0 | 否 | 山东省 | 2015TJ188 | 2019-12-31 | 张军涛 | 0535-2310528
收获机械 | 饲料作物收获机械 | 捡拾压捆机 | 1.7—2.2m捡拾压捆机 | 方捆打捆机 | 东风井关农业机械有限公司 | 9YFQ-2.0(ENY2000) | 28800 | 28800 | 11520 | 20160 | 0 | 0 | 17280 | 8640 | 1.7M≤捡拾宽度<2.2M | 捡拾器宽度:2000MM；打捆机活塞速度(行程/MIN):100；打结器类型:D型；工作状态外形尺寸(MM):4950×2630×1750；配套动力:35.3-58.8KW；纯工作小时工作率:≥1500KG/H. | 2017 |  | 通用类 | 0 | 否 | 湖北省 | 鄂2016109 | 2020-12-31 | 崔学仲 | 027-84289918
收获机械 | 饲料作物收获机械 | 捡拾压捆机 | 1.7—2.2m捡拾压捆机 | 方草捆打捆机 | 芜湖泓吉杙机械制造有限公司 | 9YF-1.9 | 28800 | 28800 | 11520 | 20160 | 0 | 0 | 17280 | 8640 | 1.7M≤捡拾宽度<2.2M | 捡拾器宽度:1970MM；打捆器类型:D型；外形尺寸(长×宽×高)MM:3670×2620×1700；配套动力≥36.8KW | 2017 |  | 通用类 | 36.8 | 否 | 安徽省 | 2016TJ262 | 2020-12-31 | 杨建华 | 0553-6858677
收获机械 | 饲料作物收获机械 | 捡拾压捆机 | 1.7—2.2m捡拾压捆机 | 履带自走式方草捆打捆机 | 星光农机股份有限公司 | 9YFL-1.9 | 28800 | 28800 | 11520 | 20160 | 0 | 0 | 17280 | 8640 | 1.7M≤捡拾宽度<2.2M | 捡拾宽度:1900MM；功率:45KW；履带自走式 | 2017 |  | 通用类 | 45 | 否 | 浙江省 | 2016TJ111 | 2020-12-31 | 汤云海 | 0572-3966618
收获机械 | 饲料作物收获机械 | 捡拾压捆机 | 1.7—2.2m捡拾压捆机 | 方捆打捆机 | 宁晋县陆风制动装置有限公司 | 9YFQ-1900型 | 28800 | 28800 | 11520 | 20160 | 0 | 0 | 17280 | 8640 | 1.7M≤捡拾宽度<2.2M | 捡拾宽度:1900MM；活塞速度:88行程/分钟；打结器类型:D型；外形尺寸:5450X2650X1850MM；配套动力:≥73KW | 2017 |  | 通用类 | 0 | 否 | 河北省 | 冀2016T-034 | 2020-12-31 | 董新茹 | 0319-5667620
收获机械 | 饲料作物收获机械 | 捡拾压捆机 | 1.7—2.2m捡拾压捆机 | 捡拾式方捆压捆机 | 连云港市东堡旋耕机械有限公司 | DBYQ-1950 | 28800 | 28800 | 11520 | 20160 | 0 | 0 | 17280 | 8640 | 1.7M≤捡拾宽度<2.2M |  | 2017 |  | 通用类 | 0 | 否 | 江苏省 |  |  | 侍海元 | 0518-88801106
收获机械 | 饲料作物收获机械 | 捡拾压捆机 | 1.7—2.2m捡拾压捆机 | 自动捡拾打捆机 | 伊诺罗斯农业机械(北京)有限公司 | ENG-90(9YF-1.9) | 28800 | 28800 | 11520 | 20160 | 0 | 0 | 17280 | 8640 | 1.7M≤捡拾宽度<2.2M | 型号:ENG-90(9YF-1.9)；捡拾器宽度(MM):1920；打捆活塞速度(行程/MIN):104；打结器类型:D型；工作状态外型尺寸(长×宽×高MM):6200×3140×1860；配套动力(KW):≥50； | 2017 |  | 通用类 | 0 | 否 | 北京市 | 内蒙古2015-063 | 2019-12-31 | 孙晓亮 | 010-67153279
收获机械 | 饲料作物收获机械 | 捡拾压捆机 | 1.7—2.2m捡拾压捆机 | 三道绳自动捡拾打捆机 | 伊诺罗斯农业机械(北京)有限公司 | 9YF-1.9Z | 28800 | 28800 | 11520 | 20160 | 0 | 0 | 17280 | 8640 | 1.7M≤捡拾宽度<2.2M | 型号:9YF-1.9Z；捡拾器宽度(MM):1850；打捆活塞速度(行程/MIN):104；打结器类型:D型；工作状态外形尺寸:(长×宽×高):6300×2750×1850；配套动力(KW):60~90； | 2017 |  | 通用类 | 0 | 否 | 北京市 | 内蒙古2015-089 | 2019-12-31 | 孙晓亮 | 010-67153279
收获机械 | 饲料作物收获机械 | 捡拾压捆机 | 1.7—2.2m捡拾压捆机 | 圆草捆打捆机 | 伊诺罗斯农业机械(北京)有限公司 | 525 | 28800 | 28800 | 11520 | 20160 | 0 | 0 | 17280 | 8640 | 1.7M≤捡拾宽度<2.2M | 型号:525；捡拾器宽度(MM):1725；捡拾器结构型式:弹齿式；卷压滚筒转速(R/MIN):127；卷压滚筒数量(主动):6个；工作状态外型尺寸(长×宽×高MM):3500×2300×2170；配套动力(KW):≥53； | 2017 |  | 通用类 | 0 | 否 | 北京市 | 黑2016031 | 2020-12-31 | 孙晓亮 | 010-67153279
收获机械 | 饲料作物收获机械 | 捡拾压捆机 | 1.7—2.2m捡拾压捆机 | 圆草捆打捆机 | 伊诺罗斯农业机械(北京)有限公司 | CO.RSA320 | 28800 | 28800 | 11520 | 20160 | 0 | 0 | 17280 | 8640 | 1.7M≤捡拾宽度<2.2M | 捡拾器宽度(MM):2000；工作状态外型尺寸(长×宽×高MM):3600×2300×2000；配套动力(KW):≥40；结构质量(KG):1900；卷压齿条数量(个):34； | 2017 |  | 通用类 | 0 | 否 | 北京市 | 黑2013133 | 2017-12-31 | 孙晓亮 | 010-67153279
收获机械 | 饲料作物收获机械 | 捡拾压捆机 | 1.7—2.2m捡拾压捆机 | 自走式秸秆捡拾打捆机 | 南通棉花机械有限公司 | MJDZ(9YZ)-190 | 28800 | 28800 | 11520 | 20160 | 0 | 0 | 17280 | 8640 | 1.7M≤捡拾宽度<2.2M |  | 2017 |  | 通用类 | 48 | 否 | 江苏省 |  |  |  | -
收获机械 | 饲料作物收获机械 | 捡拾压捆机 | 1.7—2.2m捡拾压捆机 | 秸秆捡拾打捆机 | 南通棉花机械有限公司 | MJSD180 | 28800 | 28800 | 11520 | 20160 | 0 | 0 | 17280 | 8640 | 1.7M≤捡拾宽度<2.2M |  | 2017 |  | 通用类 | 0 | 否 | 江苏省 |  |  |  | -
收获机械 | 饲料作物收获机械 | 捡拾压捆机 | 1.7—2.2m捡拾压捆机 | 秸秆粉碎方草捆打捆机 | 安徽茂盛自动化设备有限公司 | 9YFS-1900 | 28800 | 28800 | 11520 | 20160 | 0 | 0 | 17280 | 8640 | 1.7M≤捡拾宽度<2.2M |  | 2017 |  | 通用类 | 40.4 | 否 | 安徽省 |  |  |  | -
收获机械 | 饲料作物收获机械 | 捡拾压捆机 | 1.7—2.2m捡拾压捆机 | 捡拾压捆机 | 安徽茂盛自动化设备有限公司 | 9YF-1950 | 28800 | 28800 | 11520 | 20160 | 0 | 0 | 17280 | 8640 | 1.7M≤捡拾宽度<2.2M |  | 2017 |  | 通用类 | 40.4 | 否 | 安徽省 |  |  |  | -
收获机械 | 饲料作物收获机械 | 捡拾压捆机 | 1.7—2.2m捡拾压捆机 | 方草捆打捆机 | 温岭市骏宸机械有限公司 | 9YFQ-1.9 | 28800 | 28800 | 11520 | 20160 | 0 | 0 | 17280 | 8640 | 1.7M≤捡拾宽度<2.2M | 马世达9YFQ-1.9方草捆打捆机,捡拾宽度1950MM,配套动力>50KW. | 2017 |  | 通用类 | 0 | 否 | 浙江省 | 黑垦鉴2015073 | 2019-12-31 | 王剑 | 0576-86814791
收获机械 | 饲料作物收获机械 | 捡拾压捆机 | 1.7—2.2m捡拾压捆机 | 方草捆打捆机 | 河北久丰农业机械有限公司 | 9YFQ-1930 | 28800 | 28800 | 11520 | 20160 | 0 | 0 | 17280 | 8640 | 1.7M≤捡拾宽度<2.2M | 型号:9YFQ-1930；捡拾器宽度:1930MM；打捆活塞速度:70-100行程/MIN；打结器类型:D型；工作状态外形尺寸(长×宽×高):5700MM×2600MM×1800MM；配套动力:25.7~58.8KW | 2017 |  | 通用类 | 0 | 否 | 河北省 | 冀2016T-021 | 2020-12-31 | 张立超 | 0319-5932444
收获机械 | 饲料作物收获机械 | 捡拾压捆机 | 1.7—2.2m捡拾压捆机 | 方捆打捆机 | 黑龙江德沃科技开发有限公司 | 9Y-1900 | 28800 | 28800 | 11520 | 20160 | 0 | 0 | 17280 | 8640 | 1.7M≤捡拾宽度<2.2M |  | 2017 |  | 通用类 | 29.4 | 否 | 黑龙江省 |  |  |  | -
收获机械 | 饲料作物收获机械 | 捡拾压捆机 | 1.7—2.2m捡拾压捆机 | 圆捆打捆机 | 黑龙江德沃科技开发有限公司 | 9YG-1900 | 28800 | 28800 | 11520 | 20160 | 0 | 0 | 17280 | 8640 | 1.7M≤捡拾宽度<2.2M |  | 2017 |  | 通用类 | 58.8 | 否 | 黑龙江省 |  |  |  | -
收获机械 | 饲料作物收获机械 | 捡拾压捆机 | 1.7—2.2m捡拾压捆机 | 捡拾压捆机 | 山东和丰机械有限公司 | 9YFQ-1.9 | 28800 | 28800 | 11520 | 20160 | 0 | 0 | 17280 | 8640 | 1.7M≤捡拾宽度<2.2M | 型号:9YFQ-1.9:捡拾器宽度:1970MM；打捆活塞速度:102行程/MIN；打结器类型:D型；工作状态外形尺寸(长*宽*高)4650MM*2620MM*1700MM；配套动力:≥40KW | 2017 |  | 通用类 | 0 | 否 | 山东省 | 部20170104 | 2021-12-31 | 杜镇芳 | 0535-2375666
收获机械 | 饲料作物收获机械 | 捡拾压捆机 | 1.7—2.2m捡拾压捆机 | 捡拾式方捆压捆机 | 星光玉龙机械(湖北)有限公司 | YLYQ1950 | 28800 | 28800 | 11520 | 20160 | 0 | 0 | 17280 | 8640 | 1.7M≤捡拾宽度<2.2M |  | 2017 |  | 通用类 | 0 | 否 | 湖北省 |  |  |  | -
收获机械 | 饲料作物收获机械 | 捡拾压捆机 | 1.7—2.2m捡拾压捆机 | 捡拾式方捆压捆机 | 星光玉龙机械(湖北)有限公司 | YLYQ1950II | 28800 | 28800 | 11520 | 20160 | 0 | 0 | 17280 | 8640 | 1.7M≤捡拾宽度<2.2M |  | 2017 |  | 通用类 | 0 | 否 | 湖北省 |  |  |  | -
收获机械 | 饲料作物收获机械 | 捡拾压捆机 | 1.7—2.2m捡拾压捆机 | 方草捆压捆机 | 沈阳海灜机械制造有限公司 | 9YFQ-1.9型 | 28800 | 28800 | 11520 | 20160 | 0 | 0 | 17280 | 8640 | 1.7M≤捡拾宽度<2.2M | 捡拾宽度:1930MM配套动力:大于60KW | 2017 |  | 通用类 | 0 | 否 | 辽宁省 | 辽2017029 | 2021-12-31 | 张银玲 | 024-31373079
收获机械 | 饲料作物收获机械 | 捡拾压捆机 | 1.7—2.2m捡拾压捆机 | 捡拾压捆机 | 沈阳海灜机械制造有限公司 | 9YFQ-1.93 | 28800 | 28800 | 11520 | 20160 | 0 | 0 | 17280 | 8640 | 1.7M≤捡拾宽度<2.2M | 捡拾宽度:1885MM配套动力:36.8-58.8KW | 2017 |  | 通用类 | 0 | 否 | 辽宁省 | 辽2015044 | 2019-12-31 | 张银玲 | 024-31373079
收获机械 | 饲料作物收获机械 | 捡拾压捆机 | 1.7—2.2m捡拾压捆机 | 捡拾压捆机 | 沈阳海灜机械制造有限公司 | 9YFQ-1.97 | 28800 | 28800 | 11520 | 20160 | 0 | 0 | 17280 | 8640 | 1.7M≤捡拾宽度<2.2M | 捡拾宽度:1970MM配套动力:大于50KW | 2017 |  | 通用类 | 0 | 否 | 辽宁省 | 辽2017028 | 2021-12-31 | 张银玲 | 024-31373079
收获机械 | 饲料作物收获机械 | 捡拾压捆机 | 1.7—2.2m捡拾压捆机 | 圆草捆打捆机 | 哈尔滨华惠农业机械制造有限公司 | 9YYK-1.25(HBR725) | 28800 | 28800 | 11520 | 20160 | 0 | 0 | 17280 | 8640 | 1.7M≤捡拾宽度<2.2M |  | 2017 |  | 通用类 | 88.2 | 否 | 黑龙江省 |  |  | 杨策成 | 0451-4000887778
收获机械 | 饲料作物收获机械 | 捡拾压捆机 | 1.7—2.2m捡拾压捆机 | 捡拾方捆压捆机 | 龙江亿龙机械制造有限公司 | 9YFG-2.2 | 28800 | 28800 | 11520 | 20160 | 0 | 0 | 17280 | 8640 | 1.7M≤捡拾宽度<2.2M | 捡拾宽度1.97M；配套动力≥58.8KW | 2017 |  | 通用类 | 58.8 | 否 | 黑龙江省 | 黑垦鉴2016039 | 2020-12-31 | 金志勇 | 0452-6127799
收获机械 | 饲料作物收获机械 | 捡拾压捆机 | 1.7—2.2m捡拾压捆机 | 捡拾圆捆打捆机 | 龙江亿龙机械制造有限公司 | 9YYQ-1.5 | 28800 | 28800 | 11520 | 20160 | 0 | 0 | 17280 | 8640 | 1.7M≤捡拾宽度<2.2M | 捡拾宽度:1.88M；；功率:≥45KW | 2017 |  | 通用类 | 45 | 否 | 黑龙江省 | 黑垦鉴2015053 | 2019-12-31 | 金志勇 | 0452-6127799
收获机械 | 饲料作物收获机械 | 捡拾压捆机 | 1.7—2.2m捡拾压捆机 | 方草捆打捆机(方草捆压捆机) | 上海世达尔现代农机有限公司 | 9YFQ-1.8(THB3060) | 28800 | 28800 | 11520 | 20160 | 0 | 0 | 17280 | 8640 | 1.7M≤捡拾宽度<2.2M | 捡拾宽度:1.705M,草捆尺寸:36*48*30-120CM,外型尺寸:500*280*140CM,重量:1460KG,配套动力:50-110马力 | 2017 |  | 通用类 | 58.8 | 否 | 上海市 | 沪2013-007 | 2017-12-31 | 朱文良 | 021-64300143
收获机械 | 饲料作物收获机械 | 捡拾压捆机 | 1.7—2.2m捡拾压捆机 | 方草捆打捆机 | 上海世达尔现代农机有限公司 | 9YFQ-2.4Z | 28800 | 28800 | 11520 | 20160 | 0 | 0 | 17280 | 8640 | 1.7M≤捡拾宽度<2.2M | 捡拾宽度:2.03M,草捆尺寸:36*60*50-150CM,外型尺寸:723*246*185CM,重量:3200KG,配套动力:100-125马力 | 2017 |  | 通用类 | 88.2 | 否 | 上海市 | 沪2014-015 | 2018-09-18 | 朱文良 | 021-64300143
收获机械 | 饲料作物收获机械 | 捡拾压捆机 | 1.7—2.2m捡拾压捆机 | 正牵引方草捆打捆机 | 上海世达尔现代农机有限公司 | 9YFQ-1.9Z(TIB3000) | 28800 | 28800 | 11520 | 20160 | 0 | 0 | 17280 | 8640 | 1.7M≤捡拾宽度<2.2M | 捡拾宽度:1.92M,草捆尺寸:36*46*30-120CM,外型尺寸:465*250*180CM,重量:1690KG,配套动力:40-80马力 | 2017 |  | 通用类 | 58.8 | 否 | 上海市 | 沪2016-028 | 2020-12-31 | 朱文良 | 021-64300143
收获机械 | 饲料作物收获机械 | 捡拾压捆机 | 1.7—2.2m捡拾压捆机 | 圆草捆打捆机 | 上海世达尔现代农机有限公司 | 9YGQ-1.2 | 28800 | 28800 | 11520 | 20160 | 0 | 0 | 17280 | 8640 | 1.7M≤捡拾宽度<2.2M | 草捆直径:1200MM,草捆长度:1220MM,外形尺寸(长×宽×高):4200MM×2600MM×2150MM,机具重量:2835KG,捡拾器宽度:1750MM,工作速度:4~8KM/H,配套动力:44~88KW,匹配PTO转速:540R/MIN,机具连接方式:牵引式 | 2017 |  | 通用类 | 0 | 否 | 上海市 | 沪2016-029 | 2020-12-31 | 朱文良 | 021-64300143
收获机械 | 饲料作物收获机械 | 捡拾压捆机 | 1.7—2.2m捡拾压捆机 | 方草捆打捆机 | 安徽金丰机械有限公司 | 9YFQ-1900 | 28800 | 28800 | 11520 | 20160 | 0 | 0 | 17280 | 8640 | 1.7M≤捡拾宽度<2.2M |  | 2017 |  | 通用类 | 0 | 否 | 安徽省 |  |  |  | -
收获机械 | 饲料作物收获机械 | 捡拾压捆机 | 1.7—2.2m捡拾压捆机 | 方草捆打捆机 | 湖北力豪机械科技有限公司 | 9YFQ-2.0 | 28800 | 28800 | 11520 | 20160 | 0 | 0 | 17280 | 8640 | 1.7M≤捡拾宽度<2.2M |  | 2017 |  | 通用类 | 0 | 否 | 湖北省 |  |  | 成婷 | 0715-8066908
收获机械 | 饲料作物收获机械 | 捡拾压捆机 | 1.7—2.2m捡拾压捆机 | 圆草捆打捆机 | 呼伦贝尔市瑞丰农牧业科技有限公司 | 9YG-1.4A | 28800 | 28800 | 11520 | 20160 | 0 | 0 | 17280 | 8640 | 1.7M≤捡拾宽度<2.2M |  | 2017 |  | 通用类 | 35 | 否 | 内蒙古自治区 |  |  |  | -
收获机械 | 饲料作物收获机械 | 捡拾压捆机 | 1.7—2.2m捡拾压捆机 | 方捆压捆机 | 雷沃重工股份有限公司 | 9YFD-1.9 | 28800 | 28800 | 11520 | 20160 | 0 | 0 | 17280 | 8640 | 1.7M≤捡拾宽度<2.2M |  | 2017 |  | 通用类 | 0 | 否 | 山东省 |  |  | 刘占军 | 0536-7527156
收获机械 | 饲料作物收获机械 | 捡拾压捆机 | 1.7—2.2m捡拾压捆机 | 秸秆方捆压捆机 | 雷沃重工股份有限公司 | 9YFS-2.0 | 28800 | 28800 | 11520 | 20160 | 0 | 0 | 17280 | 8640 | 1.7M≤捡拾宽度<2.2M | 结构型式:牵引式；捡拾器宽度:2000MM | 2017 |  | 通用类 | 58 | 否 | 山东省 | 内蒙古2014-035 | 2018-12-31 | 刘占军 | 0536-7527156
收获机械 | 饲料作物收获机械 | 捡拾压捆机 | 1.7—2.2m捡拾压捆机 | 侧置式方草捆压捆机 | 雷沃重工股份有限公司 | 9YFE-1.9 | 28800 | 28800 | 11520 | 20160 | 0 | 0 | 17280 | 8640 | 1.7M≤捡拾宽度<2.2M | 结构型式:牵引式；捡拾器宽度:1900MM | 2017 |  | 通用类 | 55 | 否 | 山东省 | 内蒙古2014-008 | 2018-12-31 | 刘占军 | 0536-7527156
收获机械 | 饲料作物收获机械 | 捡拾压捆机 | 1.7—2.2m捡拾压捆机 | 方草捆打捆机 | 雷沃重工股份有限公司 | 9YF-1.9 | 28800 | 28800 | 11520 | 20160 | 0 | 0 | 17280 | 8640 | 1.7M≤捡拾宽度<2.2M | 结构尺寸(MM):4975*2550*1710；整机质量(KG):1500；配套动力(KW):≥44.2 | 2017 |  | 通用类 | 44.2 | 否 | 山东省 |  |  | 刘占军 | 0536-7527156
收获机械 | 饲料作物收获机械 | 捡拾压捆机 | 1.7—2.2m捡拾压捆机 | 方草捆打捆机 | 山东康明斯农业机械有限公司 | 9YFQ-1.9 | 28800 | 28800 | 11520 | 20160 | 0 | 0 | 17280 | 8640 | 1.7M≤捡拾宽度<2.2M |  | 2017 |  | 通用类 | 0 | 否 | 山东省 |  |  |  | -
收获机械 | 饲料作物收获机械 | 捡拾压捆机 | 1.7—2.2m捡拾压捆机 | 方草捆打捆机 | 山东康明斯农业机械有限公司 | 9YFQ-1.7 | 28800 | 28800 | 11520 | 20160 | 0 | 0 | 17280 | 8640 | 1.7M≤捡拾宽度<2.2M |  | 2017 |  | 通用类 | 0 | 否 | 山东省 |  |  |  | -
收获机械 | 饲料作物收获机械 | 捡拾压捆机 | 1.7—2.2m捡拾压捆机 | 捡拾压捆机 | 爱科大丰(兖州)农业机械有限公司 | 9YF-1.92(MF1840) | 28800 | 28800 | 11520 | 20160 | 0 | 0 | 17280 | 8640 | 1.7M≤捡拾宽度<2.2M | 捡拾器宽度1928MM,打捆活塞速度100次/MIN,外形尺寸5180×2565×1651MM,配套动力≥35KW | 2017 |  | 通用类 | 0 | 否 | 山东省 | 部20152597 | 2019-12-31 | 李明余 | 0537-3832235
收获机械 | 饲料作物收获机械 | 捡拾压捆机 | 1.7—2.2m捡拾压捆机 | 捡拾压捆机 | 爱科大丰(兖州)农业机械有限公司 | 9YF-2.31(MF1844N) | 28800 | 28800 | 11520 | 20160 | 0 | 0 | 17280 | 8640 | 1.7M≤捡拾宽度<2.2M | 捡拾器宽度1969MM,打捆活塞速度90次/MIN,外形尺寸7520×2640×1790MM,配套动力≥50KW | 2017 |  | 通用类 | 0 | 否 | 山东省 | 部20152598 | 2019-12-31 | 李明余 | 0537-3832235
收获机械 | 饲料作物收获机械 | 捡拾压捆机 | 1.7—2.2m捡拾压捆机 | 捡拾打捆机 | 沃得重工(中国)有限公司 | 9YGQ-1300 | 28800 | 28800 | 11520 | 20160 | 0 | 0 | 17280 | 8640 | 1.7M≤捡拾宽度<2.2M | 结构型式:牵引式；外形尺寸MM(长X宽X高):4290X2830X2400；捡拾宽度:2100MM | 2017 |  | 通用类 | 80 | 否 | 江苏省 | 2014TJ464 | 2018-10-26 | 朱丹峰 | 0511-86341541
收获机械 | 饲料作物收获机械 | 捡拾压捆机 | 1.7—2.2m捡拾压捆机 | 捡拾打捆机 | 沃得重工(中国)有限公司 | 9YFQ-1960 | 28800 | 28800 | 11520 | 20160 | 0 | 0 | 17280 | 8640 | 1.7M≤捡拾宽度<2.2M | 结构型式:牵引式；外形尺寸MM(长X宽X高):5200X2600X1700；捡拾宽度:1960MM | 2017 |  | 通用类 | 26 | 否 | 江苏省 | 2015TJ531 | 2019-12-31 | 朱丹峰 | 0511-86341541
收获机械 | 饲料作物收获机械 | 捡拾压捆机 | 1.7—2.2m捡拾压捆机 | 卷捆圆打捆机 | 呼伦贝尔市华迪牧业机械有限公司 | 9YA-1.5 | 28800 | 28800 | 11520 | 20160 | 0 | 0 | 17280 | 8640 | 1.7M≤捡拾宽度<2.2M | 捡拾器宽度:1900MM；卷压滚筒转速:115R/MIN；卷压滚筒数量:14个；工作状态外形尺寸(长×宽×高):4200MM×2880MM×2300MM；配套动力:≥60 | 2017 |  | 通用类 | 60 | 否 | 内蒙古自治区 | 内蒙古2015-047 | 2019-12-31 | 包青春 | 0470-8207708
收获机械 | 饲料作物收获机械 | 捡拾压捆机 | 1.7—2.2m捡拾压捆机 | 跨行式方草捆压捆机 | 呼伦贝尔市华迪牧业机械有限公司 | 9YFH-2.2型 | 28800 | 28800 | 11520 | 20160 | 0 | 0 | 17280 | 8640 | 1.7M≤捡拾宽度<2.2M | 捡拾器宽度:1980MM；打捆活塞速度:90行程/MIN；打结器类型:D型；工作状态外形尺寸(长×宽×高):7200MM×2750MM×1800MM；配套动力:≥80 | 2017 |  | 通用类 | 80 | 否 | 内蒙古自治区 | 内蒙古2015-077 | 2019-12-31 | 包青春 | 0470-8207708
收获机械 | 饲料作物收获机械 | 捡拾压捆机 | 1.7—2.2m捡拾压捆机 | 捡拾式方捆压捆机 | 灵璧县泰顺机械有限公司 | 9YFQ-1950 | 28800 | 28800 | 11520 | 20160 | 0 | 0 | 17280 | 8640 | 1.7M≤捡拾宽度<2.2M |  | 2017 |  | 通用类 | 0 | 否 | 安徽省 |  |  |  | -
收获机械 | 饲料作物收获机械 | 捡拾压捆机 | 1.7—2.2m捡拾压捆机 | 牵引式方捆打捆机 | 中联重机股份有限公司(原:奇瑞重工股份有限公司)) | 9YF-1900C | 28800 | 28800 | 11520 | 20160 | 0 | 0 | 17280 | 8640 | 1.7M≤捡拾宽度<2.2M |  | 2017 |  | 通用类 | 35 | 否 | 安徽省 |  |  | 汪曦 | 0553-5631736
收获机械 | 饲料作物收获机械 | 捡拾压捆机 | 1.7—2.2m捡拾压捆机 | 牵引式方捆打捆机 | 中联重机股份有限公司(原:奇瑞重工股份有限公司)) | 9YF-2000 | 28800 | 28800 | 11520 | 20160 | 0 | 0 | 17280 | 8640 | 1.7M≤捡拾宽度<2.2M | 结构型式:牵引式；捡拾宽度(MM):2000,作业方式:移动式；草捆形状:方捆 | 2017 |  | 通用类 | 0 | 否 | 安徽省 | 2014TJ399 | 2018-09-24 | 汪曦 | 0553-5631736
收获机械 | 饲料作物收获机械 | 捡拾压捆机 | 1.7—2.2m捡拾压捆机 | 牵引式方捆打捆机 | 中联重机股份有限公司(原:奇瑞重工股份有限公司)) | 9YF-1800M | 28800 | 28800 | 11520 | 20160 | 0 | 0 | 17280 | 8640 | 1.7M≤捡拾宽度<2.2M | "结构型式:牵引式；捡拾宽度(MM):1800,作业方式:移动式；草捆形状:方捆" | 2017 |  | 通用类 | 0 | 否 | 安徽省 | 2014TJ400 | 2018-09-24 | 汪曦 | 0553-5631736
收获机械 | 饲料作物收获机械 | 捡拾压捆机 | 1.7—2.2m捡拾压捆机 | 方草捆压捆机 | 呼伦贝尔市蒙拓农机科技股份有限公司 | 9YFQ-2.05 | 28800 | 28800 | 11520 | 20160 | 0 | 0 | 17280 | 8640 | 1.7M≤捡拾宽度<2.2M |  | 2017 |  | 通用类 | 40 | 否 | 内蒙古自治区 |  |  | 张坤 | 0470-8288997
收获机械 | 饲料作物收获机械 | 捡拾压捆机 | 1.7—2.2m捡拾压捆机 | 方草捆压捆机 | 呼伦贝尔市蒙拓农机科技股份有限公司 | 9YFQ-1.9 | 28800 | 28800 | 11520 | 20160 | 0 | 0 | 17280 | 8640 | 1.7M≤捡拾宽度<2.2M |  | 2017 |  | 通用类 | 26 | 否 | 内蒙古自治区 |  |  | 张坤 | 0470-8288997
收获机械 | 饲料作物收获机械 | 捡拾压捆机 | 1.7—2.2m捡拾压捆机 | 圆草捆打捆机 | 呼伦贝尔市蒙拓农机科技股份有限公司 | 9YG-1.5 | 28800 | 28800 | 11520 | 20160 | 0 | 0 | 17280 | 8640 | 1.7M≤捡拾宽度<2.2M |  | 2017 |  | 通用类 | 45 | 否 | 内蒙古自治区 |  |  | 张坤 | 0470-8288997
收获机械 | 饲料作物收获机械 | 捡拾压捆机 | 1.7—2.2m捡拾压捆机 | 自动捡拾打捆机 | 沈阳方科机械制造有限公司 | 9YFZ-1800 | 28800 | 28800 | 11520 | 20160 | 0 | 0 | 17280 | 8640 | 1.7M≤捡拾宽度<2.2M | 作业方式:移动式；草捆形状:方捆；捡拾宽度(M):1.8 | 2017 |  | 通用类 | 0 | 否 | 辽宁省 | 辽2016031 | 2020-12-31 | 崔东一 | 024-89340956
收获机械 | 饲料作物收获机械 | 捡拾压捆机 | 1.7—2.2m捡拾压捆机 | 自动捡拾方捆打捆机 | 沈阳方科机械制造有限公司 | 9YFQ-19 | 28800 | 28800 | 11520 | 20160 | 0 | 0 | 17280 | 8640 | 1.7M≤捡拾宽度<2.2M | 作业方式:移动式；草捆形状:方捆；捡拾宽度(M):1.878 | 2017 |  | 通用类 | 0 | 否 | 辽宁省 |  |  | 崔东一 | 024-89340956
收获机械 | 饲料作物收获机械 | 捡拾压捆机 | 1.7—2.2m捡拾压捆机 | 自动捡拾方捆打捆机 | 沈阳方科机械制造有限公司 | 9YFQ-17 | 28800 | 28800 | 11520 | 20160 | 0 | 0 | 17280 | 8640 | 1.7M≤捡拾宽度<2.2M | 作业方式:移动式；草捆形状:方捆；捡拾宽度(M):1.73 | 2017 |  | 通用类 | 0 | 否 | 辽宁省 | 辽2016047 | 2020-12-31 | 崔东一 | 024-89340956
收获机械 | 饲料作物收获机械 | 捡拾压捆机 | 1.7—2.2m捡拾压捆机 | 捡拾压捆机 | 郑州一科重工机械制造有限公司 | 4JSYK-190 | 28800 | 28800 | 11520 | 20160 | 0 | 0 | 17280 | 8640 | 1.7M≤捡拾宽度<2.2M |  | 2017 |  | 通用类 | 44.1 | 否 | 河南省 |  |  | 秦书得 | 0371-56719974
收获机械 | 饲料作物收获机械 | 捡拾压捆机 | 1.7—2.2m捡拾压捆机 | 捡拾压捆机 | 上海翔彬自动化设备有限公司 | 9YF-1950 | 28800 | 28800 | 11520 | 20160 | 0 | 0 | 17280 | 8640 | 1.7M≤捡拾宽度<2.2M | 型号:9YF-1950捡拾器宽度:1950MM打捆活塞速度:100次/MIN打结器类型:D型工作状态外型尺寸(长×宽×高):4780MM×2630MM×1930MM配套动力:≥26KW | 2017 |  | 通用类 | 26 | 否 | 上海市 | 2015TJ109 | 2019-12-31 | 吉莉娜 | 0558-2976805
收获机械 | 饲料作物收获机械 | 捡拾压捆机 | 1.7—2.2m捡拾压捆机 | 圆草捆机 | 蚌埠玛斯特机械设备有限公司 | 9YG-1.8 | 28800 | 28800 | 11520 | 20160 | 0 | 0 | 17280 | 8640 | 1.7M≤捡拾宽度<2.2M | 作业方式:移动式；捡拾宽度(M):1.8 | 2017 |  | 通用类 | 0 | 否 | 安徽省 | 2015TJ278 | 2019-12-31 | 朱华航 | 0552-7223368
收获机械 | 饲料作物收获机械 | 捡拾压捆机 | 1.7—2.2m捡拾压捆机 | 圆草捆打捆机 | 蚌埠玛斯特机械设备有限公司 | 9YG-1.8A | 28800 | 28800 | 11520 | 20160 | 0 | 0 | 17280 | 8640 | 1.7M≤捡拾宽度<2.2M |  | 2017 |  | 通用类 | 40.4 | 否 | 安徽省 |  |  | 朱华航 | 0552-7223368
收获机械 | 饲料作物收获机械 | 捡拾压捆机 | 1.7—2.2m捡拾压捆机 | 方草捆打捆机 | 蚌埠玛斯特机械设备有限公司 | 9YF-1.8 | 28800 | 28800 | 11520 | 20160 | 0 | 0 | 17280 | 8640 | 1.7M≤捡拾宽度<2.2M |  | 2017 |  | 通用类 | 36.8 | 否 | 安徽省 |  |  | 朱华航 | 0552-7223368
收获机械 | 饲料作物收获机械 | 捡拾压捆机 | 1.7—2.2m捡拾压捆机 | 圆草捆打捆机 | 天津轩禾农业机械制造有限公司 | 9YG-1.2 | 28800 | 28800 | 11520 | 20160 | 0 | 0 | 17280 | 8640 | 1.7M≤捡拾宽度<2.2M |  | 2017 |  | 通用类 | 60 | 否 | 天津市 |  |  |  | -
收获机械 | 饲料作物收获机械 | 捡拾压捆机 | 1.7—2.2m捡拾压捆机 | 方草捆打捆机 | 天津轩禾农业机械制造有限公司 | 9YFQ-2.0 | 28800 | 28800 | 11520 | 20160 | 0 | 0 | 17280 | 8640 | 1.7M≤捡拾宽度<2.2M |  | 2017 |  | 通用类 | 25.8 | 否 | 天津市 |  |  |  | -
收获机械 | 饲料作物收获机械 | 捡拾压捆机 | 1.7—2.2m捡拾压捆机 | 秸秆捡拾打捆机 | 山东奥翔农业机械设备有限公司 | 9YDT6080 | 28800 | 28800 | 11520 | 20160 | 0 | 0 | 17280 | 8640 | 1.7M≤捡拾宽度<2.2M |  | 2017 |  | 通用类 | 36.8 | 否 | 山东省 |  |  |  | -
收获机械 | 饲料作物收获机械 | 捡拾压捆机 | 1.7—2.2m捡拾压捆机 | 牵引式方草捆压捆机 | 莱州恒春机械有限公司 | 9YFQ-1.95 | 28800 | 28800 | 11520 | 20160 | 0 | 0 | 17280 | 8640 | 1.7M≤捡拾宽度<2.2M | 捡拾器宽度:1.95M,打捆活塞速度(行程/MIN):98,打结器类型:D型,配套动力≥40KW | 2017 |  | 通用类 | 0 | 否 | 山东省 | 内蒙古2015-020 | 2019-12-31 | 张春波 | 0535-2820978
收获机械 | 饲料作物收获机械 | 捡拾压捆机 | 1.7—2.2m捡拾压捆机 | 压捆机 | 河南豪丰机械制造有限公司 | 9YKZ-1.9 | 28800 | 28800 | 11520 | 20160 | 0 | 0 | 17280 | 8640 | 1.7M≤捡拾宽度<2.2M | 该产品的主要技术参数是:1.7M≤捡拾宽度<2.2M | 2017 |  | 通用类 | 0 | 否 | 河南省 | 豫2015025 | 2019-12-31 | 袁智勇 | 0374-5695167
收获机械 | 饲料作物收获机械 | 捡拾压捆机 | 1.7—2.2m捡拾压捆机 | 捡拾打捆机 | 四平市顺邦农机制造有限公司 | 9YWA1-60 | 28800 | 28800 | 11520 | 20160 | 0 | 0 | 17280 | 8640 | 1.7M≤捡拾宽度<2.2M |  | 2017 |  | 通用类 | 66 | 否 | 吉林省 |  |  |  | -
收获机械 | 饲料作物收获机械 | 捡拾压捆机 | 1.7—2.2m捡拾压捆机 | 捡拾粉碎打捆机 | 四平市顺邦农机制造有限公司 | 9YJ-180 | 28800 | 28800 | 11520 | 20160 | 0 | 0 | 17280 | 8640 | 1.7M≤捡拾宽度<2.2M |  | 2017 |  | 通用类 | 66 | 否 | 吉林省 |  |  |  | -
收获机械 | 饲料作物收获机械 | 捡拾压捆机 | 1.7—2.2m捡拾压捆机 | 捡拾压捆机 | 宁波拿地农业机械有限公司 | 9YFQ-1.8 | 28800 | 28800 | 11520 | 20160 | 0 | 0 | 17280 | 8640 | 1.7M≤捡拾宽度<2.2M | 1.7M≤捡拾宽度<2.2M；配套动力≥40KW；打结器类型D型. | 2017 |  | 通用类 | 0 | 否 | 浙江省 | 2015TJ198 | 2019-12-31 | 梁春阳 | 0574-65178602
收获机械 | 饲料作物收获机械 | 捡拾压捆机 | 2.2m及以上捡拾压捆机 | 捡拾打捆机 | 山东奥翔农业机械设备有限公司 | 9YD1300 | 40500 | 40500 | 16200 | 28350 | 0 | 0 | 24300 | 12150 | 捡拾宽度≥2.2M |  | 2017 |  | 通用类 | 73.5 | 否 | 山东省 |  |  |  | -
收获机械 | 饲料作物收获机械 | 捡拾压捆机 | 2.2m及以上捡拾压捆机 | 自动捡拾方捆打捆机 | 沈阳方科机械制造有限公司 | 9YFQ-22 | 40500 | 40500 | 16200 | 28350 | 0 | 0 | 24300 | 12150 | 捡拾宽度≥2.2M | 作业方式:移动式；草捆形状:方捆；捡拾宽度(M):2.23 | 2017 |  | 通用类 | 0 | 否 | 辽宁省 | 辽2016032 | 2020-12-31 | 崔东一 | 024-89340956
收获机械 | 饲料作物收获机械 | 捡拾压捆机 | 2.2m及以上捡拾压捆机 | 牵引式方捆打捆机 | 中联重机股份有限公司(原:奇瑞重工股份有限公司)) | 9YF-2200 | 40500 | 40500 | 16200 | 28350 | 0 | 0 | 24300 | 12150 | 捡拾宽度≥2.2M |  | 2017 |  | 通用类 | 50 | 否 | 安徽省 |  |  | 汪曦 | 0553-5631736
收获机械 | 饲料作物收获机械 | 捡拾压捆机 | 2.2m及以上捡拾压捆机 | 秸秆粉碎方草捆打捆机 | 中联重机股份有限公司(原:奇瑞重工股份有限公司)) | 9YF-2200S | 40500 | 40500 | 16200 | 28350 | 0 | 0 | 24300 | 12150 | 捡拾宽度≥2.2M |  | 2017 |  | 通用类 | 60 | 否 | 安徽省 |  |  | 汪曦 | 0553-5631736
收获机械 | 饲料作物收获机械 | 捡拾压捆机 | 2.2m及以上捡拾压捆机 | 圆草捆打捆机 | 呼伦贝尔市蒙拓农机科技股份有限公司 | 9YG-1.3A2 | 40500 | 40500 | 16200 | 28350 | 0 | 0 | 24300 | 12150 | 捡拾宽度≥2.2M | 捡拾器宽度:2200MM,卷压滚筒转速:136R/MIN,卷压滚筒数量:14个,工作状态外形尺寸(长×宽×高):4400MM×3000MM×2210MM,配套动力:≥80KW. | 2017 |  | 通用类 | 80 | 否 | 内蒙古自治区 | 部20170066 | 2021-12-31 | 张坤 | 0470-8288997
收获机械 | 饲料作物收获机械 | 捡拾压捆机 | 2.2m及以上捡拾压捆机 | 圆草捆打捆机 | 呼伦贝尔市蒙拓农机科技股份有限公司 | 9YG-1.3A | 40500 | 40500 | 16200 | 28350 | 0 | 0 | 24300 | 12150 | 捡拾宽度≥2.2M |  | 2017 |  | 通用类 | 80 | 否 | 内蒙古自治区 |  |  | 张坤 | 0470-8288997
收获机械 | 饲料作物收获机械 | 捡拾压捆机 | 2.2m及以上捡拾压捆机 | 卷捆圆打捆机 | 呼伦贝尔市华迪牧业机械有限公司 | 9YA-2.2 | 40500 | 40500 | 16200 | 28350 | 0 | 0 | 24300 | 12150 | 捡拾宽度≥2.2M | 捡拾器宽度:2200MM；卷压滚筒转速:115R/MIN；卷压滚筒数量:14个；工作状态外形尺寸(MM):4400MMX3000MMX2210MM；配套动力:≥80 | 2017 |  | 通用类 | 80 | 否 | 内蒙古自治区 | 部20170075 | 2021-12-31 | 包青春 | 0470-8207708
收获机械 | 饲料作物收获机械 | 捡拾压捆机 | 2.2m及以上捡拾压捆机 | 捡拾打捆机 | 沃得重工(中国)有限公司 | 9YGQ-1000 | 40500 | 40500 | 16200 | 28350 | 0 | 0 | 24300 | 12150 | 捡拾宽度≥2.2M | 捡拾宽度:2350MM；配套动力:≥51.5KW；外形尺寸(长×宽×高):4300MM×3100MM×2150MM. | 2017 |  | 通用类 | 0 | 否 | 江苏省 | 2016TJ292 | 2020-12-31 | 朱丹峰 | 0511-86341541
收获机械 | 饲料作物收获机械 | 捡拾压捆机 | 2.2m及以上捡拾压捆机 | 捡拾压捆机 | 爱科大丰(兖州)农业机械有限公司 | 9YF-2.26(MF2270) | 40500 | 40500 | 16200 | 28350 | 0 | 0 | 24300 | 12150 | 捡拾宽度≥2.2M | 捡拾器宽度2260MM,打捆活塞速度47次/MIN,外形尺寸9400×3280×3310MM,配套动力:不带切草刀≥112KW,带切草刀≥134KW | 2017 |  | 通用类 | 0 | 否 | 山东省 | 部20152603 | 2019-12-31 | 李明余 | 0537-3832235
收获机械 | 饲料作物收获机械 | 捡拾压捆机 | 2.2m及以上捡拾压捆机 | 方草捆打捆机 | 山东康明斯农业机械有限公司 | 9YFQ-2.2 | 40500 | 40500 | 16200 | 28350 | 0 | 0 | 24300 | 12150 | 捡拾宽度≥2.2M |  | 2017 |  | 通用类 | 0 | 否 | 山东省 |  |  |  | -
收获机械 | 饲料作物收获机械 | 捡拾压捆机 | 2.2m及以上捡拾压捆机 | 中密度方捆压捆机 | 雷沃重工股份有限公司 | 9YFZ-2.2 | 40500 | 40500 | 16200 | 28350 | 0 | 0 | 24300 | 12150 | 捡拾宽度≥2.2M | 结构型式:牵引式；捡拾器宽度:2200MM | 2017 |  | 通用类 | 88 | 否 | 山东省 | 部20152619 | 2019-12-31 | 刘占军 | 0536-7527156
收获机械 | 饲料作物收获机械 | 捡拾压捆机 | 2.2m及以上捡拾压捆机 | 方草捆打捆机 | 雷沃重工股份有限公司 | 9YF-2.4 | 40500 | 40500 | 16200 | 28350 | 0 | 0 | 24300 | 12150 | 捡拾宽度≥2.2M | 结构型式:牵引式；捡拾器宽度:2400MM | 2017 |  | 通用类 | 37 | 否 | 山东省 | 部20152288 | 2019-12-31 | 刘占军 | 0536-7527156
收获机械 | 饲料作物收获机械 | 捡拾压捆机 | 2.2m及以上捡拾压捆机 | 秸秆方捆压捆机 | 雷沃重工股份有限公司 | 9YFS-2.4 | 40500 | 40500 | 16200 | 28350 | 0 | 0 | 24300 | 12150 | 捡拾宽度≥2.2M | 结构型式:牵引式；捡拾器宽度:2400MM | 2017 |  | 通用类 | 66 | 否 | 山东省 | 部20152289 | 2019-12-31 | 刘占军 | 0536-7527156
收获机械 | 饲料作物收获机械 | 捡拾压捆机 | 2.2m及以上捡拾压捆机 | 方草捆打捆机 | 雷沃重工股份有限公司 | 9YF-2.2 | 40500 | 40500 | 16200 | 28350 | 0 | 0 | 24300 | 12150 | 捡拾宽度≥2.2M |  | 2017 |  | 通用类 | 0 | 否 | 山东省 |  |  | 刘占军 | 0536-7527156
收获机械 | 饲料作物收获机械 | 捡拾压捆机 | 2.2m及以上捡拾压捆机 | 秸秆方捆压捆机 | 雷沃重工股份有限公司 | 9YFS-2.2 | 40500 | 40500 | 16200 | 28350 | 0 | 0 | 24300 | 12150 | 捡拾宽度≥2.2M |  | 2017 |  | 通用类 | 0 | 否 | 山东省 |  |  | 刘占军 | 0536-7527156
收获机械 | 饲料作物收获机械 | 捡拾压捆机 | 2.2m及以上捡拾压捆机 | 秸秆打捆机 | 河南中旗农机科技有限公司 | 9YFB-3045D | 40500 | 40500 | 16200 | 28350 | 0 | 0 | 24300 | 12150 | 捡拾宽度≥2.2M | 喂入口宽度:450MM,打结活塞速度:70-110行程/MIN,外形尺寸(长×宽×高):3000×750×1100MM,配套动力:80-135KW,割幅(与联合收割机配套):236-300CM. | 2017 |  | 通用类 | 10 | 否 | 河南省 | 豫2015027 | 2019-12-31 | 宋国强 | 0372-8639696
收获机械 | 饲料作物收获机械 | 捡拾压捆机 | 2.2m及以上捡拾压捆机 | 方草捆打捆机 | 上海世达尔现代农机有限公司 | 9YFQ-2.2ZS | 40500 | 40500 | 16200 | 28350 | 0 | 0 | 24300 | 12150 | 捡拾宽度≥2.2M | 捡拾器宽度:2270MM,捡拾器结构型式:甩刀式,压缩室截面尺寸(长×宽):460×360MM,打结器类型:D型,打结器数量:2个,配套动力:≥51.5KW | 2017 |  | 通用类 | 0 | 否 | 上海市 | 沪2017-004 | 2021-12-31 | 朱文良 | 021-64300143
收获机械 | 饲料作物收获机械 | 捡拾压捆机 | 2.2m及以上捡拾压捆机 | 秸秆切割方捆压捆机 | 龙江亿龙机械制造有限公司 | 9YFJ-2.2 | 40500 | 40500 | 16200 | 28350 | 0 | 0 | 24300 | 12150 | 捡拾宽度≥2.2M | 捡拾宽度2.2M；配套动力≥58.8KW | 2017 |  | 通用类 | 58.8 | 否 | 黑龙江省 | 黑垦鉴2016040 | 2020-12-31 | 金志勇 | 0452-6127799
收获机械 | 饲料作物收获机械 | 捡拾压捆机 | 2.2m及以上捡拾压捆机 | 捡拾方捆压捆机 | 龙江亿龙机械制造有限公司 | 9YFH-2.2 | 40500 | 40500 | 16200 | 28350 | 0 | 0 | 24300 | 12150 | 捡拾宽度≥2.2M | 捡拾宽度:2.2M；功率:≥60.2KW | 2017 |  | 通用类 | 60.2 | 否 | 黑龙江省 | 黑垦鉴2015054 | 2019-12-31 | 金志勇 | 0452-6127799
收获机械 | 饲料作物收获机械 | 捡拾压捆机 | 2.2m及以上捡拾压捆机 | 圆草捆打捆机 | 哈尔滨华惠农业机械制造有限公司 | 9YYK-1.25(HBR625) | 40500 | 40500 | 16200 | 28350 | 0 | 0 | 24300 | 12150 | 捡拾宽度≥2.2M | 捡拾宽度(MM):2250；卷压滚筒转速(R/MIN):118；卷压滚筒数量(个):18；工作状态外型尺寸(MM):4300×2650×2430(长×宽×高)；配套动力(KW):≥89(120马力) | 2017 |  | 通用类 | 89 | 否 | 黑龙江省 | 黑垦鉴2015030 | 2019-12-31 | 杨策成 | 0451-4000887778
收获机械 | 饲料作物收获机械 | 捡拾压捆机 | 2.2m及以上捡拾压捆机 | 方捆打捆机 | 黑龙江德沃科技开发有限公司 | 9YQ-2200 | 40500 | 40500 | 16200 | 28350 | 0 | 0 | 24300 | 12150 | 捡拾宽度≥2.2M |  | 2017 |  | 通用类 | 66.2 | 否 | 黑龙江省 |  |  |  | -
收获机械 | 饲料作物收获机械 | 捡拾压捆机 | 2.2m及以上捡拾压捆机 | 圆捆打捆机 | 黑龙江德沃科技开发有限公司 | 9YG-2200 | 40500 | 40500 | 16200 | 28350 | 0 | 0 | 24300 | 12150 | 捡拾宽度≥2.2M |  | 2017 |  | 通用类 | 58.8 | 否 | 黑龙江省 |  |  |  | -
收获机械 | 饲料作物收获机械 | 捡拾压捆机 | 2.2m及以上捡拾压捆机 | 方捆打捆机 | 黑龙江德沃科技开发有限公司 | 9Y-2200 | 40500 | 40500 | 16200 | 28350 | 0 | 0 | 24300 | 12150 | 捡拾宽度≥2.2M |  | 2017 |  | 通用类 | 29.4 | 否 | 黑龙江省 |  |  |  | -
收获机械 | 饲料作物收获机械 | 捡拾压捆机 | 2.2m及以上捡拾压捆机 | 方草捆打捆机 | 星光玉龙机械(湖北)有限公司 | 9YFQ-2210 | 40500 | 40500 | 16200 | 28350 | 0 | 0 | 24300 | 12150 | 捡拾宽度≥2.2M |  | 2017 |  | 通用类 | 0 | 否 | 湖北省 |  |  |  | -
收获机械 | 饲料作物收获机械 | 捡拾压捆机 | 2.2m及以上捡拾压捆机 | 秸秆粉碎方草捆打捆机 | 安徽茂盛自动化设备有限公司 | 9YFS-2200 | 40500 | 40500 | 16200 | 28350 | 0 | 0 | 24300 | 12150 | 捡拾宽度≥2.2M |  | 2017 |  | 通用类 | 40.4 | 否 | 安徽省 |  |  |  | -
收获机械 | 饲料作物收获机械 | 捡拾压捆机 | 2.2m及以上捡拾压捆机 | 捡拾压捆机 | 安徽茂盛自动化设备有限公司 | 9YF-2200 | 40500 | 40500 | 16200 | 28350 | 0 | 0 | 24300 | 12150 | 捡拾宽度≥2.2M |  | 2017 |  | 通用类 | 40.4 | 否 | 安徽省 |  |  |  | -
收获机械 | 饲料作物收获机械 | 捡拾压捆机 | 2.2m及以上捡拾压捆机 | 高密度大方捆打捆机 | 伊诺罗斯农业机械(北京)有限公司 | SR712 | 40500 | 40500 | 16200 | 28350 | 0 | 0 | 24300 | 12150 | 捡拾宽度≥2.2M | 型号:SR712；捡拾器宽度(MM):2200；打捆活塞速度(次/MIN):52；打结器类型:D型；工作状态外型尺寸(长×宽×高MM):7050×2640×2950；配套动力(KW):≥110； | 2017 |  | 通用类 | 0 | 否 | 北京市 | 黑2013132 | 2017-12-31 | 孙晓亮 | 010-67153279
收获机械 | 饲料作物收获机械 | 捡拾压捆机 | 2.2m及以上捡拾压捆机 | 自走式秸秆捡拾打捆机 | 南通棉花机械有限公司 | MJDZ(9YZ)-230 | 40500 | 40500 | 16200 | 28350 | 0 | 0 | 24300 | 12150 | 捡拾宽度≥2.2M |  | 2017 |  | 通用类 | 55 | 否 | 江苏省 |  |  |  | -
收获机械 | 饲料作物收获机械 | 捡拾压捆机 | 2.2m及以上捡拾压捆机 | 自走式收割捡拾打捆机 | 江苏君天精工机械有限公司 | 9YFZ-2.3 | 40500 | 40500 | 16200 | 28350 | 0 | 0 | 24300 | 12150 | 捡拾宽度≥2.2M |  | 2017 |  | 通用类 | 66 | 否 | 江苏省 |  |  |  | -
收获机械 | 饲料作物收获机械 | 捡拾压捆机 | 0.7—1.2m捡拾压捆机2 | 秸秆捡拾打捆机 | 菏泽市天艺农业机械制造有限公司 | TYSL70100 | 6700 | 6700 | 3480 | 6090 | 0 | 0 | 5220 | 2610 | 0.7M≤捡拾宽度<1.2M | 捡拾器宽度:1000MM；作业方式:移动式；工作状态外型尺寸:2300×1600×1250MM；卷压滚筒转速:350~400R/MIN；卷压滚筒数量:13个；配套动力:14.7-29.4KW | 2017 |  | 通用类 | 29.4 | 否 | 山东省 | 2014TJ539 | 2018-12-22 | 王石山 | 0530-5490777
收获机械 | 饲料作物收获机械 | 压捆机 | 4KW及以上圆捆压捆机 | 青贮圆捆机 | 滑县宏峰机械有限公司 | 9QYG-0.5 | 9100 | 9100 | 3640 | 6370 | 0 | 0 | 5460 | 2730 | 圆捆；功率≥4KW | 1型号9QYG-0.5；2外形尺寸(长×宽×高)MM2400×1340×1310；3配套动力4KW；4生产效率30-50捆/H；5草捆尺寸(直径×高﹚MM550×520 | 2017 |  | 非通用类 | 0 | 否 | 河南省 | 新2017072 | 2021-12-31 | 韩朋伟 | 0372-8312911
收获机械 | 饲料作物收获机械 | 压捆机 | 4KW及以上圆捆压捆机 | 青贮圆捆机 | 江苏君天精工机械有限公司 | 9QYG-0.5 | 9100 | 9100 | 3640 | 6370 | 0 | 0 | 5460 | 2730 | 圆捆；功率≥4KW |  | 2017 |  | 非通用类 | 4 | 否 | 江苏省 |  |  |  | -
收获机械 | 饲料作物收获机械 | 压捆机 | 4KW及以上圆捆压捆机 | 圆草捆打捆机 | 乐陵宏泰机械设备有限公司 | 9YY-55 | 9100 | 9100 | 3640 | 6370 | 0 | 0 | 5460 | 2730 | 圆捆；功率≥4KW | 捡拾器(喂入口)宽度(MM):520,配套动力(KW):5.5,工作状态外形尺寸(MM):2100×1800×1300,卷压滚筒数量(个):36,卷压滚筒转速(R/MIN):350. | 2017 |  | 非通用类 | 5.5 | 否 | 山东省 | 黑垦鉴2016020 | 2020-12-31 | 辛奇 | 0534-6422166
收获机械 | 饲料作物收获机械 | 压捆机 | 4KW及以上圆捆压捆机 | 青贮圆捆机 | 乐陵市德诚机械有限公司 | 9QYG-0.5 | 9100 | 9100 | 3640 | 6370 | 0 | 0 | 5460 | 2730 | 圆捆；功率≥4KW |  | 2017 |  | 非通用类 | 5.5 | 否 | 山东省 |  |  |  | -
收获机械 | 饲料作物收获机械 | 压捆机 | 4KW及以上圆捆压捆机 | 青贮圆捆机 | 山东铁甲农牧机械制造有限公司 | YK5552A | 9100 | 9100 | 3640 | 6370 | 0 | 0 | 5460 | 2730 | 圆捆；功率≥4KW | 型号:YK5552A卷压滚筒转速:350R/MIN卷压滚筒数量:30个工作状态外形尺寸(长*宽*高):2450MM*1450MM*1320MM配套动力:5.5KW(电机)圆捆；功率≥4KW | 2017 |  | 非通用类 | 5.5 | 否 | 山东省 | 部20170078 | 2021-12-31 | 杨雪 | 0534-6111618
收获机械 | 饲料作物收获机械 | 压捆机 | 4KW及以上圆捆压捆机 | 压捆机 | 郑州一科重工机械制造有限公司 | YKJ-5552 | 9100 | 9100 | 3640 | 6370 | 0 | 0 | 5460 | 2730 | 圆捆；功率≥4KW | 捡拾器宽度(MM)/卷压滚筒转速(R/MIN)900卷压滚筒数量(个)36工作状态外形尺寸(长×宽×高)(MM)1300×1400×1300配套动力(KW)5.5 | 2017 |  | 非通用类 | 5.5 | 否 | 河南省 | 豫2014079 | 2018-09-27 | 秦书得 | 0371-56719974
收获机械 | 饲料作物收获机械 | 压捆机 | 4KW及以上圆捆压捆机 | 青贮圆捆机 | 德州鲁发机械有限公司 | YKJ5552 | 9100 | 9100 | 3640 | 6370 | 0 | 0 | 5460 | 2730 | 圆捆；功率≥4KW |  | 2017 |  | 非通用类 | 4 | 否 | 山东省 |  |  |  | -
收获机械 | 饲料作物收获机械 | 压捆机 | 4KW及以上圆捆压捆机 | 青贮圆捆机 | 乐陵市国宇农牧机械装备有限公司 | MK5050-G | 9100 | 9100 | 3640 | 6370 | 0 | 0 | 5460 | 2730 | 圆捆；功率≥4KW | 配套动力:4KW工作状态外形尺寸:1500MM*1450MM*1070MM卷压滚筒转速360R/MIN卷压滚筒数量:30个 | 2017 |  | 非通用类 | 4 | 否 | 山东省 | 部20152610 | 2019-12-31 | 张红星 | 0534-6895999
收获机械 | 饲料作物收获机械 | 压捆机 | 15KW及以上方捆压捆机 | 方草捆压捆机 | 河南豪丰机械制造有限公司 | 9YK-1.7 | 13700 | 13700 | 5480 | 9590 | 0 | 0 | 8220 | 4110 | 方捆；功率≥15KW |  | 2017 |  | 非通用类 | 0 | 否 | 河南省 |  |  | 袁智勇 | 0374-5695167
收获机械 | 饲料作物收获机械 | 压捆机 | 15KW及以上方捆压捆机 | 秸秆压捆机 | 郑州一科重工机械制造有限公司 | 9YF-70 | 13700 | 13700 | 5480 | 9590 | 0 | 0 | 8220 | 4110 | 方捆；功率≥15KW | 喂入口宽度(MM)800×700打捆活塞速度(行程/MIN)/外形尺寸(长×宽×高)(MM)3400×2600×1600打结器类型(/)/配套动力(KW)15割幅(与联合收割机配套)(CM)/ | 2017 |  | 非通用类 | 15 | 否 | 河南省 | 豫2014081 | 2018-09-27 | 秦书得 | 0371-56719974
收获机械 | 饲料作物收获机械 | 压捆机 | 15KW及以上方捆压捆机 | 压捆机 | 南通棉花机械有限公司 | MJD125(B) | 13700 | 13700 | 5480 | 9590 | 0 | 0 | 8220 | 4110 | 方捆；功率≥15KW |  | 2017 |  | 非通用类 | 46 | 否 | 江苏省 |  |  |  | -
收获机械 | 饲料作物收获机械 | 压捆机 | 15KW及以上方捆压捆机 | 方草捆压捆机 | 西安新天地草业有限公司 | 9YFZ-5 | 13700 | 13700 | 5480 | 9590 | 0 | 0 | 8220 | 4110 | 方捆；功率≥15KW |  | 2017 |  | 非通用类 | 15 | 否 | 陕西省 |  |  |  | -
收获机械 | 饲料作物收获机械 | 压捆机 | 7.5-15KW方捆压捆机 | 方草捆压捆机 | 西安新天地草业有限公司 | 9YF-110-2型 | 3000 | 3000 | 1200 | 2100 | 0 | 0 | 1800 | 900 | 方捆；7.5KW≤功率<15KW |  | 2017 |  | 非通用类 | 7.5 | 否 | 陕西省 |  |  |  | -
收获机械 | 饲料作物收获机械 | 压捆机 | 7.5-15KW方捆压捆机 | 方草捆压捆机 | 西安新天地草业有限公司 | 9YF-110 | 3000 | 3000 | 1200 | 2100 | 0 | 0 | 1800 | 900 | 方捆；7.5KW≤功率<15KW |  | 2017 |  | 非通用类 | 7.5 | 否 | 陕西省 |  |  |  | -
收获机械 | 饲料作物收获机械 | 抓草机 | 18-30KW抓草机 | 农用轮式抓草机 | 江苏四达重工有限公司 | ZC10 | 5000 | 5000 | 0 | 0 | 0 | 0 | 0 | 0 | 18KW≤功率<30KW | 轮胎式铰接转向常柴L28发动机功率20KW | 2017 |  | 非通用类 | 20 | 否 | 江苏省 | 苏农机（2016）第（0049）号 | 2020-12-31 | 张勇军 | 0516-69903681
收获机械 | 饲料作物收获机械 | 抓草机 | 18-30KW抓草机 | 小型农用轮胎式抓草机 | 徐州龙华农业机械科技发展有限公司 | TZM12 | 5000 | 5000 | 0 | 0 | 0 | 0 | 0 | 0 | 18KW≤功率<30KW | 发动机功率:28KW,平举高度:≥3500MM,整车质量:≤4000KG | 2017 |  | 非通用类 | 28 | 否 | 江苏省 | 苏农机（2013）第（0276）号 | 2017-12-31 | 吴文明 | 0516-88017222
收获机械 | 饲料作物收获机械 | 抓草机 | 18-30KW抓草机 | 农用轮式抓草机 | 徐州龙华农业机械科技发展有限公司 | TZM-09 | 5000 | 5000 | 0 | 0 | 0 | 0 | 0 | 0 | 18KW≤功率<30KW | 发动机功率:20.1KW,平举高度:≥3000MM,卸载距离:1150MM. | 2017 |  | 非通用类 | 20.1 | 否 | 江苏省 | 苏农机（2015）第（0045）号 | 2019-12-31 | 吴文明 | 0516-88017222
收获机械 | 饲料作物收获机械 | 抓草机 | 18-30KW抓草机 | 农用抓草机 | 江苏通正机械科技有限公司 | 7ZC10 | 5000 | 5000 | 0 | 0 | 0 | 0 | 0 | 0 | 18KW≤功率<30KW | 功率18KW、卸载高度2680MM、额定装载质量600KG | 2017 |  | 非通用类 | 18 | 否 | 江苏省 |  |  | 吴超 | 0516-85095168
收获机械 | 饲料作物收获机械 | 抓草机 | 18-30KW抓草机 | 农用抓草机 | 江苏通正机械科技有限公司 | 7ZC12 | 5000 | 5000 | 0 | 0 | 0 | 0 | 0 | 0 | 18KW≤功率<30KW | 功率24KW、卸载高度2060MM、额定装载质量650KG | 2017 |  | 非通用类 | 24 | 否 | 江苏省 |  |  | 吴超 | 0516-85095168
收获机械 | 饲料作物收获机械 | 抓草机 | 18-30KW抓草机 | 农用抓草机 | 江苏亿科农业装备有限公司 | 7ZC-08 | 5000 | 5000 | 0 | 0 | 0 | 0 | 0 | 0 | 18KW≤功率<30KW | 额定抓取质量:700KG,发动机额定功率:18KW,整机质量:2540KG,操作质量:2370KG. | 2017 |  | 非通用类 | 18 | 否 | 江苏省 | 苏农机（2015）第（0052）号 | 2019-08-02 | 王炳智 | 0514-86979183
收获机械 | 饲料作物收获机械 | 抓草机 | 18-30KW抓草机 | 农用抓草机 | 江苏亿科农业装备有限公司 | 7ZC-12 | 5000 | 5000 | 0 | 0 | 0 | 0 | 0 | 0 | 18KW≤功率<30KW | 额定装载质量:900KG,发动机额定功率:24KW,整机质量:3280KG,操作质量:2770KG. | 2017 |  | 非通用类 | 24 | 否 | 江苏省 | 苏农机（2015）第（0053）号 | 2019-08-02 | 王炳智 | 0514-86979183
收获机械 | 饲料作物收获机械 | 抓草机 | 40-55KW抓草机 | 农用抓草机 | 江苏亿科农业装备有限公司 | 7ZC-22 | 10000 | 10000 | 0 | 0 | 0 | 0 | 0 | 0 | 40KW≤功率<55KW | 型式:铰接轮式,发动机额定功率:52KW,额定装载质量:1300KG,轴距:2354MM. | 2017 |  | 非通用类 | 51 | 否 | 江苏省 | 苏农机（2016）第（0373）号 | 2020-12-31 | 王炳智 | 0514-86979183
收获机械 | 饲料作物收获机械 | 抓草机 | 40-55KW抓草机 | 农用抓草机 | 江苏亿科农业装备有限公司 | 7ZC-16 | 10000 | 10000 | 0 | 0 | 0 | 0 | 0 | 0 | 40KW≤功率<55KW | 型式:铰接轮式,发动机额定功率:41KW,额定装载质量:1000KG,轴距:2192MM. | 2017 |  | 非通用类 | 41 | 否 | 江苏省 | 苏农机（2016）第（0371）号 | 2020-12-31 | 王炳智 | 0514-86979183
收获机械 | 饲料作物收获机械 | 抓草机 | 40-55KW抓草机 | 农用抓草机 | 江苏亿科农业装备有限公司 | 7ZC-20 | 10000 | 10000 | 0 | 0 | 0 | 0 | 0 | 0 | 40KW≤功率<55KW | 型式:铰接轮式,发动机额定功率:48KW,额定装载质量:1100KG,轴距:2282MM. | 2017 |  | 非通用类 | 48 | 否 | 江苏省 | 苏农机（2016）第（0372）号 | 2020-12-31 | 王炳智 | 0514-86979183
收获机械 | 饲料作物收获机械 | 抓草机 | 40-55KW抓草机 | 7ZL-51抓草机 | 益阳滨农机械有限公司 | 7ZL-51 | 10000 | 10000 | 0 | 0 | 0 | 0 | 0 | 0 | 40KW≤功率<55KW |  | 2017 |  | 非通用类 | 51 | 否 | 湖南省 |  |  |  | -
收获机械 | 饲料作物收获机械 | 抓草机 | 40-55KW抓草机 | 农用抓草机 | 江苏通正机械科技有限公司 | 7ZC18 | 10000 | 10000 | 0 | 0 | 0 | 0 | 0 | 0 | 40KW≤功率<55KW | 功率48KW、卸载高度4500MM、额定装载质量850KG | 2017 |  | 非通用类 | 48 | 否 | 江苏省 |  |  | 吴超 | 0516-85095168
收获机械 | 饲料作物收获机械 | 抓草机 | 40-55KW抓草机 | 农用抓草机 | 江苏通正机械科技有限公司 | 7ZC20 | 10000 | 10000 | 0 | 0 | 0 | 0 | 0 | 0 | 40KW≤功率<55KW | 功率47KW、卸载高度3200MM、额定装载质量1000KG | 2017 |  | 非通用类 | 47 | 否 | 江苏省 |  |  | 吴超 | 0516-85095168
收获机械 | 饲料作物收获机械 | 抓草机 | 40-55KW抓草机 | 农用轮式抓草机 | 徐州龙华农业机械科技发展有限公司 | TZM-20 | 10000 | 10000 | 0 | 0 | 0 | 0 | 0 | 0 | 40KW≤功率<55KW | 发动机功率:47KW,整车质量:≤4800KG,卸载距离:1150MM | 2017 |  | 非通用类 | 47 | 否 | 江苏省 | 苏农机（2015）第（0047）号 | 2019-12-31 | 吴文明 | 0516-88017222
收获机械 | 饲料作物收获机械 | 抓草机 | 40-55KW抓草机 | 农用轮式抓草机 | 徐州龙华农业机械科技发展有限公司 | TZM-15 | 10000 | 10000 | 0 | 0 | 0 | 0 | 0 | 0 | 40KW≤功率<55KW | 发动机功率:42KW,整车质量:≤4000KG,卸载距离:1150MM | 2017 |  | 非通用类 | 44 | 否 | 江苏省 | 苏农机（2015）第（0046）号 | 2019-12-31 | 吴文明 | 0516-88017222
收获机械 | 饲料作物收获机械 | 抓草机 | 40-55KW抓草机 | 抓草机 | 湖南省金峰机械科技有限公司 | 7ZL-53 | 10000 | 10000 | 0 | 0 | 0 | 0 | 0 | 0 | 40KW≤功率<55KW |  | 2017 |  | 非通用类 | 53 | 否 | 湖南省 |  |  |  | -
收获机械 | 饲料作物收获机械 | 抓草机 | 40-55KW抓草机 | 抓草机 | 湖南奥力特机械有限公司 | 7ZL-53 | 10000 | 10000 | 0 | 0 | 0 | 0 | 0 | 0 | 40KW≤功率<55KW | 整机质量(KG):4360；发动机:4B2-75M22柴油机；53KW；2400R/MIN；选配发动机:YN27GBZ柴油机；53KW；2400R/MIN；外形尺寸(长×宽×高)(MM):3950×1890×2720(主机)；6300×1890×2720(整机)；轮距(前/后)(MM):1510/1510；轴距(MM):2290；轮胎规格(前/后):(23.5/70-16)/(23.5/70-16)；轮胎气压(前/后)(KPA):390/390；抓草爪宽(M):≥1.55；卸载高度(M):≥2.35；抓草爪深(M):≥1.2；卸载距离(MM):≥850；额定载质量(T):1.2；倾翻载荷(KG):≥2400；提升力(KN):≥20.0；提升时间(S):≤7.5；最大转向角(°):≥32 | 2017 |  | 非通用类 | 53 | 否 | 湖南省 | 湘20160809034 | 2020-12-31 | 毛芬兰 | 0736-2559335
收获机械 | 饲料作物收获机械 | 抓草机 | 40-55KW抓草机 | 抓草机 | 湖南奥力特机械有限公司 | 7ZL-42 | 10000 | 10000 | 0 | 0 | 0 | 0 | 0 | 0 | 40KW≤功率<55KW | 整机质量(KG):3910；发动机型号:YN27型柴油机；42KW；2400R/MIN；495T型柴油机；42KW；2400R/MIN(选配)；外形尺寸(长×宽×高)(MM):3900×1780×2690(主机)；6100×1780×2690(整机)；轮距(前/后)(MM):1450/1450；轴距(MM):2310；轮胎规格(前/后):(20.5/70-16)/(20.5/70-16)；胎压(KPA):390/390；抓草爪宽(M):≥1.50；卸载高度(M):≥2.25；抓草爪深(M):≥1.2；卸载距离(MM):≥800；额定载质量(T):1.0；倾翻载荷(KG):≥2000；提升力(KN):≥17.0；提升时间(S):≤7.0；最大转向角(°):≥32 | 2017 |  | 非通用类 | 42 | 否 | 湖南省 | 湘20160809033 | 2020-12-31 | 毛芬兰 | 0736-2559335
收获机械 | 饲料作物收获机械 | 抓草机 | 40-55KW抓草机 | 农用轮式抓草机 | 江苏四达重工有限公司 | ZC20 | 10000 | 10000 | 0 | 0 | 0 | 0 | 0 | 0 | 40KW≤功率<55KW | 轮胎式铰接转向发动机功率50KW额定抓取质量1500KG | 2017 |  | 非通用类 | 50 | 否 | 江苏省 | 苏农机（2013）第（0282）号 | 2017-12-31 | 张勇军 | 0516-69903681
收获机械 | 饲料作物收获机械 | 抓草机 | 40-55KW抓草机 | 农用轮式抓草机 | 江苏四达重工有限公司 | ZC15 | 10000 | 10000 | 0 | 0 | 0 | 0 | 0 | 0 | 40KW≤功率<55KW | 轮胎式铰接转向发动机功率40KW额定抓取质量1000KG | 2017 |  | 非通用类 | 40 | 否 | 江苏省 | 苏农机（2013）第（0281）号 | 2017-12-31 | 张勇军 | 0516-69903681
收获机械 | 饲料作物收获机械 | 抓草机 | 40-55KW抓草机 | 轮胎式抓草机 | 湖南鲁宇重工机械制造有限责任公司 | 7ZL-51 | 10000 | 10000 | 0 | 0 | 0 | 0 | 0 | 0 | 40KW≤功率<55KW | 技术参数:整机重量(KG):4810发动机:ZH4102Y4柴油机；51KW；2400R/MIN外形尺寸(长*宽*高)(MM):6570*1935*2810(整机)轮距(前/后)(MM):1470/1470轴距(MM):2410抓草爪宽(M):≥1.55抓草爪深(M):≥1.2卸载高度(M):≥2.35卸载距离(MM):≥850提升时间(S):≤7.5最大转向角(°):≥32额定载质量(T):1.2倾翻载荷(KG):≥2400提升力(KN):≥20.0主要配置:绞接式折腰车架,加宽轮胎,分体变机器,轮边减速桥,液力转向装置. | 2017 |  | 非通用类 | 51 | 否 | 湖南省 | 湘20160422005 | 2020-12-31 | 朱敏 | 0736-2630855
收获机械 | 饲料作物收获机械 | 抓草机 | 40-55KW抓草机 | 轮胎式抓草机 | 湖南鲁宇重工机械制造有限责任公司 | 7ZL-41 | 10000 | 10000 | 0 | 0 | 0 | 0 | 0 | 0 | 40KW≤功率<55KW | 技术参数:整机重量(KG):3440发动机:YD4BJQ柴油机；41KW；2400R/MIN外形尺寸(长*宽*高)(MM):6100*1575*2720(整机)轮距(前/后)(MM):1380/1380轴距(MM):2130抓草爪宽(M):≥1.50抓草爪深(M):≥1.2卸载高度(M):≥2.25卸载距离(MM):≥800提升时间(S):≤7.0最大转向角(°):≥32额定载质量(T):1.0倾翻载荷(KG):≥2000提升力(KN):≥17.0主要配置:铰接式折腰车架,液压转向装置,十速变速器,五十铃加重桥,最新豪华仪表台. | 2017 |  | 非通用类 | 41 | 否 | 湖南省 | 湘20160426006 | 2020-12-31 | 朱敏 | 0736-2630855
收获机械 | 饲料作物收获机械 | 抓草机 | 40-55KW抓草机 | 抓草机 | 湖南莱工机械制造有限责任公司 | 7ZL-41 | 10000 | 10000 | 0 | 0 | 0 | 0 | 0 | 0 | 40KW≤功率<55KW | 整机质量(KG):3660发动机:YD4BJQ柴油机；41KW；2400R/MIN外形尺寸(长×宽×高)(MM):5860×1700×2700(整机)轮距(前/后)(MM):1390/1390轴距(MM):2100轮胎规格(前/后):(20.5/70-16)/(20.5/70-16)胎压(前/后)(KPA):230/230抓草爪宽(M):≥1.50抓草爪深(M):≥1.2卸载高度(M):≥2.25卸载距离(MM):≥800提升时间(S):≤7.0最大转向角(°):≥32额定载质量(T):1.0倾翻载荷(KG):≥2000提升力(KN):≥17.0 | 2017 |  | 非通用类 | 41 | 否 | 湖南省 | 湘20160530015 | 2020-12-31 | 谢扬明 | 0731-83078296
收获机械 | 饲料作物收获机械 | 抓草机 | 40-55KW抓草机 | 抓草机 | 湖南莱工机械制造有限责任公司 | 7ZL-45 | 10000 | 10000 | 0 | 0 | 0 | 0 | 0 | 0 | 40KW≤功率<55KW | 整机质量(KG):4060发动机:ZHAG14-3柴油机；45KW；2400R/MIN外形尺寸(长×宽×高)(MM):5750×1770×2700(整机)轮距(前/后)(MM):1410/1410轴距(MM):2200轮胎规格(前/后):(16/70-16)/(16/70-16)胎压(前/后)(KPA):280/280抓草爪宽(M):≥1.50抓草爪深(M):≥1.2卸载高度(M):≥2.25卸载距离(MM):≥800提升时间(S):≤7.0最大转向角(°):≥32额定载质量(T):1.0倾翻载荷(KG):≥2000提升力(KN):≥17.0 | 2017 |  | 非通用类 | 45 | 否 | 湖南省 | 湘20160530016 | 2020-12-31 | 谢扬明 | 0731-83078296
收获机械 | 饲料作物收获机械 | 抓草机 | 40-55KW抓草机 | 轮式抓草机 | 湖南明宇机械制造有限公司 | 7ZL-51 | 10000 | 10000 | 0 | 0 | 0 | 0 | 0 | 0 | 40KW≤功率<55KW | 整机重量(KG):5120发动机:ZH4102Y4柴油机；51KW；2400R/MIN外形尺寸(长*宽*高)(MM):6510*1970*2830(整机)轮距(前/后)(MM):1500/1490轴距(MM):2365轮胎规格(前/后):(20.5/70-16)/(20.5/70-16)胎压(前/后)(KPA):390/390抓草爪宽(M):≥1.55抓草爪深(M):≥1.2卸载高度(M):≥2.35卸载距离(MM):≥850提升时间(S):≤7.5最大转向角(°):≥32额定载质量(T):1.2倾翻载荷(KG):≥2400提升力(KN):≥20.0 | 2017 |  | 非通用类 | 51 | 否 | 湖南省 | 湘20160426008 | 2020-12-31 | 徐良红 | 0736-2630966
收获机械 | 饲料作物收获机械 | 抓草机 | 40-55KW抓草机 | 轮胎式抓草机 | 湖南明宇机械制造有限公司 | 7ZL-48 | 10000 | 10000 | 0 | 0 | 0 | 0 | 0 | 0 | 40KW≤功率<55KW | 整机重量(KG):4720发动机:ZH4100Y4柴油机；48KW；2200R/MIN外形尺寸(长*宽*高)(MM):6300*2110*2820(整机)轮距(前/后)(MM):1480/1480轴距(MM):2310轮胎规格(前/后):(20.5/70-16)/(20.5/70-16)胎压(前/后)(KPA):390/390抓草爪宽(M):≥1.55抓草爪深(M):≥1.2卸载高度(M):≥2.35卸载距离(MM):≥850提升时间(S):≤7.5最大转向角(°):≥32额定载质量(T):1.2倾翻载荷(KG):≥2400提升力(KN):≥20.0 | 2017 |  | 非通用类 | 48 | 否 | 湖南省 | 湘20160426010 | 2020-12-31 | 徐良红 | 0736-2630966
收获机械 | 饲料作物收获机械 | 抓草机 | 40-55KW抓草机 | 轮胎式抓草机 | 湖南明宇机械制造有限公司 | 7ZL-42 | 10000 | 10000 | 0 | 0 | 0 | 0 | 0 | 0 | 40KW≤功率<55KW | 整机重量(KG):3600发动机:4DW91-45G2柴油机；42KW；2300R/MIN外形尺寸(长*宽*高)(MM):6100*1830*2700(整机)轮距(前/后)(MM):1470/1470轴距(MM):2250轮胎规格(前/后):(20.5/70-16)/(20.5/70-16)胎压(前/后)(KPA):390/390抓草爪宽(M):≥1.50抓草爪深(M):≥1.2卸载高度(M):≥2.25卸载距离(MM):≥800提升时间(S):≤7.0最大转向角(°):≥32额定载质量(T):1.0倾翻载荷(KG):≥2000提升力(KN):≥17.0 | 2017 |  | 非通用类 | 42 | 否 | 湖南省 | 湘20160426007 | 2020-12-31 | 徐良红 | 0736-2630966
收获机械 | 饲料作物收获机械 | 抓草机 | 30-40KW抓草机 | 轮胎式抓草机 | 湖南明宇机械制造有限公司 | 7ZL-33 | 8000 | 8000 | 0 | 0 | 0 | 0 | 0 | 0 | 30KW≤功率<40KW | 技术参数:整机重量(KG):3310发动机:4DW91-45G2柴油机；33KW；2300R/MIN外形尺寸(长*宽*高)(MM):5850*1950*2650(整机)轮距(前/后)(MM):1380/1380轴距(MM):2140轮胎规格(前/后):(12.00-16)/(12.00-16)胎压(前/后)(KPA):390/390抓草爪宽(M):≥1.45抓草爪深(M):≥1.2卸载高度(M):≥2.15卸载距离(MM):≥800提升时间(S):≤6.5最大转向角(°):≥32额定载质量(T):0.8倾翻载荷(KG):≥1600提升力(KN):≥14.5 | 2017 |  | 非通用类 | 33 | 否 | 湖南省 | 湘20160426009 | 2020-12-31 | 徐良红 | 0736-2630966
收获机械 | 饲料作物收获机械 | 抓草机 | 30-40KW抓草机 | 抓草机 | 湖南莱工机械制造有限责任公司 | 7ZL-38 | 8000 | 8000 | 0 | 0 | 0 | 0 | 0 | 0 | 30KW≤功率<40KW | 整机质量(KG):3620发动机:ZN490B柴油机；38KW；2400R/MIN外形尺寸(长×宽×高)(MM):5950×1670×2640(整机)轮距(前/后)(MM):1340/1340轴距(MM):2160轮胎规格(前/后):(12.00-16)/(12.00-16)胎压(前/后)(KPA):390/390抓草爪宽(M):≥1.50抓草爪深(M):≥1.2卸载高度(M):≥2.25卸载距离(MM):≥800提升时间(S):≤7.0最大转向角(°):≥32额定载质量(T):1.0倾翻载荷(KG):≥2000提升力(KN):≥17.0 | 2017 |  | 非通用类 | 38 | 否 | 湖南省 | 湘20160530014 | 2020-12-31 | 谢扬明 | 0731-83078296
收获机械 | 饲料作物收获机械 | 抓草机 | 30-40KW抓草机 | 农用抓草机 | 江苏通正机械科技有限公司 | 7ZC15 | 8000 | 8000 | 0 | 0 | 0 | 0 | 0 | 0 | 30KW≤功率<40KW | 功率34KW、卸载高度3200MM、额定装载质量700KG | 2017 |  | 非通用类 | 34 | 否 | 江苏省 |  |  | 吴超 | 0516-85095168
收获机械 | 饲料作物收获机械 | 抓草机 | 30-40KW抓草机 | 7ZL-33抓草机 | 益阳滨农机械有限公司 | 7ZL-33 | 8000 | 8000 | 0 | 0 | 0 | 0 | 0 | 0 | 30KW≤功率<40KW |  | 2017 |  | 非通用类 | 33 | 否 | 湖南省 |  |  |  | -
收获机械 | 茎秆收集处理机械 | 秸秆粉碎还田机 | 1—1.5m秸秆粉碎还田机 | 收割机配套粉碎还田机 | 中联重机股份有限公司(原:奇瑞重工股份有限公司)) | 4FH-108 | 800 | 800 | 320 | 560 | 0 | 0 | 480 | 240 | 1M≤作业幅宽<1.5M | 外形尺寸(长×宽×高MM):1325×540×570；整机质量KG:100；幅宽MM:1080 | 2017 |  | 通用类 | 0 | 否 | 安徽省 | 2014TJ183 | 2018-09-08 | 汪曦 | 0553-5631736
收获机械 | 茎秆收集处理机械 | 秸秆粉碎还田机 | 1—1.5m秸秆粉碎还田机 | 秸秆切碎还田机 | 石家庄海澳机械制造有限公司 | 1JH-120 | 800 | 800 | 320 | 560 | 0 | 0 | 480 | 240 | 1M≤作业幅宽<1.5M |  | 2017 |  | 通用类 | 0 | 否 | 河北省 |  |  |  | -
收获机械 | 茎秆收集处理机械 | 秸秆粉碎还田机 | 1—1.5m秸秆粉碎还田机 | 秸秆切碎还田机 | 石家庄海澳机械制造有限公司 | 1JH-130 | 800 | 800 | 320 | 560 | 0 | 0 | 480 | 240 | 1M≤作业幅宽<1.5M |  | 2017 |  | 通用类 | 0 | 否 | 河北省 |  |  |  | -
收获机械 | 茎秆收集处理机械 | 秸秆粉碎还田机 | 1—1.5m秸秆粉碎还田机 | 秸秆粉碎还田机 | 青岛洪珠农业机械有限公司 | 1JH-110 | 800 | 800 | 320 | 560 | 0 | 0 | 480 | 240 | 1M≤作业幅宽<1.5M | 结构型式:三点悬挂；配套动力22.1~29.4KW；纯小时工作率≥0.33HM2/H；工作状态外形尺寸(长*宽*高)1332*1476*680MM；结构重量190KG；工作幅宽1100MM；最小离地间隙/380；作业前进速度3~5KM/H；粉碎轴转速2000R/MIN；粉碎机构最大回转半径255MM；粉碎机构总安装刀数/32 | 2017 |  | 通用类 | 0 | 否 | 山东省 |  |  | 李彦增 | 0532-88222518
收获机械 | 茎秆收集处理机械 | 秸秆粉碎还田机 | 1—1.5m秸秆粉碎还田机 | 秸秆粉碎还田机 | 河南豪丰机械制造有限公司 | 4J-120 | 800 | 800 | 320 | 560 | 0 | 0 | 480 | 240 | 1M≤作业幅宽<1.5M | 该产品的主要技术参数是:1M≤作业幅宽<1.5M | 2017 |  | 通用类 | 0 | 否 | 河南省 | 豫2016103 | 2021-12-31 | 袁智勇 | 0374-5695167
收获机械 | 茎秆收集处理机械 | 秸秆粉碎还田机 | 1—1.5m秸秆粉碎还田机 | 秸秆切碎还田机 | 河北圣和农业机械有限公司 | 1JQ-125 | 800 | 800 | 320 | 560 | 0 | 0 | 480 | 240 | 1M≤作业幅宽<1.5M | 作业幅宽:1.25M；结构形势:侧边皮带传动；配套动力:25.7~29.4KW；结构质量:355KG；外形尺寸(长×宽×高):1280×1520×1010MM. | 2017 |  | 通用类 | 0 | 否 | 河北省 | 部20152569 | 2019-12-31 | 李晓辉 | 0319-5669599
收获机械 | 茎秆收集处理机械 | 秸秆粉碎还田机 | 1—1.5m秸秆粉碎还田机 | 秸秆切碎还田机 | 河北通田机械有限公司 | 1JHY-130 | 800 | 800 | 320 | 560 | 0 | 0 | 480 | 240 | 1M≤作业幅宽<1.5M | 外形尺寸(长×宽×高)1380×1570×1050MM,结构形式:侧边皮带传动,工作幅宽:1.30M,配套动力:22.1~29.4KW,切碎轴转速:2160R/MIN | 2017 |  | 通用类 | 22.1 | 否 | 河北省 | 2015T-121 | 2019-12-31 | 孙胜安 | 0311-80853632
收获机械 | 茎秆收集处理机械 | 秸秆粉碎还田机 | 1—1.5m秸秆粉碎还田机 | 秸秆粉碎还田机 | 河北双天机械制造有限公司 | 1JH-120 | 800 | 800 | 320 | 560 | 0 | 0 | 480 | 240 | 1M≤作业幅宽<1.5M | 配套动力:≥22KW、工作幅宽:1.2M、规格尺寸:1450×1350×1050MM、整机重量:400KG、 | 2017 |  | 通用类 | 22 | 否 | 河北省 |  |  | 鲁志辉 | 0312-2564051
收获机械 | 茎秆收集处理机械 | 秸秆粉碎还田机 | 1—1.5m秸秆粉碎还田机 | 秸秆切碎还田机 | 河北久丰农业机械有限公司 | 1JQH-130 | 800 | 800 | 320 | 560 | 0 | 0 | 480 | 240 | 1M≤作业幅宽<1.5M | 结构形式:侧边皮带传动；配套动力:18.4~25.7KW；纯工作小时生产率:0.48HM2/H；工作状态外形尺寸(长×宽×高):1550MM×1350MM×1050MM；结构质量:420KG；工作幅宽:1.3M；最小离地间隙:355MM；作业前进速度:3.0~5.0KM/H；切碎轴转速:1900R/MIN；切碎机构最大回旋半径:270MM；切碎机构总安装刀数:32把 | 2017 |  | 通用类 | 0 | 否 | 河北省 | 冀2016T-114（续） | 2020-12-31 | 张立超 | 0319-5932444
收获机械 | 茎秆收集处理机械 | 秸秆粉碎还田机 | 1—1.5m秸秆粉碎还田机 | 秸秆粉碎还田机 | 石家庄惠田机械有限公司 | 1JH-125 | 800 | 800 | 320 | 560 | 0 | 0 | 480 | 240 | 1M≤作业幅宽<1.5M | 结构形式:侧边皮带传动；配套动力:26.0-30.0KW；外形尺寸:1150×1470×925MM；结构质量:375KG；工作幅宽:125CM | 2017 |  | 通用类 | 0 | 否 | 河北省 | 部20151508 | 2019-12-31 | 孙红彪 | 0311-84926407
收获机械 | 茎秆收集处理机械 | 秸秆粉碎还田机 | 1—1.5m秸秆粉碎还田机 | 秸秆粉碎还田机 | 石家庄惠田机械有限公司 | 1JH-110 | 800 | 800 | 320 | 560 | 0 | 0 | 480 | 240 | 1M≤作业幅宽<1.5M | 结构形式:侧边皮带传动；配套动力:22.0-29.4KW；外形尺寸:960×1300×890MM；结构质量:275KG；工作幅宽:110CM | 2017 |  | 通用类 | 0 | 否 | 河北省 | 冀2016T-130 | 2020-12-31 | 孙红彪 | 0311-84926407
收获机械 | 茎秆收集处理机械 | 秸秆粉碎还田机 | 1—1.5m秸秆粉碎还田机 | 秸秆粉碎还田机 | 潍坊市宏胜工贸有限公司 | 1JH-120 | 800 | 800 | 320 | 560 | 0 | 0 | 480 | 240 | 1M≤作业幅宽<1.5M | 结构尺寸(长X宽X高CM):131X142X71.5整机质量(KG):240配套动力(KW):22-25.7结构型式:悬挂纯工作小时生产率(HM2/H):0.24~0.50粉碎轴转速(R/MIN):2200~2300粉碎机构最大回转半径(MM):280粉碎机构总安装刀数(个):人字刀32(16组)最小离地间隙(MM):≥300工作幅宽(MM):1200作业前进速度(KM/H):≥3.3 | 2017 |  | 通用类 | 0 | 否 | 山东省 | 2017TJ101 | 2021-12-31 | 叶凯 | 0536-8137188
收获机械 | 茎秆收集处理机械 | 秸秆粉碎还田机 | 1.5—2m秸秆粉碎还田机 | 秸秆粉碎还田机 | 潍坊市宏胜工贸有限公司 | 1JH-150 | 1600 | 1600 | 640 | 1120 | 0 | 0 | 960 | 480 | 1.5M≤作业幅宽<2M | 结构尺寸(长X宽X高CM):138X180X100整机质量(KG):550配套动力(KW):36.8~47.8粉碎轴转速(R/MIN):2200~2300作业前进速度(KM/H):≥3.3粉碎机构最大回转半径(MM):280粉碎机构总安装刀数(个):人字刀40(20组)纯工作小时生产率(HM2/H):0.27~0.67工作幅宽(MM):1500最小离地间隙(MM):≥300结构型式:悬挂 | 2017 |  | 通用类 | 0 | 否 | 山东省 | 2017TJ102 | 2021-12-31 | 叶凯 | 0536-8137188
收获机械 | 茎秆收集处理机械 | 秸秆粉碎还田机 | 1.5—2m秸秆粉碎还田机 | 秸秆粉碎还田机 | 潍坊市宏胜工贸有限公司 | 1JH-180 | 1600 | 1600 | 640 | 1120 | 0 | 0 | 960 | 480 | 1.5M≤作业幅宽<2M | 结构尺寸(长X宽X高CM):160X212X100整机质量(KG):580配套动力(KW):51.8~58.9作业前进速度(KM/H):≥3.3工作幅宽(MM):1800最小离地间隙(MM):≥300粉碎机构总安装刀数(个):人字刀48(24组)粉碎机构最大回转半径(MM):280粉碎轴转速(R/MIN):2200~2300纯工作小时生产率(HM2/H):0.32~0.80结构型式:悬挂 | 2017 |  | 通用类 | 0 | 否 | 山东省 | 2017TJ103 | 2021-12-31 | 叶凯 | 0536-8137188
收获机械 | 茎秆收集处理机械 | 秸秆粉碎还田机 | 1.5—2m秸秆粉碎还田机 | 秸秆粉碎还田机 | 常州常旋机械有限公司 | 1JH-180 | 1600 | 1600 | 640 | 1120 | 0 | 0 | 960 | 480 | 1.5M≤作业幅宽<2M | 外型尺寸:1310*2070*1100MM,工作幅宽1800MM,结构质量510KG,配套动力45-55KW,留茬高度<80MM,切碎长度<100MM,刀片形式:大甩刀,刀片数量48把,刀辊转速2075R/MIN,生产率:0.58HM2/(H.M) | 2017 |  | 通用类 | 0 | 否 | 江苏省 | 部2015697 | 2017-12-31 | 汤晓明 | 0519-85962088
收获机械 | 茎秆收集处理机械 | 秸秆粉碎还田机 | 1.5—2m秸秆粉碎还田机 | 秸秆还田机 | 连云港市东堡旋耕机械有限公司 | 1JH-150 | 1600 | 1600 | 640 | 1120 | 0 | 0 | 960 | 480 | 1.5M≤作业幅宽<2M | 产品补贴分档的关键技术参数:作业幅宽(M):1.5 | 2017 |  | 通用类 | 0 | 否 | 江苏省 | 部20131266 | 2017-12-31 | 侍海元 | 0518-88801106
收获机械 | 茎秆收集处理机械 | 秸秆粉碎还田机 | 1.5—2m秸秆粉碎还田机 | 秸秆还田机 | 连云港市东堡旋耕机械有限公司 | 1JH-180 | 1600 | 1600 | 640 | 1120 | 0 | 0 | 960 | 480 | 1.5M≤作业幅宽<2M | 产品补贴分档的关键技术参数:作业幅宽(M):1.8 | 2017 |  | 通用类 | 0 | 否 | 江苏省 | 部20131267 | 2017-12-31 | 侍海元 | 0518-88801106
收获机械 | 茎秆收集处理机械 | 秸秆粉碎还田机 | 1.5—2m秸秆粉碎还田机 | 秸秆切碎还田机 | 中国一拖集团有限公司 | 1JH-165Q | 1600 | 1600 | 640 | 1120 | 0 | 0 | 960 | 480 | 1.5M≤作业幅宽<2M |  | 2017 |  | 通用类 | 0 | 否 | 河南省 |  |  | 杨五军 | 0379-64978385
收获机械 | 茎秆收集处理机械 | 秸秆粉碎还田机 | 1.5—2m秸秆粉碎还田机 | 秸秆切碎还田机 | 中国一拖集团有限公司 | 1JH-180 | 1600 | 1600 | 640 | 1120 | 0 | 0 | 960 | 480 | 1.5M≤作业幅宽<2M |  | 2017 |  | 通用类 | 0 | 否 | 河南省 |  |  | 杨五军 | 0379-64978385
收获机械 | 茎秆收集处理机械 | 秸秆粉碎还田机 | 1.5—2m秸秆粉碎还田机 | 秸秆粉碎还田机 | 菏泽新亚机械设备有限公司 | 1JH-165 | 1600 | 1600 | 640 | 1120 | 0 | 0 | 960 | 480 | 1.5M≤作业幅宽<2M | 工作幅宽(M):1.65；结构型式:侧边皮带传动；配套动力(KW):44.1-51.47；纯工作小时生产率(HM2/H):0.4-0.6；工作状态外形尺寸(长×宽×高):1390MM×1940MM×1074MM；工作质量(KG):500；最小离地间隙(MM):350；作业前进速度(KM/H):2.5-4.0；粉碎轴转速(R/MIN):2200；粉碎机构最大回转半径(MM):265；粉碎机构总安装刀数(把):99 | 2017 |  | 通用类 | 44.1 | 否 | 山东省 | 2014TJ152 | 2018-09-24 | 刘洪祥 | 0530-5150009
收获机械 | 茎秆收集处理机械 | 秸秆粉碎还田机 | 1.5—2m秸秆粉碎还田机 | 秸秆粉碎还田机 | 菏泽新亚机械设备有限公司 | 1JH-180 | 1600 | 1600 | 640 | 1120 | 0 | 0 | 960 | 480 | 1.5M≤作业幅宽<2M | 工作幅宽(M):1.8；结构型式:侧边皮带传动；配套动力(KW):≥51.47；纯工作小时生产率(HM2/H):0.45-0.72；工作状态外形尺寸(长×宽×高):1390MM×1955MM×1074MM；工作质量(KG):520；最小离地间隙(MM):350；作业前进速度(KM/H):2.5-4.0；粉碎轴转速(R/MIN):2200；粉碎机构最大回转半径(MM):265；粉碎机构总安装刀数(把):108 | 2017 |  | 通用类 | 51.47 | 否 | 山东省 | 2014TJ157 | 2018-09-24 | 刘洪祥 | 0530-5150009
收获机械 | 茎秆收集处理机械 | 秸秆粉碎还田机 | 1.5—2m秸秆粉碎还田机 | 秸秆切碎抛撒还田机 | 金湖鑫润机械有限公司 | 4DQ-1000 | 1600 | 1600 | 640 | 1120 | 0 | 0 | 960 | 480 | 1.5M≤作业幅宽<2M |  | 2017 |  | 通用类 | 0 | 否 | 江苏省 |  |  |  | -
收获机械 | 茎秆收集处理机械 | 秸秆粉碎还田机 | 1.5—2m秸秆粉碎还田机 | 秸秆粉碎还田机 | 普劳恩德河北农业机械有限公司 | 1JH-165B | 1600 | 1600 | 640 | 1120 | 0 | 0 | 960 | 480 | 1.5M≤作业幅宽<2M | 作业幅宽:1.65M；结构形势:侧边皮带传动；配套动力:58.5~66.2KW；结构质量:594KG；外形尺寸(长×宽×高):1450×1870×1100MM. | 2017 |  | 通用类 | 0 | 否 | 河北省 | TJ-2016T-46 | 2020-12-31 | 李晓辉 | 0319-5668106
收获机械 | 茎秆收集处理机械 | 秸秆粉碎还田机 | 1.5—2m秸秆粉碎还田机 | 秸秆粉碎还田机 | 普劳恩德河北农业机械有限公司 | 1JH-180B | 1600 | 1600 | 640 | 1120 | 0 | 0 | 960 | 480 | 1.5M≤作业幅宽<2M | 作业幅宽:1.80M；结构形势:侧边皮带传动；配套动力:66.2~73.5KW；结构质量:648KG；外形尺寸(长×宽×高):1450×2020×1100MM. | 2017 |  | 通用类 | 0 | 否 | 河北省 | TJ-2016T-47 | 2020-12-31 | 李晓辉 | 0319-5668106
收获机械 | 茎秆收集处理机械 | 秸秆粉碎还田机 | 1.5—2m秸秆粉碎还田机 | 秸秆粉碎还田机 | 石家庄惠田机械有限公司 | 1JH-150 | 1600 | 1600 | 640 | 1120 | 0 | 0 | 960 | 480 | 1.5M≤作业幅宽<2M | 结构形式:侧边皮带传动；配套动力:40.4-51.5KW；外形尺寸:1310×1770×1100MM；结构质量:525KG；工作幅宽:150CM | 2017 |  | 通用类 | 0 | 否 | 河北省 | 部20151511 | 2019-12-31 | 孙红彪 | 0311-84926407
收获机械 | 茎秆收集处理机械 | 秸秆粉碎还田机 | 1.5—2m秸秆粉碎还田机 | 秸秆粉碎还田机 | 石家庄惠田机械有限公司 | 1JH-165 | 1600 | 1600 | 640 | 1120 | 0 | 0 | 960 | 480 | 1.5M≤作业幅宽<2M | 结构形式:侧边皮带传动配套动力:44-58.8KW外形尺寸:1310×1920×1100MM结构质量:530KG工作幅宽:165CM | 2017 |  | 通用类 | 0 | 否 | 河北省 | 冀2016T-061（续） | 2020-12-31 | 孙红彪 | 0311-84926407
收获机械 | 茎秆收集处理机械 | 秸秆粉碎还田机 | 1.5—2m秸秆粉碎还田机 | 秸秆粉碎还田机 | 石家庄惠田机械有限公司 | 1JH-172 | 1600 | 1600 | 640 | 1120 | 0 | 0 | 960 | 480 | 1.5M≤作业幅宽<2M | 结构形式:侧边皮带传动配套动力:58.8-70KW外形尺寸:1310×1990×1100MM结构质量:545KG工作幅宽:172CM | 2017 |  | 通用类 | 0 | 否 | 河北省 | 部20151510 | 2019-12-31 | 孙红彪 | 0311-84926407
收获机械 | 茎秆收集处理机械 | 秸秆粉碎还田机 | 1.5—2m秸秆粉碎还田机 | 秸秆粉碎还田机 | 石家庄惠田机械有限公司 | 1JH-180 | 1600 | 1600 | 640 | 1120 | 0 | 0 | 960 | 480 | 1.5M≤作业幅宽<2M | 结构形式:侧边皮带传动配套动力:55-69.9KW外形尺寸:1310×2070×1100MM结构质量:550KG工作幅宽:180CM | 2017 |  | 通用类 | 0 | 否 | 河北省 | 冀2016T-062（续） | 2020-12-31 | 孙红彪 | 0311-84926407
收获机械 | 茎秆收集处理机械 | 秸秆粉碎还田机 | 1.5—2m秸秆粉碎还田机 | 秸秆切碎还田机 | 河北久丰农业机械有限公司 | 1JQH-172 | 1600 | 1600 | 640 | 1120 | 0 | 0 | 960 | 480 | 1.5M≤作业幅宽<2M | 结构形式:侧边皮带传动；配套动力:51.0~55.1KW；纯工作小时生产率:0.47-0.80HM2/H；工作状态外形尺寸(长×宽×高):1970MM×1350MM×1050MM；结构质量:520KG；工作幅宽:1.72M；最小离地间隙:≥300MM；作业前进速度:3.0~6.0KM/H；切碎轴转速:2160R/MIN；切碎机构最大回旋半径:270MM；切碎机构总安装刀数:44把 | 2017 |  | 通用类 | 0 | 否 | 河北省 | 冀2016T-113（续） | 2020-12-31 | 张立超 | 0319-5932444
收获机械 | 茎秆收集处理机械 | 秸秆粉碎还田机 | 1.5—2m秸秆粉碎还田机 | 秸秆切碎还田机 | 河北久丰农业机械有限公司 | 1JQH-165 | 1600 | 1600 | 640 | 1120 | 0 | 0 | 960 | 480 | 1.5M≤作业幅宽<2M | 结构形式:侧边皮带传动；配套动力:51.5~58.8KW；纯工作小时生产率:0.43-0.75HM2/H；工作状态外形尺寸(长×宽×高):1900MM×1300MM×1100MM；结构质量:490KG；工作幅宽:1.65M；最小离地间隙:≥400MM；作业前进速度:3~5KM/H；切碎轴转速:1850~2100R/MIN；切碎机构最大回旋半径:260MM；切碎机构总安装刀数:44把 | 2017 |  | 通用类 | 0 | 否 | 河北省 | 2015T-135 | 2019-12-31 | 张立超 | 0319-5932444
收获机械 | 茎秆收集处理机械 | 秸秆粉碎还田机 | 1.5—2m秸秆粉碎还田机 | 秸秆切碎还田机 | 河北久丰农业机械有限公司 | 1JQH-150 | 1600 | 1600 | 640 | 1120 | 0 | 0 | 960 | 480 | 1.5M≤作业幅宽<2M | 结构形式:侧边皮带传动；配套动力:36.8~44.1KW；纯工作小时生产率:0.40-0.65HM2/H；工作状态外形尺寸(长×宽×高):1750MM×1300MM×1100MM；结构质量:470KG；工作幅宽:1.5M；最小离地间隙:≥400MM；作业前进速度:3~5KM/H；切碎轴转速:1850~2100R/MIN；切碎机构最大回旋半径:260MM；切碎机构总安装刀数:40把 | 2017 |  | 通用类 | 0 | 否 | 河北省 | 2015T-134 | 2019-12-31 | 张立超 | 0319-5932444
收获机械 | 茎秆收集处理机械 | 秸秆粉碎还田机 | 1.5—2m秸秆粉碎还田机 | 秸秆切碎还田机 | 河北久丰农业机械有限公司 | 1JQH-180 | 1600 | 1600 | 640 | 1120 | 0 | 0 | 960 | 480 | 1.5M≤作业幅宽<2M | 结构形式:侧边皮带传动；配套动力:58.8~73.5KW；纯工作小时生产率:0.59-0.9HM2/H；工作状态外形尺寸(长×宽×高):2050MM×1300MM×1100MM；结构质量:520KG；工作幅宽:1.80M；最小离地间隙:≥400MM；作业前进速度:3~5KM/H；切碎轴转速:1850~2100R/MIN；切碎机构最大回旋半径:260MM；切碎机构总安装刀数:48把 | 2017 |  | 通用类 | 0 | 否 | 河北省 | 2015T-136 | 2019-12-31 | 张立超 | 0319-5932444
收获机械 | 茎秆收集处理机械 | 秸秆粉碎还田机 | 1.5—2m秸秆粉碎还田机 | 秸秆粉碎还田机 | 江苏清淮机械有限公司 | 1JH-165 | 1600 | 1600 | 640 | 1120 | 0 | 0 | 960 | 480 | 1.5M≤作业幅宽<2M | 配套动力(KW):40.4-55.1工作幅宽(CM):165刀片形式:甩刀刀片数量:44把外形尺寸(长×宽×高)(MM):1310×1920×1100整机质量(KG):490刀轴转速(R/MIN):2075 | 2017 |  | 通用类 | 0 | 否 | 江苏省 |  |  | 张顺国 | 0517-89866269
收获机械 | 茎秆收集处理机械 | 秸秆粉碎还田机 | 1.5—2m秸秆粉碎还田机 | 秸秆粉碎还田机 | 江苏清淮机械有限公司 | 1JH-180 | 1600 | 1600 | 640 | 1120 | 0 | 0 | 960 | 480 | 1.5M≤作业幅宽<2M | 配套动力(KW):44.1-58.8工作幅宽(CM):180刀片形式:甩刀刀片数量:48把外形尺寸(长×宽×高)(MM):1310×2070×1100整机质量(KG):510刀轴转速(R/MIN):2075 | 2017 |  | 通用类 | 0 | 否 | 江苏省 |  |  | 张顺国 | 0517-89866269
收获机械 | 茎秆收集处理机械 | 秸秆粉碎还田机 | 1.5—2m秸秆粉碎还田机 | 秸秆粉碎还田机 | 河北帅旗农业机械制造有限公司 | 1JH-150 | 1600 | 1600 | 640 | 1120 | 0 | 0 | 960 | 480 | 1.5M≤作业幅宽<2M |  | 2017 |  | 通用类 | 0 | 否 | 河北省 |  |  |  | -
收获机械 | 茎秆收集处理机械 | 秸秆粉碎还田机 | 1.5—2m秸秆粉碎还田机 | 秸秆粉碎还田机 | 河北帅旗农业机械制造有限公司 | 1JH-172 | 1600 | 1600 | 640 | 1120 | 0 | 0 | 960 | 480 | 1.5M≤作业幅宽<2M |  | 2017 |  | 通用类 | 0 | 否 | 河北省 |  |  |  | -
收获机械 | 茎秆收集处理机械 | 秸秆粉碎还田机 | 1.5—2m秸秆粉碎还田机 | 秸秆粉碎还田机 | 河北帅旗农业机械制造有限公司 | 1JH-185 | 1600 | 1600 | 640 | 1120 | 0 | 0 | 960 | 480 | 1.5M≤作业幅宽<2M |  | 2017 |  | 通用类 | 0 | 否 | 河北省 |  |  |  | -
收获机械 | 茎秆收集处理机械 | 秸秆粉碎还田机 | 1.5—2m秸秆粉碎还田机 | 秸秆粉碎还田机 | 河北帅旗农业机械制造有限公司 | 1JH-165 | 1600 | 1600 | 640 | 1120 | 0 | 0 | 960 | 480 | 1.5M≤作业幅宽<2M |  | 2017 |  | 通用类 | 0 | 否 | 河北省 |  |  |  | -
收获机械 | 茎秆收集处理机械 | 秸秆粉碎还田机 | 1.5—2m秸秆粉碎还田机 | 秸秆粉碎还田机 | 河北耕耘农业机械制造有限公司 | 1JHY-165 | 1600 | 1600 | 640 | 1120 | 0 | 0 | 960 | 480 | 1.5M≤作业幅宽<2M | 工作幅宽(M):1.65,结构形式:侧边皮带传动,配套动力(KW):48.0~55.1,外形尺寸(MM)1900*1350*1050,结构质量(KG):530,纯工作小时生产率(HM2/H):0.36,最小离地间隙(MM):375,作业前进速度(KM/H):3.6,切碎轴转速(R/MIN):2160,切碎机构最大回转半径(MM):270,切碎机构总安装刀数(把):44 | 2017 |  | 通用类 | 48 | 否 | 河北省 | 冀2016T-176（续） | 2020-12-31 | 赵冬梅 | 0319-5668818
收获机械 | 茎秆收集处理机械 | 秸秆粉碎还田机 | 1.5—2m秸秆粉碎还田机 | 秸秆粉碎还田机 | 河北耕耘农业机械制造有限公司 | 1JHY-150 | 1600 | 1600 | 640 | 1120 | 0 | 0 | 960 | 480 | 1.5M≤作业幅宽<2M | 工作幅宽(M):1.5,结构形式:侧边皮带传动,配套动力(KW):55.1~62.5,外形尺寸(MM)1250*1765*1050,结构质量(KG):480,纯工作小时生产率(HM2/H):0.45~0.75,最小离地间隙(MM):410,作业前进速度(KM/H):3~5,切碎轴转速(R/MIN):2160,切碎机构最大回转半径(MM):260,切碎机构总安装刀数(把):40 | 2017 |  | 通用类 | 55.1 | 否 | 河北省 | 2014T-224 | 2018-10-23 | 赵冬梅 | 0319-5668818
收获机械 | 茎秆收集处理机械 | 秸秆粉碎还田机 | 1.5—2m秸秆粉碎还田机 | 秸秆粉碎还田机 | 河北耕耘农业机械制造有限公司 | 1JHY-180 | 1600 | 1600 | 640 | 1120 | 0 | 0 | 960 | 480 | 1.5M≤作业幅宽<2M | 工作幅宽(M):1.8,结构形式:侧边皮带传动,配套动力(KW):55.0~65.0,外形尺寸(MM)2050*1350*1050,结构质量(KG):600,纯工作小时生产率(HM2/H):0.56,最小离地间隙(MM):420,作业前进速度(KM/H):3.5,切碎轴转速(R/MIN):2160,切碎机构最大回转半径(MM):270,切碎机构总安装刀数(把):48 | 2017 |  | 通用类 | 55 | 否 | 河北省 | 冀2016T-177（续） | 2020-12-31 | 赵冬梅 | 0319-5668818
收获机械 | 茎秆收集处理机械 | 秸秆粉碎还田机 | 1.5—2m秸秆粉碎还田机 | 秸秆粉碎还田机 | 河北耕耘农业机械制造有限公司 | 1JHY-172 | 1600 | 1600 | 640 | 1120 | 0 | 0 | 960 | 480 | 1.5M≤作业幅宽<2M | 工作幅宽(M):1.72,结构形式:侧边皮带传动,配套动力(KW):58.8~66.2,外形尺寸(MM)1550*1970*1050,结构质量(KG):520,纯工作小时生产率(HM2/H):0.51~0.86,最小离地间隙(MM):420,作业前进速度(KM/H):3~5,切碎轴转速(R/MIN):2160,切碎机构最大回转半径(MM):260,切碎机构总安装刀数(把):46 | 2017 |  | 通用类 | 58.8 | 否 | 河北省 | 2014T-225 | 2018-10-23 | 赵冬梅 | 0319-5668818
收获机械 | 茎秆收集处理机械 | 秸秆粉碎还田机 | 1.5—2m秸秆粉碎还田机 | 秸秆粉碎还田机 | 江苏正大永达科技有限公司 | 1JH-150 | 1600 | 1600 | 640 | 1120 | 0 | 0 | 960 | 480 | 1.5M≤作业幅宽<2M |  | 2017 |  | 通用类 | 0 | 否 | 江苏省 |  |  | 杨国春 | 0515-88877988
收获机械 | 茎秆收集处理机械 | 秸秆粉碎还田机 | 1.5—2m秸秆粉碎还田机 | 秸秆粉碎还田机 | 河北双天机械制造有限公司 | 1JH-150 | 1600 | 1600 | 640 | 1120 | 0 | 0 | 960 | 480 | 1.5M≤作业幅宽<2M | 配套动力:≥36.76KW、工作幅宽:1.5M、规格尺寸:1750×1350×1050MM、整机重量:488KG、 | 2017 |  | 通用类 | 36.7 | 否 | 河北省 |  |  | 鲁志辉 | 0312-2564051
收获机械 | 茎秆收集处理机械 | 秸秆粉碎还田机 | 1.5—2m秸秆粉碎还田机 | 秸秆粉碎还田机 | 河北双天机械制造有限公司 | 1JH-160 | 1600 | 1600 | 640 | 1120 | 0 | 0 | 960 | 480 | 1.5M≤作业幅宽<2M | 配套动力:≥44.12KW、工作幅宽:1.6M、规格尺寸:1850×1350×1050MM、整机重量:506KG | 2017 |  | 通用类 | 44.12 | 否 | 河北省 |  |  | 鲁志辉 | 0312-2564051
收获机械 | 茎秆收集处理机械 | 秸秆粉碎还田机 | 1.5—2m秸秆粉碎还田机 | 秸秆粉碎还田机 | 河北双天机械制造有限公司 | 1JH-172 | 1600 | 1600 | 640 | 1120 | 0 | 0 | 960 | 480 | 1.5M≤作业幅宽<2M | 配套动力:≥51.47KW、工作幅宽:1.72M、规格尺寸:1970×1350×1050MM、整机重量:548KG | 2017 |  | 通用类 | 51.47 | 否 | 河北省 |  |  | 鲁志辉 | 0312-2564051
收获机械 | 茎秆收集处理机械 | 秸秆粉碎还田机 | 1.5—2m秸秆粉碎还田机 | 秸秆粉碎还田机 | 河北双天机械制造有限公司 | 1JH-185 | 1600 | 1600 | 640 | 1120 | 0 | 0 | 960 | 480 | 1.5M≤作业幅宽<2M | 配套动力:≥58.82KW、工作幅宽:1.85M、规格尺寸:2100×1350×1050MM、整机重量:574KG | 2017 |  | 通用类 | 58.82 | 否 | 河北省 |  |  | 鲁志辉 | 0312-2564051
收获机械 | 茎秆收集处理机械 | 秸秆粉碎还田机 | 1.5—2m秸秆粉碎还田机 | 秸秆粉碎还田机 | 南昌中天农机有限公司 | 1JQ-150J | 1600 | 1600 | 640 | 1120 | 0 | 0 | 960 | 480 | 1.5M≤作业幅宽<2M | 1.结构形式:侧边皮带传动；2.配套动力:36.8-47.8KW；3.外形尺寸(长X宽X高):1780X960X1100MM；4.结构质量:450KG；5.工作幅宽:1500MM；6.最小离地间隙:50MM；7.作业前进速度:2.13M/S；8.切碎机转速:2100R/MIN；9.切碎机最大回转半径:600MM；10.切碎机总安装刀数:70把. | 2017 |  | 通用类 | 47.8 | 否 | 江西省 | 部2015682 | 2019-12-31 | 李翠云 | 0791-85760653
收获机械 | 茎秆收集处理机械 | 秸秆粉碎还田机 | 1.5—2m秸秆粉碎还田机 | 秸秆切碎还田机 | 河北通田机械有限公司 | 1JHY-172 | 1600 | 1600 | 640 | 1120 | 0 | 0 | 960 | 480 | 1.5M≤作业幅宽<2M | 外形尺寸(长×宽×高)1380×2000×1050MM,结构形式:侧边皮带传动,工作幅宽:1.72M,配套动力:44.1~58.8KW,切碎轴转速:2160R/MIN | 2017 |  | 通用类 | 0 | 否 | 河北省 | 2015T-122 | 2019-12-31 | 孙胜安 | 0311-80853632
收获机械 | 茎秆收集处理机械 | 秸秆粉碎还田机 | 1.5—2m秸秆粉碎还田机 | 秸秆切碎还田机 | 河北通田机械有限公司 | 1JHY-150 | 1600 | 1600 | 640 | 1120 | 0 | 0 | 960 | 480 | 1.5M≤作业幅宽<2M | 外形尺寸(长×宽×高)1300×1750×1100MM,结构形式:侧边皮带传动,工作幅宽:1.50M,配套动力:40~44KW,切碎轴转速:2160R/MIN | 2017 |  | 通用类 | 40 | 否 | 河北省 | 部20131092 | 2017-12-31 | 孙胜安 | 0311-80853632
收获机械 | 茎秆收集处理机械 | 秸秆粉碎还田机 | 1.5—2m秸秆粉碎还田机 | 秸秆切碎还田机 | 河北通田机械有限公司 | 1JHY-180 | 1600 | 1600 | 640 | 1120 | 0 | 0 | 960 | 480 | 1.5M≤作业幅宽<2M | 外形尺寸(长×宽×高)1300×2050×1100MM,结构形式:侧边皮带传动,工作幅宽:1.80M,配套动力:62~66KW,切碎轴转速:2160R/MIN | 2017 |  | 通用类 | 62 | 否 | 河北省 | 冀2016T-058（续） | 2020-12-31 | 孙胜安 | 0311-80853632
收获机械 | 茎秆收集处理机械 | 秸秆粉碎还田机 | 1.5—2m秸秆粉碎还田机 | 秸秆切碎还田机 | 河北通田机械有限公司 | 1JHY-165 | 1600 | 1600 | 640 | 1120 | 0 | 0 | 960 | 480 | 1.5M≤作业幅宽<2M | 外形尺寸(长×宽×高)1300×1900×1100MM,结构形式:侧边皮带传动,工作幅宽:1.65M,配套动力:48~51KW,切碎轴转速:2160R/MIN | 2017 |  | 通用类 | 48 | 否 | 河北省 | 冀2016T-057（续） | 2020-12-31 | 孙胜安 | 0311-80853632
收获机械 | 茎秆收集处理机械 | 秸秆粉碎还田机 | 1.5—2m秸秆粉碎还田机 | 秸秆切碎还田机 | 河北圣和农业机械有限公司 | 1JQ-150 | 1600 | 1600 | 640 | 1120 | 0 | 0 | 960 | 480 | 1.5M≤作业幅宽<2M | 作业幅宽:1.50M；结构形势:侧边皮带传动；配套动力:44.1~58.8KW；结构质量:550KG；外形尺寸(长×宽×高):1300×1790×1040MM. | 2017 |  | 通用类 | 0 | 否 | 河北省 | 部20152570 | 2019-12-31 | 李晓辉 | 0319-5669599
收获机械 | 茎秆收集处理机械 | 秸秆粉碎还田机 | 1.5—2m秸秆粉碎还田机 | 秸秆切碎还田机 | 河北圣和农业机械有限公司 | 1JQ-180 | 1600 | 1600 | 640 | 1120 | 0 | 0 | 960 | 480 | 1.5M≤作业幅宽<2M | 作业幅宽:1.80M；结构形式:侧边皮带传动；配套动力:58.8~69.8KW；结构质量:552KG；外形尺寸(长×宽×高):1290×2070×1050MM. | 2017 |  | 通用类 | 0 | 否 | 河北省 | 冀2016T-213（续） | 2020-12-31 | 李晓辉 | 0319-5669599
收获机械 | 茎秆收集处理机械 | 秸秆粉碎还田机 | 1.5—2m秸秆粉碎还田机 | 秸秆切碎还田机 | 河北圣和农业机械有限公司 | 1JQ-165 | 1600 | 1600 | 640 | 1120 | 0 | 0 | 960 | 480 | 1.5M≤作业幅宽<2M | 作业幅宽:1.65M；结构形势:侧边皮带传动；配套动力:48.8~68.1KW；结构质量:500KG；外形尺寸(长×宽×高):1350×1900×1050MM. | 2017 |  | 通用类 | 0 | 否 | 河北省 | 部2014150 | 2018-08-19 | 李晓辉 | 0319-5669599
收获机械 | 茎秆收集处理机械 | 秸秆粉碎还田机 | 1.5—2m秸秆粉碎还田机 | 秸秆切碎还田机 | 河北圣和农业机械有限公司 | 1JQ-172 | 1600 | 1600 | 640 | 1120 | 0 | 0 | 960 | 480 | 1.5M≤作业幅宽<2M | 作业幅宽:1.72M；结构形势:侧边皮带传动；配套动力:51.0~68.8KW；结构质量:530KG；外形尺寸(长×宽×高):1350×1970×1050MM. | 2017 |  | 通用类 | 0 | 否 | 河北省 | 部2014151 | 2018-08-19 | 李晓辉 | 0319-5669599
收获机械 | 茎秆收集处理机械 | 秸秆粉碎还田机 | 1.5—2m秸秆粉碎还田机 | 秸秆粉碎还田机 | 沃得重工(中国)有限公司 | 1JH-180 | 1600 | 1600 | 640 | 1120 | 0 | 0 | 960 | 480 | 1.5M≤作业幅宽<2M | 作业幅宽:1.8M；外形尺寸(长×宽×高):1398MM×2050MM×1000MM；配套动力:51.5~66.2KW；结构质量:620KG； | 2017 |  | 通用类 | 0 | 否 | 江苏省 | 2016TJ272 | 2020-12-31 | 朱丹峰 | 0511-86341541
收获机械 | 茎秆收集处理机械 | 秸秆粉碎还田机 | 1.5—2m秸秆粉碎还田机 | 秸秆粉碎还田机 | 沃得重工(中国)有限公司 | 1JH-165 | 1600 | 1600 | 640 | 1120 | 0 | 0 | 960 | 480 | 1.5M≤作业幅宽<2M | 作业幅宽:1.65M；外形尺寸(长×宽×高):1398MM×1900MM×1000MM；配套动力:44.1~58.8KW；结构质量:600KG. | 2017 |  | 通用类 | 0 | 否 | 江苏省 | 2016TJ271 | 2020-12-31 | 朱丹峰 | 0511-86341541
收获机械 | 茎秆收集处理机械 | 秸秆粉碎还田机 | 1.5—2m秸秆粉碎还田机 | 秸秆还田机 | 连云港市港旋机械有限公司 | 1JH-165 | 1600 | 1600 | 640 | 1120 | 0 | 0 | 960 | 480 | 1.5M≤作业幅宽<2M |  | 2017 |  | 通用类 | 44.1 | 否 | 江苏省 |  |  | 王元勇 | 0518-88803033
收获机械 | 茎秆收集处理机械 | 秸秆粉碎还田机 | 1.5—2m秸秆粉碎还田机 | 秸秆粉碎还田机 | 江苏银华春翔机械制造有限公司 | 1JH-150 | 1600 | 1600 | 640 | 1120 | 0 | 0 | 960 | 480 | 1.5M≤作业幅宽<2M | 作业幅宽:1.5M；配套动力(KW):36.8-44.1；外型尺寸(长×宽×高)MM:1300×1830×1100；结构质量:550KG； | 2017 |  | 通用类 | 44.1 | 否 | 江苏省 | 部2013276 | 2017-12-31 | 朱宝军 | 0518-88812894
收获机械 | 茎秆收集处理机械 | 秸秆粉碎还田机 | 1.5—2m秸秆粉碎还田机 | 秸秆粉碎还田机 | 江苏银华春翔机械制造有限公司 | 1JH-170 | 1600 | 1600 | 640 | 1120 | 0 | 0 | 960 | 480 | 1.5M≤作业幅宽<2M | 作业幅宽:1.7M；配套动力(KW):44.1-51.5；外型尺寸(长×宽×高)MM:1590×1950×1125；结构质量:610KG； | 2017 |  | 通用类 | 51.5 | 否 | 江苏省 | 部2015250 | 2019-12-31 | 朱宝军 | 0518-88812894
收获机械 | 茎秆收集处理机械 | 秸秆粉碎还田机 | 1.5—2m秸秆粉碎还田机 | 秸秆粉碎还田机 | 河南豪丰机械制造有限公司 | 4J-172 | 1600 | 1600 | 640 | 1120 | 0 | 0 | 960 | 480 | 1.5M≤作业幅宽<2M |  | 2017 |  | 通用类 | 0 | 否 | 河南省 |  |  | 袁智勇 | 0374-5695167
收获机械 | 茎秆收集处理机械 | 秸秆粉碎还田机 | 1.5—2m秸秆粉碎还田机 | 秸秆粉碎灭茬机 | 河南豪丰机械制造有限公司 | 4JM-180 | 1600 | 1600 | 640 | 1120 | 0 | 0 | 960 | 480 | 1.5M≤作业幅宽<2M |  | 2017 |  | 通用类 | 0 | 否 | 河南省 |  |  | 袁智勇 | 0374-5695167
收获机械 | 茎秆收集处理机械 | 秸秆粉碎还田机 | 1.5—2m秸秆粉碎还田机 | 秸秆粉碎还田机 | 河南豪丰机械制造有限公司 | 4J-165B | 1600 | 1600 | 640 | 1120 | 0 | 0 | 960 | 480 | 1.5M≤作业幅宽<2M | 该产品补贴分档的关键技术参数:作业幅宽(M):1.65 | 2017 |  | 通用类 | 0 | 否 | 河南省 | 部2014086 | 2018-04-29 | 袁智勇 | 0374-5695167
收获机械 | 茎秆收集处理机械 | 秸秆粉碎还田机 | 1.5—2m秸秆粉碎还田机 | 秸秆粉碎还田机 | 河南豪丰机械制造有限公司 | 4J-180B | 1600 | 1600 | 640 | 1120 | 0 | 0 | 960 | 480 | 1.5M≤作业幅宽<2M | 该产品补贴分档的关键技术参数:作业幅宽(M):1.8 | 2017 |  | 通用类 | 0 | 否 | 河南省 | 部2014087 | 2018-04-29 | 袁智勇 | 0374-5695167
收获机械 | 茎秆收集处理机械 | 秸秆粉碎还田机 | 1.5—2m秸秆粉碎还田机 | 秸秆粉碎还田机 | 河南豪丰机械制造有限公司 | 4J-150B | 1600 | 1600 | 640 | 1120 | 0 | 0 | 960 | 480 | 1.5M≤作业幅宽<2M | 该产品补贴分档的关键技术参数:作业幅宽(M):1.5 | 2017 |  | 通用类 | 0 | 否 | 河南省 | 部2014085 | 2018-04-29 | 袁智勇 | 0374-5695167
收获机械 | 茎秆收集处理机械 | 秸秆粉碎还田机 | 1.5—2m秸秆粉碎还田机 | 秸秆粉碎还田机 | 青岛洪珠农业机械有限公司 | 1JH-150 | 1600 | 1600 | 640 | 1120 | 0 | 0 | 960 | 480 | 1.5M≤作业幅宽<2M | 结构型式:三点悬挂；配套动力53.3~66.7KW；纯小时工作率≥0.45HM2/H；工作状态外形尺寸(长*宽*高)1310*1770*1100MM；结构重量550KG；工作幅宽1500MM；最小离地间隙/380；作业前进速度3~6KM/H；粉碎轴转速2000R/MIN；粉碎机构最大回转半径255MM；粉碎机构总安装刀数/72 | 2017 |  | 通用类 | 0 | 否 | 山东省 |  |  | 李彦增 | 0532-88222518
收获机械 | 茎秆收集处理机械 | 秸秆粉碎还田机 | 1.5—2m秸秆粉碎还田机 | 秸秆切碎还田机 | 石家庄佳昊农业机械制造有限公司 | 1JH-165 | 1600 | 1600 | 640 | 1120 | 0 | 0 | 960 | 480 | 1.5M≤作业幅宽<2M |  | 2017 |  | 通用类 | 0 | 否 | 河北省 |  |  |  | -
收获机械 | 茎秆收集处理机械 | 秸秆粉碎还田机 | 1.5—2m秸秆粉碎还田机 | 秸秆粉碎还田机 | 江苏神农农业装备有限公司 | 1JH-180 | 1600 | 1600 | 640 | 1120 | 0 | 0 | 960 | 480 | 1.5M≤作业幅宽<2M | 作业幅宽:1.8M,配套动力:47.8-62.5 | 2017 |  | 通用类 | 0 | 否 | 江苏省 | 部20160250 | 2020-12-31 | 周健 | 0517-89891001
收获机械 | 茎秆收集处理机械 | 秸秆粉碎还田机 | 1.5—2m秸秆粉碎还田机 | 秸秆粉碎还田机 | 淮安荣宇机械有限公司 | 1JH-180 | 1600 | 1600 | 640 | 1120 | 0 | 0 | 960 | 480 | 1.5M≤作业幅宽<2M | 结构型式:侧边皮带传动,配套动力(KW)::44.1~58.8,纯工作小时生产率(HM2/H):0.47~0.67,外形尺寸(长×宽×高MM):1456×2100×900,结构质量(KG):480,工作幅宽(M):1.8,最小离地间隙(MM):20,作业前进速度(KM/H):3~5,粉碎轴转速(R/MIN):2100,粉碎机构最大回转半径(MM):270,切碎机构总安装刀数(把):48(2把弯刀为1组)或96(2把弯刀1把直刀为1组). | 2017 |  | 通用类 | 0 | 否 | 江苏省 | 部2015276 | 2019-12-31 | 王敏 | 0517-82490098
收获机械 | 茎秆收集处理机械 | 秸秆粉碎还田机 | 1.5—2m秸秆粉碎还田机 | 秸秆切碎还田机 | 石家庄兴农机械制造有限公司 | 1JQ-150 | 1600 | 1600 | 640 | 1120 | 0 | 0 | 960 | 480 | 1.5M≤作业幅宽<2M |  | 2017 |  | 通用类 | 0 | 否 | 河北省 |  |  |  | -
收获机械 | 茎秆收集处理机械 | 秸秆粉碎还田机 | 1.5—2m秸秆粉碎还田机 | 秸秆切碎还田机 | 石家庄兴农机械制造有限公司 | 1JQ-165 | 1600 | 1600 | 640 | 1120 | 0 | 0 | 960 | 480 | 1.5M≤作业幅宽<2M |  | 2017 |  | 通用类 | 0 | 否 | 河北省 |  |  |  | -
收获机械 | 茎秆收集处理机械 | 秸秆粉碎还田机 | 1.5—2m秸秆粉碎还田机 | 秸秆切碎还田机 | 石家庄兴农机械制造有限公司 | 1JQ-180 | 1600 | 1600 | 640 | 1120 | 0 | 0 | 960 | 480 | 1.5M≤作业幅宽<2M |  | 2017 |  | 通用类 | 0 | 否 | 河北省 |  |  |  | -
收获机械 | 茎秆收集处理机械 | 秸秆粉碎还田机 | 1.5—2m秸秆粉碎还田机 | 秸秆切碎还田机 | 石家庄海澳机械制造有限公司 | 1JH-180 | 1600 | 1600 | 640 | 1120 | 0 | 0 | 960 | 480 | 1.5M≤作业幅宽<2M |  | 2017 |  | 通用类 | 0 | 否 | 河北省 |  |  |  | -
收获机械 | 茎秆收集处理机械 | 秸秆粉碎还田机 | 1.5—2m秸秆粉碎还田机 | 秸秆切碎还田机 | 石家庄海澳机械制造有限公司 | 1JH-165 | 1600 | 1600 | 640 | 1120 | 0 | 0 | 960 | 480 | 1.5M≤作业幅宽<2M |  | 2017 |  | 通用类 | 0 | 否 | 河北省 |  |  |  | -
收获机械 | 茎秆收集处理机械 | 秸秆粉碎还田机 | 1.5—2m秸秆粉碎还田机 | 秸秆切碎还田机 | 石家庄海澳机械制造有限公司 | 1JH-150 | 1600 | 1600 | 640 | 1120 | 0 | 0 | 960 | 480 | 1.5M≤作业幅宽<2M |  | 2017 |  | 通用类 | 0 | 否 | 河北省 |  |  |  | -
收获机械 | 茎秆收集处理机械 | 秸秆粉碎还田机 | 1.5—2m秸秆粉碎还田机 | 秸秆粉碎还田机 | 山东大华机械有限公司 | 1JH-165 | 1600 | 1600 | 640 | 1120 | 0 | 0 | 960 | 480 | 1.5M≤作业幅宽<2M | 作业幅宽:1.65M；结构型式:三点悬挂甩刀式； | 2017 |  | 通用类 | 0 | 否 | 山东省 | 部2013250 | 2017-12-31 | 朱鹏 | 0537-3484818
收获机械 | 茎秆收集处理机械 | 秸秆粉碎还田机 | 1.5—2m秸秆粉碎还田机 | 秸秆粉碎还田机 | 山东大华机械有限公司 | 1JH-180 | 1600 | 1600 | 640 | 1120 | 0 | 0 | 960 | 480 | 1.5M≤作业幅宽<2M | 作业幅宽:1.8M；结构型式:三点悬挂甩刀式； | 2017 |  | 通用类 | 0 | 否 | 山东省 | 部2013251 | 2017-12-31 | 朱鹏 | 0537-3484818
收获机械 | 茎秆收集处理机械 | 秸秆粉碎还田机 | 1.5—2m秸秆粉碎还田机 | 秸秆粉碎还田机 | 山东大华机械有限公司 | 1JH-150 | 1600 | 1600 | 640 | 1120 | 0 | 0 | 960 | 480 | 1.5M≤作业幅宽<2M | 作业幅宽:1.5M；结构型式:三点悬挂甩刀式； | 2017 |  | 通用类 | 0 | 否 | 山东省 | 部20152775 | 2019-12-31 | 朱鹏 | 0537-3484818
收获机械 | 茎秆收集处理机械 | 秸秆粉碎还田机 | 2—2.5m秸秆粉碎还田机 | 秸秆粉碎还田机 | 山东大华机械有限公司 | 1JH-220 | 1800 | 1800 | 720 | 1260 | 0 | 0 | 1080 | 540 | 2M≤作业幅宽<2.5M | 作业幅宽:2.2M；结构型式:三点悬挂甩刀式； | 2017 |  | 通用类 | 0 | 否 | 山东省 | 部20152776 | 2019-12-31 | 朱鹏 | 0537-3484818
收获机械 | 茎秆收集处理机械 | 秸秆粉碎还田机 | 2—2.5m秸秆粉碎还田机 | 秸秆粉碎还田机 | 江苏金云农业装备有限公司 | 1JH-200 | 1800 | 1800 | 720 | 1260 | 0 | 0 | 1080 | 540 | 2M≤作业幅宽<2.5M | 耕幅(M):2.0,结构形式:侧边传动,配套动力(KW):66.2-73.5,理论作业速度:3-5KM/H,与拖拉机链接方式:标准三点悬挂,刀辊转速:2019,刀辊最大回转半径:260MM,外形尺寸(长×宽×高):1446×2350×1035,框架式,结构质量(KG):580, | 2017 |  | 通用类 | 66.2 | 否 | 江苏省 | 部20160248 | 2020-12-31 | 韩广洲 | 0518-88990366
收获机械 | 茎秆收集处理机械 | 秸秆粉碎还田机 | 2—2.5m秸秆粉碎还田机 | 秸秆切碎还田机 | 石家庄海澳机械制造有限公司 | 1JH-200 | 1800 | 1800 | 720 | 1260 | 0 | 0 | 1080 | 540 | 2M≤作业幅宽<2.5M |  | 2017 |  | 通用类 | 0 | 否 | 河北省 |  |  |  | -
收获机械 | 茎秆收集处理机械 | 秸秆粉碎还田机 | 2—2.5m秸秆粉碎还田机 | 秸秆切碎还田机 | 石家庄海澳机械制造有限公司 | 1JH-210 | 1800 | 1800 | 720 | 1260 | 0 | 0 | 1080 | 540 | 2M≤作业幅宽<2.5M |  | 2017 |  | 通用类 | 0 | 否 | 河北省 |  |  |  | -
收获机械 | 茎秆收集处理机械 | 秸秆粉碎还田机 | 2—2.5m秸秆粉碎还田机 | 秸秆切碎还田机 | 石家庄兴农机械制造有限公司 | 1JQ-200 | 1800 | 1800 | 720 | 1260 | 0 | 0 | 1080 | 540 | 2M≤作业幅宽<2.5M |  | 2017 |  | 通用类 | 0 | 否 | 河北省 |  |  |  | -
收获机械 | 茎秆收集处理机械 | 秸秆粉碎还田机 | 2—2.5m秸秆粉碎还田机 | 秸秆切碎还田机 | 石家庄兴农机械制造有限公司 | 1JQ-240 | 1800 | 1800 | 720 | 1260 | 0 | 0 | 1080 | 540 | 2M≤作业幅宽<2.5M |  | 2017 |  | 通用类 | 0 | 否 | 河北省 |  |  |  | -
收获机械 | 茎秆收集处理机械 | 秸秆粉碎还田机 | 2—2.5m秸秆粉碎还田机 | 秸秆切碎还田机 | 石家庄兴农机械制造有限公司 | 1JQ-220 | 1800 | 1800 | 720 | 1260 | 0 | 0 | 1080 | 540 | 2M≤作业幅宽<2.5M |  | 2017 |  | 通用类 | 0 | 否 | 河北省 |  |  |  | -
收获机械 | 茎秆收集处理机械 | 秸秆粉碎还田机 | 2—2.5m秸秆粉碎还田机 | 秸秆还田机 | 盐城可理斯机械制造有限公司 | 1GH-240 | 1800 | 1800 | 720 | 1260 | 0 | 0 | 1080 | 540 | 2M≤作业幅宽<2.5M | 悬挂式、框架型,配套动力75KW,工作幅宽2.4米,作业速度6.5KM/H,灭茬深度大于11CM | 2017 |  | 通用类 | 75 | 否 | 江苏省 | 2013TJ314 | 2017-12-31 | 姜兆芹 | 0515-68780999
收获机械 | 茎秆收集处理机械 | 秸秆粉碎还田机 | 2—2.5m秸秆粉碎还田机 | 秸秆粉碎还田机 | 淮安荣宇机械有限公司 | 1JH-200 | 1800 | 1800 | 720 | 1260 | 0 | 0 | 1080 | 540 | 2M≤作业幅宽<2.5M | 结构型式:侧边皮带传动,配套动力(KW)::65~75,纯工作小时生产率(HM2/H):0.60~0.90,外形尺寸(长×宽×高MM):1456×2300×900,结构质量(KG):560,工作幅宽(M):2,最小离地间隙(MM):20,作业前进速度(KM/H):3~5,粉碎轴转速(R/MIN):2200,粉碎机构最大回转半径(MM):270,粉碎刀具型式:两片刀组合式(2把弯刀),切碎机构总安装刀数(组):26(52把). | 2017 |  | 通用类 | 0 | 否 | 江苏省 | 苏农机(2013)第(0394)号 | 2017-12-31 | 王敏 | 0517-82490098
收获机械 | 茎秆收集处理机械 | 秸秆粉碎还田机 | 2—2.5m秸秆粉碎还田机 | 秸秆粉碎还田机 | 江苏神农农业装备有限公司 | 1JH-200 | 1800 | 1800 | 720 | 1260 | 0 | 0 | 1080 | 540 | 2M≤作业幅宽<2.5M | 作业幅宽:2M,配套动力:58.8-69.8 | 2017 |  | 通用类 | 0 | 否 | 江苏省 | 部20160251 | 2020-12-31 | 周健 | 0517-89891001
收获机械 | 茎秆收集处理机械 | 秸秆粉碎还田机 | 2—2.5m秸秆粉碎还田机 | 秸秆切碎还田机 | 石家庄佳昊农业机械制造有限公司 | 1JH-220 | 1800 | 1800 | 720 | 1260 | 0 | 0 | 1080 | 540 | 2M≤作业幅宽<2.5M |  | 2017 |  | 通用类 | 0 | 否 | 河北省 |  |  |  | -
收获机械 | 茎秆收集处理机械 | 秸秆粉碎还田机 | 2—2.5m秸秆粉碎还田机 | 秸秆切碎还田机 | 石家庄佳昊农业机械制造有限公司 | 1JH-200 | 1800 | 1800 | 720 | 1260 | 0 | 0 | 1080 | 540 | 2M≤作业幅宽<2.5M |  | 2017 |  | 通用类 | 0 | 否 | 河北省 |  |  |  | -
收获机械 | 茎秆收集处理机械 | 秸秆粉碎还田机 | 2—2.5m秸秆粉碎还田机 | 秸秆粉碎还田机 | 河南豪丰机械制造有限公司 | 4J-220B | 1800 | 1800 | 720 | 1260 | 0 | 0 | 1080 | 540 | 2M≤作业幅宽<2.5M | 该产品补贴分档的关键技术参数:作业幅宽(M):2.2 | 2017 |  | 通用类 | 0 | 否 | 河南省 | 部20151527 | 2019-12-31 | 袁智勇 | 0374-5695167
收获机械 | 茎秆收集处理机械 | 秸秆粉碎还田机 | 2—2.5m秸秆粉碎还田机 | 秸秆粉碎还田机 | 河南豪丰机械制造有限公司 | 4J-200 | 1800 | 1800 | 720 | 1260 | 0 | 0 | 1080 | 540 | 2M≤作业幅宽<2.5M | 该产品补贴分档的关键技术参数:作业幅宽(M):2.0 | 2017 |  | 通用类 | 0 | 否 | 河南省 | 豫2013380 | 2017-12-31 | 袁智勇 | 0374-5695167
收获机械 | 茎秆收集处理机械 | 秸秆粉碎还田机 | 2—2.5m秸秆粉碎还田机 | 秸秆粉碎还田机 | 连云港九迁机械制造有限公司 | 1JH-200 | 1800 | 1800 | 720 | 1260 | 0 | 0 | 1080 | 540 | 2M≤作业幅宽<2.5M | 结构形式:侧边传动；配套拖拉机标定功率KW:66.5~73.5；配套拖拉机动力输出轴转速R/MIN:720；外形尺寸(长X宽X高)MM:1310X2270X1100；结构质量KG:550；理论作业速度KM/H:3~6；幅宽CM:200；与拖拉机联接方式:三点悬挂；刀辊转速R/MIN:2075；刀辊最大回转半径MM:260；总安装刀数(把):114；刀片形式:L型(甩刀)； | 2017 |  | 通用类 | 73.5 | 否 | 江苏省 | 部20152746 | 2019-12-31 | 田作方 | 0518-88779299
收获机械 | 茎秆收集处理机械 | 秸秆粉碎还田机 | 2—2.5m秸秆粉碎还田机 | 秸秆粉碎还田机 | 江苏银华春翔机械制造有限公司 | 1JH-210A | 1800 | 1800 | 720 | 1260 | 0 | 0 | 1080 | 540 | 2M≤作业幅宽<2.5M | 作业幅宽:2.1M；配套动力(KW):55.1-66.5；外型尺寸(长×宽×高)MM:1590×2500×1125；结构质量:900KG； | 2017 |  | 通用类 | 66.5 | 否 | 江苏省 | 部2015251 | 2019-12-31 | 朱宝军 | 0518-88812894
收获机械 | 茎秆收集处理机械 | 秸秆粉碎还田机 | 2—2.5m秸秆粉碎还田机 | 秸秆粉碎还田机 | 常州汉森机械有限公司 | 1JH-220 | 1800 | 1800 | 720 | 1260 | 0 | 0 | 1080 | 540 | 2M≤作业幅宽<2.5M | 工作幅宽:200CM,粉碎轴转速:2400RPM,整机质量:584KG. | 2017 |  | 通用类 | 66 | 否 | 江苏省 | 苏农机（2013）第（0386）号 | 2017-12-31 | 任文 | 0519-89805161
收获机械 | 茎秆收集处理机械 | 秸秆粉碎还田机 | 2—2.5m秸秆粉碎还田机 | 秸秆粉碎还田机 | 常州汉森机械有限公司 | 1JH-200 | 1800 | 1800 | 720 | 1260 | 0 | 0 | 1080 | 540 | 2M≤作业幅宽<2.5M | 工作幅宽:220CM,粉碎轴转速:2400RPM,整机质量:615KG. | 2017 |  | 通用类 | 55 | 否 | 江苏省 | 苏农机（2013）第（0387）号 | 2017-12-31 | 任文 | 0519-89805161
收获机械 | 茎秆收集处理机械 | 秸秆粉碎还田机 | 2—2.5m秸秆粉碎还田机 | 秸秆粉碎还田机 | 江苏威迪农业装备科技股份有限公司 | 1JH-220 | 1800 | 1800 | 720 | 1260 | 0 | 0 | 1080 | 540 | 2M≤作业幅宽<2.5M |  | 2017 |  | 通用类 | 70 | 否 | 江苏省 |  |  | 祁华 | 0518-88803666
收获机械 | 茎秆收集处理机械 | 秸秆粉碎还田机 | 2—2.5m秸秆粉碎还田机 | 秸秆粉碎还田机 | 沃得重工(中国)有限公司 | 1JH-220 | 1800 | 1800 | 720 | 1260 | 0 | 0 | 1080 | 540 | 2M≤作业幅宽<2.5M | 作业幅宽:2.2M；外形尺寸(长×宽×高):1400MM×2450MM×1000MM；配套动力:73.5~88.2KW；结构质量:740KG； | 2017 |  | 通用类 | 0 | 否 | 江苏省 | 2016TJ274 | 2020-12-31 | 朱丹峰 | 0511-86341541
收获机械 | 茎秆收集处理机械 | 秸秆粉碎还田机 | 2—2.5m秸秆粉碎还田机 | 秸秆粉碎还田机 | 沃得重工(中国)有限公司 | 1JH-200 | 1800 | 1800 | 720 | 1260 | 0 | 0 | 1080 | 540 | 2M≤作业幅宽<2.5M | 作业幅宽:2M；外形尺寸(长×宽×高):1398MM×2260MM×1000MM；配套动力:66.2~81KW；结构质量:660KG； | 2017 |  | 通用类 | 0 | 否 | 江苏省 | 2016TJ273 | 2020-12-31 | 朱丹峰 | 0511-86341541
收获机械 | 茎秆收集处理机械 | 秸秆粉碎还田机 | 2—2.5m秸秆粉碎还田机 | 秸秆切碎还田机 | 河北圣和农业机械有限公司 | 1JQ-200 | 1800 | 1800 | 720 | 1260 | 0 | 0 | 1080 | 540 | 2M≤作业幅宽<2.5M | 作业幅宽:2.00M；结构形势:侧边皮带传动；配套动力:73.5~95.5KW；结构质量:640KG；外形尺寸(长×宽×高):1300×2290×1040MM. | 2017 |  | 通用类 | 0 | 否 | 河北省 | 部20152571 | 2019-12-31 | 李晓辉 | 0319-5669599
收获机械 | 茎秆收集处理机械 | 秸秆粉碎还田机 | 2—2.5m秸秆粉碎还田机 | 秸秆粉碎还田机 | 连云港双亚机械有限公司 | 1JH-200 | 1800 | 1800 | 720 | 1260 | 0 | 0 | 1080 | 540 | 2M≤作业幅宽<2.5M | 幅宽(CM):200；配套拖拉机标定功率(KW):66.2~73.5；结构型式:侧边传动；与拖拉机联接方式:三点悬挂；刀片型式:灭茬刀(甩刀). | 2017 |  | 通用类 | 66.2 | 否 | 江苏省 | 部20152798 | 2019-12-31 | 张芹 | 0518-88996619
收获机械 | 茎秆收集处理机械 | 秸秆粉碎还田机 | 2—2.5m秸秆粉碎还田机 | 秸秆切碎还田机 | 河北通田机械有限公司 | 1JHY-200 | 1800 | 1800 | 720 | 1260 | 0 | 0 | 1080 | 540 | 2M≤作业幅宽<2.5M | 外形尺寸(长×宽×高)1300×2250×1100MM,结构形式:侧边皮带传动,工作幅宽:2.0M,配套动力:66~70KW,刀辊转速:2160R/MIN | 2017 |  | 通用类 | 66 | 否 | 河北省 | 部2015723 | 2019-12-31 | 孙胜安 | 0311-80853632
收获机械 | 茎秆收集处理机械 | 秸秆粉碎还田机 | 2—2.5m秸秆粉碎还田机 | 秸秆切碎还田机 | 河北通田机械有限公司 | 1JHY-220 | 1800 | 1800 | 720 | 1260 | 0 | 0 | 1080 | 540 | 2M≤作业幅宽<2.5M | 外形尺寸(长×宽×高)1380×2480×1050MM,结构形式:侧边皮带传动,工作幅宽:2.20M,配套动力:80.9~102.9KW,切碎轴转速:2160R/MIN | 2017 |  | 通用类 | 80.9 | 否 | 河北省 | 2015T-123 | 2019-12-31 | 孙胜安 | 0311-80853632
收获机械 | 茎秆收集处理机械 | 秸秆粉碎还田机 | 2—2.5m秸秆粉碎还田机 | 秸秆切碎还田机 | 河北通田机械有限公司 | 1JHY-240 | 1800 | 1800 | 720 | 1260 | 0 | 0 | 1080 | 540 | 2M≤作业幅宽<2.5M | 外形尺寸(长×宽×高)1380×2690×1050MM,结构形式:侧边皮带传动,工作幅宽:2.40M,配套动力:88.2~102.9KW,切碎轴转速:2160R/MIN | 2017 |  | 通用类 | 88.2 | 否 | 河北省 | 2015T-124 | 2019-12-31 | 孙胜安 | 0311-80853632
收获机械 | 茎秆收集处理机械 | 秸秆粉碎还田机 | 2—2.5m秸秆粉碎还田机 | 秸秆粉碎还田机 | 南昌中天农机有限公司 | 1JQ-200J | 1800 | 1800 | 720 | 1260 | 0 | 0 | 1080 | 540 | 2M≤作业幅宽<2.5M | 1.结构形式:侧边皮带传动；2.配套动力:51.5-58.8KW；3.外形尺寸(长X宽X高):2250X1780X1100MM；4.结构质量:630KG；5.工作幅宽:2000MM；6.最小离地间隙:50MM；7.作业前进速度:2.04M/S；8.切碎机转速:2100R/MIN；9.切碎机最大回转半径:600MM；10.切碎机总安装刀数:90把. | 2017 |  | 通用类 | 58.8 | 否 | 江西省 | 部2015681 | 2019-12-31 | 李翠云 | 0791-85760653
收获机械 | 茎秆收集处理机械 | 秸秆粉碎还田机 | 2—2.5m秸秆粉碎还田机 | 秸秆粉碎还田机 | 河北双天机械制造有限公司 | 1JH-200 | 1800 | 1800 | 720 | 1260 | 0 | 0 | 1080 | 540 | 2M≤作业幅宽<2.5M | 配套动力:≥66.2KW、工作幅宽:2.00M、规格尺寸:2250×1350×1050MM、整机重量:610KG、 | 2017 |  | 通用类 | 66.2 | 否 | 河北省 |  |  | 鲁志辉 | 0312-2564051
收获机械 | 茎秆收集处理机械 | 秸秆粉碎还田机 | 2—2.5m秸秆粉碎还田机 | 秸秆粉碎还田机 | 河北双天机械制造有限公司 | 1JH-220 | 1800 | 1800 | 720 | 1260 | 0 | 0 | 1080 | 540 | 2M≤作业幅宽<2.5M | 配套动力:≥73.5-95.6KW、工作幅宽:2.20M、规格尺寸:1350×2510×1050MM、整机重量:770KG、 | 2017 |  | 通用类 | 73.5 | 否 | 河北省 | 部20152566 | 2019-12-31 | 鲁志辉 | 0312-2564051
收获机械 | 茎秆收集处理机械 | 秸秆粉碎还田机 | 2—2.5m秸秆粉碎还田机 | 秸秆粉碎还田机 | 河北耕耘农业机械制造有限公司 | 1JHY-220 | 1800 | 1800 | 720 | 1260 | 0 | 0 | 1080 | 540 | 2M≤作业幅宽<2.5M | 工作幅宽(M):2.2,结构形式:侧边皮带传动,配套动力(KW):73.5~80.9,外形尺寸(MM)1300*2450*1100,结构质量(KG):605,纯工作小时生产率(HM2/H):0.7~1.0,最小离地间隙(MM):470,作业前进速度(KM/H):3~5,切碎轴转速(R/MIN):2160,切碎机构最大回转半径(MM):260,切碎机构总安装刀数(把):56 | 2017 |  | 通用类 | 73.5 | 否 | 河北省 | 2015T-147 | 2019-12-31 | 赵冬梅 | 0319-5668818
收获机械 | 茎秆收集处理机械 | 秸秆粉碎还田机 | 2—2.5m秸秆粉碎还田机 | 秸秆粉碎还田机 | 河北耕耘农业机械制造有限公司 | 1JHY-200 | 1800 | 1800 | 720 | 1260 | 0 | 0 | 1080 | 540 | 2M≤作业幅宽<2.5M | 工作幅宽(M):2.00,结构形式:侧边皮带传动,配套动力(KW):66.2~73.5,外形尺寸(MM)1250*2265*1050,结构质量(KG):596,纯工作小时生产率(HM2/H):0.6~1,最小离地间隙(MM):415,作业前进速度(KM/H):3~5,切碎轴转速(R/MIN):2160,切碎机构最大回转半径(MM):260,切碎机构总安装刀数(把):52 | 2017 |  | 通用类 | 66.2 | 否 | 河北省 | 2014T-226 | 2018-10-23 | 赵冬梅 | 0319-5668818
收获机械 | 茎秆收集处理机械 | 秸秆粉碎还田机 | 2—2.5m秸秆粉碎还田机 | 秸秆粉碎还田机 | 河北帅旗农业机械制造有限公司 | 1JH-200 | 1800 | 1800 | 720 | 1260 | 0 | 0 | 1080 | 540 | 2M≤作业幅宽<2.5M |  | 2017 |  | 通用类 | 0 | 否 | 河北省 |  |  |  | -
收获机械 | 茎秆收集处理机械 | 秸秆粉碎还田机 | 2—2.5m秸秆粉碎还田机 | 秸秆粉碎还田机 | 黑龙江德沃科技开发有限公司 | 4JH-210 | 1800 | 1800 | 720 | 1260 | 0 | 0 | 1080 | 540 | 2M≤作业幅宽<2.5M |  | 2017 |  | 通用类 | 66.2 | 否 | 黑龙江省 |  |  |  | -
收获机械 | 茎秆收集处理机械 | 秸秆粉碎还田机 | 2—2.5m秸秆粉碎还田机 | 秸秆粉碎还田机 | 安徽宏翔农业机械有限公司 | 1JHY-230 | 1800 | 1800 | 720 | 1260 | 0 | 0 | 1080 | 540 | 2M≤作业幅宽<2.5M |  | 2017 |  | 通用类 | 0 | 否 | 安徽省 |  |  |  | -
收获机械 | 茎秆收集处理机械 | 秸秆粉碎还田机 | 2—2.5m秸秆粉碎还田机 | 双轴式秸秆粉碎还田机 | 安徽宏翔农业机械有限公司 | 1JHG-200 | 1800 | 1800 | 720 | 1260 | 0 | 0 | 1080 | 540 | 2M≤作业幅宽<2.5M |  | 2017 |  | 通用类 | 0 | 否 | 安徽省 |  |  |  | -
收获机械 | 茎秆收集处理机械 | 秸秆粉碎还田机 | 2—2.5m秸秆粉碎还田机 | 秸秆粉碎还田机 | 安徽宏翔农业机械有限公司 | 1JHY-200 | 1800 | 1800 | 720 | 1260 | 0 | 0 | 1080 | 540 | 2M≤作业幅宽<2.5M |  | 2017 |  | 通用类 | 0 | 否 | 安徽省 |  |  |  | -
收获机械 | 茎秆收集处理机械 | 秸秆粉碎还田机 | 2—2.5m秸秆粉碎还田机 | 秸秆粉碎还田机 | 江苏清淮机械有限公司 | 1JH-200 | 1800 | 1800 | 720 | 1260 | 0 | 0 | 1080 | 540 | 2M≤作业幅宽<2.5M | 配套动力(KW):51.4-66.2工作幅宽(M):2结构型式:悬挂粉碎机构总安装刀数:56把工作状态外形尺寸(长×宽×高)(MM):1310×2270×1100结构重量(KG):550作业前进速度(KM/H):2-5粉碎轴转速(R/MIN):2075 | 2017 |  | 通用类 | 0 | 否 | 江苏省 |  |  | 张顺国 | 0517-89866269
收获机械 | 茎秆收集处理机械 | 秸秆粉碎还田机 | 2—2.5m秸秆粉碎还田机 | 秸秆切碎还田机 | 河北久丰农业机械有限公司 | 1JQH-230 | 1800 | 1800 | 720 | 1260 | 0 | 0 | 1080 | 540 | 2M≤作业幅宽<2.5M | 结构形式:侧边皮带传动；配套动力:73.5~88.2KW；纯工作小时生产率:0.76~1.15HM2/H；工作状态外形尺寸(长×宽×高):2550MM×1300MM×1100MM；结构质量:620KG；工作幅宽:2.3M；最小离地间隙:≥400MM；作业前进速度:3~5KM/H；切碎轴转速:1850~2100R/MIN；切碎机构最大回旋半径:270MM；切碎机构总安装刀数:60把 | 2017 |  | 通用类 | 0 | 否 | 河北省 | 2015T-137 | 2019-12-31 | 张立超 | 0319-5932444
收获机械 | 茎秆收集处理机械 | 秸秆粉碎还田机 | 2—2.5m秸秆粉碎还田机 | 秸秆切碎还田机 | 河北久丰农业机械有限公司 | 1JQH-200 | 1800 | 1800 | 720 | 1260 | 0 | 0 | 1080 | 540 | 2M≤作业幅宽<2.5M | 结构形式:侧边皮带传动；配套动力:66~80KW；纯工作小时生产率:0.6~1.0HM2/H；工作状态外形尺寸(长×宽×高):2250MM×1350MM×1050MM；结构质量:634KG；工作幅宽:2.0M；最小离地间隙:≥300MM；作业前进速度:3.0~6.0KM/H；切碎轴转速:2160R/MIN；切碎机构最大回旋半径:270MM；切碎机构总安装刀数:52把 | 2017 |  | 通用类 | 0 | 否 | 河北省 | 冀2016T-112（续） | 2020-12-31 | 张立超 | 0319-5932444
收获机械 | 茎秆收集处理机械 | 秸秆粉碎还田机 | 2—2.5m秸秆粉碎还田机 | 秸秆粉碎还田机 | 石家庄惠田机械有限公司 | 1JH-230 | 1800 | 1800 | 720 | 1260 | 0 | 0 | 1080 | 540 | 2M≤作业幅宽<2.5M | 结构形式:侧边皮带传动配套动力:80.9-102.9KW外形尺寸:1310×2570×1100MM结构质量:525KG工作幅宽:230CM | 2017 |  | 通用类 | 0 | 否 | 河北省 | 2015T-012 | 2019-12-31 | 孙红彪 | 0311-84926407
收获机械 | 茎秆收集处理机械 | 秸秆粉碎还田机 | 2—2.5m秸秆粉碎还田机 | 秸秆粉碎还田机 | 石家庄惠田机械有限公司 | 1JH-200 | 1800 | 1800 | 720 | 1260 | 0 | 0 | 1080 | 540 | 2M≤作业幅宽<2.5M | 结构形式:侧边皮带传动配套动力:73.5-88.2KW外形尺寸:1310×2270×1100MM结构质量:615KG工作幅宽:200CM | 2017 |  | 通用类 | 0 | 否 | 河北省 | 部20151509 | 2019-12-31 | 孙红彪 | 0311-84926407
收获机械 | 茎秆收集处理机械 | 秸秆粉碎还田机 | 2—2.5m秸秆粉碎还田机 | 秸秆粉碎还田机 | 普劳恩德河北农业机械有限公司 | 1JH-200B | 1800 | 1800 | 720 | 1260 | 0 | 0 | 1080 | 540 | 2M≤作业幅宽<2.5M | 作业幅宽:2.00M；结构形势:侧边皮带传动；配套动力:80.9~88.2KW；结构质量:730KG；外形尺寸(长×宽×高):1450×2220×1100MM. | 2017 |  | 通用类 | 0 | 否 | 河北省 | TJ-2016T-48 | 2020-12-31 | 李晓辉 | 0319-5668106
收获机械 | 茎秆收集处理机械 | 秸秆粉碎还田机 | 2—2.5m秸秆粉碎还田机 | 秸秆粉碎还田机 | 菏泽新亚机械设备有限公司 | 1JH-220 | 1800 | 1800 | 720 | 1260 | 0 | 0 | 1080 | 540 | 2M≤作业幅宽<2.5M | 工作幅宽(M):2.2；结构型式:三点悬挂；配套动力(KW):73.5-88.2；纯工作小时生产率(HM2/H):0.99-1.12；工作状态外形尺寸(长×宽×高):1420MM×2500MM×1074MM；结构质量(KG):620；最小离地间隙(MM):≥300；作业前进速度(KM/H):3-6；粉碎轴转速(R/MIN):2200；粉碎机构最大回转半径(MM):260；粉碎机构总安装刀数(把):132 | 2017 |  | 通用类 | 73.5 | 否 | 山东省 | 2015TJ258 | 2019-12-31 | 刘洪祥 | 0530-5150009
收获机械 | 茎秆收集处理机械 | 秸秆粉碎还田机 | 2—2.5m秸秆粉碎还田机 | 秸秆粉碎还田机 | 菏泽新亚机械设备有限公司 | 1JH-200 | 1800 | 1800 | 720 | 1260 | 0 | 0 | 1080 | 540 | 2M≤作业幅宽<2.5M | 工作幅宽(M):2；结构型式:三点悬挂；配套动力(KW):55.1-73；纯工作小时生产率(HM2/H):0.6-0.9；工作状态外形尺寸(长×宽×高):1390MM×2250MM×1074MM；结构质量(KG):560；最小离地间隙(MM):≥300；作业前进速度(KM/H):3-7；粉碎轴转速(R/MIN):2200；粉碎机构最大回转半径(MM):260；粉碎机构总安装刀数(把):120 | 2017 |  | 通用类 | 55.1 | 否 | 山东省 | 2015TJ259 | 2019-12-31 | 刘洪祥 | 0530-5150009
收获机械 | 茎秆收集处理机械 | 秸秆粉碎还田机 | 2—2.5m秸秆粉碎还田机 | 秸秆还田机 | 连云港市东堡旋耕机械有限公司 | 1JH-230 | 1800 | 1800 | 720 | 1260 | 0 | 0 | 1080 | 540 | 2M≤作业幅宽<2.5M | 产品补贴分档的关键技术参数:作业幅宽(M):2.3 | 2017 |  | 通用类 | 0 | 否 | 江苏省 | 部20131268 | 2017-12-31 | 侍海元 | 0518-88801106
收获机械 | 茎秆收集处理机械 | 秸秆粉碎还田机 | 2.5m及以上秸秆粉碎还田机 | 秸秆粉碎还田机 | 连云港市东堡旋耕机械有限公司 | 1JH-260 | 2200 | 2200 | 880 | 1540 | 0 | 0 | 1320 | 660 | 作业幅宽≥2.5M | 产品补贴分档的关键技术参数:作业幅宽(M):2.6 | 2017 |  | 通用类 | 0 | 否 | 江苏省 | 部20131269 | 2017-12-31 | 侍海元 | 0518-88801106
收获机械 | 茎秆收集处理机械 | 秸秆粉碎还田机 | 2.5m及以上秸秆粉碎还田机 | 秸秆粉碎还田机 | 潍坊市宏胜工贸有限公司 | 1JH-360 | 2200 | 2200 | 880 | 1540 | 0 | 0 | 1320 | 660 | 作业幅宽≥2.5M | 结构尺寸(长X宽X高CM):140X406X110整机质量(KG):1200配套动力(KW):88.2~147作业前进速度(KM/H):≥3.3工作幅宽(MM):3600最小离地间隙(MM):≥300粉碎机构总安装刀数(个):人字刀96(48组)粉碎机构最大回转半径(MM):280粉碎轴转速(R/MIN):2200~2300纯工作小时生产率(HM2/H):0.41~1.5结构型式:悬挂 | 2017 |  | 通用类 | 0 | 否 | 山东省 | 2017TJ104 | 2021-12-31 | 叶凯 | 0536-8137188
收获机械 | 茎秆收集处理机械 | 秸秆粉碎还田机 | 2.5m及以上秸秆粉碎还田机 | 秸秆粉碎还田机 | 德州市沃田机械有限公司 | 1JH-250 | 2200 | 2200 | 880 | 1540 | 0 | 0 | 1320 | 660 | 作业幅宽≥2.5M | 作业幅宽≥2.5M,挂接方式:三点,配套动力:80-100KW | 2017 |  | 通用类 | 100 | 否 | 山东省 | 部20152575 | 2019-12-31 | 孙继荣 | 0534-2481687
收获机械 | 茎秆收集处理机械 | 秸秆粉碎还田机 | 2.5m及以上秸秆粉碎还田机 | 秸秆切碎还田机 | 河北久丰农业机械有限公司 | 1JQH-250 | 2200 | 2200 | 880 | 1540 | 0 | 0 | 1320 | 660 | 作业幅宽≥2.5M | 结构形式:侧边皮带传动；配套动力:78~90KW；纯工作小时生产率:0.8~1.25HM2/H；工作状态外形尺寸(长×宽×高):2650MM×1300MM×1100MM；结构质量:905KG；工作幅宽:2.5M；最小离地间隙:≥400MM；作业前进速度:3.3~5.0KM/H；切碎轴转速:1850R/MIN；切碎机构最大回旋半径:260MM；切碎机构总安装刀数:68把 | 2017 |  | 通用类 | 0 | 否 | 河北省 | 2013T-184 | 2017-12-31 | 张立超 | 0319-5932444
收获机械 | 茎秆收集处理机械 | 秸秆粉碎还田机 | 2.5m及以上秸秆粉碎还田机 | 秸秆切碎还田机 | 河北久丰农业机械有限公司 | 1JQH-360 | 2200 | 2200 | 880 | 1540 | 0 | 0 | 1320 | 660 | 作业幅宽≥2.5M | 结构形式:双侧皮带传动；配套动力:100~130KW；纯工作小时生产率:1.2~1.8HM2/H；工作状态外形尺寸(长×宽×高):1300MM×3800MM×1100MM；结构质量:1100KG；工作幅宽:3.6M；最小离地间隙:440MM；作业前进速度:3.3~5.0KM/H；切碎轴转速:1850R/MIN；切碎机构最大回旋半径:260MM；切碎机构总安装刀数:104把 | 2017 |  | 通用类 | 0 | 否 | 河北省 | 2013T-183 | 2017-12-31 | 张立超 | 0319-5932444
收获机械 | 茎秆收集处理机械 | 秸秆粉碎还田机 | 2.5m及以上秸秆粉碎还田机 | 秸秆切碎还田机 | 河北久丰农业机械有限公司 | 1JQH-260 | 2200 | 2200 | 880 | 1540 | 0 | 0 | 1320 | 660 | 作业幅宽≥2.5M | 结构形式:侧边皮带传动；配套动力:88.2~110.3KW；纯工作小时生产率:0.86~1.3HM2/H；工作状态外形尺寸(长×宽×高):1300MM×3050MM×1100MM；结构质量:725KG；工作幅宽:2.6M；最小离地间隙:≥440MM；作业前进速度:3~5KM/H；切碎轴转速:1850~2100R/MIN；切碎机构最大回旋半径:270MM；切碎机构总安装刀数:68把 | 2017 |  | 通用类 | 0 | 否 | 河北省 | 2015T-138 | 2019-12-31 | 张立超 | 0319-5932444
收获机械 | 茎秆收集处理机械 | 秸秆粉碎还田机 | 2.5m及以上秸秆粉碎还田机 | 秸秆切碎还田机 | 河北久丰农业机械有限公司 | 1JQH-440 | 2200 | 2200 | 880 | 1540 | 0 | 0 | 1320 | 660 | 作业幅宽≥2.5M | 结构形式:侧边皮带传动；配套动力:110.3~147.1KW；纯工作小时生产率:1.2~2.0HM2/H；工作状态外形尺寸(长×宽×高):1300MM×4850MM×1300MM；结构质量:1600KG；工作幅宽:4.4M；最小离地间隙:≥400MM；作业前进速度:3~5KM/H；切碎轴转速:1850~2100R/MIN；切碎机构最大回旋半径:270MM；切碎机构总安装刀数:112把 | 2017 |  | 通用类 | 0 | 否 | 河北省 | 2015T-139 | 2019-12-31 | 张立超 | 0319-5932444
收获机械 | 茎秆收集处理机械 | 秸秆粉碎还田机 | 2.5m及以上秸秆粉碎还田机 | 秸秆粉碎还田机 | 河北耕耘农业机械制造有限公司 | 1JHY-280 | 2200 | 2200 | 880 | 1540 | 0 | 0 | 1320 | 660 | 作业幅宽≥2.5M | 工作幅宽(M):2.8,结构形式:双侧边皮带传动,配套动力(KW):91.9~99.3,外形尺寸(MM)1400*3260*1130,结构质量(KG):1245,纯工作小时生产率(HM2/H):0.78~1.25,最小离地间隙(MM):400,作业前进速度(KM/H):3~5,切碎轴转速(R/MIN):2160,切碎机构最大回转半径(MM):255,切碎机构总安装刀数(把):168 | 2017 |  | 通用类 | 91.9 | 否 | 河北省 | 冀2016T-173 | 2020-12-31 | 赵冬梅 | 0319-5668818
收获机械 | 茎秆收集处理机械 | 秸秆粉碎还田机 | 2.5m及以上秸秆粉碎还田机 | 秸秆粉碎还田机 | 河北耕耘农业机械制造有限公司 | 1JHY-260 | 2200 | 2200 | 880 | 1540 | 0 | 0 | 1320 | 660 | 作业幅宽≥2.5M | 工作幅宽(M):2.6,结构形式:双侧边皮带传动,配套动力(KW):80.9~91.9,外形尺寸(MM)1400*3060*1130,结构质量(KG):1120,纯工作小时生产率(HM2/H):0.75~1.15,最小离地间隙(MM):370,作业前进速度(KM/H):3~5,切碎轴转速(R/MIN):2160,切碎机构最大回转半径(MM):255,切碎机构总安装刀数(把):156 | 2017 |  | 通用类 | 80.9 | 否 | 河北省 | 冀2016T-171 | 2020-12-31 | 赵冬梅 | 0319-5668818
收获机械 | 茎秆收集处理机械 | 秸秆粉碎还田机 | 2.5m及以上秸秆粉碎还田机 | 秸秆粉碎还田机 | 河北耕耘农业机械制造有限公司 | 1JHY-250 | 2200 | 2200 | 880 | 1540 | 0 | 0 | 1320 | 660 | 作业幅宽≥2.5M | 工作幅宽(M):2.5,结构形式:侧边皮带传动,配套动力(KW):80.9~88.2,外形尺寸(MM)1250*2750*1100,结构质量(KG):700,纯工作小时生产率(HM2/H):0.8~1.1,最小离地间隙(MM):450,作业前进速度(KM/H):3~5,切碎轴转速(R/MIN):2160,切碎机构最大回转半径(MM):260,切碎机构总安装刀数(把):68 | 2017 |  | 通用类 | 80.9 | 否 | 河北省 | 2015T-148 | 2019-12-31 | 赵冬梅 | 0319-5668818
收获机械 | 茎秆收集处理机械 | 秸秆粉碎还田机 | 2.5m及以上秸秆粉碎还田机 | 秸秆粉碎还田机 | 河北耕耘农业机械制造有限公司 | 1JHY-300 | 2200 | 2200 | 880 | 1540 | 0 | 0 | 1320 | 660 | 作业幅宽≥2.5M | 工作幅宽(M):3.0,结构形式:双侧边皮带传动,配套动力(KW):95.6~102.9,外形尺寸(MM)1400*3460*1130,结构质量(KG):1275,纯工作小时生产率(HM2/H):0.82~1.35,最小离地间隙(MM):350,作业前进速度(KM/H):3~5,切碎轴转速(R/MIN):2160,切碎机构最大回转半径(MM):255,切碎机构总安装刀数(把):180 | 2017 |  | 通用类 | 95.6 | 否 | 河北省 | 冀2016T-172 | 2020-12-31 | 赵冬梅 | 0319-5668818
收获机械 | 茎秆收集处理机械 | 秸秆粉碎还田机 | 2.5m及以上秸秆粉碎还田机 | 秸秆粉碎还田机 | 河北耕耘农业机械制造有限公司 | 1JHY-360 | 2200 | 2200 | 880 | 1540 | 0 | 0 | 1320 | 660 | 作业幅宽≥2.5M | 工作幅宽(M):3.6,结构形式:双侧边皮带传动,配套动力(KW):110.3~117.6,外形尺寸(MM)1400*4060*1130,结构质量(KG):1370,纯工作小时生产率(HM2/H):1.02~1.65,最小离地间隙(MM):410,作业前进速度(KM/H):3~5,切碎轴转速(R/MIN):2160,切碎机构最大回转半径(MM):255,切碎机构总安装刀数(把):216 | 2017 |  | 通用类 | 110.3 | 否 | 河北省 | 冀2016T-175 | 2020-12-31 | 赵冬梅 | 0319-5668818
收获机械 | 茎秆收集处理机械 | 秸秆粉碎还田机 | 2.5m及以上秸秆粉碎还田机 | 秸秆粉碎还田机 | 河北耕耘农业机械制造有限公司 | 1JHY-330 | 2200 | 2200 | 880 | 1540 | 0 | 0 | 1320 | 660 | 作业幅宽≥2.5M | 工作幅宽(M):3.3,结构形式:双侧边皮带传动,配套动力(KW):102.9~110.3,外形尺寸(MM)1400*3760*1130,结构质量(KG):1340,纯工作小时生产率(HM2/H):0.85~1.50,最小离地间隙(MM):380,作业前进速度(KM/H):3~5,切碎轴转速(R/MIN):2160,切碎机构最大回转半径(MM):255,切碎机构总安装刀数(把):192 | 2017 |  | 通用类 | 102.9 | 否 | 河北省 | 冀2016T-174 | 2020-12-31 | 赵冬梅 | 0319-5668818
收获机械 | 茎秆收集处理机械 | 秸秆粉碎还田机 | 2.5m及以上秸秆粉碎还田机 | 秸秆粉碎还田机 | 河北双天机械制造有限公司 | 1JH-350 | 2200 | 2200 | 880 | 1540 | 0 | 0 | 1320 | 660 | 作业幅宽≥2.5M | 配套动力:≥88KW、工作幅宽:3.50M、规格尺寸:3900×1430×1125MM、整机重量:1300KG | 2017 |  | 通用类 | 88 | 否 | 河北省 |  |  | 鲁志辉 | 0312-2564051
收获机械 | 茎秆收集处理机械 | 秸秆粉碎还田机 | 2.5m及以上秸秆粉碎还田机 | 秸秆粉碎还田机 | 河北双天机械制造有限公司 | 1JH-250 | 2200 | 2200 | 880 | 1540 | 0 | 0 | 1320 | 660 | 作业幅宽≥2.5M | 结构型式:侧边皮带传动；配套动力:80.8-102.9KW；外形尺寸:2750×1350×1050MM；结构质量:840KG | 2017 |  | 通用类 | 80.8 | 否 | 河北省 | 2014T-099 | 2018-09-21 | 鲁志辉 | 0312-2564051
收获机械 | 茎秆收集处理机械 | 秸秆粉碎还田机 | 2.5m及以上秸秆粉碎还田机 | 秸秆切碎还田机 | 河北通田机械有限公司 | 1JHY-280 | 2200 | 2200 | 880 | 1540 | 0 | 0 | 1320 | 660 | 作业幅宽≥2.5M | 该产品补贴的关键技术参数:作业幅宽:2.8M | 2017 |  | 通用类 | 0 | 否 | 河北省 | 冀2016T-138 | 2020-12-31 | 孙胜安 | 0311-80853632
收获机械 | 茎秆收集处理机械 | 秸秆粉碎还田机 | 2.5m及以上秸秆粉碎还田机 | 秸秆切碎还田机 | 河北通田机械有限公司 | 1JHY-250 | 2200 | 2200 | 880 | 1540 | 0 | 0 | 1320 | 660 | 作业幅宽≥2.5M | 外形尺寸(长×宽×高)1300×2750×1100MM,结构形式:双边皮带传动,工作幅宽:2.50M,配套动力:90~95KW,刀辊转速:2160R/MIN | 2017 |  | 通用类 | 90 | 否 | 河北省 | 部2015724 | 2019-12-31 | 孙胜安 | 0311-80853632
收获机械 | 茎秆收集处理机械 | 秸秆粉碎还田机 | 2.5m及以上秸秆粉碎还田机 | 秸秆切碎还田机 | 河北通田机械有限公司 | 1JHY-330 | 2200 | 2200 | 880 | 1540 | 0 | 0 | 1320 | 660 | 作业幅宽≥2.5M | 外形尺寸(长×宽×高)1450×3730×1300MM,结构形式:双侧皮带传动,工作幅宽:3.30M,配套动力:96~110KW,切碎轴转速:2160R/MIN | 2017 |  | 通用类 | 96 | 否 | 河北省 | 冀2016T-059(续) | 2020-12-31 | 孙胜安 | 0311-80853632
收获机械 | 茎秆收集处理机械 | 秸秆粉碎还田机 | 2.5m及以上秸秆粉碎还田机 | 秸秆切碎还田机 | 河北通田机械有限公司 | 1JHY-360 | 2200 | 2200 | 880 | 1540 | 0 | 0 | 1320 | 660 | 作业幅宽≥2.5M | 外形尺寸(长×宽×高)1450×4030×1300MM,结构形式:双侧皮带传动,工作幅宽:3.60M,配套动力:110~140KW,切碎轴转速:2160R/MIN | 2017 |  | 通用类 | 110 | 否 | 河北省 | 冀2016T-060（续） | 2020-12-31 | 孙胜安 | 0311-80853632
收获机械 | 茎秆收集处理机械 | 秸秆粉碎还田机 | 2.5m及以上秸秆粉碎还田机 | 秸秆切碎还田机 | 河北圣和农业机械有限公司 | 1JQ-360 | 2200 | 2200 | 880 | 1540 | 0 | 0 | 1320 | 660 | 作业幅宽≥2.5M | 作业幅宽:3.60M；结构形势:侧边皮带传动；配套动力:115~135KW；结构质量:1060KG；外形尺寸(长×宽×高):1350×3700×1100MM. | 2017 |  | 通用类 | 0 | 否 | 河北省 | 部2014152 | 2018-08-19 | 李晓辉 | 0319-5669599
收获机械 | 茎秆收集处理机械 | 秸秆粉碎还田机 | 2.5m及以上秸秆粉碎还田机 | 秸秆切碎还田机 | 河北圣和农业机械有限公司 | 1JQ-360A | 2200 | 2200 | 880 | 1540 | 0 | 0 | 1320 | 660 | 作业幅宽≥2.5M | 作业幅宽:3.60M；结构形势:侧边皮带传动；配套动力:115~135KW；结构质量:1300KG；外形尺寸(长×宽×高):1440×4100×1200MM. | 2017 |  | 通用类 | 0 | 否 | 河北省 | 2013T-271 | 2017-12-31 | 李晓辉 | 0319-5669599
收获机械 | 茎秆收集处理机械 | 秸秆粉碎还田机 | 2.5m及以上秸秆粉碎还田机 | 秸秆切碎还田机 | 河北圣和农业机械有限公司 | 1JQ-300 | 2200 | 2200 | 880 | 1540 | 0 | 0 | 1320 | 660 | 作业幅宽≥2.5M | 作业幅宽:3.00M；结构形势:侧边皮带传动；配套动力:85~115KW；结构质量:1140KG；外形尺寸(长×宽×高):1350×3250×1050MM. | 2017 |  | 通用类 | 0 | 否 | 河北省 | 2013T-270 | 2017-12-31 | 李晓辉 | 0319-5669599
收获机械 | 茎秆收集处理机械 | 秸秆粉碎还田机 | 2.5m及以上秸秆粉碎还田机 | 秸秆切碎还田机 | 河北圣和农业机械有限公司 | 1JQ-450 | 2200 | 2200 | 880 | 1540 | 0 | 0 | 1320 | 660 | 作业幅宽≥2.5M | 作业幅宽:4.50M；结构形势:侧边皮带传动；配套动力:≥150KW；结构质量:1600KG；外形尺寸(长×宽×高):1440×4940×1100MM. | 2017 |  | 通用类 | 0 | 否 | 河北省 | 2013T-272 | 2017-12-31 | 李晓辉 | 0319-5669599
收获机械 | 茎秆收集处理机械 | 秸秆粉碎还田机 | 2.5m及以上秸秆粉碎还田机 | 秸秆切碎还田机 | 河北圣和农业机械有限公司 | 1JQ-250 | 2200 | 2200 | 880 | 1540 | 0 | 0 | 1320 | 660 | 作业幅宽≥2.5M | 作业幅宽:2.50M；结构形式:侧边皮带传动；配套动力:73.5~91.9KW；结构质量:740KG；外形尺寸(长×宽×高):1290×2770×1050MM. | 2017 |  | 通用类 | 0 | 否 | 河北省 | 冀2016T-212（续） | 2020-12-31 | 李晓辉 | 0319-5669599
收获机械 | 茎秆收集处理机械 | 秸秆粉碎还田机 | 2.5m及以上秸秆粉碎还田机 | 秸秆粉碎还田机 | 江苏威迪农业装备科技股份有限公司 | 1JH-260 | 2200 | 2200 | 880 | 1540 | 0 | 0 | 1320 | 660 | 作业幅宽≥2.5M |  | 2017 |  | 通用类 | 85 | 否 | 江苏省 |  |  | 祁华 | 0518-88803666
收获机械 | 茎秆收集处理机械 | 秸秆粉碎还田机 | 2.5m及以上秸秆粉碎还田机 | 秸秆粉碎还田机 | 江苏银华春翔机械制造有限公司 | 1JH-260A | 2200 | 2200 | 880 | 1540 | 0 | 0 | 1320 | 660 | 作业幅宽≥2.5M | 作业幅宽:2.6M；配套动力(KW):73.5-88.3；外型尺寸(长×宽×高)MM:1590×3000×1125；结构质量:1005KG； | 2017 |  | 通用类 | 88.3 | 否 | 江苏省 | 部2015252 | 2019-12-31 | 朱宝军 | 0518-88812894
收获机械 | 茎秆收集处理机械 | 秸秆粉碎还田机 | 2.5m及以上秸秆粉碎还田机 | 秸秆还田机 | 宁波拿地农业机械有限公司 | 1JH-300 | 2200 | 2200 | 880 | 1540 | 0 | 0 | 1320 | 660 | 作业幅宽≥2.5M | 作业幅宽≥2.5M；配套动力:66-74KW | 2017 |  | 通用类 | 0 | 否 | 浙江省 | 2015TJ295 | 2019-12-31 | 梁春阳 | 0574-65178602
收获机械 | 茎秆收集处理机械 | 秸秆粉碎还田机 | 2.5m及以上秸秆粉碎还田机 | 秸秆粉碎还田机 | 河南豪丰机械制造有限公司 | 4J-250 | 2200 | 2200 | 880 | 1540 | 0 | 0 | 1320 | 660 | 作业幅宽≥2.5M | 该产品的主要技术参数是:作业幅宽≥2.5M | 2017 |  | 通用类 | 0 | 否 | 河南省 | 豫2013379 | 2017-12-31 | 袁智勇 | 0374-5695167
收获机械 | 茎秆收集处理机械 | 秸秆粉碎还田机 | 2.5m及以上秸秆粉碎还田机 | 秸秆粉碎还田机 | 河南豪丰机械制造有限公司 | 4J-280 | 2200 | 2200 | 880 | 1540 | 0 | 0 | 1320 | 660 | 作业幅宽≥2.5M |  | 2017 |  | 通用类 | 0 | 否 | 河南省 |  |  | 袁智勇 | 0374-5695167
收获机械 | 茎秆收集处理机械 | 秸秆粉碎还田机 | 2.5m及以上秸秆粉碎还田机 | 秸秆粉碎还田机 | 河南豪丰机械制造有限公司 | 4J-260 | 2200 | 2200 | 880 | 1540 | 0 | 0 | 1320 | 660 | 作业幅宽≥2.5M |  | 2017 |  | 通用类 | 0 | 否 | 河南省 |  |  | 袁智勇 | 0374-5695167
收获机械 | 茎秆收集处理机械 | 秸秆粉碎还田机 | 2.5m及以上秸秆粉碎还田机 | 秸秆粉碎还田机 | 山东大华机械有限公司 | 1JH-260 | 2200 | 2200 | 880 | 1540 | 0 | 0 | 1320 | 660 | 作业幅宽≥2.5M | 作业幅宽:2.6M；结构型式:三点悬挂甩刀式； | 2017 |  | 通用类 | 0 | 否 | 山东省 | 部20152777 | 2019-12-31 | 朱鹏 | 0537-3484818
收获后处理机械 | 清选机械 | 粮食清选机 | 生产率15-25T/H粮食清选机 | 比重复式清粮机 | 哈尔滨东宇农业工程机械有限公司 | 5XFZ-25 | 5000 | 5000 | 0 | 0 | 0 | 0 | 0 | 0 | 15T/H≤生产率<25T/H | 清选方式:其他方式；生产效率(T/H):25 | 2017 |  | 非通用类 | 5.5 | 否 | 黑龙江省 |  |  | 陆海 | 0451-82342017
收获后处理机械 | 清选机械 | 粮食清选机 | 生产率15-25T/H粮食清选机 | 三久粮食清选机 | 上海三久机械有限公司 | SPC-15 | 5000 | 5000 | 0 | 0 | 0 | 0 | 0 | 0 | 15T/H≤生产率<25T/H | 粮食清选机,风选加震动筛选,处理量T/H:15. | 2017 |  | 非通用类 | 2.95 | 否 | 上海市 | 沪2015-012 | 2020-12-31 | 刘敏 | 021-62211839
收获后处理机械 | 清选机械 | 粮食清选机 | 生产率15-25T/H粮食清选机 | 圆筒初清筛 | 台州市一鸣机械设备有限公司 | 5XYFS-15 | 5000 | 5000 | 0 | 0 | 0 | 0 | 0 | 0 | 15T/H≤生产率<25T/H | 外形尺寸:1620X2200X3100MM；整机质量:780KG；处理量:15T/H；筛筒型式:圆筒筛；内筛筛筒直径:800MM；内筛筛筒长度:1000MM；内筛筛孔规格:15×15MM；配套动力:4KW； | 2017 |  | 非通用类 | 4 | 否 | 浙江省 | 黑垦鉴2016085 | 2020-12-31 | 王益 | 0576-82352168
收获后处理机械 | 清选机械 | 粮食清选机 | 300单元及以上CCD图像传感器杂粮色选机 | 杂粮色选机 | 安徽捷迅光电技术有限公司 | 6SXZ-448(SQ764) | 30000 | 30000 | 0 | 0 | 0 | 0 | 0 | 0 | 色选机执行单元数≥300；应用CCD图像传感器技术 |  | 2017 |  | 非通用类 | 5.5 | 否 | 安徽省 |  |  | 刘庆锋 | 0551-65845145
收获后处理机械 | 清选机械 | 粮食清选机 | 300单元及以上CCD图像传感器杂粮色选机 | 杂粮色选机 | 安徽捷泰智能科技有限公司 | 6SXZ-448 | 30000 | 30000 | 0 | 0 | 0 | 0 | 0 | 0 | 色选机执行单元数≥300；应用CCD图像传感器技术 |  | 2017 |  | 非通用类 | 1.8 | 否 | 安徽省 |  |  |  | -
收获后处理机械 | 清选机械 | 粮食清选机 | 300单元及以上CCD图像传感器杂粮色选机 | 杂粮色选机 | 安徽中科光电色选机械有限公司 | 6SXZ-384 | 30000 | 30000 | 0 | 0 | 0 | 0 | 0 | 0 | 色选机执行单元数≥300；应用CCD图像传感器技术 | 执行单元数:384应用CCD图像传感器技术外形尺寸:2650X1500X1970层数:单层整机质量:970KG | 2017 |  | 非通用类 | 3.3 | 否 | 安徽省 | 2014TJ002 | 2018-09-24 | 李帮险 | 0551-65313528
收获后处理机械 | 清选机械 | 粮食清选机 | 300单元及以上CCD图像传感器杂粮色选机 | 杂粮色选机 | 安徽中科光电色选机械有限公司 | 6SXZ-320 | 30000 | 30000 | 0 | 0 | 0 | 0 | 0 | 0 | 色选机执行单元数≥300；应用CCD图像传感器技术 | 执行单元数:320应用CCD图像传感器技术外形尺寸:2486X1500X1680层数:单层整机质量:950KG | 2017 |  | 非通用类 | 3.5 | 否 | 安徽省 | 2014TJ001 | 2018-09-24 | 李帮险 | 0551-65313528
收获后处理机械 | 清选机械 | 粮食清选机 | 300单元及以上CCD图像传感器杂粮色选机 | 杂粮色选机 | 安徽中科光电色选机械有限公司 | 6SXZ-448 | 30000 | 30000 | 0 | 0 | 0 | 0 | 0 | 0 | 色选机执行单元数≥300；应用CCD图像传感器技术 | 执行单元数:448应用CCD图像传感器技术外形尺寸:2904X1500X1950层数:单层整机质量:1580KG | 2017 |  | 非通用类 | 3.5 | 否 | 安徽省 | 2014TJ005 | 2018-09-24 | 李帮险 | 0551-65313528
收获后处理机械 | 清选机械 | 粮食清选机 | 300单元及以上CCD图像传感器杂粮色选机 | 杂粮色选机 | 安徽中科光电色选机械有限公司 | 6SXZ-480 | 30000 | 30000 | 0 | 0 | 0 | 0 | 0 | 0 | 色选机执行单元数≥300；应用CCD图像传感器技术 | 执行单元数:480应用CCD图像传感器技术外形尺寸:3095X1457X1728层数:单层整机质量:1350KG | 2017 |  | 非通用类 | 5 | 否 | 安徽省 | 2016TJ035 | 2020-12-31 | 李帮险 | 0551-65313528
收获后处理机械 | 清选机械 | 粮食清选机 | 300单元及以上CCD图像传感器杂粮色选机 | 杂粮色选机 | 安徽中科光电色选机械有限公司 | 6SXZ-512 | 30000 | 30000 | 0 | 0 | 0 | 0 | 0 | 0 | 色选机执行单元数≥300；应用CCD图像传感器技术 | 执行单元数:512应用CCD图像传感器技术外形尺寸:3424X1650X2150层数:单层整机质量:1380KG | 2017 |  | 非通用类 | 5 | 否 | 安徽省 | 2016TJ104 | 2020-12-31 | 李帮险 | 0551-65313528
收获后处理机械 | 清选机械 | 粮食清选机 | 300单元及以上CCD图像传感器杂粮色选机 | 杂粮色选机 | 安徽中科光电色选机械有限公司 | 6SXZ-720 | 30000 | 30000 | 0 | 0 | 0 | 0 | 0 | 0 | 色选机执行单元数≥300；应用CCD图像传感器技术 | 执行单元数:720应用CCD图像传感器技术外形尺寸:4135X1650X1950层数:单层整机质量:2480KG | 2017 |  | 非通用类 | 7.1 | 否 | 安徽省 | 2016TJ106 | 2020-12-31 | 李帮险 | 0551-65313528
收获后处理机械 | 清选机械 | 粮食清选机 | 300单元及以上CCD图像传感器杂粮色选机 | 杂粮色选机 | 安徽中科光电色选机械有限公司 | 6SXZ-640 | 30000 | 30000 | 0 | 0 | 0 | 0 | 0 | 0 | 色选机执行单元数≥300；应用CCD图像传感器技术 | 执行单元数:720应用CCD图像传感器技术外形尺寸:4135X1650X1950层数:单层整机质量:2480KG | 2017 |  | 非通用类 | 6.3 | 否 | 安徽省 | 2016TJ106 | 2020-12-31 | 李帮险 | 0551-65313528
收获后处理机械 | 清选机械 | 粮食清选机 | 300单元及以上CCD图像传感器杂粮色选机 | 杂粮色选机 | 合肥泰禾光电科技股份有限公司 | 6SXZ-378 | 30000 | 30000 | 0 | 0 | 0 | 0 | 0 | 0 | 色选机执行单元数≥300；应用CCD图像传感器技术 | 清选形式:CCD图像传感器清选；外形尺寸(长×宽×高):2588×1635×2015MM；整机质量:1170KG；千瓦小时产量(KG/KW·H):黄豆≥600；葵仁≥400；蚕豆瓣≥600；执行单元单位时间生产率(KG/H):黄豆≥8；葵仁≥5；蚕豆瓣≥8；色选机执行单元数:378单元；功率:3KW；选净率:黄豆≥99%；葵仁≥99%；蚕豆瓣≥99%；一次带出比:黄豆≥1:5；葵仁≥1:5；蚕豆瓣≥1:5；二次带出比:黄豆≥1:1；葵仁≥1:1；蚕豆瓣≥1:1；整机标准配置:人机界面、CCD相机、相机镜头、控制电路板、直流电机、色选板、给料器 | 2017 |  | 非通用类 | 3 | 否 | 安徽省 |  |  | 瞿昊南 | 0551-65773135
收获后处理机械 | 清选机械 | 粮食清选机 | 300单元及以上CCD图像传感器杂粮色选机 | 杂粮色选机 | 合肥泰禾光电科技股份有限公司 | 6SXZ-756 | 30000 | 30000 | 0 | 0 | 0 | 0 | 0 | 0 | 色选机执行单元数≥300；应用CCD图像传感器技术 | 序号项目名称单位技术文件规定值1产品型号/6SXZ-7562外形尺寸(长×宽×高)CM255.0×282.4×202.43整机质量KG21344执行单元数个7565执行单元单位时间生产率KG/H玉米≥8葵仁≥5蚕豆瓣≥86千瓦小时产量KG/KW·H玉米≥600葵仁≥400蚕豆瓣≥6007配套功率(电机)KW8.08选净率%玉米≥99.5葵仁≥99蚕豆瓣≥99.59一次带出比%玉米≥1:5葵仁≥1:5蚕豆瓣≥1:510二次带出比%玉米≥1:1葵仁≥1:1蚕豆瓣≥1:1 | 2017 |  | 非通用类 | 8 | 否 | 安徽省 | 2014TJ039 | 2018-09-08 | 瞿昊南 | 0551-65773135
收获后处理机械 | 清选机械 | 粮食清选机 | 300单元及以上CCD图像传感器杂粮色选机 | 杂粮色选机 | 合肥泰禾光电科技股份有限公司 | 6SXZ-315 | 30000 | 30000 | 0 | 0 | 0 | 0 | 0 | 0 | 色选机执行单元数≥300；应用CCD图像传感器技术 | 序号项目名称单位技术文件规定值1产品型号/6SXZ-3152外形尺寸(长×宽×高)CM227.9×164.0×201.53整机质量KG10434执行单元数个3155执行单元单位时间生产率KG/H玉米≥8葵仁≥5蚕豆瓣≥86千瓦小时产量KG/KW·H玉米≥600葵仁≥400蚕豆瓣≥6007配套功率(电机)KW2.68选净率%玉米≥99.5葵仁≥99蚕豆瓣≥99.59一次带出比%玉米≥1:5葵仁≥1:5蚕豆瓣≥1:510二次带出比%玉米≥1:1葵仁≥1:1蚕豆瓣≥1:1 | 2017 |  | 非通用类 | 2.6 | 否 | 安徽省 | 2014TJ036 | 2018-09-08 | 瞿昊南 | 0551-65773135
收获后处理机械 | 清选机械 | 粮食清选机 | 300单元及以上CCD图像传感器杂粮色选机 | 杂粮色选机 | 合肥泰禾光电科技股份有限公司 | 6SXZ-441 | 30000 | 30000 | 0 | 0 | 0 | 0 | 0 | 0 | 色选机执行单元数≥300；应用CCD图像传感器技术 | 序号项目单位设计值1产品型号/6SXZ-4412外形尺寸(长×宽×高)MM2976×1509×19453整机质量KG12814执行单元数个4415执行单元单位时间生产率KG/H黄豆≥8葵仁≥5蚕豆瓣≥86千瓦小时产量KG/KW·H黄豆≥600葵仁≥400蚕豆瓣≥6007配套功率(电机)KW4.58选净率%黄豆≥99.5葵仁≥99.0蚕豆瓣≥99.59一次带出比%黄豆≥1:5葵仁≥1:5蚕豆瓣≥1:510二次带出比%黄豆≥1:1葵仁≥1:1蚕豆瓣≥1:111光电探测方式彩色CCD | 2017 |  | 非通用类 | 4.5 | 否 | 安徽省 | 2016TJ028 | 2020-12-31 | 瞿昊南 | 0551-65773135
收获后处理机械 | 清选机械 | 粮食清选机 | 300单元及以上CCD图像传感器杂粮色选机 | 杂粮色选机 | 合肥泰禾光电科技股份有限公司 | 6SXZ-504C | 30000 | 30000 | 0 | 0 | 0 | 0 | 0 | 0 | 色选机执行单元数≥300；应用CCD图像传感器技术 | 序号项目单位设计值1产品型号/6SXZ-504C2外形尺寸(长×宽×高)MM2560×2800×19403整机质量KG23404执行单元数个5045单个执行单元生产率KG/H黄豆≥8蚕豆瓣≥8葵仁≥56千瓦小时生产率KG/(KW·H)黄豆≥400蚕豆瓣≥400葵仁≥3007配套功率(电机)KW7.68传感器/彩色线阵CCD | 2017 |  | 非通用类 | 7.6 | 否 | 安徽省 | 2016TJ408 | 2020-12-31 | 瞿昊南 | 0551-65773135
收获后处理机械 | 清选机械 | 粮食清选机 | 300单元及以上CCD图像传感器杂粮色选机 | 杂粮色选机 | 合肥泰禾光电科技股份有限公司 | 6SXZ-378C | 30000 | 30000 | 0 | 0 | 0 | 0 | 0 | 0 | 色选机执行单元数≥300；应用CCD图像传感器技术 | 序号项目单位设计值1产品型号/6SXZ-378C2外形尺寸(长×宽×高)MM2540×1520×21003整机质量KG12304执行单元数个3785单个执行单元生产率KG/H黄豆≥8蚕豆瓣≥8葵仁≥56千瓦小时生产率KG/(KW·H)黄豆≥400蚕豆瓣≥400葵仁≥3007配套功率(电机)KW3.88传感器/彩色线阵CCD | 2017 |  | 非通用类 | 3.8 | 否 | 安徽省 | 2016TJ369 | 2020-12-31 | 瞿昊南 | 0551-65773135
收获后处理机械 | 清选机械 | 粮食清选机 | 300单元及以上CCD图像传感器杂粮色选机 | 杂粮色选机 | 合肥泰禾光电科技股份有限公司 | 6SXZ-336C | 30000 | 30000 | 0 | 0 | 0 | 0 | 0 | 0 | 色选机执行单元数≥300；应用CCD图像传感器技术 | 序号项目单位设计值1产品型号/6SXZ-336C2外形尺寸(长×宽×高)MM3160×1520×21003整机质量KG16204执行单元数个3365单个执行单元生产率KG/H黄豆≥8蚕豆瓣≥8葵仁≥56千瓦小时生产率KG/(KW·H)黄豆≥400蚕豆瓣≥400葵仁≥3007配套功率(电机)KW5.08传感器/彩色线阵CCD | 2017 |  | 非通用类 | 5 | 否 | 安徽省 | 2016TJ411 | 2020-12-31 | 瞿昊南 | 0551-65773135
收获后处理机械 | 清选机械 | 粮食清选机 | 300单元及以上CCD图像传感器杂粮色选机 | 杂粮色选机 | 合肥泰禾光电科技股份有限公司 | 6SXZ-315C | 30000 | 30000 | 0 | 0 | 0 | 0 | 0 | 0 | 色选机执行单元数≥300；应用CCD图像传感器技术 | 序号项目单位设计值1产品型号/6SXZ-315C2外形尺寸(长×宽×高)MM2230×1520×21003整机质量KG10704执行单元数个3155单个执行单元生产率KG/H黄豆≥8蚕豆瓣≥8葵仁≥56千瓦小时生产率KG/(KW·H)黄豆≥400蚕豆瓣≥400葵仁≥3007配套功率(电机)KW3.38传感器/彩色线阵CCD | 2017 |  | 非通用类 | 3.3 | 否 | 安徽省 | 2016TJ412 | 2020-12-31 | 瞿昊南 | 0551-65773135
收获后处理机械 | 清选机械 | 粮食清选机 | 300单元及以上CCD图像传感器杂粮色选机 | 杂粮色选机 | 合肥泰禾光电科技股份有限公司 | 6SXZ-420C | 30000 | 30000 | 0 | 0 | 0 | 0 | 0 | 0 | 色选机执行单元数≥300；应用CCD图像传感器技术 | 序号项目单位设计值1产品型号/6SXZ-420C2外形尺寸(长×宽×高)MM3790×1520×21003整机质量KG19104执行单元数个4205单个执行单元生产率KG/H黄豆≥8蚕豆瓣≥8葵仁≥56千瓦小时生产率KG/(KW·H)黄豆≥400蚕豆瓣≥400葵仁≥3007配套功率(电机)KW6.28传感器/彩色线阵CCD | 2017 |  | 非通用类 | 6.2 | 否 | 安徽省 | 2016TJ410 | 2020-12-31 | 瞿昊南 | 0551-65773135
收获后处理机械 | 清选机械 | 粮食清选机 | 300单元及以上CCD图像传感器杂粮色选机 | 杂粮色选机 | 合肥泰禾光电科技股份有限公司 | 6SXZ-441C | 30000 | 30000 | 0 | 0 | 0 | 0 | 0 | 0 | 色选机执行单元数≥300；应用CCD图像传感器技术 | 序号项目单位设计值1产品型号/6SXZ-441C2外形尺寸(长×宽×高)MM2850×1520×21003整机质量KG13604执行单元数个4415单个执行单元生产率KG/H黄豆≥8蚕豆瓣≥8葵仁≥56千瓦小时生产率KG/(KW·H)黄豆≥400蚕豆瓣≥400葵仁≥3007配套功率(电机)KW4.48传感器/彩色线阵CCD | 2017 |  | 非通用类 | 4.4 | 否 | 安徽省 | 2016TJ409 | 2020-12-31 | 瞿昊南 | 0551-65773135
收获后处理机械 | 清选机械 | 粮食清选机 | 300单元及以上CCD图像传感器杂粮色选机 | 杂粮色选机 | 合肥泰禾光电科技股份有限公司 | 6SXZ-504DC | 30000 | 30000 | 0 | 0 | 0 | 0 | 0 | 0 | 色选机执行单元数≥300；应用CCD图像传感器技术 | 序号项目单位设计值1产品型号/6SXZ-504DC2外形尺寸(长×宽×高)MM3160×1520×21003整机质量KG16204执行单元数个5045单个执行单元生产率KG/H黄豆≥8蚕豆瓣≥8葵仁≥56千瓦小时生产率KG/(KW·H)黄豆≥400蚕豆瓣≥400葵仁≥3007配套功率(电机)KW5.08传感器/彩色线阵CCD | 2017 |  | 非通用类 | 5 | 否 | 安徽省 | 2016TJ407 | 2020-12-31 | 瞿昊南 | 0551-65773135
收获后处理机械 | 清选机械 | 粮食清选机 | 300单元及以上CCD图像传感器杂粮色选机 | 杂粮色选机 | 合肥泰禾光电科技股份有限公司 | 6SXZ-756C | 30000 | 30000 | 0 | 0 | 0 | 0 | 0 | 0 | 色选机执行单元数≥300；应用CCD图像传感器技术 | 序号项目单位设计值1产品型号/6SXZ-756C2外形尺寸(长×宽×高)MM2560×2800×19403整机质量KG23404执行单元数个7565单个执行单元生产率KG/H黄豆≥8蚕豆瓣≥8葵仁≥56千瓦小时生产率KG/(KW·H)黄豆≥400蚕豆瓣≥400葵仁≥3007配套功率(电机)KW7.68传感器/彩色线阵CCD | 2017 |  | 非通用类 | 7.6 | 否 | 安徽省 | 2016TJ405 | 2020-12-31 | 瞿昊南 | 0551-65773135
收获后处理机械 | 清选机械 | 粮食清选机 | 300单元及以上CCD图像传感器杂粮色选机 | 杂粮色选机 | 合肥泰禾光电科技股份有限公司 | 6SXZ-630C | 30000 | 30000 | 0 | 0 | 0 | 0 | 0 | 0 | 色选机执行单元数≥300；应用CCD图像传感器技术 | 序号项目单位设计值1产品型号/6SXZ-630C2外形尺寸(长×宽×高)MM3790×1520×21003整机质量KG19104执行单元数个6305单个执行单元生产率KG/H黄豆≥8蚕豆瓣≥8葵仁≥56千瓦小时生产率KG/(KW·H)黄豆≥400蚕豆瓣≥400葵仁≥3007配套功率(电机)KW6.28传感器/彩色线阵CCD | 2017 |  | 非通用类 | 6.2 | 否 | 安徽省 | 2016TJ406 | 2020-12-31 | 瞿昊南 | 0551-65773135
收获后处理机械 | 清选机械 | 粮食清选机 | 300单元及以上CCD图像传感器杂粮色选机 | 杂粮色选机 | 合肥泰禾光电科技股份有限公司 | 6SXZ-1008 | 30000 | 30000 | 0 | 0 | 0 | 0 | 0 | 0 | 色选机执行单元数≥300；应用CCD图像传感器技术 | 序号项目单位设计值1产品型号/6SXZ-10082外形尺寸(长×宽×高)MM3180×2800×19403整机质量KG29004执行单元数个10085单个执行单元生产率KG/H黄豆≥8蚕豆瓣≥8葵仁≥56千瓦小时生产率KG/(KW·H)黄豆≥400蚕豆瓣≥400葵仁≥3007配套功率(电机)KW10.08传感器/彩色线阵CCD | 2017 |  | 非通用类 | 10 | 否 | 安徽省 | 2016TJ404 | 2020-12-31 | 瞿昊南 | 0551-65773135
收获后处理机械 | 清选机械 | 粮食清选机 | 300单元及以上CCD图像传感器大米色选机 | 大米色选机 | 合肥泰禾光电科技股份有限公司 | 6SXM-315 | 30000 | 30000 | 0 | 0 | 0 | 0 | 0 | 0 | 色选机执行单元数≥300；应用CCD图像传感器技术 | 清选形式:CCD图像传感器清选；外形尺寸(长×宽×高):2256×1500×2149MM；整机质量:1120KG；千瓦小时产量:≥2500KG/KW·H；执行单元单位时间生产率:≥30KG/H；色选机执行单元数:315单元；功率:2.6KW；选净率:试样1≥99.9%；试样2≥99.5%；试样3≥99.5%；试样9≥99.5%；试样10≥99%；一次带出比:试样1≥1:2；试样2≥1:2；试样3≥1:3；试样9≥1:2；试样10≥1:3；二次带出比:试样1≥8:1；试样2≥8:1；试样3≥5:1；试样9≥8:1；试样10≥4:1；整机标准配置:人机界面、CCD相机、相机镜头、控制电路板、色选板、给料器 | 2017 |  | 非通用类 | 2.6 | 否 | 安徽省 | 2014TJ105 | 2018-09-08 | 瞿昊南 | 0551-65773135
收获后处理机械 | 清选机械 | 粮食清选机 | 300单元及以上CCD图像传感器大米色选机 | 大米色选机 | 合肥泰禾光电科技股份有限公司 | 6SXM-441 | 30000 | 30000 | 0 | 0 | 0 | 0 | 0 | 0 | 色选机执行单元数≥300；应用CCD图像传感器技术 | 清选形式:CCD图像传感器清选；外形尺寸(长×宽×高):2976×1509×1945MM；整机质量:1281KG；千瓦小时产量:≥2500KG/KW·H；执行单元单位时间生产率:≥30KG/H；色选机执行单元数:441单元；功率:4.5KW；选净率:试样1≥99.9%；试样2≥99.5%；试样3≥99.5%；试样9≥99.5%；试样10≥99%；一次带出比:试样1≥1:2；试样2≥1:2；试样3≥1:3；试样9≥1:2；试样10≥1:3；二次带出比:试样1≥8:1；试样2≥8:1；试样3≥5:1；试样9≥8:1；试样10≥3:1；整机标准配置:人机界面、CCD相机、相机镜头、控制电路板、色选板、给料器 | 2017 |  | 非通用类 | 4.5 | 否 | 安徽省 | 2013TJ252 | 2017-12-31 | 瞿昊南 | 0551-65773135
收获后处理机械 | 清选机械 | 粮食清选机 | 300单元及以上CCD图像传感器大米色选机 | 大米色选机 | 合肥泰禾光电科技股份有限公司 | 6SXM-756 | 30000 | 30000 | 0 | 0 | 0 | 0 | 0 | 0 | 色选机执行单元数≥300；应用CCD图像传感器技术 | 序号项目名称单位技术文件规定值1产品型号/6SXM-7562外形尺寸(长×宽×高)CM255.0×282.4×202.43整机质量KG21344执行单元数个7565执行单元单位时间处理量KG/H≥306光电探测方式/黑白线阵CCD7额定功率KW8.08气源压力MPA0.5~0.8 | 2017 |  | 非通用类 | 8 | 否 | 安徽省 | 2014TJ102 | 2018-09-08 | 瞿昊南 | 0551-65773135
收获后处理机械 | 清选机械 | 粮食清选机 | 300单元及以上CCD图像传感器大米色选机 | 大米色选机 | 合肥泰禾光电科技股份有限公司 | 6SXM-630 | 30000 | 30000 | 0 | 0 | 0 | 0 | 0 | 0 | 色选机执行单元数≥300；应用CCD图像传感器技术 | 清选形式:CCD图像传感器清选；外形尺寸(长×宽×高):2274×2824×2190MM；整机质量:1792KG；千瓦小时产量:≥2500KG/KW·H；执行单元单位时间生产率:≥30KG/H；色选机执行单元数:630单元；功率:6KW；选净率:试样1≥99.9%；试样2≥99.5%；试样3≥99.5%；试样9≥99.5%；试样10≥99%；一次带出比:试样1≥1:2；试样2≥1:2；试样3≥1:3；试样9≥1:2；试样10≥1:3；二次带出比:试样1≥8:1；试样2≥8:1；试样3≥5:1；试样9≥8:1；试样10≥3:1；整机标准配置:人机界面、CCD相机、相机镜头、控制电路板、色选板、给料器 | 2017 |  | 非通用类 | 6 | 否 | 安徽省 | 2013TJ251 | 2017-12-31 | 瞿昊南 | 0551-65773135
收获后处理机械 | 清选机械 | 粮食清选机 | 300单元及以上CCD图像传感器大米色选机 | 大米色选机 | 合肥泰禾光电科技股份有限公司 | 6SXM-441C | 30000 | 30000 | 0 | 0 | 0 | 0 | 0 | 0 | 色选机执行单元数≥300；应用CCD图像传感器技术 | 序号项目单位设计值1产品型号/6SXM-441C2外形尺寸(长×宽×高)MM2830×1520×21803整机质量KG15904执行单元数个4415光电探测方式/黑白CCD6额定功率KW4.57气源压力MPA0.5-0.88成品异色率%粳米≤1籼米≤1粳糯米≤19执行单元单位时间处理量KG/H粳米≥30(单个)籼米≥30(单个)粳糯米≥30(单个)10工作噪声DB(A)≤8011剔除率%粳米≥90籼米≥90粳糯米≥9012一次带出比/粳米≤3:1籼米≤3:1梗糯米≤3:113二次带出比/粳米≤1:5籼米≤1:5梗糯米≤1:514接触材料/符合GB/T29884-2013[粮油机械大米色选机]中6.1.3的要求 | 2017 |  | 非通用类 | 4.5 | 否 | 安徽省 | 2015TJ296 | 2019-12-31 | 瞿昊南 | 0551-65773135
收获后处理机械 | 清选机械 | 粮食清选机 | 300单元及以上CCD图像传感器大米色选机 | 大米色选机 | 合肥泰禾光电科技股份有限公司 | 6SXM-378 | 30000 | 30000 | 0 | 0 | 0 | 0 | 0 | 0 | 色选机执行单元数≥300；应用CCD图像传感器技术 | 清选形式:CCD图像传感器清选；外形尺寸(长×宽×高):2588×1635×2015MM；整机质量:1170KG；千瓦小时产量:≥2500KG/KW·H；执行单元单位时间生产率:≥30KG/H；色选机执行单元数:378单元；功率:3KW；选净率:试样1≥99.9%；试样2≥99.5%；试样3≥99.5%；试样9≥99.5%；试样10≥99%；一次带出比:试样1≥1:2；试样2≥1:2；试样3≥1:3；试样9≥1:2；试样10≥1:3；二次带出比:试样1≥8:1；试样2≥8:1；试样3≥5:1；试样9≥8:1；试样10≥3:1；整机标准配置:人机界面、CCD相机、相机镜头、控制电路板、色选板、给料器 | 2017 |  | 非通用类 | 3 | 否 | 安徽省 |  |  | 瞿昊南 | 0551-65773135
收获后处理机械 | 清选机械 | 粮食清选机 | 300单元及以上CCD图像传感器大米色选机 | 大米色选机 | 合肥泰禾光电科技股份有限公司 | 6SXM-378C | 30000 | 30000 | 0 | 0 | 0 | 0 | 0 | 0 | 色选机执行单元数≥300；应用CCD图像传感器技术 | 序号项目名称单位技术文件规定值1产品型号/6SXM-378C2外形尺寸(长×宽×高)MM2540×1520×21003整机质量KG12304执行单元数个3785执行单元单位时间处理量KG/H≥30(单个)6光电探测方式/彩色线阵CCD7额定功率KW3.88气源压力MPA0.5~0.89传感器/彩色线阵CCD10成品异色粒率%≤111剔除率%粳米:≥90籼米:≥90粳糯米:≥80籼糯米:≥8012一次带出比/粳米:≤3:1籼米:≤3:1粳糯米:≤3:1籼糯米:≤3:113二次带出比/粳米:≤1:5籼米:≤1:5粳糯米:≤1:3籼糯米:≤1:3 | 2017 |  | 非通用类 | 3.8 | 否 | 安徽省 | 2016TJ362 | 2020-12-31 | 瞿昊南 | 0551-65773135
收获后处理机械 | 清选机械 | 粮食清选机 | 300单元及以上CCD图像传感器大米色选机 | 大米色选机 | 合肥泰禾光电科技股份有限公司 | 6SXM-756C | 30000 | 30000 | 0 | 0 | 0 | 0 | 0 | 0 | 色选机执行单元数≥300；应用CCD图像传感器技术 | 序号项目名称单位技术文件规定值1产品型号/6SXM-756C2外形尺寸(长×宽×高)MM2560×2800×19403整机质量KG23404执行单元数个7565执行单元单位时间处理量KG/H≥30(单个)6光电探测方式/彩色线阵CCD7额定功率KW7.68气源压力MPA0.5~0.89传感器/彩色线阵CCD10成品异色粒率%≤111剔除率%粳米:≥90籼米:≥90粳糯米:≥80籼糯米:≥8012一次带出比/粳米:≤3:1籼米:≤3:1粳糯米:≤3:1籼糯米:≤3:113二次带出比/粳米:≤1:5籼米:≤1:5粳糯米:≤1:3籼糯米:≤1:3 | 2017 |  | 非通用类 | 7.6 | 否 | 安徽省 | 2016TJ365 | 2020-12-31 | 瞿昊南 | 0551-65773135
收获后处理机械 | 清选机械 | 粮食清选机 | 300单元及以上CCD图像传感器大米色选机 | 大米色选机 | 合肥泰禾光电科技股份有限公司 | 6SXM-504 | 30000 | 30000 | 0 | 0 | 0 | 0 | 0 | 0 | 色选机执行单元数≥300；应用CCD图像传感器技术 | 序号项目名称单位技术文件规定值1产品型号/6SXM-5042外形尺寸(长×宽×高)MM3160×1520×21003整机质量KG16204执行单元数个5045执行单元单位时间处理量KG/H≥30(单个)6光电探测方式/彩色线阵CCD7额定功率KW5.08气源压力MPA0.5~0.89传感器/彩色线阵CCD10成品异色粒率%≤111剔除率%粳米:≥90籼米:≥90粳糯米:≥80籼糯米:≥8012一次带出比/粳米:≤3:1籼米:≤3:1粳糯米:≤3:1籼糯米:≤3:113二次带出比/粳米:≤1:5籼米:≤1:5粳糯米:≤1:3籼糯米:≤1:3 | 2017 |  | 非通用类 | 5 | 否 | 安徽省 | 2016TJ364 | 2020-12-31 | 瞿昊南 | 0551-65773135
收获后处理机械 | 清选机械 | 粮食清选机 | 300单元及以上CCD图像传感器大米色选机 | 大米色选机 | 合肥泰禾光电科技股份有限公司 | 6SXM-441DC | 30000 | 30000 | 0 | 0 | 0 | 0 | 0 | 0 | 色选机执行单元数≥300；应用CCD图像传感器技术 | 序号项目名称单位技术文件规定值1产品型号/6SXM-441DC2外形尺寸(长×宽×高)MM2850×1520×21003整机质量KG13604执行单元数个4415执行单元单位时间处理量KG/H≥30(单个)6光电探测方式/彩色线阵CCD7额定功率KW4.48气源压力MPA0.5~0.89传感器/彩色线阵CCD10成品异色粒率%≤111剔除率%粳米:≥90籼米:≥90粳糯米:≥80籼糯米:≥8012一次带出比/粳米:≤3:1籼米:≤3:1粳糯米:≤3:1籼糯米:≤3:113二次带出比/粳米:≤1:5籼米:≤1:5粳糯米:≤1:3籼糯米:≤1:3 | 2017 |  | 非通用类 | 4.4 | 否 | 安徽省 | 2016TJ363 | 2020-12-31 | 瞿昊南 | 0551-65773135
收获后处理机械 | 清选机械 | 粮食清选机 | 300单元及以上CCD图像传感器大米色选机 | 大米色选机 | 合肥泰禾光电科技股份有限公司 | 6SXM-630C | 30000 | 30000 | 0 | 0 | 0 | 0 | 0 | 0 | 色选机执行单元数≥300；应用CCD图像传感器技术 | 序号项目名称单位技术文件规定值1产品型号/6SXM-630C2外形尺寸(长×宽×高)MM3790×1520×21003整机质量KG19104执行单元数个6305执行单元单位时间处理量KG/H≥30(单个)6光电探测方式/彩色线阵CCD7额定功率KW6.28气源压力MPA0.5~0.89传感器/彩色线阵CCD10成品异色粒率%≤111剔除率%粳米:≥90籼米:≥90粳糯米:≥80籼糯米:≥8012一次带出比/粳米:≤3:1籼米:≤3:1粳糯米:≤3:1籼糯米:≤3:113二次带出比/粳米:≤1:5籼米:≤1:5粳糯米:≤1:3籼糯米:≤1:3 | 2017 |  | 非通用类 | 6.2 | 否 | 安徽省 | 2016TJ398 | 2020-12-31 | 瞿昊南 | 0551-65773135
收获后处理机械 | 清选机械 | 粮食清选机 | 300单元及以上CCD图像传感器大米色选机 | 大米色选机 | 合肥泰禾光电科技股份有限公司 | 6SXM-315C | 30000 | 30000 | 0 | 0 | 0 | 0 | 0 | 0 | 色选机执行单元数≥300；应用CCD图像传感器技术 | 序号项目名称单位技术文件规定值1产品型号/6SXM-315C2外形尺寸(长×宽×高)MM2230×1520×21003整机质量KG10704执行单元数个3155执行单元单位时间处理量KG/H≥30(单个)6光电探测方式/彩色线阵CCD7额定功率KW3.38气源压力MPA0.5~0.89传感器/彩色线阵CCD10成品异色粒率%≤111剔除率%粳米:≥90籼米:≥90粳糯米:≥80籼糯米:≥8012一次带出比/粳米:≤3:1籼米:≤3:1粳糯米:≤3:1籼糯米:≤3:113二次带出比/粳米:≤1:5籼米:≤1:5粳糯米:≤1:3籼糯米:≤1:3 | 2017 |  | 非通用类 | 3.3 | 否 | 安徽省 | 2016TJ361 | 2020-12-31 | 瞿昊南 | 0551-65773135
收获后处理机械 | 清选机械 | 粮食清选机 | 300单元及以上CCD图像传感器大米色选机 | 大米色选机 | 合肥泰禾光电科技股份有限公司 | 6SXM-1008 | 30000 | 30000 | 0 | 0 | 0 | 0 | 0 | 0 | 色选机执行单元数≥300；应用CCD图像传感器技术 | 序号项目名称单位技术文件规定值1产品型号/6SXM-10082外形尺寸(长×宽×高)MM3180×2800×19403整机质量KG29004执行单元数个10085执行单元单位时间处理量KG/H≥30(单个)6光电探测方式/彩色线阵CCD7额定功率KW10.08气源压力MPA0.5~0.89传感器/彩色线阵CCD10成品异色粒率%≤111剔除率%粳米:≥90籼米:≥90粳糯米:≥80籼糯米:≥8012一次带出比/粳米:≤3:1籼米:≤3:1粳糯米:≤3:1籼糯米:≤3:113二次带出比/粳米:≤1:5籼米:≤1:5粳糯米:≤1:3籼糯米:≤1:3 | 2017 |  | 非通用类 | 10 | 否 | 安徽省 | 2016TJ366 | 2020-12-31 | 瞿昊南 | 0551-65773135
收获后处理机械 | 清选机械 | 粮食清选机 | 300单元及以上CCD图像传感器大米色选机 | 大米色选机 | 布勒索特克斯光电设备(合肥)有限公司 | 6SXMCCD-448(WLV) | 30000 | 30000 | 0 | 0 | 0 | 0 | 0 | 0 | 色选机执行单元数≥300；应用CCD图像传感器技术 |  | 2017 |  | 非通用类 | 4 | 否 | 安徽省 |  |  |  | -
收获后处理机械 | 清选机械 | 粮食清选机 | 300单元及以上CCD图像传感器大米色选机 | 大米色选机 | 安徽宏实光机电高科有限公司 | 6SXM-630(CCD) | 30000 | 30000 | 0 | 0 | 0 | 0 | 0 | 0 | 色选机执行单元数≥300；应用CCD图像传感器技术 | 外形尺寸(长X宽X高):3692X1520X2020MM；整机质量:2500KG；执行单元数:630个；单个执行单元单位时间处理量:≥30KG/H；光电探测方式:黑白线阵CCD；额定功率:≤3.0KW(电器)；气源压力:0.6~0.8MPA,传感器:黑白线阵CCD | 2017 |  | 非通用类 | 3 | 否 | 安徽省 | 2016TJ226 | 2020-12-31 | 喻诗华 | 0551-63368968
收获后处理机械 | 清选机械 | 粮食清选机 | 300单元及以上CCD图像传感器大米色选机 | 大米色选机 | 安徽宏实光机电高科有限公司 | 6SXM-378 | 30000 | 30000 | 0 | 0 | 0 | 0 | 0 | 0 | 色选机执行单元数≥300；应用CCD图像传感器技术 | 外形尺寸(长×宽×高):2570×1650×2145MM；整机质量:1000KG；执行单元数:378个；执行单元单位时间生产率:≥30KG/H；千瓦小时产量:≥2500KG/KW?H；配套功率(电机):2.5KW；选净率:试样1≥99.9%,试样2≥99.5%,试样3≥99.5%,试样9≥99.5%,试样10≥99%；一次带出比:试样1≥1:2,试样2≥1:2,试样3≥1:3,试样9≥1:2,试样10≥1:3；二次带出比:试样1≥8:1,试样2≥8:1,试样3≥5:1,试样9≥8:1,试样10≥3:1. | 2017 |  | 非通用类 | 2.5 | 否 | 安徽省 | 2013TJ259 | 2017-12-31 | 喻诗华 | 0551-63368968
收获后处理机械 | 清选机械 | 粮食清选机 | 300单元及以上CCD图像传感器大米色选机 | 大米色选机 | 安徽宏实光机电高科有限公司 | 6SXM-315(CCD) | 30000 | 30000 | 0 | 0 | 0 | 0 | 0 | 0 | 色选机执行单元数≥300；应用CCD图像传感器技术 | 外形尺寸(长X宽X高):2250X1570X1850MM；整机质量:1100KG(±5%)；执行单元数:315个；单个执行单元单位时间处理量:≥30KG/H；光电探测方式:黑白线阵CCD；额定功率:3.0KW；气源压力:0.6~0.8MPA. | 2017 |  | 非通用类 | 3 | 否 | 安徽省 | 2014TJ237 | 2018-09-24 | 喻诗华 | 0551-63368968
收获后处理机械 | 清选机械 | 粮食清选机 | 300单元及以上CCD图像传感器大米色选机 | 大米色选机 | 安徽宏实光机电高科有限公司 | 6SXM-441(CCD) | 30000 | 30000 | 0 | 0 | 0 | 0 | 0 | 0 | 色选机执行单元数≥300；应用CCD图像传感器技术 | 外形尺寸(长X宽X高):2764X1570X1850MM；整机质量:1500KG(±5%)；执行单元数:441个；单个执行单元单位时间处理量:≥30KG/H；光电探测方式:黑白线阵CCD；额定功率:4.2KW；气源压力:0.6~0.8MPA. | 2017 |  | 非通用类 | 4.2 | 否 | 安徽省 | 2014TJ235 | 2018-09-24 | 喻诗华 | 0551-63368968
收获后处理机械 | 清选机械 | 粮食清选机 | 300单元及以上CCD图像传感器大米色选机 | 大米色选机 | 安徽中科光电色选机械有限公司 | 6SXM-384 | 30000 | 30000 | 0 | 0 | 0 | 0 | 0 | 0 | 色选机执行单元数≥300；应用CCD图像传感器技术 | 执行单元数:384应用CCD图像传感器技术外形尺寸:2650X1500X1970层数:单层整机质量:970KG | 2017 |  | 非通用类 | 4.6 | 否 | 安徽省 | 2014TJ026 | 2018-09-24 | 李帮险 | 0551-65313528
收获后处理机械 | 清选机械 | 粮食清选机 | 300单元及以上CCD图像传感器大米色选机 | 大米色选机 | 安徽中科光电色选机械有限公司 | 6SXM-448 | 30000 | 30000 | 0 | 0 | 0 | 0 | 0 | 0 | 色选机执行单元数≥300；应用CCD图像传感器技术 | 执行单元数:448应用CCD图像传感器技术外形尺寸:2904X1500X1950层数:单层整机质量:1200KG | 2017 |  | 非通用类 | 4.6 | 否 | 安徽省 | 2014TJ025 | 2018-09-24 | 李帮险 | 0551-65313528
收获后处理机械 | 清选机械 | 粮食清选机 | 300单元及以上CCD图像传感器大米色选机 | 大米色选机 | 安徽中科光电色选机械有限公司 | 6SXM-480(CCD) | 30000 | 30000 | 0 | 0 | 0 | 0 | 0 | 0 | 色选机执行单元数≥300；应用CCD图像传感器技术 | 执行单元数:480应用CCD图像传感器技术外形尺寸:2650X1500X1970层数:单层整机质量:970KG | 2017 |  | 非通用类 | 4.7 | 否 | 安徽省 | 2014TJ028 | 2018-09-24 | 李帮险 | 0551-65313528
收获后处理机械 | 清选机械 | 粮食清选机 | 300单元及以上CCD图像传感器大米色选机 | 大米色选机 | 安徽中科光电色选机械有限公司 | 6SXM-320 | 30000 | 30000 | 0 | 0 | 0 | 0 | 0 | 0 | 色选机执行单元数≥300；应用CCD图像传感器技术 | 执行单元数:320应用CCD图像传感器技术外形尺寸:2225X1010X1890层数:单层整机质量:950KG | 2017 |  | 非通用类 | 3.5 | 否 | 安徽省 | 2013TJ387 | 2017-12-31 | 李帮险 | 0551-65313528
收获后处理机械 | 清选机械 | 粮食清选机 | 300单元及以上CCD图像传感器大米色选机 | 大米色选机 | 安徽唯嵩光电科技有限公司 | 6SXM-640(CCD) | 30000 | 30000 | 0 | 0 | 0 | 0 | 0 | 0 | 色选机执行单元数≥300；应用CCD图像传感器技术 | 清选方式:光电式(CCD图像)；CCD执行单元数(个):640；执行单元单位时间处理量(KG/H):≥30(单个) | 2017 |  | 非通用类 | 4.5 | 否 | 安徽省 | 2016TJ180 | 2020-12-31 | 胡功银 | 0551-63842156
收获后处理机械 | 清选机械 | 粮食清选机 | 300单元及以上CCD图像传感器大米色选机 | 大米色选机 | 安徽唯嵩光电科技有限公司 | 6SXM-320(CCD) | 30000 | 30000 | 0 | 0 | 0 | 0 | 0 | 0 | 色选机执行单元数≥300；应用CCD图像传感器技术 | 清选方式:光电式(CCD图像)；生产效率(T/H):9.6；CCD执行单元数(个):320 | 2017 |  | 非通用类 | 2.8 | 否 | 安徽省 | 2014TJ030 | 2018-09-08 | 胡功银 | 0551-63842156
收获后处理机械 | 清选机械 | 粮食清选机 | 300单元及以上CCD图像传感器大米色选机 | 大米色选机 | 安徽唯嵩光电科技有限公司 | 6SXM-512(CCD) | 30000 | 30000 | 0 | 0 | 0 | 0 | 0 | 0 | 色选机执行单元数≥300；应用CCD图像传感器技术 | 清选方式:光电式(CCD图像)；生产效率(T/H):15.5；CCD执行单元数(个):512 | 2017 |  | 非通用类 | 4 | 否 | 安徽省 | 2015TJ334 | 2019-12-31 | 胡功银 | 0551-63842156
收获后处理机械 | 清选机械 | 粮食清选机 | 300单元及以上CCD图像传感器大米色选机 | 大米色选机 | 安徽唯嵩光电科技有限公司 | 6SXM-448(CCD) | 30000 | 30000 | 0 | 0 | 0 | 0 | 0 | 0 | 色选机执行单元数≥300；应用CCD图像传感器技术 | 清选方式:光电式(CCD图像)；生产效率(T/H):13.5；CCD执行单元数(个):448 | 2017 |  | 非通用类 | 3.4 | 否 | 安徽省 | 2014TJ032 | 2018-09-08 | 胡功银 | 0551-63842156
收获后处理机械 | 清选机械 | 粮食清选机 | 300单元及以上CCD图像传感器大米色选机 | 大米色选机 | 安徽唯嵩光电科技有限公司 | 6SXM-384(CCD) | 30000 | 30000 | 0 | 0 | 0 | 0 | 0 | 0 | 色选机执行单元数≥300；应用CCD图像传感器技术 | 清选方式:光电式(CCD图像)；生产效率(T/H):11.6；CCD执行单元数(个):384 | 2017 |  | 非通用类 | 3.1 | 否 | 安徽省 | 2014TJ031 | 2018-09-08 | 胡功银 | 0551-63842156
收获后处理机械 | 清选机械 | 粮食清选机 | 300单元及以上CCD图像传感器大米色选机 | 大米色选机 | 安徽中科光电色选机械有限公司 | 6SXM-720 | 30000 | 30000 | 0 | 0 | 0 | 0 | 0 | 0 | 色选机执行单元数≥300；应用CCD图像传感器技术 | 执行单元数:720应用CCD图像传感器技术外形尺寸:4135X1650X1950层数:单层整机质量:2450KG | 2017 |  | 非通用类 | 7.1 | 否 | 安徽省 | 2015TJ491 | 2019-12-31 | 李帮险 | 0551-65313528
收获后处理机械 | 清选机械 | 粮食清选机 | 300单元及以上CCD图像传感器大米色选机 | 大米色选机 | 安徽中科光电色选机械有限公司 | 6SXM-512 | 30000 | 30000 | 0 | 0 | 0 | 0 | 0 | 0 | 色选机执行单元数≥300；应用CCD图像传感器技术 | 执行单元数:512应用CCD图像传感器技术外形尺寸:3424X1650X2150层数:单层整机质量:1350KG | 2017 |  | 非通用类 | 5 | 否 | 安徽省 | 2015TJ489 | 2019-12-31 | 李帮险 | 0551-65313528
收获后处理机械 | 清选机械 | 粮食清选机 | 300单元及以上CCD图像传感器大米色选机 | 大米色选机 | 安徽中科光电色选机械有限公司 | 6SXM-640 | 30000 | 30000 | 0 | 0 | 0 | 0 | 0 | 0 | 色选机执行单元数≥300；应用CCD图像传感器技术 | 执行单元数:640应用CCD图像传感器技术外形尺寸:4100X1650X2150层数:单层整机质量:1900KG | 2017 |  | 非通用类 | 6 | 否 | 安徽省 | 2015TJ490 | 2019-12-31 | 李帮险 | 0551-65313528
收获后处理机械 | 清选机械 | 粮食清选机 | 300单元及以上CCD图像传感器大米色选机 | 大米云色选机 | 安徽捷迅光电技术有限公司 | 6SXM-640(SC640) | 30000 | 30000 | 0 | 0 | 0 | 0 | 0 | 0 | 色选机执行单元数≥300；应用CCD图像传感器技术 | 配套动力:6.5KW；选别档数:色选,CCD；通道数:640；单个执行单元单位时间生产率:KG/H:≥0.8生产效率≥100KG/KW?H；整机质量(KG)2500；外形尺寸(长×宽×高)(MM)4245×1650×1860；选净率≥95%；破碎率:<2% | 2017 |  | 非通用类 | 6.5 | 否 | 安徽省 | 2015TJ339 | 2019-12-31 | 刘庆锋 | 0551-65845145
收获后处理机械 | 清选机械 | 粮食清选机 | 300单元及以上CCD图像传感器大米色选机 | 大米色选机 | 安徽捷迅光电技术有限公司 | 6SXM-320(Q5) | 30000 | 30000 | 0 | 0 | 0 | 0 | 0 | 0 | 色选机执行单元数≥300；应用CCD图像传感器技术 | 配套动力:2.0KW；选别档数:色选,CCD；通道数:320；生产效率≥2500KG/KW?H；整机质量(KG)1150；外形尺寸(长×宽×高)(MM)2290×1560×1794；选净率≥99.9%；一次带出比:试样>1:2；二次带出比:试样>8:1 | 2017 |  | 非通用类 | 2 | 否 | 安徽省 | 2014TJ213 | 2018-09-24 | 刘庆锋 | 0551-65845145
收获后处理机械 | 清选机械 | 粮食清选机 | 300单元及以上CCD图像传感器大米色选机 | 大米智能色选机 | 安徽捷迅光电技术有限公司 | 6SXM-448(CCD-Q7) | 30000 | 30000 | 0 | 0 | 0 | 0 | 0 | 0 | 色选机执行单元数≥300；应用CCD图像传感器技术 | 配套动力:3.0KW；选别档数:色选,CCD；通道数:448；生产效率≥2500KG/KW?H；整机质量(KG)1200；外形尺寸(长×宽×高)(MM)2730×1520×1564；选净率≥99.9%；一次带出比:试样>1:2；二次带出比:试样>8:1 | 2017 |  | 非通用类 | 3 | 否 | 安徽省 |  |  | 刘庆锋 | 0551-65845145
收获后处理机械 | 清选机械 | 粮食清选机 | 300单元及以上CCD图像传感器大米色选机 | 大米色选机 | 安徽捷迅光电技术有限公司 | 6SXM-448(SC448) | 30000 | 30000 | 0 | 0 | 0 | 0 | 0 | 0 | 色选机执行单元数≥300；应用CCD图像传感器技术 | 配套动力:5.0KW；选别档数:色选,CCD；通道数:448；生产效率≥2500KG/KW·H；整机质量(KG)1200；外形尺寸(长×宽×高)(MM)3120×1640×2065；选净率≥99.9%；一次带出比:试样≤3:1；二次带出比:试样≤1:5 | 2017 |  | 非通用类 | 5 | 否 | 安徽省 | 2016TJ497 | 2020-12-31 | 刘庆锋 | 0551-65845145
收获后处理机械 | 清选机械 | 粮食清选机 | 300单元及以上CCD图像传感器大米色选机 | 大米色选机 | 合肥美亚光电技术股份有限公司 | 6SXM-320B | 30000 | 30000 | 0 | 0 | 0 | 0 | 0 | 0 | 色选机执行单元数≥300；应用CCD图像传感器技术 | 清选方式:CCD图像图像传感器生产效率(T/H):9CCD执行单元数(个):320 | 2017 |  | 非通用类 | 3 | 否 | 安徽省 | 2012TJ383 | 2017-12-31 | 段昌强 | 0551-65306895
收获后处理机械 | 清选机械 | 粮食清选机 | 300单元及以上CCD图像传感器大米色选机 | 大米色选机 | 合肥美亚光电技术股份有限公司 | 6SXM-600B5 | 30000 | 30000 | 0 | 0 | 0 | 0 | 0 | 0 | 色选机执行单元数≥300；应用CCD图像传感器技术 | 清选方式:CCD图像传感器生产效率(T/H):18CCD执行单元数(个):600 | 2017 |  | 非通用类 | 4.2 | 否 | 安徽省 | 2014TJ468 | 2018-10-26 | 段昌强 | 0551-65306895
收获后处理机械 | 清选机械 | 粮食清选机 | 300单元及以上CCD图像传感器大米色选机 | 大米色选机 | 合肥美亚光电技术股份有限公司 | 6SXM-300B4 | 30000 | 30000 | 0 | 0 | 0 | 0 | 0 | 0 | 色选机执行单元数≥300；应用CCD图像传感器技术 | 清选方式:CCD图像图像传感器生产效率(T/H):9CCD执行单元数(个):300 | 2017 |  | 非通用类 | 2.9 | 否 | 安徽省 | 2014TJ466 | 2018-10-26 | 段昌强 | 0551-65306895
收获后处理机械 | 清选机械 | 粮食清选机 | 300单元及以上CCD图像传感器大米色选机 | 大米色选机 | 合肥美亚光电技术股份有限公司 | 6SXM-480B5 | 30000 | 30000 | 0 | 0 | 0 | 0 | 0 | 0 | 色选机执行单元数≥300；应用CCD图像传感器技术 | 清选方式:CCD图像传感器生产效率(T/H):14.4CCD执行单元数(个):480 | 2017 |  | 非通用类 | 3.5 | 否 | 安徽省 | 2014TJ467 | 2018-10-26 | 段昌强 | 0551-65306895
收获后处理机械 | 清选机械 | 粮食清选机 | 300单元及以上CCD图像传感器大米色选机 | 大米色选机 | 合肥美亚光电技术股份有限公司 | 6SXM-420B | 30000 | 30000 | 0 | 0 | 0 | 0 | 0 | 0 | 色选机执行单元数≥300；应用CCD图像传感器技术 | 清选方式:CCD图像传感器生产效率(T/H):12.6CCD执行单元数(个):420 | 2017 |  | 非通用类 | 3.5 | 否 | 安徽省 |  |  | 段昌强 | 0551-65306895
收获后处理机械 | 清选机械 | 粮食清选机 | 300单元及以上CCD图像传感器大米色选机 | 大米色选机 | 合肥美亚光电技术股份有限公司 | 6SXM-420B4 | 30000 | 30000 | 0 | 0 | 0 | 0 | 0 | 0 | 色选机执行单元数≥300；应用CCD图像传感器技术 | 清选方式:CCD图像图像传感器生产效率(T/H):9CCD执行单元数(个):420 | 2017 |  | 非通用类 | 3.5 | 否 | 安徽省 | 2012TJ385 | 2017-12-31 | 段昌强 | 0551-65306895
收获后处理机械 | 清选机械 | 粮食清选机 | 300单元及以上CCD图像传感器大米色选机 | 大米色选机 | 合肥美亚光电技术股份有限公司 | MSXC-480A | 30000 | 30000 | 0 | 0 | 0 | 0 | 0 | 0 | 色选机执行单元数≥300；应用CCD图像传感器技术 | 执行单元数:480个；光电探测方式:彩色CCD传感器；整机质量:1600KG | 2017 |  | 非通用类 | 3.5 | 否 | 安徽省 | 2016TJ233 | 2020-12-31 | 段昌强 | 0551-65306895
收获后处理机械 | 清选机械 | 粮食清选机 | 300单元及以上CCD图像传感器大米色选机 | 大米色选机 | 合肥美亚光电技术股份有限公司 | MSXC-600A | 30000 | 30000 | 0 | 0 | 0 | 0 | 0 | 0 | 色选机执行单元数≥300；应用CCD图像传感器技术 | 执行单元数:600个；光电探测方式:彩色CCD传感器；整机质量:1950KG | 2017 |  | 非通用类 | 4.5 | 否 | 安徽省 | 2016TJ234 | 2020-12-31 | 段昌强 | 0551-65306895
收获后处理机械 | 清选机械 | 粮食清选机 | 300单元及以上CCD图像传感器大米色选机 | 大米色选机 | 合肥美亚光电技术股份有限公司 | MSXC-600B | 30000 | 30000 | 0 | 0 | 0 | 0 | 0 | 0 | 色选机执行单元数≥300；应用CCD图像传感器技术 | 执行单元数:600个；光电探测方式:彩色CCD传感器；整机质量:2250KG | 2017 |  | 非通用类 | 4.2 | 否 | 安徽省 | 2016TJ237 | 2020-12-31 | 段昌强 | 0551-65306895
收获后处理机械 | 清选机械 | 粮食清选机 | 300单元及以上CCD图像传感器大米色选机 | 大米色选机 | 合肥美亚光电技术股份有限公司 | MSXC-480B | 30000 | 30000 | 0 | 0 | 0 | 0 | 0 | 0 | 色选机执行单元数≥300；应用CCD图像传感器技术 | 执行单元数:480个；光电探测方式:彩色CCD传感器；整机质量:1850KG | 2017 |  | 非通用类 | 3.6 | 否 | 安徽省 | 2016TJ236 | 2020-12-31 | 段昌强 | 0551-65306895
收获后处理机械 | 清选机械 | 粮食清选机 | 300单元及以上CCD图像传感器大米色选机 | 大米色选机 | 合肥美亚光电技术股份有限公司 | MSXC-360A | 30000 | 30000 | 0 | 0 | 0 | 0 | 0 | 0 | 色选机执行单元数≥300；应用CCD图像传感器技术 | 执行单元数:360个；光电探测方式:彩色CCD传感器；整机质量:1300KG | 2017 |  | 非通用类 | 3 | 否 | 安徽省 | 2016TJ232 | 2020-12-31 | 段昌强 | 0551-65306895
收获后处理机械 | 清选机械 | 粮食清选机 | 300单元以下CCD图像传感器杂粮色选机 | 杂粮色选机 | 安徽捷迅光电技术有限公司 | 6SXZ-256(L1200) | 22000 | 22000 | 0 | 0 | 0 | 0 | 0 | 0 | 色选机执行单元数<300；应用CCD图像传感器技术 | 配套动力:4.0KW；选别档数:色选,CCD；通道数:256；单个执行单元单位时间生产率:KG/H:≥0.8生产效率≥100KG/KW?H；整机质量(KG)1750；外形尺寸(长×宽×高)(MM)3048×2000×2136；选净率≥95%；破碎率:<2% | 2017 |  | 非通用类 | 4 | 否 | 安徽省 | 2016TJ032 | 2020-12-31 | 刘庆锋 | 0551-65845145
收获后处理机械 | 清选机械 | 粮食清选机 | 300单元以下CCD图像传感器杂粮色选机 | 杂粮色选机 | 安徽中科光电色选机械有限公司 | 6SXZ-192 | 22000 | 22000 | 0 | 0 | 0 | 0 | 0 | 0 | 色选机执行单元数<300；应用CCD图像传感器技术 | 执行单元数:192应用CCD图像传感器技术外形尺寸:1720X1500X1680层数:单层整机质量:635KG | 2017 |  | 非通用类 | 2.7 | 否 | 安徽省 | 2014TJ006 | 2018-09-24 | 李帮险 | 0551-65313528
收获后处理机械 | 清选机械 | 粮食清选机 | 300单元以下CCD图像传感器杂粮色选机 | 杂粮色选机 | 安徽中科光电色选机械有限公司 | 6SXZ-256 | 22000 | 22000 | 0 | 0 | 0 | 0 | 0 | 0 | 色选机执行单元数<300；应用CCD图像传感器技术 | 执行单元数:256应用CCD图像传感器技术外形尺寸:2058X1500X1680层数:单层整机质量:750KG | 2017 |  | 非通用类 | 3 | 否 | 安徽省 | 2013TJ389 | 2017-12-31 | 李帮险 | 0551-65313528
收获后处理机械 | 清选机械 | 粮食清选机 | 300单元以下CCD图像传感器杂粮色选机 | 杂粮色选机 | 安徽中科光电色选机械有限公司 | 6SXZ-128 | 22000 | 22000 | 0 | 0 | 0 | 0 | 0 | 0 | 色选机执行单元数<300；应用CCD图像传感器技术 | 执行单元数:128应用CCD图像传感器技术外形尺寸:1382X1500X1680层数:单层整机质量:600KG | 2017 |  | 非通用类 | 2.5 | 否 | 安徽省 | 2014TJ003 | 2018-09-24 | 李帮险 | 0551-65313528
收获后处理机械 | 清选机械 | 粮食清选机 | 300单元以下CCD图像传感器杂粮色选机 | 杂粮色选机 | 安徽中科光电色选机械有限公司 | 6SXZ-256D | 22000 | 22000 | 0 | 0 | 0 | 0 | 0 | 0 | 色选机执行单元数<300；应用CCD图像传感器技术 | 执行单元数:256应用CCD图像传感器技术外形尺寸:3441X1986X1680层数:单层整机质量:1360KG | 2017 |  | 非通用类 | 2 | 否 | 安徽省 | 2016TJ034 | 2020-12-31 | 李帮险 | 0551-65313528
收获后处理机械 | 清选机械 | 粮食清选机 | 300单元以下CCD图像传感器杂粮色选机 | 杂粮色选机 | 安徽宏实光机电高科有限公司 | 6SXZ-168(CCD) | 22000 | 22000 | 0 | 0 | 0 | 0 | 0 | 0 | 色选机执行单元数<300；应用CCD图像传感器技术 | 外形尺寸(长X宽X高):2145X1570X1845MM；整机质量:960KG(±5%)；执行单元数:168个；执行单元单位时间生产率:芸豆≥8KG/H,葵仁≥5KG/H,玉米≥8KG/H；千瓦小时产量:芸豆≥600KG/(KW·H),葵仁≥400KG/(KW·H),玉米≥600KG/(KW·H)；配套功率(电机):2.2KW；选净率:芸豆≥99%,葵仁≥99%,玉米≥99%；一次带出比:芸豆≥1:5,葵仁≥1:5,玉米≥1:5；二次带出比:芸豆≥1:1,葵仁≥1:1,玉米≥1:1. | 2017 |  | 非通用类 | 2.2 | 否 | 安徽省 | 2014TJ238 | 2018-09-24 | 喻诗华 | 0551-63368968
收获后处理机械 | 清选机械 | 粮食清选机 | 300单元以下CCD图像传感器杂粮色选机 | 杂粮色选机 | 安徽宏实光机电高科有限公司 | 6SXZ-252(CCD) | 22000 | 22000 | 0 | 0 | 0 | 0 | 0 | 0 | 色选机执行单元数<300；应用CCD图像传感器技术 | 外形尺寸(长X宽X高):2528X1647X1919MM；整机质量:1400KG(±5%)；执行单元数:252个；执行单元单位时间生产率:芸豆≥8KG/H,葵仁≥5KG/H,玉米≥8KG/H；千瓦小时产量:芸豆≥600KG/(KW·H),葵仁≥400KG/(KW·H),玉米≥600KG/(KW·H)；配套功率(电机):2.5KW；选净率:芸豆≥99%,葵仁≥99%,玉米≥99%；一次带出比:芸豆≥1:5,葵仁≥1:5,玉米≥1:5；二次带出比:芸豆≥1:1,葵仁≥1:1,玉米≥1:1. | 2017 |  | 非通用类 | 2.5 | 否 | 安徽省 | 2014TJ236 | 2018-09-24 | 喻诗华 | 0551-63368968
收获后处理机械 | 清选机械 | 粮食清选机 | 300单元以下CCD图像传感器杂粮色选机 | 杂粮色选机 | 合肥泰禾光电科技股份有限公司 | 6SXZ-252DC | 22000 | 22000 | 0 | 0 | 0 | 0 | 0 | 0 | 色选机执行单元数<300；应用CCD图像传感器技术 | 序号项目单位设计值1产品型号/6SXZ-252DC2外形尺寸(长×宽×高)MM1910×1520×21003整机质量KG9154执行单元数个2525单个执行单元生产率KG/H黄豆≥8蚕豆瓣≥8葵仁≥56千瓦小时生产率KG/(KW·H)黄豆≥400蚕豆瓣≥400葵仁≥3007配套功率(电机)KW2.78传感器/彩色线阵CCD | 2017 |  | 非通用类 | 2.7 | 否 | 安徽省 | 2016TJ370 | 2020-12-31 | 瞿昊南 | 0551-65773135
收获后处理机械 | 清选机械 | 粮食清选机 | 300单元以下CCD图像传感器杂粮色选机 | 杂粮色选机 | 合肥泰禾光电科技股份有限公司 | 6SXZ-294C | 22000 | 22000 | 0 | 0 | 0 | 0 | 0 | 0 | 色选机执行单元数<300；应用CCD图像传感器技术 | 序号项目单位设计值1产品型号/6SXZ-294C2外形尺寸(长×宽×高)MM2850×1520×21003整机质量KG13604执行单元数个2945单个执行单元生产率KG/H黄豆≥8蚕豆瓣≥8葵仁≥56千瓦小时生产率KG/(KW·H)黄豆≥400蚕豆瓣≥400葵仁≥3007配套功率(电机)KW4.48传感器/彩色线阵CCD | 2017 |  | 非通用类 | 4.4 | 否 | 安徽省 | 2016TJ413 | 2020-12-31 | 瞿昊南 | 0551-65773135
收获后处理机械 | 清选机械 | 粮食清选机 | 300单元以下CCD图像传感器杂粮色选机 | 杂粮色选机 | 合肥泰禾光电科技股份有限公司 | 6SXZ-210C | 22000 | 22000 | 0 | 0 | 0 | 0 | 0 | 0 | 色选机执行单元数<300；应用CCD图像传感器技术 | 序号项目单位设计值1产品型号/6SXZ-210C2外形尺寸(长×宽×高)MM2230×1520×21003整机质量KG10704执行单元数个2105单个执行单元生产率KG/H黄豆≥8蚕豆瓣≥8葵仁≥56千瓦小时生产率KG/(KW·H)黄豆≥400蚕豆瓣≥400葵仁≥3007配套功率(电机)KW3.38传感器/彩色线阵CCD | 2017 |  | 非通用类 | 3.3 | 否 | 安徽省 | 2016TJ367 | 2020-12-31 | 瞿昊南 | 0551-65773135
收获后处理机械 | 清选机械 | 粮食清选机 | 300单元以下CCD图像传感器杂粮色选机 | 杂粮色选机 | 合肥泰禾光电科技股份有限公司 | 6SXZ-168C | 22000 | 22000 | 0 | 0 | 0 | 0 | 0 | 0 | 色选机执行单元数<300；应用CCD图像传感器技术 | 序号项目单位设计值1产品型号/6SXZ-168C2外形尺寸(长×宽×高)MM1910×1520×21003整机质量KG9154执行单元数个1685单个执行单元生产率KG/H黄豆≥8蚕豆瓣≥8葵仁≥56千瓦小时生产率KG/(KW·H)黄豆≥400蚕豆瓣≥400葵仁≥3007配套功率(电机)KW2.78传感器/彩色线阵CCD | 2017 |  | 非通用类 | 2.7 | 否 | 安徽省 | 2016TJ368 | 2020-12-31 | 瞿昊南 | 0551-65773135
收获后处理机械 | 清选机械 | 粮食清选机 | 300单元以下CCD图像传感器杂粮色选机 | 杂粮色选机 | 合肥泰禾光电科技股份有限公司 | 6SXZ-252C | 22000 | 22000 | 0 | 0 | 0 | 0 | 0 | 0 | 色选机执行单元数<300；应用CCD图像传感器技术 | 序号项目单位设计值1产品型号/6SXZ-252C2外形尺寸(长×宽×高)MM2540×1520×21003整机质量KG12304执行单元数个2525单个执行单元生产率KG/H黄豆≥8蚕豆瓣≥8葵仁≥56千瓦小时生产率KG/(KW·H)黄豆≥400蚕豆瓣≥400葵仁≥3007配套功率(电机)KW3.88传感器/彩色线阵CCD | 2017 |  | 非通用类 | 3.8 | 否 | 安徽省 | 2016TJ371 | 2020-12-31 | 瞿昊南 | 0551-65773135
收获后处理机械 | 清选机械 | 粮食清选机 | 300单元以下CCD图像传感器杂粮色选机 | 杂粮色选机 | 合肥泰禾光电科技股份有限公司 | 6SXZ-294 | 22000 | 22000 | 0 | 0 | 0 | 0 | 0 | 0 | 色选机执行单元数<300；应用CCD图像传感器技术 | 清选形式:CCD图像传感器清选；外形尺寸(长×宽×高):2976×1509×1945MM；整机质量:1281KG；千瓦小时产量(KG/KW·H):黄豆≥600；蚕豆瓣≥600；花生仁≥1000；执行单元单位时间生产率(KG/H):黄豆≥8；蚕豆瓣≥8；花生仁≥12；色选机执行单元数:294单元；功率:4.5KW；选净率:黄豆≥99.5%；蚕豆瓣≥99.5%；花生仁≥99%；一次带出比:黄豆≥1:5；蚕豆瓣≥1:5；花生仁≥1:3；二次带出比:黄豆≥1:1；蚕豆瓣≥1:1；花生仁≥4:1；整机标准配置:人机界面、CCD相机、相机镜头、控制电路板、直流电机、色选板、给料器 | 2017 |  | 非通用类 | 4.5 | 否 | 安徽省 | 2013TJ254 | 2017-12-31 | 瞿昊南 | 0551-65773135
收获后处理机械 | 清选机械 | 粮食清选机 | 300单元以下CCD图像传感器杂粮色选机 | 杂粮色选机 | 合肥泰禾光电科技股份有限公司 | 6SXZ-252 | 22000 | 22000 | 0 | 0 | 0 | 0 | 0 | 0 | 色选机执行单元数<300；应用CCD图像传感器技术 | 清选形式:CCD图像传感器清选；外形尺寸(长×宽×高):2360×1500×2253MM；整机质量:1120KG；千瓦小时产量(KG/KW·H):花生仁≥1000；枸杞≥670；杏仁≥840；执行单元单位时间生产率(KG/H):花生仁≥12；枸杞≥8；杏仁≥10；色选机执行单元数:252单元；功率:2.6KW；选净率:花生仁≥99%；枸杞≥99%；杏仁≥99.9%；一次带出比:花生仁≥1:3；枸杞≥1:3；杏仁≥1:1；二次带出比:花生仁≥4:1；枸杞≥3:1；杏仁≥8:1；整机标准配置:人机界面、CCD相机、相机镜头、控制电路板、直流电机、色选板、给料器 | 2017 |  | 非通用类 | 2.2 | 否 | 安徽省 | 2014TJ035 | 2018-09-08 | 瞿昊南 | 0551-65773135
收获后处理机械 | 清选机械 | 粮食清选机 | 300单元以下CCD图像传感器杂粮色选机 | 杂粮色选机 | 合肥泰禾光电科技股份有限公司 | 6SXZ-126C | 22000 | 22000 | 0 | 0 | 0 | 0 | 0 | 0 | 色选机执行单元数<300；应用CCD图像传感器技术 | 清选形式:CCD图像传感器清选；外形尺寸(长×宽×高):4058×1482×2235MM；整机质量:1010KG；千瓦小时产量(KG/KW·H):黄豆≥600；蚕豆瓣≥600；花生仁≥1000；执行单元单位时间生产率(KG/H):黄豆≥8；蚕豆瓣≥8；花生仁≥12；色选机执行单元数:126单元；功率:2.3KW；选净率:黄豆≥99.5%；蚕豆瓣≥99.5%；花生仁≥99%；一次带出比:黄豆≥1:5；蚕豆瓣≥1:5；花生仁≥1:3；二次带出比:黄豆≥1:1；蚕豆瓣≥1:1；花生仁≥4:1；整机标准配置:人机界面、CCD相机、相机镜头、控制电路板、直流电机、色选板、给料器 | 2017 |  | 非通用类 | 2.3 | 否 | 安徽省 | 2013TJ253 | 2017-12-31 | 瞿昊南 | 0551-65773135
收获后处理机械 | 清选机械 | 粮食清选机 | 300单元以下CCD图像传感器杂粮色选机 | 杂粮色选机 | 合肥泰禾光电科技股份有限公司 | 6SXZ-252B | 22000 | 22000 | 0 | 0 | 0 | 0 | 0 | 0 | 色选机执行单元数<300；应用CCD图像传感器技术 | 清选形式:CCD图像传感器清选；外形尺寸(长×宽×高):2588×1635×2015MM；整机质量:1170KG；千瓦小时产量(KG/KW·H):黄豆≥600；葵仁≥400；蚕豆瓣≥600；执行单元单位时间生产率(KG/H):黄豆≥8；葵仁≥5；蚕豆瓣≥8；色选机执行单元数:252单元；功率:3KW；选净率:黄豆≥99%；葵仁≥99%；蚕豆瓣≥99%；一次带出比:黄豆≥1:5；葵仁≥1:5；蚕豆瓣≥1:5；二次带出比:黄豆≥1:1；葵仁≥1:1；蚕豆瓣≥1:1；整机标准配置:人机界面、CCD相机、相机镜头、控制电路板、直流电机、色选板、给料器 | 2017 |  | 非通用类 | 3 | 否 | 安徽省 |  |  | 瞿昊南 | 0551-65773135
收获后处理机械 | 清选机械 | 粮食清选机 | 300单元以下CCD图像传感器杂粮色选机 | 杂粮色选机 | 合肥泰禾光电科技股份有限公司 | 6SXZ-168 | 22000 | 22000 | 0 | 0 | 0 | 0 | 0 | 0 | 色选机执行单元数<300；应用CCD图像传感器技术 | 清选形式:CCD图像传感器清选；外形尺寸(长×宽×高):1660×1500×2253MM；整机质量:820KG；千瓦小时产量(KG/KW·H):花生仁≥1000；枸杞≥670；杏仁≥840；执行单元单位时间生产率(KG/H):花生仁≥12；枸杞≥8；杏仁≥10；色选机执行单元数:168单元；功率:1.8KW；选净率:花生仁≥99%；枸杞≥99%；杏仁≥99.9%；一次带出比:花生仁≥1:3；枸杞≥1:3；杏仁≥1:1；二次带出比:花生仁≥4:1；枸杞≥3:1；杏仁≥8:1；整机标准配置:人机界面、CCD相机、相机镜头、控制电路板、直流电机、色选板、给料器 | 2017 |  | 非通用类 | 2.2 | 否 | 安徽省 | 2014TJ033 | 2018-09-08 | 瞿昊南 | 0551-65773135
收获后处理机械 | 清选机械 | 粮食清选机 | 300单元以下CCD图像传感器杂粮色选机 | 杂粮色选机 | 合肥泰禾光电科技股份有限公司 | 6SXZ-210 | 22000 | 22000 | 0 | 0 | 0 | 0 | 0 | 0 | 色选机执行单元数<300；应用CCD图像传感器技术 | 序号项目名称单位技术文件规定值1产品型号/6SXZ-2102外形尺寸(长×宽×高)CM227.9×164.0×201.53整机质量KG10434执行单元数个2105执行单元单位时间生产率KG/H花生仁≥12葵仁≥5蚕豆瓣≥86千瓦小时产量KG/KW·H花生仁≥1000葵仁≥400蚕豆瓣≥6007配套功率(电机)KW2.68选净率%花生仁≥99葵仁≥99蚕豆瓣≥99.59一次带出比%花生仁≥1:3葵仁≥1:5蚕豆瓣≥1:510二次带出比%花生仁≥4:1葵仁≥1:1蚕豆瓣≥1:1 | 2017 |  | 非通用类 | 2.6 | 否 | 安徽省 | 2014TJ034 | 2018-09-08 | 瞿昊南 | 0551-65773135
收获后处理机械 | 清选机械 | 粮食清选机 | 300单元以下CCD图像传感器大米色选机 | 大米色选机 | 合肥泰禾光电科技股份有限公司 | 6SXM-63 | 17600 | 17600 | 0 | 0 | 0 | 0 | 0 | 0 | 色选机执行单元数<300；应用CCD图像传感器技术 | 序号项目名称单位技术文件规定值1产品型号/6SXM-632外形尺寸(长×宽×高)MM1030×1485×14203整机质量KG2804执行单元数个635执行单元单位时间处理量KG/H≥30(单个)6光电探测方式/彩色线阵CCD7额定功率KW1.08气源压力MPA0.5~0.89传感器/彩色线阵CCD10成品异色粒率%≤111剔除率%粳米:≥90籼米:≥90粳糯米:≥80籼糯米:≥8012一次带出比/粳米:≤3:1籼米:≤3:1粳糯米:≤3:1籼糯米:≤3:113二次带出比/粳米:≤1:5籼米:≤1:5粳糯米:≤1:3籼糯米:≤1:3 | 2017 |  | 非通用类 | 1 | 否 | 安徽省 | 2016TJ400 | 2020-12-31 | 瞿昊南 | 0551-65773135
收获后处理机械 | 清选机械 | 粮食清选机 | 300单元以下CCD图像传感器大米色选机 | 大米色选机 | 合肥泰禾光电科技股份有限公司 | 6SXM-252C | 17600 | 17600 | 0 | 0 | 0 | 0 | 0 | 0 | 色选机执行单元数<300；应用CCD图像传感器技术 | 序号项目名称单位技术文件规定值1产品型号/6SXM-252C2外形尺寸(长×宽×高)MM1910×1520×21003整机质量KG9154执行单元数个2525执行单元单位时间处理量KG/H≥30(单个)6光电探测方式/彩色线阵CCD7额定功率KW2.78气源压力MPA0.5~0.89传感器/彩色线阵CCD10成品异色粒率%≤111剔除率%粳米:≥90籼米:≥90粳糯米:≥80籼糯米:≥8012一次带出比/粳米:≤3:1籼米:≤3:1粳糯米:≤3:1籼糯米:≤3:113二次带出比/粳米:≤1:5籼米:≤1:5粳糯米:≤1:3籼糯米:≤1:3 | 2017 |  | 非通用类 | 2.7 | 否 | 安徽省 | 2016TJ399 | 2020-12-31 | 瞿昊南 | 0551-65773135
收获后处理机械 | 清选机械 | 粮食清选机 | 300单元以下CCD图像传感器大米色选机 | 大米色选机 | 合肥泰禾光电科技股份有限公司 | 6SXM-252 | 17600 | 17600 | 0 | 0 | 0 | 0 | 0 | 0 | 色选机执行单元数<300；应用CCD图像传感器技术 | 清选形式:CCD图像传感器清选；外形尺寸(长×宽×高):2020×1500×2253MM；整机质量:970KG；千瓦小时产量:≥2500KG/KW·H；执行单元单位时间生产率:≥30KG/H；色选机执行单元数:252单元；功率:2.2KW；选净率:试样1≥99.9%；试样2≥99.5%；试样3≥99.5%；试样9≥99.5%；试样10≥99%；一次带出比:试样1≥1:2；试样2≥1:2；试样3≥1:3；试样9≥1:2；试样10≥1:3；二次带出比:试样1≥8:1；试样2≥8:1；试样3≥5:1；试样9≥8:1；试样10≥4:1；整机标准配置:人机界面、CCD相机、相机镜头、控制电路板、色选板、给料器 | 2017 |  | 非通用类 | 2.2 | 否 | 安徽省 | 2014TJ106 | 2018-09-08 | 瞿昊南 | 0551-65773135
收获后处理机械 | 清选机械 | 粮食清选机 | 300单元以下CCD图像传感器大米色选机 | 大米色选机 | 安徽宏实光机电高科有限公司 | 6SXM-252 | 17600 | 17600 | 0 | 0 | 0 | 0 | 0 | 0 | 色选机执行单元数<300；应用CCD图像传感器技术 | 外形尺寸(长×宽×高):2121×1582×2034MM；整机质量:1000KG；功率:15KW；执行单元数:252个；执行单元单位时间生产率≥30KG/H:千瓦小时产量:≥2500KG/KW?H；选净率:试样1≥99.9%,试样2≥99.5%,试样3≥99.5%,试样9≥99.5%,试样10≥99%；一次带出比:试样1≥1:2,试样2≥1:3,试样3≥1:3,试样9≥1:2,试样10≥1:3；二次带出比:试样1≥8:1,试样2≥8:1,试样3≥5:1,试样9≥8:1,试样10≥3:1. | 2017 |  | 非通用类 | 15 | 否 | 安徽省 |  |  | 喻诗华 | 0551-63368968
收获后处理机械 | 清选机械 | 粮食清选机 | 300单元以下CCD图像传感器大米色选机 | 大米色选机 | 安徽宏实光机电高科有限公司 | 6SXM-63(CCD) | 17600 | 17600 | 0 | 0 | 0 | 0 | 0 | 0 | 色选机执行单元数<300；应用CCD图像传感器技术 | 外形尺寸(长X宽X高):1025X1570X1850MM；整机质量:475KG；执行单元数:63个；单个执行单元单位时间处理量:≥30KG/H；光电探测方式:黑白线阵CCD；额定功率:≤2.0KW(电器)；气源压力:0.6~0.8MPA,传感器:黑白线阵CCD | 2017 |  | 非通用类 | 2 | 否 | 安徽省 | 2016TJ224 | 2020-12-31 | 喻诗华 | 0551-63368968
收获后处理机械 | 清选机械 | 粮食清选机 | 300单元以下CCD图像传感器大米色选机 | 大米色选机 | 安徽宏实光机电高科有限公司 | 6SXM-126(CCD) | 17600 | 17600 | 0 | 0 | 0 | 0 | 0 | 0 | 色选机执行单元数<300；应用CCD图像传感器技术 | 外形尺寸(长X宽X高):1205X1570X1850MM；整机质量:700KG；执行单元数:126个；单个执行单元单位时间处理量:≥30KG/H；光电探测方式:黑白线阵CCD；额定功率:≤2.5KW(电器)；气源压力:0.6~0.8MPA,传感器:黑白线阵CCD | 2017 |  | 非通用类 | 2.5 | 否 | 安徽省 | 2016TJ225 | 2020-12-31 | 喻诗华 | 0551-63368968
收获后处理机械 | 清选机械 | 粮食清选机 | 300单元以下CCD图像传感器大米色选机 | 大米色选机 | 安徽中科光电色选机械有限公司 | 6SXM-256 | 17600 | 17600 | 0 | 0 | 0 | 0 | 0 | 0 | 色选机执行单元数<300；应用CCD图像传感器技术 | 执行单元数:256应用CCD图像传感器技术外形尺寸:1870X1580X1970层数:单层整机质量:850KG | 2017 |  | 非通用类 | 2.2 | 否 | 安徽省 | 2015TJ335 | 2019-12-31 | 李帮险 | 0551-65313528
收获后处理机械 | 清选机械 | 粮食清选机 | 300单元以下CCD图像传感器大米色选机 | 大米色选机 | 安徽中科光电色选机械有限公司 | 6SXM-128 | 17600 | 17600 | 0 | 0 | 0 | 0 | 0 | 0 | 色选机执行单元数<300；应用CCD图像传感器技术 | 执行单元数:128应用CCD图像传感器技术外形尺寸:1582X1210X2021层数:单层整机质量:500KG | 2017 |  | 非通用类 | 0.8 | 否 | 安徽省 | 2015TJ336 | 2019-12-31 | 李帮险 | 0551-65313528
收获后处理机械 | 清选机械 | 粮食清选机 | 300单元以下CCD图像传感器大米色选机 | 大米色选机 | 安徽中科光电色选机械有限公司 | 6SXM-192 | 17600 | 17600 | 0 | 0 | 0 | 0 | 0 | 0 | 色选机执行单元数<300；应用CCD图像传感器技术 | 执行单元数:128应用CCD图像传感器技术外形尺寸:1582X1210X2021层数:单层整机质量:500KG | 2017 |  | 非通用类 | 2 | 否 | 安徽省 | 2015TJ336 | 2019-12-31 | 李帮险 | 0551-65313528
收获后处理机械 | 清选机械 | 粮食清选机 | 300单元以下CCD图像传感器大米色选机 | 大米色选机 | 安徽唯嵩光电科技有限公司 | 6SXM-64(CCD) | 17600 | 17600 | 0 | 0 | 0 | 0 | 0 | 0 | 色选机执行单元数<300；应用CCD图像传感器技术 | 清选方式:光电式(CCD图像)；CCD执行单元数(个):64；执行单元单位时间处理量(KG/H):≥30(单个) | 2017 |  | 非通用类 | 1.5 | 否 | 安徽省 | 2016TJ179 | 2020-12-31 | 胡功银 | 0551-63842156
收获后处理机械 | 清选机械 | 粮食清选机 | 300单元以下CCD图像传感器大米色选机 | 大米色选机 | 安徽捷泰智能科技有限公司 | 6SXM-127 | 17600 | 17600 | 0 | 0 | 0 | 0 | 0 | 0 | 色选机执行单元数<300；应用CCD图像传感器技术 |  | 2017 |  | 非通用类 | 2 | 否 | 安徽省 |  |  |  | -
收获后处理机械 | 清选机械 | 粮食清选机 | 300单元以下CCD图像传感器大米色选机 | 大米色选机 | 安徽捷泰智能科技有限公司 | 6SXM-63 | 17600 | 17600 | 0 | 0 | 0 | 0 | 0 | 0 | 色选机执行单元数<300；应用CCD图像传感器技术 |  | 2017 |  | 非通用类 | 1 | 否 | 安徽省 |  |  |  | -
收获后处理机械 | 清选机械 | 粮食清选机 | 300单元以下CCD图像传感器大米色选机 | 大米色选机 | 合肥美亚光电技术股份有限公司 | MSXC-120B | 17600 | 17600 | 0 | 0 | 0 | 0 | 0 | 0 | 色选机执行单元数<300；应用CCD图像传感器技术 | 执行单元数:120个；整机质量:530KG；光电探测方式:彩色CCD传感器 | 2017 |  | 非通用类 | 0.8 | 否 | 安徽省 | 2016TJ235 | 2020-12-31 | 段昌强 | 0551-65306895
收获后处理机械 | 清选机械 | 粮食清选机 | 生产率25T/H及以上粮食清选机 | 复式粮食清选机 | 滑县宏峰机械有限公司 | 5XF-35 | 7000 | 7000 | 0 | 0 | 0 | 0 | 0 | 0 | 生产率≥25T/H | 1型号5XF-35；2生产率35T/H；3配套总动力19.1KW；4筛片层数3层 | 2017 |  | 非通用类 | 0 | 否 | 河南省 | 新2017073 | 2021-12-31 | 韩朋伟 | 0372-8312911
收获后处理机械 | 清选机械 | 粮食清选机 | 生产率25T/H及以上粮食清选机 | 三久粮食清选机 | 上海三久机械有限公司 | SPC-50 | 7000 | 7000 | 0 | 0 | 0 | 0 | 0 | 0 | 生产率≥25T/H | 粮食清选机,风选加筛选,处理量T/H,50. | 2017 |  | 非通用类 | 7 | 否 | 上海市 | 沪2015-011 | 2020-12-31 | 刘敏 | 021-62211839
收获后处理机械 | 清选机械 | 粮食清选机 | 生产率25T/H及以上粮食清选机 | 双层圆筒初清筛 | 临沂金铭机械有限公司 | 5XY-100 | 7000 | 7000 | 0 | 0 | 0 | 0 | 0 | 0 | 生产率≥25T/H | 外型尺寸:5632MM*2035MM*3691MM；整机质量:2300KG；生产率:100T/H；筛筒型式:双层圆筒；筛筒转速:18R/MIN；筛筒调整倾角:7°±1.5°；内筛板厚:2.0MM内筛筛筒直径:Φ1000；内筛筛筒长度:3600MM；内筛筛孔规格:Φ16；外筛板厚:2.0MM；外筛筛筒直径:Φ1412；外筛筛筒长度:2890MM；外筛筛孔规格:2MM*20MM；风机型号:4-72-3.2A；风机风压:1300PA~792PA；风机风量:1688M^3/H~3517M^3/H；风机功率:2.2KW；行走轮直径:Φ400MM；配套动力:4.4KW | 2017 |  | 非通用类 | 6.6 | 否 | 山东省 | 黑垦鉴2015111 | 2019-12-31 | 吴伟 | 0539-6256888
收获后处理机械 | 清选机械 | 粮食清选机 | 300单元以下CCD图像传感器大米色选机2 | 大米色选机 | 安徽中科光电色选机械有限公司 | 6SXM-64 | 15000 | 15000 | 0 | 0 | 0 | 0 | 0 | 0 | 色选机执行单元数<300；应用CCD图像传感器技术 | 执行单元数:64应用CCD图像传感器技术外形尺寸:846X1517X1950层数:单层整机质量:370KG | 2017 |  | 非通用类 | 1.5 | 否 | 安徽省 | 2015TJ487 | 2019-12-31 | 李帮险 | 0551-65313528
收获后处理机械 | 清选机械 | 粮食清选机 | 300单元以下CCD图像传感器杂粮色选机2 | 杂粮色选机 | 安徽中科光电色选机械有限公司 | 6SXZ-64 | 15000 | 15000 | 0 | 0 | 0 | 0 | 0 | 0 | 色选机执行单元数<300；应用CCD图像传感器技术 | 执行单元数:64应用CCD图像传感器技术外形尺寸:846X1517X1950层数:单层整机质量:370KG | 2017 |  | 非通用类 | 1 | 否 | 安徽省 | 2016TJ033 | 2020-12-31 | 李帮险 | 0551-65313528
收获后处理机械 | 清选机械 | 粮食清选机 | 普通光电大米色选机 | 大米色选机 | 合肥美亚光电技术股份有限公司 | 6SXM-320A | 20000 | 20000 | 0 | 0 | 0 | 0 | 0 | 0 | 应用传统光电探测器技术 | 清选方式:光电式(普通光电)生产效率(T/H):9.6CCD执行单元数(个):320 | 2017 |  | 非通用类 | 3 | 否 | 安徽省 | 2012TJ384 | 2017-12-31 | 段昌强 | 0551-65306895
收获后处理机械 | 清选机械 | 粮食清选机 | 普通光电大米色选机 | 大米色选机 | 合肥美亚光电技术股份有限公司 | 6SXM-160A | 20000 | 20000 | 0 | 0 | 0 | 0 | 0 | 0 | 应用传统光电探测器技术 | 清选方式:光电式(普通光电)生产效率(T/H):4.8CCD执行单元数(个):160 | 2017 |  | 非通用类 | 1.5 | 否 | 安徽省 | 2012TJ381 | 2017-12-31 | 段昌强 | 0551-65306895
收获后处理机械 | 清选机械 | 粮食清选机 | 普通光电大米色选机 | 大米色选机 | 合肥美亚光电技术股份有限公司 | 6SXM-440A | 20000 | 20000 | 0 | 0 | 0 | 0 | 0 | 0 | 应用传统光电探测器技术 | 清选方式:光电式(普通光电)生产效率(T/H):13.2CCD执行单元数(个):440 | 2017 |  | 非通用类 | 3.3 | 否 | 安徽省 | 2014TJ381 | 2018-09-24 | 段昌强 | 0551-65306895
收获后处理机械 | 剥壳（去皮）机械 | 干坚果脱壳机 | 滚筒长度60CM-120CM的青核桃剥皮机 | 山核桃脱脯机 | 宁国市银牌农业机械有限公司 | 6HT-1000 | 450 | 450 | 0 | 0 | 0 | 0 | 0 | 0 | 生产率≥500KG/H,60CM<滚筒长度≤120CM,含电机 | 产品型号:6HT-1000；外形尺寸(长*宽*高)1100*510*880；生产率≥1000KG/H；破碎率≤0.5；含杂率≤0.3；损失率≤0.5； | 2017 |  | 非通用类 | 0 | 否 | 安徽省 | 2016TJ228 | 2020-12-31 | 王秀银 | 0563-4650484
收获后处理机械 | 剥壳（去皮）机械 | 干坚果脱壳机 | 滚筒长度60CM-120CM的青核桃剥皮机 | 山核桃脱脯机 | 临安市浙西新纪元机械制造有限公司 | 6HT-800 | 450 | 450 | 0 | 0 | 0 | 0 | 0 | 0 | 生产率≥500KG/H,60CM<滚筒长度≤120CM,含电机 | 外形尺寸(长×宽×高)MM:1100×500×920；转速R/MIN:400~500；辊筒直径MM:76；辊筒长度MM:660；生产率:800KG/H | 2017 |  | 非通用类 | 0 | 否 | 浙江省 | 2016TJ230 | 2020-12-31 | 余爱君 | 0571-63661688
收获后处理机械 | 剥壳（去皮）机械 | 干坚果脱壳机 | 滚筒长度60CM-120CM的青核桃剥皮机 | 山核桃脱脯机 | 宁国市友明机械有限公司 | 6HT-800 | 450 | 450 | 0 | 0 | 0 | 0 | 0 | 0 | 生产率≥500KG/H,60CM<滚筒长度≤120CM,含电机 | 生产率≧800KG/H,破碎率≦0.5%,含杂率≦0.3%,损失率≦0.5% | 2017 |  | 非通用类 | 2 | 否 | 安徽省 | 2016TJ229 | 2020-12-31 | 汪友明 | 0563-4650370
收获后处理机械 | 剥壳（去皮）机械 | 干坚果脱壳机 | 滚筒长度60CM-120CM的青核桃剥皮机 | 山核桃脱脯机 | 宁国市昌水山核桃脱脯机械有限公司 | 6HT-1200 | 450 | 450 | 0 | 0 | 0 | 0 | 0 | 0 | 生产率≥500KG/H,60CM<滚筒长度≤120CM,含电机 | 1:产品型号/6HT-1200；2:外形尺寸(长×宽×高)MM1100×420×900；3:整机质量KG40；4:生产率KG/H≥1200；5:破碎率%≤0.5；6:含杂率%≤0.3；7:损失率%≤0.5； | 2017 |  | 非通用类 | 2.2 | 否 | 浙江省 | 2015TJ343 | 2019-12-31 | 胡海星 | 0563-4900008
收获后处理机械 | 剥壳（去皮）机械 | 干坚果脱壳机 | 滚筒长度60CM-120CM的青核桃剥皮机 | 核桃鲜果去皮机 | 云南精驰农机有限公司 | 6TH-550 | 450 | 450 | 0 | 0 | 0 | 0 | 0 | 0 | 生产率≥500KG/H,60CM<滚筒长度≤120CM,含电机 | 主机一台、外形尺寸:1000MM*900MM*885MM.配套功率:1.5KW-2.2KW电机一台.使用电压:220V.主轴转速270R/MIN.整机重量:≤70.生产率≥550KG/H,滚筒长度:67CM,、剥皮,脱净率≥95% | 2017 |  | 非通用类 | 2.2 | 否 | 云南省 | 滇2016180 | 2020-12-31 | 李勇 | 0871-13888953796
收获后处理机械 | 剥壳（去皮）机械 | 干坚果脱壳机 | 滚筒长度60CM-120CM的青核桃剥皮机 | 山核桃脱脯机 | 宁国市三明机械有限公司 | 6HT-1000 | 450 | 450 | 0 | 0 | 0 | 0 | 0 | 0 | 生产率≥500KG/H,60CM<滚筒长度≤120CM,含电机 | 生产率≥500KG/H,60CM<滚筒长度≤120CM,含电机 | 2017 |  | 非通用类 | 2.2 | 否 | 安徽省 | 2015TJ530 | 2019-12-31 | 程明 | 0563-4650002
收获后处理机械 | 剥壳（去皮）机械 | 干坚果脱壳机 | 滚筒长度60CM-120CM的青核桃剥皮机 | 核桃青皮脱皮机 | 云南靓乾商贸有限公司 | 6HT-500 | 450 | 450 | 0 | 0 | 0 | 0 | 0 | 0 | 生产率≥500KG/H,60CM<滚筒长度≤120CM,含电机 | 型号6HT-500小时生产率≧500KG/H脱净率≧92%破损率≦2%吨果耗水量0.6M3吨果耗电量≦3%KW·H/T配套功率1.5-2.2KW使用电压220V主轴转速320R/MIN电动机转速1400R/MIN脱粒辊直径145MM脱粒辊长度620MM主轴皮带轮直径280MM电动机皮带轮直径64MM皮带规格/数量A-1346/1根轴承规格/数量203/2只外形尺寸855*470*905(MM)整机重量≦70KG | 2017 |  | 非通用类 | 2.2 | 否 | 云南省 | 云农（机）201388 | 2017-12-31 | 胡军民 | 152-88379990
收获后处理机械 | 剥壳（去皮）机械 | 干坚果脱壳机 | 滚筒长度60CM以下的青核桃剥皮机(香榧剥壳机) | 山核桃脱脯机 | 宁国市昌水山核桃脱脯机械有限公司 | 6HT-900 | 400 | 400 | 0 | 0 | 0 | 0 | 0 | 0 | 生产率≥200KG/H,滚筒长度≤60CM,含电机 | 1:产品型号/6HT-900；2:外形尺寸(长×宽×高)MM1000×420×800；3:整机质量KG35；4:生产率KG/H≥900；5:破碎率%≤0.5；6:含杂率%≤0.3；7:损失率%≤0.5； | 2017 |  | 非通用类 | 2.2 | 否 | 浙江省 | 2015TJ342 | 2019-12-31 | 胡海星 | 0563-4900008
收获后处理机械 | 剥壳（去皮）机械 | 干坚果脱壳机 | 滚筒长度60CM以下的青核桃剥皮机(香榧剥壳机) | 香榧脱壳机 | 嵊州市全杰农业机械有限公司 | XFT-600D型 | 400 | 400 | 0 | 0 | 0 | 0 | 0 | 0 | 生产率≥200KG/H,滚筒长度≤60CM,含电机 | 外形尺寸:(长*宽*高):1060*500*950 | 2017 |  | 非通用类 | 0.75 | 否 | 浙江省 | ZJ2013091 | 2017-12-31 | 卞维军 | 0575-13567509854
收获后处理机械 | 剥壳（去皮）机械 | 干坚果脱壳机 | 滚筒长度大于120CM的青核桃剥皮机 | 核桃鲜果去皮机 | 云南精驰农机有限公司 | 6TH-2000 | 2000 | 2000 | 0 | 0 | 0 | 0 | 0 | 0 | 生产率≥1000KG/H,滚筒长度>120CM,含电机 | 主机一台、外形尺寸:1600MM*980MM*960MM.配套功率:1.5KW-2.2KW电机一台.使用电压:220V.主轴转速260R/MIN.整机重量:≤120.生产率≥2000KG/H,滚筒长度:123CM,、剥皮,脱净率≥95% | 2017 |  | 非通用类 | 2.2 | 否 | 云南省 | 滇2016181 | 2020-12-31 | 李勇 | 0871-13888953796
收获后处理机械 | 干燥机械 | 粮食烘干机 | 批处理量4t以下循环式粮食烘干机 | 燃之魂牌5HB-2T型粮食烘干机 | 昆明康立信电子机械有限公司 | 5HB-2T | 4500 | 4500 | 1800 | 3150 | 0 | 0 | 2700 | 1350 | 批处理量<4T；循环式 | 整机外形尺寸(长*宽*高MM):4050*2050*2400；烤箱尺寸(长*宽*高MM):2050*2050*1650；结构质量:600KG；烘干方式:循环式；烘干容量:2000KG；烤箱容积:7M3；整机功率:1.52KW；热风温度:20~70℃. | 2017 |  | 通用类 | 1.52 | 否 | 云南省 |  |  | 杨景淇 | 0871-64625885
收获后处理机械 | 干燥机械 | 粮食烘干机 | 批处理量4t以下循环式粮食烘干机 | 粮食烘干机 | 重庆市万穗机械有限公司 | 5H-1A | 4500 | 4500 | 1800 | 3150 | 0 | 0 | 2700 | 1350 | 批处理量<4T；循环式 | 1、结构型式:批式循环；2、批处理量:0.3T | 2017 |  | 通用类 | 3.06 | 否 | 重庆市 | 渝2015019 | 2019-12-31 | 林峰 | 023-62800315
收获后处理机械 | 干燥机械 | 粮食烘干机 | 批处理量4t以下循环式粮食烘干机 | 粮食烘干机 | 重庆市万穗机械有限公司 | 5H-1 | 4500 | 4500 | 1800 | 3150 | 0 | 0 | 2700 | 1350 | 批处理量<4T；循环式 | 1、结构型式:批式循环；2、批处理量:2.1T | 2017 |  | 通用类 | 6 | 否 | 重庆市 | 渝2013073 | 2017-12-31 | 林峰 | 023-62800315
收获后处理机械 | 干燥机械 | 粮食烘干机 | 批处理量4—10t循环式粮食烘干机 | 通用型谷物干燥机 | 江苏天禹农业机械有限公司 | 5HXG-80 | 14900 | 14900 | 5960 | 10430 | 0 | 0 | 8940 | 4470 | 4T≤批处理量<10T；循环式 | 配置:全电脑自动控制盘；在线电阻式水分仪,检测精度±0.5%；进口OM-2N燃烧器；GSF-600型离心式送风机；横向八槽干燥部；满量传感器；热继电器；风压开关；循环传感器；火焰监视器；保险丝；热风温度传感器；谷物温度传感器；外气温度传感器；排尘机；排粮闸.参数:最大批处理量:8(吨/每批)；结构形式:批次循环式结构形式；整机质量:1630(KG)；外形尺寸(长×宽×高):3360×1785×6510(MM)；烘干方式:低温循环式烘干方式；燃烧机型式:高压枪式； | 2017 |  | 通用类 | 6.38 | 否 | 江苏省 | 部20152741 | 2019-12-31 | 祝加俊 | 0523-80771866
收获后处理机械 | 干燥机械 | 粮食烘干机 | 批处理量4—10t循环式粮食烘干机 | 通用型谷物干燥机 | 江苏天禹农业机械有限公司 | 5HXG-60 | 14900 | 14900 | 5960 | 10430 | 0 | 0 | 8940 | 4470 | 4T≤批处理量<10T；循环式 | 配置:全电脑自动控制盘；在线电阻式水分仪,检测精度±0.5%；进口OM-2N燃烧器；GSF-600型离心式送风机；横向八槽干燥部；满量传感器；热继电器；风压开关；循环传感器；火焰监视器；保险丝；热风温度传感器；谷物温度传感器；外气温度传感器；排尘机,排粮闸.参数:最大批处理量:6(吨/每批)；结构形式:批次循环式结构形式；整机质量:1415(KG)；外形尺寸(长×宽×高):3360×1785×5680(MM)；烘干方式:低温循环式烘干方式；燃烧机型式:高压枪式； | 2017 |  | 通用类 | 6.38 | 否 | 江苏省 | 部20152740 | 2019-12-31 | 祝加俊 | 0523-80771866
收获后处理机械 | 干燥机械 | 粮食烘干机 | 批处理量4—10t循环式粮食烘干机 | 粮食烘干机 | 重庆市万穗机械有限公司 | 5H-5 | 14900 | 14900 | 5960 | 10430 | 0 | 0 | 8940 | 4470 | 4T≤批处理量<10T；循环式 | 1、结构型式:批式循环；2、批处理量:5T | 2017 |  | 通用类 | 6.02 | 否 | 重庆市 | 渝2015018 | 2019-12-31 | 林峰 | 023-62800315
收获后处理机械 | 干燥机械 | 粮食烘干机 | 批处理量4—10t循环式粮食烘干机 | 粮食烘干机 | 平利县电机制造有限责任公司 | 5H-1.0P | 14900 | 14900 | 5960 | 10430 | 0 | 0 | 8940 | 4470 | 4T≤批处理量<10T；循环式 | 1.结构型式:批式循环2.整机质量:4100KG3.外形尺寸(6000X2850X5100)MM4.处理量:≥1.0T/H5.批处理量:6.0T6.燃烧机:型式热风炉点火方式手动燃煤消耗量:≤16KG/H7.适用燃料煤、柴8.电机总功率13KW9.安全装置:外露回转防护装置过载、漏电保护装置、温控保护装置、灭火器. | 2017 |  | 通用类 | 13 | 否 | 陕西省 | 部20152053 | 2019-12-31 | 李勇 | 0915-8421575
收获后处理机械 | 干燥机械 | 粮食烘干机 | 批处理量4—10t循环式粮食烘干机 | 粮食烘干机 | 平利县电机制造有限责任公司 | 5H-6TP | 14900 | 14900 | 5960 | 10430 | 0 | 0 | 8940 | 4470 | 4T≤批处理量<10T；循环式 | 1.结构型式:批式循环2.整机质量:3300KG3.外形尺寸(5800X2850X4400)MM4.处理量:≥1.0T/H5.批处理量:6.0T6.燃烧机:型式热风炉点火方式手动燃煤消耗量:≤16KG/H7.适用燃料煤、柴8.电机总功率13KW9.安全装置:外露回转防护装置过载、漏电保护装置、温控保护装置、灭火器. | 2017 |  | 通用类 | 13 | 否 | 陕西省 | 部20152054 | 2019-12-31 | 李勇 | 0915-8421575
收获后处理机械 | 干燥机械 | 粮食烘干机 | 批处理量4—10t循环式粮食烘干机 | 循环式谷物干燥机 | 江苏三喜机械有限公司 | SM-60 | 14900 | 14900 | 5960 | 10430 | 0 | 0 | 8940 | 4470 | 4T≤批处理量<10T；循环式 | 处理方式:循环式；循环式批处理量(T):6 | 2017 |  | 通用类 | 3.6 | 否 | 江苏省 | 部2015638 | 2019-12-31 | 周勇 | 0523-86844001
收获后处理机械 | 干燥机械 | 粮食烘干机 | 批处理量4—10t循环式粮食烘干机 | 循环式谷物干燥机 | 江苏三喜机械有限公司 | SM-80 | 14900 | 14900 | 5960 | 10430 | 0 | 0 | 8940 | 4470 | 4T≤批处理量<10T；循环式 | 处理方式:循环式；循环式批处理量(T):8 | 2017 |  | 通用类 | 3.6 | 否 | 江苏省 | 部2015639 | 2019-12-31 | 周勇 | 0523-86844001
收获后处理机械 | 干燥机械 | 粮食烘干机 | 批处理量4—10t循环式粮食烘干机 | 循环式谷物干燥机 | 江苏三喜机械有限公司 | SM-40 | 14900 | 14900 | 5960 | 10430 | 0 | 0 | 8940 | 4470 | 4T≤批处理量<10T；循环式 | 处理方式:循环式；循环式批处理量(T):4 | 2017 |  | 通用类 | 3.6 | 否 | 江苏省 | 部2015637 | 2019-12-31 | 周勇 | 0523-86844001
收获后处理机械 | 干燥机械 | 粮食烘干机 | 批处理量4—10t循环式粮食烘干机 | 批式循环谷物干燥机 | 滁州奥岚格机械有限公司 | 5H-6 | 14900 | 14900 | 5960 | 10430 | 0 | 0 | 8940 | 4470 | 4T≤批处理量<10T；循环式 | 外形尺寸(长X宽X高):4200×2390×5400MM；整机质量:1980KG；结构型式:固定式；批处理量:6吨；燃烧机型式:自动控温；燃烧机点火方式:人工点火；燃料:柴、煤、秸秆、稻壳；电机总功率:9.4KW | 2017 |  | 通用类 | 9.4 | 否 | 安徽省 |  |  | 张育琼 | 0550-5256377
收获后处理机械 | 干燥机械 | 粮食烘干机 | 批处理量4—10t循环式粮食烘干机 | 批式循环谷物干燥机 | 中联重机股份有限公司(原:奇瑞重工股份有限公司)) | 5HYD-5 | 14900 | 14900 | 5960 | 10430 | 0 | 0 | 8940 | 4470 | 4T≤批处理量<10T；循环式 | 处理方式:批式循环；处理量:≥300KG/H；循环式批处理量:5吨 | 2017 |  | 通用类 | 15 | 否 | 安徽省 | 2014TJ404 | 2018-09-24 | 汪曦 | 0553-5631736
收获后处理机械 | 干燥机械 | 粮食烘干机 | 批处理量4—10t循环式粮食烘干机 | 批式循环谷物干燥机 | 中联重机股份有限公司(原:奇瑞重工股份有限公司)) | 5HXG-6 | 14900 | 14900 | 5960 | 10430 | 0 | 0 | 8940 | 4470 | 4T≤批处理量<10T；循环式 | 处理方式:批式循环；处理量:≥400KG/H；循环式批处理量:6吨；结构形式:固定式 | 2017 |  | 通用类 | 8.7 | 否 | 安徽省 | 2014TJ405 | 2018-09-24 | 汪曦 | 0553-5631736
收获后处理机械 | 干燥机械 | 粮食烘干机 | 批处理量4—10t循环式粮食烘干机 | 粮食烘干机 | 辽宁海帝升机械有限公司 | HDS-L8000D-Y | 14900 | 14900 | 5960 | 10430 | 0 | 0 | 8940 | 4470 | 4T≤批处理量<10T；循环式 | 外形尺寸:3590×2570×7960MM；整机质量:2500KG；额定功率:8.5KW；单位耗热量:≤8120KJ/KGH2O；破碎率增量:≤0.5%；处理方式:批次循环式；批次处理量:8吨 | 2017 |  | 通用类 | 8.5 | 否 | 辽宁省 | 部20152128 | 2019-12-31 | 王辉 | 024-85856600
收获后处理机械 | 干燥机械 | 粮食烘干机 | 批处理量4—10t循环式粮食烘干机 | 粮食烘干机 | 辽宁海帝升机械有限公司 | HDS-L6000D-Y | 14900 | 14900 | 5960 | 10430 | 0 | 0 | 8940 | 4470 | 4T≤批处理量<10T；循环式 | 外形尺寸:3590×2570×7348MM；整机质量:2400KG；额定功率:8.3KW；单位耗热量:≤5800KJ/KGH2O；破碎率增量:≤0.5%；处理方式:批次循环式；批次处理量:6吨 | 2017 |  | 通用类 | 8.3 | 否 | 辽宁省 | 部20152129 | 2019-12-31 | 王辉 | 024-85856600
收获后处理机械 | 干燥机械 | 粮食烘干机 | 批处理量4—10t循环式粮食烘干机 | 批式循环谷物干燥机 | 合肥麦稻之星机械科技股份有限公司 | 5HGM-6 | 14900 | 14900 | 5960 | 10430 | 0 | 0 | 8940 | 4470 | 4T≤批处理量<10T；循环式 | 结构形式:批式循环；批处理量:6T；外形尺寸(长×宽×高):4110×2450×6050MM；热源方式:热风炉；燃料:无烟煤、柴、秸秆、稻壳；电机总功率:8.3KW；整机质量:1550KG | 2017 |  | 通用类 | 8.3 | 否 | 安徽省 |  |  | 周小兵 | 0551-63448655
收获后处理机械 | 干燥机械 | 粮食烘干机 | 批处理量4—10t循环式粮食烘干机 | 燃之魂牌5HB-6T型粮食烘干机 | 昆明康立信电子机械有限公司 | 5HB-6T | 14900 | 14900 | 5960 | 10430 | 0 | 0 | 8940 | 4470 | 4T≤批处理量<10T；循环式 | 整机外形尺寸(长*宽*高MM):8635*2050*2985；烤箱尺寸(长*宽*高MM):6150*2050*1650；结构质量:1200KG；烘干方式:循环式；烘干容量:6000KG；烤箱容积:21M3；整机功率:4.1KW；热风温度:20~70℃. | 2017 |  | 通用类 | 4.1 | 否 | 云南省 |  |  | 杨景淇 | 0871-64625885
收获后处理机械 | 干燥机械 | 粮食烘干机 | 批处理量4—10t循环式粮食烘干机 | 循环式低温谷物干燥机 | 山本机械(苏州)有限公司 | NCD-80BC | 14900 | 14900 | 5960 | 10430 | 0 | 0 | 8940 | 4470 | 4T≤批处理量<10T；循环式 | 整机质量:1980KG外形尺寸(长×宽×高):3590*1820*6420MM最大处理量(吨/批):稻谷:1.6~8吨/批小麦:2.4~9.7吨/批,耗油量(L/H):3.6~13.8总动力:最大用电量6.25KW.电压:三相380V降水速率:0.5-0.9(%/H) | 2017 |  | 通用类 | 4.89 | 否 | 江苏省 | 苏农机（2016）第（0315）号 | 2020-12-31 | 陆钱忠 | 0512-66302437
收获后处理机械 | 干燥机械 | 粮食烘干机 | 批处理量4—10t循环式粮食烘干机 | 批式循环谷物干燥机 | 浙江如雷实业有限公司 | 5HRL-6.0 | 14900 | 14900 | 5960 | 10430 | 0 | 0 | 8940 | 4470 | 4T≤批处理量<10T；循环式 | 1.结构形式/批式循环式2.处理量T/批63.外形尺寸MM3920X1970X55104.整机质量KG16205.装机总容量KW6.9636.燃料种类/0#柴油 | 2017 |  | 通用类 | 6.96 | 否 | 浙江省 | 部20170033 | 2021-12-31 | 徐江平 | 0576-82333555
收获后处理机械 | 干燥机械 | 粮食烘干机 | 批处理量4—10t循环式粮食烘干机 | 循环式干燥机 | 郑州万谷机械股份有限公司(原郑州万谷机械有限公司) | 5HH-8 | 14900 | 14900 | 5960 | 10430 | 0 | 0 | 8940 | 4470 | 4T≤批处理量<10T；循环式 | 批处理量8T；循环式；装机容量17.3KW | 2017 |  | 通用类 | 17.3 | 否 | 河南省 | 部20131047 | 2017-12-31 | 张彦亭 | 0371-56507999
收获后处理机械 | 干燥机械 | 粮食烘干机 | 批处理量4—10t循环式粮食烘干机 | 批式循环谷物干燥机 | 湖南省农友盛泰农业科技有限公司 | 5H-4 | 14900 | 14900 | 5960 | 10430 | 0 | 0 | 8940 | 4470 | 4T≤批处理量<10T；循环式 | 结构形式:双塔式、间接加热、批式循环；整机质量(KG):1763；外形尺寸(长×宽×高)(MM):4500×2300×6620(干燥机塔体),1800×1140×1720(热风炉)；处理量(KG/每批):4000；燃烧炉:型号:5LS-116C型热风炉、型式:间接加热、点火方式:手动点火、燃料消耗量:12-18(KG/H)/燃料:生物质颗粒燃料；电机总功率(KW):4.5(干燥机塔体)、4.43(热风炉)、安全装置:过载保护装置、漏电保护装置.配套电机:除尘风机电机:Y5-47-1.5型三相异步电机；1.5KW；2900R/MIN；2台；提升电机:YE2100L-6型三相异步电动机；1.5KW；940R/MIN；1台；热风炉鼓风机电机:YL63S-2型单相异步电动机:0.25KW；2900R/MIN；1台；鼓风机(大)电机:4-72-4型三相异步电机:4.0KW；2900R/MIN；1台；热风炉进料电机:5IK180GU-CF型单相异步电动机；0.18KW；1400R/MIN；1台 | 2017 |  | 通用类 | 8.93 | 否 | 湖南省 | 湘20160623019 | 2020-12-31 | 刘兴明 | 0738-6883538
收获后处理机械 | 干燥机械 | 粮食烘干机 | 批处理量4—10t循环式粮食烘干机 | 移动式循环谷物烘干机 | 河南中农福安农业装备有限公司 | 5YH-5 | 14900 | 14900 | 5960 | 10430 | 0 | 0 | 8940 | 4470 | 4T≤批处理量<10T；循环式 | 结构型式:批式循环,批处理量(T/批):4.2,电机总功率(KW):2.2,整机质量(KG):2000 | 2017 |  | 通用类 | 2.2 | 否 | 河南省 | 豫2014201 | 2018-10-29 | 李智伟 | 0371-60279901
收获后处理机械 | 干燥机械 | 粮食烘干机 | 批处理量4—10t循环式粮食烘干机 | 低温循环式干燥机 | 上海三久机械有限公司 | NEWPRO-60H | 14900 | 14900 | 5960 | 10430 | 0 | 0 | 8940 | 4470 | 4T≤批处理量<10T；循环式 | 处理方式:循环式；结构形式:固定式；循环式批处理量(T):7.1706. | 2017 |  | 通用类 | 4.07 | 否 | 上海市 | 部20160650 | 2020-12-31 | 刘敏 | 021-62211839
收获后处理机械 | 干燥机械 | 粮食烘干机 | 批处理量4—10t循环式粮食烘干机 | 通用型谷物干燥机 | 金子农机(无锡)有限公司 | CEL-600 | 14900 | 14900 | 5960 | 10430 | 0 | 0 | 8940 | 4470 | 4T≤批处理量<10T；循环式 | 处理方式:循环式；结构形式:固定式；循环式批处理量(T):6 | 2017 |  | 通用类 | 5.59 | 否 | 江苏省 | 苏农机（2016）第（0313）号 | 2020-12-31 | 潘昀 | 0510-85306066
收获后处理机械 | 干燥机械 | 粮食烘干机 | 批处理量4—10t循环式粮食烘干机 | 循环式粮食干燥机 | 临沂金铭机械有限公司 | 5HP-5 | 14900 | 14900 | 5960 | 10430 | 0 | 0 | 8940 | 4470 | 4T≤批处理量<10T；循环式 | 结构型式:循环式；外型尺寸:2830MM*2560MM*6800MM；整机质量:6000KG；装机质量:5T/批次；降水幅度:0.6%/H~1.2%/H；装机容积:8.1M^3；装机总容量:12.0KW；热风机型号:Y4-72-4.5A；热风机转速:2900R/MIN；热风机全压:1673PA~2554PA；热风机流量:5712M^3/H~10562M^3/H；热风机功率:4.5KW；热风炉型号:5LMS-20；热风炉热功率:8.37*10^5KJ/H；输出热风最高温度:90℃ | 2017 |  | 通用类 | 12 | 否 | 山东省 | 黑垦鉴2015108 | 2019-12-31 | 吴伟 | 0539-6256888
收获后处理机械 | 干燥机械 | 粮食烘干机 | 批处理量4—10t循环式粮食烘干机 | 谷物烘干机 | 辽宁海帝升科技有限公司 | 5H-8 | 14900 | 14900 | 5960 | 10430 | 0 | 0 | 8940 | 4470 | 4T≤批处理量<10T；循环式 | 外形尺寸:3636×2190×7535MM；整机质量:2500KG；额定功率:9.0KW；单位耗热量:≤8120KJ/(KG?H2O；破碎率增量:≤0.5%；结构形式:批次循环式；批次处理量:8吨 | 2017 |  | 通用类 | 9 | 否 | 辽宁省 | 部20160038 | 2020-12-31 | 王辉 | 024-85856600
收获后处理机械 | 干燥机械 | 粮食烘干机 | 批处理量10—20t循环式粮食烘干机 | 谷物烘干机 | 辽宁海帝升科技有限公司 | 5H-15 | 29300 | 29300 | 8600 | 15050 | 0 | 0 | 12900 | 6450 | 10T≤批处理量<20T；循环式 | 外形尺寸:3636×2190×10260MM整机质量:3000KG；额定功率:9.0KW；单位耗热量:≤8120KJ/KG?H2O；率增量:≤0.5%；结构形式:批次循环式；批次处理量:15吨 | 2017 |  | 通用类 | 9 | 否 | 辽宁省 | 部20160040 | 2020-12-31 | 王辉 | 024-85856600
收获后处理机械 | 干燥机械 | 粮食烘干机 | 批处理量10—20t循环式粮食烘干机 | 谷物烘干机 | 辽宁海帝升科技有限公司 | 5H-12 | 29300 | 29300 | 8600 | 15050 | 0 | 0 | 12900 | 6450 | 10T≤批处理量<20T；循环式 | 外形尺寸:3636×2190×9170MM；整机质量:2800KG；额定功率:9.0KW；单位耗热量:≤8120KJ/KG?H2O；破碎率增量:≤0.5%；结构形式:批次循环式；批次处理量:12吨 | 2017 |  | 通用类 | 9 | 否 | 辽宁省 | 部20160036 | 2020-12-31 | 王辉 | 024-85856600
收获后处理机械 | 干燥机械 | 粮食烘干机 | 批处理量10—20t循环式粮食烘干机 | 谷物烘干机 | 辽宁海帝升科技有限公司 | 5H-10 | 29300 | 29300 | 8600 | 15050 | 0 | 0 | 12900 | 6450 | 10T≤批处理量<20T；循环式 | 外形尺寸:3636×2190×8080MM；整机质量:2700KG；额定功率:9.0KW；单位耗热量:≤8120KJ/KG?H2O；破碎率增量:≤0.5%；结构形式:批次循环式；批次处理量:10吨 | 2017 |  | 通用类 | 9 | 否 | 辽宁省 | 部20160037 | 2020-12-31 | 王辉 | 024-85856600
收获后处理机械 | 干燥机械 | 粮食烘干机 | 批处理量10—20t循环式粮食烘干机 | 批式循环谷物干燥机 | 安徽赛威机械有限公司 | 5H-15A | 29300 | 29300 | 8600 | 15050 | 0 | 0 | 12900 | 6450 | 10T≤批处理量<20T；循环式 | 外形尺寸(长×宽×高)MM:3900×2100×9400；整机质量:2900KG；循环批处理量:15T； | 2017 |  | 通用类 | 8.3 | 否 | 安徽省 | 2015TJ229 | 2019-12-31 | 章俊姣 | 0566-2417720
收获后处理机械 | 干燥机械 | 粮食烘干机 | 批处理量10—20t循环式粮食烘干机 | 批式循环谷物干燥机 | 安徽赛威机械有限公司 | 5H-12 | 29300 | 29300 | 8600 | 15050 | 0 | 0 | 12900 | 6450 | 10T≤批处理量<20T；循环式 | 循环式；批处理量:12T；外形尺寸(长*宽*高):3900*2100*8190MM；整机质量:2600KG； | 2017 |  | 通用类 | 8.3 | 否 | 安徽省 | 2015TJ228 | 2019-12-31 | 章俊姣 | 0566-2417720
收获后处理机械 | 干燥机械 | 粮食烘干机 | 批处理量10—20t循环式粮食烘干机 | 循环式谷物干燥机 | 台州市一鸣机械设备有限公司 | 5HS-100BC | 29300 | 29300 | 8600 | 15050 | 0 | 0 | 12900 | 6450 | 10T≤批处理量<20T；循环式 | 处理方式:循环式；结构形式:固定式；循环式批处理量(T):10 | 2017 |  | 通用类 | 7.4 | 否 | 浙江省 | 部2015623 | 2019-12-31 | 王益 | 0576-82352168
收获后处理机械 | 干燥机械 | 粮食烘干机 | 批处理量10—20t循环式粮食烘干机 | 循环式谷物干燥机 | 台州市一鸣机械设备有限公司 | 5HS-120BC | 29300 | 29300 | 8600 | 15050 | 0 | 0 | 12900 | 6450 | 10T≤批处理量<20T；循环式 | 处理方式:循环式结构形式:固定式循环式批处理量(T):12 | 2017 |  | 通用类 | 7.4 | 否 | 浙江省 | 部2015624 | 2019-12-31 | 王益 | 0576-82352168
收获后处理机械 | 干燥机械 | 粮食烘干机 | 批处理量10—20t循环式粮食烘干机 | 低温循环式干燥机 | 台州市一鸣机械设备有限公司 | 5HX-16.5 | 29300 | 29300 | 8600 | 15050 | 0 | 0 | 12900 | 6450 | 10T≤批处理量<20T；循环式 | 处理方式:循环式结构形式:固定式循环式批处理量(T):16.5 | 2017 |  | 通用类 | 8.63 | 否 | 浙江省 | 部2014019 | 2018-04-29 | 王益 | 0576-82352168
收获后处理机械 | 干燥机械 | 粮食烘干机 | 批处理量10—20t循环式粮食烘干机 | 循环式谷物干燥机 | 台州市一鸣机械设备有限公司 | 5HS-150BC | 29300 | 29300 | 8600 | 15050 | 0 | 0 | 12900 | 6450 | 10T≤批处理量<20T；循环式 | 批处理量:15T；循环式；外型尺寸:3900X2000X9700MM；整机质量:2890KG；配套总动力:7.4KW；装机容量:29M^3 | 2017 |  | 通用类 | 7.4 | 否 | 浙江省 | 黑垦鉴2016084 | 2020-12-31 | 王益 | 0576-82352168
收获后处理机械 | 干燥机械 | 粮食烘干机 | 批处理量10—20t循环式粮食烘干机 | 批式循环谷物干燥机 | 南京嘉海农业机械有限公司 | 5HXG-12 | 29300 | 29300 | 8600 | 15050 | 0 | 0 | 12900 | 6450 | 10T≤批处理量<20T；循环式 | 处理方式:循环式；结构形式:固定式；循环式批处理量(T):12 | 2017 |  | 通用类 | 7.52 | 否 | 江苏省 | 部2015717 | 2019-12-31 | 季宏斌 | 025-56606668
收获后处理机械 | 干燥机械 | 粮食烘干机 | 批处理量10—20t循环式粮食烘干机 | 批式循环谷物干燥机 | 江西大隆重型工业有限公司 | 5HX-16 | 29300 | 29300 | 8600 | 15050 | 0 | 0 | 12900 | 6450 | 10T≤批处理量<20T；循环式 | 结构形式:批式循环谷物干燥机,外形尺寸(长X宽X高):2380X2080X11135MM,整机质量:2860KG,干燥能力:8.9T.%/H,处理量:0.7T/H. | 2017 |  | 通用类 | 8.8 | 否 | 江西省 | 江西省2014第13号 | 2018-06-18 | 刘振德 | 0701-5869365
收获后处理机械 | 干燥机械 | 粮食烘干机 | 批处理量10—20t循环式粮食烘干机 | 批式循环谷物干燥机 | 江西大隆重型工业有限公司 | 5HX-10 | 29300 | 29300 | 8600 | 15050 | 0 | 0 | 12900 | 6450 | 10T≤批处理量<20T；循环式 | 结构形式:批式循环谷物干燥机,外形尺寸(长X宽X高):2380X2080X8638MM,整机重量:2400KG,干燥能力:≥5.0T.%/H,处理量≥0.5T/H. | 2017 |  | 通用类 | 8.8 | 否 | 江西省 | 江西省2014第15号 | 2018-06-18 | 刘振德 | 0701-5869365
收获后处理机械 | 干燥机械 | 粮食烘干机 | 批处理量10—20t循环式粮食烘干机 | 批式循环谷物干燥机 | 江西大隆重型工业有限公司 | 5HX-12 | 29300 | 29300 | 8600 | 15050 | 0 | 0 | 12900 | 6450 | 10T≤批处理量<20T；循环式 | 结构形式:批式循环谷物干燥机,外形尺寸(长X宽X高):2308X2080X9640MM,整机质量:2650KG,干燥能力:≥6.9T.%/H,处理量:0.61T/H. | 2017 |  | 通用类 | 8.8 | 否 | 江西省 | 江西省2014第14号 | 2018-06-18 | 刘振德 | 0701-5869365
收获后处理机械 | 干燥机械 | 粮食烘干机 | 批处理量10—20t循环式粮食烘干机 | 批式循环谷物干燥机 | 安徽都灵精密机械有限公司 | 5HDL-15 | 29300 | 29300 | 8600 | 15050 | 0 | 0 | 12900 | 6450 | 10T≤批处理量<20T；循环式 |  | 2017 |  | 通用类 | 7.84 | 否 | 安徽省 |  |  | 谈敏敏 | 0564-7766818
收获后处理机械 | 干燥机械 | 粮食烘干机 | 批处理量10—20t循环式粮食烘干机 | 批式循环谷物干燥机 | 东风井关农业机械有限公司 | 5HP-15 | 29300 | 29300 | 8600 | 15050 | 0 | 0 | 12900 | 6450 | 10T≤批处理量<20T；循环式 | 结构形式:批式循环；批量处理量:15T；整机质量:3625KG(不含热源部分)；外形尺寸:2640*3860*10333MM；处理量:水稻980KG/H,小麦1200KG/H；燃烧机型式:热交换器热风炉；点火方式:人工；燃料:在生物质、煤；电机总功率:9.77KW | 2017 |  | 通用类 | 0 | 否 | 湖北省 | 鄂2016108 | 2020-12-31 | 崔学仲 | 027-84289918
收获后处理机械 | 干燥机械 | 粮食烘干机 | 批处理量10—20t循环式粮食烘干机 | 谷物干燥机 | 安徽野田农业装备有限公司 | 5HP-16 | 29300 | 29300 | 8600 | 15050 | 0 | 0 | 12900 | 6450 | 10T≤批处理量<20T；循环式 |  | 2017 |  | 通用类 | 0 | 否 | 安徽省 |  |  |  | -
收获后处理机械 | 干燥机械 | 粮食烘干机 | 批处理量10—20t循环式粮食烘干机 | 谷物干燥机 | 怀远县巨龙机械制造有限公司 | 5H-15 | 29300 | 29300 | 8600 | 15050 | 0 | 0 | 12900 | 6450 | 10T≤批处理量<20T；循环式 | 处理方式:循环式；结构形式:固定式；循环式批处理量(T):15 | 2017 |  | 通用类 | 9.2 | 否 | 安徽省 | 部20152148 | 2019-12-31 | 李雷 | 0052-8908116
收获后处理机械 | 干燥机械 | 粮食烘干机 | 批处理量10—20t循环式粮食烘干机 | 谷物干燥机 | 怀远县巨龙机械制造有限公司 | 5H-12 | 29300 | 29300 | 8600 | 15050 | 0 | 0 | 12900 | 6450 | 10T≤批处理量<20T；循环式 | 处理方式:循环式；结构形式:固定式；循环式批处理量(T):12 | 2017 |  | 通用类 | 9.2 | 否 | 安徽省 | 部2015667 | 2019-12-31 | 李雷 | 0052-8908116
收获后处理机械 | 干燥机械 | 粮食烘干机 | 批处理量10—20t循环式粮食烘干机 | 谷物干燥机 | 怀远县巨龙机械制造有限公司 | 5H-17 | 29300 | 29300 | 8600 | 15050 | 0 | 0 | 12900 | 6450 | 10T≤批处理量<20T；循环式 | 处理方式:循环式；结构形式:固定式；循环式批处理量(T):17 | 2017 |  | 通用类 | 8.1 | 否 | 安徽省 | 2016TJ360 | 2020-12-31 | 李雷 | 0052-8908116
收获后处理机械 | 干燥机械 | 粮食烘干机 | 批处理量10—20t循环式粮食烘干机 | 批式循环谷物烘干机 | 南通棉花机械有限公司 | 5HXG-15 | 29300 | 29300 | 8600 | 15050 | 0 | 0 | 12900 | 6450 | 10T≤批处理量<20T；循环式 |  | 2017 |  | 通用类 | 7.32 | 否 | 江苏省 |  |  |  | -
收获后处理机械 | 干燥机械 | 粮食烘干机 | 批处理量10—20t循环式粮食烘干机 | 批式循环谷物烘干机 | 南通棉花机械有限公司 | 5HXG-12 | 29300 | 29300 | 8600 | 15050 | 0 | 0 | 12900 | 6450 | 10T≤批处理量<20T；循环式 |  | 2017 |  | 通用类 | 7.32 | 否 | 江苏省 |  |  |  | -
收获后处理机械 | 干燥机械 | 粮食烘干机 | 批处理量10—20t循环式粮食烘干机 | 批式循环谷物干燥机 | 安徽禾阳机械科技有限公司 | 5HXL-12 | 29300 | 29300 | 8600 | 15050 | 0 | 0 | 12900 | 6450 | 10T≤批处理量<20T；循环式 | 处理方式:循环式；结构形式:固定式；循环式批处理量(T):12 | 2017 |  | 通用类 | 6.5 | 否 | 安徽省 |  |  | 胡少升 | 0551-65306544
收获后处理机械 | 干燥机械 | 粮食烘干机 | 批处理量10—20t循环式粮食烘干机 | 批式循环谷物干燥机 | 安徽禾阳机械科技有限公司 | 5HXL-15 | 29300 | 29300 | 8600 | 15050 | 0 | 0 | 12900 | 6450 | 10T≤批处理量<20T；循环式 | 处理方式:循环式；结构形式:固定式；循环式批处理量(T):15 | 2017 |  | 通用类 | 6.75 | 否 | 安徽省 |  |  | 胡少升 | 0551-65306544
收获后处理机械 | 干燥机械 | 粮食烘干机 | 批处理量10—20t循环式粮食烘干机 | 批式循环谷物干燥机 | 安徽广深机电设备有限公司 | 5HGS-15 | 29300 | 29300 | 8600 | 15050 | 0 | 0 | 12900 | 6450 | 10T≤批处理量<20T；循环式 | 结构型式:批式循环；整机质量:2840KG；外形尺寸(长×宽×高):3800×2350×10100MM；处理量:≥800KG/H(水稻)；电机总功率:8.3KW. | 2017 |  | 通用类 | 8.3 | 否 | 安徽省 | 2013TJ486 | 2017-12-31 | 何贵波 | 0551-66398655
收获后处理机械 | 干燥机械 | 粮食烘干机 | 批处理量10—20t循环式粮食烘干机 | 低温循环烘干机 | 安徽金粮机械科技有限公司 | JL-5H-12 | 29300 | 29300 | 8600 | 15050 | 0 | 0 | 12900 | 6450 | 10T≤批处理量<20T；循环式 | 结构外形尺寸(长*宽*高)3732*2716*9600MM；整机质量2365KG；结构型式为固定式；批处理量12T；小时处理量(水稻)≥700KG/H；电机总功率6.82KW；加热方式:间接加热；处理方式:批式循环；箱体尺寸(长*宽*高)2075*1850*7750；安全装置:温控装置、故障报警装置、风压开关、满粮报警、控制保险丝、热继电器. | 2017 |  | 通用类 | 6.35 | 否 | 安徽省 | 2017TJ131 | 2021-12-31 | 张海敏 | 0551-62522588
收获后处理机械 | 干燥机械 | 粮食烘干机 | 批处理量10—20t循环式粮食烘干机 | 低温循环烘干机 | 安徽金粮机械科技有限公司 | JL-5H-15 | 29300 | 29300 | 8600 | 15050 | 0 | 0 | 12900 | 6450 | 10T≤批处理量<20T；循环式 | 结构外形尺寸(长*宽*高)3732*2716*10800MM；整机质量2430KG；结构型式为固定式；批处理量15T；小时处理量(水稻)≥900KG/H；电机总功率8.5KW；加热方式:间接加热；处理方式:批式循环；箱体尺寸(长*宽*高)2075*1850*8970；安全装置:温控装置、故障报警装置、风压开关、满粮报警、控制保险丝、热继电器. | 2017 |  | 通用类 | 6.55 | 否 | 安徽省 | 2017TJ132 | 2021-12-31 | 张海敏 | 0551-62522588
收获后处理机械 | 干燥机械 | 粮食烘干机 | 批处理量10—20t循环式粮食烘干机 | 循环式粮食烘干机 | 一拖(洛阳)搬运机械有限公司 | 5H-15 | 29300 | 29300 | 8600 | 15050 | 0 | 0 | 12900 | 6450 | 10T≤批处理量<20T；循环式 |  | 2017 |  | 通用类 | 6.17 | 否 | 河南省 |  |  |  | -
收获后处理机械 | 干燥机械 | 粮食烘干机 | 批处理量10—20t循环式粮食烘干机 | 批式循环谷物干燥机 | 天门仙粮机械有限公司 | 5HXG-12 | 29300 | 29300 | 8600 | 15050 | 0 | 0 | 12900 | 6450 | 10T≤批处理量<20T；循环式 | 结构形式:批次循环式,外形尺寸(MM)4110×2247×8530,整机质量(KG)2270,处理量T/批(KG/H)12(1000~700),降水幅度(%H)0.4~0.8(水稻),装机容积(M3)21.43 | 2017 |  | 通用类 | 7.52 | 否 | 湖北省 | 部20152496 | 2019-12-31 | 黎海涛 | 0728-4589929
收获后处理机械 | 干燥机械 | 粮食烘干机 | 批处理量10—20t循环式粮食烘干机 | 谷物干燥机 | 安徽金明机械科技有限公司 | 5H-15 | 29300 | 29300 | 8600 | 15050 | 0 | 0 | 12900 | 6450 | 10T≤批处理量<20T；循环式 | 批处理量15T.循环式.整机质量3000KG.外形尺寸:3791*2250*9385MM.加热方式:热风间接换热.安全装置:自动水分计、风压开关、温控装置、电器过载保护装置、满粮报警装置、故障报警装置、漏电保护装置. | 2017 |  | 通用类 | 7.15 | 否 | 安徽省 | 2015TJ465 | 2019-12-31 | 高本明 | 0564-3716169
收获后处理机械 | 干燥机械 | 粮食烘干机 | 批处理量10—20t循环式粮食烘干机 | 循环式粮食干燥机 | 临沂金铭机械有限公司 | 5HP-15 | 29300 | 29300 | 8600 | 15050 | 0 | 0 | 12900 | 6450 | 10T≤批处理量<20T；循环式 | 结构型式:循环式；外型尺寸:2400MM*2440MM*9772MM；整机质量:12000KG；装机质量:12T/批次~18T/批次；降水幅度:0.8%/H~1.2%/H；装机容积:29.4M^3；装机总容量:19.5KW；热风机型号:Y4-72-7.1A；热风机转速:1450R/MIN；热风机全压:1610PA~1233PA；热风机流量:14474M^3/H~20590M^3/H；热风机功率:11.0KW；热风炉型号:5LMS-60；热风炉热功率:2.51*10^6KJ/H；输出热风最高温度:180℃ | 2017 |  | 通用类 | 19.5 | 否 | 山东省 | 黑垦鉴2015109 | 2019-12-31 | 吴伟 | 0539-6256888
收获后处理机械 | 干燥机械 | 粮食烘干机 | 批处理量10—20t循环式粮食烘干机 | 热风吸入式谷物干燥机 | 全椒金竹机械制造有限公司 | 5HX-15 | 29300 | 29300 | 8600 | 15050 | 0 | 0 | 12900 | 6450 | 10T≤批处理量<20T；循环式 | 处理方式:循环式；结构形式:固定式；循环式批处理量(T):15；电机总功率(KW):7.2 | 2017 |  | 通用类 | 7.2 | 否 | 安徽省 | 2015TJ545 | 2019-12-31 | 何金山 | 0550-5250968
收获后处理机械 | 干燥机械 | 粮食烘干机 | 批处理量10—20t循环式粮食烘干机 | 热风压入式谷物干燥机 | 全椒金竹机械制造有限公司 | 5HY-15 | 29300 | 29300 | 8600 | 15050 | 0 | 0 | 12900 | 6450 | 10T≤批处理量<20T；循环式 | 处理方式:循环式；结构形式:固定式；循环式批处理量(T):15；电机总功率(KW):8.3 | 2017 |  | 通用类 | 8.3 | 否 | 安徽省 | 2015TJ546 | 2019-12-31 | 何金山 | 0550-5250968
收获后处理机械 | 干燥机械 | 粮食烘干机 | 批处理量10—20t循环式粮食烘干机 | 通用型谷物干燥机 | 金子农机(无锡)有限公司 | CEL-1000 | 29300 | 29300 | 8600 | 15050 | 0 | 0 | 12900 | 6450 | 10T≤批处理量<20T；循环式 | 处理方式:循环式；结构形式:固定式；循环式批处理量(T):10 | 2017 |  | 通用类 | 5.59 | 否 | 江苏省 | 部2015688 | 2019-12-31 | 潘昀 | 0510-85306066
收获后处理机械 | 干燥机械 | 粮食烘干机 | 批处理量10—20t循环式粮食烘干机 | 远红外线干燥机 | 金子农机(无锡)有限公司 | RVF-1000 | 29300 | 29300 | 8600 | 15050 | 0 | 0 | 12900 | 6450 | 10T≤批处理量<20T；循环式 | 处理方式:循环式；结构形式:固定式；循环式批处理量(T):10 | 2017 |  | 通用类 | 5.67 | 否 | 江苏省 | 部2015687 | 2019-12-31 | 潘昀 | 0510-85306066
收获后处理机械 | 干燥机械 | 粮食烘干机 | 批处理量10—20t循环式粮食烘干机 | 通用型谷物干燥机 | 金子农机(无锡)有限公司 | CEL-1200 | 29300 | 29300 | 8600 | 15050 | 0 | 0 | 12900 | 6450 | 10T≤批处理量<20T；循环式 | 处理方式:循环式；结构形式:固定式；循环式批处理量(T):12 | 2017 |  | 通用类 | 5.59 | 否 | 江苏省 | 部20152693 | 2019-12-31 | 潘昀 | 0510-85306066
收获后处理机械 | 干燥机械 | 粮食烘干机 | 批处理量10—20t循环式粮食烘干机 | 谷物干燥机 | 无锡市久川机械设备有限公司 | 5HXG-100 | 29300 | 29300 | 8600 | 15050 | 0 | 0 | 12900 | 6450 | 10T≤批处理量<20T；循环式 | 最大批处理量(10吨/每批)；整机质量(2108KG)；外形尺寸(长3360×宽1885×高7510)(MM)；燃烧机型式(喷雾式燃烧机)；使用燃料(0号柴油或煤油)；总动力(6.25KW)；电压(三相/380V；降水速率0.5-1.1；自动水分仪型式.(在线电阻) | 2017 |  | 通用类 | 6.25 | 否 | 江苏省 | 部2013320 | 2017-12-31 | 周庆华 | 0510-83711091
收获后处理机械 | 干燥机械 | 粮食烘干机 | 批处理量10—20t循环式粮食烘干机 | 谷物干燥机 | 无锡市久川机械设备有限公司 | 5HXG-120 | 29300 | 29300 | 8600 | 15050 | 0 | 0 | 12900 | 6450 | 10T≤批处理量<20T；循环式 | 最大批处理量(12吨/每批)；整机质量(2201KG)；外形尺寸(长3360×宽1885×高8510)(MM)；燃烧机型式(喷雾式燃烧机)；使用燃料(0号柴油或煤油)；总动力(6.25KW)；电压(三相/380V；降水速率0.5-1.1；自动水分仪型式.(在线电阻) | 2017 |  | 通用类 | 6.25 | 否 | 江苏省 | 部2013229 | 2017-12-31 | 周庆华 | 0510-83711091
收获后处理机械 | 干燥机械 | 粮食烘干机 | 批处理量10—20t循环式粮食烘干机 | 批式循环谷物干燥机 | 安徽谷丰机械科技有限公司 | 5HXG-10 | 29300 | 29300 | 8600 | 15050 | 0 | 0 | 12900 | 6450 | 10T≤批处理量<20T；循环式 |  | 2017 |  | 通用类 | 10.45 | 否 | 安徽省 |  |  | 许程兵 | 0551-68899088
收获后处理机械 | 干燥机械 | 粮食烘干机 | 批处理量10—20t循环式粮食烘干机 | 批式循环谷物干燥机 | 安徽谷丰机械科技有限公司 | 5HXG-15 | 29300 | 29300 | 8600 | 15050 | 0 | 0 | 12900 | 6450 | 10T≤批处理量<20T；循环式 |  | 2017 |  | 通用类 | 12.15 | 否 | 安徽省 |  |  | 许程兵 | 0551-68899088
收获后处理机械 | 干燥机械 | 粮食烘干机 | 批处理量10—20t循环式粮食烘干机 | 批式循环谷物干燥机 | 江苏惠达机械有限公司 | 5HGH-15 | 29300 | 29300 | 8600 | 15050 | 0 | 0 | 12900 | 6450 | 10T≤批处理量<20T；循环式 | 结构形式:固定式,整机质量2590KG,外形尺寸(长*宽*高)3600*2500*10500MM,稻谷小时处理量≥900KG/H,循环批处理量15T,处理方式批式循环干燥方式,燃料煤、生物质燃料,加热方式热风间接换热,电机总功率6.5KW,安全装置自动水分仪、风压开关、温控装置、电器过载保护装置、满粮报警装置、故障报警装置、漏电保护装置 | 2017 |  | 通用类 | 6.5 | 否 | 江苏省 | 2015TJ560 | 2019-12-31 | 朱秀荣 | 0511-86333336
收获后处理机械 | 干燥机械 | 粮食烘干机 | 批处理量10—20t循环式粮食烘干机 | 批式循环谷物干燥机 | 江苏惠达机械有限公司 | 5HGH-16 | 29300 | 29300 | 8600 | 15050 | 0 | 0 | 12900 | 6450 | 10T≤批处理量<20T；循环式 | 结构形式:固定式,整机质量:2760KG,外形尺寸(长*宽*高):2660*3805*8800MM,小时处理量(稻谷)≥760KG/H,循环批处理量(批式循环式):16T,处理方式:批式循环干燥方式,加热方式:热风间接换热,电机总功率:12.35KW,安全装置:自动报警(故障及超温),自动关机,温控装置,电器过载保护装置,漏电保护装置 | 2017 |  | 通用类 | 12.35 | 否 | 江苏省 | 2016TJ465 | 2020-12-31 | 朱秀荣 | 0511-86333336
收获后处理机械 | 干燥机械 | 粮食烘干机 | 批处理量10—20t循环式粮食烘干机 | 批式循环谷物干燥机 | 江苏惠达机械有限公司 | 5HGH-10 | 29300 | 29300 | 8600 | 15050 | 0 | 0 | 12900 | 6450 | 10T≤批处理量<20T；循环式 | 结构形式:固定式,整机质量:1800KG,外形尺寸(长*宽*高):2660*3805*6925MM,小时处理量(稻谷)≥500KG/H,循环批处理量(批式循环式):10T,处理方式:批式循环干燥方式,加热方式:热风间接换热,电机总功率:12.35KW,安全装置:自动报警(故障及超温),自动关机,温控装置,电器过载保护装置,漏电保护装置 | 2017 |  | 通用类 | 12.35 | 否 | 江苏省 | 2016TJ463 | 2020-12-31 | 朱秀荣 | 0511-86333336
收获后处理机械 | 干燥机械 | 粮食烘干机 | 批处理量10—20t循环式粮食烘干机 | 批式循环谷物干燥机 | 江苏惠达机械有限公司 | 5HGH-12 | 29300 | 29300 | 8600 | 15050 | 0 | 0 | 12900 | 6450 | 10T≤批处理量<20T；循环式 | 结构形式:固定式,整机质量:2070KG,外形尺寸(长*宽*高):2660*3805*7550MM,小时处理量(稻谷)≥500KG/H,循环批处理量(批式循环式):12T,处理方式:批式循环干燥方式,加热方式:热风间接换热,电机总功率:12.35KW,安全装置:自动报警(故障及超温),自动关机,温控装置,电器过载保护装置,漏电保护装置 | 2017 |  | 通用类 | 12.35 | 否 | 江苏省 | 2016TJ464 | 2020-12-31 | 朱秀荣 | 0511-86333336
收获后处理机械 | 干燥机械 | 粮食烘干机 | 批处理量10—20t循环式粮食烘干机 | 批式循环谷物干燥机 | 安徽豪迈机械科技有限公司 | 5HHM-15 | 29300 | 29300 | 8600 | 15050 | 0 | 0 | 12900 | 6450 | 10T≤批处理量<20T；循环式 |  | 2017 |  | 通用类 | 8.32 | 否 | 安徽省 |  |  |  | -
收获后处理机械 | 干燥机械 | 粮食烘干机 | 批处理量10—20t循环式粮食烘干机 | 批式循环谷物干燥机 | 安徽金本机械有限公司 | 5HJB-10.0 | 29300 | 29300 | 8600 | 15050 | 0 | 0 | 12900 | 6450 | 10T≤批处理量<20T；循环式 | 1.结构形式/批式循环式2.处理量T/批103.外形尺寸MM3920X1970X75104.整机质量KG19505.降水幅度%/H0.7(水稻)6.装机容积M3187.装机总容量KW6.9638.燃料种类/0#柴油9.燃料消耗量KG/H11.1 | 2017 |  | 通用类 | 6.96 | 否 | 安徽省 | 部20151229 | 2019-12-31 | 徐江平 | 0576-82333555
收获后处理机械 | 干燥机械 | 粮食烘干机 | 批处理量10—20t循环式粮食烘干机 | 粗糠炉干燥机 | 上海三久机械有限公司 | SB-130-NP-120HB | 29300 | 29300 | 8600 | 15050 | 0 | 0 | 12900 | 6450 | 10T≤批处理量<20T；循环式 | 处理方式:循环式；结构形式:固定式:循环式批处理量(T):13.7167. | 2017 |  | 通用类 | 24.5 | 否 | 上海市 | 沪2012-032 | 2019-12-31 | 刘敏 | 021-62211839
收获后处理机械 | 干燥机械 | 粮食烘干机 | 批处理量10—20t循环式粮食烘干机 | 低温循环式干燥机 | 上海三久机械有限公司 | NEWPRO-120H | 29300 | 29300 | 8600 | 15050 | 0 | 0 | 12900 | 6450 | 10T≤批处理量<20T；循环式 | 处理方式:循环式；结构形式:固定式；循环式批处理量(T):14.55. | 2017 |  | 通用类 | 6.3 | 否 | 上海市 | 部2015645 | 2019-12-31 | 刘敏 | 021-62211839
收获后处理机械 | 干燥机械 | 粮食烘干机 | 批处理量10—20t循环式粮食烘干机 | 低温循环式干燥机 | 上海三久机械有限公司 | NEWPRO120-100H | 29300 | 29300 | 8600 | 15050 | 0 | 0 | 12900 | 6450 | 10T≤批处理量<20T；循环式 | 处理方式:循环式；结构形式:固定式；循环式批处理量(T):12.1. | 2017 |  | 通用类 | 6.35 | 否 | 上海市 | 部20152754 | 2019-12-31 | 刘敏 | 021-62211839
收获后处理机械 | 干燥机械 | 粮食烘干机 | 批处理量10—20t循环式粮食烘干机 | 三久低温干燥机 | 上海三久机械有限公司 | CPR-165 | 29300 | 29300 | 8600 | 15050 | 0 | 0 | 12900 | 6450 | 10T≤批处理量<20T；循环式 | 处理方式:循环式；结构形式:固定式；循环式批处理量(T):16.35. | 2017 |  | 通用类 | 6.5 | 否 | 上海市 | 部2015644 | 2019-12-31 | 刘敏 | 021-62211839
收获后处理机械 | 干燥机械 | 粮食烘干机 | 批处理量10—20t循环式粮食烘干机 | 三久远红外线干燥机 | 上海三久机械有限公司 | NP-120E | 29300 | 29300 | 8600 | 15050 | 0 | 0 | 12900 | 6450 | 10T≤批处理量<20T；循环式 | 处理方式:循环式；结构形式:固定式:循环式批处理量(T):14.55. | 2017 |  | 通用类 | 6.45 | 否 | 上海市 | 部2015643 | 2019-12-31 | 刘敏 | 021-62211839
收获后处理机械 | 干燥机械 | 粮食烘干机 | 批处理量10—20t循环式粮食烘干机 | 低温循环式干燥机 | 上海三久机械有限公司 | NEWPRO60-85H | 29300 | 29300 | 8600 | 15050 | 0 | 0 | 12900 | 6450 | 10T≤批处理量<20T；循环式 | 处理方式:循环式；结构形式:固定式；循环式批处理量(T):10.26. | 2017 |  | 通用类 | 4.07 | 否 | 上海市 | 部20152753 | 2019-12-31 | 刘敏 | 021-62211839
收获后处理机械 | 干燥机械 | 粮食烘干机 | 批处理量10—20t循环式粮食烘干机 | 谷物干燥机 | 六安中和钢铁物资有限公司 | 5H-15 | 29300 | 29300 | 8600 | 15050 | 0 | 0 | 12900 | 6450 | 10T≤批处理量<20T；循环式 | 结构固定式；批处理量15T；循环式,微电脑自动+手动控制模式、过载保护、漏电保护、满粮报警、故障报警等技术参数 | 2017 |  | 通用类 | 8.5 | 否 | 安徽省 | 2015TJ423 | 2019-12-31 | 李凤金 | 0564-3836896
收获后处理机械 | 干燥机械 | 粮食烘干机 | 批处理量10—20t循环式粮食烘干机 | 批式循环谷物干燥机 | 合肥金锡机械有限公司 | 5HXG-15 | 29300 | 29300 | 8600 | 15050 | 0 | 0 | 12900 | 6450 | 10T≤批处理量<20T；循环式 | 处理方式:循环式；结构形式:固定式；循环式批处理量(T):15 | 2017 |  | 通用类 | 9.77 | 否 | 安徽省 | 部2015800 | 2019-12-31 | 张书明 | 0551-63858668
收获后处理机械 | 干燥机械 | 粮食烘干机 | 批处理量10—20t循环式粮食烘干机 | 循环式谷物干燥机 | 佐竹机械(苏州)有限公司 | 5HNSDR-S12 | 29300 | 29300 | 8600 | 15050 | 0 | 0 | 12900 | 6450 | 10T≤批处理量<20T；循环式 | 批处理量:12T；循环式；整机质量:2815KG；外形尺寸(长×宽×高):3090×2290×9630MM；单位耗热量:5160KJ/KG | 2017 |  | 通用类 | 8.14 | 否 | 江苏省 | 黑垦鉴2017018 | 2021-12-31 | 涂建 | 0512-66650683
收获后处理机械 | 干燥机械 | 粮食烘干机 | 批处理量10—20t循环式粮食烘干机 | 循环式谷物干燥机 | 佐竹机械(苏州)有限公司 | 5HNSDR-15 | 29300 | 29300 | 8600 | 15050 | 0 | 0 | 12900 | 6450 | 10T≤批处理量<20T；循环式 | 批处理量:15T；循环式；整机质量:3210KG；外形尺寸(长×宽×高):4110×2650×8360MM；装机容积:28M3 | 2017 |  | 通用类 | 9.99 | 否 | 江苏省 | 黑垦鉴2017015 | 2021-12-31 | 涂建 | 0512-66650683
收获后处理机械 | 干燥机械 | 粮食烘干机 | 批处理量10—20t循环式粮食烘干机 | 谷物烘干机 | 江西海帝升科技有限公司 | HDSJ-5HL-10 | 29300 | 29300 | 8600 | 15050 | 0 | 0 | 12900 | 6450 | 10T≤批处理量<20T；循环式 | 外形尺寸:3636×2190×8080MM；整机质量:2700KG；额定功率:9.0KW；单位耗热量:≤8120KJ/KGH2O；破碎率增量:≤0.5%；结构形式:批次循环式；批次处理量:10吨 | 2017 |  | 通用类 | 9 | 否 | 江西省 | 部20160061 | 2020-12-31 | 王辉 | 024-85856600
收获后处理机械 | 干燥机械 | 粮食烘干机 | 批处理量10—20t循环式粮食烘干机 | 谷物烘干机 | 江西海帝升科技有限公司 | HDSJ-5HL-12 | 29300 | 29300 | 8600 | 15050 | 0 | 0 | 12900 | 6450 | 10T≤批处理量<20T；循环式 | 外形尺寸:3636×2190×9170MM；整机质量:2800KG；额定功率:9.0KW；单位耗热量:≤8120KJ/KGH2O；破碎率增量:≤0.5%；结构型式；批次循环式；批次处理量:12吨 | 2017 |  | 通用类 | 9 | 否 | 江西省 | 部20160062 | 2020-12-31 | 王辉 | 024-85856600
收获后处理机械 | 干燥机械 | 粮食烘干机 | 批处理量10—20t循环式粮食烘干机 | 谷物烘干机 | 江西海帝升科技有限公司 | HDSJ-5HL-15 | 29300 | 29300 | 8600 | 15050 | 0 | 0 | 12900 | 6450 | 10T≤批处理量<20T；循环式 | 外形尺寸:3636×2190×10260MM；整机质量:3000KG；额定功率:9.0KW；单位耗热量:≤8120KJ/KGH2O；破碎率增量:≤0.5%；结构型式:批次循环式；批次处理量:15吨 | 2017 |  | 通用类 | 9 | 否 | 江西省 | 部20160063 | 2020-12-31 | 王辉 | 024-85856600
收获后处理机械 | 干燥机械 | 粮食烘干机 | 批处理量10—20t循环式粮食烘干机 | 谷物烘干机 | 河南中农福安农业装备有限公司 | 5HY-20 | 29300 | 29300 | 8600 | 15050 | 0 | 0 | 12900 | 6450 | 10T≤批处理量<20T；循环式 | 结构型式:批式循环,批处理量(T/批):10.5,电机总功率(KW):12.65,整机质量(KG):7800 | 2017 |  | 通用类 | 12.65 | 否 | 河南省 | 豫2014077 | 2018-10-29 | 李智伟 | 0371-60279901
收获后处理机械 | 干燥机械 | 粮食烘干机 | 批处理量10—20t循环式粮食烘干机 | 谷物烘干机 | 河南中农福安农业装备有限公司 | 5HY-0.6 | 29300 | 29300 | 8600 | 15050 | 0 | 0 | 12900 | 6450 | 10T≤批处理量<20T；循环式 | 结构型式:批式、箱式,批处理量(T/批):11,电机总功率(KW):5.5,整机质量(KG):7000 | 2017 |  | 通用类 | 5.5 | 否 | 河南省 | 部20152057 | 2019-12-31 | 李智伟 | 0371-60279901
收获后处理机械 | 干燥机械 | 粮食烘干机 | 批处理量10—20t循环式粮食烘干机 | 谷物烘干机 | 河南中农福安农业装备有限公司 | 5HY-1.9 | 29300 | 29300 | 8600 | 15050 | 0 | 0 | 12900 | 6450 | 10T≤批处理量<20T；循环式 | 结构型式:批式循环,批处理量(T/批):15,电机总功率(KW):16.15,整机质量(KG):10000 | 2017 |  | 通用类 | 16.15 | 否 | 河南省 | 部20152058 | 2019-12-31 | 李智伟 | 0371-60279901
收获后处理机械 | 干燥机械 | 粮食烘干机 | 批处理量10—20t循环式粮食烘干机 | 批式循环谷物干燥机 | 合肥易祥农业机械智能装备有限公司 | 5HYX-15A | 29300 | 29300 | 8600 | 15050 | 0 | 0 | 12900 | 6450 | 10T≤批处理量<20T；循环式 | 外形尺寸(MM):4450X2032X9671、整机质量(KG):3170、结构型式:固定式、循环批处理量(T):15、处理方式:批式循环、电机总功率(KW):6.45、箱体内尺寸(MM):2020X1794X8534 | 2017 |  | 通用类 | 6.45 | 否 | 安徽省 | 2016TJ590 | 2020-12-31 | 杨永青 | 0551-63846886
收获后处理机械 | 干燥机械 | 粮食烘干机 | 批处理量10—20t循环式粮食烘干机 | 批式循环谷物干燥机 | 合肥易祥农业机械智能装备有限公司 | 5HYX-12.5 | 29300 | 29300 | 8600 | 15050 | 0 | 0 | 12900 | 6450 | 10T≤批处理量<20T；循环式 | 外形尺寸(MM):3836X2480X10547、整机质量(KG):3240、结构型式:固定式、循环批处理量(T):12.5、处理方式:批式循环、电机总功率(KW):9.77、箱体内尺寸(MM):2000X2000X8605 | 2017 |  | 通用类 | 9.77 | 否 | 安徽省 | 2016TJ588 | 2020-12-31 | 杨永青 | 0551-63846886
收获后处理机械 | 干燥机械 | 粮食烘干机 | 批处理量10—20t循环式粮食烘干机 | 批式循环谷物干燥机 | 合肥易祥农业机械智能装备有限公司 | 5HYX-15 | 29300 | 29300 | 8600 | 15050 | 0 | 0 | 12900 | 6450 | 10T≤批处理量<20T；循环式 | 外形尺寸(MM):3836X2480X11637、整机质量(KG):3625、结构型式:固定式、循环批处理量(T):15、处理方式:批式循环、电机总功率(KW):9.77、箱体内尺寸(MM):2000X2000X9700 | 2017 |  | 通用类 | 9.77 | 否 | 安徽省 | 2016TJ589 | 2020-12-31 | 杨永青 | 0551-63846886
收获后处理机械 | 干燥机械 | 粮食烘干机 | 批处理量10—20t循环式粮食烘干机 | 批示循环谷物干燥机 | 安徽新生力生物科技有限公司 | 5HPX-15 | 29300 | 29300 | 8600 | 15050 | 0 | 0 | 12900 | 6450 | 10T≤批处理量<20T；循环式 | 循环式整机质量3075KG长4250MM宽2490MM高9400MM批处理量15T电机总功率9.95KW | 2017 |  | 通用类 | 10.3 | 否 | 安徽省 | 2017TJ083 | 2021-12-31 | 黄冬青 | 0551-63430788
收获后处理机械 | 干燥机械 | 粮食烘干机 | 批处理量10—20t循环式粮食烘干机 | 批示循环谷物干燥机 | 安徽新生力生物科技有限公司 | 5HPX-12.5 | 29300 | 29300 | 8600 | 15050 | 0 | 0 | 12900 | 6450 | 10T≤批处理量<20T；循环式 | 循环式整机质量2875KG长2000MM宽3600MM高9006MM1批处理量12.5T电机功总率8.5KW | 2017 |  | 通用类 | 8.5 | 否 | 安徽省 | 2013TJ243 | 2017-12-31 | 黄冬青 | 0551-63430788
收获后处理机械 | 干燥机械 | 粮食烘干机 | 批处理量10—20t循环式粮食烘干机 | 批式循环谷物干燥机 | 湖南省农友盛泰农业科技有限公司 | 5HL-10 | 29300 | 29300 | 8600 | 15050 | 0 | 0 | 12900 | 6450 | 10T≤批处理量<20T；循环式 | 结构形式:批式循环；整机质量(KG):2400；外形尺寸(长×宽×高)(MM):2380×2080×8638；最大批处理量(吨/每批):10；干燥能力(T?%/H)≥7.5；总功率:7.8KW； | 2017 |  | 通用类 | 7.8 | 否 | 湖南省 | 湘20161230086 | 2020-12-31 | 刘兴明 | 0738-6883538
收获后处理机械 | 干燥机械 | 粮食烘干机 | 批处理量10—20t循环式粮食烘干机 | 批式循环谷物干燥机 | 湖南省农友盛泰农业科技有限公司 | 5HL-15 | 29300 | 29300 | 8600 | 15050 | 0 | 0 | 12900 | 6450 | 10T≤批处理量<20T；循环式 | 结构形式:批式循环；整机质量(KG):2860；外形尺寸(长×宽×高)(MM):2380×2080×11135；最大批处理量(吨/每批):15；干燥能力(T?%/H)≥10.5；总功率:7.8KW； | 2017 |  | 通用类 | 7.8 | 否 | 湖南省 | 湘20161230084 | 2020-12-31 | 刘兴明 | 0738-6883538
收获后处理机械 | 干燥机械 | 粮食烘干机 | 批处理量10—20t循环式粮食烘干机 | 谷物干燥机 | 安徽辰宇机械科技有限公司 | 5H-10 | 29300 | 29300 | 8600 | 15050 | 0 | 0 | 12900 | 6450 | 10T≤批处理量<20T；循环式 | 批处理量:10吨/批；批式循环,整机质量:2700(KG),外形尺寸:4320*2492*7436(MM),电机总功率:7.15(KW),安全装置:满量报警、热继电器、温控仪、过载保护装置、漏电保护装置 | 2017 |  | 通用类 | 7.15 | 否 | 安徽省 | 部2015700 | 2019-12-31 | 黄勇 | 0564-3699307
收获后处理机械 | 干燥机械 | 粮食烘干机 | 批处理量10—20t循环式粮食烘干机 | 谷物干燥机 | 安徽辰宇机械科技有限公司 | 5HCY-15H | 29300 | 29300 | 8600 | 15050 | 0 | 0 | 12900 | 6450 | 10T≤批处理量<20T；循环式 | 批处理量:15吨/批；批式循环,外形尺寸:4320*2492*9300(MM),整机质量:3000(KG),电机总功率:9.0(KW),安全装置:满量报警、热继电器、温控仪、过载保护装置、漏电保护装置 | 2017 |  | 通用类 | 9 | 否 | 安徽省 | 部2015701 | 2019-12-31 | 黄勇 | 0564-3699307
收获后处理机械 | 干燥机械 | 粮食烘干机 | 批处理量10—20t循环式粮食烘干机 | 谷物干燥机 | 安徽辰宇机械科技有限公司 | 5H-12 | 29300 | 29300 | 8600 | 15050 | 0 | 0 | 12900 | 6450 | 10T≤批处理量<20T；循环式 | 批式循环,外形尺寸:4320*2492*8750(MM),处理量:≥800(KG/H),电机总功率:9.0(KW),整机质量:2800(KG),安全装置:满量报警、热继电器、过载保护装置,批处理量:12T； | 2017 |  | 通用类 | 9 | 否 | 安徽省 | 部2013499 | 2017-12-31 | 黄勇 | 0564-3699307
收获后处理机械 | 干燥机械 | 粮食烘干机 | 批处理量10—20t循环式粮食烘干机 | 谷物干燥机 | 安徽正阳机械科技有限公司 | 5HM-15 | 29300 | 29300 | 8600 | 15050 | 0 | 0 | 12900 | 6450 | 10T≤批处理量<20T；循环式 | 批处理量:15T/批；循环式；基本配置:在线水份测量仪、满粮报警器、微电脑控制、过载保护、温度控制仪等；技术参数:外形尺寸:5000*2880*10157；小时处理量≥850KG/H； | 2017 |  | 通用类 | 8.55 | 否 | 安徽省 | 2016TJ635 | 2020-12-31 | 许为青 | 0564-3697199
收获后处理机械 | 干燥机械 | 粮食烘干机 | 批处理量10—20t循环式粮食烘干机 | 谷物干燥机 | 安徽正阳机械科技有限公司 | 5HM-12 | 29300 | 29300 | 8600 | 15050 | 0 | 0 | 12900 | 6450 | 10T≤批处理量<20T；循环式 |  | 2017 |  | 通用类 | 8.35 | 否 | 安徽省 |  |  | 许为青 | 0564-3697199
收获后处理机械 | 干燥机械 | 粮食烘干机 | 批处理量10—20t循环式粮食烘干机 | 低温循环式环保型谷物烘干机 | 安徽森米诺农业科技有限公司 | 5HPS-15A | 29300 | 29300 | 8600 | 15050 | 0 | 0 | 12900 | 6450 | 10T≤批处理量<20T；循环式 | 结构型式:固定式；整机质量:2580KG；外形尺寸(长*宽*高)MM:3110*2160*10830；处理方式:批式循环；循环批处理量:15T. | 2017 |  | 通用类 | 8.65 | 否 | 安徽省 | 2015TJ079 | 2019-12-31 | 陆亚 | 0553-2670616
收获后处理机械 | 干燥机械 | 粮食烘干机 | 批处理量10—20t循环式粮食烘干机 | 低温循环式环保型谷物烘干机 | 安徽森米诺农业科技有限公司 | 5HPS-12A | 29300 | 29300 | 8600 | 15050 | 0 | 0 | 12900 | 6450 | 10T≤批处理量<20T；循环式 | 结构型式:固定式；整机质量:1990KG；外形尺寸(长*宽*高)MM:3110*2160*9610；处理方式:批式循环；循环批处理量:12T. | 2017 |  | 通用类 | 8.65 | 否 | 安徽省 | 2015TJ078 | 2019-12-31 | 陆亚 | 0553-2670616
收获后处理机械 | 干燥机械 | 粮食烘干机 | 批处理量10—20t循环式粮食烘干机 | 低温循环式谷物烘干机 | 安徽森米诺农业科技有限公司 | 5HPS-16.5A | 29300 | 29300 | 8600 | 15050 | 0 | 0 | 12900 | 6450 | 10T≤批处理量<20T；循环式 |  | 2017 |  | 通用类 | 13.1 | 否 | 安徽省 |  |  | 陆亚 | 0553-2670616
收获后处理机械 | 干燥机械 | 粮食烘干机 | 批处理量10—20t循环式粮食烘干机 | 批式循环谷物干燥机 | 安徽云龙粮机有限公司 | 5H-15 | 29300 | 29300 | 8600 | 15050 | 0 | 0 | 12900 | 6450 | 10T≤批处理量<20T；循环式 |  | 2017 |  | 通用类 | 9.5 | 否 | 安徽省 |  |  |  | -
收获后处理机械 | 干燥机械 | 粮食烘干机 | 批处理量10—20t循环式粮食烘干机 | 批式循环谷物干燥机 | 安徽云龙粮机有限公司 | 5H-12 | 29300 | 29300 | 8600 | 15050 | 0 | 0 | 12900 | 6450 | 10T≤批处理量<20T；循环式 |  | 2017 |  | 通用类 | 6.25 | 否 | 安徽省 |  |  |  | -
收获后处理机械 | 干燥机械 | 粮食烘干机 | 批处理量10—20t循环式粮食烘干机 | 粮食烘干机 | 佛冈明阳机械有限公司 | 5HDX-12 | 29300 | 29300 | 8600 | 15050 | 0 | 0 | 12900 | 6450 | 10T≤批处理量<20T；循环式 | ①结构型式:批式②整机质量KG:2800③外形尺寸(长×宽×高)MM:2800×3800×9260④处理量KG/H:600-1000(稻谷)⑤批处理量T/批:12⑥适用燃料:煤、柴油、谷糠⑦电机总功率KW:8.76⑧安全装置:风压开关、定时开关、异常开关、控制保险丝、异常报警 | 2017 |  | 通用类 | 8.76 | 否 | 广东省 | 部20152051 | 2019-12-31 | 刘美芳 | 07763-4632801
收获后处理机械 | 干燥机械 | 粮食烘干机 | 批处理量10—20t循环式粮食烘干机 | 低温循环烘干机 | 佛冈明阳机械有限公司 | 5HDX-15 | 29300 | 29300 | 8600 | 15050 | 0 | 0 | 12900 | 6450 | 10T≤批处理量<20T；循环式 | ①结构型式:批式②整机质量KG:3050③外形尺寸(长×宽×高)MM:3650×4685×8940④处理量T/H:≥1.0⑤适用燃料:柴油⑥电机总功率KW:11.19⑦安全装置:风压开关、定时开关、异常开关、控制保险丝、异常报警 | 2017 |  | 通用类 | 11.19 | 否 | 广东省 | 部20152023 | 2019-12-31 | 刘美芳 | 07763-4632801
收获后处理机械 | 干燥机械 | 粮食烘干机 | 批处理量10—20t循环式粮食烘干机 | 批式循环谷物干燥机 | 湖北双利农机制造有限公司 | 5HEX-15 | 29300 | 29300 | 8600 | 15050 | 0 | 0 | 12900 | 6450 | 10T≤批处理量<20T；循环式 | 型式:批式循环横流式；总功率(KW):9；处理量(KG/H):1470；容量(T):15(稻谷,容重560KG/M3)；18(小麦,容重680KG/M3)；干燥能力(T%H):4-7(稻谷),6-9(小麦).进料时间(MIN):80-90(稻谷),75-85(小麦)；出料时间(MIN):80-90(稻谷),75-85(小麦). | 2017 |  | 通用类 | 9 | 否 | 湖北省 | 鄂 2015065 | 2019-10-14 | 占昌成 | 0722-3581008
收获后处理机械 | 干燥机械 | 粮食烘干机 | 批处理量10—20t循环式粮食烘干机 | 低温循环式谷物干燥机 | 雷沃重工股份有限公司 | 5HXW-15 | 29300 | 29300 | 8600 | 15050 | 0 | 0 | 12900 | 6450 | 10T≤批处理量<20T；循环式 | 结构型式:循环式；批处理量(T):15T | 2017 |  | 通用类 | 10.79 | 否 | 山东省 | 部2015611 | 2019-12-31 | 刘占军 | 0536-7527156
收获后处理机械 | 干燥机械 | 粮食烘干机 | 批处理量10—20t循环式粮食烘干机 | 低温循环式干燥机 | 雷沃重工股份有限公司 | 5HXW-18 | 29300 | 29300 | 8600 | 15050 | 0 | 0 | 12900 | 6450 | 10T≤批处理量<20T；循环式 | 结构型式:循环式；批处理量(T):18T | 2017 |  | 通用类 | 109 | 否 | 山东省 | 部20152487 | 2019-12-31 | 刘占军 | 0536-7527156
收获后处理机械 | 干燥机械 | 粮食烘干机 | 批处理量10—20t循环式粮食烘干机 | 低温循环式谷物干燥机 | 雷沃重工股份有限公司 | 5HXY-15 | 29300 | 29300 | 8600 | 15050 | 0 | 0 | 12900 | 6450 | 10T≤批处理量<20T；循环式 |  | 2017 |  | 通用类 | 0 | 否 | 山东省 |  |  | 刘占军 | 0536-7527156
收获后处理机械 | 干燥机械 | 粮食烘干机 | 批处理量10—20t循环式粮食烘干机 | 谷物干燥机 | 沃得重工(中国)有限公司 | 5H-10 | 29300 | 29300 | 8600 | 15050 | 0 | 0 | 12900 | 6450 | 10T≤批处理量<20T；循环式 | 结构型式:批式循环；外形尺寸MM(长X宽X高):3454X2026X8421；结构质量:2200KG；批处理量:10T | 2017 |  | 通用类 | 5.73 | 否 | 江苏省 | 2016TJ189 | 2020-12-31 | 朱丹峰 | 0511-86341541
收获后处理机械 | 干燥机械 | 粮食烘干机 | 批处理量10—20t循环式粮食烘干机 | 谷物干燥机 | 沃得重工(中国)有限公司 | 5H-15 | 29300 | 29300 | 8600 | 15050 | 0 | 0 | 12900 | 6450 | 10T≤批处理量<20T；循环式 | 批处理量:15T,循环式；外形尺寸(长×宽×高):3454MM×2026MM×10421MM；电机总功率:7.53KW；结构质量:2749KG. | 2017 |  | 通用类 | 7.53 | 否 | 江苏省 | 2016TJ190 | 2020-12-31 | 朱丹峰 | 0511-86341541
收获后处理机械 | 干燥机械 | 粮食烘干机 | 批处理量10—20t循环式粮食烘干机 | 谷物干燥机 | 沃得重工(中国)有限公司 | 5H-12 | 29300 | 29300 | 8600 | 15050 | 0 | 0 | 12900 | 6450 | 10T≤批处理量<20T；循环式 | 结构型式:批式循环；外形尺寸MM(长X宽X高):2700X3620X9620；结构质量:2300KG；批处理量:12T；循环式 | 2017 |  | 通用类 | 6.52 | 否 | 江苏省 | 2015TJ365 | 2019-12-31 | 朱丹峰 | 0511-86341541
收获后处理机械 | 干燥机械 | 粮食烘干机 | 批处理量10—20t循环式粮食烘干机 | 批式循环谷物干燥机 | 安徽金久烘干机械有限公司 | 5H-15 | 29300 | 29300 | 8600 | 15050 | 0 | 0 | 12900 | 6450 | 10T≤批处理量<20T；循环式 |  | 2017 |  | 通用类 | 10.14 | 否 | 安徽省 |  |  |  | -
收获后处理机械 | 干燥机械 | 粮食烘干机 | 批处理量10—20t循环式粮食烘干机 | 循环式谷物干燥机 | 长春吉大科学仪器设备有限公司 | 5HSZ-R-12 | 29300 | 29300 | 8600 | 15050 | 0 | 0 | 12900 | 6450 | 10T≤批处理量<20T；循环式 | 处理方式:循环式；循环式处理量(T/批):12；外形尺寸:3900*1863*9450(MM)整机质量:4600KG；降水幅度:0.4~0.6%/H(水稻)；装机容积:25.44M3；装机总容量:7.8KW；单位热耗量≤8000KJ/KG | 2017 |  | 通用类 | 7.8 | 否 | 吉林省 | 黑垦鉴2015105 | 2019-12-31 | 潘大伟 | 0431-85300700
收获后处理机械 | 干燥机械 | 粮食烘干机 | 批处理量10—20t循环式粮食烘干机 | 循环式谷物干燥机 | 长春吉大科学仪器设备有限公司 | 5HSZ-R-15 | 29300 | 29300 | 8600 | 15050 | 0 | 0 | 12900 | 6450 | 10T≤批处理量<20T；循环式 | 处理方式:循环式；循环式处理量(T/批):15；外形尺寸:3900*1863*10510(MM)整机质量:4600KG；降水幅度:0.4~0.6%/H(水稻)；装机容积:31.8M3；装机总容量:7.8KW；单位热耗量≤8000KJ/KG | 2017 |  | 通用类 | 7.8 | 否 | 吉林省 | 黑垦鉴2015106 | 2019-12-31 | 潘大伟 | 0431-85300700
收获后处理机械 | 干燥机械 | 粮食烘干机 | 批处理量10—20t循环式粮食烘干机 | 批式循环谷物干燥机 | 安徽省久阳农业机械有限公司 | 5HXG-15型 | 29300 | 29300 | 8600 | 15050 | 0 | 0 | 12900 | 6450 | 10T≤批处理量<20T；循环式 |  | 2017 |  | 通用类 | 0 | 否 | 安徽省 |  |  |  | -
收获后处理机械 | 干燥机械 | 粮食烘干机 | 批处理量10—20t循环式粮食烘干机 | 批式循环谷物干燥机 | 安徽省久阳农业机械有限公司 | 5HXG-15F型 | 29300 | 29300 | 8600 | 15050 | 0 | 0 | 12900 | 6450 | 10T≤批处理量<20T；循环式 |  | 2017 |  | 通用类 | 0 | 否 | 安徽省 |  |  |  | -
收获后处理机械 | 干燥机械 | 粮食烘干机 | 批处理量10—20t循环式粮食烘干机 | 循环式粮食烘干机 | 郑州万谷机械股份有限公司(原郑州万谷机械有限公司) | 5HH-15 | 29300 | 29300 | 8600 | 15050 | 0 | 0 | 12900 | 6450 | 10T≤批处理量<20T；循环式 | 批处理量15T；循环式；装机容量16.02KW | 2017 |  | 通用类 | 16.02 | 否 | 河南省 | 豫2015108 | 2020-12-31 | 张彦亭 | 0371-56507999
收获后处理机械 | 干燥机械 | 粮食烘干机 | 批处理量10—20t循环式粮食烘干机 | 批式循环谷物干燥机 | 合肥光裕机械有限责任公司 | 5HXG-10 | 29300 | 29300 | 8600 | 15050 | 0 | 0 | 12900 | 6450 | 10T≤批处理量<20T；循环式 | 结构型式:批式循环式(固定式)；整机质量:3680KG,外形尺寸(长X宽X高):2860X4515X9095MM；小时处理量(稻谷):≥600KG/H；循环批处理量:10T；处理方式:批式循环式；加热方式:热风间接加热；电机总功率:10.3KW；安全装置:自动水分计、温控装置、电器过载保护装置、满粮报警装置、故障报警装置、漏电保护装置. | 2017 |  | 通用类 | 10.3 | 否 | 安徽省 | 2016TJ213 | 2020-12-31 | 王勇 | 0551-68892366
收获后处理机械 | 干燥机械 | 粮食烘干机 | 批处理量10—20t循环式粮食烘干机 | 批式循环谷物干燥机 | 合肥光裕机械有限责任公司 | 5HXG-15 | 29300 | 29300 | 8600 | 15050 | 0 | 0 | 12900 | 6450 | 10T≤批处理量<20T；循环式 | 批处理量15T,结构型式:批式循环,外形尺寸(长X宽X高):2600X3755X9645MM,整机质量:3920KG,处理量(KG/H):≥900,单位耗热量(KJ/KGH2O):≤8120,干燥能力(T.%/H):≤7.5(水稻),干燥不均匀度(%):≤1.0,干燥机配套动力合计(KW):12.35,减干率(小时降水率):0.7~0.9(%/H),加热方式:间接加热,燃烧机:型式(热风炉)点火方式(人工点火)型号(5LK-40)燃料消耗量(KG/H)60(稻壳)35(煤),热风温度(℃):50-85 | 2017 |  | 通用类 | 12.35 | 否 | 安徽省 | 部20151599 | 2019-12-31 | 王勇 | 0551-68892366
收获后处理机械 | 干燥机械 | 粮食烘干机 | 批处理量10—20t循环式粮食烘干机 | 批式循环谷物干燥机 | 湖北三盟机械制造有限公司 | 5HX-15 | 29300 | 29300 | 8600 | 15050 | 0 | 0 | 12900 | 6450 | 10T≤批处理量<20T；循环式 |  | 2017 |  | 通用类 | 7.18 | 否 | 湖北省 |  |  |  | -
收获后处理机械 | 干燥机械 | 粮食烘干机 | 批处理量10—20t循环式粮食烘干机 | 批式循环谷物干燥机 | 湖北三盟机械制造有限公司 | 5HX-12 | 29300 | 29300 | 8600 | 15050 | 0 | 0 | 12900 | 6450 | 10T≤批处理量<20T；循环式 |  | 2017 |  | 通用类 | 6.32 | 否 | 湖北省 |  |  |  | -
收获后处理机械 | 干燥机械 | 粮食烘干机 | 批处理量10—20t循环式粮食烘干机 | 批式循环谷物干燥机 | 安徽兴仓机械科技有限公司 | 5HXC-15 | 29300 | 29300 | 8600 | 15050 | 0 | 0 | 12900 | 6450 | 10T≤批处理量<20T；循环式 |  | 2017 |  | 通用类 | 9.77 | 否 | 安徽省 |  |  |  | -
收获后处理机械 | 干燥机械 | 粮食烘干机 | 批处理量10—20t循环式粮食烘干机 | 批式循环谷物干燥机 | 合肥三伍机械有限公司 | 5HXG-15.0 | 29300 | 29300 | 8600 | 15050 | 0 | 0 | 12900 | 6450 | 10T≤批处理量<20T；循环式 | 最大处理量:15.0T/批；结构形式:批式循环；外形尺寸:4805×4425×9510(含热风炉)2660×3605×9510(干燥机)整机质量:5710KG(含热风炉)3390KG(干燥机)；最大功率:12.35KW；烘干方式:热风炉；点火方式:人工；降水率(%/H):稻谷0.6~0.9小麦0.8~1.2；自动水分仪形式:在线检测. | 2017 |  | 通用类 | 12.35 | 否 | 安徽省 |  |  | 张书宏 | 0551-68596066
收获后处理机械 | 干燥机械 | 粮食烘干机 | 批处理量10—20t循环式粮食烘干机 | 批式循环谷物干燥机 | 合肥三伍机械有限公司 | 5HXG-10.0 | 29300 | 29300 | 8600 | 15050 | 0 | 0 | 12900 | 6450 | 10T≤批处理量<20T；循环式 | 最大处理量:10.0T/批；结构形式:批式循环；外形尺寸:2500×4480×7950(含热风炉)整机质量:3090KG(含热风炉)；最大功率:10.85KW；烘干方式:热风炉；点火方式:人工；降水率(%/H):稻谷0.6~0.9小麦0.8~1.2；自动水分仪形式:在线检测. | 2017 |  | 通用类 | 10.85 | 否 | 安徽省 | 2014TJ250 | 2018-09-24 | 张书宏 | 0551-68596066
收获后处理机械 | 干燥机械 | 粮食烘干机 | 批处理量10—20t循环式粮食烘干机 | 批式循环谷物干燥机 | 开封市丰盛机械有限公司 | 5HHX-15 | 29300 | 29300 | 8600 | 15050 | 0 | 0 | 12900 | 6450 | 10T≤批处理量<20T；循环式 | 1型号规格:5HHX-15/2干燥方式:批式循环/3外形尺寸(长×宽×高)MM:2060×2060×10400/4批处理量:15T | 2017 |  | 通用类 | 0 | 否 | 河南省 | 新2017074 | 2021-12-31 | 韩朋伟 | 0371-25528999
收获后处理机械 | 干燥机械 | 粮食烘干机 | 批处理量10—20t循环式粮食烘干机 | 批式循环谷物干燥机 | 浙江如雷实业有限公司 | 5HRL-15.0 | 29300 | 29300 | 8600 | 15050 | 0 | 0 | 12900 | 6450 | 10T≤批处理量<20T；循环式 | 1.结构形式/批式循环式2.处理量T/批153.外形尺寸MM3920X2370X86904.整机质量KG125505.燃料种类/0#柴油6.燃料消耗量L/H127.点火方式/自动点火8.电机总功率KW8.063 | 2017 |  | 通用类 | 8.06 | 否 | 浙江省 | 部20151228 | 2019-12-31 | 徐江平 | 0576-82333555
收获后处理机械 | 干燥机械 | 粮食烘干机 | 批处理量10—20t循环式粮食烘干机 | 批式循环谷物干燥机 | 浙江如雷实业有限公司 | 5HRL-10.0 | 29300 | 29300 | 8600 | 15050 | 0 | 0 | 12900 | 6450 | 10T≤批处理量<20T；循环式 | 1.结构形式/批式循环式2.处理量T/批103.外形尺寸MM3920X1970X75104.整机质量KG19505.降水幅度%/H0.7(水稻)6.装机容积M3187.装机总容量KW6.9638.燃料种类/0#柴油9.燃料消耗量KG/H11.1 | 2017 |  | 通用类 | 6.96 | 否 | 浙江省 | 部20152493 | 2019-12-31 | 徐江平 | 0576-82333555
收获后处理机械 | 干燥机械 | 粮食烘干机 | 批处理量10—20t循环式粮食烘干机 | 热泵批式循环谷物干燥机 | 浙江如雷实业有限公司 | 5HRL-10.0R | 29300 | 29300 | 8600 | 15050 | 0 | 0 | 12900 | 6450 | 10T≤批处理量<20T；循环式 | 1.结构形式/批式循环式2.处理量T/批103.外形尺寸MM3920X1970X75104.整机质量KG22505.整机总功率KW33.96.热源/空气源热泵直接加热7.空气源热泵/压缩机(24匹) | 2017 |  | 通用类 | 33.9 | 否 | 浙江省 | 部20152960 | 2019-12-31 | 徐江平 | 0576-82333555
收获后处理机械 | 干燥机械 | 粮食烘干机 | 批处理量10—20t循环式粮食烘干机 | 批式循环谷物干燥机 | 浙江如雷实业有限公司 | 5HRL-12.5 | 29300 | 29300 | 8600 | 15050 | 0 | 0 | 12900 | 6450 | 10T≤批处理量<20T；循环式 | 1.结构形式/批式循环式2.处理量T/批123.外形尺寸MM3920X1970X85104.整机质量KG21505.装机总容量KW7.3636.燃料种类/0#柴油 | 2017 |  | 通用类 | 7.36 | 否 | 浙江省 | 部20170034 | 2021-12-31 | 徐江平 | 0576-82333555
收获后处理机械 | 干燥机械 | 粮食烘干机 | 批处理量10—20t循环式粮食烘干机 | 通用型谷物干燥机 | 扬州天扬粮油机械制造有限公司 | TKD-1000 | 29300 | 29300 | 8600 | 15050 | 0 | 0 | 12900 | 6450 | 10T≤批处理量<20T；循环式 | 结构形式:批式循环,整机质量:2100KG,批处理量:10T,燃料:柴油、煤、秸秆、稻壳等,电机总功率:5.957KW,选配热源:热风炉、热交换器、燃气燃烧器等. | 2017 |  | 通用类 | 5.96 | 否 | 江苏省 | 苏农机（2015）第（0162）号 | 2019-12-30 | 李民 | 0514-87836433
收获后处理机械 | 干燥机械 | 粮食烘干机 | 批处理量10—20t循环式粮食烘干机 | 循环谷物干燥机 | 杞县五丰粮食机械有限公司 | 5XH-15 | 29300 | 29300 | 8600 | 15050 | 0 | 0 | 12900 | 6450 | 10T≤批处理量<20T；循环式 | 型号规格:5XH-15；结构型式:批式循环；外形尺寸MM(长*宽*高):2300*2580*8422；整机质量7700KG(含热风炉)；处理量≥1200KG/H；干燥能力≥7T·%/H. | 2017 |  | 通用类 | 10.67 | 否 | 河南省 | 部2014169 | 2018-08-19 | 夏雷生 | 0371-28382161
收获后处理机械 | 干燥机械 | 粮食烘干机 | 批处理量10—20t循环式粮食烘干机 | 循环式低温谷物干燥机 | 山本机械(苏州)有限公司 | SD-100B | 29300 | 29300 | 8600 | 15050 | 0 | 0 | 12900 | 6450 | 10T≤批处理量<20T；循环式 |  | 2017 |  | 通用类 | 5.78 | 否 | 江苏省 |  |  | 陆钱忠 | 0512-66302437
收获后处理机械 | 干燥机械 | 粮食烘干机 | 批处理量10—20t循环式粮食烘干机 | 循环式低温谷物干燥机 | 山本机械(苏州)有限公司 | SD-120B | 29300 | 29300 | 8600 | 15050 | 0 | 0 | 12900 | 6450 | 10T≤批处理量<20T；循环式 |  | 2017 |  | 通用类 | 5.78 | 否 | 江苏省 |  |  | 陆钱忠 | 0512-66302437
收获后处理机械 | 干燥机械 | 粮食烘干机 | 批处理量10—20t循环式粮食烘干机 | 循环式低温谷物干燥机 | 山本机械(苏州)有限公司 | NCD-100BC | 29300 | 29300 | 8600 | 15050 | 0 | 0 | 12900 | 6450 | 10T≤批处理量<20T；循环式 | 整机质量:2100KG外形尺寸(长×宽×高):3590*1820*7420MM最大处理量(吨/批):稻谷:1.6~10吨/批小麦:2.4~12吨KG/批耗油量(L/H):3.6~13.8总动力:最大用电量6.25KW.电压:三相380V降水速率:0.5-0.9(%/H) | 2017 |  | 通用类 | 4.89 | 否 | 江苏省 | 苏农机（2016）第（0316）号 | 2020-12-31 | 陆钱忠 | 0512-66302437
收获后处理机械 | 干燥机械 | 粮食烘干机 | 批处理量10—20t循环式粮食烘干机 | 循环式低温谷物干燥机 | 山本机械(苏州)有限公司 | NCD-120BC | 29300 | 29300 | 8600 | 15050 | 0 | 0 | 12900 | 6450 | 10T≤批处理量<20T；循环式 | 整机质量:2220KG外形尺寸(长×宽×高):3590*1820*8420MM最大处理量(吨/批):稻谷:1.6~12吨/批小麦:2.4~13.6吨/批耗油量(L/H):3.6~13.8总动力:最大用电量6.25KW.电压:三相380V降水速率:0.5-0.9(%/H) | 2017 |  | 通用类 | 4.89 | 否 | 江苏省 | 苏农机（2016）第（0317）号 | 2020-12-31 | 陆钱忠 | 0512-66302437
收获后处理机械 | 干燥机械 | 粮食烘干机 | 批处理量10—20t循环式粮食烘干机 | 批式循环谷物干燥机 | 安徽金锡机械科技有限公司 | 5HX-15 | 29300 | 29300 | 8600 | 15050 | 0 | 0 | 12900 | 6450 | 10T≤批处理量<20T；循环式 | 处理方式:循环式；结构形式:固定式；循环式批处理量(T):15 | 2017 |  | 通用类 | 9.77 | 否 | 安徽省 | 2014TJ021 | 2018-09-24 | 余燕萍 | 0551-63858668
收获后处理机械 | 干燥机械 | 粮食烘干机 | 批处理量10—20t循环式粮食烘干机 | 批式循环谷物干燥机 | 滁州广源环保机械设备有限公司 | 5H-15 | 29300 | 29300 | 8600 | 15050 | 0 | 0 | 12900 | 6450 | 10T≤批处理量<20T；循环式 |  | 2017 |  | 通用类 | 10.5 | 否 | 安徽省 |  |  |  | -
收获后处理机械 | 干燥机械 | 粮食烘干机 | 批处理量10—20t循环式粮食烘干机 | 批式循环谷物干燥机 | 浙江柳林农业机械股份有限公司 | 5H-15 | 29300 | 29300 | 8600 | 15050 | 0 | 0 | 12900 | 6450 | 10T≤批处理量<20T；循环式 | 批处理量:15T；循环式；结构型式:固定式 | 2017 |  | 通用类 | 8.2 | 否 | 浙江省 | 2016TJ444 | 2020-12-31 | 易齐兵 | 0576-82810811
收获后处理机械 | 干燥机械 | 粮食烘干机 | 批处理量10—20t循环式粮食烘干机 | 批式循环谷物干燥机 | 浙江柳林农业机械股份有限公司 | 5H-12A | 29300 | 29300 | 8600 | 15050 | 0 | 0 | 12900 | 6450 | 10T≤批处理量<20T；循环式 | 批处理量:稻谷12吨/批、小麦15吨/批；循环式 | 2017 |  | 通用类 | 6.2 | 否 | 浙江省 | 部20160249 | 2020-12-31 | 易齐兵 | 0576-82810811
收获后处理机械 | 干燥机械 | 粮食烘干机 | 批处理量10—20t循环式粮食烘干机 | 批式循环谷物干燥机 | 合肥麦稻之星机械科技股份有限公司 | 5HGM-10 | 29300 | 29300 | 8600 | 15050 | 0 | 0 | 12900 | 6450 | 10T≤批处理量<20T；循环式 | 结构形式:批式循环；批处理量:10T；外形尺寸(长×宽×高):4110×2450×8050MM；热源方式:热风炉；燃料:无烟煤、柴、秸秆、稻壳；电机总功率:8.3KW；整机质量:2050KG | 2017 |  | 通用类 | 8.3 | 否 | 安徽省 |  |  | 周小兵 | 0551-63448655
收获后处理机械 | 干燥机械 | 粮食烘干机 | 批处理量10—20t循环式粮食烘干机 | 批式循环谷物干燥机 | 合肥麦稻之星机械科技股份有限公司 | 5HGM-12 | 29300 | 29300 | 8600 | 15050 | 0 | 0 | 12900 | 6450 | 10T≤批处理量<20T；循环式 | 结构形式:批式循环；批处理量:12T；外形尺寸(长×宽×高):4750×2472×9460MM；热源方式:燃烧机；燃料:柴油；电机总功率:7.8KW；整机质量:2370KG | 2017 |  | 通用类 | 7.8 | 否 | 安徽省 | 部2014168 | 2018-08-19 | 周小兵 | 0551-63448655
收获后处理机械 | 干燥机械 | 粮食烘干机 | 批处理量10—20t循环式粮食烘干机 | 批式循环谷物干燥机 | 合肥麦稻之星机械科技股份有限公司 | 5HGM-15 | 29300 | 29300 | 8600 | 15050 | 0 | 0 | 12900 | 6450 | 10T≤批处理量<20T；循环式 | 结构形式:批式循环；批处理量:15T；外形尺寸(长×宽×高):4750×2472×10460MM热源方式:燃烧机/热风炉；燃料:柴油/无烟煤、柴、秸秆、稻壳；电机总功率:7.55KW；整机质量:2570KG | 2017 |  | 通用类 | 7.55 | 否 | 安徽省 | 部20152722 | 2019-12-31 | 周小兵 | 0551-63448655
收获后处理机械 | 干燥机械 | 粮食烘干机 | 批处理量10—20t循环式粮食烘干机 | 谷物干燥机 | 无锡市长洲环保科技有限公司 | 5HCZ-15 | 29300 | 29300 | 8600 | 15050 | 0 | 0 | 12900 | 6450 | 10T≤批处理量<20T；循环式 | 结构形式:批式循环；外形尺寸(长×宽×高):3200×4300×10000(MM)；整机质量:3000(KG)；电机总功率:7.87/9.37(KW)；工作电压:380(V)；批处理量:稻谷:15(吨/批)；小麦:18.75(吨/批) | 2017 |  | 通用类 | 7.87 | 否 | 江苏省 | 苏农机（2016）第（0102）号 | 2020-12-31 | 仲胜利 | 0510-82355799
收获后处理机械 | 干燥机械 | 粮食烘干机 | 批处理量10—20t循环式粮食烘干机 | 粮食烘干机 | 辽宁海帝升机械有限公司 | HDS-L10000D-Y | 29300 | 29300 | 8600 | 15050 | 0 | 0 | 12900 | 6450 | 10T≤批处理量<20T；循环式 | 外形尺寸:3590×2570×9184MM；整机质量:2700KG；额定功率:8.5KW；单位耗热量:≤8120KJ/KGH2O；破碎率增量:≤0.5%；处理方式:批次循环式；批次处理量:10吨 | 2017 |  | 通用类 | 8.5 | 否 | 辽宁省 | 部2015471 | 2019-12-31 | 王辉 | 024-85856600
收获后处理机械 | 干燥机械 | 粮食烘干机 | 批处理量10—20t循环式粮食烘干机 | 粮食烘干机 | 辽宁海帝升机械有限公司 | HDS-L15000D-Y | 29300 | 29300 | 8600 | 15050 | 0 | 0 | 12900 | 6450 | 10T≤批处理量<20T；循环式 | 外形尺寸:3590×2570×11020MM；整机质量:3000KG；额定功率:8.5KW；单位耗热量:≤8120KJ/KGH2O；破碎率增量:≤0.5%；处理方式:批次循环式；批次处理量:15吨 | 2017 |  | 通用类 | 8.5 | 否 | 辽宁省 | 部2015472 | 2019-12-31 | 王辉 | 024-85856600
收获后处理机械 | 干燥机械 | 粮食烘干机 | 批处理量10—20t循环式粮食烘干机 | 粮食烘干机 | 辽宁海帝升机械有限公司 | HDS-L12000D-Y | 29300 | 29300 | 8600 | 15050 | 0 | 0 | 12900 | 6450 | 10T≤批处理量<20T；循环式 | 外形尺寸:3590×2570×9796MM；整机质量:2800KG；额定功率:8.3KW；单位耗热量:≤5800KJ/KGH2O；破碎率增量:≤0.5%；处理方式:批次循环式；批次处理量:12吨 | 2017 |  | 通用类 | 8.3 | 否 | 辽宁省 | 部2015470 | 2019-12-31 | 王辉 | 024-85856600
收获后处理机械 | 干燥机械 | 粮食烘干机 | 批处理量10—20t循环式粮食烘干机 | 粮食烘干机 | 辽宁海帝升机械有限公司 | 5H-15 | 29300 | 29300 | 8600 | 15050 | 0 | 0 | 12900 | 6450 | 10T≤批处理量<20T；循环式 | 外形尺寸:3786×2490×10260MM；整机质量:3000KG；额定功率:9.27KW；单位耗热量:≤8120KJ/KGH2O；破碎率增量:≤0.3%；处理方式:批次循环式；批次处理量:15吨 | 2017 |  | 通用类 | 9.27 | 否 | 辽宁省 | 部20170171 | 2021-12-31 | 王辉 | 024-85856600
收获后处理机械 | 干燥机械 | 粮食烘干机 | 批处理量10—20t循环式粮食烘干机 | 批式循环谷物干燥机 | 中联重机股份有限公司(原:奇瑞重工股份有限公司)) | 5HXG-12.5 | 29300 | 29300 | 8600 | 15050 | 0 | 0 | 12900 | 6450 | 10T≤批处理量<20T；循环式 | 处理方式:循环式；结构形式:固定式；循环式批处理量(T):12.5 | 2017 |  | 通用类 | 9.44 | 否 | 安徽省 | 部2013957 | 2017-12-31 | 汪曦 | 0553-5631736
收获后处理机械 | 干燥机械 | 粮食烘干机 | 批处理量10—20t循环式粮食烘干机 | 批式循环谷物干燥机 | 中联重机股份有限公司(原:奇瑞重工股份有限公司)) | 5HXG-15 | 29300 | 29300 | 8600 | 15050 | 0 | 0 | 12900 | 6450 | 10T≤批处理量<20T；循环式 | 处理方式:循环式；结构形式:固定式；循环式批处理量(T):15 | 2017 |  | 通用类 | 9.44 | 否 | 安徽省 | 部2013958 | 2017-12-31 | 汪曦 | 0553-5631736
收获后处理机械 | 干燥机械 | 粮食烘干机 | 批处理量10—20t循环式粮食烘干机 | 循环式谷物干燥机 | 中联重机股份有限公司(原:奇瑞重工股份有限公司)) | 5HX215D | 29300 | 29300 | 8600 | 15050 | 0 | 0 | 12900 | 6450 | 10T≤批处理量<20T；循环式 | 处理方式:循环式；结构形式:固定式；循环式批处理量(T):15 | 2017 |  | 通用类 | 9.4 | 否 | 安徽省 | 部20152697 | 2019-12-31 | 汪曦 | 0553-5631736
收获后处理机械 | 干燥机械 | 粮食烘干机 | 批处理量10—20t循环式粮食烘干机 | 批式循环谷物干燥机 | 中联重机股份有限公司(原:奇瑞重工股份有限公司)) | 5HXG-10B | 29300 | 29300 | 8600 | 15050 | 0 | 0 | 12900 | 6450 | 10T≤批处理量<20T；循环式 | 处理方式:循环式；结构形式:固定式；循环式批处理量(T):10 | 2017 |  | 通用类 | 9.44 | 否 | 安徽省 | 部20152494 | 2019-12-31 | 汪曦 | 0553-5631736
收获后处理机械 | 干燥机械 | 粮食烘干机 | 批处理量10—20t循环式粮食烘干机 | 批式循环谷物干燥机 | 中联重机股份有限公司(原:奇瑞重工股份有限公司)) | 5HYD-10 | 29300 | 29300 | 8600 | 15050 | 0 | 0 | 12900 | 6450 | 10T≤批处理量<20T；循环式 | 处理方式:批式循环；处理量:≥600KG/H；循环式批处理量:10吨 | 2017 |  | 通用类 | 24.2 | 否 | 安徽省 | 2014TJ406 | 2018-09-24 | 汪曦 | 0553-5631736
收获后处理机械 | 干燥机械 | 粮食烘干机 | 批处理量10—20t循环式粮食烘干机 | 批式循环谷物干燥机 | 中联重机股份有限公司(原:奇瑞重工股份有限公司)) | 5HM-10.0 | 29300 | 29300 | 8600 | 15050 | 0 | 0 | 12900 | 6450 | 10T≤批处理量<20T；循环式 | 处理方式:循环式；结构形式:固定式；循环式批处理量(T):10 | 2017 |  | 通用类 | 9.44 | 否 | 安徽省 | 部20152694 | 2019-12-31 | 汪曦 | 0553-5631736
收获后处理机械 | 干燥机械 | 粮食烘干机 | 批处理量10—20t循环式粮食烘干机 | 循环式谷物干燥机 | 中联重机股份有限公司(原:奇瑞重工股份有限公司)) | 5HX112 | 29300 | 29300 | 8600 | 15050 | 0 | 0 | 12900 | 6450 | 10T≤批处理量<20T；循环式 | 处理方式:循环式；结构形式:固定式；循环式批处理量(T):12 | 2017 |  | 通用类 | 9.4 | 否 | 安徽省 | 部20152696 | 2019-12-31 | 汪曦 | 0553-5631736
收获后处理机械 | 干燥机械 | 粮食烘干机 | 批处理量10—20t循环式粮食烘干机 | 批式循环谷物干燥机 | 中联重机股份有限公司(原:奇瑞重工股份有限公司)) | 5HXG-12.5B | 29300 | 29300 | 8600 | 15050 | 0 | 0 | 12900 | 6450 | 10T≤批处理量<20T；循环式 | 处理方式:循环式；结构形式:固定式；循环式批处理量(T):12.5 | 2017 |  | 通用类 | 9.4 | 否 | 安徽省 | 部20160014 | 2020-12-31 | 汪曦 | 0553-5631736
收获后处理机械 | 干燥机械 | 粮食烘干机 | 批处理量10—20t循环式粮食烘干机 | 批式循环谷物干燥机 | 中联重机股份有限公司(原:奇瑞重工股份有限公司)) | 5HXG-15B | 29300 | 29300 | 8600 | 15050 | 0 | 0 | 12900 | 6450 | 10T≤批处理量<20T；循环式 | 处理方式:循环式；结构形式:固定式；循环式批处理量(T):15 | 2017 |  | 通用类 | 9.4 | 否 | 安徽省 | 部20160013 | 2020-12-31 | 汪曦 | 0553-5631736
收获后处理机械 | 干燥机械 | 粮食烘干机 | 批处理量10—20t循环式粮食烘干机 | 谷物干燥机 | 中联重机股份有限公司(原:奇瑞重工股份有限公司)) | 5HYD-215 | 29300 | 29300 | 8600 | 15050 | 0 | 0 | 12900 | 6450 | 10T≤批处理量<20T；循环式 | 处理方式:批式循环；处理量:≥1200KG/H；循环式批处理量:15吨 | 2017 |  | 通用类 | 39.2 | 否 | 安徽省 | 2013TJ516 | 2017-12-31 | 汪曦 | 0553-5631736
收获后处理机械 | 干燥机械 | 粮食烘干机 | 批处理量10—20t循环式粮食烘干机 | 批式循环谷物干燥机 | 滁州奥岚格机械有限公司 | 5H-16 | 29300 | 29300 | 8600 | 15050 | 0 | 0 | 12900 | 6450 | 10T≤批处理量<20T；循环式 | 外形尺寸(长×宽×高):4200×2900×10880MM,整机质量:2600KG,循环批处理量:16T,处理方式:批示循环,加热方式:间接加热,电机总功率:9.4KW,箱体尺寸(长×宽×高):2060×2060×8339MM,结构形式:固定式 | 2017 |  | 通用类 | 9.4 | 否 | 安徽省 | 2017TJ049 | 2021-12-31 | 张育琼 | 0550-5256377
收获后处理机械 | 干燥机械 | 粮食烘干机 | 批处理量10—20t循环式粮食烘干机 | 批式循环谷物干燥机 | 滁州奥岚格机械有限公司 | 5H-12 | 29300 | 29300 | 8600 | 15050 | 0 | 0 | 12900 | 6450 | 10T≤批处理量<20T；循环式 | 外形尺寸(长×宽×高):4200×2910×8950MM,整机质量:2340KG,循环批处理量:12T,处理方式:批示循环,加热方式:间接加热,电机总功率:9.4KW,箱体尺寸(长×宽×高):2060×2060×6950MM,结构形式:固定式 | 2017 |  | 通用类 | 9.4 | 否 | 安徽省 | 2017TJ048 | 2021-12-31 | 张育琼 | 0550-5256377
收获后处理机械 | 干燥机械 | 粮食烘干机 | 批处理量10—20t循环式粮食烘干机 | 循环式谷物干燥机 | 江苏三喜机械有限公司 | SS-120 | 29300 | 29300 | 8600 | 15050 | 0 | 0 | 12900 | 6450 | 10T≤批处理量<20T；循环式 | 处理方式:循环式；循环式批处理量(T):12 | 2017 |  | 通用类 | 5.6 | 否 | 江苏省 | 部2015641 | 2019-12-31 | 周勇 | 0523-86844001
收获后处理机械 | 干燥机械 | 粮食烘干机 | 批处理量10—20t循环式粮食烘干机 | 循环式谷物干燥机 | 江苏三喜机械有限公司 | SS-150 | 29300 | 29300 | 8600 | 15050 | 0 | 0 | 12900 | 6450 | 10T≤批处理量<20T；循环式 | 处理方式:循环式；循环式批处理量(T):15 | 2017 |  | 通用类 | 7.95 | 否 | 江苏省 | 苏农机（2016）第（0493）号 | 2020-12-31 | 周勇 | 0523-86844001
收获后处理机械 | 干燥机械 | 粮食烘干机 | 批处理量10—20t循环式粮食烘干机 | 循环式谷物干燥机 | 江苏三喜机械有限公司 | SS-100 | 29300 | 29300 | 8600 | 15050 | 0 | 0 | 12900 | 6450 | 10T≤批处理量<20T；循环式 | 处理方式:循环式；循环式批处理量(T):10 | 2017 |  | 通用类 | 5.59 | 否 | 江苏省 | 部2013513 | 2017-12-31 | 周勇 | 0523-86844001
收获后处理机械 | 干燥机械 | 粮食烘干机 | 批处理量10—20t循环式粮食烘干机 | 批式循环谷物干燥机 | 滁州奥岚格机械有限公司 | 5H-16A | 29300 | 29300 | 8600 | 15050 | 0 | 0 | 12900 | 6450 | 10T≤批处理量<20T；循环式 |  | 2017 |  | 通用类 | 10.3 | 否 | 安徽省 |  |  | 张育琼 | 0550-5256377
收获后处理机械 | 干燥机械 | 粮食烘干机 | 批处理量10—20t循环式粮食烘干机 | 批式循环谷物干燥机 | 湖南郴州粮油机械有限公司 | 5H-10 | 29300 | 29300 | 8600 | 15050 | 0 | 0 | 12900 | 6450 | 10T≤批处理量<20T；循环式 | 型式:塔式、间接加热批处理量:10.5T | 2017 |  | 通用类 | 17 | 否 | 湖南省 | 湘20141128085 | 2018-11-27 | 曾福德 | 0731-88996958
收获后处理机械 | 干燥机械 | 粮食烘干机 | 批处理量10—20t循环式粮食烘干机 | 粮食烘干机 | 平利县电机制造有限责任公司 | 5H-14TP | 29300 | 29300 | 8600 | 15050 | 0 | 0 | 12900 | 6450 | 10T≤批处理量<20T；循环式 | 1.结构型式:批式循环2.整机质量:4500KG3.外形尺寸(7800X3000X5800)MM4.处理量:≥2.0T/H5.批处理量:14.0T6.燃烧机:型式热风炉点火方式手动燃煤消耗量:≤24KG/H7.适用燃料煤、柴8.电机总功率17.5KW9.安全装置:外露回转防护装置过载、漏电保护装置、温控保护装置、灭火器. | 2017 |  | 通用类 | 17.5 | 否 | 陕西省 | 部20152055 | 2019-12-31 | 李勇 | 0915-8421575
收获后处理机械 | 干燥机械 | 粮食烘干机 | 批处理量10—20t循环式粮食烘干机 | 批式循环谷物干燥机 | 安徽谷王烘干机械有限公司 | 5HXG-10.0 | 29300 | 29300 | 8600 | 15050 | 0 | 0 | 12900 | 6450 | 10T≤批处理量<20T；循环式 | 处理方式:循环式；结构形式:固定式；循环式批处理量(T):10 | 2017 |  | 通用类 | 9.44 | 否 | 安徽省 | 部2013954 | 2017-12-31 | 汪曦 | 0553-2815892
收获后处理机械 | 干燥机械 | 粮食烘干机 | 批处理量10—20t循环式粮食烘干机 | 批式循环谷物干燥机 | 安徽谷王烘干机械有限公司 | 5HXG-12.5A | 29300 | 29300 | 8600 | 15050 | 0 | 0 | 12900 | 6450 | 10T≤批处理量<20T；循环式 | 处理方式:循环式；结构形式:固定式；循环式批处理量(T):12.5 | 2017 |  | 通用类 | 9.44 | 否 | 安徽省 | 部2013955 | 2017-12-31 | 汪曦 | 0553-2815892
收获后处理机械 | 干燥机械 | 粮食烘干机 | 批处理量10—20t循环式粮食烘干机 | 批式循环谷物干燥机 | 安徽谷王烘干机械有限公司 | 5HXG-15A | 29300 | 29300 | 8600 | 15050 | 0 | 0 | 12900 | 6450 | 10T≤批处理量<20T；循环式 | 处理方式:循环式；结构形式:固定式；循环式批处理量(T):15 | 2017 |  | 通用类 | 9.44 | 否 | 安徽省 | 部2013956 | 2017-12-31 | 汪曦 | 0553-2815892
收获后处理机械 | 干燥机械 | 粮食烘干机 | 批处理量10—20t循环式粮食烘干机 | 批式循环(混流)式谷物干燥机 | 山东瑞良烘干机械科技有限公司 | 5HRH-10 | 29300 | 29300 | 8600 | 15050 | 0 | 0 | 12900 | 6450 | 10T≤批处理量<20T；循环式 | 结构型式:固定式；整机质量:2800KG；外形尺寸(MM):3890*2858*9545；处理方式:批式循环式(混流)；循环批处理量:10T；电机总功率:10.52KW | 2017 |  | 通用类 | 10.52 | 否 | 山东省 | 2015TJ504 | 2019-12-31 | 高月水 | 0536-3090222
收获后处理机械 | 干燥机械 | 粮食烘干机 | 批处理量10—20t循环式粮食烘干机 | 批式循环(混流)式谷物干燥机 | 山东瑞良烘干机械科技有限公司 | 5HRH-15 | 29300 | 29300 | 8600 | 15050 | 0 | 0 | 12900 | 6450 | 10T≤批处理量<20T；循环式 | 结构型式:固定式；整机质量:3300KG；外形尺寸(MM):3890*2858*11725；处理方式:批式循环式(混流)；循环批处理量:15T；电机总功率:10.52KW | 2017 |  | 通用类 | 10.52 | 否 | 山东省 | 2015TJ505 | 2019-12-31 | 高月水 | 0536-3090222
收获后处理机械 | 干燥机械 | 粮食烘干机 | 批处理量10—20t循环式粮食烘干机 | 批式循环谷物干燥机 | 湖南精创农业装备有限公司 | 5H-15 | 29300 | 29300 | 8600 | 15050 | 0 | 0 | 12900 | 6450 | 10T≤批处理量<20T；循环式 |  | 2017 |  | 通用类 | 11.6 | 否 | 湖南省 |  |  | 龚振波 | 0737-2626008
收获后处理机械 | 干燥机械 | 粮食烘干机 | 批处理量10—20t循环式粮食烘干机 | 批式循环谷物干燥机 | 郑州新光矿山机械制造有限公司 | 5HXG-15 | 29300 | 29300 | 8600 | 15050 | 0 | 0 | 12900 | 6450 | 10T≤批处理量<20T；循环式 | 批处理量:15T；循环式；配套功率:6.5KW；基本配置:烘干机,热风炉,控制箱；整机质量:3200KG(塔重),外形尺寸:长*宽*高(MM):4288*2738*9871 | 2017 |  | 通用类 | 6.5 | 否 | 河南省 | 豫2015178 | 2020-12-31 | 崔兴国 | 0371-64156111
收获后处理机械 | 干燥机械 | 粮食烘干机 | 批处理量10—20t循环式粮食烘干机 | 粮食烘干机 | 安徽中科自动化股份有限公司 | 5HXL-10 | 29300 | 29300 | 8600 | 15050 | 0 | 0 | 12900 | 6450 | 10T≤批处理量<20T；循环式 | 处理方式:批式循环；批处理量(T):10；外形尺寸(MM):3755×2549×8650；整机质量(KG):2330；电机总功率(KW):11.65 | 2017 |  | 通用类 | 11.65 | 否 | 安徽省 | 2014TJ201 | 2018-09-08 | 赵汪川 | 0556-6982345
收获后处理机械 | 干燥机械 | 粮食烘干机 | 批处理量10—20t循环式粮食烘干机 | 粮食烘干机 | 安徽中科自动化股份有限公司 | 5HXL-15 | 29300 | 29300 | 8600 | 15050 | 0 | 0 | 12900 | 6450 | 10T≤批处理量<20T；循环式 | 处理方式:批式循环；批处理量(T):15；外形尺寸(MM):3755×2549×9740；整机质量(KG):2580；电机总功率(KW):12.35 | 2017 |  | 通用类 | 12.35 | 否 | 安徽省 | 2014TJ203 | 2018-09-08 | 赵汪川 | 0556-6982345
收获后处理机械 | 干燥机械 | 粮食烘干机 | 批处理量10—20t循环式粮食烘干机 | 粮食烘干机 | 连云港市三安烘干机制造有限公司 | 5HSA-15H | 29300 | 29300 | 8600 | 15050 | 0 | 0 | 12900 | 6450 | 10T≤批处理量<20T；循环式 |  | 2017 |  | 通用类 | 9 | 否 | 江苏省 |  |  |  | -
收获后处理机械 | 干燥机械 | 粮食烘干机 | 批处理量10—20t循环式粮食烘干机 | 批式循环谷物干燥机 | 湖南天一装备科技有限公司 | 5H-15 | 29300 | 29300 | 8600 | 15050 | 0 | 0 | 12900 | 6450 | 10T≤批处理量<20T；循环式 |  | 2017 |  | 通用类 | 8.05 | 否 | 湖南省 |  |  |  | -
收获后处理机械 | 干燥机械 | 粮食烘干机 | 批处理量10—20t循环式粮食烘干机 | 低温谷物干燥机 | 常州市宏佳粮食机械有限公司 | CHJ15 | 29300 | 29300 | 8600 | 15050 | 0 | 0 | 12900 | 6450 | 10T≤批处理量<20T；循环式 | 该机主要详细配置参数:处理方式:循环式；结构形式:固定式；循环式批处理量(T):15 | 2017 |  | 通用类 | 8.35 | 否 | 江苏省 | 苏农机（2016）第（0501）号 | 2020-12-31 | 刘建兴 | 0519-83138600
收获后处理机械 | 干燥机械 | 粮食烘干机 | 批处理量10—20t循环式粮食烘干机 | 批式循坏谷物干燥机 | 常州东风农机集团有限公司 | 5HDH-15 | 29300 | 29300 | 8600 | 15050 | 0 | 0 | 12900 | 6450 | 10T≤批处理量<20T；循环式 |  | 2017 |  | 通用类 | 0 | 否 | 江苏省 |  |  | 刘定 | 0519-83261310
收获后处理机械 | 干燥机械 | 粮食烘干机 | 批处理量10—20t循环式粮食烘干机 | 通用型谷物干燥机 | 江苏天禹农业机械有限公司 | 5HXG-160 | 29300 | 29300 | 8600 | 15050 | 0 | 0 | 12900 | 6450 | 10T≤批处理量<20T；循环式 | 批处理量:16T；结构形式:批式循环；外形尺寸(长×宽×高):4530×2870×10705(MM)；电机总功率:8.55KW | 2017 |  | 通用类 | 8.55 | 否 | 江苏省 | 苏农机（2016）第（0272）号 | 2020-12-31 | 祝加俊 | 0523-80771866
收获后处理机械 | 干燥机械 | 粮食烘干机 | 批处理量10—20t循环式粮食烘干机 | 通用型谷物干燥机 | 江苏天禹农业机械有限公司 | 5HXG-120 | 29300 | 29300 | 8600 | 15050 | 0 | 0 | 12900 | 6450 | 10T≤批处理量<20T；循环式 | 配置:全电脑自动控制盘；在线电阻式水分仪,检测精度±0.5%；进口OM-2N燃烧器；GSF-600型离心式送风机；横向八槽干燥部；满量传感器；热继电器；风压开关；循环传感器；火焰监视器；保险丝；热风温度传感器；谷物温度传感器；外气温度传感器；排尘机；排粮闸.参数:最大批处理量:12(吨/每批)；结构形式:批次循环式结构形式；整机质量:2200(KG)；外形尺寸(长×宽×高):3360×1785×8510(MM)；烘干方式:低温循环式烘干方式；燃烧机型式:高压枪式； | 2017 |  | 通用类 | 6.38 | 否 | 江苏省 | 部20152743 | 2019-12-31 | 祝加俊 | 0523-80771866
收获后处理机械 | 干燥机械 | 粮食烘干机 | 批处理量10—20t循环式粮食烘干机 | 通用型谷物干燥机 | 江苏天禹农业机械有限公司 | 5HXG-100 | 29300 | 29300 | 8600 | 15050 | 0 | 0 | 12900 | 6450 | 10T≤批处理量<20T；循环式 | 配置:全电脑自动控制盘；在线电阻式水分仪,检测精度±0.5%；进口OM-2N燃烧器；GSF-600型离心式送风机；横向八槽干燥部；满量传感器；热继电器；风压开关；循环传感器；火焰监视器；保险丝；热风温度传感器；谷物温度传感器；外气温度传感器；排尘机；排粮闸.参数:最大批处理量:10(吨/每批)；结构形式:批次循环式结构形式；整机质量:1915(KG)；外形尺寸(长×宽×高):3360×1785×7510(MM)；烘干方式:低温循环式烘干方式；燃烧机型式:高压枪式； | 2017 |  | 通用类 | 6.38 | 否 | 江苏省 | 部20152742 | 2019-12-31 | 祝加俊 | 0523-80771866
收获后处理机械 | 干燥机械 | 粮食烘干机 | 批处理量10—20t循环式粮食烘干机 | 粮食烘干机 | 重庆市万穗机械有限公司 | 5H-10 | 29300 | 29300 | 8600 | 15050 | 0 | 0 | 12900 | 6450 | 10T≤批处理量<20T；循环式 | 1、结构型式:批式循环；2、批处理量:10T | 2017 |  | 通用类 | 9.15 | 否 | 重庆市 | 渝2017001 | 2021-12-31 | 林峰 | 023-62800315
收获后处理机械 | 干燥机械 | 粮食烘干机 | 批处理量10—20t循环式粮食烘干机 | 低温循环式干燥机 | 安徽山水农业科技有限公司 | V120 | 29300 | 29300 | 8600 | 15050 | 0 | 0 | 12900 | 6450 | 10T≤批处理量<20T；循环式 | 处理方式:循环式；结构型式:固定式；循环式批处理量(T):12. | 2017 |  | 通用类 | 6.5 | 否 | 安徽省 | 部20152490 | 2019-12-31 | 黄东升 | 0551-65329852
收获后处理机械 | 干燥机械 | 粮食烘干机 | 处理量50t/d以下连续式粮食烘干机 | 连续式谷物干燥机 | 长春吉大科学仪器设备有限公司 | 5HSZ-30 | 10000 | 10000 | 0 | 0 | 0 | 0 | 0 | 0 | 处理量<50T/D；连续式 | 处理方式:连续式；连续式处理量(T/D):30,外形尺寸:2680*2560*7500(MM)整机质量:2000KG；降水幅度:≥10%/H；装机容积:21M3；装机总容量:11.1KW；单位热耗量≤8000KJ/KG | 2017 |  | 通用类 | 11.1 | 否 | 吉林省 | 黑垦鉴2015107 | 2019-12-31 | 潘大伟 | 0431-85300700
收获后处理机械 | 干燥机械 | 粮食烘干机 | 处理量50t/d以下连续式粮食烘干机 | 谷物烘干机 | 河南中农福安农业装备有限公司 | 5HY-0.2 | 10000 | 10000 | 0 | 0 | 0 | 0 | 0 | 0 | 处理量<50T/D；连续式 | 结构型式:连续式,日处理量(T/D):5.76,电机总功率(KW):16,整机质量(KG):12000 | 2017 |  | 通用类 | 16 | 否 | 河南省 | 部20152056 | 2019-12-31 | 李智伟 | 0371-60279901
收获后处理机械 | 干燥机械 | 粮食烘干机 | 处理量50—100t/d连续式粮食烘干机 | 连续式粮食干燥机 | 安徽省久阳农业机械有限公司 | 5HHG-60型 | 35100 | 35100 | 0 | 0 | 0 | 0 | 0 | 0 | 50T/D≤处理量<100T/D；连续式 |  | 2017 |  | 通用类 | 0 | 否 | 安徽省 |  |  |  | -
收获后处理机械 | 干燥机械 | 粮食烘干机 | 处理量50—100t/d连续式粮食烘干机 | 粮食烘干机 | 开原宏兴机械制造有限公司 | 5HSHN-60 | 35100 | 35100 | 0 | 0 | 0 | 0 | 0 | 0 | 50T/D≤处理量<100T/D；连续式 | 外型尺寸:2000×2000×12000MM；处理量:60T/D；装机容积:24.3M3；装机总容量:36KW；热风机型号:4-72-6C；热风机功率:18.5KW；冷风机型号:L-72-3.6A,冷风机功率:3KW；热风炉型号:WJR-80,热风炉输出热功率:8000MJ/H,结构形式:连续式 | 2017 |  | 通用类 | 36 | 否 | 辽宁省 | 黑垦鉴 2017002 | 2021-12-31 | 陈立刚 | 024-73095473
收获后处理机械 | 干燥机械 | 粮食烘干机 | 处理量100t/d及以上连续式粮食烘干机 | 粮食烘干机 | 开原宏兴机械制造有限公司 | SHNT-300 | 108000 | 108000 | 0 | 0 | 0 | 0 | 0 | 0 | 处理量≥100T/D；连续式 | 烘干机型号:SHNT-300,外型尺寸(长×宽×高):3000×3000×20600MM,处理物料种类:玉米,处理量:300T/D,降水幅度:13~15%,装机容积:130M3,整机质量:65000KG,装机总容量:172.1KW,单位耗热量:≤8000KJ/KG,热风额定供电量:(104KCAL/N)360,干燥形式:顺混流式,1#热风机:型号:Y4-73NO.11D,功率:55KW,2#热风机:型号:Y4-73NO.10D,功率:45KW,冷风机:型号:4-72-6C,功率:15KW,热风炉型号:WJR360,热风炉热功率:15042MJ/H,输出热风最高温度:160℃ | 2017 |  | 通用类 | 172.1 | 否 | 辽宁省 | 黑垦 2015011 | 2019-03-15 | 陈立刚 | 024-73095473
收获后处理机械 | 干燥机械 | 粮食烘干机 | 处理量100t/d及以上连续式粮食烘干机 | 粮食烘干机 | 开原宏兴机械制造有限公司 | SHNT-150 | 108000 | 108000 | 0 | 0 | 0 | 0 | 0 | 0 | 处理量≥100T/D；连续式 | 烘干机型号:SHNT-150,外型尺寸(长×宽×高):2400×2500×17000MM,处理物料种类:玉米,处理量:150T/D,降水幅度:15%,装机容积:57M3,整机质量:45000KG,装机总容量:81.9KW,单位耗热量:≤8000KJ/KG,热风额定供电量:(104KCAL/N)180,干燥形式:顺混流式热风机型号Y4-73NO.10D功率:45KW,冷风机型号:4-72-6C,功率:11KW,热风炉型号:WJR150,热风炉热功率:7536MJ/H,输出热风最高温度160℃ | 2017 |  | 通用类 | 81.9 | 否 | 辽宁省 | 黑垦 2015009 | 2019-03-15 | 陈立刚 | 024-73095473
收获后处理机械 | 干燥机械 | 粮食烘干机 | 处理量100t/d及以上连续式粮食烘干机 | 粮食烘干机 | 开原宏兴机械制造有限公司 | SHNT-200 | 108000 | 108000 | 0 | 0 | 0 | 0 | 0 | 0 | 处理量≥100T/D；连续式 | 烘干机型号:SHNT-200,外型尺寸(长×宽×高):3000×3000×19700MM,处理物料种类:玉米,处理量:200T/D,降水幅度:13~15%,装机容积:98.5M3,整机质量:52000KG,装机总容量:109.3KW,单位耗热量:≤8000KJ/KG,热风额定供电量:(104KCAL/N)240,干燥形式:顺混流式1#热风机型号:Y4-73NO.10D,功率:37KW,2#热风机型号:Y4-73NO.9D,功率:30KW,冷风机:型号:4-72-6C,功率:11KW,热风炉型号:WJR200,热风炉热功率:10400MJ/H,输出热风最高温度:160℃ | 2017 |  | 通用类 | 109.3 | 否 | 辽宁省 | 黑垦 2015010 | 2019-03-15 | 陈立刚 | 024-73095473
收获后处理机械 | 干燥机械 | 粮食烘干机 | 处理量100t/d及以上连续式粮食烘干机 | 粮食烘干机 | 开原宏兴机械制造有限公司 | 5HSHN-500 | 108000 | 108000 | 0 | 0 | 0 | 0 | 0 | 0 | 处理量≥100T/D；连续式 | 外型尺寸:3500×4000×27400MM；处理量:500T/D；装机容积:210M3；装机总容量:242.2KW；热风机#1型号:Y4-73-12:功率:55KW；热风机#2型号:Y4-73-11:功率:55KW；热风机#3型号:Y4-73-9D:功率:37KW；冷风机型号:4-72-8C:功率:30KW；热风炉型号:WJR-600:热风炉输出热功率:25000；结构形式:连续式 | 2017 |  | 通用类 | 242.2 | 否 | 辽宁省 | 黑垦鉴 2016104 | 2017-12-31 | 陈立刚 | 024-73095473
收获后处理机械 | 干燥机械 | 粮食烘干机 | 处理量100t/d及以上连续式粮食烘干机 | 粮食烘干机 | 开原宏兴机械制造有限公司 | 5HSHN-100 | 108000 | 108000 | 0 | 0 | 0 | 0 | 0 | 0 | 处理量≥100T/D；连续式 | 外型尺寸:2000×2600×16000MM；处理量:100T/D；装机容积:40M3；装机总容量:75KW；热风机型号:Y4-73-9D:功率:30KW；热风炉型号:WJR120:热风炉热功率:1.5×107,:结构形式:连续式 | 2017 |  | 通用类 | 75 | 否 | 辽宁省 | 黑垦鉴 2016103 | 2017-12-31 | 陈立刚 | 024-73095473
收获后处理机械 | 干燥机械 | 粮食烘干机 | 处理量100t/d及以上连续式粮食烘干机 | 粮食干燥机 | 哈尔滨东宇农业工程机械有限公司 | 5HSH-500 | 108000 | 108000 | 0 | 0 | 0 | 0 | 0 | 0 | 处理量≥100T/D；连续式 | 处理方式:连续式；结构形式:固定式；处理量:500T/D | 2017 |  | 通用类 | 151.5 | 否 | 黑龙江省 | 部20131028 | 2017-12-31 | 陆海 | 0451-82342017
收获后处理机械 | 干燥机械 | 粮食烘干机 | 处理量100t/d及以上连续式粮食烘干机 | 粮食干燥机 | 哈尔滨东宇农业工程机械有限公司 | 5HSH-300 | 108000 | 108000 | 0 | 0 | 0 | 0 | 0 | 0 | 处理量≥100T/D；连续式 | 处理方式:连续式；结构形式:固定式；处理量:300T/D | 2017 |  | 通用类 | 106 | 否 | 黑龙江省 | 部20131029 | 2017-12-31 | 陆海 | 0451-82342017
收获后处理机械 | 干燥机械 | 粮食烘干机 | 处理量100t/d及以上连续式粮食烘干机 | 粮食干燥机 | 哈尔滨东宇农业工程机械有限公司 | 5HSH-200 | 108000 | 108000 | 0 | 0 | 0 | 0 | 0 | 0 | 处理量≥100T/D；连续式 | 处理方式:连续式；结构形式:固定式；处理量:200T/D | 2017 |  | 通用类 | 72.5 | 否 | 黑龙江省 | 部20131027 | 2017-12-31 | 陆海 | 0451-82342017
收获后处理机械 | 干燥机械 | 粮食烘干机 | 处理量100t/d及以上连续式粮食烘干机 | 连续式谷物烘干机 | 中联重机股份有限公司(原:奇瑞重工股份有限公司)) | 5HLH-300 | 108000 | 108000 | 0 | 0 | 0 | 0 | 0 | 0 | 处理量≥100T/D；连续式 | 处理方式:连续式；处理量:≥12500KG/H；日处理量(连续式):300T/D；结构形式:固定式 | 2017 |  | 通用类 | 165.7 | 否 | 安徽省 | 2016TJ178 | 2020-12-31 | 汪曦 | 0553-5631736
收获后处理机械 | 干燥机械 | 粮食烘干机 | 处理量100t/d及以上连续式粮食烘干机 | 连续式谷物干燥机 | 中联重机股份有限公司(原:奇瑞重工股份有限公司)) | 5HLH-150 | 108000 | 108000 | 0 | 0 | 0 | 0 | 0 | 0 | 处理量≥100T/D；连续式 | 处理方式:连续式；处理量:≥6250KG/H；日处理量(连续式):150T/D；结构形式:固定式 | 2017 |  | 通用类 | 102.5 | 否 | 安徽省 | 2016TJ501 | 2020-12-31 | 汪曦 | 0553-5631736
收获后处理机械 | 干燥机械 | 粮食烘干机 | 处理量100t/d及以上连续式粮食烘干机 | 连续式谷物干燥机 | 中联重机股份有限公司(原:奇瑞重工股份有限公司)) | 5HLH-200 | 108000 | 108000 | 0 | 0 | 0 | 0 | 0 | 0 | 处理量≥100T/D；连续式 | 处理方式:连续式；处理量:≥8300KG/H；日处理量(连续式):200T/D；结构形式:固定式 | 2017 |  | 通用类 | 123.5 | 否 | 安徽省 | 2016TJ502 | 2020-12-31 | 汪曦 | 0553-5631736
收获后处理机械 | 干燥机械 | 粮食烘干机 | 处理量100t/d及以上连续式粮食烘干机 | 玉米烘干机 | 辽宁海帝升机械有限公司 | HDS-L200Y-M | 108000 | 108000 | 0 | 0 | 0 | 0 | 0 | 0 | 处理量≥100T/D；连续式 | 外形尺寸:3200×3200×22000MM；总配备动力:105.85KW；单位耗热量:≤8000KJ/(KG?水)；处理方式:连续式；日处理量:200T/D | 2017 |  | 通用类 | 97 | 否 | 辽宁省 | 部20170165 | 2021-12-31 | 王辉 | 024-85856600
收获后处理机械 | 干燥机械 | 粮食烘干机 | 处理量100t/d及以上连续式粮食烘干机 | 玉米烘干机 | 辽宁海帝升机械有限公司 | HDS-L150Y-M | 108000 | 108000 | 0 | 0 | 0 | 0 | 0 | 0 | 处理量≥100T/D；连续式 | 外形尺寸:2200×2800×20000MM；总配备动力:69.55KW；单位耗热量:≤8000KJ/(KG?水)；处理方式:连续式；日处理量:150T/D | 2017 |  | 通用类 | 70 | 否 | 辽宁省 | 部20170167 | 2021-12-31 | 王辉 | 024-85856600
收获后处理机械 | 干燥机械 | 粮食烘干机 | 处理量100t/d及以上连续式粮食烘干机 | 玉米烘干机 | 辽宁海帝升机械有限公司 | HDS-L100Y-M | 108000 | 108000 | 0 | 0 | 0 | 0 | 0 | 0 | 处理量≥100T/D；连续式 | 外形尺寸:2200*2800*18000MM；总配备动力:55.55KW；单位耗热量:≤8000KJ/(KG?水)；处理方式:连续式；日处理量:100T/D | 2017 |  | 通用类 | 50 | 否 | 辽宁省 | 部20170166 | 2021-12-31 | 王辉 | 024-85856600
收获后处理机械 | 干燥机械 | 粮食烘干机 | 处理量100t/d及以上连续式粮食烘干机 | 粮食干燥机 | 铁岭天成干燥设备制造有限公司 | HG-300T型 | 108000 | 108000 | 0 | 0 | 0 | 0 | 0 | 0 | 处理量≥100T/D；连续式 | 结构型式:连续式(间接加热)；整机质量:19400KG；外型尺寸(长*宽*高):3000*3500*23480MM；处理量(玉米):≥14167KG/H(降水幅度为10%-15%)；燃烧机型式:热风炉；点火方式:人工；燃料消耗量:600KG/H；燃料:煤；电机总功率:136KW；安全装置:干燥设备与燃烧炉有防火隔离装置和防爆装置；电控系统有过载保护装置和漏电保护装置；温度能自动控制；料位器过载装置. | 2017 |  | 通用类 | 136 | 否 | 辽宁省 | 辽2014106 | 2018-12-04 | 关绍民 | 024-74561818
收获后处理机械 | 干燥机械 | 粮食烘干机 | 处理量100t/d及以上连续式粮食烘干机 | 粮食干燥机 | 铁岭天成干燥设备制造有限公司 | HG-200T型 | 108000 | 108000 | 0 | 0 | 0 | 0 | 0 | 0 | 处理量≥100T/D；连续式 | 结构型式:连续式(间接加热)；整机质量:16400KG；外型尺寸(长*宽*高):3000*3500*18920MM；处理量(玉米):≥10000KG/H(降水幅度为10%-15%)；燃烧机型式:热风炉；点火方式:人工；燃料消耗量:500KG/H；燃料:煤；电机总功率:116KW；安全装置:干燥设备与燃烧炉有防火隔离装置和防爆装置；电控系统有过载保护装置和漏电保护装置；温度能自动控制；料位器过载装置. | 2017 |  | 通用类 | 116 | 否 | 辽宁省 | 辽2014105 | 2018-12-04 | 关绍民 | 024-74561818
收获后处理机械 | 干燥机械 | 粮食烘干机 | 处理量100t/d及以上连续式粮食烘干机 | 粮食干燥机 | 铁岭天成干燥设备制造有限公司 | HG-500T型 | 108000 | 108000 | 0 | 0 | 0 | 0 | 0 | 0 | 处理量≥100T/D；连续式 | 结构型式:连续式(间接加热)；整机质量:38000KG；外型尺寸(长*宽*高):3500*4000*27350MM；处理量(玉米):≥23333KG/H(降水幅度为10%-15%)；燃烧机型式:热风炉；点火方式:人工；燃料消耗量:790KG/H；燃料:煤；电机总功率:216KW；安全装置:干燥设备与燃烧炉有防火隔离装置和防爆装置；电控系统有过载保护装置和漏电保护装置；温度能自动控制；料位器过载装置. | 2017 |  | 通用类 | 216 | 否 | 辽宁省 | 辽2014107 | 2018-12-04 | 关绍民 | 024-74561818
收获后处理机械 | 干燥机械 | 粮食烘干机 | 处理量100t/d及以上连续式粮食烘干机 | 粮食干燥机 | 开原凯丰粮食烘干设备有限公司 | HG-300T型 | 108000 | 108000 | 0 | 0 | 0 | 0 | 0 | 0 | 处理量≥100T/D；连续式 | 结构型式:连续式；整机质量:58000KG；外形尺寸:3150*3390*20790MM；日处理量:300T/D；燃烧机型式:热风炉；燃烧机点火方式:人工；燃料消耗量:460KG/H；燃料:煤；电机总功率:185KW. | 2017 |  | 通用类 | 0 | 否 | 辽宁省 | 辽2016010 | 2020-12-31 | 姜征 | 024-73010789
收获后处理机械 | 干燥机械 | 粮食烘干机 | 处理量100t/d及以上连续式粮食烘干机 | 粮食干燥机 | 开原凯丰粮食烘干设备有限公司 | HG-200T型 | 108000 | 108000 | 0 | 0 | 0 | 0 | 0 | 0 | 处理量≥100T/D；连续式 | 结构型式:连续式；整机质量:35000KG；外形尺寸:3000*2650*19030MM；日处理量:200T/D；燃烧机型式:热风炉；燃烧机点火方式:人工；燃料消耗量:360KG/H；燃料:煤；电机总功率:137.9KW. | 2017 |  | 通用类 | 0 | 否 | 辽宁省 | 辽2016009 | 2020-12-31 | 姜征 | 024-73010789
收获后处理机械 | 干燥机械 | 粮食烘干机 | 处理量100t/d及以上连续式粮食烘干机 | 粮食干燥机 | 开原凯丰粮食烘干设备有限公司 | HG-500T型 | 108000 | 108000 | 0 | 0 | 0 | 0 | 0 | 0 | 处理量≥100T/D；连续式 | 结构型式:连续式；整机质量:72000KG；外形尺寸:3500*4000*27160MM；日处理量:500T/D；燃烧机型式:热风炉；燃烧机点火方式:人工；燃料消耗量:720KG/H；燃料:煤；电机总功率:277KW. | 2017 |  | 通用类 | 0 | 否 | 辽宁省 | 辽2016011 | 2020-12-31 | 姜征 | 024-73010789
收获后处理机械 | 干燥机械 | 粮食烘干机 | 处理量100t/d及以上连续式粮食烘干机 | 谷物干燥机 | 铁岭天星机械有限公司 | MCGD-200 | 108000 | 108000 | 0 | 0 | 0 | 0 | 0 | 0 | 处理量≥100T/D；连续式 | 处理量:200T/D；连续式；降水幅度:12-16%. | 2017 |  | 通用类 | 103 | 否 | 辽宁省 | 部20131046 | 2017-12-31 | 郑继东 | 024-72601423
收获后处理机械 | 干燥机械 | 粮食烘干机 | 处理量100t/d及以上连续式粮食烘干机 | 谷物干燥机 | 铁岭天星机械有限公司 | MCGD-100 | 108000 | 108000 | 0 | 0 | 0 | 0 | 0 | 0 | 处理量≥100T/D；连续式 | 处理量:100T/D；连续式；降水幅度:12-16%. | 2017 |  | 通用类 | 62.7 | 否 | 辽宁省 | 部20131045 | 2017-12-31 | 郑继东 | 024-72601423
收获后处理机械 | 干燥机械 | 粮食烘干机 | 处理量100t/d及以上连续式粮食烘干机 | 连续式粮食干燥机 | 雷沃重工股份有限公司 | 5HLH-120 | 108000 | 108000 | 0 | 0 | 0 | 0 | 0 | 0 | 处理量≥100T/D；连续式 |  | 2017 |  | 通用类 | 0 | 否 | 山东省 |  |  | 刘占军 | 0536-7527156
收获后处理机械 | 干燥机械 | 粮食烘干机 | 处理量100t/d及以上连续式粮食烘干机 | 粮食烘干机 | 铁岭市裕峰粮食干燥设备有限公司 | 5HSHN-200 | 108000 | 108000 | 0 | 0 | 0 | 0 | 0 | 0 | 处理量≥100T/D；连续式 | 外型尺寸:3000×3000×19770MM；处理量:200T/D；干燥机净容积:84M3；热风机型号1:Y4-73-10D:电机功率:30KW、型号2:Y4-73-9D:电机功率:22KW；冷却风机型号:G4-72-6C,电机功率:11KW；热风炉型号:GJL-4T,热风炉热功率:10048.32KJ/H；引烟风机型号:Y5-47-8C:电机功率:22KW；热风炉燃料种类:煤；鼓风机功率:5.5；排粮电机功率:1.5KW；干燥方式:连续式 | 2017 |  | 通用类 | 110.3 | 否 | 辽宁省 | 黑垦鉴 2017011 | 2021-12-31 | 苏子龙 | 024-75400534
收获后处理机械 | 干燥机械 | 粮食烘干机 | 处理量100t/d及以上连续式粮食烘干机 | 粮食烘干机 | 铁岭市裕峰粮食干燥设备有限公司 | 5HSHN-500 | 108000 | 108000 | 0 | 0 | 0 | 0 | 0 | 0 | 处理量≥100T/D；连续式 | 外型尺寸:3500×4000×27090MM；处理量:500T/D；干燥机净容积:213M3；热风机型号1:Y4-73-12D:电机功率:75KW、型号2:Y4-73-11D:电机功率:45KW、型号3:Y4-73-9D:电机功率:30KW；冷却风机型号:G4-72-10D,电机功率:37KW；热风炉型号:GJL-10T,热风炉热功率:25120.8KJ/H；引烟风机型号:Y5-47-9C:电机功率:45KW；热风炉燃料种类:煤；鼓风机功率:15；排粮电机功率:1.5KW；干燥方式:连续式 | 2017 |  | 通用类 | 284.2 | 否 | 辽宁省 | 黑垦鉴 2017009 | 2021-12-31 | 苏子龙 | 024-75400534
收获后处理机械 | 干燥机械 | 粮食烘干机 | 处理量100t/d及以上连续式粮食烘干机 | 粮食烘干机 | 铁岭市裕峰粮食干燥设备有限公司 | 5HSHN-300 | 108000 | 108000 | 0 | 0 | 0 | 0 | 0 | 0 | 处理量≥100T/D；连续式 | 外型尺寸:3000×3500×22490MM；处理量:300T/D；干燥机净容积:131M3；热风机型号1:Y4-73-11D:电机功率:37KW、型号2:Y4-73-10D:电机功率:30KW、型号3:Y4-73-9D:电机功率:22KW；冷却风机型号:G4-73-8D,电机功率:18.5KW；热风炉型号:GJL-6T,热风炉热功率:15072.48KJ/H；引烟风机型号:Y5-47-8C:电机功率:30KW；热风炉燃料种类:煤；鼓风机功率:7.5；排粮电机功率:1.5KW；干燥方式:连续式 | 2017 |  | 通用类 | 174.6 | 否 | 辽宁省 | 黑垦鉴 2017010 | 2021-12-31 | 苏子龙 | 024-75400534
收获后处理机械 | 干燥机械 | 粮食烘干机 | 处理量100t/d及以上连续式粮食烘干机 | HG100型连续式粮食干燥机 | 沈阳热力装备制造有限公司 | HG100型 | 108000 | 108000 | 0 | 0 | 0 | 0 | 0 | 0 | 处理量≥100T/D；连续式 |  | 2017 |  | 通用类 | 44.75 | 否 | 辽宁省 |  |  | 刘思彤 | 024-66771837
收获后处理机械 | 干燥机械 | 粮食烘干机 | 处理量100t/d及以上连续式粮食烘干机 | HG200型连续式粮食干燥机 | 沈阳热力装备制造有限公司 | HG200型 | 108000 | 108000 | 0 | 0 | 0 | 0 | 0 | 0 | 处理量≥100T/D；连续式 |  | 2017 |  | 通用类 | 97.25 | 否 | 辽宁省 |  |  | 刘思彤 | 024-66771837
收获后处理机械 | 干燥机械 | 粮食烘干机 | 处理量100t/d及以上连续式粮食烘干机 | 粮食干燥机 | 黑龙江省红兴隆农垦东方烘储机械厂 | 5HSN-500 | 108000 | 108000 | 0 | 0 | 0 | 0 | 0 | 0 | 处理量≥100T/D；连续式 |  | 2017 |  | 通用类 | 110 | 否 | 黑龙江省 |  |  |  | -
收获后处理机械 | 干燥机械 | 粮食烘干机 | 处理量100t/d及以上连续式粮食烘干机 | 粮食干燥机 | 黑龙江省红兴隆农垦东方烘储机械厂 | 5HSN-200 | 108000 | 108000 | 0 | 0 | 0 | 0 | 0 | 0 | 处理量≥100T/D；连续式 |  | 2017 |  | 通用类 | 64.5 | 否 | 黑龙江省 |  |  |  | -
收获后处理机械 | 干燥机械 | 粮食烘干机 | 处理量100t/d及以上连续式粮食烘干机 | 粮食烘干机 | 河南中旗农机科技有限公司 | 5HL-5 | 108000 | 108000 | 0 | 0 | 0 | 0 | 0 | 0 | 处理量≥100T/D；连续式 |  | 2017 |  | 通用类 | 54.7 | 否 | 河南省 |  |  | 宋国强 | 0372-8639696
收获后处理机械 | 干燥机械 | 粮食烘干机 | 处理量100t/d及以上连续式粮食烘干机 | 连续式粮食干燥机 | 开封市丰盛机械有限公司 | 5HH-120 | 108000 | 108000 | 0 | 0 | 0 | 0 | 0 | 0 | 处理量≥100T/D；连续式 | 1型号规格:5HH-120/2干燥方式:连续式/3外形尺寸(长×宽×高)MM:2400×2600×20000/4处理量:120T/D | 2017 |  | 通用类 | 0 | 否 | 河南省 | 新2017076 | 2021-12-31 | 韩朋伟 | 0371-25528999
收获后处理机械 | 干燥机械 | 粮食烘干机 | 处理量100t/d及以上连续式粮食烘干机 | 连续式粮食干燥机 | 开封市丰盛机械有限公司 | 5HH-200 | 108000 | 108000 | 0 | 0 | 0 | 0 | 0 | 0 | 处理量≥100T/D；连续式 | 1型号规格:5HH-200/2干燥方式:连续式/3外形尺寸(长×宽×高)MM:2900×3100×23500/4处理量:200T/D | 2017 |  | 通用类 | 0 | 否 | 河南省 | 新2017077 | 2021-12-31 | 韩朋伟 | 0371-25528999
收获后处理机械 | 干燥机械 | 粮食烘干机 | 处理量100t/d及以上连续式粮食烘干机 | 粮食烘干机 | 铁岭圣添机械有限公司 | SHN300 | 108000 | 108000 | 0 | 0 | 0 | 0 | 0 | 0 | 处理量≥100T/D；连续式 | 结构形式:连续式；连续式处理量(KG/H)12500,日处理量(T/D)300. | 2017 |  | 通用类 | 148.1 | 否 | 辽宁省 | 部20152143 | 2019-12-31 | 蒋运辉 | 024-78770888
收获后处理机械 | 干燥机械 | 粮食烘干机 | 处理量100t/d及以上连续式粮食烘干机 | 粮食烘干机 | 铁岭圣添机械有限公司 | SHN500 | 108000 | 108000 | 0 | 0 | 0 | 0 | 0 | 0 | 处理量≥100T/D；连续式 | 结构形式:连续式；连续式处理量(KG/H)20833,日处理量(T/D)500. | 2017 |  | 通用类 | 241.6 | 否 | 辽宁省 | 部20152144 | 2019-12-31 | 蒋运辉 | 024-78770888
收获后处理机械 | 干燥机械 | 粮食烘干机 | 处理量100t/d及以上连续式粮食烘干机 | 粮食烘干机 | 铁岭圣添机械有限公司 | SHN200 | 108000 | 108000 | 0 | 0 | 0 | 0 | 0 | 0 | 处理量≥100T/D；连续式 | 结构形式:连续式；连续式处理量(KG/H)8333,日处理量(T/D)200. | 2017 |  | 通用类 | 106.4 | 否 | 辽宁省 | 部20152142 | 2019-12-31 | 蒋运辉 | 024-78770888
收获后处理机械 | 干燥机械 | 粮食烘干机 | 处理量100t/d及以上连续式粮食烘干机 | 粮食烘干机 | 铁岭圣添机械有限公司 | SHN1000 | 108000 | 108000 | 0 | 0 | 0 | 0 | 0 | 0 | 处理量≥100T/D；连续式 | 结构形式:连续式；连续式处理量(KG/H)41666.7,日处理量(T/D)1000. | 2017 |  | 通用类 | 581.9 | 否 | 辽宁省 | 辽2016002 | 2020-12-31 | 蒋运辉 | 024-78770888
收获后处理机械 | 干燥机械 | 粮食烘干机 | 处理量100t/d及以上连续式粮食烘干机 | 粮食烘干机 | 铁岭圣添机械有限公司 | SHN150 | 108000 | 108000 | 0 | 0 | 0 | 0 | 0 | 0 | 处理量≥100T/D；连续式 | 结构形式:连续式；连续式处理量(KG/H)6250,日处理量(T/D)150. | 2017 |  | 通用类 | 74.75 | 否 | 辽宁省 | 辽2016001 | 2020-12-31 | 蒋运辉 | 024-78770888
收获后处理机械 | 干燥机械 | 粮食烘干机 | 处理量100t/d及以上连续式粮食烘干机 | 连续式粮食烘干机 | 苏州捷赛机械股份有限公司 | R404 | 108000 | 108000 | 0 | 0 | 0 | 0 | 0 | 0 | 处理量≥100T/D；连续式 |  | 2017 |  | 通用类 | 58.5 | 否 | 江苏省 |  |  |  | -
收获后处理机械 | 干燥机械 | 粮食烘干机 | 处理量100t/d及以上连续式粮食烘干机 | 连续式粮食干燥机 | 山东省宁津县东风机械制造有限公司 | 5HH-150 | 108000 | 108000 | 0 | 0 | 0 | 0 | 0 | 0 | 处理量≥100T/D；连续式 | 处理量150T/D；连续式；烘干机型号:5HH-150；结构型式:连续式；外型尺寸(MM):2600*2600*18800；整机质量(KG):18500；处理量(T/D):150；降水幅(%):15.0；装机总容量(KW):93.4. | 2017 |  | 通用类 | 93.4 | 否 | 山东省 | 黑垦鉴2016008 | 2020-12-31 | 张宝峰 | 0534-5236481
收获后处理机械 | 干燥机械 | 粮食烘干机 | 处理量100t/d及以上连续式粮食烘干机 | 粮食干燥机 | 郑州万谷机械股份有限公司(原郑州万谷机械有限公司) | 5HST-15 | 108000 | 108000 | 0 | 0 | 0 | 0 | 0 | 0 | 处理量≥100T/D；连续式 | 处理量300T/D；连续式；装机容量169.5KW | 2017 |  | 通用类 | 169.5 | 否 | 河南省 | 部2014148 | 2018-08-19 | 张彦亭 | 0371-56507999
收获后处理机械 | 干燥机械 | 粮食烘干机 | 处理量100t/d及以上连续式粮食烘干机 | 粮食干燥机 | 郑州万谷机械股份有限公司(原郑州万谷机械有限公司) | 5HST-10 | 108000 | 108000 | 0 | 0 | 0 | 0 | 0 | 0 | 处理量≥100T/D；连续式 | 处理量200T/D；连续式；装机容量142.5KW | 2017 |  | 通用类 | 142.5 | 否 | 河南省 | 部2014147 | 2018-08-19 | 张彦亭 | 0371-56507999
收获后处理机械 | 干燥机械 | 粮食烘干机 | 处理量100t/d及以上连续式粮食烘干机 | 粮食干燥机 | 郑州万谷机械股份有限公司(原郑州万谷机械有限公司) | 5HST-25 | 108000 | 108000 | 0 | 0 | 0 | 0 | 0 | 0 | 处理量≥100T/D；连续式 | 处理量500T/D；连续式；装机容量287.8KW | 2017 |  | 通用类 | 287.8 | 否 | 河南省 | 部2014149 | 2018-08-19 | 张彦亭 | 0371-56507999
收获后处理机械 | 干燥机械 | 粮食烘干机 | 处理量100t/d及以上连续式粮食烘干机 | 粮食干燥机 | 郑州万谷机械股份有限公司(原郑州万谷机械有限公司) | 200T/D | 108000 | 108000 | 0 | 0 | 0 | 0 | 0 | 0 | 处理量≥100T/D；连续式 | 处理量200T/D；连续式；装机容量61.5KW | 2017 |  | 通用类 | 61.5 | 否 | 河南省 | 黑垦2014100 | 2018-12-24 | 张彦亭 | 0371-56507999
收获后处理机械 | 干燥机械 | 粮食烘干机 | 处理量100t/d及以上连续式粮食烘干机 | 粮食干燥机 | 郑州万谷机械股份有限公司(原郑州万谷机械有限公司) | 500T/D | 108000 | 108000 | 0 | 0 | 0 | 0 | 0 | 0 | 处理量≥100T/D；连续式 | 处理量500T/D；连续式；装机容量203KW | 2017 |  | 通用类 | 203 | 否 | 河南省 | 黑垦2014098 | 2018-12-24 | 张彦亭 | 0371-56507999
收获后处理机械 | 干燥机械 | 粮食烘干机 | 处理量100t/d及以上连续式粮食烘干机 | 顺逆流粮食烘干机 | 郑州万谷机械股份有限公司(原郑州万谷机械有限公司) | 5HST-100 | 108000 | 108000 | 0 | 0 | 0 | 0 | 0 | 0 | 处理量≥100T/D；连续式 | 处理量100T/D；连续式；装机容量63.25 | 2017 |  | 通用类 | 63.25 | 否 | 河南省 | 豫2015072 | 2020-12-31 | 张彦亭 | 0371-56507999
收获后处理机械 | 干燥机械 | 粮食烘干机 | 处理量100t/d及以上连续式粮食烘干机 | 粮食干燥机 | 郑州万谷机械股份有限公司(原郑州万谷机械有限公司) | 300T/D | 108000 | 108000 | 0 | 0 | 0 | 0 | 0 | 0 | 处理量≥100T/D；连续式 | 处理量300T/D；连续式；装机容量93.5KW | 2017 |  | 通用类 | 93.5 | 否 | 河南省 | 黑垦2014099 | 2018-12-24 | 张彦亭 | 0371-56507999
收获后处理机械 | 干燥机械 | 粮食烘干机 | 处理量100t/d及以上连续式粮食烘干机 | 谷物烘干机 | 河南中农福安农业装备有限公司 | 5HY-300 | 108000 | 108000 | 0 | 0 | 0 | 0 | 0 | 0 | 处理量≥100T/D；连续式 | 结构型式:连续式,日处理量(T/D):300,电机总功率(KW):180,整机质量(KG):45000 | 2017 |  | 通用类 | 180 | 否 | 河南省 | 豫2014214 | 2018-10-29 | 李智伟 | 0371-60279901
收获后处理机械 | 干燥机械 | 粮食烘干机 | 处理量100t/d及以上连续式粮食烘干机 | 谷物烘干机 | 河南中农福安农业装备有限公司 | 5HT-25 | 108000 | 108000 | 0 | 0 | 0 | 0 | 0 | 0 | 处理量≥100T/D；连续式 | 结构型式:连续式,日处理量(T/D):600,电机总功率(KW):360,整机质量(KG):双塔90000 | 2017 |  | 通用类 | 360 | 否 | 河南省 | 部20152061 | 2019-12-31 | 李智伟 | 0371-60279901
收获后处理机械 | 干燥机械 | 粮食烘干机 | 处理量100t/d及以上连续式粮食烘干机 | 粮食烘干机 | 铁岭凯瑞烘干设备有限公司 | HGT-200 | 108000 | 108000 | 0 | 0 | 0 | 0 | 0 | 0 | 处理量≥100T/D；连续式 | 外形机构:连续式处理量10460KG/H(合日处理量≥200T/D)整机质量20000KG外形尺寸3140MM*3140MM*20000MM | 2017 |  | 通用类 | 98.8 | 否 | 辽宁省 | 部2015620 | 2019-12-31 | 王海波 | 024-73726004
收获后处理机械 | 干燥机械 | 粮食烘干机 | 处理量100t/d及以上连续式粮食烘干机 | 粮食烘干机 | 铁岭凯瑞烘干设备有限公司 | HGT-500 | 108000 | 108000 | 0 | 0 | 0 | 0 | 0 | 0 | 处理量≥100T/D；连续式 | 外形机构:连续式处理量23820KG/H(合日处理量≥500T/D)整机质量45000KG外形尺寸4340MM*3600MM*21800MM | 2017 |  | 通用类 | 283 | 否 | 辽宁省 | 部2015618 | 2019-12-31 | 王海波 | 024-73726004
收获后处理机械 | 干燥机械 | 粮食烘干机 | 处理量100t/d及以上连续式粮食烘干机 | 粮食烘干机 | 铁岭凯瑞烘干设备有限公司 | HGT-300 | 108000 | 108000 | 0 | 0 | 0 | 0 | 0 | 0 | 处理量≥100T/D；连续式 | 外形机构:连续式处理量12500KG/H(合日处理量300T/D)整机质量30000KG外形尺寸3140MM*4200MM*20000MM | 2017 |  | 通用类 | 130 | 否 | 辽宁省 | 部2015619 | 2019-12-31 | 王海波 | 024-73726004
收获后处理机械 | 干燥机械 | 粮食烘干机 | 3—5t平床式粮食烘干机 | 通风干燥机 | 上海三久机械有限公司 | SKS-580C | 4500 | 4500 | 0 | 0 | 0 | 0 | 0 | 0 | 3T≤装载量<5T；平床式 | 处理方式:通风式；结构形式:固定式；通风式批处理量(T):4.57. | 2017 |  | 通用类 | 4.75 | 否 | 上海市 |  |  | 刘敏 | 021-62211839
收获后处理机械 | 干燥机械 | 粮食烘干机 | 5t及以上平床式粮食烘干机 | 三久通风干燥机 | 上海三久机械有限公司 | SKS-580CG | 7200 | 7200 | 0 | 0 | 0 | 0 | 0 | 0 | 装载量≥5T；平床式 | 处理方式:通风式；结构形式:固定式；通风式批处理量(T):5.45. | 2017 |  | 通用类 | 4.75 | 否 | 上海市 |  |  | 刘敏 | 021-62211839
收获后处理机械 | 干燥机械 | 粮食烘干机 | 批处理20t及以上循环式粮食烘干机2 | 低温循环式环保型谷物烘干机 | 安徽森米诺农业科技有限公司 | 5HPS-20A | 30000 | 30000 | 13240 | 23170 | 0 | 0 | 19860 | 9930 | 批处理量≥20T；循环式 | 结构型式:固定式；整机质量:3300KG；外形尺寸(长*宽*高)MM:3205*2442*10873；处理方式:批式循环；循环批处理量:20T. | 2017 |  | 通用类 | 13.1 | 否 | 安徽省 | 2015TJ597 | 2019-12-31 | 陆亚 | 0553-2670616
收获后处理机械 | 干燥机械 | 粮食烘干机 | 批处理量20t及以上循环式粮食烘干机 | 低温循环式环保型谷物烘干机 | 安徽森米诺农业科技有限公司 | 5HPS-30B | 40500 | 40500 | 13240 | 23170 | 0 | 0 | 19860 | 9930 | 批处理量≥20T；循环式 |  | 2017 |  | 通用类 | 19.55 | 否 | 安徽省 |  |  | 陆亚 | 0553-2670616
收获后处理机械 | 干燥机械 | 粮食烘干机 | 批处理量20t及以上循环式粮食烘干机 | 低温循环式环保型谷物烘干机 | 安徽森米诺农业科技有限公司 | 5HPS-30A | 40500 | 40500 | 13240 | 23170 | 0 | 0 | 19860 | 9930 | 批处理量≥20T；循环式 | 结构型式:固定式；整机质量:7780KG；外形尺寸(长*宽*高)MM:9340*4220*11050；处理方式:批式循环；循环批处理量:30T. | 2017 |  | 通用类 | 22.1 | 否 | 安徽省 | 2015TJ080 | 2019-12-31 | 陆亚 | 0553-2670616
收获后处理机械 | 干燥机械 | 粮食烘干机 | 批处理量20t及以上循环式粮食烘干机 | 低温循环式环保型谷物烘干机 | 安徽森米诺农业科技有限公司 | 5HPS-50A | 40500 | 40500 | 13240 | 23170 | 0 | 0 | 19860 | 9930 | 批处理量≥20T；循环式 | 结构型式:固定式；整机质量:8415KG；外形尺寸(长*宽*高)MM:9340*4130*12915；处理方式:批式循环；循环批处理量:50T. | 2017 |  | 通用类 | 22.75 | 否 | 安徽省 | 2015TJ457 | 2019-12-31 | 陆亚 | 0553-2670616
收获后处理机械 | 干燥机械 | 粮食烘干机 | 批处理量20t及以上循环式粮食烘干机 | 谷物干燥机 | 安徽正阳机械科技有限公司 | 5HM-30 | 40500 | 40500 | 13240 | 23170 | 0 | 0 | 19860 | 9930 | 批处理量≥20T；循环式 | 批处理量:30T/批；处理方式:循环式；基本配置:在线水份测量仪、多段温控仪、链条断裂检知、微电脑自动+手动控制模式、过载保护、漏电保护、满粮报警、故障报警、灭火器等技术参数:降水率:0.6~1.2%；功率:14.85KW/H；进粮时间55~63分,出粮时间:52-61分. | 2017 |  | 通用类 | 14.85 | 否 | 安徽省 | 2015TJ366 | 2019-12-31 | 许为青 | 0564-3697199
收获后处理机械 | 干燥机械 | 粮食烘干机 | 批处理量20t及以上循环式粮食烘干机 | 批式循环谷物干燥机 | 安徽云龙粮机有限公司 | 5H-30 | 40500 | 40500 | 13240 | 23170 | 0 | 0 | 19860 | 9930 | 批处理量≥20T；循环式 |  | 2017 |  | 通用类 | 21.1 | 否 | 安徽省 |  |  |  | -
收获后处理机械 | 干燥机械 | 粮食烘干机 | 批处理量20t及以上循环式粮食烘干机 | 低温循环干燥机 | 江苏谷阳农业机械有限公司 | 5HGY-30 | 40500 | 40500 | 13240 | 23170 | 0 | 0 | 19860 | 9930 | 批处理量≥20T；循环式 | 结构型式:固定式整机质量:5500KG外形尺寸:4812*5580*12690MM处理方式:批式循环批式处理量:≥1500KG燃料:煤、生物质电机总功率:21.92KW加热方式:间接加热塔体内尺寸:2200*2900*9760MM | 2017 |  | 通用类 | 21.92 | 否 | 江苏省 | 2016TJ359 | 2020-12-31 | 蔡鹏 | 025-56220616
收获后处理机械 | 干燥机械 | 粮食烘干机 | 批处理量20t及以上循环式粮食烘干机 | 谷物干燥机 | 安徽辰宇机械科技有限公司 | 5HCY-30 | 40500 | 40500 | 13240 | 23170 | 0 | 0 | 19860 | 9930 | 批处理量≥20T；循环式 | 批处理量:30吨/批；批式循环,外形尺寸:5500*5250*11430(MM),功率:19.22(KW),安全装置:满量报警、热继电器、温控仪、过载保护装置、漏电保护装置 | 2017 |  | 通用类 | 19.22 | 否 | 安徽省 | 部20152692 | 2019-12-31 | 黄勇 | 0564-3699307
收获后处理机械 | 干燥机械 | 粮食烘干机 | 批处理量20t及以上循环式粮食烘干机 | 谷物干燥机 | 安徽辰宇机械科技有限公司 | 5HCY-50 | 40500 | 40500 | 13240 | 23170 | 0 | 0 | 19860 | 9930 | 批处理量≥20T；循环式 | 循环批处理量:50T；批式循环,外形尺寸:8000*5800*13300(MM),整机质量:12000(KG),功率:34.35(KW),处理量:≥3000(KG/H),安全装置:谷物温度传感器、故障报警、满粮报警、超温报警、热继电器、热风温度传感器、过载保护制造、漏电保护装置 | 2017 |  | 通用类 | 34.35 | 否 | 安徽省 | 2015TJ388 | 2019-12-31 | 黄勇 | 0564-3699307
收获后处理机械 | 干燥机械 | 粮食烘干机 | 批处理量20t及以上循环式粮食烘干机 | 批式循环谷物干燥机 | 湖南省农友盛泰农业科技有限公司 | 5H-32 | 40500 | 40500 | 13240 | 23170 | 0 | 0 | 19860 | 9930 | 批处理量≥20T；循环式 |  | 2017 |  | 通用类 | 15.85 | 否 | 湖南省 |  |  | 刘兴明 | 0738-6883538
收获后处理机械 | 干燥机械 | 粮食烘干机 | 批处理量20t及以上循环式粮食烘干机 | 批式循环谷物干燥机 | 湖南省农友盛泰农业科技有限公司 | 5HL-20 | 40500 | 40500 | 13240 | 23170 | 0 | 0 | 19860 | 9930 | 批处理量≥20T；循环式 | 结构形式:批式循环；整机质量(KG):3280；外形尺寸(长×宽×高)(MM):2980×2380×11165；最大批处理量(吨/每批):20；干燥能力(T?%/H)≥15；总功率:8.8KW； | 2017 |  | 通用类 | 8.8 | 否 | 湖南省 | 湘20161230085 | 2020-12-31 | 刘兴明 | 0738-6883538
收获后处理机械 | 干燥机械 | 粮食烘干机 | 批处理量20t及以上循环式粮食烘干机 | 低温循环式干燥机 | 雷沃重工股份有限公司 | 5HXY-21A | 40500 | 40500 | 13240 | 23170 | 0 | 0 | 19860 | 9930 | 批处理量≥20T；循环式 |  | 2017 |  | 通用类 | 0 | 否 | 山东省 |  |  | 刘占军 | 0536-7527156
收获后处理机械 | 干燥机械 | 粮食烘干机 | 批处理量20t及以上循环式粮食烘干机 | 低温循环式干燥机 | 雷沃重工股份有限公司 | 5HXW-32 | 40500 | 40500 | 13240 | 23170 | 0 | 0 | 19860 | 9930 | 批处理量≥20T；循环式 |  | 2017 |  | 通用类 | 0 | 否 | 山东省 |  |  | 刘占军 | 0536-7527156
收获后处理机械 | 干燥机械 | 粮食烘干机 | 批处理量20t及以上循环式粮食烘干机 | 低温循环式谷物干燥机 | 雷沃重工股份有限公司 | 5HXY-21 | 40500 | 40500 | 13240 | 23170 | 0 | 0 | 19860 | 9930 | 批处理量≥20T；循环式 |  | 2017 |  | 通用类 | 0 | 否 | 山东省 |  |  | 刘占军 | 0536-7527156
收获后处理机械 | 干燥机械 | 粮食烘干机 | 批处理量20t及以上循环式粮食烘干机 | 低温循环式干燥机 | 雷沃重工股份有限公司 | 5HXW-21 | 40500 | 40500 | 13240 | 23170 | 0 | 0 | 19860 | 9930 | 批处理量≥20T；循环式 | 循环式；批处理量:21T结构尺寸(MM):5760*3045*10750；整机质量(KG):2968；燃料:普通烟煤；燃煤消耗量(KG/H):59.1. | 2017 |  | 通用类 | 109 | 否 | 山东省 | 部20152488 | 2019-12-31 | 刘占军 | 0536-7527156
收获后处理机械 | 干燥机械 | 粮食烘干机 | 批处理量20t及以上循环式粮食烘干机 | 粮食烘干机 | 佛冈明阳机械有限公司 | 5HDX-30 | 40500 | 40500 | 13240 | 23170 | 0 | 0 | 19860 | 9930 | 批处理量≥20T；循环式 | ①结构型式:批式②整机质量KG:5500③外形尺寸(长×宽×高)MM:4030×5360×12750④处理量T/H:≥1.4⑤适用燃料:稻壳⑥电机总功率KW:17.29⑦安全装置:风压开关、定时开关、异常开关、控制保险丝、异常报警 | 2017 |  | 通用类 | 17.29 | 否 | 广东省 | 部20151266 | 2019-12-31 | 刘美芳 | 07763-4632801
收获后处理机械 | 干燥机械 | 粮食烘干机 | 批处理量20t及以上循环式粮食烘干机 | 低温循环烘干机 | 佛冈明阳机械有限公司 | 5HDX-20 | 40500 | 40500 | 13240 | 23170 | 0 | 0 | 19860 | 9930 | 批处理量≥20T；循环式 | ①结构型式:批式②整机质量KG:3500③外形尺寸(长×宽×高)MM:3635×4680×10805④处理量T/H:≥1.0⑤适用燃料:柴油⑥电机总功率KW:11.19⑦安全装置:风压开关、定时开关、异常开关、控制保险丝、异常报警 | 2017 |  | 通用类 | 11.19 | 否 | 广东省 | 部20151267 | 2019-12-31 | 刘美芳 | 07763-4632801
收获后处理机械 | 干燥机械 | 粮食烘干机 | 批处理量20t及以上循环式粮食烘干机 | 谷物烘干机 | 安徽和粮机械有限公司 | 5HSM-30 | 40500 | 40500 | 13240 | 23170 | 0 | 0 | 19860 | 9930 | 批处理量≥20T；循环式 | 型式:循环式；批处理量:30T；结构型式:固定式. | 2017 |  | 通用类 | 20 | 否 | 安徽省 | 2016TJ204 | 2020-12-31 | 刘洪磊 | 0555-5388758
收获后处理机械 | 干燥机械 | 粮食烘干机 | 批处理量20t及以上循环式粮食烘干机 | 批式循环谷物烘干机 | 安徽和粮机械有限公司 | 5HSM-50 | 40500 | 40500 | 13240 | 23170 | 0 | 0 | 19860 | 9930 | 批处理量≥20T；循环式 | 50T批式循环谷物烘干机:整机质量:9856KG,外形尺寸(长X宽X高)6735X4044X18400MM,处理量(水稻)4000KG/H,循环批处理量(批式循环式)50T | 2017 |  | 通用类 | 37 | 否 | 安徽省 | 2017TJ231 | 2021-12-31 | 刘洪磊 | 0555-5388758
收获后处理机械 | 干燥机械 | 粮食烘干机 | 批处理量20t及以上循环式粮食烘干机 | 低温循环干燥机 | 南京纳谷农业机械有限公司 | 5HNG-30 | 40500 | 40500 | 13240 | 23170 | 0 | 0 | 19860 | 9930 | 批处理量≥20T；循环式 |  | 2017 |  | 通用类 | 21.92 | 否 | 江苏省 |  |  |  | -
收获后处理机械 | 干燥机械 | 粮食烘干机 | 批处理量20t及以上循环式粮食烘干机 | 批式循环谷物干燥机 | 安徽省久阳农业机械有限公司 | 5HXG-20型 | 40500 | 40500 | 13240 | 23170 | 0 | 0 | 19860 | 9930 | 批处理量≥20T；循环式 |  | 2017 |  | 通用类 | 0 | 否 | 安徽省 |  |  |  | -
收获后处理机械 | 干燥机械 | 粮食烘干机 | 批处理量20t及以上循环式粮食烘干机 | 批式循环谷物干燥机 | 安徽省久阳农业机械有限公司 | 5HXG-30型 | 40500 | 40500 | 13240 | 23170 | 0 | 0 | 19860 | 9930 | 批处理量≥20T；循环式 |  | 2017 |  | 通用类 | 0 | 否 | 安徽省 |  |  |  | -
收获后处理机械 | 干燥机械 | 粮食烘干机 | 批处理量20t及以上循环式粮食烘干机 | 批式循环谷物干燥机 | 安徽金久烘干机械有限公司 | 5H-32 | 40500 | 40500 | 13240 | 23170 | 0 | 0 | 19860 | 9930 | 批处理量≥20T；循环式 |  | 2017 |  | 通用类 | 16.99 | 否 | 安徽省 |  |  |  | -
收获后处理机械 | 干燥机械 | 粮食烘干机 | 批处理量20t及以上循环式粮食烘干机 | 谷物干燥机 | 沃得重工(中国)有限公司 | 5H-20 | 40500 | 40500 | 13240 | 23170 | 0 | 0 | 19860 | 9930 | 批处理量≥20T；循环式 | 批处理量:20T,循环式；外形尺寸(长×宽×高):4270MM×4160MM×8360MM；电机总功率:15.07KW；结构质量:3850KG. | 2017 |  | 通用类 | 15.07 | 否 | 江苏省 | 2016TJ499 | 2020-12-31 | 朱丹峰 | 0511-86341541
收获后处理机械 | 干燥机械 | 粮食烘干机 | 批处理量20t及以上循环式粮食烘干机 | 谷物干燥机 | 沃得重工(中国)有限公司 | 5H-30 | 40500 | 40500 | 13240 | 23170 | 0 | 0 | 19860 | 9930 | 批处理量≥20T；循环式 | 批处理量:30T,循环式；外形尺寸(长×宽×高):4270MM×4160MM×10360MM；电机总功率:19.07KW；结构质量:4300KG. | 2017 |  | 通用类 | 19.07 | 否 | 江苏省 | 2016TJ500 | 2020-12-31 | 朱丹峰 | 0511-86341541
收获后处理机械 | 干燥机械 | 粮食烘干机 | 批处理量20t及以上循环式粮食烘干机 | 循环式粮食烘干机 | 郑州万谷机械股份有限公司(原郑州万谷机械有限公司) | 5HH-30 | 40500 | 40500 | 13240 | 23170 | 0 | 0 | 19860 | 9930 | 批处理量≥20T；循环式 | 批处理量30T；循环式；装机容量20.27KW | 2017 |  | 通用类 | 20.27 | 否 | 河南省 | 豫2015107 | 2020-12-31 | 张彦亭 | 0371-56507999
收获后处理机械 | 干燥机械 | 粮食烘干机 | 批处理量20t及以上循环式粮食烘干机 | 批式循环谷物干燥机 | 湖北三盟机械制造有限公司 | 5HX-30 | 40500 | 40500 | 13240 | 23170 | 0 | 0 | 19860 | 9930 | 批处理量≥20T；循环式 |  | 2017 |  | 通用类 | 17.87 | 否 | 湖北省 |  |  |  | -
收获后处理机械 | 干燥机械 | 粮食烘干机 | 批处理量20t及以上循环式粮食烘干机 | 批式循环粮食烘干机 | 盐城迈克瑞机械有限公司 | 5HXG-30 | 40500 | 40500 | 13240 | 23170 | 0 | 0 | 19860 | 9930 | 批处理量≥20T；循环式 |  | 2017 |  | 通用类 | 17.2 | 否 | 江苏省 |  |  | 王皓亮 | 0515-88230777
收获后处理机械 | 干燥机械 | 粮食烘干机 | 批处理量20t及以上循环式粮食烘干机 | 批式循环谷物干燥机 | 安徽兴仓机械科技有限公司 | 5HXC-30 | 40500 | 40500 | 13240 | 23170 | 0 | 0 | 19860 | 9930 | 批处理量≥20T；循环式 |  | 2017 |  | 通用类 | 17.27 | 否 | 安徽省 |  |  |  | -
收获后处理机械 | 干燥机械 | 粮食烘干机 | 批处理量20t及以上循环式粮食烘干机 | 批式循环谷物干燥机 | 安徽兴仓机械科技有限公司 | 5HXC-20 | 40500 | 40500 | 13240 | 23170 | 0 | 0 | 19860 | 9930 | 批处理量≥20T；循环式 |  | 2017 |  | 通用类 | 9.97 | 否 | 安徽省 |  |  |  | -
收获后处理机械 | 干燥机械 | 粮食烘干机 | 批处理量20t及以上循环式粮食烘干机 | 批式循环谷物干燥机 | 合肥三伍机械有限公司 | 5HXG-30.0 | 40500 | 40500 | 13240 | 23170 | 0 | 0 | 19860 | 9930 | 批处理量≥20T；循环式 | 批处理量≥30T；循环式；外形尺寸:6900×4950×13800；整机质量:5250KG；最大功率:15.75KW；烘干方式:热风炉；点火方式:人工；降水率(%/ | 2017 |  | 通用类 | 15.75 | 否 | 安徽省 | 2015TJ364 | 2019-12-31 | 张书宏 | 0551-68596066
收获后处理机械 | 干燥机械 | 粮食烘干机 | 批处理量20t及以上循环式粮食烘干机 | 批式循环谷物干燥机 | 合肥三伍机械有限公司 | 5HXG-20.0 | 40500 | 40500 | 13240 | 23170 | 0 | 0 | 19860 | 9930 | 批处理量≥20T；循环式 | 最大处理量:20.0T/批；结构形式:批式循环；外形尺寸:2500×4480×11300(含热风炉)整机质量:3660KG(含热风炉)；最大功率:13.35KW；烘干方式:热风炉；点火方式:人工；降水率(%/H):稻谷0.6~0.9小麦0.8~1.2；自动水分仪形式:在线检测. | 2017 |  | 通用类 | 13.35 | 否 | 安徽省 | 2014TJ251 | 2018-09-24 | 张书宏 | 0551-68596066
收获后处理机械 | 干燥机械 | 粮食烘干机 | 批处理量20t及以上循环式粮食烘干机 | 批式循环谷物干燥机 | 合肥光裕机械有限责任公司 | 5HXG-35 | 40500 | 40500 | 13240 | 23170 | 0 | 0 | 19860 | 9930 | 批处理量≥20T；循环式 | 结构型式:固定式；整机质量:7700KG；外形尺寸(长X宽X高):4450X4450X12530MM；小时加热处理量(稻谷):≥2200KG/H,循环批处理量:35T；处理方式:批式循环干燥方式；加热方式:热风间接加热；电机总功率:18KW；型号规格:5HXG-35安全装置:自动水分计、风压开关、温控装置、电器过载保护装置、满粮报警装置、故障报警装置、漏电保护装置. | 2017 |  | 通用类 | 18 | 否 | 安徽省 | 2015TJ561 | 2019-12-31 | 王勇 | 0551-68892366
收获后处理机械 | 干燥机械 | 粮食烘干机 | 批处理量20t及以上循环式粮食烘干机 | 批式循环谷物干燥机 | 合肥光裕机械有限责任公司 | 5HXG-20 | 40500 | 40500 | 13240 | 23170 | 0 | 0 | 19860 | 9930 | 批处理量≥20T；循环式 | 型号规格:5HXG-20,结构形式:批式循环(固定式)；整机质量:4100KG；外形尺寸(长×宽×高):2860×4515×11295MM,；小时处理量(稻谷):≥900KG/H,循环批处理量(批式循环式):20T；处理方式:批式循环式；加热方式:热风间接加热；电机总功率:12.35KW；安全装置:自定水分计、温控装置、电器过载保护装置、满粮报警装置、故障报警装置、漏电保护装置. | 2017 |  | 通用类 | 12.35 | 否 | 安徽省 | 2016TJ212 | 2020-12-31 | 王勇 | 0551-68892366
收获后处理机械 | 干燥机械 | 粮食烘干机 | 批处理量20t及以上循环式粮食烘干机 | 批式循环粮食干燥机 | 苏州捷赛机械股份有限公司 | BD30 | 40500 | 40500 | 13240 | 23170 | 0 | 0 | 19860 | 9930 | 批处理量≥20T；循环式 |  | 2017 |  | 通用类 | 17.9 | 否 | 江苏省 |  |  |  | -
收获后处理机械 | 干燥机械 | 粮食烘干机 | 批处理量20t及以上循环式粮食烘干机 | 批式循环谷物干燥机 | 开封市丰盛机械有限公司 | 5HHX-32 | 40500 | 40500 | 13240 | 23170 | 0 | 0 | 19860 | 9930 | 批处理量≥20T；循环式 | 1型号规格:5HHX-32/2干燥方式:批式循环/3外形尺寸(长×宽×高)MM:3060×3060×10540/4批处理量:32T | 2017 |  | 通用类 | 0 | 否 | 河南省 | 新2017075 | 2021-12-31 | 韩朋伟 | 0371-25528999
收获后处理机械 | 干燥机械 | 粮食烘干机 | 批处理量20t及以上循环式粮食烘干机 | 谷物干燥机 | 杞县五丰粮食机械有限公司 | 5XH-30 | 40500 | 40500 | 13240 | 23170 | 0 | 0 | 19860 | 9930 | 批处理量≥20T；循环式 | 型号规格:5XH-30；结构型式:批式循环；外形尺寸MM(长*宽*高):3400*4250*11945；整机质量4500KG(不含热风炉)；处理量≥2500KG/H；干燥能力≥20T·%/H. | 2017 |  | 通用类 | 18.14 | 否 | 河南省 | 豫2014078 | 2018-10-29 | 夏雷生 | 0371-28382161
收获后处理机械 | 干燥机械 | 粮食烘干机 | 批处理量20t及以上循环式粮食烘干机 | 粮食烘干机 | 杞县五丰粮食机械有限公司 | 5XH-20 | 40500 | 40500 | 13240 | 23170 | 0 | 0 | 19860 | 9930 | 批处理量≥20T；循环式 | 型号规格:5XH-20；结构型式:批式循环；外形尺寸MM(长*宽*高):2300*2580*10455；整机质量7900KG(含热风炉)；批次处理量:20T；装机容量37.3M3. | 2017 |  | 通用类 | 9.97 | 否 | 河南省 | 豫2016122 | 2021-12-31 | 夏雷生 | 0371-28382161
收获后处理机械 | 干燥机械 | 粮食烘干机 | 批处理量20t及以上循环式粮食烘干机 | 通用型谷物干燥机 | 扬州天扬粮油机械制造有限公司 | TKD-3000 | 40500 | 40500 | 13240 | 23170 | 0 | 0 | 19860 | 9930 | 批处理量≥20T；循环式 | 结构形式:批式循环,整机质量:9000KG,批处理量:30T,燃料:柴油、煤、秸秆、稻壳等,选配热源:热风炉、热交换器、燃气燃烧器等. | 2017 |  | 通用类 | 16.81 | 否 | 江苏省 | 苏农机（2015）第（0163）号 | 2019-12-30 | 李民 | 0514-87836433
收获后处理机械 | 干燥机械 | 粮食烘干机 | 批处理量20t及以上循环式粮食烘干机 | 批式循环谷物干燥机 | 浙江如雷实业有限公司 | 5HRL-21.0 | 40500 | 40500 | 13240 | 23170 | 0 | 0 | 19860 | 9930 | 批处理量≥20T；循环式 | 1.结构形式/批式循环式2.处理量T/批213.外形尺寸MM4890X3842X80504.整机质量KG48005.电机总功率KW18.0026.燃料/0#柴油7.点火方式/自动点火 | 2017 |  | 通用类 | 18 | 否 | 浙江省 | 部20170031 | 2021-12-31 | 徐江平 | 0576-82333555
收获后处理机械 | 干燥机械 | 粮食烘干机 | 批处理量20t及以上循环式粮食烘干机 | 批式循环谷物干燥机 | 浙江如雷实业有限公司 | 5HRL-30.0 | 40500 | 40500 | 13240 | 23170 | 0 | 0 | 19860 | 9930 | 批处理量≥20T；循环式 | 1.结构形式/批式循环式2.处理量T/批303.外形尺寸MM4890X3842X110504.整机质量KG54005.电机总功率KW18.0026.燃料/0#柴油7.点火方式/自动点火 | 2017 |  | 通用类 | 18 | 否 | 浙江省 | 部20170032 | 2021-12-31 | 徐江平 | 0576-82333555
收获后处理机械 | 干燥机械 | 粮食烘干机 | 批处理量20t及以上循环式粮食烘干机 | 批示循环谷物干燥机 | 浙江如雷实业有限公司 | 5HRL-20.0 | 40500 | 40500 | 13240 | 23170 | 0 | 0 | 19860 | 9930 | 批处理量≥20T；循环式 | 整机重量2550KG,使用燃料:煤油或0#柴油,批处理量≥20T；循环式 | 2017 |  | 通用类 | 10.36 | 否 | 浙江省 | 2016TJ203 | 2020-12-31 | 徐江平 | 0576-82333555
收获后处理机械 | 干燥机械 | 粮食烘干机 | 批处理量20t及以上循环式粮食烘干机 | 批式循环谷物干燥机 | 潍坊友联机电设备有限公司 | 5HYL-35 | 40500 | 40500 | 13240 | 23170 | 0 | 0 | 19860 | 9930 | 批处理量≥20T；循环式 |  | 2017 |  | 通用类 | 26 | 否 | 山东省 |  |  |  | -
收获后处理机械 | 干燥机械 | 粮食烘干机 | 批处理量20t及以上循环式粮食烘干机 | 批式循环谷物干燥机 | 巩义市科邦机械有限公司 | 5H-KB-35 | 40500 | 40500 | 13240 | 23170 | 0 | 0 | 19860 | 9930 | 批处理量≥20T；循环式 | 批次处理量35T；循环式；干燥方式:间接加热；干燥机机体外形尺寸:3500×4400×13330；干燥段数量/每段高度:3/750；装机容量:63M3；缓苏段数量/每段高度:1/610；热风机数量:2热风机电机功率:4KW； | 2017 |  | 通用类 | 0 | 否 | 河南省 | 部20170661 | 2021-12-31 | 李书宏 | 0371-64568398
收获后处理机械 | 干燥机械 | 粮食烘干机 | 批处理量20t及以上循环式粮食烘干机 | 批式循环谷物干燥机 | 巩义市科邦机械有限公司 | 5H-KB-20 | 40500 | 40500 | 13240 | 23170 | 0 | 0 | 19860 | 9930 | 批处理量≥20T；循环式 | 批次处理量20T；循环式；干燥方式:间接加热；干燥机机体外形尺寸:2900×4050×12200；干燥段数量/每段高度:3/750；装机容量:37M3；缓苏段数量/每段高度:1/610；热风机数量:1热风机电机功率:4KW； | 2017 |  | 通用类 | 0 | 否 | 河南省 | 部20170662 | 2021-12-31 | 李书宏 | 0371-64568398
收获后处理机械 | 干燥机械 | 粮食烘干机 | 批处理量20t及以上循环式粮食烘干机 | 批式循环谷物干燥机 | 安徽金锡机械科技有限公司 | 5HX-20 | 40500 | 40500 | 13240 | 23170 | 0 | 0 | 19860 | 9930 | 批处理量≥20T；循环式 | 处理方式:循环式；结构形式:固定式；循环式批处理量(T):20 | 2017 |  | 通用类 | 10.34 | 否 | 安徽省 | 2016TJ629 | 2020-12-31 | 余燕萍 | 0551-63858668
收获后处理机械 | 干燥机械 | 粮食烘干机 | 批处理量20t及以上循环式粮食烘干机 | 批式循环谷物干燥机 | 安徽金锡机械科技有限公司 | 5HX-75 | 40500 | 40500 | 13240 | 23170 | 0 | 0 | 19860 | 9930 | 批处理量≥20T；循环式 | 处理方式:循环式；结构形式:固定式；循环式批处理量(T):75 | 2017 |  | 通用类 | 56.9 | 否 | 安徽省 | 2015TJ425 | 2019-12-31 | 余燕萍 | 0551-63858668
收获后处理机械 | 干燥机械 | 粮食烘干机 | 批处理量20t及以上循环式粮食烘干机 | 批式循环谷物干燥机 | 安徽金锡机械科技有限公司 | 5HX-35 | 40500 | 40500 | 13240 | 23170 | 0 | 0 | 19860 | 9930 | 批处理量≥20T；循环式 | 处理方式:循环式；结构形式:固定式；循环式批处理量(T):35 | 2017 |  | 通用类 | 15.47 | 否 | 安徽省 | 2014TJ239 | 2018-09-24 | 余燕萍 | 0551-63858668
收获后处理机械 | 干燥机械 | 粮食烘干机 | 批处理量20t及以上循环式粮食烘干机 | 批式循环谷物干燥机 | 浙江柳林农业机械股份有限公司 | 5H-32 | 40500 | 40500 | 13240 | 23170 | 0 | 0 | 19860 | 9930 | 批处理量≥20T；循环式 | 批处理量:32T；循环式；结构型式:固定式 | 2017 |  | 通用类 | 16.5 | 否 | 浙江省 | 2016TJ446 | 2020-12-31 | 易齐兵 | 0576-82810811
收获后处理机械 | 干燥机械 | 粮食烘干机 | 批处理量20t及以上循环式粮食烘干机 | 批式循环谷物干燥机 | 浙江柳林农业机械股份有限公司 | 5H-22 | 40500 | 40500 | 13240 | 23170 | 0 | 0 | 19860 | 9930 | 批处理量≥20T；循环式 | 批处理量:22T；循环式；结构型式:固定式 | 2017 |  | 通用类 | 12.8 | 否 | 浙江省 | 2016TJ445 | 2020-12-31 | 易齐兵 | 0576-82810811
收获后处理机械 | 干燥机械 | 粮食烘干机 | 批处理量20t及以上循环式粮食烘干机 | 批式循环谷物干燥机 | 滁州广源环保机械设备有限公司 | 5H-30 | 40500 | 40500 | 13240 | 23170 | 0 | 0 | 19860 | 9930 | 批处理量≥20T；循环式 |  | 2017 |  | 通用类 | 17.5 | 否 | 安徽省 |  |  |  | -
收获后处理机械 | 干燥机械 | 粮食烘干机 | 批处理量20t及以上循环式粮食烘干机 | 批式循环谷物干燥机 | 滁州广源环保机械设备有限公司 | 5H-20 | 40500 | 40500 | 13240 | 23170 | 0 | 0 | 19860 | 9930 | 批处理量≥20T；循环式 |  | 2017 |  | 通用类 | 10.5 | 否 | 安徽省 |  |  |  | -
收获后处理机械 | 干燥机械 | 粮食烘干机 | 批处理量20t及以上循环式粮食烘干机 | 谷物烘干机 | 河南中农福安农业装备有限公司 | 5HY-3.2 | 40500 | 40500 | 13240 | 23170 | 0 | 0 | 19860 | 9930 | 批处理量≥20T；循环式 | 结构型式:批式循环,批处理量(T/批):30,电机总功率(KW):29.7,整机质量(KG):17000 | 2017 |  | 通用类 | 29.7 | 否 | 河南省 | 部20152059 | 2019-12-31 | 李智伟 | 0371-60279901
收获后处理机械 | 干燥机械 | 粮食烘干机 | 批处理量20t及以上循环式粮食烘干机 | 移动式循环谷物烘干机 | 河南中农福安农业装备有限公司 | 5YH-60 | 40500 | 40500 | 13240 | 23170 | 0 | 0 | 19860 | 9930 | 批处理量≥20T；循环式 | 结构型式:批式循环,批处理量(T/批):32,电机总功率(KW):29.7,整机质量(KG):13800 | 2017 |  | 通用类 | 29.7 | 否 | 河南省 | 豫2014075 | 2018-10-29 | 李智伟 | 0371-60279901
收获后处理机械 | 干燥机械 | 粮食烘干机 | 批处理量20t及以上循环式粮食烘干机 | 谷物烘干机 | 河南中农福安农业装备有限公司 | 5HY-80 | 40500 | 40500 | 13240 | 23170 | 0 | 0 | 19860 | 9930 | 批处理量≥20T；循环式 | 结构型式:批式循环,批处理量(T/批):50.5,电机总功率(KW):44.7,整机质量(KG):15300 | 2017 |  | 通用类 | 44.7 | 否 | 河南省 | 豫2014073 | 2018-10-29 | 李智伟 | 0371-60279901
收获后处理机械 | 干燥机械 | 粮食烘干机 | 批处理量20t及以上循环式粮食烘干机 | 谷物烘干机 | 河南中农福安农业装备有限公司 | 5HY-32 | 40500 | 40500 | 13240 | 23170 | 0 | 0 | 19860 | 9930 | 批处理量≥20T；循环式 | 结构型式:批式循环,批处理量(T/批):20.6,电机总功率(KW):16.15,整机质量(KG):9000 | 2017 |  | 通用类 | 16.15 | 否 | 河南省 | 豫2014076 | 2018-10-29 | 李智伟 | 0371-60279901
收获后处理机械 | 干燥机械 | 粮食烘干机 | 批处理量20t及以上循环式粮食烘干机 | 移动式循环谷物烘干机 | 河南中农福安农业装备有限公司 | 5YH-30 | 40500 | 40500 | 13240 | 23170 | 0 | 0 | 19860 | 9930 | 批处理量≥20T；循环式 | 结构型式:批式循环,批处理量(T/批):20,电机总功率(KW):19,整机质量(KG):9000 | 2017 |  | 通用类 | 19 | 否 | 河南省 | 豫2014200 | 2018-10-29 | 李智伟 | 0371-60279901
收获后处理机械 | 干燥机械 | 粮食烘干机 | 批处理量20t及以上循环式粮食烘干机 | 谷物烘干机 | 河南中农福安农业装备有限公司 | 5HT-15 | 40500 | 40500 | 13240 | 23170 | 0 | 0 | 19860 | 9930 | 批处理量≥20T；循环式 | 结构型式:批式循环,批处理量(T/批):60,电机总功率(KW):59.5,整机质量(KG):36000 | 2017 |  | 通用类 | 59.5 | 否 | 河南省 | 部20152060 | 2019-12-31 | 李智伟 | 0371-60279901
收获后处理机械 | 干燥机械 | 粮食烘干机 | 批处理量20t及以上循环式粮食烘干机 | 谷物烘干机 | 河南中农福安农业装备有限公司 | 5HY-60A | 40500 | 40500 | 13240 | 23170 | 0 | 0 | 19860 | 9930 | 批处理量≥20T；循环式 | 结构型式:批式循环,批处理量(T/批):32,电机总功率(KW):43.95,整机质量(KG):13800 | 2017 |  | 通用类 | 43.95 | 否 | 河南省 | 豫2015201 | 2020-12-31 | 李智伟 | 0371-60279901
收获后处理机械 | 干燥机械 | 粮食烘干机 | 批处理量20t及以上循环式粮食烘干机 | 谷物烘干机 | 河南中农福安农业装备有限公司 | 5HY-60 | 40500 | 40500 | 13240 | 23170 | 0 | 0 | 19860 | 9930 | 批处理量≥20T；循环式 | 结构型式:批式循环,批处理量(T/批):32,电机总功率(KW):29.7,整机质量(KG):13800 | 2017 |  | 通用类 | 29.7 | 否 | 河南省 | 豫2014074 | 2018-10-29 | 李智伟 | 0371-60279901
收获后处理机械 | 干燥机械 | 粮食烘干机 | 批处理量20t及以上循环式粮食烘干机 | 谷物烘干机 | 河南中农福安农业装备有限公司 | 5HY-32A | 40500 | 40500 | 13240 | 23170 | 0 | 0 | 19860 | 9930 | 批处理量≥20T；循环式 | 结构型式:批式循环,批处理量(T/批):21,电机总功率(KW):22.1,整机质量(KG):9000 | 2017 |  | 通用类 | 22.1 | 否 | 河南省 | 豫2015159 | 2020-12-31 | 李智伟 | 0371-60279901
收获后处理机械 | 干燥机械 | 粮食烘干机 | 批处理量20t及以上循环式粮食烘干机 | 批式循环谷物干燥机 | 合肥易祥农业机械智能装备有限公司 | 5HYX-30 | 40500 | 40500 | 13240 | 23170 | 0 | 0 | 19860 | 9930 | 批处理量≥20T；循环式 | 外形尺寸(MM):4632X4277X12526、整机质量(KG):8650、结构型式:固定式、循环批处理量(T):30、处理方式:批式循环、电机总功率(KW):17.27、箱体内尺寸(MM):3000X3000X8360 | 2017 |  | 通用类 | 17.27 | 否 | 安徽省 | 2016TJ592 | 2020-12-31 | 杨永青 | 0551-63846886
收获后处理机械 | 干燥机械 | 粮食烘干机 | 批处理量20t及以上循环式粮食烘干机 | 批式循环谷物干燥机 | 合肥易祥农业机械智能装备有限公司 | 5HYX-22 | 40500 | 40500 | 13240 | 23170 | 0 | 0 | 19860 | 9930 | 批处理量≥20T；循环式 | 外形尺寸(MM):4137X4058X12107、整机质量(KG):4280、结构型式:固定式、循环批处理量(T):22、处理方式:批式循环、电机总功率(KW):10.77、箱体内尺寸(MM):2500X2440X8900 | 2017 |  | 通用类 | 10.77 | 否 | 安徽省 | 2016TJ591 | 2020-12-31 | 杨永青 | 0551-63846886
收获后处理机械 | 干燥机械 | 粮食烘干机 | 批处理量20t及以上循环式粮食烘干机 | 批示循环谷物干燥机 | 安徽新生力生物科技有限公司 | 5HPX-35 | 40500 | 40500 | 13240 | 23170 | 0 | 0 | 19860 | 9930 | 批处理量≥20T；循环式 | 循环式整机质量8000KG长5700MM宽5100MM高12400MM批处理量35T电机总功率18.85KW | 2017 |  | 通用类 | 18.85 | 否 | 安徽省 | 2015TJ592 | 2019-12-31 | 黄冬青 | 0551-63430788
收获后处理机械 | 干燥机械 | 粮食烘干机 | 批处理量20t及以上循环式粮食烘干机 | 批示循环谷物干燥机 | 安徽新生力生物科技有限公司 | 5HPX-20 | 40500 | 40500 | 13240 | 23170 | 0 | 0 | 19860 | 9930 | 批处理量≥20T；循环式 | 循环式整机质量3350KG长3800MM宽4600MM高10500MM批处理量20T电机总功率15.47KW | 2017 |  | 通用类 | 15.47 | 否 | 安徽省 | 2014TJ253 | 2018-10-26 | 黄冬青 | 0551-63430788
收获后处理机械 | 干燥机械 | 粮食烘干机 | 批处理量20t及以上循环式粮食烘干机 | 谷物烘干机 | 江西海帝升科技有限公司 | HDSJ-5HL-30 | 40500 | 40500 | 13240 | 23170 | 0 | 0 | 19860 | 9930 | 批处理量≥20T；循环式 | 外形尺寸:4505×2910×11900MM；整机质量:6400KG；额定功率:20.9KW；单位耗热量:≤8120KJ/KGH2O；破碎率增量:≤0.5%；结构型式:批次循环式；批次处理量:30吨 | 2017 |  | 通用类 | 20.9 | 否 | 江西省 | 部20160064 | 2020-12-31 | 王辉 | 024-85856600
收获后处理机械 | 干燥机械 | 粮食烘干机 | 批处理量20t及以上循环式粮食烘干机 | 循环式谷物干燥机 | 佐竹机械(苏州)有限公司 | 5HPDR-120 | 40500 | 40500 | 13240 | 23170 | 0 | 0 | 19860 | 9930 | 批处理量≥20T；循环式 | 批处理量:120T；循环式；外形尺寸(长×宽×高):2650×4110×10480MM；装机容积:220M3 | 2017 |  | 通用类 | 81.3 | 否 | 江苏省 | 黑垦鉴2017017 | 2021-12-31 | 涂建 | 0512-66650683
收获后处理机械 | 干燥机械 | 粮食烘干机 | 批处理量20t及以上循环式粮食烘干机 | 循环式谷物干燥机 | 佐竹机械(苏州)有限公司 | 5HNSDR-30 | 40500 | 40500 | 13240 | 23170 | 0 | 0 | 19860 | 9930 | 批处理量≥20T；循环式 | 批处理量:30T；循环式；整机质量:5700KG；外形尺寸(长×宽×高):5750×3360×12500MM；装机容积:56M3 | 2017 |  | 通用类 | 18.96 | 否 | 江苏省 | 黑垦鉴2017016 | 2021-12-31 | 涂建 | 0512-66650683
收获后处理机械 | 干燥机械 | 粮食烘干机 | 批处理量20t及以上循环式粮食烘干机 | 循环式谷物干燥机 | 佐竹机械(苏州)有限公司 | 5HNSDR-20 | 40500 | 40500 | 13240 | 23170 | 0 | 0 | 19860 | 9930 | 批处理量≥20T；循环式 | 批处理量:20T；循环式；整机质量:3670KG；外形尺寸(长×宽×高):2650×4110×10480MM；电机总功率:9.989KW；安全装置:过载保护,故障停机,急停按钮,风压、温度传感器 | 2017 |  | 通用类 | 9.99 | 否 | 江苏省 | 部20160295 | 2020-12-31 | 涂建 | 0512-66650683
收获后处理机械 | 干燥机械 | 粮食烘干机 | 批处理量20t及以上循环式粮食烘干机 | 批式循环谷物干燥机 | 合肥金锡机械有限公司 | 5HXK-30 | 40500 | 40500 | 13240 | 23170 | 0 | 0 | 19860 | 9930 | 批处理量≥20T；循环式 | 处理方式:循环式；结构形式:固定式；循环式批处理量(T):30 | 2017 |  | 通用类 | 15.47 | 否 | 安徽省 | 部2015801 | 2019-12-31 | 张书明 | 0551-63858668
收获后处理机械 | 干燥机械 | 粮食烘干机 | 批处理量20t及以上循环式粮食烘干机 | 谷物干燥机 | 六安中和钢铁物资有限公司 | 5H-30 | 40500 | 40500 | 13240 | 23170 | 0 | 0 | 19860 | 9930 | 批处理量≥20T；循环式 | 结构固定式；批处理量30T；循环式,微电脑自动+手动控制模式、过载保护、漏电保护、满粮报警、故障报警等技术参数 | 2017 |  | 通用类 | 15 | 否 | 安徽省 | 2015TJ424 | 2019-12-31 | 李凤金 | 0564-3836896
收获后处理机械 | 干燥机械 | 粮食烘干机 | 批处理量20t及以上循环式粮食烘干机 | 低温循环式干燥机 | 上海三久机械有限公司 | PRO-300H | 40500 | 40500 | 13240 | 23170 | 0 | 0 | 19860 | 9930 | 批处理量≥20T；循环式 | 处理方式:循环式；结构形式:固定式:循环式批处理量(T):36.4. | 2017 |  | 通用类 | 13.45 | 否 | 上海市 | 部2015646 | 2019-12-31 | 刘敏 | 021-62211839
收获后处理机械 | 干燥机械 | 粮食烘干机 | 批处理量20t及以上循环式粮食烘干机 | 粗糠炉干燥机 | 上海三久机械有限公司 | SB-130-PRO-300HB | 40500 | 40500 | 13240 | 23170 | 0 | 0 | 19860 | 9930 | 批处理量≥20T；循环式 | 处理方式:循环式；结构形式:固定式:循环式批处理量(T):34.9757. | 2017 |  | 通用类 | 32.95 | 否 | 上海市 |  |  | 刘敏 | 021-62211839
收获后处理机械 | 干燥机械 | 粮食烘干机 | 批处理量20t及以上循环式粮食烘干机 | 三久远红外线干燥机 | 上海三久机械有限公司 | PRO-500E | 40500 | 40500 | 13240 | 23170 | 0 | 0 | 19860 | 9930 | 批处理量≥20T；循环式 |  | 2017 |  | 通用类 | 26.7 | 否 | 上海市 |  |  | 刘敏 | 021-62211839
收获后处理机械 | 干燥机械 | 粮食烘干机 | 批处理量20t及以上循环式粮食烘干机 | 批式循环谷物干燥机 | 江苏惠达机械有限公司 | 5HGH-21 | 40500 | 40500 | 13240 | 23170 | 0 | 0 | 19860 | 9930 | 批处理量≥20T；循环式 | 结构形式:固定式,整机质量:3625KG,外形尺寸(长*宽*高):2660*3805*10675MM,小时处理量(稻谷)≥800KG/H,循环批处理量(批式循环式):21T,处理方式:批式循环干燥方式,加热方式:热风间接换热,电机总功率:12.35KW,安全装置:自动报警(故障及超温),自动关机,温控装置,电器过载保护装置,漏电保护装置 | 2017 |  | 通用类 | 12.35 | 否 | 江苏省 | 2016TJ466 | 2020-12-31 | 朱秀荣 | 0511-86333336
收获后处理机械 | 干燥机械 | 粮食烘干机 | 批处理量20t及以上循环式粮食烘干机 | 批式循环谷物干燥机 | 安徽谷丰机械科技有限公司 | 5HXG-22 | 40500 | 40500 | 13240 | 23170 | 0 | 0 | 19860 | 9930 | 批处理量≥20T；循环式 |  | 2017 |  | 通用类 | 12.35 | 否 | 安徽省 |  |  | 许程兵 | 0551-68899088
收获后处理机械 | 干燥机械 | 粮食烘干机 | 批处理量20t及以上循环式粮食烘干机 | 批式循环谷物干燥机 | 安徽谷丰机械科技有限公司 | 5HXG-32 | 40500 | 40500 | 13240 | 23170 | 0 | 0 | 19860 | 9930 | 批处理量≥20T；循环式 |  | 2017 |  | 通用类 | 15.75 | 否 | 安徽省 |  |  | 许程兵 | 0551-68899088
收获后处理机械 | 干燥机械 | 粮食烘干机 | 批处理量20t及以上循环式粮食烘干机 | 谷物大型干燥机 | 金子农机(无锡)有限公司 | CEL-3000 | 40500 | 40500 | 13240 | 23170 | 0 | 0 | 19860 | 9930 | 批处理量≥20T；循环式 | 处理方式:循环式；结构形式:固定式；循环式批处理量(T):30 | 2017 |  | 通用类 | 16.82 | 否 | 江苏省 | 苏农机（2016）第（0314）号 | 2020-12-31 | 潘昀 | 0510-85306066
收获后处理机械 | 干燥机械 | 粮食烘干机 | 批处理量20t及以上循环式粮食烘干机 | 热风压入式谷物干燥机 | 全椒金竹机械制造有限公司 | 5HY-30A | 40500 | 40500 | 13240 | 23170 | 0 | 0 | 19860 | 9930 | 批处理量≥20T；循环式 | 处理方式:循环式；结构形式:固定式；循环式批处理量(T):30；电机总功率(KW):22.8 | 2017 |  | 通用类 | 22.8 | 否 | 安徽省 | 2015TJ549 | 2019-12-31 | 何金山 | 0550-5250968
收获后处理机械 | 干燥机械 | 粮食烘干机 | 批处理量20t及以上循环式粮食烘干机 | 热风吸入式谷物干燥机 | 全椒金竹机械制造有限公司 | 5HX-20 | 40500 | 40500 | 13240 | 23170 | 0 | 0 | 19860 | 9930 | 批处理量≥20T；循环式 | 处理方式:循环式；结构形式:固定式；循环式批处理量(T):20；电机总功率(KW):8.7 | 2017 |  | 通用类 | 8.7 | 否 | 安徽省 | 2015TJ547 | 2019-12-31 | 何金山 | 0550-5250968
收获后处理机械 | 干燥机械 | 粮食烘干机 | 批处理量20t及以上循环式粮食烘干机 | 热风压入式谷物干燥机 | 全椒金竹机械制造有限公司 | 5HY-50 | 40500 | 40500 | 13240 | 23170 | 0 | 0 | 19860 | 9930 | 批处理量≥20T；循环式 | 处理方式:循环式；结构形式:固定式；循环式批处理量(T):50；电机总功率(KW):26.7 | 2017 |  | 通用类 | 26.7 | 否 | 安徽省 | 部20151652 | 2019-12-31 | 何金山 | 0550-5250968
收获后处理机械 | 干燥机械 | 粮食烘干机 | 批处理量20t及以上循环式粮食烘干机 | 热风压入式谷物干燥机 | 全椒金竹机械制造有限公司 | 5HY-75 | 40500 | 40500 | 13240 | 23170 | 0 | 0 | 19860 | 9930 | 批处理量≥20T；循环式 | 处理方式:循环式；结构形式:固定式；循环式批处理量(T):75；电机总功率(KW):27.1 | 2017 |  | 通用类 | 27.1 | 否 | 安徽省 | 部20151653 | 2019-12-31 | 何金山 | 0550-5250968
收获后处理机械 | 干燥机械 | 粮食烘干机 | 批处理量20t及以上循环式粮食烘干机 | 热风压入式谷物干燥机 | 全椒金竹机械制造有限公司 | 5HY-20 | 40500 | 40500 | 13240 | 23170 | 0 | 0 | 19860 | 9930 | 批处理量≥20T；循环式 | 处理方式:循环式；结构形式:固定式；循环式批处理量(T):20；电机总功率(KW):14 | 2017 |  | 通用类 | 14 | 否 | 安徽省 | 2015TJ548 | 2019-12-31 | 何金山 | 0550-5250968
收获后处理机械 | 干燥机械 | 粮食烘干机 | 批处理量20t及以上循环式粮食烘干机 | 循环式粮食干燥机 | 临沂金铭机械有限公司 | 5HP-25 | 40500 | 40500 | 13240 | 23170 | 0 | 0 | 19860 | 9930 | 批处理量≥20T；循环式 | 结构型式:循环式；外型尺寸:3216MM*2446MM*9672MM；整机质量:6170KG；装机质量:25T/批次；降水幅度:0.8%/H~1.2%/H；装机容积:42.8M^3；装机总容量:27.8KW；热风机型号:G4-73-8A；热风机转速:1450R/MIN；热风机全压:1400PA~2101PA；热风机流量:36156M^3/H~30993M^3/H；热风机功率:18.5KW；热风炉型号:5LMS-60；热风炉热功率:2.51*10^6KJ/H；输出热风最高温度:150℃ | 2017 |  | 通用类 | 27.8 | 否 | 山东省 | 黑垦鉴2015110 | 2019-12-31 | 吴伟 | 0539-6256888
收获后处理机械 | 干燥机械 | 粮食烘干机 | 批处理量20t及以上循环式粮食烘干机 | 循环式粮食干燥机 | 临沂金铭机械有限公司 | 5HP-35 | 40500 | 40500 | 13240 | 23170 | 0 | 0 | 19860 | 9930 | 批处理量≥20T；循环式 | 结构型式:循环式；外型尺寸:3220MM*3220MM*10282MM；整机质量:16000KG；装机质量:35T/批次；降水幅度:0.8%/H~1.2%/H；装机容积:62.6M^3；装机总容量:30.5KW；热风机型号:G6-51-8A；热风机转速:1450R/MIN；热风机全压:2701PA~1859PA；热风机流量:11000M^3/H~26400M^3/H；热风机功率:22.0KW；热风炉型号:5LMS-60；热风炉热功率:2.51*10^6KJ/H；输出热风最高温度:180℃ | 2017 |  | 通用类 | 30.5 | 否 | 山东省 | 黑垦鉴2015113 | 2019-12-31 | 吴伟 | 0539-6256888
收获后处理机械 | 干燥机械 | 粮食烘干机 | 批处理量20t及以上循环式粮食烘干机 | 批式循环谷物干燥机 | 合肥麦稻之星机械有限公司 | 5HGM-60 | 40500 | 40500 | 13240 | 23170 | 0 | 0 | 19860 | 9930 | 批处理量≥20T；循环式 |  | 2017 |  | 通用类 | 28.25 | 否 | 安徽省 |  |  |  | -
收获后处理机械 | 干燥机械 | 粮食烘干机 | 批处理量20t及以上循环式粮食烘干机 | 批式循环谷物干燥机 | 合肥麦稻之星机械有限公司 | 5HGM-30D | 40500 | 40500 | 13240 | 23170 | 0 | 0 | 19860 | 9930 | 批处理量≥20T；循环式 |  | 2017 |  | 通用类 | 15.12 | 否 | 安徽省 |  |  |  | -
收获后处理机械 | 干燥机械 | 粮食烘干机 | 批处理量20t及以上循环式粮食烘干机 | 批式循环谷物干燥机 | 合肥麦稻之星机械有限公司 | 5HGM-25 | 40500 | 40500 | 13240 | 23170 | 0 | 0 | 19860 | 9930 | 批处理量≥20T；循环式 |  | 2017 |  | 通用类 | 11.62 | 否 | 安徽省 |  |  |  | -
收获后处理机械 | 干燥机械 | 粮食烘干机 | 批处理量20t及以上循环式粮食烘干机 | 批式循环谷物干燥机 | 合肥麦稻之星机械有限公司 | 5HGM-30H | 40500 | 40500 | 13240 | 23170 | 0 | 0 | 19860 | 9930 | 批处理量≥20T；循环式 |  | 2017 |  | 通用类 | 15.12 | 否 | 安徽省 |  |  |  | -
收获后处理机械 | 干燥机械 | 粮食烘干机 | 批处理量20t及以上循环式粮食烘干机 | 批式循环谷物干燥机 | 安徽都灵精密机械有限公司 | 5HDL-30 | 40500 | 40500 | 13240 | 23170 | 0 | 0 | 19860 | 9930 | 批处理量≥20T；循环式 |  | 2017 |  | 通用类 | 17.22 | 否 | 安徽省 |  |  | 谈敏敏 | 0564-7766818
收获后处理机械 | 干燥机械 | 粮食烘干机 | 批处理量20t及以上循环式粮食烘干机 | 批式循环谷物干燥机 | 安徽赛威机械有限公司 | 5H-20A | 40500 | 40500 | 13240 | 23170 | 0 | 0 | 19860 | 9930 | 批处理量≥20T；循环式 | 机器质量:3850KG；外形尺寸(长×宽×高):4800×3380×11800MM；循环式；循环批处理量:20T； | 2017 |  | 通用类 | 14.9 | 否 | 安徽省 | 2015TJ230 | 2019-12-31 | 章俊姣 | 0566-2417720
收获后处理机械 | 干燥机械 | 粮食烘干机 | 批处理量20t及以上循环式粮食烘干机 | 批式循环谷物干燥机 | 开封市汴丰农业机械有限公司 | 5H-30 | 40500 | 40500 | 13240 | 23170 | 0 | 0 | 19860 | 9930 | 批处理量≥20T；循环式 | 结构型式:批式循环整机质量3350KG(不含热风炉)处理量:批处理量20T及以上循环式粮食烘干机燃烧机手烧燃煤热风炉,点火方式手动燃煤消耗量45-60KG/H电机总功率19.7KW安全装置:满仓停机漏电保护维修护栏 | 2017 |  | 通用类 | 19.7 | 否 | 河南省 | 豫2015024 | 2019-12-31 | 王小强 | 0371-27466203
收获后处理机械 | 干燥机械 | 粮食烘干机 | 批处理量20t及以上循环式粮食烘干机 | 批式循环谷物干燥机 | 江西大隆重型工业有限公司 | 5HX-20 | 40500 | 40500 | 13240 | 23170 | 0 | 0 | 19860 | 9930 | 批处理量≥20T；循环式 | 结构形式:批式循环谷物干燥机,外形尺寸(长X宽X高):2980X2380X11165MM,整机质量:3280KG,干燥能力:12.8T.%/H,处理量:1.22T/H. | 2017 |  | 通用类 | 10.3 | 否 | 江西省 | 江西省2014第12号 | 2018-06-18 | 刘振德 | 0701-5869365
收获后处理机械 | 干燥机械 | 粮食烘干机 | 批处理量20t及以上循环式粮食烘干机 | 低温循环式干燥机 | 台州市一鸣机械设备有限公司 | 5HX-30 | 40500 | 40500 | 13240 | 23170 | 0 | 0 | 19860 | 9930 | 批处理量≥20T；循环式 | 处理方式:循环式结构形式:固定式循环式批处理量(T):30 | 2017 |  | 通用类 | 18.07 | 否 | 浙江省 | 部2014020 | 2018-04-29 | 王益 | 0576-82352168
收获后处理机械 | 干燥机械 | 粮食烘干机 | 批处理量20t及以上循环式粮食烘干机 | 循环式谷物干燥机 | 台州市一鸣机械设备有限公司 | 5HS200-200D | 40500 | 40500 | 13240 | 23170 | 0 | 0 | 19860 | 9930 | 批处理量≥20T；循环式 | 处理方式:循环式结构形式:固定式循环式批处理量(T):20 | 2017 |  | 通用类 | 9.6 | 否 | 浙江省 | 部2015625 | 2019-12-31 | 王益 | 0576-82352168
收获后处理机械 | 干燥机械 | 粮食烘干机 | 批处理量20t及以上循环式粮食烘干机 | 批式循环谷物干燥机 | 安徽赛威机械有限公司 | 5H-30 | 40500 | 40500 | 13240 | 23170 | 0 | 0 | 19860 | 9930 | 批处理量≥20T；循环式 | 机器质量:5400KG；外形尺寸(长×宽×高):5060*4300*11680MM；循环式；循环批处理量:30T； | 2017 |  | 通用类 | 18.05 | 否 | 安徽省 | 2015TJ231 | 2019-12-31 | 章俊姣 | 0566-2417720
收获后处理机械 | 干燥机械 | 粮食烘干机 | 批处理量20t及以上循环式粮食烘干机 | 谷物烘干机 | 辽宁海帝升科技有限公司 | 5H-30 | 40500 | 40500 | 13240 | 23170 | 0 | 0 | 19860 | 9930 | 批处理量≥20T；循环式 | 外形尺寸:4505×2910×11900MM整机质量:6400KG；额定功率:20.9KW；单位耗热量:≤8120KJ/KG?H2O；破碎率增量:≤0.5%；结构形式:批次循环式；批次处理量:30吨 | 2017 |  | 通用类 | 20.9 | 否 | 辽宁省 | 部20160039 | 2020-12-31 | 王辉 | 024-85856600
收获后处理机械 | 干燥机械 | 粮食烘干机 | 批处理量20t及以上循环式粮食烘干机 | 谷物干燥机 | 安徽金明机械科技有限公司 | 5H-30 | 40500 | 40500 | 13240 | 23170 | 0 | 0 | 19860 | 9930 | 批处理量≥20T；循环式 | 批处理量30T.循环式.整机质量5300KG.外形尺寸:4950*3850*11815MM.加热方式:热风间接换热.安全装置:自动水分计、风压开关、温控装置、电器过载保护装置、满粮报警装置、故障报警装置、漏电保护装置. | 2017 |  | 通用类 | 15 | 否 | 安徽省 | 2015TJ559 | 2019-12-31 | 高本明 | 0564-3716169
收获后处理机械 | 干燥机械 | 粮食烘干机 | 批处理量20t及以上循环式粮食烘干机 | 批式循环谷物干燥机 | 岳阳碧华粮食机械有限公司 | 5H-40 | 40500 | 40500 | 13240 | 23170 | 0 | 0 | 19860 | 9930 | 批处理量≥20T；循环式 |  | 2017 |  | 通用类 | 9.35 | 否 | 湖南省 |  |  | 涂美琼 | 0730-2929559
收获后处理机械 | 干燥机械 | 粮食烘干机 | 批处理量20t及以上循环式粮食烘干机 | 批式循环谷物干燥机 | 岳阳碧华粮食机械有限公司 | 5H-32 | 40500 | 40500 | 13240 | 23170 | 0 | 0 | 19860 | 9930 | 批处理量≥20T；循环式 |  | 2017 |  | 通用类 | 13.25 | 否 | 湖南省 |  |  | 涂美琼 | 0730-2929559
收获后处理机械 | 干燥机械 | 粮食烘干机 | 批处理量20t及以上循环式粮食烘干机 | 低温循环烘干机 | 安徽金粮机械科技有限公司 | JL-5H-30 | 40500 | 40500 | 13240 | 23170 | 0 | 0 | 19860 | 9930 | 批处理量≥20T；循环式 | 结构外形尺寸(长*宽*高)4590*4390*12382MM；整机质量4870KG；结构型式为固定式；批处理量30T；小时处理量(水稻)≥1800KG/H；电机总功率13.6KW；加热方式:间接加热；处理方式:批式循环；箱体尺寸(长*宽*高)2900*2360*9530；安全装置:自动报警(满粮、故障及超温)及自动关机,温控装置,过载、漏电保护装置. | 2017 |  | 通用类 | 13.22 | 否 | 安徽省 | 2017TJ133 | 2021-12-31 | 张海敏 | 0551-62522588
收获后处理机械 | 干燥机械 | 粮食烘干机 | 批处理量20t及以上循环式粮食烘干机 | 批式循环谷物干燥机 | 安徽禾阳机械科技有限公司 | 5HXL-30 | 40500 | 40500 | 13240 | 23170 | 0 | 0 | 19860 | 9930 | 批处理量≥20T；循环式 | 处理方式:循环式；结构形式:固定式；循环式批处理量(T):30 | 2017 |  | 通用类 | 15 | 否 | 安徽省 |  |  | 胡少升 | 0551-65306544
收获后处理机械 | 干燥机械 | 粮食烘干机 | 批处理量20t及以上循环式粮食烘干机 | 谷物干燥机 | 怀远县巨龙机械制造有限公司 | 5H-20 | 40500 | 40500 | 13240 | 23170 | 0 | 0 | 19860 | 9930 | 批处理量≥20T；循环式 | 处理方式:循环式；结构形式:固定式；循环式批处理量(T):20 | 2017 |  | 通用类 | 11 | 否 | 安徽省 | 2016TJ506 | 2020-12-31 | 李雷 | 0052-8908116
收获后处理机械 | 干燥机械 | 粮食烘干机 | 批处理量20t及以上循环式粮食烘干机 | 谷物干燥机 | 怀远县巨龙机械制造有限公司 | 5H-30 | 40500 | 40500 | 13240 | 23170 | 0 | 0 | 19860 | 9930 | 批处理量≥20T；循环式 | 处理方式:循环式；结构形式:固定式；循环式批处理量(T):30 | 2017 |  | 通用类 | 13 | 否 | 安徽省 | 2013TJ490 | 2017-12-31 | 李雷 | 0052-8908116
收获后处理机械 | 干燥机械 | 粮食烘干机 | 批处理量20t及以上循环式粮食烘干机 | 谷物干燥机 | 安徽野田农业装备有限公司 | 5HP-32 | 40500 | 40500 | 13240 | 23170 | 0 | 0 | 19860 | 9930 | 批处理量≥20T；循环式 |  | 2017 |  | 通用类 | 0 | 否 | 安徽省 |  |  |  | -
收获后处理机械 | 干燥机械 | 粮食烘干机 | 批处理量20t及以上循环式粮食烘干机 | 批式循环谷物干燥机 | 安徽广深机电设备有限公司 | 5HGS-30H | 40500 | 40500 | 13240 | 23170 | 0 | 0 | 19860 | 9930 | 批处理量≥20T；循环式 | 结构型式:固定式；整机质量:7127KG；外形尺寸(长×宽×高):5200×4850×12000MM；小时处理量:≥2000KG/H；电机总功率:17.8KW；处理方式:批式循环. | 2017 |  | 通用类 | 17.8 | 否 | 安徽省 | 2015TJ298 | 2019-12-31 | 何贵波 | 0551-66398655
收获后处理机械 | 干燥机械 | 粮食烘干机 | 批处理量20t及以上循环式粮食烘干机 | 批式循环谷物干燥机 | 常州东风农机集团有限公司 | 5HDH-32 | 40500 | 40500 | 13240 | 23170 | 0 | 0 | 19860 | 9930 | 批处理量≥20T；循环式 |  | 2017 |  | 通用类 | 0 | 否 | 江苏省 |  |  | 刘定 | 0519-83261310
收获后处理机械 | 干燥机械 | 粮食烘干机 | 批处理量20t及以上循环式粮食烘干机 | 粮食烘干机 | 连云港市三安烘干机制造有限公司 | 5HSA-30 | 40500 | 40500 | 13240 | 23170 | 0 | 0 | 19860 | 9930 | 批处理量≥20T；循环式 |  | 2017 |  | 通用类 | 21.3 | 否 | 江苏省 |  |  |  | -
收获后处理机械 | 干燥机械 | 粮食烘干机 | 批处理量20t及以上循环式粮食烘干机 | 粮食烘干机 | 安徽中科自动化股份有限公司 | 5HXL-30 | 40500 | 40500 | 13240 | 23170 | 0 | 0 | 19860 | 9930 | 批处理量≥20T；循环式 | 处理方式:批式循环；批处理量(T):30；外形尺寸(MM):5000×3210×10570；整机质量(KG):6350；电机总功率(KW):16.9 | 2017 |  | 通用类 | 16.9 | 否 | 安徽省 | 2014TJ512 | 2018-10-26 | 赵汪川 | 0556-6982345
收获后处理机械 | 干燥机械 | 粮食烘干机 | 批处理量20t及以上循环式粮食烘干机 | 粮食烘干机 | 安徽中科自动化股份有限公司 | 5HHX-30 | 40500 | 40500 | 13240 | 23170 | 0 | 0 | 19860 | 9930 | 批处理量≥20T；循环式 | 处理方式:批式循环；批处理量(T):30；外形尺寸(MM):6300×3210×11500；整机质量(KG):6180；电机总功率(KW):16.9 | 2017 |  | 通用类 | 16.9 | 否 | 安徽省 | 2015TJ526 | 2019-12-31 | 赵汪川 | 0556-6982345
收获后处理机械 | 干燥机械 | 粮食烘干机 | 批处理量20t及以上循环式粮食烘干机 | 粮食烘干机 | 安徽中科自动化股份有限公司 | 5HXL-20 | 40500 | 40500 | 13240 | 23170 | 0 | 0 | 19860 | 9930 | 批处理量≥20T；循环式 | 处理方式:批式循环；批处理量(T):20；外形尺寸(MM):3755×2549×11920；整机质量(KG):2950；电机总功率(KW):13.15 | 2017 |  | 通用类 | 13.15 | 否 | 安徽省 | 2014TJ202 | 2018-09-08 | 赵汪川 | 0556-6982345
收获后处理机械 | 干燥机械 | 粮食烘干机 | 批处理量20t及以上循环式粮食烘干机 | 循环式谷物干燥机 | 江苏三喜机械有限公司 | SL-220 | 40500 | 40500 | 13240 | 23170 | 0 | 0 | 19860 | 9930 | 批处理量≥20T；循环式 | 处理方式:循环式；循环式批处理量(T):22 | 2017 |  | 通用类 | 12.58 | 否 | 江苏省 | 苏农机（2016）第（0012）号 | 2020-12-31 | 周勇 | 0523-86844001
收获后处理机械 | 干燥机械 | 粮食烘干机 | 批处理量20t及以上循环式粮食烘干机 | 循环式谷物干燥机 | 江苏三喜机械有限公司 | SL-320 | 40500 | 40500 | 13240 | 23170 | 0 | 0 | 19860 | 9930 | 批处理量≥20T；循环式 | 处理方式:循环式；循环式批处理量(T):32 | 2017 |  | 通用类 | 12.58 | 否 | 江苏省 | 苏农机（2016）第（0013）号 | 2020-12-31 | 周勇 | 0523-86844001
收获后处理机械 | 干燥机械 | 粮食烘干机 | 批处理量20t及以上循环式粮食烘干机 | 组合式低温粮食烘干机 | 江西明源机械科技有限公司 | 5H-30 | 40500 | 40500 | 13240 | 23170 | 0 | 0 | 19860 | 9930 | 批处理量≥20T；循环式 |  | 2017 |  | 通用类 | 15.86 | 否 | 江西省 |  |  |  | -
收获后处理机械 | 干燥机械 | 粮食烘干机 | 批处理量20t及以上循环式粮食烘干机 | 批式循环谷物干燥机 | 湖南精创农业装备有限公司 | 5H-31 | 40500 | 40500 | 13240 | 23170 | 0 | 0 | 19860 | 9930 | 批处理量≥20T；循环式 |  | 2017 |  | 通用类 | 17.3 | 否 | 湖南省 |  |  | 龚振波 | 0737-2626008
收获后处理机械 | 干燥机械 | 粮食烘干机 | 批处理量20t及以上循环式粮食烘干机 | 低温批式循环混流式谷物干燥机 | 山东瑞良烘干机械科技有限公司 | 5HXH-60 | 40500 | 40500 | 13240 | 23170 | 0 | 0 | 19860 | 9930 | 批处理量≥20T；循环式 |  | 2017 |  | 通用类 | 0 | 否 | 山东省 |  |  | 高月水 | 0536-3090222
收获后处理机械 | 干燥机械 | 粮食烘干机 | 批处理量20t及以上循环式粮食烘干机 | 低温批式循环混流式谷物干燥机 | 山东瑞良烘干机械科技有限公司 | 5HXH-100 | 40500 | 40500 | 13240 | 23170 | 0 | 0 | 19860 | 9930 | 批处理量≥20T；循环式 |  | 2017 |  | 通用类 | 0 | 否 | 山东省 |  |  | 高月水 | 0536-3090222
收获后处理机械 | 干燥机械 | 粮食烘干机 | 批处理量20t及以上循环式粮食烘干机 | 批式循环(混流)式谷物干燥机 | 山东瑞良烘干机械科技有限公司 | 5HRH-25 | 40500 | 40500 | 13240 | 23170 | 0 | 0 | 19860 | 9930 | 批处理量≥20T；循环式 | 结构型式:固定式；整机质量:4800KG；外形尺寸(MM):4242*3844*10450；处理方式:批式循环式(混流)；循环批处理量:25T；电机总功率:17.17KW | 2017 |  | 通用类 | 17.17 | 否 | 山东省 | 2015TJ506 | 2019-12-31 | 高月水 | 0536-3090222
收获后处理机械 | 干燥机械 | 粮食烘干机 | 批处理量20t及以上循环式粮食烘干机 | 批式循环(横流)式谷物干燥机 | 山东瑞良烘干机械科技有限公司 | 5HRX-35 | 40500 | 40500 | 13240 | 23170 | 0 | 0 | 19860 | 9930 | 批处理量≥20T；循环式 | 结构型式:固定式；整机质量:5000KG；外形尺寸(MM):4500*4180*12395；处理方式:批式循环式(横流)；循环批处理量:35T；电机总功率:17.17KW | 2017 |  | 通用类 | 17.17 | 否 | 山东省 | 2015TJ507 | 2019-12-31 | 高月水 | 0536-3090222
收获后处理机械 | 干燥机械 | 粮食烘干机 | 批处理量20t及以上循环式粮食烘干机 | 批式循环(混流)式谷物干燥机 | 山东瑞良烘干机械科技有限公司 | 5HRH-35 | 40500 | 40500 | 13240 | 23170 | 0 | 0 | 19860 | 9930 | 批处理量≥20T；循环式 | 结构型式:固定式；整机质量:5500KG；外形尺寸(MM):4242*3844*12630；处理方式:批式循环式(混流)；循环批处理量:35T；电机总功率:17.17KW | 2017 |  | 通用类 | 17.17 | 否 | 山东省 | 2015TJ508 | 2019-12-31 | 高月水 | 0536-3090222
收获后处理机械 | 干燥机械 | 粮食烘干机 | 批处理量20t及以上循环式粮食烘干机 | 批式循环谷物干燥机 | 安徽谷王烘干机械有限公司 | 5HXG-30.0 | 40500 | 40500 | 13240 | 23170 | 0 | 0 | 19860 | 9930 | 批处理量≥20T；循环式 | 处理方式:循环式；结构形式:固定式；循环式批处理量(T):30 | 2017 |  | 通用类 | 17.01 | 否 | 安徽省 | 部20131457 | 2017-12-31 | 汪曦 | 0553-2815892
收获后处理机械 | 干燥机械 | 粮食烘干机 | 批处理量20t及以上循环式粮食烘干机 | 通用型谷物干燥机 | 江苏天禹农业机械有限公司 | 5HXG-300 | 40500 | 40500 | 13240 | 23170 | 0 | 0 | 19860 | 9930 | 批处理量≥20T；循环式 | 配置:全电脑自动控制盘；在线电阻式水分仪,检测精度±0.5%；进口OM-2N燃烧器；GSF-600型离心式送风机；横向八槽干燥部；满量传感器；热继电器；风压开关；循环传感器；火焰监视器；保险丝；热风温度传感器；谷物温度传感器；外气温度传感器；排尘机；排粮闸.参数:最大批处理量:30(吨/每批)；结构形式:批次循环式结构形式；整机质量:4730(KG)；外形尺寸(长×宽×高):4786×3786×11629(MM)；烘干方式:低温循环式烘干方式；燃烧机型式:高压枪式； | 2017 |  | 通用类 | 12.85 | 否 | 江苏省 | 部20151616 | 2019-12-31 | 祝加俊 | 0523-80771866
收获后处理机械 | 干燥机械 | 粮食烘干机 | 批处理量20t及以上循环式粮食烘干机 | 低温循环式干燥机 | 安徽山水农业科技有限公司 | H300 | 40500 | 40500 | 13240 | 23170 | 0 | 0 | 19860 | 9930 | 批处理量≥20T；循环式 | 处理方式:循环式；结构型式:固定式；循环式批处理量(T):30. | 2017 |  | 通用类 | 15.5 | 否 | 安徽省 | 部20152491 | 2019-12-31 | 黄东升 | 0551-65329852
收获后处理机械 | 干燥机械 | 粮食烘干机 | 批处理量20t及以上循环式粮食烘干机 | 粮食烘干机 | 南阳奥科耒科技有限公司 | 5H-30 | 40500 | 40500 | 13240 | 23170 | 0 | 0 | 19860 | 9930 | 批处理量≥20T；循环式 | 结构形式:批式循环干燥能力:30T.%/H处理量:玉米:30T/批,3000KG/H整机质量:4160KG外形尺寸:5989MM*4642MM*12880MM电机总功率:18.8KW | 2017 |  | 通用类 | 18.8 | 否 | 河南省 | 豫2016023 | 2020-12-31 | 牛光宇 | 0377-66388868
收获后处理机械 | 干燥机械 | 粮食烘干机 | 批处理量20t及以上循环式粮食烘干机 | 批式循环谷物干燥机 | 常德科祥机电制造有限公司 | 5H-30 | 40500 | 40500 | 13240 | 23170 | 0 | 0 | 19860 | 9930 | 批处理量≥20T；循环式 | 结构型式:塔式、间接加热、批式循环；整机质量(KG):5500；外观尺寸(长×宽×高)(MM):3650×3300×12480(干燥机塔体)2300×1400×3340(热风炉)；处理量(KG/批):≥30000；热风炉:型式:间接加热,点火方式:手动点火,燃料消耗量(KG/H):≤80,燃料:燃煤；电机总功率(KW):13.8(干燥机塔体)、3.7(热风炉)；安全装置:过载保护装置、漏电保护装置、防雷装置；干燥机塔体配套电机:提升电机:YE2-100L2-4型三相异步电动3.0KW,1410R/MIN,380V；1台；下绞龙电机:YE2-90L-4型三相异步电动机,1.5KW,1390R/MIN,380V；1台；分料器电机:0.75KW,1720R/MIN,380V；1台；排风机电机:1TL0001-1BB2型三相异步电动机,4.0KW,1445R/MIN,380V；2台；匀料电机:YE2-80M1-4型三相异步电动机,0.55KW,1390R/MIN,380V；1台；热风炉配套电机:引风机电机:YE2-90L-4型三相异步电动机,1.5KW,1400R/MIN,380V；1台；鼓风机电机:YS90L-2型三相异步电动机,2.2KW,2800R/MIN,380V；1台. | 2017 |  | 通用类 | 13.8 | 否 | 湖南省 | 湘20160809032 | 2020-12-31 | 毛芬兰 | 0736-2559335
收获后处理机械 | 干燥机械 | 粮食烘干机 | 批处理量20t及以上循环式粮食烘干机 | 谷物干燥机 | 无锡市长洲环保科技有限公司 | 5HCZ-35 | 40500 | 40500 | 13240 | 23170 | 0 | 0 | 19860 | 9930 | 批处理量≥20T；循环式 | 结构形式:批式循环；外形尺寸(长×宽×高):5500×5100×12580(MM)；整机质量:8500(KG)；电机总功率:19.22(KW)；工作电压:380(V)；批处理量:稻谷:35(吨/批)；小麦:43.75(吨/批). | 2017 |  | 通用类 | 19.22 | 否 | 江苏省 | 苏农机（2016）第（0103）号 | 2020-12-31 | 仲胜利 | 0510-82355799
收获后处理机械 | 干燥机械 | 粮食烘干机 | 批处理量20t及以上循环式粮食烘干机 | 粮食烘干机 | 辽宁海帝升机械有限公司 | HDS-L20000D-Y | 40500 | 40500 | 13240 | 23170 | 0 | 0 | 19860 | 9930 | 批处理量≥20T；循环式 | 外形尺寸:3786×2490×10540MM；整机质量:3200KG；额定功率:9.27KW；单位耗热量:≤8120KJ/KGH2O；破碎率增量:≤0.3%；处理方式:批次循环式；批次处理量:20吨 | 2017 |  | 通用类 | 9.27 | 否 | 辽宁省 | 部20170168 | 2021-12-31 | 王辉 | 024-85856600
收获后处理机械 | 干燥机械 | 粮食烘干机 | 批处理量20t及以上循环式粮食烘干机 | 粮食烘干机 | 辽宁海帝升机械有限公司 | HDS-L30000D-Y | 40500 | 40500 | 13240 | 23170 | 0 | 0 | 19860 | 9930 | 批处理量≥20T；循环式 | 外形尺寸:4702×3680×13190MM；整机质量:6400KG；额定功率:15.3KW；单位耗热量:≤5800KJ/KGH2O；破碎率增量:≤0.5%；处理方式:批次循环式；批次处理量:30吨 | 2017 |  | 通用类 | 15.3 | 否 | 辽宁省 | 部2015473 | 2019-12-31 | 王辉 | 024-85856600
收获后处理机械 | 干燥机械 | 粮食烘干机 | 批处理量20t及以上循环式粮食烘干机 | 批式循环谷物干燥机 | 合肥麦稻之星机械科技股份有限公司 | 5HGM-30 | 40500 | 40500 | 13240 | 23170 | 0 | 0 | 19860 | 9930 | 批处理量≥20T；循环式 | 结构形式:批式循环；批处理量:30T；外形尺寸(长×宽×高):5500×4000×13500MM；热源方式:燃烧机/热风炉；燃料:柴油/无烟煤、柴、秸秆、稻壳；电机总功率:15KW；整机质量:6350KG | 2017 |  | 通用类 | 15 | 否 | 安徽省 | 部20152723 | 2019-12-31 | 周小兵 | 0551-63448655
收获后处理机械 | 干燥机械 | 粮食烘干机 | 批处理量20t及以上循环式粮食烘干机 | 批式循环谷物干燥机 | 合肥麦稻之星机械科技股份有限公司 | 5HGM-50 | 40500 | 40500 | 13240 | 23170 | 0 | 0 | 19860 | 9930 | 批处理量≥20T；循环式 | 结构形式:固定式；批处理量:50T；外形尺寸(长×宽×高):7653×4724×18918MM；热源方式:燃烧机/热风炉；燃料:柴油/无烟煤、柴、秸秆、稻壳；电机总功率:28.25KW；整机质量:13890KG | 2017 |  | 通用类 | 28.25 | 否 | 安徽省 | 2015TJ422 | 2019-12-31 | 周小兵 | 0551-63448655
收获后处理机械 | 干燥机械 | 粮食烘干机 | 批处理量20t及以上循环式粮食烘干机 | 批式循环谷物干燥机 | 中联重机股份有限公司(原:奇瑞重工股份有限公司)) | 5HXG-30C | 40500 | 40500 | 13240 | 23170 | 0 | 0 | 19860 | 9930 | 批处理量≥20T；循环式 | 处理方式:循环式；结构形式:固定式；循环式批处理量(T):30 | 2017 |  | 通用类 | 16.57 | 否 | 安徽省 | 部20170484 | 2021-12-31 | 汪曦 | 0553-5631736
收获后处理机械 | 干燥机械 | 粮食烘干机 | 批处理量20t及以上循环式粮食烘干机 | 批式循环玉米干燥机 | 中联重机股份有限公司(原:奇瑞重工股份有限公司)) | 5HXD-40 | 40500 | 40500 | 13240 | 23170 | 0 | 0 | 19860 | 9930 | 批处理量≥20T；循环式 | 处理方式:批式循环；小时处理量(玉米):≥3500KG/H；循环批处理量(批式循环式):40吨(玉米)；结构形式:固定式 | 2017 |  | 通用类 | 35.57 | 否 | 安徽省 | 2017TJ082 | 2021-12-31 | 汪曦 | 0553-5631736
收获后处理机械 | 干燥机械 | 粮食烘干机 | 批处理量20t及以上循环式粮食烘干机 | 批式循环谷物干燥机 | 中联重机股份有限公司(原:奇瑞重工股份有限公司)) | 5HXK-30.0 | 40500 | 40500 | 13240 | 23170 | 0 | 0 | 19860 | 9930 | 批处理量≥20T；循环式 | 处理方式:循环式；结构形式:固定式；循环式批处理量(T):30 | 2017 |  | 通用类 | 18.1 | 否 | 安徽省 | 部20152695 | 2019-12-31 | 汪曦 | 0553-5631736
收获后处理机械 | 干燥机械 | 粮食烘干机 | 批处理量20t及以上循环式粮食烘干机 | 批式循环谷物干燥机 | 中联重机股份有限公司(原:奇瑞重工股份有限公司)) | 5HXG-60 | 40500 | 40500 | 13240 | 23170 | 0 | 0 | 19860 | 9930 | 批处理量≥20T；循环式 | 处理方式:循环式；结构形式:固定式；循环式批处理量(T):60 | 2017 |  | 通用类 | 77.85 | 否 | 安徽省 | 部2015793 | 2019-12-31 | 汪曦 | 0553-5631736
收获后处理机械 | 干燥机械 | 粮食烘干机 | 批处理量20t及以上循环式粮食烘干机 | 批式循环谷物干燥机 | 中联重机股份有限公司(原:奇瑞重工股份有限公司)) | 5HXG-32 | 40500 | 40500 | 13240 | 23170 | 0 | 0 | 19860 | 9930 | 批处理量≥20T；循环式 | 处理方式:批式循环；处理量:≥1500KG/H；循环式批处理量:32吨；结构形式:固定式 | 2017 |  | 通用类 | 16.25 | 否 | 安徽省 | 2014TJ408 | 2018-09-24 | 汪曦 | 0553-5631736
收获后处理机械 | 干燥机械 | 粮食烘干机 | 批处理量20t及以上循环式粮食烘干机 | 批式循环谷物干燥机 | 中联重机股份有限公司(原:奇瑞重工股份有限公司)) | 5HXM-30 | 40500 | 40500 | 13240 | 23170 | 0 | 0 | 19860 | 9930 | 批处理量≥20T；循环式 | 处理方式:循环式；结构形式:固定式；循环式批处理量(T):30 | 2017 |  | 通用类 | 18.1 | 否 | 安徽省 | 部20160012 | 2020-12-31 | 汪曦 | 0553-5631736
收获后处理机械 | 干燥机械 | 粮食烘干机 | 批处理量20t及以上循环式粮食烘干机 | 批式循环谷物干燥机 | 中联重机股份有限公司(原:奇瑞重工股份有限公司)) | 5HXG-100 | 40500 | 40500 | 13240 | 23170 | 0 | 0 | 19860 | 9930 | 批处理量≥20T；循环式 | 处理方式:批式循环；处理量:≥6000KG/H；循环式批处理量:100吨；结构形式:固定式 | 2017 |  | 通用类 | 78.4 | 否 | 安徽省 | 2014TJ409 | 2018-09-24 | 汪曦 | 0553-5631736
收获后处理机械 | 干燥机械 | 粮食烘干机 | 批处理量20t及以上循环式粮食烘干机 | 批式循环谷物干燥机 | 中联重机股份有限公司(原:奇瑞重工股份有限公司)) | 5HYD-20 | 40500 | 40500 | 13240 | 23170 | 0 | 0 | 19860 | 9930 | 批处理量≥20T；循环式 | 处理方式:批式循环；处理量:≥1200KG/H；循环式批处理量:20吨 | 2017 |  | 通用类 | 49.2 | 否 | 安徽省 | 2014TJ407 | 2018-09-24 | 汪曦 | 0553-5631736
收获后处理机械 | 干燥机械 | 粮食烘干机 | 批处理量20t及以上循环式粮食烘干机 | 批式循环谷物干燥机 | 中联重机股份有限公司(原:奇瑞重工股份有限公司)) | 5HP-25 | 40500 | 40500 | 13240 | 23170 | 0 | 0 | 19860 | 9930 | 批处理量≥20T；循环式 | 处理方式:批式循环；处理量:≥2000KG/H；循环批处理量(批式循环式):25吨；结构形式:固定式 | 2017 |  | 通用类 | 27.5 | 否 | 安徽省 | 2016TJ177 | 2020-12-31 | 汪曦 | 0553-5631736
收获后处理机械 | 干燥机械 | 粮食烘干机 | 批处理量20t及以上循环式粮食烘干机 | 批式循环谷物干燥机 | 滁州奥岚格机械有限公司 | 5H-22 | 40500 | 40500 | 13240 | 23170 | 0 | 0 | 19860 | 9930 | 批处理量≥20T；循环式 | 外形尺寸(长×宽×高):4440×3310×12330MM,整机质量:4500KG,循环批处理量:22T,处理方式:批示循环,加热方式:间接加热,电机总功率:12.4KW,箱体尺寸(长×宽×高):2480×2060×10464MM,结构形式:固定式 | 2017 |  | 通用类 | 18 | 否 | 安徽省 | 2017TJ009 | 2021-12-31 | 张育琼 | 0550-5256377
收获后处理机械 | 干燥机械 | 粮食烘干机 | 批处理量20t及以上循环式粮食烘干机 | 批式循环谷物干燥机 | 滁州奥岚格机械有限公司 | 5H-30 | 40500 | 40500 | 13240 | 23170 | 0 | 0 | 19860 | 9930 | 批处理量≥20T；循环式 | 外形尺寸(长×宽×高):5000×4890×11570MM,整机质量:5280KG,循环批处理量:30T,处理方式:批示循环,加热方式:间接加热,电机总功率:18KW,箱体尺寸(长×宽×高):3160×2360×9100MM,结构形式:固定式 | 2017 |  | 通用类 | 18 | 否 | 安徽省 | 2017TJ050 | 2021-12-31 | 张育琼 | 0550-5256377
收获后处理机械 | 干燥机械 | 粮食烘干机 | 批处理量20t及以上循环式粮食烘干机 | 批式循环谷物干燥机 | 滁州奥岚格机械有限公司 | 5H-30A | 40500 | 40500 | 13240 | 23170 | 0 | 0 | 19860 | 9930 | 批处理量≥20T；循环式 |  | 2017 |  | 通用类 | 20.2 | 否 | 安徽省 |  |  | 张育琼 | 0550-5256377
收获后处理机械 | 干燥机械 | 粮食烘干机 | 批处理量20t及以上循环式粮食烘干机 | 批式循环谷物干燥机 | 湖南郴州粮油机械有限公司 | 5H-25 | 40500 | 40500 | 13240 | 23170 | 0 | 0 | 19860 | 9930 | 批处理量≥20T；循环式 | 型式:塔式、间接加热、批式循环批处理量:25T | 2017 |  | 通用类 | 16.22 | 否 | 湖南省 | 湘20160426011 | 2020-12-31 | 曾福德 | 0731-88996958
收获后处理机械 | 干燥机械 | 粮食烘干机 | 批处理量20t及以上循环式粮食烘干机 | 批式循环谷物干燥机 | 湖南郴州粮油机械有限公司 | 5H-30 | 40500 | 40500 | 13240 | 23170 | 0 | 0 | 19860 | 9930 | 批处理量≥20T；循环式 | 结构型式:塔式、间接加热、批式循环；批处理量:≥30T；整机质量(KG):6200；外形尺寸(长×宽×高)(MM):4800×3800×13800(干燥机塔体)3200×1610×2310(热风炉)；热风炉型式:间接加热；点火方式:手动点火；燃烧消耗量(KG/H):40-60；燃料:燃煤；电机总功率(KW):16.97(干燥机塔体)、3(热风炉)；安全装置:过载保护装置,漏电保护装置； | 2017 |  | 通用类 | 16.97 | 否 | 湖南省 | 湘20161121052 | 2020-12-31 | 曾福德 | 0731-88996958
收获后处理机械 | 干燥机械 | 果蔬烘干机 | 容积15M3及以上果蔬烘干机(整体脱水) | 果蔬烘干机 | 北京华珍烘烤系统设备工程有限公司 | JK型 | 5000 | 5000 | 0 | 0 | 0 | 0 | 0 | 0 | 容积≥15M3；整体脱水 | 外形尺寸:3860*4970*2550烘干室尺寸:3750*4100*2500烘干室结构形式:岩棉复合保温板,框架式结构:岩棉板容重≥120KG/M3风机型号数量:HZZGXH高温5#-4*4台HZZGPS4#*1台温湿度传感器型号数量:数字式温湿度传感器DSB系列3组温湿度控制设备控制方式:温湿度闭环控制有效烘干容积:38.4脱水方式:整体脱水 | 2017 |  | 非通用类 | 3.5 | 否 | 北京市 | 甘农机2013105 | 2017-12-31 | 王伟 | 010-64988598
收获后处理机械 | 干燥机械 | 果蔬烘干机 | 容积15M3及以上果蔬烘干机(整体脱水) | 烤霸果蔬烘干机 | 北京华珍烘烤系统设备工程有限公司 | KB-60型 | 5000 | 5000 | 0 | 0 | 0 | 0 | 0 | 0 | 容积≥15M3；整体脱水 | 外形尺寸:6500*5860*3050烘干室尺寸:4480*5700*2880烘干室结构形式:岩棉复合保温板,框架式结构:岩棉板容重≥120KG/M3热风炉型号:RFL-M3风机型号数量:HZZGXH高温5#-4*4台HZZGPS4#*1台温湿度传感器型号数量:数字式温湿度传感器DSB系列3组温湿度控制设备控制方式:温湿度闭环控制有效烘干容积:73.5脱水方式:整体脱水 | 2017 |  | 非通用类 | 4.5 | 否 | 北京市 | 甘农机2013104 | 2017-12-31 | 王伟 | 010-64988598
收获后处理机械 | 干燥机械 | 果蔬烘干机 | 容积15M3及以上果蔬烘干机(整体脱水) | 烤霸果蔬烘干机 | 北京华珍烘烤系统设备工程有限公司 | KB-40型 | 5000 | 5000 | 0 | 0 | 0 | 0 | 0 | 0 | 容积≥15M3；整体脱水 | 外形尺寸:6500*3960*3050烘干室尺寸:4480*3800*2880烘干室结构形式:岩棉复合保温板,框架式结构:岩棉板容重≥120KG/M3热风炉型号:RFL-M2风机型号数量:HZZGXH高温5#-4*3台HZZGPS4#*1台温湿度传感器型号数量:数字式温湿度传感器DSB系列3组温湿度控制设备控制方式:温湿度闭环控制有效烘干容积:49脱水方式:整体脱水 | 2017 |  | 非通用类 | 3.5 | 否 | 北京市 | 甘农机2013102 | 2017-12-31 | 王伟 | 010-64988598
收获后处理机械 | 干燥机械 | 果蔬烘干机 | 容积15M3及以上果蔬烘干机(整体脱水) | 烤霸果蔬烘干机 | 北京华珍烘烤系统设备工程有限公司 | KB-20型 | 5000 | 5000 | 0 | 0 | 0 | 0 | 0 | 0 | 容积≥15M3；整体脱水 | 外形尺寸:4200*3960*3050烘干室尺寸:2180*3800*2880烘干室结构形式:岩棉复合保温板,框架式结构:岩棉板容重≥120KG/M3热风炉型号:RFL-M1风机型号数量:HZZGXH高温5#-4*2台HZZGPS3#*1台温湿度传感器型号数量:数字式温湿度传感器DSB系列3组温湿度控制设备控制方式:温湿度闭环控制有效烘干容积:23.8脱水方式:整体脱水 | 2017 |  | 非通用类 | 2.5 | 否 | 北京市 | 甘农机2013101 | 2017-12-31 | 王伟 | 010-64988598
收获后处理机械 | 干燥机械 | 果蔬烘干机 | 容积15M3及以上果蔬烘干机(整体脱水) | 果蔬烘干机 | 北京华珍烘烤系统设备工程有限公司 | SXH-6型 | 5000 | 5000 | 0 | 0 | 0 | 0 | 0 | 0 | 容积≥15M3；整体脱水 | 外形总尺寸:16180*11820*4000烘干室尺寸(单间):3950*4500*2880*6间烘干室结构形式:岩棉复合保温板,框架式结构:岩棉板容重≥120KG/M3热风炉型号:RFL-M4*2风机型号数量:HZZGXH高温5#-4*4台HZZGPS4#*1台温湿度传感器型号及总数量:数字式温湿度传感器DSB系列18组温湿度控制设备控制方式:温湿度闭环控制有效烘干容积:307.2脱水方式:整体脱水 | 2017 |  | 非通用类 | 27 | 否 | 北京市 | 甘农机2013103 | 2017-12-31 | 王伟 | 010-64988598
收获后处理机械 | 干燥机械 | 果蔬烘干机 | 容积15M3及以上果蔬烘干机(整体脱水) | 果蔬烘干机 | 滁州奥岚格机械有限公司 | 5HGS-78 | 5000 | 5000 | 0 | 0 | 0 | 0 | 0 | 0 | 容积≥15M3；整体脱水 | 外形尺寸:11600×3700×4700MM风机功率:4.92KW烘干方式:整体脱水有效干燥体积:78M3燃料:煤、生物质；结构型式:板式活动房 | 2017 |  | 非通用类 | 4.92 | 否 | 安徽省 | 2015TJ564 | 2019-12-31 | 张育琼 | 0550-5256377
收获后处理机械 | 干燥机械 | 果蔬烘干机 | 容积15M3及以上果蔬烘干机(整体脱水) | 果蔬烘干机 | 滁州奥岚格机械有限公司 | 5HGS-58 | 5000 | 5000 | 0 | 0 | 0 | 0 | 0 | 0 | 容积≥15M3；整体脱水 | 外形尺寸:8900×3600×4700MM风机功率:4.92KW烘干方式:整体脱水有效干燥体积:58M3燃料:煤、生物质；结构型式:板式活动房 | 2017 |  | 非通用类 | 4.92 | 否 | 安徽省 | 2015TJ563 | 2019-12-31 | 张育琼 | 0550-5256377
收获后处理机械 | 干燥机械 | 果蔬烘干机 | 容积15M3及以上果蔬烘干机(整体脱水) | 果蔬烘干机 | 滁州奥岚格机械有限公司 | 5HGS-38 | 5000 | 5000 | 0 | 0 | 0 | 0 | 0 | 0 | 容积≥15M3；整体脱水 | 外形尺寸:7100×3600×4700MM风机功率:3.72KW烘干方式:整体脱水有效干燥体积:38M3燃料:煤、生物质；结构型式:板式活动房 | 2017 |  | 非通用类 | 3.72 | 否 | 安徽省 | 2015TJ562 | 2019-12-31 | 张育琼 | 0550-5256377
收获后处理机械 | 干燥机械 | 果蔬烘干机 | 容积15M3及以上果蔬烘干机(整体脱水) | 果蔬烘干机 | 滁州奥岚格机械有限公司 | 5HGS-100 | 5000 | 5000 | 0 | 0 | 0 | 0 | 0 | 0 | 容积≥15M3；整体脱水 | 外形尺寸:11600×4500×4700MM风机功率:9.84KW烘干方式:整体脱水有效干燥体积:100M3燃料:煤、生物质；结构型式:板式活动房 | 2017 |  | 非通用类 | 9.84 | 否 | 安徽省 | 2015TJ565 | 2019-12-31 | 张育琼 | 0550-5256377
收获后处理机械 | 干燥机械 | 果蔬烘干机 | 容积15M3及以上果蔬烘干机(整体脱水) | 果蔬烘干机 | 滁州奥岚格机械有限公司 | 5HGS-38E | 5000 | 5000 | 0 | 0 | 0 | 0 | 0 | 0 | 容积≥15M3；整体脱水 | 外形尺寸:6900×4600×3050MM风机功率:3.72KW烘干方式:整体脱水有效干燥体积:38M3燃料:煤、生物质；结构型式:板式活动房 | 2017 |  | 非通用类 | 3.72 | 否 | 安徽省 | 2015TJ566 | 2019-12-31 | 张育琼 | 0550-5256377
收获后处理机械 | 干燥机械 | 果蔬烘干机 | 容积15M3及以上果蔬烘干机(整体脱水) | 果蔬烘干机 | 滁州奥岚格机械有限公司 | 5HGS-18 | 5000 | 5000 | 0 | 0 | 0 | 0 | 0 | 0 | 容积≥15M3；整体脱水 |  | 2017 |  | 非通用类 | 10.1 | 否 | 安徽省 |  |  | 张育琼 | 0550-5256377
收获后处理机械 | 干燥机械 | 果蔬烘干机 | 容积15M3及以上果蔬烘干机(整体脱水) | 果蔬烘干机 | 滁州奥岚格机械有限公司 | 5HGS-18E | 5000 | 5000 | 0 | 0 | 0 | 0 | 0 | 0 | 容积≥15M3；整体脱水 |  | 2017 |  | 非通用类 | 8.6 | 否 | 安徽省 |  |  | 张育琼 | 0550-5256377
收获后处理机械 | 干燥机械 | 果蔬烘干机 | 容积15M3及以上果蔬烘干机(整体脱水) | 果蔬烘干机 | 辽宁海帝升机械有限公司 | 5HFP-50 | 5000 | 5000 | 0 | 0 | 0 | 0 | 0 | 0 | 容积≥15M3；整体脱水 | 外形尺寸:8730×3500×2700MM；配套动力:4.8KW；燃烧种类:生物质颗粒；处理方式:整体脱水；烘干室容积:58M3 | 2017 |  | 非通用类 | 4.8 | 否 | 辽宁省 | 黑垦鉴2016097 | 2020-12-31 | 王辉 | 024-85856600
收获后处理机械 | 干燥机械 | 果蔬烘干机 | 容积15M3及以上果蔬烘干机(整体脱水) | 果蔬烘干机 | 辽宁海帝升机械有限公司 | 5HFD-51R | 5000 | 5000 | 0 | 0 | 0 | 0 | 0 | 0 | 容积≥15M3；整体脱水 | 外形尺寸:8400×3200×2800MM；装机总容量:28.7KW；加热方式:热泵间接加热；处理方式:整体脱水；烘干室容积:51M3 | 2017 |  | 非通用类 | 28.7 | 否 | 辽宁省 | 黑垦鉴2016152 | 2021-12-31 | 王辉 | 024-85856600
收获后处理机械 | 干燥机械 | 果蔬烘干机 | 容积15M3及以上果蔬烘干机(整体脱水) | 果蔬烘干机 | 辽宁海帝升机械有限公司 | 5HFD-34R | 5000 | 5000 | 0 | 0 | 0 | 0 | 0 | 0 | 容积≥15M3；整体脱水 | 外形尺寸:6400×3200×2800MM；装机总容量:11.5KW；加热方式:热泵间接加热；处理方式:整体脱水；烘干室容积:34.8M3 | 2017 |  | 非通用类 | 11.5 | 否 | 辽宁省 | 黑垦鉴2016151 | 2021-12-31 | 王辉 | 024-85856600
收获后处理机械 | 干燥机械 | 果蔬烘干机 | 容积15M3及以上果蔬烘干机(整体脱水) | 果蔬烘干机 | 辽宁海帝升机械有限公司 | 5HFD-16R | 5000 | 5000 | 0 | 0 | 0 | 0 | 0 | 0 | 容积≥15M3；整体脱水 | 外形尺寸:5200×2220×2475MM；装机总容量:8.3KW；加热方式:热泵间接加热；处理方式:整体脱水；烘干室容积:16.15M3 | 2017 |  | 非通用类 | 8.3 | 否 | 辽宁省 | 黑垦鉴2016150 | 2021-12-31 | 王辉 | 024-85856600
收获后处理机械 | 干燥机械 | 果蔬烘干机 | 容积15M3及以上果蔬烘干机(整体脱水) | 果蔬烘干机 | 辽宁海帝升机械有限公司 | 5HF-15 | 5000 | 5000 | 0 | 0 | 0 | 0 | 0 | 0 | 容积≥15M3；整体脱水 | 外形尺寸:5390×2330×2420MM；配套动力:2.35KW；处理方式:整体脱水；烘干室容积:15.42M3 | 2017 |  | 非通用类 | 2.35 | 否 | 辽宁省 | 黑垦鉴2016015 | 2020-12-31 | 王辉 | 024-85856600
收获后处理机械 | 干燥机械 | 果蔬烘干机 | 容积15M3及以上果蔬烘干机(整体脱水) | 果蔬烘干机 | 辽宁海帝升机械有限公司 | 5HF-15B | 5000 | 5000 | 0 | 0 | 0 | 0 | 0 | 0 | 容积≥15M3；整体脱水 | 外形尺寸:5390×2330×2420MM；配套动力:2.35KW；燃烧种类:生物质颗粒；处理方式:整体脱水；烘干室容积:15M3 | 2017 |  | 非通用类 | 2.35 | 否 | 辽宁省 | 黑垦鉴2016095 | 2020-12-31 | 王辉 | 024-85856600
收获后处理机械 | 干燥机械 | 果蔬烘干机 | 容积15M3及以上果蔬烘干机(整体脱水) | 果蔬烘干机 | 辽宁海帝升机械有限公司 | 5HH-48 | 5000 | 5000 | 0 | 0 | 0 | 0 | 0 | 0 | 容积≥15M3；整体脱水 | 外形尺寸:8000×4000×3200MM；配套动力:4.8KW；燃烧种类:生物质颗粒；处理方式:整体脱水；烘干室容积:50M3 | 2017 |  | 非通用类 | 4.8 | 否 | 辽宁省 | 黑垦鉴2016096 | 2020-12-31 | 王辉 | 024-85856600
收获后处理机械 | 干燥机械 | 果蔬烘干机 | 容积15M3及以上果蔬烘干机(整体脱水) | 果蔬烘干机 | 辽宁海帝升机械有限公司 | 5HFP-50.1 | 5000 | 5000 | 0 | 0 | 0 | 0 | 0 | 0 | 容积≥15M3；整体脱水 | 外形尺寸:8730×3500×2700MM；配套动力:4.8KW；托盘车:9个；托盘:576个；处理方式:整体脱水；烘干室容积:50.1M3 | 2017 |  | 非通用类 | 4.8 | 否 | 辽宁省 | 黑垦鉴2015101 | 2019-12-31 | 王辉 | 024-85856600
收获后处理机械 | 干燥机械 | 果蔬烘干机 | 容积15M3及以上果蔬烘干机(整体脱水) | 果蔬烘干机 | 辽宁海帝升机械有限公司 | 5HH-48.6 | 5000 | 5000 | 0 | 0 | 0 | 0 | 0 | 0 | 容积≥15M3；整体脱水 | 外形尺寸:8000×4000×3200MM；配套动力:2.7KW；处理方式:整体脱水；烘干室容积:48.6M3 | 2017 |  | 非通用类 | 2.7 | 否 | 辽宁省 | 黑垦鉴2015088 | 2019-12-31 | 王辉 | 024-85856600
收获后处理机械 | 干燥机械 | 果蔬烘干机 | 容积15M3及以上果蔬烘干机(整体脱水) | 果蔬烘干机 | 辽宁海帝升机械有限公司 | 5HHP-48.6 | 5000 | 5000 | 0 | 0 | 0 | 0 | 0 | 0 | 容积≥15M3；整体脱水 | 外形尺寸:8000×4000×3200MM；配套动力:2.7KW；托盘车:12个；托盘:624个；处理方式:整体脱水；烘干室容积:48.6M3 | 2017 |  | 非通用类 | 2.7 | 否 | 辽宁省 | 黑垦鉴2015089 | 2019-12-31 | 王辉 | 024-85856600
收获后处理机械 | 干燥机械 | 果蔬烘干机 | 容积15M3及以上果蔬烘干机(整体脱水) | 果蔬烘干机 | 辽宁海帝升机械有限公司 | 5HF-48.6 | 5000 | 5000 | 0 | 0 | 0 | 0 | 0 | 0 | 容积≥15M3；整体脱水 | 外形尺寸:8000×3500×3200MM；配套动力:2.7KW；处理方式:整体脱水；烘干室容积:48.6M3 | 2017 |  | 非通用类 | 2.7 | 否 | 辽宁省 | 黑垦鉴2015102 | 2019-12-31 | 王辉 | 024-85856600
收获后处理机械 | 干燥机械 | 果蔬烘干机 | 容积15M3及以上果蔬烘干机(整体脱水) | 果蔬烘干机 | 徐州蕴康农业科技有限公司 | 5HGB-5 | 5000 | 5000 | 0 | 0 | 0 | 0 | 0 | 0 | 容积≥15M3；整体脱水 |  | 2017 |  | 非通用类 | 5 | 否 | 江苏省 |  |  |  | -
收获后处理机械 | 干燥机械 | 果蔬烘干机 | 容积15M3及以上果蔬烘干机(整体脱水) | 智能果蔬烘干设备 | 洛阳智联实业有限公司 | 5HMG-160 | 5000 | 5000 | 0 | 0 | 0 | 0 | 0 | 0 | 容积≥15M3；整体脱水 |  | 2017 |  | 非通用类 | 3.37 | 否 | 河南省 |  |  |  | -
收获后处理机械 | 干燥机械 | 果蔬烘干机 | 容积15M3及以上果蔬烘干机(整体脱水) | 果蔬烘干设备 | 杨凌博通农业装备科技有限公司 | 5HD-120 | 5000 | 5000 | 0 | 0 | 0 | 0 | 0 | 0 | 容积≥15M3；整体脱水 | 规格型号:5HD-120外形尺寸(MM):7000×2975×3000烘干室尺寸(MM):5850×2875×2950烘干室结构形式:板式结构最大铺放物料面积(M2):180装鲜料量(KG):1500-2000总功率:62.25KW风机功率:1.1KW×2湿度控制设备控制方式:自动控制有效库容,M3:50脱水方式:整体脱水 | 2017 |  | 非通用类 | 62.25 | 否 | 陕西省 | 新2016060 | 2020-12-31 | 俞孝佼 | 029-87073188
收获后处理机械 | 干燥机械 | 果蔬烘干机 | 容积15M3及以上果蔬烘干机(整体脱水) | 果蔬烘干设备 | 杨凌博通农业装备科技有限公司 | 5HM-180A | 5000 | 5000 | 0 | 0 | 0 | 0 | 0 | 0 | 容积≥15M3；整体脱水 | 规格型号:5HM-180A外形尺寸(MM):8150×3550×3000烘干室尺寸(MM):6700×3450×2900烘干室结构形式:板式结构最大铺放物料面积(M2):270装鲜料量(KG):1500-3000总功率:4.85KW风机功率:1.1KW×4湿度控制设备控制方式:自动控制有效库容,M3:67脱水方式:整体脱水 | 2017 |  | 非通用类 | 4.85 | 否 | 陕西省 | 新2016061 | 2020-12-31 | 俞孝佼 | 029-87073188
收获后处理机械 | 干燥机械 | 果蔬烘干机 | 容积15M3及以上果蔬烘干机(整体脱水) | 果蔬烘干机 | 平利县电机制造有限责任公司 | 5H-GS-30 | 5000 | 5000 | 0 | 0 | 0 | 0 | 0 | 0 | 容积≥15M3；整体脱水 | 1.烘干机形式:整体脱水2.脱水量:150KG/H3.结构质量:2180KG4.输出热风量:2100-3200M3/H5.离心风机:1台6.排烟风机:1台7.脱水床材料:不锈钢或镀锌铁网8.脱水床面积:9*12层=108M29.脱水床孔径:4*4NN10.脱水床层数:12层.11.容积:30M3 | 2017 |  | 非通用类 | 1.5 | 否 | 陕西省 | 甘农机2014151 | 2018-12-31 | 李勇 | 0915-8421575
收获后处理机械 | 干燥机械 | 果蔬烘干机 | 容积15M3及以上果蔬烘干机(整体脱水) | 果蔬烘干机 | 平利县电机制造有限责任公司 | 5H-GS-80 | 5000 | 5000 | 0 | 0 | 0 | 0 | 0 | 0 | 容积≥15M3；整体脱水 | 1.烘干机形式:整体脱水2.脱水量:300KG/H3.结构质量:3100KG4.输出热风量:4100-6700M3/H5.离心风机:2台6.排烟风机:1台7.脱水床材料:不锈钢或镀锌铁网8.脱水床面积:14.5*15层=217.5M29.脱水床孔径:4*410.脱水床层数:15层13.脱水尺寸:8000*3400*3000CM.14.容积:80M | 2017 |  | 非通用类 | 3 | 否 | 陕西省 | 甘农机2014153 | 2018-12-31 | 李勇 | 0915-8421575
收获后处理机械 | 干燥机械 | 果蔬烘干机 | 容积15M3及以上果蔬烘干机(整体脱水) | 果蔬烘干机 | 台州声远机械有限公司 | 5HG-50 | 5000 | 5000 | 0 | 0 | 0 | 0 | 0 | 0 | 容积≥15M3；整体脱水 | 厢体式结构,整套设备外形尺寸(长×宽×高)(MM)6600×3600×2600,箱体尺寸(长×宽×高)(MM)5800×3600×2600,整机质量(KG)650,干燥强度KG·水/(M3·H)≥0.6,单位耗热量KJ/(KG·水)≤5500,煤、柴、生物质燃料间接加热,热风烘干整体脱水,风机功率1.1KW,有效干燥体积50M3. | 2017 |  | 非通用类 | 0 | 否 | 浙江省 | 2016TJ188 | 2020-12-31 | 颜文兵 | 0576-82891688
收获后处理机械 | 干燥机械 | 果蔬烘干机 | 容积15M3及以上果蔬烘干机(整体脱水) | 果蔬烘干机 | 台州声远机械有限公司 | 5HG-20 | 5000 | 5000 | 0 | 0 | 0 | 0 | 0 | 0 | 容积≥15M3；整体脱水 | 厢体式结构,整套设备外形尺寸(长×宽×高)(MM)4300×2460×2600,箱体尺寸,(长×宽×高)(MM)3500×2460×2600,整机质量(KG)500,干燥强度KG·水/(M3·H)≥0.6,单位耗热量KJ/(KG·水)≤5500,风机功率0.75KW,燃煤、柴、生物质燃料热风间接加热,热风烘干整体脱水.有效干燥体积20M3. | 2017 |  | 非通用类 | 0 | 否 | 浙江省 | 2016TJ187 | 2020-12-31 | 颜文兵 | 0576-82891688
收获后处理机械 | 干燥机械 | 果蔬烘干机 | 容积15M3及以上果蔬烘干机(整体脱水) | 厢式果蔬烘干机 | 安徽中科自动化股份有限公司 | 5LBZ-35 | 5000 | 5000 | 0 | 0 | 0 | 0 | 0 | 0 | 容积≥15M3；整体脱水 | 外形尺寸(长×宽×高)(MM):6000×3300×4700；风机功率(KW):2.2-3.5；有效干燥体积(M3):35；燃料:煤、生物质；温湿度控制方式:自动；结构形式:砖混烤房、板式活动房；燃料添加方式:自动；安全装置:过载漏电保护、警示标志、过温保护 | 2017 |  | 非通用类 | 2.2 | 否 | 安徽省 | 2014TJ204 | 2018-09-24 | 赵汪川 | 0556-6982345
收获后处理机械 | 干燥机械 | 果蔬烘干机 | 容积15M3及以上果蔬烘干机(整体脱水) | 厢式果蔬烘干机 | 安徽中科自动化股份有限公司 | 5LBZ-55 | 5000 | 5000 | 0 | 0 | 0 | 0 | 0 | 0 | 容积≥15M3；整体脱水 | 外形尺寸(长×宽×高)(MM):8000×3300×4700；风机功率(KW):2.2-3.5；有效干燥体积(M3):55；燃料:煤、生物质；温湿度控制方式:自动；结构形式:砖混烤房、板式活动房；燃料添加方式:自动；安全装置:过载漏电保护、警示标志、过温保护 | 2017 |  | 非通用类 | 2.2 | 否 | 安徽省 | 2014TJ205 | 2018-09-24 | 赵汪川 | 0556-6982345
收获后处理机械 | 干燥机械 | 果蔬烘干机 | 容积15M3及以上果蔬烘干机(整体脱水) | 厢式果蔬烘干机 | 安徽中科自动化股份有限公司 | 5LBZ-75 | 5000 | 5000 | 0 | 0 | 0 | 0 | 0 | 0 | 容积≥15M3；整体脱水 | 外形尺寸(长×宽×高)(MM):10000×3300×4700；风机功率(KW):2.2-3.5；有效干燥体积(M3):75；燃料:煤、生物质；温湿度控制方式:自动；结构形式:砖混烤房、板式活动房；燃料添加方式:自动；安全装置:过载漏电保护、警示标志、过温保护 | 2017 |  | 非通用类 | 2.2 | 否 | 安徽省 | 2014TJ206 | 2018-09-24 | 赵汪川 | 0556-6982345
收获后处理机械 | 干燥机械 | 果蔬烘干机 | 容积15M3及以上果蔬烘干机(整体脱水) | 厢式果蔬烘干机 | 安徽中科自动化股份有限公司 | 5LBZ-50 | 5000 | 5000 | 0 | 0 | 0 | 0 | 0 | 0 | 容积≥15M3；整体脱水 | 外形尺寸(长×宽×高)(MM):8730×3600×4035；风机功率(KW):4.92；有效干燥体积(M3):50；烘干方式:整体脱水；燃料:煤、生物质；温湿度控制方式:自动；结构形式:板式活动房；燃料添加方式:人工；安全装置:过载漏电保护、警示标志 | 2017 |  | 非通用类 | 4.92 | 否 | 安徽省 | 2015TJ317 | 2019-12-31 | 赵汪川 | 0556-6982345
收获后处理机械 | 干燥机械 | 果蔬烘干机 | 容积15M3及以上果蔬烘干机(整体脱水) | 厢式果蔬烘干机 | 安徽中科自动化股份有限公司 | 5LBZ-20 | 5000 | 5000 | 0 | 0 | 0 | 0 | 0 | 0 | 容积≥15M3；整体脱水 | 外形尺寸(长×宽×高)(MM):5820×3600×4035；风机功率(KW):3.52；有效干燥体积(M3):20；烘干方式:整体脱水；燃料:煤、生物质；温湿度控制方式:自动；结构形式:板式活动房；燃料添加方式:人工；安全装置:过载漏电保护、警示标志 | 2017 |  | 非通用类 | 3.52 | 否 | 安徽省 | 2015TJ316 | 2019-12-31 | 赵汪川 | 0556-6982345
收获后处理机械 | 干燥机械 | 果蔬烘干机 | 容积15M3及以上果蔬烘干机(整体脱水) | 厢式果蔬烘干机 | 安徽中科自动化股份有限公司 | 5BZ-75 | 5000 | 5000 | 0 | 0 | 0 | 0 | 0 | 0 | 容积≥15M3；整体脱水 | 外形尺寸(长×宽×高)(MM):11350×3300×3700；风机功率(KW):2.2-3.5；有效干燥体积(M3):75；燃料:电；温湿度控制方式:自动；结构形式:砖混烤房、板式活动房；燃料添加方式:自动；安全装置:过载漏电保护、警示标志、过温保护 | 2017 |  | 非通用类 | 2.2 | 否 | 安徽省 | 2014TJ207 | 2018-09-24 | 赵汪川 | 0556-6982345
收获后处理机械 | 干燥机械 | 果蔬烘干机 | 容积15M3及以上果蔬烘干机(整体脱水) | 厢式果蔬烘干机 | 安徽中科自动化股份有限公司 | 5LBZY-50 | 5000 | 5000 | 0 | 0 | 0 | 0 | 0 | 0 | 容积≥15M3；整体脱水 | 外形尺寸(长×宽×高)(MM):9215×3374×4226；风机功率(KW):4.92；有效干燥体积(M3):50；烘干方式:整体脱水；燃料:煤、生物质；温湿度控制方式:自动；结构形式:板式活动房；燃料添加方式:人工；安全装置:过载漏电保护、警示标志 | 2017 |  | 非通用类 | 4.92 | 否 | 安徽省 | 2015TJ319 | 2019-12-31 | 赵汪川 | 0556-6982345
收获后处理机械 | 干燥机械 | 果蔬烘干机 | 容积15M3及以上果蔬烘干机(整体脱水) | 厢式果蔬烘干机 | 安徽中科自动化股份有限公司 | 5TBZ-50 | 5000 | 5000 | 0 | 0 | 0 | 0 | 0 | 0 | 容积≥15M3；整体脱水 | 外形尺寸(长×宽×高)(MM):8730×3600×4035；风机功率(KW):4.55；有效干燥体积(M3):50；烘干方式:整体脱水；燃料:天然气；温湿度控制方式:自动；结构形式:板式活动房；燃料添加方式:人工；安全装置:过载漏电保护、警示标志 | 2017 |  | 非通用类 | 4.55 | 否 | 安徽省 | 2015TJ318 | 2019-12-31 | 赵汪川 | 0556-6982345
收获后处理机械 | 干燥机械 | 果蔬烘干机 | 容积15M3及以上果蔬烘干机(整体脱水) | 厢式果蔬烘干机 | 安徽中科自动化股份有限公司 | 5DBZ-50 | 5000 | 5000 | 0 | 0 | 0 | 0 | 0 | 0 | 容积≥15M3；整体脱水 | 外形尺寸(长×宽×高)MM:8640×3400×2750.风机功率:4.4KW.有效干燥体积:50M3.有效干燥面积:150M2.烘干方式:整体脱水.燃料:电.温湿控制方式:自动.结构型式:板式活动房. | 2017 |  | 非通用类 | 4.4 | 否 | 安徽省 | 2017TJ095 | 2021-12-31 | 赵汪川 | 0556-6982345
收获后处理机械 | 干燥机械 | 果蔬烘干机 | 容积15M3及以上果蔬烘干机(整体脱水) | 厢式果蔬烘干机 | 安徽中科自动化股份有限公司 | 5LBZ-15 | 5000 | 5000 | 0 | 0 | 0 | 0 | 0 | 0 | 容积≥15M3；整体脱水 | 有效干燥体积:15M3；烘干方式:整体脱水；外形尺寸(长×宽×高):5600×2200×2430(MM)；风机功率:1.28KW；燃料:煤/生物质；温湿控制方式:自动；结构型式:板式活动房；燃料添加方式:人工；安全装置:过载、漏电保护、警示标识 | 2017 |  | 非通用类 | 1.28 | 否 | 安徽省 | 2016TJ455 | 2020-12-31 | 赵汪川 | 0556-6982345
收获后处理机械 | 干燥机械 | 果蔬烘干机 | 容积15M3及以上果蔬烘干机(整体脱水) | 厢式果蔬烘干机 | 安徽中科自动化股份有限公司 | 5BZ-50 | 5000 | 5000 | 0 | 0 | 0 | 0 | 0 | 0 | 容积≥15M3；整体脱水 | 外形尺寸(长×宽×高)MM:9950×3400×2750.风机功率:4.4KW.有效干燥体积:50M3.有效干燥面积:150M2.烘干方式:整体脱水.燃料:电.温湿控制方式:自动.结构型式:板式活动房. | 2017 |  | 非通用类 | 4.4 | 否 | 安徽省 | 2017TJ094 | 2021-12-31 | 赵汪川 | 0556-6982345
收获后处理机械 | 干燥机械 | 果蔬烘干机 | 容积15M3及以上果蔬烘干机(整体脱水) | 果蔬烘干机 | 怀远县巨龙机械制造有限公司 | 5HK15F-Ⅰ | 5000 | 5000 | 0 | 0 | 0 | 0 | 0 | 0 | 容积≥15M3；整体脱水 | 有效干燥体积:15M3；烘干方式:整体脱水；结构型式:箱体式 | 2017 |  | 非通用类 | 2.22 | 否 | 安徽省 | 2017TJ126 | 2021-12-31 | 李雷 | 0052-8908116
收获后处理机械 | 干燥机械 | 果蔬烘干机 | 容积15M3及以上果蔬烘干机(整体脱水) | 果蔬烘干机 | 江西天泉热能科技有限公司 | KFDXQS-35Ⅱ | 5000 | 5000 | 0 | 0 | 0 | 0 | 0 | 0 | 容积≥15M3；整体脱水 | 1、规格型号:KFDXQS-35Ⅱ；2、外形尺寸(长×宽×高)MM:5500×2600×2200；3、干燥室尺寸(长×宽×高)MM:3150×2450×2050；4、配套动力(KW):25；5、加热方式:热泵供热. | 2017 |  | 非通用类 | 25 | 否 | 江西省 | 黑垦2014045 | 2018-11-09 | 张焱冰 | 0791-88117986
收获后处理机械 | 干燥机械 | 果蔬烘干机 | 容积15M3及以上果蔬烘干机(整体脱水) | 果蔬烘干机 | 西安圣华农业科技股份有限公司 | 5HM-168A1 | 5000 | 5000 | 0 | 0 | 0 | 0 | 0 | 0 | 容积≥15M3；整体脱水 | 有效烘干容积,M3:56脱水方式:整体脱水外形尺寸(长×宽×高),MM:8565×3700×4570烘干室尺寸(长×宽×高),MM:6400×3200×3030烘干室结构形式:箱体式物料盘架数量,个:12物料盘架上架物料盘数量,个:12×56总摊料面积,M2:168热风炉型号:NZKG-R风机型号:GKF/B8S-4风机数量,个:1温湿度传感器型号:DS18B20温湿度传感器数量,个:4温湿度控制设备控制方式:自动控制 | 2017 |  | 非通用类 | 3 | 否 | 陕西省 | 新2015054 | 2019-12-31 | 范建伟 | 029-68208422
收获后处理机械 | 干燥机械 | 果蔬烘干机 | 容积15M3及以上果蔬烘干机(整体脱水) | 果蔬烘干机 | 安徽赛威机械有限公司 | 5LB-50 | 5000 | 5000 | 0 | 0 | 0 | 0 | 0 | 0 | 容积≥15M3；整体脱水 | 外形尺寸(长×宽×高)MM:7710×5040×2350 | 2017 |  | 非通用类 | 8 | 否 | 安徽省 | 2016TJ143 | 2020-12-31 | 章俊姣 | 0566-2417720
收获后处理机械 | 干燥机械 | 果蔬烘干机 | 容积15M3及以上果蔬烘干机(整体脱水) | 果蔬烘干机 | 安徽赛威机械有限公司 | 5LB-17(RB) | 5000 | 5000 | 0 | 0 | 0 | 0 | 0 | 0 | 容积≥15M3；整体脱水 | 外形尺寸(长×宽×高)MM:6500×2235×2150； | 2017 |  | 非通用类 | 3 | 否 | 安徽省 | 2016TJ121 | 2020-12-31 | 章俊姣 | 0566-2417720
收获后处理机械 | 干燥机械 | 果蔬烘干机 | 容积15M3及以上果蔬烘干机(整体脱水) | 果蔬烘干机 | 安徽赛威机械有限公司 | 5LB-30A | 5000 | 5000 | 0 | 0 | 0 | 0 | 0 | 0 | 容积≥15M3；整体脱水 | 外形尺寸(长×宽×高)MM:6080×3000×3080 | 2017 |  | 非通用类 | 2.55 | 否 | 安徽省 | 2015TJ399 | 2019-12-31 | 章俊姣 | 0566-2417720
收获后处理机械 | 干燥机械 | 果蔬烘干机 | 容积15M3及以上果蔬烘干机(整体脱水) | 果蔬烘干机 | 安徽赛威机械有限公司 | 5LB-17 | 5000 | 5000 | 0 | 0 | 0 | 0 | 0 | 0 | 容积≥15M3；整体脱水 | 外形尺寸(长×宽×高)MM:5455×2035×2950 | 2017 |  | 非通用类 | 2.55 | 否 | 安徽省 | 2015TJ400 | 2019-12-31 | 章俊姣 | 0566-2417720
收获后处理机械 | 干燥机械 | 果蔬烘干机 | 容积15M3及以上果蔬烘干机(整体脱水) | 果蔬烘干机 | 安徽赛威机械有限公司 | 5LB-16 | 5000 | 5000 | 0 | 0 | 0 | 0 | 0 | 0 | 容积≥15M3；整体脱水 | 外形尺寸(长×宽×高)MM:4000×2900×2980；有效干燥体积:16M3； | 2017 |  | 非通用类 | 8.7 | 否 | 安徽省 | 2015TJ401 | 2019-12-31 | 章俊姣 | 0566-2417720
收获后处理机械 | 干燥机械 | 果蔬烘干机 | 容积15M3及以上果蔬烘干机(整体脱水) | 果蔬烘干机 | 三明市同硕机械制造有限公司 | 5HGS-16-RL | 5000 | 5000 | 0 | 0 | 0 | 0 | 0 | 0 | 容积≥15M3；整体脱水 | 1、容积15M3以上果蔬烘干机(整体脱水),烘干室容积(M3):16(内容积)；2、外型尺寸(MM):3950×3100×2800；3、干燥室尺寸(MM):3460×1120×2340×2个；4、处理量(KG/H):57(萝卜)；5、装机总容量(KW):6.7；6、加热方式:间接；7、燃烧室尺寸(MM):3460×860×2240；8、燃料种类:生物质颗粒；9、排潮口型式:百叶窗； | 2017 |  | 非通用类 | 6.7 | 否 | 福建省 | 黑垦鉴2016090 | 2020-12-31 | 张梅 | 0598-5827261
收获后处理机械 | 干燥机械 | 果蔬烘干机 | 容积15M3及以上果蔬烘干机(整体脱水) | 果蔬烘干机 | 郑州市盛之远农业机械有限公司 | 5HGS-19 | 5000 | 5000 | 0 | 0 | 0 | 0 | 0 | 0 | 容积≥15M3；整体脱水 |  | 2017 |  | 非通用类 | 2.2 | 否 | 河南省 |  |  |  | -
收获后处理机械 | 干燥机械 | 果蔬烘干机 | 容积15M3及以上果蔬烘干机(整体脱水) | 果蔬烘干机 | 昆明康立信电子机械有限公司 | 6H-A-10T | 5000 | 5000 | 0 | 0 | 0 | 0 | 0 | 0 | 容积≥15M3；整体脱水 | 炉体外形尺寸(长*宽*高MM):1750*1580*2510；烤箱尺寸(长*宽*高MM):8030*3000*1600；炉体质量:800KG；烘干方式:整体脱水；烘干容量:10000KG；烤箱容积:39M3；整机功率:5.45KW；热风温度:20~99℃. | 2017 |  | 非通用类 | 5.4 | 否 | 云南省 | 滇201553 | 2020-12-31 | 杨景淇 | 0871-64625885
收获后处理机械 | 干燥机械 | 果蔬烘干机 | 容积15M3及以上果蔬烘干机(整体脱水) | 燃之魂牌6H-A-6T型果蔬烘干机 | 昆明康立信电子机械有限公司 | 6H-A-6T | 5000 | 5000 | 0 | 0 | 0 | 0 | 0 | 0 | 容积≥15M3；整体脱水 | 整机外形尺寸(长*宽*高MM):8635*2050*2985；烤箱尺寸(长*宽*高MM):6150*2050*1650；结构质量:1200KG；烘干方式:整体脱水；烘干容量:6000KG；烤箱容积:21M3；整机功率:4.1KW；热风温度:20~99℃. | 2017 |  | 非通用类 | 4.1 | 否 | 云南省 |  |  | 杨景淇 | 0871-64625885
收获后处理机械 | 干燥机械 | 果蔬烘干机 | 容积15M3及以上果蔬烘干机(整体脱水) | 果蔬烘干机 | 昆明康立信电子机械有限公司 | 6H-A-4T | 5000 | 5000 | 0 | 0 | 0 | 0 | 0 | 0 | 容积≥15M3；整体脱水 | 炉体外形尺寸(长*宽*高MM):1350*1235*2500；烤箱尺寸(长*宽*高MM):5010*2010*1550；炉体质量:500KG；烘干方式:整体脱水；烘干容量:4000KG；烤箱容积:16M3；整机功率:2.8KW；热风温度:20~99℃. | 2017 |  | 非通用类 | 2.8 | 否 | 云南省 | 滇201510 | 2019-06-14 | 杨景淇 | 0871-64625885
收获后处理机械 | 干燥机械 | 果蔬烘干机 | 容积15M3及以上果蔬烘干机(整体脱水) | 智能果蔬烘干设备 | 郑州智联自动化设备有限公司 | 5HMG-160 | 5000 | 5000 | 0 | 0 | 0 | 0 | 0 | 0 | 容积≥15M3；整体脱水 |  | 2017 |  | 非通用类 | 3.37 | 否 | 河南省 |  |  |  | -
收获后处理机械 | 干燥机械 | 果蔬烘干机 | 容积15M3及以上果蔬烘干机(整体脱水) | 果蔬烘干设备 | 河南佰衡节能科技股份有限公司 | 5HR-160 | 5000 | 5000 | 0 | 0 | 0 | 0 | 0 | 0 | 容积≥15M3；整体脱水 |  | 2017 |  | 非通用类 | 36.7 | 否 | 河南省 |  |  |  | -
收获后处理机械 | 干燥机械 | 果蔬烘干机 | 容积15M3及以上果蔬烘干机(整体脱水) | 果蔬烘干机 | 河南佰衡节能科技股份有限公司 | 5HR-160A | 5000 | 5000 | 0 | 0 | 0 | 0 | 0 | 0 | 容积≥15M3；整体脱水 |  | 2017 |  | 非通用类 | 64.9 | 否 | 河南省 |  |  |  | -
收获后处理机械 | 干燥机械 | 果蔬烘干机 | 容积15M3及以上果蔬烘干机(整体脱水) | 果蔬烘干机 | 河南佰衡节能科技股份有限公司 | 5HR-120A | 5000 | 5000 | 0 | 0 | 0 | 0 | 0 | 0 | 容积≥15M3；整体脱水 |  | 2017 |  | 非通用类 | 43.4 | 否 | 河南省 |  |  |  | -
收获后处理机械 | 干燥机械 | 果蔬烘干机 | 容积15M3及以上果蔬烘干机(整体脱水) | 果蔬烘干机 | 河南佰衡节能科技股份有限公司 | 5HR-240A | 5000 | 5000 | 0 | 0 | 0 | 0 | 0 | 0 | 容积≥15M3；整体脱水 |  | 2017 |  | 非通用类 | 85.2 | 否 | 河南省 |  |  |  | -
收获后处理机械 | 干燥机械 | 果蔬烘干机 | 容积15M3及以上果蔬烘干机(整体脱水) | 果蔬烘干机 | 河南佰衡节能科技股份有限公司 | 5HR-180A | 5000 | 5000 | 0 | 0 | 0 | 0 | 0 | 0 | 容积≥15M3；整体脱水 |  | 2017 |  | 非通用类 | 83.6 | 否 | 河南省 |  |  |  | -
收获后处理机械 | 干燥机械 | 果蔬烘干机 | 容积15M3及以上果蔬烘干机(整体脱水) | 果蔬烘干设备 | 陕西优斯达环境科技有限公司 | 5HM-200 | 5000 | 5000 | 0 | 0 | 0 | 0 | 0 | 0 | 容积≥15M3；整体脱水 |  | 2017 |  | 非通用类 | 0 | 否 | 陕西省 |  |  |  | -
收获后处理机械 | 干燥机械 | 果蔬烘干机 | 容积15M3及以上果蔬烘干机(整体脱水) | 果蔬烘干机 | 三明市鸿达智能农业设备有限公司 | 5HC-60型 | 5000 | 5000 | 0 | 0 | 0 | 0 | 0 | 0 | 容积≥15M3；整体脱水 | 1、容积≥15M3,整体脱水,烘干室容积=18.9M3；2、外型尺寸(长×宽×高):6000×2400×2400MM；3、整机质量:860KG；4、处理量(笋):1200KG/批；5、装机总容量:2.2KW；6、风机数量:1台；7、供热方式:多燃料热风炉；8、热风炉型号:RF-500；9、热风炉热功率:2.09×105KJ/H；10、控制方式:自动控制. | 2017 |  | 非通用类 | 2.2 | 否 | 福建省 | 黑垦2015021 | 2019-05-03 | 黄文亮 | 0598-5066661
收获后处理机械 | 干燥机械 | 果蔬烘干机 | 容积15M3及以上果蔬烘干机(整体脱水) | 果蔬烘干机 | 三明市鸿达智能农业设备有限公司 | 5HRB-03型 | 5000 | 5000 | 0 | 0 | 0 | 0 | 0 | 0 | 容积≥15M3；整体脱水 | 1、容积≥15M3,整体脱水,烘干室容积=17.2M3；2、外型尺寸(长×宽×高):6400×2000×2050MM；3、整机质量:560KG；4、处理量(笋):1200KG/批；5、装机总容量:6.9KW；6、风机数量:2台；7、供热方式:空气能热泵；8、空气能热泵型号:JK-HGJ05；9、空气能热泵热功率:6.28×104KJ/H；10、控制方式:自动控制. | 2017 |  | 非通用类 | 6.9 | 否 | 福建省 | 黑垦鉴2015148 | 2019-12-31 | 黄文亮 | 0598-5066661
收获后处理机械 | 干燥机械 | 果蔬烘干机 | 容积15M3及以上果蔬烘干机(整体脱水) | 果蔬烘干机 | 台州市黄岩农欢农机机械有限公司 | 5HGS-55M | 5000 | 5000 | 0 | 0 | 0 | 0 | 0 | 0 | 容积≥15M3；整体脱水 | 外形尺寸:8000×3550×2350MM,配套功率:6.6KW,有效干燥体积:55.0M3,烘干方式:热风循环式,结构形式:组合箱体式,整体脱水 | 2017 |  | 非通用类 | 6.6 | 否 | 浙江省 | 2015TJ558 | 2019-12-31 | 王增勇 | 0576-84870198
收获后处理机械 | 干燥机械 | 果蔬烘干机 | 容积15M3及以上果蔬烘干机(整体脱水) | 果蔬烘干机 | 台州市黄岩农欢农机机械有限公司 | 5HGS-19M | 5000 | 5000 | 0 | 0 | 0 | 0 | 0 | 0 | 容积≥15M3；整体脱水 | 外形尺寸:5600×2300×2400MM,配2.45KW,有效干燥体积:19.0M3,烘干方式:热风循环式,结构形式:组合箱体式,整体脱水 | 2017 |  | 非通用类 | 2.45 | 否 | 浙江省 | 2015TJ557 | 2019-12-31 | 王增勇 | 0576-84870198
收获后处理机械 | 干燥机械 | 果蔬烘干机 | 容积15M3及以上果蔬烘干机(整体脱水) | 果蔬烘干机 | 云南和一农业机械制造有限公司 | HY5HG-16 | 5000 | 5000 | 0 | 0 | 0 | 0 | 0 | 0 | 容积≥15M3；整体脱水 | 处理方式:整体脱水,烤房容积:16(M3),烘干容量:1000(KG),整机功率:0.75(KW),外形尺寸(长*宽*高):5500*2000*2000(MM)(不含烟囱高度),结构质量:880(KG),总换热面积:3.5(M2),小时能耗量(煤):≤1.0(KG/H),热风温度:室温至65摄氏度可调,循环风机:1台,智能控制器1个 | 2017 |  | 非通用类 | 0.75 | 否 | 云南省 | 滇201525 | 2020-12-31 | 谢志清 | 0871-63985320
收获后处理机械 | 干燥机械 | 果蔬烘干机 | 容积15M3及以上果蔬烘干机(整体脱水) | 果蔬烘干机 | 东台市三仓节能锅炉有限公司 | 5HGS-36 | 5000 | 5000 | 0 | 0 | 0 | 0 | 0 | 0 | 容积≥15M3；整体脱水 | 果蔬烘干机烘干能力≥200KG/H,烘干层数6层,作业幅宽2.8M,烘干温度50-150℃,配套动力热风炉,烘干面积470M2,配套功率40KW,整机尺寸36M×3M×3M | 2017 |  | 非通用类 | 40 | 否 | 江苏省 | 苏农机（2015）第（0159）号 | 2019-12-30 | 孔世林 | 0515-85622186
收获后处理机械 | 干燥机械 | 果蔬烘干机 | 容积15M3及以上果蔬烘干机(整体脱水) | 果蔬烘干机 | 东台市三仓节能锅炉有限公司 | 5HGS-30 | 5000 | 5000 | 0 | 0 | 0 | 0 | 0 | 0 | 容积≥15M3；整体脱水 | 果蔬烘干机烘干能力≥200KG/H,烘干层数6层,作业幅宽2.8M,烘干温度50-150℃,配套动力热风炉,烘干面积365M2,配套功率40KW,整机尺寸30M×3M×3M | 2017 |  | 非通用类 | 40 | 否 | 江苏省 | 苏农机（2015）第（0158）号 | 2019-12-30 | 孔世林 | 0515-85622186
收获后处理机械 | 干燥机械 | 果蔬烘干机 | 容积15M3及以上果蔬烘干机(整体脱水) | 果蔬烘干机 | 东台市三仓节能锅炉有限公司 | 5HGS-24 | 5000 | 5000 | 0 | 0 | 0 | 0 | 0 | 0 | 容积≥15M3；整体脱水 | 果蔬烘干机烘干能力≥200KG/H,烘干层数6层,作业幅宽2.8M,烘干温度50-150℃,配套动力热风炉,烘干面积260M2,配套功率40KW,整机尺寸24M×3M×3M | 2017 |  | 非通用类 | 40 | 否 | 江苏省 | 苏农机（2015）第（0157）号 | 2019-12-30 | 孔世林 | 0515-85622186
收获后处理机械 | 干燥机械 | 果蔬烘干机 | 容积15M3及以上果蔬烘干机(整体脱水) | 厢式果蔬烘干机 | 广东华天成新能源科技股份有限公司 | WBC-31H-B-S(BL-H2) | 5000 | 5000 | 0 | 0 | 0 | 0 | 0 | 0 | 容积≥15M3；整体脱水 |  | 2017 |  | 非通用类 | 19.6 | 否 | 广东省 |  |  |  | -
收获后处理机械 | 干燥机械 | 果蔬烘干机 | 容积15M3及以上果蔬烘干机(整体脱水) | 果蔬烘干机 | 徐州市海涛制冷设备有限公司 | 5HGB-30 | 5000 | 5000 | 0 | 0 | 0 | 0 | 0 | 0 | 容积≥15M3；整体脱水 | 库容:200M3±10%；工作电压:380V；额定功率:30KW；烘干温度:30-80℃；烘干能力:0.30~0.60T/H；加热方式:热泵加热 | 2017 |  | 非通用类 | 30 | 否 | 江苏省 | 苏农机（2016）第（0001）号 | 2020-12-31 | 王海涛 | 0516-88325777
收获后处理机械 | 干燥机械 | 果蔬烘干机 | 容积15M3及以上果蔬烘干机(整体脱水) | 果蔬烘干机 | 云南万合农机有限公司 | 5HG-75 | 5000 | 5000 | 0 | 0 | 0 | 0 | 0 | 0 | 容积≥15M3；整体脱水 |  | 2017 |  | 非通用类 | 0 | 否 | 云南省 |  |  |  | -
收获后处理机械 | 干燥机械 | 果蔬烘干机 | 容积15M3及以上果蔬烘干机(整体脱水) | 果蔬烘干机 | 云南万合农机有限公司 | 5HG-30 | 5000 | 5000 | 0 | 0 | 0 | 0 | 0 | 0 | 容积≥15M3；整体脱水 |  | 2017 |  | 非通用类 | 0 | 否 | 云南省 |  |  |  | -
收获后处理机械 | 干燥机械 | 果蔬烘干机 | 容积5-15M3果蔬烘干机(整体脱水) | 果蔬烘干机 | 云南靓乾商贸有限公司 | 5HG-9 | 3000 | 3000 | 0 | 0 | 0 | 0 | 0 | 0 | 5M3≤容积<15M3；整体脱水 | 型号5HG-9整体外形尺寸(MM)9500*2000*2300炉体外形尺寸(MM)1500*1000*2300烤槽外形尺寸6000*2000*1800烤槽内部尺寸5900*1900*850烘干容量(KG)4000-6000烘干容积(M3)9烘干方式整体脱水烘干时间(H)≦50整机功率(KW)2.4整机质量(KG)≦1200供热温度(℃)室温~80耗电量(KW.H/H)≦2.4 | 2017 |  | 非通用类 | 2.4 | 否 | 云南省 | 滇201607 | 2021-12-31 | 胡军民 | 152-88379990
收获后处理机械 | 干燥机械 | 果蔬烘干机 | 容积5-15M3果蔬烘干机(整体脱水) | 果蔬烘干机 | 云南和一农业机械制造有限公司 | HY5HG-6 | 3000 | 3000 | 0 | 0 | 0 | 0 | 0 | 0 | 5M3≤容积<15M3；整体脱水 | 处理方式:整体脱水,烤房容积:6(M3),烘干容量:500(KG),整机功率:0.55(KW),外形尺寸(长*宽*高):2700*2000*2000(MM)(不含烟囱高度),结构质量:680(KG),总换热面积:2.5(M2),小时能耗量(煤):≤0.8(KG/H),热风温度:室温至65摄氏度可调,循环风机:1台,智能控制器1个 | 2017 |  | 非通用类 | 0.55 | 否 | 云南省 | 滇201524 | 2020-12-31 | 谢志清 | 0871-63985320
收获后处理机械 | 干燥机械 | 果蔬烘干机 | 容积5-15M3果蔬烘干机(整体脱水) | 果蔬烘干机 | 台州市黄岩农欢农机机械有限公司 | 5HGS-8M | 3000 | 3000 | 0 | 0 | 0 | 0 | 0 | 0 | 5M3≤容积<15M3；整体脱水 | 外形尺寸:4350×1250×2250MM,配套功率:3.7KW,有效干燥体积:8.0M3,烘干方式:热风循环式,结构形式:组合箱体式,整体脱水 | 2017 |  | 非通用类 | 3.7 | 否 | 浙江省 | 2015TJ556 | 2019-12-31 | 王增勇 | 0576-84870198
收获后处理机械 | 干燥机械 | 果蔬烘干机 | 容积5-15M3果蔬烘干机(整体脱水) | 果蔬烘干机 | 三明市鸿达智能农业设备有限公司 | 5HC-30型 | 3000 | 3000 | 0 | 0 | 0 | 0 | 0 | 0 | 5M3≤容积<15M3；整体脱水 | 1、5M3≤容积<15M3,整体脱水,烘干室容积=9.9M3；2、外形尺寸(长×宽×高):3600×2200×2490MM；3、整机质量:680KG；4、处理量(笋):600KG/批；5、装机总容量:2.1KW；6、风机数量:2台；7、供热方式:多燃料热风炉；8、热风炉型号:RF-500；9、热风炉热功率:2.09×105KJ/H；10、控制方式:自动控制. | 2017 |  | 非通用类 | 2.1 | 否 | 福建省 | 黑垦2014067 | 2018-12-07 | 黄文亮 | 0598-5066661
收获后处理机械 | 干燥机械 | 果蔬烘干机 | 容积5-15M3果蔬烘干机(整体脱水) | 果蔬烘干机 | 浙江如晶机械有限公司 | QN-5HG5.3 | 3000 | 3000 | 0 | 0 | 0 | 0 | 0 | 0 | 5M3≤容积<15M3；整体脱水 |  | 2017 |  | 非通用类 | 1.1 | 否 | 浙江省 |  |  |  | -
收获后处理机械 | 干燥机械 | 果蔬烘干机 | 容积5-15M3果蔬烘干机(整体脱水) | 果蔬烘干机 | 昆明康立信电子机械有限公司 | 6H-A-1.5T | 3000 | 3000 | 0 | 0 | 0 | 0 | 0 | 0 | 5M3≤容积<15M3；整体脱水 | 炉体外形尺寸(长*宽*高MM):1455*1150*1320；烤箱尺寸(长*宽*高MM):2550*1550*1200；炉体质量:280KG；烘干方式:整体脱水；烘干容量:1500KG；烤箱容积:5M3；整机功率:1.5KW；热风温度:20~99℃. | 2017 |  | 非通用类 | 1.5 | 否 | 云南省 | 滇201552 | 2020-12-31 | 杨景淇 | 0871-64625885
收获后处理机械 | 干燥机械 | 果蔬烘干机 | 容积5-15M3果蔬烘干机(整体脱水) | 果蔬烘干机 | 昆明康立信电子机械有限公司 | 6H-A-2T | 3000 | 3000 | 0 | 0 | 0 | 0 | 0 | 0 | 5M3≤容积<15M3；整体脱水 | 炉体外形尺寸(长*宽*高MM):1100*900*1660；烤箱尺寸(长*宽*高MM):3500*1520*1400；炉体质量:330KG；烘干方式:整体脱水；烘干容量:2000KG；烤箱容积:7M3；整机功率:1.5KW；热风温度:20~99℃. | 2017 |  | 非通用类 | 1.5 | 否 | 云南省 | 滇201509 | 2019-06-14 | 杨景淇 | 0871-64625885
收获后处理机械 | 干燥机械 | 果蔬烘干机 | 容积5-15M3果蔬烘干机(整体脱水) | 果蔬烘干机 | 三明市同硕机械制造有限公司 | 5HGS-6.2-RL | 3000 | 3000 | 0 | 0 | 0 | 0 | 0 | 0 | 5M3≤容积<15M3；整体脱水 | 1、5M3≤容积<15M3,整体脱水,烘干室容积:6.2(M3)；2、外型尺寸(长×宽×高MM):3060×1830×2590；3、整机质量(KG):720；4、处理量(KG/批):650(笋)；5、装机总容量(KW):3.2；6、风机数量(台):2；7、供热方式:间接加热；8、燃料种类:煤、生物质；9、控制方式:自动控制； | 2017 |  | 非通用类 | 3.2 | 否 | 福建省 | 黑垦鉴2016021 | 2020-12-31 | 张梅 | 0598-5827261
收获后处理机械 | 干燥机械 | 果蔬烘干机 | 容积5-15M3果蔬烘干机(整体脱水) | 果蔬烘干机 | 安徽赛威机械有限公司 | 5LB-10 | 3000 | 3000 | 0 | 0 | 0 | 0 | 0 | 0 | 5M3≤容积<15M3；整体脱水 | 外形尺寸(长×宽×高)MM:3100×2900×2550；有效干燥体积:10M3 | 2017 |  | 非通用类 | 5.25 | 否 | 安徽省 | 2015TJ398 | 2019-12-31 | 章俊姣 | 0566-2417720
收获后处理机械 | 干燥机械 | 果蔬烘干机 | 容积5-15M3果蔬烘干机(整体脱水) | 热风式多用途烘干机 | 宁波江北喜达机械制造有限公司 | DH-1 | 3000 | 3000 | 0 | 0 | 0 | 0 | 0 | 0 | 5M3≤容积<15M3；整体脱水 | 外形尺寸为2500×1700×2100(MM),整机功率为2.2KW,仓箱容积为5.2M3,供热方式为多燃料热风炉,热风炉热功率为50000KJ/H,控件方式为数显式自动控制. | 2017 |  | 非通用类 | 2.2 | 否 | 浙江省 | S2013TJ138 | 2017-12-31 | 丁林杰 | 0574-18668267557
收获后处理机械 | 干燥机械 | 果蔬烘干机 | 容积5-15M3果蔬烘干机(整体脱水) | 果蔬烘干机 | 台州声远机械有限公司 | 5HG-5 | 3000 | 3000 | 0 | 0 | 0 | 0 | 0 | 0 | 5M3≤容积<15M3；整体脱水 | 厢体式结构,整套设备外形尺寸(长×宽×高)(MM)2260×1920×1940,箱体尺寸(长×宽×高)(MM)1900×1900×1880,整机质量(KG)180,干燥强度KG·水/(M3·H)≥0.6,单位耗热量KJ/(KG·水)≤4000,电热管加热,热风烘干整体脱水,风机功率0.55KW,配套功,13.5KW,有效干燥体积5M3 | 2017 |  | 非通用类 | 0 | 否 | 浙江省 | 2016TJ186 | 2020-12-31 | 颜文兵 | 0576-82891688
收获后处理机械 | 干燥机械 | 果蔬烘干机 | 容积5-15M3果蔬烘干机(整体脱水) | 果蔬烘干机 | 徐州蕴康农业科技有限公司 | 5HGB-3 | 3000 | 3000 | 0 | 0 | 0 | 0 | 0 | 0 | 5M3≤容积<15M3；整体脱水 |  | 2017 |  | 非通用类 | 3 | 否 | 江苏省 |  |  |  | -
收获后处理机械 | 干燥机械 | 果蔬烘干机 | 容积5-15M3果蔬烘干机(整体脱水) | 果蔬烘干机 | 辽宁海帝升机械有限公司 | 5HF-7 | 3000 | 3000 | 0 | 0 | 0 | 0 | 0 | 0 | 5M3≤容积<15M3；整体脱水 | 外形尺寸:3920×1970×2420MM；配套动力:2.35KW；处理方式:整体脱水；烘干室容积:7.95M3 | 2017 |  | 非通用类 | 2.35 | 否 | 辽宁省 | 黑垦鉴2016014 | 2020-12-31 | 王辉 | 024-85856600
收获后处理机械 | 干燥机械 | 果蔬烘干机 | 容积5-15M3果蔬烘干机(整体脱水) | 烤霸果蔬烘干机 | 北京华珍烘烤系统设备工程有限公司 | SN-III型 | 3000 | 3000 | 0 | 0 | 0 | 0 | 0 | 0 | 5M3≤容积<15M3；整体脱水 | 外形尺寸:4135*2100*2600烘干室尺寸:3000*1910*2300烘干室结构形式:岩棉复合保温板,框架式结构:岩棉板容重≥60KG/M3热风炉型号:RFL-M1风机型号数量:HZZGXH高温5#-4*1台HZZGPS660系列*1台温湿度传感器型号数量:数字式温湿度传感器DSB系列3组温湿度控制设备控制方式:程序升温,温湿度闭环控制有效烘干容积:13.1脱水方式:整体脱水 | 2017 |  | 非通用类 | 2.5 | 否 | 北京市 | 甘农机2013100 | 2017-12-31 | 王伟 | 010-64988598
收获后处理机械 | 干燥机械 | 果蔬烘干机 | 容积5M3以下果蔬烘干机(整体脱水) | 果蔬烘干机 | 辽宁海帝升机械有限公司 | 5HX-1.6 | 1900 | 1900 | 0 | 0 | 0 | 0 | 0 | 0 | 容积<5M3；整体脱水 | 外形尺寸:1250×970×2000MM；配套动力:7.1KW；托盘:24个；处理方式:整体脱水；烘干室容积:1.6M3 | 2017 |  | 非通用类 | 7.1 | 否 | 辽宁省 | 黑垦鉴2015090 | 2019-12-31 | 王辉 | 024-85856600
收获后处理机械 | 干燥机械 | 果蔬烘干机 | 容积5M3以下果蔬烘干机(整体脱水) | 果蔬烘干机 | 西安圣华农业科技股份有限公司 | 5HD-10A1 | 1900 | 1900 | 0 | 0 | 0 | 0 | 0 | 0 | 容积<5M3；整体脱水 | 有效烘干容积,M3:1.9脱水方式:整体脱水外形尺寸(长×宽×高),MM:1400×1278×2250烘干室尺寸(长×宽×高),MM:1280×925×1570烘干室结构形式:箱体式物料盘架数量,个:1物料盘架上架物料盘数量,个:40物料盘内部尺寸(长×宽×高),MM:600×420×50总摊料面积,M2:10允许装载量T:0.23风机型号:GKF/B8S-4功率KW:0.75风机数量,个:1电机型号:MSW802-4功率KW:0.75温湿度传感器型号:DS18B20温湿度传感器数量,个:1温湿度控制设备控制方式:自动控制 | 2017 |  | 非通用类 | 0.75 | 否 | 陕西省 | 新2016004 | 2020-12-31 | 范建伟 | 029-68208422
收获后处理机械 | 干燥机械 | 果蔬烘干机 | 容积5M3以下果蔬烘干机(整体脱水) | 果蔬烘干机 | 安徽赛威机械有限公司 | 5LB-3.0 | 1900 | 1900 | 0 | 0 | 0 | 0 | 0 | 0 | 容积<5M3；整体脱水 | 外形尺寸(长×宽×高)MM:1850×1305×2300；有效干燥体积:3.0M3 | 2017 |  | 非通用类 | 8 | 否 | 安徽省 | 2015TJ593 | 2019-12-31 | 章俊姣 | 0566-2417720
收获后处理机械 | 干燥机械 | 果蔬烘干机 | 容积5M3以下果蔬烘干机(整体脱水) | 果蔬烘干机 | 三明市同硕机械制造有限公司 | 5HGS-3-RL | 1900 | 1900 | 0 | 0 | 0 | 0 | 0 | 0 | 容积<5M3；整体脱水 | 1、容积5M3以下果蔬烘干机(整体脱水),烘干室容积(M3):3.7；2、外型尺寸(MM):2580×1260×2600；3、干燥室尺寸(MM):810×1060×2150×2个；4、处理量(KG/H):14.9(萝卜)；5、装机总容量(KW):2.4；6、加热方式:间接；7、燃烧室尺寸(MM):1060×810×2050；8、燃料种类:生物质颗粒；9、排潮口型式:百叶窗； | 2017 |  | 非通用类 | 2.4 | 否 | 福建省 | 黑垦鉴2016089 | 2020-12-31 | 张梅 | 0598-5827261
收获后处理机械 | 干燥机械 | 果蔬烘干机 | 容积5M3以下果蔬烘干机(整体脱水) | 果蔬烘干机 | 昆明康立信电子机械有限公司 | 6H-A-0.5T | 1900 | 1900 | 0 | 0 | 0 | 0 | 0 | 0 | 容积<5M3；整体脱水 | 整机外形尺寸(长*宽*高MM):2740*1280*3245；结构质量:280KG；烘干方式:整体脱水；烘干容量:500KG；烤箱容积:0.9M3；整机功率:0.76KW；热风温度:20~60℃. | 2017 |  | 非通用类 | 0.76 | 否 | 云南省 | 滇201551 | 2020-12-31 | 杨景淇 | 0871-64625885
收获后处理机械 | 干燥机械 | 果蔬烘干机 | 容积5M3以下果蔬烘干机(整体脱水) | 果蔬烘干机 | 台州市黄岩农欢农机机械有限公司 | 5HGS-1.5D | 1900 | 1900 | 0 | 0 | 0 | 0 | 0 | 0 | 容积<5M3；整体脱水 | 外形尺寸:1155×1085×1885MM,配套功率:6.55KW,有效干燥体积:1.5M3,烘干方式:热风循环式,结构形式:整体箱体式,整体脱水 | 2017 |  | 非通用类 | 6.55 | 否 | 浙江省 | 2015TJ555J | 2019-12-31 | 王增勇 | 0576-84870198
收获后处理机械 | 干燥机械 | 热风炉 | 供热量小于800MJ/H | 生物质燃烧器 | 东阳市佳先机械制造有限公司 | 5LSW-7 | 2000 | 2000 | 0 | 0 | 0 | 0 | 0 | 0 | 供热量<800MJ/H,燃料为生物质成型颗粒,配备送料装置、温控设备等 | 主机功率:90W；外形尺寸:1020×610×1250MM；整机质量:66KG；烟气温度:≤50℃；热效率:≥85%；适用燃料:生物质成型颗粒；燃料消耗量:6.0KG/H配套风机功率:0.05KW | 2017 |  | 非通用类 | 0 | 否 | 浙江省 | S2013TJ137 | 2017-12-31 | 丁黎明 | 0579-86811267
收获后处理机械 | 干燥机械 | 热风炉 | 供热量小于800MJ/H | 生物质大棚专用加温系统 | 东阳市佳先机械制造有限公司 | 5LSW-0.7 | 2000 | 2000 | 0 | 0 | 0 | 0 | 0 | 0 | 供热量<800MJ/H,燃料为生物质成型颗粒,配备送料装置、温控设备等 | 参数:主机功率:90W；外形尺寸:1240×500×1080MM；整机质量:132KG；烟气温度:≤50℃；热效率:≥90%；适用燃料:生物质成型颗粒；燃料消耗量:3.0KG/H；配套风机功率:0.05KW. | 2017 |  | 非通用类 | 0 | 否 | 浙江省 | S2013TJ136 | 2017-12-31 | 丁黎明 | 0579-86811267
收获后处理机械 | 干燥机械 | 热风炉 | 供热量小于800MJ/H | 生物质颗粒热风炉 | 台州市一鸣机械设备有限公司 | 5LS-10 | 2000 | 2000 | 0 | 0 | 0 | 0 | 0 | 0 | 供热量<800MJ/H,燃料为生物质成型颗粒,配备送料装置、温控设备等 | 外型尺寸:1400X1100X2500MM；整机质量:520KG；燃烧方式:机烧炉；配套总功率:1.83KW；额定供热量:419MJ/H；换热效率:68%；燃料为生物质成型颗粒,配备送料装置、温控设备； | 2017 |  | 非通用类 | 1.83 | 否 | 浙江省 | 黑垦鉴2016087 | 2020-12-31 | 王益 | 0576-82352168
收获后处理机械 | 干燥机械 | 热风炉 | 供热量大于800MJ/H | 生物质颗粒热风炉 | 台州市一鸣机械设备有限公司 | 5LS-30 | 3000 | 3000 | 0 | 0 | 0 | 0 | 0 | 0 | 供热量≥800MJ/H,燃料为生物质成型颗粒,配备送料装置、温控设备等 | 外型尺寸:3750X1850X1850MM；整机质量:1900KG；燃烧方式:机烧炉；配套总功率:2.57KW；热功率:0.356MW；额定供热量:1280MJ/H；换热效率:71%；燃料为生物质成型颗粒,配备送料装置、温控设备； | 2017 |  | 非通用类 | 2.57 | 否 | 浙江省 | 黑垦鉴2016088 | 2020-12-31 | 王益 | 0576-82352168
收获后处理机械 | 仓储机械 | 简易保鲜储藏设备 | 库容200-400M3简易保鲜储藏设备 | 果蔬冷藏保鲜库 | 森德农业装备(徐州)有限公司 | ZK300 | 60 | 60 | 0 | 0 | 0 | 0 | 0 | 0 | 200M3≤库容<400M3 |  | 2017 |  | 非通用类 | 0 | 否 | 江苏省 |  |  |  | -
收获后处理机械 | 仓储机械 | 简易保鲜储藏设备 | 库容200-400M3简易保鲜储藏设备 | 组合冷库 | 济南百福特制冷设备有限公司 | ZK200 | 60 | 60 | 0 | 0 | 0 | 0 | 0 | 0 | 200M3≤库容<400M3 |  | 2017 |  | 非通用类 | 19 | 否 | 山东省 |  |  | 韩森 | 0531-85718638
收获后处理机械 | 仓储机械 | 简易保鲜储藏设备 | 库容200-400M3简易保鲜储藏设备 | 组合冷库 | 济南百福特制冷设备有限公司 | ZK399 | 60 | 60 | 0 | 0 | 0 | 0 | 0 | 0 | 200M3≤库容<400M3 | 库容:399M3,外形尺寸:16200*7400*5000MM,库温:-2~+12℃,库板材料:双面彩钢聚氨酯保温板,厚度10CM,配电总功率:23KW,制冷剂:R22,冷却方式:吊顶式冷风机,制冷量:45500W； | 2017 |  | 非通用类 | 0 | 否 | 山东省 | 2016TJ334 | 2020-12-31 | 韩森 | 0531-85718638
收获后处理机械 | 仓储机械 | 简易保鲜储藏设备 | 库容200-400M3简易保鲜储藏设备 | 组合式冷库 | 云南盛天农业机械制造有限公司 | ZK299 | 60 | 60 | 0 | 0 | 0 | 0 | 0 | 0 | 200M3≤库容<400M3 | 库容299M3,设计温度:-2至12摄氏度,制冷型式:空气膨胀式制冷,配套总功率:17.2KW,冷却方式:风冷式/水冷式,库板:10CM双面彩钢聚氨酯,外形尺寸:9000*8000*4500(MM),整机质量≥3000,含库体、压缩机、冷风机等配置 | 2017 |  | 非通用类 | 17.2 | 否 | 云南省 | 滇201620 | 2021-12-31 | 谢穗生 | 0871-63985320
收获后处理机械 | 仓储机械 | 简易保鲜储藏设备 | 库容200-400M3简易保鲜储藏设备 | 组合冷库 | 浙江青风环境股份有限公司 | ZK260(小型库)型 | 60 | 60 | 0 | 0 | 0 | 0 | 0 | 0 | 200M3≤库容<400M3 | 机组ZK260(小型库)型实际库容260M3, | 2017 |  | 非通用类 | 3.32 | 否 | 浙江省 |  |  | 赵诚琳 | 021-64069032
收获后处理机械 | 仓储机械 | 简易保鲜储藏设备 | 库容200-400M3简易保鲜储藏设备 | 组合冷库 | 浙江凯来利制冷设备有限公司 | ZK260型 | 60 | 60 | 0 | 0 | 0 | 0 | 0 | 0 | 200M3≤库容<400M3 |  | 2017 |  | 非通用类 | 45 | 否 | 浙江省 |  |  |  | -
收获后处理机械 | 仓储机械 | 简易保鲜储藏设备 | 库容200-400M3简易保鲜储藏设备 | 果蔬冷藏保鲜库 | 徐州市海涛制冷设备有限公司 | ZK200 | 60 | 60 | 0 | 0 | 0 | 0 | 0 | 0 | 200M3≤库容<400M3 | 库容:200M3；工作电压:380V；额定功率:10.5-18KW；设计温度:-2~12℃；压缩机冷却方式:水冷式/风冷式 | 2017 |  | 非通用类 | 10.5 | 否 | 江苏省 | 苏农机（2016）第（0324）号 | 2020-12-31 | 王海涛 | 0516-88325777
收获后处理机械 | 仓储机械 | 简易保鲜储藏设备 | 库容200-400M3简易保鲜储藏设备 | 果蔬保鲜冷藏库 | 上海盛琍发实业有限公司 | ZK300 | 60 | 60 | 0 | 0 | 0 | 0 | 0 | 0 | 200M3≤库容<400M3 |  | 2017 |  | 非通用类 | 10 | 否 | 上海市 |  |  |  | -
收获后处理机械 | 仓储机械 | 简易保鲜储藏设备 | 库容200-400M3简易保鲜储藏设备 | 组合冷库 | 浙江兴茂制冷食品机械有限公司 | ZK-300(涵盖:ZK-201) | 60 | 60 | 0 | 0 | 0 | 0 | 0 | 0 | 200M3≤库容<400M3 | 1、库容:300M3涵盖201M32、板材:组合冷库用夹芯板3、制冷剂:氟利昂 | 2017 |  | 非通用类 | 10 | 否 | 浙江省 | 2016TJ045 | 2020-12-31 | 闫志灿 | 0575-82133090
收获后处理机械 | 仓储机械 | 简易保鲜储藏设备 | 库容200-400M3简易保鲜储藏设备 | 保鲜冷藏库 | 安徽美乐柯制冷空调设备有限公司 | ZK-300 | 60 | 60 | 0 | 0 | 0 | 0 | 0 | 0 | 200M3≤库容<400M3 |  | 2017 |  | 非通用类 | 15.4 | 否 | 安徽省 |  |  |  | -
收获后处理机械 | 仓储机械 | 简易保鲜储藏设备 | 库容200-400M3简易保鲜储藏设备 | 果蔬保鲜组合式冷库 | 江苏琦杰制冷设备有限公司 | BZL-300 | 60 | 60 | 0 | 0 | 0 | 0 | 0 | 0 | 200M3≤库容<400M3 | 配套机组功率:8.2KW,容积:300M3,工作时间系数:≤0.80,设计库温0~5℃,库内温度不均匀性:≤5.0,空库降温速度:≥9℃/H,库板:金属面聚氨酯夹芯板,压缩机冷却形式:风冷/水冷,制冷量:25000W | 2017 |  | 非通用类 | 0 | 否 | 江苏省 | 苏农机（2016）第（0318）号 | 2020-12-31 | 吴云龙 | 0510-82091510
收获后处理机械 | 仓储机械 | 简易保鲜储藏设备 | 库容200-400M3简易保鲜储藏设备 | 果蔬保鲜组合式冷库 | 江苏琦杰制冷设备有限公司 | BZL-200 | 60 | 60 | 0 | 0 | 0 | 0 | 0 | 0 | 200M3≤库容<400M3 | 配套机组功率:6.5KW,容积:200M3,工作时间系数:≤0.80,设计库温0~5℃,库内温度不均匀性:≤5.0,空库降温速度:≥9℃/H,库板:金属面聚氨酯夹芯板,压缩机冷却形式:风冷/水冷,制冷量:16000W | 2017 |  | 非通用类 | 0 | 否 | 江苏省 | 苏农机（2014）第（0137）号 | 2018-10-14 | 吴云龙 | 0510-82091510
收获后处理机械 | 仓储机械 | 简易保鲜储藏设备 | 库容200-400M3简易保鲜储藏设备 | 组合冷库 | 浙江凯迪制冷设备有限公司 | ZK315 | 60 | 60 | 0 | 0 | 0 | 0 | 0 | 0 | 200M3≤库容<400M3 | 外形尺寸(长×宽×高):10500×7100×4800MM；配电功率:15KW；制冷剂:R22；库内冷却方式:冷风机；库板材料:聚氨酯隔热夹芯板；库容:315M3库温范围:0~10℃. | 2017 |  | 非通用类 | 15 | 否 | 浙江省 | 2014TJ248 | 2018-09-24 | 钱武东 | 0575-83272692
收获后处理机械 | 仓储机械 | 简易保鲜储藏设备 | 库容200-400M3简易保鲜储藏设备 | 果蔬冷藏保鲜库 | 宜兴市泽利制冷设备有限公司 | ZK-200 | 60 | 60 | 0 | 0 | 0 | 0 | 0 | 0 | 200M3≤库容<400M3 |  | 2017 |  | 非通用类 | 8 | 否 | 江苏省 |  |  | 吴伯英 | 0510-87059880
收获后处理机械 | 仓储机械 | 简易保鲜储藏设备 | 库容200-400M3简易保鲜储藏设备 | 组合冷库 | 浙江奥星制冷设备有限公司 | ZK300 | 60 | 60 | 0 | 0 | 0 | 0 | 0 | 0 | 200M3≤库容<400M3 | 产品型号:ZK300:外形尺寸:12200MM×6200MM×4300MM；配电功率:14.6KW制冷剂:R22；库内冷却方式:强制冷；库板材料:硬质聚氨酯；库容:300M3库温:-5℃~10℃ | 2017 |  | 非通用类 | 14.6 | 否 | 浙江省 | 2014TJ211 | 2018-09-24 | 王松庆 | 0575-83660168
收获后处理机械 | 仓储机械 | 简易保鲜储藏设备 | 库容200-400M3简易保鲜储藏设备 | 果蔬保鲜组合冷库 | 泰州市裕华制冷设备制造有限公司 | ZKG200 | 60 | 60 | 0 | 0 | 0 | 0 | 0 | 0 | 200M3≤库容<400M3 | 库容:200M3；机组功率:13.41KW；设计库温:0-5℃ | 2017 |  | 非通用类 | 13.41 | 否 | 江苏省 | 苏农机（2013）第（0208）号 | 2017-12-31 | 徐秋林 | 0523-86815008
收获后处理机械 | 仓储机械 | 简易保鲜储藏设备 | 库容200-400M3简易保鲜储藏设备 | 组合式冷库 | 江苏精英冷暖设备工程有限公司 | ZKJY-260 | 60 | 60 | 0 | 0 | 0 | 0 | 0 | 0 | 200M3≤库容<400M3 |  | 2017 |  | 非通用类 | 11.19 | 否 | 江苏省 |  |  |  | -
收获后处理机械 | 仓储机械 | 简易保鲜储藏设备 | 库容200-400M3简易保鲜储藏设备 | 组合冷库 | 浙江高翔工贸有限公司 | ZK-300 | 60 | 60 | 0 | 0 | 0 | 0 | 0 | 0 | 200M3≤库容<400M3 |  | 2017 |  | 非通用类 | 11.2 | 否 | 浙江省 |  |  |  | -
收获后处理机械 | 仓储机械 | 简易保鲜储藏设备 | 库容200-400M3简易保鲜储藏设备 | 组合冷库 | 浙江瑞雪制冷设备科技有限公司 | ZK300 | 60 | 60 | 0 | 0 | 0 | 0 | 0 | 0 | 200M3≤库容<400M3 | 公称容积:300M3,库容类型:小型,库温范围:-2~10℃,外形尺寸(长×宽×高)12700×6900×3600MM,隔热夹芯板厚度:100MM,隔热夹芯板保温芯衬用材:聚氨酯,隔热夹芯板导热系数W/(M.K):0.018,制冷压缩机组型号/功率:BF15G/10.5KW,蒸发器型号/功率:DL-300/3.3KW,制冷剂名称、牌号:氟氯昂/R22 | 2017 |  | 非通用类 | 30 | 否 | 浙江省 | ZJ2013098 | 2017-12-31 | 黄海祥 | 0575-83798058
收获后处理机械 | 仓储机械 | 简易保鲜储藏设备 | 库容200-400M3简易保鲜储藏设备 | 果蔬保鲜冷库 | 洛阳智联实业有限公司 | BXG-14/300 | 60 | 60 | 0 | 0 | 0 | 0 | 0 | 0 | 200M3≤库容<400M3 |  | 2017 |  | 非通用类 | 13.99 | 否 | 河南省 |  |  |  | -
收获后处理机械 | 仓储机械 | 简易保鲜储藏设备 | 库容200-400M3简易保鲜储藏设备 | 组合式冷库 | 浙江月宫冷链设备有限公司 | ZK-300 | 60 | 60 | 0 | 0 | 0 | 0 | 0 | 0 | 200M3≤库容<400M3 | 整机质量(KG):5000；外形尺寸(长×宽×高)MM:10000×7700×4200；配套电机标定功率(KW):13；配套电机工作电压(V):380；库温范围(℃):-5-5；库容(M3):300；板型厚度(MM):100；库板、保温材料:聚氨酯；空库降温时间(H):2；压缩机型号:15P | 2017 |  | 非通用类 | 13 | 否 | 浙江省 | 2016TJ172 | 2020-12-31 | 贾超明 | 0572-8831118
收获后处理机械 | 仓储机械 | 简易保鲜储藏设备 | 库容200-400M3简易保鲜储藏设备 | 组合冷库 | 浙江汇杰制冷设备有限公司 | ZK300 | 60 | 60 | 0 | 0 | 0 | 0 | 0 | 0 | 200M3≤库容<400M3 | 外形尺寸:10300MM×6300MM×5100MM；配电功率:11.81KW；制冷剂:R22；库内冷却方式:吊顶式冷风机；库板材料:聚苯乙烯(或聚氨酯)双面彩钢板；库容:300M3；库温:0~﹢10℃. | 2017 |  | 非通用类 | 11.81 | 否 | 浙江省 | 2014TJ084 | 2018-09-08 | 蒋刚良 | 0575-82575358
收获后处理机械 | 仓储机械 | 简易保鲜储藏设备 | 库容200-400M3简易保鲜储藏设备 | 冷藏保鲜库 | 广州项明机械科技有限公司 | ZK200-A100-H | 60 | 60 | 0 | 0 | 0 | 0 | 0 | 0 | 200M3≤库容<400M3 | 号规格:ZK200-A100-H结构形式:组合式、外形尺寸长×宽×高、公称容积、压缩机功率、压缩机台数:1、保温层厚度、库温. | 2017 |  | 非通用类 | 9.5 | 否 | 广东省 | 粤2013033 | 2017-12-31 | 何丽玲 | 020-39388027
收获后处理机械 | 仓储机械 | 简易保鲜储藏设备 | 库容200-400M3简易保鲜储藏设备 | 果蔬保鲜组合冷库 | 安徽中科自动化股份有限公司 | ZK-300 | 60 | 60 | 0 | 0 | 0 | 0 | 0 | 0 | 200M3≤库容<400M3 | 外形尺寸(MM):10600×7850×4200；配电功率(KW):13制冷剂:氟利昂；库内冷却方式:风冷；库板材料:聚苯乙烯或聚氨酯；库容(M3):300；库温(℃):-5-15 | 2017 |  | 非通用类 | 13 | 否 | 安徽省 | 2015TJ320 | 2019-12-31 | 赵汪川 | 0556-6982345
收获后处理机械 | 仓储机械 | 简易保鲜储藏设备 | 库容200-400M3简易保鲜储藏设备 | 组合冷库 | 绍兴市制冷设备厂有限公司 | ZK200型 | 60 | 60 | 0 | 0 | 0 | 0 | 0 | 0 | 200M3≤库容<400M3 |  | 2017 |  | 非通用类 | 14.25 | 否 | 浙江省 |  |  | 吕浪 | 0575-82051927
收获后处理机械 | 仓储机械 | 简易保鲜储藏设备 | 库容200-400M3简易保鲜储藏设备 | 组合冷库 | 常州市阳湖制冷设备有限公司 | ZK-200 | 60 | 60 | 0 | 0 | 0 | 0 | 0 | 0 | 200M3≤库容<400M3 | 1.公称容积:200M3,2.额定功率:13.44KW,3.设计温度:-18~12℃,4.额定电压:380V,5.压缩机冷却方式:风冷/水冷.6.库体材料:100MM厚双面彩钢聚氨酯夹芯板.分档参数:200M3≤库容<400M3 | 2017 |  | 非通用类 | 13.44 | 否 | 江苏省 | 苏农机（2014）第（0114）号 | 2018-09-28 | 朱凯 | 0519-88781801
收获后处理机械 | 仓储机械 | 简易保鲜储藏设备 | 库容200-400M3简易保鲜储藏设备 | 组合冷库 | 平利县电机制造有限责任公司 | ZK340 | 60 | 60 | 0 | 0 | 0 | 0 | 0 | 0 | 200M3≤库容<400M3 |  | 2017 |  | 非通用类 | 12 | 否 | 陕西省 |  |  | 李勇 | 0915-8421575
收获后处理机械 | 仓储机械 | 简易保鲜储藏设备 | 库容200-400M3简易保鲜储藏设备 | 果蔬保鲜设备 | 杨凌博通农业装备科技有限公司 | BXG-15/300 | 60 | 60 | 0 | 0 | 0 | 0 | 0 | 0 | 200M3≤库容<400M3 | 规格型号:BXG-15/300库容(立方)300外形尺寸(长×宽×高),MM:7300×10300×4500制冷形式:风冷设计库温,℃-5-5配套总功率:15KW安装形式:组合式压缩机:8.8KW空气冷却器:风冷库板材料:外层彩钢板,内芯聚氨酯. | 2017 |  | 非通用类 | 15 | 否 | 陕西省 | 新2016079 | 2020-12-31 | 俞孝佼 | 029-87073188
收获后处理机械 | 仓储机械 | 简易保鲜储藏设备 | 库容200-400M3简易保鲜储藏设备 | 果蔬保鲜组合冷库 | 江苏雪梅制冷设备有限公司 | ZK-300 | 60 | 60 | 0 | 0 | 0 | 0 | 0 | 0 | 200M3≤库容<400M3 | 公称容积:300M3；额定功率:11.20KW；设计温度:0~10℃； | 2017 |  | 非通用类 | 11.2 | 否 | 浙江省 | 苏农机（2016）第（0131）号 | 2020-12-31 | 郭小芹 | 0523-86225789
收获后处理机械 | 仓储机械 | 简易保鲜储藏设备 | 库容400M3及以上简易保鲜储藏设备 | 果蔬保鲜组合冷库 | 江苏雪梅制冷设备有限公司 | ZK-500 | 50 | 50 | 0 | 0 | 0 | 0 | 0 | 0 | 库容≥400M3 | 公称容积:500M3；额定功率:15.5KW；设计温度:0~10℃； | 2017 |  | 非通用类 | 15.5 | 否 | 浙江省 | 苏农机（2015）第（0171）号 | 2019-12-31 | 郭小芹 | 0523-86225789
收获后处理机械 | 仓储机械 | 简易保鲜储藏设备 | 库容400M3及以上简易保鲜储藏设备 | 果蔬保鲜组合冷库 | 江苏雪梅制冷设备有限公司 | ZK-1000 | 50 | 50 | 0 | 0 | 0 | 0 | 0 | 0 | 库容≥400M3 | 公称容积:1000M3；额定功率:29KW；设计温度:0~10℃； | 2017 |  | 非通用类 | 29 | 否 | 浙江省 | 苏农机（2016）第（0133）号 | 2020-12-31 | 郭小芹 | 0523-86225789
收获后处理机械 | 仓储机械 | 简易保鲜储藏设备 | 库容400M3及以上简易保鲜储藏设备 | 果蔬保鲜设备 | 杨凌博通农业装备科技有限公司 | BXG-30/1000 | 50 | 50 | 0 | 0 | 0 | 0 | 0 | 0 | 库容≥400M3 | 规格型号:BXG-30/1000库容(立方)1000外形尺寸(长×宽×高),MM:11300×15300×6300制冷形式:风冷设计库温,℃-5-5配套总功率:30KW安装形式:组合式压缩机:22KW空气冷却器:风冷库板材料:外层彩钢板,内芯聚氨酯. | 2017 |  | 非通用类 | 30 | 否 | 陕西省 | 新2016080 | 2020-12-31 | 俞孝佼 | 029-87073188
收获后处理机械 | 仓储机械 | 简易保鲜储藏设备 | 库容400M3及以上简易保鲜储藏设备 | 组合冷库 | 常州市阳湖制冷设备有限公司 | ZK-400 | 50 | 50 | 0 | 0 | 0 | 0 | 0 | 0 | 库容≥400M3 | 1.公称容积:400M3,2.额定功率:26.88KW,3.设计温度:0~10℃,4.额定电压:380V,5.压缩机冷却方式:风冷/水冷.6.库体材料:100MM厚双面彩钢聚氨酯夹芯板.分档参数:库容≥400M3 | 2017 |  | 非通用类 | 26.88 | 否 | 江苏省 | 苏农机（2015）第（0166）号 | 2019-12-30 | 朱凯 | 0519-88781801
收获后处理机械 | 仓储机械 | 简易保鲜储藏设备 | 库容400M3及以上简易保鲜储藏设备 | 组合冷库 | 常州市阳湖制冷设备有限公司 | ZK-1000 | 50 | 50 | 0 | 0 | 0 | 0 | 0 | 0 | 库容≥400M3 | 1.公称容积:1000M3,2.额定功率:38.22KW,3.额定制冷量102.3KW,4.设计温度:0~10℃,5.额定电压:380V,6.压缩机冷却方式:风冷/水冷,7.库体材料:100MM厚双面彩钢聚氨酯夹芯板.分档参数:库容≥400M3 | 2017 |  | 非通用类 | 38.22 | 否 | 江苏省 | 苏农机（2016）第(0036)号 | 2020-12-31 | 朱凯 | 0519-88781801
收获后处理机械 | 仓储机械 | 简易保鲜储藏设备 | 库容400M3及以上简易保鲜储藏设备 | 组合冷库 | 绍兴市制冷设备厂有限公司 | ZK400型 | 50 | 50 | 0 | 0 | 0 | 0 | 0 | 0 | 库容≥400M3 |  | 2017 |  | 非通用类 | 21.3 | 否 | 浙江省 |  |  | 吕浪 | 0575-82051927
收获后处理机械 | 仓储机械 | 简易保鲜储藏设备 | 库容400M3及以上简易保鲜储藏设备 | 果蔬保鲜组合冷库 | 安徽中科自动化股份有限公司 | ZK-500 | 50 | 50 | 0 | 0 | 0 | 0 | 0 | 0 | 库容≥400M3 | 外形尺寸(MM):14400×13320×3500；配电功率(KW):26.3制冷剂:R22；库内冷却方式:风冷；库板材料:聚氨酯；库容(M3):500；库温(℃):-2-12 | 2017 |  | 非通用类 | 26.3 | 否 | 安徽省 | 2016TJ332 | 2020-12-31 | 赵汪川 | 0556-6982345
收获后处理机械 | 仓储机械 | 简易保鲜储藏设备 | 库容400M3及以上简易保鲜储藏设备 | 保鲜组合冷库 | 西安市瑞雪制冷设备有限公司 | ZK1000 | 50 | 50 | 0 | 0 | 0 | 0 | 0 | 0 | 库容≥400M3 | 库容1000M3；压缩机型号4NCS-20.2-4G-30.2；压缩机功率(KW)14.1-21.1KW制冷量38600W保温板100~200聚苯乙烯板/聚氨酯板/聚氨酯喷涂 | 2017 |  | 非通用类 | 12.6 | 否 | 陕西省 | 甘农机2014157 | 2018-11-09 | 陈赛赛 | 029-62095152
收获后处理机械 | 仓储机械 | 简易保鲜储藏设备 | 库容400M3及以上简易保鲜储藏设备 | 保鲜组合冷库 | 西安市瑞雪制冷设备有限公司 | ZK500 | 50 | 50 | 0 | 0 | 0 | 0 | 0 | 0 | 库容≥400M3 | 库容500M3压缩机型号ZB88KQ~ZB114KQ/4NCS12.2~4PCS15.2压缩机功率:11.23KW制冷量33300W保温板100~150聚苯乙烯板/聚氨酯板/聚氨酯喷涂 | 2017 |  | 非通用类 | 11.23 | 否 | 陕西省 | 甘农机2014156 | 2018-11-09 | 陈赛赛 | 029-62095152
收获后处理机械 | 仓储机械 | 简易保鲜储藏设备 | 库容400M3及以上简易保鲜储藏设备 | 组合式冷库 | 浙江月宫冷链设备有限公司 | ZKQ-1000 | 50 | 50 | 0 | 0 | 0 | 0 | 0 | 0 | 库容≥400M3 | 整机质量(KG):12000；外形尺寸(长×宽×高)MM:25000×10200×4200；配套电机标定功率(KW):48；配套电机工作电压(V):380；库温范围(℃):0-8；库容(M3):1000；板型厚度(MM):100；库板、保温材料:聚氨酯；空库降温时间(H):2；压缩机型号:15P*4 | 2017 |  | 非通用类 | 48 | 否 | 浙江省 | 2016TJ174 | 2020-12-31 | 贾超明 | 0572-8831118
收获后处理机械 | 仓储机械 | 简易保鲜储藏设备 | 库容400M3及以上简易保鲜储藏设备 | 组合式冷库 | 浙江月宫冷链设备有限公司 | ZK-500 | 50 | 50 | 0 | 0 | 0 | 0 | 0 | 0 | 库容≥400M3 | 整机质量(KG):7000；外形尺寸(长×宽×高)MM:15000×8600×4200；配套电机标定功率(KW):25；配套电机工作电压(V):380；库温范围(℃):-5-5；库容(M3):500；板型厚度(MM):100；库板、保温材料:聚氨酯；空库降温时间(H):2；压缩机型号:15P*2 | 2017 |  | 非通用类 | 25 | 否 | 浙江省 | 2016TJ173 | 2020-12-31 | 贾超明 | 0572-8831118
收获后处理机械 | 仓储机械 | 简易保鲜储藏设备 | 库容400M3及以上简易保鲜储藏设备 | 组合式冷库 | 江苏精英冷暖设备工程有限公司 | ZKJY-500 | 50 | 50 | 0 | 0 | 0 | 0 | 0 | 0 | 库容≥400M3 |  | 2017 |  | 非通用类 | 22.37 | 否 | 江苏省 |  |  |  | -
收获后处理机械 | 仓储机械 | 简易保鲜储藏设备 | 库容400M3及以上简易保鲜储藏设备 | 果蔬保鲜组合冷库 | 泰州市裕华制冷设备制造有限公司 | ZKG500 | 50 | 50 | 0 | 0 | 0 | 0 | 0 | 0 | 库容≥400M3 | 库容:500M3；机组功率:12.51KW；设计库温:0-5℃ | 2017 |  | 非通用类 | 12.51 | 否 | 江苏省 | 苏农机（2015）第（0172）号 | 2019-12-30 | 徐秋林 | 0523-86815008
收获后处理机械 | 仓储机械 | 简易保鲜储藏设备 | 库容400M3及以上简易保鲜储藏设备 | 果蔬保鲜组合冷库 | 泰州市裕华制冷设备制造有限公司 | ZKG1000 | 50 | 50 | 0 | 0 | 0 | 0 | 0 | 0 | 库容≥400M3 | 库容:1000M3；机组功率:25.02KW；设计库温:0-5℃ | 2017 |  | 非通用类 | 25.02 | 否 | 江苏省 | 苏农机（2015）第（0173）号 | 2019-12-30 | 徐秋林 | 0523-86815008
收获后处理机械 | 仓储机械 | 简易保鲜储藏设备 | 库容400M3及以上简易保鲜储藏设备 | 组合冷库 | 浙江凯迪制冷设备有限公司 | ZK500 | 50 | 50 | 0 | 0 | 0 | 0 | 0 | 0 | 库容≥400M3 | 外形尺寸(长×宽×高):12300×10600×4300MM；配电功率:26.5KW制冷剂:R22库内冷却方式:冷风机；库板材料:聚氨酯隔热夹芯板；库容:500M3；库温范围:-5~5℃. | 2017 |  | 非通用类 | 26.5 | 否 | 浙江省 | 2014TJ247 | 2018-09-24 | 钱武东 | 0575-83272692
收获后处理机械 | 仓储机械 | 简易保鲜储藏设备 | 库容400M3及以上简易保鲜储藏设备 | 果蔬保鲜组合式冷库 | 江苏琦杰制冷设备有限公司 | BZL-1000 | 50 | 50 | 0 | 0 | 0 | 0 | 0 | 0 | 库容≥400M3 | 配套机组功率:24KW,容积:1000M3,工作时间系数:≤0.80,设计库温0~5℃,库内温度不均匀性:≤5.0,空库降温速度:≥9℃/H,库板:金属面聚氨酯夹芯板,压缩机冷却形式:风冷/水冷,制冷量:70000W | 2017 |  | 非通用类 | 0 | 否 | 江苏省 | 苏农机（2016）第（0320）号 | 2020-12-31 | 吴云龙 | 0510-82091510
收获后处理机械 | 仓储机械 | 简易保鲜储藏设备 | 库容400M3及以上简易保鲜储藏设备 | 果蔬保鲜组合式冷库 | 江苏琦杰制冷设备有限公司 | BZL-500 | 50 | 50 | 0 | 0 | 0 | 0 | 0 | 0 | 库容≥400M3 | 配套机组功率:12KW,容积:500M3,工作时间系数:≤0.80,设计库温0~5℃,库内温度不均匀性:≤5.0,空库降温速度:≥9℃/H,库板:金属面聚氨酯夹芯板,压缩机冷却形式:风冷/水冷,制冷量:35000W | 2017 |  | 非通用类 | 0 | 否 | 江苏省 | 苏农机（2016）第（0319）号 | 2020-12-31 | 吴云龙 | 0510-82091510
收获后处理机械 | 仓储机械 | 简易保鲜储藏设备 | 库容400M3及以上简易保鲜储藏设备 | 保鲜冷藏库 | 安徽美乐柯制冷空调设备有限公司 | ZK-500 | 50 | 50 | 0 | 0 | 0 | 0 | 0 | 0 | 库容≥400M3 |  | 2017 |  | 非通用类 | 19.7 | 否 | 安徽省 |  |  |  | -
收获后处理机械 | 仓储机械 | 简易保鲜储藏设备 | 库容400M3及以上简易保鲜储藏设备 | 简易保鲜储藏设备 | 天津市君睿制冷设备有限公司 | ZK-500型 | 50 | 50 | 0 | 0 | 0 | 0 | 0 | 0 | 库容≥400M3 |  | 2017 |  | 非通用类 | 0 | 否 | 天津市 |  |  |  | -
收获后处理机械 | 仓储机械 | 简易保鲜储藏设备 | 库容400M3及以上简易保鲜储藏设备 | 组合冷库 | 浙江兴茂制冷食品机械有限公司 | ZK-500(涵盖ZK-400) | 50 | 50 | 0 | 0 | 0 | 0 | 0 | 0 | 库容≥400M3 | 1、库容:500M3涵盖400M32、板材:组合冷库用夹芯板3、制冷剂:氟利昂 | 2017 |  | 非通用类 | 15 | 否 | 浙江省 | 2016TJ044 | 2020-12-31 | 闫志灿 | 0575-82133090
收获后处理机械 | 仓储机械 | 简易保鲜储藏设备 | 库容400M3及以上简易保鲜储藏设备 | 组合冷库 | 浙江兴茂制冷食品机械有限公司 | ZK-1000 | 50 | 50 | 0 | 0 | 0 | 0 | 0 | 0 | 库容≥400M3 | 库容:1000M3制冷剂:氟利昂配电总功率:43KW | 2017 |  | 非通用类 | 43 | 否 | 浙江省 | 2017TJ251 | 2021-12-31 | 闫志灿 | 0575-82133090
收获后处理机械 | 仓储机械 | 简易保鲜储藏设备 | 库容400M3及以上简易保鲜储藏设备 | 果蔬保鲜冷藏库 | 上海盛琍发实业有限公司 | ZK1000 | 50 | 50 | 0 | 0 | 0 | 0 | 0 | 0 | 库容≥400M3 |  | 2017 |  | 非通用类 | 40 | 否 | 上海市 |  |  |  | -
收获后处理机械 | 仓储机械 | 简易保鲜储藏设备 | 库容400M3及以上简易保鲜储藏设备 | 组合冷库 | 浙江青风环境股份有限公司 | ZK700(中型库)型 | 50 | 50 | 0 | 0 | 0 | 0 | 0 | 0 | 库容≥400M3 | 机组ZK700(中型库)型实际库容700M3 | 2017 |  | 非通用类 | 7.4 | 否 | 浙江省 |  |  | 赵诚琳 | 021-64069032
收获后处理机械 | 仓储机械 | 简易保鲜储藏设备 | 库容400M3及以上简易保鲜储藏设备 | 组合冷库 | 济南百福特制冷设备有限公司 | ZK500 | 50 | 50 | 0 | 0 | 0 | 0 | 0 | 0 | 库容≥400M3 | 库容:500M3,外形尺寸:20300*7400*5000MM,库温:-2~+12℃,库板材料:双面彩钢聚氨酯保温板,厚度10CM,配电总功率:23KW,制冷剂:R22,冷却方式:吊顶式冷风机,制冷量:45500W； | 2017 |  | 非通用类 | 0 | 否 | 山东省 | 2016TJ334 | 2020-12-31 | 韩森 | 0531-85718638
收获后处理机械 | 仓储机械 | 简易保鲜储藏设备 | 库容400M3及以上简易保鲜储藏设备 | 果蔬冷藏保鲜库 | 森德农业装备(徐州)有限公司 | ZK500 | 50 | 50 | 0 | 0 | 0 | 0 | 0 | 0 | 库容≥400M3 |  | 2017 |  | 非通用类 | 0 | 否 | 江苏省 |  |  |  | -
收获后处理机械 | 仓储机械 | 简易保鲜储藏设备 | 库容400M3及以上简易保鲜储藏设备 | 果蔬冷藏保鲜库 | 森德农业装备(徐州)有限公司 | ZK1000 | 50 | 50 | 0 | 0 | 0 | 0 | 0 | 0 | 库容≥400M3 |  | 2017 |  | 非通用类 | 0 | 否 | 江苏省 |  |  |  | -
收获后处理机械 | 仓储机械 | 简易保鲜储藏设备 | 库容50M3以下简易保鲜储藏设备 | 组合冷库 | 云南盛天农业机械制造有限公司 | ZK49 | 170 | 170 | 0 | 0 | 0 | 0 | 0 | 0 | 库容<50M3 | 库容49M3,设计温度:-2至12摄氏度,制冷型式:空气膨胀式制冷,配套总功率:6.1KW,冷却方式:风冷式,库板:10CM双面彩钢聚氨酯,外形尺寸:6150*3370*3000(MM),整机质量≥1000,含库体、压缩机、冷风机等配置 | 2017 |  | 非通用类 | 0 | 否 | 云南省 | 滇2016192 | 2020-12-31 | 谢穗生 | 0871-63985320
收获后处理机械 | 仓储机械 | 简易保鲜储藏设备 | 库容50M3以下简易保鲜储藏设备 | 组合冷库 | 浙江兴茂制冷食品机械有限公司 | ZK-30型 | 170 | 170 | 0 | 0 | 0 | 0 | 0 | 0 | 库容<50M3 | 1、库容:30M32、板材:组合冷库用夹芯板3、制冷剂:氟利昂 | 2017 |  | 非通用类 | 3 | 否 | 浙江省 | 2016TJ046 | 2020-12-31 | 闫志灿 | 0575-82133090
收获后处理机械 | 仓储机械 | 简易保鲜储藏设备 | 库容50M3以下简易保鲜储藏设备 | 组合冷库 | 浙江兴茂制冷食品机械有限公司 | ZK-50型 | 170 | 170 | 0 | 0 | 0 | 0 | 0 | 0 | 库容<50M3 | 1、库容:50M32、板材:聚氨酯/聚苯乙烯3、制冷剂:R22 | 2017 |  | 非通用类 | 4.5 | 否 | 浙江省 | ZJ2013185 | 2017-12-31 | 闫志灿 | 0575-82133090
收获后处理机械 | 仓储机械 | 简易保鲜储藏设备 | 库容50M3以下简易保鲜储藏设备 | 组合冷库 | 浙江汇杰制冷设备有限公司 | ZK40 | 170 | 170 | 0 | 0 | 0 | 0 | 0 | 0 | 库容<50M3 | 外形尺寸:4600MM×3500MM×2950MM；配电功率:3KW；制冷剂:R22；库内冷却方式:吊顶式冷风机；库板材料:聚苯乙烯(或聚氨酯)双面彩钢板；库容:40M3；库温:0~﹢10℃. | 2017 |  | 非通用类 | 3 | 否 | 浙江省 | 2014TJ083 | 2018-09-08 | 蒋刚良 | 0575-82575358
收获后处理机械 | 仓储机械 | 简易保鲜储藏设备 | 库容100-200M3简易保鲜储藏设备 | 组合冷库 | 浙江汇杰制冷设备有限公司 | ZK160 | 110 | 110 | 0 | 0 | 0 | 0 | 0 | 0 | 100M3≤库容<200M3 | 外形尺寸:10350MM×4600MM×3800MM；配电功率:7.9KW；制冷剂:R22；库内冷却方式:吊顶式冷风机；库板材料:聚苯乙烯(或聚氨酯)双面彩钢板；库容:160M3；库温:-2~﹢10℃. | 2017 |  | 非通用类 | 7.9 | 否 | 浙江省 | 2015TJ528 | 2019-12-31 | 蒋刚良 | 0575-82575358
收获后处理机械 | 仓储机械 | 简易保鲜储藏设备 | 库容100-200M3简易保鲜储藏设备 | 冷藏保鲜库 | 广州项明机械科技有限公司 | ZK100-A100-H | 110 | 110 | 0 | 0 | 0 | 0 | 0 | 0 | 100M3≤库容<200M3 | 型号规格:ZK100-A100-H结构形式:组合式、外形尺寸长×宽×高、公称容积、压缩机功率、压缩机台数:1、保温层厚度、库温. | 2017 |  | 非通用类 | 4.9 | 否 | 广东省 | 粤2013032 | 2017-12-31 | 何丽玲 | 020-39388027
收获后处理机械 | 仓储机械 | 简易保鲜储藏设备 | 库容100-200M3简易保鲜储藏设备 | 保鲜组合冷库 | 西安市瑞雪制冷设备有限公司 | ZK150 | 110 | 110 | 0 | 0 | 0 | 0 | 0 | 0 | 100M3≤库容<200M3 | 库容150M3压缩机型号ZB38KQ~ZB66KQ压缩机功率:3.9KW制冷量8690W保温板100~150聚苯乙烯板/聚氨酯板/聚氨酯喷涂 | 2017 |  | 非通用类 | 3.9 | 否 | 陕西省 | 甘农机2014155 | 2018-11-09 | 陈赛赛 | 029-62095152
收获后处理机械 | 仓储机械 | 简易保鲜储藏设备 | 库容100-200M3简易保鲜储藏设备 | 组合式冷库 | 浙江月宫冷链设备有限公司 | ZK-150型 | 110 | 110 | 0 | 0 | 0 | 0 | 0 | 0 | 100M3≤库容<200M3 | 整机质量(KG):3200；外形尺寸(长×宽×高)MM:10000×5000×3000；配套电机标定功率(KW):6；配套电机工作电压(V):380；库温范围(℃):0-8；库容(M3):150；板型厚度(MM):100；库板、保温材料:聚苯乙烯双面彩钢板；空库降温时间(H):2；压缩机型号:8P | 2017 |  | 非通用类 | 6 | 否 | 浙江省 |  |  | 贾超明 | 0572-8831118
收获后处理机械 | 仓储机械 | 简易保鲜储藏设备 | 库容100-200M3简易保鲜储藏设备 | 果蔬保鲜组合冷库 | 安徽中科自动化股份有限公司 | ZK-100 | 110 | 110 | 0 | 0 | 0 | 0 | 0 | 0 | 100M3≤库容<200M3 | 外形尺寸(MM):6720×6480×3100；配电功率(KW):8.1制冷剂:R22；库内冷却方式:风冷；库板材料:聚氨酯；库容(M3):100；库温(℃):-2-12 | 2017 |  | 非通用类 | 8.1 | 否 | 安徽省 | 2016TJ333 | 2020-12-31 | 赵汪川 | 0556-6982345
收获后处理机械 | 仓储机械 | 简易保鲜储藏设备 | 库容100-200M3简易保鲜储藏设备 | 组合冷库 | 常州市阳湖制冷设备有限公司 | ZK-150 | 110 | 110 | 0 | 0 | 0 | 0 | 0 | 0 | 100M3≤库容<200M3 | 1.公称容积:150M3,2.额定功率:8.22KW,3.设计温度:-18~12℃,4.额定电压:380V,5.压缩机冷却方式:风冷/水冷.7.库体材料:100MM厚双面彩钢聚氨酯夹芯板.分档参数:100M3≤库容<200M3 | 2017 |  | 非通用类 | 8.22 | 否 | 江苏省 | 苏农机（2014）第（0113）号 | 2018-09-28 | 朱凯 | 0519-88781801
收获后处理机械 | 仓储机械 | 简易保鲜储藏设备 | 库容100-200M3简易保鲜储藏设备 | 组合冷库 | 绍兴市制冷设备厂有限公司 | ZK100型 | 110 | 110 | 0 | 0 | 0 | 0 | 0 | 0 | 100M3≤库容<200M3 |  | 2017 |  | 非通用类 | 6.8 | 否 | 浙江省 |  |  | 吕浪 | 0575-82051927
收获后处理机械 | 仓储机械 | 简易保鲜储藏设备 | 库容100-200M3简易保鲜储藏设备 | 果蔬冷藏保鲜库 | 江苏利泽制冷设备有限公司 | ZK-150 | 110 | 110 | 0 | 0 | 0 | 0 | 0 | 0 | 100M3≤库容<200M3 | 容积150M3,功率6.0KW,设计库温-2℃至+5℃,彩钢夹心冷库板,库内温度不均匀性≤5℃,工作时间系数≤0.8,风水冷,制冷量19000W | 2017 |  | 非通用类 | 6 | 否 | 江苏省 | 苏农机（2017）第（0029）号 | 2021-12-31 | 吴伯英 | 0510-87059880
收获后处理机械 | 仓储机械 | 简易保鲜储藏设备 | 库容100-200M3简易保鲜储藏设备 | 果蔬保鲜组合冷库 | 江苏雪梅制冷设备有限公司 | ZK-150 | 110 | 110 | 0 | 0 | 0 | 0 | 0 | 0 | 100M3≤库容<200M3 | 公称容积:150M3；设计温度:0~10℃；额定功率:5.4KW； | 2017 |  | 非通用类 | 5.4 | 否 | 浙江省 | 苏农机（2015）第（0171）号 | 2019-12-31 | 郭小芹 | 0523-86225789
收获后处理机械 | 仓储机械 | 简易保鲜储藏设备 | 库容100-200M3简易保鲜储藏设备 | 组合冷库 | 浙江兴茂制冷食品机械有限公司 | ZK-140型 | 110 | 110 | 0 | 0 | 0 | 0 | 0 | 0 | 100M3≤库容<200M3 | 1、库容:140M32、板材:聚氨酯/聚苯乙烯3、制冷剂:R22 | 2017 |  | 非通用类 | 7.2 | 否 | 浙江省 | ZJ2013183 | 2017-12-31 | 闫志灿 | 0575-82133090
收获后处理机械 | 仓储机械 | 简易保鲜储藏设备 | 库容100-200M3简易保鲜储藏设备 | 组合冷库 | 浙江兴茂制冷食品机械有限公司 | ZK-198 | 110 | 110 | 0 | 0 | 0 | 0 | 0 | 0 | 100M3≤库容<200M3 | 库容:198M3制冷剂:氟利昂配单总功率:10KW | 2017 |  | 非通用类 | 10 | 否 | 浙江省 | 2017TJ250 | 2021-12-31 | 闫志灿 | 0575-82133090
收获后处理机械 | 仓储机械 | 简易保鲜储藏设备 | 库容100-200M3简易保鲜储藏设备 | 保鲜冷藏库 | 安徽美乐柯制冷空调设备有限公司 | ZK-150 | 110 | 110 | 0 | 0 | 0 | 0 | 0 | 0 | 100M3≤库容<200M3 |  | 2017 |  | 非通用类 | 11.6 | 否 | 安徽省 |  |  |  | -
收获后处理机械 | 仓储机械 | 简易保鲜储藏设备 | 库容100-200M3简易保鲜储藏设备 | 果蔬保鲜组合式冷库 | 江苏琦杰制冷设备有限公司 | BZL-150 | 110 | 110 | 0 | 0 | 0 | 0 | 0 | 0 | 100M3≤库容<200M3 | 配套机组功率:5.0KW,容积:150M3,工作时间系数:≤0.80,设计库温0~5℃,库内温度不均匀性:≤5.0,空库降温速度:≥9℃/H,库板:金属面聚氨酯夹芯板,压缩机冷却形式:风冷/水冷,制冷量:13000W | 2017 |  | 非通用类 | 0 | 否 | 江苏省 | 苏农机（2014）第（0136）号 | 2018-10-14 | 吴云龙 | 0510-82091510
收获后处理机械 | 仓储机械 | 简易保鲜储藏设备 | 库容100-200M3简易保鲜储藏设备 | 果蔬保鲜组合冷库 | 泰州市裕华制冷设备制造有限公司 | ZKG150 | 110 | 110 | 0 | 0 | 0 | 0 | 0 | 0 | 100M3≤库容<200M3 | 库容:150M3；机组功率:7.36KW；设计库温:0-5℃ | 2017 |  | 非通用类 | 7.36 | 否 | 江苏省 | 苏农机（2013）第（0207）号 | 2017-12-31 | 徐秋林 | 0523-86815008
收获后处理机械 | 仓储机械 | 简易保鲜储藏设备 | 库容100-200M3简易保鲜储藏设备 | 果蔬冷藏保鲜库 | 宜兴市泽利制冷设备有限公司 | ZK-150 | 110 | 110 | 0 | 0 | 0 | 0 | 0 | 0 | 100M3≤库容<200M3 |  | 2017 |  | 非通用类 | 6 | 否 | 江苏省 |  |  | 吴伯英 | 0510-87059880
收获后处理机械 | 仓储机械 | 简易保鲜储藏设备 | 库容100-200M3简易保鲜储藏设备 | 组合式冷库 | 云南盛天农业机械制造有限公司 | ZK199 | 110 | 110 | 0 | 0 | 0 | 0 | 0 | 0 | 100M3≤库容<200M3 | 库容199M3,设计温度:-2至12摄氏度,制冷型式:空气膨胀式制冷,配套总功率:10.9KW,冷却方式:风冷式/水冷式,库板:10CM双面彩钢聚氨酯,外形尺寸:7000*7000*4500(MM),整机质量≥2200,含库体、压缩机、冷风机等配置 | 2017 |  | 非通用类 | 10.9 | 否 | 云南省 | 滇201619 | 2021-12-31 | 谢穗生 | 0871-63985320
收获后处理机械 | 仓储机械 | 简易保鲜储藏设备 | 库容100-200M3简易保鲜储藏设备 | 果蔬冷藏保鲜库 | 森德农业装备(徐州)有限公司 | ZK150 | 110 | 110 | 0 | 0 | 0 | 0 | 0 | 0 | 100M3≤库容<200M3 |  | 2017 |  | 非通用类 | 0 | 否 | 江苏省 |  |  |  | -
收获后处理机械 | 仓储机械 | 简易保鲜储藏设备 | 库容100-200M3简易保鲜储藏设备 | 组合冷库 | 济南百福特制冷设备有限公司 | ZK150 | 110 | 110 | 0 | 0 | 0 | 0 | 0 | 0 | 100M3≤库容<200M3 |  | 2017 |  | 非通用类 | 12 | 否 | 山东省 |  |  | 韩森 | 0531-85718638
收获后处理机械 | 仓储机械 | 简易保鲜储藏设备 | 库容100-200M3简易保鲜储藏设备 | 保鲜冷藏库 | 上海美乐柯制冷设备有限公司 | ZK-150 | 110 | 110 | 0 | 0 | 0 | 0 | 0 | 0 | 100M3≤库容<200M3 | 150立方,2-8℃库体,风冷机组,详见检验检测报告参数 | 2017 |  | 非通用类 | 11.1 | 否 | 上海市 | 沪2015-020 | 2020-12-31 | 杨芳 | 021-399048
收获后处理机械 | 仓储机械 | 简易保鲜储藏设备 | 库容50-100M3简易保鲜储藏设备 | 保鲜冷藏库 | 上海美乐柯制冷设备有限公司 | ZK-90 | 130 | 130 | 0 | 0 | 0 | 0 | 0 | 0 | 50M3≤库容<100M3 | 90立方,2-8℃库体,风冷机组,详见检验检测报告参数 | 2017 |  | 非通用类 | 7.4 | 否 | 上海市 | 沪2015-019 | 2020-12-31 | 杨芳 | 021-399048
收获后处理机械 | 仓储机械 | 简易保鲜储藏设备 | 库容50-100M3简易保鲜储藏设备 | 组合冷库 | 济南百福特制冷设备有限公司 | ZK60 | 130 | 130 | 0 | 0 | 0 | 0 | 0 | 0 | 50M3≤库容<100M3 |  | 2017 |  | 非通用类 | 6 | 否 | 山东省 |  |  | 韩森 | 0531-85718638
收获后处理机械 | 仓储机械 | 简易保鲜储藏设备 | 库容50-100M3简易保鲜储藏设备 | 果蔬冷藏保鲜库 | 森德农业装备(徐州)有限公司 | ZK90 | 130 | 130 | 0 | 0 | 0 | 0 | 0 | 0 | 50M3≤库容<100M3 |  | 2017 |  | 非通用类 | 0 | 否 | 江苏省 |  |  |  | -
收获后处理机械 | 仓储机械 | 简易保鲜储藏设备 | 库容50-100M3简易保鲜储藏设备 | 组合式冷库 | 云南盛天农业机械制造有限公司 | ZK99 | 130 | 130 | 0 | 0 | 0 | 0 | 0 | 0 | 50M3≤库容<100M3 | 库容99M3,设计温度:-2至12摄氏度,制冷型式:空气膨胀式制冷,配套总功率:5.5KW,冷却方式:风冷式/水冷式,库板:10CM双面彩钢聚氨酯,外形尺寸:5650*5000*3950(MM),整机质量≥1500,含库体、压缩机、冷风机等配置 | 2017 |  | 非通用类 | 5.5 | 否 | 云南省 | 滇201618 | 2021-12-31 | 谢穗生 | 0871-63985320
收获后处理机械 | 仓储机械 | 简易保鲜储藏设备 | 库容50-100M3简易保鲜储藏设备 | 果蔬冷藏保鲜库 | 宜兴市泽利制冷设备有限公司 | ZK-60 | 130 | 130 | 0 | 0 | 0 | 0 | 0 | 0 | 50M3≤库容<100M3 | 体积60M3,功率2.9KW,温度-2℃-5℃,风水冷,制冷量9000W | 2017 |  | 非通用类 | 2.9 | 否 | 江苏省 | 苏农机（2013）第（0303）号 | 2017-12-31 | 吴伯英 | 0510-87059880
收获后处理机械 | 仓储机械 | 简易保鲜储藏设备 | 库容50-100M3简易保鲜储藏设备 | 果蔬冷藏保鲜库 | 宜兴市泽利制冷设备有限公司 | ZK-90 | 130 | 130 | 0 | 0 | 0 | 0 | 0 | 0 | 50M3≤库容<100M3 |  | 2017 |  | 非通用类 | 4 | 否 | 江苏省 |  |  | 吴伯英 | 0510-87059880
收获后处理机械 | 仓储机械 | 简易保鲜储藏设备 | 库容50-100M3简易保鲜储藏设备 | 果蔬保鲜组合冷库 | 泰州市裕华制冷设备制造有限公司 | ZKG60 | 130 | 130 | 0 | 0 | 0 | 0 | 0 | 0 | 50M3≤库容<100M3 | 库容:60M3；机组功率:3.98KW；设计库温:0-5℃ | 2017 |  | 非通用类 | 3.98 | 否 | 江苏省 | 苏农机（2013）第（0085）号 | 2017-12-31 | 徐秋林 | 0523-86815008
收获后处理机械 | 仓储机械 | 简易保鲜储藏设备 | 库容50-100M3简易保鲜储藏设备 | 果蔬保鲜组合冷库 | 泰州市裕华制冷设备制造有限公司 | ZKG90 | 130 | 130 | 0 | 0 | 0 | 0 | 0 | 0 | 50M3≤库容<100M3 | 库容:90M3；机组功率:6.72KW；设计库温:0-5℃ | 2017 |  | 非通用类 | 6.72 | 否 | 江苏省 | 苏农机（2013）第（0206）号 | 2017-12-31 | 徐秋林 | 0523-86815008
收获后处理机械 | 仓储机械 | 简易保鲜储藏设备 | 库容50-100M3简易保鲜储藏设备 | 果蔬保鲜预冷库 | 江苏琦杰制冷设备有限公司 | BYL-50 | 130 | 130 | 0 | 0 | 0 | 0 | 0 | 0 | 50M3≤库容<100M3 |  | 2017 |  | 非通用类 | 0 | 否 | 江苏省 |  |  | 吴云龙 | 0510-82091510
收获后处理机械 | 仓储机械 | 简易保鲜储藏设备 | 库容50-100M3简易保鲜储藏设备 | 果蔬保鲜组合式冷库 | 江苏琦杰制冷设备有限公司 | BZL-90 | 130 | 130 | 0 | 0 | 0 | 0 | 0 | 0 | 50M3≤库容<100M3 | 配套机组功率:3.0KW,容积:90M3,工作时间系数:≤0.80,设计库温0~5℃,库内温度不均匀性:≤5.0,空库降温速度:≥9℃/H,库板:金属面聚氨酯夹芯板,压缩机冷却形式:风冷/水冷,制冷量:7500W | 2017 |  | 非通用类 | 0 | 否 | 江苏省 | 苏农机（2014）第（0135）号 | 2018-10-14 | 吴云龙 | 0510-82091510
收获后处理机械 | 仓储机械 | 简易保鲜储藏设备 | 库容50-100M3简易保鲜储藏设备 | 果蔬保鲜组合式冷库 | 江苏琦杰制冷设备有限公司 | BZL-60 | 130 | 130 | 0 | 0 | 0 | 0 | 0 | 0 | 50M3≤库容<100M3 | 配套机组功率:2.5KW,容积:60M3,工作时间系数:≤0.80,设计库温0~5℃,库内温度不均匀性:≤5.0,空库降温速度:≥9℃/H,库板:金属面聚氨酯夹芯板,压缩机冷却形式:风冷/水冷,制冷量:5200W, | 2017 |  | 非通用类 | 0 | 否 | 江苏省 | 苏农机（2014）第（0134）号 | 2018-10-14 | 吴云龙 | 0510-82091510
收获后处理机械 | 仓储机械 | 简易保鲜储藏设备 | 库容50-100M3简易保鲜储藏设备 | 组合冷库 | 浙江兴茂制冷食品机械有限公司 | ZK-80型 | 130 | 130 | 0 | 0 | 0 | 0 | 0 | 0 | 50M3≤库容<100M3 | 1、库容:80M32、板材:聚氨酯/聚苯乙烯3、制冷剂:R22 | 2017 |  | 非通用类 | 5.2 | 否 | 浙江省 | ZJ2013184 | 2017-12-31 | 闫志灿 | 0575-82133090
收获后处理机械 | 仓储机械 | 简易保鲜储藏设备 | 库容50-100M3简易保鲜储藏设备 | 组合冷库 | 浙江兴茂制冷食品机械有限公司 | ZK-98 | 130 | 130 | 0 | 0 | 0 | 0 | 0 | 0 | 50M3≤库容<100M3 | 库容:98M3制冷剂:氟利昂配电总功率:5.0KW | 2017 |  | 非通用类 | 5 | 否 | 浙江省 | 2017TJ249 | 2021-12-31 | 闫志灿 | 0575-82133090
收获后处理机械 | 仓储机械 | 简易保鲜储藏设备 | 库容50-100M3简易保鲜储藏设备 | 果蔬保鲜冷藏库 | 上海盛琍发实业有限公司 | ZK50 | 130 | 130 | 0 | 0 | 0 | 0 | 0 | 0 | 50M3≤库容<100M3 |  | 2017 |  | 非通用类 | 5 | 否 | 上海市 |  |  |  | -
收获后处理机械 | 仓储机械 | 简易保鲜储藏设备 | 库容50-100M3简易保鲜储藏设备 | 果蔬冷藏保鲜库 | 徐州市海涛制冷设备有限公司 | ZK60 | 130 | 130 | 0 | 0 | 0 | 0 | 0 | 0 | 50M3≤库容<100M3 | 库容:60M3；工作电压:220V/380V；额定功率:3.2KW；设计温度:0~10℃；压缩机冷却方式:水冷式/风冷式 | 2017 |  | 非通用类 | 3.2 | 否 | 江苏省 | 苏农机（2015）第（0174）号 | 2019-12-31 | 王海涛 | 0516-88325777
收获后处理机械 | 仓储机械 | 简易保鲜储藏设备 | 库容50-100M3简易保鲜储藏设备 | 果蔬冷藏保鲜库 | 徐州市海涛制冷设备有限公司 | ZK90 | 130 | 130 | 0 | 0 | 0 | 0 | 0 | 0 | 50M3≤库容<100M3 | 库容:90M3；工作电压:380V；额定功率:5.0KW；设计温度:0~10℃；压缩机冷却方式:水冷式/风冷式 | 2017 |  | 非通用类 | 5 | 否 | 江苏省 | 苏农机（2015）第（0175）号 | 2019-12-31 | 王海涛 | 0516-88325777
收获后处理机械 | 仓储机械 | 简易保鲜储藏设备 | 库容50-100M3简易保鲜储藏设备 | 果蔬保鲜组合冷库 | 江苏雪梅制冷设备有限公司 | ZK-90 | 130 | 130 | 0 | 0 | 0 | 0 | 0 | 0 | 50M3≤库容<100M3 | 公称容积:90M3；设计温度:0~10℃；额定功率:2.9KW； | 2017 |  | 非通用类 | 2.9 | 否 | 浙江省 | 苏农机（2016）第（0132）号 | 2020-12-31 | 郭小芹 | 0523-86225789
收获后处理机械 | 仓储机械 | 简易保鲜储藏设备 | 库容50-100M3简易保鲜储藏设备 | 果蔬冷藏保鲜库 | 江苏利泽制冷设备有限公司 | ZK-90 | 130 | 130 | 0 | 0 | 0 | 0 | 0 | 0 | 50M3≤库容<100M3 | 容积90M3,功率4.0KW,设计库温-2℃至+5℃,彩钢夹心冷库板,库内温度不均匀性≤5℃,工作时间系数≤0.8,风水冷,制冷量12000W | 2017 |  | 非通用类 | 4 | 否 | 江苏省 | 苏农机（2017）第（0028）号 | 2021-12-31 | 吴伯英 | 0510-87059880
收获后处理机械 | 仓储机械 | 简易保鲜储藏设备 | 库容50-100M3简易保鲜储藏设备 | 组合冷库 | 常州市阳湖制冷设备有限公司 | ZK-60 | 130 | 130 | 0 | 0 | 0 | 0 | 0 | 0 | 50M3≤库容<100M3 | 1.公称容积:60M3,2.额定功率:3.87KW,3.设计温度:-18~12℃,4.额定电压:380V,5.压缩机冷却方式:风冷/水冷.6.库体材料:100MM厚双面彩钢聚氨酯夹芯板.分档参数:50M3≤库容<100M3 | 2017 |  | 非通用类 | 3.87 | 否 | 江苏省 | 苏农机（2014）第（0112）号 | 2018-09-28 | 朱凯 | 0519-88781801
收获后处理机械 | 仓储机械 | 简易保鲜储藏设备 | 库容50-100M3简易保鲜储藏设备 | 组合式冷库 | 浙江月宫冷链设备有限公司 | ZK-90型 | 130 | 130 | 0 | 0 | 0 | 0 | 0 | 0 | 50M3≤库容<100M3 | 整机质量(KG):2200；外形尺寸(长×宽×高)MM:7000×4500×2850；配套电机标定功率(KW):4.8；配套电机工作电压(V):380；库温范围(℃):0-8；库容(M3):90；板型厚度(MM):100；库板、保温材料:聚苯乙烯双面彩钢板；空库降温时间(H):2；压缩机型号:5P | 2017 |  | 非通用类 | 4.8 | 否 | 浙江省 |  |  | 贾超明 | 0572-8831118
收获后处理机械 | 仓储机械 | 简易保鲜储藏设备 | 库容50-100M3简易保鲜储藏设备 | 冷藏保鲜库 | 广州项明机械科技有限公司 | ZK50-A100-H | 130 | 130 | 0 | 0 | 0 | 0 | 0 | 0 | 50M3≤库容<100M3 | 号规格:ZK50-A100-H结构形式:组合式、外形尺寸长×宽×高、公称容积、压缩机功率、压缩机台数:1、保温层厚度、库温. | 2017 |  | 非通用类 | 2.7 | 否 | 广东省 | 粤2013031 | 2017-12-31 | 何丽玲 | 020-39388027
收获后处理机械 | 仓储机械 | 简易保鲜储藏设备 | 库容50-100M3简易保鲜储藏设备 | 组合冷库 | 浙江汇杰制冷设备有限公司 | ZK80 | 130 | 130 | 0 | 0 | 0 | 0 | 0 | 0 | 50M3≤库容<100M3 | 外形尺寸:5750MM×4600MM×3500MM；配电功率:4.5KW；制冷剂:R22；库内冷却方式:吊顶式冷风机；库板材料:聚苯乙烯(或聚氨酯)双面彩钢板；库容:80M3；库温:-2~﹢10℃. | 2017 |  | 非通用类 | 4.5 | 否 | 浙江省 | 2015TJ527 | 2019-12-31 | 蒋刚良 | 0575-82575358
收获后处理机械 | 仓储机械 | 简易保鲜储藏设备 | 库容100-200M3简易保鲜储藏设备2 | 组合冷库 | 浙江瑞雪制冷设备科技有限公司 | ZK150 | 65 | 65 | 0 | 0 | 0 | 0 | 0 | 0 | 100M3≤库容<200M3 | 公称容积:150M3,库容类型:小型,库温范围:-2~10℃,外形尺寸(长×宽×高)8700×5100×3600MM,隔热夹芯板厚度:100MM,隔热夹芯板保温芯衬用材:聚氨酯,隔热夹芯板导热系数W/(M.K):0.018,制冷压缩机组型号/功率:BF8G/5.5KW,蒸发器型号/功率:DL-125/1.65KW,制冷剂名称、牌号:氟氯昂/R22 | 2017 |  | 非通用类 | 15 | 否 | 浙江省 | ZJ2013097 | 2017-12-31 | 黄海祥 | 0575-83798058
收获后处理机械 | 仓储机械 | 简易保鲜储藏设备 | 库容400M3及以上简易保鲜储藏设备1 | 组合冷库 | 浙江汇杰制冷设备有限公司 | ZK500 | 26.5 | 26.5 | 0 | 0 | 0 | 0 | 0 | 0 | 库容≥400M3 | 外形尺寸:12600MM×8000MM×5300MM；配电功率:15.74KW；制冷剂:R22；库内冷却方式:吊顶式冷风机；库板材料:聚苯乙烯(或聚氨酯)双面彩钢板；库容:500M3；库温:0~﹢10℃. | 2017 |  | 非通用类 | 15.74 | 否 | 浙江省 | 2014TJ085 | 2018-09-08 | 蒋刚良 | 0575-82575358
农产品初加工机械 | 碾米机械 | 碾米机 | 7.5KW及以上碾米加工成套设备 | 成套砻碾组合米机 | 安徽东亚机械有限公司 | 6LNZ-15ⅢC | 6000 | 6000 | 0 | 0 | 0 | 0 | 0 | 0 | 功率≥7.5KW,剥壳机一台,清选机一台,碾米装置一套,抛光机一台 | 基本配置:剥壳机一台、吸式清理去石机一台、大糠分离器一台、比重谷糙分离筛一台、碾米装置一台、粉碎机一台、抛光机一台、双联提升机一台、单联提升机一台、电动机一台.技术参数:生产效率≥650(KG/H)；配套动力:22KW；加工类型:水稻加工；整机质量:950(KG)；结构形式:胶砻砂辊式；外形尺寸(长×宽×高):4500×2200×2800(MM)；主轴转速:1300R/MIN；米辊尺寸(直径×长度):Φ150×400(MM)；粉尘浓度:≤10MG/M3. | 2017 |  | 非通用类 | 22 | 否 | 安徽省 | 2015TJ250 | 2019-12-31 | 苏爱华 | 0551-82315845
农产品初加工机械 | 碾米机械 | 碾米机 | 7.5KW及以上碾米加工成套设备 | 成套砻碾组合米机 | 安徽东亚机械有限公司 | 6LNZ-15ⅡA | 6000 | 6000 | 0 | 0 | 0 | 0 | 0 | 0 | 功率≥7.5KW,剥壳机一台,清选机一台,碾米装置一套,抛光机一台 | 基本配置:剥壳机一台、清理去石机一台、大糠分离器一台、谷糙分离筛一台、碾米装置一台、粉碎机一台、抛光机一台、双联提升机一台、单联提升机一台、电动机一台.技术参数:生产效率≥600(KG/H)；配套动力:21KW；加工类型:水稻加工；整机质量:700(KG)；结构形式:胶砻双砂辊式；外形尺寸(长×宽×高):3500×2000×2970(MM)；主轴转速:1300R/MIN；米辊尺寸(直径×长度):Φ150×400(MM)；粉尘浓度:≤10MG/M3. | 2017 |  | 非通用类 | 21 | 否 | 安徽省 | 2015TJ249 | 2019-12-31 | 苏爱华 | 0551-82315845
农产品初加工机械 | 碾米机械 | 碾米机 | 7.5KW及以上碾米加工成套设备 | 成套砻碾组合米机 | 安徽东亚机械有限公司 | 6LNZ-18 | 6000 | 6000 | 0 | 0 | 0 | 0 | 0 | 0 | 功率≥7.5KW,剥壳机一台,清选机一台,碾米装置一套,抛光机一台 | 基本配置:剥壳机一台、吸式清理去石机一台、大糠分离器一台、比重谷糙分离筛一台、双碾米装置一台、粉碎机一台、抛光机一台、双联提升机一台、单联提升机一台、电动机两台.技术参数:生产效率≥900(KG/H)、配套动力:22KW、加工类型:水稻加工、整机质量:1150(KG)、结构形式:胶砻砂辊式、外形尺寸(长×宽×高):4650×2200×3000(MM)、主轴转速:1300R/MIN、米辊尺寸(直径×长度):Φ150×400(MM)、粉尘浓度:≤10MG/M3、大米中含糠粉率:≤0.2﹪. | 2017 |  | 非通用类 | 22 | 否 | 安徽省 | 2015TJ252 | 2019-12-31 | 苏爱华 | 0551-82315845
农产品初加工机械 | 碾米机械 | 碾米机 | 7.5KW及以上碾米加工成套设备 | 成套砻碾组合米机 | 安徽东亚机械有限公司 | 6LNZ-20 | 6000 | 6000 | 0 | 0 | 0 | 0 | 0 | 0 | 功率≥7.5KW,剥壳机一台,清选机一台,碾米装置一套,抛光机一台 | 基本配置:剥壳机一台、滚筒吸式清理去石机一台、大糠分离器一台、比重谷糙分离筛一台、双碾米装置一台、粉碎机一台、抛光机一台、双联提升机一台、单联提升机一台、电动机两台.技术参数:生产效率≥900(KG/H)、配套动力:35KW、加工类型:水稻加工、整机质量:1450(KG)、结构形式:胶砻双砂辊式；外形尺寸(长×宽×高):4900×2500×3500(MM)、主轴转速:1320R/MIN、米辊尺寸(直径×长度):Φ150×400(MM)、粉尘浓度:≤10MG/M3、大米中含糠粉率:≤0.2﹪. | 2017 |  | 非通用类 | 35 | 否 | 安徽省 | 2015TJ251 | 2019-12-31 | 苏爱华 | 0551-82315845
农产品初加工机械 | 碾米机械 | 碾米机 | 7.5KW及以上碾米加工成套设备 | 砻碾组合米机 | 平阳县凯森实业有限公司 | NZJ-15/15-Ⅲ | 6000 | 6000 | 0 | 0 | 0 | 0 | 0 | 0 | 功率≥7.5KW,剥壳机一台,清选机一台,碾米装置一套,抛光机一台 | 由提升机、去杂去石机、砻谷机、重力谷糙分离筛、大糠分离器、碾米抛光机、大糠风机、粉碎机等部分组成.配套动力21.78KW(提升机0.75KW×2,去杂去石机0.75KW,碾米机18.5KW,白米分级筛0.37KW,重力谷糙筛0.75KW)米辊尺寸￠150×400MM,主轴转速1400R/MIN,整机质量980KG,外形尺寸(长×宽×高)3180×2200×2760MM | 2017 |  | 非通用类 | 21.78 | 否 | 浙江省 | 部2015487 | 2019-12-31 | 张宪亮 | 0577-63667026
农产品初加工机械 | 碾米机械 | 碾米机 | 7.5KW及以上碾米加工成套设备 | 组合碾米机 | 湖北佳粮机械股份有限公司 | 6LN-15/15SFZ | 6000 | 6000 | 0 | 0 | 0 | 0 | 0 | 0 | 功率≥7.5KW,剥壳机一台,清选机一台,碾米装置一套,抛光机一台 | 1、产量:600KG-700KG/H2、出米率:71%3、总功率25.17KW | 2017 |  | 非通用类 | 25.17 | 否 | 湖北省 | 鄂2015007 | 2019-03-30 | 叶丽萍 | 0728-3336388
农产品初加工机械 | 碾米机械 | 碾米机 | 7.5KW及以上碾米加工成套设备 | 组合碾米机 | 湖北佳粮机械股份有限公司 | 6LN-15/15SFP | 6000 | 6000 | 0 | 0 | 0 | 0 | 0 | 0 | 功率≥7.5KW,剥壳机一台,清选机一台,碾米装置一套,抛光机一台 | 1、产量:500-600KG/H稻谷2、总功率:20.37KW3、出米率:71%外形尺寸:2400*2000*2900(长*宽*高)单位:毫米 | 2017 |  | 非通用类 | 20.37 | 否 | 湖北省 | 鄂2015006 | 2019-03-30 | 叶丽萍 | 0728-3336388
农产品初加工机械 | 碾米机械 | 碾米机 | 7.5KW及以上碾米加工成套设备 | 成套碾米组合设备 | 常州市武进双湖粮油机械有限公司 | NZJ15/15Ⅱ | 6000 | 6000 | 0 | 0 | 0 | 0 | 0 | 0 | 功率≥7.5KW,剥壳机一台,清选机一台,碾米装置一套,抛光机一台 | 基本配置:剥壳机一台,清选机一台,碾米装置一套,抛光机一台参数:1、整机尺寸(长*宽*高)MM:2000*1300*26002、整机质量:750KG3、主轴额定转速:1345R/MIN4、生产率:≧600KG/H5、清选筛面规格(长度*宽度)MM:640*4506、剥壳胶辊规格(直径*长度)MM:Φ225*1507、碾米米辊规格(直径*长度)MM:Φ150*4008、抛光辊规格(直径*长度)MM:Φ150*509、功率:22KW | 2017 |  | 非通用类 | 22 | 否 | 江苏省 | 苏农机（2015）第（0164）号 | 2019-12-30 | 姜兰禔 | 0519-83211267
农产品初加工机械 | 碾米机械 | 碾米机 | 7.5KW及以上碾米加工成套设备 | 成套碾米组合设备 | 常州市武进双湖粮油机械有限公司 | NZJ15/15Ⅲ | 6000 | 6000 | 0 | 0 | 0 | 0 | 0 | 0 | 功率≥7.5KW,剥壳机一台,清选机一台,碾米装置一套,抛光机一台 | 基本配置:剥壳机一台,清选机一台,碾米装置一套,抛光机一台参数:1、整机尺寸(长*宽*高)MM:2900*2000*35002、整机质量:1000KG3、主轴额定转速:1390R/MIN4、生产率:≧700KG/H5、清选筛面规格(长度*宽度)MM:640*4506、剥壳胶辊规格(直径*长度)MM:Φ225*1507、碾米米辊规格(直径*长度)MM:Φ150*4008、抛光辊规格(直径*长度)MM:Φ150*509、功率:22KW | 2017 |  | 非通用类 | 22 | 否 | 江苏省 | 苏农机（2015）第（0165）号 | 2019-12-30 | 姜兰禔 | 0519-83211267
农产品初加工机械 | 碾米机械 | 碾米机 | 7.5KW及以上碾米加工成套设备 | 成套碾米组合设备 | 常州市武进双湖粮油机械有限公司 | NZJ20/15 | 6000 | 6000 | 0 | 0 | 0 | 0 | 0 | 0 | 功率≥7.5KW,剥壳机一台,清选机一台,碾米装置一套,抛光机一台 | 基本配置:剥壳机一台,清选机一台,碾米装置一套,抛光机一台基本参数:1、整机尺寸(长*宽*高)MM:3000*2000*32002、整机质量:1200KG3、主轴额定转速:1390R/MIN4、生产率:≧1000KG/H5、清选筛面规格(长度*宽度)MM:620*5606、剥壳胶辊规格(直径*长度)MM:Φ225*2007、碾米米辊规格(直径*长度)MM:Φ150*4008、抛光辊规格(直径*长度)MM:Φ150*509、功率:29.2KW | 2017 |  | 非通用类 | 29.2 | 否 | 江苏省 | 苏农机（2016）第（0107）号 | 2020-12-31 | 姜兰禔 | 0519-83211267
农产品初加工机械 | 碾米机械 | 碾米机 | 7.5KW及以上碾米加工成套设备 | 组合碾米机 | 天门仙粮机械有限公司 | 6LN-20/15S | 6000 | 6000 | 0 | 0 | 0 | 0 | 0 | 0 | 功率≥7.5KW,剥壳机一台,清选机一台,碾米装置一套,抛光机一台 | 结构形式:组合式,米辊尺寸(直径×长度)MM150×340,主轴转速R/MIN1350,整机质量(不含动力)KG700,外形尺寸(长×宽×高)MM1380×920×2250 | 2017 |  | 非通用类 | 21.5 | 否 | 湖北省 | 鄂2015025 | 2019-07-13 | 黎海涛 | 0728-4589929
农产品初加工机械 | 碾米机械 | 碾米机 | 7.5KW及以上碾米加工成套设备 | 组合碾米机 | 天门仙粮机械有限公司 | 6LN-15/15SFB | 6000 | 6000 | 0 | 0 | 0 | 0 | 0 | 0 | 功率≥7.5KW,剥壳机一台,清选机一台,碾米装置一套,抛光机一台 | 结构形式:组合式,米辊尺寸(直径×长度)MM150×340,主轴转速R/MIN1350,整机质量(不含动力)KG1200,外形尺寸(长×宽×高)MM2950×2850×301 | 2017 |  | 非通用类 | 31 | 否 | 湖北省 | 鄂2015024 | 2019-07-13 | 黎海涛 | 0728-4589929
农产品初加工机械 | 碾米机械 | 碾米机 | 7.5KW及以上碾米加工成套设备 | 成套组合碾米机 | 天门仙粮机械有限公司 | CTNM15 | 6000 | 6000 | 0 | 0 | 0 | 0 | 0 | 0 | 功率≥7.5KW,剥壳机一台,清选机一台,碾米装置一套,抛光机一台 | 结构形式:砻碾成套组合,米辊尺寸(直径×长度)MM150×400,主轴转速R/MIN1350,整机质量(不含动力)KG1200,外形尺寸(长×宽×高)MM3100×1050×3000 | 2017 |  | 非通用类 | 24 | 否 | 湖北省 | 鄂2014042 | 2018-09-27 | 黎海涛 | 0728-4589929
农产品初加工机械 | 碾米机械 | 碾米机 | 7.5KW及以上碾米加工成套设备 | 组合碾米机 | 天门仙粮机械有限公司 | MLNJ15/13III | 6000 | 6000 | 0 | 0 | 0 | 0 | 0 | 0 | 功率≥7.5KW,剥壳机一台,清选机一台,碾米装置一套,抛光机一台 | 结构形式:砻碾成套组合,胶辊尺寸(直径×长度)MM222×152,主轴转速R/MIN1700,整机质量(不含动力)KG670,外形尺寸(长×宽×高)MM1360×920×2000 | 2017 |  | 非通用类 | 22 | 否 | 湖北省 | 鄂2014039 | 2018-09-27 | 黎海涛 | 0728-4589929
农产品初加工机械 | 碾米机械 | 碾米机 | 7.5KW及以上碾米加工成套设备 | 砻碾组合米机 | 江苏惠达机械有限公司 | NZJ15/15III | 6000 | 6000 | 0 | 0 | 0 | 0 | 0 | 0 | 功率≥7.5KW,剥壳机一台,清选机一台,碾米装置一套,抛光机一台 | 整机尺寸(长*宽*高)2900*2000*3500MM,整机质量750KG,配套动力17.5KW,主轴转速1300R/MIN,米辊尺寸(直径*长度)Φ150*400MM,工作电压380V,剥壳机一台,清选机一台,碾米装置一套,抛光机一台 | 2017 |  | 非通用类 | 17.5 | 否 | 江苏省 | 苏农机（2014）第（0066）号 | 2018-09-04 | 朱秀荣 | 0511-86333336
农产品初加工机械 | 碾米机械 | 碾米机 | 砻碾组合米机 | 砻碾组合米机 | 湖南省良友机械制造有限公司 | 6LN-6.5/8P | 800 | 800 | 0 | 0 | 0 | 0 | 0 | 0 | 砻碾功能,2.2KW≤功率≤5.5KW的电动机. | 基本配置:砻谷机1台,碾米机1台.外形尺寸(长×宽×高)(MM):860×400×1500；整机质量(KG):115；生产率(KYH):≥200；吨料电耗(KW·H/T):≤⒒.配套电机:(砻碾)YL100L2-2；功率:3.5KW:转速:2800R/MIN(抛光)100L2-2):功率:3.0KW:转速:2800R/MIN | 2017 |  | 非通用类 | 3.5 | 否 | 湖南省 | 湘20141130115 | 2018-11-30 | 朱求基 | 0738-6883456
农产品初加工机械 | 碾米机械 | 碾米机 | 砻碾组合米机 | 家用砻碾组合米机 | 湖南省农友机械集团有限公司 | 6LN-120 | 800 | 800 | 0 | 0 | 0 | 0 | 0 | 0 | 砻碾功能,2.2KW≤功率≤5.5KW的电动机. | 外形尺寸(长X宽X高)(MM):780X820X1180,整机质量(KG):120,生产率(KG/H):≥120,吨耗电量(KW?H/T):≤22.0,空载运转噪音DB(A):≤82,粉尘浓度(MG/M3):≤10,配套电机功率:2.2KW,转速:2800R/MIN | 2017 |  | 非通用类 | 2.2 | 否 | 湖南省 |  |  | 禹荣富 | 0738-6882218
农产品初加工机械 | 碾米机械 | 碾米机 | 砻碾组合米机 | 砻谷碾米机 | 重庆市万穗机械有限公司 | 6LN-150 | 800 | 800 | 0 | 0 | 0 | 0 | 0 | 0 | 砻碾功能,2.2KW≤功率≤5.5KW的电动机. | 1、结构型式:封闭式砻碾组合；2、配套功率:2.2KW； | 2017 |  | 非通用类 | 2.2 | 否 | 重庆市 | 渝2017002 | 2021-12-31 | 林峰 | 023-62800315
农产品初加工机械 | 果蔬加工机械 | 水果分级机 | 机械鲜果分选,生产率3T/H及以上水果分级机 | 水果分级机 | 宜昌市睿河机电设备有限公司 | 6GJ-20 | 5000 | 5000 | 0 | 0 | 0 | 0 | 0 | 0 | 机械鲜果分选；生产率≥3T/H | 外形尺寸(长×宽×高):5000×2000×1000MM；分选尺寸区间:55-90MM；分级方式:滚筒式机械鲜果分选；生产率:20T/H；分选等级:8级；配套功率:1.8KW；工作电压:380V；分选形式:果径大小分级式；吨料电耗:1.0KW.H/T. | 2017 |  | 非通用类 | 1.8 | 否 | 湖北省 | 鄂2016117 | 2020-12-31 | 覃卫平 | 0717-4466666
农产品初加工机械 | 果蔬加工机械 | 水果分级机 | 机械鲜果分选,生产率3T/H及以上水果分级机 | 水果分级机 | 宜昌市睿河机电设备有限公司 | 6GJ-5 | 5000 | 5000 | 0 | 0 | 0 | 0 | 0 | 0 | 机械鲜果分选；生产率≥3T/H | 外形尺寸(长×宽×高):5000×1600×1000MM；分选尺寸区间:55-90MM；分级方式:滚筒式机械鲜果分选；生产率:5T/H；分选等级:8级；配套功率:1.5KW；工作电压:380V；分选形式:果径大小分级式；吨料电耗:1.5KW.H/T. | 2017 |  | 非通用类 | 1.5 | 否 | 湖北省 | 鄂2016115 | 2020-12-31 | 覃卫平 | 0717-4466666
农产品初加工机械 | 果蔬加工机械 | 水果分级机 | 机械鲜果分选,生产率3T/H及以上水果分级机 | 水果分级机 | 宜昌市睿河机电设备有限公司 | 6GJ-10 | 5000 | 5000 | 0 | 0 | 0 | 0 | 0 | 0 | 机械鲜果分选；生产率≥3T/H | 外形尺寸(长×宽×高):5000×1800×1000MM；分选尺寸区间:55-90MM；分级方式:滚筒式机械鲜果分选；生产率:10T/H；分选等级:8级；配套功率:1.8KW；工作电压:380V；分选形式:果径大小分级式；吨料电耗:1.0KW.H/T. | 2017 |  | 非通用类 | 1.8 | 否 | 湖北省 | 鄂2016116 | 2020-12-31 | 覃卫平 | 0717-4466666
农产品初加工机械 | 果蔬加工机械 | 水果分级机 | 机械鲜果分选,生产率3T/H及以上水果分级机 | 水果分级机 | 云南盛天农业机械制造有限公司 | 6SF-3 | 5000 | 5000 | 0 | 0 | 0 | 0 | 0 | 0 | 机械鲜果分选；生产率≥3T/H | 分级方式:滚筒式机械鲜果分选,纯工作小时生产率≥3000KG/H,分级数量:5~7级,成品输送带速度:6.0M/MIN,外形尺寸(长×宽×高):3000×1100×750MM,整机质量:600KG,吨料电耗≤0.5KW.H/T,配套功率:0.75KW,工作电压:220V | 2017 |  | 非通用类 | 0.75 | 否 | 云南省 | 滇201630 | 2021-12-31 | 谢穗生 | 0871-63985320
农产品初加工机械 | 果蔬加工机械 | 水果分级机 | 机械鲜果分选,生产率3T/H及以上水果分级机 | 水果分级机 | 沅江兴农机械制造有限公司 | 6GF-4 | 5000 | 5000 | 0 | 0 | 0 | 0 | 0 | 0 | 机械鲜果分选；生产率≥3T/H | 型式:滚筒式尺寸分级外形尺寸(长X宽X高)(MM):4900X1150X930整机质量(KG):500生产率(KG/H):≥4000总功率(KW):0.75分选等级(个):9工作电压(V):220 | 2017 |  | 非通用类 | 0.75 | 否 | 湖南省 | 湘20160422004 | 2020-12-31 | 曾志华 | 0737-2980955
农产品初加工机械 | 果蔬加工机械 | 水果分级机 | 机械鲜果分选,生产率3T/H及以上水果分级机 | 水果分级机 | 沅江兴农机械制造有限公司 | 6SF-8 | 5000 | 5000 | 0 | 0 | 0 | 0 | 0 | 0 | 机械鲜果分选；生产率≥3T/H | 型式:变幅式外形尺寸(长X宽X高)(MM):9800X2000X1220整机质量(KG):1000生产率(KG/H):≥8000总功率(KW):3分选等级(个):7工作电压(V):220 | 2017 |  | 非通用类 | 3 | 否 | 湖南省 | 湘20130929020 | 2017-12-31 | 曾志华 | 0737-2980955
农产品初加工机械 | 果蔬加工机械 | 水果分级机 | 光电式重量分选,分级数8-16级,生产率3T/H及以上水果分级机 | 电子水果分选机 | 沅江兴农机械制造有限公司 | TN-26A | 21600 | 21600 | 0 | 0 | 0 | 0 | 0 | 0 | 光电式重量分选；8≤分级数<16；生产率≥3T/H | 型式:质量分级外形尺寸(长X宽X高)(MM):10800X800X800整机质量(KG):1500生产率(个/H):≥26000总功率(KW):2.5分选等级(个):8工作电压(V):220 | 2017 |  | 非通用类 | 2.5 | 否 | 湖南省 | 湘20140717024 | 2018-07-16 | 曾志华 | 0737-2980955
农产品初加工机械 | 果蔬加工机械 | 水果分级机 | 机械干果分选,总功率2KW及以上水果分级机 | 水果分级机 | 临海市括苍机械有限公司 | 6SF-5000DR型 | 20000 | 20000 | 0 | 0 | 0 | 0 | 0 | 0 | 机械干果分选；总功率≥2KW | 1.外形尺寸MM:24000*1700*21302.分选等级:5-9级3.分级形式:滚桶式/滚杠式4.分选尺寸区间MM:10-1005.配套总功率/电压KW/V:16.0/3806.传输速度M/MIN:0-127.清洗方式:毛刷水洗8.打蜡方式:喷雾9.打蜡后果品干燥方式:柴油燃烧器间接加热干燥10.燃烧器型号；BTL6-6H11.燃烧器形式:分组式高压喷雾12.燃烧器点火方式:自动点火,自动供油13.整机质量KG:6000 | 2017 |  | 非通用类 | 16 | 否 | 浙江省 |  |  | 程伦兵 | 0576-85885525
农产品初加工机械 | 果蔬加工机械 | 水果分级机 | 机械干果分选,总功率2KW以下水果分级机 | 水果分级机 | 临海市括苍机械有限公司 | 6SF-3000型 | 6000 | 6000 | 0 | 0 | 0 | 0 | 0 | 0 | 机械干果分选；总功率<2KW | 1.外形尺寸MM:9500*1700*9502.分选等级:5-9级3.分级形式:滚桶式/滚杠式4.分选尺寸区间MM:10-1005.配套总功率/电压KW/V:1.5/2206.传输速度M/MIN:0-127.整机质量KG:800 | 2017 |  | 非通用类 | 1.5 | 否 | 浙江省 |  |  | 程伦兵 | 0576-85885525
农产品初加工机械 | 茶叶加工机械 | 茶叶杀青机 | 燃气式杀青机 | 燃气茶叶杀青机 | 福建省金火机械有限公司 | JH-6CST-100 | 1600 | 1600 | 0 | 0 | 0 | 0 | 0 | 0 | 燃气式 | 燃气式杀青机,电机功率:0.75KW,加热方式:液化气. | 2017 |  | 非通用类 | 0.75 | 否 | 福建省 | 闽2013141 | 2017-12-31 | 苏添文 | 0595-23187083
农产品初加工机械 | 茶叶加工机械 | 茶叶杀青机 | 燃气式杀青机 | 燃气茶叶杀青机 | 泉州得力农林机械有限公司 | DL-6CST-85 | 1600 | 1600 | 0 | 0 | 0 | 0 | 0 | 0 | 燃气式 | 加热方式:液化气、滚筒内径:87CM、外形尺寸(长*宽*高):199*123.5*192CM、滚筒回转电动机转速:1390R/MIN | 2017 |  | 非通用类 | 0.75 | 否 | 福建省 | 闽2013295 | 2017-12-31 | 吴荣鑫 | 0595-23142888
农产品初加工机械 | 茶叶加工机械 | 茶叶杀青机 | 燃气式杀青机 | 燃气茶叶杀青机 | 泉州得力农林机械有限公司 | DL-6CST-90B | 1600 | 1600 | 0 | 0 | 0 | 0 | 0 | 0 | 燃气式 | 加热方式:液化气、滚筒内径:90CM、外形尺寸(长*宽*高):228*128*201CM、滚筒回转电动机转速:1390R/MIN | 2017 |  | 非通用类 | 0.75 | 否 | 福建省 | 闽2013296 | 2017-12-31 | 吴荣鑫 | 0595-23142888
农产品初加工机械 | 茶叶加工机械 | 茶叶杀青机 | 滚筒直径60CM及以上杀青机 | 茶叶滚筒杀青机 | 浙江红五环制茶装备股份有限公司 | 6CST-60 | 2600 | 2600 | 0 | 0 | 0 | 0 | 0 | 0 | 滚筒直径≥60CM | 热源形式:燃气；外形尺寸(长×宽×高):3760×1100×1710MM；滚桶内径:600MM；滚筒内部直段长度:3070MM；滚筒转速:28-30R/MIN； | 2017 |  | 非通用类 | 0.75 | 否 | 浙江省 | 2014TJ308 | 2018-09-24 | 张希桂 | 0570-8877760
农产品初加工机械 | 茶叶加工机械 | 茶叶杀青机 | 滚筒直径60CM及以上杀青机 | 茶叶滚筒杀青机 | 浙江红五环制茶装备股份有限公司 | 6CST-80 | 2600 | 2600 | 0 | 0 | 0 | 0 | 0 | 0 | 滚筒直径≥60CM | 热源形式:燃气；外形尺寸(长×宽×高):4820×1380×2060MM；滚桶内径:800MM；滚筒内部直段长度:4000MM；滚筒转速:28-30R/MIN； | 2017 |  | 非通用类 | 1.1 | 否 | 浙江省 | 2014TJ309 | 2018-09-24 | 张希桂 | 0570-8877760
农产品初加工机械 | 茶叶加工机械 | 茶叶杀青机 | 滚筒直径60CM及以上杀青机 | 高温热风茶叶滚筒杀青机 | 浙江红五环制茶装备股份有限公司 | 6CSTF-60 | 2600 | 2600 | 0 | 0 | 0 | 0 | 0 | 0 | 滚筒直径≥60CM | 热源形式:柴(煤)；外形尺寸(长×宽×高):4664×928×1826MM；滚桶内径:600MM；滚筒内部直段长度:4030MM；滚筒转速:30-45R/MIN； | 2017 |  | 非通用类 | 1.5 | 否 | 浙江省 | 2015TJ446 | 2019-12-31 | 张希桂 | 0570-8877760
农产品初加工机械 | 茶叶加工机械 | 茶叶杀青机 | 滚筒直径60CM及以上杀青机 | 高温热风茶叶滚筒杀青机 | 浙江红五环制茶装备股份有限公司 | 6CSTF-80 | 2600 | 2600 | 0 | 0 | 0 | 0 | 0 | 0 | 滚筒直径≥60CM | 热源形式:柴(煤)；外形尺寸(长×宽×高):4864×1088×2214MM；滚桶内径:800MM；滚筒内部直段长度:4200MM；滚筒转速:30-45R/MIN； | 2017 |  | 非通用类 | 1.5 | 否 | 浙江省 | 2015TJ448 | 2019-12-31 | 张希桂 | 0570-8877760
农产品初加工机械 | 茶叶加工机械 | 茶叶杀青机 | 滚筒直径60CM及以上杀青机 | 茶叶滚筒杀青机 | 武义华帅茶叶瓜子机械有限公司 | 6CST-80型 | 2600 | 2600 | 0 | 0 | 0 | 0 | 0 | 0 | 滚筒直径≥60CM | 整机质量(KG):1600；外形尺寸(长×宽×高MM):5000×1200×1700；电机功率(KW):1.5；结构形式:滚筒式；能源形式:燃煤；材质:普材；生产率(KG/H):300-350；滚筒尺寸(直径×长度CM):80×400； | 2017 |  | 非通用类 | 1.5 | 否 | 浙江省 | ZJ2016058 | 2020-12-31 | 张汉建 | 0579-87616158
农产品初加工机械 | 茶叶加工机械 | 茶叶杀青机 | 滚筒直径60CM及以上杀青机 | 茶叶滚筒杀青机 | 武义华帅茶叶瓜子机械有限公司 | 6CST-60型 | 2600 | 2600 | 0 | 0 | 0 | 0 | 0 | 0 | 滚筒直径≥60CM | 整机质量(KG):900；外形尺寸(长×宽×高MM):3800×900×1400；电机功率(KW/V):1.1/380；结构形式:滚筒式；能源形式:燃煤；材质:普材；生产率(KG/H):150-160；滚筒尺寸(直径×长度CM):60×320； | 2017 |  | 非通用类 | 1.1 | 否 | 浙江省 | ZJ2015088 | 2019-12-31 | 张汉建 | 0579-87616158
农产品初加工机械 | 茶叶加工机械 | 茶叶杀青机 | 滚筒直径60CM及以上杀青机 | 茶叶滚筒杀青机 | 浙江绿峰机械有限公司 | 6CST-60型 | 2600 | 2600 | 0 | 0 | 0 | 0 | 0 | 0 | 滚筒直径≥60CM | 滚筒直径:60(CM),结构形式:滚筒式,外形尺寸(长×宽×高):3800×950×1850(MM),滚筒长度:3000(MM),滚筒转速:25-27R/MIN,滚筒材质:A3热板,整机质量:1600(KG),电机功率:0.75KW,加热源形式:煤(柴),生产率:≥150(KG/H). | 2017 |  | 非通用类 | 0.75 | 否 | 浙江省 | ZJ2014014 | 2018-12-31 | 李永强 | 0570-3380339
农产品初加工机械 | 茶叶加工机械 | 茶叶杀青机 | 滚筒直径60CM及以上杀青机 | 茶叶滚筒杀青机 | 浙江绿峰机械有限公司 | 6CST-80型 | 2600 | 2600 | 0 | 0 | 0 | 0 | 0 | 0 | 滚筒直径≥60CM | 外形尺寸(长×宽×高):5170×1200×2620(MM)；滚筒内径:790(MM)；滚筒长度:4000(MM)；电机功率:1.10(KW)；电机转速:940(R/MIN)；滚筒转速:22(R/MIN)；整机质量:3500(KG)；加热源形式:煤(柴)加热. | 2017 |  | 非通用类 | 1.1 | 否 | 浙江省 | ZJ2016075 | 2020-12-31 | 李永强 | 0570-3380339
农产品初加工机械 | 茶叶加工机械 | 茶叶杀青机 | 滚筒直径60CM及以上杀青机 | 茶叶滚筒杀青机 | 浙江珠峰机械有限公司 | 6CST-60型 | 2600 | 2600 | 0 | 0 | 0 | 0 | 0 | 0 | 滚筒直径≥60CM | 滚筒直径(CM):60；整机重量:(KG):550；外形尺寸(长×宽×高)MM:3650×970×1680；电机功率(KW):0.75 | 2017 |  | 非通用类 | 0.75 | 否 | 浙江省 | ZJ2013026 | 2017-12-31 | 金建华 | 0570-4332218
农产品初加工机械 | 茶叶加工机械 | 茶叶杀青机 | 滚筒直径60CM及以上杀青机 | 茶叶滚筒杀青机 | 浙江珠峰机械有限公司 | 6CST-80型 | 2600 | 2600 | 0 | 0 | 0 | 0 | 0 | 0 | 滚筒直径≥60CM | 滚筒直径(CM):80；外形尺寸(长×宽×高)MM:4850×1200×1860；电机功率(KW):1.5；整机质量:(KG):3000 | 2017 |  | 非通用类 | 1.5 | 否 | 浙江省 | ZJ2016080 | 2020-12-31 | 金建华 | 0570-4332218
农产品初加工机械 | 茶叶加工机械 | 茶叶杀青机 | 滚筒直径60CM及以上杀青机 | 茶叶滚筒杀青机 | 衢州高山茶叶机械有限公司 | 6CST-60 | 2600 | 2600 | 0 | 0 | 0 | 0 | 0 | 0 | 滚筒直径≥60CM | 6CST-60茶叶滚筒杀青机,普通杀青,滚筒内径600MM | 2017 |  | 非通用类 | 0.75 | 否 | 浙江省 | ZJ2016069 | 2020-12-31 | 郑发 | 0570-2932278
农产品初加工机械 | 茶叶加工机械 | 茶叶杀青机 | 滚筒直径60CM及以上杀青机 | 茶叶滚筒杀青机 | 衢州高山茶叶机械有限公司 | 6CST-80型 | 2600 | 2600 | 0 | 0 | 0 | 0 | 0 | 0 | 滚筒直径≥60CM | 6CST-80茶叶滚筒杀青机,普通杀青,滚筒内径800MM | 2017 |  | 非通用类 | 0.75 | 否 | 浙江省 | TJ2015064 | 2019-12-31 | 郑发 | 0570-2932278
农产品初加工机械 | 茶叶加工机械 | 茶叶杀青机 | 滚筒直径60CM及以上杀青机 | 电热式滚筒杀青机 | 浙江春江茶叶机械有限公司 | 6CST-80D型 | 2600 | 2600 | 0 | 0 | 0 | 0 | 0 | 0 | 滚筒直径≥60CM | 1、外形尺寸(长×宽×高):5480×1660×2120(MM)；2、滚筒(内径×长度):800×4580MM；3、电动机功率:1.5KW；4、加热源形式:电加热；5、整机质量:2260KG. | 2017 |  | 非通用类 | 102.9 | 否 | 浙江省 | ZJ2013134 | 2017-12-31 | 李型军 | 0571-63417286
农产品初加工机械 | 茶叶加工机械 | 茶叶杀青机 | 滚筒直径60CM及以上杀青机 | 滚筒杀青机 | 浙江春江茶叶机械有限公司 | 6CST-70L型 | 2600 | 2600 | 0 | 0 | 0 | 0 | 0 | 0 | 滚筒直径≥60CM | 1、外形尺寸(长×宽×高):4660×1340×1610(MM)；2、滚筒(内径):700MM；3、电机功率/电压:1.5KW/380V；4、加热源形式:煤加热；5、整机质量:1730KG. | 2017 |  | 非通用类 | 1.5 | 否 | 浙江省 | ZJ2016014 | 2020-12-31 | 李型军 | 0571-63417286
农产品初加工机械 | 茶叶加工机械 | 茶叶杀青机 | 滚筒直径60CM及以上杀青机 | 滚筒杀青机 | 浙江春江茶叶机械有限公司 | 6CST-80L型 | 2600 | 2600 | 0 | 0 | 0 | 0 | 0 | 0 | 滚筒直径≥60CM | 1、外形尺寸(长×宽×高):4950×1450×1660(MM)；2、滚筒内径:800MM；3、电机功率/电压:1.5KW/380V；4、加热源形式:煤加热；5、整机质量:2260KG. | 2017 |  | 非通用类 | 1.5 | 否 | 浙江省 | ZJ2016015 | 2020-12-31 | 李型军 | 0571-63417286
农产品初加工机械 | 茶叶加工机械 | 茶叶杀青机 | 滚筒直径60CM及以上杀青机 | 茶叶滚筒杀青机 | 浙江上河茶叶机械有限公司 | 6CST-80型 | 2600 | 2600 | 0 | 0 | 0 | 0 | 0 | 0 | 滚筒直径≥60CM | 滚筒直径:80CM；外形尺寸(长×宽×高):4980×1100×1560MM；滚筒内径:800MM；滚筒长度:4000MM；滚筒转速:0~50R/MIN；电动机功率:1.5KW；加热源形式:电加热；电热功率:60KW；整机质量:1500KG. | 2017 |  | 非通用类 | 61.5 | 否 | 浙江省 | ZJ2015061 | 2019-12-31 | 魏伟 | 0578-8915825
农产品初加工机械 | 茶叶加工机械 | 茶叶杀青机 | 滚筒直径60CM及以上杀青机 | 茶叶滚筒杀青机 | 杭州千岛湖丰凯实业有限公司 | 6CST-60型 | 2600 | 2600 | 0 | 0 | 0 | 0 | 0 | 0 | 滚筒直径≥60CM | 该产品补贴分档的关键技术参数:杀青方式:普通:滚筒直径(CM):60 | 2017 |  | 非通用类 | 0 | 否 | 浙江省 | ZJ2016005 | 2020-12-31 | 余志峰 | 0571-64810970
农产品初加工机械 | 茶叶加工机械 | 茶叶杀青机 | 滚筒直径60CM及以上杀青机 | 茶叶滚筒杀青机 | 杭州千岛湖丰凯实业有限公司 | 6CST-100 | 2600 | 2600 | 0 | 0 | 0 | 0 | 0 | 0 | 滚筒直径≥60CM | 该产品补贴分档的关键技术参数:杀青方式:普通:滚筒直径(CM):100 | 2017 |  | 非通用类 | 0 | 否 | 浙江省 | ZJ2016007 | 2020-12-31 | 余志峰 | 0571-64810970
农产品初加工机械 | 茶叶加工机械 | 茶叶杀青机 | 滚筒直径60CM及以上杀青机 | 滚筒热风杀青机 | 杭州千岛湖丰凯实业有限公司 | 6CSF-80型 | 2600 | 2600 | 0 | 0 | 0 | 0 | 0 | 0 | 滚筒直径≥60CM | 该产品补贴分档的关键技术参数:杀青方式:普通:滚筒直径(CM):80 | 2017 |  | 非通用类 | 0 | 否 | 浙江省 | ZJ2016006 | 2020-12-31 | 余志峰 | 0571-64810970
农产品初加工机械 | 茶叶加工机械 | 茶叶杀青机 | 滚筒直径60CM及以上杀青机 | 茶叶滚筒杀青机 | 浙江武义万达干燥设备制造有限公司 | 6CST-80 | 2600 | 2600 | 0 | 0 | 0 | 0 | 0 | 0 | 滚筒直径≥60CM | 电机功率1.5KW；加热源形式:煤加热；工作效率≥350㎏/H；整机质量:2000㎏；外形尺寸:4600×1000×1500㎜；滚筒尺寸:800×4000㎜ | 2017 |  | 非通用类 | 1.5 | 否 | 浙江省 | ZJ2016064 | 2020-12-31 | 季炜 | 0579-87611378
农产品初加工机械 | 茶叶加工机械 | 茶叶杀青机 | 滚筒直径60CM及以上杀青机 | 茶叶滚筒杀青机 | 浙江武义万达干燥设备制造有限公司 | 6CST-100 | 2600 | 2600 | 0 | 0 | 0 | 0 | 0 | 0 | 滚筒直径≥60CM | 电机功率2.2KW；加热源形式:煤加热；工作效率≥450㎏/H；整机质量:2400㎏；外形尺寸:5000×1330×1940㎜；滚筒尺寸:1000×4000㎜ | 2017 |  | 非通用类 | 2.2 | 否 | 浙江省 | ZJ2015052 | 2019-12-31 | 季炜 | 0579-87611378
农产品初加工机械 | 茶叶加工机械 | 茶叶杀青机 | 滚筒直径60CM及以上杀青机 | 茶叶滚筒杀青机 | 浙江上洋机械股份有限公司(浙江上洋机械有限公司) | 6CST-80 | 2600 | 2600 | 0 | 0 | 0 | 0 | 0 | 0 | 滚筒直径≥60CM | 外形尺寸(长×宽×高):5050×1190×2800MM,滚筒内径×长度:Φ800×4000MM,滚筒转速:20-30R/MIN,电动机功率1.1KW,加热源形式:煤加热,整机重量:3104KG,碳钢筒体 | 2017 |  | 非通用类 | 1.1 | 否 | 浙江省 | ZJ2016084 | 2020-12-31 | 余舜红 | 0570-3866956
农产品初加工机械 | 茶叶加工机械 | 茶叶杀青机 | 滚筒直径60CM及以上杀青机 | 茶叶滚筒杀青机 | 浙江武义增荣食品机械有限公司 | 6CST-90型 | 2600 | 2600 | 0 | 0 | 0 | 0 | 0 | 0 | 滚筒直径≥60CM | 滚筒尺寸(内径×长度):900×4050MM；整机质量:2600(KG)；外形尺寸(长×宽×高):4750×1200×1740(MM)；电机额定功率:1.1KW/380V；能源形式:柴/煤；材质:Q235；生产率:≥350(KG/H)；滚筒转速:19-23R/MIN； | 2017 |  | 非通用类 | 1.1 | 否 | 浙江省 | ZJ2015056 | 2019-12-31 | 邱增荣 | 0579-87612235
农产品初加工机械 | 茶叶加工机械 | 茶叶杀青机 | 滚筒直径60CM及以上杀青机 | 茶叶滚筒杀青机 | 浙江武义增荣食品机械有限公司 | 6CST-70型 | 2600 | 2600 | 0 | 0 | 0 | 0 | 0 | 0 | 滚筒直径≥60CM | 滚筒尺寸(内径×长度):700×4030MM；整机质量:2200(KG)；外形尺寸(长×宽×高):4750×980×1460(MM)；电机额定功率:1.1KW/380V；能源形式:柴/煤；材质:Q235；生产率:≥250(KG/H)；滚筒转速:23-27R/MIN； | 2017 |  | 非通用类 | 1.1 | 否 | 浙江省 | ZJ2015055 | 2019-12-31 | 邱增荣 | 0579-87612235
农产品初加工机械 | 茶叶加工机械 | 茶叶杀青机 | 滚筒直径60CM及以上杀青机 | 茶叶滚筒杀青机 | 浙江武义增荣食品机械有限公司 | 6CST-80型 | 2600 | 2600 | 0 | 0 | 0 | 0 | 0 | 0 | 滚筒直径≥60CM | 滚筒尺寸(内径×长度):800×4000MM；整机质量:2400(KG)；外形尺寸(长×宽×高):4750×1040×1460(MM)；电机额定功率:6级1.1KW/380V；能源形式:煤；材质:Q235；生产率:≥300(KG/H)；滚筒转速:23R/MIN. | 2017 |  | 非通用类 | 1.1 | 否 | 浙江省 | ZJ2016052 | 2020-12-31 | 邱增荣 | 0579-87612235
农产品初加工机械 | 茶叶加工机械 | 茶叶杀青机 | 滚筒直径60CM及以上杀青机 | 茶叶滚筒杀青机 | 浙江武义增荣食品机械有限公司 | 6CST-100型 | 2600 | 2600 | 0 | 0 | 0 | 0 | 0 | 0 | 滚筒直径≥60CM | 滚筒尺寸(内径×长度):1000×4550MM；整机质量:3500(KG)；外形尺寸(长×宽×高):5400×1400×2010(MM)；电机额定功率:6级2.2KW/380V；能源形式:柴/煤；材质:Q235；生产率:≥400(KG/H)；滚筒转速:18-22R/MIN；电机转速940R/MIN； | 2017 |  | 非通用类 | 2.2 | 否 | 浙江省 | ZJ2015057 | 2019-12-31 | 邱增荣 | 0579-87612235
农产品初加工机械 | 茶叶加工机械 | 茶叶杀青机 | 滚筒直径60CM及以上杀青机 | 茶叶杀青机 | 临沂继宏机械制造有限公司 | 6CST80 | 2600 | 2600 | 0 | 0 | 0 | 0 | 0 | 0 | 滚筒直径≥60CM |  | 2017 |  | 非通用类 | 1.5 | 否 | 山东省 |  |  |  | -
农产品初加工机械 | 茶叶加工机械 | 茶叶杀青机 | 滚筒直径60CM及以上杀青机 | 茶叶杀青机 | 临沂继宏机械制造有限公司 | 6CST70 | 2600 | 2600 | 0 | 0 | 0 | 0 | 0 | 0 | 滚筒直径≥60CM |  | 2017 |  | 非通用类 | 1.5 | 否 | 山东省 |  |  |  | -
农产品初加工机械 | 茶叶加工机械 | 茶叶杀青机 | 滚筒直径60CM及以上杀青机 | 茶叶滚筒杀青机 | 嵊州市奔田农机制造有限公司 | 6CST-80 | 2600 | 2600 | 0 | 0 | 0 | 0 | 0 | 0 | 滚筒直径≥60CM | 该产品补贴分档的关键技术参数:杀青方式:普通；滚筒直径(CM):80 | 2017 |  | 非通用类 | 1.5 | 否 | 浙江省 | ZJ2016020 | 2020-12-31 | 钱震 | 0575-83071127
农产品初加工机械 | 茶叶加工机械 | 茶叶杀青机 | 滚筒直径40-60CM杀青机 | 茶叶杀青机 | 临沂继宏机械制造有限公司 | 6CST-50 | 1800 | 1800 | 0 | 0 | 0 | 0 | 0 | 0 | 40CM≤滚筒直径<60CM |  | 2017 |  | 非通用类 | 1.5 | 否 | 山东省 |  |  |  | -
农产品初加工机械 | 茶叶加工机械 | 茶叶杀青机 | 滚筒直径40-60CM杀青机 | 茶叶滚筒杀青机 | 浙江武义增荣食品机械有限公司 | 6CST-50型 | 1800 | 1800 | 0 | 0 | 0 | 0 | 0 | 0 | 40CM≤滚筒直径<60CM | 滚筒尺寸(内径×长度):500×2530MM；整机质量:1100(KG)；外形尺寸(长×宽×高):3160×760×1300(MM)；电机额定功率:0.75KW/380V；能源形式:煤；材质:Q235；生产率:≥80(KG/H)；滚筒转速:23R/MIN. | 2017 |  | 非通用类 | 0.75 | 否 | 浙江省 | ZJ2016051 | 2020-12-31 | 邱增荣 | 0579-87612235
农产品初加工机械 | 茶叶加工机械 | 茶叶杀青机 | 滚筒直径40-60CM杀青机 | 茶叶滚筒杀青机 | 浙江上洋机械股份有限公司(浙江上洋机械有限公司) | 6CST-50 | 1800 | 1800 | 0 | 0 | 0 | 0 | 0 | 0 | 40CM≤滚筒直径<60CM | 加热源形式:电加热,外形尺寸(长×宽×高):3000×840×1350MM,滚筒内径×长度:Φ500×2200MM,滚筒转速:31-37R/MIN,电动机功率/电压:0.75/380KW/V,碳钢筒体,整机重量:482KG | 2017 |  | 非通用类 | 0.75 | 否 | 浙江省 | ZJ2012136 | 2017-12-31 | 余舜红 | 0570-3866956
农产品初加工机械 | 茶叶加工机械 | 茶叶杀青机 | 滚筒直径40-60CM杀青机 | 茶叶滚筒杀青机 | 浙江上洋机械股份有限公司(浙江上洋机械有限公司) | 6CST-40 | 1800 | 1800 | 0 | 0 | 0 | 0 | 0 | 0 | 40CM≤滚筒直径<60CM | 加热源形式:电加热,外形尺寸(长×宽×高):2385×760×1260MM,滚筒内径:Φ400MM、滚筒转速:28-32R/MIN,电动机功率:0.55KW,碳钢筒体,整机重量:360KG | 2017 |  | 非通用类 | 0.55 | 否 | 浙江省 | ZJ2014028 | 2018-12-31 | 余舜红 | 0570-3866956
农产品初加工机械 | 茶叶加工机械 | 茶叶杀青机 | 滚筒直径40-60CM杀青机 | 茶叶滚筒杀青机 | 浙江武义万达干燥设备制造有限公司 | 6CST-50 | 1800 | 1800 | 0 | 0 | 0 | 0 | 0 | 0 | 40CM≤滚筒直径<60CM | 电机功率0.75KW；加热源形式:煤加热；工作效率≥50㎏/H；整机质量:470㎏；外形尺寸:3200×800×1200㎜；滚筒尺寸:500×2500㎜ | 2017 |  | 非通用类 | 0.75 | 否 | 浙江省 | ZJ2013157 | 2017-12-31 | 季炜 | 0579-87611378
农产品初加工机械 | 茶叶加工机械 | 茶叶杀青机 | 滚筒直径40-60CM杀青机 | 茶叶滚筒杀青机 | 杭州千岛湖丰凯实业有限公司 | 6CST-50 | 1800 | 1800 | 0 | 0 | 0 | 0 | 0 | 0 | 40CM≤滚筒直径<60CM | 该产品补贴分档的关键技术参数:杀青方式:普通:滚筒直径(CM):49.5 | 2017 |  | 非通用类 | 25.5 | 否 | 浙江省 | 2013TJ322 | 2017-12-31 | 余志峰 | 0571-64810970
农产品初加工机械 | 茶叶加工机械 | 茶叶杀青机 | 滚筒直径40-60CM杀青机 | 名茶杀青机 | 浙江春江茶叶机械有限公司 | 6CSM-40型 | 1800 | 1800 | 0 | 0 | 0 | 0 | 0 | 0 | 40CM≤滚筒直径<60CM | 1、外形尺寸(长×宽×高):2470×650×1175(MM)；2、滚筒(内径×长度):400×1800MM；3、电动机功率:0.37KW；4、加热源形式:电加热；5、整机质量:410KG. | 2017 |  | 非通用类 | 21.37 | 否 | 浙江省 | ZJ2013133 | 2017-12-31 | 李型军 | 0571-63417286
农产品初加工机械 | 茶叶加工机械 | 茶叶杀青机 | 滚筒直径40-60CM杀青机 | 茶叶滚筒杀青机 | 衢州高山茶叶机械有限公司 | 6CST-40 | 1800 | 1800 | 0 | 0 | 0 | 0 | 0 | 0 | 40CM≤滚筒直径<60CM | 6CST-40茶叶滚筒杀青机,普通杀青,滚筒内径400MM | 2017 |  | 非通用类 | 0.55 | 否 | 浙江省 | ZJ2016067 | 2020-12-31 | 郑发 | 0570-2932278
农产品初加工机械 | 茶叶加工机械 | 茶叶杀青机 | 滚筒直径40-60CM杀青机 | 茶叶滚筒杀青机 | 衢州高山茶叶机械有限公司 | 6CST-50型 | 1800 | 1800 | 0 | 0 | 0 | 0 | 0 | 0 | 40CM≤滚筒直径<60CM | 6CST-50茶叶滚筒杀青机滚筒内径:500MM,滚筒长度:2500MM | 2017 |  | 非通用类 | 0.75 | 否 | 浙江省 | ZJ2015065 | 2019-12-31 | 郑发 | 0570-2932278
农产品初加工机械 | 茶叶加工机械 | 茶叶杀青机 | 滚筒直径40-60CM杀青机 | 茶叶滚筒杀青机 | 浙江珠峰机械有限公司 | 6CST-40型 | 1800 | 1800 | 0 | 0 | 0 | 0 | 0 | 0 | 40CM≤滚筒直径<60CM | 滚筒直径(CM):40；外形尺寸(长×宽×高)MM:2450×740×1400；电机功率(KW):0.55；整机质量:(KG):500 | 2017 |  | 非通用类 | 0.55 | 否 | 浙江省 | ZJ2016079 | 2020-12-31 | 金建华 | 0570-4332218
农产品初加工机械 | 茶叶加工机械 | 茶叶杀青机 | 滚筒直径40-60CM杀青机 | 茶叶滚筒杀青机 | 浙江珠峰机械有限公司 | 6CST-50型 | 1800 | 1800 | 0 | 0 | 0 | 0 | 0 | 0 | 40CM≤滚筒直径<60CM | 滚筒直径(CM):50；外形尺寸(长×宽×高)MM:3055×970×1530；电机功率(KW):0.75；整机质量:(KG):420 | 2017 |  | 非通用类 | 0.75 | 否 | 浙江省 | ZJ2014031 | 2018-09-14 | 金建华 | 0570-4332218
农产品初加工机械 | 茶叶加工机械 | 茶叶杀青机 | 滚筒直径40-60CM杀青机 | 滚筒式茶叶杀青机 | 浙江绿峰机械有限公司 | 6CST-40型 | 1800 | 1800 | 0 | 0 | 0 | 0 | 0 | 0 | 40CM≤滚筒直径<60CM | 滚筒直径:40(CM),结构形式:滚筒式,外形尺寸(长×宽×高):2380×645×1200(MM),滚筒长度:1800(MM),滚筒材质:A3热板,整机质量:700(KG),电机功率:0.75KW,加热源形式:电,生产率:≥60(KG/H). | 2017 |  | 非通用类 | 0.75 | 否 | 浙江省 | ZJ2015009 | 2019-12-31 | 李永强 | 0570-3380339
农产品初加工机械 | 茶叶加工机械 | 茶叶杀青机 | 滚筒直径40-60CM杀青机 | 茶叶滚筒杀青机 | 武义华帅茶叶瓜子机械有限公司 | 6CST-50型 | 1800 | 1800 | 0 | 0 | 0 | 0 | 0 | 0 | 40CM≤滚筒直径<60CM | 整机质量(KG):700；外形尺寸(长×宽×高MM):3200×820×1400；电机功率(KW):0.75；结构形式:滚筒式；能源形式:燃煤；材质:普材；生产率(KG/H):100-160；滚筒尺寸(直径×长度CM):50×250； | 2017 |  | 非通用类 | 0.75 | 否 | 浙江省 | ZJ2016059 | 2020-12-31 | 张汉建 | 0579-87616158
农产品初加工机械 | 茶叶加工机械 | 茶叶杀青机 | 滚筒直径40-60CM杀青机 | 茶叶滚筒杀青机 | 浙江红五环制茶装备股份有限公司 | 6CST-40 | 1800 | 1800 | 0 | 0 | 0 | 0 | 0 | 0 | 40CM≤滚筒直径<60CM | 热源形式:电；外形尺寸(长×宽×高):2450×760×1270MM；滚桶内径:400MM；滚筒内部直段长度:1760MM；滚筒转速:28-35R/MIN； | 2017 |  | 非通用类 | 0.55 | 否 | 浙江省 | 2015TJ447 | 2019-12-31 | 张希桂 | 0570-8877760
农产品初加工机械 | 茶叶加工机械 | 茶叶杀青机 | 滚筒直径40-60CM杀青机 | 茶叶滚筒杀青机 | 浙江红五环制茶装备股份有限公司 | 6CST-50 | 1800 | 1800 | 0 | 0 | 0 | 0 | 0 | 0 | 40CM≤滚筒直径<60CM | 热源形式:电；外形尺寸(长×宽×高):3350×900×1570MM；滚桶内径:500MM；滚筒内部直段长度:2500MM；滚筒转速:28-30R/MIN； | 2017 |  | 非通用类 | 0.75 | 否 | 浙江省 | 2014TJ306 | 2018-09-24 | 张希桂 | 0570-8877760
农产品初加工机械 | 茶叶加工机械 | 茶叶杀青机 | 滚筒直径40-60CM杀青机 | 茶叶滚筒杀青机 | 衢州市高峰茶叶机械有限公司 | 6CST-40 | 1800 | 1800 | 0 | 0 | 0 | 0 | 0 | 0 | 40CM≤滚筒直径<60CM | 滚筒内径:Φ400MM,滚筒内部直段长度:1800MM,热源形式:柴(煤),配套功率:0.75KW. | 2017 |  | 非通用类 | 0.75 | 否 | 浙江省 | 2014TJ441 | 2018-10-26 | 徐菊明 | 0570-2386736
农产品初加工机械 | 茶叶加工机械 | 茶叶杀青机 | 其它杀青机 | 高温热风茶叶滚筒杀青机 | 浙江红五环制茶装备股份有限公司 | 6CSTF-100 | 2500 | 2500 | 0 | 0 | 0 | 0 | 0 | 0 | 杀青方式:蒸汽、微波、电磁、高温热风 | 热源形式:柴(煤)；外形尺寸(长×宽×高):5080×1240×2050MM；滚桶内径:1000MM；滚筒内部直段长度:5070MM；滚筒转速:28-30R/MIN； | 2017 |  | 非通用类 | 2.2 | 否 | 浙江省 | 2014TJ307 | 2018-09-24 | 张希桂 | 0570-8877760
农产品初加工机械 | 茶叶加工机械 | 茶叶杀青机 | 其它杀青机 | 滚筒热风杀青机 | 浙江绿峰机械有限公司 | 6CSTRF-80型 | 2500 | 2500 | 0 | 0 | 0 | 0 | 0 | 0 | 杀青方式:蒸汽、微波、电磁、高温热风 | 杀青方式:高温热风式,外形尺寸(长×宽×高):4900×1100×1600(MM),滚筒内径:800(MM),滚筒长度:4000(MM),滚筒转速:20-35R/MIN,滚筒材质:304/2B不锈钢板,电机功率:1.1KW,整机质量:3000(KG),加热源形式:煤(柴),生产率:≥180(KG/H). | 2017 |  | 非通用类 | 1.1 | 否 | 浙江省 | ZJ2013018 | 2017-12-31 | 李永强 | 0570-3380339
农产品初加工机械 | 茶叶加工机械 | 茶叶杀青机 | 其它杀青机 | 茶叶热风杀青机 | 浙江珠峰机械有限公司 | 6CFS-80型 | 2500 | 2500 | 0 | 0 | 0 | 0 | 0 | 0 | 杀青方式:蒸汽、微波、电磁、高温热风 | 杀青方式:高温热风；滚筒直径(CM):80；外形尺寸(长×宽×高)MM:4790×1080×2365；电机功率(KW):0.75；整机质量:(KG):1040 | 2017 |  | 非通用类 | 0.75 | 否 | 浙江省 | ZJ2013027 | 2017-12-31 | 金建华 | 0570-4332218
农产品初加工机械 | 茶叶加工机械 | 茶叶杀青机 | 其它杀青机 | 超高温热风茶叶滚筒杀青机 | 浙江上洋机械股份有限公司(浙江上洋机械有限公司) | 6CSF-80 | 2500 | 2500 | 0 | 0 | 0 | 0 | 0 | 0 | 杀青方式:蒸汽、微波、电磁、高温热风 | 外形尺寸(长×宽×高):4925×1010×2216MM,滚筒内径×长度:Φ800×4200MM,滚筒转速:4-32R/MIN,电动机功率:1.5KW,整机重量:850KG,加热源形式:煤加热,杀青方式:高温热风,不锈钢筒体 | 2017 |  | 非通用类 | 1.5 | 否 | 浙江省 | ZJ2016085 | 2020-12-31 | 余舜红 | 0570-3866956
农产品初加工机械 | 茶叶加工机械 | 茶叶揉捻机 | 揉筒直径35-50CM揉捻机 | 茶叶揉捻机 | 浙江上洋机械股份有限公司(浙江上洋机械有限公司) | 6CR-40 | 1200 | 1200 | 0 | 0 | 0 | 0 | 0 | 0 | 35CM≤揉筒直径<50CM | 外形尺寸(长×宽×高):1200×1100×1200MM,揉桶外径:Φ400MM,揉桶高度:300MM,棱骨(内棱骨/外棱骨):4/12根,揉桶回转速度:58R/MIN,整机重量:192KG,曲臂中心距:165MM,加压装置:单柱丝杆式,小时生产率:≥30KG/H,电机功率:1.1KW | 2017 |  | 非通用类 | 1.1 | 否 | 浙江省 | ZJ2016087 | 2020-12-31 | 余舜红 | 0570-3866956
农产品初加工机械 | 茶叶加工机械 | 茶叶揉捻机 | 揉筒直径35-50CM揉捻机 | 茶叶揉捻机 | 浙江上洋机械股份有限公司(浙江上洋机械有限公司) | 6CR-35 | 1200 | 1200 | 0 | 0 | 0 | 0 | 0 | 0 | 35CM≤揉筒直径<50CM | 小时生产率:≥15KG/H、外形尺寸(长×宽×高):1100×1000×1200MM、揉桶外径:Φ350MM、揉桶高度:250MM、棱骨(内棱骨/外棱骨):4/12根、主电动机功率:0.55KW、曲臂中心距:160MM、加压装置:单柱丝杆式,整机重量:176KG | 2017 |  | 非通用类 | 0.55 | 否 | 浙江省 | ZJ2013014 | 2017-12-31 | 余舜红 | 0570-3866956
农产品初加工机械 | 茶叶加工机械 | 茶叶揉捻机 | 揉筒直径35-50CM揉捻机 | 茶叶揉捻机 | 浙江高远机械有限公司 | 6CR-40型 | 1200 | 1200 | 0 | 0 | 0 | 0 | 0 | 0 | 35CM≤揉筒直径<50CM |  | 2017 |  | 非通用类 | 1.1 | 否 | 浙江省 |  |  | 邵宏泉 | 0570-2928966
农产品初加工机械 | 茶叶加工机械 | 茶叶揉捻机 | 揉筒直径35-50CM揉捻机 | 茶叶揉捻机 | 浙江高远机械有限公司 | 6CR-35型 | 1200 | 1200 | 0 | 0 | 0 | 0 | 0 | 0 | 35CM≤揉筒直径<50CM |  | 2017 |  | 非通用类 | 0.75 | 否 | 浙江省 |  |  | 邵宏泉 | 0570-2928966
农产品初加工机械 | 茶叶加工机械 | 茶叶揉捻机 | 揉筒直径35-50CM揉捻机 | 茶叶揉捻机 | 祁门县兴茶机械有限公司 | 6CR-35 | 1200 | 1200 | 0 | 0 | 0 | 0 | 0 | 0 | 35CM≤揉筒直径<50CM | 结构型式:揉捻机；揉筒直径(CM):35 | 2017 |  | 非通用类 | 0.75 | 否 | 安徽省 | 2016TJ315 | 2020-12-31 | 周勇 | 0559-4503972
农产品初加工机械 | 茶叶加工机械 | 茶叶揉捻机 | 揉筒直径35-50CM揉捻机 | 茶叶揉捻机 | 祁门县兴茶机械有限公司 | 6CR-45 | 1200 | 1200 | 0 | 0 | 0 | 0 | 0 | 0 | 35CM≤揉筒直径<50CM | 结构型式:揉捻机；揉筒直径(CM):45 | 2017 |  | 非通用类 | 1.1 | 否 | 安徽省 | 2016TJ316 | 2020-12-31 | 周勇 | 0559-4503972
农产品初加工机械 | 茶叶加工机械 | 茶叶揉捻机 | 揉筒直径35-50CM揉捻机 | 茶叶揉捻机 | 衢州市高昱机械有限公司 | 6CR-45型 | 1200 | 1200 | 0 | 0 | 0 | 0 | 0 | 0 | 35CM≤揉筒直径<50CM | 外形尺寸(长×宽×高):1235×1100×1205MM,揉桶(外径×高度):450×320MM,结构形式(单臂),传动形式(齿轮传动),加压形式(手动加压),控制方式(手动),揉盘内径840MM,揉桶回转速度44±2R/MIN电机功率:1.1KW,整机质量:225KG | 2017 |  | 非通用类 | 1.1 | 否 | 浙江省 | ZJ2016002 | 2020-12-31 | 彭志伟 | 0570-8888376
农产品初加工机械 | 茶叶加工机械 | 茶叶揉捻机 | 揉筒直径35-50CM揉捻机 | 茶叶揉捻机 | 衢州市高昱机械有限公司 | 6CR-35型 | 1200 | 1200 | 0 | 0 | 0 | 0 | 0 | 0 | 35CM≤揉筒直径<50CM | 外形尺寸(长×宽×高):1100×1000×1020MM,揉桶(外径×高度):350×250MM,结构形式(单臂),传动形式(齿轮传动),加压形式(手动加压)控制方式(手动)揉盘内径700MM,揉桶回转速度40±5R/MIN,电机功率:0.55KW,整机质量:176KG | 2017 |  | 非通用类 | 0.55 | 否 | 浙江省 | ZJ2016001 | 2020-12-31 | 彭志伟 | 0570-8888376
农产品初加工机械 | 茶叶加工机械 | 茶叶揉捻机 | 揉筒直径35-50CM揉捻机 | 茶叶揉捻机 | 杭州千岛湖丰凯实业有限公司 | 6CR-40 | 1200 | 1200 | 0 | 0 | 0 | 0 | 0 | 0 | 35CM≤揉筒直径<50CM | 该产品补贴分档的关键技术参数:结构形式:揉捻机揉筒直径(CM):40 | 2017 |  | 非通用类 | 1.1 | 否 | 浙江省 | 2013TJ323 | 2017-12-31 | 余志峰 | 0571-64810970
农产品初加工机械 | 茶叶加工机械 | 茶叶揉捻机 | 揉筒直径35-50CM揉捻机 | 茶叶揉捻机 | 浙江武义万达干燥设备制造有限公司 | 6CRD-45 | 1200 | 1200 | 0 | 0 | 0 | 0 | 0 | 0 | 35CM≤揉筒直径<50CM | 配套动力1.1KW/380V；整机质量:250㎏；外形尺寸1350×1250×1300㎜；揉筒尺寸450×280㎜；工作效率≥30㎏/H；内棱角5支、外棱角16支 | 2017 |  | 非通用类 | 1.1 | 否 | 浙江省 | ZJ2013158 | 2017-12-31 | 季炜 | 0579-87611378
农产品初加工机械 | 茶叶加工机械 | 茶叶揉捻机 | 揉筒直径35-50CM揉捻机 | 茶叶揉捻机 | 浙江武义万达干燥设备制造有限公司 | 6CRD-35 | 1200 | 1200 | 0 | 0 | 0 | 0 | 0 | 0 | 35CM≤揉筒直径<50CM | 配套动力0.75KW/380V；整机质量:120㎏；外形尺寸820×1090×1050㎜；揉筒尺寸350×250㎜；工作效率≥15㎏/H；内棱角5支、外棱角14支 | 2017 |  | 非通用类 | 0.75 | 否 | 浙江省 | ZJ2014059 | 2018-09-18 | 季炜 | 0579-87611378
农产品初加工机械 | 茶叶加工机械 | 茶叶揉捻机 | 揉筒直径35-50CM揉捻机 | 茶叶揉捻机 | 浙江珠峰机械有限公司 | 6CR-40型 | 1200 | 1200 | 0 | 0 | 0 | 0 | 0 | 0 | 35CM≤揉筒直径<50CM | 揉筒直径(CM):40；外形尺寸(长×宽×高)MM:1200×1100×1100；电机功率(KW):1.1；整机质量(KG):170 | 2017 |  | 非通用类 | 1.1 | 否 | 浙江省 | ZJ2013028 | 2017-12-31 | 金建华 | 0570-4332218
农产品初加工机械 | 茶叶加工机械 | 茶叶揉捻机 | 揉筒直径35-50CM揉捻机 | 茶叶揉捻机 | 衢州高山茶叶机械有限公司 | 6CR-35 | 1200 | 1200 | 0 | 0 | 0 | 0 | 0 | 0 | 35CM≤揉筒直径<50CM | 6CR-35茶叶揉捻机:揉桶直径350(MM),揉盘內径680(MM) | 2017 |  | 非通用类 | 0.55 | 否 | 浙江省 | ZJ2016070 | 2020-12-31 | 郑发 | 0570-2932278
农产品初加工机械 | 茶叶加工机械 | 茶叶揉捻机 | 揉筒直径35-50CM揉捻机 | 茶叶揉捻机 | 衢州高山茶叶机械有限公司 | 6CR-45 | 1200 | 1200 | 0 | 0 | 0 | 0 | 0 | 0 | 35CM≤揉筒直径<50CM | 6CR-45茶叶揉捻机揉桶直径:450MM,揉盘內径:800MM | 2017 |  | 非通用类 | 1.1 | 否 | 浙江省 | ZJ2016071 | 2020-12-31 | 郑发 | 0570-2932278
农产品初加工机械 | 茶叶加工机械 | 茶叶揉捻机 | 揉筒直径35-50CM揉捻机 | 茶叶揉捻机 | 浙江春江茶叶机械有限公司 | 6CR-Z45型 | 1200 | 1200 | 0 | 0 | 0 | 0 | 0 | 0 | 35CM≤揉筒直径<50CM | 1、外形尺寸(长×宽×高):1300×1160×1300MM；2、揉筒(外径×高度):450×320MM3、电动机功率:1.1KW；4、整机质量:320KG. | 2017 |  | 非通用类 | 1.1 | 否 | 浙江省 | ZJ2013136 | 2017-12-31 | 李型军 | 0571-63417286
农产品初加工机械 | 茶叶加工机械 | 茶叶揉捻机 | 揉筒直径35-50CM揉捻机 | 茶叶揉捻机 | 浙江春江茶叶机械有限公司 | 6CR-35型 | 1200 | 1200 | 0 | 0 | 0 | 0 | 0 | 0 | 35CM≤揉筒直径<50CM | 1、外形尺寸(长×宽×高):1050×870×1100MM；2、揉筒(外径×高度):350×250MM3、电动机功率:0.55KW；4、整机质量:240KG. | 2017 |  | 非通用类 | 0.55 | 否 | 浙江省 | ZJ2013135 | 2017-12-31 | 李型军 | 0571-63417286
农产品初加工机械 | 茶叶加工机械 | 茶叶揉捻机 | 揉筒直径35-50CM揉捻机 | 茶叶揉捻机 | 浙江绿峰机械有限公司 | 6CR-40型 | 1200 | 1200 | 0 | 0 | 0 | 0 | 0 | 0 | 35CM≤揉筒直径<50CM | 揉桶直径:40(CM),结构形式:单柱丝杆式,外形尺寸(长×宽×高):1250×1000×1100(MM),揉桶材质:不锈钢,揉盘材质:不锈钢,棱骨材质:不锈钢,揉桶容叶量:12-14KG,整机质量:300(KG),配套动力:1.1KW,生产率:≥20(KG/H). | 2017 |  | 非通用类 | 1.1 | 否 | 浙江省 | ZJ2015008 | 2019-12-31 | 李永强 | 0570-3380339
农产品初加工机械 | 茶叶加工机械 | 茶叶揉捻机 | 揉筒直径35-50CM揉捻机 | 茶叶揉捻机 | 浙江绿峰机械有限公司 | 6CR-35型 | 1200 | 1200 | 0 | 0 | 0 | 0 | 0 | 0 | 35CM≤揉筒直径<50CM | 揉桶直径:35(CM),结构形式:单柱丝杆式,外形尺寸(长×宽×高):1030×800×1080(MM),揉桶材质:不锈钢,揉盘材质:不锈钢,棱骨材质:不锈钢,揉桶容叶量:7-9KG,整机质量:175(KG),配套动力:0.55KW,生产率:≥15(KG/H). | 2017 |  | 非通用类 | 0.55 | 否 | 浙江省 | ZJ2015011 | 2019-12-31 | 李永强 | 0570-3380339
农产品初加工机械 | 茶叶加工机械 | 茶叶揉捻机 | 揉筒直径35-50CM揉捻机 | 茶叶揉捻机 | 浙江红五环制茶装备股份有限公司 | 6CR-40 | 1200 | 1200 | 0 | 0 | 0 | 0 | 0 | 0 | 35CM≤揉筒直径<50CM | 结构形式:盘式；传动形式:皮带传动+传动箱传动；加压形式:单臂丝杆加压；控制方式:手动；外形尺寸(长×宽×高):1150×1180×1200MM；揉桶外径:400MM；揉桶高度:300MM；揉盘内径:760MM；揉桶回转转速:45-48R/MIN. | 2017 |  | 非通用类 | 1.1 | 否 | 浙江省 | 2014TJ301 | 2018-09-24 | 张希桂 | 0570-8877760
农产品初加工机械 | 茶叶加工机械 | 茶叶揉捻机 | 揉筒直径35-50CM揉捻机 | 茶叶揉捻机 | 浙江红五环制茶装备股份有限公司 | 6CR-35 | 1200 | 1200 | 0 | 0 | 0 | 0 | 0 | 0 | 35CM≤揉筒直径<50CM | 结构形式:盘式；传动形式:传动箱传动+皮带传动；加压形式:单臂丝杆加压；控制方式:手动；外形尺寸(长×宽×高):1050×880×1000MM；揉桶外径:350MM；揉桶高度:250MM；揉盘内径:680MM；揉桶回转转速:48-50R/MIN. | 2017 |  | 非通用类 | 0.55 | 否 | 浙江省 | 2015TJ449 | 2019-12-31 | 张希桂 | 0570-8877760
农产品初加工机械 | 茶叶加工机械 | 茶叶揉捻机 | 揉筒直径35-50CM揉捻机 | 茶叶揉捻机 | 泉州得力农林机械有限公司 | DL-6CRT-45 | 1200 | 1200 | 0 | 0 | 0 | 0 | 0 | 0 | 35CM≤揉筒直径<50CM | 揉桶外径:45CM、揉桶高度:32CM、揉盘内径:80CM、揉桶回转转速:45R/MIN、外形尺寸(长*宽*高):91*108*128CM | 2017 |  | 非通用类 | 1.1 | 否 | 福建省 |  |  | 吴荣鑫 | 0595-23142888
农产品初加工机械 | 茶叶加工机械 | 茶叶揉捻机 | 揉筒直径35-50CM揉捻机 | 茶叶揉捻机 | 泉州得力农林机械有限公司 | DL-6CRT-35 | 1200 | 1200 | 0 | 0 | 0 | 0 | 0 | 0 | 35CM≤揉筒直径<50CM | 揉桶外径:35CM、揉桶高度:25CM、揉盘内径:70CM、揉桶回转转速:42R/MIN、外形尺寸(长*宽*高):85*98*114CM、整机质量:145KG | 2017 |  | 非通用类 | 0.55 | 否 | 福建省 | 2017TJ170 | 2021-12-31 | 吴荣鑫 | 0595-23142888
农产品初加工机械 | 茶叶加工机械 | 茶叶揉捻机 | 揉筒直径35-50CM揉捻机 | 茶叶揉捻机 | 福建省金火机械有限公司 | JH-6CRT-45B | 1200 | 1200 | 0 | 0 | 0 | 0 | 0 | 0 | 35CM≤揉筒直径<50CM | 揉筒直径35-50CM揉捻机,电压:380V；揉桶外径:45CM. | 2017 |  | 非通用类 | 1.1 | 否 | 福建省 | 闽2013137 | 2017-12-31 | 苏添文 | 0595-23187083
农产品初加工机械 | 茶叶加工机械 | 茶叶揉捻机 | 揉筒直径35-50CM揉捻机 | 茶叶揉捻机 | 浙江武义增荣食品机械有限公司 | 6CR-35型 | 1200 | 1200 | 0 | 0 | 0 | 0 | 0 | 0 | 35CM≤揉筒直径<50CM | 揉筒尺寸(外径×高度):350×250MM；整机质量220(KG)；外形尺寸(长×宽×高)1080×960×1020(MM)；配套动力:0.75KW；揉桶转速:46-50R/MIN；生产率:≥15(KG/H)；揉桶容叶量:15KG；棱骨(内/外):4/14根. | 2017 |  | 非通用类 | 0.75 | 否 | 浙江省 | ZJ2013074 | 2017-12-31 | 邱增荣 | 0579-87612235
农产品初加工机械 | 茶叶加工机械 | 茶叶揉捻机 | 揉筒直径35-50CM揉捻机 | 茶叶揉捻机 | 浙江武义增荣食品机械有限公司 | 6CR-45型 | 1200 | 1200 | 0 | 0 | 0 | 0 | 0 | 0 | 35CM≤揉筒直径<50CM | 揉筒尺寸(外径×高度):450×320MM；整机质量260(KG)；外形尺寸(长×宽×高)1270×1050×1205(MM)；配套电机功率:1.1KW；结构型式:盘式；传动型式:皮带传动；加压型式:单柱丝杆式加压；控制方式:人工控制；揉盘内径:820MM；揉桶转速:50R/MIN；生产率:≥30KG/H；揉桶容叶量:30KG；棱骨(内/外):4/16根. | 2017 |  | 非通用类 | 1.1 | 否 | 浙江省 | ZJ2016055 | 2020-12-31 | 邱增荣 | 0579-87612235
农产品初加工机械 | 茶叶加工机械 | 茶叶揉捻机 | 揉筒直径35-50CM揉捻机 | 茶叶揉捻机 | 福建省安溪祥山机械有限公司 | XS-6CRT-35B | 1200 | 1200 | 0 | 0 | 0 | 0 | 0 | 0 | 35CM≤揉筒直径<50CM | 1、配套电动机功率:0.75KW；2、配套电动机转速:1400R/MIN；3、配套电动机额定电压:380V；4、揉桶外径:35CM；5、揉桶高度:250MM；6、揉桶转速:55±5R/MIN；7、外形尺寸(长×宽×高):930×910×1120MM；8、小时生产率≥8KG/H35B揉捻机净重180KG | 2017 |  | 非通用类 | 0.75 | 否 | 福建省 | 闽2013157 | 2017-12-31 | 吴全省 | 0595-23371662
农产品初加工机械 | 茶叶加工机械 | 茶叶揉捻机 | 揉筒直径35-50CM揉捻机 | 茶叶揉捻机 | 福建省安溪祥山机械有限公司 | XS-6CRT-45B | 1200 | 1200 | 0 | 0 | 0 | 0 | 0 | 0 | 35CM≤揉筒直径<50CM | 1、外型尺寸(长×宽×高):1050×880×1270MM；2、揉桶回转转速:45R/MIN；3、揉桶外经:44CM；4、揉桶高度:295MM；5、型式:单臂 | 2017 |  | 非通用类 | 1.1 | 否 | 福建省 | 闽2013158 | 2017-12-31 | 吴全省 | 0595-23371662
农产品初加工机械 | 茶叶加工机械 | 茶叶揉捻机 | 揉筒直径35-50CM揉捻机 | 茶叶揉捻机 | 临沂继宏机械制造有限公司 | 6CR-35 | 1200 | 1200 | 0 | 0 | 0 | 0 | 0 | 0 | 35CM≤揉筒直径<50CM |  | 2017 |  | 非通用类 | 1.5 | 否 | 山东省 |  |  |  | -
农产品初加工机械 | 茶叶加工机械 | 茶叶揉捻机 | 揉筒直径35-50CM揉捻机 | 茶叶揉捻机 | 临沂继宏机械制造有限公司 | 6CR-45 | 1200 | 1200 | 0 | 0 | 0 | 0 | 0 | 0 | 35CM≤揉筒直径<50CM |  | 2017 |  | 非通用类 | 2.2 | 否 | 山东省 |  |  |  | -
农产品初加工机械 | 茶叶加工机械 | 茶叶揉捻机 | 揉筒直径35-50CM揉捻机 | 茶叶揉捻机 | 福建省大田县闽盛机械有限公司 | MS-6CRT-45B | 1200 | 1200 | 0 | 0 | 0 | 0 | 0 | 0 | 35CM≤揉筒直径<50CM | 结构型式:单臂；传动型式:皮带；加压型式:螺旋加压；控制型式:手动；配套动力功率KW:1.1；配套动力转速R/MIN:1400；配套动力额定工作电压V:380；外形尺寸(长×宽×高)(最小尺寸)MM:1330×1150×1230；揉桶回转转速R/MIN:45±10；揉桶外径CM:46.5；揉桶高度MM:280；揉盘内径CM:81；整机重量KG:310. | 2017 |  | 非通用类 | 1.1 | 否 | 福建省 | 闽2015009 | 2019-12-31 | 林幼煌 | 0598-7235099
农产品初加工机械 | 茶叶加工机械 | 茶叶揉捻机 | 揉筒直径35-50CM揉捻机 | 茶叶揉捻机 | 福建省大田县闽盛机械有限公司 | MS-6CRT-35B | 1200 | 1200 | 0 | 0 | 0 | 0 | 0 | 0 | 35CM≤揉筒直径<50CM | 外形尺寸(长×宽×高)MM:970×860×1120；揉桶外径CM:35；揉桶高度MM:250；配套电动机功率:KW0.75；配套电动机转速:R/MIN1400；配套电动机额定电压V:380；揉桶转速R/MIN:39；整机重量KG:250. | 2017 |  | 非通用类 | 0.75 | 否 | 福建省 | 闽2013068 | 2017-12-31 | 林幼煌 | 0598-7235099
农产品初加工机械 | 茶叶加工机械 | 茶叶揉捻机 | 揉筒直径50-60CM揉捻机 | 茶叶揉捻机 | 嵊州市奔田农机制造有限公司 | 6CR-55 | 2000 | 2000 | 0 | 0 | 0 | 0 | 0 | 0 | 50CM≤揉筒直径<60CM | 该产品补贴分档的关键技术参数:结构型式:揉捻机；揉筒直径(CM):55 | 2017 |  | 非通用类 | 2.2 | 否 | 浙江省 | ZJ2014034 | 2018-09-14 | 钱震 | 0575-83071127
农产品初加工机械 | 茶叶加工机械 | 茶叶揉捻机 | 揉筒直径50-60CM揉捻机 | 茶叶揉捻机 | 临沂继宏机械制造有限公司 | 6CR-55 | 2000 | 2000 | 0 | 0 | 0 | 0 | 0 | 0 | 50CM≤揉筒直径<60CM |  | 2017 |  | 非通用类 | 3 | 否 | 山东省 |  |  |  | -
农产品初加工机械 | 茶叶加工机械 | 茶叶揉捻机 | 揉筒直径50-60CM揉捻机 | 茶叶揉捻机 | 福建省大田县闽盛机械有限公司 | MS-6CRT-55B | 2000 | 2000 | 0 | 0 | 0 | 0 | 0 | 0 | 50CM≤揉筒直径<60CM | 结构型式:双臂；传动型式:皮带；加压型式:螺旋加压；控制型式:手动；配套动力功率KW:2.2；配套动力转速R/MIN:1430；配套动力额定工作电压V:380；外形尺寸(长×宽×高)(最小尺寸)MM:1590×1450×1380；揉桶回转转速R/MIN:45±10；揉桶外径CM:55；揉桶高度MM:375；揉盘内径CM:97；整机重量KG:520. | 2017 |  | 非通用类 | 2.2 | 否 | 福建省 | 闽2015010 | 2019-12-31 | 林幼煌 | 0598-7235099
农产品初加工机械 | 茶叶加工机械 | 茶叶揉捻机 | 揉筒直径50-60CM揉捻机 | 茶叶揉捻机 | 嵊州市银华茶机有限公司 | 6CR-55型 | 2000 | 2000 | 0 | 0 | 0 | 0 | 0 | 0 | 50CM≤揉筒直径<60CM | 外形尺寸(长×宽×高):1430×1300×1370MM揉桶(外径×高度):550×400MM棱骨(内棱骨/外棱骨):5/16根曲臂中心距:200MM电动机功率:2.2KW整机质量:400KG | 2017 |  | 非通用类 | 2.2 | 否 | 浙江省 |  |  | 毛银华 | 0575-83071199
农产品初加工机械 | 茶叶加工机械 | 茶叶揉捻机 | 揉筒直径50-60CM揉捻机 | 茶叶揉捻机 | 福建省安溪祥山机械有限公司 | XS-6CRT-55B | 2000 | 2000 | 0 | 0 | 0 | 0 | 0 | 0 | 50CM≤揉筒直径<60CM | 1、配套电动机功率:2.2KW；2、配套电动机转速:1420R/MIN；3、配套电动机额定电压:380V；4、揉桶外径:55CM；5、揉桶高度:390MM；6:揉桶转速:48R/MIN；7、外形尺寸(长×宽×高):1400×1275×1350MM；8、整机重量:452KG；9、小时生产率:≥65 | 2017 |  | 非通用类 | 2.2 | 否 | 福建省 | 闽2016009 | 2020-12-31 | 吴全省 | 0595-23371662
农产品初加工机械 | 茶叶加工机械 | 茶叶揉捻机 | 揉筒直径50-60CM揉捻机 | 茶叶揉捻机 | 浙江武义增荣食品机械有限公司 | 6CR-55型 | 2000 | 2000 | 0 | 0 | 0 | 0 | 0 | 0 | 50CM≤揉筒直径<60CM | 揉筒尺寸(外径×高度):550×400MM；整机质量500(KG)；外形尺寸(长×宽×高)1360×1240×1590(MM)；配套电机功率:2.2KW；结构型式:盘式；传动型式:皮带传动；加压型式:双柱丝杆式加压；控制方式:人工控制；揉盘内径:950MM；揉桶转速:44R/MIN；生产率:≥65(KG/H)；揉桶容叶量:65KG,棱骨(内/外):4/16根. | 2017 |  | 非通用类 | 2.2 | 否 | 浙江省 | ZJ2016054 | 2020-12-31 | 邱增荣 | 0579-87612235
农产品初加工机械 | 茶叶加工机械 | 茶叶揉捻机 | 揉筒直径50-60CM揉捻机 | 茶叶揉捻机 | 福建省金火机械有限公司 | JH-6CRT-55B | 2000 | 2000 | 0 | 0 | 0 | 0 | 0 | 0 | 50CM≤揉筒直径<60CM | 揉筒直径50-60CM揉捻机,电压:380V,揉桶外径:55CM. | 2017 |  | 非通用类 | 2.2 | 否 | 福建省 | 闽2013138 | 2017-12-31 | 苏添文 | 0595-23187083
农产品初加工机械 | 茶叶加工机械 | 茶叶揉捻机 | 揉筒直径50-60CM揉捻机 | 茶叶揉捻机 | 临安市天茗茶机有限公司 | 6CR-55型 | 2000 | 2000 | 0 | 0 | 0 | 0 | 0 | 0 | 50CM≤揉筒直径<60CM | 外形尺寸:1532×1160×1344MM；揉桶外径:Φ550MM；揉桶高度:400MM；内棱骨:5根；外棱骨:16根；曲臂中心距:200MM；配套动力功率:2.2KW；整机质量:500KG； | 2017 |  | 非通用类 | 2.2 | 否 | 浙江省 | ZJ2015003 | 2019-06-25 | 陈刚勇 | 0571-63780128
农产品初加工机械 | 茶叶加工机械 | 茶叶揉捻机 | 揉筒直径50-60CM揉捻机 | 茶叶揉捻机 | 泉州得力农林机械有限公司 | DL-6CRT-50 | 2000 | 2000 | 0 | 0 | 0 | 0 | 0 | 0 | 50CM≤揉筒直径<60CM | 揉桶外径:50CM、揉桶高度:35CM、揉盘内径:90CM、揉桶回转转速:60R/MIN、外形尺寸(长*宽*高):102*110*130CM | 2017 |  | 非通用类 | 2.2 | 否 | 福建省 |  |  | 吴荣鑫 | 0595-23142888
农产品初加工机械 | 茶叶加工机械 | 茶叶揉捻机 | 揉筒直径50-60CM揉捻机 | 茶叶揉捻机 | 泉州得力农林机械有限公司 | DL-6CRT-55 | 2000 | 2000 | 0 | 0 | 0 | 0 | 0 | 0 | 50CM≤揉筒直径<60CM | 揉桶外径:55CM、揉桶高度:40CM、揉盘内径:95CM、揉桶回转转速:45R/MIN、外形尺寸(长*宽*高):120*145*139CM | 2017 |  | 非通用类 | 2.2 | 否 | 福建省 |  |  | 吴荣鑫 | 0595-23142888
农产品初加工机械 | 茶叶加工机械 | 茶叶揉捻机 | 揉筒直径50-60CM揉捻机 | 茶叶揉捻机 | 福建安溪亿盛机械工贸有限公司 | 6CR-55 | 2000 | 2000 | 0 | 0 | 0 | 0 | 0 | 0 | 50CM≤揉筒直径<60CM | 1、外型尺寸(长*宽*高):1380*1260*1320MM2、结构型式:盘式3、传动型式:皮带传动+齿轮传动4、加压型式:双臂丝杆加压5、控制方式:手动6、揉桶外径:550MM7、揉桶高度:385MM8、揉盘内径:960MM9、配套动力功率:2.2KW10、揉桶回转转速:48-56R/MIN11、重量:438KG | 2017 |  | 非通用类 | 2.2 | 否 | 福建省 | 2016TJ429 | 2020-12-31 | 吴全省 | 0595-26089888
农产品初加工机械 | 茶叶加工机械 | 茶叶揉捻机 | 揉筒直径50-60CM揉捻机 | 茶叶揉捻机 | 福建安溪亿盛机械工贸有限公司 | 6CR-50 | 2000 | 2000 | 0 | 0 | 0 | 0 | 0 | 0 | 50CM≤揉筒直径<60CM | 1、外型尺寸(长*宽*高):1120*1120*1230MM2、结构型式:盘式3、传动型式:皮带传动+蜗轮蜗杆4、加压型式:单臂丝杆加压5、控制方式:手动6、揉桶外径:500MM7、揉桶高度:320MM8、揉盘内径:890MM9、配套动力功率:1.5KW10、揉桶回转转速:48-56R/MIN11、重量:294KG | 2017 |  | 非通用类 | 1.5 | 否 | 福建省 | 2016TJ428 | 2020-12-31 | 吴全省 | 0595-26089888
农产品初加工机械 | 茶叶加工机械 | 茶叶揉捻机 | 揉筒直径50-60CM揉捻机 | 茶叶揉捻机 | 浙江红五环制茶装备股份有限公司 | 6CR-55 | 2000 | 2000 | 0 | 0 | 0 | 0 | 0 | 0 | 50CM≤揉筒直径<60CM | 结构形式:盘式；传动形式:皮带传动+传动箱传动；加压形式:双臂丝杆加压；控制方式:手动；外形尺寸(长×宽×高):1310×1450×1530MM；揉桶外径:550MM；揉桶高度:400MM；揉盘内径:985MM；揉桶回转转速:48-52R/MIN. | 2017 |  | 非通用类 | 2.2 | 否 | 浙江省 | 2014TJ302 | 2018-09-24 | 张希桂 | 0570-8877760
农产品初加工机械 | 茶叶加工机械 | 茶叶揉捻机 | 揉筒直径50-60CM揉捻机 | 茶叶揉捻机 | 浙江绿峰机械有限公司 | 6CR-55型 | 2000 | 2000 | 0 | 0 | 0 | 0 | 0 | 0 | 50CM≤揉筒直径<60CM | 揉桶直径:55(CM)结构形式:双柱丝杆式,外形尺寸(长×宽×高):1500×1500×1400(MM),揉桶材质:不锈钢,揉盘材质:不锈钢,内棱骨:5根,外棱骨:16根,棱骨材质:不锈钢,揉桶容叶量:16-18KG,整机质量:700(KG),电机功率:2.2KW,生产率:≥65(KG/H). | 2017 |  | 非通用类 | 2.2 | 否 | 浙江省 | ZJ2014015 | 2018-12-31 | 李永强 | 0570-3380339
农产品初加工机械 | 茶叶加工机械 | 茶叶揉捻机 | 揉筒直径50-60CM揉捻机 | 茶叶揉捻机 | 武义华帅茶叶瓜子机械有限公司 | 6CR-55型 | 2000 | 2000 | 0 | 0 | 0 | 0 | 0 | 0 | 50CM≤揉筒直径<60CM | 整机质量(KG):420；外形尺寸(长×宽×高)(MM):1500×1300×1500；配套动力(KW):2.2；结构形式:双臂加压；揉筒尺寸(直径×高度CM):55×40；生产率(KG/H):60-90；揉桶容叶量(KG):40-70；棱条材质:不锈钢；揉筒材质:不锈钢；揉盘材质:不锈钢； | 2017 |  | 非通用类 | 2.2 | 否 | 浙江省 | ZJ2016060 | 2020-12-31 | 张汉建 | 0579-87616158
农产品初加工机械 | 茶叶加工机械 | 茶叶揉捻机 | 揉筒直径50-60CM揉捻机 | 茶叶揉捻机 | 浙江春江茶叶机械有限公司 | 6CR-Z55型 | 2000 | 2000 | 0 | 0 | 0 | 0 | 0 | 0 | 50CM≤揉筒直径<60CM | 1、外形尺寸(长×宽×高):1310×1200×1420MM；2、揉筒(外径×高度):550×400MM3、电动机功率:2.2KW；4、整机质量:390KG. | 2017 |  | 非通用类 | 2.2 | 否 | 浙江省 | ZJ2014005 | 2018-09-14 | 李型军 | 0571-63417286
农产品初加工机械 | 茶叶加工机械 | 茶叶揉捻机 | 揉筒直径50-60CM揉捻机 | 茶叶揉捻机 | 浙江珠峰机械有限公司 | 6CR-55型 | 2000 | 2000 | 0 | 0 | 0 | 0 | 0 | 0 | 50CM≤揉筒直径<60CM | 揉筒直径(CM):55；外形尺寸(长×宽×高)MM:1350×1230×1385；电机功率(KW):2.2；整机质量(KG):450 | 2017 |  | 非通用类 | 2.2 | 否 | 浙江省 | ZJ2013029 | 2017-12-31 | 金建华 | 0570-4332218
农产品初加工机械 | 茶叶加工机械 | 茶叶揉捻机 | 揉筒直径50-60CM揉捻机 | 茶叶揉捻机 | 浙江武义万达干燥设备制造有限公司 | 6CR-55 | 2000 | 2000 | 0 | 0 | 0 | 0 | 0 | 0 | 50CM≤揉筒直径<60CM | 配套动力2.2KW/380V；整机质量:450㎏；外形尺寸1700×1250×1420㎜；揉筒尺寸550×400㎜；工作效率≥65㎏/H；内棱角5支、外棱角16支 | 2017 |  | 非通用类 | 2.2 | 否 | 浙江省 | ZJ2016062 | 2020-12-31 | 季炜 | 0579-87611378
农产品初加工机械 | 茶叶加工机械 | 茶叶揉捻机 | 揉筒直径50-60CM揉捻机 | 茶叶揉捻机 | 杭州千岛湖丰凯实业有限公司 | 6CR-55 | 2000 | 2000 | 0 | 0 | 0 | 0 | 0 | 0 | 50CM≤揉筒直径<60CM | 该产品补贴分档的关键技术参数:结构形式:揉捻机:揉筒直径(CM):55 | 2017 |  | 非通用类 | 0 | 否 | 浙江省 | ZJ2016012 | 2020-12-31 | 余志峰 | 0571-64810970
农产品初加工机械 | 茶叶加工机械 | 茶叶揉捻机 | 揉筒直径50-60CM揉捻机 | 茶叶揉捻机 | 衢州市高昱机械有限公司 | 6CR-55型 | 2000 | 2000 | 0 | 0 | 0 | 0 | 0 | 0 | 50CM≤揉筒直径<60CM | 外形尺寸(长×宽×高):1380×1420×1585MM,揉桶(外径×高度):550×400MM,结构形式(双臂),传动形式(齿轮传动),加压形式(手动加压),控制方式(手动),揉盘内径985MM,揉盘回转速度44±2R/MIN,电机功率:2.2KW,整机质量:450KG | 2017 |  | 非通用类 | 2.2 | 否 | 浙江省 | ZJ2016003 | 2020-12-31 | 彭志伟 | 0570-8888376
农产品初加工机械 | 茶叶加工机械 | 茶叶揉捻机 | 揉筒直径50-60CM揉捻机 | 茶叶揉捻机 | 浙江高远机械有限公司 | 6CR-55型 | 2000 | 2000 | 0 | 0 | 0 | 0 | 0 | 0 | 50CM≤揉筒直径<60CM |  | 2017 |  | 非通用类 | 2.2 | 否 | 浙江省 |  |  | 邵宏泉 | 0570-2928966
农产品初加工机械 | 茶叶加工机械 | 茶叶揉捻机 | 揉筒直径50-60CM揉捻机 | 茶叶揉捻机 | 祁门县兴茶机械有限公司 | 6CR-55 | 2000 | 2000 | 0 | 0 | 0 | 0 | 0 | 0 | 50CM≤揉筒直径<60CM | 结构型式:揉捻机；揉筒直径(CM):55 | 2017 |  | 非通用类 | 2.2 | 否 | 安徽省 | 2016TJ317 | 2020-12-31 | 周勇 | 0559-4503972
农产品初加工机械 | 茶叶加工机械 | 茶叶揉捻机 | 揉筒直径50-60CM揉捻机 | 茶叶揉捻机 | 浙江上洋机械股份有限公司(浙江上洋机械有限公司) | 6CR-55 | 2000 | 2000 | 0 | 0 | 0 | 0 | 0 | 0 | 50CM≤揉筒直径<60CM | 外形尺寸(长×宽×高):1410×1365×1420MM,揉桶外径:Φ550MM,揉桶高度:400MM,棱骨(内棱骨/外棱骨):5/16根,揉桶回转速度:40-50R/MIN,整机重量:427KG,曲臂中心距:195MM,加压装置:单柱丝杆式,小时生产率:≥65KG/H,电机功率:2.2KG | 2017 |  | 非通用类 | 2.2 | 否 | 浙江省 | ZJ2016086 | 2020-12-31 | 余舜红 | 0570-3866956
农产品初加工机械 | 茶叶加工机械 | 茶叶揉捻机 | 揉筒直径60CM及以上揉捻机(含揉捻机组) | 茶叶揉捻机 | 浙江高远机械有限公司 | 6CR-65型 | 3800 | 3800 | 0 | 0 | 0 | 0 | 0 | 0 | 揉筒直径≥60CM |  | 2017 |  | 非通用类 | 3 | 否 | 浙江省 |  |  | 邵宏泉 | 0570-2928966
农产品初加工机械 | 茶叶加工机械 | 茶叶揉捻机 | 揉筒直径60CM及以上揉捻机(含揉捻机组) | 茶叶揉捻机 | 祁门县兴茶机械有限公司 | 6CR-65 | 3800 | 3800 | 0 | 0 | 0 | 0 | 0 | 0 | 揉筒直径≥60CM | 结构型式:揉捻机；揉筒直径(CM):65 | 2017 |  | 非通用类 | 3 | 否 | 安徽省 | 2016TJ318 | 2020-12-31 | 周勇 | 0559-4503972
农产品初加工机械 | 茶叶加工机械 | 茶叶揉捻机 | 揉筒直径60CM及以上揉捻机(含揉捻机组) | 茶叶揉捻机 | 衢州市高昱机械有限公司 | 6CR-65型 | 3800 | 3800 | 0 | 0 | 0 | 0 | 0 | 0 | 揉筒直径≥60CM | 外形尺寸(长×宽×高):1750×1400×1580MM,揉桶(外径×高度):650×450MM,结构形式(双臂)传动形式(齿轮传动),加压形式(手动加压)控制方式(手动),揉盘内径1124MM,揉盘回转速度44±2R/MIN,电机功率:4.0KW,整机质量:680KG | 2017 |  | 非通用类 | 4 | 否 | 浙江省 | ZJ2016004 | 2020-12-31 | 彭志伟 | 0570-8888376
农产品初加工机械 | 茶叶加工机械 | 茶叶揉捻机 | 揉筒直径60CM及以上揉捻机(含揉捻机组) | 茶叶揉捻机 | 杭州千岛湖丰凯实业有限公司 | 6CR-65 | 3800 | 3800 | 0 | 0 | 0 | 0 | 0 | 0 | 揉筒直径≥60CM | 该产品补贴分档的关键技术参数:结构形式:揉捻机:揉筒直径(CM):65 | 2017 |  | 非通用类 | 0 | 否 | 浙江省 | ZJ2016013 | 2020-12-31 | 余志峰 | 0571-64810970
农产品初加工机械 | 茶叶加工机械 | 茶叶揉捻机 | 揉筒直径60CM及以上揉捻机(含揉捻机组) | 茶叶揉捻机 | 浙江武义万达干燥设备制造有限公司 | 6CRL-65 | 3800 | 3800 | 0 | 0 | 0 | 0 | 0 | 0 | 揉筒直径≥60CM | 配套动力4KW/380V；整机质量:1100㎏；外形尺寸1960×1790×1650㎜；揉筒尺寸660×500㎜；工作效率≥100㎏/H；内棱角5支、外棱角20支 | 2017 |  | 非通用类 | 4 | 否 | 浙江省 | ZJ2013159 | 2017-12-31 | 季炜 | 0579-87611378
农产品初加工机械 | 茶叶加工机械 | 茶叶揉捻机 | 揉筒直径60CM及以上揉捻机(含揉捻机组) | 茶叶揉捻机 | 浙江春江茶叶机械有限公司 | 6CR-65S型 | 3800 | 3800 | 0 | 0 | 0 | 0 | 0 | 0 | 揉筒直径≥60CM | 1、外形尺寸(长×宽×高):1962×1795×1651MM；2、揉筒(外径×高度):650×500MM3、电动机功率:4KW；4、整机质量:1188KG. | 2017 |  | 非通用类 | 4 | 否 | 浙江省 | ZJ2013137 | 2017-12-31 | 李型军 | 0571-63417286
农产品初加工机械 | 茶叶加工机械 | 茶叶揉捻机 | 揉筒直径60CM及以上揉捻机(含揉捻机组) | 茶叶揉捻机 | 浙江红五环制茶装备股份有限公司 | 6CR-65 | 3800 | 3800 | 0 | 0 | 0 | 0 | 0 | 0 | 揉筒直径≥60CM | 结构形式:盘式；传动形式:传动箱传动+皮带传动；加压形式:双臂丝杆加压；控制方式:手动；外形尺寸(长×宽×高):1500×1700×1700MM；揉桶外径:650MM；揉桶高度:500MM；揉盘内径:1100MM；揉桶回转转速:45-50R/MIN. | 2017 |  | 非通用类 | 4 | 否 | 浙江省 | 2015TJ450 | 2019-12-31 | 张希桂 | 0570-8877760
农产品初加工机械 | 茶叶加工机械 | 茶叶揉捻机 | 揉筒直径60CM及以上揉捻机(含揉捻机组) | 茶叶揉捻机 | 福建安溪亿盛机械工贸有限公司 | 6CR-65 | 3800 | 3800 | 0 | 0 | 0 | 0 | 0 | 0 | 揉筒直径≥60CM | 1、外型尺寸(长*宽*高):1550*1420*1530MM2、结构型式:盘式3、传动型式:皮带传动+齿轮传动4、加压型式:双臂丝杆加压5、控制方式:手动6、揉桶外径:650MM7、揉桶高度:475MM8、揉盘内径:1105MM9、配套动力功率:3.0KW10、揉桶回转转速:48-56R/MIN11、重量:564KG | 2017 |  | 非通用类 | 3 | 否 | 福建省 | 2016TJ426 | 2020-12-31 | 吴全省 | 0595-26089888
农产品初加工机械 | 茶叶加工机械 | 茶叶揉捻机 | 揉筒直径60CM及以上揉捻机(含揉捻机组) | 茶叶揉捻机 | 泉州得力农林机械有限公司 | DL-6CRT-65B | 3800 | 3800 | 0 | 0 | 0 | 0 | 0 | 0 | 揉筒直径≥60CM | 揉桶外径:65CM、配套电动机转速:1430R/MIN、揉桶高度:48CM、揉桶转速:44R/MIN、外形尺寸(长*宽*高):149*139*162CM | 2017 |  | 非通用类 | 3 | 否 | 福建省 | 闽2013083 | 2017-12-31 | 吴荣鑫 | 0595-23142888
农产品初加工机械 | 茶叶加工机械 | 茶叶揉捻机 | 揉筒直径60CM及以上揉捻机(含揉捻机组) | 茶叶揉捻机 | 浙江武义增荣食品机械有限公司 | 6CR-75型 | 3800 | 3800 | 0 | 0 | 0 | 0 | 0 | 0 | 揉筒直径≥60CM | 揉筒直径=75CM；揉筒尺寸(外径×高度):750×540MM；整机质量1100(KG)；外形尺寸(长×宽×高)1870×1630×2180(MM)；配套动力:5.5KW；结构型式:盘式；传动型式:皮带传动；加压型式:双柱丝杆式加压；控制方式:人工控制；揉盘内径:1300MM；揉桶转速:32R/MIN；生产率:≥150(KG/H)；揉桶容叶量:150KG；棱骨(内/外):5/20根. | 2017 |  | 非通用类 | 5.5 | 否 | 浙江省 | ZJ2016056 | 2020-12-31 | 邱增荣 | 0579-87612235
农产品初加工机械 | 茶叶加工机械 | 茶叶揉捻机 | 揉筒直径60CM及以上揉捻机(含揉捻机组) | 茶叶揉捻机 | 浙江武义增荣食品机械有限公司 | 6CR-65型 | 3800 | 3800 | 0 | 0 | 0 | 0 | 0 | 0 | 揉筒直径≥60CM | 揉筒尺寸(外径×高度):650×450MM；整机质量680(KG)；外形尺寸(长×宽×高)1700×1410×1840(MM)；配套电机功率:3.0KW；结构型式:盘式；传动型式:皮带传动；加压型式:双柱丝杆式加压；控制方式:人工控制；揉盘内径:1100MM；揉桶转速:45R/MIN；生产率:≥100(KG/H)；揉桶容叶量:100KG,棱骨(内/外):4/18根. | 2017 |  | 非通用类 | 4 | 否 | 浙江省 | ZJ2016053 | 2020-12-31 | 邱增荣 | 0579-87612235
农产品初加工机械 | 茶叶加工机械 | 茶叶揉捻机 | 揉筒直径60CM及以上揉捻机(含揉捻机组) | 茶叶揉捻机 | 福建省安溪祥山机械有限公司 | XS-6CRT-65B | 3800 | 3800 | 0 | 0 | 0 | 0 | 0 | 0 | 揉筒直径≥60CM | 1、配套电动机功率:3KW；2、配套电动机转速:1430R/MIN；3、配套电动机额定电压:380V；4、揉桶外径:65CM；5、揉桶高度:470MM；6、揉桶转速:48R/MIN；7、外形尺寸(长×宽×高):1660×1370×1580MM；8、整机质量:535KG；9、小时生产率:≥100KG/H | 2017 |  | 非通用类 | 3 | 否 | 福建省 | 闽2016010 | 2020-12-31 | 吴全省 | 0595-23371662
农产品初加工机械 | 茶叶加工机械 | 茶叶揉捻机 | 揉筒直径60CM及以上揉捻机(含揉捻机组) | 茶叶揉捻机 | 福建省大田县闽盛机械有限公司 | MS-6CRT-75B | 3800 | 3800 | 0 | 0 | 0 | 0 | 0 | 0 | 揉筒直径≥60CM | 外形尺寸(长×宽×高)MM:1890*1630*1900；揉桶外径CM:75；揉桶高度MM:570；配套电动机功率KW:5.5；配套电动机转速R/MIN:1440；配套电动机额定电压V:380；揉桶转速R/MIN:29；整机重量KG:1200. | 2017 |  | 非通用类 | 5.5 | 否 | 福建省 | 闽2013069 | 2017-12-31 | 林幼煌 | 0598-7235099
农产品初加工机械 | 茶叶加工机械 | 茶叶揉捻机 | 揉筒直径60CM及以上揉捻机(含揉捻机组) | 茶叶揉捻机 | 福建省大田县闽盛机械有限公司 | MS-6CRT-65B | 3800 | 3800 | 0 | 0 | 0 | 0 | 0 | 0 | 揉筒直径≥60CM | 外形尺寸(长×宽×高)MM:1580*1350*1600；结构型式:双臂；加压型式:手动加压；揉桶外径CM:65；揉桶高度MM:480；揉桶回转转速R/MIN:45.4；电动机额定功率KW:3；电动机额定转速R/MIN:1420；配电动机额定电压V:380；整机重量KG:640. | 2017 |  | 非通用类 | 3 | 否 | 福建省 | 闽2016004 | 2020-12-31 | 林幼煌 | 0598-7235099
农产品初加工机械 | 茶叶加工机械 | 茶叶揉捻机 | 揉筒直径35CM以下揉捻机 | 茶叶揉捻机 | 浙江武义增荣食品机械有限公司 | 6CR-25型 | 900 | 900 | 0 | 0 | 0 | 0 | 0 | 0 | 揉筒直径<35CM | 揉筒尺寸(外径×高度):250×185MM；整机质量85KG；外形尺寸(长×宽×高)900×600×850MM；配套动力:0.37KW；揉盘内径:460MM揉桶转速:58-62R/MIN；生产率:≥9(KG/H)；揉桶容叶量:9KG；结构型式:单臂；棱条材质:铜；揉筒材质:铜；揉盘材质:铜.棱骨(内/外):4/12根. | 2017 |  | 非通用类 | 0.37 | 否 | 浙江省 | ZJ2015054 | 2019-12-31 | 邱增荣 | 0579-87612235
农产品初加工机械 | 茶叶加工机械 | 茶叶揉捻机 | 揉筒直径35CM以下揉捻机 | 茶叶揉捻机 | 福建安溪亿盛机械工贸有限公司 | 6CR-25 | 900 | 900 | 0 | 0 | 0 | 0 | 0 | 0 | 揉筒直径<35CM | 1、外型尺寸(长*宽*高):565*550*950MM2、结构型式:盘式3、传动型式:皮带传动+蜗轮蜗杆4、加压型式:单臂丝杆加压5、控制方式:手动6、揉桶外径:250MM7、揉桶高度:180MM8、揉盘内径:460MM9、配套动力功率:0.37KW10、揉桶回转转速:48-56R/MIN11、重量:78KG | 2017 |  | 非通用类 | 0.37 | 否 | 福建省 | 2016TJ427 | 2020-12-31 | 吴全省 | 0595-26089888
农产品初加工机械 | 茶叶加工机械 | 茶叶揉捻机 | 揉筒直径35CM以下揉捻机 | 茶叶揉捻机 | 浙江珠峰机械有限公司 | 6CR-30型 | 900 | 900 | 0 | 0 | 0 | 0 | 0 | 0 | 揉筒直径<35CM | 揉筒直径(CM):30；外形尺寸(长×宽×高)MM:1030×830×722；电机功率(KW):0.55；整机质量(KG):100 | 2017 |  | 非通用类 | 0.55 | 否 | 浙江省 | ZJ2016083 | 2020-12-31 | 金建华 | 0570-4332218
农产品初加工机械 | 茶叶加工机械 | 茶叶揉捻机 | 揉筒直径35CM以下揉捻机 | 茶叶揉捻机 | 浙江高远机械有限公司 | 6CR-30型 | 900 | 900 | 0 | 0 | 0 | 0 | 0 | 0 | 揉筒直径<35CM |  | 2017 |  | 非通用类 | 0.55 | 否 | 浙江省 |  |  | 邵宏泉 | 0570-2928966
农产品初加工机械 | 茶叶加工机械 | 茶叶揉捻机 | 揉筒直径35CM以下揉捻机 | 茶叶揉捻机 | 祁门县兴茶机械有限公司 | 6CR-30 | 900 | 900 | 0 | 0 | 0 | 0 | 0 | 0 | 揉筒直径<35CM | 结构型式:揉捻机；揉筒直径(CM):30 | 2017 |  | 非通用类 | 0.75 | 否 | 安徽省 | 2016TJ314 | 2020-12-31 | 周勇 | 0559-4503972
农产品初加工机械 | 茶叶加工机械 | 茶叶揉捻机 | 揉筒直径35CM以下揉捻机 | 茶叶揉捻机 | 祁门县兴茶机械有限公司 | 6CR-25 | 900 | 900 | 0 | 0 | 0 | 0 | 0 | 0 | 揉筒直径<35CM | 结构型式:揉捻机；揉筒直径(CM):25 | 2017 |  | 非通用类 | 0.37 | 否 | 安徽省 | 2016TJ313 | 2020-12-31 | 周勇 | 0559-4503972
农产品初加工机械 | 茶叶加工机械 | 茶叶揉捻机 | 揉筒直径35CM以下揉捻机 | 茶叶揉捻机 | 浙江上洋机械股份有限公司(浙江上洋机械有限公司) | 6CR-30 | 900 | 900 | 0 | 0 | 0 | 0 | 0 | 0 | 揉筒直径<35CM | 外形尺寸(长×宽×高):1065×860×706MM,揉桶外径:Φ300MM,揉桶高度:210MM,揉桶回转速度:45-55R/MIN,整机重量:116KG,曲臂中心距:125MM,加压装置:单柱丝杆式,小时生产率:≥9KG/H,电机功率:0.55KW | 2017 |  | 非通用类 | 0.55 | 否 | 浙江省 | ZJ2012137 | 2017-12-31 | 余舜红 | 0570-3866956
农产品初加工机械 | 茶叶加工机械 | 茶叶炒(烘)干机 | 非全自动茶叶炒干机(含普通扁形茶炒制机) | 双锅曲毫炒干机 | 浙江上洋机械股份有限公司(浙江上洋机械有限公司) | 6CCGQ-50 | 800 | 800 | 0 | 0 | 0 | 0 | 0 | 0 | 非全自动茶叶炒干机、普通扁形茶炒制机 | 外形尺寸(长×宽×高):1800×800×1000MM,圆锅口直径:500MM,锅数:2锅,电动机功率/电压:0.55KW/380V,电热源功率/电压:7.6KW/380V,加热源形式:电加热,整机重量:226KG | 2017 |  | 非通用类 | 0.55 | 否 | 浙江省 | ZJ2012141 | 2017-12-31 | 余舜红 | 0570-3866956
农产品初加工机械 | 茶叶加工机械 | 茶叶炒(烘)干机 | 非全自动茶叶炒干机(含普通扁形茶炒制机) | 茶叶炒干机 | 浙江上洋机械股份有限公司(浙江上洋机械有限公司) | 6CCP-110 | 800 | 800 | 0 | 0 | 0 | 0 | 0 | 0 | 非全自动茶叶炒干机、普通扁形茶炒制机 | 外形尺寸(长×宽×高):1915×1350×2120MM,滚筒尺寸(腰径×长度):1100×1560MM,滚筒转速:22-28R/MIN,电动机功率:1.1KW,加热源形式:煤加热,整机重量:1356KG,碳钢筒体 | 2017 |  | 非通用类 | 1.1 | 否 | 浙江省 | ZJ2016089 | 2020-12-31 | 余舜红 | 0570-3866956
农产品初加工机械 | 茶叶加工机械 | 茶叶炒(烘)干机 | 非全自动茶叶炒干机(含普通扁形茶炒制机) | 茶叶炒干机 | 浙江上洋机械股份有限公司(浙江上洋机械有限公司) | 6CCP-60 | 800 | 800 | 0 | 0 | 0 | 0 | 0 | 0 | 非全自动茶叶炒干机、普通扁形茶炒制机 | 外形尺寸(长×宽×高):1550×910×1420MM、滚筒尺寸(腰径×长度):600×1205MM、电动机功率:0.55KW,加热源形式:电加热,整机重量:302KG,碳钢筒体 | 2017 |  | 非通用类 | 0.55 | 否 | 浙江省 | ZJ2013017 | 2017-12-31 | 余舜红 | 0570-3866956
农产品初加工机械 | 茶叶加工机械 | 茶叶炒(烘)干机 | 非全自动茶叶炒干机(含普通扁形茶炒制机) | 扁形茶炒制机 | 浙江上洋机械股份有限公司(浙江上洋机械有限公司) | 6CCB-784 | 800 | 800 | 0 | 0 | 0 | 0 | 0 | 0 | 非全自动茶叶炒干机、普通扁形茶炒制机 | 扁形茶炒制机(全自动4锅连续式),外形尺寸(长×宽×高):2685×1300×1470MM,锅槽尺寸:780×480×190MM,整机重量:500KG,锅槽数量:4锅,电机功率:0.55KW×4,电加热功率:16KW | 2017 |  | 非通用类 | 2.2 | 否 | 浙江省 | ZJ2014030 | 2018-12-31 | 余舜红 | 0570-3866956
农产品初加工机械 | 茶叶加工机械 | 茶叶炒(烘)干机 | 非全自动茶叶炒干机(含普通扁形茶炒制机) | 双锅曲毫炒干机 | 浙江上洋机械股份有限公司(浙江上洋机械有限公司) | 6CCGQ-60 | 800 | 800 | 0 | 0 | 0 | 0 | 0 | 0 | 非全自动茶叶炒干机、普通扁形茶炒制机 | 外形尺寸(长×宽×高):2110×890×1158MM,圆锅口直径:600MM,锅数:2锅,电动机功率/电压:1.1KW/380V,电热源功率/电压:10.6KW/220V,加热源形式:电加热,整机重量:340KG | 2017 |  | 非通用类 | 1.1 | 否 | 浙江省 | ZJ2015058 | 2019-12-31 | 余舜红 | 0570-3866956
农产品初加工机械 | 茶叶加工机械 | 茶叶炒(烘)干机 | 非全自动茶叶炒干机(含普通扁形茶炒制机) | 扁形茶炒制机 | 嵊州市嵊龙茶叶机械有限公司 | 6CCB-8001型 | 800 | 800 | 0 | 0 | 0 | 0 | 0 | 0 | 非全自动茶叶炒干机、普通扁形茶炒制机 | 外形尺寸(长X宽X高)MM:1350X670X780；槽锅尺寸(长X宽X高)MM:800X470X190:槽锅数量:1槽；炒手回转半径:200MM；电动机功率:0.75KW；电加热功率:4.4KW；加热源形式:电加热；总质量:120KG | 2017 |  | 非通用类 | 5.15 | 否 | 浙江省 | ZJ2013085 | 2017-12-31 | 应向东 | 0575-83209973
农产品初加工机械 | 茶叶加工机械 | 茶叶炒(烘)干机 | 非全自动茶叶炒干机(含普通扁形茶炒制机) | 名茶煇锅机 | 嵊州市嵊龙茶叶机械有限公司 | 6CMH-3.0型 | 800 | 800 | 0 | 0 | 0 | 0 | 0 | 0 | 非全自动茶叶炒干机、普通扁形茶炒制机 | 外形尺寸(长X宽X高)MM:1120X840X1030；滚筒尺寸(直径X长度):600X805；滚筒转速调节范围:0-44R/MIN；电动机功率:0.12KW；风机功率:0.06KW；电加热功率:3.6KW；加热源形式:电加热；总质量:80KG | 2017 |  | 非通用类 | 3.78 | 否 | 浙江省 | ZJ2014033 | 2018-09-14 | 应向东 | 0575-83209973
农产品初加工机械 | 茶叶加工机械 | 茶叶炒(烘)干机 | 非全自动茶叶炒干机(含普通扁形茶炒制机) | 扁形茶炒制机 | 嵊州市嵊龙茶叶机械有限公司 | 6CCB-981型 | 800 | 800 | 0 | 0 | 0 | 0 | 0 | 0 | 非全自动茶叶炒干机、普通扁形茶炒制机 | 外形尺寸(长X宽X高)MM:1480X730X800；槽锅尺寸(长X宽X高)MM:980X510X195；槽锅数量:1槽；炒手回转半径；240MM；电动机功率0.75KW；炒手转速:26-35R/MIN；电加热功率:6.0KW；加热源形式:电加热；整机质量:143KG | 2017 |  | 非通用类 | 6.75 | 否 | 浙江省 | ZJ2015023 | 2019-12-31 | 应向东 | 0575-83209973
农产品初加工机械 | 茶叶加工机械 | 茶叶炒(烘)干机 | 非全自动茶叶炒干机(含普通扁形茶炒制机) | 扁形茶炒制机 | 新昌县山丰机械有限公司 | 6CCB-981型 | 800 | 800 | 0 | 0 | 0 | 0 | 0 | 0 | 非全自动茶叶炒干机、普通扁形茶炒制机 | 外形尺寸:(长×宽×高)1520×810×800MM、槽锅尺寸:(长×宽×深)980×500×245MM、槽锅数量:1、炒手回转半径250MM、电动机功率1.1KW、电加热功率6.6KW、加热源形式:电加热、总质量160㎏. | 2017 |  | 非通用类 | 1.1 | 否 | 浙江省 | ZJ2013062 | 2017-12-31 | 杨贤君 | 0575-86296096
农产品初加工机械 | 茶叶加工机械 | 茶叶炒(烘)干机 | 非全自动茶叶炒干机(含普通扁形茶炒制机) | 六角滚筒煇锅机 | 新昌县山丰机械有限公司 | 6CH-4.0型 | 800 | 800 | 0 | 0 | 0 | 0 | 0 | 0 | 非全自动茶叶炒干机、普通扁形茶炒制机 | 外形尺寸:(长×宽×高):800×600×1060MM、滚筒尺寸:(直径×长度)400×600MM、滚筒转速:35~65R/MIN、电动机功率0.37KW、电加热功率4.0KW、辉干温度50~100℃、加热源形式:电加热、整机质量:110㎏. | 2017 |  | 非通用类 | 0.37 | 否 | 浙江省 | ZJ2013061 | 2017-12-31 | 杨贤君 | 0575-86296096
农产品初加工机械 | 茶叶加工机械 | 茶叶炒(烘)干机 | 非全自动茶叶炒干机(含普通扁形茶炒制机) | 茶叶炒干机 | 浙江武义万达干燥设备制造有限公司 | 6CCT-100 | 800 | 800 | 0 | 0 | 0 | 0 | 0 | 0 | 非全自动茶叶炒干机、普通扁形茶炒制机 | 配套动力1.5KW/380V；加热源形式:煤加热；整机质量350㎏；外形尺寸2150×1460×1820；筒体直径×长度:(1000×1400㎜)；生产率≥16㎏/H | 2017 |  | 非通用类 | 1.5 | 否 | 浙江省 | ZJ2016065 | 2020-12-31 | 季炜 | 0579-87611378
农产品初加工机械 | 茶叶加工机械 | 茶叶炒(烘)干机 | 非全自动茶叶炒干机(含普通扁形茶炒制机) | 扁形茶炒制机 | 浙江盛涨机械有限公司(原新昌县盛涨机械有限公司) | 6CCB-801型 | 800 | 800 | 0 | 0 | 0 | 0 | 0 | 0 | 非全自动茶叶炒干机、普通扁形茶炒制机 | 外形尺寸(长*宽*高):1250*660*780MM；槽锅尺寸(长*宽*深):800*460*220MM；槽锅数量:1槽；炒手半径:220MM；电加热功率/电压:5.5/220KW/V；总电机功率:0.75/220KW/V；加热源形式:电加热；总质量:113KG. | 2017 |  | 非通用类 | 6.25 | 否 | 浙江省 |  |  | 盛锬洪 | 0575-86129681
农产品初加工机械 | 茶叶加工机械 | 茶叶炒(烘)干机 | 非全自动茶叶炒干机(含普通扁形茶炒制机) | 煇锅机 | 浙江盛涨机械有限公司(原新昌县盛涨机械有限公司) | 6CCT-36B型 | 800 | 800 | 0 | 0 | 0 | 0 | 0 | 0 | 非全自动茶叶炒干机、普通扁形茶炒制机 | 外形尺寸(长*宽*高):980*650*860MM；滚筒尺寸(直径*长度):360*660MM；滚筒数量:1槽；滚筒转速调节范围:10-64R/MIN,电加热功率/电压:3.0/220KW/V；总电机功率:0.12/220KW/V；加热源形式:电加热；总质量:68KG. | 2017 |  | 非通用类 | 3.12 | 否 | 浙江省 | ZJ2013056 | 2017-12-31 | 盛锬洪 | 0575-86129681
农产品初加工机械 | 茶叶加工机械 | 茶叶炒(烘)干机 | 非全自动茶叶炒干机(含普通扁形茶炒制机) | 扁形茶炒制机 | 浙江盛涨机械有限公司(原新昌县盛涨机械有限公司) | 6CCB-900型 | 800 | 800 | 0 | 0 | 0 | 0 | 0 | 0 | 非全自动茶叶炒干机、普通扁形茶炒制机 | 外形尺寸(长*宽*高):1410*730*830MM；槽锅尺寸(长*宽*深):900*550*205MM槽锅数量:1；槽炒手半径:265MM；电加热功率/电压:7.2/220KW/V；总电机功率:1.1/220KW/V；加热源形式:电加热；总质量:145KG. | 2017 |  | 非通用类 | 8.3 | 否 | 浙江省 | ZJ2015037 | 2019-12-31 | 盛锬洪 | 0575-86129681
农产品初加工机械 | 茶叶加工机械 | 茶叶炒(烘)干机 | 非全自动茶叶炒干机(含普通扁形茶炒制机) | 煇锅机 | 浙江盛涨机械有限公司(原新昌县盛涨机械有限公司) | 6CCT-56A型 | 800 | 800 | 0 | 0 | 0 | 0 | 0 | 0 | 非全自动茶叶炒干机、普通扁形茶炒制机 | 外形尺寸(长*宽*高):1210*900*1250MM；滚筒尺寸(直径*长度):560*800MM；滚筒数量:1槽；滚筒转速调节范围:10-64R/MIN；电加热功率/电压:6.4/220KW/V；总电机功率:0.12/220KW/V；加热源形式:电加热；总质量:120KG. | 2017 |  | 非通用类 | 6.52 | 否 | 浙江省 | ZJ2013055 | 2017-12-31 | 盛锬洪 | 0575-86129681
农产品初加工机械 | 茶叶加工机械 | 茶叶炒(烘)干机 | 非全自动茶叶炒干机(含普通扁形茶炒制机) | 滚筒茶叶辉干机 | 杭州千岛湖丰凯实业有限公司 | 6CHT-62B | 800 | 800 | 0 | 0 | 0 | 0 | 0 | 0 | 非全自动茶叶炒干机、普通扁形茶炒制机 | 该产品补贴分档的关键技术参数:茶叶炒干机锅槽数量(个):1 | 2017 |  | 非通用类 | 6.18 | 否 | 浙江省 |  |  | 余志峰 | 0571-64810970
农产品初加工机械 | 茶叶加工机械 | 茶叶炒(烘)干机 | 非全自动茶叶炒干机(含普通扁形茶炒制机) | 双锅曲毫炒干机 | 杭州千岛湖丰凯实业有限公司 | 6CGQ-50 | 800 | 800 | 0 | 0 | 0 | 0 | 0 | 0 | 非全自动茶叶炒干机、普通扁形茶炒制机 | 该产品补贴分档的关键技术参数:烘干机烘干面积(M2):2茶叶锅槽数量(个):2 | 2017 |  | 非通用类 | 8.39 | 否 | 浙江省 | ZJ2013130 | 2017-12-31 | 余志峰 | 0571-64810970
农产品初加工机械 | 茶叶加工机械 | 茶叶炒(烘)干机 | 非全自动茶叶炒干机(含普通扁形茶炒制机) | 扁形名茶炒制机 | 杭州千岛湖丰凯实业有限公司 | 6CCB-780F | 800 | 800 | 0 | 0 | 0 | 0 | 0 | 0 | 非全自动茶叶炒干机、普通扁形茶炒制机 | 该产品补贴分档的关键技术参数:茶叶炒干机锅槽数量(个):1 | 2017 |  | 非通用类 | 5.75 | 否 | 浙江省 |  |  | 余志峰 | 0571-64810970
农产品初加工机械 | 茶叶加工机械 | 茶叶炒(烘)干机 | 非全自动茶叶炒干机(含普通扁形茶炒制机) | 扁形茶炒制机 | 浙江银球机械有限公司 | 6CCB-981型 | 800 | 800 | 0 | 0 | 0 | 0 | 0 | 0 | 非全自动茶叶炒干机、普通扁形茶炒制机 | 外形尺寸(长×宽×高)1445×690×845MM,整机质量148KG,槽锅数量1槽,锅槽尺寸980*490*235MM,小时生产率≥0.6KG/H,电机功率1.1KW,加热功率6KW,耗电率≤8KW*H/KG干茶,成品茶含水率≤6%,碎茶率≤3% | 2017 |  | 非通用类 | 1.1 | 否 | 浙江省 | ZJ2013068 | 2017-12-31 | 周兰珍 | 0575-86097099
农产品初加工机械 | 茶叶加工机械 | 茶叶炒(烘)干机 | 非全自动茶叶炒干机(含普通扁形茶炒制机) | 扁形茶炒制机 | 浙江银球机械有限公司 | 6CCB-861型 | 800 | 800 | 0 | 0 | 0 | 0 | 0 | 0 | 非全自动茶叶炒干机、普通扁形茶炒制机 | 外形尺寸(长×宽×高)1320×680×800MM,整机质量135KG,槽锅数量1槽,锅槽尺寸860*470*190MM,小时生产量率≥0.4KG/H,电机功率0.75KW,加热功率5.5KW,压板转速25-35R/MIN,耗电率≤8KW*H/KG干茶,成品茶含水率≤6%,碎茶率≤3% | 2017 |  | 非通用类 | 0.75 | 否 | 浙江省 | ZJ2015035 | 2019-12-31 | 周兰珍 | 0575-86097099
农产品初加工机械 | 茶叶加工机械 | 茶叶炒(烘)干机 | 非全自动茶叶炒干机(含普通扁形茶炒制机) | 茶叶滚筒辉锅机 | 浙江银球机械有限公司 | 6CMG-63A型 | 800 | 800 | 0 | 0 | 0 | 0 | 0 | 0 | 非全自动茶叶炒干机、普通扁形茶炒制机 | 外形尺寸(长×宽×高)875×610×1080MM,整机质量95KG,小时生产率>6KG/H,滚筒尺寸(直径×长度)360×630MM,电机功率0.12KW,电热功率,4.8KW,滚筒转速25-45R/MIN,耗电率≤2KW*H/KG干茶,碎茶率≤3% | 2017 |  | 非通用类 | 0.12 | 否 | 浙江省 | ZJ2013070 | 2017-12-31 | 周兰珍 | 0575-86097099
农产品初加工机械 | 茶叶加工机械 | 茶叶炒(烘)干机 | 非全自动茶叶炒干机(含普通扁形茶炒制机) | 茶叶滚筒辉锅机 | 浙江银球机械有限公司 | 6CMG-72型 | 800 | 800 | 0 | 0 | 0 | 0 | 0 | 0 | 非全自动茶叶炒干机、普通扁形茶炒制机 | 外形尺寸(长×宽×高)1080*680*1060MM,整机质量95KG,小时生产率>6KG/H,电机功率0.12KW,电热功率6.4KW,耗电率≤2KW*H/KG干茶,碎茶率≤3% | 2017 |  | 非通用类 | 0.12 | 否 | 浙江省 | ZJ2015096 | 2019-12-31 | 周兰珍 | 0575-86097099
农产品初加工机械 | 茶叶加工机械 | 茶叶炒(烘)干机 | 非全自动茶叶炒干机(含普通扁形茶炒制机) | 扁形茶炒制机 | 浙江银球机械有限公司 | 6CCB-781型 | 800 | 800 | 0 | 0 | 0 | 0 | 0 | 0 | 非全自动茶叶炒干机、普通扁形茶炒制机 | 外形尺寸(长×宽×高)1235×650×785MM,整机质量118KG,槽锅数量1槽,槽锅尺寸780*470*190MM,小时生产率≥0.35KG/H,电机功率0.75KW,加热功率5KW,耗电率≤10KW*H/KG干茶,成品茶含水率≤7%,碎茶率≤3% | 2017 |  | 非通用类 | 0.75 | 否 | 浙江省 | ZJ2015036 | 2019-12-31 | 周兰珍 | 0575-86097099
农产品初加工机械 | 茶叶加工机械 | 茶叶炒(烘)干机 | 非全自动茶叶炒干机(含普通扁形茶炒制机) | 茶叶辉锅机 | 浙江宏祥机械有限公司 | 6CCT-40型 | 800 | 800 | 0 | 0 | 0 | 0 | 0 | 0 | 非全自动茶叶炒干机、普通扁形茶炒制机 | 外形尺寸1050*640*980,滚筒数量1个,电机功率0.12KW,外加热形式:电加热,电加热功率4KW,整机质量70KG. | 2017 |  | 非通用类 | 4.12 | 否 | 浙江省 | ZJ2015006 | 2019-12-31 | 胡芯明 | 0579-84793323
农产品初加工机械 | 茶叶加工机械 | 茶叶炒(烘)干机 | 非全自动茶叶炒干机(含普通扁形茶炒制机) | 扁形茶炒制机 | 嵊州市众兴机械有限公司 | 6CCB-981型 | 800 | 800 | 0 | 0 | 0 | 0 | 0 | 0 | 非全自动茶叶炒干机、普通扁形茶炒制机 | 外形尺寸(长×宽×高㎜):1520×720×850；槽锅尺寸(长×宽×深㎜):980×500×190；槽锅数量(槽):1；炒手回转半径(㎜):240；主电机功率(KW):0.75；炒手转速(R/MIN):25~35；；电加热功率(KW):6.0；加热源形式:电加热；总质量(㎏):143； | 2017 |  | 非通用类 | 6.75 | 否 | 浙江省 | ZJ2015022 | 2019-12-31 | 王喜平 | 0575-83900336
农产品初加工机械 | 茶叶加工机械 | 茶叶炒(烘)干机 | 非全自动茶叶炒干机(含普通扁形茶炒制机) | 扁形茶炒制机 | 嵊州市众兴机械有限公司 | 6CCB-831型 | 800 | 800 | 0 | 0 | 0 | 0 | 0 | 0 | 非全自动茶叶炒干机、普通扁形茶炒制机 | 外形尺寸(长×宽×高MM):1320×660×800；槽锅尺寸(长×宽×深MM):830×480×185；槽锅数量(槽):1；炒手回转半径(MM):230；主电机功率(KW):0.75；炒手转速(R/MIN):25~35；；电加热功率(KW):5.0；加热源形式:电加热；总质量(㎏):116； | 2017 |  | 非通用类 | 5.75 | 否 | 浙江省 | ZJ2015020 | 2019-12-31 | 王喜平 | 0575-83900336
农产品初加工机械 | 茶叶加工机械 | 茶叶炒(烘)干机 | 非全自动茶叶炒干机(含普通扁形茶炒制机) | 扁形茶辉锅机 | 嵊州市众兴机械有限公司 | 6CH-452型 | 800 | 800 | 0 | 0 | 0 | 0 | 0 | 0 | 非全自动茶叶炒干机、普通扁形茶炒制机 | 外形尺寸(长×宽×高MM):1350×660×780；槽锅尺寸(长度×宽度MM):450×220；槽锅数量(槽):2；槽锅往复次数(R/MIN):110~125；辉干温度(℃):140~180；电动机功率(KW):0.37；电加热功率(KW):4.8；加热源形式:电加热；总质量(㎏):105； | 2017 |  | 非通用类 | 5.17 | 否 | 浙江省 | ZJ2013092 | 2017-12-31 | 王喜平 | 0575-83900336
农产品初加工机械 | 茶叶加工机械 | 茶叶炒(烘)干机 | 非全自动茶叶炒干机(含普通扁形茶炒制机) | 双锅曲毫机 | 浙江珠峰机械有限公司 | 6CCG-50型 | 800 | 800 | 0 | 0 | 0 | 0 | 0 | 0 | 非全自动茶叶炒干机、普通扁形茶炒制机 | 非全自动茶叶炒干机；整机尺寸(长×宽×高)MM:2100×800×1000；电动机功率(KW):0.55；整机质量(KG):160 | 2017 |  | 非通用类 | 0.55 | 否 | 浙江省 | ZJ2013036 | 2017-12-31 | 金建华 | 0570-4332218
农产品初加工机械 | 茶叶加工机械 | 茶叶炒(烘)干机 | 非全自动茶叶炒干机(含普通扁形茶炒制机) | 茶叶炒干机 | 浙江珠峰机械有限公司 | 6CCT-110型 | 800 | 800 | 0 | 0 | 0 | 0 | 0 | 0 | 非全自动茶叶炒干机、普通扁形茶炒制机 | 非全自动茶叶炒干机；整机尺寸(长×宽×高)MM:2000×1350×2200；电动机功率(KW):1.1；整机质量(KG):520 | 2017 |  | 非通用类 | 1.1 | 否 | 浙江省 | ZJ2016082 | 2020-12-31 | 金建华 | 0570-4332218
农产品初加工机械 | 茶叶加工机械 | 茶叶炒(烘)干机 | 非全自动茶叶炒干机(含普通扁形茶炒制机) | 茶叶炒干机 | 浙江珠峰机械有限公司 | 6CCT-60型 | 800 | 800 | 0 | 0 | 0 | 0 | 0 | 0 | 非全自动茶叶炒干机、普通扁形茶炒制机 | 非全自动茶叶炒干机；整机尺寸(长×宽×高)MM:1620×900×1380；电动机功率(KW):0.55；整机质量(KG):286 | 2017 |  | 非通用类 | 0.55 | 否 | 浙江省 | ZJ2013035 | 2017-12-31 | 金建华 | 0570-4332218
农产品初加工机械 | 茶叶加工机械 | 茶叶炒(烘)干机 | 非全自动茶叶炒干机(含普通扁形茶炒制机) | 双锅珠茶炒干机 | 嵊州市安丰茶机有限公司 | 6CC-84 | 800 | 800 | 0 | 0 | 0 | 0 | 0 | 0 | 非全自动茶叶炒干机、普通扁形茶炒制机 | 外形尺寸(长×宽×高):2680MM×816MM×575MM圆锅数量:2只电动机功率/电压:1.5KW/380V输出半轴摆动频率:60-65次/MIN圆锅口直径:840MM圆锅球面半径:429.4MM弯轴的曲率半径:600MM弯轴的垂度:170MM | 2017 |  | 非通用类 | 1.5 | 否 | 浙江省 | ZJ2013114 | 2017-12-31 | 安国锋 | 0575-13656752281
农产品初加工机械 | 茶叶加工机械 | 茶叶炒(烘)干机 | 非全自动茶叶炒干机(含普通扁形茶炒制机) | 双锅曲毫茶叶炒干机 | 嵊州市安丰茶机有限公司 | 6CCGQ-84 | 800 | 800 | 0 | 0 | 0 | 0 | 0 | 0 | 非全自动茶叶炒干机、普通扁形茶炒制机 | 外形尺寸(长×宽×高):2680MM×950MM×1310MM圆锅数量:2只电动机功率/电压:1.5KW/380V输出半轴摆动频率:60-65次/MIN圆锅口直径:840MM圆锅球面半径:429.4MM圆锅深度:340MM | 2017 |  | 非通用类 | 1.5 | 否 | 浙江省 | ZJ2014041 | 2018-09-14 | 安国锋 | 0575-13656752281
农产品初加工机械 | 茶叶加工机械 | 茶叶炒(烘)干机 | 非全自动茶叶炒干机(含普通扁形茶炒制机) | 瓶式茶叶炒干机 | 嵊州市安丰茶机有限公司 | 6CCT-110 | 800 | 800 | 0 | 0 | 0 | 0 | 0 | 0 | 非全自动茶叶炒干机、普通扁形茶炒制机 | 外形尺寸(长×宽×高):1970MM×1760MM×2200MM筒体(腰径×长度):1100MM×1400MM转速调节范围:26-30R/MIN主电动机功率:1.1KW加热源形式:煤加热 | 2017 |  | 非通用类 | 1.1 | 否 | 浙江省 | ZJ2014040 | 2018-09-14 | 安国锋 | 0575-13656752281
农产品初加工机械 | 茶叶加工机械 | 茶叶炒(烘)干机 | 非全自动茶叶炒干机(含普通扁形茶炒制机) | 扁形茶炒制机 | 嵊州市绿峰茶叶机械有限公司 | 6CCB-701型 | 800 | 800 | 0 | 0 | 0 | 0 | 0 | 0 | 非全自动茶叶炒干机、普通扁形茶炒制机 | 外形尺寸(长×宽×高):1320MM×650MM×810MM；槽锅尺寸(长×宽×深):700MM×450MM×220MM；槽锅数:1个电动机功率:0.55KW电热功率:4.5KW | 2017 |  | 非通用类 | 5.55 | 否 | 浙江省 | ZJ2016022 | 2020-12-31 | 吴秋荣 | 0575-83732223
农产品初加工机械 | 茶叶加工机械 | 茶叶炒(烘)干机 | 非全自动茶叶炒干机(含普通扁形茶炒制机) | 名茶辉锅机 | 嵊州市绿峰茶叶机械有限公司 | 6CHG-601型 | 800 | 800 | 0 | 0 | 0 | 0 | 0 | 0 | 非全自动茶叶炒干机、普通扁形茶炒制机 | 外形尺寸(长×宽×高):960MM×700MM×960MM；滚筒尺寸(直径×长度):360MM×530MM滚筒转速调节范围:0-60R/MIN电动机功率:0.09KW电热功率:3.5KW | 2017 |  | 非通用类 | 3.59 | 否 | 浙江省 | ZJ2016025 | 2020-12-31 | 吴秋荣 | 0575-83732223
农产品初加工机械 | 茶叶加工机械 | 茶叶炒(烘)干机 | 非全自动茶叶炒干机(含普通扁形茶炒制机) | 茶叶炒干机 | 衢州高山茶叶机械有限公司 | 6CCP-90型 | 800 | 800 | 0 | 0 | 0 | 0 | 0 | 0 | 非全自动茶叶炒干机、普通扁形茶炒制机 | 6CCP-90茶叶炒干机,是非全自动茶叶炒干机、普通扁形茶炒制机,锅槽数量(个):1,滚筒直径:90CM | 2017 |  | 非通用类 | 0.75 | 否 | 浙江省 | ZJ2015067 | 2019-12-31 | 郑发 | 0570-2932278
农产品初加工机械 | 茶叶加工机械 | 茶叶炒(烘)干机 | 非全自动茶叶炒干机(含普通扁形茶炒制机) | 瓶式茶叶炒干机 | 衢州高山茶叶机械有限公司 | 6CCP-60 | 800 | 800 | 0 | 0 | 0 | 0 | 0 | 0 | 非全自动茶叶炒干机、普通扁形茶炒制机 | 6CCP-60瓶式茶叶炒干机是:非全自动茶叶炒干机 | 2017 |  | 非通用类 | 0.55 | 否 | 浙江省 | ZJ2016068 | 2020-12-31 | 郑发 | 0570-2932278
农产品初加工机械 | 茶叶加工机械 | 茶叶炒(烘)干机 | 非全自动茶叶炒干机(含普通扁形茶炒制机) | 茶叶炒干机 | 衢州高山茶叶机械有限公司 | 6CCG-50型 | 800 | 800 | 0 | 0 | 0 | 0 | 0 | 0 | 非全自动茶叶炒干机、普通扁形茶炒制机 | 6CCG-50茶叶炒干机是非全自动茶叶炒干机、锅槽数量2个 | 2017 |  | 非通用类 | 0.55 | 否 | 浙江省 | ZJ2015066 | 2019-12-31 | 郑发 | 0570-2932278
农产品初加工机械 | 茶叶加工机械 | 茶叶炒(烘)干机 | 非全自动茶叶炒干机(含普通扁形茶炒制机) | 名茶煇锅提香机 | 浙江嵊州民胜机械有限公司 | 6CM-480型 | 800 | 800 | 0 | 0 | 0 | 0 | 0 | 0 | 非全自动茶叶炒干机、普通扁形茶炒制机 | 外形尺寸(长×宽×高):1100×730×920MM、滚筒(直径×长度):480×730MM、滚筒数量:1个、电机功率:0.12KW、电热功率:4.0KW,整机质量:68KG. | 2017 |  | 非通用类 | 4.12 | 否 | 浙江省 | ZJ2015089 | 2019-12-31 | 李明昌 | 0575-83092765
农产品初加工机械 | 茶叶加工机械 | 茶叶炒(烘)干机 | 非全自动茶叶炒干机(含普通扁形茶炒制机) | 名茶煇锅提香机 | 浙江嵊州民胜机械有限公司 | 6CM-400型 | 800 | 800 | 0 | 0 | 0 | 0 | 0 | 0 | 非全自动茶叶炒干机、普通扁形茶炒制机 | 外形尺寸(长×宽×高):920×700×890MM、滚筒(直径×长度):400×600MM、电动机功率:0.12KW、电加热功率:3.0KW、总质量:60KG. | 2017 |  | 非通用类 | 3.12 | 否 | 浙江省 | ZJ2013099 | 2017-12-31 | 李明昌 | 0575-83092765
农产品初加工机械 | 茶叶加工机械 | 茶叶炒(烘)干机 | 非全自动茶叶炒干机(含普通扁形茶炒制机) | 扁形茶炒制机 | 浙江嵊州民胜机械有限公司 | 6CCB-10001型 | 800 | 800 | 0 | 0 | 0 | 0 | 0 | 0 | 非全自动茶叶炒干机、普通扁形茶炒制机 | 外形尺寸(长×宽×高):1560×660×850MM、槽锅尺寸(长×宽×深):1000×490×240MM、槽锅数量:1槽、电动机功率:1.1KW、电加热功率:6.0KW、总质量:150KG. | 2017 |  | 非通用类 | 7.1 | 否 | 浙江省 | ZJ2013104 | 2017-12-31 | 李明昌 | 0575-83092765
农产品初加工机械 | 茶叶加工机械 | 茶叶炒(烘)干机 | 非全自动茶叶炒干机(含普通扁形茶炒制机) | 扁形茶炒制机 | 浙江嵊州民胜机械有限公司 | 6CCB-9001型 | 800 | 800 | 0 | 0 | 0 | 0 | 0 | 0 | 非全自动茶叶炒干机、普通扁形茶炒制机 | 外形尺寸(长×宽×高):1460×660×770MM、槽锅尺寸(长×宽×深):900×480×190MM、槽锅数量:1槽、电动机功率:0.75KW、电加热功率:5.5KW、整机质量:145KG. | 2017 |  | 非通用类 | 6.25 | 否 | 浙江省 | ZJ2015028 | 2019-12-31 | 李明昌 | 0575-83092765
农产品初加工机械 | 茶叶加工机械 | 茶叶炒(烘)干机 | 非全自动茶叶炒干机(含普通扁形茶炒制机) | 名优扁茶炒制机 | 浙江春江茶叶机械有限公司 | 6CCB-780D型 | 800 | 800 | 0 | 0 | 0 | 0 | 0 | 0 | 非全自动茶叶炒干机、普通扁形茶炒制机 | 1、外形尺寸(长×宽×高):1290×640×850MM；2、槽锅尺寸:(长×宽×深):780×480×180MM；3、槽锅数量:1槽；4、电动机功率:0.75KW；5、电加热功率:6.0KW；6、加热源形式:电加热；7、总质量:100KG. | 2017 |  | 非通用类 | 6.75 | 否 | 浙江省 | ZJ2014004 | 2018-09-14 | 李型军 | 0571-63417286
农产品初加工机械 | 茶叶加工机械 | 茶叶炒(烘)干机 | 非全自动茶叶炒干机(含普通扁形茶炒制机) | 金属炉八角炒干机 | 浙江春江茶叶机械有限公司 | 6CBC-110型 | 800 | 800 | 0 | 0 | 0 | 0 | 0 | 0 | 非全自动茶叶炒干机、普通扁形茶炒制机 | 1、外形尺寸(长×宽×高)2650×1350×2100MM；2、筒体(腰径×长度):1100×1580MM；3、主电动机功率:1.1KW；4、加热源形式:煤加热；5、整机质量:1060KG. | 2017 |  | 非通用类 | 1.1 | 否 | 浙江省 | ZJ2013142 | 2017-12-31 | 李型军 | 0571-63417286
农产品初加工机械 | 茶叶加工机械 | 茶叶炒(烘)干机 | 非全自动茶叶炒干机(含普通扁形茶炒制机) | 茶叶辉干机 | 新昌县泰宏机械有限公司 | 6CCT-40A型 | 800 | 800 | 0 | 0 | 0 | 0 | 0 | 0 | 非全自动茶叶炒干机、普通扁形茶炒制机 | 外形尺寸:(长×宽×高)950×650×925MM、滚筒尺寸:(直径×长度)400×550MM、滚筒转速:5~65R/MIN电动机功率:0.12KW、电热功率:3KW、加热源形式:电加热、整机质量:70±5㎏. | 2017 |  | 非通用类 | 0.12 | 否 | 浙江省 | ZJ2015043 | 2019-12-31 | 梁光浩 | 0575-86078999
农产品初加工机械 | 茶叶加工机械 | 茶叶炒(烘)干机 | 非全自动茶叶炒干机(含普通扁形茶炒制机) | 扁形茶炒制机 | 新昌县泰宏机械有限公司 | 6CCB-881型 | 800 | 800 | 0 | 0 | 0 | 0 | 0 | 0 | 非全自动茶叶炒干机、普通扁形茶炒制机 | 外形尺寸:(长×宽×高)1390×730×830MM、槽锅尺寸:(长×宽×深)880×540×210MM、槽锅数量:1、炒手回转半径265MM、电动机功率1.5KW、电加热功率6.0KW、加热源形式:电加热、总质量125㎏. | 2017 |  | 非通用类 | 1.5 | 否 | 浙江省 | ZJ2015042 | 2019-12-31 | 梁光浩 | 0575-86078999
农产品初加工机械 | 茶叶加工机械 | 茶叶炒(烘)干机 | 非全自动茶叶炒干机(含普通扁形茶炒制机) | 扁形茶炒制机 | 嵊州市旭升茶叶机械设备有限公司 | 6CCB-9001型 | 800 | 800 | 0 | 0 | 0 | 0 | 0 | 0 | 非全自动茶叶炒干机、普通扁形茶炒制机 | 外形尺寸(长X宽X高)1470MMX690MMX820MM；槽锅尺寸(长X宽X深)900MMX470MMX190MM；槽锅数量1槽；炒手回转半径230MM；电动机功率0.75KW；电加热功率5.5KW；加热源形式(电加热)；总质量134KG | 2017 |  | 非通用类 | 6.25 | 否 | 浙江省 | ZJ2014036 | 2018-09-14 | 张灿军 | 0575-83982178
农产品初加工机械 | 茶叶加工机械 | 茶叶炒(烘)干机 | 非全自动茶叶炒干机(含普通扁形茶炒制机) | 名茶煇锅机 | 嵊州市旭升茶叶机械设备有限公司 | 6CMH-601型 | 800 | 800 | 0 | 0 | 0 | 0 | 0 | 0 | 非全自动茶叶炒干机、普通扁形茶炒制机 | 外形尺寸(长×宽×高)1360×510×790(MM)；滚筒尺寸(直径×长度)400×600(MM)；滚筒转速调节范围0~45R/MIN；煇干温度0~400℃；电动机功率0.09KW；电加热功率3.0KW；鼓风机功率0.08KW；加热源形式电加热；总质量75KG. | 2017 |  | 非通用类 | 3.17 | 否 | 浙江省 | ZJ2014037 | 2018-09-14 | 张灿军 | 0575-83982178
农产品初加工机械 | 茶叶加工机械 | 茶叶炒(烘)干机 | 非全自动茶叶炒干机(含普通扁形茶炒制机) | 扁形茶炒制机 | 新昌县海良机械有限公司 | 6CCB-901型 | 800 | 800 | 0 | 0 | 0 | 0 | 0 | 0 | 非全自动茶叶炒干机、普通扁形茶炒制机 | 6CCB-901型扁形茶炒制机参数:电源电压(V)220外形尺寸(长×宽×高)MM1450×650×800电热功率(KW)5.0槽锅数(个)1电机功率(KW)1.1槽锅尺寸(长MM)900×470×175加热温度(℃)180~250炒手回转半径(MM)220电耗(KW.H/KG干茶)≤8炒板转速(R/M)28~32小时生产率(KG)≥0.5炒手回转半径(MM)220整机重量(KG)130±5 | 2017 |  | 非通用类 | 5 | 否 | 浙江省 | ZJ2014048 | 2018-09-14 | 陈玉红 | 0575-86122927
农产品初加工机械 | 茶叶加工机械 | 茶叶炒(烘)干机 | 非全自动茶叶炒干机(含普通扁形茶炒制机) | 名茶辉锅机 | 新昌县海良机械有限公司 | 6CHG-601型 | 800 | 800 | 0 | 0 | 0 | 0 | 0 | 0 | 非全自动茶叶炒干机、普通扁形茶炒制机 | 6CHG-601型名茶辉锅机参数:电源电压(V)220外形尺寸(长×宽×高)MM980×730×880电加热功率(KW/V)3.0/220滚筒尺寸(直径×长度)MM490×635电动机功率(KW/V)0.12/220滚筒转速调节范围R/MIN0-100辉干温度(℃)90~150碎茶率%≤3小时生产率(KG干茶/H)≥10耗电率(KW.H/KG干茶)≤2.0整机重量(KG)90±5 | 2017 |  | 非通用类 | 3 | 否 | 浙江省 | ZJ2014049 | 2018-09-14 | 陈玉红 | 0575-86122927
农产品初加工机械 | 茶叶加工机械 | 茶叶炒(烘)干机 | 非全自动茶叶炒干机(含普通扁形茶炒制机) | 名茶辉锅机 | 新昌县均一机械有限公司 | 6CHG-601型 | 800 | 800 | 0 | 0 | 0 | 0 | 0 | 0 | 非全自动茶叶炒干机、普通扁形茶炒制机 | 锅槽数量:1个；外形尺寸(长×宽×高)MM:1000×735×940；滚筒尺寸(直径×长度)MM:480×600 | 2017 |  | 非通用类 | 0.12 | 否 | 浙江省 | ZJ2014045 | 2018-09-14 | 丁恩阳 | 0575-86038116
农产品初加工机械 | 茶叶加工机械 | 茶叶炒(烘)干机 | 非全自动茶叶炒干机(含普通扁形茶炒制机) | 扁形茶炒制机 | 新昌县均一机械有限公司 | 6CCB-881型 | 800 | 800 | 0 | 0 | 0 | 0 | 0 | 0 | 非全自动茶叶炒干机、普通扁形茶炒制机 | 槽锅数量:1个外形尺寸(长×宽×高)MM:1450×700×850槽锅尺寸(长×宽×深)MM:880×550×230 | 2017 |  | 非通用类 | 1.1 | 否 | 浙江省 | ZJ2016036 | 2020-12-31 | 丁恩阳 | 0575-86038116
农产品初加工机械 | 茶叶加工机械 | 茶叶炒(烘)干机 | 非全自动茶叶炒干机(含普通扁形茶炒制机) | 扁形茶炒制机 | 新昌县均一机械有限公司 | 6CCB-981型 | 800 | 800 | 0 | 0 | 0 | 0 | 0 | 0 | 非全自动茶叶炒干机、普通扁形茶炒制机 | 槽锅数量:1个；外形尺寸(长×宽×高)MM:1470×750×860；槽锅尺寸(长×宽×深)MM:980×550×220 | 2017 |  | 非通用类 | 1.1 | 否 | 浙江省 | ZJ2014012 | 2018-09-14 | 丁恩阳 | 0575-86038116
农产品初加工机械 | 茶叶加工机械 | 茶叶炒(烘)干机 | 非全自动茶叶炒干机(含普通扁形茶炒制机) | 茶叶炒干机 | 浙江红五环制茶装备股份有限公司 | 6CCP-110 | 800 | 800 | 0 | 0 | 0 | 0 | 0 | 0 | 非全自动茶叶炒干机、普通扁形茶炒制机 | 整机质量:1356KG；外形尺寸(长×宽×高):2030×1420×2100MM；滚筒直径:1100MM；主轴转速:24-26R/MIN；炒干温度:140-150℃；炒干时间:40-60MIN；千瓦小时生产率:≥9KG/(KW.H) | 2017 |  | 非通用类 | 1.1 | 否 | 浙江省 | 2014TJ300 | 2018-09-24 | 张希桂 | 0570-8877760
农产品初加工机械 | 茶叶加工机械 | 茶叶炒(烘)干机 | 非全自动茶叶炒干机(含普通扁形茶炒制机) | 茶叶炒干机 | 浙江红五环制茶装备股份有限公司 | 6CCT-80 | 800 | 800 | 0 | 0 | 0 | 0 | 0 | 0 | 非全自动茶叶炒干机、普通扁形茶炒制机 | 整机质量:600KG；外形尺寸(长×宽×高):1980×1180×1430MM；滚筒直径:800MM；主轴转速:25-45R/MIN；炒干温度:60-120℃；炒干时间:40-180MIN；千瓦小时生产率:≥9KG/(KW.H) | 2017 |  | 非通用类 | 12.4 | 否 | 浙江省 | 2015TJ453 | 2019-12-31 | 张希桂 | 0570-8877760
农产品初加工机械 | 茶叶加工机械 | 茶叶炒(烘)干机 | 非全自动茶叶炒干机(含普通扁形茶炒制机) | 茶叶双锅曲毫炒干机 | 浙江红五环制茶装备股份有限公司 | 6CCG-50×2 | 800 | 800 | 0 | 0 | 0 | 0 | 0 | 0 | 非全自动茶叶炒干机、普通扁形茶炒制机 | 整机质量:226KG；外形尺寸(长×宽×高):1830×710×1100MM；炒锅直径:500MM；加热源形式:电；双锅生产率:≥8KG茶/H；耗电率:≤1.0KW.H/KG茶； | 2017 |  | 非通用类 | 6.55 | 否 | 浙江省 | 2015TJ456 | 2019-12-31 | 张希桂 | 0570-8877760
农产品初加工机械 | 茶叶加工机械 | 茶叶炒(烘)干机 | 非全自动茶叶炒干机(含普通扁形茶炒制机) | 茶叶双锅曲毫炒干机 | 浙江红五环制茶装备股份有限公司 | 6CCG-60×2 | 800 | 800 | 0 | 0 | 0 | 0 | 0 | 0 | 非全自动茶叶炒干机、普通扁形茶炒制机 | 整机质量:320KG；外形尺寸(长×宽×高):2060×870×1240MM；炒锅直径:600MM；加热源形式:电；双锅生产率:≥8KG茶/H；耗电率:≤1KW.H/KG茶； | 2017 |  | 非通用类 | 9.5 | 否 | 浙江省 | 2015TJ455 | 2019-12-31 | 张希桂 | 0570-8877760
农产品初加工机械 | 茶叶加工机械 | 茶叶炒(烘)干机 | 非全自动茶叶炒干机(含普通扁形茶炒制机) | 扁形茶炒制机 | 嵊州市北山茶叶机械有限公司 | 6CCB-981型 | 800 | 800 | 0 | 0 | 0 | 0 | 0 | 0 | 非全自动茶叶炒干机、普通扁形茶炒制机 | 外形尺寸(长×宽×高):1520×730×825MM、槽锅尺寸(长×宽×深):980×495×195MM、槽锅数量:1槽、电动机功率:0.75KW、电加热功率/电压:5.0KW、整机质量:140KG. | 2017 |  | 非通用类 | 5.75 | 否 | 浙江省 | ZJ2015019 | 2019-12-31 | 马光宇 | 0575-83900558
农产品初加工机械 | 茶叶加工机械 | 茶叶炒(烘)干机 | 非全自动茶叶炒干机(含普通扁形茶炒制机) | 名茶煇锅机 | 嵊州市北山茶叶机械有限公司 | 6CHG-452型 | 800 | 800 | 0 | 0 | 0 | 0 | 0 | 0 | 非全自动茶叶炒干机、普通扁形茶炒制机 | 外形尺寸(长×宽×高):1420×670×900MM、槽锅尺寸(长度×宽度):450×200MM、槽锅数量:2个、电动机功率:0.37KW、电加热功率:4.8KW、总质量:135KG. | 2017 |  | 非通用类 | 5.17 | 否 | 浙江省 | ZJ2013096 | 2017-12-31 | 马光宇 | 0575-83900558
农产品初加工机械 | 茶叶加工机械 | 茶叶炒(烘)干机 | 非全自动茶叶炒干机(含普通扁形茶炒制机) | 名茶炒干(辉干)机 | 浙江天峰机械有限公司 | 6CHG-45 | 800 | 800 | 0 | 0 | 0 | 0 | 0 | 0 | 非全自动茶叶炒干机、普通扁形茶炒制机 | 1.炒干形式:瓶式炒干.2.是否带连体炉装置:是.3.滚筒尺寸:45CM×62CM.4.是否带温控装置:是.5.配用功率:4.5KW. | 2017 |  | 非通用类 | 4.5 | 否 | 浙江省 | 2013tj466 | 2017-12-31 | 王志毫 | 0575-86160880
农产品初加工机械 | 茶叶加工机械 | 茶叶炒(烘)干机 | 非全自动茶叶炒干机(含普通扁形茶炒制机) | 扁形茶炒制机 | 浙江天峰机械有限公司 | 6CCB-901 | 800 | 800 | 0 | 0 | 0 | 0 | 0 | 0 | 非全自动茶叶炒干机、普通扁形茶炒制机 | 1.型式:人工.2.锅数:1.3.锅(台)尺寸:90CM×47CM×19CM.4.是否带温控装置:是.5.配用功率:6.5KW. | 2017 |  | 非通用类 | 6.5 | 否 | 浙江省 | 2013tj465 | 2017-12-31 | 王志毫 | 0575-86160880
农产品初加工机械 | 茶叶加工机械 | 茶叶炒(烘)干机 | 非全自动茶叶炒干机(含普通扁形茶炒制机) | 名茶辉锅提香机 | 嵊州市全杰农业机械有限公司 | 6CM-400型 | 800 | 800 | 0 | 0 | 0 | 0 | 0 | 0 | 非全自动茶叶炒干机、普通扁形茶炒制机 | 1.烘干形式:滚筒式.2.是否带热风炉:否.3.烘干过程:自动.4.烘干面积(M2)/工作层(锅)数:直径×长度Φ40×55CM/1个.5.是否带温度控制装置:是. | 2017 |  | 非通用类 | 4.37 | 否 | 浙江省 | ZJ2014039 | 2018-09-14 | 卞维军 | 0575-13567509854
农产品初加工机械 | 茶叶加工机械 | 茶叶炒(烘)干机 | 非全自动茶叶炒干机(含普通扁形茶炒制机) | 扁形茶炒制机 | 嵊州市全杰农业机械有限公司 | QJ6CCB-761型 | 800 | 800 | 0 | 0 | 0 | 0 | 0 | 0 | 非全自动茶叶炒干机、普通扁形茶炒制机 | 外形尺寸:1260*670*83MM加热方式:电加热电热功率:4.4W/220V电机功率:0.75W/220V | 2017 |  | 非通用类 | 5.15 | 否 | 浙江省 | ZJ2013088 | 2017-12-31 | 卞维军 | 0575-13567509854
农产品初加工机械 | 茶叶加工机械 | 茶叶炒(烘)干机 | 非全自动茶叶炒干机(含普通扁形茶炒制机) | 扁形茶炒制机 | 嵊州市全杰农业机械有限公司 | 6CCB-980型 | 800 | 800 | 0 | 0 | 0 | 0 | 0 | 0 | 非全自动茶叶炒干机、普通扁形茶炒制机 |  | 2017 |  | 非通用类 | 6.75 | 否 | 浙江省 |  |  | 卞维军 | 0575-13567509854
农产品初加工机械 | 茶叶加工机械 | 茶叶炒(烘)干机 | 非全自动茶叶炒干机(含普通扁形茶炒制机) | 名茶煇锅机 | 嵊州市自然峰茶机有限公司 | 6CMH-455型 | 800 | 800 | 0 | 0 | 0 | 0 | 0 | 0 | 非全自动茶叶炒干机、普通扁形茶炒制机 | 外形尺寸(长×宽×高)1580MM×730MM×710MM锅槽尺寸(宽×长)265MM×455MM锅槽数量:10 | 2017 |  | 非通用类 | 12.25 | 否 | 浙江省 | ZJ2015095 | 2019-12-31 | 周俊杰 | 0575-83732904
农产品初加工机械 | 茶叶加工机械 | 茶叶炒(烘)干机 | 非全自动茶叶炒干机(含普通扁形茶炒制机) | 茶叶炒干机 | 武义华帅茶叶瓜子机械有限公司 | 6CCT-120型 | 800 | 800 | 0 | 0 | 0 | 0 | 0 | 0 | 非全自动茶叶炒干机、普通扁形茶炒制机 | 结构形式:滚筒式；外形尺寸(长×宽×高)(MM):2150×1520×2000；电机总功率:1.5KW//380V；能源形式:燃煤；整机质量:560KG；滚筒体尺寸(腰径×长度MM)1200×1420；生产率:35-45KG/H；材质:普材 | 2017 |  | 非通用类 | 1.5 | 否 | 浙江省 | ZJ2016061 | 2020-12-31 | 张汉建 | 0579-87616158
农产品初加工机械 | 茶叶加工机械 | 茶叶炒(烘)干机 | 非全自动茶叶炒干机(含普通扁形茶炒制机) | 扁形茶炒制机 | 新昌县江南机械有限公司 | 6CCB-981型 | 800 | 800 | 0 | 0 | 0 | 0 | 0 | 0 | 非全自动茶叶炒干机、普通扁形茶炒制机 | 外形尺寸:(外形尺寸:(长×宽×高)1500×700×760MM、槽锅尺寸:(长×宽×深)980×510×200MM、槽锅数量:1、炒手回转半径250MM、电动机功率1.1KW、电加热功率7.2KW、加热源形式:电加热、总质量160㎏ | 2017 |  | 非通用类 | 1.1 | 否 | 浙江省 | ZJ2014046 | 2018-09-14 | 周绍林 | 0575-86066066
农产品初加工机械 | 茶叶加工机械 | 茶叶炒(烘)干机 | 非全自动茶叶炒干机(含普通扁形茶炒制机) | 茶叶辉锅机 | 新昌县江南机械有限公司 | 6CHG-601型 | 800 | 800 | 0 | 0 | 0 | 0 | 0 | 0 | 非全自动茶叶炒干机、普通扁形茶炒制机 | 外形尺寸:(长×宽×高)980×650×850MM、滚筒尺寸:(直径×长度)420×600MM、滚筒转速:10~50R/MIN、电动机功率0.12KW、电热源功率3.0KW、鼓风机功率0.04KW、辉干温度80~120℃、加热源形式电加热、整机质量60㎏. | 2017 |  | 非通用类 | 0.12 | 否 | 浙江省 | ZJ2014047 | 2018-09-14 | 周绍林 | 0575-86066066
农产品初加工机械 | 茶叶加工机械 | 茶叶炒(烘)干机 | 非全自动茶叶炒干机(含普通扁形茶炒制机) | 瓶式炒干机 | 浙江绿峰机械有限公司 | 6CCP-60型 | 800 | 800 | 0 | 0 | 0 | 0 | 0 | 0 | 非全自动茶叶炒干机、普通扁形茶炒制机 | 结构形式:非全自动茶叶炒干机,外形尺寸(长×宽×高):1670×880×1350(MM),滚筒直径:600(MM),工作转速:30(R/MIN),配套动力:0.55(KW),整机质量:500(KG),生产率:≥16(KG/H). | 2017 |  | 非通用类 | 0.55 | 否 | 浙江省 | ZJ2015016 | 2019-12-31 | 李永强 | 0570-3380339
农产品初加工机械 | 茶叶加工机械 | 茶叶炒(烘)干机 | 非全自动茶叶炒干机(含普通扁形茶炒制机) | 瓶式炒干机 | 浙江绿峰机械有限公司 | 6CCP-80型 | 800 | 800 | 0 | 0 | 0 | 0 | 0 | 0 | 非全自动茶叶炒干机、普通扁形茶炒制机 | 结构形式:非全自动茶叶炒干机,外形尺寸(长×宽×高):1780×1140×1950(MM),筒体腰径:800(MM),筒体长度:1760(MM),转速调节范围:26-28(R/MIN),主电机功率:0.75(KW),加热源形式:煤(柴),整机质量:800(KG),生产率:≥16(KG/H). | 2017 |  | 非通用类 | 0.75 | 否 | 浙江省 | ZJ2014016 | 2018-12-31 | 李永强 | 0570-3380339
农产品初加工机械 | 茶叶加工机械 | 茶叶炒(烘)干机 | 非全自动茶叶炒干机(含普通扁形茶炒制机) | 瓶式炒干机 | 浙江绿峰机械有限公司 | 6CCTP-110型 | 800 | 800 | 0 | 0 | 0 | 0 | 0 | 0 | 非全自动茶叶炒干机、普通扁形茶炒制机 | 结构形式:非全自动茶叶炒干机,外形尺寸(长×宽×高):1870×1360×2050(MM),筒体腰径:1100(MM),筒体长度:1400(MM),转速调节范围:26-28(R/MIN),主电机功率:1.1(KW),加热源形式:煤(柴),整机质量:1000(KG),生产率:≥16(KG/H). | 2017 |  | 非通用类 | 1.1 | 否 | 浙江省 | ZJ2013021 | 2017-12-31 | 李永强 | 0570-3380339
农产品初加工机械 | 茶叶加工机械 | 茶叶炒(烘)干机 | 非全自动茶叶炒干机(含普通扁形茶炒制机) | 双锅曲毫炒干机 | 浙江绿峰机械有限公司 | 6CCSG-50型 | 800 | 800 | 0 | 0 | 0 | 0 | 0 | 0 | 非全自动茶叶炒干机、普通扁形茶炒制机 | 结构形式:非全自动茶叶炒干机,外形尺寸(长×宽×高):1800×800×1050(MM),圆锅数量:2只,圆锅口直径:500(MM),电机功率:0.55(KW),加热源形式:电,电热功率:6(KW),整机质量:260(KG),生产率:≥3.2(KG/H). | 2017 |  | 非通用类 | 0.55 | 否 | 浙江省 | ZJ2013020 | 2017-12-31 | 李永强 | 0570-3380339
农产品初加工机械 | 茶叶加工机械 | 茶叶炒(烘)干机 | 非全自动茶叶炒干机(含普通扁形茶炒制机) | 名茶辉锅机 | 新昌县畅久机械有限公司 | 6CHG-40型 | 800 | 800 | 0 | 0 | 0 | 0 | 0 | 0 | 非全自动茶叶炒干机、普通扁形茶炒制机 | 外形尺寸(长×宽×高):975×665×850MM、滚筒(直径×长度):400×610MM、滚筒数量:1个、电动机功率/电压:0.12KW/220V、电加热功率/电压:3.6KW/220V、整机质量:88KG. | 2017 |  | 非通用类 | 3.72 | 否 | 浙江省 | zj2016094 | 2021-12-31 | 陈慧勇 | 0575-86221535
农产品初加工机械 | 茶叶加工机械 | 茶叶炒(烘)干机 | 非全自动茶叶炒干机(含普通扁形茶炒制机) | 名茶辉锅机 | 新昌县畅久机械有限公司 | 6CHG-54型 | 800 | 800 | 0 | 0 | 0 | 0 | 0 | 0 | 非全自动茶叶炒干机、普通扁形茶炒制机 | 外形尺寸(长×宽×高):1430×680×1160MM、滚筒(直径×长度):540×1030MM、滚筒数量:1个、电动机功率/电压:0.3KW/220V、电加热功率/电压6.0KW/220V、整机质量:110KG. | 2017 |  | 非通用类 | 6.3 | 否 | 浙江省 | zj2016095 | 2021-12-31 | 陈慧勇 | 0575-86221535
农产品初加工机械 | 茶叶加工机械 | 茶叶炒(烘)干机 | 非全自动茶叶炒干机(含普通扁形茶炒制机) | 茶叶炒干机 | 浙江武义增荣食品机械有限公司 | 6CCT-120型 | 800 | 800 | 0 | 0 | 0 | 0 | 0 | 0 | 非全自动茶叶炒干机、普通扁形茶炒制机 | 外形尺寸(长×宽×高):2080×1330×1675(MM)；筒体腰径×长度:1200×1390MM；电机功率/电压:1.1KW/380V；加热形式:煤加热；生产率:≥16KG/H；整机质量:550(KG). | 2017 |  | 非通用类 | 1.1 | 否 | 浙江省 | ZJ2016057 | 2020-12-31 | 邱增荣 | 0579-87612235
农产品初加工机械 | 茶叶加工机械 | 茶叶炒(烘)干机 | 非全自动茶叶炒干机(含普通扁形茶炒制机) | 茶叶辉干机 | 嵊州市万得茶叶机械有限公司 | 6CHG-45型 | 800 | 800 | 0 | 0 | 0 | 0 | 0 | 0 | 非全自动茶叶炒干机、普通扁形茶炒制机 | 外形尺寸[长*宽*高]单位MM1425*560*820滚筒[直径*长度]单位MM450*650滚筒数量1个滚筒转速R/MIN0-62电机功率KW0.12电热功率KW4.0加热源形式电加热整机质量90KG | 2017 |  | 非通用类 | 4.12 | 否 | 浙江省 | 6chg-45型 | 2019-12-31 | 张棋江 | 0575-83351711
农产品初加工机械 | 茶叶加工机械 | 茶叶炒(烘)干机 | 非全自动茶叶炒干机(含普通扁形茶炒制机) | 扁形茶炒制机 | 临海市杰峰机械有限公司 | 6CCB-901型 | 800 | 800 | 0 | 0 | 0 | 0 | 0 | 0 | 非全自动茶叶炒干机、普通扁形茶炒制机 | 外形尺寸1510*640*800槽锅尺寸900*465*200槽锅数量1炒手回转半径230电动机功率0.75炒手转速32电加热功率5.4加热源形式电加热总质量110KG | 2017 |  | 非通用类 | 0 | 否 | 浙江省 | ZJ2015073 | 2019-12-31 | 郑素英 | 0576-85303268
农产品初加工机械 | 茶叶加工机械 | 茶叶炒(烘)干机 | 非全自动茶叶炒干机(含普通扁形茶炒制机) | 双锅曲毫茶叶炒干机 | 嵊州市奔田农机制造有限公司 | 6CCGQ-84 | 800 | 800 | 0 | 0 | 0 | 0 | 0 | 0 | 非全自动茶叶炒干机、普通扁形茶炒制机 | 该产品补贴分档的关键技术参数:茶叶炒干机锅槽数量(个):2 | 2017 |  | 非通用类 | 1.5 | 否 | 浙江省 | ZJ2013116 | 2017-12-31 | 钱震 | 0575-83071127
农产品初加工机械 | 茶叶加工机械 | 茶叶炒(烘)干机 | 非全自动茶叶炒干机(含普通扁形茶炒制机) | 双锅珠茶炒干机 | 嵊州市奔田农机制造有限公司 | 6CC-84 | 800 | 800 | 0 | 0 | 0 | 0 | 0 | 0 | 非全自动茶叶炒干机、普通扁形茶炒制机 | 该产品补贴分档的关键技术参数:茶叶炒干机锅槽数量(个):2 | 2017 |  | 非通用类 | 1.5 | 否 | 浙江省 | ZJ2014035 | 2018-09-14 | 钱震 | 0575-83071127
农产品初加工机械 | 茶叶加工机械 | 茶叶炒(烘)干机 | 非全自动茶叶炒干机(含普通扁形茶炒制机) | 瓶式茶叶炒干机 | 嵊州市奔田农机制造有限公司 | 6CCT-110 | 800 | 800 | 0 | 0 | 0 | 0 | 0 | 0 | 非全自动茶叶炒干机、普通扁形茶炒制机 | 该产品补贴分档的关键技术参数:茶叶炒干机锅槽数量(个):1 | 2017 |  | 非通用类 | 1.1 | 否 | 浙江省 | ZJ2016019 | 2020-12-31 | 钱震 | 0575-83071127
农产品初加工机械 | 茶叶加工机械 | 茶叶炒(烘)干机 | 非全自动茶叶炒干机(含普通扁形茶炒制机) | 茶叶炒干机 | 临沂继宏机械制造有限公司 | 6CCP-100C | 800 | 800 | 0 | 0 | 0 | 0 | 0 | 0 | 非全自动茶叶炒干机、普通扁形茶炒制机 |  | 2017 |  | 非通用类 | 2.2 | 否 | 山东省 |  |  |  | -
农产品初加工机械 | 茶叶加工机械 | 茶叶炒(烘)干机 | 非全自动茶叶炒干机(含普通扁形茶炒制机) | 茶叶炒干机 | 临沂继宏机械制造有限公司 | 6CCP-120C | 800 | 800 | 0 | 0 | 0 | 0 | 0 | 0 | 非全自动茶叶炒干机、普通扁形茶炒制机 |  | 2017 |  | 非通用类 | 2.2 | 否 | 山东省 |  |  |  | -
农产品初加工机械 | 茶叶加工机械 | 茶叶炒(烘)干机 | 非全自动茶叶炒干机(含普通扁形茶炒制机) | 茶叶炒干机 | 临沂继宏机械制造有限公司 | 6CCP-80C | 800 | 800 | 0 | 0 | 0 | 0 | 0 | 0 | 非全自动茶叶炒干机、普通扁形茶炒制机 |  | 2017 |  | 非通用类 | 1.5 | 否 | 山东省 |  |  |  | -
农产品初加工机械 | 茶叶加工机械 | 茶叶炒(烘)干机 | 非全自动茶叶炒干机(含普通扁形茶炒制机) | 双锅珠茶炒干机 | 嵊州市银华茶机有限公司 | 6CC-84型 | 800 | 800 | 0 | 0 | 0 | 0 | 0 | 0 | 非全自动茶叶炒干机、普通扁形茶炒制机 | 外形尺寸(长×宽×高):2680×816×575MM圆锅口直径:840MM圆锅球面直径:429.4MM弯轴的曲率半径:600MM弯轴的垂度:170MM输出半轴摆动频率:60-65次/MIN圆锅数量:2只电动机功率:1.5KW加热源形式:煤加热总质量:16 | 2017 |  | 非通用类 | 1.5 | 否 | 浙江省 | ZJ2013115 | 2017-12-31 | 毛银华 | 0575-83071199
农产品初加工机械 | 茶叶加工机械 | 茶叶炒(烘)干机 | 非全自动茶叶炒干机(含普通扁形茶炒制机) | 瓶式茶叶炒干机 | 嵊州市银华茶机有限公司 | 6CCT-110型 | 800 | 800 | 0 | 0 | 0 | 0 | 0 | 0 | 非全自动茶叶炒干机、普通扁形茶炒制机 | 外形尺寸(长×宽×高):1970×1760×2200MM筒体(腰径×长度):1100×1400MM转速调节范围:26-30R/MIN主电动机功率:1.1KW加热源形式:煤加热整机质量:290KG | 2017 |  | 非通用类 | 1.1 | 否 | 浙江省 | ZJ2014043 | 2018-09-14 | 毛银华 | 0575-83071199
农产品初加工机械 | 茶叶加工机械 | 茶叶炒(烘)干机 | 非全自动茶叶炒干机(含普通扁形茶炒制机) | 双锅曲毫茶叶炒干机 | 嵊州市银华茶机有限公司 | 6CCGQ-84型 | 800 | 800 | 0 | 0 | 0 | 0 | 0 | 0 | 非全自动茶叶炒干机、普通扁形茶炒制机 | 外形尺寸(长×宽×高):2680×1110×1300MM圆锅口直径:840MM圆锅球面直径:429.4MM弯轴的曲率半径:600MM弯轴的垂度:170MM输出半轴摆动频率:60-65次/MIN圆锅数量:2只电动机功率:1.5KW加热源形式:电加热电热源功率:12.0KW总质量:600KG | 2017 |  | 非通用类 | 13.5 | 否 | 浙江省 | ZJ2014042 | 2018-09-14 | 毛银华 | 0575-83071199
农产品初加工机械 | 茶叶加工机械 | 茶叶炒(烘)干机 | 非全自动茶叶炒干机(含普通扁形茶炒制机) | 煇锅机 | 浙江恒峰科技开发有限公司 | 6CH-8.0A型 | 800 | 800 | 0 | 0 | 0 | 0 | 0 | 0 | 非全自动茶叶炒干机、普通扁形茶炒制机 | 外形尺寸(长×宽×高)MM:1315×765×1185；滚筒尺寸(直径×长度)MM:535×915；滚筒转速调节范围:30~70R/MIN；电机功率/电压:0.12/220KW/V；电热功率/电压:6.0/220KW/V；加热源形式:电加热；总质量:103KG | 2017 |  | 非通用类 | 6.12 | 否 | 浙江省 | ZJ2016097 | 2021-12-31 | 金杰 | 0575-86868168
农产品初加工机械 | 茶叶加工机械 | 茶叶炒(烘)干机 | 非全自动茶叶炒干机(含普通扁形茶炒制机) | 扁形茶炒制机 | 浙江恒峰科技开发有限公司 | 6CCB-100型 | 800 | 800 | 0 | 0 | 0 | 0 | 0 | 0 | 非全自动茶叶炒干机、普通扁形茶炒制机 | 外形尺寸(长×宽×高)MM:1490×675×870；槽锅尺寸(长×宽×深)MM::1000×520×198；槽锅数量:1槽；炒手回转半径:255MM；电动机功率:0.9KW；电加热功率:6.0KW；加热源形式:电加热；总质量:170KG | 2017 |  | 非通用类 | 6.9 | 否 | 浙江省 | ZJ2014009 | 2018-09-14 | 金杰 | 0575-86868168
农产品初加工机械 | 茶叶加工机械 | 茶叶炒(烘)干机 | 非全自动茶叶炒干机(含普通扁形茶炒制机) | 煇锅机 | 浙江恒峰科技开发有限公司 | 6CH-8.0型 | 800 | 800 | 0 | 0 | 0 | 0 | 0 | 0 | 非全自动茶叶炒干机、普通扁形茶炒制机 | 外形尺寸(长×宽×高)MM:1165×700×1045；滚筒尺寸(直径×长度)MM:570×900；滚筒转速调节范围:30~50R/MIN；煇干温度:50~150℃；电动机功率:0.12；电加热功率:4.8KW；加热源形式:电加热；总质量:115KG | 2017 |  | 非通用类 | 4.92 | 否 | 浙江省 | ZJ2013047 | 2017-12-31 | 金杰 | 0575-86868168
农产品初加工机械 | 茶叶加工机械 | 茶叶炒(烘)干机 | 非全自动茶叶炒干机(含普通扁形茶炒制机) | 煇锅机 | 浙江恒峰科技开发有限公司 | 6CH-2.0A型 | 800 | 800 | 0 | 0 | 0 | 0 | 0 | 0 | 非全自动茶叶炒干机、普通扁形茶炒制机 | 外形尺寸(长×宽×高)MM:985×570×905；滚筒尺寸(直径×长度)MM:350×580；滚筒转速调节范围:30~50R/MIN；煇干温度:50~150℃；电动机功率:0.12；电加热功率:3.6KW；加热源形式:电加热；总质量:66KG | 2017 |  | 非通用类 | 3.72 | 否 | 浙江省 | ZJ2013048 | 2017-12-31 | 金杰 | 0575-86868168
农产品初加工机械 | 茶叶加工机械 | 茶叶炒(烘)干机 | 非全自动茶叶炒干机(含普通扁形茶炒制机) | 煇锅机 | 浙江恒峰科技开发有限公司 | 6CH-3.0A型 | 800 | 800 | 0 | 0 | 0 | 0 | 0 | 0 | 非全自动茶叶炒干机、普通扁形茶炒制机 | 外形尺寸(长×宽×高)MM:1170×720×1118；滚筒尺寸(直径×长度)MM:476×760；滚筒转速调节范围:30~50R/MIN；煇干温度:50~150℃；电动机功率:0.12；电加热功率:4.2KW；加热源形式:电加热；总质量:88KG | 2017 |  | 非通用类 | 4.32 | 否 | 浙江省 | ZJ2013049 | 2017-12-31 | 金杰 | 0575-86868168
农产品初加工机械 | 茶叶加工机械 | 茶叶炒(烘)干机 | 非全自动茶叶炒干机(含普通扁形茶炒制机) | 扁形茶炒制机 | 浙江恒峰科技开发有限公司 | 6CCB-841型 | 800 | 800 | 0 | 0 | 0 | 0 | 0 | 0 | 非全自动茶叶炒干机、普通扁形茶炒制机 | 外形尺寸(长×宽×高)MM:1330×700×780；槽锅尺寸(长×宽×深)MM:840×485×190；槽锅数量:1槽；炒手回转半径:230MM；主电机功率:0.9KW；炒手转速:29-32R/MIN；电加热功率:4.7KW；加热源形式:电加热；整机质量:120KG | 2017 |  | 非通用类 | 5.6 | 否 | 浙江省 | ZJ2015040 | 2019-12-31 | 金杰 | 0575-86868168
农产品初加工机械 | 茶叶加工机械 | 茶叶炒(烘)干机 | 非全自动茶叶炒干机(含普通扁形茶炒制机) | 滚筒辉干机 | 新昌县登顶峰机械有限公司 | 6CHG-610型 | 800 | 800 | 0 | 0 | 0 | 0 | 0 | 0 | 非全自动茶叶炒干机、普通扁形茶炒制机 | 外形尺寸(长×宽×高):1400×820×1100MM、滚筒(直径×长度):610×1030MM、滚筒数量:1个、电动机功率/电压:0.18KW/220V、电加热功率/电压:4.8KW/220V、整机质量:130KG. | 2017 |  | 非通用类 | 5.98 | 否 | 浙江省 | ZJ2016047 | 2020-12-31 | 章焕兴 | 0575-86058188
农产品初加工机械 | 茶叶加工机械 | 茶叶炒(烘)干机 | 非全自动茶叶炒干机(含普通扁形茶炒制机) | 扁形茶炒制机 | 新昌县登顶峰机械有限公司 | 6CCB-901型 | 800 | 800 | 0 | 0 | 0 | 0 | 0 | 0 | 非全自动茶叶炒干机、普通扁形茶炒制机 | 外形尺寸(长×宽×高):1420×680×820MM、槽锅尺寸(长×宽×深):900×550×260MM、槽锅数量:1槽、主电动机功率/电压:1.1KW/220V(380V)、电加热功率/电压:6.0KW/220V(380V)、总质量:150KG. | 2017 |  | 非通用类 | 7.1 | 否 | 浙江省 | ZJ2013058 | 2017-12-31 | 章焕兴 | 0575-86058188
农产品初加工机械 | 茶叶加工机械 | 茶叶炒(烘)干机 | 非全自动茶叶炒干机(含普通扁形茶炒制机) | 滚筒辉干机 | 新昌县登顶峰机械有限公司 | 6CHG-480型 | 800 | 800 | 0 | 0 | 0 | 0 | 0 | 0 | 非全自动茶叶炒干机、普通扁形茶炒制机 | 外形尺寸(长×宽×高):1100×730×915MM、滚筒(直径×长度):480×695MM、滚筒数量:1个、电动机功率/电压:0.12KW/220V、电加热功率/电压:3.6KW/220V、整机质量:100KG. | 2017 |  | 非通用类 | 3.72 | 否 | 浙江省 | ZJ2015046 | 2019-12-31 | 章焕兴 | 0575-86058188
农产品初加工机械 | 茶叶加工机械 | 茶叶炒(烘)干机 | 非全自动茶叶炒干机(含普通扁形茶炒制机) | 滚筒辉干机 | 新昌县登顶峰机械有限公司 | 6CHG-410型 | 800 | 800 | 0 | 0 | 0 | 0 | 0 | 0 | 非全自动茶叶炒干机、普通扁形茶炒制机 | 外形尺寸(长×宽×高):950×650×850MM、滚筒(直径×长度):410×600MM、滚筒数量:1个、电动机功率/电压:0.12KW/220V、电加热功率/电压:3.0KW/220V、整机质量:80KG. | 2017 |  | 非通用类 | 3.12 | 否 | 浙江省 | ZJ2015045 | 2019-12-31 | 章焕兴 | 0575-86058188
农产品初加工机械 | 茶叶加工机械 | 茶叶炒(烘)干机 | 非全自动茶叶炒干机(含普通扁形茶炒制机) | 扁形茶炒制机 | 新昌县登顶峰机械有限公司 | 6CCB-981型 | 800 | 800 | 0 | 0 | 0 | 0 | 0 | 0 | 非全自动茶叶炒干机、普通扁形茶炒制机 | 外形尺寸(长×宽×高):1520×680×820MM、槽锅尺寸(长×宽×深):980×540×215MM、槽锅数量:1槽、主电动机功率/电压:1.1KW/220V(380V)、电加热功率/电压:6.5KW/220V(380V)、总质量:180KG. | 2017 |  | 非通用类 | 7.6 | 否 | 浙江省 | ZJ2015044 | 2019-12-31 | 章焕兴 | 0575-86058188
农产品初加工机械 | 茶叶加工机械 | 茶叶炒(烘)干机 | 非全自动茶叶炒干机(含普通扁形茶炒制机) | 扁形茶炒制机 | 新昌县汇邦机械有限公司 | 6CCB-891 | 800 | 800 | 0 | 0 | 0 | 0 | 0 | 0 | 非全自动茶叶炒干机、普通扁形茶炒制机 | 外形尺寸(长×宽×高)1390×630×820MM槽锅尺寸(长×宽×深)890×510×210MM槽锅数量1槽炒手转速(空负荷)25~35R/MIN炒手回转半径240MM电动机功率1.5KW电加热功率7.2KW加热源形式电热整机质量150KG | 2017 |  | 非通用类 | 8.7 | 否 | 浙江省 | ZJ2016100 | 2021-12-31 | 梁浩锋 | 0575-86070388
农产品初加工机械 | 茶叶加工机械 | 茶叶炒(烘)干机 | 1-2锅(槽)全自动茶叶炒干机(含全自动扁形茶炒制机) | 智能全自动扁形茶炒制机 | 新昌县汇邦机械有限公司 | 6CCB-991ZD型 | 1800 | 1800 | 0 | 0 | 0 | 0 | 0 | 0 | 全自动控制作业；1-2锅(槽) |  | 2017 |  | 非通用类 | 8.41 | 否 | 浙江省 |  |  | 梁浩锋 | 0575-86070388
农产品初加工机械 | 茶叶加工机械 | 茶叶炒(烘)干机 | 1-2锅(槽)全自动茶叶炒干机(含全自动扁形茶炒制机) | 全自动扁形茶炒制机 | 新昌县汇邦机械有限公司 | 6CCB-891ZD | 1800 | 1800 | 0 | 0 | 0 | 0 | 0 | 0 | 全自动控制作业；1-2锅(槽) | 外形尺寸(长×宽×高)1460×880×1268MM槽锅尺寸(长×宽×深)890×510×210MM槽锅数量1槽炒手转速(空负荷)25~35R/MIN炒手回转半径240MM电动机功率1.5KW电加热功率7.2KW加热源形式电热整机质量180KG | 2017 |  | 非通用类 | 8.7 | 否 | 浙江省 | ZJ2016101 | 2021-12-31 | 梁浩锋 | 0575-86070388
农产品初加工机械 | 茶叶加工机械 | 茶叶炒(烘)干机 | 1-2锅(槽)全自动茶叶炒干机(含全自动扁形茶炒制机) | 智能全自动扁形茶炒制机 | 新昌县登顶峰机械有限公司 | 6CCB-901ZD型 | 1800 | 1800 | 0 | 0 | 0 | 0 | 0 | 0 | 全自动控制作业；1-2锅(槽) | 外形尺寸(长×宽×高):1420×950×1300MM、槽锅尺寸(长×宽×深):900×550×260MM、槽锅数量:1槽、主电动机功率/电压:1.1KW/220V(380V)、电加热功率/电压:6.0KW/220V(380V)、辅助功率:0.169KW、下料形式:自动称重下料、炒制程序:智能控制系统、总质量:190KG. | 2017 |  | 非通用类 | 7.27 | 否 | 浙江省 | ZJ2013059 | 2017-12-31 | 章焕兴 | 0575-86058188
农产品初加工机械 | 茶叶加工机械 | 茶叶炒(烘)干机 | 1-2锅(槽)全自动茶叶炒干机(含全自动扁形茶炒制机) | 智能全自动扁形茶炒制机 | 新昌县登顶峰机械有限公司 | 6CCB-981ZD型 | 1800 | 1800 | 0 | 0 | 0 | 0 | 0 | 0 | 全自动控制作业；1-2锅(槽) | 外形尺寸(长×宽×高):1520×950×1300MM、槽锅尺寸(长×宽×深):980×550×260MM、槽锅数量:1槽、主电动机功率/电压:1.1KW/220V(380V)、电加热功率/电压:6.0KW/220V(380V)、辅助功率:0.169KW、下料形式:自动称重下料、炒制程序:智能控制系统、总质量:200KG. | 2017 |  | 非通用类 | 7.27 | 否 | 浙江省 | ZJ2013057 | 2017-12-31 | 章焕兴 | 0575-86058188
农产品初加工机械 | 茶叶加工机械 | 茶叶炒(烘)干机 | 1-2锅(槽)全自动茶叶炒干机(含全自动扁形茶炒制机) | 智能扁茶炒制机 | 黄山市神峰茶机制造有限公司 | 6CB-100ZN | 1800 | 1800 | 0 | 0 | 0 | 0 | 0 | 0 | 全自动控制作业；1-2锅(槽) | 型号:6CB-100ZN外形尺寸:1500X750X1350MM(长宽高)整机重量:180KG功率:6.9KW锅槽数量:1个 | 2017 |  | 非通用类 | 6.9 | 否 | 安徽省 | 2013tj351 | 2017-12-31 | 张宝新 | 0559-6718988
农产品初加工机械 | 茶叶加工机械 | 茶叶炒(烘)干机 | 1-2锅(槽)全自动茶叶炒干机(含全自动扁形茶炒制机) | 全自动扁形茶炒制机 | 浙江恒峰科技开发有限公司 | 6CCB-84ZD型 | 1800 | 1800 | 0 | 0 | 0 | 0 | 0 | 0 | 全自动控制作业；1-2锅(槽) | 外形尺寸(长×宽×高)MM:1330×900×1240；槽锅尺寸(长×宽×深)MM:840×485×190；槽锅数量:1槽；炒手回转半径:230MM；主电机功率:0.9KW；炒手转速:29-32R/MIN；电加热功率:5.5KW；加热源形式:电加热；整机质量:160KG | 2017 |  | 非通用类 | 6.4 | 否 | 浙江省 | ZJ2015039 | 2019-12-31 | 金杰 | 0575-86868168
农产品初加工机械 | 茶叶加工机械 | 茶叶炒(烘)干机 | 1-2锅(槽)全自动茶叶炒干机(含全自动扁形茶炒制机) | 全自动扁形茶炒制机 | 浙江恒峰科技开发有限公司 | 6CCB-842ZD型 | 1800 | 1800 | 0 | 0 | 0 | 0 | 0 | 0 | 全自动控制作业；1-2锅(槽) | 外形尺寸(长×宽×高)MM:1365×1390×1205；槽锅尺寸(长×宽×深)MM:840×525×210；槽锅数量:2槽；炒手回转半径:210MM；炒手转速:30R/MIN；主电机功率/电压:(0.9×2)KW/380V；电加热功率/电压:(5.0×2)KW/380V；加热形式:电加热；下料形式:自动称重下料；炒制程序:智能控制系统；总质量:270KG | 2017 |  | 非通用类 | 11.91 | 否 | 浙江省 | ZJ2016041 | 2020-12-31 | 金杰 | 0575-86868168
农产品初加工机械 | 茶叶加工机械 | 茶叶炒(烘)干机 | 1-2锅(槽)全自动茶叶炒干机(含全自动扁形茶炒制机) | 全自动扁形茶炒制机 | 浙江恒峰科技开发有限公司 | 6CCB-100ZD型 | 1800 | 1800 | 0 | 0 | 0 | 0 | 0 | 0 | 全自动控制作业；1-2锅(槽) | 外形尺寸(长×宽×高)MM:1490×900×1310；槽锅尺寸(长×宽×深)MM:1000×520×198；槽锅数量:1槽；炒手回转半径:255MM；主电机功率:0.9KW；电加热功率:6.0KW；输送电机功率:0.01KW；匀叶电机功率:0.004KW；下料电机功率:0.015KW；洒油电机功率:0.004KW；开门电机功率:0.015KW；顶锅电机功率:0.06KW；加热形式:电加热；下料形式:自动称重下料；炒制程序:智能控制系统；总质量:207KG | 2017 |  | 非通用类 | 7.01 | 否 | 浙江省 | ZJ2014008 | 2018-09-14 | 金杰 | 0575-86868168
农产品初加工机械 | 茶叶加工机械 | 茶叶炒(烘)干机 | 1-2锅(槽)全自动茶叶炒干机(含全自动扁形茶炒制机) | 全自动扁形茶炒制机 | 浙江恒峰科技开发有限公司 | 6CCB-1002ZD型 | 1800 | 1800 | 0 | 0 | 0 | 0 | 0 | 0 | 全自动控制作业；1-2锅(槽) | 外形尺寸(长×宽×高)MM:1500×1560×1270；槽锅尺寸(长×宽×深)MM:1000×550×230；槽锅数量:2槽；炒手回转半径:230MM；炒手转速:30R/MIN；主电机功率/电压:(0.9×2)KW/380V；电加热功率/电压:(6.0×2)KW/380V；加热形式:电加热；下料形式:自动称重下料；炒制程序:智能控制系统；总质量:340KG | 2017 |  | 非通用类 | 13.91 | 否 | 浙江省 | ZJ2016044 | 2020-12-31 | 金杰 | 0575-86868168
农产品初加工机械 | 茶叶加工机械 | 茶叶炒(烘)干机 | 1-2锅(槽)全自动茶叶炒干机(含全自动扁形茶炒制机) | 智能全自动扁形茶炒制机 | 临海市杰峰机械有限公司 | 6CCB-90ZD型 | 1800 | 1800 | 0 | 0 | 0 | 0 | 0 | 0 | 全自动控制作业；1-2锅(槽) | 外形尺寸1470*850*1250槽锅尺寸900*480*190槽锅数量1炒手回转半径235主电动机功率0.75电加热功率6.0输送+匀叶电机功率0.01下料电机功率0.025洒油电机功率0.003开门电机功率0.025顶锅电机功率0.1加热源形式电加热下料形式自动称重下料炒制程序智能控制系统总质量160KG | 2017 |  | 非通用类 | 0 | 否 | 浙江省 | ZJ2014032 | 2018-09-14 | 郑素英 | 0576-85303268
农产品初加工机械 | 茶叶加工机械 | 茶叶炒(烘)干机 | 1-2锅(槽)全自动茶叶炒干机(含全自动扁形茶炒制机) | 全自动扁形茶炒制机 | 嵊州市万得茶叶机械有限公司 | 6CCB-78ZD型 | 1800 | 1800 | 0 | 0 | 0 | 0 | 0 | 0 | 全自动控制作业；1-2锅(槽) | 序号项目单位规格:1外形尺寸长1315MM宽790MM高1240MM,2槽锅尺寸长780MM宽460MM深185MM,3槽锅数量1,4炒手转速(空负荷)25-35R/MIN,5炒手回转半径230MM,6电动机功率0.75KW,7电加热功率5.5KW,8加热源形式:电加热,9总质量150KG | 2017 |  | 非通用类 | 5.5 | 否 | 浙江省 | ZJ2016030 | 2020-12-31 | 张棋江 | 0575-83351711
农产品初加工机械 | 茶叶加工机械 | 茶叶炒(烘)干机 | 1-2锅(槽)全自动茶叶炒干机(含全自动扁形茶炒制机) | 全自动扁形茶炒制机 | 嵊州市万得茶叶机械有限公司 | 6CCB-100ZD型 | 1800 | 1800 | 0 | 0 | 0 | 0 | 0 | 0 | 全自动控制作业；1-2锅(槽) | 序号项目单位规格:1外形尺寸长1530MM宽880MM高1230MM,2槽锅尺寸长1000MM宽530MM深220MM,3槽锅数量1,4炒手转速(空负荷)25-35R/MIN,5炒手回转半径260MM,6电动机功率0.75KW,7电加热功率6.6KW,8加热源形式:电加热,9总质量185KG | 2017 |  | 非通用类 | 6.6 | 否 | 浙江省 | ZJ2016029 | 2020-12-31 | 张棋江 | 0575-83351711
农产品初加工机械 | 茶叶加工机械 | 茶叶炒(烘)干机 | 1-2锅(槽)全自动茶叶炒干机(含全自动扁形茶炒制机) | 全自动扁形茶炒制机 | 嵊州市万得茶叶机械有限公司 | 6CCB-89ZD型 | 1800 | 1800 | 0 | 0 | 0 | 0 | 0 | 0 | 全自动控制作业；1-2锅(槽) | 序号项目单位规格1外形尺寸总长MM1450总宽MM810总高MM12202槽锅尺寸长MM890宽MM480深MM1853槽锅数量槽数14炒手转速R/MIN29~325炒手回转半径MM2406电动机功率KW0.757电加热功率KW5.58加热源形式/电加热9总质量KG170 | 2017 |  | 非通用类 | 6.25 | 否 | 浙江省 | ZJ2015092 | 2019-12-31 | 张棋江 | 0575-83351711
农产品初加工机械 | 茶叶加工机械 | 茶叶炒(烘)干机 | 1-2锅(槽)全自动茶叶炒干机(含全自动扁形茶炒制机) | 全自动扁形茶炒制机 | 新昌县畅久机械有限公司 | 6CCB-881ZD型 | 1800 | 1800 | 0 | 0 | 0 | 0 | 0 | 0 | 全自动控制作业；1-2锅(槽) | 外形尺寸(长×宽×高):1440×900×1290MM、槽锅尺寸(长×宽×深):880×500×205MM、槽锅数量:1槽、主电动机功率/电压:1.5KW/220V(380V),电加热功率/电压:6.6KW/220V(380V)、总质量:180KG. | 2017 |  | 非通用类 | 8.1 | 否 | 浙江省 | zj2016093 | 2021-12-31 | 陈慧勇 | 0575-86221535
农产品初加工机械 | 茶叶加工机械 | 茶叶炒(烘)干机 | 1-2锅(槽)全自动茶叶炒干机(含全自动扁形茶炒制机) | 全自动扁形茶炒制机 | 新昌县畅久机械有限公司 | 6CCB-981ZD型 | 1800 | 1800 | 0 | 0 | 0 | 0 | 0 | 0 | 全自动控制作业；1-2锅(槽) | 外形尺寸(长×宽×高):1630×950×1290MM、槽锅尺寸(长×宽×深):980×550×205MM、槽锅数量:1槽、主电动机功率/电压:1.5KW/220V(380V)、电加热功率/电压:6.6KW/220V(380V)、总质量:190KG. | 2017 |  | 非通用类 | 8.1 | 否 | 浙江省 | zj2016092 | 2021-12-31 | 陈慧勇 | 0575-86221535
农产品初加工机械 | 茶叶加工机械 | 茶叶炒(烘)干机 | 1-2锅(槽)全自动茶叶炒干机(含全自动扁形茶炒制机) | 全自动扁形茶炒制机 | 新昌县启迪茶机制造有限公司 | 6CCB-881ZD型 | 1800 | 1800 | 0 | 0 | 0 | 0 | 0 | 0 | 全自动控制作业；1-2锅(槽) | 扁机:整机外形尺寸(长×宽×高):1480MM×950MM×1280MM,槽锅尺寸(长×宽×高):880MM×510MM×245MM,槽数:1槽,炒手转速:30/MIN,炒手回转半径:250MM,电机功率/电压:1.1KW/380V,电热功率/电压:6.6KW/380V,加热方式:电热丝,整机重量:160KG,自动投叶量感量误差:≤4.5%,主轴旋转数量(或时间)感量误差:≤1.2% | 2017 |  | 非通用类 | 7.7 | 否 | 浙江省 | ZJ2015047 | 2019-12-31 | 边孝周 | 0575-86932127
农产品初加工机械 | 茶叶加工机械 | 茶叶炒(烘)干机 | 1-2锅(槽)全自动茶叶炒干机(含全自动扁形茶炒制机) | 自动扁形茶炒制机 | 新昌县江南机械有限公司 | 6CCB-981ZD型 | 1800 | 1800 | 0 | 0 | 0 | 0 | 0 | 0 | 全自动控制作业；1-2锅(槽) | 外形尺寸:(长×宽×高)1500×950×1180MM、槽锅尺寸:(长×宽×深)980×500×240MM、槽锅数量:1、炒手回转半径:240MM、主电动机功率:1.1KW、电加热功率:6.0KW、输送电机功率:(0.025+0.008)KW、下料电机功率:0.025KW、洒油电机功率:0.014KW、开门电机功率:0.025KW、顶锅电机功率:0.12KW、下料形式:自动称重下料、加热源形式:电加热、炒制程序:智能控制系统、总质量175㎏. | 2017 |  | 非通用类 | 1.1 | 否 | 浙江省 |  |  | 周绍林 | 0575-86066066
农产品初加工机械 | 茶叶加工机械 | 茶叶炒(烘)干机 | 1-2锅(槽)全自动茶叶炒干机(含全自动扁形茶炒制机) | 全自动扁形茶炒制机 | 新昌县江南机械有限公司 | 6CCB-881ZD型 | 1800 | 1800 | 0 | 0 | 0 | 0 | 0 | 0 | 全自动控制作业；1-2锅(槽) | 外形尺寸:(长×宽×高)1400×850×1280MM、槽锅尺寸:(长×宽×深)880×510×245MM、槽锅数量:1、炒手回转半径:250MM、主电动机功率:1.1KW、电加热功率:6.6KW、输送电机功率:0.025KW、鲜叶疏散电机功率:0.008KW、下料电机功率:0.025KW、洒油电机功率:0.005KW、开门电机功率:0.025KW、顶锅电机功率:0.105KW、下料形式:自动称重下料、加热源形式:电加热、炒制程序:智能控制系统、总质量160㎏. | 2017 |  | 非通用类 | 1.1 | 否 | 浙江省 | ZJ2013065 | 2017-12-31 | 周绍林 | 0575-86066066
农产品初加工机械 | 茶叶加工机械 | 茶叶炒(烘)干机 | 1-2锅(槽)全自动茶叶炒干机(含全自动扁形茶炒制机) | 智能全自动扁形茶炒制机 | 嵊州市自然峰茶机有限公司 | 6CCB-881ZD型 | 1800 | 1800 | 0 | 0 | 0 | 0 | 0 | 0 | 全自动控制作业；1-2锅(槽) | 外形尺寸(长×宽×高)1420MM×870MM×1300MM,锅槽尺寸(长×宽×深)880MM×520MM×250MM,锅槽数量:1槽 | 2017 |  | 非通用类 | 7.17 | 否 | 浙江省 | ZJ2013113 | 2017-12-31 | 周俊杰 | 0575-83732904
农产品初加工机械 | 茶叶加工机械 | 茶叶炒(烘)干机 | 1-2锅(槽)全自动茶叶炒干机(含全自动扁形茶炒制机) | 全自动扁形茶炒制机 | 嵊州市全杰农业机械有限公司 | 6CCB-831ZD型 | 1800 | 1800 | 0 | 0 | 0 | 0 | 0 | 0 | 全自动控制作业；1-2锅(槽) | 外形尺寸1400*840*1270*加热方法:电加热电热功率:5.5/220(380) | 2017 |  | 非通用类 | 6.38 | 否 | 浙江省 | ZJ2013090 | 2017-12-31 | 卞维军 | 0575-13567509854
农产品初加工机械 | 茶叶加工机械 | 茶叶炒(烘)干机 | 1-2锅(槽)全自动茶叶炒干机(含全自动扁形茶炒制机) | 全自动扁形茶炒制机 | 嵊州市全杰农业机械有限公司 | 6CCB-761ZD型 | 1800 | 1800 | 0 | 0 | 0 | 0 | 0 | 0 | 全自动控制作业；1-2锅(槽) |  | 2017 |  | 非通用类 | 5.29 | 否 | 浙江省 |  |  | 卞维军 | 0575-13567509854
农产品初加工机械 | 茶叶加工机械 | 茶叶炒(烘)干机 | 1-2锅(槽)全自动茶叶炒干机(含全自动扁形茶炒制机) | 全自动扁形茶炒制机 | 浙江天峰机械有限公司 | 6CCB-901Z型 | 1800 | 1800 | 0 | 0 | 0 | 0 | 0 | 0 | 全自动控制作业；1-2锅(槽) | 1.型式:自动.2.锅数:1.3.锅(台)尺寸:90CM×47CM×19CM4.炒制程序:智能控制系统.5.主电机功率/电压:1.5KW/220V. | 2017 |  | 非通用类 | 7.6 | 否 | 浙江省 | ZJ2016031 | 2020-12-31 | 王志毫 | 0575-86160880
农产品初加工机械 | 茶叶加工机械 | 茶叶炒(烘)干机 | 1-2锅(槽)全自动茶叶炒干机(含全自动扁形茶炒制机) | 智能全自动扁形茶炒制机 | 嵊州市龙井茶机有限公司 | 6CCB-981ZD型 | 1800 | 1800 | 0 | 0 | 0 | 0 | 0 | 0 | 全自动控制作业；1-2锅(槽) | 外形尺寸(长×宽×高)1460×890×1300MM；槽锅尺寸(长×宽×深)980×490×235；槽锅数量1槽；炒手回转半径240MM；主电动机功率0.55KM；电加热功率6.0MM；输送电机功率0.014KM；鲜叶疏散电机功率0.005KM；下料电机功率0.005；洒油电机功率0.005KM；开门电机功率0.02KM；顶锅电机功率0.08KM；加热源形式(电加热)；下料形式(自动称重下料)；炒制程序(智能控制系统)；总质量190KG. | 2017 |  | 非通用类 | 6.68 | 否 | 浙江省 | ZJ2013106 | 2017-12-31 | 李明相 | 0575-83985988
农产品初加工机械 | 茶叶加工机械 | 茶叶炒(烘)干机 | 1-2锅(槽)全自动茶叶炒干机(含全自动扁形茶炒制机) | 智能全自动扁形茶炒制机 | 嵊州市北山茶叶机械有限公司 | 6CCB-781ZD型 | 1800 | 1800 | 0 | 0 | 0 | 0 | 0 | 0 | 全自动控制作业；1-2锅(槽) | 外形尺寸(长×宽×高):1280×870×1200MM、槽锅尺寸(长×宽×深):780×480×220MM、槽锅数量:1槽、主电动机功率:0.75KW、电加热功率:4.5KW、下料形式:自动称重下料、炒制程序:智能控制系统、总质量:155KG. | 2017 |  | 非通用类 | 5.38 | 否 | 浙江省 | ZJ2013096 | 2017-12-31 | 马光宇 | 0575-83900558
农产品初加工机械 | 茶叶加工机械 | 茶叶炒(烘)干机 | 1-2锅(槽)全自动茶叶炒干机(含全自动扁形茶炒制机) | 全自动扁形茶炒制机 | 浙江红五环制茶装备股份有限公司 | 6CCB-100ZD | 1800 | 1800 | 0 | 0 | 0 | 0 | 0 | 0 | 全自动控制作业；1-2锅(槽) | 整机质量:185KG；外形尺寸(长×宽×高):1500×950×1280MM；小时生产率:≥1.0KG/H；耗电率:≤10KW.H/KG干茶；成品茶含水率:≤7%；碎茶率:≤3%；锅槽数量:1. | 2017 |  | 非通用类 | 6.16 | 否 | 浙江省 | 2015TJ452 | 2019-12-31 | 张希桂 | 0570-8877760
农产品初加工机械 | 茶叶加工机械 | 茶叶炒(烘)干机 | 1-2锅(槽)全自动茶叶炒干机(含全自动扁形茶炒制机) | 全自动扁形茶炒制机 | 新昌县均一机械有限公司 | 6CCB-981ZD型 | 1800 | 1800 | 0 | 0 | 0 | 0 | 0 | 0 | 全自动控制作业；1-2锅(槽) | 槽锅数量:1个；外形尺寸(长×宽×高)MM；1550×935×1260；槽锅尺寸(长×宽×深)MM；980×550×230 | 2017 |  | 非通用类 | 1.1 | 否 | 浙江省 | ZJ2016038 | 2020-12-31 | 丁恩阳 | 0575-86038116
农产品初加工机械 | 茶叶加工机械 | 茶叶炒(烘)干机 | 1-2锅(槽)全自动茶叶炒干机(含全自动扁形茶炒制机) | 全自动扁形茶炒制机 | 新昌县均一机械有限公司 | 6CCB-881ZD型 | 1800 | 1800 | 0 | 0 | 0 | 0 | 0 | 0 | 全自动控制作业；1-2锅(槽) | 槽锅数量:1个；外形尺寸(长×宽×高)MM:1450×935×1260；槽锅尺寸(长×宽深)MM:880×550×230 | 2017 |  | 非通用类 | 1.1 | 否 | 浙江省 | ZJ2016037 | 2020-12-31 | 丁恩阳 | 0575-86038116
农产品初加工机械 | 茶叶加工机械 | 茶叶炒(烘)干机 | 1-2锅(槽)全自动茶叶炒干机(含全自动扁形茶炒制机) | 自动扁形茶炒制机 | 新昌县海良机械有限公司 | 6CCB-901ZD型 | 1800 | 1800 | 0 | 0 | 0 | 0 | 0 | 0 | 全自动控制作业；1-2锅(槽) | 6CCB-901ZD型自动扁形茶炒制机参数:电源电压(V)220外形尺寸(长×宽×高)MM1400×1020×1200电热功率(KW)5.0/220槽锅数(个)1电机功率(KW)1.1/220槽锅尺寸(长MM)900×470×220加热温度(℃)180~250炒手回转半径(MM)220输送电机功率/电压KW/V(0.014+0.008)/220下料电机功率/电压0.014/220洒油电机功率/电压KW/V0.008/220顶锅电机功率/电压KW/V0.09/220开门电机功率/电压KW/V0.014/220电耗(KW.H/KG干茶)≤8.0炒手回转半径(MM)220炒板转速(R/M)28~32小时生产率(KG)≥0.5整机重量(KG)130±5 | 2017 |  | 非通用类 | 5 | 否 | 浙江省 | ZJ2016034 | 2020-12-31 | 陈玉红 | 0575-86122927
农产品初加工机械 | 茶叶加工机械 | 茶叶炒(烘)干机 | 1-2锅(槽)全自动茶叶炒干机(含全自动扁形茶炒制机) | 智能全自动扁形茶炒制机 | 嵊州市旭升茶叶机械设备有限公司 | 6CCB-901ZD型 | 1800 | 1800 | 0 | 0 | 0 | 0 | 0 | 0 | 全自动控制作业；1-2锅(槽) | 外形尺寸(长×宽×高)1400×900×1300(MM)；槽锅尺寸(长×宽×深)900×470×245(MM)；槽锅数量1槽；炒手回转半径230MM；主电动机功率1.2KW；电加热功率5.0KW；输送电机功率0.014KW；鲜叶疏散电机功率0.005KW；下料电机功率0.005KW；洒油电机功率0.005KW；开门电机功率0.014KW；顶锅电机功率0.025KW；加热源形式,电加热；下料形式,自动称重下料；炒制程序,智能控制系统；总质量155KG. | 2017 |  | 非通用类 | 6.27 | 否 | 浙江省 | ZJ2013108 | 2017-12-31 | 张灿军 | 0575-83982178
农产品初加工机械 | 茶叶加工机械 | 茶叶炒(烘)干机 | 1-2锅(槽)全自动茶叶炒干机(含全自动扁形茶炒制机) | 智能全自动扁形茶炒制机 | 新昌县泰宏机械有限公司 | 6CCB-981ZD型 | 1800 | 1800 | 0 | 0 | 0 | 0 | 0 | 0 | 全自动控制作业；1-2锅(槽) | 外形尺寸:(长×宽×高)1490×920×1300MM、槽锅尺寸:(长×宽×深)980×550×260MM、槽锅数量:1、炒手转速(空负荷):27∽35R/MIN；炒手回转半径:265MM、主电动机功率:1.5KW、电加热功率:6.0KW；加热源形式:电加热；总质量:160㎏. | 2017 |  | 非通用类 | 1.5 | 否 | 浙江省 | ZJ2016033 | 2020-12-31 | 梁光浩 | 0575-86078999
农产品初加工机械 | 茶叶加工机械 | 茶叶炒(烘)干机 | 1-2锅(槽)全自动茶叶炒干机(含全自动扁形茶炒制机) | 智能全自动扁形茶炒制机 | 新昌县泰宏机械有限公司 | 6CCB-881ZD型 | 1800 | 1800 | 0 | 0 | 0 | 0 | 0 | 0 | 全自动控制作业；1-2锅(槽) | 外形尺寸:(长×宽×高)1390×920×1230MM、槽锅尺寸:(长×宽×深)880×540×210MM、槽锅数量:1、炒手转速(空负荷):27∽35R/MIN；炒手回转半径:265MM、主电动机功率:1.5KW、电加热功率:6.0KW；加热源形式:电加热；总质量:150㎏. | 2017 |  | 非通用类 | 1.5 | 否 | 浙江省 | ZJ2016032 | 2020-12-31 | 梁光浩 | 0575-86078999
农产品初加工机械 | 茶叶加工机械 | 茶叶炒(烘)干机 | 1-2锅(槽)全自动茶叶炒干机(含全自动扁形茶炒制机) | 全自动扁形茶炒制机 | 浙江嵊州民胜机械有限公司 | 6CCB-100ZD型 | 1800 | 1800 | 0 | 0 | 0 | 0 | 0 | 0 | 全自动控制作业；1-2锅(槽) | 外形尺寸(长×宽×高):1560×880×1255MM、槽锅尺寸(长×宽×深):1000×480×190MM、槽锅数量:1槽、主电动机功率:0.85KW、电加热功率:6.72KW、总质量:185KG. | 2017 |  | 非通用类 | 7.57 | 否 | 浙江省 | ZJ2016018 | 2020-12-31 | 李明昌 | 0575-83092765
农产品初加工机械 | 茶叶加工机械 | 茶叶炒(烘)干机 | 1-2锅(槽)全自动茶叶炒干机(含全自动扁形茶炒制机) | 全自动扁形茶炒制机 | 浙江嵊州民胜机械有限公司 | 6CCB-78ZD型 | 1800 | 1800 | 0 | 0 | 0 | 0 | 0 | 0 | 全自动控制作业；1-2锅(槽) | 外形尺寸(长×宽×高):1340×850×1250MM、槽锅尺寸(长×宽×深):780×480×190MM、槽锅数量:1槽、电动机功率:0.75KW、电加热功率:5.0KW、整机质量:160KG. | 2017 |  | 非通用类 | 5.75 | 否 | 浙江省 | ZJ2015027 | 2019-12-31 | 李明昌 | 0575-83092765
农产品初加工机械 | 茶叶加工机械 | 茶叶炒(烘)干机 | 1-2锅(槽)全自动茶叶炒干机(含全自动扁形茶炒制机) | 全自动扁形茶炒制机 | 浙江嵊州民胜机械有限公司 | 6CCB-90ZD型 | 1800 | 1800 | 0 | 0 | 0 | 0 | 0 | 0 | 全自动控制作业；1-2锅(槽) | 外形尺寸(长×宽×高):1460×880×1285MM、槽锅尺寸(长×宽×深):900×480×190MM、槽锅数量:1槽、主电动机功率:0.75KW、电加热功率:5.5KW、总质量:175KG. | 2017 |  | 非通用类 | 6.41 | 否 | 浙江省 | ZJ2014038 | 2018-09-14 | 李明昌 | 0575-83092765
农产品初加工机械 | 茶叶加工机械 | 茶叶炒(烘)干机 | 1-2锅(槽)全自动茶叶炒干机(含全自动扁形茶炒制机) | 智能全自动扁形茶炒制机 | 浙江嵊州民胜机械有限公司 | 6CCB-902ZD型 | 1800 | 1800 | 0 | 0 | 0 | 0 | 0 | 0 | 全自动控制作业；1-2锅(槽) | 形尺寸(长×宽×高):1460×1460×1365MM、槽锅尺寸(长×宽×深):900×490×230MM、槽锅数量:2槽、主电动机功率:0.85×2KW、电加热功率:5.5×2KW、下料形式:自动称重下料、炒制程序:智能控制系统、总质量:320KG. | 2017 |  | 非通用类 | 12.96 | 否 | 浙江省 | ZJ2013103 | 2017-12-31 | 李明昌 | 0575-83092765
农产品初加工机械 | 茶叶加工机械 | 茶叶炒(烘)干机 | 1-2锅(槽)全自动茶叶炒干机(含全自动扁形茶炒制机) | 全自动扁形茶炒制机 | 嵊州市绿峰茶叶机械有限公司 | 6CCB-931ZD型 | 1800 | 1800 | 0 | 0 | 0 | 0 | 0 | 0 | 全自动控制作业；1-2锅(槽) | 外形尺寸(长×宽×高):1510MM×800MM×1200MM；槽锅尺寸(长×宽×深):930MM×460MM×220MM；槽锅数:1个电动机功率:0.55KW电热功率:5.5KW | 2017 |  | 非通用类 | 6.14 | 否 | 浙江省 | ZJ2016024 | 2020-12-31 | 吴秋荣 | 0575-83732223
农产品初加工机械 | 茶叶加工机械 | 茶叶炒(烘)干机 | 1-2锅(槽)全自动茶叶炒干机(含全自动扁形茶炒制机) | 全自动智能扁形茶炒制机 | 嵊州市众兴机械有限公司 | 6CCB-981ZD型 | 1800 | 1800 | 0 | 0 | 0 | 0 | 0 | 0 | 全自动控制作业；1-2锅(槽) | 外形尺寸(长×宽×高MM):1520×900×1230；槽锅尺寸(长×宽×深MM):980×490×235；槽锅数量(槽):1；炒手回转半径(MM)240；主电机功率(KW):0.75；电加热功率(KW):6.0；输送电机功率(KW):0.00523；鲜叶疏散电机功率(KW):0.0042；下料电机功率(KW):0.00523；撒油电机功率(KW):0.005；开门电机功率(KW):0.00523；顶锅电机功率(KW):0.09；加热源形式:电加热；下料形式:自动称重下料；炒制程序:智能控制系统；总质量(㎏):178； | 2017 |  | 非通用类 | 6.86 | 否 | 浙江省 | ZJ2013093 | 2017-12-31 | 王喜平 | 0575-83900336
农产品初加工机械 | 茶叶加工机械 | 茶叶炒(烘)干机 | 1-2锅(槽)全自动茶叶炒干机(含全自动扁形茶炒制机) | 全自动智能扁形茶炒制机 | 嵊州市众兴机械有限公司 | 6CCB-831ZD型 | 1800 | 1800 | 0 | 0 | 0 | 0 | 0 | 0 | 全自动控制作业；1-2锅(槽) | 外形尺寸(长×宽×高MM):1320×850×1230；槽锅尺寸(长×宽×深MM):830×480×185；槽锅数量(槽):1；炒手回转半径(MM)230；主电机功率(KW):0.75；炒手转速(R/MIN):25~36；；电加热功率(KW):5.0；加热源形式:电加热；总质量(㎏):148； | 2017 |  | 非通用类 | 5.75 | 否 | 浙江省 | ZJ2015021 | 2019-12-31 | 王喜平 | 0575-83900336
农产品初加工机械 | 茶叶加工机械 | 茶叶炒(烘)干机 | 1-2锅(槽)全自动茶叶炒干机(含全自动扁形茶炒制机) | 智能全自动扁形茶炒制机 | 浙江宏祥机械有限公司 | 6CCB-90ZD型 | 1800 | 1800 | 0 | 0 | 0 | 0 | 0 | 0 | 全自动控制作业；1-2锅(槽) | 外形尺寸1520*930*1200,槽锅数量1,电动机功率0.75KW,加热形式:电加热,电加热功率:6.6KW,整机质量160KG. | 2017 |  | 非通用类 | 7.35 | 否 | 浙江省 | zj2015007 | 2019-12-31 | 胡芯明 | 0579-84793323
农产品初加工机械 | 茶叶加工机械 | 茶叶炒(烘)干机 | 1-2锅(槽)全自动茶叶炒干机(含全自动扁形茶炒制机) | 全自动扁形茶炒制机 | 新昌县爱特福机械有限公司 | 6CCB-881ZD型 | 1800 | 1800 | 0 | 0 | 0 | 0 | 0 | 0 | 全自动控制作业；1-2锅(槽) | 槽锅数量:1槽；炒制程序:智能控制系统；外形尺寸(长X宽X高)MM:1400X660X1300；槽锅尺寸(长X宽X高)MM:880X520X240；炒手回转半径:245MM；主电机功率:1.5KW；电机加热功率:6.6KW；顶锅电机功率:0.12KW；加热源形式:电加热；下料形式:自动称重下料；总质量:185KG. | 2017 |  | 非通用类 | 6.6 | 否 | 浙江省 | ZJ2013072 | 2017-12-31 | 杨李波 | 0575-86078065
农产品初加工机械 | 茶叶加工机械 | 茶叶炒(烘)干机 | 1-2锅(槽)全自动茶叶炒干机(含全自动扁形茶炒制机) | 扁形名茶连续炒制机 | 杭州千岛湖丰凯实业有限公司 | 6CCB-982 | 1800 | 1800 | 0 | 0 | 0 | 0 | 0 | 0 | 全自动控制作业；1-2锅(槽) | 该产品补贴分档的关键技术参数:茶叶炒干机锅槽数量(个):2 | 2017 |  | 非通用类 | 14.2 | 否 | 浙江省 | ZJ2013127 | 2017-12-31 | 余志峰 | 0571-64810970
农产品初加工机械 | 茶叶加工机械 | 茶叶炒(烘)干机 | 1-2锅(槽)全自动茶叶炒干机(含全自动扁形茶炒制机) | 扁形茶自动炒制机 | 杭州千岛湖丰凯实业有限公司 | 6CCB-980X | 1800 | 1800 | 0 | 0 | 0 | 0 | 0 | 0 | 全自动控制作业；1-2锅(槽) | 该产品补贴分档的关键技术参数:茶叶炒干机锅槽数量(个):1 | 2017 |  | 非通用类 | 7.6 | 否 | 浙江省 |  |  | 余志峰 | 0571-64810970
农产品初加工机械 | 茶叶加工机械 | 茶叶炒(烘)干机 | 1-2锅(槽)全自动茶叶炒干机(含全自动扁形茶炒制机) | 全自动智能扁形茶炒制机 | 浙江上河茶叶机械有限公司 | 6CCB-801ZD型 | 1800 | 1800 | 0 | 0 | 0 | 0 | 0 | 0 | 全自动控制作业；1-2锅(槽) | 全自动控制作业；1锅(槽).外形尺寸(长×宽×高):1250×850×1200MM；槽锅尺寸(长×宽×深):780×460×225MM；槽锅数量:1槽；炒手回转半径:230MM；主电动机功率:0.75KW；辅助电机功率0.09KW；电加热功率:5.0KW；加热源形式:电加热:下料形式:自动称重下料；炒制程序:智能控制系统；总质量:150KG. | 2017 |  | 非通用类 | 5.84 | 否 | 浙江省 | ZJ2014063 | 2018-09-18 | 魏伟 | 0578-8915825
农产品初加工机械 | 茶叶加工机械 | 茶叶炒(烘)干机 | 1-2锅(槽)全自动茶叶炒干机(含全自动扁形茶炒制机) | 全自动智能扁形茶炒制机 | 浙江上河茶叶机械有限公司 | 6CCB-901ZD型 | 1800 | 1800 | 0 | 0 | 0 | 0 | 0 | 0 | 全自动控制作业；1-2锅(槽) | 全自动控制作业；1锅(槽).外形尺寸(长×宽×高):1450×850×1220MM；槽锅尺寸(长×宽×深)900×460×225MM；槽锅数量:1槽；炒手回转半径:230MM；主电动机功率:0.75KW；辅助电机功率0.09KW；加热源功率5.5KW；加热源形式:电加热:下料形式:自动称重下料；炒制程序:智能控制系统；总质量:160KG. | 2017 |  | 非通用类 | 6.34 | 否 | 浙江省 | ZJ2014062 | 2018-09-18 | 魏伟 | 0578-8915825
农产品初加工机械 | 茶叶加工机械 | 茶叶炒(烘)干机 | 1-2锅(槽)全自动茶叶炒干机(含全自动扁形茶炒制机) | 全自动智能扁形茶炒制机 | 浙江上河茶叶机械有限公司 | 6CCB-981ZD型 | 1800 | 1800 | 0 | 0 | 0 | 0 | 0 | 0 | 全自动控制作业；1-2锅(槽) | 全自动控制作业；1锅(槽).外形尺寸(长×宽×高):1520×850×1220MM；槽锅尺寸(长×宽×深)980×460×235MM；槽锅数量:1槽；炒手回转半径:240MM；主电动机功率:0.75KW；点加热功率:6.0KW；输送电机功率:0.015KW；鲜叶疏散电机功率:0.005KW；洒油电机功率:0.005KW；下料电机功率:0.01KW；开门电机功率:0.015KW；顶锅电机功率:0.04KW；加热源形式:电加热；总质量:180KG. | 2017 |  | 非通用类 | 6.84 | 否 | 浙江省 | ZJ2015060 | 2019-12-31 | 魏伟 | 0578-8915825
农产品初加工机械 | 茶叶加工机械 | 茶叶炒(烘)干机 | 1-2锅(槽)全自动茶叶炒干机(含全自动扁形茶炒制机) | 全自动扁形茶炒制机 | 浙江银球机械有限公司 | 6CCB-861ZD型 | 1800 | 1800 | 0 | 0 | 0 | 0 | 0 | 0 | 全自动控制作业；1-2锅(槽) | 外形尺寸(长×宽×高)1320×900×1250MM,整机质量158KG,槽锅数量1槽,槽锅尺寸860*470*190MM,小时生产率≥0.35KG/H,电机数量6个,主电机功率0.75KW,加热功率5.5KW,压板转速25-35R/MIN,耗电率≤10KW*H/KG干茶,成品茶含水率≤6%,碎茶率≤3%,控制系统:智能控制系统 | 2017 |  | 非通用类 | 0.75 | 否 | 浙江省 | ZJ2015034 | 2019-12-29 | 周兰珍 | 0575-86097099
农产品初加工机械 | 茶叶加工机械 | 茶叶炒(烘)干机 | 1-2锅(槽)全自动茶叶炒干机(含全自动扁形茶炒制机) | 全自动扁形茶炒制机 | 浙江银球机械有限公司 | 6CCB-981ZD型 | 1800 | 1800 | 0 | 0 | 0 | 0 | 0 | 0 | 全自动控制作业；1-2锅(槽) | 外形尺寸(长×宽×高)1450×890×1280MM,整机质量178KG,槽锅数量1槽,锅槽尺寸980*490*195MM,小时生产率≥0.35KG/H,电机数量6个,主电机功率1.1KW,加热功率6KW,耗电率≤10KW*H/KG干茶,成品茶含水率≤6%,碎茶率≤3%,控制系统:智能控制系统 | 2017 |  | 非通用类 | 1.1 | 否 | 浙江省 | ZJ2014010 | 2018-09-14 | 周兰珍 | 0575-86097099
农产品初加工机械 | 茶叶加工机械 | 茶叶炒(烘)干机 | 1-2锅(槽)全自动茶叶炒干机(含全自动扁形茶炒制机) | 全自动扁形茶炒制机 | 浙江银球机械有限公司 | 6CCB-781ZD型 | 1800 | 1800 | 0 | 0 | 0 | 0 | 0 | 0 | 全自动控制作业；1-2锅(槽) | 外形尺寸(长×宽×高)1240×850×1250MM,整机质量148KG,槽锅数量1槽,槽锅尺寸780*470*190MM,小时生产率≥0.35KG/H,电机数量6个,主电机功率0.75KW,加热功率5KW,耗电率≤10KW*H/KG干茶,成品茶含水率≤6%,碎茶率≤3%,控制系统:智能控制系统 | 2017 |  | 非通用类 | 0.75 | 否 | 浙江省 | ZJ2015036 | 2019-12-31 | 周兰珍 | 0575-86097099
农产品初加工机械 | 茶叶加工机械 | 茶叶炒(烘)干机 | 1-2锅(槽)全自动茶叶炒干机(含全自动扁形茶炒制机) | 智能全自动扁形茶炒制机 | 浙江盛涨机械有限公司(原新昌县盛涨机械有限公司) | 6CCB-900ZD型 | 1800 | 1800 | 0 | 0 | 0 | 0 | 0 | 0 | 全自动控制作业；1-2锅(槽) | 外形尺寸(长*宽*高):1410*940*1280MM；槽锅尺寸(长*宽*深):900*550*205MM；槽锅数量:1槽；炒手半径:265MM；电加热功率/电压:7.2/220KW/V；总电机功率:1.272/220KW/V；加热源形式:电加热；下料形式:自动称重下料；炒制程序:智能控制系统；总质量:185KG. | 2017 |  | 非通用类 | 8.3 | 否 | 浙江省 | ZJ2015038 | 2019-12-31 | 盛锬洪 | 0575-86129681
农产品初加工机械 | 茶叶加工机械 | 茶叶炒(烘)干机 | 1-2锅(槽)全自动茶叶炒干机(含全自动扁形茶炒制机) | 智能全自动扁形茶炒制机 | 浙江盛涨机械有限公司(原新昌县盛涨机械有限公司) | 6CCB-901ZD型 | 1800 | 1800 | 0 | 0 | 0 | 0 | 0 | 0 | 全自动控制作业；1-2锅(槽) | 外形尺寸(长*宽*高):1350*870*1280MM；槽锅尺寸(长*宽*深):900*460*215MM；槽锅数量:1槽；炒手半径:220MM电加热功率/电压:6.0/220KW/V；总电机功率:0.922/220；加热源形式:电加热；下料形式:自动称重下料；炒制程序:智能控制系统；总质量:165KG. | 2017 |  | 非通用类 | 6.92 | 否 | 浙江省 | ZJ2016039 | 2020-12-31 | 盛锬洪 | 0575-86129681
农产品初加工机械 | 茶叶加工机械 | 茶叶炒(烘)干机 | 1-2锅(槽)全自动茶叶炒干机(含全自动扁形茶炒制机) | 全自动扁形茶炒制机 | 新昌县山丰机械有限公司 | 6CCB-881ZD型 | 1800 | 1800 | 0 | 0 | 0 | 0 | 0 | 0 | 全自动控制作业；1-2锅(槽) | 外形尺寸:(长×宽×高)1440×750×1250MM、槽锅尺寸:(长×宽×深)880×470×200MM、槽锅数量:1、炒手回转半径225MM、电动机功率1.1KW、电加热功率5.0KW、加热源形式:电加热、总质量160㎏ | 2017 |  | 非通用类 | 1.1 | 否 | 浙江省 | ZJ2015033 | 2019-12-31 | 杨贤君 | 0575-86296096
农产品初加工机械 | 茶叶加工机械 | 茶叶炒(烘)干机 | 1-2锅(槽)全自动茶叶炒干机(含全自动扁形茶炒制机) | 全自动扁形茶炒制机 | 新昌县山丰机械有限公司 | 6CCB-981ZD型 | 1800 | 1800 | 0 | 0 | 0 | 0 | 0 | 0 | 全自动控制作业；1-2锅(槽) | 外形尺寸:(长×宽×高)1520×810×800MM、槽锅尺寸:(长×宽×深)980×500×245MM、槽锅数量:1、炒手回转半径250MM、电动机功率1.1KW、电加热功率6.6KW、加热源形式:电加热、总质量160㎏ | 2017 |  | 非通用类 | 1.1 | 否 | 浙江省 | zJ2013063 | 2017-12-31 | 杨贤君 | 0575-86296096
农产品初加工机械 | 茶叶加工机械 | 茶叶炒(烘)干机 | 1-2锅(槽)全自动茶叶炒干机(含全自动扁形茶炒制机) | 全自动智能扁形茶炒制机 | 嵊州市嵊龙茶叶机械有限公司 | 6CCB-831ZD型 | 1800 | 1800 | 0 | 0 | 0 | 0 | 0 | 0 | 全自动控制作业；1-2锅(槽) | 外形尺寸(长X宽X高)MM:1330X780X1230；槽锅尺寸(长X宽X高)MM:830X490X785；槽锅数量:1槽；炒手回转半径:225MM；电动机功率:0.55KW；炒手转速:26-35R/MIN；电加热功率；5.0KW；加热源形式:电加热；整机质量:148KG | 2017 |  | 非通用类 | 5.55 | 否 | 浙江省 | ZJ2015024 | 2019-12-31 | 应向东 | 0575-83209973
农产品初加工机械 | 茶叶加工机械 | 茶叶炒(烘)干机 | 锅槽面积0.5-1M2理条烘干机 | 全自动智能茶叶理条机 | 嵊州市嵊龙茶叶机械有限公司 | 6CLDZ-60-13型 | 1300 | 1300 | 0 | 0 | 0 | 0 | 0 | 0 | 理条烘干机；0.5M2≤锅槽面积<1M2 | 外形尺寸(长X宽X高)MM:2100X1200X1490；槽锅尺寸(长X宽X高)MM:600X85X90；槽锅数量:13槽；电动机功率0.75KW；下料电机功率:0.014KW；输送电机功率:(0.014X2)；鲜叶疏散电机功率:(0.014X2)KW；槽锅提升出叶电机功率:0.025KW；鼓风机功率:0.08KW；电热功率:15KW；加热源形式:电加热；整机质量:350KG；下料形式:自动下料；理条程序:自动控制程序 | 2017 |  | 非通用类 | 15.8 | 否 | 浙江省 | ZJ2013083 | 2017-12-31 | 应向东 | 0575-83209973
农产品初加工机械 | 茶叶加工机械 | 茶叶炒(烘)干机 | 锅槽面积0.5-1M2理条烘干机 | 名茶多用机 | 浙江上洋机械股份有限公司(浙江上洋机械有限公司) | 6CMD-60/8 | 1300 | 1300 | 0 | 0 | 0 | 0 | 0 | 0 | 理条烘干机；0.5M2≤锅槽面积<1M2 | 外形尺寸(长×宽×高):2066×830×960MM,锅体(长×宽×高):1006×600×110MM,槽数:8槽,整机重量:340KG,电动机功率:0.55KW,理条叶成条率:≥90%,加热源形式:电加热,整机重量:340 | 2017 |  | 非通用类 | 0.55 | 否 | 浙江省 | ZJ2016088 | 2020-12-31 | 余舜红 | 0570-3866956
农产品初加工机械 | 茶叶加工机械 | 茶叶炒(烘)干机 | 锅槽面积0.5-1M2理条烘干机 | 名茶多用机 | 浙江上洋机械股份有限公司(浙江上洋机械有限公司) | 6CMD-60/10 | 1300 | 1300 | 0 | 0 | 0 | 0 | 0 | 0 | 理条烘干机；0.5M2≤锅槽面积<1M2 | 外形尺寸(长×宽×高):2300×910×960MM、锅体长度×宽度×深度:600×110×110MM,锅体槽数:10槽,电动机功率:0.55KW/380V,电加热功率:16.5KW/380V,加热源形式:电加热,整机重量:375 | 2017 |  | 非通用类 | 0.55 | 否 | 浙江省 | ZJ2013015 | 2017-12-31 | 余舜红 | 0570-3866956
农产品初加工机械 | 茶叶加工机械 | 茶叶炒(烘)干机 | 锅槽面积0.5-1M2理条烘干机 | 茶叶理条机 | 浙江上洋机械股份有限公司(浙江上洋机械有限公司) | 6CLZ-60/11 | 1300 | 1300 | 0 | 0 | 0 | 0 | 0 | 0 | 理条烘干机；0.5M2≤锅槽面积<1M2 | 外形尺寸(长×宽×高):1920×890×940MM,锅体(长×宽×高):600×80×85MM,槽数:11槽,电动机功率:0.55KW,加热源形式:电加热,整机重量:222KG | 2017 |  | 非通用类 | 0.55 | 否 | 浙江省 | ZJ2014029 | 2018-12-31 | 余舜红 | 0570-3866956
农产品初加工机械 | 茶叶加工机械 | 茶叶炒(烘)干机 | 锅槽面积0.5-1M2理条烘干机 | 茶叶理条机 | 龙游锦盛茶叶机械有限公司 | 6CLH-10A | 1300 | 1300 | 0 | 0 | 0 | 0 | 0 | 0 | 理条烘干机；0.5M2≤锅槽面积<1M2 | 外形尺寸(长*宽*高):2230*930*860MM,多槽锅(宽*长*深):600*1220*100MM,槽数:10槽,槽锅投影面积:0.732M2,电动机功率:0.75KW,加热形式:煤气加热,整机质量:340KG | 2017 |  | 非通用类 | 0.75 | 否 | 浙江省 | zj2015004 | 2019-12-31 | 余素芳 | 0570-15057038061
农产品初加工机械 | 茶叶加工机械 | 茶叶炒(烘)干机 | 锅槽面积0.5-1M2理条烘干机 | 茶叶理条烘干多用机 | 松阳县兴菇食用菌有限公司 | 6CLHZ-50/13型 | 1300 | 1300 | 0 | 0 | 0 | 0 | 0 | 0 | 理条烘干机；0.5M2≤锅槽面积<1M2 | 理条烘干机；外型尺寸(长×宽×高):2750×750×1730㎜；槽锅尺寸(长×宽×深):500×85×80㎜；槽锅数量:13槽；电动机功率:0.55KW；加热源形式:柴加热；整机质量:400㎏；槽锅面积:0.55M2 | 2017 |  | 非通用类 | 0.9 | 否 | 浙江省 | ZJ2013150 | 2017-12-31 | 叶平 | 0578-8011477
农产品初加工机械 | 茶叶加工机械 | 茶叶炒(烘)干机 | 锅槽面积0.5-1M2理条烘干机 | 全自动针形茶多用机 | 松阳县兴菇食用菌有限公司 | 6CLHZ-50Z型 | 1300 | 1300 | 0 | 0 | 0 | 0 | 0 | 0 | 理条烘干机；0.5M2≤锅槽面积<1M2 | 理条烘干机；外型尺寸(长×宽×高):2750×1310×1730㎜；槽锅尺寸(长×宽×深):500×85×80㎜；槽锅数量:13槽；电动机功率:0.55KW；电热功率21.7KW；加热源形式:电加热；下料形式:自动下料；理条程序:自动控制程序；整机质量:385㎏；锅槽面积:0.55M2 | 2017 |  | 非通用类 | 20 | 否 | 浙江省 | ZJ2013149 | 2017-12-31 | 叶平 | 0578-8011477
农产品初加工机械 | 茶叶加工机械 | 茶叶炒(烘)干机 | 锅槽面积0.5-1M2理条烘干机 | 自动茶叶理条机 | 浙江银球机械有限公司 | 6CLZD-60/13型 | 1300 | 1300 | 0 | 0 | 0 | 0 | 0 | 0 | 理条烘干机；0.5M2≤锅槽面积<1M2 | 外形尺寸(长×宽×高)2100×1760×1300MM,槽锅尺寸(长×宽×高)600×90×80MM,槽锅数量13槽,电机功率1.5KW,下料电机功率0.00523KW,输送电机功率0.01KW,鲜叶疏散电机功率0.00523×2+0.005KW,槽锅提升出叶电机功率0.08KW,电热功率16KW,加热源形式:电加热,整机质量250KG,下料形式:自动下料,理条程序:自动控制程序 | 2017 |  | 非通用类 | 1.5 | 否 | 浙江省 | ZJ2013069 | 2017-12-31 | 周兰珍 | 0575-86097099
农产品初加工机械 | 茶叶加工机械 | 茶叶炒(烘)干机 | 锅槽面积0.5-1M2理条烘干机 | 全自动智能茶叶理条机 | 浙江上河茶叶机械有限公司 | 6CL-610/13ZD型 | 1300 | 1300 | 0 | 0 | 0 | 0 | 0 | 0 | 理条烘干机；0.5M2≤锅槽面积<1M2 | 全自动控制作业:锅(槽)面积0.702M2.外形尺寸(长×宽×高):2100×1600×1180MM；槽锅尺寸(长×宽×深):610×88.5×85MM；槽锅数量:13槽；主电机功率:0.55KW；辅助电机功率:0.22KW；电热功率:11KW；加热源形式:电加热；下料形式:自动下料；理条程序:智能控制程序；整机质量:300KG. | 2017 |  | 非通用类 | 11.77 | 否 | 浙江省 | ZJ2013147 | 2017-12-31 | 魏伟 | 0578-8915825
农产品初加工机械 | 茶叶加工机械 | 茶叶炒(烘)干机 | 锅槽面积0.5-1M2理条烘干机 | 智能茶叶理条机 | 浙江上河茶叶机械有限公司 | 6CL-600/13型 | 1300 | 1300 | 0 | 0 | 0 | 0 | 0 | 0 | 理条烘干机；0.5M2≤锅槽面积<1M2 | 全自动控制作业:锅(槽)面积0.702M2.外形尺寸(长×宽×高):2100×880×660MM；槽锅尺寸(长×宽×深):600×90×85MM；槽锅数量:13槽；主电机功率:0.75KW；槽锅提升出叶电机功率:0.04KW；鼓风机功率:0.12KW；电热功率:15.0KW；加热源形式:电加热；整机质量:220KG. | 2017 |  | 非通用类 | 15.91 | 否 | 浙江省 | ZJ2015062 | 2019-12-31 | 魏伟 | 0578-8915825
农产品初加工机械 | 茶叶加工机械 | 茶叶炒(烘)干机 | 锅槽面积0.5-1M2理条烘干机 | 全自动茶叶理条机 | 杭州千岛湖丰凯实业有限公司 | 6CL-60-13D | 1300 | 1300 | 0 | 0 | 0 | 0 | 0 | 0 | 理条烘干机；0.5M2≤锅槽面积<1M2 | 该产品补贴分档的技术参数:理条机锅槽面积(M2):1.32 | 2017 |  | 非通用类 | 15 | 否 | 浙江省 | 2014TJ273 | 2018-09-24 | 余志峰 | 0571-64810970
农产品初加工机械 | 茶叶加工机械 | 茶叶炒(烘)干机 | 锅槽面积0.5-1M2理条烘干机 | 多用机 | 浙江珠峰机械有限公司 | 6CMD-60/8型 | 1300 | 1300 | 0 | 0 | 0 | 0 | 0 | 0 | 理条烘干机；0.5M2≤锅槽面积<1M2 | 理条烘干机；锅槽面积(M2):0.6；外形尺寸(长×宽×高)MM:1980×860×935；电动机功率(KW):0.55；整机质量(KG):238 | 2017 |  | 非通用类 | 0.55 | 否 | 浙江省 | ZJ2016081 | 2020-12-31 | 金建华 | 0570-4332218
农产品初加工机械 | 茶叶加工机械 | 茶叶炒(烘)干机 | 锅槽面积0.5-1M2理条烘干机 | 理条机 | 浙江珠峰机械有限公司 | 6CLZ-60/11型 | 1300 | 1300 | 0 | 0 | 0 | 0 | 0 | 0 | 理条烘干机；0.5M2≤锅槽面积<1M2 | 理条烘干机；锅槽面积(M2):0.56；外形尺寸(长×宽×高)MM:1820×845×950；电动机功率(KW):0.55；整机质量(KG):225 | 2017 |  | 非通用类 | 0.55 | 否 | 浙江省 | ZJ2013030 | 2017-12-31 | 金建华 | 0570-4332218
农产品初加工机械 | 茶叶加工机械 | 茶叶炒(烘)干机 | 锅槽面积0.5-1M2理条烘干机 | 多用机 | 浙江珠峰机械有限公司 | 6CMD-60/10型 | 1300 | 1300 | 0 | 0 | 0 | 0 | 0 | 0 | 理条烘干机；0.5M2≤锅槽面积<1M2 | 理条烘干机；锅槽面积(M2):0.66；外形尺寸(长×宽×高)MM:2350×845×1010；电动机功率(KW):0.75；整机质量(KG):312 | 2017 |  | 非通用类 | 0.75 | 否 | 浙江省 | ZJ2013032 | 2017-12-31 | 金建华 | 0570-4332218
农产品初加工机械 | 茶叶加工机械 | 茶叶炒(烘)干机 | 锅槽面积0.5-1M2理条烘干机 | 茶叶理条多用机 | 衢州高山茶叶机械有限公司 | 6CLD-140-16型 | 1300 | 1300 | 0 | 0 | 0 | 0 | 0 | 0 | 理条烘干机；0.5M2≤锅槽面积<1M2 | 6CLD-140-16茶叶理条多用机,理条烘干,16槽,烘干面积0.84M2 | 2017 |  | 非通用类 | 1.1 | 否 | 浙江省 | TJ2015063 | 2019-12-31 | 郑发 | 0570-2932278
农产品初加工机械 | 茶叶加工机械 | 茶叶炒(烘)干机 | 锅槽面积0.5-1M2理条烘干机 | 智能全自动名茶杀青理条机 | 浙江嵊州民胜机械有限公司 | 6CMS-585/11ZD型 | 1300 | 1300 | 0 | 0 | 0 | 0 | 0 | 0 | 理条烘干机；0.5M2≤锅槽面积<1M2 | 外形尺寸(长×宽×高):2270×1420×1550MM、多锅槽(宽度×长度×深度):118×585×107MM、槽数:11槽、槽锅投影面积:0.76M2、电动机功率:0.75KW、电加热功率:18.0KW、整机质量:420KG. | 2017 |  | 非通用类 | 18.75 | 否 | 浙江省 | ZJ2015030 | 2019-12-31 | 李明昌 | 0575-83092765
农产品初加工机械 | 茶叶加工机械 | 茶叶炒(烘)干机 | 锅槽面积0.5-1M2理条烘干机 | 智能全自动名茶杀青理条机 | 浙江嵊州民胜机械有限公司 | 6CMS-585/15ZD型 | 1300 | 1300 | 0 | 0 | 0 | 0 | 0 | 0 | 理条烘干机；0.5M2≤锅槽面积<1M2 | 外形尺寸(长×宽×高):2270×1420×1550MM、多锅槽(宽度×长度×深度):86×585×78MM、槽数:15槽、槽锅投影面积:0.75M2、电动机功率:0.75KW、电加热功率:18.0KW、整机质量:420KG. | 2017 |  | 非通用类 | 18.75 | 否 | 浙江省 | ZJ2015029 | 2019-12-31 | 李明昌 | 0575-83092765
农产品初加工机械 | 茶叶加工机械 | 茶叶炒(烘)干机 | 锅槽面积0.5-1M2理条烘干机 | 名茶杀青理条机 | 浙江嵊州民胜机械有限公司 | 6CMS-445/9型 | 1300 | 1300 | 0 | 0 | 0 | 0 | 0 | 0 | 理条烘干机；0.5M2≤锅槽面积<1M2 | 外形尺寸(长×宽×高):2070×700×775MM、多锅槽(宽度×长度×深度):128.5×445×90MM、槽数:9槽、槽锅投影面积:0.515M2、电动机功率:0.75KW、电加热功率:20.0KW、整机质量:250KG. | 2017 |  | 非通用类 | 20.75 | 否 | 浙江省 | ZJ2015090 | 2019-12-31 | 李明昌 | 0575-83092765
农产品初加工机械 | 茶叶加工机械 | 茶叶炒(烘)干机 | 锅槽面积0.5-1M2理条烘干机 | 名茶多功能机 | 浙江春江茶叶机械有限公司 | 6CDM-60型 | 1300 | 1300 | 0 | 0 | 0 | 0 | 0 | 0 | 理条烘干机；0.5M2≤锅槽面积<1M2 | 1、外形尺寸(长×宽×高):2060×770×860MM；2、槽锅尺寸:(长×宽×深):600×110×105MM；3、槽锅数量:8槽；4、锅槽面积:0.528M2；5、电动机功率:0.55KW；6、加热源形式:电加热；7、整机质量:260KG. | 2017 |  | 非通用类 | 14.55 | 否 | 浙江省 | zj2013138 | 2017-12-31 | 李型军 | 0571-63417286
农产品初加工机械 | 茶叶加工机械 | 茶叶炒(烘)干机 | 锅槽面积0.5-1M2理条烘干机 | 往复理条机 | 浙江春江茶叶机械有限公司 | 6CLZ-600型 | 1300 | 1300 | 0 | 0 | 0 | 0 | 0 | 0 | 理条烘干机；0.5M2≤锅槽面积<1M2 | 1.外形尺寸:(长×宽×高):1890×770×940(MM)；2.锅槽尺寸:600×80MM；3.锅槽数量:11；3、锅槽面积:0.528M2. | 2017 |  | 非通用类 | 10.55 | 否 | 浙江省 | ZJ2014006 | 2018-09-14 | 李型军 | 0571-63417286
农产品初加工机械 | 茶叶加工机械 | 茶叶炒(烘)干机 | 锅槽面积0.5-1M2理条烘干机 | 名茶杀青理条机 | 嵊州市北山茶叶机械有限公司 | 6CSG-498型 | 1300 | 1300 | 0 | 0 | 0 | 0 | 0 | 0 | 理条烘干机；0.5M2≤锅槽面积<1M2 | 外形尺寸(长×宽×高):1900×710×750MM、多锅槽(宽度×长度×深度):130×490×95MM、槽数:8槽、槽锅投影面积:0.51M2、电动机功率/电压:0.37KW/220V、电加热功率/电压:15.6KW/220V、整机质量:180KG. | 2017 |  | 非通用类 | 15.97 | 否 | 浙江省 | ZJ2015018 | 2019-12-31 | 马光宇 | 0575-83900558
农产品初加工机械 | 茶叶加工机械 | 茶叶炒(烘)干机 | 锅槽面积0.5-1M2理条烘干机 | 茶叶理条机 | 衢州市高峰茶叶机械有限公司 | 6CLZ-11 | 1300 | 1300 | 0 | 0 | 0 | 0 | 0 | 0 | 理条烘干机；0.5M2≤锅槽面积<1M2 | 最大锅宽:900MM,槽数:11,锅槽面积:0.54M2,配套功率:0.75KW,热源形式:煤. | 2017 |  | 非通用类 | 0.75 | 否 | 浙江省 | 2014TJ440 | 2018-10-26 | 徐菊明 | 0570-2386736
农产品初加工机械 | 茶叶加工机械 | 茶叶炒(烘)干机 | 锅槽面积0.5-1M2理条烘干机 | 智能全自动茶叶杀青瑆条机 | 嵊州市全杰农业机械有限公司 | 6CSL-445/11ZD型 | 1300 | 1300 | 0 | 0 | 0 | 0 | 0 | 0 | 理条烘干机；0.5M2≤锅槽面积<1M2 |  | 2017 |  | 非通用类 | 18.55 | 否 | 浙江省 |  |  | 卞维军 | 0575-13567509854
农产品初加工机械 | 茶叶加工机械 | 茶叶炒(烘)干机 | 锅槽面积0.5-1M2理条烘干机 | 针扁茶多用理条机 | 嵊州市全杰农业机械有限公司 | 6CCM-608型 | 1300 | 1300 | 0 | 0 | 0 | 0 | 0 | 0 | 理条烘干机；0.5M2≤锅槽面积<1M2 | 外型尺寸(长X宽X高)2050X830X750(MM)槽锅尺寸(长X宽X深)600X140X100(MM) | 2017 |  | 非通用类 | 21.37 | 否 | 浙江省 | ZJ2016026 | 2020-12-31 | 卞维军 | 0575-13567509854
农产品初加工机械 | 茶叶加工机械 | 茶叶炒(烘)干机 | 锅槽面积0.5-1M2理条烘干机 | 全自动名茶理条机 | 嵊州市自然峰茶机有限公司 | 6CML-610/12ZD型 | 1300 | 1300 | 0 | 0 | 0 | 0 | 0 | 0 | 理条烘干机；0.5M2≤锅槽面积<1M2 | 外形尺寸(长×宽×高)2190MM×1250MM×1540MM锅槽尺寸(宽×长×深)90MM×610MM×90MM锅槽数量:12槽锅槽面积:0.67M2 | 2017 |  | 非通用类 | 19.1 | 否 | 浙江省 | ZJ2015093 | 2019-12-31 | 周俊杰 | 0575-83732904
农产品初加工机械 | 茶叶加工机械 | 茶叶炒(烘)干机 | 锅槽面积0.5-1M2理条烘干机 | 全自动名茶理条机 | 嵊州市自然峰茶机有限公司 | 6CML-510/10ZD型 | 1300 | 1300 | 0 | 0 | 0 | 0 | 0 | 0 | 理条烘干机；0.5M2≤锅槽面积<1M2 | 外形尺寸(长×宽×高)2030MM×1385MM×1050MM锅槽尺寸(宽×长×深)100MM×510MM×87MM锅槽数量:10槽锅槽面积:0.51M2 | 2017 |  | 非通用类 | 16.15 | 否 | 浙江省 | ZJ2015094 | 2019-12-30 | 周俊杰 | 0575-83732904
农产品初加工机械 | 茶叶加工机械 | 茶叶炒(烘)干机 | 锅槽面积0.5-1M2理条烘干机 | 全自动茶叶理条机 | 新昌县江南机械有限公司 | 6CLZ-60/11ZD型 | 1300 | 1300 | 0 | 0 | 0 | 0 | 0 | 0 | 理条烘干机；0.5M2≤锅槽面积<1M2 |  | 2017 |  | 非通用类 | 0.75 | 否 | 浙江省 |  |  | 周绍林 | 0575-86066066
农产品初加工机械 | 茶叶加工机械 | 茶叶炒(烘)干机 | 锅槽面积0.5-1M2理条烘干机 | 名茶多用机 | 浙江绿峰机械有限公司 | 6CMD-60/8型 | 1300 | 1300 | 0 | 0 | 0 | 0 | 0 | 0 | 理条烘干机；0.5M2≤锅槽面积<1M2 | 理条烘干机,锅槽面积:0.6M2,结构形式:往复式,能源形式:电,外形尺寸(长×宽×高):1900×900×900(MM),锅槽尺寸:600(MM),锅槽数量:8槽,锅槽材质:不锈钢,配套动力:0.75KW,整机质量:260(KG),生产率:4-10(KG/H). | 2017 |  | 非通用类 | 0.75 | 否 | 浙江省 | ZJ2015015 | 2019-12-31 | 李永强 | 0570-3380339
农产品初加工机械 | 茶叶加工机械 | 茶叶炒(烘)干机 | 锅槽面积0.5-1M2理条烘干机 | 名优茶叶理条机 | 浙江绿峰机械有限公司 | 6CLZ-60型 | 1300 | 1300 | 0 | 0 | 0 | 0 | 0 | 0 | 理条烘干机；0.5M2≤锅槽面积<1M2 | 理条烘干机,锅槽面积:0.56M2,结构形式:往复式,能源形式:电,外形尺寸(长×宽×高):1910×910×900(MM),锅槽尺寸(长×宽×深):600×85×85(MM),锅槽数量:11槽,锅槽材质:不锈钢,电机功率:0.55KW,电热功率:12KW,整机质量:240(KG),生产率:≥6(KG/H). | 2017 |  | 非通用类 | 0.55 | 否 | 浙江省 | ZJ2014017 | 2018-12-31 | 李永强 | 0570-3380339
农产品初加工机械 | 茶叶加工机械 | 茶叶炒(烘)干机 | 锅槽面积0.5-1M2理条烘干机 | 全自动智能茶叶理条机 | 临海市杰峰机械有限公司 | 6CL-610/13ZD | 1300 | 1300 | 0 | 0 | 0 | 0 | 0 | 0 | 理条烘干机；0.5M2≤锅槽面积<1M2 | 外形尺寸2100*1600*1180槽锅尺寸610*90*85槽锅数量13电动机功率0.55下料电机功率0.04输送电机功率0.01鲜叶疏散电机功率0.01槽锅提升出叶电机功率0.04鼓风机功率0.12电热功率11加热源形式电加热整机质量300KG下料形式自动下料理条程序自动控制程序 | 2017 |  | 非通用类 | 0 | 否 | 浙江省 | ZJ2013124 | 2017-12-31 | 郑素英 | 0576-85303268
农产品初加工机械 | 茶叶加工机械 | 茶叶炒(烘)干机 | 锅槽面积0.5-1M2理条烘干机 | 全自动茶叶理条机 | 浙江恒峰科技开发有限公司 | 6CL-60/13ZD型 | 1300 | 1300 | 0 | 0 | 0 | 0 | 0 | 0 | 理条烘干机；0.5M2≤锅槽面积<1M2 | 外形尺寸(长×宽×高)MM:2100×1600×1230；槽锅尺寸(长×宽×深)MM:600×90×90；槽锅数量:13槽；电动机功率:0.55KW；下料电机功率:0.01KW；输送电机功率:0.00523×2；鲜叶疏散电机功率:0.003×2；槽锅提升出叶电机功率:0.06KW；鼓风机功率:0.12KW；电热功率:18KW；加热源形式:电加热；整机质量:320KG；下料形式:自动下料；理条程序:自动控制程序 | 2017 |  | 非通用类 | 18.76 | 否 | 浙江省 | ZJ2013052 | 2017-12-31 | 金杰 | 0575-86868168
农产品初加工机械 | 茶叶加工机械 | 茶叶炒(烘)干机 | 锅槽面积0.5-1M2理条烘干机 | 茶叶理条机 | 浙江恒峰科技开发有限公司 | 6CL-60/13型 | 1300 | 1300 | 0 | 0 | 0 | 0 | 0 | 0 | 理条烘干机；0.5M2≤锅槽面积<1M2 | 外形尺寸(长×宽×高)MM:2100×850×870；槽锅尺寸(长×宽×深)MM:600×90×90；槽锅数量:13槽；电动机功率:0.55KW；鼓风机功率:0.12KW；电热功率:18KW；加热源形式:电加热；整机质量:290KG | 2017 |  | 非通用类 | 18.67 | 否 | 浙江省 | ZJ2013053 | 2017-12-31 | 金杰 | 0575-86868168
农产品初加工机械 | 茶叶加工机械 | 茶叶炒(烘)干机 | 锅槽面积0.5-1M2理条烘干机 | 茶叶理条机 | 安吉元丰茶叶机械有限公司 | 6CLT-630A | 1300 | 1300 | 0 | 0 | 0 | 0 | 0 | 0 | 理条烘干机；0.5M2≤锅槽面积<1M2 | 外形尺寸长X宽X高(MM):2200X900X860锅槽尺寸长X宽X高(MM):630X120X105理条机锅槽面积(M2):0.756电动机功率(KW):0.75 | 2017 |  | 非通用类 | 0 | 否 | 浙江省 | ZJ2014002 | 2018-09-14 | 余磊 | 0572-5213858
农产品初加工机械 | 茶叶加工机械 | 茶叶炒(烘)干机 | 锅槽面积0.5-1M2理条烘干机 | 茶叶多用机 | 安吉元丰茶叶机械有限公司 | 6CDY/10 | 1300 | 1300 | 0 | 0 | 0 | 0 | 0 | 0 | 理条烘干机；0.5M2≤锅槽面积<1M2 | 外形尺寸长X宽X高(MM):2200X900X860锅槽尺寸长X宽X深(MM):600X120X105理条机锅槽面积(M2):0.72电动机功率(KW):0.75 | 2017 |  | 非通用类 | 0 | 否 | 浙江省 | ZJ2014001 | 2018-09-14 | 余磊 | 0572-5213858
农产品初加工机械 | 茶叶加工机械 | 茶叶炒(烘)干机 | 烘干面积10M2以下连续自动式茶叶烘干机 | 茶叶烘干机 | 浙江绿峰机械有限公司 | 6CHB-6型 | 5800 | 5800 | 0 | 0 | 0 | 0 | 0 | 0 | 连续自动式茶叶烘干机；烘干面积<10M2 | 结构形式:连续自动式茶叶烘干机,链板式,烘干面积:6M2,外形尺寸(长×宽×高):4500×2000×1850(MM),烘板层数:4(层),电机功率:1.1(KW),加热源形式:煤(柴),整机质量:2200(KG),生产率:≥45(KG/H). | 2017 |  | 非通用类 | 1.1 | 否 | 浙江省 | ZJ2015010 | 2019-12-31 | 李永强 | 0570-3380339
农产品初加工机械 | 茶叶加工机械 | 茶叶炒(烘)干机 | 烘干面积10M2以下连续自动式茶叶烘干机 | 茶叶烘干机 | 浙江绿峰机械有限公司 | 6CHW-4型 | 5800 | 5800 | 0 | 0 | 0 | 0 | 0 | 0 | 连续自动式茶叶烘干机；烘干面积<10M2 | 结构形式:网带式；外形尺寸(长×宽×高):4150×920×1900(MM)；有效摊叶面积:4(M2)；烘板层数:3(层)；电机功率:0.75(KW)；使用燃料:电加热；电热功率:36(KW)；整机质量:800(KG). | 2017 |  | 非通用类 | 0.75 | 否 | 浙江省 | ZJ2016077 | 2020-12-31 | 李永强 | 0570-3380339
农产品初加工机械 | 茶叶加工机械 | 茶叶炒(烘)干机 | 烘干面积10M2以下连续自动式茶叶烘干机 | 茶叶烘干机 | 浙江品峰机械有限公司 | 6CH-3型 | 5800 | 5800 | 0 | 0 | 0 | 0 | 0 | 0 | 连续自动式茶叶烘干机；烘干面积<10M2 | 有效烘干面积为3M2,每小时生产效率为≥15KG/H. | 2017 |  | 非通用类 | 1.5 | 否 | 浙江省 | ZJ2014065 | 2018-09-18 | 凌跃成 | 0571-63250167
农产品初加工机械 | 茶叶加工机械 | 茶叶炒(烘)干机 | 烘干面积10M2以下连续自动式茶叶烘干机 | 茶叶烘干机 | 浙江红五环制茶装备股份有限公司 | 6CHZ-4 | 5800 | 5800 | 0 | 0 | 0 | 0 | 0 | 0 | 连续自动式茶叶烘干机；烘干面积<10M2 | 结构型式:链网式；整机质量:900KG；外形尺寸(长×宽×高):4244×854×1960MM(不包括导风口)；小时生产率:≥22KG/H；燃料:柴(煤)；有效干燥面积:4M2. | 2017 |  | 非通用类 | 0.75 | 否 | 浙江省 | 2015TJ444 | 2019-12-31 | 张希桂 | 0570-8877760
农产品初加工机械 | 茶叶加工机械 | 茶叶炒(烘)干机 | 烘干面积10M2以下连续自动式茶叶烘干机 | 茶叶烘干机 | 浙江红五环制茶装备股份有限公司 | 6CHZ-6 | 5800 | 5800 | 0 | 0 | 0 | 0 | 0 | 0 | 连续自动式茶叶烘干机；烘干面积<10M2 | 结构型式:链条烘板式；整机质量:1150KG；外形尺寸(长×宽×高):4910×1620×1680MM；小时生产率:≥35KG/H；燃料:柴(煤)；有效干燥面积:6M2. | 2017 |  | 非通用类 | 0.75 | 否 | 浙江省 | 2014TJ303 | 2018-09-24 | 张希桂 | 0570-8877760
农产品初加工机械 | 茶叶加工机械 | 茶叶炒(烘)干机 | 烘干面积10M2以下连续自动式茶叶烘干机 | 茶叶烘干机 | 浙江春江茶叶机械有限公司 | 6CHM-3型 | 5800 | 5800 | 0 | 0 | 0 | 0 | 0 | 0 | 连续自动式茶叶烘干机；烘干面积<10M2 | 1、烘板型式:自动链板式；2、烘板层数:4层；3、外形尺寸:(长×宽×高):3500×900×1470MM；4、有效摊叶(烘干)面积:3M2；5、减速器电动机功率:0.75KW；6、减速机型号名称:BWY15-59摆线针轮减速机；7、热风炉名称型号:金属热风炉6CZP-15；8、加热源形式:煤加热. | 2017 |  | 非通用类 | 0.75 | 否 | 浙江省 | ZJ2013139 | 2017-12-31 | 李型军 | 0571-63417286
农产品初加工机械 | 茶叶加工机械 | 茶叶炒(烘)干机 | 烘干面积10M2以下连续自动式茶叶烘干机 | 茶叶烘干机 | 衢州高山茶叶机械有限公司 | 6CHZ-3 | 5800 | 5800 | 0 | 0 | 0 | 0 | 0 | 0 | 连续自动式茶叶烘干机；烘干面积<10M2 | 6CHZ-3茶叶烘干机是连续自动式茶叶烘干机,烘干面积:3平方 | 2017 |  | 非通用类 | 0.55 | 否 | 浙江省 | ZJ2016066 | 2020-12-31 | 郑发 | 0570-2932278
农产品初加工机械 | 茶叶加工机械 | 茶叶炒(烘)干机 | 烘干面积10M2以下连续自动式茶叶烘干机 | 茶叶烘干机 | 浙江珠峰机械有限公司 | 6CHB-3型 | 5800 | 5800 | 0 | 0 | 0 | 0 | 0 | 0 | 连续自动式茶叶烘干机；烘干面积<10M2 | 连续自动式茶叶烘干机；烘干面积(M2):3.45；外形尺寸(长×宽×高)MM:2890×730×1450；电动机功率(KW):0.55；整机质量(KG):620 | 2017 |  | 非通用类 | 0.55 | 否 | 浙江省 | ZJ2016078 | 2020-12-31 | 金建华 | 0570-4332218
农产品初加工机械 | 茶叶加工机械 | 茶叶炒(烘)干机 | 烘干面积10M2以下连续自动式茶叶烘干机 | 茶叶烘干机 | 浙江珠峰机械有限公司 | 6CHBZ-6型 | 5800 | 5800 | 0 | 0 | 0 | 0 | 0 | 0 | 连续自动式茶叶烘干机；烘干面积<10M2 | 连续自动式茶叶烘干机；烘干面积(M2):6；外形尺寸(长×宽×高)MM:4390×1750×1630；电动机功率(KW):1.1；整机质量(KG):780 | 2017 |  | 非通用类 | 1.1 | 否 | 浙江省 | ZJ2015080 | 2019-12-31 | 金建华 | 0570-4332218
农产品初加工机械 | 茶叶加工机械 | 茶叶炒(烘)干机 | 烘干面积10M2以下连续自动式茶叶烘干机 | 茶叶烘干机 | 浙江上洋机械股份有限公司(浙江上洋机械有限公司) | 6CHB-3 | 5800 | 5800 | 0 | 0 | 0 | 0 | 0 | 0 | 连续自动式茶叶烘干机；烘干面积<10M2 | 外形尺寸(长×宽×高):3100×840×1400MM,有效摊叶面积:3M2,烘板形式:自动链板式,烘板层数:4层,减速器(名称:MB07Y无极变速机,电动机功率:0.55KW),减速机(名称:XWD摆线针轮减速机、功率:0.55KW),柴煤式热风炉(名称:RFL-25金属热风炉,厂家:浙江上洋机械有限公司),加热型式:煤加热,整机重量:636KG,镀锌烘板 | 2017 |  | 非通用类 | 0.55 | 否 | 浙江省 | ZJ2012138 | 2017-12-31 | 余舜红 | 0570-3866956
农产品初加工机械 | 茶叶加工机械 | 茶叶炒(烘)干机 | 烘干面积10M2以下百叶式茶叶烘干机 | 茶叶烘干机 | 衢州市柯山茶机有限公司 | 6CHS-5 | 1000 | 1000 | 0 | 0 | 0 | 0 | 0 | 0 | 百叶式茶叶烘干机；烘干面积<10M2 |  | 2017 |  | 非通用类 | 0.55 | 否 | 浙江省 |  |  |  | -
农产品初加工机械 | 茶叶加工机械 | 茶叶炒(烘)干机 | 烘干面积10M2以下百叶式茶叶烘干机 | 旋转式茶叶摊青机 | 新昌县爱特福机械有限公司 | 6CT-5型 | 1000 | 1000 | 0 | 0 | 0 | 0 | 0 | 0 | 百叶式茶叶烘干机；烘干面积<10M2 | 外形尺寸(长×宽×高):800MM×800MM×1500MM；摊青匾层数:12层；摊青匾直径:720MM；有效摊青面积:4.8M2；风机功率:0.12KW；电加热功率:2.0KW；加热方式:电加热；摊青机箱体内温度:35~38℃；整机质量:100KG. | 2017 |  | 非通用类 | 2 | 否 | 浙江省 | ZJ2013071 | 2017-12-31 | 杨李波 | 0575-86078065
农产品初加工机械 | 茶叶加工机械 | 茶叶炒(烘)干机 | 烘干面积10M2以下百叶式茶叶烘干机 | 茶叶烘干机 | 浙江武义万达干燥设备制造有限公司 | 6CHB-8 | 1000 | 1000 | 0 | 0 | 0 | 0 | 0 | 0 | 百叶式茶叶烘干机；烘干面积<10M2 | 配套动力2.2KW/380V；加热源形式:煤加热；外形尺寸2100×1200×1560㎜；有效摊叶面积8M2,层数:5层,配用40型高效节能热风炉 | 2017 |  | 非通用类 | 2.2 | 否 | 浙江省 | ZJ2016063 | 2020-12-31 | 季炜 | 0579-87611378
农产品初加工机械 | 茶叶加工机械 | 茶叶炒(烘)干机 | 烘干面积10M2以下百叶式茶叶烘干机 | 茶叶烘干机 | 衢州高山茶叶机械有限公司 | 6CHS-5 | 1000 | 1000 | 0 | 0 | 0 | 0 | 0 | 0 | 百叶式茶叶烘干机；烘干面积<10M2 | 6CSH-5茶叶烘干机,是百叶式茶叶烘干机,烘干面积5M2 | 2017 |  | 非通用类 | 0.55 | 否 | 浙江省 |  |  | 郑发 | 0570-2932278
农产品初加工机械 | 茶叶加工机械 | 茶叶炒(烘)干机 | 烘干面积10M2以下百叶式茶叶烘干机 | 百页式茶叶烘干机 | 浙江绿峰机械有限公司 | 6CHB-5型 | 1000 | 1000 | 0 | 0 | 0 | 0 | 0 | 0 | 百叶式茶叶烘干机；烘干面积<10M2 | 结构形式:百页式茶叶烘干机,烘干面积:5M2,外形尺寸(长×宽×高):1600×1040×1150(MM),烘板层数:5(层),电机功率:1.5(KW),加热源形式:煤(柴),整机质量:2500(KG),生产率:≥20(KG/H). | 2017 |  | 非通用类 | 1.5 | 否 | 浙江省 | ZJ2014019 | 2018-12-31 | 李永强 | 0570-3380339
农产品初加工机械 | 茶叶加工机械 | 茶叶炒(烘)干机 | 烘干面积10M2以下百叶式茶叶烘干机 | 茶叶烘干机 | 武义华帅茶叶瓜子机械有限公司 | 6CHS-14型 | 1000 | 1000 | 0 | 0 | 0 | 0 | 0 | 0 | 百叶式茶叶烘干机；烘干面积<10M2 | 结构形式:手动百页式；外形尺寸(长×宽×高)(MM):2300×1610×1420；热风机功率:2.2KW/380V；抽烟机功率:0.75KW/380V；能源形式:燃煤；整机质量:(不含热风炉)490KG；耗热量:MJ/KG≤12；有效摊叶面积:14M2；烘板层数:7层；生产率:80-90KG/H；烘板材质:不锈钢+镀锌板 | 2017 |  | 非通用类 | 0.75 | 否 | 浙江省 | ZJ2015049 | 2019-12-31 | 张汉建 | 0579-87616158
农产品初加工机械 | 茶叶加工机械 | 茶叶炒(烘)干机 | 烘干面积10M2以下百叶式茶叶烘干机 | 茶叶烘干机 | 武义华帅茶叶瓜子机械有限公司 | 6CHS-5型 | 1000 | 1000 | 0 | 0 | 0 | 0 | 0 | 0 | 百叶式茶叶烘干机；烘干面积<10M2 | 结构形式:静态烘盘式；外形尺寸(长×宽×高)(MM):1600×2000×4800；热风机功率:1.1KW/380V；能源形式:燃煤；整机质量:500KG；耗热量:MJ/KG≤12；1600×2000×4800:5M2；有效摊叶面积:5M2；烘板层数:7层；生产率:15-25KG/H；烘板材质:不锈钢+镀锌板. | 2017 |  | 非通用类 | 1.1 | 否 | 浙江省 | ZJ2013155 | 2017-12-31 | 张汉建 | 0579-87616158
农产品初加工机械 | 茶叶加工机械 | 茶叶炒(烘)干机 | 烘干面积10M2及以上连续自动式茶叶烘干机 | 茶叶烘干机 | 武义华帅茶叶瓜子机械有限公司 | 6CHB-20型 | 10600 | 10600 | 0 | 0 | 0 | 0 | 0 | 0 | 连续自动式茶叶烘干机；烘干面积≥10M2 | 结构形式:自动链板式；外形尺寸(长×宽×高)(MM):6180×2120×1965；传动电机功率:0.75KW/380V；能源形式:燃煤；整机质量:1900KG；有效摊叶面积:20M2；烘板层数:6层；生产率:120KG/H；烘板材质:镀锌板. | 2017 |  | 非通用类 | 0.75 | 否 | 浙江省 | ZJ2015050 | 2019-12-31 | 张汉建 | 0579-87616158
农产品初加工机械 | 茶叶加工机械 | 茶叶炒(烘)干机 | 烘干面积10M2及以上连续自动式茶叶烘干机 | 茶叶烘干机 | 武义华帅茶叶瓜子机械有限公司 | 6CHB-35型 | 10600 | 10600 | 0 | 0 | 0 | 0 | 0 | 0 | 连续自动式茶叶烘干机；烘干面积≥10M2 | 结构形式:自动链板式；外形尺寸(长×宽×高)(MM):6600×2200×2400；热风机功率:5.5KW/380V；传动电机功率:0.75KW/380V；能源形式:燃煤；整机质量:2600KG；有效摊叶面积:35M2；烘板层数:8层；生产率:190KG/H；烘板材质:镀锌板. | 2017 |  | 非通用类 | 0.75 | 否 | 浙江省 | ZJ2015051 | 2019-12-31 | 张汉建 | 0579-87616158
农产品初加工机械 | 茶叶加工机械 | 茶叶炒(烘)干机 | 烘干面积10M2及以上连续自动式茶叶烘干机 | 茶叶烘干机 | 浙江绿峰机械有限公司 | 6CHB-10型 | 10600 | 10600 | 0 | 0 | 0 | 0 | 0 | 0 | 连续自动式茶叶烘干机；烘干面积≥10M2 | 结构形式:连续自动式茶叶烘干机,链板式,烘干面积:10M2,外形尺寸(长×宽×高):4800×1420×1730(MM),烘板层数:4(层),电机功率:1.1(KW),加热源形式:煤(柴)整机质量:2500(KG)生产率:≥60(KG/H). | 2017 |  | 非通用类 | 1.1 | 否 | 浙江省 | ZJ2014020 | 2018-12-31 | 李永强 | 0570-3380339
农产品初加工机械 | 茶叶加工机械 | 茶叶炒(烘)干机 | 烘干面积10M2及以上连续自动式茶叶烘干机 | 茶叶烘干机 | 浙江绿峰机械有限公司 | 6CH-20型 | 10600 | 10600 | 0 | 0 | 0 | 0 | 0 | 0 | 连续自动式茶叶烘干机；烘干面积≥10M2 | 结构形式:链板式；外形尺寸(长×宽×高):5470×2135×2080(MM)；有效摊叶面积:20(M2)；烘板层数:6(层)；电机功率:1.5(KW)；使用燃料:液化石油气；整机质量:1000(KG). | 2017 |  | 非通用类 | 1.5 | 否 | 浙江省 | ZJ2016076 | 2020-12-31 | 李永强 | 0570-3380339
农产品初加工机械 | 茶叶加工机械 | 茶叶炒(烘)干机 | 烘干面积10M2及以上连续自动式茶叶烘干机 | 茶叶烘干机 | 浙江红五环制茶装备股份有限公司 | 6CHZ-30 | 10600 | 10600 | 0 | 0 | 0 | 0 | 0 | 0 | 连续自动式茶叶烘干机；烘干面积≥10M2 | 结构型式:链板式；整机质量:2900KG；外形尺寸(长×宽×高):6825×1758×2397MM(不包括导风口)；小时生产率:≥165KG/H；燃料:柴(煤)；有效干燥面积:30M2. | 2017 |  | 非通用类 | 2.2 | 否 | 浙江省 | 2015TJ445 | 2019-12-31 | 张希桂 | 0570-8877760
农产品初加工机械 | 茶叶加工机械 | 茶叶炒(烘)干机 | 烘干面积10M2及以上连续自动式茶叶烘干机 | 茶叶烘干机 | 浙江红五环制茶装备股份有限公司 | 6CHZ-10 | 10600 | 10600 | 0 | 0 | 0 | 0 | 0 | 0 | 连续自动式茶叶烘干机；烘干面积≥10M2 | 结构型式:链条烘板式；整机质量:1650KG；外形尺寸(长×宽×高):6180×1640×1680MM；小时生产率:≥64KG/H；燃料:柴(煤)；有效干燥面积:10M2. | 2017 |  | 非通用类 | 0.75 | 否 | 浙江省 | 2014TJ304 | 2018-09-24 | 张希桂 | 0570-8877760
农产品初加工机械 | 茶叶加工机械 | 茶叶炒(烘)干机 | 烘干面积10M2及以上连续自动式茶叶烘干机 | 茶叶烘干机 | 浙江红五环制茶装备股份有限公司 | 6CHZ-20 | 10600 | 10600 | 0 | 0 | 0 | 0 | 0 | 0 | 连续自动式茶叶烘干机；烘干面积≥10M2 | 结构型式:链条烘板式；整机质量:2066KG；外形尺寸(长×宽×高):7000×1800×2100MM；小时生产率:≥125KG/H；燃料:柴(煤)；有效干燥面积:20M2. | 2017 |  | 非通用类 | 1.1 | 否 | 浙江省 | 2014TJ305 | 2018-09-24 | 张希桂 | 0570-8877760
农产品初加工机械 | 茶叶加工机械 | 茶叶炒(烘)干机 | 烘干面积10M2及以上连续自动式茶叶烘干机 | 茶叶烘干机 | 浙江品峰机械有限公司 | 6CH-30型 | 10600 | 10600 | 0 | 0 | 0 | 0 | 0 | 0 | 连续自动式茶叶烘干机；烘干面积≥10M2 | 有效烘干面积为30M2,每小时生产效率为≥150KG/H. | 2017 |  | 非通用类 | 3 | 否 | 浙江省 | ZJ2014064 | 2018-09-18 | 凌跃成 | 0571-63250167
农产品初加工机械 | 茶叶加工机械 | 茶叶炒(烘)干机 | 烘干面积10M2及以上连续自动式茶叶烘干机 | 茶叶烘干机 | 浙江品峰机械有限公司 | 6CH-10型 | 10600 | 10600 | 0 | 0 | 0 | 0 | 0 | 0 | 连续自动式茶叶烘干机；烘干面积≥10M2 | 有效烘干面积为10M2,每小时生产效率为≥60KG/H. | 2017 |  | 非通用类 | 1.5 | 否 | 浙江省 | ZJ2015031 | 2019-12-31 | 凌跃成 | 0571-63250167
农产品初加工机械 | 茶叶加工机械 | 茶叶炒(烘)干机 | 烘干面积10M2及以上连续自动式茶叶烘干机 | 茶叶烘干机 | 浙江品峰机械有限公司 | 6CH-20型 | 10600 | 10600 | 0 | 0 | 0 | 0 | 0 | 0 | 连续自动式茶叶烘干机；烘干面积≥10M2 | 有效烘干面积为20M2,每小时生产效率为110KG/H. | 2017 |  | 非通用类 | 3 | 否 | 浙江省 | ZJ2013145 | 2017-12-31 | 凌跃成 | 0571-63250167
农产品初加工机械 | 茶叶加工机械 | 茶叶炒(烘)干机 | 烘干面积10M2及以上连续自动式茶叶烘干机 | 茶叶烘干机 | 杭州富阳新洲机械有限公司 | 6CH-40型 | 10600 | 10600 | 0 | 0 | 0 | 0 | 0 | 0 | 连续自动式茶叶烘干机；烘干面积≥10M2 | 结构形式:自动链板式；有效摊叶面积:40M2；外形尺寸(长X宽X高):7700X2330X2580MM； | 2017 |  | 非通用类 | 0 | 否 | 浙江省 | ZJ2016105 | 2021-12-31 | 虞忠平 | 0571-63259509
农产品初加工机械 | 茶叶加工机械 | 茶叶炒(烘)干机 | 烘干面积10M2及以上连续自动式茶叶烘干机 | 茶叶烘干机 | 杭州富阳新洲机械有限公司 | 6CH-30型 | 10600 | 10600 | 0 | 0 | 0 | 0 | 0 | 0 | 连续自动式茶叶烘干机；烘干面积≥10M2 | 结构形式:自动链板式；有效摊叶面积:30M2；外形尺寸(长X宽X高):7700X2020X2580MM； | 2017 |  | 非通用类 | 0 | 否 | 浙江省 | ZJ2016104 | 2021-12-31 | 虞忠平 | 0571-63259509
农产品初加工机械 | 茶叶加工机械 | 茶叶炒(烘)干机 | 烘干面积10M2及以上连续自动式茶叶烘干机 | 茶叶烘干机 | 杭州富阳新洲机械有限公司 | 6CH-20型 | 10600 | 10600 | 0 | 0 | 0 | 0 | 0 | 0 | 连续自动式茶叶烘干机；烘干面积≥10M2 | 结构形式:自动链板式；有效摊叶面积:20M2；外形尺寸(长X宽X高):6390X2020X2180MM； | 2017 |  | 非通用类 | 0 | 否 | 浙江省 | ZJ2016103 | 2021-12-31 | 虞忠平 | 0571-63259509
农产品初加工机械 | 茶叶加工机械 | 茶叶炒(烘)干机 | 烘干面积10M2及以上连续自动式茶叶烘干机 | 茶叶烘干机 | 浙江珠峰机械有限公司 | 6CHBZ-20型 | 10600 | 10600 | 0 | 0 | 0 | 0 | 0 | 0 | 连续自动式茶叶烘干机；烘干面积≥10M2 | 连续自动式茶叶烘干机；烘干机烘干面积(M2):20；外形尺寸(长×宽×高)MM:6860×1910×2150；电动机功率(KW):1.5；整机质量:(KG):1930 | 2017 |  | 非通用类 | 1.5 | 否 | 浙江省 | ZJ2015082 | 2019-12-31 | 金建华 | 0570-4332218
农产品初加工机械 | 茶叶加工机械 | 茶叶炒(烘)干机 | 烘干面积10M2及以上连续自动式茶叶烘干机 | 茶叶烘干机 | 浙江珠峰机械有限公司 | 6CHBZ-16型 | 10600 | 10600 | 0 | 0 | 0 | 0 | 0 | 0 | 连续自动式茶叶烘干机；烘干面积≥10M2 | 连续自动式茶叶烘干机；烘干机烘干面积(M2):16；外形尺寸(长×宽×高)MM:5160×1740×1900；电动机功率(KW):1.1；整机质量:(KG):1780 | 2017 |  | 非通用类 | 1.1 | 否 | 浙江省 | ZJ2013037 | 2017-12-31 | 金建华 | 0570-4332218
农产品初加工机械 | 茶叶加工机械 | 茶叶炒(烘)干机 | 烘干面积10M2及以上连续自动式茶叶烘干机 | 茶叶烘干机 | 浙江珠峰机械有限公司 | 6CHBZ-10型 | 10600 | 10600 | 0 | 0 | 0 | 0 | 0 | 0 | 连续自动式茶叶烘干机；烘干面积≥10M2 | 连续自动式茶叶烘干机；烘干面积(M2):10；外形尺寸(长×宽×高)MM:5250×1750×1630；电动机功率(KW):1.1；整机质量(KG):885 | 2017 |  | 非通用类 | 1.1 | 否 | 浙江省 | ZJ2015081 | 2019-12-31 | 金建华 | 0570-4332218
农产品初加工机械 | 茶叶加工机械 | 茶叶炒(烘)干机 | 烘干面积10M2及以上连续自动式茶叶烘干机 | 茶叶烘干机 | 浙江春江茶叶机械有限公司 | 6CH-10型 | 10600 | 10600 | 0 | 0 | 0 | 0 | 0 | 0 | 连续自动式茶叶烘干机；烘干面积≥10M2 | 1、结构型式:自动链板式；2、烘板层数:4层；3、外形尺寸:(长×宽×高):4800×1280×1550MM；4、有效摊叶(烘干)面积:10M2；5、使用燃料:煤；6、配套功率:1.5KW；7、整机质量:1330KG. | 2017 |  | 非通用类 | 1.5 | 否 | 浙江省 | ZJ2016016 | 2020-12-31 | 李型军 | 0571-63417286
农产品初加工机械 | 茶叶加工机械 | 茶叶炒(烘)干机 | 烘干面积10M2及以上连续自动式茶叶烘干机 | 茶叶烘干机 | 浙江春江茶叶机械有限公司 | 6CH-20型 | 10600 | 10600 | 0 | 0 | 0 | 0 | 0 | 0 | 连续自动式茶叶烘干机；烘干面积≥10M2 | 1、烘板型式:自动链板式；2、烘板层数:6层；3、外形尺寸:(长×宽×高):5250×1600×2100MM；4、有效摊叶(烘干)面积:20.4M2；5、减速器电动机功率:1.1KW；6、减速机型号名称:MBW07Y-20减变速机；7、热风炉名称型号:金属热风炉FP14Ⅲ型；8、加热源形式:煤加热；9、整机质量:1880KG. | 2017 |  | 非通用类 | 1.1 | 否 | 浙江省 | ZJ2013140 | 2017-12-31 | 李型军 | 0571-63417286
农产品初加工机械 | 茶叶加工机械 | 茶叶炒(烘)干机 | 烘干面积10M2及以上连续自动式茶叶烘干机 | 茶叶烘干机 | 浙江春江茶叶机械有限公司 | 6CH-16型 | 10600 | 10600 | 0 | 0 | 0 | 0 | 0 | 0 | 连续自动式茶叶烘干机；烘干面积≥10M2 | 1、烘板型式:自动链板式；2、烘板层数:6层；3、外形尺寸:(长×宽×高):5300×1880×1900MM；4、有效摊叶(烘干)面积:15.8M2；5、减速器电动机功率:1.1KW；6、减速机型号名称:BW18-87型摆线减速器；7、热风炉名称型号:金属热风炉FP-14(Ⅲ)型；8、加热源形式:煤加热；9、整机质量:1730KG. | 2017 |  | 非通用类 | 1.5 | 否 | 浙江省 | ZJ2014007 | 2018-09-14 | 李型军 | 0571-63417286
农产品初加工机械 | 茶叶加工机械 | 茶叶炒(烘)干机 | 烘干面积10M2及以上连续自动式茶叶烘干机 | 茶叶烘干机 | 浙江武义万达干燥设备制造有限公司 | 6CH-20 | 10600 | 10600 | 0 | 0 | 0 | 0 | 0 | 0 | 连续自动式茶叶烘干机；烘干面积≥10M2 | 配套动力1.5KW/380V；加热源形式:煤加热；整机质量:1980㎏；外形尺寸5240×2120×2000；生产率≥100㎏/H.有效摊叶面积20.4M2,烘板层数:6层,配用80型高效节能热风炉 | 2017 |  | 非通用类 | 1.5 | 否 | 浙江省 | ZJ2013160 | 2017-12-31 | 季炜 | 0579-87611378
农产品初加工机械 | 茶叶加工机械 | 茶叶炒(烘)干机 | 烘干面积10M2及以上连续自动式茶叶烘干机 | 茶叶烘干机 | 杭州千岛湖丰凯实业有限公司 | 6CHB-20 | 10600 | 10600 | 0 | 0 | 0 | 0 | 0 | 0 | 连续自动式茶叶烘干机；烘干面积≥10M2 | 该产品补贴分档的关键技术参数:烘干机烘干面积(M2):20 | 2017 |  | 非通用类 | 0 | 否 | 浙江省 | ZJ2016010 | 2020-12-31 | 余志峰 | 0571-64810970
农产品初加工机械 | 茶叶加工机械 | 茶叶炒(烘)干机 | 烘干面积10M2及以上连续自动式茶叶烘干机 | 茶叶烘干机 | 杭州千岛湖丰凯实业有限公司 | 6CHB-10 | 10600 | 10600 | 0 | 0 | 0 | 0 | 0 | 0 | 连续自动式茶叶烘干机；烘干面积≥10M2 | 该产品补贴分档的关键技术参数:烘干机烘干面积(M2):10 | 2017 |  | 非通用类 | 1.1 | 否 | 浙江省 | 2013TJ321 | 2017-12-31 | 余志峰 | 0571-64810970
农产品初加工机械 | 茶叶加工机械 | 茶叶炒(烘)干机 | 烘干面积10M2及以上连续自动式茶叶烘干机 | 茶叶烘干机 | 浙江上洋机械股份有限公司(浙江上洋机械有限公司) | 6CHB-20 | 10600 | 10600 | 0 | 0 | 0 | 0 | 0 | 0 | 连续自动式茶叶烘干机；烘干面积≥10M2 | 外形尺寸(长×宽×高):6708×1774×2100MM,有效摊叶面积:20M2,烘板形式:自动链板式,烘板层数:6层,减速器(名称:YCT132-4A电磁调速电动机、电动机功率:1.1KW),减速机(名称:XW-8125-29摆线针轮减速机、功率:1.1KW),柴煤型热风炉(名称:FP-100喷流式金属热风炉,厂家:浙江上洋机械有限公司),加热型式:煤加热.整机重量:2066KG,镀锌烘板 | 2017 |  | 非通用类 | 1.1 | 否 | 浙江省 | ZJ2016090 | 2020-12-31 | 余舜红 | 0570-3866956
农产品初加工机械 | 茶叶加工机械 | 茶叶炒(烘)干机 | 烘干面积10M2及以上连续自动式茶叶烘干机 | 茶叶烘干机 | 浙江上洋机械股份有限公司(浙江上洋机械有限公司) | 6CHB-10 | 10600 | 10600 | 0 | 0 | 0 | 0 | 0 | 0 | 连续自动式茶叶烘干机；烘干面积≥10M2 | 外形尺寸(长×宽×高):5763×1524×1650MM,有效摊叶面积:10M2,烘板形式:自动链板式,烘网层数:4层,减速器型号:YCT112-4B电磁调速电动机,电机功率:0.75KW,柴煤型热风炉(名称:FP-50喷流式金属热风炉,厂家:浙江上洋机械有限公司),加热型式:煤加热.整机重量:1354KG,镀锌烘板 | 2017 |  | 非通用类 | 0.75 | 否 | 浙江省 | ZJ2013016 | 2017-12-31 | 余舜红 | 0570-3866956
农产品初加工机械 | 茶叶加工机械 | 茶叶炒(烘)干机 | 烘干面积10M2及以上连续自动式茶叶烘干机 | 茶叶烘干机 | 浙江武义增荣食品机械有限公司 | 6CHB-10型 | 10600 | 10600 | 0 | 0 | 0 | 0 | 0 | 0 | 连续自动式茶叶烘干机；烘干面积≥10M2 | 型式:自动链板式；有效干燥面积:10M2；工作层数:6层；整机质量:1700(KG)；外形尺寸(长×宽×高):5300×1970×2020(MM)；配套风机功率:2.2KW；生产率:≥60KG/H； | 2017 |  | 非通用类 | 2.2 | 否 | 浙江省 | ZJ2014057 | 2018-09-18 | 邱增荣 | 0579-87612235
农产品初加工机械 | 茶叶加工机械 | 茶叶炒(烘)干机 | 烘干面积10M2及以上连续自动式茶叶烘干机 | 茶叶烘干机 | 浙江武义增荣食品机械有限公司 | 6CHB-25型 | 10600 | 10600 | 0 | 0 | 0 | 0 | 0 | 0 | 连续自动式茶叶烘干机；烘干面积≥10M2 | 型式:自动链板式；有效烘干面积:25.30M2；工作层数:6层；整机质量:2700(KG)；外形尺寸(长×宽×高):7000×1950×2120(MM)；配套动力:1.5KW；能源形式:柴/煤；生产率:≥150KG/H； | 2017 |  | 非通用类 | 1.5 | 否 | 浙江省 | ZJ2014056 | 2018-09-18 | 邱增荣 | 0579-87612235
农产品初加工机械 | 茶叶加工机械 | 茶叶炒(烘)干机 | 烘干面积10M2及以上连续自动式茶叶烘干机 | 茶叶烘干机 | 浙江武义增荣食品机械有限公司 | 6CHB-20型 | 10600 | 10600 | 0 | 0 | 0 | 0 | 0 | 0 | 连续自动式茶叶烘干机；烘干面积≥10M2 | 型式:自动链板式；有效烘干面积:20.4M2；工作层数:6层；整机质量:1500(KG)；外形尺寸(长×宽×高):5320×2010×2120(MM)；配套动力:1.5KW；生产率:≥120KG/H；能源形式:柴/煤； | 2017 |  | 非通用类 | 1.5 | 否 | 浙江省 | ZJ2013075 | 2017-12-31 | 邱增荣 | 0579-87612235
农产品初加工机械 | 茶叶加工机械 | 茶叶炒(烘)干机 | 烘干面积10M2及以上连续自动式茶叶烘干机 | 6CHZ-20型茶叶连续烘干机 | 黄山市雄伟茶叶机械有限公司 | 6CHZ-20 | 10600 | 10600 | 0 | 0 | 0 | 0 | 0 | 0 | 连续自动式茶叶烘干机；烘干面积≥10M2 |  | 2017 |  | 非通用类 | 8.65 | 否 | 安徽省 |  |  |  | -
农产品初加工机械 | 茶叶加工机械 | 茶叶炒(烘)干机 | 烘干面积10M2及以上百叶式茶叶烘干机 | 茶叶烘干机 | 浙江武义增荣食品机械有限公司 | 6CHB-12型 | 1500 | 1500 | 0 | 0 | 0 | 0 | 0 | 0 | 百叶式茶叶烘干机；烘干面积≥10M2 | 型式:手动链板(百叶)式；有效烘干面积:12M2；烘板层数:6层；整机质量:2000(KG)；外形尺寸(长×宽×高):2270×1410×1580(MM)；配套电动机功率:2.2KW；配套风机功率:1.1KW；生产率:≥55KG/H；配套热风炉型号:JNX-40型；加热源形式:煤. | 2017 |  | 非通用类 | 2.2 | 否 | 浙江省 | ZJ2016050 | 2020-12-31 | 邱增荣 | 0579-87612235
农产品初加工机械 | 茶叶加工机械 | 茶叶炒(烘)干机 | 烘干面积10M2及以上百叶式茶叶烘干机 | 烘干机 | 浙江武义万达干燥设备制造有限公司 | 6CHB-12 | 1500 | 1500 | 0 | 0 | 0 | 0 | 0 | 0 | 百叶式茶叶烘干机；烘干面积≥10M2 | 配套动力2.2KW/380V；加热源形式:煤加热；外形尺寸2300×1400×1720㎜；有效摊叶面积12M2,层数:6层,结构形式:手拉百叶式 | 2017 |  | 非通用类 | 2.2 | 否 | 浙江省 | ZJ2015053 | 2019-12-31 | 季炜 | 0579-87611378
农产品初加工机械 | 茶叶加工机械 | 茶叶炒(烘)干机 | 锅槽面积1-2.5M2理条烘干机 | 茶叶自动杀青理条机 | 杭州千岛湖丰凯实业有限公司 | 6CSZ-2000B | 2500 | 2500 | 0 | 0 | 0 | 0 | 0 | 0 | 理条烘干机；1M2≤锅槽面积<2.5M2 | 该产品补贴分档的关键技术参数:理条机锅槽面积(M2):1.32 | 2017 |  | 非通用类 | 24.75 | 否 | 浙江省 | ZJ2012030 | 2017-12-31 | 余志峰 | 0571-64810970
农产品初加工机械 | 茶叶加工机械 | 茶叶炒(烘)干机 | 锅槽面积1-2.5M2理条烘干机 | 茶叶杀青理条多用机 | 杭州千岛湖丰凯实业有限公司 | 6CCB-80/12 | 2500 | 2500 | 0 | 0 | 0 | 0 | 0 | 0 | 理条烘干机；1M2≤锅槽面积<2.5M2 | 该产品补贴分档的关键技术参数:理条机锅槽面积(M2):1.1 | 2017 |  | 非通用类 | 24.75 | 否 | 浙江省 | 2013TJ324 | 2017-12-31 | 余志峰 | 0571-64810970
农产品初加工机械 | 茶叶加工机械 | 茶叶炒(烘)干机 | 锅槽面积1-2.5M2理条烘干机 | 茶叶理条机 | 杭州千岛湖丰凯实业有限公司 | 6CL-80-12KL | 2500 | 2500 | 0 | 0 | 0 | 0 | 0 | 0 | 理条烘干机；1M2≤锅槽面积<2.5M2 | 该产品补贴分档的关键技术参数:理条机锅槽面积(M2):1.05 | 2017 |  | 非通用类 | 0 | 否 | 浙江省 | ZJ2016009 | 2020-12-31 | 余志峰 | 0571-64810970
农产品初加工机械 | 茶叶加工机械 | 茶叶炒(烘)干机 | 锅槽面积1-2.5M2理条烘干机 | 茶叶理条机 | 浙江上洋机械股份有限公司(浙江上洋机械有限公司) | 6CLZ-80 | 2500 | 2500 | 0 | 0 | 0 | 0 | 0 | 0 | 理条烘干机；1M2≤锅槽面积<2.5M2 | 外形尺寸(长×宽×高):2336×1110×1050MM,锅体(长×宽×高):1540×800×85MM,锅槽面积:1.18M2,电动机功率:0.55KW/380V,电热源功率:18KW,加热源形式:电加热,整机重量:397KG | 2017 |  | 非通用类 | 0.55 | 否 | 浙江省 | ZJ2015059 | 2019-12-31 | 余舜红 | 0570-3866956
农产品初加工机械 | 茶叶加工机械 | 茶叶炒(烘)干机 | 锅槽面积1-2.5M2理条烘干机 | 往复理条机 | 浙江春江茶叶机械有限公司 | 6CLZ-800型 | 2500 | 2500 | 0 | 0 | 0 | 0 | 0 | 0 | 理条烘干机；1M2≤锅槽面积<2.5M2 | 1、外形尺寸(长×宽×高):2620×1090×980MM；2、多锅槽:(长×宽×深):800×113×96MM；3、槽数:12槽；4、锅槽投影面积:1.09M2；5、电动机功率:0.75KW；6、加热源形式:电加热；7、整机质量:400KG. | 2017 |  | 非通用类 | 0.75 | 否 | 浙江省 | ZJ2016017 | 2020-12-31 | 李型军 | 0571-63417286
农产品初加工机械 | 茶叶加工机械 | 茶叶炒(烘)干机 | 锅槽面积1-2.5M2理条烘干机 | 自动茶叶理条机 | 新昌县海良机械有限公司 | 6CLZ-6-2000型 | 2500 | 2500 | 0 | 0 | 0 | 0 | 0 | 0 | 理条烘干机；1M2≤锅槽面积<2.5M2 | 外形尺寸(长X宽X高)2900X1700X1120(MM)多锅槽(宽X长X高)660X2000X98(MM)槽数6个槽锅面积1.32M2锅体往复次数100-150次/MIN电动机功率1.1KW电加热功率25KW整机质量380KG | 2017 |  | 非通用类 | 26.1 | 否 | 浙江省 | ZJ2016102 | 2021-12-31 | 陈玉红 | 0575-86122927
农产品初加工机械 | 茶叶加工机械 | 茶叶炒(烘)干机 | 锅槽面积1-2.5M2理条烘干机 | 多用机 | 浙江珠峰机械有限公司 | 6CMD-80/12型 | 2500 | 2500 | 0 | 0 | 0 | 0 | 0 | 0 | 理条烘干机；1M2≤锅槽面积<2.5M2 | 理条烘干机；锅槽面积(M2):1.06；外形尺寸(长×宽×高)MM:2500×1215×900；电动机功率(KW):1.1；整机质量(KG):420 | 2017 |  | 非通用类 | 1.1 | 否 | 浙江省 | ZJ2013031 | 2017-12-31 | 金建华 | 0570-4332218
农产品初加工机械 | 茶叶加工机械 | 茶叶炒(烘)干机 | 锅槽面积1-2.5M2理条烘干机 | 茶叶理条机 | 浙江红五环制茶装备股份有限公司 | 6CL-80-16D | 2500 | 2500 | 0 | 0 | 0 | 0 | 0 | 0 | 理条烘干机；1M2≤锅槽面积<2.5M2 | 整机质量:540KG；外形尺寸(长×宽×高):2350×1180×1040MM；最大锅宽:1390MM；锅槽面积:1.11M2；槽数:16槽；往复次数:100-200次/MIN；小时生产率:≥30KW/H)；成条率:≥85%；耗电率:≤1.0KW.H/KG(理条叶). | 2017 |  | 非通用类 | 19.1 | 否 | 浙江省 | 2015TJ442 | 2019-12-31 | 张希桂 | 0570-8877760
农产品初加工机械 | 茶叶加工机械 | 茶叶炒(烘)干机 | 锅槽面积1-2.5M2理条烘干机 | 茶叶理条机 | 浙江红五环制茶装备股份有限公司 | 6CL-80-12D | 2500 | 2500 | 0 | 0 | 0 | 0 | 0 | 0 | 理条烘干机；1M2≤锅槽面积<2.5M2 | 整机质量:454KG；外形尺寸(长×宽×高):2350×1200×930MM；最大锅宽:1400MM；槽数:12槽；往复次数:200-240次/MIN；小时生产率:≥5KW/H)；成条率:≥85%；耗电率:≤1.0KW.H/KG(理条叶)；锅槽面积(M2):1.12. | 2017 |  | 非通用类 | 25.1 | 否 | 浙江省 | 2014TJ299 | 2018-09-24 | 张希桂 | 0570-8877760
农产品初加工机械 | 茶叶加工机械 | 茶叶炒(烘)干机 | 锅槽面积1-2.5M2理条烘干机 | 茶叶理条机 | 衢州市高峰茶叶机械有限公司 | 6CL-75-16D | 2500 | 2500 | 0 | 0 | 0 | 0 | 0 | 0 | 理条烘干机；1M2≤锅槽面积<2.5M2 | 最大锅宽:1370MM,槽数:16,配套功率:0.75KW热源形式:电,锅槽面积:1.03M2. | 2017 |  | 非通用类 | 0.75 | 否 | 浙江省 | 2014TJ442 | 2018-10-26 | 徐菊明 | 0570-2386736
农产品初加工机械 | 茶叶加工机械 | 茶叶炒(烘)干机 | 锅槽面积1-2.5M2理条烘干机 | 名优茶叶理条机 | 浙江绿峰机械有限公司 | 6CLZ-80型 | 2500 | 2500 | 0 | 0 | 0 | 0 | 0 | 0 | 理条烘干机；1M2≤锅槽面积<2.5M2 | 理条烘干机,锅槽面积:1.08M2,结构形式:往复式,能源形式:电,外形尺寸(长×宽×高):2350×1200×1000(MM),锅槽尺寸(长×宽×深):800×75×80(MM),锅槽数量:18槽,锅槽材质:不锈钢,电机功率:0.75KW,电热功率:18KW,整机质量:465(KG),生产率:≥20(KG/H). | 2017 |  | 非通用类 | 0.75 | 否 | 浙江省 | ZJ2013019 | 2017-12-31 | 李永强 | 0570-3380339
农产品初加工机械 | 茶叶加工机械 | 茶叶炒(烘)干机 | 锅槽面积1-2.5M2理条烘干机 | 多槽式茶叶理条整形机 | 浙江绿峰机械有限公司 | 6CDCL-180型 | 2500 | 2500 | 0 | 0 | 0 | 0 | 0 | 0 | 理条烘干机；1M2≤锅槽面积<2.5M2 | 理条烘干机,锅槽面积:1.22M2,结构形式:往复式,能源形式:电,外形尺寸(长×宽×高):2500×1600×1270(MM),锅槽尺寸(长×宽×深):1800×85×70(MM),锅槽数量:8槽,锅槽材质:不锈钢,电机功率::0.75KW,电热功率:18KW,整机质量:400(KG)生产率:≥7.0(KG/H). | 2017 |  | 非通用类 | 0.75 | 否 | 浙江省 | ZJ2013022 | 2017-12-31 | 李永强 | 0570-3380339
农产品初加工机械 | 茶叶加工机械 | 茶叶炒(烘)干机 | 锅槽面积1-2.5M2理条烘干机 | 全自动茶叶理条机 | 新昌县启迪茶机制造有限公司 | 6CLZ-8015ZD型 | 2500 | 2500 | 0 | 0 | 0 | 0 | 0 | 0 | 理条烘干机；1M2≤锅槽面积<2.5M2 | 理条机:整机外形尺寸(长×宽×高):2470MM×1520MM×1420MM,槽锅尺寸(长×宽×高):800MM×1340MM×80MM,槽数:15槽,锅槽面积(投影面积):1.056M2,槽锅摆动频率:50-180次/MIN,电机功率/电压:0.75KW/380V,电热功率/电压:16KW/380V,加热方式:电加热,整机重量:350KG,自动投叶量感量误差:≤4.0%,主轴旋转数量(或时间)感量误差:≤1.0% | 2017 |  | 非通用类 | 16.75 | 否 | 浙江省 | ZJ2015048 | 2019-12-31 | 边孝周 | 0575-86932127
农产品初加工机械 | 茶叶加工机械 | 茶叶炒(烘)干机 | 锅槽面积1-2.5M2理条烘干机 | 自动茶叶理条机 | 新昌县畅久机械有限公司 | 6CLZ-6-2000型 | 2500 | 2500 | 0 | 0 | 0 | 0 | 0 | 0 | 理条烘干机；1M2≤锅槽面积<2.5M2 | 外形尺寸(长×宽×高):2900×1700×1120MM、锅体长度×宽度×深度:1900×110×98MM,锅体槽数:6槽,电动机功率:1.1KW/380V,电加热功率:25KW/380V,加热源形式:电加热,整机重量:380KG. | 2017 |  | 非通用类 | 26.1 | 否 | 浙江省 | zj2016096 | 2021-12-31 | 陈慧勇 | 0575-86221535
农产品初加工机械 | 茶叶加工机械 | 茶叶炒(烘)干机 | 锅槽面积1-2.5M2理条烘干机 | 全自动茶叶杀青理条机 | 嵊州市万得茶叶机械有限公司 | 6CSL-800/15ZD型 | 2500 | 2500 | 0 | 0 | 0 | 0 | 0 | 0 | 理条烘干机；1M2≤锅槽面积<2.5M2 | 技术参数:1.外形尺寸2350MM*1350MM*1435MM,多锅槽1340MM*800MM*80MM,槽数15,槽锅投影面积1.02M2,锅体往复数50-180次/MIN,电动机功率1.1KW,电加热功率21.6KW,加热源形式:电加热,整机质量350KG | 2017 |  | 非通用类 | 21.6 | 否 | 浙江省 | ZJ2016028 | 2020-12-31 | 张棋江 | 0575-83351711
农产品初加工机械 | 茶叶加工机械 | 茶叶炒(烘)干机 | 锅槽面积1-2.5M2理条烘干机 | 茶叶杀青理条机 | 安吉元丰茶叶机械有限公司 | 6CSL/800 | 2500 | 2500 | 0 | 0 | 0 | 0 | 0 | 0 | 理条烘干机；1M2≤锅槽面积<2.5M2 | 外形尺寸长X宽X高(MM):2460X1200X935锅槽尺寸长X宽X高(MM):800X92X82理条机锅槽面积(M2):1.1电动机功率(KW):0.75 | 2017 |  | 非通用类 | 0.75 | 否 | 浙江省 | ZJ2016111 | 2021-12-31 | 余磊 | 0572-5213858
农产品初加工机械 | 茶叶加工机械 | 茶叶炒(烘)干机 | 锅槽面积2.5M2及以上理条烘干机 | 连续式茶叶理条机 | 安吉元丰茶叶机械有限公司 | 6CLX-12 | 3000 | 3000 | 0 | 0 | 0 | 0 | 0 | 0 | 理条烘干机；锅槽面积≥2.5M2 |  | 2017 |  | 非通用类 | 0.75 | 否 | 浙江省 |  |  | 余磊 | 0572-5213858
农产品初加工机械 | 茶叶加工机械 | 茶叶炒(烘)干机 | 锅槽面积2.5M2及以上理条烘干机 | 连续式茶叶杀青理条机 | 浙江恒峰科技开发有限公司 | 6CL-3430/10型 | 3000 | 3000 | 0 | 0 | 0 | 0 | 0 | 0 | 理条烘干机；锅槽面积≥2.5M2 |  | 2017 |  | 非通用类 | 1.1 | 否 | 浙江省 |  |  | 金杰 | 0575-86868168
农产品初加工机械 | 茶叶加工机械 | 茶叶炒(烘)干机 | 锅槽面积2.5M2及以上理条烘干机 | 连续式茶叶杀青理条机 | 浙江恒峰科技开发有限公司 | 6CL-3430/12型 | 3000 | 3000 | 0 | 0 | 0 | 0 | 0 | 0 | 理条烘干机；锅槽面积≥2.5M2 |  | 2017 |  | 非通用类 | 1.1 | 否 | 浙江省 |  |  | 金杰 | 0575-86868168
农产品初加工机械 | 茶叶加工机械 | 茶叶炒(烘)干机 | 锅槽面积2.5M2及以上理条烘干机 | 茶叶连续理条机 | 浙江红五环制茶装备股份有限公司 | 6CLL-500-12D | 3000 | 3000 | 0 | 0 | 0 | 0 | 0 | 0 | 理条烘干机；锅槽面积≥2.5M2 | 整机质量:2000KG；外形尺寸(长×宽×高):5690×1980×1200MM；最大锅宽:1388MM；锅槽面积:6.9M2；槽数:12槽；往复次数:100-200次/MIN；小时生产率:≥150KW/H)；成条率:≥85%；耗电率:≤1.0KW.H/KG(理条叶). | 2017 |  | 非通用类 | 74.2 | 否 | 浙江省 | 2015TJ443 | 2019-12-31 | 张希桂 | 0570-8877760
农产品初加工机械 | 茶叶加工机械 | 茶叶炒(烘)干机 | 锅槽面积2.5M2及以上理条烘干机 | 连续杀青理条机 | 龙游锦盛茶叶机械有限公司 | 6CSLB-400A | 3000 | 3000 | 0 | 0 | 0 | 0 | 0 | 0 | 理条烘干机；锅槽面积≥2.5M2 | 外形尺寸(长*宽*高):4000*1580*1370MM,多槽锅(宽*长*深):1250*4000*95MM,槽数:12槽,槽锅投影面积:5M2,锅体往复频率范围:10-230次/MIN、电动机功率:0.75KW,加热形式:天燃气加热,整机质量:1500KG | 2017 |  | 非通用类 | 0.75 | 否 | 浙江省 | zj2015005 | 2019-12-31 | 余素芳 | 0570-15057038061
农产品初加工机械 | 茶叶加工机械 | 茶叶炒(烘)干机 | 3-4锅(槽)全自动茶叶炒干机(含全自动扁形茶炒制机) | 全自动扁形茶炒制机 | 新昌县山丰机械有限公司 | 6CCB-983ZD型 | 3500 | 3500 | 0 | 0 | 0 | 0 | 0 | 0 | 全自动控制作业；3-4锅(槽) | 外形尺寸:(长×宽×高)2100×1520×1350MM、槽锅尺寸:(长×宽×深)980×500×245MM、槽锅数量:3、炒手回转半径:250MM、主电动机功率:1.1KW、电加热功率:6.6×3KW、输送电机功率:0.014KW、鲜叶疏散电机功率:0.005KW、下料电机功率:0.005KW、洒油电机功率:0.005KW、开门电机功率:0.025×3KW、下料形式:自动称重下料、加热源形式:电加热、炒制程序:智能控制系统、总质量500㎏. | 2017 |  | 非通用类 | 1.1 | 否 | 浙江省 | ZJ2013064 | 2017-12-31 | 杨贤君 | 0575-86296096
农产品初加工机械 | 茶叶加工机械 | 茶叶炒(烘)干机 | 3-4锅(槽)全自动茶叶炒干机(含全自动扁形茶炒制机) | 全自动智能扁形茶炒制机 | 嵊州市嵊龙茶叶机械有限公司 | 6CCB-843ZD型 | 3500 | 3500 | 0 | 0 | 0 | 0 | 0 | 0 | 全自动控制作业；3-4锅(槽) | 外形尺寸(长X宽X高)MM:1980X1420X1370；槽锅尺寸(长X宽X高)MM:840X490X230；槽锅数量:3槽；炒手回转半径:235MM；主电机功率:(0.75X3)KW；电加热功率:(5X3)KW；输送电机功率:0.014KW；鲜叶疏散电机功率:0.014KW；下料电机功率:0.014KW；洒油电机功率:0.008KW；开门电机功率:(0.014X3)KW；加热源形式:电加热；下料形式:自动称重下料；炒制程序:智能控制系统；总质量:388KG | 2017 |  | 非通用类 | 17.6 | 否 | 浙江省 | ZJ2013086 | 2017-12-31 | 应向东 | 0575-83209973
农产品初加工机械 | 茶叶加工机械 | 茶叶炒(烘)干机 | 3-4锅(槽)全自动茶叶炒干机(含全自动扁形茶炒制机) | 扁形名茶连续炒制机 | 杭州千岛湖丰凯实业有限公司 | 6CCB-784 | 3500 | 3500 | 0 | 0 | 0 | 0 | 0 | 0 | 全自动控制作业；3-4锅(槽) | 该产品补贴分档的关键技术参数:茶叶炒干机锅槽数量(个):1 | 2017 |  | 非通用类 | 24.2 | 否 | 浙江省 | ZJ2013129 | 2017-12-31 | 余志峰 | 0571-64810970
农产品初加工机械 | 茶叶加工机械 | 茶叶炒(烘)干机 | 3-4锅(槽)全自动茶叶炒干机(含全自动扁形茶炒制机) | 扁形名茶连续炒制机 | 杭州千岛湖丰凯实业有限公司 | 6CCB-984 | 3500 | 3500 | 0 | 0 | 0 | 0 | 0 | 0 | 全自动控制作业；3-4锅(槽) | 该产品补贴分档的关键技术参数:茶叶炒干机锅槽数量(个):4 | 2017 |  | 非通用类 | 28 | 否 | 浙江省 | ZJ2013128 | 2017-12-31 | 余志峰 | 0571-64810970
农产品初加工机械 | 茶叶加工机械 | 茶叶炒(烘)干机 | 3-4锅(槽)全自动茶叶炒干机(含全自动扁形茶炒制机) | 智能全自动扁形茶炒制机 | 浙江盛涨机械有限公司(原新昌县盛涨机械有限公司) | 6CCB-8003ZD型 | 3500 | 3500 | 0 | 0 | 0 | 0 | 0 | 0 | 全自动控制作业；3-4锅(槽) | 外形尺寸(长*宽*高):1980*1340*1300MM；槽锅尺寸(长*宽*深):800*460*215MM；槽锅数量:3槽；炒手半径:220MM；电加热功率/电压:(5.5*3)/380KW/V；总电机功率:1.374/380；加热源形式:电加热；下料形式:自动称重下料；炒制程序:智能控制系统；总质量:360KG. | 2017 |  | 非通用类 | 17.87 | 否 | 浙江省 |  |  | 盛锬洪 | 0575-86129681
农产品初加工机械 | 茶叶加工机械 | 茶叶炒(烘)干机 | 3-4锅(槽)全自动茶叶炒干机(含全自动扁形茶炒制机) | 智能全自动扁形茶炒制机 | 浙江盛涨机械有限公司(原新昌县盛涨机械有限公司) | 6CCB-9003ZD型 | 3500 | 3500 | 0 | 0 | 0 | 0 | 0 | 0 | 全自动控制作业；3-4锅(槽) | 外形尺寸(长*宽*高):2200*1490*1360MM；槽锅尺寸(长*宽*深):900*550*260MM；槽锅数量:3槽；炒手半径:265MM；电加热功率/电压:(7.2*3)/380KW/V；总电机功率:1.374/380；加热源形式:电加热；下料形式:自动称重下料；炒制程序:智能控制系统；总质量:418KG. | 2017 |  | 非通用类 | 23.06 | 否 | 浙江省 | ZJ2013054 | 2017-12-31 | 盛锬洪 | 0575-86129681
农产品初加工机械 | 茶叶加工机械 | 茶叶炒(烘)干机 | 3-4锅(槽)全自动茶叶炒干机(含全自动扁形茶炒制机) | 全自动扁形茶炒制机 | 浙江红五环制茶装备股份有限公司 | 6CCB-1004ZD | 3500 | 3500 | 0 | 0 | 0 | 0 | 0 | 0 | 全自动控制作业；3-4锅(槽) | 整机质量:690KG；外形尺寸(长×宽×高):2560×1560×1270MM；小时生产率:≥2.5KG/H；耗电率:≤10KW.H/KG干茶；成品茶含水率:≤7%；碎茶率:≤3%；锅槽数量:4. | 2017 |  | 非通用类 | 28.4 | 否 | 浙江省 | 2015TJ451 | 2019-12-31 | 张希桂 | 0570-8877760
农产品初加工机械 | 茶叶加工机械 | 茶叶炒(烘)干机 | 3-4锅(槽)全自动茶叶炒干机(含全自动扁形茶炒制机) | 全自动扁形茶炒制机 | 嵊州市全杰农业机械有限公司 | 6CCB-833ZD型 | 3500 | 3500 | 0 | 0 | 0 | 0 | 0 | 0 | 全自动控制作业；3-4锅(槽) |  | 2017 |  | 非通用类 | 18.84 | 否 | 浙江省 |  |  | 卞维军 | 0575-13567509854
农产品初加工机械 | 茶叶加工机械 | 茶叶炒(烘)干机 | 3-4锅(槽)全自动茶叶炒干机(含全自动扁形茶炒制机) | 全自动扁形茶炒制机 | 新昌县江南机械有限公司 | 6CCB-883ZD型 | 3500 | 3500 | 0 | 0 | 0 | 0 | 0 | 0 | 全自动控制作业；3-4锅(槽) | 外形尺寸:(长×宽×高)1850×850×1450MM、槽锅尺寸:(长×宽×深)880×510×245MM、槽锅数量:3、炒手回转半径:250MM、主电动机功率:(0.55×2+0.75)KW、电加热功率:5.5×3KW、输送电机功率:0.025KW、鲜叶疏散电机功率:0.008KW、下料电机功率:0.025KW、洒油电机功率:0.005KW、开门电机功率:0.025×3KW、下料形式:自动称重下料、加热源形式:电加热、炒制程序:智能控制系统、总质量430㎏. | 2017 |  | 非通用类 | 1.85 | 否 | 浙江省 | ZJ2013066 | 2017-12-31 | 周绍林 | 0575-86066066
农产品初加工机械 | 茶叶加工机械 | 茶叶炒(烘)干机 | 3-4锅(槽)全自动茶叶炒干机(含全自动扁形茶炒制机) | 自动扁形茶炒制机 | 新昌县江南机械有限公司 | 6CCB-904ZD型 | 3500 | 3500 | 0 | 0 | 0 | 0 | 0 | 0 | 全自动控制作业；3-4锅(槽) | 外形尺寸:(长×宽×高)2380×1410×1270MM、槽锅尺寸:(长×宽×深)900×480×240MM、槽锅数量:4、炒手回转半径:240MM、主电动机功率:(0.75+0.55+.037×2)KW、电加热功率:(6.0+5.0×3)KW、输送电机功率:(0.025+0.008)KW、下料电机功率:0.025KW、洒油电机功率:0.014KW、开门电机功率:0.025×4KW、顶锅电机功率:0.12KW、下料形式:自动称重下料、加热源形式:电加热、炒制程序:智能控制系统、总质量480㎏. | 2017 |  | 非通用类 | 2.04 | 否 | 浙江省 |  |  | 周绍林 | 0575-86066066
农产品初加工机械 | 茶叶加工机械 | 茶叶炒(烘)干机 | 3-4锅(槽)全自动茶叶炒干机(含全自动扁形茶炒制机) | 全自动扁形茶炒制机 | 嵊州市绿峰茶叶机械有限公司 | 6CCB-784ZD型 | 3500 | 3500 | 0 | 0 | 0 | 0 | 0 | 0 | 全自动控制作业；3-4锅(槽) | 外形尺寸(长×宽×高):2460MM×1350MM×1380MM；槽锅尺寸(长×宽×深):780MM×500MM×230MM；槽锅数:4个电动机功率:0.55KW×4电热功率:5KW×4 | 2017 |  | 非通用类 | 22.26 | 否 | 浙江省 | ZJ2016023 | 2020-12-31 | 吴秋荣 | 0575-83732223
农产品初加工机械 | 茶叶加工机械 | 茶叶炒(烘)干机 | 3-4锅(槽)全自动茶叶炒干机(含全自动扁形茶炒制机) | 智能全自动扁形茶炒制机 | 浙江嵊州民胜机械有限公司 | 6CCB-903ZD型 | 3500 | 3500 | 0 | 0 | 0 | 0 | 0 | 0 | 全自动控制作业；3-4锅(槽) | 外形尺寸(长×宽×高):2035×1460×1450MM、槽锅尺寸(长×宽×深):900×490×230MM、槽锅数量:3槽、主电动机功率:0.85×3KW、电加热功率:5.5×3KW、下料形式:自动称重下料、炒制程序:智能控制系统、总质量:465KG. | 2017 |  | 非通用类 | 19.42 | 否 | 浙江省 | ZJ2013102 | 2017-12-31 | 李明昌 | 0575-83092765
农产品初加工机械 | 茶叶加工机械 | 茶叶炒(烘)干机 | 3-4锅(槽)全自动茶叶炒干机(含全自动扁形茶炒制机) | 自动扁形茶炒制机 | 新昌县海良机械有限公司 | 6CCB-903ZD型 | 3500 | 3500 | 0 | 0 | 0 | 0 | 0 | 0 | 全自动控制作业；3-4锅(槽) | 6CCB-903ZD型自动扁形茶炒制机参数:电源电压(V)380外形尺寸(长×宽×高)MM2030×1400×1280电热功率(KW)5.0×3槽锅数(个)3电机功率(KW)1.1×3槽锅尺寸(长MM)900×470×220输送电机功率/电压(KW/V)(0.014+0.008)/220下料电机功率/电压(KW/V)0.014/220洒油电机功率/电压(KW/V)0.008/220顶锅电机功率/电压(KW/V)0.09/220开门电机功率/电压(KW/V)(0.014×3)/220电耗(KW.H/KG干茶)≤8加热温度(℃)180~250炒手回转半径(MM)220炒手回转半径(MM)220炒板转速(R/M)28~32小时生产率(KG)≥1.2整机重量(KG)420±5 | 2017 |  | 非通用类 | 15 | 否 | 浙江省 | ZJ2016035 | 2020-12-31 | 陈玉红 | 0575-86122927
农产品初加工机械 | 茶叶加工机械 | 茶叶炒(烘)干机 | 3-4锅(槽)全自动茶叶炒干机(含全自动扁形茶炒制机) | 智能全自动扁形茶炒制机 | 嵊州市旭升茶叶机械设备有限公司 | 6CCB-903ZD型 | 3500 | 3500 | 0 | 0 | 0 | 0 | 0 | 0 | 全自动控制作业；3-4锅(槽) | 外形尺寸(长×宽×高)2000×1500×1380(MM)；槽锅尺寸(长×宽×深)900×470×245(MM)；槽锅数量3槽；炒手回转半径230MM；主电动机功率0.55+0.55+1.2(KW)；电加热功率5.0X3(KW)；输送电机功率0.014KW；鲜叶疏散电机功率0.005KW；下料电机功率0.005KW；洒油电机功率0.005KW；开门电机功率0.014X3(KW)；加热源形式,电加热；下料形式,自动称重下料；炒制程序,智能控制系统；总质量425KG. | 2017 |  | 非通用类 | 17.37 | 否 | 浙江省 | ZJ2013107 | 2017-12-31 | 张灿军 | 0575-83982178
农产品初加工机械 | 茶叶加工机械 | 茶叶炒(烘)干机 | 3-4锅(槽)全自动茶叶炒干机(含全自动扁形茶炒制机) | 全自动扁形茶炒制机 | 新昌县均一机械有限公司 | 6CCB-883ZD型 | 3500 | 3500 | 0 | 0 | 0 | 0 | 0 | 0 | 全自动控制作业；3-4锅(槽) | 槽锅数量:3个；外形尺寸(长×宽×高)MM:2270×1460×1600；槽锅尺寸(长×宽×深)MM:880×550×220 | 2017 |  | 非通用类 | 1.1 | 否 | 浙江省 | ZJ2015097 | 2019-12-30 | 丁恩阳 | 0575-86038116
农产品初加工机械 | 茶叶加工机械 | 茶叶炒(烘)干机 | 3-4锅(槽)全自动茶叶炒干机(含全自动扁形茶炒制机) | 全自动扁形茶炒制机 | 浙江恒峰科技开发有限公司 | 6CCB-844ZDA型 | 3500 | 3500 | 0 | 0 | 0 | 0 | 0 | 0 | 全自动控制作业；3-4锅(槽) | 外形尺寸(长×宽×高)MM:2550×1380×1460；槽锅尺寸(长×宽×深)MM:840×525×210；槽锅数量:4槽；炒手回转半径:210MM；炒手转速:30R/MIN；主电机功率/电压:(0.9×4)KW/380V；电加热功率/电压:(4.5×4)KW/380V；加热形式:电加热；下料形式:自动称重下料；炒制程序:智能控制系统；总质量:450KG | 2017 |  | 非通用类 | 21.76 | 否 | 浙江省 | ZJ2016043 | 2020-12-31 | 金杰 | 0575-86868168
农产品初加工机械 | 茶叶加工机械 | 茶叶炒(烘)干机 | 3-4锅(槽)全自动茶叶炒干机(含全自动扁形茶炒制机) | 全自动扁形茶炒制机 | 浙江恒峰科技开发有限公司 | 6CCB-1003ZD型 | 3500 | 3500 | 0 | 0 | 0 | 0 | 0 | 0 | 全自动控制作业；3-4锅(槽) | 外形尺寸(长×宽×高)MM:2140×1560×1410；槽锅尺寸(长×宽×深)MM:1000×550×230；槽锅数量:3槽；炒手回转半径:230MM；炒手转速:30R/MIN；主电机功率/电压:(0.9×3)KW/380V；电加热功率/电压:(6.0×3)KW/380V；加热形式:电加热；下料形式:自动称重下料；炒制程序:智能控制系统；总质量:510KG | 2017 |  | 非通用类 | 21.06 | 否 | 浙江省 | ZJ2016045 | 2020-12-31 | 金杰 | 0575-86868168
农产品初加工机械 | 茶叶加工机械 | 茶叶炒(烘)干机 | 3-4锅(槽)全自动茶叶炒干机(含全自动扁形茶炒制机) | 全自动扁形茶炒制机 | 浙江恒峰科技开发有限公司 | 6CCB-843ZD型 | 3500 | 3500 | 0 | 0 | 0 | 0 | 0 | 0 | 全自动控制作业；3-4锅(槽) | 外形尺寸(长×宽×高)MM:1980×1350×1360；槽锅尺寸(长×宽×深)MM:840×525×210；槽锅数量:3槽；炒手回转半径:210MM；炒手转速:30R/MIN；主电机功率/电压:(0.9×3)KW/380V；电加热功率/电压:(5.0×3)KW/380V；加热形式:电加热；下料形式:自动称重下料；炒制程序:智能控制系统；总质量:380KG | 2017 |  | 非通用类 | 17.84 | 否 | 浙江省 | ZJ2016042 | 2020-12-31 | 金杰 | 0575-86868168
农产品初加工机械 | 茶叶加工机械 | 茶叶炒(烘)干机 | 3-4锅(槽)全自动茶叶炒干机(含全自动扁形茶炒制机) | 全自动扁形茶炒制机 | 浙江恒峰科技开发有限公司 | 6CCB-1004ZD型 | 3500 | 3500 | 0 | 0 | 0 | 0 | 0 | 0 | 全自动控制作业；3-4锅(槽) | 外形尺寸(长×宽×高)MM:2700×1560×1520；槽锅尺寸(长×宽×深)MM:1000×550×230；槽锅数量:4槽；炒手回转半径:230MM；炒手转速:30R/MIN；主电机功率/电压:(0.9×4)KW/380V；电加热功率/电压:(6.0×4)KW/380V；加热形式:电加热；下料形式:自动称重下料；炒制程序:智能控制系统；总质量:640KG | 2017 |  | 非通用类 | 27.76 | 否 | 浙江省 | ZJ2016046 | 2020-12-31 | 金杰 | 0575-86868168
农产品初加工机械 | 茶叶加工机械 | 茶叶炒(烘)干机 | 3-4锅(槽)全自动茶叶炒干机(含全自动扁形茶炒制机) | 智能全自动扁形茶炒制机 | 临海市杰峰机械有限公司 | 6CCB-903ZD | 3500 | 3500 | 0 | 0 | 0 | 0 | 0 | 0 | 全自动控制作业；3-4锅(槽) | 外形尺寸2000*1550*1400槽锅尺寸900*460*225槽锅数量3炒手回转半径230主电动机功率0.75*3电热功率6.0*3输送电机功率0.01下料电机功率0.025洒油电机功率0.005开门电机功率0.025*3加热源形式电加热下料形式自动称重下料炒制程序智能控制系统总质量380KG | 2017 |  | 非通用类 | 0 | 否 | 浙江省 | ZJ2013125 | 2017-12-31 | 郑素英 | 0576-85303268
农产品初加工机械 | 茶叶加工机械 | 茶叶炒(烘)干机 | 3-4锅(槽)全自动茶叶炒干机(含全自动扁形茶炒制机) | 智能全自动扁形茶炒制机 | 新昌县登顶峰机械有限公司 | 6CCB-903ZD型 | 3500 | 3500 | 0 | 0 | 0 | 0 | 0 | 0 | 全自动控制作业；3-4锅(槽) | 外形尺寸(长×宽×高):2250×1420×1500MM、槽锅尺寸(长×宽×深):900×550×260MM、槽锅数量:3槽、主电动机功率/电压:1.1KW*3/220V(380V)、电加热功率/电压:6.0KW*3/220V(380V)、辅助功率:0.089KW、下料形式:自动称重下料、炒制程序:智能控制系统、总质量:490KG. | 2017 |  | 非通用类 | 21.39 | 否 | 浙江省 | ZJ2013060 | 2017-12-31 | 章焕兴 | 0575-86058188
农产品初加工机械 | 茶叶加工机械 | 茶叶炒(烘)干机 | 锅槽面积0.5-1M2理条烘干机2 | 茶叶理条机 | 嵊州市自然峰茶机有限公司 | 6CMD-519型 | 930 | 930 | 0 | 0 | 0 | 0 | 0 | 0 | 理条烘干机；0.5M2≤锅槽面积<1M2 | 外形尺寸(长×宽×高)1935MM×720MM×740MM锅槽尺寸(宽×长×深)110MM×510MM×95MM锅槽数量:9槽锅槽面积:0.5M2 | 2017 |  | 非通用类 | 15.97 | 否 | 浙江省 | ZJ2015094 | 2019-12-31 | 周俊杰 | 0575-83732904
农产品初加工机械 | 茶叶加工机械 | 茶叶筛选机 | 茶叶色选机 | 茶叶色选机 | 安徽中科光电色选机械有限公司 | 6CSX-128 | 40000 | 40000 | 0 | 0 | 0 | 0 | 0 | 0 | 茶叶色选机 | 执行单元数:128应用CCD图像传感器技术外形尺寸:1164X1800X2064层数:双层整机质量:750KG | 2017 |  | 非通用类 | 0.8 | 否 | 安徽省 | 2014TJ029 | 2018-09-24 | 李帮险 | 0551-65313528
农产品初加工机械 | 茶叶加工机械 | 茶叶筛选机 | 茶叶色选机 | 茶叶色选机 | 安徽中科光电色选机械有限公司 | 6CSX-256 | 40000 | 40000 | 0 | 0 | 0 | 0 | 0 | 0 | 茶叶色选机 | 执行单元数:256应用CCD图像传感器技术外形尺寸:1764X1800X2145层数:双层整机质量:950KG | 2017 |  | 非通用类 | 2.1 | 否 | 安徽省 | 2013TJ391 | 2017-12-31 | 李帮险 | 0551-65313528
农产品初加工机械 | 茶叶加工机械 | 茶叶筛选机 | 茶叶色选机 | 茶叶色选机 | 安徽中科光电色选机械有限公司 | 6CSX-384ⅢA | 40000 | 40000 | 0 | 0 | 0 | 0 | 0 | 0 | 茶叶色选机 | 执行单元数:384应用CCD图像传感器技术外形尺寸:2676X2530X3432层数:三层整机质量:3286KG | 2017 |  | 非通用类 | 8.6 | 否 | 安徽省 | 2016TJ103 | 2020-12-31 | 李帮险 | 0551-65313528
农产品初加工机械 | 茶叶加工机械 | 茶叶筛选机 | 茶叶色选机 | 茶叶色选机 | 安徽中科光电色选机械有限公司 | 6CSX-384 | 40000 | 40000 | 0 | 0 | 0 | 0 | 0 | 0 | 茶叶色选机 | 执行单元数:384应用CCD图像传感器技术外形尺寸:2676X2063X3186层数:三层整机质量:2600KG | 2017 |  | 非通用类 | 5.5 | 否 | 安徽省 | 2016TJ036 | 2020-12-31 | 李帮险 | 0551-65313528
农产品初加工机械 | 茶叶加工机械 | 茶叶筛选机 | 茶叶色选机 | 茶叶色选机 | 安徽中科光电色选机械有限公司 | 6CSX-384ⅡA | 40000 | 40000 | 0 | 0 | 0 | 0 | 0 | 0 | 茶叶色选机 | 执行单元数:384应用CCD图像传感器技术外形尺寸:2676X1877X2700层数:双层整机质量:1800KG | 2017 |  | 非通用类 | 6.5 | 否 | 安徽省 | 2016TJ101 | 2020-12-31 | 李帮险 | 0551-65313528
农产品初加工机械 | 茶叶加工机械 | 茶叶筛选机 | 茶叶色选机 | 茶叶色选机 | 安徽中科光电色选机械有限公司 | 6CSX-384Ⅱ | 40000 | 40000 | 0 | 0 | 0 | 0 | 0 | 0 | 茶叶色选机 | 执行单元数:384应用CCD图像传感器技术外形尺寸:2676X1877X2700层数:双层整机质量:1800KG | 2017 |  | 非通用类 | 4 | 否 | 安徽省 | 2016TJ101 | 2020-12-31 | 李帮险 | 0551-65313528
农产品初加工机械 | 茶叶加工机械 | 茶叶筛选机 | 茶叶色选机 | 茶叶色选机 | 安徽捷迅光电技术有限公司 | 6CSX-768S | 40000 | 40000 | 0 | 0 | 0 | 0 | 0 | 0 | 茶叶色选机 | 配套动力:3.6KW；选别档数:色选,CCD；通道数:768；单个执行单元单位时间生产率:KG/H:≥2生产效率≥75KG/KW?H；整机质量(KG)1300；外形尺寸(长×宽×高)(MM)2730×2110×2830；选净率≥96%；破碎率:<2 | 2017 |  | 非通用类 | 3.6 | 否 | 安徽省 | 2014TJ216 | 2018-09-24 | 刘庆锋 | 0551-65845145
农产品初加工机械 | 茶叶加工机械 | 茶叶筛选机 | 茶叶色选机 | 茶叶色选机 | 安徽捷迅光电技术有限公司 | 6CSX-640S | 40000 | 40000 | 0 | 0 | 0 | 0 | 0 | 0 | 茶叶色选机 | 配套动力:3.0KW；选别档数:色选,CCD；通道数:640；单个执行单元单位时间生产率:KG/H:≥2生产效率≥75KG/KW?H；整机质量(KG)1200；外形尺寸(长×宽×高)(MM)2360×2110×2830；选净率≥96%；破碎率:<2% | 2017 |  | 非通用类 | 3 | 否 | 安徽省 | 2014TJ215 | 2018-09-24 | 刘庆锋 | 0551-65845145
农产品初加工机械 | 茶叶加工机械 | 茶叶筛选机 | 茶叶色选机 | 茶叶色选机 | 安徽捷迅光电技术有限公司 | 6CSX-864(TT3) | 40000 | 40000 | 0 | 0 | 0 | 0 | 0 | 0 | 茶叶色选机 | 配套动力:7.0KW；选别档数:色选,CCD；通道数:864；单个执行单元单位时间生产率:KG/H:≥0.8生产效率≥100KG/KW?H；整机质量(KG)2488；外形尺寸(长×宽×高)(MM)2730×2250×3500；选净率≥95%；破碎率:<2% | 2017 |  | 非通用类 | 7 | 否 | 安徽省 | 2016TJ031 | 2020-12-31 | 刘庆锋 | 0551-65845145
农产品初加工机械 | 茶叶加工机械 | 茶叶筛选机 | 茶叶色选机 | 茶叶色选机 | 安徽捷迅光电技术有限公司 | 6CSX-48(TQS1) | 40000 | 40000 | 0 | 0 | 0 | 0 | 0 | 0 | 茶叶色选机 | 配套动力:0.5KW；选别档数:色选,CCD；通道数:48；单个执行单元单位时间生产率:KG/H:≥0.8生产效率≥100KG/KW?H；整机质量(KG)331；外形尺寸(长×宽×高)(MM)1449×1050×1400；选净率≥95%；破碎率:<2% | 2017 |  | 非通用类 | 0.5 | 否 | 安徽省 | 2016TJ147 | 2020-12-31 | 刘庆锋 | 0551-65845145
农产品初加工机械 | 茶叶加工机械 | 茶叶筛选机 | 茶叶色选机 | 茶叶色选机 | 安徽捷迅光电技术有限公司 | 6CSX-96(TQS2) | 40000 | 40000 | 0 | 0 | 0 | 0 | 0 | 0 | 茶叶色选机 | 配套动力:0.5KW；选别档数:色选,CCD；通道数:96；单个执行单元单位时间生产率:KG/H:≥0.8生产效率≥100KG/KW?H；整机质量(KG)446；外形尺寸(长×宽×高)(MM)1449×1450×1440；选净率≥95%；破碎率:<2% | 2017 |  | 非通用类 | 0.5 | 否 | 安徽省 | 2016TJ146 | 2020-12-31 | 刘庆锋 | 0551-65845145
农产品初加工机械 | 茶叶加工机械 | 茶叶筛选机 | 茶叶色选机 | 茶叶色选机 | 安徽捷迅光电技术有限公司 | 6CSX-512S | 40000 | 40000 | 0 | 0 | 0 | 0 | 0 | 0 | 茶叶色选机 | 配套动力:2.5KW；选别档数:色选,CCD；通道数:512；单个执行单元单位时间生产率:KG/H:≥2生产效率≥75KG/KW?H；整机质量(KG)1160；外形尺寸(长×宽×高)(MM)1870×2140×2686；选净率≥96%；破碎率:<2% | 2017 |  | 非通用类 | 2.5 | 否 | 安徽省 | 2014TJ214 | 2018-09-24 | 刘庆锋 | 0551-65845145
农产品初加工机械 | 茶叶加工机械 | 茶叶筛选机 | 茶叶色选机 | 茶叶色选机 | 安徽宏实光机电高科有限公司 | 6CSX-320S(CCD) | 40000 | 40000 | 0 | 0 | 0 | 0 | 0 | 0 | 茶叶色选机 | 外形尺寸(长×宽×高):2730×2040×3084MM；层数(单层机或双层机):双层；整机质量:1000KG±5%；执行单元数:320个；执行单元单位时间生产率:绿茶≥2KG/H,红茶≥2KG/H；千瓦小时产量:绿茶≥75KG/(KW·H),红茶≥75KG/(KW·H)；配套功率(电机)≥3.0KW；成品茶含水率:6.5~8%；选净率:绿茶≥96%,红茶≥97%；破碎率:绿茶<2%,红茶<2%. | 2017 |  | 非通用类 | 3 | 否 | 安徽省 | 2014TJ194 | 2018-09-08 | 喻诗华 | 0551-63368968
农产品初加工机械 | 茶叶加工机械 | 茶叶筛选机 | 茶叶色选机 | 茶叶色选机 | 安徽宏实光机电高科有限公司 | 6CSX-384S(CCD) | 40000 | 40000 | 0 | 0 | 0 | 0 | 0 | 0 | 茶叶色选机 | 外形尺寸(长×宽×高):2900×2070×3080MM；层数:双层；整机质量:1000KG±5%；执行单元数:384个；单个执行单元生产率:绿茶≥2KG/H,武夷岩茶≥0.8KG/H；配套功率的(电机)≥0.57KW；传感器:黑白线阵CCD | 2017 |  | 非通用类 | 0.57 | 否 | 安徽省 | 2016TJ055 | 2020-12-31 | 喻诗华 | 0551-63368968
农产品初加工机械 | 茶叶加工机械 | 茶叶筛选机 | 茶叶色选机 | 茶叶色选机 | 合肥泰禾光电科技股份有限公司 | 6CSX-252III | 40000 | 40000 | 0 | 0 | 0 | 0 | 0 | 0 | 茶叶色选机 | 序号项目单位设计值1产品型号/6CSX-252III2外形尺寸(长×宽×高)MM2880×2540×38003层数层多层4整机质量KG18505执行单元数个2526单个执行单元生产率KG/H单层机:绿茶、红茶≥0.8多层机:绿茶、红茶≥2武夷岩茶≥0.87配套功率(电器)KW5.08传感器/彩色线阵CCD | 2017 |  | 非通用类 | 3.6 | 否 | 安徽省 | 2016TJ402 | 2020-12-31 | 瞿昊南 | 0551-65773135
农产品初加工机械 | 茶叶加工机械 | 茶叶筛选机 | 茶叶色选机 | 茶叶色选机 | 合肥泰禾光电科技股份有限公司 | 6CSX-252II | 40000 | 40000 | 0 | 0 | 0 | 0 | 0 | 0 | 茶叶色选机 | 序号项目单位设计值1产品型号/6CSX-252II2外形尺寸(长×宽×高)MM2880×2150×31003层数层多层4整机质量KG14505执行单元数个2526单个执行单元生产率KG/H单层机:绿茶、红茶≥0.8多层机:绿茶、红茶≥2武夷岩茶≥0.87配套功率(电器)KW4.08传感器/彩色线阵CCD | 2017 |  | 非通用类 | 2.9 | 否 | 安徽省 | 2016TJ401 | 2020-12-31 | 瞿昊南 | 0551-65773135
农产品初加工机械 | 茶叶加工机械 | 茶叶筛选机 | 茶叶色选机 | 茶叶色选机 | 合肥泰禾光电科技股份有限公司 | 6CSX-378III | 40000 | 40000 | 0 | 0 | 0 | 0 | 0 | 0 | 茶叶色选机 | 序号项目单位设计值1产品型号/6CSX-378III2外形尺寸(长×宽×高)MM3480×2540×38003层数层多层4整机质量KG23505执行单元数个3786单个执行单元生产率KG/H单层机:绿茶、红茶≥0.8多层机:绿茶、红茶≥2武夷岩茶≥0.87配套功率(电器)KW6.08传感器/彩色线阵CCD | 2017 |  | 非通用类 | 4.7 | 否 | 安徽省 | 2016TJ403 | 2020-12-31 | 瞿昊南 | 0551-65773135
农产品初加工机械 | 茶叶加工机械 | 茶叶筛选机 | 茶叶色选机 | 茶叶色选机 | 合肥泰禾光电科技股份有限公司 | 6CSX-252 | 40000 | 40000 | 0 | 0 | 0 | 0 | 0 | 0 | 茶叶色选机 | 1、产品型号:6CSX-2522、外形尺寸(长×宽×高):1897×2196×2675MM3、层高(单层机或双层机):双层4、整机质量:2400KG5、执行单元数:252个6、单个执行单元单位时间生产率(KG/H):绿茶≥2；红茶≥2；乌龙茶≥0.87、千瓦小时产量(KG/KW·H):绿茶≥75；红茶≥75；乌龙茶≥308、配套功率(电机):3.8KW | 2017 |  | 非通用类 | 3.8 | 否 | 安徽省 |  |  | 瞿昊南 | 0551-65773135
农产品初加工机械 | 茶叶加工机械 | 茶叶筛选机 | 茶叶色选机 | 茶叶色选机 | 合肥美亚光电技术股份有限公司 | 6CSX-200SD | 40000 | 40000 | 0 | 0 | 0 | 0 | 0 | 0 | 茶叶色选机 | 结构尺寸(长X宽X高CM):2240X2300X3410整机质量(KG):1100配套动力(KW):3.0层数:双层机执行单元个数(个):200单个执行单元单位时间生产率(KG/H):红茶>=2绿茶>=2千瓦小时产量KG(KW.H):红茶>=75绿茶>=75成品茶含水率(%):6.5-8选净率(%):红茶>=97绿茶>=96破碎率(%):红茶<2绿茶<2 | 2017 |  | 非通用类 | 3 | 否 | 安徽省 | 2014TJ514 | 2018-10-26 | 段昌强 | 0551-65306895
农产品初加工机械 | 茶叶加工机械 | 茶叶筛选机 | 茶叶色选机 | 茶叶色选机 | 合肥美亚光电技术股份有限公司 | 6CSX-300SD | 40000 | 40000 | 0 | 0 | 0 | 0 | 0 | 0 | 茶叶色选机 | 结构尺寸(长X宽X高CM):2750X2300X3410整机质量(KG):1300配套动力(KW):3.5层数:双层机执行单元数(个):300单个执行单元单位时间生产率(KG/H):红茶>=2绿茶>=2千瓦小时产量KG/(KW.H):红产>=75绿茶>=75成品茶含水率(%):6.5-8选净率(%):红茶>=97绿茶>=96破碎率(%):红茶<2绿茶<2产品型号:6CSX-300SD | 2017 |  | 非通用类 | 3.5 | 否 | 安徽省 | 2014TJ515 | 2018-10-26 | 段昌强 | 0551-65306895
农产品初加工机械 | 茶叶加工机械 | 茶叶筛选机 | 茶叶色选机 | 茶叶色选机 | 合肥美亚光电技术股份有限公司 | 6CSX-300ⅢA | 40000 | 40000 | 0 | 0 | 0 | 0 | 0 | 0 | 茶叶色选机 | 执行单元数:300个；整机质量:1800KG；传感器:彩色CCD传感器；层数:多层(3层) | 2017 |  | 非通用类 | 5 | 否 | 安徽省 | 2016TJ243 | 2020-12-31 | 段昌强 | 0551-65306895
农产品初加工机械 | 茶叶加工机械 | 茶叶筛选机 | 茶叶色选机 | 茶叶色选机 | 合肥美亚光电技术股份有限公司 | 6CSX-300ⅢB | 40000 | 40000 | 0 | 0 | 0 | 0 | 0 | 0 | 茶叶色选机 | 执行单元数:300个；整机质量:2000KG；传感器:彩色CCD传感器；层数:多层(3层+) | 2017 |  | 非通用类 | 6 | 否 | 安徽省 | 2016TJ244 | 2020-12-31 | 段昌强 | 0551-65306895
农产品初加工机械 | 茶叶加工机械 | 茶叶筛选机 | 其他茶叶筛选机 | 茶叶平面圆筛机 | 浙江春江茶叶机械有限公司 | 6CSPY-90型 | 570 | 570 | 0 | 0 | 0 | 0 | 0 | 0 | 其他茶叶筛选机 | 1、外形尺寸(长×宽×高):2340×1890×1260MM；2、配套电机功率:0.75KW；3、筛网层数:4层；4、单层有效筛分面积:0.9M2；5、出茶口数量:5个；6、整机质量:1300KG. | 2017 |  | 非通用类 | 0.75 | 否 | 浙江省 | ZJ2013143 | 2017-12-31 | 李型军 | 0571-63417286
农产品初加工机械 | 茶叶加工机械 | 茶叶筛选机 | 其他茶叶筛选机 | 茶叶风选机 | 浙江春江茶叶机械有限公司 | 6CFC-50型 | 570 | 570 | 0 | 0 | 0 | 0 | 0 | 0 | 其他茶叶筛选机 | 1、外形尺寸(长×宽×高):4500×1000×2500MM；2、配套电机功率:0.75KW；3、风机出风口面积:0.26M2；4、分选箱内宽度:500MM；5、送料器宽度:475MM；6、出茶口数量:5个；7、整机质量:400KG. | 2017 |  | 非通用类 | 0.75 | 否 | 浙江省 | ZJ2013144 | 2017-12-31 | 李型军 | 0571-63417286
农产品初加工机械 | 茶叶加工机械 | 茶叶筛选机 | 其他茶叶筛选机 | 立式风选机 | 浙江绿峰机械有限公司 | 6CFX-30型 | 570 | 570 | 0 | 0 | 0 | 0 | 0 | 0 | 其他茶叶筛选机 | 其他茶叶筛选机,外形尺寸(长×宽×高)1850×1400×2170(MM),选别档数:3,配套动力:0.75KW,整机质量:60(KG),选净率:93%,生产率:500-600(KG/H),电机个数:2. | 2017 |  | 非通用类 | 0.75 | 否 | 浙江省 | ZJ2015014 | 2019-12-31 | 李永强 | 0570-3380339
农产品初加工机械 | 茶叶加工机械 | 茶叶筛选机 | 其他茶叶筛选机 | 茶叶风选机 | 浙江红五环制茶装备股份有限公司 | 6CFC-40 | 570 | 570 | 0 | 0 | 0 | 0 | 0 | 0 | 其他茶叶筛选机 | 外形尺寸(长×宽×高):329×53×209CM；风速变异系数:≤8%；茶叶复选率:≥70%；单位有效宽度生产率:≥6KG/(CM.H)；整机质量:280KG；千瓦小时产量:条形茶≥480；红碎茶:≥380KG/(KW.H). | 2017 |  | 非通用类 | 1.5 | 否 | 浙江省 | 2015TJ454 | 2019-12-31 | 张希桂 | 0570-8877760
农产品初加工机械 | 茶叶加工机械 | 茶叶筛选机 | 其他茶叶筛选机 | 茶叶风选机 | 浙江品峰机械有限公司 | 6CEF-40型 | 570 | 570 | 0 | 0 | 0 | 0 | 0 | 0 | 其他茶叶筛选机 | 出茶口数量为7个,每小时生产≥150KG/H. | 2017 |  | 非通用类 | 1.5 | 否 | 浙江省 | ZJ2013146 | 2017-12-31 | 凌跃成 | 0571-63250167
农产品初加工机械 | 茶叶加工机械 | 茶叶筛选机 | 其他茶叶筛选机 | 茶叶风选机 | 临安市天茗茶机有限公司 | 6CFX-35型 | 570 | 570 | 0 | 0 | 0 | 0 | 0 | 0 | 其他茶叶筛选机 | 外形尺寸:1800×650×1540MM；配套电机功率:0.75KW；配套电机转速:910R/MIN；风机出风口面积:0.084M2；分选箱内宽度:350MM；送料器宽度:345MM；出茶口数量:4个；整机质量:150KG. | 2017 |  | 非通用类 | 0.75 | 否 | 浙江省 | ZJ2015002 | 2019-06-25 | 陈刚勇 | 0571-63780128
农产品初加工机械 | 茶叶加工机械 | 茶叶筛选机 | 茶叶色选机3 | 茶叶色选机 | 安徽中科光电色选机械有限公司 | 6CSX-64 | 15000 | 15000 | 0 | 0 | 0 | 0 | 0 | 0 | 茶叶色选机 | 执行单元数:64应用CCD图像传感器技术外形尺寸:1030X1173X1545层数:单层整机质量:200KG | 2017 |  | 非通用类 | 0.7 | 否 | 安徽省 | 2013TJ390 | 2017-12-31 | 李帮险 | 0551-65313528
农产品初加工机械 | 茶叶加工机械 | 茶叶筛选机 | 茶叶色选机3 | 茶叶色选机 | 安徽中科光电色选机械有限公司 | 6CSX-128Ⅰ | 15000 | 15000 | 0 | 0 | 0 | 0 | 0 | 0 | 茶叶色选机 | 执行单元数:128应用CCD图像传感器技术外形尺寸:1133X1490X1515层数:单层整机质量:350KG | 2017 |  | 非通用类 | 2.5 | 否 | 安徽省 | 2016TJ100 | 2020-12-31 | 李帮险 | 0551-65313528
农产品初加工机械 | 茶叶加工机械 | 茶叶筛选机 | 茶叶色选机2 | 茶叶色选机 | 安徽宏实光机电高科有限公司 | 6CSX-32D(CCD) | 32000 | 32000 | 0 | 0 | 0 | 0 | 0 | 0 | 茶叶色选机 | 外形尺寸(长×宽×高):1100×1320×1775MM；层数(单层机或双层机):单层机；整机质量:500KG±5%；执行单元数:32个；执行单元单位时间生产率:绿茶≥0.8KG/H,红茶≥0.8KG/H；千瓦小时产量:绿茶≥100KG/(KW·H),红茶≥100KG/(KW·H)；配套功率(电机):3.0KW；成品茶含水率:6.5~8%；选净率:绿茶≥95%,红茶≥96%；破碎率:绿茶<2%,红茶<2% | 2017 |  | 非通用类 | 3 | 否 | 安徽省 | 2014TJ234 | 2018-09-24 | 喻诗华 | 0551-63368968
农产品初加工机械 | 茶叶加工机械 | 茶叶筛选机 | 茶叶色选机4 | 茶叶色选机 | 合肥泰禾光电科技股份有限公司 | 6CSX-63 | 18000 | 18000 | 0 | 0 | 0 | 0 | 0 | 0 | 茶叶色选机 | 序号项目名称单位技术文件规定值1产品型号/6CSX-632外形尺寸(长×宽×高)CM96.0×146.7×142.03层数(单层机或双层机)/单层机4整机质量KG3505执行单元数个636执行单元单位时间生产率KG/H绿茶≥0.8红茶≥0.87千瓦小时产量KG/KW·H绿茶≥100红茶≥1008配套功率(电机)KW1.09成品茶含水率%6.5~8.010选净率%绿茶≥95红茶≥9511破碎率%绿茶<2红茶<2 | 2017 |  | 非通用类 | 1 | 否 | 安徽省 | 2014TJ101 | 2018-09-08 | 瞿昊南 | 0551-65773135
排灌机械 | 水泵 | 潜水泵 | 7.5-9.2KW潜水泵 | 潜水电泵 | 上海义民电机有限公司 | QY65-25-7.5 | 640 | 640 | 0 | 0 | 0 | 0 | 0 | 0 | 7.5KW≤电机功率<9.2KW | 基本配置:配管:4"寸.技术参数:额定功率:7.5KW；电压:380V,频率:50HZ,电流:16.8A,流量:65M3/H,扬程:25M,电泵效率:53.9%,质量:97KG,外形尺寸:733X272X218(MM). | 2017 |  | 非通用类 | 7.5 | 否 | 上海市 | 部20152207 | 2019-12-31 | 戴侃 | 021-64582626
排灌机械 | 水泵 | 潜水泵 | 7.5-9.2KW潜水泵 | 潜水电泵 | 上海义民电机有限公司 | QY200-9-7.5 | 640 | 640 | 0 | 0 | 0 | 0 | 0 | 0 | 7.5KW≤电机功率<9.2KW | 基本配置:配管:8"寸.技术参数:额定功率:7.5KW；电压:380V,频率:50HZ,电流:16.8A,流量:200M3/H,扬程:9M,电泵效率:53.1%,质量:97KG,外形尺寸:230X275X855(MM). | 2017 |  | 非通用类 | 7.5 | 否 | 上海市 | 部20152207 | 2019-12-31 | 戴侃 | 021-64582626
排灌机械 | 水泵 | 潜水泵 | 7.5-9.2KW潜水泵 | 潜水电泵 | 上海义民电机有限公司 | QY40-40-7.5 | 640 | 640 | 0 | 0 | 0 | 0 | 0 | 0 | 7.5KW≤电机功率<9.2KW | 基本配置:配管:3"寸.技术参数:额定功率:7.5KW；电压:380V,频率:50HZ,电流:16.8A,流量:40M3/H,扬程:40M,电泵效率:53.0%,质量:97KG,外形尺寸:230X275X895(MM). | 2017 |  | 非通用类 | 7.5 | 否 | 上海市 | 部20152207 | 2019-12-31 | 戴侃 | 021-64582626
排灌机械 | 水泵 | 潜水泵 | 7.5-9.2KW潜水泵 | 潜水电泵 | 上海义民电机有限公司 | QY100-17-7.5 | 640 | 640 | 0 | 0 | 0 | 0 | 0 | 0 | 7.5KW≤电机功率<9.2KW | 基本配置:配管:4"寸.技术参数:额定功率:7.5KW；电压:380V,频率:50HZ,电流:16.8A,流量:100M3/H,扬程:17M,电泵效率:55.6%,质量:97KG,外形尺寸:230X275X780(MM). | 2017 |  | 非通用类 | 7.5 | 否 | 上海市 | 部20152207 | 2019-12-31 | 戴侃 | 021-64582626
排灌机械 | 水泵 | 潜水泵 | 7.5-9.2KW潜水泵 | 潜水泵 | 江苏新格灌排设备有限公司 | 175QJ32-48 | 640 | 640 | 0 | 0 | 0 | 0 | 0 | 0 | 7.5KW≤电机功率<9.2KW | 补贴分档的关键技术参数:电机功率为7.5KW | 2017 |  | 非通用类 | 7.5 | 否 | 江苏省 | 部20160087 | 2020-12-31 | 朱宪民 | 0516-80358889
排灌机械 | 水泵 | 潜水泵 | 7.5-9.2KW潜水泵 | 潜水泵 | 江苏新格灌排设备有限公司 | QS65-25-7.5 | 640 | 640 | 0 | 0 | 0 | 0 | 0 | 0 | 7.5KW≤电机功率<9.2KW | 分档的关键技术参数:电机功率为7.5KW | 2017 |  | 非通用类 | 7.5 | 否 | 江苏省 | 部20160085 | 2020-12-31 | 朱宪民 | 0516-80358889
排灌机械 | 水泵 | 潜水泵 | 7.5-9.2KW潜水泵 | 小型潜水电泵 | 浙江富兰克机电有限公司 | QY65-25-7.5 | 640 | 640 | 0 | 0 | 0 | 0 | 0 | 0 | 7.5KW≤电机功率<9.2KW | 规定点流量:65M3/H；规定点扬程:25M；电泵效率:54.6%；相数:三相；额定电压:380V；额定频率:50HZ；额定电流:13.5A；额定功率:7.5KW；电泵型式:上泵式；绝缘等级:E级；温升:47K；定子绕组材料:聚酯漆包圆铜线；定子绕组联接型式:三角形接法；叶轮型式:流道式；叶轮外径:162MM；配管内径:100MM；整机质量:82KG | 2017 |  | 非通用类 | 7.5 | 否 | 浙江省 | 部20160075 | 2020-12-31 | 钟健 | 0576-86308168
排灌机械 | 水泵 | 潜水泵 | 18.5-37KW潜水泵 | 污水污物潜水电泵 | 昆明市乐泰电机制造有限公司 | 250QW350-20-30 | 1200 | 1200 | 0 | 0 | 0 | 0 | 0 | 0 | 18.5KW≤电机功率<37KW | 规定点流量:350M3/H；规定点扬程:20M；额定功率:30KW；额定电压:380V | 2017 |  | 非通用类 | 30 | 否 | 云南省 | 滇2016110 | 2020-12-31 | 袁斌 | 0871-68228000
排灌机械 | 水泵 | 潜水泵 | 9.2-18.5KW潜水泵 | 污水污物潜水电泵 | 昆明市乐泰电机制造有限公司 | 100QW100-30-15 | 750 | 750 | 0 | 0 | 0 | 0 | 0 | 0 | 9.2KW≤电机功率<18.5KW | 规定点流量:100M3/H；规定点扬程:30M；额定功率:15KW；额定电压:380V | 2017 |  | 非通用类 | 15 | 否 | 云南省 | 滇2016109 | 2020-12-31 | 袁斌 | 0871-68228000
排灌机械 | 水泵 | 潜水泵 | 9.2-18.5KW潜水泵 | 污水污物潜水电泵 | 昆明市乐泰电机制造有限公司 | QXN12.5-120-9.2 | 750 | 750 | 0 | 0 | 0 | 0 | 0 | 0 | 9.2KW≤电机功率<18.5KW | 规定点流量:12.5M3/H；规定点扬程:120M；额定功率:9.2KW；额定电压:380V | 2017 |  | 非通用类 | 9.2 | 否 | 云南省 | 滇2016108 | 2020-12-31 | 袁斌 | 0871-68228000
排灌机械 | 水泵 | 潜水泵 | 9.2-18.5KW潜水泵 | 小型潜水电泵 | 昆明市乐泰电机制造有限公司 | QY10-165/6-11 | 750 | 750 | 0 | 0 | 0 | 0 | 0 | 0 | 9.2KW≤电机功率<18.5KW | 规定点流量:10M3/H；规定点扬程:165M；额定功率:11KW；额定电压:380V | 2017 |  | 非通用类 | 11 | 否 | 云南省 | 滇201696 | 2020-12-31 | 袁斌 | 0871-68228000
排灌机械 | 水泵 | 潜水泵 | 37-75KW潜水泵 | 污水污物潜水电泵 | 昆明市乐泰电机制造有限公司 | 300QW500-30-55 | 2200 | 2200 | 0 | 0 | 0 | 0 | 0 | 0 | 37KW≤电机功率<75KW | 规定点流量:500M3/H；规定点扬程:30M；额定功率:55KW；额定电压:380V | 2017 |  | 非通用类 | 55 | 否 | 云南省 | 滇2016110 | 2020-12-31 | 袁斌 | 0871-68228000
排灌机械 | 水泵 | 潜水泵 | 37-75KW潜水泵 | 污水污物潜水电泵 | 昆明市乐泰电机制造有限公司 | QXN40-150/4-37 | 2200 | 2200 | 0 | 0 | 0 | 0 | 0 | 0 | 37KW≤电机功率<75KW | 规定点流量:40M3/H；规定点扬程:150M；额定功率:37KW；额定电压:380V | 2017 |  | 非通用类 | 37 | 否 | 云南省 | 滇2016110 | 2020-12-31 | 袁斌 | 0871-68228000
排灌机械 | 水泵 | 潜水泵 | 75-160KW潜水泵 | 污水污物潜水电泵 | 昆明市乐泰电机制造有限公司 | 300QW500-40-90 | 4100 | 4100 | 0 | 0 | 0 | 0 | 0 | 0 | 75KW≤电机功率<160KW | 规定点流量:500M3/H；规定点扬程:40M；额定功率:90KW；额定电压:380V | 2017 |  | 非通用类 | 90 | 否 | 云南省 | 滇2016110 | 2020-12-31 | 袁斌 | 0871-68228000
排灌机械 | 水泵 | 潜水泵 | 75-160KW潜水泵 | 污水污物潜水电泵 | 昆明市乐泰电机制造有限公司 | 200QW250-45-75 | 4100 | 4100 | 0 | 0 | 0 | 0 | 0 | 0 | 75KW≤电机功率<160KW | 规定点流量:250M3/H；规定点扬程:45M；额定功率:75KW；额定电压:380V | 2017 |  | 非通用类 | 75 | 否 | 云南省 | 滇2016110 | 2020-12-31 | 袁斌 | 0871-68228000
排灌机械 | 水泵 | 潜水泵 | 7.5-9.2KW潜水泵2 | 小型潜水电泵 | 昆明市乐泰电机制造有限公司 | QY40-38-7.5 | 600 | 600 | 0 | 0 | 0 | 0 | 0 | 0 | 7.5KW≤电机功率<9.2KW | 规定点流量:40M3/H；规定点扬程:38M；额定功率:7.5KW；额定电压:380V | 2017 |  | 非通用类 | 7.5 | 否 | 云南省 | 滇201696 | 2020-12-31 | 袁斌 | 0871-68228000
排灌机械 | 水泵 | 潜水泵 | 7.5-9.2KW潜水泵2 | 污水污物潜水电泵 | 昆明市乐泰电机制造有限公司 | WQ65-25-7.5 | 600 | 600 | 0 | 0 | 0 | 0 | 0 | 0 | 7.5KW≤电机功率<9.2KW | 规定点流量:65M3/H；规定点扬程:25M；额定功率:7.5KW；额定电压:380V | 2017 |  | 非通用类 | 7.5 | 否 | 云南省 | 滇2016108 | 2020-12-31 | 袁斌 | 0871-68228000
排灌机械 | 水泵 | 潜水泵 | 7.5-9.2KW潜水泵2 | 污水污物潜水电泵 | 昆明市乐泰电机制造有限公司 | QXN12.5-100-7.5 | 600 | 600 | 0 | 0 | 0 | 0 | 0 | 0 | 7.5KW≤电机功率<9.2KW | 规定点流量:12.5M3/H；规定点扬程:100M；额定功率:7.5KW；额定电压:380V | 2017 |  | 非通用类 | 7.5 | 否 | 云南省 | 滇2016108 | 2020-12-31 | 袁斌 | 0871-68228000
排灌机械 | 喷灌机械设备 | 微灌设备（微喷、滴灌、渗灌） | 流量80M3/H及以上微灌首部 | 灌溉首部 | 湖北星胜机械有限公司 | YJ/R-W-100-75-5.7C | 2100 | 2100 | 0 | 0 | 0 | 0 | 0 | 0 | 流量≥80M3/H；首部(按GB50485规定配备,含加压设备、过滤器、施肥(药)装置,量测和控制设备) | 配套动力:R180柴油机,水泵形式:离心泵,额定流量:85M3/H,扬程25M,过滤器,施肥装置 | 2017 |  | 非通用类 | 5.7 | 否 | 湖北省 | 鄂2014048 | 2018-09-27 | 蔡鹏鹏 | 027-61899230
排灌机械 | 喷灌机械设备 | 微灌设备（微喷、滴灌、渗灌） | 流量80M3/H及以上微灌首部 | 微灌设备 | 台州天泉泵业有限公司 | 8WGL-7.5 | 2100 | 2100 | 0 | 0 | 0 | 0 | 0 | 0 | 流量≥80M3/H；首部(按GB50485规定配备,含加压设备、过滤器、施肥(药)装置,量测和控制设备) | 微灌首部部件组成:加压设备,过滤器,施肥(药)装置,量测和控制设备,首部流量(M3/H):80 | 2017 |  | 非通用类 | 7.5 | 否 | 浙江省 |  |  | 蒋照燕 | 0576-86388081
排灌机械 | 喷灌机械设备 | 微灌设备（微喷、滴灌、渗灌） | 流量80M3/H及以上微灌首部 | 微灌设备 | 台州天泉泵业有限公司 | 8WGQ-7.5 | 2100 | 2100 | 0 | 0 | 0 | 0 | 0 | 0 | 流量≥80M3/H；首部(按GB50485规定配备,含加压设备、过滤器、施肥(药)装置,量测和控制设备) | 微灌首部部件组成:加压设备,过滤器,施肥(药)装置,量测和控制设备,首部流量(M3/H):80 | 2017 |  | 非通用类 | 7.5 | 否 | 浙江省 |  |  | 蒋照燕 | 0576-86388081
排灌机械 | 喷灌机械设备 | 微灌设备（微喷、滴灌、渗灌） | 流量80M3/H及以上微灌首部 | 微灌设备 | 台州欧溢农业机械科技有限公司 | 8GWP-90 | 2100 | 2100 | 0 | 0 | 0 | 0 | 0 | 0 | 50M3/H≤流量<80M3/H；首部(按GB50485规定配备,含加压设备、过滤器、施肥(药)装置,量测和控制设备) | 流量:89M3/H；首部(按GB50485规定配备,含加压设备、过滤器、施肥(药)装置,量测和控制设备) | 2017 |  | 非通用类 | 4 | 否 | 浙江省 | 2015TJ096 | 2019-12-31 | 阮亚君 | 0576-88112020
排灌机械 | 喷灌机械设备 | 微灌设备（微喷、滴灌、渗灌） | 流量80M3/H及以上微灌首部 | 微灌设备 | 安徽曲辰农业机械有限公司 | 8WGDL-5.0 | 2100 | 2100 | 0 | 0 | 0 | 0 | 0 | 0 | 流量≥80M3/H；首部(按GB50485规定配备,含加压设备、过滤器、施肥(药)装置,量测和控制设备) | 首部流量(M3/H):80,微灌首部部件组成:加压设备、过滤器、施肥(药)装置、量测和控制设备. | 2017 |  | 非通用类 | 5 | 否 | 安徽省 | 2017TJ117 | 2021-12-31 | 程楠 | 0563-13396930188
排灌机械 | 喷灌机械设备 | 微灌设备（微喷、滴灌、渗灌） | 流量80M3/H及以上微灌首部 | 微灌设备 | 安徽曲辰农业机械有限公司 | 8WGQ-80-3 | 2100 | 2100 | 0 | 0 | 0 | 0 | 0 | 0 | 流量≥80M3/H；首部(按GB50485规定配备,含加压设备、过滤器、施肥(药)装置,量测和控制设备) | 首部流量(M3/H):100,微灌首部部件组成:加压设备、过滤器、施肥(药)装置、量测和控制设备. | 2017 |  | 非通用类 | 3 | 否 | 安徽省 | 2017TJ118 | 2021-12-31 | 程楠 | 0563-13396930188
排灌机械 | 喷灌机械设备 | 微灌设备（微喷、滴灌、渗灌） | 流量80M3/H及以上微灌首部 | 微灌设备 | 昆明鸿溪机电有限公司 | 8GN90-4.2-80 | 2100 | 2100 | 0 | 0 | 0 | 0 | 0 | 0 | 流量≥80M3/H；首部(按GB50485规定配备,含加压设备、过滤器、施肥(药)装置,量测和控制设备) | 首部流量90M3/H；Y型63过滤器、网式；施肥(药)装置25L；施肥型式:压差式；压力表1.0MPA；整机质量30KG；170F汽油机；3600R/MIN、4.2KW；直连自吸式离心泵； | 2017 |  | 非通用类 | 4.2 | 否 | 云南省 | 2016TJ528 | 2020-12-31 | 林立锋 | 0871-63323333
排灌机械 | 喷灌机械设备 | 微灌设备（微喷、滴灌、渗灌） | 流量50-80M3/H微灌首部 | 微灌设备 | 安徽曲辰农业机械有限公司 | 8WGDL-3.8 | 750 | 750 | 0 | 0 | 0 | 0 | 0 | 0 | 50M3/H≤流量<80M3/H；首部(按GB50485规定配备,含加压设备、过滤器、施肥(药)装置,量测和控制设备) | 首部流量(M3/H):55,微灌首部部件组成:加压设备、过滤器、施肥(药)装置、量测和控制设备. | 2017 |  | 非通用类 | 3.8 | 否 | 安徽省 | 2017TJ116 | 2021-12-31 | 程楠 | 0563-13396930188
排灌机械 | 喷灌机械设备 | 微灌设备（微喷、滴灌、渗灌） | 流量50-80M3/H微灌首部 | 微灌设备 | 安徽曲辰农业机械有限公司 | 8WGQ-50-1.5 | 750 | 750 | 0 | 0 | 0 | 0 | 0 | 0 | 50M3/H≤流量<80M3/H；首部(按GB50485规定配备,含加压设备、过滤器、施肥(药)装置,量测和控制设备) | 首部流量(M3/H):65,微灌首部部件组成:加压设备、过滤器、施肥(药)装置、量测和控制设备. | 2017 |  | 非通用类 | 1.5 | 否 | 安徽省 | 2017TJ115 | 2021-12-31 | 程楠 | 0563-13396930188
排灌机械 | 喷灌机械设备 | 微灌设备（微喷、滴灌、渗灌） | 流量50-80M3/H微灌首部 | 微灌设备 | 台州欧溢农业机械科技有限公司 | 8GWP-50 | 750 | 750 | 0 | 0 | 0 | 0 | 0 | 0 | 流量<50M3/H；首部(按GB50485规定配备,含加压设备、过滤器、施肥(药)装置,量测和控制设备) | 流量:50M3/H；首部(按GB50485规定配备,含加压设备、过滤器、施肥(药)装置,量测和控制设备) | 2017 |  | 非通用类 | 1.5 | 否 | 浙江省 | 2015TJ095 | 2019-12-31 | 阮亚君 | 0576-88112020
排灌机械 | 喷灌机械设备 | 微灌设备（微喷、滴灌、渗灌） | 流量50-80M3/H微灌首部 | 微灌设备 | 台州市黄岩农欢农机机械有限公司 | WGR180-5.7C | 750 | 750 | 0 | 0 | 0 | 0 | 0 | 0 | 50M3/H≤流量<80M3/H；首部(按GB50485规定配备,含加压设备、过滤器、施肥(药)装置,量测和控制设备) | 水泵额定扬程:20M,定点额流程:55M3/H,过滤器结构形式:网式,施肥(施药)装置材质:PVC | 2017 |  | 非通用类 | 5.67 | 否 | 浙江省 | 2015TJ582 | 2019-12-31 | 王增勇 | 0576-84870198
排灌机械 | 喷灌机械设备 | 微灌设备（微喷、滴灌、渗灌） | 流量50-80M3/H微灌首部 | 微灌设备 | 台州市黄岩农欢农机机械有限公司 | 8WGL-1.5 | 750 | 750 | 0 | 0 | 0 | 0 | 0 | 0 | 50M3/H≤流量<80M3/H；首部(按GB50485规定配备,含加压设备、过滤器、施肥(药)装置,量测和控制设备) | 水泵额定扬程:22M,定点额流程:50M3/H,过滤器结构形式:网式,施肥(施药)装置材质:PVC | 2017 |  | 非通用类 | 1.5 | 否 | 浙江省 | 2015TJ581 | 2019-12-31 | 王增勇 | 0576-84870198
排灌机械 | 喷灌机械设备 | 微灌设备（微喷、滴灌、渗灌） | 流量50-80M3/H微灌首部 | 微灌设备 | 台州市黄岩农欢农机机械有限公司 | WGFB-80 | 750 | 750 | 0 | 0 | 0 | 0 | 0 | 0 | 50M3/H≤流量<80M3/H；首部(按GB50485规定配备,含加压设备、过滤器、施肥(药)装置,量测和控制设备) | 水泵额定扬程:22M,定点额流程:50M3/H,过滤器结构形式:网式,施肥(施药)装置材质:PVC | 2017 |  | 非通用类 | 2.2 | 否 | 浙江省 | 2015TJ579 | 2019-12-31 | 王增勇 | 0576-84870198
排灌机械 | 喷灌机械设备 | 微灌设备（微喷、滴灌、渗灌） | 流量50-80M3/H微灌首部 | 微灌设备 | 台州市黄岩农欢农机机械有限公司 | 8WGQY-7.5 | 750 | 750 | 0 | 0 | 0 | 0 | 0 | 0 | 50M3/H≤流量<80M3/H；首部(按GB50485规定配备,含加压设备、过滤器、施肥(药)装置,量测和控制设备) | 水泵额定扬程:36M,定点额流程:50M3/H,过滤器结构形式:网式,施肥(施药)装置材质:PVC | 2017 |  | 非通用类 | 7.5 | 否 | 浙江省 | 2015TJ580 | 2019-12-31 | 王增勇 | 0576-84870198
排灌机械 | 喷灌机械设备 | 微灌设备（微喷、滴灌、渗灌） | 流量50-80M3/H微灌首部 | 微灌设备 | 江苏丰产农机制造有限公司 | WG-2 | 750 | 750 | 0 | 0 | 0 | 0 | 0 | 0 | 50M3/H≤流量<80M3/H；首部(按GB50485规定配备,含加压设备、过滤器、施肥(药)装置,量测和控制设备) |  | 2017 |  | 非通用类 | 0 | 否 | 江苏省 |  |  |  | -
排灌机械 | 喷灌机械设备 | 微灌设备（微喷、滴灌、渗灌） | 流量50-80M3/H微灌首部 | 微灌设备 | 江苏丰产农机制造有限公司 | WG-1 | 750 | 750 | 0 | 0 | 0 | 0 | 0 | 0 | 50M3/H≤流量<80M3/H；首部(按GB50485规定配备,含加压设备、过滤器、施肥(药)装置,量测和控制设备) |  | 2017 |  | 非通用类 | 0 | 否 | 江苏省 |  |  |  | -
排灌机械 | 喷灌机械设备 | 微灌设备（微喷、滴灌、渗灌） | 流量50-80M3/H微灌首部 | 微灌设备 | 台州天泉泵业有限公司 | 8WGDL-5.1 | 750 | 750 | 0 | 0 | 0 | 0 | 0 | 0 | 50M3/H≤流量<80M3/H；首部(按GB50485规定配备,含加压设备、过滤器、施肥(药)装置,量测和控制设备) | 微灌首部部件组成:加压设备,过滤器,施肥(药)装置,量测和控制设备,首部流量(M3/H):60 | 2017 |  | 非通用类 | 5.1 | 否 | 浙江省 |  |  | 蒋照燕 | 0576-86388081
排灌机械 | 喷灌机械设备 | 微灌设备（微喷、滴灌、渗灌） | 流量50M3/H以下微灌首部 | 滴灌设备 | 浙江半球泵业有限公司 | BQ-Ⅲ | 500 | 500 | 0 | 0 | 0 | 0 | 0 | 0 | 流量<50M3/H；首部(按GB50485规定配备,含加压设备、过滤器、施肥(药)装置,量测和控制设备) | 首部水泵型号:QGZ80-30-16A,额定扬程:16M,额定流量:30M3/H | 2017 |  | 非通用类 | 5.5 | 否 | 浙江省 | 2015TJ583 | 2019-12-31 | 方贤文 | 0576-86380488
排灌机械 | 喷灌机械设备 | 微灌设备（微喷、滴灌、渗灌） | 流量50M3/H以下微灌首部 | 滴灌设备 | 浙江半球泵业有限公司 | BQ-Ⅱ | 500 | 500 | 0 | 0 | 0 | 0 | 0 | 0 | 流量<50M3/H；首部(按GB50485规定配备,含加压设备、过滤器、施肥(药)装置,量测和控制设备) | 首部水泵型号:QDX30-8-1.1,额定扬程:8M,额定流量:30M3/H | 2017 |  | 非通用类 | 1.1 | 否 | 浙江省 | 2015TJ585 | 2019-12-31 | 方贤文 | 0576-86380488
排灌机械 | 喷灌机械设备 | 微灌设备（微喷、滴灌、渗灌） | 流量50M3/H以下微灌首部 | 微灌设备 | 浙江半球泵业有限公司 | BQ-Ⅰ | 500 | 500 | 0 | 0 | 0 | 0 | 0 | 0 | 流量<50M3/H；首部(按GB50485规定配备,含加压设备、过滤器、施肥(药)装置,量测和控制设备) | 首部水泵型号:QDX10-18-0.75,额定扬程:18M,额定流量:10M3/H | 2017 |  | 非通用类 | 0.75 | 否 | 浙江省 | 2015TJ584 | 2019-12-31 | 方贤文 | 0576-86380488
排灌机械 | 喷灌机械设备 | 微灌设备（微喷、滴灌、渗灌） | 流量50M3/H以下微灌首部 | 微灌设备(滴灌带) | 昆明鸿溪机电有限公司 | 8GQ10-1.1-50 | 500 | 500 | 0 | 0 | 0 | 0 | 0 | 0 | 流量<50M3/H；首部(按GB50485规定配备,含加压设备、过滤器、施肥(药)装置,量测和控制设备) | 首部流量:10M3/H；加压设备；过滤器；施肥装置；量测和控制设备 | 2017 |  | 非通用类 | 0 | 否 | 云南省 | 2015TJ344 | 2019-12-31 | 林立锋 | 0871-63323333
排灌机械 | 喷灌机械设备 | 微灌设备（微喷、滴灌、渗灌） | 流量80M3/H及以上微灌首部2 | 微灌设备(滴灌带) | 昆明鸿溪机电有限公司 | 8GL85-7.5-80 | 1000 | 1000 | 0 | 0 | 0 | 0 | 0 | 0 | 流量≥80M3/H；首部(按GB50485规定配备,含加压设备、过滤器、施肥(药)装置,量测和控制设备) | 首部流量:85M3/H；加压设备；过滤器；施肥装置；量测和控制设备 | 2017 |  | 非通用类 | 7.5 | 否 | 云南省 | 2015TJ345 | 2019-12-31 | 林立锋 | 0871-63323333
排灌机械 | 喷灌机械设备 | 微灌设备（微喷、滴灌、渗灌） | 流量80M3/H及以上微灌首部2 | 微灌设备(滴灌带) | 昆明鸿溪机电有限公司 | 8GQ160-7.5-150 | 1000 | 1000 | 0 | 0 | 0 | 0 | 0 | 0 | 流量≥80M3/H；首部(按GB50485规定配备,含加压设备、过滤器、施肥(药)装置,量测和控制设备) | 首部流量:160M3/H；加压设备；过滤器；施肥装置；量测和控制设备 | 2017 |  | 非通用类 | 7.5 | 否 | 云南省 | 2015TJ346 | 2019-12-31 | 林立锋 | 0871-63323333
畜牧水产养殖机械 | 饲料（草）加工机械设备 | 铡草机 | 6-9T/H铡草机 | 铡草机 | 郑州金宏兴机械有限公司 | 9Z-6.5 | 1300 | 1300 | 0 | 0 | 0 | 0 | 0 | 0 | 6T/H≤生产率<9T/H | 纯工作小时生产率:6.5≥T/H；配套动力:7.5KW；结构形式:盘式；外形尺寸:2147×1600×2756；动刀片数量:3个；设计切草长度:12、18、25、35； | 2017 |  | 非通用类 | 7.5 | 否 | 河南省 | 豫 2016007 | 2020-12-31 | 赵卫华 | 0371-64711103
畜牧水产养殖机械 | 饲料（草）加工机械设备 | 铡草机 | 6-9T/H铡草机 | 铡草机 | 郑州市牧昌农业机械制造有限公司 | 9Z-8.0 | 1300 | 1300 | 0 | 0 | 0 | 0 | 0 | 0 | 6T/H≤生产率<9T/H | 配套动力(KW)7.5生产率(KG/H)8000结构形式(/)盘式结构质量(KG)350外形尺寸(长×宽×高)(MM)2147×1600×2756喂入口宽度(MM)270喂入方式(/)链条输送主轴转速(R/MIN)650喂入辊转速(R/MIN)350动刀片数量(个)3动刀片刀形(/)弧形圆盘或滚筒直径(MM)970设计切草长度(MM)12182535 | 2017 |  | 非通用类 | 7.5 | 否 | 河南省 | 豫2014085 | 2018-09-27 | 赵培娟 | 0371-64900355
畜牧水产养殖机械 | 饲料（草）加工机械设备 | 铡草机 | 6-9T/H铡草机 | 铡草机 | 石家庄五业农牧机械有限公司 | 93ZT-600 | 1300 | 1300 | 0 | 0 | 0 | 0 | 0 | 0 | 6T/H≤生产率<9T/H | 生产率(T/H):7.551,配套动力(KW):30,外形尺寸长*宽*高(MM):4800*1240*3480,整机重量(KG):1600,刀片数量(片):6 | 2017 |  | 非通用类 | 30 | 否 | 河北省 | 2014T-156 | 2018-09-27 | 雷立宾 | 0311-82772978
畜牧水产养殖机械 | 饲料（草）加工机械设备 | 铡草机 | 6-9T/H铡草机 | 青贮铡草机 | 洛阳四达农机有限公司 | 9Z-6A | 1300 | 1300 | 0 | 0 | 0 | 0 | 0 | 0 | 6T/H≤生产率<9T/H | 生产率(T/H):6；配套动力(KW):7.5；动刀数量:3个；切草长度(MM):12,18,25,35. | 2017 |  | 非通用类 | 7.5 | 否 | 河南省 | 部2015416 | 2019-12-31 | 王焕楼 | 0379-67913226
畜牧水产养殖机械 | 饲料（草）加工机械设备 | 铡草机 | 6-9T/H铡草机 | 铡草机 | 郑州市永昌逸通机械有限公司 | 9Z-6.5A | 1300 | 1300 | 0 | 0 | 0 | 0 | 0 | 0 | 6T/H≤生产率<9T/H |  | 2017 |  | 非通用类 | 7.5 | 否 | 河南省 |  |  |  | -
畜牧水产养殖机械 | 饲料（草）加工机械设备 | 铡草机 | 6-9T/H铡草机 | 铡草机 | 山东一能九信农牧装备有限公司 | 9ZP-12 | 1300 | 1300 | 0 | 0 | 0 | 0 | 0 | 0 | 6T/H≤生产率<9T/H | 外形尺寸(长×宽×高):3150MM×2150MM×4150MM；生产率:干秸秆≥7T/H；结构质量:1160KG. | 2017 |  | 非通用类 | 18.5 | 否 | 山东省 | 部2015438 | 2019-12-31 | 李斌 | 0538-8365288
畜牧水产养殖机械 | 饲料（草）加工机械设备 | 铡草机 | 6-9T/H铡草机 | 铡草机 | 肥城市畜丰农牧机械有限公司 | 9ZP-7 | 1300 | 1300 | 0 | 0 | 0 | 0 | 0 | 0 | 6T/H≤生产率<9T/H | 1.结构型式:盘式2.喂入方式:链条自动喂入3.生产率:≥7000(鲜秸秆)KG/H | 2017 |  | 非通用类 | 7.5 | 否 | 山东省 | 黑垦鉴2015135 | 2019-12-31 | 周广雷 | 0538-3214358
畜牧水产养殖机械 | 饲料（草）加工机械设备 | 铡草机 | 6-9T/H铡草机 | 铡草机 | 河南省宝鑫机械有限公司 | 9Z-6.5A | 1300 | 1300 | 0 | 0 | 0 | 0 | 0 | 0 | 6T/H≤生产率<9T/H |  | 2017 |  | 非通用类 | 7.5 | 否 | 河南省 |  |  |  | -
畜牧水产养殖机械 | 饲料（草）加工机械设备 | 铡草机 | 9-15T/H铡草机 | 铡草机 | 河南省宝鑫机械有限公司 | 9Z-10A | 2700 | 2700 | 0 | 0 | 0 | 0 | 0 | 0 | 9T/H≤生产率<15T/H |  | 2017 |  | 非通用类 | 15 | 否 | 河南省 |  |  |  | -
畜牧水产养殖机械 | 饲料（草）加工机械设备 | 铡草机 | 9-15T/H铡草机 | 铡草机 | 肥城市畜丰农牧机械有限公司 | 9ZP-9A | 2700 | 2700 | 0 | 0 | 0 | 0 | 0 | 0 | 9T/H≤生产率<15T/H | 1.结构型式:盘刀式2.喂入方式:对辊式3.生产率:9000~15000(鲜秸秆)KG/H | 2017 |  | 非通用类 | 15 | 否 | 山东省 | 鲁T2013122 | 2017-12-31 | 周广雷 | 0538-3214358
畜牧水产养殖机械 | 饲料（草）加工机械设备 | 铡草机 | 9-15T/H铡草机 | 铡草机 | 山东一能九信农牧装备有限公司 | 9ZP-16 | 2700 | 2700 | 0 | 0 | 0 | 0 | 0 | 0 | 9T/H≤生产率<15T/H | 外形尺寸(长×宽×高):4000MM×2100MM×4000MM；生产率:干秸秆≥9T/H；结构质量:1600KG. | 2017 |  | 非通用类 | 22 | 否 | 山东省 | 部2015439 | 2019-12-31 | 李斌 | 0538-8365288
畜牧水产养殖机械 | 饲料（草）加工机械设备 | 铡草机 | 9-15T/H铡草机 | 铡草机 | 郑州市永昌逸通机械有限公司 | 9Z-10A | 2700 | 2700 | 0 | 0 | 0 | 0 | 0 | 0 | 9T/H≤生产率<15T/H |  | 2017 |  | 非通用类 | 15 | 否 | 河南省 |  |  |  | -
畜牧水产养殖机械 | 饲料（草）加工机械设备 | 铡草机 | 9-15T/H铡草机 | 青贮铡草机 | 洛阳四达农机有限公司 | 9Z-9A | 2700 | 2700 | 0 | 0 | 0 | 0 | 0 | 0 | 9T/H≤生产率<15T/H | 生产率(T/H):9；配套动力(KW):15；动刀数量:3个；切草长度(MM):12,18,25,35. | 2017 |  | 非通用类 | 15 | 否 | 河南省 | 部2015415 | 2019-12-31 | 王焕楼 | 0379-67913226
畜牧水产养殖机械 | 饲料（草）加工机械设备 | 铡草机 | 9-15T/H铡草机 | 铡草机 | 石家庄五业农牧机械有限公司 | 93ZT-750 | 2700 | 2700 | 0 | 0 | 0 | 0 | 0 | 0 | 9T/H≤生产率<15T/H | 生产率(T/H):12.101,配套动力(KW):55,外形尺寸长*宽*高(MM):5360*1600*4200,整机重量(KG):2200,刀片数量(片):16 | 2017 |  | 非通用类 | 55 | 否 | 河北省 | 2014T-157 | 2018-09-27 | 雷立宾 | 0311-82772978
畜牧水产养殖机械 | 饲料（草）加工机械设备 | 铡草机 | 9-15T/H铡草机 | 铡草机 | 郑州市牧昌农业机械制造有限公司 | 9Z-10.0 | 2700 | 2700 | 0 | 0 | 0 | 0 | 0 | 0 | 9T/H≤生产率<15T/H | 配套动力(KW)15生产率(KG/H)10000结构形式(/)盘式结构质量(KG)850外形尺寸(长×宽×高)(MM)2620×2140×4110喂入口宽度(MM)350喂入方式(/)链条输送主轴转速(R/MIN)500喂入辊转速(R/MIN)350动刀片数量(个)3动刀片刀形(/)弧形圆盘或滚筒直径(MM)1200设计切草长度(MM)12182535 | 2017 |  | 非通用类 | 15 | 否 | 河南省 | 豫2014084 | 2018-09-27 | 赵培娟 | 0371-64900355
畜牧水产养殖机械 | 饲料（草）加工机械设备 | 铡草机 | 9-15T/H铡草机 | 铡草机 | 郑州市牧昌农业机械制造有限公司 | 9Z-12.0 | 2700 | 2700 | 0 | 0 | 0 | 0 | 0 | 0 | 9T/H≤生产率<15T/H | 配套动力(KW)18.5生产率(KG/H)12000结构形式(/)盘式结构质量(KG)1000外形尺寸(长×宽×高)(MM)2630×2230×4120喂入口宽度(MM)400喂入方式(/)链条输送主轴转速(R/MIN)500喂入辊转速(R/MIN)350动刀片数量(个)3动刀片刀形(/)弧形圆盘或滚筒直径(MM)1300设计切草长度(MM)12182535 | 2017 |  | 非通用类 | 18.5 | 否 | 河南省 | 豫2014083 | 2018-09-27 | 赵培娟 | 0371-64900355
畜牧水产养殖机械 | 饲料（草）加工机械设备 | 铡草机 | 9-15T/H铡草机 | 铡草机 | 郑州金宏兴机械有限公司 | 9Z-10 | 2700 | 2700 | 0 | 0 | 0 | 0 | 0 | 0 | 9T/H≤生产率<15T/H | 生产率:10.676T/H；配套动力:15KW；结构形式:盘式；外形尺寸:2630×2230×4127MM；动刀片数量:3个；设计切草长度:12、18、25、35MM | 2017 |  | 非通用类 | 15 | 否 | 河南省 | 豫2016053 | 2021-12-31 | 赵卫华 | 0371-64711103
畜牧水产养殖机械 | 饲料（草）加工机械设备 | 铡草机 | 15-20T/H铡草机 | 青贮铡草机 | 洛阳四达农机有限公司 | 9Z-15 | 3100 | 3100 | 0 | 0 | 0 | 0 | 0 | 0 | 15T/H≤生产率<20T/H | 生产率(T/H):15；配套动力(KW):30；动刀数量:3个；切草长度(MM):20、40. | 2017 |  | 非通用类 | 30 | 否 | 河南省 | 豫2014092 | 2018-09-27 | 王焕楼 | 0379-67913226
畜牧水产养殖机械 | 饲料（草）加工机械设备 | 铡草机 | 15-20T/H铡草机 | 铡草机 | 肥城市畜丰农牧机械有限公司 | 9ZP-15.0 | 3100 | 3100 | 0 | 0 | 0 | 0 | 0 | 0 | 15T/H≤生产率<20T/H | 1.结构型式:盘刀式2.喂入方式:对辊式+链条自动喂入3.生产率:≥15000(鲜秸秆)KG/H | 2017 |  | 非通用类 | 18.5 | 否 | 山东省 | 鲁T2015027 | 2019-12-27 | 周广雷 | 0538-3214358
畜牧水产养殖机械 | 饲料（草）加工机械设备 | 铡草机 | 20T/H及以上铡草机 | 铡草机 | 肥城市畜丰农牧机械有限公司 | 9ZP-30 | 8500 | 8500 | 0 | 0 | 0 | 0 | 0 | 0 | 生产率≥20T/H | 1.结构型式:盘刀式2.喂入方式:对辊式+自动喂入3.生产率:≥30000(鲜秸秆)KG/H | 2017 |  | 非通用类 | 30 | 否 | 山东省 | 鲁T2014058 | 2018-09-27 | 周广雷 | 0538-3214358
畜牧水产养殖机械 | 饲料（草）加工机械设备 | 铡草机 | 20T/H及以上铡草机 | 青贮铡草机 | 洛阳四达农机有限公司 | 9Z-30 | 8500 | 8500 | 0 | 0 | 0 | 0 | 0 | 0 | 生产率≥20T/H | 生产率(T/H):30；配套动力(KW):30；动刀数量:3个；切草长度(MM):18,27,41,64. | 2017 |  | 非通用类 | 30 | 否 | 河南省 | 豫2013127 | 2017-12-31 | 王焕楼 | 0379-67913226
畜牧水产养殖机械 | 饲料（草）加工机械设备 | 铡草机 | 20T/H及以上铡草机 | 铡草机 | 郑州市牧昌农业机械制造有限公司 | 9Z-30.0 | 8500 | 8500 | 0 | 0 | 0 | 0 | 0 | 0 | 生产率≥20T/H | 配套动力(KW)30生产率(KG/H)30000结构形式(/)盘式结构质量(KG)2000外形尺寸(长×宽×高)(MM)4290×251×4510喂入口宽度(MM)550喂入方式(/)链条输送主轴转速(R/MIN)500喂入辊转速(R/MIN)300动刀片数量(个)3动刀片刀形(/)弧形圆盘或滚筒直径(MM)1700设计切草长度(MM)18274164 | 2017 |  | 非通用类 | 30 | 否 | 河南省 | 豫2014082 | 2018-09-27 | 赵培娟 | 0371-64900355
畜牧水产养殖机械 | 饲料（草）加工机械设备 | 铡草机 | 3-6T/H铡草机 | 铡草机 | 郑州市牧昌农业机械制造有限公司 | 9Z-5.0 | 670 | 670 | 0 | 0 | 0 | 0 | 0 | 0 | 3T/H≤生产率<6T/H | 配套动力(KW)5.5生产率(KG/H)5000结构形式(/)盘式结构质量(KG)250外形尺寸(长×宽×高)(MM)1737×1575×2315喂入口宽度(MM)220喂入方式(/)链条输送主轴转速(R/MIN)800喂入辊转速(R/MIN)380动刀片数量(个)3动刀片刀形(/)弧形圆盘或滚筒直径(MM)820设计切草长度(MM)18273248 | 2017 |  | 非通用类 | 5.5 | 否 | 河南省 | 豫2014086 | 2018-09-27 | 赵培娟 | 0371-64900355
畜牧水产养殖机械 | 饲料（草）加工机械设备 | 铡草机 | 3-6T/H铡草机 | 青贮铡草机 | 洛阳四达农机有限公司 | 9Z-4C | 670 | 670 | 0 | 0 | 0 | 0 | 0 | 0 | 3T/H≤生产率<6T/H | 生产率(T/H):4；配套动力(KW):5.5；动刀数量:4个；切草长度(MM):17,22,34,44. | 2017 |  | 非通用类 | 5.5 | 否 | 河南省 | 豫2014095 | 2018-09-27 | 王焕楼 | 0379-67913226
畜牧水产养殖机械 | 饲料（草）加工机械设备 | 铡草机 | 3-6T/H铡草机 | 铡草机 | 郑州金宏兴机械有限公司 | 9Z-4.5 | 670 | 670 | 0 | 0 | 0 | 0 | 0 | 0 | 3T/H≤生产率<6T/H | 纯工作小时生产率:≥4.5T/H；配套动力:5.5KW；结构形式:盘式；外形尺寸:1737×1575×2315；动刀片数量:4个；设计切草长度:17、22、34、44； | 2017 |  | 非通用类 | 5.5 | 否 | 河南省 | 豫 2016009 | 2020-12-31 | 赵卫华 | 0371-64711103
畜牧水产养殖机械 | 饲料（草）加工机械设备 | 铡草机 | 3-6T/H铡草机 | 铡草机 | 郑州市永昌逸通机械有限公司 | 9Z-4A | 670 | 670 | 0 | 0 | 0 | 0 | 0 | 0 | 3T/H≤生产率<6T/H |  | 2017 |  | 非通用类 | 5.5 | 否 | 河南省 |  |  |  | -
畜牧水产养殖机械 | 饲料（草）加工机械设备 | 铡草机 | 3-6T/H铡草机 | 铡草机 | 山东一能九信农牧装备有限公司 | 9ZP-4.0 | 670 | 670 | 0 | 0 | 0 | 0 | 0 | 0 | 3T/H≤生产率<6T/H | 外形尺寸(长×宽×高):1800MM×1000MM×2240MM；生产率:干秸秆≥3T/H；结构质量:420KG. | 2017 |  | 非通用类 | 5.5 | 否 | 山东省 | 部2015435 | 2019-12-31 | 李斌 | 0538-8365288
畜牧水产养殖机械 | 饲料（草）加工机械设备 | 铡草机 | 3-6T/H铡草机 | 铡草机 | 山东一能九信农牧装备有限公司 | 9ZP-6.0 | 670 | 670 | 0 | 0 | 0 | 0 | 0 | 0 | 3T/H≤生产率<6T/H | 外形尺寸(长×宽×高):2200MM×1350MM×2700MM；生产率:干秸秆≥4T/H；结构质量:460KG. | 2017 |  | 非通用类 | 7.5 | 否 | 山东省 | 部2015436 | 2019-12-31 | 李斌 | 0538-8365288
畜牧水产养殖机械 | 饲料（草）加工机械设备 | 铡草机 | 3-6T/H铡草机 | 铡草机 | 山东一能九信农牧装备有限公司 | 9ZP-9.0 | 670 | 670 | 0 | 0 | 0 | 0 | 0 | 0 | 3T/H≤生产率<6T/H | 外形尺寸(长×宽×高):2700MM×2000MM×3000MM；生产率:干秸秆≥5T/H；结构质量:900KG. | 2017 |  | 非通用类 | 15 | 否 | 山东省 | 部2015437 | 2019-12-31 | 李斌 | 0538-8365288
畜牧水产养殖机械 | 饲料（草）加工机械设备 | 铡草机 | 3-6T/H铡草机 | 铡草机 | 河南省宝鑫机械有限公司 | 9Z-3A型 | 670 | 670 | 0 | 0 | 0 | 0 | 0 | 0 | 3T/H≤生产率<6T/H |  | 2017 |  | 非通用类 | 5.5 | 否 | 河南省 |  |  |  | -
畜牧水产养殖机械 | 饲料（草）加工机械设备 | 揉丝机 | 10-15T/H揉丝机 | 铡草揉搓机 | 肥城市畜丰农牧机械有限公司 | 9ZR-12 | 3500 | 3500 | 0 | 0 | 0 | 0 | 0 | 0 | 10T/H≤生产率<15T/H | 1.结构型式:刀盘锤片式2.喂入方式:链条自动喂入3.生产率:≥5000(干秸秆)≥12000(鲜秸秆)KG/H4.喂入结构型式:对辊式5.传动型式:三角皮带 | 2017 |  | 非通用类 | 22 | 否 | 山东省 |  |  | 周广雷 | 0538-3214358
畜牧水产养殖机械 | 饲料（草）加工机械设备 | 揉丝机 | 10-15T/H揉丝机 | 铡草揉搓机 | 肥城市畜丰农牧机械有限公司 | 9ZR-14 | 3500 | 3500 | 0 | 0 | 0 | 0 | 0 | 0 | 10T/H≤生产率<15T/H | 1.结构型式:刀盘锤片式2.喂入方式:链条自动喂入3.传动型式:三角皮带4.生产率:≥14000(鲜秸秆)≥7000(干秸秆)KG/H5.喂入结构型式:对辊式6.传动型式:三角皮带 | 2017 |  | 非通用类 | 30 | 否 | 山东省 |  |  | 周广雷 | 0538-3214358
畜牧水产养殖机械 | 饲料（草）加工机械设备 | 揉丝机 | 10-15T/H揉丝机 | 秸秆揉丝机 | 沧州盛承祥机械制造有限公司 | 9R-100C | 3500 | 3500 | 0 | 0 | 0 | 0 | 0 | 0 | 10T/H≤生产率<15T/H | 9R-100C配套动力:75KW,外形尺寸:(长×宽×高)1880×1600×1600MM,结构质量:950KG,主轴转速:3400R/MIN | 2017 |  | 非通用类 | 75 | 否 | 河北省 | 2014T-107 | 2018-09-23 | 王恩科 | 0317-4845838
畜牧水产养殖机械 | 饲料（草）加工机械设备 | 揉丝机 | 10-15T/H揉丝机 | 秸秆揉丝机 | 沧州盛承祥机械制造有限公司 | 9R-80 | 3500 | 3500 | 0 | 0 | 0 | 0 | 0 | 0 | 10T/H≤生产率<15T/H | 9R-80配套动力55KW,外形尺寸(长×宽×高)2150×2200×1580MM结构质量700KG,主轴转速2200R/MIN | 2017 |  | 非通用类 | 55 | 否 | 河北省 | 2014T-138 | 2018-09-27 | 王恩科 | 0317-4845838
畜牧水产养殖机械 | 饲料（草）加工机械设备 | 揉丝机 | 10-15T/H揉丝机 | 秸秆揉丝机 | 西安新天地草业有限公司 | 9RSJ-10 | 3500 | 3500 | 0 | 0 | 0 | 0 | 0 | 0 | 10T/H≤生产率<15T/H |  | 2017 |  | 非通用类 | 22 | 否 | 陕西省 |  |  |  | -
畜牧水产养殖机械 | 饲料（草）加工机械设备 | 揉丝机 | 10-15T/H揉丝机 | 秸秆揉丝机 | 西安新天地草业有限公司 | 9RSZ-10 | 3500 | 3500 | 0 | 0 | 0 | 0 | 0 | 0 | 10T/H≤生产率<15T/H |  | 2017 |  | 非通用类 | 25 | 否 | 陕西省 |  |  |  | -
畜牧水产养殖机械 | 饲料（草）加工机械设备 | 揉丝机 | 6-10T/H揉丝机 | 秸秆揉丝机 | 西安新天地草业有限公司 | 9RSZ-6 | 2100 | 2100 | 0 | 0 | 0 | 0 | 0 | 0 | 6T/H≤生产率<10T/H |  | 2017 |  | 非通用类 | 11 | 否 | 陕西省 |  |  |  | -
畜牧水产养殖机械 | 饲料（草）加工机械设备 | 揉丝机 | 6-10T/H揉丝机 | 秸秆揉丝机 | 西安新天地草业有限公司 | 9RS-10Z型 | 2100 | 2100 | 0 | 0 | 0 | 0 | 0 | 0 | 6T/H≤生产率<10T/H |  | 2017 |  | 非通用类 | 22 | 否 | 陕西省 |  |  |  | -
畜牧水产养殖机械 | 饲料（草）加工机械设备 | 揉丝机 | 6-10T/H揉丝机 | 秸秆揉丝机 | 洛阳四达农机有限公司 | 9RC-100 | 2100 | 2100 | 0 | 0 | 0 | 0 | 0 | 0 | 6T/H≤生产率<10T/H | 生产率(T/H):6；配套动力(KW):18.5；动刀数量:2个；锤片数量:24片；切草长度(MM):18,27,37,52. | 2017 |  | 非通用类 | 18.5 | 否 | 河南省 | 豫2015062 | 2019-12-31 | 王焕楼 | 0379-67913226
畜牧水产养殖机械 | 饲料（草）加工机械设备 | 揉丝机 | 6-10T/H揉丝机 | 秸秆揉丝机 | 沧州盛承祥机械制造有限公司 | 9R-80C | 2100 | 2100 | 0 | 0 | 0 | 0 | 0 | 0 | 6T/H≤生产率<10T/H | 9R-80C配套动力:55KW,外形尺寸:(长×宽×高)1900×1360×1600MM,结构质量:850KG,主轴转速:3500R/MI | 2017 |  | 非通用类 | 55 | 否 | 河北省 | 2014T-133 | 2018-09-23 | 王恩科 | 0317-4845838
畜牧水产养殖机械 | 饲料（草）加工机械设备 | 揉丝机 | 6-10T/H揉丝机 | 秸秆揉丝机 | 沧州盛承祥机械制造有限公司 | 9ZR-6 | 2100 | 2100 | 0 | 0 | 0 | 0 | 0 | 0 | 6T/H≤生产率<10T/H | 9ZR-6配套动力:30KW,外形尺寸:(长×宽×高)1700×700×1160MM,结构质量:260KG,主轴转速:3400R/MIN | 2017 |  | 非通用类 | 30 | 否 | 河北省 | 2014T-106 | 2018-09-23 | 王恩科 | 0317-4845838
畜牧水产养殖机械 | 饲料（草）加工机械设备 | 揉丝机 | 6-10T/H揉丝机 | 秸秆揉丝机 | 沧州盛承祥机械制造有限公司 | 9R-60A | 2100 | 2100 | 0 | 0 | 0 | 0 | 0 | 0 | 6T/H≤生产率<10T/H | 9R-60A配套动力:45KW,外形尺寸(长×宽×高)880×2100×1160MM,结构质量:500KG,主轴转速:2900R/MIN | 2017 |  | 非通用类 | 45 | 否 | 河北省 | 2014T-136 | 2018-09-27 | 王恩科 | 0317-4845838
畜牧水产养殖机械 | 饲料（草）加工机械设备 | 揉丝机 | 6-10T/H揉丝机 | 秸秆揉丝机 | 沧州盛承祥机械制造有限公司 | 9R-60C | 2100 | 2100 | 0 | 0 | 0 | 0 | 0 | 0 | 6T/H≤生产率<10T/H | 9R-60C配套动力:55KW,外形尺寸:(长×宽×高)1900×1900×1410MM,结构质量:750KG,主轴转速:2900R/MIN | 2017 |  | 非通用类 | 55 | 否 | 河北省 | 2014T-137 | 2018-09-27 | 王恩科 | 0317-4845838
畜牧水产养殖机械 | 饲料（草）加工机械设备 | 揉丝机 | 6-10T/H揉丝机 | 饲草揉碎机 | 山东一能九信农牧装备有限公司 | 9ZR-9.0 | 2100 | 2100 | 0 | 0 | 0 | 0 | 0 | 0 | 6T/H≤生产率<10T/H | 外形尺寸(长×宽×高):2700MM×2000MM×3000MM；生产率:青秸秆≥16T/H,干秸秆≥7T/H；结构质量:950KG. | 2017 |  | 非通用类 | 18.5 | 否 | 山东省 | 部2015442 | 2019-12-31 | 李斌 | 0538-8365288
畜牧水产养殖机械 | 饲料（草）加工机械设备 | 揉丝机 | 6-10T/H揉丝机 | 铡草揉丝机 | 郑州豫飞达机械制造有限公司 | 9ZR-6.5 | 2100 | 2100 | 0 | 0 | 0 | 0 | 0 | 0 | 6T/H≤生产率<10T/H |  | 2017 |  | 非通用类 | 7.5 | 否 | 河南省 |  |  |  | -
畜牧水产养殖机械 | 饲料（草）加工机械设备 | 揉丝机 | 2-4T/H揉丝机 | 秸秆揉丝机 | 郑州豫飞达机械制造有限公司 | 9RS-3 | 500 | 500 | 0 | 0 | 0 | 0 | 0 | 0 | 2T/H≤生产率<4T/H |  | 2017 |  | 非通用类 | 5.5 | 否 | 河南省 |  |  |  | -
畜牧水产养殖机械 | 饲料（草）加工机械设备 | 揉丝机 | 2-4T/H揉丝机 | 饲草揉碎机 | 山东一能九信农牧装备有限公司 | 9ZR-4.0 | 500 | 500 | 0 | 0 | 0 | 0 | 0 | 0 | 2T/H≤生产率<4T/H | 外形尺寸(长×宽×高):1800MM×1000MM×2240MM；生产率:青秸秆≥6.5T/H,干秸秆≥2.5T/H；结构质量:430KG. | 2017 |  | 非通用类 | 7.5 | 否 | 山东省 | 部2015441 | 2019-12-31 | 李斌 | 0538-8365288
畜牧水产养殖机械 | 饲料（草）加工机械设备 | 揉丝机 | 2-4T/H揉丝机 | 揉丝机 | 临洮县宏丰机械制造有限公司 | 9ZR-2.0型 | 500 | 500 | 0 | 0 | 0 | 0 | 0 | 0 | 2T/H≤生产率<4T/H | 外形尺寸(长×宽×高):1360×770×1270(MM),生产率:3657(KG/H),配套功率:4.5(KW),整机质量:125(KG),主轴转速:2800(R/MIN),额定电压:220(V),锤片型式:矩形锯齿式(/),锤片数量:16(片),转子直径:360(MM) | 2017 |  | 非通用类 | 4.5 | 否 | 甘肃省 | 甘农机2014162 | 2018-12-22 | 刘宝彦 | 0932-5923966
畜牧水产养殖机械 | 饲料（草）加工机械设备 | 揉丝机 | 2-4T/H揉丝机 | 秸秆揉丝机 | 沧州盛承祥机械制造有限公司 | 9R-40C | 500 | 500 | 0 | 0 | 0 | 0 | 0 | 0 | 2T/H≤生产率<4T/H | 9R-40C配套动力:18.5KW,外形尺寸(长×宽×高)1460×1520×850MM,结构质量:165KG,主轴转速:3500R/MIN | 2017 |  | 非通用类 | 18.5 | 否 | 河北省 | 2014T-135 | 2018-09-27 | 王恩科 | 0317-4845838
畜牧水产养殖机械 | 饲料（草）加工机械设备 | 揉丝机 | 2-4T/H揉丝机 | 秸秆揉丝机 | 沧州盛承祥机械制造有限公司 | 9R-50C | 500 | 500 | 0 | 0 | 0 | 0 | 0 | 0 | 2T/H≤生产率<4T/H | 9R-50C配套动力:30KW,外形尺寸(长×宽×高)1670×1360×1030MM,结构质量:215KG,主轴转速:3500R/MIN | 2017 |  | 非通用类 | 30 | 否 | 河北省 | 2013T-030 | 2017-12-31 | 王恩科 | 0317-4845838
畜牧水产养殖机械 | 饲料（草）加工机械设备 | 揉丝机 | 2-4T/H揉丝机 | 秸秆揉丝机 | 沧州盛承祥机械制造有限公司 | 9ZR-3 | 500 | 500 | 0 | 0 | 0 | 0 | 0 | 0 | 2T/H≤生产率<4T/H | 9ZR-3配套动力:11KW,外形尺寸(长×宽×高)1430×1180×850MM,结构质量:130KG,主轴转速:3500R/MIN | 2017 |  | 非通用类 | 11 | 否 | 河北省 | 2014T-164 | 2018-09-27 | 王恩科 | 0317-4845838
畜牧水产养殖机械 | 饲料（草）加工机械设备 | 揉丝机 | 2-4T/H揉丝机 | 秸秆揉丝机 | 沧州盛承祥机械制造有限公司 | 9R-40B | 500 | 500 | 0 | 0 | 0 | 0 | 0 | 0 | 2T/H≤生产率<4T/H | 9R-40B配套动力:18.5KW,外形尺寸:(长×宽×高)1320×1450×920MM,结构质量:145KG,主轴转速:3500R/MIN | 2017 |  | 非通用类 | 18.5 | 否 | 河北省 | 2013T-008 | 2017-12-31 | 王恩科 | 0317-4845838
畜牧水产养殖机械 | 饲料（草）加工机械设备 | 揉丝机 | 2-4T/H揉丝机 | 秸秆揉丝机 | 沧州盛承祥机械制造有限公司 | 9R-60 | 500 | 500 | 0 | 0 | 0 | 0 | 0 | 0 | 2T/H≤生产率<4T/H | 9R-60配套动力:22KW,外形尺寸(长×宽×高)1780×1830×1200MM,结构质量:400KG,主轴转速:2500R/MIN | 2017 |  | 非通用类 | 22 | 否 | 河北省 |  |  | 王恩科 | 0317-4845838
畜牧水产养殖机械 | 饲料（草）加工机械设备 | 揉丝机 | 2-4T/H揉丝机 | 秸秆揉丝机 | 沧州盛承祥机械制造有限公司 | 9R-50 | 500 | 500 | 0 | 0 | 0 | 0 | 0 | 0 | 2T/H≤生产率<4T/H | 9R-50配套动力:22KW,外形尺寸(长×宽×高)1600×1470×1050MM,结构质量:175KG,主轴转速:3500R/MIN | 2017 |  | 非通用类 | 22 | 否 | 河北省 | 2013T-031 | 2017-12-31 | 王恩科 | 0317-4845838
畜牧水产养殖机械 | 饲料（草）加工机械设备 | 揉丝机 | 2-4T/H揉丝机 | 秸秆揉丝机 | 沧州盛承祥机械制造有限公司 | 9ZR-2 | 500 | 500 | 0 | 0 | 0 | 0 | 0 | 0 | 2T/H≤生产率<4T/H | 9ZR-2配套动力:4KW,外形尺寸:(长×宽×高)1140×870×1000MM,结构质量:65KG,主轴转速:3500R/MIN | 2017 |  | 非通用类 | 4 | 否 | 河北省 | 2014T-134 | 2018-09-27 | 王恩科 | 0317-4845838
畜牧水产养殖机械 | 饲料（草）加工机械设备 | 揉丝机 | 2-4T/H揉丝机 | 秸秆揉丝机 | 洛阳四达农机有限公司 | 9RC-130 | 500 | 500 | 0 | 0 | 0 | 0 | 0 | 0 | 2T/H≤生产率<4T/H | 生产率(T/H):3~11；配套动力(KW):30；动刀数量:2个；锤片数量:28片；切草长度(MM):18,27,37,52. | 2017 |  | 非通用类 | 30 | 否 | 河南省 | 豫2013126 | 2017-12-31 | 王焕楼 | 0379-67913226
畜牧水产养殖机械 | 饲料（草）加工机械设备 | 揉丝机 | 2-4T/H揉丝机 | 秸秆揉丝机 | 西安新天地草业有限公司 | 9RS-3 | 500 | 500 | 0 | 0 | 0 | 0 | 0 | 0 | 2T/H≤生产率<4T/H |  | 2017 |  | 非通用类 | 7.5 | 否 | 陕西省 |  |  |  | -
畜牧水产养殖机械 | 饲料（草）加工机械设备 | 揉丝机 | 2-4T/H揉丝机 | 秸秆揉丝机 | 西安新天地草业有限公司 | 9RSZ-2 | 500 | 500 | 0 | 0 | 0 | 0 | 0 | 0 | 2T/H≤生产率<4T/H |  | 2017 |  | 非通用类 | 5.5 | 否 | 陕西省 |  |  |  | -
畜牧水产养殖机械 | 饲料（草）加工机械设备 | 揉丝机 | 2-4T/H揉丝机 | 秸秆揉丝机 | 郑州市牧昌农业机械制造有限公司 | 9RS-800 | 500 | 500 | 0 | 0 | 0 | 0 | 0 | 0 | 2T/H≤生产率<4T/H | 结构形式(/)铡切揉搓式配套动力(KW)37结构质量(KG)1020外形尺寸(长×宽×高)(MM)2200×1150×1200生产率(KG/H)2000-3000主轴转速(R/MIN)2150转子直径(MM)600锤片数量(片)36锤片尺寸(长×宽×高)(MM)180×150×10喂入方式(/)自动喂入 | 2017 |  | 非通用类 | 37 | 否 | 河南省 | 豫2013271 | 2017-12-31 | 赵培娟 | 0371-64900355
畜牧水产养殖机械 | 饲料（草）加工机械设备 | 揉丝机 | 2-4T/H揉丝机 | 秸秆揉丝机 | 郑州金宏兴机械有限公司 | 9RC-50 | 500 | 500 | 0 | 0 | 0 | 0 | 0 | 0 | 2T/H≤生产率<4T/H | 生产率:2.085T/H；配套动力:11KW；结构形式:铡切揉搓式；外形尺寸:1584×1082×1043MM；锤片数量:32个；锤片尺寸:180×50×5MM | 2017 |  | 非通用类 | 11 | 否 | 河南省 | 豫2016055 | 2020-12-31 | 赵卫华 | 0371-64711103
畜牧水产养殖机械 | 饲料（草）加工机械设备 | 揉丝机 | 4-6T/H揉丝机 | 秸秆揉丝机 | 郑州金宏兴机械有限公司 | 9RC-100 | 1000 | 1000 | 0 | 0 | 0 | 0 | 0 | 0 | 4T/H≤生产率<6T/H | 生产率:4.368T/H；配套动力:18.5KW；结构形式:铡切揉搓式；外形尺寸:2430×2200×2756MM；锤片数量:24个；锤片尺寸:160×50×5MM | 2017 |  | 非通用类 | 18.5 | 否 | 河南省 | 豫2016054 | 2020-12-31 | 赵卫华 | 0371-64711103
畜牧水产养殖机械 | 饲料（草）加工机械设备 | 揉丝机 | 4-6T/H揉丝机 | 秸秆揉丝机 | 西安新天地草业有限公司 | 9RS-5F型 | 1000 | 1000 | 0 | 0 | 0 | 0 | 0 | 0 | 4T/H≤生产率<6T/H |  | 2017 |  | 非通用类 | 22 | 否 | 陕西省 |  |  |  | -
畜牧水产养殖机械 | 饲料（草）加工机械设备 | 揉丝机 | 4-6T/H揉丝机 | 秸秆揉丝机 | 洛阳四达农机有限公司 | 9RC-70 | 1000 | 1000 | 0 | 0 | 0 | 0 | 0 | 0 | 4T/H≤生产率<6T/H | 生产率(T/H):5；配套动力(KW):37；锤片数量:70片. | 2017 |  | 非通用类 | 37 | 否 | 河南省 | 豫2015061 | 2019-12-31 | 王焕楼 | 0379-67913226
畜牧水产养殖机械 | 饲料（草）加工机械设备 | 揉丝机 | 4-6T/H揉丝机 | 铡草揉丝机 | 郑州豫飞达机械制造有限公司 | 9ZR-4.5 | 1000 | 1000 | 0 | 0 | 0 | 0 | 0 | 0 | 4T/H≤生产率<6T/H |  | 2017 |  | 非通用类 | 5.5 | 否 | 河南省 |  |  |  | -
畜牧水产养殖机械 | 饲料（草）加工机械设备 | 揉丝机 | 15T/H及以上揉丝机 | 秸秆揉丝机 | 西安大洋现代农业装备有限公司 | 9RC-15 | 4500 | 4500 | 0 | 0 | 0 | 0 | 0 | 0 | 生产率≥15T/H | 结构形式:铡草揉搓式；配套动力:22KW；外形尺寸:3050×2160×3750MM；结构质量:1160KG；生产效率:连续均匀喂入(含水率80%的玉米秸秆)15000KG/H；主轴转速:800R/MIN；转子直径:1300MM；喂入方式:自动喂入；喂入口宽度:445MM. | 2017 |  | 非通用类 | 22 | 否 | 陕西省 | 陕2016025 | 2020-12-31 | 闫彪 | 029-15829066671
畜牧水产养殖机械 | 饲料（草）加工机械设备 | 揉丝机 | 15T/H及以上揉丝机 | 秸秆揉丝机 | 西安新天地草业有限公司 | 9RSZ-15 | 4500 | 4500 | 0 | 0 | 0 | 0 | 0 | 0 | 生产率≥15T/H |  | 2017 |  | 非通用类 | 35.5 | 否 | 陕西省 |  |  |  | -
畜牧水产养殖机械 | 饲料（草）加工机械设备 | 饲料粉碎机 | 400-550MM饲料粉碎机 | 饲料粉碎机 | 郑州市牧昌农业机械制造有限公司 | 9FQ-50 | 730 | 730 | 0 | 0 | 0 | 0 | 0 | 0 | 400MM≤转子直径<550MM | 转子直径(MM)500外形尺寸(长×宽×高)(MM)1190×790×1000整机质量(KG)105粉碎室宽度(MM)290配套动力(KW)15主轴转速(R/MIN)4200 | 2017 |  | 非通用类 | 15 | 否 | 河南省 | 豫2015022 | 2019-12-31 | 赵培娟 | 0371-64900355
畜牧水产养殖机械 | 饲料（草）加工机械设备 | 饲料粉碎机 | 400-550MM饲料粉碎机 | 饲料粉碎机 | 洛阳四达农机有限公司 | 9FQ-50 | 730 | 730 | 0 | 0 | 0 | 0 | 0 | 0 | 400MM≤转子直径<550MM | 转子直径(MM):500；锤片数量:24片；配套动力(KW):11~15. | 2017 |  | 非通用类 | 15 | 否 | 河南省 | 豫2015063 | 2019-12-31 | 王焕楼 | 0379-67913226
畜牧水产养殖机械 | 饲料（草）加工机械设备 | 饲料粉碎机 | 400-550MM饲料粉碎机 | 饲料粉碎机 | 洛阳四达农机有限公司 | 9FQ-45B | 730 | 730 | 0 | 0 | 0 | 0 | 0 | 0 | 400MM≤转子直径<550MM | 转子直径(MM):450；锤片数量:24片；配套动力(KW):11~15. | 2017 |  | 非通用类 | 15 | 否 | 河南省 | 豫2014094 | 2018-09-28 | 王焕楼 | 0379-67913226
畜牧水产养殖机械 | 饲料（草）加工机械设备 | 饲料粉碎机 | 400-550MM饲料粉碎机 | 锤片式粉碎机 | 大连铭川农业机械有限公司 | 9FQ-41-24-P2 | 730 | 730 | 0 | 0 | 0 | 0 | 0 | 0 | 400MM≤转子直径<550MM |  | 2017 |  | 非通用类 | 3 | 否 | 辽宁省 |  |  |  | -
畜牧水产养殖机械 | 饲料（草）加工机械设备 | 饲料粉碎机 | 400-550MM饲料粉碎机 | 锤片式粉碎机 | 大连铭川农业机械有限公司 | 9FQ-41-24-P1 | 730 | 730 | 0 | 0 | 0 | 0 | 0 | 0 | 400MM≤转子直径<550MM |  | 2017 |  | 非通用类 | 3 | 否 | 辽宁省 |  |  |  | -
畜牧水产养殖机械 | 饲料（草）加工机械设备 | 饲料粉碎机 | 400-550MM饲料粉碎机 | 水滴型锤片式粉碎机 | 天门仙粮机械有限公司 | SFSP40×18 | 730 | 730 | 0 | 0 | 0 | 0 | 0 | 0 | 400MM≤转子直径<550MM | 外形尺寸(长×宽×高)MM520×350×450,整机质量(KG)120,粉碎室宽度(MM)180,主轴转速(R/MIN)4000,转子直径(MM)400,锤片数量(片)12 | 2017 |  | 非通用类 | 11 | 否 | 湖北省 | 鄂2014040 | 2018-09-27 | 黎海涛 | 0728-4589929
畜牧水产养殖机械 | 饲料（草）加工机械设备 | 饲料粉碎机 | 400-550MM饲料粉碎机 | 自吸式饲料粉碎机 | 临洮县宏丰机械制造有限公司 | 9F-40-16型 | 730 | 730 | 0 | 0 | 0 | 0 | 0 | 0 | 400MM≤转子直径<550MM | 外形尺寸(长×宽×高):1250×950×1000(MM),转子直径:40(CM),配套功率:4.4(KW),额定电压:220(V),整机质量:125(KG),主轴转速:3100(R/MIN),锤片数量:16(个) | 2017 |  | 非通用类 | 4.4 | 否 | 甘肃省 | 甘农机2015084 | 2019-12-31 | 刘宝彦 | 0932-5923966
畜牧水产养殖机械 | 饲料（草）加工机械设备 | 饲料粉碎机 | 400-550MM饲料粉碎机 | 饲料粉碎机 | 临洮县宏丰机械制造有限公司 | 9F-40型 | 730 | 730 | 0 | 0 | 0 | 0 | 0 | 0 | 400MM≤转子直径<550MM | 外形尺寸(长×宽×高):1590×870×1090(MM),配套功率:11(KW),主轴转速:3300(R/MIN),锤片数量:20(片),整机质量:260(KG),转子直径:400(MM),粉碎室宽度:280(MM),配套动力电压:380(V) | 2017 |  | 非通用类 | 11 | 否 | 甘肃省 | 甘农机2016068 | 2020-12-31 | 刘宝彦 | 0932-5923966
畜牧水产养殖机械 | 饲料（草）加工机械设备 | 饲料粉碎机 | 400-550MM饲料粉碎机 | 饲料粉碎机 | 新乡市和协饲料机械制造有限公司 | 9FQ-510×200 | 730 | 730 | 0 | 0 | 0 | 0 | 0 | 0 | 400MM≤转子直径<550MM | 粉碎机结构型式:锤片式；转子直径:510MM,粉碎室宽度:200MM,主轴转速:2950R/MIN,配套动力:11KW | 2017 |  | 非通用类 | 11 | 否 | 河南省 | 豫2015077 | 2019-12-31 | 刘成杰 | 0373-4090312
畜牧水产养殖机械 | 饲料（草）加工机械设备 | 饲料粉碎机 | 400-550MM饲料粉碎机 | 饲料粉碎机 | 新乡市和协饲料机械制造有限公司 | 9FQ-510×125 | 730 | 730 | 0 | 0 | 0 | 0 | 0 | 0 | 400MM≤转子直径<550MM | 粉碎机结构型式:锤片式；转子直径:510MM,粉碎室宽度:125MM,主轴转速:2950R/MIN,配套动力:7.5KW | 2017 |  | 非通用类 | 7.5 | 否 | 河南省 | 豫2015078 | 2019-12-31 | 刘成杰 | 0373-4090312
畜牧水产养殖机械 | 饲料（草）加工机械设备 | 饲料粉碎机 | 400-550MM饲料粉碎机 | 饲料粉碎机 | 当阳市天工实业有限公司 | 9FZ-40-10 | 730 | 730 | 0 | 0 | 0 | 0 | 0 | 0 | 400MM≤转子直径<550MM |  | 2017 |  | 非通用类 | 2.2 | 否 | 湖北省 |  |  | 夏宇煌 | 0717-3280590
畜牧水产养殖机械 | 饲料（草）加工机械设备 | 饲料粉碎机 | 550MM及以上饲料粉碎机 | 饲料粉碎机 | 当阳市天工实业有限公司 | 9FZ-55-14 | 1200 | 1200 | 0 | 0 | 0 | 0 | 0 | 0 | 转子直径≥550MM | 外形尺寸:1000*930*1975(MM)；整机质量148KG；转子直径550MM；配套功率7.5KW | 2017 |  | 非通用类 | 7.5 | 否 | 湖北省 | 鄂2015017 | 2019-07-13 | 夏宇煌 | 0717-3280590
畜牧水产养殖机械 | 饲料（草）加工机械设备 | 饲料粉碎机 | 550MM及以上饲料粉碎机 | 饲料粉碎机 | 当阳市天工实业有限公司 | 9FZ-55-20 | 1200 | 1200 | 0 | 0 | 0 | 0 | 0 | 0 | 转子直径≥550MM | 外形尺寸:1025*1020*1625(MM)；整机质量240KG；转子直径550MM；配套功率15KW | 2017 |  | 非通用类 | 15 | 否 | 湖北省 | 鄂2015018 | 2019-07-13 | 夏宇煌 | 0717-3280590
畜牧水产养殖机械 | 饲料（草）加工机械设备 | 饲料粉碎机 | 550MM及以上饲料粉碎机 | 饲料粉碎机 | 当阳市天工实业有限公司 | 9FZ-55-40 | 1200 | 1200 | 0 | 0 | 0 | 0 | 0 | 0 | 转子直径≥550MM | 外形尺寸:3500*1000*1200(MM)；整机质量520KG；转子直径550MM；配套功率22KW | 2017 |  | 非通用类 | 22 | 否 | 湖北省 | 鄂2015019 | 2019-07-13 | 夏宇煌 | 0717-3280590
畜牧水产养殖机械 | 饲料（草）加工机械设备 | 饲料粉碎机 | 550MM及以上饲料粉碎机 | 饲料粉碎机 | 临洮县宏丰机械制造有限公司 | 9FQ-56-35型 | 1200 | 1200 | 0 | 0 | 0 | 0 | 0 | 0 | 转子直径≥550MM | 外形尺寸(长×宽×高):1500×800×1000(MM),转子直径:56(CM),配套功率:11(KW),额定电压:380(V),整机质量:160(KG),主轴转速:3500(R/MIN),锤片数量:24(个) | 2017 |  | 非通用类 | 11 | 否 | 甘肃省 | 甘农机2014122 | 2018-11-09 | 刘宝彦 | 0932-5923966
畜牧水产养殖机械 | 饲料（草）加工机械设备 | 饲料粉碎机 | 550MM及以上饲料粉碎机 | 饲料粉碎机 | 郑州市牧昌农业机械制造有限公司 | 9FQ-55 | 1200 | 1200 | 0 | 0 | 0 | 0 | 0 | 0 | 转子直径≥550MM |  | 2017 |  | 非通用类 | 11 | 否 | 河南省 |  |  | 赵培娟 | 0371-64900355
畜牧水产养殖机械 | 饲料（草）加工机械设备 | 饲料混合机 | 2M3及以上立式混合机 | 立式饲料混合机 | 郑州市牧昌农业机械制造有限公司 | 9FH-1000 | 1800 | 1800 | 0 | 0 | 0 | 0 | 0 | 0 | 混合室容积≥2M3；立式 |  | 2017 |  | 非通用类 | 4 | 否 | 河南省 |  |  | 赵培娟 | 0371-64900355
畜牧水产养殖机械 | 饲料（草）加工机械设备 | 饲料混合机 | 2M3及以上立式混合机 | 饲料混合机 | 郑州嵩威机械制造有限公司 | 9HL-2000 | 1800 | 1800 | 0 | 0 | 0 | 0 | 0 | 0 | 混合室容积≥2M3；立式 | 混合方式:立式单轴螺旋,配套动力:5.5KW,批次混合量:2000KG,容积:4.7M3 | 2017 |  | 非通用类 | 5.5 | 否 | 河南省 | 豫2015183 | 2020-12-31 | 欧跃克 | 0371-62770024
畜牧水产养殖机械 | 饲料（草）加工机械设备 | 饲料混合机 | 2M3及以上立式混合机 | 饲料混合机 | 郑州嵩威机械制造有限公司 | 9HL-1500 | 1800 | 1800 | 0 | 0 | 0 | 0 | 0 | 0 | 混合室容积≥2M3；立式 | 混合方式:立式单轴螺旋,配套动力:4KW,批次混合量:1500KG,容积:3.01M3 | 2017 |  | 非通用类 | 4 | 否 | 河南省 | 豫2015182 | 2020-12-31 | 欧跃克 | 0371-62770024
畜牧水产养殖机械 | 饲料（草）加工机械设备 | 饲料混合机 | 2M3及以上立式混合机 | 饲料混合机 | 郑州嵩威机械制造有限公司 | 9HL-1000 | 1800 | 1800 | 0 | 0 | 0 | 0 | 0 | 0 | 混合室容积≥2M3；立式 | 混合方式:立式单轴螺旋,配套动力:3KW,批次混合量:1000KG,容积:2.04M3 | 2017 |  | 非通用类 | 3 | 否 | 河南省 | 豫20156181 | 2020-12-31 | 欧跃克 | 0371-62770024
畜牧水产养殖机械 | 饲料（草）加工机械设备 | 饲料混合机 | 2M3及以上立式混合机 | 饲料混合机 | 河北华昌机械设备有限公司 | 9HC-1 | 1800 | 1800 | 0 | 0 | 0 | 0 | 0 | 0 | 混合室容积≥2M3；立式 | 外形尺寸:(长×宽×高)2650MM×1250MM×2800MM；搅拌仓容积:2M3；配套动力:7.5KW；混合方式:批次混合；额定批次混合量:1000KG；主轴转速:35R/MIN；整机质量:500KG；生产率:1000KG/H；额定电压:380V | 2017 |  | 非通用类 | 7.5 | 否 | 河北省 | 部20152644 | 2019-12-31 | 李静霞 | 0311-82996967
畜牧水产养殖机械 | 饲料（草）加工机械设备 | 饲料混合机 | 2M3及以上立式混合机 | 饲料混合机 | 河北华昌机械设备有限公司 | 9H-2000 | 1800 | 1800 | 0 | 0 | 0 | 0 | 0 | 0 | 混合室容积≥2M3；立式 | 外形尺寸:(长×宽×高)2200MM×1300MM×2870MM；搅拌仓容积:2.8M3；配套动力:≥15KW；混合方式:单轴螺旋混合；额定批次混合量:1300KG；主轴转速:45R/MIN | 2017 |  | 非通用类 | 15 | 否 | 河北省 | 2013T-138 | 2017-12-31 | 李静霞 | 0311-82996967
畜牧水产养殖机械 | 饲料（草）加工机械设备 | 饲料混合机 | 2M3及以上立式混合机 | 饲料加工机组 | 临洮县宏丰机械制造有限公司 | 9SJ-1000型 | 1800 | 1800 | 0 | 0 | 0 | 0 | 0 | 0 | 混合室容积≥2M3；立式 | 外形尺寸(长×宽×高):1930×1270×2850(MM),机组配套动力:14(KW),工作方式(连续、间歇):间歇式(/),混合箱容积:2.1(M3),粉碎机配套动力:11(KW),粉碎机主轴转速:2869(R/MIN),粉碎机锤片数量:20(片),混合机配套动力:3(KW),混合机主轴转速:404(R/MIN),额定批次混合量:1000(KG) | 2017 |  | 非通用类 | 14 | 否 | 甘肃省 | 甘农机2016106 | 2020-12-31 | 刘宝彦 | 0932-5923966
畜牧水产养殖机械 | 饲料（草）加工机械设备 | 饲料混合机 | 2M3及以上立式混合机 | 饲料混合机 | 新乡市乐为农农牧机械有限公司 | 9HLP-1000 | 1800 | 1800 | 0 | 0 | 0 | 0 | 0 | 0 | 混合室容积≥2M3；立式 |  | 2017 |  | 非通用类 | 3 | 否 | 河南省 |  |  | 刘福良 | 0373-4090220
畜牧水产养殖机械 | 饲料（草）加工机械设备 | 饲料混合机 | 2M3及以上立式混合机 | 饲料混合机 | 新乡市和协饲料机械制造有限公司 | 9HLT-1000 | 1800 | 1800 | 0 | 0 | 0 | 0 | 0 | 0 | 混合室容积≥2M3；立式 | 混合方式:立式(单轴螺旋),混合机容积:2.05M3,主轴转速:415R/MIN,配套动力:2.2KW,混合均匀度:91.1%,生产率:2366KG/H | 2017 |  | 非通用类 | 2.2 | 否 | 河南省 | 豫2015080 | 2019-12-31 | 刘成杰 | 0373-4090312
畜牧水产养殖机械 | 饲料（草）加工机械设备 | 饲料混合机 | 2M3及以上立式混合机 | 饲料混合机 | 卫辉市卫新机械有限公司 | 9HLP-1000 | 1800 | 1800 | 0 | 0 | 0 | 0 | 0 | 0 | 混合室容积≥2M3；立式 | 立式；混合室容积:2.02M3；动力:3KW； | 2017 |  | 非通用类 | 3 | 否 | 河南省 | 豫201527 | 2020-12-31 | 焦顺瑞 | 0373-15903010566
畜牧水产养殖机械 | 饲料（草）加工机械设备 | 饲料混合机 | 2M3及以上立式混合机 | 饲料混合机 | 当阳市天工实业有限公司 | 9HL-1000 | 1800 | 1800 | 0 | 0 | 0 | 0 | 0 | 0 | 混合室容积≥2M3；立式 | 外形尺寸:1400*1230*2840(MM)；结构型式；单轴立式；配套功率3KW；有效容积2.1M3 | 2017 |  | 非通用类 | 3 | 否 | 湖北省 | 鄂2015014 | 2019-07-13 | 夏宇煌 | 0717-3280590
畜牧水产养殖机械 | 饲料（草）加工机械设备 | 饲料混合机 | 2M3及以上立式混合机 | 饲料混合机 | 当阳市天工实业有限公司 | 9HL-1500 | 1800 | 1800 | 0 | 0 | 0 | 0 | 0 | 0 | 混合室容积≥2M3；立式 |  | 2017 |  | 非通用类 | 3 | 否 | 湖北省 |  |  | 夏宇煌 | 0717-3280590
畜牧水产养殖机械 | 饲料（草）加工机械设备 | 饲料混合机 | 2M3及以上立式混合机 | 饲料混合机 | 新乡市北方散热器有限公司 | 9HLP-1000 | 1800 | 1800 | 0 | 0 | 0 | 0 | 0 | 0 | 混合室容积≥2M3；立式 |  | 2017 |  | 非通用类 | 3 | 否 | 河南省 |  |  | 阮学国 | 0373-4098888
畜牧水产养殖机械 | 饲料（草）加工机械设备 | 饲料混合机 | 卧式(双轴)混合机 | 饲料混合机 | 当阳市天工实业有限公司 | 9HW-1000 | 9300 | 9300 | 0 | 0 | 0 | 0 | 0 | 0 | 卧式；双轴 | 外形尺寸:2310*1045*2100(MM)；结构型式:卧式双轴；配套功率5.5KW；有效容积2.08M3 | 2017 |  | 非通用类 | 5.5 | 否 | 湖北省 | 鄂2015012 | 2019-07-13 | 夏宇煌 | 0717-3280590
畜牧水产养殖机械 | 饲料（草）加工机械设备 | 饲料混合机 | 卧式(双轴)混合机 | 饲料混合机 | 当阳市天工实业有限公司 | 9HW-500 | 9300 | 9300 | 0 | 0 | 0 | 0 | 0 | 0 | 卧式；双轴 | 外形尺寸:2310*885*1860(MM)；结构型式:卧式双轴；配套功率5.5KW；有效容积1.26M3 | 2017 |  | 非通用类 | 5.5 | 否 | 湖北省 | 鄂2015011 | 2019-07-13 | 夏宇煌 | 0717-3280590
畜牧水产养殖机械 | 饲料（草）加工机械设备 | 饲料混合机 | 卧式(双轴)混合机 | 饲料混合机 | 当阳市天工实业有限公司 | 9HW-500B | 9300 | 9300 | 0 | 0 | 0 | 0 | 0 | 0 | 卧式；双轴 |  | 2017 |  | 非通用类 | 5.5 | 否 | 湖北省 |  |  | 夏宇煌 | 0717-3280590
畜牧水产养殖机械 | 饲料（草）加工机械设备 | 饲料混合机 | 卧式(双轴)混合机 | 饲料混合机 | 当阳市天工实业有限公司 | 9HW-1000B | 9300 | 9300 | 0 | 0 | 0 | 0 | 0 | 0 | 卧式；双轴 |  | 2017 |  | 非通用类 | 7.5 | 否 | 湖北省 |  |  | 夏宇煌 | 0717-3280590
畜牧水产养殖机械 | 饲料（草）加工机械设备 | 饲料混合机 | 卧式(双轴)混合机 | 饲料混合机 | 新乡市和协饲料机械制造有限公司 | 9HWS-500C | 9300 | 9300 | 0 | 0 | 0 | 0 | 0 | 0 | 卧式；双轴 | 结构型式:卧式(双轴)；混合室容积(M3):1.1,配套动力:7.5KW,混合均匀度:93.2%,生产率:1208KG/H | 2017 |  | 非通用类 | 7.5 | 否 | 河南省 | 豫2015101 | 2020-12-31 | 刘成杰 | 0373-4090312
畜牧水产养殖机械 | 饲料（草）加工机械设备 | 饲料混合机 | 卧式(双轴)混合机 | 饲料混合机 | 新乡市和协饲料机械制造有限公司 | 9HWS-250C | 9300 | 9300 | 0 | 0 | 0 | 0 | 0 | 0 | 卧式；双轴 | 结构型式:卧式(双轴)；混合室容积(M3):0.5,配套动力:4KW,混合均匀度:92.1%,生产率:681KG/H | 2017 |  | 非通用类 | 4 | 否 | 河南省 | 豫2015100 | 2020-12-31 | 刘成杰 | 0373-4090312
畜牧水产养殖机械 | 饲料（草）加工机械设备 | 饲料混合机 | 卧式(双轴)混合机 | 饲料混合机 | 新乡市和协饲料机械制造有限公司 | 9HWS-1000 | 9300 | 9300 | 0 | 0 | 0 | 0 | 0 | 0 | 卧式；双轴 | 结构型式:卧式(双轴)；混合室容积(M3):2.0,配套动力:18.5KW,混合均匀度:92.0%,生产率:3311KG/H | 2017 |  | 非通用类 | 18.5 | 否 | 河南省 | 豫2015102 | 2020-12-31 | 刘成杰 | 0373-4090312
畜牧水产养殖机械 | 饲料（草）加工机械设备 | 饲料混合机 | 卧式(双轴)混合机 | 卧式双轴桨叶饲料混合机 | 新乡市和协饲料机械制造有限公司 | 9HWS-500 | 9300 | 9300 | 0 | 0 | 0 | 0 | 0 | 0 | 卧式；双轴 | 结构型式:卧式(双轴)；混合室容积(M3):1.5,配套动力:11KW,混合均匀度:93.7%,生产率:8611KG/H | 2017 |  | 非通用类 | 11 | 否 | 河南省 | 豫2013169 | 2017-12-31 | 刘成杰 | 0373-4090312
畜牧水产养殖机械 | 饲料（草）加工机械设备 | 饲料混合机 | 卧式(双轴)混合机 | 卧式双轴饲料混合机 | 郑州市牧昌农业机械制造有限公司 | 9HSW-2600 | 9300 | 9300 | 0 | 0 | 0 | 0 | 0 | 0 | 卧式；双轴 |  | 2017 |  | 非通用类 | 11 | 否 | 河南省 |  |  | 赵培娟 | 0371-64900355
畜牧水产养殖机械 | 饲料（草）加工机械设备 | 饲料混合机 | 2M3及以上卧式(单轴)混合机 | 卧式单轴饲料混合机 | 郑州市牧昌农业机械制造有限公司 | 9HW-2000 | 7700 | 7700 | 0 | 0 | 0 | 0 | 0 | 0 | 混合室容积≥2M3；卧式；单轴 |  | 2017 |  | 非通用类 | 7.5 | 否 | 河南省 |  |  | 赵培娟 | 0371-64900355
畜牧水产养殖机械 | 饲料（草）加工机械设备 | 饲料混合机 | 2M3及以上卧式(单轴)混合机 | 饲料混合机 | 郑州嵩威机械制造有限公司 | 9SLHY-2.6 | 7700 | 7700 | 0 | 0 | 0 | 0 | 0 | 0 | 混合室容积≥2M3；卧式；单轴 | 结构型式:卧式单轴螺带,配套动力:15KW,容积:2.6M3 | 2017 |  | 非通用类 | 15 | 否 | 河南省 | 豫2014114 | 2018-09-27 | 欧跃克 | 0371-62770024
畜牧水产养殖机械 | 饲料（草）加工机械设备 | 饲料混合机 | 2M3及以上卧式(单轴)混合机 | 饲料混合机 | 新乡市和协饲料机械制造有限公司 | 9HWP-1000 | 7700 | 7700 | 0 | 0 | 0 | 0 | 0 | 0 | 混合室容积≥2M3；卧式；单轴 | 混合方式:卧式(单轴)；混合室容积(M3):2.0,配套动力:11KW,混合均匀度:91.9%,生产率:2794KG/H | 2017 |  | 非通用类 | 11 | 否 | 河南省 | 豫2015099 | 2020-12-31 | 刘成杰 | 0373-4090312
畜牧水产养殖机械 | 饲料（草）加工机械设备 | 饲料混合机 | 2M3及以上卧式(单轴)混合机 | 饲料混合机 | 浙江强农机电有限公司 | 9HZWP-1200 | 7700 | 7700 | 0 | 0 | 0 | 0 | 0 | 0 | 混合室容积≥2M3；卧式；单轴 | 外形尺寸:2400*1480*1540MM；配套动力:7.5-11KW；主轴转速:10-16R/MIN；混合方式:卧式混合机；额定批次混合量(KG):1200；容积:2.6M3. | 2017 |  | 非通用类 | 7.5 | 否 | 浙江省 | 2016TJ159 | 2020-12-31 | 陈友富 | 0576-82336988
畜牧水产养殖机械 | 饲料（草）加工机械设备 | 饲料混合机 | 2M3及以上卧式(单轴)混合机 | 饲料混合机 | 新乡市乐为农农牧机械有限公司 | 9HWP-1000 | 7700 | 7700 | 0 | 0 | 0 | 0 | 0 | 0 | 混合室容积≥2M3；卧式；单轴 |  | 2017 |  | 非通用类 | 15 | 否 | 河南省 |  |  | 刘福良 | 0373-4090220
畜牧水产养殖机械 | 饲料（草）加工机械设备 | 饲料混合机 | 2M3及以上卧式(单轴)混合机 | 饲料混合机 | 临洮县宏丰机械制造有限公司 | 9HWS-1200型 | 7700 | 7700 | 0 | 0 | 0 | 0 | 0 | 0 | 混合室容积≥2M3；卧式；单轴 | 外形尺寸(长×宽×高):3020×1780×1680(MM),容积(批次式混合机):2.2(M3),配套动力:11(KW),主轴转速:25(R/MIN),混合方式:批次式(/),额定批次混合量(批次式混合机):300(KG) | 2017 |  | 非通用类 | 11 | 否 | 甘肃省 | 甘农机2014115 | 2018-11-09 | 刘宝彦 | 0932-5923966
畜牧水产养殖机械 | 饲料（草）加工机械设备 | 饲料混合机 | 2M3及以上卧式(单轴)混合机 | 饲料混合机 | 临洮县宏丰机械制造有限公司 | 9HWP-1000型 | 7700 | 7700 | 0 | 0 | 0 | 0 | 0 | 0 | 混合室容积≥2M3；卧式；单轴 | 外形尺寸(长×宽×高):3020×1170×2750(MM),容积(批次式混合机):2.2(M3),配套动力:11(KW),主轴转速:38(R/MIN),混合方式:批次式(/),额定批次混合量(批次式混合机):1000(KG) | 2017 |  | 非通用类 | 11 | 否 | 甘肃省 | 甘农机2014114 | 2018-11-09 | 刘宝彦 | 0932-5923966
畜牧水产养殖机械 | 饲料（草）加工机械设备 | 饲料混合机 | 2M3及以上卧式(单轴)混合机 | 卧式饲料加工机组 | 当阳市天工实业有限公司 | WSH-1500 | 7700 | 7700 | 0 | 0 | 0 | 0 | 0 | 0 | 混合室容积≥2M3；卧式；单轴 | 机组配套动力:11+5.5+1.1(KW)；外形尺寸:2310*1620*2420(MM)；粉碎机型式:锤片式；混合机型式:单轴双螺旋搅拌 | 2017 |  | 非通用类 | 5.5 | 否 | 湖北省 | 鄂2014012 | 2018-09-24 | 夏宇煌 | 0717-3280590
畜牧水产养殖机械 | 饲料（草）加工机械设备 | 饲料混合机 | 2M3及以上卧式(单轴)混合机 | 卧式饲料加工机组 | 当阳市天工实业有限公司 | WSH-1000 | 7700 | 7700 | 0 | 0 | 0 | 0 | 0 | 0 | 混合室容积≥2M3；卧式；单轴 | 配套功率:17.6KW,外形尺寸:2570*1570*2330(MM) | 2017 |  | 非通用类 | 5.5 | 否 | 湖北省 | 鄂2014085 | 2018-12-09 | 夏宇煌 | 0717-3280590
畜牧水产养殖机械 | 饲料（草）加工机械设备 | 饲料混合机 | 2M3及以上卧式(单轴)混合机 | 饲料混合机 | 当阳市天工实业有限公司 | 9HW-1000A | 7700 | 7700 | 0 | 0 | 0 | 0 | 0 | 0 | 混合室容积≥2M3；卧式；单轴 |  | 2017 |  | 非通用类 | 7.5 | 否 | 湖北省 |  |  | 夏宇煌 | 0717-3280590
畜牧水产养殖机械 | 饲料（草）加工机械设备 | 饲料混合机 | 2M3及以上卧式(单轴)混合机 | 卧式预混机 | 新乡市北方散热器有限公司 | 9HWP-1000 | 7700 | 7700 | 0 | 0 | 0 | 0 | 0 | 0 | 混合室容积≥2M3；卧式；单轴 | 结构尺寸(长X宽X高CM):3300X1100X2600整机质量(KG):800配套动力(KW):13.2容积(M3):2.2混合方式:单轴螺带 | 2017 |  | 非通用类 | 13.2 | 否 | 河南省 | 豫2014070 | 2018-09-25 | 阮学国 | 0373-4098888
畜牧水产养殖机械 | 饲料（草）加工机械设备 | 饲料混合机 | 2M3以下立式混合机 | 饲料混合机 | 新乡市北方散热器有限公司 | 9HLP-500 | 1300 | 1300 | 0 | 0 | 0 | 0 | 0 | 0 | 混合室容积<2M3；立式 |  | 2017 |  | 非通用类 | 3 | 否 | 河南省 |  |  | 阮学国 | 0373-4098888
畜牧水产养殖机械 | 饲料（草）加工机械设备 | 饲料混合机 | 2M3以下立式混合机 | 饲料混合机 | 当阳市天工实业有限公司 | 9HL-500 | 1300 | 1300 | 0 | 0 | 0 | 0 | 0 | 0 | 混合室容积<2M3；立式 | 外形尺寸:1200*1000*2400(MM)；结构型式；单轴立式；配套功率3KW；有效容积1.06M3 | 2017 |  | 非通用类 | 3 | 否 | 湖北省 | 鄂2015013 | 2019-07-13 | 夏宇煌 | 0717-3280590
畜牧水产养殖机械 | 饲料（草）加工机械设备 | 饲料混合机 | 2M3以下立式混合机 | 饲料混合机 | 新乡市和协饲料机械制造有限公司 | 9HLT-500 | 1300 | 1300 | 0 | 0 | 0 | 0 | 0 | 0 | 混合室容积<2M3；立式 | 混合方式:立式(单轴螺旋),混合机容积:1M3,主轴转速:415R/MIN,配套动力:2.2KW,混合均匀度:90.5%,生产率:1050KG/H | 2017 |  | 非通用类 | 2.2 | 否 | 河南省 | 豫2015079 | 2019-12-31 | 刘成杰 | 0373-4090312
畜牧水产养殖机械 | 饲料（草）加工机械设备 | 饲料混合机 | 2M3以下卧式(单轴)混合机 | 卧式螺带饲料混合机 | 新乡市和协饲料机械制造有限公司 | 9HWP-500 | 4000 | 4000 | 0 | 0 | 0 | 0 | 0 | 0 | 混合室容积<2M3；卧式；单轴 | 结构型式:卧式(单轴)；混合室容积(M3):1.5,配套动力:7.5KW,混合均匀度:92.6%,生产率:5879KG/H | 2017 |  | 非通用类 | 7.5 | 否 | 河南省 | 豫2013170 | 2017-12-31 | 刘成杰 | 0373-4090312
畜牧水产养殖机械 | 饲料（草）加工机械设备 | 饲料混合机 | 2M3以下卧式(单轴)混合机 | 饲料混合机 | 浙江强农机电有限公司 | 9HZWP-600 | 4000 | 4000 | 0 | 0 | 0 | 0 | 0 | 0 | 混合室容积<2M3；卧式；单轴 | 外形尺寸:1480*910*1300MM；配套动力:2.2-3.0KW；主轴转速:10-16R/MIN；混合方式:卧式混合机；额定批次混合量:600KG；容积:0.9M3. | 2017 |  | 非通用类 | 2.2 | 否 | 浙江省 | 2016TJ158 | 2020-12-31 | 陈友富 | 0576-82336988
畜牧水产养殖机械 | 饲料（草）加工机械设备 | 饲料混合机 | 2M3以下卧式(单轴)混合机 | 饲料混合机 | 卫辉市卫新机械有限公司 | 9HWP-250 | 4000 | 4000 | 0 | 0 | 0 | 0 | 0 | 0 | 混合室容积<2M3；卧式；单轴 | 卧式；单轴；混合室容积:0.65M3；动力:4KW； | 2017 |  | 非通用类 | 4 | 否 | 河南省 | 豫2015126 | 2020-12-31 | 焦顺瑞 | 0373-15903010566
畜牧水产养殖机械 | 饲料（草）加工机械设备 | 饲料混合机 | 2M3以下卧式(单轴)混合机 | 饲料混合机 | 卫辉市卫新机械有限公司 | 9HWP-150 | 4000 | 4000 | 0 | 0 | 0 | 0 | 0 | 0 | 混合室容积<2M3；卧式；单轴 | 卧式；单轴；混合室容积:0.35M3；动力:1.5KW； | 2017 |  | 非通用类 | 1.5 | 否 | 河南省 | 豫2015125 | 2020-12-31 | 焦顺瑞 | 0373-15903010566
畜牧水产养殖机械 | 饲料（草）加工机械设备 | 饲料混合机 | 2M3以下卧式(单轴)混合机 | 饲料混合机 | 临洮县宏丰机械制造有限公司 | 9HWS-950型 | 4000 | 4000 | 0 | 0 | 0 | 0 | 0 | 0 | 混合室容积<2M3；卧式；单轴 | 外形尺寸(长×宽×高):2050×1530×1500(MM),容积(批次式混合机):1.3(M3),配套动力:7.5(KW),主轴转速:25(R/MIN),混合方式:批次式(/),额定批次混合量(批次式混合机):200(KG) | 2017 |  | 非通用类 | 7.5 | 否 | 甘肃省 | 甘农机2014116 | 2018-11-09 | 刘宝彦 | 0932-5923966
畜牧水产养殖机械 | 饲料（草）加工机械设备 | 饲料混合机 | 2M3以下卧式(单轴)混合机 | 饲料混合机 | 临洮县宏丰机械制造有限公司 | 9HWP-500型 | 4000 | 4000 | 0 | 0 | 0 | 0 | 0 | 0 | 混合室容积<2M3；卧式；单轴 | 外形尺寸(长×宽×高):2630×990×2550(MM),容积(批次式混合机):1.3(M3),配套动力:7.5(KW),主轴转速:38(R/MIN),混合方式:批次式(/),额定批次混合量(批次式混合机):500(KG) | 2017 |  | 非通用类 | 7.5 | 否 | 甘肃省 | 甘农机2014113 | 2018-11-09 | 刘宝彦 | 0932-5923966
畜牧水产养殖机械 | 饲料（草）加工机械设备 | 饲料混合机 | 2M3以下卧式(单轴)混合机 | 饲料混合机 | 新乡市乐为农农牧机械有限公司 | 9HWP-150 | 4000 | 4000 | 0 | 0 | 0 | 0 | 0 | 0 | 混合室容积<2M3；卧式；单轴 |  | 2017 |  | 非通用类 | 3 | 否 | 河南省 |  |  | 刘福良 | 0373-4090220
畜牧水产养殖机械 | 饲料（草）加工机械设备 | 饲料混合机 | 2M3以下卧式(单轴)混合机 | 饲料混合机 | 新乡市乐为农农牧机械有限公司 | 9HYP-100 | 4000 | 4000 | 0 | 0 | 0 | 0 | 0 | 0 | 混合室容积<2M3；卧式；单轴 |  | 2017 |  | 非通用类 | 2.2 | 否 | 河南省 |  |  | 刘福良 | 0373-4090220
畜牧水产养殖机械 | 饲料（草）加工机械设备 | 饲料混合机 | 2M3以下卧式(单轴)混合机 | 饲料搅拌机 | 郑州嵩威机械制造有限公司 | 9SLHY-1.5 | 4000 | 4000 | 0 | 0 | 0 | 0 | 0 | 0 | 混合室容积<2M3；卧式；单轴 | 结构型式:卧式单轴螺带,配套动力:7.5KW,容积:1.5M3 | 2017 |  | 非通用类 | 7.5 | 否 | 河南省 |  |  | 欧跃克 | 0371-62770024
畜牧水产养殖机械 | 饲料（草）加工机械设备 | 饲料混合机 | 2M3以下卧式(单轴)混合机 | 卧式单轴饲料混合机 | 郑州市牧昌农业机械制造有限公司 | 9HW-1500 | 4000 | 4000 | 0 | 0 | 0 | 0 | 0 | 0 | 混合室容积<2M3；卧式；单轴 |  | 2017 |  | 非通用类 | 3 | 否 | 河南省 |  |  | 赵培娟 | 0371-64900355
畜牧水产养殖机械 | 饲料（草）加工机械设备 | 饲料混合机 | 2M3以下卧式(单轴)混合机 | 饲料混合机 | 当阳市天工实业有限公司 | 9HW-500A | 4000 | 4000 | 0 | 0 | 0 | 0 | 0 | 0 | 混合室容积<2M3；卧式；单轴 |  | 2017 |  | 非通用类 | 5.5 | 否 | 湖北省 |  |  | 夏宇煌 | 0717-3280590
畜牧水产养殖机械 | 饲料（草）加工机械设备 | 饲料混合机 | 2M3以下卧式(单轴)混合机 | 饲料混合机 | 新乡市北方散热器有限公司 | 9HWP-250 | 4000 | 4000 | 0 | 0 | 0 | 0 | 0 | 0 | 混合室容积<2M3；卧式；单轴 |  | 2017 |  | 非通用类 | 2.2 | 否 | 河南省 |  |  | 阮学国 | 0373-4098888
畜牧水产养殖机械 | 饲料（草）加工机械设备 | 饲料搅拌机 | 4-9M3饲料全混合日粮制备机 | 全混日粮搅拌机 | 郑州一科重工机械制造有限公司 | 9JGW-5 | 23700 | 23700 | 0 | 0 | 0 | 0 | 0 | 0 | 4M3≤搅拌室容积<9M3 |  | 2017 |  | 非通用类 | 15 | 否 | 河南省 |  |  | 秦书得 | 0371-56719974
畜牧水产养殖机械 | 饲料（草）加工机械设备 | 饲料搅拌机 | 4-9M3饲料全混合日粮制备机 | 全混合日粮饲料制备机 | 新乡市新东轻工机械有限公司 | 9HSJY-7K | 23700 | 23700 | 0 | 0 | 0 | 0 | 0 | 0 | 4M3≤搅拌室容积<9M3 | 搅拌室容积(M3):7；结构形式:立式；配套动力形式:拖拉机或电动机. | 2017 |  | 非通用类 | 0 | 否 | 河南省 | 部2015098 | 2019-12-31 | 闫亚宽 | 0373-5099015
畜牧水产养殖机械 | 饲料（草）加工机械设备 | 饲料搅拌机 | 4-9M3饲料全混合日粮制备机 | 全混合日粮制备机 | 蚌埠玛斯特机械设备有限公司 | 9JQL-5 | 23700 | 23700 | 0 | 0 | 0 | 0 | 0 | 0 | 4M3≤搅拌室容积<9M3 | 搅拌室容积(M3):5；立式单搅龙梅花式 | 2017 |  | 非通用类 | 0 | 否 | 安徽省 | 2015TJ367 | 2019-12-31 | 朱华航 | 0552-7223368
畜牧水产养殖机械 | 饲料（草）加工机械设备 | 饲料搅拌机 | 4-9M3饲料全混合日粮制备机 | 全混合日粮制备机 | 蚌埠玛斯特机械设备有限公司 | 9JQW-7 | 23700 | 23700 | 0 | 0 | 0 | 0 | 0 | 0 | 4M3≤搅拌室容积<9M3 | 搅拌室容积(M3):7；卧式单搅龙梅花式 | 2017 |  | 非通用类 | 0 | 否 | 安徽省 | 2015TJ368 | 2019-12-31 | 朱华航 | 0552-7223368
畜牧水产养殖机械 | 饲料（草）加工机械设备 | 饲料搅拌机 | 4-9M3饲料全混合日粮制备机 | 全日粮饲料制备机 | 石家庄市联实机械有限公司 | 9TMR-7 | 23700 | 23700 | 0 | 0 | 0 | 0 | 0 | 0 | 4M3≤搅拌室容积<9M3 | 1、规格型号:9TMR-72、外形尺寸(长×宽×高):4100MM×2000MM×2200MM3、结构质量:3000KG4、搅龙转速:18R/MIN5、搅拌仓容积7M36、配套动力范围18.5KW7、刀片数量:67片8、刀片型式:圆弧带齿9、结构形式:固定式10、配套动力形式:电机 | 2017 |  | 非通用类 | 18.5 | 否 | 河北省 | 2014T-297 | 2018-11-10 | 盖书香 | 0311-13930132308
畜牧水产养殖机械 | 饲料（草）加工机械设备 | 饲料搅拌机 | 4-9M3饲料全混合日粮制备机 | 全日粮饲料制备机 | 石家庄市联实机械有限公司 | 9TMR-4 | 23700 | 23700 | 0 | 0 | 0 | 0 | 0 | 0 | 4M3≤搅拌室容积<9M3 | 1、规格型号:9TMR-42、外形尺寸(长×宽×高):3750MM×1700MM×2000MM3、结构质量:1980KG4、搅龙转速:18R/MIN5、搅拌仓容积4M36、配套动力范围11KW7、刀片数量:39片8、刀片型式:圆弧带齿9、结构形式:固定式10、配套动力形式:电机 | 2017 |  | 非通用类 | 11 | 否 | 河北省 | 2014T-298(续） | 2018-11-10 | 盖书香 | 0311-13930132308
畜牧水产养殖机械 | 饲料（草）加工机械设备 | 饲料搅拌机 | 4-9M3饲料全混合日粮制备机 | 全日粮饲料制备机 | 保定瑞尔农业机械制造有限公司 | 9TMRL-8 | 23700 | 23700 | 0 | 0 | 0 | 0 | 0 | 0 | 4M3≤搅拌室容积<9M3 | 外形尺寸3860*2200*2210MM结构含量3500KG搅龙转速21R/MIN搅拌仓容积8M3结构形式:立式刀片型式三角型刀片数量9片 | 2017 |  | 非通用类 | 30 | 否 | 河北省 | 2014T-290（续） | 2018-11-10 | 崔昆仑 | 0312-7100912
畜牧水产养殖机械 | 饲料（草）加工机械设备 | 饲料搅拌机 | 4-9M3饲料全混合日粮制备机 | 全日粮饲料制备机 | 石家庄盖氏机械设备有限公司 | 9TMRW-5 | 23700 | 23700 | 0 | 0 | 0 | 0 | 0 | 0 | 4M3≤搅拌室容积<9M3 |  | 2017 |  | 非通用类 | 15 | 否 | 河北省 |  |  |  | -
畜牧水产养殖机械 | 饲料（草）加工机械设备 | 饲料搅拌机 | 4-9M3饲料全混合日粮制备机 | 全日粮饲料制备机 | 石家庄五业农牧机械有限公司 | 9TMRW-7 | 23700 | 23700 | 0 | 0 | 0 | 0 | 0 | 0 | 4M3≤搅拌室容积<9M3 | 搅拌室容积(M3):7,配套动力(KW):22,外形尺寸长*宽*高(MM):5430*2200*2400,整机重量(KG):3500,刀片数量(片):39 | 2017 |  | 非通用类 | 22 | 否 | 河北省 | 2014T-160 | 2019-09-27 | 雷立宾 | 0311-82772978
畜牧水产养殖机械 | 饲料（草）加工机械设备 | 饲料搅拌机 | 4-9M3饲料全混合日粮制备机 | 全混日粮饲料搅拌机 | 洛阳四达农机有限公司 | 9JQL-4 | 23700 | 23700 | 0 | 0 | 0 | 0 | 0 | 0 | 4M3≤搅拌室容积<9M3 | 搅拌仓容积(M3):4；配套动力范围(KW):22~37；结构形式:牵引立式 | 2017 |  | 非通用类 | 22 | 否 | 河南省 | 部20152601 | 2019-12-31 | 王焕楼 | 0379-67913226
畜牧水产养殖机械 | 饲料（草）加工机械设备 | 饲料搅拌机 | 4-9M3饲料全混合日粮制备机 | 全混合日粮制备机 | 大同市捷腾机械设备有限公司 | 9SJW-7 | 23700 | 23700 | 0 | 0 | 0 | 0 | 0 | 0 | 4M3≤搅拌室容积<9M3 | 规格型号/9SJW-7外形尺寸(长×宽×高)MM4600*1750*2285结构质量KG3050搅龙转速R/MIN16搅拌仓容积M37结构型式/卧式配套动力范围KW≥22/70HP刀片型式/月牙刀、椭圆刀刀片数量片33配套动力形式/拖拉机或电动机生产率T/H≥2 | 2017 |  | 非通用类 | 22 | 否 | 山西省 | 部2015074 | 2019-12-31 | 王珍喜 | 0352-5167397
畜牧水产养殖机械 | 饲料（草）加工机械设备 | 饲料搅拌机 | 4-9M3饲料全混合日粮制备机 | 全混合日粮制备机 | 大同市捷腾机械设备有限公司 | 9SJL-8 | 23700 | 23700 | 0 | 0 | 0 | 0 | 0 | 0 | 4M3≤搅拌室容积<9M3 | 规格型号/9SJL-8外形尺寸(长×宽×高)MM4700*2215*2730结构质量KG3735搅龙转速R/MIN19-29搅拌仓容积M38结构型式/立式配套动力范围KW≥30/85HP刀片型式/锯齿、双面刀刃刀片数量片8配套动力形式/拖拉机或电动机生产率T/H≥2.8 | 2017 |  | 非通用类 | 30 | 否 | 山西省 | 部2015075 | 2019-12-31 | 王珍喜 | 0352-5167397
畜牧水产养殖机械 | 饲料（草）加工机械设备 | 饲料搅拌机 | 4-9M3饲料全混合日粮制备机 | 立式拖拉机牵引全混合日粮饲料配制机 | 上海伐利牧业技术设备有限公司 | VR4 | 23700 | 23700 | 0 | 0 | 0 | 0 | 0 | 0 | 4M3≤搅拌室容积<9M3 | 规格型号:VR4、外形尺寸:3810X1800X1980MM、结构质量:2250KG、主搅龙转速:20-50R/M、搅拌仓容积:4M3、结构形式:立式、刀片结构形式:螺旋形、刀片数量:5片、配套动力范围:15KW、配套动力形式:拖拉机或电动机、生产率:≥1.7T/H | 2017 |  | 非通用类 | 15 | 否 | 上海市 |  |  | 王莉 | 021-66310025
畜牧水产养殖机械 | 饲料（草）加工机械设备 | 饲料搅拌机 | 4-9M3饲料全混合日粮制备机 | 立式固定全混合日粮饲料配制机 | 上海伐利牧业技术设备有限公司 | MIXELL8 | 23700 | 23700 | 0 | 0 | 0 | 0 | 0 | 0 | 4M3≤搅拌室容积<9M3 | 规格型号:MIXELL8、外形尺寸:4330X1800X2790MM、结构质量:2800KG、主搅龙转速:20-50R/MIN、搅拌仓容积:8M3、结构形式:立式、刀片结构形式:螺旋形、刀片数量:10片、配套动力范围:22-30KW、配套动力形式:电动机、生产率:≥4.3T | 2017 |  | 非通用类 | 30 | 否 | 上海市 | 部2015013 | 2019-12-31 | 王莉 | 021-66310025
畜牧水产养殖机械 | 饲料（草）加工机械设备 | 饲料搅拌机 | 4-9M3饲料全混合日粮制备机 | 饲料搅拌机 | 河北华昌机械设备有限公司 | 9TMR-5 | 23700 | 23700 | 0 | 0 | 0 | 0 | 0 | 0 | 4M3≤搅拌室容积<9M3 | 外形尺寸:(长×宽×高):5000MM×1700MM×2150MM；结构质量:2500KG；结构形式:卧式；搅拌仓容积:5M3；配套动力:15KW；搅龙转速:14R/MIN | 2017 |  | 非通用类 | 15 | 否 | 河北省 | 部20152602 | 2019-12-31 | 李静霞 | 0311-82996967
畜牧水产养殖机械 | 饲料（草）加工机械设备 | 饲料搅拌机 | 4-9M3饲料全混合日粮制备机 | 饲料搅拌机 | 河北华昌机械设备有限公司 | 9TMR-7 | 23700 | 23700 | 0 | 0 | 0 | 0 | 0 | 0 | 4M3≤搅拌室容积<9M3 | 外形尺寸:(长×宽×高)5080MM×1860MM×2160MM；结构质量:3100KG；结构形式:卧式；搅拌仓容积:7M3；配套动力:22KW；搅龙转速:18R/MIN | 2017 |  | 非通用类 | 22 | 否 | 河北省 | 部20131105 | 2017-12-31 | 李静霞 | 0311-82996967
畜牧水产养殖机械 | 饲料（草）加工机械设备 | 饲料搅拌机 | 4-9M3饲料全混合日粮制备机 | 全日粮饲料制备机 | 河北华昌机械设备有限公司 | 9TMRL-5 | 23700 | 23700 | 0 | 0 | 0 | 0 | 0 | 0 | 4M3≤搅拌室容积<9M3 | 外形尺寸:(长×宽×高)3100MM×1800MM×2500MM；结构质量:1890KG；结构形式:立式；搅拌仓容积:5M3；配套动力≥15KW；搅龙转速:25R/MIN | 2017 |  | 非通用类 | 15 | 否 | 河北省 | 2014T-303 | 2018-11-16 | 李静霞 | 0311-82996967
畜牧水产养殖机械 | 饲料（草）加工机械设备 | 饲料搅拌机 | 4-9M3饲料全混合日粮制备机 | 全日粮饲料制备机 | 河北坤地机械制造有限公司 | 9TMRW-5 | 23700 | 23700 | 0 | 0 | 0 | 0 | 0 | 0 | 4M3≤搅拌室容积<9M3 | 1规格型号:9TMRW-5,2外形尺寸(长×宽×高):3950MM×1850MM×2400MM,3结构质量:1500KG,4搅龙转速:18R/MIN,5搅拌仓容积:5M3,6结构形式:卧式,7刀片形式:梅花刀、弯刀,8刀片数量(片):34片,9配套动力范围:15KW,10配套动力形式:电动机,11配套动力:15KW(型号:Y160L-4). | 2017 |  | 非通用类 | 15 | 否 | 河北省 | 冀2016T-024 | 2020-12-31 | 盖世良 | 0311-82795068
畜牧水产养殖机械 | 饲料（草）加工机械设备 | 饲料搅拌机 | 4-9M3饲料全混合日粮制备机 | 全混合日粮制备机 | 安徽安凯金达机械制造有限公司 | HFFG9HLP-8 | 23700 | 23700 | 0 | 0 | 0 | 0 | 0 | 0 | 4M3≤搅拌室容积<9M3 | 序号项目单位规格1容积M382机器净重KG27203尺寸(长X宽X高)MM3200X2350X25104搅龙刀片个175搅龙转速RAD/MIN256电机功率KW22 | 2017 |  | 非通用类 | 22 | 否 | 安徽省 |  |  | 洪海 | 0551-62250312
畜牧水产养殖机械 | 饲料（草）加工机械设备 | 饲料搅拌机 | 4-9M3饲料全混合日粮制备机 | 全混合日粮制备机 | 安徽安凯金达机械制造有限公司 | HFFQ9HLP-8 | 23700 | 23700 | 0 | 0 | 0 | 0 | 0 | 0 | 4M3≤搅拌室容积<9M3 | 序号项目单位规格1容积M382机器净重KG31503尺寸(长X宽X高)MM4400X2350X25704搅龙刀片个1175搅龙转速RAD/MIN256轮胎型号/7.00-127配套动力KW60 | 2017 |  | 非通用类 | 60 | 否 | 安徽省 |  |  | 洪海 | 0551-62250312
畜牧水产养殖机械 | 饲料（草）加工机械设备 | 饲料搅拌机 | 4-9M3饲料全混合日粮制备机 | 全混合日粮制备机 | 安徽安凯金达机械制造有限公司 | HFFQ9HLP-5 | 23700 | 23700 | 0 | 0 | 0 | 0 | 0 | 0 | 4M3≤搅拌室容积<9M3 | 序号项目单位规格1容积M352机器净重KG22003尺寸(长X宽X高)MM3900X1950X23004搅龙刀片个75搅龙转速RAD/MIN256轮胎型号/7.00-127配套动力KW45 | 2017 |  | 非通用类 | 45 | 否 | 安徽省 | 2013TJ461 | 2017-12-31 | 洪海 | 0551-62250312
畜牧水产养殖机械 | 饲料（草）加工机械设备 | 饲料搅拌机 | 4-9M3饲料全混合日粮制备机 | 全日粮饲料制备机 | 石家庄市百牧旺乳业机械有限公司 | 9TMRL-7 | 23700 | 23700 | 0 | 0 | 0 | 0 | 0 | 0 | 4M3≤搅拌室容积<9M3 | 详细配置参数:搅拌室容积:7M3.分档名称:4-9M3饲料全混合日粮制备机 | 2017 |  | 非通用类 | 22 | 否 | 河北省 | 2014T-335 | 2018-12-31 | 孙秀云 | 0311-82988603
畜牧水产养殖机械 | 饲料（草）加工机械设备 | 饲料搅拌机 | 4-9M3饲料全混合日粮制备机 | 全混合日粮饲料搅拌机 | 石家庄市金源机械有限公司 | 9TMR-7 | 23700 | 23700 | 0 | 0 | 0 | 0 | 0 | 0 | 4M3≤搅拌室容积<9M3 | 卧式,搅拌室容积:7?；配套动力:15KW,结构质量:2700KG外形尺寸:4500MM×1980MM×2300MM； | 2017 |  | 非通用类 | 15 | 否 | 河北省 | 2014T-322(续) | 2018-11-27 | 宇文增军 | 0311-82983499
畜牧水产养殖机械 | 饲料（草）加工机械设备 | 饲料搅拌机 | 4-9M3饲料全混合日粮制备机 | 全日粮饲料制备机 | 石家庄市金源机械有限公司 | 9TMRL-8 | 23700 | 23700 | 0 | 0 | 0 | 0 | 0 | 0 | 4M3≤搅拌室容积<9M3 | 立式,搅拌室容积:8?；配套动力:15~22KW,结构质量:3100KG外形尺寸:3700MM×2400MM×2200MM | 2017 |  | 非通用类 | 22 | 否 | 河北省 |  |  | 宇文增军 | 0311-82983499
畜牧水产养殖机械 | 饲料（草）加工机械设备 | 饲料搅拌机 | 12M3及以上饲料全混合日粮制备机 | 全日粮饲料制备机 | 石家庄市百牧旺乳业机械有限公司 | 9TMRL-18 | 35000 | 35000 | 0 | 0 | 0 | 0 | 0 | 0 | 搅拌室容积≥12M3 | 详细配置参数:搅拌室容积:18M3.分档名称:12M3及以上饲料全混合日粮制备机 | 2017 |  | 非通用类 | 55 | 否 | 河北省 | 2014T-333 | 2018-12-31 | 孙秀云 | 0311-82988603
畜牧水产养殖机械 | 饲料（草）加工机械设备 | 饲料搅拌机 | 12M3及以上饲料全混合日粮制备机 | 全日粮饲料制备机 | 石家庄市百牧旺乳业机械有限公司 | 9TMRL-12 | 35000 | 35000 | 0 | 0 | 0 | 0 | 0 | 0 | 搅拌室容积≥12M3 | 详细配置参数:搅拌室容积:12M3.分档名称:12M3及以上饲料全混合日粮制备机 | 2017 |  | 非通用类 | 45 | 否 | 河北省 | 2014T-334 | 2018-12-31 | 孙秀云 | 0311-82988603
畜牧水产养殖机械 | 饲料（草）加工机械设备 | 饲料搅拌机 | 12M3及以上饲料全混合日粮制备机 | 饲料搅拌机 | 浙江强农机电有限公司 | 9JQQN-13 | 35000 | 35000 | 0 | 0 | 0 | 0 | 0 | 0 | 搅拌室容积≥12M3 | 外形尺寸:4650*2300*2500MM；结构质量:2350KG；搅龙转速:12-16R/MIN；搅拌仓容积:13.2M3；结构型式:卧式搅拌机；配套动力:18.5-22KW；刀片型式:耐用锯齿形切刀；刀片数量:动刀片52,定刀片14；配套动力形式:电动机；生产率:8.9-10.7T/H. | 2017 |  | 非通用类 | 18.5 | 否 | 浙江省 | 2016TJ160 | 2020-12-31 | 陈友富 | 0576-82336988
畜牧水产养殖机械 | 饲料（草）加工机械设备 | 饲料搅拌机 | 12M3及以上饲料全混合日粮制备机 | 全日粮饲料制备机 | 石家庄金农机械科技有限公司 | 9TMRW-14 | 35000 | 35000 | 0 | 0 | 0 | 0 | 0 | 0 | 搅拌室容积≥12M3 |  | 2017 |  | 非通用类 | 22 | 否 | 河北省 |  |  |  | -
畜牧水产养殖机械 | 饲料（草）加工机械设备 | 饲料搅拌机 | 12M3及以上饲料全混合日粮制备机 | 全混合日粮制备机 | 安徽安凯金达机械制造有限公司 | HFFQ9HLP-22 | 35000 | 35000 | 0 | 0 | 0 | 0 | 0 | 0 | 搅拌室容积≥12M3 | 序号项目单位规格1容积M3222机器净重KG62003尺寸(长X宽X高)MM6680X1540X29604搅龙刀片个345搅龙转速RAD/MIN256轮胎型号/8.25-157配套动力KW100 | 2017 |  | 非通用类 | 100 | 否 | 安徽省 | 2013TJ460 | 2017-12-31 | 洪海 | 0551-62250312
畜牧水产养殖机械 | 饲料（草）加工机械设备 | 饲料搅拌机 | 12M3及以上饲料全混合日粮制备机 | 全混合日粮制备机 | 安徽安凯金达机械制造有限公司 | HFFQ9HLP-12 | 35000 | 35000 | 0 | 0 | 0 | 0 | 0 | 0 | 搅拌室容积≥12M3 | 序号项目单位规格1容积M3122机器净重KG37503尺寸(长X宽X高)MM4550X2545X28704搅龙刀片个225搅龙转速RAD/MIN256轮胎型号/7.00-127配套动力KW75 | 2017 |  | 非通用类 | 75 | 否 | 安徽省 |  |  | 洪海 | 0551-62250312
畜牧水产养殖机械 | 饲料（草）加工机械设备 | 饲料搅拌机 | 12M3及以上饲料全混合日粮制备机 | 全混合日粮制备机 | 安徽安凯金达机械制造有限公司 | HFFG9HLP-12 | 35000 | 35000 | 0 | 0 | 0 | 0 | 0 | 0 | 搅拌室容积≥12M3 | 序号项目单位规格1容积M3122机器净重KG34503尺寸(长X宽X高)MM3320X2450X28104搅龙刀片个175搅龙转速RAD/MIN256电机功率KW30 | 2017 |  | 非通用类 | 30 | 否 | 安徽省 | 2013TJ462 | 2017-12-31 | 洪海 | 0551-62250312
畜牧水产养殖机械 | 饲料（草）加工机械设备 | 饲料搅拌机 | 12M3及以上饲料全混合日粮制备机 | 全日粮饲料制备机 | 河北华昌机械设备有限公司 | 9TMRW-12 | 35000 | 35000 | 0 | 0 | 0 | 0 | 0 | 0 | 搅拌室容积≥12M3 | 外形尺寸:(长×宽×高)6100MM×2100MM×2600MM；结构质量:3800KG；结构形式:卧式；搅拌仓容积:123；配套动力:30KW；搅龙转速:18R/MIN | 2017 |  | 非通用类 | 30 | 否 | 河北省 | 2014T-115 | 2018-09-23 | 李静霞 | 0311-82996967
畜牧水产养殖机械 | 饲料（草）加工机械设备 | 饲料搅拌机 | 12M3及以上饲料全混合日粮制备机 | 全日粮饲料制备机 | 河北华昌机械设备有限公司 | 9TMRL-12 | 35000 | 35000 | 0 | 0 | 0 | 0 | 0 | 0 | 搅拌室容积≥12M3 |  | 2017 |  | 非通用类 | 37 | 否 | 河北省 |  |  | 李静霞 | 0311-82996967
畜牧水产养殖机械 | 饲料（草）加工机械设备 | 饲料搅拌机 | 12M3及以上饲料全混合日粮制备机 | 全混合日粮搅拌机 | 石家庄万通机械制造有限公司 | TMRJBG14 | 35000 | 35000 | 0 | 0 | 0 | 0 | 0 | 0 | 搅拌室容积≥12M3 | 外形尺寸:5700×2000×2600MM结构质量:5500KG搅笼转速:17R/MIN搅拌仓容积:14M3结构形式:卧式配套动力范围:2×15KW刀片型式:梅花式刀片数量:214片配套动力形式:电机 | 2017 |  | 非通用类 | 30 | 否 | 河北省 | 2014T-289（续） | 2018-11-10 | 赵喜路 | 0311-82237091
畜牧水产养殖机械 | 饲料（草）加工机械设备 | 饲料搅拌机 | 12M3及以上饲料全混合日粮制备机 | 立式拖拉机牵引全混合日粮饲料配制机 | 上海伐利牧业技术设备有限公司 | MIXELL12 | 35000 | 35000 | 0 | 0 | 0 | 0 | 0 | 0 | 搅拌室容积≥12M3 | 规格型号:MIXELL12、外形尺寸:5220X2450X2750MM、结构质量:3800KG、主搅龙转速:20-50、搅拌仓容积:12M3、结构形式:立式、刀片结构形式:螺旋形或盘旋型、刀片数量:12片、配套动力范围:55-65KW、配套动力形式:拖拉机或电动机、生产率:≥7.1T | 2017 |  | 非通用类 | 65 | 否 | 上海市 | 部2015012 | 2019-12-31 | 王莉 | 021-66310025
畜牧水产养殖机械 | 饲料（草）加工机械设备 | 饲料搅拌机 | 12M3及以上饲料全混合日粮制备机 | 全混合日粮制备机 | 大同市捷腾机械设备有限公司 | 9SJW-12 | 35000 | 35000 | 0 | 0 | 0 | 0 | 0 | 0 | 搅拌室容积≥12M3 | 规格型号/9SJW-12外形尺寸(长×宽×高)MM5790*2000*2750结构质量KG4600搅龙转速R/MIN16搅拌仓容积M312结构型式/卧式配套动力范围KW≥30/85HP刀片型式/月牙刀、椭圆刀刀片数量片45配套动力形式/拖拉机或电动机上产率T/H≥3.5 | 2017 |  | 非通用类 | 30 | 否 | 山西省 | 部2015076 | 2019-12-31 | 王珍喜 | 0352-5167397
畜牧水产养殖机械 | 饲料（草）加工机械设备 | 饲料搅拌机 | 12M3及以上饲料全混合日粮制备机 | 全混合日粮制备机 | 大同市捷腾机械设备有限公司 | 9SJL-25 | 35000 | 35000 | 0 | 0 | 0 | 0 | 0 | 0 | 搅拌室容积≥12M3 | 格型号/9SJL-25外形尺寸(长×宽×高)MM7300*2500*3110结构质量KG7860搅龙转速R/MIN19-29搅拌仓容积M325结构型式/立式配套动力范围KW≥60/120HP刀片型式/锯齿、双面刀刃刀片数量片16配套动力形式/拖拉机或电动机生产率T/H≥7 | 2017 |  | 非通用类 | 60 | 否 | 山西省 | 部2015077 | 2019-12-31 | 王珍喜 | 0352-5167397
畜牧水产养殖机械 | 饲料（草）加工机械设备 | 饲料搅拌机 | 12M3及以上饲料全混合日粮制备机 | 全日粮饲料制备机 | 保定瑞尔农业机械制造有限公司 | 9TMR-13 | 35000 | 35000 | 0 | 0 | 0 | 0 | 0 | 0 | 搅拌室容积≥12M3 | 外形尺寸6450*2100*2600MM结构含量6000KG搅龙转速20R/MIN搅拌仓容积13M3结构形式:固定卧式刀片型式梅花型刀片数量180片配套动力37KW | 2017 |  | 非通用类 | 37 | 否 | 河北省 | 冀2016T-178（续） | 2020-12-31 | 崔昆仑 | 0312-7100912
畜牧水产养殖机械 | 饲料（草）加工机械设备 | 饲料搅拌机 | 12M3及以上饲料全混合日粮制备机 | 全日粮饲料制备机 | 石家庄市联实机械有限公司 | 9TMRL-12 | 35000 | 35000 | 0 | 0 | 0 | 0 | 0 | 0 | 搅拌室容积≥12M3 | 1.规格型号9TMRL-122.外形尺寸(长×宽×高)3450×2500×29003.结构质量3800KG4.搅龙转速22R/MIN5.搅拌仓容积12M36.结构形式固定立式7.配套动力30KW8.刀片型式锯齿型9.刀片数量9片10.配套动力形式电动机 | 2017 |  | 非通用类 | 30 | 否 | 河北省 | 冀2016T-291 | 2020-12-31 | 盖书香 | 0311-13930132308
畜牧水产养殖机械 | 饲料（草）加工机械设备 | 饲料搅拌机 | 12M3及以上饲料全混合日粮制备机 | 全混合日粮制备机 | 蚌埠玛斯特机械设备有限公司 | 9JQW-12 | 35000 | 35000 | 0 | 0 | 0 | 0 | 0 | 0 | 搅拌室容积≥12M3 | 搅拌室容积(M3):12；卧式单搅龙梅花式 | 2017 |  | 非通用类 | 0 | 否 | 安徽省 | 2015TJ369 | 2019-12-31 | 朱华航 | 0552-7223368
畜牧水产养殖机械 | 饲料（草）加工机械设备 | 饲料搅拌机 | 12M3及以上饲料全混合日粮制备机 | 全日粮饲料制备机 | 河北浩瀚农牧机械制造有限公司 | 9TMRW-14 | 35000 | 35000 | 0 | 0 | 0 | 0 | 0 | 0 | 搅拌室容积≥12M3 |  | 2017 |  | 非通用类 | 30 | 否 | 河北省 |  |  |  | -
畜牧水产养殖机械 | 饲料（草）加工机械设备 | 饲料搅拌机 | 12M3及以上饲料全混合日粮制备机 | 全混日粮搅拌机 | 郑州一科重工机械制造有限公司 | 9JGW-13 | 35000 | 35000 | 0 | 0 | 0 | 0 | 0 | 0 | 搅拌室容积≥12M3 |  | 2017 |  | 非通用类 | 18.5 | 否 | 河南省 |  |  | 秦书得 | 0371-56719974
畜牧水产养殖机械 | 饲料（草）加工机械设备 | 饲料搅拌机 | 9-12M3饲料全混合日粮制备机 | 全混日粮搅拌机 | 郑州一科重工机械制造有限公司 | 9JGW-10 | 28100 | 28100 | 0 | 0 | 0 | 0 | 0 | 0 | 9M3≤搅拌室容积<12M3 |  | 2017 |  | 非通用类 | 15 | 否 | 河南省 |  |  | 秦书得 | 0371-56719974
畜牧水产养殖机械 | 饲料（草）加工机械设备 | 饲料搅拌机 | 9-12M3饲料全混合日粮制备机 | 全混合日粮饲料制备机 | 新乡市新东轻工机械有限公司 | 9HSJY-9K | 28100 | 28100 | 0 | 0 | 0 | 0 | 0 | 0 | 9M3≤搅拌室容积<12M3 | 搅拌室容积(M3):9；结构形式:立式；配套动力形式:拖拉机或电动机 | 2017 |  | 非通用类 | 0 | 否 | 河南省 | 部2015100 | 2019-12-31 | 闫亚宽 | 0373-5099015
畜牧水产养殖机械 | 饲料（草）加工机械设备 | 饲料搅拌机 | 9-12M3饲料全混合日粮制备机 | 全混合日粮饲料制备机 | 新乡市新东轻工机械有限公司 | 9HSJW-12K | 28100 | 28100 | 0 | 0 | 0 | 0 | 0 | 0 | 9M3≤搅拌室容积<12M3 | 搅拌室容积(M3):12；结构形式:固定式；配套动力形式:电动机. | 2017 |  | 非通用类 | 0 | 否 | 河南省 | 部2015101 | 2019-12-31 | 闫亚宽 | 0373-5099015
畜牧水产养殖机械 | 饲料（草）加工机械设备 | 饲料搅拌机 | 9-12M3饲料全混合日粮制备机 | 全混合日粮饲料制备机 | 新乡市新东轻工机械有限公司 | 9HSJW-9K | 28100 | 28100 | 0 | 0 | 0 | 0 | 0 | 0 | 9M3≤搅拌室容积<12M3 | 搅拌室容积(M3):9；结构形式:固定式；配套动力形式:电动机. | 2017 |  | 非通用类 | 0 | 否 | 河南省 | 部2015099 | 2019-12-31 | 闫亚宽 | 0373-5099015
畜牧水产养殖机械 | 饲料（草）加工机械设备 | 饲料搅拌机 | 9-12M3饲料全混合日粮制备机 | 全日粮饲料制备机 | 石家庄盖氏机械设备有限公司 | 9TMRW-9 | 28100 | 28100 | 0 | 0 | 0 | 0 | 0 | 0 | 9M3≤搅拌室容积<12M3 |  | 2017 |  | 非通用类 | 22 | 否 | 河北省 |  |  |  | -
畜牧水产养殖机械 | 饲料（草）加工机械设备 | 饲料搅拌机 | 9-12M3饲料全混合日粮制备机 | 全混合日粮搅拌机 | 石家庄万通机械制造有限公司 | TMRJBG9 | 28100 | 28100 | 0 | 0 | 0 | 0 | 0 | 0 | 9M3≤搅拌室容积<12M3 | 外形尺寸:4500×2090×2230MM结构质量:4200KG搅龙转速:17R/MIN搅拌仓容积:9M3结构形式:固定式、卧式配套动力范围:2×11KW刀片型式:梅花式刀片数量:186片配套动力形式:电动机 | 2017 |  | 非通用类 | 22 | 否 | 河北省 | 部20152190 | 2019-12-31 | 赵喜路 | 0311-82237091
畜牧水产养殖机械 | 饲料（草）加工机械设备 | 饲料搅拌机 | 9-12M3饲料全混合日粮制备机 | 立式饲料搅拌机 | 石家庄市百牧旺乳业机械有限公司 | 9TMRL-9 | 28100 | 28100 | 0 | 0 | 0 | 0 | 0 | 0 | 9M3≤搅拌室容积<12M3 | 详细配置参数:搅拌室容积:9M3.分档名称:9-12M3饲料全混合日粮制备机 | 2017 |  | 非通用类 | 30 | 否 | 河北省 | 部2015067 | 2019-12-31 | 孙秀云 | 0311-82988603
畜牧水产养殖机械 | 饲料（草）加工机械设备 | 饲料搅拌机 | 9-12M3饲料全混合日粮制备机 | 全日粮饲料制备机 | 石家庄市金源机械有限公司 | 9TMRW-9 | 28100 | 28100 | 0 | 0 | 0 | 0 | 0 | 0 | 9M3≤搅拌室容积<12M3 | 卧式,搅拌室容积:9?；配套动力:15~22KW,结构质量:3200KG外形尺寸:4700MM×2000MM×2280MM | 2017 |  | 非通用类 | 22 | 否 | 河北省 |  |  | 宇文增军 | 0311-82983499
畜牧水产养殖机械 | 饲料（草）加工机械设备 | 饲料搅拌机 | 9-12M3饲料全混合日粮制备机 | 全混合日粮饲料搅拌机 | 石家庄市金源机械有限公司 | 9TMR-12 | 28100 | 28100 | 0 | 0 | 0 | 0 | 0 | 0 | 9M3≤搅拌室容积<12M3 | 卧式,搅拌室容积:12?；配套动力:30KW,结构质量:3500KG外形尺寸:5300MM×2000MM×2240MM； | 2017 |  | 非通用类 | 30 | 否 | 河北省 | 2016T-009 | 2020-12-31 | 宇文增军 | 0311-82983499
畜牧水产养殖机械 | 饲料（草）加工机械设备 | 颗粒饲料压制机 | 环模直径250MM及以上颗粒饲料压制机 | 颗粒饲料压制机 | 新乡市和协饲料机械制造有限公司 | 9KLH-350 | 10000 | 10000 | 0 | 0 | 0 | 0 | 0 | 0 | 环模直径≥250MM,电机功率≥17KW | 结构型式:环模；环模直径:350MM,配套动力:55KW,主轴转速:1478R/MIN,制粒成型率:95.6%,生产率:3.4T/H | 2017 |  | 非通用类 | 55 | 否 | 河南省 | 豫2013591 | 2017-12-31 | 刘成杰 | 0373-4090312
畜牧水产养殖机械 | 饲料（草）加工机械设备 | 颗粒饲料压制机 | 环模直径250MM及以上颗粒饲料压制机 | 颗粒饲料压制机 | 新乡市和协饲料机械制造有限公司 | 9KLH-250E | 10000 | 10000 | 0 | 0 | 0 | 0 | 0 | 0 | 环模直径≥250MM,电机功率≥17KW | 结构型式:环模；环模直径:250MM,配套动力:18.5KW,主轴转速:419R/MIN,制粒成型率:95.3%,生产率:1.45T/H | 2017 |  | 非通用类 | 18.5 | 否 | 河南省 | 豫2015070 | 2020-12-31 | 刘成杰 | 0373-4090312
畜牧水产养殖机械 | 饲料（草）加工机械设备 | 颗粒饲料压制机 | 环模直径250MM及以上颗粒饲料压制机 | 颗粒饲料压制机 | 新乡市和协饲料机械制造有限公司 | 9KLH-304 | 10000 | 10000 | 0 | 0 | 0 | 0 | 0 | 0 | 环模直径≥250MM,电机功率≥17KW | 结构型式:环模,环模直径:304MM,配套动力:22KW,主轴转速:338R/MIN,制粒成型率:95.7%,生产率:1.4T/H | 2017 |  | 非通用类 | 22 | 否 | 河南省 | 豫2015071 | 2020-12-31 | 刘成杰 | 0373-4090312
畜牧水产养殖机械 | 饲料（草）加工机械设备 | 颗粒饲料压制机 | 环模直径250MM及以上颗粒饲料压制机 | 颗粒饲料压制机 | 临洮县宏丰机械制造有限公司 | 9KL-22型 | 10000 | 10000 | 0 | 0 | 0 | 0 | 0 | 0 | 环模直径≥250MM,电机功率≥17KW | 外形尺寸(长×宽×高):1470×1170×1420(MM),结构型式:环模(/),压模截面尺寸:外径:?320、内径:?250(MM)配套功率:22(KW),结构质量:850(KG),主轴转速:380(R/MIN),压模孔数:2600(个),压模模孔有效长度:35(MM),压模总宽:130(MM),压模转速:190(R/MIN),压模工作宽度:75(MM),压辊数量:2(个),压辊宽度:76(MM) | 2017 |  | 非通用类 | 22 | 否 | 甘肃省 | 甘农机2014164 | 2018-12-22 | 刘宝彦 | 0932-5923966
畜牧水产养殖机械 | 饲料（草）加工机械设备 | 颗粒饲料压制机 | 环模直径250MM及以上颗粒饲料压制机 | 秸秆颗粒饲料压制机 | 河北天太生物质能源开发有限公司 | 9K-90 | 10000 | 10000 | 0 | 0 | 0 | 0 | 0 | 0 | 环模直径≥250MM,电机功率≥17KW | 主机外形尺寸(长×宽×高):2600×1250×1950(MM),结构质量:5300(KG),结构型式:环模平放(/),装机容量:90(KW),压辊转速:75(R/MIN),环模内径:548(MM),模孔尺寸:Φ8(MM),模孔数量:1200(个),压辊数量:2(个),压模直径:690(MM),生产率:1000-1500(KG/H) | 2017 |  | 非通用类 | 90 | 否 | 河北省 | 2014T-265 | 2018-10-30 | 杨小亮 | 0311-82238229
畜牧水产养殖机械 | 饲料（草）加工机械设备 | 颗粒饲料压制机 | 环模直径250MM及以上颗粒饲料压制机 | 颗粒饲料压制机 | 当阳市天工实业有限公司 | 9KWH-250 | 10000 | 10000 | 0 | 0 | 0 | 0 | 0 | 0 | 环模直径≥250MM,电机功率≥17KW | 结构型式:卧式环模；配套动力22KW；外形尺寸:1165*1150*840(MM)；结构质量480KG；环模直径250MM | 2017 |  | 非通用类 | 22 | 否 | 湖北省 | 鄂2015015 | 2019-07-13 | 夏宇煌 | 0717-3280590
畜牧水产养殖机械 | 饲料（草）加工机械设备 | 颗粒饲料压制机 | 环模直径250MM及以上颗粒饲料压制机 | 颗粒饲料压制机 | 新乡市北方散热器有限公司 | 9KLH-250 | 10000 | 10000 | 0 | 0 | 0 | 0 | 0 | 0 | 环模直径≥250MM,电机功率≥17KW |  | 2017 |  | 非通用类 | 23.5 | 否 | 河南省 |  |  | 阮学国 | 0373-4098888
畜牧水产养殖机械 | 饲料（草）加工机械设备 | 颗粒饲料压制机 | 平模颗粒饲料压制机 | 颗粒饲料压制机 | 郑州一科重工机械制造有限公司 | 9KP-300 | 1100 | 1100 | 0 | 0 | 0 | 0 | 0 | 0 | 平模直径≥200MM |  | 2017 |  | 非通用类 | 22 | 否 | 河南省 |  |  | 秦书得 | 0371-56719974
畜牧水产养殖机械 | 饲料（草）加工机械设备 | 颗粒饲料压制机 | 平模颗粒饲料压制机 | 颗粒饲料压制机 | 当阳市天工实业有限公司 | 9KWP-200 | 1100 | 1100 | 0 | 0 | 0 | 0 | 0 | 0 | 平模直径≥200MM | 结构型式:卧式平模；配套动力11KW；外形尺寸:1150*460*1040(MM)；结构质量205KG；平模直径200MM | 2017 |  | 非通用类 | 11 | 否 | 湖北省 | 鄂2015016 | 2019-07-13 | 夏宇煌 | 0717-3280590
畜牧水产养殖机械 | 饲料（草）加工机械设备 | 颗粒饲料压制机 | 平模颗粒饲料压制机 | 颗粒饲料压制机 | 郑州嵩威机械制造有限公司 | 9KLP-260 | 1100 | 1100 | 0 | 0 | 0 | 0 | 0 | 0 | 平模直径≥200MM | 结构型式:平模,配套动力:15-18.5KW,平模直径:258MM | 2017 |  | 非通用类 | 15 | 否 | 河南省 | 豫2014115 | 2018-09-27 | 欧跃克 | 0371-62770024
畜牧水产养殖机械 | 饲料（草）加工机械设备 | 颗粒饲料压制机 | 平模颗粒饲料压制机 | 颗粒饲料压制机 | 新乡市和协饲料机械制造有限公司 | 9KJ-300 | 1100 | 1100 | 0 | 0 | 0 | 0 | 0 | 0 | 平模直径≥200MM | 结构型式:平模；压模总宽:300MM,配套动力:15KW,主轴转速:274R/MIN,制粒成型率:96.2%,生产率:0.39T/H | 2017 |  | 非通用类 | 15 | 否 | 河南省 | 豫2013168 | 2017-12-31 | 刘成杰 | 0373-4090312
畜牧水产养殖机械 | 饲料（草）加工机械设备 | 颗粒饲料压制机 | 环模直径200-250MM颗粒饲料压制机 | 颗粒饲料压制机 | 当阳市天工实业有限公司 | SLHP-200 | 4500 | 4500 | 0 | 0 | 0 | 0 | 0 | 0 | 200MM≤环模直径<250MM,电机功率<17KW | 外形尺寸:1100*400*1350(MM)；配套动力功率:7.5或11KW；整机质量:250KG；压模内径:Φ200；加工型式:卧式环模；传动方式:皮带传动. | 2017 |  | 非通用类 | 11 | 否 | 湖北省 | 鄂2013130 | 2017-12-31 | 夏宇煌 | 0717-3280590
畜牧水产养殖机械 | 饲料（草）加工机械设备 | 颗粒饲料压制机 | 环模直径200-250MM颗粒饲料压制机 | 颗粒饲料压制机 | 当阳市天工实业有限公司 | SLHP-220 | 4500 | 4500 | 0 | 0 | 0 | 0 | 0 | 0 | 200MM≤环模直径<250MM,电机功率<17KW | 外形尺寸:1300*800*1500(MM)；配套动力功率:11或15(KW)；整机质量:490KG:压模内径:Φ220；加工型式:卧式环模；传动方式:皮带传动. | 2017 |  | 非通用类 | 15 | 否 | 湖北省 | 鄂2013129 | 2017-12-31 | 夏宇煌 | 0717-3280590
畜牧水产养殖机械 | 畜牧饲养机械 | 孵化机 | 10000-50000枚孵化机 | 箱体式孵化机 | 蚌埠依爱电子科技有限责任公司 | EIF(C)DMS-19200 | 4800 | 4800 | 0 | 0 | 0 | 0 | 0 | 0 | 10000枚≤蛋容量<50000枚 | EIF(C)DMS-19200型箱体式孵化机容蛋量:19200枚. | 2017 |  | 非通用类 | 5.84 | 否 | 安徽省 | 2014TJ123 | 2018-09-08 | 李维平 | 0552-4910760
畜牧水产养殖机械 | 畜牧饲养机械 | 孵化机 | 10000-50000枚孵化机 | 箱体式孵化机 | 蚌埠依爱电子科技有限责任公司 | EIF(C)DMS-12096 | 4800 | 4800 | 0 | 0 | 0 | 0 | 0 | 0 | 10000枚≤蛋容量<50000枚 | EIF(C)DMS-12096型箱体式孵化机容蛋量:12096枚. | 2017 |  | 非通用类 | 5.84 | 否 | 安徽省 | 2014TJ122 | 2018-09-08 | 李维平 | 0552-4910760
畜牧水产养殖机械 | 畜牧饲养机械 | 孵化机 | 10000-50000枚孵化机 | 孵化机 | 蚌埠市大江电子有限责任公司 | 9DJF-19200 | 4800 | 4800 | 0 | 0 | 0 | 0 | 0 | 0 | 10000枚≤蛋容量<50000枚 | 1、结构型式:箱体式2、规格型号:9DJF-192003、装机容量:5.78KW4、外形尺寸:3360*2460*26305、蛋容量:19200枚6、蛋盘总数:128个 | 2017 |  | 非通用类 | 5.78 | 否 | 安徽省 | 2014TJ119 | 2018-09-08 | 王玉玺 | 0552-4076345
畜牧水产养殖机械 | 畜牧饲养机械 | 孵化机 | 10000-50000枚孵化机 | 孵化机 | 蚌埠市三诚电子有限责任公司 | 9DMF-19200 | 4800 | 4800 | 0 | 0 | 0 | 0 | 0 | 0 | 10000枚≤蛋容量<50000枚 | 基本配置1、16层喷塑蛋车4辆2、150型蛋盘128只3、全信息控制系统1套4、箱体1套5、配件箱1件主要技术参数1、容蛋量19200枚2、整机重量1200KG3、孵化率≥90%4、装机容量5.78KW | 2017 |  | 非通用类 | 5.78 | 否 | 安徽省 | 2014TJ241 | 2018-09-24 | 张越亮 | 0552-2828928
畜牧水产养殖机械 | 畜牧饲养机械 | 孵化机 | 10000-50000枚孵化机 | 环流型箱体式孵化机 | 青岛兴仪电子设备有限责任公司 | EIFHDZ-(Y)28800 | 4800 | 4800 | 0 | 0 | 0 | 0 | 0 | 0 | 10000枚≤蛋容量<50000枚 | EIFHDZ-(Y)28800型环流型箱体式孵化机容蛋量:28800枚. | 2017 |  | 非通用类 | 9.7 | 否 | 山东省 |  |  | 李维平 | 0532-86891404
畜牧水产养殖机械 | 畜牧饲养机械 | 孵化机 | 10000-50000枚孵化机 | 箱体式孵化机 | 青岛兴仪电子设备有限责任公司 | EIF(C)DMS-19200 | 4800 | 4800 | 0 | 0 | 0 | 0 | 0 | 0 | 10000枚≤蛋容量<50000枚 | EIF(C)DMS-19200型箱体式孵化机容蛋量:19200枚. | 2017 |  | 非通用类 | 5.84 | 否 | 山东省 |  |  | 李维平 | 0532-86891404
畜牧水产养殖机械 | 畜牧饲养机械 | 孵化机 | 10000-50000枚孵化机 | 箱体式孵化机 | 青岛兴仪电子设备有限责任公司 | EIF(C)DMS-22528 | 4800 | 4800 | 0 | 0 | 0 | 0 | 0 | 0 | 10000枚≤蛋容量<50000枚 | EIF(C)DMS-22528型箱体式孵化机容蛋量:22528枚. | 2017 |  | 非通用类 | 5.84 | 否 | 山东省 | 2013TJ269 | 2017-12-31 | 李维平 | 0532-86891404
畜牧水产养殖机械 | 畜牧饲养机械 | 孵化机 | 10000-50000枚孵化机 | 箱体式孵化机 | 青岛兴仪电子设备有限责任公司 | EIF(C)DMS-12096 | 4800 | 4800 | 0 | 0 | 0 | 0 | 0 | 0 | 10000枚≤蛋容量<50000枚 | EIF(C)DMS-12096型箱体式孵化机容蛋量:12096枚. | 2017 |  | 非通用类 | 5.84 | 否 | 山东省 |  |  | 李维平 | 0532-86891404
畜牧水产养殖机械 | 畜牧饲养机械 | 孵化机 | 10000-50000枚孵化机 | 单阶段大容蛋量箱体式孵化机 | 青岛兴仪电子设备有限责任公司 | EIFTPC-45360 | 4800 | 4800 | 0 | 0 | 0 | 0 | 0 | 0 | 10000枚≤蛋容量<50000枚 | EIFTPC-45360型单阶段大容蛋量箱体式孵化机容蛋量:45360枚. | 2017 |  | 非通用类 | 9.9 | 否 | 山东省 | 2013TJ274 | 2017-12-31 | 李维平 | 0532-86891404
畜牧水产养殖机械 | 畜牧饲养机械 | 孵化机 | 10000-50000枚孵化机 | 单阶段大容蛋量箱体式孵化机 | 青岛兴仪电子设备有限责任公司 | EIF(C)TPC-40320 | 4800 | 4800 | 0 | 0 | 0 | 0 | 0 | 0 | 10000枚≤蛋容量<50000枚 | EIF(C)TPC-40320型单阶段大容蛋量箱体式孵化机容蛋量:40320枚. | 2017 |  | 非通用类 | 9.9 | 否 | 山东省 | 2013TJ271 | 2017-12-31 | 李维平 | 0532-86891404
畜牧水产养殖机械 | 畜牧饲养机械 | 孵化机 | 10000-50000枚孵化机 | 箱体式孵化机(出雏) | 青岛兴仪电子设备有限责任公司 | EICXDH-15120 | 4800 | 4800 | 0 | 0 | 0 | 0 | 0 | 0 | 10000枚≤蛋容量<50000枚 | EICXDH-15120型箱体式孵化机(出雏)容蛋量:15120枚. | 2017 |  | 非通用类 | 4.64 | 否 | 山东省 | 2013TJ272 | 2017-12-31 | 李维平 | 0532-86891404
畜牧水产养殖机械 | 畜牧饲养机械 | 孵化机 | 50000枚及以上孵化机 | 巷道式孵化机 | 青岛兴仪电子设备有限责任公司 | EIFXDZ-90720 | 10000 | 10000 | 0 | 0 | 0 | 0 | 0 | 0 | 蛋容量≥50000枚 | EIFXDZ-90720型巷道式孵化机容蛋量:90720枚. | 2017 |  | 非通用类 | 9.7 | 否 | 山东省 |  |  | 李维平 | 0532-86891404
畜牧水产养殖机械 | 畜牧饲养机械 | 孵化机 | 50000枚及以上孵化机 | 单阶段大容蛋量箱体式孵化机 | 青岛兴仪电子设备有限责任公司 | EIFTPC-90720 | 10000 | 10000 | 0 | 0 | 0 | 0 | 0 | 0 | 蛋容量≥50000枚 | EIFTPC-90720型单阶段大容蛋量箱体式孵化机容蛋量:90720枚. | 2017 |  | 非通用类 | 14.4 | 否 | 山东省 | 2013TJ275 | 2017-12-31 | 李维平 | 0532-86891404
畜牧水产养殖机械 | 畜牧饲养机械 | 孵化机 | 50000枚及以上孵化机 | 单阶段大容蛋量箱体式孵化机 | 青岛兴仪电子设备有限责任公司 | EITPC-60480 | 10000 | 10000 | 0 | 0 | 0 | 0 | 0 | 0 | 蛋容量≥50000枚 | EIFTPC-60480型单阶段大容蛋量箱体式孵化机容蛋量:60480枚. | 2017 |  | 非通用类 | 13.8 | 否 | 山东省 | 2013TJ273 | 2017-12-31 | 李维平 | 0532-86891404
畜牧水产养殖机械 | 畜牧饲养机械 | 孵化机 | 50000枚及以上孵化机 | 单阶段大容蛋量箱体式孵化机 | 青岛兴仪电子设备有限责任公司 | EIFTPC120960 | 10000 | 10000 | 0 | 0 | 0 | 0 | 0 | 0 | 蛋容量≥50000枚 | EIFTP-120960型单阶段大容蛋量箱体式孵化机容蛋量:120960枚. | 2017 |  | 非通用类 | 27.6 | 否 | 山东省 | 2013TJ270 | 2017-12-31 | 李维平 | 0532-86891404
畜牧水产养殖机械 | 畜牧饲养机械 | 孵化机 | 50000枚及以上孵化机 | 孵化机 | 蚌埠市三诚电子有限责任公司 | 9XDF-90720 | 10000 | 10000 | 0 | 0 | 0 | 0 | 0 | 0 | 蛋容量≥50000枚 | 基本配置1、15层蛋车12辆2、42型蛋盘2160只3、PLC控制系统1套4、箱体1套5、配件箱1件主要技术参数1、容蛋量90720枚2、整机重量4000KG3、孵化率≥90%4、装机容量9.7KW | 2017 |  | 非通用类 | 9.7 | 否 | 安徽省 | 2014TJ242 | 2018-09-24 | 张越亮 | 0552-2828928
畜牧水产养殖机械 | 畜牧饲养机械 | 孵化机 | 50000枚及以上孵化机 | 孵化机 | 蚌埠市大江电子有限责任公司 | 9DJF-90720 | 10000 | 10000 | 0 | 0 | 0 | 0 | 0 | 0 | 蛋容量≥50000枚 | 1、结构型式:箱体式2、规格型号:9DJF-907203、装机容量:9.7KW4、外形尺寸:8400*3120*26005、蛋容量:90720枚6、蛋盘总数:2160个 | 2017 |  | 非通用类 | 9.7 | 否 | 安徽省 | 2014TJ120 | 2018-09-08 | 王玉玺 | 0552-4076345
畜牧水产养殖机械 | 畜牧饲养机械 | 送料机 | 100M及以上索盘式送料机 | 索盘链条式送料机 | 青岛平度市金巢机械有限责任公司 | 9WSS-1.5-160型 | 10800 | 10800 | 0 | 0 | 0 | 0 | 0 | 0 | 索盘式；送料长度≥100M | 结构形式:索盘链条式；生产率(KG/H):1000-1500；配套动力功率(KW):1.5；整机质量(KG):500；外形尺寸(长×宽×高)(MM):160000*630*1200 | 2017 |  | 非通用类 | 1.5 | 否 | 山东省 | 粤2013007 | 2017-12-31 | 王可军 | 0532-88326289
畜牧水产养殖机械 | 畜牧饲养机械 | 送料机 | 100M及以上索盘式送料机 | 索盘式送料机 | 杭州明扬农牧设备有限公司 | 9SS-1500-200 | 10800 | 10800 | 0 | 0 | 0 | 0 | 0 | 0 | 索盘式；送料长度≥100M | 索盘式；100≤送料长度<200M,送料宽度Φ60,含料塔,控制箱1只,盘索下料管送料管若干米,计量器若干等,驱动电机1.5KW. | 2017 |  | 非通用类 | 1.5 | 否 | 浙江省 | 粤2015018 | 2019-12-31 | 袁瑾辉 | 0571-64538285
畜牧水产养殖机械 | 畜牧饲养机械 | 送料机 | 100M及以上索盘式送料机 | 盘索式自动送料系统 | 浙江牧神机械有限公司 | 9SP-1500Z | 10800 | 10800 | 0 | 0 | 0 | 0 | 0 | 0 | 索盘式；送料长度≥100M | 料塔容积1-20M3,电压380V,驱动电机功率1.5KW,减速器减速比1:43.3、1:45,输送管道直径60MM,输送距离100-300M,输送线速度0.45M/S,盘索直径42MM,下料口尺寸26MM×60MM | 2017 |  | 非通用类 | 3 | 否 | 浙江省 |  |  | 孔永丰 | 0571-82400880
畜牧水产养殖机械 | 畜牧饲养机械 | 送料机 | 100M及以上索盘式送料机 | 盘索式自动送料系统 | 浙江天元农牧科技有限公司 | 9SSP-1500Z型 | 10800 | 10800 | 0 | 0 | 0 | 0 | 0 | 0 | 索盘式；送料长度≥100M | 料塔容积4M3,驱动电动机功率/电压1.5KW/380V,减速机减速比1:38.23,生产率(输送量)1500KG/H,输送管道直径60MM,输送线长度200M,索盘行进速度0.5M/S,索盘外径40MM,索盘间距71MM. | 2017 |  | 非通用类 | 1.5 | 否 | 浙江省 |  |  | 邵丽君 | 0570-3854047
畜牧水产养殖机械 | 畜牧饲养机械 | 送料机 | 100M及以上索盘式送料机 | 塞盘式喂料机 | 沧州洪发畜牧机械有限公司 | 9WS-850 | 10800 | 10800 | 0 | 0 | 0 | 0 | 0 | 0 | 索盘式；送料长度≥100M |  | 2017 |  | 非通用类 | 2.2 | 否 | 河北省 |  |  |  | -
畜牧水产养殖机械 | 畜牧饲养机械 | 送料机 | 100M及以上索盘式送料机 | 喂料机 | 沧州市牧疆南北农牧机械有限公司 | 9WS-200 | 10800 | 10800 | 0 | 0 | 0 | 0 | 0 | 0 | 索盘式；送料长度≥100M | 1结构形式索盘式2装机容量2.2KW3喂料线长度100~200M4饲料输送量≥850KG/H5喂料机工作链速42M/MIN6锁盘直径45MM7料斗容积7L8喂料电机转速1440R/MIN9喂料管规格Φ60MM | 2017 |  | 非通用类 | 2.2 | 否 | 河北省 | 2014T-111 | 2018-09-23 | 韩青松 | 0317-4048333
畜牧水产养殖机械 | 畜牧饲养机械 | 送料机 | 100M及以上索盘式送料机 | 索盘链条式送料机 | 山东金巢机械有限公司 | 9WSS-1.5-160 | 10800 | 10800 | 0 | 0 | 0 | 0 | 0 | 0 | 索盘式；送料长度≥100M | 结构形式:索盘链条式；送料长度:160M；生产率(KG/H):1000-1500；配套动力功率(KW):1.5；整机质量(KG):500；；单机型名称:索盘链条式送料机. | 2017 |  | 非通用类 | 1.5 | 否 | 山东省 | 粤2013007 | 2017-12-31 | 王可军 | 0532-88326289
畜牧水产养殖机械 | 畜牧饲养机械 | 送料机 | 链条式送料机 | 鸡用刮板链条输送喂料机 | 山东金巢机械有限公司 | 9WLKC-1.5-68 | 3500 | 3500 | 0 | 0 | 0 | 0 | 0 | 0 | 链条式送料机 | 结构形式:链条式送料机；生产率(KG/H):1500；配套动力功率(KW):1.5；整机质量(KG):450；外形尺寸(长×宽×高)(MM):160000×630×470；单机型名称:鸡用刮板链条输送喂料机. | 2017 |  | 非通用类 | 1.5 | 否 | 山东省 | 黑2013087 | 2017-12-31 | 王可军 | 0532-88326289
畜牧水产养殖机械 | 畜牧饲养机械 | 送料机 | 链条式送料机 | 层列式喂料机 | 沧州洪发畜牧机械有限公司 | 9WC-3 | 3500 | 3500 | 0 | 0 | 0 | 0 | 0 | 0 | 链条式送料机 |  | 2017 |  | 非通用类 | 2.25 | 否 | 河北省 |  |  |  | -
畜牧水产养殖机械 | 畜牧饲养机械 | 送料机 | 链条式送料机 | 螺旋弹簧式自动送料系统 | 浙江天元农牧科技有限公司 | 9WT-1000Z型 | 3500 | 3500 | 0 | 0 | 0 | 0 | 0 | 0 | 链条式送料机 | 料塔容积4M3,驱动电动机功率/电压1.5KW/380V,提升电机功率/电压3.0KW/380V,电机转速1410R/MIN,生产率(输送量)1000KG/H,输送管道直径75MM,输送线长度96M,螺旋弹簧直径63.5MM,料槽容积30L,定量料槽容积6L. | 2017 |  | 非通用类 | 1.5 | 否 | 浙江省 |  |  | 邵丽君 | 0570-3854047
畜牧水产养殖机械 | 畜牧饲养机械 | 送料机 | 链条式送料机 | 绞龙式自动送料系统 | 杭州明扬农牧设备有限公司 | 9SJ-1000Z型 | 3500 | 3500 | 0 | 0 | 0 | 0 | 0 | 0 | 链条式送料机 | 绞龙式,输送距离≥50M,弹簧直径/螺距直径60/40MM,电机1台1.5KW,下料管道直径60MM,含料塔等. | 2017 |  | 非通用类 | 1.5 | 否 | 浙江省 | ZJ2013006 | 2017-12-31 | 袁瑾辉 | 0571-64538285
畜牧水产养殖机械 | 畜牧饲养机械 | 送料机 | 链条式送料机 | 鸡用刮板链条输送喂料机 | 青岛平度市金巢机械有限责任公司 | 9WLKC-1.5-68型 | 3500 | 3500 | 0 | 0 | 0 | 0 | 0 | 0 | 链条式送料机 | 结构形式:刮板链条式；生产率(KG/H):1500；配套动力功率(KW):1.5；整机质量(KG):450；外形尺寸(长×宽×高)(MM):160000×630×470 | 2017 |  | 非通用类 | 1.5 | 否 | 山东省 | 黑2013087 | 2017-12-31 | 王可军 | 0532-88326289
畜牧水产养殖机械 | 畜牧饲养机械 | 送料机 | 链条式送料机 | 绞龙式自动送料机 | 海宁市海牧农牧机械有限公司 | 9SJ-600Z型 | 3500 | 3500 | 0 | 0 | 0 | 0 | 0 | 0 | 链条式送料机 | 料塔容积:4.0T；物料输送管道直径:60MM；绞龙弹簧直径:45MM；绞龙弹簧螺距:40MM；电源电压:380V；电动机功率:0.75KW；电动机转速:1400R/MIN；减速器型号:NCV2；减速器减速比:1:5；最大输送距离:≥50M；下料管道直径:60MM； | 2017 |  | 非通用类 | 0.75 | 否 | 浙江省 | ZJ2013041 | 2017-12-31 | 冯伟民 | 0573-87537883
畜牧水产养殖机械 | 畜牧饲养机械 | 送料机 | 50-100M索盘式送料机 | 螺旋弹簧式喂料机 | 青岛兴仪电子设备有限责任公司 | 9WT-36 | 4300 | 4300 | 0 | 0 | 0 | 0 | 0 | 0 | 索盘式；50M≤送料长度<100M | 结构形式:绞龙式；功率:0.4~1.1KW,长度:117米,或≤135米任一尺寸. | 2017 |  | 非通用类 | 0.75 | 否 | 山东省 |  |  | 李维平 | 0532-86891404
畜牧水产养殖机械 | 畜牧饲养机械 | 送料机 | 50-100M索盘式送料机 | 索盘式送料机 | 杭州明扬农牧设备有限公司 | 9SS-1500-100 | 4300 | 4300 | 0 | 0 | 0 | 0 | 0 | 0 | 索盘式；50M≤送料长度<100M | 索盘式；送料长度100M,送料宽度Φ60,含料塔,控制箱1只,盘索下料管送料管若干米,计量器若干等,驱动电机1.5KW. | 2017 |  | 非通用类 | 1.5 | 否 | 浙江省 | 粤2015018 | 2019-12-31 | 袁瑾辉 | 0571-64538285
畜牧水产养殖机械 | 畜牧饲养机械 | 送料机 | 50-100M索盘式送料机 | 喂料机 | 沧州市牧疆南北农牧机械有限公司 | 9WS-100 | 4300 | 4300 | 0 | 0 | 0 | 0 | 0 | 0 | 索盘式；50M≤送料长度<100M | 1结构形式索盘式2装机容量2.2KW3喂料线长度0~100M4饲料输送量≥850KG/H5喂料机工作链速42M/MIN6锁盘直径45MM7料斗容积7L8喂料电机转速1440R/MIN9喂料管规格Φ60MM | 2017 |  | 非通用类 | 2.2 | 否 | 河北省 | 2014T-112 | 2018-09-23 | 韩青松 | 0317-4048333
畜牧水产养殖机械 | 畜牧饲养机械 | 送料机 | 青贮取料机 | 青贮饲料取装机 | 石家庄市联实机械有限公司 | 9Q-1600×7 | 10000 | 10000 | 0 | 0 | 0 | 0 | 0 | 0 | 自走式；1400MM≤取料宽度≤1800MM | 行走方式:自走式；1、型号名称:9Q-1600X7青贮饲料取装机2、滚筒电机功率:7.5KW3、滚筒额定转数:160R/MIN4、滚筒取料刀数量:100个5、工作幅度:1600MM6、外形尺寸(长X宽X高):5550MM×1600MM×2550MM7、整机质量:2000KG8、电源电压:380V9:取料高度705CM | 2017 |  | 非通用类 | 7.5 | 否 | 河北省 | 2014T-191（续） | 2018-09-29 | 盖书香 | 0311-13930132308
畜牧水产养殖机械 | 畜牧饲养机械 | 送料机 | 青贮取料机 | 青贮饲料装取机 | 石家庄市金源机械有限公司 | 9QZ-1600-7 | 10000 | 10000 | 0 | 0 | 0 | 0 | 0 | 0 | 自走式；1400MM≤取料宽度≤1800MM | 滚筒电机功率7.5KW；滚筒额定转数160R/MIN、滚筒取料刀数量100个、工作幅宽1600MM；外形尺寸7200MM×1900MM×4800MM；取料高度7000MM | 2017 |  | 非通用类 | 7.5 | 否 | 河北省 | 2014T-192(续) | 2018-09-29 | 宇文增军 | 0311-82983499
畜牧水产养殖机械 | 畜牧饲养机械 | 送料机 | 青贮取料机 | 青贮取料机 | 石家庄市百牧旺乳业机械有限公司 | 9QQ-1600 | 10000 | 10000 | 0 | 0 | 0 | 0 | 0 | 0 | 自走式；1400MM≤取料宽度≤1800MM | 工作幅度1600MM,取料高度5000MM. | 2017 |  | 非通用类 | 5.5 | 否 | 河北省 | 2014T-010(续） | 2018-12-31 | 孙秀云 | 0311-82988603
畜牧水产养殖机械 | 畜牧饲养机械 | 送料机 | 青贮取料机 | 青贮饲草装取机 | 石家庄万通机械制造有限公司 | 9QZ-7 | 10000 | 10000 | 0 | 0 | 0 | 0 | 0 | 0 | 自走式；1400MM≤取料宽度≤1800MM | 滚筒电机功率:7.5KW滚筒额定转数:160R/MIN滚筒取料刀数量:92个工作幅宽:1600MM外型尺寸:6800×2000×3600MM整机质量:3000KG电源的电压:380V取料高度:7000MM | 2017 |  | 非通用类 | 7.5 | 否 | 河北省 |  |  | 赵喜路 | 0311-82237091
畜牧水产养殖机械 | 畜牧饲养机械 | 送料机 | 100M及以上索盘式送料机2 | 盘索式自动送料系统 | 海宁市海牧农牧机械有限公司 | 9SP-1500Z型 | 8700 | 8700 | 0 | 0 | 0 | 0 | 0 | 0 | 索盘式；送料长度≥100M | 料塔容积:4.0T；电源电压380V；提升电动机功率:3.0KW；驱动电动机功率:1.5KW；减速器减速比:1:38.28；物料输送管道直径:Φ60MM；最大输送距离:100M；输送线速度:0.5M/S；盘索直径:40MM；下料口直径:45MM； | 2017 |  | 非通用类 | 1.5 | 否 | 浙江省 |  |  | 冯伟民 | 0573-87537883
畜牧水产养殖机械 | 畜牧饲养机械 | 水帘降温设备 | 水帘降温设备 | 湿帘冷风机 | 海宁市海牧农牧机械有限公司 | 9SL-180型 | 700 | 700 | 0 | 0 | 0 | 0 | 0 | 0 | 功率≥1.1KW,配套水帘面积≥4M2 | 1湿帘尺寸:2500×2000×150MM2配套风扇功率:1.1V380KW3风机转速:1440R/MIN4叶轮直径:1250MM5风扇外形尺寸:1400×1400MM6重量:120KG | 2017 |  | 非通用类 | 1.1 | 否 | 浙江省 |  |  | 冯伟民 | 0573-87537883
畜牧水产养殖机械 | 畜牧饲养机械 | 水帘降温设备 | 水帘降温设备 | 湿帘降温装置 | 浙江牧神机械有限公司 | 9SL-180 | 700 | 700 | 0 | 0 | 0 | 0 | 0 | 0 | 功率≥1.1KW,配套水帘面积≥4M2 | 湿帘尺寸2500MM×2000MM×180MM,风机外形尺寸1380MM×1380MM×600MM,配套风扇功率1.1KW,风机转速1440R/MIN,叶轮直径1250MM | 2017 |  | 非通用类 | 1.1 | 否 | 浙江省 | ZJ2013120 | 2017-12-31 | 孔永丰 | 0571-82400880
畜牧水产养殖机械 | 畜产品采集加工机械设备 | 挤奶机 | 1杯组手动移动式挤奶机 | 真空泵移动式挤奶机 | 呼伦贝尔市蒙拓农机科技股份有限公司 | 9JZ-1型 | 1300 | 1300 | 0 | 0 | 0 | 0 | 0 | 0 | 杯组数:1；脱杯方式:手动；形式:移动式 |  | 2017 |  | 通用类 | 0 | 否 | 内蒙古自治区 |  |  | 张坤 | 0470-8288997
畜牧水产养殖机械 | 畜产品采集加工机械设备 | 挤奶机 | 2杯组手动移动式挤奶机 | 真空泵移动式挤奶机 | 呼伦贝尔市蒙拓农机科技股份有限公司 | 9JZ-2型 | 1800 | 1800 | 0 | 0 | 0 | 0 | 0 | 0 | 杯组数:2；脱杯方式:手动；形式:移动式 |  | 2017 |  | 通用类 | 0 | 否 | 内蒙古自治区 |  |  | 张坤 | 0470-8288997
畜牧水产养殖机械 | 畜产品采集加工机械设备 | 挤奶机 | 2杯组手动移动式挤奶机 | 移动式挤奶机 | 上海伐利牧业技术设备有限公司 | 9J-FLYD-2 | 1800 | 1800 | 0 | 0 | 0 | 0 | 0 | 0 | 杯组数:2；脱杯方式:手动；形式:移动式 | 机具名称:移动式挤奶机,型号规格:9J-FLYD-2,形式:移动式,真空泵台数:1台,真空泵额定真空度:50KPA,真空泵转速:1440R/MIN,真空泵额定空气流量:200L/MIN,挤奶杯组数:2,工作真空度:48-50KPA,脉动器形式:气脉动,脉动频率:60次/MIN,脉动比率:60%,脱杯方式:手动 | 2017 |  | 通用类 | 0.75 | 否 | 上海市 | 部2015016 | 2019-12-31 | 王莉 | 021-66310025
畜牧水产养殖机械 | 畜产品采集加工机械设备 | 挤奶机 | 2杯组手动移动式挤奶机 | 移动式挤奶机 | 淄博怀卡托商贸有限公司 | 9JYZ-2 | 1800 | 1800 | 0 | 0 | 0 | 0 | 0 | 0 | 杯组数:2；脱杯方式:手动；形式:移动式 |  | 2017 |  | 通用类 | 0 | 否 | 山东省 |  |  |  | -
畜牧水产养殖机械 | 畜产品采集加工机械设备 | 挤奶机 | 2杯组手动移动式挤奶机 | 移动式挤奶机 | 石家庄市百牧旺乳业机械有限公司 | 9JY-2N | 1800 | 1800 | 0 | 0 | 0 | 0 | 0 | 0 | 杯组数:2；脱杯方式:手动；形式:移动式 | 杯组数:2；脱杯方式:手动；形式:移动式 | 2017 |  | 通用类 | 1.1 | 否 | 河北省 | 冀2016T-069（续） | 2020-12-31 | 孙秀云 | 0311-82988603
畜牧水产养殖机械 | 畜产品采集加工机械设备 | 挤奶机 | 2杯组手动移动式挤奶机 | 移动式挤奶机 | 石家庄市百牧旺乳业机械有限公司 | 9JY-2Y | 1800 | 1800 | 0 | 0 | 0 | 0 | 0 | 0 | 杯组数:2；脱杯方式:手动；形式:移动式 | 杯组数:2；脱杯方式:手动；形式:移动式 | 2017 |  | 通用类 | 1.1 | 否 | 河北省 | 冀2016T-068（续） | 2020-12-31 | 孙秀云 | 0311-82988603
畜牧水产养殖机械 | 畜产品采集加工机械设备 | 挤奶机 | 2杯组手动移动式挤奶机 | 移动式挤奶机 | 广州市万日乳业机械有限公司 | 9JD-2 | 1800 | 1800 | 0 | 0 | 0 | 0 | 0 | 0 | 杯组数:2；脱杯方式:手动；形式:移动式 | 形式:移动式,真空泵台数:1台,真空泵额定真空度:50KPA,真空泵转速:1180R/MIN,真空泵额定空气流量:200L/MIN,挤奶杯组数:2套,工作真空度:(42-50)KPA,脉动器型式:气脉动,脉动频率:60次/MIN,脉动比率:60%,脱杯方式:手动. | 2017 |  | 通用类 | 1.1 | 否 | 广东省 | 部2015028 | 2019-12-31 | 赖宏良 | 020-36870196
畜牧水产养殖机械 | 畜产品采集加工机械设备 | 挤奶机 | 2杯组手动移动式挤奶机 | 移动式挤奶机 | 广州森达酪宝畜牧用品有限公司 | 9J-JI-YD185 | 1800 | 1800 | 0 | 0 | 0 | 0 | 0 | 0 | 杯组数:2；脱杯方式:手动；形式:移动式 | A.杯组:2杯组；脱杯方式:手动脱杯；形式:移动式；B.配套动力:1.1KW电机、生产率224L/MIN；规格:重量:120KG；额度空气流量:230L/MIN；额定真空度:50.0KPA；脉动频率:60次/MIN；脉动真空比率65%；脉动不对称性1.1%；真空泵有效储蓄备量182L/MIN. | 2017 |  | 通用类 | 1.1 | 否 | 广东省 | 部2015001 | 2019-12-31 | 梁炳权 | 020-85559891
畜牧水产养殖机械 | 畜产品采集加工机械设备 | 挤奶机 | 6—8杯组平面式挤奶机 | 管道式挤奶机 | 广州市万日乳业机械有限公司 | 9JGD-6-100 | 13500 | 13500 | 0 | 0 | 0 | 0 | 0 | 0 | 杯组数:6-8；形式:平面式 | 形式:管道式,真空泵台数:1台,真空泵额定真空度:50KPA,真空泵转速:1150R/MIN,真空泵额定空气流量:1600L/MIN,挤奶杯组数:6套,工作真空度:(42-50)KPA,脉动器型式:电脉动,脉动频率:60次/MIN,脉动比率:60%,计量方式:电子,脱杯方式:手动. | 2017 |  | 通用类 | 3 | 否 | 广东省 | 部2015032 | 2019-12-31 | 赖宏良 | 020-36870196
畜牧水产养殖机械 | 畜产品采集加工机械设备 | 挤奶机 | 6—8杯组平面式挤奶机 | 管道式挤奶机 | 上海永济牧业设备有限公司 | 9J-YJGD-6 | 13500 | 13500 | 0 | 0 | 0 | 0 | 0 | 0 | 杯组数:6-8；形式:平面式 |  | 2017 |  | 通用类 | 4 | 否 | 上海市 |  |  |  | -
畜牧水产养殖机械 | 畜产品采集加工机械设备 | 挤奶机 | 6—8杯组平面式挤奶机 | 管道式挤奶机 | 上海伐利牧业技术设备有限公司 | 9J-FLGD-6 | 13500 | 13500 | 0 | 0 | 0 | 0 | 0 | 0 | 杯组数:6-8；形式:平面式 | 机具名称:管道式挤奶机,型号规格:9J-FLGD-6,形式:管道式,真空泵台数:1台,真空泵额定真空度:50KPA,真空泵转速:1680R/MIN,真空泵额定空气流量:1200L/MIN,挤奶杯组数:6,工作真空度:48-50KPA,脉动器形式:电脉动,脉动频率:60次/MIN,脉动比率:60%,脱杯方式:手动 | 2017 |  | 通用类 | 5 | 否 | 上海市 | 部2015015 | 2019-12-31 | 王莉 | 021-66310025
畜牧水产养殖机械 | 畜产品采集加工机械设备 | 挤奶机 | 6—8杯组平面式挤奶机 | 管道式挤奶机 | 博美特牧业设备(苏州)有限公司 | 9JGD-6 | 13500 | 13500 | 0 | 0 | 0 | 0 | 0 | 0 | 杯组数:6-8；形式:平面式 | 形式:管道式；脱杯方式:自动；真空泵台数:1；真空泵额定真空度:50KPA；真空泵转速:3600R/MIN；真空泵额定空气流量:1200L/MIN；工作真空度:42-50KPA；脉动器型式:电脉动；脉动频率:60次/MIN；脉动比率:60%；计量方式:无计量 | 2017 |  | 通用类 | 5 | 否 | 江苏省 | 部2015011 | 2019-12-31 | 王莉 | 021-66310025
畜牧水产养殖机械 | 畜产品采集加工机械设备 | 挤奶机 | 12杯组手动脱杯中置（鱼骨）式挤奶机 | 鱼骨式挤奶机 | 博美特牧业设备(苏州)有限公司 | 9JYG-2X6/12 | 25700 | 25700 | 0 | 0 | 0 | 0 | 0 | 0 | 杯组数:12；脱杯方式:手动；形式:中置(鱼骨)式 | 形式:鱼骨式；脱杯方式:手动；真空泵台数:1；真空泵额定真空度:50KPA；真空泵转速:1440R/MIN；真空泵额定空气流量:2100L/MIN；工作真空度:42-50KPA；脉动器型式:电脉动；脉动频率:60次/MIN；脉动比率:60%；计量方式:计量瓶 | 2017 |  | 通用类 | 7 | 否 | 江苏省 | 部2015006 | 2019-12-31 | 王莉 | 021-66310025
畜牧水产养殖机械 | 畜产品采集加工机械设备 | 挤奶机 | 12杯组手动脱杯中置（鱼骨）式挤奶机 | 中置式挤奶机 | 新乡市新东轻工机械有限公司 | 9J-12Z | 25700 | 25700 | 0 | 0 | 0 | 0 | 0 | 0 | 杯组数:12；脱杯方式:手动；形式:中置(鱼骨)式 | 杯组数:12；脱杯方式:自动；形式:中置式 | 2017 |  | 通用类 | 0 | 否 | 河南省 | 部2015095 | 2019-12-31 | 闫亚宽 | 0373-5099015
畜牧水产养殖机械 | 畜产品采集加工机械设备 | 挤奶机 | 12杯组手动脱杯中置（鱼骨）式挤奶机 | 鱼骨式挤奶机 | 淄博怀卡托商贸有限公司 | 9JYP-YG-12 | 25700 | 25700 | 0 | 0 | 0 | 0 | 0 | 0 | 杯组数:12；脱杯方式:手动；形式:中置(鱼骨)式 |  | 2017 |  | 通用类 | 0 | 否 | 山东省 |  |  |  | -
畜牧水产养殖机械 | 畜产品采集加工机械设备 | 挤奶机 | 12杯组手动脱杯中置（鱼骨）式挤奶机 | 挤奶机 | 石家庄市百牧旺乳业机械有限公司 | 9JGJ-12S | 25700 | 25700 | 0 | 0 | 0 | 0 | 0 | 0 | 杯组数:12；脱杯方式:手动；形式:中置(鱼骨)式 | 杯组数:12；脱杯方式:手动；形式:中置(鱼骨)式 | 2017 |  | 通用类 | 5.5 | 否 | 河北省 | 2016T-071(续） | 2020-12-31 | 孙秀云 | 0311-82988603
畜牧水产养殖机械 | 畜产品采集加工机械设备 | 挤奶机 | 14—15杯组手动脱杯中置（鱼骨）式挤奶机 | 挤奶机 | 石家庄市百牧旺乳业机械有限公司 | 9JGJ-14S | 34100 | 34100 | 0 | 0 | 0 | 0 | 0 | 0 | 杯组数:14-15；脱杯方式:手动；形式:中置(鱼骨)式 | 杯组数:14；脱杯方式:手动；形式:中置(鱼骨)式 | 2017 |  | 通用类 | 5.5 | 否 | 河北省 | 2016T-071(续） | 2020-12-31 | 孙秀云 | 0311-82988603
畜牧水产养殖机械 | 畜产品采集加工机械设备 | 挤奶机 | 14—15杯组手动脱杯中置（鱼骨）式挤奶机 | 中置式挤奶机 | 黑龙江省伟澳美机械设备有限公司 | 9J-09BZ-14 | 34100 | 34100 | 0 | 0 | 0 | 0 | 0 | 0 | 杯组数:14-15；脱杯方式:手动；形式:中置(鱼骨)式 |  | 2017 |  | 通用类 | 5.5 | 否 | 黑龙江省 |  |  |  | -
畜牧水产养殖机械 | 畜产品采集加工机械设备 | 挤奶机 | 14—15杯组手动脱杯中置（鱼骨）式挤奶机 | 中置式挤奶机 | 新乡市新东轻工机械有限公司 | 9J-14Z | 34100 | 34100 | 0 | 0 | 0 | 0 | 0 | 0 | 杯组数:14-15；脱杯方式:手动；形式:中置(鱼骨)式 | 杯组数:14；脱杯方式:手动；形式:中置式 | 2017 |  | 通用类 | 0 | 否 | 河南省 | 部2015095 | 2019-12-31 | 闫亚宽 | 0373-5099015
畜牧水产养殖机械 | 畜产品采集加工机械设备 | 挤奶机 | 24杯组手动脱杯中置（鱼骨）式挤奶机 | 鱼骨式挤奶机 | 新乡市新东轻工机械有限公司 | 9J-24Y.G | 52200 | 52200 | 0 | 0 | 0 | 0 | 0 | 0 | 杯组数:24；脱杯方式:手动；形式:中置(鱼骨)式 | 杯组数:24；脱杯方式:手动；形式:鱼骨式 | 2017 |  | 通用类 | 0 | 否 | 河南省 | 部2015096 | 2019-12-31 | 闫亚宽 | 0373-5099015
畜牧水产养殖机械 | 畜产品采集加工机械设备 | 挤奶机 | 24杯组手动脱杯中置（鱼骨）式挤奶机 | 鱼骨式刺激按摩计量瓶挤奶机 | 呼伦贝尔市蒙拓农机科技股份有限公司 | 9JYAMP-2×12型 | 52200 | 52200 | 0 | 0 | 0 | 0 | 0 | 0 | 杯组数:24；脱杯方式:手动；形式:中置(鱼骨)式 |  | 2017 |  | 通用类 | 0 | 否 | 内蒙古自治区 |  |  | 张坤 | 0470-8288997
畜牧水产养殖机械 | 畜产品采集加工机械设备 | 挤奶机 | 24杯组手动脱杯中置（鱼骨）式挤奶机 | 中置式挤奶机 | 呼伦贝尔市蒙拓农机科技股份有限公司 | 9JZ-1×24型 | 52200 | 52200 | 0 | 0 | 0 | 0 | 0 | 0 | 杯组数:24；脱杯方式:手动；形式:中置(鱼骨)式 |  | 2017 |  | 通用类 | 0 | 否 | 内蒙古自治区 |  |  | 张坤 | 0470-8288997
畜牧水产养殖机械 | 畜产品采集加工机械设备 | 挤奶机 | 24杯组手动脱杯中置（鱼骨）式挤奶机 | 鱼骨式挤奶机 | 黑龙江省伟澳美机械设备有限公司 | 9J-09BY-24 | 52200 | 52200 | 0 | 0 | 0 | 0 | 0 | 0 | 杯组数:24；脱杯方式:手动；形式:中置(鱼骨)式 |  | 2017 |  | 通用类 | 11 | 否 | 黑龙江省 |  |  |  | -
畜牧水产养殖机械 | 畜产品采集加工机械设备 | 挤奶机 | 24杯组手动脱杯中置（鱼骨）式挤奶机 | 鱼骨式挤奶机 | 石家庄市百牧旺乳业机械有限公司 | 9JGJ-24 | 52200 | 52200 | 0 | 0 | 0 | 0 | 0 | 0 | 杯组数:24；脱杯方式:手动；形式:中置(鱼骨)式 | 杯组数:24；脱杯方式:手动；形式:中置(鱼骨)式 | 2017 |  | 通用类 | 5.5 | 否 | 河北省 | 部2015071 | 2019-12-31 | 孙秀云 | 0311-82988603
畜牧水产养殖机械 | 畜产品采集加工机械设备 | 挤奶机 | 24杯组手动脱杯中置（鱼骨）式挤奶机 | 鱼骨式挤奶机 | 石家庄市百牧旺乳业机械有限公司 | 9JGJ-2×12 | 52200 | 52200 | 0 | 0 | 0 | 0 | 0 | 0 | 杯组数:24；脱杯方式:手动；形式:中置(鱼骨)式 | 杯组数:24；脱杯方式:手动；形式:中置(鱼骨)式 | 2017 |  | 通用类 | 5.5 | 否 | 河北省 | 部2015071 | 2019-12-31 | 孙秀云 | 0311-82988603
畜牧水产养殖机械 | 畜产品采集加工机械设备 | 挤奶机 | 24杯组手动脱杯中置（鱼骨）式挤奶机 | 鱼骨式挤奶机 | 广州市万日乳业机械有限公司 | 9JYG-12-2X12 | 52200 | 52200 | 0 | 0 | 0 | 0 | 0 | 0 | 杯组数:24；脱杯方式:手动；形式:中置(鱼骨)式 | 形式:鱼骨式,真空泵台数:2台,真空泵额定真空度:50KPA,真空泵转速:1450R/MIN,真空泵额定空气流量:1200X2(L/MIN),挤奶杯组数:24套,工作真空度:(42-50)KPA,脉动器型式:电脉动,脉动频率:60次/MIN,脉动比率:60%,计量方式:玻璃瓶,脱杯方式:手动. | 2017 |  | 通用类 | 6 | 否 | 广东省 | 部2015029 | 2019-12-31 | 赖宏良 | 020-36870196
畜牧水产养殖机械 | 畜产品采集加工机械设备 | 挤奶机 | 24杯组手动脱杯中置（鱼骨）式挤奶机 | 鱼骨式挤奶机 | 广州森达酪宝畜牧用品有限公司 | 9J-JI-Y2×12 | 52200 | 52200 | 0 | 0 | 0 | 0 | 0 | 0 | 杯组数:24；脱杯方式:手动；形式:中置(鱼骨)式 | A.杯组:24杯组；脱杯方式:手动脱杯；形式:鱼骨式；B.配套动力:4KW*2电机；生产率3572L/MIN；规格:重量2000KG；额度空气流量:1780*2L/MIN；额定真空度:50KPA；脉动频率:60次/MIN；脉动真空比率65%；脉动不对称性0.4%；真空泵有效储蓄备量896L/MIN. | 2017 |  | 通用类 | 8 | 否 | 广东省 | 部2015003 | 2019-12-31 | 梁炳权 | 020-85559891
畜牧水产养殖机械 | 畜产品采集加工机械设备 | 挤奶机 | 24杯组手动脱杯中置（鱼骨）式挤奶机 | 挤奶机 | 石家庄市金源机械有限公司 | 9JF-24 | 52200 | 52200 | 0 | 0 | 0 | 0 | 0 | 0 | 杯组数:24；脱杯方式:手动；形式:中置(鱼骨)式 | 杯组数24组；脱杯方式:手动；形式:管道式；真空泵额定空气流量:2100L/MIN、脉动频率:60次/MIN、脉动比率:60%；真空泵台数:1台；真空泵额定真空度:50KPA、真空泵额定转速:1450R/MIN、脉动器型式:电子脉动器、工作真空度:50KPA、计量方式:计量瓶 | 2017 |  | 通用类 | 5.5 | 否 | 河北省 | 2014T-357 | 2018-11-19 | 宇文增军 | 0311-82983499
畜牧水产养殖机械 | 畜产品采集加工机械设备 | 挤奶机 | 24杯组手动脱杯中置（鱼骨）式挤奶机 | 鱼骨式挤奶机 | 河北华昌机械设备有限公司 | 9JGJ-2×12/24 | 52200 | 52200 | 0 | 0 | 0 | 0 | 0 | 0 | 杯组数:24；脱杯方式:手动；形式:中置(鱼骨)式 | 型式:鱼骨式,真空泵额定真空度:50KPA；真空泵转速:1250R/MIN；挤奶杯组数24组；工作真空度45-50KPA；脉动器型式:电子脉动；脉动频率:60次/MIN；脉动比率:60%；计量方式:计量瓶式；脱杯方式:手动脱杯 | 2017 |  | 通用类 | 0 | 否 | 河北省 | 部20131103 | 2017-12-31 | 李静霞 | 0311-82996967
畜牧水产养殖机械 | 畜产品采集加工机械设备 | 挤奶机 | 28—30杯组手动脱杯中置（鱼骨）式挤奶机 | 鱼骨式挤奶机 | 河北华昌机械设备有限公司 | 9JGJ-2×15/30 | 62700 | 62700 | 0 | 0 | 0 | 0 | 0 | 0 | 杯组数:28-30；脱杯方式:手动；形式:中置(鱼骨)式 | 型式:鱼骨式,真空泵额定真空度:50KPA；真空泵转速:1250R/MIN；挤奶杯组数30组；工作真空度45-50KPA；脉动器型式:电子脉动；脉动频率:60次/MIN；脉动比率:60%；计量方式:计量瓶式；脱杯方式:手动脱杯 | 2017 |  | 通用类 | 0 | 否 | 河北省 | 部20131104 | 2017-12-31 | 李静霞 | 0311-82996967
畜牧水产养殖机械 | 畜产品采集加工机械设备 | 挤奶机 | 28—30杯组手动脱杯中置（鱼骨）式挤奶机 | 鱼骨式挤奶机 | 河北华昌机械设备有限公司 | 9JGJ-2×14/28 | 62700 | 62700 | 0 | 0 | 0 | 0 | 0 | 0 | 杯组数:28-30；脱杯方式:手动；形式:中置(鱼骨)式 | 型式:鱼骨式,真空泵额定真空度:50KPA；真空泵转速:1250R/MIN；挤奶杯组数28组；工作真空度45-50KPA；脉动器型式:电子脉动；脉动频率:60次/MIN；脉动比率:60%；计量方式:计量瓶式；脱杯方式:手动脱杯 | 2017 |  | 通用类 | 0 | 否 | 河北省 | 部20131104 | 2017-12-31 | 李静霞 | 0311-82996967
畜牧水产养殖机械 | 畜产品采集加工机械设备 | 挤奶机 | 28—30杯组手动脱杯中置（鱼骨）式挤奶机 | 鱼骨式挤奶机 | 淄博怀卡托商贸有限公司 | 9JYP-YG-28 | 62700 | 62700 | 0 | 0 | 0 | 0 | 0 | 0 | 杯组数:28-30；脱杯方式:手动；形式:中置(鱼骨)式 |  | 2017 |  | 通用类 | 0 | 否 | 山东省 |  |  |  | -
畜牧水产养殖机械 | 畜产品采集加工机械设备 | 挤奶机 | 28—30杯组手动脱杯中置（鱼骨）式挤奶机 | 挤奶机 | 石家庄市金源机械有限公司 | 9J-30 | 62700 | 62700 | 0 | 0 | 0 | 0 | 0 | 0 | 杯组数:28-30；脱杯方式:手动；形式:中置(鱼骨)式 | 杯组数30组；脱杯方式:手动；形式:鱼骨式；真空泵额定空气流量:4200L/MIN、脉动频率:60次/MIN、脉动比率:60%；真空泵台数:2台；真空泵额定真空度:50KPA、真空泵额定转速:1440R/MIN、脉动器型式:电子脉动器、工作真空度:50KPA、计量方式:计量瓶 | 2017 |  | 通用类 | 5.5 | 否 | 河北省 |  |  | 宇文增军 | 0311-82983499
畜牧水产养殖机械 | 畜产品采集加工机械设备 | 挤奶机 | 28—30杯组手动脱杯中置（鱼骨）式挤奶机 | 挤奶机 | 石家庄市金源机械有限公司 | 9J-28 | 62700 | 62700 | 0 | 0 | 0 | 0 | 0 | 0 | 杯组数:28-30；脱杯方式:手动；形式:中置(鱼骨)式 | 杯组数28组；脱杯方式:手动；形式:鱼骨式；真空泵额定空气流量:4200L/MIN、脉动频率:60次/MIN、脉动比率:60%；真空泵台数:2台；真空泵额定真空度:50KPA、真空泵额定转速:1440R/MIN、脉动器型式:电子脉动器、工作真空度:50KPA、计量方式:计量瓶 | 2017 |  | 通用类 | 5.5 | 否 | 河北省 |  |  | 宇文增军 | 0311-82983499
畜牧水产养殖机械 | 畜产品采集加工机械设备 | 挤奶机 | 28—30杯组手动脱杯中置（鱼骨）式挤奶机 | 挤奶机 | 石家庄市百牧旺乳业机械有限公司 | 9JGJ-30 | 62700 | 62700 | 0 | 0 | 0 | 0 | 0 | 0 | 杯组数:28-30；脱杯方式:手动；形式:中置(鱼骨)式 | 杯组数:30；脱杯方式:手动；形式:中置(鱼骨)式 | 2017 |  | 通用类 | 7.5 | 否 | 河北省 | 冀2016T-070(续） | 2020-12-31 | 孙秀云 | 0311-82988603
畜牧水产养殖机械 | 畜产品采集加工机械设备 | 挤奶机 | 32杯组手动脱杯中置（鱼骨）式挤奶机 | 挤奶机 | 石家庄市百牧旺乳业机械有限公司 | 9JGJ-32 | 66700 | 66700 | 0 | 0 | 0 | 0 | 0 | 0 | 杯组数:32；脱杯方式:手动；形式:中置(鱼骨)式 | 杯组数:32；脱杯方式:手动；形式:中置(鱼骨)式 | 2017 |  | 通用类 | 7.5 | 否 | 河北省 | 冀2016T-070(续） | 2020-12-31 | 孙秀云 | 0311-82988603
畜牧水产养殖机械 | 畜产品采集加工机械设备 | 挤奶机 | 32杯组手动脱杯中置（鱼骨）式挤奶机 | 挤奶机 | 石家庄市金源机械有限公司 | 9J-32 | 66700 | 66700 | 0 | 0 | 0 | 0 | 0 | 0 | 杯组数:32；脱杯方式:手动；形式:中置(鱼骨)式 | 杯组数32组；脱杯方式:手动；形式:鱼骨式；真空泵额定空气流量:4200L/MIN、脉动频率:60次/MIN、脉动比率:60%；真空泵台数:2台；真空泵额定真空度:50KPA、真空泵额定转速:1440R/MIN、脉动器型式:电子脉动器、工作真空度:50KPA、计量方式:计量瓶 | 2017 |  | 通用类 | 5.5 | 否 | 河北省 |  |  | 宇文增军 | 0311-82983499
畜牧水产养殖机械 | 畜产品采集加工机械设备 | 挤奶机 | 32杯组手动脱杯中置（鱼骨）式挤奶机 | 鱼骨式挤奶机 | 新乡市新东轻工机械有限公司 | 9J-32Y | 66700 | 66700 | 0 | 0 | 0 | 0 | 0 | 0 | 杯组数:32；脱杯方式:手动；形式:中置(鱼骨)式 | 杯组数:32；脱杯方式:手动；形式:鱼骨式 | 2017 |  | 通用类 | 0 | 否 | 河南省 | 部2015097 | 2019-12-31 | 闫亚宽 | 0373-5099015
畜牧水产养殖机械 | 畜产品采集加工机械设备 | 挤奶机 | 32杯组手动脱杯中置（鱼骨）式挤奶机 | 鱼骨式挤奶机 | 河北华昌机械设备有限公司 | 9JGJ-2×16/32 | 66700 | 66700 | 0 | 0 | 0 | 0 | 0 | 0 | 杯组数:32；脱杯方式:手动；形式:中置(鱼骨)式 | 型式:鱼骨式,真空泵额定真空度:50KPA；真空泵转速:1250R/MIN；挤奶杯组数32组；工作真空度45-50KPA；脉动器型式:电子脉动；脉动频率:60次/MIN；脉动比率:60%；计量方式:计量瓶式；脱杯方式:手动脱杯 | 2017 |  | 通用类 | 0 | 否 | 河北省 | 部20131104 | 2017-12-31 | 李静霞 | 0311-82996967
畜牧水产养殖机械 | 畜产品采集加工机械设备 | 挤奶机 | 36杯组及以上手动脱杯中置（鱼骨）式挤奶机 | 鱼骨式挤奶机 | 淄博怀卡托商贸有限公司 | 9JYP-YG-36 | 90900 | 90900 | 0 | 0 | 0 | 0 | 0 | 0 | 杯组数≥36；脱杯方式:手动；形式:中置(鱼骨)式 |  | 2017 |  | 通用类 | 0 | 否 | 山东省 |  |  |  | -
畜牧水产养殖机械 | 畜产品采集加工机械设备 | 挤奶机 | 36杯组及以上手动脱杯中置（鱼骨）式挤奶机 | 鱼骨式挤奶机 | 淄博怀卡托商贸有限公司 | 9JYP-YG-48 | 90900 | 90900 | 0 | 0 | 0 | 0 | 0 | 0 | 杯组数≥36；脱杯方式:手动；形式:中置(鱼骨)式 |  | 2017 |  | 通用类 | 0 | 否 | 山东省 |  |  |  | -
畜牧水产养殖机械 | 畜产品采集加工机械设备 | 挤奶机 | 36杯组及以上手动脱杯中置（鱼骨）式挤奶机 | 鱼骨式挤奶机 | 淄博怀卡托商贸有限公司 | 9JYP-YG-64 | 90900 | 90900 | 0 | 0 | 0 | 0 | 0 | 0 | 杯组数≥36；脱杯方式:手动；形式:中置(鱼骨)式 |  | 2017 |  | 通用类 | 0 | 否 | 山东省 |  |  |  | -
畜牧水产养殖机械 | 畜产品采集加工机械设备 | 挤奶机 | 12杯组自动脱杯中置（鱼骨）式挤奶机 | 挤奶机 | 石家庄市金源机械有限公司 | 9JZ-12 | 75500 | 75500 | 0 | 0 | 0 | 0 | 0 | 0 | 杯组数:12；脱杯方式:自动；形式:中置(鱼骨)式 | 杯组数12组；脱杯方式:自动；形式:鱼骨式；脉动比率:60%、真空泵额定空气流量:1450L/MIN、脉动频率:60次/MIN、真空泵台数:1台；真空泵额定真空度:50KPA、真空泵额定转速:1440R/MIN、脉动器型式:电子脉动器、工作真空度:50KPA、计量方式:流量计 | 2017 |  | 通用类 | 5.5 | 否 | 河北省 |  |  | 宇文增军 | 0311-82983499
畜牧水产养殖机械 | 畜产品采集加工机械设备 | 挤奶机 | 12杯组自动脱杯中置（鱼骨）式挤奶机 | 鱼骨式挤奶机 | 石家庄市百牧旺乳业机械有限公司 | 9JGJZ-12 | 75500 | 75500 | 0 | 0 | 0 | 0 | 0 | 0 | 杯组数:12；脱杯方式:自动；形式:中置(鱼骨)式 | 杯组数:12；脱杯方式:自动；形式:中置(鱼骨)式 | 2017 |  | 通用类 | 7.5 | 否 | 河北省 | 部2015072 | 2019-12-31 | 孙秀云 | 0311-82988603
畜牧水产养殖机械 | 畜产品采集加工机械设备 | 挤奶机 | 12杯组自动脱杯中置（鱼骨）式挤奶机 | 中置式挤奶机 | 石家庄市百牧旺乳业机械有限公司 | 9JGJZ-1×12 | 75500 | 75500 | 0 | 0 | 0 | 0 | 0 | 0 | 杯组数:12；脱杯方式:自动；形式:中置(鱼骨)式 | 杯组数:12；脱杯方式:自动；形式:中置(鱼骨)式 | 2017 |  | 通用类 | 5.5 | 否 | 河北省 | 部2015072 | 2019-12-31 | 孙秀云 | 0311-82988603
畜牧水产养殖机械 | 畜产品采集加工机械设备 | 挤奶机 | 14杯组及以上自动脱杯中置（鱼骨）式挤奶机 | 鱼骨式挤奶机 | 石家庄市百牧旺乳业机械有限公司 | 9JGJ-16 | 85100 | 85100 | 0 | 0 | 0 | 0 | 0 | 0 | 杯组数≥14；脱杯方式:自动；形式:中置(鱼骨)式 | 杯组数:16；脱杯方式:自动；形式:中置(鱼骨)式 | 2017 |  | 通用类 | 5.5 | 否 | 河北省 | 部20131002 | 2017-12-31 | 孙秀云 | 0311-82988603
畜牧水产养殖机械 | 畜产品采集加工机械设备 | 挤奶机 | 14杯组及以上自动脱杯中置（鱼骨）式挤奶机 | 鱼骨式挤奶机 | 石家庄市百牧旺乳业机械有限公司 | 9JGJ-14 | 85100 | 85100 | 0 | 0 | 0 | 0 | 0 | 0 | 杯组数≥14；脱杯方式:自动；形式:中置(鱼骨)式 | 杯组数:14；脱杯方式:自动；形式:中置(鱼骨)式 | 2017 |  | 通用类 | 5.5 | 否 | 河北省 | 部20131002 | 2017-12-31 | 孙秀云 | 0311-82988603
畜牧水产养殖机械 | 畜产品采集加工机械设备 | 挤奶机 | 14杯组及以上自动脱杯中置（鱼骨）式挤奶机 | 鱼骨式挤奶机 | 广州市万日乳业机械有限公司 | 9JYG-12-2X16 | 85100 | 85100 | 0 | 0 | 0 | 0 | 0 | 0 | 杯组数≥14；脱杯方式:自动；形式:中置(鱼骨)式 | 形式:鱼骨式,真空泵台数:2台,真空泵额定真空度:50KPA,真空泵转速:1200R/MIN,真空泵额定空气流量:1750X2(L/MIN),挤奶杯组数:32套,工作真空度:(42-50)KPA,脉动器型式:电脉动,脉动频率:60次/MIN,脉动比率:60%,计量方式:电子,脱杯方式:自动. | 2017 |  | 通用类 | 11 | 否 | 广东省 | 部2015030 | 2019-12-31 | 赖宏良 | 020-36870196
畜牧水产养殖机械 | 畜产品采集加工机械设备 | 挤奶机 | 14杯组及以上自动脱杯中置（鱼骨）式挤奶机 | 中置式挤奶机 | 广州市万日乳业机械有限公司 | 9JYG-12-1X20 | 85100 | 85100 | 0 | 0 | 0 | 0 | 0 | 0 | 杯组数≥14；脱杯方式:自动；形式:中置(鱼骨)式 | 形式:中置式,真空泵台数:2台,真空泵额定真空度:50KPA,真空泵转速:1450R/MIN,真空泵额定空气流量:1200X2(L/MIN),挤奶杯组数:20套,工作真空度:(42-50)KPA,脉动器型式:电脉动,脉动频率:60次/MIN,脉动比率:60%,计量方式:电子,脱杯方式:自动. | 2017 |  | 通用类 | 6 | 否 | 广东省 | 部2015029 | 2019-12-31 | 赖宏良 | 020-36870196
畜牧水产养殖机械 | 畜产品采集加工机械设备 | 挤奶机 | 14杯组及以上自动脱杯中置（鱼骨）式挤奶机 | 鱼骨式挤奶机 | 广州市万日乳业机械有限公司 | 9JYG-2X14 | 85100 | 85100 | 0 | 0 | 0 | 0 | 0 | 0 | 杯组数≥14；脱杯方式:自动；形式:中置(鱼骨)式 | 形式:鱼骨式,真空泵台数:2台,真空泵额定真空度:50KPA,真空泵转速:1200R/MIN,真空泵额定空气流量:1750X2(L/MIN),挤奶杯组数:28套,工作真空度:(42-50)KPA,脉动器型式:电脉动,脉动频率:60次/MIN,脉动比率:60%,计量方式:电子,脱杯方式:自动. | 2017 |  | 通用类 | 8 | 否 | 广东省 | 部2015030 | 2019-12-31 | 赖宏良 | 020-36870196
畜牧水产养殖机械 | 畜产品采集加工机械设备 | 挤奶机 | 14杯组及以上自动脱杯中置（鱼骨）式挤奶机 | 鱼骨式挤奶机 | 广州市万日乳业机械有限公司 | 9JYG-2X12 | 85100 | 85100 | 0 | 0 | 0 | 0 | 0 | 0 | 杯组数≥14；脱杯方式:自动；形式:中置(鱼骨)式 | 形式:鱼骨式,真空泵台数:2台,真空泵额定真空度:50KPA,真空泵转速:1450R/MIN,真空泵额定空气流量:1200X2(L/MIN),挤奶杯组数:24套,工作真空度:(42-50)KPA,脉动器型式:电脉动,脉动频率:60次/MIN,脉动比率:60%,计量方式:电子,脱杯方式:自动. | 2017 |  | 通用类 | 6 | 否 | 广东省 | 部2015029 | 2019-12-31 | 赖宏良 | 020-36870196
畜牧水产养殖机械 | 畜产品采集加工机械设备 | 挤奶机 | 14杯组及以上自动脱杯中置（鱼骨）式挤奶机 | 挤奶机 | 石家庄市金源机械有限公司 | 9J-24 | 85100 | 85100 | 0 | 0 | 0 | 0 | 0 | 0 | 杯组数≥14；脱杯方式:自动；形式:中置(鱼骨)式 | 杯组数24组；脱杯方式:自动；形式:鱼骨式；真空泵额定空气流量:2100L/MIN、脉动频率:60次/MIN、脉动比率:60%；真空泵台数:1台；真空泵额定真空度:50KPA、真空泵额定转速:1440R/MIN、脉动器型式:电子脉动器、工作真空度:50KPA、计量方式:计量瓶 | 2017 |  | 通用类 | 5.5 | 否 | 河北省 |  |  | 宇文增军 | 0311-82983499
畜牧水产养殖机械 | 畜产品采集加工机械设备 | 挤奶机 | 14杯组及以上自动脱杯中置（鱼骨）式挤奶机 | 挤奶机 | 石家庄市金源机械有限公司 | 9JZ-16 | 85100 | 85100 | 0 | 0 | 0 | 0 | 0 | 0 | 杯组数≥14；脱杯方式:自动；形式:中置(鱼骨)式 | 杯组数16组；脱杯方式:自动；形式:鱼骨式；脉动比率:60%、真空泵额定空气流量:1450L/MIN、脉动频率:60次/MIN、真空泵台数:1台；真空泵额定真空度:50KPA、真空泵额定转速:1440R/MIN、脉动器型式:电子脉动器、工作真空度:50KPA、计量方式:流量计 | 2017 |  | 通用类 | 5.5 | 否 | 河北省 |  |  | 宇文增军 | 0311-82983499
畜牧水产养殖机械 | 畜产品采集加工机械设备 | 挤奶机 | 14杯组及以上自动脱杯中置（鱼骨）式挤奶机 | 挤奶机 | 石家庄市金源机械有限公司 | 9JZ-14 | 85100 | 85100 | 0 | 0 | 0 | 0 | 0 | 0 | 杯组数≥14；脱杯方式:自动；形式:中置(鱼骨)式 | 杯组数14组；脱杯方式:自动；形式:鱼骨式；脉动比率:60%、真空泵额定空气流量:1450L/MIN、脉动频率:60次/MIN、真空泵台数:1台；真空泵额定真空度:50KPA、真空泵额定转速:1440R/MIN、脉动器型式:电子脉动器、工作真空度:50KPA、计量方式:流量计 | 2017 |  | 通用类 | 5.5 | 否 | 河北省 |  |  | 宇文增军 | 0311-82983499
畜牧水产养殖机械 | 畜产品采集加工机械设备 | 挤奶机 | 14杯组及以上自动脱杯中置（鱼骨）式挤奶机 | 挤奶机 | 石家庄市金源机械有限公司 | 9J-22 | 85100 | 85100 | 0 | 0 | 0 | 0 | 0 | 0 | 杯组数≥14；脱杯方式:自动；形式:中置(鱼骨)式 | 杯组数22组；脱杯方式:自动；形式:鱼骨式；真空泵额定空气流量:2100L/MIN、脉动频率:60次/MIN、脉动比率:60%；真空泵台数:1台；真空泵额定真空度:50KPA、真空泵额定转速:1440R/MIN、脉动器型式:电子脉动器、工作真空度:50KPA、计量方式:计量瓶 | 2017 |  | 通用类 | 5.5 | 否 | 河北省 |  |  | 宇文增军 | 0311-82983499
畜牧水产养殖机械 | 畜产品采集加工机械设备 | 挤奶机 | 14杯组及以上自动脱杯中置（鱼骨）式挤奶机 | 挤奶机 | 石家庄市金源机械有限公司 | 9J-20 | 85100 | 85100 | 0 | 0 | 0 | 0 | 0 | 0 | 杯组数≥14；脱杯方式:自动；形式:中置(鱼骨)式 | 杯组数20组；脱杯方式:手动；形式:中置式；真空泵额定空气流量:1850L/MIN、脉动频率:60次/MIN、脉动比率:60%；真空泵台数:1台；真空泵额定真空度:50KPA、真空泵额定转速:1440R/MIN、脉动器型式:电子脉动器、工作真空度:50KPA、计量方式:计量瓶 | 2017 |  | 通用类 | 5.5 | 否 | 河北省 |  |  | 宇文增军 | 0311-82983499
畜牧水产养殖机械 | 畜产品采集加工机械设备 | 挤奶机 | 14杯组及以上自动脱杯中置（鱼骨）式挤奶机 | 鱼骨式挤奶机 | 广州森达酪宝畜牧用品有限公司 | 9J-YG-16 | 85100 | 85100 | 0 | 0 | 0 | 0 | 0 | 0 | 杯组数≥14；脱杯方式:自动；形式:中置(鱼骨)式 | A.杯组:16杯组；脱杯方式:自动脱杯；形式:鱼骨式；B.配套动力:4KW电机；生产率2213L/MIN；规格:重量1500KG；额度空气流量:2100L/MIN；额定真空度:45.7KPA；脉动频率:60次/MIN；脉动真空比率65%；脉动不对称性0.5%；真空泵有效储蓄备量861L/MIN. | 2017 |  | 通用类 | 4 | 否 | 广东省 | 部2015002 | 2019-12-31 | 梁炳权 | 020-85559891
畜牧水产养殖机械 | 畜产品采集加工机械设备 | 挤奶机 | 14杯组及以上自动脱杯中置（鱼骨）式挤奶机 | 鱼骨式挤奶机 | 广州森达酪宝畜牧用品有限公司 | 9J-YG-24 | 85100 | 85100 | 0 | 0 | 0 | 0 | 0 | 0 | 杯组数≥14；脱杯方式:自动；形式:中置(鱼骨)式 | A.杯组:24杯组；脱杯方式:自动脱杯；形式:鱼骨式；B.配套动力:4KW*2电机；生产率2941L/MIN；规格:重量2000KG；额度空气流量:1500*2L/MIN；额定真空度:48.1KPA；脉动频率:60次/MIN；脉动真空比率65%；脉动不对称性0.5%；真空泵有效储蓄备量1007L/MIN. | 2017 |  | 通用类 | 8 | 否 | 广东省 | 部2015003 | 2019-12-31 | 梁炳权 | 020-85559891
畜牧水产养殖机械 | 畜产品采集加工机械设备 | 挤奶机 | 14杯组及以上自动脱杯中置（鱼骨）式挤奶机 | 中置式挤奶机 | 黑龙江省伟澳美机械设备有限公司 | 9J-09GZ-16 | 85100 | 85100 | 0 | 0 | 0 | 0 | 0 | 0 | 杯组数≥14；脱杯方式:自动；形式:中置(鱼骨)式 |  | 2017 |  | 通用类 | 5.5 | 否 | 黑龙江省 |  |  |  | -
畜牧水产养殖机械 | 畜产品采集加工机械设备 | 挤奶机 | 14杯组及以上自动脱杯中置（鱼骨）式挤奶机 | 鱼骨式挤奶机 | 黑龙江省伟澳美机械设备有限公司 | 9J-09BY-38 | 85100 | 85100 | 0 | 0 | 0 | 0 | 0 | 0 | 杯组数≥14；脱杯方式:自动；形式:中置(鱼骨)式 |  | 2017 |  | 通用类 | 15 | 否 | 黑龙江省 |  |  |  | -
畜牧水产养殖机械 | 畜产品采集加工机械设备 | 挤奶机 | 14杯组及以上自动脱杯中置（鱼骨）式挤奶机 | 鱼骨式挤奶机 | 黑龙江省伟澳美机械设备有限公司 | 9J-09DY-16 | 85100 | 85100 | 0 | 0 | 0 | 0 | 0 | 0 | 杯组数≥14；脱杯方式:自动；形式:中置(鱼骨)式 |  | 2017 |  | 通用类 | 5.5 | 否 | 黑龙江省 |  |  |  | -
畜牧水产养殖机械 | 畜产品采集加工机械设备 | 挤奶机 | 14杯组及以上自动脱杯中置（鱼骨）式挤奶机 | 鱼骨式挤奶机 | 基伊埃(上海)牧业科技有限公司 | 9JGD-YG-24 | 85100 | 85100 | 0 | 0 | 0 | 0 | 0 | 0 | 杯组数≥14；脱杯方式:自动；形式:中置(鱼骨)式 |  | 2017 |  | 通用类 | 10 | 否 | 上海市 |  |  |  | -
畜牧水产养殖机械 | 畜产品采集加工机械设备 | 挤奶机 | 14杯组及以上自动脱杯中置（鱼骨）式挤奶机 | 鱼骨式挤奶机 | 基伊埃(上海)牧业科技有限公司 | 9JGD-YG-32 | 85100 | 85100 | 0 | 0 | 0 | 0 | 0 | 0 | 杯组数≥14；脱杯方式:自动；形式:中置(鱼骨)式 |  | 2017 |  | 通用类 | 10 | 否 | 上海市 |  |  |  | -
畜牧水产养殖机械 | 畜产品采集加工机械设备 | 挤奶机 | 14杯组及以上自动脱杯中置（鱼骨）式挤奶机 | 中置式挤奶机 | 上海永济牧业设备有限公司 | 9J-YJZD-16 | 85100 | 85100 | 0 | 0 | 0 | 0 | 0 | 0 | 杯组数≥14；脱杯方式:自动；形式:中置(鱼骨)式 |  | 2017 |  | 通用类 | 5.5 | 否 | 上海市 |  |  |  | -
畜牧水产养殖机械 | 畜产品采集加工机械设备 | 挤奶机 | 14杯组及以上自动脱杯中置（鱼骨）式挤奶机 | 挤奶机 | 河北华昌机械设备有限公司 | 9JGJ-1×14 | 85100 | 85100 | 0 | 0 | 0 | 0 | 0 | 0 | 杯组数≥14；脱杯方式:自动；形式:中置(鱼骨)式 | 型式:中置式,真空泵额定真空度:50KPA；真空泵转速:1250R/MIN；挤奶杯组数14组；工作真空度45-50KPA；脉动器型式:电子脉动；脉动频率:60次/MIN；脉动比率:60%；计量方式:电子计量；脱杯方式:自动脱杯 | 2017 |  | 通用类 | 0 | 否 | 河北省 | 部2015429 | 2019-12-31 | 李静霞 | 0311-82996967
畜牧水产养殖机械 | 畜产品采集加工机械设备 | 挤奶机 | 14杯组及以上自动脱杯中置（鱼骨）式挤奶机 | 鱼骨式挤奶机 | 新乡市新东轻工机械有限公司 | 9J-16Y | 85100 | 85100 | 0 | 0 | 0 | 0 | 0 | 0 | 杯组数≥14；脱杯方式:自动；形式:中置(鱼骨)式 | 杯组数16；脱杯方式:自动；形式:鱼骨式 | 2017 |  | 通用类 | 0 | 否 | 河南省 | 部2015095 | 2019-12-31 | 闫亚宽 | 0373-5099015
畜牧水产养殖机械 | 畜产品采集加工机械设备 | 挤奶机 | 14杯组及以上自动脱杯中置（鱼骨）式挤奶机 | 鱼骨式挤奶机 | 新乡市新东轻工机械有限公司 | 9J-24Y | 85100 | 85100 | 0 | 0 | 0 | 0 | 0 | 0 | 杯组数≥14；脱杯方式:自动；形式:中置(鱼骨)式 | 杯组数24；脱杯方式:自动；形式:鱼骨式 | 2017 |  | 通用类 | 0 | 否 | 河南省 | 部2015096 | 2019-12-31 | 闫亚宽 | 0373-5099015
畜牧水产养殖机械 | 畜产品采集加工机械设备 | 挤奶机 | 14杯组及以上自动脱杯中置（鱼骨）式挤奶机 | 鱼骨式挤奶机 | 新乡市新东轻工机械有限公司 | 9J-20Y | 85100 | 85100 | 0 | 0 | 0 | 0 | 0 | 0 | 杯组数≥14；脱杯方式:自动；形式:中置(鱼骨)式 | 杯组数20；脱杯方式:自动；形式:鱼骨式 | 2017 |  | 通用类 | 0 | 否 | 河南省 | 部2015096 | 2019-12-31 | 闫亚宽 | 0373-5099015
畜牧水产养殖机械 | 畜产品采集加工机械设备 | 挤奶机 | 14杯组及以上自动脱杯中置（鱼骨）式挤奶机 | 鱼骨式挤奶机 | 博美特牧业设备(苏州)有限公司 | 9JYG-2X16/32 | 85100 | 85100 | 0 | 0 | 0 | 0 | 0 | 0 | 杯组数≥14；脱杯方式:自动；形式:中置(鱼骨)式 | 形式:鱼骨式；脱杯方式:自动；真空泵台数:1；真空泵额定真空度:50KPA；真空泵转速:1440R/MIN；真空泵额定空气流量:4200L/MIN；工作真空度:42-50KPA；脉动器型式:电脉动；脉动频率:60次/MIN；脉动比率:60%；计量方式:分流式 | 2017 |  | 通用类 | 13 | 否 | 江苏省 | 部2015009 | 2019-12-31 | 王莉 | 021-66310025
畜牧水产养殖机械 | 畜产品采集加工机械设备 | 挤奶机 | 14杯组及以上自动脱杯中置（鱼骨）式挤奶机 | 鱼骨式挤奶机 | 博美特牧业设备(苏州)有限公司 | 9JYG-2X14/28 | 85100 | 85100 | 0 | 0 | 0 | 0 | 0 | 0 | 杯组数≥14；脱杯方式:自动；形式:中置(鱼骨)式 | 形式:鱼骨式；脱杯方式:自动；真空泵台数:1；真空泵额定真空度:50KPA；真空泵转速:1440R/MIN；真空泵额定空气流量:4200L/MIN；工作真空度:42-50KPA；脉动器型式:电脉动；脉动频率:60次/MIN；脉动比率:60%；计量方式:电子 | 2017 |  | 通用类 | 9 | 否 | 江苏省 | 部2015009 | 2019-12-31 | 王莉 | 021-66310025
畜牧水产养殖机械 | 畜产品采集加工机械设备 | 挤奶机 | 14杯组及以上自动脱杯中置（鱼骨）式挤奶机 | 鱼骨式挤奶机 | 博美特牧业设备(苏州)有限公司 | 9JYG-2X12/24 | 85100 | 85100 | 0 | 0 | 0 | 0 | 0 | 0 | 杯组数≥14；脱杯方式:自动；形式:中置(鱼骨)式 | 形式:鱼骨式；脱杯方式:自动；真空泵台数:1；真空泵额定真空度:50KPA；真空泵转速:3600R/MIN；真空泵额定空气流量:2520L/MIN；工作真空度:42-50KPA；脉动器型式:电脉动；脉动频率:60次/MIN；脉动比率:60%；计量方式:电子 | 2017 |  | 通用类 | 9 | 否 | 江苏省 | 部2015008 | 2019-12-31 | 王莉 | 021-66310025
畜牧水产养殖机械 | 畜产品采集加工机械设备 | 挤奶机 | 14杯组及以上自动脱杯中置（鱼骨）式挤奶机 | 鱼骨式挤奶机 | 博美特牧业设备(苏州)有限公司 | 9JYG-2X10/20 | 85100 | 85100 | 0 | 0 | 0 | 0 | 0 | 0 | 杯组数≥14；脱杯方式:自动；形式:中置(鱼骨)式 | 形式:鱼骨式；脱杯方式:自动；真空泵台数:1；真空泵额定真空度:50KPA；真空泵转速:1440R/MIN；真空泵额定空气流量:2100L/MIN；工作真空度:42-50KPA；脉动器型式:电脉动；脉动频率:60次/MIN；脉动比率:60%；计量方式:分流式 | 2017 |  | 通用类 | 7 | 否 | 江苏省 | 部2015008 | 2019-12-31 | 王莉 | 021-66310025
畜牧水产养殖机械 | 畜产品采集加工机械设备 | 挤奶机 | 14杯组及以上自动脱杯中置（鱼骨）式挤奶机 | 鱼骨式自动脱杯挤奶机 | 呼伦贝尔市蒙拓农机科技股份有限公司 | 9JYMZ-2×12型 | 85100 | 85100 | 0 | 0 | 0 | 0 | 0 | 0 | 杯组数≥14；脱杯方式:自动；形式:中置(鱼骨)式 |  | 2017 |  | 通用类 | 0 | 否 | 内蒙古自治区 |  |  | 张坤 | 0470-8288997
畜牧水产养殖机械 | 畜产品采集加工机械设备 | 挤奶机 | 16杯组及以上自动脱杯并列（转盘）式挤奶机 | 转盘式挤奶机 | 博美特牧业设备(苏州)有限公司 | 9JZP-50EX | 108000 | 108000 | 0 | 0 | 0 | 0 | 0 | 0 | 杯组数≥16；脱杯方式:自动；形式:并列(转盘)式 | 形式:转盘式；脱杯方式:自动；真空泵台数:1；真空泵额定真空度:50KPA；真空泵转速:2850R/MIN；真空泵额定空气流量:6570L/MIN；工作真空度:42-50KPA；脉动器型式:电脉动；脉动频率:60次/MIN；脉动比率:60%；计量方式:电子 | 2017 |  | 通用类 | 22 | 否 | 江苏省 | 部2015004 | 2019-12-31 | 王莉 | 021-66310025
畜牧水产养殖机械 | 畜产品采集加工机械设备 | 挤奶机 | 16杯组及以上自动脱杯并列（转盘）式挤奶机 | 并列式挤奶机 | 博美特牧业设备(苏州)有限公司 | 9JBL-2X28/56EX | 108000 | 108000 | 0 | 0 | 0 | 0 | 0 | 0 | 杯组数≥16；脱杯方式:自动；形式:并列(转盘)式 | 形式:并列式；脱杯方式:自动；真空泵台数:1；真空泵额定真空度:50KPA；真空泵转速:2850R/MIN；真空泵额定空气流量:6570L/MIN；工作真空度:42-50KPA；脉动器型式:电脉动；脉动频率:60次/MIN；脉动比率:60%；计量方式:电子 | 2017 |  | 通用类 | 17 | 否 | 江苏省 | 部2015005 | 2019-12-31 | 王莉 | 021-66310025
畜牧水产养殖机械 | 畜产品采集加工机械设备 | 挤奶机 | 16杯组及以上自动脱杯并列（转盘）式挤奶机 | 并列式挤奶机 | 博美特牧业设备(苏州)有限公司 | 9JBL-2X16/32 | 108000 | 108000 | 0 | 0 | 0 | 0 | 0 | 0 | 杯组数≥16；脱杯方式:自动；形式:并列(转盘)式 | 形式:并列式；脱杯方式:自动；真空泵台数:1；真空泵额定真空度:50KPA；真空泵转速:1440R/MIN；真空泵额定空气流量:4200L/MIN；工作真空度:42-50KPA；脉动器型式:电脉动；脉动频率:60次/MIN；脉动比率:60%；计量方式:分流式 | 2017 |  | 通用类 | 13 | 否 | 江苏省 | 部2015009 | 2019-12-31 | 王莉 | 021-66310025
畜牧水产养殖机械 | 畜产品采集加工机械设备 | 挤奶机 | 16杯组及以上自动脱杯并列（转盘）式挤奶机 | 转盘式挤奶机 | 博美特牧业设备(苏州)有限公司 | 9JZP-48EX | 108000 | 108000 | 0 | 0 | 0 | 0 | 0 | 0 | 杯组数≥16；脱杯方式:自动；形式:并列(转盘)式 | 形式:转盘式；脱杯方式:自动；真空泵台数:1；真空泵额定真空度:50KPA；真空泵转速:2850R/MIN；真空泵额定空气流量:6570L/MIN；工作真空度:42-50KPA；脉动器型式:电脉动；脉动频率:60次/MIN；脉动比率:60%；计量方式:电子 | 2017 |  | 通用类 | 22 | 否 | 江苏省 | 部2015004 | 2019-12-31 | 王莉 | 021-66310025
畜牧水产养殖机械 | 畜产品采集加工机械设备 | 挤奶机 | 16杯组及以上自动脱杯并列（转盘）式挤奶机 | 并列式挤奶机 | 博美特牧业设备(苏州)有限公司 | 9JBL-2X10/20 | 108000 | 108000 | 0 | 0 | 0 | 0 | 0 | 0 | 杯组数≥16；脱杯方式:自动；形式:并列(转盘)式 | 挤奶杯组数量:20；自动脱杯；并列式挤奶机 | 2017 |  | 通用类 | 7 | 否 | 江苏省 | 部2015008 | 2019-12-31 | 王莉 | 021-66310025
畜牧水产养殖机械 | 畜产品采集加工机械设备 | 挤奶机 | 16杯组及以上自动脱杯并列（转盘）式挤奶机 | 并列式挤奶机 | 博美特牧业设备(苏州)有限公司 | 9JBL-2X20/40 | 108000 | 108000 | 0 | 0 | 0 | 0 | 0 | 0 | 杯组数≥16；脱杯方式:自动；形式:并列(转盘)式 | 形式:并列式；脱杯方式:自动；真空泵台数:1；真空泵额定真空度:50KPA；真空泵转速:2850R/MIN；真空泵额定空气流量:4300L/MIN；工作真空度:42-50KPA；脉动器型式:电脉动；脉动频率:60次/MIN；脉动比率:60%；计量方式:电子 | 2017 |  | 通用类 | 17 | 否 | 江苏省 | 部2015010 | 2019-12-31 | 王莉 | 021-66310025
畜牧水产养殖机械 | 畜产品采集加工机械设备 | 挤奶机 | 16杯组及以上自动脱杯并列（转盘）式挤奶机 | 并列式挤奶机 | 博美特牧业设备(苏州)有限公司 | 9JBL-2X12/24 | 108000 | 108000 | 0 | 0 | 0 | 0 | 0 | 0 | 杯组数≥16；脱杯方式:自动；形式:并列(转盘)式 | 挤奶杯组数量:24；脱杯方式:自动脱杯；并列式挤奶机 | 2017 |  | 通用类 | 9 | 否 | 江苏省 | 部2015008 | 2019-12-31 | 王莉 | 021-66310025
畜牧水产养殖机械 | 畜产品采集加工机械设备 | 挤奶机 | 16杯组及以上自动脱杯并列（转盘）式挤奶机 | 并列式挤奶机 | 博美特牧业设备(苏州)有限公司 | 9JBL-2X24/48 | 108000 | 108000 | 0 | 0 | 0 | 0 | 0 | 0 | 杯组数≥16；脱杯方式:自动；形式:并列(转盘)式 | 形式:并列式；脱杯方式:自动；真空泵台数:1；真空泵额定真空度:50KPA；真空泵转速:2850R/MIN；真空泵额定空气流量:6570L/MIN；工作真空度:42-50KPA；脉动器型式:电脉动；脉动频率:60次/MIN；脉动比率:60%；计量方式:电子 | 2017 |  | 通用类 | 22 | 否 | 江苏省 | 部2015004 | 2019-12-31 | 王莉 | 021-66310025
畜牧水产养殖机械 | 畜产品采集加工机械设备 | 挤奶机 | 16杯组及以上自动脱杯并列（转盘）式挤奶机 | 并列式挤奶机 | 博美特牧业设备(苏州)有限公司 | 9JBL-2X14/28 | 108000 | 108000 | 0 | 0 | 0 | 0 | 0 | 0 | 杯组数≥16；脱杯方式:自动；形式:并列(转盘)式 | 形式:并列式；脱杯方式:自动；真空泵台数:1；真空泵额定真空度:50KPA；真空泵转速:1440R/MIN；真空泵额定空气流量:4200L/MIN；工作真空度:42-50KPA；脉动器型式:电脉动；脉动频率:60次/MIN；脉动比率:60%；计量方式:电子 | 2017 |  | 通用类 | 9 | 否 | 江苏省 | 部2015009 | 2019-12-31 | 王莉 | 021-66310025
畜牧水产养殖机械 | 畜产品采集加工机械设备 | 挤奶机 | 16杯组及以上自动脱杯并列（转盘）式挤奶机 | 转盘式挤奶机 | 博美特牧业设备(苏州)有限公司 | 9JZP-36EX | 108000 | 108000 | 0 | 0 | 0 | 0 | 0 | 0 | 杯组数≥16；脱杯方式:自动；形式:并列(转盘)式 | 形式:转盘式；脱杯方式:自动；真空泵台数:1；真空泵额定真空度:50KPA；真空泵转速:2850R/MIN；真空泵额定空气流量:4300L/MIN；工作真空度:42-50KPA；脉动器型式:电脉动；脉动频率:60次/MIN；脉动比率:60%；计量方式:电子 | 2017 |  | 通用类 | 17 | 否 | 江苏省 | 部2015010 | 2019-12-31 | 王莉 | 021-66310025
畜牧水产养殖机械 | 畜产品采集加工机械设备 | 挤奶机 | 16杯组及以上自动脱杯并列（转盘）式挤奶机 | 并列式挤奶机 | 博美特牧业设备(苏州)有限公司 | 9J-JI-2X32/64 | 108000 | 108000 | 0 | 0 | 0 | 0 | 0 | 0 | 杯组数≥16；脱杯方式:自动；形式:并列(转盘)式 | 形式:并列式；脱杯方式:自动；真空泵台数:1；真空泵额定真空度:50KPA；真空泵转速:2850R/MIN；真空泵额定空气流量:6750L/MIN；工作真空度:42-50KPA；脉动器型式:电脉动；脉动频率:60次/MIN；脉动比率:60%；计量方式:电子 | 2017 |  | 通用类 | 22 | 否 | 江苏省 | 部2015007 | 2019-12-31 | 王莉 | 021-66310025
畜牧水产养殖机械 | 畜产品采集加工机械设备 | 挤奶机 | 16杯组及以上自动脱杯并列（转盘）式挤奶机 | 并列式挤奶机 | 博美特牧业设备(苏州)有限公司 | 9JBL-1X20/20 | 108000 | 108000 | 0 | 0 | 0 | 0 | 0 | 0 | 杯组数≥16；脱杯方式:自动；形式:并列(转盘)式 | 挤奶杯组数量:20,自动脱杯,并列式挤奶机 | 2017 |  | 通用类 | 7 | 否 | 江苏省 | 部2015008 | 2019-12-31 | 王莉 | 021-66310025
畜牧水产养殖机械 | 畜产品采集加工机械设备 | 挤奶机 | 16杯组及以上自动脱杯并列（转盘）式挤奶机 | 并列式挤奶机 | 新乡市新东轻工机械有限公司 | 9J-16B | 108000 | 108000 | 0 | 0 | 0 | 0 | 0 | 0 | 杯组数≥16；脱杯方式:自动；形式:并列(转盘)式 | 杯组数16；脱杯方式:自动；形式:并列式 | 2017 |  | 通用类 | 0 | 否 | 河南省 | 部2015095 | 2019-12-31 | 闫亚宽 | 0373-5099015
畜牧水产养殖机械 | 畜产品采集加工机械设备 | 挤奶机 | 16杯组及以上自动脱杯并列（转盘）式挤奶机 | 并列式挤奶机 | 新乡市新东轻工机械有限公司 | 9J-32B | 108000 | 108000 | 0 | 0 | 0 | 0 | 0 | 0 | 杯组数≥16；脱杯方式:自动；形式:并列(转盘)式 | 杯组数32；脱杯方式:自动；形式:并列式 | 2017 |  | 通用类 | 0 | 否 | 河南省 | 部2015097 | 2019-12-31 | 闫亚宽 | 0373-5099015
畜牧水产养殖机械 | 畜产品采集加工机械设备 | 挤奶机 | 16杯组及以上自动脱杯并列（转盘）式挤奶机 | 并列式挤奶机 | 新乡市新东轻工机械有限公司 | 9J-24B | 108000 | 108000 | 0 | 0 | 0 | 0 | 0 | 0 | 杯组数≥16；脱杯方式:自动；形式:并列(转盘)式 | 杯组数24；脱杯方式:自动；形式:并列式 | 2017 |  | 通用类 | 0 | 否 | 河南省 | 部2015096 | 2019-12-31 | 闫亚宽 | 0373-5099015
畜牧水产养殖机械 | 畜产品采集加工机械设备 | 挤奶机 | 16杯组及以上自动脱杯并列（转盘）式挤奶机 | 并列式挤奶机 | 基伊埃(上海)牧业科技有限公司 | 9JGD-BL-48 | 108000 | 108000 | 0 | 0 | 0 | 0 | 0 | 0 | 杯组数≥16；脱杯方式:自动；形式:并列(转盘)式 |  | 2017 |  | 通用类 | 26.5 | 否 | 上海市 |  |  |  | -
畜牧水产养殖机械 | 畜产品采集加工机械设备 | 挤奶机 | 16杯组及以上自动脱杯并列（转盘）式挤奶机 | 并列式挤奶机 | 基伊埃(上海)牧业科技有限公司 | 9JGD-BL-64 | 108000 | 108000 | 0 | 0 | 0 | 0 | 0 | 0 | 杯组数≥16；脱杯方式:自动；形式:并列(转盘)式 |  | 2017 |  | 通用类 | 30.5 | 否 | 上海市 |  |  |  | -
畜牧水产养殖机械 | 畜产品采集加工机械设备 | 挤奶机 | 16杯组及以上自动脱杯并列（转盘）式挤奶机 | 并列式挤奶机 | 基伊埃(上海)牧业科技有限公司 | 9JGD-BL-24 | 108000 | 108000 | 0 | 0 | 0 | 0 | 0 | 0 | 杯组数≥16；脱杯方式:自动；形式:并列(转盘)式 |  | 2017 |  | 通用类 | 10 | 否 | 上海市 |  |  |  | -
畜牧水产养殖机械 | 畜产品采集加工机械设备 | 挤奶机 | 16杯组及以上自动脱杯并列（转盘）式挤奶机 | 并列式挤奶机 | 基伊埃(上海)牧业科技有限公司 | 9JGD-BL-56 | 108000 | 108000 | 0 | 0 | 0 | 0 | 0 | 0 | 杯组数≥16；脱杯方式:自动；形式:并列(转盘)式 |  | 2017 |  | 通用类 | 26.5 | 否 | 上海市 |  |  |  | -
畜牧水产养殖机械 | 畜产品采集加工机械设备 | 挤奶机 | 16杯组及以上自动脱杯并列（转盘）式挤奶机 | 转盘式挤奶机 | 基伊埃(上海)牧业科技有限公司 | 9JGD-ZP-48 | 108000 | 108000 | 0 | 0 | 0 | 0 | 0 | 0 | 杯组数≥16；脱杯方式:自动；形式:并列(转盘)式 |  | 2017 |  | 通用类 | 26.5 | 否 | 上海市 |  |  |  | -
畜牧水产养殖机械 | 畜产品采集加工机械设备 | 挤奶机 | 16杯组及以上自动脱杯并列（转盘）式挤奶机 | 并列式挤奶机 | 基伊埃(上海)牧业科技有限公司 | 9JGD-BL-80 | 108000 | 108000 | 0 | 0 | 0 | 0 | 0 | 0 | 杯组数≥16；脱杯方式:自动；形式:并列(转盘)式 |  | 2017 |  | 通用类 | 33.5 | 否 | 上海市 |  |  |  | -
畜牧水产养殖机械 | 畜产品采集加工机械设备 | 挤奶机 | 16杯组及以上自动脱杯并列（转盘）式挤奶机 | 并列式挤奶机 | 基伊埃(上海)牧业科技有限公司 | 9JGD-BL-32 | 108000 | 108000 | 0 | 0 | 0 | 0 | 0 | 0 | 杯组数≥16；脱杯方式:自动；形式:并列(转盘)式 |  | 2017 |  | 通用类 | 21 | 否 | 上海市 |  |  |  | -
畜牧水产养殖机械 | 畜产品采集加工机械设备 | 挤奶机 | 16杯组及以上自动脱杯并列（转盘）式挤奶机 | 并列式挤奶机 | 黑龙江省伟澳美机械设备有限公司 | 9J-09GB-40 | 108000 | 108000 | 0 | 0 | 0 | 0 | 0 | 0 | 杯组数≥16；脱杯方式:自动；形式:并列(转盘)式 |  | 2017 |  | 通用类 | 15 | 否 | 黑龙江省 |  |  |  | -
畜牧水产养殖机械 | 畜产品采集加工机械设备 | 挤奶机 | 16杯组及以上自动脱杯并列（转盘）式挤奶机 | 并列式挤奶机 | 黑龙江省伟澳美机械设备有限公司 | 9J-09DB-40 | 108000 | 108000 | 0 | 0 | 0 | 0 | 0 | 0 | 杯组数≥16；脱杯方式:自动；形式:并列(转盘)式 |  | 2017 |  | 通用类 | 15 | 否 | 黑龙江省 |  |  |  | -
畜牧水产养殖机械 | 畜产品采集加工机械设备 | 挤奶机 | 16杯组及以上自动脱杯并列（转盘）式挤奶机 | 并列式挤奶机 | 广州市万日乳业机械有限公司 | 9JBL-2X24 | 108000 | 108000 | 0 | 0 | 0 | 0 | 0 | 0 | 杯组数≥16；脱杯方式:自动；形式:并列(转盘)式 | 形式:并列式,真空泵台数:2台,真空泵额定真空度:50KPA,真空泵转速:1250R/MIN,真空泵额定空气流量:2700X2(L/MIN),挤奶杯组数:48套,工作真空度:(42-50)KPA,脉动器型式:电脉动,脉动频率:60次/MIN,脉动比率:60%,计量方式:电子,脱杯方式:自动. | 2017 |  | 通用类 | 15 | 否 | 广东省 | 部2015031 | 2019-12-31 | 赖宏良 | 020-36870196
畜牧水产养殖机械 | 畜产品采集加工机械设备 | 挤奶机 | 16杯组及以上自动脱杯并列（转盘）式挤奶机 | 并列式挤奶机 | 石家庄市百牧旺乳业机械有限公司 | 9JBL-DZ-36 | 108000 | 108000 | 0 | 0 | 0 | 0 | 0 | 0 | 杯组数≥16；脱杯方式:自动；形式:并列(转盘)式 | 杯组数:36；脱杯方式:自动；形式:并列式 | 2017 |  | 通用类 | 11 | 否 | 河北省 | 2014T-354 | 2018-12-31 | 孙秀云 | 0311-82988603
畜牧水产养殖机械 | 畜产品采集加工机械设备 | 挤奶机 | 16杯组及以上自动脱杯并列（转盘）式挤奶机 | 并列式挤奶机 | 石家庄市百牧旺乳业机械有限公司 | 9JBL-DZ-48 | 108000 | 108000 | 0 | 0 | 0 | 0 | 0 | 0 | 杯组数≥16；脱杯方式:自动；形式:并列(转盘)式 | 杯组数:48；脱杯方式:自动；形式:并列式 | 2017 |  | 通用类 | 15 | 否 | 河北省 | 2014T-356 | 2018-12-31 | 孙秀云 | 0311-82988603
畜牧水产养殖机械 | 畜产品采集加工机械设备 | 挤奶机 | 16杯组及以上自动脱杯并列（转盘）式挤奶机 | 并列式挤奶机 | 石家庄市百牧旺乳业机械有限公司 | 9JBL-DZ-24 | 108000 | 108000 | 0 | 0 | 0 | 0 | 0 | 0 | 杯组数≥16；脱杯方式:自动；形式:并列(转盘)式 | 杯组数:24；脱杯方式:自动；形式:并列式 | 2017 |  | 通用类 | 7.5 | 否 | 河北省 | 2014T-355 | 2018-12-31 | 孙秀云 | 0311-82988603
畜牧水产养殖机械 | 畜产品采集加工机械设备 | 挤奶机 | 16杯组及以上自动脱杯并列（转盘）式挤奶机 | 并列式挤奶机 | 石家庄市百牧旺乳业机械有限公司 | 9JBL-DZ-64 | 108000 | 108000 | 0 | 0 | 0 | 0 | 0 | 0 | 杯组数≥16；脱杯方式:自动；形式:并列(转盘)式 | 杯组数:64；脱杯方式:自动；形式:并列式 | 2017 |  | 通用类 | 18.6 | 否 | 河北省 | 2014T-353 | 2018-12-31 | 孙秀云 | 0311-82988603
畜牧水产养殖机械 | 畜产品采集加工机械设备 | 挤奶机 | 16杯组及以上自动脱杯并列（转盘）式挤奶机 | 并列式挤奶机 | 石家庄市百牧旺乳业机械有限公司 | 9JBL-DZ-32 | 108000 | 108000 | 0 | 0 | 0 | 0 | 0 | 0 | 杯组数≥16；脱杯方式:自动；形式:并列(转盘)式 | 杯组数:32；脱杯方式:自动；形式:并列式 | 2017 |  | 通用类 | 11 | 否 | 河北省 | 2014T-354 | 2018-12-31 | 孙秀云 | 0311-82988603
畜牧水产养殖机械 | 畜产品采集加工机械设备 | 挤奶机 | 16杯组及以上自动脱杯并列（转盘）式挤奶机 | 并列式挤奶机 | 石家庄市百牧旺乳业机械有限公司 | 9JBL-DZ-20 | 108000 | 108000 | 0 | 0 | 0 | 0 | 0 | 0 | 杯组数≥16；脱杯方式:自动；形式:并列(转盘)式 | 杯组数:20；脱杯方式:自动；形式:并列式 | 2017 |  | 通用类 | 7.5 | 否 | 河北省 | 2014T-355 | 2018-12-31 | 孙秀云 | 0311-82988603
畜牧水产养殖机械 | 畜产品采集加工机械设备 | 挤奶机 | 16杯组及以上自动脱杯并列（转盘）式挤奶机 | 并列式挤奶机 | 石家庄市百牧旺乳业机械有限公司 | 9JBL-DZ-30 | 108000 | 108000 | 0 | 0 | 0 | 0 | 0 | 0 | 杯组数≥16；脱杯方式:自动；形式:并列(转盘)式 | 杯组数:30；脱杯方式:自动；形式:并列式 | 2017 |  | 通用类 | 11 | 否 | 河北省 | 2014T-354 | 2018-12-31 | 孙秀云 | 0311-82988603
畜牧水产养殖机械 | 畜产品采集加工机械设备 | 挤奶机 | 20杯组及以上手动脱杯并列（转盘）式挤奶机 | 挤奶机 | 石家庄市金源机械有限公司 | 9JF-22 | 54000 | 54000 | 0 | 0 | 0 | 0 | 0 | 0 | 杯组数≥20；脱杯方式:手动；形式:并列(转盘)式 | 杯组数22组；脱杯方式:手动；形式:管道式；真空泵额定空气流量:2100L/MIN、脉动频率:60次/MIN、脉动比率:60%；真空泵台数:1台；真空泵额定真空度:50KPA、真空泵额定转速:1450R/MIN、脉动器型式:电子脉动器、工作真空度:50KPA、计量方式:计量瓶 | 2017 |  | 通用类 | 5.5 | 否 | 河北省 | 2014T-357(续) | 2018-11-29 | 宇文增军 | 0311-82983499
畜牧水产养殖机械 | 畜产品采集加工机械设备 | 挤奶机 | 20杯组及以上手动脱杯并列（转盘）式挤奶机 | 并列式挤奶机 | 新乡市新东轻工机械有限公司 | 9J-20B | 54000 | 54000 | 0 | 0 | 0 | 0 | 0 | 0 | 杯组数≥20；脱杯方式:手动；形式:并列(转盘)式 | 杯组数20；脱杯方式:手动；形式:并列式 | 2017 |  | 通用类 | 0 | 否 | 河南省 | 部2015096 | 2019-12-31 | 闫亚宽 | 0373-5099015
畜牧水产养殖机械 | 畜产品采集加工机械设备 | 挤奶机 | 16—20杯组手动脱杯中置（鱼骨）式挤奶机 | 鱼骨式挤奶机 | 博美特牧业设备(苏州)有限公司 | 9JYG-2X8/16 | 35100 | 35100 | 0 | 0 | 0 | 0 | 0 | 0 | 杯组数:16-20；脱杯方式:手动；形式:中置(鱼骨)式 | 形式:鱼骨式；脱杯方式:手动；真空泵台数:1；真空泵额定真空度:50KPA；真空泵转速:1440R/MIN；真空泵额定空气流量:2100L/MIN；工作真空度:42-50KPA；脉动器型式:电脉动；脉动频率:60次/MIN；脉动比率:60%；计量方式:计量瓶 | 2017 |  | 通用类 | 7 | 否 | 江苏省 | 部2015006 | 2019-12-31 | 王莉 | 021-66310025
畜牧水产养殖机械 | 畜产品采集加工机械设备 | 挤奶机 | 16—20杯组手动脱杯中置（鱼骨）式挤奶机 | 中置式挤奶机 | 呼伦贝尔市蒙拓农机科技股份有限公司 | 9JZ-1×20型 | 35100 | 35100 | 0 | 0 | 0 | 0 | 0 | 0 | 杯组数:16-20；脱杯方式:手动；形式:中置(鱼骨)式 |  | 2017 |  | 通用类 | 0 | 否 | 内蒙古自治区 |  |  | 张坤 | 0470-8288997
畜牧水产养殖机械 | 畜产品采集加工机械设备 | 挤奶机 | 16—20杯组手动脱杯中置（鱼骨）式挤奶机 | 中置式挤奶机 | 呼伦贝尔市蒙拓农机科技股份有限公司 | 9JZ-1×18型 | 35100 | 35100 | 0 | 0 | 0 | 0 | 0 | 0 | 杯组数:16-20；脱杯方式:手动；形式:中置(鱼骨)式 |  | 2017 |  | 通用类 | 0 | 否 | 内蒙古自治区 |  |  | 张坤 | 0470-8288997
畜牧水产养殖机械 | 畜产品采集加工机械设备 | 挤奶机 | 16—20杯组手动脱杯中置（鱼骨）式挤奶机 | 鱼骨式电子脉动挤奶机 | 呼伦贝尔市蒙拓农机科技股份有限公司 | 9JYMD-2×10型 | 35100 | 35100 | 0 | 0 | 0 | 0 | 0 | 0 | 杯组数:16-20；脱杯方式:手动；形式:中置(鱼骨)式 |  | 2017 |  | 通用类 | 0 | 否 | 内蒙古自治区 |  |  | 张坤 | 0470-8288997
畜牧水产养殖机械 | 畜产品采集加工机械设备 | 挤奶机 | 16—20杯组手动脱杯中置（鱼骨）式挤奶机 | 鱼骨式挤奶机 | 广州森达酪宝畜牧用品有限公司 | 9J-JI-Y2×8 | 35100 | 35100 | 0 | 0 | 0 | 0 | 0 | 0 | 杯组数:16-20；脱杯方式:手动；形式:中置(鱼骨)式 | A.杯组:16杯组；脱杯方式:手动脱杯；形式:鱼骨式；B.配套动力:4KW电机；生产率1718L/MIN；规格:重量1500KG；额度空气流量:1780L/MIN；额定真空度:50KPA；脉动频率:60次/MIN；脉动真空比率65%；脉动不对称性0.1%；真空泵有效储蓄备量814L/MIN. | 2017 |  | 通用类 | 4 | 否 | 广东省 | 部2015002 | 2019-12-31 | 梁炳权 | 020-85559891
畜牧水产养殖机械 | 畜产品采集加工机械设备 | 挤奶机 | 16—20杯组手动脱杯中置（鱼骨）式挤奶机 | 鱼骨式挤奶机 | 广州森达酪宝畜牧用品有限公司 | 9J-JI-Y2×10 | 35100 | 35100 | 0 | 0 | 0 | 0 | 0 | 0 | 杯组数:16-20；脱杯方式:手动；形式:中置(鱼骨)式 | A.杯组:20杯组；脱杯方式:手动脱杯；形式:鱼骨式；B.配套动力:4KW*2电机；生产率3572L/MIN；规格:重量1800KG；额度空气流量:1780*2L/MIN；额定真空度:50KPA；脉动频率:60次/MIN；脉动真空比率65%；脉动不对称性0.4%；真空泵有效储蓄备量896L/MIN. | 2017 |  | 通用类 | 8 | 否 | 广东省 | 部2015003 | 2019-12-31 | 梁炳权 | 020-85559891
畜牧水产养殖机械 | 畜产品采集加工机械设备 | 挤奶机 | 16—20杯组手动脱杯中置（鱼骨）式挤奶机 | 挤奶机 | 石家庄市金源机械有限公司 | 9J-1×18 | 35100 | 35100 | 0 | 0 | 0 | 0 | 0 | 0 | 杯组数:16-20；脱杯方式:手动；形式:中置(鱼骨)式 | 杯组数18组；脱杯方式:手动；形式:中置式；真空泵额定空气流量:1850L/MIN、脉动频率:60次/MIN、脉动比率:60%；真空泵台数:1台；真空泵额定真空度:50KPA、真空泵额定转速:1440R/MIN、脉动器型式:电子脉动器、工作真空度:50KPA、计量方式:计量瓶 | 2017 |  | 通用类 | 5.5 | 否 | 河北省 |  |  | 宇文增军 | 0311-82983499
畜牧水产养殖机械 | 畜产品采集加工机械设备 | 挤奶机 | 16—20杯组手动脱杯中置（鱼骨）式挤奶机 | 挤奶机 | 石家庄市金源机械有限公司 | 9J-1×16 | 35100 | 35100 | 0 | 0 | 0 | 0 | 0 | 0 | 杯组数:16-20；脱杯方式:手动；形式:中置(鱼骨)式 | 杯组数16组；脱杯方式:手动；形式:中置式；真空泵额定空气流量:1850L/MIN、脉动频率:60次/MIN、脉动比率:60%；真空泵台数:1台；真空泵额定真空度:50KPA、真空泵额定转速:1440R/MIN、脉动器型式:电子脉动器、工作真空度:50KPA、计量方式:计量瓶 | 2017 |  | 通用类 | 5.5 | 否 | 河北省 |  |  | 宇文增军 | 0311-82983499
畜牧水产养殖机械 | 畜产品采集加工机械设备 | 挤奶机 | 16—20杯组手动脱杯中置（鱼骨）式挤奶机 | 挤奶机 | 石家庄市金源机械有限公司 | 9J-1×20 | 35100 | 35100 | 0 | 0 | 0 | 0 | 0 | 0 | 杯组数:16-20；脱杯方式:手动；形式:中置(鱼骨)式 | 杯组数20组；脱杯方式:手动；形式:中置式；真空泵额定空气流量:1850L/MIN、脉动频率:60次/MIN、脉动比率:60%；真空泵台数:1台；真空泵额定真空度:50KPA、真空泵额定转速:1440R/MIN、脉动器型式:电子脉动器、工作真空度:50KPA、计量方式:计量瓶 | 2017 |  | 通用类 | 5.5 | 否 | 河北省 |  |  | 宇文增军 | 0311-82983499
畜牧水产养殖机械 | 畜产品采集加工机械设备 | 挤奶机 | 16—20杯组手动脱杯中置（鱼骨）式挤奶机 | 挤奶机 | 石家庄市金源机械有限公司 | 9JF-20 | 35100 | 35100 | 0 | 0 | 0 | 0 | 0 | 0 | 杯组数:16-20；脱杯方式:手动；形式:中置(鱼骨)式 | 杯组数20组；脱杯方式:手动；形式:管道式；真空泵额定空气流量:2100L/MIN、脉动频率:60次/MIN、脉动比率:60%；真空泵台数:1台；真空泵额定真空度:50KPA、真空泵额定转速:1450R/MIN、脉动器型式:电子脉动器、工作真空度:50KPA、计量方式:计量瓶 | 2017 |  | 通用类 | 5.5 | 否 | 河北省 | 2014T-357 | 2018-11-29 | 宇文增军 | 0311-82983499
畜牧水产养殖机械 | 畜产品采集加工机械设备 | 挤奶机 | 16—20杯组手动脱杯中置（鱼骨）式挤奶机 | 挤奶机 | 石家庄市百牧旺乳业机械有限公司 | 9JGJ-16S | 35100 | 35100 | 0 | 0 | 0 | 0 | 0 | 0 | 杯组数:16-20；脱杯方式:手动；形式:中置(鱼骨)式 | 杯组数:16；脱杯方式:手动；形式:中置(鱼骨)式 | 2017 |  | 通用类 | 5.5 | 否 | 河北省 | 2016T-071(续） | 2020-12-31 | 孙秀云 | 0311-82988603
畜牧水产养殖机械 | 畜产品采集加工机械设备 | 挤奶机 | 16—20杯组手动脱杯中置（鱼骨）式挤奶机 | 鱼骨式挤奶机 | 广州市万日乳业机械有限公司 | 9JYG-12-2X10 | 35100 | 35100 | 0 | 0 | 0 | 0 | 0 | 0 | 杯组数:16-20；脱杯方式:手动；形式:中置(鱼骨)式 | 形式:鱼骨式,真空泵台数:2台,真空泵额定真空度:50KPA,真空泵转速:1450R/MIN,真空泵额定空气流量:1200X2(L/MIN),挤奶杯组数:20套,工作真空度:(42-50)KPA,脉动器型式:电脉动,脉动频率:60次/MIN,脉动比率:60%,计量方式:玻璃瓶,脱杯方式:手动. | 2017 |  | 通用类 | 6 | 否 | 广东省 | 部2015029 | 2019-12-31 | 赖宏良 | 020-36870196
畜牧水产养殖机械 | 畜产品采集加工机械设备 | 挤奶机 | 16—20杯组手动脱杯中置（鱼骨）式挤奶机 | 鱼骨式挤奶机 | 黑龙江省伟澳美机械设备有限公司 | 9J-09BY-16 | 35100 | 35100 | 0 | 0 | 0 | 0 | 0 | 0 | 杯组数:16-20；脱杯方式:手动；形式:中置(鱼骨)式 |  | 2017 |  | 通用类 | 5.5 | 否 | 黑龙江省 |  |  |  | -
畜牧水产养殖机械 | 畜产品采集加工机械设备 | 挤奶机 | 16—20杯组手动脱杯中置（鱼骨）式挤奶机 | 鱼骨式挤奶机 | 淄博怀卡托商贸有限公司 | 9JYP-YG-20 | 35100 | 35100 | 0 | 0 | 0 | 0 | 0 | 0 | 杯组数:16-20；脱杯方式:手动；形式:中置(鱼骨)式 |  | 2017 |  | 通用类 | 0 | 否 | 山东省 |  |  |  | -
畜牧水产养殖机械 | 畜产品采集加工机械设备 | 挤奶机 | 16—20杯组手动脱杯中置（鱼骨）式挤奶机 | 鱼骨式挤奶机 | 河北华昌机械设备有限公司 | 9JGJ-2×9/18 | 35100 | 35100 | 0 | 0 | 0 | 0 | 0 | 0 | 杯组数:16-20；脱杯方式:手动；形式:中置(鱼骨)式 | 型式:鱼骨式,真空泵额定真空度:50KPA；真空泵转速:1250R/MIN；挤奶杯组数18组；工作真空度45-50KPA；脉动器型式:电子脉动；脉动频率:60次/MIN；脉动比率:60%；计量方式:计量瓶式；脱杯方式:手动脱杯 | 2017 |  | 通用类 | 0 | 否 | 河北省 | 部20131103 | 2017-12-31 | 李静霞 | 0311-82996967
畜牧水产养殖机械 | 畜产品采集加工机械设备 | 挤奶机 | 16—20杯组手动脱杯中置（鱼骨）式挤奶机 | 鱼骨式挤奶机 | 河北华昌机械设备有限公司 | 9JGJ-2×10/20 | 35100 | 35100 | 0 | 0 | 0 | 0 | 0 | 0 | 杯组数:16-20；脱杯方式:手动；形式:中置(鱼骨)式 | 型式:鱼骨式,真空泵额定真空度:50KPA；真空泵转速:1250R/MIN；挤奶杯组数20组；工作真空度45-50KPA；脉动器型式:电子脉动；脉动频率:60次/MIN；脉动比率:60%；计量方式:计量瓶式；脱杯方式:手动脱杯 | 2017 |  | 通用类 | 0 | 否 | 河北省 | 部20131103 | 2017-12-31 | 李静霞 | 0311-82996967
畜牧水产养殖机械 | 畜产品采集加工机械设备 | 挤奶机 | 8-10杯组手动脱杯中置（鱼骨）式挤奶机 | 中置式挤奶机 | 广州森达酪宝畜牧用品有限公司 | 9J-JY-ZZ1×10 | 19800 | 19800 | 0 | 0 | 0 | 0 | 0 | 0 | 杯组数:8-10；脱杯方式:手动；形式:中置(鱼骨)式 | A.杯组:10杯组；脱杯方式:手动脱杯；形式:中置式；B.配套动力:4KW电机；生产率1718L/MIN；规格:重量1500KG；额度空气流量:1780L/MIN；额定真空度:50KPA；脉动频率:60次/MIN；脉动真空比率65%；脉动不对称性0.1%；真空泵有效储蓄备量786L/MIN. | 2017 |  | 通用类 | 4 | 否 | 广东省 | 部2015002 | 2019-12-31 | 梁炳权 | 020-85559891
畜牧水产养殖机械 | 畜产品采集加工机械设备 | 挤奶机 | 8-10杯组手动脱杯中置（鱼骨）式挤奶机 | 中置式挤奶机 | 新乡市新东轻工机械有限公司 | 9J-10Z | 19800 | 19800 | 0 | 0 | 0 | 0 | 0 | 0 | 杯组数:8-10；脱杯方式:手动；形式:中置(鱼骨)式 | 杯组数:10；脱杯方式:手动；形式:中置式 | 2017 |  | 通用类 | 0 | 否 | 河南省 | 部2015095 | 2019-12-31 | 闫亚宽 | 0373-5099015
畜牧水产养殖机械 | 畜产品采集加工机械设备 | 挤奶机 | 10杯组及以上平面式挤奶机 | 平面计量瓶挤奶机 | 呼伦贝尔市蒙拓农机科技股份有限公司 | 9JPM-2×12型 | 23600 | 23600 | 0 | 0 | 0 | 0 | 0 | 0 | 杯组数≥10；形式:平面式 |  | 2017 |  | 通用类 | 0 | 否 | 内蒙古自治区 |  |  | 张坤 | 0470-8288997
畜牧水产养殖机械 | 畜产品采集加工机械设备 | 挤奶机 | 10杯组及以上平面式挤奶机 | 平面式挤奶机 | 黑龙江省伟澳美机械设备有限公司 | 9J-09BP-16 | 23600 | 23600 | 0 | 0 | 0 | 0 | 0 | 0 | 杯组数≥10；形式:平面式 |  | 2017 |  | 通用类 | 5.5 | 否 | 黑龙江省 |  |  |  | -
畜牧水产养殖机械 | 畜产品采集加工机械设备 | 挤奶机 | 10杯组及以上平面式挤奶机 | 平面式挤奶机 | 黑龙江省伟澳美机械设备有限公司 | 9J-09BP-10 | 23600 | 23600 | 0 | 0 | 0 | 0 | 0 | 0 | 杯组数≥10；形式:平面式 |  | 2017 |  | 通用类 | 5.5 | 否 | 黑龙江省 |  |  |  | -
畜牧水产养殖机械 | 畜产品采集加工机械设备 | 挤奶机 | 10杯组及以上平面式挤奶机 | 平面式挤奶机 | 黑龙江省伟澳美机械设备有限公司 | 9J-09BP-20 | 23600 | 23600 | 0 | 0 | 0 | 0 | 0 | 0 | 杯组数≥10；形式:平面式 |  | 2017 |  | 通用类 | 11 | 否 | 黑龙江省 |  |  |  | -
畜牧水产养殖机械 | 畜产品采集加工机械设备 | 贮奶罐 | 6000—20000L贮奶罐 | 生鲜乳贮奶罐 | 石家庄市百牧旺乳业机械有限公司 | HJ-12T | 14400 | 14400 | 0 | 0 | 0 | 0 | 0 | 0 | 6000L≤容量<20000L | 配置参数:贮奶罐容量(L):12000.分档名称:6000-20000L贮奶罐 | 2017 |  | 通用类 | 0 | 否 | 河北省 | 部2015070 | 2019-12-31 | 孙秀云 | 0311-82988603
畜牧水产养殖机械 | 畜产品采集加工机械设备 | 贮奶罐 | 6000—20000L贮奶罐 | 生鲜乳贮奶罐 | 石家庄市百牧旺乳业机械有限公司 | HJ-8T | 14400 | 14400 | 0 | 0 | 0 | 0 | 0 | 0 | 6000L≤容量<20000L | 配置参数:贮奶罐容量(L):8000.分档名称:6000-20000L贮奶罐 | 2017 |  | 通用类 | 0 | 否 | 河北省 | 部2015069 | 2019-12-31 | 孙秀云 | 0311-82988603
畜牧水产养殖机械 | 畜产品采集加工机械设备 | 贮奶罐 | 6000—20000L贮奶罐 | 贮奶罐 | 石家庄金农机械科技有限公司 | 9G-8 | 14400 | 14400 | 0 | 0 | 0 | 0 | 0 | 0 | 6000L≤容量<20000L |  | 2017 |  | 通用类 | 0 | 否 | 河北省 |  |  |  | -
畜牧水产养殖机械 | 畜产品采集加工机械设备 | 贮奶罐 | 6000—20000L贮奶罐 | 贮奶罐 | 新乡市新东轻工机械有限公司 | 9YG-9000L | 14400 | 14400 | 0 | 0 | 0 | 0 | 0 | 0 | 6000L≤容量<20000L | 贮奶罐容量(L):9000L；形式:车载式；清洗方式:自动. | 2017 |  | 通用类 | 0 | 否 | 河南省 | 部2015105 | 2019-12-31 | 闫亚宽 | 0373-5099015
畜牧水产养殖机械 | 畜产品采集加工机械设备 | 贮奶罐 | 20000L及以上贮奶罐 | 贮奶罐 | 新乡市新东轻工机械有限公司 | 9YG-20000L | 20700 | 20700 | 0 | 0 | 0 | 0 | 0 | 0 | 容量≥20000L | 贮奶罐容量(L):20000L；形式:车载式；清洗方式:自动. | 2017 |  | 通用类 | 0 | 否 | 河南省 | 部2015106 | 2019-12-31 | 闫亚宽 | 0373-5099015
畜牧水产养殖机械 | 畜产品采集加工机械设备 | 冷藏罐 | 3000L以下非全自动清洗冷藏罐 | 开放直冷式牛奶冷却罐 | 派克伊诺斯机电设备(上海)有限公司 | OM/DX2000L | 7200 | 7200 | 0 | 0 | 0 | 0 | 0 | 0 | 容量<3000L；清洗方式:非全自动清洗 |  | 2017 |  | 通用类 | 3.67 | 否 | 上海市 |  |  |  | -
畜牧水产养殖机械 | 畜产品采集加工机械设备 | 冷藏罐 | 3000—6000L非全自动清洗冷藏罐 | 冷藏罐 | 黑龙江省伟澳美机械设备有限公司 | 9ZLG-3A | 9000 | 9000 | 0 | 0 | 0 | 0 | 0 | 0 | 3000L≤容量<6000L；清洗方式:非全自动清洗 |  | 2017 |  | 通用类 | 5.27 | 否 | 黑龙江省 |  |  |  | -
畜牧水产养殖机械 | 畜产品采集加工机械设备 | 冷藏罐 | 6000L及以上非全自动清洗冷藏罐 | 冷藏罐 | 黑龙江省伟澳美机械设备有限公司 | 9ZLG-6A | 16200 | 16200 | 0 | 0 | 0 | 0 | 0 | 0 | 容量≥6000L；清洗方式:非全自动清洗 |  | 2017 |  | 通用类 | 11.66 | 否 | 黑龙江省 |  |  |  | -
畜牧水产养殖机械 | 畜产品采集加工机械设备 | 冷藏罐 | 6000L及以上非全自动清洗冷藏罐 | 直冷式贮奶罐 | 河北华昌机械设备有限公司 | 9ZTH-6 | 16200 | 16200 | 0 | 0 | 0 | 0 | 0 | 0 | 容量≥6000L；清洗方式:非全自动清洗 | 型式:直冷式；外形尺寸:(长×宽×高)3200MM×1950MM×2150MM；额定容量:6000L；搅拌器转速:30-35R/MIN；额定工作电压:380V；冷却设备额定输入功率:16.64KW；制冷剂型号:R22；冷却设备型号:FNH-21.1/55；清洗方式:半自动 | 2017 |  | 通用类 | 0 | 否 | 河北省 | 部20131102 | 2017-12-31 | 李静霞 | 0311-82996967
畜牧水产养殖机械 | 畜产品采集加工机械设备 | 冷藏罐 | 3000L以下全自动清洗冷藏罐 | 冷藏罐 | 新乡市新东轻工机械有限公司 | 9LG-1A | 7500 | 7500 | 0 | 0 | 0 | 0 | 0 | 0 | 容量<3000L:清洗方式:全自动清洗 | 冷藏罐容量(L):1000；清洗方式:全自动清洗；形式:直冷式. | 2017 |  | 通用类 | 0 | 否 | 河南省 | 部2015102 | 2019-12-31 | 闫亚宽 | 0373-5099015
畜牧水产养殖机械 | 畜产品采集加工机械设备 | 冷藏罐 | 3000—6000L全自动清洗冷藏罐 | 冷藏罐 | 新乡市新东轻工机械有限公司 | 9LG-3A-ZX | 10800 | 10800 | 0 | 0 | 0 | 0 | 0 | 0 | 3000L≤容量<6000L；清洗方式:全自动清洗 | 冷藏罐容量(L):3000；清洗方式:全自动清洗；形式:直冷式. | 2017 |  | 通用类 | 0 | 否 | 河南省 | 部2015103 | 2019-12-31 | 闫亚宽 | 0373-5099015
畜牧水产养殖机械 | 畜产品采集加工机械设备 | 冷藏罐 | 3000—6000L全自动清洗冷藏罐 | 封闭直冷式牛奶冷却罐 | 派克伊诺斯机电设备(上海)有限公司 | REM/DX3100L | 10800 | 10800 | 0 | 0 | 0 | 0 | 0 | 0 | 3000L≤容量<6000L；清洗方式:全自动清洗 |  | 2017 |  | 通用类 | 5 | 否 | 上海市 |  |  |  | -
畜牧水产养殖机械 | 畜产品采集加工机械设备 | 冷藏罐 | 3000—6000L全自动清洗冷藏罐 | 直冷式冷藏罐 | 新乡市东海轻工机械有限公司 | 9NGZL-5 | 10800 | 10800 | 0 | 0 | 0 | 0 | 0 | 0 | 3000L≤容量<6000L；清洗方式:全自动清洗 | 结构尺寸(CM):350×200×150；重量(KG):1800；配套动力(KW):9.0；额定容量(L):5000；清洗方式:全自动清洗. | 2017 |  | 通用类 | 0 | 否 | 河南省 | 部2013183 | 2017-12-31 | 冷全民 | 0373-3692006
畜牧水产养殖机械 | 畜产品采集加工机械设备 | 冷藏罐 | 3000—6000L全自动清洗冷藏罐 | 直冷式冷藏罐 | 新乡市东海轻工机械有限公司 | 9NGZL-3 | 10800 | 10800 | 0 | 0 | 0 | 0 | 0 | 0 | 3000L≤容量<6000L；清洗方式:全自动清洗 | 结构尺寸(CM):350×150×126；重量(KG):1100；配套动力(KW):4.5；额定容量(L):3000；清洗方式:全自动清洗. | 2017 |  | 通用类 | 0 | 否 | 河南省 | 部2013182 | 2017-12-31 | 冷全民 | 0373-3692006
畜牧水产养殖机械 | 畜产品采集加工机械设备 | 冷藏罐 | 3000—6000L全自动清洗冷藏罐 | 生鲜乳冷藏罐 | 石家庄市百牧旺乳业机械有限公司 | BMW-3 | 10800 | 10800 | 0 | 0 | 0 | 0 | 0 | 0 | 3000L≤容量<6000L；清洗方式:全自动清洗 | 清洗方式:自动清洗；冷藏罐容量(L):3000 | 2017 |  | 通用类 | 4.5 | 否 | 河北省 | 部2015068 | 2019-12-31 | 孙秀云 | 0311-82988603
畜牧水产养殖机械 | 畜产品采集加工机械设备 | 冷藏罐 | 6000L及以上全自动清洗冷藏罐 | 冷藏罐 | 石家庄市百牧旺乳业机械有限公司 | 9GR-6000 | 21600 | 21600 | 0 | 0 | 0 | 0 | 0 | 0 | 容量≥6000L；清洗方式:全自动清洗 | 清洗方式:自动清洗；冷藏罐容量(L):6000 | 2017 |  | 通用类 | 9.48 | 否 | 河北省 | 冀2016T-073（续） | 2020-12-31 | 孙秀云 | 0311-82988603
畜牧水产养殖机械 | 畜产品采集加工机械设备 | 冷藏罐 | 6000L及以上全自动清洗冷藏罐 | 冷藏罐 | 石家庄市百牧旺乳业机械有限公司 | 9GR-8000 | 21600 | 21600 | 0 | 0 | 0 | 0 | 0 | 0 | 容量≥6000L；清洗方式:全自动清洗 | 清洗方式:自动清洗；冷藏罐容量(L):8000 | 2017 |  | 通用类 | 12.9 | 否 | 河北省 | 冀2016T-072(续） | 2020-12-31 | 孙秀云 | 0311-82988603
畜牧水产养殖机械 | 畜产品采集加工机械设备 | 冷藏罐 | 6000L及以上全自动清洗冷藏罐 | 冷藏罐 | 新乡市新东轻工机械有限公司 | 9LG-6A-ZX | 21600 | 21600 | 0 | 0 | 0 | 0 | 0 | 0 | 容量≥6000L；清洗方式:全自动清洗 | 冷藏罐容量(L):6000；清洗方式:全自动清洗；形式:直冷式. | 2017 |  | 通用类 | 0 | 否 | 河南省 | 部2015104 | 2019-12-31 | 闫亚宽 | 0373-5099015
畜牧水产养殖机械 | 水产养殖机械 | 增氧机 | 普通型增氧机 | 水车式增氧机 | 湖北星胜机械有限公司 | YC-1.5 | 360 | 360 | 0 | 0 | 0 | 0 | 0 | 0 | 普通型增氧机 | 外形尺寸(直径*高)2000MM*1640MM*800MM,浮体材料:PE,浮体体积:0.15M3,配套动力1.5KW(三相),水车转速100R/MIN,叶轮直径650MM,叶轮数4个,叶片数32片(4*8) | 2017 |  | 非通用类 | 1.5 | 否 | 湖北省 | 鄂2014044 | 2018-09-27 | 蔡鹏鹏 | 027-61899230
畜牧水产养殖机械 | 水产养殖机械 | 增氧机 | 普通型增氧机 | 叶轮式增氧机 | 湖北星胜机械有限公司 | YL-3.0 | 360 | 360 | 0 | 0 | 0 | 0 | 0 | 0 | 普通型增氧机 | 外形尺寸(直径*高)2400*900MM,浮体材料:PE,浮体体积:0.13M3,配套动力3.0KW(三相),叶轮转速146R/MIN,叶轮直径630MM,叶片数12,叶轮锥度45° | 2017 |  | 非通用类 | 3 | 否 | 湖北省 | 鄂2014043 | 2018-09-27 | 蔡鹏鹏 | 027-61899230
畜牧水产养殖机械 | 水产养殖机械 | 增氧机 | 普通型增氧机 | 水车式增氧机 | 湖北星胜机械有限公司 | YC-0.75 | 360 | 360 | 0 | 0 | 0 | 0 | 0 | 0 | 普通型增氧机 | 配套动力:0.75KW(三相),叶轮数:2,叶片数:16片(2*8),叶轮直接650MM,外形尺寸:1550*1640*800(MM) | 2017 |  | 非通用类 | 0.75 | 否 | 湖北省 | 鄂2014045 | 2018-12-09 | 蔡鹏鹏 | 027-61899230
畜牧水产养殖机械 | 水产养殖机械 | 增氧机 | 普通型增氧机 | 浮圈叶轮式增氧机 | 湖北星胜机械有限公司 | YL-1.5 | 360 | 360 | 0 | 0 | 0 | 0 | 0 | 0 | 普通型增氧机 | 配套动力:1.5KW(三相),叶轮直径:350MM,叶片数:6,外形尺寸:950*570(MM) | 2017 |  | 非通用类 | 1.5 | 否 | 湖北省 | 鄂2014046 | 2018-12-09 | 蔡鹏鹏 | 027-61899230
畜牧水产养殖机械 | 水产养殖机械 | 增氧机 | 普通型增氧机 | 叶轮式增氧机 | 浙江富兰克机电有限公司 | YL-1.5 | 360 | 360 | 0 | 0 | 0 | 0 | 0 | 0 | 普通型增氧机 | 配套动力1.5KW；额定电压380V；浮球3个；支撑杆3根；电机防水罩1套；外形尺寸(直径×高):2500MM×800MM；整机质量:54KG:浮体材料:聚乙烯(PE)；浮体体积:0.13M3；叶轮转速:138R/MIN；叶轮直径:52MM；叶片数:11只；叶轮锥角:48配套动力1.5KW；额定电压380V；浮球3个；支撑杆3根；电机防水罩1套；外形尺寸(直径×高):2500MM×800MM；整机质量:54KG: | 2017 |  | 非通用类 | 1.5 | 否 | 浙江省 |  |  | 钟健 | 0576-86308168
畜牧水产养殖机械 | 水产养殖机械 | 增氧机 | 普通型增氧机 | 水车式增氧机 | 浙江富兰克机电有限公司 | YC-0.75 | 360 | 360 | 0 | 0 | 0 | 0 | 0 | 0 | 普通型增氧机 | 配套动力0.75KW；额定电压380V；浮船1套；支撑杆3根；电机防水罩1套；外形尺寸(长×宽×高):1600MM×1400MM×820MM；整机质量:56KG；浮体材料:聚乙烯(PE)；浮体体积:0.189M3；水车转速:107R/MIN；叶轮数:2只；叶轮直径:670MM；叶片数:16配套动力0.75KW；额定电压380V；浮船1套；支撑杆3根；电机防水罩1套；外形尺寸(长×宽×高):1600MM×1400MM×820MM；整机质量:56KG | 2017 |  | 非通用类 | 0.75 | 否 | 浙江省 |  |  | 钟健 | 0576-86308168
畜牧水产养殖机械 | 水产养殖机械 | 增氧机 | 普通型增氧机 | 叶轮式增氧机 | 浙江富兰克机电有限公司 | YL-3.0 | 360 | 360 | 0 | 0 | 0 | 0 | 0 | 0 | 普通型增氧机 | 配套动力3.0KW；额定电压380V；浮球3个；支撑杆3根；电机防水罩1套；外形尺寸(直径×高):2820MM×910MM；整机质量:71KG；浮体材料:聚乙烯(PE)；浮体体积:0.160M3；叶轮转速:138R/MIN；叶轮直径:63MM；叶片数:11只；叶轮锥角:48°配套动力3.0KW；额定电压380V；浮球3个；支撑杆3根；电机防水罩1套；外形尺寸(直径×高):2820MM×910MM；整机质量:71KG | 2017 |  | 非通用类 | 3 | 否 | 浙江省 |  |  | 钟健 | 0576-86308168
畜牧水产养殖机械 | 水产养殖机械 | 增氧机 | 普通型增氧机 | 水车式增氧机 | 浙江富兰克机电有限公司 | YC-1.5 | 360 | 360 | 0 | 0 | 0 | 0 | 0 | 0 | 普通型增氧机 | 配套动力1.5KW；额定电压380V；浮船1套；支撑杆3根；电机防水罩1套；外形尺寸(长×宽×高):2000MM×1640MM×890MM；整机质量:73KG；浮体材料:聚乙烯(PE)；浮体体积:0.299M3；水车转速:107R/MIN；叶轮数:4只；叶轮直径:670MM；叶片数:32配套动力1.5KW；额定电压380V；浮船1套；支撑杆3根；电机防水罩1套；外形尺寸(长×宽×高):2000MM×1640MM×890MM；整机质量:73KG； | 2017 |  | 非通用类 | 1.5 | 否 | 浙江省 |  |  | 钟健 | 0576-86308168
畜牧水产养殖机械 | 水产养殖机械 | 增氧机 | 普通型增氧机 | 水车式增氧机 | 台州金湖机电有限公司 | YC-0.75 | 360 | 360 | 0 | 0 | 0 | 0 | 0 | 0 | 普通型增氧机 | 型号:YC-0.75,外型尺寸(长×宽×高):1530×1200×730MM,整机质量:60.85KG,浮体材料:PE,浮体体积:0.154M3,配套动力:0.75KW,水车转速:100R/MIN,叶轮数:2只,叶轮直径:640MM,叶片数:16 | 2017 |  | 非通用类 | 0.75 | 否 | 浙江省 | 部20160001 | 2020-12-31 | 万贵林 | 0576-84893672
畜牧水产养殖机械 | 水产养殖机械 | 增氧机 | 普通型增氧机 | 叶轮式增氧机 | 台州金湖机电有限公司 | YL-1.5 | 360 | 360 | 0 | 0 | 0 | 0 | 0 | 0 | 普通型增氧机 | 型号:YL-1.5,外型尺寸(直径×高):2000×800MM,整机质量:54.4KG,浮体材料:PE,浮体体积:0.106M3,配套动力:1.5KW,叶轮转速:126R/MIN,叶轮直径:62MM,叶片数:12,叶轮锥角:48° | 2017 |  | 非通用类 | 1.5 | 否 | 浙江省 | 部20160003 | 2020-12-31 | 万贵林 | 0576-84893672
畜牧水产养殖机械 | 水产养殖机械 | 增氧机 | 普通型增氧机 | 水车式增氧机 | 台州金湖机电有限公司 | YC-1.5 | 360 | 360 | 0 | 0 | 0 | 0 | 0 | 0 | 普通型增氧机 | 型号:YC-1.5,外型尺寸(长×宽×高):1530×2140×720MM,整机质量:74.2KG,浮体材料:PE,浮体体积:0.231M3,配套动力:1.5KW,水车转速:100R/MIN,叶轮数:4只,叶轮直径；640MM,叶片数:32 | 2017 |  | 非通用类 | 1.5 | 否 | 浙江省 | 部20160002 | 2020-12-31 | 万贵林 | 0576-84893672
畜牧水产养殖机械 | 水产养殖机械 | 增氧机 | 普通型增氧机 | 叶轮式增氧机 | 台州金湖机电有限公司 | YL-3.0 | 360 | 360 | 0 | 0 | 0 | 0 | 0 | 0 | 普通型增氧机 | 型号:YL-3.0,外型尺寸(长×宽×高):2150×2150×950MM,整机质量:84.4KG,浮体材料:PE,浮体体积:0.124M3,配套动力:3.0KW,叶轮转速:126R/MIN,叶轮直径:76MM,叶片数:12只,叶轮锥角:48° | 2017 |  | 非通用类 | 3 | 否 | 浙江省 | 部20160004 | 2020-12-31 | 万贵林 | 0576-84893672
畜牧水产养殖机械 | 水产养殖机械 | 增氧机 | 普通型增氧机 | 曝气涌浪式增氧机 | 台州金湖机电有限公司 | YLZ-1.5 | 360 | 360 | 0 | 0 | 0 | 0 | 0 | 0 | 普通型增氧机 | 型号:YLZ-1.5,外型尺寸(直径×高):940×550MM,整机质量:32KG,浮体材料:PE,浮体体积:0.106M3,配套动力:1.5KW,叶轮转速:410R/MIN,叶轮直径:250MM,叶片数:6只,叶轮锥角:48° | 2017 |  | 非通用类 | 1.5 | 否 | 浙江省 |  |  | 万贵林 | 0576-84893672
畜牧水产养殖机械 | 水产养殖机械 | 增氧机 | 普通型增氧机 | 水车式增氧机 | 喃嵘水产(上海)有限公司 | YC-1.5-NRSC234 | 360 | 360 | 0 | 0 | 0 | 0 | 0 | 0 | 普通型增氧机 |  | 2017 |  | 非通用类 | 1.5 | 否 | 上海市 |  |  |  | -
畜牧水产养殖机械 | 水产养殖机械 | 增氧机 | 普通型增氧机 | 水车式增氧机 | 喃嵘水产(上海)有限公司 | YC-0.75NRSC122 | 360 | 360 | 0 | 0 | 0 | 0 | 0 | 0 | 普通型增氧机 |  | 2017 |  | 非通用类 | 0.75 | 否 | 上海市 |  |  |  | -
畜牧水产养殖机械 | 水产养殖机械 | 增氧机 | 普通型增氧机 | 叶轮式增氧机 | 台州市环球电器有限公司 | YL-1.5 | 360 | 360 | 0 | 0 | 0 | 0 | 0 | 0 | 普通型增氧机 | 外形尺寸:2000MM*2000MM*860MM、整机重量:65KG、浮体材料:PE、配套动力:1.5KW、叶轮转速:130R/MIN、叶轮直径:650MM、叶片数:11片. | 2017 |  | 非通用类 | 1.5 | 否 | 浙江省 | 部20152282 | 2019-12-31 | 朱文定 | 0576-86352686
畜牧水产养殖机械 | 水产养殖机械 | 增氧机 | 普通型增氧机 | 叶轮式增氧机 | 台州市环球电器有限公司 | YL-3.0 | 360 | 360 | 0 | 0 | 0 | 0 | 0 | 0 | 普通型增氧机 | 外形尺寸:2000MM*2000MM*900MM、整机重量:80KG、浮体材料:PE、配套动力:3KW、叶轮转速:130R/MIN、叶轮直径:780MM、叶片数:12片. | 2017 |  | 非通用类 | 3 | 否 | 浙江省 | 部20152283 | 2019-12-31 | 朱文定 | 0576-86352686
畜牧水产养殖机械 | 水产养殖机械 | 增氧机 | 普通型增氧机 | 水车式增氧机 | 台州市环球电器有限公司 | SC-1.5 | 360 | 360 | 0 | 0 | 0 | 0 | 0 | 0 | 普通型增氧机 | 外形尺寸:2000MM*1560MM*850、整机重量:73KG、浮体材料:PE、配套动力:1.5KW、水车转速:100R/MIN、叶轮数:4只、叶轮直径:650MM、叶片数:32片. | 2017 |  | 非通用类 | 1.5 | 否 | 浙江省 | 部20152284 | 2019-12-31 | 朱文定 | 0576-86352686
畜牧水产养殖机械 | 水产养殖机械 | 增氧机 | 普通型增氧机 | 水车增氧机 | 台州富翔特机械有限公司 | YC-0.75 | 360 | 360 | 0 | 0 | 0 | 0 | 0 | 0 | 普通型增氧机 | 型号规格:FXT-YC0.75,外型尺寸:(长X宽X高)1590X1440X810MM,整机质量:51KG,浮体材料:PE,浮体体积:0.112M3配套动力:0.75KW,电机转速:1400R/MIN,叶轮转速:125R/MIN,叶轮数:2,叶轮直径:650MM,叶片数:8 | 2017 |  | 非通用类 | 0.75 | 否 | 浙江省 | 湘20121026080 | 2017-12-31 | 梁萧萧 | 0576-82990181
畜牧水产养殖机械 | 水产养殖机械 | 增氧机 | 普通型增氧机 | 增氧机 | 台州富翔特机械有限公司 | YL-1.5 | 360 | 360 | 0 | 0 | 0 | 0 | 0 | 0 | 普通型增氧机 | 型号规格:FXT-YL1.5,外型尺寸:2360X700MM,整机质量:46.8KG,浮体材料:PE,附体体积:0.111M3,配套动力:1.5KW,电机转速:1400R/MIN,叶轮转速:136R/MIN,叶轮直径:640MM,叶片数:12,叶轮锥角:25° | 2017 |  | 非通用类 | 1.5 | 否 | 浙江省 |  |  | 梁萧萧 | 0576-82990181
畜牧水产养殖机械 | 水产养殖机械 | 增氧机 | 普通型增氧机 | 叶轮式增氧机 | 台州富翔特机械有限公司 | YL-3.0 | 360 | 360 | 0 | 0 | 0 | 0 | 0 | 0 | 普通型增氧机 | 型号规格:FXT-YL3.0,外型尺寸:2520X910MM,整机质量:67KG,浮体材料:PE,附体体积:0.126M3,配套动力:3.0KW,电机转速:1400R/MIN,叶轮转速:136R/MIN,叶轮直径:760MM,叶片数:12,叶轮锥角:25° | 2017 |  | 非通用类 | 3 | 否 | 浙江省 |  |  | 梁萧萧 | 0576-82990181
畜牧水产养殖机械 | 水产养殖机械 | 增氧机 | 普通型增氧机 | 水车式增氧机 | 台州富翔特机械有限公司 | YC-1.5 | 360 | 360 | 0 | 0 | 0 | 0 | 0 | 0 | 普通型增氧机 | 型号规格:FXT-YC1.5,外型尺寸:(长X宽X高)1950X1590X820MM,整机质量:66.5KG,浮体材料:PE,浮体体积:0.168M3配套动力:1.5KW,电机转速:1400R/MIN,叶轮转速:125R/MIN,叶轮数:4,叶轮直径:650MM,叶片数:8 | 2017 |  | 非通用类 | 1.5 | 否 | 浙江省 |  |  | 梁萧萧 | 0576-82990181
畜牧水产养殖机械 | 水产养殖机械 | 增氧机 | 普通型增氧机 | 叶轮增氧机 | 江苏恒深洋机械有限公司 | ZY3G | 360 | 360 | 0 | 0 | 0 | 0 | 0 | 0 | 普通型增氧机 | 增氧方式:其他方式；配套功率(KW):3.0 | 2017 |  | 非通用类 | 3 | 否 | 江苏省 | 苏农机（2015）第（0167）号 | 2019-12-30 | 邱向阳 | 0517-86726688
畜牧水产养殖机械 | 水产养殖机械 | 增氧机 | 普通型增氧机 | 水车式增氧机 | 台州天泉泵业有限公司 | YC-1.5型 | 360 | 360 | 0 | 0 | 0 | 0 | 0 | 0 | 普通型增氧机 | 外形尺寸(长X宽X高)2000X1600X880MM,整机质量55KG,浮体材料工程塑料,浮体体积0.14M3,配套动力1.5KW,水车转速101R/MIN,叶轮数4个,叶轮直径650MM,叶片数8个,增氧能力1.94KG/H,动力效率1.39KG/(H·KW),空运转噪声(声压级)74.1DB(A),净浮力2.463 | 2017 |  | 非通用类 | 1.5 | 否 | 浙江省 | ZJ2013195 | 2017-12-31 | 蒋照燕 | 0576-86388081
畜牧水产养殖机械 | 水产养殖机械 | 增氧机 | 普通型增氧机 | 水车式增氧机 | 台州天泉泵业有限公司 | YC-2.2型 | 360 | 360 | 0 | 0 | 0 | 0 | 0 | 0 | 普通型增氧机 | 外形尺寸(长X宽X高)2630X1750X880MM,整机质量65KG,浮体材料工程塑料,浮体体积0.15M3,配套动力2.2KW,水车转速101R/MIN,叶轮数6个,叶轮直径650MM,叶片数8个,增氧能力3.27KG/H,动力效率1.30KG/(H·KW),空运转噪声(声压级)79.6DB(A),净浮力1.958 | 2017 |  | 非通用类 | 2.2 | 否 | 浙江省 | ZJ2013196 | 2017-12-31 | 蒋照燕 | 0576-86388081
畜牧水产养殖机械 | 水产养殖机械 | 增氧机 | 普通型增氧机 | 叶轮式增氧机 | 台州天泉泵业有限公司 | YL-1.5型 | 360 | 360 | 0 | 0 | 0 | 0 | 0 | 0 | 普通型增氧机 | 外形尺寸(直径X高)2000X850MM,整机质量55KG,浮体材料工程塑料,浮体体积0.12M3,配套动力1.5KW,叶轮转速138R/MIN,叶轮直径540MM,叶片数12个,叶轮锥角45°,增氧能力2.59KG/H,动力效率1.51KG/(H·KW),空运转噪声(声压级)90.1DB(A),净浮力2.846 | 2017 |  | 非通用类 | 1.5 | 否 | 浙江省 | ZJ2013193 | 2017-12-31 | 蒋照燕 | 0576-86388081
畜牧水产养殖机械 | 水产养殖机械 | 增氧机 | 普通型增氧机 | 叶轮式增氧机 | 台州天泉泵业有限公司 | YL-3型 | 360 | 360 | 0 | 0 | 0 | 0 | 0 | 0 | 普通型增氧机 | 外形尺寸(直径X高)2300X880MM,整机质量75KG,浮体材料工程塑料,浮体体积0.15M3,配套动力3KW,叶轮转速138R/MIN,叶轮直径640MM,叶片数12个,叶轮锥角45°,增氧能力4.53KG/H,动力效率1.52KG/(H·KW),空运转噪声(声压级)93.7DB(A),净浮力2.053 | 2017 |  | 非通用类 | 3 | 否 | 浙江省 | ZJ2013194 | 2017-12-31 | 蒋照燕 | 0576-86388081
畜牧水产养殖机械 | 水产养殖机械 | 增氧机 | 普通型增氧机 | 叶轮式增氧机 | 台州市海凯机电有限公司 | YL-1.5 | 360 | 360 | 0 | 0 | 0 | 0 | 0 | 0 | 普通型增氧机 | 型号:YL-1.5外形尺寸(直径×高):Φ2040×740整机质量(KG):46.2浮体材料:PE浮体体积(M3):0.096配套动力(KW):1.5电机转速(R/MIN):1420叶轮转速(R/MIN):140叶轮直径(MM):640叶片数:12叶轮锥角(°):25增氧能力(KG/H):2.3 | 2017 |  | 非通用类 | 1.5 | 否 | 浙江省 | 湘20170124027 | 2021-12-31 | 郏正南 | 0576-84898678
畜牧水产养殖机械 | 水产养殖机械 | 增氧机 | 普通型增氧机 | 水车式增氧机 | 台州市海凯机电有限公司 | YC-1.5 | 360 | 360 | 0 | 0 | 0 | 0 | 0 | 0 | 普通型增氧机 | 型号:YC-1.5外形尺寸(长×宽×高)(MM):2070×1650×890整机质量:(KG):75浮体材料:PE浮体体积(M3):0.1575配套动力:1.5KW1420R/MIN额定工作电压:380V叶轮转速(R/MIN):127叶轮直径(MM):660叶片数(片):8叶轮数(个):4增氧能力(KG/H):≥1.9 | 2017 |  | 非通用类 | 1.5 | 否 | 浙江省 | 湘20170124028 | 2021-12-31 | 郏正南 | 0576-84898678
畜牧水产养殖机械 | 水产养殖机械 | 增氧机 | 普通型增氧机 | 水车式增氧机 | 台州市海凯机电有限公司 | YC-0.75 | 360 | 360 | 0 | 0 | 0 | 0 | 0 | 0 | 普通型增氧机 | 型号:YC-0.75外形尺寸(长×宽×高)(MM):1645×1550×880整机质量:(KG):60浮体材料:PE浮体体积(M3):0.105配套动力:0.75KW1420R/MIN额定工作电压:380V叶轮转速(R/MIN):127叶轮直径(MM):650叶片数(片):8叶轮数(个):2增氧能力(KG/H):≥1.0 | 2017 |  | 非通用类 | 0.75 | 否 | 浙江省 | 湘20170124026 | 2021-12-31 | 郏正南 | 0576-84898678
畜牧水产养殖机械 | 水产养殖机械 | 增氧机 | 普通型增氧机 | 叶轮式增氧机 | 金湖县华能机电有限公司 | ZY3G | 360 | 360 | 0 | 0 | 0 | 0 | 0 | 0 | 普通型增氧机 | 主要配置及参数:配套电机功率3千瓦一台、减速箱一台、叶轮1只、支撑杆3只、浮球3只、电机罩壳1只、增氧能力≥4.5公斤/小时、动力效率≥1.5公斤/千瓦.小时、负荷水面7-12亩、净浮力≥1.25、空载噪音≤80DB(A) | 2017 |  | 非通用类 | 3 | 否 | 江苏省 | 苏农机（2014）第（0085）号 | 2018-09-25 | 柏爱华 | 0517-86998585
畜牧水产养殖机械 | 水产养殖机械 | 增氧机 | 普通型增氧机 | 水车式增氧机 | 金湖县华能机电有限公司 | YC-1.5G | 360 | 360 | 0 | 0 | 0 | 0 | 0 | 0 | 普通型增氧机 | 主要配置及参数:配用动率1.5KW；整机质量80KG；减速箱一台；叶轮四个；浮船三只；机架一套；罩壳一套.增氧能力≥1.9公斤/小时；动力效率≥1.25公斤/千瓦.小时；负荷水面3-10亩.净浮力≥1.25、空载噪音≤80DB(A) | 2017 |  | 非通用类 | 1.5 | 否 | 江苏省 | 苏农机（2013）第（0103） | 2017-12-31 | 柏爱华 | 0517-86998585
畜牧水产养殖机械 | 水产养殖机械 | 增氧机 | 普通型增氧机 | 叶轮增氧机 | 金湖县杰达机械制造有限公司 | ZY3G | 360 | 360 | 0 | 0 | 0 | 0 | 0 | 0 | 普通型增氧机 | 配套功率3.0KW,整机重量80KG,负荷水面7-12亩,增氧能力≥4.5KG/H,动力效率≥1.5KG/(KG.H). | 2017 |  | 非通用类 | 3 | 否 | 江苏省 | 苏农机（2016）第（0512）号 | 2020-12-31 | 卞寿东 | 0517-86706305
畜牧水产养殖机械 | 水产养殖机械 | 增氧机 | 普通型增氧机 | 叶轮增氧机 | 金湖县杰达机械制造有限公司 | ZY1.5G | 360 | 360 | 0 | 0 | 0 | 0 | 0 | 0 | 普通型增氧机 | 配套功率1.5KW,整机重量64KG,负荷水面4-7亩,增氧能力≥2.25KG/H,动力效率≥1.5KG/(KG.H). | 2017 |  | 非通用类 | 1.5 | 否 | 江苏省 | 苏农机（2016）第（0511）号 | 2020-12-31 | 卞寿东 | 0517-86706305
畜牧水产养殖机械 | 水产养殖机械 | 增氧机 | 普通型增氧机 | 水车式增氧机 | 金湖县杰达机械制造有限公司 | YC-1.5 | 360 | 360 | 0 | 0 | 0 | 0 | 0 | 0 | 普通型增氧机 | 配套动力1.5KW,整机重量80KG,增氧能力≥1.90KG/H,动力效率≥1.25KG/(KW.H),负荷水面3-10亩. | 2017 |  | 非通用类 | 1.5 | 否 | 江苏省 | 苏农机（2013）第（0197）号 | 2017-12-31 | 卞寿东 | 0517-86706305
畜牧水产养殖机械 | 水产养殖机械 | 增氧机 | 普通型增氧机 | 水车式增氧机 | 浙江富地机械有限公司 | SC-1.5 | 360 | 360 | 0 | 0 | 0 | 0 | 0 | 0 | 普通型增氧机 | 配套动力富地0.75KW专用电机内装过热过载保护器,弧形伞齿轮传动减速箱,尼龙叶轮,全新PE浮船,304不锈钢传动轴及支架.增氧能力≥1.10KGO2/H,动力效率≥1.25KGO2/(H·KW),整机质量60KG,外形尺寸1600X1480X865MM | 2017 |  | 非通用类 | 1.5 | 否 | 浙江省 | 部20160586 | 2020-12-31 | 王文来 | 0576-80299888
畜牧水产养殖机械 | 水产养殖机械 | 增氧机 | 普通型增氧机 | 水车式增氧机 | 浙江富地机械有限公司 | SC-3.75 | 360 | 360 | 0 | 0 | 0 | 0 | 0 | 0 | 普通型增氧机 | 配套动力富地3.75KW专用电机内装过热过载保护器,弧形伞齿轮传动减速箱,尼龙叶轮,全新PE浮船,304不锈钢传动轴及支架,增氧能力≥5.7KGO2/H,动力效率≥1.7KGO2/(H?KW),整机质量153KG,整机尺寸10500×1600×700MM | 2017 |  | 非通用类 | 3.75 | 否 | 浙江省 | 部20131025 | 2017-12-31 | 王文来 | 0576-80299888
畜牧水产养殖机械 | 水产养殖机械 | 增氧机 | 普通型增氧机 | 高效率水车式增氧机 | 浙江富地机械有限公司 | GSC-1.5 | 360 | 360 | 0 | 0 | 0 | 0 | 0 | 0 | 普通型增氧机 | 配套动力富地1.5KW专用电机内装过热过载保护器,增氧能力≥2.0KGO2/H,动力效率≥1.8KGO2/(H·KW),整机质量60KG,整机尺寸1990×1990×890MM | 2017 |  | 非通用类 | 1.5 | 否 | 浙江省 | 部2015357 | 2019-12-31 | 王文来 | 0576-80299888
畜牧水产养殖机械 | 水产养殖机械 | 增氧机 | 普通型增氧机 | 高效率水车式增氧机 | 浙江富地机械有限公司 | GSC-2.2 | 360 | 360 | 0 | 0 | 0 | 0 | 0 | 0 | 普通型增氧机 | 配套动力富地富地2.2KW专用电机内装过热过载保护器,增氧能力≥3.5KGO2/H,动力效率≥1.8KGO2/(H·KW),整机质量100KG,整机尺寸2500×1640×880MM | 2017 |  | 非通用类 | 2.2 | 否 | 浙江省 | 部2015356 | 2019-12-31 | 王文来 | 0576-80299888
畜牧水产养殖机械 | 水产养殖机械 | 增氧机 | 普通型增氧机 | 叶轮式增氧机 | 浙江富地机械有限公司 | YL-1.5 | 360 | 360 | 0 | 0 | 0 | 0 | 0 | 0 | 普通型增氧机 | 配套动力富地1.5KW专用电机内装过热过载保护器,铬锰钛合金钢齿轮,全新PE浮球,热镀锌叶轮,热镀锌管支撑杆.增氧能力≥2.30KGO2/H,动力效率≥1.5KGO2/(H·KW),整机质量65KG,外形尺寸1930X1930X750MM | 2017 |  | 非通用类 | 1.5 | 否 | 浙江省 | 部20160585 | 2020-12-31 | 王文来 | 0576-80299888
畜牧水产养殖机械 | 水产养殖机械 | 增氧机 | 普通型增氧机 | 叶轮式增氧机 | 浙江富地机械有限公司 | YL-1.1 | 360 | 360 | 0 | 0 | 0 | 0 | 0 | 0 | 普通型增氧机 | 配套动力富地1.1KW专用电机内装过热过载保护器,铬锰钛合金钢齿轮,全新PE浮球,热镀锌叶轮,热镀锌管支撑杆.增氧能力≥1.60KGO2/H,动力效率≥1.4KGO2/(H·KW),整机质量55KG,外形尺寸1930X1930X750MM | 2017 |  | 非通用类 | 1.1 | 否 | 浙江省 | 部20131026 | 2017-12-31 | 王文来 | 0576-80299888
畜牧水产养殖机械 | 水产养殖机械 | 增氧机 | 普通型增氧机 | 叶轮式增氧机 | 浙江富地机械有限公司 | YL-3.0 | 360 | 360 | 0 | 0 | 0 | 0 | 0 | 0 | 普通型增氧机 | 配套动力富地3KW专用电机内装过热过载保护器,铬锰钛合金钢齿轮,全新PE浮球,热镀锌叶轮,热镀锌管支撑杆.增氧能力≥4.5KGO2/H,动力效率≥1.5KGO2/(H·KW),整机质量80KG,外形尺寸2200X2200X920MM | 2017 |  | 非通用类 | 3 | 否 | 浙江省 | 部20160584 | 2020-12-31 | 王文来 | 0576-80299888
畜牧水产养殖机械 | 水产养殖机械 | 增氧机 | 普通型增氧机 | 喷水式增氧机 | 浙江富地机械有限公司 | PS-150 | 360 | 360 | 0 | 0 | 0 | 0 | 0 | 0 | 普通型增氧机 | 型号:PS-150,外型尺寸:1000*600*690MM,整机质量:26KG,浮体材料:聚乙烯(PE),浮体体积:0.064M3,配套动力:3.7KW,叶轮转速:2800R/MIN,叶轮直径:110MM,叶片数:8只. | 2017 |  | 非通用类 | 3.7 | 否 | 浙江省 |  |  | 王文来 | 0576-80299888
畜牧水产养殖机械 | 水产养殖机械 | 增氧机 | 普通型增氧机 | 射流式增氧机 | 浙江富地机械有限公司 | SL-1.5 | 360 | 360 | 0 | 0 | 0 | 0 | 0 | 0 | 普通型增氧机 | 发动机生产厂家:浙江富地增氧能力≥0.48KGO2/H、动力效率≥0.32KGO2/(H?KW).配置:1.5KW电机内装过热过载保护器、全新PE浮体、增氧能力≥0.48KGO2/H、动力效率≥0.32KGO2/(H?KW | 2017 |  | 非通用类 | 1.5 | 否 | 浙江省 | ZJ2013189 | 2017-12-31 | 王文来 | 0576-80299888
畜牧水产养殖机械 | 水产养殖机械 | 增氧机 | 普通型增氧机 | 涌浪式增氧机 | 浙江富地机械有限公司 | SW-0.9 | 360 | 360 | 0 | 0 | 0 | 0 | 0 | 0 | 普通型增氧机 | 发动机生产厂家:浙江富地形式:涌浪式、配套动力:0.9KW、增氧能力:1.74KG(O2)/H、动力效率:1.49KG(O2)/KW.H、噪声68.8DB(A)、净浮率:2.84、叶轮直径:1350MM、叶轮转速:38R/MIN、 | 2017 |  | 非通用类 | 0.9 | 否 | 浙江省 |  |  | 王文来 | 0576-80299888
畜牧水产养殖机械 | 水产养殖机械 | 增氧机 | 普通型增氧机 | 叶轮式增氧机 | 浙江富地机械有限公司 | SYL-1.5 | 360 | 360 | 0 | 0 | 0 | 0 | 0 | 0 | 普通型增氧机 | 发动机生产厂家:浙江富地外型尺寸(直径×高)900×720MM,整机质量26KG,浮体材料/PE,浮体体积0.072M3,配套动力1.5KW,叶轮转速286R/MIN,叶轮直径440MM,叶片数/6,叶轮锥角50O | 2017 |  | 非通用类 | 1.5 | 否 | 浙江省 | ZJ2013190 | 2017-12-31 | 王文来 | 0576-80299888
畜牧水产养殖机械 | 水产养殖机械 | 增氧机 | 普通型增氧机 | 水车式增氧机 | 浙江富地机械有限公司 | SC-0.75 | 360 | 360 | 0 | 0 | 0 | 0 | 0 | 0 | 普通型增氧机 | 配套动力富地0.75KW专用电机内装过热过载保护器,弧形伞齿轮传动减速箱,尼龙叶轮,全新PE浮船,304不锈钢传动轴及支架.增氧能力≥1.10KGO2/H,动力效率≥1.25KGO2/(H·KW),整机质量60KG,外形尺寸1600X1480X865MM | 2017 |  | 非通用类 | 0.75 | 否 | 浙江省 | 部20160583 | 2020-12-31 | 王文来 | 0576-80299888
畜牧水产养殖机械 | 水产养殖机械 | 增氧机 | 普通型增氧机 | 涌浪式增氧机 | 浙江富地机械有限公司 | SW-1.5 | 360 | 360 | 0 | 0 | 0 | 0 | 0 | 0 | 普通型增氧机 | 发动机生产厂家:浙江富地形式:涌浪式配套动力:1.5KW、增氧能力:2.32KG(O2)/H、动力效率:1.32KG(O2)/KW.H、噪声71.9DB(A)、净浮率:2.56、叶轮直径:1450MM、叶轮转速:38R/MIN | 2017 |  | 非通用类 | 1.5 | 否 | 浙江省 |  |  | 王文来 | 0576-80299888
畜牧水产养殖机械 | 水产养殖机械 | 增氧机 | 普通型增氧机 | 叶轮增氧机 | 江阴江达机械装备有限公司 | YL-3.0 | 360 | 360 | 0 | 0 | 0 | 0 | 0 | 0 | 普通型增氧机 | 配套动力:3.0KW、额定电压:380V,整机重量:66KG,负荷水面:7-12亩,增氧能力:≥4.5KG/H,动力效率:≥1.5KG(KW.H).整机质保一年 | 2017 |  | 非通用类 | 3 | 否 | 江苏省 | 苏农机（2013）第（0191）号 | 2017-12-31 | 王其勤 | 0510-86973828
畜牧水产养殖机械 | 水产养殖机械 | 增氧机 | 普通型增氧机 | 叶轮增氧机 | 江阴江达机械装备有限公司 | YL-1.5 | 360 | 360 | 0 | 0 | 0 | 0 | 0 | 0 | 普通型增氧机 | 配套动力:1.5KW、额定电压:380V,整机重量:44KG,负荷水面:5-7亩,增氧能力:≥2.3KG/H,动力效率:≥1.5KG(KW.H).整机质保一年 | 2017 |  | 非通用类 | 1.5 | 否 | 江苏省 | 苏农机（2013）第（0190）号 | 2017-12-31 | 王其勤 | 0510-86973828
畜牧水产养殖机械 | 水产养殖机械 | 增氧机 | 普通型增氧机 | 水车式增氧耕水机 | 浙江菱木农机有限公司 | YCG-1.1 | 360 | 360 | 0 | 0 | 0 | 0 | 0 | 0 | 普通型增氧机 |  | 2017 |  | 非通用类 | 1.1 | 否 | 浙江省 |  |  | 罗英豪 | 0576-82891505
畜牧水产养殖机械 | 水产养殖机械 | 增氧机 | 普通型增氧机 | 水车式增氧耕水机 | 浙江菱木农机有限公司 | YCG-0.55 | 360 | 360 | 0 | 0 | 0 | 0 | 0 | 0 | 普通型增氧机 |  | 2017 |  | 非通用类 | 0.55 | 否 | 浙江省 |  |  | 罗英豪 | 0576-82891505
畜牧水产养殖机械 | 水产养殖机械 | 增氧机 | 普通型增氧机 | 多功能增氧机 | 浙江菱木农机有限公司 | DNY-0.75 | 360 | 360 | 0 | 0 | 0 | 0 | 0 | 0 | 普通型增氧机 |  | 2017 |  | 非通用类 | 0.75 | 否 | 浙江省 |  |  | 罗英豪 | 0576-82891505
畜牧水产养殖机械 | 水产养殖机械 | 增氧机 | 普通型增氧机 | 叶轮式增氧耕水机 | 浙江菱木农机有限公司 | YLG-1.5 | 360 | 360 | 0 | 0 | 0 | 0 | 0 | 0 | 普通型增氧机 |  | 2017 |  | 非通用类 | 1.5 | 否 | 浙江省 |  |  | 罗英豪 | 0576-82891505
畜牧水产养殖机械 | 水产养殖机械 | 增氧机 | 普通型增氧机 | 多功能增氧机 | 浙江菱木农机有限公司 | DNY-1.5 | 360 | 360 | 0 | 0 | 0 | 0 | 0 | 0 | 普通型增氧机 |  | 2017 |  | 非通用类 | 1.5 | 否 | 浙江省 |  |  | 罗英豪 | 0576-82891505
畜牧水产养殖机械 | 水产养殖机械 | 增氧机 | 普通型增氧机 | 叶轮式增氧耕水机 | 浙江菱木农机有限公司 | YLG-0.75 | 360 | 360 | 0 | 0 | 0 | 0 | 0 | 0 | 普通型增氧机 |  | 2017 |  | 非通用类 | 0.75 | 否 | 浙江省 |  |  | 罗英豪 | 0576-82891505
畜牧水产养殖机械 | 水产养殖机械 | 增氧机 | 普通型增氧机 | 叶轮增氧机 | 金湖小青青机电设备有限公司 | ZY1.5G | 360 | 360 | 0 | 0 | 0 | 0 | 0 | 0 | 普通型增氧机 | 普通型增氧机.1、型号:ZY1.5G,2、配套电机:1.5KW,3、整机重量:64KG,4、叶轮转速:130R/MIN,5、外型尺寸:Φ2400×760,6、叶轮材料:塑料,7、叶轮直径:590MM,8、叶片数:12片,9、浮球材料:塑料,10、浮体体积:0.040×3M3,11、浮体数量:3只,12、叶轮锥角:60度 | 2017 |  | 非通用类 | 1.5 | 否 | 江苏省 | 苏农机（2014）第（0082） | 2018-09-25 | 汤书海 | 0517-86884725
畜牧水产养殖机械 | 水产养殖机械 | 增氧机 | 普通型增氧机 | 叶轮增氧机 | 金湖小青青机电设备有限公司 | ZY3G | 360 | 360 | 0 | 0 | 0 | 0 | 0 | 0 | 普通型增氧机 | 普通型增氧机.1、型号:ZY3G,2、配套电机:3KW,3、整机重量:76KG,4、叶轮转速:125R/MIN,5、外型尺寸:Φ2520×920,6、叶轮材料:塑料,7、叶轮直径:780MM,8、叶片数:12片,9、浮球材料:塑料,10、浮体体积:0.0461×3M3,11、浮体数量:3只,12、叶轮锥角:60度 | 2017 |  | 非通用类 | 3 | 否 | 江苏省 | 苏农机（2014）第（0083）号 | 2018-09-25 | 汤书海 | 0517-86884725
畜牧水产养殖机械 | 水产养殖机械 | 增氧机 | 普通型增氧机 | 水车式增氧机 | 金湖小青青机电设备有限公司 | YC-1.5 | 360 | 360 | 0 | 0 | 0 | 0 | 0 | 0 | 普通型增氧机 | 普通型增氧机.1、配套电机功率:1.5KW,2、整机重量:80KG,3、外形尺寸:2030×1770×745MM,4、叶轮转速:101R/MIN,5、叶轮材料:塑料,叶轮直径:Φ640,叶轮数:4只,叶片数:4×8片,6、浮体材料:塑料,浮体体积:0.058M3,浮体数量:3只 | 2017 |  | 非通用类 | 1.5 | 否 | 江苏省 |  |  | 汤书海 | 0517-86884725
畜牧水产养殖机械 | 水产养殖机械 | 增氧机 | 普通型增氧机 | 水车式增氧机 | 上海义民电机有限公司 | YC3-0.75 | 360 | 360 | 0 | 0 | 0 | 0 | 0 | 0 | 普通型增氧机 | 基本配置:叶轮:3只,浮体:2只,电机功率:0.75KW1台,支架1付.技术参数:电压:380V,频率:50HZ,额定功率:0.75KW；增氧能力:2.4KG/H,动力效率:1.55KG/KW.H,净浮率:125%,质量:42KG,外形尺寸:1320X1300X440(MM). | 2017 |  | 非通用类 | 0.75 | 否 | 上海市 | 沪2013-014 | 2017-12-31 | 戴侃 | 021-64582626
畜牧水产养殖机械 | 水产养殖机械 | 增氧机 | 普通型增氧机 | 叶轮式增氧机 | 上海义民电机有限公司 | YL-1.5 | 360 | 360 | 0 | 0 | 0 | 0 | 0 | 0 | 普通型增氧机 | 基本配置:叶轮:1只,浮体:3只,电机功率:1.5KW1台,连杆3根.技术参数:电压:380V,频率:50HZ,额定功率:1.5KW；增氧能力:2.3KG/H,动力效率:1.5KG/KW.H,净浮率:125%,质量:52KG,外形尺寸:2100X2100X755(MM). | 2017 |  | 非通用类 | 1.5 | 否 | 上海市 | 沪2015-003 | 2019-12-31 | 戴侃 | 021-64582626
畜牧水产养殖机械 | 水产养殖机械 | 增氧机 | 普通型增氧机 | 水车式增氧机 | 上海义民电机有限公司 | YC5-1.5 | 360 | 360 | 0 | 0 | 0 | 0 | 0 | 0 | 普通型增氧机 | 基本配置:叶轮:5只,浮体:2只,电机功率:1.5KW1台,支架1付.技术参数:电压:380V,频率:50HZ,额定功率:1.5KW；增氧能力:2.4KG/H,动力效率:1.55KG/KW.H,净浮率:125%,质量:62KG,外形尺寸:1650X1520X440(MM). | 2017 |  | 非通用类 | 1.5 | 否 | 上海市 | 沪2013-015 | 2017-12-31 | 戴侃 | 021-64582626
畜牧水产养殖机械 | 水产养殖机械 | 增氧机 | 普通型增氧机 | 叶轮式增氧机 | 上海义民电机有限公司 | YL-3 | 360 | 360 | 0 | 0 | 0 | 0 | 0 | 0 | 普通型增氧机 | 基本配置:叶轮:1只,浮体:3只,电机功率:3.0KW1台,连杆3根.技术参数:电压:380V,频率:50HZ,额定功率:3.0KW；增氧能力:4.5KG/H,动力效率:1.5KG/KW.H,净浮率:125%,质量:75KG,外形尺寸:2100X2100X840(MM). | 2017 |  | 非通用类 | 3 | 否 | 上海市 | 沪2015-004 | 2019-12-31 | 戴侃 | 021-64582626
畜牧水产养殖机械 | 水产养殖机械 | 增氧机 | 普通型增氧机 | 匀水增氧机 | 广州市绿翔机电安装工程有限公司 | LYY-1.1 | 360 | 360 | 0 | 0 | 0 | 0 | 0 | 0 | 普通型增氧机 | 浮体圆盘直径:1350MM整机质量:86KG额定功率:1.1KW工作电压:380/220V增氧能力:≧1.7KG/H动力效率:≧1.3KG/H.KW水温均匀度:≧93% | 2017 |  | 非通用类 | 1.1 | 否 | 广东省 | 粤2013030 | 2017-12-31 | 徐淳 | 020-34627852
畜牧水产养殖机械 | 水产养殖机械 | 增氧机 | 普通型增氧机 | 叶轮式增氧机 | 金湖金龙祥渔业设备有限公司 | ZY-3G | 360 | 360 | 0 | 0 | 0 | 0 | 0 | 0 | 普通型增氧机 | 型号ZY-3G,电机功率3.0KW,整机重量85KG,负荷水面7-12亩,动力效率≥1.5KG(KW·H),增氧能力≥4.5KG/H,噪声≤100DB(A),绝缘电阻>1MΩ,外形尺寸(直径*高)2700*900MM,浮体材料:塑料,浮体体积0.0461?,叶轮转速128R/MIN,叶轮直径650MM,叶片数12片,叶轮锥角118° | 2017 |  | 非通用类 | 3 | 否 | 江苏省 | 苏农机（2016）第（0496）号 | 2020-12-31 | 耿正清 | 0517-86786648
畜牧水产养殖机械 | 水产养殖机械 | 增氧机 | 普通型增氧机 | 水车式增氧机 | 金湖金龙祥渔业设备有限公司 | YC-1.5 | 360 | 360 | 0 | 0 | 0 | 0 | 0 | 0 | 普通型增氧机 | 1、配套电机功率1.5KW,2、整机重量80KG,3、外形尺寸(长*宽*高)2030*1770*889MM,4、叶轮转速(水车转速)101R/MIN,5叶轮材质:塑料；叶轮直径Φ638MM；叶轮数4只；叶片数4*8片,6、浮体材料:塑料；浮体体积:0.058?；浮体数量3只. | 2017 |  | 非通用类 | 1.5 | 否 | 江苏省 | 苏农机（2016）第（0164）号 | 2020-12-31 | 耿正清 | 0517-86786648
畜牧水产养殖机械 | 水产养殖机械 | 增氧机 | 普通型增氧机 | 水车式增氧机 | 台州天渔增氧设备科技有限公司 | YC-0.75 | 360 | 360 | 0 | 0 | 0 | 0 | 0 | 0 | 普通型增氧机 | 配套功率0.75KW,增氧能力≥1.10KG/H；动力效率≥1.25KG/H(KW·H)；空载噪声≤78DB(A)；净浮力大于整机的1.25倍,外形尺寸(长*宽*高):1600MM*1369MM*870MM；整机重量:55KG. | 2017 |  | 非通用类 | 0.75 | 否 | 浙江省 | 部20151421 | 2019-12-31 | 孙文平 | 0576-86381588
畜牧水产养殖机械 | 水产养殖机械 | 增氧机 | 普通型增氧机 | 水车式增氧机 | 台州天渔增氧设备科技有限公司 | YC-1.5 | 360 | 360 | 0 | 0 | 0 | 0 | 0 | 0 | 普通型增氧机 | 配套功率1.5KW,增氧能力≥1.9KG/H；动力效率≥1.25KG/H(KW·H)；空载噪声≤80DB(A)；净浮力(KG):大于整机的1.25倍,外形尺寸(长*宽*高):1600MM*1980MM*880MM；整机重量:75KG. | 2017 |  | 非通用类 | 1.5 | 否 | 浙江省 | 部20151422 | 2019-12-31 | 孙文平 | 0576-86381588
畜牧水产养殖机械 | 水产养殖机械 | 增氧机 | 普通型增氧机 | 喷涌式增氧机 | 台州天渔增氧设备科技有限公司 | TPY-1.5 | 360 | 360 | 0 | 0 | 0 | 0 | 0 | 0 | 普通型增氧机 | 配套功率1.5KW,增氧能力≥0.80KG/H；动力效率≥0.50KG/H(KW·H)；空载噪声≤70DB(A)；外形尺寸(长*宽*高):500MM*450MM*540MM整机重量:22KG. | 2017 |  | 非通用类 | 1.5 | 否 | 浙江省 | 鄂2014034 | 2018-09-24 | 孙文平 | 0576-86381588
畜牧水产养殖机械 | 水产养殖机械 | 增氧机 | 普通型增氧机 | 新型曝气增氧机 | 台州天渔增氧设备科技有限公司 | YLZ-1.5 | 360 | 360 | 0 | 0 | 0 | 0 | 0 | 0 | 普通型增氧机 | 配套功率1.5KW,增氧能力≥2.3KG/H；动力效率≥1.5KG/H(KW·H)；空运转噪声≤100DB(A)；净浮率>1.25；外形尺寸:1050MM*580MM；整机重量:43KG. | 2017 |  | 非通用类 | 1.5 | 否 | 浙江省 | ZJ2013119 | 2017-12-31 | 孙文平 | 0576-86381588
畜牧水产养殖机械 | 水产养殖机械 | 增氧机 | 普通型增氧机 | 叶轮式增氧机 | 台州天渔增氧设备科技有限公司 | YL-1.5 | 360 | 360 | 0 | 0 | 0 | 0 | 0 | 0 | 普通型增氧机 | 配套功率1.5KW,增氧能力≥2.3KG/H；动力效率≥1.5KG/H(KW·H)；净浮率:≥1.25；空载噪声≤100DB(A)；外形尺寸:1600MM*870MM；整机重量:55KG. | 2017 |  | 非通用类 | 1.5 | 否 | 浙江省 | ZJ2013117 | 2017-12-31 | 孙文平 | 0576-86381588
畜牧水产养殖机械 | 水产养殖机械 | 增氧机 | 普通型增氧机 | 叶轮式增氧机 | 台州天渔增氧设备科技有限公司 | YL-3.0 | 360 | 360 | 0 | 0 | 0 | 0 | 0 | 0 | 普通型增氧机 | 配套功率3KW,增氧能力≥4.5KG/H；动力效率≥1.5KG/H(KW·H)；空载噪声≤100DB(A)；净浮率:≥1.25；外形尺寸:2200MM*2200MM*920MM；整机重量:85KG. | 2017 |  | 非通用类 | 3 | 否 | 浙江省 | ZJ2013118 | 2017-12-31 | 孙文平 | 0576-86381588
畜牧水产养殖机械 | 水产养殖机械 | 增氧机 | 普通型增氧机 | 喷涌式增氧机 | 台州天渔增氧设备科技有限公司 | TPY-1.1 | 360 | 360 | 0 | 0 | 0 | 0 | 0 | 0 | 普通型增氧机 | 配套功率1.1KW,增氧能力≥0.70KG/H；动力效率≥0.5KG/H(KW·H)；空载噪声≤70DB(A)；外形尺寸(长*宽*高):500MM*440MM*515MM；整机重量:14KG. | 2017 |  | 非通用类 | 1.1 | 否 | 浙江省 | 鄂2014033 | 2018-09-24 | 孙文平 | 0576-86381588
畜牧水产养殖机械 | 水产养殖机械 | 增氧机 | 微孔曝气式增氧机 | 悬架式微孔增氧机 | 广州市绿翔机电安装工程有限公司 | WZ-1.1X | 1200 | 1200 | 0 | 0 | 0 | 0 | 0 | 0 | 曝气式增氧机；功率≥1KW | 增氧方式:微孔曝气式；配套功率(KW):1.1 | 2017 |  | 非通用类 | 1.1 | 否 | 广东省 |  |  | 徐淳 | 020-34627852
畜牧水产养殖机械 | 水产养殖机械 | 增氧机 | 微孔曝气式增氧机 | 悬架式微孔增氧机 | 广州市绿翔机电安装工程有限公司 | WZ-2.2X | 1200 | 1200 | 0 | 0 | 0 | 0 | 0 | 0 | 曝气式增氧机；功率≥1KW | 增氧方式:微孔曝气式；配套功率(KW):2.2 | 2017 |  | 非通用类 | 2.2 | 否 | 广东省 |  |  | 徐淳 | 020-34627852
畜牧水产养殖机械 | 水产养殖机械 | 增氧机 | 微孔曝气式增氧机 | 微孔曝气增氧机 | 金湖小青青机电设备有限公司 | ZWK3.0-10 | 1200 | 1200 | 0 | 0 | 0 | 0 | 0 | 0 | 曝气式增氧机；功率≥1KW | 曝气式增氧机.1、曝气管规格:外径Φ14MM,内径Φ10MM,2、曝气管排列方式:盘式,3、盘径:Φ0.85M,4、每盘曝气管长度:10M,5、曝气管长度:400M,6、配套风机型号:HRS40L,7、额定风压:24.5KPA,8、额定风量:155M3/H,9、配套风机功率:3KW | 2017 |  | 非通用类 | 3 | 否 | 江苏省 | 苏农机（2016）第（0499）号 | 2020-12-31 | 汤书海 | 0517-86884725
畜牧水产养殖机械 | 水产养殖机械 | 增氧机 | 微孔曝气式增氧机 | 曝气增氧机 | 江阴江达机械装备有限公司 | JD-BX-1.5×Φ10 | 1200 | 1200 | 0 | 0 | 0 | 0 | 0 | 0 | 曝气式增氧机；功率≥1KW | 配套功率:1.5KW、风机形式型号:漩涡风机,排出压力:0.01-0.05MPA,增氧能力:≥1.0KG/H,动力效率:≥5KG/(KW.H).整机质保一年 | 2017 |  | 非通用类 | 1.5 | 否 | 江苏省 | 苏农机（2013）第（0189）号 | 2017-12-31 | 王其勤 | 0510-86973828
畜牧水产养殖机械 | 水产养殖机械 | 增氧机 | 微孔曝气式增氧机 | 曝气增氧机 | 江阴江达机械装备有限公司 | JD-B-7.5×Φ10 | 1200 | 1200 | 0 | 0 | 0 | 0 | 0 | 0 | 曝气式增氧机；功率≥1KW | 电机功率:7.5KW、电机型号:Y132M-4,风机型号:80W,微孔管内径为10MM,微孔管长度+气管长度≥2000米,连接件及其他配件,动力效率:≥5KG/(KW.H),增氧能力:≥1.0KG/H,噪音:≤85DB(A),绝缘电阻:≥1兆欧.整机质保一年 | 2017 |  | 非通用类 | 7.5 | 否 | 江苏省 | 苏农机（2015）第（0214）号 | 2019-12-30 | 王其勤 | 0510-86973828
畜牧水产养殖机械 | 水产养殖机械 | 增氧机 | 微孔曝气式增氧机 | 曝气增氧机 | 江阴江达机械装备有限公司 | JD-B-5.5×Φ10 | 1200 | 1200 | 0 | 0 | 0 | 0 | 0 | 0 | 曝气式增氧机；功率≥1KW | 电机功率:5.5KW、电机型号:Y132S-4,风机型号:80W,微孔管内径为10MM,微孔管长度+气管长度≥1580米,连接件及其他配件,动力效率:≥5KG/(KW.H),增氧能力:≥1.0KG/H,噪音:≤85DB(A),绝缘电阻:≥1兆欧.整机质保一年 | 2017 |  | 非通用类 | 5.5 | 否 | 江苏省 | 苏农机（2014）第（0102）号 | 2018-09-25 | 王其勤 | 0510-86973828
畜牧水产养殖机械 | 水产养殖机械 | 增氧机 | 微孔曝气式增氧机 | 曝气增氧机 | 江阴江达机械装备有限公司 | JD-B-4.0×Φ10 | 1200 | 1200 | 0 | 0 | 0 | 0 | 0 | 0 | 曝气式增氧机；功率≥1KW | 电机功率:4.0KW、电机型号:Y112M-4,风机型号:65L,微孔管内径为10MM,微孔管长度+气管长度≥1180米,连接件及其他配件,动力效率:≥5KG/(KW.H),增氧能力:≥1.0KG/H,噪音:≤85DB(A),绝缘电阻:≥1兆欧.整机质保一年 | 2017 |  | 非通用类 | 4 | 否 | 江苏省 | 苏农机（2015）第（0213）号 | 2019-12-30 | 王其勤 | 0510-86973828
畜牧水产养殖机械 | 水产养殖机械 | 增氧机 | 微孔曝气式增氧机 | 曝气增氧机 | 江阴江达机械装备有限公司 | JD-B-3.0×Φ10 | 1200 | 1200 | 0 | 0 | 0 | 0 | 0 | 0 | 曝气式增氧机；功率≥1KW | 电机功率:3.0KW、电机型号:Y100L2-4,风机型号:65L,微孔管内径为10MM,微孔管长度+气管长度≥780米,连接件及其他配件,动力效率:≥5KG/(KW.H),增氧能力:≥1.0KG/H,噪音:≤85DB(A),绝缘电阻:≥1兆欧.整机质保一年 | 2017 |  | 非通用类 | 3 | 否 | 江苏省 | 苏农机（2014）第（0101）号 | 2018-09-25 | 王其勤 | 0510-86973828
畜牧水产养殖机械 | 水产养殖机械 | 增氧机 | 微孔曝气式增氧机 | 曝气增氧机 | 江阴江达机械装备有限公司 | JD-B-2.2×Φ10 | 1200 | 1200 | 0 | 0 | 0 | 0 | 0 | 0 | 曝气式增氧机；功率≥1KW | 电机功率:2.2KW、电机型号:Y100L-4,风机型号:50L,微孔管内径为10MM,微孔管长度+气管长度≥610米,连接件及其他配件,动力效率:≥5KG/(KW.H),增氧能力:≥1.0KG/H,噪音:≤85DB(A),绝缘电阻:≥1兆欧.整机质保一年 | 2017 |  | 非通用类 | 2.2 | 否 | 江苏省 | 苏农机（2015）第（0212）号 | 2019-12-30 | 王其勤 | 0510-86973828
畜牧水产养殖机械 | 水产养殖机械 | 增氧机 | 微孔曝气式增氧机 | 曝气增氧机 | 江阴江达机械装备有限公司 | JD-B-1.5×Φ10 | 1200 | 1200 | 0 | 0 | 0 | 0 | 0 | 0 | 曝气式增氧机；功率≥1KW | 电机功率:1.5KW、电机型号:Y90L-4,风机型号:50L,微孔管内径为10MM,微孔管长度+气管长度≥440米,连接件及其他配件,动力效率:≥5KG(KW.H),增氧能力:≥1.0KG/H,噪音:≤85DB(A),绝缘电阻:≥1兆欧.整机质保一年 | 2017 |  | 非通用类 | 1.5 | 否 | 江苏省 | 苏农机（2014）第（0100）号 | 2018-09-25 | 王其勤 | 0510-86973828
畜牧水产养殖机械 | 水产养殖机械 | 增氧机 | 微孔曝气式增氧机 | 曝气式增氧机 | 浙江富地机械有限公司 | BQ-5.5 | 1200 | 1200 | 0 | 0 | 0 | 0 | 0 | 0 | 曝气式增氧机；功率≥1KW | 增氧能力≥9.1KG(O2)/H,配套动力5.5KW,风机型式离心式罗茨风机,额定风压50KPA,额定风量5M3/MIN,曝气管规格方盘950、圆盘650MM,曝气管内径8MM,曝气管外径15MM曝气管长度900M,动力效率≥1.7KG(O2)/KW.H,噪声82.0DB(A) | 2017 |  | 非通用类 | 5.5 | 否 | 浙江省 |  |  | 王文来 | 0576-80299888
畜牧水产养殖机械 | 水产养殖机械 | 增氧机 | 微孔曝气式增氧机 | 曝气式增氧机 | 浙江富地机械有限公司 | BQ-2.2 | 1200 | 1200 | 0 | 0 | 0 | 0 | 0 | 0 | 曝气式增氧机；功率≥1KW | 发动机生产厂家:浙江富地风机型式/罗茨风机,配套动力2.2KW,额定风压40KPA,额定风量2.3M3/MIN,曝气管规格圆盘800MM,曝气管内径8MM,曝气管外径15MM,曝气管长度300M | 2017 |  | 非通用类 | 2.2 | 否 | 浙江省 | ZJ2013188 | 2017-12-31 | 王文来 | 0576-80299888
畜牧水产养殖机械 | 水产养殖机械 | 增氧机 | 微孔曝气式增氧机 | 曝气式增氧机 | 浙江富地机械有限公司 | BQ-1.5 | 1200 | 1200 | 0 | 0 | 0 | 0 | 0 | 0 | 曝气式增氧机；功率≥1KW | 发动机生产厂家:浙江富地风机型式/罗茨风机,配套动力1.5KW,额定风压40KPA,额定风量1.4M3/MIN,曝气管规格圆盘800MM,曝气管内径8MM,曝气管外径15MM,曝气管长度200M | 2017 |  | 非通用类 | 1.5 | 否 | 浙江省 | ZJ2013187 | 2017-12-31 | 王文来 | 0576-80299888
畜牧水产养殖机械 | 水产养殖机械 | 增氧机 | 微孔曝气式增氧机 | 曝气式增氧机 | 浙江富地机械有限公司 | BQ-7.5 | 1200 | 1200 | 0 | 0 | 0 | 0 | 0 | 0 | 曝气式增氧机；功率≥1KW | 增氧能力≥12.3KG(O2)/H,配套动力7.5KW,风机型式离心式罗茨风机,额定风50KPA额定风量5.5M3/MIN,曝气管规格方盘950、圆盘650MM,曝气管内径8MM,曝气管外径15MM,曝气管长度1200M,动力效率≥1.7KG(O2)/KW.H噪声83.9DB(A) | 2017 |  | 非通用类 | 7.5 | 否 | 浙江省 |  |  | 王文来 | 0576-80299888
畜牧水产养殖机械 | 水产养殖机械 | 增氧机 | 微孔曝气式增氧机 | 曝气式增氧机 | 浙江富地机械有限公司 | BQ-3.0 | 1200 | 1200 | 0 | 0 | 0 | 0 | 0 | 0 | 曝气式增氧机；功率≥1KW | 增氧能力≥4.8KG(O2)/H,配套动力3.0KW,风机型式离心式罗茨风机,额定风压40KPA,额定风量2.8M3/MIN,曝气管规格方盘950MM,曝气管内径8MM,曝气管外径MM15,曝气管长度500M,动力效率≥1.7KG(O2)/KW.H,噪声83.1DB(A) | 2017 |  | 非通用类 | 3 | 否 | 浙江省 |  |  | 王文来 | 0576-80299888
畜牧水产养殖机械 | 水产养殖机械 | 增氧机 | 微孔曝气式增氧机 | 微孔曝气增氧装置 | 金湖县杰达机械制造有限公司 | L2.2-10 | 1200 | 1200 | 0 | 0 | 0 | 0 | 0 | 0 | 曝气式增氧机；功率≥1KW | 配套功率2.2KW,曝气管配置数量240M,服务水面10亩,动力效率≥1.0KG/KW.H,增氧能力≥1.0(每百米曝气管),曝气管内径10MM,适宜水深≤4M. | 2017 |  | 非通用类 | 2.2 | 否 | 江苏省 | 苏农机（2013）第（0198）号 | 2017-12-31 | 卞寿东 | 0517-86706305
畜牧水产养殖机械 | 水产养殖机械 | 增氧机 | 微孔曝气式增氧机 | 微孔曝气增氧装置 | 金湖县杰达机械制造有限公司 | L4.0-10 | 1200 | 1200 | 0 | 0 | 0 | 0 | 0 | 0 | 曝气式增氧机；功率≥1KW | 配套功率4.0KW,曝气管配置数量480M,服务水面20亩,动力效率≥1.0KG/KW.H,增氧能力≥1.0(每百米曝气管),曝气管内径10MM,适宜水深≤4M. | 2017 |  | 非通用类 | 4 | 否 | 江苏省 | 苏农机（2013）第（0199）号 | 2017-12-31 | 卞寿东 | 0517-86706305
畜牧水产养殖机械 | 水产养殖机械 | 增氧机 | 微孔曝气式增氧机 | 微孔曝气增氧装置 | 金湖县华能机电有限公司 | L11-144/49-LB-10 | 1200 | 1200 | 0 | 0 | 0 | 0 | 0 | 0 | 曝气式增氧机；功率≥1KW | 主要配置及参数:1、罗茨风机3.0KW主机(1台)银波牌；配套Y100L-4卧式3.0千瓦三相电机(1台)；微孔增氧大盘(36个)；UPVC管(160米)；透明软管(15卷)；负荷水面20亩；连接件及其他配件；盘状.主要技术参数:1、主机重量88公斤2、增氧能力(每百米)≥2.2公斤/小时3、动力效率(每百米)≥1.1公斤/千瓦.小时4、负荷水面20亩5、空载噪音≤80DB(A) | 2017 |  | 非通用类 | 3 | 否 | 江苏省 | 苏农机（2013）第（0105） | 2017-12-31 | 柏爱华 | 0517-86998585
畜牧水产养殖机械 | 水产养殖机械 | 增氧机 | 微孔曝气式增氧机 | 微孔曝气增氧机 | 共青城市青创机电有限公司 | ZWK-1.3Q/C | 1200 | 1200 | 0 | 0 | 0 | 0 | 0 | 0 | 曝气式增氧机；功率≥1KW | 风机型式:涡流高压；配套动力:1.3KW；额定风压:29KPA；额定风量:200M3/H；曝气管内径:16MM；曝气管外径:26MM；曝气管长度:12M；动力效率:1.3KG(O2)KW/H | 2017 |  | 非通用类 | 1.3 | 否 | 江西省 | 江西省2016第003号 | 2020-12-31 | 胡克猛 | 0792-4340886
畜牧水产养殖机械 | 水产养殖机械 | 增氧机 | 微孔曝气式增氧机 | 微孔曝气增氧装置 | 淮安市绿泉工贸有限公司 | ZWK-10/5.5 | 1200 | 1200 | 0 | 0 | 0 | 0 | 0 | 0 | 曝气式增氧机；功率≥1KW | 增氧方式:微孔曝气式；配套功率(KW):5.5 | 2017 |  | 非通用类 | 5.5 | 否 | 江苏省 |  |  | 徐杨 | 0517-86852287
畜牧水产养殖机械 | 水产养殖机械 | 增氧机 | 微孔曝气式增氧机 | 微孔曝气增氧装置 | 淮安市绿泉工贸有限公司 | ZWK-10/4.0 | 1200 | 1200 | 0 | 0 | 0 | 0 | 0 | 0 | 曝气式增氧机；功率≥1KW | 增氧方式:微孔曝气式；配套功率(KW):4.0 | 2017 |  | 非通用类 | 4 | 否 | 江苏省 |  |  | 徐杨 | 0517-86852287
畜牧水产养殖机械 | 水产养殖机械 | 增氧机 | 微孔曝气式增氧机 | 微孔曝气增氧装置 | 淮安市绿泉工贸有限公司 | ZWK-10/3.0(F) | 1200 | 1200 | 0 | 0 | 0 | 0 | 0 | 0 | 曝气式增氧机；功率≥1KW | 增氧方式:微孔曝气式；配套功率(KW):3.0 | 2017 |  | 非通用类 | 3 | 否 | 江苏省 | 苏农机（2013）第（0201）号 | 2017-12-31 | 徐杨 | 0517-86852287
畜牧水产养殖机械 | 水产养殖机械 | 增氧机 | 微孔曝气式增氧机 | 微孔曝气增氧装置 | 淮安市绿泉工贸有限公司 | ZWK-10/(7.5) | 1200 | 1200 | 0 | 0 | 0 | 0 | 0 | 0 | 曝气式增氧机；功率≥1KW | 增氧方式:微孔曝气式；配套功率(KW):7.5 | 2017 |  | 非通用类 | 7.5 | 否 | 江苏省 |  |  | 徐杨 | 0517-86852287
畜牧水产养殖机械 | 水产养殖机械 | 增氧机 | 微孔曝气式增氧机 | 微孔曝气增氧装置 | 淮安市绿泉工贸有限公司 | ZWK-10/2.2(F) | 1200 | 1200 | 0 | 0 | 0 | 0 | 0 | 0 | 曝气式增氧机；功率≥1KW | 增氧方式:微孔曝气式；配套功率(KW):2.2 | 2017 |  | 非通用类 | 2.2 | 否 | 江苏省 | 苏农机（2013）第（0200）号 | 2017-12-31 | 徐杨 | 0517-86852287
畜牧水产养殖机械 | 水产养殖机械 | 增氧机 | 微孔曝气式增氧机 | 微孔曝气增氧机 | 江西惠泽科技有限公司 | T1300Z/G | 1200 | 1200 | 0 | 0 | 0 | 0 | 0 | 0 | 曝气式增氧机；功率≥1KW | 高压旋涡风机功率:1.3KW；额定电压:380V；浮船两只；支撑架一套；纳米微孔曝气格尺寸:1000*700MM；增氧管22根总长约19.8米；增氧能力:2.4KG/H；负荷水面≥10亩；整机外形尺寸:1550*1300*1100MM；整机重量约:50KG. | 2017 |  | 非通用类 | 1.3 | 否 | 江西省 | 江西省2014第70号 | 2018-10-12 | 王雪莲 | 0791-88160497
畜牧水产养殖机械 | 水产养殖机械 | 增氧机 | 微孔曝气式增氧机 | 微孔曝气增氧设备 | 江阴市庞达橡塑有限公司 | ZWK-10/2.2 | 1200 | 1200 | 0 | 0 | 0 | 0 | 0 | 0 | 曝气式增氧机；功率≥1KW |  | 2017 |  | 非通用类 | 2.2 | 否 | 江苏省 |  |  | 孔瑜 | 0510-86392847
畜牧水产养殖机械 | 水产养殖机械 | 增氧机 | 微孔曝气式增氧机 | 微孔曝气增氧设备 | 江阴市庞达橡塑有限公司 | ZWK-10/5.5 | 1200 | 1200 | 0 | 0 | 0 | 0 | 0 | 0 | 曝气式增氧机；功率≥1KW |  | 2017 |  | 非通用类 | 5.5 | 否 | 江苏省 |  |  | 孔瑜 | 0510-86392847
畜牧水产养殖机械 | 水产养殖机械 | 增氧机 | 微孔曝气式增氧机 | 微孔曝气增氧设备 | 江阴市庞达橡塑有限公司 | ZWK-10/7.5 | 1200 | 1200 | 0 | 0 | 0 | 0 | 0 | 0 | 曝气式增氧机；功率≥1KW |  | 2017 |  | 非通用类 | 7.5 | 否 | 江苏省 |  |  | 孔瑜 | 0510-86392847
畜牧水产养殖机械 | 水产养殖机械 | 增氧机 | 微孔曝气式增氧机 | 微孔曝气增氧设备 | 江阴市庞达橡塑有限公司 | ZWK-10/3.0 | 1200 | 1200 | 0 | 0 | 0 | 0 | 0 | 0 | 曝气式增氧机；功率≥1KW |  | 2017 |  | 非通用类 | 3 | 否 | 江苏省 |  |  | 孔瑜 | 0510-86392847
畜牧水产养殖机械 | 水产养殖机械 | 增氧机 | 微孔曝气式增氧机 | 微孔曝气增氧设备 | 江阴市庞达橡塑有限公司 | ZWK-10/1.5 | 1200 | 1200 | 0 | 0 | 0 | 0 | 0 | 0 | 曝气式增氧机；功率≥1KW |  | 2017 |  | 非通用类 | 1.5 | 否 | 江苏省 |  |  | 孔瑜 | 0510-86392847
畜牧水产养殖机械 | 水产养殖机械 | 增氧机 | 微孔曝气式增氧机 | 微孔增氧机 | 喃嵘水产(上海)有限公司 | NRWK65-2.2 | 1200 | 1200 | 0 | 0 | 0 | 0 | 0 | 0 | 曝气式增氧机；功率≥1KW |  | 2017 |  | 非通用类 | 2.2 | 否 | 上海市 |  |  |  | -
畜牧水产养殖机械 | 水产养殖机械 | 增氧机 | 微孔曝气式增氧机 | 微孔曝气增氧装置 | 宝应县兴昌增氧器具有限公司 | GPE15×10-ZG1.5 | 1200 | 1200 | 0 | 0 | 0 | 0 | 0 | 0 | 曝气式增氧机；功率≥1KW | 漩涡风机,配套功率1.5KW,电源电压380V,风机转速2800R/MIN,最大风量3.5M3/MIN,最大风压19KPA,出风口径50MM,适宜水深≤1.0M,可配置曝气管长度≥180M,风机尺寸340×360×390,风机重量25KG,可配水面0.7HM2 | 2017 |  | 非通用类 | 1.5 | 否 | 江苏省 | 苏农机（2017）第（0094）号 | 2021-12-31 | 朱云龙 | 0514-88913991
畜牧水产养殖机械 | 水产养殖机械 | 增氧机 | 微孔曝气式增氧机 | 微孔曝气增氧装置 | 宝应县兴昌增氧器具有限公司 | GPE15×10-ZG4.3 | 1200 | 1200 | 0 | 0 | 0 | 0 | 0 | 0 | 曝气式增氧机；功率≥1KW | 配套功率4.3KW,电源电压380V,风机转速2800R/MIN,最大风量5.3M3/MIN,最大风压38KPA,出风口径50MM,适宜水深≤1.5M,可配置曝气管长度≥580M,风机尺寸440*436*470MM,风机重量54KG,可配水面2.4HM2. | 2017 |  | 非通用类 | 4.3 | 否 | 江苏省 | 苏农机（2013）第（0193）号 | 2017-12-31 | 朱云龙 | 0514-88913991
畜牧水产养殖机械 | 水产养殖机械 | 增氧机 | 微孔曝气式增氧机 | 微孔曝气增氧装置 | 宝应县兴昌增氧器具有限公司 | GPE15×10-ZZ2.2 | 1200 | 1200 | 0 | 0 | 0 | 0 | 0 | 0 | 曝气式增氧机；功率≥1KW | 配套功率2.2KW,电源电压380V,风机转速1230R/MIN,最大风量1.33M3/MIN,最大风压24.5KPA,出风口径50MM,适宜水深≤1.5M,可配置曝气管长度≥250M,风机尺寸810*550*500MM,风机重量69KG,可配水面0.67HM2. | 2017 |  | 非通用类 | 2.2 | 否 | 江苏省 | 苏农机（2016）第（0502）号 | 2020-12-31 | 朱云龙 | 0514-88913991
畜牧水产养殖机械 | 水产养殖机械 | 增氧机 | 微孔曝气式增氧机 | 微孔曝气增氧装置 | 宝应县兴昌增氧器具有限公司 | GPE15×10-ZZ7.5 | 1200 | 1200 | 0 | 0 | 0 | 0 | 0 | 0 | 曝气式增氧机；功率≥1KW | 配套功率7.5KW,电源电压380V,风机转速2300R/MIN,最大风量6.5M3/MIN,最大风压49KPA,出风口径80MM,适宜水深≤2.5M,可配置曝气管长度≥750M,风机尺寸1270*670*660MM,风机重量120KG,可配水面6.67HM2. | 2017 |  | 非通用类 | 7.5 | 否 | 江苏省 | 苏农机（2016）第（0503）号 | 2020-12-31 | 朱云龙 | 0514-88913991
畜牧水产养殖机械 | 水产养殖机械 | 增氧机 | 微孔曝气式增氧机 | 微孔曝气增氧装置 | 扬州特安科技有限公司 | GPE15×10-ZZ/2.2型 | 1200 | 1200 | 0 | 0 | 0 | 0 | 0 | 0 | 曝气式增氧机；功率≥1KW | 风机:规格:2.2KW,型号:罗茨风机,风量:1.8M3/MIN,额定电压:29.5KPA.曝气管:管径外径Φ15MM内径Φ10MM.曝气盘:形式/尺寸:盘状/Φ800MM数量:40只长度:12.5M*40只 | 2017 |  | 非通用类 | 2.2 | 否 | 江苏省 | 苏农机（2013）第（0133）号 | 2017-12-31 | 赵建东 | 0514-88310158
畜牧水产养殖机械 | 水产养殖机械 | 增氧机 | 微孔曝气式增氧机 | 微孔曝气增氧装置 | 扬州特安科技有限公司 | GPE15×10-ZZ/1.5型 | 1200 | 1200 | 0 | 0 | 0 | 0 | 0 | 0 | 曝气式增氧机；功率≥1KW | 风机:规格:1.5KW,型号:罗茨风机,风量:1.6M3/MIN,额定电压24.5KPA.曝气管:管径:外径Φ15MM.内径Φ10MM.长度12.5M*32只.曝气盘:形式/尺寸:盘状/800MM；数量32只. | 2017 |  | 非通用类 | 1.5 | 否 | 江苏省 | 苏农机（2013）第（0134）号 | 2017-12-31 | 赵建东 | 0514-88310158
畜牧水产养殖机械 | 水产养殖机械 | 增氧机 | 微孔曝气式增氧机 | 微孔曝气增氧装置 | 江阴市逸丰橡塑有限公司 | YF-XJ1100/50-12.5 | 1200 | 1200 | 0 | 0 | 0 | 0 | 0 | 0 | 曝气式增氧机；功率≥1KW | 漩涡鼓风机型号YF-XJ1100/50-12.5；浮船及悬浮架；微孔曝气管+通气主管；连接件及其他配件.主要参数:配套功率:1100W；电源电压:380V；风机转速:2800R/MIN；最大风量:180M3/H；最大风压:28KPA | 2017 |  | 非通用类 | 1.1 | 否 | 江苏省 | 苏农机（2016）第（0043）号 | 2020-12-31 | 吕玉明 | 0510-86985022
畜牧水产养殖机械 | 水产养殖机械 | 增氧机 | 微孔曝气式增氧机 | 微孔曝气增氧装置 | 江阴市逸丰橡塑有限公司 | YF-L2.2/50-12.5 | 1200 | 1200 | 0 | 0 | 0 | 0 | 0 | 0 | 曝气式增氧机；功率≥1KW | 罗茨鼓风机型号YF-L2.2/50-12.5；配套电机2.2KW,微孔曝气管+通气主管；连接件及其他配件.主要参数:配套功率:2.2KW；电源电压:380V；风机转速:1850R/MIN；最大风量:148M3/H；最大风压:45KPA； | 2017 |  | 非通用类 | 2.2 | 否 | 江苏省 | 苏农机（2016）第（0041）号 | 2020-12-31 | 吕玉明 | 0510-86985022
畜牧水产养殖机械 | 水产养殖机械 | 增氧机 | 微孔曝气式增氧机 | 微孔曝气增氧装置 | 江阴市逸丰橡塑有限公司 | YF-L3.0/65-12.5 | 1200 | 1200 | 0 | 0 | 0 | 0 | 0 | 0 | 曝气式增氧机；功率≥1KW | 罗茨鼓风机型号YF-L3.0/65-12.5；配套电机3.0KW,微孔曝气管+通气主管；连接件及其他配件.主要参数:配套功率:3.0KW；电源电压:380V；风机转速:1850R/MIN；最大风量:207M3/H；最大风压:50KPA； | 2017 |  | 非通用类 | 3 | 否 | 江苏省 | 苏农机（2016）第（0042）号 | 2020-12-31 | 吕玉明 | 0510-86985022
畜牧水产养殖机械 | 水产养殖机械 | 增氧机 | 微孔曝气式增氧机 | 微孔曝气增氧装置 | 江阴市逸丰橡塑有限公司 | YF-XJ2200/50-12.5 | 1200 | 1200 | 0 | 0 | 0 | 0 | 0 | 0 | 曝气式增氧机；功率≥1KW | 漩涡鼓风机型号YF-XJ2200/50-12.5；浮船及悬浮架；微孔曝气管+通气主管；连接件及其他配件.主要参数:配套功率:2200W；电源电压:380V；风机转速:2800R/MIN；最大风量:220M3/H；最大风压:36KPA； | 2017 |  | 非通用类 | 2.2 | 否 | 江苏省 | 苏农机（2016）第（0044）号 | 2020-12-31 | 吕玉明 | 0510-86985022
畜牧水产养殖机械 | 水产养殖机械 | 增氧机 | 微孔曝气式增氧机 | 微孔曝气增氧装置 | 江阴市逸丰橡塑有限公司 | YF-X2.2/50-12.5 | 1200 | 1200 | 0 | 0 | 0 | 0 | 0 | 0 | 曝气式增氧机；功率≥1KW | 漩涡鼓风机型号YF-X2.2/50-12.5；配套电机2.2KW；微孔曝气管+PE主管.主要参数:配套功率:2.2KW；电源电压:380V；风机转速:2800R/MIN；额定风量:345M3/H；额定风压:12KPA；出风口径:50MM | 2017 |  | 非通用类 | 2.2 | 否 | 江苏省 |  |  | 吕玉明 | 0510-86985022
畜牧水产养殖机械 | 水产养殖机械 | 增氧机 | 微孔曝气式增氧机 | 自走式微孔曝气增氧装置 | 江阴市逸丰橡塑有限公司 | YF-ZZ1.3-12.5 | 1200 | 1200 | 0 | 0 | 0 | 0 | 0 | 0 | 曝气式增氧机；功率≥1KW | 漩涡鼓风机型号YF-ZZ1.3-12.5；配套电机1.3KW；浮船及悬浮架1副；微孔曝气管+通气主管.主要参数:配套功率:1.3KW；电源电压:380V；风机转速:2800R/MIN；额定风量:180M3/H；额定风压:12KPA | 2017 |  | 非通用类 | 1.3 | 否 | 江苏省 |  |  | 吕玉明 | 0510-86985022
畜牧水产养殖机械 | 水产养殖机械 | 增氧机 | 微孔曝气式增氧机 | 自走式微孔曝气增氧装置 | 江阴市逸丰橡塑有限公司 | YF-ZZ1.6-12.5 | 1200 | 1200 | 0 | 0 | 0 | 0 | 0 | 0 | 曝气式增氧机；功率≥1KW | 漩涡鼓风机型号YF-ZZ1.6-12.5；配套电机1.6KW；浮船及悬浮架；微孔曝气管+通气主管.主要参数:配套功率:1.6KW；电源电压:380V；风机转速:2800R/MIN；额定风量:210M3/H；额定风压:12KPA | 2017 |  | 非通用类 | 1.6 | 否 | 江苏省 |  |  | 吕玉明 | 0510-86985022
畜牧水产养殖机械 | 水产养殖机械 | 增氧机 | 微孔曝气式增氧机 | 微孔曝气增氧装置 | 江阴市逸丰橡塑有限公司 | YF-L7.5/100-12.5 | 1200 | 1200 | 0 | 0 | 0 | 0 | 0 | 0 | 曝气式增氧机；功率≥1KW | 罗茨鼓风机型号YF-L7.5/100-12.5；配套电机7.5KW,微孔曝气管+通气主管；连接件及其他配件.主要参数:配套功率:7.5KW；电源电压:380V；风机转速:1550R/MIN；额定风量:430M3/H；额定风压:24.5KPA；出风口径:100MM； | 2017 |  | 非通用类 | 7.5 | 否 | 江苏省 |  |  | 吕玉明 | 0510-86985022
畜牧水产养殖机械 | 水产养殖机械 | 增氧机 | 微孔曝气式增氧机 | 微孔曝气增氧装置 | 江阴市逸丰橡塑有限公司 | YF-X1.6/50-12.5 | 1200 | 1200 | 0 | 0 | 0 | 0 | 0 | 0 | 曝气式增氧机；功率≥1KW | 漩涡鼓风机型号YF-X1.6/50-12.5；配套电机1.6KW；微孔曝气管+PE主管.主要参数:配套功率:1.6KW；电源电压:380V；风机转速:2800R/MIN；额定风量:270M3/H；额定风压:12KPA；出风口径:50MM； | 2017 |  | 非通用类 | 1.6 | 否 | 江苏省 |  |  | 吕玉明 | 0510-86985022
畜牧水产养殖机械 | 其他畜牧水产养殖机械 | 养蜂专用平台（含蜜蜂踏板、蜂箱保湿装置、蜜蜂饲喂装置、电动摇蜜机、电动取浆器、花粉干燥箱） | 王浆挖浆机 | 王浆挖浆机 | 浙江三庸蜂业科技有限公司 | QJJ-01 | 2200 | 2200 | 0 | 0 | 0 | 0 | 0 | 0 | 挖浆速度:30次/MIN；单台基条王浆残留量:≤1G | 1.作业效率:≥500条/小时.2.主机功率:40W.3.外形尺寸:680×650×620MM.4.额定电压:220V.5.单条台基条王浆残留量:≤1G | 2017 |  | 非通用类 | 0.04 | 否 | 浙江省 |  |  | 王俞兴 | 0517-86903118
畜牧水产养殖机械 | 其他畜牧水产养殖机械 | 养蜂专用平台（含蜜蜂踏板、蜂箱保湿装置、蜜蜂饲喂装置、电动摇蜜机、电动取浆器、花粉干燥箱） | 移动式养蜂平台 | 养蜂专用平台 | 山东五征集团有限公司 | 9YF-10N | 10000 | 10000 | 0 | 0 | 0 | 0 | 0 | 0 | 适用蜂箱数量:≥80个；含联动式蜂箱踏板、蜂箱保湿装置、蜜蜂饲喂装置、电动摇浆机、电动取浆器、花粉干燥箱. | 适用蜂箱数量:96-160个,含联动式蜂箱踏板、蜂箱保湿装置、蜜蜂饲喂装置、电动摇浆机、电动取浆器、花粉干燥箱 | 2017 |  | 非通用类 | 0 | 否 | 山东省 |  |  | 宋国良 | 0633-5531788
畜牧水产养殖机械 | 其他畜牧水产养殖机械 | 养蜂专用平台（含蜜蜂踏板、蜂箱保湿装置、蜜蜂饲喂装置、电动摇蜜机、电动取浆器、花粉干燥箱） | 移动式养蜂平台 | 养蜂专用平台 | 山东五征集团有限公司 | 9YF-08A | 10000 | 10000 | 0 | 0 | 0 | 0 | 0 | 0 | 适用蜂箱数量:≥80个；含联动式蜂箱踏板、蜂箱保湿装置、蜜蜂饲喂装置、电动摇浆机、电动取浆器、花粉干燥箱. | 适用蜂箱数量:80-160个,含联动式蜂箱踏板、蜂箱保湿装置、蜜蜂饲喂装置、电动摇浆机、电动取浆器、花粉干燥箱 | 2017 |  | 非通用类 | 0 | 否 | 山东省 | 鲁T2015048 | 2019-12-30 | 宋国良 | 0633-5531788
畜牧水产养殖机械 | 其他畜牧水产养殖机械 | 养蜂专用平台（含蜜蜂踏板、蜂箱保湿装置、蜜蜂饲喂装置、电动摇蜜机、电动取浆器、花粉干燥箱） | 移动式养蜂平台 | 养蜂专用平台 | 山东五征集团有限公司 | 9YF-08 | 10000 | 10000 | 0 | 0 | 0 | 0 | 0 | 0 | 适用蜂箱数量:≥80个；含联动式蜂箱踏板、蜂箱保湿装置、蜜蜂饲喂装置、电动摇浆机、电动取浆器、花粉干燥箱. | 适用蜂箱数量:80-160个,含联动式蜂箱踏板、蜂箱保湿装置、蜜蜂饲喂装置、电动摇浆机、电动取浆器、花粉干燥箱 | 2017 |  | 非通用类 | 0 | 否 | 山东省 |  |  | 宋国良 | 0633-5531788
动力机械 | 拖拉机 | 轮式拖拉机（不含皮带传动轮式拖拉机） | 20—25马力两轮驱动拖拉机 | 轮式拖拉机 | 泰安泰山国泰拖拉机制造有限公司 | 泰山-200B | 5600 | 5600 | 0 | 0 | 0 | 0 | 0 | 0 | 20马力≤功率<25马力；驱动方式:两轮驱动 | 驱动轮数:两轮驱动,发动机标定功率(KW):14.7 | 2017 |  | 通用类 | 14.7 | 否 | 山东省 | 部2015270 | 2019-12-31 | 邹彦 | 0538-5350608
动力机械 | 拖拉机 | 轮式拖拉机（不含皮带传动轮式拖拉机） | 20—25马力两轮驱动拖拉机 | 轮式拖拉机 | 常州东风农机集团有限公司 | DF200 | 5600 | 5600 | 0 | 0 | 0 | 0 | 0 | 0 | 20马力≤功率<25马力；驱动方式:两轮驱动 | 外形尺寸(长×宽×高)(MM):2850×1360×1990,结构型式:4×2两轮驱动,配套发动机额定功率(KW)14.7,发动机与离合器联接方式:直联传动,变速箱换挡方式:拨叉齿轮换挡,转向系型式:机械式 | 2017 |  | 通用类 | 14.7 | 否 | 江苏省 | 2013581 | 2017-12-31 | 刘定 | 0519-83261310
动力机械 | 拖拉机 | 轮式拖拉机（不含皮带传动轮式拖拉机） | 25—30马力两轮驱动拖拉机 | 轮式拖拉机 | 常州东风农机集团有限公司 | DF250 | 7000 | 7000 | 0 | 0 | 0 | 0 | 0 | 0 | 25马力≤功率<30马力；驱动方式:两轮驱动 | 外形尺寸(长×宽×高)(MM):2850×1360×1990,结构型式:4×2两轮驱动,配套发动机额定功率(KW)18.4,发动机与离合器联接方式:直联传动,变速箱换挡方式:拨叉齿轮换挡, | 2017 |  | 通用类 | 18.4 | 否 | 江苏省 | 2013570 | 2017-12-31 | 刘定 | 0519-83261310
动力机械 | 拖拉机 | 轮式拖拉机（不含皮带传动轮式拖拉机） | 25—30马力两轮驱动拖拉机 | 轮式拖拉机 | 宁波北野拖拉机制造有限公司 | 280 | 7000 | 7000 | 0 | 0 | 0 | 0 | 0 | 0 | 25马力≤功率<30马力；驱动方式:两轮驱动 | 详细配置参数:功率:28马力；驱动方式:两轮驱动 | 2017 |  | 通用类 | 20.6 | 否 | 浙江省 | 部2013464 | 2017-12-31 | 王志荣 | 0574-22691667
动力机械 | 拖拉机 | 轮式拖拉机（不含皮带传动轮式拖拉机） | 25—30马力两轮驱动拖拉机 | 轮式拖拉机 | 中联重机股份有限公司(原:奇瑞重工股份有限公司)) | RD250-B2 | 7000 | 7000 | 0 | 0 | 0 | 0 | 0 | 0 | 25马力≤功率<30马力；驱动方式:两轮驱动 |  | 2017 |  | 通用类 | 18.8 | 否 | 安徽省 |  |  | 汪曦 | 0553-5631736
动力机械 | 拖拉机 | 轮式拖拉机（不含皮带传动轮式拖拉机） | 25—30马力两轮驱动拖拉机 | 轮式拖拉机 | 中联重机股份有限公司(原:奇瑞重工股份有限公司)) | RD250-B | 7000 | 7000 | 0 | 0 | 0 | 0 | 0 | 0 | 25马力≤功率<30马力；驱动方式:两轮驱动 |  | 2017 |  | 通用类 | 18.4 | 否 | 安徽省 |  |  | 汪曦 | 0553-5631736
动力机械 | 拖拉机 | 轮式拖拉机（不含皮带传动轮式拖拉机） | 25—30马力两轮驱动拖拉机 | 轮式拖拉机 | 泰安泰山国泰拖拉机制造有限公司 | 泰山-250B | 7000 | 7000 | 0 | 0 | 0 | 0 | 0 | 0 | 25马力≤功率<30马力；驱动方式:两轮驱动 | 驱动轮数:两轮驱动,发动机标定功率(KW):18.38 | 2017 |  | 通用类 | 18.38 | 否 | 山东省 | 部2015571 | 2019-12-31 | 邹彦 | 0538-5350608
动力机械 | 拖拉机 | 轮式拖拉机（不含皮带传动轮式拖拉机） | 25—30马力两轮驱动拖拉机 | 轮式拖拉机 | 泰安泰山国泰拖拉机制造有限公司 | 泰山-280 | 7000 | 7000 | 0 | 0 | 0 | 0 | 0 | 0 | 25马力≤功率<30马力；驱动方式:两轮驱动 | 驱动轮数:两轮驱动,发动机标定功率(KW):20.58 | 2017 |  | 通用类 | 20.58 | 否 | 山东省 | 部20131223 | 2017-12-31 | 邹彦 | 0538-5350608
动力机械 | 拖拉机 | 轮式拖拉机（不含皮带传动轮式拖拉机） | 25—30马力两轮驱动拖拉机 | 轮式拖拉机 | 江苏常发农业装备股份有限公司 | CFA250-1 | 7000 | 7000 | 0 | 0 | 0 | 0 | 0 | 0 | 25马力≤功率<30马力；驱动方式:两轮驱动 | 该产品补贴分档的关键技术参数:驱动轮数:两轮驱动:发动机标定功率(KW):18.38 | 2017 |  | 通用类 | 18.38 | 否 | 江苏省 | 部20152334 | 2019-12-31 | 包立权 | 0519-86232218
动力机械 | 拖拉机 | 轮式拖拉机（不含皮带传动轮式拖拉机） | 25—30马力两轮驱动拖拉机 | 轮式拖拉机 | 江苏常发农业装备股份有限公司 | CFA250 | 7000 | 7000 | 0 | 0 | 0 | 0 | 0 | 0 | 25马力≤功率<30马力；驱动方式:两轮驱动 | 该产品补贴分档的关键技术参数:驱动轮数:两轮驱动:发动机标定功率(KW):18.4/18.6 | 2017 |  | 通用类 | 18.4 | 否 | 江苏省 | 部2014175 | 2018-08-19 | 包立权 | 0519-86232218
动力机械 | 拖拉机 | 轮式拖拉机（不含皮带传动轮式拖拉机） | 25—30马力两轮驱动拖拉机 | 轮式拖拉机 | 宁波甬野拖拉机制造有限公司 | 280 | 7000 | 7000 | 0 | 0 | 0 | 0 | 0 | 0 | 25马力≤功率<30马力；驱动方式:两轮驱动 | 25马力≤功率<30马力；驱动方式:两轮驱动. | 2017 |  | 通用类 | 20.6 | 否 | 浙江省 | 部2013446 | 2017-12-31 | 彭建英 | 0574-62947759
动力机械 | 拖拉机 | 轮式拖拉机（不含皮带传动轮式拖拉机） | 25—30马力两轮驱动拖拉机 | 轮式拖拉机 | 山拖农机装备有限公司 | TS280-H | 7000 | 7000 | 0 | 0 | 0 | 0 | 0 | 0 | 25马力≤功率<30马力；驱动方式:两轮驱动 | 驱动轮数:两轮驱动；发动机标定功率(KW):20.58 | 2017 |  | 通用类 | 20.58 | 否 | 山东省 | 部2013940 | 2017-12-31 | 宋国良 | 0537-3478313
动力机械 | 拖拉机 | 轮式拖拉机（不含皮带传动轮式拖拉机） | 25—30马力两轮驱动拖拉机 | 轮式拖拉机 | 山拖农机装备有限公司 | TS250-H | 7000 | 7000 | 0 | 0 | 0 | 0 | 0 | 0 | 25马力≤功率<30马力；驱动方式:两轮驱动 | 驱动轮数:两轮驱动；发动机标定功率(KW):18.5/18.8 | 2017 |  | 通用类 | 18.5 | 否 | 山东省 | 部2013939 | 2017-12-31 | 宋国良 | 0537-3478313
动力机械 | 拖拉机 | 轮式拖拉机（不含皮带传动轮式拖拉机） | 25—30马力两轮驱动拖拉机 | 轮式拖拉机 | 第一拖拉机股份有限公司 | SG250 | 7000 | 7000 | 0 | 0 | 0 | 0 | 0 | 0 | 25马力≤功率<30马力；驱动方式:两轮驱动 |  | 2017 |  | 通用类 | 18.4 | 否 | 河南省 |  |  | 杨五军 | 0379-64978385
动力机械 | 拖拉机 | 轮式拖拉机（不含皮带传动轮式拖拉机） | 25—30马力两轮驱动拖拉机 | 轮式拖拉机 | 第一拖拉机股份有限公司 | SK250 | 7000 | 7000 | 0 | 0 | 0 | 0 | 0 | 0 | 25马力≤功率<30马力；驱动方式:两轮驱动 |  | 2017 |  | 通用类 | 18.4 | 否 | 河南省 |  |  | 杨五军 | 0379-64978385
动力机械 | 拖拉机 | 轮式拖拉机（不含皮带传动轮式拖拉机） | 25—30马力两轮驱动拖拉机 | 轮式拖拉机 | 第一拖拉机股份有限公司 | 250 | 7000 | 7000 | 0 | 0 | 0 | 0 | 0 | 0 | 25马力≤功率<30马力；驱动方式:两轮驱动 |  | 2017 |  | 通用类 | 18.4 | 否 | 河南省 |  |  | 杨五军 | 0379-64978385
动力机械 | 拖拉机 | 轮式拖拉机（不含皮带传动轮式拖拉机） | 25—30马力两轮驱动拖拉机 | 轮式拖拉机 | 山东五征集团有限公司 | TA250 | 7000 | 7000 | 0 | 0 | 0 | 0 | 0 | 0 | 25马力≤功率<30马力；驱动方式:两轮驱动 | 功率:25马力；驱动方式:两轮驱动；转向器型式:球面蜗杆式 | 2017 |  | 通用类 | 18.8 | 否 | 山东省 | 部20152669 | 2019-12-31 | 宋国良 | 0633-5531788
动力机械 | 拖拉机 | 轮式拖拉机（不含皮带传动轮式拖拉机） | 25—30马力两轮驱动拖拉机 | 轮式拖拉机 | 雷沃重工股份有限公司 | HT250 | 7000 | 7000 | 0 | 0 | 0 | 0 | 0 | 0 | 25马力≤功率<30马力；驱动方式:两轮驱动 | 驱动方式:两轮驱动；功率(KW):18.8KW | 2017 |  | 通用类 | 18.8 | 否 | 山东省 | 部20131294 | 2017-12-31 | 刘占军 | 0536-7527156
动力机械 | 拖拉机 | 轮式拖拉机（不含皮带传动轮式拖拉机） | 25—30马力两轮驱动拖拉机 | 轮式拖拉机 | 雷沃重工股份有限公司 | M250-E | 7000 | 7000 | 0 | 0 | 0 | 0 | 0 | 0 | 25马力≤功率<30马力；驱动方式:两轮驱动 | 驱动方式:两轮驱动；功率(KW):18.8KW | 2017 |  | 通用类 | 18.8 | 否 | 山东省 | 部20151970 | 2019-12-31 | 刘占军 | 0536-7527156
动力机械 | 拖拉机 | 轮式拖拉机（不含皮带传动轮式拖拉机） | 25—30马力两轮驱动拖拉机 | 轮式拖拉机 | 洛阳千年丰农业机械有限公司 | 千年丰-250 | 7000 | 7000 | 0 | 0 | 0 | 0 | 0 | 0 | 25马力≤功率<30马力；驱动方式:两轮驱动 | 驱动轮数:两轮驱动；发动机标定功率(KW):18.4 | 2017 |  | 通用类 | 18.4 | 否 | 河南省 | 部2015962 | 2019-12-31 | 陈金祥 | 0379-60688176
动力机械 | 拖拉机 | 轮式拖拉机（不含皮带传动轮式拖拉机） | 30—35马力两轮驱动拖拉机 | 轮式拖拉机 | 洛阳千年丰农业机械有限公司 | 千年丰-300 | 7800 | 7800 | 0 | 0 | 0 | 0 | 0 | 0 | 30马力≤功率<35马力；驱动方式:两轮驱动 | 驱动轮数:两轮驱动；发动机标定功率(KW):22.1 | 2017 |  | 通用类 | 22.1 | 否 | 河南省 | 豫2015141 | 2020-12-31 | 陈金祥 | 0379-60688176
动力机械 | 拖拉机 | 轮式拖拉机（不含皮带传动轮式拖拉机） | 30—35马力两轮驱动拖拉机 | 轮式拖拉机 | 宁波兴野拖拉机制造有限公司 | 320 | 7800 | 7800 | 0 | 0 | 0 | 0 | 0 | 0 | 30马力≤功率<35马力；驱动方式:两轮驱动 | 标定功率:23.5KW,驱动方式:两轮驱动,长×宽×高:2870×1400×2030,轮距(前/后):1150-1450/1130-1430,轴距:1570MM,最小使用质量1355KG,最大提升力≥5.29KN,最大牵引力≥9.50KN,动力输出轴功率≥20.24KW | 2017 |  | 通用类 | 23.5 | 否 | 浙江宁波 | 部20152678 | 2019-12-31 | 闫云飞 | 0574-23869908
动力机械 | 拖拉机 | 轮式拖拉机（不含皮带传动轮式拖拉机） | 30—35马力两轮驱动拖拉机 | 轮式拖拉机 | 宁波兴野拖拉机制造有限公司 | 300 | 7800 | 7800 | 0 | 0 | 0 | 0 | 0 | 0 | 30马力≤功率<35马力；驱动方式:两轮驱动 | 标定功率:22.1KW,驱动方式:两轮驱动,长×宽×高:2870×1400×2030,轮距(前/后):1150-1450/1130-1430,轴距:1570MM,最小使用质量1345KG,最大提升力≥5.29KN,最大牵引力≥9.0KN,动力输出轴功率≥18.97KW | 2017 |  | 通用类 | 22.1 | 否 | 浙江宁波 | 部20152679 | 2019-12-31 | 闫云飞 | 0574-23869908
动力机械 | 拖拉机 | 轮式拖拉机（不含皮带传动轮式拖拉机） | 30—35马力两轮驱动拖拉机 | 轮式拖拉机 | 宁夏崴骏车辆装备制造有限公司 | WJTB300 | 7800 | 7800 | 0 | 0 | 0 | 0 | 0 | 0 | 30马力≤功率<35马力；驱动方式:两轮驱动 |  | 2017 |  | 通用类 | 22.1 | 否 | 宁夏回族自治区 |  |  |  | -
动力机械 | 拖拉机 | 轮式拖拉机（不含皮带传动轮式拖拉机） | 30—35马力两轮驱动拖拉机 | 轮式拖拉机 | 山东潍坊拖拉机厂集团有限公司 | TY300 | 7800 | 7800 | 0 | 0 | 0 | 0 | 0 | 0 | 30马力≤功率<35马力；驱动方式:两轮驱动 | 驱动方式:两轮驱动；发动机标定功率(KW):22.1 | 2017 |  | 通用类 | 22.1 | 否 | 山东省 | 部20131322 | 2017-12-31 | 李校庆 | 0536-8650077
动力机械 | 拖拉机 | 轮式拖拉机（不含皮带传动轮式拖拉机） | 30—35马力两轮驱动拖拉机 | 轮式拖拉机 | 雷沃重工股份有限公司 | M300L-E | 7800 | 7800 | 0 | 0 | 0 | 0 | 0 | 0 | 30马力≤功率<35马力；驱动方式:两轮驱动 | 驱动方式:两轮驱动；功率(KW):22.05KW | 2017 |  | 通用类 | 22.05 | 否 | 山东省 | 部20131298 | 2017-12-31 | 刘占军 | 0536-7527156
动力机械 | 拖拉机 | 轮式拖拉机（不含皮带传动轮式拖拉机） | 30—35马力两轮驱动拖拉机 | 轮式拖拉机 | 雷沃重工股份有限公司 | M300-E | 7800 | 7800 | 0 | 0 | 0 | 0 | 0 | 0 | 30马力≤功率<35马力；驱动方式:两轮驱动 | 驱动方式:两轮驱动；功率(KW):22.1KW | 2017 |  | 通用类 | 22.1 | 否 | 山东省 | 部20160190 | 2020-12-31 | 刘占军 | 0536-7527156
动力机械 | 拖拉机 | 轮式拖拉机（不含皮带传动轮式拖拉机） | 30—35马力两轮驱动拖拉机 | 轮式拖拉机 | 雷沃重工股份有限公司 | HT300 | 7800 | 7800 | 0 | 0 | 0 | 0 | 0 | 0 | 30马力≤功率<35马力；驱动方式:两轮驱动 | 驱动方式:两轮驱动；功率(KW):22.1KW | 2017 |  | 通用类 | 22.1 | 否 | 山东省 | 部20131300 | 2017-12-31 | 刘占军 | 0536-7527156
动力机械 | 拖拉机 | 轮式拖拉机（不含皮带传动轮式拖拉机） | 30—35马力两轮驱动拖拉机 | 轮式拖拉机 | 雷沃重工股份有限公司 | M320-E | 7800 | 7800 | 0 | 0 | 0 | 0 | 0 | 0 | 30马力≤功率<35马力；驱动方式:两轮驱动 | 驱动方式:两轮驱动；功率(KW):23.5KW | 2017 |  | 通用类 | 23.5 | 否 | 山东省 | 部20151972 | 2019-12-31 | 刘占军 | 0536-7527156
动力机械 | 拖拉机 | 轮式拖拉机（不含皮带传动轮式拖拉机） | 30—35马力两轮驱动拖拉机 | 轮式拖拉机 | 山东五征集团有限公司 | WZ300X | 7800 | 7800 | 0 | 0 | 0 | 0 | 0 | 0 | 30马力≤功率<35马力；驱动方式:两轮驱动 | 功率:30马力；驱动方式:两轮驱动；转向器型式:球面蜗杆式 | 2017 |  | 通用类 | 22.1 | 否 | 山东省 | 部20151821 | 2019-12-31 | 宋国良 | 0633-5531788
动力机械 | 拖拉机 | 轮式拖拉机（不含皮带传动轮式拖拉机） | 30—35马力两轮驱动拖拉机 | 轮式拖拉机 | 马恒达悦达(盐城)拖拉机有限公司 | 黄海金马-300 | 7800 | 7800 | 0 | 0 | 0 | 0 | 0 | 0 | 30马力≤功率<35马力；驱动方式:两轮驱动 |  | 2017 |  | 通用类 | 22.1 | 否 | 江苏省 |  |  | 徐卫东 | 0515-88231121
动力机械 | 拖拉机 | 轮式拖拉机（不含皮带传动轮式拖拉机） | 30—35马力两轮驱动拖拉机 | 轮式拖拉机 | 马恒达悦达(盐城)拖拉机有限公司 | 黄海金马-300C | 7800 | 7800 | 0 | 0 | 0 | 0 | 0 | 0 | 30马力≤功率<35马力；驱动方式:两轮驱动 |  | 2017 |  | 通用类 | 22.05 | 否 | 江苏省 |  |  | 徐卫东 | 0515-88231121
动力机械 | 拖拉机 | 轮式拖拉机（不含皮带传动轮式拖拉机） | 30—35马力两轮驱动拖拉机 | 轮式拖拉机 | 马恒达悦达(盐城)拖拉机有限公司 | 黄海金马-300D | 7800 | 7800 | 0 | 0 | 0 | 0 | 0 | 0 | 30马力≤功率<35马力；驱动方式:两轮驱动 |  | 2017 |  | 通用类 | 22.1 | 否 | 江苏省 |  |  | 徐卫东 | 0515-88231121
动力机械 | 拖拉机 | 轮式拖拉机（不含皮带传动轮式拖拉机） | 30—35马力两轮驱动拖拉机 | 轮式拖拉机 | 洛阳丰收农业机械装备有限公司 | 芬美得-300 | 7800 | 7800 | 0 | 0 | 0 | 0 | 0 | 0 | 30马力≤功率<35马力；驱动方式:两轮驱动 | 功率:30马力；驱动方式:两轮驱动；外廓尺寸(MM)长×宽×高:3340×1500×2051；轴距:1706(MM)；最小使用质量:1480(KG) | 2017 |  | 通用类 | 22.1 | 否 | 河南省 | 部20153016 | 2019-12-31 | 赵磊 | 0379-65218867
动力机械 | 拖拉机 | 轮式拖拉机（不含皮带传动轮式拖拉机） | 30—35马力两轮驱动拖拉机 | 轮式拖拉机 | 洛阳瑞得拖拉机有限公司 | RD300A | 7800 | 7800 | 0 | 0 | 0 | 0 | 0 | 0 | 30马力≤功率<35马力；驱动方式:两轮驱动 |  | 2017 |  | 通用类 | 22.1 | 否 | 河南省 |  |  |  | -
动力机械 | 拖拉机 | 轮式拖拉机（不含皮带传动轮式拖拉机） | 30—35马力两轮驱动拖拉机 | 轮式拖拉机 | 山东大唐中垦农业装备有限公司 | 威牛-300 | 7800 | 7800 | 0 | 0 | 0 | 0 | 0 | 0 | 30马力≤功率<35马力；驱动方式:两轮驱动 |  | 2017 |  | 通用类 | 22.05 | 否 | 山东省 |  |  |  | -
动力机械 | 拖拉机 | 轮式拖拉机（不含皮带传动轮式拖拉机） | 30—35马力两轮驱动拖拉机 | 轮式拖拉机 | 潍坊市鑫升机械制造有限公司 | XSY300 | 7800 | 7800 | 0 | 0 | 0 | 0 | 0 | 0 | 30马力≤功率<35马力；驱动方式:两轮驱动 |  | 2017 |  | 通用类 | 22.1 | 否 | 山东省 |  |  | 刘海杰 | 0536-8135333
动力机械 | 拖拉机 | 轮式拖拉机（不含皮带传动轮式拖拉机） | 30—35马力两轮驱动拖拉机 | 轮式拖拉机 | 天津拖拉机制造有限公司 | TN300 | 7800 | 7800 | 0 | 0 | 0 | 0 | 0 | 0 | 30马力≤功率<35马力；驱动方式:两轮驱动 | 驱动轮数:两轮驱动；发动机标定功率(KW):22.1 | 2017 |  | 通用类 | 22.1 | 否 | 天津市 | 部20152876 | 2019-12-31 | 杨强 | 022-83691225
动力机械 | 拖拉机 | 轮式拖拉机（不含皮带传动轮式拖拉机） | 30—35马力两轮驱动拖拉机 | 轮式拖拉机 | 江苏清拖农业装备有限公司 | 江苏-300D | 7800 | 7800 | 0 | 0 | 0 | 0 | 0 | 0 | 30马力≤功率<35马力；驱动方式:两轮驱动 | 驱动方式:两轮驱动；发动机标定功率(KW):22.1 | 2017 |  | 通用类 | 22.1 | 否 | 江苏省 | 部2013620 | 2017-12-31 | 江洪汝 | 0517-83732888
动力机械 | 拖拉机 | 轮式拖拉机（不含皮带传动轮式拖拉机） | 30—35马力两轮驱动拖拉机 | 轮式拖拉机 | 江苏清拖农业装备有限公司 | 江苏-300A | 7800 | 7800 | 0 | 0 | 0 | 0 | 0 | 0 | 30马力≤功率<35马力；驱动方式:两轮驱动 | 驱动方式:两轮驱动；发动机标定功率(KW):22.1 | 2017 |  | 通用类 | 22.1 | 否 | 江苏省 | 部2013619 | 2017-12-31 | 江洪汝 | 0517-83732888
动力机械 | 拖拉机 | 轮式拖拉机（不含皮带传动轮式拖拉机） | 30—35马力两轮驱动拖拉机 | 轮式拖拉机 | 山东英胜机械有限公司 | TT300 | 7800 | 7800 | 0 | 0 | 0 | 0 | 0 | 0 | 30马力≤功率<35马力；驱动方式:两轮驱动 | 功率:22.1KW,驱动方式:两轮驱动. | 2017 |  | 通用类 | 22.1 | 否 | 山东省 | 部20131181 | 2017-12-31 | 王德彦 | 0536-8397007
动力机械 | 拖拉机 | 轮式拖拉机（不含皮带传动轮式拖拉机） | 30—35马力两轮驱动拖拉机 | 轮式拖拉机 | 第一拖拉机股份有限公司 | ME300 | 7800 | 7800 | 0 | 0 | 0 | 0 | 0 | 0 | 30马力≤功率<35马力；驱动方式:两轮驱动 |  | 2017 |  | 通用类 | 22.1 | 否 | 河南省 |  |  | 杨五军 | 0379-64978385
动力机械 | 拖拉机 | 轮式拖拉机（不含皮带传动轮式拖拉机） | 30—35马力两轮驱动拖拉机 | 轮式拖拉机 | 第一拖拉机股份有限公司 | SG300A | 7800 | 7800 | 0 | 0 | 0 | 0 | 0 | 0 | 30马力≤功率<35马力；驱动方式:两轮驱动 |  | 2017 |  | 通用类 | 22.1 | 否 | 河南省 |  |  | 杨五军 | 0379-64978385
动力机械 | 拖拉机 | 轮式拖拉机（不含皮带传动轮式拖拉机） | 30—35马力两轮驱动拖拉机 | 轮式拖拉机 | 第一拖拉机股份有限公司 | SK300 | 7800 | 7800 | 0 | 0 | 0 | 0 | 0 | 0 | 30马力≤功率<35马力；驱动方式:两轮驱动 |  | 2017 |  | 通用类 | 22.05 | 否 | 河南省 |  |  | 杨五军 | 0379-64978385
动力机械 | 拖拉机 | 轮式拖拉机（不含皮带传动轮式拖拉机） | 30—35马力两轮驱动拖拉机 | 轮式拖拉机 | 第一拖拉机股份有限公司 | SG300 | 7800 | 7800 | 0 | 0 | 0 | 0 | 0 | 0 | 30马力≤功率<35马力；驱动方式:两轮驱动 |  | 2017 |  | 通用类 | 22.1 | 否 | 河南省 |  |  | 杨五军 | 0379-64978385
动力机械 | 拖拉机 | 轮式拖拉机（不含皮带传动轮式拖拉机） | 30—35马力两轮驱动拖拉机 | 轮式拖拉机 | 潍坊泰鸿拖拉机有限公司 | TY300 | 7800 | 7800 | 0 | 0 | 0 | 0 | 0 | 0 | 30马力≤功率<35马力；驱动方式:两轮驱动 | 发动机标定功率(KW):22.05；驱动方式:两轮驱动 | 2017 |  | 通用类 | 22.05 | 否 | 山东省 | 部20131292 | 2017-12-31 | 王昭航 | 0536-8137168
动力机械 | 拖拉机 | 轮式拖拉机（不含皮带传动轮式拖拉机） | 30—35马力两轮驱动拖拉机 | 轮式拖拉机 | 山拖农机装备有限公司 | TS300-H | 7800 | 7800 | 0 | 0 | 0 | 0 | 0 | 0 | 30马力≤功率<35马力；驱动方式:两轮驱动 | 驱动轮数:两轮驱动；发动机标定功率(KW):22/22.1 | 2017 |  | 通用类 | 22 | 否 | 山东省 | 部2013941 | 2017-12-31 | 宋国良 | 0537-3478313
动力机械 | 拖拉机 | 轮式拖拉机（不含皮带传动轮式拖拉机） | 30—35马力两轮驱动拖拉机 | 轮式拖拉机 | 宁波甬野拖拉机制造有限公司 | 320 | 7800 | 7800 | 0 | 0 | 0 | 0 | 0 | 0 | 30马力≤功率<35马力；驱动方式:两轮驱动 | 30马力≤功率<35马力；驱动方式:两轮驱动 | 2017 |  | 通用类 | 23.5 | 否 | 浙江省 | 部2013447 | 2017-12-31 | 彭建英 | 0574-62947759
动力机械 | 拖拉机 | 轮式拖拉机（不含皮带传动轮式拖拉机） | 30—35马力两轮驱动拖拉机 | 轮式拖拉机 | 江苏常发农业装备股份有限公司 | CFA300 | 7800 | 7800 | 0 | 0 | 0 | 0 | 0 | 0 | 30马力≤功率<35马力；驱动方式:两轮驱动 | 该产品补贴分档的关键技术参数:驱动轮数:两轮驱动:发动机标定功率(KW):22.1 | 2017 |  | 通用类 | 22.1 | 否 | 江苏省 | 部2014174 | 2018-08-19 | 包立权 | 0519-86232218
动力机械 | 拖拉机 | 轮式拖拉机（不含皮带传动轮式拖拉机） | 30—35马力两轮驱动拖拉机 | 轮式拖拉机 | 泰安泰山国泰拖拉机制造有限公司 | 泰山-300 | 7800 | 7800 | 0 | 0 | 0 | 0 | 0 | 0 | 30马力≤功率<35马力；驱动方式:两轮驱动 | 驱动轮数:两轮驱动,发动机标定功率(KW):22.1 | 2017 |  | 通用类 | 22.1 | 否 | 山东省 | 部20151780 | 2019-12-31 | 邹彦 | 0538-5350608
动力机械 | 拖拉机 | 轮式拖拉机（不含皮带传动轮式拖拉机） | 30—35马力两轮驱动拖拉机 | 轮式拖拉机 | 洛阳映山红拖拉机有限公司 | 新东方300 | 7800 | 7800 | 0 | 0 | 0 | 0 | 0 | 0 | 30马力≤功率<35马力；驱动方式:两轮驱动 |  | 2017 |  | 通用类 | 22.1 | 否 | 河南省 |  |  |  | -
动力机械 | 拖拉机 | 轮式拖拉机（不含皮带传动轮式拖拉机） | 30—35马力两轮驱动拖拉机 | 轮式拖拉机 | 中联重机股份有限公司(原:奇瑞重工股份有限公司)) | RD300-B2 | 7800 | 7800 | 0 | 0 | 0 | 0 | 0 | 0 | 30马力≤功率<35马力；驱动方式:两轮驱动 |  | 2017 |  | 通用类 | 22.1 | 否 | 安徽省 |  |  | 汪曦 | 0553-5631736
动力机械 | 拖拉机 | 轮式拖拉机（不含皮带传动轮式拖拉机） | 30—35马力两轮驱动拖拉机 | 轮式拖拉机 | 中联重机股份有限公司(原:奇瑞重工股份有限公司)) | RF300-B | 7800 | 7800 | 0 | 0 | 0 | 0 | 0 | 0 | 30马力≤功率<35马力；驱动方式:两轮驱动 |  | 2017 |  | 通用类 | 22.1 | 否 | 安徽省 |  |  | 汪曦 | 0553-5631736
动力机械 | 拖拉机 | 轮式拖拉机（不含皮带传动轮式拖拉机） | 30—35马力两轮驱动拖拉机 | 轮式拖拉机 | 中联重机股份有限公司(原:奇瑞重工股份有限公司)) | RD300-B | 7800 | 7800 | 0 | 0 | 0 | 0 | 0 | 0 | 30马力≤功率<35马力；驱动方式:两轮驱动 |  | 2017 |  | 通用类 | 22.05 | 否 | 安徽省 |  |  | 汪曦 | 0553-5631736
动力机械 | 拖拉机 | 轮式拖拉机（不含皮带传动轮式拖拉机） | 30—35马力两轮驱动拖拉机 | 轮式拖拉机 | 潍坊昊田农业装备有限公司 | TY300 | 7800 | 7800 | 0 | 0 | 0 | 0 | 0 | 0 | 30马力≤功率<35马力；驱动方式:两轮驱动 | 八挡,前轮机械转向.轮胎规格:6.00-16/9.50-24.选装4.5-12或6.00-12/9.5-16.两轮驱动.发动机:江动JD2102.功率(KW)22.1.动力输出轴转速:540/720R/MIN.最大牵引力:9.15KN.最大牵引功率:16.60KW | 2017 |  | 通用类 | 22.1 | 否 | 山东省 | 部2015744 | 2019-12-31 | 刘福成 | 0536-7513086
动力机械 | 拖拉机 | 轮式拖拉机（不含皮带传动轮式拖拉机） | 30—35马力两轮驱动拖拉机 | 轮式拖拉机 | 宁波北野拖拉机制造有限公司 | 320 | 7800 | 7800 | 0 | 0 | 0 | 0 | 0 | 0 | 30马力≤功率<35马力；驱动方式:两轮驱动 | 详细配置参数:功率:32马力；驱动方式:两轮驱动 | 2017 |  | 通用类 | 23.5 | 否 | 浙江省 | 部2013465 | 2017-12-31 | 王志荣 | 0574-22691667
动力机械 | 拖拉机 | 轮式拖拉机（不含皮带传动轮式拖拉机） | 30—35马力两轮驱动拖拉机 | 轮式拖拉机 | 河南向阳红机械制造有限公司 | 向阳红-300 | 7800 | 7800 | 0 | 0 | 0 | 0 | 0 | 0 | 30马力≤功率<35马力；驱动方式:两轮驱动 | 功率:30马力；驱动方式:两轮驱动；外廓尺寸(MM)长×宽×高:2630×1240×1140；轴距:1470(MM)；最小使用质量:1070(KG | 2017 |  | 通用类 | 22.1 | 否 | 河南省 | 部2015955 | 2019-12-31 | 赵磊 | 0379-65218877
动力机械 | 拖拉机 | 轮式拖拉机（不含皮带传动轮式拖拉机） | 30—35马力两轮驱动拖拉机 | 轮式拖拉机 | 河南向阳红机械制造有限公司 | 向阳红-300A | 7800 | 7800 | 0 | 0 | 0 | 0 | 0 | 0 | 30马力≤功率<35马力；驱动方式:两轮驱动 | 功率:30马力；驱动方式:两轮驱动；外廓尺寸(MM)长×宽×高:2840×1500×1880；轴距:1730(MM)；最小使用质量:1140(KG) | 2017 |  | 通用类 | 22.1 | 否 | 河南省 | 部2015956 | 2019-12-31 | 赵磊 | 0379-65218877
动力机械 | 拖拉机 | 轮式拖拉机（不含皮带传动轮式拖拉机） | 30—35马力两轮驱动拖拉机 | 轮式拖拉机 | 洛阳泰红农业机械有限公司 | 泰红300 | 7800 | 7800 | 0 | 0 | 0 | 0 | 0 | 0 | 30马力≤功率<35马力；驱动方式:两轮驱动 |  | 2017 |  | 通用类 | 22.05 | 否 | 河南省 |  |  | 白建国 | 0379-62268211
动力机械 | 拖拉机 | 轮式拖拉机（不含皮带传动轮式拖拉机） | 30—35马力两轮驱动拖拉机 | 轮式拖拉机 | 常州东风农机集团有限公司 | DF300 | 7800 | 7800 | 0 | 0 | 0 | 0 | 0 | 0 | 30马力≤功率<35马力；驱动方式:两轮驱动 |  | 2017 |  | 通用类 | 22.1 | 否 | 江苏省 |  |  | 刘定 | 0519-83261310
动力机械 | 拖拉机 | 轮式拖拉机（不含皮带传动轮式拖拉机） | 30—35马力两轮驱动拖拉机 | 轮式拖拉机 | 常州东风农机集团有限公司 | DF300A | 7800 | 7800 | 0 | 0 | 0 | 0 | 0 | 0 | 30马力≤功率<35马力；驱动方式:两轮驱动 | 外形尺寸(长×宽×高)(MM):3200×1425×2020,结构型式:4×2两轮驱动,配套发动机额定功率(KW)22,发动机与离合器联接方式:直联传动,变速箱换挡方式:拨叉齿轮换挡, | 2017 |  | 通用类 | 22.1 | 否 | 江苏省 | 20152903 | 2019-12-31 | 刘定 | 0519-83261310
动力机械 | 拖拉机 | 轮式拖拉机（不含皮带传动轮式拖拉机） | 30—35马力两轮驱动拖拉机 | 轮式拖拉机 | 长拖农业机械装备集团有限公司 | 东方红CT300 | 7800 | 7800 | 0 | 0 | 0 | 0 | 0 | 0 | 30马力≤功率<35马力；驱动方式:两轮驱动 |  | 2017 |  | 通用类 | 22.1 | 否 | 吉林省 |  |  |  | -
动力机械 | 拖拉机 | 轮式拖拉机（不含皮带传动轮式拖拉机） | 30—35马力两轮驱动拖拉机 | 轮式拖拉机(不含皮带传动轮式拖拉机) | 杭州奔全农业机械有限公司 | BQ320 | 7800 | 7800 | 0 | 0 | 0 | 0 | 0 | 0 | 30马力≤功率<35马力；驱动方式:两轮驱动 | 30马力≤功率<35马力；驱动方式:两轮驱动；符合中国第三排放阶段标准发动机配置:23.5KW. | 2017 |  | 通用类 | 23.5 | 否 | 浙江省 | 部2015741 | 2019-12-31 | 刘赟 | 0571-82853508
动力机械 | 拖拉机 | 轮式拖拉机（不含皮带传动轮式拖拉机） | 30—35马力两轮驱动拖拉机 | 轮式拖拉机 | 潍坊百利拖拉机有限公司 | 悍沃300 | 7800 | 7800 | 0 | 0 | 0 | 0 | 0 | 0 | 30马力≤功率<35马力；驱动方式:两轮驱动 | 30马力≤功率<35马力；驱动方式:两轮驱动 | 2017 |  | 通用类 | 22.05 | 否 | 山东省 | 部2015517 | 2019-12-31 | 邱振涛 | 0536-7390099
动力机械 | 拖拉机 | 轮式拖拉机（不含皮带传动轮式拖拉机） | 35—40马力两轮驱动拖拉机 | 轮式拖拉机 | 潍坊百利拖拉机有限公司 | 悍沃350 | 8700 | 8700 | 0 | 0 | 0 | 0 | 0 | 0 | 35马力≤功率<40马力；驱动方式:两轮驱动 | 35马力≤功率<40马力；驱动方式:两轮驱动 | 2017 |  | 通用类 | 25.8 | 否 | 山东省 | 部2015521 | 2019-12-31 | 邱振涛 | 0536-7390099
动力机械 | 拖拉机 | 轮式拖拉机（不含皮带传动轮式拖拉机） | 35—40马力两轮驱动拖拉机 | 轮式拖拉机(不含皮带传动轮式拖拉机) | 杭州奔全农业机械有限公司 | BQ350 | 8700 | 8700 | 0 | 0 | 0 | 0 | 0 | 0 | 35马力≤功率<40马力；驱动方式:两轮驱动 | 35马力≤功率<40马力；驱动方式:两轮驱动；符合中国第三排放阶段标准发动机配置:25.7KW. | 2017 |  | 通用类 | 25.7 | 否 | 浙江省 | 部2015742 | 2019-12-31 | 刘赟 | 0571-82853508
动力机械 | 拖拉机 | 轮式拖拉机（不含皮带传动轮式拖拉机） | 35—40马力两轮驱动拖拉机 | 轮式拖拉机 | 长拖农业机械装备集团有限公司 | 东方红CT350 | 8700 | 8700 | 0 | 0 | 0 | 0 | 0 | 0 | 35马力≤功率<40马力；驱动方式:两轮驱动 |  | 2017 |  | 通用类 | 25.7 | 否 | 吉林省 |  |  |  | -
动力机械 | 拖拉机 | 轮式拖拉机（不含皮带传动轮式拖拉机） | 35—40马力两轮驱动拖拉机 | 轮式拖拉机 | 常州东风农机集团有限公司 | DF350 | 8700 | 8700 | 0 | 0 | 0 | 0 | 0 | 0 | 35马力≤功率<40马力；驱动方式:两轮驱动 |  | 2017 |  | 通用类 | 25.8 | 否 | 江苏省 |  |  | 刘定 | 0519-83261310
动力机械 | 拖拉机 | 轮式拖拉机（不含皮带传动轮式拖拉机） | 35—40马力两轮驱动拖拉机 | 轮式拖拉机 | 河南向阳红机械制造有限公司 | 向阳红-350A | 8700 | 8700 | 0 | 0 | 0 | 0 | 0 | 0 | 35马力≤功率<40马力；驱动方式:两轮驱动 | 功率:35马力；驱动方式:两轮驱动；外廓尺寸(MM)长×宽×高:3140×1500×1880；轴距:1820(MM)；最小使用质量:1200(KG) | 2017 |  | 通用类 | 25.7 | 否 | 河南省 | 部2015958 | 2019-12-31 | 赵磊 | 0379-65218877
动力机械 | 拖拉机 | 轮式拖拉机（不含皮带传动轮式拖拉机） | 35—40马力两轮驱动拖拉机 | 轮式拖拉机 | 河南向阳红机械制造有限公司 | 向阳红-350 | 8700 | 8700 | 0 | 0 | 0 | 0 | 0 | 0 | 35马力≤功率<40马力；驱动方式:两轮驱动 | 功率:35马力；驱动方式:两轮驱动；外廓尺寸(MM)长×宽×高:2740×1240×1140；轴距:1573(MM)；最小使用质量:1185(KG) | 2017 |  | 通用类 | 25.7 | 否 | 河南省 | 部2015957 | 2019-12-31 | 赵磊 | 0379-65218877
动力机械 | 拖拉机 | 轮式拖拉机（不含皮带传动轮式拖拉机） | 35—40马力两轮驱动拖拉机 | 轮式拖拉机 | 宁波北野拖拉机制造有限公司 | 350 | 8700 | 8700 | 0 | 0 | 0 | 0 | 0 | 0 | 35马力≤功率<40马力；驱动方式:两轮驱动 | 详细配置参数:功率:35马力；驱动方式:两轮驱动 | 2017 |  | 通用类 | 25.7 | 否 | 浙江省 | 部2013466 | 2017-12-31 | 王志荣 | 0574-22691667
动力机械 | 拖拉机 | 轮式拖拉机（不含皮带传动轮式拖拉机） | 35—40马力两轮驱动拖拉机 | 轮式拖拉机 | 洛阳天宇机械制造有限公司 | 格朗斯-350 | 8700 | 8700 | 0 | 0 | 0 | 0 | 0 | 0 | 35马力≤功率<40马力；驱动方式:两轮驱动 | 驱动轮数:两轮驱动；发动机标定功率(KW):25.8 | 2017 |  | 通用类 | 25.8 | 否 | 河南省 | 豫2016035 | 2020-12-31 | 陈金祥 | 0379-68777667
动力机械 | 拖拉机 | 轮式拖拉机（不含皮带传动轮式拖拉机） | 35—40马力两轮驱动拖拉机 | 轮式拖拉机 | 中联重机股份有限公司(原:奇瑞重工股份有限公司)) | RF350-B | 8700 | 8700 | 0 | 0 | 0 | 0 | 0 | 0 | 35马力≤功率<40马力；驱动方式:两轮驱动 |  | 2017 |  | 通用类 | 25.7 | 否 | 安徽省 |  |  | 汪曦 | 0553-5631736
动力机械 | 拖拉机 | 轮式拖拉机（不含皮带传动轮式拖拉机） | 35—40马力两轮驱动拖拉机 | 轮式拖拉机 | 中联重机股份有限公司(原:奇瑞重工股份有限公司)) | RD350-B | 8700 | 8700 | 0 | 0 | 0 | 0 | 0 | 0 | 35马力≤功率<40马力；驱动方式:两轮驱动 |  | 2017 |  | 通用类 | 25.73 | 否 | 安徽省 |  |  | 汪曦 | 0553-5631736
动力机械 | 拖拉机 | 轮式拖拉机（不含皮带传动轮式拖拉机） | 35—40马力两轮驱动拖拉机 | 轮式拖拉机 | 潍坊昊田农业装备有限公司 | TY350 | 8700 | 8700 | 0 | 0 | 0 | 0 | 0 | 0 | 35马力≤功率<40马力；驱动方式:两轮驱动 | 八挡,前轮机械转向,轮胎规格:6.00-16/9.5-24,选装:6.00-14/9.50-16功率(KW):25.8,两轮驱动,发动机:莱动4L22BT,动力输出轴转速:540/720R/MIN,最大牵引力:11.48KN,最大牵引功率:19.37KW | 2017 |  | 通用类 | 25.7 | 否 | 山东省 | 部2015744 | 2019-12-31 | 刘福成 | 0536-7513086
动力机械 | 拖拉机 | 轮式拖拉机（不含皮带传动轮式拖拉机） | 35—40马力两轮驱动拖拉机 | 轮式拖拉机 | 洛阳映山红拖拉机有限公司 | 新东方350D | 8700 | 8700 | 0 | 0 | 0 | 0 | 0 | 0 | 35马力≤功率<40马力；驱动方式:两轮驱动 |  | 2017 |  | 通用类 | 25.7 | 否 | 河南省 |  |  |  | -
动力机械 | 拖拉机 | 轮式拖拉机（不含皮带传动轮式拖拉机） | 35—40马力两轮驱动拖拉机 | 轮式拖拉机 | 河北铠特农业机械有限公司 | KT350 | 8700 | 8700 | 0 | 0 | 0 | 0 | 0 | 0 | 35马力≤功率<40马力；驱动方式:两轮驱动 |  | 2017 |  | 通用类 | 25.7 | 否 | 河北省 |  |  |  | -
动力机械 | 拖拉机 | 轮式拖拉机（不含皮带传动轮式拖拉机） | 35—40马力两轮驱动拖拉机 | 轮式拖拉机 | 泰安泰山国泰拖拉机制造有限公司 | 泰山-350 | 8700 | 8700 | 0 | 0 | 0 | 0 | 0 | 0 | 35马力≤功率<40马力；驱动方式:两轮驱动 | 驱动轮数:两轮驱动,发动机标定功率(KW):25.8 | 2017 |  | 通用类 | 25.8 | 否 | 山东省 | 部20151781 | 2019-12-31 | 邹彦 | 0538-5350608
动力机械 | 拖拉机 | 轮式拖拉机（不含皮带传动轮式拖拉机） | 35—40马力两轮驱动拖拉机 | 轮式拖拉机 | 泰安泰山国泰拖拉机制造有限公司 | 泰山-350A | 8700 | 8700 | 0 | 0 | 0 | 0 | 0 | 0 | 35马力≤功率<40马力；驱动方式:两轮驱动 | 驱动轮数:两轮驱动,发动机标定功率(KW):25.8 | 2017 |  | 通用类 | 25.8 | 否 | 山东省 | 部20153054 | 2019-12-31 | 邹彦 | 0538-5350608
动力机械 | 拖拉机 | 轮式拖拉机（不含皮带传动轮式拖拉机） | 35—40马力两轮驱动拖拉机 | 轮式拖拉机 | 泰安泰山国泰拖拉机制造有限公司 | 泰山-350B | 8700 | 8700 | 0 | 0 | 0 | 0 | 0 | 0 | 35马力≤功率<40马力；驱动方式:两轮驱动 | 驱动轮数:两轮驱动,发动机标定功率(KW):25.8 | 2017 |  | 通用类 | 25.8 | 否 | 山东省 | 部20153053 | 2019-12-31 | 邹彦 | 0538-5350608
动力机械 | 拖拉机 | 轮式拖拉机（不含皮带传动轮式拖拉机） | 35—40马力两轮驱动拖拉机 | 轮式拖拉机 | 北京弗雷森拖拉机有限公司 | FS-350 | 8700 | 8700 | 0 | 0 | 0 | 0 | 0 | 0 | 35马力≤功率<40马力；驱动方式:两轮驱动 | 驱动方式:两轮驱动；功率:25.7KW；外廓尺寸:3290*1485*2025；变速:前进8/倒退2；前后轮胎:5.00-15/11.2-24 | 2017 |  | 通用类 | 25.7 | 否 | 北京市 |  |  | 张金河 | 010-83739238
动力机械 | 拖拉机 | 轮式拖拉机（不含皮带传动轮式拖拉机） | 35—40马力两轮驱动拖拉机 | 轮式拖拉机 | 江苏常发农业装备股份有限公司 | CFC350A | 8700 | 8700 | 0 | 0 | 0 | 0 | 0 | 0 | 35马力≤功率<40马力；驱动方式:两轮驱动 | 该产品补贴分档的关键技术参数:驱动轮数:两轮驱动:发动机标定功率(KW):25.7 | 2017 |  | 通用类 | 25.7 | 否 | 江苏省 | 部20152336 | 2019-12-31 | 包立权 | 0519-86232218
动力机械 | 拖拉机 | 轮式拖拉机（不含皮带传动轮式拖拉机） | 35—40马力两轮驱动拖拉机 | 轮式拖拉机 | 江苏常发农业装备股份有限公司 | CFA350 | 8700 | 8700 | 0 | 0 | 0 | 0 | 0 | 0 | 35马力≤功率<40马力；驱动方式:两轮驱动 | 该产品补贴分档的关键技术参数:驱动轮数:两轮驱动:发动机标定功率(KW):25.8 | 2017 |  | 通用类 | 25.7 | 否 | 江苏省 | 部20160663 | 2020-12-31 | 包立权 | 0519-86232218
动力机械 | 拖拉机 | 轮式拖拉机（不含皮带传动轮式拖拉机） | 35—40马力两轮驱动拖拉机 | 轮式拖拉机 | 宁波甬野拖拉机制造有限公司 | 350 | 8700 | 8700 | 0 | 0 | 0 | 0 | 0 | 0 | 35马力≤功率<40马力；驱动方式:两轮驱动 | 35马力≤功率<40马力；驱动方式:两轮驱动 | 2017 |  | 通用类 | 25.7 | 否 | 浙江省 | 部2013448 | 2017-12-31 | 彭建英 | 0574-62947759
动力机械 | 拖拉机 | 轮式拖拉机（不含皮带传动轮式拖拉机） | 35—40马力两轮驱动拖拉机 | 轮式拖拉机 | 山拖农机装备有限公司 | TS350-H | 8700 | 8700 | 0 | 0 | 0 | 0 | 0 | 0 | 35马力≤功率<40马力；驱动方式:两轮驱动 | 驱动轮数:两轮驱动；发动机标定功率(KW):25.73/25.8 | 2017 |  | 通用类 | 25.73 | 否 | 山东省 | 部2013942 | 2017-12-31 | 宋国良 | 0537-3478313
动力机械 | 拖拉机 | 轮式拖拉机（不含皮带传动轮式拖拉机） | 35—40马力两轮驱动拖拉机 | 轮式拖拉机 | 潍坊泰鸿拖拉机有限公司 | TY350 | 8700 | 8700 | 0 | 0 | 0 | 0 | 0 | 0 | 35马力≤功率<40马力；驱动方式:两轮驱动 | 发动机标定功率(KW):25.8；驱动方式:两轮驱动 | 2017 |  | 通用类 | 25.8 | 否 | 山东省 | 部20131293 | 2017-12-31 | 王昭航 | 0536-8137168
动力机械 | 拖拉机 | 轮式拖拉机（不含皮带传动轮式拖拉机） | 35—40马力两轮驱动拖拉机 | 轮式拖拉机 | 山东中特机械设备有限公司 | ZT-350 | 8700 | 8700 | 0 | 0 | 0 | 0 | 0 | 0 | 35马力≤功率<40马力；驱动方式:两轮驱动 | 驱动型式:两轮驱动；发动机标定功率:25.7KW；轴距MM:1800；机架型式:无架式；发动机与离合器联接方式:直联；变速箱换挡方式:滑移齿轮；转向系型式:全液压转向；制动系型式:机械、蹄式；液压悬挂系统型式:半分置式；悬挂装置型式:后置三点悬挂,悬挂装置类别:1类； | 2017 |  | 通用类 | 25.7 | 否 | 山东省 | 部20131202 | 2017-12-31 | 都辽阳 | 0536-2117810
动力机械 | 拖拉机 | 轮式拖拉机（不含皮带传动轮式拖拉机） | 35—40马力两轮驱动拖拉机 | 轮式拖拉机 | 第一拖拉机股份有限公司 | ME350 | 8700 | 8700 | 0 | 0 | 0 | 0 | 0 | 0 | 35马力≤功率<40马力；驱动方式:两轮驱动 |  | 2017 |  | 通用类 | 25.7 | 否 | 河南省 |  |  | 杨五军 | 0379-64978385
动力机械 | 拖拉机 | 轮式拖拉机（不含皮带传动轮式拖拉机） | 35—40马力两轮驱动拖拉机 | 轮式拖拉机 | 第一拖拉机股份有限公司 | ME350H | 8700 | 8700 | 0 | 0 | 0 | 0 | 0 | 0 | 35马力≤功率<40马力；驱动方式:两轮驱动 |  | 2017 |  | 通用类 | 25.7 | 否 | 河南省 |  |  | 杨五军 | 0379-64978385
动力机械 | 拖拉机 | 轮式拖拉机（不含皮带传动轮式拖拉机） | 35—40马力两轮驱动拖拉机 | 轮式拖拉机 | 第一拖拉机股份有限公司 | SK350 | 8700 | 8700 | 0 | 0 | 0 | 0 | 0 | 0 | 35马力≤功率<40马力；驱动方式:两轮驱动 |  | 2017 |  | 通用类 | 25.7 | 否 | 河南省 |  |  | 杨五军 | 0379-64978385
动力机械 | 拖拉机 | 轮式拖拉机（不含皮带传动轮式拖拉机） | 35—40马力两轮驱动拖拉机 | 轮式拖拉机 | 第一拖拉机股份有限公司 | SG350-1 | 8700 | 8700 | 0 | 0 | 0 | 0 | 0 | 0 | 35马力≤功率<40马力；驱动方式:两轮驱动 |  | 2017 |  | 通用类 | 25.7 | 否 | 河南省 |  |  | 杨五军 | 0379-64978385
动力机械 | 拖拉机 | 轮式拖拉机（不含皮带传动轮式拖拉机） | 35—40马力两轮驱动拖拉机 | 轮式拖拉机 | 第一拖拉机股份有限公司 | SG350 | 8700 | 8700 | 0 | 0 | 0 | 0 | 0 | 0 | 35马力≤功率<40马力；驱动方式:两轮驱动 |  | 2017 |  | 通用类 | 25.7 | 否 | 河南省 |  |  | 杨五军 | 0379-64978385
动力机械 | 拖拉机 | 轮式拖拉机（不含皮带传动轮式拖拉机） | 35—40马力两轮驱动拖拉机 | 轮式拖拉机 | 浙江奔野拖拉机制造有限公司 | ZT350 | 8700 | 8700 | 0 | 0 | 0 | 0 | 0 | 0 | 35马力≤功率<40马力；驱动方式:两轮驱动 | 驱动轮数:两轮驱动；长×宽×高:2870×1400×2030MM；轴距:1570MM轮距:1100~1400/1130~1430MM；最小使用质量:1355KG；最大牵引力:9.75KN；动力输出轴功率:22.1KW；发动机标定功率:25.7KW；框架上610MM处最大提升力:5.79KN | 2017 |  | 通用类 | 25.7 | 否 | 浙江省 | 部2015894 | 2019-12-31 | 张益 | 0575-86283577
动力机械 | 拖拉机 | 轮式拖拉机（不含皮带传动轮式拖拉机） | 35—40马力两轮驱动拖拉机 | 轮式拖拉机 | 浙拖奔野(宁波)拖拉机制造有限公司 | ZT350 | 8700 | 8700 | 0 | 0 | 0 | 0 | 0 | 0 | 35马力≤功率<40马力；驱动方式:两轮驱动 |  | 2017 |  | 通用类 | 25.8 | 否 | 浙江省 |  |  |  | -
动力机械 | 拖拉机 | 轮式拖拉机（不含皮带传动轮式拖拉机） | 35—40马力两轮驱动拖拉机 | 轮式拖拉机 | 山东英胜机械有限公司 | TT350 | 8700 | 8700 | 0 | 0 | 0 | 0 | 0 | 0 | 35马力≤功率<40马力；驱动方式:两轮驱动 | 功率:25.7KW,驱动方式:两轮驱动. | 2017 |  | 通用类 | 25.7 | 否 | 山东省 | 部2013439 | 2017-12-31 | 王德彦 | 0536-8397007
动力机械 | 拖拉机 | 轮式拖拉机（不含皮带传动轮式拖拉机） | 35—40马力两轮驱动拖拉机 | 轮式拖拉机 | 江苏清拖农业装备有限公司 | 江苏-350D | 8700 | 8700 | 0 | 0 | 0 | 0 | 0 | 0 | 35马力≤功率<40马力；驱动方式:两轮驱动 | 驱动方式:两轮驱动；发动机标定功率(KW):25.7 | 2017 |  | 通用类 | 25.7 | 否 | 江苏省 | 部2013621 | 2017-12-31 | 江洪汝 | 0517-83732888
动力机械 | 拖拉机 | 轮式拖拉机（不含皮带传动轮式拖拉机） | 35—40马力两轮驱动拖拉机 | 轮式拖拉机 | 江苏清拖农业装备有限公司 | 江苏-350 | 8700 | 8700 | 0 | 0 | 0 | 0 | 0 | 0 | 35马力≤功率<40马力；驱动方式:两轮驱动 | 驱动方式:两轮驱动；发动机标定功率(KW):25.7 | 2017 |  | 通用类 | 25.7 | 否 | 江苏省 | 部2013622 | 2017-12-31 | 江洪汝 | 0517-83732888
动力机械 | 拖拉机 | 轮式拖拉机（不含皮带传动轮式拖拉机） | 35—40马力两轮驱动拖拉机 | 轮式拖拉机 | 浙江中工农业装备有限公司 | 350 | 8700 | 8700 | 0 | 0 | 0 | 0 | 0 | 0 | 35马力≤功率<40马力；驱动方式:两轮驱动 | 长×宽×高(MM):2870×1400×2030；轮距(前/后)(MM):1150、1250、1350、1450/1130、1230、1330、1430；轴距(MM):1570；最小使用质量(KG):1290；最大提升力(KN):≥5.81；最大牵引力(KN):≥9.8；发动机标定功率(KW):25.7；动力输出轴功率(KW):≥22.2； | 2017 |  | 通用类 | 25.7 | 否 | 浙江省 | 部20152686 | 2019-12-31 | 赵志伟 | 0575-83016683
动力机械 | 拖拉机 | 轮式拖拉机（不含皮带传动轮式拖拉机） | 35—40马力两轮驱动拖拉机 | 轮式拖拉机 | 天津拖拉机制造有限公司 | TN350 | 8700 | 8700 | 0 | 0 | 0 | 0 | 0 | 0 | 35马力≤功率<40马力；驱动方式:两轮驱动 | 驱动轮数:两轮驱动；发动机标定功率(KW):25.7 | 2017 |  | 通用类 | 25.7 | 否 | 天津市 | 部20152877 | 2019-12-31 | 杨强 | 022-83691225
动力机械 | 拖拉机 | 轮式拖拉机（不含皮带传动轮式拖拉机） | 35—40马力两轮驱动拖拉机 | 轮式拖拉机 | 山东大唐中垦农业装备有限公司 | 威牛-350 | 8700 | 8700 | 0 | 0 | 0 | 0 | 0 | 0 | 35马力≤功率<40马力；驱动方式:两轮驱动 |  | 2017 |  | 通用类 | 25.7 | 否 | 山东省 |  |  |  | -
动力机械 | 拖拉机 | 轮式拖拉机（不含皮带传动轮式拖拉机） | 35—40马力两轮驱动拖拉机 | 轮式拖拉机 | 洛阳瑞得拖拉机有限公司 | RD350A | 8700 | 8700 | 0 | 0 | 0 | 0 | 0 | 0 | 35马力≤功率<40马力；驱动方式:两轮驱动 |  | 2017 |  | 通用类 | 25.7 | 否 | 河南省 |  |  |  | -
动力机械 | 拖拉机 | 轮式拖拉机（不含皮带传动轮式拖拉机） | 35—40马力两轮驱动拖拉机 | 轮式拖拉机 | 洛阳丰收农业机械装备有限公司 | 芬美得-350 | 8700 | 8700 | 0 | 0 | 0 | 0 | 0 | 0 | 35马力≤功率<40马力；驱动方式:两轮驱动 | 功率:35马力；驱动方式:两轮驱动；外廓尺寸(MM)长×宽×高:3485×1530×1890；轴距:1840(MM)；最小使用质量:1255(KG) | 2017 |  | 通用类 | 25.7 | 否 | 河南省 | 部20153017 | 2019-12-31 | 赵磊 | 0379-65218867
动力机械 | 拖拉机 | 轮式拖拉机（不含皮带传动轮式拖拉机） | 35—40马力两轮驱动拖拉机 | 轮式拖拉机 | 马恒达悦达(盐城)拖拉机有限公司 | 黄海金马-350D | 8700 | 8700 | 0 | 0 | 0 | 0 | 0 | 0 | 35马力≤功率<40马力；驱动方式:两轮驱动 |  | 2017 |  | 通用类 | 25.7 | 否 | 江苏省 |  |  | 徐卫东 | 0515-88231121
动力机械 | 拖拉机 | 轮式拖拉机（不含皮带传动轮式拖拉机） | 35—40马力两轮驱动拖拉机 | 轮式拖拉机 | 马恒达悦达(盐城)拖拉机有限公司 | 黄海金马-350C | 8700 | 8700 | 0 | 0 | 0 | 0 | 0 | 0 | 35马力≤功率<40马力；驱动方式:两轮驱动 | 黄海金马-350C型轮式拖拉机为农用两轮驱动拖拉机,柴油机与单作用离合器直接链接,采用(4+1)*2组成式变速箱,滑动齿轮换挡,干式,蹄式制动器,全液压转向系统,I类三点悬挂,非独立式动力输出轴 | 2017 |  | 通用类 | 25.8 | 否 | 江苏省 | 部20152309 | 2019-12-31 | 徐卫东 | 0515-88231121
动力机械 | 拖拉机 | 轮式拖拉机（不含皮带传动轮式拖拉机） | 35—40马力两轮驱动拖拉机 | 轮式拖拉机 | 山东五征集团有限公司 | WZ350X2 | 8700 | 8700 | 0 | 0 | 0 | 0 | 0 | 0 | 35马力≤功率<40马力；驱动方式:两轮驱动 | 功率:35马力；驱动方式:两轮驱动；外廓尺寸(长×宽×高):3210×1325×2028MM | 2017 |  | 通用类 | 25.7 | 否 | 山东省 | 部20151823 | 2019-12-31 | 宋国良 | 0633-5531788
动力机械 | 拖拉机 | 轮式拖拉机（不含皮带传动轮式拖拉机） | 35—40马力两轮驱动拖拉机 | 轮式拖拉机 | 山东五征集团有限公司 | TA350 | 8700 | 8700 | 0 | 0 | 0 | 0 | 0 | 0 | 35马力≤功率<40马力；驱动方式:两轮驱动 | 功率:35马力；驱动方式:两轮驱动；转向器型式:摆线转阀式全液压转向器 | 2017 |  | 通用类 | 25.7 | 否 | 山东省 | 部20152671 | 2019-12-31 | 宋国良 | 0633-5531788
动力机械 | 拖拉机 | 轮式拖拉机（不含皮带传动轮式拖拉机） | 35—40马力两轮驱动拖拉机 | 轮式拖拉机 | 雷沃重工股份有限公司 | HT350 | 8700 | 8700 | 0 | 0 | 0 | 0 | 0 | 0 | 35马力≤功率<40马力；驱动方式:两轮驱动 | 驱动方式:两轮驱动；功率(KW):25.7KW | 2017 |  | 通用类 | 25.7 | 否 | 山东省 | 部20131299 | 2017-12-31 | 刘占军 | 0536-7527156
动力机械 | 拖拉机 | 轮式拖拉机（不含皮带传动轮式拖拉机） | 35—40马力两轮驱动拖拉机 | 轮式拖拉机 | 雷沃重工股份有限公司 | M350-HA | 8700 | 8700 | 0 | 0 | 0 | 0 | 0 | 0 | 35马力≤功率<40马力；驱动方式:两轮驱动 | 驱动方式:两轮驱动；功率(KW):25.7KW | 2017 |  | 通用类 | 25.7 | 否 | 山东省 | 部20151975 | 2019-12-31 | 刘占军 | 0536-7527156
动力机械 | 拖拉机 | 轮式拖拉机（不含皮带传动轮式拖拉机） | 35—40马力两轮驱动拖拉机 | 轮式拖拉机 | 雷沃重工股份有限公司 | M350L-E | 8700 | 8700 | 0 | 0 | 0 | 0 | 0 | 0 | 35马力≤功率<40马力；驱动方式:两轮驱动 | 驱动方式:两轮驱动；功率(KW):25.7KW | 2017 |  | 通用类 | 25.7 | 否 | 山东省 | 部20151974 | 2019-12-31 | 刘占军 | 0536-7527156
动力机械 | 拖拉机 | 轮式拖拉机（不含皮带传动轮式拖拉机） | 35—40马力两轮驱动拖拉机 | 轮式拖拉机 | 雷沃重工股份有限公司 | M380-E | 8700 | 8700 | 0 | 0 | 0 | 0 | 0 | 0 | 35马力≤功率<40马力；驱动方式:两轮驱动 | 驱动方式:两轮驱动；功率(KW):27.9KW | 2017 |  | 通用类 | 27.9 | 否 | 山东省 |  |  | 刘占军 | 0536-7527156
动力机械 | 拖拉机 | 轮式拖拉机（不含皮带传动轮式拖拉机） | 35—40马力两轮驱动拖拉机 | 轮式拖拉机 | 雷沃重工股份有限公司 | M350-E | 8700 | 8700 | 0 | 0 | 0 | 0 | 0 | 0 | 35马力≤功率<40马力；驱动方式:两轮驱动 | 驱动方式:两轮驱动；功率(KW):25.7KW | 2017 |  | 通用类 | 25.7 | 否 | 山东省 | 部20151973 | 2019-12-31 | 刘占军 | 0536-7527156
动力机械 | 拖拉机 | 轮式拖拉机（不含皮带传动轮式拖拉机） | 35—40马力两轮驱动拖拉机 | 轮式拖拉机 | 山东潍坊拖拉机厂集团有限公司 | 潍拖TY350 | 8700 | 8700 | 0 | 0 | 0 | 0 | 0 | 0 | 35马力≤功率<40马力；驱动方式:两轮驱动 | 驱动方式:两轮驱动；发动机标定功率(KW):25.8 | 2017 |  | 通用类 | 25.8 | 否 | 山东省 | 部20160636 | 2020-12-31 | 李校庆 | 0536-8650077
动力机械 | 拖拉机 | 轮式拖拉机（不含皮带传动轮式拖拉机） | 35—40马力两轮驱动拖拉机 | 轮式拖拉机 | 宁波兴野拖拉机制造有限公司 | 350 | 8700 | 8700 | 0 | 0 | 0 | 0 | 0 | 0 | 35马力≤功率<40马力；驱动方式:两轮驱动 | 标定功率:25.7KW,驱动方式:两轮驱动,长×宽×高:2870×1400×2050,轮距(前/后):1150-1450/1130-1430,轴距:1570MM,最小使用质量1355KG,最大提升力≥5.79KN,最大牵引力≥9.75KN,动力输出轴功率≥22.13KW | 2017 |  | 通用类 | 25.7 | 否 | 浙江宁波 | 部20152682 | 2019-12-31 | 闫云飞 | 0574-23869908
动力机械 | 拖拉机 | 轮式拖拉机（不含皮带传动轮式拖拉机） | 35—40马力两轮驱动拖拉机 | 轮式拖拉机 | 宁波兴野拖拉机制造有限公司 | 350-2 | 8700 | 8700 | 0 | 0 | 0 | 0 | 0 | 0 | 35马力≤功率<40马力；驱动方式:两轮驱动 | 标定功率:25.7KW,驱动方式:两轮驱动,长×宽×高:3090×1400×2050,轮距(前/后):1150-1450/1130-1430,轴距:1810MM,最小使用质量1300KG,最大提升力≥5.79KN,最大牵引力≥9.75KN,动力输出轴功率≥22.13KW | 2017 |  | 通用类 | 25.7 | 否 | 浙江宁波 | 部20152682 | 2019-12-31 | 闫云飞 | 0574-23869908
动力机械 | 拖拉机 | 轮式拖拉机（不含皮带传动轮式拖拉机） | 35—40马力两轮驱动拖拉机 | DQ350A轮式拖拉机 | 山东东汽农业装备有限公司 | DQ350A | 8700 | 8700 | 0 | 0 | 0 | 0 | 0 | 0 | 35马力≤功率<40马力；驱动方式:两轮驱动 |  | 2017 |  | 通用类 | 25.8 | 否 | 山东省 |  |  | 李炳涛 | 0535-7238837
动力机械 | 拖拉机 | 轮式拖拉机（不含皮带传动轮式拖拉机） | 35—40马力两轮驱动拖拉机 | DQ350轮式拖拉机 | 山东东汽农业装备有限公司 | DQ350 | 8700 | 8700 | 0 | 0 | 0 | 0 | 0 | 0 | 35马力≤功率<40马力；驱动方式:两轮驱动 |  | 2017 |  | 通用类 | 26 | 否 | 山东省 |  |  | 李炳涛 | 0535-7238837
动力机械 | 拖拉机 | 轮式拖拉机（不含皮带传动轮式拖拉机） | 35—40马力两轮驱动拖拉机 | 轮式拖拉机 | 浙江杭拖实业投资有限公司 | 宁野350-3 | 8700 | 8700 | 0 | 0 | 0 | 0 | 0 | 0 | 35马力≤功率<40马力；驱动方式:两轮驱动 |  | 2017 |  | 通用类 | 25.7 | 否 | 浙江省 |  |  |  | -
动力机械 | 拖拉机 | 轮式拖拉机（不含皮带传动轮式拖拉机） | 35—40马力两轮驱动拖拉机 | 轮式拖拉机 | 洛阳千年丰农业机械有限公司 | 千年丰-350 | 8700 | 8700 | 0 | 0 | 0 | 0 | 0 | 0 | 35马力≤功率<40马力；驱动方式:两轮驱动 | 驱动轮数:两轮驱动；发动机标定功率(KW):25.8 | 2017 |  | 通用类 | 25.8 | 否 | 河南省 | 豫2015142 | 2020-12-31 | 陈金祥 | 0379-60688176
动力机械 | 拖拉机 | 轮式拖拉机（不含皮带传动轮式拖拉机） | 35—40马力两轮驱动拖拉机 | 轮式拖拉机 | 宁波奔野重工股份有限公司(原新昌奔野重工股份有限公司) | ZT350 | 8700 | 8700 | 0 | 0 | 0 | 0 | 0 | 0 | 35马力≤功率<40马力；驱动方式:两轮驱动 | 驱动轮数:两轮驱动；长×宽×高:2870×1400×2030MM；轴距:1570MM；轮距:1100~1400/1130~1430MM；最小使用质量:1290KG；动力输出轴功率:21.9KW；最大牵引力:7.05KN；发动机标定功率:25.7KW；框架上610MM处最大提升力:5.79KN | 2017 |  | 通用类 | 25.7 | 否 | 浙江省 | 2016TJ093 | 2020-12-31 | 张益 | 0575-86283577
动力机械 | 拖拉机 | 轮式拖拉机（不含皮带传动轮式拖拉机） | 40—45马力两轮驱动拖拉机 | 轮式拖拉机 | 洛阳千年丰农业机械有限公司 | 千年丰-400 | 10200 | 10200 | 0 | 0 | 0 | 0 | 0 | 0 | 40马力≤功率<45马力；驱动方式:两轮驱动 | 驱动轮数:两轮驱动；发动机标定功率(KW):29.4 | 2017 |  | 通用类 | 29.4 | 否 | 河南省 | 豫2015143 | 2020-12-31 | 陈金祥 | 0379-60688176
动力机械 | 拖拉机 | 轮式拖拉机（不含皮带传动轮式拖拉机） | 40—45马力两轮驱动拖拉机 | 轮式拖拉机 | 山东恒邦发动机制造有限公司 | 泰拖-400B | 10200 | 10200 | 0 | 0 | 0 | 0 | 0 | 0 | 40马力≤功率<45马力；驱动方式:两轮驱动 |  | 2017 |  | 通用类 | 29.4 | 否 | 山东省 |  |  | 邹彦 | 0538-8932816
动力机械 | 拖拉机 | 轮式拖拉机（不含皮带传动轮式拖拉机） | 40—45马力两轮驱动拖拉机 | 轮式拖拉机 | 山东恒邦发动机制造有限公司 | 泰拖-400 | 10200 | 10200 | 0 | 0 | 0 | 0 | 0 | 0 | 40马力≤功率<45马力；驱动方式:两轮驱动 |  | 2017 |  | 通用类 | 29.4 | 否 | 山东省 |  |  | 邹彦 | 0538-8932816
动力机械 | 拖拉机 | 轮式拖拉机（不含皮带传动轮式拖拉机） | 40—45马力两轮驱动拖拉机 | 轮式拖拉机 | 山东恒邦发动机制造有限公司 | 泰拖-400A | 10200 | 10200 | 0 | 0 | 0 | 0 | 0 | 0 | 40马力≤功率<45马力；驱动方式:两轮驱动 |  | 2017 |  | 通用类 | 29.4 | 否 | 山东省 |  |  | 邹彦 | 0538-8932816
动力机械 | 拖拉机 | 轮式拖拉机（不含皮带传动轮式拖拉机） | 40—45马力两轮驱动拖拉机 | DQ400-II轮式拖拉机 | 山东东汽农业装备有限公司 | DQ400-II | 10200 | 10200 | 0 | 0 | 0 | 0 | 0 | 0 | 40马力≤功率<45马力；驱动方式:两轮驱动 |  | 2017 |  | 通用类 | 29.4 | 否 | 山东省 |  |  | 李炳涛 | 0535-7238837
动力机械 | 拖拉机 | 轮式拖拉机（不含皮带传动轮式拖拉机） | 40—45马力两轮驱动拖拉机 | DQ400-I轮式拖拉机 | 山东东汽农业装备有限公司 | DQ400-I | 10200 | 10200 | 0 | 0 | 0 | 0 | 0 | 0 | 40马力≤功率<45马力；驱动方式:两轮驱动 |  | 2017 |  | 通用类 | 29.4 | 否 | 山东省 |  |  | 李炳涛 | 0535-7238837
动力机械 | 拖拉机 | 轮式拖拉机（不含皮带传动轮式拖拉机） | 40—45马力两轮驱动拖拉机 | DQ400轮式拖拉机 | 山东东汽农业装备有限公司 | DQ400 | 10200 | 10200 | 0 | 0 | 0 | 0 | 0 | 0 | 40马力≤功率<45马力；驱动方式:两轮驱动 |  | 2017 |  | 通用类 | 29.4 | 否 | 山东省 |  |  | 李炳涛 | 0535-7238837
动力机械 | 拖拉机 | 轮式拖拉机（不含皮带传动轮式拖拉机） | 40—45马力两轮驱动拖拉机 | 轮式拖拉机 | 宁波兴野拖拉机制造有限公司 | 400-2 | 10200 | 10200 | 0 | 0 | 0 | 0 | 0 | 0 | 40马力≤功率<45马力；驱动方式:两轮驱动 | 标定功率:29.4KW,驱动方式:两轮驱动,长×宽×高:3210×1600×2040,轮距(前/后):1150-1450/1150-1450,轴距:1750MM,最小使用质量1440KG,最大提升力≥6.62KN,最大牵引力≥9.75KN,动力输出轴功率≥25.3KW | 2017 |  | 通用类 | 29.4 | 否 | 浙江宁波 | 部2015610 | 2019-12-31 | 闫云飞 | 0574-23869908
动力机械 | 拖拉机 | 轮式拖拉机（不含皮带传动轮式拖拉机） | 40—45马力两轮驱动拖拉机 | 轮式拖拉机 | 宁波兴野拖拉机制造有限公司 | 400 | 10200 | 10200 | 0 | 0 | 0 | 0 | 0 | 0 | 40马力≤功率<45马力；驱动方式:两轮驱动 | 标定功率:29.4KW,驱动方式:两轮驱动,长×宽×高:3300×1600×2040,轮距(前/后):1150-1450/1150-1450,轴距:1810MM,最小使用质量1440KG,最大提升力≥6.62KN,最大牵引力≥9.75KN,动力输出轴功率≥25.3KW | 2017 |  | 通用类 | 29.4 | 否 | 浙江宁波 | 部2015610 | 2019-12-31 | 闫云飞 | 0574-23869908
动力机械 | 拖拉机 | 轮式拖拉机（不含皮带传动轮式拖拉机） | 40—45马力两轮驱动拖拉机 | 轮式拖拉机 | 山东潍坊拖拉机厂集团有限公司 | 潍拖TY400 | 10200 | 10200 | 0 | 0 | 0 | 0 | 0 | 0 | 40马力≤功率<45马力；驱动方式:两轮驱动 | 驱动方式:两轮驱动；发动机标定功率(KW):29.4 | 2017 |  | 通用类 | 29.4 | 否 | 山东省 | 部20151595 | 2019-12-31 | 李校庆 | 0536-8650077
动力机械 | 拖拉机 | 轮式拖拉机（不含皮带传动轮式拖拉机） | 40—45马力两轮驱动拖拉机 | 轮式拖拉机 | 宁夏崴骏车辆装备制造有限公司 | WJTB400 | 10200 | 10200 | 0 | 0 | 0 | 0 | 0 | 0 | 40马力≤功率<45马力；驱动方式:两轮驱动 |  | 2017 |  | 通用类 | 29.4 | 否 | 宁夏回族自治区 |  |  |  | -
动力机械 | 拖拉机 | 轮式拖拉机（不含皮带传动轮式拖拉机） | 40—45马力两轮驱动拖拉机 | 轮式拖拉机 | 雷沃重工股份有限公司 | HT400 | 10200 | 10200 | 0 | 0 | 0 | 0 | 0 | 0 | 40马力≤功率<45马力；驱动方式:两轮驱动 | 驱动方式:两轮驱动；功率(KW):29.4KW | 2017 |  | 通用类 | 29.4 | 否 | 山东省 | 部20131297 | 2017-12-31 | 刘占军 | 0536-7527156
动力机械 | 拖拉机 | 轮式拖拉机（不含皮带传动轮式拖拉机） | 40—45马力两轮驱动拖拉机 | 轮式拖拉机 | 雷沃重工股份有限公司 | M400-HA | 10200 | 10200 | 0 | 0 | 0 | 0 | 0 | 0 | 40马力≤功率<45马力；驱动方式:两轮驱动 | 驱动方式:两轮驱动；功率(KW):29.4KW | 2017 |  | 通用类 | 29.4 | 否 | 山东省 | 部20151976 | 2019-12-31 | 刘占军 | 0536-7527156
动力机械 | 拖拉机 | 轮式拖拉机（不含皮带传动轮式拖拉机） | 40—45马力两轮驱动拖拉机 | 轮式拖拉机 | 雷沃重工股份有限公司 | M400-BA1 | 10200 | 10200 | 0 | 0 | 0 | 0 | 0 | 0 | 40马力≤功率<45马力；驱动方式:两轮驱动 | 驱动方式:两轮驱动；功率(KW):29.4KW | 2017 |  | 通用类 | 29.4 | 否 | 山东省 | 部20160191 | 2020-12-31 | 刘占军 | 0536-7527156
动力机械 | 拖拉机 | 轮式拖拉机（不含皮带传动轮式拖拉机） | 40—45马力两轮驱动拖拉机 | 轮式拖拉机 | 雷沃重工股份有限公司 | M400-B1 | 10200 | 10200 | 0 | 0 | 0 | 0 | 0 | 0 | 40马力≤功率<45马力；驱动方式:两轮驱动 | 驱动方式:两轮驱动；功率(KW):29.4KW | 2017 |  | 通用类 | 29.4 | 否 | 山东省 | 部20160191 | 2020-12-31 | 刘占军 | 0536-7527156
动力机械 | 拖拉机 | 轮式拖拉机（不含皮带传动轮式拖拉机） | 40—45马力两轮驱动拖拉机 | 轮式拖拉机 | 雷沃重工股份有限公司 | M400-BA | 10200 | 10200 | 0 | 0 | 0 | 0 | 0 | 0 | 40马力≤功率<45马力；驱动方式:两轮驱动 | 驱动方式:两轮驱动；功率(KW):29.4KW | 2017 |  | 通用类 | 29.4 | 否 | 山东省 | 部20160191 | 2020-12-31 | 刘占军 | 0536-7527156
动力机械 | 拖拉机 | 轮式拖拉机（不含皮带传动轮式拖拉机） | 40—45马力两轮驱动拖拉机 | 轮式拖拉机 | 雷沃重工股份有限公司 | M400-B | 10200 | 10200 | 0 | 0 | 0 | 0 | 0 | 0 | 40马力≤功率<45马力；驱动方式:两轮驱动 | 驱动方式:两轮驱动；功率(KW):29.4KW | 2017 |  | 通用类 | 29.4 | 否 | 山东省 | 部20160191 | 2020-12-31 | 刘占军 | 0536-7527156
动力机械 | 拖拉机 | 轮式拖拉机（不含皮带传动轮式拖拉机） | 40—45马力两轮驱动拖拉机 | 轮式拖拉机 | 雷沃重工股份有限公司 | M400-E | 10200 | 10200 | 0 | 0 | 0 | 0 | 0 | 0 | 40马力≤功率<45马力；驱动方式:两轮驱动 | 驱动方式:两轮驱动；功率(KW):29.4KW | 2017 |  | 通用类 | 29.4 | 否 | 山东省 | 部20131295 | 2017-12-31 | 刘占军 | 0536-7527156
动力机械 | 拖拉机 | 轮式拖拉机（不含皮带传动轮式拖拉机） | 40—45马力两轮驱动拖拉机 | 轮式拖拉机 | 雷沃重工股份有限公司 | M400H-B | 10200 | 10200 | 0 | 0 | 0 | 0 | 0 | 0 | 40马力≤功率<45马力；驱动方式:两轮驱动 | 驱动方式:两轮驱动；功率(KW):29.4KW | 2017 |  | 通用类 | 29.4 | 否 | 山东省 | 部20131296 | 2017-12-31 | 刘占军 | 0536-7527156
动力机械 | 拖拉机 | 轮式拖拉机（不含皮带传动轮式拖拉机） | 40—45马力两轮驱动拖拉机 | 轮式拖拉机 | 雷沃重工股份有限公司 | M400L-E | 10200 | 10200 | 0 | 0 | 0 | 0 | 0 | 0 | 40马力≤功率<45马力；驱动方式:两轮驱动 | 驱动方式:两轮驱动；功率(KW):29.4KW | 2017 |  | 通用类 | 29.4 | 否 | 山东省 | 部20170245 | 2021-12-31 | 刘占军 | 0536-7527156
动力机械 | 拖拉机 | 轮式拖拉机（不含皮带传动轮式拖拉机） | 40—45马力两轮驱动拖拉机 | 轮式拖拉机 | 山东五征集团有限公司 | WZ400B | 10200 | 10200 | 0 | 0 | 0 | 0 | 0 | 0 | 40马力≤功率<45马力；驱动方式:两轮驱动 | 功率:40马力；驱动方式:两轮驱动；转向器型式:摆线转阀式全液压转向器 | 2017 |  | 通用类 | 29.4 | 否 | 山东省 | 部20131134 | 2017-12-31 | 宋国良 | 0633-5531788
动力机械 | 拖拉机 | 轮式拖拉机（不含皮带传动轮式拖拉机） | 40—45马力两轮驱动拖拉机 | 轮式拖拉机 | 山东五征集团有限公司 | NA400 | 10200 | 10200 | 0 | 0 | 0 | 0 | 0 | 0 | 40马力≤功率<45马力；驱动方式:两轮驱动 | 功率:40马力；驱动方式:两轮驱动；转向器型式:全液压式转向器 | 2017 |  | 通用类 | 29.4 | 否 | 山东省 | 部20152670 | 2019-12-31 | 宋国良 | 0633-5531788
动力机械 | 拖拉机 | 轮式拖拉机（不含皮带传动轮式拖拉机） | 40—45马力两轮驱动拖拉机 | 轮式拖拉机 | 山东五征集团有限公司 | TA400 | 10200 | 10200 | 0 | 0 | 0 | 0 | 0 | 0 | 40马力≤功率<45马力；驱动方式:两轮驱动 | 功率:40马力；驱动方式:两轮驱动；转向器型式:摆线转阀式全液压转向器 | 2017 |  | 通用类 | 29.4 | 否 | 山东省 | 部20152672 | 2019-12-31 | 宋国良 | 0633-5531788
动力机械 | 拖拉机 | 轮式拖拉机（不含皮带传动轮式拖拉机） | 40—45马力两轮驱动拖拉机 | 轮式拖拉机 | 马恒达悦达(盐城)拖拉机有限公司 | 黄海金马-400D | 10200 | 10200 | 0 | 0 | 0 | 0 | 0 | 0 | 40马力≤功率<45马力；驱动方式:两轮驱动 |  | 2017 |  | 通用类 | 29.4 | 否 | 江苏省 |  |  | 徐卫东 | 0515-88231121
动力机械 | 拖拉机 | 轮式拖拉机（不含皮带传动轮式拖拉机） | 40—45马力两轮驱动拖拉机 | 轮式拖拉机 | 马恒达悦达(盐城)拖拉机有限公司 | 黄海金马-400C | 10200 | 10200 | 0 | 0 | 0 | 0 | 0 | 0 | 40马力≤功率<45马力；驱动方式:两轮驱动 |  | 2017 |  | 通用类 | 29.4 | 否 | 江苏省 |  |  | 徐卫东 | 0515-88231121
动力机械 | 拖拉机 | 轮式拖拉机（不含皮带传动轮式拖拉机） | 40—45马力两轮驱动拖拉机 | 轮式拖拉机 | 马恒达悦达(盐城)拖拉机有限公司 | 黄海金马-400A | 10200 | 10200 | 0 | 0 | 0 | 0 | 0 | 0 | 40马力≤功率<45马力；驱动方式:两轮驱动 |  | 2017 |  | 通用类 | 29.4 | 否 | 江苏省 |  |  | 徐卫东 | 0515-88231121
动力机械 | 拖拉机 | 轮式拖拉机（不含皮带传动轮式拖拉机） | 40—45马力两轮驱动拖拉机 | 轮式拖拉机 | 洛阳丰收农业机械装备有限公司 | 芬美得-400E | 10200 | 10200 | 0 | 0 | 0 | 0 | 0 | 0 | 40马力≤功率<45马力；驱动方式:两轮驱动 | 功率:40马力；驱动方式:两轮驱动；外廓尺寸(MM)长×宽×高:3605×1485×2140；轴距:1775(MM)；最小使用质量:1600(KG) | 2017 |  | 通用类 | 29.4 | 否 | 河南省 | 豫2015274 | 2020-12-31 | 赵磊 | 0379-65218867
动力机械 | 拖拉机 | 轮式拖拉机（不含皮带传动轮式拖拉机） | 40—45马力两轮驱动拖拉机 | 轮式拖拉机 | 洛阳丰收农业机械装备有限公司 | 芬美得-400 | 10200 | 10200 | 0 | 0 | 0 | 0 | 0 | 0 | 40马力≤功率<45马力；驱动方式:两轮驱动 | 功率:40马力；驱动方式:两轮驱动；外廓尺寸(MM)长×宽×高:3800×1640×2220；轴距:1950(MM)；最小使用质量:1875(KG) | 2017 |  | 通用类 | 29.4 | 否 | 河南省 | 部2015968 | 2019-12-31 | 赵磊 | 0379-65218867
动力机械 | 拖拉机 | 轮式拖拉机（不含皮带传动轮式拖拉机） | 40—45马力两轮驱动拖拉机 | 轮式拖拉机 | 洛阳瑞得拖拉机有限公司 | RD400A | 10200 | 10200 | 0 | 0 | 0 | 0 | 0 | 0 | 40马力≤功率<45马力；驱动方式:两轮驱动 |  | 2017 |  | 通用类 | 29.4 | 否 | 河南省 |  |  |  | -
动力机械 | 拖拉机 | 轮式拖拉机（不含皮带传动轮式拖拉机） | 40—45马力两轮驱动拖拉机 | 轮式拖拉机 | 洛阳瑞得拖拉机有限公司 | RD400B | 10200 | 10200 | 0 | 0 | 0 | 0 | 0 | 0 | 40马力≤功率<45马力；驱动方式:两轮驱动 |  | 2017 |  | 通用类 | 29.4 | 否 | 河南省 |  |  |  | -
动力机械 | 拖拉机 | 轮式拖拉机（不含皮带传动轮式拖拉机） | 40—45马力两轮驱动拖拉机 | 轮式拖拉机 | 山东大唐中垦农业装备有限公司 | 威牛-400 | 10200 | 10200 | 0 | 0 | 0 | 0 | 0 | 0 | 40马力≤功率<45马力；驱动方式:两轮驱动 |  | 2017 |  | 通用类 | 29.4 | 否 | 山东省 |  |  |  | -
动力机械 | 拖拉机 | 轮式拖拉机（不含皮带传动轮式拖拉机） | 40—45马力两轮驱动拖拉机 | 轮式拖拉机 | 天津拖拉机制造有限公司 | TN400 | 10200 | 10200 | 0 | 0 | 0 | 0 | 0 | 0 | 40马力≤功率<45马力；驱动方式:两轮驱动 | 驱动轮数:两轮驱动；发动机标定功率(KW):29.4 | 2017 |  | 通用类 | 29.4 | 否 | 天津市 | 部20152878 | 2019-12-31 | 杨强 | 022-83691225
动力机械 | 拖拉机 | 轮式拖拉机（不含皮带传动轮式拖拉机） | 40—45马力两轮驱动拖拉机 | 轮式拖拉机 | 潍坊市鑫升机械制造有限公司 | XSY400 | 10200 | 10200 | 0 | 0 | 0 | 0 | 0 | 0 | 40马力≤功率<45马力；驱动方式:两轮驱动 |  | 2017 |  | 通用类 | 29.5 | 否 | 山东省 |  |  | 刘海杰 | 0536-8135333
动力机械 | 拖拉机 | 轮式拖拉机（不含皮带传动轮式拖拉机） | 40—45马力两轮驱动拖拉机 | 轮式拖拉机 | 潍坊沃沃农业装备有限公司 | NINGBODEER400 | 10200 | 10200 | 0 | 0 | 0 | 0 | 0 | 0 | 40马力≤功率<45马力；驱动方式:两轮驱动 |  | 2017 |  | 通用类 | 29.4 | 否 | 山东省 |  |  |  | -
动力机械 | 拖拉机 | 轮式拖拉机（不含皮带传动轮式拖拉机） | 40—45马力两轮驱动拖拉机 | 轮式拖拉机 | 潍坊恒源拖拉机有限公司 | 浙野-400 | 10200 | 10200 | 0 | 0 | 0 | 0 | 0 | 0 | 40马力≤功率<45马力；驱动方式:两轮驱动 | 配套功率:29.4KW,40马力；驱动方式:两轮驱动 | 2017 |  | 通用类 | 29.4 | 否 | 山东省 | 2015TJ567 | 2019-12-31 | 于兴金 | 0536-13455601817
动力机械 | 拖拉机 | 轮式拖拉机（不含皮带传动轮式拖拉机） | 40—45马力两轮驱动拖拉机 | 轮式拖拉机 | 江苏清拖农业装备有限公司 | 江苏-400D | 10200 | 10200 | 0 | 0 | 0 | 0 | 0 | 0 | 40马力≤功率<45马力；驱动方式:两轮驱动 | 驱动方式:两轮驱动；发动机标定功率(KW):29.4 | 2017 |  | 通用类 | 29.4 | 否 | 江苏省 | 部20152893 | 2019-12-31 | 江洪汝 | 0517-83732888
动力机械 | 拖拉机 | 轮式拖拉机（不含皮带传动轮式拖拉机） | 40—45马力两轮驱动拖拉机 | 轮式拖拉机 | 江苏清拖农业装备有限公司 | 江苏-400 | 10200 | 10200 | 0 | 0 | 0 | 0 | 0 | 0 | 40马力≤功率<45马力；驱动方式:两轮驱动 | 驱动方式:两轮驱动；发动机标定功率(KW):29.4 | 2017 |  | 通用类 | 29.4 | 否 | 江苏省 | 部2014176 | 2018-12-31 | 江洪汝 | 0517-83732888
动力机械 | 拖拉机 | 轮式拖拉机（不含皮带传动轮式拖拉机） | 40—45马力两轮驱动拖拉机 | 轮式拖拉机 | 江苏清拖农业装备有限公司 | 江苏-400A | 10200 | 10200 | 0 | 0 | 0 | 0 | 0 | 0 | 40马力≤功率<45马力；驱动方式:两轮驱动 | 驱动方式:两轮驱动；发动机标定功率(KW):29.4 | 2017 |  | 通用类 | 29.4 | 否 | 江苏省 | 部2013628 | 2017-12-31 | 江洪汝 | 0517-83732888
动力机械 | 拖拉机 | 轮式拖拉机（不含皮带传动轮式拖拉机） | 40—45马力两轮驱动拖拉机 | 轮式拖拉机 | 山东英胜机械有限公司 | TT400 | 10200 | 10200 | 0 | 0 | 0 | 0 | 0 | 0 | 40马力≤功率<45马力；驱动方式:两轮驱动 | 功率:29.4KW,驱动方式:两轮驱动. | 2017 |  | 通用类 | 29.4 | 否 | 山东省 | 部2013440 | 2017-12-31 | 王德彦 | 0536-8397007
动力机械 | 拖拉机 | 轮式拖拉机（不含皮带传动轮式拖拉机） | 40—45马力两轮驱动拖拉机 | 轮式拖拉机 | 第一拖拉机股份有限公司 | SG400-1 | 10200 | 10200 | 0 | 0 | 0 | 0 | 0 | 0 | 40马力≤功率<45马力；驱动方式:两轮驱动 |  | 2017 |  | 通用类 | 29.4 | 否 | 河南省 |  |  | 杨五军 | 0379-64978385
动力机械 | 拖拉机 | 轮式拖拉机（不含皮带传动轮式拖拉机） | 40—45马力两轮驱动拖拉机 | 轮式拖拉机 | 第一拖拉机股份有限公司 | SG400 | 10200 | 10200 | 0 | 0 | 0 | 0 | 0 | 0 | 40马力≤功率<45马力；驱动方式:两轮驱动 |  | 2017 |  | 通用类 | 29.4 | 否 | 河南省 |  |  | 杨五军 | 0379-64978385
动力机械 | 拖拉机 | 轮式拖拉机（不含皮带传动轮式拖拉机） | 40—45马力两轮驱动拖拉机 | 轮式拖拉机 | 第一拖拉机股份有限公司 | MF400 | 10200 | 10200 | 0 | 0 | 0 | 0 | 0 | 0 | 40马力≤功率<45马力；驱动方式:两轮驱动 |  | 2017 |  | 通用类 | 29.5 | 否 | 河南省 |  |  | 杨五军 | 0379-64978385
动力机械 | 拖拉机 | 轮式拖拉机（不含皮带传动轮式拖拉机） | 40—45马力两轮驱动拖拉机 | 轮式拖拉机 | 第一拖拉机股份有限公司 | ME400 | 10200 | 10200 | 0 | 0 | 0 | 0 | 0 | 0 | 40马力≤功率<45马力；驱动方式:两轮驱动 |  | 2017 |  | 通用类 | 29.4 | 否 | 河南省 |  |  | 杨五军 | 0379-64978385
动力机械 | 拖拉机 | 轮式拖拉机（不含皮带传动轮式拖拉机） | 40—45马力两轮驱动拖拉机 | 轮式拖拉机 | 第一拖拉机股份有限公司 | 400H | 10200 | 10200 | 0 | 0 | 0 | 0 | 0 | 0 | 40马力≤功率<45马力；驱动方式:两轮驱动 |  | 2017 |  | 通用类 | 29.4 | 否 | 河南省 |  |  | 杨五军 | 0379-64978385
动力机械 | 拖拉机 | 轮式拖拉机（不含皮带传动轮式拖拉机） | 40—45马力两轮驱动拖拉机 | 轮式拖拉机 | 第一拖拉机股份有限公司 | SK400 | 10200 | 10200 | 0 | 0 | 0 | 0 | 0 | 0 | 40马力≤功率<45马力；驱动方式:两轮驱动 |  | 2017 |  | 通用类 | 29.4 | 否 | 河南省 |  |  | 杨五军 | 0379-64978385
动力机械 | 拖拉机 | 轮式拖拉机（不含皮带传动轮式拖拉机） | 40—45马力两轮驱动拖拉机 | 轮式拖拉机 | 山东中特机械设备有限公司 | 山东中特400 | 10200 | 10200 | 0 | 0 | 0 | 0 | 0 | 0 | 40马力≤功率<45马力；驱动方式:两轮驱动 | 驱动型式:两轮驱动；发动机标定功率:29.4KW；轴距MM:1820；机架型式:无架式；发动机与离合器联接方式:直联；变速箱换挡方式:滑移齿轮；转向系型式:液压前轮转向；制动系型式:机械、蹄式；液压悬挂系统型式:半分置式；悬挂装置型式:后置三点悬挂,悬挂装置类别:1类； | 2017 |  | 通用类 | 29.4 | 否 | 山东省 | 部2015560 | 2019-12-31 | 都辽阳 | 0536-2117810
动力机械 | 拖拉机 | 轮式拖拉机（不含皮带传动轮式拖拉机） | 40—45马力两轮驱动拖拉机 | 轮式拖拉机 | 潍坊泰鸿拖拉机有限公司 | TY400 | 10200 | 10200 | 0 | 0 | 0 | 0 | 0 | 0 | 40马力≤功率<45马力；驱动方式:两轮驱动 | 发动机标定功率(KW):29.5；驱动方式:两轮驱动 | 2017 |  | 通用类 | 29.4 | 否 | 山东省 | 部20160705 | 2020-12-31 | 王昭航 | 0536-8137168
动力机械 | 拖拉机 | 轮式拖拉机（不含皮带传动轮式拖拉机） | 40—45马力两轮驱动拖拉机 | 轮式拖拉机 | 山拖农机装备有限公司 | TS400-H | 10200 | 10200 | 0 | 0 | 0 | 0 | 0 | 0 | 40马力≤功率<45马力；驱动方式:两轮驱动 | 驱动轮数:两轮驱动；发动机标定功率(KW):29.4/29.5 | 2017 |  | 通用类 | 29.4 | 否 | 山东省 | 部2013943 | 2017-12-31 | 宋国良 | 0537-3478313
动力机械 | 拖拉机 | 轮式拖拉机（不含皮带传动轮式拖拉机） | 40—45马力两轮驱动拖拉机 | 轮式拖拉机 | 山拖农机装备有限公司 | TS400Ⅲ | 10200 | 10200 | 0 | 0 | 0 | 0 | 0 | 0 | 40马力≤功率<45马力；驱动方式:两轮驱动 | 驱动轮数:两轮驱动；发动机标定功率(KW):29.4 | 2017 |  | 通用类 | 29.4 | 否 | 山东省 | 部20151830 | 2019-12-31 | 宋国良 | 0537-3478313
动力机械 | 拖拉机 | 轮式拖拉机（不含皮带传动轮式拖拉机） | 40—45马力两轮驱动拖拉机 | 轮式拖拉机 | 潍坊泰鸿拖拉机有限公司 | TY400-D | 10200 | 10200 | 0 | 0 | 0 | 0 | 0 | 0 | 40马力≤功率<45马力；驱动方式:两轮驱动 |  | 2017 |  | 通用类 | 29.5 | 否 | 山东省 |  |  | 王昭航 | 0536-8137168
动力机械 | 拖拉机 | 轮式拖拉机（不含皮带传动轮式拖拉机） | 40—45马力两轮驱动拖拉机 | 轮式拖拉机 | 江苏常发农业装备股份有限公司 | CFC400A | 10200 | 10200 | 0 | 0 | 0 | 0 | 0 | 0 | 40马力≤功率<45马力；驱动方式:两轮驱动 | 该产品补贴分档的关键技术参数:驱动轮数:两轮驱动:发动机标定功率(KW):29.4 | 2017 |  | 通用类 | 29.4 | 否 | 江苏省 | 部20152337 | 2019-12-31 | 包立权 | 0519-86232218
动力机械 | 拖拉机 | 轮式拖拉机（不含皮带传动轮式拖拉机） | 40—45马力两轮驱动拖拉机 | 轮式拖拉机 | 北京弗雷森拖拉机有限公司 | FS-404 | 10200 | 10200 | 0 | 0 | 0 | 0 | 0 | 0 | 40马力≤功率<45马力；驱动方式:两轮驱动 | 驱动方式:四轮驱动；功率:29.4KW；外廓尺寸:3292*1530*1685,变速:前进8/倒退2,前后轮胎:7.5-16/11.2-28. | 2017 |  | 通用类 | 29.4 | 否 | 北京市 | 部20131221 | 2017-12-31 | 张金河 | 010-83739238
动力机械 | 拖拉机 | 轮式拖拉机（不含皮带传动轮式拖拉机） | 40—45马力两轮驱动拖拉机 | 轮式拖拉机 | 泰安泰山国泰拖拉机制造有限公司 | 泰山-400B | 10200 | 10200 | 0 | 0 | 0 | 0 | 0 | 0 | 40马力≤功率<45马力；驱动方式:两轮驱动 |  | 2017 |  | 通用类 | 29.4 | 否 | 山东省 |  |  | 邹彦 | 0538-5350608
动力机械 | 拖拉机 | 轮式拖拉机（不含皮带传动轮式拖拉机） | 40—45马力两轮驱动拖拉机 | 轮式拖拉机 | 泰安泰山国泰拖拉机制造有限公司 | 泰山-400C | 10200 | 10200 | 0 | 0 | 0 | 0 | 0 | 0 | 40马力≤功率<45马力；驱动方式:两轮驱动 |  | 2017 |  | 通用类 | 29.4 | 否 | 山东省 |  |  | 邹彦 | 0538-5350608
动力机械 | 拖拉机 | 轮式拖拉机（不含皮带传动轮式拖拉机） | 40—45马力两轮驱动拖拉机 | 轮式拖拉机 | 泰安泰山国泰拖拉机制造有限公司 | 泰山-400A | 10200 | 10200 | 0 | 0 | 0 | 0 | 0 | 0 | 40马力≤功率<45马力；驱动方式:两轮驱动 |  | 2017 |  | 通用类 | 29.4 | 否 | 山东省 |  |  | 邹彦 | 0538-5350608
动力机械 | 拖拉机 | 轮式拖拉机（不含皮带传动轮式拖拉机） | 40—45马力两轮驱动拖拉机 | 轮式拖拉机 | 潍坊华夏拖拉机制造有限公司 | 华夏400 | 10200 | 10200 | 0 | 0 | 0 | 0 | 0 | 0 | 40马力≤功率<45马力；驱动方式:两轮驱动 |  | 2017 |  | 通用类 | 29.4 | 否 | 山东省 |  |  |  | -
动力机械 | 拖拉机 | 轮式拖拉机（不含皮带传动轮式拖拉机） | 40—45马力两轮驱动拖拉机 | 轮式拖拉机 | 泰安泰山国泰拖拉机制造有限公司 | 泰山-400 | 10200 | 10200 | 0 | 0 | 0 | 0 | 0 | 0 | 40马力≤功率<45马力；驱动方式:两轮驱动 | 驱动轮数:两轮驱动,发动机标定功率(KW):29.4 | 2017 |  | 通用类 | 29.4 | 否 | 山东省 |  |  | 邹彦 | 0538-5350608
动力机械 | 拖拉机 | 轮式拖拉机（不含皮带传动轮式拖拉机） | 40—45马力两轮驱动拖拉机 | 轮式拖拉机 | 山东亚丰农业机械装备有限公司 | YF400 | 10200 | 10200 | 0 | 0 | 0 | 0 | 0 | 0 | 40马力≤功率<45马力；驱动方式:两轮驱动 | 整机型号:YF400；整机型式:4×2两轮驱动；外廓尺寸(长×宽×高):3450×1395×2040MM；轴距:1740MM；轮距(前轮/后轮):1010/1100MM；最小离地间隙:335MM；最小使用质量:1357KG；前轴质量/后轴质量:537/820KG；最大配重(前/后):48/40KG；挡位数(前进/倒退):8/2；启动方式:电启动；动力输出轴功率:≥25KW；最大牵引力:7.0KN；发动机商标或品牌:华源莱动；发动机型式:四缸、直列、四冲程、直喷式、水冷；发动机型号:4L23BT；发动机吸气方式:自然吸气；发动机气缸数:4缸；发动机缸径×冲程:88×95MM；发动机排量:2.311L；发动机压缩比是:18:1；发动机标定功率:29.4KW；发动机标定转速:2400R/MIN；发动机喷油泵型式/型号:柱塞式IW泵；发动机起动机型号:QD1315A；排放阶段:第三阶段 | 2017 |  | 通用类 | 29.4 | 否 | 山东省 | 部20152933 | 2019-12-31 | 于世才 | 0533-5559698
动力机械 | 拖拉机 | 轮式拖拉机（不含皮带传动轮式拖拉机） | 40—45马力两轮驱动拖拉机 | 轮式拖拉机 | 河北铠特农业机械有限公司 | KT400A | 10200 | 10200 | 0 | 0 | 0 | 0 | 0 | 0 | 40马力≤功率<45马力；驱动方式:两轮驱动 |  | 2017 |  | 通用类 | 29.42 | 否 | 河北省 |  |  |  | -
动力机械 | 拖拉机 | 轮式拖拉机（不含皮带传动轮式拖拉机） | 40—45马力两轮驱动拖拉机 | 轮式拖拉机 | 洛阳映山红拖拉机有限公司 | 新东方400D | 10200 | 10200 | 0 | 0 | 0 | 0 | 0 | 0 | 40马力≤功率<45马力；驱动方式:两轮驱动 |  | 2017 |  | 通用类 | 29.4 | 否 | 河南省 |  |  |  | -
动力机械 | 拖拉机 | 轮式拖拉机（不含皮带传动轮式拖拉机） | 40—45马力两轮驱动拖拉机 | 轮式拖拉机 | 洛阳映山红拖拉机有限公司 | 新东方400E | 10200 | 10200 | 0 | 0 | 0 | 0 | 0 | 0 | 40马力≤功率<45马力；驱动方式:两轮驱动 |  | 2017 |  | 通用类 | 29.4 | 否 | 河南省 |  |  |  | -
动力机械 | 拖拉机 | 轮式拖拉机（不含皮带传动轮式拖拉机） | 40—45马力两轮驱动拖拉机 | 轮式拖拉机 | 洛阳映山红拖拉机有限公司 | 新东方400B | 10200 | 10200 | 0 | 0 | 0 | 0 | 0 | 0 | 40马力≤功率<45马力；驱动方式:两轮驱动 |  | 2017 |  | 通用类 | 29.4 | 否 | 河南省 |  |  |  | -
动力机械 | 拖拉机 | 轮式拖拉机（不含皮带传动轮式拖拉机） | 40—45马力两轮驱动拖拉机 | 轮式拖拉机 | 潍坊昊田农业装备有限公司 | TY400 | 10200 | 10200 | 0 | 0 | 0 | 0 | 0 | 0 | 40马力≤功率<45马力；驱动方式:两轮驱动 | 八挡,前轮机械转向,轮胎规格:6.00-16/9.5-24,选装:6.00-12/9.50-16,功率(KW):29.4,两轮驱动,发动机:莱动4L23BT/江动490,动力输出轴转速:540/720R/MIN,最大牵引力:11.48KN,最大牵引功率:19.37KW | 2017 |  | 通用类 | 29.4 | 否 | 山东省 |  |  | 刘福成 | 0536-7513086
动力机械 | 拖拉机 | 轮式拖拉机（不含皮带传动轮式拖拉机） | 40—45马力两轮驱动拖拉机 | 轮式拖拉机 | 中联重机股份有限公司(原:奇瑞重工股份有限公司)) | RD400-B | 10200 | 10200 | 0 | 0 | 0 | 0 | 0 | 0 | 40马力≤功率<45马力；驱动方式:两轮驱动 |  | 2017 |  | 通用类 | 29.4 | 否 | 安徽省 |  |  | 汪曦 | 0553-5631736
动力机械 | 拖拉机 | 轮式拖拉机（不含皮带传动轮式拖拉机） | 40—45马力两轮驱动拖拉机 | 轮式拖拉机 | 中联重机股份有限公司(原:奇瑞重工股份有限公司)) | RF400-B | 10200 | 10200 | 0 | 0 | 0 | 0 | 0 | 0 | 40马力≤功率<45马力；驱动方式:两轮驱动 |  | 2017 |  | 通用类 | 29.4 | 否 | 安徽省 |  |  | 汪曦 | 0553-5631736
动力机械 | 拖拉机 | 轮式拖拉机（不含皮带传动轮式拖拉机） | 40—45马力两轮驱动拖拉机 | 轮式拖拉机 | 洛阳天宇机械制造有限公司 | 格朗斯-400 | 10200 | 10200 | 0 | 0 | 0 | 0 | 0 | 0 | 40马力≤功率<45马力；驱动方式:两轮驱动 | 驱动轮数:两轮驱动；发动机标定功率(KW):29.4 | 2017 |  | 通用类 | 29.4 | 否 | 河南省 | 豫2016036 | 2020-12-31 | 陈金祥 | 0379-68777667
动力机械 | 拖拉机 | 轮式拖拉机（不含皮带传动轮式拖拉机） | 40—45马力两轮驱动拖拉机 | 轮式拖拉机 | 河南向阳红机械制造有限公司 | 向阳红-400 | 10200 | 10200 | 0 | 0 | 0 | 0 | 0 | 0 | 40马力≤功率<45马力；驱动方式:两轮驱动 | 功率:40马力；驱动方式:两轮驱动；外廓尺寸(MM)长×宽×高:3780×1640×2170；轴距:1950(MM)；最小使用质量:1875(KG) | 2017 |  | 通用类 | 29.5 | 否 | 河南省 | 部2013985 | 2017-12-31 | 赵磊 | 0379-65218877
动力机械 | 拖拉机 | 轮式拖拉机（不含皮带传动轮式拖拉机） | 40—45马力两轮驱动拖拉机 | 轮式拖拉机 | 河南向阳红机械制造有限公司 | 向阳红-400E | 10200 | 10200 | 0 | 0 | 0 | 0 | 0 | 0 | 40马力≤功率<45马力；驱动方式:两轮驱动 | 功率:40马力；驱动方式:两轮驱动；外廓尺寸(MM)长×宽×高:3605×1485×2140；轴距:1775(MM)；最小使用质量:1600(KG) | 2017 |  | 通用类 | 29.4 | 否 | 河南省 | 豫2015267 | 2020-12-31 | 赵磊 | 0379-65218877
动力机械 | 拖拉机 | 轮式拖拉机（不含皮带传动轮式拖拉机） | 40—45马力两轮驱动拖拉机 | 轮式拖拉机 | 河南向阳红机械制造有限公司 | 向阳红-400A | 10200 | 10200 | 0 | 0 | 0 | 0 | 0 | 0 | 40马力≤功率<45马力；驱动方式:两轮驱动 | 功率:40马力；驱动方式:两轮驱动；外廓尺寸(MM)长×宽×高:3265×1320×1320；轴距:1583(MM)；最小使用质量:1045(KG) | 2017 |  | 通用类 | 29.4 | 否 | 河南省 | 豫2015272 | 2020-12-31 | 赵磊 | 0379-65218877
动力机械 | 拖拉机 | 轮式拖拉机（不含皮带传动轮式拖拉机） | 40—45马力两轮驱动拖拉机 | 轮式拖拉机 | 洛阳泰红农业机械有限公司 | 泰红400D | 10200 | 10200 | 0 | 0 | 0 | 0 | 0 | 0 | 40马力≤功率<45马力；驱动方式:两轮驱动 |  | 2017 |  | 通用类 | 29.4 | 否 | 河南省 |  |  | 白建国 | 0379-62268211
动力机械 | 拖拉机 | 轮式拖拉机（不含皮带传动轮式拖拉机） | 40—45马力两轮驱动拖拉机 | 轮式拖拉机 | 洛阳泰红农业机械有限公司 | 泰红400 | 10200 | 10200 | 0 | 0 | 0 | 0 | 0 | 0 | 40马力≤功率<45马力；驱动方式:两轮驱动 |  | 2017 |  | 通用类 | 29.5 | 否 | 河南省 |  |  | 白建国 | 0379-62268211
动力机械 | 拖拉机 | 轮式拖拉机（不含皮带传动轮式拖拉机） | 40—45马力两轮驱动拖拉机 | 轮式拖拉机 | 常州东风农机集团有限公司 | DF400-10 | 10200 | 10200 | 0 | 0 | 0 | 0 | 0 | 0 | 40马力≤功率<45马力；驱动方式:两轮驱动 |  | 2017 |  | 通用类 | 29.4 | 否 | 江苏省 |  |  | 刘定 | 0519-83261310
动力机械 | 拖拉机 | 轮式拖拉机（不含皮带传动轮式拖拉机） | 40—45马力两轮驱动拖拉机 | 轮式拖拉机 | 常州东风农机集团有限公司 | DF400-15 | 10200 | 10200 | 0 | 0 | 0 | 0 | 0 | 0 | 40马力≤功率<45马力；驱动方式:两轮驱动 |  | 2017 |  | 通用类 | 29.4 | 否 | 江苏省 |  |  | 刘定 | 0519-83261310
动力机械 | 拖拉机 | 轮式拖拉机（不含皮带传动轮式拖拉机） | 40—45马力两轮驱动拖拉机 | 轮式拖拉机 | 常州东风农机集团有限公司 | DF400B | 10200 | 10200 | 0 | 0 | 0 | 0 | 0 | 0 | 40马力≤功率<45马力；驱动方式:两轮驱动 |  | 2017 |  | 通用类 | 29.4 | 否 | 江苏省 |  |  | 刘定 | 0519-83261310
动力机械 | 拖拉机 | 轮式拖拉机（不含皮带传动轮式拖拉机） | 40—45马力两轮驱动拖拉机 | 轮式拖拉机 | 长拖农业机械装备集团有限公司 | 东方红CT400 | 10200 | 10200 | 0 | 0 | 0 | 0 | 0 | 0 | 40马力≤功率<45马力；驱动方式:两轮驱动 |  | 2017 |  | 通用类 | 29.4 | 否 | 吉林省 |  |  |  | -
动力机械 | 拖拉机 | 轮式拖拉机（不含皮带传动轮式拖拉机） | 40—45马力两轮驱动拖拉机 | 轮式拖拉机(不含皮带传动轮式拖拉机) | 杭州奔全农业机械有限公司 | BQ400 | 10200 | 10200 | 0 | 0 | 0 | 0 | 0 | 0 | 40马力≤功率<45马力；驱动方式:两轮驱动 | 40马力≤功率<45马力；驱动方式:两轮驱动；符合中国第三排放阶段标准发动机配置:29.4KW. | 2017 |  | 通用类 | 29.4 | 否 | 浙江省 | 部2015844 | 2019-12-31 | 刘赟 | 0571-82853508
动力机械 | 拖拉机 | 轮式拖拉机（不含皮带传动轮式拖拉机） | 40—45马力两轮驱动拖拉机 | 轮式拖拉机 | 潍坊百利拖拉机有限公司 | 悍沃-400 | 10200 | 10200 | 0 | 0 | 0 | 0 | 0 | 0 | 40马力≤功率<45马力；驱动方式:两轮驱动 | 40马力≤功率<45马力；驱动方式:两轮驱动 | 2017 |  | 通用类 | 29.4 | 否 | 山东省 |  |  | 邱振涛 | 0536-7390099
动力机械 | 拖拉机 | 轮式拖拉机（不含皮带传动轮式拖拉机） | 40—45马力两轮驱动拖拉机 | 轮式拖拉机 | 潍坊百利拖拉机有限公司 | 悍沃-400D | 10200 | 10200 | 0 | 0 | 0 | 0 | 0 | 0 | 40马力≤功率<45马力；驱动方式:两轮驱动 | 40马力≤功率<45马力；驱动方式:两轮驱动 | 2017 |  | 通用类 | 29.5 | 否 | 山东省 | 部20152957 | 2019-12-31 | 邱振涛 | 0536-7390099
动力机械 | 拖拉机 | 轮式拖拉机（不含皮带传动轮式拖拉机） | 40—45马力两轮驱动拖拉机 | 轮式拖拉机 | 潍坊百利拖拉机有限公司 | 悍沃400A | 10200 | 10200 | 0 | 0 | 0 | 0 | 0 | 0 | 40马力≤功率<45马力；驱动方式:两轮驱动 | 40马力≤功率<45马力；驱动方式:两轮驱动 | 2017 |  | 通用类 | 29.4 | 否 | 山东省 | 部2015520 | 2019-12-31 | 邱振涛 | 0536-7390099
动力机械 | 拖拉机 | 轮式拖拉机（不含皮带传动轮式拖拉机） | 40—45马力两轮驱动拖拉机 | 轮式拖拉机 | 潍坊百利拖拉机有限公司 | 悍沃-400B | 10200 | 10200 | 0 | 0 | 0 | 0 | 0 | 0 | 40马力≤功率<45马力；驱动方式:两轮驱动 | 40马力≤功率<45马力；驱动方式:两轮驱动 | 2017 |  | 通用类 | 29.4 | 否 | 山东省 | 部20152956 | 2019-12-31 | 邱振涛 | 0536-7390099
动力机械 | 拖拉机 | 轮式拖拉机（不含皮带传动轮式拖拉机） | 40—45马力两轮驱动拖拉机 | 轮式拖拉机 | 山东潍坊鲁中拖拉机有限公司 | 鲁中-400A | 10200 | 10200 | 0 | 0 | 0 | 0 | 0 | 0 | 40马力≤功率<45马力；驱动方式:两轮驱动 | 驱动轮数:两轮驱动；发动机标定功率:29.5KW | 2017 |  | 通用类 | 29.5 | 否 | 山东省 | 部20152864 | 2019-12-31 | 班利 | 0536-8321421
动力机械 | 拖拉机 | 轮式拖拉机（不含皮带传动轮式拖拉机） | 45—50马力两轮驱动拖拉机 | 轮式拖拉机 | 山东潍坊鲁中拖拉机有限公司 | 鲁中-450A | 11700 | 11700 | 0 | 0 | 0 | 0 | 0 | 0 | 45马力≤功率<50马力；驱动方式:两轮驱动 | 驱动轮数:两轮驱动；发动机标定功率:34KW | 2017 |  | 通用类 | 34 | 否 | 山东省 | 部20152865 | 2019-12-31 | 班利 | 0536-8321421
动力机械 | 拖拉机 | 轮式拖拉机（不含皮带传动轮式拖拉机） | 45—50马力两轮驱动拖拉机 | 轮式拖拉机 | 常州东风农机集团有限公司 | DF450 | 11700 | 11700 | 0 | 0 | 0 | 0 | 0 | 0 | 45马力≤功率<50马力；驱动方式:两轮驱动 |  | 2017 |  | 通用类 | 33.1 | 否 | 江苏省 |  |  | 刘定 | 0519-83261310
动力机械 | 拖拉机 | 轮式拖拉机（不含皮带传动轮式拖拉机） | 45—50马力两轮驱动拖拉机 | 轮式拖拉机 | 洛阳泰红农业机械有限公司 | 泰红450 | 11700 | 11700 | 0 | 0 | 0 | 0 | 0 | 0 | 45马力≤功率<50马力；驱动方式:两轮驱动 |  | 2017 |  | 通用类 | 33.1 | 否 | 河南省 |  |  | 白建国 | 0379-62268211
动力机械 | 拖拉机 | 轮式拖拉机（不含皮带传动轮式拖拉机） | 45—50马力两轮驱动拖拉机 | 轮式拖拉机 | 潍坊百利拖拉机有限公司 | 悍沃-450 | 11700 | 11700 | 0 | 0 | 0 | 0 | 0 | 0 | 45马力≤功率<50马力；驱动方式:两轮驱动 | 45马力≤功率<50马力；驱动方式:两轮驱动 | 2017 |  | 通用类 | 33.1 | 否 | 山东省 | 2016TJ071 | 2020-12-31 | 邱振涛 | 0536-7390099
动力机械 | 拖拉机 | 轮式拖拉机（不含皮带传动轮式拖拉机） | 45—50马力两轮驱动拖拉机 | 轮式拖拉机 | 潍坊百利拖拉机有限公司 | 悍沃-450D | 11700 | 11700 | 0 | 0 | 0 | 0 | 0 | 0 | 45马力≤功率<50马力；驱动方式:两轮驱动 | 45马力≤功率<50马力；驱动方式:两轮驱动 | 2017 |  | 通用类 | 33.1 | 否 | 山东省 | 2016TJ072 | 2020-12-31 | 邱振涛 | 0536-7390099
动力机械 | 拖拉机 | 轮式拖拉机（不含皮带传动轮式拖拉机） | 45—50马力两轮驱动拖拉机 | 轮式拖拉机 | 河南向阳红机械制造有限公司 | 向阳红-450E | 11700 | 11700 | 0 | 0 | 0 | 0 | 0 | 0 | 45马力≤功率<50马力；驱动方式:两轮驱动 | 功率:45马力；驱动方式:两轮驱动；外廓尺寸(MM)长×宽×高:3605×1485×2140；轴距:1775(MM)；最小使用质量:1600(KG) | 2017 |  | 通用类 | 33.1 | 否 | 河南省 | 豫2015266 | 2020-12-31 | 赵磊 | 0379-65218877
动力机械 | 拖拉机 | 轮式拖拉机（不含皮带传动轮式拖拉机） | 45—50马力两轮驱动拖拉机 | 轮式拖拉机 | 河南向阳红机械制造有限公司 | 向阳红-450 | 11700 | 11700 | 0 | 0 | 0 | 0 | 0 | 0 | 45马力≤功率<50马力；驱动方式:两轮驱动 | 功率:45马力；驱动方式:两轮驱动；外廓尺寸(MM)长×宽×高:3780×1640×2170；轴距:1950(MM)；最小使用质量:1875(KG) | 2017 |  | 通用类 | 33.1 | 否 | 河南省 | 部2013986 | 2017-12-31 | 赵磊 | 0379-65218877
动力机械 | 拖拉机 | 轮式拖拉机（不含皮带传动轮式拖拉机） | 45—50马力两轮驱动拖拉机 | 轮式拖拉机 | 洛阳天宇机械制造有限公司 | 格朗斯-450 | 11700 | 11700 | 0 | 0 | 0 | 0 | 0 | 0 | 45马力≤功率<50马力；驱动方式:两轮驱动 | 驱动轮数:两轮驱动；发动机标定功率(KW):33.1 | 2017 |  | 通用类 | 33.1 | 否 | 河南省 | 豫2015153 | 2020-12-31 | 陈金祥 | 0379-68777667
动力机械 | 拖拉机 | 轮式拖拉机（不含皮带传动轮式拖拉机） | 45—50马力两轮驱动拖拉机 | 轮式拖拉机 | 中联重机股份有限公司(原:奇瑞重工股份有限公司)) | RF450-B | 11700 | 11700 | 0 | 0 | 0 | 0 | 0 | 0 | 45马力≤功率<50马力；驱动方式:两轮驱动 |  | 2017 |  | 通用类 | 33.1 | 否 | 安徽省 |  |  | 汪曦 | 0553-5631736
动力机械 | 拖拉机 | 轮式拖拉机（不含皮带传动轮式拖拉机） | 45—50马力两轮驱动拖拉机 | 轮式拖拉机 | 中联重机股份有限公司(原:奇瑞重工股份有限公司)) | RD450-B | 11700 | 11700 | 0 | 0 | 0 | 0 | 0 | 0 | 45马力≤功率<50马力；驱动方式:两轮驱动 |  | 2017 |  | 通用类 | 33.1 | 否 | 安徽省 |  |  | 汪曦 | 0553-5631736
动力机械 | 拖拉机 | 轮式拖拉机（不含皮带传动轮式拖拉机） | 45—50马力两轮驱动拖拉机 | 轮式拖拉机 | 洛阳映山红拖拉机有限公司 | 新东方450B | 11700 | 11700 | 0 | 0 | 0 | 0 | 0 | 0 | 45马力≤功率<50马力；驱动方式:两轮驱动 |  | 2017 |  | 通用类 | 33.08 | 否 | 河南省 |  |  |  | -
动力机械 | 拖拉机 | 轮式拖拉机（不含皮带传动轮式拖拉机） | 45—50马力两轮驱动拖拉机 | 轮式拖拉机 | 河北铠特农业机械有限公司 | KT450A | 11700 | 11700 | 0 | 0 | 0 | 0 | 0 | 0 | 45马力≤功率<50马力；驱动方式:两轮驱动 |  | 2017 |  | 通用类 | 33.09 | 否 | 河北省 |  |  |  | -
动力机械 | 拖拉机 | 轮式拖拉机（不含皮带传动轮式拖拉机） | 45—50马力两轮驱动拖拉机 | 轮式拖拉机 | 泰安泰山国泰拖拉机制造有限公司 | 泰山-450 | 11700 | 11700 | 0 | 0 | 0 | 0 | 0 | 0 | 45马力≤功率<50马力；驱动方式:两轮驱动 | 驱动轮数:两轮驱动,发动机标定功率(KW):33.1 | 2017 |  | 通用类 | 33.1 | 否 | 山东省 |  |  | 邹彦 | 0538-5350608
动力机械 | 拖拉机 | 轮式拖拉机（不含皮带传动轮式拖拉机） | 45—50马力两轮驱动拖拉机 | 轮式拖拉机 | 泰安泰山国泰拖拉机制造有限公司 | 泰山-450B | 11700 | 11700 | 0 | 0 | 0 | 0 | 0 | 0 | 45马力≤功率<50马力；驱动方式:两轮驱动 |  | 2017 |  | 通用类 | 33.1 | 否 | 山东省 |  |  | 邹彦 | 0538-5350608
动力机械 | 拖拉机 | 轮式拖拉机（不含皮带传动轮式拖拉机） | 45—50马力两轮驱动拖拉机 | 轮式拖拉机 | 泰安泰山国泰拖拉机制造有限公司 | 泰山-450C | 11700 | 11700 | 0 | 0 | 0 | 0 | 0 | 0 | 45马力≤功率<50马力；驱动方式:两轮驱动 |  | 2017 |  | 通用类 | 33.1 | 否 | 山东省 |  |  | 邹彦 | 0538-5350608
动力机械 | 拖拉机 | 轮式拖拉机（不含皮带传动轮式拖拉机） | 45—50马力两轮驱动拖拉机 | 轮式拖拉机 | 泰安泰山国泰拖拉机制造有限公司 | 泰山-450A | 11700 | 11700 | 0 | 0 | 0 | 0 | 0 | 0 | 45马力≤功率<50马力；驱动方式:两轮驱动 |  | 2017 |  | 通用类 | 33.1 | 否 | 山东省 |  |  | 邹彦 | 0538-5350608
动力机械 | 拖拉机 | 轮式拖拉机（不含皮带传动轮式拖拉机） | 45—50马力两轮驱动拖拉机 | 轮式拖拉机 | 北京弗雷森拖拉机有限公司 | FS-450 | 11700 | 11700 | 0 | 0 | 0 | 0 | 0 | 0 | 45马力≤功率<50马力；驱动方式:两轮驱动 | 驱动方式:两轮驱动；功率:33.1KW；外廓尺寸:3910*1620*2130；变速:前进8/倒退2,前后轮胎:6.0-16/12.4-28. | 2017 |  | 通用类 | 33.1 | 否 | 北京市 | 部20131340 | 2017-12-31 | 张金河 | 010-83739238
动力机械 | 拖拉机 | 轮式拖拉机（不含皮带传动轮式拖拉机） | 45—50马力两轮驱动拖拉机 | 轮式拖拉机 | 江苏常发农业装备股份有限公司 | CFC450A | 11700 | 11700 | 0 | 0 | 0 | 0 | 0 | 0 | 45马力≤功率<50马力；驱动方式:两轮驱动 | 该产品补贴分档的关键技术参数:驱动轮数:两轮驱动:发动机标定功率(KW):33.1 | 2017 |  | 通用类 | 33.1 | 否 | 江苏省 | 部2015780 | 2019-12-31 | 包立权 | 0519-86232218
动力机械 | 拖拉机 | 轮式拖拉机（不含皮带传动轮式拖拉机） | 45—50马力两轮驱动拖拉机 | 轮式拖拉机 | 潍坊泰鸿拖拉机有限公司 | TY450 | 11700 | 11700 | 0 | 0 | 0 | 0 | 0 | 0 | 45马力≤功率<50马力；驱动方式:两轮驱动 | 发动机标定功率(KW):33.1；驱动方式:两轮驱动 | 2017 |  | 通用类 | 33.1 | 否 | 山东省 | 2015TJ588 | 2019-12-31 | 王昭航 | 0536-8137168
动力机械 | 拖拉机 | 轮式拖拉机（不含皮带传动轮式拖拉机） | 45—50马力两轮驱动拖拉机 | 轮式拖拉机 | 潍坊泰鸿拖拉机有限公司 | TY450-D | 11700 | 11700 | 0 | 0 | 0 | 0 | 0 | 0 | 45马力≤功率<50马力；驱动方式:两轮驱动 |  | 2017 |  | 通用类 | 33.1 | 否 | 山东省 |  |  | 王昭航 | 0536-8137168
动力机械 | 拖拉机 | 轮式拖拉机（不含皮带传动轮式拖拉机） | 45—50马力两轮驱动拖拉机 | 轮式拖拉机 | 山拖农机装备有限公司 | TS450 | 11700 | 11700 | 0 | 0 | 0 | 0 | 0 | 0 | 45马力≤功率<50马力；驱动方式:两轮驱动 | 驱动轮数:两轮驱动；发动机标定功率(KW):33.08/33.09 | 2017 |  | 通用类 | 33.08 | 否 | 山东省 | 部2013979 | 2017-12-31 | 宋国良 | 0537-3478313
动力机械 | 拖拉机 | 轮式拖拉机（不含皮带传动轮式拖拉机） | 45—50马力两轮驱动拖拉机 | 轮式拖拉机 | 山拖农机装备有限公司 | TS480 | 11700 | 11700 | 0 | 0 | 0 | 0 | 0 | 0 | 45马力≤功率<50马力；驱动方式:两轮驱动 | 驱动轮数:两轮驱动；发动机标定功率(KW):35.28 | 2017 |  | 通用类 | 35.28 | 否 | 山东省 | 部2013978 | 2017-12-31 | 宋国良 | 0537-3478313
动力机械 | 拖拉机 | 轮式拖拉机（不含皮带传动轮式拖拉机） | 45—50马力两轮驱动拖拉机 | 轮式拖拉机 | 山拖农机装备有限公司 | TS450Ⅲ | 11700 | 11700 | 0 | 0 | 0 | 0 | 0 | 0 | 45马力≤功率<50马力；驱动方式:两轮驱动 | 驱动轮数:两轮驱动；发动机标定功率(KW):33.08 | 2017 |  | 通用类 | 33.08 | 否 | 山东省 | 部2013944 | 2017-12-31 | 宋国良 | 0537-3478313
动力机械 | 拖拉机 | 轮式拖拉机（不含皮带传动轮式拖拉机） | 45—50马力两轮驱动拖拉机 | 轮式拖拉机 | 第一拖拉机股份有限公司 | MF450 | 11700 | 11700 | 0 | 0 | 0 | 0 | 0 | 0 | 45马力≤功率<50马力；驱动方式:两轮驱动 |  | 2017 |  | 通用类 | 33.1 | 否 | 河南省 |  |  | 杨五军 | 0379-64978385
动力机械 | 拖拉机 | 轮式拖拉机（不含皮带传动轮式拖拉机） | 45—50马力两轮驱动拖拉机 | 轮式拖拉机 | 第一拖拉机股份有限公司 | ME450 | 11700 | 11700 | 0 | 0 | 0 | 0 | 0 | 0 | 45马力≤功率<50马力；驱动方式:两轮驱动 |  | 2017 |  | 通用类 | 33.1 | 否 | 河南省 |  |  | 杨五军 | 0379-64978385
动力机械 | 拖拉机 | 轮式拖拉机（不含皮带传动轮式拖拉机） | 45—50马力两轮驱动拖拉机 | 轮式拖拉机 | 第一拖拉机股份有限公司 | SG450 | 11700 | 11700 | 0 | 0 | 0 | 0 | 0 | 0 | 45马力≤功率<50马力；驱动方式:两轮驱动 |  | 2017 |  | 通用类 | 33.1 | 否 | 河南省 |  |  | 杨五军 | 0379-64978385
动力机械 | 拖拉机 | 轮式拖拉机（不含皮带传动轮式拖拉机） | 45—50马力两轮驱动拖拉机 | 轮式拖拉机 | 第一拖拉机股份有限公司 | ME450-1 | 11700 | 11700 | 0 | 0 | 0 | 0 | 0 | 0 | 45马力≤功率<50马力；驱动方式:两轮驱动 |  | 2017 |  | 通用类 | 33.1 | 否 | 河南省 |  |  | 杨五军 | 0379-64978385
动力机械 | 拖拉机 | 轮式拖拉机（不含皮带传动轮式拖拉机） | 45—50马力两轮驱动拖拉机 | 轮式拖拉机 | 江苏清拖农业装备有限公司 | 江苏-450 | 11700 | 11700 | 0 | 0 | 0 | 0 | 0 | 0 | 45马力≤功率<50马力；驱动方式:两轮驱动 | 驱动方式:两轮驱动；发动机标定功率(KW):33.08 | 2017 |  | 通用类 | 33.08 | 否 | 江苏省 | 部2014177 | 2018-12-31 | 江洪汝 | 0517-83732888
动力机械 | 拖拉机 | 轮式拖拉机（不含皮带传动轮式拖拉机） | 45—50马力两轮驱动拖拉机 | 轮式拖拉机 | 江苏清拖农业装备有限公司 | 江苏-450-B | 11700 | 11700 | 0 | 0 | 0 | 0 | 0 | 0 | 45马力≤功率<50马力；驱动方式:两轮驱动 | 驱动方式:两轮驱动；发动机标定功率(KW):33.08 | 2017 |  | 通用类 | 33.08 | 否 | 江苏省 | 部2014177 | 2018-12-31 | 江洪汝 | 0517-83732888
动力机械 | 拖拉机 | 轮式拖拉机（不含皮带传动轮式拖拉机） | 45—50马力两轮驱动拖拉机 | 轮式拖拉机 | 洛阳丰收农业机械装备有限公司 | 芬美得-450 | 11700 | 11700 | 0 | 0 | 0 | 0 | 0 | 0 | 45马力≤功率<50马力；驱动方式:两轮驱动 | 功率:45马力；驱动方式:两轮驱动；外廓尺寸(MM)长×宽×高:3800×1640×2220；轴距:1950(MM)；最小使用质量:1875(KG) | 2017 |  | 通用类 | 33.1 | 否 | 河南省 | 豫2014226 | 2018-10-29 | 赵磊 | 0379-65218867
动力机械 | 拖拉机 | 轮式拖拉机（不含皮带传动轮式拖拉机） | 45—50马力两轮驱动拖拉机 | 轮式拖拉机 | 洛阳丰收农业机械装备有限公司 | 芬美得-450E | 11700 | 11700 | 0 | 0 | 0 | 0 | 0 | 0 | 45马力≤功率<50马力；驱动方式:两轮驱动 | 功率:45马力；驱动方式:两轮驱动；外廓尺寸(MM)长×宽×高:3605×1485×2140；轴距:1775(MM)；最小使用质量:1600(KG) | 2017 |  | 通用类 | 33.1 | 否 | 河南省 | 豫2015273 | 2020-12-31 | 赵磊 | 0379-65218867
动力机械 | 拖拉机 | 轮式拖拉机（不含皮带传动轮式拖拉机） | 45—50马力两轮驱动拖拉机 | 轮式拖拉机 | 马恒达悦达(盐城)拖拉机有限公司 | 黄海金马-454 | 11700 | 11700 | 0 | 0 | 0 | 0 | 0 | 0 | 45马力≤功率<50马力；驱动方式:两轮驱动 |  | 2017 |  | 通用类 | 33.1 | 否 | 江苏省 |  |  | 徐卫东 | 0515-88231121
动力机械 | 拖拉机 | 轮式拖拉机（不含皮带传动轮式拖拉机） | 45—50马力两轮驱动拖拉机 | 轮式拖拉机 | 山东五征集团有限公司 | TA450 | 11700 | 11700 | 0 | 0 | 0 | 0 | 0 | 0 | 45马力≤功率<50马力；驱动方式:两轮驱动 | 驱动方式:两轮驱动；发动机标定功率:34/33.1KW | 2017 |  | 通用类 | 34 | 否 | 山东省 | 部20152673 | 2019-12-31 | 宋国良 | 0633-5531788
动力机械 | 拖拉机 | 轮式拖拉机（不含皮带传动轮式拖拉机） | 45—50马力两轮驱动拖拉机 | 轮式拖拉机 | 山东五征集团有限公司 | WZ450B | 11700 | 11700 | 0 | 0 | 0 | 0 | 0 | 0 | 45马力≤功率<50马力；驱动方式:两轮驱动 | 功率:45马力；驱动方式:两轮驱动；转向器型式:摆线转阀式全液压转向器 | 2017 |  | 通用类 | 33.1 | 否 | 山东省 | 鲁T2013171 | 2017-12-31 | 宋国良 | 0633-5531788
动力机械 | 拖拉机 | 轮式拖拉机（不含皮带传动轮式拖拉机） | 45—50马力两轮驱动拖拉机 | 轮式拖拉机 | 山东五征集团有限公司 | WZ480B | 11700 | 11700 | 0 | 0 | 0 | 0 | 0 | 0 | 45马力≤功率<50马力；驱动方式:两轮驱动 | 驱动方式:两轮驱动；发动机标定功率:35.28KW | 2017 |  | 通用类 | 35.28 | 否 | 山东省 | 部20131135 | 2017-12-31 | 宋国良 | 0633-5531788
动力机械 | 拖拉机 | 轮式拖拉机（不含皮带传动轮式拖拉机） | 45—50马力两轮驱动拖拉机 | 轮式拖拉机 | 宁波兴野拖拉机制造有限公司 | 450 | 11700 | 11700 | 0 | 0 | 0 | 0 | 0 | 0 | 45马力≤功率<50马力；驱动方式:两轮驱动 | 标定功率:33.0KW,驱动方式:两轮驱动,长×宽×高:3300×1600×2040,轮距(前/后):1150-1450/1150-1450,轴距:1810MM,最小使用质量1440KG,最大提升力≥7.45KN,最大牵引力≥9.9KN,动力输出轴功率≥28.2KW | 2017 |  | 通用类 | 33 | 否 | 浙江宁波 | 部2015595 | 2019-12-31 | 闫云飞 | 0574-23869908
动力机械 | 拖拉机 | 轮式拖拉机（不含皮带传动轮式拖拉机） | 45—50马力两轮驱动拖拉机 | 轮式拖拉机 | 宁波兴野拖拉机制造有限公司 | 450-2 | 11700 | 11700 | 0 | 0 | 0 | 0 | 0 | 0 | 45马力≤功率<50马力；驱动方式:两轮驱动 | 标定功率:33.1KW,驱动方式:两轮驱动,长×宽×高:3100×1600×2040,轮距(前/后):1150-1450/1150-1450,轴距:1750MM,最小使用质量1440KG,最大提升力≥7.45KN,最大牵引力≥9.9KN,动力输出轴功率≥28.2KW | 2017 |  | 通用类 | 33.1 | 否 | 浙江宁波 | 部2015595 | 2019-12-31 | 闫云飞 | 0574-23869908
动力机械 | 拖拉机 | 轮式拖拉机（不含皮带传动轮式拖拉机） | 45—50马力两轮驱动拖拉机 | 轮式拖拉机 | 雷沃重工股份有限公司 | HT450 | 11700 | 11700 | 0 | 0 | 0 | 0 | 0 | 0 | 45马力≤功率<50马力；驱动方式:两轮驱动 | 驱动方式:两轮驱动；功率(KW):33.1KW | 2017 |  | 通用类 | 33.1 | 否 | 山东省 | 部20160194 | 2020-12-31 | 刘占军 | 0536-7527156
动力机械 | 拖拉机 | 轮式拖拉机（不含皮带传动轮式拖拉机） | 45—50马力两轮驱动拖拉机 | 轮式拖拉机 | 雷沃重工股份有限公司 | M450-B1 | 11700 | 11700 | 0 | 0 | 0 | 0 | 0 | 0 | 45马力≤功率<50马力；驱动方式:两轮驱动 | 驱动方式:两轮驱动；功率(KW):33.1KW | 2017 |  | 通用类 | 33.1 | 否 | 山东省 | 部20160193 | 2020-12-31 | 刘占军 | 0536-7527156
动力机械 | 拖拉机 | 轮式拖拉机（不含皮带传动轮式拖拉机） | 45—50马力两轮驱动拖拉机 | 轮式拖拉机 | 雷沃重工股份有限公司 | M450-BA | 11700 | 11700 | 0 | 0 | 0 | 0 | 0 | 0 | 45马力≤功率<50马力；驱动方式:两轮驱动 | 驱动方式:两轮驱动；功率(KW):33.1KW | 2017 |  | 通用类 | 33.1 | 否 | 山东省 | 部20160193 | 2020-12-31 | 刘占军 | 0536-7527156
动力机械 | 拖拉机 | 轮式拖拉机（不含皮带传动轮式拖拉机） | 45—50马力两轮驱动拖拉机 | 轮式拖拉机 | 雷沃重工股份有限公司 | M450-BA1 | 11700 | 11700 | 0 | 0 | 0 | 0 | 0 | 0 | 45马力≤功率<50马力；驱动方式:两轮驱动 | 驱动方式:两轮驱动；功率(KW):33.1KW | 2017 |  | 通用类 | 33.1 | 否 | 山东省 | 部20160193 | 2020-12-31 | 刘占军 | 0536-7527156
动力机械 | 拖拉机 | 轮式拖拉机（不含皮带传动轮式拖拉机） | 45—50马力两轮驱动拖拉机 | 轮式拖拉机 | 雷沃重工股份有限公司 | M450-B | 11700 | 11700 | 0 | 0 | 0 | 0 | 0 | 0 | 45马力≤功率<50马力；驱动方式:两轮驱动 | 驱动方式:两轮驱动；功率(KW):33.1KW | 2017 |  | 通用类 | 33.1 | 否 | 山东省 | 部20160193 | 2020-12-31 | 刘占军 | 0536-7527156
动力机械 | 拖拉机 | 轮式拖拉机（不含皮带传动轮式拖拉机） | 45—50马力两轮驱动拖拉机 | 轮式拖拉机 | 雷沃重工股份有限公司 | M450-E | 11700 | 11700 | 0 | 0 | 0 | 0 | 0 | 0 | 45马力≤功率<50马力；驱动方式:两轮驱动 | 驱动方式:两轮驱动；功率(KW):33.1KW | 2017 |  | 通用类 | 33.1 | 否 | 山东省 | 部20160199 | 2020-12-31 | 刘占军 | 0536-7527156
动力机械 | 拖拉机 | 轮式拖拉机（不含皮带传动轮式拖拉机） | 45—50马力两轮驱动拖拉机 | 轮式拖拉机 | 山东恒邦发动机制造有限公司 | 泰拖-450 | 11700 | 11700 | 0 | 0 | 0 | 0 | 0 | 0 | 45马力≤功率<50马力；驱动方式:两轮驱动 |  | 2017 |  | 通用类 | 33.1 | 否 | 山东省 |  |  | 邹彦 | 0538-8932816
动力机械 | 拖拉机 | 轮式拖拉机（不含皮带传动轮式拖拉机） | 45—50马力两轮驱动拖拉机 | 轮式拖拉机 | 山东恒邦发动机制造有限公司 | 泰拖-450B | 11700 | 11700 | 0 | 0 | 0 | 0 | 0 | 0 | 45马力≤功率<50马力；驱动方式:两轮驱动 |  | 2017 |  | 通用类 | 33.1 | 否 | 山东省 |  |  | 邹彦 | 0538-8932816
动力机械 | 拖拉机 | 轮式拖拉机（不含皮带传动轮式拖拉机） | 45—50马力两轮驱动拖拉机 | 轮式拖拉机 | 山东恒邦发动机制造有限公司 | 泰拖-450A | 11700 | 11700 | 0 | 0 | 0 | 0 | 0 | 0 | 45马力≤功率<50马力；驱动方式:两轮驱动 |  | 2017 |  | 通用类 | 33.1 | 否 | 山东省 |  |  | 邹彦 | 0538-8932816
动力机械 | 拖拉机 | 轮式拖拉机（不含皮带传动轮式拖拉机） | 45—50马力两轮驱动拖拉机 | 轮式拖拉机 | 洛阳千年丰农业机械有限公司 | 千年丰-450 | 11700 | 11700 | 0 | 0 | 0 | 0 | 0 | 0 | 45马力≤功率<50马力；驱动方式:两轮驱动 | 驱动轮数:两轮驱动；发动机标定功率(KW):33.1 | 2017 |  | 通用类 | 33.1 | 否 | 河南省 | 豫2015144 | 2020-12-31 | 陈金祥 | 0379-60688176
动力机械 | 拖拉机 | 轮式拖拉机（不含皮带传动轮式拖拉机） | 45—50马力两轮驱动拖拉机 | 轮式拖拉机 | 洛阳市博马农业工程机械有限公司 | 博马-450 | 11700 | 11700 | 0 | 0 | 0 | 0 | 0 | 0 | 45马力≤功率<50马力；驱动方式:两轮驱动 | 发动机标定功率:33.1KW；驱动方式:两轮驱动 | 2017 |  | 通用类 | 33.1 | 否 | 河南省 | 部20160716 | 2020-12-31 | 李淑华 | 0379-63080807
动力机械 | 拖拉机 | 轮式拖拉机（不含皮带传动轮式拖拉机） | 50—55马力两轮驱动拖拉机 | 轮式拖拉机 | 山东牧神机械有限责任公司 | HS500 | 12900 | 12900 | 0 | 0 | 0 | 0 | 0 | 0 | 50马力≤功率<55马力；驱动方式:两轮驱动 | 型式:二轮驱动；外廓尺寸(长×宽×高)MM:3780×1650×2450；轴距MM:1930；常用轮距(前轮/后轮)或轨距MM:1300/1350；轮距(前轮/后轮)调整方式:抽拉式调节/翻转福板；最小使用质量KG:2150；标准配重(前/后)KG:140/180；发动机与离合器联接方式:直联；整机动力输出轴功率KW:≥31.3；发动机标定功率:KW36.77； | 2017 |  | 通用类 | 36.75 | 否 | 山东省 | 部20152647 | 2019-12-31 | 李书臣 | 0991-3733310
动力机械 | 拖拉机 | 轮式拖拉机（不含皮带传动轮式拖拉机） | 50—55马力两轮驱动拖拉机 | 轮式拖拉机 | 山东恒邦发动机制造有限公司 | 泰拖-500A | 12900 | 12900 | 0 | 0 | 0 | 0 | 0 | 0 | 50马力≤功率<55马力；驱动方式:两轮驱动 |  | 2017 |  | 通用类 | 36.8 | 否 | 山东省 |  |  | 邹彦 | 0538-8932816
动力机械 | 拖拉机 | 轮式拖拉机（不含皮带传动轮式拖拉机） | 50—55马力两轮驱动拖拉机 | 轮式拖拉机 | 山东恒邦发动机制造有限公司 | 泰拖-500 | 12900 | 12900 | 0 | 0 | 0 | 0 | 0 | 0 | 50马力≤功率<55马力；驱动方式:两轮驱动 |  | 2017 |  | 通用类 | 36.8 | 否 | 山东省 |  |  | 邹彦 | 0538-8932816
动力机械 | 拖拉机 | 轮式拖拉机（不含皮带传动轮式拖拉机） | 50—55马力两轮驱动拖拉机 | 轮式拖拉机 | 雷沃重工股份有限公司 | M500-B | 12900 | 12900 | 0 | 0 | 0 | 0 | 0 | 0 | 50马力≤功率<55马力；驱动方式:两轮驱动 | 驱动方式:两轮驱动；功率(KW):36.8KW | 2017 |  | 通用类 | 36.8 | 否 | 山东省 | 部20151980 | 2019-12-31 | 刘占军 | 0536-7527156
动力机械 | 拖拉机 | 轮式拖拉机（不含皮带传动轮式拖拉机） | 50—55马力两轮驱动拖拉机 | 轮式拖拉机 | 雷沃重工股份有限公司 | M500L-E | 12900 | 12900 | 0 | 0 | 0 | 0 | 0 | 0 | 50马力≤功率<55马力；驱动方式:两轮驱动 | 驱动方式:两轮驱动；功率(KW):36.8KW | 2017 |  | 通用类 | 36.8 | 否 | 山东省 | 部20151986 | 2019-12-31 | 刘占军 | 0536-7527156
动力机械 | 拖拉机 | 轮式拖拉机（不含皮带传动轮式拖拉机） | 50—55马力两轮驱动拖拉机 | 轮式拖拉机 | 雷沃重工股份有限公司 | M500-E | 12900 | 12900 | 0 | 0 | 0 | 0 | 0 | 0 | 50马力≤功率<55马力；驱动方式:两轮驱动 | 驱动方式:两轮驱动；功率(KW):36.8KW | 2017 |  | 通用类 | 36.8 | 否 | 山东省 | 部20160197 | 2020-12-31 | 刘占军 | 0536-7527156
动力机械 | 拖拉机 | 轮式拖拉机（不含皮带传动轮式拖拉机） | 50—55马力两轮驱动拖拉机 | 轮式拖拉机 | 宁波兴野拖拉机制造有限公司 | 500 | 12900 | 12900 | 0 | 0 | 0 | 0 | 0 | 0 | 50马力≤功率<55马力；驱动方式:两轮驱动 | 标定功率:36.75KW,驱动方式:两轮驱动,长×宽×高:3500×1745×2380,轮距(前/后):1200-1500/1250-1550,轴距:1955MM,最小使用质量1760KG,最大提升力≥8.28KN,最大牵引力≥12.3KN,动力输出轴功率≥31.6KW | 2017 |  | 通用类 | 36.75 | 否 | 浙江宁波 | 部20152680 | 2019-12-31 | 闫云飞 | 0574-23869908
动力机械 | 拖拉机 | 轮式拖拉机（不含皮带传动轮式拖拉机） | 50—55马力两轮驱动拖拉机 | 轮式拖拉机 | 宁夏崴骏车辆装备制造有限公司 | WJTB500 | 12900 | 12900 | 0 | 0 | 0 | 0 | 0 | 0 | 50马力≤功率<55马力；驱动方式:两轮驱动 |  | 2017 |  | 通用类 | 36.8 | 否 | 宁夏回族自治区 |  |  |  | -
动力机械 | 拖拉机 | 轮式拖拉机（不含皮带传动轮式拖拉机） | 50—55马力两轮驱动拖拉机 | 轮式拖拉机 | 山东潍坊拖拉机厂集团有限公司 | 奥野500 | 12900 | 12900 | 0 | 0 | 0 | 0 | 0 | 0 | 50马力≤功率<55马力；驱动方式:两轮驱动 | 驱动方式:两轮驱动；发动机标定功率(KW):36.8 | 2017 |  | 通用类 | 37 | 否 | 山东省 | 部20131321 | 2017-12-31 | 李校庆 | 0536-8650077
动力机械 | 拖拉机 | 轮式拖拉机（不含皮带传动轮式拖拉机） | 50—55马力两轮驱动拖拉机 | DQ500轮式拖拉机 | 山东东汽农业装备有限公司 | DQ500 | 12900 | 12900 | 0 | 0 | 0 | 0 | 0 | 0 | 50马力≤功率<55马力；驱动方式:两轮驱动 |  | 2017 |  | 通用类 | 36.8 | 否 | 山东省 |  |  | 李炳涛 | 0535-7238837
动力机械 | 拖拉机 | 轮式拖拉机（不含皮带传动轮式拖拉机） | 50—55马力两轮驱动拖拉机 | 轮式拖拉机 | 山东五征集团有限公司 | WZ500B | 12900 | 12900 | 0 | 0 | 0 | 0 | 0 | 0 | 50马力≤功率<55马力；驱动方式:两轮驱动 | 驱动方式:两轮驱动；发动机标定功率:36.75KW | 2017 |  | 通用类 | 36.75 | 否 | 山东省 | 鲁T2013172 | 2017-12-31 | 宋国良 | 0633-5531788
动力机械 | 拖拉机 | 轮式拖拉机（不含皮带传动轮式拖拉机） | 50—55马力两轮驱动拖拉机 | 轮式拖拉机 | 山东五征集团有限公司 | WA500 | 12900 | 12900 | 0 | 0 | 0 | 0 | 0 | 0 | 50马力≤功率<55马力；驱动方式:两轮驱动 | 驱动方式:两轮驱动；发动机标定功率:36.8KW | 2017 |  | 通用类 | 36.8 | 否 | 山东省 | 鲁T2013173 | 2017-12-31 | 宋国良 | 0633-5531788
动力机械 | 拖拉机 | 轮式拖拉机（不含皮带传动轮式拖拉机） | 50—55马力两轮驱动拖拉机 | 轮式拖拉机 | 马恒达悦达(盐城)拖拉机有限公司 | 黄海金马-500-1 | 12900 | 12900 | 0 | 0 | 0 | 0 | 0 | 0 | 50马力≤功率<55马力；驱动方式:两轮驱动 |  | 2017 |  | 通用类 | 37 | 否 | 江苏省 |  |  | 徐卫东 | 0515-88231121
动力机械 | 拖拉机 | 轮式拖拉机（不含皮带传动轮式拖拉机） | 50—55马力两轮驱动拖拉机 | 轮式拖拉机 | 马恒达悦达(盐城)拖拉机有限公司 | 黄海金马-500 | 12900 | 12900 | 0 | 0 | 0 | 0 | 0 | 0 | 50马力≤功率<55马力；驱动方式:两轮驱动 |  | 2017 |  | 通用类 | 37 | 否 | 江苏省 |  |  | 徐卫东 | 0515-88231121
动力机械 | 拖拉机 | 轮式拖拉机（不含皮带传动轮式拖拉机） | 50—55马力两轮驱动拖拉机 | 轮式拖拉机 | 马恒达悦达(盐城)拖拉机有限公司 | 黄海金马-500C | 12900 | 12900 | 0 | 0 | 0 | 0 | 0 | 0 | 50马力≤功率<55马力；驱动方式:两轮驱动 |  | 2017 |  | 通用类 | 36.8 | 否 | 江苏省 |  |  | 徐卫东 | 0515-88231121
动力机械 | 拖拉机 | 轮式拖拉机（不含皮带传动轮式拖拉机） | 50—55马力两轮驱动拖拉机 | 轮式拖拉机 | 马恒达悦达(盐城)拖拉机有限公司 | 黄海金马-500D | 12900 | 12900 | 0 | 0 | 0 | 0 | 0 | 0 | 50马力≤功率<55马力；驱动方式:两轮驱动 |  | 2017 |  | 通用类 | 36.75 | 否 | 江苏省 |  |  | 徐卫东 | 0515-88231121
动力机械 | 拖拉机 | 轮式拖拉机（不含皮带传动轮式拖拉机） | 50—55马力两轮驱动拖拉机 | 轮式拖拉机 | 江苏清拖农业装备有限公司 | 江苏-500D | 12900 | 12900 | 0 | 0 | 0 | 0 | 0 | 0 | 50马力≤功率<55马力；驱动方式:两轮驱动 | 驱动方式:两轮驱动；发动机标定功率(KW):36.75 | 2017 |  | 通用类 | 36.75 | 否 | 江苏省 | 部20152894 | 2019-12-31 | 江洪汝 | 0517-83732888
动力机械 | 拖拉机 | 轮式拖拉机（不含皮带传动轮式拖拉机） | 50—55马力两轮驱动拖拉机 | 轮式拖拉机 | 山东大唐中垦农业装备有限公司 | 威牛-500 | 12900 | 12900 | 0 | 0 | 0 | 0 | 0 | 0 | 50马力≤功率<55马力；驱动方式:两轮驱动 |  | 2017 |  | 通用类 | 36.75 | 否 | 山东省 |  |  |  | -
动力机械 | 拖拉机 | 轮式拖拉机（不含皮带传动轮式拖拉机） | 50—55马力两轮驱动拖拉机 | 轮式拖拉机 | 洛阳瑞得拖拉机有限公司 | RD500 | 12900 | 12900 | 0 | 0 | 0 | 0 | 0 | 0 | 50马力≤功率<55马力；驱动方式:两轮驱动 |  | 2017 |  | 通用类 | 37.8 | 否 | 河南省 |  |  |  | -
动力机械 | 拖拉机 | 轮式拖拉机（不含皮带传动轮式拖拉机） | 50—55马力两轮驱动拖拉机 | 轮式拖拉机 | 洛阳瑞得拖拉机有限公司 | RD550 | 12900 | 12900 | 0 | 0 | 0 | 0 | 0 | 0 | 50马力≤功率<55马力；驱动方式:两轮驱动 |  | 2017 |  | 通用类 | 40.4 | 否 | 河南省 |  |  |  | -
动力机械 | 拖拉机 | 轮式拖拉机（不含皮带传动轮式拖拉机） | 50—55马力两轮驱动拖拉机 | 轮式拖拉机 | 第一拖拉机股份有限公司 | 500H | 12900 | 12900 | 0 | 0 | 0 | 0 | 0 | 0 | 50马力≤功率<55马力；驱动方式:两轮驱动 |  | 2017 |  | 通用类 | 36.8 | 否 | 河南省 |  |  | 杨五军 | 0379-64978385
动力机械 | 拖拉机 | 轮式拖拉机（不含皮带传动轮式拖拉机） | 50—55马力两轮驱动拖拉机 | 轮式拖拉机 | 第一拖拉机股份有限公司 | MF500 | 12900 | 12900 | 0 | 0 | 0 | 0 | 0 | 0 | 50马力≤功率<55马力；驱动方式:两轮驱动 |  | 2017 |  | 通用类 | 36.8 | 否 | 河南省 |  |  | 杨五军 | 0379-64978385
动力机械 | 拖拉机 | 轮式拖拉机（不含皮带传动轮式拖拉机） | 50—55马力两轮驱动拖拉机 | 轮式拖拉机 | 第一拖拉机股份有限公司 | ME500-1 | 12900 | 12900 | 0 | 0 | 0 | 0 | 0 | 0 | 50马力≤功率<55马力；驱动方式:两轮驱动 |  | 2017 |  | 通用类 | 36.8 | 否 | 河南省 |  |  | 杨五军 | 0379-64978385
动力机械 | 拖拉机 | 轮式拖拉机（不含皮带传动轮式拖拉机） | 50—55马力两轮驱动拖拉机 | 轮式拖拉机 | 第一拖拉机股份有限公司 | ME500 | 12900 | 12900 | 0 | 0 | 0 | 0 | 0 | 0 | 50马力≤功率<55马力；驱动方式:两轮驱动 |  | 2017 |  | 通用类 | 36.8 | 否 | 河南省 |  |  | 杨五军 | 0379-64978385
动力机械 | 拖拉机 | 轮式拖拉机（不含皮带传动轮式拖拉机） | 50—55马力两轮驱动拖拉机 | 轮式拖拉机 | 山拖农机装备有限公司 | TS500A | 12900 | 12900 | 0 | 0 | 0 | 0 | 0 | 0 | 50马力≤功率<55马力；驱动方式:两轮驱动 |  | 2017 |  | 通用类 | 36.77 | 否 | 山东省 |  |  | 宋国良 | 0537-3478313
动力机械 | 拖拉机 | 轮式拖拉机（不含皮带传动轮式拖拉机） | 50—55马力两轮驱动拖拉机 | 轮式拖拉机 | 山拖农机装备有限公司 | TS500Ⅲ | 12900 | 12900 | 0 | 0 | 0 | 0 | 0 | 0 | 50马力≤功率<55马力；驱动方式:两轮驱动 | 驱动轮数:两轮驱动；发动机标定功率(KW):36.75/36.8 | 2017 |  | 通用类 | 36.75 | 否 | 山东省 | 部2013945 | 2017-12-31 | 宋国良 | 0537-3478313
动力机械 | 拖拉机 | 轮式拖拉机（不含皮带传动轮式拖拉机） | 50—55马力两轮驱动拖拉机 | 轮式拖拉机 | 山拖农机装备有限公司 | TS500 | 12900 | 12900 | 0 | 0 | 0 | 0 | 0 | 0 | 50马力≤功率<55马力；驱动方式:两轮驱动 | 驱动轮数:两轮驱动；发动机标定功率(KW):36.75 | 2017 |  | 通用类 | 36.75 | 否 | 山东省 | 部2013977 | 2017-12-31 | 宋国良 | 0537-3478313
动力机械 | 拖拉机 | 轮式拖拉机（不含皮带传动轮式拖拉机） | 50—55马力两轮驱动拖拉机 | 轮式拖拉机 | 潍坊泰鸿拖拉机有限公司 | TH500 | 12900 | 12900 | 0 | 0 | 0 | 0 | 0 | 0 | 50马力≤功率<55马力；驱动方式:两轮驱动 | 发动机标定功率(KW):36.75；驱动方式:两轮驱动 | 2017 |  | 通用类 | 36.75 | 否 | 山东省 | 部20151786 | 2019-12-31 | 王昭航 | 0536-8137168
动力机械 | 拖拉机 | 轮式拖拉机（不含皮带传动轮式拖拉机） | 50—55马力两轮驱动拖拉机 | 轮式拖拉机 | 江苏常发农业装备股份有限公司 | CFC500A | 12900 | 12900 | 0 | 0 | 0 | 0 | 0 | 0 | 50马力≤功率<55马力；驱动方式:两轮驱动 | 该产品补贴分档的关键技术参数:驱动轮数:两轮驱动:发动机标定功率(KW):36.8 | 2017 |  | 通用类 | 36.8 | 否 | 江苏省 | 部20152338 | 2019-12-31 | 包立权 | 0519-86232218
动力机械 | 拖拉机 | 轮式拖拉机（不含皮带传动轮式拖拉机） | 50—55马力两轮驱动拖拉机 | 轮式拖拉机 | 江苏常发农业装备股份有限公司 | CFD500A | 12900 | 12900 | 0 | 0 | 0 | 0 | 0 | 0 | 50马力≤功率<55马力；驱动方式:两轮驱动 | 该产品补贴分档的关键技术参数:驱动轮数:两轮驱动:发动机标定功率(KW):36.8 | 2017 |  | 通用类 | 36.8 | 否 | 江苏省 | 部2015889 | 2019-12-31 | 包立权 | 0519-86232218
动力机械 | 拖拉机 | 轮式拖拉机（不含皮带传动轮式拖拉机） | 50—55马力两轮驱动拖拉机 | 轮式拖拉机 | 泰安泰山国泰拖拉机制造有限公司 | 泰山-500C | 12900 | 12900 | 0 | 0 | 0 | 0 | 0 | 0 | 50马力≤功率<55马力；驱动方式:两轮驱动 |  | 2017 |  | 通用类 | 36.8 | 否 | 山东省 |  |  | 邹彦 | 0538-5350608
动力机械 | 拖拉机 | 轮式拖拉机（不含皮带传动轮式拖拉机） | 50—55马力两轮驱动拖拉机 | 轮式拖拉机 | 泰安泰山国泰拖拉机制造有限公司 | 泰山-500A | 12900 | 12900 | 0 | 0 | 0 | 0 | 0 | 0 | 50马力≤功率<55马力；驱动方式:两轮驱动 |  | 2017 |  | 通用类 | 36.8 | 否 | 山东省 |  |  | 邹彦 | 0538-5350608
动力机械 | 拖拉机 | 轮式拖拉机（不含皮带传动轮式拖拉机） | 50—55马力两轮驱动拖拉机 | 轮式拖拉机 | 泰安泰山国泰拖拉机制造有限公司 | 泰山-500 | 12900 | 12900 | 0 | 0 | 0 | 0 | 0 | 0 | 50马力≤功率<55马力；驱动方式:两轮驱动 | 驱动轮数:两轮驱动,发动机标定功率(KW):36.8 | 2017 |  | 通用类 | 36.8 | 否 | 山东省 | 部20151782 | 2019-12-31 | 邹彦 | 0538-5350608
动力机械 | 拖拉机 | 轮式拖拉机（不含皮带传动轮式拖拉机） | 50—55马力两轮驱动拖拉机 | 轮式拖拉机 | 潍坊沃富田农业装备有限公司 | WFT500 | 12900 | 12900 | 0 | 0 | 0 | 0 | 0 | 0 | 50马力≤功率<55马力；驱动方式:两轮驱动 |  | 2017 |  | 通用类 | 36.8 | 否 | 山东省 |  |  |  | -
动力机械 | 拖拉机 | 轮式拖拉机（不含皮带传动轮式拖拉机） | 50—55马力两轮驱动拖拉机 | 轮式拖拉机 | 潍坊华夏拖拉机制造有限公司 | 华夏500 | 12900 | 12900 | 0 | 0 | 0 | 0 | 0 | 0 | 50马力≤功率<55马力；驱动方式:两轮驱动 |  | 2017 |  | 通用类 | 36.8 | 否 | 山东省 |  |  |  | -
动力机械 | 拖拉机 | 轮式拖拉机（不含皮带传动轮式拖拉机） | 50—55马力两轮驱动拖拉机 | 轮式拖拉机 | 洛阳映山红拖拉机有限公司 | 新东方500D | 12900 | 12900 | 0 | 0 | 0 | 0 | 0 | 0 | 50马力≤功率<55马力；驱动方式:两轮驱动 |  | 2017 |  | 通用类 | 36.8 | 否 | 河南省 |  |  |  | -
动力机械 | 拖拉机 | 轮式拖拉机（不含皮带传动轮式拖拉机） | 50—55马力两轮驱动拖拉机 | 轮式拖拉机 | 洛阳映山红拖拉机有限公司 | 新东方500B | 12900 | 12900 | 0 | 0 | 0 | 0 | 0 | 0 | 50马力≤功率<55马力；驱动方式:两轮驱动 |  | 2017 |  | 通用类 | 36.8 | 否 | 河南省 |  |  |  | -
动力机械 | 拖拉机 | 轮式拖拉机（不含皮带传动轮式拖拉机） | 50—55马力两轮驱动拖拉机 | 轮式拖拉机 | 山东萨丁重工有限公司 | SD500 | 12900 | 12900 | 0 | 0 | 0 | 0 | 0 | 0 | 50马力≤功率<55马力；驱动方式:两轮驱动 | 50-55马力两轮驱动拖拉机,型式4X2轮式,外廓尺寸(长X宽X高):3550X1430X2000MM,轴距1920MM,轮距(前轮/后轮):1100/1140,轮距调整方式:可调/无级可调,最小使用质量1460KG,档位数8/2,最大牵引力7.8KN. | 2017 |  | 通用类 | 36.8 | 否 | 山东省 | 2015TJ571 | 2019-12-31 | 李振华 | 0536-4223938
动力机械 | 拖拉机 | 轮式拖拉机（不含皮带传动轮式拖拉机） | 50—55马力两轮驱动拖拉机 | 轮式拖拉机 | 中联重机股份有限公司(原:奇瑞重工股份有限公司)) | RF500-A | 12900 | 12900 | 0 | 0 | 0 | 0 | 0 | 0 | 50马力≤功率<55马力；驱动方式:两轮驱动 |  | 2017 |  | 通用类 | 36.8 | 否 | 安徽省 |  |  | 汪曦 | 0553-5631736
动力机械 | 拖拉机 | 轮式拖拉机（不含皮带传动轮式拖拉机） | 50—55马力两轮驱动拖拉机 | 轮式拖拉机 | 山东海山机械制造有限公司 | HS500 | 12900 | 12900 | 0 | 0 | 0 | 0 | 0 | 0 | 50马力≤功率<55马力；驱动方式:两轮驱动 | 驱动型式:4×2两轮驱动,整机档位数(前进/后退):8/8,发动机标定功率:36.75KW,发动机标定转速:2400R/MIN,驾驶室型式:安全驾驶室,液压系统调节方式:力、位调节,转向器型式:静液压转向,变速箱换档方式:啮合套换档. | 2017 |  | 通用类 | 36.75 | 否 | 山东省 | 部20152647 | 2019-12-31 | 李志勇 | 0631-7502288
动力机械 | 拖拉机 | 轮式拖拉机（不含皮带传动轮式拖拉机） | 50—55马力两轮驱动拖拉机 | 轮式拖拉机 | 潍坊昊田农业装备有限公司 | 昊田500 | 12900 | 12900 | 0 | 0 | 0 | 0 | 0 | 0 | 50马力≤功率<55马力；驱动方式:两轮驱动 | 最小使用质量2205,最小离地间隙330,发动机:新柴A498BT,选装常柴4G33,标定转速2400.轮胎规格:6.00-16/12.4-28,选装:5.00-12/9.5-20或9.5-16或11.2-16、11.2-28(水田轮) | 2017 |  | 通用类 | 36.8 | 否 | 山东省 | 部2015746 | 2019-12-31 | 刘福成 | 0536-7513086
动力机械 | 拖拉机 | 轮式拖拉机（不含皮带传动轮式拖拉机） | 50—55马力两轮驱动拖拉机 | 轮式拖拉机 | 河南向阳红机械制造有限公司 | 向阳红-500A | 12900 | 12900 | 0 | 0 | 0 | 0 | 0 | 0 | 50马力≤功率<55马力；驱动方式:两轮驱动 | 功率:50马力；驱动方式:两轮驱动；外廓尺寸(MM)长×宽×高:3400×1510×1450；轴距:1660(MM)；最小使用质量:1390(KG) | 2017 |  | 通用类 | 36.8 | 否 | 河南省 | 豫2015270 | 2020-12-31 | 赵磊 | 0379-65218877
动力机械 | 拖拉机 | 轮式拖拉机（不含皮带传动轮式拖拉机） | 50—55马力两轮驱动拖拉机 | 轮式拖拉机 | 河南向阳红机械制造有限公司 | 向阳红-500 | 12900 | 12900 | 0 | 0 | 0 | 0 | 0 | 0 | 50马力≤功率<55马力；驱动方式:两轮驱动 | 功率:50马力；驱动方式:两轮驱动；外廓尺寸(MM)长×宽×高:3815×1640×2200；轴距:1990(MM)；最小使用质量:2040(KG) | 2017 |  | 通用类 | 37 | 否 | 河南省 | 部2013983 | 2017-12-31 | 赵磊 | 0379-65218877
动力机械 | 拖拉机 | 轮式拖拉机（不含皮带传动轮式拖拉机） | 50—55马力两轮驱动拖拉机 | 轮式拖拉机 | 潍坊百利拖拉机有限公司 | 悍沃500D | 12900 | 12900 | 0 | 0 | 0 | 0 | 0 | 0 | 50马力≤功率<55马力；驱动方式:两轮驱动 | 50马力≤功率<55马力；驱动方式:两轮驱动 | 2017 |  | 通用类 | 36.8 | 否 | 山东省 | 部20170346 | 2021-12-31 | 邱振涛 | 0536-7390099
动力机械 | 拖拉机 | 轮式拖拉机（不含皮带传动轮式拖拉机） | 50—55马力两轮驱动拖拉机 | 轮式拖拉机 | 潍坊百利拖拉机有限公司 | 悍沃-500A | 12900 | 12900 | 0 | 0 | 0 | 0 | 0 | 0 | 50马力≤功率<55马力；驱动方式:两轮驱动 | 50马力≤功率<55马力；驱动方式:两轮驱动 | 2017 |  | 通用类 | 36.8 | 否 | 山东省 | 部20160158 | 2020-12-31 | 邱振涛 | 0536-7390099
动力机械 | 拖拉机 | 轮式拖拉机（不含皮带传动轮式拖拉机） | 50—55马力两轮驱动拖拉机 | 轮式拖拉机 | 潍坊百利拖拉机有限公司 | 悍沃-500 | 12900 | 12900 | 0 | 0 | 0 | 0 | 0 | 0 | 50马力≤功率<55马力；驱动方式:两轮驱动 | 50马力≤功率<55马力；驱动方式:两轮驱动 | 2017 |  | 通用类 | 36.8 | 否 | 山东省 |  |  | 邱振涛 | 0536-7390099
动力机械 | 拖拉机 | 轮式拖拉机（不含皮带传动轮式拖拉机） | 50—55马力两轮驱动拖拉机 | 轮式拖拉机 | 洛阳泰红农业机械有限公司 | 泰红500 | 12900 | 12900 | 0 | 0 | 0 | 0 | 0 | 0 | 50马力≤功率<55马力；驱动方式:两轮驱动 |  | 2017 |  | 通用类 | 36.8 | 否 | 河南省 |  |  | 白建国 | 0379-62268211
动力机械 | 拖拉机 | 轮式拖拉机（不含皮带传动轮式拖拉机） | 50—55马力两轮驱动拖拉机 | 轮式拖拉机 | 常州东风农机集团有限公司 | DF500 | 12900 | 12900 | 0 | 0 | 0 | 0 | 0 | 0 | 50马力≤功率<55马力；驱动方式:两轮驱动 |  | 2017 |  | 通用类 | 36.8 | 否 | 江苏省 |  |  | 刘定 | 0519-83261310
动力机械 | 拖拉机 | 轮式拖拉机（不含皮带传动轮式拖拉机） | 50—55马力两轮驱动拖拉机 | 轮式拖拉机 | 山东潍坊鲁中拖拉机有限公司 | 鲁中-500A | 12900 | 12900 | 0 | 0 | 0 | 0 | 0 | 0 | 50马力≤功率<55马力；驱动方式:两轮驱动 | 驱动轮数:两轮驱动；发动机标定功率:36.8KW | 2017 |  | 通用类 | 36.8 | 否 | 山东省 | 部20152866 | 2019-12-31 | 班利 | 0536-8321421
动力机械 | 拖拉机 | 轮式拖拉机（不含皮带传动轮式拖拉机） | 50—55马力两轮驱动拖拉机 | 轮式拖拉机 | 山东潍坊鲁中拖拉机有限公司 | 鲁中-500 | 12900 | 12900 | 0 | 0 | 0 | 0 | 0 | 0 | 50马力≤功率<55马力；驱动方式:两轮驱动 | 驱动轮数:两轮驱动；发动机标定功率:37KW | 2017 |  | 通用类 | 36.75 | 否 | 山东省 | 部20152867 | 2019-12-31 | 班利 | 0536-8321421
动力机械 | 拖拉机 | 轮式拖拉机（不含皮带传动轮式拖拉机） | 55—60马力两轮驱动拖拉机 | 轮式拖拉机 | 山东潍坊鲁中拖拉机有限公司 | 鲁中550A | 15300 | 15300 | 0 | 0 | 0 | 0 | 0 | 0 | 55马力≤功率<60马力；驱动方式:两轮驱动 | 驱动轮数:两轮驱动；发动机标定功率:40.5KW | 2017 |  | 通用类 | 40.5 | 否 | 山东省 | 部20152868 | 2019-12-31 | 班利 | 0536-8321421
动力机械 | 拖拉机 | 轮式拖拉机（不含皮带传动轮式拖拉机） | 55—60马力两轮驱动拖拉机 | 轮式拖拉机 | 常州东风农机集团有限公司 | DF550-3 | 15300 | 15300 | 0 | 0 | 0 | 0 | 0 | 0 | 55马力≤功率<60马力；驱动方式:两轮驱动 |  | 2017 |  | 通用类 | 40.5 | 否 | 江苏省 |  |  | 刘定 | 0519-83261310
动力机械 | 拖拉机 | 轮式拖拉机（不含皮带传动轮式拖拉机） | 55—60马力两轮驱动拖拉机 | 轮式拖拉机 | 常州东风农机集团有限公司 | DF550 | 15300 | 15300 | 0 | 0 | 0 | 0 | 0 | 0 | 55马力≤功率<60马力；驱动方式:两轮驱动 | 驱动轮数:二轮驱动；发动机标定功率(KW):40.4 | 2017 |  | 通用类 | 40.4 | 否 | 江苏省 | 2013575 | 2017-12-31 | 刘定 | 0519-83261310
动力机械 | 拖拉机 | 轮式拖拉机（不含皮带传动轮式拖拉机） | 55—60马力两轮驱动拖拉机 | 轮式拖拉机 | 潍坊百利拖拉机有限公司 | 悍沃550D | 15300 | 15300 | 0 | 0 | 0 | 0 | 0 | 0 | 55马力≤功率<60马力；驱动方式:两轮驱动 | 55马力≤功率<60马力；驱动方式:两轮驱动 | 2017 |  | 通用类 | 40.5 | 否 | 山东省 | 部20170355 | 2021-12-31 | 邱振涛 | 0536-7390099
动力机械 | 拖拉机 | 轮式拖拉机（不含皮带传动轮式拖拉机） | 55—60马力两轮驱动拖拉机 | 轮式拖拉机 | 潍坊百利拖拉机有限公司 | 悍沃-550A | 15300 | 15300 | 0 | 0 | 0 | 0 | 0 | 0 | 55马力≤功率<60马力；驱动方式:两轮驱动 | 55马力≤功率<60马力；驱动方式:两轮驱动 | 2017 |  | 通用类 | 40.5 | 否 | 山东省 | 部20160159 | 2020-12-31 | 邱振涛 | 0536-7390099
动力机械 | 拖拉机 | 轮式拖拉机（不含皮带传动轮式拖拉机） | 55—60马力两轮驱动拖拉机 | 轮式拖拉机 | 潍坊百利拖拉机有限公司 | 悍沃-550 | 15300 | 15300 | 0 | 0 | 0 | 0 | 0 | 0 | 55马力≤功率<60马力；驱动方式:两轮驱动 | 55马力≤功率<60马力；驱动方式:两轮驱动 | 2017 |  | 通用类 | 40.4 | 否 | 山东省 |  |  | 邱振涛 | 0536-7390099
动力机械 | 拖拉机 | 轮式拖拉机（不含皮带传动轮式拖拉机） | 55—60马力两轮驱动拖拉机 | 轮式拖拉机 | 河南向阳红机械制造有限公司 | 向阳红-550 | 15300 | 15300 | 0 | 0 | 0 | 0 | 0 | 0 | 55马力≤功率<60马力；驱动方式:两轮驱动 | 功率:50马力；驱动方式:两轮驱动；外廓尺寸(MM)长×宽×高:3825×1700×2270；轴距:2040(MM)；最小使用质量:2098(KG) | 2017 |  | 通用类 | 40.4 | 否 | 河南省 | 部2013984 | 2017-12-31 | 赵磊 | 0379-65218877
动力机械 | 拖拉机 | 轮式拖拉机（不含皮带传动轮式拖拉机） | 55—60马力两轮驱动拖拉机 | 轮式拖拉机 | 河南向阳红机械制造有限公司 | 向阳红-550A | 15300 | 15300 | 0 | 0 | 0 | 0 | 0 | 0 | 55马力≤功率<60马力；驱动方式:两轮驱动 | 功率:55马力；驱动方式:两轮驱动；外廓尺寸(MM)长×宽×高:3400×1510×1450；轴距:1660(MM)；最小使用质量:1390(KG) | 2017 |  | 通用类 | 40.5 | 否 | 河南省 | 豫2015271 | 2020-12-31 | 赵磊 | 0379-65218877
动力机械 | 拖拉机 | 轮式拖拉机（不含皮带传动轮式拖拉机） | 55—60马力两轮驱动拖拉机 | 轮式拖拉机 | 潍坊昊田农业装备有限公司 | 昊田550 | 15300 | 15300 | 0 | 0 | 0 | 0 | 0 | 0 | 55马力≤功率<60马力；驱动方式:两轮驱动 | 发动机型号:A498BT、JD4100BT1(江动)、4G33T(常柴)KM4100BT(莱动)；轮胎规格:6.00-16/12.4-28,选装:5.00-12/9.50-20或9.5-16或11.2-16、8.3-20/11-28(水田轮) | 2017 |  | 通用类 | 40.4 | 否 | 山东省 | 部2015747 | 2019-12-31 | 刘福成 | 0536-7513086
动力机械 | 拖拉机 | 轮式拖拉机（不含皮带传动轮式拖拉机） | 55—60马力两轮驱动拖拉机 | 轮式拖拉机 | 洛阳天宇机械制造有限公司 | 格朗斯-550 | 15300 | 15300 | 0 | 0 | 0 | 0 | 0 | 0 | 55马力≤功率<60马力；驱动方式:两轮驱动 | 驱动轮数:两轮驱动；发动机标定功率(KW):40.4 | 2017 |  | 通用类 | 40.4 | 否 | 河南省 | 豫2016037 | 2020-12-31 | 陈金祥 | 0379-68777667
动力机械 | 拖拉机 | 轮式拖拉机（不含皮带传动轮式拖拉机） | 55—60马力两轮驱动拖拉机 | 轮式拖拉机 | 中联重机股份有限公司(原:奇瑞重工股份有限公司)) | RF550 | 15300 | 15300 | 0 | 0 | 0 | 0 | 0 | 0 | 55马力≤功率<60马力；驱动方式:两轮驱动 |  | 2017 |  | 通用类 | 40.5 | 否 | 安徽省 |  |  | 汪曦 | 0553-5631736
动力机械 | 拖拉机 | 轮式拖拉机（不含皮带传动轮式拖拉机） | 55—60马力两轮驱动拖拉机 | 轮式拖拉机 | 中联重机股份有限公司(原:奇瑞重工股份有限公司)) | RF550-A | 15300 | 15300 | 0 | 0 | 0 | 0 | 0 | 0 | 55马力≤功率<60马力；驱动方式:两轮驱动 |  | 2017 |  | 通用类 | 40.5 | 否 | 安徽省 |  |  | 汪曦 | 0553-5631736
动力机械 | 拖拉机 | 轮式拖拉机（不含皮带传动轮式拖拉机） | 55—60马力两轮驱动拖拉机 | 轮式拖拉机 | 河北铠特农业机械有限公司 | KT550 | 15300 | 15300 | 0 | 0 | 0 | 0 | 0 | 0 | 55马力≤功率<60马力；驱动方式:两轮驱动 |  | 2017 |  | 通用类 | 40.4 | 否 | 河北省 |  |  |  | -
动力机械 | 拖拉机 | 轮式拖拉机（不含皮带传动轮式拖拉机） | 55—60马力两轮驱动拖拉机 | 轮式拖拉机 | 潍坊华夏拖拉机制造有限公司 | 华夏550 | 15300 | 15300 | 0 | 0 | 0 | 0 | 0 | 0 | 55马力≤功率<60马力；驱动方式:两轮驱动 |  | 2017 |  | 通用类 | 40.43 | 否 | 山东省 |  |  |  | -
动力机械 | 拖拉机 | 轮式拖拉机（不含皮带传动轮式拖拉机） | 55—60马力两轮驱动拖拉机 | 轮式拖拉机 | 北京弗雷森拖拉机有限公司 | FS-550 | 15300 | 15300 | 0 | 0 | 0 | 0 | 0 | 0 | 55马力≤功率<60马力；驱动方式:两轮驱动 | 驱动方式:两轮驱动；功率:40.5KW；外廓尺寸:4050*1620*2570；变速:前进12/倒退12,前后轮胎:6.0-16/12.4-28. | 2017 |  | 通用类 | 40.5 | 否 | 北京市 | 部20131341 | 2017-12-31 | 张金河 | 010-83739238
动力机械 | 拖拉机 | 轮式拖拉机（不含皮带传动轮式拖拉机） | 55—60马力两轮驱动拖拉机 | 轮式拖拉机 | 泰安泰山国泰拖拉机制造有限公司 | 泰山-550 | 15300 | 15300 | 0 | 0 | 0 | 0 | 0 | 0 | 55马力≤功率<60马力；驱动方式:两轮驱动 | 驱动轮数:两轮驱动,发动机标定功率(KW):40.4 | 2017 |  | 通用类 | 40.4 | 否 | 山东省 | 部20131224 | 2017-12-31 | 邹彦 | 0538-5350608
动力机械 | 拖拉机 | 轮式拖拉机（不含皮带传动轮式拖拉机） | 55—60马力两轮驱动拖拉机 | 轮式拖拉机 | 泰安泰山国泰拖拉机制造有限公司 | 泰山-550C | 15300 | 15300 | 0 | 0 | 0 | 0 | 0 | 0 | 55马力≤功率<60马力；驱动方式:两轮驱动 |  | 2017 |  | 通用类 | 40.5 | 否 | 山东省 |  |  | 邹彦 | 0538-5350608
动力机械 | 拖拉机 | 轮式拖拉机（不含皮带传动轮式拖拉机） | 55—60马力两轮驱动拖拉机 | 轮式拖拉机 | 江苏常发农业装备股份有限公司 | CFD550A | 15300 | 15300 | 0 | 0 | 0 | 0 | 0 | 0 | 55马力≤功率<60马力；驱动方式:两轮驱动 | 该产品补贴分档的关键技术参数:驱动轮数:两轮驱动:发动机标定功率(KW):40.5/40.4 | 2017 |  | 通用类 | 40.5 | 否 | 江苏省 | 部2015888 | 2019-12-31 | 包立权 | 0519-86232218
动力机械 | 拖拉机 | 轮式拖拉机（不含皮带传动轮式拖拉机） | 55—60马力两轮驱动拖拉机 | 轮式拖拉机 | 潍坊泰鸿拖拉机有限公司 | TH550 | 15300 | 15300 | 0 | 0 | 0 | 0 | 0 | 0 | 55马力≤功率<60马力；驱动方式:两轮驱动 | 发动机标定功率(KW):40.4；驱动方式:两轮驱动 | 2017 |  | 通用类 | 40.43 | 否 | 山东省 | 部20160704 | 2020-12-31 | 王昭航 | 0536-8137168
动力机械 | 拖拉机 | 轮式拖拉机（不含皮带传动轮式拖拉机） | 55—60马力两轮驱动拖拉机 | 轮式拖拉机 | 山拖农机装备有限公司 | TS550A | 15300 | 15300 | 0 | 0 | 0 | 0 | 0 | 0 | 55马力≤功率<60马力；驱动方式:两轮驱动 |  | 2017 |  | 通用类 | 40.5 | 否 | 山东省 |  |  | 宋国良 | 0537-3478313
动力机械 | 拖拉机 | 轮式拖拉机（不含皮带传动轮式拖拉机） | 55—60马力两轮驱动拖拉机 | 轮式拖拉机 | 山拖农机装备有限公司 | TS550 | 15300 | 15300 | 0 | 0 | 0 | 0 | 0 | 0 | 55马力≤功率<60马力；驱动方式:两轮驱动 | 驱动轮数:两轮驱动；发动机标定功率(KW):40.5 | 2017 |  | 通用类 | 40.5 | 否 | 山东省 | 部2013981 | 2017-12-31 | 宋国良 | 0537-3478313
动力机械 | 拖拉机 | 轮式拖拉机（不含皮带传动轮式拖拉机） | 55—60马力两轮驱动拖拉机 | 轮式拖拉机 | 潍坊昊鹏农业装备有限公司 | HP550 | 15300 | 15300 | 0 | 0 | 0 | 0 | 0 | 0 | 55马力≤功率<60马力；驱动方式:两轮驱动 | 功率:55马力；驱动方式:两轮驱动；外廓尺寸(长×宽×高)MM:3850×1670×2370 | 2017 |  | 通用类 | 40.4 | 否 | 山东省 | 部20153030 | 2019-12-31 | 韩伟伟 | 0536-8907529
动力机械 | 拖拉机 | 轮式拖拉机（不含皮带传动轮式拖拉机） | 55—60马力两轮驱动拖拉机 | 轮式拖拉机 | 第一拖拉机股份有限公司 | MK550 | 15300 | 15300 | 0 | 0 | 0 | 0 | 0 | 0 | 55马力≤功率<60马力；驱动方式:两轮驱动 |  | 2017 |  | 通用类 | 40.4 | 否 | 河南省 |  |  | 杨五军 | 0379-64978385
动力机械 | 拖拉机 | 轮式拖拉机（不含皮带传动轮式拖拉机） | 55—60马力两轮驱动拖拉机 | 轮式拖拉机 | 第一拖拉机股份有限公司 | MF550 | 15300 | 15300 | 0 | 0 | 0 | 0 | 0 | 0 | 55马力≤功率<60马力；驱动方式:两轮驱动 |  | 2017 |  | 通用类 | 40.4 | 否 | 河南省 |  |  | 杨五军 | 0379-64978385
动力机械 | 拖拉机 | 轮式拖拉机（不含皮带传动轮式拖拉机） | 55—60马力两轮驱动拖拉机 | 轮式拖拉机 | 第一拖拉机股份有限公司 | 550H | 15300 | 15300 | 0 | 0 | 0 | 0 | 0 | 0 | 55马力≤功率<60马力；驱动方式:两轮驱动 |  | 2017 |  | 通用类 | 40.4 | 否 | 河南省 |  |  | 杨五军 | 0379-64978385
动力机械 | 拖拉机 | 轮式拖拉机（不含皮带传动轮式拖拉机） | 55—60马力两轮驱动拖拉机 | 轮式拖拉机 | 潍坊红柳机械开发有限公司 | 550 | 15300 | 15300 | 0 | 0 | 0 | 0 | 0 | 0 | 55马力≤功率<60马力；驱动方式:两轮驱动 |  | 2017 |  | 通用类 | 40.4 | 否 | 山东省 |  |  |  | -
动力机械 | 拖拉机 | 轮式拖拉机（不含皮带传动轮式拖拉机） | 55—60马力两轮驱动拖拉机 | 轮式拖拉机 | 山东英胜机械有限公司 | TT550 | 15300 | 15300 | 0 | 0 | 0 | 0 | 0 | 0 | 55马力≤功率<60马力；驱动方式:两轮驱动 | 功率:40.5KW,驱动方式:两轮驱动. | 2017 |  | 通用类 | 40.5 | 否 | 山东省 | 部2013443 | 2017-12-31 | 王德彦 | 0536-8397007
动力机械 | 拖拉机 | 轮式拖拉机（不含皮带传动轮式拖拉机） | 55—60马力两轮驱动拖拉机 | 轮式拖拉机 | 江苏清拖农业装备有限公司 | 江苏-550 | 15300 | 15300 | 0 | 0 | 0 | 0 | 0 | 0 | 55马力≤功率<60马力；驱动方式:两轮驱动 | 驱动方式:两轮驱动；发动机标定功率(KW):40.5 | 2017 |  | 通用类 | 40.5 | 否 | 江苏省 | 部2014178 | 2018-12-31 | 江洪汝 | 0517-83732888
动力机械 | 拖拉机 | 轮式拖拉机（不含皮带传动轮式拖拉机） | 55—60马力两轮驱动拖拉机 | 轮式拖拉机 | 江苏清拖农业装备有限公司 | 江苏-550-B | 15300 | 15300 | 0 | 0 | 0 | 0 | 0 | 0 | 55马力≤功率<60马力；驱动方式:两轮驱动 | 驱动方式:两轮驱动；发动机标定功率(KW):40.5 | 2017 |  | 通用类 | 40.5 | 否 | 江苏省 | 部2014178 | 2018-12-31 | 江洪汝 | 0517-83732888
动力机械 | 拖拉机 | 轮式拖拉机（不含皮带传动轮式拖拉机） | 55—60马力两轮驱动拖拉机 | 轮式拖拉机 | 江苏清拖农业装备有限公司 | 江苏-550P | 15300 | 15300 | 0 | 0 | 0 | 0 | 0 | 0 | 55马力≤功率<60马力；驱动方式:两轮驱动 | 驱动方式:两轮驱动；发动机标定功率(KW):40.43 | 2017 |  | 通用类 | 40.43 | 否 | 江苏省 | 部2014179 | 2018-12-31 | 江洪汝 | 0517-83732888
动力机械 | 拖拉机 | 轮式拖拉机（不含皮带传动轮式拖拉机） | 55—60马力两轮驱动拖拉机 | 轮式拖拉机 | 江苏清拖农业装备有限公司 | 江苏-550P-B | 15300 | 15300 | 0 | 0 | 0 | 0 | 0 | 0 | 55马力≤功率<60马力；驱动方式:两轮驱动 | 驱动方式:两轮驱动；发动机标定功率(KW):40.43 | 2017 |  | 通用类 | 40.43 | 否 | 江苏省 | 部2014179 | 2018-12-31 | 江洪汝 | 0517-83732888
动力机械 | 拖拉机 | 轮式拖拉机（不含皮带传动轮式拖拉机） | 55—60马力两轮驱动拖拉机 | 轮式拖拉机 | 潍坊沃沃农业装备有限公司 | NINGBODEER550 | 15300 | 15300 | 0 | 0 | 0 | 0 | 0 | 0 | 55马力≤功率<60马力；驱动方式:两轮驱动 |  | 2017 |  | 通用类 | 40.4 | 否 | 山东省 |  |  |  | -
动力机械 | 拖拉机 | 轮式拖拉机（不含皮带传动轮式拖拉机） | 55—60马力两轮驱动拖拉机 | 轮式拖拉机 | 天津拖拉机制造有限公司 | TNW550-2 | 15300 | 15300 | 0 | 0 | 0 | 0 | 0 | 0 | 55马力≤功率<60马力；驱动方式:两轮驱动 | 驱动轮数:两轮驱动；发动机标定功率(KW):40.4 | 2017 |  | 通用类 | 40.4 | 否 | 天津市 | 部2015872 | 2019-12-31 | 杨强 | 022-83691225
动力机械 | 拖拉机 | 轮式拖拉机（不含皮带传动轮式拖拉机） | 55—60马力两轮驱动拖拉机 | 轮式拖拉机 | 天津拖拉机制造有限公司 | TNW550-1 | 15300 | 15300 | 0 | 0 | 0 | 0 | 0 | 0 | 55马力≤功率<60马力；驱动方式:两轮驱动 | 驱动轮数:两轮驱动；发动机标定功率(KW):40.4 | 2017 |  | 通用类 | 40.4 | 否 | 天津市 | 部2015872 | 2019-12-31 | 杨强 | 022-83691225
动力机械 | 拖拉机 | 轮式拖拉机（不含皮带传动轮式拖拉机） | 55—60马力两轮驱动拖拉机 | 轮式拖拉机 | 马恒达悦达(盐城)拖拉机有限公司 | 黄海金马-550-1 | 15300 | 15300 | 0 | 0 | 0 | 0 | 0 | 0 | 55马力≤功率<60马力；驱动方式:两轮驱动 |  | 2017 |  | 通用类 | 40.5 | 否 | 江苏省 |  |  | 徐卫东 | 0515-88231121
动力机械 | 拖拉机 | 轮式拖拉机（不含皮带传动轮式拖拉机） | 55—60马力两轮驱动拖拉机 | 轮式拖拉机 | 马恒达悦达(盐城)拖拉机有限公司 | 黄海金马-550 | 15300 | 15300 | 0 | 0 | 0 | 0 | 0 | 0 | 55马力≤功率<60马力；驱动方式:两轮驱动 |  | 2017 |  | 通用类 | 40.5 | 否 | 江苏省 |  |  | 徐卫东 | 0515-88231121
动力机械 | 拖拉机 | 轮式拖拉机（不含皮带传动轮式拖拉机） | 55—60马力两轮驱动拖拉机 | 轮式拖拉机 | 山东五征集团有限公司 | WA550 | 15300 | 15300 | 0 | 0 | 0 | 0 | 0 | 0 | 55马力≤功率<60马力；驱动方式:两轮驱动 | 驱动方式:两轮驱动；发动机标定功率:40.5KW | 2017 |  | 通用类 | 40.5 | 否 | 山东省 |  |  | 宋国良 | 0633-5531788
动力机械 | 拖拉机 | 轮式拖拉机（不含皮带传动轮式拖拉机） | 55—60马力两轮驱动拖拉机 | 轮式拖拉机 | 山东五征集团有限公司 | MD550 | 15300 | 15300 | 0 | 0 | 0 | 0 | 0 | 0 | 55马力≤功率<60马力；驱动方式:两轮驱动 |  | 2017 |  | 通用类 | 40.5 | 否 | 山东省 |  |  | 宋国良 | 0633-5531788
动力机械 | 拖拉机 | 轮式拖拉机（不含皮带传动轮式拖拉机） | 55—60马力两轮驱动拖拉机 | 轮式拖拉机 | 洛阳丰收农业机械装备有限公司 | 芬美得-550 | 15300 | 15300 | 0 | 0 | 0 | 0 | 0 | 0 | 55马力≤功率<60马力；驱动方式:两轮驱动 | 功率:55马力；驱动方式:两轮驱动；外廓尺寸(MM)长×宽×高:3825×1750×2270；轴距:1990(MM)；最小使用质量:2098(KG) | 2017 |  | 通用类 | 40.4 | 否 | 河南省 | 部2015969 | 2019-12-31 | 赵磊 | 0379-65218867
动力机械 | 拖拉机 | 轮式拖拉机（不含皮带传动轮式拖拉机） | 55—60马力两轮驱动拖拉机 | 轮式拖拉机 | 宁波兴野拖拉机制造有限公司 | 550 | 15300 | 15300 | 0 | 0 | 0 | 0 | 0 | 0 | 55马力≤功率<60马力；驱动方式:两轮驱动 | 标定功率:40.43KW,驱动方式:两轮驱动,长×宽×高:3545×1800×2400,轮距(前/后):1300-1500/1300-1500,轴距:2035MM,最小使用质量1600KG,最大提升力≥9.1KN,最大牵引力≥13.8KN,动力输出轴功率≥35.1KW | 2017 |  | 通用类 | 40.43 | 否 | 浙江宁波 | 部20131241 | 2017-12-31 | 闫云飞 | 0574-23869908
动力机械 | 拖拉机 | 轮式拖拉机（不含皮带传动轮式拖拉机） | 55—60马力两轮驱动拖拉机 | 轮式拖拉机 | 雷沃重工股份有限公司 | M550-B | 15300 | 15300 | 0 | 0 | 0 | 0 | 0 | 0 | 55马力≤功率<60马力；驱动方式:两轮驱动 | 驱动方式:两轮驱动；功率(KW):40.4KW | 2017 |  | 通用类 | 40.4 | 否 | 山东省 | 部20151981 | 2019-12-31 | 刘占军 | 0536-7527156
动力机械 | 拖拉机 | 轮式拖拉机（不含皮带传动轮式拖拉机） | 55—60马力两轮驱动拖拉机 | 轮式拖拉机 | 雷沃重工股份有限公司 | M550H-B | 15300 | 15300 | 0 | 0 | 0 | 0 | 0 | 0 | 55马力≤功率<60马力；驱动方式:两轮驱动 | 驱动方式:两轮驱动；功率(KW):40.4KW | 2017 |  | 通用类 | 40.4 | 否 | 山东省 | 部20131302 | 2017-12-31 | 刘占军 | 0536-7527156
动力机械 | 拖拉机 | 轮式拖拉机（不含皮带传动轮式拖拉机） | 55—60马力两轮驱动拖拉机 | 轮式拖拉机 | 雷沃重工股份有限公司 | M550-AA1 | 15300 | 15300 | 0 | 0 | 0 | 0 | 0 | 0 | 55马力≤功率<60马力；驱动方式:两轮驱动 | 驱动方式:两轮驱动；功率(KW):43KW | 2017 |  | 通用类 | 43 | 否 | 山东省 | 部20160195 | 2020-12-31 | 刘占军 | 0536-7527156
动力机械 | 拖拉机 | 轮式拖拉机（不含皮带传动轮式拖拉机） | 55—60马力两轮驱动拖拉机 | 轮式拖拉机 | 雷沃重工股份有限公司 | M550-A1 | 15300 | 15300 | 0 | 0 | 0 | 0 | 0 | 0 | 55马力≤功率<60马力；驱动方式:两轮驱动 | 驱动方式:两轮驱动；功率(KW):43KW | 2017 |  | 通用类 | 43 | 否 | 山东省 | 部20160195 | 2020-12-31 | 刘占军 | 0536-7527156
动力机械 | 拖拉机 | 轮式拖拉机（不含皮带传动轮式拖拉机） | 55—60马力两轮驱动拖拉机 | 轮式拖拉机 | 山东恒邦发动机制造有限公司 | 泰拖-550 | 15300 | 15300 | 0 | 0 | 0 | 0 | 0 | 0 | 55马力≤功率<60马力；驱动方式:两轮驱动 |  | 2017 |  | 通用类 | 40.5 | 否 | 山东省 |  |  | 邹彦 | 0538-8932816
动力机械 | 拖拉机 | 轮式拖拉机（不含皮带传动轮式拖拉机） | 55—60马力两轮驱动拖拉机 | 轮式拖拉机 | 洛阳千年丰农业机械有限公司 | 千年丰-550 | 15300 | 15300 | 0 | 0 | 0 | 0 | 0 | 0 | 55马力≤功率<60马力；驱动方式:两轮驱动 | 驱动轮数:两轮驱动；发动机标定功率(KW):40.4 | 2017 |  | 通用类 | 40.4 | 否 | 河南省 | 豫2015140 | 2020-12-31 | 陈金祥 | 0379-60688176
动力机械 | 拖拉机 | 轮式拖拉机（不含皮带传动轮式拖拉机） | 55—60马力两轮驱动拖拉机 | 轮式拖拉机 | 荣成市海山机械制造有限公司 | HS550A | 15300 | 15300 | 0 | 0 | 0 | 0 | 0 | 0 | 55马力≤功率<60马力；驱动方式:两轮驱动 |  | 2017 |  | 通用类 | 40.5 | 否 | 山东省 |  |  | 李志勇 | 0631-7502288
动力机械 | 拖拉机 | 轮式拖拉机（不含皮带传动轮式拖拉机） | 55—60马力两轮驱动拖拉机 | 轮式拖拉机 | 荣成市海山机械制造有限公司 | HS550 | 15300 | 15300 | 0 | 0 | 0 | 0 | 0 | 0 | 55马力≤功率<60马力；驱动方式:两轮驱动 |  | 2017 |  | 通用类 | 40.5 | 否 | 山东省 |  |  | 李志勇 | 0631-7502288
动力机械 | 拖拉机 | 轮式拖拉机（不含皮带传动轮式拖拉机） | 55—60马力两轮驱动拖拉机 | 轮式拖拉机 | 洛阳市博马农业工程机械有限公司 | 博马-550 | 15300 | 15300 | 0 | 0 | 0 | 0 | 0 | 0 | 55马力≤功率<60马力；驱动方式:两轮驱动 | 发动机标定功率:40.4KW；驱动方式:两轮驱动 | 2017 |  | 通用类 | 40.4 | 否 | 河南省 |  |  | 李淑华 | 0379-63080807
动力机械 | 拖拉机 | 轮式拖拉机（不含皮带传动轮式拖拉机） | 60—65马力两轮驱动拖拉机 | 轮式拖拉机 | 洛阳市博马农业工程机械有限公司 | 博马-600 | 16600 | 16600 | 0 | 0 | 0 | 0 | 0 | 0 | 60马力≤功率<65马力；驱动方式:两轮驱动 | 发动机标定功率:44.5KW；驱动方式:两轮驱动 | 2017 |  | 通用类 | 44.1 | 否 | 河南省 | 部20160717 | 2020-12-31 | 李淑华 | 0379-63080807
动力机械 | 拖拉机 | 轮式拖拉机（不含皮带传动轮式拖拉机） | 60—65马力两轮驱动拖拉机 | 轮式拖拉机 | 洛阳千年丰农业机械有限公司 | 千年丰-600 | 16600 | 16600 | 0 | 0 | 0 | 0 | 0 | 0 | 60马力≤功率<65马力；驱动方式:两轮驱动 | 驱动轮数:两轮驱动；发动机标定功率(KW):44.1 | 2017 |  | 通用类 | 44.1 | 否 | 河南省 | 部2015964 | 2019-12-31 | 陈金祥 | 0379-60688176
动力机械 | 拖拉机 | 轮式拖拉机（不含皮带传动轮式拖拉机） | 60—65马力两轮驱动拖拉机 | 轮式拖拉机 | 雷沃重工股份有限公司 | M600L-E | 16600 | 16600 | 0 | 0 | 0 | 0 | 0 | 0 | 60马力≤功率<65马力；驱动方式:两轮驱动 | 驱动方式:两轮驱动；功率(KW):44KW | 2017 |  | 通用类 | 44 | 否 | 山东省 | 部20151987 | 2019-12-31 | 刘占军 | 0536-7527156
动力机械 | 拖拉机 | 轮式拖拉机（不含皮带传动轮式拖拉机） | 60—65马力两轮驱动拖拉机 | 轮式拖拉机 | 雷沃重工股份有限公司 | M600-AA1 | 16600 | 16600 | 0 | 0 | 0 | 0 | 0 | 0 | 60马力≤功率<65马力；驱动方式:两轮驱动 | 驱动方式:两轮驱动；功率(KW):46KW | 2017 |  | 通用类 | 46 | 否 | 山东省 | 部20160196 | 2020-12-31 | 刘占军 | 0536-7527156
动力机械 | 拖拉机 | 轮式拖拉机（不含皮带传动轮式拖拉机） | 60—65马力两轮驱动拖拉机 | 轮式拖拉机 | 雷沃重工股份有限公司 | M600-B | 16600 | 16600 | 0 | 0 | 0 | 0 | 0 | 0 | 60马力≤功率<65马力；驱动方式:两轮驱动 | 驱动方式:两轮驱动；功率(KW):44KW | 2017 |  | 通用类 | 44 | 否 | 山东省 | 部20151982 | 2019-12-31 | 刘占军 | 0536-7527156
动力机械 | 拖拉机 | 轮式拖拉机（不含皮带传动轮式拖拉机） | 60—65马力两轮驱动拖拉机 | 轮式拖拉机 | 宁波兴野拖拉机制造有限公司 | 600 | 16600 | 16600 | 0 | 0 | 0 | 0 | 0 | 0 | 60马力≤功率<65马力；驱动方式:两轮驱动 | 标定功率:44.1KW,驱动方式:两轮驱动,长×宽×高:3900×1840×2450,轮距(前/后):1350-1550/1355-1655,轴距:2047MM,最小使用质量2300KG,最大提升力≥9.93KN,最大牵引力≥16.2KN,动力输出轴功率≥38.1KW | 2017 |  | 通用类 | 44.1 | 否 | 浙江宁波 | 部20131240 | 2017-12-31 | 闫云飞 | 0574-23869908
动力机械 | 拖拉机 | 轮式拖拉机（不含皮带传动轮式拖拉机） | 60—65马力两轮驱动拖拉机 | 轮式拖拉机 | 山东五征集团有限公司 | MD600 | 16600 | 16600 | 0 | 0 | 0 | 0 | 0 | 0 | 60马力≤功率<65马力；驱动方式:两轮驱动 | 驱动方式:两轮驱动；发动机标定功率:44.1KW | 2017 |  | 通用类 | 44.1 | 否 | 山东省 | 部20152674 | 2019-12-31 | 宋国良 | 0633-5531788
动力机械 | 拖拉机 | 轮式拖拉机（不含皮带传动轮式拖拉机） | 60—65马力两轮驱动拖拉机 | 轮式拖拉机 | 马恒达悦达(盐城)拖拉机有限公司 | 黄海金马-600D | 16600 | 16600 | 0 | 0 | 0 | 0 | 0 | 0 | 60马力≤功率<65马力；驱动方式:两轮驱动 |  | 2017 |  | 通用类 | 44.1 | 否 | 江苏省 |  |  | 徐卫东 | 0515-88231121
动力机械 | 拖拉机 | 轮式拖拉机（不含皮带传动轮式拖拉机） | 60—65马力两轮驱动拖拉机 | 轮式拖拉机 | 马恒达悦达(盐城)拖拉机有限公司 | 黄海金马-600C | 16600 | 16600 | 0 | 0 | 0 | 0 | 0 | 0 | 60马力≤功率<65马力；驱动方式:两轮驱动 |  | 2017 |  | 通用类 | 44.1 | 否 | 江苏省 |  |  | 徐卫东 | 0515-88231121
动力机械 | 拖拉机 | 轮式拖拉机（不含皮带传动轮式拖拉机） | 60—65马力两轮驱动拖拉机 | 轮式拖拉机 | 天津拖拉机制造有限公司 | TNW600-1 | 16600 | 16600 | 0 | 0 | 0 | 0 | 0 | 0 | 60马力≤功率<65马力；驱动方式:两轮驱动 | 驱动轮数:两轮驱动；发动机标定功率(KW):44.1 | 2017 |  | 通用类 | 44.1 | 否 | 天津市 | 部20152897 | 2019-12-31 | 杨强 | 022-83691225
动力机械 | 拖拉机 | 轮式拖拉机（不含皮带传动轮式拖拉机） | 60—65马力两轮驱动拖拉机 | 轮式拖拉机 | 天津拖拉机制造有限公司 | TNW600-2 | 16600 | 16600 | 0 | 0 | 0 | 0 | 0 | 0 | 60马力≤功率<65马力；驱动方式:两轮驱动 | 驱动轮数:两轮驱动；发动机标定功率(KW):44.1 | 2017 |  | 通用类 | 44.1 | 否 | 天津市 | 部20152897 | 2019-12-31 | 杨强 | 022-83691225
动力机械 | 拖拉机 | 轮式拖拉机（不含皮带传动轮式拖拉机） | 60—65马力两轮驱动拖拉机 | 轮式拖拉机 | 潍坊市鑫升机械制造有限公司 | XSB600 | 16600 | 16600 | 0 | 0 | 0 | 0 | 0 | 0 | 60马力≤功率<65马力；驱动方式:两轮驱动 |  | 2017 |  | 通用类 | 44 | 否 | 山东省 |  |  | 刘海杰 | 0536-8135333
动力机械 | 拖拉机 | 轮式拖拉机（不含皮带传动轮式拖拉机） | 60—65马力两轮驱动拖拉机 | 轮式拖拉机 | 江苏清拖农业装备有限公司 | 江苏-600 | 16600 | 16600 | 0 | 0 | 0 | 0 | 0 | 0 | 60马力≤功率<65马力；驱动方式:两轮驱动 | 驱动方式:两轮驱动；发动机标定功率(KW):45 | 2017 |  | 通用类 | 45 | 否 | 江苏省 | 部2014180 | 2018-12-31 | 江洪汝 | 0517-83732888
动力机械 | 拖拉机 | 轮式拖拉机（不含皮带传动轮式拖拉机） | 60—65马力两轮驱动拖拉机 | 轮式拖拉机 | 江苏清拖农业装备有限公司 | 江苏-650-B | 16600 | 16600 | 0 | 0 | 0 | 0 | 0 | 0 | 60马力≤功率<65马力；驱动方式:两轮驱动 | 驱动方式:两轮驱动；发动机标定功率(KW):48 | 2017 |  | 通用类 | 48 | 否 | 江苏省 | 部2015827 | 2019-12-31 | 江洪汝 | 0517-83732888
动力机械 | 拖拉机 | 轮式拖拉机（不含皮带传动轮式拖拉机） | 60—65马力两轮驱动拖拉机 | 轮式拖拉机 | 江苏清拖农业装备有限公司 | 江苏-600-B | 16600 | 16600 | 0 | 0 | 0 | 0 | 0 | 0 | 60马力≤功率<65马力；驱动方式:两轮驱动 | 驱动方式:两轮驱动；发动机标定功率(KW):45 | 2017 |  | 通用类 | 45 | 否 | 江苏省 | 部2014180 | 2018-12-31 | 江洪汝 | 0517-83732888
动力机械 | 拖拉机 | 轮式拖拉机（不含皮带传动轮式拖拉机） | 60—65马力两轮驱动拖拉机 | 轮式拖拉机 | 洛阳瑞得拖拉机有限公司 | RD600 | 16600 | 16600 | 0 | 0 | 0 | 0 | 0 | 0 | 60马力≤功率<65马力；驱动方式:两轮驱动 |  | 2017 |  | 通用类 | 44.1 | 否 | 河南省 |  |  |  | -
动力机械 | 拖拉机 | 轮式拖拉机（不含皮带传动轮式拖拉机） | 60—65马力两轮驱动拖拉机 | 轮式拖拉机 | 潍坊红柳机械开发有限公司 | 600G | 16600 | 16600 | 0 | 0 | 0 | 0 | 0 | 0 | 60马力≤功率<65马力；驱动方式:两轮驱动 |  | 2017 |  | 通用类 | 44.1 | 否 | 山东省 |  |  |  | -
动力机械 | 拖拉机 | 轮式拖拉机（不含皮带传动轮式拖拉机） | 60—65马力两轮驱动拖拉机 | 轮式拖拉机 | 第一拖拉机股份有限公司 | MF600 | 16600 | 16600 | 0 | 0 | 0 | 0 | 0 | 0 | 60马力≤功率<65马力；驱动方式:两轮驱动 |  | 2017 |  | 通用类 | 44.1 | 否 | 河南省 |  |  | 杨五军 | 0379-64978385
动力机械 | 拖拉机 | 轮式拖拉机（不含皮带传动轮式拖拉机） | 60—65马力两轮驱动拖拉机 | 轮式拖拉机 | 第一拖拉机股份有限公司 | 600H | 16600 | 16600 | 0 | 0 | 0 | 0 | 0 | 0 | 60马力≤功率<65马力；驱动方式:两轮驱动 |  | 2017 |  | 通用类 | 44.1 | 否 | 河南省 |  |  | 杨五军 | 0379-64978385
动力机械 | 拖拉机 | 轮式拖拉机（不含皮带传动轮式拖拉机） | 60—65马力两轮驱动拖拉机 | 轮式拖拉机 | 第一拖拉机股份有限公司 | LX600 | 16600 | 16600 | 0 | 0 | 0 | 0 | 0 | 0 | 60马力≤功率<65马力；驱动方式:两轮驱动 |  | 2017 |  | 通用类 | 45 | 否 | 河南省 |  |  | 杨五军 | 0379-64978385
动力机械 | 拖拉机 | 轮式拖拉机（不含皮带传动轮式拖拉机） | 60—65马力两轮驱动拖拉机 | 轮式拖拉机 | 山拖农机装备有限公司 | TS600 | 16600 | 16600 | 0 | 0 | 0 | 0 | 0 | 0 | 60马力≤功率<65马力；驱动方式:两轮驱动 | 驱动轮数:两轮驱动；发动机标定功率(KW):44.1 | 2017 |  | 通用类 | 44.1 | 否 | 山东省 | 部20151831 | 2019-12-31 | 宋国良 | 0537-3478313
动力机械 | 拖拉机 | 轮式拖拉机（不含皮带传动轮式拖拉机） | 60—65马力两轮驱动拖拉机 | 轮式拖拉机 | 潍坊泰鸿拖拉机有限公司 | TH600 | 16600 | 16600 | 0 | 0 | 0 | 0 | 0 | 0 | 60马力≤功率<65马力；驱动方式:两轮驱动 | 发动机标定功率(KW):44；驱动方式:两轮驱动 | 2017 |  | 通用类 | 44 | 否 | 山东省 | 2015TJ589 | 2019-12-31 | 王昭航 | 0536-8137168
动力机械 | 拖拉机 | 轮式拖拉机（不含皮带传动轮式拖拉机） | 60—65马力两轮驱动拖拉机 | 轮式拖拉机 | 江苏常发农业装备股份有限公司 | CFD600A | 16600 | 16600 | 0 | 0 | 0 | 0 | 0 | 0 | 60马力≤功率<65马力；驱动方式:两轮驱动 | 该产品补贴分档的关键技术参数:驱动轮数:两轮驱动:发动机标定功率(KW):44.1 | 2017 |  | 通用类 | 44.1 | 否 | 江苏省 | 部2015889 | 2019-12-31 | 包立权 | 0519-86232218
动力机械 | 拖拉机 | 轮式拖拉机（不含皮带传动轮式拖拉机） | 60—65马力两轮驱动拖拉机 | 轮式拖拉机 | 泰安泰山国泰拖拉机制造有限公司 | 泰山-600 | 16600 | 16600 | 0 | 0 | 0 | 0 | 0 | 0 | 60马力≤功率<65马力；驱动方式:两轮驱动 | 驱动轮数:两轮驱动,发动机标定功率(KW):44 | 2017 |  | 通用类 | 44 | 否 | 山东省 | 部20152045 | 2019-12-31 | 邹彦 | 0538-5350608
动力机械 | 拖拉机 | 轮式拖拉机（不含皮带传动轮式拖拉机） | 60—65马力两轮驱动拖拉机 | 轮式拖拉机 | 潍坊沃富田农业装备有限公司 | WFT600 | 16600 | 16600 | 0 | 0 | 0 | 0 | 0 | 0 | 60马力≤功率<65马力；驱动方式:两轮驱动 |  | 2017 |  | 通用类 | 44.1 | 否 | 山东省 |  |  |  | -
动力机械 | 拖拉机 | 轮式拖拉机（不含皮带传动轮式拖拉机） | 60—65马力两轮驱动拖拉机 | 轮式拖拉机 | 洛阳天宇机械制造有限公司 | 格朗斯-600 | 16600 | 16600 | 0 | 0 | 0 | 0 | 0 | 0 | 60马力≤功率<65马力；驱动方式:两轮驱动 | 驱动轮数:两轮驱动；发动机标定功率(KW):44.1 | 2017 |  | 通用类 | 44.1 | 否 | 河南省 | 豫2015155 | 2020-12-31 | 陈金祥 | 0379-68777667
动力机械 | 拖拉机 | 轮式拖拉机（不含皮带传动轮式拖拉机） | 60—65马力两轮驱动拖拉机 | 轮式拖拉机 | 潍坊昊田农业装备有限公司 | 昊田600 | 16600 | 16600 | 0 | 0 | 0 | 0 | 0 | 0 | 60马力≤功率<65马力；驱动方式:两轮驱动 | 最小使用质量2120,最小离地间隙310,发动机型号:力佳4105,选装常柴4G33,功率44,标定转速2400,轮胎规格:8.3-20/12.4-28,选装:6.00-12/9.5-20或9.5-16或11.2-16、8.3-20/11-28(水田轮) | 2017 |  | 通用类 | 44 | 否 | 山东省 | 部2015748 | 2019-12-31 | 刘福成 | 0536-7513086
动力机械 | 拖拉机 | 轮式拖拉机（不含皮带传动轮式拖拉机） | 60—65马力两轮驱动拖拉机 | 轮式拖拉机 | 河南向阳红机械制造有限公司 | 向阳红-600A | 16600 | 16600 | 0 | 0 | 0 | 0 | 0 | 0 | 60马力≤功率<65马力；驱动方式:两轮驱动 | 功率:60马力；驱动方式:两轮驱动；外廓尺寸(MM)长×宽×高:3400×1510×1450；轴距:1660(MM)；最小使用质量:1390(KG) | 2017 |  | 通用类 | 44.1 | 否 | 河南省 | 豫2015269 | 2020-12-31 | 赵磊 | 0379-65218877
动力机械 | 拖拉机 | 轮式拖拉机（不含皮带传动轮式拖拉机） | 60—65马力两轮驱动拖拉机 | 轮式拖拉机 | 潍坊百利拖拉机有限公司 | 悍沃600 | 16600 | 16600 | 0 | 0 | 0 | 0 | 0 | 0 | 60马力≤功率<65马力；驱动方式:两轮驱动 | 60马力≤功率<65马力；驱动方式:两轮驱动 | 2017 |  | 通用类 | 44 | 否 | 山东省 | 部20170354 | 2021-12-31 | 邱振涛 | 0536-7390099
动力机械 | 拖拉机 | 轮式拖拉机（不含皮带传动轮式拖拉机） | 60—65马力两轮驱动拖拉机 | 轮式拖拉机 | 潍坊百利拖拉机有限公司 | 悍沃600D | 16600 | 16600 | 0 | 0 | 0 | 0 | 0 | 0 | 60马力≤功率<65马力；驱动方式:两轮驱动 | 60马力≤功率<65马力；驱动方式:两轮驱动 | 2017 |  | 通用类 | 44 | 否 | 山东省 | 部20170353 | 2021-12-31 | 邱振涛 | 0536-7390099
动力机械 | 拖拉机 | 轮式拖拉机（不含皮带传动轮式拖拉机） | 60—65马力两轮驱动拖拉机 | 轮式拖拉机 | 常州东风农机集团有限公司 | DF600 | 16600 | 16600 | 0 | 0 | 0 | 0 | 0 | 0 | 60马力≤功率<65马力；驱动方式:两轮驱动 |  | 2017 |  | 通用类 | 44.1 | 否 | 江苏省 |  |  | 刘定 | 0519-83261310
动力机械 | 拖拉机 | 轮式拖拉机（不含皮带传动轮式拖拉机） | 60—65马力两轮驱动拖拉机 | 轮式拖拉机 | 山东潍坊鲁中拖拉机有限公司 | 鲁中-600A | 16600 | 16600 | 0 | 0 | 0 | 0 | 0 | 0 | 60马力≤功率<65马力；驱动方式:两轮驱动 | 驱动轮数:两轮驱动；发动机标定功率:44.1KW | 2017 |  | 通用类 | 44.1 | 否 | 山东省 | 部20152869 | 2019-12-31 | 班利 | 0536-8321421
动力机械 | 拖拉机 | 轮式拖拉机（不含皮带传动轮式拖拉机） | 65—70马力两轮驱动拖拉机 | 轮式拖拉机 | 山东潍坊鲁中拖拉机有限公司 | 鲁中-650A | 17500 | 17500 | 0 | 0 | 0 | 0 | 0 | 0 | 65马力≤功率<70马力；驱动方式:两轮驱动 | 驱动轮数:两轮驱动；发动机标定功率:47.8KW | 2017 |  | 通用类 | 47.8 | 否 | 山东省 | 部20152870 | 2019-12-31 | 班利 | 0536-8321421
动力机械 | 拖拉机 | 轮式拖拉机（不含皮带传动轮式拖拉机） | 65—70马力两轮驱动拖拉机 | 轮式拖拉机 | 常州东风农机集团有限公司 | DF650 | 17500 | 17500 | 0 | 0 | 0 | 0 | 0 | 0 | 65马力≤功率<70马力；驱动方式:两轮驱动 |  | 2017 |  | 通用类 | 48 | 否 | 江苏省 |  |  | 刘定 | 0519-83261310
动力机械 | 拖拉机 | 轮式拖拉机（不含皮带传动轮式拖拉机） | 65—70马力两轮驱动拖拉机 | 轮式拖拉机 | 河北铠特农业机械有限公司 | KT650 | 17500 | 17500 | 0 | 0 | 0 | 0 | 0 | 0 | 65马力≤功率<70马力；驱动方式:两轮驱动 |  | 2017 |  | 通用类 | 48 | 否 | 河北省 |  |  |  | -
动力机械 | 拖拉机 | 轮式拖拉机（不含皮带传动轮式拖拉机） | 65—70马力两轮驱动拖拉机 | 轮式拖拉机 | 华创机器人制造有限公司 | 华创沃尔-654 | 17500 | 17500 | 0 | 0 | 0 | 0 | 0 | 0 | 65马力≤功率<70马力；驱动方式:两轮驱动 |  | 2017 |  | 通用类 | 48 | 否 | 山东省 |  |  | 赵杰 | 0536-3083528
动力机械 | 拖拉机 | 轮式拖拉机（不含皮带传动轮式拖拉机） | 65—70马力两轮驱动拖拉机 | 轮式拖拉机 | 山拖农机装备有限公司 | TS650 | 17500 | 17500 | 0 | 0 | 0 | 0 | 0 | 0 | 65马力≤功率<70马力；驱动方式:两轮驱动 | 驱动轮数:两轮驱动；发动机标定功率(KW):47.8 | 2017 |  | 通用类 | 47.8 | 否 | 山东省 | 部20151832 | 2019-12-31 | 宋国良 | 0537-3478313
动力机械 | 拖拉机 | 轮式拖拉机（不含皮带传动轮式拖拉机） | 65—70马力两轮驱动拖拉机 | 轮式拖拉机 | 第一拖拉机股份有限公司 | MG650 | 17500 | 17500 | 0 | 0 | 0 | 0 | 0 | 0 | 65马力≤功率<70马力；驱动方式:两轮驱动 |  | 2017 |  | 通用类 | 48 | 否 | 河南省 |  |  | 杨五军 | 0379-64978385
动力机械 | 拖拉机 | 轮式拖拉机（不含皮带传动轮式拖拉机） | 65—70马力两轮驱动拖拉机 | 轮式拖拉机 | 第一拖拉机股份有限公司 | MK650 | 17500 | 17500 | 0 | 0 | 0 | 0 | 0 | 0 | 65马力≤功率<70马力；驱动方式:两轮驱动 |  | 2017 |  | 通用类 | 47.8 | 否 | 河南省 |  |  | 杨五军 | 0379-64978385
动力机械 | 拖拉机 | 轮式拖拉机（不含皮带传动轮式拖拉机） | 65—70马力两轮驱动拖拉机 | 轮式拖拉机 | 第一拖拉机股份有限公司 | LX650 | 17500 | 17500 | 0 | 0 | 0 | 0 | 0 | 0 | 65马力≤功率<70马力；驱动方式:两轮驱动 |  | 2017 |  | 通用类 | 48 | 否 | 河南省 |  |  | 杨五军 | 0379-64978385
动力机械 | 拖拉机 | 轮式拖拉机（不含皮带传动轮式拖拉机） | 65—70马力两轮驱动拖拉机 | 轮式拖拉机 | 江苏清拖农业装备有限公司 | 江苏-650 | 17500 | 17500 | 0 | 0 | 0 | 0 | 0 | 0 | 65马力≤功率<70马力；驱动方式:两轮驱动 | 驱动方式:两轮驱动；发动机标定功率(KW):48 | 2017 |  | 通用类 | 48 | 否 | 江苏省 | 部2015827 | 2019-12-31 | 江洪汝 | 0517-83732888
动力机械 | 拖拉机 | 轮式拖拉机（不含皮带传动轮式拖拉机） | 65—70马力两轮驱动拖拉机 | 轮式拖拉机 | 宁波兴野拖拉机制造有限公司 | 650 | 17500 | 17500 | 0 | 0 | 0 | 0 | 0 | 0 | 65马力≤功率<70马力；驱动方式:两轮驱动 | 标定功率:47.8KW,驱动方式:两轮驱动,长×宽×高:3900×1840×2450,轮距(前/后):1350-1550/1355-1655,轴距:2047MM,最小使用质量2230KG,最大提升力≥10.76KN,最大牵引力≥17KN,动力输出轴功率≥41KW | 2017 |  | 通用类 | 47.8 | 否 | 浙江宁波 | 部2015596 | 2019-12-31 | 闫云飞 | 0574-23869908
动力机械 | 拖拉机 | 轮式拖拉机（不含皮带传动轮式拖拉机） | 65—70马力两轮驱动拖拉机 | DQ650-I轮式拖拉机 | 山东东汽农业装备有限公司 | DQ650-I | 17500 | 17500 | 0 | 0 | 0 | 0 | 0 | 0 | 65马力≤功率<70马力；驱动方式:两轮驱动 |  | 2017 |  | 通用类 | 48 | 否 | 山东省 |  |  | 李炳涛 | 0535-7238837
动力机械 | 拖拉机 | 轮式拖拉机（不含皮带传动轮式拖拉机） | 65—70马力两轮驱动拖拉机 | DQ650-II轮式拖拉机 | 山东东汽农业装备有限公司 | DQ650-II | 17500 | 17500 | 0 | 0 | 0 | 0 | 0 | 0 | 65马力≤功率<70马力；驱动方式:两轮驱动 |  | 2017 |  | 通用类 | 48 | 否 | 山东省 |  |  | 李炳涛 | 0535-7238837
动力机械 | 拖拉机 | 轮式拖拉机（不含皮带传动轮式拖拉机） | 65—70马力两轮驱动拖拉机 | DQ650轮式拖拉机 | 山东东汽农业装备有限公司 | DQ650 | 17500 | 17500 | 0 | 0 | 0 | 0 | 0 | 0 | 65马力≤功率<70马力；驱动方式:两轮驱动 |  | 2017 |  | 通用类 | 48 | 否 | 山东省 |  |  | 李炳涛 | 0535-7238837
动力机械 | 拖拉机 | 轮式拖拉机（不含皮带传动轮式拖拉机） | 65—70马力两轮驱动拖拉机 | 轮式拖拉机 | 雷沃重工股份有限公司 | M650-BA | 17500 | 17500 | 0 | 0 | 0 | 0 | 0 | 0 | 65马力≤功率<70马力；驱动方式:两轮驱动 | 驱动方式:两轮驱动；功率(KW):48KW | 2017 |  | 通用类 | 48 | 否 | 山东省 | 部20131303 | 2017-12-31 | 刘占军 | 0536-7527156
动力机械 | 拖拉机 | 轮式拖拉机（不含皮带传动轮式拖拉机） | 65—70马力两轮驱动拖拉机 | 轮式拖拉机 | 雷沃重工股份有限公司 | M650-B | 17500 | 17500 | 0 | 0 | 0 | 0 | 0 | 0 | 65马力≤功率<70马力；驱动方式:两轮驱动 | 驱动方式:两轮驱动；功率(KW):48KW | 2017 |  | 通用类 | 48 | 否 | 山东省 | 部20131303 | 2017-12-31 | 刘占军 | 0536-7527156
动力机械 | 拖拉机 | 轮式拖拉机（不含皮带传动轮式拖拉机） | 65—70马力两轮驱动拖拉机 | 轮式拖拉机 | 宁夏崴骏车辆装备制造有限公司 | WJTC650 | 17500 | 17500 | 0 | 0 | 0 | 0 | 0 | 0 | 65马力≤功率<70马力；驱动方式:两轮驱动 |  | 2017 |  | 通用类 | 47.8 | 否 | 宁夏回族自治区 |  |  |  | -
动力机械 | 拖拉机 | 轮式拖拉机（不含皮带传动轮式拖拉机） | 70—75马力两轮驱动拖拉机 | 轮式拖拉机 | 雷沃重工股份有限公司 | M700H-B | 18000 | 18000 | 0 | 0 | 0 | 0 | 0 | 0 | 70马力≤功率<75马力；驱动方式:两轮驱动 | 驱动方式:两轮驱动；功率(KW):51.5KW | 2017 |  | 通用类 | 51.5 | 否 | 山东省 | 部20131304 | 2017-12-31 | 刘占军 | 0536-7527156
动力机械 | 拖拉机 | 轮式拖拉机（不含皮带传动轮式拖拉机） | 70—75马力两轮驱动拖拉机 | 轮式拖拉机 | 雷沃重工股份有限公司 | M700-B | 18000 | 18000 | 0 | 0 | 0 | 0 | 0 | 0 | 70马力≤功率<75马力；驱动方式:两轮驱动 | 驱动方式:两轮驱动；功率(KW):51.5KW | 2017 |  | 通用类 | 51.5 | 否 | 山东省 | 部20131305 | 2017-12-31 | 刘占军 | 0536-7527156
动力机械 | 拖拉机 | 轮式拖拉机（不含皮带传动轮式拖拉机） | 70—75马力两轮驱动拖拉机 | 轮式拖拉机 | 雷沃重工股份有限公司 | M700-BA | 18000 | 18000 | 0 | 0 | 0 | 0 | 0 | 0 | 70马力≤功率<75马力；驱动方式:两轮驱动 | 驱动方式:两轮驱动；功率(KW):51.5KW | 2017 |  | 通用类 | 51.5 | 否 | 山东省 | 部20131305 | 2017-12-31 | 刘占军 | 0536-7527156
动力机械 | 拖拉机 | 轮式拖拉机（不含皮带传动轮式拖拉机） | 70—75马力两轮驱动拖拉机 | 轮式拖拉机 | 雷沃重工股份有限公司 | M700-AA | 18000 | 18000 | 0 | 0 | 0 | 0 | 0 | 0 | 70马力≤功率<75马力；驱动方式:两轮驱动 | 驱动方式:两轮驱动；功率(KW):51.5KW | 2017 |  | 通用类 | 51.5 | 否 | 山东省 | 部20131306 | 2017-12-31 | 刘占军 | 0536-7527156
动力机械 | 拖拉机 | 轮式拖拉机（不含皮带传动轮式拖拉机） | 70—75马力两轮驱动拖拉机 | 轮式拖拉机 | 雷沃重工股份有限公司 | M700-A | 18000 | 18000 | 0 | 0 | 0 | 0 | 0 | 0 | 70马力≤功率<75马力；驱动方式:两轮驱动 | 驱动方式:两轮驱动；功率(KW):51.5KW | 2017 |  | 通用类 | 51.5 | 否 | 山东省 | 部20131306 | 2017-12-31 | 刘占军 | 0536-7527156
动力机械 | 拖拉机 | 轮式拖拉机（不含皮带传动轮式拖拉机） | 70—75马力两轮驱动拖拉机 | 轮式拖拉机 | 宁波兴野拖拉机制造有限公司 | 700 | 18000 | 18000 | 0 | 0 | 0 | 0 | 0 | 0 | 70马力≤功率<75马力；驱动方式:两轮驱动 | 标定功率:51.5KW,驱动方式:两轮驱动,长×宽×高:3900×1840×2450,轮距(前/后):1350-1550/1355-1655,轴距:2047MM,最小使用质量2250KG,最大提升力≥12.36KN,最大牵引力≥17.5KN,动力输出轴功率≥44KW | 2017 |  | 通用类 | 51.5 | 否 | 浙江宁波 | 部2015594 | 2019-12-31 | 闫云飞 | 0574-23869908
动力机械 | 拖拉机 | 轮式拖拉机（不含皮带传动轮式拖拉机） | 70—75马力两轮驱动拖拉机 | 轮式拖拉机 | 江苏清拖农业装备有限公司 | 江苏-700 | 18000 | 18000 | 0 | 0 | 0 | 0 | 0 | 0 | 70马力≤功率<75马力；驱动方式:两轮驱动 | 驱动方式:两轮驱动；发动机标定功率(KW):51.5 | 2017 |  | 通用类 | 51.5 | 否 | 江苏省 | 部2015828 | 2019-12-31 | 江洪汝 | 0517-83732888
动力机械 | 拖拉机 | 轮式拖拉机（不含皮带传动轮式拖拉机） | 70—75马力两轮驱动拖拉机 | 轮式拖拉机 | 江苏清拖农业装备有限公司 | 江苏-700-B | 18000 | 18000 | 0 | 0 | 0 | 0 | 0 | 0 | 70马力≤功率<75马力；驱动方式:两轮驱动 | 驱动方式:两轮驱动；发动机标定功率(KW):51.5 | 2017 |  | 通用类 | 51.5 | 否 | 江苏省 | 部2015828 | 2019-12-31 | 江洪汝 | 0517-83732888
动力机械 | 拖拉机 | 轮式拖拉机（不含皮带传动轮式拖拉机） | 70—75马力两轮驱动拖拉机 | 轮式拖拉机 | 潍坊沃沃农业装备有限公司 | NINGBODEER700 | 18000 | 18000 | 0 | 0 | 0 | 0 | 0 | 0 | 70马力≤功率<75马力；驱动方式:两轮驱动 |  | 2017 |  | 通用类 | 51.5 | 否 | 山东省 |  |  |  | -
动力机械 | 拖拉机 | 轮式拖拉机（不含皮带传动轮式拖拉机） | 70—75马力两轮驱动拖拉机 | 轮式拖拉机 | 洛阳瑞得拖拉机有限公司 | RD700 | 18000 | 18000 | 0 | 0 | 0 | 0 | 0 | 0 | 70马力≤功率<75马力；驱动方式:两轮驱动 |  | 2017 |  | 通用类 | 51.5 | 否 | 河南省 |  |  |  | -
动力机械 | 拖拉机 | 轮式拖拉机（不含皮带传动轮式拖拉机） | 70—75马力两轮驱动拖拉机 | 轮式拖拉机 | 马恒达悦达(盐城)拖拉机有限公司 | 黄海金马-700A | 18000 | 18000 | 0 | 0 | 0 | 0 | 0 | 0 | 70马力≤功率<75马力；驱动方式:两轮驱动 |  | 2017 |  | 通用类 | 51.5 | 否 | 江苏省 |  |  | 徐卫东 | 0515-88231121
动力机械 | 拖拉机 | 轮式拖拉机（不含皮带传动轮式拖拉机） | 70—75马力两轮驱动拖拉机 | 轮式拖拉机 | 马恒达悦达(盐城)拖拉机有限公司 | 黄海金马-700A-1 | 18000 | 18000 | 0 | 0 | 0 | 0 | 0 | 0 | 70马力≤功率<75马力；驱动方式:两轮驱动 |  | 2017 |  | 通用类 | 51.5 | 否 | 江苏省 |  |  | 徐卫东 | 0515-88231121
动力机械 | 拖拉机 | 轮式拖拉机（不含皮带传动轮式拖拉机） | 70—75马力两轮驱动拖拉机 | 轮式拖拉机 | 马恒达悦达(盐城)拖拉机有限公司 | 黄海金马-700 | 18000 | 18000 | 0 | 0 | 0 | 0 | 0 | 0 | 70马力≤功率<75马力；驱动方式:两轮驱动 |  | 2017 |  | 通用类 | 51.5 | 否 | 江苏省 |  |  | 徐卫东 | 0515-88231121
动力机械 | 拖拉机 | 轮式拖拉机（不含皮带传动轮式拖拉机） | 70—75马力两轮驱动拖拉机 | 轮式拖拉机 | 马恒达悦达(盐城)拖拉机有限公司 | 黄海金马-700-1 | 18000 | 18000 | 0 | 0 | 0 | 0 | 0 | 0 | 70马力≤功率<75马力；驱动方式:两轮驱动 |  | 2017 |  | 通用类 | 51.5 | 否 | 江苏省 |  |  | 徐卫东 | 0515-88231121
动力机械 | 拖拉机 | 轮式拖拉机（不含皮带传动轮式拖拉机） | 70—75马力两轮驱动拖拉机 | 轮式拖拉机 | 山东五征集团有限公司 | MD700 | 18000 | 18000 | 0 | 0 | 0 | 0 | 0 | 0 | 70马力≤功率<75马力；驱动方式:两轮驱动 | 驱动方式:两轮驱动；发动机标定功率:52KW | 2017 |  | 通用类 | 52 | 否 | 山东省 | 部20152675 | 2019-12-31 | 宋国良 | 0633-5531788
动力机械 | 拖拉机 | 轮式拖拉机（不含皮带传动轮式拖拉机） | 70—75马力两轮驱动拖拉机 | 轮式拖拉机 | 第一拖拉机股份有限公司 | MK700 | 18000 | 18000 | 0 | 0 | 0 | 0 | 0 | 0 | 70马力≤功率<75马力；驱动方式:两轮驱动 |  | 2017 |  | 通用类 | 51.5 | 否 | 河南省 |  |  | 杨五军 | 0379-64978385
动力机械 | 拖拉机 | 轮式拖拉机（不含皮带传动轮式拖拉机） | 70—75马力两轮驱动拖拉机 | 轮式拖拉机 | 第一拖拉机股份有限公司 | LX700 | 18000 | 18000 | 0 | 0 | 0 | 0 | 0 | 0 | 70马力≤功率<75马力；驱动方式:两轮驱动 |  | 2017 |  | 通用类 | 51.5 | 否 | 河南省 |  |  | 杨五军 | 0379-64978385
动力机械 | 拖拉机 | 轮式拖拉机（不含皮带传动轮式拖拉机） | 70—75马力两轮驱动拖拉机 | 轮式拖拉机 | 第一拖拉机股份有限公司 | MG700 | 18000 | 18000 | 0 | 0 | 0 | 0 | 0 | 0 | 70马力≤功率<75马力；驱动方式:两轮驱动 |  | 2017 |  | 通用类 | 51.5 | 否 | 河南省 |  |  | 杨五军 | 0379-64978385
动力机械 | 拖拉机 | 轮式拖拉机（不含皮带传动轮式拖拉机） | 70—75马力两轮驱动拖拉机 | 轮式拖拉机 | 山拖农机装备有限公司 | TS700 | 18000 | 18000 | 0 | 0 | 0 | 0 | 0 | 0 | 70马力≤功率<75马力；驱动方式:两轮驱动 | 驱动轮数:两轮驱动；发动机标定功率(KW):51.5 | 2017 |  | 通用类 | 51.5 | 否 | 山东省 |  |  | 宋国良 | 0537-3478313
动力机械 | 拖拉机 | 轮式拖拉机（不含皮带传动轮式拖拉机） | 70—75马力两轮驱动拖拉机 | 轮式拖拉机 | 潍坊泰鸿拖拉机有限公司 | TH700 | 18000 | 18000 | 0 | 0 | 0 | 0 | 0 | 0 | 70马力≤功率<75马力；驱动方式:两轮驱动 | 发动机标定功率(KW):51.5；驱动方式:两轮驱动 | 2017 |  | 通用类 | 51.5 | 否 | 山东省 | 2016TJ019 | 2020-12-31 | 王昭航 | 0536-8137168
动力机械 | 拖拉机 | 轮式拖拉机（不含皮带传动轮式拖拉机） | 70—75马力两轮驱动拖拉机 | 轮式拖拉机 | 北京弗雷森拖拉机有限公司 | FS-700 | 18000 | 18000 | 0 | 0 | 0 | 0 | 0 | 0 | 70马力≤功率<75马力；驱动方式:两轮驱动 | 驱动方式:两轮驱动；功率:51.5KW；外廓尺寸:4010*2050*2650；变速:前进8/倒退2,前后轮胎:6.5-20/14.9-30. | 2017 |  | 通用类 | 51.5 | 否 | 北京市 |  |  | 张金河 | 010-83739238
动力机械 | 拖拉机 | 轮式拖拉机（不含皮带传动轮式拖拉机） | 70—75马力两轮驱动拖拉机 | 轮式拖拉机 | 泰安泰山国泰拖拉机制造有限公司 | 泰山-700 | 18000 | 18000 | 0 | 0 | 0 | 0 | 0 | 0 | 70马力≤功率<75马力；驱动方式:两轮驱动 | 驱动轮数:两轮驱动,发动机标定功率(KW):51.5 | 2017 |  | 通用类 | 51.5 | 否 | 山东省 | 部20152046 | 2019-12-31 | 邹彦 | 0538-5350608
动力机械 | 拖拉机 | 轮式拖拉机（不含皮带传动轮式拖拉机） | 70—75马力两轮驱动拖拉机 | 轮式拖拉机 | 常州东风农机集团有限公司 | DF700 | 18000 | 18000 | 0 | 0 | 0 | 0 | 0 | 0 | 70马力≤功率<75马力；驱动方式:两轮驱动 |  | 2017 |  | 通用类 | 51.5 | 否 | 江苏省 |  |  | 刘定 | 0519-83261310
动力机械 | 拖拉机 | 轮式拖拉机（不含皮带传动轮式拖拉机） | 70—75马力两轮驱动拖拉机 | 轮式拖拉机 | 长拖农业机械装备集团有限公司 | 东方红CT700 | 18000 | 18000 | 0 | 0 | 0 | 0 | 0 | 0 | 70马力≤功率<75马力；驱动方式:两轮驱动 |  | 2017 |  | 通用类 | 51.5 | 否 | 吉林省 |  |  |  | -
动力机械 | 拖拉机 | 轮式拖拉机（不含皮带传动轮式拖拉机） | 75—80马力两轮驱动拖拉机 | 轮式拖拉机 | 常州东风农机集团有限公司 | DF750 | 18900 | 18900 | 0 | 0 | 0 | 0 | 0 | 0 | 75马力≤功率<80马力；驱动方式:两轮驱动 | 1.最小使用重量(KG):26002.最大牵引力及牵引功率(KN、KW):23.8/41.93.最大动力输出功率(KW):55.14.最高速度(KM/H):37.85.两轮驱动 | 2017 |  | 通用类 | 55 | 否 | 江苏省 | 部20152904 | 2019-12-31 | 刘定 | 0519-83261310
动力机械 | 拖拉机 | 轮式拖拉机（不含皮带传动轮式拖拉机） | 75—80马力两轮驱动拖拉机 | 轮式拖拉机 | 中联重机股份有限公司(原:奇瑞重工股份有限公司)) | RC750H | 18900 | 18900 | 0 | 0 | 0 | 0 | 0 | 0 | 75马力≤功率<80马力；驱动方式:两轮驱动 |  | 2017 |  | 通用类 | 55 | 否 | 安徽省 |  |  | 汪曦 | 0553-5631736
动力机械 | 拖拉机 | 轮式拖拉机（不含皮带传动轮式拖拉机） | 75—80马力两轮驱动拖拉机 | 轮式拖拉机 | 中联重机股份有限公司(原:奇瑞重工股份有限公司)) | RK750H | 18900 | 18900 | 0 | 0 | 0 | 0 | 0 | 0 | 75马力≤功率<80马力；驱动方式:两轮驱动 |  | 2017 |  | 通用类 | 55 | 否 | 安徽省 |  |  | 汪曦 | 0553-5631736
动力机械 | 拖拉机 | 轮式拖拉机（不含皮带传动轮式拖拉机） | 75—80马力两轮驱动拖拉机 | 轮式拖拉机 | 泰安泰山国泰拖拉机制造有限公司 | 泰山-750 | 18900 | 18900 | 0 | 0 | 0 | 0 | 0 | 0 | 75马力≤功率<80马力；驱动方式:两轮驱动 | 驱动轮数:两轮驱动,发动机标定功率(KW):55 | 2017 |  | 通用类 | 55 | 否 | 山东省 | 部2013444 | 2017-12-31 | 邹彦 | 0538-5350608
动力机械 | 拖拉机 | 轮式拖拉机（不含皮带传动轮式拖拉机） | 75—80马力两轮驱动拖拉机 | 轮式拖拉机 | 北京弗雷森拖拉机有限公司 | FS-750 | 18900 | 18900 | 0 | 0 | 0 | 0 | 0 | 0 | 75马力≤功率<80马力；驱动方式:两轮驱动 | 驱动方式:两轮驱动；功率:55KW；外廓尺寸:4010*2050*2650；变速:前进8/倒退2,前后轮胎:6.5-20/14.9-30 | 2017 |  | 通用类 | 55 | 否 | 北京市 |  |  | 张金河 | 010-83739238
动力机械 | 拖拉机 | 轮式拖拉机（不含皮带传动轮式拖拉机） | 75—80马力两轮驱动拖拉机 | 轮式拖拉机 | 山拖农机装备有限公司 | TS750 | 18900 | 18900 | 0 | 0 | 0 | 0 | 0 | 0 | 75马力≤功率<80马力；驱动方式:两轮驱动 | 驱动轮数:两轮驱动；发动机标定功率(KW):55 | 2017 |  | 通用类 | 55 | 否 | 山东省 |  |  | 宋国良 | 0537-3478313
动力机械 | 拖拉机 | 轮式拖拉机（不含皮带传动轮式拖拉机） | 75—80马力两轮驱动拖拉机 | 轮式拖拉机 | 第一拖拉机股份有限公司 | MK750-1 | 18900 | 18900 | 0 | 0 | 0 | 0 | 0 | 0 | 75马力≤功率<80马力；驱动方式:两轮驱动 |  | 2017 |  | 通用类 | 55 | 否 | 河南省 |  |  | 杨五军 | 0379-64978385
动力机械 | 拖拉机 | 轮式拖拉机（不含皮带传动轮式拖拉机） | 75—80马力两轮驱动拖拉机 | 轮式拖拉机 | 第一拖拉机股份有限公司 | MK750 | 18900 | 18900 | 0 | 0 | 0 | 0 | 0 | 0 | 75马力≤功率<80马力；驱动方式:两轮驱动 |  | 2017 |  | 通用类 | 55 | 否 | 河南省 |  |  | 杨五军 | 0379-64978385
动力机械 | 拖拉机 | 轮式拖拉机（不含皮带传动轮式拖拉机） | 75—80马力两轮驱动拖拉机 | 轮式拖拉机 | 第一拖拉机股份有限公司 | MG750 | 18900 | 18900 | 0 | 0 | 0 | 0 | 0 | 0 | 75马力≤功率<80马力；驱动方式:两轮驱动 |  | 2017 |  | 通用类 | 55 | 否 | 河南省 |  |  | 杨五军 | 0379-64978385
动力机械 | 拖拉机 | 轮式拖拉机（不含皮带传动轮式拖拉机） | 75—80马力两轮驱动拖拉机 | 轮式拖拉机 | 第一拖拉机股份有限公司 | LX750 | 18900 | 18900 | 0 | 0 | 0 | 0 | 0 | 0 | 75马力≤功率<80马力；驱动方式:两轮驱动 |  | 2017 |  | 通用类 | 55 | 否 | 河南省 |  |  | 杨五军 | 0379-64978385
动力机械 | 拖拉机 | 轮式拖拉机（不含皮带传动轮式拖拉机） | 75—80马力两轮驱动拖拉机 | 轮式拖拉机 | 第一拖拉机股份有限公司 | LX750H | 18900 | 18900 | 0 | 0 | 0 | 0 | 0 | 0 | 75马力≤功率<80马力；驱动方式:两轮驱动 |  | 2017 |  | 通用类 | 55 | 否 | 河南省 |  |  | 杨五军 | 0379-64978385
动力机械 | 拖拉机 | 轮式拖拉机（不含皮带传动轮式拖拉机） | 75—80马力两轮驱动拖拉机 | 轮式拖拉机 | 天津拖拉机制造有限公司 | TN7501 | 18900 | 18900 | 0 | 0 | 0 | 0 | 0 | 0 | 75马力≤功率<80马力；驱动方式:两轮驱动 | 驱动轮数:两轮驱动；发动机标定功率(KW):55.1 | 2017 |  | 通用类 | 55.1 | 否 | 天津市 |  |  | 杨强 | 022-83691225
动力机械 | 拖拉机 | 轮式拖拉机（不含皮带传动轮式拖拉机） | 75—80马力两轮驱动拖拉机 | 轮式拖拉机 | 天津拖拉机制造有限公司 | TNW750-1 | 18900 | 18900 | 0 | 0 | 0 | 0 | 0 | 0 | 75马力≤功率<80马力；驱动方式:两轮驱动 | 驱动轮数:两轮驱动；发动机标定功率(KW):55 | 2017 |  | 通用类 | 55 | 否 | 天津市 | 部20151636 | 2019-12-31 | 杨强 | 022-83691225
动力机械 | 拖拉机 | 轮式拖拉机（不含皮带传动轮式拖拉机） | 75—80马力两轮驱动拖拉机 | 轮式拖拉机 | 天津拖拉机制造有限公司 | TNW750-2 | 18900 | 18900 | 0 | 0 | 0 | 0 | 0 | 0 | 75马力≤功率<80马力；驱动方式:两轮驱动 | 驱动轮数:两轮驱动；发动机标定功率(KW):55 | 2017 |  | 通用类 | 55 | 否 | 天津市 | 部20151636 | 2019-12-31 | 杨强 | 022-83691225
动力机械 | 拖拉机 | 轮式拖拉机（不含皮带传动轮式拖拉机） | 75—80马力两轮驱动拖拉机 | 轮式拖拉机 | 天津拖拉机制造有限公司 | TNA750-2 | 18900 | 18900 | 0 | 0 | 0 | 0 | 0 | 0 | 75马力≤功率<80马力；驱动方式:两轮驱动 | 驱动轮数:两轮驱动；发动机标定功率(KW):55.1 | 2017 |  | 通用类 | 55.1 | 否 | 天津市 | 部2013684 | 2017-12-31 | 杨强 | 022-83691225
动力机械 | 拖拉机 | 轮式拖拉机（不含皮带传动轮式拖拉机） | 75—80马力两轮驱动拖拉机 | 轮式拖拉机 | 江苏清拖农业装备有限公司 | 江苏-750P | 18900 | 18900 | 0 | 0 | 0 | 0 | 0 | 0 | 75马力≤功率<80马力；驱动方式:两轮驱动 | 驱动方式:两轮驱动；发动机标定功率(KW):55 | 2017 |  | 通用类 | 55 | 否 | 江苏省 | 部2015829 | 2019-12-31 | 江洪汝 | 0517-83732888
动力机械 | 拖拉机 | 轮式拖拉机（不含皮带传动轮式拖拉机） | 75—80马力两轮驱动拖拉机 | 轮式拖拉机 | 江苏清拖农业装备有限公司 | 江苏-750P-B | 18900 | 18900 | 0 | 0 | 0 | 0 | 0 | 0 | 75马力≤功率<80马力；驱动方式:两轮驱动 | 驱动方式:两轮驱动；发动机标定功率(KW):55 | 2017 |  | 通用类 | 55 | 否 | 江苏省 | 部2015829 | 2019-12-31 | 江洪汝 | 0517-83732888
动力机械 | 拖拉机 | 轮式拖拉机（不含皮带传动轮式拖拉机） | 75—80马力两轮驱动拖拉机 | 轮式拖拉机 | 江苏清拖农业装备有限公司 | 江苏-750H | 18900 | 18900 | 0 | 0 | 0 | 0 | 0 | 0 | 75马力≤功率<80马力；驱动方式:两轮驱动 | 驱动方式:两轮驱动；发动机标定功率(KW):55 | 2017 |  | 通用类 | 55 | 否 | 江苏省 | 部2013623 | 2017-12-31 | 江洪汝 | 0517-83732888
动力机械 | 拖拉机 | 轮式拖拉机（不含皮带传动轮式拖拉机） | 75—80马力两轮驱动拖拉机 | DQ750轮式拖拉机 | 山东东汽农业装备有限公司 | DQ750 | 18900 | 18900 | 0 | 0 | 0 | 0 | 0 | 0 | 75马力≤功率<80马力；驱动方式:两轮驱动 |  | 2017 |  | 通用类 | 55.2 | 否 | 山东省 |  |  | 李炳涛 | 0535-7238837
动力机械 | 拖拉机 | 轮式拖拉机（不含皮带传动轮式拖拉机） | 75—80马力两轮驱动拖拉机 | 轮式拖拉机 | 雷沃重工股份有限公司 | M750H-D | 18900 | 18900 | 0 | 0 | 0 | 0 | 0 | 0 | 75马力≤功率<80马力；驱动方式:两轮驱动 | 驱动方式:两轮驱动；功率(KW):55KW | 2017 |  | 通用类 | 55 | 否 | 山东省 | 部20160201 | 2020-12-31 | 刘占军 | 0536-7527156
动力机械 | 拖拉机 | 轮式拖拉机（不含皮带传动轮式拖拉机） | 75—80马力两轮驱动拖拉机 | 轮式拖拉机 | 雷沃重工股份有限公司 | M750-A1 | 18900 | 18900 | 0 | 0 | 0 | 0 | 0 | 0 | 75马力≤功率<80马力；驱动方式:两轮驱动 | 驱动方式:两轮驱动；功率(KW):55KW | 2017 |  | 通用类 | 55 | 否 | 山东省 | 部20160203 | 2020-12-31 | 刘占军 | 0536-7527156
动力机械 | 拖拉机 | 轮式拖拉机（不含皮带传动轮式拖拉机） | 75—80马力两轮驱动拖拉机 | 轮式拖拉机 | 雷沃重工股份有限公司 | M750-BA | 18900 | 18900 | 0 | 0 | 0 | 0 | 0 | 0 | 75马力≤功率<80马力；驱动方式:两轮驱动 | 驱动方式:两轮驱动；功率(KW):55KW | 2017 |  | 通用类 | 55 | 否 | 山东省 | 部20160200 | 2020-12-31 | 刘占军 | 0536-7527156
动力机械 | 拖拉机 | 轮式拖拉机（不含皮带传动轮式拖拉机） | 75—80马力两轮驱动拖拉机 | 轮式拖拉机 | 雷沃重工股份有限公司 | M750-D | 18900 | 18900 | 0 | 0 | 0 | 0 | 0 | 0 | 75马力≤功率<80马力；驱动方式:两轮驱动 | 驱动方式:两轮驱动；功率(KW):55KW | 2017 |  | 通用类 | 55 | 否 | 山东省 | 部20160202 | 2020-12-31 | 刘占军 | 0536-7527156
动力机械 | 拖拉机 | 轮式拖拉机（不含皮带传动轮式拖拉机） | 75—80马力两轮驱动拖拉机 | 轮式拖拉机 | 雷沃重工股份有限公司 | M750-B | 18900 | 18900 | 0 | 0 | 0 | 0 | 0 | 0 | 75马力≤功率<80马力；驱动方式:两轮驱动 | 驱动方式:两轮驱动；功率(KW):55KW | 2017 |  | 通用类 | 55 | 否 | 山东省 | 部20160200 | 2020-12-31 | 刘占军 | 0536-7527156
动力机械 | 拖拉机 | 轮式拖拉机（不含皮带传动轮式拖拉机） | 75—80马力两轮驱动拖拉机 | 轮式拖拉机 | 雷沃重工股份有限公司 | M750-AA1 | 18900 | 18900 | 0 | 0 | 0 | 0 | 0 | 0 | 75马力≤功率<80马力；驱动方式:两轮驱动 | 驱动方式:两轮驱动；功率(KW):55KW | 2017 |  | 通用类 | 55 | 否 | 山东省 | 部20160203 | 2020-12-31 | 刘占军 | 0536-7527156
动力机械 | 拖拉机 | 轮式拖拉机（不含皮带传动轮式拖拉机） | 80—85马力两轮驱动拖拉机 | 轮式拖拉机 | 雷沃重工股份有限公司 | M800H-D | 19600 | 19600 | 0 | 0 | 0 | 0 | 0 | 0 | 80马力≤功率<85马力；驱动方式:两轮驱动 | 驱动方式:两轮驱动；功率(KW):58.8KW | 2017 |  | 通用类 | 59 | 否 | 山东省 | 部20160204 | 2020-12-31 | 刘占军 | 0536-7527156
动力机械 | 拖拉机 | 轮式拖拉机（不含皮带传动轮式拖拉机） | 80—85马力两轮驱动拖拉机 | 轮式拖拉机 | 雷沃重工股份有限公司 | M800-A | 19600 | 19600 | 0 | 0 | 0 | 0 | 0 | 0 | 80马力≤功率<85马力；驱动方式:两轮驱动 | 驱动方式:两轮驱动；功率(KW):59KW | 2017 |  | 通用类 | 59 | 否 | 山东省 | 部20151983 | 2019-12-31 | 刘占军 | 0536-7527156
动力机械 | 拖拉机 | 轮式拖拉机（不含皮带传动轮式拖拉机） | 80—85马力两轮驱动拖拉机 | 轮式拖拉机 | 雷沃重工股份有限公司 | M800-D | 19600 | 19600 | 0 | 0 | 0 | 0 | 0 | 0 | 80马力≤功率<85马力；驱动方式:两轮驱动 | 驱动方式:两轮驱动；功率(KW):59KW | 2017 |  | 通用类 | 59 | 否 | 山东省 | 部20131307 | 2017-12-31 | 刘占军 | 0536-7527156
动力机械 | 拖拉机 | 轮式拖拉机（不含皮带传动轮式拖拉机） | 80—85马力两轮驱动拖拉机 | 轮式拖拉机 | 雷沃重工股份有限公司 | M800-DA | 19600 | 19600 | 0 | 0 | 0 | 0 | 0 | 0 | 80马力≤功率<85马力；驱动方式:两轮驱动 | 驱动方式:两轮驱动；功率(KW):59KW | 2017 |  | 通用类 | 59 | 否 | 山东省 | 部20131307 | 2017-12-31 | 刘占军 | 0536-7527156
动力机械 | 拖拉机 | 轮式拖拉机（不含皮带传动轮式拖拉机） | 80—85马力两轮驱动拖拉机 | DQ800轮式拖拉机 | 山东东汽农业装备有限公司 | DQ800 | 19600 | 19600 | 0 | 0 | 0 | 0 | 0 | 0 | 80马力≤功率<85马力；驱动方式:两轮驱动 |  | 2017 |  | 通用类 | 59 | 否 | 山东省 |  |  | 李炳涛 | 0535-7238837
动力机械 | 拖拉机 | 轮式拖拉机（不含皮带传动轮式拖拉机） | 80—85马力两轮驱动拖拉机 | 轮式拖拉机 | 宁夏崴骏车辆装备制造有限公司 | WJTC800 | 19600 | 19600 | 0 | 0 | 0 | 0 | 0 | 0 | 80马力≤功率<85马力；驱动方式:两轮驱动 |  | 2017 |  | 通用类 | 59 | 否 | 宁夏回族自治区 |  |  |  | -
动力机械 | 拖拉机 | 轮式拖拉机（不含皮带传动轮式拖拉机） | 80—85马力两轮驱动拖拉机 | 轮式拖拉机 | 洛阳市博马农业工程机械有限公司 | 博马-800 | 19600 | 19600 | 0 | 0 | 0 | 0 | 0 | 0 | 80马力≤功率<85马力；驱动方式:两轮驱动 | 发动机标定功率:58.8KW；驱动方式:两轮驱动 | 2017 |  | 通用类 | 58.8 | 否 | 河南省 | 部20160185 | 2020-12-31 | 李淑华 | 0379-63080807
动力机械 | 拖拉机 | 轮式拖拉机（不含皮带传动轮式拖拉机） | 80—85马力两轮驱动拖拉机 | 轮式拖拉机 | 江苏清拖农业装备有限公司 | 江苏-800H | 19600 | 19600 | 0 | 0 | 0 | 0 | 0 | 0 | 80马力≤功率<85马力；驱动方式:两轮驱动 | 驱动方式:两轮驱动；发动机标定功率(KW):59 | 2017 |  | 通用类 | 59 | 否 | 江苏省 | 部2013624 | 2017-12-31 | 江洪汝 | 0517-83732888
动力机械 | 拖拉机 | 轮式拖拉机（不含皮带传动轮式拖拉机） | 80—85马力两轮驱动拖拉机 | 轮式拖拉机 | 江苏清拖农业装备有限公司 | 江苏-800P-B | 19600 | 19600 | 0 | 0 | 0 | 0 | 0 | 0 | 80马力≤功率<85马力；驱动方式:两轮驱动 | 驱动方式:两轮驱动；发动机标定功率(KW):59 | 2017 |  | 通用类 | 59 | 否 | 江苏省 | 部2013625 | 2017-12-31 | 江洪汝 | 0517-83732888
动力机械 | 拖拉机 | 轮式拖拉机（不含皮带传动轮式拖拉机） | 80—85马力两轮驱动拖拉机 | 轮式拖拉机 | 江苏清拖农业装备有限公司 | 江苏-800 | 19600 | 19600 | 0 | 0 | 0 | 0 | 0 | 0 | 80马力≤功率<85马力；驱动方式:两轮驱动 | 驱动方式:两轮驱动；发动机标定功率(KW):59 | 2017 |  | 通用类 | 59 | 否 | 江苏省 | 部2015830 | 2019-12-31 | 江洪汝 | 0517-83732888
动力机械 | 拖拉机 | 轮式拖拉机（不含皮带传动轮式拖拉机） | 80—85马力两轮驱动拖拉机 | 轮式拖拉机 | 江苏清拖农业装备有限公司 | 江苏-800-B | 19600 | 19600 | 0 | 0 | 0 | 0 | 0 | 0 | 80马力≤功率<85马力；驱动方式:两轮驱动 | 驱动方式:两轮驱动；发动机标定功率(KW):59 | 2017 |  | 通用类 | 59 | 否 | 江苏省 | 部2015830 | 2019-12-31 | 江洪汝 | 0517-83732888
动力机械 | 拖拉机 | 轮式拖拉机（不含皮带传动轮式拖拉机） | 80—85马力两轮驱动拖拉机 | 轮式拖拉机 | 江苏清拖农业装备有限公司 | 江苏-800P | 19600 | 19600 | 0 | 0 | 0 | 0 | 0 | 0 | 80马力≤功率<85马力；驱动方式:两轮驱动 | 驱动方式:两轮驱动；发动机标定功率(KW):59 | 2017 |  | 通用类 | 59 | 否 | 江苏省 | 部2013625 | 2017-12-31 | 江洪汝 | 0517-83732888
动力机械 | 拖拉机 | 轮式拖拉机（不含皮带传动轮式拖拉机） | 80—85马力两轮驱动拖拉机 | 轮式拖拉机 | 山东英胜机械有限公司 | TT800 | 19600 | 19600 | 0 | 0 | 0 | 0 | 0 | 0 | 80马力≤功率<85马力；驱动方式:两轮驱动 | 型式:4×2两轮驱动；外形尺寸(长X宽X高CM):3960×1686×2680；最小使用质量(KG):2420；配套动力(KW):59；PTO转速(R/MIN):540/720； | 2017 |  | 通用类 | 59 | 否 | 山东省 | 部20160628 | 2020-12-31 | 王德彦 | 0536-8397007
动力机械 | 拖拉机 | 轮式拖拉机（不含皮带传动轮式拖拉机） | 80—85马力两轮驱动拖拉机 | 轮式拖拉机 | 天津拖拉机制造有限公司 | TNA800-2 | 19600 | 19600 | 0 | 0 | 0 | 0 | 0 | 0 | 80马力≤功率<85马力；驱动方式:两轮驱动 | 驱动轮数:两轮驱动；发动机标定功率(KW):59 | 2017 |  | 通用类 | 59 | 否 | 天津市 | 部2013685 | 2017-12-31 | 杨强 | 022-83691225
动力机械 | 拖拉机 | 轮式拖拉机（不含皮带传动轮式拖拉机） | 80—85马力两轮驱动拖拉机 | 轮式拖拉机 | 天津拖拉机制造有限公司 | TN8001 | 19600 | 19600 | 0 | 0 | 0 | 0 | 0 | 0 | 80马力≤功率<85马力；驱动方式:两轮驱动 | 驱动轮数:两轮驱动；发动机标定功率(KW):59 | 2017 |  | 通用类 | 59 | 否 | 天津市 |  |  | 杨强 | 022-83691225
动力机械 | 拖拉机 | 轮式拖拉机（不含皮带传动轮式拖拉机） | 80—85马力两轮驱动拖拉机 | 轮式拖拉机 | 第一拖拉机股份有限公司 | MG800-1 | 19600 | 19600 | 0 | 0 | 0 | 0 | 0 | 0 | 80马力≤功率<85马力；驱动方式:两轮驱动 | 80马力≤功率<85马力；驱动方式:两轮驱动 | 2017 |  | 通用类 | 58.8 | 否 | 河南省 | 部20160175 | 2020-12-31 | 杨五军 | 0379-64978385
动力机械 | 拖拉机 | 轮式拖拉机（不含皮带传动轮式拖拉机） | 80—85马力两轮驱动拖拉机 | 轮式拖拉机 | 第一拖拉机股份有限公司 | MK800 | 19600 | 19600 | 0 | 0 | 0 | 0 | 0 | 0 | 80马力≤功率<85马力；驱动方式:两轮驱动 | 80马力≤功率<85马力；驱动方式:两轮驱动 | 2017 |  | 通用类 | 58.8 | 否 | 河南省 | 部20160172 | 2020-12-31 | 杨五军 | 0379-64978385
动力机械 | 拖拉机 | 轮式拖拉机（不含皮带传动轮式拖拉机） | 80—85马力两轮驱动拖拉机 | 轮式拖拉机 | 第一拖拉机股份有限公司 | LX800H | 19600 | 19600 | 0 | 0 | 0 | 0 | 0 | 0 | 80马力≤功率<85马力；驱动方式:两轮驱动 |  | 2017 |  | 通用类 | 59 | 否 | 河南省 |  |  | 杨五军 | 0379-64978385
动力机械 | 拖拉机 | 轮式拖拉机（不含皮带传动轮式拖拉机） | 80—85马力两轮驱动拖拉机 | 轮式拖拉机 | 第一拖拉机股份有限公司 | MK800-1 | 19600 | 19600 | 0 | 0 | 0 | 0 | 0 | 0 | 80马力≤功率<85马力；驱动方式:两轮驱动 | 80马力≤功率<85马力；驱动方式:两轮驱动 | 2017 |  | 通用类 | 58.8 | 否 | 河南省 | 部20160172 | 2020-12-31 | 杨五军 | 0379-64978385
动力机械 | 拖拉机 | 轮式拖拉机（不含皮带传动轮式拖拉机） | 80—85马力两轮驱动拖拉机 | 轮式拖拉机 | 第一拖拉机股份有限公司 | LX800 | 19600 | 19600 | 0 | 0 | 0 | 0 | 0 | 0 | 80马力≤功率<85马力；驱动方式:两轮驱动 |  | 2017 |  | 通用类 | 59 | 否 | 河南省 |  |  | 杨五军 | 0379-64978385
动力机械 | 拖拉机 | 轮式拖拉机（不含皮带传动轮式拖拉机） | 80—85马力两轮驱动拖拉机 | 轮式拖拉机 | 第一拖拉机股份有限公司 | MG800 | 19600 | 19600 | 0 | 0 | 0 | 0 | 0 | 0 | 80马力≤功率<85马力；驱动方式:两轮驱动 | 80马力≤功率<85马力；驱动方式:两轮驱动 | 2017 |  | 通用类 | 58.5 | 否 | 河南省 | 部20160175 | 2020-12-31 | 杨五军 | 0379-64978385
动力机械 | 拖拉机 | 轮式拖拉机（不含皮带传动轮式拖拉机） | 80—85马力两轮驱动拖拉机 | 轮式拖拉机 | 山拖农机装备有限公司 | TS800Ⅲ | 19600 | 19600 | 0 | 0 | 0 | 0 | 0 | 0 | 80马力≤功率<85马力；驱动方式:两轮驱动 | 驱动轮数:两轮驱动；发动机标定功率(KW):59 | 2017 |  | 通用类 | 59 | 否 | 山东省 | 部20151833 | 2019-12-31 | 宋国良 | 0537-3478313
动力机械 | 拖拉机 | 轮式拖拉机（不含皮带传动轮式拖拉机） | 80—85马力两轮驱动拖拉机 | 轮式拖拉机 | 泰安泰山国泰拖拉机制造有限公司 | 泰山-800 | 19600 | 19600 | 0 | 0 | 0 | 0 | 0 | 0 | 80马力≤功率<85马力；驱动方式:两轮驱动 | 驱动轮数:两轮驱动,发动机标定功率(KW):59 | 2017 |  | 通用类 | 59 | 否 | 山东省 | 部20131225 | 2017-12-31 | 邹彦 | 0538-5350608
动力机械 | 拖拉机 | 轮式拖拉机（不含皮带传动轮式拖拉机） | 80—85马力两轮驱动拖拉机 | 轮式拖拉机 | 常州东风农机集团有限公司 | DF800-2 | 19600 | 19600 | 0 | 0 | 0 | 0 | 0 | 0 | 80马力≤功率<85马力；驱动方式:两轮驱动 |  | 2017 |  | 通用类 | 58.8 | 否 | 江苏省 |  |  | 刘定 | 0519-83261310
动力机械 | 拖拉机 | 轮式拖拉机（不含皮带传动轮式拖拉机） | 80—85马力两轮驱动拖拉机 | 轮式拖拉机 | 常州东风农机集团有限公司 | DF800 | 19600 | 19600 | 0 | 0 | 0 | 0 | 0 | 0 | 80马力≤功率<85马力；驱动方式:两轮驱动 |  | 2017 |  | 通用类 | 58.8 | 否 | 江苏省 |  |  | 刘定 | 0519-83261310
动力机械 | 拖拉机 | 轮式拖拉机（不含皮带传动轮式拖拉机） | 85—90马力两轮驱动拖拉机 | 轮式拖拉机 | 常州东风农机集团有限公司 | DF850 | 20700 | 20700 | 0 | 0 | 0 | 0 | 0 | 0 | 85马力≤功率<90马力；驱动方式:两轮驱动 |  | 2017 |  | 通用类 | 62.5 | 否 | 江苏省 |  |  | 刘定 | 0519-83261310
动力机械 | 拖拉机 | 轮式拖拉机（不含皮带传动轮式拖拉机） | 85—90马力两轮驱动拖拉机 | 轮式拖拉机 | 北京弗雷森拖拉机有限公司 | FS-850 | 20700 | 20700 | 0 | 0 | 0 | 0 | 0 | 0 | 85马力≤功率<90马力；驱动方式:两轮驱动 | 驱动方式:两轮驱动；功率:62.5KW；外廓尺寸:4250*2050*2785；变速:前进8/倒退2,前后轮胎:6.5-20/14.9-30 | 2017 |  | 通用类 | 62.5 | 否 | 北京市 | 部20160715 | 2020-12-31 | 张金河 | 010-83739238
动力机械 | 拖拉机 | 轮式拖拉机（不含皮带传动轮式拖拉机） | 85—90马力两轮驱动拖拉机 | 轮式拖拉机 | 泰安泰山国泰拖拉机制造有限公司 | 泰山-850 | 20700 | 20700 | 0 | 0 | 0 | 0 | 0 | 0 | 85马力≤功率<90马力；驱动方式:两轮驱动 | 驱动轮数:两轮驱动,发动机标定功率(KW):62.5 | 2017 |  | 通用类 | 62.5 | 否 | 山东省 | 部20152047 | 2019-12-31 | 邹彦 | 0538-5350608
动力机械 | 拖拉机 | 轮式拖拉机（不含皮带传动轮式拖拉机） | 85—90马力两轮驱动拖拉机 | 轮式拖拉机 | 山拖农机装备有限公司 | TS850Ⅲ | 20700 | 20700 | 0 | 0 | 0 | 0 | 0 | 0 | 85马力≤功率<90马力；驱动方式:两轮驱动 | 驱动轮数:两轮驱动；发动机标定功率(KW):62.5 | 2017 |  | 通用类 | 62.5 | 否 | 山东省 | 部2013980 | 2017-12-31 | 宋国良 | 0537-3478313
动力机械 | 拖拉机 | 轮式拖拉机（不含皮带传动轮式拖拉机） | 85—90马力两轮驱动拖拉机 | 轮式拖拉机 | 第一拖拉机股份有限公司 | LX850H | 20700 | 20700 | 0 | 0 | 0 | 0 | 0 | 0 | 85马力≤功率<90马力；驱动方式:两轮驱动 |  | 2017 |  | 通用类 | 62.5 | 否 | 河南省 |  |  | 杨五军 | 0379-64978385
动力机械 | 拖拉机 | 轮式拖拉机（不含皮带传动轮式拖拉机） | 85—90马力两轮驱动拖拉机 | 轮式拖拉机 | 第一拖拉机股份有限公司 | LX850 | 20700 | 20700 | 0 | 0 | 0 | 0 | 0 | 0 | 85马力≤功率<90马力；驱动方式:两轮驱动 |  | 2017 |  | 通用类 | 62.5 | 否 | 河南省 |  |  | 杨五军 | 0379-64978385
动力机械 | 拖拉机 | 轮式拖拉机（不含皮带传动轮式拖拉机） | 85—90马力两轮驱动拖拉机 | 轮式拖拉机 | 天津拖拉机制造有限公司 | TNW850-2 | 20700 | 20700 | 0 | 0 | 0 | 0 | 0 | 0 | 85马力≤功率<90马力；驱动方式:两轮驱动 | 驱动轮数:两轮驱动；发动机标定功率(KW):62.5 | 2017 |  | 通用类 | 62.5 | 否 | 天津市 | 部2015871 | 2019-12-31 | 杨强 | 022-83691225
动力机械 | 拖拉机 | 轮式拖拉机（不含皮带传动轮式拖拉机） | 85—90马力两轮驱动拖拉机 | 轮式拖拉机 | 天津拖拉机制造有限公司 | TNW850-1 | 20700 | 20700 | 0 | 0 | 0 | 0 | 0 | 0 | 85马力≤功率<90马力；驱动方式:两轮驱动 | 驱动轮数:两轮驱动；发动机标定功率(KW):62.5 | 2017 |  | 通用类 | 62.5 | 否 | 天津市 | 部2015871 | 2019-12-31 | 杨强 | 022-83691225
动力机械 | 拖拉机 | 轮式拖拉机（不含皮带传动轮式拖拉机） | 85—90马力两轮驱动拖拉机 | 轮式拖拉机 | 天津拖拉机制造有限公司 | TNA850-2 | 20700 | 20700 | 0 | 0 | 0 | 0 | 0 | 0 | 85马力≤功率<90马力；驱动方式:两轮驱动 | 驱动轮数:两轮驱动；发动机标定功率(KW):62.5 | 2017 |  | 通用类 | 62.5 | 否 | 天津市 | 部2013686 | 2017-12-31 | 杨强 | 022-83691225
动力机械 | 拖拉机 | 轮式拖拉机（不含皮带传动轮式拖拉机） | 85—90马力两轮驱动拖拉机 | 轮式拖拉机 | 天津拖拉机制造有限公司 | TN8501 | 20700 | 20700 | 0 | 0 | 0 | 0 | 0 | 0 | 85马力≤功率<90马力；驱动方式:两轮驱动 | 驱动轮数:两轮驱动；发动机标定功率(KW):62.5 | 2017 |  | 通用类 | 62.5 | 否 | 天津市 |  |  | 杨强 | 022-83691225
动力机械 | 拖拉机 | 轮式拖拉机（不含皮带传动轮式拖拉机） | 85—90马力两轮驱动拖拉机 | 轮式拖拉机 | 江苏清拖农业装备有限公司 | 江苏-850 | 20700 | 20700 | 0 | 0 | 0 | 0 | 0 | 0 | 85马力≤功率<90马力；驱动方式:两轮驱动 | 驱动方式:两轮驱动；发动机标定功率(KW):62.5 | 2017 |  | 通用类 | 62.5 | 否 | 江苏省 | 部2015831 | 2019-12-31 | 江洪汝 | 0517-83732888
动力机械 | 拖拉机 | 轮式拖拉机（不含皮带传动轮式拖拉机） | 85—90马力两轮驱动拖拉机 | 轮式拖拉机 | 江苏清拖农业装备有限公司 | 江苏-850-B | 20700 | 20700 | 0 | 0 | 0 | 0 | 0 | 0 | 85马力≤功率<90马力；驱动方式:两轮驱动 | 驱动方式:两轮驱动；发动机标定功率(KW):62.5 | 2017 |  | 通用类 | 62.5 | 否 | 江苏省 | 部2015831 | 2019-12-31 | 江洪汝 | 0517-83732888
动力机械 | 拖拉机 | 轮式拖拉机（不含皮带传动轮式拖拉机） | 85—90马力两轮驱动拖拉机 | 轮式拖拉机 | 洛阳市博马农业工程机械有限公司 | 博马-850 | 20700 | 20700 | 0 | 0 | 0 | 0 | 0 | 0 | 85马力≤功率<90马力；驱动方式:两轮驱动 | 发动机标定功率:62.5KW；驱动方式:两轮驱动 | 2017 |  | 通用类 | 62.5 | 否 | 河南省 | 部2013475 | 2017-12-31 | 李淑华 | 0379-63080807
动力机械 | 拖拉机 | 轮式拖拉机（不含皮带传动轮式拖拉机） | 85—90马力两轮驱动拖拉机 | DQ850B轮式拖拉机 | 山东东汽农业装备有限公司 | DQ850B | 20700 | 20700 | 0 | 0 | 0 | 0 | 0 | 0 | 85马力≤功率<90马力；驱动方式:两轮驱动 |  | 2017 |  | 通用类 | 62.5 | 否 | 山东省 |  |  | 李炳涛 | 0535-7238837
动力机械 | 拖拉机 | 轮式拖拉机（不含皮带传动轮式拖拉机） | 85—90马力两轮驱动拖拉机 | 轮式拖拉机 | 雷沃重工股份有限公司 | M850-DA | 20700 | 20700 | 0 | 0 | 0 | 0 | 0 | 0 | 85马力≤功率<90马力；驱动方式:两轮驱动 | 驱动方式:两轮驱动；功率(KW):62.5KW | 2017 |  | 通用类 | 62.5 | 否 | 山东省 | 部20151984 | 2019-12-31 | 刘占军 | 0536-7527156
动力机械 | 拖拉机 | 轮式拖拉机（不含皮带传动轮式拖拉机） | 85—90马力两轮驱动拖拉机 | 轮式拖拉机 | 雷沃重工股份有限公司 | M850-A | 20700 | 20700 | 0 | 0 | 0 | 0 | 0 | 0 | 85马力≤功率<90马力；驱动方式:两轮驱动 | 驱动方式:两轮驱动；功率(KW):62.5KW | 2017 |  | 通用类 | 62.9 | 否 | 山东省 | 部20131308 | 2017-12-31 | 刘占军 | 0536-7527156
动力机械 | 拖拉机 | 轮式拖拉机（不含皮带传动轮式拖拉机） | 90—95马力两轮驱动拖拉机 | 轮式拖拉机 | 雷沃重工股份有限公司 | M900-DA3 | 22500 | 22500 | 0 | 0 | 0 | 0 | 0 | 0 | 90马力≤功率<95马力；驱动方式:两轮驱动 | 驱动方式:两轮驱动；功率(KW):66.2KW | 2017 |  | 通用类 | 66.2 | 否 | 山东省 | 部20160124 | 2020-12-31 | 刘占军 | 0536-7527156
动力机械 | 拖拉机 | 轮式拖拉机（不含皮带传动轮式拖拉机） | 90—95马力两轮驱动拖拉机 | 轮式拖拉机 | 雷沃重工股份有限公司 | M900-DA2 | 22500 | 22500 | 0 | 0 | 0 | 0 | 0 | 0 | 90马力≤功率<95马力；驱动方式:两轮驱动 | 驱动方式:两轮驱动；功率(KW):66.2KW | 2017 |  | 通用类 | 66.2 | 否 | 山东省 | 部20160124 | 2020-12-31 | 刘占军 | 0536-7527156
动力机械 | 拖拉机 | 轮式拖拉机（不含皮带传动轮式拖拉机） | 90—95马力两轮驱动拖拉机 | 轮式拖拉机 | 雷沃重工股份有限公司 | M900-D3 | 22500 | 22500 | 0 | 0 | 0 | 0 | 0 | 0 | 90马力≤功率<95马力；驱动方式:两轮驱动 | 驱动方式:两轮驱动；功率(KW):66.2KW | 2017 |  | 通用类 | 66.2 | 否 | 山东省 | 部20160124 | 2020-12-31 | 刘占军 | 0536-7527156
动力机械 | 拖拉机 | 轮式拖拉机（不含皮带传动轮式拖拉机） | 90—95马力两轮驱动拖拉机 | 轮式拖拉机 | 雷沃重工股份有限公司 | M900-D | 22500 | 22500 | 0 | 0 | 0 | 0 | 0 | 0 | 90马力≤功率<95马力；驱动方式:两轮驱动 | 驱动方式:两轮驱动；功率(KW):66.2KW | 2017 |  | 通用类 | 66.2 | 否 | 山东省 | 部20151985 | 2019-12-31 | 刘占军 | 0536-7527156
动力机械 | 拖拉机 | 轮式拖拉机（不含皮带传动轮式拖拉机） | 90—95马力两轮驱动拖拉机 | 轮式拖拉机 | 雷沃重工股份有限公司 | M900-DA4 | 22500 | 22500 | 0 | 0 | 0 | 0 | 0 | 0 | 90马力≤功率<95马力；驱动方式:两轮驱动 | 驱动方式:两轮驱动；功率(KW):66.2KW | 2017 |  | 通用类 | 66.2 | 否 | 山东省 | 部20160124 | 2020-12-31 | 刘占军 | 0536-7527156
动力机械 | 拖拉机 | 轮式拖拉机（不含皮带传动轮式拖拉机） | 90—95马力两轮驱动拖拉机 | 轮式拖拉机 | 雷沃重工股份有限公司 | M900-DA | 22500 | 22500 | 0 | 0 | 0 | 0 | 0 | 0 | 90马力≤功率<95马力；驱动方式:两轮驱动 | 驱动方式:两轮驱动；功率(KW):66.2KW | 2017 |  | 通用类 | 66.2 | 否 | 山东省 | 部20151985 | 2019-12-31 | 刘占军 | 0536-7527156
动力机械 | 拖拉机 | 轮式拖拉机（不含皮带传动轮式拖拉机） | 90—95马力两轮驱动拖拉机 | 轮式拖拉机 | 雷沃重工股份有限公司 | M900H-D | 22500 | 22500 | 0 | 0 | 0 | 0 | 0 | 0 | 90马力≤功率<95马力；驱动方式:两轮驱动 | 驱动方式:两轮驱动；功率(KW):66.2KW | 2017 |  | 通用类 | 66.2 | 否 | 山东省 | 部20160122 | 2020-12-31 | 刘占军 | 0536-7527156
动力机械 | 拖拉机 | 轮式拖拉机（不含皮带传动轮式拖拉机） | 90—95马力两轮驱动拖拉机 | 轮式拖拉机 | 雷沃重工股份有限公司 | M900-D4 | 22500 | 22500 | 0 | 0 | 0 | 0 | 0 | 0 | 90马力≤功率<95马力；驱动方式:两轮驱动 | 驱动方式:两轮驱动；功率(KW):66.2KW | 2017 |  | 通用类 | 66.2 | 否 | 山东省 | 部20160124 | 2020-12-31 | 刘占军 | 0536-7527156
动力机械 | 拖拉机 | 轮式拖拉机（不含皮带传动轮式拖拉机） | 90—95马力两轮驱动拖拉机 | DQ900轮式拖拉机 | 山东东汽农业装备有限公司 | DQ900 | 22500 | 22500 | 0 | 0 | 0 | 0 | 0 | 0 | 90马力≤功率<95马力；驱动方式:两轮驱动 |  | 2017 |  | 通用类 | 66 | 否 | 山东省 |  |  | 李炳涛 | 0535-7238837
动力机械 | 拖拉机 | 轮式拖拉机（不含皮带传动轮式拖拉机） | 90—95马力两轮驱动拖拉机 | 轮式拖拉机 | 洛阳市博马农业工程机械有限公司 | 博马-900 | 22500 | 22500 | 0 | 0 | 0 | 0 | 0 | 0 | 90马力≤功率<95马力；驱动方式:两轮驱动 | 发动机标定功率:66.2KW；驱动方式:两轮驱动 | 2017 |  | 通用类 | 66.2 | 否 | 河南省 | 部2013473 | 2017-12-31 | 李淑华 | 0379-63080807
动力机械 | 拖拉机 | 轮式拖拉机（不含皮带传动轮式拖拉机） | 90—95马力两轮驱动拖拉机 | 轮式拖拉机 | 荣成市海山机械制造有限公司 | HS900 | 22500 | 22500 | 0 | 0 | 0 | 0 | 0 | 0 | 90马力≤功率<95马力；驱动方式:两轮驱动 |  | 2017 |  | 通用类 | 66.2 | 否 | 山东省 |  |  | 李志勇 | 0631-7502288
动力机械 | 拖拉机 | 轮式拖拉机（不含皮带传动轮式拖拉机） | 90—95马力两轮驱动拖拉机 | 轮式拖拉机 | 江苏清拖农业装备有限公司 | 江苏-900 | 22500 | 22500 | 0 | 0 | 0 | 0 | 0 | 0 | 90马力≤功率<95马力；驱动方式:两轮驱动 | 驱动方式:两轮驱动；发动机标定功率(KW):66.2 | 2017 |  | 通用类 | 66.2 | 否 | 江苏省 | 部2015832 | 2019-12-31 | 江洪汝 | 0517-83732888
动力机械 | 拖拉机 | 轮式拖拉机（不含皮带传动轮式拖拉机） | 90—95马力两轮驱动拖拉机 | 轮式拖拉机 | 江苏清拖农业装备有限公司 | 江苏-900P | 22500 | 22500 | 0 | 0 | 0 | 0 | 0 | 0 | 90马力≤功率<95马力；驱动方式:两轮驱动 | 驱动方式:两轮驱动；发动机标定功率(KW):66.2 | 2017 |  | 通用类 | 66.2 | 否 | 江苏省 | 苏农机（2015）第（0110）号 | 2019-12-30 | 江洪汝 | 0517-83732888
动力机械 | 拖拉机 | 轮式拖拉机（不含皮带传动轮式拖拉机） | 90—95马力两轮驱动拖拉机 | 轮式拖拉机 | 江苏清拖农业装备有限公司 | 江苏-900-B | 22500 | 22500 | 0 | 0 | 0 | 0 | 0 | 0 | 90马力≤功率<95马力；驱动方式:两轮驱动 | 驱动方式:两轮驱动；发动机标定功率(KW):66.2 | 2017 |  | 通用类 | 66.2 | 否 | 江苏省 | 部2015832 | 2019-12-31 | 江洪汝 | 0517-83732888
动力机械 | 拖拉机 | 轮式拖拉机（不含皮带传动轮式拖拉机） | 90—95马力两轮驱动拖拉机 | 轮式拖拉机 | 天津拖拉机制造有限公司 | TNA900-2 | 22500 | 22500 | 0 | 0 | 0 | 0 | 0 | 0 | 90马力≤功率<95马力；驱动方式:两轮驱动 | 驱动轮数:两轮驱动；发动机标定功率(KW):66.2 | 2017 |  | 通用类 | 66.2 | 否 | 天津市 | 部2013687 | 2017-12-31 | 杨强 | 022-83691225
动力机械 | 拖拉机 | 轮式拖拉机（不含皮带传动轮式拖拉机） | 90—95马力两轮驱动拖拉机 | 轮式拖拉机 | 洛阳瑞得拖拉机有限公司 | RD900 | 22500 | 22500 | 0 | 0 | 0 | 0 | 0 | 0 | 90马力≤功率<95马力；驱动方式:两轮驱动 |  | 2017 |  | 通用类 | 66.2 | 否 | 河南省 |  |  |  | -
动力机械 | 拖拉机 | 轮式拖拉机（不含皮带传动轮式拖拉机） | 90—95马力两轮驱动拖拉机 | 轮式拖拉机 | 马恒达悦达(盐城)拖拉机有限公司 | 黄海金马-900A | 22500 | 22500 | 0 | 0 | 0 | 0 | 0 | 0 | 90马力≤功率<95马力；驱动方式:两轮驱动 |  | 2017 |  | 通用类 | 66.2 | 否 | 江苏省 |  |  | 徐卫东 | 0515-88231121
动力机械 | 拖拉机 | 轮式拖拉机（不含皮带传动轮式拖拉机） | 90—95马力两轮驱动拖拉机 | 轮式拖拉机 | 马恒达悦达(盐城)拖拉机有限公司 | 黄海金马-900A-1 | 22500 | 22500 | 0 | 0 | 0 | 0 | 0 | 0 | 90马力≤功率<95马力；驱动方式:两轮驱动 |  | 2017 |  | 通用类 | 66.2 | 否 | 江苏省 |  |  | 徐卫东 | 0515-88231121
动力机械 | 拖拉机 | 轮式拖拉机（不含皮带传动轮式拖拉机） | 90—95马力两轮驱动拖拉机 | 轮式拖拉机 | 马恒达悦达(盐城)拖拉机有限公司 | 黄海金马-900 | 22500 | 22500 | 0 | 0 | 0 | 0 | 0 | 0 | 90马力≤功率<95马力；驱动方式:两轮驱动 |  | 2017 |  | 通用类 | 66.2 | 否 | 江苏省 |  |  | 徐卫东 | 0515-88231121
动力机械 | 拖拉机 | 轮式拖拉机（不含皮带传动轮式拖拉机） | 90—95马力两轮驱动拖拉机 | 轮式拖拉机 | 马恒达悦达(盐城)拖拉机有限公司 | 黄海金马-900-1 | 22500 | 22500 | 0 | 0 | 0 | 0 | 0 | 0 | 90马力≤功率<95马力；驱动方式:两轮驱动 |  | 2017 |  | 通用类 | 66.2 | 否 | 江苏省 |  |  | 徐卫东 | 0515-88231121
动力机械 | 拖拉机 | 轮式拖拉机（不含皮带传动轮式拖拉机） | 90—95马力两轮驱动拖拉机 | 轮式拖拉机 | 第一拖拉机股份有限公司 | LX900H | 22500 | 22500 | 0 | 0 | 0 | 0 | 0 | 0 | 90马力≤功率<95马力；驱动方式:两轮驱动 |  | 2017 |  | 通用类 | 66.2 | 否 | 河南省 |  |  | 杨五军 | 0379-64978385
动力机械 | 拖拉机 | 轮式拖拉机（不含皮带传动轮式拖拉机） | 90—95马力两轮驱动拖拉机 | 轮式拖拉机 | 第一拖拉机股份有限公司 | LX900 | 22500 | 22500 | 0 | 0 | 0 | 0 | 0 | 0 | 90马力≤功率<95马力；驱动方式:两轮驱动 | 90马力≤功率<95马力；驱动方式:两轮驱动 | 2017 |  | 通用类 | 66.2 | 否 | 河南省 | 部2013124 | 2017-12-31 | 杨五军 | 0379-64978385
动力机械 | 拖拉机 | 轮式拖拉机（不含皮带传动轮式拖拉机） | 90—95马力两轮驱动拖拉机 | 轮式拖拉机 | 第一拖拉机股份有限公司 | MG900-1 | 22500 | 22500 | 0 | 0 | 0 | 0 | 0 | 0 | 90马力≤功率<95马力；驱动方式:两轮驱动 | 90马力≤功率<95马力；驱动方式:两轮驱动... | 2017 |  | 通用类 | 66.2 | 否 | 河南省 | 部20160174 | 2020-12-31 | 杨五军 | 0379-64978385
动力机械 | 拖拉机 | 轮式拖拉机（不含皮带传动轮式拖拉机） | 90—95马力两轮驱动拖拉机 | 轮式拖拉机 | 第一拖拉机股份有限公司 | MG900 | 22500 | 22500 | 0 | 0 | 0 | 0 | 0 | 0 | 90马力≤功率<95马力；驱动方式:两轮驱动 | 90马力≤功率<95马力；驱动方式:两轮驱动..... | 2017 |  | 通用类 | 66.2 | 否 | 河南省 | 部20160174 | 2020-12-31 | 杨五军 | 0379-64978385
动力机械 | 拖拉机 | 轮式拖拉机（不含皮带传动轮式拖拉机） | 90—95马力两轮驱动拖拉机 | 轮式拖拉机 | 山拖农机装备有限公司 | TS900Ⅲ | 22500 | 22500 | 0 | 0 | 0 | 0 | 0 | 0 | 90马力≤功率<95马力；驱动方式:两轮驱动 | 驱动轮数:两轮驱动；发动机标定功率(KW):66.2 | 2017 |  | 通用类 | 66.2 | 否 | 山东省 | 部20151834 | 2019-12-31 | 宋国良 | 0537-3478313
动力机械 | 拖拉机 | 轮式拖拉机（不含皮带传动轮式拖拉机） | 90—95马力两轮驱动拖拉机 | 轮式拖拉机 | 泰安泰山国泰拖拉机制造有限公司 | 泰山-900 | 22500 | 22500 | 0 | 0 | 0 | 0 | 0 | 0 | 90马力≤功率<95马力；驱动方式:两轮驱动 | 驱动轮数:两轮驱动,发动机标定功率(KW):66 | 2017 |  | 通用类 | 66 | 否 | 山东省 | 部20152048 | 2019-12-31 | 邹彦 | 0538-5350608
动力机械 | 拖拉机 | 轮式拖拉机（不含皮带传动轮式拖拉机） | 90—95马力两轮驱动拖拉机 | 轮式拖拉机 | 北京弗雷森拖拉机有限公司 | FS-900 | 22500 | 22500 | 0 | 0 | 0 | 0 | 0 | 0 | 90马力≤功率<95马力；驱动方式:两轮驱动 | 驱动方式:两轮驱动；功率:66.2KW；外廓尺寸:42500*2050*2785；变速:前进8/倒退4；前后轮胎:6.5-20/16.9-34. | 2017 |  | 通用类 | 66.2 | 否 | 北京市 | 部20160714 | 2020-12-31 | 张金河 | 010-83739238
动力机械 | 拖拉机 | 轮式拖拉机（不含皮带传动轮式拖拉机） | 90—95马力两轮驱动拖拉机 | 轮式拖拉机 | 北京弗雷森拖拉机有限公司 | FS-950 | 22500 | 22500 | 0 | 0 | 0 | 0 | 0 | 0 | 90马力≤功率<95马力；驱动方式:两轮驱动 | 驱动方式:两轮驱动；功率:70KW；外廓尺寸:4250*2050*2785；变速:前进8/倒退4；前后轮胎:6.5-20/16.9-34. | 2017 |  | 通用类 | 70 | 否 | 北京市 |  |  | 张金河 | 010-83739238
动力机械 | 拖拉机 | 轮式拖拉机（不含皮带传动轮式拖拉机） | 90—95马力两轮驱动拖拉机 | 轮式拖拉机 | 常州东风农机集团有限公司 | DF900 | 22500 | 22500 | 0 | 0 | 0 | 0 | 0 | 0 | 90马力≤功率<95马力；驱动方式:两轮驱动 |  | 2017 |  | 通用类 | 66.2 | 否 | 江苏省 |  |  | 刘定 | 0519-83261310
动力机械 | 拖拉机 | 轮式拖拉机（不含皮带传动轮式拖拉机） | 90—95马力两轮驱动拖拉机 | 轮式拖拉机 | 长拖农业机械装备集团有限公司 | 东方红CT900 | 22500 | 22500 | 0 | 0 | 0 | 0 | 0 | 0 | 90马力≤功率<95马力；驱动方式:两轮驱动 |  | 2017 |  | 通用类 | 66 | 否 | 吉林省 |  |  |  | -
动力机械 | 拖拉机 | 轮式拖拉机（不含皮带传动轮式拖拉机） | 90—95马力两轮驱动拖拉机 | 轮式拖拉机 | 潍坊百利拖拉机有限公司 | 悍沃-900 | 22500 | 22500 | 0 | 0 | 0 | 0 | 0 | 0 | 90马力≤功率<95马力；驱动方式:两轮驱动 | 90马力≤功率<95马力；驱动方式:两轮驱动 | 2017 |  | 通用类 | 66.2 | 否 | 山东省 | 部20160155 | 2020-12-31 | 邱振涛 | 0536-7390099
动力机械 | 拖拉机 | 轮式拖拉机（不含皮带传动轮式拖拉机） | 90—95马力两轮驱动拖拉机 | 轮式拖拉机 | 河南向阳红机械制造有限公司 | 向阳红-900 | 22500 | 22500 | 0 | 0 | 0 | 0 | 0 | 0 | 90马力≤功率<95马力；驱动方式:两轮驱动 | 功率:90马力；驱动方式:两轮驱动；外廓尺寸(MM)长×宽×高:4290×2110×2680；轴距:2195(MM)；最小使用质量:3500(KG) | 2017 |  | 通用类 | 66.2 | 否 | 河南省 | 部2015959 | 2019-12-31 | 赵磊 | 0379-65218877
动力机械 | 拖拉机 | 轮式拖拉机（不含皮带传动轮式拖拉机） | 90—95马力两轮驱动拖拉机 | 轮式拖拉机 | 中联重机股份有限公司(原:奇瑞重工股份有限公司)) | RM900-2 | 22500 | 22500 | 0 | 0 | 0 | 0 | 0 | 0 | 90马力≤功率<95马力；驱动方式:两轮驱动 |  | 2017 |  | 通用类 | 66.2 | 否 | 安徽省 |  |  | 汪曦 | 0553-5631736
动力机械 | 拖拉机 | 轮式拖拉机（不含皮带传动轮式拖拉机） | 90—95马力两轮驱动拖拉机 | 轮式拖拉机 | 中联重机股份有限公司(原:奇瑞重工股份有限公司)) | RM900-A2 | 22500 | 22500 | 0 | 0 | 0 | 0 | 0 | 0 | 90马力≤功率<95马力；驱动方式:两轮驱动 |  | 2017 |  | 通用类 | 66.2 | 否 | 安徽省 |  |  | 汪曦 | 0553-5631736
动力机械 | 拖拉机 | 轮式拖拉机（不含皮带传动轮式拖拉机） | 90—95马力两轮驱动拖拉机 | 轮式拖拉机 | 江苏沃得农业机械有限公司 | WD900G | 22500 | 22500 | 0 | 0 | 0 | 0 | 0 | 0 | 90马力≤功率<95马力；驱动方式:两轮驱动 | 轮式拖拉机,驱动方式:4×2两轮驱动,发动机功率/转速:66.2KW/2300R/MIN. | 2017 |  | 通用类 | 66.2 | 否 | 江苏省 | 苏农机（2015）第（0086）号 | 2019-12-31 | 朱丹峰 | 0511-86341541
动力机械 | 拖拉机 | 轮式拖拉机（不含皮带传动轮式拖拉机） | 95—100马力两轮驱动拖拉机 | 轮式拖拉机 | 中联重机股份有限公司(原:奇瑞重工股份有限公司)) | RM950-A | 23400 | 23400 | 0 | 0 | 0 | 0 | 0 | 0 | 95马力≤功率<100马力；驱动方式:两轮驱动 |  | 2017 |  | 通用类 | 70 | 否 | 安徽省 |  |  | 汪曦 | 0553-5631736
动力机械 | 拖拉机 | 轮式拖拉机（不含皮带传动轮式拖拉机） | 95—100马力两轮驱动拖拉机 | 轮式拖拉机 | 中联重机股份有限公司(原:奇瑞重工股份有限公司)) | RM950 | 23400 | 23400 | 0 | 0 | 0 | 0 | 0 | 0 | 95马力≤功率<100马力；驱动方式:两轮驱动 |  | 2017 |  | 通用类 | 70 | 否 | 安徽省 |  |  | 汪曦 | 0553-5631736
动力机械 | 拖拉机 | 轮式拖拉机（不含皮带传动轮式拖拉机） | 95—100马力两轮驱动拖拉机 | 轮式拖拉机 | 久保田农业机械(苏州)有限公司 | KUBOTA-M950KR | 23400 | 23400 | 0 | 0 | 0 | 0 | 0 | 0 | 95马力≤功率<100马力；驱动方式:两轮驱动 | 驱动轮数:两轮驱动；发动机标定功率(KW):70.8 | 2017 |  | 通用类 | 70.8 | 否 | 江苏省 | 部2013654 | 2017-12-31 | 倪志刚 | 0512-62875559
动力机械 | 拖拉机 | 轮式拖拉机（不含皮带传动轮式拖拉机） | 95—100马力两轮驱动拖拉机 | 轮式拖拉机 | 河南向阳红机械制造有限公司 | 向阳红-950 | 23400 | 23400 | 0 | 0 | 0 | 0 | 0 | 0 | 95马力≤功率<100马力；驱动方式:两轮驱动 | 功率:95马力；驱动方式:两轮驱动；外廓尺寸(MM)长×宽×高:4290×2085×2950；轴距:2195(MM)；最小使用质量:3720(KG) | 2017 |  | 通用类 | 70 | 否 | 河南省 | 部20160748 | 2020-12-31 | 赵磊 | 0379-65218877
动力机械 | 拖拉机 | 轮式拖拉机（不含皮带传动轮式拖拉机） | 95—100马力两轮驱动拖拉机 | 轮式拖拉机 | 潍坊华夏拖拉机制造有限公司 | 华夏950 | 23400 | 23400 | 0 | 0 | 0 | 0 | 0 | 0 | 95马力≤功率<100马力；驱动方式:两轮驱动 |  | 2017 |  | 通用类 | 69.9 | 否 | 山东省 |  |  |  | -
动力机械 | 拖拉机 | 轮式拖拉机（不含皮带传动轮式拖拉机） | 95—100马力两轮驱动拖拉机 | 轮式拖拉机 | 泰安泰山国泰拖拉机制造有限公司 | 泰山-950 | 23400 | 23400 | 0 | 0 | 0 | 0 | 0 | 0 | 95马力≤功率<100马力；驱动方式:两轮驱动 | 驱动轮数:两轮驱动,发动机标定功率(KW):70 | 2017 |  | 通用类 | 70 | 否 | 山东省 | 部20131210 | 2017-12-31 | 邹彦 | 0538-5350608
动力机械 | 拖拉机 | 轮式拖拉机（不含皮带传动轮式拖拉机） | 95—100马力两轮驱动拖拉机 | 轮式拖拉机 | 河北铠特农业机械有限公司 | KT950 | 23400 | 23400 | 0 | 0 | 0 | 0 | 0 | 0 | 95马力≤功率<100马力；驱动方式:两轮驱动 |  | 2017 |  | 通用类 | 70 | 否 | 河北省 |  |  |  | -
动力机械 | 拖拉机 | 轮式拖拉机（不含皮带传动轮式拖拉机） | 95—100马力两轮驱动拖拉机 | 轮式拖拉机 | 山拖农机装备有限公司 | TS950Ⅲ | 23400 | 23400 | 0 | 0 | 0 | 0 | 0 | 0 | 95马力≤功率<100马力；驱动方式:两轮驱动 | 驱动轮数:两轮驱动；发动机标定功率(KW):70 | 2017 |  | 通用类 | 70 | 否 | 山东省 | 部20151835 | 2019-12-31 | 宋国良 | 0537-3478313
动力机械 | 拖拉机 | 轮式拖拉机（不含皮带传动轮式拖拉机） | 95—100马力两轮驱动拖拉机 | 轮式拖拉机 | 第一拖拉机股份有限公司 | LX950 | 23400 | 23400 | 0 | 0 | 0 | 0 | 0 | 0 | 95马力≤功率<100马力；驱动方式:两轮驱动 | 95马力≤功率<100马力；驱动方式:两轮驱动..... | 2017 |  | 通用类 | 70 | 否 | 河南省 | 部2013123 | 2017-12-31 | 杨五军 | 0379-64978385
动力机械 | 拖拉机 | 轮式拖拉机（不含皮带传动轮式拖拉机） | 95—100马力两轮驱动拖拉机 | 轮式拖拉机 | 天津拖拉机制造有限公司 | TNA950-2 | 23400 | 23400 | 0 | 0 | 0 | 0 | 0 | 0 | 95马力≤功率<100马力；驱动方式:两轮驱动 | 驱动轮数:两轮驱动；发动机标定功率(KW):70 | 2017 |  | 通用类 | 70 | 否 | 天津市 | 部2013688 | 2017-12-31 | 杨强 | 022-83691225
动力机械 | 拖拉机 | 轮式拖拉机（不含皮带传动轮式拖拉机） | 95—100马力两轮驱动拖拉机 | 轮式拖拉机 | 江苏清拖农业装备有限公司 | 江苏-950 | 23400 | 23400 | 0 | 0 | 0 | 0 | 0 | 0 | 95马力≤功率<100马力；驱动方式:两轮驱动 | 驱动方式:两轮驱动；发动机标定功率(KW):70 | 2017 |  | 通用类 | 70 | 否 | 江苏省 | 部2015833 | 2019-12-31 | 江洪汝 | 0517-83732888
动力机械 | 拖拉机 | 轮式拖拉机（不含皮带传动轮式拖拉机） | 95—100马力两轮驱动拖拉机 | 轮式拖拉机 | 江苏清拖农业装备有限公司 | 江苏-950-B | 23400 | 23400 | 0 | 0 | 0 | 0 | 0 | 0 | 95马力≤功率<100马力；驱动方式:两轮驱动 | 驱动方式:两轮驱动；发动机标定功率(KW):70 | 2017 |  | 通用类 | 70 | 否 | 江苏省 | 部2015833 | 2019-12-31 | 江洪汝 | 0517-83732888
动力机械 | 拖拉机 | 轮式拖拉机（不含皮带传动轮式拖拉机） | 95—100马力两轮驱动拖拉机 | 轮式拖拉机 | 雷沃重工股份有限公司 | M950-DA | 23400 | 23400 | 0 | 0 | 0 | 0 | 0 | 0 | 95马力≤功率<100马力；驱动方式:两轮驱动 | 驱动方式:两轮驱动；功率(KW):72KW | 2017 |  | 通用类 | 72 | 否 | 山东省 | 部20131310 | 2017-12-31 | 刘占军 | 0536-7527156
动力机械 | 拖拉机 | 轮式拖拉机（不含皮带传动轮式拖拉机） | 95—100马力两轮驱动拖拉机 | 轮式拖拉机 | 雷沃重工股份有限公司 | M950-D | 23400 | 23400 | 0 | 0 | 0 | 0 | 0 | 0 | 95马力≤功率<100马力；驱动方式:两轮驱动 | 驱动方式:两轮驱动；功率(KW):72KW | 2017 |  | 通用类 | 72 | 否 | 山东省 | 部20131310 | 2017-12-31 | 刘占军 | 0536-7527156
动力机械 | 拖拉机 | 轮式拖拉机（不含皮带传动轮式拖拉机） | 100马力及以上两轮驱动拖拉机 | 轮式拖拉机 | 雷沃重工股份有限公司 | M1100-DSA2 | 24300 | 24300 | 0 | 0 | 0 | 0 | 0 | 0 | 功率≥100马力；驱动方式:两轮驱动 |  | 2017 |  | 通用类 | 81 | 否 | 山东省 |  |  | 刘占军 | 0536-7527156
动力机械 | 拖拉机 | 轮式拖拉机（不含皮带传动轮式拖拉机） | 100马力及以上两轮驱动拖拉机 | 轮式拖拉机 | 雷沃重工股份有限公司 | M1100-DS2 | 24300 | 24300 | 0 | 0 | 0 | 0 | 0 | 0 | 功率≥100马力；驱动方式:两轮驱动 |  | 2017 |  | 通用类 | 81 | 否 | 山东省 |  |  | 刘占军 | 0536-7527156
动力机械 | 拖拉机 | 轮式拖拉机（不含皮带传动轮式拖拉机） | 100马力及以上两轮驱动拖拉机 | 轮式拖拉机 | 雷沃重工股份有限公司 | M1100-DSA | 24300 | 24300 | 0 | 0 | 0 | 0 | 0 | 0 | 功率≥100马力；驱动方式:两轮驱动 |  | 2017 |  | 通用类 | 81 | 否 | 山东省 |  |  | 刘占军 | 0536-7527156
动力机械 | 拖拉机 | 轮式拖拉机（不含皮带传动轮式拖拉机） | 100马力及以上两轮驱动拖拉机 | 轮式拖拉机 | 雷沃重工股份有限公司 | M1100-DS | 24300 | 24300 | 0 | 0 | 0 | 0 | 0 | 0 | 功率≥100马力；驱动方式:两轮驱动 |  | 2017 |  | 通用类 | 81 | 否 | 山东省 |  |  | 刘占军 | 0536-7527156
动力机械 | 拖拉机 | 轮式拖拉机（不含皮带传动轮式拖拉机） | 100马力及以上两轮驱动拖拉机 | 轮式拖拉机 | 雷沃重工股份有限公司 | M1100-D4 | 24300 | 24300 | 0 | 0 | 0 | 0 | 0 | 0 | 功率≥100马力；驱动方式:两轮驱动 | 驱动方式:两轮驱动；功率(KW):81KW | 2017 |  | 通用类 | 81 | 否 | 山东省 | 部20160128 | 2020-12-31 | 刘占军 | 0536-7527156
动力机械 | 拖拉机 | 轮式拖拉机（不含皮带传动轮式拖拉机） | 100马力及以上两轮驱动拖拉机 | 轮式拖拉机 | 雷沃重工股份有限公司 | M1100-DA1 | 24300 | 24300 | 0 | 0 | 0 | 0 | 0 | 0 | 功率≥100马力；驱动方式:两轮驱动 | 驱动方式:两轮驱动；功率(KW):81KW | 2017 |  | 通用类 | 81 | 否 | 山东省 | 部20160127 | 2020-12-31 | 刘占军 | 0536-7527156
动力机械 | 拖拉机 | 轮式拖拉机（不含皮带传动轮式拖拉机） | 100马力及以上两轮驱动拖拉机 | 轮式拖拉机 | 雷沃重工股份有限公司 | M1100-DA3 | 24300 | 24300 | 0 | 0 | 0 | 0 | 0 | 0 | 功率≥100马力；驱动方式:两轮驱动 | 驱动方式:两轮驱动；功率(KW):81KW | 2017 |  | 通用类 | 81 | 否 | 山东省 | 部20160128 | 2020-12-31 | 刘占军 | 0536-7527156
动力机械 | 拖拉机 | 轮式拖拉机（不含皮带传动轮式拖拉机） | 100马力及以上两轮驱动拖拉机 | 轮式拖拉机 | 雷沃重工股份有限公司 | M1100-D2 | 24300 | 24300 | 0 | 0 | 0 | 0 | 0 | 0 | 功率≥100马力；驱动方式:两轮驱动 | 驱动方式:两轮驱动；功率(KW):81KW | 2017 |  | 通用类 | 81 | 否 | 山东省 | 部20160128 | 2020-12-31 | 刘占军 | 0536-7527156
动力机械 | 拖拉机 | 轮式拖拉机（不含皮带传动轮式拖拉机） | 100马力及以上两轮驱动拖拉机 | 轮式拖拉机 | 雷沃重工股份有限公司 | M1000-D4 | 24300 | 24300 | 0 | 0 | 0 | 0 | 0 | 0 | 功率≥100马力；驱动方式:两轮驱动 | 驱动方式:两轮驱动；功率(KW):73.5KW | 2017 |  | 通用类 | 73.5 | 否 | 山东省 | 部20160125 | 2020-12-31 | 刘占军 | 0536-7527156
动力机械 | 拖拉机 | 轮式拖拉机（不含皮带传动轮式拖拉机） | 100马力及以上两轮驱动拖拉机 | 轮式拖拉机 | 雷沃重工股份有限公司 | M1100-D1 | 24300 | 24300 | 0 | 0 | 0 | 0 | 0 | 0 | 功率≥100马力；驱动方式:两轮驱动 | 驱动方式:两轮驱动；功率(KW):81KW | 2017 |  | 通用类 | 81 | 否 | 山东省 | 部20160127 | 2020-12-31 | 刘占军 | 0536-7527156
动力机械 | 拖拉机 | 轮式拖拉机（不含皮带传动轮式拖拉机） | 100马力及以上两轮驱动拖拉机 | 轮式拖拉机 | 雷沃重工股份有限公司 | M1100-DA4 | 24300 | 24300 | 0 | 0 | 0 | 0 | 0 | 0 | 功率≥100马力；驱动方式:两轮驱动 | 驱动方式:两轮驱动；功率(KW):81KW | 2017 |  | 通用类 | 81 | 否 | 山东省 | 部20160128 | 2020-12-31 | 刘占军 | 0536-7527156
动力机械 | 拖拉机 | 轮式拖拉机（不含皮带传动轮式拖拉机） | 100马力及以上两轮驱动拖拉机 | 轮式拖拉机 | 雷沃重工股份有限公司 | M1000-DA | 24300 | 24300 | 0 | 0 | 0 | 0 | 0 | 0 | 功率≥100马力；驱动方式:两轮驱动 | 驱动方式:两轮驱动；功率(KW):74KW | 2017 |  | 通用类 | 74 | 否 | 山东省 | 部20131311 | 2017-12-31 | 刘占军 | 0536-7527156
动力机械 | 拖拉机 | 轮式拖拉机（不含皮带传动轮式拖拉机） | 100马力及以上两轮驱动拖拉机 | 轮式拖拉机 | 雷沃重工股份有限公司 | M1000H-D | 24300 | 24300 | 0 | 0 | 0 | 0 | 0 | 0 | 功率≥100马力；驱动方式:两轮驱动 | 驱动方式:两轮驱动；功率(KW):74KW | 2017 |  | 通用类 | 74 | 否 | 山东省 | 部20131312 | 2017-12-31 | 刘占军 | 0536-7527156
动力机械 | 拖拉机 | 轮式拖拉机（不含皮带传动轮式拖拉机） | 100马力及以上两轮驱动拖拉机 | 轮式拖拉机 | 雷沃重工股份有限公司 | M1000-DA4 | 24300 | 24300 | 0 | 0 | 0 | 0 | 0 | 0 | 功率≥100马力；驱动方式:两轮驱动 | 驱动方式:两轮驱动；功率(KW):73.5KW | 2017 |  | 通用类 | 73.5 | 否 | 山东省 | 部20160125 | 2020-12-31 | 刘占军 | 0536-7527156
动力机械 | 拖拉机 | 轮式拖拉机（不含皮带传动轮式拖拉机） | 100马力及以上两轮驱动拖拉机 | 轮式拖拉机 | 雷沃重工股份有限公司 | M1100-D3 | 24300 | 24300 | 0 | 0 | 0 | 0 | 0 | 0 | 功率≥100马力；驱动方式:两轮驱动 | 驱动方式:两轮驱动；功率(KW):81KW | 2017 |  | 通用类 | 81 | 否 | 山东省 | 部20160128 | 2020-12-31 | 刘占军 | 0536-7527156
动力机械 | 拖拉机 | 轮式拖拉机（不含皮带传动轮式拖拉机） | 100马力及以上两轮驱动拖拉机 | 轮式拖拉机 | 雷沃重工股份有限公司 | M1000-D | 24300 | 24300 | 0 | 0 | 0 | 0 | 0 | 0 | 功率≥100马力；驱动方式:两轮驱动 | 驱动方式:两轮驱动；功率(KW):74KW | 2017 |  | 通用类 | 74 | 否 | 山东省 | 部20131311 | 2017-12-31 | 刘占军 | 0536-7527156
动力机械 | 拖拉机 | 轮式拖拉机（不含皮带传动轮式拖拉机） | 100马力及以上两轮驱动拖拉机 | 轮式拖拉机 | 雷沃重工股份有限公司 | M1000-DA2 | 24300 | 24300 | 0 | 0 | 0 | 0 | 0 | 0 | 功率≥100马力；驱动方式:两轮驱动 | 驱动方式:两轮驱动；功率(KW):73.5KW | 2017 |  | 通用类 | 73.5 | 否 | 山东省 | 部20160125 | 2020-12-31 | 刘占军 | 0536-7527156
动力机械 | 拖拉机 | 轮式拖拉机（不含皮带传动轮式拖拉机） | 100马力及以上两轮驱动拖拉机 | 轮式拖拉机 | 雷沃重工股份有限公司 | M1000-DA3 | 24300 | 24300 | 0 | 0 | 0 | 0 | 0 | 0 | 功率≥100马力；驱动方式:两轮驱动 | 驱动方式:两轮驱动；功率(KW):73.5KW | 2017 |  | 通用类 | 73.5 | 否 | 山东省 | 部20160125 | 2020-12-31 | 刘占军 | 0536-7527156
动力机械 | 拖拉机 | 轮式拖拉机（不含皮带传动轮式拖拉机） | 100马力及以上两轮驱动拖拉机 | 轮式拖拉机 | 雷沃重工股份有限公司 | M1000-D3 | 24300 | 24300 | 0 | 0 | 0 | 0 | 0 | 0 | 功率≥100马力；驱动方式:两轮驱动 | 驱动方式:两轮驱动；功率(KW):73.5KW | 2017 |  | 通用类 | 73.5 | 否 | 山东省 | 部20160125 | 2020-12-31 | 刘占军 | 0536-7527156
动力机械 | 拖拉机 | 轮式拖拉机（不含皮带传动轮式拖拉机） | 100马力及以上两轮驱动拖拉机 | 轮式拖拉机 | 雷沃重工股份有限公司 | M1200-D3 | 24300 | 24300 | 0 | 0 | 0 | 0 | 0 | 0 | 功率≥100马力；驱动方式:两轮驱动 | 驱动方式:两轮驱动；功率(KW):88.2KW | 2017 |  | 通用类 | 88.2 | 否 | 山东省 | 部20160044 | 2020-12-31 | 刘占军 | 0536-7527156
动力机械 | 拖拉机 | 轮式拖拉机（不含皮带传动轮式拖拉机） | 100马力及以上两轮驱动拖拉机 | 轮式拖拉机 | 雷沃重工股份有限公司 | M1100-DA2 | 24300 | 24300 | 0 | 0 | 0 | 0 | 0 | 0 | 功率≥100马力；驱动方式:两轮驱动 | 驱动方式:两轮驱动；功率(KW):81KW | 2017 |  | 通用类 | 81 | 否 | 山东省 | 部20160128 | 2020-12-31 | 刘占军 | 0536-7527156
动力机械 | 拖拉机 | 轮式拖拉机（不含皮带传动轮式拖拉机） | 100马力及以上两轮驱动拖拉机 | 轮式拖拉机 | 雷沃重工股份有限公司 | M1200-DA3 | 24300 | 24300 | 0 | 0 | 0 | 0 | 0 | 0 | 功率≥100马力；驱动方式:两轮驱动 | 驱动方式:两轮驱动；功率(KW):88.2KW | 2017 |  | 通用类 | 88.2 | 否 | 山东省 | 部20160044 | 2020-12-31 | 刘占军 | 0536-7527156
动力机械 | 拖拉机 | 轮式拖拉机（不含皮带传动轮式拖拉机） | 100马力及以上两轮驱动拖拉机 | 轮式拖拉机 | 雷沃重工股份有限公司 | M1300-D | 24300 | 24300 | 0 | 0 | 0 | 0 | 0 | 0 | 功率≥100马力；驱动方式:两轮驱动 | 驱动方式:两轮驱动；功率(KW):95.6KW | 2017 |  | 通用类 | 95.6 | 否 | 山东省 | 部20160049 | 2020-12-31 | 刘占军 | 0536-7527156
动力机械 | 拖拉机 | 轮式拖拉机（不含皮带传动轮式拖拉机） | 100马力及以上两轮驱动拖拉机 | 轮式拖拉机 | 雷沃重工股份有限公司 | M1200-D2 | 24300 | 24300 | 0 | 0 | 0 | 0 | 0 | 0 | 功率≥100马力；驱动方式:两轮驱动 | 驱动方式:两轮驱动；功率(KW):88.2KW | 2017 |  | 通用类 | 88.2 | 否 | 山东省 | 部20160044 | 2020-12-31 | 刘占军 | 0536-7527156
动力机械 | 拖拉机 | 轮式拖拉机（不含皮带传动轮式拖拉机） | 100马力及以上两轮驱动拖拉机 | 轮式拖拉机 | 雷沃重工股份有限公司 | M1200-DA4 | 24300 | 24300 | 0 | 0 | 0 | 0 | 0 | 0 | 功率≥100马力；驱动方式:两轮驱动 | 驱动方式:两轮驱动；功率(KW):88.2KW | 2017 |  | 通用类 | 88.2 | 否 | 山东省 | 部20160044 | 2020-12-31 | 刘占军 | 0536-7527156
动力机械 | 拖拉机 | 轮式拖拉机（不含皮带传动轮式拖拉机） | 100马力及以上两轮驱动拖拉机 | 轮式拖拉机 | 雷沃重工股份有限公司 | M1200-DSA2 | 24300 | 24300 | 0 | 0 | 0 | 0 | 0 | 0 | 功率≥100马力；驱动方式:两轮驱动 | 驱动方式:两轮驱动；功率(KW):88.2KW | 2017 |  | 通用类 | 88.2 | 否 | 山东省 | 部20160045 | 2020-12-31 | 刘占军 | 0536-7527156
动力机械 | 拖拉机 | 轮式拖拉机（不含皮带传动轮式拖拉机） | 100马力及以上两轮驱动拖拉机 | 轮式拖拉机 | 雷沃重工股份有限公司 | M1200-DSA4 | 24300 | 24300 | 0 | 0 | 0 | 0 | 0 | 0 | 功率≥100马力；驱动方式:两轮驱动 | 驱动方式:两轮驱动；功率(KW):88.2KW | 2017 |  | 通用类 | 88.2 | 否 | 山东省 | 部20160045 | 2020-12-31 | 刘占军 | 0536-7527156
动力机械 | 拖拉机 | 轮式拖拉机（不含皮带传动轮式拖拉机） | 100马力及以上两轮驱动拖拉机 | 轮式拖拉机 | 雷沃重工股份有限公司 | M1400-D | 24300 | 24300 | 0 | 0 | 0 | 0 | 0 | 0 | 功率≥100马力；驱动方式:两轮驱动 | 驱动方式:两轮驱动；功率(KW):103KW | 2017 |  | 通用类 | 103 | 否 | 山东省 | 部20160051 | 2020-12-31 | 刘占军 | 0536-7527156
动力机械 | 拖拉机 | 轮式拖拉机（不含皮带传动轮式拖拉机） | 100马力及以上两轮驱动拖拉机 | 轮式拖拉机 | 雷沃重工股份有限公司 | M1400-DA | 24300 | 24300 | 0 | 0 | 0 | 0 | 0 | 0 | 功率≥100马力；驱动方式:两轮驱动 | 驱动方式:两轮驱动；功率(KW):103KW | 2017 |  | 通用类 | 103 | 否 | 山东省 | 部20160051 | 2020-12-31 | 刘占军 | 0536-7527156
动力机械 | 拖拉机 | 轮式拖拉机（不含皮带传动轮式拖拉机） | 100马力及以上两轮驱动拖拉机 | 轮式拖拉机 | 雷沃重工股份有限公司 | M1200-DS | 24300 | 24300 | 0 | 0 | 0 | 0 | 0 | 0 | 功率≥100马力；驱动方式:两轮驱动 | 驱动方式:两轮驱动；功率(KW):88.2KW | 2017 |  | 通用类 | 88.2 | 否 | 山东省 | 部20160045 | 2020-12-31 | 刘占军 | 0536-7527156
动力机械 | 拖拉机 | 轮式拖拉机（不含皮带传动轮式拖拉机） | 100马力及以上两轮驱动拖拉机 | 轮式拖拉机 | 雷沃重工股份有限公司 | M1300-DA | 24300 | 24300 | 0 | 0 | 0 | 0 | 0 | 0 | 功率≥100马力；驱动方式:两轮驱动 | 驱动方式:两轮驱动；功率(KW):95.6KW | 2017 |  | 通用类 | 95.6 | 否 | 山东省 | 部20160049 | 2020-12-31 | 刘占军 | 0536-7527156
动力机械 | 拖拉机 | 轮式拖拉机（不含皮带传动轮式拖拉机） | 100马力及以上两轮驱动拖拉机 | 轮式拖拉机 | 雷沃重工股份有限公司 | M1200-DS2 | 24300 | 24300 | 0 | 0 | 0 | 0 | 0 | 0 | 功率≥100马力；驱动方式:两轮驱动 | 驱动方式:两轮驱动；功率(KW):88.2KW | 2017 |  | 通用类 | 88.2 | 否 | 山东省 | 部20160045 | 2020-12-31 | 刘占军 | 0536-7527156
动力机械 | 拖拉机 | 轮式拖拉机（不含皮带传动轮式拖拉机） | 100马力及以上两轮驱动拖拉机 | 轮式拖拉机 | 雷沃重工股份有限公司 | M1200-DS4 | 24300 | 24300 | 0 | 0 | 0 | 0 | 0 | 0 | 功率≥100马力；驱动方式:两轮驱动 | 驱动方式:两轮驱动；功率(KW):88.2KW | 2017 |  | 通用类 | 88.2 | 否 | 山东省 | 部20160045 | 2020-12-31 | 刘占军 | 0536-7527156
动力机械 | 拖拉机 | 轮式拖拉机（不含皮带传动轮式拖拉机） | 100马力及以上两轮驱动拖拉机 | 轮式拖拉机 | 雷沃重工股份有限公司 | M1200-DSA | 24300 | 24300 | 0 | 0 | 0 | 0 | 0 | 0 | 功率≥100马力；驱动方式:两轮驱动 | 驱动方式:两轮驱动；功率(KW):88.2KW | 2017 |  | 通用类 | 88.2 | 否 | 山东省 | 部20160045 | 2020-12-31 | 刘占军 | 0536-7527156
动力机械 | 拖拉机 | 轮式拖拉机（不含皮带传动轮式拖拉机） | 100马力及以上两轮驱动拖拉机 | 轮式拖拉机 | 雷沃重工股份有限公司 | M1200-DS3 | 24300 | 24300 | 0 | 0 | 0 | 0 | 0 | 0 | 功率≥100马力；驱动方式:两轮驱动 | 驱动方式:两轮驱动；功率(KW):88.2KW | 2017 |  | 通用类 | 88.2 | 否 | 山东省 | 部20160045 | 2020-12-31 | 刘占军 | 0536-7527156
动力机械 | 拖拉机 | 轮式拖拉机（不含皮带传动轮式拖拉机） | 100马力及以上两轮驱动拖拉机 | 轮式拖拉机 | 雷沃重工股份有限公司 | M1200-DSA3 | 24300 | 24300 | 0 | 0 | 0 | 0 | 0 | 0 | 功率≥100马力；驱动方式:两轮驱动 | 驱动方式:两轮驱动；功率(KW):88.2KW | 2017 |  | 通用类 | 88.2 | 否 | 山东省 | 部20160045 | 2020-12-31 | 刘占军 | 0536-7527156
动力机械 | 拖拉机 | 轮式拖拉机（不含皮带传动轮式拖拉机） | 100马力及以上两轮驱动拖拉机 | 轮式拖拉机 | 雷沃重工股份有限公司 | M1200-D4 | 24300 | 24300 | 0 | 0 | 0 | 0 | 0 | 0 | 功率≥100马力；驱动方式:两轮驱动 | 驱动方式:两轮驱动；功率(KW):88.2KW | 2017 |  | 通用类 | 88.2 | 否 | 山东省 | 部20160044 | 2020-12-31 | 刘占军 | 0536-7527156
动力机械 | 拖拉机 | 轮式拖拉机（不含皮带传动轮式拖拉机） | 100马力及以上两轮驱动拖拉机 | 轮式拖拉机 | 雷沃重工股份有限公司 | M1200-DA2 | 24300 | 24300 | 0 | 0 | 0 | 0 | 0 | 0 | 功率≥100马力；驱动方式:两轮驱动 | 驱动方式:两轮驱动；功率(KW):88.2KW | 2017 |  | 通用类 | 88.2 | 否 | 山东省 | 部20160044 | 2020-12-31 | 刘占军 | 0536-7527156
动力机械 | 拖拉机 | 轮式拖拉机（不含皮带传动轮式拖拉机） | 100马力及以上两轮驱动拖拉机 | DQ1100轮式拖拉机 | 山东东汽农业装备有限公司 | DQ1100 | 24300 | 24300 | 0 | 0 | 0 | 0 | 0 | 0 | 功率≥100马力；驱动方式:两轮驱动 |  | 2017 |  | 通用类 | 81 | 否 | 山东省 |  |  | 李炳涛 | 0535-7238837
动力机械 | 拖拉机 | 轮式拖拉机（不含皮带传动轮式拖拉机） | 100马力及以上两轮驱动拖拉机 | DQ1000轮式拖拉机 | 山东东汽农业装备有限公司 | DQ1000 | 24300 | 24300 | 0 | 0 | 0 | 0 | 0 | 0 | 功率≥100马力；驱动方式:两轮驱动 |  | 2017 |  | 通用类 | 73.5 | 否 | 山东省 |  |  | 李炳涛 | 0535-7238837
动力机械 | 拖拉机 | 轮式拖拉机（不含皮带传动轮式拖拉机） | 100马力及以上两轮驱动拖拉机 | DQ1000-III轮式拖拉机 | 山东东汽农业装备有限公司 | DQ1000-III | 24300 | 24300 | 0 | 0 | 0 | 0 | 0 | 0 | 功率≥100马力；驱动方式:两轮驱动 |  | 2017 |  | 通用类 | 73.5 | 否 | 山东省 |  |  | 李炳涛 | 0535-7238837
动力机械 | 拖拉机 | 轮式拖拉机（不含皮带传动轮式拖拉机） | 100马力及以上两轮驱动拖拉机 | DQ1100-II轮式拖拉机 | 山东东汽农业装备有限公司 | DQ1100-II | 24300 | 24300 | 0 | 0 | 0 | 0 | 0 | 0 | 功率≥100马力；驱动方式:两轮驱动 |  | 2017 |  | 通用类 | 81 | 否 | 山东省 |  |  | 李炳涛 | 0535-7238837
动力机械 | 拖拉机 | 轮式拖拉机（不含皮带传动轮式拖拉机） | 100马力及以上两轮驱动拖拉机 | DQ1000-II轮式拖拉机 | 山东东汽农业装备有限公司 | DQ1000-II | 24300 | 24300 | 0 | 0 | 0 | 0 | 0 | 0 | 功率≥100马力；驱动方式:两轮驱动 |  | 2017 |  | 通用类 | 73.5 | 否 | 山东省 |  |  | 李炳涛 | 0535-7238837
动力机械 | 拖拉机 | 轮式拖拉机（不含皮带传动轮式拖拉机） | 100马力及以上两轮驱动拖拉机 | DQ1200-II轮式拖拉机 | 山东东汽农业装备有限公司 | DQ1200-II | 24300 | 24300 | 0 | 0 | 0 | 0 | 0 | 0 | 功率≥100马力；驱动方式:两轮驱动 |  | 2017 |  | 通用类 | 88.2 | 否 | 山东省 |  |  | 李炳涛 | 0535-7238837
动力机械 | 拖拉机 | 轮式拖拉机（不含皮带传动轮式拖拉机） | 100马力及以上两轮驱动拖拉机 | DQ1200-III轮式拖拉机 | 山东东汽农业装备有限公司 | DQ1200-III | 24300 | 24300 | 0 | 0 | 0 | 0 | 0 | 0 | 功率≥100马力；驱动方式:两轮驱动 |  | 2017 |  | 通用类 | 88.2 | 否 | 山东省 |  |  | 李炳涛 | 0535-7238837
动力机械 | 拖拉机 | 轮式拖拉机（不含皮带传动轮式拖拉机） | 100马力及以上两轮驱动拖拉机 | DQ1100-III轮式拖拉机 | 山东东汽农业装备有限公司 | DQ1100-III | 24300 | 24300 | 0 | 0 | 0 | 0 | 0 | 0 | 功率≥100马力；驱动方式:两轮驱动 |  | 2017 |  | 通用类 | 81 | 否 | 山东省 |  |  | 李炳涛 | 0535-7238837
动力机械 | 拖拉机 | 轮式拖拉机（不含皮带传动轮式拖拉机） | 100马力及以上两轮驱动拖拉机 | 轮式拖拉机 | 宁夏崴骏车辆装备制造有限公司 | WJTD1050 | 24300 | 24300 | 0 | 0 | 0 | 0 | 0 | 0 | 功率≥100马力；驱动方式:两轮驱动 |  | 2017 |  | 通用类 | 77.2 | 否 | 宁夏回族自治区 |  |  |  | -
动力机械 | 拖拉机 | 轮式拖拉机（不含皮带传动轮式拖拉机） | 100马力及以上两轮驱动拖拉机 | 轮式拖拉机 | 洛阳千年丰农业机械有限公司 | 千年丰-1000 | 24300 | 24300 | 0 | 0 | 0 | 0 | 0 | 0 | 功率≥100马力；驱动方式:两轮驱动 | 驱动轮数:两轮驱动；发动机标定功率(KW):73.5 | 2017 |  | 通用类 | 73.5 | 否 | 河南省 | 部2015963 | 2019-12-31 | 陈金祥 | 0379-60688176
动力机械 | 拖拉机 | 轮式拖拉机（不含皮带传动轮式拖拉机） | 100马力及以上两轮驱动拖拉机 | 轮式拖拉机 | 洛阳千年丰农业机械有限公司 | 千年丰-1100 | 24300 | 24300 | 0 | 0 | 0 | 0 | 0 | 0 | 功率≥100马力；驱动方式:两轮驱动 | 驱动轮数:两轮驱动；发动机标定功率(KW):81 | 2017 |  | 通用类 | 81 | 否 | 河南省 | 部2015965 | 2019-12-31 | 陈金祥 | 0379-60688176
动力机械 | 拖拉机 | 轮式拖拉机（不含皮带传动轮式拖拉机） | 100马力及以上两轮驱动拖拉机 | 轮式拖拉机 | 洛阳市博马农业工程机械有限公司 | 博马-1100 | 24300 | 24300 | 0 | 0 | 0 | 0 | 0 | 0 | 功率≥100马力；驱动方式:两轮驱动 | 发动机标定功率:81KW；驱动方式:两轮驱动 | 2017 |  | 通用类 | 81 | 否 | 河南省 | 部2015961 | 2019-12-31 | 李淑华 | 0379-63080807
动力机械 | 拖拉机 | 轮式拖拉机（不含皮带传动轮式拖拉机） | 100马力及以上两轮驱动拖拉机 | 轮式拖拉机 | 洛阳市博马农业工程机械有限公司 | 博马-1000 | 24300 | 24300 | 0 | 0 | 0 | 0 | 0 | 0 | 功率≥100马力；驱动方式:两轮驱动 | 发动机标定功率:73.5KW；驱动方式:两轮驱动 | 2017 |  | 通用类 | 73.5 | 否 | 河南省 | 部20160186 | 2020-12-31 | 李淑华 | 0379-63080807
动力机械 | 拖拉机 | 轮式拖拉机（不含皮带传动轮式拖拉机） | 100马力及以上两轮驱动拖拉机 | 轮式拖拉机 | 山东牧神机械有限责任公司 | HS1000 | 24300 | 24300 | 0 | 0 | 0 | 0 | 0 | 0 | 功率≥100马力；驱动方式:两轮驱动 | 型式:四轮驱动；外廓尺寸(长×宽×高)MM:4400×2040×2810；轴距MM:2230；常用轮距(前轮/后轮)或轨距MM:1530/1620；轮距(前轮/后轮)调整方式:可调节/翻转辐板；最小使用质量KG:3780；标准配重(前/后)KG:250/300；发动机与离合器联接方式:直联；整机动力输出轴功率KW:≥62.48；发动机标定功率:KW73.5； | 2017 |  | 通用类 | 73.5 | 否 | 山东省 | 部20152653 | 2019-12-31 | 李书臣 | 0991-3733310
动力机械 | 拖拉机 | 轮式拖拉机（不含皮带传动轮式拖拉机） | 100马力及以上两轮驱动拖拉机 | 轮式拖拉机 | 江苏清拖农业装备有限公司 | 江苏-1000-B | 24300 | 24300 | 0 | 0 | 0 | 0 | 0 | 0 | 功率≥100马力；驱动方式:两轮驱动 | 驱动方式:两轮驱动；发动机标定功率(KW):73.5 | 2017 |  | 通用类 | 73.5 | 否 | 江苏省 | 部2015834 | 2019-12-31 | 江洪汝 | 0517-83732888
动力机械 | 拖拉机 | 轮式拖拉机（不含皮带传动轮式拖拉机） | 100马力及以上两轮驱动拖拉机 | 轮式拖拉机 | 江苏清拖农业装备有限公司 | 江苏-1000 | 24300 | 24300 | 0 | 0 | 0 | 0 | 0 | 0 | 功率≥100马力；驱动方式:两轮驱动 | 驱动方式:两轮驱动；发动机标定功率(KW):73.5 | 2017 |  | 通用类 | 73.5 | 否 | 江苏省 | 部2015834 | 2019-12-31 | 江洪汝 | 0517-83732888
动力机械 | 拖拉机 | 轮式拖拉机（不含皮带传动轮式拖拉机） | 100马力及以上两轮驱动拖拉机 | 轮式拖拉机 | 江苏清拖农业装备有限公司 | 江苏-1000P-B | 24300 | 24300 | 0 | 0 | 0 | 0 | 0 | 0 | 功率≥100马力；驱动方式:两轮驱动 | 驱动方式:两轮驱动；发动机标定功率(KW):73.5 | 2017 |  | 通用类 | 73.5 | 否 | 江苏省 | 部20170248 | 2021-12-31 | 江洪汝 | 0517-83732888
动力机械 | 拖拉机 | 轮式拖拉机（不含皮带传动轮式拖拉机） | 100马力及以上两轮驱动拖拉机 | 轮式拖拉机 | 江苏清拖农业装备有限公司 | 江苏-1000P | 24300 | 24300 | 0 | 0 | 0 | 0 | 0 | 0 | 功率≥100马力；驱动方式:两轮驱动 | 驱动方式:两轮驱动；发动机标定功率(KW):73.5 | 2017 |  | 通用类 | 73.5 | 否 | 江苏省 | 部20170248 | 2021-12-31 | 江洪汝 | 0517-83732888
动力机械 | 拖拉机 | 轮式拖拉机（不含皮带传动轮式拖拉机） | 100马力及以上两轮驱动拖拉机 | 轮式拖拉机 | 江苏清拖农业装备有限公司 | 江苏-1200A | 24300 | 24300 | 0 | 0 | 0 | 0 | 0 | 0 | 功率≥100马力；驱动方式:两轮驱动 | 驱动方式:两轮驱动；发动机标定功率(KW):88.2 | 2017 |  | 通用类 | 88.2 | 否 | 江苏省 | 部20170247 | 2021-12-31 | 江洪汝 | 0517-83732888
动力机械 | 拖拉机 | 轮式拖拉机（不含皮带传动轮式拖拉机） | 100马力及以上两轮驱动拖拉机 | 轮式拖拉机 | 江苏清拖农业装备有限公司 | 江苏-1200A-B | 24300 | 24300 | 0 | 0 | 0 | 0 | 0 | 0 | 功率≥100马力；驱动方式:两轮驱动 | 驱动方式:两轮驱动；发动机标定功率(KW):88.2 | 2017 |  | 通用类 | 88.2 | 否 | 江苏省 | 部20170247 | 2021-12-31 | 江洪汝 | 0517-83732888
动力机械 | 拖拉机 | 轮式拖拉机（不含皮带传动轮式拖拉机） | 100马力及以上两轮驱动拖拉机 | 轮式拖拉机 | 天津拖拉机制造有限公司 | TNA1000-2 | 24300 | 24300 | 0 | 0 | 0 | 0 | 0 | 0 | 功率≥100马力；驱动方式:两轮驱动 | 驱动轮数:两轮驱动；发动机标定功率(KW):74 | 2017 |  | 通用类 | 74 | 否 | 天津市 | 部2013689 | 2017-12-31 | 杨强 | 022-83691225
动力机械 | 拖拉机 | 轮式拖拉机（不含皮带传动轮式拖拉机） | 100马力及以上两轮驱动拖拉机 | 轮式拖拉机 | 天津拖拉机制造有限公司 | TNE1300-1 | 24300 | 24300 | 0 | 0 | 0 | 0 | 0 | 0 | 功率≥100马力；驱动方式:两轮驱动 | 驱动轮数:两轮驱动；发动机标定功率(KW):95.6 | 2017 |  | 通用类 | 95.6 | 否 | 天津市 | 部20152901 | 2019-12-31 | 杨强 | 022-83691225
动力机械 | 拖拉机 | 轮式拖拉机（不含皮带传动轮式拖拉机） | 100马力及以上两轮驱动拖拉机 | 轮式拖拉机 | 天津拖拉机制造有限公司 | TNE1300-2 | 24300 | 24300 | 0 | 0 | 0 | 0 | 0 | 0 | 功率≥100马力；驱动方式:两轮驱动 | 驱动轮数:两轮驱动；发动机标定功率(KW):95.6 | 2017 |  | 通用类 | 95.6 | 否 | 天津市 | 部20152901 | 2019-12-31 | 杨强 | 022-83691225
动力机械 | 拖拉机 | 轮式拖拉机（不含皮带传动轮式拖拉机） | 100马力及以上两轮驱动拖拉机 | 轮式拖拉机 | 天津拖拉机制造有限公司 | TNE1200-1 | 24300 | 24300 | 0 | 0 | 0 | 0 | 0 | 0 | 功率≥100马力；驱动方式:两轮驱动 | 驱动轮数:两轮驱动；发动机标定功率(KW):88.2 | 2017 |  | 通用类 | 88.2 | 否 | 天津市 | 部20152900 | 2019-12-31 | 杨强 | 022-83691225
动力机械 | 拖拉机 | 轮式拖拉机（不含皮带传动轮式拖拉机） | 100马力及以上两轮驱动拖拉机 | 轮式拖拉机 | 天津拖拉机制造有限公司 | TNE1100-2 | 24300 | 24300 | 0 | 0 | 0 | 0 | 0 | 0 | 功率≥100马力；驱动方式:两轮驱动 | 驱动轮数:两轮驱动；发动机标定功率(KW):81 | 2017 |  | 通用类 | 81 | 否 | 天津市 | 部20152899 | 2019-12-31 | 杨强 | 022-83691225
动力机械 | 拖拉机 | 轮式拖拉机（不含皮带传动轮式拖拉机） | 100马力及以上两轮驱动拖拉机 | 轮式拖拉机 | 天津拖拉机制造有限公司 | TNE1100-1 | 24300 | 24300 | 0 | 0 | 0 | 0 | 0 | 0 | 功率≥100马力；驱动方式:两轮驱动 | 驱动轮数:两轮驱动；发动机标定功率(KW):81 | 2017 |  | 通用类 | 81 | 否 | 天津市 | 部20152899 | 2019-12-31 | 杨强 | 022-83691225
动力机械 | 拖拉机 | 轮式拖拉机（不含皮带传动轮式拖拉机） | 100马力及以上两轮驱动拖拉机 | 轮式拖拉机 | 天津拖拉机制造有限公司 | TNE1000-1 | 24300 | 24300 | 0 | 0 | 0 | 0 | 0 | 0 | 功率≥100马力；驱动方式:两轮驱动 | 驱动轮数:两轮驱动；发动机标定功率(KW):73.5 | 2017 |  | 通用类 | 73.5 | 否 | 天津市 | 部20152898 | 2019-12-31 | 杨强 | 022-83691225
动力机械 | 拖拉机 | 轮式拖拉机（不含皮带传动轮式拖拉机） | 100马力及以上两轮驱动拖拉机 | 轮式拖拉机 | 天津拖拉机制造有限公司 | TNE1200-2 | 24300 | 24300 | 0 | 0 | 0 | 0 | 0 | 0 | 功率≥100马力；驱动方式:两轮驱动 | 驱动轮数:两轮驱动；发动机标定功率(KW):88.2 | 2017 |  | 通用类 | 88.2 | 否 | 天津市 | 部20152900 | 2019-12-31 | 杨强 | 022-83691225
动力机械 | 拖拉机 | 轮式拖拉机（不含皮带传动轮式拖拉机） | 100马力及以上两轮驱动拖拉机 | 轮式拖拉机 | 天津拖拉机制造有限公司 | TNE1000-2 | 24300 | 24300 | 0 | 0 | 0 | 0 | 0 | 0 | 功率≥100马力；驱动方式:两轮驱动 | 驱动轮数:两轮驱动；发动机标定功率(KW):73.5 | 2017 |  | 通用类 | 73.5 | 否 | 天津市 | 部20152898 | 2019-12-31 | 杨强 | 022-83691225
动力机械 | 拖拉机 | 轮式拖拉机（不含皮带传动轮式拖拉机） | 100马力及以上两轮驱动拖拉机 | 轮式拖拉机 | 洛阳瑞得拖拉机有限公司 | RD1300 | 24300 | 24300 | 0 | 0 | 0 | 0 | 0 | 0 | 功率≥100马力；驱动方式:两轮驱动 |  | 2017 |  | 通用类 | 95.6 | 否 | 河南省 |  |  |  | -
动力机械 | 拖拉机 | 轮式拖拉机（不含皮带传动轮式拖拉机） | 100马力及以上两轮驱动拖拉机 | 轮式拖拉机 | 洛阳瑞得拖拉机有限公司 | RD1100 | 24300 | 24300 | 0 | 0 | 0 | 0 | 0 | 0 | 功率≥100马力；驱动方式:两轮驱动 |  | 2017 |  | 通用类 | 81 | 否 | 河南省 |  |  |  | -
动力机械 | 拖拉机 | 轮式拖拉机（不含皮带传动轮式拖拉机） | 100马力及以上两轮驱动拖拉机 | 轮式拖拉机 | 洛阳瑞得拖拉机有限公司 | RD1200 | 24300 | 24300 | 0 | 0 | 0 | 0 | 0 | 0 | 功率≥100马力；驱动方式:两轮驱动 |  | 2017 |  | 通用类 | 88.2 | 否 | 河南省 |  |  |  | -
动力机械 | 拖拉机 | 轮式拖拉机（不含皮带传动轮式拖拉机） | 100马力及以上两轮驱动拖拉机 | 轮式拖拉机 | 洛阳瑞得拖拉机有限公司 | RD1000 | 24300 | 24300 | 0 | 0 | 0 | 0 | 0 | 0 | 功率≥100马力；驱动方式:两轮驱动 |  | 2017 |  | 通用类 | 73.5 | 否 | 河南省 |  |  |  | -
动力机械 | 拖拉机 | 轮式拖拉机（不含皮带传动轮式拖拉机） | 100马力及以上两轮驱动拖拉机 | 轮式拖拉机 | 安徽省传奇农业机械制造有限公司 | CQ1000 | 24300 | 24300 | 0 | 0 | 0 | 0 | 0 | 0 | 功率≥100马力；驱动方式:两轮驱动 | 型式:两轮驱动外廓尺寸(长×宽×高):4500MM×2020MM×2950MM轴距:2200MM最小使用质量:3500KG标定功率:73.5KW标定转速:2300R/MIN | 2017 |  | 通用类 | 73.5 | 否 | 安徽省 | 2017TJ237 | 2021-12-31 | 王文国 | 0552-2220888
动力机械 | 拖拉机 | 轮式拖拉机（不含皮带传动轮式拖拉机） | 100马力及以上两轮驱动拖拉机 | 轮式拖拉机 | 安徽省传奇农业机械制造有限公司 | CQ1300 | 24300 | 24300 | 0 | 0 | 0 | 0 | 0 | 0 | 功率≥100马力；驱动方式:两轮驱动 | 型式:两轮驱动外廓尺寸(长×宽×高):4800MM×2080MM×3000MM轴距:2600MM最小使用质量:3880KG标定功率:97.5KW标定转速:2200R/MIN | 2017 |  | 通用类 | 97.5 | 否 | 安徽省 | 2017TJ241 | 2021-12-31 | 王文国 | 0552-2220888
动力机械 | 拖拉机 | 轮式拖拉机（不含皮带传动轮式拖拉机） | 100马力及以上两轮驱动拖拉机 | 轮式拖拉机 | 安徽省传奇农业机械制造有限公司 | CQ1200 | 24300 | 24300 | 0 | 0 | 0 | 0 | 0 | 0 | 功率≥100马力；驱动方式:两轮驱动 | 型式:两轮驱动外廓尺寸(长×宽×高):4400MM×2080MM×2890MM轴距:2200MM最小使用质量:3540KG标定功率:88.2KW标定转速:2200R/MIN | 2017 |  | 通用类 | 88.2 | 否 | 安徽省 | 2017TJ238 | 2021-12-31 | 王文国 | 0552-2220888
动力机械 | 拖拉机 | 轮式拖拉机（不含皮带传动轮式拖拉机） | 100马力及以上两轮驱动拖拉机 | 轮式拖拉机 | 马恒达悦达(盐城)拖拉机有限公司 | 黄海金马-1200A-1 | 24300 | 24300 | 0 | 0 | 0 | 0 | 0 | 0 | 功率≥100马力；驱动方式:两轮驱动 |  | 2017 |  | 通用类 | 88.2 | 否 | 江苏省 |  |  | 徐卫东 | 0515-88231121
动力机械 | 拖拉机 | 轮式拖拉机（不含皮带传动轮式拖拉机） | 100马力及以上两轮驱动拖拉机 | 轮式拖拉机 | 马恒达悦达(盐城)拖拉机有限公司 | 黄海金马-1200A | 24300 | 24300 | 0 | 0 | 0 | 0 | 0 | 0 | 功率≥100马力；驱动方式:两轮驱动 |  | 2017 |  | 通用类 | 88.2 | 否 | 江苏省 |  |  | 徐卫东 | 0515-88231121
动力机械 | 拖拉机 | 轮式拖拉机（不含皮带传动轮式拖拉机） | 100马力及以上两轮驱动拖拉机 | 轮式拖拉机 | 马恒达悦达(盐城)拖拉机有限公司 | 黄海金马-1000A | 24300 | 24300 | 0 | 0 | 0 | 0 | 0 | 0 | 功率≥100马力；驱动方式:两轮驱动 |  | 2017 |  | 通用类 | 73.5 | 否 | 江苏省 |  |  | 徐卫东 | 0515-88231121
动力机械 | 拖拉机 | 轮式拖拉机（不含皮带传动轮式拖拉机） | 100马力及以上两轮驱动拖拉机 | 轮式拖拉机 | 马恒达悦达(盐城)拖拉机有限公司 | 黄海金马-1000A-1 | 24300 | 24300 | 0 | 0 | 0 | 0 | 0 | 0 | 功率≥100马力；驱动方式:两轮驱动 | 两轮驱动,可配带暖风/空调驾驶室,可选配东方红/玉柴柴油机,前7.5-20/后16.9-34农用胎或前7.5-20/后16.9-34水田轮 | 2017 |  | 通用类 | 73.5 | 否 | 江苏省 | 部20152797 | 2019-12-31 | 徐卫东 | 0515-88231121
动力机械 | 拖拉机 | 轮式拖拉机（不含皮带传动轮式拖拉机） | 100马力及以上两轮驱动拖拉机 | 轮式拖拉机 | 洛阳丰收农业机械装备有限公司 | 芬美得-1100 | 24300 | 24300 | 0 | 0 | 0 | 0 | 0 | 0 | 功率≥100马力；驱动方式:两轮驱动 | 功率:110马力；驱动方式:两轮驱动；外廓尺寸(MM)长×宽×高:4580×2110×2900；轴距:2500MM)；最小使用质量:3670(KG) | 2017 |  | 通用类 | 81 | 否 | 河南省 | 部2015972 | 2019-12-31 | 赵磊 | 0379-65218867
动力机械 | 拖拉机 | 轮式拖拉机（不含皮带传动轮式拖拉机） | 100马力及以上两轮驱动拖拉机 | 轮式拖拉机 | 洛阳丰收农业机械装备有限公司 | 芬美得-1000 | 24300 | 24300 | 0 | 0 | 0 | 0 | 0 | 0 | 功率≥100马力；驱动方式:两轮驱动 | 功率:100马力；驱动方式:两轮驱动；外廓尺寸(MM)长×宽×高:4290×2110×2680；轴距:2195(MM)；最小使用质量:3500(KG) | 2017 |  | 通用类 | 73.5 | 否 | 河南省 | 部2015971 | 2019-12-31 | 赵磊 | 0379-65218867
动力机械 | 拖拉机 | 轮式拖拉机（不含皮带传动轮式拖拉机） | 100马力及以上两轮驱动拖拉机 | 轮式拖拉机 | 沃得重工(中国)有限公司 | WD1100-1 | 24300 | 24300 | 0 | 0 | 0 | 0 | 0 | 0 | 功率≥100马力；驱动方式:两轮驱动 | 驱动方式:4×2两轮驱动；发动机标定功率(KW):81；全液压转向. | 2017 |  | 通用类 | 81 | 否 | 江苏省 | 2017TJ106 | 2021-12-31 | 朱丹峰 | 0511-86341541
动力机械 | 拖拉机 | 轮式拖拉机（不含皮带传动轮式拖拉机） | 100马力及以上两轮驱动拖拉机 | 轮式拖拉机 | 沃得重工(中国)有限公司 | WD1100 | 24300 | 24300 | 0 | 0 | 0 | 0 | 0 | 0 | 功率≥100马力；驱动方式:两轮驱动 | 驱动方式:4×2两轮驱动；发动机标定功率(KW):81；轴距(MM):2207；全液压转向. | 2017 |  | 通用类 | 81 | 否 | 江苏省 | 2017TJ106 | 2021-12-31 | 朱丹峰 | 0511-86341541
动力机械 | 拖拉机 | 轮式拖拉机（不含皮带传动轮式拖拉机） | 100马力及以上两轮驱动拖拉机 | 轮式拖拉机 | 沃得重工(中国)有限公司 | WD1000-1 | 24300 | 24300 | 0 | 0 | 0 | 0 | 0 | 0 | 功率≥100马力；驱动方式:两轮驱动 | 驱动方式:4×2两轮驱动；发动机标定功率(KW)73.5；全液压转向 | 2017 |  | 通用类 | 73.5 | 否 | 江苏省 | 2017TJ105 | 2021-12-31 | 朱丹峰 | 0511-86341541
动力机械 | 拖拉机 | 轮式拖拉机（不含皮带传动轮式拖拉机） | 100马力及以上两轮驱动拖拉机 | 轮式拖拉机 | 沃得重工(中国)有限公司 | WD1000 | 24300 | 24300 | 0 | 0 | 0 | 0 | 0 | 0 | 功率≥100马力；驱动方式:两轮驱动 | 驱动方式:4×2两轮驱动；发动机标定功率(KW)73.5；全液压转向. | 2017 |  | 通用类 | 73.5 | 否 | 江苏省 | 2017TJ105 | 2021-12-31 | 朱丹峰 | 0511-86341541
动力机械 | 拖拉机 | 轮式拖拉机（不含皮带传动轮式拖拉机） | 100马力及以上两轮驱动拖拉机 | 轮式拖拉机 | 沃得重工(中国)有限公司 | WD1100B | 24300 | 24300 | 0 | 0 | 0 | 0 | 0 | 0 | 功率≥100马力；驱动方式:两轮驱动 | 驱动方式:4×2两轮驱动；发动机标定功率(KW):81；全液压转向. | 2017 |  | 通用类 | 81 | 否 | 江苏省 | 2017TJ223 | 2021-12-31 | 朱丹峰 | 0511-86341541
动力机械 | 拖拉机 | 轮式拖拉机（不含皮带传动轮式拖拉机） | 100马力及以上两轮驱动拖拉机 | 轮式拖拉机 | 沃得重工(中国)有限公司 | WD1100B-1 | 24300 | 24300 | 0 | 0 | 0 | 0 | 0 | 0 | 功率≥100马力；驱动方式:两轮驱动 | 驱动方式:4×2两轮驱动；发动机标定功率(KW):81；全液压转向. | 2017 |  | 通用类 | 81 | 否 | 江苏省 | 2017TJ223 | 2021-12-31 | 朱丹峰 | 0511-86341541
动力机械 | 拖拉机 | 轮式拖拉机（不含皮带传动轮式拖拉机） | 100马力及以上两轮驱动拖拉机 | 轮式拖拉机 | 沃得重工(中国)有限公司 | WD1300B-1 | 24300 | 24300 | 0 | 0 | 0 | 0 | 0 | 0 | 功率≥100马力；驱动方式:两轮驱动 | 驱动方式:4×2两轮驱动；发动机标定功率(KW):95.6；全液压转向. | 2017 |  | 通用类 | 95.6 | 否 | 江苏省 | 2017TJ225 | 2021-12-31 | 朱丹峰 | 0511-86341541
动力机械 | 拖拉机 | 轮式拖拉机（不含皮带传动轮式拖拉机） | 100马力及以上两轮驱动拖拉机 | 轮式拖拉机 | 沃得重工(中国)有限公司 | WD1300B | 24300 | 24300 | 0 | 0 | 0 | 0 | 0 | 0 | 功率≥100马力；驱动方式:两轮驱动 | 驱动方式:4×2两轮驱动；发动机标定功率(KW):95.6；全液压转向. | 2017 |  | 通用类 | 95.6 | 否 | 江苏省 | 2017TJ225 | 2021-12-31 | 朱丹峰 | 0511-86341541
动力机械 | 拖拉机 | 轮式拖拉机（不含皮带传动轮式拖拉机） | 100马力及以上两轮驱动拖拉机 | 轮式拖拉机 | 沃得重工(中国)有限公司 | WD1200B-1 | 24300 | 24300 | 0 | 0 | 0 | 0 | 0 | 0 | 功率≥100马力；驱动方式:两轮驱动 | 驱动方式:4×2两轮驱动；发动机标定功率(KW):88.2；全液压转向. | 2017 |  | 通用类 | 88.2 | 否 | 江苏省 | 2017TJ224 | 2021-12-31 | 朱丹峰 | 0511-86341541
动力机械 | 拖拉机 | 轮式拖拉机（不含皮带传动轮式拖拉机） | 100马力及以上两轮驱动拖拉机 | 轮式拖拉机 | 沃得重工(中国)有限公司 | WD1200B | 24300 | 24300 | 0 | 0 | 0 | 0 | 0 | 0 | 功率≥100马力；驱动方式:两轮驱动 | 驱动方式:4×2两轮驱动；发动机标定功率(KW):88.2；全液压转向. | 2017 |  | 通用类 | 88.2 | 否 | 江苏省 | 2017TJ224 | 2021-12-31 | 朱丹峰 | 0511-86341541
动力机械 | 拖拉机 | 轮式拖拉机（不含皮带传动轮式拖拉机） | 100马力及以上两轮驱动拖拉机 | 轮式拖拉机 | 第一拖拉机股份有限公司 | LX1300 | 24300 | 24300 | 0 | 0 | 0 | 0 | 0 | 0 | 功率≥100马力；驱动方式:两轮驱动 | 功率≥100马力；驱动方式:两轮驱动...... | 2017 |  | 通用类 | 95.6 | 否 | 河南省 | 部2013168 | 2017-12-31 | 杨五军 | 0379-64978385
动力机械 | 拖拉机 | 轮式拖拉机（不含皮带传动轮式拖拉机） | 100马力及以上两轮驱动拖拉机 | 轮式拖拉机 | 第一拖拉机股份有限公司 | LY1100 | 24300 | 24300 | 0 | 0 | 0 | 0 | 0 | 0 | 功率≥100马力；驱动方式:两轮驱动 |  | 2017 |  | 通用类 | 81 | 否 | 河南省 |  |  | 杨五军 | 0379-64978385
动力机械 | 拖拉机 | 轮式拖拉机（不含皮带传动轮式拖拉机） | 100马力及以上两轮驱动拖拉机 | 轮式拖拉机 | 第一拖拉机股份有限公司 | LX1000 | 24300 | 24300 | 0 | 0 | 0 | 0 | 0 | 0 | 功率≥100马力；驱动方式:两轮驱动 | 功率≥100马力；驱动方式:两轮驱动..... | 2017 |  | 通用类 | 73.5 | 否 | 河南省 | 部2013117 | 2017-12-31 | 杨五军 | 0379-64978385
动力机械 | 拖拉机 | 轮式拖拉机（不含皮带传动轮式拖拉机） | 100马力及以上两轮驱动拖拉机 | 轮式拖拉机 | 第一拖拉机股份有限公司 | LX1200 | 24300 | 24300 | 0 | 0 | 0 | 0 | 0 | 0 | 功率≥100马力；驱动方式:两轮驱动 | 功率≥100马力；驱动方式:两轮驱动..... | 2017 |  | 通用类 | 88.2 | 否 | 河南省 | 部2013167 | 2017-12-31 | 杨五军 | 0379-64978385
动力机械 | 拖拉机 | 轮式拖拉机（不含皮带传动轮式拖拉机） | 100马力及以上两轮驱动拖拉机 | 轮式拖拉机 | 山拖农机装备有限公司 | ME1400 | 24300 | 24300 | 0 | 0 | 0 | 0 | 0 | 0 | 功率≥100马力；驱动方式:两轮驱动 |  | 2017 |  | 通用类 | 102.9 | 否 | 山东省 |  |  | 宋国良 | 0537-3478313
动力机械 | 拖拉机 | 轮式拖拉机（不含皮带传动轮式拖拉机） | 100马力及以上两轮驱动拖拉机 | 轮式拖拉机 | 山拖农机装备有限公司 | TS1200Ⅲ | 24300 | 24300 | 0 | 0 | 0 | 0 | 0 | 0 | 功率≥100马力；驱动方式:两轮驱动 | 驱动轮数:两轮驱动；发动机标定功率(KW):88.2 | 2017 |  | 通用类 | 88.2 | 否 | 山东省 | 部20151838 | 2019-12-31 | 宋国良 | 0537-3478313
动力机械 | 拖拉机 | 轮式拖拉机（不含皮带传动轮式拖拉机） | 100马力及以上两轮驱动拖拉机 | 轮式拖拉机 | 山拖农机装备有限公司 | TS1000Ⅲ | 24300 | 24300 | 0 | 0 | 0 | 0 | 0 | 0 | 功率≥100马力；驱动方式:两轮驱动 | 驱动轮数:两轮驱动；发动机标定功率(KW):73.5 | 2017 |  | 通用类 | 73.5 | 否 | 山东省 | 部20151836 | 2019-12-31 | 宋国良 | 0537-3478313
动力机械 | 拖拉机 | 轮式拖拉机（不含皮带传动轮式拖拉机） | 100马力及以上两轮驱动拖拉机 | 轮式拖拉机 | 山拖农机装备有限公司 | TS1100Ⅲ | 24300 | 24300 | 0 | 0 | 0 | 0 | 0 | 0 | 功率≥100马力；驱动方式:两轮驱动 | 驱动轮数:两轮驱动；发动机标定功率(KW):81 | 2017 |  | 通用类 | 81 | 否 | 山东省 | 部20151837 | 2019-12-31 | 宋国良 | 0537-3478313
动力机械 | 拖拉机 | 轮式拖拉机（不含皮带传动轮式拖拉机） | 100马力及以上两轮驱动拖拉机 | 轮式拖拉机 | 山拖农机装备有限公司 | ME1200A | 24300 | 24300 | 0 | 0 | 0 | 0 | 0 | 0 | 功率≥100马力；驱动方式:两轮驱动 | 驱动轮数:两轮驱动；发动机标定功率(KW):89/88.2 | 2017 |  | 通用类 | 89 | 否 | 山东省 | 部20160136 | 2020-12-31 | 宋国良 | 0537-3478313
动力机械 | 拖拉机 | 轮式拖拉机（不含皮带传动轮式拖拉机） | 100马力及以上两轮驱动拖拉机 | 轮式拖拉机 | 山拖农机装备有限公司 | ME1100A | 24300 | 24300 | 0 | 0 | 0 | 0 | 0 | 0 | 功率≥100马力；驱动方式:两轮驱动 | 驱动轮数:两轮驱动；发动机标定功率(KW):81 | 2017 |  | 通用类 | 81 | 否 | 山东省 | 部20160135 | 2020-12-31 | 宋国良 | 0537-3478313
动力机械 | 拖拉机 | 轮式拖拉机（不含皮带传动轮式拖拉机） | 100马力及以上两轮驱动拖拉机 | 轮式拖拉机 | 河北铠特农业机械有限公司 | KT1000 | 24300 | 24300 | 0 | 0 | 0 | 0 | 0 | 0 | 功率≥100马力；驱动方式:两轮驱动 |  | 2017 |  | 通用类 | 73.5 | 否 | 河北省 |  |  |  | -
动力机械 | 拖拉机 | 轮式拖拉机（不含皮带传动轮式拖拉机） | 100马力及以上两轮驱动拖拉机 | 轮式拖拉机 | 河北铠特农业机械有限公司 | KT1200 | 24300 | 24300 | 0 | 0 | 0 | 0 | 0 | 0 | 功率≥100马力；驱动方式:两轮驱动 |  | 2017 |  | 通用类 | 88.2 | 否 | 河北省 |  |  |  | -
动力机械 | 拖拉机 | 轮式拖拉机（不含皮带传动轮式拖拉机） | 100马力及以上两轮驱动拖拉机 | 轮式拖拉机 | 河北铠特农业机械有限公司 | KT1300D | 24300 | 24300 | 0 | 0 | 0 | 0 | 0 | 0 | 功率≥100马力；驱动方式:两轮驱动 |  | 2017 |  | 通用类 | 95.6 | 否 | 河北省 |  |  |  | -
动力机械 | 拖拉机 | 轮式拖拉机（不含皮带传动轮式拖拉机） | 100马力及以上两轮驱动拖拉机 | 轮式拖拉机 | 河北铠特农业机械有限公司 | KT1000-1 | 24300 | 24300 | 0 | 0 | 0 | 0 | 0 | 0 | 功率≥100马力；驱动方式:两轮驱动 |  | 2017 |  | 通用类 | 73.5 | 否 | 河北省 |  |  |  | -
动力机械 | 拖拉机 | 轮式拖拉机（不含皮带传动轮式拖拉机） | 100马力及以上两轮驱动拖拉机 | 轮式拖拉机 | 河北铠特农业机械有限公司 | KT1300D-1 | 24300 | 24300 | 0 | 0 | 0 | 0 | 0 | 0 | 功率≥100马力；驱动方式:两轮驱动 |  | 2017 |  | 通用类 | 95.6 | 否 | 河北省 |  |  |  | -
动力机械 | 拖拉机 | 轮式拖拉机（不含皮带传动轮式拖拉机） | 100马力及以上两轮驱动拖拉机 | 轮式拖拉机 | 河北铠特农业机械有限公司 | KT1200-1 | 24300 | 24300 | 0 | 0 | 0 | 0 | 0 | 0 | 功率≥100马力；驱动方式:两轮驱动 |  | 2017 |  | 通用类 | 88.2 | 否 | 河北省 |  |  |  | -
动力机械 | 拖拉机 | 轮式拖拉机（不含皮带传动轮式拖拉机） | 100马力及以上两轮驱动拖拉机 | 轮式拖拉机 | 洛阳博途农业装备有限公司 | BOTON1000 | 24300 | 24300 | 0 | 0 | 0 | 0 | 0 | 0 | 功率≥100马力；驱动方式:两轮驱动 |  | 2017 |  | 通用类 | 73.6 | 否 | 河南省 |  |  |  | -
动力机械 | 拖拉机 | 轮式拖拉机（不含皮带传动轮式拖拉机） | 100马力及以上两轮驱动拖拉机 | 轮式拖拉机 | 洛阳博途农业装备有限公司 | BOTON1100 | 24300 | 24300 | 0 | 0 | 0 | 0 | 0 | 0 | 功率≥100马力；驱动方式:两轮驱动 |  | 2017 |  | 通用类 | 81 | 否 | 河南省 |  |  |  | -
动力机械 | 拖拉机 | 轮式拖拉机（不含皮带传动轮式拖拉机） | 100马力及以上两轮驱动拖拉机 | 轮式拖拉机 | 山东萨丁重工有限公司 | SD1400 | 24300 | 24300 | 0 | 0 | 0 | 0 | 0 | 0 | 功率≥100马力；驱动方式:两轮驱动 |  | 2017 |  | 通用类 | 105 | 否 | 山东省 |  |  | 李振华 | 0536-4223938
动力机械 | 拖拉机 | 轮式拖拉机（不含皮带传动轮式拖拉机） | 100马力及以上两轮驱动拖拉机 | 轮式拖拉机 | 泰安泰山国泰拖拉机制造有限公司 | 泰山-1000 | 24300 | 24300 | 0 | 0 | 0 | 0 | 0 | 0 | 功率≥100马力；驱动方式:两轮驱动 | 驱动轮数:两轮驱动,发动机标定功率(KW):73.5 | 2017 |  | 通用类 | 73.5 | 否 | 山东省 | 部20151783 | 2019-12-31 | 邹彦 | 0538-5350608
动力机械 | 拖拉机 | 轮式拖拉机（不含皮带传动轮式拖拉机） | 100马力及以上两轮驱动拖拉机 | 轮式拖拉机 | 泰安泰山国泰拖拉机制造有限公司 | 泰山-1100 | 24300 | 24300 | 0 | 0 | 0 | 0 | 0 | 0 | 功率≥100马力；驱动方式:两轮驱动 | 驱动轮数:两轮驱动,发动机标定功率(KW):81 | 2017 |  | 通用类 | 81 | 否 | 山东省 | 部20131211 | 2017-12-31 | 邹彦 | 0538-5350608
动力机械 | 拖拉机 | 轮式拖拉机（不含皮带传动轮式拖拉机） | 100马力及以上两轮驱动拖拉机 | 轮式拖拉机 | 北京弗雷森拖拉机有限公司 | FS-1000 | 24300 | 24300 | 0 | 0 | 0 | 0 | 0 | 0 | 功率≥100马力；驱动方式:两轮驱动 | 驱动方式:两轮驱动；功率:73.6KW；外廓尺寸:4250*2050*2785；变速:前进8/倒退4.前后轮胎:6.5-20/16.9-34. | 2017 |  | 通用类 | 73.5 | 否 | 北京市 | 部20160713 | 2020-12-31 | 张金河 | 010-83739238
动力机械 | 拖拉机 | 轮式拖拉机（不含皮带传动轮式拖拉机） | 100马力及以上两轮驱动拖拉机 | 轮式拖拉机 | 北京弗雷森拖拉机有限公司 | FS-1100 | 24300 | 24300 | 0 | 0 | 0 | 0 | 0 | 0 | 功率≥100马力；驱动方式:两轮驱动 | 驱动方式:两轮驱动；功率:81KW；外廓尺寸:4250*2050*2775；变速:前进16/倒退8,前后轮胎:6.5-20/16.9-34 | 2017 |  | 通用类 | 81 | 否 | 北京市 | 部2015960 | 2019-12-11 | 张金河 | 010-83739238
动力机械 | 拖拉机 | 轮式拖拉机（不含皮带传动轮式拖拉机） | 100马力及以上两轮驱动拖拉机 | 轮式拖拉机 | 河南向阳红机械制造有限公司 | 向阳红-1100 | 24300 | 24300 | 0 | 0 | 0 | 0 | 0 | 0 | 功率≥100马力；驱动方式:两轮驱动 | 功率:110马力；驱动方式:两轮驱动；外廓尺寸(MM)长×宽×高:4580×2110×2900；轴距:2500(MM)；最小使用质量:3670(KG) | 2017 |  | 通用类 | 81 | 否 | 河南省 | 豫2014225 | 2018-10-29 | 赵磊 | 0379-65218877
动力机械 | 拖拉机 | 轮式拖拉机（不含皮带传动轮式拖拉机） | 100马力及以上两轮驱动拖拉机 | 轮式拖拉机 | 河南向阳红机械制造有限公司 | 向阳红-1000 | 24300 | 24300 | 0 | 0 | 0 | 0 | 0 | 0 | 功率≥100马力；驱动方式:两轮驱动 | 功率:100马力；驱动方式:两轮驱动；外廓尺寸(MM)长×宽×高:4290×2085×2950；轴距:2195(MM)；最小使用质量:3720(KG) | 2017 |  | 通用类 | 73.5 | 否 | 河南省 | 部20160747 | 2020-12-31 | 赵磊 | 0379-65218877
动力机械 | 拖拉机 | 轮式拖拉机（不含皮带传动轮式拖拉机） | 100马力及以上两轮驱动拖拉机 | 轮式拖拉机 | 潍坊百利拖拉机有限公司 | 悍沃-1200 | 24300 | 24300 | 0 | 0 | 0 | 0 | 0 | 0 | 功率≥100马力；驱动方式:两轮驱动 | 发动机功率≥100马力；驱动方式:两轮驱动. | 2017 |  | 通用类 | 88.2 | 否 | 山东省 | 部20160160 | 2020-12-31 | 邱振涛 | 0536-7390099
动力机械 | 拖拉机 | 轮式拖拉机（不含皮带传动轮式拖拉机） | 100马力及以上两轮驱动拖拉机 | 轮式拖拉机 | 长拖农业机械装备集团有限公司 | 东方红CT1000 | 24300 | 24300 | 0 | 0 | 0 | 0 | 0 | 0 | 功率≥100马力；驱动方式:两轮驱动 |  | 2017 |  | 通用类 | 73.5 | 否 | 吉林省 |  |  |  | -
动力机械 | 拖拉机 | 轮式拖拉机（不含皮带传动轮式拖拉机） | 100马力及以上两轮驱动拖拉机 | 轮式拖拉机 | 长拖农业机械装备集团有限公司 | 东方红CT1100 | 24300 | 24300 | 0 | 0 | 0 | 0 | 0 | 0 | 功率≥100马力；驱动方式:两轮驱动 |  | 2017 |  | 通用类 | 81 | 否 | 吉林省 |  |  |  | -
动力机械 | 拖拉机 | 轮式拖拉机（不含皮带传动轮式拖拉机） | 100马力及以上两轮驱动拖拉机 | 轮式拖拉机 | 洛阳天宇机械制造有限公司 | 格朗斯-1100 | 24300 | 24300 | 0 | 0 | 0 | 0 | 0 | 0 | 功率≥100马力；驱动方式:两轮驱动 | 驱动轮数:两轮驱动；发动机标定功率(KW):81 | 2017 |  | 通用类 | 81 | 否 | 河南省 | 豫2015151 | 2020-12-31 | 陈金祥 | 0379-68777667
动力机械 | 拖拉机 | 轮式拖拉机（不含皮带传动轮式拖拉机） | 100马力及以上两轮驱动拖拉机 | 轮式拖拉机 | 洛阳天宇机械制造有限公司 | 格朗斯-1000 | 24300 | 24300 | 0 | 0 | 0 | 0 | 0 | 0 | 功率≥100马力；驱动方式:两轮驱动 | 驱动轮数:两轮驱动；发动机标定功率(KW):73.5 | 2017 |  | 通用类 | 73.5 | 否 | 河南省 | 豫2016038 | 2020-12-31 | 陈金祥 | 0379-68777667
动力机械 | 拖拉机 | 轮式拖拉机（不含皮带传动轮式拖拉机） | 100马力及以上两轮驱动拖拉机 | 轮式拖拉机 | 山东海山机械制造有限公司 | HS1000 | 24300 | 24300 | 0 | 0 | 0 | 0 | 0 | 0 | 功率≥100马力；驱动方式:两轮驱动 | 驱动型式:4×2两轮驱动,整机档位数(前进/后退):16/8,发动机标定功率:73.5KW,发动机标定转速:2300R/MIN,驾驶室型式:安全驾驶室,液压系统调节方式:位、浮动控制,转向器型式:静液压转向,变速箱换档方式:啮合套换档. | 2017 |  | 通用类 | 73.5 | 否 | 山东省 | 部20152653 | 2019-12-31 | 李志勇 | 0631-7502288
动力机械 | 拖拉机 | 轮式拖拉机（不含皮带传动轮式拖拉机） | 100马力及以上两轮驱动拖拉机 | 轮式拖拉机 | 中联重机股份有限公司(原:奇瑞重工股份有限公司)) | RM1000-A | 24300 | 24300 | 0 | 0 | 0 | 0 | 0 | 0 | 功率≥100马力；驱动方式:两轮驱动 |  | 2017 |  | 通用类 | 73.5 | 否 | 安徽省 |  |  | 汪曦 | 0553-5631736
动力机械 | 拖拉机 | 轮式拖拉机（不含皮带传动轮式拖拉机） | 100马力及以上两轮驱动拖拉机 | 轮式拖拉机 | 中联重机股份有限公司(原:奇瑞重工股份有限公司)) | RM1000 | 24300 | 24300 | 0 | 0 | 0 | 0 | 0 | 0 | 功率≥100马力；驱动方式:两轮驱动 |  | 2017 |  | 通用类 | 73.5 | 否 | 安徽省 |  |  | 汪曦 | 0553-5631736
动力机械 | 拖拉机 | 轮式拖拉机（不含皮带传动轮式拖拉机） | 100马力及以上两轮驱动拖拉机 | 轮式拖拉机 | 江苏沃得农业机械有限公司 | WD1000C | 24300 | 24300 | 0 | 0 | 0 | 0 | 0 | 0 | 功率≥100马力；驱动方式:两轮驱动 | 轮式拖拉机,驱动方式:4×2两轮驱动,发动机功率/转速:73.5KW/2300R/MIN. | 2017 |  | 通用类 | 73.5 | 否 | 江苏省 | 苏农机（2015）第（0089）号 | 2019-12-31 | 朱丹峰 | 0511-86341541
动力机械 | 拖拉机 | 轮式拖拉机（不含皮带传动轮式拖拉机） | 20—25马力四轮驱动拖拉机 | 轮式拖拉机 | 泰安泰山国泰拖拉机制造有限公司 | 泰山-204B | 6200 | 6200 | 0 | 0 | 0 | 0 | 0 | 0 | 20马力≤功率<25马力；驱动方式:四轮驱动 | 驱动轮数:四轮驱动,发动机标定功率(KW):14.7 | 2017 |  | 通用类 | 14.7 | 否 | 山东省 | 部2015570 | 2019-12-31 | 邹彦 | 0538-5350608
动力机械 | 拖拉机 | 轮式拖拉机（不含皮带传动轮式拖拉机） | 25—30马力四轮驱动拖拉机 | 轮式拖拉机 | 泰安泰山国泰拖拉机制造有限公司 | 泰山-254B | 9000 | 9000 | 0 | 0 | 0 | 0 | 0 | 0 | 25马力≤功率<30马力；驱动方式:四轮驱动 | 驱动轮数:四轮驱动,发动机标定功率(KW):18.38 | 2017 |  | 通用类 | 18.38 | 否 | 山东省 | 部2015271 | 2019-12-31 | 邹彦 | 0538-5350608
动力机械 | 拖拉机 | 轮式拖拉机（不含皮带传动轮式拖拉机） | 25—30马力四轮驱动拖拉机 | 轮式拖拉机 | 泰安泰山国泰拖拉机制造有限公司 | 泰山-284 | 9000 | 9000 | 0 | 0 | 0 | 0 | 0 | 0 | 25马力≤功率<30马力；驱动方式:四轮驱动 | 驱动轮数:四轮驱动,发动机标定功率(KW):20.58 | 2017 |  | 通用类 | 20.58 | 否 | 山东省 | 部20131223 | 2017-12-31 | 邹彦 | 0538-5350608
动力机械 | 拖拉机 | 轮式拖拉机（不含皮带传动轮式拖拉机） | 25—30马力四轮驱动拖拉机 | 轮式拖拉机 | 江苏常发农业装备股份有限公司 | CFA254 | 9000 | 9000 | 0 | 0 | 0 | 0 | 0 | 0 | 25马力≤功率<30马力；驱动方式:四轮驱动 | 该产品补贴分档的关键技术参数:驱动轮数:四轮驱动:发动机标定功率(KW):18.4/18.6 | 2017 |  | 通用类 | 18.4 | 否 | 江苏省 | 部2014175 | 2018-08-19 | 包立权 | 0519-86232218
动力机械 | 拖拉机 | 轮式拖拉机（不含皮带传动轮式拖拉机） | 25—30马力四轮驱动拖拉机 | 轮式拖拉机 | 宁波甬野拖拉机制造有限公司 | 284 | 9000 | 9000 | 0 | 0 | 0 | 0 | 0 | 0 | 25马力≤功率<30马力；驱动方式:四轮驱动 | 25马力≤功率<30马力；驱动方式:四轮驱动 | 2017 |  | 通用类 | 20.6 | 否 | 浙江省 | 部2013446 | 2017-12-31 | 彭建英 | 0574-62947759
动力机械 | 拖拉机 | 轮式拖拉机（不含皮带传动轮式拖拉机） | 25—30马力四轮驱动拖拉机 | 轮式拖拉机 | 山拖农机装备有限公司 | TS254-H | 9000 | 9000 | 0 | 0 | 0 | 0 | 0 | 0 | 25马力≤功率<30马力；驱动方式:四轮驱动 | 驱动轮数:四轮驱动；发动机标定功率(KW):18.5/18.8 | 2017 |  | 通用类 | 18.5 | 否 | 山东省 | 部2013939 | 2017-12-31 | 宋国良 | 0537-3478313
动力机械 | 拖拉机 | 轮式拖拉机（不含皮带传动轮式拖拉机） | 25—30马力四轮驱动拖拉机 | 轮式拖拉机 | 山拖农机装备有限公司 | TS284-H | 9000 | 9000 | 0 | 0 | 0 | 0 | 0 | 0 | 25马力≤功率<30马力；驱动方式:四轮驱动 | 驱动轮数:四轮驱动；发动机标定功率(KW):20.58 | 2017 |  | 通用类 | 20.58 | 否 | 山东省 | 部2013940 | 2017-12-31 | 宋国良 | 0537-3478313
动力机械 | 拖拉机 | 轮式拖拉机（不含皮带传动轮式拖拉机） | 25—30马力四轮驱动拖拉机 | 轮式拖拉机 | 第一拖拉机股份有限公司 | SG254 | 9000 | 9000 | 0 | 0 | 0 | 0 | 0 | 0 | 25马力≤功率<30马力；驱动方式:四轮驱动 |  | 2017 |  | 通用类 | 18.4 | 否 | 河南省 |  |  | 杨五军 | 0379-64978385
动力机械 | 拖拉机 | 轮式拖拉机（不含皮带传动轮式拖拉机） | 25—30马力四轮驱动拖拉机 | 轮式拖拉机 | 第一拖拉机股份有限公司 | SK254 | 9000 | 9000 | 0 | 0 | 0 | 0 | 0 | 0 | 25马力≤功率<30马力；驱动方式:四轮驱动 |  | 2017 |  | 通用类 | 18.4 | 否 | 河南省 |  |  | 杨五军 | 0379-64978385
动力机械 | 拖拉机 | 轮式拖拉机（不含皮带传动轮式拖拉机） | 25—30马力四轮驱动拖拉机 | 轮式拖拉机 | 马恒达悦达(盐城)拖拉机有限公司 | 黄海金马-254A | 9000 | 9000 | 0 | 0 | 0 | 0 | 0 | 0 | 25马力≤功率<30马力；驱动方式:四轮驱动 |  | 2017 |  | 通用类 | 18.4 | 否 | 江苏省 |  |  | 徐卫东 | 0515-88231121
动力机械 | 拖拉机 | 轮式拖拉机（不含皮带传动轮式拖拉机） | 25—30马力四轮驱动拖拉机 | 轮式拖拉机 | 马恒达悦达(盐城)拖拉机有限公司 | 黄海金马-254 | 9000 | 9000 | 0 | 0 | 0 | 0 | 0 | 0 | 25马力≤功率<30马力；驱动方式:四轮驱动 |  | 2017 |  | 通用类 | 18.4 | 否 | 江苏省 |  |  | 徐卫东 | 0515-88231121
动力机械 | 拖拉机 | 轮式拖拉机（不含皮带传动轮式拖拉机） | 25—30马力四轮驱动拖拉机 | 轮式拖拉机 | 山东五征集团有限公司 | TA254 | 9000 | 9000 | 0 | 0 | 0 | 0 | 0 | 0 | 25马力≤功率<30马力；驱动方式:四轮驱动 | 驱动方式:四轮驱动；发动机标定功率:18.8KW | 2017 |  | 通用类 | 18.8 | 否 | 山东省 | 部20152669 | 2019-12-31 | 宋国良 | 0633-5531788
动力机械 | 拖拉机 | 轮式拖拉机（不含皮带传动轮式拖拉机） | 25—30马力四轮驱动拖拉机 | 轮式拖拉机 | 洛阳千年丰农业机械有限公司 | 千年丰-254 | 9000 | 9000 | 0 | 0 | 0 | 0 | 0 | 0 | 25马力≤功率<30马力；驱动方式:四轮驱动 | 驱动轮数:四轮驱动；发动机标定功率(KW):18.4 | 2017 |  | 通用类 | 18.4 | 否 | 河南省 | 部2015962 | 2019-12-31 | 陈金祥 | 0379-60688176
动力机械 | 拖拉机 | 轮式拖拉机（不含皮带传动轮式拖拉机） | 25—30马力四轮驱动拖拉机 | 轮式拖拉机 | 雷沃重工股份有限公司 | HT254 | 9000 | 9000 | 0 | 0 | 0 | 0 | 0 | 0 | 25马力≤功率<30马力；驱动方式:四轮驱动 | 驱动方式:四轮驱动；功率(KW):18.8KW | 2017 |  | 通用类 | 18.8 | 否 | 山东省 | 部20131301 | 2017-12-31 | 刘占军 | 0536-7527156
动力机械 | 拖拉机 | 轮式拖拉机（不含皮带传动轮式拖拉机） | 25—30马力四轮驱动拖拉机 | 轮式拖拉机 | 雷沃重工股份有限公司 | M254-E | 9000 | 9000 | 0 | 0 | 0 | 0 | 0 | 0 | 25马力≤功率<30马力；驱动方式:四轮驱动 | 驱动方式:四轮驱动；功率(KW):18.8KW | 2017 |  | 通用类 | 18.8 | 否 | 山东省 | 部20160189 | 2020-12-31 | 刘占军 | 0536-7527156
动力机械 | 拖拉机 | 轮式拖拉机（不含皮带传动轮式拖拉机） | 25—30马力四轮驱动拖拉机 | 轮式拖拉机 | 中联重机股份有限公司(原:奇瑞重工股份有限公司)) | RD254-B | 9000 | 9000 | 0 | 0 | 0 | 0 | 0 | 0 | 25马力≤功率<30马力；驱动方式:四轮驱动 |  | 2017 |  | 通用类 | 18.4 | 否 | 安徽省 |  |  | 汪曦 | 0553-5631736
动力机械 | 拖拉机 | 轮式拖拉机（不含皮带传动轮式拖拉机） | 25—30马力四轮驱动拖拉机 | 轮式拖拉机 | 中联重机股份有限公司(原:奇瑞重工股份有限公司)) | RD254-B2 | 9000 | 9000 | 0 | 0 | 0 | 0 | 0 | 0 | 25马力≤功率<30马力；驱动方式:四轮驱动 |  | 2017 |  | 通用类 | 18.8 | 否 | 安徽省 |  |  | 汪曦 | 0553-5631736
动力机械 | 拖拉机 | 轮式拖拉机（不含皮带传动轮式拖拉机） | 25—30马力四轮驱动拖拉机 | 轮式拖拉机 | 常州东风农机集团有限公司 | DF254 | 9000 | 9000 | 0 | 0 | 0 | 0 | 0 | 0 | 25马力≤功率<30马力；驱动方式:四轮驱动 | 25马力≤功率<30马力；驱动方式:四轮驱动 | 2017 |  | 通用类 | 18.4 | 否 | 江苏省 | 部2013570 | 2017-12-31 | 刘定 | 0519-83261310
动力机械 | 拖拉机 | 轮式拖拉机（不含皮带传动轮式拖拉机） | 30—35马力四轮驱动拖拉机 | 轮式拖拉机 | 常州东风农机集团有限公司 | DF304 | 9900 | 9900 | 0 | 0 | 0 | 0 | 0 | 0 | 30马力≤功率<35马力；驱动方式:四轮驱动 | 30马力≤功率<35马力；驱动方式:四轮驱动 | 2017 |  | 通用类 | 22.1 | 否 | 江苏省 | 部2015650 | 2019-12-31 | 刘定 | 0519-83261310
动力机械 | 拖拉机 | 轮式拖拉机（不含皮带传动轮式拖拉机） | 30—35马力四轮驱动拖拉机 | 轮式拖拉机 | 常州东风农机集团有限公司 | DF304A | 9900 | 9900 | 0 | 0 | 0 | 0 | 0 | 0 | 30马力≤功率<35马力；驱动方式:四轮驱动 | 30马力≤功率<35马力；驱动方式:四轮驱动 | 2017 |  | 通用类 | 22.1 | 否 | 江苏省 | 部20152903 | 2019-12-31 | 刘定 | 0519-83261310
动力机械 | 拖拉机 | 轮式拖拉机（不含皮带传动轮式拖拉机） | 30—35马力四轮驱动拖拉机 | 轮式拖拉机 | 长拖农业机械装备集团有限公司 | 东方红CT304 | 9900 | 9900 | 0 | 0 | 0 | 0 | 0 | 0 | 30马力≤功率<35马力；驱动方式:四轮驱动 |  | 2017 |  | 通用类 | 22.1 | 否 | 吉林省 |  |  |  | -
动力机械 | 拖拉机 | 轮式拖拉机（不含皮带传动轮式拖拉机） | 30—35马力四轮驱动拖拉机 | 轮式拖拉机 | 潍坊百利拖拉机有限公司 | 悍沃304 | 9900 | 9900 | 0 | 0 | 0 | 0 | 0 | 0 | 30马力≤功率<35马力；驱动方式:四轮驱动 | 30马力≤功率<35马力；驱动方式:四轮驱动 | 2017 |  | 通用类 | 22.05 | 否 | 山东省 | 部2015517 | 2019-12-31 | 邱振涛 | 0536-7390099
动力机械 | 拖拉机 | 轮式拖拉机（不含皮带传动轮式拖拉机） | 30—35马力四轮驱动拖拉机 | 轮式拖拉机 | 河南向阳红机械制造有限公司 | 向阳红-304A | 9900 | 9900 | 0 | 0 | 0 | 0 | 0 | 0 | 30马力≤功率<35马力；驱动方式:四轮驱动 | 功率:30马力；驱动方式:四轮驱动；外廓尺寸(MM)长×宽×高:3140×1500×1880；轴距:1810(MM)；最小使用质量:1300(KG) | 2017 |  | 通用类 | 22.1 | 否 | 河南省 | 部2015956 | 2019-12-31 | 赵磊 | 0379-65218877
动力机械 | 拖拉机 | 轮式拖拉机（不含皮带传动轮式拖拉机） | 30—35马力四轮驱动拖拉机 | 轮式拖拉机 | 河南向阳红机械制造有限公司 | 向阳红-304 | 9900 | 9900 | 0 | 0 | 0 | 0 | 0 | 0 | 30马力≤功率<35马力；驱动方式:四轮驱动 | 功率:30马力；驱动方式:四轮驱动；外廓尺寸(MM)长×宽×高:2790×1240×1210；轴距:1620(MM)；最小使用质量:1143(KG) | 2017 |  | 通用类 | 22.1 | 否 | 河南省 | 部2015955 | 2019-12-31 | 赵磊 | 0379-65218877
动力机械 | 拖拉机 | 轮式拖拉机（不含皮带传动轮式拖拉机） | 30—35马力四轮驱动拖拉机 | 轮式拖拉机 | 宁波北野拖拉机制造有限公司 | 324 | 9900 | 9900 | 0 | 0 | 0 | 0 | 0 | 0 | 30马力≤功率<35马力；驱动方式:四轮驱动 | 详细配置参数:功率:32马力；驱动方式:四轮驱动 | 2017 |  | 通用类 | 23.5 | 否 | 浙江省 | 部2013465 | 2017-12-31 | 王志荣 | 0574-22691667
动力机械 | 拖拉机 | 轮式拖拉机（不含皮带传动轮式拖拉机） | 30—35马力四轮驱动拖拉机 | 轮式拖拉机 | 山东福尔沃农业装备股份有限公司 | FB304 | 9900 | 9900 | 0 | 0 | 0 | 0 | 0 | 0 | 30马力≤功率<35马力；驱动方式:四轮驱动 | 30马力≤功率<35马力；驱动方式:四轮驱动发动机转速:2350R/MIN外廊尺寸(长×宽×高):3400×1500×1850MM最大牵引力:12.4KN动力输出轴标定功率下限:21.12KW轴距:1800MM最小离地间隙(离地部位):300MM最小使用质量:1450KG | 2017 |  | 通用类 | 22.1 | 否 | 山东省 | 部20160121 | 2020-12-31 | 徐东明 | 0536-7638777
动力机械 | 拖拉机 | 轮式拖拉机（不含皮带传动轮式拖拉机） | 30—35马力四轮驱动拖拉机 | 轮式拖拉机(不含皮带传动轮式拖拉机) | 杭州奔全农业机械有限公司 | BQ324 | 9900 | 9900 | 0 | 0 | 0 | 0 | 0 | 0 | 30马力≤功率<35马力；驱动方式:四轮驱动 | 30马力≤功率<35马力；驱动方式:四轮驱动；符合中国第三排放阶段标准发动机配置:23.5KW. | 2017 |  | 通用类 | 23.5 | 否 | 浙江省 | 部2015741 | 2019-12-31 | 刘赟 | 0571-82853508
动力机械 | 拖拉机 | 轮式拖拉机（不含皮带传动轮式拖拉机） | 30—35马力四轮驱动拖拉机 | 轮式拖拉机 | 中联重机股份有限公司(原:奇瑞重工股份有限公司)) | RD304-B2 | 9900 | 9900 | 0 | 0 | 0 | 0 | 0 | 0 | 30马力≤功率<35马力；驱动方式:四轮驱动 |  | 2017 |  | 通用类 | 22.1 | 否 | 安徽省 |  |  | 汪曦 | 0553-5631736
动力机械 | 拖拉机 | 轮式拖拉机（不含皮带传动轮式拖拉机） | 30—35马力四轮驱动拖拉机 | 轮式拖拉机 | 中联重机股份有限公司(原:奇瑞重工股份有限公司)) | RD304-B | 9900 | 9900 | 0 | 0 | 0 | 0 | 0 | 0 | 30马力≤功率<35马力；驱动方式:四轮驱动 |  | 2017 |  | 通用类 | 22.05 | 否 | 安徽省 |  |  | 汪曦 | 0553-5631736
动力机械 | 拖拉机 | 轮式拖拉机（不含皮带传动轮式拖拉机） | 30—35马力四轮驱动拖拉机 | 轮式拖拉机 | 中联重机股份有限公司(原:奇瑞重工股份有限公司)) | RF304-B | 9900 | 9900 | 0 | 0 | 0 | 0 | 0 | 0 | 30马力≤功率<35马力；驱动方式:四轮驱动 |  | 2017 |  | 通用类 | 22.1 | 否 | 安徽省 |  |  | 汪曦 | 0553-5631736
动力机械 | 拖拉机 | 轮式拖拉机（不含皮带传动轮式拖拉机） | 30—35马力四轮驱动拖拉机 | 轮式拖拉机 | 潍坊昊田农业装备有限公司 | TY304 | 9900 | 9900 | 0 | 0 | 0 | 0 | 0 | 0 | 30马力≤功率<35马力；驱动方式:四轮驱动 | 八挡,前轮机械转向.轮胎规格:6.00-16/9.50-24.选装4.5-12或6.00-12/9.5-16.四轮驱动.发动机:江动JD2102.功率(KW)22.1.动力输出轴转速:540/720R/MIN.最大牵引力:9.15KN.最大牵引功率:16.60KW | 2017 |  | 通用类 | 22.1 | 否 | 山东省 | 部2015744 | 2019-12-31 | 刘福成 | 0536-7513086
动力机械 | 拖拉机 | 轮式拖拉机（不含皮带传动轮式拖拉机） | 30—35马力四轮驱动拖拉机 | 轮式拖拉机 | 雷沃重工股份有限公司 | M324-E | 9900 | 9900 | 0 | 0 | 0 | 0 | 0 | 0 | 30马力≤功率<35马力；驱动方式:四轮驱动 | 驱动方式:四轮驱动；功率(KW):23.5KW | 2017 |  | 通用类 | 23.5 | 否 | 山东省 | 部20151972 | 2019-12-31 | 刘占军 | 0536-7527156
动力机械 | 拖拉机 | 轮式拖拉机（不含皮带传动轮式拖拉机） | 30—35马力四轮驱动拖拉机 | 轮式拖拉机 | 雷沃重工股份有限公司 | M304-E | 9900 | 9900 | 0 | 0 | 0 | 0 | 0 | 0 | 30马力≤功率<35马力；驱动方式:四轮驱动 | 驱动方式:四轮驱动；功率(KW):22.1KW | 2017 |  | 通用类 | 22.1 | 否 | 山东省 | 部20160190 | 2020-12-31 | 刘占军 | 0536-7527156
动力机械 | 拖拉机 | 轮式拖拉机（不含皮带传动轮式拖拉机） | 30—35马力四轮驱动拖拉机 | 轮式拖拉机 | 雷沃重工股份有限公司 | HT304 | 9900 | 9900 | 0 | 0 | 0 | 0 | 0 | 0 | 30马力≤功率<35马力；驱动方式:四轮驱动 | 驱动方式:四轮驱动；功率(KW):22.1KW | 2017 |  | 通用类 | 22.1 | 否 | 山东省 | 部20131300 | 2017-12-31 | 刘占军 | 0536-7527156
动力机械 | 拖拉机 | 轮式拖拉机（不含皮带传动轮式拖拉机） | 30—35马力四轮驱动拖拉机 | 轮式拖拉机 | 浙江杭拖实业投资有限公司 | 宁野324-2 | 9900 | 9900 | 0 | 0 | 0 | 0 | 0 | 0 | 30马力≤功率<35马力；驱动方式:四轮驱动 |  | 2017 |  | 通用类 | 23.6 | 否 | 浙江省 |  |  |  | -
动力机械 | 拖拉机 | 轮式拖拉机（不含皮带传动轮式拖拉机） | 30—35马力四轮驱动拖拉机 | 轮式拖拉机 | 宁波兴野拖拉机制造有限公司 | 324 | 9900 | 9900 | 0 | 0 | 0 | 0 | 0 | 0 | 30马力≤功率<35马力；驱动方式:四轮驱动 | 标定功率:23.5KW,驱动方式:四轮驱动,长×宽×高:2870×1400×2050,轮距(前/后):1200/1130-1430,轴距:1627MM,最小使用质量1500KG,最大提升力≥5.29KN,最大牵引力≥12KN,动力输出轴功率≥20.24KW | 2017 |  | 通用类 | 23.5 | 否 | 浙江宁波 | 部20152678 | 2019-12-31 | 闫云飞 | 0574-23869908
动力机械 | 拖拉机 | 轮式拖拉机（不含皮带传动轮式拖拉机） | 30—35马力四轮驱动拖拉机 | 轮式拖拉机 | 宁波兴野拖拉机制造有限公司 | 304 | 9900 | 9900 | 0 | 0 | 0 | 0 | 0 | 0 | 30马力≤功率<35马力；驱动方式:四轮驱动 | 标定功率:22.1KW,驱动方式:四轮驱动,长×宽×高:2870×1400×2050,轮距(前/后):1200/1130-1430,轴距:1627MM,最小使用质量1500KG,最大提升力≥5.29KN,最大牵引力≥11.25N,动力输出轴功率≥18.97KW | 2017 |  | 通用类 | 22.1 | 否 | 浙江宁波 | 部20152679 | 2019-12-31 | 闫云飞 | 0574-23869908
动力机械 | 拖拉机 | 轮式拖拉机（不含皮带传动轮式拖拉机） | 30—35马力四轮驱动拖拉机 | 轮式拖拉机 | 宁夏崴骏车辆装备制造有限公司 | WJTB304 | 9900 | 9900 | 0 | 0 | 0 | 0 | 0 | 0 | 30马力≤功率<35马力；驱动方式:四轮驱动 |  | 2017 |  | 通用类 | 22.1 | 否 | 宁夏回族自治区 |  |  |  | -
动力机械 | 拖拉机 | 轮式拖拉机（不含皮带传动轮式拖拉机） | 30—35马力四轮驱动拖拉机 | 轮式拖拉机 | 山东潍坊拖拉机厂集团有限公司 | TY304 | 9900 | 9900 | 0 | 0 | 0 | 0 | 0 | 0 | 30马力≤功率<35马力；驱动方式:四轮驱动 | 驱动方式:四轮驱动；发动机标定功率(KW):22.1 | 2017 |  | 通用类 | 22.1 | 否 | 山东省 | 部20131322 | 2017-12-31 | 李校庆 | 0536-8650077
动力机械 | 拖拉机 | 轮式拖拉机（不含皮带传动轮式拖拉机） | 30—35马力四轮驱动拖拉机 | 轮式拖拉机 | 洛阳千年丰农业机械有限公司 | 千年丰-304 | 9900 | 9900 | 0 | 0 | 0 | 0 | 0 | 0 | 30马力≤功率<35马力；驱动方式:四轮驱动 | 驱动轮数:四轮驱动；发动机标定功率(KW):22.1 | 2017 |  | 通用类 | 22.1 | 否 | 河南省 | 豫2015141 | 2020-12-31 | 陈金祥 | 0379-60688176
动力机械 | 拖拉机 | 轮式拖拉机（不含皮带传动轮式拖拉机） | 30—35马力四轮驱动拖拉机 | 轮式拖拉机 | 山东五征集团有限公司 | WZ304X2 | 9900 | 9900 | 0 | 0 | 0 | 0 | 0 | 0 | 30马力≤功率<35马力；驱动方式:四轮驱动 | 驱动方式:四轮驱动；发动机标定功率:22.1KW | 2017 |  | 通用类 | 22.1 | 否 | 山东省 |  |  | 宋国良 | 0633-5531788
动力机械 | 拖拉机 | 轮式拖拉机（不含皮带传动轮式拖拉机） | 30—35马力四轮驱动拖拉机 | 轮式拖拉机 | 山东五征集团有限公司 | WZ304X | 9900 | 9900 | 0 | 0 | 0 | 0 | 0 | 0 | 30马力≤功率<35马力；驱动方式:四轮驱动 | 驱动方式:四轮驱动；发动机标定功率:22.1KW | 2017 |  | 通用类 | 22.1 | 否 | 山东省 | 部20151821 | 2019-12-31 | 宋国良 | 0633-5531788
动力机械 | 拖拉机 | 轮式拖拉机（不含皮带传动轮式拖拉机） | 30—35马力四轮驱动拖拉机 | 轮式拖拉机 | 马恒达悦达(盐城)拖拉机有限公司 | 黄海金马-304D | 9900 | 9900 | 0 | 0 | 0 | 0 | 0 | 0 | 30马力≤功率<35马力；驱动方式:四轮驱动 |  | 2017 |  | 通用类 | 22.1 | 否 | 江苏省 |  |  | 徐卫东 | 0515-88231121
动力机械 | 拖拉机 | 轮式拖拉机（不含皮带传动轮式拖拉机） | 30—35马力四轮驱动拖拉机 | 轮式拖拉机 | 马恒达悦达(盐城)拖拉机有限公司 | 黄海金马-304 | 9900 | 9900 | 0 | 0 | 0 | 0 | 0 | 0 | 30马力≤功率<35马力；驱动方式:四轮驱动 |  | 2017 |  | 通用类 | 22.1 | 否 | 江苏省 |  |  | 徐卫东 | 0515-88231121
动力机械 | 拖拉机 | 轮式拖拉机（不含皮带传动轮式拖拉机） | 30—35马力四轮驱动拖拉机 | 轮式拖拉机 | 马恒达悦达(盐城)拖拉机有限公司 | 黄海金马-304A | 9900 | 9900 | 0 | 0 | 0 | 0 | 0 | 0 | 30马力≤功率<35马力；驱动方式:四轮驱动 |  | 2017 |  | 通用类 | 22.1 | 否 | 江苏省 |  |  | 徐卫东 | 0515-88231121
动力机械 | 拖拉机 | 轮式拖拉机（不含皮带传动轮式拖拉机） | 30—35马力四轮驱动拖拉机 | 轮式拖拉机 | 洛阳丰收农业机械装备有限公司 | 芬美得-304 | 9900 | 9900 | 0 | 0 | 0 | 0 | 0 | 0 | 30马力≤功率<35马力；驱动方式:四轮驱动 | 功率:30马力；驱动方式:四轮驱动；外廓尺寸(MM)长×宽×高:3340×1524×2050；轴距:1775(MM)；最小使用质量:1600(KG) | 2017 |  | 通用类 | 22.1 | 否 | 河南省 | 部20153016 | 2019-12-31 | 赵磊 | 0379-65218867
动力机械 | 拖拉机 | 轮式拖拉机（不含皮带传动轮式拖拉机） | 30—35马力四轮驱动拖拉机 | 轮式拖拉机 | 洛阳瑞得拖拉机有限公司 | RD304A | 9900 | 9900 | 0 | 0 | 0 | 0 | 0 | 0 | 30马力≤功率<35马力；驱动方式:四轮驱动 |  | 2017 |  | 通用类 | 22.1 | 否 | 河南省 |  |  |  | -
动力机械 | 拖拉机 | 轮式拖拉机（不含皮带传动轮式拖拉机） | 30—35马力四轮驱动拖拉机 | 轮式拖拉机 | 山东大唐中垦农业装备有限公司 | 威牛-304 | 9900 | 9900 | 0 | 0 | 0 | 0 | 0 | 0 | 30马力≤功率<35马力；驱动方式:四轮驱动 |  | 2017 |  | 通用类 | 22.05 | 否 | 山东省 |  |  |  | -
动力机械 | 拖拉机 | 轮式拖拉机（不含皮带传动轮式拖拉机） | 30—35马力四轮驱动拖拉机 | 轮式拖拉机 | 天津拖拉机制造有限公司 | TN304 | 9900 | 9900 | 0 | 0 | 0 | 0 | 0 | 0 | 30马力≤功率<35马力；驱动方式:四轮驱动 | 驱动轮数:四轮驱动；发动机标定功率(KW):22.1 | 2017 |  | 通用类 | 22.1 | 否 | 天津市 | 部20152876 | 2019-12-31 | 杨强 | 022-83691225
动力机械 | 拖拉机 | 轮式拖拉机（不含皮带传动轮式拖拉机） | 30—35马力四轮驱动拖拉机 | 轮式拖拉机 | 江苏清拖农业装备有限公司 | 江苏-304A | 9900 | 9900 | 0 | 0 | 0 | 0 | 0 | 0 | 30马力≤功率<35马力；驱动方式:四轮驱动 | 驱动方式:四轮驱动；发动机标定功率(KW):22.1 | 2017 |  | 通用类 | 22.1 | 否 | 江苏省 | 部2013619 | 2017-12-31 | 江洪汝 | 0517-83732888
动力机械 | 拖拉机 | 轮式拖拉机（不含皮带传动轮式拖拉机） | 30—35马力四轮驱动拖拉机 | 轮式拖拉机 | 江苏清拖农业装备有限公司 | 江苏-304D | 9900 | 9900 | 0 | 0 | 0 | 0 | 0 | 0 | 30马力≤功率<35马力；驱动方式:四轮驱动 | 驱动方式:四轮驱动；发动机标定功率(KW):22.1 | 2017 |  | 通用类 | 22.1 | 否 | 江苏省 | 部2013620 | 2017-12-31 | 江洪汝 | 0517-83732888
动力机械 | 拖拉机 | 轮式拖拉机（不含皮带传动轮式拖拉机） | 30—35马力四轮驱动拖拉机 | 轮式拖拉机 | 山东英胜机械有限公司 | TT304 | 9900 | 9900 | 0 | 0 | 0 | 0 | 0 | 0 | 30马力≤功率<35马力；驱动方式:四轮驱动 | 功率:22.1KW,驱动方式:四轮驱动. | 2017 |  | 通用类 | 22.1 | 否 | 山东省 | 部20131181 | 2017-12-31 | 王德彦 | 0536-8397007
动力机械 | 拖拉机 | 轮式拖拉机（不含皮带传动轮式拖拉机） | 30—35马力四轮驱动拖拉机 | 轮式拖拉机 | 浙江中工农业装备有限公司 | 324 | 9900 | 9900 | 0 | 0 | 0 | 0 | 0 | 0 | 30马力≤功率<35马力；驱动方式:四轮驱动 | 长×宽×高(MM):2870×1435×2050；轮距(前/后)(MM):1200/1130、1230、1330、1430；轴距(MM):1627；最小使用质量(KG):1525；最大提升力(KN):≥5.29；最大牵引力(KN):≥12.0；发动机标定功率(KW):23.5；动力输出轴功率(KW):≥20.3； | 2017 |  | 通用类 | 23.5 | 否 | 浙江省 | 部20152685 | 2019-12-31 | 赵志伟 | 0575-83016683
动力机械 | 拖拉机 | 轮式拖拉机（不含皮带传动轮式拖拉机） | 30—35马力四轮驱动拖拉机 | 轮式拖拉机 | 第一拖拉机股份有限公司 | SG304A | 9900 | 9900 | 0 | 0 | 0 | 0 | 0 | 0 | 30马力≤功率<35马力；驱动方式:四轮驱动 |  | 2017 |  | 通用类 | 22.1 | 否 | 河南省 |  |  | 杨五军 | 0379-64978385
动力机械 | 拖拉机 | 轮式拖拉机（不含皮带传动轮式拖拉机） | 30—35马力四轮驱动拖拉机 | 轮式拖拉机 | 第一拖拉机股份有限公司 | SK304 | 9900 | 9900 | 0 | 0 | 0 | 0 | 0 | 0 | 30马力≤功率<35马力；驱动方式:四轮驱动 |  | 2017 |  | 通用类 | 22.05 | 否 | 河南省 |  |  | 杨五军 | 0379-64978385
动力机械 | 拖拉机 | 轮式拖拉机（不含皮带传动轮式拖拉机） | 30—35马力四轮驱动拖拉机 | 轮式拖拉机 | 第一拖拉机股份有限公司 | SG304 | 9900 | 9900 | 0 | 0 | 0 | 0 | 0 | 0 | 30马力≤功率<35马力；驱动方式:四轮驱动 |  | 2017 |  | 通用类 | 22.1 | 否 | 河南省 |  |  | 杨五军 | 0379-64978385
动力机械 | 拖拉机 | 轮式拖拉机（不含皮带传动轮式拖拉机） | 30—35马力四轮驱动拖拉机 | 轮式拖拉机 | 第一拖拉机股份有限公司 | ME304 | 9900 | 9900 | 0 | 0 | 0 | 0 | 0 | 0 | 30马力≤功率<35马力；驱动方式:四轮驱动 | 30马力≤功率<35马力；驱动方式:四轮驱动 | 2017 |  | 通用类 | 22.1 | 否 | 河南省 | 部2013140 | 2017-12-31 | 杨五军 | 0379-64978385
动力机械 | 拖拉机 | 轮式拖拉机（不含皮带传动轮式拖拉机） | 30—35马力四轮驱动拖拉机 | 轮式拖拉机 | 浙江奔野拖拉机制造有限公司 | ZT324 | 9900 | 9900 | 0 | 0 | 0 | 0 | 0 | 0 | 30马力≤功率<35马力；驱动方式:四轮驱动 | 驱动轮数:四轮驱动；长×宽×高:2870×1400×2050MM；轴距:1627MM；轮距:1200/1130~1430MM；最小使用质量:1525KG；最大牵引力:12KN；动力输出轴功率:20.2KW；发动机标定功率:23.5KW框架上610MM处最大提升力:5.29KN | 2017 |  | 通用类 | 23.5 | 否 | 浙江省 | 部2015890 | 2019-12-31 | 张益 | 0575-86283577
动力机械 | 拖拉机 | 轮式拖拉机（不含皮带传动轮式拖拉机） | 30—35马力四轮驱动拖拉机 | 轮式拖拉机 | 山拖农机装备有限公司 | TS304-H | 9900 | 9900 | 0 | 0 | 0 | 0 | 0 | 0 | 30马力≤功率<35马力；驱动方式:四轮驱动 | 驱动轮数:四轮驱动；发动机标定功率(KW):22/22.1 | 2017 |  | 通用类 | 22 | 否 | 山东省 | 部2013941 | 2017-12-31 | 宋国良 | 0537-3478313
动力机械 | 拖拉机 | 轮式拖拉机（不含皮带传动轮式拖拉机） | 30—35马力四轮驱动拖拉机 | 轮式拖拉机 | 潍坊泰鸿拖拉机有限公司 | TY304 | 9900 | 9900 | 0 | 0 | 0 | 0 | 0 | 0 | 30马力≤功率<35马力；驱动方式:四轮驱动 | 发动机标定功率(KW):22.05；驱动方式:四轮驱动 | 2017 |  | 通用类 | 22.05 | 否 | 山东省 | 部20131292 | 2017-12-31 | 王昭航 | 0536-8137168
动力机械 | 拖拉机 | 轮式拖拉机（不含皮带传动轮式拖拉机） | 30—35马力四轮驱动拖拉机 | 轮式拖拉机 | 江苏常发农业装备股份有限公司 | CFA304 | 9900 | 9900 | 0 | 0 | 0 | 0 | 0 | 0 | 30马力≤功率<35马力；驱动方式:四轮驱动 | 该产品补贴分档的关键技术参数:驱动轮数:四轮驱动:发动机标定功率(KW):22.1 | 2017 |  | 通用类 | 22.1 | 否 | 江苏省 | 部2014174 | 2018-08-19 | 包立权 | 0519-86232218
动力机械 | 拖拉机 | 轮式拖拉机（不含皮带传动轮式拖拉机） | 30—35马力四轮驱动拖拉机 | 轮式拖拉机 | 宁波甬野拖拉机制造有限公司 | 324 | 9900 | 9900 | 0 | 0 | 0 | 0 | 0 | 0 | 30马力≤功率<35马力；驱动方式:四轮驱动 | 30马力≤功率<35马力；驱动方式:四轮驱动 | 2017 |  | 通用类 | 23.5 | 否 | 浙江省 | 部2013447 | 2017-12-31 | 彭建英 | 0574-62947759
动力机械 | 拖拉机 | 轮式拖拉机（不含皮带传动轮式拖拉机） | 30—35马力四轮驱动拖拉机 | 轮式拖拉机 | 约翰迪尔(宁波)农业机械有限公司 | 324 | 9900 | 9900 | 0 | 0 | 0 | 0 | 0 | 0 | 30马力≤功率<35马力；驱动方式:四轮驱动 | 发动机:30马力.档位数:前进8档,后退2档.离合器形式:单作用离合器.,动力输出转数(KWR/MIN)540和720转. | 2017 |  | 通用类 | 23.5 | 否 | 浙江省 |  |  | 蔡振光 | 0574-86570667
动力机械 | 拖拉机 | 轮式拖拉机（不含皮带传动轮式拖拉机） | 30—35马力四轮驱动拖拉机 | 轮式拖拉机 | 泰安泰山国泰拖拉机制造有限公司 | 泰山-304 | 9900 | 9900 | 0 | 0 | 0 | 0 | 0 | 0 | 30马力≤功率<35马力；驱动方式:四轮驱动 | 驱动轮数:四轮驱动,发动机标定功率(KW):22.1 | 2017 |  | 通用类 | 22.1 | 否 | 山东省 | 部20151780 | 2019-12-31 | 邹彦 | 0538-5350608
动力机械 | 拖拉机 | 轮式拖拉机（不含皮带传动轮式拖拉机） | 30—35马力四轮驱动拖拉机 | 轮式拖拉机 | 北京弗雷森拖拉机有限公司 | FS-354 | 9900 | 9900 | 0 | 0 | 0 | 0 | 0 | 0 | 30马力≤功率<35马力；驱动方式:四轮驱动 | 驱动方式:四轮驱动；功率:25.7KW；外廓尺寸:3290*1485*2030；变速:前进8/倒退2,前后轮胎:6.5-16/11.2-24. | 2017 |  | 通用类 | 25.7 | 否 | 北京市 |  |  | 张金河 | 010-83739238
动力机械 | 拖拉机 | 轮式拖拉机（不含皮带传动轮式拖拉机） | 30—35马力四轮驱动拖拉机 | 轮式拖拉机 | 洛阳映山红拖拉机有限公司 | 新东方304 | 9900 | 9900 | 0 | 0 | 0 | 0 | 0 | 0 | 30马力≤功率<35马力；驱动方式:四轮驱动 |  | 2017 |  | 通用类 | 22.1 | 否 | 河南省 |  |  |  | -
动力机械 | 拖拉机 | 轮式拖拉机（不含皮带传动轮式拖拉机） | 35—40马力四轮驱动拖拉机 | 轮式拖拉机 | 洛阳映山红拖拉机有限公司 | 新东方354D | 10800 | 10800 | 0 | 0 | 0 | 0 | 0 | 0 | 35马力≤功率<40马力；驱动方式:四轮驱动 |  | 2017 |  | 通用类 | 25.7 | 否 | 河南省 |  |  |  | -
动力机械 | 拖拉机 | 轮式拖拉机（不含皮带传动轮式拖拉机） | 35—40马力四轮驱动拖拉机 | 轮式拖拉机 | 河北铠特农业机械有限公司 | KT354B | 10800 | 10800 | 0 | 0 | 0 | 0 | 0 | 0 | 35马力≤功率<40马力；驱动方式:四轮驱动 |  | 2017 |  | 通用类 | 25.7 | 否 | 河北省 |  |  |  | -
动力机械 | 拖拉机 | 轮式拖拉机（不含皮带传动轮式拖拉机） | 35—40马力四轮驱动拖拉机 | 轮式拖拉机 | 河北铠特农业机械有限公司 | KT354 | 10800 | 10800 | 0 | 0 | 0 | 0 | 0 | 0 | 35马力≤功率<40马力；驱动方式:四轮驱动 |  | 2017 |  | 通用类 | 25.7 | 否 | 河北省 |  |  |  | -
动力机械 | 拖拉机 | 轮式拖拉机（不含皮带传动轮式拖拉机） | 35—40马力四轮驱动拖拉机 | 轮式拖拉机 | 潍坊华夏拖拉机制造有限公司 | 华夏354 | 10800 | 10800 | 0 | 0 | 0 | 0 | 0 | 0 | 35马力≤功率<40马力；驱动方式:四轮驱动 |  | 2017 |  | 通用类 | 25.7 | 否 | 山东省 |  |  |  | -
动力机械 | 拖拉机 | 轮式拖拉机（不含皮带传动轮式拖拉机） | 35—40马力四轮驱动拖拉机 | 轮式拖拉机 | 泰安泰山国泰拖拉机制造有限公司 | 泰山-354 | 10800 | 10800 | 0 | 0 | 0 | 0 | 0 | 0 | 35马力≤功率<40马力；驱动方式:四轮驱动 | 驱动轮数:四轮驱动,发动机标定功率(KW):25.8 | 2017 |  | 通用类 | 25.8 | 否 | 山东省 | 部20151781 | 2019-12-31 | 邹彦 | 0538-5350608
动力机械 | 拖拉机 | 轮式拖拉机（不含皮带传动轮式拖拉机） | 35—40马力四轮驱动拖拉机 | 轮式拖拉机 | 泰安泰山国泰拖拉机制造有限公司 | 泰山-354B | 10800 | 10800 | 0 | 0 | 0 | 0 | 0 | 0 | 35马力≤功率<40马力；驱动方式:四轮驱动 | 驱动轮数:四轮驱动,发动机标定功率(KW):25.8 | 2017 |  | 通用类 | 25.8 | 否 | 山东省 | 部20153053 | 2019-12-31 | 邹彦 | 0538-5350608
动力机械 | 拖拉机 | 轮式拖拉机（不含皮带传动轮式拖拉机） | 35—40马力四轮驱动拖拉机 | 轮式拖拉机 | 泰安泰山国泰拖拉机制造有限公司 | 泰山-354A | 10800 | 10800 | 0 | 0 | 0 | 0 | 0 | 0 | 35马力≤功率<40马力；驱动方式:四轮驱动 | 驱动轮数:四轮驱动,发动机标定功率(KW):25.8 | 2017 |  | 通用类 | 25.8 | 否 | 山东省 | 部20153054 | 2019-12-31 | 邹彦 | 0538-5350608
动力机械 | 拖拉机 | 轮式拖拉机（不含皮带传动轮式拖拉机） | 35—40马力四轮驱动拖拉机 | 轮式拖拉机 | 约翰迪尔(宁波)农业机械有限公司 | 2C-354 | 10800 | 10800 | 0 | 0 | 0 | 0 | 0 | 0 | 35马力≤功率<40马力；驱动方式:四轮驱动 | 35马力四轮驱动,前进8档,后退2档,单作用离合器,动力输出:540和720转/分. | 2017 |  | 通用类 | 25.7 | 否 | 浙江省 | 部20152411 | 2019-12-31 | 蔡振光 | 0574-86570667
动力机械 | 拖拉机 | 轮式拖拉机（不含皮带传动轮式拖拉机） | 35—40马力四轮驱动拖拉机 | 轮式拖拉机 | 江苏常发农业装备股份有限公司 | CFC354A | 10800 | 10800 | 0 | 0 | 0 | 0 | 0 | 0 | 35马力≤功率<40马力；驱动方式:四轮驱动 | 该产品补贴分档的关键技术参数:驱动轮数:四轮驱动:发动机标定功率(KW):25.7 | 2017 |  | 通用类 | 25.7 | 否 | 江苏省 | 部20152336 | 2019-12-31 | 包立权 | 0519-86232218
动力机械 | 拖拉机 | 轮式拖拉机（不含皮带传动轮式拖拉机） | 35—40马力四轮驱动拖拉机 | 轮式拖拉机 | 江苏常发农业装备股份有限公司 | CFA354 | 10800 | 10800 | 0 | 0 | 0 | 0 | 0 | 0 | 35马力≤功率<40马力；驱动方式:四轮驱动 | 该产品补贴分档的关键技术参数:驱动轮数:四轮驱动:发动机标定功率(KW):25.7 | 2017 |  | 通用类 | 25.7 | 否 | 江苏省 |  |  | 包立权 | 0519-86232218
动力机械 | 拖拉机 | 轮式拖拉机（不含皮带传动轮式拖拉机） | 35—40马力四轮驱动拖拉机 | 轮式拖拉机 | 宁波甬野拖拉机制造有限公司 | 354-2 | 10800 | 10800 | 0 | 0 | 0 | 0 | 0 | 0 | 35马力≤功率<40马力；驱动方式:四轮驱动 | 35马力≤功率<40马力；驱动方式:四轮驱动 | 2017 |  | 通用类 | 25.7 | 否 | 浙江省 | 部20160069 | 2020-12-31 | 彭建英 | 0574-62947759
动力机械 | 拖拉机 | 轮式拖拉机（不含皮带传动轮式拖拉机） | 35—40马力四轮驱动拖拉机 | 轮式拖拉机 | 宁波甬野拖拉机制造有限公司 | 354 | 10800 | 10800 | 0 | 0 | 0 | 0 | 0 | 0 | 35马力≤功率<40马力；驱动方式:四轮驱动 | 35马力≤功率<40马力；驱动方式:四轮驱动 | 2017 |  | 通用类 | 25.7 | 否 | 浙江省 | 部2013448 | 2017-12-31 | 彭建英 | 0574-62947759
动力机械 | 拖拉机 | 轮式拖拉机（不含皮带传动轮式拖拉机） | 35—40马力四轮驱动拖拉机 | 轮式拖拉机 | 潍坊泰鸿拖拉机有限公司 | TY354 | 10800 | 10800 | 0 | 0 | 0 | 0 | 0 | 0 | 35马力≤功率<40马力；驱动方式:四轮驱动 | 发动机标定功率(KW):25.8；驱动方式:四轮驱动 | 2017 |  | 通用类 | 25.8 | 否 | 山东省 | 部20131293 | 2017-12-31 | 王昭航 | 0536-8137168
动力机械 | 拖拉机 | 轮式拖拉机（不含皮带传动轮式拖拉机） | 35—40马力四轮驱动拖拉机 | 轮式拖拉机 | 山拖农机装备有限公司 | TS354-H | 10800 | 10800 | 0 | 0 | 0 | 0 | 0 | 0 | 35马力≤功率<40马力；驱动方式:四轮驱动 | 驱动轮数:四轮驱动；发动机标定功率(KW):25.73/25.8 | 2017 |  | 通用类 | 25.73 | 否 | 山东省 | 部2013942 | 2017-12-31 | 宋国良 | 0537-3478313
动力机械 | 拖拉机 | 轮式拖拉机（不含皮带传动轮式拖拉机） | 35—40马力四轮驱动拖拉机 | 轮式拖拉机 | 山东中特机械设备有限公司 | ZT-354 | 10800 | 10800 | 0 | 0 | 0 | 0 | 0 | 0 | 35马力≤功率<40马力；驱动方式:四轮驱动 | 驱动型式:四轮驱动；发动机标定功率:25.7KW；轴距MM:1790；机架型式:无架式；发动机与离合器联接方式:直联；变速箱换挡方式:滑移齿轮；转向系型式:全液压转向；制动系型式:机械、蹄式；液压悬挂系统形式:半分置式；悬挂装置型式:后置三点悬挂,悬挂装置类别:1类； | 2017 |  | 通用类 | 25.7 | 否 | 山东省 | 部20131202 | 2017-12-31 | 都辽阳 | 0536-2117810
动力机械 | 拖拉机 | 轮式拖拉机（不含皮带传动轮式拖拉机） | 35—40马力四轮驱动拖拉机 | 轮式拖拉机 | 浙江奔野拖拉机制造有限公司 | ZT354 | 10800 | 10800 | 0 | 0 | 0 | 0 | 0 | 0 | 35马力≤功率<40马力；驱动方式:四轮驱动 | 驱动轮数:四轮驱动；长×宽×高:2870×1400×2040MM；轴距:1627MM；轮距:1200/1130~1430MM；最小使用质量:1525KG；最大牵引力:13.65KN；动力输出轴功率:22.2KW；发动机标定功率:25.7KW；框架上610MM处最大提升力:5.29KN | 2017 |  | 通用类 | 25.7 | 否 | 浙江省 | 部2015894 | 2019-12-31 | 张益 | 0575-86283577
动力机械 | 拖拉机 | 轮式拖拉机（不含皮带传动轮式拖拉机） | 35—40马力四轮驱动拖拉机 | 轮式拖拉机 | 第一拖拉机股份有限公司 | SG354 | 10800 | 10800 | 0 | 0 | 0 | 0 | 0 | 0 | 35马力≤功率<40马力；驱动方式:四轮驱动 |  | 2017 |  | 通用类 | 25.7 | 否 | 河南省 |  |  | 杨五军 | 0379-64978385
动力机械 | 拖拉机 | 轮式拖拉机（不含皮带传动轮式拖拉机） | 35—40马力四轮驱动拖拉机 | 轮式拖拉机 | 第一拖拉机股份有限公司 | SK354 | 10800 | 10800 | 0 | 0 | 0 | 0 | 0 | 0 | 35马力≤功率<40马力；驱动方式:四轮驱动 |  | 2017 |  | 通用类 | 25.7 | 否 | 河南省 |  |  | 杨五军 | 0379-64978385
动力机械 | 拖拉机 | 轮式拖拉机（不含皮带传动轮式拖拉机） | 35—40马力四轮驱动拖拉机 | 轮式拖拉机 | 第一拖拉机股份有限公司 | ME354 | 10800 | 10800 | 0 | 0 | 0 | 0 | 0 | 0 | 35马力≤功率<40马力；驱动方式:四轮驱动 | 35马力≤功率<40马力；驱动方式:四轮驱动 | 2017 |  | 通用类 | 25.7 | 否 | 河南省 | 部2013139 | 2017-12-31 | 杨五军 | 0379-64978385
动力机械 | 拖拉机 | 轮式拖拉机（不含皮带传动轮式拖拉机） | 35—40马力四轮驱动拖拉机 | 轮式拖拉机 | 浙拖奔野(宁波)拖拉机制造有限公司 | ZT354 | 10800 | 10800 | 0 | 0 | 0 | 0 | 0 | 0 | 35马力≤功率<40马力；驱动方式:四轮驱动 |  | 2017 |  | 通用类 | 25.8 | 否 | 浙江省 |  |  |  | -
动力机械 | 拖拉机 | 轮式拖拉机（不含皮带传动轮式拖拉机） | 35—40马力四轮驱动拖拉机 | 轮式拖拉机 | 浙江中工农业装备有限公司 | 354 | 10800 | 10800 | 0 | 0 | 0 | 0 | 0 | 0 | 35马力≤功率<40马力；驱动方式:四轮驱动 | 长×宽×高(MM):2870×1435×2050；轮距(前/后)(MM):1200/1130、1230、1330、1430；轴距(MM):1627；最小使用质量(KG):1525；最大提升力(KN):≥5.81；最大牵引力(KN):≥12.2；发动机标定功率(KW):25.7；动力输出轴功率(KW):≥22.2； | 2017 |  | 通用类 | 25.7 | 否 | 浙江省 | 部20152686 | 2019-12-31 | 赵志伟 | 0575-83016683
动力机械 | 拖拉机 | 轮式拖拉机（不含皮带传动轮式拖拉机） | 35—40马力四轮驱动拖拉机 | 轮式拖拉机 | 江苏清拖农业装备有限公司 | 江苏-354D | 10800 | 10800 | 0 | 0 | 0 | 0 | 0 | 0 | 35马力≤功率<40马力；驱动方式:四轮驱动 | 驱动方式:四轮驱动；发动机标定功率(KW):25.7 | 2017 |  | 通用类 | 25.7 | 否 | 江苏省 | 部2013621 | 2017-12-31 | 江洪汝 | 0517-83732888
动力机械 | 拖拉机 | 轮式拖拉机（不含皮带传动轮式拖拉机） | 35—40马力四轮驱动拖拉机 | 轮式拖拉机 | 江苏清拖农业装备有限公司 | 江苏-354 | 10800 | 10800 | 0 | 0 | 0 | 0 | 0 | 0 | 35马力≤功率<40马力；驱动方式:四轮驱动 | 驱动方式:四轮驱动；发动机标定功率(KW):25.7 | 2017 |  | 通用类 | 25.7 | 否 | 江苏省 | 部2013622 | 2017-12-31 | 江洪汝 | 0517-83732888
动力机械 | 拖拉机 | 轮式拖拉机（不含皮带传动轮式拖拉机） | 35—40马力四轮驱动拖拉机 | 轮式拖拉机 | 山东英胜机械有限公司 | TT354 | 10800 | 10800 | 0 | 0 | 0 | 0 | 0 | 0 | 35马力≤功率<40马力；驱动方式:四轮驱动 | 功率:25.7KW,驱动方式:四轮驱动. | 2017 |  | 通用类 | 25.7 | 否 | 山东省 | 部20131180 | 2017-12-31 | 王德彦 | 0536-8397007
动力机械 | 拖拉机 | 轮式拖拉机（不含皮带传动轮式拖拉机） | 35—40马力四轮驱动拖拉机 | 轮式拖拉机 | 兰拖奔野(兰溪)拖拉机制造有限公司 | LT354 | 10800 | 10800 | 0 | 0 | 0 | 0 | 0 | 0 | 35马力≤功率<40马力；驱动方式:四轮驱动 |  | 2017 |  | 通用类 | 25.7 | 否 | 浙江省 |  |  |  | -
动力机械 | 拖拉机 | 轮式拖拉机（不含皮带传动轮式拖拉机） | 35—40马力四轮驱动拖拉机 | 轮式拖拉机 | 天津拖拉机制造有限公司 | TN354 | 10800 | 10800 | 0 | 0 | 0 | 0 | 0 | 0 | 35马力≤功率<40马力；驱动方式:四轮驱动 | 驱动轮数:四轮驱动；发动机标定功率(KW):25.7 | 2017 |  | 通用类 | 25.7 | 否 | 天津市 | 部20152877 | 2019-12-31 | 杨强 | 022-83691225
动力机械 | 拖拉机 | 轮式拖拉机（不含皮带传动轮式拖拉机） | 35—40马力四轮驱动拖拉机 | 轮式拖拉机 | 山东大唐中垦农业装备有限公司 | 威牛-354 | 10800 | 10800 | 0 | 0 | 0 | 0 | 0 | 0 | 35马力≤功率<40马力；驱动方式:四轮驱动 |  | 2017 |  | 通用类 | 25.7 | 否 | 山东省 |  |  |  | -
动力机械 | 拖拉机 | 轮式拖拉机（不含皮带传动轮式拖拉机） | 35—40马力四轮驱动拖拉机 | 轮式拖拉机 | 洛阳瑞得拖拉机有限公司 | RD354A | 10800 | 10800 | 0 | 0 | 0 | 0 | 0 | 0 | 35马力≤功率<40马力；驱动方式:四轮驱动 |  | 2017 |  | 通用类 | 25.7 | 否 | 河南省 |  |  |  | -
动力机械 | 拖拉机 | 轮式拖拉机（不含皮带传动轮式拖拉机） | 35—40马力四轮驱动拖拉机 | 轮式拖拉机 | 洛阳丰收农业机械装备有限公司 | 芬美得-354 | 10800 | 10800 | 0 | 0 | 0 | 0 | 0 | 0 | 35马力≤功率<40马力；驱动方式:四轮驱动 | 功率:35马力；驱动方式:四轮驱动；外廓尺寸(MM)长×宽×高:3470×1530×1925；轴距:1795(MM)；最小使用质量:1385(KG) | 2017 |  | 通用类 | 25.7 | 否 | 河南省 | 部20153017 | 2019-12-31 | 赵磊 | 0379-65218867
动力机械 | 拖拉机 | 轮式拖拉机（不含皮带传动轮式拖拉机） | 35—40马力四轮驱动拖拉机 | 轮式拖拉机 | 马恒达悦达(盐城)拖拉机有限公司 | 黄海金马-354D | 10800 | 10800 | 0 | 0 | 0 | 0 | 0 | 0 | 35马力≤功率<40马力；驱动方式:四轮驱动 |  | 2017 |  | 通用类 | 25.7 | 否 | 江苏省 |  |  | 徐卫东 | 0515-88231121
动力机械 | 拖拉机 | 轮式拖拉机（不含皮带传动轮式拖拉机） | 35—40马力四轮驱动拖拉机 | 轮式拖拉机 | 马恒达悦达(盐城)拖拉机有限公司 | 黄海金马-354C | 10800 | 10800 | 0 | 0 | 0 | 0 | 0 | 0 | 35马力≤功率<40马力；驱动方式:四轮驱动 |  | 2017 |  | 通用类 | 25.8 | 否 | 江苏省 |  |  | 徐卫东 | 0515-88231121
动力机械 | 拖拉机 | 轮式拖拉机（不含皮带传动轮式拖拉机） | 35—40马力四轮驱动拖拉机 | 轮式拖拉机 | 山东五征集团有限公司 | WZ354X2 | 10800 | 10800 | 0 | 0 | 0 | 0 | 0 | 0 | 35马力≤功率<40马力；驱动方式:四轮驱动 | 驱动方式:四轮驱动；发动机标定功率:25.7KW | 2017 |  | 通用类 | 25.7 | 否 | 山东省 |  |  | 宋国良 | 0633-5531788
动力机械 | 拖拉机 | 轮式拖拉机（不含皮带传动轮式拖拉机） | 35—40马力四轮驱动拖拉机 | 轮式拖拉机 | 山东五征集团有限公司 | TA354 | 10800 | 10800 | 0 | 0 | 0 | 0 | 0 | 0 | 35马力≤功率<40马力；驱动方式:四轮驱动 | 驱动方式:四轮驱动；发动机标定功率:25.7KW | 2017 |  | 通用类 | 25.7 | 否 | 山东省 | 部20152671 | 2019-12-31 | 宋国良 | 0633-5531788
动力机械 | 拖拉机 | 轮式拖拉机（不含皮带传动轮式拖拉机） | 35—40马力四轮驱动拖拉机 | 轮式拖拉机 | 山东五征集团有限公司 | WZ354 | 10800 | 10800 | 0 | 0 | 0 | 0 | 0 | 0 | 35马力≤功率<40马力；驱动方式:四轮驱动 | 驱动方式:四轮驱动；发动机标定功率:25.73KW | 2017 |  | 通用类 | 25.73 | 否 | 山东省 | 部20151822 | 2019-12-31 | 宋国良 | 0633-5531788
动力机械 | 拖拉机 | 轮式拖拉机（不含皮带传动轮式拖拉机） | 35—40马力四轮驱动拖拉机 | 轮式拖拉机 | 洛阳千年丰农业机械有限公司 | 千年丰-354 | 10800 | 10800 | 0 | 0 | 0 | 0 | 0 | 0 | 35马力≤功率<40马力；驱动方式:四轮驱动 | 驱动轮数:四轮驱动；发动机标定功率(KW):25.8 | 2017 |  | 通用类 | 25.8 | 否 | 河南省 | 豫2015142 | 2020-12-31 | 陈金祥 | 0379-60688176
动力机械 | 拖拉机 | 轮式拖拉机（不含皮带传动轮式拖拉机） | 35—40马力四轮驱动拖拉机 | 轮式拖拉机 | 宁波奔野重工股份有限公司(原新昌奔野重工股份有限公司) | ZT354 | 10800 | 10800 | 0 | 0 | 0 | 0 | 0 | 0 | 35马力≤功率<40马力；驱动方式:四轮驱动 | 驱动轮数:四轮驱动；长×宽×高:2870×1400×2040MM；轴距:1627MM；轮距:1200/1130~1430MM；最小使用质量:1525KG；动力输出轴功率:21.90；最大牵引力:8.5KN；发动机标定功率:25.7KW；框架上610MM处最大提升力:5.79KN | 2017 |  | 通用类 | 25.7 | 否 | 浙江省 | 2016TJ093 | 2020-12-31 | 张益 | 0575-86283577
动力机械 | 拖拉机 | 轮式拖拉机（不含皮带传动轮式拖拉机） | 35—40马力四轮驱动拖拉机 | 轮式拖拉机 | 浙江兰溪奔野拖拉机制造有限公司 | LT354 | 10800 | 10800 | 0 | 0 | 0 | 0 | 0 | 0 | 35马力≤功率<40马力；驱动方式:四轮驱动 | 35马力≤功率<40马力；驱动方式:四轮驱动 | 2017 |  | 通用类 | 25.7 | 否 | 浙江省 | 2016TJ068 | 2020-12-31 | 石亚军 | 0575-83509526
动力机械 | 拖拉机 | 轮式拖拉机（不含皮带传动轮式拖拉机） | 35—40马力四轮驱动拖拉机 | 轮式拖拉机 | 山东潍坊拖拉机厂集团有限公司 | 潍拖TY354 | 10800 | 10800 | 0 | 0 | 0 | 0 | 0 | 0 | 35马力≤功率<40马力；驱动方式:四轮驱动 | 驱动方式:四轮驱动；发动机标定功率(KW):25.8 | 2017 |  | 通用类 | 25.8 | 否 | 山东省 | 部20160636 | 2020-12-31 | 李校庆 | 0536-8650077
动力机械 | 拖拉机 | 轮式拖拉机（不含皮带传动轮式拖拉机） | 35—40马力四轮驱动拖拉机 | DQ354轮式拖拉机 | 山东东汽农业装备有限公司 | DQ354 | 10800 | 10800 | 0 | 0 | 0 | 0 | 0 | 0 | 35马力≤功率<40马力；驱动方式:四轮驱动 |  | 2017 |  | 通用类 | 26 | 否 | 山东省 |  |  | 李炳涛 | 0535-7238837
动力机械 | 拖拉机 | 轮式拖拉机（不含皮带传动轮式拖拉机） | 35—40马力四轮驱动拖拉机 | DQ354A轮式拖拉机 | 山东东汽农业装备有限公司 | DQ354A | 10800 | 10800 | 0 | 0 | 0 | 0 | 0 | 0 | 35马力≤功率<40马力；驱动方式:四轮驱动 |  | 2017 |  | 通用类 | 25.8 | 否 | 山东省 |  |  | 李炳涛 | 0535-7238837
动力机械 | 拖拉机 | 轮式拖拉机（不含皮带传动轮式拖拉机） | 35—40马力四轮驱动拖拉机 | 轮式拖拉机 | 宁波兴野拖拉机制造有限公司 | 354-2 | 10800 | 10800 | 0 | 0 | 0 | 0 | 0 | 0 | 35马力≤功率<40马力；驱动方式:四轮驱动 | 标定功率:25.7KW,驱动方式:四轮驱动,长×宽×高:3090×1400×2050,轮距(前/后):1200/1130-1430,轴距:1810MM,最小使用质量1500KG,最大提升力≥5.79KN,最大牵引力≥12.2KN,动力输出轴功率≥22.13KW | 2017 |  | 通用类 | 25.7 | 否 | 浙江宁波 | 部20152682 | 2019-12-31 | 闫云飞 | 0574-23869908
动力机械 | 拖拉机 | 轮式拖拉机（不含皮带传动轮式拖拉机） | 35—40马力四轮驱动拖拉机 | 轮式拖拉机 | 宁波兴野拖拉机制造有限公司 | 354 | 10800 | 10800 | 0 | 0 | 0 | 0 | 0 | 0 | 35马力≤功率<40马力；驱动方式:四轮驱动 | 标定功率:25.7KW,驱动方式:四轮驱动,长×宽×高:2870×1400×2050,轮距(前/后):1300/1130-1430,轴距:1627MM,最小使用质量1500KG,最大提升力≥5.79KN,最大牵引力≥12.2KN,动力输出轴功率≥22.13KW | 2017 |  | 通用类 | 25.7 | 否 | 浙江宁波 | 部20152682 | 2019-12-31 | 闫云飞 | 0574-23869908
动力机械 | 拖拉机 | 轮式拖拉机（不含皮带传动轮式拖拉机） | 35—40马力四轮驱动拖拉机 | 轮式拖拉机 | 浙江杭拖实业投资有限公司 | 宁野354-3 | 10800 | 10800 | 0 | 0 | 0 | 0 | 0 | 0 | 35马力≤功率<40马力；驱动方式:四轮驱动 |  | 2017 |  | 通用类 | 25.7 | 否 | 浙江省 |  |  |  | -
动力机械 | 拖拉机 | 轮式拖拉机（不含皮带传动轮式拖拉机） | 35—40马力四轮驱动拖拉机 | 轮式拖拉机 | 雷沃重工股份有限公司 | HT354 | 10800 | 10800 | 0 | 0 | 0 | 0 | 0 | 0 | 35马力≤功率<40马力；驱动方式:四轮驱动 | 驱动方式:四轮驱动；功率(KW):25.7KW | 2017 |  | 通用类 | 25.7 | 否 | 山东省 | 部20131299 | 2017-12-31 | 刘占军 | 0536-7527156
动力机械 | 拖拉机 | 轮式拖拉机（不含皮带传动轮式拖拉机） | 35—40马力四轮驱动拖拉机 | 轮式拖拉机 | 雷沃重工股份有限公司 | M354-E | 10800 | 10800 | 0 | 0 | 0 | 0 | 0 | 0 | 35马力≤功率<40马力；驱动方式:四轮驱动 | 驱动方式:四轮驱动；功率(KW):25.7KW | 2017 |  | 通用类 | 25.7 | 否 | 山东省 | 部20151973 | 2019-12-31 | 刘占军 | 0536-7527156
动力机械 | 拖拉机 | 轮式拖拉机（不含皮带传动轮式拖拉机） | 35—40马力四轮驱动拖拉机 | 轮式拖拉机 | 雷沃重工股份有限公司 | M354-HA | 10800 | 10800 | 0 | 0 | 0 | 0 | 0 | 0 | 35马力≤功率<40马力；驱动方式:四轮驱动 | 驱动方式:四轮驱动；功率(KW):25.7KW | 2017 |  | 通用类 | 25.7 | 否 | 山东省 | 部20151975 | 2019-12-31 | 刘占军 | 0536-7527156
动力机械 | 拖拉机 | 轮式拖拉机（不含皮带传动轮式拖拉机） | 35—40马力四轮驱动拖拉机 | 轮式拖拉机 | 雷沃重工股份有限公司 | M354L-E | 10800 | 10800 | 0 | 0 | 0 | 0 | 0 | 0 | 35马力≤功率<40马力；驱动方式:四轮驱动 | 驱动方式:四轮驱动；功率(KW):25.7KW | 2017 |  | 通用类 | 25.7 | 否 | 山东省 | 部20170246 | 2021-12-31 | 刘占军 | 0536-7527156
动力机械 | 拖拉机 | 轮式拖拉机（不含皮带传动轮式拖拉机） | 35—40马力四轮驱动拖拉机 | 轮式拖拉机 | 雷沃重工股份有限公司 | M354-B | 10800 | 10800 | 0 | 0 | 0 | 0 | 0 | 0 | 35马力≤功率<40马力；驱动方式:四轮驱动 | 驱动方式:四轮驱动；功率(KW):25.7KW | 2017 |  | 通用类 | 25.7 | 否 | 山东省 | 部20151978 | 2019-12-31 | 刘占军 | 0536-7527156
动力机械 | 拖拉机 | 轮式拖拉机（不含皮带传动轮式拖拉机） | 35—40马力四轮驱动拖拉机 | 轮式拖拉机 | 雷沃重工股份有限公司 | M384-E | 10800 | 10800 | 0 | 0 | 0 | 0 | 0 | 0 | 35马力≤功率<40马力；驱动方式:四轮驱动 | 驱动方式:四轮驱动；功率(KW):27.9KW | 2017 |  | 通用类 | 27.9 | 否 | 山东省 |  |  | 刘占军 | 0536-7527156
动力机械 | 拖拉机 | 轮式拖拉机（不含皮带传动轮式拖拉机） | 35—40马力四轮驱动拖拉机 | 轮式拖拉机 | 潍坊昊田农业装备有限公司 | TY354 | 10800 | 10800 | 0 | 0 | 0 | 0 | 0 | 0 | 35马力≤功率<40马力；驱动方式:四轮驱动 | 八挡,前轮机械转向,轮胎规格:6.00-16/9.5-24,选装:6.00-14/9.50-16功率(KW):25.8,四轮驱动,发动机:莱动4L22BT,动力输出轴转速:540/720R/MIN,最大牵引力:11.48KN,最大牵引功率:19.37KW | 2017 |  | 通用类 | 25.7 | 否 | 山东省 | 部2015745 | 2019-12-31 | 刘福成 | 0536-7513086
动力机械 | 拖拉机 | 轮式拖拉机（不含皮带传动轮式拖拉机） | 35—40马力四轮驱动拖拉机 | 轮式拖拉机 | 洛阳天宇机械制造有限公司 | 格朗斯-354 | 10800 | 10800 | 0 | 0 | 0 | 0 | 0 | 0 | 35马力≤功率<40马力；驱动方式:四轮驱动 | 驱动轮数:四轮驱动；发动机标定功率(KW):25.8 | 2017 |  | 通用类 | 25.8 | 否 | 河南省 | 豫2016035 | 2020-12-31 | 陈金祥 | 0379-68777667
动力机械 | 拖拉机 | 轮式拖拉机（不含皮带传动轮式拖拉机） | 35—40马力四轮驱动拖拉机 | 轮式拖拉机 | 中联重机股份有限公司(原:奇瑞重工股份有限公司)) | RF354-B | 10800 | 10800 | 0 | 0 | 0 | 0 | 0 | 0 | 35马力≤功率<40马力；驱动方式:四轮驱动 |  | 2017 |  | 通用类 | 25.7 | 否 | 安徽省 |  |  | 汪曦 | 0553-5631736
动力机械 | 拖拉机 | 轮式拖拉机（不含皮带传动轮式拖拉机） | 35—40马力四轮驱动拖拉机 | 轮式拖拉机 | 中联重机股份有限公司(原:奇瑞重工股份有限公司)) | RD354-B | 10800 | 10800 | 0 | 0 | 0 | 0 | 0 | 0 | 35马力≤功率<40马力；驱动方式:四轮驱动 |  | 2017 |  | 通用类 | 25.73 | 否 | 安徽省 |  |  | 汪曦 | 0553-5631736
动力机械 | 拖拉机 | 轮式拖拉机（不含皮带传动轮式拖拉机） | 35—40马力四轮驱动拖拉机 | 轮式拖拉机(不含皮带传动轮式拖拉机) | 杭州奔全农业机械有限公司 | BQ354 | 10800 | 10800 | 0 | 0 | 0 | 0 | 0 | 0 | 35马力≤功率<40马力；驱动方式:四轮驱动 | 35马力≤功率<40马力；驱动方式:四轮驱动,符合中国第三排放阶段标准发动机配置:25.7KW. | 2017 |  | 通用类 | 25.7 | 否 | 浙江省 | 部2015742 | 2019-12-31 | 刘赟 | 0571-82853508
动力机械 | 拖拉机 | 轮式拖拉机（不含皮带传动轮式拖拉机） | 35—40马力四轮驱动拖拉机 | 轮式拖拉机 | 山东福尔沃农业装备股份有限公司 | FB354 | 10800 | 10800 | 0 | 0 | 0 | 0 | 0 | 0 | 35马力≤功率<40马力；驱动方式:四轮驱动 | 35马力≤功率<40马力；驱动方式:四轮驱动35≤功率<40马力驱动方式:四轮驱动发动机转速:2350R/MIN外廊尺寸(长×宽×高):3400×1500×1850MM最大牵引力:12.44KN动力输出轴标定功率下限:23.1KW轴距:1800MM最小离地间隙(离地部位):300MM最小使用质量:1450KG | 2017 |  | 通用类 | 25.7 | 否 | 山东省 | 部20160116 | 2020-12-31 | 徐东明 | 0536-7638777
动力机械 | 拖拉机 | 轮式拖拉机（不含皮带传动轮式拖拉机） | 35—40马力四轮驱动拖拉机 | 轮式拖拉机 | 宁波北野拖拉机制造有限公司 | 354 | 10800 | 10800 | 0 | 0 | 0 | 0 | 0 | 0 | 35马力≤功率<40马力；驱动方式:四轮驱动 | 详细配置参数:功率:35马力；驱动方式:四轮驱动 | 2017 |  | 通用类 | 25.7 | 否 | 浙江省 | 部2013466 | 2017-12-31 | 王志荣 | 0574-22691667
动力机械 | 拖拉机 | 轮式拖拉机（不含皮带传动轮式拖拉机） | 35—40马力四轮驱动拖拉机 | 轮式拖拉机 | 安徽天平机械股份有限公司 | 354 | 10800 | 10800 | 0 | 0 | 0 | 0 | 0 | 0 | 35马力≤功率<40马力；驱动方式:四轮驱动 |  | 2017 |  | 通用类 | 25.7 | 否 | 安徽省 |  |  |  | -
动力机械 | 拖拉机 | 轮式拖拉机（不含皮带传动轮式拖拉机） | 35—40马力四轮驱动拖拉机 | 轮式拖拉机 | 河南向阳红机械制造有限公司 | 向阳红-354A | 10800 | 10800 | 0 | 0 | 0 | 0 | 0 | 0 | 35马力≤功率<40马力；驱动方式:四轮驱动 | 功率:35马力；驱动方式:四轮驱动；外廓尺寸(MM)长×宽×高:3300×1500×1880；轴距:1900(MM)；最小使用质量:1340(KG) | 2017 |  | 通用类 | 25.7 | 否 | 河南省 | 部2015958 | 2019-12-31 | 赵磊 | 0379-65218877
动力机械 | 拖拉机 | 轮式拖拉机（不含皮带传动轮式拖拉机） | 35—40马力四轮驱动拖拉机 | 轮式拖拉机 | 河南向阳红机械制造有限公司 | 向阳红-354 | 10800 | 10800 | 0 | 0 | 0 | 0 | 0 | 0 | 35马力≤功率<40马力；驱动方式:四轮驱动 | 功率:35马力；驱动方式:四轮驱动；外廓尺寸(MM)长×宽×高:2900×1240×1210；轴距:1710(MM)；最小使用质量:1185(KG) | 2017 |  | 通用类 | 25.7 | 否 | 河南省 | 部2015957 | 2019-12-31 | 赵磊 | 0379-65218877
动力机械 | 拖拉机 | 轮式拖拉机（不含皮带传动轮式拖拉机） | 35—40马力四轮驱动拖拉机 | 轮式拖拉机 | 潍坊百利拖拉机有限公司 | 悍沃354 | 10800 | 10800 | 0 | 0 | 0 | 0 | 0 | 0 | 35马力≤功率<40马力；驱动方式:四轮驱动 | 35马力≤功率<40马力；驱动方式:四轮驱动 | 2017 |  | 通用类 | 25.8 | 否 | 山东省 | 部2015521 | 2019-12-31 | 邱振涛 | 0536-7390099
动力机械 | 拖拉机 | 轮式拖拉机（不含皮带传动轮式拖拉机） | 35—40马力四轮驱动拖拉机 | 轮式拖拉机 | 长拖农业机械装备集团有限公司 | 东方红CT354-1 | 10800 | 10800 | 0 | 0 | 0 | 0 | 0 | 0 | 35马力≤功率<40马力；驱动方式:四轮驱动 |  | 2017 |  | 通用类 | 25.7 | 否 | 吉林省 |  |  |  | -
动力机械 | 拖拉机 | 轮式拖拉机（不含皮带传动轮式拖拉机） | 35—40马力四轮驱动拖拉机 | 轮式拖拉机 | 长拖农业机械装备集团有限公司 | 东方红CT354 | 10800 | 10800 | 0 | 0 | 0 | 0 | 0 | 0 | 35马力≤功率<40马力；驱动方式:四轮驱动 |  | 2017 |  | 通用类 | 25.7 | 否 | 吉林省 |  |  |  | -
动力机械 | 拖拉机 | 轮式拖拉机（不含皮带传动轮式拖拉机） | 35—40马力四轮驱动拖拉机 | 轮式拖拉机 | 常州东风农机集团有限公司 | DF354 | 10800 | 10800 | 0 | 0 | 0 | 0 | 0 | 0 | 35马力≤功率<40马力；驱动方式:四轮驱动 | 35马力≤功率<40马力；驱动方式:四轮驱动 | 2017 |  | 通用类 | 25.73 | 否 | 江苏省 | 部20131169 | 2017-12-31 | 刘定 | 0519-83261310
动力机械 | 拖拉机 | 轮式拖拉机（不含皮带传动轮式拖拉机） | 35—40马力四轮驱动拖拉机 | 轮式拖拉机 | 常州东风农机集团有限公司 | DF354-10 | 10800 | 10800 | 0 | 0 | 0 | 0 | 0 | 0 | 35马力≤功率<40马力；驱动方式:四轮驱动 |  | 2017 |  | 通用类 | 25.7 | 否 | 江苏省 |  |  | 刘定 | 0519-83261310
动力机械 | 拖拉机 | 轮式拖拉机（不含皮带传动轮式拖拉机） | 40—45马力四轮驱动拖拉机 | 轮式拖拉机 | 常州东风农机集团有限公司 | DF404B | 12600 | 12600 | 0 | 0 | 0 | 0 | 0 | 0 | 40马力≤功率<45马力；驱动方式:四轮驱动 | 40马力≤功率<45马力；驱动方式:四轮驱动 | 2017 |  | 通用类 | 29.4 | 否 | 江苏省 | 部2013481 | 2017-12-31 | 刘定 | 0519-83261310
动力机械 | 拖拉机 | 轮式拖拉机（不含皮带传动轮式拖拉机） | 40—45马力四轮驱动拖拉机 | 轮式拖拉机 | 常州东风农机集团有限公司 | DF404-15 | 12600 | 12600 | 0 | 0 | 0 | 0 | 0 | 0 | 40马力≤功率<45马力；驱动方式:四轮驱动 | 40马力≤功率<45马力；驱动轮数:四轮驱动；发动机标定功率(KW):29.4 | 2017 |  | 通用类 | 29.4 | 否 | 江苏省 | 部2015799 | 2019-12-31 | 刘定 | 0519-83261310
动力机械 | 拖拉机 | 轮式拖拉机（不含皮带传动轮式拖拉机） | 40—45马力四轮驱动拖拉机 | 轮式拖拉机 | 长拖农业机械装备集团有限公司 | 东方红CT404 | 12600 | 12600 | 0 | 0 | 0 | 0 | 0 | 0 | 40马力≤功率<45马力；驱动方式:四轮驱动 |  | 2017 |  | 通用类 | 29.4 | 否 | 吉林省 |  |  |  | -
动力机械 | 拖拉机 | 轮式拖拉机（不含皮带传动轮式拖拉机） | 40—45马力四轮驱动拖拉机 | 轮式拖拉机 | 长拖农业机械装备集团有限公司 | 东方红CT404-1 | 12600 | 12600 | 0 | 0 | 0 | 0 | 0 | 0 | 40马力≤功率<45马力；驱动方式:四轮驱动 |  | 2017 |  | 通用类 | 29.4 | 否 | 吉林省 |  |  |  | -
动力机械 | 拖拉机 | 轮式拖拉机（不含皮带传动轮式拖拉机） | 40—45马力四轮驱动拖拉机 | 轮式拖拉机 | 潍坊百利拖拉机有限公司 | 悍沃-404D | 12600 | 12600 | 0 | 0 | 0 | 0 | 0 | 0 | 40马力≤功率<45马力；驱动方式:四轮驱动 | 40马力≤功率<45马力；驱动方式:四轮驱动 | 2017 |  | 通用类 | 29.4 | 否 | 山东省 | 部20152957 | 2019-12-31 | 邱振涛 | 0536-7390099
动力机械 | 拖拉机 | 轮式拖拉机（不含皮带传动轮式拖拉机） | 40—45马力四轮驱动拖拉机 | 轮式拖拉机 | 潍坊百利拖拉机有限公司 | 悍沃-404 | 12600 | 12600 | 0 | 0 | 0 | 0 | 0 | 0 | 40马力≤功率<45马力；驱动方式:四轮驱动 | 40马力≤功率<45马力；驱动方式:四轮驱动 | 2017 |  | 通用类 | 29.4 | 否 | 山东省 |  |  | 邱振涛 | 0536-7390099
动力机械 | 拖拉机 | 轮式拖拉机（不含皮带传动轮式拖拉机） | 40—45马力四轮驱动拖拉机 | 轮式拖拉机 | 潍坊百利拖拉机有限公司 | 悍沃-404B | 12600 | 12600 | 0 | 0 | 0 | 0 | 0 | 0 | 40马力≤功率<45马力；驱动方式:四轮驱动 | 40马力≤功率<45马力；驱动方式:四轮驱动 | 2017 |  | 通用类 | 29.4 | 否 | 山东省 | 部20152956 | 2019-12-31 | 邱振涛 | 0536-7390099
动力机械 | 拖拉机 | 轮式拖拉机（不含皮带传动轮式拖拉机） | 40—45马力四轮驱动拖拉机 | 轮式拖拉机 | 潍坊百利拖拉机有限公司 | 悍沃404A | 12600 | 12600 | 0 | 0 | 0 | 0 | 0 | 0 | 40马力≤功率<45马力；驱动方式:四轮驱动 | 40马力≤功率<45马力；驱动方式:四轮驱动 | 2017 |  | 通用类 | 29.4 | 否 | 山东省 | 部2015520 | 2019-12-31 | 邱振涛 | 0536-7390099
动力机械 | 拖拉机 | 轮式拖拉机（不含皮带传动轮式拖拉机） | 40—45马力四轮驱动拖拉机 | 轮式拖拉机 | 洛阳泰红农业机械有限公司 | 泰红404 | 12600 | 12600 | 0 | 0 | 0 | 0 | 0 | 0 | 40马力≤功率<45马力；驱动方式:四轮驱动 |  | 2017 |  | 通用类 | 29.5 | 否 | 河南省 |  |  | 白建国 | 0379-62268211
动力机械 | 拖拉机 | 轮式拖拉机（不含皮带传动轮式拖拉机） | 40—45马力四轮驱动拖拉机 | 轮式拖拉机 | 洛阳泰红农业机械有限公司 | 泰红404D | 12600 | 12600 | 0 | 0 | 0 | 0 | 0 | 0 | 40马力≤功率<45马力；驱动方式:四轮驱动 |  | 2017 |  | 通用类 | 29.4 | 否 | 河南省 |  |  | 白建国 | 0379-62268211
动力机械 | 拖拉机 | 轮式拖拉机（不含皮带传动轮式拖拉机） | 40—45马力四轮驱动拖拉机 | 轮式拖拉机 | 河南向阳红机械制造有限公司 | 向阳红-404E | 12600 | 12600 | 0 | 0 | 0 | 0 | 0 | 0 | 40马力≤功率<45马力；驱动方式:四轮驱动 | 功率:40马力；驱动方式:四轮驱动；外廓尺寸(MM)长×宽×高:3660×1485×2140；轴距:1830(MM)；最小使用质量:1700(KG) | 2017 |  | 通用类 | 29.4 | 否 | 河南省 | 豫2015267 | 2020-12-31 | 赵磊 | 0379-65218877
动力机械 | 拖拉机 | 轮式拖拉机（不含皮带传动轮式拖拉机） | 40—45马力四轮驱动拖拉机 | 轮式拖拉机 | 河南向阳红机械制造有限公司 | 向阳红-404A | 12600 | 12600 | 0 | 0 | 0 | 0 | 0 | 0 | 40马力≤功率<45马力；驱动方式:四轮驱动 | 功率:40马力；驱动方式:四轮驱动；外廓尺寸(MM)长×宽×高:3240×1320×1350；轴距:1710(MM)；最小使用质量:1260(KG) | 2017 |  | 通用类 | 29.4 | 否 | 河南省 | 豫2015272 | 2020-12-31 | 赵磊 | 0379-65218877
动力机械 | 拖拉机 | 轮式拖拉机（不含皮带传动轮式拖拉机） | 40—45马力四轮驱动拖拉机 | 轮式拖拉机 | 河南向阳红机械制造有限公司 | 向阳红-404 | 12600 | 12600 | 0 | 0 | 0 | 0 | 0 | 0 | 40马力≤功率<45马力；驱动方式:四轮驱动 | 功率:40马力；驱动方式:四轮驱动；外廓尺寸(MM)长×宽×高:3800×1640×2220；轴距:1990(MM)；最小使用质量:2135(KG) | 2017 |  | 通用类 | 29.5 | 否 | 河南省 | 部2013985 | 2017-12-31 | 赵磊 | 0379-65218877
动力机械 | 拖拉机 | 轮式拖拉机（不含皮带传动轮式拖拉机） | 40—45马力四轮驱动拖拉机 | 轮式拖拉机 | 安徽天平机械股份有限公司 | 404 | 12600 | 12600 | 0 | 0 | 0 | 0 | 0 | 0 | 40马力≤功率<45马力；驱动方式:四轮驱动 |  | 2017 |  | 通用类 | 29.4 | 否 | 安徽省 |  |  |  | -
动力机械 | 拖拉机 | 轮式拖拉机（不含皮带传动轮式拖拉机） | 40—45马力四轮驱动拖拉机 | 轮式拖拉机 | 山东福尔沃农业装备股份有限公司 | FB404 | 12600 | 12600 | 0 | 0 | 0 | 0 | 0 | 0 | 40马力≤功率<45马力；驱动方式:四轮驱动 | 40马力≤功率<45马力；驱动方式:四轮驱动40≤功率<45马力驱动方式:四轮驱动发动机转速:2400R/MIN外廊尺寸(长×宽×高):3400×1500×1880MM最大牵引力:11.00KN动力输出轴标定功率下限:24.73KW轴距:1800MM最小离地间隙(离地部位):300MM最小使用质量:1450KG | 2017 |  | 通用类 | 29.4 | 否 | 山东省 | 2015TJ578 | 2019-12-31 | 徐东明 | 0536-7638777
动力机械 | 拖拉机 | 轮式拖拉机（不含皮带传动轮式拖拉机） | 40—45马力四轮驱动拖拉机 | 轮式拖拉机 | 山东潍坊鲁中拖拉机有限公司 | 鲁中-404A | 12600 | 12600 | 0 | 0 | 0 | 0 | 0 | 0 | 40马力≤功率<45马力；驱动方式:四轮驱动 | 驱动轮数:四轮驱动；发动机标定功率:29.5KW | 2017 |  | 通用类 | 29.5 | 否 | 山东省 | 部20152864 | 2019-12-31 | 班利 | 0536-8321421
动力机械 | 拖拉机 | 轮式拖拉机（不含皮带传动轮式拖拉机） | 40—45马力四轮驱动拖拉机 | 轮式拖拉机(不含皮带传动轮式拖拉机) | 杭州奔全农业机械有限公司 | BQ404 | 12600 | 12600 | 0 | 0 | 0 | 0 | 0 | 0 | 40马力≤功率<45马力；驱动方式:四轮驱动 | 40马力≤功率<45马力；驱动方式:四轮驱动；符合中国第三排放阶段标准发动机配置:29.4KW. | 2017 |  | 通用类 | 29.4 | 否 | 浙江省 | 部2015844 | 2019-12-31 | 刘赟 | 0571-82853508
动力机械 | 拖拉机 | 轮式拖拉机（不含皮带传动轮式拖拉机） | 40—45马力四轮驱动拖拉机 | 轮式拖拉机 | 中联重机股份有限公司(原:奇瑞重工股份有限公司)) | RD404-B | 12600 | 12600 | 0 | 0 | 0 | 0 | 0 | 0 | 40马力≤功率<45马力；驱动方式:四轮驱动 |  | 2017 |  | 通用类 | 29.4 | 否 | 安徽省 |  |  | 汪曦 | 0553-5631736
动力机械 | 拖拉机 | 轮式拖拉机（不含皮带传动轮式拖拉机） | 40—45马力四轮驱动拖拉机 | 轮式拖拉机 | 中联重机股份有限公司(原:奇瑞重工股份有限公司)) | RF404-A2 | 12600 | 12600 | 0 | 0 | 0 | 0 | 0 | 0 | 40马力≤功率<45马力；驱动方式:四轮驱动 |  | 2017 |  | 通用类 | 29.4 | 否 | 安徽省 |  |  | 汪曦 | 0553-5631736
动力机械 | 拖拉机 | 轮式拖拉机（不含皮带传动轮式拖拉机） | 40—45马力四轮驱动拖拉机 | 轮式拖拉机 | 中联重机股份有限公司(原:奇瑞重工股份有限公司)) | RF404-2 | 12600 | 12600 | 0 | 0 | 0 | 0 | 0 | 0 | 40马力≤功率<45马力；驱动方式:四轮驱动 |  | 2017 |  | 通用类 | 29.4 | 否 | 安徽省 |  |  | 汪曦 | 0553-5631736
动力机械 | 拖拉机 | 轮式拖拉机（不含皮带传动轮式拖拉机） | 40—45马力四轮驱动拖拉机 | 轮式拖拉机 | 中联重机股份有限公司(原:奇瑞重工股份有限公司)) | RD404L | 12600 | 12600 | 0 | 0 | 0 | 0 | 0 | 0 | 40马力≤功率<45马力；驱动方式:四轮驱动 |  | 2017 |  | 通用类 | 29.4 | 否 | 安徽省 |  |  | 汪曦 | 0553-5631736
动力机械 | 拖拉机 | 轮式拖拉机（不含皮带传动轮式拖拉机） | 40—45马力四轮驱动拖拉机 | 轮式拖拉机 | 中联重机股份有限公司(原:奇瑞重工股份有限公司)) | RK404 | 12600 | 12600 | 0 | 0 | 0 | 0 | 0 | 0 | 40马力≤功率<45马力；驱动方式:四轮驱动 |  | 2017 |  | 通用类 | 29.4 | 否 | 安徽省 |  |  | 汪曦 | 0553-5631736
动力机械 | 拖拉机 | 轮式拖拉机（不含皮带传动轮式拖拉机） | 40—45马力四轮驱动拖拉机 | 轮式拖拉机 | 中联重机股份有限公司(原:奇瑞重工股份有限公司)) | RK404-B | 12600 | 12600 | 0 | 0 | 0 | 0 | 0 | 0 | 40马力≤功率<45马力；驱动方式:四轮驱动 |  | 2017 |  | 通用类 | 29.4 | 否 | 安徽省 |  |  | 汪曦 | 0553-5631736
动力机械 | 拖拉机 | 轮式拖拉机（不含皮带传动轮式拖拉机） | 40—45马力四轮驱动拖拉机 | 轮式拖拉机 | 中联重机股份有限公司(原:奇瑞重工股份有限公司)) | RK404-A | 12600 | 12600 | 0 | 0 | 0 | 0 | 0 | 0 | 40马力≤功率<45马力；驱动方式:四轮驱动 |  | 2017 |  | 通用类 | 29.4 | 否 | 安徽省 |  |  | 汪曦 | 0553-5631736
动力机械 | 拖拉机 | 轮式拖拉机（不含皮带传动轮式拖拉机） | 40—45马力四轮驱动拖拉机 | 轮式拖拉机 | 中联重机股份有限公司(原:奇瑞重工股份有限公司)) | RF404-B | 12600 | 12600 | 0 | 0 | 0 | 0 | 0 | 0 | 40马力≤功率<45马力；驱动方式:四轮驱动 |  | 2017 |  | 通用类 | 29.4 | 否 | 安徽省 |  |  | 汪曦 | 0553-5631736
动力机械 | 拖拉机 | 轮式拖拉机（不含皮带传动轮式拖拉机） | 40—45马力四轮驱动拖拉机 | 轮式拖拉机 | 江苏沃得农业机械有限公司 | WD404K | 12600 | 12600 | 0 | 0 | 0 | 0 | 0 | 0 | 40马力≤功率<45马力；驱动方式:四轮驱动 | 外廓尺寸(长×宽×高)(MM):3650×1572×2200(至排气管顶)；驱动方式:4×4四轮驱动；发动机标定功率(KW):29.4/29.5；轴距(MM):1845；最小使用质量(KG):1950. | 2017 |  | 通用类 | 29.4 | 否 | 江苏省 | 苏农机（2017）第（0066）号 | 2021-12-31 | 朱丹峰 | 0511-86341541
动力机械 | 拖拉机 | 轮式拖拉机（不含皮带传动轮式拖拉机） | 40—45马力四轮驱动拖拉机 | 轮式拖拉机 | 洛阳天宇机械制造有限公司 | 格朗斯-404 | 12600 | 12600 | 0 | 0 | 0 | 0 | 0 | 0 | 40马力≤功率<45马力；驱动方式:四轮驱动 | 驱动轮数:四轮驱动；发动机标定功率(KW):29.4 | 2017 |  | 通用类 | 29.4 | 否 | 河南省 | 豫2016036 | 2020-12-31 | 陈金祥 | 0379-68777667
动力机械 | 拖拉机 | 轮式拖拉机（不含皮带传动轮式拖拉机） | 40—45马力四轮驱动拖拉机 | 轮式拖拉机 | 山东海山机械制造有限公司 | HS404-1 | 12600 | 12600 | 0 | 0 | 0 | 0 | 0 | 0 | 40马力≤功率<45马力；驱动方式:四轮驱动 | 驱动型式:4×4四轮驱动,整机档位数(前进/后退):8/2,发动机标定功率:29.4KW,发动机标定转速:2300R/MIN,安全架型式:两柱式,液压系统调节方式:力、位调节,转向器型式:静液压转向,变速箱换档方式:啮合套换档. | 2017 |  | 通用类 | 29.4 | 否 | 山东省 | 部20152646 | 2019-12-31 | 李志勇 | 0631-7502288
动力机械 | 拖拉机 | 轮式拖拉机（不含皮带传动轮式拖拉机） | 40—45马力四轮驱动拖拉机 | 轮式拖拉机 | 潍坊昊田农业装备有限公司 | TY404 | 12600 | 12600 | 0 | 0 | 0 | 0 | 0 | 0 | 40马力≤功率<45马力；驱动方式:四轮驱动 | 八挡,前轮机械转向,轮胎规格:6.00-16/9.5-24,选装:6.00-12/9.50-16,功率(KW):29.4,四轮驱动,发动机:莱动4L23BT/江动490,动力输出轴转速:540/720R/MIN,最大牵引力:11.48KN,最大牵引功率:19.37KW | 2017 |  | 通用类 | 29.4 | 否 | 山东省 |  |  | 刘福成 | 0536-7513086
动力机械 | 拖拉机 | 轮式拖拉机（不含皮带传动轮式拖拉机） | 40—45马力四轮驱动拖拉机 | 轮式拖拉机 | 雷沃重工股份有限公司 | HT404 | 12600 | 12600 | 0 | 0 | 0 | 0 | 0 | 0 | 40马力≤功率<45马力；驱动方式:四轮驱动 | 驱动方式:四轮驱动；功率(KW):29.4KW | 2017 |  | 通用类 | 29.4 | 否 | 山东省 | 部20131297 | 2017-12-31 | 刘占军 | 0536-7527156
动力机械 | 拖拉机 | 轮式拖拉机（不含皮带传动轮式拖拉机） | 40—45马力四轮驱动拖拉机 | 轮式拖拉机 | 雷沃重工股份有限公司 | M404-HA | 12600 | 12600 | 0 | 0 | 0 | 0 | 0 | 0 | 40马力≤功率<45马力；驱动方式:四轮驱动 | 驱动方式:四轮驱动；功率(KW):29.4KW | 2017 |  | 通用类 | 29.4 | 否 | 山东省 | 部20151976 | 2019-12-31 | 刘占军 | 0536-7527156
动力机械 | 拖拉机 | 轮式拖拉机（不含皮带传动轮式拖拉机） | 40—45马力四轮驱动拖拉机 | 轮式拖拉机 | 雷沃重工股份有限公司 | HT454 | 12600 | 12600 | 0 | 0 | 0 | 0 | 0 | 0 | 40马力≤功率<45马力；驱动方式:四轮驱动 | 驱动方式:四轮驱动；功率(KW):33.1KW | 2017 |  | 通用类 | 33.1 | 否 | 山东省 | 部20160194 | 2020-12-31 | 刘占军 | 0536-7527156
动力机械 | 拖拉机 | 轮式拖拉机（不含皮带传动轮式拖拉机） | 40—45马力四轮驱动拖拉机 | 轮式拖拉机 | 雷沃重工股份有限公司 | M404-B1 | 12600 | 12600 | 0 | 0 | 0 | 0 | 0 | 0 | 40马力≤功率<45马力；驱动方式:四轮驱动 | 驱动方式:四轮驱动；功率(KW):29.4KW | 2017 |  | 通用类 | 29.4 | 否 | 山东省 | 部20160191 | 2020-12-31 | 刘占军 | 0536-7527156
动力机械 | 拖拉机 | 轮式拖拉机（不含皮带传动轮式拖拉机） | 40—45马力四轮驱动拖拉机 | 轮式拖拉机 | 雷沃重工股份有限公司 | M404-E | 12600 | 12600 | 0 | 0 | 0 | 0 | 0 | 0 | 40马力≤功率<45马力；驱动方式:四轮驱动 | 驱动方式:四轮驱动；功率(KW):29.4KW | 2017 |  | 通用类 | 29.4 | 否 | 山东省 | 部20131295 | 2017-12-31 | 刘占军 | 0536-7527156
动力机械 | 拖拉机 | 轮式拖拉机（不含皮带传动轮式拖拉机） | 40—45马力四轮驱动拖拉机 | 轮式拖拉机 | 雷沃重工股份有限公司 | M404-BA | 12600 | 12600 | 0 | 0 | 0 | 0 | 0 | 0 | 40马力≤功率<45马力；驱动方式:四轮驱动 | 驱动方式:四轮驱动；功率(KW):29.4KW | 2017 |  | 通用类 | 29.4 | 否 | 山东省 | 部20160191 | 2020-12-31 | 刘占军 | 0536-7527156
动力机械 | 拖拉机 | 轮式拖拉机（不含皮带传动轮式拖拉机） | 40—45马力四轮驱动拖拉机 | 轮式拖拉机 | 雷沃重工股份有限公司 | M404-B | 12600 | 12600 | 0 | 0 | 0 | 0 | 0 | 0 | 40马力≤功率<45马力；驱动方式:四轮驱动 | 驱动方式:四轮驱动；功率(KW):29.4KW | 2017 |  | 通用类 | 29.4 | 否 | 山东省 | 部20160191 | 2020-12-31 | 刘占军 | 0536-7527156
动力机械 | 拖拉机 | 轮式拖拉机（不含皮带传动轮式拖拉机） | 40—45马力四轮驱动拖拉机 | 轮式拖拉机 | 雷沃重工股份有限公司 | M404-BA1 | 12600 | 12600 | 0 | 0 | 0 | 0 | 0 | 0 | 40马力≤功率<45马力；驱动方式:四轮驱动 | 驱动方式:四轮驱动；功率(KW):29.4KW | 2017 |  | 通用类 | 29.4 | 否 | 山东省 | 部20160191 | 2020-12-31 | 刘占军 | 0536-7527156
动力机械 | 拖拉机 | 轮式拖拉机（不含皮带传动轮式拖拉机） | 40—45马力四轮驱动拖拉机 | 轮式拖拉机 | 雷沃重工股份有限公司 | M404L-E | 12600 | 12600 | 0 | 0 | 0 | 0 | 0 | 0 | 40马力≤功率<45马力；驱动方式:四轮驱动 | 驱动方式:四轮驱动；功率(KW):29.4KW | 2017 |  | 通用类 | 29.4 | 否 | 山东省 | 部20170245 | 2021-12-31 | 刘占军 | 0536-7527156
动力机械 | 拖拉机 | 轮式拖拉机（不含皮带传动轮式拖拉机） | 40—45马力四轮驱动拖拉机 | 轮式拖拉机 | 浙江杭拖实业投资有限公司 | 宁野404-2 | 12600 | 12600 | 0 | 0 | 0 | 0 | 0 | 0 | 40马力≤功率<45马力；驱动方式:四轮驱动 |  | 2017 |  | 通用类 | 29.4 | 否 | 浙江省 |  |  |  | -
动力机械 | 拖拉机 | 轮式拖拉机（不含皮带传动轮式拖拉机） | 40—45马力四轮驱动拖拉机 | 轮式拖拉机 | 宁波兴野拖拉机制造有限公司 | 404 | 12600 | 12600 | 0 | 0 | 0 | 0 | 0 | 0 | 40马力≤功率<45马力；驱动方式:四轮驱动 | 标定功率:29.4KW,驱动方式:四轮驱动,长×宽×高:3300×1600×2040,轮距(前/后):1300/1150-1450,轴距:1810MM,最小使用质量1635KG,最大提升力≥6.62KN,最大牵引力≥12.3KN,动力输出轴功率≥25.3KW | 2017 |  | 通用类 | 29.4 | 否 | 浙江宁波 | 部2015610 | 2019-12-31 | 闫云飞 | 0574-23869908
动力机械 | 拖拉机 | 轮式拖拉机（不含皮带传动轮式拖拉机） | 40—45马力四轮驱动拖拉机 | 轮式拖拉机 | 宁波兴野拖拉机制造有限公司 | 404-2 | 12600 | 12600 | 0 | 0 | 0 | 0 | 0 | 0 | 40马力≤功率<45马力；驱动方式:四轮驱动 | 标定功率:29.4KW,驱动方式:四轮驱动长×宽×高:3210×1600×2040,轮距(前/后):1300/1150-1450,轴距:1750MM最小使用质量1635KG,最大提升力≥6.62KN,最大牵引力≥12.3KN,动力输出轴功率≥25.3KW | 2017 |  | 通用类 | 29.4 | 否 | 浙江宁波 | 部2015610 | 2019-12-31 | 闫云飞 | 0574-23869908
动力机械 | 拖拉机 | 轮式拖拉机（不含皮带传动轮式拖拉机） | 40—45马力四轮驱动拖拉机 | 轮式拖拉机 | 宁波兴野拖拉机制造有限公司 | 404-1 | 12600 | 12600 | 0 | 0 | 0 | 0 | 0 | 0 | 40马力≤功率<45马力；驱动方式:四轮驱动 | 标定功率:29.4KW,驱动方式:四轮驱动,长×宽×高:3500×1600×2040,轮距(前/后):1300/1250-1550,轴距:1955MM,最小使用质量1920KG,最大提升力≥6.62KN,最大牵引力≥12.3KN,动力输出轴功率≥25.3KW | 2017 |  | 通用类 | 29.4 | 否 | 浙江宁波 | 部20152681 | 2019-12-31 | 闫云飞 | 0574-23869908
动力机械 | 拖拉机 | 轮式拖拉机（不含皮带传动轮式拖拉机） | 40—45马力四轮驱动拖拉机 | 轮式拖拉机 | 山东潍坊拖拉机厂集团有限公司 | 潍拖TY404 | 12600 | 12600 | 0 | 0 | 0 | 0 | 0 | 0 | 40马力≤功率<45马力；驱动方式:四轮驱动 | 驱动方式:四轮驱动；发动机标定功率(KW):29.4 | 2017 |  | 通用类 | 29.4 | 否 | 山东省 | 部20151595 | 2019-12-31 | 李校庆 | 0536-8650077
动力机械 | 拖拉机 | 轮式拖拉机（不含皮带传动轮式拖拉机） | 40—45马力四轮驱动拖拉机 | DQ404-I轮式拖拉机 | 山东东汽农业装备有限公司 | DQ404-I | 12600 | 12600 | 0 | 0 | 0 | 0 | 0 | 0 | 40马力≤功率<45马力；驱动方式:四轮驱动 |  | 2017 |  | 通用类 | 29.4 | 否 | 山东省 |  |  | 李炳涛 | 0535-7238837
动力机械 | 拖拉机 | 轮式拖拉机（不含皮带传动轮式拖拉机） | 40—45马力四轮驱动拖拉机 | DQ404-II轮式拖拉机 | 山东东汽农业装备有限公司 | DQ404-II | 12600 | 12600 | 0 | 0 | 0 | 0 | 0 | 0 | 40马力≤功率<45马力；驱动方式:四轮驱动 |  | 2017 |  | 通用类 | 29.4 | 否 | 山东省 |  |  | 李炳涛 | 0535-7238837
动力机械 | 拖拉机 | 轮式拖拉机（不含皮带传动轮式拖拉机） | 40—45马力四轮驱动拖拉机 | DQ404轮式拖拉机 | 山东东汽农业装备有限公司 | DQ404 | 12600 | 12600 | 0 | 0 | 0 | 0 | 0 | 0 | 40马力≤功率<45马力；驱动方式:四轮驱动 |  | 2017 |  | 通用类 | 29.4 | 否 | 山东省 |  |  | 李炳涛 | 0535-7238837
动力机械 | 拖拉机 | 轮式拖拉机（不含皮带传动轮式拖拉机） | 40—45马力四轮驱动拖拉机 | 轮式拖拉机 | 宁夏崴骏车辆装备制造有限公司 | WJTB404 | 12600 | 12600 | 0 | 0 | 0 | 0 | 0 | 0 | 40马力≤功率<45马力；驱动方式:四轮驱动 |  | 2017 |  | 通用类 | 29.4 | 否 | 宁夏回族自治区 |  |  |  | -
动力机械 | 拖拉机 | 轮式拖拉机（不含皮带传动轮式拖拉机） | 40—45马力四轮驱动拖拉机 | 轮式拖拉机 | 浙江兰溪奔野拖拉机制造有限公司 | LT404A | 12600 | 12600 | 0 | 0 | 0 | 0 | 0 | 0 | 40马力≤功率<45马力；驱动方式:四轮驱动 | 40马力≤功率<45马力；驱动方式:四轮驱动 | 2017 |  | 通用类 | 29.4 | 否 | 浙江省 | 2016TJ066 | 2020-12-31 | 石亚军 | 0575-83509526
动力机械 | 拖拉机 | 轮式拖拉机（不含皮带传动轮式拖拉机） | 40—45马力四轮驱动拖拉机 | 轮式拖拉机 | 宁波奔野重工股份有限公司(原新昌奔野重工股份有限公司) | ZT404-2 | 12600 | 12600 | 0 | 0 | 0 | 0 | 0 | 0 | 40马力≤功率<45马力；驱动方式:四轮驱动 | 驱动轮数:四轮驱动；长×宽×高:3205×1460×2050MM；轴距:1820MM；轮距:1200/1130~1430MM；最小使用质量:1490KG；动力输出轴功率:25.0KW；最大牵引力:9.1KN；发动机标定功率:29.4KW；框架上最大提升力:6.69KN | 2017 |  | 通用类 | 29.4 | 否 | 浙江省 | 2016TJ094 | 2020-12-31 | 张益 | 0575-86283577
动力机械 | 拖拉机 | 轮式拖拉机（不含皮带传动轮式拖拉机） | 40—45马力四轮驱动拖拉机 | 轮式拖拉机 | 洛阳千年丰农业机械有限公司 | 千年丰-404 | 12600 | 12600 | 0 | 0 | 0 | 0 | 0 | 0 | 40马力≤功率<45马力；驱动方式:四轮驱动 | 驱动轮数:四轮驱动；发动机标定功率(KW):29.4 | 2017 |  | 通用类 | 29.4 | 否 | 河南省 | 豫2015143 | 2020-12-31 | 陈金祥 | 0379-60688176
动力机械 | 拖拉机 | 轮式拖拉机（不含皮带传动轮式拖拉机） | 40—45马力四轮驱动拖拉机 | 轮式拖拉机 | 山东恒邦发动机制造有限公司 | 泰拖-404A | 12600 | 12600 | 0 | 0 | 0 | 0 | 0 | 0 | 40马力≤功率<45马力；驱动方式:四轮驱动 |  | 2017 |  | 通用类 | 29.4 | 否 | 山东省 |  |  | 邹彦 | 0538-8932816
动力机械 | 拖拉机 | 轮式拖拉机（不含皮带传动轮式拖拉机） | 40—45马力四轮驱动拖拉机 | 轮式拖拉机 | 山东恒邦发动机制造有限公司 | 泰拖-404B | 12600 | 12600 | 0 | 0 | 0 | 0 | 0 | 0 | 40马力≤功率<45马力；驱动方式:四轮驱动 |  | 2017 |  | 通用类 | 29.4 | 否 | 山东省 |  |  | 邹彦 | 0538-8932816
动力机械 | 拖拉机 | 轮式拖拉机（不含皮带传动轮式拖拉机） | 40—45马力四轮驱动拖拉机 | 轮式拖拉机 | 山东恒邦发动机制造有限公司 | 泰拖-404 | 12600 | 12600 | 0 | 0 | 0 | 0 | 0 | 0 | 40马力≤功率<45马力；驱动方式:四轮驱动 |  | 2017 |  | 通用类 | 29.4 | 否 | 山东省 |  |  | 邹彦 | 0538-8932816
动力机械 | 拖拉机 | 轮式拖拉机（不含皮带传动轮式拖拉机） | 40—45马力四轮驱动拖拉机 | 轮式拖拉机 | 山东润达农业装备有限公司 | 润达-404 | 12600 | 12600 | 0 | 0 | 0 | 0 | 0 | 0 | 40马力≤功率<45马力；驱动方式:四轮驱动 | 功率:29.5KW；驱动型式:4×4四轮驱动；外廓尺寸MM(长×宽×高):3140×1265×1850；最小使用质量:1220KG；挡位数(前进/倒退/爬行):8/2/0；起动方式:电起动； | 2017 |  | 通用类 | 29.5 | 否 | 山东省 | 部20170191 | 2021-12-31 | 郭志勇 | 0536-8911779
动力机械 | 拖拉机 | 轮式拖拉机（不含皮带传动轮式拖拉机） | 40—45马力四轮驱动拖拉机 | 轮式拖拉机 | 山东五征集团有限公司 | WZ404X2 | 12600 | 12600 | 0 | 0 | 0 | 0 | 0 | 0 | 40马力≤功率<45马力；驱动方式:四轮驱动 | 驱动方式:四轮驱动；发动机标定功率:29.4KW | 2017 |  | 通用类 | 29.4 | 否 | 山东省 | 部20151825 | 2019-12-31 | 宋国良 | 0633-5531788
动力机械 | 拖拉机 | 轮式拖拉机（不含皮带传动轮式拖拉机） | 40—45马力四轮驱动拖拉机 | 轮式拖拉机 | 山东五征集团有限公司 | WZ404 | 12600 | 12600 | 0 | 0 | 0 | 0 | 0 | 0 | 40马力≤功率<45马力；驱动方式:四轮驱动 | 驱动方式:四轮驱动；发动机标定功率:29.4KW | 2017 |  | 通用类 | 29.4 | 否 | 山东省 | 部20151824 | 2019-12-31 | 宋国良 | 0633-5531788
动力机械 | 拖拉机 | 轮式拖拉机（不含皮带传动轮式拖拉机） | 40—45马力四轮驱动拖拉机 | 轮式拖拉机 | 山东五征集团有限公司 | WZ404B | 12600 | 12600 | 0 | 0 | 0 | 0 | 0 | 0 | 40马力≤功率<45马力；驱动方式:四轮驱动 | 驱动方式:四轮驱动；发动机标定功率:29.4KW | 2017 |  | 通用类 | 29.4 | 否 | 山东省 | 部20131134 | 2017-12-31 | 宋国良 | 0633-5531788
动力机械 | 拖拉机 | 轮式拖拉机（不含皮带传动轮式拖拉机） | 40—45马力四轮驱动拖拉机 | 轮式拖拉机 | 山东五征集团有限公司 | TA404 | 12600 | 12600 | 0 | 0 | 0 | 0 | 0 | 0 | 40马力≤功率<45马力；驱动方式:四轮驱动 | 驱动方式:四轮驱动；发动机标定功率:29.4KW | 2017 |  | 通用类 | 29.4 | 否 | 山东省 | 部20152672 | 2019-12-31 | 宋国良 | 0633-5531788
动力机械 | 拖拉机 | 轮式拖拉机（不含皮带传动轮式拖拉机） | 40—45马力四轮驱动拖拉机 | 轮式拖拉机 | 洛阳丰收农业机械装备有限公司 | 芬美得-404 | 12600 | 12600 | 0 | 0 | 0 | 0 | 0 | 0 | 40马力≤功率<45马力；驱动方式:四轮驱动 | 功率:40马力；驱动方式:四轮驱动；外廓尺寸(MM)长×宽×高:3800×1640×2220；轴距:1990(MM)；最小使用质量:2135(KG) | 2017 |  | 通用类 | 29.4 | 否 | 河南省 | 部2015968 | 2019-12-31 | 赵磊 | 0379-65218867
动力机械 | 拖拉机 | 轮式拖拉机（不含皮带传动轮式拖拉机） | 40—45马力四轮驱动拖拉机 | 轮式拖拉机 | 洛阳丰收农业机械装备有限公司 | 芬美得-404E | 12600 | 12600 | 0 | 0 | 0 | 0 | 0 | 0 | 40马力≤功率<45马力；驱动方式:四轮驱动 | 功率:40马力；驱动方式:四轮驱动；外廓尺寸(MM)长×宽×高:3660×1485×2140；轴距:1830(MM)；最小使用质量:1700(KG) | 2017 |  | 通用类 | 29.4 | 否 | 河南省 | 豫2015274 | 2020-12-31 | 赵磊 | 0379-65218867
动力机械 | 拖拉机 | 轮式拖拉机（不含皮带传动轮式拖拉机） | 40—45马力四轮驱动拖拉机 | 轮式拖拉机 | 潍坊迪尔津拖农业装备有限公司 | 迪尔津拖404 | 12600 | 12600 | 0 | 0 | 0 | 0 | 0 | 0 | 40马力≤功率<45马力；驱动方式:四轮驱动 | 发动机标定功率:29.4KW；驱动方式:四轮驱动. | 2017 |  | 通用类 | 29.4 | 否 | 山东省 | 2016TJ125 | 2020-12-31 | 闫洪春 | 0536-05367591234
动力机械 | 拖拉机 | 轮式拖拉机（不含皮带传动轮式拖拉机） | 40—45马力四轮驱动拖拉机 | 轮式拖拉机 | 马恒达悦达(盐城)拖拉机有限公司 | 黄海金马-404-1 | 12600 | 12600 | 0 | 0 | 0 | 0 | 0 | 0 | 40马力≤功率<45马力；驱动方式:四轮驱动 |  | 2017 |  | 通用类 | 29.4 | 否 | 江苏省 |  |  | 徐卫东 | 0515-88231121
动力机械 | 拖拉机 | 轮式拖拉机（不含皮带传动轮式拖拉机） | 40—45马力四轮驱动拖拉机 | 轮式拖拉机 | 马恒达悦达(盐城)拖拉机有限公司 | 黄海金马-404 | 12600 | 12600 | 0 | 0 | 0 | 0 | 0 | 0 | 40马力≤功率<45马力；驱动方式:四轮驱动 |  | 2017 |  | 通用类 | 29.4 | 否 | 江苏省 |  |  | 徐卫东 | 0515-88231121
动力机械 | 拖拉机 | 轮式拖拉机（不含皮带传动轮式拖拉机） | 40—45马力四轮驱动拖拉机 | 轮式拖拉机 | 马恒达悦达(盐城)拖拉机有限公司 | 黄海金马-404D | 12600 | 12600 | 0 | 0 | 0 | 0 | 0 | 0 | 40马力≤功率<45马力；驱动方式:四轮驱动 | 发动机:JDM490T3/MYE4A,转速2300R/MIN,变速箱档位:前进8后退2动力输出:720R/MIN液压提升、力位调节三点悬挂,换挡方式:啮合套换档 | 2017 |  | 通用类 | 29.4 | 否 | 江苏省 | 部2015866 | 2019-12-31 | 徐卫东 | 0515-88231121
动力机械 | 拖拉机 | 轮式拖拉机（不含皮带传动轮式拖拉机） | 40—45马力四轮驱动拖拉机 | 轮式拖拉机 | 马恒达悦达(盐城)拖拉机有限公司 | 黄海金马-404C | 12600 | 12600 | 0 | 0 | 0 | 0 | 0 | 0 | 40马力≤功率<45马力；驱动方式:四轮驱动 |  | 2017 |  | 通用类 | 29.4 | 否 | 江苏省 |  |  | 徐卫东 | 0515-88231121
动力机械 | 拖拉机 | 轮式拖拉机（不含皮带传动轮式拖拉机） | 40—45马力四轮驱动拖拉机 | 轮式拖拉机 | 马恒达悦达(盐城)拖拉机有限公司 | 黄海金马-404A | 12600 | 12600 | 0 | 0 | 0 | 0 | 0 | 0 | 40马力≤功率<45马力；驱动方式:四轮驱动 |  | 2017 |  | 通用类 | 29.4 | 否 | 江苏省 |  |  | 徐卫东 | 0515-88231121
动力机械 | 拖拉机 | 轮式拖拉机（不含皮带传动轮式拖拉机） | 40—45马力四轮驱动拖拉机 | 轮式拖拉机 | 洛阳瑞得拖拉机有限公司 | RD404A | 12600 | 12600 | 0 | 0 | 0 | 0 | 0 | 0 | 40马力≤功率<45马力；驱动方式:四轮驱动 |  | 2017 |  | 通用类 | 29.4 | 否 | 河南省 |  |  |  | -
动力机械 | 拖拉机 | 轮式拖拉机（不含皮带传动轮式拖拉机） | 40—45马力四轮驱动拖拉机 | 轮式拖拉机 | 洛阳瑞得拖拉机有限公司 | RD404B | 12600 | 12600 | 0 | 0 | 0 | 0 | 0 | 0 | 40马力≤功率<45马力；驱动方式:四轮驱动 |  | 2017 |  | 通用类 | 29.4 | 否 | 河南省 |  |  |  | -
动力机械 | 拖拉机 | 轮式拖拉机（不含皮带传动轮式拖拉机） | 40—45马力四轮驱动拖拉机 | 轮式拖拉机 | 山东大唐中垦农业装备有限公司 | 威牛-404 | 12600 | 12600 | 0 | 0 | 0 | 0 | 0 | 0 | 40马力≤功率<45马力；驱动方式:四轮驱动 |  | 2017 |  | 通用类 | 29.4 | 否 | 山东省 |  |  |  | -
动力机械 | 拖拉机 | 轮式拖拉机（不含皮带传动轮式拖拉机） | 40—45马力四轮驱动拖拉机 | 轮式拖拉机 | 天津拖拉机制造有限公司 | TN404 | 12600 | 12600 | 0 | 0 | 0 | 0 | 0 | 0 | 40马力≤功率<45马力；驱动方式:四轮驱动 | 驱动轮数:四轮驱动；发动机标定功率(KW):29.4 | 2017 |  | 通用类 | 29.4 | 否 | 天津市 | 部20152878 | 2019-12-31 | 杨强 | 022-83691225
动力机械 | 拖拉机 | 轮式拖拉机（不含皮带传动轮式拖拉机） | 40—45马力四轮驱动拖拉机 | 轮式拖拉机 | 潍坊沃沃农业装备有限公司 | NINGBODEER404 | 12600 | 12600 | 0 | 0 | 0 | 0 | 0 | 0 | 40马力≤功率<45马力；驱动方式:四轮驱动 |  | 2017 |  | 通用类 | 29.4 | 否 | 山东省 |  |  |  | -
动力机械 | 拖拉机 | 轮式拖拉机（不含皮带传动轮式拖拉机） | 40—45马力四轮驱动拖拉机 | 轮式拖拉机 | 潍坊市鑫升机械制造有限公司 | XSY404 | 12600 | 12600 | 0 | 0 | 0 | 0 | 0 | 0 | 40马力≤功率<45马力；驱动方式:四轮驱动 | 驱动方式:四轮驱动；标定功率:29.5KW(40马力). | 2017 |  | 通用类 | 29.5 | 否 | 山东省 | 2015TJ540 | 2019-12-31 | 刘海杰 | 0536-8135333
动力机械 | 拖拉机 | 轮式拖拉机（不含皮带传动轮式拖拉机） | 40—45马力四轮驱动拖拉机 | 轮式拖拉机 | 兰拖奔野(兰溪)拖拉机制造有限公司 | LT404A | 12600 | 12600 | 0 | 0 | 0 | 0 | 0 | 0 | 40马力≤功率<45马力；驱动方式:四轮驱动 |  | 2017 |  | 通用类 | 29.4 | 否 | 浙江省 |  |  |  | -
动力机械 | 拖拉机 | 轮式拖拉机（不含皮带传动轮式拖拉机） | 40—45马力四轮驱动拖拉机 | 轮式拖拉机 | 山东英胜机械有限公司 | TT404 | 12600 | 12600 | 0 | 0 | 0 | 0 | 0 | 0 | 40马力≤功率<45马力；驱动方式:四轮驱动 | 功率:29.4KW,驱动方式:四轮驱动. | 2017 |  | 通用类 | 29.4 | 否 | 山东省 | 部2013440 | 2017-12-31 | 王德彦 | 0536-8397007
动力机械 | 拖拉机 | 轮式拖拉机（不含皮带传动轮式拖拉机） | 40—45马力四轮驱动拖拉机 | 轮式拖拉机 | 江苏清拖农业装备有限公司 | 江苏-404A | 12600 | 12600 | 0 | 0 | 0 | 0 | 0 | 0 | 40马力≤功率<45马力；驱动方式:四轮驱动 | 驱动方式:四轮驱动；发动机标定功率(KW):29.4 | 2017 |  | 通用类 | 29.4 | 否 | 江苏省 | 部2013628 | 2017-12-31 | 江洪汝 | 0517-83732888
动力机械 | 拖拉机 | 轮式拖拉机（不含皮带传动轮式拖拉机） | 40—45马力四轮驱动拖拉机 | 轮式拖拉机 | 江苏清拖农业装备有限公司 | 江苏-404D | 12600 | 12600 | 0 | 0 | 0 | 0 | 0 | 0 | 40马力≤功率<45马力；驱动方式:四轮驱动 | 驱动方式:四轮驱动；发动机标定功率(KW):29.4 | 2017 |  | 通用类 | 29.4 | 否 | 江苏省 | 部20152893 | 2019-12-31 | 江洪汝 | 0517-83732888
动力机械 | 拖拉机 | 轮式拖拉机（不含皮带传动轮式拖拉机） | 40—45马力四轮驱动拖拉机 | 轮式拖拉机 | 江苏清拖农业装备有限公司 | 江苏-404 | 12600 | 12600 | 0 | 0 | 0 | 0 | 0 | 0 | 40马力≤功率<45马力；驱动方式:四轮驱动 | 驱动方式:四轮驱动；发动机标定功率(KW):29.4 | 2017 |  | 通用类 | 29.4 | 否 | 江苏省 | 部2014176 | 2018-12-31 | 江洪汝 | 0517-83732888
动力机械 | 拖拉机 | 轮式拖拉机（不含皮带传动轮式拖拉机） | 40—45马力四轮驱动拖拉机 | 轮式拖拉机 | 江苏清拖农业装备有限公司 | 江苏-404-B | 12600 | 12600 | 0 | 0 | 0 | 0 | 0 | 0 | 40马力≤功率<45马力；驱动方式:四轮驱动 | 驱动方式:四轮驱动；发动机标定功率(KW):29.4 | 2017 |  | 通用类 | 29.4 | 否 | 江苏省 | 部2014176 | 2018-12-31 | 江洪汝 | 0517-83732888
动力机械 | 拖拉机 | 轮式拖拉机（不含皮带传动轮式拖拉机） | 40—45马力四轮驱动拖拉机 | 轮式拖拉机 | 浙江中工农业装备有限公司 | 404 | 12600 | 12600 | 0 | 0 | 0 | 0 | 0 | 0 | 40马力≤功率<45马力；驱动方式:四轮驱动 | 长×宽×高(MM):3510×1660×2050；轮距(前/后)(MM):1300/1300、1400、1500；轴距(MM):1955；最小使用质量(KG):1850；最大提升力(KN):≥6.62；最大牵引力(KN):≥15.8；发动机标定功率(KW):29.4；动力输出轴功率(KW):≥25.3； | 2017 |  | 通用类 | 29.4 | 否 | 浙江省 | 部20152687 | 2019-12-31 | 赵志伟 | 0575-83016683
动力机械 | 拖拉机 | 轮式拖拉机（不含皮带传动轮式拖拉机） | 40—45马力四轮驱动拖拉机 | 轮式拖拉机 | 潍坊圣剑拖拉机制造有限公司 | 404 | 12600 | 12600 | 0 | 0 | 0 | 0 | 0 | 0 | 40马力≤功率<45马力；驱动方式:四轮驱动 |  | 2017 |  | 通用类 | 29.5 | 否 | 山东省 |  |  |  | -
动力机械 | 拖拉机 | 轮式拖拉机（不含皮带传动轮式拖拉机） | 40—45马力四轮驱动拖拉机 | 轮式拖拉机 | 潍坊恒源拖拉机有限公司 | 浙野-404 | 12600 | 12600 | 0 | 0 | 0 | 0 | 0 | 0 | 40马力≤功率<45马力；驱动方式:四轮驱动 | 配套功率:29.4KW,40马力；驱动方式:四轮驱动 | 2017 |  | 通用类 | 29.4 | 否 | 山东省 | 2015TJ567 | 2019-12-31 | 于兴金 | 0536-13455601817
动力机械 | 拖拉机 | 轮式拖拉机（不含皮带传动轮式拖拉机） | 40—45马力四轮驱动拖拉机 | 轮式拖拉机 | 浙拖奔野(宁波)拖拉机制造有限公司 | ZT404-2 | 12600 | 12600 | 0 | 0 | 0 | 0 | 0 | 0 | 40马力≤功率<45马力；驱动方式:四轮驱动 |  | 2017 |  | 通用类 | 29.5 | 否 | 浙江省 |  |  |  | -
动力机械 | 拖拉机 | 轮式拖拉机（不含皮带传动轮式拖拉机） | 40—45马力四轮驱动拖拉机 | 轮式拖拉机 | 道依茨法尔机械有限公司(原山东常林道依茨法尔机械有限公司) | SH404 | 12600 | 12600 | 0 | 0 | 0 | 0 | 0 | 0 | 40马力≤功率<45马力；驱动方式:四轮驱动 |  | 2017 |  | 通用类 | 29.4 | 否 | 山东省 |  |  | 程镇宝 | 0539-6361577
动力机械 | 拖拉机 | 轮式拖拉机（不含皮带传动轮式拖拉机） | 40—45马力四轮驱动拖拉机 | 轮式拖拉机 | 道依茨法尔机械有限公司(原山东常林道依茨法尔机械有限公司) | SH404C | 12600 | 12600 | 0 | 0 | 0 | 0 | 0 | 0 | 40马力≤功率<45马力；驱动方式:四轮驱动 |  | 2017 |  | 通用类 | 29.4 | 否 | 山东省 |  |  | 程镇宝 | 0539-6361577
动力机械 | 拖拉机 | 轮式拖拉机（不含皮带传动轮式拖拉机） | 40—45马力四轮驱动拖拉机 | 轮式拖拉机 | 第一拖拉机股份有限公司 | SG404 | 12600 | 12600 | 0 | 0 | 0 | 0 | 0 | 0 | 40马力≤功率<45马力；驱动方式:四轮驱动 |  | 2017 |  | 通用类 | 29.5 | 否 | 河南省 |  |  | 杨五军 | 0379-64978385
动力机械 | 拖拉机 | 轮式拖拉机（不含皮带传动轮式拖拉机） | 40—45马力四轮驱动拖拉机 | 轮式拖拉机 | 第一拖拉机股份有限公司 | SK404-1 | 12600 | 12600 | 0 | 0 | 0 | 0 | 0 | 0 | 40马力≤功率<45马力；驱动方式:四轮驱动 |  | 2017 |  | 通用类 | 29.4 | 否 | 河南省 |  |  | 杨五军 | 0379-64978385
动力机械 | 拖拉机 | 轮式拖拉机（不含皮带传动轮式拖拉机） | 40—45马力四轮驱动拖拉机 | 轮式拖拉机 | 第一拖拉机股份有限公司 | SG404-1 | 12600 | 12600 | 0 | 0 | 0 | 0 | 0 | 0 | 40马力≤功率<45马力；驱动方式:四轮驱动 |  | 2017 |  | 通用类 | 29.4 | 否 | 河南省 |  |  | 杨五军 | 0379-64978385
动力机械 | 拖拉机 | 轮式拖拉机（不含皮带传动轮式拖拉机） | 40—45马力四轮驱动拖拉机 | 轮式拖拉机 | 第一拖拉机股份有限公司 | SK404 | 12600 | 12600 | 0 | 0 | 0 | 0 | 0 | 0 | 40马力≤功率<45马力；驱动方式:四轮驱动 |  | 2017 |  | 通用类 | 29.4 | 否 | 河南省 |  |  | 杨五军 | 0379-64978385
动力机械 | 拖拉机 | 轮式拖拉机（不含皮带传动轮式拖拉机） | 40—45马力四轮驱动拖拉机 | 轮式拖拉机 | 第一拖拉机股份有限公司 | MF404 | 12600 | 12600 | 0 | 0 | 0 | 0 | 0 | 0 | 40马力≤功率<45马力；驱动方式:四轮驱动 | 40马力≤功率<45马力；驱动方式:四轮驱动 | 2017 |  | 通用类 | 29.5 | 否 | 河南省 | 部2013137 | 2017-12-31 | 杨五军 | 0379-64978385
动力机械 | 拖拉机 | 轮式拖拉机（不含皮带传动轮式拖拉机） | 40—45马力四轮驱动拖拉机 | 轮式拖拉机 | 第一拖拉机股份有限公司 | ME404 | 12600 | 12600 | 0 | 0 | 0 | 0 | 0 | 0 | 40马力≤功率<45马力；驱动方式:四轮驱动 | 40马力≤功率<45马力；驱动方式:四轮驱动 | 2017 |  | 通用类 | 29.5 | 否 | 河南省 | 部2015214 | 2019-12-31 | 杨五军 | 0379-64978385
动力机械 | 拖拉机 | 轮式拖拉机（不含皮带传动轮式拖拉机） | 40—45马力四轮驱动拖拉机 | 轮式拖拉机 | 山东中特机械设备有限公司 | 山东中特404 | 12600 | 12600 | 0 | 0 | 0 | 0 | 0 | 0 | 40马力≤功率<45马力；驱动方式:四轮驱动 | 驱动型式:四轮驱动；发动机标定功率:29.4KW；轴距MM:1800；机架型式:无架式；发动机与离合器联接方式:直联；变速箱换挡方式:滑移齿轮；转向系型式:液压前轮转向；制动系型式:机械、蹄式；液压悬挂系统型式:半分置式；悬挂装置型式:后置三点悬挂,悬挂装置类别:1类； | 2017 |  | 通用类 | 29.4 | 否 | 山东省 | 部2015560 | 2019-12-31 | 都辽阳 | 0536-2117810
动力机械 | 拖拉机 | 轮式拖拉机（不含皮带传动轮式拖拉机） | 40—45马力四轮驱动拖拉机 | 轮式拖拉机 | 山拖农机装备有限公司 | TS404-H | 12600 | 12600 | 0 | 0 | 0 | 0 | 0 | 0 | 40马力≤功率<45马力；驱动方式:四轮驱动 | 驱动轮数:四轮驱动；发动机标定功率(KW):29.4/29.5 | 2017 |  | 通用类 | 29.4 | 否 | 山东省 | 部2013943 | 2017-12-31 | 宋国良 | 0537-3478313
动力机械 | 拖拉机 | 轮式拖拉机（不含皮带传动轮式拖拉机） | 40—45马力四轮驱动拖拉机 | 轮式拖拉机 | 潍坊昊鹏农业装备有限公司 | HP404 | 12600 | 12600 | 0 | 0 | 0 | 0 | 0 | 0 | 40马力≤功率<45马力；驱动方式:四轮驱动 | 功率:40马力；驱动方式:四轮驱动；外廓尺寸(长×宽×高)MM:3360×1560×1950 | 2017 |  | 通用类 | 29.4 | 否 | 山东省 | 部20153029 | 2019-12-31 | 韩伟伟 | 0536-8907529
动力机械 | 拖拉机 | 轮式拖拉机（不含皮带传动轮式拖拉机） | 40—45马力四轮驱动拖拉机 | 轮式拖拉机 | 潍坊泰鸿拖拉机有限公司 | TY404 | 12600 | 12600 | 0 | 0 | 0 | 0 | 0 | 0 | 40马力≤功率<45马力；驱动方式:四轮驱动 | 发动机标定功率(KW):29.5；驱动方式:四轮驱动 | 2017 |  | 通用类 | 29.4 | 否 | 山东省 | 部20160705 | 2020-12-31 | 王昭航 | 0536-8137168
动力机械 | 拖拉机 | 轮式拖拉机（不含皮带传动轮式拖拉机） | 40—45马力四轮驱动拖拉机 | 轮式拖拉机 | 潍坊泰鸿拖拉机有限公司 | TY404-D | 12600 | 12600 | 0 | 0 | 0 | 0 | 0 | 0 | 40马力≤功率<45马力；驱动方式:四轮驱动 |  | 2017 |  | 通用类 | 29.5 | 否 | 山东省 |  |  | 王昭航 | 0536-8137168
动力机械 | 拖拉机 | 轮式拖拉机（不含皮带传动轮式拖拉机） | 40—45马力四轮驱动拖拉机 | 轮式拖拉机 | 江苏常发农业装备股份有限公司 | CFC404A | 12600 | 12600 | 0 | 0 | 0 | 0 | 0 | 0 | 40马力≤功率<45马力；驱动方式:四轮驱动 | 该产品补贴分档的关键技术参数:驱动轮数:四轮驱动:发动机标定功率(KW):29.4 | 2017 |  | 通用类 | 29.4 | 否 | 江苏省 | 部20152337 | 2019-12-31 | 包立权 | 0519-86232218
动力机械 | 拖拉机 | 轮式拖拉机（不含皮带传动轮式拖拉机） | 40—45马力四轮驱动拖拉机 | 轮式拖拉机 | 宁波甬野拖拉机制造有限公司 | 404-2 | 12600 | 12600 | 0 | 0 | 0 | 0 | 0 | 0 | 40马力≤功率<45马力；驱动方式:四轮驱动 | 40马力≤功率<45马力；驱动方式:四轮驱动. | 2017 |  | 通用类 | 29.4 | 否 | 浙江省 | 部20160070 | 2020-12-31 | 彭建英 | 0574-62947759
动力机械 | 拖拉机 | 轮式拖拉机（不含皮带传动轮式拖拉机） | 40—45马力四轮驱动拖拉机 | 轮式拖拉机 | 约翰迪尔(宁波)农业机械有限公司 | 404 | 12600 | 12600 | 0 | 0 | 0 | 0 | 0 | 0 | 40马力≤功率<45马力；驱动方式:四轮驱动 | 29.4KW,4X4四轮驱动,三点后悬挂I类,动力输出轴转速540转/分和720转分.全液压转向. | 2017 |  | 通用类 | 29.4 | 否 | 浙江省 | 部20160223 | 2020-12-31 | 蔡振光 | 0574-86570667
动力机械 | 拖拉机 | 轮式拖拉机（不含皮带传动轮式拖拉机） | 40—45马力四轮驱动拖拉机 | 轮式拖拉机 | 泰安泰山国泰拖拉机制造有限公司 | 泰山-404 | 12600 | 12600 | 0 | 0 | 0 | 0 | 0 | 0 | 40马力≤功率<45马力；驱动方式:四轮驱动 | 驱动轮数:四轮驱动,发动机标定功率(KW):29.4 | 2017 |  | 通用类 | 29.4 | 否 | 山东省 |  |  | 邹彦 | 0538-5350608
动力机械 | 拖拉机 | 轮式拖拉机（不含皮带传动轮式拖拉机） | 40—45马力四轮驱动拖拉机 | 轮式拖拉机 | 泰安泰山国泰拖拉机制造有限公司 | 泰山-404B | 12600 | 12600 | 0 | 0 | 0 | 0 | 0 | 0 | 40马力≤功率<45马力；驱动方式:四轮驱动 |  | 2017 |  | 通用类 | 29.4 | 否 | 山东省 |  |  | 邹彦 | 0538-5350608
动力机械 | 拖拉机 | 轮式拖拉机（不含皮带传动轮式拖拉机） | 40—45马力四轮驱动拖拉机 | 轮式拖拉机 | 泰安泰山国泰拖拉机制造有限公司 | 泰山-404A | 12600 | 12600 | 0 | 0 | 0 | 0 | 0 | 0 | 40马力≤功率<45马力；驱动方式:四轮驱动 |  | 2017 |  | 通用类 | 29.4 | 否 | 山东省 |  |  | 邹彦 | 0538-5350608
动力机械 | 拖拉机 | 轮式拖拉机（不含皮带传动轮式拖拉机） | 40—45马力四轮驱动拖拉机 | 轮式拖拉机 | 泰安泰山国泰拖拉机制造有限公司 | 泰山-404C | 12600 | 12600 | 0 | 0 | 0 | 0 | 0 | 0 | 40马力≤功率<45马力；驱动方式:四轮驱动 |  | 2017 |  | 通用类 | 29.4 | 否 | 山东省 |  |  | 邹彦 | 0538-5350608
动力机械 | 拖拉机 | 轮式拖拉机（不含皮带传动轮式拖拉机） | 40—45马力四轮驱动拖拉机 | 轮式拖拉机 | 潍坊沃富田农业装备有限公司 | WFT404 | 12600 | 12600 | 0 | 0 | 0 | 0 | 0 | 0 | 40马力≤功率<45马力；驱动方式:四轮驱动 |  | 2017 |  | 通用类 | 29.5 | 否 | 山东省 |  |  |  | -
动力机械 | 拖拉机 | 轮式拖拉机（不含皮带传动轮式拖拉机） | 40—45马力四轮驱动拖拉机 | 轮式拖拉机 | 潍坊华夏拖拉机制造有限公司 | 华夏404 | 12600 | 12600 | 0 | 0 | 0 | 0 | 0 | 0 | 40马力≤功率<45马力；驱动方式:四轮驱动 |  | 2017 |  | 通用类 | 29.4 | 否 | 山东省 |  |  |  | -
动力机械 | 拖拉机 | 轮式拖拉机（不含皮带传动轮式拖拉机） | 40—45马力四轮驱动拖拉机 | 轮式拖拉机 | 河北铠特农业机械有限公司 | KT404B | 12600 | 12600 | 0 | 0 | 0 | 0 | 0 | 0 | 40马力≤功率<45马力；驱动方式:四轮驱动 |  | 2017 |  | 通用类 | 29.4 | 否 | 河北省 |  |  |  | -
动力机械 | 拖拉机 | 轮式拖拉机（不含皮带传动轮式拖拉机） | 40—45马力四轮驱动拖拉机 | 轮式拖拉机 | 河北铠特农业机械有限公司 | KT404A | 12600 | 12600 | 0 | 0 | 0 | 0 | 0 | 0 | 40马力≤功率<45马力；驱动方式:四轮驱动 |  | 2017 |  | 通用类 | 29.42 | 否 | 河北省 |  |  |  | -
动力机械 | 拖拉机 | 轮式拖拉机（不含皮带传动轮式拖拉机） | 40—45马力四轮驱动拖拉机 | 轮式拖拉机 | 山东亚丰农业机械装备有限公司 | YF404 | 12600 | 12600 | 0 | 0 | 0 | 0 | 0 | 0 | 40马力≤功率<45马力；驱动方式:四轮驱动 | 整机型号:YF404；整机型式:4×4四轮驱动；外廓尺寸(长×宽×高):3450×1395×2040MM；轴距:1810MM；轮距(前轮/后轮):1010/1100MM；最小离地间隙:310MM；最小使用质量:1392KG；前轴质量/后轴质量:607/795KG；最大配重(前/后):48/40KG；挡位数(前进/倒退):8/2；启动方式:电启动；动力输出轴功率:≥25KW；最大牵引力:7.0KN；发动机商标或品牌:华源莱动；发动机型式:四缸、直列、四冲程、直喷式、水冷；发动机型号:4L23BT；发动机吸气方式:自然吸气；发动机气缸数:4缸；发动机缸径×冲程:88×95MM；发动机排量:2.311L；发动机压缩比是:18:1；发动机标定功率:29.4KW；发动机标定转速:2400R/MIN；发动机喷油泵型式/型号:柱塞式IW泵；发动机起动机型号:QD1315A；排放阶段:第三阶段 | 2017 |  | 通用类 | 29.4 | 否 | 山东省 | 部20152933 | 2019-12-31 | 于世才 | 0533-5559698
动力机械 | 拖拉机 | 轮式拖拉机（不含皮带传动轮式拖拉机） | 40—45马力四轮驱动拖拉机 | 轮式拖拉机 | 洛阳映山红拖拉机有限公司 | 新东方404D | 12600 | 12600 | 0 | 0 | 0 | 0 | 0 | 0 | 40马力≤功率<45马力；驱动方式:四轮驱动 |  | 2017 |  | 通用类 | 29.4 | 否 | 河南省 |  |  |  | -
动力机械 | 拖拉机 | 轮式拖拉机（不含皮带传动轮式拖拉机） | 40—45马力四轮驱动拖拉机 | 轮式拖拉机 | 洛阳映山红拖拉机有限公司 | 新东方404B | 12600 | 12600 | 0 | 0 | 0 | 0 | 0 | 0 | 40马力≤功率<45马力；驱动方式:四轮驱动 |  | 2017 |  | 通用类 | 29.4 | 否 | 河南省 |  |  |  | -
动力机械 | 拖拉机 | 轮式拖拉机（不含皮带传动轮式拖拉机） | 40—45马力四轮驱动拖拉机 | 轮式拖拉机 | 洛阳映山红拖拉机有限公司 | 新东方404E | 12600 | 12600 | 0 | 0 | 0 | 0 | 0 | 0 | 40马力≤功率<45马力；驱动方式:四轮驱动 |  | 2017 |  | 通用类 | 29.4 | 否 | 河南省 |  |  |  | -
动力机械 | 拖拉机 | 轮式拖拉机（不含皮带传动轮式拖拉机） | 40—45马力四轮驱动拖拉机 | 轮式拖拉机 | 山东萨丁重工有限公司 | SD404 | 12600 | 12600 | 0 | 0 | 0 | 0 | 0 | 0 | 40马力≤功率<45马力；驱动方式:四轮驱动 | 40-45马力四轮驱动拖拉机,型式4X4轮式,外廓尺寸(长X宽X高):3300X1460X2010MM,轴距1880MM,轮距(前轮/后轮):1030、1230/1130-1300MM,轮距调整方式:翻转辐板可调/无级可调,最小使用质量1510KG,档位数8/2,最大牵引力7.5KN. | 2017 |  | 通用类 | 29.4 | 否 | 山东省 | 2016-7-30 | 2020-12-31 | 李振华 | 0536-4223938
动力机械 | 拖拉机 | 轮式拖拉机（不含皮带传动轮式拖拉机） | 40—45马力四轮驱动拖拉机 | 轮式拖拉机 | 星光农机股份有限公司 | XG404 | 12600 | 12600 | 0 | 0 | 0 | 0 | 0 | 0 | 40马力≤功率<45马力；驱动方式:四轮驱动 | 型式:4×4四轮驱动；功率:29.4KW；外廓尺寸(长×宽×高):3503MM×1585MM×1993MM；挡位数(前进/倒退):8/2；整机最小使用质量:1920KG；最大配重(前/后):107KG/246KG. | 2017 |  | 通用类 | 29.4 | 否 | 浙江省 | 2016TJ038 | 2020-12-31 | 汤云海 | 0572-3966618
动力机械 | 拖拉机 | 轮式拖拉机（不含皮带传动轮式拖拉机） | 40—45马力四轮驱动拖拉机 | 轮式拖拉机 | 山东雷一重工农业装备制造有限公司 | 宁拖404(原:宁拖迪尔404) | 12600 | 12600 | 0 | 0 | 0 | 0 | 0 | 0 | 40马力≤功率<45马力；驱动方式:四轮驱动 | 外廓尺寸(MM):3150*1550*1950,轴距1860MM,最小使用质量1585KG,最大牵引力>=6.5KN,动力输出轴输出功率>=25.1KW,起动方式为电起动,发动机功率为29.42KW,四轮驱动 | 2017 |  | 通用类 | 29.52 | 否 | 山东省 | 部20170513 | 2021-12-31 | 曹丽 | 0536-2766666
动力机械 | 拖拉机 | 轮式拖拉机（不含皮带传动轮式拖拉机） | 40—45马力四轮驱动拖拉机 | 轮式拖拉机 | 山东雷一重工农业装备制造有限公司 | 宁拖404A(原:宁拖迪尔404A) | 12600 | 12600 | 0 | 0 | 0 | 0 | 0 | 0 | 40马力≤功率<45马力；驱动方式:四轮驱动 | 外廓尺寸(MM):3460*1590*1950,轴距1880MM,最小使用质量1570KG,最大牵引力>=6.5KN,动力输出轴输出功率>=25.1KW,起动方式为电起动,发动机功率为29.42KW,四轮驱动 | 2017 |  | 通用类 | 29.42 | 否 | 山东省 | 部20170514 | 2021-12-31 | 曹丽 | 0536-2766666
动力机械 | 拖拉机 | 轮式拖拉机（不含皮带传动轮式拖拉机） | 45—50马力四轮驱动拖拉机 | 轮式拖拉机 | 山东雷一重工农业装备制造有限公司 | 宁拖484(原:宁拖迪尔484) | 14400 | 14400 | 0 | 0 | 0 | 0 | 0 | 0 | 45马力≤功率<50马力；驱动方式:四轮驱动 | 外廓尺寸(MM):3550*1600*2050,轴距2000MM,最小使用质量1825KG,最大牵引力>=8.1KN,动力输出轴输出功率>=30.1KW,起动方式为电起动,发动机功率为35.3KW,四轮驱动 | 2017 |  | 通用类 | 35.3 | 否 | 山东省 | 部20170515 | 2021-12-31 | 曹丽 | 0536-2766666
动力机械 | 拖拉机 | 轮式拖拉机（不含皮带传动轮式拖拉机） | 45—50马力四轮驱动拖拉机 | 轮式拖拉机 | 洛阳映山红拖拉机有限公司 | 新东方454B | 14400 | 14400 | 0 | 0 | 0 | 0 | 0 | 0 | 45马力≤功率<50马力；驱动方式:四轮驱动 |  | 2017 |  | 通用类 | 33.08 | 否 | 河南省 |  |  |  | -
动力机械 | 拖拉机 | 轮式拖拉机（不含皮带传动轮式拖拉机） | 45—50马力四轮驱动拖拉机 | 轮式拖拉机 | 河北铠特农业机械有限公司 | KT454 | 14400 | 14400 | 0 | 0 | 0 | 0 | 0 | 0 | 45马力≤功率<50马力；驱动方式:四轮驱动 |  | 2017 |  | 通用类 | 33.08 | 否 | 河北省 |  |  |  | -
动力机械 | 拖拉机 | 轮式拖拉机（不含皮带传动轮式拖拉机） | 45—50马力四轮驱动拖拉机 | 轮式拖拉机 | 河北铠特农业机械有限公司 | KT454A | 14400 | 14400 | 0 | 0 | 0 | 0 | 0 | 0 | 45马力≤功率<50马力；驱动方式:四轮驱动 |  | 2017 |  | 通用类 | 33.09 | 否 | 河北省 |  |  |  | -
动力机械 | 拖拉机 | 轮式拖拉机（不含皮带传动轮式拖拉机） | 45—50马力四轮驱动拖拉机 | 轮式拖拉机 | 潍坊华夏拖拉机制造有限公司 | 华夏454 | 14400 | 14400 | 0 | 0 | 0 | 0 | 0 | 0 | 45马力≤功率<50马力；驱动方式:四轮驱动 |  | 2017 |  | 通用类 | 33.1 | 否 | 山东省 |  |  |  | -
动力机械 | 拖拉机 | 轮式拖拉机（不含皮带传动轮式拖拉机） | 45—50马力四轮驱动拖拉机 | 轮式拖拉机 | 潍坊沃富田农业装备有限公司 | WFT454 | 14400 | 14400 | 0 | 0 | 0 | 0 | 0 | 0 | 45马力≤功率<50马力；驱动方式:四轮驱动 |  | 2017 |  | 通用类 | 33.1 | 否 | 山东省 |  |  |  | -
动力机械 | 拖拉机 | 轮式拖拉机（不含皮带传动轮式拖拉机） | 45—50马力四轮驱动拖拉机 | 轮式拖拉机 | 北京弗雷森拖拉机有限公司 | FS-454 | 14400 | 14400 | 0 | 0 | 0 | 0 | 0 | 0 | 45马力≤功率<50马力；驱动方式:四轮驱动 | 驱动方式:四轮驱动；功率:33.1KW；外廓尺寸:3910*1620*2130,变速:前进8/倒退2,前后轮胎:8.3-20/12.4-28. | 2017 |  | 通用类 | 33.1 | 否 | 北京市 | 部20131340 | 2017-12-31 | 张金河 | 010-83739238
动力机械 | 拖拉机 | 轮式拖拉机（不含皮带传动轮式拖拉机） | 45—50马力四轮驱动拖拉机 | 轮式拖拉机 | 泰安泰山国泰拖拉机制造有限公司 | 泰山-454B | 14400 | 14400 | 0 | 0 | 0 | 0 | 0 | 0 | 45马力≤功率<50马力；驱动方式:四轮驱动 |  | 2017 |  | 通用类 | 33.1 | 否 | 山东省 |  |  | 邹彦 | 0538-5350608
动力机械 | 拖拉机 | 轮式拖拉机（不含皮带传动轮式拖拉机） | 45—50马力四轮驱动拖拉机 | 轮式拖拉机 | 泰安泰山国泰拖拉机制造有限公司 | 泰山-454C | 14400 | 14400 | 0 | 0 | 0 | 0 | 0 | 0 | 45马力≤功率<50马力；驱动方式:四轮驱动 |  | 2017 |  | 通用类 | 33.1 | 否 | 山东省 |  |  | 邹彦 | 0538-5350608
动力机械 | 拖拉机 | 轮式拖拉机（不含皮带传动轮式拖拉机） | 45—50马力四轮驱动拖拉机 | 轮式拖拉机 | 泰安泰山国泰拖拉机制造有限公司 | 泰山-454A | 14400 | 14400 | 0 | 0 | 0 | 0 | 0 | 0 | 45马力≤功率<50马力；驱动方式:四轮驱动 |  | 2017 |  | 通用类 | 33.1 | 否 | 山东省 |  |  | 邹彦 | 0538-5350608
动力机械 | 拖拉机 | 轮式拖拉机（不含皮带传动轮式拖拉机） | 45—50马力四轮驱动拖拉机 | 轮式拖拉机 | 泰安泰山国泰拖拉机制造有限公司 | 泰山-454 | 14400 | 14400 | 0 | 0 | 0 | 0 | 0 | 0 | 45马力≤功率<50马力；驱动方式:四轮驱动 | 驱动轮数:四轮驱动,发动机标定功率(KW):33.1 | 2017 |  | 通用类 | 33.1 | 否 | 山东省 |  |  | 邹彦 | 0538-5350608
动力机械 | 拖拉机 | 轮式拖拉机（不含皮带传动轮式拖拉机） | 45—50马力四轮驱动拖拉机 | 轮式拖拉机 | 约翰迪尔(宁波)农业机械有限公司 | 484 | 14400 | 14400 | 0 | 0 | 0 | 0 | 0 | 0 | 45马力≤功率<50马力；驱动方式:四轮驱动 | 35.3KW,4X4四轮驱动,三点后悬挂,I类.动力输出轴转速540转/分和720转/分,全液压转向 | 2017 |  | 通用类 | 35.3 | 否 | 浙江省 | 部2015227 | 2019-12-31 | 蔡振光 | 0574-86570667
动力机械 | 拖拉机 | 轮式拖拉机（不含皮带传动轮式拖拉机） | 45—50马力四轮驱动拖拉机 | 轮式拖拉机 | 约翰迪尔(宁波)农业机械有限公司 | 454 | 14400 | 14400 | 0 | 0 | 0 | 0 | 0 | 0 | 45马力≤功率<50马力；驱动方式:四轮驱动 | 33.1KW,4X4四轮驱动.全液压转向,三点后悬挂Ⅰ类,动力输出轴转速540转/分和720转/分. | 2017 |  | 通用类 | 33.1 | 否 | 浙江省 | 部20160224 | 2020-12-31 | 蔡振光 | 0574-86570667
动力机械 | 拖拉机 | 轮式拖拉机（不含皮带传动轮式拖拉机） | 45—50马力四轮驱动拖拉机 | 轮式拖拉机 | 宁波甬野拖拉机制造有限公司 | 484 | 14400 | 14400 | 0 | 0 | 0 | 0 | 0 | 0 | 45马力≤功率<50马力；驱动方式:四轮驱动 | 45马力≤功率<50马力；驱动方式:四轮驱动 | 2017 |  | 通用类 | 35.3 | 否 | 浙江省 | 部2013449 | 2017-12-31 | 彭建英 | 0574-62947759
动力机械 | 拖拉机 | 轮式拖拉机（不含皮带传动轮式拖拉机） | 45—50马力四轮驱动拖拉机 | 轮式拖拉机 | 宁波甬野拖拉机制造有限公司 | 454 | 14400 | 14400 | 0 | 0 | 0 | 0 | 0 | 0 | 45马力≤功率<50马力；驱动方式:四轮驱动 | 45马力≤功率<50马力；驱动方式:四轮驱动 | 2017 |  | 通用类 | 33.1 | 否 | 浙江省 | 部2015605 | 2019-12-31 | 彭建英 | 0574-62947759
动力机械 | 拖拉机 | 轮式拖拉机（不含皮带传动轮式拖拉机） | 45—50马力四轮驱动拖拉机 | 轮式拖拉机 | 宁波甬野拖拉机制造有限公司 | 454-2 | 14400 | 14400 | 0 | 0 | 0 | 0 | 0 | 0 | 45马力≤功率<50马力；驱动方式:四轮驱动 | 45马力≤功率<50马力；驱动方式:四轮驱动. | 2017 |  | 通用类 | 33 | 否 | 浙江省 | 部20160071 | 2020-12-31 | 彭建英 | 0574-62947759
动力机械 | 拖拉机 | 轮式拖拉机（不含皮带传动轮式拖拉机） | 45—50马力四轮驱动拖拉机 | 轮式拖拉机 | 江苏常发农业装备股份有限公司 | CFC454A | 14400 | 14400 | 0 | 0 | 0 | 0 | 0 | 0 | 45马力≤功率<50马力；驱动方式:四轮驱动 | 该产品补贴分档的关键技术参数:驱动轮数:四轮驱动:发动机标定功率(KW):33.1 | 2017 |  | 通用类 | 33.1 | 否 | 江苏省 | 部2015780 | 2019-12-31 | 包立权 | 0519-86232218
动力机械 | 拖拉机 | 轮式拖拉机（不含皮带传动轮式拖拉机） | 45—50马力四轮驱动拖拉机 | 轮式拖拉机 | 潍坊泰鸿拖拉机有限公司 | TY454 | 14400 | 14400 | 0 | 0 | 0 | 0 | 0 | 0 | 45马力≤功率<50马力；驱动方式:四轮驱动 | 发动机标定功率(KW):33.1；驱动方式:四轮驱动 | 2017 |  | 通用类 | 33.1 | 否 | 山东省 | 2015TJ588 | 2019-12-31 | 王昭航 | 0536-8137168
动力机械 | 拖拉机 | 轮式拖拉机（不含皮带传动轮式拖拉机） | 45—50马力四轮驱动拖拉机 | 轮式拖拉机 | 潍坊泰鸿拖拉机有限公司 | TY454-D | 14400 | 14400 | 0 | 0 | 0 | 0 | 0 | 0 | 45马力≤功率<50马力；驱动方式:四轮驱动 |  | 2017 |  | 通用类 | 33.1 | 否 | 山东省 |  |  | 王昭航 | 0536-8137168
动力机械 | 拖拉机 | 轮式拖拉机（不含皮带传动轮式拖拉机） | 45—50马力四轮驱动拖拉机 | 轮式拖拉机 | 山拖农机装备有限公司 | TS454 | 14400 | 14400 | 0 | 0 | 0 | 0 | 0 | 0 | 45马力≤功率<50马力；驱动方式:四轮驱动 | 驱动轮数:四轮驱动；发动机标定功率(KW):33.08/33.09 | 2017 |  | 通用类 | 33.08 | 否 | 山东省 | 部2013979 | 2017-12-31 | 宋国良 | 0537-3478313
动力机械 | 拖拉机 | 轮式拖拉机（不含皮带传动轮式拖拉机） | 45—50马力四轮驱动拖拉机 | 轮式拖拉机 | 山拖农机装备有限公司 | TS484 | 14400 | 14400 | 0 | 0 | 0 | 0 | 0 | 0 | 45马力≤功率<50马力；驱动方式:四轮驱动 | 驱动轮数:四轮驱动；发动机标定功率(KW):35.28 | 2017 |  | 通用类 | 35.28 | 否 | 山东省 | 部2013978 | 2017-12-31 | 宋国良 | 0537-3478313
动力机械 | 拖拉机 | 轮式拖拉机（不含皮带传动轮式拖拉机） | 45—50马力四轮驱动拖拉机 | 轮式拖拉机 | 山东中特机械设备有限公司 | 山东中特454 | 14400 | 14400 | 0 | 0 | 0 | 0 | 0 | 0 | 45马力≤功率<50马力；驱动方式:四轮驱动 | 驱动型式:四轮驱动；发动机标定功率:33.1KW；轴距MM:2050；机架型式:无架式；发动机与离合器联接方式:直联；变速箱换挡方式:滑移齿轮；转向系型式:液压前轮转向；制动系型式:干式、双片盘式制动器,机械操纵；液压悬挂系统型式:开心、半分置式；悬挂装置型式:后置三点悬挂；悬挂装置类别:1类； | 2017 |  | 通用类 | 33.1 | 否 | 山东省 | 部20170153 | 2021-12-31 | 都辽阳 | 0536-2117810
动力机械 | 拖拉机 | 轮式拖拉机（不含皮带传动轮式拖拉机） | 45—50马力四轮驱动拖拉机 | 轮式拖拉机 | 第一拖拉机股份有限公司 | MF454 | 14400 | 14400 | 0 | 0 | 0 | 0 | 0 | 0 | 45马力≤功率<50马力；驱动方式:四轮驱动 | 45马力≤功率<50马力；驱动方式:四轮驱动 | 2017 |  | 通用类 | 33.1 | 否 | 河南省 | 部2013136 | 2017-12-31 | 杨五军 | 0379-64978385
动力机械 | 拖拉机 | 轮式拖拉机（不含皮带传动轮式拖拉机） | 45—50马力四轮驱动拖拉机 | 轮式拖拉机 | 第一拖拉机股份有限公司 | ME454-1 | 14400 | 14400 | 0 | 0 | 0 | 0 | 0 | 0 | 45马力≤功率<50马力；驱动方式:四轮驱动 | 45马力≤功率<50马力；驱动方式:四轮驱动 | 2017 |  | 通用类 | 33.1 | 否 | 河南省 | 部20160169 | 2020-12-31 | 杨五军 | 0379-64978385
动力机械 | 拖拉机 | 轮式拖拉机（不含皮带传动轮式拖拉机） | 45—50马力四轮驱动拖拉机 | 轮式拖拉机 | 第一拖拉机股份有限公司 | ME454 | 14400 | 14400 | 0 | 0 | 0 | 0 | 0 | 0 | 45马力≤功率<50马力；驱动方式:四轮驱动 | 45马力≤功率<50马力；驱动方式:四轮驱动 | 2017 |  | 通用类 | 33.1 | 否 | 河南省 | 部20160169 | 2020-12-31 | 杨五军 | 0379-64978385
动力机械 | 拖拉机 | 轮式拖拉机（不含皮带传动轮式拖拉机） | 45—50马力四轮驱动拖拉机 | 轮式拖拉机 | 第一拖拉机股份有限公司 | SG454 | 14400 | 14400 | 0 | 0 | 0 | 0 | 0 | 0 | 45马力≤功率<50马力；驱动方式:四轮驱动 |  | 2017 |  | 通用类 | 33.1 | 否 | 河南省 |  |  | 杨五军 | 0379-64978385
动力机械 | 拖拉机 | 轮式拖拉机（不含皮带传动轮式拖拉机） | 45—50马力四轮驱动拖拉机 | 轮式拖拉机 | 第一拖拉机股份有限公司 | SG454-1 | 14400 | 14400 | 0 | 0 | 0 | 0 | 0 | 0 | 45马力≤功率<50马力；驱动方式:四轮驱动 |  | 2017 |  | 通用类 | 33.1 | 否 | 河南省 |  |  | 杨五军 | 0379-64978385
动力机械 | 拖拉机 | 轮式拖拉机（不含皮带传动轮式拖拉机） | 45—50马力四轮驱动拖拉机 | 轮式拖拉机 | 浙江奔野拖拉机制造有限公司 | ZT484 | 14400 | 14400 | 0 | 0 | 0 | 0 | 0 | 0 | 45马力≤功率<50马力；驱动方式:四轮驱动 | 驱动轮数:四轮驱动；长×宽×高:3505×1590×2030MM；轴距:1990MM；轮距:1300/1300~1500MM；最小使用质量:1920KG；最大牵引力:16.5KN；动力输出轴功率:30.4KW；发动机标定功率:35.3KW；框架上610MM处最大提升力:7.94KN | 2017 |  | 通用类 | 35.3 | 否 | 浙江省 | 部2015892 | 2019-12-31 | 张益 | 0575-86283577
动力机械 | 拖拉机 | 轮式拖拉机（不含皮带传动轮式拖拉机） | 45—50马力四轮驱动拖拉机 | 轮式拖拉机 | 道依茨法尔机械有限公司(原山东常林道依茨法尔机械有限公司) | SH454 | 14400 | 14400 | 0 | 0 | 0 | 0 | 0 | 0 | 45马力≤功率<50马力；驱动方式:四轮驱动 |  | 2017 |  | 通用类 | 33.1 | 否 | 山东省 |  |  | 程镇宝 | 0539-6361577
动力机械 | 拖拉机 | 轮式拖拉机（不含皮带传动轮式拖拉机） | 45—50马力四轮驱动拖拉机 | 轮式拖拉机 | 道依茨法尔机械有限公司(原山东常林道依茨法尔机械有限公司) | SH454C | 14400 | 14400 | 0 | 0 | 0 | 0 | 0 | 0 | 45马力≤功率<50马力；驱动方式:四轮驱动 |  | 2017 |  | 通用类 | 33.1 | 否 | 山东省 |  |  | 程镇宝 | 0539-6361577
动力机械 | 拖拉机 | 轮式拖拉机（不含皮带传动轮式拖拉机） | 45—50马力四轮驱动拖拉机 | 轮式拖拉机 | 潍坊红柳机械开发有限公司 | FBT454 | 14400 | 14400 | 0 | 0 | 0 | 0 | 0 | 0 | 45马力≤功率<50马力；驱动方式:四轮驱动 |  | 2017 |  | 通用类 | 34 | 否 | 山东省 |  |  |  | -
动力机械 | 拖拉机 | 轮式拖拉机（不含皮带传动轮式拖拉机） | 45—50马力四轮驱动拖拉机 | 轮式拖拉机 | 潍坊红柳机械开发有限公司 | FBT454D | 14400 | 14400 | 0 | 0 | 0 | 0 | 0 | 0 | 45马力≤功率<50马力；驱动方式:四轮驱动 |  | 2017 |  | 通用类 | 34 | 否 | 山东省 |  |  |  | -
动力机械 | 拖拉机 | 轮式拖拉机（不含皮带传动轮式拖拉机） | 45—50马力四轮驱动拖拉机 | 轮式拖拉机 | 浙拖奔野(宁波)拖拉机制造有限公司 | ZT454A | 14400 | 14400 | 0 | 0 | 0 | 0 | 0 | 0 | 45马力≤功率<50马力；驱动方式:四轮驱动 |  | 2017 |  | 通用类 | 33.1 | 否 | 浙江省 |  |  |  | -
动力机械 | 拖拉机 | 轮式拖拉机（不含皮带传动轮式拖拉机） | 45—50马力四轮驱动拖拉机 | 轮式拖拉机 | 浙拖奔野(宁波)拖拉机制造有限公司 | ZT484 | 14400 | 14400 | 0 | 0 | 0 | 0 | 0 | 0 | 45马力≤功率<50马力；驱动方式:四轮驱动 |  | 2017 |  | 通用类 | 35.3 | 否 | 浙江省 |  |  |  | -
动力机械 | 拖拉机 | 轮式拖拉机（不含皮带传动轮式拖拉机） | 45—50马力四轮驱动拖拉机 | 轮式拖拉机 | 浙江中工农业装备有限公司 | 484 | 14400 | 14400 | 0 | 0 | 0 | 0 | 0 | 0 | 45马力≤功率<50马力；驱动方式:四轮驱动 | 长×宽×高(MM):3510×1660×2050；轮距(前/后)(MM):1300/1300、1400、1500；轴距(MM):1955；最小使用质量(KG):1850；最大提升力(KN):≥7.95；最大牵引力(KN):≥16.5；发动机标定功率(KW):35.3；动力输出轴功率(KW):≥30.4； | 2017 |  | 通用类 | 35.3 | 否 | 浙江省 | 部20152689 | 2019-12-31 | 赵志伟 | 0575-83016683
动力机械 | 拖拉机 | 轮式拖拉机（不含皮带传动轮式拖拉机） | 45—50马力四轮驱动拖拉机 | 轮式拖拉机 | 浙江中工农业装备有限公司 | 454 | 14400 | 14400 | 0 | 0 | 0 | 0 | 0 | 0 | 45马力≤功率<50马力；驱动方式:四轮驱动 | 长×宽×高(MM):3510×1660×2050；轮距(前/后)(MM):1300/1300、1400、1500；轴距(MM):1955；最小使用质量(KG):1850；最大提升力(KN):≥7.45；最大牵引力(KN):≥16.2；发动机标定功率(KW):33.1；动力输出轴功率(KW):≥28.5； | 2017 |  | 通用类 | 33.1 | 否 | 浙江省 | 部20152688 | 2019-12-31 | 赵志伟 | 0575-83016683
动力机械 | 拖拉机 | 轮式拖拉机（不含皮带传动轮式拖拉机） | 45—50马力四轮驱动拖拉机 | 轮式拖拉机 | 潍坊恒源拖拉机有限公司 | 浙野-484 | 14400 | 14400 | 0 | 0 | 0 | 0 | 0 | 0 | 45马力≤功率<50马力；驱动方式:四轮驱动 | 配套功率:35.3KW,48马力；驱动方式:四轮驱动 | 2017 |  | 通用类 | 35.3 | 否 | 山东省 | 2015TJ568 | 2019-12-31 | 于兴金 | 0536-13455601817
动力机械 | 拖拉机 | 轮式拖拉机（不含皮带传动轮式拖拉机） | 45—50马力四轮驱动拖拉机 | 轮式拖拉机 | 江苏清拖农业装备有限公司 | 江苏-454-B | 14400 | 14400 | 0 | 0 | 0 | 0 | 0 | 0 | 45马力≤功率<50马力；驱动方式:四轮驱动 | 驱动方式:四轮驱动；发动机标定功率(KW):33.08 | 2017 |  | 通用类 | 33.08 | 否 | 江苏省 | 部2014177 | 2018-12-31 | 江洪汝 | 0517-83732888
动力机械 | 拖拉机 | 轮式拖拉机（不含皮带传动轮式拖拉机） | 45—50马力四轮驱动拖拉机 | 轮式拖拉机 | 江苏清拖农业装备有限公司 | 江苏-454 | 14400 | 14400 | 0 | 0 | 0 | 0 | 0 | 0 | 45马力≤功率<50马力；驱动方式:四轮驱动 | 驱动方式:四轮驱动；发动机标定功率(KW):33.08 | 2017 |  | 通用类 | 33.08 | 否 | 江苏省 | 部2014177 | 2018-12-31 | 江洪汝 | 0517-83732888
动力机械 | 拖拉机 | 轮式拖拉机（不含皮带传动轮式拖拉机） | 45—50马力四轮驱动拖拉机 | 轮式拖拉机 | 兰拖奔野(兰溪)拖拉机制造有限公司 | LT484 | 14400 | 14400 | 0 | 0 | 0 | 0 | 0 | 0 | 45马力≤功率<50马力；驱动方式:四轮驱动 |  | 2017 |  | 通用类 | 35.3 | 否 | 浙江省 |  |  |  | -
动力机械 | 拖拉机 | 轮式拖拉机（不含皮带传动轮式拖拉机） | 45—50马力四轮驱动拖拉机 | 轮式拖拉机 | 潍坊市鑫升机械制造有限公司 | XSE454 | 14400 | 14400 | 0 | 0 | 0 | 0 | 0 | 0 | 45马力≤功率<50马力；驱动方式:四轮驱动 |  | 2017 |  | 通用类 | 33.1 | 否 | 山东省 |  |  | 刘海杰 | 0536-8135333
动力机械 | 拖拉机 | 轮式拖拉机（不含皮带传动轮式拖拉机） | 45—50马力四轮驱动拖拉机 | 轮式拖拉机 | 潍坊沃沃农业装备有限公司 | NINGBODEER484 | 14400 | 14400 | 0 | 0 | 0 | 0 | 0 | 0 | 45马力≤功率<50马力；驱动方式:四轮驱动 |  | 2017 |  | 通用类 | 35.3 | 否 | 山东省 |  |  |  | -
动力机械 | 拖拉机 | 轮式拖拉机（不含皮带传动轮式拖拉机） | 45—50马力四轮驱动拖拉机 | 轮式拖拉机 | 天津拖拉机制造有限公司 | TNW454-1 | 14400 | 14400 | 0 | 0 | 0 | 0 | 0 | 0 | 45马力≤功率<50马力；驱动方式:四轮驱动 | 驱动轮数:四轮驱动；发动机标定功率(KW):33.1 | 2017 |  | 通用类 | 33.1 | 否 | 天津市 | 部20151638 | 2019-12-31 | 杨强 | 022-83691225
动力机械 | 拖拉机 | 轮式拖拉机（不含皮带传动轮式拖拉机） | 45—50马力四轮驱动拖拉机 | 轮式拖拉机 | 天津拖拉机制造有限公司 | TNW454-3 | 14400 | 14400 | 0 | 0 | 0 | 0 | 0 | 0 | 45马力≤功率<50马力；驱动方式:四轮驱动 | 驱动轮数:四轮驱动；发动机标定功率(KW):33.1 | 2017 |  | 通用类 | 33.1 | 否 | 天津市 | 部20151638 | 2019-12-31 | 杨强 | 022-83691225
动力机械 | 拖拉机 | 轮式拖拉机（不含皮带传动轮式拖拉机） | 45—50马力四轮驱动拖拉机 | 轮式拖拉机 | 马恒达悦达(盐城)拖拉机有限公司 | 黄海金马-454-1 | 14400 | 14400 | 0 | 0 | 0 | 0 | 0 | 0 | 45马力≤功率<50马力；驱动方式:四轮驱动 |  | 2017 |  | 通用类 | 33.1 | 否 | 江苏省 |  |  | 徐卫东 | 0515-88231121
动力机械 | 拖拉机 | 轮式拖拉机（不含皮带传动轮式拖拉机） | 45—50马力四轮驱动拖拉机 | 轮式拖拉机 | 洛阳丰收农业机械装备有限公司 | 芬美得-454E | 14400 | 14400 | 0 | 0 | 0 | 0 | 0 | 0 | 45马力≤功率<50马力；驱动方式:四轮驱动 | 功率:45马力；驱动方式:四轮驱动；外廓尺寸(MM)长×宽×高:3660×1485×2140；轴距:1830(MM)；最小使用质量:1700(KG) | 2017 |  | 通用类 | 33.1 | 否 | 河南省 | 豫2015273 | 2020-12-31 | 赵磊 | 0379-65218867
动力机械 | 拖拉机 | 轮式拖拉机（不含皮带传动轮式拖拉机） | 45—50马力四轮驱动拖拉机 | 轮式拖拉机 | 洛阳丰收农业机械装备有限公司 | 芬美得-454 | 14400 | 14400 | 0 | 0 | 0 | 0 | 0 | 0 | 45马力≤功率<50马力；驱动方式:四轮驱动 | 功率:45马力；驱动方式:四轮驱动；外廓尺寸(MM)长×宽×高:3800×1640×2220；轴距:1990(MM)；最小使用质量:2135(KG) | 2017 |  | 通用类 | 33.1 | 否 | 河南省 | 豫2014226 | 2018-10-29 | 赵磊 | 0379-65218867
动力机械 | 拖拉机 | 轮式拖拉机（不含皮带传动轮式拖拉机） | 45—50马力四轮驱动拖拉机 | 轮式拖拉机 | 山东五征集团有限公司 | WZ454 | 14400 | 14400 | 0 | 0 | 0 | 0 | 0 | 0 | 45马力≤功率<50马力；驱动方式:四轮驱动 | 驱动方式:四轮驱动；发动机标定功率:33.08KW | 2017 |  | 通用类 | 33.08 | 否 | 山东省 | 部20151826 | 2019-12-31 | 宋国良 | 0633-5531788
动力机械 | 拖拉机 | 轮式拖拉机（不含皮带传动轮式拖拉机） | 45—50马力四轮驱动拖拉机 | 轮式拖拉机 | 山东五征集团有限公司 | WZ484B | 14400 | 14400 | 0 | 0 | 0 | 0 | 0 | 0 | 45马力≤功率<50马力；驱动方式:四轮驱动 | 驱动方式:四轮驱动；发动机标定功率:35.28KW | 2017 |  | 通用类 | 35.28 | 否 | 山东省 | 部20131135 | 2017-12-31 | 宋国良 | 0633-5531788
动力机械 | 拖拉机 | 轮式拖拉机（不含皮带传动轮式拖拉机） | 45—50马力四轮驱动拖拉机 | 轮式拖拉机 | 山东五征集团有限公司 | WZ454B | 14400 | 14400 | 0 | 0 | 0 | 0 | 0 | 0 | 45马力≤功率<50马力；驱动方式:四轮驱动 | 驱动方式:四轮驱动；发动机标定功率:33.1KW | 2017 |  | 通用类 | 33.1 | 否 | 山东省 | 鲁T2013171 | 2017-12-31 | 宋国良 | 0633-5531788
动力机械 | 拖拉机 | 轮式拖拉机（不含皮带传动轮式拖拉机） | 45—50马力四轮驱动拖拉机 | 轮式拖拉机 | 山东五征集团有限公司 | TA454 | 14400 | 14400 | 0 | 0 | 0 | 0 | 0 | 0 | 45马力≤功率<50马力；驱动方式:四轮驱动 | 驱动方式:四轮驱动；发动机标定功率:34/33.1KW | 2017 |  | 通用类 | 34 | 否 | 山东省 | 部20152673 | 2019-12-31 | 宋国良 | 0633-5531788
动力机械 | 拖拉机 | 轮式拖拉机（不含皮带传动轮式拖拉机） | 45—50马力四轮驱动拖拉机 | 轮式拖拉机 | 山东恒邦发动机制造有限公司 | 泰拖-454A | 14400 | 14400 | 0 | 0 | 0 | 0 | 0 | 0 | 45马力≤功率<50马力；驱动方式:四轮驱动 |  | 2017 |  | 通用类 | 33.1 | 否 | 山东省 |  |  | 邹彦 | 0538-8932816
动力机械 | 拖拉机 | 轮式拖拉机（不含皮带传动轮式拖拉机） | 45—50马力四轮驱动拖拉机 | 轮式拖拉机 | 山东恒邦发动机制造有限公司 | 泰拖-454 | 14400 | 14400 | 0 | 0 | 0 | 0 | 0 | 0 | 45马力≤功率<50马力；驱动方式:四轮驱动 |  | 2017 |  | 通用类 | 33.1 | 否 | 山东省 |  |  | 邹彦 | 0538-8932816
动力机械 | 拖拉机 | 轮式拖拉机（不含皮带传动轮式拖拉机） | 45—50马力四轮驱动拖拉机 | 轮式拖拉机 | 山东恒邦发动机制造有限公司 | 泰拖-454B | 14400 | 14400 | 0 | 0 | 0 | 0 | 0 | 0 | 45马力≤功率<50马力；驱动方式:四轮驱动 |  | 2017 |  | 通用类 | 33.1 | 否 | 山东省 |  |  | 邹彦 | 0538-8932816
动力机械 | 拖拉机 | 轮式拖拉机（不含皮带传动轮式拖拉机） | 45—50马力四轮驱动拖拉机 | 轮式拖拉机 | 洛阳千年丰农业机械有限公司 | 千年丰-454 | 14400 | 14400 | 0 | 0 | 0 | 0 | 0 | 0 | 45马力≤功率<50马力；驱动方式:四轮驱动 | 驱动轮数:四轮驱动；发动机标定功率(KW):33.1 | 2017 |  | 通用类 | 33.1 | 否 | 河南省 | 豫2015144 | 2020-12-31 | 陈金祥 | 0379-60688176
动力机械 | 拖拉机 | 轮式拖拉机（不含皮带传动轮式拖拉机） | 45—50马力四轮驱动拖拉机 | 轮式拖拉机 | 宁波奔野重工股份有限公司(原新昌奔野重工股份有限公司) | ZT454 | 14400 | 14400 | 0 | 0 | 0 | 0 | 0 | 0 | 45马力≤功率<50马力；驱动方式:四轮驱动 | 驱动轮数:四轮驱动；长×宽×高:3505×1590×2030MM；轴距:1955MM；轮距:1300/1300~1500MM；最小使用质量:1780KG；动力输出轴功率:≥28.5KW；最大牵引力:≥11.2KN；发动机标定功率:33.1KW；框架上610MM处最大提升力:≥7.50KN | 2017 |  | 通用类 | 33.1 | 否 | 浙江省 | 部20152888 | 2019-12-31 | 张益 | 0575-86283577
动力机械 | 拖拉机 | 轮式拖拉机（不含皮带传动轮式拖拉机） | 45—50马力四轮驱动拖拉机 | 轮式拖拉机 | 宁波奔野重工股份有限公司(原新昌奔野重工股份有限公司) | ZT484 | 14400 | 14400 | 0 | 0 | 0 | 0 | 0 | 0 | 45马力≤功率<50马力；驱动方式:四轮驱动 | 驱动轮数:四轮驱动；长×宽×高:3505×1590×2030MM轴距:1955MM轮距:1300/1300~1500MM；最小使用质量:1920KG；动力输出轴功率:30.4KW；最大牵引力:16.50KN；发动机标定功率:35.3KW框架上610MM处最大提升力:7.94KN | 2017 |  | 通用类 | 35.3 | 否 | 浙江省 | 2016TJ096 | 2020-12-31 | 张益 | 0575-86283577
动力机械 | 拖拉机 | 轮式拖拉机（不含皮带传动轮式拖拉机） | 45—50马力四轮驱动拖拉机 | 轮式拖拉机 | 宁波奔野重工股份有限公司(原新昌奔野重工股份有限公司) | ZT454A | 14400 | 14400 | 0 | 0 | 0 | 0 | 0 | 0 | 45马力≤功率<50马力；驱动方式:四轮驱动 | 驱动轮数:四轮驱动；长×宽×高:3205×1460×2050MM；轴距:1820MM；轮距:1200、1300/1130~1430MM；最小使用质量:1560KG；动力输出轴功率:28.5KW；最大牵引力:10.2KN；发动机标定功率:33.0KW；框架上最大提升力:7.5KN | 2017 |  | 通用类 | 33 | 否 | 浙江省 | 2016TJ095 | 2020-12-31 | 张益 | 0575-86283577
动力机械 | 拖拉机 | 轮式拖拉机（不含皮带传动轮式拖拉机） | 45—50马力四轮驱动拖拉机 | 轮式拖拉机 | 浙江兰溪奔野拖拉机制造有限公司 | LT484 | 14400 | 14400 | 0 | 0 | 0 | 0 | 0 | 0 | 45马力≤功率<50马力；驱动方式:四轮驱动 | 45马力≤功率<50马力；驱动方式:四轮驱动 | 2017 |  | 通用类 | 35.3 | 否 | 浙江省 | 2016TJ067 | 2020-12-31 | 石亚军 | 0575-83509526
动力机械 | 拖拉机 | 轮式拖拉机（不含皮带传动轮式拖拉机） | 45—50马力四轮驱动拖拉机 | 轮式拖拉机 | 洛阳市博马农业工程机械有限公司 | 博马-454 | 14400 | 14400 | 0 | 0 | 0 | 0 | 0 | 0 | 45马力≤功率<50马力；驱动方式:四轮驱动 | 发动机标定功率:33.1KW；驱动方式:四轮驱动 | 2017 |  | 通用类 | 33.1 | 否 | 河南省 | 部20160716 | 2020-12-31 | 李淑华 | 0379-63080807
动力机械 | 拖拉机 | 轮式拖拉机（不含皮带传动轮式拖拉机） | 45—50马力四轮驱动拖拉机 | 轮式拖拉机 | 浙江杭拖实业投资有限公司 | 宁野454-2 | 14400 | 14400 | 0 | 0 | 0 | 0 | 0 | 0 | 45马力≤功率<50马力；驱动方式:四轮驱动 |  | 2017 |  | 通用类 | 33.1 | 否 | 浙江省 |  |  |  | -
动力机械 | 拖拉机 | 轮式拖拉机（不含皮带传动轮式拖拉机） | 45—50马力四轮驱动拖拉机 | 轮式拖拉机 | 浙江杭拖实业投资有限公司 | 宁野484-2 | 14400 | 14400 | 0 | 0 | 0 | 0 | 0 | 0 | 45马力≤功率<50马力；驱动方式:四轮驱动 |  | 2017 |  | 通用类 | 35.3 | 否 | 浙江省 |  |  |  | -
动力机械 | 拖拉机 | 轮式拖拉机（不含皮带传动轮式拖拉机） | 45—50马力四轮驱动拖拉机 | 轮式拖拉机 | 宁波兴野拖拉机制造有限公司 | 454 | 14400 | 14400 | 0 | 0 | 0 | 0 | 0 | 0 | 45马力≤功率<50马力；驱动方式:四轮驱动 | 标定功率:33KW,驱动方式:四轮驱动长×宽×高:3300×1600×2040,轮距(前/后):1300/1150-1450,轴距:1810MM最小使用质量1635KG,最大提升力≥7.45KN,最大牵引力≥12.3KN,动力输出轴功率≥28.2KW | 2017 |  | 通用类 | 33 | 否 | 浙江宁波 | 部2015595 | 2019-12-31 | 闫云飞 | 0574-23869908
动力机械 | 拖拉机 | 轮式拖拉机（不含皮带传动轮式拖拉机） | 45—50马力四轮驱动拖拉机 | 轮式拖拉机 | 宁波兴野拖拉机制造有限公司 | 454-2 | 14400 | 14400 | 0 | 0 | 0 | 0 | 0 | 0 | 45马力≤功率<50马力；驱动方式:四轮驱动 | 标定功率:33.1KW,驱动方式:四轮驱动长×宽×高:3210×1600×2040,轮距(前/后):1300/1150-1450,轴距:1750MM最小使用质量1635KG,最大提升力≥7.45KN,最大牵引力≥12.3KN,动力输出轴功率≥28.2KW | 2017 |  | 通用类 | 33.1 | 否 | 浙江宁波 | 部2015595 | 2019-12-31 | 闫云飞 | 0574-23869908
动力机械 | 拖拉机 | 轮式拖拉机（不含皮带传动轮式拖拉机） | 45—50马力四轮驱动拖拉机 | 轮式拖拉机 | 宁波兴野拖拉机制造有限公司 | 484-2 | 14400 | 14400 | 0 | 0 | 0 | 0 | 0 | 0 | 45马力≤功率<50马力；驱动方式:四轮驱动 | 标定功率:35.28KW,驱动方式:四轮驱动,长×宽×高:3500×1600×2040,轮距(前/后):1300/1250-1550,轴距:1955MM,最小使用质量1820KG,最大提升力≥7.94KN,最大牵引力≥15.5KN,动力输出轴功率≥30.4KW | 2017 |  | 通用类 | 35.28 | 否 | 浙江宁波 | 部20152677 | 2019-12-31 | 闫云飞 | 0574-23869908
动力机械 | 拖拉机 | 轮式拖拉机（不含皮带传动轮式拖拉机） | 45—50马力四轮驱动拖拉机 | 轮式拖拉机 | 雷沃重工股份有限公司 | M484-HA | 14400 | 14400 | 0 | 0 | 0 | 0 | 0 | 0 | 45马力≤功率<50马力；驱动方式:四轮驱动 | 驱动方式:四轮驱动；功率(KW):35.3KW | 2017 |  | 通用类 | 35.3 | 否 | 山东省 |  |  | 刘占军 | 0536-7527156
动力机械 | 拖拉机 | 轮式拖拉机（不含皮带传动轮式拖拉机） | 45—50马力四轮驱动拖拉机 | 轮式拖拉机 | 雷沃重工股份有限公司 | M454-HA | 14400 | 14400 | 0 | 0 | 0 | 0 | 0 | 0 | 45马力≤功率<50马力；驱动方式:四轮驱动 | 驱动方式:四轮驱动；功率(KW):33.1KW | 2017 |  | 通用类 | 33.1 | 否 | 山东省 | 部20151977 | 2019-12-31 | 刘占军 | 0536-7527156
动力机械 | 拖拉机 | 轮式拖拉机（不含皮带传动轮式拖拉机） | 45—50马力四轮驱动拖拉机 | 轮式拖拉机 | 雷沃重工股份有限公司 | M454-B1 | 14400 | 14400 | 0 | 0 | 0 | 0 | 0 | 0 | 45马力≤功率<50马力；驱动方式:四轮驱动 | 驱动方式:四轮驱动；功率(KW):33.1KW | 2017 |  | 通用类 | 33.1 | 否 | 山东省 | 部20160193 | 2020-12-31 | 刘占军 | 0536-7527156
动力机械 | 拖拉机 | 轮式拖拉机（不含皮带传动轮式拖拉机） | 45—50马力四轮驱动拖拉机 | 轮式拖拉机 | 雷沃重工股份有限公司 | M454-BA1 | 14400 | 14400 | 0 | 0 | 0 | 0 | 0 | 0 | 45马力≤功率<50马力；驱动方式:四轮驱动 | 驱动方式:四轮驱动；功率(KW):33.1KW | 2017 |  | 通用类 | 33.1 | 否 | 山东省 | 部20160193 | 2020-12-31 | 刘占军 | 0536-7527156
动力机械 | 拖拉机 | 轮式拖拉机（不含皮带传动轮式拖拉机） | 45—50马力四轮驱动拖拉机 | 轮式拖拉机 | 雷沃重工股份有限公司 | M454-B | 14400 | 14400 | 0 | 0 | 0 | 0 | 0 | 0 | 45马力≤功率<50马力；驱动方式:四轮驱动 | 驱动方式:四轮驱动；功率(KW):33.1KW | 2017 |  | 通用类 | 33.1 | 否 | 山东省 | 部20160193 | 2020-12-31 | 刘占军 | 0536-7527156
动力机械 | 拖拉机 | 轮式拖拉机（不含皮带传动轮式拖拉机） | 45—50马力四轮驱动拖拉机 | 轮式拖拉机 | 雷沃重工股份有限公司 | M484-B | 14400 | 14400 | 0 | 0 | 0 | 0 | 0 | 0 | 45马力≤功率<50马力；驱动方式:四轮驱动 | 驱动方式:四轮驱动；功率(KW):35.3KW | 2017 |  | 通用类 | 35.3 | 否 | 山东省 | 部20151979 | 2019-12-31 | 刘占军 | 0536-7527156
动力机械 | 拖拉机 | 轮式拖拉机（不含皮带传动轮式拖拉机） | 45—50马力四轮驱动拖拉机 | 轮式拖拉机 | 雷沃重工股份有限公司 | M454-BA | 14400 | 14400 | 0 | 0 | 0 | 0 | 0 | 0 | 45马力≤功率<50马力；驱动方式:四轮驱动 | 驱动方式:四轮驱动；功率(KW):33.1KW | 2017 |  | 通用类 | 33.1 | 否 | 山东省 | 部20160193 | 2020-12-31 | 刘占军 | 0536-7527156
动力机械 | 拖拉机 | 轮式拖拉机（不含皮带传动轮式拖拉机） | 45—50马力四轮驱动拖拉机 | 轮式拖拉机 | 雷沃重工股份有限公司 | M454L-E | 14400 | 14400 | 0 | 0 | 0 | 0 | 0 | 0 | 45马力≤功率<50马力；驱动方式:四轮驱动 | 驱动方式:四轮驱动；功率(KW):33.1KW | 2017 |  | 通用类 | 33.1 | 否 | 山东省 | 部20160192 | 2020-12-31 | 刘占军 | 0536-7527156
动力机械 | 拖拉机 | 轮式拖拉机（不含皮带传动轮式拖拉机） | 45—50马力四轮驱动拖拉机 | 轮式拖拉机 | 雷沃重工股份有限公司 | M484-BA | 14400 | 14400 | 0 | 0 | 0 | 0 | 0 | 0 | 45马力≤功率<50马力；驱动方式:四轮驱动 | 驱动方式:四轮驱动；功率(KW):35.3KW | 2017 |  | 通用类 | 35.3 | 否 | 山东省 | 部20151979 | 2019-12-31 | 刘占军 | 0536-7527156
动力机械 | 拖拉机 | 轮式拖拉机（不含皮带传动轮式拖拉机） | 45—50马力四轮驱动拖拉机 | 轮式拖拉机 | 雷沃重工股份有限公司 | M454-E | 14400 | 14400 | 0 | 0 | 0 | 0 | 0 | 0 | 45马力≤功率<50马力；驱动方式:四轮驱动 | 驱动方式:四轮驱动；功率(KW):33.1KW | 2017 |  | 通用类 | 33.1 | 否 | 山东省 | 部20160199 | 2020-12-31 | 刘占军 | 0536-7527156
动力机械 | 拖拉机 | 轮式拖拉机（不含皮带传动轮式拖拉机） | 45—50马力四轮驱动拖拉机 | 轮式拖拉机 | 潍坊昊田农业装备有限公司 | TY454G | 14400 | 14400 | 0 | 0 | 0 | 0 | 0 | 0 | 45马力≤功率<50马力；驱动方式:四轮驱动 |  | 2017 |  | 通用类 | 34 | 否 | 山东省 |  |  | 刘福成 | 0536-7513086
动力机械 | 拖拉机 | 轮式拖拉机（不含皮带传动轮式拖拉机） | 45—50马力四轮驱动拖拉机 | 轮式拖拉机 | 潍坊昊田农业装备有限公司 | TY454 | 14400 | 14400 | 0 | 0 | 0 | 0 | 0 | 0 | 45马力≤功率<50马力；驱动方式:四轮驱动 | 轮胎规格:6.00-16/11.2-24、5.00-12/11.2-16、5.00-12/9.5-16、4.50-12/7.5-16、6.50-16/12.4-24,发动机:A495BT(新柴)、4B2-45M22(全柴)、JDM490T2(江动)、莱动4L100BT | 2017 |  | 通用类 | 33.1 | 否 | 山东省 | 部20152331 | 2019-12-31 | 刘福成 | 0536-7513086
动力机械 | 拖拉机 | 轮式拖拉机（不含皮带传动轮式拖拉机） | 45—50马力四轮驱动拖拉机 | 轮式拖拉机 | 宁波奔野普兴农业机械有限公司 | 奔野普兴-454A | 14400 | 14400 | 0 | 0 | 0 | 0 | 0 | 0 | 45马力≤功率<50马力；驱动方式:四轮驱动 |  | 2017 |  | 通用类 | 33.1 | 否 | 浙江省 |  |  |  | -
动力机械 | 拖拉机 | 轮式拖拉机（不含皮带传动轮式拖拉机） | 45—50马力四轮驱动拖拉机 | 轮式拖拉机 | 洛阳天宇机械制造有限公司 | 格朗斯-454 | 14400 | 14400 | 0 | 0 | 0 | 0 | 0 | 0 | 45马力≤功率<50马力；驱动方式:四轮驱动 | 驱动轮数:四轮驱动；发动机标定功率(KW):33.1 | 2017 |  | 通用类 | 33.1 | 否 | 河南省 | 豫2015153 | 2020-12-31 | 陈金祥 | 0379-68777667
动力机械 | 拖拉机 | 轮式拖拉机（不含皮带传动轮式拖拉机） | 45—50马力四轮驱动拖拉机 | 轮式拖拉机 | 江苏沃得农业机械有限公司 | WD454K | 14400 | 14400 | 0 | 0 | 0 | 0 | 0 | 0 | 45马力≤功率<50马力；驱动方式:四轮驱动 | 轮式拖拉机,驱动方式:4×4四轮驱动,发动机功率/转速:33.1KW/2400R/MIN. | 2017 |  | 通用类 | 33.1 | 否 | 江苏省 | 苏农机（2015）第（0083）号 | 2019-12-31 | 朱丹峰 | 0511-86341541
动力机械 | 拖拉机 | 轮式拖拉机（不含皮带传动轮式拖拉机） | 45—50马力四轮驱动拖拉机 | 轮式拖拉机 | 中联重机股份有限公司(原:奇瑞重工股份有限公司)) | RF454-A2 | 14400 | 14400 | 0 | 0 | 0 | 0 | 0 | 0 | 45马力≤功率<50马力；驱动方式:四轮驱动 |  | 2017 |  | 通用类 | 33.1 | 否 | 安徽省 |  |  | 汪曦 | 0553-5631736
动力机械 | 拖拉机 | 轮式拖拉机（不含皮带传动轮式拖拉机） | 45—50马力四轮驱动拖拉机 | 轮式拖拉机 | 中联重机股份有限公司(原:奇瑞重工股份有限公司)) | RD454-B | 14400 | 14400 | 0 | 0 | 0 | 0 | 0 | 0 | 45马力≤功率<50马力；驱动方式:四轮驱动 |  | 2017 |  | 通用类 | 33.1 | 否 | 安徽省 |  |  | 汪曦 | 0553-5631736
动力机械 | 拖拉机 | 轮式拖拉机（不含皮带传动轮式拖拉机） | 45—50马力四轮驱动拖拉机 | 轮式拖拉机 | 中联重机股份有限公司(原:奇瑞重工股份有限公司)) | RF454-2 | 14400 | 14400 | 0 | 0 | 0 | 0 | 0 | 0 | 45马力≤功率<50马力；驱动方式:四轮驱动 |  | 2017 |  | 通用类 | 33.1 | 否 | 安徽省 |  |  | 汪曦 | 0553-5631736
动力机械 | 拖拉机 | 轮式拖拉机（不含皮带传动轮式拖拉机） | 45—50马力四轮驱动拖拉机 | 轮式拖拉机 | 中联重机股份有限公司(原:奇瑞重工股份有限公司)) | RK454-A | 14400 | 14400 | 0 | 0 | 0 | 0 | 0 | 0 | 45马力≤功率<50马力；驱动方式:四轮驱动 |  | 2017 |  | 通用类 | 33.1 | 否 | 安徽省 |  |  | 汪曦 | 0553-5631736
动力机械 | 拖拉机 | 轮式拖拉机（不含皮带传动轮式拖拉机） | 45—50马力四轮驱动拖拉机 | 轮式拖拉机 | 中联重机股份有限公司(原:奇瑞重工股份有限公司)) | RK454 | 14400 | 14400 | 0 | 0 | 0 | 0 | 0 | 0 | 45马力≤功率<50马力；驱动方式:四轮驱动 |  | 2017 |  | 通用类 | 33.1 | 否 | 安徽省 |  |  | 汪曦 | 0553-5631736
动力机械 | 拖拉机 | 轮式拖拉机（不含皮带传动轮式拖拉机） | 45—50马力四轮驱动拖拉机 | 轮式拖拉机 | 中联重机股份有限公司(原:奇瑞重工股份有限公司)) | RF454-B | 14400 | 14400 | 0 | 0 | 0 | 0 | 0 | 0 | 45马力≤功率<50马力；驱动方式:四轮驱动 |  | 2017 |  | 通用类 | 33.1 | 否 | 安徽省 |  |  | 汪曦 | 0553-5631736
动力机械 | 拖拉机 | 轮式拖拉机（不含皮带传动轮式拖拉机） | 45—50马力四轮驱动拖拉机 | 轮式拖拉机 | 中联重机股份有限公司(原:奇瑞重工股份有限公司)) | RK454-B | 14400 | 14400 | 0 | 0 | 0 | 0 | 0 | 0 | 45马力≤功率<50马力；驱动方式:四轮驱动 |  | 2017 |  | 通用类 | 33.1 | 否 | 安徽省 |  |  | 汪曦 | 0553-5631736
动力机械 | 拖拉机 | 轮式拖拉机（不含皮带传动轮式拖拉机） | 45—50马力四轮驱动拖拉机 | 轮式拖拉机(不含皮带传动轮式拖拉机) | 杭州奔全农业机械有限公司 | BQ484 | 14400 | 14400 | 0 | 0 | 0 | 0 | 0 | 0 | 45马力≤功率<50马力；驱动方式:四轮驱动 | 45马力≤功率<50马力；驱动方式:四轮驱动；符合中国第三排放阶段标准发动机配置:35.3KW. | 2017 |  | 通用类 | 35.3 | 否 | 浙江省 | 部2015743 | 2019-12-31 | 刘赟 | 0571-82853508
动力机械 | 拖拉机 | 轮式拖拉机（不含皮带传动轮式拖拉机） | 45—50马力四轮驱动拖拉机 | 轮式拖拉机(不含皮带传动轮式拖拉机) | 杭州奔全农业机械有限公司 | BQ454 | 14400 | 14400 | 0 | 0 | 0 | 0 | 0 | 0 | 45马力≤功率<50马力；驱动方式:四轮驱动 | 45马力≤功率<50马力；驱动方式:四轮驱动；符合中国第三排放阶段标准发动机配置:33.1KW. | 2017 |  | 通用类 | 33.1 | 否 | 浙江省 | 部2015845 | 2019-12-31 | 刘赟 | 0571-82853508
动力机械 | 拖拉机 | 轮式拖拉机（不含皮带传动轮式拖拉机） | 45—50马力四轮驱动拖拉机 | 轮式拖拉机 | 山东潍坊鲁中拖拉机有限公司 | 鲁中-454A | 14400 | 14400 | 0 | 0 | 0 | 0 | 0 | 0 | 45马力≤功率<50马力；驱动方式:四轮驱动 | 驱动轮数:四轮驱动；发动机标定功率:34KW | 2017 |  | 通用类 | 34 | 否 | 山东省 | 部20152865 | 2019-12-31 | 班利 | 0536-8321421
动力机械 | 拖拉机 | 轮式拖拉机（不含皮带传动轮式拖拉机） | 45—50马力四轮驱动拖拉机 | 轮式拖拉机 | 安徽天平机械股份有限公司 | 484 | 14400 | 14400 | 0 | 0 | 0 | 0 | 0 | 0 | 45马力≤功率<50马力；驱动方式:四轮驱动 |  | 2017 |  | 通用类 | 35.3 | 否 | 安徽省 |  |  |  | -
动力机械 | 拖拉机 | 轮式拖拉机（不含皮带传动轮式拖拉机） | 45—50马力四轮驱动拖拉机 | 轮式拖拉机 | 安徽天平机械股份有限公司 | 454 | 14400 | 14400 | 0 | 0 | 0 | 0 | 0 | 0 | 45马力≤功率<50马力；驱动方式:四轮驱动 |  | 2017 |  | 通用类 | 33.1 | 否 | 安徽省 |  |  |  | -
动力机械 | 拖拉机 | 轮式拖拉机（不含皮带传动轮式拖拉机） | 45—50马力四轮驱动拖拉机 | 轮式拖拉机 | 宁波北野拖拉机制造有限公司 | S484 | 14400 | 14400 | 0 | 0 | 0 | 0 | 0 | 0 | 45马力≤功率<50马力；驱动方式:四轮驱动 |  | 2017 |  | 通用类 | 35.3 | 否 | 浙江省 |  |  | 王志荣 | 0574-22691667
动力机械 | 拖拉机 | 轮式拖拉机（不含皮带传动轮式拖拉机） | 45—50马力四轮驱动拖拉机 | 轮式拖拉机 | 宁波北野拖拉机制造有限公司 | S454 | 14400 | 14400 | 0 | 0 | 0 | 0 | 0 | 0 | 45马力≤功率<50马力；驱动方式:四轮驱动 |  | 2017 |  | 通用类 | 33.1 | 否 | 浙江省 |  |  | 王志荣 | 0574-22691667
动力机械 | 拖拉机 | 轮式拖拉机（不含皮带传动轮式拖拉机） | 45—50马力四轮驱动拖拉机 | 轮式拖拉机 | 宁波北野拖拉机制造有限公司 | 484 | 14400 | 14400 | 0 | 0 | 0 | 0 | 0 | 0 | 45马力≤功率<50马力；驱动方式:四轮驱动 | 详细配置参数:功率:48马力；驱动方式:四轮驱动 | 2017 |  | 通用类 | 35.3 | 否 | 浙江省 | 部2013469 | 2017-12-31 | 王志荣 | 0574-22691667
动力机械 | 拖拉机 | 轮式拖拉机（不含皮带传动轮式拖拉机） | 45—50马力四轮驱动拖拉机 | 轮式拖拉机 | 宁波北野拖拉机制造有限公司 | 454-2 | 14400 | 14400 | 0 | 0 | 0 | 0 | 0 | 0 | 45马力≤功率<50马力；驱动方式:四轮驱动 | 详细配置参数:功率:45马力；驱动方式:四轮驱动 | 2017 |  | 通用类 | 33.1 | 否 | 浙江省 | 部20152683 | 2019-12-31 | 王志荣 | 0574-22691667
动力机械 | 拖拉机 | 轮式拖拉机（不含皮带传动轮式拖拉机） | 45—50马力四轮驱动拖拉机 | 轮式拖拉机 | 宁波北野拖拉机制造有限公司 | 454 | 14400 | 14400 | 0 | 0 | 0 | 0 | 0 | 0 | 45马力≤功率<50马力；驱动方式:四轮驱动 | 详细配置参数:功率:45马力；驱动方式:四轮驱动 | 2017 |  | 通用类 | 33.1 | 否 | 浙江省 | 部2013468 | 2017-12-31 | 王志荣 | 0574-22691667
动力机械 | 拖拉机 | 轮式拖拉机（不含皮带传动轮式拖拉机） | 45—50马力四轮驱动拖拉机 | 轮式拖拉机 | 河南向阳红机械制造有限公司 | 向阳红-454 | 14400 | 14400 | 0 | 0 | 0 | 0 | 0 | 0 | 45马力≤功率<50马力；驱动方式:四轮驱动 | 功率:45马力；驱动方式:四轮驱动；外廓尺寸(MM)长×宽×高:3800×1640×2220；轴距:1990(MM)；最小使用质量:2135(KG) | 2017 |  | 通用类 | 33.1 | 否 | 河南省 | 部2013986 | 2017-12-31 | 赵磊 | 0379-65218877
动力机械 | 拖拉机 | 轮式拖拉机（不含皮带传动轮式拖拉机） | 45—50马力四轮驱动拖拉机 | 轮式拖拉机 | 河南向阳红机械制造有限公司 | 向阳红-454E | 14400 | 14400 | 0 | 0 | 0 | 0 | 0 | 0 | 45马力≤功率<50马力；驱动方式:四轮驱动 | 功率:45马力；驱动方式:四轮驱动；外廓尺寸(MM)长×宽×高:3660×1485×2140；轴距:1830(MM)；最小使用质量:1700(KG) | 2017 |  | 通用类 | 33.1 | 否 | 河南省 | 豫2015266 | 2020-12-31 | 赵磊 | 0379-65218877
动力机械 | 拖拉机 | 轮式拖拉机（不含皮带传动轮式拖拉机） | 45—50马力四轮驱动拖拉机 | 轮式拖拉机 | 山东鲁潍农业装备有限公司 | 丰利454D | 14400 | 14400 | 0 | 0 | 0 | 0 | 0 | 0 | 45马力≤功率<50马力；驱动方式:四轮驱动 |  | 2017 |  | 通用类 | 33.1 | 否 | 山东省 |  |  | 李晓彤 | 0536-5076987
动力机械 | 拖拉机 | 轮式拖拉机（不含皮带传动轮式拖拉机） | 45—50马力四轮驱动拖拉机 | 轮式拖拉机 | 洛阳泰红农业机械有限公司 | 泰红454 | 14400 | 14400 | 0 | 0 | 0 | 0 | 0 | 0 | 45马力≤功率<50马力；驱动方式:四轮驱动 |  | 2017 |  | 通用类 | 33.1 | 否 | 河南省 |  |  | 白建国 | 0379-62268211
动力机械 | 拖拉机 | 轮式拖拉机（不含皮带传动轮式拖拉机） | 45—50马力四轮驱动拖拉机 | 轮式拖拉机 | 潍坊百利拖拉机有限公司 | 悍沃-454D | 14400 | 14400 | 0 | 0 | 0 | 0 | 0 | 0 | 45马力≤功率<50马力；驱动方式:四轮驱动 | 45马力≤功率<50马力；驱动方式:四轮驱动 | 2017 |  | 通用类 | 33.1 | 否 | 山东省 | 2016TJ072 | 2020-12-31 | 邱振涛 | 0536-7390099
动力机械 | 拖拉机 | 轮式拖拉机（不含皮带传动轮式拖拉机） | 45—50马力四轮驱动拖拉机 | 轮式拖拉机 | 潍坊百利拖拉机有限公司 | 悍沃-454 | 14400 | 14400 | 0 | 0 | 0 | 0 | 0 | 0 | 45马力≤功率<50马力；驱动方式:四轮驱动 | 45马力≤功率<50马力；驱动方式:四轮驱动 | 2017 |  | 通用类 | 33.1 | 否 | 山东省 | 2016TJ071 | 2020-12-31 | 邱振涛 | 0536-7390099
动力机械 | 拖拉机 | 轮式拖拉机（不含皮带传动轮式拖拉机） | 45—50马力四轮驱动拖拉机 | 轮式拖拉机 | 常州东风农机集团有限公司 | DF454 | 14400 | 14400 | 0 | 0 | 0 | 0 | 0 | 0 | 45马力≤功率<50马力；驱动方式:四轮驱动 | 45马力≤功率<50马力；驱动方式:四轮驱动 | 2017 |  | 通用类 | 33.1 | 否 | 江苏省 | 部2013573 | 2017-12-31 | 刘定 | 0519-83261310
动力机械 | 拖拉机 | 轮式拖拉机（不含皮带传动轮式拖拉机） | 45—50马力四轮驱动拖拉机 | 轮式拖拉机 | 常州东风农机集团有限公司 | DF484C | 14400 | 14400 | 0 | 0 | 0 | 0 | 0 | 0 | 45马力≤功率<50马力；驱动方式:四轮驱动 |  | 2017 |  | 通用类 | 35.3 | 否 | 江苏省 |  |  | 刘定 | 0519-83261310
动力机械 | 拖拉机 | 轮式拖拉机（不含皮带传动轮式拖拉机） | 50—55马力四轮驱动拖拉机 | 轮式拖拉机 | 常州东风农机集团有限公司 | DF504 | 15700 | 15700 | 0 | 0 | 0 | 0 | 0 | 0 | 50马力≤功率<55马力；驱动方式:四轮驱动 | 50马力≤功率<55马力；驱动方式:四轮驱动；发动机标定功率(KW):36.8 | 2017 |  | 通用类 | 36.8 | 否 | 江苏省 | 部2013574 | 2017-12-31 | 刘定 | 0519-83261310
动力机械 | 拖拉机 | 轮式拖拉机（不含皮带传动轮式拖拉机） | 50—55马力四轮驱动拖拉机 | 轮式拖拉机 | 常州东风农机集团有限公司 | DF504-15 | 15700 | 15700 | 0 | 0 | 0 | 0 | 0 | 0 | 50马力≤功率<55马力；驱动方式:四轮驱动 | 50马力≤功率<55马力；驱动方式:四轮驱动；发动机标定功率(KW):36.8 | 2017 |  | 通用类 | 36.8 | 否 | 江苏省 | 部20153055 | 2019-12-31 | 刘定 | 0519-83261310
动力机械 | 拖拉机 | 轮式拖拉机（不含皮带传动轮式拖拉机） | 50—55马力四轮驱动拖拉机 | 轮式拖拉机 | 长拖农业机械装备集团有限公司 | 东方红CT504-1 | 15700 | 15700 | 0 | 0 | 0 | 0 | 0 | 0 | 50马力≤功率<55马力；驱动方式:四轮驱动 |  | 2017 |  | 通用类 | 36.8 | 否 | 吉林省 |  |  |  | -
动力机械 | 拖拉机 | 轮式拖拉机（不含皮带传动轮式拖拉机） | 50—55马力四轮驱动拖拉机 | 轮式拖拉机 | 长拖农业机械装备集团有限公司 | 东方红CT504 | 15700 | 15700 | 0 | 0 | 0 | 0 | 0 | 0 | 50马力≤功率<55马力；驱动方式:四轮驱动 |  | 2017 |  | 通用类 | 36.8 | 否 | 吉林省 |  |  |  | -
动力机械 | 拖拉机 | 轮式拖拉机（不含皮带传动轮式拖拉机） | 50—55马力四轮驱动拖拉机 | 轮式拖拉机 | 潍坊百利拖拉机有限公司 | 悍沃-504 | 15700 | 15700 | 0 | 0 | 0 | 0 | 0 | 0 | 50马力≤功率<55马力；驱动方式:四轮驱动 | 50马力≤功率<55马力；驱动方式:四轮驱动 | 2017 |  | 通用类 | 36.8 | 否 | 山东省 |  |  | 邱振涛 | 0536-7390099
动力机械 | 拖拉机 | 轮式拖拉机（不含皮带传动轮式拖拉机） | 50—55马力四轮驱动拖拉机 | 轮式拖拉机 | 潍坊百利拖拉机有限公司 | 悍沃-504A | 15700 | 15700 | 0 | 0 | 0 | 0 | 0 | 0 | 50马力≤功率<55马力；驱动方式:四轮驱动 | 50马力≤功率<55马力；驱动方式:四轮驱动 | 2017 |  | 通用类 | 36.8 | 否 | 山东省 | 部20160158 | 2020-12-31 | 邱振涛 | 0536-7390099
动力机械 | 拖拉机 | 轮式拖拉机（不含皮带传动轮式拖拉机） | 50—55马力四轮驱动拖拉机 | 轮式拖拉机 | 潍坊百利拖拉机有限公司 | 悍沃504D | 15700 | 15700 | 0 | 0 | 0 | 0 | 0 | 0 | 50马力≤功率<55马力；驱动方式:四轮驱动 | 50马力≤功率<55马力；驱动方式:四轮驱动 | 2017 |  | 通用类 | 36.8 | 否 | 山东省 | 部20170346 | 2021-12-31 | 邱振涛 | 0536-7390099
动力机械 | 拖拉机 | 轮式拖拉机（不含皮带传动轮式拖拉机） | 50—55马力四轮驱动拖拉机 | 轮式拖拉机 | 洛阳泰红农业机械有限公司 | 泰红504 | 15700 | 15700 | 0 | 0 | 0 | 0 | 0 | 0 | 50马力≤功率<55马力；驱动方式:四轮驱动 |  | 2017 |  | 通用类 | 36.8 | 否 | 河南省 |  |  | 白建国 | 0379-62268211
动力机械 | 拖拉机 | 轮式拖拉机（不含皮带传动轮式拖拉机） | 50—55马力四轮驱动拖拉机 | 轮式拖拉机 | 河南向阳红机械制造有限公司 | 向阳红-504E | 15700 | 15700 | 0 | 0 | 0 | 0 | 0 | 0 | 50马力≤功率<55马力；驱动方式:四轮驱动 | 功率:50马力；驱动方式:四轮驱动；外廓尺寸(MM)长×宽×高:3660×1485×2670；轴距:1830(MM)；最小使用质量:1810(KG) | 2017 |  | 通用类 | 36.8 | 否 | 河南省 | 豫2016191 | 2021-12-31 | 赵磊 | 0379-65218877
动力机械 | 拖拉机 | 轮式拖拉机（不含皮带传动轮式拖拉机） | 50—55马力四轮驱动拖拉机 | 轮式拖拉机 | 河南向阳红机械制造有限公司 | 向阳红-504A | 15700 | 15700 | 0 | 0 | 0 | 0 | 0 | 0 | 50马力≤功率<55马力；驱动方式:四轮驱动 | 功率:50马力；驱动方式:四轮驱动；外廓尺寸(MM)长×宽×高:3400×1510×1450；轴距:1730(MM)；最小使用质量:1556(KG) | 2017 |  | 通用类 | 36.8 | 否 | 河南省 | 豫2015270 | 2020-12-31 | 赵磊 | 0379-65218877
动力机械 | 拖拉机 | 轮式拖拉机（不含皮带传动轮式拖拉机） | 50—55马力四轮驱动拖拉机 | 轮式拖拉机 | 河南向阳红机械制造有限公司 | 向阳红-504 | 15700 | 15700 | 0 | 0 | 0 | 0 | 0 | 0 | 50马力≤功率<55马力；驱动方式:四轮驱动 | 功率:50马力；驱动方式:四轮驱动；外廓尺寸(MM)长×宽×高:3835×1640×2240；轴距:2030(MM)；最小使用质量:2300(KG) | 2017 |  | 通用类 | 37 | 否 | 河南省 | 部2013983 | 2017-12-31 | 赵磊 | 0379-65218877
动力机械 | 拖拉机 | 轮式拖拉机（不含皮带传动轮式拖拉机） | 50—55马力四轮驱动拖拉机 | 轮式拖拉机 | 宁波北野拖拉机制造有限公司 | S504 | 15700 | 15700 | 0 | 0 | 0 | 0 | 0 | 0 | 50马力≤功率<55马力；驱动方式:四轮驱动 |  | 2017 |  | 通用类 | 36.8 | 否 | 浙江省 |  |  | 王志荣 | 0574-22691667
动力机械 | 拖拉机 | 轮式拖拉机（不含皮带传动轮式拖拉机） | 50—55马力四轮驱动拖拉机 | 轮式拖拉机 | 宁波北野拖拉机制造有限公司 | 504 | 15700 | 15700 | 0 | 0 | 0 | 0 | 0 | 0 | 50马力≤功率<55马力；驱动方式:四轮驱动 | 详细配置参数:功率:50马力；驱动方式:四轮驱动 | 2017 |  | 通用类 | 36.75 | 否 | 浙江省 | 部2013470 | 2017-12-31 | 王志荣 | 0574-22691667
动力机械 | 拖拉机 | 轮式拖拉机（不含皮带传动轮式拖拉机） | 50—55马力四轮驱动拖拉机 | 轮式拖拉机 | 安徽天平机械股份有限公司 | 504 | 15700 | 15700 | 0 | 0 | 0 | 0 | 0 | 0 | 50马力≤功率<55马力；驱动方式:四轮驱动 |  | 2017 |  | 通用类 | 36.8 | 否 | 安徽省 |  |  |  | -
动力机械 | 拖拉机 | 轮式拖拉机（不含皮带传动轮式拖拉机） | 50—55马力四轮驱动拖拉机 | 轮式拖拉机 | 山东潍坊鲁中拖拉机有限公司 | 鲁中-504A | 15700 | 15700 | 0 | 0 | 0 | 0 | 0 | 0 | 50马力≤功率<55马力；驱动方式:四轮驱动 | 驱动轮数:四轮驱动；发动机标定功率:36.8KW | 2017 |  | 通用类 | 36.8 | 否 | 山东省 | 部20152866 | 2019-12-31 | 班利 | 0536-8321421
动力机械 | 拖拉机 | 轮式拖拉机（不含皮带传动轮式拖拉机） | 50—55马力四轮驱动拖拉机 | 轮式拖拉机 | 山东潍坊鲁中拖拉机有限公司 | 鲁中-504 | 15700 | 15700 | 0 | 0 | 0 | 0 | 0 | 0 | 50马力≤功率<55马力；驱动方式:四轮驱动 | 驱动轮数:四轮驱动；发动机标定功率:37KW | 2017 |  | 通用类 | 36.75 | 否 | 山东省 | 部20152867 | 2019-12-31 | 班利 | 0536-8321421
动力机械 | 拖拉机 | 轮式拖拉机（不含皮带传动轮式拖拉机） | 50—55马力四轮驱动拖拉机 | 轮式拖拉机 | 山东福尔沃农业装备股份有限公司 | FB504C | 15700 | 15700 | 0 | 0 | 0 | 0 | 0 | 0 | 50马力≤功率<55马力；驱动方式:四轮驱动 | 50马力≤功率<55马力；驱动方式:四轮驱动发动机转速:2400R/MIN外廊尺寸(长×宽×高):4000×1600×2400MM最大牵引力:19.85KN动力输出轴标定功率下限:36.07KW轴距:2000MM最小离地间隙(离地部位):320MM最小使用质量:2200KG | 2017 |  | 通用类 | 36.8 | 否 | 山东省 | 部20160117 | 2020-12-31 | 徐东明 | 0536-7638777
动力机械 | 拖拉机 | 轮式拖拉机（不含皮带传动轮式拖拉机） | 50—55马力四轮驱动拖拉机 | 轮式拖拉机(不含皮带传动轮式拖拉机) | 杭州奔全农业机械有限公司 | BQ504 | 15700 | 15700 | 0 | 0 | 0 | 0 | 0 | 0 | 50马力≤功率<55马力；驱动方式:四轮驱动 | 50马力≤功率<55马力；驱动方式:四轮驱动；符合中国第三排放阶段标准发动机配置:36.8KW. | 2017 |  | 通用类 | 36.8 | 否 | 浙江省 | 部2015846 | 2019-12-31 | 刘赟 | 0571-82853508
动力机械 | 拖拉机 | 轮式拖拉机（不含皮带传动轮式拖拉机） | 50—55马力四轮驱动拖拉机 | 轮式拖拉机 | 中联重机股份有限公司(原:奇瑞重工股份有限公司)) | RF504-A2 | 15700 | 15700 | 0 | 0 | 0 | 0 | 0 | 0 | 50马力≤功率<55马力；驱动方式:四轮驱动 |  | 2017 |  | 通用类 | 36.8 | 否 | 安徽省 |  |  | 汪曦 | 0553-5631736
动力机械 | 拖拉机 | 轮式拖拉机（不含皮带传动轮式拖拉机） | 50—55马力四轮驱动拖拉机 | 轮式拖拉机 | 中联重机股份有限公司(原:奇瑞重工股份有限公司)) | RD504L | 15700 | 15700 | 0 | 0 | 0 | 0 | 0 | 0 | 50马力≤功率<55马力；驱动方式:四轮驱动 |  | 2017 |  | 通用类 | 36.7 | 否 | 安徽省 |  |  | 汪曦 | 0553-5631736
动力机械 | 拖拉机 | 轮式拖拉机（不含皮带传动轮式拖拉机） | 50—55马力四轮驱动拖拉机 | 轮式拖拉机 | 中联重机股份有限公司(原:奇瑞重工股份有限公司)) | RK504 | 15700 | 15700 | 0 | 0 | 0 | 0 | 0 | 0 | 50马力≤功率<55马力；驱动方式:四轮驱动 |  | 2017 |  | 通用类 | 36.8 | 否 | 安徽省 |  |  | 汪曦 | 0553-5631736
动力机械 | 拖拉机 | 轮式拖拉机（不含皮带传动轮式拖拉机） | 50—55马力四轮驱动拖拉机 | 轮式拖拉机 | 中联重机股份有限公司(原:奇瑞重工股份有限公司)) | RF504-A | 15700 | 15700 | 0 | 0 | 0 | 0 | 0 | 0 | 50马力≤功率<55马力；驱动方式:四轮驱动 |  | 2017 |  | 通用类 | 36.8 | 否 | 安徽省 |  |  | 汪曦 | 0553-5631736
动力机械 | 拖拉机 | 轮式拖拉机（不含皮带传动轮式拖拉机） | 50—55马力四轮驱动拖拉机 | 轮式拖拉机 | 中联重机股份有限公司(原:奇瑞重工股份有限公司)) | RK504-A | 15700 | 15700 | 0 | 0 | 0 | 0 | 0 | 0 | 50马力≤功率<55马力；驱动方式:四轮驱动 |  | 2017 |  | 通用类 | 36.8 | 否 | 安徽省 |  |  | 汪曦 | 0553-5631736
动力机械 | 拖拉机 | 轮式拖拉机（不含皮带传动轮式拖拉机） | 50—55马力四轮驱动拖拉机 | 轮式拖拉机 | 江苏沃得农业机械有限公司 | WD504K | 15700 | 15700 | 0 | 0 | 0 | 0 | 0 | 0 | 50马力≤功率<55马力；驱动方式:四轮驱动 | 外形尺寸(长×宽×高)(MM):3650×1572×2200(至排气管顶)；驱动方式:4×4四轮驱动；发动机标定功率(KW):36.8；轴距(MM):1845；最小使用质量(KG):1950 | 2017 |  | 通用类 | 36.8 | 否 | 江苏省 | 苏农机（2017）第（0068）号 | 2021-12-31 | 朱丹峰 | 0511-86341541
动力机械 | 拖拉机 | 轮式拖拉机（不含皮带传动轮式拖拉机） | 50—55马力四轮驱动拖拉机 | 轮式拖拉机 | 宁波奔野普兴农业机械有限公司 | 奔野普兴-504 | 15700 | 15700 | 0 | 0 | 0 | 0 | 0 | 0 | 50马力≤功率<55马力；驱动方式:四轮驱动 |  | 2017 |  | 通用类 | 36.8 | 否 | 浙江省 |  |  |  | -
动力机械 | 拖拉机 | 轮式拖拉机（不含皮带传动轮式拖拉机） | 50—55马力四轮驱动拖拉机 | 轮式拖拉机 | 山东海山机械制造有限公司 | HS504A | 15700 | 15700 | 0 | 0 | 0 | 0 | 0 | 0 | 50马力≤功率<55马力；驱动方式:四轮驱动 | 驱动型式:4×4四轮驱动,整机档位数(前进/后退):8/8,发动机标定功率:36.75KW,发动机标定转速:2400R/MIN,安全架型式:两柱式,液压系统调节方式:力、位调节,转向器型式:静液压转向,变速箱换档方式:啮合套换档. | 2017 |  | 通用类 | 36.75 | 否 | 山东省 | 部20152647 | 2019-12-31 | 李志勇 | 0631-7502288
动力机械 | 拖拉机 | 轮式拖拉机（不含皮带传动轮式拖拉机） | 50—55马力四轮驱动拖拉机 | 轮式拖拉机 | 山东海山机械制造有限公司 | HS504 | 15700 | 15700 | 0 | 0 | 0 | 0 | 0 | 0 | 50马力≤功率<55马力；驱动方式:四轮驱动 | 驱动型式:4×4四轮驱动,整机档位数(前进/后退):8/4,发动机标定功率:36.75KW,发动机标定转速:2400R/MIN,驾驶室型式:安全驾驶室,液压系统调节方式:力、位调节,转向器型式:静液压转向,变速箱换档方式:啮合套换档. | 2017 |  | 通用类 | 36.75 | 否 | 山东省 | 部20152647 | 2019-12-31 | 李志勇 | 0631-7502288
动力机械 | 拖拉机 | 轮式拖拉机（不含皮带传动轮式拖拉机） | 50—55马力四轮驱动拖拉机 | 轮式拖拉机 | 潍坊昊田农业装备有限公司 | 昊田504 | 15700 | 15700 | 0 | 0 | 0 | 0 | 0 | 0 | 50马力≤功率<55马力；驱动方式:四轮驱动 | 最小使用质量2205,最小离地间隙330,发动机:新柴A498BT,选装常柴4G33,标定转速2400.轮胎规格:6.00-16/12.4-28,选装:5.00-12/9.5-20或9.5-16或11.2-16、11.2-28(水田轮) | 2017 |  | 通用类 | 36.8 | 否 | 山东省 | 部2015746 | 2019-12-31 | 刘福成 | 0536-7513086
动力机械 | 拖拉机 | 轮式拖拉机（不含皮带传动轮式拖拉机） | 50—55马力四轮驱动拖拉机 | 轮式拖拉机 | 雷沃重工股份有限公司 | M504-HA | 15700 | 15700 | 0 | 0 | 0 | 0 | 0 | 0 | 50马力≤功率<55马力；驱动方式:四轮驱动 | 驱动方式:四轮驱动；功率(KW):36.8KW | 2017 |  | 通用类 | 36.8 | 否 | 山东省 |  |  | 刘占军 | 0536-7527156
动力机械 | 拖拉机 | 轮式拖拉机（不含皮带传动轮式拖拉机） | 50—55马力四轮驱动拖拉机 | 轮式拖拉机 | 雷沃重工股份有限公司 | M504-B | 15700 | 15700 | 0 | 0 | 0 | 0 | 0 | 0 | 50马力≤功率<55马力；驱动方式:四轮驱动 | 驱动方式:四轮驱动；功率(KW):36.8KW | 2017 |  | 通用类 | 36.8 | 否 | 山东省 | 部20151980 | 2019-12-31 | 刘占军 | 0536-7527156
动力机械 | 拖拉机 | 轮式拖拉机（不含皮带传动轮式拖拉机） | 50—55马力四轮驱动拖拉机 | 轮式拖拉机 | 雷沃重工股份有限公司 | M504L-E | 15700 | 15700 | 0 | 0 | 0 | 0 | 0 | 0 | 50马力≤功率<55马力；驱动方式:四轮驱动 | 驱动方式:四轮驱动；功率(KW):36.8KW | 2017 |  | 通用类 | 36.8 | 否 | 山东省 | 部20151986 | 2019-12-31 | 刘占军 | 0536-7527156
动力机械 | 拖拉机 | 轮式拖拉机（不含皮带传动轮式拖拉机） | 50—55马力四轮驱动拖拉机 | 轮式拖拉机 | 雷沃重工股份有限公司 | M504-E | 15700 | 15700 | 0 | 0 | 0 | 0 | 0 | 0 | 50马力≤功率<55马力；驱动方式:四轮驱动 | 驱动方式:四轮驱动；功率(KW):36.8KW | 2017 |  | 通用类 | 36.8 | 否 | 山东省 | 部20160197 | 2020-12-31 | 刘占军 | 0536-7527156
动力机械 | 拖拉机 | 轮式拖拉机（不含皮带传动轮式拖拉机） | 50—55马力四轮驱动拖拉机 | 轮式拖拉机 | 宁波兴野拖拉机制造有限公司 | 504 | 15700 | 15700 | 0 | 0 | 0 | 0 | 0 | 0 | 50马力≤功率<55马力；驱动方式:四轮驱动 | 标定功率:36.75KW,驱动方式:四轮驱动,长×宽×高:3500×1745×2380,轮距(前/后):1300/1250-1550,轴距:1955MM,最小使用质量1960KG,最大提升力≥8.28KN,最大牵引力≥16.5KN,动力输出轴功率≥31.6KW | 2017 |  | 通用类 | 36.75 | 否 | 浙江宁波 | 部20152680 | 2019-12-31 | 闫云飞 | 0574-23869908
动力机械 | 拖拉机 | 轮式拖拉机（不含皮带传动轮式拖拉机） | 50—55马力四轮驱动拖拉机 | 轮式拖拉机 | 浙江杭拖实业投资有限公司 | 宁野504 | 15700 | 15700 | 0 | 0 | 0 | 0 | 0 | 0 | 50马力≤功率<55马力；驱动方式:四轮驱动 |  | 2017 |  | 通用类 | 36.8 | 否 | 浙江省 |  |  |  | -
动力机械 | 拖拉机 | 轮式拖拉机（不含皮带传动轮式拖拉机） | 50—55马力四轮驱动拖拉机 | 轮式拖拉机 | 宁夏崴骏车辆装备制造有限公司 | WJTB504 | 15700 | 15700 | 0 | 0 | 0 | 0 | 0 | 0 | 50马力≤功率<55马力；驱动方式:四轮驱动 |  | 2017 |  | 通用类 | 36.8 | 否 | 宁夏回族自治区 |  |  |  | -
动力机械 | 拖拉机 | 轮式拖拉机（不含皮带传动轮式拖拉机） | 50—55马力四轮驱动拖拉机 | DQ504轮式拖拉机 | 山东东汽农业装备有限公司 | DQ504 | 15700 | 15700 | 0 | 0 | 0 | 0 | 0 | 0 | 50马力≤功率<55马力；驱动方式:四轮驱动 |  | 2017 |  | 通用类 | 36.8 | 否 | 山东省 |  |  | 李炳涛 | 0535-7238837
动力机械 | 拖拉机 | 轮式拖拉机（不含皮带传动轮式拖拉机） | 50—55马力四轮驱动拖拉机 | 轮式拖拉机 | 山东潍坊拖拉机厂集团有限公司 | 奥野504 | 15700 | 15700 | 0 | 0 | 0 | 0 | 0 | 0 | 50马力≤功率<55马力；驱动方式:四轮驱动 | 驱动方式:四轮驱动；发动机标定功率(KW):36.8 | 2017 |  | 通用类 | 37 | 否 | 山东省 | 部20131321 | 2017-12-31 | 李校庆 | 0536-8650077
动力机械 | 拖拉机 | 轮式拖拉机（不含皮带传动轮式拖拉机） | 50—55马力四轮驱动拖拉机 | 轮式拖拉机 | 洛阳市博马农业工程机械有限公司 | 博马-504 | 15700 | 15700 | 0 | 0 | 0 | 0 | 0 | 0 | 50马力≤功率<55马力；驱动方式:四轮驱动 | 发动机标定功率:36.8KW；驱动方式:四轮驱动 | 2017 |  | 通用类 | 36.8 | 否 | 河南省 | 部20160718 | 2020-12-31 | 李淑华 | 0379-63080807
动力机械 | 拖拉机 | 轮式拖拉机（不含皮带传动轮式拖拉机） | 50—55马力四轮驱动拖拉机 | 轮式拖拉机 | 山东牧神机械有限责任公司 | HS504A | 15700 | 15700 | 0 | 0 | 0 | 0 | 0 | 0 | 50马力≤功率<55马力；驱动方式:四轮驱动 | 型式:四轮驱动；外廓尺寸(长×宽×高)MM:3780×1650×2500；轴距MM:1990；常用轮距(前轮/后轮)或轨距MM:1300/1350；轮距(前轮/后轮)调整方式:不可调节/翻转辐板；最小使用质量KG:2300；标准配重(前/后)KG:140/180；发动机与离合器联接方式:直联；整机动力输出轴功率KW:≥31.3；发动机标定功率:KW36.77； | 2017 |  | 通用类 | 36.75 | 否 | 山东省 | 部20152647 | 2019-12-31 | 李书臣 | 0991-3733310
动力机械 | 拖拉机 | 轮式拖拉机（不含皮带传动轮式拖拉机） | 50—55马力四轮驱动拖拉机 | 轮式拖拉机 | 宁波奔野重工股份有限公司(原新昌奔野重工股份有限公司) | ZT504 | 15700 | 15700 | 0 | 0 | 0 | 0 | 0 | 0 | 50马力≤功率<55马力；驱动方式:四轮驱动 | 驱动轮数:四轮驱动；长×宽×高:3530×1590×2100MM；轴距:1955MM；轮距:1300~1580/1300~1655MM；最小使用质量:1960KG；动力输出轴功率:≥31.6KW；最大牵引力:≥12.2KN；发动机标定功率:36.75KW；框架上610MM处最大提升力:≥8.27KN | 2017 |  | 通用类 | 36.75 | 否 | 浙江省 | 部20152889 | 2019-12-31 | 张益 | 0575-86283577
动力机械 | 拖拉机 | 轮式拖拉机（不含皮带传动轮式拖拉机） | 50—55马力四轮驱动拖拉机 | 轮式拖拉机 | 山东恒邦发动机制造有限公司 | 泰拖-504A | 15700 | 15700 | 0 | 0 | 0 | 0 | 0 | 0 | 50马力≤功率<55马力；驱动方式:四轮驱动 |  | 2017 |  | 通用类 | 36.8 | 否 | 山东省 |  |  | 邹彦 | 0538-8932816
动力机械 | 拖拉机 | 轮式拖拉机（不含皮带传动轮式拖拉机） | 50—55马力四轮驱动拖拉机 | 轮式拖拉机 | 山东恒邦发动机制造有限公司 | 泰拖-504 | 15700 | 15700 | 0 | 0 | 0 | 0 | 0 | 0 | 50马力≤功率<55马力；驱动方式:四轮驱动 |  | 2017 |  | 通用类 | 36.8 | 否 | 山东省 |  |  | 邹彦 | 0538-8932816
动力机械 | 拖拉机 | 轮式拖拉机（不含皮带传动轮式拖拉机） | 50—55马力四轮驱动拖拉机 | 轮式拖拉机 | 山东润达农业装备有限公司 | 润达-504 | 15700 | 15700 | 0 | 0 | 0 | 0 | 0 | 0 | 50马力≤功率<55马力；驱动方式:四轮驱动 | 功率:36.8KW；驱动型式:4×4四轮驱动；外廓尺寸MM(长×宽×高):3700×1450×2250；轴距:1950MM；最小使用质量:1550KG；挡位数(前进/倒退/爬行):8/2/0；起动方式:电起动； | 2017 |  | 通用类 | 36.8 | 否 | 山东省 | 部20170195 | 2021-12-31 | 郭志勇 | 0536-8911779
动力机械 | 拖拉机 | 轮式拖拉机（不含皮带传动轮式拖拉机） | 50—55马力四轮驱动拖拉机 | 轮式拖拉机 | 山东五征集团有限公司 | WZ504B | 15700 | 15700 | 0 | 0 | 0 | 0 | 0 | 0 | 50马力≤功率<55马力；驱动方式:四轮驱动 | 驱动方式:四轮驱动；发动机标定功率:36.75KW | 2017 |  | 通用类 | 36.75 | 否 | 山东省 | 鲁T2013172 | 2017-12-31 | 宋国良 | 0633-5531788
动力机械 | 拖拉机 | 轮式拖拉机（不含皮带传动轮式拖拉机） | 50—55马力四轮驱动拖拉机 | 轮式拖拉机 | 山东五征集团有限公司 | WA504 | 15700 | 15700 | 0 | 0 | 0 | 0 | 0 | 0 | 50马力≤功率<55马力；驱动方式:四轮驱动 | 驱动方式:四轮驱动；发动机标定功率:36.8KW | 2017 |  | 通用类 | 36.8 | 否 | 山东省 | 鲁T2013173 | 2017-12-31 | 宋国良 | 0633-5531788
动力机械 | 拖拉机 | 轮式拖拉机（不含皮带传动轮式拖拉机） | 50—55马力四轮驱动拖拉机 | 轮式拖拉机 | 洛阳丰收农业机械装备有限公司 | 芬美得-504E | 15700 | 15700 | 0 | 0 | 0 | 0 | 0 | 0 | 50马力≤功率<55马力；驱动方式:四轮驱动 | 功率:50马力；驱动方式:四轮驱动；外廓尺寸(MM)长×宽×高:3660×1485×2670；轴距:1810(MM)；最小使用质量:1810(KG) | 2017 |  | 通用类 | 36.8 | 否 | 河南省 | 豫2016194 | 2021-12-31 | 赵磊 | 0379-65218867
动力机械 | 拖拉机 | 轮式拖拉机（不含皮带传动轮式拖拉机） | 50—55马力四轮驱动拖拉机 | 轮式拖拉机 | 马恒达悦达(盐城)拖拉机有限公司 | 黄海金马-504 | 15700 | 15700 | 0 | 0 | 0 | 0 | 0 | 0 | 50马力≤功率<55马力；驱动方式:四轮驱动 |  | 2017 |  | 通用类 | 37 | 否 | 江苏省 |  |  | 徐卫东 | 0515-88231121
动力机械 | 拖拉机 | 轮式拖拉机（不含皮带传动轮式拖拉机） | 50—55马力四轮驱动拖拉机 | 轮式拖拉机 | 马恒达悦达(盐城)拖拉机有限公司 | 黄海金马-504C | 15700 | 15700 | 0 | 0 | 0 | 0 | 0 | 0 | 50马力≤功率<55马力；驱动方式:四轮驱动 | 四轮驱动,可配平花,高花轮胎,可配安全架,可选装平地板,侧置挂档,可配1/2组液压输出. | 2017 |  | 通用类 | 36.8 | 否 | 江苏省 | 部20152310 | 2019-12-31 | 徐卫东 | 0515-88231121
动力机械 | 拖拉机 | 轮式拖拉机（不含皮带传动轮式拖拉机） | 50—55马力四轮驱动拖拉机 | 轮式拖拉机 | 马恒达悦达(盐城)拖拉机有限公司 | 黄海金马-504-1 | 15700 | 15700 | 0 | 0 | 0 | 0 | 0 | 0 | 50马力≤功率<55马力；驱动方式:四轮驱动 |  | 2017 |  | 通用类 | 37 | 否 | 江苏省 |  |  | 徐卫东 | 0515-88231121
动力机械 | 拖拉机 | 轮式拖拉机（不含皮带传动轮式拖拉机） | 50—55马力四轮驱动拖拉机 | 轮式拖拉机 | 马恒达悦达(盐城)拖拉机有限公司 | 黄海金马-504D | 15700 | 15700 | 0 | 0 | 0 | 0 | 0 | 0 | 50马力≤功率<55马力；驱动方式:四轮驱动 | 发动机:JD4100BT1/MYE4A,转速2300R/MIN,变速箱档位:前进8后退2,动力输出:720R/MIN,液压提升:力位调节三点悬挂,换挡方式:啮合套换档 | 2017 |  | 通用类 | 36.75 | 否 | 江苏省 | 部2013655 | 2017-12-31 | 徐卫东 | 0515-88231121
动力机械 | 拖拉机 | 轮式拖拉机（不含皮带传动轮式拖拉机） | 50—55马力四轮驱动拖拉机 | 轮式拖拉机 | 天津拖拉机制造有限公司 | TNW504-1 | 15700 | 15700 | 0 | 0 | 0 | 0 | 0 | 0 | 50马力≤功率<55马力；驱动方式:四轮驱动 | 驱动轮数:四轮驱动；发动机标定功率(KW):36.8 | 2017 |  | 通用类 | 36.8 | 否 | 天津市 | 部20151637 | 2019-12-31 | 杨强 | 022-83691225
动力机械 | 拖拉机 | 轮式拖拉机（不含皮带传动轮式拖拉机） | 50—55马力四轮驱动拖拉机 | 轮式拖拉机 | 天津拖拉机制造有限公司 | TNW504-2 | 15700 | 15700 | 0 | 0 | 0 | 0 | 0 | 0 | 50马力≤功率<55马力；驱动方式:四轮驱动 | 驱动轮数:四轮驱动；发动机标定功率(KW):36.8 | 2017 |  | 通用类 | 36.8 | 否 | 天津市 | 部20151637 | 2019-12-31 | 杨强 | 022-83691225
动力机械 | 拖拉机 | 轮式拖拉机（不含皮带传动轮式拖拉机） | 50—55马力四轮驱动拖拉机 | 轮式拖拉机 | 浙江四方集团公司 | SF504 | 15700 | 15700 | 0 | 0 | 0 | 0 | 0 | 0 | 50马力≤功率<55马力；驱动方式:四轮驱动 | 驱动轮数:四轮驱动；发动机标定功率(KW):36.8 | 2017 |  | 通用类 | 36.8 | 否 | 浙江省 |  |  | 陈根基 | 0579-81756763
动力机械 | 拖拉机 | 轮式拖拉机（不含皮带传动轮式拖拉机） | 50—55马力四轮驱动拖拉机 | 轮式拖拉机 | 潍坊市鑫升机械制造有限公司 | XSE504 | 15700 | 15700 | 0 | 0 | 0 | 0 | 0 | 0 | 50马力≤功率<55马力；驱动方式:四轮驱动 |  | 2017 |  | 通用类 | 36.8 | 否 | 山东省 |  |  | 刘海杰 | 0536-8135333
动力机械 | 拖拉机 | 轮式拖拉机（不含皮带传动轮式拖拉机） | 50—55马力四轮驱动拖拉机 | 轮式拖拉机 | 江苏清拖农业装备有限公司 | 江苏-504D | 15700 | 15700 | 0 | 0 | 0 | 0 | 0 | 0 | 50马力≤功率<55马力；驱动方式:四轮驱动 | 驱动方式:四轮驱动；发动机标定功率(KW):36.75 | 2017 |  | 通用类 | 36.75 | 否 | 江苏省 | 部20152894 | 2019-12-31 | 江洪汝 | 0517-83732888
动力机械 | 拖拉机 | 轮式拖拉机（不含皮带传动轮式拖拉机） | 50—55马力四轮驱动拖拉机 | 轮式拖拉机 | 浙江中工农业装备有限公司 | 504 | 15700 | 15700 | 0 | 0 | 0 | 0 | 0 | 0 | 50马力≤功率<55马力；驱动方式:四轮驱动 | 长×宽×高(MM):3510×1725×2390；轮距(前/后)(MM):1300/1425、1525、1625；轴距(MM):1955；最小使用质量(KG):1920；最大提升力(KN):≥8.28；最大牵引力(KN):≥16.5；发动机标定功率(KW):36.8；动力输出轴功率(KW):≥31.6； | 2017 |  | 通用类 | 36.8 | 否 | 浙江省 | 部20152690 | 2019-12-31 | 赵志伟 | 0575-83016683
动力机械 | 拖拉机 | 轮式拖拉机（不含皮带传动轮式拖拉机） | 50—55马力四轮驱动拖拉机 | 轮式拖拉机 | 山东大唐中垦农业装备有限公司 | 威牛-504 | 15700 | 15700 | 0 | 0 | 0 | 0 | 0 | 0 | 50马力≤功率<55马力；驱动方式:四轮驱动 |  | 2017 |  | 通用类 | 36.75 | 否 | 山东省 |  |  |  | -
动力机械 | 拖拉机 | 轮式拖拉机（不含皮带传动轮式拖拉机） | 50—55马力四轮驱动拖拉机 | 轮式拖拉机 | 吉林新研牧神机械制造有限公司 | AH504-1 | 15700 | 15700 | 0 | 0 | 0 | 0 | 0 | 0 | 50马力≤功率<55马力；驱动方式:四轮驱动 | 驱动型式:4×4四轮驱动,整机档位数(前进/后退):8/8,发动机标定功率:36.75KW,发动机标定转速:2400R/MIN,驾驶室型式:简易驾驶室,液压系统调节方式:力、位调节,转向器型式:静液压转向,变速箱换档方式:啮合套换档. | 2017 |  | 通用类 | 36.75 | 否 | 吉林省 | 部20131171 | 2017-12-31 | 刘冬 | 0438-2516888
动力机械 | 拖拉机 | 轮式拖拉机（不含皮带传动轮式拖拉机） | 50—55马力四轮驱动拖拉机 | 轮式拖拉机 | 吉林新研牧神机械制造有限公司 | AH504A-1 | 15700 | 15700 | 0 | 0 | 0 | 0 | 0 | 0 | 50马力≤功率<55马力；驱动方式:四轮驱动 | 驱动型式:4×4四轮驱动,整机档位数(前进/后退):8/8,发动机标定功率:36.75KW,发动机标定转速:2400R/MIN,安全架型式:两柱式,液压系统调节方式:力、位调节,转向器型式:静液压转向,变速箱换档方式:啮合套换档. | 2017 |  | 通用类 | 36.75 | 否 | 吉林省 | 部20131171 | 2017-12-31 | 刘冬 | 0438-2516888
动力机械 | 拖拉机 | 轮式拖拉机（不含皮带传动轮式拖拉机） | 50—55马力四轮驱动拖拉机 | 轮式拖拉机 | 吉林新研牧神机械制造有限公司 | AH504 | 15700 | 15700 | 0 | 0 | 0 | 0 | 0 | 0 | 50马力≤功率<55马力；驱动方式:四轮驱动 | 驱动型式:4×4四轮驱动,整机档位数(前进/后退):8/4,发动机标定功率:36.75KW,发动机标定转速:2400R/MIN,驾驶室型式:简易驾驶室,液压系统调节方式:力、位调节,转向器型式:静液压转向,变速箱换档方式:啮合套换档. | 2017 |  | 通用类 | 36.75 | 否 | 吉林省 | 部20131171 | 2017-12-31 | 刘冬 | 0438-2516888
动力机械 | 拖拉机 | 轮式拖拉机（不含皮带传动轮式拖拉机） | 50—55马力四轮驱动拖拉机 | 轮式拖拉机 | 吉林新研牧神机械制造有限公司 | AH554 | 15700 | 15700 | 0 | 0 | 0 | 0 | 0 | 0 | 50马力≤功率<55马力；驱动方式:四轮驱动 | 驱动型式:4×4四轮驱动,整机档位数(前进/后退):8/4,发动机标定功率:40.5KW,发动机标定转速:2300R/MIN,驾驶室型式:简易驾驶室,液压系统调节方式:力、位调节,转向器型式:静液压转向,变速箱换档方式:啮合套换档. | 2017 |  | 通用类 | 40.5 | 否 | 吉林省 | 部20131173 | 2017-12-31 | 刘冬 | 0438-2516888
动力机械 | 拖拉机 | 轮式拖拉机（不含皮带传动轮式拖拉机） | 50—55马力四轮驱动拖拉机 | 轮式拖拉机 | 洛阳瑞得拖拉机有限公司 | RD504 | 15700 | 15700 | 0 | 0 | 0 | 0 | 0 | 0 | 50马力≤功率<55马力；驱动方式:四轮驱动 |  | 2017 |  | 通用类 | 37.8 | 否 | 河南省 |  |  |  | -
动力机械 | 拖拉机 | 轮式拖拉机（不含皮带传动轮式拖拉机） | 50—55马力四轮驱动拖拉机 | 轮式拖拉机 | 浙拖奔野(宁波)拖拉机制造有限公司 | ZT504 | 15700 | 15700 | 0 | 0 | 0 | 0 | 0 | 0 | 50马力≤功率<55马力；驱动方式:四轮驱动 |  | 2017 |  | 通用类 | 36.8 | 否 | 浙江省 |  |  |  | -
动力机械 | 拖拉机 | 轮式拖拉机（不含皮带传动轮式拖拉机） | 50—55马力四轮驱动拖拉机 | 轮式拖拉机 | 浙江奔野拖拉机制造有限公司 | ZT504 | 15700 | 15700 | 0 | 0 | 0 | 0 | 0 | 0 | 50马力≤功率<55马力；驱动方式:四轮驱动 | 驱动轮数:四轮驱动；长×宽×高:3920×1770×2100MM；轴距:1996MM；轮距:1380~1580/1355~1655MM；最大牵引力:16.50KN；动力输出轴功率:31.6KW；发动机标定功率:36.8KW；框架上610MM处最大提升力:8.27KN | 2017 |  | 通用类 | 36.8 | 否 | 浙江省 | 部2015893 | 2019-12-31 | 张益 | 0575-86283577
动力机械 | 拖拉机 | 轮式拖拉机（不含皮带传动轮式拖拉机） | 50—55马力四轮驱动拖拉机 | 轮式拖拉机 | 第一拖拉机股份有限公司 | ME504 | 15700 | 15700 | 0 | 0 | 0 | 0 | 0 | 0 | 50马力≤功率<55马力；驱动方式:四轮驱动 | 50马力≤功率<55马力；驱动方式:四轮驱动 | 2017 |  | 通用类 | 36.8 | 否 | 河南省 | 部20160170 | 2020-12-31 | 杨五军 | 0379-64978385
动力机械 | 拖拉机 | 轮式拖拉机（不含皮带传动轮式拖拉机） | 50—55马力四轮驱动拖拉机 | 轮式拖拉机 | 第一拖拉机股份有限公司 | SG504-1 | 15700 | 15700 | 0 | 0 | 0 | 0 | 0 | 0 | 50马力≤功率<55马力；驱动方式:四轮驱动 |  | 2017 |  | 通用类 | 36.8 | 否 | 河南省 |  |  | 杨五军 | 0379-64978385
动力机械 | 拖拉机 | 轮式拖拉机（不含皮带传动轮式拖拉机） | 50—55马力四轮驱动拖拉机 | 轮式拖拉机 | 第一拖拉机股份有限公司 | ME504-1 | 15700 | 15700 | 0 | 0 | 0 | 0 | 0 | 0 | 50马力≤功率<55马力；驱动方式:四轮驱动 | 50马力≤功率<55马力；驱动方式:四轮驱动 | 2017 |  | 通用类 | 36.8 | 否 | 河南省 | 部20160170 | 2020-12-31 | 杨五军 | 0379-64978385
动力机械 | 拖拉机 | 轮式拖拉机（不含皮带传动轮式拖拉机） | 50—55马力四轮驱动拖拉机 | 轮式拖拉机 | 第一拖拉机股份有限公司 | MF504 | 15700 | 15700 | 0 | 0 | 0 | 0 | 0 | 0 | 50马力≤功率<55马力；驱动方式:四轮驱动 | 50马力≤功率<55马力；驱动方式:四轮驱动 | 2017 |  | 通用类 | 36.8 | 否 | 河南省 | 部2013133 | 2017-12-31 | 杨五军 | 0379-64978385
动力机械 | 拖拉机 | 轮式拖拉机（不含皮带传动轮式拖拉机） | 50—55马力四轮驱动拖拉机 | 轮式拖拉机 | 山拖农机装备有限公司 | NS504C | 15700 | 15700 | 0 | 0 | 0 | 0 | 0 | 0 | 50马力≤功率<55马力；驱动方式:四轮驱动 | 驱动轮数:四轮驱动；发动机标定功率(KW):36.8 | 2017 |  | 通用类 | 36.8 | 否 | 山东省 | 部20152667 | 2019-12-31 | 宋国良 | 0537-3478313
动力机械 | 拖拉机 | 轮式拖拉机（不含皮带传动轮式拖拉机） | 50—55马力四轮驱动拖拉机 | 轮式拖拉机 | 山拖农机装备有限公司 | TS504A | 15700 | 15700 | 0 | 0 | 0 | 0 | 0 | 0 | 50马力≤功率<55马力；驱动方式:四轮驱动 |  | 2017 |  | 通用类 | 36.77 | 否 | 山东省 |  |  | 宋国良 | 0537-3478313
动力机械 | 拖拉机 | 轮式拖拉机（不含皮带传动轮式拖拉机） | 50—55马力四轮驱动拖拉机 | 轮式拖拉机 | 山拖农机装备有限公司 | TS504 | 15700 | 15700 | 0 | 0 | 0 | 0 | 0 | 0 | 50马力≤功率<55马力；驱动方式:四轮驱动 | 驱动轮数:四轮驱动；发动机标定功率(KW):36.75/36.8 | 2017 |  | 通用类 | 36.75 | 否 | 山东省 | 部2013977 | 2017-12-31 | 宋国良 | 0537-3478313
动力机械 | 拖拉机 | 轮式拖拉机（不含皮带传动轮式拖拉机） | 50—55马力四轮驱动拖拉机 | 轮式拖拉机 | 潍坊泰鸿拖拉机有限公司 | TH504 | 15700 | 15700 | 0 | 0 | 0 | 0 | 0 | 0 | 50马力≤功率<55马力；驱动方式:四轮驱动 | 发动机标定功率(KW):36.75；驱动方式:四轮驱动 | 2017 |  | 通用类 | 36.75 | 否 | 山东省 | 部20151786 | 2019-12-31 | 王昭航 | 0536-8137168
动力机械 | 拖拉机 | 轮式拖拉机（不含皮带传动轮式拖拉机） | 50—55马力四轮驱动拖拉机 | 轮式拖拉机 | 江苏常发农业装备股份有限公司 | CFC504A | 15700 | 15700 | 0 | 0 | 0 | 0 | 0 | 0 | 50马力≤功率<55马力；驱动方式:四轮驱动 | 该产品补贴分档的关键技术参数:驱动轮数:四轮驱动:发动机标定功率(KW):36.8 | 2017 |  | 通用类 | 36.8 | 否 | 江苏省 | 部20152338 | 2019-12-31 | 包立权 | 0519-86232218
动力机械 | 拖拉机 | 轮式拖拉机（不含皮带传动轮式拖拉机） | 50—55马力四轮驱动拖拉机 | 轮式拖拉机 | 江苏常发农业装备股份有限公司 | CFD504A | 15700 | 15700 | 0 | 0 | 0 | 0 | 0 | 0 | 50马力≤功率<55马力；驱动方式:四轮驱动 | 该产品补贴分档的关键技术参数:驱动轮数:四轮驱动:发动机标定功率(KW):36.8 | 2017 |  | 通用类 | 36.8 | 否 | 江苏省 | 部2015887 | 2019-12-31 | 包立权 | 0519-86232218
动力机械 | 拖拉机 | 轮式拖拉机（不含皮带传动轮式拖拉机） | 50—55马力四轮驱动拖拉机 | 轮式拖拉机 | 宁波甬野拖拉机制造有限公司 | 504 | 15700 | 15700 | 0 | 0 | 0 | 0 | 0 | 0 | 50马力≤功率<55马力；驱动方式:四轮驱动 | 50马力≤功率<55马力；驱动方式:四轮驱动. | 2017 |  | 通用类 | 36.8 | 否 | 浙江省 | 部2015606 | 2019-12-31 | 彭建英 | 0574-62947759
动力机械 | 拖拉机 | 轮式拖拉机（不含皮带传动轮式拖拉机） | 50—55马力四轮驱动拖拉机 | 轮式拖拉机 | 约翰迪尔(宁波)农业机械有限公司 | 3B-504 | 15700 | 15700 | 0 | 0 | 0 | 0 | 0 | 0 | 50马力≤功率<55马力；驱动方式:四轮驱动 | 50马力四轮驱动,梭式换挡,前进12档,后退12档,双作用离合器,侧操纵.动力输出:540和720转/分. | 2017 |  | 通用类 | 36.8 | 否 | 浙江省 | 部20160225 | 2020-12-31 | 蔡振光 | 0574-86570667
动力机械 | 拖拉机 | 轮式拖拉机（不含皮带传动轮式拖拉机） | 50—55马力四轮驱动拖拉机 | 轮式拖拉机 | 泰安泰山国泰拖拉机制造有限公司 | 泰山-504 | 15700 | 15700 | 0 | 0 | 0 | 0 | 0 | 0 | 50马力≤功率<55马力；驱动方式:四轮驱动 | 驱动轮数:四轮驱动,发动机标定功率(KW):36.8 | 2017 |  | 通用类 | 36.8 | 否 | 山东省 | 部20151782 | 2019-12-31 | 邹彦 | 0538-5350608
动力机械 | 拖拉机 | 轮式拖拉机（不含皮带传动轮式拖拉机） | 50—55马力四轮驱动拖拉机 | 轮式拖拉机 | 泰安泰山国泰拖拉机制造有限公司 | 泰山-504A | 15700 | 15700 | 0 | 0 | 0 | 0 | 0 | 0 | 50马力≤功率<55马力；驱动方式:四轮驱动 |  | 2017 |  | 通用类 | 36.8 | 否 | 山东省 |  |  | 邹彦 | 0538-5350608
动力机械 | 拖拉机 | 轮式拖拉机（不含皮带传动轮式拖拉机） | 50—55马力四轮驱动拖拉机 | 轮式拖拉机 | 泰安泰山国泰拖拉机制造有限公司 | 泰山-504C | 15700 | 15700 | 0 | 0 | 0 | 0 | 0 | 0 | 50马力≤功率<55马力；驱动方式:四轮驱动 |  | 2017 |  | 通用类 | 36.8 | 否 | 山东省 |  |  | 邹彦 | 0538-5350608
动力机械 | 拖拉机 | 轮式拖拉机（不含皮带传动轮式拖拉机） | 50—55马力四轮驱动拖拉机 | 轮式拖拉机 | 潍坊沃富田农业装备有限公司 | WFT504 | 15700 | 15700 | 0 | 0 | 0 | 0 | 0 | 0 | 50马力≤功率<55马力；驱动方式:四轮驱动 |  | 2017 |  | 通用类 | 36.8 | 否 | 山东省 |  |  |  | -
动力机械 | 拖拉机 | 轮式拖拉机（不含皮带传动轮式拖拉机） | 50—55马力四轮驱动拖拉机 | 轮式拖拉机 | 潍坊华夏拖拉机制造有限公司 | 华夏504 | 15700 | 15700 | 0 | 0 | 0 | 0 | 0 | 0 | 50马力≤功率<55马力；驱动方式:四轮驱动 |  | 2017 |  | 通用类 | 36.8 | 否 | 山东省 |  |  |  | -
动力机械 | 拖拉机 | 轮式拖拉机（不含皮带传动轮式拖拉机） | 50—55马力四轮驱动拖拉机 | 轮式拖拉机 | 河北铠特农业机械有限公司 | KT504 | 15700 | 15700 | 0 | 0 | 0 | 0 | 0 | 0 | 50马力≤功率<55马力；驱动方式:四轮驱动 |  | 2017 |  | 通用类 | 36.8 | 否 | 河北省 |  |  |  | -
动力机械 | 拖拉机 | 轮式拖拉机（不含皮带传动轮式拖拉机） | 50—55马力四轮驱动拖拉机 | 轮式拖拉机 | 洛阳映山红拖拉机有限公司 | 新东方504B | 15700 | 15700 | 0 | 0 | 0 | 0 | 0 | 0 | 50马力≤功率<55马力；驱动方式:四轮驱动 |  | 2017 |  | 通用类 | 36.8 | 否 | 河南省 |  |  |  | -
动力机械 | 拖拉机 | 轮式拖拉机（不含皮带传动轮式拖拉机） | 50—55马力四轮驱动拖拉机 | 轮式拖拉机 | 洛阳映山红拖拉机有限公司 | 新东方504C | 15700 | 15700 | 0 | 0 | 0 | 0 | 0 | 0 | 50马力≤功率<55马力；驱动方式:四轮驱动 |  | 2017 |  | 通用类 | 37 | 否 | 河南省 |  |  |  | -
动力机械 | 拖拉机 | 轮式拖拉机（不含皮带传动轮式拖拉机） | 50—55马力四轮驱动拖拉机 | 轮式拖拉机 | 洛阳映山红拖拉机有限公司 | 新东方504D | 15700 | 15700 | 0 | 0 | 0 | 0 | 0 | 0 | 50马力≤功率<55马力；驱动方式:四轮驱动 |  | 2017 |  | 通用类 | 36.8 | 否 | 河南省 |  |  |  | -
动力机械 | 拖拉机 | 轮式拖拉机（不含皮带传动轮式拖拉机） | 50—55马力四轮驱动拖拉机 | 轮式拖拉机 | 山东萨丁重工有限公司 | SD504 | 15700 | 15700 | 0 | 0 | 0 | 0 | 0 | 0 | 50马力≤功率<55马力；驱动方式:四轮驱动 | 50-55马力四轮驱动拖拉机,型式4X4轮式,外廓尺寸(长X宽X高):3550X1430X2000MM,轴距1985MM,轮距(前轮/后轮):1040/1150MM,轮距调整方式:不可调/无级可调,最小使用质量1510KG,档位数8/2,最大牵引力11.5KN. | 2017 |  | 通用类 | 36.8 | 否 | 山东省 | 2015TJ571 | 2019-12-31 | 李振华 | 0536-4223938
动力机械 | 拖拉机 | 轮式拖拉机（不含皮带传动轮式拖拉机） | 50—55马力四轮驱动拖拉机 | 轮式拖拉机 | 星光农机股份有限公司 | XG504 | 15700 | 15700 | 0 | 0 | 0 | 0 | 0 | 0 | 50马力≤功率<55马力；驱动方式:四轮驱动 | 型式:4×4四轮驱动；功率:36.8KW；外廓尺寸(长×宽×高):3503MM×1585MM×1993MM；挡位数(前进/倒退):8/2；整机最小使用质量:1940KG；最大配重(前/后):107KG/246KG. | 2017 |  | 通用类 | 36.8 | 否 | 浙江省 | 2016TJ039 | 2020-12-31 | 汤云海 | 0572-3966618
动力机械 | 拖拉机 | 轮式拖拉机（不含皮带传动轮式拖拉机） | 55—60马力四轮驱动拖拉机 | 轮式拖拉机 | 山东萨丁重工有限公司 | SD554 | 17700 | 17700 | 0 | 0 | 0 | 0 | 0 | 0 | 55马力≤功率<60马力；驱动方式:四轮驱动 |  | 2017 |  | 通用类 | 41 | 否 | 山东省 |  |  | 李振华 | 0536-4223938
动力机械 | 拖拉机 | 轮式拖拉机（不含皮带传动轮式拖拉机） | 55—60马力四轮驱动拖拉机 | 轮式拖拉机 | 洛阳映山红拖拉机有限公司 | 新东方554B | 17700 | 17700 | 0 | 0 | 0 | 0 | 0 | 0 | 55马力≤功率<60马力；驱动方式:四轮驱动 |  | 2017 |  | 通用类 | 40.5 | 否 | 河南省 |  |  |  | -
动力机械 | 拖拉机 | 轮式拖拉机（不含皮带传动轮式拖拉机） | 55—60马力四轮驱动拖拉机 | 轮式拖拉机 | 洛阳映山红拖拉机有限公司 | 新东方554C | 17700 | 17700 | 0 | 0 | 0 | 0 | 0 | 0 | 55马力≤功率<60马力；驱动方式:四轮驱动 |  | 2017 |  | 通用类 | 40.4 | 否 | 河南省 |  |  |  | -
动力机械 | 拖拉机 | 轮式拖拉机（不含皮带传动轮式拖拉机） | 55—60马力四轮驱动拖拉机 | 轮式拖拉机 | 华创机器人制造有限公司 | 华创沃尔-554 | 17700 | 17700 | 0 | 0 | 0 | 0 | 0 | 0 | 55马力≤功率<60马力；驱动方式:四轮驱动 |  | 2017 |  | 通用类 | 40.5 | 否 | 山东省 |  |  | 赵杰 | 0536-3083528
动力机械 | 拖拉机 | 轮式拖拉机（不含皮带传动轮式拖拉机） | 55—60马力四轮驱动拖拉机 | 轮式拖拉机 | 山东雷一重工农业装备制造有限公司 | 宁拖554(原:宁拖迪尔554) | 17700 | 17700 | 0 | 0 | 0 | 0 | 0 | 0 | 55马力≤功率<60马力；驱动方式:四轮驱动 | 外廓尺寸(MM):3650*1600*2480,轴距1970MM,最小使用质量2050KG,最大牵引力>=11.5KN,动力输出轴输出功率>=34.4KW,起动方式为电起动,发动机功率为40.4KW,四轮驱动 | 2017 |  | 通用类 | 40.4 | 否 | 山东省 | 部20170516 | 2021-12-31 | 曹丽 | 0536-2766666
动力机械 | 拖拉机 | 轮式拖拉机（不含皮带传动轮式拖拉机） | 55—60马力四轮驱动拖拉机 | 轮式拖拉机 | 河北铠特农业机械有限公司 | KT554 | 17700 | 17700 | 0 | 0 | 0 | 0 | 0 | 0 | 55马力≤功率<60马力；驱动方式:四轮驱动 |  | 2017 |  | 通用类 | 40.4 | 否 | 河北省 |  |  |  | -
动力机械 | 拖拉机 | 轮式拖拉机（不含皮带传动轮式拖拉机） | 55—60马力四轮驱动拖拉机 | 轮式拖拉机 | 山东亚丰农业机械装备有限公司 | YF554 | 17700 | 17700 | 0 | 0 | 0 | 0 | 0 | 0 | 55马力≤功率<60马力；驱动方式:四轮驱动 | 整机型号:YF554；整机型式:4×4四轮驱动；外廓尺寸(长×宽×高):3555×1605×2125MM；轴距:2010MM；轮距(前轮/后轮):1340/1315MM；最小离地间隙:355MM；最小使用质量:1915KG；前轴质量/后轴质量:810/1115KG；最大配重(前/后):60/60KG；挡位数(前进/倒退/爬行):8/2；启动方式:电启动；动力输出轴功率:34.4KW；额定牵引力:9.2KN；发动机商标或品牌:江淮动力；配套发动机型号:JD4102BT1；发动机型式:直列、水冷、四冲程、自然吸气；发动机吸气方式:自然吸气；气缸数:4缸；发动机缸径×冲程:102×105MM；发动机排量:3.432L；发动机压缩比:(18.5+:0.5):1；标定功率:40.5KW；标定转速:2300R/MIN；喷油泵型式/型号:单向活塞式/PF68S125F.起动机型号:QDJ152TD；排放阶段:第三阶段 | 2017 |  | 通用类 | 40.5 | 否 | 山东省 | 部20152934 | 2019-12-31 | 于世才 | 0533-5559698
动力机械 | 拖拉机 | 轮式拖拉机（不含皮带传动轮式拖拉机） | 55—60马力四轮驱动拖拉机 | 轮式拖拉机 | 潍坊华夏拖拉机制造有限公司 | 华夏554 | 17700 | 17700 | 0 | 0 | 0 | 0 | 0 | 0 | 55马力≤功率<60马力；驱动方式:四轮驱动 |  | 2017 |  | 通用类 | 40.43 | 否 | 山东省 |  |  |  | -
动力机械 | 拖拉机 | 轮式拖拉机（不含皮带传动轮式拖拉机） | 55—60马力四轮驱动拖拉机 | 轮式拖拉机 | 潍坊沃富田农业装备有限公司 | WFT554G | 17700 | 17700 | 0 | 0 | 0 | 0 | 0 | 0 | 55马力≤功率<60马力；驱动方式:四轮驱动 |  | 2017 |  | 通用类 | 40.5 | 否 | 山东省 |  |  |  | -
动力机械 | 拖拉机 | 轮式拖拉机（不含皮带传动轮式拖拉机） | 55—60马力四轮驱动拖拉机 | 轮式拖拉机 | 潍坊沃富田农业装备有限公司 | WFT554 | 17700 | 17700 | 0 | 0 | 0 | 0 | 0 | 0 | 55马力≤功率<60马力；驱动方式:四轮驱动 |  | 2017 |  | 通用类 | 40.5 | 否 | 山东省 |  |  |  | -
动力机械 | 拖拉机 | 轮式拖拉机（不含皮带传动轮式拖拉机） | 55—60马力四轮驱动拖拉机 | 轮式拖拉机 | 北京弗雷森拖拉机有限公司 | FS-554 | 17700 | 17700 | 0 | 0 | 0 | 0 | 0 | 0 | 55马力≤功率<60马力；驱动方式:四轮驱动 | 驱动方式；四轮驱动；功率:40.5KW；外廓尺寸:4050*1620*2570；,变速:前进12/倒退12,前后轮胎:8.3-20/12.4-28 | 2017 |  | 通用类 | 40.5 | 否 | 北京市 | 部20131340 | 2017-12-31 | 张金河 | 010-83739238
动力机械 | 拖拉机 | 轮式拖拉机（不含皮带传动轮式拖拉机） | 55—60马力四轮驱动拖拉机 | 轮式拖拉机 | 北京弗雷森拖拉机有限公司 | FS-554A | 17700 | 17700 | 0 | 0 | 0 | 0 | 0 | 0 | 55马力≤功率<60马力；驱动方式:四轮驱动 | 驱动方式:四轮驱动；功率:40.5KW；外廓尺寸:4010*2050*2650；变速:前进8/倒退2,前后轮胎:8.3-24/14.9-30 | 2017 |  | 通用类 | 40.5 | 否 | 北京市 | 部20131222 | 2017-12-31 | 张金河 | 010-83739238
动力机械 | 拖拉机 | 轮式拖拉机（不含皮带传动轮式拖拉机） | 55—60马力四轮驱动拖拉机 | 轮式拖拉机 | 泰安泰山国泰拖拉机制造有限公司 | 泰山-554 | 17700 | 17700 | 0 | 0 | 0 | 0 | 0 | 0 | 55马力≤功率<60马力；驱动方式:四轮驱动 | 驱动轮数:四轮驱动,发动机标定功率(KW):40.4 | 2017 |  | 通用类 | 40.4 | 否 | 山东省 | 部20131224 | 2017-12-31 | 邹彦 | 0538-5350608
动力机械 | 拖拉机 | 轮式拖拉机（不含皮带传动轮式拖拉机） | 55—60马力四轮驱动拖拉机 | 轮式拖拉机 | 泰安泰山国泰拖拉机制造有限公司 | 泰山-554C | 17700 | 17700 | 0 | 0 | 0 | 0 | 0 | 0 | 55马力≤功率<60马力；驱动方式:四轮驱动 |  | 2017 |  | 通用类 | 40.5 | 否 | 山东省 |  |  | 邹彦 | 0538-5350608
动力机械 | 拖拉机 | 轮式拖拉机（不含皮带传动轮式拖拉机） | 55—60马力四轮驱动拖拉机 | 轮式拖拉机 | 江苏农华智慧农业科技股份有限公司 | DH554 | 17700 | 17700 | 0 | 0 | 0 | 0 | 0 | 0 | 55马力≤功率<60马力；驱动方式:四轮驱动 | 发动机标定功率:55马力；驱动方式:四轮驱动 | 2017 |  | 通用类 | 40.5 | 否 | 江苏省 | 部2013661 | 2017-12-31 | 张耀华 | 0515-88881791
动力机械 | 拖拉机 | 轮式拖拉机（不含皮带传动轮式拖拉机） | 55—60马力四轮驱动拖拉机 | 轮式拖拉机 | 约翰迪尔(宁波)农业机械有限公司 | B554 | 17700 | 17700 | 0 | 0 | 0 | 0 | 0 | 0 | 55马力≤功率<60马力；驱动方式:四轮驱动 | 40.4KW,4X4四轮驱动拖拉机,轴距2047,全液压转向,双作用离合器,后置三点悬挂,动力输出轴转速540转/分和720转/分. | 2017 |  | 通用类 | 40.4 | 否 | 浙江省 | 部20152412 | 2019-12-31 | 蔡振光 | 0574-86570667
动力机械 | 拖拉机 | 轮式拖拉机（不含皮带传动轮式拖拉机） | 55—60马力四轮驱动拖拉机 | 轮式拖拉机 | 约翰迪尔(宁波)农业机械有限公司 | 554 | 17700 | 17700 | 0 | 0 | 0 | 0 | 0 | 0 | 55马力≤功率<60马力；驱动方式:四轮驱动 | 40.4KN,轴距2140,动力输出轴功率≥34.7KW,动力输出轴转速540/720,最大牵引力≥20KN,提升力≥13.5. | 2017 |  | 通用类 | 40.4 | 否 | 浙江省 | 部20152413 | 2019-12-31 | 蔡振光 | 0574-86570667
动力机械 | 拖拉机 | 轮式拖拉机（不含皮带传动轮式拖拉机） | 55—60马力四轮驱动拖拉机 | 轮式拖拉机 | 约翰迪尔(宁波)农业机械有限公司 | 3B-554 | 17700 | 17700 | 0 | 0 | 0 | 0 | 0 | 0 | 55马力≤功率<60马力；驱动方式:四轮驱动 | 国三发动机,55马力.四驱拖拉机.变速箱档位数:前进12档、后退12档,梭式换档；离合器形式:双作用离合器,侧操纵.动力输出转速(R/MIN):540和720转/分. | 2017 |  | 通用类 | 40.5 | 否 | 浙江省 | 部20170459 | 2021-12-31 | 蔡振光 | 0574-86570667
动力机械 | 拖拉机 | 轮式拖拉机（不含皮带传动轮式拖拉机） | 55—60马力四轮驱动拖拉机 | 轮式拖拉机 | 乐星农业装备(青岛)有限公司 | LS554 | 17700 | 17700 | 0 | 0 | 0 | 0 | 0 | 0 | 55马力≤功率<60马力；驱动方式:四轮驱动 | 驱动轮数:四轮驱动；发动机标定功率(KW):40.4 | 2017 |  | 通用类 | 40.4 | 否 | 山东省 | 部2015790 | 2019-12-31 | 王玉海 | 0532-80965690
动力机械 | 拖拉机 | 轮式拖拉机（不含皮带传动轮式拖拉机） | 55—60马力四轮驱动拖拉机 | 轮式拖拉机 | 江苏常发农业装备股份有限公司 | CFC554 | 17700 | 17700 | 0 | 0 | 0 | 0 | 0 | 0 | 55马力≤功率<60马力；驱动方式:四轮驱动 |  | 2017 |  | 通用类 | 40.5 | 否 | 江苏省 |  |  | 包立权 | 0519-86232218
动力机械 | 拖拉机 | 轮式拖拉机（不含皮带传动轮式拖拉机） | 55—60马力四轮驱动拖拉机 | 轮式拖拉机 | 江苏常发农业装备股份有限公司 | CFD554A | 17700 | 17700 | 0 | 0 | 0 | 0 | 0 | 0 | 55马力≤功率<60马力；驱动方式:四轮驱动 | 该产品补贴分档的关键技术参数:驱动轮数:四轮驱动:发动机标定功率(KW):40.5/40.4 | 2017 |  | 通用类 | 40.5 | 否 | 江苏省 | 部2015888 | 2019-12-31 | 包立权 | 0519-86232218
动力机械 | 拖拉机 | 轮式拖拉机（不含皮带传动轮式拖拉机） | 55—60马力四轮驱动拖拉机 | 轮式拖拉机 | 宁波甬野拖拉机制造有限公司 | 554 | 17700 | 17700 | 0 | 0 | 0 | 0 | 0 | 0 | 55马力≤功率<60马力；驱动方式:四轮驱动 | 驱动方式:四轮驱动；发动机标定功率:40.5KW | 2017 |  | 通用类 | 40.5 | 否 | 浙江省 | 部20170210 | 2021-12-31 | 彭建英 | 0574-62947759
动力机械 | 拖拉机 | 轮式拖拉机（不含皮带传动轮式拖拉机） | 55—60马力四轮驱动拖拉机 | 轮式拖拉机 | 潍坊泰鸿拖拉机有限公司 | TH554 | 17700 | 17700 | 0 | 0 | 0 | 0 | 0 | 0 | 55马力≤功率<60马力；驱动方式:四轮驱动 | 发动机标定功率(KW):40.4；驱动方式:四轮驱动 | 2017 |  | 通用类 | 40.43 | 否 | 山东省 | 部20160704 | 2020-12-31 | 王昭航 | 0536-8137168
动力机械 | 拖拉机 | 轮式拖拉机（不含皮带传动轮式拖拉机） | 55—60马力四轮驱动拖拉机 | 轮式拖拉机 | 山拖农机装备有限公司 | TS554 | 17700 | 17700 | 0 | 0 | 0 | 0 | 0 | 0 | 55马力≤功率<60马力；驱动方式:四轮驱动 | 驱动轮数:四轮驱动；发动机标定功率(KW):40.5 | 2017 |  | 通用类 | 40.5 | 否 | 山东省 | 部2013981 | 2017-12-31 | 宋国良 | 0537-3478313
动力机械 | 拖拉机 | 轮式拖拉机（不含皮带传动轮式拖拉机） | 55—60马力四轮驱动拖拉机 | 轮式拖拉机 | 山拖农机装备有限公司 | TS554A | 17700 | 17700 | 0 | 0 | 0 | 0 | 0 | 0 | 55马力≤功率<60马力；驱动方式:四轮驱动 |  | 2017 |  | 通用类 | 40.5 | 否 | 山东省 |  |  | 宋国良 | 0537-3478313
动力机械 | 拖拉机 | 轮式拖拉机（不含皮带传动轮式拖拉机） | 55—60马力四轮驱动拖拉机 | 轮式拖拉机 | 潍坊昊鹏农业装备有限公司 | HP554 | 17700 | 17700 | 0 | 0 | 0 | 0 | 0 | 0 | 55马力≤功率<60马力；驱动方式:四轮驱动 | 功率:55马力；驱动方式:四轮驱动；外廓尺寸(长×宽×高)MM:3850×1670×2370 | 2017 |  | 通用类 | 40.4 | 否 | 山东省 | 部20153030 | 2019-12-31 | 韩伟伟 | 0536-8907529
动力机械 | 拖拉机 | 轮式拖拉机（不含皮带传动轮式拖拉机） | 55—60马力四轮驱动拖拉机 | 轮式拖拉机 | 山东中特机械设备有限公司 | 山东中特554 | 17700 | 17700 | 0 | 0 | 0 | 0 | 0 | 0 | 55马力≤功率<60马力；驱动方式:四轮驱动 | 驱动型式:四轮驱动；发动机标定功率:40.4KW；轴距MM:2000；机架型式:无架式；发动机与离合器联接方式:直联；变速箱换挡方式:滑移齿轮；转向系型式:液压前轮转向；制动系型式:机械、蹄式；液压悬挂系统型式:半分置式；悬挂装置型式:后置三点悬挂；悬挂装置类别:1类； | 2017 |  | 通用类 | 40.4 | 否 | 山东省 | 部2015561 | 2019-12-31 | 都辽阳 | 0536-2117810
动力机械 | 拖拉机 | 轮式拖拉机（不含皮带传动轮式拖拉机） | 55—60马力四轮驱动拖拉机 | 轮式拖拉机 | 山东时风(集团)有限责任公司 | SF554 | 17700 | 17700 | 0 | 0 | 0 | 0 | 0 | 0 | 55马力≤功率<60马力；驱动方式:四轮驱动 | 东方红YT4A2-22发动机,40.5KW/2200R/MIN,排放限值执行非道路国Ⅱ标准,8+2啮合套换档,加强型底盘,牵引力≥12.5KN,四轮驱动,差速锁,双作用离合器,单速后动力输出(功率≥32.7KW,转速760R/MIN)防护罩保护,力位综合调节提升器,1类三点悬挂,提升力≥10KN,全液压转向,前/后轮胎:8.3-24/14.9-30,前后轮距可调,整机最小使用质量2990KG. | 2017 |  | 通用类 | 40.5 | 否 | 山东省 | 部2015818 | 2019-12-31 | 谷占福 | 0635-3950309
动力机械 | 拖拉机 | 轮式拖拉机（不含皮带传动轮式拖拉机） | 55—60马力四轮驱动拖拉机 | 轮式拖拉机 | 第一拖拉机股份有限公司 | MF554 | 17700 | 17700 | 0 | 0 | 0 | 0 | 0 | 0 | 55马力≤功率<60马力；驱动方式:四轮驱动 | 55马力≤功率<60马力；驱动方式:四轮驱动 | 2017 |  | 通用类 | 40.4 | 否 | 河南省 | 部2013135 | 2017-12-31 | 杨五军 | 0379-64978385
动力机械 | 拖拉机 | 轮式拖拉机（不含皮带传动轮式拖拉机） | 55—60马力四轮驱动拖拉机 | 轮式拖拉机 | 第一拖拉机股份有限公司 | MK554 | 17700 | 17700 | 0 | 0 | 0 | 0 | 0 | 0 | 55马力≤功率<60马力；驱动方式:四轮驱动 | 55马力≤功率<60马力；驱动方式:四轮驱动 | 2017 |  | 通用类 | 40.4 | 否 | 河南省 | 部2015215 | 2019-12-31 | 杨五军 | 0379-64978385
动力机械 | 拖拉机 | 轮式拖拉机（不含皮带传动轮式拖拉机） | 55—60马力四轮驱动拖拉机 | 轮式拖拉机 | 潍坊红柳机械开发有限公司 | 554 | 17700 | 17700 | 0 | 0 | 0 | 0 | 0 | 0 | 55马力≤功率<60马力；驱动方式:四轮驱动 |  | 2017 |  | 通用类 | 40.4 | 否 | 山东省 |  |  |  | -
动力机械 | 拖拉机 | 轮式拖拉机（不含皮带传动轮式拖拉机） | 55—60马力四轮驱动拖拉机 | 轮式拖拉机 | 洛阳瑞得拖拉机有限公司 | RD554 | 17700 | 17700 | 0 | 0 | 0 | 0 | 0 | 0 | 55马力≤功率<60马力；驱动方式:四轮驱动 |  | 2017 |  | 通用类 | 40.4 | 否 | 河南省 |  |  |  | -
动力机械 | 拖拉机 | 轮式拖拉机（不含皮带传动轮式拖拉机） | 55—60马力四轮驱动拖拉机 | 轮式拖拉机 | 吉林新研牧神机械制造有限公司 | AH554A-1 | 17700 | 17700 | 0 | 0 | 0 | 0 | 0 | 0 | 55马力≤功率<60马力；驱动方式:四轮驱动 | 驱动型式:4×4四轮驱动,整机档位数(前进/后退):8/8,发动机标定功率:40.5KW,发动机标定转速:2300R/MIN,安全架型式:两柱式,液压系统调节方式:力、位调节,转向器型式:静液压转向,变速箱换档方式:啮合套换档. | 2017 |  | 通用类 | 40.5 | 否 | 吉林省 | 部20131173 | 2017-12-31 | 刘冬 | 0438-2516888
动力机械 | 拖拉机 | 轮式拖拉机（不含皮带传动轮式拖拉机） | 55—60马力四轮驱动拖拉机 | 轮式拖拉机 | 吉林新研牧神机械制造有限公司 | AH554-1 | 17700 | 17700 | 0 | 0 | 0 | 0 | 0 | 0 | 55马力≤功率<60马力；驱动方式:四轮驱动 | 驱动型式:4×4四轮驱动,整机档位数(前进/后退):8/8,发动机标定功率:40.5KW,发动机标定转速:2300R/MIN,驾驶室型式:简易驾驶室,液压系统调节方式:力、位调节,转向器型式:静液压转向,变速箱换档方式:啮合套换档. | 2017 |  | 通用类 | 40.5 | 否 | 吉林省 | 部20131173 | 2017-12-31 | 刘冬 | 0438-2516888
动力机械 | 拖拉机 | 轮式拖拉机（不含皮带传动轮式拖拉机） | 55—60马力四轮驱动拖拉机 | 轮式拖拉机 | 潍坊迪尔津拖农业装备有限公司 | 迪尔津拖554 | 17700 | 17700 | 0 | 0 | 0 | 0 | 0 | 0 | 55马力≤功率<60马力；驱动方式:四轮驱动 | 发动机标定功率:40.4KW；驱动方式:四轮驱动. | 2017 |  | 通用类 | 40.4 | 否 | 山东省 | 2016TJ126 | 2020-12-31 | 闫洪春 | 0536-05367591234
动力机械 | 拖拉机 | 轮式拖拉机（不含皮带传动轮式拖拉机） | 55—60马力四轮驱动拖拉机 | 轮式拖拉机 | 江苏清拖农业装备有限公司 | 江苏-554-B | 17700 | 17700 | 0 | 0 | 0 | 0 | 0 | 0 | 55马力≤功率<60马力；驱动方式:四轮驱动 | 驱动方式:四轮驱动；发动机标定功率(KW):40.5 | 2017 |  | 通用类 | 40.5 | 否 | 江苏省 | 部2014178 | 2018-12-31 | 江洪汝 | 0517-83732888
动力机械 | 拖拉机 | 轮式拖拉机（不含皮带传动轮式拖拉机） | 55—60马力四轮驱动拖拉机 | 轮式拖拉机 | 江苏清拖农业装备有限公司 | 江苏-554P-B | 17700 | 17700 | 0 | 0 | 0 | 0 | 0 | 0 | 55马力≤功率<60马力；驱动方式:四轮驱动 | 驱动方式:四轮驱动；发动机标定功率(KW):40.43 | 2017 |  | 通用类 | 40.43 | 否 | 江苏省 | 部2014179 | 2018-12-31 | 江洪汝 | 0517-83732888
动力机械 | 拖拉机 | 轮式拖拉机（不含皮带传动轮式拖拉机） | 55—60马力四轮驱动拖拉机 | 轮式拖拉机 | 江苏清拖农业装备有限公司 | 江苏-554P | 17700 | 17700 | 0 | 0 | 0 | 0 | 0 | 0 | 55马力≤功率<60马力；驱动方式:四轮驱动 | 驱动方式:四轮驱动；发动机标定功率(KW):40.43 | 2017 |  | 通用类 | 40.43 | 否 | 江苏省 | 部2014179 | 2018-12-31 | 江洪汝 | 0517-83732888
动力机械 | 拖拉机 | 轮式拖拉机（不含皮带传动轮式拖拉机） | 55—60马力四轮驱动拖拉机 | 轮式拖拉机 | 江苏清拖农业装备有限公司 | 江苏-554 | 17700 | 17700 | 0 | 0 | 0 | 0 | 0 | 0 | 55马力≤功率<60马力；驱动方式:四轮驱动 | 驱动方式:四轮驱动；发动机标定功率(KW):40.5 | 2017 |  | 通用类 | 40.5 | 否 | 江苏省 | 部2014178 | 2018-12-31 | 江洪汝 | 0517-83732888
动力机械 | 拖拉机 | 轮式拖拉机（不含皮带传动轮式拖拉机） | 55—60马力四轮驱动拖拉机 | 轮式拖拉机 | 潍坊恒源拖拉机有限公司 | 浙野-554 | 17700 | 17700 | 0 | 0 | 0 | 0 | 0 | 0 | 55马力≤功率<60马力；驱动方式:四轮驱动 | 配套功率:40.4KW,55马力；驱动方式:四轮驱动 | 2017 |  | 通用类 | 40.4 | 否 | 山东省 | 2015TJ569 | 2019-12-31 | 于兴金 | 0536-13455601817
动力机械 | 拖拉机 | 轮式拖拉机（不含皮带传动轮式拖拉机） | 55—60马力四轮驱动拖拉机 | 轮式拖拉机 | 潍坊圣剑拖拉机制造有限公司 | 554 | 17700 | 17700 | 0 | 0 | 0 | 0 | 0 | 0 | 55马力≤功率<60马力；驱动方式:四轮驱动 |  | 2017 |  | 通用类 | 40.5 | 否 | 山东省 |  |  |  | -
动力机械 | 拖拉机 | 轮式拖拉机（不含皮带传动轮式拖拉机） | 55—60马力四轮驱动拖拉机 | 轮式拖拉机 | 浙江中工农业装备有限公司 | 554 | 17700 | 17700 | 0 | 0 | 0 | 0 | 0 | 0 | 55马力≤功率<60马力；驱动方式:四轮驱动 | 长×宽×高(MM):3510×1725×2390；轮距(前/后)(MM):1300/1425、1525、1625；轴距(MM):1955；最小使用质量(KG):1920；最大提升力(KN):≥9.12；最大牵引力(KN):≥16.8；发动机标定功率(KW):40.5；动力输出轴功率(KW):≥34.8； | 2017 |  | 通用类 | 40.5 | 否 | 浙江省 | 部20152691 | 2019-12-31 | 赵志伟 | 0575-83016683
动力机械 | 拖拉机 | 轮式拖拉机（不含皮带传动轮式拖拉机） | 55—60马力四轮驱动拖拉机 | 轮式拖拉机 | 潍坊沃沃农业装备有限公司 | NINGBODEER554 | 17700 | 17700 | 0 | 0 | 0 | 0 | 0 | 0 | 55马力≤功率<60马力；驱动方式:四轮驱动 |  | 2017 |  | 通用类 | 40.4 | 否 | 山东省 |  |  |  | -
动力机械 | 拖拉机 | 轮式拖拉机（不含皮带传动轮式拖拉机） | 55—60马力四轮驱动拖拉机 | 轮式拖拉机 | 浙江四方集团公司 | SF554-A | 17700 | 17700 | 0 | 0 | 0 | 0 | 0 | 0 | 55马力≤功率<60马力；驱动方式:四轮驱动 | 驱动轮数:四轮驱动；发动机标定功率(KW):40.4 | 2017 |  | 通用类 | 40.4 | 否 | 浙江省 |  |  | 陈根基 | 0579-81756763
动力机械 | 拖拉机 | 轮式拖拉机（不含皮带传动轮式拖拉机） | 55—60马力四轮驱动拖拉机 | 轮式拖拉机 | 浙江四方集团公司 | SF554 | 17700 | 17700 | 0 | 0 | 0 | 0 | 0 | 0 | 55马力≤功率<60马力；驱动方式:四轮驱动 | 驱动轮数:四轮驱动；发动机标定功率(KW):40.4 | 2017 |  | 通用类 | 40.4 | 否 | 浙江省 |  |  | 陈根基 | 0579-81756763
动力机械 | 拖拉机 | 轮式拖拉机（不含皮带传动轮式拖拉机） | 55—60马力四轮驱动拖拉机 | 轮式拖拉机 | 天津拖拉机制造有限公司 | TNW554-2 | 17700 | 17700 | 0 | 0 | 0 | 0 | 0 | 0 | 55马力≤功率<60马力；驱动方式:四轮驱动 | 驱动轮数:四轮驱动；发动机标定功率(KW):40.4 | 2017 |  | 通用类 | 40.4 | 否 | 天津市 | 部2015872 | 2019-12-31 | 杨强 | 022-83691225
动力机械 | 拖拉机 | 轮式拖拉机（不含皮带传动轮式拖拉机） | 55—60马力四轮驱动拖拉机 | 轮式拖拉机 | 天津拖拉机制造有限公司 | TNW554-1 | 17700 | 17700 | 0 | 0 | 0 | 0 | 0 | 0 | 55马力≤功率<60马力；驱动方式:四轮驱动 | 驱动轮数:四轮驱动；发动机标定功率(KW):40.4 | 2017 |  | 通用类 | 40.4 | 否 | 天津市 | 部2015872 | 2019-12-31 | 杨强 | 022-83691225
动力机械 | 拖拉机 | 轮式拖拉机（不含皮带传动轮式拖拉机） | 55—60马力四轮驱动拖拉机 | 轮式拖拉机 | 洛阳丰收农业机械装备有限公司 | 芬美得-554 | 17700 | 17700 | 0 | 0 | 0 | 0 | 0 | 0 | 55马力≤功率<60马力；驱动方式:四轮驱动 | 功率:55马力；驱动方式:四轮驱动；外廓尺寸(MM)长×宽×高:3825×1750×2270；轴距:2040(MM)；最小使用质量:2345(KG) | 2017 |  | 通用类 | 40.4 | 否 | 河南省 | 部2015969 | 2019-12-31 | 赵磊 | 0379-65218867
动力机械 | 拖拉机 | 轮式拖拉机（不含皮带传动轮式拖拉机） | 55—60马力四轮驱动拖拉机 | 轮式拖拉机 | 山东五征集团有限公司 | MD554 | 17700 | 17700 | 0 | 0 | 0 | 0 | 0 | 0 | 55马力≤功率<60马力；驱动方式:四轮驱动 |  | 2017 |  | 通用类 | 40.5 | 否 | 山东省 |  |  | 宋国良 | 0633-5531788
动力机械 | 拖拉机 | 轮式拖拉机（不含皮带传动轮式拖拉机） | 55—60马力四轮驱动拖拉机 | 轮式拖拉机 | 山东五征集团有限公司 | WA554 | 17700 | 17700 | 0 | 0 | 0 | 0 | 0 | 0 | 55马力≤功率<60马力；驱动方式:四轮驱动 | 驱动方式:四轮驱动；发动机标定功率:40.5KW | 2017 |  | 通用类 | 40.5 | 否 | 山东省 |  |  | 宋国良 | 0633-5531788
动力机械 | 拖拉机 | 轮式拖拉机（不含皮带传动轮式拖拉机） | 55—60马力四轮驱动拖拉机 | 轮式拖拉机 | 马恒达悦达(盐城)拖拉机有限公司 | 黄海金马-554-1 | 17700 | 17700 | 0 | 0 | 0 | 0 | 0 | 0 | 55马力≤功率<60马力；驱动方式:四轮驱动 |  | 2017 |  | 通用类 | 40.5 | 否 | 江苏省 |  |  | 徐卫东 | 0515-88231121
动力机械 | 拖拉机 | 轮式拖拉机（不含皮带传动轮式拖拉机） | 55—60马力四轮驱动拖拉机 | 轮式拖拉机 | 马恒达悦达(盐城)拖拉机有限公司 | 黄海金马-554 | 17700 | 17700 | 0 | 0 | 0 | 0 | 0 | 0 | 55马力≤功率<60马力；驱动方式:四轮驱动 |  | 2017 |  | 通用类 | 40.5 | 否 | 江苏省 |  |  | 徐卫东 | 0515-88231121
动力机械 | 拖拉机 | 轮式拖拉机（不含皮带传动轮式拖拉机） | 55—60马力四轮驱动拖拉机 | 轮式拖拉机 | 山东润达农业装备有限公司 | 润达-554 | 17700 | 17700 | 0 | 0 | 0 | 0 | 0 | 0 | 55马力≤功率<60马力；驱动方式:四轮驱动 | 功率:40.5KW；驱动型式:4×4四轮驱动；外廓尺寸MM(长×宽×高):3700×1450×2250；轴距:1900MM,最小使用质量:1550KG；挡位数(前进/倒退/爬行):8/2/0；起动方式:电起动； | 2017 |  | 通用类 | 40.5 | 否 | 山东省 | 部20170196 | 2021-12-31 | 郭志勇 | 0536-8911779
动力机械 | 拖拉机 | 轮式拖拉机（不含皮带传动轮式拖拉机） | 55—60马力四轮驱动拖拉机 | 轮式拖拉机 | 山东恒邦发动机制造有限公司 | 泰拖-554 | 17700 | 17700 | 0 | 0 | 0 | 0 | 0 | 0 | 55马力≤功率<60马力；驱动方式:四轮驱动 |  | 2017 |  | 通用类 | 40.5 | 否 | 山东省 |  |  | 邹彦 | 0538-8932816
动力机械 | 拖拉机 | 轮式拖拉机（不含皮带传动轮式拖拉机） | 55—60马力四轮驱动拖拉机 | 轮式拖拉机 | 洛阳千年丰农业机械有限公司 | 千年丰-554 | 17700 | 17700 | 0 | 0 | 0 | 0 | 0 | 0 | 55马力≤功率<60马力；驱动方式:四轮驱动 | 驱动轮数:四轮驱动；发动机标定功率(KW):40.4 | 2017 |  | 通用类 | 40.4 | 否 | 河南省 | 豫2015140 | 2020-12-31 | 陈金祥 | 0379-60688176
动力机械 | 拖拉机 | 轮式拖拉机（不含皮带传动轮式拖拉机） | 55—60马力四轮驱动拖拉机 | 轮式拖拉机 | 荣成市海山机械制造有限公司 | HS554A-1 | 17700 | 17700 | 0 | 0 | 0 | 0 | 0 | 0 | 55马力≤功率<60马力；驱动方式:四轮驱动 |  | 2017 |  | 通用类 | 40.5 | 否 | 山东省 |  |  | 李志勇 | 0631-7502288
动力机械 | 拖拉机 | 轮式拖拉机（不含皮带传动轮式拖拉机） | 55—60马力四轮驱动拖拉机 | 轮式拖拉机 | 荣成市海山机械制造有限公司 | HS554A | 17700 | 17700 | 0 | 0 | 0 | 0 | 0 | 0 | 55马力≤功率<60马力；驱动方式:四轮驱动 |  | 2017 |  | 通用类 | 40.5 | 否 | 山东省 |  |  | 李志勇 | 0631-7502288
动力机械 | 拖拉机 | 轮式拖拉机（不含皮带传动轮式拖拉机） | 55—60马力四轮驱动拖拉机 | 轮式拖拉机 | 荣成市海山机械制造有限公司 | HS554 | 17700 | 17700 | 0 | 0 | 0 | 0 | 0 | 0 | 55马力≤功率<60马力；驱动方式:四轮驱动 |  | 2017 |  | 通用类 | 40.5 | 否 | 山东省 |  |  | 李志勇 | 0631-7502288
动力机械 | 拖拉机 | 轮式拖拉机（不含皮带传动轮式拖拉机） | 55—60马力四轮驱动拖拉机 | 轮式拖拉机 | 山东牧神机械有限责任公司 | HS554 | 17700 | 17700 | 0 | 0 | 0 | 0 | 0 | 0 | 55马力≤功率<60马力；驱动方式:四轮驱动 | 型式:四轮驱动；外廓尺寸(长×宽×高)MM:3900×1650×2450；轴距MM:2040；常用轮距(前轮/后轮)或轨距MM:1300/1350；轮距(前轮/后轮)调整方式:不可调节/翻转辐板；最小使用质量KG:2510；标准配重(前/后)KG:140/180；发动机与离合器联接方式:直联；整机动力输出轴功率KW:≥34.4；发动机标定功率:KW40.5； | 2017 |  | 通用类 | 40.5 | 否 | 山东省 | 部20152648 | 2019-12-31 | 李书臣 | 0991-3733310
动力机械 | 拖拉机 | 轮式拖拉机（不含皮带传动轮式拖拉机） | 55—60马力四轮驱动拖拉机 | 轮式拖拉机 | 山东牧神机械有限责任公司 | HS554-1 | 17700 | 17700 | 0 | 0 | 0 | 0 | 0 | 0 | 55马力≤功率<60马力；驱动方式:四轮驱动 | 型式:四轮驱动；外廓尺寸(长×宽×高)MM:3900×1650×2450；轴距MM:2040；常用轮距(前轮/后轮)或轨距MM:1300/1350；轮距(前轮/后轮)调整方式:不可调节/翻转辐板；最小使用质量KG:2510；标准配重(前/后)KG:140/180；发动机与离合器联接方式:直联；整机动力输出轴功率KW:≥34.4；发动机标定功率:KW40.5； | 2017 |  | 通用类 | 40.5 | 否 | 山东省 | 部20152648 | 2019-12-31 | 李书臣 | 0991-3733310
动力机械 | 拖拉机 | 轮式拖拉机（不含皮带传动轮式拖拉机） | 55—60马力四轮驱动拖拉机 | 轮式拖拉机 | 洛阳市博马农业工程机械有限公司 | 博马-554 | 17700 | 17700 | 0 | 0 | 0 | 0 | 0 | 0 | 55马力≤功率<60马力；驱动方式:四轮驱动 | 发动机标定功率:40.4KW；驱动方式:四轮驱动 | 2017 |  | 通用类 | 40.4 | 否 | 河南省 |  |  | 李淑华 | 0379-63080807
动力机械 | 拖拉机 | 轮式拖拉机（不含皮带传动轮式拖拉机） | 55—60马力四轮驱动拖拉机 | DQ554轮式拖拉机 | 山东东汽农业装备有限公司 | DQ554 | 17700 | 17700 | 0 | 0 | 0 | 0 | 0 | 0 | 55马力≤功率<60马力；驱动方式:四轮驱动 |  | 2017 |  | 通用类 | 40.5 | 否 | 山东省 |  |  | 李炳涛 | 0535-7238837
动力机械 | 拖拉机 | 轮式拖拉机（不含皮带传动轮式拖拉机） | 55—60马力四轮驱动拖拉机 | DQ554-II轮式拖拉机 | 山东东汽农业装备有限公司 | DQ554-II | 17700 | 17700 | 0 | 0 | 0 | 0 | 0 | 0 | 55马力≤功率<60马力；驱动方式:四轮驱动 |  | 2017 |  | 通用类 | 40.4 | 否 | 山东省 |  |  | 李炳涛 | 0535-7238837
动力机械 | 拖拉机 | 轮式拖拉机（不含皮带传动轮式拖拉机） | 55—60马力四轮驱动拖拉机 | DQ554-I轮式拖拉机 | 山东东汽农业装备有限公司 | DQ554-I | 17700 | 17700 | 0 | 0 | 0 | 0 | 0 | 0 | 55马力≤功率<60马力；驱动方式:四轮驱动 |  | 2017 |  | 通用类 | 40.4 | 否 | 山东省 |  |  | 李炳涛 | 0535-7238837
动力机械 | 拖拉机 | 轮式拖拉机（不含皮带传动轮式拖拉机） | 55—60马力四轮驱动拖拉机 | DQ554G轮式拖拉机 | 山东东汽农业装备有限公司 | DQ554G | 17700 | 17700 | 0 | 0 | 0 | 0 | 0 | 0 | 55马力≤功率<60马力；驱动方式:四轮驱动 |  | 2017 |  | 通用类 | 40.5 | 否 | 山东省 |  |  | 李炳涛 | 0535-7238837
动力机械 | 拖拉机 | 轮式拖拉机（不含皮带传动轮式拖拉机） | 55—60马力四轮驱动拖拉机 | DQ554G-I轮式拖拉机 | 山东东汽农业装备有限公司 | DQ554G-I | 17700 | 17700 | 0 | 0 | 0 | 0 | 0 | 0 | 55马力≤功率<60马力；驱动方式:四轮驱动 |  | 2017 |  | 通用类 | 40.5 | 否 | 山东省 |  |  | 李炳涛 | 0535-7238837
动力机械 | 拖拉机 | 轮式拖拉机（不含皮带传动轮式拖拉机） | 55—60马力四轮驱动拖拉机 | 轮式拖拉机 | 宁夏崴骏车辆装备制造有限公司 | WJTB554 | 17700 | 17700 | 0 | 0 | 0 | 0 | 0 | 0 | 55马力≤功率<60马力；驱动方式:四轮驱动 |  | 2017 |  | 通用类 | 40.5 | 否 | 宁夏回族自治区 |  |  |  | -
动力机械 | 拖拉机 | 轮式拖拉机（不含皮带传动轮式拖拉机） | 55—60马力四轮驱动拖拉机 | 轮式拖拉机 | 宁波兴野拖拉机制造有限公司 | 554 | 17700 | 17700 | 0 | 0 | 0 | 0 | 0 | 0 | 55马力≤功率<60马力；驱动方式:四轮驱动 | 标定功率:40.43KW,驱动方式:四轮驱动,长×宽×高:3510×1600×2400,轮距(前/后):1400/1300-1500,轴距:2035MM,最小使用质量1950KG,最大提升力≥9.1KN,最大牵引力≥16.8KN,动力输出轴功率≥35.1KW | 2017 |  | 通用类 | 40.43 | 否 | 浙江宁波 | 部20131241 | 2017-12-31 | 闫云飞 | 0574-23869908
动力机械 | 拖拉机 | 轮式拖拉机（不含皮带传动轮式拖拉机） | 55—60马力四轮驱动拖拉机 | 轮式拖拉机 | 雷沃重工股份有限公司 | M554-BA | 17700 | 17700 | 0 | 0 | 0 | 0 | 0 | 0 | 55马力≤功率<60马力；驱动方式:四轮驱动 | 驱动方式:四轮驱动；功率(KW):40.4KW | 2017 |  | 通用类 | 40.4 | 否 | 山东省 | 部20151981 | 2019-12-31 | 刘占军 | 0536-7527156
动力机械 | 拖拉机 | 轮式拖拉机（不含皮带传动轮式拖拉机） | 55—60马力四轮驱动拖拉机 | 轮式拖拉机 | 雷沃重工股份有限公司 | M554-AA1 | 17700 | 17700 | 0 | 0 | 0 | 0 | 0 | 0 | 55马力≤功率<60马力；驱动方式:四轮驱动 | 驱动方式:四轮驱动；功率(KW):43KW | 2017 |  | 通用类 | 43 | 否 | 山东省 | 部20160195 | 2020-12-31 | 刘占军 | 0536-7527156
动力机械 | 拖拉机 | 轮式拖拉机（不含皮带传动轮式拖拉机） | 55—60马力四轮驱动拖拉机 | 轮式拖拉机 | 雷沃重工股份有限公司 | M554-B | 17700 | 17700 | 0 | 0 | 0 | 0 | 0 | 0 | 55马力≤功率<60马力；驱动方式:四轮驱动 | 驱动方式:四轮驱动；功率(KW):40.4KW | 2017 |  | 通用类 | 40.4 | 否 | 山东省 | 部20151981 | 2019-12-31 | 刘占军 | 0536-7527156
动力机械 | 拖拉机 | 轮式拖拉机（不含皮带传动轮式拖拉机） | 55—60马力四轮驱动拖拉机 | 轮式拖拉机 | 雷沃重工股份有限公司 | M554-A | 17700 | 17700 | 0 | 0 | 0 | 0 | 0 | 0 | 55马力≤功率<60马力；驱动方式:四轮驱动 | 驱动方式:四轮驱动；功率(KW):43KW | 2017 |  | 通用类 | 43 | 否 | 山东省 | 部20160195 | 2020-12-31 | 刘占军 | 0536-7527156
动力机械 | 拖拉机 | 轮式拖拉机（不含皮带传动轮式拖拉机） | 55—60马力四轮驱动拖拉机 | 轮式拖拉机 | 雷沃重工股份有限公司 | M554-AA | 17700 | 17700 | 0 | 0 | 0 | 0 | 0 | 0 | 55马力≤功率<60马力；驱动方式:四轮驱动 | 驱动方式:四轮驱动；功率(KW):43KW | 2017 |  | 通用类 | 43 | 否 | 山东省 | 部20160195 | 2020-12-31 | 刘占军 | 0536-7527156
动力机械 | 拖拉机 | 轮式拖拉机（不含皮带传动轮式拖拉机） | 55—60马力四轮驱动拖拉机 | 轮式拖拉机 | 雷沃重工股份有限公司 | M554-A1 | 17700 | 17700 | 0 | 0 | 0 | 0 | 0 | 0 | 55马力≤功率<60马力；驱动方式:四轮驱动 | 驱动方式:四轮驱动；功率(KW):43KW | 2017 |  | 通用类 | 43 | 否 | 山东省 | 部20160195 | 2020-12-31 | 刘占军 | 0536-7527156
动力机械 | 拖拉机 | 轮式拖拉机（不含皮带传动轮式拖拉机） | 55—60马力四轮驱动拖拉机 | 轮式拖拉机 | 雷沃重工股份有限公司 | M554-B1 | 17700 | 17700 | 0 | 0 | 0 | 0 | 0 | 0 | 55马力≤功率<60马力；驱动方式:四轮驱动 |  | 2017 |  | 通用类 | 40.4 | 否 | 山东省 |  |  | 刘占军 | 0536-7527156
动力机械 | 拖拉机 | 轮式拖拉机（不含皮带传动轮式拖拉机） | 55—60马力四轮驱动拖拉机 | 轮式拖拉机 | 潍坊昊田农业装备有限公司 | 昊田554G | 17700 | 17700 | 0 | 0 | 0 | 0 | 0 | 0 | 55马力≤功率<60马力；驱动方式:四轮驱动 |  | 2017 |  | 通用类 | 41 | 否 | 山东省 |  |  | 刘福成 | 0536-7513086
动力机械 | 拖拉机 | 轮式拖拉机（不含皮带传动轮式拖拉机） | 55—60马力四轮驱动拖拉机 | 轮式拖拉机 | 潍坊昊田农业装备有限公司 | 昊田554 | 17700 | 17700 | 0 | 0 | 0 | 0 | 0 | 0 | 55马力≤功率<60马力；驱动方式:四轮驱动 | 发动机型号:A498BT、JD4100BT1(江动)、4G33T(常柴)KM4100BT(莱动)；轮胎规格:6.00-16/12.4-28,选装:5.00-12/9.50-20或9.5-16或11.2-16、8.3-20/11-28(水田轮) | 2017 |  | 通用类 | 40.4 | 否 | 山东省 | 部2015747 | 2019-12-31 | 刘福成 | 0536-7513086
动力机械 | 拖拉机 | 轮式拖拉机（不含皮带传动轮式拖拉机） | 55—60马力四轮驱动拖拉机 | 轮式拖拉机 | 宁波奔野普兴农业机械有限公司 | 奔野普兴-554 | 17700 | 17700 | 0 | 0 | 0 | 0 | 0 | 0 | 55马力≤功率<60马力；驱动方式:四轮驱动 |  | 2017 |  | 通用类 | 40.5 | 否 | 浙江省 |  |  |  | -
动力机械 | 拖拉机 | 轮式拖拉机（不含皮带传动轮式拖拉机） | 55—60马力四轮驱动拖拉机 | 轮式拖拉机 | 山东海山机械制造有限公司 | HS554 | 17700 | 17700 | 0 | 0 | 0 | 0 | 0 | 0 | 55马力≤功率<60马力；驱动方式:四轮驱动 | 驱动型式:4×4四轮驱动,整机档位数(前进/后退):8/8,发动机标定功率:40.5KW,发动机标定转速:2300R/MIN,驾驶室型式:安全驾驶室,液压系统调节方式:力、位调节,转向器型式:静液压转向,变速箱换档方式:啮合套换档. | 2017 |  | 通用类 | 40.5 | 否 | 山东省 | 部20152648 | 2019-12-31 | 李志勇 | 0631-7502288
动力机械 | 拖拉机 | 轮式拖拉机（不含皮带传动轮式拖拉机） | 55—60马力四轮驱动拖拉机 | 轮式拖拉机 | 山东海山机械制造有限公司 | HS554-1 | 17700 | 17700 | 0 | 0 | 0 | 0 | 0 | 0 | 55马力≤功率<60马力；驱动方式:四轮驱动 | 驱动型式:4×4四轮驱动,整机档位数(前进/后退):12/12,发动机标定功率:40.5KW,发动机标定转速:2300R/MIN,驾驶室型式:安全驾驶室,液压系统调节方式:力、位调节,转向器型式:静液压转向,变速箱换档方式:啮合套换档. | 2017 |  | 通用类 | 40.5 | 否 | 山东省 | 部20152648 | 2019-12-31 | 李志勇 | 0631-7502288
动力机械 | 拖拉机 | 轮式拖拉机（不含皮带传动轮式拖拉机） | 55—60马力四轮驱动拖拉机 | 轮式拖拉机 | 洛阳天宇机械制造有限公司 | 格朗斯-554 | 17700 | 17700 | 0 | 0 | 0 | 0 | 0 | 0 | 55马力≤功率<60马力；驱动方式:四轮驱动 | 驱动轮数:四轮驱动；发动机标定功率(KW):40.4 | 2017 |  | 通用类 | 40.4 | 否 | 河南省 | 豫2016037 | 2020-12-31 | 陈金祥 | 0379-68777667
动力机械 | 拖拉机 | 轮式拖拉机（不含皮带传动轮式拖拉机） | 55—60马力四轮驱动拖拉机 | 轮式拖拉机 | 江苏沃得农业机械有限公司 | WD554 | 17700 | 17700 | 0 | 0 | 0 | 0 | 0 | 0 | 55马力≤功率<60马力；驱动方式:四轮驱动 | 轮式拖拉机,驱动方式:4×4四轮驱动,发动机功率/转速:40.5KW/2400R/MIN. | 2017 |  | 通用类 | 40.5 | 否 | 江苏省 | 部2015664 | 2019-12-31 | 朱丹峰 | 0511-86341541
动力机械 | 拖拉机 | 轮式拖拉机（不含皮带传动轮式拖拉机） | 55—60马力四轮驱动拖拉机 | 轮式拖拉机 | 中联重机股份有限公司(原:奇瑞重工股份有限公司)) | RF554 | 17700 | 17700 | 0 | 0 | 0 | 0 | 0 | 0 | 55马力≤功率<60马力；驱动方式:四轮驱动 |  | 2017 |  | 通用类 | 40.5 | 否 | 安徽省 |  |  | 汪曦 | 0553-5631736
动力机械 | 拖拉机 | 轮式拖拉机（不含皮带传动轮式拖拉机） | 55—60马力四轮驱动拖拉机 | 轮式拖拉机 | 中联重机股份有限公司(原:奇瑞重工股份有限公司)) | RF554-A | 17700 | 17700 | 0 | 0 | 0 | 0 | 0 | 0 | 55马力≤功率<60马力；驱动方式:四轮驱动 |  | 2017 |  | 通用类 | 40.5 | 否 | 安徽省 |  |  | 汪曦 | 0553-5631736
动力机械 | 拖拉机 | 轮式拖拉机（不含皮带传动轮式拖拉机） | 55—60马力四轮驱动拖拉机 | 轮式拖拉机 | 中联重机股份有限公司(原:奇瑞重工股份有限公司)) | RF554-A2 | 17700 | 17700 | 0 | 0 | 0 | 0 | 0 | 0 | 55马力≤功率<60马力；驱动方式:四轮驱动 |  | 2017 |  | 通用类 | 40.5 | 否 | 安徽省 |  |  | 汪曦 | 0553-5631736
动力机械 | 拖拉机 | 轮式拖拉机（不含皮带传动轮式拖拉机） | 55—60马力四轮驱动拖拉机 | 轮式拖拉机 | 中联重机股份有限公司(原:奇瑞重工股份有限公司)) | RF554-2 | 17700 | 17700 | 0 | 0 | 0 | 0 | 0 | 0 | 55马力≤功率<60马力；驱动方式:四轮驱动 |  | 2017 |  | 通用类 | 40.5 | 否 | 安徽省 |  |  | 汪曦 | 0553-5631736
动力机械 | 拖拉机 | 轮式拖拉机（不含皮带传动轮式拖拉机） | 55—60马力四轮驱动拖拉机 | 轮式拖拉机 | 中联重机股份有限公司(原:奇瑞重工股份有限公司)) | RM554 | 17700 | 17700 | 0 | 0 | 0 | 0 | 0 | 0 | 55马力≤功率<60马力；驱动方式:四轮驱动 |  | 2017 |  | 通用类 | 40.4 | 否 | 安徽省 |  |  | 汪曦 | 0553-5631736
动力机械 | 拖拉机 | 轮式拖拉机（不含皮带传动轮式拖拉机） | 55—60马力四轮驱动拖拉机 | 轮式拖拉机 | 中联重机股份有限公司(原:奇瑞重工股份有限公司)) | RK554-A | 17700 | 17700 | 0 | 0 | 0 | 0 | 0 | 0 | 55马力≤功率<60马力；驱动方式:四轮驱动 | 驱动方式:四轮驱动；功率:40.4KW；发动机与离合器联接方式:直联式 | 2017 |  | 通用类 | 40.4 | 否 | 安徽省 | 部20151957 | 2019-12-31 | 汪曦 | 0553-5631736
动力机械 | 拖拉机 | 轮式拖拉机（不含皮带传动轮式拖拉机） | 55—60马力四轮驱动拖拉机 | 轮式拖拉机 | 中联重机股份有限公司(原:奇瑞重工股份有限公司)) | RK554 | 17700 | 17700 | 0 | 0 | 0 | 0 | 0 | 0 | 55马力≤功率<60马力；驱动方式:四轮驱动 | 驱动方式:四轮驱动；功率:40.4KW；发动机与离合器联接方式:直联式 | 2017 |  | 通用类 | 40.4 | 否 | 安徽省 | 部20151957 | 2019-12-31 | 汪曦 | 0553-5631736
动力机械 | 拖拉机 | 轮式拖拉机（不含皮带传动轮式拖拉机） | 55—60马力四轮驱动拖拉机 | 轮式拖拉机(不含皮带传动轮式拖拉机) | 杭州奔全农业机械有限公司 | BQ554 | 17700 | 17700 | 0 | 0 | 0 | 0 | 0 | 0 | 55马力≤功率<60马力；驱动方式:四轮驱动 | 55马力≤功率<60马力；驱动方式:四轮驱动；符合中国第三排放阶段标准发动机配置:40.5KW. | 2017 |  | 通用类 | 40.5 | 否 | 浙江省 | 部2015847 | 2019-12-31 | 刘赟 | 0571-82853508
动力机械 | 拖拉机 | 轮式拖拉机（不含皮带传动轮式拖拉机） | 55—60马力四轮驱动拖拉机 | 轮式拖拉机 | 山东福尔沃农业装备股份有限公司 | FB554C | 17700 | 17700 | 0 | 0 | 0 | 0 | 0 | 0 | 55马力≤功率<60马力；驱动方式:四轮驱动 | 55马力≤功率<60马力；驱动方式:四轮驱动发动机转速:2400R/MIN外廊尺寸(长×宽×高):4000×1600×2400MM最大牵引力:18.62KN动力输出轴标定功率下限:37.36KW轴距:2000MM最小离地间隙(离地部位):320MM最小使用质量:2300KG | 2017 |  | 通用类 | 40.4 | 否 | 山东省 | 部20160118 | 2020-12-31 | 徐东明 | 0536-7638777
动力机械 | 拖拉机 | 轮式拖拉机（不含皮带传动轮式拖拉机） | 55—60马力四轮驱动拖拉机 | 轮式拖拉机 | 山东潍坊鲁中拖拉机有限公司 | 鲁中-554A | 17700 | 17700 | 0 | 0 | 0 | 0 | 0 | 0 | 55马力≤功率<60马力；驱动方式:四轮驱动 | 驱动轮数:四轮驱动；发动机标定功率:40.5KW | 2017 |  | 通用类 | 40.5 | 否 | 山东省 | 部20152868 | 2019-12-31 | 班利 | 0536-8321421
动力机械 | 拖拉机 | 轮式拖拉机（不含皮带传动轮式拖拉机） | 55—60马力四轮驱动拖拉机 | 轮式拖拉机 | 宁波北野拖拉机制造有限公司 | 554 | 17700 | 17700 | 0 | 0 | 0 | 0 | 0 | 0 | 55马力≤功率<60马力；驱动方式:四轮驱动 | 详细配置参数:功率:55马力；驱动方式:四轮驱动 | 2017 |  | 通用类 | 40.4 | 否 | 浙江省 | 部2015609 | 2019-12-31 | 王志荣 | 0574-22691667
动力机械 | 拖拉机 | 轮式拖拉机（不含皮带传动轮式拖拉机） | 55—60马力四轮驱动拖拉机 | 轮式拖拉机 | 宁波北野拖拉机制造有限公司 | 554-2 | 17700 | 17700 | 0 | 0 | 0 | 0 | 0 | 0 | 55马力≤功率<60马力；驱动方式:四轮驱动 | 详细配置参数:功率:55马力；驱动方式:四轮驱动 | 2017 |  | 通用类 | 40.4 | 否 | 浙江省 | 部20152684 | 2019-12-31 | 王志荣 | 0574-22691667
动力机械 | 拖拉机 | 轮式拖拉机（不含皮带传动轮式拖拉机） | 55—60马力四轮驱动拖拉机 | 轮式拖拉机 | 宁波北野拖拉机制造有限公司 | S554 | 17700 | 17700 | 0 | 0 | 0 | 0 | 0 | 0 | 55马力≤功率<60马力；驱动方式:四轮驱动 |  | 2017 |  | 通用类 | 40.5 | 否 | 浙江省 |  |  | 王志荣 | 0574-22691667
动力机械 | 拖拉机 | 轮式拖拉机（不含皮带传动轮式拖拉机） | 55—60马力四轮驱动拖拉机 | 轮式拖拉机 | 河南向阳红机械制造有限公司 | 向阳红-554A | 17700 | 17700 | 0 | 0 | 0 | 0 | 0 | 0 | 55马力≤功率<60马力；驱动方式:四轮驱动 | 功率:55马力；驱动方式:四轮驱动；外廓尺寸(MM)长×宽×高:3400×1510×1450；轴距:1730(MM)；最小使用质量:1552(KG) | 2017 |  | 通用类 | 40.5 | 否 | 河南省 | 豫2015271 | 2020-12-31 | 赵磊 | 0379-65218877
动力机械 | 拖拉机 | 轮式拖拉机（不含皮带传动轮式拖拉机） | 55—60马力四轮驱动拖拉机 | 轮式拖拉机 | 河南向阳红机械制造有限公司 | 向阳红-554 | 17700 | 17700 | 0 | 0 | 0 | 0 | 0 | 0 | 55马力≤功率<60马力；驱动方式:四轮驱动 | 功率:55马力；驱动方式:四轮驱动；外廓尺寸(MM)长×宽×高:3825×1700×2270；轴距:2040(MM)；最小使用质量:2345(KG) | 2017 |  | 通用类 | 40.4 | 否 | 河南省 | 部2013984 | 2017-12-31 | 赵磊 | 0379-65218877
动力机械 | 拖拉机 | 轮式拖拉机（不含皮带传动轮式拖拉机） | 55—60马力四轮驱动拖拉机 | 轮式拖拉机 | 潍坊百利拖拉机有限公司 | 悍沃-554 | 17700 | 17700 | 0 | 0 | 0 | 0 | 0 | 0 | 55马力≤功率<60马力；驱动方式:四轮驱动 | 55马力≤功率<60马力；驱动方式:四轮驱动 | 2017 |  | 通用类 | 40.4 | 否 | 山东省 |  |  | 邱振涛 | 0536-7390099
动力机械 | 拖拉机 | 轮式拖拉机（不含皮带传动轮式拖拉机） | 55—60马力四轮驱动拖拉机 | 轮式拖拉机 | 潍坊百利拖拉机有限公司 | 悍沃-554A | 17700 | 17700 | 0 | 0 | 0 | 0 | 0 | 0 | 55马力≤功率<60马力；驱动方式:四轮驱动 | 55马力≤功率<60马力；驱动方式:四轮驱动 | 2017 |  | 通用类 | 40.5 | 否 | 山东省 | 部20160159 | 2020-12-31 | 邱振涛 | 0536-7390099
动力机械 | 拖拉机 | 轮式拖拉机（不含皮带传动轮式拖拉机） | 55—60马力四轮驱动拖拉机 | 轮式拖拉机 | 潍坊百利拖拉机有限公司 | 悍沃554D | 17700 | 17700 | 0 | 0 | 0 | 0 | 0 | 0 | 55马力≤功率<60马力；驱动方式:四轮驱动 | 55马力≤功率<60马力；驱动方式:四轮驱动 | 2017 |  | 通用类 | 40.5 | 否 | 山东省 | 部20170355 | 2021-12-31 | 邱振涛 | 0536-7390099
动力机械 | 拖拉机 | 轮式拖拉机（不含皮带传动轮式拖拉机） | 55—60马力四轮驱动拖拉机 | 轮式拖拉机 | 长拖农业机械装备集团有限公司 | 东方红CT554-1 | 17700 | 17700 | 0 | 0 | 0 | 0 | 0 | 0 | 55马力≤功率<60马力；驱动方式:四轮驱动 |  | 2017 |  | 通用类 | 40.4 | 否 | 吉林省 |  |  |  | -
动力机械 | 拖拉机 | 轮式拖拉机（不含皮带传动轮式拖拉机） | 55—60马力四轮驱动拖拉机 | 轮式拖拉机 | 长拖农业机械装备集团有限公司 | 东方红CT554 | 17700 | 17700 | 0 | 0 | 0 | 0 | 0 | 0 | 55马力≤功率<60马力；驱动方式:四轮驱动 |  | 2017 |  | 通用类 | 40.5 | 否 | 吉林省 |  |  |  | -
动力机械 | 拖拉机 | 轮式拖拉机（不含皮带传动轮式拖拉机） | 55—60马力四轮驱动拖拉机 | 轮式拖拉机 | 常州东风农机集团有限公司 | DF554 | 17700 | 17700 | 0 | 0 | 0 | 0 | 0 | 0 | 55马力≤功率<60马力；驱动方式:四轮驱动 | 结构型式:四轮驱动无架式,配套发动机额定功率(KW)40.5,发动机与离合器联接方式:直联,变速箱换挡方式:啮合套换档,转向系型式:液压式 | 2017 |  | 通用类 | 40.4 | 否 | 江苏省 | 2013575 | 2017-12-31 | 刘定 | 0519-83261310
动力机械 | 拖拉机 | 轮式拖拉机（不含皮带传动轮式拖拉机） | 55—60马力四轮驱动拖拉机 | 轮式拖拉机 | 常州东风农机集团有限公司 | DF554-15 | 17700 | 17700 | 0 | 0 | 0 | 0 | 0 | 0 | 55马力≤功率<60马力；驱动方式:四轮驱动 | 驱动轮数:四轮驱动；发动机标定功率(KW):40.5 | 2017 |  | 通用类 | 40.5 | 否 | 江苏省 | 20160211 | 2020-12-31 | 刘定 | 0519-83261310
动力机械 | 拖拉机 | 轮式拖拉机（不含皮带传动轮式拖拉机） | 55—60马力四轮驱动拖拉机 | 轮式拖拉机 | 常州东风农机集团有限公司 | 554-3 | 17700 | 17700 | 0 | 0 | 0 | 0 | 0 | 0 | 55马力≤功率<60马力；驱动方式:四轮驱动 | 55马力≤功率<60马力；驱动方式:四轮驱动.驱动轮数:四轮驱动；发动机标定功率(KW):40.4 | 2017 |  | 通用类 | 40.4 | 否 | 江苏省 | 部2013649 | 2017-12-31 | 刘定 | 0519-83261310
动力机械 | 拖拉机 | 轮式拖拉机（不含皮带传动轮式拖拉机） | 60—65马力四轮驱动拖拉机 | 轮式拖拉机 | 常州东风农机集团有限公司 | DF604-15 | 15300 | 15300 | 0 | 0 | 0 | 0 | 0 | 0 | 60马力≤功率<65马力；驱动方式:四轮驱动 | 发动机标定功率(KW):44.1.60马力≤功率<65马力；驱动方式:四轮驱动 | 2017 |  | 通用类 | 44.1 | 否 | 江苏省 | 新2016086 | 2020-12-31 | 刘定 | 0519-83261310
动力机械 | 拖拉机 | 轮式拖拉机（不含皮带传动轮式拖拉机） | 60—65马力四轮驱动拖拉机 | 轮式拖拉机 | 常州东风农机集团有限公司 | DF604 | 15300 | 15300 | 0 | 0 | 0 | 0 | 0 | 0 | 60马力≤功率<65马力；驱动方式:四轮驱动 | 60马力≤功率<65马力；驱动方式:四轮驱动；发动机标定功率(KW):44.1 | 2017 |  | 通用类 | 44.1 | 否 | 江苏省 | 部2013572 | 2017-12-31 | 刘定 | 0519-83261310
动力机械 | 拖拉机 | 轮式拖拉机（不含皮带传动轮式拖拉机） | 60—65马力四轮驱动拖拉机 | 轮式拖拉机 | 潍坊百利拖拉机有限公司 | 悍沃604 | 15300 | 15300 | 0 | 0 | 0 | 0 | 0 | 0 | 60马力≤功率<65马力；驱动方式:四轮驱动 | 60马力≤功率<65马力；驱动方式:四轮驱动 | 2017 |  | 通用类 | 44 | 否 | 山东省 | 部20170354 | 2021-12-31 | 邱振涛 | 0536-7390099
动力机械 | 拖拉机 | 轮式拖拉机（不含皮带传动轮式拖拉机） | 60—65马力四轮驱动拖拉机 | 轮式拖拉机 | 潍坊百利拖拉机有限公司 | 悍沃604D | 15300 | 15300 | 0 | 0 | 0 | 0 | 0 | 0 | 60马力≤功率<65马力；驱动方式:四轮驱动 | 60马力≤功率<65马力；驱动方式:四轮驱动 | 2017 |  | 通用类 | 44 | 否 | 山东省 | 部20170353 | 2021-12-31 | 邱振涛 | 0536-7390099
动力机械 | 拖拉机 | 轮式拖拉机（不含皮带传动轮式拖拉机） | 60—65马力四轮驱动拖拉机 | 轮式拖拉机 | 河南向阳红机械制造有限公司 | 向阳红604 | 15300 | 15300 | 0 | 0 | 0 | 0 | 0 | 0 | 60马力≤功率<65马力；驱动方式:四轮驱动 |  | 2017 |  | 通用类 | 44.1 | 否 | 河南省 |  |  | 赵磊 | 0379-65218877
动力机械 | 拖拉机 | 轮式拖拉机（不含皮带传动轮式拖拉机） | 60—65马力四轮驱动拖拉机 | 轮式拖拉机 | 河南向阳红机械制造有限公司 | 向阳红-604A | 15300 | 15300 | 0 | 0 | 0 | 0 | 0 | 0 | 60马力≤功率<65马力；驱动方式:四轮驱动 | 功率:60马力；驱动方式:四轮驱动；外廓尺寸(MM)长×宽×高:3400×1510×1450；轴距:1730(MM)；最小使用质量:1558(KG) | 2017 |  | 通用类 | 44.1 | 否 | 河南省 | 豫2015269 | 2020-12-31 | 赵磊 | 0379-65218877
动力机械 | 拖拉机 | 轮式拖拉机（不含皮带传动轮式拖拉机） | 60—65马力四轮驱动拖拉机 | 轮式拖拉机 | 山东潍坊鲁中拖拉机有限公司 | 鲁中-604A | 15300 | 15300 | 0 | 0 | 0 | 0 | 0 | 0 | 60马力≤功率<65马力；驱动方式:四轮驱动 | 驱动轮数:四轮驱动；发动机标定功率:44.1KW | 2017 |  | 通用类 | 44.1 | 否 | 山东省 | 部20152869 | 2019-12-31 | 班利 | 0536-8321421
动力机械 | 拖拉机 | 轮式拖拉机（不含皮带传动轮式拖拉机） | 60—65马力四轮驱动拖拉机 | 轮式拖拉机 | 山东福尔沃农业装备股份有限公司 | FB604C | 15300 | 15300 | 0 | 0 | 0 | 0 | 0 | 0 | 60马力≤功率<65马力；驱动方式:四轮驱动 | 60马力≤功率<65马力；驱动方式:四轮驱动发动机转速:2400R/MIN外廊尺寸(长×宽×高):4000×1800×2400MM最大牵引力:17.26KN动力输出轴标定功率下限:46.45KW轴距:2000MM最小离地间隙(离地部位):320MM最小使用质量:2400KG | 2017 |  | 通用类 | 44 | 否 | 山东省 | 部20160119 | 2020-12-31 | 徐东明 | 0536-7638777
动力机械 | 拖拉机 | 轮式拖拉机（不含皮带传动轮式拖拉机） | 60—65马力四轮驱动拖拉机 | 轮式拖拉机 | 中联重机股份有限公司(原:奇瑞重工股份有限公司)) | RK604-2 | 15300 | 15300 | 0 | 0 | 0 | 0 | 0 | 0 | 60马力≤功率<65马力；驱动方式:四轮驱动 |  | 2017 |  | 通用类 | 44 | 否 | 安徽省 |  |  | 汪曦 | 0553-5631736
动力机械 | 拖拉机 | 轮式拖拉机（不含皮带传动轮式拖拉机） | 60—65马力四轮驱动拖拉机 | 轮式拖拉机 | 中联重机股份有限公司(原:奇瑞重工股份有限公司)) | RK604-A2 | 15300 | 15300 | 0 | 0 | 0 | 0 | 0 | 0 | 60马力≤功率<65马力；驱动方式:四轮驱动 |  | 2017 |  | 通用类 | 44 | 否 | 安徽省 |  |  | 汪曦 | 0553-5631736
动力机械 | 拖拉机 | 轮式拖拉机（不含皮带传动轮式拖拉机） | 60—65马力四轮驱动拖拉机 | 轮式拖拉机 | 中联重机股份有限公司(原:奇瑞重工股份有限公司)) | RK604 | 15300 | 15300 | 0 | 0 | 0 | 0 | 0 | 0 | 60马力≤功率<65马力；驱动方式:四轮驱动 |  | 2017 |  | 通用类 | 44 | 否 | 安徽省 |  |  | 汪曦 | 0553-5631736
动力机械 | 拖拉机 | 轮式拖拉机（不含皮带传动轮式拖拉机） | 60—65马力四轮驱动拖拉机 | 轮式拖拉机 | 中联重机股份有限公司(原:奇瑞重工股份有限公司)) | RF604L | 15300 | 15300 | 0 | 0 | 0 | 0 | 0 | 0 | 60马力≤功率<65马力；驱动方式:四轮驱动 |  | 2017 |  | 通用类 | 44 | 否 | 安徽省 |  |  | 汪曦 | 0553-5631736
动力机械 | 拖拉机 | 轮式拖拉机（不含皮带传动轮式拖拉机） | 60—65马力四轮驱动拖拉机 | 轮式拖拉机 | 中联重机股份有限公司(原:奇瑞重工股份有限公司)) | RK604-A | 15300 | 15300 | 0 | 0 | 0 | 0 | 0 | 0 | 60马力≤功率<65马力；驱动方式:四轮驱动 |  | 2017 |  | 通用类 | 44 | 否 | 安徽省 |  |  | 汪曦 | 0553-5631736
动力机械 | 拖拉机 | 轮式拖拉机（不含皮带传动轮式拖拉机） | 60—65马力四轮驱动拖拉机 | 轮式拖拉机 | 江苏沃得农业机械有限公司 | WD604F | 15300 | 15300 | 0 | 0 | 0 | 0 | 0 | 0 | 60马力≤功率<65马力；驱动方式:四轮驱动 | 外形尺寸(长×宽×高)(MM):3820×1710×2550(至安全架顶)；驱动方式:4×4四轮驱动；发动机标定功率(KW):44.1/44/45；轴距(MM):1992；最小使用质量(KG):2326 | 2017 |  | 通用类 | 44 | 否 | 江苏省 | 苏农机（2017）第（0069）号 | 2021-12-31 | 朱丹峰 | 0511-86341541
动力机械 | 拖拉机 | 轮式拖拉机（不含皮带传动轮式拖拉机） | 60—65马力四轮驱动拖拉机 | 轮式拖拉机 | 洛阳天宇机械制造有限公司 | 格朗斯-604 | 15300 | 15300 | 0 | 0 | 0 | 0 | 0 | 0 | 60马力≤功率<65马力；驱动方式:四轮驱动 | 驱动轮数:四轮驱动；发动机标定功率(KW):44.1 | 2017 |  | 通用类 | 44.1 | 否 | 河南省 | 豫2015155 | 2020-12-31 | 陈金祥 | 0379-68777667
动力机械 | 拖拉机 | 轮式拖拉机（不含皮带传动轮式拖拉机） | 60—65马力四轮驱动拖拉机 | 轮式拖拉机 | 山东海山机械制造有限公司 | HS604 | 15300 | 15300 | 0 | 0 | 0 | 0 | 0 | 0 | 60马力≤功率<65马力；驱动方式:四轮驱动 | 驱动型式:4×4四轮驱动,整机档位数(前进/后退):8/8,发动机标定功率:44.1KW,发动机标定转速:2300R/MIN,驾驶室型式:安全驾驶室,液压系统调节方式:力、位调节,转向器型式:静液压转向,变速箱换档方式:啮合套换档. | 2017 |  | 通用类 | 44.1 | 否 | 山东省 | 部20152649 | 2019-12-31 | 李志勇 | 0631-7502288
动力机械 | 拖拉机 | 轮式拖拉机（不含皮带传动轮式拖拉机） | 60—65马力四轮驱动拖拉机 | 轮式拖拉机 | 山东海山机械制造有限公司 | HS604-1 | 15300 | 15300 | 0 | 0 | 0 | 0 | 0 | 0 | 60马力≤功率<65马力；驱动方式:四轮驱动 | 驱动型式:4×4四轮驱动,整机档位数(前进/后退):12/12,发动机标定功率:44.1KW,发动机标定转速:2300R/MIN,驾驶室型式:安全驾驶室,液压系统调节方式:力、位调节,转向器型式:静液压转向,变速箱换档方式:啮合套换档. | 2017 |  | 通用类 | 44.1 | 否 | 山东省 | 部20152649 | 2019-12-31 | 李志勇 | 0631-7502288
动力机械 | 拖拉机 | 轮式拖拉机（不含皮带传动轮式拖拉机） | 60—65马力四轮驱动拖拉机 | 轮式拖拉机 | 山东海山机械制造有限公司 | HS604A | 15300 | 15300 | 0 | 0 | 0 | 0 | 0 | 0 | 60马力≤功率<65马力；驱动方式:四轮驱动 | 驱动型式:4×4四轮驱动,整机档位数(前进/后退):8/8,发动机标定功率:44.1KW,发动机标定转速:2300R/MIN,安全架型式:两柱式,液压系统调节方式:力、位调节,转向器型式:静液压转向,变速箱换档方式:啮合套换档. | 2017 |  | 通用类 | 44.1 | 否 | 山东省 | 部20152649 | 2019-12-31 | 李志勇 | 0631-7502288
动力机械 | 拖拉机 | 轮式拖拉机（不含皮带传动轮式拖拉机） | 60—65马力四轮驱动拖拉机 | 轮式拖拉机 | 潍坊昊田农业装备有限公司 | 昊田604 | 15300 | 15300 | 0 | 0 | 0 | 0 | 0 | 0 | 60马力≤功率<65马力；驱动方式:四轮驱动 | 最小使用质量2120,最小离地间隙310,发动机型号:力佳4105,选装常柴4G33,功率44,标定转速2400,轮胎规格:8.3-20/12.4-28,选装:6.00-12/9.5-20或9.5-16或11.2-16、8.3-20/11-28(水田轮) | 2017 |  | 通用类 | 44 | 否 | 山东省 | 部2015748 | 2019-12-31 | 刘福成 | 0536-7513086
动力机械 | 拖拉机 | 轮式拖拉机（不含皮带传动轮式拖拉机） | 60—65马力四轮驱动拖拉机 | 轮式拖拉机 | 潍坊昊田农业装备有限公司 | 昊田604G | 15300 | 15300 | 0 | 0 | 0 | 0 | 0 | 0 | 60马力≤功率<65马力；驱动方式:四轮驱动 |  | 2017 |  | 通用类 | 45 | 否 | 山东省 |  |  | 刘福成 | 0536-7513086
动力机械 | 拖拉机 | 轮式拖拉机（不含皮带传动轮式拖拉机） | 60—65马力四轮驱动拖拉机 | 轮式拖拉机 | 宁波兴野拖拉机制造有限公司 | 604 | 15300 | 15300 | 0 | 0 | 0 | 0 | 0 | 0 | 60马力≤功率<65马力；驱动方式:四轮驱动 | 标定功率:44.1KW,驱动方式:四轮驱动,长×宽×高:3900×1840×2450,轮距(前/后):1350-1550/1355-1655,轴距:2047MM,最小使用质量2400KG,最大提升力≥9.93KN,最大牵引力≥20.7KN,动力输出轴功率≥38.1KW | 2017 |  | 通用类 | 44.1 | 否 | 浙江宁波 | 部20131240 | 2017-12-31 | 闫云飞 | 0574-23869908
动力机械 | 拖拉机 | 轮式拖拉机（不含皮带传动轮式拖拉机） | 60—65马力四轮驱动拖拉机 | 轮式拖拉机 | 洛阳市博马农业工程机械有限公司 | 博马-604 | 15300 | 15300 | 0 | 0 | 0 | 0 | 0 | 0 | 60马力≤功率<65马力；驱动方式:四轮驱动 | 发动机标定功率:44.5KW；驱动方式:四轮驱动 | 2017 |  | 通用类 | 44.1 | 否 | 河南省 | 部20160717 | 2020-12-31 | 李淑华 | 0379-63080807
动力机械 | 拖拉机 | 轮式拖拉机（不含皮带传动轮式拖拉机） | 60—65马力四轮驱动拖拉机 | 轮式拖拉机 | 山东牧神机械有限责任公司 | HS604A | 15300 | 15300 | 0 | 0 | 0 | 0 | 0 | 0 | 60马力≤功率<65马力；驱动方式:四轮驱动 | 型式:四轮驱动；外廓尺寸(长×宽×高)MM:3900×1650×2500；轴距MM:2040；常用轮距(前轮/后轮)或轨距MM:1300/1350；轮距(前轮/后轮)调整方式:不可调节/翻转辐板；最小使用质量KG:2420；标准配重(前/后)KG:140/180；发动机与离合器联接方式:直联；整机动力输出轴功率KW:≥37.5；发动机标定功率:KW44.1； | 2017 |  | 通用类 | 44.1 | 否 | 山东省 | 部20152649 | 2019-12-31 | 李书臣 | 0991-3733310
动力机械 | 拖拉机 | 轮式拖拉机（不含皮带传动轮式拖拉机） | 60—65马力四轮驱动拖拉机 | 轮式拖拉机 | 山东牧神机械有限责任公司 | HS604 | 15300 | 15300 | 0 | 0 | 0 | 0 | 0 | 0 | 60马力≤功率<65马力；驱动方式:四轮驱动 | 型式:四轮驱动；外廓尺寸(长×宽×高)MM:3900×1650×2500；轴距MM:2040；常用轮距(前轮/后轮)或轨距MM:1300/1350；轮距(前轮/后轮)调整方式:不可调节/翻转辐板；最小使用质量KG:2510；标准配重(前/后)KG:140/180；发动机与离合器联接方式:直联；整机动力输出轴功率KW:≥37.5；发动机标定功率:KW44.1； | 2017 |  | 通用类 | 44.1 | 否 | 山东省 | 部20152649 | 2019-12-31 | 李书臣 | 0991-3733310
动力机械 | 拖拉机 | 轮式拖拉机（不含皮带传动轮式拖拉机） | 60—65马力四轮驱动拖拉机 | 轮式拖拉机 | 山东牧神机械有限责任公司 | HS604-1 | 15300 | 15300 | 0 | 0 | 0 | 0 | 0 | 0 | 60马力≤功率<65马力；驱动方式:四轮驱动 | 型式:四轮驱动；外廓尺寸(长×宽×高)MM:3900×1650×2500；轴距MM:2040；常用轮距(前轮/后轮)或轨距MM:1300/1350；轮距(前轮/后轮)调整方式:不可调节/翻转辐板；最小使用质量KG:2510；标准配重(前/后)KG:140/180；发动机与离合器联接方式:直联；整机动力输出轴功率KW:≥37.5；发动机标定功率:KW44.1； | 2017 |  | 通用类 | 44.1 | 否 | 山东省 | 部20152649 | 2019-12-31 | 李书臣 | 0991-3733310
动力机械 | 拖拉机 | 轮式拖拉机（不含皮带传动轮式拖拉机） | 60—65马力四轮驱动拖拉机 | 轮式拖拉机 | 洛阳千年丰农业机械有限公司 | 千年丰-604 | 15300 | 15300 | 0 | 0 | 0 | 0 | 0 | 0 | 60马力≤功率<65马力；驱动方式:四轮驱动 | 驱动轮数:四轮驱动；发动机标定功率(KW):44.1 | 2017 |  | 通用类 | 44.1 | 否 | 河南省 | 部2015964 | 2019-12-31 | 陈金祥 | 0379-60688176
动力机械 | 拖拉机 | 轮式拖拉机（不含皮带传动轮式拖拉机） | 60—65马力四轮驱动拖拉机 | 轮式拖拉机 | 山东五征集团有限公司 | MD604 | 15300 | 15300 | 0 | 0 | 0 | 0 | 0 | 0 | 60马力≤功率<65马力；驱动方式:四轮驱动 | 驱动方式:四轮驱动；发动机标定功率:44.1KW | 2017 |  | 通用类 | 44.1 | 否 | 山东省 | 部20152674 | 2019-12-31 | 宋国良 | 0633-5531788
动力机械 | 拖拉机 | 轮式拖拉机（不含皮带传动轮式拖拉机） | 60—65马力四轮驱动拖拉机 | 轮式拖拉机 | 洛阳丰收农业机械装备有限公司 | 芬美得-604 | 15300 | 15300 | 0 | 0 | 0 | 0 | 0 | 0 | 60马力≤功率<65马力；驱动方式:四轮驱动 | 功率:60马力,驱动方式:四轮驱动；外廓尺寸(MM)长×宽×高:3825×1750×2270；轴距:2040(MM)；最小使用质量:2380(KG) | 2017 |  | 通用类 | 44.1 | 否 | 河南省 | 部2015970 | 2019-12-31 | 赵磊 | 0379-65218867
动力机械 | 拖拉机 | 轮式拖拉机（不含皮带传动轮式拖拉机） | 60—65马力四轮驱动拖拉机 | 轮式拖拉机 | 马恒达悦达(盐城)拖拉机有限公司 | 黄海金马-604 | 15300 | 15300 | 0 | 0 | 0 | 0 | 0 | 0 | 60马力≤功率<65马力；驱动方式:四轮驱动 |  | 2017 |  | 通用类 | 44.1 | 否 | 江苏省 |  |  | 徐卫东 | 0515-88231121
动力机械 | 拖拉机 | 轮式拖拉机（不含皮带传动轮式拖拉机） | 60—65马力四轮驱动拖拉机 | 轮式拖拉机 | 马恒达悦达(盐城)拖拉机有限公司 | 黄海金马-604-1 | 15300 | 15300 | 0 | 0 | 0 | 0 | 0 | 0 | 60马力≤功率<65马力；驱动方式:四轮驱动 |  | 2017 |  | 通用类 | 44.1 | 否 | 江苏省 |  |  | 徐卫东 | 0515-88231121
动力机械 | 拖拉机 | 轮式拖拉机（不含皮带传动轮式拖拉机） | 60—65马力四轮驱动拖拉机 | 轮式拖拉机 | 马恒达悦达(盐城)拖拉机有限公司 | 黄海金马-604D | 15300 | 15300 | 0 | 0 | 0 | 0 | 0 | 0 | 60马力≤功率<65马力；驱动方式:四轮驱动 |  | 2017 |  | 通用类 | 44.1 | 否 | 江苏省 |  |  | 徐卫东 | 0515-88231121
动力机械 | 拖拉机 | 轮式拖拉机（不含皮带传动轮式拖拉机） | 60—65马力四轮驱动拖拉机 | 轮式拖拉机 | 马恒达悦达(盐城)拖拉机有限公司 | 黄海金马-604C | 15300 | 15300 | 0 | 0 | 0 | 0 | 0 | 0 | 60马力≤功率<65马力；驱动方式:四轮驱动 |  | 2017 |  | 通用类 | 44.1 | 否 | 江苏省 |  |  | 徐卫东 | 0515-88231121
动力机械 | 拖拉机 | 轮式拖拉机（不含皮带传动轮式拖拉机） | 60—65马力四轮驱动拖拉机 | 轮式拖拉机 | 雷沃重工股份有限公司 | M604-B1 | 15300 | 15300 | 0 | 0 | 0 | 0 | 0 | 0 | 60马力≤功率<65马力；驱动方式:四轮驱动 |  | 2017 |  | 通用类 | 44 | 否 | 山东省 |  |  | 刘占军 | 0536-7527156
动力机械 | 拖拉机 | 轮式拖拉机（不含皮带传动轮式拖拉机） | 60—65马力四轮驱动拖拉机 | 轮式拖拉机 | 雷沃重工股份有限公司 | M604-BA | 15300 | 15300 | 0 | 0 | 0 | 0 | 0 | 0 | 60马力≤功率<65马力；驱动方式:四轮驱动 | 驱动方式:四轮驱动；功率(KW):44KW | 2017 |  | 通用类 | 44 | 否 | 山东省 | 部20151982 | 2019-12-31 | 刘占军 | 0536-7527156
动力机械 | 拖拉机 | 轮式拖拉机（不含皮带传动轮式拖拉机） | 60—65马力四轮驱动拖拉机 | 轮式拖拉机 | 雷沃重工股份有限公司 | M604-B | 15300 | 15300 | 0 | 0 | 0 | 0 | 0 | 0 | 60马力≤功率<65马力；驱动方式:四轮驱动 | 驱动方式:四轮驱动；功率(KW):44KW | 2017 |  | 通用类 | 44 | 否 | 山东省 | 部20151982 | 2019-12-31 | 刘占军 | 0536-7527156
动力机械 | 拖拉机 | 轮式拖拉机（不含皮带传动轮式拖拉机） | 60—65马力四轮驱动拖拉机 | 轮式拖拉机 | 雷沃重工股份有限公司 | M604-A | 15300 | 15300 | 0 | 0 | 0 | 0 | 0 | 0 | 60马力≤功率<65马力；驱动方式:四轮驱动 | 驱动方式:四轮驱动；功率(KW):46KW | 2017 |  | 通用类 | 46 | 否 | 山东省 | 部20160196 | 2020-12-31 | 刘占军 | 0536-7527156
动力机械 | 拖拉机 | 轮式拖拉机（不含皮带传动轮式拖拉机） | 60—65马力四轮驱动拖拉机 | 轮式拖拉机 | 雷沃重工股份有限公司 | M604-A1 | 15300 | 15300 | 0 | 0 | 0 | 0 | 0 | 0 | 60马力≤功率<65马力；驱动方式:四轮驱动 | 驱动方式:四轮驱动；功率(KW):46KW | 2017 |  | 通用类 | 46 | 否 | 山东省 | 部20160196 | 2020-12-31 | 刘占军 | 0536-7527156
动力机械 | 拖拉机 | 轮式拖拉机（不含皮带传动轮式拖拉机） | 60—65马力四轮驱动拖拉机 | 轮式拖拉机 | 天津拖拉机制造有限公司 | TNW604-1 | 15300 | 15300 | 0 | 0 | 0 | 0 | 0 | 0 | 60马力≤功率<65马力；驱动方式:四轮驱动 | 驱动轮数:四轮驱动；发动机标定功率(KW):44.1 | 2017 |  | 通用类 | 44.1 | 否 | 天津市 | 部20152897 | 2019-12-31 | 杨强 | 022-83691225
动力机械 | 拖拉机 | 轮式拖拉机（不含皮带传动轮式拖拉机） | 60—65马力四轮驱动拖拉机 | 轮式拖拉机 | 天津拖拉机制造有限公司 | TNW604-2 | 15300 | 15300 | 0 | 0 | 0 | 0 | 0 | 0 | 60马力≤功率<65马力；驱动方式:四轮驱动 | 驱动轮数:四轮驱动；发动机标定功率(KW):44.1 | 2017 |  | 通用类 | 44.1 | 否 | 天津市 | 部20152897 | 2019-12-31 | 杨强 | 022-83691225
动力机械 | 拖拉机 | 轮式拖拉机（不含皮带传动轮式拖拉机） | 60—65马力四轮驱动拖拉机 | 轮式拖拉机 | 潍坊市鑫升机械制造有限公司 | XSB604A | 15300 | 15300 | 0 | 0 | 0 | 0 | 0 | 0 | 60马力≤功率<65马力；驱动方式:四轮驱动 |  | 2017 |  | 通用类 | 44 | 否 | 山东省 |  |  | 刘海杰 | 0536-8135333
动力机械 | 拖拉机 | 轮式拖拉机（不含皮带传动轮式拖拉机） | 60—65马力四轮驱动拖拉机 | 轮式拖拉机 | 潍坊市鑫升机械制造有限公司 | XSB604 | 15300 | 15300 | 0 | 0 | 0 | 0 | 0 | 0 | 60马力≤功率<65马力；驱动方式:四轮驱动 |  | 2017 |  | 通用类 | 44 | 否 | 山东省 |  |  | 刘海杰 | 0536-8135333
动力机械 | 拖拉机 | 轮式拖拉机（不含皮带传动轮式拖拉机） | 60—65马力四轮驱动拖拉机 | 轮式拖拉机 | 江苏清拖农业装备有限公司 | 江苏-604 | 15300 | 15300 | 0 | 0 | 0 | 0 | 0 | 0 | 60马力≤功率<65马力；驱动方式:四轮驱动 | 驱动方式:四轮驱动；发动机标定功率(KW):45 | 2017 |  | 通用类 | 45 | 否 | 江苏省 | 部2014180 | 2018-12-31 | 江洪汝 | 0517-83732888
动力机械 | 拖拉机 | 轮式拖拉机（不含皮带传动轮式拖拉机） | 60—65马力四轮驱动拖拉机 | 轮式拖拉机 | 江苏清拖农业装备有限公司 | 江苏-604-B | 15300 | 15300 | 0 | 0 | 0 | 0 | 0 | 0 | 60马力≤功率<65马力；驱动方式:四轮驱动 | 驱动方式:四轮驱动；发动机标定功率(KW):45 | 2017 |  | 通用类 | 45 | 否 | 江苏省 | 部2014180 | 2018-12-31 | 江洪汝 | 0517-83732888
动力机械 | 拖拉机 | 轮式拖拉机（不含皮带传动轮式拖拉机） | 60—65马力四轮驱动拖拉机 | 轮式拖拉机 | 吉林新研牧神机械制造有限公司 | AH604A-2 | 15300 | 15300 | 0 | 0 | 0 | 0 | 0 | 0 | 60马力≤功率<65马力；驱动方式:四轮驱动 | 驱动型式:4×4四轮驱动,整机档位数(前进/后退):12/12,发动机标定功率:44.1KW,发动机标定转速:2300R/MIN,安全架型式:两柱式,液压系统调节方式:力、位调节,转向器型式:静液压转向,变速箱换档方式:啮合套换档. | 2017 |  | 通用类 | 44.1 | 否 | 吉林省 | 部20131132 | 2017-12-31 | 刘冬 | 0438-2516888
动力机械 | 拖拉机 | 轮式拖拉机（不含皮带传动轮式拖拉机） | 60—65马力四轮驱动拖拉机 | 轮式拖拉机 | 吉林新研牧神机械制造有限公司 | AH604 | 15300 | 15300 | 0 | 0 | 0 | 0 | 0 | 0 | 60马力≤功率<65马力；驱动方式:四轮驱动 | 驱动型式:4×4四轮驱动,整机档位数(前进/后退):8/4,发动机标定功率:44.1KW,发动机标定转速:2300R/MIN,驾驶室型式:简易驾驶室,液压系统调节方式:力、位调节,转向器型式:静液压转向,变速箱换档方式:啮合套换档. | 2017 |  | 通用类 | 44.1 | 否 | 吉林省 | 部20131132 | 2017-12-31 | 刘冬 | 0438-2516888
动力机械 | 拖拉机 | 轮式拖拉机（不含皮带传动轮式拖拉机） | 60—65马力四轮驱动拖拉机 | 轮式拖拉机 | 吉林新研牧神机械制造有限公司 | AH604A-1 | 15300 | 15300 | 0 | 0 | 0 | 0 | 0 | 0 | 60马力≤功率<65马力；驱动方式:四轮驱动 | 驱动型式:4×4四轮驱动,整机档位数(前进/后退):8/8,发动机标定功率:44.1KW,发动机标定转速:2300R/MIN,安全架型式:两柱式,液压系统调节方式:力、位调节,转向器型式:静液压转向,变速箱换档方式:啮合套换档. | 2017 |  | 通用类 | 44.1 | 否 | 吉林省 | 部20131132 | 2017-12-31 | 刘冬 | 0438-2516888
动力机械 | 拖拉机 | 轮式拖拉机（不含皮带传动轮式拖拉机） | 60—65马力四轮驱动拖拉机 | 轮式拖拉机 | 吉林新研牧神机械制造有限公司 | AH604-1 | 15300 | 15300 | 0 | 0 | 0 | 0 | 0 | 0 | 60马力≤功率<65马力；驱动方式:四轮驱动 | 驱动型式:4×4四轮驱动,整机档位数(前进/后退):8/8,发动机标定功率:44.1KW,发动机标定转速:2300R/MIN,驾驶室型式:简易驾驶室,液压系统调节方式:力、位调节,转向器型式:静液压转向,变速箱换档方式:啮合套换档. | 2017 |  | 通用类 | 44.1 | 否 | 吉林省 | 部20131132 | 2017-12-31 | 刘冬 | 0438-2516888
动力机械 | 拖拉机 | 轮式拖拉机（不含皮带传动轮式拖拉机） | 60—65马力四轮驱动拖拉机 | 轮式拖拉机 | 洛阳瑞得拖拉机有限公司 | RD604 | 15300 | 15300 | 0 | 0 | 0 | 0 | 0 | 0 | 60马力≤功率<65马力；驱动方式:四轮驱动 |  | 2017 |  | 通用类 | 44.1 | 否 | 河南省 |  |  |  | -
动力机械 | 拖拉机 | 轮式拖拉机（不含皮带传动轮式拖拉机） | 60—65马力四轮驱动拖拉机 | 轮式拖拉机 | 潍坊红柳机械开发有限公司 | 604 | 15300 | 15300 | 0 | 0 | 0 | 0 | 0 | 0 | 60马力≤功率<65马力；驱动方式:四轮驱动 |  | 2017 |  | 通用类 | 44 | 否 | 山东省 |  |  |  | -
动力机械 | 拖拉机 | 轮式拖拉机（不含皮带传动轮式拖拉机） | 60—65马力四轮驱动拖拉机 | 轮式拖拉机 | 潍坊红柳机械开发有限公司 | 604G | 15300 | 15300 | 0 | 0 | 0 | 0 | 0 | 0 | 60马力≤功率<65马力；驱动方式:四轮驱动 |  | 2017 |  | 通用类 | 44.1 | 否 | 山东省 |  |  |  | -
动力机械 | 拖拉机 | 轮式拖拉机（不含皮带传动轮式拖拉机） | 60—65马力四轮驱动拖拉机 | 轮式拖拉机 | 第一拖拉机股份有限公司 | MF604 | 15300 | 15300 | 0 | 0 | 0 | 0 | 0 | 0 | 60马力≤功率<65马力；驱动方式:四轮驱动 | 60马力≤功率<65马力；驱动方式:四轮驱动 | 2017 |  | 通用类 | 44.1 | 否 | 河南省 | 部2013134 | 2017-12-31 | 杨五军 | 0379-64978385
动力机械 | 拖拉机 | 轮式拖拉机（不含皮带传动轮式拖拉机） | 60—65马力四轮驱动拖拉机 | 轮式拖拉机 | 第一拖拉机股份有限公司 | MK604G | 15300 | 15300 | 0 | 0 | 0 | 0 | 0 | 0 | 60马力≤功率<65马力；驱动方式:四轮驱动 |  | 2017 |  | 通用类 | 44.1 | 否 | 河南省 |  |  | 杨五军 | 0379-64978385
动力机械 | 拖拉机 | 轮式拖拉机（不含皮带传动轮式拖拉机） | 60—65马力四轮驱动拖拉机 | 轮式拖拉机 | 第一拖拉机股份有限公司 | LX604 | 15300 | 15300 | 0 | 0 | 0 | 0 | 0 | 0 | 60马力≤功率<65马力；驱动方式:四轮驱动 |  | 2017 |  | 通用类 | 45 | 否 | 河南省 |  |  | 杨五军 | 0379-64978385
动力机械 | 拖拉机 | 轮式拖拉机（不含皮带传动轮式拖拉机） | 60—65马力四轮驱动拖拉机 | 轮式拖拉机 | 山东中特机械设备有限公司 | 山东中特604 | 15300 | 15300 | 0 | 0 | 0 | 0 | 0 | 0 | 60马力≤功率<65马力；驱动方式:四轮驱动 | 驱动型式:四轮驱动；发动机标定功率:44.1KW；轴距MM:2050；机架型式:无架式；发动机与离合器联接方式:直联；变速箱换挡方式:滑移齿轮；转向系型式:液压前轮转向；制动系型式:干式、双片盘式制动器,机械操纵；液压悬挂系统型式:开心、半分置式；悬挂装置型式:后置三点悬挂；悬挂装置类别:1类； | 2017 |  | 通用类 | 44.1 | 否 | 山东省 | 部20170154 | 2021-12-31 | 都辽阳 | 0536-2117810
动力机械 | 拖拉机 | 轮式拖拉机（不含皮带传动轮式拖拉机） | 60—65马力四轮驱动拖拉机 | 轮式拖拉机 | 山拖农机装备有限公司 | NS604C | 15300 | 15300 | 0 | 0 | 0 | 0 | 0 | 0 | 60马力≤功率<65马力；驱动方式:四轮驱动 | 驱动轮数:四轮驱动；发动机标定功率(KW):44.1 | 2017 |  | 通用类 | 44.1 | 否 | 山东省 | 部20152668 | 2019-12-31 | 宋国良 | 0537-3478313
动力机械 | 拖拉机 | 轮式拖拉机（不含皮带传动轮式拖拉机） | 60—65马力四轮驱动拖拉机 | 轮式拖拉机 | 山拖农机装备有限公司 | TS604 | 15300 | 15300 | 0 | 0 | 0 | 0 | 0 | 0 | 60马力≤功率<65马力；驱动方式:四轮驱动 | 驱动轮数:四轮驱动；发动机标定功率(KW):44.1 | 2017 |  | 通用类 | 44.1 | 否 | 山东省 | 部20151831 | 2019-12-31 | 宋国良 | 0537-3478313
动力机械 | 拖拉机 | 轮式拖拉机（不含皮带传动轮式拖拉机） | 60—65马力四轮驱动拖拉机 | 轮式拖拉机 | 潍坊泰鸿拖拉机有限公司 | TH604-D | 15300 | 15300 | 0 | 0 | 0 | 0 | 0 | 0 | 60马力≤功率<65马力；驱动方式:四轮驱动 |  | 2017 |  | 通用类 | 44 | 否 | 山东省 |  |  | 王昭航 | 0536-8137168
动力机械 | 拖拉机 | 轮式拖拉机（不含皮带传动轮式拖拉机） | 60—65马力四轮驱动拖拉机 | 轮式拖拉机 | 潍坊泰鸿拖拉机有限公司 | TH604 | 15300 | 15300 | 0 | 0 | 0 | 0 | 0 | 0 | 60马力≤功率<65马力；驱动方式:四轮驱动 | 发动机标定功率(KW):44；驱动方式:四轮驱动 | 2017 |  | 通用类 | 44 | 否 | 山东省 | 2015TJ589 | 2019-12-31 | 王昭航 | 0536-8137168
动力机械 | 拖拉机 | 轮式拖拉机（不含皮带传动轮式拖拉机） | 60—65马力四轮驱动拖拉机 | 轮式拖拉机 | 江苏常发农业装备股份有限公司 | CFD604A | 15300 | 15300 | 0 | 0 | 0 | 0 | 0 | 0 | 60马力≤功率<65马力；驱动方式:四轮驱动 | 该产品补贴分档的关键技术参数:驱动轮数:四轮驱动:发动机标定功率(KW):44.1 | 2017 |  | 通用类 | 44.1 | 否 | 江苏省 | 部2015889 | 2019-12-31 | 包立权 | 0519-86232218
动力机械 | 拖拉机 | 轮式拖拉机（不含皮带传动轮式拖拉机） | 60—65马力四轮驱动拖拉机 | 轮式拖拉机 | 江苏常发农业装备股份有限公司 | CFC604 | 15300 | 15300 | 0 | 0 | 0 | 0 | 0 | 0 | 60马力≤功率<65马力；驱动方式:四轮驱动 |  | 2017 |  | 通用类 | 44.1 | 否 | 江苏省 |  |  | 包立权 | 0519-86232218
动力机械 | 拖拉机 | 轮式拖拉机（不含皮带传动轮式拖拉机） | 60—65马力四轮驱动拖拉机 | 轮式拖拉机 | 乐星农业装备(青岛)有限公司 | LS604 | 15300 | 15300 | 0 | 0 | 0 | 0 | 0 | 0 | 60马力≤功率<65马力；驱动方式:四轮驱动 | 主要配置LS604型号驾驶室机体尺寸长MM3830宽MM1695高MM2470轴距MM2045最小离地间隙MM395重量KG2340轮胎规格前轮11.2-20(旱田)后轮14.9-28轮距前轮1338~1672后轮1426~1666PTO形式独立型PTO旋转速度RPM540/750或540/1000发动机形式直列、直喷、四冲程、增压发动机功率转速KW/RPM44.1/2400燃料箱容量L80空气净化器干式行驶性能主离合器形式干式单作用主变速器同步器啮合前进后退选择器梭式换档(SHUTTLE)★前后退变数档数前进X后退16+16行驶速度(从正格RPM)KW/H1.27~30.62油压控制液压泵理论LPM/液压输出数量双1液压控制种类位控制/力控制 | 2017 |  | 通用类 | 44.1 | 否 | 山东省 | 部 20170301 | 2021-12-31 | 王玉海 | 0532-80965690
动力机械 | 拖拉机 | 轮式拖拉机（不含皮带传动轮式拖拉机） | 60—65马力四轮驱动拖拉机 | 轮式拖拉机 | 乐星农业装备(青岛)有限公司 | LSK604-1 | 15300 | 15300 | 0 | 0 | 0 | 0 | 0 | 0 | 60马力≤功率<65马力；驱动方式:四轮驱动 | 主要配置LSK604-1型号安全架机体尺寸长MM3,930宽MM1,840高MM2,600轴距MM2,200最小离地间隙MM365最小使用质量KG2,235配重质量KG前80/后0轮胎规格前轮9.5-20(水田)后轮11-32PTO形式半独立型PTO旋转速度RPM540/720发动机品牌常柴形式直列、直喷、水冷、四冲程发动机输出/转速KW/RPM44.1/2400排气量CC3.26燃料箱容量L95空气净化器湿式行驶性能主离合器形式干式双作用主变速器啮合套啮合变速箱形式(2+1)×4行驶速度KW/H2.14~30.48油压控制油压端口数量组简单液压输出(选装1组或2组)油压控制种类位控制/力控制 | 2017 |  | 通用类 | 44.1 | 否 | 山东省 | 部 2015786 | 2019-12-31 | 王玉海 | 0532-80965690
动力机械 | 拖拉机 | 轮式拖拉机（不含皮带传动轮式拖拉机） | 60—65马力四轮驱动拖拉机 | 轮式拖拉机 | 泰安泰山国泰拖拉机制造有限公司 | 泰山-604 | 15300 | 15300 | 0 | 0 | 0 | 0 | 0 | 0 | 60马力≤功率<65马力；驱动方式:四轮驱动 | 驱动轮数:四轮驱动,发动机标定功率(KW):44 | 2017 |  | 通用类 | 44 | 否 | 山东省 | 部20152045 | 2019-12-31 | 邹彦 | 0538-5350608
动力机械 | 拖拉机 | 轮式拖拉机（不含皮带传动轮式拖拉机） | 60—65马力四轮驱动拖拉机 | 轮式拖拉机 | 江苏农华智慧农业科技股份有限公司 | DH604 | 15300 | 15300 | 0 | 0 | 0 | 0 | 0 | 0 | 60马力≤功率<65马力；驱动方式:四轮驱动 | 发动机标定功率:60马力；驱动方式:四轮驱动 | 2017 |  | 通用类 | 44.1 | 否 | 江苏省 | 部2013662 | 2017-12-31 | 张耀华 | 0515-88881791
动力机械 | 拖拉机 | 轮式拖拉机（不含皮带传动轮式拖拉机） | 60—65马力四轮驱动拖拉机 | 轮式拖拉机 | 潍坊沃富田农业装备有限公司 | WFT604 | 15300 | 15300 | 0 | 0 | 0 | 0 | 0 | 0 | 60马力≤功率<65马力；驱动方式:四轮驱动 |  | 2017 |  | 通用类 | 44.1 | 否 | 山东省 |  |  |  | -
动力机械 | 拖拉机 | 轮式拖拉机（不含皮带传动轮式拖拉机） | 60—65马力四轮驱动拖拉机 | 轮式拖拉机 | 潍坊华夏拖拉机制造有限公司 | 华夏604H | 15300 | 15300 | 0 | 0 | 0 | 0 | 0 | 0 | 60马力≤功率<65马力；驱动方式:四轮驱动 |  | 2017 |  | 通用类 | 44.1 | 否 | 山东省 |  |  |  | -
动力机械 | 拖拉机 | 轮式拖拉机（不含皮带传动轮式拖拉机） | 60—65马力四轮驱动拖拉机 | 轮式拖拉机 | 河北铠特农业机械有限公司 | KT604B | 15300 | 15300 | 0 | 0 | 0 | 0 | 0 | 0 | 60马力≤功率<65马力；驱动方式:四轮驱动 |  | 2017 |  | 通用类 | 44.1 | 否 | 河北省 |  |  |  | -
动力机械 | 拖拉机 | 轮式拖拉机（不含皮带传动轮式拖拉机） | 60—65马力四轮驱动拖拉机 | 轮式拖拉机 | 洛阳博途农业装备有限公司 | BOTON604 | 15300 | 15300 | 0 | 0 | 0 | 0 | 0 | 0 | 60马力≤功率<65马力；驱动方式:四轮驱动 |  | 2017 |  | 通用类 | 44.5 | 否 | 河南省 |  |  |  | -
动力机械 | 拖拉机 | 轮式拖拉机（不含皮带传动轮式拖拉机） | 60—65马力四轮驱动拖拉机 | 轮式拖拉机 | 洛阳映山红拖拉机有限公司 | 新东方604B | 15300 | 15300 | 0 | 0 | 0 | 0 | 0 | 0 | 60马力≤功率<65马力；驱动方式:四轮驱动 |  | 2017 |  | 通用类 | 44.1 | 否 | 河南省 |  |  |  | -
动力机械 | 拖拉机 | 轮式拖拉机（不含皮带传动轮式拖拉机） | 65—70马力四轮驱动拖拉机 | 轮式拖拉机 | 洛阳映山红拖拉机有限公司 | 新东方654B | 21600 | 21600 | 0 | 0 | 0 | 0 | 0 | 0 | 65马力≤功率<70马力；驱动方式:四轮驱动 |  | 2017 |  | 通用类 | 47.8 | 否 | 河南省 |  |  |  | -
动力机械 | 拖拉机 | 轮式拖拉机（不含皮带传动轮式拖拉机） | 65—70马力四轮驱动拖拉机 | 轮式拖拉机 | 河北铠特农业机械有限公司 | KT654 | 21600 | 21600 | 0 | 0 | 0 | 0 | 0 | 0 | 65马力≤功率<70马力；驱动方式:四轮驱动 |  | 2017 |  | 通用类 | 48 | 否 | 河北省 |  |  |  | -
动力机械 | 拖拉机 | 轮式拖拉机（不含皮带传动轮式拖拉机） | 65—70马力四轮驱动拖拉机 | 轮式拖拉机 | 山拖农机装备有限公司 | TS654 | 21600 | 21600 | 0 | 0 | 0 | 0 | 0 | 0 | 65马力≤功率<70马力；驱动方式:四轮驱动 | 驱动轮数:四轮驱动；发动机标定功率(KW):47.8 | 2017 |  | 通用类 | 47.8 | 否 | 山东省 | 部20151832 | 2019-12-31 | 宋国良 | 0537-3478313
动力机械 | 拖拉机 | 轮式拖拉机（不含皮带传动轮式拖拉机） | 65—70马力四轮驱动拖拉机 | 轮式拖拉机 | 第一拖拉机股份有限公司 | MG654 | 21600 | 21600 | 0 | 0 | 0 | 0 | 0 | 0 | 65马力≤功率<70马力；驱动方式:四轮驱动 | 65马力≤功率<70马力；驱动方式:四轮驱动 | 2017 |  | 通用类 | 48 | 否 | 河南省 | 部2015216 | 2019-12-31 | 杨五军 | 0379-64978385
动力机械 | 拖拉机 | 轮式拖拉机（不含皮带传动轮式拖拉机） | 65—70马力四轮驱动拖拉机 | 轮式拖拉机 | 第一拖拉机股份有限公司 | MK654 | 21600 | 21600 | 0 | 0 | 0 | 0 | 0 | 0 | 65马力≤功率<70马力；驱动方式:四轮驱动 | 65马力≤功率<70马力；驱动方式:四轮驱动 | 2017 |  | 通用类 | 47.8 | 否 | 河南省 | 部2013158 | 2017-12-31 | 杨五军 | 0379-64978385
动力机械 | 拖拉机 | 轮式拖拉机（不含皮带传动轮式拖拉机） | 65—70马力四轮驱动拖拉机 | 轮式拖拉机 | 第一拖拉机股份有限公司 | LX654 | 21600 | 21600 | 0 | 0 | 0 | 0 | 0 | 0 | 65马力≤功率<70马力；驱动方式:四轮驱动 |  | 2017 |  | 通用类 | 48 | 否 | 河南省 |  |  | 杨五军 | 0379-64978385
动力机械 | 拖拉机 | 轮式拖拉机（不含皮带传动轮式拖拉机） | 65—70马力四轮驱动拖拉机 | 轮式拖拉机 | 江苏清拖农业装备有限公司 | 江苏-654 | 21600 | 21600 | 0 | 0 | 0 | 0 | 0 | 0 | 65马力≤功率<70马力；驱动方式:四轮驱动 | 驱动方式:四轮驱动；发动机标定功率(KW):48 | 2017 |  | 通用类 | 48 | 否 | 江苏省 | 部2015827 | 2019-12-31 | 江洪汝 | 0517-83732888
动力机械 | 拖拉机 | 轮式拖拉机（不含皮带传动轮式拖拉机） | 65—70马力四轮驱动拖拉机 | 轮式拖拉机 | 江苏清拖农业装备有限公司 | 江苏-654-B | 21600 | 21600 | 0 | 0 | 0 | 0 | 0 | 0 | 65马力≤功率<70马力；驱动方式:四轮驱动 | 驱动方式:四轮驱动；发动机标定功率(KW):48 | 2017 |  | 通用类 | 48 | 否 | 江苏省 | 部2015827 | 2019-12-31 | 江洪汝 | 0517-83732888
动力机械 | 拖拉机 | 轮式拖拉机（不含皮带传动轮式拖拉机） | 65—70马力四轮驱动拖拉机 | 轮式拖拉机 | 天津拖拉机制造有限公司 | TNA654-2 | 21600 | 21600 | 0 | 0 | 0 | 0 | 0 | 0 | 65马力≤功率<70马力；驱动方式:四轮驱动 | 驱动轮数:四轮驱动；发动机标定功率(KW):48 | 2017 |  | 通用类 | 48 | 否 | 天津市 | 部2013683 | 2017-12-31 | 杨强 | 022-83691225
动力机械 | 拖拉机 | 轮式拖拉机（不含皮带传动轮式拖拉机） | 65—70马力四轮驱动拖拉机 | 轮式拖拉机 | 天津拖拉机制造有限公司 | TN654 | 21600 | 21600 | 0 | 0 | 0 | 0 | 0 | 0 | 65马力≤功率<70马力；驱动方式:四轮驱动 | 驱动轮数:四轮驱动；发动机标定功率(KW):48 | 2017 |  | 通用类 | 48 | 否 | 天津市 | 部2013683 | 2017-12-31 | 杨强 | 022-83691225
动力机械 | 拖拉机 | 轮式拖拉机（不含皮带传动轮式拖拉机） | 65—70马力四轮驱动拖拉机 | 轮式拖拉机 | 雷沃重工股份有限公司 | M654-BA | 21600 | 21600 | 0 | 0 | 0 | 0 | 0 | 0 | 65马力≤功率<70马力；驱动方式:四轮驱动 | 驱动方式:四轮驱动；功率(KW):48KW | 2017 |  | 通用类 | 48 | 否 | 山东省 | 部20131303 | 2017-12-31 | 刘占军 | 0536-7527156
动力机械 | 拖拉机 | 轮式拖拉机（不含皮带传动轮式拖拉机） | 65—70马力四轮驱动拖拉机 | 轮式拖拉机 | 雷沃重工股份有限公司 | M654-B | 21600 | 21600 | 0 | 0 | 0 | 0 | 0 | 0 | 65马力≤功率<70马力；驱动方式:四轮驱动 | 驱动方式:四轮驱动；功率(KW):48KW | 2017 |  | 通用类 | 48 | 否 | 山东省 | 部20131303 | 2017-12-31 | 刘占军 | 0536-7527156
动力机械 | 拖拉机 | 轮式拖拉机（不含皮带传动轮式拖拉机） | 65—70马力四轮驱动拖拉机 | 轮式拖拉机 | 雷沃重工股份有限公司 | M654-AA1 | 21600 | 21600 | 0 | 0 | 0 | 0 | 0 | 0 | 65马力≤功率<70马力；驱动方式:四轮驱动 | 驱动方式:四轮驱动；功率(KW):48KW | 2017 |  | 通用类 | 48 | 否 | 山东省 | 部20160198 | 2020-12-31 | 刘占军 | 0536-7527156
动力机械 | 拖拉机 | 轮式拖拉机（不含皮带传动轮式拖拉机） | 65—70马力四轮驱动拖拉机 | 轮式拖拉机 | 马恒达悦达(盐城)拖拉机有限公司 | 黄海金马-654 | 21600 | 21600 | 0 | 0 | 0 | 0 | 0 | 0 | 65马力≤功率<70马力；驱动方式:四轮驱动 |  | 2017 |  | 通用类 | 48 | 否 | 江苏省 |  |  | 徐卫东 | 0515-88231121
动力机械 | 拖拉机 | 轮式拖拉机（不含皮带传动轮式拖拉机） | 65—70马力四轮驱动拖拉机 | 轮式拖拉机 | 马恒达悦达(盐城)拖拉机有限公司 | 黄海金马-654-1 | 21600 | 21600 | 0 | 0 | 0 | 0 | 0 | 0 | 65马力≤功率<70马力；驱动方式:四轮驱动 |  | 2017 |  | 通用类 | 48 | 否 | 江苏省 |  |  | 徐卫东 | 0515-88231121
动力机械 | 拖拉机 | 轮式拖拉机（不含皮带传动轮式拖拉机） | 65—70马力四轮驱动拖拉机 | DQ654-II轮式拖拉机 | 山东东汽农业装备有限公司 | DQ654-II | 21600 | 21600 | 0 | 0 | 0 | 0 | 0 | 0 | 65马力≤功率<70马力；驱动方式:四轮驱动 |  | 2017 |  | 通用类 | 48 | 否 | 山东省 |  |  | 李炳涛 | 0535-7238837
动力机械 | 拖拉机 | 轮式拖拉机（不含皮带传动轮式拖拉机） | 65—70马力四轮驱动拖拉机 | DQ654-I轮式拖拉机 | 山东东汽农业装备有限公司 | DQ654-I | 21600 | 21600 | 0 | 0 | 0 | 0 | 0 | 0 | 65马力≤功率<70马力；驱动方式:四轮驱动 |  | 2017 |  | 通用类 | 48 | 否 | 山东省 |  |  | 李炳涛 | 0535-7238837
动力机械 | 拖拉机 | 轮式拖拉机（不含皮带传动轮式拖拉机） | 65—70马力四轮驱动拖拉机 | DQ654轮式拖拉机 | 山东东汽农业装备有限公司 | DQ654 | 21600 | 21600 | 0 | 0 | 0 | 0 | 0 | 0 | 65马力≤功率<70马力；驱动方式:四轮驱动 |  | 2017 |  | 通用类 | 48 | 否 | 山东省 |  |  | 李炳涛 | 0535-7238837
动力机械 | 拖拉机 | 轮式拖拉机（不含皮带传动轮式拖拉机） | 65—70马力四轮驱动拖拉机 | 轮式拖拉机 | 宁波兴野拖拉机制造有限公司 | 654 | 21600 | 21600 | 0 | 0 | 0 | 0 | 0 | 0 | 65马力≤功率<70马力；驱动方式:四轮驱动 | 标定功率:47.8KW,驱动方式:四轮驱动,长×宽×高:3900×1840×2450,轮距(前/后):1350-1550/1355-1655,轴距:2047MM,最小使用质量2450KG,最大提升力≥10.76KN,最大牵引力≥22KN,动力输出轴功率≥41KW | 2017 |  | 通用类 | 47.8 | 否 | 浙江宁波 | 部2015596 | 2019-12-31 | 闫云飞 | 0574-23869908
动力机械 | 拖拉机 | 轮式拖拉机（不含皮带传动轮式拖拉机） | 65—70马力四轮驱动拖拉机 | 轮式拖拉机 | 宁夏崴骏车辆装备制造有限公司 | WJTC654 | 21600 | 21600 | 0 | 0 | 0 | 0 | 0 | 0 | 65马力≤功率<70马力；驱动方式:四轮驱动 |  | 2017 |  | 通用类 | 47.8 | 否 | 宁夏回族自治区 |  |  |  | -
动力机械 | 拖拉机 | 轮式拖拉机（不含皮带传动轮式拖拉机） | 65—70马力四轮驱动拖拉机 | 轮式拖拉机 | 中联重机股份有限公司(原:奇瑞重工股份有限公司)) | RK654 | 21600 | 21600 | 0 | 0 | 0 | 0 | 0 | 0 | 65马力≤功率<70马力；驱动方式:四轮驱动 |  | 2017 |  | 通用类 | 48 | 否 | 安徽省 |  |  | 汪曦 | 0553-5631736
动力机械 | 拖拉机 | 轮式拖拉机（不含皮带传动轮式拖拉机） | 65—70马力四轮驱动拖拉机 | 轮式拖拉机 | 中联重机股份有限公司(原:奇瑞重工股份有限公司)) | RK654-A | 21600 | 21600 | 0 | 0 | 0 | 0 | 0 | 0 | 65马力≤功率<70马力；驱动方式:四轮驱动 |  | 2017 |  | 通用类 | 48 | 否 | 安徽省 |  |  | 汪曦 | 0553-5631736
动力机械 | 拖拉机 | 轮式拖拉机（不含皮带传动轮式拖拉机） | 65—70马力四轮驱动拖拉机 | 轮式拖拉机 | 山东潍坊鲁中拖拉机有限公司 | 鲁中-654A | 21600 | 21600 | 0 | 0 | 0 | 0 | 0 | 0 | 65马力≤功率<70马力；驱动方式:四轮驱动 | 驱动轮数:四轮驱动；发动机标定功率:47.8KW | 2017 |  | 通用类 | 47.8 | 否 | 山东省 | 20152870 | 2019-12-31 | 班利 | 0536-8321421
动力机械 | 拖拉机 | 轮式拖拉机（不含皮带传动轮式拖拉机） | 65—70马力四轮驱动拖拉机 | 轮式拖拉机 | 常州东风农机集团有限公司 | DF654 | 21600 | 21600 | 0 | 0 | 0 | 0 | 0 | 0 | 65马力≤功率<70马力；驱动方式:四轮驱动 | 65马力≤功率<70马力；驱动方式:四轮驱动；发动机标定功率(KW):48 | 2017 |  | 通用类 | 48 | 否 | 江苏省 | 部2015652 | 2019-12-31 | 刘定 | 0519-83261310
动力机械 | 拖拉机 | 轮式拖拉机（不含皮带传动轮式拖拉机） | 80—85马力四轮驱动拖拉机 | 轮式拖拉机 | 常州东风农机集团有限公司 | DF804 | 26800 | 26800 | 0 | 0 | 0 | 0 | 0 | 0 | 80马力≤功率<85马力；驱动方式:四轮驱动 | 80马力≤功率<85马力；驱动方式:四轮驱动；发动机标定功率(KW):58.8 | 2017 |  | 通用类 | 58.8 | 否 | 江苏省 | 部2015707 | 2019-12-31 | 刘定 | 0519-83261310
动力机械 | 拖拉机 | 轮式拖拉机（不含皮带传动轮式拖拉机） | 80—85马力四轮驱动拖拉机 | 轮式拖拉机 | 潍坊百利拖拉机有限公司 | 悍沃804B | 26800 | 26800 | 0 | 0 | 0 | 0 | 0 | 0 | 80马力≤功率<85马力；驱动方式:四轮驱动 | 80马力≤功率<85马力；驱动方式:四轮驱动 | 2017 |  | 通用类 | 59 | 否 | 山东省 | 部20170359 | 2021-12-31 | 邱振涛 | 0536-7390099
动力机械 | 拖拉机 | 轮式拖拉机（不含皮带传动轮式拖拉机） | 80—85马力四轮驱动拖拉机 | 轮式拖拉机 | 潍坊百利拖拉机有限公司 | 悍沃804A | 26800 | 26800 | 0 | 0 | 0 | 0 | 0 | 0 | 80马力≤功率<85马力；驱动方式:四轮驱动 | 80马力≤功率<85马力；驱动方式:四轮驱动 | 2017 |  | 通用类 | 59 | 否 | 山东省 | 部20170351 | 2021-12-31 | 邱振涛 | 0536-7390099
动力机械 | 拖拉机 | 轮式拖拉机（不含皮带传动轮式拖拉机） | 80—85马力四轮驱动拖拉机 | 轮式拖拉机 | 潍坊百利拖拉机有限公司 | 悍沃804 | 26800 | 26800 | 0 | 0 | 0 | 0 | 0 | 0 | 80马力≤功率<85马力；驱动方式:四轮驱动 | 80马力≤功率<85马力；驱动方式:四轮驱动 | 2017 |  | 通用类 | 59 | 否 | 山东省 | 部20170359 | 2021-12-31 | 邱振涛 | 0536-7390099
动力机械 | 拖拉机 | 轮式拖拉机（不含皮带传动轮式拖拉机） | 80—85马力四轮驱动拖拉机 | 轮式拖拉机 | 中联重机股份有限公司(原:奇瑞重工股份有限公司)) | RK804-A | 26800 | 26800 | 0 | 0 | 0 | 0 | 0 | 0 | 80马力≤功率<85马力；驱动方式:四轮驱动 | 驱动方式:四轮驱动；功率:59KW；发动机与离合器联接方式:直联式 | 2017 |  | 通用类 | 59 | 否 | 安徽省 | 部20152010 | 2019-12-31 | 汪曦 | 0553-5631736
动力机械 | 拖拉机 | 轮式拖拉机（不含皮带传动轮式拖拉机） | 80—85马力四轮驱动拖拉机 | 轮式拖拉机 | 中联重机股份有限公司(原:奇瑞重工股份有限公司)) | RM804-A | 26800 | 26800 | 0 | 0 | 0 | 0 | 0 | 0 | 80马力≤功率<85马力；驱动方式:四轮驱动 | 驱动方式:四轮驱动；功率:59KW；发动机与离合器联接方式:直联式 | 2017 |  | 通用类 | 59 | 否 | 安徽省 | 部20151945 | 2019-12-31 | 汪曦 | 0553-5631736
动力机械 | 拖拉机 | 轮式拖拉机（不含皮带传动轮式拖拉机） | 80—85马力四轮驱动拖拉机 | 轮式拖拉机 | 中联重机股份有限公司(原:奇瑞重工股份有限公司)) | RM804 | 26800 | 26800 | 0 | 0 | 0 | 0 | 0 | 0 | 80马力≤功率<85马力；驱动方式:四轮驱动 | 驱动方式:四轮驱动；功率:59KW；发动机与离合器联接方式:直联式 | 2017 |  | 通用类 | 59 | 否 | 安徽省 | 部20151945 | 2019-12-31 | 汪曦 | 0553-5631736
动力机械 | 拖拉机 | 轮式拖拉机（不含皮带传动轮式拖拉机） | 80—85马力四轮驱动拖拉机 | 轮式拖拉机 | 中联重机股份有限公司(原:奇瑞重工股份有限公司)) | RM804-A2 | 26800 | 26800 | 0 | 0 | 0 | 0 | 0 | 0 | 80马力≤功率<85马力；驱动方式:四轮驱动 | 驱动方式:四轮驱动；功率:59KW；发动机与离合器联接方式:直联式 | 2017 |  | 通用类 | 59 | 否 | 安徽省 | 部20151945 | 2019-12-31 | 汪曦 | 0553-5631736
动力机械 | 拖拉机 | 轮式拖拉机（不含皮带传动轮式拖拉机） | 80—85马力四轮驱动拖拉机 | 轮式拖拉机 | 中联重机股份有限公司(原:奇瑞重工股份有限公司)) | RM804-2 | 26800 | 26800 | 0 | 0 | 0 | 0 | 0 | 0 | 80马力≤功率<85马力；驱动方式:四轮驱动 | 驱动方式:四轮驱动；功率:59KW；发动机与离合器联接方式:直联式 | 2017 |  | 通用类 | 59 | 否 | 安徽省 | 部20151945 | 2019-12-31 | 汪曦 | 0553-5631736
动力机械 | 拖拉机 | 轮式拖拉机（不含皮带传动轮式拖拉机） | 80—85马力四轮驱动拖拉机 | 轮式拖拉机 | 中联重机股份有限公司(原:奇瑞重工股份有限公司)) | RK804 | 26800 | 26800 | 0 | 0 | 0 | 0 | 0 | 0 | 80马力≤功率<85马力；驱动方式:四轮驱动 | 驱动方式:四轮驱动；功率:59KW；发动机与离合器联接方式:直联式 | 2017 |  | 通用类 | 59 | 否 | 安徽省 | 部20152010 | 2019-12-31 | 汪曦 | 0553-5631736
动力机械 | 拖拉机 | 轮式拖拉机（不含皮带传动轮式拖拉机） | 80—85马力四轮驱动拖拉机 | 轮式拖拉机 | 中联重机股份有限公司(原:奇瑞重工股份有限公司)) | RC804 | 26800 | 26800 | 0 | 0 | 0 | 0 | 0 | 0 | 80马力≤功率<85马力；驱动方式:四轮驱动 |  | 2017 |  | 通用类 | 59 | 否 | 安徽省 |  |  | 汪曦 | 0553-5631736
动力机械 | 拖拉机 | 轮式拖拉机（不含皮带传动轮式拖拉机） | 80—85马力四轮驱动拖拉机 | 轮式拖拉机 | 中联重机股份有限公司(原:奇瑞重工股份有限公司)) | RC804-A | 26800 | 26800 | 0 | 0 | 0 | 0 | 0 | 0 | 80马力≤功率<85马力；驱动方式:四轮驱动 |  | 2017 |  | 通用类 | 59 | 否 | 安徽省 |  |  | 汪曦 | 0553-5631736
动力机械 | 拖拉机 | 轮式拖拉机（不含皮带传动轮式拖拉机） | 80—85马力四轮驱动拖拉机 | 轮式拖拉机 | 江苏沃得农业机械有限公司 | WD804C | 26800 | 26800 | 0 | 0 | 0 | 0 | 0 | 0 | 80马力≤功率<85马力；驱动方式:四轮驱动 | 外廓尺寸(长×宽×高)(MM):4250×2025×2600(至排气管顶)/2640(至安全架顶)/2820(至驾驶室顶)；驱动方式:4×4四轮驱动；发动机标定功率(KW):58.8/59；轴距(MM):2310. | 2017 |  | 通用类 | 58.8 | 否 | 江苏省 | 苏农机（2017）第（0070）号 | 2021-12-31 | 朱丹峰 | 0511-86341541
动力机械 | 拖拉机 | 轮式拖拉机（不含皮带传动轮式拖拉机） | 80—85马力四轮驱动拖拉机 | 轮式拖拉机 | 江苏沃得农业机械有限公司 | WD804 | 26800 | 26800 | 0 | 0 | 0 | 0 | 0 | 0 | 80马力≤功率<85马力；驱动方式:四轮驱动 | 轮式拖拉机,驱动方式:4×4四轮驱动,发动机功率/转速:59KW/2300R/MIN. | 2017 |  | 通用类 | 59 | 否 | 江苏省 |  |  | 朱丹峰 | 0511-86341541
动力机械 | 拖拉机 | 轮式拖拉机（不含皮带传动轮式拖拉机） | 80—85马力四轮驱动拖拉机 | 轮式拖拉机 | 山东海山机械制造有限公司 | HS804 | 26800 | 26800 | 0 | 0 | 0 | 0 | 0 | 0 | 80马力≤功率<85马力；驱动方式:四轮驱动 | 驱动型式:4×4四轮驱动,整机档位数(前进/后退):12/12,发动机标定功率:59KW,发动机标定转速:2300R/MIN,驾驶室型式:安全驾驶室,液压系统调节方式:位、浮动控制,转向器型式:静液压转向,变速箱换档方式:啮合套换档. | 2017 |  | 通用类 | 59 | 否 | 山东省 | 部20152651 | 2019-12-31 | 李志勇 | 0631-7502288
动力机械 | 拖拉机 | 轮式拖拉机（不含皮带传动轮式拖拉机） | 80—85马力四轮驱动拖拉机 | 轮式拖拉机 | 山东海山机械制造有限公司 | HS804A | 26800 | 26800 | 0 | 0 | 0 | 0 | 0 | 0 | 80马力≤功率<85马力；驱动方式:四轮驱动 | 驱动型式:4×4四轮驱动,整机档位数(前进/后退):12/12,发动机标定功率:59KW,发动机标定转速:2300R/MIN,安全架型式:两柱式,液压系统调节方式:位、浮动调节,转向器型式:静液压转向,变速箱换档方式:啮合套换档. | 2017 |  | 通用类 | 59 | 否 | 山东省 | 部20152651 | 2019-12-31 | 李志勇 | 0631-7502288
动力机械 | 拖拉机 | 轮式拖拉机（不含皮带传动轮式拖拉机） | 80—85马力四轮驱动拖拉机 | 轮式拖拉机 | 宁夏崴骏车辆装备制造有限公司 | WJTC804 | 26800 | 26800 | 0 | 0 | 0 | 0 | 0 | 0 | 80马力≤功率<85马力；驱动方式:四轮驱动 |  | 2017 |  | 通用类 | 59 | 否 | 宁夏回族自治区 |  |  |  | -
动力机械 | 拖拉机 | 轮式拖拉机（不含皮带传动轮式拖拉机） | 80—85马力四轮驱动拖拉机 | DQ804B轮式拖拉机 | 山东东汽农业装备有限公司 | DQ804B | 26800 | 26800 | 0 | 0 | 0 | 0 | 0 | 0 | 80马力≤功率<85马力；驱动方式:四轮驱动 |  | 2017 |  | 通用类 | 59 | 否 | 山东省 |  |  | 李炳涛 | 0535-7238837
动力机械 | 拖拉机 | 轮式拖拉机（不含皮带传动轮式拖拉机） | 80—85马力四轮驱动拖拉机 | DQ804轮式拖拉机 | 山东东汽农业装备有限公司 | DQ804 | 26800 | 26800 | 0 | 0 | 0 | 0 | 0 | 0 | 80马力≤功率<85马力；驱动方式:四轮驱动 |  | 2017 |  | 通用类 | 59 | 否 | 山东省 |  |  | 李炳涛 | 0535-7238837
动力机械 | 拖拉机 | 轮式拖拉机（不含皮带传动轮式拖拉机） | 80—85马力四轮驱动拖拉机 | 轮式拖拉机 | 洛阳市博马农业工程机械有限公司 | 博马-804 | 26800 | 26800 | 0 | 0 | 0 | 0 | 0 | 0 | 80马力≤功率<85马力；驱动方式:四轮驱动 | 发动机标定功率:58.8KW；驱动方式:四轮驱动 | 2017 |  | 通用类 | 58.8 | 否 | 河南省 | 部20160185 | 2020-12-31 | 李淑华 | 0379-63080807
动力机械 | 拖拉机 | 轮式拖拉机（不含皮带传动轮式拖拉机） | 80—85马力四轮驱动拖拉机 | 轮式拖拉机 | 马恒达悦达(盐城)拖拉机有限公司 | 黄海金马-804 | 26800 | 26800 | 0 | 0 | 0 | 0 | 0 | 0 | 80马力≤功率<85马力；驱动方式:四轮驱动 | 四轮驱动,液压转向,强升降提升器,安全架,可选配前后水田轮. | 2017 |  | 通用类 | 59 | 否 | 江苏省 | 部2015695 | 2019-12-31 | 徐卫东 | 0515-88231121
动力机械 | 拖拉机 | 轮式拖拉机（不含皮带传动轮式拖拉机） | 80—85马力四轮驱动拖拉机 | 轮式拖拉机 | 马恒达悦达(盐城)拖拉机有限公司 | 黄海金马-804-1 | 26800 | 26800 | 0 | 0 | 0 | 0 | 0 | 0 | 80马力≤功率<85马力；驱动方式:四轮驱动 | 驾驶室,液压转向,强升强降提升器可选配力位调节式提升器,可选配前后水田轮, | 2017 |  | 通用类 | 59 | 否 | 江苏省 | 部2015695 | 2019-12-31 | 徐卫东 | 0515-88231121
动力机械 | 拖拉机 | 轮式拖拉机（不含皮带传动轮式拖拉机） | 80—85马力四轮驱动拖拉机 | 轮式拖拉机 | 雷沃重工股份有限公司 | M804-D2 | 26800 | 26800 | 0 | 0 | 0 | 0 | 0 | 0 | 80马力≤功率<85马力；驱动方式:四轮驱动 | 驱动方式:四轮驱动；功率(KW):59KW | 2017 |  | 通用类 | 58.8 | 否 | 山东省 | 部20160206 | 2020-12-31 | 刘占军 | 0536-7527156
动力机械 | 拖拉机 | 轮式拖拉机（不含皮带传动轮式拖拉机） | 80—85马力四轮驱动拖拉机 | 轮式拖拉机 | 雷沃重工股份有限公司 | M804-DA2 | 26800 | 26800 | 0 | 0 | 0 | 0 | 0 | 0 | 80马力≤功率<85马力；驱动方式:四轮驱动 | 驱动方式:四轮驱动；功率(KW):59KW | 2017 |  | 通用类 | 58.8 | 否 | 山东省 | 部20160206 | 2020-12-31 | 刘占军 | 0536-7527156
动力机械 | 拖拉机 | 轮式拖拉机（不含皮带传动轮式拖拉机） | 80—85马力四轮驱动拖拉机 | 轮式拖拉机 | 雷沃重工股份有限公司 | M804-AA1 | 26800 | 26800 | 0 | 0 | 0 | 0 | 0 | 0 | 80马力≤功率<85马力；驱动方式:四轮驱动 | 驱动方式:四轮驱动；功率(KW):59KW | 2017 |  | 通用类 | 59 | 否 | 山东省 | 部20160207 | 2020-12-31 | 刘占军 | 0536-7527156
动力机械 | 拖拉机 | 轮式拖拉机（不含皮带传动轮式拖拉机） | 80—85马力四轮驱动拖拉机 | 轮式拖拉机 | 雷沃重工股份有限公司 | M804-D3 | 26800 | 26800 | 0 | 0 | 0 | 0 | 0 | 0 | 80马力≤功率<85马力；驱动方式:四轮驱动 | 驱动方式:四轮驱动；功率(KW):58.8KW | 2017 |  | 通用类 | 58.8 | 否 | 山东省 | 部20160206 | 2020-12-31 | 刘占军 | 0536-7527156
动力机械 | 拖拉机 | 轮式拖拉机（不含皮带传动轮式拖拉机） | 80—85马力四轮驱动拖拉机 | 轮式拖拉机 | 雷沃重工股份有限公司 | M804-DA | 26800 | 26800 | 0 | 0 | 0 | 0 | 0 | 0 | 80马力≤功率<85马力；驱动方式:四轮驱动 | 驱动方式:四轮驱动；功率(KW):59KW | 2017 |  | 通用类 | 59 | 否 | 山东省 | 部20131307 | 2017-12-31 | 刘占军 | 0536-7527156
动力机械 | 拖拉机 | 轮式拖拉机（不含皮带传动轮式拖拉机） | 80—85马力四轮驱动拖拉机 | 轮式拖拉机 | 雷沃重工股份有限公司 | M804-A1 | 26800 | 26800 | 0 | 0 | 0 | 0 | 0 | 0 | 80马力≤功率<85马力；驱动方式:四轮驱动 | 驱动方式:四轮驱动；功率(KW):59KW | 2017 |  | 通用类 | 59 | 否 | 山东省 | 部20160207 | 2020-12-31 | 刘占军 | 0536-7527156
动力机械 | 拖拉机 | 轮式拖拉机（不含皮带传动轮式拖拉机） | 80—85马力四轮驱动拖拉机 | 轮式拖拉机 | 雷沃重工股份有限公司 | M804-D4 | 26800 | 26800 | 0 | 0 | 0 | 0 | 0 | 0 | 80马力≤功率<85马力；驱动方式:四轮驱动 | 驱动方式:四轮驱动；功率(KW):58.8KW | 2017 |  | 通用类 | 58.8 | 否 | 山东省 | 部20160206 | 2020-12-31 | 刘占军 | 0536-7527156
动力机械 | 拖拉机 | 轮式拖拉机（不含皮带传动轮式拖拉机） | 80—85马力四轮驱动拖拉机 | 轮式拖拉机 | 雷沃重工股份有限公司 | M804-DA3 | 26800 | 26800 | 0 | 0 | 0 | 0 | 0 | 0 | 80马力≤功率<85马力；驱动方式:四轮驱动 | 驱动方式:四轮驱动；功率(KW):59KW | 2017 |  | 通用类 | 58.8 | 否 | 山东省 | 部20160206 | 2020-12-31 | 刘占军 | 0536-7527156
动力机械 | 拖拉机 | 轮式拖拉机（不含皮带传动轮式拖拉机） | 80—85马力四轮驱动拖拉机 | 轮式拖拉机 | 雷沃重工股份有限公司 | M804-A | 26800 | 26800 | 0 | 0 | 0 | 0 | 0 | 0 | 80马力≤功率<85马力；驱动方式:四轮驱动 | 驱动方式:四轮驱动；功率(KW):59.0KW | 2017 |  | 通用类 | 59 | 否 | 山东省 | 部20151983 | 2019-12-31 | 刘占军 | 0536-7527156
动力机械 | 拖拉机 | 轮式拖拉机（不含皮带传动轮式拖拉机） | 80—85马力四轮驱动拖拉机 | 轮式拖拉机 | 雷沃重工股份有限公司 | M804-D | 26800 | 26800 | 0 | 0 | 0 | 0 | 0 | 0 | 80马力≤功率<85马力；驱动方式:四轮驱动 | 结构尺寸(MM):4530*2050*2810；整机质量(KG):4155；轴距(MM):2195；前后轮轮距(MM):1610/1608；档位数(前进/倒退/爬行):16/8/0:轮胎规格(前轮/后轮):11.2-24/16.9-34；配套发动机厂家及型号:玉柴YC4B90Z-T20/天利4JR3ABT80Y/一拖LR4B5-22/雷沃动力1004C-P4TRT80 | 2017 |  | 通用类 | 59 | 否 | 山东省 | 部20131307 | 2017-12-31 | 刘占军 | 0536-7527156
动力机械 | 拖拉机 | 轮式拖拉机（不含皮带传动轮式拖拉机） | 80—85马力四轮驱动拖拉机 | 轮式拖拉机 | 雷沃重工股份有限公司 | M804-BA | 26800 | 26800 | 0 | 0 | 0 | 0 | 0 | 0 | 80马力≤功率<85马力；驱动方式:四轮驱动 | 驱动方式:四轮驱动；功率(KW):58.8KW | 2017 |  | 通用类 | 58.8 | 否 | 山东省 | 部20160205 | 2020-12-31 | 刘占军 | 0536-7527156
动力机械 | 拖拉机 | 轮式拖拉机（不含皮带传动轮式拖拉机） | 80—85马力四轮驱动拖拉机 | 轮式拖拉机 | 雷沃重工股份有限公司 | M804-B | 26800 | 26800 | 0 | 0 | 0 | 0 | 0 | 0 | 80马力≤功率<85马力；驱动方式:四轮驱动 | 驱动方式:四轮驱动；功率(KW):58.8KW | 2017 |  | 通用类 | 58.8 | 否 | 山东省 | 部20160205 | 2020-12-31 | 刘占军 | 0536-7527156
动力机械 | 拖拉机 | 轮式拖拉机（不含皮带传动轮式拖拉机） | 80—85马力四轮驱动拖拉机 | 轮式拖拉机 | 天津拖拉机制造有限公司 | TNA804-2 | 26800 | 26800 | 0 | 0 | 0 | 0 | 0 | 0 | 80马力≤功率<85马力；驱动方式:四轮驱动 | 驱动轮数:四轮驱动；发动机标定功率(KW):59 | 2017 |  | 通用类 | 59 | 否 | 天津市 | 部2013685 | 2017-12-31 | 杨强 | 022-83691225
动力机械 | 拖拉机 | 轮式拖拉机（不含皮带传动轮式拖拉机） | 80—85马力四轮驱动拖拉机 | 轮式拖拉机 | 天津拖拉机制造有限公司 | TN804 | 26800 | 26800 | 0 | 0 | 0 | 0 | 0 | 0 | 80马力≤功率<85马力；驱动方式:四轮驱动 | 驱动轮数:四轮驱动；发动机标定功率(KW):59 | 2017 |  | 通用类 | 59 | 否 | 天津市 | 部2013685 | 2017-12-31 | 杨强 | 022-83691225
动力机械 | 拖拉机 | 轮式拖拉机（不含皮带传动轮式拖拉机） | 80—85马力四轮驱动拖拉机 | 轮式拖拉机 | 山东英胜机械有限公司 | TT804 | 26800 | 26800 | 0 | 0 | 0 | 0 | 0 | 0 | 80马力≤功率<85马力；驱动方式:四轮驱动 | 型式:4×4四轮驱动；外形尺寸(长X宽X高CM):3960×1686×2680；最小使用质量(KG):2600；配套动力(KW):59；PTO转速(R/MIN):540/720； | 2017 |  | 通用类 | 59 | 否 | 山东省 | 部20160628 | 2020-12-31 | 王德彦 | 0536-8397007
动力机械 | 拖拉机 | 轮式拖拉机（不含皮带传动轮式拖拉机） | 80—85马力四轮驱动拖拉机 | 轮式拖拉机 | 江苏清拖农业装备有限公司 | 江苏-804P | 26800 | 26800 | 0 | 0 | 0 | 0 | 0 | 0 | 80马力≤功率<85马力；驱动方式:四轮驱动 | 驱动方式:四轮驱动；发动机标定功率(KW):59 | 2017 |  | 通用类 | 59 | 否 | 江苏省 | 部2013625 | 2017-12-31 | 江洪汝 | 0517-83732888
动力机械 | 拖拉机 | 轮式拖拉机（不含皮带传动轮式拖拉机） | 80—85马力四轮驱动拖拉机 | 轮式拖拉机 | 江苏清拖农业装备有限公司 | 江苏-804 | 26800 | 26800 | 0 | 0 | 0 | 0 | 0 | 0 | 80马力≤功率<85马力；驱动方式:四轮驱动 | 驱动方式:四轮驱动；发动机标定功率(KW):59 | 2017 |  | 通用类 | 59 | 否 | 江苏省 | 部2015830 | 2019-12-31 | 江洪汝 | 0517-83732888
动力机械 | 拖拉机 | 轮式拖拉机（不含皮带传动轮式拖拉机） | 80—85马力四轮驱动拖拉机 | 轮式拖拉机 | 江苏清拖农业装备有限公司 | 江苏-804P-B | 26800 | 26800 | 0 | 0 | 0 | 0 | 0 | 0 | 80马力≤功率<85马力；驱动方式:四轮驱动 | 驱动方式:四轮驱动；发动机标定功率(KW):59 | 2017 |  | 通用类 | 59 | 否 | 江苏省 | 部2013625 | 2017-12-31 | 江洪汝 | 0517-83732888
动力机械 | 拖拉机 | 轮式拖拉机（不含皮带传动轮式拖拉机） | 80—85马力四轮驱动拖拉机 | 轮式拖拉机 | 江苏清拖农业装备有限公司 | 江苏-804-B | 26800 | 26800 | 0 | 0 | 0 | 0 | 0 | 0 | 80马力≤功率<85马力；驱动方式:四轮驱动 | 驱动方式:四轮驱动；发动机标定功率(KW):59 | 2017 |  | 通用类 | 59 | 否 | 江苏省 | 部2015830 | 2019-12-31 | 江洪汝 | 0517-83732888
动力机械 | 拖拉机 | 轮式拖拉机（不含皮带传动轮式拖拉机） | 80—85马力四轮驱动拖拉机 | 轮式拖拉机 | 吉林新研牧神机械制造有限公司 | AH804 | 26800 | 26800 | 0 | 0 | 0 | 0 | 0 | 0 | 80马力≤功率<85马力；驱动方式:四轮驱动 | 驱动型式:4×4四轮驱动,整机档位数(前进/后退):8/8,发动机标定功率:59KW,发动机标定转速:2300R/MIN,驾驶室型式:简易驾驶室,液压系统调节方式:位、浮动控制,转向器型式:静液压转向,变速箱换档方式:啮合套换档. | 2017 |  | 通用类 | 59 | 否 | 吉林省 | 部20131172 | 2017-12-31 | 刘冬 | 0438-2516888
动力机械 | 拖拉机 | 轮式拖拉机（不含皮带传动轮式拖拉机） | 80—85马力四轮驱动拖拉机 | 轮式拖拉机 | 第一拖拉机股份有限公司 | LF804S-1 | 26800 | 26800 | 0 | 0 | 0 | 0 | 0 | 0 | 80马力≤功率<85马力；驱动方式:四轮驱动 | 80马力≤功率<85马力；驱动方式:四轮驱动 | 2017 |  | 通用类 | 59 | 否 | 河南省 | 部20152125 | 2019-12-31 | 杨五军 | 0379-64978385
动力机械 | 拖拉机 | 轮式拖拉机（不含皮带传动轮式拖拉机） | 80—85马力四轮驱动拖拉机 | 轮式拖拉机 | 第一拖拉机股份有限公司 | LF804-C | 26800 | 26800 | 0 | 0 | 0 | 0 | 0 | 0 | 80马力≤功率<85马力；驱动方式:四轮驱动 | 80马力≤功率<85马力；驱动方式:四轮驱动 | 2017 |  | 通用类 | 59 | 否 | 河南省 | 部20152126 | 2019-12-31 | 杨五军 | 0379-64978385
动力机械 | 拖拉机 | 轮式拖拉机（不含皮带传动轮式拖拉机） | 80—85马力四轮驱动拖拉机 | 轮式拖拉机 | 第一拖拉机股份有限公司 | LF804-1 | 26800 | 26800 | 0 | 0 | 0 | 0 | 0 | 0 | 80马力≤功率<85马力；驱动方式:四轮驱动 | 80马力≤功率<85马力；驱动方式:四轮驱动 | 2017 |  | 通用类 | 59 | 否 | 河南省 | 部20152115 | 2019-12-31 | 杨五军 | 0379-64978385
动力机械 | 拖拉机 | 轮式拖拉机（不含皮带传动轮式拖拉机） | 80—85马力四轮驱动拖拉机 | 轮式拖拉机 | 第一拖拉机股份有限公司 | LF804S | 26800 | 26800 | 0 | 0 | 0 | 0 | 0 | 0 | 80马力≤功率<85马力；驱动方式:四轮驱动 | 80马力≤功率<85马力；驱动方式:四轮驱动 | 2017 |  | 通用类 | 59 | 否 | 河南省 | 部20152125 | 2019-12-31 | 杨五军 | 0379-64978385
动力机械 | 拖拉机 | 轮式拖拉机（不含皮带传动轮式拖拉机） | 80—85马力四轮驱动拖拉机 | 轮式拖拉机 | 第一拖拉机股份有限公司 | MG804 | 26800 | 26800 | 0 | 0 | 0 | 0 | 0 | 0 | 80马力≤功率<85马力；驱动方式:四轮驱动 | 80马力≤功率<85马力；驱动方式:四轮驱动 | 2017 |  | 通用类 | 58.5 | 否 | 河南省 | 部20160175 | 2020-12-31 | 杨五军 | 0379-64978385
动力机械 | 拖拉机 | 轮式拖拉机（不含皮带传动轮式拖拉机） | 80—85马力四轮驱动拖拉机 | 轮式拖拉机 | 第一拖拉机股份有限公司 | LF804 | 26800 | 26800 | 0 | 0 | 0 | 0 | 0 | 0 | 80马力≤功率<85马力；驱动方式:四轮驱动 | 80马力≤功率<85马力；驱动方式:四轮驱动 | 2017 |  | 通用类 | 59 | 否 | 河南省 | 部20152115 | 2019-12-31 | 杨五军 | 0379-64978385
动力机械 | 拖拉机 | 轮式拖拉机（不含皮带传动轮式拖拉机） | 80—85马力四轮驱动拖拉机 | 轮式拖拉机 | 第一拖拉机股份有限公司 | MK804-1 | 26800 | 26800 | 0 | 0 | 0 | 0 | 0 | 0 | 80马力≤功率<85马力；驱动方式:四轮驱动 | 80马力≤功率<85马力；驱动方式:四轮驱动 | 2017 |  | 通用类 | 58.8 | 否 | 河南省 | 部20160172 | 2020-12-31 | 杨五军 | 0379-64978385
动力机械 | 拖拉机 | 轮式拖拉机（不含皮带传动轮式拖拉机） | 80—85马力四轮驱动拖拉机 | 轮式拖拉机 | 第一拖拉机股份有限公司 | MG804-1 | 26800 | 26800 | 0 | 0 | 0 | 0 | 0 | 0 | 80马力≤功率<85马力；驱动方式:四轮驱动 | 80马力≤功率<85马力；驱动方式:四轮驱动 | 2017 |  | 通用类 | 58.8 | 否 | 河南省 | 部20160175 | 2020-12-31 | 杨五军 | 0379-64978385
动力机械 | 拖拉机 | 轮式拖拉机（不含皮带传动轮式拖拉机） | 80—85马力四轮驱动拖拉机 | 轮式拖拉机 | 第一拖拉机股份有限公司 | LF804-C1 | 26800 | 26800 | 0 | 0 | 0 | 0 | 0 | 0 | 80马力≤功率<85马力；驱动方式:四轮驱动 | 80马力≤功率<85马力；驱动方式:四轮驱动 | 2017 |  | 通用类 | 59 | 否 | 河南省 | 部20152126 | 2019-12-31 | 杨五军 | 0379-64978385
动力机械 | 拖拉机 | 轮式拖拉机（不含皮带传动轮式拖拉机） | 80—85马力四轮驱动拖拉机 | 轮式拖拉机 | 第一拖拉机股份有限公司 | LF804S-C | 26800 | 26800 | 0 | 0 | 0 | 0 | 0 | 0 | 80马力≤功率<85马力；驱动方式:四轮驱动 | 80马力≤功率<85马力；驱动方式:四轮驱动 | 2017 |  | 通用类 | 59 | 否 | 河南省 | 部20152124 | 2019-12-31 | 杨五军 | 0379-64978385
动力机械 | 拖拉机 | 轮式拖拉机（不含皮带传动轮式拖拉机） | 80—85马力四轮驱动拖拉机 | 轮式拖拉机 | 第一拖拉机股份有限公司 | MK804 | 26800 | 26800 | 0 | 0 | 0 | 0 | 0 | 0 | 80马力≤功率<85马力；驱动方式:四轮驱动 | 80马力≤功率<85马力；驱动方式:四轮驱动 | 2017 |  | 通用类 | 58.8 | 否 | 河南省 | 部20160172 | 2020-12-31 | 杨五军 | 0379-64978385
动力机械 | 拖拉机 | 轮式拖拉机（不含皮带传动轮式拖拉机） | 80—85马力四轮驱动拖拉机 | 轮式拖拉机 | 第一拖拉机股份有限公司 | LX804 | 26800 | 26800 | 0 | 0 | 0 | 0 | 0 | 0 | 80马力≤功率<85马力；驱动方式:四轮驱动 | 80马力≤功率<85马力；驱动方式:四轮驱动 | 2017 |  | 通用类 | 59 | 否 | 河南省 | 部2013127 | 2017-12-31 | 杨五军 | 0379-64978385
动力机械 | 拖拉机 | 轮式拖拉机（不含皮带传动轮式拖拉机） | 80—85马力四轮驱动拖拉机 | 轮式拖拉机 | 潍坊红柳机械开发有限公司 | FBT804D | 26800 | 26800 | 0 | 0 | 0 | 0 | 0 | 0 | 80马力≤功率<85马力；驱动方式:四轮驱动 |  | 2017 |  | 通用类 | 60 | 否 | 山东省 |  |  |  | -
动力机械 | 拖拉机 | 轮式拖拉机（不含皮带传动轮式拖拉机） | 80—85马力四轮驱动拖拉机 | 轮式拖拉机 | 道依茨法尔机械有限公司(原山东常林道依茨法尔机械有限公司) | LD804 | 26800 | 26800 | 0 | 0 | 0 | 0 | 0 | 0 | 80马力≤功率<85马力；驱动方式:四轮驱动 | 80马力≤功率<85马力；驱动方式:四轮驱动,发动机标定功率(KW):59 | 2017 |  | 通用类 | 59 | 否 | 山东省 | 部2015759 | 2019-12-31 | 程镇宝 | 0539-6361577
动力机械 | 拖拉机 | 轮式拖拉机（不含皮带传动轮式拖拉机） | 80—85马力四轮驱动拖拉机 | 轮式拖拉机 | 道依茨法尔机械有限公司(原山东常林道依茨法尔机械有限公司) | LD804C | 26800 | 26800 | 0 | 0 | 0 | 0 | 0 | 0 | 80马力≤功率<85马力；驱动方式:四轮驱动 | 80马力≤功率<85马力；驱动方式:四轮驱动,发动机标定功率(KW):59 | 2017 |  | 通用类 | 59 | 否 | 山东省 | 部2015759 | 2019-12-31 | 程镇宝 | 0539-6361577
动力机械 | 拖拉机 | 轮式拖拉机（不含皮带传动轮式拖拉机） | 80—85马力四轮驱动拖拉机 | 轮式拖拉机 | 道依茨法尔机械有限公司(原山东常林道依茨法尔机械有限公司) | SH804C | 26800 | 26800 | 0 | 0 | 0 | 0 | 0 | 0 | 80马力≤功率<85马力；驱动方式:四轮驱动 | 驱动型式:4×4四轮驱动；轴距(MM):2195；挡位数(前进/倒退/爬行):8/4/12；轮距(前轮/后轮)(MM):1610/1620、1720、1820、1920、2020(常用1620)；轮距调整方式(前轮/后轮):不可调/有级调节； | 2017 |  | 通用类 | 59 | 否 | 山东省 | 部20131239 | 2017-12-31 | 程镇宝 | 0539-6361577
动力机械 | 拖拉机 | 轮式拖拉机（不含皮带传动轮式拖拉机） | 80—85马力四轮驱动拖拉机 | 轮式拖拉机 | 道依茨法尔机械有限公司(原山东常林道依茨法尔机械有限公司) | SH804 | 26800 | 26800 | 0 | 0 | 0 | 0 | 0 | 0 | 80马力≤功率<85马力；驱动方式:四轮驱动 | 轮式拖拉机SH804,驱动轮数:四轮驱动；发动机标定功率(KW):59 | 2017 |  | 通用类 | 59 | 否 | 山东省 | 部20131239 | 2017-12-31 | 程镇宝 | 0539-6361577
动力机械 | 拖拉机 | 轮式拖拉机（不含皮带传动轮式拖拉机） | 80—85马力四轮驱动拖拉机 | 轮式拖拉机 | 山拖农机装备有限公司 | TS804Ⅲ | 26800 | 26800 | 0 | 0 | 0 | 0 | 0 | 0 | 80马力≤功率<85马力；驱动方式:四轮驱动 | 驱动轮数:四轮驱动；发动机标定功率(KW):59 | 2017 |  | 通用类 | 59 | 否 | 山东省 | 部20151833 | 2019-12-31 | 宋国良 | 0537-3478313
动力机械 | 拖拉机 | 轮式拖拉机（不含皮带传动轮式拖拉机） | 80—85马力四轮驱动拖拉机 | 轮式拖拉机 | 山东时风(集团)有限责任公司 | SF804B | 26800 | 26800 | 0 | 0 | 0 | 0 | 0 | 0 | 80马力≤功率<85马力；驱动方式:四轮驱动 | 东方红YT4B4-22发动机,59KW/2200R/MIN,排放限值执行非道路国Ⅱ标准,8+2啮合套换档,加强型底盘,牵引力≥18.5KN,四轮驱动,差速锁,双作用离合器,双速后动力输出(功率≥47.6KW,转速540/760R/MIN),位调节和浮动控制强压提升器,2类三点悬挂,提升力≥13.5KN,全液压转向,前/后轮胎:8.3-24/14.9-30,前后轮距可调,整机最小使用质量2998KG,双路阀,安全架. | 2017 |  | 通用类 | 59 | 否 | 山东省 | 部2013605 | 2017-12-31 | 谷占福 | 0635-3950309
动力机械 | 拖拉机 | 轮式拖拉机（不含皮带传动轮式拖拉机） | 80—85马力四轮驱动拖拉机 | 轮式拖拉机 | 洛阳博途农业装备有限公司 | BOTON804 | 26800 | 26800 | 0 | 0 | 0 | 0 | 0 | 0 | 80马力≤功率<85马力；驱动方式:四轮驱动 |  | 2017 |  | 通用类 | 60 | 否 | 河南省 |  |  |  | -
动力机械 | 拖拉机 | 轮式拖拉机（不含皮带传动轮式拖拉机） | 80—85马力四轮驱动拖拉机 | 轮式拖拉机 | 山东萨丁重工有限公司 | SD804 | 26800 | 26800 | 0 | 0 | 0 | 0 | 0 | 0 | 80马力≤功率<85马力；驱动方式:四轮驱动 |  | 2017 |  | 通用类 | 59 | 否 | 山东省 |  |  | 李振华 | 0536-4223938
动力机械 | 拖拉机 | 轮式拖拉机（不含皮带传动轮式拖拉机） | 80—85马力四轮驱动拖拉机 | 轮式拖拉机 | 华创机器人制造有限公司 | 华创沃尔-804 | 26800 | 26800 | 0 | 0 | 0 | 0 | 0 | 0 | 80马力≤功率<85马力；驱动方式:四轮驱动 |  | 2017 |  | 通用类 | 59 | 否 | 山东省 |  |  | 赵杰 | 0536-3083528
动力机械 | 拖拉机 | 轮式拖拉机（不含皮带传动轮式拖拉机） | 80—85马力四轮驱动拖拉机 | 轮式拖拉机 | 潍坊华夏拖拉机制造有限公司 | 华夏804H | 26800 | 26800 | 0 | 0 | 0 | 0 | 0 | 0 | 80马力≤功率<85马力；驱动方式:四轮驱动 |  | 2017 |  | 通用类 | 59 | 否 | 山东省 |  |  |  | -
动力机械 | 拖拉机 | 轮式拖拉机（不含皮带传动轮式拖拉机） | 80—85马力四轮驱动拖拉机 | 轮式拖拉机 | 北京弗雷森拖拉机有限公司 | FS-804 | 26800 | 26800 | 0 | 0 | 0 | 0 | 0 | 0 | 80马力≤功率<85马力；驱动方式:四轮驱动 | 驱动方式:四轮驱动；功率:59KW；外廓尺寸:4010*2050*2650；变速:前进8/倒退2,前后轮胎:8.3-24/14.9-30. | 2017 |  | 通用类 | 59 | 否 | 北京市 |  |  | 张金河 | 010-83739238
动力机械 | 拖拉机 | 轮式拖拉机（不含皮带传动轮式拖拉机） | 80—85马力四轮驱动拖拉机 | 轮式拖拉机 | 泰安泰山国泰拖拉机制造有限公司 | 泰山-804 | 26800 | 26800 | 0 | 0 | 0 | 0 | 0 | 0 | 80马力≤功率<85马力；驱动方式:四轮驱动 | 驱动轮数:四轮驱动,发动机标定功率(KW):59 | 2017 |  | 通用类 | 59 | 否 | 山东省 | 部20131225 | 2017-12-31 | 邹彦 | 0538-5350608
动力机械 | 拖拉机 | 轮式拖拉机（不含皮带传动轮式拖拉机） | 80—85马力四轮驱动拖拉机 | 轮式拖拉机 | 泰安泰山国泰拖拉机制造有限公司 | 泰山-804A | 26800 | 26800 | 0 | 0 | 0 | 0 | 0 | 0 | 80马力≤功率<85马力；驱动方式:四轮驱动 | 驱动轮数:四轮驱动,发动机标定功率(KW):59 | 2017 |  | 通用类 | 59 | 否 | 山东省 | 部20153003 | 2019-12-31 | 邹彦 | 0538-5350608
动力机械 | 拖拉机 | 轮式拖拉机（不含皮带传动轮式拖拉机） | 80—85马力四轮驱动拖拉机 | 轮式拖拉机 | 江苏农华智慧农业科技股份有限公司 | DH804 | 26800 | 26800 | 0 | 0 | 0 | 0 | 0 | 0 | 80马力≤功率<85马力；驱动方式:四轮驱动 | 发动机标定功率:80马力；驱动方式:四轮驱动 | 2017 |  | 通用类 | 59 | 否 | 江苏省 | 部2013665 | 2017-12-31 | 张耀华 | 0515-88881791
动力机械 | 拖拉机 | 轮式拖拉机（不含皮带传动轮式拖拉机） | 80—85马力四轮驱动拖拉机 | 轮式拖拉机 | 乐星农业装备(青岛)有限公司 | LSV804 | 26800 | 26800 | 0 | 0 | 0 | 0 | 0 | 0 | 80马力≤功率<85马力；驱动方式:四轮驱动 | 驱动轮数:四轮驱动；发动机标定功率(KW):58.8 | 2017 |  | 通用类 | 58.8 | 否 | 山东省 | 部2015789 | 2019-12-31 | 王玉海 | 0532-80965690
动力机械 | 拖拉机 | 轮式拖拉机（不含皮带传动轮式拖拉机） | 80—85马力四轮驱动拖拉机 | 轮式拖拉机 | 乐星农业装备(青岛)有限公司 | LS804-1 | 26800 | 26800 | 0 | 0 | 0 | 0 | 0 | 0 | 80马力≤功率<85马力；驱动方式:四轮驱动 | 驱动轮数:四轮驱动；发动机标定功率(KW):58.8 | 2017 |  | 通用类 | 58.8 | 否 | 山东省 | 部20151620 | 2019-12-31 | 王玉海 | 0532-80965690
动力机械 | 拖拉机 | 轮式拖拉机（不含皮带传动轮式拖拉机） | 80—85马力四轮驱动拖拉机 | 轮式拖拉机 | 乐星农业装备(青岛)有限公司 | LS804 | 26800 | 26800 | 0 | 0 | 0 | 0 | 0 | 0 | 80马力≤功率<85马力；驱动方式:四轮驱动 | 驱动轮数:四轮驱动；发动机标定功率(KW):58.8 | 2017 |  | 通用类 | 58.8 | 否 | 山东省 | 部20151620 | 2019-12-31 | 王玉海 | 0532-80965690
动力机械 | 拖拉机 | 轮式拖拉机（不含皮带传动轮式拖拉机） | 80—85马力四轮驱动拖拉机 | 轮式拖拉机 | 乐星农业装备(青岛)有限公司 | LSV804-1 | 26800 | 26800 | 0 | 0 | 0 | 0 | 0 | 0 | 80马力≤功率<85马力；驱动方式:四轮驱动 | 主要配置型号LSV804-1机体尺寸长MM4,190宽MM1,930高MM2,590轴距MM2,345最小离地间隙MM440重量(未包括增值重量)MM3,080轮胎规格前轮11.2-24(水田)后轮14.9-30(水田)PTO形式独立式PTO旋转速度RPM540/750发动机形式直列、水冷、四冲程、直喷式、增压发动机输出/转速KW/RPM58.8/2300排气量CC4.8燃料箱容量L100空气净化器油滤式行驶性能主离合器形式干式单作用主变速器同步器换挡★前后退变数档数前进X后退12X4行驶速度(从正格RPM)KW/H2.22~30.32油压控制油压端口数量双1组可选装2组油压控制种类力、位调节,可选装强压控制 | 2017 |  | 通用类 | 58.8 | 否 | 山东省 | 部 20170282 | 2021-12-31 | 王玉海 | 0532-80965690
动力机械 | 拖拉机 | 轮式拖拉机（不含皮带传动轮式拖拉机） | 80—85马力四轮驱动拖拉机 | 轮式拖拉机 | 东风井关农业机械有限公司 | T804-PVR | 26800 | 26800 | 0 | 0 | 0 | 0 | 0 | 0 | 80马力≤功率<85马力；驱动方式:四轮驱动 | 功率:80马力；驱动方式:四轮驱动；外廓尺寸:3875*1965*2835(无配重)；4315*1965*2835(带前配重)；功率:58.8KW | 2017 |  | 通用类 | 58.8 | 否 | 湖北省 | 部20160183 | 2020-12-31 | 崔学仲 | 027-84289918
动力机械 | 拖拉机 | 轮式拖拉机（不含皮带传动轮式拖拉机） | 80—85马力四轮驱动拖拉机 | 轮式拖拉机 | 江苏常发农业装备股份有限公司 | CFG804J | 26800 | 26800 | 0 | 0 | 0 | 0 | 0 | 0 | 80马力≤功率<85马力；驱动方式:四轮驱动 | 该产品补贴分档的关键技术参数:驱动轮数:四轮驱动:发动机标定功率(KW):59/58.8 | 2017 |  | 通用类 | 58.8 | 否 | 江苏省 | 部2015781 | 2019-12-31 | 包立权 | 0519-86232218
动力机械 | 拖拉机 | 轮式拖拉机（不含皮带传动轮式拖拉机） | 80—85马力四轮驱动拖拉机 | 轮式拖拉机 | 江苏常发农业装备股份有限公司 | CFF804J | 26800 | 26800 | 0 | 0 | 0 | 0 | 0 | 0 | 80马力≤功率<85马力；驱动方式:四轮驱动 | 该产品补贴分档的关键技术参数:驱动轮数:四轮驱动:发动机标定功率(KW):59/58.8 | 2017 |  | 通用类 | 58.8 | 否 | 江苏省 | 部2015851 | 2019-12-31 | 包立权 | 0519-86232218
动力机械 | 拖拉机 | 轮式拖拉机（不含皮带传动轮式拖拉机） | 80—85马力四轮驱动拖拉机 | 轮式拖拉机 | 江苏常发农业装备股份有限公司 | CFG804 | 26800 | 26800 | 0 | 0 | 0 | 0 | 0 | 0 | 80马力≤功率<85马力；驱动方式:四轮驱动 | 该产品补贴分档的关键技术参数:驱动轮数:四轮驱动:发动机标定功率(KW):59/58.8 | 2017 |  | 通用类 | 59 | 否 | 江苏省 | 部2015781 | 2019-12-31 | 包立权 | 0519-86232218
动力机械 | 拖拉机 | 轮式拖拉机（不含皮带传动轮式拖拉机） | 80—85马力四轮驱动拖拉机 | 轮式拖拉机 | 江苏常发农业装备股份有限公司 | CFF804 | 26800 | 26800 | 0 | 0 | 0 | 0 | 0 | 0 | 80马力≤功率<85马力；驱动方式:四轮驱动 | 该产品补贴分档的关键技术参数:驱动轮数:四轮驱动:发动机标定功率(KW):59/58.8 | 2017 |  | 通用类 | 58.8 | 否 | 江苏省 | 部2015851 | 2019-12-31 | 包立权 | 0519-86232218
动力机械 | 拖拉机 | 轮式拖拉机（不含皮带传动轮式拖拉机） | 85—90马力四轮驱动拖拉机 | 轮式拖拉机 | 江苏常发农业装备股份有限公司 | CFF854J | 28100 | 28100 | 0 | 0 | 0 | 0 | 0 | 0 | 85马力≤功率<90马力；驱动方式:四轮驱动 | 该产品补贴分档的关键技术参数:驱动轮数:四轮驱动:发动机标定功率(KW):62.5 | 2017 |  | 通用类 | 62.5 | 否 | 江苏省 | 部20152151 | 2019-12-31 | 包立权 | 0519-86232218
动力机械 | 拖拉机 | 轮式拖拉机（不含皮带传动轮式拖拉机） | 85—90马力四轮驱动拖拉机 | 轮式拖拉机 | 江苏常发农业装备股份有限公司 | CFG854J | 28100 | 28100 | 0 | 0 | 0 | 0 | 0 | 0 | 85马力≤功率<90马力；驱动方式:四轮驱动 | 该产品补贴分档的关键技术参数:驱动轮数:四轮驱动:发动机标定功率(KW):62.5 | 2017 |  | 通用类 | 62.5 | 否 | 江苏省 | 部2013563 | 2017-12-31 | 包立权 | 0519-86232218
动力机械 | 拖拉机 | 轮式拖拉机（不含皮带传动轮式拖拉机） | 85—90马力四轮驱动拖拉机 | 轮式拖拉机 | 江苏常发农业装备股份有限公司 | CFG854 | 28100 | 28100 | 0 | 0 | 0 | 0 | 0 | 0 | 85马力≤功率<90马力；驱动方式:四轮驱动 | 该产品补贴分档的关键技术参数:驱动轮数:四轮驱动:发动机标定功率(KW):62.5 | 2017 |  | 通用类 | 62.5 | 否 | 江苏省 | 部2013563 | 2017-12-31 | 包立权 | 0519-86232218
动力机械 | 拖拉机 | 轮式拖拉机（不含皮带传动轮式拖拉机） | 85—90马力四轮驱动拖拉机 | 轮式拖拉机 | 江苏常发农业装备股份有限公司 | CFF854 | 28100 | 28100 | 0 | 0 | 0 | 0 | 0 | 0 | 85马力≤功率<90马力；驱动方式:四轮驱动 | 该产品补贴分档的关键技术参数:驱动轮数:四轮驱动:发动机标定功率(KW):62.5 | 2017 |  | 通用类 | 62.5 | 否 | 江苏省 | 部20152151 | 2019-12-31 | 包立权 | 0519-86232218
动力机械 | 拖拉机 | 轮式拖拉机（不含皮带传动轮式拖拉机） | 85—90马力四轮驱动拖拉机 | 轮式拖拉机 | 北京弗雷森拖拉机有限公司 | FS-854 | 28100 | 28100 | 0 | 0 | 0 | 0 | 0 | 0 | 85马力≤功率<90马力；驱动方式:四轮驱动 | 驱动方式:四轮驱动；功率:62.5KW；外廓尺寸:4010*2050*2650；变速:前进8/倒退2,前后轮胎:8.3-24/14.9-30 | 2017 |  | 通用类 | 62.5 | 否 | 北京市 | 部20160715 | 2020-12-31 | 张金河 | 010-83739238
动力机械 | 拖拉机 | 轮式拖拉机（不含皮带传动轮式拖拉机） | 85—90马力四轮驱动拖拉机 | 轮式拖拉机 | 泰安泰山国泰拖拉机制造有限公司 | 泰山-854 | 28100 | 28100 | 0 | 0 | 0 | 0 | 0 | 0 | 85马力≤功率<90马力；驱动方式:四轮驱动 | 驱动轮数:四轮驱动,发动机标定功率(KW):62.5 | 2017 |  | 通用类 | 62.5 | 否 | 山东省 | 部20152047 | 2019-12-31 | 邹彦 | 0538-5350608
动力机械 | 拖拉机 | 轮式拖拉机（不含皮带传动轮式拖拉机） | 85—90马力四轮驱动拖拉机 | 轮式拖拉机 | 泰安泰山国泰拖拉机制造有限公司 | 泰山-854A | 28100 | 28100 | 0 | 0 | 0 | 0 | 0 | 0 | 85马力≤功率<90马力；驱动方式:四轮驱动 | 驱动轮数:四轮驱动,发动机标定功率(KW):62.5 | 2017 |  | 通用类 | 62.5 | 否 | 山东省 | 部20153002 | 2019-12-31 | 邹彦 | 0538-5350608
动力机械 | 拖拉机 | 轮式拖拉机（不含皮带传动轮式拖拉机） | 85—90马力四轮驱动拖拉机 | 轮式拖拉机 | 潍坊华夏拖拉机制造有限公司 | 华夏854 | 28100 | 28100 | 0 | 0 | 0 | 0 | 0 | 0 | 85马力≤功率<90马力；驱动方式:四轮驱动 |  | 2017 |  | 通用类 | 62.5 | 否 | 山东省 |  |  |  | -
动力机械 | 拖拉机 | 轮式拖拉机（不含皮带传动轮式拖拉机） | 85—90马力四轮驱动拖拉机 | 轮式拖拉机 | 山拖农机装备有限公司 | TS854Ⅲ | 28100 | 28100 | 0 | 0 | 0 | 0 | 0 | 0 | 85马力≤功率<90马力；驱动方式:四轮驱动 | 驱动轮数:四轮驱动；发动机标定功率(KW):62.5 | 2017 |  | 通用类 | 62.5 | 否 | 山东省 | 部2013980 | 2017-12-31 | 宋国良 | 0537-3478313
动力机械 | 拖拉机 | 轮式拖拉机（不含皮带传动轮式拖拉机） | 85—90马力四轮驱动拖拉机 | 轮式拖拉机 | 第一拖拉机股份有限公司 | LX854 | 28100 | 28100 | 0 | 0 | 0 | 0 | 0 | 0 | 85马力≤功率<90马力；驱动方式:四轮驱动 | 85马力≤功率<90马力；驱动方式:四轮驱动 | 2017 |  | 通用类 | 62.5 | 否 | 河南省 | 部2013126 | 2017-12-31 | 杨五军 | 0379-64978385
动力机械 | 拖拉机 | 轮式拖拉机（不含皮带传动轮式拖拉机） | 85—90马力四轮驱动拖拉机 | 轮式拖拉机 | 吉林新研牧神机械制造有限公司 | AH804-1 | 28100 | 28100 | 0 | 0 | 0 | 0 | 0 | 0 | 85马力≤功率<90马力；驱动方式:四轮驱动 | 驱动型式:4×4四轮驱动,整机档位数(前进/后退):16/8,发动机标定功率:59KW,发动机标定转速:2300R/MIN,驾驶室型式:简易驾驶室,液压系统调节方式:位、浮动控制,转向器型式:静液压转向,变速箱换档方式:啮合套换档. | 2017 |  | 通用类 | 59 | 否 | 吉林省 | 部20131172 | 2017-12-31 | 刘冬 | 0438-2516888
动力机械 | 拖拉机 | 轮式拖拉机（不含皮带传动轮式拖拉机） | 85—90马力四轮驱动拖拉机 | 轮式拖拉机 | 江苏清拖农业装备有限公司 | 江苏-854 | 28100 | 28100 | 0 | 0 | 0 | 0 | 0 | 0 | 85马力≤功率<90马力；驱动方式:四轮驱动 | 驱动方式:四轮驱动；发动机标定功率(KW):62.5 | 2017 |  | 通用类 | 62.5 | 否 | 江苏省 | 部2015831 | 2019-12-31 | 江洪汝 | 0517-83732888
动力机械 | 拖拉机 | 轮式拖拉机（不含皮带传动轮式拖拉机） | 85—90马力四轮驱动拖拉机 | 轮式拖拉机 | 江苏清拖农业装备有限公司 | 江苏-854-B | 28100 | 28100 | 0 | 0 | 0 | 0 | 0 | 0 | 85马力≤功率<90马力；驱动方式:四轮驱动 | 驱动方式:四轮驱动；发动机标定功率(KW):62.5 | 2017 |  | 通用类 | 62.5 | 否 | 江苏省 | 部2015831 | 2019-12-31 | 江洪汝 | 0517-83732888
动力机械 | 拖拉机 | 轮式拖拉机（不含皮带传动轮式拖拉机） | 85—90马力四轮驱动拖拉机 | 轮式拖拉机 | 天津拖拉机制造有限公司 | TN854 | 28100 | 28100 | 0 | 0 | 0 | 0 | 0 | 0 | 85马力≤功率<90马力；驱动方式:四轮驱动 | 驱动轮数:四轮驱动；发动机标定功率(KW):62.5 | 2017 |  | 通用类 | 62.5 | 否 | 天津市 | 部2013686 | 2017-12-31 | 杨强 | 022-83691225
动力机械 | 拖拉机 | 轮式拖拉机（不含皮带传动轮式拖拉机） | 85—90马力四轮驱动拖拉机 | 轮式拖拉机 | 天津拖拉机制造有限公司 | TNW854-2 | 28100 | 28100 | 0 | 0 | 0 | 0 | 0 | 0 | 85马力≤功率<90马力；驱动方式:四轮驱动 | 驱动轮数:四轮驱动；发动机标定功率(KW):62.5 | 2017 |  | 通用类 | 62.5 | 否 | 天津市 | 部2015871 | 2019-12-31 | 杨强 | 022-83691225
动力机械 | 拖拉机 | 轮式拖拉机（不含皮带传动轮式拖拉机） | 85—90马力四轮驱动拖拉机 | 轮式拖拉机 | 天津拖拉机制造有限公司 | TNA854-2 | 28100 | 28100 | 0 | 0 | 0 | 0 | 0 | 0 | 85马力≤功率<90马力；驱动方式:四轮驱动 | 驱动轮数:四轮驱动；发动机标定功率(KW):62.5 | 2017 |  | 通用类 | 62.5 | 否 | 天津市 | 部2013686 | 2017-12-31 | 杨强 | 022-83691225
动力机械 | 拖拉机 | 轮式拖拉机（不含皮带传动轮式拖拉机） | 85—90马力四轮驱动拖拉机 | 轮式拖拉机 | 天津拖拉机制造有限公司 | TNW854-1 | 28100 | 28100 | 0 | 0 | 0 | 0 | 0 | 0 | 85马力≤功率<90马力；驱动方式:四轮驱动 | 驱动轮数:四轮驱动；发动机标定功率(KW):62.5 | 2017 |  | 通用类 | 62.5 | 否 | 天津市 | 部2015871 | 2019-12-31 | 杨强 | 022-83691225
动力机械 | 拖拉机 | 轮式拖拉机（不含皮带传动轮式拖拉机） | 85—90马力四轮驱动拖拉机 | 轮式拖拉机 | 马恒达悦达(盐城)拖拉机有限公司 | 马恒达-M854-1 | 28100 | 28100 | 0 | 0 | 0 | 0 | 0 | 0 | 85马力≤功率<90马力；驱动方式:四轮驱动 |  | 2017 |  | 通用类 | 62.5 | 否 | 江苏省 |  |  | 徐卫东 | 0515-88231121
动力机械 | 拖拉机 | 轮式拖拉机（不含皮带传动轮式拖拉机） | 85—90马力四轮驱动拖拉机 | 轮式拖拉机 | 马恒达悦达(盐城)拖拉机有限公司 | 马恒达-M854 | 28100 | 28100 | 0 | 0 | 0 | 0 | 0 | 0 | 85马力≤功率<90马力；驱动方式:四轮驱动 | 玉柴4C4B95Z-T20,LUK独立操纵,转向机构:液压,传动系:12+12带同步器,提升器:力位综合调节,液压输出(双组),悬挂LINKAGE,折叠式安全架 | 2017 |  | 通用类 | 62.5 | 否 | 江苏省 | 部2015865 | 2019-12-31 | 徐卫东 | 0515-88231121
动力机械 | 拖拉机 | 轮式拖拉机（不含皮带传动轮式拖拉机） | 85—90马力四轮驱动拖拉机 | 轮式拖拉机 | 马恒达悦达(盐城)拖拉机有限公司 | 黄海金马-854 | 28100 | 28100 | 0 | 0 | 0 | 0 | 0 | 0 | 85马力≤功率<90马力；驱动方式:四轮驱动 |  | 2017 |  | 通用类 | 62.5 | 否 | 江苏省 |  |  | 徐卫东 | 0515-88231121
动力机械 | 拖拉机 | 轮式拖拉机（不含皮带传动轮式拖拉机） | 85—90马力四轮驱动拖拉机 | 轮式拖拉机 | 马恒达悦达(盐城)拖拉机有限公司 | 黄海金马-854-1 | 28100 | 28100 | 0 | 0 | 0 | 0 | 0 | 0 | 85马力≤功率<90马力；驱动方式:四轮驱动 | 854-1发动机:LR4M5-23/YC6B145Z-T20变速箱档位:前进16后退4旱田犁耕牵引力:18.2KN离合器:半独立双作用动力输出:720R提升力:14.1KN液压提升驾驶室:安全驾驶室 | 2017 |  | 通用类 | 62.5 | 否 | 江苏省 | 部2015696 | 2019-12-31 | 徐卫东 | 0515-88231121
动力机械 | 拖拉机 | 轮式拖拉机（不含皮带传动轮式拖拉机） | 85—90马力四轮驱动拖拉机 | 轮式拖拉机 | 洛阳市博马农业工程机械有限公司 | 博马-854 | 28100 | 28100 | 0 | 0 | 0 | 0 | 0 | 0 | 85马力≤功率<90马力；驱动方式:四轮驱动 | 发动机标定功率:62.5KW；驱动方式:四轮驱动 | 2017 |  | 通用类 | 62.5 | 否 | 河南省 | 部2013475 | 2017-12-31 | 李淑华 | 0379-63080807
动力机械 | 拖拉机 | 轮式拖拉机（不含皮带传动轮式拖拉机） | 85—90马力四轮驱动拖拉机 | 轮式拖拉机 | 雷沃重工股份有限公司 | M854-D | 28100 | 28100 | 0 | 0 | 0 | 0 | 0 | 0 | 85马力≤功率<90马力；驱动方式:四轮驱动 | 驱动方式:四轮驱动；功率(KW):62.5KW | 2017 |  | 通用类 | 62.5 | 否 | 山东省 | 部20151984 | 2019-12-31 | 刘占军 | 0536-7527156
动力机械 | 拖拉机 | 轮式拖拉机（不含皮带传动轮式拖拉机） | 85—90马力四轮驱动拖拉机 | 轮式拖拉机 | 约翰迪尔(天津)有限公司 | JD5-854-1 | 28100 | 28100 | 0 | 0 | 0 | 0 | 0 | 0 | 85马力≤功率<90马力；驱动方式:四轮驱动 | 62.5KW,轴距2310,动力输出轴功率≥54KW.动力输出轴转速830转/分,提升力≥15KN | 2017 |  | 通用类 | 62.5 | 否 | 天津市 |  |  | 蔡振光 | 0574-86570667
动力机械 | 拖拉机 | 轮式拖拉机（不含皮带传动轮式拖拉机） | 85—90马力四轮驱动拖拉机 | 轮式拖拉机 | 久保田农业机械(苏州)有限公司 | KUBOTA-M854K | 28100 | 28100 | 0 | 0 | 0 | 0 | 0 | 0 | 85马力≤功率<90马力；驱动方式:四轮驱动 | 驱动轮数:四轮驱动；发动机标定功率(KW):64 | 2017 |  | 通用类 | 64 | 否 | 江苏省 | 部2013593 | 2017-12-31 | 倪志刚 | 0512-62875559
动力机械 | 拖拉机 | 轮式拖拉机（不含皮带传动轮式拖拉机） | 85—90马力四轮驱动拖拉机 | 轮式拖拉机 | 久保田农业机械(苏州)有限公司 | KUBOTA-M854KQ | 28100 | 28100 | 0 | 0 | 0 | 0 | 0 | 0 | 85马力≤功率<90马力；驱动方式:四轮驱动 | 驱动轮数:四轮驱动；发动机标定功率(KW):64 | 2017 |  | 通用类 | 64 | 否 | 江苏省 | 部2013593 | 2017-12-31 | 倪志刚 | 0512-62875559
动力机械 | 拖拉机 | 轮式拖拉机（不含皮带传动轮式拖拉机） | 85—90马力四轮驱动拖拉机 | 轮式拖拉机 | 江苏沃得农业机械有限公司 | WD854 | 28100 | 28100 | 0 | 0 | 0 | 0 | 0 | 0 | 85马力≤功率<90马力；驱动方式:四轮驱动 | 轮式拖拉机,驱动方式:4×4四轮驱动,发动机功率/转速:62.5KW/2300R/MIN. | 2017 |  | 通用类 | 62.5 | 否 | 江苏省 | 部20152759 | 2019-12-31 | 朱丹峰 | 0511-86341541
动力机械 | 拖拉机 | 轮式拖拉机（不含皮带传动轮式拖拉机） | 85—90马力四轮驱动拖拉机 | 轮式拖拉机 | 中联重机股份有限公司(原:奇瑞重工股份有限公司)) | RM854-A | 28100 | 28100 | 0 | 0 | 0 | 0 | 0 | 0 | 85马力≤功率<90马力；驱动方式:四轮驱动 |  | 2017 |  | 通用类 | 62.5 | 否 | 安徽省 |  |  | 汪曦 | 0553-5631736
动力机械 | 拖拉机 | 轮式拖拉机（不含皮带传动轮式拖拉机） | 85—90马力四轮驱动拖拉机 | 轮式拖拉机 | 中联重机股份有限公司(原:奇瑞重工股份有限公司)) | RK854 | 28100 | 28100 | 0 | 0 | 0 | 0 | 0 | 0 | 85马力≤功率<90马力；驱动方式:四轮驱动 |  | 2017 |  | 通用类 | 62.5 | 否 | 安徽省 |  |  | 汪曦 | 0553-5631736
动力机械 | 拖拉机 | 轮式拖拉机（不含皮带传动轮式拖拉机） | 85—90马力四轮驱动拖拉机 | 轮式拖拉机 | 中联重机股份有限公司(原:奇瑞重工股份有限公司)) | RM854 | 28100 | 28100 | 0 | 0 | 0 | 0 | 0 | 0 | 85马力≤功率<90马力；驱动方式:四轮驱动 |  | 2017 |  | 通用类 | 62.5 | 否 | 安徽省 |  |  | 汪曦 | 0553-5631736
动力机械 | 拖拉机 | 轮式拖拉机（不含皮带传动轮式拖拉机） | 85—90马力四轮驱动拖拉机 | 轮式拖拉机 | 中联重机股份有限公司(原:奇瑞重工股份有限公司)) | RK854-A | 28100 | 28100 | 0 | 0 | 0 | 0 | 0 | 0 | 85马力≤功率<90马力；驱动方式:四轮驱动 |  | 2017 |  | 通用类 | 62.5 | 否 | 安徽省 |  |  | 汪曦 | 0553-5631736
动力机械 | 拖拉机 | 轮式拖拉机（不含皮带传动轮式拖拉机） | 85—90马力四轮驱动拖拉机 | 轮式拖拉机 | 常州东风农机集团有限公司 | DF854 | 28100 | 28100 | 0 | 0 | 0 | 0 | 0 | 0 | 85马力≤功率<90马力；驱动方式:四轮驱动 | 85马力≤功率<90马力；驱动方式:四轮驱动；发动机标定功率(KW):62.5 | 2017 |  | 通用类 | 62.5 | 否 | 江苏省 | 部2015708 | 2019-12-31 | 刘定 | 0519-83261310
动力机械 | 拖拉机 | 轮式拖拉机（不含皮带传动轮式拖拉机） | 90—95马力四轮驱动拖拉机 | 轮式拖拉机 | 常州东风农机集团有限公司 | DF904-2 | 30600 | 30600 | 0 | 0 | 0 | 0 | 0 | 0 | 90马力≤功率<95马力；驱动方式:四轮驱动 | 90马力≤功率<95马力；驱动方式:四轮驱动 | 2017 |  | 通用类 | 66.2 | 否 | 江苏省 | 苏农机（2015）第（0029）号 | 2019-03-29 | 刘定 | 0519-83261310
动力机械 | 拖拉机 | 轮式拖拉机（不含皮带传动轮式拖拉机） | 90—95马力四轮驱动拖拉机 | 轮式拖拉机 | 常州东风农机集团有限公司 | DF904 | 30600 | 30600 | 0 | 0 | 0 | 0 | 0 | 0 | 90马力≤功率<95马力；驱动方式:四轮驱动 | 90马力≤功率<95马力；驱动方式:四轮驱动；发动机标定功率(KW):66.2 | 2017 |  | 通用类 | 66.2 | 否 | 江苏省 | 部2015533 | 2019-12-31 | 刘定 | 0519-83261310
动力机械 | 拖拉机 | 轮式拖拉机（不含皮带传动轮式拖拉机） | 90—95马力四轮驱动拖拉机 | 轮式拖拉机 | 长拖农业机械装备集团有限公司 | 东方红CT904-1 | 30600 | 30600 | 0 | 0 | 0 | 0 | 0 | 0 | 90马力≤功率<95马力；驱动方式:四轮驱动 |  | 2017 |  | 通用类 | 66.2 | 否 | 吉林省 |  |  |  | -
动力机械 | 拖拉机 | 轮式拖拉机（不含皮带传动轮式拖拉机） | 90—95马力四轮驱动拖拉机 | 轮式拖拉机 | 长拖农业机械装备集团有限公司 | 东方红CT904 | 30600 | 30600 | 0 | 0 | 0 | 0 | 0 | 0 | 90马力≤功率<95马力；驱动方式:四轮驱动 |  | 2017 |  | 通用类 | 66 | 否 | 吉林省 |  |  |  | -
动力机械 | 拖拉机 | 轮式拖拉机（不含皮带传动轮式拖拉机） | 90—95马力四轮驱动拖拉机 | 轮式拖拉机 | 河南向阳红机械制造有限公司 | 向阳红-904 | 30600 | 30600 | 0 | 0 | 0 | 0 | 0 | 0 | 90马力≤功率<95马力；驱动方式:四轮驱动 | 功率:90马力,驱动方式:四轮驱动；外廓尺寸(MM)长×宽×高:4290×2110×2680；轴距:2195(MM)；最小使用质量:3900(KG) | 2017 |  | 通用类 | 66.2 | 否 | 河南省 | 部2015959 | 2019-12-31 | 赵磊 | 0379-65218877
动力机械 | 拖拉机 | 轮式拖拉机（不含皮带传动轮式拖拉机） | 90—95马力四轮驱动拖拉机 | 轮式拖拉机 | 潍坊百利拖拉机有限公司 | 悍沃-904 | 30600 | 30600 | 0 | 0 | 0 | 0 | 0 | 0 | 90马力≤功率<95马力；驱动方式:四轮驱动 | 90马力≤功率<95马力；驱动方式:四轮驱动 | 2017 |  | 通用类 | 66.2 | 否 | 山东省 | 部20160155 | 2020-12-31 | 邱振涛 | 0536-7390099
动力机械 | 拖拉机 | 轮式拖拉机（不含皮带传动轮式拖拉机） | 90—95马力四轮驱动拖拉机 | 轮式拖拉机 | 中联重机股份有限公司(原:奇瑞重工股份有限公司)) | RM904-2 | 30600 | 30600 | 0 | 0 | 0 | 0 | 0 | 0 | 90马力≤功率<95马力；驱动方式:四轮驱动 | 驱动方式:四轮驱动；功率:66.2KW；发动机与离合器联接方式:直联式 | 2017 |  | 通用类 | 66.2 | 否 | 安徽省 | 部20152012 | 2019-12-31 | 汪曦 | 0553-5631736
动力机械 | 拖拉机 | 轮式拖拉机（不含皮带传动轮式拖拉机） | 90—95马力四轮驱动拖拉机 | 轮式拖拉机 | 中联重机股份有限公司(原:奇瑞重工股份有限公司)) | RM904-A2 | 30600 | 30600 | 0 | 0 | 0 | 0 | 0 | 0 | 90马力≤功率<95马力；驱动方式:四轮驱动 | 驱动方式:四轮驱动；功率:66.2KW；发动机与离合器联接方式:直联式 | 2017 |  | 通用类 | 66.2 | 否 | 安徽省 | 部20152012 | 2019-12-31 | 汪曦 | 0553-5631736
动力机械 | 拖拉机 | 轮式拖拉机（不含皮带传动轮式拖拉机） | 90—95马力四轮驱动拖拉机 | 轮式拖拉机 | 中联重机股份有限公司(原:奇瑞重工股份有限公司)) | RC904 | 30600 | 30600 | 0 | 0 | 0 | 0 | 0 | 0 | 90马力≤功率<95马力；驱动方式:四轮驱动 |  | 2017 |  | 通用类 | 66.2 | 否 | 安徽省 |  |  | 汪曦 | 0553-5631736
动力机械 | 拖拉机 | 轮式拖拉机（不含皮带传动轮式拖拉机） | 90—95马力四轮驱动拖拉机 | 轮式拖拉机 | 中联重机股份有限公司(原:奇瑞重工股份有限公司)) | RC904-A | 30600 | 30600 | 0 | 0 | 0 | 0 | 0 | 0 | 90马力≤功率<95马力；驱动方式:四轮驱动 |  | 2017 |  | 通用类 | 66.2 | 否 | 安徽省 |  |  | 汪曦 | 0553-5631736
动力机械 | 拖拉机 | 轮式拖拉机（不含皮带传动轮式拖拉机） | 90—95马力四轮驱动拖拉机 | 轮式拖拉机 | 江苏沃得农业机械有限公司 | WD904 | 30600 | 30600 | 0 | 0 | 0 | 0 | 0 | 0 | 90马力≤功率<95马力；驱动方式:四轮驱动 | 轮式拖拉机,驱动方式:4×4四轮驱动,发动机功率/转速:66.2KW/2300R/MIN. | 2017 |  | 通用类 | 66.2 | 否 | 江苏省 | 部2013525 | 2017-12-31 | 朱丹峰 | 0511-86341541
动力机械 | 拖拉机 | 轮式拖拉机（不含皮带传动轮式拖拉机） | 90—95马力四轮驱动拖拉机 | 轮式拖拉机 | 江苏沃得农业机械有限公司 | WD904G | 30600 | 30600 | 0 | 0 | 0 | 0 | 0 | 0 | 90马力≤功率<95马力；驱动方式:四轮驱动 | 轮式拖拉机,驱动方式:4×4四轮驱动,发动机功率/转速:66.2KW/2300R/MIN. | 2017 |  | 通用类 | 66.2 | 否 | 江苏省 | 苏农机（2015）第（0087）号 | 2019-12-31 | 朱丹峰 | 0511-86341541
动力机械 | 拖拉机 | 轮式拖拉机（不含皮带传动轮式拖拉机） | 90—95马力四轮驱动拖拉机 | 轮式拖拉机 | 山东海山机械制造有限公司 | HS904 | 30600 | 30600 | 0 | 0 | 0 | 0 | 0 | 0 | 90马力≤功率<95马力；驱动方式:四轮驱动 | 驱动型式:4×4四轮驱动,整机档位数(前进/后退):16/8,发动机标定功率:66.2KW,发动机标定转速:2300R/MIN,驾驶室型式:安全驾驶室,液压系统调节方式:位、浮动控制,转向器型式:静液压转向,变速箱换档方式:啮合套换档. | 2017 |  | 通用类 | 66.2 | 否 | 山东省 | 部20152652 | 2019-12-31 | 李志勇 | 0631-7502288
动力机械 | 拖拉机 | 轮式拖拉机（不含皮带传动轮式拖拉机） | 90—95马力四轮驱动拖拉机 | 轮式拖拉机 | 约翰迪尔(天津)有限公司 | JD5-904-1 | 30600 | 30600 | 0 | 0 | 0 | 0 | 0 | 0 | 90马力≤功率<95马力；驱动方式:四轮驱动 | 国三发动机,90马力.四轮驱动.安全驾驶室.12X4变速箱.动力输出:830转/分和650/830转/分 | 2017 |  | 通用类 | 66.2 | 否 | 天津市 | 部20160473 | 2020-12-31 | 蔡振光 | 0574-86570667
动力机械 | 拖拉机 | 轮式拖拉机（不含皮带传动轮式拖拉机） | 90—95马力四轮驱动拖拉机 | 轮式拖拉机 | 宁夏崴骏车辆装备制造有限公司 | WJTD904 | 30600 | 30600 | 0 | 0 | 0 | 0 | 0 | 0 | 90马力≤功率<95马力；驱动方式:四轮驱动 |  | 2017 |  | 通用类 | 66.2 | 否 | 宁夏回族自治区 |  |  |  | -
动力机械 | 拖拉机 | 轮式拖拉机（不含皮带传动轮式拖拉机） | 90—95马力四轮驱动拖拉机 | 轮式拖拉机 | 雷沃重工股份有限公司 | M904-DA | 30600 | 30600 | 0 | 0 | 0 | 0 | 0 | 0 | 90马力≤功率<95马力；驱动方式:四轮驱动 | 驱动方式:四轮驱动；功率(KW):66.2KW | 2017 |  | 通用类 | 66.2 | 否 | 山东省 | 部20151985 | 2019-12-31 | 刘占军 | 0536-7527156
动力机械 | 拖拉机 | 轮式拖拉机（不含皮带传动轮式拖拉机） | 90—95马力四轮驱动拖拉机 | 轮式拖拉机 | 雷沃重工股份有限公司 | M904-AA1 | 30600 | 30600 | 0 | 0 | 0 | 0 | 0 | 0 | 90马力≤功率<95马力；驱动方式:四轮驱动 | 驱动方式:四轮驱动；功率(KW):66.2KW | 2017 |  | 通用类 | 66.2 | 否 | 山东省 | 部20160123 | 2020-12-31 | 刘占军 | 0536-7527156
动力机械 | 拖拉机 | 轮式拖拉机（不含皮带传动轮式拖拉机） | 90—95马力四轮驱动拖拉机 | 轮式拖拉机 | 雷沃重工股份有限公司 | M904-D | 30600 | 30600 | 0 | 0 | 0 | 0 | 0 | 0 | 90马力≤功率<95马力；驱动方式:四轮驱动 | 驱动方式:四轮驱动；功率(KW):66.2KW | 2017 |  | 通用类 | 66.2 | 否 | 山东省 | 部20151985 | 2019-12-31 | 刘占军 | 0536-7527156
动力机械 | 拖拉机 | 轮式拖拉机（不含皮带传动轮式拖拉机） | 90—95马力四轮驱动拖拉机 | 轮式拖拉机 | 雷沃重工股份有限公司 | M904-A1 | 30600 | 30600 | 0 | 0 | 0 | 0 | 0 | 0 | 90马力≤功率<95马力；驱动方式:四轮驱动 | 驱动方式:四轮驱动；功率(KW):66.2KW | 2017 |  | 通用类 | 66.2 | 否 | 山东省 | 部20160123 | 2020-12-31 | 刘占军 | 0536-7527156
动力机械 | 拖拉机 | 轮式拖拉机（不含皮带传动轮式拖拉机） | 90—95马力四轮驱动拖拉机 | 轮式拖拉机 | 雷沃重工股份有限公司 | M904-D3 | 30600 | 30600 | 0 | 0 | 0 | 0 | 0 | 0 | 90马力≤功率<95马力；驱动方式:四轮驱动 | 驱动方式:四轮驱动；功率(KW):66.2KW | 2017 |  | 通用类 | 66.2 | 否 | 山东省 | 部20160124 | 2020-12-31 | 刘占军 | 0536-7527156
动力机械 | 拖拉机 | 轮式拖拉机（不含皮带传动轮式拖拉机） | 90—95马力四轮驱动拖拉机 | 轮式拖拉机 | 雷沃重工股份有限公司 | M904-DA3 | 30600 | 30600 | 0 | 0 | 0 | 0 | 0 | 0 | 90马力≤功率<95马力；驱动方式:四轮驱动 | 驱动方式:四轮驱动；功率(KW):66.2KW | 2017 |  | 通用类 | 66.2 | 否 | 山东省 | 部20160124 | 2020-12-31 | 刘占军 | 0536-7527156
动力机械 | 拖拉机 | 轮式拖拉机（不含皮带传动轮式拖拉机） | 90—95马力四轮驱动拖拉机 | 轮式拖拉机 | 雷沃重工股份有限公司 | M904-DA4 | 30600 | 30600 | 0 | 0 | 0 | 0 | 0 | 0 | 90马力≤功率<95马力；驱动方式:四轮驱动 | 驱动方式:四轮驱动；功率(KW):66.2KW | 2017 |  | 通用类 | 66.2 | 否 | 山东省 | 部20160124 | 2020-12-31 | 刘占军 | 0536-7527156
动力机械 | 拖拉机 | 轮式拖拉机（不含皮带传动轮式拖拉机） | 90—95马力四轮驱动拖拉机 | 轮式拖拉机 | 雷沃重工股份有限公司 | M904-D2 | 30600 | 30600 | 0 | 0 | 0 | 0 | 0 | 0 | 90马力≤功率<95马力；驱动方式:四轮驱动 | 驱动方式:四轮驱动；功率(KW):66.2KW | 2017 |  | 通用类 | 66.2 | 否 | 山东省 | 部20160124 | 2020-12-31 | 刘占军 | 0536-7527156
动力机械 | 拖拉机 | 轮式拖拉机（不含皮带传动轮式拖拉机） | 90—95马力四轮驱动拖拉机 | 轮式拖拉机 | 雷沃重工股份有限公司 | M904-D4 | 30600 | 30600 | 0 | 0 | 0 | 0 | 0 | 0 | 90马力≤功率<95马力；驱动方式:四轮驱动 | 驱动方式:四轮驱动；功率(KW):66.2KW | 2017 |  | 通用类 | 66.2 | 否 | 山东省 | 部20160124 | 2020-12-31 | 刘占军 | 0536-7527156
动力机械 | 拖拉机 | 轮式拖拉机（不含皮带传动轮式拖拉机） | 90—95马力四轮驱动拖拉机 | 轮式拖拉机 | 雷沃重工股份有限公司 | M904-AA | 30600 | 30600 | 0 | 0 | 0 | 0 | 0 | 0 | 90马力≤功率<95马力；驱动方式:四轮驱动 | 驱动方式:四轮驱动；功率(KW):66.2KW,"结构尺寸(MM):4100*1910*2760；整机质量(KG):3365；轴距(MM):2273；前后轮轮距(MM):1450/1530；档位数(前进/倒退/爬行):10/10/0:轮胎规格(前轮/后轮):8.3-24/14.9-30；配套发动机厂家及型号:天利4JR3ABT90雷沃动力1004C-P4TRT90" | 2017 |  | 通用类 | 66.2 | 否 | 山东省 | 部20131309 | 2017-12-31 | 刘占军 | 0536-7527156
动力机械 | 拖拉机 | 轮式拖拉机（不含皮带传动轮式拖拉机） | 90—95马力四轮驱动拖拉机 | 轮式拖拉机 | 雷沃重工股份有限公司 | M904-A | 30600 | 30600 | 0 | 0 | 0 | 0 | 0 | 0 | 90马力≤功率<95马力；驱动方式:四轮驱动 | 驱动方式:四轮驱动；功率(KW):66.2KW | 2017 |  | 通用类 | 66.2 | 否 | 山东省 | 部20131309 | 2017-12-31 | 刘占军 | 0536-7527156
动力机械 | 拖拉机 | 轮式拖拉机（不含皮带传动轮式拖拉机） | 90—95马力四轮驱动拖拉机 | 轮式拖拉机 | 雷沃重工股份有限公司 | P5-904-PT | 30600 | 30600 | 0 | 0 | 0 | 0 | 0 | 0 | 90马力≤功率<95马力；驱动方式:四轮驱动 | 驱动方式:四轮驱动；功率(KW):66.2KW | 2017 |  | 通用类 | 66.2 | 否 | 山东省 | 部20151991 | 2019-12-31 | 刘占军 | 0536-7527156
动力机械 | 拖拉机 | 轮式拖拉机（不含皮带传动轮式拖拉机） | 90—95马力四轮驱动拖拉机 | DQ904轮式拖拉机 | 山东东汽农业装备有限公司 | DQ904 | 30600 | 30600 | 0 | 0 | 0 | 0 | 0 | 0 | 90马力≤功率<95马力；驱动方式:四轮驱动 |  | 2017 |  | 通用类 | 66 | 否 | 山东省 |  |  | 李炳涛 | 0535-7238837
动力机械 | 拖拉机 | 轮式拖拉机（不含皮带传动轮式拖拉机） | 90—95马力四轮驱动拖拉机 | 轮式拖拉机 | 洛阳市博马农业工程机械有限公司 | 博马-904 | 30600 | 30600 | 0 | 0 | 0 | 0 | 0 | 0 | 90马力≤功率<95马力；驱动方式:四轮驱动 | 发动机标定功率:66.2KW；驱动方式:四轮驱动 | 2017 |  | 通用类 | 66.2 | 否 | 河南省 | 部2013473 | 2017-12-31 | 李淑华 | 0379-63080807
动力机械 | 拖拉机 | 轮式拖拉机（不含皮带传动轮式拖拉机） | 90—95马力四轮驱动拖拉机 | 轮式拖拉机 | 山东牧神机械有限责任公司 | HS904 | 30600 | 30600 | 0 | 0 | 0 | 0 | 0 | 0 | 90马力≤功率<95马力；驱动方式:四轮驱动 | 型式:四轮驱动；外廓尺寸(长×宽×高)MM:4400×2040×2810；轴距MM:2195；常用轮距(前轮/后轮)或轨距MM:1610/1620；轮距(前轮/后轮)调整方式:不可调节/翻转辐板；最小使用质量KG:3990；标准配重(前/后)KG:250/300；发动机与离合器联接方式:直联；整机动力输出轴功率KW:≥56.3；发动机标定功率:KW66.2； | 2017 |  | 通用类 | 66.2 | 否 | 山东省 | 部20152652 | 2019-12-31 | 李书臣 | 0991-3733310
动力机械 | 拖拉机 | 轮式拖拉机（不含皮带传动轮式拖拉机） | 90—95马力四轮驱动拖拉机 | 轮式拖拉机 | 马恒达悦达(盐城)拖拉机有限公司 | 黄海金马-904A | 30600 | 30600 | 0 | 0 | 0 | 0 | 0 | 0 | 90马力≤功率<95马力；驱动方式:四轮驱动 |  | 2017 |  | 通用类 | 66.2 | 否 | 江苏省 |  |  | 徐卫东 | 0515-88231121
动力机械 | 拖拉机 | 轮式拖拉机（不含皮带传动轮式拖拉机） | 90—95马力四轮驱动拖拉机 | 轮式拖拉机 | 马恒达悦达(盐城)拖拉机有限公司 | 马恒达-M904-1 | 30600 | 30600 | 0 | 0 | 0 | 0 | 0 | 0 | 90马力≤功率<95马力；驱动方式:四轮驱动 |  | 2017 |  | 通用类 | 66 | 否 | 江苏省 |  |  | 徐卫东 | 0515-88231121
动力机械 | 拖拉机 | 轮式拖拉机（不含皮带传动轮式拖拉机） | 90—95马力四轮驱动拖拉机 | 轮式拖拉机 | 马恒达悦达(盐城)拖拉机有限公司 | 马恒达-M904 | 30600 | 30600 | 0 | 0 | 0 | 0 | 0 | 0 | 90马力≤功率<95马力；驱动方式:四轮驱动 | 玉柴4A110Z-T20,LUK独立操纵,转向机构:液压,传动系:12+12带同步器,提升器:力位综合调节,液压输出(双组),悬挂LINKAGE,折叠式安全架 | 2017 |  | 通用类 | 66 | 否 | 江苏省 | 部20152946 | 2019-12-31 | 徐卫东 | 0515-88231121
动力机械 | 拖拉机 | 轮式拖拉机（不含皮带传动轮式拖拉机） | 90—95马力四轮驱动拖拉机 | 轮式拖拉机 | 马恒达悦达(盐城)拖拉机有限公司 | 黄海金马-904A-1 | 30600 | 30600 | 0 | 0 | 0 | 0 | 0 | 0 | 90马力≤功率<95马力；驱动方式:四轮驱动 |  | 2017 |  | 通用类 | 66.2 | 否 | 江苏省 |  |  | 徐卫东 | 0515-88231121
动力机械 | 拖拉机 | 轮式拖拉机（不含皮带传动轮式拖拉机） | 90—95马力四轮驱动拖拉机 | 轮式拖拉机 | 马恒达悦达(盐城)拖拉机有限公司 | 黄海金马-904 | 30600 | 30600 | 0 | 0 | 0 | 0 | 0 | 0 | 90马力≤功率<95马力；驱动方式:四轮驱动 |  | 2017 |  | 通用类 | 66.2 | 否 | 江苏省 |  |  | 徐卫东 | 0515-88231121
动力机械 | 拖拉机 | 轮式拖拉机（不含皮带传动轮式拖拉机） | 90—95马力四轮驱动拖拉机 | 轮式拖拉机 | 马恒达悦达(盐城)拖拉机有限公司 | 黄海金马-904-1 | 30600 | 30600 | 0 | 0 | 0 | 0 | 0 | 0 | 90马力≤功率<95马力；驱动方式:四轮驱动 | 黄海金马-904-1型轮式拖拉机为农业用四轮驱动拖拉机,以四缸,立式,水冷,四冲程,直喷式柴油机为动力,采用16+8变速箱,直齿啮合套换挡,转速为720/1000,或540/720. | 2017 |  | 通用类 | 66.2 | 否 | 江苏省 | 20152795 | 2019-12-31 | 徐卫东 | 0515-88231121
动力机械 | 拖拉机 | 轮式拖拉机（不含皮带传动轮式拖拉机） | 90—95马力四轮驱动拖拉机 | 轮式拖拉机 | 天津拖拉机制造有限公司 | TN904 | 30600 | 30600 | 0 | 0 | 0 | 0 | 0 | 0 | 90马力≤功率<95马力；驱动方式:四轮驱动 | 驱动轮数:四轮驱动；发动机标定功率(KW):66.2 | 2017 |  | 通用类 | 66.2 | 否 | 天津市 | 部2013687 | 2017-12-31 | 杨强 | 022-83691225
动力机械 | 拖拉机 | 轮式拖拉机（不含皮带传动轮式拖拉机） | 90—95马力四轮驱动拖拉机 | 轮式拖拉机 | 天津拖拉机制造有限公司 | TNA904-2 | 30600 | 30600 | 0 | 0 | 0 | 0 | 0 | 0 | 90马力≤功率<95马力；驱动方式:四轮驱动 | 驱动轮数:四轮驱动；发动机标定功率(KW):66.2 | 2017 |  | 通用类 | 66.2 | 否 | 天津市 | 部2013687 | 2017-12-31 | 杨强 | 022-83691225
动力机械 | 拖拉机 | 轮式拖拉机（不含皮带传动轮式拖拉机） | 90—95马力四轮驱动拖拉机 | 轮式拖拉机 | 江苏清拖农业装备有限公司 | 江苏-904P | 30600 | 30600 | 0 | 0 | 0 | 0 | 0 | 0 | 90马力≤功率<95马力；驱动方式:四轮驱动 | 驱动方式:四轮驱动；发动机标定功率(KW):66.2 | 2017 |  | 通用类 | 66.2 | 否 | 江苏省 | 苏农机（2015）第（0111）号 | 2019-12-30 | 江洪汝 | 0517-83732888
动力机械 | 拖拉机 | 轮式拖拉机（不含皮带传动轮式拖拉机） | 90—95马力四轮驱动拖拉机 | 轮式拖拉机 | 江苏清拖农业装备有限公司 | 江苏-904-B | 30600 | 30600 | 0 | 0 | 0 | 0 | 0 | 0 | 90马力≤功率<95马力；驱动方式:四轮驱动 | 驱动方式:四轮驱动；发动机标定功率(KW):66.2 | 2017 |  | 通用类 | 66.2 | 否 | 江苏省 | 部2015832 | 2019-12-31 | 江洪汝 | 0517-83732888
动力机械 | 拖拉机 | 轮式拖拉机（不含皮带传动轮式拖拉机） | 90—95马力四轮驱动拖拉机 | 轮式拖拉机 | 江苏清拖农业装备有限公司 | 江苏-904 | 30600 | 30600 | 0 | 0 | 0 | 0 | 0 | 0 | 90马力≤功率<95马力；驱动方式:四轮驱动 | 驱动方式:四轮驱动；发动机标定功率(KW):66.2 | 2017 |  | 通用类 | 66.2 | 否 | 江苏省 | 部2015832 | 2019-12-31 | 江洪汝 | 0517-83732888
动力机械 | 拖拉机 | 轮式拖拉机（不含皮带传动轮式拖拉机） | 90—95马力四轮驱动拖拉机 | 轮式拖拉机 | 吉林新研牧神机械制造有限公司 | AH904 | 30600 | 30600 | 0 | 0 | 0 | 0 | 0 | 0 | 90马力≤功率<95马力；驱动方式:四轮驱动 | 驱动型式:4×4四轮驱动,整机档位数(前进/后退):8/8,发动机标定功率:66.2KW,发动机标定转速:2300R/MIN,驾驶室型式:简易驾驶室,液压系统调节方式:位、浮动控制,转向器型式:静液压转向,变速箱换档方式:啮合套换档. | 2017 |  | 通用类 | 66.2 | 否 | 吉林省 | 部20131130 | 2017-12-31 | 刘冬 | 0438-2516888
动力机械 | 拖拉机 | 轮式拖拉机（不含皮带传动轮式拖拉机） | 90—95马力四轮驱动拖拉机 | 轮式拖拉机 | 吉林新研牧神机械制造有限公司 | AH904-1 | 30600 | 30600 | 0 | 0 | 0 | 0 | 0 | 0 | 90马力≤功率<95马力；驱动方式:四轮驱动 | 驱动型式:4×4四轮驱动,整机档位数(前进/后退):16/8,发动机标定功率:66.2KW,发动机标定转速:2300R/MIN,驾驶室型式:简易驾驶室,液压系统调节方式:位、浮动控制,转向器型式:静液压转向,变速箱换档方式:啮合套换档. | 2017 |  | 通用类 | 66.2 | 否 | 吉林省 | 部20131130 | 2017-12-31 | 刘冬 | 0438-2516888
动力机械 | 拖拉机 | 轮式拖拉机（不含皮带传动轮式拖拉机） | 90—95马力四轮驱动拖拉机 | 轮式拖拉机 | 洛阳瑞得拖拉机有限公司 | RD904 | 30600 | 30600 | 0 | 0 | 0 | 0 | 0 | 0 | 90马力≤功率<95马力；驱动方式:四轮驱动 |  | 2017 |  | 通用类 | 66.2 | 否 | 河南省 |  |  |  | -
动力机械 | 拖拉机 | 轮式拖拉机（不含皮带传动轮式拖拉机） | 90—95马力四轮驱动拖拉机 | 轮式拖拉机 | 第一拖拉机股份有限公司 | LX904 | 30600 | 30600 | 0 | 0 | 0 | 0 | 0 | 0 | 90马力≤功率<95马力；驱动方式:四轮驱动 | 90马力≤功率<95马力；驱动方式:四轮驱动 | 2017 |  | 通用类 | 66.2 | 否 | 河南省 | 部2013124 | 2017-12-31 | 杨五军 | 0379-64978385
动力机械 | 拖拉机 | 轮式拖拉机（不含皮带传动轮式拖拉机） | 90—95马力四轮驱动拖拉机 | 轮式拖拉机 | 第一拖拉机股份有限公司 | LF904 | 30600 | 30600 | 0 | 0 | 0 | 0 | 0 | 0 | 90马力≤功率<95马力；驱动方式:四轮驱动 | 90马力≤功率<95马力；驱动方式:四轮驱动 | 2017 |  | 通用类 | 66.2 | 否 | 河南省 | 部2013163 | 2017-12-31 | 杨五军 | 0379-64978385
动力机械 | 拖拉机 | 轮式拖拉机（不含皮带传动轮式拖拉机） | 90—95马力四轮驱动拖拉机 | 轮式拖拉机 | 第一拖拉机股份有限公司 | MG904 | 30600 | 30600 | 0 | 0 | 0 | 0 | 0 | 0 | 90马力≤功率<95马力；驱动方式:四轮驱动 | 90马力≤功率<95马力；驱动方式:四轮驱动 | 2017 |  | 通用类 | 66.2 | 否 | 河南省 | 部20160174 | 2020-12-31 | 杨五军 | 0379-64978385
动力机械 | 拖拉机 | 轮式拖拉机（不含皮带传动轮式拖拉机） | 90—95马力四轮驱动拖拉机 | 轮式拖拉机 | 第一拖拉机股份有限公司 | LF904-C | 30600 | 30600 | 0 | 0 | 0 | 0 | 0 | 0 | 90马力≤功率<95马力；驱动方式:四轮驱动 | 90马力≤功率<95马力；驱动方式:四轮驱动 | 2017 |  | 通用类 | 66.2 | 否 | 河南省 | 部20152117 | 2019-12-31 | 杨五军 | 0379-64978385
动力机械 | 拖拉机 | 轮式拖拉机（不含皮带传动轮式拖拉机） | 90—95马力四轮驱动拖拉机 | 轮式拖拉机 | 第一拖拉机股份有限公司 | MG904-1 | 30600 | 30600 | 0 | 0 | 0 | 0 | 0 | 0 | 90马力≤功率<95马力；驱动方式:四轮驱动 | 90马力≤功率<95马力；驱动方式:四轮驱动 | 2017 |  | 通用类 | 66.2 | 否 | 河南省 | 部20160174 | 2020-12-31 | 杨五军 | 0379-64978385
动力机械 | 拖拉机 | 轮式拖拉机（不含皮带传动轮式拖拉机） | 90—95马力四轮驱动拖拉机 | 轮式拖拉机 | 第一拖拉机股份有限公司 | LF904S | 30600 | 30600 | 0 | 0 | 0 | 0 | 0 | 0 | 90马力≤功率<95马力；驱动方式:四轮驱动 | 90马力≤功率<95马力；驱动方式:四轮驱动 | 2017 |  | 通用类 | 66.2 | 否 | 河南省 | 部20152123 | 2019-12-31 | 杨五军 | 0379-64978385
动力机械 | 拖拉机 | 轮式拖拉机（不含皮带传动轮式拖拉机） | 90—95马力四轮驱动拖拉机 | 轮式拖拉机 | 第一拖拉机股份有限公司 | LF904S-C | 30600 | 30600 | 0 | 0 | 0 | 0 | 0 | 0 | 90马力≤功率<95马力；驱动方式:四轮驱动 | 90马力≤功率<95马力；驱动方式:四轮驱动 | 2017 |  | 通用类 | 66.2 | 否 | 河南省 | 部20152122 | 2019-12-31 | 杨五军 | 0379-64978385
动力机械 | 拖拉机 | 轮式拖拉机（不含皮带传动轮式拖拉机） | 90—95马力四轮驱动拖拉机 | 轮式拖拉机 | 第一拖拉机股份有限公司 | LF904S-C1 | 30600 | 30600 | 0 | 0 | 0 | 0 | 0 | 0 | 90马力≤功率<95马力；驱动方式:四轮驱动 | 90马力≤功率<95马力；驱动方式:四轮驱动 | 2017 |  | 通用类 | 66.2 | 否 | 河南省 | 部20152122 | 2019-12-31 | 杨五军 | 0379-64978385
动力机械 | 拖拉机 | 轮式拖拉机（不含皮带传动轮式拖拉机） | 90—95马力四轮驱动拖拉机 | 轮式拖拉机 | 第一拖拉机股份有限公司 | LF904S-1 | 30600 | 30600 | 0 | 0 | 0 | 0 | 0 | 0 | 90马力≤功率<95马力；驱动方式:四轮驱动 | 90马力≤功率<95马力；驱动方式:四轮驱动 | 2017 |  | 通用类 | 66.2 | 否 | 河南省 | 部20152123 | 2019-12-31 | 杨五军 | 0379-64978385
动力机械 | 拖拉机 | 轮式拖拉机（不含皮带传动轮式拖拉机） | 90—95马力四轮驱动拖拉机 | 轮式拖拉机 | 第一拖拉机股份有限公司 | LF904-C1 | 30600 | 30600 | 0 | 0 | 0 | 0 | 0 | 0 | 90马力≤功率<95马力；驱动方式:四轮驱动 | 90马力≤功率<95马力；驱动方式:四轮驱动 | 2017 |  | 通用类 | 66.2 | 否 | 河南省 | 部20152117 | 2019-12-31 | 杨五军 | 0379-64978385
动力机械 | 拖拉机 | 轮式拖拉机（不含皮带传动轮式拖拉机） | 90—95马力四轮驱动拖拉机 | 轮式拖拉机 | 第一拖拉机股份有限公司 | MK904 | 30600 | 30600 | 0 | 0 | 0 | 0 | 0 | 0 | 90马力≤功率<95马力；驱动方式:四轮驱动 | 90马力≤功率<95马力；驱动方式:四轮驱动 | 2017 |  | 通用类 | 66.2 | 否 | 河南省 | 部20170596 | 2021-12-31 | 杨五军 | 0379-64978385
动力机械 | 拖拉机 | 轮式拖拉机（不含皮带传动轮式拖拉机） | 90—95马力四轮驱动拖拉机 | 轮式拖拉机 | 第一拖拉机股份有限公司 | MK904-1 | 30600 | 30600 | 0 | 0 | 0 | 0 | 0 | 0 | 90马力≤功率<95马力；驱动方式:四轮驱动 | 90马力≤功率<95马力；驱动方式:四轮驱动 | 2017 |  | 通用类 | 66.2 | 否 | 河南省 | 部20170596 | 2021-12-31 | 杨五军 | 0379-64978385
动力机械 | 拖拉机 | 轮式拖拉机（不含皮带传动轮式拖拉机） | 90—95马力四轮驱动拖拉机 | 轮式拖拉机 | 第一拖拉机股份有限公司 | LX904H | 30600 | 30600 | 0 | 0 | 0 | 0 | 0 | 0 | 90马力≤功率<95马力；驱动方式:四轮驱动 |  | 2017 |  | 通用类 | 66.2 | 否 | 河南省 |  |  | 杨五军 | 0379-64978385
动力机械 | 拖拉机 | 轮式拖拉机（不含皮带传动轮式拖拉机） | 90—95马力四轮驱动拖拉机 | 轮式拖拉机 | 道依茨法尔机械有限公司(原山东常林道依茨法尔机械有限公司) | SH904-1 | 30600 | 30600 | 0 | 0 | 0 | 0 | 0 | 0 | 90马力≤功率<95马力；驱动方式:四轮驱动 | 轮式拖拉机SH904-1,驱动轮数:四轮驱动；发动机标定功率(KW):66.2 | 2017 |  | 通用类 | 66.2 | 否 | 山东省 | 部20152854 | 2019-12-31 | 程镇宝 | 0539-6361577
动力机械 | 拖拉机 | 轮式拖拉机（不含皮带传动轮式拖拉机） | 90—95马力四轮驱动拖拉机 | 轮式拖拉机 | 道依茨法尔机械有限公司(原山东常林道依茨法尔机械有限公司) | SH904 | 30600 | 30600 | 0 | 0 | 0 | 0 | 0 | 0 | 90马力≤功率<95马力；驱动方式:四轮驱动 | 驱动型式:4×4四轮驱动；轴距(MM):2195；挡位数(前进/倒退/爬行):8/4/12；轮距(前轮/后轮)(MM):1610/1620、1720、1820、1920、2020(常用1620)；轮距调整方式(前轮/后轮):不可调/有级调节； | 2017 |  | 通用类 | 66.2 | 否 | 山东省 | 部20131234 | 2017-12-31 | 程镇宝 | 0539-6361577
动力机械 | 拖拉机 | 轮式拖拉机（不含皮带传动轮式拖拉机） | 90—95马力四轮驱动拖拉机 | 轮式拖拉机 | 道依茨法尔机械有限公司(原山东常林道依茨法尔机械有限公司) | SH904C | 30600 | 30600 | 0 | 0 | 0 | 0 | 0 | 0 | 90马力≤功率<95马力；驱动方式:四轮驱动 | 驱动型式:4×4四轮驱动；轴距(MM):2195；挡位数(前进/倒退/爬行):8/4/12；轮距(前轮/后轮)(MM):1610/1620、1720、1820、1920、2020(常用1620)；轮距调整方式(前轮/后轮):不可调/有级调节； | 2017 |  | 通用类 | 66.2 | 否 | 山东省 | 部20131234 | 2017-12-31 | 程镇宝 | 0539-6361577
动力机械 | 拖拉机 | 轮式拖拉机（不含皮带传动轮式拖拉机） | 90—95马力四轮驱动拖拉机 | 轮式拖拉机 | 潍坊红柳机械开发有限公司 | 904 | 30600 | 30600 | 0 | 0 | 0 | 0 | 0 | 0 | 90马力≤功率<95马力；驱动方式:四轮驱动 |  | 2017 |  | 通用类 | 66.2 | 否 | 山东省 |  |  |  | -
动力机械 | 拖拉机 | 轮式拖拉机（不含皮带传动轮式拖拉机） | 90—95马力四轮驱动拖拉机 | 轮式拖拉机 | 江苏东禾机械有限公司 | DH904A | 30600 | 30600 | 0 | 0 | 0 | 0 | 0 | 0 | 90马力≤功率<95马力；驱动方式:四轮驱动 | 功率:90马力(66.2KW)；驱动方式:四轮驱动 | 2017 |  | 通用类 | 66.2 | 否 | 江苏省 | 苏农机（2017）第（0007）号 | 2021-12-31 | 李涛 | 0515-88881791
动力机械 | 拖拉机 | 轮式拖拉机（不含皮带传动轮式拖拉机） | 90—95马力四轮驱动拖拉机 | 轮式拖拉机 | 山拖农机装备有限公司 | TS904Ⅲ | 30600 | 30600 | 0 | 0 | 0 | 0 | 0 | 0 | 90马力≤功率<95马力；驱动方式:四轮驱动 | 驱动轮数:四轮驱动；发动机标定功率(KW):66.2 | 2017 |  | 通用类 | 66.2 | 否 | 山东省 | 部20151834 | 2019-12-31 | 宋国良 | 0537-3478313
动力机械 | 拖拉机 | 轮式拖拉机（不含皮带传动轮式拖拉机） | 90—95马力四轮驱动拖拉机 | 轮式拖拉机 | 北京弗雷森拖拉机有限公司 | FS-904 | 30600 | 30600 | 0 | 0 | 0 | 0 | 0 | 0 | 90马力≤功率<95马力；驱动方式:四轮驱动 | 驱动方式:四轮驱动；功率:66.2KW；外廓尺寸:4250*2050*2785；变速:前进8/倒退4.前后轮胎:11.2-24/16.9-34. | 2017 |  | 通用类 | 66.2 | 否 | 北京市 | 部20160714 | 2020-12-31 | 张金河 | 010-83739238
动力机械 | 拖拉机 | 轮式拖拉机（不含皮带传动轮式拖拉机） | 90—95马力四轮驱动拖拉机 | 轮式拖拉机 | 泰安泰山国泰拖拉机制造有限公司 | 泰山-904 | 30600 | 30600 | 0 | 0 | 0 | 0 | 0 | 0 | 90马力≤功率<95马力；驱动方式:四轮驱动 | 驱动轮数:四轮驱动,发动机标定功率(KW):66 | 2017 |  | 通用类 | 66 | 否 | 山东省 | 部20152048 | 2019-12-31 | 邹彦 | 0538-5350608
动力机械 | 拖拉机 | 轮式拖拉机（不含皮带传动轮式拖拉机） | 90—95马力四轮驱动拖拉机 | 轮式拖拉机 | 泰安泰山国泰拖拉机制造有限公司 | 泰山-904A | 30600 | 30600 | 0 | 0 | 0 | 0 | 0 | 0 | 90马力≤功率<95马力；驱动方式:四轮驱动 | 驱动轮数:四轮驱动,发动机标定功率(KW):66.2 | 2017 |  | 通用类 | 66.2 | 否 | 山东省 | 部20153001 | 2019-12-31 | 邹彦 | 0538-5350608
动力机械 | 拖拉机 | 轮式拖拉机（不含皮带传动轮式拖拉机） | 90—95马力四轮驱动拖拉机 | 轮式拖拉机 | 江苏农华智慧农业科技股份有限公司 | DH904 | 30600 | 30600 | 0 | 0 | 0 | 0 | 0 | 0 | 90马力≤功率<95马力；驱动方式:四轮驱动 | 发动机标定功率:90马力；驱动方式:四轮驱动 | 2017 |  | 通用类 | 66.2 | 否 | 江苏省 | 部20151660 | 2019-12-31 | 张耀华 | 0515-88881791
动力机械 | 拖拉机 | 轮式拖拉机（不含皮带传动轮式拖拉机） | 90—95马力四轮驱动拖拉机 | 轮式拖拉机 | 江苏常发农业装备股份有限公司 | CFF904J | 30600 | 30600 | 0 | 0 | 0 | 0 | 0 | 0 | 90马力≤功率<95马力；驱动方式:四轮驱动 | 该产品补贴分档的关键技术参数:驱动轮数:四轮驱动:发动机标定功率(KW):66.2 | 2017 |  | 通用类 | 66.2 | 否 | 江苏省 | 部20152152 | 2019-12-31 | 包立权 | 0519-86232218
动力机械 | 拖拉机 | 轮式拖拉机（不含皮带传动轮式拖拉机） | 90—95马力四轮驱动拖拉机 | 轮式拖拉机 | 江苏常发农业装备股份有限公司 | CFG904BJ | 30600 | 30600 | 0 | 0 | 0 | 0 | 0 | 0 | 90马力≤功率<95马力；驱动方式:四轮驱动 | 该产品补贴分档的关键技术参数:驱动轮数:四轮驱动:发动机标定功率(KW):66:配备驾驶室 | 2017 |  | 通用类 | 66 | 否 | 江苏省 | 部2013564 | 2017-12-31 | 包立权 | 0519-86232218
动力机械 | 拖拉机 | 轮式拖拉机（不含皮带传动轮式拖拉机） | 90—95马力四轮驱动拖拉机 | 轮式拖拉机 | 江苏常发农业装备股份有限公司 | CFG904J | 30600 | 30600 | 0 | 0 | 0 | 0 | 0 | 0 | 90马力≤功率<95马力；驱动方式:四轮驱动 | 该产品补贴分档的关键技术参数:驱动轮数:四轮驱动:发动机标定功率(KW):66.2/66 | 2017 |  | 通用类 | 66.2 | 否 | 江苏省 | 部2013564 | 2017-12-31 | 包立权 | 0519-86232218
动力机械 | 拖拉机 | 轮式拖拉机（不含皮带传动轮式拖拉机） | 90—95马力四轮驱动拖拉机 | 轮式拖拉机 | 江苏常发农业装备股份有限公司 | CFG904B | 30600 | 30600 | 0 | 0 | 0 | 0 | 0 | 0 | 90马力≤功率<95马力；驱动方式:四轮驱动 | 该产品补贴分档的关键技术参数:驱动轮数:四轮驱动:发动机标定功率(KW):66 | 2017 |  | 通用类 | 66 | 否 | 江苏省 | 部20152339 | 2019-12-31 | 包立权 | 0519-86232218
动力机械 | 拖拉机 | 轮式拖拉机（不含皮带传动轮式拖拉机） | 90—95马力四轮驱动拖拉机 | 轮式拖拉机 | 江苏常发农业装备股份有限公司 | CFG904 | 30600 | 30600 | 0 | 0 | 0 | 0 | 0 | 0 | 90马力≤功率<95马力；驱动方式:四轮驱动 | 该产品补贴分档的关键技术参数:驱动轮数:四轮驱动:发动机标定功率(KW):66.2/66 | 2017 |  | 通用类 | 66.2 | 否 | 江苏省 | 部2013564 | 2017-12-31 | 包立权 | 0519-86232218
动力机械 | 拖拉机 | 轮式拖拉机（不含皮带传动轮式拖拉机） | 90—95马力四轮驱动拖拉机 | 轮式拖拉机 | 江苏常发农业装备股份有限公司 | CFF904 | 30600 | 30600 | 0 | 0 | 0 | 0 | 0 | 0 | 90马力≤功率<95马力；驱动方式:四轮驱动 | 该产品补贴分档的关键技术参数:驱动轮数:四轮驱动:发动机标定功率(KW):66.2 | 2017 |  | 通用类 | 66.2 | 否 | 江苏省 | 部20152152 | 2019-12-31 | 包立权 | 0519-86232218
动力机械 | 拖拉机 | 轮式拖拉机（不含皮带传动轮式拖拉机） | 90—95马力四轮驱动拖拉机 | 轮式拖拉机 | 乐星农业装备(青岛)有限公司 | LS904 | 30600 | 30600 | 0 | 0 | 0 | 0 | 0 | 0 | 90马力≤功率<95马力；驱动方式:四轮驱动 | 驱动轮数:四轮驱动；发动机标定功率(KW):66.2 | 2017 |  | 通用类 | 66.2 | 否 | 山东省 | 部20151621 | 2019-12-31 | 王玉海 | 0532-80965690
动力机械 | 拖拉机 | 轮式拖拉机（不含皮带传动轮式拖拉机） | 90—95马力四轮驱动拖拉机 | 轮式拖拉机 | 乐星农业装备(青岛)有限公司 | LS904-1 | 30600 | 30600 | 0 | 0 | 0 | 0 | 0 | 0 | 90马力≤功率<95马力；驱动方式:四轮驱动 | 驱动轮数:四轮驱动；发动机标定功率(KW):66.2 | 2017 |  | 通用类 | 66.2 | 否 | 山东省 | 部20151621 | 2019-12-31 | 王玉海 | 0532-80965690
动力机械 | 拖拉机 | 轮式拖拉机（不含皮带传动轮式拖拉机） | 90—95马力四轮驱动拖拉机 | 轮式拖拉机 | 华创机器人制造有限公司 | 华创沃尔-904 | 30600 | 30600 | 0 | 0 | 0 | 0 | 0 | 0 | 90马力≤功率<95马力；驱动方式:四轮驱动 |  | 2017 |  | 通用类 | 66.2 | 否 | 山东省 |  |  | 赵杰 | 0536-3083528
动力机械 | 拖拉机 | 轮式拖拉机（不含皮带传动轮式拖拉机） | 90—95马力四轮驱动拖拉机 | 轮式拖拉机 | 山东萨丁重工有限公司 | SD1354 | 30600 | 30600 | 0 | 0 | 0 | 0 | 0 | 0 | 90马力≤功率<95马力；驱动方式:四轮驱动 | 130-140马力四轮驱动拖拉机,型式4X4轮式,外廓尺寸(长X宽X高):4700X2130X2870MM,轴距2515MM,轮距(前轮/后轮):1710/1728MM,轮距调整方式:有级可调/无级可调,最小使用质量4365KG,档位数16/8,最大牵引力28.1KN. | 2017 |  | 通用类 | 99.2 | 否 | 山东省 | 2015TJ573 | 2019-12-31 | 李振华 | 0536-4223938
动力机械 | 拖拉机 | 轮式拖拉机（不含皮带传动轮式拖拉机） | 90—95马力四轮驱动拖拉机 | 轮式拖拉机 | 洛阳博途农业装备有限公司 | BOTON904 | 30600 | 30600 | 0 | 0 | 0 | 0 | 0 | 0 | 90马力≤功率<95马力；驱动方式:四轮驱动 |  | 2017 |  | 通用类 | 67 | 否 | 河南省 |  |  |  | -
动力机械 | 拖拉机 | 轮式拖拉机（不含皮带传动轮式拖拉机） | 45—50马力四轮驱动拖拉机2 | 轮式拖拉机 | 第一拖拉机股份有限公司 | SK454-1 | 11700 | 11700 | 0 | 0 | 0 | 0 | 0 | 0 | 45马力≤功率<50马力；驱动方式:四轮驱动 |  | 2017 |  | 通用类 | 33.1 | 否 | 河南省 |  |  | 杨五军 | 0379-64978385
动力机械 | 拖拉机 | 轮式拖拉机（不含皮带传动轮式拖拉机） | 55—60马力四轮驱动拖拉机2 | 轮式拖拉机 | 山东英胜机械有限公司 | TT554 | 10740 | 10740 | 0 | 0 | 0 | 0 | 0 | 0 | 55马力≤功率<60马力；驱动方式:四轮驱动 | 功率:40.5KW,驱动方式:四轮驱动. | 2017 |  | 通用类 | 40.5 | 否 | 山东省 | 部2013443 | 2017-12-31 | 王德彦 | 0536-8397007
动力机械 | 拖拉机 | 轮式拖拉机（不含皮带传动轮式拖拉机） | 60-65马力四轮驱动拖拉机2 | 轮式拖拉机 | 雷沃重工股份有限公司 | M604L-E | 14500 | 14500 | 0 | 0 | 0 | 0 | 0 | 0 | 60马力≤功率<65马力；驱动方式:四轮驱动 | 驱动方式:四轮驱动；功率(KW):44KW | 2017 |  | 通用类 | 44 | 否 | 山东省 | 部20151987 | 2019-12-31 | 刘占军 | 0536-7527156
动力机械 | 拖拉机 | 轮式拖拉机（不含皮带传动轮式拖拉机） | 70—80马力四轮驱动拖拉机2 | 轮式拖拉机 | 潍坊昊田农业装备有限公司 | 昊田704 | 21400 | 21400 | 0 | 0 | 0 | 0 | 0 | 0 | 70马力≤功率<80马力；驱动方式:四轮驱动 |  | 2017 |  | 通用类 | 51.5 | 否 | 山东省 |  |  | 刘福成 | 0536-7513086
动力机械 | 拖拉机 | 轮式拖拉机（不含皮带传动轮式拖拉机） | 45—50马力两轮驱动拖拉机2 | 轮式拖拉机 | 潍坊昊田农业装备有限公司 | TY450 | 11200 | 11200 | 0 | 0 | 0 | 0 | 0 | 0 | 45马力≤功率<50马力；驱动方式:两轮驱动 |  | 2017 |  | 通用类 | 33.1 | 否 | 山东省 |  |  | 刘福成 | 0536-7513086
动力机械 | 拖拉机 | 轮式拖拉机（不含皮带传动轮式拖拉机） | 95马力及以上四轮驱动拖拉机 | 轮式拖拉机 | 潍坊昊田农业装备有限公司 | 昊田1104 | 33200 | 33200 | 0 | 0 | 0 | 0 | 0 | 0 | 功率≥95马力；驱动方式:四轮驱动 | 轮距(前轮/后轮):1610、1710、1810、1950/1608、1692、1790、1892、1996(出厂1610/1608)；轮胎规格:11.2-24/16.9-34 | 2017 |  | 通用类 | 81 | 否 | 山东省 | 部2015749 | 2019-12-31 | 刘福成 | 0536-7513086
动力机械 | 拖拉机 | 轮式拖拉机（不含皮带传动轮式拖拉机） | 95马力及以上四轮驱动拖拉机 | 轮式拖拉机 | 潍坊昊田农业装备有限公司 | 昊田1304 | 33200 | 33200 | 0 | 0 | 0 | 0 | 0 | 0 | 功率≥95马力；驱动方式:四轮驱动 | 轮胎规格:13.6-24/16.9-34,选装:11.2-24/16.9-34或13.6-38或18.4-30或16.9-30、12.4-24/16.9-34或13.6-38或18.4-30或16.9-30、13.6-24/18.4-30或13.6-38或16.9-30、11.2-24/13.6-38(水田)、11.2-24/16.9-34(水田)；发动机:1006C-P6TRT130、QC6108(安徽天利)、LR6M5-23(一拖)、JD6108T3(江动) | 2017 |  | 通用类 | 95.6 | 否 | 山东省 | 部20152333 | 2019-12-31 | 刘福成 | 0536-7513086
动力机械 | 拖拉机 | 轮式拖拉机（不含皮带传动轮式拖拉机） | 95马力及以上四轮驱动拖拉机 | 轮式拖拉机 | 潍坊昊田农业装备有限公司 | 昊田1204 | 33200 | 33200 | 0 | 0 | 0 | 0 | 0 | 0 | 功率≥95马力；驱动方式:四轮驱动 | 轮胎规格:11.2-24/16.9-34,选装:11.2-24/13.6-38或18.4-30或16.9-30,轮距(前轮/后轮):1610、1710、1810、1950/1608、1692、1790、1892、1996(出厂1610/1608) | 2017 |  | 通用类 | 88.2 | 否 | 山东省 | 部20152332 | 2019-12-31 | 刘福成 | 0536-7513086
动力机械 | 拖拉机 | 轮式拖拉机（不含皮带传动轮式拖拉机） | 95马力及以上四轮驱动拖拉机 | 轮式拖拉机 | 潍坊昊田农业装备有限公司 | 昊田1404 | 33200 | 33200 | 0 | 0 | 0 | 0 | 0 | 0 | 功率≥95马力；驱动方式:四轮驱动 |  | 2017 |  | 通用类 | 105 | 否 | 山东省 |  |  | 刘福成 | 0536-7513086
动力机械 | 拖拉机 | 轮式拖拉机（不含皮带传动轮式拖拉机） | 95马力及以上四轮驱动拖拉机 | 轮式拖拉机 | 潍坊昊田农业装备有限公司 | 昊田1504 | 33200 | 33200 | 0 | 0 | 0 | 0 | 0 | 0 | 功率≥95马力；驱动方式:四轮驱动 |  | 2017 |  | 通用类 | 111 | 否 | 山东省 |  |  | 刘福成 | 0536-7513086
动力机械 | 拖拉机 | 轮式拖拉机（不含皮带传动轮式拖拉机） | 95马力及以上四轮驱动拖拉机 | 轮式拖拉机 | 潍坊昊田农业装备有限公司 | 昊田1804 | 33200 | 33200 | 0 | 0 | 0 | 0 | 0 | 0 | 功率≥95马力；驱动方式:四轮驱动 |  | 2017 |  | 通用类 | 132.5 | 否 | 山东省 |  |  | 刘福成 | 0536-7513086
动力机械 | 拖拉机 | 轮式拖拉机（不含皮带传动轮式拖拉机） | 95马力及以上四轮驱动拖拉机 | 轮式拖拉机 | 潍坊昊田农业装备有限公司 | 昊田1604 | 33200 | 33200 | 0 | 0 | 0 | 0 | 0 | 0 | 功率≥95马力；驱动方式:四轮驱动 |  | 2017 |  | 通用类 | 118 | 否 | 山东省 |  |  | 刘福成 | 0536-7513086
动力机械 | 拖拉机 | 轮式拖拉机（不含皮带传动轮式拖拉机） | 95马力及以上四轮驱动拖拉机 | 轮式拖拉机 | 江苏沃得农业机械有限公司 | WD1304 | 33200 | 33200 | 0 | 0 | 0 | 0 | 0 | 0 | 功率≥95马力；驱动方式:四轮驱动 | 轮式拖拉机,驱动方式:4×4四轮驱动,发动机功率/转速:99.2KW/2300R/MIN. | 2017 |  | 通用类 | 99.2 | 否 | 江苏省 | 部2013534 | 2017-12-31 | 朱丹峰 | 0511-86341541
动力机械 | 拖拉机 | 轮式拖拉机（不含皮带传动轮式拖拉机） | 95马力及以上四轮驱动拖拉机 | 轮式拖拉机 | 江苏沃得农业机械有限公司 | WD1104 | 33200 | 33200 | 0 | 0 | 0 | 0 | 0 | 0 | 功率≥95马力；驱动方式:四轮驱动 | 轮式拖拉机,驱动方式:4×4四轮驱动,发动机功率/转速:81KW/2300R/MIN. | 2017 |  | 通用类 | 81 | 否 | 江苏省 | 部2013561 | 2017-12-31 | 朱丹峰 | 0511-86341541
动力机械 | 拖拉机 | 轮式拖拉机（不含皮带传动轮式拖拉机） | 95马力及以上四轮驱动拖拉机 | 轮式拖拉机 | 江苏沃得农业机械有限公司 | WD1004 | 33200 | 33200 | 0 | 0 | 0 | 0 | 0 | 0 | 功率≥95马力；驱动方式:四轮驱动 | 轮式拖拉机,驱动方式:4×4四轮驱动,发动机功率/转速:73.5KW/2300R/MIN. | 2017 |  | 通用类 | 73.5 | 否 | 江苏省 | 部20152755 | 2019-12-31 | 朱丹峰 | 0511-86341541
动力机械 | 拖拉机 | 轮式拖拉机（不含皮带传动轮式拖拉机） | 95马力及以上四轮驱动拖拉机 | 轮式拖拉机 | 江苏沃得农业机械有限公司 | WD1004C | 33200 | 33200 | 0 | 0 | 0 | 0 | 0 | 0 | 功率≥95马力；驱动方式:四轮驱动 | 轮式拖拉机,驱动方式:4×4四轮驱动,发动机功率/转速:73.5KW/2300R/MIN. | 2017 |  | 通用类 | 73.5 | 否 | 江苏省 | 苏农机（2015）第（0088）号 | 2019-12-31 | 朱丹峰 | 0511-86341541
动力机械 | 拖拉机 | 轮式拖拉机（不含皮带传动轮式拖拉机） | 95马力及以上四轮驱动拖拉机 | 轮式拖拉机 | 江苏沃得农业机械有限公司 | WD1304B | 33200 | 33200 | 0 | 0 | 0 | 0 | 0 | 0 | 功率≥95马力；驱动方式:四轮驱动 | 轮式拖拉机,驱动方式:4×4四轮驱动,发动机功率/转速:95.6KW/2300R/MIN. | 2017 |  | 通用类 | 95.6 | 否 | 江苏省 | 苏农机（2015）第（0090）号 | 2019-12-31 | 朱丹峰 | 0511-86341541
动力机械 | 拖拉机 | 轮式拖拉机（不含皮带传动轮式拖拉机） | 95马力及以上四轮驱动拖拉机 | 轮式拖拉机 | 江苏沃得农业机械有限公司 | WD1304G | 33200 | 33200 | 0 | 0 | 0 | 0 | 0 | 0 | 功率≥95马力；驱动方式:四轮驱动 | 轮式拖拉机,驱动方式:4×4四轮驱动,发动机功率/转速:95.6/97.5KW/2300/2200R/MIN. | 2017 |  | 通用类 | 95.6 | 否 | 江苏省 | 苏农机（2015）第（0091）号 | 2019-12-31 | 朱丹峰 | 0511-86341541
动力机械 | 拖拉机 | 轮式拖拉机（不含皮带传动轮式拖拉机） | 95马力及以上四轮驱动拖拉机 | 轮式拖拉机 | 江苏沃得农业机械有限公司 | WD1104B | 33200 | 33200 | 0 | 0 | 0 | 0 | 0 | 0 | 功率≥95马力；驱动方式:四轮驱动 | 驱动方式:4×4四轮驱动；发动机标定功率(KW):81；轴距(MM):2552,最小使用质量(KG):4160(带安全架)/4460(带驾驶室) | 2017 |  | 通用类 | 81 | 否 | 江苏省 | 苏农机（2017）第（0071）号 | 2021-12-31 | 朱丹峰 | 0511-86341541
动力机械 | 拖拉机 | 轮式拖拉机（不含皮带传动轮式拖拉机） | 95马力及以上四轮驱动拖拉机 | 轮式拖拉机 | 江苏沃得农业机械有限公司 | WD1404 | 33200 | 33200 | 0 | 0 | 0 | 0 | 0 | 0 | 功率≥95马力；驱动方式:四轮驱动 | 外形尺寸(长×宽×高)(MM):4920×2300×2940(至驾驶室顶)；驱动方式:4×4四轮驱动；发动机标定功率(KW):103/102.9；轴距(MM):2670,最小使用质量(KG):4580 | 2017 |  | 通用类 | 102.9 | 否 | 江苏省 | 苏农机（2017）第（0073）号 | 2021-12-31 | 朱丹峰 | 0511-86341541
动力机械 | 拖拉机 | 轮式拖拉机（不含皮带传动轮式拖拉机） | 95马力及以上四轮驱动拖拉机 | 轮式拖拉机 | 江苏沃得农业机械有限公司 | WD1204B | 33200 | 33200 | 0 | 0 | 0 | 0 | 0 | 0 | 功率≥95马力；驱动方式:四轮驱动 | 驱动方式:4×4四轮驱动；发动机标定功率(KW):88.2/88.3；轴距(MM):2552,最小使用质量(KG):4160(带安全架)/4460(带驾驶室) | 2017 |  | 通用类 | 88.2 | 否 | 江苏省 | 苏农机（2017）第（0072）号 | 2021-12-31 | 朱丹峰 | 0511-86341541
动力机械 | 拖拉机 | 轮式拖拉机（不含皮带传动轮式拖拉机） | 95马力及以上四轮驱动拖拉机 | 轮式拖拉机 | 中联重机股份有限公司(原:奇瑞重工股份有限公司)) | RM1004-A | 33200 | 33200 | 0 | 0 | 0 | 0 | 0 | 0 | 功率≥95马力；驱动方式:四轮驱动 | 驱动方式:四轮驱动；功率:73.5KW；发动机与离合器联接方式:直联式 | 2017 |  | 通用类 | 73.5 | 否 | 安徽省 | 部20152015 | 2019-12-31 | 汪曦 | 0553-5631736
动力机械 | 拖拉机 | 轮式拖拉机（不含皮带传动轮式拖拉机） | 95马力及以上四轮驱动拖拉机 | 轮式拖拉机 | 中联重机股份有限公司(原:奇瑞重工股份有限公司)) | RM1004 | 33200 | 33200 | 0 | 0 | 0 | 0 | 0 | 0 | 功率≥95马力；驱动方式:四轮驱动 | 驱动方式:四轮驱动；功率:73.5KW；发动机与离合器联接方式:直联式 | 2017 |  | 通用类 | 73.5 | 否 | 安徽省 | 部20152015 | 2019-12-31 | 汪曦 | 0553-5631736
动力机械 | 拖拉机 | 轮式拖拉机（不含皮带传动轮式拖拉机） | 95马力及以上四轮驱动拖拉机 | 轮式拖拉机 | 中联重机股份有限公司(原:奇瑞重工股份有限公司)) | RN1004 | 33200 | 33200 | 0 | 0 | 0 | 0 | 0 | 0 | 功率≥95马力；驱动方式:四轮驱动 | 驱动方式:四轮驱动；功率:73.5KW；发动机与离合器联接方式:直联式 | 2017 |  | 通用类 | 73.5 | 否 | 安徽省 | 部20152014 | 2019-12-31 | 汪曦 | 0553-5631736
动力机械 | 拖拉机 | 轮式拖拉机（不含皮带传动轮式拖拉机） | 95马力及以上四轮驱动拖拉机 | 轮式拖拉机 | 中联重机股份有限公司(原:奇瑞重工股份有限公司)) | RC1204-FA | 33200 | 33200 | 0 | 0 | 0 | 0 | 0 | 0 | 功率≥95马力；驱动方式:四轮驱动 |  | 2017 |  | 通用类 | 88.2 | 否 | 安徽省 |  |  | 汪曦 | 0553-5631736
动力机械 | 拖拉机 | 轮式拖拉机（不含皮带传动轮式拖拉机） | 95马力及以上四轮驱动拖拉机 | 轮式拖拉机 | 中联重机股份有限公司(原:奇瑞重工股份有限公司)) | RC1004-A | 33200 | 33200 | 0 | 0 | 0 | 0 | 0 | 0 | 功率≥95马力；驱动方式:四轮驱动 |  | 2017 |  | 通用类 | 73.5 | 否 | 安徽省 |  |  | 汪曦 | 0553-5631736
动力机械 | 拖拉机 | 轮式拖拉机（不含皮带传动轮式拖拉机） | 95马力及以上四轮驱动拖拉机 | 轮式拖拉机 | 中联重机股份有限公司(原:奇瑞重工股份有限公司)) | RC1104-FA | 33200 | 33200 | 0 | 0 | 0 | 0 | 0 | 0 | 功率≥95马力；驱动方式:四轮驱动 |  | 2017 |  | 通用类 | 81 | 否 | 安徽省 |  |  | 汪曦 | 0553-5631736
动力机械 | 拖拉机 | 轮式拖拉机（不含皮带传动轮式拖拉机） | 95马力及以上四轮驱动拖拉机 | 轮式拖拉机 | 中联重机股份有限公司(原:奇瑞重工股份有限公司)) | RC1104-A | 33200 | 33200 | 0 | 0 | 0 | 0 | 0 | 0 | 功率≥95马力；驱动方式:四轮驱动 |  | 2017 |  | 通用类 | 81 | 否 | 安徽省 |  |  | 汪曦 | 0553-5631736
动力机械 | 拖拉机 | 轮式拖拉机（不含皮带传动轮式拖拉机） | 95马力及以上四轮驱动拖拉机 | 轮式拖拉机 | 中联重机股份有限公司(原:奇瑞重工股份有限公司)) | RC1204 | 33200 | 33200 | 0 | 0 | 0 | 0 | 0 | 0 | 功率≥95马力；驱动方式:四轮驱动 |  | 2017 |  | 通用类 | 88.2 | 否 | 安徽省 |  |  | 汪曦 | 0553-5631736
动力机械 | 拖拉机 | 轮式拖拉机（不含皮带传动轮式拖拉机） | 95马力及以上四轮驱动拖拉机 | 轮式拖拉机 | 中联重机股份有限公司(原:奇瑞重工股份有限公司)) | RC954-A | 33200 | 33200 | 0 | 0 | 0 | 0 | 0 | 0 | 功率≥95马力；驱动方式:四轮驱动 |  | 2017 |  | 通用类 | 70 | 否 | 安徽省 |  |  | 汪曦 | 0553-5631736
动力机械 | 拖拉机 | 轮式拖拉机（不含皮带传动轮式拖拉机） | 95马力及以上四轮驱动拖拉机 | 轮式拖拉机 | 中联重机股份有限公司(原:奇瑞重工股份有限公司)) | RC1204-A | 33200 | 33200 | 0 | 0 | 0 | 0 | 0 | 0 | 功率≥95马力；驱动方式:四轮驱动 |  | 2017 |  | 通用类 | 88.2 | 否 | 安徽省 |  |  | 汪曦 | 0553-5631736
动力机械 | 拖拉机 | 轮式拖拉机（不含皮带传动轮式拖拉机） | 95马力及以上四轮驱动拖拉机 | 轮式拖拉机 | 中联重机股份有限公司(原:奇瑞重工股份有限公司)) | RC954 | 33200 | 33200 | 0 | 0 | 0 | 0 | 0 | 0 | 功率≥95马力；驱动方式:四轮驱动 |  | 2017 |  | 通用类 | 70 | 否 | 安徽省 |  |  | 汪曦 | 0553-5631736
动力机械 | 拖拉机 | 轮式拖拉机（不含皮带传动轮式拖拉机） | 95马力及以上四轮驱动拖拉机 | 轮式拖拉机 | 中联重机股份有限公司(原:奇瑞重工股份有限公司)) | RC1104 | 33200 | 33200 | 0 | 0 | 0 | 0 | 0 | 0 | 功率≥95马力；驱动方式:四轮驱动 |  | 2017 |  | 通用类 | 81 | 否 | 安徽省 |  |  | 汪曦 | 0553-5631736
动力机械 | 拖拉机 | 轮式拖拉机（不含皮带传动轮式拖拉机） | 95马力及以上四轮驱动拖拉机 | 轮式拖拉机 | 中联重机股份有限公司(原:奇瑞重工股份有限公司)) | RC1104-F | 33200 | 33200 | 0 | 0 | 0 | 0 | 0 | 0 | 功率≥95马力；驱动方式:四轮驱动 |  | 2017 |  | 通用类 | 81 | 否 | 安徽省 |  |  | 汪曦 | 0553-5631736
动力机械 | 拖拉机 | 轮式拖拉机（不含皮带传动轮式拖拉机） | 95马力及以上四轮驱动拖拉机 | 轮式拖拉机 | 中联重机股份有限公司(原:奇瑞重工股份有限公司)) | RC1004 | 33200 | 33200 | 0 | 0 | 0 | 0 | 0 | 0 | 功率≥95马力；驱动方式:四轮驱动 |  | 2017 |  | 通用类 | 73.5 | 否 | 安徽省 |  |  | 汪曦 | 0553-5631736
动力机械 | 拖拉机 | 轮式拖拉机（不含皮带传动轮式拖拉机） | 95马力及以上四轮驱动拖拉机 | 轮式拖拉机 | 中联重机股份有限公司(原:奇瑞重工股份有限公司)) | RC1204-F | 33200 | 33200 | 0 | 0 | 0 | 0 | 0 | 0 | 功率≥95马力；驱动方式:四轮驱动 |  | 2017 |  | 通用类 | 88.2 | 否 | 安徽省 |  |  | 汪曦 | 0553-5631736
动力机械 | 拖拉机 | 轮式拖拉机（不含皮带传动轮式拖拉机） | 95马力及以上四轮驱动拖拉机 | 轮式拖拉机 | 中联重机股份有限公司(原:奇瑞重工股份有限公司)) | RS1104-A | 33200 | 33200 | 0 | 0 | 0 | 0 | 0 | 0 | 功率≥95马力；驱动方式:四轮驱动 |  | 2017 |  | 通用类 | 81 | 否 | 安徽省 |  |  | 汪曦 | 0553-5631736
动力机械 | 拖拉机 | 轮式拖拉机（不含皮带传动轮式拖拉机） | 95马力及以上四轮驱动拖拉机 | 轮式拖拉机 | 中联重机股份有限公司(原:奇瑞重工股份有限公司)) | RS1204-A | 33200 | 33200 | 0 | 0 | 0 | 0 | 0 | 0 | 功率≥95马力；驱动方式:四轮驱动 |  | 2017 |  | 通用类 | 88.2 | 否 | 安徽省 |  |  | 汪曦 | 0553-5631736
动力机械 | 拖拉机 | 轮式拖拉机（不含皮带传动轮式拖拉机） | 95马力及以上四轮驱动拖拉机 | 轮式拖拉机 | 中联重机股份有限公司(原:奇瑞重工股份有限公司)) | RM954-A | 33200 | 33200 | 0 | 0 | 0 | 0 | 0 | 0 | 功率≥95马力；驱动方式:四轮驱动 |  | 2017 |  | 通用类 | 70 | 否 | 安徽省 |  |  | 汪曦 | 0553-5631736
动力机械 | 拖拉机 | 轮式拖拉机（不含皮带传动轮式拖拉机） | 95马力及以上四轮驱动拖拉机 | 轮式拖拉机 | 中联重机股份有限公司(原:奇瑞重工股份有限公司)) | RS1104 | 33200 | 33200 | 0 | 0 | 0 | 0 | 0 | 0 | 功率≥95马力；驱动方式:四轮驱动 |  | 2017 |  | 通用类 | 81 | 否 | 安徽省 |  |  | 汪曦 | 0553-5631736
动力机械 | 拖拉机 | 轮式拖拉机（不含皮带传动轮式拖拉机） | 95马力及以上四轮驱动拖拉机 | 轮式拖拉机 | 中联重机股份有限公司(原:奇瑞重工股份有限公司)) | RS1204 | 33200 | 33200 | 0 | 0 | 0 | 0 | 0 | 0 | 功率≥95马力；驱动方式:四轮驱动 |  | 2017 |  | 通用类 | 88.2 | 否 | 安徽省 |  |  | 汪曦 | 0553-5631736
动力机械 | 拖拉机 | 轮式拖拉机（不含皮带传动轮式拖拉机） | 95马力及以上四轮驱动拖拉机 | 轮式拖拉机 | 中联重机股份有限公司(原:奇瑞重工股份有限公司)) | RM954 | 33200 | 33200 | 0 | 0 | 0 | 0 | 0 | 0 | 功率≥95马力；驱动方式:四轮驱动 |  | 2017 |  | 通用类 | 70 | 否 | 安徽省 |  |  | 汪曦 | 0553-5631736
动力机械 | 拖拉机 | 轮式拖拉机（不含皮带传动轮式拖拉机） | 95马力及以上四轮驱动拖拉机 | 轮式拖拉机 | 山东海山机械制造有限公司 | HS1204 | 33200 | 33200 | 0 | 0 | 0 | 0 | 0 | 0 | 功率≥95马力；驱动方式:四轮驱动 | 驱动型式:4×4四轮驱动,整机档位数(前进/后退):12/4,发动机标定功率:88.2KW,发动机标定转速:2300R/MIN,驾驶室型式:安全驾驶室,液压系统调节方式:位、浮动调节,转向器型式:静液压转向,变速箱换档方式:啮合套换档. | 2017 |  | 通用类 | 88.2 | 否 | 山东省 | 部20152654 | 2019-12-31 | 李志勇 | 0631-7502288
动力机械 | 拖拉机 | 轮式拖拉机（不含皮带传动轮式拖拉机） | 95马力及以上四轮驱动拖拉机 | 轮式拖拉机 | 山东海山机械制造有限公司 | HS1004 | 33200 | 33200 | 0 | 0 | 0 | 0 | 0 | 0 | 功率≥95马力；驱动方式:四轮驱动 | 驱动型式:4×4四轮驱动,整机档位数(前进/后退):16/8,发动机标定功率:73.5KW,发动机标定转速:2300R/MIN,驾驶室型式:安全驾驶室,液压系统调节方式:位、浮动控制,转向器型式:静液压转向,变速箱换档方式:啮合套换档. | 2017 |  | 通用类 | 73.5 | 否 | 山东省 | 部20152653 | 2019-12-31 | 李志勇 | 0631-7502288
动力机械 | 拖拉机 | 轮式拖拉机（不含皮带传动轮式拖拉机） | 95马力及以上四轮驱动拖拉机 | 轮式拖拉机 | 洛阳天宇机械制造有限公司 | 格朗斯-1004 | 33200 | 33200 | 0 | 0 | 0 | 0 | 0 | 0 | 功率≥95马力；驱动方式:四轮驱动 | 驱动轮数:四轮驱动；发动机标定功率(KW):73.5 | 2017 |  | 通用类 | 73.5 | 否 | 河南省 | 豫2016038 | 2020-12-31 | 陈金祥 | 0379-68777667
动力机械 | 拖拉机 | 轮式拖拉机（不含皮带传动轮式拖拉机） | 95马力及以上四轮驱动拖拉机 | 轮式拖拉机 | 洛阳天宇机械制造有限公司 | 格朗斯-1404 | 33200 | 33200 | 0 | 0 | 0 | 0 | 0 | 0 | 功率≥95马力；驱动方式:四轮驱动 | 驱动轮数:四轮驱动；发动机标定功率(KW):103 | 2017 |  | 通用类 | 103 | 否 | 河南省 | 豫2017026 | 2021-12-31 | 陈金祥 | 0379-68777667
动力机械 | 拖拉机 | 轮式拖拉机（不含皮带传动轮式拖拉机） | 95马力及以上四轮驱动拖拉机 | 轮式拖拉机 | 洛阳天宇机械制造有限公司 | 格朗斯-1504 | 33200 | 33200 | 0 | 0 | 0 | 0 | 0 | 0 | 功率≥95马力；驱动方式:四轮驱动 | 驱动轮数:四轮驱动；发动机标定功率(KW):110.3 | 2017 |  | 通用类 | 110.3 | 否 | 河南省 | 豫2017027 | 2021-12-31 | 陈金祥 | 0379-68777667
动力机械 | 拖拉机 | 轮式拖拉机（不含皮带传动轮式拖拉机） | 95马力及以上四轮驱动拖拉机 | 轮式拖拉机 | 洛阳天宇机械制造有限公司 | 格朗斯-1204 | 33200 | 33200 | 0 | 0 | 0 | 0 | 0 | 0 | 功率≥95马力；驱动方式:四轮驱动 | 驱动轮数:四轮驱动；发动机标定功率(KW):88.2 | 2017 |  | 通用类 | 88.2 | 否 | 河南省 | 豫2015152 | 2020-12-31 | 陈金祥 | 0379-68777667
动力机械 | 拖拉机 | 轮式拖拉机（不含皮带传动轮式拖拉机） | 95马力及以上四轮驱动拖拉机 | 轮式拖拉机 | 洛阳天宇机械制造有限公司 | 格朗斯-1104 | 33200 | 33200 | 0 | 0 | 0 | 0 | 0 | 0 | 功率≥95马力；驱动方式:四轮驱动 | 驱动轮数:四轮驱动；发动机标定功率(KW):81 | 2017 |  | 通用类 | 81 | 否 | 河南省 | 豫2015151 | 2020-12-31 | 陈金祥 | 0379-68777667
动力机械 | 拖拉机 | 轮式拖拉机（不含皮带传动轮式拖拉机） | 95马力及以上四轮驱动拖拉机 | 轮式拖拉机 | 洛阳天宇机械制造有限公司 | 格朗斯-1304 | 33200 | 33200 | 0 | 0 | 0 | 0 | 0 | 0 | 功率≥95马力；驱动方式:四轮驱动 | 驱动轮数:四轮驱动；发动机标定功率(KW):95.6 | 2017 |  | 通用类 | 95.6 | 否 | 河南省 | 豫2015154 | 2020-12-31 | 陈金祥 | 0379-68777667
动力机械 | 拖拉机 | 轮式拖拉机（不含皮带传动轮式拖拉机） | 95马力及以上四轮驱动拖拉机 | 轮式拖拉机 | 久保田农业机械(苏州)有限公司 | KUBOTA-M954Q | 33200 | 33200 | 0 | 0 | 0 | 0 | 0 | 0 | 功率≥95马力；驱动方式:四轮驱动 | 驱动轮数:四轮驱动；发动机标定功率(KW):70.8 | 2017 |  | 通用类 | 70.8 | 否 | 江苏省 | 部2013559 | 2017-12-31 | 倪志刚 | 0512-62875559
动力机械 | 拖拉机 | 轮式拖拉机（不含皮带传动轮式拖拉机） | 95马力及以上四轮驱动拖拉机 | 轮式拖拉机 | 久保田农业机械(苏州)有限公司 | KUBOTA-M954R | 33200 | 33200 | 0 | 0 | 0 | 0 | 0 | 0 | 功率≥95马力；驱动方式:四轮驱动 | 驱动轮数:四轮驱动；发动机标定功率(KW):70.8 | 2017 |  | 通用类 | 70.8 | 否 | 江苏省 | 部2013559 | 2017-12-31 | 倪志刚 | 0512-62875559
动力机械 | 拖拉机 | 轮式拖拉机（不含皮带传动轮式拖拉机） | 95马力及以上四轮驱动拖拉机 | 轮式拖拉机 | 久保田农业机械(苏州)有限公司 | KUBOTA-M954K | 33200 | 33200 | 0 | 0 | 0 | 0 | 0 | 0 | 功率≥95马力；驱动方式:四轮驱动 | 驱动轮数:四轮驱动；发动机标定功率(KW):70.8 | 2017 |  | 通用类 | 70.8 | 否 | 江苏省 | 部2013560 | 2017-12-31 | 倪志刚 | 0512-62875559
动力机械 | 拖拉机 | 轮式拖拉机（不含皮带传动轮式拖拉机） | 95马力及以上四轮驱动拖拉机 | 轮式拖拉机 | 久保田农业机械(苏州)有限公司 | KUBOTA-M954KQ | 33200 | 33200 | 0 | 0 | 0 | 0 | 0 | 0 | 功率≥95马力；驱动方式:四轮驱动 | 驱动轮数:四轮驱动；发动机标定功率(KW):70.8 | 2017 |  | 通用类 | 70.8 | 否 | 江苏省 | 部2013560 | 2017-12-31 | 倪志刚 | 0512-62875559
动力机械 | 拖拉机 | 轮式拖拉机（不含皮带传动轮式拖拉机） | 95马力及以上四轮驱动拖拉机 | 轮式拖拉机 | 潍坊百利拖拉机有限公司 | 悍沃1404A | 33200 | 33200 | 0 | 0 | 0 | 0 | 0 | 0 | 功率≥95马力；驱动方式:四轮驱动 | 发动机功率≥95马力；驱动方式:四轮驱动 | 2017 |  | 通用类 | 103 | 否 | 山东省 | 部20170360 | 2021-12-31 | 邱振涛 | 0536-7390099
动力机械 | 拖拉机 | 轮式拖拉机（不含皮带传动轮式拖拉机） | 95马力及以上四轮驱动拖拉机 | 轮式拖拉机 | 潍坊百利拖拉机有限公司 | 悍沃1304A | 33200 | 33200 | 0 | 0 | 0 | 0 | 0 | 0 | 功率≥95马力；驱动方式:四轮驱动 | 发动机功率≥95马力；驱动方式:四轮驱动 | 2017 |  | 通用类 | 95.6 | 否 | 山东省 | 部20170348 | 2021-12-31 | 邱振涛 | 0536-7390099
动力机械 | 拖拉机 | 轮式拖拉机（不含皮带传动轮式拖拉机） | 95马力及以上四轮驱动拖拉机 | 轮式拖拉机 | 潍坊百利拖拉机有限公司 | 悍沃1204A | 33200 | 33200 | 0 | 0 | 0 | 0 | 0 | 0 | 功率≥95马力；驱动方式:四轮驱动 | 发动机功率≥95马力；驱动方式:四轮驱动 | 2017 |  | 通用类 | 88.2 | 否 | 山东省 | 部20170347 | 2021-12-31 | 邱振涛 | 0536-7390099
动力机械 | 拖拉机 | 轮式拖拉机（不含皮带传动轮式拖拉机） | 95马力及以上四轮驱动拖拉机 | 轮式拖拉机 | 潍坊百利拖拉机有限公司 | 悍沃1404B | 33200 | 33200 | 0 | 0 | 0 | 0 | 0 | 0 | 功率≥95马力；驱动方式:四轮驱动 | 发动机功率≥95马力；驱动方式:四轮驱动 | 2017 |  | 通用类 | 103 | 否 | 山东省 | qy20170360 | 2021-12-31 | 邱振涛 | 0536-7390099
动力机械 | 拖拉机 | 轮式拖拉机（不含皮带传动轮式拖拉机） | 95马力及以上四轮驱动拖拉机 | 轮式拖拉机 | 潍坊百利拖拉机有限公司 | 悍沃1654 | 33200 | 33200 | 0 | 0 | 0 | 0 | 0 | 0 | 功率≥95马力；驱动方式:四轮驱动 | 发动机功率≥95马力；驱动方式:四轮驱动 | 2017 |  | 通用类 | 122 | 否 | 山东省 | 部20170349 | 2021-12-31 | 邱振涛 | 0536-7390099
动力机械 | 拖拉机 | 轮式拖拉机（不含皮带传动轮式拖拉机） | 95马力及以上四轮驱动拖拉机 | 轮式拖拉机 | 潍坊百利拖拉机有限公司 | 悍沃1854 | 33200 | 33200 | 0 | 0 | 0 | 0 | 0 | 0 | 功率≥95马力；驱动方式:四轮驱动 | 发动机功率≥95马力；驱动方式:四轮驱动 | 2017 |  | 通用类 | 136 | 否 | 山东省 | 部20170350 | 2021-12-31 | 邱振涛 | 0536-7390099
动力机械 | 拖拉机 | 轮式拖拉机（不含皮带传动轮式拖拉机） | 95马力及以上四轮驱动拖拉机 | 轮式拖拉机 | 潍坊百利拖拉机有限公司 | 悍沃-1404 | 33200 | 33200 | 0 | 0 | 0 | 0 | 0 | 0 | 功率≥95马力；驱动方式:四轮驱动 | 发动机功率≥95马力；驱动方式:四轮驱动 | 2017 |  | 通用类 | 103 | 否 | 山东省 | 部20160156 | 2020-12-31 | 邱振涛 | 0536-7390099
动力机械 | 拖拉机 | 轮式拖拉机（不含皮带传动轮式拖拉机） | 95马力及以上四轮驱动拖拉机 | 轮式拖拉机 | 潍坊百利拖拉机有限公司 | 悍沃1104 | 33200 | 33200 | 0 | 0 | 0 | 0 | 0 | 0 | 功率≥95马力；驱动方式:四轮驱动 | 发动机功率≥95马力；驱动方式:四轮驱动 | 2017 |  | 通用类 | 81 | 否 | 山东省 | 部2015518 | 2019-12-31 | 邱振涛 | 0536-7390099
动力机械 | 拖拉机 | 轮式拖拉机（不含皮带传动轮式拖拉机） | 95马力及以上四轮驱动拖拉机 | 轮式拖拉机 | 潍坊百利拖拉机有限公司 | 悍沃-1304 | 33200 | 33200 | 0 | 0 | 0 | 0 | 0 | 0 | 功率≥95马力；驱动方式:四轮驱动 | 发动机功率≥95马力；驱动方式:四轮驱动 | 2017 |  | 通用类 | 95.6 | 否 | 山东省 | 部2016TJ070 | 2020-12-31 | 邱振涛 | 0536-7390099
动力机械 | 拖拉机 | 轮式拖拉机（不含皮带传动轮式拖拉机） | 95马力及以上四轮驱动拖拉机 | 轮式拖拉机 | 潍坊百利拖拉机有限公司 | 悍沃-1204 | 33200 | 33200 | 0 | 0 | 0 | 0 | 0 | 0 | 功率≥95马力；驱动方式:四轮驱动 | 发动机功率≥95马力；驱动方式:四轮驱动 | 2017 |  | 通用类 | 88.2 | 否 | 山东省 | 部2015569 | 2019-12-31 | 邱振涛 | 0536-7390099
动力机械 | 拖拉机 | 轮式拖拉机（不含皮带传动轮式拖拉机） | 95马力及以上四轮驱动拖拉机 | 轮式拖拉机 | 潍坊百利拖拉机有限公司 | 悍沃-1504 | 33200 | 33200 | 0 | 0 | 0 | 0 | 0 | 0 | 功率≥95马力；驱动方式:四轮驱动 | 发动机功率≥95马力；驱动方式:四轮驱动. | 2017 |  | 通用类 | 110.3 | 否 | 山东省 | 2016TJ069 | 2020-12-31 | 邱振涛 | 0536-7390099
动力机械 | 拖拉机 | 轮式拖拉机（不含皮带传动轮式拖拉机） | 95马力及以上四轮驱动拖拉机 | 轮式拖拉机 | 上海纽荷兰农业机械有限公司 | SNH1354-334 | 33200 | 33200 | 0 | 0 | 0 | 0 | 0 | 0 | 功率≥95马力；驱动方式:四轮驱动 | 潍柴发动机100.5KW/2200R/MIN；全液压转向；单作用静液压离合器；力位综合调节；12+12同步器换档；双速PTO(540/1000R/MIN)；双组浮动液压输出；带前后配重；轮胎14.9-28/18.4-38；带空调驾驶室；结构重量:4850KG | 2017 |  | 通用类 | 100.5 | 否 | 上海市 | 部20151628 | 2019-12-31 | 苏磊 | 021-20822227
动力机械 | 拖拉机 | 轮式拖拉机（不含皮带传动轮式拖拉机） | 95马力及以上四轮驱动拖拉机 | 轮式拖拉机 | 河南向阳红机械制造有限公司 | 向阳红-1004A | 33200 | 33200 | 0 | 0 | 0 | 0 | 0 | 0 | 功率≥95马力；驱动方式:四轮驱动 | 功率:100马力；驱动方式:四轮驱动；外廓尺寸(MM)长×宽×高:4380×1920×2880；轴距:2360(MM)；最小使用质量:3350(KG) | 2017 |  | 通用类 | 73.5 | 否 | 河南省 | 豫2016195 | 2021-12-31 | 赵磊 | 0379-65218877
动力机械 | 拖拉机 | 轮式拖拉机（不含皮带传动轮式拖拉机） | 95马力及以上四轮驱动拖拉机 | 轮式拖拉机 | 河南向阳红机械制造有限公司 | 向阳红-954 | 33200 | 33200 | 0 | 0 | 0 | 0 | 0 | 0 | 功率≥95马力；驱动方式:四轮驱动 | 功率:95马力；驱动方式:四轮驱动；外廓尺寸(MM)长×宽×高:4290×2085×2950；轴距:2195(MM)；最小使用质量:3800(KG) | 2017 |  | 通用类 | 70 | 否 | 河南省 | 部20160748 | 2020-12-31 | 赵磊 | 0379-65218877
动力机械 | 拖拉机 | 轮式拖拉机（不含皮带传动轮式拖拉机） | 95马力及以上四轮驱动拖拉机 | 轮式拖拉机 | 河南向阳红机械制造有限公司 | 向阳红-1004 | 33200 | 33200 | 0 | 0 | 0 | 0 | 0 | 0 | 功率≥95马力；驱动方式:四轮驱动 | 功率:100马力；驱动方式:四轮驱动；外廓尺寸(MM)长×宽×高:4290×2085×2950；轴距:2195(MM)；最小使用质量:3800(KG) | 2017 |  | 通用类 | 73.5 | 否 | 河南省 | 部20160747 | 2020-12-31 | 赵磊 | 0379-65218877
动力机械 | 拖拉机 | 轮式拖拉机（不含皮带传动轮式拖拉机） | 95马力及以上四轮驱动拖拉机 | 轮式拖拉机 | 河南向阳红机械制造有限公司 | 向阳红-1504 | 33200 | 33200 | 0 | 0 | 0 | 0 | 0 | 0 | 功率≥95马力；驱动方式:四轮驱动 | 功率:150马力；驱动方式:四轮驱动；外廓尺寸(MM)长×宽×高:4850×2350×3180；轴距:2550(MM)；最小使用质量:5160(KG) | 2017 |  | 通用类 | 110.3 | 否 | 河南省 | 豫2016197 | 2021-12-31 | 赵磊 | 0379-65218877
动力机械 | 拖拉机 | 轮式拖拉机（不含皮带传动轮式拖拉机） | 95马力及以上四轮驱动拖拉机 | 轮式拖拉机 | 河南向阳红机械制造有限公司 | 向阳红-1404 | 33200 | 33200 | 0 | 0 | 0 | 0 | 0 | 0 | 功率≥95马力；驱动方式:四轮驱动 | 功率:140马力；驱动方式:四轮驱动；外廓尺寸(MM)长×宽×高:4850×2350×3180；轴距:2550(MM)；最小使用质量:5160(KG) | 2017 |  | 通用类 | 103 | 否 | 河南省 | 豫2016196 | 2021-12-31 | 赵磊 | 0379-65218877
动力机械 | 拖拉机 | 轮式拖拉机（不含皮带传动轮式拖拉机） | 95马力及以上四轮驱动拖拉机 | 轮式拖拉机 | 河南向阳红机械制造有限公司 | 向阳红1304A | 33200 | 33200 | 0 | 0 | 0 | 0 | 0 | 0 | 功率≥95马力；驱动方式:四轮驱动 | 功率:130马力；驱动方式:四轮驱动；外廓尺寸(MM)长×宽×高:4580×2120×3050；轴距:2550(MM)；最小使用质量:4420(KG | 2017 |  | 通用类 | 95.6 | 否 | 河南省 | 豫2015265 | 2020-12-31 | 赵磊 | 0379-65218877
动力机械 | 拖拉机 | 轮式拖拉机（不含皮带传动轮式拖拉机） | 95马力及以上四轮驱动拖拉机 | 轮式拖拉机 | 河南向阳红机械制造有限公司 | 向阳红-1104 | 33200 | 33200 | 0 | 0 | 0 | 0 | 0 | 0 | 功率≥95马力；驱动方式:四轮驱动 | 功率:110马力；驱动方式:四轮驱动；外廓尺寸(MM)长×宽×高:4580×2110×2900；轴距:2500(MM)；最小使用质量:4070(KG | 2017 |  | 通用类 | 81 | 否 | 河南省 | 豫2014225 | 2018-10-29 | 赵磊 | 0379-65218877
动力机械 | 拖拉机 | 轮式拖拉机（不含皮带传动轮式拖拉机） | 95马力及以上四轮驱动拖拉机 | 轮式拖拉机 | 河南向阳红机械制造有限公司 | 向阳红-1204 | 33200 | 33200 | 0 | 0 | 0 | 0 | 0 | 0 | 功率≥95马力；驱动方式:四轮驱动 | 功率:120马力；驱动方式:四轮驱动；外廓尺寸(MM)长×宽×高:4580×2120×2940；轴距:2550(MM)；最小使用质量:4110(KG) | 2017 |  | 通用类 | 88.2 | 否 | 河南省 | 豫2015268 | 2020-12-31 | 赵磊 | 0379-65218877
动力机械 | 拖拉机 | 轮式拖拉机（不含皮带传动轮式拖拉机） | 95马力及以上四轮驱动拖拉机 | 轮式拖拉机 | 长拖农业机械装备集团有限公司 | 东方红CT1004-1 | 33200 | 33200 | 0 | 0 | 0 | 0 | 0 | 0 | 功率≥95马力；驱动方式:四轮驱动 |  | 2017 |  | 通用类 | 73.5 | 否 | 吉林省 |  |  |  | -
动力机械 | 拖拉机 | 轮式拖拉机（不含皮带传动轮式拖拉机） | 95马力及以上四轮驱动拖拉机 | 轮式拖拉机 | 长拖农业机械装备集团有限公司 | 东方红CT1204 | 33200 | 33200 | 0 | 0 | 0 | 0 | 0 | 0 | 功率≥95马力；驱动方式:四轮驱动 |  | 2017 |  | 通用类 | 88.2 | 否 | 吉林省 |  |  |  | -
动力机械 | 拖拉机 | 轮式拖拉机（不含皮带传动轮式拖拉机） | 95马力及以上四轮驱动拖拉机 | 轮式拖拉机 | 长拖农业机械装备集团有限公司 | 东方红CT1104 | 33200 | 33200 | 0 | 0 | 0 | 0 | 0 | 0 | 功率≥95马力；驱动方式:四轮驱动 |  | 2017 |  | 通用类 | 81 | 否 | 吉林省 |  |  |  | -
动力机械 | 拖拉机 | 轮式拖拉机（不含皮带传动轮式拖拉机） | 95马力及以上四轮驱动拖拉机 | 轮式拖拉机 | 长拖农业机械装备集团有限公司 | 东方红CT1004 | 33200 | 33200 | 0 | 0 | 0 | 0 | 0 | 0 | 功率≥95马力；驱动方式:四轮驱动 |  | 2017 |  | 通用类 | 73.5 | 否 | 吉林省 |  |  |  | -
动力机械 | 拖拉机 | 轮式拖拉机（不含皮带传动轮式拖拉机） | 95马力及以上四轮驱动拖拉机 | 轮式拖拉机 | 长拖农业机械装备集团有限公司 | 东方红CT1104-1 | 33200 | 33200 | 0 | 0 | 0 | 0 | 0 | 0 | 功率≥95马力；驱动方式:四轮驱动 |  | 2017 |  | 通用类 | 81 | 否 | 吉林省 |  |  |  | -
动力机械 | 拖拉机 | 轮式拖拉机（不含皮带传动轮式拖拉机） | 95马力及以上四轮驱动拖拉机 | 轮式拖拉机 | 长拖农业机械装备集团有限公司 | 东方红CT1204-1 | 33200 | 33200 | 0 | 0 | 0 | 0 | 0 | 0 | 功率≥95马力；驱动方式:四轮驱动 |  | 2017 |  | 通用类 | 88.2 | 否 | 吉林省 |  |  |  | -
动力机械 | 拖拉机 | 轮式拖拉机（不含皮带传动轮式拖拉机） | 95马力及以上四轮驱动拖拉机 | 轮式拖拉机 | 常州东风农机集团有限公司 | DF1204 | 33200 | 33200 | 0 | 0 | 0 | 0 | 0 | 0 | 功率≥95马力；驱动方式:四轮驱动 | 功率≥95马力；驱动方式:四轮驱动.发动机标定功率(KW):88.2 | 2017 |  | 通用类 | 88.2 | 否 | 江苏省 | 部2012255 | 2017-12-31 | 刘定 | 0519-83261310
动力机械 | 拖拉机 | 轮式拖拉机（不含皮带传动轮式拖拉机） | 95马力及以上四轮驱动拖拉机 | 轮式拖拉机 | 常州东风农机集团有限公司 | DF1104 | 33200 | 33200 | 0 | 0 | 0 | 0 | 0 | 0 | 功率≥95马力；驱动方式:四轮驱动 | 功率≥95马力；驱动方式:四轮驱动.发动机标定功率(KW):81 | 2017 |  | 通用类 | 81 | 否 | 江苏省 | 部2012269 | 2017-12-31 | 刘定 | 0519-83261310
动力机械 | 拖拉机 | 轮式拖拉机（不含皮带传动轮式拖拉机） | 95马力及以上四轮驱动拖拉机 | 轮式拖拉机 | 常州东风农机集团有限公司 | DF1004-2 | 33200 | 33200 | 0 | 0 | 0 | 0 | 0 | 0 | 功率≥95马力；驱动方式:四轮驱动 | 功率≥95马力；驱动方式:四轮驱动.发动机标定功率(KW):73.5 | 2017 |  | 通用类 | 73.5 | 否 | 江苏省 | 苏农机（2015）第（0031）号 | 2019-03-29 | 刘定 | 0519-83261310
动力机械 | 拖拉机 | 轮式拖拉机（不含皮带传动轮式拖拉机） | 95马力及以上四轮驱动拖拉机 | 轮式拖拉机 | 常州东风农机集团有限公司 | DF954 | 33200 | 33200 | 0 | 0 | 0 | 0 | 0 | 0 | 功率≥95马力；驱动方式:四轮驱动 | 功率≥95马力；驱动方式:四轮驱动；发动机标定功率(KW):70 | 2017 |  | 通用类 | 70 | 否 | 江苏省 | 部2013571 | 2017-12-31 | 刘定 | 0519-83261310
动力机械 | 拖拉机 | 轮式拖拉机（不含皮带传动轮式拖拉机） | 95马力及以上四轮驱动拖拉机 | 轮式拖拉机 | 常州东风农机集团有限公司 | DF1004 | 33200 | 33200 | 0 | 0 | 0 | 0 | 0 | 0 | 功率≥95马力；驱动方式:四轮驱动 | 结构型式:四轮驱动无架式,配套发动机额定功率(KW)73.5,发动机与离合器联接方式:直联,变速箱换挡方式:啮合套换档,转向系型式:液压 | 2017 |  | 通用类 | 73.5 | 否 | 江苏省 | 2015709 | 2019-12-31 | 刘定 | 0519-83261310
动力机械 | 拖拉机 | 轮式拖拉机（不含皮带传动轮式拖拉机） | 95马力及以上四轮驱动拖拉机 | 轮式拖拉机 | 雷沃重工股份有限公司 | M1004-AA | 33200 | 33200 | 0 | 0 | 0 | 0 | 0 | 0 | 功率≥95马力；驱动方式:四轮驱动 | 驱动方式:四轮驱动；功率(KW):74KW | 2017 |  | 通用类 | 74 | 否 | 山东省 | 部20160126 | 2020-12-31 | 刘占军 | 0536-7527156
动力机械 | 拖拉机 | 轮式拖拉机（不含皮带传动轮式拖拉机） | 95马力及以上四轮驱动拖拉机 | 轮式拖拉机 | 雷沃重工股份有限公司 | M1004-D | 33200 | 33200 | 0 | 0 | 0 | 0 | 0 | 0 | 功率≥95马力；驱动方式:四轮驱动 | 驱动方式:四轮驱动；功率(KW):74KW | 2017 |  | 通用类 | 74 | 否 | 山东省 | 部20131311 | 2017-12-31 | 刘占军 | 0536-7527156
动力机械 | 拖拉机 | 轮式拖拉机（不含皮带传动轮式拖拉机） | 95马力及以上四轮驱动拖拉机 | 轮式拖拉机 | 雷沃重工股份有限公司 | M1004-A | 33200 | 33200 | 0 | 0 | 0 | 0 | 0 | 0 | 功率≥95马力；驱动方式:四轮驱动 | 驱动方式:四轮驱动；功率(KW):73.5KW | 2017 |  | 通用类 | 73.5 | 否 | 山东省 | 部20160126 | 2020-12-31 | 刘占军 | 0536-7527156
动力机械 | 拖拉机 | 轮式拖拉机（不含皮带传动轮式拖拉机） | 95马力及以上四轮驱动拖拉机 | 轮式拖拉机 | 雷沃重工股份有限公司 | M1004-DA | 33200 | 33200 | 0 | 0 | 0 | 0 | 0 | 0 | 功率≥95马力；驱动方式:四轮驱动 | 驱动方式:四轮驱动；功率(KW):74KW | 2017 |  | 通用类 | 74 | 否 | 山东省 | 部20131311 | 2017-12-31 | 刘占军 | 0536-7527156
动力机械 | 拖拉机 | 轮式拖拉机（不含皮带传动轮式拖拉机） | 95马力及以上四轮驱动拖拉机 | 轮式拖拉机 | 雷沃重工股份有限公司 | M1004-DA4 | 33200 | 33200 | 0 | 0 | 0 | 0 | 0 | 0 | 功率≥95马力；驱动方式:四轮驱动 | 驱动方式:四轮驱动；功率(KW):73.5KW | 2017 |  | 通用类 | 73.5 | 否 | 山东省 | 部20160125 | 2020-12-31 | 刘占军 | 0536-7527156
动力机械 | 拖拉机 | 轮式拖拉机（不含皮带传动轮式拖拉机） | 95马力及以上四轮驱动拖拉机 | 轮式拖拉机 | 雷沃重工股份有限公司 | M1104-DA | 33200 | 33200 | 0 | 0 | 0 | 0 | 0 | 0 | 功率≥95马力；驱动方式:四轮驱动 | 驱动方式:四轮驱动；功率(KW):81KW | 2017 |  | 通用类 | 81 | 否 | 山东省 | 部20170244 | 2021-12-31 | 刘占军 | 0536-7527156
动力机械 | 拖拉机 | 轮式拖拉机（不含皮带传动轮式拖拉机） | 95马力及以上四轮驱动拖拉机 | 轮式拖拉机 | 雷沃重工股份有限公司 | M1004-D3 | 33200 | 33200 | 0 | 0 | 0 | 0 | 0 | 0 | 功率≥95马力；驱动方式:四轮驱动 | 驱动方式:四轮驱动；功率(KW):73.5KW | 2017 |  | 通用类 | 73.5 | 否 | 山东省 | 部20160125 | 2020-12-31 | 刘占军 | 0536-7527156
动力机械 | 拖拉机 | 轮式拖拉机（不含皮带传动轮式拖拉机） | 95马力及以上四轮驱动拖拉机 | 轮式拖拉机 | 雷沃重工股份有限公司 | M1004-DA3 | 33200 | 33200 | 0 | 0 | 0 | 0 | 0 | 0 | 功率≥95马力；驱动方式:四轮驱动 | 驱动方式:四轮驱动；功率(KW):73.5KW | 2017 |  | 通用类 | 73.5 | 否 | 山东省 | 部20160125 | 2020-12-31 | 刘占军 | 0536-7527156
动力机械 | 拖拉机 | 轮式拖拉机（不含皮带传动轮式拖拉机） | 95马力及以上四轮驱动拖拉机 | 轮式拖拉机 | 雷沃重工股份有限公司 | M1004-D4 | 33200 | 33200 | 0 | 0 | 0 | 0 | 0 | 0 | 功率≥95马力；驱动方式:四轮驱动 | 驱动方式:四轮驱动；功率(KW):73.5KW | 2017 |  | 通用类 | 73.5 | 否 | 山东省 | 部20160125 | 2020-12-31 | 刘占军 | 0536-7527156
动力机械 | 拖拉机 | 轮式拖拉机（不含皮带传动轮式拖拉机） | 95马力及以上四轮驱动拖拉机 | 轮式拖拉机 | 雷沃重工股份有限公司 | M954-DA | 33200 | 33200 | 0 | 0 | 0 | 0 | 0 | 0 | 功率≥95马力；驱动方式:四轮驱动 | 驱动方式:四轮驱动；功率(KW):72KW | 2017 |  | 通用类 | 72 | 否 | 山东省 | 部20131310 | 2017-12-31 | 刘占军 | 0536-7527156
动力机械 | 拖拉机 | 轮式拖拉机（不含皮带传动轮式拖拉机） | 95马力及以上四轮驱动拖拉机 | 轮式拖拉机 | 雷沃重工股份有限公司 | M1054-DA | 33200 | 33200 | 0 | 0 | 0 | 0 | 0 | 0 | 功率≥95马力；驱动方式:四轮驱动 | 驱动方式:四轮驱动；功率(KW):77.2KW | 2017 |  | 通用类 | 77.2 | 否 | 山东省 |  |  | 刘占军 | 0536-7527156
动力机械 | 拖拉机 | 轮式拖拉机（不含皮带传动轮式拖拉机） | 95马力及以上四轮驱动拖拉机 | 轮式拖拉机 | 雷沃重工股份有限公司 | M1204-D2 | 33200 | 33200 | 0 | 0 | 0 | 0 | 0 | 0 | 功率≥95马力；驱动方式:四轮驱动 | 驱动方式:四轮驱动；功率(KW):88.2KW | 2017 |  | 通用类 | 88.2 | 否 | 山东省 | 部20160044 | 2020-12-31 | 刘占军 | 0536-7527156
动力机械 | 拖拉机 | 轮式拖拉机（不含皮带传动轮式拖拉机） | 95马力及以上四轮驱动拖拉机 | 轮式拖拉机 | 雷沃重工股份有限公司 | M954-D | 33200 | 33200 | 0 | 0 | 0 | 0 | 0 | 0 | 功率≥95马力；驱动方式:四轮驱动 | 驱动方式:四轮驱动；功率(KW):72KW | 2017 |  | 通用类 | 72 | 否 | 山东省 | 部20131310 | 2017-12-31 | 刘占军 | 0536-7527156
动力机械 | 拖拉机 | 轮式拖拉机（不含皮带传动轮式拖拉机） | 95马力及以上四轮驱动拖拉机 | 轮式拖拉机 | 雷沃重工股份有限公司 | M1104-DA3 | 33200 | 33200 | 0 | 0 | 0 | 0 | 0 | 0 | 功率≥95马力；驱动方式:四轮驱动 | 驱动方式:四轮驱动；功率(KW):81KW | 2017 |  | 通用类 | 81 | 否 | 山东省 | 部20160128 | 2020-12-31 | 刘占军 | 0536-7527156
动力机械 | 拖拉机 | 轮式拖拉机（不含皮带传动轮式拖拉机） | 95马力及以上四轮驱动拖拉机 | 轮式拖拉机 | 雷沃重工股份有限公司 | M1104-D2 | 33200 | 33200 | 0 | 0 | 0 | 0 | 0 | 0 | 功率≥95马力；驱动方式:四轮驱动 | 驱动方式:四轮驱动；功率(KW):81KW | 2017 |  | 通用类 | 81 | 否 | 山东省 | 部20160128 | 2020-12-31 | 刘占军 | 0536-7527156
动力机械 | 拖拉机 | 轮式拖拉机（不含皮带传动轮式拖拉机） | 95马力及以上四轮驱动拖拉机 | 轮式拖拉机 | 雷沃重工股份有限公司 | M1004-D2 | 33200 | 33200 | 0 | 0 | 0 | 0 | 0 | 0 | 功率≥95马力；驱动方式:四轮驱动 | 驱动方式:四轮驱动；功率(KW):73.5KW | 2017 |  | 通用类 | 73.5 | 否 | 山东省 | 部20160125 | 2020-12-31 | 刘占军 | 0536-7527156
动力机械 | 拖拉机 | 轮式拖拉机（不含皮带传动轮式拖拉机） | 95马力及以上四轮驱动拖拉机 | 轮式拖拉机 | 雷沃重工股份有限公司 | M1054-D | 33200 | 33200 | 0 | 0 | 0 | 0 | 0 | 0 | 功率≥95马力；驱动方式:四轮驱动 | 驱动方式:四轮驱动；功率(KW):77.2KW | 2017 |  | 通用类 | 77.2 | 否 | 山东省 |  |  | 刘占军 | 0536-7527156
动力机械 | 拖拉机 | 轮式拖拉机（不含皮带传动轮式拖拉机） | 95马力及以上四轮驱动拖拉机 | 轮式拖拉机 | 雷沃重工股份有限公司 | M1104-DA4 | 33200 | 33200 | 0 | 0 | 0 | 0 | 0 | 0 | 功率≥95马力；驱动方式:四轮驱动 | 驱动方式:四轮驱动；功率(KW):81KW | 2017 |  | 通用类 | 81 | 否 | 山东省 | 部20160128 | 2020-12-31 | 刘占军 | 0536-7527156
动力机械 | 拖拉机 | 轮式拖拉机（不含皮带传动轮式拖拉机） | 95马力及以上四轮驱动拖拉机 | 轮式拖拉机 | 雷沃重工股份有限公司 | M1104-DA2 | 33200 | 33200 | 0 | 0 | 0 | 0 | 0 | 0 | 功率≥95马力；驱动方式:四轮驱动 | 驱动方式:四轮驱动；功率(KW):81KW | 2017 |  | 通用类 | 81 | 否 | 山东省 | 部20160128 | 2020-12-31 | 刘占军 | 0536-7527156
动力机械 | 拖拉机 | 轮式拖拉机（不含皮带传动轮式拖拉机） | 95马力及以上四轮驱动拖拉机 | 轮式拖拉机 | 雷沃重工股份有限公司 | M1104-D4 | 33200 | 33200 | 0 | 0 | 0 | 0 | 0 | 0 | 功率≥95马力；驱动方式:四轮驱动 | 驱动方式:四轮驱动；功率(KW):81KW | 2017 |  | 通用类 | 81 | 否 | 山东省 | 部20160128 | 2020-12-31 | 刘占军 | 0536-7527156
动力机械 | 拖拉机 | 轮式拖拉机（不含皮带传动轮式拖拉机） | 95马力及以上四轮驱动拖拉机 | 轮式拖拉机 | 雷沃重工股份有限公司 | M1104-D3 | 33200 | 33200 | 0 | 0 | 0 | 0 | 0 | 0 | 功率≥95马力；驱动方式:四轮驱动 | 驱动方式:四轮驱动；功率(KW):81KW | 2017 |  | 通用类 | 81 | 否 | 山东省 | 部20160128 | 2020-12-31 | 刘占军 | 0536-7527156
动力机械 | 拖拉机 | 轮式拖拉机（不含皮带传动轮式拖拉机） | 95马力及以上四轮驱动拖拉机 | 轮式拖拉机 | 雷沃重工股份有限公司 | M2304-K | 33200 | 33200 | 0 | 0 | 0 | 0 | 0 | 0 | 功率≥95马力；驱动方式:四轮驱动 | 驱动方式:四轮驱动；功率(KW):169KW | 2017 |  | 通用类 | 169 | 否 | 山东省 | 部20160053 | 2020-12-31 | 刘占军 | 0536-7527156
动力机械 | 拖拉机 | 轮式拖拉机（不含皮带传动轮式拖拉机） | 95马力及以上四轮驱动拖拉机 | 轮式拖拉机 | 雷沃重工股份有限公司 | M1304-DA4 | 33200 | 33200 | 0 | 0 | 0 | 0 | 0 | 0 | 功率≥95马力；驱动方式:四轮驱动 | 驱动方式:四轮驱动；功率(KW):95.6KW | 2017 |  | 通用类 | 95.6 | 否 | 山东省 | 部20160049 | 2020-12-31 | 刘占军 | 0536-7527156
动力机械 | 拖拉机 | 轮式拖拉机（不含皮带传动轮式拖拉机） | 95马力及以上四轮驱动拖拉机 | 轮式拖拉机 | 雷沃重工股份有限公司 | M1554-G | 33200 | 33200 | 0 | 0 | 0 | 0 | 0 | 0 | 功率≥95马力；驱动方式:四轮驱动 | 驱动方式:四轮驱动；功率(KW):114KW | 2017 |  | 通用类 | 114 | 否 | 山东省 | 部2013459 | 2017-12-31 | 刘占军 | 0536-7527156
动力机械 | 拖拉机 | 轮式拖拉机（不含皮带传动轮式拖拉机） | 95马力及以上四轮驱动拖拉机 | 轮式拖拉机 | 雷沃重工股份有限公司 | M1304-C7A | 33200 | 33200 | 0 | 0 | 0 | 0 | 0 | 0 | 功率≥95马力；驱动方式:四轮驱动 | 驱动方式:四轮驱动；功率(KW):95.6KW | 2017 |  | 通用类 | 95.6 | 否 | 山东省 | 部20160046 | 2020-12-31 | 刘占军 | 0536-7527156
动力机械 | 拖拉机 | 轮式拖拉机（不含皮带传动轮式拖拉机） | 95马力及以上四轮驱动拖拉机 | 轮式拖拉机 | 雷沃重工股份有限公司 | M1454-G | 33200 | 33200 | 0 | 0 | 0 | 0 | 0 | 0 | 功率≥95马力；驱动方式:四轮驱动 | 驱动方式:四轮驱动；功率(KW):106.6KW | 2017 |  | 通用类 | 106.6 | 否 | 山东省 | 部2015614 | 2019-12-31 | 刘占军 | 0536-7527156
动力机械 | 拖拉机 | 轮式拖拉机（不含皮带传动轮式拖拉机） | 95马力及以上四轮驱动拖拉机 | 轮式拖拉机 | 雷沃重工股份有限公司 | M2104-K | 33200 | 33200 | 0 | 0 | 0 | 0 | 0 | 0 | 功率≥95马力；驱动方式:四轮驱动 | 驱动方式:四轮驱动；功率(KW):154KW | 2017 |  | 通用类 | 154 | 否 | 山东省 | 部20160052 | 2020-12-31 | 刘占军 | 0536-7527156
动力机械 | 拖拉机 | 轮式拖拉机（不含皮带传动轮式拖拉机） | 95马力及以上四轮驱动拖拉机 | 轮式拖拉机 | 雷沃重工股份有限公司 | M1204-C7A | 33200 | 33200 | 0 | 0 | 0 | 0 | 0 | 0 | 功率≥95马力；驱动方式:四轮驱动 | 驱动方式:四轮驱动；功率(KW):90KW | 2017 |  | 通用类 | 90 | 否 | 山东省 | 部20131313 | 2017-12-31 | 刘占军 | 0536-7527156
动力机械 | 拖拉机 | 轮式拖拉机（不含皮带传动轮式拖拉机） | 95马力及以上四轮驱动拖拉机 | 轮式拖拉机 | 雷沃重工股份有限公司 | M1204-D3 | 33200 | 33200 | 0 | 0 | 0 | 0 | 0 | 0 | 功率≥95马力；驱动方式:四轮驱动 | 驱动方式:四轮驱动；功率(KW):88.2KW | 2017 |  | 通用类 | 88.2 | 否 | 山东省 | 部20160044 | 2020-12-31 | 刘占军 | 0536-7527156
动力机械 | 拖拉机 | 轮式拖拉机（不含皮带传动轮式拖拉机） | 95马力及以上四轮驱动拖拉机 | 轮式拖拉机 | 雷沃重工股份有限公司 | M1404-D | 33200 | 33200 | 0 | 0 | 0 | 0 | 0 | 0 | 功率≥95马力；驱动方式:四轮驱动 | 驱动方式:四轮驱动；功率(KW):103KW | 2017 |  | 通用类 | 103 | 否 | 山东省 | 部20160051 | 2020-12-31 | 刘占军 | 0536-7527156
动力机械 | 拖拉机 | 轮式拖拉机（不含皮带传动轮式拖拉机） | 95马力及以上四轮驱动拖拉机 | 轮式拖拉机 | 雷沃重工股份有限公司 | M1404-DA | 33200 | 33200 | 0 | 0 | 0 | 0 | 0 | 0 | 功率≥95马力；驱动方式:四轮驱动 | 驱动方式:四轮驱动；功率(KW):103KW | 2017 |  | 通用类 | 103 | 否 | 山东省 | 部20160051 | 2020-12-31 | 刘占军 | 0536-7527156
动力机械 | 拖拉机 | 轮式拖拉机（不含皮带传动轮式拖拉机） | 95马力及以上四轮驱动拖拉机 | 轮式拖拉机 | 雷沃重工股份有限公司 | M1654-G | 33200 | 33200 | 0 | 0 | 0 | 0 | 0 | 0 | 功率≥95马力；驱动方式:四轮驱动 | 驱动方式:四轮驱动；功率(KW):121.3KW | 2017 |  | 通用类 | 121.3 | 否 | 山东省 | 部2015615 | 2019-12-31 | 刘占军 | 0536-7527156
动力机械 | 拖拉机 | 轮式拖拉机（不含皮带传动轮式拖拉机） | 95马力及以上四轮驱动拖拉机 | 轮式拖拉机 | 雷沃重工股份有限公司 | M1204-DS | 33200 | 33200 | 0 | 0 | 0 | 0 | 0 | 0 | 功率≥95马力；驱动方式:四轮驱动 | 驱动方式:四轮驱动；功率(KW):88.2KW | 2017 |  | 通用类 | 88.2 | 否 | 山东省 | 部20160045 | 2020-12-31 | 刘占军 | 0536-7527156
动力机械 | 拖拉机 | 轮式拖拉机（不含皮带传动轮式拖拉机） | 95马力及以上四轮驱动拖拉机 | 轮式拖拉机 | 雷沃重工股份有限公司 | M1204-DA2 | 33200 | 33200 | 0 | 0 | 0 | 0 | 0 | 0 | 功率≥95马力；驱动方式:四轮驱动 | 驱动方式:四轮驱动；功率(KW):88.2KW | 2017 |  | 通用类 | 88.2 | 否 | 山东省 | 部20160044 | 2020-12-31 | 刘占军 | 0536-7527156
动力机械 | 拖拉机 | 轮式拖拉机（不含皮带传动轮式拖拉机） | 95马力及以上四轮驱动拖拉机 | 轮式拖拉机 | 雷沃重工股份有限公司 | M1204-DSA3 | 33200 | 33200 | 0 | 0 | 0 | 0 | 0 | 0 | 功率≥95马力；驱动方式:四轮驱动 | 驱动方式:四轮驱动；功率(KW):88.2KW | 2017 |  | 通用类 | 88.2 | 否 | 山东省 | 部20160045 | 2020-12-31 | 刘占军 | 0536-7527156
动力机械 | 拖拉机 | 轮式拖拉机（不含皮带传动轮式拖拉机） | 95马力及以上四轮驱动拖拉机 | 轮式拖拉机 | 雷沃重工股份有限公司 | M1204-DA | 33200 | 33200 | 0 | 0 | 0 | 0 | 0 | 0 | 功率≥95马力；驱动方式:四轮驱动 | 驱动方式:四轮驱动；功率(KW):88.2KW | 2017 |  | 通用类 | 88.2 | 否 | 山东省 | 部20160044 | 2020-12-31 | 刘占军 | 0536-7527156
动力机械 | 拖拉机 | 轮式拖拉机（不含皮带传动轮式拖拉机） | 95马力及以上四轮驱动拖拉机 | 轮式拖拉机 | 雷沃重工股份有限公司 | M1204-DSA | 33200 | 33200 | 0 | 0 | 0 | 0 | 0 | 0 | 功率≥95马力；驱动方式:四轮驱动 | 驱动方式:四轮驱动；功率(KW):88.2KW | 2017 |  | 通用类 | 88.2 | 否 | 山东省 | 部20160045 | 2020-12-31 | 刘占军 | 0536-7527156
动力机械 | 拖拉机 | 轮式拖拉机（不含皮带传动轮式拖拉机） | 95马力及以上四轮驱动拖拉机 | 轮式拖拉机 | 雷沃重工股份有限公司 | M1054-C7A | 33200 | 33200 | 0 | 0 | 0 | 0 | 0 | 0 | 功率≥95马力；驱动方式:四轮驱动 | 驱动方式:四轮驱动；功率(KW):77.2KW | 2017 |  | 通用类 | 77.2 | 否 | 山东省 | 部20151988 | 2019-12-31 | 刘占军 | 0536-7527156
动力机械 | 拖拉机 | 轮式拖拉机（不含皮带传动轮式拖拉机） | 95马力及以上四轮驱动拖拉机 | 轮式拖拉机 | 雷沃重工股份有限公司 | M1204-DS4 | 33200 | 33200 | 0 | 0 | 0 | 0 | 0 | 0 | 功率≥95马力；驱动方式:四轮驱动 | 驱动方式:四轮驱动；功率(KW):88.2KW | 2017 |  | 通用类 | 88.2 | 否 | 山东省 | 部20160045 | 2020-12-31 | 刘占军 | 0536-7527156
动力机械 | 拖拉机 | 轮式拖拉机（不含皮带传动轮式拖拉机） | 95马力及以上四轮驱动拖拉机 | 轮式拖拉机 | 雷沃重工股份有限公司 | M1304-G | 33200 | 33200 | 0 | 0 | 0 | 0 | 0 | 0 | 功率≥95马力；驱动方式:四轮驱动 | 驱动方式:四轮驱动；功率(KW):95.6KW | 2017 |  | 通用类 | 95.6 | 否 | 山东省 | 部20160047 | 2020-12-31 | 刘占军 | 0536-7527156
动力机械 | 拖拉机 | 轮式拖拉机（不含皮带传动轮式拖拉机） | 95马力及以上四轮驱动拖拉机 | 轮式拖拉机 | 雷沃重工股份有限公司 | M1204-DS2 | 33200 | 33200 | 0 | 0 | 0 | 0 | 0 | 0 | 功率≥95马力；驱动方式:四轮驱动 | 驱动方式:四轮驱动；功率(KW):88.2KW | 2017 |  | 通用类 | 88.2 | 否 | 山东省 | 部20160045 | 2020-12-31 | 刘占军 | 0536-7527156
动力机械 | 拖拉机 | 轮式拖拉机（不含皮带传动轮式拖拉机） | 95马力及以上四轮驱动拖拉机 | 轮式拖拉机 | 雷沃重工股份有限公司 | M1204-DS3 | 33200 | 33200 | 0 | 0 | 0 | 0 | 0 | 0 | 功率≥95马力；驱动方式:四轮驱动 | 驱动方式:四轮驱动；功率(KW):88.2KW | 2017 |  | 通用类 | 88.2 | 否 | 山东省 | 部20160045 | 2020-12-31 | 刘占军 | 0536-7527156
动力机械 | 拖拉机 | 轮式拖拉机（不含皮带传动轮式拖拉机） | 95马力及以上四轮驱动拖拉机 | 轮式拖拉机 | 雷沃重工股份有限公司 | P1904-Q | 33200 | 33200 | 0 | 0 | 0 | 0 | 0 | 0 | 功率≥95马力；驱动方式:四轮驱动 | 驱动方式:四轮驱动；功率(KW):140KW | 2017 |  | 通用类 | 140 | 否 | 山东省 | 部2013458 | 2017-12-31 | 刘占军 | 0536-7527156
动力机械 | 拖拉机 | 轮式拖拉机（不含皮带传动轮式拖拉机） | 95马力及以上四轮驱动拖拉机 | 轮式拖拉机 | 雷沃重工股份有限公司 | M1154-C7A | 33200 | 33200 | 0 | 0 | 0 | 0 | 0 | 0 | 功率≥95马力；驱动方式:四轮驱动 | 驱动方式:四轮驱动；功率(KW):84.5KW | 2017 |  | 通用类 | 84.5 | 否 | 山东省 | 部20151989 | 2019-12-31 | 刘占军 | 0536-7527156
动力机械 | 拖拉机 | 轮式拖拉机（不含皮带传动轮式拖拉机） | 95马力及以上四轮驱动拖拉机 | 轮式拖拉机 | 雷沃重工股份有限公司 | M1204-DA4 | 33200 | 33200 | 0 | 0 | 0 | 0 | 0 | 0 | 功率≥95马力；驱动方式:四轮驱动 | 驱动方式:四轮驱动；功率(KW):88.2KW | 2017 |  | 通用类 | 88.2 | 否 | 山东省 | 部20160044 | 2020-12-31 | 刘占军 | 0536-7527156
动力机械 | 拖拉机 | 轮式拖拉机（不含皮带传动轮式拖拉机） | 95马力及以上四轮驱动拖拉机 | 轮式拖拉机 | 雷沃重工股份有限公司 | M1304-D4 | 33200 | 33200 | 0 | 0 | 0 | 0 | 0 | 0 | 功率≥95马力；驱动方式:四轮驱动 | 驱动方式:四轮驱动；功率(KW):95.6KW | 2017 |  | 通用类 | 95.6 | 否 | 山东省 | 部20160049 | 2020-12-31 | 刘占军 | 0536-7527156
动力机械 | 拖拉机 | 轮式拖拉机（不含皮带传动轮式拖拉机） | 95马力及以上四轮驱动拖拉机 | 轮式拖拉机 | 雷沃重工股份有限公司 | M1854-G | 33200 | 33200 | 0 | 0 | 0 | 0 | 0 | 0 | 功率≥95马力；驱动方式:四轮驱动 | 驱动方式:四轮驱动；功率(KW):136KW | 2017 |  | 通用类 | 136 | 否 | 山东省 | 部2015616 | 2019-12-31 | 刘占军 | 0536-7527156
动力机械 | 拖拉机 | 轮式拖拉机（不含皮带传动轮式拖拉机） | 95马力及以上四轮驱动拖拉机 | 轮式拖拉机 | 雷沃重工股份有限公司 | M2404-K | 33200 | 33200 | 0 | 0 | 0 | 0 | 0 | 0 | 功率≥95马力；驱动方式:四轮驱动 | 驱动方式:四轮驱动；功率(KW):176.5KW | 2017 |  | 通用类 | 176.5 | 否 | 山东省 | 部2015617 | 2019-12-31 | 刘占军 | 0536-7527156
动力机械 | 拖拉机 | 轮式拖拉机（不含皮带传动轮式拖拉机） | 95马力及以上四轮驱动拖拉机 | 轮式拖拉机 | 雷沃重工股份有限公司 | M1204-DSA4 | 33200 | 33200 | 0 | 0 | 0 | 0 | 0 | 0 | 功率≥95马力；驱动方式:四轮驱动 | 驱动方式:四轮驱动；功率(KW):88.2KW | 2017 |  | 通用类 | 88.2 | 否 | 山东省 | 部20160045 | 2020-12-31 | 刘占军 | 0536-7527156
动力机械 | 拖拉机 | 轮式拖拉机（不含皮带传动轮式拖拉机） | 95马力及以上四轮驱动拖拉机 | 轮式拖拉机 | 雷沃重工股份有限公司 | M1204-DA3 | 33200 | 33200 | 0 | 0 | 0 | 0 | 0 | 0 | 功率≥95马力；驱动方式:四轮驱动 | 驱动方式:四轮驱动；功率(KW):88.2KW | 2017 |  | 通用类 | 88.2 | 否 | 山东省 | 部20160044 | 2020-12-31 | 刘占军 | 0536-7527156
动力机械 | 拖拉机 | 轮式拖拉机（不含皮带传动轮式拖拉机） | 95马力及以上四轮驱动拖拉机 | 轮式拖拉机 | 雷沃重工股份有限公司 | M1354-G | 33200 | 33200 | 0 | 0 | 0 | 0 | 0 | 0 | 功率≥95马力；驱动方式:四轮驱动 | 驱动方式:四轮驱动；功率(KW):99.3KW | 2017 |  | 通用类 | 99.3 | 否 | 山东省 | 部2015613 | 2019-12-31 | 刘占军 | 0536-7527156
动力机械 | 拖拉机 | 轮式拖拉机（不含皮带传动轮式拖拉机） | 95马力及以上四轮驱动拖拉机 | 轮式拖拉机 | 雷沃重工股份有限公司 | M1254H-G | 33200 | 33200 | 0 | 0 | 0 | 0 | 0 | 0 | 功率≥95马力；驱动方式:四轮驱动 | 驱动方式:四轮驱动；功率(KW):96KW | 2017 |  | 通用类 | 96 | 否 | 山东省 | 部20131315 | 2017-12-31 | 刘占军 | 0536-7527156
动力机械 | 拖拉机 | 轮式拖拉机（不含皮带传动轮式拖拉机） | 95马力及以上四轮驱动拖拉机 | 轮式拖拉机 | 雷沃重工股份有限公司 | M1204-D4 | 33200 | 33200 | 0 | 0 | 0 | 0 | 0 | 0 | 功率≥95马力；驱动方式:四轮驱动 | 驱动方式:四轮驱动；功率(KW):88.2KW | 2017 |  | 通用类 | 88.2 | 否 | 山东省 | 部20160044 | 2020-12-31 | 刘占军 | 0536-7527156
动力机械 | 拖拉机 | 轮式拖拉机（不含皮带传动轮式拖拉机） | 95马力及以上四轮驱动拖拉机 | 轮式拖拉机 | 雷沃重工股份有限公司 | M1204-DSA2 | 33200 | 33200 | 0 | 0 | 0 | 0 | 0 | 0 | 功率≥95马力；驱动方式:四轮驱动 | 驱动方式:四轮驱动；功率(KW):88.2KW | 2017 |  | 通用类 | 88.2 | 否 | 山东省 | 部20160045 | 2020-12-31 | 刘占军 | 0536-7527156
动力机械 | 拖拉机 | 轮式拖拉机（不含皮带传动轮式拖拉机） | 95马力及以上四轮驱动拖拉机 | 轮式拖拉机 | 雷沃重工股份有限公司 | M1404-G1 | 33200 | 33200 | 0 | 0 | 0 | 0 | 0 | 0 | 功率≥95马力；驱动方式:四轮驱动 | 驱动方式:四轮驱动；功率(KW):103KW | 2017 |  | 通用类 | 103 | 否 | 山东省 | 部20160050 | 2020-12-31 | 刘占军 | 0536-7527156
动力机械 | 拖拉机 | 轮式拖拉机（不含皮带传动轮式拖拉机） | 95马力及以上四轮驱动拖拉机 | 轮式拖拉机 | 雷沃重工股份有限公司 | P2654-N | 33200 | 33200 | 0 | 0 | 0 | 0 | 0 | 0 | 功率≥95马力；驱动方式:四轮驱动 | 驱动方式:四轮驱动；功率(KW):195KW | 2017 |  | 通用类 | 195 | 否 | 山东省 |  |  | 刘占军 | 0536-7527156
动力机械 | 拖拉机 | 轮式拖拉机（不含皮带传动轮式拖拉机） | 95马力及以上四轮驱动拖拉机 | 轮式拖拉机 | 雷沃重工股份有限公司 | P5-1204-PT2 | 33200 | 33200 | 0 | 0 | 0 | 0 | 0 | 0 | 功率≥95马力；驱动方式:四轮驱动 | 驱动方式:四轮驱动；功率(KW):88.2KW | 2017 |  | 通用类 | 88.2 | 否 | 山东省 | 部20160074 | 2020-12-31 | 刘占军 | 0536-7527156
动力机械 | 拖拉机 | 轮式拖拉机（不含皮带传动轮式拖拉机） | 95马力及以上四轮驱动拖拉机 | 轮式拖拉机 | 雷沃重工股份有限公司 | P5-1304-PT | 33200 | 33200 | 0 | 0 | 0 | 0 | 0 | 0 | 功率≥95马力；驱动方式:四轮驱动 | 驱动方式:四轮驱动；功率(KW):95.6KW | 2017 |  | 通用类 | 95.6 | 否 | 山东省 | 部20160048 | 2020-12-31 | 刘占军 | 0536-7527156
动力机械 | 拖拉机 | 轮式拖拉机（不含皮带传动轮式拖拉机） | 95马力及以上四轮驱动拖拉机 | 轮式拖拉机 | 雷沃重工股份有限公司 | P5-1104-PT | 33200 | 33200 | 0 | 0 | 0 | 0 | 0 | 0 | 功率≥95马力；驱动方式:四轮驱动 | 驱动方式:四轮驱动；功率(KW):80.9KW | 2017 |  | 通用类 | 80.9 | 否 | 山东省 | 部20151993 | 2019-12-31 | 刘占军 | 0536-7527156
动力机械 | 拖拉机 | 轮式拖拉机（不含皮带传动轮式拖拉机） | 95马力及以上四轮驱动拖拉机 | 轮式拖拉机 | 雷沃重工股份有限公司 | M1104-D | 33200 | 33200 | 0 | 0 | 0 | 0 | 0 | 0 | 功率≥95马力；驱动方式:四轮驱动 | 驱动方式:四轮驱动；功率(KW):81KW | 2017 |  | 通用类 | 81 | 否 | 山东省 | 部20170244 | 2021-12-31 | 刘占军 | 0536-7527156
动力机械 | 拖拉机 | 轮式拖拉机（不含皮带传动轮式拖拉机） | 95马力及以上四轮驱动拖拉机 | 轮式拖拉机 | 雷沃重工股份有限公司 | P5-1004-PT | 33200 | 33200 | 0 | 0 | 0 | 0 | 0 | 0 | 功率≥95马力；驱动方式:四轮驱动 | 驱动方式:四轮驱动；功率(KW):73.5KW | 2017 |  | 通用类 | 73.5 | 否 | 山东省 | 部20151992 | 2019-12-31 | 刘占军 | 0536-7527156
动力机械 | 拖拉机 | 轮式拖拉机（不含皮带传动轮式拖拉机） | 95马力及以上四轮驱动拖拉机 | 轮式拖拉机 | 雷沃重工股份有限公司 | P5-1204-PT | 33200 | 33200 | 0 | 0 | 0 | 0 | 0 | 0 | 功率≥95马力；驱动方式:四轮驱动 | 驱动方式:四轮驱动；功率(KW):88.2KW | 2017 |  | 通用类 | 88.2 | 否 | 山东省 | 部20151994 | 2019-12-31 | 刘占军 | 0536-7527156
动力机械 | 拖拉机 | 轮式拖拉机（不含皮带传动轮式拖拉机） | 95马力及以上四轮驱动拖拉机 | 轮式拖拉机 | 雷沃重工股份有限公司 | 1004-1K | 33200 | 33200 | 0 | 0 | 0 | 0 | 0 | 0 | 功率≥95马力；驱动方式:四轮驱动 |  | 2017 |  | 通用类 | 73.5 | 否 | 山东省 |  |  | 刘占军 | 0536-7527156
动力机械 | 拖拉机 | 轮式拖拉机（不含皮带传动轮式拖拉机） | 95马力及以上四轮驱动拖拉机 | 轮式拖拉机 | 雷沃重工股份有限公司 | 1104-1K | 33200 | 33200 | 0 | 0 | 0 | 0 | 0 | 0 | 功率≥95马力；驱动方式:四轮驱动 |  | 2017 |  | 通用类 | 80.9 | 否 | 山东省 |  |  | 刘占军 | 0536-7527156
动力机械 | 拖拉机 | 轮式拖拉机（不含皮带传动轮式拖拉机） | 95马力及以上四轮驱动拖拉机 | 轮式拖拉机 | 雷沃重工股份有限公司 | 1204-1K | 33200 | 33200 | 0 | 0 | 0 | 0 | 0 | 0 | 功率≥95马力；驱动方式:四轮驱动 |  | 2017 |  | 通用类 | 88.2 | 否 | 山东省 |  |  | 刘占军 | 0536-7527156
动力机械 | 拖拉机 | 轮式拖拉机（不含皮带传动轮式拖拉机） | 95马力及以上四轮驱动拖拉机 | 轮式拖拉机 | 雷沃重工股份有限公司 | P5-1304-PT3 | 33200 | 33200 | 0 | 0 | 0 | 0 | 0 | 0 | 功率≥95马力；驱动方式:四轮驱动 |  | 2017 |  | 通用类 | 95.6 | 否 | 山东省 |  |  | 刘占军 | 0536-7527156
动力机械 | 拖拉机 | 轮式拖拉机（不含皮带传动轮式拖拉机） | 95马力及以上四轮驱动拖拉机 | 轮式拖拉机 | 雷沃重工股份有限公司 | P5-1004-PT3 | 33200 | 33200 | 0 | 0 | 0 | 0 | 0 | 0 | 功率≥95马力；驱动方式:四轮驱动 |  | 2017 |  | 通用类 | 73.5 | 否 | 山东省 |  |  | 刘占军 | 0536-7527156
动力机械 | 拖拉机 | 轮式拖拉机（不含皮带传动轮式拖拉机） | 95马力及以上四轮驱动拖拉机 | 轮式拖拉机 | 雷沃重工股份有限公司 | M1104-DS2 | 33200 | 33200 | 0 | 0 | 0 | 0 | 0 | 0 | 功率≥95马力；驱动方式:四轮驱动 |  | 2017 |  | 通用类 | 81 | 否 | 山东省 |  |  | 刘占军 | 0536-7527156
动力机械 | 拖拉机 | 轮式拖拉机（不含皮带传动轮式拖拉机） | 95马力及以上四轮驱动拖拉机 | 轮式拖拉机 | 雷沃重工股份有限公司 | P5-1104-PT3 | 33200 | 33200 | 0 | 0 | 0 | 0 | 0 | 0 | 功率≥95马力；驱动方式:四轮驱动 |  | 2017 |  | 通用类 | 80.9 | 否 | 山东省 |  |  | 刘占军 | 0536-7527156
动力机械 | 拖拉机 | 轮式拖拉机（不含皮带传动轮式拖拉机） | 95马力及以上四轮驱动拖拉机 | 轮式拖拉机 | 雷沃重工股份有限公司 | M1104-DS | 33200 | 33200 | 0 | 0 | 0 | 0 | 0 | 0 | 功率≥95马力；驱动方式:四轮驱动 |  | 2017 |  | 通用类 | 81 | 否 | 山东省 |  |  | 刘占军 | 0536-7527156
动力机械 | 拖拉机 | 轮式拖拉机（不含皮带传动轮式拖拉机） | 95马力及以上四轮驱动拖拉机 | 轮式拖拉机 | 雷沃重工股份有限公司 | M1104-DSA2 | 33200 | 33200 | 0 | 0 | 0 | 0 | 0 | 0 | 功率≥95马力；驱动方式:四轮驱动 |  | 2017 |  | 通用类 | 81 | 否 | 山东省 |  |  | 刘占军 | 0536-7527156
动力机械 | 拖拉机 | 轮式拖拉机（不含皮带传动轮式拖拉机） | 95马力及以上四轮驱动拖拉机 | 轮式拖拉机 | 雷沃重工股份有限公司 | P5-1204-PT3 | 33200 | 33200 | 0 | 0 | 0 | 0 | 0 | 0 | 功率≥95马力；驱动方式:四轮驱动 |  | 2017 |  | 通用类 | 88.2 | 否 | 山东省 |  |  | 刘占军 | 0536-7527156
动力机械 | 拖拉机 | 轮式拖拉机（不含皮带传动轮式拖拉机） | 95马力及以上四轮驱动拖拉机 | 轮式拖拉机 | 雷沃重工股份有限公司 | M1104-DSA | 33200 | 33200 | 0 | 0 | 0 | 0 | 0 | 0 | 功率≥95马力；驱动方式:四轮驱动 |  | 2017 |  | 通用类 | 81 | 否 | 山东省 |  |  | 刘占军 | 0536-7527156
动力机械 | 拖拉机 | 轮式拖拉机（不含皮带传动轮式拖拉机） | 95马力及以上四轮驱动拖拉机 | 轮式拖拉机 | 雷沃重工股份有限公司 | M1504-R | 33200 | 33200 | 0 | 0 | 0 | 0 | 0 | 0 | 功率≥95马力；驱动方式:四轮驱动 |  | 2017 |  | 通用类 | 110.3 | 否 | 山东省 |  |  | 刘占军 | 0536-7527156
动力机械 | 拖拉机 | 轮式拖拉机（不含皮带传动轮式拖拉机） | 95马力及以上四轮驱动拖拉机 | 轮式拖拉机 | 雷沃重工股份有限公司 | M1604-R | 33200 | 33200 | 0 | 0 | 0 | 0 | 0 | 0 | 功率≥95马力；驱动方式:四轮驱动 |  | 2017 |  | 通用类 | 117.6 | 否 | 山东省 |  |  | 刘占军 | 0536-7527156
动力机械 | 拖拉机 | 轮式拖拉机（不含皮带传动轮式拖拉机） | 95马力及以上四轮驱动拖拉机 | 轮式拖拉机 | 雷沃重工股份有限公司 | M1504-D | 33200 | 33200 | 0 | 0 | 0 | 0 | 0 | 0 | 功率≥95马力；驱动方式:四轮驱动 |  | 2017 |  | 通用类 | 110.3 | 否 | 山东省 |  |  | 刘占军 | 0536-7527156
动力机械 | 拖拉机 | 轮式拖拉机（不含皮带传动轮式拖拉机） | 95马力及以上四轮驱动拖拉机 | 轮式拖拉机 | 雷沃重工股份有限公司 | M1404-R | 33200 | 33200 | 0 | 0 | 0 | 0 | 0 | 0 | 功率≥95马力；驱动方式:四轮驱动 |  | 2017 |  | 通用类 | 102.9 | 否 | 山东省 |  |  | 刘占军 | 0536-7527156
动力机械 | 拖拉机 | 轮式拖拉机（不含皮带传动轮式拖拉机） | 95马力及以上四轮驱动拖拉机 | 轮式拖拉机 | 雷沃重工股份有限公司 | M1104-A | 33200 | 33200 | 0 | 0 | 0 | 0 | 0 | 0 | 功率≥95马力；驱动方式:四轮驱动 |  | 2017 |  | 通用类 | 81 | 否 | 山东省 |  |  | 刘占军 | 0536-7527156
动力机械 | 拖拉机 | 轮式拖拉机（不含皮带传动轮式拖拉机） | 95马力及以上四轮驱动拖拉机 | 轮式拖拉机 | 雷沃重工股份有限公司 | M1104-AA | 33200 | 33200 | 0 | 0 | 0 | 0 | 0 | 0 | 功率≥95马力；驱动方式:四轮驱动 |  | 2017 |  | 通用类 | 81 | 否 | 山东省 |  |  | 刘占军 | 0536-7527156
动力机械 | 拖拉机 | 轮式拖拉机（不含皮带传动轮式拖拉机） | 95马力及以上四轮驱动拖拉机 | 轮式拖拉机 | 雷沃重工股份有限公司 | M1304-DA | 33200 | 33200 | 0 | 0 | 0 | 0 | 0 | 0 | 功率≥95马力；驱动方式:四轮驱动 | 驱动方式:四轮驱动；功率(KW):95.6KW | 2017 |  | 通用类 | 95.6 | 否 | 山东省 | 部20151990 | 2019-12-31 | 刘占军 | 0536-7527156
动力机械 | 拖拉机 | 轮式拖拉机（不含皮带传动轮式拖拉机） | 95马力及以上四轮驱动拖拉机 | 轮式拖拉机 | 雷沃重工股份有限公司 | M1304-D | 33200 | 33200 | 0 | 0 | 0 | 0 | 0 | 0 | 功率≥95马力；驱动方式:四轮驱动 | 驱动方式:四轮驱动；功率(KW):95.6KW | 2017 |  | 通用类 | 95.6 | 否 | 山东省 | 部20151990 | 2019-12-31 | 刘占军 | 0536-7527156
动力机械 | 拖拉机 | 轮式拖拉机（不含皮带传动轮式拖拉机） | 95马力及以上四轮驱动拖拉机 | 轮式拖拉机 | 雷沃重工股份有限公司 | M1204-D | 33200 | 33200 | 0 | 0 | 0 | 0 | 0 | 0 | 功率≥95马力；驱动方式:四轮驱动 | 驱动方式:四轮驱动；功率(KW):88.2KW | 2017 |  | 通用类 | 88.2 | 否 | 山东省 | 部20131314 | 2017-12-31 | 刘占军 | 0536-7527156
动力机械 | 拖拉机 | 轮式拖拉机（不含皮带传动轮式拖拉机） | 95马力及以上四轮驱动拖拉机 | 轮式拖拉机 | 马恒达悦达(盐城)拖拉机有限公司 | 黄海金马-1204A | 33200 | 33200 | 0 | 0 | 0 | 0 | 0 | 0 | 功率≥95马力；驱动方式:四轮驱动 |  | 2017 |  | 通用类 | 88.2 | 否 | 江苏省 |  |  | 徐卫东 | 0515-88231121
动力机械 | 拖拉机 | 轮式拖拉机（不含皮带传动轮式拖拉机） | 95马力及以上四轮驱动拖拉机 | 轮式拖拉机 | 马恒达悦达(盐城)拖拉机有限公司 | 黄海金马-1204A-1 | 33200 | 33200 | 0 | 0 | 0 | 0 | 0 | 0 | 功率≥95马力；驱动方式:四轮驱动 |  | 2017 |  | 通用类 | 88.2 | 否 | 江苏省 |  |  | 徐卫东 | 0515-88231121
动力机械 | 拖拉机 | 轮式拖拉机（不含皮带传动轮式拖拉机） | 95马力及以上四轮驱动拖拉机 | 轮式拖拉机 | 马恒达悦达(盐城)拖拉机有限公司 | 黄海金马-1304A-1 | 33200 | 33200 | 0 | 0 | 0 | 0 | 0 | 0 | 功率≥95马力；驱动方式:四轮驱动 |  | 2017 |  | 通用类 | 95.6 | 否 | 江苏省 |  |  | 徐卫东 | 0515-88231121
动力机械 | 拖拉机 | 轮式拖拉机（不含皮带传动轮式拖拉机） | 95马力及以上四轮驱动拖拉机 | 轮式拖拉机 | 马恒达悦达(盐城)拖拉机有限公司 | 马恒达-M1004-1 | 33200 | 33200 | 0 | 0 | 0 | 0 | 0 | 0 | 功率≥95马力；驱动方式:四轮驱动 | 玉柴4A110Z-T20,LUK独立操纵,转向机构:液压,传动系:12+12带同步器,提升器:力位综合调节,液压输出(双组),悬挂LINKAGEII类驾驶室 | 2017 |  | 通用类 | 73.5 | 否 | 江苏省 | 部20152947 | 2019-12-31 | 徐卫东 | 0515-88231121
动力机械 | 拖拉机 | 轮式拖拉机（不含皮带传动轮式拖拉机） | 95马力及以上四轮驱动拖拉机 | 轮式拖拉机 | 马恒达悦达(盐城)拖拉机有限公司 | 马恒达-M1004 | 33200 | 33200 | 0 | 0 | 0 | 0 | 0 | 0 | 功率≥95马力；驱动方式:四轮驱动 | 玉柴YC4A110Z-T20,LUK独立操纵,转向机构:液压,传动系:12+12带同步器,提升器:力位综合调节,液压输出(双组),悬挂LINKAGE,折叠式安全架 | 2017 |  | 通用类 | 73.5 | 否 | 江苏省 | 部20152947 | 2019-12-31 | 徐卫东 | 0515-88231121
动力机械 | 拖拉机 | 轮式拖拉机（不含皮带传动轮式拖拉机） | 95马力及以上四轮驱动拖拉机 | 轮式拖拉机 | 马恒达悦达(盐城)拖拉机有限公司 | 黄海金马-1004A-1 | 33200 | 33200 | 0 | 0 | 0 | 0 | 0 | 0 | 功率≥95马力；驱动方式:四轮驱动 |  | 2017 |  | 通用类 | 73.5 | 否 | 江苏省 |  |  | 徐卫东 | 0515-88231121
动力机械 | 拖拉机 | 轮式拖拉机（不含皮带传动轮式拖拉机） | 95马力及以上四轮驱动拖拉机 | 轮式拖拉机 | 马恒达悦达(盐城)拖拉机有限公司 | 黄海金马-1004A | 33200 | 33200 | 0 | 0 | 0 | 0 | 0 | 0 | 功率≥95马力；驱动方式:四轮驱动 |  | 2017 |  | 通用类 | 73.5 | 否 | 江苏省 |  |  | 徐卫东 | 0515-88231121
动力机械 | 拖拉机 | 轮式拖拉机（不含皮带传动轮式拖拉机） | 95马力及以上四轮驱动拖拉机 | 轮式拖拉机 | 马恒达悦达(盐城)拖拉机有限公司 | 黄海金马-1204 | 33200 | 33200 | 0 | 0 | 0 | 0 | 0 | 0 | 功率≥95马力；驱动方式:四轮驱动 |  | 2017 |  | 通用类 | 88.2 | 否 | 江苏省 |  |  | 徐卫东 | 0515-88231121
动力机械 | 拖拉机 | 轮式拖拉机（不含皮带传动轮式拖拉机） | 95马力及以上四轮驱动拖拉机 | 轮式拖拉机 | 山东五征集团有限公司 | WZ1804 | 33200 | 33200 | 0 | 0 | 0 | 0 | 0 | 0 | 功率≥95马力；驱动方式:四轮驱动 | 驱动方式:四轮驱动；发动机标定功率:132.5KW | 2017 |  | 通用类 | 132.5 | 否 | 山东省 | 部2015735 | 2019-12-31 | 宋国良 | 0633-5531788
动力机械 | 拖拉机 | 轮式拖拉机（不含皮带传动轮式拖拉机） | 95马力及以上四轮驱动拖拉机 | 轮式拖拉机 | 山东五征集团有限公司 | WZ1454 | 33200 | 33200 | 0 | 0 | 0 | 0 | 0 | 0 | 功率≥95马力；驱动方式:四轮驱动 | 驱动方式:四轮驱动；发动机标定功率:105KW | 2017 |  | 通用类 | 105 | 否 | 山东省 | 部20151827 | 2019-12-31 | 宋国良 | 0633-5531788
动力机械 | 拖拉机 | 轮式拖拉机（不含皮带传动轮式拖拉机） | 95马力及以上四轮驱动拖拉机 | 轮式拖拉机 | 山东五征集团有限公司 | WZ2104 | 33200 | 33200 | 0 | 0 | 0 | 0 | 0 | 0 | 功率≥95马力；驱动方式:四轮驱动 | 驱动方式:四轮驱动；发动机标定功率:154KW | 2017 |  | 通用类 | 154 | 否 | 山东省 | 部2015737 | 2019-12-31 | 宋国良 | 0633-5531788
动力机械 | 拖拉机 | 轮式拖拉机（不含皮带传动轮式拖拉机） | 95马力及以上四轮驱动拖拉机 | 轮式拖拉机 | 山东五征集团有限公司 | WZ2004 | 33200 | 33200 | 0 | 0 | 0 | 0 | 0 | 0 | 功率≥95马力；驱动方式:四轮驱动 | 驱动方式:四轮驱动；发动机标定功率:147KW | 2017 |  | 通用类 | 147 | 否 | 山东省 | 部2015736 | 2019-12-31 | 宋国良 | 0633-5531788
动力机械 | 拖拉机 | 轮式拖拉机（不含皮带传动轮式拖拉机） | 95马力及以上四轮驱动拖拉机 | 轮式拖拉机 | 山东五征集团有限公司 | WZ2304 | 33200 | 33200 | 0 | 0 | 0 | 0 | 0 | 0 | 功率≥95马力；驱动方式:四轮驱动 | 驱动方式:四轮驱动；发动机标定功率:169KW | 2017 |  | 通用类 | 169 | 否 | 山东省 | 部2015738 | 2019-12-31 | 宋国良 | 0633-5531788
动力机械 | 拖拉机 | 轮式拖拉机（不含皮带传动轮式拖拉机） | 95马力及以上四轮驱动拖拉机 | 轮式拖拉机 | 山东五征集团有限公司 | PH1404 | 33200 | 33200 | 0 | 0 | 0 | 0 | 0 | 0 | 功率≥95马力；驱动方式:四轮驱动 | 驱动方式:四轮驱动；发动机标定功率:105KW | 2017 |  | 通用类 | 105 | 否 | 山东省 | 部20160140 | 2020-12-31 | 宋国良 | 0633-5531788
动力机械 | 拖拉机 | 轮式拖拉机（不含皮带传动轮式拖拉机） | 95马力及以上四轮驱动拖拉机 | 轮式拖拉机 | 山东五征集团有限公司 | PH1354 | 33200 | 33200 | 0 | 0 | 0 | 0 | 0 | 0 | 功率≥95马力；驱动方式:四轮驱动 | 驱动方式:四轮驱动；发动机标定功率:100.5KW | 2017 |  | 通用类 | 100.5 | 否 | 山东省 | 部20160139 | 2020-12-31 | 宋国良 | 0633-5531788
动力机械 | 拖拉机 | 轮式拖拉机（不含皮带传动轮式拖拉机） | 95马力及以上四轮驱动拖拉机 | 轮式拖拉机 | 沃得重工(中国)有限公司 | WD1304G-1 | 33200 | 33200 | 0 | 0 | 0 | 0 | 0 | 0 | 功率≥95马力；驱动方式:四轮驱动 | 驱动方式:4×4四轮驱动；发动机标定功率(KW):95.6；全液压转向. | 2017 |  | 通用类 | 95.6 | 否 | 江苏省 | 2017TJ108 | 2021-12-31 | 朱丹峰 | 0511-86341541
动力机械 | 拖拉机 | 轮式拖拉机（不含皮带传动轮式拖拉机） | 95马力及以上四轮驱动拖拉机 | 轮式拖拉机 | 沃得重工(中国)有限公司 | WD1204G | 33200 | 33200 | 0 | 0 | 0 | 0 | 0 | 0 | 功率≥95马力；驱动方式:四轮驱动 | 驱动方式:4×4四轮驱动；发动机标定功率(KW):88.2；全液压转向. | 2017 |  | 通用类 | 88.2 | 否 | 江苏省 | 2017TJ107 | 2021-12-31 | 朱丹峰 | 0511-86341541
动力机械 | 拖拉机 | 轮式拖拉机（不含皮带传动轮式拖拉机） | 95马力及以上四轮驱动拖拉机 | 轮式拖拉机 | 沃得重工(中国)有限公司 | WD1204B | 33200 | 33200 | 0 | 0 | 0 | 0 | 0 | 0 | 功率≥95马力；驱动方式:四轮驱动 | 驱动方式:4×4四轮驱动；发动机标定功率(KW):88.2；全液压转向. | 2017 |  | 通用类 | 88.2 | 否 | 江苏省 | 2017TJ224 | 2021-12-31 | 朱丹峰 | 0511-86341541
动力机械 | 拖拉机 | 轮式拖拉机（不含皮带传动轮式拖拉机） | 95马力及以上四轮驱动拖拉机 | 轮式拖拉机 | 沃得重工(中国)有限公司 | WD1204B-1 | 33200 | 33200 | 0 | 0 | 0 | 0 | 0 | 0 | 功率≥95马力；驱动方式:四轮驱动 | 驱动方式:4×4四轮驱动；发动机标定功率(KW):88.2；全液压转向. | 2017 |  | 通用类 | 88.2 | 否 | 江苏省 | 2017TJ224 | 2021-12-31 | 朱丹峰 | 0511-86341541
动力机械 | 拖拉机 | 轮式拖拉机（不含皮带传动轮式拖拉机） | 95马力及以上四轮驱动拖拉机 | 轮式拖拉机 | 沃得重工(中国)有限公司 | WD1104B-1 | 33200 | 33200 | 0 | 0 | 0 | 0 | 0 | 0 | 功率≥95马力；驱动方式:四轮驱动 | 驱动方式:4×4四轮驱动；发动机标定功率(KW):81；全液压转向. | 2017 |  | 通用类 | 81 | 否 | 江苏省 | 2017TJ223 | 2021-12-31 | 朱丹峰 | 0511-86341541
动力机械 | 拖拉机 | 轮式拖拉机（不含皮带传动轮式拖拉机） | 95马力及以上四轮驱动拖拉机 | 轮式拖拉机 | 沃得重工(中国)有限公司 | WD1104B | 33200 | 33200 | 0 | 0 | 0 | 0 | 0 | 0 | 功率≥95马力；驱动方式:四轮驱动 | 驱动方式:4×4四轮驱动；发动机标定功率(KW):81；全液压转向. | 2017 |  | 通用类 | 81 | 否 | 江苏省 | 2017TJ223 | 2021-12-31 | 朱丹峰 | 0511-86341541
动力机械 | 拖拉机 | 轮式拖拉机（不含皮带传动轮式拖拉机） | 95马力及以上四轮驱动拖拉机 | 轮式拖拉机 | 沃得重工(中国)有限公司 | WD1404 | 33200 | 33200 | 0 | 0 | 0 | 0 | 0 | 0 | 功率≥95马力；驱动方式:四轮驱动 | 驱动方式:4×4四轮驱动；发动机标定功率(KW):103；全液压转向. | 2017 |  | 通用类 | 103 | 否 | 江苏省 | 2017TJ226 | 2021-12-31 | 朱丹峰 | 0511-86341541
动力机械 | 拖拉机 | 轮式拖拉机（不含皮带传动轮式拖拉机） | 95马力及以上四轮驱动拖拉机 | 轮式拖拉机 | 沃得重工(中国)有限公司 | WD1204G-1 | 33200 | 33200 | 0 | 0 | 0 | 0 | 0 | 0 | 功率≥95马力；驱动方式:四轮驱动 | 驱动方式:4×4四轮驱动；发动机标定功率(KW):88.2；全液压转向. | 2017 |  | 通用类 | 88.2 | 否 | 江苏省 | 2017TJ107 | 2021-12-31 | 朱丹峰 | 0511-86341541
动力机械 | 拖拉机 | 轮式拖拉机（不含皮带传动轮式拖拉机） | 95马力及以上四轮驱动拖拉机 | 轮式拖拉机 | 沃得重工(中国)有限公司 | WD1354 | 33200 | 33200 | 0 | 0 | 0 | 0 | 0 | 0 | 功率≥95马力；驱动方式:四轮驱动 | 驱动方式:4×4四轮驱动；发动机标定功率(KW):99.3；全液压转向. | 2017 |  | 通用类 | 99.3 | 否 | 江苏省 | 2017TJ110 | 2021-12-31 | 朱丹峰 | 0511-86341541
动力机械 | 拖拉机 | 轮式拖拉机（不含皮带传动轮式拖拉机） | 95马力及以上四轮驱动拖拉机 | 轮式拖拉机 | 沃得重工(中国)有限公司 | WD1304G | 33200 | 33200 | 0 | 0 | 0 | 0 | 0 | 0 | 功率≥95马力；驱动方式:四轮驱动 | 驱动方式:4×4四轮驱动；发动机标定功率(KW):95.6；全液压转向. | 2017 |  | 通用类 | 95.6 | 否 | 江苏省 | 2017TJ108 | 2021-12-31 | 朱丹峰 | 0511-86341541
动力机械 | 拖拉机 | 轮式拖拉机（不含皮带传动轮式拖拉机） | 95马力及以上四轮驱动拖拉机 | 轮式拖拉机 | 沃得重工(中国)有限公司 | WD1304B | 33200 | 33200 | 0 | 0 | 0 | 0 | 0 | 0 | 功率≥95马力；驱动方式:四轮驱动 | 驱动方式:4×4四轮驱动；发动机标定功率(KW):95.6；全液压转向. | 2017 |  | 通用类 | 95.6 | 否 | 江苏省 | 2017TJ109 | 2021-12-31 | 朱丹峰 | 0511-86341541
动力机械 | 拖拉机 | 轮式拖拉机（不含皮带传动轮式拖拉机） | 95马力及以上四轮驱动拖拉机 | 轮式拖拉机 | 沃得重工(中国)有限公司 | WD1304B-1 | 33200 | 33200 | 0 | 0 | 0 | 0 | 0 | 0 | 功率≥95马力；驱动方式:四轮驱动 | 驱动方式:4×4四轮驱动；发动机标定功率(KW):95.6；全液压转向. | 2017 |  | 通用类 | 95.6 | 否 | 江苏省 | 2017TJ109 | 2021-12-31 | 朱丹峰 | 0511-86341541
动力机械 | 拖拉机 | 轮式拖拉机（不含皮带传动轮式拖拉机） | 95马力及以上四轮驱动拖拉机 | 轮式拖拉机 | 沃得重工(中国)有限公司 | WD1354-1 | 33200 | 33200 | 0 | 0 | 0 | 0 | 0 | 0 | 功率≥95马力；驱动方式:四轮驱动 | 驱动方式:4×4四轮驱动；发动机标定功率(KW):99.3；全液压转向. | 2017 |  | 通用类 | 99.3 | 否 | 江苏省 | 2017TJ110 | 2021-12-31 | 朱丹峰 | 0511-86341541
动力机械 | 拖拉机 | 轮式拖拉机（不含皮带传动轮式拖拉机） | 95马力及以上四轮驱动拖拉机 | 轮式拖拉机 | 沃得重工(中国)有限公司 | WD1004-1 | 33200 | 33200 | 0 | 0 | 0 | 0 | 0 | 0 | 功率≥95马力；驱动方式:四轮驱动 | 驱动方式:4×4四轮驱动；发动机标定功率(KW):73.5；全液压转向. | 2017 |  | 通用类 | 73.5 | 否 | 江苏省 | 2017TJ105 | 2021-12-31 | 朱丹峰 | 0511-86341541
动力机械 | 拖拉机 | 轮式拖拉机（不含皮带传动轮式拖拉机） | 95马力及以上四轮驱动拖拉机 | 轮式拖拉机 | 沃得重工(中国)有限公司 | WD1504 | 33200 | 33200 | 0 | 0 | 0 | 0 | 0 | 0 | 功率≥95马力；驱动方式:四轮驱动 | 驱动方式:4×4四轮驱动；发动机标定功率(KW):110.3；全液压转向. | 2017 |  | 通用类 | 110.3 | 否 | 江苏省 | 2017TJ111 | 2021-12-31 | 朱丹峰 | 0511-86341541
动力机械 | 拖拉机 | 轮式拖拉机（不含皮带传动轮式拖拉机） | 95马力及以上四轮驱动拖拉机 | 轮式拖拉机 | 沃得重工(中国)有限公司 | WD1004 | 33200 | 33200 | 0 | 0 | 0 | 0 | 0 | 0 | 功率≥95马力；驱动方式:四轮驱动 | 驱动方式:4×4四轮驱动；发动机标定功率(KW):73.5；全液压转向. | 2017 |  | 通用类 | 73.5 | 否 | 江苏省 | 2017TJ105 | 2021-12-31 | 朱丹峰 | 0511-86341541
动力机械 | 拖拉机 | 轮式拖拉机（不含皮带传动轮式拖拉机） | 95马力及以上四轮驱动拖拉机 | 轮式拖拉机 | 沃得重工(中国)有限公司 | WD1104-1 | 33200 | 33200 | 0 | 0 | 0 | 0 | 0 | 0 | 功率≥95马力；驱动方式:四轮驱动 | 驱动方式:4×4四轮驱动；发动机标定功率(KW):81；全液压转向. | 2017 |  | 通用类 | 81 | 否 | 江苏省 | 2017TJ106 | 2021-12-31 | 朱丹峰 | 0511-86341541
动力机械 | 拖拉机 | 轮式拖拉机（不含皮带传动轮式拖拉机） | 95马力及以上四轮驱动拖拉机 | 轮式拖拉机 | 沃得重工(中国)有限公司 | WD1104 | 33200 | 33200 | 0 | 0 | 0 | 0 | 0 | 0 | 功率≥95马力；驱动方式:四轮驱动 | 驱动方式:4×4四轮驱动；发动机标定功率(KW):81；全液压转向. | 2017 |  | 通用类 | 81 | 否 | 江苏省 | 2017TJ106 | 2021-12-31 | 朱丹峰 | 0511-86341541
动力机械 | 拖拉机 | 轮式拖拉机（不含皮带传动轮式拖拉机） | 95马力及以上四轮驱动拖拉机 | 轮式拖拉机 | 安徽省传奇农业机械制造有限公司 | CQ1204 | 33200 | 33200 | 0 | 0 | 0 | 0 | 0 | 0 | 功率≥95马力；驱动方式:四轮驱动 | 品牌:徽拖传奇；型号:CQ1204；形式:四轮驱动；用途:农用；轮距(前轮/后轮):有级可调/有级可调；档位数(前进倒退/爬行):16F/8R；动力输出轴功率:75KW；发动机品牌:东方红；吸气方式:自然吸气；标定功率:88.2KW；标定转速:2300R/MIN；燃油箱容积:150L；驾驶员座椅:机械悬浮式；变速箱换挡方式:啮合套；差速器形式(前/后):闭式,2个行星锥齿轮/闭式,4个行星锥齿轮；轮胎型号:12.4-24/16.9-34. | 2017 |  | 通用类 | 88.2 | 否 | 安徽省 | 2016TJ122 | 2020-12-31 | 王文国 | 0552-2220888
动力机械 | 拖拉机 | 轮式拖拉机（不含皮带传动轮式拖拉机） | 95马力及以上四轮驱动拖拉机 | 轮式拖拉机 | 安徽省传奇农业机械制造有限公司 | CQ1504 | 33200 | 33200 | 0 | 0 | 0 | 0 | 0 | 0 | 功率≥95马力；驱动方式:四轮驱动 | 品牌:徽拖传奇；型号:CQ1504；形式:四轮驱动；用途:农用；轮距(前轮/后轮):有级可调/无级可调；档位数(前进倒退/爬行):16F/8R；动力输出轴功率:93.8KW；发动机品牌:东方红；吸气方式:涡轮增压；标定功率:110.3KW；标定转速:2300R/MIN；燃油箱容积:322.8L；驾驶员座椅:机械悬浮式；变速箱换挡方式:啮合套；差速器形式(前/后):闭式,2个行星锥齿轮/闭式,4个行星锥齿轮；轮胎型号:14.9-26/18.4-38 | 2017 |  | 通用类 | 110.3 | 否 | 安徽省 | 2016TJ124 | 2020-12-31 | 王文国 | 0552-2220888
动力机械 | 拖拉机 | 轮式拖拉机（不含皮带传动轮式拖拉机） | 95马力及以上四轮驱动拖拉机 | 轮式拖拉机 | 安徽省传奇农业机械制造有限公司 | CQ1404 | 33200 | 33200 | 0 | 0 | 0 | 0 | 0 | 0 | 功率≥95马力；驱动方式:四轮驱动 | 品牌:徽拖传奇；型号:CQ1404；形式:四轮驱动；用途:农用；轮距(前轮/后轮):有级可调/无级可调；档位数(前进倒退/爬行):16F/8R；动力输出轴功率:88KW；发动机品牌:东方红；吸气方式:涡轮增压；标定功率:103KW；标定转速:2300R/MIN；燃油箱容积:322.8L；驾驶员座椅:机械悬浮式；变速箱换挡方式:啮合套；差速器形式(前/后):闭式,2个行星锥齿轮/闭式,4个行星锥齿轮；轮胎型号:14.9-26/18.4-38 | 2017 |  | 通用类 | 103 | 否 | 安徽省 | 2016TJ123 | 2020-12-31 | 王文国 | 0552-2220888
动力机械 | 拖拉机 | 轮式拖拉机（不含皮带传动轮式拖拉机） | 95马力及以上四轮驱动拖拉机 | 轮式拖拉机 | 安徽省传奇农业机械制造有限公司 | CQ1354 | 33200 | 33200 | 0 | 0 | 0 | 0 | 0 | 0 | 功率≥95马力；驱动方式:四轮驱动 | 型式:四轮驱动外廓尺寸(长×宽×高):5030MM×2330MM×3085MM轴距:2550MM最小使用质量:4900KG标定功率:99.3KW标定转速:2300R/MIN | 2017 |  | 通用类 | 99.3 | 否 | 安徽省 | 2017TJ239 | 2021-12-31 | 王文国 | 0552-2220888
动力机械 | 拖拉机 | 轮式拖拉机（不含皮带传动轮式拖拉机） | 95马力及以上四轮驱动拖拉机 | 轮式拖拉机 | 安徽省传奇农业机械制造有限公司 | CQ1104 | 33200 | 33200 | 0 | 0 | 0 | 0 | 0 | 0 | 功率≥95马力；驱动方式:四轮驱动 | 型式:四轮驱动外廓尺寸(长×宽×高):4350MM×2050MM×2940MM轴距:2195MM最小使用质量:4080KG标定功率:81KW标定转速:2300R/MIN | 2017 |  | 通用类 | 81 | 否 | 安徽省 | 2016TJ144 | 2020-12-31 | 王文国 | 0552-2220888
动力机械 | 拖拉机 | 轮式拖拉机（不含皮带传动轮式拖拉机） | 95马力及以上四轮驱动拖拉机 | 轮式拖拉机 | 安徽省传奇农业机械制造有限公司 | CQ1304 | 33200 | 33200 | 0 | 0 | 0 | 0 | 0 | 0 | 功率≥95马力；驱动方式:四轮驱动 | 型式:四轮驱动外廓尺寸(长×宽×高):4800MM×2100MM×2900MM轴距:2600MM最小使用质量:4340KG标定功率:97.5KW标定转速:2200R/MIN、 | 2017 |  | 通用类 | 97.5 | 否 | 安徽省 | 2017TJ241 | 2021-12-31 | 王文国 | 0552-2220888
动力机械 | 拖拉机 | 轮式拖拉机（不含皮带传动轮式拖拉机） | 95马力及以上四轮驱动拖拉机 | 轮式拖拉机 | 安徽省传奇农业机械制造有限公司 | CQ1854 | 33200 | 33200 | 0 | 0 | 0 | 0 | 0 | 0 | 功率≥95马力；驱动方式:四轮驱动 | 型式:四轮驱动外廓尺寸(长×宽×高):5450MM×3550MM×3050MM轴距:2880MM最小使用质量:7500KG标定功率:136KW标定转速:2200R/MIN | 2017 |  | 通用类 | 136 | 否 | 安徽省 | 2017TJ240 | 2021-12-31 | 王文国 | 0552-2220888
动力机械 | 拖拉机 | 轮式拖拉机（不含皮带传动轮式拖拉机） | 95马力及以上四轮驱动拖拉机 | 轮式拖拉机 | 安徽省传奇农业机械制造有限公司 | CQ1654 | 33200 | 33200 | 0 | 0 | 0 | 0 | 0 | 0 | 功率≥95马力；驱动方式:四轮驱动 | 型式:四轮驱动外廓尺寸(长×宽×高):5380MM×2340MM×3140MM轴距:2880MM最小使用质量:6740KG标定功率:122KW标定转速:2200R/MIN | 2017 |  | 通用类 | 122 | 否 | 安徽省 | 2017TJ239 | 2021-12-31 | 王文国 | 0552-2220888
动力机械 | 拖拉机 | 轮式拖拉机（不含皮带传动轮式拖拉机） | 95马力及以上四轮驱动拖拉机 | 轮式拖拉机 | 安徽省传奇农业机械制造有限公司 | CQ1004 | 33200 | 33200 | 0 | 0 | 0 | 0 | 0 | 0 | 功率≥95马力；驱动方式:四轮驱动 | 型式:四轮驱动外廓尺寸(长×宽×高):4400MM×2080MM×2800MM轴距:2200MM最小使用质量:3920KG标定功率:73.5KW标定转速:2300R/MIN | 2017 |  | 通用类 | 73.5 | 否 | 安徽省 | 2017TJ237 | 2021-12-31 | 王文国 | 0552-2220888
动力机械 | 拖拉机 | 轮式拖拉机（不含皮带传动轮式拖拉机） | 95马力及以上四轮驱动拖拉机 | 轮式拖拉机 | 安徽省传奇农业机械制造有限公司 | CQ1204-1 | 33200 | 33200 | 0 | 0 | 0 | 0 | 0 | 0 | 功率≥95马力；驱动方式:四轮驱动 | 型式:四轮驱动外廓尺寸(长×宽×高):4380MM×2080MM×2835MM轴距:2200MM最小使用质量:4020KG标定功率:88.2KW标定转速:2200R/MIN | 2017 |  | 通用类 | 88.2 | 否 | 安徽省 | 2017TJ238 | 2021-12-31 | 王文国 | 0552-2220888
动力机械 | 拖拉机 | 轮式拖拉机（不含皮带传动轮式拖拉机） | 95马力及以上四轮驱动拖拉机 | 轮式拖拉机 | 洛阳瑞得拖拉机有限公司 | RD1104 | 33200 | 33200 | 0 | 0 | 0 | 0 | 0 | 0 | 功率≥95马力；驱动方式:四轮驱动 |  | 2017 |  | 通用类 | 81 | 否 | 河南省 |  |  |  | -
动力机械 | 拖拉机 | 轮式拖拉机（不含皮带传动轮式拖拉机） | 95马力及以上四轮驱动拖拉机 | 轮式拖拉机 | 洛阳瑞得拖拉机有限公司 | RD1304 | 33200 | 33200 | 0 | 0 | 0 | 0 | 0 | 0 | 功率≥95马力；驱动方式:四轮驱动 |  | 2017 |  | 通用类 | 95.6 | 否 | 河南省 |  |  |  | -
动力机械 | 拖拉机 | 轮式拖拉机（不含皮带传动轮式拖拉机） | 95马力及以上四轮驱动拖拉机 | 轮式拖拉机 | 洛阳瑞得拖拉机有限公司 | RD1004 | 33200 | 33200 | 0 | 0 | 0 | 0 | 0 | 0 | 功率≥95马力；驱动方式:四轮驱动 |  | 2017 |  | 通用类 | 73.5 | 否 | 河南省 |  |  |  | -
动力机械 | 拖拉机 | 轮式拖拉机（不含皮带传动轮式拖拉机） | 95马力及以上四轮驱动拖拉机 | 轮式拖拉机 | 洛阳瑞得拖拉机有限公司 | RD1204 | 33200 | 33200 | 0 | 0 | 0 | 0 | 0 | 0 | 功率≥95马力；驱动方式:四轮驱动 |  | 2017 |  | 通用类 | 88.2 | 否 | 河南省 |  |  |  | -
动力机械 | 拖拉机 | 轮式拖拉机（不含皮带传动轮式拖拉机） | 95马力及以上四轮驱动拖拉机 | 轮式拖拉机 | 吉林新研牧神机械制造有限公司 | AH1204 | 33200 | 33200 | 0 | 0 | 0 | 0 | 0 | 0 | 功率≥95马力；驱动方式:四轮驱动 | 驱动型式:4×4四轮驱动,整机档位数(前进/后退):12/4,发动机标定功率:88.2KW,发动机标定转速:2300R/MIN,驾驶室型式:简易驾驶室,液压系统调节方式:位控制、浮动控制,力控制及力、位综合控制,转向器型式:独立用油,全液压转向,变速箱换档方式:啮合套换档. | 2017 |  | 通用类 | 88.2 | 否 | 吉林省 | 部20131174 | 2017-12-31 | 刘冬 | 0438-2516888
动力机械 | 拖拉机 | 轮式拖拉机（不含皮带传动轮式拖拉机） | 95马力及以上四轮驱动拖拉机 | 轮式拖拉机 | 山东大唐中垦农业装备有限公司 | 威牛-1004 | 33200 | 33200 | 0 | 0 | 0 | 0 | 0 | 0 | 功率≥95马力；驱动方式:四轮驱动 |  | 2017 |  | 通用类 | 73.5 | 否 | 山东省 |  |  |  | -
动力机械 | 拖拉机 | 轮式拖拉机（不含皮带传动轮式拖拉机） | 95马力及以上四轮驱动拖拉机 | 轮式拖拉机 | 山东大唐中垦农业装备有限公司 | 威牛-1104 | 33200 | 33200 | 0 | 0 | 0 | 0 | 0 | 0 | 功率≥95马力；驱动方式:四轮驱动 |  | 2017 |  | 通用类 | 81 | 否 | 山东省 |  |  |  | -
动力机械 | 拖拉机 | 轮式拖拉机（不含皮带传动轮式拖拉机） | 95马力及以上四轮驱动拖拉机 | 轮式拖拉机 | 江苏清拖农业装备有限公司 | 江苏-K1804 | 33200 | 33200 | 0 | 0 | 0 | 0 | 0 | 0 | 功率≥95马力；驱动方式:四轮驱动 | 180马力≤功率<200马力；驱动方式:四轮驱动；发动机标定功率(KW):132(1±5%) | 2017 |  | 通用类 | 132 | 否 | 江苏省 | 部2013627 | 2017-12-31 | 江洪汝 | 0517-83732888
动力机械 | 拖拉机 | 轮式拖拉机（不含皮带传动轮式拖拉机） | 95马力及以上四轮驱动拖拉机 | 轮式拖拉机 | 潍坊恒源拖拉机有限公司 | 浙野-1204 | 33200 | 33200 | 0 | 0 | 0 | 0 | 0 | 0 | 功率≥95马力；驱动方式:四轮驱动 | 配套功率:88.2KW,120马力；驱动方式:四轮驱动 | 2017 |  | 通用类 | 88.2 | 否 | 山东省 | 2015TJ570 | 2019-12-31 | 于兴金 | 0536-13455601817
动力机械 | 拖拉机 | 轮式拖拉机（不含皮带传动轮式拖拉机） | 95马力及以上四轮驱动拖拉机 | 轮式拖拉机 | 潍坊恒源拖拉机有限公司 | 浙野-1504 | 33200 | 33200 | 0 | 0 | 0 | 0 | 0 | 0 | 功率≥95马力；驱动方式:四轮驱动 | 配套动力:150马力,驱动方式:四轮驱动. | 2017 |  | 通用类 | 110.3 | 否 | 山东省 | 部20170487 | 2021-12-31 | 于兴金 | 0536-13455601817
动力机械 | 拖拉机 | 轮式拖拉机（不含皮带传动轮式拖拉机） | 95马力及以上四轮驱动拖拉机 | 轮式拖拉机 | 潍坊恒源拖拉机有限公司 | 浙野-1354 | 33200 | 33200 | 0 | 0 | 0 | 0 | 0 | 0 | 功率≥95马力；驱动方式:四轮驱动 | 配套动力:135马力,驱动方式:四轮驱动. | 2017 |  | 通用类 | 99.3 | 否 | 山东省 | 部20170488 | 2021-12-31 | 于兴金 | 0536-13455601817
动力机械 | 拖拉机 | 轮式拖拉机（不含皮带传动轮式拖拉机） | 95马力及以上四轮驱动拖拉机 | 轮式拖拉机 | 江苏清拖农业装备有限公司 | 江苏-1004P-B | 33200 | 33200 | 0 | 0 | 0 | 0 | 0 | 0 | 功率≥95马力；驱动方式:四轮驱动 | 驱动方式:四轮驱动；发动机标定功率(KW):73.5 | 2017 |  | 通用类 | 73.5 | 否 | 江苏省 | 部20170248 | 2021-12-31 | 江洪汝 | 0517-83732888
动力机械 | 拖拉机 | 轮式拖拉机（不含皮带传动轮式拖拉机） | 95马力及以上四轮驱动拖拉机 | 轮式拖拉机 | 江苏清拖农业装备有限公司 | 江苏-1004P | 33200 | 33200 | 0 | 0 | 0 | 0 | 0 | 0 | 功率≥95马力；驱动方式:四轮驱动 | 驱动方式:四轮驱动；发动机标定功率(KW):73.5 | 2017 |  | 通用类 | 73.5 | 否 | 江苏省 | 部20170248 | 2021-12-31 | 江洪汝 | 0517-83732888
动力机械 | 拖拉机 | 轮式拖拉机（不含皮带传动轮式拖拉机） | 95马力及以上四轮驱动拖拉机 | 轮式拖拉机 | 江苏清拖农业装备有限公司 | 江苏-954-B | 33200 | 33200 | 0 | 0 | 0 | 0 | 0 | 0 | 功率≥95马力；驱动方式:四轮驱动 | 驱动方式:四轮驱动；发动机标定功率(KW):70 | 2017 |  | 通用类 | 70 | 否 | 江苏省 | 部2015833 | 2019-12-31 | 江洪汝 | 0517-83732888
动力机械 | 拖拉机 | 轮式拖拉机（不含皮带传动轮式拖拉机） | 95马力及以上四轮驱动拖拉机 | 轮式拖拉机 | 江苏清拖农业装备有限公司 | 江苏-1004 | 33200 | 33200 | 0 | 0 | 0 | 0 | 0 | 0 | 功率≥95马力；驱动方式:四轮驱动 | 驱动方式:四轮驱动；发动机标定功率(KW):73.5 | 2017 |  | 通用类 | 73.5 | 否 | 江苏省 | 部2015834 | 2019-12-31 | 江洪汝 | 0517-83732888
动力机械 | 拖拉机 | 轮式拖拉机（不含皮带传动轮式拖拉机） | 95马力及以上四轮驱动拖拉机 | 轮式拖拉机 | 江苏清拖农业装备有限公司 | 江苏-1304 | 33200 | 33200 | 0 | 0 | 0 | 0 | 0 | 0 | 功率≥95马力；驱动方式:四轮驱动 | 驱动方式:四轮驱动；发动机标定功率(KW):95.6 | 2017 |  | 通用类 | 95.6 | 否 | 江苏省 | 2016TJ150 | 2020-12-31 | 江洪汝 | 0517-83732888
动力机械 | 拖拉机 | 轮式拖拉机（不含皮带传动轮式拖拉机） | 95马力及以上四轮驱动拖拉机 | 轮式拖拉机 | 江苏清拖农业装备有限公司 | 江苏-1204A | 33200 | 33200 | 0 | 0 | 0 | 0 | 0 | 0 | 功率≥95马力；驱动方式:四轮驱动 | 驱动方式:四轮驱动；发动机标定功率(KW):88.2 | 2017 |  | 通用类 | 88.2 | 否 | 江苏省 | 部20160671 | 2020-12-31 | 江洪汝 | 0517-83732888
动力机械 | 拖拉机 | 轮式拖拉机（不含皮带传动轮式拖拉机） | 95马力及以上四轮驱动拖拉机 | 轮式拖拉机 | 江苏清拖农业装备有限公司 | 江苏-1204 | 33200 | 33200 | 0 | 0 | 0 | 0 | 0 | 0 | 功率≥95马力；驱动方式:四轮驱动 | 驱动方式:四轮驱动；发动机标定功率(KW):88.2 | 2017 |  | 通用类 | 88.2 | 否 | 江苏省 | 部20151654 | 2019-12-31 | 江洪汝 | 0517-83732888
动力机械 | 拖拉机 | 轮式拖拉机（不含皮带传动轮式拖拉机） | 95马力及以上四轮驱动拖拉机 | 轮式拖拉机 | 江苏清拖农业装备有限公司 | 江苏-954 | 33200 | 33200 | 0 | 0 | 0 | 0 | 0 | 0 | 功率≥95马力；驱动方式:四轮驱动 | 驱动方式:四轮驱动；发动机标定功率(KW):70 | 2017 |  | 通用类 | 70 | 否 | 江苏省 | 部2015833 | 2019-12-31 | 江洪汝 | 0517-83732888
动力机械 | 拖拉机 | 轮式拖拉机（不含皮带传动轮式拖拉机） | 95马力及以上四轮驱动拖拉机 | 轮式拖拉机 | 江苏清拖农业装备有限公司 | 江苏-1204A-B | 33200 | 33200 | 0 | 0 | 0 | 0 | 0 | 0 | 功率≥95马力；驱动方式:四轮驱动 | 驱动方式:四轮驱动；发动机标定功率(KW):88.2 | 2017 |  | 通用类 | 88.2 | 否 | 江苏省 | 部20160671 | 2020-12-31 | 江洪汝 | 0517-83732888
动力机械 | 拖拉机 | 轮式拖拉机（不含皮带传动轮式拖拉机） | 95马力及以上四轮驱动拖拉机 | 轮式拖拉机 | 江苏清拖农业装备有限公司 | 江苏-K1304 | 33200 | 33200 | 0 | 0 | 0 | 0 | 0 | 0 | 功率≥95马力；驱动方式:四轮驱动 | 驱动方式:四轮驱动；发动机标定功率(KW):96(1±5%) | 2017 |  | 通用类 | 96 | 否 | 江苏省 | 部2013626 | 2017-12-31 | 江洪汝 | 0517-83732888
动力机械 | 拖拉机 | 轮式拖拉机（不含皮带传动轮式拖拉机） | 95马力及以上四轮驱动拖拉机 | 轮式拖拉机 | 江苏清拖农业装备有限公司 | 江苏-1004-B | 33200 | 33200 | 0 | 0 | 0 | 0 | 0 | 0 | 功率≥95马力；驱动方式:四轮驱动 | 驱动方式:四轮驱动；发动机标定功率(KW):73.5 | 2017 |  | 通用类 | 73.5 | 否 | 江苏省 | 部2015834 | 2019-12-31 | 江洪汝 | 0517-83732888
动力机械 | 拖拉机 | 轮式拖拉机（不含皮带传动轮式拖拉机） | 95马力及以上四轮驱动拖拉机 | 轮式拖拉机 | 天津拖拉机制造有限公司 | TNB1304 | 33200 | 33200 | 0 | 0 | 0 | 0 | 0 | 0 | 功率≥95马力；驱动方式:四轮驱动 | 驱动轮数:四轮驱动；发动机标定功率(KW):95.6 | 2017 |  | 通用类 | 95.6 | 否 | 天津市 | 部2015634 | 2019-12-31 | 杨强 | 022-83691225
动力机械 | 拖拉机 | 轮式拖拉机（不含皮带传动轮式拖拉机） | 95马力及以上四轮驱动拖拉机 | 轮式拖拉机 | 天津拖拉机制造有限公司 | TNB1604-1 | 33200 | 33200 | 0 | 0 | 0 | 0 | 0 | 0 | 功率≥95马力；驱动方式:四轮驱动 | 驱动轮数:四轮驱动；发动机标定功率(KW):117.6 | 2017 |  | 通用类 | 117.6 | 否 | 天津市 | 部2015870 | 2019-12-31 | 杨强 | 022-83691225
动力机械 | 拖拉机 | 轮式拖拉机（不含皮带传动轮式拖拉机） | 95马力及以上四轮驱动拖拉机 | 轮式拖拉机 | 天津拖拉机制造有限公司 | TNB1104 | 33200 | 33200 | 0 | 0 | 0 | 0 | 0 | 0 | 功率≥95马力；驱动方式:四轮驱动 | 驱动轮数:四轮驱动；发动机标定功率(KW):81 | 2017 |  | 通用类 | 81 | 否 | 天津市 | 部2015632 | 2019-12-31 | 杨强 | 022-83691225
动力机械 | 拖拉机 | 轮式拖拉机（不含皮带传动轮式拖拉机） | 95马力及以上四轮驱动拖拉机 | 轮式拖拉机 | 天津拖拉机制造有限公司 | TNB2004-1 | 33200 | 33200 | 0 | 0 | 0 | 0 | 0 | 0 | 功率≥95马力；驱动方式:四轮驱动 | 驱动轮数:四轮驱动；发动机标定功率(KW):147 | 2017 |  | 通用类 | 147 | 否 | 天津市 | 部2015868 | 2019-12-31 | 杨强 | 022-83691225
动力机械 | 拖拉机 | 轮式拖拉机（不含皮带传动轮式拖拉机） | 95马力及以上四轮驱动拖拉机 | 轮式拖拉机 | 天津拖拉机制造有限公司 | TNB1804-1 | 33200 | 33200 | 0 | 0 | 0 | 0 | 0 | 0 | 功率≥95马力；驱动方式:四轮驱动 | 驱动轮数:四轮驱动；发动机标定功率(KW):133 | 2017 |  | 通用类 | 133 | 否 | 天津市 | 部2015869 | 2019-12-31 | 杨强 | 022-83691225
动力机械 | 拖拉机 | 轮式拖拉机（不含皮带传动轮式拖拉机） | 95马力及以上四轮驱动拖拉机 | 轮式拖拉机 | 天津拖拉机制造有限公司 | TNB1504 | 33200 | 33200 | 0 | 0 | 0 | 0 | 0 | 0 | 功率≥95马力；驱动方式:四轮驱动 | 驱动轮数:四轮驱动；发动机标定功率(KW):110.3 | 2017 |  | 通用类 | 110.3 | 否 | 天津市 | 部2015636 | 2019-12-31 | 杨强 | 022-83691225
动力机械 | 拖拉机 | 轮式拖拉机（不含皮带传动轮式拖拉机） | 95马力及以上四轮驱动拖拉机 | 轮式拖拉机 | 天津拖拉机制造有限公司 | TNB1204 | 33200 | 33200 | 0 | 0 | 0 | 0 | 0 | 0 | 功率≥95马力；驱动方式:四轮驱动 | 驱动轮数:四轮驱动；发动机标定功率(KW):88.2 | 2017 |  | 通用类 | 88.2 | 否 | 天津市 | 部2015633 | 2019-12-31 | 杨强 | 022-83691225
动力机械 | 拖拉机 | 轮式拖拉机（不含皮带传动轮式拖拉机） | 95马力及以上四轮驱动拖拉机 | 轮式拖拉机 | 天津拖拉机制造有限公司 | TNB1404 | 33200 | 33200 | 0 | 0 | 0 | 0 | 0 | 0 | 功率≥95马力；驱动方式:四轮驱动 | 驱动轮数:四轮驱动；发动机标定功率(KW):103 | 2017 |  | 通用类 | 103 | 否 | 天津市 | 部2015635 | 2019-12-31 | 杨强 | 022-83691225
动力机械 | 拖拉机 | 轮式拖拉机（不含皮带传动轮式拖拉机） | 95马力及以上四轮驱动拖拉机 | 轮式拖拉机 | 天津拖拉机制造有限公司 | TNA954-2 | 33200 | 33200 | 0 | 0 | 0 | 0 | 0 | 0 | 功率≥95马力；驱动方式:四轮驱动 | 驱动轮数:四轮驱动；发动机标定功率(KW):70 | 2017 |  | 通用类 | 70 | 否 | 天津市 | 部2013688 | 2017-12-31 | 杨强 | 022-83691225
动力机械 | 拖拉机 | 轮式拖拉机（不含皮带传动轮式拖拉机） | 95马力及以上四轮驱动拖拉机 | 轮式拖拉机 | 天津拖拉机制造有限公司 | TN954 | 33200 | 33200 | 0 | 0 | 0 | 0 | 0 | 0 | 功率≥95马力；驱动方式:四轮驱动 | 驱动轮数:四轮驱动；发动机标定功率(KW):70 | 2017 |  | 通用类 | 70 | 否 | 天津市 | 部2013688 | 2017-12-31 | 杨强 | 022-83691225
动力机械 | 拖拉机 | 轮式拖拉机（不含皮带传动轮式拖拉机） | 95马力及以上四轮驱动拖拉机 | 轮式拖拉机 | 天津拖拉机制造有限公司 | TNE1404-2 | 33200 | 33200 | 0 | 0 | 0 | 0 | 0 | 0 | 功率≥95马力；驱动方式:四轮驱动 | 驱动轮数:四轮驱动；发动机标定功率(KW):103 | 2017 |  | 通用类 | 103 | 否 | 天津市 | 部20152902 | 2019-12-31 | 杨强 | 022-83691225
动力机械 | 拖拉机 | 轮式拖拉机（不含皮带传动轮式拖拉机） | 95马力及以上四轮驱动拖拉机 | 轮式拖拉机 | 天津拖拉机制造有限公司 | TNE1304-1 | 33200 | 33200 | 0 | 0 | 0 | 0 | 0 | 0 | 功率≥95马力；驱动方式:四轮驱动 | 驱动轮数:四轮驱动；发动机标定功率(KW):95.6 | 2017 |  | 通用类 | 95.6 | 否 | 天津市 | 部20152901 | 2019-12-31 | 杨强 | 022-83691225
动力机械 | 拖拉机 | 轮式拖拉机（不含皮带传动轮式拖拉机） | 95马力及以上四轮驱动拖拉机 | 轮式拖拉机 | 天津拖拉机制造有限公司 | TNE1304-2 | 33200 | 33200 | 0 | 0 | 0 | 0 | 0 | 0 | 功率≥95马力；驱动方式:四轮驱动 | 驱动轮数:四轮驱动；发动机标定功率(KW):95.6 | 2017 |  | 通用类 | 95.6 | 否 | 天津市 | 部20152901 | 2019-12-31 | 杨强 | 022-83691225
动力机械 | 拖拉机 | 轮式拖拉机（不含皮带传动轮式拖拉机） | 95马力及以上四轮驱动拖拉机 | 轮式拖拉机 | 天津拖拉机制造有限公司 | TNE1004-2 | 33200 | 33200 | 0 | 0 | 0 | 0 | 0 | 0 | 功率≥95马力；驱动方式:四轮驱动 | 驱动轮数:四轮驱动；发动机标定功率(KW):73.5 | 2017 |  | 通用类 | 73.5 | 否 | 天津市 | 部20152898 | 2019-12-31 | 杨强 | 022-83691225
动力机械 | 拖拉机 | 轮式拖拉机（不含皮带传动轮式拖拉机） | 95马力及以上四轮驱动拖拉机 | 轮式拖拉机 | 天津拖拉机制造有限公司 | TNE1104-1 | 33200 | 33200 | 0 | 0 | 0 | 0 | 0 | 0 | 功率≥95马力；驱动方式:四轮驱动 | 驱动轮数:四轮驱动；发动机标定功率(KW):81 | 2017 |  | 通用类 | 81 | 否 | 天津市 | 部20152899 | 2019-12-31 | 杨强 | 022-83691225
动力机械 | 拖拉机 | 轮式拖拉机（不含皮带传动轮式拖拉机） | 95马力及以上四轮驱动拖拉机 | 轮式拖拉机 | 天津拖拉机制造有限公司 | TNC1654 | 33200 | 33200 | 0 | 0 | 0 | 0 | 0 | 0 | 功率≥95马力；驱动方式:四轮驱动 | 驱动轮数:四轮驱动；发动机标定功率(KW):122 | 2017 |  | 通用类 | 122 | 否 | 天津市 | 部20152881 | 2019-12-31 | 杨强 | 022-83691225
动力机械 | 拖拉机 | 轮式拖拉机（不含皮带传动轮式拖拉机） | 95马力及以上四轮驱动拖拉机 | 轮式拖拉机 | 天津拖拉机制造有限公司 | TNC1354 | 33200 | 33200 | 0 | 0 | 0 | 0 | 0 | 0 | 功率≥95马力；驱动方式:四轮驱动 | 驱动轮数:四轮驱动；发动机标定功率(KW):99 | 2017 |  | 通用类 | 99 | 否 | 天津市 | 部20152879 | 2019-12-31 | 杨强 | 022-83691225
动力机械 | 拖拉机 | 轮式拖拉机（不含皮带传动轮式拖拉机） | 95马力及以上四轮驱动拖拉机 | 轮式拖拉机 | 天津拖拉机制造有限公司 | TNC1254 | 33200 | 33200 | 0 | 0 | 0 | 0 | 0 | 0 | 功率≥95马力；驱动方式:四轮驱动 | 驱动轮数:四轮驱动；发动机标定功率(KW):92 | 2017 |  | 通用类 | 92 | 否 | 天津市 | 部2015725 | 2019-12-31 | 杨强 | 022-83691225
动力机械 | 拖拉机 | 轮式拖拉机（不含皮带传动轮式拖拉机） | 95马力及以上四轮驱动拖拉机 | 轮式拖拉机 | 天津拖拉机制造有限公司 | TNE1204-1 | 33200 | 33200 | 0 | 0 | 0 | 0 | 0 | 0 | 功率≥95马力；驱动方式:四轮驱动 | 驱动轮数:四轮驱动；发动机标定功率(KW):88.2 | 2017 |  | 通用类 | 88.2 | 否 | 天津市 | 部20152900 | 2019-12-31 | 杨强 | 022-83691225
动力机械 | 拖拉机 | 轮式拖拉机（不含皮带传动轮式拖拉机） | 95马力及以上四轮驱动拖拉机 | 轮式拖拉机 | 天津拖拉机制造有限公司 | TNC1854 | 33200 | 33200 | 0 | 0 | 0 | 0 | 0 | 0 | 功率≥95马力；驱动方式:四轮驱动 | 驱动轮数:四轮驱动；发动机标定功率(KW):136 | 2017 |  | 通用类 | 136 | 否 | 天津市 | 部20152882 | 2019-12-31 | 杨强 | 022-83691225
动力机械 | 拖拉机 | 轮式拖拉机（不含皮带传动轮式拖拉机） | 95马力及以上四轮驱动拖拉机 | 轮式拖拉机 | 天津拖拉机制造有限公司 | TNE1104-2 | 33200 | 33200 | 0 | 0 | 0 | 0 | 0 | 0 | 功率≥95马力；驱动方式:四轮驱动 | 驱动轮数:四轮驱动；发动机标定功率(KW):81 | 2017 |  | 通用类 | 81 | 否 | 天津市 | 部20152899 | 2019-12-31 | 杨强 | 022-83691225
动力机械 | 拖拉机 | 轮式拖拉机（不含皮带传动轮式拖拉机） | 95马力及以上四轮驱动拖拉机 | 轮式拖拉机 | 天津拖拉机制造有限公司 | TNE1404-1 | 33200 | 33200 | 0 | 0 | 0 | 0 | 0 | 0 | 功率≥95马力；驱动方式:四轮驱动 | 驱动轮数:四轮驱动；发动机标定功率(KW):103 | 2017 |  | 通用类 | 103 | 否 | 天津市 | 部20152902 | 2019-12-31 | 杨强 | 022-83691225
动力机械 | 拖拉机 | 轮式拖拉机（不含皮带传动轮式拖拉机） | 95马力及以上四轮驱动拖拉机 | 轮式拖拉机 | 天津拖拉机制造有限公司 | TNE1204-2 | 33200 | 33200 | 0 | 0 | 0 | 0 | 0 | 0 | 功率≥95马力；驱动方式:四轮驱动 | 驱动轮数:四轮驱动；发动机标定功率(KW):88.2 | 2017 |  | 通用类 | 88.2 | 否 | 天津市 | 部20152900 | 2019-12-31 | 杨强 | 022-83691225
动力机械 | 拖拉机 | 轮式拖拉机（不含皮带传动轮式拖拉机） | 95马力及以上四轮驱动拖拉机 | 轮式拖拉机 | 天津拖拉机制造有限公司 | TNE1004-1 | 33200 | 33200 | 0 | 0 | 0 | 0 | 0 | 0 | 功率≥95马力；驱动方式:四轮驱动 | 驱动轮数:四轮驱动；发动机标定功率(KW):73.5 | 2017 |  | 通用类 | 73.5 | 否 | 天津市 | 部20152898 | 2019-12-31 | 杨强 | 022-83691225
动力机械 | 拖拉机 | 轮式拖拉机（不含皮带传动轮式拖拉机） | 95马力及以上四轮驱动拖拉机 | 轮式拖拉机 | 天津拖拉机制造有限公司 | TNC1454 | 33200 | 33200 | 0 | 0 | 0 | 0 | 0 | 0 | 功率≥95马力；驱动方式:四轮驱动 | 驱动轮数:四轮驱动；发动机标定功率(KW):107 | 2017 |  | 通用类 | 107 | 否 | 天津市 | 部20152880 | 2019-12-31 | 杨强 | 022-83691225
动力机械 | 拖拉机 | 轮式拖拉机（不含皮带传动轮式拖拉机） | 95马力及以上四轮驱动拖拉机 | 轮式拖拉机 | 潍坊市鑫升机械制造有限公司 | XSF1454 | 33200 | 33200 | 0 | 0 | 0 | 0 | 0 | 0 | 功率≥95马力；驱动方式:四轮驱动 | 驱动方式:四轮驱动；标定功率:106.7KW(145马力). | 2017 |  | 通用类 | 106.7 | 否 | 山东省 | 2015TJ539 | 2019-12-31 | 刘海杰 | 0536-8135333
动力机械 | 拖拉机 | 轮式拖拉机（不含皮带传动轮式拖拉机） | 95马力及以上四轮驱动拖拉机 | 轮式拖拉机 | 潍坊市鑫升机械制造有限公司 | XSF1354 | 33200 | 33200 | 0 | 0 | 0 | 0 | 0 | 0 | 功率≥95马力；驱动方式:四轮驱动 | 驱动方式:四轮驱动；标定功率:99.2KW(135马力). | 2017 |  | 通用类 | 99.2 | 否 | 山东省 | 2015TJ538 | 2019-12-31 | 刘海杰 | 0536-8135333
动力机械 | 拖拉机 | 轮式拖拉机（不含皮带传动轮式拖拉机） | 95马力及以上四轮驱动拖拉机 | 轮式拖拉机 | 潍坊市鑫升机械制造有限公司 | XSD1254 | 33200 | 33200 | 0 | 0 | 0 | 0 | 0 | 0 | 功率≥95马力；驱动方式:四轮驱动 | 驱动方式:四轮驱动；标定功率:92KW(125马力). | 2017 |  | 通用类 | 92 | 否 | 山东省 | 2015TJ537 | 2019-12-31 | 刘海杰 | 0536-8135333
动力机械 | 拖拉机 | 轮式拖拉机（不含皮带传动轮式拖拉机） | 95马力及以上四轮驱动拖拉机 | 轮式拖拉机具 | 潍坊市鑫升机械制造有限公司 | XSG1654 | 33200 | 33200 | 0 | 0 | 0 | 0 | 0 | 0 | 功率≥95马力；驱动方式:四轮驱动 |  | 2017 |  | 通用类 | 122 | 否 | 山东省 |  |  | 刘海杰 | 0536-8135333
动力机械 | 拖拉机 | 轮式拖拉机（不含皮带传动轮式拖拉机） | 95马力及以上四轮驱动拖拉机 | 轮式拖拉机 | 潍坊市鑫升机械制造有限公司 | XSF1504 | 33200 | 33200 | 0 | 0 | 0 | 0 | 0 | 0 | 功率≥95马力；驱动方式:四轮驱动 |  | 2017 |  | 通用类 | 110.2 | 否 | 山东省 |  |  | 刘海杰 | 0536-8135333
动力机械 | 拖拉机 | 轮式拖拉机（不含皮带传动轮式拖拉机） | 95马力及以上四轮驱动拖拉机 | 轮式拖拉机 | 潍坊市鑫升机械制造有限公司 | XSG1854 | 33200 | 33200 | 0 | 0 | 0 | 0 | 0 | 0 | 功率≥95马力；驱动方式:四轮驱动 |  | 2017 |  | 通用类 | 136 | 否 | 山东省 |  |  | 刘海杰 | 0536-8135333
动力机械 | 拖拉机 | 轮式拖拉机（不含皮带传动轮式拖拉机） | 95马力及以上四轮驱动拖拉机 | 轮式拖拉机 | 山东牧神机械有限责任公司 | HS1004 | 33200 | 33200 | 0 | 0 | 0 | 0 | 0 | 0 | 功率≥95马力；驱动方式:四轮驱动 | 型式:四轮驱动；外廓尺寸(长×宽×高)MM:4400×2040×2810；轴距MM:2195；常用轮距(前轮/后轮)或轨距MM:1610/1620；轮距(前轮/后轮)调整方式:不可调节/翻转辐板；最小使用质量KG:3990；标准配重(前/后)KG:250/300；发动机与离合器联接方式:直联；整机动力输出轴功率KW:≥62.48；发动机标定功率:KW73.5； | 2017 |  | 通用类 | 73.5 | 否 | 山东省 | 部20152653 | 2019-12-31 | 李书臣 | 0991-3733310
动力机械 | 拖拉机 | 轮式拖拉机（不含皮带传动轮式拖拉机） | 95马力及以上四轮驱动拖拉机 | 轮式拖拉机 | 山东牧神机械有限责任公司 | HS1204 | 33200 | 33200 | 0 | 0 | 0 | 0 | 0 | 0 | 功率≥95马力；驱动方式:四轮驱动 | 型式:四轮驱动；外廓尺寸(长×宽×高)MM:4830×2040×2850；轴距MM:2509；常用轮距(前轮/后轮)或轨距MM:1610/1620；轮距(前轮/后轮)调整方式:不可调节/翻转辐板；最小使用质量KG:4300；标准配重(前/后)KG:250/300；发动机与离合器联接方式:直联；整机动力输出轴功率KW:≥75；发动机标定功率:KW88.2； | 2017 |  | 通用类 | 88.2 | 否 | 山东省 | 部20152654 | 2019-12-31 | 李书臣 | 0991-3733310
动力机械 | 拖拉机 | 轮式拖拉机（不含皮带传动轮式拖拉机） | 95马力及以上四轮驱动拖拉机 | 轮式拖拉机 | 洛阳市博马农业工程机械有限公司 | 博马-1004 | 33200 | 33200 | 0 | 0 | 0 | 0 | 0 | 0 | 功率≥95马力；驱动方式:四轮驱动 | 发动机标定功率:73.5KW；驱动方式:四轮驱动 | 2017 |  | 通用类 | 73.5 | 否 | 河南省 | 部20160186 | 2020-12-31 | 李淑华 | 0379-63080807
动力机械 | 拖拉机 | 轮式拖拉机（不含皮带传动轮式拖拉机） | 95马力及以上四轮驱动拖拉机 | 轮式拖拉机 | 洛阳市博马农业工程机械有限公司 | 博马-1304 | 33200 | 33200 | 0 | 0 | 0 | 0 | 0 | 0 | 功率≥95马力；驱动方式:四轮驱动 | 发动机标定功率:95.6KW；驱动方式:四轮驱动 | 2017 |  | 通用类 | 95.6 | 否 | 河南省 | 部20160187 | 2020-12-31 | 李淑华 | 0379-63080807
动力机械 | 拖拉机 | 轮式拖拉机（不含皮带传动轮式拖拉机） | 95马力及以上四轮驱动拖拉机 | 轮式拖拉机 | 洛阳市博马农业工程机械有限公司 | 博马-1104 | 33200 | 33200 | 0 | 0 | 0 | 0 | 0 | 0 | 功率≥95马力；驱动方式:四轮驱动 | 发动机标定功率:81KW；驱动方式:四轮驱动 | 2017 |  | 通用类 | 81 | 否 | 河南省 | 部2015961 | 2019-12-31 | 李淑华 | 0379-63080807
动力机械 | 拖拉机 | 轮式拖拉机（不含皮带传动轮式拖拉机） | 95马力及以上四轮驱动拖拉机 | 轮式拖拉机 | 山东科尔农业装备有限公司 | 山东科尔1454 | 33200 | 33200 | 0 | 0 | 0 | 0 | 0 | 0 | 功率≥95马力；驱动方式:四轮驱动 | 功率:145马力；驱动方式:四轮驱动,外廓尺寸(长*宽*高):5120*2450*3150(MM),轴距:2650MM,常用轮距(前轮/后轮):1950/1980,档位:16+8啮合套换挡,最大牵引力:23.7KN,最大提升力:≥25KN,动力输出转速(PTO):760/850R/MIN,多路阀:三组,转向形式:液压转向,发动机型号:潍柴国ⅢWP6G145E330. | 2017 |  | 通用类 | 0 | 否 | 山东省 | 部20170665 | 2021-12-31 | 刘玉民 | 0536-8156866
动力机械 | 拖拉机 | 轮式拖拉机（不含皮带传动轮式拖拉机） | 95马力及以上四轮驱动拖拉机 | 轮式拖拉机 | 山东科尔农业装备有限公司 | 山东科尔1854 | 33200 | 33200 | 0 | 0 | 0 | 0 | 0 | 0 | 功率≥95马力；驱动方式:四轮驱动 | 功率:185马力；驱动方式:四轮驱动,外廓尺寸(长*宽*高):5400*2420*3120(MM),轴距:2890MM,常用轮距(前轮/后轮):1940/1860,档位:16+16同步器换挡,最大牵引力:40KN,最大提升力:≥31.8KN,动力输出转速(PTO):540/1000R/MIN,多路阀:三组,转向形式:液压转向,发动机型号:潍柴国Ⅲ(WP6G185E330). | 2017 |  | 通用类 | 0 | 否 | 山东省 | 部20170667 | 2021-12-31 | 刘玉民 | 0536-8156866
动力机械 | 拖拉机 | 轮式拖拉机（不含皮带传动轮式拖拉机） | 95马力及以上四轮驱动拖拉机 | 轮式拖拉机 | 山东科尔农业装备有限公司 | 山东科尔1654 | 33200 | 33200 | 0 | 0 | 0 | 0 | 0 | 0 | 功率≥95马力；驱动方式:四轮驱动 | 功率:165马力；驱动方式:四轮驱动,外廓尺寸(长*宽*高):5400*2420*3120(MM),轴距:2890MM,常用轮距(前轮/后轮):1940/1860,档位:16+16同步器换挡,最大牵引力:40KN,最大提升力:≥28.5KN,动力输出转速(PTO):540/1000R/MIN,多路阀:三组,转向形式:液压转向,发动机型号:潍柴国ⅢWP6G165E330 | 2017 |  | 通用类 | 0 | 否 | 山东省 | 部20170666 | 2021-12-31 | 刘玉民 | 0536-8156866
动力机械 | 拖拉机 | 轮式拖拉机（不含皮带传动轮式拖拉机） | 95马力及以上四轮驱动拖拉机 | 轮式拖拉机 | 山东科尔农业装备有限公司 | 山东科尔1554 | 33200 | 33200 | 0 | 0 | 0 | 0 | 0 | 0 | 功率≥95马力；驱动方式:四轮驱动 | 功率:155马力；驱动方式:四轮驱动,外廓尺寸(长*宽*高):5120*2450*3150(MM),轴距:2610MM,常用轮距(前轮/后轮):1950/1980,档位:16+8啮合套换挡,最大牵引力:23.7KN,最大提升力:≥27.4KN,动力输出转速(PTO):760/850R/MIN,多路阀:三组,转向形式:液压转向,发动机型号:潍柴国ⅢWP6G155E310. | 2017 |  | 通用类 | 0 | 否 | 山东省 | 部20170663 | 2021-12-31 | 刘玉民 | 0536-8156866
动力机械 | 拖拉机 | 轮式拖拉机（不含皮带传动轮式拖拉机） | 95马力及以上四轮驱动拖拉机 | 轮式拖拉机 | 山东科尔农业装备有限公司 | 山东科尔1354 | 33200 | 33200 | 0 | 0 | 0 | 0 | 0 | 0 | 功率≥95马力；驱动方式:四轮驱动 | 功率:135马力；驱动方式:四轮驱动,外廓尺寸(长*宽*高):5120*2450*3150(MM),轴距:2650MM,常用轮距(前轮/后轮):1950/1980,档位:16+8啮合套换挡,最大牵引力:23.7KN,最大提升力:≥23.2KN,动力输出转速(PTO):760/850R/MIN,多路阀:三组,转向形式:液压转向,发动机型号:潍柴国ⅢWP6G135E330A. | 2017 |  | 通用类 | 0 | 否 | 山东省 | 部20170664 | 2021-12-31 | 刘玉民 | 0536-8156866
动力机械 | 拖拉机 | 轮式拖拉机（不含皮带传动轮式拖拉机） | 95马力及以上四轮驱动拖拉机 | 轮式拖拉机 | 洛阳千年丰农业机械有限公司 | 千年丰-1004 | 33200 | 33200 | 0 | 0 | 0 | 0 | 0 | 0 | 功率≥95马力；驱动方式:四轮驱动 | 驱动轮数:四轮驱动；发动机标定功率(KW):73.5 | 2017 |  | 通用类 | 73.5 | 否 | 河南省 | 部2015963 | 2019-12-31 | 陈金祥 | 0379-60688176
动力机械 | 拖拉机 | 轮式拖拉机（不含皮带传动轮式拖拉机） | 95马力及以上四轮驱动拖拉机 | 轮式拖拉机 | 洛阳千年丰农业机械有限公司 | 千年丰-1104 | 33200 | 33200 | 0 | 0 | 0 | 0 | 0 | 0 | 功率≥95马力；驱动方式:四轮驱动 | 驱动轮数:四轮驱动；发动机标定功率(KW):81 | 2017 |  | 通用类 | 81 | 否 | 河南省 | 部2015965 | 2019-12-31 | 陈金祥 | 0379-60688176
动力机械 | 拖拉机 | 轮式拖拉机（不含皮带传动轮式拖拉机） | 95马力及以上四轮驱动拖拉机 | 轮式拖拉机 | 山东恒邦发动机制造有限公司 | 泰拖-1504A | 33200 | 33200 | 0 | 0 | 0 | 0 | 0 | 0 | 功率≥95马力；驱动方式:四轮驱动 |  | 2017 |  | 通用类 | 111 | 否 | 山东省 |  |  | 邹彦 | 0538-8932816
动力机械 | 拖拉机 | 轮式拖拉机（不含皮带传动轮式拖拉机） | 95马力及以上四轮驱动拖拉机 | 轮式拖拉机 | 山东恒邦发动机制造有限公司 | 泰拖-1504C | 33200 | 33200 | 0 | 0 | 0 | 0 | 0 | 0 | 功率≥95马力；驱动方式:四轮驱动 |  | 2017 |  | 通用类 | 111 | 否 | 山东省 |  |  | 邹彦 | 0538-8932816
动力机械 | 拖拉机 | 轮式拖拉机（不含皮带传动轮式拖拉机） | 95马力及以上四轮驱动拖拉机 | 轮式拖拉机 | 山东恒邦发动机制造有限公司 | 泰拖-1204C | 33200 | 33200 | 0 | 0 | 0 | 0 | 0 | 0 | 功率≥95马力；驱动方式:四轮驱动 | 驱动轮数:四轮驱动,发动机标定功率(KW):88.2 | 2017 |  | 通用类 | 88.2 | 否 | 山东省 | 部20152750 | 2019-12-31 | 邹彦 | 0538-8932816
动力机械 | 拖拉机 | 轮式拖拉机（不含皮带传动轮式拖拉机） | 95马力及以上四轮驱动拖拉机 | 轮式拖拉机 | 山东恒邦发动机制造有限公司 | 泰拖-1204B | 33200 | 33200 | 0 | 0 | 0 | 0 | 0 | 0 | 功率≥95马力；驱动方式:四轮驱动 | 驱动轮数:四轮驱动,发动机标定功率(KW):88.2 | 2017 |  | 通用类 | 88.2 | 否 | 山东省 | 部20152749 | 2019-12-31 | 邹彦 | 0538-8932816
动力机械 | 拖拉机 | 轮式拖拉机（不含皮带传动轮式拖拉机） | 95马力及以上四轮驱动拖拉机 | 轮式拖拉机 | 山东恒邦发动机制造有限公司 | 泰拖-1404A | 33200 | 33200 | 0 | 0 | 0 | 0 | 0 | 0 | 功率≥95马力；驱动方式:四轮驱动 | 驱动轮数:四轮驱动,发动机标定功率(KW):103 | 2017 |  | 通用类 | 103 | 否 | 山东省 | 部20152910 | 2019-12-31 | 邹彦 | 0538-8932816
动力机械 | 拖拉机 | 轮式拖拉机（不含皮带传动轮式拖拉机） | 95马力及以上四轮驱动拖拉机 | 轮式拖拉机 | 山东恒邦发动机制造有限公司 | 泰拖-1404 | 33200 | 33200 | 0 | 0 | 0 | 0 | 0 | 0 | 功率≥95马力；驱动方式:四轮驱动 | 驱动轮数:四轮驱动,发动机标定功率(KW):103 | 2017 |  | 通用类 | 103 | 否 | 山东省 | 部20152222 | 2019-12-31 | 邹彦 | 0538-8932816
动力机械 | 拖拉机 | 轮式拖拉机（不含皮带传动轮式拖拉机） | 95马力及以上四轮驱动拖拉机 | 轮式拖拉机 | 山东恒邦发动机制造有限公司 | 泰拖-1804 | 33200 | 33200 | 0 | 0 | 0 | 0 | 0 | 0 | 功率≥95马力；驱动方式:四轮驱动 | 驱动轮数:四轮驱动,发动机标定功率(KW):132.3 | 2017 |  | 通用类 | 132.3 | 否 | 山东省 | 部20152913 | 2019-12-31 | 邹彦 | 0538-8932816
动力机械 | 拖拉机 | 轮式拖拉机（不含皮带传动轮式拖拉机） | 95马力及以上四轮驱动拖拉机 | 轮式拖拉机 | 山东恒邦发动机制造有限公司 | 泰拖-1604 | 33200 | 33200 | 0 | 0 | 0 | 0 | 0 | 0 | 功率≥95马力；驱动方式:四轮驱动 | 驱动轮数:四轮驱动,发动机标定功率(KW):118 | 2017 |  | 通用类 | 118 | 否 | 山东省 | 部20152912 | 2019-12-31 | 邹彦 | 0538-8932816
动力机械 | 拖拉机 | 轮式拖拉机（不含皮带传动轮式拖拉机） | 95马力及以上四轮驱动拖拉机 | 轮式拖拉机 | 山东恒邦发动机制造有限公司 | 泰拖-1204 | 33200 | 33200 | 0 | 0 | 0 | 0 | 0 | 0 | 功率≥95马力；驱动方式:四轮驱动 | 驱动轮数:四轮驱动,发动机标定功率(KW):88.2 | 2017 |  | 通用类 | 88.2 | 否 | 山东省 | 部20152220 | 2019-12-31 | 邹彦 | 0538-8932816
动力机械 | 拖拉机 | 轮式拖拉机（不含皮带传动轮式拖拉机） | 95马力及以上四轮驱动拖拉机 | 轮式拖拉机 | 山东恒邦发动机制造有限公司 | 泰拖-1304C | 33200 | 33200 | 0 | 0 | 0 | 0 | 0 | 0 | 功率≥95马力；驱动方式:四轮驱动 | 驱动轮数:四轮驱动,发动机标定功率(KW):95.6 | 2017 |  | 通用类 | 95.6 | 否 | 山东省 | 部20152751 | 2019-12-31 | 邹彦 | 0538-8932816
动力机械 | 拖拉机 | 轮式拖拉机（不含皮带传动轮式拖拉机） | 95马力及以上四轮驱动拖拉机 | 轮式拖拉机 | 山东恒邦发动机制造有限公司 | 泰拖-1404C | 33200 | 33200 | 0 | 0 | 0 | 0 | 0 | 0 | 功率≥95马力；驱动方式:四轮驱动 | 驱动轮数:四轮驱动,发动机标定功率(KW):103 | 2017 |  | 通用类 | 103 | 否 | 山东省 | 部20152752 | 2019-12-31 | 邹彦 | 0538-8932816
动力机械 | 拖拉机 | 轮式拖拉机（不含皮带传动轮式拖拉机） | 95马力及以上四轮驱动拖拉机 | 轮式拖拉机 | 山东恒邦发动机制造有限公司 | 泰拖-1804A | 33200 | 33200 | 0 | 0 | 0 | 0 | 0 | 0 | 功率≥95马力；驱动方式:四轮驱动 | 驱动轮数:四轮驱动,发动机标定功率(KW):132.5 | 2017 |  | 通用类 | 132.5 | 否 | 山东省 | 部20152914 | 2019-12-31 | 邹彦 | 0538-8932816
动力机械 | 拖拉机 | 轮式拖拉机（不含皮带传动轮式拖拉机） | 95马力及以上四轮驱动拖拉机 | 轮式拖拉机 | 山东恒邦发动机制造有限公司 | 泰拖-1304 | 33200 | 33200 | 0 | 0 | 0 | 0 | 0 | 0 | 功率≥95马力；驱动方式:四轮驱动 | 驱动轮数:四轮驱动,发动机标定功率(KW):95.6 | 2017 |  | 通用类 | 95.6 | 否 | 山东省 | 部20152221 | 2019-12-31 | 邹彦 | 0538-8932816
动力机械 | 拖拉机 | 轮式拖拉机（不含皮带传动轮式拖拉机） | 95马力及以上四轮驱动拖拉机 | 轮式拖拉机 | 山东恒邦发动机制造有限公司 | 泰拖-1504 | 33200 | 33200 | 0 | 0 | 0 | 0 | 0 | 0 | 功率≥95马力；驱动方式:四轮驱动 | 驱动轮数:四轮驱动,发动机标定功率(KW):110.3 | 2017 |  | 通用类 | 110.3 | 否 | 山东省 | 部20152911 | 2019-12-31 | 邹彦 | 0538-8932816
动力机械 | 拖拉机 | 轮式拖拉机（不含皮带传动轮式拖拉机） | 95马力及以上四轮驱动拖拉机 | 轮式拖拉机 | 山东恒邦发动机制造有限公司 | 泰拖-1204A | 33200 | 33200 | 0 | 0 | 0 | 0 | 0 | 0 | 功率≥95马力；驱动方式:四轮驱动 | 驱动轮数:四轮驱动,发动机标定功率(KW):88.2 | 2017 |  | 通用类 | 88.2 | 否 | 山东省 | 部20152909 | 2019-12-31 | 邹彦 | 0538-8932816
动力机械 | 拖拉机 | 轮式拖拉机（不含皮带传动轮式拖拉机） | 95马力及以上四轮驱动拖拉机 | 轮式拖拉机 | 山东润达农业装备有限公司 | 润达-1304 | 33200 | 33200 | 0 | 0 | 0 | 0 | 0 | 0 | 功率≥95马力；驱动方式:四轮驱动 | 功率:95.6KW；驱动型式:4×4四轮驱动；外廓尺寸MM(长×宽×高):4950×2150×2950；轴距:2550MM,最小使用质量:4450KG；挡位数(前进/倒退/爬行):16/8/0；起动方式:电起动； | 2017 |  | 通用类 | 95.6 | 否 | 山东省 | 部20170192 | 2021-12-31 | 郭志勇 | 0536-8911779
动力机械 | 拖拉机 | 轮式拖拉机（不含皮带传动轮式拖拉机） | 95马力及以上四轮驱动拖拉机 | 轮式拖拉机 | 山东润达农业装备有限公司 | 润达-1204 | 33200 | 33200 | 0 | 0 | 0 | 0 | 0 | 0 | 功率≥95马力；驱动方式:四轮驱动 | 功率:88.2KW；驱动型式:4×4四轮驱动；外廓尺寸MM(长×宽×高):4950×2150×2950；轴距:2550MM,最小使用质量:4400KG；挡位数(前进/倒退/爬行):16/8/0；起动方式:电起动； | 2017 |  | 通用类 | 88.2 | 否 | 山东省 | 部20170197 | 2021-12-31 | 郭志勇 | 0536-8911779
动力机械 | 拖拉机 | 轮式拖拉机（不含皮带传动轮式拖拉机） | 95马力及以上四轮驱动拖拉机 | 轮式拖拉机 | 山东润达农业装备有限公司 | 润达-1404 | 33200 | 33200 | 0 | 0 | 0 | 0 | 0 | 0 | 功率≥95马力；驱动方式:四轮驱动 | 功率:103KW；驱动型式:4×4四轮驱动；外廓尺寸MM(长×宽×高):5060×2300×3050；轴距:2580MM,最小使用质量:5200KG；挡位数(前进/倒退/爬行):16/8/0；起动方式:电起动； | 2017 |  | 通用类 | 103 | 否 | 山东省 | 部20170198 | 2021-12-31 | 郭志勇 | 0536-8911779
动力机械 | 拖拉机 | 轮式拖拉机（不含皮带传动轮式拖拉机） | 95马力及以上四轮驱动拖拉机 | 轮式拖拉机 | 山东润达农业装备有限公司 | 润达-1804 | 33200 | 33200 | 0 | 0 | 0 | 0 | 0 | 0 | 功率≥95马力；驱动方式:四轮驱动 | 功率:132.5KW；驱动型式:4×4四轮驱动；外廓尺寸MM(长×宽×高):5420×2350×3100(单轮),5420×3450×3100(双轮)；轴距:2760MM,最小使用质量:6300KG(单轮),7500KG(双轮)；挡位数(前进/倒退/爬行):16/16/0；起动方式:电起动； | 2017 |  | 通用类 | 132.5 | 否 | 山东省 | 部20170193 | 2021-12-31 | 郭志勇 | 0536-8911779
动力机械 | 拖拉机 | 轮式拖拉机（不含皮带传动轮式拖拉机） | 95马力及以上四轮驱动拖拉机 | 轮式拖拉机 | 山东润达农业装备有限公司 | 润达-1504 | 33200 | 33200 | 0 | 0 | 0 | 0 | 0 | 0 | 功率≥95马力；驱动方式:四轮驱动 | 功率:111KW；驱动型式:4×4四轮驱动；外廓尺寸MM(长×宽×高):5060×2300×3050；轴距:2580MM,最小使用质量:5350KG；挡位数(前进/倒退/爬行):16/8/0；起动方式:电起动； | 2017 |  | 通用类 | 111 | 否 | 山东省 | 部20170194 | 2021-12-31 | 郭志勇 | 0536-8911779
动力机械 | 拖拉机 | 轮式拖拉机（不含皮带传动轮式拖拉机） | 95马力及以上四轮驱动拖拉机 | DQ1204-II轮式拖拉机 | 山东东汽农业装备有限公司 | DQ1204-II | 33200 | 33200 | 0 | 0 | 0 | 0 | 0 | 0 | 功率≥95马力；驱动方式:四轮驱动 |  | 2017 |  | 通用类 | 88.2 | 否 | 山东省 |  |  | 李炳涛 | 0535-7238837
动力机械 | 拖拉机 | 轮式拖拉机（不含皮带传动轮式拖拉机） | 95马力及以上四轮驱动拖拉机 | DQ1104-III轮式拖拉机 | 山东东汽农业装备有限公司 | DQ1104-III | 33200 | 33200 | 0 | 0 | 0 | 0 | 0 | 0 | 功率≥95马力；驱动方式:四轮驱动 |  | 2017 |  | 通用类 | 81 | 否 | 山东省 |  |  | 李炳涛 | 0535-7238837
动力机械 | 拖拉机 | 轮式拖拉机（不含皮带传动轮式拖拉机） | 95马力及以上四轮驱动拖拉机 | DQ1004-III轮式拖拉机 | 山东东汽农业装备有限公司 | DQ1004-III | 33200 | 33200 | 0 | 0 | 0 | 0 | 0 | 0 | 功率≥95马力；驱动方式:四轮驱动 |  | 2017 |  | 通用类 | 73.5 | 否 | 山东省 |  |  | 李炳涛 | 0535-7238837
动力机械 | 拖拉机 | 轮式拖拉机（不含皮带传动轮式拖拉机） | 95马力及以上四轮驱动拖拉机 | DQ1504轮式拖拉机 | 山东东汽农业装备有限公司 | DQ1504 | 33200 | 33200 | 0 | 0 | 0 | 0 | 0 | 0 | 功率≥95马力；驱动方式:四轮驱动 |  | 2017 |  | 通用类 | 110.3 | 否 | 山东省 |  |  | 李炳涛 | 0535-7238837
动力机械 | 拖拉机 | 轮式拖拉机（不含皮带传动轮式拖拉机） | 95马力及以上四轮驱动拖拉机 | DQ1304D轮式拖拉机 | 山东东汽农业装备有限公司 | DQ1304D | 33200 | 33200 | 0 | 0 | 0 | 0 | 0 | 0 | 功率≥95马力；驱动方式:四轮驱动 |  | 2017 |  | 通用类 | 95.6 | 否 | 山东省 |  |  | 李炳涛 | 0535-7238837
动力机械 | 拖拉机 | 轮式拖拉机（不含皮带传动轮式拖拉机） | 95马力及以上四轮驱动拖拉机 | DQ1404D轮式拖拉机 | 山东东汽农业装备有限公司 | DQ1404D | 33200 | 33200 | 0 | 0 | 0 | 0 | 0 | 0 | 功率≥95马力；驱动方式:四轮驱动 |  | 2017 |  | 通用类 | 103 | 否 | 山东省 |  |  | 李炳涛 | 0535-7238837
动力机械 | 拖拉机 | 轮式拖拉机（不含皮带传动轮式拖拉机） | 95马力及以上四轮驱动拖拉机 | DQ1204-III轮式拖拉机 | 山东东汽农业装备有限公司 | DQ1204-III | 33200 | 33200 | 0 | 0 | 0 | 0 | 0 | 0 | 功率≥95马力；驱动方式:四轮驱动 |  | 2017 |  | 通用类 | 88.2 | 否 | 山东省 |  |  | 李炳涛 | 0535-7238837
动力机械 | 拖拉机 | 轮式拖拉机（不含皮带传动轮式拖拉机） | 95马力及以上四轮驱动拖拉机 | DQ1104-II轮式拖拉机 | 山东东汽农业装备有限公司 | DQ1104-II | 33200 | 33200 | 0 | 0 | 0 | 0 | 0 | 0 | 功率≥95马力；驱动方式:四轮驱动 |  | 2017 |  | 通用类 | 81 | 否 | 山东省 |  |  | 李炳涛 | 0535-7238837
动力机械 | 拖拉机 | 轮式拖拉机（不含皮带传动轮式拖拉机） | 95马力及以上四轮驱动拖拉机 | DQ1004-II轮式拖拉机 | 山东东汽农业装备有限公司 | DQ1004-II | 33200 | 33200 | 0 | 0 | 0 | 0 | 0 | 0 | 功率≥95马力；驱动方式:四轮驱动 |  | 2017 |  | 通用类 | 73.5 | 否 | 山东省 |  |  | 李炳涛 | 0535-7238837
动力机械 | 拖拉机 | 轮式拖拉机（不含皮带传动轮式拖拉机） | 95马力及以上四轮驱动拖拉机 | DQ1454轮式拖拉机 | 山东东汽农业装备有限公司 | DQ1454 | 33200 | 33200 | 0 | 0 | 0 | 0 | 0 | 0 | 功率≥95马力；驱动方式:四轮驱动 |  | 2017 |  | 通用类 | 106.6 | 否 | 山东省 |  |  | 李炳涛 | 0535-7238837
动力机械 | 拖拉机 | 轮式拖拉机（不含皮带传动轮式拖拉机） | 95马力及以上四轮驱动拖拉机 | DQ1204轮式拖拉机 | 山东东汽农业装备有限公司 | DQ1204 | 33200 | 33200 | 0 | 0 | 0 | 0 | 0 | 0 | 功率≥95马力；驱动方式:四轮驱动 |  | 2017 |  | 通用类 | 89 | 否 | 山东省 |  |  | 李炳涛 | 0535-7238837
动力机械 | 拖拉机 | 轮式拖拉机（不含皮带传动轮式拖拉机） | 95马力及以上四轮驱动拖拉机 | DQ1304轮式拖拉机 | 山东东汽农业装备有限公司 | DQ1304 | 33200 | 33200 | 0 | 0 | 0 | 0 | 0 | 0 | 功率≥95马力；驱动方式:四轮驱动 |  | 2017 |  | 通用类 | 95.6 | 否 | 山东省 |  |  | 李炳涛 | 0535-7238837
动力机械 | 拖拉机 | 轮式拖拉机（不含皮带传动轮式拖拉机） | 95马力及以上四轮驱动拖拉机 | DQ1104轮式拖拉机 | 山东东汽农业装备有限公司 | DQ1104 | 33200 | 33200 | 0 | 0 | 0 | 0 | 0 | 0 | 功率≥95马力；驱动方式:四轮驱动 |  | 2017 |  | 通用类 | 81 | 否 | 山东省 |  |  | 李炳涛 | 0535-7238837
动力机械 | 拖拉机 | 轮式拖拉机（不含皮带传动轮式拖拉机） | 95马力及以上四轮驱动拖拉机 | DQ1004轮式拖拉机 | 山东东汽农业装备有限公司 | DQ1004 | 33200 | 33200 | 0 | 0 | 0 | 0 | 0 | 0 | 功率≥95马力；驱动方式:四轮驱动 |  | 2017 |  | 通用类 | 73.5 | 否 | 山东省 |  |  | 李炳涛 | 0535-7238837
动力机械 | 拖拉机 | 轮式拖拉机（不含皮带传动轮式拖拉机） | 95马力及以上四轮驱动拖拉机 | 轮式拖拉机 | 宁夏崴骏车辆装备制造有限公司 | WJTE1454 | 33200 | 33200 | 0 | 0 | 0 | 0 | 0 | 0 | 功率≥95马力；驱动方式:四轮驱动 |  | 2017 |  | 通用类 | 106.2 | 否 | 宁夏回族自治区 |  |  |  | -
动力机械 | 拖拉机 | 轮式拖拉机（不含皮带传动轮式拖拉机） | 95马力及以上四轮驱动拖拉机 | 轮式拖拉机 | 宁夏崴骏车辆装备制造有限公司 | WJTE1254 | 33200 | 33200 | 0 | 0 | 0 | 0 | 0 | 0 | 功率≥95马力；驱动方式:四轮驱动 |  | 2017 |  | 通用类 | 92 | 否 | 宁夏回族自治区 |  |  |  | -
动力机械 | 拖拉机 | 轮式拖拉机（不含皮带传动轮式拖拉机） | 95马力及以上四轮驱动拖拉机 | 轮式拖拉机 | 宁夏崴骏车辆装备制造有限公司 | WJTD1054 | 33200 | 33200 | 0 | 0 | 0 | 0 | 0 | 0 | 功率≥95马力；驱动方式:四轮驱动 |  | 2017 |  | 通用类 | 77.2 | 否 | 宁夏回族自治区 |  |  |  | -
动力机械 | 拖拉机 | 轮式拖拉机（不含皮带传动轮式拖拉机） | 95马力及以上四轮驱动拖拉机 | 轮式拖拉机 | 爱科(大庆)农业机械有限公司 | MF1804 | 33200 | 33200 | 0 | 0 | 0 | 0 | 0 | 0 | 功率≥95马力；驱动方式:四轮驱动 |  | 2017 |  | 通用类 | 133 | 否 | 黑龙江省 |  |  |  | -
动力机械 | 拖拉机 | 轮式拖拉机（不含皮带传动轮式拖拉机） | 95马力及以上四轮驱动拖拉机 | 轮式拖拉机 | 爱科(大庆)农业机械有限公司 | MF1654 | 33200 | 33200 | 0 | 0 | 0 | 0 | 0 | 0 | 功率≥95马力；驱动方式:四轮驱动 |  | 2017 |  | 通用类 | 122 | 否 | 黑龙江省 |  |  |  | -
动力机械 | 拖拉机 | 轮式拖拉机（不含皮带传动轮式拖拉机） | 95马力及以上四轮驱动拖拉机 | 轮式拖拉机 | 爱科(大庆)农业机械有限公司 | MF2404 | 33200 | 33200 | 0 | 0 | 0 | 0 | 0 | 0 | 功率≥95马力；驱动方式:四轮驱动 |  | 2017 |  | 通用类 | 177 | 否 | 黑龙江省 |  |  |  | -
动力机械 | 拖拉机 | 轮式拖拉机（不含皮带传动轮式拖拉机） | 95马力及以上四轮驱动拖拉机 | 轮式拖拉机 | 爱科(大庆)农业机械有限公司 | MF2204 | 33200 | 33200 | 0 | 0 | 0 | 0 | 0 | 0 | 功率≥95马力；驱动方式:四轮驱动 |  | 2017 |  | 通用类 | 162 | 否 | 黑龙江省 |  |  |  | -
动力机械 | 拖拉机 | 轮式拖拉机（不含皮带传动轮式拖拉机） | 95马力及以上四轮驱动拖拉机 | 轮式拖拉机 | 爱科(大庆)农业机械有限公司 | MF3404 | 33200 | 33200 | 0 | 0 | 0 | 0 | 0 | 0 | 功率≥95马力；驱动方式:四轮驱动 |  | 2017 |  | 通用类 | 250 | 否 | 黑龙江省 |  |  |  | -
动力机械 | 拖拉机 | 轮式拖拉机（不含皮带传动轮式拖拉机） | 95马力及以上四轮驱动拖拉机 | 轮式拖拉机 | 爱科(常州)农业机械有限公司 | MF1804 | 33200 | 33200 | 0 | 0 | 0 | 0 | 0 | 0 | 功率≥95马力；驱动方式:四轮驱动 |  | 2017 |  | 通用类 | 133 | 否 | 江苏省 |  |  |  | -
动力机械 | 拖拉机 | 轮式拖拉机（不含皮带传动轮式拖拉机） | 95马力及以上四轮驱动拖拉机 | 轮式拖拉机 | 爱科(常州)农业机械有限公司 | MF2204 | 33200 | 33200 | 0 | 0 | 0 | 0 | 0 | 0 | 功率≥95马力；驱动方式:四轮驱动 |  | 2017 |  | 通用类 | 162 | 否 | 江苏省 |  |  |  | -
动力机械 | 拖拉机 | 轮式拖拉机（不含皮带传动轮式拖拉机） | 95马力及以上四轮驱动拖拉机 | 轮式拖拉机 | 爱科(常州)农业机械有限公司 | MF2404 | 33200 | 33200 | 0 | 0 | 0 | 0 | 0 | 0 | 功率≥95马力；驱动方式:四轮驱动 |  | 2017 |  | 通用类 | 177 | 否 | 江苏省 |  |  |  | -
动力机械 | 拖拉机 | 轮式拖拉机（不含皮带传动轮式拖拉机） | 95马力及以上四轮驱动拖拉机 | 轮式拖拉机 | 爱科(常州)农业机械有限公司 | F1004 | 33200 | 33200 | 0 | 0 | 0 | 0 | 0 | 0 | 功率≥95马力；驱动方式:四轮驱动 |  | 2017 |  | 通用类 | 74 | 否 | 江苏省 |  |  |  | -
动力机械 | 拖拉机 | 轮式拖拉机（不含皮带传动轮式拖拉机） | 95马力及以上四轮驱动拖拉机 | 轮式拖拉机 | 爱科(常州)农业机械有限公司 | F1004-C | 33200 | 33200 | 0 | 0 | 0 | 0 | 0 | 0 | 功率≥95马力；驱动方式:四轮驱动 |  | 2017 |  | 通用类 | 74 | 否 | 江苏省 |  |  |  | -
动力机械 | 拖拉机 | 轮式拖拉机（不含皮带传动轮式拖拉机） | 95马力及以上四轮驱动拖拉机 | 轮式拖拉机 | 爱科(常州)农业机械有限公司 | S1204-C | 33200 | 33200 | 0 | 0 | 0 | 0 | 0 | 0 | 功率≥95马力；驱动方式:四轮驱动 |  | 2017 |  | 通用类 | 88.5 | 否 | 江苏省 |  |  |  | -
动力机械 | 拖拉机 | 轮式拖拉机（不含皮带传动轮式拖拉机） | 95马力及以上四轮驱动拖拉机 | 轮式拖拉机 | 爱科(常州)农业机械有限公司 | S1204 | 33200 | 33200 | 0 | 0 | 0 | 0 | 0 | 0 | 功率≥95马力；驱动方式:四轮驱动 |  | 2017 |  | 通用类 | 88.5 | 否 | 江苏省 |  |  |  | -
动力机械 | 拖拉机 | 轮式拖拉机（不含皮带传动轮式拖拉机） | 95马力及以上四轮驱动拖拉机 | 轮式拖拉机 | 爱科(常州)农业机械有限公司 | S1304-C | 33200 | 33200 | 0 | 0 | 0 | 0 | 0 | 0 | 功率≥95马力；驱动方式:四轮驱动 |  | 2017 |  | 通用类 | 95.6 | 否 | 江苏省 |  |  |  | -
动力机械 | 拖拉机 | 轮式拖拉机（不含皮带传动轮式拖拉机） | 95马力及以上四轮驱动拖拉机 | 轮式拖拉机 | 爱科(常州)农业机械有限公司 | S1104-C | 33200 | 33200 | 0 | 0 | 0 | 0 | 0 | 0 | 功率≥95马力；驱动方式:四轮驱动 |  | 2017 |  | 通用类 | 81 | 否 | 江苏省 |  |  |  | -
动力机械 | 拖拉机 | 轮式拖拉机（不含皮带传动轮式拖拉机） | 95马力及以上四轮驱动拖拉机 | 轮式拖拉机 | 爱科(常州)农业机械有限公司 | MF1204 | 33200 | 33200 | 0 | 0 | 0 | 0 | 0 | 0 | 功率≥95马力；驱动方式:四轮驱动 |  | 2017 |  | 通用类 | 88.5 | 否 | 江苏省 |  |  |  | -
动力机械 | 拖拉机 | 轮式拖拉机（不含皮带传动轮式拖拉机） | 95马力及以上四轮驱动拖拉机 | 轮式拖拉机 | 爱科(常州)农业机械有限公司 | MF1004 | 33200 | 33200 | 0 | 0 | 0 | 0 | 0 | 0 | 功率≥95马力；驱动方式:四轮驱动 |  | 2017 |  | 通用类 | 74 | 否 | 江苏省 |  |  |  | -
动力机械 | 拖拉机 | 轮式拖拉机（不含皮带传动轮式拖拉机） | 95马力及以上四轮驱动拖拉机 | 轮式拖拉机 | 约翰迪尔(天津)有限公司 | JD1104 | 33200 | 33200 | 0 | 0 | 0 | 0 | 0 | 0 | 功率≥95马力；驱动方式:四轮驱动 |  | 2017 |  | 通用类 | 80.9 | 否 | 天津市 |  |  | 蔡振光 | 0574-86570667
动力机械 | 拖拉机 | 轮式拖拉机（不含皮带传动轮式拖拉机） | 95马力及以上四轮驱动拖拉机 | 轮式拖拉机 | 约翰迪尔(天津)有限公司 | JD1404-A | 33200 | 33200 | 0 | 0 | 0 | 0 | 0 | 0 | 功率≥95马力；驱动方式:四轮驱动 |  | 2017 |  | 通用类 | 103.1 | 否 | 天津市 |  |  | 蔡振光 | 0574-86570667
动力机械 | 拖拉机 | 轮式拖拉机（不含皮带传动轮式拖拉机） | 95马力及以上四轮驱动拖拉机 | 轮式拖拉机 | 约翰迪尔(天津)有限公司 | JD1354-A | 33200 | 33200 | 0 | 0 | 0 | 0 | 0 | 0 | 功率≥95马力；驱动方式:四轮驱动 |  | 2017 |  | 通用类 | 99.3 | 否 | 天津市 |  |  | 蔡振光 | 0574-86570667
动力机械 | 拖拉机 | 轮式拖拉机（不含皮带传动轮式拖拉机） | 95马力及以上四轮驱动拖拉机 | 轮式拖拉机 | 约翰迪尔(天津)有限公司 | JD954 | 33200 | 33200 | 0 | 0 | 0 | 0 | 0 | 0 | 功率≥95马力；驱动方式:四轮驱动 |  | 2017 |  | 通用类 | 69.9 | 否 | 天津市 |  |  | 蔡振光 | 0574-86570667
动力机械 | 拖拉机 | 轮式拖拉机（不含皮带传动轮式拖拉机） | 95马力及以上四轮驱动拖拉机 | 轮式拖拉机 | 约翰迪尔(天津)有限公司 | JD1204-A | 33200 | 33200 | 0 | 0 | 0 | 0 | 0 | 0 | 功率≥95马力；驱动方式:四轮驱动 | 120马力,标定功率(KW):88.2.4X4四轮驱动,安全驾驶室,外廓尺寸(长X宽X高)MM:4800X(2180-2480)X2760. | 2017 |  | 通用类 | 88.2 | 否 | 天津市 | 部2015232 | 2019-12-31 | 蔡振光 | 0574-86570667
动力机械 | 拖拉机 | 轮式拖拉机（不含皮带传动轮式拖拉机） | 95马力及以上四轮驱动拖拉机 | 轮式拖拉机 | 约翰迪尔(天津)有限公司 | JD1204 | 33200 | 33200 | 0 | 0 | 0 | 0 | 0 | 0 | 功率≥95马力；驱动方式:四轮驱动 |  | 2017 |  | 通用类 | 88.2 | 否 | 天津市 |  |  | 蔡振光 | 0574-86570667
动力机械 | 拖拉机 | 轮式拖拉机（不含皮带传动轮式拖拉机） | 95马力及以上四轮驱动拖拉机 | 轮式拖拉机 | 约翰迪尔(天津)有限公司 | JD5-954-1 | 33200 | 33200 | 0 | 0 | 0 | 0 | 0 | 0 | 功率≥95马力；驱动方式:四轮驱动 | 95马力四轮驱动,12X4变速箱.动力输出:830转/分或650和830转/分.安全驾驶室 | 2017 |  | 通用类 | 69.9 | 否 | 天津市 | 部20152407 | 2019-12-31 | 蔡振光 | 0574-86570667
动力机械 | 拖拉机 | 轮式拖拉机（不含皮带传动轮式拖拉机） | 95马力及以上四轮驱动拖拉机 | 轮式拖拉机 | 徐州凯尔农业装备股份有限公司 | KAT1804 | 33200 | 33200 | 0 | 0 | 0 | 0 | 0 | 0 | 功率≥95马力；驱动方式:四轮驱动 | 发动机功率≥95马力；驱动方式:四轮驱动. | 2017 |  | 通用类 | 132 | 否 | 江苏省 | 部20152833 | 2019-12-31 | 汪浩 | 0516-87701677
动力机械 | 拖拉机 | 轮式拖拉机（不含皮带传动轮式拖拉机） | 95马力及以上四轮驱动拖拉机 | 轮式拖拉机 | 徐州凯尔农业装备股份有限公司 | KAT2804 | 33200 | 33200 | 0 | 0 | 0 | 0 | 0 | 0 | 功率≥95马力；驱动方式:四轮驱动 | 发动机功率≥95马力；驱动方式:四轮驱动. | 2017 |  | 通用类 | 206 | 否 | 江苏省 | 部20152834 | 2019-12-31 | 汪浩 | 0516-87701677
动力机械 | 拖拉机 | 轮式拖拉机（不含皮带传动轮式拖拉机） | 95马力及以上四轮驱动拖拉机 | 轮式拖拉机 | 徐州凯尔农业装备股份有限公司 | KAT2204 | 33200 | 33200 | 0 | 0 | 0 | 0 | 0 | 0 | 功率≥95马力；驱动方式:四轮驱动 | 发动机功率≥95马力；驱动方式:四轮驱动. | 2017 |  | 通用类 | 162 | 否 | 江苏省 | 部20151650 | 2019-12-31 | 汪浩 | 0516-87701677
动力机械 | 拖拉机 | 轮式拖拉机（不含皮带传动轮式拖拉机） | 95马力及以上四轮驱动拖拉机 | 轮式拖拉机 | 徐州凯尔农业装备股份有限公司 | KAT1004 | 33200 | 33200 | 0 | 0 | 0 | 0 | 0 | 0 | 功率≥95马力；驱动方式:四轮驱动 | 发动机功率≥95马力；驱动方式:四轮驱动. | 2017 |  | 通用类 | 73.5 | 否 | 江苏省 | 部20151648 | 2019-12-31 | 汪浩 | 0516-87701677
动力机械 | 拖拉机 | 轮式拖拉机（不含皮带传动轮式拖拉机） | 95马力及以上四轮驱动拖拉机 | 轮式拖拉机 | 徐州凯尔农业装备股份有限公司 | KAT2004-F | 33200 | 33200 | 0 | 0 | 0 | 0 | 0 | 0 | 功率≥95马力；驱动方式:四轮驱动 | 发动机功率≥95马力；驱动方式:四轮驱动. | 2017 |  | 通用类 | 147 | 否 | 江苏省 | 部20152938 | 2019-12-31 | 汪浩 | 0516-87701677
动力机械 | 拖拉机 | 轮式拖拉机（不含皮带传动轮式拖拉机） | 95马力及以上四轮驱动拖拉机 | 轮式拖拉机 | 徐州凯尔农业装备股份有限公司 | KAT1804-F | 33200 | 33200 | 0 | 0 | 0 | 0 | 0 | 0 | 功率≥95马力；驱动方式:四轮驱动 | 发动机功率≥95马力；驱动方式:四轮驱动. | 2017 |  | 通用类 | 132 | 否 | 江苏省 | 部20152833 | 2019-12-31 | 汪浩 | 0516-87701677
动力机械 | 拖拉机 | 轮式拖拉机（不含皮带传动轮式拖拉机） | 95马力及以上四轮驱动拖拉机 | 轮式拖拉机 | 徐州凯尔农业装备股份有限公司 | KAT1604-F | 33200 | 33200 | 0 | 0 | 0 | 0 | 0 | 0 | 功率≥95马力；驱动方式:四轮驱动 | 发动机功率≥95马力；驱动方式:四轮驱动. | 2017 |  | 通用类 | 118 | 否 | 江苏省 | 部20152832 | 2019-12-31 | 汪浩 | 0516-87701677
动力机械 | 拖拉机 | 轮式拖拉机（不含皮带传动轮式拖拉机） | 95马力及以上四轮驱动拖拉机 | 轮式拖拉机 | 徐州凯尔农业装备股份有限公司 | KAT1404-A | 33200 | 33200 | 0 | 0 | 0 | 0 | 0 | 0 | 功率≥95马力；驱动方式:四轮驱动 | 发动机功率≥95马力；驱动方式:四轮驱动. | 2017 |  | 通用类 | 105 | 否 | 江苏省 | 部20152831 | 2019-12-31 | 汪浩 | 0516-87701677
动力机械 | 拖拉机 | 轮式拖拉机（不含皮带传动轮式拖拉机） | 95马力及以上四轮驱动拖拉机 | 轮式拖拉机 | 徐州凯尔农业装备股份有限公司 | KAT1504-F | 33200 | 33200 | 0 | 0 | 0 | 0 | 0 | 0 | 功率≥95马力；驱动方式:四轮驱动 | 发动机功率≥95马力；驱动方式:四轮驱动. | 2017 |  | 通用类 | 110.5 | 否 | 江苏省 | 部20152937 | 2019-12-31 | 汪浩 | 0516-87701677
动力机械 | 拖拉机 | 轮式拖拉机（不含皮带传动轮式拖拉机） | 95马力及以上四轮驱动拖拉机 | 轮式拖拉机 | 徐州凯尔农业装备股份有限公司 | KAT1204 | 33200 | 33200 | 0 | 0 | 0 | 0 | 0 | 0 | 功率≥95马力；驱动方式:四轮驱动 | 发动机功率≥95马力；驱动方式:四轮驱动. | 2017 |  | 通用类 | 91 | 否 | 江苏省 | 部2013615 | 2017-12-31 | 汪浩 | 0516-87701677
动力机械 | 拖拉机 | 轮式拖拉机（不含皮带传动轮式拖拉机） | 95马力及以上四轮驱动拖拉机 | 轮式拖拉机 | 徐州凯尔农业装备股份有限公司 | KAT1104 | 33200 | 33200 | 0 | 0 | 0 | 0 | 0 | 0 | 功率≥95马力；驱动方式:四轮驱动 | 发动机功率≥95马力；驱动方式:四轮驱动. | 2017 |  | 通用类 | 82 | 否 | 江苏省 | 部2013614 | 2017-12-31 | 汪浩 | 0516-87701677
动力机械 | 拖拉机 | 轮式拖拉机（不含皮带传动轮式拖拉机） | 95马力及以上四轮驱动拖拉机 | 轮式拖拉机 | 徐州凯尔农业装备股份有限公司 | KAT1304-A | 33200 | 33200 | 0 | 0 | 0 | 0 | 0 | 0 | 功率≥95马力；驱动方式:四轮驱动 | 发动机功率≥95马力；驱动方式:四轮驱动. | 2017 |  | 通用类 | 97.5 | 否 | 江苏省 | 部2013617 | 2017-12-31 | 汪浩 | 0516-87701677
动力机械 | 拖拉机 | 轮式拖拉机（不含皮带传动轮式拖拉机） | 95马力及以上四轮驱动拖拉机 | 轮式拖拉机 | 徐州凯尔农业装备股份有限公司 | KAT1504 | 33200 | 33200 | 0 | 0 | 0 | 0 | 0 | 0 | 功率≥95马力；驱动方式:四轮驱动 | 发动机功率≥95马力；驱动方式:四轮驱动. | 2017 |  | 通用类 | 110 | 否 | 江苏省 |  |  | 汪浩 | 0516-87701677
动力机械 | 拖拉机 | 轮式拖拉机（不含皮带传动轮式拖拉机） | 95马力及以上四轮驱动拖拉机 | 轮式拖拉机 | 徐州凯尔农业装备股份有限公司 | KAT1304 | 33200 | 33200 | 0 | 0 | 0 | 0 | 0 | 0 | 功率≥95马力；驱动方式:四轮驱动 | 发动机功率≥95马力；驱动方式:四轮驱动. | 2017 |  | 通用类 | 96 | 否 | 江苏省 | 部2013617 | 2017-12-31 | 汪浩 | 0516-87701677
动力机械 | 拖拉机 | 轮式拖拉机（不含皮带传动轮式拖拉机） | 95马力及以上四轮驱动拖拉机 | 轮式拖拉机 | 徐州凯尔农业装备股份有限公司 | KAT1404 | 33200 | 33200 | 0 | 0 | 0 | 0 | 0 | 0 | 功率≥95马力；驱动方式:四轮驱动 | 发动机功率≥95马力；驱动方式:四轮驱动. | 2017 |  | 通用类 | 105 | 否 | 江苏省 | 部20152831 | 2019-12-31 | 汪浩 | 0516-87701677
动力机械 | 拖拉机 | 轮式拖拉机（不含皮带传动轮式拖拉机） | 95马力及以上四轮驱动拖拉机 | 轮式拖拉机 | 徐州凯尔农业装备股份有限公司 | KAT1454 | 33200 | 33200 | 0 | 0 | 0 | 0 | 0 | 0 | 功率≥95马力；驱动方式:四轮驱动 | 发动机功率≥95马力；驱动方式:四轮驱动. | 2017 |  | 通用类 | 107 | 否 | 江苏省 | 部2013618 | 2017-12-31 | 汪浩 | 0516-87701677
动力机械 | 拖拉机 | 轮式拖拉机（不含皮带传动轮式拖拉机） | 95马力及以上四轮驱动拖拉机 | 轮式拖拉机 | 徐州凯尔农业装备股份有限公司 | KAT1254 | 33200 | 33200 | 0 | 0 | 0 | 0 | 0 | 0 | 功率≥95马力；驱动方式:四轮驱动 | 发动机功率≥95马力；驱动方式:四轮驱动. | 2017 |  | 通用类 | 92 | 否 | 江苏省 | 部2013616 | 2017-12-31 | 汪浩 | 0516-87701677
动力机械 | 拖拉机 | 轮式拖拉机（不含皮带传动轮式拖拉机） | 95马力及以上四轮驱动拖拉机 | 轮式拖拉机 | 徐州凯尔农业装备股份有限公司 | KAT2404 | 33200 | 33200 | 0 | 0 | 0 | 0 | 0 | 0 | 功率≥95马力；驱动方式:四轮驱动 | 发动机功率≥95马力；驱动方式:四轮驱动. | 2017 |  | 通用类 | 177 | 否 | 江苏省 | 部20151649 | 2019-12-31 | 汪浩 | 0516-87701677
动力机械 | 拖拉机 | 轮式拖拉机（不含皮带传动轮式拖拉机） | 95马力及以上四轮驱动拖拉机 | 轮式拖拉机 | 徐州凯尔农业装备股份有限公司 | KAT2804-F | 33200 | 33200 | 0 | 0 | 0 | 0 | 0 | 0 | 功率≥95马力；驱动方式:四轮驱动 | 发动机功率≥95马力；驱动方式:四轮驱动. | 2017 |  | 通用类 | 206 | 否 | 江苏省 | 部20152834 | 2019-12-31 | 汪浩 | 0516-87701677
动力机械 | 拖拉机 | 轮式拖拉机（不含皮带传动轮式拖拉机） | 95马力及以上四轮驱动拖拉机 | 轮式拖拉机 | 徐州凯尔农业装备股份有限公司 | KAT2004 | 33200 | 33200 | 0 | 0 | 0 | 0 | 0 | 0 | 功率≥95马力；驱动方式:四轮驱动 | 发动机功率≥95马力；驱动方式:四轮驱动. | 2017 |  | 通用类 | 147 | 否 | 江苏省 | 部2013933 | 2017-12-31 | 汪浩 | 0516-87701677
动力机械 | 拖拉机 | 轮式拖拉机（不含皮带传动轮式拖拉机） | 95马力及以上四轮驱动拖拉机 | 轮式拖拉机 | 徐州凯尔农业装备股份有限公司 | KAT1504-A | 33200 | 33200 | 0 | 0 | 0 | 0 | 0 | 0 | 功率≥95马力；驱动方式:四轮驱动 |  | 2017 |  | 通用类 | 111 | 否 | 江苏省 |  |  | 汪浩 | 0516-87701677
动力机械 | 拖拉机 | 轮式拖拉机（不含皮带传动轮式拖拉机） | 95马力及以上四轮驱动拖拉机 | 轮式拖拉机 | 第一拖拉机股份有限公司 | LY1004S | 33200 | 33200 | 0 | 0 | 0 | 0 | 0 | 0 | 功率≥95马力；驱动方式:四轮驱动 |  | 2017 |  | 通用类 | 73.5 | 否 | 河南省 |  |  | 杨五军 | 0379-64978385
动力机械 | 拖拉机 | 轮式拖拉机（不含皮带传动轮式拖拉机） | 95马力及以上四轮驱动拖拉机 | 轮式拖拉机 | 第一拖拉机股份有限公司 | LX2204 | 33200 | 33200 | 0 | 0 | 0 | 0 | 0 | 0 | 功率≥95马力；驱动方式:四轮驱动 |  | 2017 |  | 通用类 | 162 | 否 | 河南省 |  |  | 杨五军 | 0379-64978385
动力机械 | 拖拉机 | 轮式拖拉机（不含皮带传动轮式拖拉机） | 95马力及以上四轮驱动拖拉机 | 轮式拖拉机 | 第一拖拉机股份有限公司 | LG1404 | 33200 | 33200 | 0 | 0 | 0 | 0 | 0 | 0 | 功率≥95马力；驱动方式:四轮驱动 |  | 2017 |  | 通用类 | 103 | 否 | 河南省 |  |  | 杨五军 | 0379-64978385
动力机械 | 拖拉机 | 轮式拖拉机（不含皮带传动轮式拖拉机） | 95马力及以上四轮驱动拖拉机 | 轮式拖拉机 | 第一拖拉机股份有限公司 | LX1204 | 33200 | 33200 | 0 | 0 | 0 | 0 | 0 | 0 | 功率≥95马力；驱动方式:四轮驱动 | 功率≥95马力；驱动方式:四轮驱动......... | 2017 |  | 通用类 | 88.2 | 否 | 河南省 | 部2013121 | 2017-12-31 | 杨五军 | 0379-64978385
动力机械 | 拖拉机 | 轮式拖拉机（不含皮带传动轮式拖拉机） | 95马力及以上四轮驱动拖拉机 | 轮式拖拉机 | 第一拖拉机股份有限公司 | 1804 | 33200 | 33200 | 0 | 0 | 0 | 0 | 0 | 0 | 功率≥95马力；驱动方式:四轮驱动 |  | 2017 |  | 通用类 | 132 | 否 | 河南省 |  |  | 杨五军 | 0379-64978385
动力机械 | 拖拉机 | 轮式拖拉机（不含皮带传动轮式拖拉机） | 95马力及以上四轮驱动拖拉机 | 轮式拖拉机 | 第一拖拉机股份有限公司 | LX1304 | 33200 | 33200 | 0 | 0 | 0 | 0 | 0 | 0 | 功率≥95马力；驱动方式:四轮驱动 | 功率≥95马力；驱动方式:四轮驱动..... | 2017 |  | 通用类 | 95.6 | 否 | 河南省 | 部2013119 | 2017-12-31 | 杨五军 | 0379-64978385
动力机械 | 拖拉机 | 轮式拖拉机（不含皮带传动轮式拖拉机） | 95马力及以上四轮驱动拖拉机 | 轮式拖拉机 | 第一拖拉机股份有限公司 | LY1104 | 33200 | 33200 | 0 | 0 | 0 | 0 | 0 | 0 | 功率≥95马力；驱动方式:四轮驱动 | 功率≥95马力；驱动方式:四轮驱动....... | 2017 |  | 通用类 | 81 | 否 | 河南省 | 部2015210 | 2019-12-31 | 杨五军 | 0379-64978385
动力机械 | 拖拉机 | 轮式拖拉机（不含皮带传动轮式拖拉机） | 95马力及以上四轮驱动拖拉机 | 轮式拖拉机 | 第一拖拉机股份有限公司 | LF1104-C | 33200 | 33200 | 0 | 0 | 0 | 0 | 0 | 0 | 功率≥95马力；驱动方式:四轮驱动 | 功率≥95马力；驱动方式:四轮驱动...... | 2017 |  | 通用类 | 81 | 否 | 河南省 | 部20152114 | 2019-12-31 | 杨五军 | 0379-64978385
动力机械 | 拖拉机 | 轮式拖拉机（不含皮带传动轮式拖拉机） | 95马力及以上四轮驱动拖拉机 | 轮式拖拉机 | 第一拖拉机股份有限公司 | LF1504 | 33200 | 33200 | 0 | 0 | 0 | 0 | 0 | 0 | 功率≥95马力；驱动方式:四轮驱动 |  | 2017 |  | 通用类 | 110 | 否 | 河南省 |  |  | 杨五军 | 0379-64978385
动力机械 | 拖拉机 | 轮式拖拉机（不含皮带传动轮式拖拉机） | 95马力及以上四轮驱动拖拉机 | 轮式拖拉机 | 第一拖拉机股份有限公司 | LF1104 | 33200 | 33200 | 0 | 0 | 0 | 0 | 0 | 0 | 功率≥95马力；驱动方式:四轮驱动 | 功率≥95马力；驱动方式:四轮驱动.......... | 2017 |  | 通用类 | 81 | 否 | 河南省 | 部2013166 | 2017-12-31 | 杨五军 | 0379-64978385
动力机械 | 拖拉机 | 轮式拖拉机（不含皮带传动轮式拖拉机） | 95马力及以上四轮驱动拖拉机 | 轮式拖拉机 | 第一拖拉机股份有限公司 | LX1004 | 33200 | 33200 | 0 | 0 | 0 | 0 | 0 | 0 | 功率≥95马力；驱动方式:四轮驱动 | 功率≥95马力；驱动方式:四轮驱动.... | 2017 |  | 通用类 | 73.5 | 否 | 河南省 | 部2013116 | 2017-12-31 | 杨五军 | 0379-64978385
动力机械 | 拖拉机 | 轮式拖拉机（不含皮带传动轮式拖拉机） | 95马力及以上四轮驱动拖拉机 | 轮式拖拉机 | 第一拖拉机股份有限公司 | LY1004 | 33200 | 33200 | 0 | 0 | 0 | 0 | 0 | 0 | 功率≥95马力；驱动方式:四轮驱动 | 功率≥95马力；驱动方式:四轮驱动.... | 2017 |  | 通用类 | 73.5 | 否 | 河南省 | 部2015208 | 2019-12-31 | 杨五军 | 0379-64978385
动力机械 | 拖拉机 | 轮式拖拉机（不含皮带传动轮式拖拉机） | 95马力及以上四轮驱动拖拉机 | 轮式拖拉机 | 第一拖拉机股份有限公司 | 1604 | 33200 | 33200 | 0 | 0 | 0 | 0 | 0 | 0 | 功率≥95马力；驱动方式:四轮驱动 |  | 2017 |  | 通用类 | 118 | 否 | 河南省 |  |  | 杨五军 | 0379-64978385
动力机械 | 拖拉机 | 轮式拖拉机（不含皮带传动轮式拖拉机） | 95马力及以上四轮驱动拖拉机 | 轮式拖拉机 | 第一拖拉机股份有限公司 | LX1104 | 33200 | 33200 | 0 | 0 | 0 | 0 | 0 | 0 | 功率≥95马力；驱动方式:四轮驱动 | 功率≥95马力；驱动方式:四轮驱动..... | 2017 |  | 通用类 | 81 | 否 | 河南省 | 部2013122 | 2017-12-31 | 杨五军 | 0379-64978385
动力机械 | 拖拉机 | 轮式拖拉机（不含皮带传动轮式拖拉机） | 95马力及以上四轮驱动拖拉机 | 轮式拖拉机 | 第一拖拉机股份有限公司 | LX954 | 33200 | 33200 | 0 | 0 | 0 | 0 | 0 | 0 | 功率≥95马力；驱动方式:四轮驱动 | 功率≥95马力；驱动方式:四轮驱动.... | 2017 |  | 通用类 | 70 | 否 | 河南省 | 部2013123 | 2017-12-31 | 杨五军 | 0379-64978385
动力机械 | 拖拉机 | 轮式拖拉机（不含皮带传动轮式拖拉机） | 95马力及以上四轮驱动拖拉机 | 轮式拖拉机 | 第一拖拉机股份有限公司 | LX2004 | 33200 | 33200 | 0 | 0 | 0 | 0 | 0 | 0 | 功率≥95马力；驱动方式:四轮驱动 |  | 2017 |  | 通用类 | 147 | 否 | 河南省 |  |  | 杨五军 | 0379-64978385
动力机械 | 拖拉机 | 轮式拖拉机（不含皮带传动轮式拖拉机） | 95马力及以上四轮驱动拖拉机 | 轮式拖拉机 | 第一拖拉机股份有限公司 | LX1254 | 33200 | 33200 | 0 | 0 | 0 | 0 | 0 | 0 | 功率≥95马力；驱动方式:四轮驱动 | 功率≥95马力；驱动方式:四轮驱动.... | 2017 |  | 通用类 | 92 | 否 | 河南省 | 部2013120 | 2017-12-31 | 杨五军 | 0379-64978385
动力机械 | 拖拉机 | 轮式拖拉机（不含皮带传动轮式拖拉机） | 95马力及以上四轮驱动拖拉机 | 轮式拖拉机 | 第一拖拉机股份有限公司 | LY1304 | 33200 | 33200 | 0 | 0 | 0 | 0 | 0 | 0 | 功率≥95马力；驱动方式:四轮驱动 | 功率≥95马力；驱动方式:四轮驱动... | 2017 |  | 通用类 | 95.6 | 否 | 河南省 | 部20152417 | 2019-12-31 | 杨五军 | 0379-64978385
动力机械 | 拖拉机 | 轮式拖拉机（不含皮带传动轮式拖拉机） | 95马力及以上四轮驱动拖拉机 | 轮式拖拉机 | 第一拖拉机股份有限公司 | LF954 | 33200 | 33200 | 0 | 0 | 0 | 0 | 0 | 0 | 功率≥95马力；驱动方式:四轮驱动 | 功率≥95马力；驱动方式:四轮驱动... | 2017 |  | 通用类 | 70 | 否 | 河南省 | 部201364 | 2017-12-31 | 杨五军 | 0379-64978385
动力机械 | 拖拉机 | 轮式拖拉机（不含皮带传动轮式拖拉机） | 95马力及以上四轮驱动拖拉机 | 轮式拖拉机 | 第一拖拉机股份有限公司 | LY1204 | 33200 | 33200 | 0 | 0 | 0 | 0 | 0 | 0 | 功率≥95马力；驱动方式:四轮驱动 | 功率≥95马力；驱动方式:四轮驱动... | 2017 |  | 通用类 | 88.2 | 否 | 河南省 | 部20152119 | 2019-12-31 | 杨五军 | 0379-64978385
动力机械 | 拖拉机 | 轮式拖拉机（不含皮带传动轮式拖拉机） | 95马力及以上四轮驱动拖拉机 | 轮式拖拉机 | 第一拖拉机股份有限公司 | LF1004 | 33200 | 33200 | 0 | 0 | 0 | 0 | 0 | 0 | 功率≥95马力；驱动方式:四轮驱动 | 功率≥95马力；驱动方式:四轮驱动.... | 2017 |  | 通用类 | 73.5 | 否 | 河南省 | 部2013165 | 2017-12-31 | 杨五军 | 0379-64978385
动力机械 | 拖拉机 | 轮式拖拉机（不含皮带传动轮式拖拉机） | 95马力及以上四轮驱动拖拉机 | 轮式拖拉机 | 第一拖拉机股份有限公司 | LF954S | 33200 | 33200 | 0 | 0 | 0 | 0 | 0 | 0 | 功率≥95马力；驱动方式:四轮驱动 | 功率≥95马力；驱动方式:四轮驱动....... | 2017 |  | 通用类 | 70 | 否 | 河南省 | 部20152121 | 2019-12-31 | 杨五军 | 0379-64978385
动力机械 | 拖拉机 | 轮式拖拉机（不含皮带传动轮式拖拉机） | 95马力及以上四轮驱动拖拉机 | 轮式拖拉机 | 第一拖拉机股份有限公司 | LF954S-C | 33200 | 33200 | 0 | 0 | 0 | 0 | 0 | 0 | 功率≥95马力；驱动方式:四轮驱动 | 功率≥95马力；驱动方式:四轮驱动....... | 2017 |  | 通用类 | 70 | 否 | 河南省 | 部20152120 | 2019-12-31 | 杨五军 | 0379-64978385
动力机械 | 拖拉机 | 轮式拖拉机（不含皮带传动轮式拖拉机） | 95马力及以上四轮驱动拖拉机 | 轮式拖拉机 | 第一拖拉机股份有限公司 | LF954-C1 | 33200 | 33200 | 0 | 0 | 0 | 0 | 0 | 0 | 功率≥95马力；驱动方式:四轮驱动 | 功率≥95马力；驱动方式:四轮驱动...... | 2017 |  | 通用类 | 70 | 否 | 河南省 | 部20152116 | 2019-12-31 | 杨五军 | 0379-64978385
动力机械 | 拖拉机 | 轮式拖拉机（不含皮带传动轮式拖拉机） | 95马力及以上四轮驱动拖拉机 | 轮式拖拉机 | 第一拖拉机股份有限公司 | LF954-C | 33200 | 33200 | 0 | 0 | 0 | 0 | 0 | 0 | 功率≥95马力；驱动方式:四轮驱动 | 功率≥95马力；驱动方式:四轮驱动........... | 2017 |  | 通用类 | 70 | 否 | 河南省 | 部20152116 | 2019-12-31 | 杨五军 | 0379-64978385
动力机械 | 拖拉机 | 轮式拖拉机（不含皮带传动轮式拖拉机） | 95马力及以上四轮驱动拖拉机 | 轮式拖拉机 | 第一拖拉机股份有限公司 | LF1004-C | 33200 | 33200 | 0 | 0 | 0 | 0 | 0 | 0 | 功率≥95马力；驱动方式:四轮驱动 | 功率≥95马力；驱动方式:四轮驱动..... | 2017 |  | 通用类 | 73.5 | 否 | 河南省 | 部20152118 | 2019-12-31 | 杨五军 | 0379-64978385
动力机械 | 拖拉机 | 轮式拖拉机（不含皮带传动轮式拖拉机） | 95马力及以上四轮驱动拖拉机 | 轮式拖拉机 | 第一拖拉机股份有限公司 | LF954S-C1 | 33200 | 33200 | 0 | 0 | 0 | 0 | 0 | 0 | 功率≥95马力；驱动方式:四轮驱动 | 功率≥95马力；驱动方式:四轮驱动...... | 2017 |  | 通用类 | 70 | 否 | 河南省 | 部20152120 | 2019-12-31 | 杨五军 | 0379-64978385
动力机械 | 拖拉机 | 轮式拖拉机（不含皮带传动轮式拖拉机） | 95马力及以上四轮驱动拖拉机 | 轮式拖拉机 | 第一拖拉机股份有限公司 | LF954S-1 | 33200 | 33200 | 0 | 0 | 0 | 0 | 0 | 0 | 功率≥95马力；驱动方式:四轮驱动 | 功率≥95马力；驱动方式:四轮驱动....... | 2017 |  | 通用类 | 70 | 否 | 河南省 | 部20152121 | 2019-12-31 | 杨五军 | 0379-64978385
动力机械 | 拖拉机 | 轮式拖拉机（不含皮带传动轮式拖拉机） | 95马力及以上四轮驱动拖拉机 | 轮式拖拉机 | 第一拖拉机股份有限公司 | LF1004-C1 | 33200 | 33200 | 0 | 0 | 0 | 0 | 0 | 0 | 功率≥95马力；驱动方式:四轮驱动 |  | 2017 |  | 通用类 | 73.5 | 否 | 河南省 |  |  | 杨五军 | 0379-64978385
动力机械 | 拖拉机 | 轮式拖拉机（不含皮带传动轮式拖拉机） | 95马力及以上四轮驱动拖拉机 | 轮式拖拉机 | 第一拖拉机股份有限公司 | LF1104-C1 | 33200 | 33200 | 0 | 0 | 0 | 0 | 0 | 0 | 功率≥95马力；驱动方式:四轮驱动 |  | 2017 |  | 通用类 | 81 | 否 | 河南省 |  |  | 杨五军 | 0379-64978385
动力机械 | 拖拉机 | 轮式拖拉机（不含皮带传动轮式拖拉机） | 95马力及以上四轮驱动拖拉机 | 轮式拖拉机 | 第一拖拉机股份有限公司 | LF2204 | 33200 | 33200 | 0 | 0 | 0 | 0 | 0 | 0 | 功率≥95马力；驱动方式:四轮驱动 |  | 2017 |  | 通用类 | 162 | 否 | 河南省 |  |  | 杨五军 | 0379-64978385
动力机械 | 拖拉机 | 轮式拖拉机（不含皮带传动轮式拖拉机） | 95马力及以上四轮驱动拖拉机 | 轮式拖拉机 | 第一拖拉机股份有限公司 | LG1504 | 33200 | 33200 | 0 | 0 | 0 | 0 | 0 | 0 | 功率≥95马力；驱动方式:四轮驱动 |  | 2017 |  | 通用类 | 110.3 | 否 | 河南省 |  |  | 杨五军 | 0379-64978385
动力机械 | 拖拉机 | 轮式拖拉机（不含皮带传动轮式拖拉机） | 95马力及以上四轮驱动拖拉机 | 轮式拖拉机 | 第一拖拉机股份有限公司 | CF1404 | 33200 | 33200 | 0 | 0 | 0 | 0 | 0 | 0 | 功率≥95马力；驱动方式:四轮驱动 | 功率:103KW/140马力；驱动方式:四轮驱动 | 2017 |  | 通用类 | 103 | 否 | 河南省 | 部2015201 | 2019-12-31 | 杨五军 | 0379-64978385
动力机械 | 拖拉机 | 轮式拖拉机（不含皮带传动轮式拖拉机） | 95马力及以上四轮驱动拖拉机 | 轮式拖拉机 | 第一拖拉机股份有限公司 | CF1504 | 33200 | 33200 | 0 | 0 | 0 | 0 | 0 | 0 | 功率≥95马力；驱动方式:四轮驱动 | 功率:110.5KW/150马力；驱动方式:四轮驱动 | 2017 |  | 通用类 | 110.5 | 否 | 河南省 | 部2013215 | 2017-12-31 | 杨五军 | 0379-64978385
动力机械 | 拖拉机 | 轮式拖拉机（不含皮带传动轮式拖拉机） | 95马力及以上四轮驱动拖拉机 | 轮式拖拉机 | 江苏东禾机械有限公司 | DH1204A | 33200 | 33200 | 0 | 0 | 0 | 0 | 0 | 0 | 功率≥95马力；驱动方式:四轮驱动 | 功率:120马力(88.2KW)；驱动方式:四轮驱动 | 2017 |  | 通用类 | 88.2 | 否 | 江苏省 | 苏农机（2017）第（0009）号 | 2021-12-31 | 李涛 | 0515-88881791
动力机械 | 拖拉机 | 轮式拖拉机（不含皮带传动轮式拖拉机） | 95马力及以上四轮驱动拖拉机 | 轮式拖拉机 | 江苏东禾机械有限公司 | DH1504 | 33200 | 33200 | 0 | 0 | 0 | 0 | 0 | 0 | 功率≥95马力；驱动方式:四轮驱动 | 功率:150马力(110.3KW)；驱动方式:四轮驱动 | 2017 |  | 通用类 | 110.3 | 否 | 江苏省 | 苏农机（2017）第（0010）号 | 2021-12-31 | 李涛 | 0515-88881791
动力机械 | 拖拉机 | 轮式拖拉机（不含皮带传动轮式拖拉机） | 95马力及以上四轮驱动拖拉机 | 轮式拖拉机 | 江苏东禾机械有限公司 | DH1004A | 33200 | 33200 | 0 | 0 | 0 | 0 | 0 | 0 | 功率≥95马力；驱动方式:四轮驱动 | 功率:100马力(73.5KW)；驱动方式:四轮驱动 | 2017 |  | 通用类 | 73.5 | 否 | 江苏省 | 苏农机（2017）第（0008）号 | 2021-12-31 | 李涛 | 0515-88881791
动力机械 | 拖拉机 | 轮式拖拉机（不含皮带传动轮式拖拉机） | 95马力及以上四轮驱动拖拉机 | 轮式拖拉机 | 潍坊红柳机械开发有限公司 | 1004 | 33200 | 33200 | 0 | 0 | 0 | 0 | 0 | 0 | 功率≥95马力；驱动方式:四轮驱动 |  | 2017 |  | 通用类 | 73.5 | 否 | 山东省 |  |  |  | -
动力机械 | 拖拉机 | 轮式拖拉机（不含皮带传动轮式拖拉机） | 95马力及以上四轮驱动拖拉机 | 轮式拖拉机 | 道依茨法尔机械有限公司(原山东常林道依茨法尔机械有限公司) | SH1004C | 33200 | 33200 | 0 | 0 | 0 | 0 | 0 | 0 | 功率≥95马力；驱动方式:四轮驱动 | 驱动型式:4×4四轮驱动；轴距(MM):2195；挡位数(前进/倒退/爬行):8/4/12；轮距(前轮/后轮)(MM):1610/1620、1720、1820、1920、2020(常用1620)；轮距调整方式(前轮/后轮):不可调/有级调节； | 2017 |  | 通用类 | 73.5 | 否 | 山东省 | 部20131227 | 2017-12-31 | 程镇宝 | 0539-6361577
动力机械 | 拖拉机 | 轮式拖拉机（不含皮带传动轮式拖拉机） | 95马力及以上四轮驱动拖拉机 | 轮式拖拉机 | 道依茨法尔机械有限公司(原山东常林道依茨法尔机械有限公司) | SH1004 | 33200 | 33200 | 0 | 0 | 0 | 0 | 0 | 0 | 功率≥95马力；驱动方式:四轮驱动 | 驱动型式:4×4四轮驱动；轴距(MM):2195；挡位数(前进/倒退/爬行):8/4/12；轮距(前轮/后轮)(MM):1610/1620、1720、1820、1920、2020(常用1620)；轮距调整方式(前轮/后轮):不可调/有级调节； | 2017 |  | 通用类 | 73.5 | 否 | 山东省 | 部20131227 | 2017-12-31 | 程镇宝 | 0539-6361577
动力机械 | 拖拉机 | 轮式拖拉机（不含皮带传动轮式拖拉机） | 95马力及以上四轮驱动拖拉机 | 轮式拖拉机 | 山东康弘机械有限公司 | KH1304 | 33200 | 33200 | 0 | 0 | 0 | 0 | 0 | 0 | 功率≥95马力；驱动方式:四轮驱动 |  | 2017 |  | 通用类 | 95.6 | 否 | 山东省 |  |  | 季盛 | 0536-3091298
动力机械 | 拖拉机 | 轮式拖拉机（不含皮带传动轮式拖拉机） | 95马力及以上四轮驱动拖拉机 | 轮式拖拉机 | 山东康弘机械有限公司 | KH1254 | 33200 | 33200 | 0 | 0 | 0 | 0 | 0 | 0 | 功率≥95马力；驱动方式:四轮驱动 |  | 2017 |  | 通用类 | 92 | 否 | 山东省 |  |  | 季盛 | 0536-3091298
动力机械 | 拖拉机 | 轮式拖拉机（不含皮带传动轮式拖拉机） | 95马力及以上四轮驱动拖拉机 | 轮式拖拉机 | 山东康弘机械有限公司 | KH1504 | 33200 | 33200 | 0 | 0 | 0 | 0 | 0 | 0 | 功率≥95马力；驱动方式:四轮驱动 |  | 2017 |  | 通用类 | 110.3 | 否 | 山东省 |  |  | 季盛 | 0536-3091298
动力机械 | 拖拉机 | 轮式拖拉机（不含皮带传动轮式拖拉机） | 95马力及以上四轮驱动拖拉机 | 轮式拖拉机 | 山东康弘机械有限公司 | KH1204 | 33200 | 33200 | 0 | 0 | 0 | 0 | 0 | 0 | 功率≥95马力；驱动方式:四轮驱动 |  | 2017 |  | 通用类 | 88.2 | 否 | 山东省 |  |  | 季盛 | 0536-3091298
动力机械 | 拖拉机 | 轮式拖拉机（不含皮带传动轮式拖拉机） | 95马力及以上四轮驱动拖拉机 | 轮式拖拉机 | 山东康弘机械有限公司 | KH1454 | 33200 | 33200 | 0 | 0 | 0 | 0 | 0 | 0 | 功率≥95马力；驱动方式:四轮驱动 |  | 2017 |  | 通用类 | 106.7 | 否 | 山东省 |  |  | 季盛 | 0536-3091298
动力机械 | 拖拉机 | 轮式拖拉机（不含皮带传动轮式拖拉机） | 95马力及以上四轮驱动拖拉机 | 轮式拖拉机 | 山东康弘机械有限公司 | KH1354 | 33200 | 33200 | 0 | 0 | 0 | 0 | 0 | 0 | 功率≥95马力；驱动方式:四轮驱动 |  | 2017 |  | 通用类 | 99.2 | 否 | 山东省 |  |  | 季盛 | 0536-3091298
动力机械 | 拖拉机 | 轮式拖拉机（不含皮带传动轮式拖拉机） | 95马力及以上四轮驱动拖拉机 | 轮式拖拉机 | 山东康弘机械有限公司 | KH1604 | 33200 | 33200 | 0 | 0 | 0 | 0 | 0 | 0 | 功率≥95马力；驱动方式:四轮驱动 |  | 2017 |  | 通用类 | 117.7 | 否 | 山东省 |  |  | 季盛 | 0536-3091298
动力机械 | 拖拉机 | 轮式拖拉机（不含皮带传动轮式拖拉机） | 95马力及以上四轮驱动拖拉机 | 轮式拖拉机 | 山东康弘机械有限公司 | KH1804 | 33200 | 33200 | 0 | 0 | 0 | 0 | 0 | 0 | 功率≥95马力；驱动方式:四轮驱动 |  | 2017 |  | 通用类 | 132.4 | 否 | 山东省 |  |  | 季盛 | 0536-3091298
动力机械 | 拖拉机 | 轮式拖拉机（不含皮带传动轮式拖拉机） | 95马力及以上四轮驱动拖拉机 | 轮式拖拉机 | 山拖农机装备有限公司 | ME1404 | 33200 | 33200 | 0 | 0 | 0 | 0 | 0 | 0 | 功率≥95马力；驱动方式:四轮驱动 |  | 2017 |  | 通用类 | 102.9 | 否 | 山东省 |  |  | 宋国良 | 0537-3478313
动力机械 | 拖拉机 | 轮式拖拉机（不含皮带传动轮式拖拉机） | 95马力及以上四轮驱动拖拉机 | 轮式拖拉机 | 山拖农机装备有限公司 | TS1004Ⅲ | 33200 | 33200 | 0 | 0 | 0 | 0 | 0 | 0 | 功率≥95马力；驱动方式:四轮驱动 | 驱动轮数:四轮驱动；发动机标定功率(KW):73.5 | 2017 |  | 通用类 | 73.5 | 否 | 山东省 | 部20151836 | 2019-12-31 | 宋国良 | 0537-3478313
动力机械 | 拖拉机 | 轮式拖拉机（不含皮带传动轮式拖拉机） | 95马力及以上四轮驱动拖拉机 | 轮式拖拉机 | 山拖农机装备有限公司 | ME1304 | 33200 | 33200 | 0 | 0 | 0 | 0 | 0 | 0 | 功率≥95马力；驱动方式:四轮驱动 | 驱动轮数:四轮驱动；发动机标定功率(KW):95.6 | 2017 |  | 通用类 | 95.6 | 否 | 山东省 | 部20160137 | 2020-12-31 | 宋国良 | 0537-3478313
动力机械 | 拖拉机 | 轮式拖拉机（不含皮带传动轮式拖拉机） | 95马力及以上四轮驱动拖拉机 | 轮式拖拉机 | 山拖农机装备有限公司 | ME1204A | 33200 | 33200 | 0 | 0 | 0 | 0 | 0 | 0 | 功率≥95马力；驱动方式:四轮驱动 | 驱动轮数:四轮驱动；发动机标定功率(KW):89/88.2 | 2017 |  | 通用类 | 89 | 否 | 山东省 | 部20160136 | 2020-12-31 | 宋国良 | 0537-3478313
动力机械 | 拖拉机 | 轮式拖拉机（不含皮带传动轮式拖拉机） | 95马力及以上四轮驱动拖拉机 | 轮式拖拉机 | 山拖农机装备有限公司 | ME1104A | 33200 | 33200 | 0 | 0 | 0 | 0 | 0 | 0 | 功率≥95马力；驱动方式:四轮驱动 | 驱动轮数:四轮驱动；发动机标定功率(KW):81 | 2017 |  | 通用类 | 81 | 否 | 山东省 | 部20160135 | 2020-12-31 | 宋国良 | 0537-3478313
动力机械 | 拖拉机 | 轮式拖拉机（不含皮带传动轮式拖拉机） | 95马力及以上四轮驱动拖拉机 | 轮式拖拉机 | 山拖农机装备有限公司 | TS1204 | 33200 | 33200 | 0 | 0 | 0 | 0 | 0 | 0 | 功率≥95马力；驱动方式:四轮驱动 | 驱动轮数:四轮驱动；发动机标定功率(KW):88.2 | 2017 |  | 通用类 | 88.2 | 否 | 山东省 | 部20151839 | 2019-12-31 | 宋国良 | 0537-3478313
动力机械 | 拖拉机 | 轮式拖拉机（不含皮带传动轮式拖拉机） | 95马力及以上四轮驱动拖拉机 | 轮式拖拉机 | 山拖农机装备有限公司 | TS1354 | 33200 | 33200 | 0 | 0 | 0 | 0 | 0 | 0 | 功率≥95马力；驱动方式:四轮驱动 | 驱动轮数:四轮驱动；发动机标定功率(KW):100 | 2017 |  | 通用类 | 100 | 否 | 山东省 | 部2013477 | 2017-12-31 | 宋国良 | 0537-3478313
动力机械 | 拖拉机 | 轮式拖拉机（不含皮带传动轮式拖拉机） | 95马力及以上四轮驱动拖拉机 | 轮式拖拉机 | 山拖农机装备有限公司 | WZ1604 | 33200 | 33200 | 0 | 0 | 0 | 0 | 0 | 0 | 功率≥95马力；驱动方式:四轮驱动 | 驱动轮数:四轮驱动；发动机标定功率(KW):118 | 2017 |  | 通用类 | 118 | 否 | 山东省 |  |  | 宋国良 | 0537-3478313
动力机械 | 拖拉机 | 轮式拖拉机（不含皮带传动轮式拖拉机） | 95马力及以上四轮驱动拖拉机 | 轮式拖拉机 | 山拖农机装备有限公司 | TS954Ⅲ | 33200 | 33200 | 0 | 0 | 0 | 0 | 0 | 0 | 功率≥95马力；驱动方式:四轮驱动 | 驱动轮数:四轮驱动；发动机标定功率(KW):70 | 2017 |  | 通用类 | 70 | 否 | 山东省 | 部20151835 | 2019-12-31 | 宋国良 | 0537-3478313
动力机械 | 拖拉机 | 轮式拖拉机（不含皮带传动轮式拖拉机） | 95马力及以上四轮驱动拖拉机 | 轮式拖拉机 | 山拖农机装备有限公司 | TS1104Ⅲ | 33200 | 33200 | 0 | 0 | 0 | 0 | 0 | 0 | 功率≥95马力；驱动方式:四轮驱动 | 驱动轮数:四轮驱动；发动机标定功率(KW):81 | 2017 |  | 通用类 | 81 | 否 | 山东省 | 部20151837 | 2019-12-31 | 宋国良 | 0537-3478313
动力机械 | 拖拉机 | 轮式拖拉机（不含皮带传动轮式拖拉机） | 95马力及以上四轮驱动拖拉机 | 轮式拖拉机 | 山拖农机装备有限公司 | TS1204Ⅲ | 33200 | 33200 | 0 | 0 | 0 | 0 | 0 | 0 | 功率≥95马力；驱动方式:四轮驱动 | 驱动轮数:四轮驱动；发动机标定功率(KW):88.2 | 2017 |  | 通用类 | 88.2 | 否 | 山东省 | 部20151838 | 2019-12-31 | 宋国良 | 0537-3478313
动力机械 | 拖拉机 | 轮式拖拉机（不含皮带传动轮式拖拉机） | 95马力及以上四轮驱动拖拉机 | 轮式拖拉机 | 山拖农机装备有限公司 | ME1354 | 33200 | 33200 | 0 | 0 | 0 | 0 | 0 | 0 | 功率≥95马力；驱动方式:四轮驱动 | 驱动轮数:四轮驱动；发动机标定功率(KW):99.2/99.3 | 2017 |  | 通用类 | 99.2 | 否 | 山东省 | 部20160138 | 2020-12-31 | 宋国良 | 0537-3478313
动力机械 | 拖拉机 | 轮式拖拉机（不含皮带传动轮式拖拉机） | 95马力及以上四轮驱动拖拉机 | 轮式拖拉机 | 潍坊泰鸿拖拉机有限公司 | TH1504 | 33200 | 33200 | 0 | 0 | 0 | 0 | 0 | 0 | 功率≥95马力；驱动方式:四轮驱动 | 发动机标定功率(KW):110.3；驱动方式:四轮驱动 | 2017 |  | 通用类 | 110.3 | 否 | 山东省 | 2016TJ020 | 2020-12-31 | 王昭航 | 0536-8137168
动力机械 | 拖拉机 | 轮式拖拉机（不含皮带传动轮式拖拉机） | 95马力及以上四轮驱动拖拉机 | 轮式拖拉机 | 潍坊泰鸿拖拉机有限公司 | TH1404 | 33200 | 33200 | 0 | 0 | 0 | 0 | 0 | 0 | 功率≥95马力；驱动方式:四轮驱动 | 发动机标定功率(KW):103；驱动方式:四轮驱动 | 2017 |  | 通用类 | 103 | 否 | 山东省 | 2015TJ608 | 2019-12-31 | 王昭航 | 0536-8137168
动力机械 | 拖拉机 | 轮式拖拉机（不含皮带传动轮式拖拉机） | 95马力及以上四轮驱动拖拉机 | 轮式拖拉机 | 潍坊泰鸿拖拉机有限公司 | TH1304 | 33200 | 33200 | 0 | 0 | 0 | 0 | 0 | 0 | 功率≥95马力；驱动方式:四轮驱动 | 发动机标定功率(KW):95.6；驱动方式:四轮驱动 | 2017 |  | 通用类 | 95.6 | 否 | 山东省 | 2015TJ607 | 2019-12-31 | 王昭航 | 0536-8137168
动力机械 | 拖拉机 | 轮式拖拉机（不含皮带传动轮式拖拉机） | 95马力及以上四轮驱动拖拉机 | 轮式拖拉机 | 潍坊泰鸿拖拉机有限公司 | TH1504-2 | 33200 | 33200 | 0 | 0 | 0 | 0 | 0 | 0 | 功率≥95马力；驱动方式:四轮驱动 |  | 2017 |  | 通用类 | 111 | 否 | 山东省 |  |  | 王昭航 | 0536-8137168
动力机械 | 拖拉机 | 轮式拖拉机（不含皮带传动轮式拖拉机） | 95马力及以上四轮驱动拖拉机 | 轮式拖拉机 | 潍坊泰鸿拖拉机有限公司 | TH1854 | 33200 | 33200 | 0 | 0 | 0 | 0 | 0 | 0 | 功率≥95马力；驱动方式:四轮驱动 |  | 2017 |  | 通用类 | 136 | 否 | 山东省 |  |  | 王昭航 | 0536-8137168
动力机械 | 拖拉机 | 轮式拖拉机（不含皮带传动轮式拖拉机） | 95马力及以上四轮驱动拖拉机 | 轮式拖拉机 | 洛阳博途农业装备有限公司 | BOTON1404 | 33200 | 33200 | 0 | 0 | 0 | 0 | 0 | 0 | 功率≥95马力；驱动方式:四轮驱动 |  | 2017 |  | 通用类 | 103 | 否 | 河南省 |  |  |  | -
动力机械 | 拖拉机 | 轮式拖拉机（不含皮带传动轮式拖拉机） | 95马力及以上四轮驱动拖拉机 | 轮式拖拉机 | 洛阳博途农业装备有限公司 | BOTON1304 | 33200 | 33200 | 0 | 0 | 0 | 0 | 0 | 0 | 功率≥95马力；驱动方式:四轮驱动 |  | 2017 |  | 通用类 | 95.6 | 否 | 河南省 |  |  |  | -
动力机械 | 拖拉机 | 轮式拖拉机（不含皮带传动轮式拖拉机） | 95马力及以上四轮驱动拖拉机 | 轮式拖拉机 | 洛阳博途农业装备有限公司 | BOTON1004 | 33200 | 33200 | 0 | 0 | 0 | 0 | 0 | 0 | 功率≥95马力；驱动方式:四轮驱动 |  | 2017 |  | 通用类 | 73.6 | 否 | 河南省 |  |  |  | -
动力机械 | 拖拉机 | 轮式拖拉机（不含皮带传动轮式拖拉机） | 95马力及以上四轮驱动拖拉机 | 轮式拖拉机 | 洛阳博途农业装备有限公司 | BOTON1204 | 33200 | 33200 | 0 | 0 | 0 | 0 | 0 | 0 | 功率≥95马力；驱动方式:四轮驱动 |  | 2017 |  | 通用类 | 88.2 | 否 | 河南省 |  |  |  | -
动力机械 | 拖拉机 | 轮式拖拉机（不含皮带传动轮式拖拉机） | 95马力及以上四轮驱动拖拉机 | 轮式拖拉机 | 洛阳博途农业装备有限公司 | BOTON1104 | 33200 | 33200 | 0 | 0 | 0 | 0 | 0 | 0 | 功率≥95马力；驱动方式:四轮驱动 |  | 2017 |  | 通用类 | 81 | 否 | 河南省 |  |  |  | -
动力机械 | 拖拉机 | 轮式拖拉机（不含皮带传动轮式拖拉机） | 95马力及以上四轮驱动拖拉机 | 轮式拖拉机 | 河北铠特农业机械有限公司 | KT1404 | 33200 | 33200 | 0 | 0 | 0 | 0 | 0 | 0 | 功率≥95马力；驱动方式:四轮驱动 |  | 2017 |  | 通用类 | 103 | 否 | 河北省 |  |  |  | -
动力机械 | 拖拉机 | 轮式拖拉机（不含皮带传动轮式拖拉机） | 95马力及以上四轮驱动拖拉机 | 轮式拖拉机 | 河北铠特农业机械有限公司 | KT1404D | 33200 | 33200 | 0 | 0 | 0 | 0 | 0 | 0 | 功率≥95马力；驱动方式:四轮驱动 |  | 2017 |  | 通用类 | 103 | 否 | 河北省 |  |  |  | -
动力机械 | 拖拉机 | 轮式拖拉机（不含皮带传动轮式拖拉机） | 95马力及以上四轮驱动拖拉机 | 轮式拖拉机 | 河北铠特农业机械有限公司 | KT1304D-1 | 33200 | 33200 | 0 | 0 | 0 | 0 | 0 | 0 | 功率≥95马力；驱动方式:四轮驱动 |  | 2017 |  | 通用类 | 95.6 | 否 | 河北省 |  |  |  | -
动力机械 | 拖拉机 | 轮式拖拉机（不含皮带传动轮式拖拉机） | 95马力及以上四轮驱动拖拉机 | 轮式拖拉机 | 河北铠特农业机械有限公司 | KT1204-1 | 33200 | 33200 | 0 | 0 | 0 | 0 | 0 | 0 | 功率≥95马力；驱动方式:四轮驱动 |  | 2017 |  | 通用类 | 88.2 | 否 | 河北省 |  |  |  | -
动力机械 | 拖拉机 | 轮式拖拉机（不含皮带传动轮式拖拉机） | 95马力及以上四轮驱动拖拉机 | 轮式拖拉机 | 河北铠特农业机械有限公司 | KT1504D | 33200 | 33200 | 0 | 0 | 0 | 0 | 0 | 0 | 功率≥95马力；驱动方式:四轮驱动 |  | 2017 |  | 通用类 | 110.3 | 否 | 河北省 |  |  |  | -
动力机械 | 拖拉机 | 轮式拖拉机（不含皮带传动轮式拖拉机） | 95马力及以上四轮驱动拖拉机 | 轮式拖拉机 | 山东亚丰农业机械装备有限公司 | YF1404 | 33200 | 33200 | 0 | 0 | 0 | 0 | 0 | 0 | 功率≥95马力；驱动方式:四轮驱动 | "整机型号:YF1404；整机型式:4×4四轮驱动；外廓尺寸(长×宽×高):4950×2385×2990MM；轴距:2560MM；轮距(前轮/后轮):1800(出厂)、1900、2000/1700(出厂)、1900、2100MM；最小离地间隙(离地部位):470MM；最小使用质量:5200KG；前轴质量/后轴质量:2035/3510KG；最大配重(前/后):440/480KG；挡位数(前进/倒退):16/8；启动方式:电启动；动力输出轴输出功率:92KW；最大牵引力:28KN；发动机商标或品牌:东方红；发动机型式:直列、水冷、四冲程、直喷燃烧室；发动机型号:LR6M3ZU23/1030E；发动机吸气方式:增压；发动机气缸数:6缸；发动机缸径×冲程:Φ110×125MM；发动机排量:7.13L；发动机压缩比是:17.5；发动机标定功率:103KW；发动机标定转速:2300R/MIN；发动机喷油泵型式/型号:电控单体泵B6HD1845；发动机起动机型号:QDJ1567轮胎型号:14.9-26/18.4-38；排放阶段:第三阶段" | 2017 |  | 通用类 | 103 | 否 | 山东省 | 2016TJ340 | 2020-12-31 | 于世才 | 0533-5559698
动力机械 | 拖拉机 | 轮式拖拉机（不含皮带传动轮式拖拉机） | 95马力及以上四轮驱动拖拉机 | 轮式拖拉机 | 山东亚丰农业机械装备有限公司 | YF1504 | 33200 | 33200 | 0 | 0 | 0 | 0 | 0 | 0 | 功率≥95马力；驱动方式:四轮驱动 | "整机型号:YF1504；整机型式:4×4四轮驱动；外廓尺寸(长×宽×高):5040×2385×2900MM；轴距:2582MM；轮距(前轮/后轮):1800(出厂)、1900、2000/1700(出厂)、1900、2100MM；最小离地间隙(离地部位):470MM；最小使用质量:5230KG；前轴质量/后轴质量:2035/3510KG；最大配重(前/后):600/480KG；挡位数(前进/倒退):16/8；启动方式:电启动；动力输出轴输出功率:98KW；最大牵引力:28KN；发动机商标或品牌:东方红；发动机型式:直列、水冷、四冲程、直喷燃烧室；发动机型号:LR6M3ZU23/1130E；发动机吸气方式:增压；发动机气缸数:6缸；发动机缸径×冲程:Φ110×125MM；发动机排量:7.13L；发动机压缩比是:17.5；发动机标定功率:110.3KW；发动机标定转速:2300R/MIN；发动机喷油泵型式/型号:电控单体泵B6HD1845；发动机起动机型号:QDJ1567轮胎型号(前轮/后轮):14.9-26/18.4-38；排放阶段:第三阶段" | 2017 |  | 通用类 | 110.3 | 否 | 山东省 | 2016TJ341 | 2020-12-31 | 于世才 | 0533-5559698
动力机械 | 拖拉机 | 轮式拖拉机（不含皮带传动轮式拖拉机） | 95马力及以上四轮驱动拖拉机 | 轮式拖拉机 | 山东亚丰农业机械装备有限公司 | YF-1204 | 33200 | 33200 | 0 | 0 | 0 | 0 | 0 | 0 | 功率≥95马力；驱动方式:四轮驱动 | 整机型号:YF1204；整机型式:4×4四轮驱动；外廓尺寸(长×宽×高):4870×2075×2770MM；轴距:2520MM；轮距(前轮/后轮):1600/1615MM；最小离地间隙(离地部位):440MM；最小使用质量:4325KG；前轴质量/后轴质量:1845/2490KG；最大配重(前/后):330/480KG；挡位数(前进/倒退/爬行):16/8；启动方式:电启动；动力输出轴输出功率:75KW；额定牵引力:27.4KN；发动机商标或品牌:东方红；发动机型式:直列、水冷、四冲程、直喷燃烧室；发动机型号:LR6B5-23；发动机吸气方式:自然吸气；发动机气缸数:6缸；发动机缸径×冲程:108×135MM；发动机排量:7.41L；发动机压缩比是:18:1；发动机标定功率:88.2KW；发动机标定转速:2300R/MIN；发动机喷油泵型式/型号:直列柱塞式BH6PY105；发动机起动机型号:QDJ1408GM；排放阶段:第三阶段 | 2017 |  | 通用类 | 88.2 | 否 | 山东省 | 部20152936 | 2019-12-31 | 于世才 | 0533-5559698
动力机械 | 拖拉机 | 轮式拖拉机（不含皮带传动轮式拖拉机） | 95马力及以上四轮驱动拖拉机 | 轮式拖拉机 | 山东亚丰农业机械装备有限公司 | YF1104 | 33200 | 33200 | 0 | 0 | 0 | 0 | 0 | 0 | 功率≥95马力；驱动方式:四轮驱动 | 整机型号:YF1104；整机型式:4×4四轮驱动；外廓尺寸(长×宽×高):4880×2075×2805MM；轴距:2520MM；轮距(前轮/后轮):1600/1620MM；最小离地间隙(离地部位):440MM；最小使用质量:4290KG；前轴质量/后轴质量:1855/2465KG；最大配重(前/后):330/480KG；挡位数(前进/倒退/爬行):16/8；启动方式:电启动；动力输出轴输出功率:68.8KW；额定牵引力:25.14KN；发动机商标或品牌:东方红；发动机型式:直列、水冷、四冲程、直喷燃烧室；发动机型号:LR6B5-23；发动机吸气方式:自然吸气；发动机气缸数:6缸；发动机缸径×冲程:108×135MM；发动机排量:7.41L；发动机压缩比是:18:1；发动机标定功率:81KW；发动机标定转速:2300R/MIN；发动机喷油泵型式/型号:直列柱塞式BH6PY105；发动机起动机型号:QDJ1408GM；排放阶段:第三阶段 | 2017 |  | 通用类 | 81 | 否 | 山东省 | 部20152935 | 2019-12-31 | 于世才 | 0533-5559698
动力机械 | 拖拉机 | 轮式拖拉机（不含皮带传动轮式拖拉机） | 95马力及以上四轮驱动拖拉机 | 轮式拖拉机 | 河北铠特农业机械有限公司 | KT1304 | 33200 | 33200 | 0 | 0 | 0 | 0 | 0 | 0 | 功率≥95马力；驱动方式:四轮驱动 |  | 2017 |  | 通用类 | 95.5 | 否 | 河北省 |  |  |  | -
动力机械 | 拖拉机 | 轮式拖拉机（不含皮带传动轮式拖拉机） | 95马力及以上四轮驱动拖拉机 | 轮式拖拉机 | 河北铠特农业机械有限公司 | KT1204 | 33200 | 33200 | 0 | 0 | 0 | 0 | 0 | 0 | 功率≥95马力；驱动方式:四轮驱动 |  | 2017 |  | 通用类 | 88.2 | 否 | 河北省 |  |  |  | -
动力机械 | 拖拉机 | 轮式拖拉机（不含皮带传动轮式拖拉机） | 95马力及以上四轮驱动拖拉机 | 轮式拖拉机 | 河北铠特农业机械有限公司 | KT954 | 33200 | 33200 | 0 | 0 | 0 | 0 | 0 | 0 | 功率≥95马力；驱动方式:四轮驱动 |  | 2017 |  | 通用类 | 70 | 否 | 河北省 |  |  |  | -
动力机械 | 拖拉机 | 轮式拖拉机（不含皮带传动轮式拖拉机） | 95马力及以上四轮驱动拖拉机 | 轮式拖拉机 | 河北铠特农业机械有限公司 | KT1104 | 33200 | 33200 | 0 | 0 | 0 | 0 | 0 | 0 | 功率≥95马力；驱动方式:四轮驱动 |  | 2017 |  | 通用类 | 81 | 否 | 河北省 |  |  |  | -
动力机械 | 拖拉机 | 轮式拖拉机（不含皮带传动轮式拖拉机） | 95马力及以上四轮驱动拖拉机 | 轮式拖拉机 | 河北铠特农业机械有限公司 | KT1004 | 33200 | 33200 | 0 | 0 | 0 | 0 | 0 | 0 | 功率≥95马力；驱动方式:四轮驱动 |  | 2017 |  | 通用类 | 73.5 | 否 | 河北省 |  |  |  | -
动力机械 | 拖拉机 | 轮式拖拉机（不含皮带传动轮式拖拉机） | 95马力及以上四轮驱动拖拉机 | 轮式拖拉机 | 河北铠特农业机械有限公司 | KT1004A | 33200 | 33200 | 0 | 0 | 0 | 0 | 0 | 0 | 功率≥95马力；驱动方式:四轮驱动 |  | 2017 |  | 通用类 | 73.5 | 否 | 河北省 |  |  |  | -
动力机械 | 拖拉机 | 轮式拖拉机（不含皮带传动轮式拖拉机） | 95马力及以上四轮驱动拖拉机 | 轮式拖拉机 | 河北铠特农业机械有限公司 | KT1804 | 33200 | 33200 | 0 | 0 | 0 | 0 | 0 | 0 | 功率≥95马力；驱动方式:四轮驱动 |  | 2017 |  | 通用类 | 132 | 否 | 河北省 |  |  |  | -
动力机械 | 拖拉机 | 轮式拖拉机（不含皮带传动轮式拖拉机） | 95马力及以上四轮驱动拖拉机 | 轮式拖拉机 | 河北铠特农业机械有限公司 | KT1004-1 | 33200 | 33200 | 0 | 0 | 0 | 0 | 0 | 0 | 功率≥95马力；驱动方式:四轮驱动 |  | 2017 |  | 通用类 | 73.5 | 否 | 河北省 |  |  |  | -
动力机械 | 拖拉机 | 轮式拖拉机（不含皮带传动轮式拖拉机） | 95马力及以上四轮驱动拖拉机 | 轮式拖拉机 | 河北铠特农业机械有限公司 | KT1304D | 33200 | 33200 | 0 | 0 | 0 | 0 | 0 | 0 | 功率≥95马力；驱动方式:四轮驱动 |  | 2017 |  | 通用类 | 95.6 | 否 | 河北省 |  |  |  | -
动力机械 | 拖拉机 | 轮式拖拉机（不含皮带传动轮式拖拉机） | 95马力及以上四轮驱动拖拉机 | 轮式拖拉机 | 河北铠特农业机械有限公司 | KT1404D-1 | 33200 | 33200 | 0 | 0 | 0 | 0 | 0 | 0 | 功率≥95马力；驱动方式:四轮驱动 |  | 2017 |  | 通用类 | 103 | 否 | 河北省 |  |  |  | -
动力机械 | 拖拉机 | 轮式拖拉机（不含皮带传动轮式拖拉机） | 95马力及以上四轮驱动拖拉机 | 轮式拖拉机 | 河北铠特农业机械有限公司 | KT1504 | 33200 | 33200 | 0 | 0 | 0 | 0 | 0 | 0 | 功率≥95马力；驱动方式:四轮驱动 |  | 2017 |  | 通用类 | 110.3 | 否 | 河北省 |  |  |  | -
动力机械 | 拖拉机 | 轮式拖拉机（不含皮带传动轮式拖拉机） | 95马力及以上四轮驱动拖拉机 | 轮式拖拉机 | 河北铠特农业机械有限公司 | KT1654 | 33200 | 33200 | 0 | 0 | 0 | 0 | 0 | 0 | 功率≥95马力；驱动方式:四轮驱动 |  | 2017 |  | 通用类 | 122 | 否 | 河北省 |  |  |  | -
动力机械 | 拖拉机 | 轮式拖拉机（不含皮带传动轮式拖拉机） | 95马力及以上四轮驱动拖拉机 | 轮式拖拉机 | 山东萨丁重工有限公司 | SD1154 | 33200 | 33200 | 0 | 0 | 0 | 0 | 0 | 0 | 功率≥95马力；驱动方式:四轮驱动 |  | 2017 |  | 通用类 | 84.6 | 否 | 山东省 |  |  | 李振华 | 0536-4223938
动力机械 | 拖拉机 | 轮式拖拉机（不含皮带传动轮式拖拉机） | 95马力及以上四轮驱动拖拉机 | 轮式拖拉机 | 山东萨丁重工有限公司 | SD1604 | 33200 | 33200 | 0 | 0 | 0 | 0 | 0 | 0 | 功率≥95马力；驱动方式:四轮驱动 |  | 2017 |  | 通用类 | 118 | 否 | 山东省 |  |  | 李振华 | 0536-4223938
动力机械 | 拖拉机 | 轮式拖拉机（不含皮带传动轮式拖拉机） | 95马力及以上四轮驱动拖拉机 | 轮式拖拉机 | 山东萨丁重工有限公司 | SD1654 | 33200 | 33200 | 0 | 0 | 0 | 0 | 0 | 0 | 功率≥95马力；驱动方式:四轮驱动 |  | 2017 |  | 通用类 | 122 | 否 | 山东省 |  |  | 李振华 | 0536-4223938
动力机械 | 拖拉机 | 轮式拖拉机（不含皮带传动轮式拖拉机） | 95马力及以上四轮驱动拖拉机 | 轮式拖拉机 | 山东萨丁重工有限公司 | SD1854 | 33200 | 33200 | 0 | 0 | 0 | 0 | 0 | 0 | 功率≥95马力；驱动方式:四轮驱动 |  | 2017 |  | 通用类 | 136 | 否 | 山东省 |  |  | 李振华 | 0536-4223938
动力机械 | 拖拉机 | 轮式拖拉机（不含皮带传动轮式拖拉机） | 95马力及以上四轮驱动拖拉机 | 轮式拖拉机 | 山东萨丁重工有限公司 | SD1404 | 33200 | 33200 | 0 | 0 | 0 | 0 | 0 | 0 | 功率≥95马力；驱动方式:四轮驱动 |  | 2017 |  | 通用类 | 105 | 否 | 山东省 |  |  | 李振华 | 0536-4223938
动力机械 | 拖拉机 | 轮式拖拉机（不含皮带传动轮式拖拉机） | 95马力及以上四轮驱动拖拉机 | 轮式拖拉机 | 山东萨丁重工有限公司 | SD1504 | 33200 | 33200 | 0 | 0 | 0 | 0 | 0 | 0 | 功率≥95马力；驱动方式:四轮驱动 |  | 2017 |  | 通用类 | 248000 | 否 | 山东省 |  |  | 李振华 | 0536-4223938
动力机械 | 拖拉机 | 轮式拖拉机（不含皮带传动轮式拖拉机） | 95马力及以上四轮驱动拖拉机 | 轮式拖拉机 | 洛阳映山红拖拉机有限公司 | 新东方1304 | 33200 | 33200 | 0 | 0 | 0 | 0 | 0 | 0 | 功率≥95马力；驱动方式:四轮驱动 |  | 2017 |  | 通用类 | 95.6 | 否 | 河南省 |  |  |  | -
动力机械 | 拖拉机 | 轮式拖拉机（不含皮带传动轮式拖拉机） | 95马力及以上四轮驱动拖拉机 | 轮式拖拉机 | 星光农机股份有限公司 | XG1304 | 33200 | 33200 | 0 | 0 | 0 | 0 | 0 | 0 | 功率≥95马力；驱动方式:四轮驱动 | 型式:4×4四轮驱动；外廓尺寸(长×宽×高):4810MM×2500MM×3010MM；轮距(前轮/后轮):1760(1760、1790、1888、1930、2028、2058、2156)/2010(1620∽2420)；轮距(前轮/后轮)调整方式:有级可调/有级可调；轴距:2550MM；最小使用质量:5180KG；最大配重(前/后):352KG/480KG；档位数(前进/倒退):16/8；功率:95.6KW；变速箱型式:4×(2+1)×2组合式.(国三动力；发动机型号:LR6A3ZU23/0956E；功率:95.6KW；制造商:第一拖拉机股份有限公司) | 2017 |  | 通用类 | 95.6 | 否 | 浙江省 | 2016TJ593 | 2020-12-31 | 汤云海 | 0572-3966618
动力机械 | 拖拉机 | 轮式拖拉机（不含皮带传动轮式拖拉机） | 95马力及以上四轮驱动拖拉机 | 轮式拖拉机 | 星光农机股份有限公司 | XG1804 | 33200 | 33200 | 0 | 0 | 0 | 0 | 0 | 0 | 功率≥95马力；驱动方式:四轮驱动 | 型式:4×4四轮驱动；外廓尺寸(长×宽×高):5370MM×3480MM×3100MM；轮距(前轮/后轮):1980(1720/1815/1980/2100)/2460；轮距(前轮/后轮)调整方式:有级可调/不可调；轴距:2760MM；最小使用质量:7515KG；最大配重(前/后):615KG/0KG；档位数(前进/倒退):16/16；功率:132.4KW；变速箱型式:(1+1)×4×4组成式,六柱式普通驾驶室.(国三动力；发动机型号:LR6M3LU22/1324E；功率:132.4KW；制造商:第一拖拉机股份有限公司) | 2017 |  | 通用类 | 132.4 | 否 | 浙江省 | 2016TJ595 | 2020-12-31 | 汤云海 | 0572-3966618
动力机械 | 拖拉机 | 轮式拖拉机（不含皮带传动轮式拖拉机） | 95马力及以上四轮驱动拖拉机 | 轮式拖拉机 | 星光农机股份有限公司 | XG1204 | 33200 | 33200 | 0 | 0 | 0 | 0 | 0 | 0 | 功率≥95马力；驱动方式:四轮驱动 | 型式:4×4四轮驱动；功率:88.2KW；外廓尺寸(长×宽×高):4382MM×2046MM×2895MM；挡位数(前进/倒退):16/8；整机最小使用质量:3740KG；最大配重(前/后):310KG/480KG. | 2017 |  | 通用类 | 88.2 | 否 | 浙江省 | 2016TJ041 | 2020-12-31 | 汤云海 | 0572-3966618
动力机械 | 拖拉机 | 轮式拖拉机（不含皮带传动轮式拖拉机） | 95马力及以上四轮驱动拖拉机 | 轮式拖拉机 | 星光农机股份有限公司 | XG1004 | 33200 | 33200 | 0 | 0 | 0 | 0 | 0 | 0 | 功率≥95马力；驱动方式:四轮驱动 | 型式:4×4四轮驱动；功率:73.5KW；外廓尺寸(长×宽×高):4382MM×2046MM×2895MM；挡位数(前进/倒退):16/8；整机最小使用质量:3740KG；最大配重(前/后):310KG/480KG. | 2017 |  | 通用类 | 73.5 | 否 | 浙江省 | 2016TJ040 | 2020-12-31 | 汤云海 | 0572-3966618
动力机械 | 拖拉机 | 轮式拖拉机（不含皮带传动轮式拖拉机） | 95马力及以上四轮驱动拖拉机 | 轮式拖拉机 | 星光农机股份有限公司 | XG1504 | 33200 | 33200 | 0 | 0 | 0 | 0 | 0 | 0 | 功率≥95马力；驱动方式:四轮驱动 | 型式:4×4四轮驱动；外廓尺寸(长×宽×高):4810MM×2500MM×3010MM；轮距(前轮/后轮):1760(1760、1790、1888、1930、2028、2058、2156)/2010(1620∽2420)；轮距(前轮/后轮)调整方式:有级可调/有级可调；轴距:2550MM；最小使用质量:5180KG；最大配重(前/后):352KG/480KG；档位数(前进/倒退):16/8；变速箱型式:4×(2+1)×2组合式.(国三动力；发动机型号:LR6M3ZU23/1103E；功率:110.3KW；制造商:第一拖拉机股份有限公司) | 2017 |  | 通用类 | 110.3 | 否 | 浙江省 | 2016TJ594 | 2020-12-31 | 汤云海 | 0572-3966618
动力机械 | 拖拉机 | 轮式拖拉机（不含皮带传动轮式拖拉机） | 95马力及以上四轮驱动拖拉机 | 轮式拖拉机 | 山东雷一重工农业装备制造有限公司 | 雷一1354(原:NIUHELAN1354) | 33200 | 33200 | 0 | 0 | 0 | 0 | 0 | 0 | 功率≥95马力；驱动方式:四轮驱动 | 外廓尺寸(MM):4950*2140*2870,轴距2550MM,最小使用质量4690KG,最大牵引力>=23.7KN,动力输出轴输出功率>=85.5KW,起动方式为电起动,发动机功率为100.5KW,四轮驱动 | 2017 |  | 通用类 | 100.5 | 否 | 山东省 | 部20170521 | 2021-12-31 | 曹丽 | 0536-2766666
动力机械 | 拖拉机 | 轮式拖拉机（不含皮带传动轮式拖拉机） | 95马力及以上四轮驱动拖拉机 | 轮式拖拉机 | 山东雷一重工农业装备制造有限公司 | 雷一1554(原:NIUHELAN1554) | 33200 | 33200 | 0 | 0 | 0 | 0 | 0 | 0 | 功率≥95马力；驱动方式:四轮驱动 | 外廓尺寸(MM):5140*2340*3110,轴距2670MM,最小使用质量5460KG,最大牵引力>=23.7KN,动力输出轴输出功率>=96.9KW,起动方式为电起动,发动机功率为114KW,四轮驱动 | 2017 |  | 通用类 | 114 | 否 | 山东省 | 部20170519 | 2021-12-31 | 曹丽 | 0536-2766666
动力机械 | 拖拉机 | 轮式拖拉机（不含皮带传动轮式拖拉机） | 95马力及以上四轮驱动拖拉机 | 轮式拖拉机 | 山东雷一重工农业装备制造有限公司 | 雷一1254(原:NIUHELAN1254) | 33200 | 33200 | 0 | 0 | 0 | 0 | 0 | 0 | 功率≥95马力；驱动方式:四轮驱动 | 外廓尺寸(MM):4950*2140*2870,轴距2550MM,最小使用质量4670KG,最大牵引力>=23.7KN,动力输出轴输出功率>=79.9KW,起动方式为电起动,发动机功率为92KW,四轮驱动 | 2017 |  | 通用类 | 94 | 否 | 山东省 | 部20170517 | 2021-12-31 | 曹丽 | 0536-2766666
动力机械 | 拖拉机 | 轮式拖拉机（不含皮带传动轮式拖拉机） | 95马力及以上四轮驱动拖拉机 | 轮式拖拉机 | 山东雷一重工农业装备制造有限公司 | 雷一1404(原:NIUHELAN1404) | 33200 | 33200 | 0 | 0 | 0 | 0 | 0 | 0 | 功率≥95马力；驱动方式:四轮驱动 | 外廓尺寸(MM):5140*2350*3110,轴距2650MM,最小使用质量5460KG,最大牵引力>=23.7KN,动力输出轴输出功率>=89.3KW,起动方式为电起动,发动机功率为105KW,四轮驱动 | 2017 |  | 通用类 | 105 | 否 | 山东省 | 部20170518 | 2021-12-31 | 曹丽 | 0536-2766666
动力机械 | 拖拉机 | 轮式拖拉机（不含皮带传动轮式拖拉机） | 95马力及以上四轮驱动拖拉机 | 轮式拖拉机 | 乐星农业装备(青岛)有限公司 | LS1404 | 33200 | 33200 | 0 | 0 | 0 | 0 | 0 | 0 | 功率≥95马力；驱动方式:四轮驱动 | 主要配置型号LS1404机体尺寸长MM5,410宽MM2,370高MM3050轴距MM2,750最小离地间隙MM500重量MM5,740轮胎规格前轮14.9-28后轮18.4-38PTO形式液压独立式PTO旋转速度RPM540/750或540/1000发动机形式直列、直喷、水冷、四冲程、增压发动机输出/转速KW/RPM103/2200排气量CC6490燃料箱容量L300空气净化器干式行驶性能主离合器形式干式单作用主变速器同步器换挡★前后退变数档数前进X后退20F+20R行驶速度(从正格RPM)KW/H0.25-34.52油压控制油压端口数量双3油压控制种类力/位控制 | 2017 |  | 通用类 | 103 | 否 | 山东省 | 部 20152825 | 2019-12-31 | 王玉海 | 0532-80965690
动力机械 | 拖拉机 | 轮式拖拉机（不含皮带传动轮式拖拉机） | 95马力及以上四轮驱动拖拉机 | 轮式拖拉机 | 乐星农业装备(青岛)有限公司 | LS1004-1 | 33200 | 33200 | 0 | 0 | 0 | 0 | 0 | 0 | 功率≥95马力；驱动方式:四轮驱动 | 驱动轮数:四轮驱动；发动机标定功率(KW):73.5 | 2017 |  | 通用类 | 73.5 | 否 | 山东省 | 部20151622 | 2019-12-31 | 王玉海 | 0532-80965690
动力机械 | 拖拉机 | 轮式拖拉机（不含皮带传动轮式拖拉机） | 95马力及以上四轮驱动拖拉机 | 轮式拖拉机 | 乐星农业装备(青岛)有限公司 | LS1004 | 33200 | 33200 | 0 | 0 | 0 | 0 | 0 | 0 | 功率≥95马力；驱动方式:四轮驱动 | 驱动轮数:四轮驱动；发动机标定功率(KW):73.5 | 2017 |  | 通用类 | 73.5 | 否 | 山东省 | 部20151622 | 2019-12-31 | 王玉海 | 0532-80965690
动力机械 | 拖拉机 | 轮式拖拉机（不含皮带传动轮式拖拉机） | 95马力及以上四轮驱动拖拉机 | 轮式拖拉机 | 东风井关农业机械有限公司 | T954-PVCY | 33200 | 33200 | 0 | 0 | 0 | 0 | 0 | 0 | 功率≥95马力；驱动方式:四轮驱动 | 功率:95马力；驱动方式:四轮驱动；外廓尺寸:3875*1965*2835(无配重)；4315*1965*2835(带前配重)；功率:69.8KW；带驾驶室 | 2017 |  | 通用类 | 69.8 | 否 | 湖北省 | 部20160184 | 2020-12-31 | 崔学仲 | 027-84289918
动力机械 | 拖拉机 | 轮式拖拉机（不含皮带传动轮式拖拉机） | 95马力及以上四轮驱动拖拉机 | 轮式拖拉机 | 东风井关农业机械有限公司 | T954-PVR | 33200 | 33200 | 0 | 0 | 0 | 0 | 0 | 0 | 功率≥95马力；驱动方式:四轮驱动 | 功率:95马力；驱动方式:四轮驱动；外廓尺寸:3875*1965*2835(无配重)；4315*1965*2835(带前配重)；功率:69.8KW | 2017 |  | 通用类 | 69.8 | 否 | 湖北省 | 部20160184 | 2020-12-31 | 崔学仲 | 027-84289918
动力机械 | 拖拉机 | 轮式拖拉机（不含皮带传动轮式拖拉机） | 95马力及以上四轮驱动拖拉机 | 轮式拖拉机 | 江苏常发农业装备股份有限公司 | CFG1204B | 33200 | 33200 | 0 | 0 | 0 | 0 | 0 | 0 | 功率≥95马力；驱动方式:四轮驱动 | 该产品补贴分档的关键技术参数:驱动轮数:四轮驱动:发动机标定功率(KW):89 | 2017 |  | 通用类 | 89 | 否 | 江苏省 | 部20152341 | 2019-12-31 | 包立权 | 0519-86232218
动力机械 | 拖拉机 | 轮式拖拉机（不含皮带传动轮式拖拉机） | 95马力及以上四轮驱动拖拉机 | 轮式拖拉机 | 江苏常发农业装备股份有限公司 | CFG954 | 33200 | 33200 | 0 | 0 | 0 | 0 | 0 | 0 | 功率≥95马力；驱动方式:四轮驱动 | 该产品补贴分档的关键技术参数:驱动轮数:四轮驱动:发动机标定功率(KW):70 | 2017 |  | 通用类 | 70 | 否 | 江苏省 |  |  | 包立权 | 0519-86232218
动力机械 | 拖拉机 | 轮式拖拉机（不含皮带传动轮式拖拉机） | 95马力及以上四轮驱动拖拉机 | 轮式拖拉机 | 江苏常发农业装备股份有限公司 | CFG1104B | 33200 | 33200 | 0 | 0 | 0 | 0 | 0 | 0 | 功率≥95马力；驱动方式:四轮驱动 | 该产品补贴分档的关键技术参数:驱动轮数:四轮驱动:发动机标定功率(KW):81 | 2017 |  | 通用类 | 81 | 否 | 江苏省 | 部20152153 | 2019-12-31 | 包立权 | 0519-86232218
动力机械 | 拖拉机 | 轮式拖拉机（不含皮带传动轮式拖拉机） | 95马力及以上四轮驱动拖拉机 | 轮式拖拉机 | 江苏常发农业装备股份有限公司 | CFG954B | 33200 | 33200 | 0 | 0 | 0 | 0 | 0 | 0 | 功率≥95马力；驱动方式:四轮驱动 | 该产品补贴分档的关键技术参数:驱动轮数:四轮驱动:发动机标定功率(KW):70 | 2017 |  | 通用类 | 70 | 否 | 江苏省 | 部20152340 | 2019-12-31 | 包立权 | 0519-86232218
动力机械 | 拖拉机 | 轮式拖拉机（不含皮带传动轮式拖拉机） | 95马力及以上四轮驱动拖拉机 | 轮式拖拉机 | 江苏常发农业装备股份有限公司 | CFG1004B | 33200 | 33200 | 0 | 0 | 0 | 0 | 0 | 0 | 功率≥95马力；驱动方式:四轮驱动 | 该产品补贴分档的关键技术参数:驱动轮数:四轮驱动:发动机标定功率(KW):73.5 | 2017 |  | 通用类 | 73.5 | 否 | 江苏省 | 部20152154 | 2019-12-31 | 包立权 | 0519-86232218
动力机械 | 拖拉机 | 轮式拖拉机（不含皮带传动轮式拖拉机） | 95马力及以上四轮驱动拖拉机 | 轮式拖拉机 | 江苏常发农业装备股份有限公司 | CFG1004 | 33200 | 33200 | 0 | 0 | 0 | 0 | 0 | 0 | 功率≥95马力；驱动方式:四轮驱动 | 该产品补贴分档的关键技术参数:驱动轮数:四轮驱动:发动机标定功率(KW):73.5 | 2017 |  | 通用类 | 73.5 | 否 | 江苏省 |  |  | 包立权 | 0519-86232218
动力机械 | 拖拉机 | 轮式拖拉机（不含皮带传动轮式拖拉机） | 95马力及以上四轮驱动拖拉机 | 轮式拖拉机 | 江苏常发农业装备股份有限公司 | CFG1104A | 33200 | 33200 | 0 | 0 | 0 | 0 | 0 | 0 | 功率≥95马力；驱动方式:四轮驱动 | 该产品补贴分档的关键技术参数:驱动轮数:四轮驱动:发动机标定功率(KW):80.9 | 2017 |  | 通用类 | 80.9 | 否 | 江苏省 | 部20152149 | 2019-12-31 | 包立权 | 0519-86232218
动力机械 | 拖拉机 | 轮式拖拉机（不含皮带传动轮式拖拉机） | 95马力及以上四轮驱动拖拉机 | 轮式拖拉机 | 江苏常发农业装备股份有限公司 | CFG1004BJ | 33200 | 33200 | 0 | 0 | 0 | 0 | 0 | 0 | 功率≥95马力；驱动方式:四轮驱动 | 该产品补贴分档的关键技术参数:驱动轮数:四轮驱动:发动机标定功率(KW):73.5 | 2017 |  | 通用类 | 73.5 | 否 | 江苏省 | 部20152154 | 2019-12-31 | 包立权 | 0519-86232218
动力机械 | 拖拉机 | 轮式拖拉机（不含皮带传动轮式拖拉机） | 95马力及以上四轮驱动拖拉机 | 轮式拖拉机 | 江苏常发农业装备股份有限公司 | CFG1104BJ | 33200 | 33200 | 0 | 0 | 0 | 0 | 0 | 0 | 功率≥95马力；驱动方式:四轮驱动 | 该产品补贴分档的关键技术参数:驱动轮数:四轮驱动:发动机标定功率(KW):81 | 2017 |  | 通用类 | 81 | 否 | 江苏省 | 部20152153 | 2019-12-31 | 包立权 | 0519-86232218
动力机械 | 拖拉机 | 轮式拖拉机（不含皮带传动轮式拖拉机） | 95马力及以上四轮驱动拖拉机 | 轮式拖拉机 | 江苏常发农业装备股份有限公司 | CFG1004J | 33200 | 33200 | 0 | 0 | 0 | 0 | 0 | 0 | 功率≥95马力；驱动方式:四轮驱动 | 该产品补贴分档的关键技术参数:驱动轮数:四轮驱动:发动机标定功率(KW):73.5 | 2017 |  | 通用类 | 73.5 | 否 | 江苏省 |  |  | 包立权 | 0519-86232218
动力机械 | 拖拉机 | 轮式拖拉机（不含皮带传动轮式拖拉机） | 95马力及以上四轮驱动拖拉机 | 轮式拖拉机 | 江苏常发农业装备股份有限公司 | CFG954J | 33200 | 33200 | 0 | 0 | 0 | 0 | 0 | 0 | 功率≥95马力；驱动方式:四轮驱动 | 该产品补贴分档的关键技术参数:驱动轮数:四轮驱动:发动机标定功率(KW):70 | 2017 |  | 通用类 | 70 | 否 | 江苏省 |  |  | 包立权 | 0519-86232218
动力机械 | 拖拉机 | 轮式拖拉机（不含皮带传动轮式拖拉机） | 95马力及以上四轮驱动拖拉机 | 轮式拖拉机 | 江苏常发农业装备股份有限公司 | CFG1104AJ | 33200 | 33200 | 0 | 0 | 0 | 0 | 0 | 0 | 功率≥95马力；驱动方式:四轮驱动 | 该产品补贴分档的关键技术参数:驱动轮数:四轮驱动:发动机标定功率(KW):80.9 | 2017 |  | 通用类 | 80.9 | 否 | 江苏省 | 部20152149 | 2019-12-31 | 包立权 | 0519-86232218
动力机械 | 拖拉机 | 轮式拖拉机（不含皮带传动轮式拖拉机） | 95马力及以上四轮驱动拖拉机 | 轮式拖拉机 | 江苏常发农业装备股份有限公司 | CFG954BJ | 33200 | 33200 | 0 | 0 | 0 | 0 | 0 | 0 | 功率≥95马力；驱动方式:四轮驱动 | 该产品补贴分档的关键技术参数:驱动轮数:四轮驱动:发动机标定功率(KW):70:配备驾驶室 | 2017 |  | 通用类 | 70 | 否 | 江苏省 | 部20152340 | 2019-12-31 | 包立权 | 0519-86232218
动力机械 | 拖拉机 | 轮式拖拉机（不含皮带传动轮式拖拉机） | 95马力及以上四轮驱动拖拉机 | 轮式拖拉机 | 江苏常发农业装备股份有限公司 | CFH1304A | 33200 | 33200 | 0 | 0 | 0 | 0 | 0 | 0 | 功率≥95马力；驱动方式:四轮驱动 |  | 2017 |  | 通用类 | 95.6 | 否 | 江苏省 |  |  | 包立权 | 0519-86232218
动力机械 | 拖拉机 | 轮式拖拉机（不含皮带传动轮式拖拉机） | 95马力及以上四轮驱动拖拉机 | 轮式拖拉机 | 江苏常发农业装备股份有限公司 | CFG1504 | 33200 | 33200 | 0 | 0 | 0 | 0 | 0 | 0 | 功率≥95马力；驱动方式:四轮驱动 |  | 2017 |  | 通用类 | 110.3 | 否 | 江苏省 |  |  | 包立权 | 0519-86232218
动力机械 | 拖拉机 | 轮式拖拉机（不含皮带传动轮式拖拉机） | 95马力及以上四轮驱动拖拉机 | 轮式拖拉机 | 江苏常发农业装备股份有限公司 | CFG1304 | 33200 | 33200 | 0 | 0 | 0 | 0 | 0 | 0 | 功率≥95马力；驱动方式:四轮驱动 |  | 2017 |  | 通用类 | 95.6 | 否 | 江苏省 |  |  | 包立权 | 0519-86232218
动力机械 | 拖拉机 | 轮式拖拉机（不含皮带传动轮式拖拉机） | 95马力及以上四轮驱动拖拉机 | 轮式拖拉机 | 江苏常发农业装备股份有限公司 | CFF1004 | 33200 | 33200 | 0 | 0 | 0 | 0 | 0 | 0 | 功率≥95马力；驱动方式:四轮驱动 |  | 2017 |  | 通用类 | 73.6 | 否 | 江苏省 |  |  | 包立权 | 0519-86232218
动力机械 | 拖拉机 | 轮式拖拉机（不含皮带传动轮式拖拉机） | 95马力及以上四轮驱动拖拉机 | 轮式拖拉机 | 江苏常发农业装备股份有限公司 | CFK1804 | 33200 | 33200 | 0 | 0 | 0 | 0 | 0 | 0 | 功率≥95马力；驱动方式:四轮驱动 |  | 2017 |  | 通用类 | 132.4 | 否 | 江苏省 |  |  | 包立权 | 0519-86232218
动力机械 | 拖拉机 | 轮式拖拉机（不含皮带传动轮式拖拉机） | 95马力及以上四轮驱动拖拉机 | 轮式拖拉机 | 江苏常发农业装备股份有限公司 | CFG1204 | 33200 | 33200 | 0 | 0 | 0 | 0 | 0 | 0 | 功率≥95马力；驱动方式:四轮驱动 |  | 2017 |  | 通用类 | 88.2 | 否 | 江苏省 |  |  | 包立权 | 0519-86232218
动力机械 | 拖拉机 | 轮式拖拉机（不含皮带传动轮式拖拉机） | 95马力及以上四轮驱动拖拉机 | 轮式拖拉机 | 江苏常发农业装备股份有限公司 | CFK1604 | 33200 | 33200 | 0 | 0 | 0 | 0 | 0 | 0 | 功率≥95马力；驱动方式:四轮驱动 |  | 2017 |  | 通用类 | 117.6 | 否 | 江苏省 |  |  | 包立权 | 0519-86232218
动力机械 | 拖拉机 | 轮式拖拉机（不含皮带传动轮式拖拉机） | 95马力及以上四轮驱动拖拉机 | 轮式拖拉机 | 江苏常发农业装备股份有限公司 | CFK1504 | 33200 | 33200 | 0 | 0 | 0 | 0 | 0 | 0 | 功率≥95马力；驱动方式:四轮驱动 |  | 2017 |  | 通用类 | 110.3 | 否 | 江苏省 |  |  | 包立权 | 0519-86232218
动力机械 | 拖拉机 | 轮式拖拉机（不含皮带传动轮式拖拉机） | 95马力及以上四轮驱动拖拉机 | 轮式拖拉机 | 江苏常发农业装备股份有限公司 | CFH1404A | 33200 | 33200 | 0 | 0 | 0 | 0 | 0 | 0 | 功率≥95马力；驱动方式:四轮驱动 |  | 2017 |  | 通用类 | 102.9 | 否 | 江苏省 |  |  | 包立权 | 0519-86232218
动力机械 | 拖拉机 | 轮式拖拉机（不含皮带传动轮式拖拉机） | 95马力及以上四轮驱动拖拉机 | 轮式拖拉机 | 江苏常发农业装备股份有限公司 | CFG1404 | 33200 | 33200 | 0 | 0 | 0 | 0 | 0 | 0 | 功率≥95马力；驱动方式:四轮驱动 |  | 2017 |  | 通用类 | 102.9 | 否 | 江苏省 |  |  | 包立权 | 0519-86232218
动力机械 | 拖拉机 | 轮式拖拉机（不含皮带传动轮式拖拉机） | 95马力及以上四轮驱动拖拉机 | 轮式拖拉机 | 江苏常发农业装备股份有限公司 | CFH1504 | 33200 | 33200 | 0 | 0 | 0 | 0 | 0 | 0 | 功率≥95马力；驱动方式:四轮驱动 |  | 2017 |  | 通用类 | 110.3 | 否 | 江苏省 |  |  | 包立权 | 0519-86232218
动力机械 | 拖拉机 | 轮式拖拉机（不含皮带传动轮式拖拉机） | 95马力及以上四轮驱动拖拉机 | 轮式拖拉机 | 凯斯纽荷兰工业(哈尔滨)机械有限公司 | PUMA2304 | 33200 | 33200 | 0 | 0 | 0 | 0 | 0 | 0 | 功率≥95马力；驱动方式:四轮驱动 | 发动机额定功率169.5KW,直列六缸涡轮增压柴油发动机、电液控制变速箱、电子全动力换档,最终传动为行星轮减速,液压助力制动,闭心式液压转向 | 2017 |  | 通用类 | 169.5 | 否 | 黑龙江省 | 部20170406 | 2021-12-31 | 苏磊 | 021-20822227
动力机械 | 拖拉机 | 轮式拖拉机（不含皮带传动轮式拖拉机） | 95马力及以上四轮驱动拖拉机 | 轮式拖拉机 | 凯斯纽荷兰工业(哈尔滨)机械有限公司 | T2304 | 33200 | 33200 | 0 | 0 | 0 | 0 | 0 | 0 | 功率≥95马力；驱动方式:四轮驱动 | 发动机额定功率169.5KW,直列六缸涡轮增压柴油发动机、电液控制变速箱、电子全动力换档,最终传动为行星轮减速,液压助力制动,闭心式液压转向 | 2017 |  | 通用类 | 169.5 | 否 | 黑龙江省 | 部20170390 | 2021-12-31 | 苏磊 | 021-20822227
动力机械 | 拖拉机 | 轮式拖拉机（不含皮带传动轮式拖拉机） | 95马力及以上四轮驱动拖拉机 | 轮式拖拉机 | 凯斯纽荷兰工业(哈尔滨)机械有限公司 | T1404B | 33200 | 33200 | 0 | 0 | 0 | 0 | 0 | 0 | 功率≥95马力；驱动方式:四轮驱动 | 发动机额定功率104KW,直列六缸涡轮增压柴油发动机、电液控制变速箱、区域动力换档,最终传动为行星轮减速,液压助力制动,闭心式液压转向 | 2017 |  | 通用类 | 104 | 否 | 黑龙江省 | 部20170170 | 2021-12-31 | 苏磊 | 021-20822227
动力机械 | 拖拉机 | 轮式拖拉机（不含皮带传动轮式拖拉机） | 95马力及以上四轮驱动拖拉机 | 轮式拖拉机 | 凯斯纽荷兰工业(哈尔滨)机械有限公司 | T1804 | 33200 | 33200 | 0 | 0 | 0 | 0 | 0 | 0 | 功率≥95马力；驱动方式:四轮驱动 | 配备FPT柴油发动机、全封闭驾驶室、电液控制变速箱、电子全动力换档,最终传动为行星轮减速,液压助力制动,闭心式液压转向,独立式动力输出轴540/1000转 | 2017 |  | 通用类 | 134 | 否 | 黑龙江省 | 部20131486 | 2017-12-31 | 苏磊 | 021-20822227
动力机械 | 拖拉机 | 轮式拖拉机（不含皮带传动轮式拖拉机） | 95马力及以上四轮驱动拖拉机 | 轮式拖拉机 | 凯斯纽荷兰工业(哈尔滨)机械有限公司 | MAGNUM2654 | 33200 | 33200 | 0 | 0 | 0 | 0 | 0 | 0 | 功率≥95马力；驱动方式:四轮驱动 | 配备封闭驾驶室,FPT柴油机,电液控制变速箱、全动力换档、行星轮减速末端传动结构；制动器为液压助力制动；闭心式液压转向系统；独立式动力输出轴,转速540/1000R/MIN.液压悬挂系统型式为分置式,4L类后置三点悬挂,电子力位调节 | 2017 |  | 通用类 | 195 | 否 | 黑龙江省 | 部20152081 | 2019-12-31 | 苏磊 | 021-20822227
动力机械 | 拖拉机 | 轮式拖拉机（不含皮带传动轮式拖拉机） | 95马力及以上四轮驱动拖拉机 | 轮式拖拉机 | 凯斯纽荷兰工业(哈尔滨)机械有限公司 | PUMA2104 | 33200 | 33200 | 0 | 0 | 0 | 0 | 0 | 0 | 功率≥95马力；驱动方式:四轮驱动 | 配备封闭驾驶室,FPT柴油机,电液控制变速箱、全动力换档、行星轮减速末端传动结构；制动器为液压助力制动；闭心式液压转向系统；独立式动力输出轴,转速540/1000R/MIN.液压悬挂系统型式为分置式,3类后置三点悬挂,电子力位调节 | 2017 |  | 通用类 | 157 | 否 | 黑龙江省 | 部20152082 | 2019-12-31 | 苏磊 | 021-20822227
动力机械 | 拖拉机 | 轮式拖拉机（不含皮带传动轮式拖拉机） | 95马力及以上四轮驱动拖拉机 | 轮式拖拉机 | 凯斯纽荷兰工业(哈尔滨)机械有限公司 | T1654 | 33200 | 33200 | 0 | 0 | 0 | 0 | 0 | 0 | 功率≥95马力；驱动方式:四轮驱动 | 直列六缸涡轮增压柴油发动机、电液控制变速箱、区域动力换档,最终传动为行星轮减速,液压助力制动,闭心式液压转向,动力输出轴540/1000转,3组液压输出阀 | 2017 |  | 通用类 | 122 | 否 | 黑龙江省 |  |  | 苏磊 | 021-20822227
动力机械 | 拖拉机 | 轮式拖拉机（不含皮带传动轮式拖拉机） | 95马力及以上四轮驱动拖拉机 | 轮式拖拉机 | 凯斯纽荷兰工业(哈尔滨)机械有限公司 | PUMA1854 | 33200 | 33200 | 0 | 0 | 0 | 0 | 0 | 0 | 功率≥95马力；驱动方式:四轮驱动 | 配备封闭驾驶室,FPT柴油机,电液控制变速箱、全动力换档、行星轮减速末端传动结构；制动器为液压助力制动；闭心式液压转向系统；独立式动力输出轴,转速540/1000R/MIN.液压悬挂系统型式为分置式,3类后置三点悬挂,电子力位调节 | 2017 |  | 通用类 | 136.1 | 否 | 黑龙江省 | 部20152083 | 2019-12-31 | 苏磊 | 021-20822227
动力机械 | 拖拉机 | 轮式拖拉机（不含皮带传动轮式拖拉机） | 95马力及以上四轮驱动拖拉机 | 轮式拖拉机 | 凯斯纽荷兰工业(哈尔滨)机械有限公司 | T1404 | 33200 | 33200 | 0 | 0 | 0 | 0 | 0 | 0 | 功率≥95马力；驱动方式:四轮驱动 | 直列六缸涡轮增压柴油发动机、电液控制变速箱、区域动力换档,最终传动为行星轮减速,液压助力制动,闭心式液压转向,动力输出轴540/1000转,3组液压输出阀 | 2017 |  | 通用类 | 104 | 否 | 黑龙江省 | 部20151623 | 2019-12-31 | 苏磊 | 021-20822227
动力机械 | 拖拉机 | 轮式拖拉机（不含皮带传动轮式拖拉机） | 95马力及以上四轮驱动拖拉机 | 轮式拖拉机 | 凯斯纽荷兰工业(哈尔滨)机械有限公司 | T1554 | 33200 | 33200 | 0 | 0 | 0 | 0 | 0 | 0 | 功率≥95马力；驱动方式:四轮驱动 | 直列六缸涡轮增压柴油发动机、电液控制变速箱、区域动力换档,最终传动为行星轮减速,液压助力制动,闭心式液压转向,动力输出轴540/1000转,3组液压输出阀 | 2017 |  | 通用类 | 116 | 否 | 黑龙江省 | 部20151624 | 2019-12-31 | 苏磊 | 021-20822227
动力机械 | 拖拉机 | 轮式拖拉机（不含皮带传动轮式拖拉机） | 95马力及以上四轮驱动拖拉机 | 轮式拖拉机 | 凯斯纽荷兰工业(哈尔滨)机械有限公司 | T2104 | 33200 | 33200 | 0 | 0 | 0 | 0 | 0 | 0 | 功率≥95马力；驱动方式:四轮驱动 | 直列六缸涡轮增压柴油发动机、电液控制变速箱、区域动力换档,最终传动为行星轮减速,液压助力制动,闭心式液压转向,动力输出轴540/1000转,分置式液压悬挂,电子力位调节,4组液压输出阀 | 2017 |  | 通用类 | 157 | 否 | 黑龙江省 | 部20151625 | 2019-12-31 | 苏磊 | 021-20822227
动力机械 | 拖拉机 | 轮式拖拉机（不含皮带传动轮式拖拉机） | 95马力及以上四轮驱动拖拉机 | 轮式拖拉机 | 凯斯纽荷兰工业(哈尔滨)机械有限公司 | MAGNUM3154 | 33200 | 33200 | 0 | 0 | 0 | 0 | 0 | 0 | 功率≥95马力；驱动方式:四轮驱动 | 配备封闭驾驶室,FPT柴油机,电液控制变速箱、全动力换档、行星轮减速末端传动结构；制动器为液压助力制动；闭心式液压转向系统；独立式动力输出轴,转速540/1000R/MIN.液压悬挂系统型式为分置式,4L类后置三点悬挂,电子力位调节 | 2017 |  | 通用类 | 232 | 否 | 黑龙江省 | 部20152080 | 2019-12-31 | 苏磊 | 021-20822227
动力机械 | 拖拉机 | 轮式拖拉机（不含皮带传动轮式拖拉机） | 95马力及以上四轮驱动拖拉机 | 轮式拖拉机 | 江苏农华智慧农业科技股份有限公司 | DH1304 | 33200 | 33200 | 0 | 0 | 0 | 0 | 0 | 0 | 功率≥95马力；驱动方式:四轮驱动 | 发动机标定功率:130马力；驱动方式:四轮驱动 | 2017 |  | 通用类 | 95.6 | 否 | 江苏省 | 部20151659 | 2019-12-31 | 张耀华 | 0515-88881791
动力机械 | 拖拉机 | 轮式拖拉机（不含皮带传动轮式拖拉机） | 95马力及以上四轮驱动拖拉机 | 轮式拖拉机 | 江苏农华智慧农业科技股份有限公司 | DH1204 | 33200 | 33200 | 0 | 0 | 0 | 0 | 0 | 0 | 功率≥95马力；驱动方式:四轮驱动 | 发动机标定功率:120马力；驱动方式:四轮驱动 | 2017 |  | 通用类 | 88.2 | 否 | 江苏省 | 部20151658 | 2019-12-31 | 张耀华 | 0515-88881791
动力机械 | 拖拉机 | 轮式拖拉机（不含皮带传动轮式拖拉机） | 95马力及以上四轮驱动拖拉机 | 轮式拖拉机 | 江苏农华智慧农业科技股份有限公司 | DH1104 | 33200 | 33200 | 0 | 0 | 0 | 0 | 0 | 0 | 功率≥95马力；驱动方式:四轮驱动 | 发动机标定功率:110马力；驱动方式:四轮驱动 | 2017 |  | 通用类 | 81 | 否 | 江苏省 | 部20151657 | 2019-12-31 | 张耀华 | 0515-88881791
动力机械 | 拖拉机 | 轮式拖拉机（不含皮带传动轮式拖拉机） | 95马力及以上四轮驱动拖拉机 | 轮式拖拉机 | 江苏农华智慧农业科技股份有限公司 | DH1004 | 33200 | 33200 | 0 | 0 | 0 | 0 | 0 | 0 | 功率≥95马力；驱动方式:四轮驱动 | 发动机标定功率:100马力；驱动方式:四轮驱动 | 2017 |  | 通用类 | 73.5 | 否 | 江苏省 | 部20151656 | 2019-12-31 | 张耀华 | 0515-88881791
动力机械 | 拖拉机 | 轮式拖拉机（不含皮带传动轮式拖拉机） | 95马力及以上四轮驱动拖拉机 | 轮式拖拉机 | 北京弗雷森拖拉机有限公司 | FS-954 | 33200 | 33200 | 0 | 0 | 0 | 0 | 0 | 0 | 功率≥95马力；驱动方式:四轮驱动 | 驱动方式:四轮驱动；功率:70KW；外廓尺寸:4250*2050*2785；机YC4B105Z-T22；变速:前进8/倒退4,前后轮胎:11.2-24/16.9-34. | 2017 |  | 通用类 | 70 | 否 | 北京市 |  |  | 张金河 | 010-83739238
动力机械 | 拖拉机 | 轮式拖拉机（不含皮带传动轮式拖拉机） | 95马力及以上四轮驱动拖拉机 | 轮式拖拉机 | 北京弗雷森拖拉机有限公司 | FS-1104 | 33200 | 33200 | 0 | 0 | 0 | 0 | 0 | 0 | 功率≥95马力；驱动方式:四轮驱动 | 驱动方式:四轮驱动；功率:81KW；YC4A130L-T20,外廓尺寸:4250*2050*2785；变速:前进16/倒退8,前后轮胎:11.2-24/16.9-34. | 2017 |  | 通用类 | 81 | 否 | 北京市 | 部2015960 | 2019-12-31 | 张金河 | 010-83739238
动力机械 | 拖拉机 | 轮式拖拉机（不含皮带传动轮式拖拉机） | 95马力及以上四轮驱动拖拉机 | 轮式拖拉机 | 北京弗雷森拖拉机有限公司 | FS-1004 | 33200 | 33200 | 0 | 0 | 0 | 0 | 0 | 0 | 功率≥95马力；驱动方式:四轮驱动 | 驱动方式:四轮驱动；功率:73.6KW；外廓尺寸:4250*2050*2785；变速:前进8/倒退4.前后轮胎:11.2-24/16.9-34. | 2017 |  | 通用类 | 73.5 | 否 | 北京市 | 部20160713 | 2020-12-31 | 张金河 | 010-83739238
动力机械 | 拖拉机 | 轮式拖拉机（不含皮带传动轮式拖拉机） | 95马力及以上四轮驱动拖拉机 | 轮式拖拉机 | 北京弗雷森拖拉机有限公司 | FS-1254 | 33200 | 33200 | 0 | 0 | 0 | 0 | 0 | 0 | 功率≥95马力；驱动方式:四轮驱动 | 驱动方式:四轮驱动；功率:92KW；外廓尺寸:5250*2450*3030变速:前进16/倒退16,前后轮胎:14.9-26/18.4-38. | 2017 |  | 通用类 | 92 | 否 | 北京市 | 部20131379 | 2017-12-31 | 张金河 | 010-83739238
动力机械 | 拖拉机 | 轮式拖拉机（不含皮带传动轮式拖拉机） | 95马力及以上四轮驱动拖拉机 | 轮式拖拉机 | 泰安泰山国泰拖拉机制造有限公司 | 泰山-1504A | 33200 | 33200 | 0 | 0 | 0 | 0 | 0 | 0 | 功率≥95马力；驱动方式:四轮驱动 |  | 2017 |  | 通用类 | 111 | 否 | 山东省 |  |  | 邹彦 | 0538-5350608
动力机械 | 拖拉机 | 轮式拖拉机（不含皮带传动轮式拖拉机） | 95马力及以上四轮驱动拖拉机 | 轮式拖拉机 | 泰安泰山国泰拖拉机制造有限公司 | 泰山-1504C | 33200 | 33200 | 0 | 0 | 0 | 0 | 0 | 0 | 功率≥95马力；驱动方式:四轮驱动 |  | 2017 |  | 通用类 | 111 | 否 | 山东省 |  |  | 邹彦 | 0538-5350608
动力机械 | 拖拉机 | 轮式拖拉机（不含皮带传动轮式拖拉机） | 95马力及以上四轮驱动拖拉机 | 轮式拖拉机 | 泰安泰山国泰拖拉机制造有限公司 | 泰山-1304 | 33200 | 33200 | 0 | 0 | 0 | 0 | 0 | 0 | 功率≥95马力；驱动方式:四轮驱动 | 驱动轮数:四轮驱动,发动机标定功率(KW):95.6 | 2017 |  | 通用类 | 95.6 | 否 | 山东省 | 部20152049 | 2019-12-31 | 邹彦 | 0538-5350608
动力机械 | 拖拉机 | 轮式拖拉机（不含皮带传动轮式拖拉机） | 95马力及以上四轮驱动拖拉机 | 轮式拖拉机 | 泰安泰山国泰拖拉机制造有限公司 | 泰山-1104 | 33200 | 33200 | 0 | 0 | 0 | 0 | 0 | 0 | 功率≥95马力；驱动方式:四轮驱动 | 驱动轮数:四轮驱动,发动机标定功率(KW):81 | 2017 |  | 通用类 | 81 | 否 | 山东省 | 部20131211 | 2017-12-31 | 邹彦 | 0538-5350608
动力机械 | 拖拉机 | 轮式拖拉机（不含皮带传动轮式拖拉机） | 95马力及以上四轮驱动拖拉机 | 轮式拖拉机 | 泰安泰山国泰拖拉机制造有限公司 | 泰山-1204B | 33200 | 33200 | 0 | 0 | 0 | 0 | 0 | 0 | 功率≥95马力；驱动方式:四轮驱动 | 驱动轮数:四轮驱动,发动机标定功率(KW):88.2 | 2017 |  | 通用类 | 88.2 | 否 | 山东省 | 部20152769 | 2019-12-31 | 邹彦 | 0538-5350608
动力机械 | 拖拉机 | 轮式拖拉机（不含皮带传动轮式拖拉机） | 95马力及以上四轮驱动拖拉机 | 轮式拖拉机 | 泰安泰山国泰拖拉机制造有限公司 | 泰山-1304C | 33200 | 33200 | 0 | 0 | 0 | 0 | 0 | 0 | 功率≥95马力；驱动方式:四轮驱动 | 驱动轮数:四轮驱动,发动机标定功率(KW):95.6 | 2017 |  | 通用类 | 95.6 | 否 | 山东省 | 部20152771 | 2019-12-31 | 邹彦 | 0538-5350608
动力机械 | 拖拉机 | 轮式拖拉机（不含皮带传动轮式拖拉机） | 95马力及以上四轮驱动拖拉机 | 轮式拖拉机 | 泰安泰山国泰拖拉机制造有限公司 | 泰山-1204A | 33200 | 33200 | 0 | 0 | 0 | 0 | 0 | 0 | 功率≥95马力；驱动方式:四轮驱动 | 驱动轮数:四轮驱动,发动机标定功率(KW):88.2 | 2017 |  | 通用类 | 88.2 | 否 | 山东省 | 部20152807 | 2019-12-31 | 邹彦 | 0538-5350608
动力机械 | 拖拉机 | 轮式拖拉机（不含皮带传动轮式拖拉机） | 95马力及以上四轮驱动拖拉机 | 轮式拖拉机 | 泰安泰山国泰拖拉机制造有限公司 | 泰山-1204C | 33200 | 33200 | 0 | 0 | 0 | 0 | 0 | 0 | 功率≥95马力；驱动方式:四轮驱动 | 驱动轮数:四轮驱动,发动机标定功率(KW):88.2 | 2017 |  | 通用类 | 88.2 | 否 | 山东省 | 部20152770 | 2019-12-31 | 邹彦 | 0538-5350608
动力机械 | 拖拉机 | 轮式拖拉机（不含皮带传动轮式拖拉机） | 95马力及以上四轮驱动拖拉机 | 轮式拖拉机 | 泰安泰山国泰拖拉机制造有限公司 | 泰山-1104B | 33200 | 33200 | 0 | 0 | 0 | 0 | 0 | 0 | 功率≥95马力；驱动方式:四轮驱动 | 驱动轮数:四轮驱动,发动机标定功率(KW):81 | 2017 |  | 通用类 | 81 | 否 | 山东省 | 部20152768 | 2019-12-31 | 邹彦 | 0538-5350608
动力机械 | 拖拉机 | 轮式拖拉机（不含皮带传动轮式拖拉机） | 95马力及以上四轮驱动拖拉机 | 轮式拖拉机 | 泰安泰山国泰拖拉机制造有限公司 | 泰山-1604 | 33200 | 33200 | 0 | 0 | 0 | 0 | 0 | 0 | 功率≥95马力；驱动方式:四轮驱动 | 驱动轮数:四轮驱动,发动机标定功率(KW):118 | 2017 |  | 通用类 | 118 | 否 | 山东省 | 部20152810 | 2019-12-31 | 邹彦 | 0538-5350608
动力机械 | 拖拉机 | 轮式拖拉机（不含皮带传动轮式拖拉机） | 95马力及以上四轮驱动拖拉机 | 轮式拖拉机 | 泰安泰山国泰拖拉机制造有限公司 | 泰山-1204 | 33200 | 33200 | 0 | 0 | 0 | 0 | 0 | 0 | 功率≥95马力；驱动方式:四轮驱动 | 驱动轮数:四轮驱动,发动机标定功率(KW):88.2 | 2017 |  | 通用类 | 88.2 | 否 | 山东省 | 部20131212 | 2017-12-31 | 邹彦 | 0538-5350608
动力机械 | 拖拉机 | 轮式拖拉机（不含皮带传动轮式拖拉机） | 95马力及以上四轮驱动拖拉机 | 轮式拖拉机 | 泰安泰山国泰拖拉机制造有限公司 | 泰山-1404A | 33200 | 33200 | 0 | 0 | 0 | 0 | 0 | 0 | 功率≥95马力；驱动方式:四轮驱动 | 驱动轮数:四轮驱动,发动机标定功率(KW):103 | 2017 |  | 通用类 | 103 | 否 | 山东省 | 部20152808 | 2019-12-31 | 邹彦 | 0538-5350608
动力机械 | 拖拉机 | 轮式拖拉机（不含皮带传动轮式拖拉机） | 95马力及以上四轮驱动拖拉机 | 轮式拖拉机 | 泰安泰山国泰拖拉机制造有限公司 | 泰山-1404C | 33200 | 33200 | 0 | 0 | 0 | 0 | 0 | 0 | 功率≥95马力；驱动方式:四轮驱动 | 驱动轮数:四轮驱动,发动机标定功率(KW):103 | 2017 |  | 通用类 | 103 | 否 | 山东省 | 部20152772 | 2019-12-31 | 邹彦 | 0538-5350608
动力机械 | 拖拉机 | 轮式拖拉机（不含皮带传动轮式拖拉机） | 95马力及以上四轮驱动拖拉机 | 轮式拖拉机 | 泰安泰山国泰拖拉机制造有限公司 | 泰山-1804A | 33200 | 33200 | 0 | 0 | 0 | 0 | 0 | 0 | 功率≥95马力；驱动方式:四轮驱动 | 驱动轮数:四轮驱动,发动机标定功率(KW):132.5 | 2017 |  | 通用类 | 132.5 | 否 | 山东省 | 部20152812 | 2019-12-31 | 邹彦 | 0538-5350608
动力机械 | 拖拉机 | 轮式拖拉机（不含皮带传动轮式拖拉机） | 95马力及以上四轮驱动拖拉机 | 轮式拖拉机 | 泰安泰山国泰拖拉机制造有限公司 | 泰山-1804 | 33200 | 33200 | 0 | 0 | 0 | 0 | 0 | 0 | 功率≥95马力；驱动方式:四轮驱动 | 驱动轮数:四轮驱动,发动机标定功率(KW):132.3 | 2017 |  | 通用类 | 132.3 | 否 | 山东省 | 部20152811 | 2019-12-31 | 邹彦 | 0538-5350608
动力机械 | 拖拉机 | 轮式拖拉机（不含皮带传动轮式拖拉机） | 95马力及以上四轮驱动拖拉机 | 轮式拖拉机 | 泰安泰山国泰拖拉机制造有限公司 | 泰山-1504 | 33200 | 33200 | 0 | 0 | 0 | 0 | 0 | 0 | 功率≥95马力；驱动方式:四轮驱动 | 驱动轮数:四轮驱动,发动机标定功率(KW):110.3 | 2017 |  | 通用类 | 110.3 | 否 | 山东省 | 部20152809 | 2019-12-31 | 邹彦 | 0538-5350608
动力机械 | 拖拉机 | 轮式拖拉机（不含皮带传动轮式拖拉机） | 95马力及以上四轮驱动拖拉机 | 轮式拖拉机 | 泰安泰山国泰拖拉机制造有限公司 | 泰山-1004 | 33200 | 33200 | 0 | 0 | 0 | 0 | 0 | 0 | 功率≥95马力；驱动方式:四轮驱动 | 驱动轮数:四轮驱动,发动机标定功率(KW):73.5 | 2017 |  | 通用类 | 73.5 | 否 | 山东省 | 部20151783 | 2019-12-31 | 邹彦 | 0538-5350608
动力机械 | 拖拉机 | 轮式拖拉机（不含皮带传动轮式拖拉机） | 95马力及以上四轮驱动拖拉机 | 轮式拖拉机 | 泰安泰山国泰拖拉机制造有限公司 | 泰山-1404 | 33200 | 33200 | 0 | 0 | 0 | 0 | 0 | 0 | 功率≥95马力；驱动方式:四轮驱动 | 驱动轮数:四轮驱动,发动机标定功率(KW):103 | 2017 |  | 通用类 | 103 | 否 | 山东省 | 部20152050 | 2019-12-31 | 邹彦 | 0538-5350608
动力机械 | 拖拉机 | 轮式拖拉机（不含皮带传动轮式拖拉机） | 95马力及以上四轮驱动拖拉机 | 轮式拖拉机 | 泰安泰山国泰拖拉机制造有限公司 | 泰山-954 | 33200 | 33200 | 0 | 0 | 0 | 0 | 0 | 0 | 功率≥95马力；驱动方式:四轮驱动 | 驱动轮数:四轮驱动,发动机标定功率(KW):70 | 2017 |  | 通用类 | 70 | 否 | 山东省 | 部20131210 | 2017-12-31 | 邹彦 | 0538-5350608
动力机械 | 拖拉机 | 轮式拖拉机（不含皮带传动轮式拖拉机） | 95马力及以上四轮驱动拖拉机 | 轮式拖拉机 | 潍坊华夏拖拉机制造有限公司 | 华夏954 | 33200 | 33200 | 0 | 0 | 0 | 0 | 0 | 0 | 功率≥95马力；驱动方式:四轮驱动 |  | 2017 |  | 通用类 | 69.9 | 否 | 山东省 |  |  |  | -
动力机械 | 拖拉机 | 轮式拖拉机（不含皮带传动轮式拖拉机） | 95马力及以上四轮驱动拖拉机 | 轮式拖拉机 | 潍坊华夏拖拉机制造有限公司 | 华夏1404 | 33200 | 33200 | 0 | 0 | 0 | 0 | 0 | 0 | 功率≥95马力；驱动方式:四轮驱动 |  | 2017 |  | 通用类 | 103 | 否 | 山东省 |  |  |  | -
动力机械 | 拖拉机 | 轮式拖拉机（不含皮带传动轮式拖拉机） | 95马力及以上四轮驱动拖拉机 | 轮式拖拉机 | 潍坊华夏拖拉机制造有限公司 | 华夏1104 | 33200 | 33200 | 0 | 0 | 0 | 0 | 0 | 0 | 功率≥95马力；驱动方式:四轮驱动 |  | 2017 |  | 通用类 | 81 | 否 | 山东省 |  |  |  | -
动力机械 | 拖拉机 | 轮式拖拉机（不含皮带传动轮式拖拉机） | 95马力及以上四轮驱动拖拉机 | 轮式拖拉机 | 潍坊华夏拖拉机制造有限公司 | 华夏1204 | 33200 | 33200 | 0 | 0 | 0 | 0 | 0 | 0 | 功率≥95马力；驱动方式:四轮驱动 |  | 2017 |  | 通用类 | 88.2 | 否 | 山东省 |  |  |  | -
动力机械 | 拖拉机 | 轮式拖拉机（不含皮带传动轮式拖拉机） | 95马力及以上四轮驱动拖拉机 | 轮式拖拉机 | 潍坊华夏拖拉机制造有限公司 | 华夏1504 | 33200 | 33200 | 0 | 0 | 0 | 0 | 0 | 0 | 功率≥95马力；驱动方式:四轮驱动 |  | 2017 |  | 通用类 | 110 | 否 | 山东省 |  |  |  | -
动力机械 | 拖拉机 | 轮式拖拉机（不含皮带传动轮式拖拉机） | 95马力及以上四轮驱动拖拉机 | 轮式拖拉机 | 潍坊华夏拖拉机制造有限公司 | 华夏1354 | 33200 | 33200 | 0 | 0 | 0 | 0 | 0 | 0 | 功率≥95马力；驱动方式:四轮驱动 |  | 2017 |  | 通用类 | 99.3 | 否 | 山东省 |  |  |  | -
动力机械 | 拖拉机 | 轮式拖拉机（不含皮带传动轮式拖拉机） | 95马力及以上四轮驱动拖拉机 | 轮式拖拉机 | 潍坊沃富田农业装备有限公司 | WFT1504 | 33200 | 33200 | 0 | 0 | 0 | 0 | 0 | 0 | 功率≥95马力；驱动方式:四轮驱动 |  | 2017 |  | 通用类 | 111 | 否 | 山东省 |  |  |  | -
动力机械 | 拖拉机 | 轮式拖拉机（不含皮带传动轮式拖拉机） | 95马力及以上四轮驱动拖拉机 | 轮式拖拉机 | 潍坊沃富田农业装备有限公司 | WFT1304 | 33200 | 33200 | 0 | 0 | 0 | 0 | 0 | 0 | 功率≥95马力；驱动方式:四轮驱动 |  | 2017 |  | 通用类 | 95.6 | 否 | 山东省 |  |  |  | -
动力机械 | 拖拉机 | 轮式拖拉机（不含皮带传动轮式拖拉机） | 95马力及以上四轮驱动拖拉机 | 轮式拖拉机 | 潍坊沃富田农业装备有限公司 | WFT1204 | 33200 | 33200 | 0 | 0 | 0 | 0 | 0 | 0 | 功率≥95马力；驱动方式:四轮驱动 |  | 2017 |  | 通用类 | 88.2 | 否 | 山东省 |  |  |  | -
动力机械 | 拖拉机 | 轮式拖拉机（不含皮带传动轮式拖拉机） | 70—80马力四轮驱动拖拉机 | 轮式拖拉机 | 潍坊沃富田农业装备有限公司 | WFT704 | 23400 | 23400 | 0 | 0 | 0 | 0 | 0 | 0 | 70马力≤功率<80马力；驱动方式:四轮驱动 |  | 2017 |  | 通用类 | 51.5 | 否 | 山东省 |  |  |  | -
动力机械 | 拖拉机 | 轮式拖拉机（不含皮带传动轮式拖拉机） | 70—80马力四轮驱动拖拉机 | 轮式拖拉机 | 潍坊华夏拖拉机制造有限公司 | 华夏704H | 23400 | 23400 | 0 | 0 | 0 | 0 | 0 | 0 | 70马力≤功率<80马力；驱动方式:四轮驱动 |  | 2017 |  | 通用类 | 51.5 | 否 | 山东省 |  |  |  | -
动力机械 | 拖拉机 | 轮式拖拉机（不含皮带传动轮式拖拉机） | 70—80马力四轮驱动拖拉机 | 轮式拖拉机 | 潍坊华夏拖拉机制造有限公司 | 华夏704 | 23400 | 23400 | 0 | 0 | 0 | 0 | 0 | 0 | 70马力≤功率<80马力；驱动方式:四轮驱动 |  | 2017 |  | 通用类 | 51.5 | 否 | 山东省 |  |  |  | -
动力机械 | 拖拉机 | 轮式拖拉机（不含皮带传动轮式拖拉机） | 70—80马力四轮驱动拖拉机 | 轮式拖拉机 | 泰安泰山国泰拖拉机制造有限公司 | 泰山-754B | 23400 | 23400 | 0 | 0 | 0 | 0 | 0 | 0 | 70马力≤功率<80马力；驱动方式:四轮驱动 | 驱动轮数:四轮驱动,发动机标定功率(KW):55.2 | 2017 |  | 通用类 | 55.2 | 否 | 山东省 | 部20152767 | 2019-12-31 | 邹彦 | 0538-5350608
动力机械 | 拖拉机 | 轮式拖拉机（不含皮带传动轮式拖拉机） | 70—80马力四轮驱动拖拉机 | 轮式拖拉机 | 泰安泰山国泰拖拉机制造有限公司 | 泰山-754A | 23400 | 23400 | 0 | 0 | 0 | 0 | 0 | 0 | 70马力≤功率<80马力；驱动方式:四轮驱动 | 驱动轮数:四轮驱动,发动机标定功率(KW):55 | 2017 |  | 通用类 | 55 | 否 | 山东省 | 部20153004 | 2019-12-31 | 邹彦 | 0538-5350608
动力机械 | 拖拉机 | 轮式拖拉机（不含皮带传动轮式拖拉机） | 70—80马力四轮驱动拖拉机 | 轮式拖拉机 | 泰安泰山国泰拖拉机制造有限公司 | 泰山-704 | 23400 | 23400 | 0 | 0 | 0 | 0 | 0 | 0 | 70马力≤功率<80马力；驱动方式:四轮驱动 | 驱动轮数:四轮驱动,发动机标定功率(KW):51.5 | 2017 |  | 通用类 | 51.5 | 否 | 山东省 | 部20152046 | 2019-12-31 | 邹彦 | 0538-5350608
动力机械 | 拖拉机 | 轮式拖拉机（不含皮带传动轮式拖拉机） | 70—80马力四轮驱动拖拉机 | 轮式拖拉机 | 泰安泰山国泰拖拉机制造有限公司 | 泰山-754 | 23400 | 23400 | 0 | 0 | 0 | 0 | 0 | 0 | 70马力≤功率<80马力；驱动方式:四轮驱动 | 驱动轮数:四轮驱动,发动机标定功率(KW):55 | 2017 |  | 通用类 | 55 | 否 | 山东省 | 部2013444 | 2017-12-31 | 邹彦 | 0538-5350608
动力机械 | 拖拉机 | 轮式拖拉机（不含皮带传动轮式拖拉机） | 70—80马力四轮驱动拖拉机 | 轮式拖拉机 | 北京弗雷森拖拉机有限公司 | FS-754 | 23400 | 23400 | 0 | 0 | 0 | 0 | 0 | 0 | 70马力≤功率<80马力；驱动方式:四轮驱动 | 驱动方式:四轮驱动；功率:55KW；外廓尺寸:4010*2050*2650；变速:前进8/倒退2,前后轮胎:8.3-24/14.9-30. | 2017 |  | 通用类 | 55 | 否 | 北京市 |  |  | 张金河 | 010-83739238
动力机械 | 拖拉机 | 轮式拖拉机（不含皮带传动轮式拖拉机） | 70—80马力四轮驱动拖拉机 | 轮式拖拉机 | 北京弗雷森拖拉机有限公司 | FS-704 | 23400 | 23400 | 0 | 0 | 0 | 0 | 0 | 0 | 70马力≤功率<80马力；驱动方式:四轮驱动 | 驱动方式:四轮驱动；功率:51.5KW；外廓尺寸:4010*2050*2650变速:前进8/倒退2；前后轮胎:8.3-24/14.9-30 | 2017 |  | 通用类 | 51.5 | 否 | 北京市 |  |  | 张金河 | 010-83739238
动力机械 | 拖拉机 | 轮式拖拉机（不含皮带传动轮式拖拉机） | 70—80马力四轮驱动拖拉机 | 轮式拖拉机 | 江苏农华智慧农业科技股份有限公司 | DH704 | 23400 | 23400 | 0 | 0 | 0 | 0 | 0 | 0 | 70马力≤功率<80马力；驱动方式:四轮驱动 | 发动机标定功率:70马力；驱动方式:四轮驱动 | 2017 |  | 通用类 | 51.5 | 否 | 江苏省 | 部2013663 | 2017-12-31 | 张耀华 | 0515-88881791
动力机械 | 拖拉机 | 轮式拖拉机（不含皮带传动轮式拖拉机） | 70—80马力四轮驱动拖拉机 | 轮式拖拉机 | 江苏农华智慧农业科技股份有限公司 | DH754 | 23400 | 23400 | 0 | 0 | 0 | 0 | 0 | 0 | 70马力≤功率<80马力；驱动方式:四轮驱动 | 发动机标定功率:75马力；驱动方式:四轮驱动 | 2017 |  | 通用类 | 55.1 | 否 | 江苏省 | 部2013664 | 2017-12-31 | 张耀华 | 0515-88881791
动力机械 | 拖拉机 | 轮式拖拉机（不含皮带传动轮式拖拉机） | 70—80马力四轮驱动拖拉机 | 轮式拖拉机 | 江苏常发农业装备股份有限公司 | CFG754J | 23400 | 23400 | 0 | 0 | 0 | 0 | 0 | 0 | 70马力≤功率<80马力；驱动方式:四轮驱动 | 该产品补贴分档的关键技术参数:驱动轮数:四轮驱动:发动机标定功率(KW):55.1/55 | 2017 |  | 通用类 | 55.1 | 否 | 江苏省 |  |  | 包立权 | 0519-86232218
动力机械 | 拖拉机 | 轮式拖拉机（不含皮带传动轮式拖拉机） | 70—80马力四轮驱动拖拉机 | 轮式拖拉机 | 江苏常发农业装备股份有限公司 | CFF754J | 23400 | 23400 | 0 | 0 | 0 | 0 | 0 | 0 | 70马力≤功率<80马力；驱动方式:四轮驱动 | 该产品补贴分档的关键技术参数:驱动轮数:四轮驱动:发动机标定功率(KW):55.1/55 | 2017 |  | 通用类 | 55.1 | 否 | 江苏省 | 部2015850 | 2019-12-31 | 包立权 | 0519-86232218
动力机械 | 拖拉机 | 轮式拖拉机（不含皮带传动轮式拖拉机） | 70—80马力四轮驱动拖拉机 | 轮式拖拉机 | 江苏常发农业装备股份有限公司 | CFF704J | 23400 | 23400 | 0 | 0 | 0 | 0 | 0 | 0 | 70马力≤功率<80马力；驱动方式:四轮驱动 | 该产品补贴分档的关键技术参数:驱动轮数:四轮驱动:发动机标定功率(KW):51.5 | 2017 |  | 通用类 | 51.5 | 否 | 江苏省 | 部2015849 | 2019-12-31 | 包立权 | 0519-86232218
动力机械 | 拖拉机 | 轮式拖拉机（不含皮带传动轮式拖拉机） | 70—80马力四轮驱动拖拉机 | 轮式拖拉机 | 江苏常发农业装备股份有限公司 | CFD704 | 23400 | 23400 | 0 | 0 | 0 | 0 | 0 | 0 | 70马力≤功率<80马力；驱动方式:四轮驱动 | 该产品补贴分档的关键技术参数:驱动轮数:四轮驱动:发动机标定功率(KW):51.5 | 2017 |  | 通用类 | 51.5 | 否 | 江苏省 | 苏农机（2017）第（0076）号 | 2021-12-31 | 包立权 | 0519-86232218
动力机械 | 拖拉机 | 轮式拖拉机（不含皮带传动轮式拖拉机） | 70—80马力四轮驱动拖拉机 | 轮式拖拉机 | 江苏常发农业装备股份有限公司 | CFF754 | 23400 | 23400 | 0 | 0 | 0 | 0 | 0 | 0 | 70马力≤功率<80马力；驱动方式:四轮驱动 | 该产品补贴分档的关键技术参数:驱动轮数:四轮驱动:发动机标定功率(KW):55.1/55 | 2017 |  | 通用类 | 55.1 | 否 | 江苏省 | 部2015850 | 2019-12-31 | 包立权 | 0519-86232218
动力机械 | 拖拉机 | 轮式拖拉机（不含皮带传动轮式拖拉机） | 70—80马力四轮驱动拖拉机 | 轮式拖拉机 | 江苏常发农业装备股份有限公司 | CFF704 | 23400 | 23400 | 0 | 0 | 0 | 0 | 0 | 0 | 70马力≤功率<80马力；驱动方式:四轮驱动 | 该产品补贴分档的关键技术参数:驱动轮数:四轮驱动:发动机标定功率(KW):51.5 | 2017 |  | 通用类 | 51.5 | 否 | 江苏省 | 部2015849 | 2019-12-31 | 包立权 | 0519-86232218
动力机械 | 拖拉机 | 轮式拖拉机（不含皮带传动轮式拖拉机） | 70—80马力四轮驱动拖拉机 | 轮式拖拉机 | 江苏常发农业装备股份有限公司 | CFG754 | 23400 | 23400 | 0 | 0 | 0 | 0 | 0 | 0 | 70马力≤功率<80马力；驱动方式:四轮驱动 | 该产品补贴分档的关键技术参数:驱动轮数:四轮驱动:发动机标定功率(KW):55.1/55 | 2017 |  | 通用类 | 55.1 | 否 | 江苏省 |  |  | 包立权 | 0519-86232218
动力机械 | 拖拉机 | 轮式拖拉机（不含皮带传动轮式拖拉机） | 70—80马力四轮驱动拖拉机 | 轮式拖拉机 | 乐星农业装备(青岛)有限公司 | LSV754 | 23400 | 23400 | 0 | 0 | 0 | 0 | 0 | 0 | 70马力≤功率<80马力；驱动方式:四轮驱动 | 驱动轮数:四轮驱动；发动机标定功率(KW):55.2 | 2017 |  | 通用类 | 55.2 | 否 | 山东省 | 部2015788 | 2019-12-31 | 王玉海 | 0532-80965690
动力机械 | 拖拉机 | 轮式拖拉机（不含皮带传动轮式拖拉机） | 70—80马力四轮驱动拖拉机 | 轮式拖拉机 | 乐星农业装备(青岛)有限公司 | LSV704 | 23400 | 23400 | 0 | 0 | 0 | 0 | 0 | 0 | 70马力≤功率<80马力；驱动方式:四轮驱动 | 驱动轮数:四轮驱动；发动机标定功率(KW):51.5 | 2017 |  | 通用类 | 51.5 | 否 | 山东省 | 部2015787 | 2019-12-31 | 王玉海 | 0532-80965690
动力机械 | 拖拉机 | 轮式拖拉机（不含皮带传动轮式拖拉机） | 70—80马力四轮驱动拖拉机 | 轮式拖拉机 | 乐星农业装备(青岛)有限公司 | LS704-1 | 23400 | 23400 | 0 | 0 | 0 | 0 | 0 | 0 | 70马力≤功率<80马力；驱动方式:四轮驱动 | 驱动轮数:四轮驱动；发动机标定功率(KW):51.5 | 2017 |  | 通用类 | 51.5 | 否 | 山东省 | 部2015791 | 2019-12-31 | 王玉海 | 0532-80965690
动力机械 | 拖拉机 | 轮式拖拉机（不含皮带传动轮式拖拉机） | 70—80马力四轮驱动拖拉机 | 轮式拖拉机 | 乐星农业装备(青岛)有限公司 | LS704 | 23400 | 23400 | 0 | 0 | 0 | 0 | 0 | 0 | 70马力≤功率<80马力；驱动方式:四轮驱动 | 驱动轮数:四轮驱动；发动机标定功率(KW):51.5 | 2017 |  | 通用类 | 51.5 | 否 | 山东省 | 部2015791 | 2019-12-31 | 王玉海 | 0532-80965690
动力机械 | 拖拉机 | 轮式拖拉机（不含皮带传动轮式拖拉机） | 70—80马力四轮驱动拖拉机 | 轮式拖拉机 | 约翰迪尔(宁波)农业机械有限公司 | 704 | 23400 | 23400 | 0 | 0 | 0 | 0 | 0 | 0 | 70马力≤功率<80马力；驱动方式:四轮驱动 | 51.5KW,轴距2140,动力输出轴功率≥42,动力输出轴转速540/720,最大牵引力≥23.5KN,提升力13.5KN. | 2017 |  | 通用类 | 51.5 | 否 | 浙江省 | 部20160226 | 2020-12-31 | 蔡振光 | 0574-86570667
动力机械 | 拖拉机 | 轮式拖拉机（不含皮带传动轮式拖拉机） | 70—80马力四轮驱动拖拉机 | 轮式拖拉机 | 山东雷一重工农业装备制造有限公司 | 雷一704(原:NIUHELAN704) | 23400 | 23400 | 0 | 0 | 0 | 0 | 0 | 0 | 70马力≤功率<80马力；驱动方式:四轮驱动 | 外廓尺寸(MM):3830*1650*2650,轴距2000MM,最小使用质量2475KG,最大牵引力>=12.4KN,动力输出轴输出功率>=43.8KW,起动方式为电起动,发动机功率为51.5KW,四轮驱动 | 2017 |  | 通用类 | 51.5 | 否 | 山东省 | 部20170520 | 2021-12-31 | 曹丽 | 0536-2766666
动力机械 | 拖拉机 | 轮式拖拉机（不含皮带传动轮式拖拉机） | 70—80马力四轮驱动拖拉机 | 轮式拖拉机 | 华创机器人制造有限公司 | 华创沃尔-704 | 23400 | 23400 | 0 | 0 | 0 | 0 | 0 | 0 | 70马力≤功率<80马力；驱动方式:四轮驱动 |  | 2017 |  | 通用类 | 52 | 否 | 山东省 |  |  | 赵杰 | 0536-3083528
动力机械 | 拖拉机 | 轮式拖拉机（不含皮带传动轮式拖拉机） | 70—80马力四轮驱动拖拉机 | 轮式拖拉机 | 洛阳映山红拖拉机有限公司 | 新东方704 | 23400 | 23400 | 0 | 0 | 0 | 0 | 0 | 0 | 70马力≤功率<80马力；驱动方式:四轮驱动 |  | 2017 |  | 通用类 | 51.5 | 否 | 河南省 |  |  |  | -
动力机械 | 拖拉机 | 轮式拖拉机（不含皮带传动轮式拖拉机） | 70—80马力四轮驱动拖拉机 | 轮式拖拉机 | 山东萨丁重工有限公司 | SD704 | 23400 | 23400 | 0 | 0 | 0 | 0 | 0 | 0 | 70马力≤功率<80马力；驱动方式:四轮驱动 | 70-75马力四轮驱动拖拉机,型式4X4轮式,外廓尺寸(长X宽X高)(MM):3900X1795X2510,轴距2010MM,轮距(前轮/后轮)(MM):1450/1408,最小使用质量:2660KG,挡位12/12,最大牵引力16.5KN. | 2017 |  | 通用类 | 51.5 | 否 | 山东省 | 2015TJ572 | 2019-12-31 | 李振华 | 0536-4223938
动力机械 | 拖拉机 | 轮式拖拉机（不含皮带传动轮式拖拉机） | 70—80马力四轮驱动拖拉机 | 轮式拖拉机 | 河北铠特农业机械有限公司 | KT754 | 23400 | 23400 | 0 | 0 | 0 | 0 | 0 | 0 | 70马力≤功率<80马力；驱动方式:四轮驱动 |  | 2017 |  | 通用类 | 55.1 | 否 | 河北省 |  |  |  | -
动力机械 | 拖拉机 | 轮式拖拉机（不含皮带传动轮式拖拉机） | 70—80马力四轮驱动拖拉机 | 轮式拖拉机 | 洛阳博途农业装备有限公司 | BOTON704 | 23400 | 23400 | 0 | 0 | 0 | 0 | 0 | 0 | 70马力≤功率<80马力；驱动方式:四轮驱动 |  | 2017 |  | 通用类 | 51.5 | 否 | 河南省 |  |  |  | -
动力机械 | 拖拉机 | 轮式拖拉机（不含皮带传动轮式拖拉机） | 70—80马力四轮驱动拖拉机 | 轮式拖拉机 | 潍坊泰鸿拖拉机有限公司 | TH704 | 23400 | 23400 | 0 | 0 | 0 | 0 | 0 | 0 | 70马力≤功率<80马力；驱动方式:四轮驱动 | 发动机标定功率(KW):51.5；驱动方式:四轮驱动 | 2017 |  | 通用类 | 51.5 | 否 | 山东省 | 2016TJ019 | 2020-12-31 | 王昭航 | 0536-8137168
动力机械 | 拖拉机 | 轮式拖拉机（不含皮带传动轮式拖拉机） | 70—80马力四轮驱动拖拉机 | 轮式拖拉机 | 潍坊泰鸿拖拉机有限公司 | TH704-D | 23400 | 23400 | 0 | 0 | 0 | 0 | 0 | 0 | 70马力≤功率<80马力；驱动方式:四轮驱动 |  | 2017 |  | 通用类 | 51.5 | 否 | 山东省 |  |  | 王昭航 | 0536-8137168
动力机械 | 拖拉机 | 轮式拖拉机（不含皮带传动轮式拖拉机） | 70—80马力四轮驱动拖拉机 | 轮式拖拉机 | 山拖农机装备有限公司 | TS704 | 23400 | 23400 | 0 | 0 | 0 | 0 | 0 | 0 | 70马力≤功率<80马力；驱动方式:四轮驱动 | 驱动轮数:四轮驱动；发动机标定功率(KW):51.5 | 2017 |  | 通用类 | 51.5 | 否 | 山东省 |  |  | 宋国良 | 0537-3478313
动力机械 | 拖拉机 | 轮式拖拉机（不含皮带传动轮式拖拉机） | 70—80马力四轮驱动拖拉机 | 轮式拖拉机 | 山拖农机装备有限公司 | TS754 | 23400 | 23400 | 0 | 0 | 0 | 0 | 0 | 0 | 70马力≤功率<80马力；驱动方式:四轮驱动 | 驱动轮数:四轮驱动；发动机标定功率(KW):55 | 2017 |  | 通用类 | 55 | 否 | 山东省 |  |  | 宋国良 | 0537-3478313
动力机械 | 拖拉机 | 轮式拖拉机（不含皮带传动轮式拖拉机） | 70—80马力四轮驱动拖拉机 | 轮式拖拉机 | 潍坊昊鹏农业装备有限公司 | HP704 | 23400 | 23400 | 0 | 0 | 0 | 0 | 0 | 0 | 70马力≤功率<80马力；驱动方式:四轮驱动 | 功率:70马力；驱动方式:四轮驱动；外廓尺寸(长×宽×高)MM:3910×1760×2420 | 2017 |  | 通用类 | 51.5 | 否 | 山东省 | 部20153031 | 2019-12-31 | 韩伟伟 | 0536-8907529
动力机械 | 拖拉机 | 轮式拖拉机（不含皮带传动轮式拖拉机） | 70—80马力四轮驱动拖拉机 | 轮式拖拉机 | 山东时风(集团)有限责任公司 | SF754B | 23400 | 23400 | 0 | 0 | 0 | 0 | 0 | 0 | 70马力≤功率<80马力；驱动方式:四轮驱动 | 东方红YT4B3-22发动机,55KW/2200R/MIN,排放限值执行非道路国Ⅱ标准,8+2啮合套换档,加强型底盘,牵引力≥17.5KN,四轮驱动,差速锁,双作用离合器,单速后动力输出(功率≥44.4KW,转速760R/MIN),力位综合调节提升器,2类三点悬挂,提升力≥13KN,全液压转向,前/后轮胎:8.3-24/14.9-30,前后轮距可调,整机最小使用质量2990KG,双路阀. | 2017 |  | 通用类 | 55 | 否 | 山东省 | 部2013604 | 2017-12-31 | 谷占福 | 0635-3950309
动力机械 | 拖拉机 | 轮式拖拉机（不含皮带传动轮式拖拉机） | 70—80马力四轮驱动拖拉机 | 轮式拖拉机 | 山东时风(集团)有限责任公司 | SF704 | 23400 | 23400 | 0 | 0 | 0 | 0 | 0 | 0 | 70马力≤功率<80马力；驱动方式:四轮驱动 | 东方红YT4B3-22发动机,51.5KW/2200R/MIN,排放限值执行非道路国Ⅱ标准,8+2啮合套换档,加强型底盘,牵引力≥16.5KN,四轮驱动,差速锁,双作用离合器,单速后动力输出(功率≥41.6KW,转速760R/MIN),力位综合调节提升器,1类三点悬挂,提升力≥12.5KN,全液压转向,前/后轮胎:8.3-24/14.9-30,前后轮距可调,整机最小使用质量2990KG,双路阀. | 2017 |  | 通用类 | 51.5 | 否 | 山东省 | 部2013603 | 2017-12-31 | 谷占福 | 0635-3950309
动力机械 | 拖拉机 | 轮式拖拉机（不含皮带传动轮式拖拉机） | 70—80马力四轮驱动拖拉机 | 轮式拖拉机 | 道依茨法尔机械有限公司(原山东常林道依茨法尔机械有限公司) | SH704C-1 | 23400 | 23400 | 0 | 0 | 0 | 0 | 0 | 0 | 70马力≤功率<80马力；驱动方式:四轮驱动 | 70马力≤功率<75马力；驱动方式:四轮驱动,发动机标定功率(KW):51.5 | 2017 |  | 通用类 | 51.5 | 否 | 山东省 | 部2015756 | 2019-12-31 | 程镇宝 | 0539-6361577
动力机械 | 拖拉机 | 轮式拖拉机（不含皮带传动轮式拖拉机） | 70—80马力四轮驱动拖拉机 | 轮式拖拉机 | 道依茨法尔机械有限公司(原山东常林道依茨法尔机械有限公司) | SH704 | 23400 | 23400 | 0 | 0 | 0 | 0 | 0 | 0 | 70马力≤功率<80马力；驱动方式:四轮驱动 |  | 2017 |  | 通用类 | 51.5 | 否 | 山东省 |  |  | 程镇宝 | 0539-6361577
动力机械 | 拖拉机 | 轮式拖拉机（不含皮带传动轮式拖拉机） | 70—80马力四轮驱动拖拉机 | 轮式拖拉机 | 道依茨法尔机械有限公司(原山东常林道依茨法尔机械有限公司) | SH704-1 | 23400 | 23400 | 0 | 0 | 0 | 0 | 0 | 0 | 70马力≤功率<80马力；驱动方式:四轮驱动 | 品牌:沭河；型号:SH704-1；形式:4X4四轮驱动；外形尺寸(长X宽X高MM):3970X1640X2130；轮距(前轮/后轮MM):1250、1300、1350、1400(常用1400)/1200-1500(常用1450)；最小使用质量2660KG；档位数(前进/后退):12/12；发动机品牌:新柴/全柴；功率:51.5KW；转速R/MIN:2300/2400；用途:一般农业用；发动机与离合器联接方式:直联式启动方式:电启动动力输出轴功率:43.8KW；最大牵引力:22KN二、发动机品牌:新柴；型式:四冲程、水冷、直列式、直喷式燃烧室型号:A4K43T70A吸气方式:自然吸气汽缸数:4缸径X冲程:108X118排量:4.3L压缩比:17:1标定功率:51.5KW标定转速:2300R/MIN品牌:全柴；型式:四冲程、水冷、直列式、直喷式燃烧室型号:QC4108T70吸气方式:自然吸气汽缸数:4缸径X冲程:108X118排量:4.324L压缩比:17:1标定功率:51.5KW标定转速:2400R/MIN | 2017 |  | 通用类 | 51.5 | 否 | 山东省 | 部2015756 | 2019-12-31 | 程镇宝 | 0539-6361577
动力机械 | 拖拉机 | 轮式拖拉机（不含皮带传动轮式拖拉机） | 70—80马力四轮驱动拖拉机 | 轮式拖拉机 | 潍坊红柳机械开发有限公司 | 704 | 23400 | 23400 | 0 | 0 | 0 | 0 | 0 | 0 | 70马力≤功率<80马力；驱动方式:四轮驱动 |  | 2017 |  | 通用类 | 51.5 | 否 | 山东省 |  |  |  | -
动力机械 | 拖拉机 | 轮式拖拉机（不含皮带传动轮式拖拉机） | 70—80马力四轮驱动拖拉机 | 轮式拖拉机 | 第一拖拉机股份有限公司 | MK754 | 23400 | 23400 | 0 | 0 | 0 | 0 | 0 | 0 | 70马力≤功率<80马力；驱动方式:四轮驱动 | 70马力≤功率<80马力；驱动方式:四轮驱动 | 2017 |  | 通用类 | 55 | 否 | 河南省 | 部20160173 | 2020-12-31 | 杨五军 | 0379-64978385
动力机械 | 拖拉机 | 轮式拖拉机（不含皮带传动轮式拖拉机） | 70—80马力四轮驱动拖拉机 | 轮式拖拉机 | 第一拖拉机股份有限公司 | MK754-1 | 23400 | 23400 | 0 | 0 | 0 | 0 | 0 | 0 | 70马力≤功率<80马力；驱动方式:四轮驱动 | 70马力≤功率<80马力；驱动方式:四轮驱动 | 2017 |  | 通用类 | 55 | 否 | 河南省 | 部20160173 | 2020-12-31 | 杨五军 | 0379-64978385
动力机械 | 拖拉机 | 轮式拖拉机（不含皮带传动轮式拖拉机） | 70—80马力四轮驱动拖拉机 | 轮式拖拉机 | 第一拖拉机股份有限公司 | MK704 | 23400 | 23400 | 0 | 0 | 0 | 0 | 0 | 0 | 70马力≤功率<80马力；驱动方式:四轮驱动 | 70马力≤功率<80马力；驱动方式:四轮驱动 | 2017 |  | 通用类 | 51.5 | 否 | 河南省 | 部2013160 | 2017-12-31 | 杨五军 | 0379-64978385
动力机械 | 拖拉机 | 轮式拖拉机（不含皮带传动轮式拖拉机） | 70—80马力四轮驱动拖拉机 | 轮式拖拉机 | 第一拖拉机股份有限公司 | MG704 | 23400 | 23400 | 0 | 0 | 0 | 0 | 0 | 0 | 70马力≤功率<80马力；驱动方式:四轮驱动 | 70马力≤功率<80马力；驱动方式:四轮驱动 | 2017 |  | 通用类 | 51.5 | 否 | 河南省 | 部2015205 | 2019-12-31 | 杨五军 | 0379-64978385
动力机械 | 拖拉机 | 轮式拖拉机（不含皮带传动轮式拖拉机） | 70—80马力四轮驱动拖拉机 | 轮式拖拉机 | 第一拖拉机股份有限公司 | MG754 | 23400 | 23400 | 0 | 0 | 0 | 0 | 0 | 0 | 70马力≤功率<80马力；驱动方式:四轮驱动 | 70马力≤功率<80马力；驱动方式:四轮驱动 | 2017 |  | 通用类 | 55 | 否 | 河南省 | 部2013142 | 2017-12-31 | 杨五军 | 0379-64978385
动力机械 | 拖拉机 | 轮式拖拉机（不含皮带传动轮式拖拉机） | 70—80马力四轮驱动拖拉机 | 轮式拖拉机 | 第一拖拉机股份有限公司 | LX754 | 23400 | 23400 | 0 | 0 | 0 | 0 | 0 | 0 | 70马力≤功率<80马力；驱动方式:四轮驱动 | 70马力≤功率<80马力；驱动方式:四轮驱动 | 2017 |  | 通用类 | 55 | 否 | 河南省 | 部2013129 | 2017-12-31 | 杨五军 | 0379-64978385
动力机械 | 拖拉机 | 轮式拖拉机（不含皮带传动轮式拖拉机） | 70—80马力四轮驱动拖拉机 | 轮式拖拉机 | 第一拖拉机股份有限公司 | LX704 | 23400 | 23400 | 0 | 0 | 0 | 0 | 0 | 0 | 70马力≤功率<80马力；驱动方式:四轮驱动 | 70马力≤功率<80马力；驱动方式:四轮驱动 | 2017 |  | 通用类 | 51.5 | 否 | 河南省 | 部2013130 | 2017-12-31 | 杨五军 | 0379-64978385
动力机械 | 拖拉机 | 轮式拖拉机（不含皮带传动轮式拖拉机） | 70—80马力四轮驱动拖拉机 | DQ704A轮式拖拉机 | 山东东汽农业装备有限公司 | DQ704A | 23400 | 23400 | 0 | 0 | 0 | 0 | 0 | 0 | 70马力≤功率<80马力；驱动方式:四轮驱动 |  | 2017 |  | 通用类 | 51.5 | 否 | 山东省 |  |  | 李炳涛 | 0535-7238837
动力机械 | 拖拉机 | 轮式拖拉机（不含皮带传动轮式拖拉机） | 70—80马力四轮驱动拖拉机 | DQ754轮式拖拉机 | 山东东汽农业装备有限公司 | DQ754 | 23400 | 23400 | 0 | 0 | 0 | 0 | 0 | 0 | 70马力≤功率<80马力；驱动方式:四轮驱动 |  | 2017 |  | 通用类 | 55.2 | 否 | 山东省 |  |  | 李炳涛 | 0535-7238837
动力机械 | 拖拉机 | 轮式拖拉机（不含皮带传动轮式拖拉机） | 70—80马力四轮驱动拖拉机 | 轮式拖拉机 | 宁波兴野拖拉机制造有限公司 | 704 | 23400 | 23400 | 0 | 0 | 0 | 0 | 0 | 0 | 70马力≤功率<80马力；驱动方式:四轮驱动 | 标定功率:51.5KW,驱动方式:四轮驱动,长×宽×高:3900×1840×2450,轮距(前/后):1350-1550/1355-1655,轴距:2047MM,最小使用质量2480KG,最大提升力≥12.36KN,最大牵引力≥22.25KN,动力输出轴功率≥44KW | 2017 |  | 通用类 | 51.5 | 否 | 浙江宁波 | 部2015594 | 2019-12-31 | 闫云飞 | 0574-23869908
动力机械 | 拖拉机 | 轮式拖拉机（不含皮带传动轮式拖拉机） | 70—80马力四轮驱动拖拉机 | 轮式拖拉机 | 山东牧神机械有限责任公司 | HS704 | 23400 | 23400 | 0 | 0 | 0 | 0 | 0 | 0 | 70马力≤功率<80马力；驱动方式:四轮驱动 | 型式:四轮驱动；外廓尺寸(长×宽×高)MM:4300×1970×2600；轴距MM:2166；常用轮距(前轮/后轮)或轨距MM:1450/1560；轮距(前轮/后轮)调整方式:翻转辐板/翻转辐板；最小使用质量KG:3160；标准配重(前/后)KG:250/150；发动机与离合器联接方式:直联；整机动力输出轴功率KW:≥43.8；发动机标定功率:KW51.5； | 2017 |  | 通用类 | 51.5 | 否 | 山东省 | 部20152650 | 2019-12-31 | 李书臣 | 0991-3733310
动力机械 | 拖拉机 | 轮式拖拉机（不含皮带传动轮式拖拉机） | 70—80马力四轮驱动拖拉机 | 轮式拖拉机 | 潍坊市鑫升机械制造有限公司 | XSB704 | 23400 | 23400 | 0 | 0 | 0 | 0 | 0 | 0 | 70马力≤功率<80马力；驱动方式:四轮驱动 |  | 2017 |  | 通用类 | 51.5 | 否 | 山东省 |  |  | 刘海杰 | 0536-8135333
动力机械 | 拖拉机 | 轮式拖拉机（不含皮带传动轮式拖拉机） | 70—80马力四轮驱动拖拉机 | 轮式拖拉机 | 潍坊沃沃农业装备有限公司 | NINGBODEER704 | 23400 | 23400 | 0 | 0 | 0 | 0 | 0 | 0 | 70马力≤功率<80马力；驱动方式:四轮驱动 |  | 2017 |  | 通用类 | 51.5 | 否 | 山东省 |  |  |  | -
动力机械 | 拖拉机 | 轮式拖拉机（不含皮带传动轮式拖拉机） | 70—80马力四轮驱动拖拉机 | 轮式拖拉机 | 江苏清拖农业装备有限公司 | 江苏-754P-B | 23400 | 23400 | 0 | 0 | 0 | 0 | 0 | 0 | 70马力≤功率<80马力；驱动方式:四轮驱动 | 驱动方式:四轮驱动；发动机标定功率(KW):55 | 2017 |  | 通用类 | 55 | 否 | 江苏省 | 部2015829 | 2019-12-31 | 江洪汝 | 0517-83732888
动力机械 | 拖拉机 | 轮式拖拉机（不含皮带传动轮式拖拉机） | 70—80马力四轮驱动拖拉机 | 轮式拖拉机 | 江苏清拖农业装备有限公司 | 江苏-704 | 23400 | 23400 | 0 | 0 | 0 | 0 | 0 | 0 | 70马力≤功率<80马力；驱动方式:四轮驱动 | 驱动方式:四轮驱动；发动机标定功率(KW):51.5 | 2017 |  | 通用类 | 51.5 | 否 | 江苏省 | 部2015828 | 2019-12-31 | 江洪汝 | 0517-83732888
动力机械 | 拖拉机 | 轮式拖拉机（不含皮带传动轮式拖拉机） | 70—80马力四轮驱动拖拉机 | 轮式拖拉机 | 江苏清拖农业装备有限公司 | 江苏-754P | 23400 | 23400 | 0 | 0 | 0 | 0 | 0 | 0 | 70马力≤功率<80马力；驱动方式:四轮驱动 | 驱动方式:四轮驱动；发动机标定功率(KW):55 | 2017 |  | 通用类 | 55 | 否 | 江苏省 | 部2015829 | 2019-12-31 | 江洪汝 | 0517-83732888
动力机械 | 拖拉机 | 轮式拖拉机（不含皮带传动轮式拖拉机） | 70—80马力四轮驱动拖拉机 | 轮式拖拉机 | 江苏清拖农业装备有限公司 | 江苏-704-B | 23400 | 23400 | 0 | 0 | 0 | 0 | 0 | 0 | 70马力≤功率<80马力；驱动方式:四轮驱动 | 驱动方式:四轮驱动；发动机标定功率(KW):51.5 | 2017 |  | 通用类 | 51.5 | 否 | 江苏省 | 部2015828 | 2019-12-31 | 江洪汝 | 0517-83732888
动力机械 | 拖拉机 | 轮式拖拉机（不含皮带传动轮式拖拉机） | 70—80马力四轮驱动拖拉机 | 轮式拖拉机 | 吉林新研牧神机械制造有限公司 | AH704A | 23400 | 23400 | 0 | 0 | 0 | 0 | 0 | 0 | 70马力≤功率<80马力；驱动方式:四轮驱动 | 驱动型式:4×4四轮驱动,整机档位数(前进/后退):8/2,发动机标定功率:51.5KW,发动机标定转速:2200R/MIN,驾驶室型式:简易驾驶室,液压系统调节方式:位、浮动调节,转向器型式:静液压转向,变速箱换档方式:啮合套换档. | 2017 |  | 通用类 | 51.5 | 否 | 吉林省 | 部20131131 | 2017-12-31 | 刘冬 | 0438-2516888
动力机械 | 拖拉机 | 轮式拖拉机（不含皮带传动轮式拖拉机） | 70—80马力四轮驱动拖拉机 | 轮式拖拉机 | 吉林新研牧神机械制造有限公司 | AH704-1 | 23400 | 23400 | 0 | 0 | 0 | 0 | 0 | 0 | 70马力≤功率<80马力；驱动方式:四轮驱动 | 驱动型式:4×4四轮驱动,整机档位数(前进/后退):12/12,发动机标定功率:51.5KW,发动机标定转速:2200R/MIN,安全架型式:两柱式,液压系统调节方式:位、浮动调节,转向器型式:静液压转向,变速箱换档方式:啮合套换档. | 2017 |  | 通用类 | 51.5 | 否 | 吉林省 | 部20131131 | 2017-12-31 | 刘冬 | 0438-2516888
动力机械 | 拖拉机 | 轮式拖拉机（不含皮带传动轮式拖拉机） | 70—80马力四轮驱动拖拉机 | 轮式拖拉机 | 吉林新研牧神机械制造有限公司 | AH704 | 23400 | 23400 | 0 | 0 | 0 | 0 | 0 | 0 | 70马力≤功率<80马力；驱动方式:四轮驱动 | 驱动型式:4×4四轮驱动,整机档位数(前进/后退):8/2,发动机标定功率:51.5KW,发动机标定转速:2200R/MIN,安全架型式:两柱式,液压系统调节方式:位、浮动调节,转向器型式:静液压转向,变速箱换档方式:啮合套换档. | 2017 |  | 通用类 | 51.5 | 否 | 吉林省 | 部20131131 | 2017-12-31 | 刘冬 | 0438-2516888
动力机械 | 拖拉机 | 轮式拖拉机（不含皮带传动轮式拖拉机） | 70—80马力四轮驱动拖拉机 | 轮式拖拉机 | 洛阳瑞得拖拉机有限公司 | RD704 | 23400 | 23400 | 0 | 0 | 0 | 0 | 0 | 0 | 70马力≤功率<80马力；驱动方式:四轮驱动 |  | 2017 |  | 通用类 | 51.5 | 否 | 河南省 |  |  |  | -
动力机械 | 拖拉机 | 轮式拖拉机（不含皮带传动轮式拖拉机） | 70—80马力四轮驱动拖拉机 | 轮式拖拉机 | 安徽省传奇农业机械制造有限公司 | CQ704 | 23400 | 23400 | 0 | 0 | 0 | 0 | 0 | 0 | 70马力≤功率<80马力；驱动方式:四轮驱动 | 型式:四轮驱动外廓尺寸(长×宽×高):4020MM×1830MM×2465MM轴距:2065MM最小使用质量:2520KG标定功率:51.5KW标定转速:2400R/MIN | 2017 |  | 通用类 | 51.5 | 否 | 安徽省 | 2016TJ145 | 2020-12-31 | 王文国 | 0552-2220888
动力机械 | 拖拉机 | 轮式拖拉机（不含皮带传动轮式拖拉机） | 70—80马力四轮驱动拖拉机 | 轮式拖拉机 | 洛阳丰收农业机械装备有限公司 | 芬美得-704 | 23400 | 23400 | 0 | 0 | 0 | 0 | 0 | 0 | 70马力≤功率<80马力；驱动方式:四轮驱动 |  | 2017 |  | 通用类 | 51.5 | 否 | 河南省 |  |  | 赵磊 | 0379-65218867
动力机械 | 拖拉机 | 轮式拖拉机（不含皮带传动轮式拖拉机） | 70—80马力四轮驱动拖拉机 | 轮式拖拉机 | 山东五征集团有限公司 | MD704 | 23400 | 23400 | 0 | 0 | 0 | 0 | 0 | 0 | 70马力≤功率<80马力；驱动方式:四轮驱动 | 驱动方式:四轮驱动；发动机标定功率:52KW | 2017 |  | 通用类 | 52 | 否 | 山东省 | 部20152675 | 2019-12-31 | 宋国良 | 0633-5531788
动力机械 | 拖拉机 | 轮式拖拉机（不含皮带传动轮式拖拉机） | 70—80马力四轮驱动拖拉机 | 轮式拖拉机 | 马恒达悦达(盐城)拖拉机有限公司 | 黄海金马-704A | 23400 | 23400 | 0 | 0 | 0 | 0 | 0 | 0 | 70马力≤功率<80马力；驱动方式:四轮驱动 | 柴油机:东方红YT4B2-23/常柴4G33TC变速箱档位:前进8后退2,旱田犁耕牵引力:14.4KN离合器:半独立双作用,悬挂装置形式:后置三点悬挂,类别:Ⅱ类,动力输出:720(R/MIN)或540/1000(R/MIN)或540/720(R/MIN),换挡方式:啮合套换挡 | 2017 |  | 通用类 | 51.5 | 否 | 江苏省 | 部20152943 | 2019-12-31 | 徐卫东 | 0515-88231121
动力机械 | 拖拉机 | 轮式拖拉机（不含皮带传动轮式拖拉机） | 70—80马力四轮驱动拖拉机 | 轮式拖拉机 | 马恒达悦达(盐城)拖拉机有限公司 | 黄海金马-704A-1 | 23400 | 23400 | 0 | 0 | 0 | 0 | 0 | 0 | 70马力≤功率<80马力；驱动方式:四轮驱动 | 驾驶室,梭式挂档,液压转向,强压式提升器,可选配力位调节式提升器,前后水田轮 | 2017 |  | 通用类 | 51.5 | 否 | 江苏省 | 部20152943 | 2019-12-31 | 徐卫东 | 0515-88231121
动力机械 | 拖拉机 | 轮式拖拉机（不含皮带传动轮式拖拉机） | 70—80马力四轮驱动拖拉机 | 轮式拖拉机 | 马恒达悦达(盐城)拖拉机有限公司 | 黄海金马-754 | 23400 | 23400 | 0 | 0 | 0 | 0 | 0 | 0 | 70马力≤功率<80马力；驱动方式:四轮驱动 |  | 2017 |  | 通用类 | 55 | 否 | 江苏省 |  |  | 徐卫东 | 0515-88231121
动力机械 | 拖拉机 | 轮式拖拉机（不含皮带传动轮式拖拉机） | 70—80马力四轮驱动拖拉机 | 轮式拖拉机 | 马恒达悦达(盐城)拖拉机有限公司 | 黄海金马-704-1 | 23400 | 23400 | 0 | 0 | 0 | 0 | 0 | 0 | 70马力≤功率<80马力；驱动方式:四轮驱动 |  | 2017 |  | 通用类 | 51.5 | 否 | 江苏省 |  |  | 徐卫东 | 0515-88231121
动力机械 | 拖拉机 | 轮式拖拉机（不含皮带传动轮式拖拉机） | 70—80马力四轮驱动拖拉机 | 轮式拖拉机 | 马恒达悦达(盐城)拖拉机有限公司 | 黄海金马-754-1 | 23400 | 23400 | 0 | 0 | 0 | 0 | 0 | 0 | 70马力≤功率<80马力；驱动方式:四轮驱动 |  | 2017 |  | 通用类 | 55 | 否 | 江苏省 |  |  | 徐卫东 | 0515-88231121
动力机械 | 拖拉机 | 轮式拖拉机（不含皮带传动轮式拖拉机） | 70—80马力四轮驱动拖拉机 | 轮式拖拉机 | 马恒达悦达(盐城)拖拉机有限公司 | 黄海金马-704 | 23400 | 23400 | 0 | 0 | 0 | 0 | 0 | 0 | 70马力≤功率<80马力；驱动方式:四轮驱动 | 发动机:YT4B2-23、LR4B3-22、YC4A80-T21,变速箱档位:前进8后退2,旱田犁耕牵引力:14.4KN离合器:半独立双作用,悬挂装置形式:后置三点悬挂,类别:Ⅱ类,动力输出:720(R/MIN)或540/1000(R/MIN)或540/720(R/MIN),换挡方式:啮合套换挡 | 2017 |  | 通用类 | 51.5 | 否 | 江苏省 | 部2015693 | 2019-12-31 | 徐卫东 | 0515-88231121
动力机械 | 拖拉机 | 轮式拖拉机（不含皮带传动轮式拖拉机） | 70—80马力四轮驱动拖拉机 | 轮式拖拉机 | 雷沃重工股份有限公司 | M754-A1 | 23400 | 23400 | 0 | 0 | 0 | 0 | 0 | 0 | 70马力≤功率<80马力；驱动方式:四轮驱动 | 驱动方式:四轮驱动；功率(KW):55KW | 2017 |  | 通用类 | 55 | 否 | 山东省 | 部20160203 | 2020-12-31 | 刘占军 | 0536-7527156
动力机械 | 拖拉机 | 轮式拖拉机（不含皮带传动轮式拖拉机） | 70—80马力四轮驱动拖拉机 | 轮式拖拉机 | 雷沃重工股份有限公司 | M754-AA1 | 23400 | 23400 | 0 | 0 | 0 | 0 | 0 | 0 | 70马力≤功率<80马力；驱动方式:四轮驱动 | 驱动方式:四轮驱动；功率(KW):55KW | 2017 |  | 通用类 | 55 | 否 | 山东省 | 部20160203 | 2020-12-31 | 刘占军 | 0536-7527156
动力机械 | 拖拉机 | 轮式拖拉机（不含皮带传动轮式拖拉机） | 70—80马力四轮驱动拖拉机 | 轮式拖拉机 | 雷沃重工股份有限公司 | M754-B | 23400 | 23400 | 0 | 0 | 0 | 0 | 0 | 0 | 70马力≤功率<80马力；驱动方式:四轮驱动 | 驱动方式:四轮驱动；功率(KW):55KW | 2017 |  | 通用类 | 55 | 否 | 山东省 |  |  | 刘占军 | 0536-7527156
动力机械 | 拖拉机 | 轮式拖拉机（不含皮带传动轮式拖拉机） | 70—80马力四轮驱动拖拉机 | 轮式拖拉机 | 雷沃重工股份有限公司 | M754-AA2 | 23400 | 23400 | 0 | 0 | 0 | 0 | 0 | 0 | 70马力≤功率<80马力；驱动方式:四轮驱动 | 驱动方式:四轮驱动；功率(KW):55KW | 2017 |  | 通用类 | 55 | 否 | 山东省 | 部20160203 | 2020-12-31 | 刘占军 | 0536-7527156
动力机械 | 拖拉机 | 轮式拖拉机（不含皮带传动轮式拖拉机） | 70—80马力四轮驱动拖拉机 | 轮式拖拉机 | 雷沃重工股份有限公司 | M754-A | 23400 | 23400 | 0 | 0 | 0 | 0 | 0 | 0 | 70马力≤功率<80马力；驱动方式:四轮驱动 | 驱动方式:四轮驱动；功率(KW):55KW | 2017 |  | 通用类 | 55 | 否 | 山东省 | 部20160203 | 2020-12-31 | 刘占军 | 0536-7527156
动力机械 | 拖拉机 | 轮式拖拉机（不含皮带传动轮式拖拉机） | 70—80马力四轮驱动拖拉机 | 轮式拖拉机 | 雷沃重工股份有限公司 | M704-A | 23400 | 23400 | 0 | 0 | 0 | 0 | 0 | 0 | 70马力≤功率<80马力；驱动方式:四轮驱动 | 驱动方式:四轮驱动；功率(KW):51.5KW | 2017 |  | 通用类 | 51.5 | 否 | 山东省 | 部20131306 | 2017-12-31 | 刘占军 | 0536-7527156
动力机械 | 拖拉机 | 轮式拖拉机（不含皮带传动轮式拖拉机） | 70—80马力四轮驱动拖拉机 | 轮式拖拉机 | 雷沃重工股份有限公司 | M704-AA | 23400 | 23400 | 0 | 0 | 0 | 0 | 0 | 0 | 70马力≤功率<80马力；驱动方式:四轮驱动 | 驱动方式:四轮驱动；功率(KW):51.5KW | 2017 |  | 通用类 | 51.5 | 否 | 山东省 | 部20131306 | 2017-12-31 | 刘占军 | 0536-7527156
动力机械 | 拖拉机 | 轮式拖拉机（不含皮带传动轮式拖拉机） | 70—80马力四轮驱动拖拉机 | 轮式拖拉机 | 雷沃重工股份有限公司 | M754-D | 23400 | 23400 | 0 | 0 | 0 | 0 | 0 | 0 | 70马力≤功率<80马力；驱动方式:四轮驱动 | 驱动方式:四轮驱动；功率(KW):55KW | 2017 |  | 通用类 | 55 | 否 | 山东省 | 部20160202 | 2020-12-31 | 刘占军 | 0536-7527156
动力机械 | 拖拉机 | 轮式拖拉机（不含皮带传动轮式拖拉机） | 70—80马力四轮驱动拖拉机 | 轮式拖拉机 | 雷沃重工股份有限公司 | M754-A2 | 23400 | 23400 | 0 | 0 | 0 | 0 | 0 | 0 | 70马力≤功率<80马力；驱动方式:四轮驱动 | 驱动方式:四轮驱动；功率(KW):55KW | 2017 |  | 通用类 | 55 | 否 | 山东省 | 部20160203 | 2020-12-31 | 刘占军 | 0536-7527156
动力机械 | 拖拉机 | 轮式拖拉机（不含皮带传动轮式拖拉机） | 70—80马力四轮驱动拖拉机 | 轮式拖拉机 | 雷沃重工股份有限公司 | M704-BA | 23400 | 23400 | 0 | 0 | 0 | 0 | 0 | 0 | 70马力≤功率<80马力；驱动方式:四轮驱动 | 驱动方式:四轮驱动；功率(KW):51.5KW | 2017 |  | 通用类 | 51.5 | 否 | 山东省 | 部20131305 | 2017-12-31 | 刘占军 | 0536-7527156
动力机械 | 拖拉机 | 轮式拖拉机（不含皮带传动轮式拖拉机） | 70—80马力四轮驱动拖拉机 | 轮式拖拉机 | 雷沃重工股份有限公司 | M754-BA | 23400 | 23400 | 0 | 0 | 0 | 0 | 0 | 0 | 70马力≤功率<80马力；驱动方式:四轮驱动 | 驱动方式:四轮驱动；功率(KW):55KW | 2017 |  | 通用类 | 55 | 否 | 山东省 |  |  | 刘占军 | 0536-7527156
动力机械 | 拖拉机 | 轮式拖拉机（不含皮带传动轮式拖拉机） | 70—80马力四轮驱动拖拉机 | 轮式拖拉机 | 雷沃重工股份有限公司 | M704-B | 23400 | 23400 | 0 | 0 | 0 | 0 | 0 | 0 | 70马力≤功率<80马力；驱动方式:四轮驱动 | 驱动方式:四轮驱动；功率(KW):51.5KW | 2017 |  | 通用类 | 51.5 | 否 | 山东省 | 部20131305 | 2017-12-31 | 刘占军 | 0536-7527156
动力机械 | 拖拉机 | 轮式拖拉机（不含皮带传动轮式拖拉机） | 70—80马力四轮驱动拖拉机 | 轮式拖拉机 | 常州东风农机集团有限公司 | DF754 | 23400 | 23400 | 0 | 0 | 0 | 0 | 0 | 0 | 70马力≤功率<80马力；驱动方式:四轮驱动 | 70马力≤功率<80马力；驱动方式:四轮驱动；发动机标定功率(KW):55.1 | 2017 |  | 通用类 | 55.1 | 否 | 江苏省 | 部20152904 | 2019-12-31 | 刘定 | 0519-83261310
动力机械 | 拖拉机 | 轮式拖拉机（不含皮带传动轮式拖拉机） | 70—80马力四轮驱动拖拉机 | 轮式拖拉机 | 常州东风农机集团有限公司 | DF704 | 23400 | 23400 | 0 | 0 | 0 | 0 | 0 | 0 | 70马力≤功率<80马力；驱动方式:四轮驱动 | 70马力≤功率<80马力；驱动方式:四轮驱动；发动机标定功率(KW):51.5 | 2017 |  | 通用类 | 51.5 | 否 | 江苏省 | 部2015706 | 2019-12-31 | 刘定 | 0519-83261310
动力机械 | 拖拉机 | 轮式拖拉机（不含皮带传动轮式拖拉机） | 70—80马力四轮驱动拖拉机 | 轮式拖拉机 | 长拖农业机械装备集团有限公司 | 东方红CT704 | 23400 | 23400 | 0 | 0 | 0 | 0 | 0 | 0 | 70马力≤功率<80马力；驱动方式:四轮驱动 |  | 2017 |  | 通用类 | 51.5 | 否 | 吉林省 |  |  |  | -
动力机械 | 拖拉机 | 轮式拖拉机（不含皮带传动轮式拖拉机） | 70—80马力四轮驱动拖拉机 | 轮式拖拉机 | 河南向阳红机械制造有限公司 | 向阳红-704 | 23400 | 23400 | 0 | 0 | 0 | 0 | 0 | 0 | 70马力≤功率<80马力；驱动方式:四轮驱动 | 功率:70马力；驱动方式:四轮驱动；外廓尺寸(MM)长×宽×高:3940×1750×2270；轴距:2040(MM)；最小使用质量:2520(KG) | 2017 |  | 通用类 | 51.5 | 否 | 河南省 | 豫2014224 | 2018-10-29 | 赵磊 | 0379-65218877
动力机械 | 拖拉机 | 轮式拖拉机（不含皮带传动轮式拖拉机） | 70—80马力四轮驱动拖拉机 | 轮式拖拉机 | 宁波北野拖拉机制造有限公司 | 704 | 23400 | 23400 | 0 | 0 | 0 | 0 | 0 | 0 | 70马力≤功率<80马力；驱动方式:四轮驱动 | 详细配置参数:功率:70马力；驱动方式:四轮驱动 | 2017 |  | 通用类 | 51.5 | 否 | 浙江省 | 部2015612 | 2017-12-31 | 王志荣 | 0574-22691667
动力机械 | 拖拉机 | 轮式拖拉机（不含皮带传动轮式拖拉机） | 70—80马力四轮驱动拖拉机 | 轮式拖拉机 | 潍坊百利拖拉机有限公司 | 悍沃704 | 23400 | 23400 | 0 | 0 | 0 | 0 | 0 | 0 | 70马力≤功率<80马力；驱动方式:四轮驱动 | 70马力≤功率<80马力；驱动方式:四轮驱动 | 2017 |  | 通用类 | 51.5 | 否 | 山东省 | 部2015519 | 2019-12-31 | 邱振涛 | 0536-7390099
动力机械 | 拖拉机 | 轮式拖拉机（不含皮带传动轮式拖拉机） | 70—80马力四轮驱动拖拉机 | 轮式拖拉机 | 潍坊百利拖拉机有限公司 | 悍沃-704A | 23400 | 23400 | 0 | 0 | 0 | 0 | 0 | 0 | 70马力≤功率<80马力；驱动方式:四轮驱动 | 70马力≤功率<80马力；驱动方式:四轮驱动 | 2017 |  | 通用类 | 51.5 | 否 | 山东省 | 部20152958 | 2019-12-31 | 邱振涛 | 0536-7390099
动力机械 | 拖拉机 | 轮式拖拉机（不含皮带传动轮式拖拉机） | 70—80马力四轮驱动拖拉机 | 轮式拖拉机 | 潍坊百利拖拉机有限公司 | 悍沃704B | 23400 | 23400 | 0 | 0 | 0 | 0 | 0 | 0 | 70马力≤功率<80马力；驱动方式:四轮驱动 | 70马力≤功率<80马力；驱动方式:四轮驱动 | 2017 |  | 通用类 | 51.5 | 否 | 山东省 | 部20170352 | 2021-12-31 | 邱振涛 | 0536-7390099
动力机械 | 拖拉机 | 轮式拖拉机（不含皮带传动轮式拖拉机） | 70—80马力四轮驱动拖拉机 | 轮式拖拉机 | 洋马农机(中国)有限公司 | YT704 | 23400 | 23400 | 0 | 0 | 0 | 0 | 0 | 0 | 70马力≤功率<80马力；驱动方式:四轮驱动 | 70马力≤功率<80马力；驱动方式:四轮驱动 | 2017 |  | 通用类 | 0 | 否 | 江苏省 | 部20131263 | 2017-12-31 | 唐明露 | 0510-85216877
动力机械 | 拖拉机 | 轮式拖拉机（不含皮带传动轮式拖拉机） | 70—80马力四轮驱动拖拉机 | 轮式拖拉机 | 山东潍坊鲁中拖拉机有限公司 | 鲁中-704 | 23400 | 23400 | 0 | 0 | 0 | 0 | 0 | 0 | 70马力≤功率<80马力；驱动方式:四轮驱动 | 驱动轮数:四轮驱动；发动机标定功率:51.5KW | 2017 |  | 通用类 | 51.5 | 否 | 山东省 | 部20152871 | 2019-12-31 | 班利 | 0536-8321421
动力机械 | 拖拉机 | 轮式拖拉机（不含皮带传动轮式拖拉机） | 70—80马力四轮驱动拖拉机 | 轮式拖拉机 | 山东潍坊鲁中拖拉机有限公司 | 鲁中-754A | 23400 | 23400 | 0 | 0 | 0 | 0 | 0 | 0 | 70马力≤功率<80马力；驱动方式:四轮驱动 | 驱动轮数:四轮驱动；发动机标定功率:55KW | 2017 |  | 通用类 | 55 | 否 | 山东省 | 部20152872 | 2019-12-31 | 班利 | 0536-8321421
动力机械 | 拖拉机 | 轮式拖拉机（不含皮带传动轮式拖拉机） | 70—80马力四轮驱动拖拉机 | 轮式拖拉机 | 山东福尔沃农业装备股份有限公司 | FB704-B1 | 23400 | 23400 | 0 | 0 | 0 | 0 | 0 | 0 | 70马力≤功率<80马力；驱动方式:四轮驱动 | 70马力≤功率<75马力；驱动方式:四轮驱动发动机转速:2400R/MIN外廊尺寸(长×宽×高):4085×1800×2675MM最大牵引力:19.5KN动力输出轴标定功率下限:43.91KW轴距:2090MM最小离地间隙(离地部位):410MM最小使用质量:2830KG | 2017 |  | 通用类 | 51.5 | 否 | 山东省 | 2016TJ017 | 2020-12-31 | 徐东明 | 0536-7638777
动力机械 | 拖拉机 | 轮式拖拉机（不含皮带传动轮式拖拉机） | 70—80马力四轮驱动拖拉机 | 轮式拖拉机 | 山东福尔沃农业装备股份有限公司 | FB704-B | 23400 | 23400 | 0 | 0 | 0 | 0 | 0 | 0 | 70马力≤功率<80马力；驱动方式:四轮驱动 | 70马力≤功率<75马力；驱动方式:四轮驱动发动机转速:2400R/MIN外廊尺寸(长×宽×高):4085×1800×2480MM最大牵引力:19.5KN动力输出轴标定功率下限:43.91KW轴距:2090MM最小离地间隙(离地部位):410MM最小使用质量:2700KG | 2017 |  | 通用类 | 51.5 | 否 | 山东省 | 2016TJ017 | 2020-12-31 | 徐东明 | 0536-7638777
动力机械 | 拖拉机 | 轮式拖拉机（不含皮带传动轮式拖拉机） | 70—80马力四轮驱动拖拉机 | 轮式拖拉机 | 久保田农业机械(苏州)有限公司 | KUBOTA-M704K | 23400 | 23400 | 0 | 0 | 0 | 0 | 0 | 0 | 70马力≤功率<80马力；驱动方式:四轮驱动 | 驱动轮数:四轮驱动；发动机标定功率(KW):53.6 | 2017 |  | 通用类 | 53.6 | 否 | 江苏省 | 部20160653 | 2020-12-31 | 倪志刚 | 0512-62875559
动力机械 | 拖拉机 | 轮式拖拉机（不含皮带传动轮式拖拉机） | 70—80马力四轮驱动拖拉机 | 轮式拖拉机 | 久保田农业机械(苏州)有限公司 | KUBOTA-M704KQ | 23400 | 23400 | 0 | 0 | 0 | 0 | 0 | 0 | 70马力≤功率<80马力；驱动方式:四轮驱动 | 驱动轮数:四轮驱动；发动机标定功率(KW):53.6 | 2017 |  | 通用类 | 53.6 | 否 | 江苏省 | 部20160653 | 2020-12-31 | 倪志刚 | 0512-62875559
动力机械 | 拖拉机 | 轮式拖拉机（不含皮带传动轮式拖拉机） | 70—80马力四轮驱动拖拉机 | 轮式拖拉机 | 山东海山机械制造有限公司 | HS704 | 23400 | 23400 | 0 | 0 | 0 | 0 | 0 | 0 | 70马力≤功率<80马力；驱动方式:四轮驱动 | 驱动型式:4×4四轮驱动,整机档位数(前进/后退):12/12,发动机标定功率:51.5KW,发动机标定转速:2300R/MIN,驾驶室型式:安全驾驶室,液压系统调节方式:位、浮动调节,转向器型式:静液压转向,变速箱换档方式:啮合套换档. | 2017 |  | 通用类 | 51.5 | 否 | 山东省 | 部2015650 | 2019-12-31 | 李志勇 | 0631-7502288
动力机械 | 拖拉机 | 轮式拖拉机（不含皮带传动轮式拖拉机） | 70—80马力四轮驱动拖拉机 | 轮式拖拉机 | 中联重机股份有限公司(原:奇瑞重工股份有限公司)) | RK704 | 23400 | 23400 | 0 | 0 | 0 | 0 | 0 | 0 | 70马力≤功率<80马力；驱动方式:四轮驱动 | 驱动方式:四轮驱动；功率:51.5KW；发动机与离合器联接方式:直联式 | 2017 |  | 通用类 | 51.5 | 否 | 安徽省 | 部20151952 | 2019-12-31 | 汪曦 | 0553-5631736
动力机械 | 拖拉机 | 轮式拖拉机（不含皮带传动轮式拖拉机） | 70—80马力四轮驱动拖拉机 | 轮式拖拉机 | 中联重机股份有限公司(原:奇瑞重工股份有限公司)) | RM704-A | 23400 | 23400 | 0 | 0 | 0 | 0 | 0 | 0 | 70马力≤功率<80马力；驱动方式:四轮驱动 | 驱动方式:四轮驱动；功率:51.5KW；发动机与离合器联接方式:直联式 | 2017 |  | 通用类 | 51.5 | 否 | 安徽省 | 部20151943 | 2019-12-31 | 汪曦 | 0553-5631736
动力机械 | 拖拉机 | 轮式拖拉机（不含皮带传动轮式拖拉机） | 70—80马力四轮驱动拖拉机 | 轮式拖拉机 | 中联重机股份有限公司(原:奇瑞重工股份有限公司)) | RM704-A2 | 23400 | 23400 | 0 | 0 | 0 | 0 | 0 | 0 | 70马力≤功率<80马力；驱动方式:四轮驱动 | 驱动方式:四轮驱动；功率:51.5KW；发动机与离合器联接方式:直联式 | 2017 |  | 通用类 | 51.5 | 否 | 安徽省 | 部20151943 | 2019-12-31 | 汪曦 | 0553-5631736
动力机械 | 拖拉机 | 轮式拖拉机（不含皮带传动轮式拖拉机） | 70—80马力四轮驱动拖拉机 | 轮式拖拉机 | 中联重机股份有限公司(原:奇瑞重工股份有限公司)) | RM704 | 23400 | 23400 | 0 | 0 | 0 | 0 | 0 | 0 | 70马力≤功率<80马力；驱动方式:四轮驱动 | 驱动方式:四轮驱动；功率:51.5KW；发动机与离合器联接方式:直联式 | 2017 |  | 通用类 | 51.5 | 否 | 安徽省 | 部20151943 | 2019-12-31 | 汪曦 | 0553-5631736
动力机械 | 拖拉机 | 轮式拖拉机（不含皮带传动轮式拖拉机） | 70—80马力四轮驱动拖拉机 | 轮式拖拉机 | 中联重机股份有限公司(原:奇瑞重工股份有限公司)) | RM704-2 | 23400 | 23400 | 0 | 0 | 0 | 0 | 0 | 0 | 70马力≤功率<80马力；驱动方式:四轮驱动 | 驱动方式:四轮驱动；功率:51.5KW；发动机与离合器联接方式:直联式 | 2017 |  | 通用类 | 51.5 | 否 | 安徽省 | 部20151943 | 2019-12-31 | 汪曦 | 0553-5631736
动力机械 | 拖拉机 | 轮式拖拉机（不含皮带传动轮式拖拉机） | 70—80马力四轮驱动拖拉机 | 轮式拖拉机 | 中联重机股份有限公司(原:奇瑞重工股份有限公司)) | RK704-A | 23400 | 23400 | 0 | 0 | 0 | 0 | 0 | 0 | 70马力≤功率<80马力；驱动方式:四轮驱动 | 驱动方式:四轮驱动；功率:51.5KW；发动机与离合器联接方式:直联式 | 2017 |  | 通用类 | 51.5 | 否 | 安徽省 | 部20151952 | 2019-12-31 | 汪曦 | 0553-5631736
动力机械 | 拖拉机 | 轮式拖拉机（不含皮带传动轮式拖拉机） | 70—80马力四轮驱动拖拉机 | 轮式拖拉机 | 中联重机股份有限公司(原:奇瑞重工股份有限公司)) | RM754 | 23400 | 23400 | 0 | 0 | 0 | 0 | 0 | 0 | 70马力≤功率<80马力；驱动方式:四轮驱动 |  | 2017 |  | 通用类 | 55 | 否 | 安徽省 |  |  | 汪曦 | 0553-5631736
动力机械 | 拖拉机 | 轮式拖拉机（不含皮带传动轮式拖拉机） | 70—80马力四轮驱动拖拉机 | 轮式拖拉机 | 中联重机股份有限公司(原:奇瑞重工股份有限公司)) | RK754 | 23400 | 23400 | 0 | 0 | 0 | 0 | 0 | 0 | 70马力≤功率<80马力；驱动方式:四轮驱动 |  | 2017 |  | 通用类 | 55 | 否 | 安徽省 |  |  | 汪曦 | 0553-5631736
动力机械 | 拖拉机 | 轮式拖拉机（不含皮带传动轮式拖拉机） | 70—80马力四轮驱动拖拉机 | 轮式拖拉机 | 中联重机股份有限公司(原:奇瑞重工股份有限公司)) | RM754-A2 | 23400 | 23400 | 0 | 0 | 0 | 0 | 0 | 0 | 70马力≤功率<80马力；驱动方式:四轮驱动 |  | 2017 |  | 通用类 | 55 | 否 | 安徽省 |  |  | 汪曦 | 0553-5631736
动力机械 | 拖拉机 | 轮式拖拉机（不含皮带传动轮式拖拉机） | 70—80马力四轮驱动拖拉机 | 轮式拖拉机 | 中联重机股份有限公司(原:奇瑞重工股份有限公司)) | RM754-A | 23400 | 23400 | 0 | 0 | 0 | 0 | 0 | 0 | 70马力≤功率<80马力；驱动方式:四轮驱动 |  | 2017 |  | 通用类 | 55 | 否 | 安徽省 |  |  | 汪曦 | 0553-5631736
动力机械 | 拖拉机 | 轮式拖拉机（不含皮带传动轮式拖拉机） | 70—80马力四轮驱动拖拉机 | 轮式拖拉机 | 中联重机股份有限公司(原:奇瑞重工股份有限公司)) | RM754-2 | 23400 | 23400 | 0 | 0 | 0 | 0 | 0 | 0 | 70马力≤功率<80马力；驱动方式:四轮驱动 |  | 2017 |  | 通用类 | 55 | 否 | 安徽省 |  |  | 汪曦 | 0553-5631736
动力机械 | 拖拉机 | 轮式拖拉机（不含皮带传动轮式拖拉机） | 70—80马力四轮驱动拖拉机 | 轮式拖拉机 | 江苏沃得农业机械有限公司 | WD704 | 23400 | 23400 | 0 | 0 | 0 | 0 | 0 | 0 | 70马力≤功率<80马力；驱动方式:四轮驱动 | 轮式拖拉机,驱动方式:4×4四轮驱动,发动机功率/转速:51.5KW/2300R/MIN. | 2017 |  | 通用类 | 51.5 | 否 | 江苏省 |  |  | 朱丹峰 | 0511-86341541
动力机械 | 拖拉机 | 轮式拖拉机（不含皮带传动轮式拖拉机） | 70—80马力四轮驱动拖拉机 | 轮式拖拉机 | 江苏沃得农业机械有限公司 | WD754 | 23400 | 23400 | 0 | 0 | 0 | 0 | 0 | 0 | 70马力≤功率<80马力；驱动方式:四轮驱动 | 轮式拖拉机,驱动方式:4×4四轮驱动,发动机功率/转速:55.2KW/2300R/MIN. | 2017 |  | 通用类 | 55.1 | 否 | 江苏省 | 部2015665 | 2019-12-31 | 朱丹峰 | 0511-86341541
动力机械 | 拖拉机 | 轮式拖拉机（不含皮带传动轮式拖拉机） | 70—80马力四轮驱动拖拉机 | 轮式拖拉机 | 江苏沃得农业机械有限公司 | WD704F | 23400 | 23400 | 0 | 0 | 0 | 0 | 0 | 0 | 70马力≤功率<80马力；驱动方式:四轮驱动 | 轮式拖拉机,驱动方式:4×4四轮驱动,发动机功率/转速:51.5KW/2400R/MIN. | 2017 |  | 通用类 | 51.5 | 否 | 江苏省 | 苏农机（2015）第（0085）号 | 2019-12-31 | 朱丹峰 | 0511-86341541
动力机械 | 拖拉机 | 轮式拖拉机（不含皮带传动轮式拖拉机） | 70—80马力四轮驱动拖拉机 | 轮式拖拉机 | 江苏沃得农业机械有限公司 | WD704D | 23400 | 23400 | 0 | 0 | 0 | 0 | 0 | 0 | 70马力≤功率<80马力；驱动方式:四轮驱动 | 轮式拖拉机,驱动方式:4×4四轮驱动,发动机功率/转速:51.5KW/2400R/MIN. | 2017 |  | 通用类 | 51.5 | 否 | 江苏省 | 苏农机（2015）第（0084）号 | 2019-12-31 | 朱丹峰 | 0511-86341541
动力机械 | 拖拉机 | 轮式拖拉机（不含皮带传动轮式拖拉机） | 70—80马力四轮驱动拖拉机 | 轮式拖拉机 | 潍坊昊田农业装备有限公司 | 昊田704G | 23400 | 23400 | 0 | 0 | 0 | 0 | 0 | 0 | 70马力≤功率<80马力；驱动方式:四轮驱动 |  | 2017 |  | 通用类 | 52 | 否 | 山东省 |  |  | 刘福成 | 0536-7513086
动力机械 | 拖拉机 | 手扶拖拉机 | 8马力及以上皮带传动手扶拖拉机 | 手扶拖拉机 | 山东白龙机械有限公司 | 101B-3 | 1300 | 1300 | 0 | 0 | 0 | 0 | 0 | 0 | 传动方式:皮带传动；功率≥8马力 | 型式:牵引、驱动兼用型外廓尺寸(长×宽×高MM):2120×920×1280发动机与离合器联接方式:皮带传动发动机标定功率(KW):7.0轮距:680-740MM最小离地间隙:210MM最小使用质量:290KG挡位数(前进/倒退):6/2各挡理论速度(KW/H):前进:2.19、3.40、5.48、8.84、13.75、22.21倒1.68、6.80发动机与离合器联接方式:皮带传动发动机型式:单缸、卧式、四冲程发动机型号:HZ190发动机气缸数:1缸发动机缸径×冲程:90×90MM发动机排量:0.573L发动机压缩比:17:1发动机标定转速(R/MIN):2200 | 2017 |  | 非通用类 | 7 | 否 | 山东省 | 部2015121 | 2019-12-31 | 张永华 | 0539-7275699
动力机械 | 拖拉机 | 手扶拖拉机 | 8马力及以上皮带传动手扶拖拉机 | 手扶拖拉机 | 山东白龙机械有限公司 | 121B | 1300 | 1300 | 0 | 0 | 0 | 0 | 0 | 0 | 传动方式:皮带传动；功率≥8马力 | 型式:牵引、驱动兼用型外廓尺寸(长×宽×高MM):2170×990×1185发动机与离合器联接方式:皮带传动发动机标定功率(KW):9.0轮距:680~770MM最小离地间隙:215MM最小使用质量:300KG挡位数(前进/倒退):6/2各挡理论速度(KW/H):前进:2.29、3.55、5.73、9.24、14.38、23.22倒1.75、7.11发动机与离合器联接方式:皮带传动发动机型式:单缸、卧式、四冲程发动机型号:HZ195发动机气缸数:1缸发动机缸径×冲程:95×100MM发动机排量:0.71L发动机压缩比:17:1发动机标定转速(R/MIN):2300 | 2017 |  | 非通用类 | 9 | 否 | 山东省 | 部2015119 | 2019-12-31 | 张永华 | 0539-7275699
动力机械 | 拖拉机 | 手扶拖拉机 | 8马力及以上皮带传动手扶拖拉机 | 手扶拖拉机 | 山东白龙机械有限公司 | 121 | 1300 | 1300 | 0 | 0 | 0 | 0 | 0 | 0 | 传动方式:皮带传动；功率≥8马力 | 型式:牵引、驱动兼用型外廓尺寸(长×宽×高MM):2205×1050×1050发动机与离合器联接方式:皮带传动发动机标定功率:9.0KW轮距:750~1050MM最小离地间隙:210MM最小使用质量:320KG挡位数(前进/倒退):6/2各挡理论速度(KW/H):前进:2.32、3.60、5.80、9.36、14.56、23.52倒1.78、7.20发动机与离合器联接方式:皮带传动发动机型式:单缸、卧式、四冲程发动机型号:HZ195发动机气缸数:1缸发动机缸径×冲程:95×100MM发动机排量:0.71L发动机压缩比:17:1发动机标定转速(R/MIN):2300 | 2017 |  | 非通用类 | 9 | 否 | 山东省 | 部2015122 | 2019-12-31 | 张永华 | 0539-7275699
动力机械 | 拖拉机 | 手扶拖拉机 | 8马力及以上皮带传动手扶拖拉机 | 手扶拖拉机 | 山东白龙机械有限公司 | 151 | 1300 | 1300 | 0 | 0 | 0 | 0 | 0 | 0 | 传动方式:皮带传动；功率≥8马力 |  | 2017 |  | 非通用类 | 11.03 | 否 | 山东省 |  |  | 张永华 | 0539-7275699
动力机械 | 拖拉机 | 手扶拖拉机 | 8马力及以上皮带传动手扶拖拉机 | 手扶拖拉机 | 山东白龙机械有限公司 | 101-2 | 1300 | 1300 | 0 | 0 | 0 | 0 | 0 | 0 | 传动方式:皮带传动；功率≥8马力 | 传动方式:皮带传动配套动力:7.35KW轮距:680-740MM最小离地间隙:210MM最小使用质量:300KG挡位数(前进/倒退):6/2各挡理论速度(KW/H):前进:2.19、3.4、5.48、8.84、13.75、22.2倒1.68、6.80发动机与离合器联接方式:皮带传动发动机型式:单缸、卧式、四冲程发动机型号:HZ192发动机气缸数:1缸发动机缸径×冲程:90×90MM发动机排量:0.598L发动机压缩比:17:1发动机标定转速(R/MIN):2200 | 2017 |  | 非通用类 | 7.35 | 否 | 山东省 | 部2015118 | 2019-12-31 | 张永华 | 0539-7275699
动力机械 | 拖拉机 | 手扶拖拉机 | 8马力及以上皮带传动手扶拖拉机 | 手扶拖拉机 | 盐城市盐海拖拉机制造有限公司 | 盐拖151 | 1300 | 1300 | 0 | 0 | 0 | 0 | 0 | 0 | 传动方式:皮带传动；功率≥8马力 |  | 2017 |  | 非通用类 | 11.03 | 否 | 江苏省 |  |  |  | -
动力机械 | 拖拉机 | 手扶拖拉机 | 8马力及以上皮带传动手扶拖拉机 | 手扶拖拉机 | 安徽省六安市长淮机械有限公司 | 101 | 1300 | 1300 | 0 | 0 | 0 | 0 | 0 | 0 | 传动方式:皮带传动；功率≥8马力 | 1商标或品牌:长淮2型号:1013型式:牵引、驱动兼用型4外形尺寸(MM):长X寬X高2180X890X12505最小离地间隙(MM):2346轮距(MM):680-730(可调)7最小使用质量(KG):2608档位数:6/29各档理论速度:(KM/H)前进挡:Ⅰ2.66Ⅱ4.40Ⅲ7.03Ⅳ9.68Ⅴ14.77Ⅵ23.61倒退挡:Ⅰ2.06Ⅱ6.3010发动机与离合器联接方式:三角皮带联接11发动机启动方式:手摇启动12发动机商标或品牌:常发13发动机型式:卧式、单缸、四冲程14发动机型号:CFZ1215发动机生产企业名称:常州常发动力机械有限公司16气缸数:117缸径冲程:92×90(MM)18发动机排量:0.598(L)19发动机压缩比:1820发动机标定功率:7.35(KW)21发动机标定转速:2400(R/MIN)22喷油泵型式、型号:单体泵A7523喷油嘴型式、型号:柱塞式PF68S07-52724空气滤清器型式、型号:油浴式25冷却系统型式:水冷蒸发式26手摇启动及防反转装置型式、型号:卸压、XY-127前照灯型号:T9628燃油箱型号:R19029燃油箱工作压力:50(KPA)30燃油箱容积:8(L)31消声器内腔尺寸(MM):Φ93×22532消声器重量:0.85(KG)33离合器型式:单片常结合摩擦片式34变速箱型式:(3+1)×2组成式直齿圆柱齿轮传动35轮胎规格(英寸):行走轮胎6.00-12/尾轮轮胎4.00-836轮胎气压(KPA):140-196/145 | 2017 |  | 非通用类 | 7.35 | 否 | 安徽省 | 部20151682 | 2019-12-31 | 徐伟 | 0564-3630699
动力机械 | 拖拉机 | 手扶拖拉机 | 8马力及以上皮带传动手扶拖拉机 | 手扶拖拉机 | 安徽省六安市长淮机械有限公司 | 151 | 1300 | 1300 | 0 | 0 | 0 | 0 | 0 | 0 | 传动方式:皮带传动；功率≥8马力 | 1商标或品牌:六拖2型号:1513型式:牵引、驱动兼用型4外形尺寸(MM):长X寬X高2680X960X12505最小离地间隙(MM):1756轮距(MM):800(740、640、580)7最小使用质量(KG):3608配重(KG):50(25×2)9档位数:6/210各档理论速度:(KM/H)前进挡:Ⅰ1.40Ⅱ2.50Ⅲ4.10Ⅳ5.30Ⅴ9.40Ⅵ15.30倒退挡:Ⅰ1.00Ⅱ3.8011发动机与离合器联接方式:三角皮带联接12发动机启动方式:手摇启动13发动机商标或品牌:常发14发动机型式:卧式、单缸、四冲程15发动机型号:ZS110016发动机生产企业名称:常州常发动力机械有限公司17气缸数:118缸径冲程:100×115(MM)19发动机排量:0.913(L)20发动机压缩比:1721发动机标定功率:11.03(KW)22发动机标定转速:2200(R/MIN)23喷油泵型式、型号:单体泵BFGLAK85Z02(AK85)24喷油嘴型式、型号:柱塞式PF68S07-00725空气滤清器型式、型号:油浴式、S110026冷却系统型式:水冷蒸发式27手摇启动及防反转装置型式、型号:卸压、XY-128前照灯型号:T9629燃油箱型号:S110030燃油箱工作压力:9.8(KPA)31燃油箱容积:8(L)32消声器内腔尺寸(MM):Φ150×16533消声器重量:1.15(KG)34离合器型式:双片常结合摩擦片式35变速箱型式:(3+1)×2组成式常啮合直齿圆柱齿轮和滑动齿轮传动36轮胎规格(英寸):行走轮胎6.00-12/尾轮轮胎4.00-837轮胎气压(KPA):140-196/145 | 2017 |  | 非通用类 | 11.03 | 否 | 安徽省 | 部20151681 | 2019-12-31 | 徐伟 | 0564-3630699
动力机械 | 拖拉机 | 手扶拖拉机 | 8马力及以上皮带传动手扶拖拉机 | 手扶拖拉机 | 安徽省六安市长淮机械有限公司 | 91 | 1300 | 1300 | 0 | 0 | 0 | 0 | 0 | 0 | 传动方式:皮带传动；功率≥8马力 | 1商标或品牌:长淮2型号:913型式:牵引、驱动兼用型4外形尺寸(MM):长X寬X高2150X940X10805最小离地间隙(MM):2106轮距(MM):650-730(可调)7最小使用质量(KG):2408档位数:6/29各档理论速度:(KM/H)㈠前进挡2.79、4.61、7.37、10.13、15.49、24.66㈡倒退档1.79、6.6010发动机与离合器联接方式:三角皮带联接11发动机启动方式:手摇启动12发动机商标或品牌:常发13发动机型式:卧式、单缸、四冲程14发动机型号:R18515发动机生产企业名称:常州常发动力机械有限公司16气缸数:117缸径冲程:85×90(MM)18发动机排量:0.511(L)19发动机压缩比:21:120发动机标定功率:6.5(KW)21发动机标定转速:2200(R/MIN)22喷油泵型式、型号:单体泵A7523喷油嘴型式、型号:柱塞式PF68S07-52724空气滤清器型式、型号:油浴式25冷却系统型式:水冷蒸发式26手摇启动及防反转装置型式、型号:卸压、XY-127前照灯型号:T9628燃油箱型号:18529燃油箱工作压力:50(KPA)30燃油箱容积:7(L)31消声器内腔尺寸(长×宽×厚或直径×长):170×90×10032消声器重量:1.1(KG)33离合器型式:单片常结合摩擦片式34变速箱型式:(3+1)×2组成式直齿圆柱齿轮传动35轮胎规格(英寸):行走轮胎6.00-12/尾轮轮胎4.00-836轮胎气压(KPA):140-196145 | 2017 |  | 非通用类 | 6.5 | 否 | 安徽省 | 部20152988 | 2019-12-31 | 徐伟 | 0564-3630699
动力机械 | 拖拉机 | 手扶拖拉机 | 8马力及以上皮带传动手扶拖拉机 | 手扶拖拉机 | 沂水县飞龙机械有限公司 | YH101 | 1300 | 1300 | 0 | 0 | 0 | 0 | 0 | 0 | 传动方式:皮带传动；功率≥8马力 | 皮带传动；配套动力:7.35KW；长×宽×高:2100×910×1100MM | 2017 |  | 非通用类 | 7.35 | 否 | 山东省 | 部20152999 | 2019-12-31 | 徐文彬 | 0539-2313197
动力机械 | 拖拉机 | 手扶拖拉机 | 8马力及以上皮带传动手扶拖拉机 | 手扶拖拉机 | 沂水县飞龙机械有限公司 | YH121 | 1300 | 1300 | 0 | 0 | 0 | 0 | 0 | 0 | 传动方式:皮带传动；功率≥8马力 | 皮带传动；配套动力:8.82KW；长×宽×高:2330×950×1100MM | 2017 |  | 非通用类 | 8.82 | 否 | 山东省 | 部20152998 | 2019-12-31 | 徐文彬 | 0539-2313197
动力机械 | 拖拉机 | 手扶拖拉机 | 8马力及以上皮带传动手扶拖拉机 | 手扶拖拉机 | 常州常方拖拉机有限公司 | CDF151 | 1300 | 1300 | 0 | 0 | 0 | 0 | 0 | 0 | 传动方式:皮带传动；功率≥8马力 |  | 2017 |  | 非通用类 | 11.03 | 否 | 江苏省 |  |  | 董建中 | 0519-85913235
动力机械 | 拖拉机 | 手扶拖拉机 | 8马力及以上皮带传动手扶拖拉机 | 手扶拖拉机 | 山东鲁潍农业装备有限公司 | 101B | 1300 | 1300 | 0 | 0 | 0 | 0 | 0 | 0 | 传动方式:皮带传动；功率≥8马力 | 传动方式:皮带传动；发动机标定功率(KW):7；结构质量:340KG | 2017 |  | 非通用类 | 7 | 否 | 山东省 |  |  | 李晓彤 | 0536-5076987
动力机械 | 拖拉机 | 手扶拖拉机 | 8马力及以上皮带传动手扶拖拉机 | 手扶拖拉机 | 山东鲁潍农业装备有限公司 | 151 | 1300 | 1300 | 0 | 0 | 0 | 0 | 0 | 0 | 传动方式:皮带传动；功率≥8马力 | 传动方式:皮带传动；发动机标定功率(KW):11.03；结构质量:400KG | 2017 |  | 非通用类 | 11.03 | 否 | 山东省 |  |  | 李晓彤 | 0536-5076987
动力机械 | 拖拉机 | 手扶拖拉机 | 8马力及以上皮带传动手扶拖拉机 | 手扶拖拉机 | 常州常海拖拉机制造有限公司 | CX151 | 1300 | 1300 | 0 | 0 | 0 | 0 | 0 | 0 | 传动方式:皮带传动；功率≥8马力 | 传动方式:皮带传动；发动机标定功率(KW):11.03 | 2017 |  | 非通用类 | 11.03 | 否 | 江苏省 | 部20152774 | 2019-12-31 | 庞信忠 | 0519-86539398
动力机械 | 拖拉机 | 手扶拖拉机 | 8马力及以上皮带传动手扶拖拉机 | 手扶拖拉机 | 沂南县中天机械有限公司 | 151 | 1300 | 1300 | 0 | 0 | 0 | 0 | 0 | 0 | 传动方式:皮带传动；功率≥8马力 | 型式:驱动牵引兼用型,外廓尺寸(长×宽×高):2350×1230×1180MM,轮距:800-1050MM,最小离地间隙:210MM,最小使用质量:360KG,发动机与离合器联接方式:皮带,起动方式:手摇起动,型式:单缸、卧式、水冷、直喷式、四冲程,型号:ZS1100,标定功率:10.29KW,标定转速:2000R/MIN,离合器型式:双片常接合摩擦式,变速箱型式:常啮合直齿圆柱齿轮和滑动齿轮(3+1)×2组成式 | 2017 |  | 非通用类 | 10.29 | 否 | 山东省 | 部2015479 | 2019-12-31 | 刘中天 | 0539-3882878
动力机械 | 拖拉机 | 手扶拖拉机 | 8马力及以上皮带传动手扶拖拉机 | 手扶拖拉机 | 沂南县中天机械有限公司 | 121 | 1300 | 1300 | 0 | 0 | 0 | 0 | 0 | 0 | 传动方式:皮带传动；功率≥8马力 | 型式:驱动牵引兼用型,外廓尺寸(长×宽×高):2270×870×1110MM,轮距:760-850MM,最小离地间隙:200MM,最小使用质量:260KG,发动机与离合器联接方式:皮带,起动方式:手摇起动,型式:单缸、卧式、水冷、直喷式、四冲程,型号:HZ195,标定功率:9.0KW,标定转速:2300R/MIN,离合器型式:单片常接合摩擦式,变速箱型式:常啮合直齿圆柱齿轮和滑动齿轮(3+1)×2组成式 | 2017 |  | 非通用类 | 8.82 | 否 | 山东省 | 部2013699 | 2017-12-31 | 刘中天 | 0539-3882878
动力机械 | 拖拉机 | 手扶拖拉机 | 8马力及以上皮带传动手扶拖拉机 | 手扶拖拉机 | 沂南县中天机械有限公司 | 101B | 1300 | 1300 | 0 | 0 | 0 | 0 | 0 | 0 | 传动方式:皮带传动；功率≥8马力 | 型式:驱动、牵引兼用型,外廓尺寸(长×宽×高):2120×844×1160MM,轮距:680-740(可调)MM,最小离地间隙:210MM,最小使用质量:252KG,发动机与离合器联接方式:皮带,起动方式:手摇起动,型式:单缸、卧式、水冷、四冲程,型号:HZ190,标定功率:7KW,标定转速:2200R/MIN,离合器型式:干式双片常接合摩擦式,变速箱型式:(3+1)×2组成式圆柱齿轮传动 | 2017 |  | 非通用类 | 7 | 否 | 山东省 | 部2013699 | 2017-12-31 | 刘中天 | 0539-3882878
动力机械 | 拖拉机 | 手扶拖拉机 | 8马力及以上皮带传动手扶拖拉机 | 手扶拖拉机 | 常州东风农机集团有限公司 | DF-151 | 1300 | 1300 | 0 | 0 | 0 | 0 | 0 | 0 | 传动方式:皮带传动；功率≥8马力 | 传动方式:皮带传动；功率≥8马力；发动机标定功率(KW):11.03 | 2017 |  | 非通用类 | 11.03 | 否 | 江苏省 | 部20152426 | 2019-12-31 | 刘定 | 0519-83261310
动力机械 | 拖拉机 | 手扶拖拉机 | 8马力及以上皮带传动手扶拖拉机 | 手扶拖拉机 | 常州东风农机集团有限公司 | DF121 | 1300 | 1300 | 0 | 0 | 0 | 0 | 0 | 0 | 传动方式:皮带传动；功率≥8马力 | 传动方式:皮带传动；功率≥8马力发动机标定功率(KW):9.7 | 2017 |  | 非通用类 | 9.7 | 否 | 江苏省 | 部20152427 | 2019-12-31 | 刘定 | 0519-83261310
动力机械 | 拖拉机 | 手扶拖拉机 | 8马力及以上皮带传动手扶拖拉机 | 手扶拖拉机 | 全椒县金丰拖拉机有限公司 | QT-91 | 1300 | 1300 | 0 | 0 | 0 | 0 | 0 | 0 | 传动方式:皮带传动；功率≥8马力 | 外形尺寸(长×宽×高)MM:2180×890×1250；发动机型号:R185(柴油机)；发动机功率:6.5(KW)；传动方式:皮带传动；档位数(前进/倒退):8(6/2)；(3+1)×2组成式变速箱；轮胎型号:6.00-12(人字型花纹胶轮)；最小使用质量:270(KG) | 2017 |  | 非通用类 | 6.5 | 否 | 安徽省 | 部20160081 | 2020-12-31 | 刘玉华 | 0550-5232888
动力机械 | 拖拉机 | 手扶拖拉机 | 8马力及以上皮带传动手扶拖拉机 | 手扶拖拉机 | 全椒县金丰拖拉机有限公司 | QT-101B | 1300 | 1300 | 0 | 0 | 0 | 0 | 0 | 0 | 传动方式:皮带传动；功率≥8马力 | 外形尺寸(长×宽×高)MM:2180×890×1250；发动机型号:R190(柴油机)；发动机功率:7.7(KW)；传动方式:皮带传动；档位数(前进/倒退):8(6/2)；(3+1)×2组成式变速箱；轮胎型号:6.00-12(人字型花纹胶轮)；最小使用质量:270(KG) | 2017 |  | 非通用类 | 7.7 | 否 | 安徽省 | 部20131285 | 2017-12-31 | 刘玉华 | 0550-5232888
动力机械 | 拖拉机 | 手扶拖拉机 | 8马力及以上皮带传动手扶拖拉机 | 手扶拖拉机 | 全椒县金丰拖拉机有限公司 | QT-151 | 1300 | 1300 | 0 | 0 | 0 | 0 | 0 | 0 | 传动方式:皮带传动；功率≥8马力 | 外形尺寸(长×宽×高)MM:2680×960×1250；发动机型号:ZS1100(柴油机)；发动机功率:11.03(KW)；传动方式:皮带传动；档位数(前进/倒退):8(6/2)；(3+1)×2组成式变速箱；轮胎型号:6.00-12(人字型花纹胶轮)最小使用质量:445(KG). | 2017 |  | 非通用类 | 11.03 | 否 | 安徽省 | 部20131286 | 2017-12-31 | 刘玉华 | 0550-5232888
动力机械 | 拖拉机 | 手扶拖拉机 | 8马力及以上皮带传动手扶拖拉机 | 手扶拖拉机 | 无锡常富拖拉机制造有限公司 | CF151 | 1300 | 1300 | 0 | 0 | 0 | 0 | 0 | 0 | 传动方式:皮带传动；功率≥8马力 | 皮带传动,发动机标定功率:11.03KW(已配置国三柴油发动机,发动机生产厂家:常柴股份有限公司,型号:ZS1100,功率:11.03KW.) | 2017 |  | 非通用类 | 11.03 | 否 | 江苏省 | 部20160110 | 2020-12-31 | 俞锡刚 | 0510-82022796
动力机械 | 拖拉机 | 手扶拖拉机 | 8马力及以上皮带传动手扶拖拉机 | 手扶拖拉机 | 浙江四方集团公司 | GN101 | 1300 | 1300 | 0 | 0 | 0 | 0 | 0 | 0 | 传动方式:皮带传动；功率≥8马力 | 传动方式:皮带传动；发动机标定功率(KW):7.7 | 2017 |  | 非通用类 | 7.7 | 否 | 浙江省 | 部2013201 | 2017-12-31 | 陈根基 | 0579-81756763
动力机械 | 拖拉机 | 手扶拖拉机 | 8马力及以上皮带传动手扶拖拉机 | 手扶拖拉机 | 浙江四方集团公司 | DF151 | 1300 | 1300 | 0 | 0 | 0 | 0 | 0 | 0 | 传动方式:皮带传动；功率≥8马力 | 传动方式:皮带传动；发动机标定功率(KW):11.03 | 2017 |  | 非通用类 | 11.03 | 否 | 浙江省 | 部2013202 | 2017-12-31 | 陈根基 | 0579-81756763
动力机械 | 拖拉机 | 手扶拖拉机 | 8马力及以上皮带传动手扶拖拉机 | 手扶拖拉机 | 浙江四方集团公司 | GN151 | 1300 | 1300 | 0 | 0 | 0 | 0 | 0 | 0 | 传动方式:皮带传动；功率≥8马力 | 传动方式:皮带传动；发动机标定功率(KW):11.03 | 2017 |  | 非通用类 | 11.03 | 否 | 浙江省 | 部2013203 | 2017-12-31 | 陈根基 | 0579-81756763
动力机械 | 拖拉机 | 手扶拖拉机 | 8马力及以上皮带传动手扶拖拉机 | 手扶拖拉机 | 潍坊润达机械有限公司 | W101-3 | 1300 | 1300 | 0 | 0 | 0 | 0 | 0 | 0 | 传动方式:皮带传动；功率≥8马力 |  | 2017 |  | 非通用类 | 7 | 否 | 山东省 |  |  |  | -
动力机械 | 拖拉机 | 手扶拖拉机 | 8马力及以上皮带传动手扶拖拉机 | 手扶拖拉机 | 浙江挺能胜机械有限公司 | GN-151 | 1300 | 1300 | 0 | 0 | 0 | 0 | 0 | 0 |  | 外形尺寸:2950X980X1240MM；轮距810MM；最小离地间隙:210MM；最小使用质量:375KG,功率:12.1KW；启动方式:手摇启动 | 2017 |  | 非通用类 | 12.1 | 否 | 浙江省 | 部20151038 | 2019-12-31 | 程群叶 | 0579-87291988
动力机械 | 拖拉机 | 手扶拖拉机 | 8马力及以上皮带传动手扶拖拉机 | 手扶拖拉机 | 临沂常美机械制造有限公司 | XG-121 | 1300 | 1300 | 0 | 0 | 0 | 0 | 0 | 0 | 传动方式:皮带传动；功率≥8马力 |  | 2017 |  | 非通用类 | 8.82 | 否 | 山东省 |  |  |  | -
动力机械 | 拖拉机 | 手扶拖拉机 | 8马力及以上皮带传动手扶拖拉机 | 手扶拖拉机 | 临沂常美机械制造有限公司 | XG-101 | 1300 | 1300 | 0 | 0 | 0 | 0 | 0 | 0 | 传动方式:皮带传动；功率≥8马力 |  | 2017 |  | 非通用类 | 7 | 否 | 山东省 |  |  |  | -
动力机械 | 拖拉机 | 手扶拖拉机 | 8马力及以上皮带传动手扶拖拉机 | 手扶拖拉机 | 常州机械设备进出口有限公司 | AMEC151 | 1300 | 1300 | 0 | 0 | 0 | 0 | 0 | 0 | 传动方式:皮带传动；功率≥8马力 | 配亚美柯牌ZS1100柴油机,12小时功率(KW):11.03,外型尺寸(MM):2680×960×1250,轮距调节形式及范围:可调、640-800MM,拖拉机形式:单轴、牵引驱动兼用型,用途:水田旱田兼用,不含农具的结构重量(KG):440KG | 2017 |  | 非通用类 | 11.03 | 否 | 江苏省 | 部20152836 | 2019-12-31 | 浦金元 | 0519-83282358
动力机械 | 拖拉机 | 手扶拖拉机 | 8马力及以上皮带传动手扶拖拉机 | 手扶拖拉机 | 潍坊潍瑞农业装备有限公司 | 101B | 1300 | 1300 | 0 | 0 | 0 | 0 | 0 | 0 | 传动方式:皮带传动；功率≥8马力 | 传动方式:皮带传动；发动机标定功率(KW):7；结构质量:250KG | 2017 |  | 非通用类 | 7 | 否 | 山东省 | 部2015483 | 2019-12-31 | 李晓彤 | 0536-5076988
动力机械 | 拖拉机 | 手扶拖拉机 | 8马力及以上皮带传动手扶拖拉机 | 手扶拖拉机 | 潍坊潍瑞农业装备有限公司 | FL121 | 1300 | 1300 | 0 | 0 | 0 | 0 | 0 | 0 | 传动方式:皮带传动；功率≥8马力 | 传动方式:皮带传动；发动机标定功率(KW):8.53；结构质量:270KG | 2017 |  | 非通用类 | 8.53 | 否 | 山东省 | 部2015482 | 2019-12-31 | 李晓彤 | 0536-5076988
动力机械 | 拖拉机 | 手扶拖拉机 | 8马力及以上皮带传动手扶拖拉机 | 手扶拖拉机 | 潍坊森海机械制造有限公司 | 121-2 | 1300 | 1300 | 0 | 0 | 0 | 0 | 0 | 0 | 传动方式:皮带传动；功率≥8马力 | 配置:江苏盐城兴动ZH196柴油机,行走轮胎2个.参数:标定功率:8.53KW,额定转速:2400R/MIN,外形尺寸(长×宽×高):2190×885×1160MM,最小使用质量:272KG,前进6档倒退2档. | 2017 |  | 非通用类 | 8.53 | 否 | 山东省 | 部2013425 | 2017-12-31 | 边建议 | 0536-8326386
动力机械 | 拖拉机 | 手扶拖拉机 | 8马力及以上皮带传动手扶拖拉机 | 手扶拖拉机 | 潍坊森海机械制造有限公司 | 101-2 | 1300 | 1300 | 0 | 0 | 0 | 0 | 0 | 0 | 传动方式:皮带传动；功率≥8马力 | 配置:常州常发CF190柴油机,行走轮胎2个.参数:标定功率:7KW,额定转速:2300R/MIN,外形尺寸(长×宽×高):2190×885×1160MM,最小使用质量:270KG,前进6档倒退2档. | 2017 |  | 非通用类 | 7 | 否 | 山东省 | 部2013426 | 2017-12-31 | 边建议 | 0536-8326386
动力机械 | 拖拉机 | 手扶拖拉机 | 8马力及以上皮带传动手扶拖拉机 | 手扶拖拉机 | 山东常林农业装备股份有限公司 | SH151-1 | 1300 | 1300 | 0 | 0 | 0 | 0 | 0 | 0 | 传动方式:皮带传动；功率≥8马力 |  | 2017 |  | 非通用类 | 11.03 | 否 | 山东省 |  |  | 张梦 | 0539-7192087
动力机械 | 拖拉机 | 手扶拖拉机 | 8马力及以上皮带传动手扶拖拉机 | 手扶拖拉机 | 山东常林农业装备股份有限公司 | SH121 | 1300 | 1300 | 0 | 0 | 0 | 0 | 0 | 0 | 传动方式:皮带传动；功率≥8马力 |  | 2017 |  | 非通用类 | 9 | 否 | 山东省 |  |  | 张梦 | 0539-7192087
动力机械 | 拖拉机 | 手扶拖拉机 | 8马力及以上皮带传动手扶拖拉机 | 手扶拖拉机 | 山东常林农业装备股份有限公司 | SH111-1 | 1300 | 1300 | 0 | 0 | 0 | 0 | 0 | 0 | 传动方式:皮带传动；功率≥8马力 |  | 2017 |  | 非通用类 | 8.1 | 否 | 山东省 |  |  | 张梦 | 0539-7192087
动力机械 | 拖拉机 | 手扶拖拉机 | 8马力及以上皮带传动手扶拖拉机 | 手扶拖拉机 | 山东常林农业装备股份有限公司 | SH101-2 | 1300 | 1300 | 0 | 0 | 0 | 0 | 0 | 0 | 传动方式:皮带传动；功率≥8马力 | 型式:驱动牵引兼用型外廓尺寸:2180×910×1060MM轮距:680-740MM最小离地间隙:210MM最小使用质量:270KG发动机与离合器联接方式:三角皮带连接发动机型式:单缸、卧式、水冷、四冲程、直喷式发动机标定功率:7.35KW发动机标定转速:2300R/MIN消声器重量:1.03KG传动系离合器型式:单片常接合摩擦片 | 2017 |  | 非通用类 | 7.35 | 否 | 山东省 | 部20151555 | 2019-12-31 | 张梦 | 0539-7192087
动力机械 | 拖拉机 | 手扶拖拉机 | 8马力及以上皮带传动手扶拖拉机 | 手扶拖拉机 | 山东常林农业装备股份有限公司 | SH101-1 | 1300 | 1300 | 0 | 0 | 0 | 0 | 0 | 0 | 传动方式:皮带传动；功率≥8马力 | 型式:驱动牵引兼用型外廓尺寸:2180×905×1070MM轮距:680-740MM最小离地间隙:210MM最小使用质量:270KG发动机与离合器联接方式:三角皮带连接发动机额定功率:7.35KW发动机额定转速:2300R/MIN消声器重量:1.03KG传动系离合器型式:单片常接合摩擦片 | 2017 |  | 非通用类 | 7.35 | 否 | 山东省 | 部20151552 | 2019-12-31 | 张梦 | 0539-7192087
动力机械 | 拖拉机 | 手扶拖拉机 | 8马力及以上皮带传动手扶拖拉机 | 手扶拖拉机 | 常州祥泰农业机械有限公司 | 151 | 1300 | 1300 | 0 | 0 | 0 | 0 | 0 | 0 | 传动方式:皮带传动；功率≥8马力 |  | 2017 |  | 非通用类 | 11.03 | 否 | 江苏省 |  |  |  | -
动力机械 | 拖拉机 | 手扶拖拉机 | 8马力及以上皮带传动手扶拖拉机 | 手扶拖拉机 | 沂水巨龙机械有限公司 | 101B | 1300 | 1300 | 0 | 0 | 0 | 0 | 0 | 0 | 传动方式:皮带传动；功率≥8马力 | 外廓尺寸:(长X宽X高)MM:2170X845X1150；拖拉机型式:驱动、牵引兼用型；轮距:680~740(MM)；最小离地间隙:190(MM)；最小使用质量:290KG；档位数:前进6,倒退2；发动机与离合器联接方式:皮带联接；发动机标定功率:7KW；发动机型式:卧式、单杠、水冷、四冲程；启动方式:手摇启动；气缸数:一个；标定转速:2200R/MIN； | 2017 |  | 非通用类 | 7 | 否 | 山东省 | 部20151672 | 2019-12-31 | 王长青 | 0539-2311736
动力机械 | 拖拉机 | 手扶拖拉机 | 8马力及以上皮带传动手扶拖拉机 | 手扶拖拉机 | 山东白龙实业集团有限公司 | 121 | 1300 | 1300 | 0 | 0 | 0 | 0 | 0 | 0 | 传动方式:皮带传动；功率≥8马力 | 型式:驱动、牵引兼用型外廓尺寸(长×宽×高MM):2180×1100×1100发动机标定功率9.0KW轮距:750-880MM最小离地间隙(离地部位):210(变速箱底部)MM最小使用质量:320KG挡位数(前进/倒退):6/2各挡理论速度(KW/H):前进:2.32、3.60、5.80、9.36、14.56、23.52后退:1.78、7.20发动机与离合器联接方式:三角皮带发动机商标或品牌:帝呈白龙发动机型式:卧式、单缸、四冲程发动机型号:HZ195发动机企业名称:山东白龙机械有限公司发动机气缸数:1缸发动机缸径×冲程:95×100MM发动机排量:0.71L发动机压缩比:17:1发动机标定转速(R/MIN):2300 | 2017 |  | 非通用类 | 9 | 否 | 山东省 | 部20153010 | 2019-12-31 | 张永华 | 0539-7275699
动力机械 | 拖拉机 | 手扶拖拉机 | 8马力及以上皮带传动手扶拖拉机 | 手扶拖拉机 | 山东白龙实业集团有限公司 | 101-2 | 1300 | 1300 | 0 | 0 | 0 | 0 | 0 | 0 | 传动方式:皮带传动；功率≥8马力 | 型式:驱动、牵引兼用型外廓尺寸(长×宽×高MM):2180×940×1200发动机标定功率:7.0KW轮距:680-740MM最小离地间隙(离地部位):210(变速箱底部)MM最小使用质量:260KG挡位数(前进/后退):6/2各挡理论速度(KW/H):前进:2.19、3.40、5.48、8.84、13.75、22.21后退1.68、6.80发动机与离合器联接方式:三角皮带发动机商标或品牌:帝呈白龙发动机型式:卧式、单缸、四冲程发动机型号:HZ190发动机气缸数:1缸发动机缸径×冲程:90×90MM发动机排量:0.598L发动机压缩比:17:1发动机标定转速(R/MIN):2200 | 2017 |  | 非通用类 | 7 | 否 | 山东省 | 部20152009 | 2019-12-31 | 张永华 | 0539-7275699
动力机械 | 拖拉机 | 手扶拖拉机 | 8马力及以上皮带传动手扶拖拉机 | 手扶拖拉机 | 费县华源农业装备工贸有限公司 | HF101 | 1300 | 1300 | 0 | 0 | 0 | 0 | 0 | 0 | 传动方式:皮带传动；功率≥8马力 | 单轴、轮式、牵引驱动兼用型型式；外型尺寸2170×820×1150MM；轮距680-720MM；幅板位置无级可调轮距；最小离地间隙210MM；最小使用质量260KG；6个前进挡2个倒退档；发动机与离合器三角带联接；手摇启动；配套CFZ12单缸、水冷、卧式、直喷、四冲程柴油机动力；标定功率7.35KW；转速2400R/MIN. | 2017 |  | 非通用类 | 7.35 | 否 | 山东省 | 部20151300 | 2019-12-31 | 董玉龙 | 0539-7171234
动力机械 | 拖拉机 | 手扶拖拉机 | 8马力及以上皮带传动手扶拖拉机 | 手扶拖拉机 | 费县华源农业装备工贸有限公司 | HF151 | 1300 | 1300 | 0 | 0 | 0 | 0 | 0 | 0 | 传动方式:皮带传动；功率≥8马力 | 单轴、轮式、牵引驱动兼用型型式；外型尺寸2210×1100×1280MM；轮距680-890MM；幅板位置无级可调轮距；最小离地间隙220MM；最小使用质量370KG；6个前进挡2个倒退档；发动机与离合器三角带联接；手摇启动；配套ZS1100B单缸、水冷、卧式、直喷、四冲程柴油机动力；标定功率11.03KW；转速2200R/MIN. | 2017 |  | 非通用类 | 11.03 | 否 | 山东省 | 部20151301 | 2019-12-31 | 董玉龙 | 0539-7171234
动力机械 | 拖拉机 | 手扶拖拉机 | 8马力及以上皮带传动手扶拖拉机 | 手扶拖拉机 | 费县华源农业装备工贸有限公司 | HF121 | 1300 | 1300 | 0 | 0 | 0 | 0 | 0 | 0 | 传动方式:皮带传动；功率≥8马力 | 单轴、轮式、牵引驱动兼用型型式；外型尺寸2210×980×1150MM；轮距680-890MM；幅板位置无级可调轮距；最小离地间隙220MM；最小使用质量320KG；6个前进挡2个倒退档；发动机与离合器三角带联接；手摇启动；配套ZS195单缸、水冷、卧式、直喷、四冲程柴油机动力；标定功率8.82KW；转速2000R/MIN. | 2017 |  | 非通用类 | 8.82 | 否 | 山东省 | 部20151302 | 2019-12-31 | 董玉龙 | 0539-7171234
动力机械 | 拖拉机 | 手扶拖拉机 | 8马力及以上皮带传动手扶拖拉机 | 手扶拖拉机 | 费县华源农业装备工贸有限公司 | HF111 | 1300 | 1300 | 0 | 0 | 0 | 0 | 0 | 0 | 传动方式:皮带传动；功率≥8马力 | 单轴、轮式、牵引驱动兼用型型式；外型尺寸2210×980×1150MM；轮距680-890MM；幅板位置无级可调轮距；最小离地间隙220MM；最小使用质量320KG；6个前进挡2个倒退档；发动机与离合器三角带联接；手摇启动；配套ZS195单缸、水冷、卧式、直喷、四冲程柴油机动力；标定功率8.82KW；转速2000R/MIN. | 2017 |  | 非通用类 | 8.82 | 否 | 山东省 | 部20151303 | 2019-12-31 | 董玉龙 | 0539-7171234
动力机械 | 拖拉机 | 手扶拖拉机 | 8马力及以上皮带传动手扶拖拉机 | 手扶拖拉机 | 常州市武进五菱柴油机有限公司 | CT121 | 1300 | 1300 | 0 | 0 | 0 | 0 | 0 | 0 | 传动方式:皮带传动；功率≥8马力 | 传动方式:皮带传动,发动机标定功率(KW):8.81 | 2017 |  | 非通用类 | 8.81 | 否 | 江苏省 | 部2013653 | 2017-12-31 | 孔维良 | 0519-86506240
动力机械 | 拖拉机 | 手扶拖拉机 | 8马力及以上皮带传动手扶拖拉机 | 手扶拖拉机 | 常州市武进五菱柴油机有限公司 | CT151 | 1300 | 1300 | 0 | 0 | 0 | 0 | 0 | 0 | 传动方式:皮带传动；功率≥8马力 | 传动方式:皮带传动,发动机标定功率(KW):11.03 | 2017 |  | 非通用类 | 11.03 | 否 | 江苏省 | 部2013652 | 2017-12-31 | 孔维良 | 0519-86506240
动力机械 | 拖拉机 | 手扶拖拉机 | 8马力及以上皮带传动手扶拖拉机 | 手扶拖拉机 | 沂水沭拖机械有限公司 | 101B | 1300 | 1300 | 0 | 0 | 0 | 0 | 0 | 0 | 传动方式:皮带传动；功率≥8马力 |  | 2017 |  | 非通用类 | 7 | 否 | 山东省 |  |  | 杨帆 | 0539-2318666
动力机械 | 拖拉机 | 手扶拖拉机 | 8马力及以上皮带传动手扶拖拉机 | 手扶拖拉机 | 潍坊桂花农业装备有限公司 | W101 | 1300 | 1300 | 0 | 0 | 0 | 0 | 0 | 0 | 传动方式:皮带传动；功率≥8马力 | 传动方式:皮带传动；发动机标定功率(KW):7.68 | 2017 |  | 非通用类 | 7.68 | 否 | 山东省 | 部2015537 | 2019-12-31 | 马海燕 | 0536-8125256
动力机械 | 拖拉机 | 手扶拖拉机 | 8马力及以上皮带传动手扶拖拉机 | 手扶拖拉机 | 潍坊桂花农业装备有限公司 | W121 | 1300 | 1300 | 0 | 0 | 0 | 0 | 0 | 0 | 传动方式:皮带传动；功率≥8马力 | 传动方式:皮带传动；发动机标定功率(KW):8.53 | 2017 |  | 非通用类 | 8.53 | 否 | 山东省 | 部2015538 | 2019-12-31 | 马海燕 | 0536-8125256
动力机械 | 拖拉机 | 手扶拖拉机 | 8马力及以上皮带传动手扶拖拉机 | 手扶拖拉机 | 常州柴拖拖拉机有限公司 | CT151 | 1300 | 1300 | 0 | 0 | 0 | 0 | 0 | 0 | 传动方式:皮带传动；功率≥8马力 | 传动方式:皮带传动；发动机标定功率(KW):11.03 | 2017 |  | 非通用类 | 11.03 | 否 | 江苏省 | 部20152736 | 2019-12-31 | 周汉菱 | 0519-82629508
动力机械 | 拖拉机 | 手扶拖拉机 | 8马力及以上皮带传动手扶拖拉机 | 手扶拖拉机 | 常州市常众拖拉机有限公司 | CZ-151 | 1300 | 1300 | 0 | 0 | 0 | 0 | 0 | 0 | 传动方式:皮带传动；功率≥8马力 |  | 2017 |  | 非通用类 | 11.03 | 否 | 江苏省 |  |  |  | -
动力机械 | 拖拉机 | 手扶拖拉机 | 8马力及以上皮带传动手扶拖拉机 | 手扶拖拉机 | 沂南县七星五金制造有限公司 | 121 | 1300 | 1300 | 0 | 0 | 0 | 0 | 0 | 0 | 传动方式:皮带传动；功率≥8马力 | 型式:兼用型.尺寸:2200*940*1200MM,轮距:720-820MM.最小离地间隙:200MM.最小使用质量:294KG.档位数(前进/倒退):6/2.连接方式:1950型三角带.起动方式:手摇起动.发动机型号:ZH195.发动机标定功率:8.82KW.发动机标定转速:2200R/MIN.发动机排量:0.709L.传动方式:单片干式常结合摩擦式.行走驱动轮型号:6.00-12.驱动轮胎气压:(田间:100-120KPA,运输:180-200KPA). | 2017 |  | 非通用类 | 8.82 | 否 | 山东省 | 2015TJ326 | 2019-12-31 | 张中阳 | 0539-3266781
动力机械 | 拖拉机 | 手扶拖拉机 | 8马力及以上皮带传动手扶拖拉机 | 手扶拖拉机 | 沂南县七星五金制造有限公司 | 101B | 1300 | 1300 | 0 | 0 | 0 | 0 | 0 | 0 | 传动方式:皮带传动；功率≥8马力 | 型式:兼用型.尺寸:2170*920*1170MM,轮距:680-740MM.最小离地间隙:210MM.最小使用质量:252KG.档位数(前进/倒退):6/2.连接方式:1830型三角带.起动方式:手摇起动.发动机型号:ZH192.发动机标定功率:7.35KW.发动机标定转速:2300R/MIN.发动机排量:0.598L.传动方式:单片干式常结合摩擦式.行走驱动轮型号:6.00-12.驱动轮胎气压:(田间:100-120KPA,运输:180-200KPA). | 2017 |  | 非通用类 | 7.35 | 否 | 山东省 | 2015TJ325 | 2019-12-31 | 张中阳 | 0539-3266781
动力机械 | 拖拉机 | 手扶拖拉机 | 8马力及以上皮带传动手扶拖拉机 | 手扶拖拉机 | 无锡太湖拖拉机有限公司 | DF-121 | 1300 | 1300 | 0 | 0 | 0 | 0 | 0 | 0 | 传动方式:皮带传动；功率≥8马力 | 传动方式:皮带传动；标定功率:8.82KW | 2017 |  | 非通用类 | 8.82 | 否 | 江苏省 | 部20152929 | 2019-12-31 | 万浩荣 | 0510-88333203
动力机械 | 拖拉机 | 手扶拖拉机 | 8马力及以上皮带传动手扶拖拉机 | 手扶拖拉机 | 无锡太湖拖拉机有限公司 | DF-151 | 1300 | 1300 | 0 | 0 | 0 | 0 | 0 | 0 | 传动方式:皮带传动；功率≥8马力 | 传动方式:皮带传动；标定功率:11.03KW | 2017 |  | 非通用类 | 11.03 | 否 | 江苏省 | 部20152930 | 2019-12-31 | 万浩荣 | 0510-88333203
动力机械 | 拖拉机 | 手扶拖拉机 | 8马力及以上皮带传动手扶拖拉机 | 手扶拖拉机 | 江苏锡拖农机有限公司 | XT101 | 1300 | 1300 | 0 | 0 | 0 | 0 | 0 | 0 | 传动方式:皮带传动；功率≥8马力 | 传动方式:皮带传动；发动机标定功率(KW):8.3 | 2017 |  | 非通用类 | 8.3 | 否 | 江苏省 | 部20151013 | 2019-12-31 | 焦裔骅 | 0516-81600988
动力机械 | 拖拉机 | 手扶拖拉机 | 8马力及以上皮带传动手扶拖拉机 | 手扶拖拉机 | 江苏锡拖农机有限公司 | XT121 | 1300 | 1300 | 0 | 0 | 0 | 0 | 0 | 0 | 传动方式:皮带传动；功率≥8马力 | 传动方式:皮带传动；发动机标定功率(KW):9.7 | 2017 |  | 非通用类 | 9.7 | 否 | 江苏省 | 部20151014 | 2019-12-31 | 焦裔骅 | 0516-81600988
动力机械 | 拖拉机 | 手扶拖拉机 | 8马力及以上皮带传动手扶拖拉机 | 手扶拖拉机 | 江苏锡拖农机有限公司 | XT151 | 1300 | 1300 | 0 | 0 | 0 | 0 | 0 | 0 | 传动方式:皮带传动；功率≥8马力 | 传动方式:皮带传动；发动机标定功率(KW):11.03 | 2017 |  | 非通用类 | 11.03 | 否 | 江苏省 | 部20151015 | 2019-12-31 | 焦裔骅 | 0516-81600988
动力机械 | 拖拉机 | 手扶拖拉机 | 8马力及以上皮带传动手扶拖拉机 | 手扶拖拉机 | 江苏常发农业装备股份有限公司 | CF101 | 1300 | 1300 | 0 | 0 | 0 | 0 | 0 | 0 | 传动方式:皮带传动；功率≥8马力 | 该产品补贴分档的关键技术参数:传动方式:皮带传动:发动机标定功率(KW):11.03 | 2017 |  | 非通用类 | 7 | 否 | 江苏省 | 部20152312 | 2019-12-31 | 包立权 | 0519-86232218
动力机械 | 拖拉机 | 手扶拖拉机 | 8马力及以上皮带传动手扶拖拉机 | 手扶拖拉机 | 江苏常发农业装备股份有限公司 | CF121 | 1300 | 1300 | 0 | 0 | 0 | 0 | 0 | 0 | 传动方式:皮带传动；功率≥8马力 | 该产品补贴分档的关键技术参数:传动方式:皮带传动:发动机标定功率(KW):8.82 | 2017 |  | 非通用类 | 8.82 | 否 | 江苏省 | 部20152314 | 2019-12-31 | 包立权 | 0519-86232218
动力机械 | 拖拉机 | 手扶拖拉机 | 8马力及以上皮带传动手扶拖拉机 | 手扶拖拉机 | 江苏常发农业装备股份有限公司 | CF151 | 1300 | 1300 | 0 | 0 | 0 | 0 | 0 | 0 | 传动方式:皮带传动；功率≥8马力 | 该产品补贴分档的关键技术参数:传动方式:皮带传动:发动机标定功率(KW):11.03 | 2017 |  | 非通用类 | 11.03 | 否 | 江苏省 | 苏农机（2015）第（0109）号 | 2019-12-30 | 包立权 | 0519-86232218
动力机械 | 拖拉机 | 履带式拖拉机 | 60—70马力履带式拖拉机 | 履带式拖拉机 | 第一拖拉机股份有限公司 | C602 | 25200 | 25200 | 0 | 0 | 0 | 0 | 0 | 0 | 60马力≤功率<70马力；驱动方式:履带式 | 功率:44.1KW/60马力；驱动方式:履带式 | 2017 |  | 通用类 | 44.1 | 否 | 河南省 | 部20152421 | 2019-12-31 | 杨五军 | 0379-64978385
动力机械 | 拖拉机 | 履带式拖拉机 | 90—100马力履带式拖拉机 | 履带式拖拉机 | 第一拖拉机股份有限公司 | CA902 | 43200 | 43200 | 0 | 0 | 0 | 0 | 0 | 0 | 90马力≤功率<100马力；驱动方式:履带式 | 功率:66.2KW/90马力；驱动方式:履带式 | 2017 |  | 通用类 | 66.2 | 否 | 河南省 | 部20152424 | 2019-12-31 | 杨五军 | 0379-64978385
动力机械 | 拖拉机 | 履带式拖拉机 | 90—100马力履带式拖拉机 | 履带式拖拉机 | 第一拖拉机股份有限公司 | C902-2 | 43200 | 43200 | 0 | 0 | 0 | 0 | 0 | 0 | 90马力≤功率<100马力；驱动方式:履带式 | 功率:66.2KW/90马力；驱动方式:履带式 | 2017 |  | 通用类 | 66.2 | 否 | 河南省 | 部2015209 | 2019-12-31 | 杨五军 | 0379-64978385
动力机械 | 拖拉机 | 履带式拖拉机 | 90—100马力履带式拖拉机 | 履带式拖拉机 | 第一拖拉机股份有限公司 | C902 | 43200 | 43200 | 0 | 0 | 0 | 0 | 0 | 0 | 90马力≤功率<100马力；驱动方式:履带式 | 功率:66.2KW/90马力；驱动方式:履带式 | 2017 |  | 通用类 | 66.2 | 否 | 河南省 | 部2015209 | 2019-12-31 | 杨五军 | 0379-64978385
动力机械 | 拖拉机 | 履带式拖拉机 | 轻型履带式拖拉机 | 轻型履带拖拉机 | 衡阳市力源动力制造有限公司 | HL-502 | 12000 | 12000 | 0 | 0 | 0 | 0 | 0 | 0 | 功率≥50马力，驱动方式：履带自走式；履带材质：橡胶履带 | 配套动力50马力,36.8KW；驱动方式:履带式,橡胶轻型履带. | 2017 |  | 非通用类 | 36.8 | 否 | 湖南省 | 湘20141222180 | 2018-12-21 | 谭政 | 0734-5375545
动力机械 | 拖拉机 | 履带式拖拉机 | 轻型履带式拖拉机 | 轻型履带拖拉机 | 衡阳市力源动力制造有限公司 | HL-752 | 12000 | 12000 | 0 | 0 | 0 | 0 | 0 | 0 | 功率≥50马力，驱动方式：履带自走式；履带材质：橡胶履带 | 配套动力75马力,57KW；驱动方式:履带式,橡胶轻型履带. | 2017 |  | 非通用类 | 57 | 否 | 湖南省 | 湘20141222181 | 2018-12-21 | 谭政 | 0734-5375545
动力机械 | 拖拉机 | 履带式拖拉机 | 轻型履带式拖拉机 | 轻型履带拖拉机 | 湖南农夫机电有限公司 | NF-502 | 12000 | 12000 | 0 | 0 | 0 | 0 | 0 | 0 | 功率≥50马力，驱动方式：履带自走式；履带材质：橡胶履带 | 外廓尺寸(MM):3000*1400*2150转向型式:多片、湿式、摩擦片式发动机参数:Y495T型柴油机；2400R/MIN；36.8KW发动机型式:直列、直喷、水冷、四冲程 | 2017 |  | 非通用类 | 36.8 | 否 | 湖南省 | 湘20130930024 | 2017-12-31 | 肖林 | 0735-2659088
动力机械 | 拖拉机 | 履带式拖拉机 | 轻型履带式拖拉机 | 履带拖拉机 | 湖南农夫机电有限公司 | NF-702 | 12000 | 12000 | 0 | 0 | 0 | 0 | 0 | 0 | 功率≥50马力，驱动方式：履带自走式；履带材质：橡胶履带 | 外廓尺寸(长*宽*高)(MM):3690*1500*2400发动机型式:直列、水冷、直喷、四冲程发动机功率(KW):52发动机转速(R/MIN):2400 | 2017 |  | 非通用类 | 51.5 | 否 | 湖南省 | 部20152428 | 2019-12-31 | 肖林 | 0735-2659088
动力机械 | 拖拉机 | 履带式拖拉机 | 轻型履带式拖拉机 | 轻型履带拖拉机 | 湖南农夫机电有限公司 | NF-Q602 | 12000 | 12000 | 0 | 0 | 0 | 0 | 0 | 0 | 功率≥50马力，驱动方式：履带自走式；履带材质：橡胶履带 | 外形尺寸(长×宽×高)(MM):3430×1590×2300；最小使用质量(KG):1890；发动机型号:YD4JZ60C1；标定功率(KW):44.1；转向系型式:刹车制动转向； | 2017 |  | 非通用类 | 44.1 | 否 | 湖南省 | 湘20140124005 | 2021-12-31 | 肖林 | 0735-2659088
动力机械 | 拖拉机 | 履带式拖拉机 | 轻型履带式拖拉机 | 轻型履带拖拉机 | 湖南农夫机电有限公司 | NF-Q702 | 12000 | 12000 | 0 | 0 | 0 | 0 | 0 | 0 | 功率≥50马力，驱动方式：履带自走式；履带材质：橡胶履带 | 外形尺寸(长×宽×高)(MM):3430×1590×2300；最小使用质量(KG)1930；发动机型号:YD4CZ70C1；标定功率(KW):51.5；转向系型式:刹车制动转向； | 2017 |  | 非通用类 | 51.5 | 否 | 湖南省 | 湘20170124006 | 2021-12-31 | 肖林 | 0735-2659088
动力机械 | 拖拉机 | 履带式拖拉机 | 轻型履带式拖拉机 | 轻型履带拖拉机 | 湖南农夫机电有限公司 | NF-Q802 | 12000 | 12000 | 0 | 0 | 0 | 0 | 0 | 0 | 功率≥50马力，驱动方式：履带自走式；履带材质：橡胶履带 | 外形尺寸(长×宽×高)(MM):3430×1590×2300；最小使用质量(KG):1990；发动机型号:YD4SZ80C1；标定功率(KW):58.8；转向系型式:刹车制动转向； | 2017 |  | 非通用类 | 58.8 | 否 | 湖南省 | 湘20170124007 | 2021-01-24 | 肖林 | 0735-2659088
动力机械 | 拖拉机 | 履带式拖拉机 | 轻型履带式拖拉机 | 轻型履带拖拉机 | 湖南松河专用汽车制造有限公司 | YSL-752 | 12000 | 12000 | 0 | 0 | 0 | 0 | 0 | 0 | 功率≥50马力，驱动方式：履带自走式；履带材质：橡胶履带 |  | 2017 |  | 非通用类 | 55 | 否 | 湖南省 |  |  |  | -
动力机械 | 拖拉机 | 履带式拖拉机 | 轻型履带式拖拉机 | 轻型履带拖拉机 | 长沙星聚农业机械有限公司 | XJ-802LT | 12000 | 12000 | 0 | 0 | 0 | 0 | 0 | 0 | 功率≥50马力，驱动方式：履带自走式；履带材质：橡胶履带 | 发动机型式:YN38GB2.发动机型号:直列、立式、水冷、四冲程.发动机标定功率:(KW)57.发动机标定转速(R/MIN):2600.动力输出轴花键数目(齿):8.动力输出轴花键外径(MM):Φ38.动力输出轴转速(R/MIN):590/780.驱动方式:履带式.外廊尺寸(长*宽*高)(MM):3140*1860*2540履带接地长(MM)1000.轨距(MM):1200.最小离地间隙(离地部位)(MM):520(机架).最小使用质量(KG):1804.前轴质量/后轴质量(KG):1190/614.档位数(前进/倒退/爬行):3/3 | 2017 |  | 非通用类 | 57 | 否 | 湖南省 | 湘20141222216 | 2018-12-21 | 周波 | 0731-87855987
动力机械 | 拖拉机 | 履带式拖拉机 | 轻型履带式拖拉机 | 轻型履带拖拉机 | 长沙星聚农业机械有限公司 | XJ-502LT | 12000 | 12000 | 0 | 0 | 0 | 0 | 0 | 0 | 功率≥50马力，驱动方式：履带自走式；履带材质：橡胶履带 | 发动机型式:YD4JT2.发动机型号:直列、立式、水冷、四冲程.发动机标定功率:(KW)36.8.发动机标定转速(R/MIN):2400.动力输出轴花键数目(齿):8.动力输出轴花键外径(MM):Φ38.动力输出轴转速(R/MIN):540/720.驱动方式:履带式.外廊尺寸(长*宽*高)(MM):2780*1480*2250履带接地长(MM)1000.轨距(MM):1050.最小离地间隙(离地部位)(MM):400(机架).最小使用质量(KG):1510.前轴质量/后轴质量(KG):1057/453.档位数(前进/倒退/爬行):3/3 | 2017 |  | 非通用类 | 36.8 | 否 | 湖南省 | 湘20141222215 | 2018-12-21 | 周波 | 0731-87855987
动力机械 | 拖拉机 | 履带式拖拉机 | 轻型履带式拖拉机 | 轻型履带拖拉机 | 益阳富佳科技有限公司 | FJ-502 | 12000 | 12000 | 0 | 0 | 0 | 0 | 0 | 0 | 功率≥50马力，驱动方式：履带自走式；履带材质：橡胶履带 |  | 2017 |  | 非通用类 | 36.8 | 否 | 湖南省 |  |  | 龚振波 | 0737-2626008
动力机械 | 拖拉机 | 履带式拖拉机 | 轻型履带式拖拉机 | 轻型履带拖拉机 | 益阳富佳科技有限公司 | FJ-752 | 12000 | 12000 | 0 | 0 | 0 | 0 | 0 | 0 | 功率≥50马力，驱动方式：履带自走式；履带材质：橡胶履带 |  | 2017 |  | 非通用类 | 55 | 否 | 湖南省 |  |  | 龚振波 | 0737-2626008
动力机械 | 拖拉机 | 履带式拖拉机 | 轻型履带式拖拉机 | 履带式拖拉机 | 安徽赛威机械有限公司 | 1052型 | 12000 | 12000 | 0 | 0 | 0 | 0 | 0 | 0 | 功率≥50马力，驱动方式：履带自走式；履带材质：橡胶履带 | 标定功率:73KW；配套发动机型号:4G33TC(型式核准号:CNFCG30488060030)国三；外形尺寸(长×宽×高)MM:2575×1905×2705；整机质量:1775KG | 2017 |  | 非通用类 | 77.3 | 否 | 安徽省 | 新2016100 | 2020-12-31 | 章俊姣 | 0566-2417720
动力机械 | 拖拉机 | 履带式拖拉机 | 轻型履带式拖拉机 | 履带式拖拉机 | 安徽赛威机械有限公司 | 852型 | 12000 | 12000 | 0 | 0 | 0 | 0 | 0 | 0 | 功率≥50马力，驱动方式：履带自走式；履带材质：橡胶履带 | 额定功率:63KW；额定转速:2600R/MIN；配套动力:4L88(国三)；外形尺寸(长×宽×高)MM:2575×1905×2705 | 2017 |  | 非通用类 | 62.5 | 否 | 安徽省 | 新2016099 | 2020-12-31 | 章俊姣 | 0566-2417720
动力机械 | 拖拉机 | 履带式拖拉机 | 轻型履带式拖拉机 | 履带拖拉机 | 九阳农机(常州)有限公司 | JY-702 | 12000 | 12000 | 0 | 0 | 0 | 0 | 0 | 0 | 功率≥50马力，驱动方式：履带自走式；履带材质：橡胶履带 | 长3385MM×宽1510×2410高,发动机额定功率51.5KW,差速式转向,驱动方式:橡胶履带 | 2017 |  | 非通用类 | 51.5 | 否 | 江苏省 | 苏农机（2016）第（0241）号 | 2020-12-31 | 符志明 | 0519-82526018
动力机械 | 拖拉机 | 履带式拖拉机 | 轻型履带式拖拉机 | 履带拖拉机 | 九阳农机(常州)有限公司 | JY-802 | 12000 | 12000 | 0 | 0 | 0 | 0 | 0 | 0 | 功率≥50马力，驱动方式：履带自走式；履带材质：橡胶履带 | 长3385MM×宽1510×2410高,发动机额定功率58.8KW,差速式转向,驱动方式:橡胶履带 | 2017 |  | 非通用类 | 58.5 | 否 | 江苏省 | 苏农机（2016）第（0242）号 | 2020-12-31 | 符志明 | 0519-82526018
动力机械 | 拖拉机 | 履带式拖拉机 | 轻型履带式拖拉机 | 轻型履带拖拉机 | 浙江亿森机械有限公司 | YSL-752 | 12000 | 12000 | 0 | 0 | 0 | 0 | 0 | 0 | 功率≥50马力，驱动方式：履带自走式；履带材质：橡胶履带 | 履带自走式,75马力,转速2400R/MIN,外形尺寸MM(长×宽×高):3180×1520×2310,结构质量1560(KG),启动方式:电启动. | 2017 |  | 非通用类 | 55 | 否 | 浙江省 | 湘20170124008 | 2021-12-31 | 沈剑 | 0572-2766600
动力机械 | 拖拉机 | 履带式拖拉机 | 轻型履带式拖拉机 | 轻型履带拖拉机 | 湖南一田农业机械有限公司 | YT-752 | 12000 | 12000 | 0 | 0 | 0 | 0 | 0 | 0 | 功率≥50马力，驱动方式：履带自走式；履带材质：橡胶履带 | 功率≥50马力；驱动方式:履带式；橡胶履带 | 2017 |  | 非通用类 | 55 | 否 | 湖南省 | 湘20150130008 | 2019-01-29 | 肖刘军 | 0731-24572860
动力机械 | 拖拉机 | 履带式拖拉机 | 轻型履带式拖拉机 | 轻型履带拖拉机 | 湖南一田农业机械有限公司 | YT-952 | 12000 | 12000 | 0 | 0 | 0 | 0 | 0 | 0 | 功率≥50马力，驱动方式：履带自走式；履带材质：橡胶履带 | 功率≥50马力；驱动方式:履带式；橡胶履带 | 2017 |  | 非通用类 | 70 | 否 | 湖南省 | 湘20150130009 | 2019-01-29 | 肖刘军 | 0731-24572860
动力机械 | 拖拉机 | 履带式拖拉机 | 轻型履带式拖拉机 | 轻型履带拖拉机 | 双峰县湘源金穗收割机制造有限公司 | JS-752 | 12000 | 12000 | 0 | 0 | 0 | 0 | 0 | 0 | 功率≥50马力，驱动方式：履带自走式；履带材质：橡胶履带 |  | 2017 |  | 非通用类 | 55.2 | 否 | 湖南省 |  |  | 李长士 | 0738-6883978
动力机械 | 拖拉机 | 履带式拖拉机 | 轻型履带式拖拉机 | 轻型履带拖拉机 | 汉寿科祥农机制造有限公司 | KX-702 | 12000 | 12000 | 0 | 0 | 0 | 0 | 0 | 0 | 功率≥50马力，驱动方式：履带自走式；履带材质：橡胶履带 | 外廊尺寸(长*宽*高)(MM):2870×1470×2280；驱动方式:履带式；履带规格为:90×46×350带侧齿；履带板数量为6块；履带板宽度:350MM,配配套发动机为:昆明云内动力股份有限公司生产的动力型号为:YN36GB1；功率:52KW；转速:2600R/MIN；履带接地长(MM)1200.轨距(MM):1050.最小离地间隙(离地部位)(MM):430(机架).最小使用质量(KG):1540.前轴质量/后轴质量(KG):980/560.档位数(前进/倒退/爬行):2/2.驾驶室或安全架型号:700.45.004,型式:安全架,变速箱型式:HST无极变速+齿轮啮合式；液压悬挂系统形式:半分置式；悬挂装置型式:后三点悬挂,动力输出轴型式:非独立式；动力输出轴花键数目(齿):8.动力输出轴花键外径(MM):Φ38；动力输出轴转速:540/720R/MIN； | 2017 |  | 非通用类 | 52 | 否 | 湖南省 | 湘20141222191 | 2018-12-21 | 代道宽 | 0736-2559335
动力机械 | 拖拉机 | 履带式拖拉机 | 100马力及以上履带式拖拉机 | 履带拖拉机 | 杭州葛高机械股份有限公司 | GG1052 | 46800 | 46800 | 0 | 0 | 0 | 0 | 0 | 0 | 功率≥100马力；驱动方式:履带式 | GG1052型履带拖拉机为农业履带式拖拉机,型号:GG1052,型式:履带式.外廓尺寸(长X宽X高):4585MMX1860MMX2658MM,轨距:1435MM,履带接地长:1792MM,发动机标定功率:80KW. | 2017 |  | 通用类 | 80 | 否 | 浙江省 |  |  | 周枝龙 | 0571-82705608
动力机械 | 拖拉机 | 履带式拖拉机 | 100马力及以上履带式拖拉机 | 履带式拖拉机 | 杭州葛高机械股份有限公司 | GG1302 | 46800 | 46800 | 0 | 0 | 0 | 0 | 0 | 0 | 功率≥100马力；驱动方式:履带式 | GG1302型履带拖拉机为农业履带式拖拉机,型号:GG1302,型式:履带式.外廓尺寸(长X宽X高):4585MMX1860MMX2658MM,轨距:1435MM,履带接地长:1792MM,履带板节距:170MM,发动机标定功率:97.1KW. | 2017 |  | 通用类 | 97.1 | 否 | 浙江省 | 部2013210 | 2017-12-31 | 周枝龙 | 0571-82705608
动力机械 | 拖拉机 | 履带式拖拉机 | 100马力及以上履带式拖拉机 | 履带式拖拉机 | 第一拖拉机股份有限公司 | C1002 | 46800 | 46800 | 0 | 0 | 0 | 0 | 0 | 0 | 功率≥100马力；驱动方式:履带式 | 功率:73.5KW/100马力；驱动方式:履带式 | 2017 |  | 通用类 | 73.5 | 否 | 河南省 | 部20152425 | 2019-12-31 | 杨五军 | 0379-64978385
动力机械 | 拖拉机 | 履带式拖拉机 | 100马力及以上履带式拖拉机 | 履带式拖拉机 | 第一拖拉机股份有限公司 | C1402 | 46800 | 46800 | 0 | 0 | 0 | 0 | 0 | 0 | 功率≥100马力；驱动方式:履带式 | 功率:103KW/140马力；驱动方式:履带式 | 2017 |  | 通用类 | 103 | 否 | 河南省 | 部2013149 | 2017-12-31 | 杨五军 | 0379-64978385
动力机械 | 拖拉机 | 履带式拖拉机 | 100马力及以上履带式拖拉机 | 履带式拖拉机 | 第一拖拉机股份有限公司 | C1802E | 46800 | 46800 | 0 | 0 | 0 | 0 | 0 | 0 | 功率≥100马力；驱动方式:履带式 | 功率:132KW/180马力；驱动方式:履带式 | 2017 |  | 通用类 | 132 | 否 | 河南省 | 部20152403 | 2019-12-31 | 杨五军 | 0379-64978385
动力机械 | 拖拉机 | 履带式拖拉机 | 100马力及以上履带式拖拉机 | 履带式拖拉机 | 第一拖拉机股份有限公司 | CB1002 | 46800 | 46800 | 0 | 0 | 0 | 0 | 0 | 0 | 功率≥100马力；驱动方式:履带式 | 功率:73.5KW/100马力；驱动方式:履带式 | 2017 |  | 通用类 | 73.5 | 否 | 河南省 | 部2013148 | 2017-12-31 | 杨五军 | 0379-64978385
动力机械 | 拖拉机 | 履带式拖拉机 | 100马力及以上履带式拖拉机 | 履带式拖拉机 | 第一拖拉机股份有限公司 | 东方红-1002J | 46800 | 46800 | 0 | 0 | 0 | 0 | 0 | 0 | 功率≥100马力；驱动方式:履带式 | 功率:73.5KW/100马力；驱动方式:履带式 | 2017 |  | 通用类 | 73.5 | 否 | 河南省 |  |  | 杨五军 | 0379-64978385
动力机械 | 拖拉机 | 履带式拖拉机 | 100马力及以上履带式拖拉机 | 履带式拖拉机 | 第一拖拉机股份有限公司 | 1202 | 46800 | 46800 | 0 | 0 | 0 | 0 | 0 | 0 | 功率≥100马力；驱动方式:履带式 | 功率:88.2KW/120马力；驱动方式:履带式 | 2017 |  | 通用类 | 88.2 | 否 | 河南省 | 部2015198 | 2019-12-31 | 杨五军 | 0379-64978385
动力机械 | 拖拉机 | 履带式拖拉机 | 100马力及以上履带式拖拉机 | 履带式拖拉机 | 第一拖拉机股份有限公司 | 东方红-CB1202 | 46800 | 46800 | 0 | 0 | 0 | 0 | 0 | 0 | 功率≥100马力；驱动方式:履带式 | 功率:92KW/120马力；驱动方式:履带式 | 2017 |  | 通用类 | 92 | 否 | 河南省 |  |  | 杨五军 | 0379-64978385
动力机械 | 拖拉机 | 履带式拖拉机 | 100马力及以上履带式拖拉机 | 履带式拖拉机 | 第一拖拉机股份有限公司 | C1202 | 46800 | 46800 | 0 | 0 | 0 | 0 | 0 | 0 | 功率≥100马力；驱动方式:履带式 | 功率:88.2KW/120马力；驱动方式:履带式 | 2017 |  | 通用类 | 88.2 | 否 | 河南省 | 部2015203 | 2019-12-31 | 杨五军 | 0379-64978385
动力机械 | 拖拉机 | 履带式拖拉机 | 100马力及以上履带式拖拉机 | 履带式拖拉机 | 第一拖拉机股份有限公司 | C1302 | 46800 | 46800 | 0 | 0 | 0 | 0 | 0 | 0 | 功率≥100马力；驱动方式:履带式 | 功率:95.6KW/130马力；驱动方式:履带式 | 2017 |  | 通用类 | 95.6 | 否 | 河南省 | 部2015202 | 2019-12-31 | 杨五军 | 0379-64978385
动力机械 | 拖拉机 | 履带式拖拉机 | 70—90马力履带式拖拉机 | 履带式拖拉机 | 第一拖拉机股份有限公司 | CA702 | 38700 | 38700 | 0 | 0 | 0 | 0 | 0 | 0 | 70马力≤功率<90马力；驱动方式:履带式 | 功率:51.5KW/70马力；驱动方式:履带式 | 2017 |  | 通用类 | 51.5 | 否 | 河南省 | 部20152422 | 2019-12-31 | 杨五军 | 0379-64978385
动力机械 | 拖拉机 | 履带式拖拉机 | 70—90马力履带式拖拉机 | 履带式拖拉机 | 第一拖拉机股份有限公司 | CA802 | 38700 | 38700 | 0 | 0 | 0 | 0 | 0 | 0 | 70马力≤功率<90马力；驱动方式:履带式 | 功率:58.8KW/80马力；驱动方式:履带式 | 2017 |  | 通用类 | 58.8 | 否 | 河南省 | 部20152423 | 2019-12-31 | 杨五军 | 0379-64978385
动力机械 | 拖拉机 | 履带式拖拉机 | 70—90马力履带式拖拉机 | 履带式拖拉机 | 第一拖拉机股份有限公司 | C802 | 38700 | 38700 | 0 | 0 | 0 | 0 | 0 | 0 | 70马力≤功率<90马力；驱动方式:履带式 | 功率:58.8KW/80马力；驱动方式:履带式 | 2017 |  | 通用类 | 58.8 | 否 | 河南省 | 部2015199 | 2019-12-31 | 杨五军 | 0379-64978385
动力机械 | 拖拉机 | 履带式拖拉机 | 70—90马力履带式拖拉机 | 履带拖拉机 | 杭州葛高机械股份有限公司 | GG852 | 38700 | 38700 | 0 | 0 | 0 | 0 | 0 | 0 | 70马力≤功率<90马力；驱动方式:履带式 | GG852型履带拖拉机为农业履带式拖拉机,型号:GG852,型式:履带式.外廓尺寸(长X宽X高)4237MMX1860MMX2658MM,轨距:1435MM,履带接地长:1792MM,发动机标定功率:65KW. | 2017 |  | 通用类 | 65 | 否 | 浙江省 |  |  | 周枝龙 | 0571-82705608
动力机械 | 拖拉机 | 履带式拖拉机 | 70—90马力履带式拖拉机 | 履带式拖拉机 | 江苏爱凯农业装备制造有限公司 | FS702 | 38700 | 38700 | 0 | 0 | 0 | 0 | 0 | 0 | 70马力≤功率<90马力；驱动方式:履带式 | 70马力≤功率<80马力；履带式拖拉机,以立式、直列、水冷、四冲程、自然吸气式柴油机为动力；型式:履带式；用途:一般农业用；外廓尺寸(长*宽*高)3050*1440*(1744~2204),单位(MM)；轨距:1100MM；履带接地长:1300,单位(MM)；最小离地间隙:200~600MM；最小使用质量:2220KG；左侧质量/右侧质量:1090/1130单位(KG)；档位数(前进/倒退/爬行):8/2；起动方式:电启动；动力输出轴功率:大于等于46.4(KW)；最大牵引力:大于等于19.0(KN). | 2017 |  | 通用类 | 51.5 | 否 | 江苏省 | 苏农机（2015）第（0093）号 | 2019-12-31 | 唐明辉 | 0515-88186198
设施农业设备 | 连栋温室设施设备 | 加温系统（含燃油热风炉、热水加温系统） | 加温系统成套设备(含燃油热风炉、热水加温系统) | 农用水源热泵冷(热)水机器 | 杭州继实节能技术有限公司 | JSJS-20LKW型 | 2500 | 2500 | 0 | 0 | 0 | 0 | 0 | 0 | 含燃油热风炉、热水加温系统等 | 加温方式:地热主要用途:设施养殖(畜牧/温室养殖)和设施种植(蔬菜/花卉栽培、水稻育秧)产业对环境的加/降温要求主机功率:4.04KW | 2017 |  | 非通用类 | 0 | 否 | 浙江省 | qy4675442619 | 2017-12-31 | 李益勤 | 0571-82166060
其他机械 | 废弃物处理设备 | 固液分离机 | 电机总功率5-10KW固液分离机 | 圆筛式固液分离机 | 浙江明江环保科技有限公司 | MJYS-640型 | 3500 | 3500 | 1400 | 2450 | 0 | 0 | 2100 | 1050 | 5KW≤电机总功率<10KW | 生产能力:20-25M3/H；固体含水率:%55；液体残留颗粒物:%5；圆筛筒直径:640MM；圆筛滤网规格:30-60目；挤压筒内径:180MM；电机总功率:9.75KW | 2017 |  | 非通用类 | 9.75 | 否 | 浙江省 | ZJ2013039 | 2017-12-31 | 费波 | 0573-86771369
其他机械 | 废弃物处理设备 | 固液分离机 | 电机总功率5-10KW固液分离机 | 移动式畜牧粪便处理机 | 江苏兴农环保科技股份有限公司 | 9FL-180 | 3500 | 3500 | 1400 | 2450 | 0 | 0 | 2100 | 1050 | 5KW≤电机总功率<10KW | 配套动力(KW)主机:5.5泵:3工作腔直径(MM)180工作效率(M3/H)牛粪水:4-6猪粪水:5-12鸡粪水:2-4电源(V)380转速(RPM/MIN)1440整机重量(KG)880适用范围畜禽粪水、生活垃圾、蓝藻等固液分离 | 2017 |  | 非通用类 | 5.5 | 否 | 江苏省 | 苏农机（2015）第（0187）号 | 2019-12-30 | 朱建勤 | 0513-82268059
其他机械 | 废弃物处理设备 | 固液分离机 | 电机总功率5-10KW固液分离机 | 移动式畜牧粪便处理机 | 江苏兴农环保科技股份有限公司 | 9FL-260 | 3500 | 3500 | 1400 | 2450 | 0 | 0 | 2100 | 1050 | 5KW≤电机总功率<10KW | 配套动力(KW)主机:7.5泵:3-4工作腔直径(MM)260工作效率(M3/H)牛粪水:7-10猪粪水:15-20鸡粪水:5-7电源(V)380转速(RPM/MIN)1440整机重量(KG)960适用范围畜禽粪水、生活垃圾、蓝藻等固液分离 | 2017 |  | 非通用类 | 7.5 | 否 | 江苏省 | 苏农机（2015）第（0188）号 | 2019-12-30 | 朱建勤 | 0513-82268059
其他机械 | 废弃物处理设备 | 固液分离机 | 电机总功率5-10KW固液分离机 | 固液分离机 | 四川鹏林机电设备制造有限责任公司 | PL-FL18 | 3500 | 3500 | 1400 | 2450 | 0 | 0 | 2100 | 1050 | 5KW≤电机总功率<10KW | 配套动力主电机额定功率:4KW,主电机额定转速:1440R/MIN,液下泵额定功率:3KW,总功率:7KW | 2017 |  | 非通用类 | 7 | 否 | 四川省 |  |  | 向晓丹 | 0816-2601317
其他机械 | 废弃物处理设备 | 固液分离机 | 电机总功率10KW及以上固液分离机 | 圆筛式固液分离机 | 浙江明江环保科技有限公司 | MJYS-780型 | 3900 | 3900 | 1560 | 2730 | 0 | 0 | 2340 | 1170 | 电机总功率≥10KW | 生产能力:35-40M3/H；固体含水率:%55；液体残留颗粒物:%5；圆筛筒直径:780MM；圆筛滤网规格:30-60目；挤压筒内径:230MM；电机总功率:12.5KW | 2017 |  | 非通用类 | 12.5 | 否 | 浙江省 | ZJ2013040 | 2017-12-31 | 费波 | 0573-86771369
其他机械 | 废弃物处理设备 | 病死畜禽无害化处理设备 | 病死畜禽无害化处理设备 | 畜禽养殖场有机废弃物处理机 | 漳州市天洋机械有限公司 | TY-FCW-26 | 50000 | 50000 | 0 | 0 | 0 | 0 | 0 | 0 | 病死畜禽无害化处理设备 | 型号:TY-FCW-26外型尺寸:4220*1900*2100主电机功率:4KW设备容积:2600L总功率:14.8KW加热功率:8KW切刀数量:12把设备吨电耗:140度-160度最大处理能力:1100KG/24H最高使用温度:110度控制系统:PLC全电脑自动控制尾气处理系统:气水分离.尾气回流 | 2017 |  | 非通用类 | 14.8 | 否 | 福建省 | 闽 2013217 | 2017-12-31 | 卢大虎 | 0596-2102368
其他机械 | 废弃物处理设备 | 病死畜禽无害化处理设备 | 病死畜禽无害化处理设备 | 畜禽养殖场有机废弃物处理机 | 福建捷创机械有限公司 | JCJX-FCW22 | 50000 | 50000 | 0 | 0 | 0 | 0 | 0 | 0 | 病死畜禽无害化处理设备 | 功率19KW,完全密封,配备控制和尾气处理装置,有效容积2.2M3. | 2017 |  | 非通用类 | 19 | 否 | 福建省 | 闽2013258 | 2017-12-31 | 潘希岳 | 0598-5688988
其他机械 | 废弃物处理设备 | 病死畜禽无害化处理设备 | 病死畜禽无害化处理设备 | 畜禽养殖场有机废弃物处理机 | 厦门康浩科技有限公司 | KH-FCW-20 | 50000 | 50000 | 0 | 0 | 0 | 0 | 0 | 0 | 病死畜禽无害化处理设备 | 有效容积2.2M3,每批处理废弃物1000KG,添加500KG垫料、1.5KG复合酶,经72H处理,刀辊电机额定功率4KW,液压系统额定功率0.75KW,导热油加热系统总功率7.1KW,热风加热系统总功率6.2KW,尾气处理系统型式:气水分离、尾气回流 | 2017 |  | 非通用类 | 18.05 | 否 | 福建省 | 闽2013197 | 2017-12-31 | 康永松 | 0592-2529536
其他机械 | 精准农业设备 | 农业用北斗终端（含渔船用） | 液压控制转向机,直线精度±2.5CM的北斗导航自动驾驶系统 | 北斗/GNSS自动导航驾驶系统 | 上海司南卫星导航技术股份有限公司 | AG300 | 30000 | 30000 | 0 | 0 | 0 | 0 | 0 | 0 | 液压控制转向机,北斗导航自动驾驶系统,直线精度±2.5CM |  | 2017 |  | 非通用类 | 0.1 | 否 | 上海市 |  |  |  | -
其他机械 | 精准农业设备 | 农业用北斗终端（含渔船用） | 液压控制转向机,直线精度±2.5CM的北斗导航自动驾驶系统 | 北斗农机自动导航驾驶系统 | 浙江联辉智能科技有限公司 | LF-C800 | 30000 | 30000 | 0 | 0 | 0 | 0 | 0 | 0 | 液压控制转向机,北斗导航自动驾驶系统,直线精度±2.5CM |  | 2017 |  | 非通用类 | 0 | 否 | 浙江省 |  |  |  | -
其他机械 | 精准农业设备 | 农业用北斗终端（含渔船用） | 液压控制转向机,直线精度±2.5CM的北斗导航自动驾驶系统 | 自动导航和驾驶系统 | 北京麦格天农科技发展有限公司 | TRIMBLEAGAUTOPILOT | 30000 | 30000 | 0 | 0 | 0 | 0 | 0 | 0 | 液压控制转向机,北斗导航自动驾驶系统,直线精度±2.5CM | 配置:光靶、液压控制转向机、北斗导航自动驾驶系统天线、控制器、电液控制器、电台、油管组件箱、油管参数:信号精度CM:水平±1,高程±2接收机类型:双频接收机通道:发送RTK,接收TXD差分类型:RTK数据更新率:1HZ波特率:38400信号传输距离KM:3-50 | 2017 |  | 非通用类 | 0 | 否 | 北京市 | 黑垦2014061 | 2018-11-24 | 顾菁 | 010-68714569
其他机械 | 精准农业设备 | 农业用北斗终端（含渔船用） | 渔船农业用北斗终端 | 北斗卫星船载终端 | 上海四方信息技术股份有限公司 | BD-YTⅡ-C | 1000 | 1000 | 0 | 0 | 0 | 0 | 0 | 0 | 渔船农业用北斗终端 |  | 2017 |  | 非通用类 | 0 | 否 | 上海市 |  |  |  | -
其他机械 | 精准农业设备 | 农业用北斗终端（含渔船用） | 渔船农业用北斗终端 | 北斗船载用户终端 | 上海普适导航科技股份有限公司 | UBD-S-1 | 1000 | 1000 | 0 | 0 | 0 | 0 | 0 | 0 | 渔船农业用北斗终端 | 通信成功率:≥95%定位成功率:≥99%冷启动首捕时间:≤2S失锁重捕时间:≤1S自动定位时间:≤2MIN | 2017 |  | 非通用类 | 0 | 否 | 上海市 | C00001300143 | 2017-12-31 | 孔海鸥 | 021-34637600
其他机械 | 精准农业设备 | 农业用北斗终端（含渔船用） | 渔船农业用北斗终端 | 北斗卫星船载终端 | 北京北斗星通导航技术股份有限公司 | BDA-MF-09 | 1000 | 1000 | 0 | 0 | 0 | 0 | 0 | 0 | 渔船农业用北斗终端 | 作业用途:自动驾驶、辅助驾驶、渔船用北斗终端、陆地用北斗终端等；精度:≤10米；是否带液压控制转向机:否；是否带电动方向盘；否；其他主要配置与参数:定位通信单元尺寸Ф170MM×150MMMM(毫米)显控单元尺寸280MM×190MM×100MMMM(毫米)组合电缆长度7MM(米)供电电缆长度3MM(米)安装固定杆长度400MMMM(毫米)整机重量(定位通信单元+显控单元)KG(千克)2.5KG定位通信单元外壳防护等级IP66显控单元外壳防护等级IP54显控屏幕尺寸8ININ(英寸)显控屏幕分辨率800×600 | 2017 |  | 非通用类 | 0 | 否 | 北京市 | C00001600183 | 2020-04-17 | 王健博 | 010-69939752
其他机械 | 精准农业设备 | 农业用北斗终端（含渔船用） | 渔船农业用北斗终端 | 北斗卫星船载终端 | 上海埃威航空电子有限公司 | AWBDTS-1 | 1000 | 1000 | 0 | 0 | 0 | 0 | 0 | 0 | 渔船农业用北斗终端 | 发射EIRP值及功率范围:发射信号EIRP值≥6DBW且≤19DBW；定位能力:北斗一代自主定位,北斗二代被动定位、兼容GPS；接收通道数:10通道；接收捕获灵敏度≤-130DBM；接收跟踪灵敏度≤-133DBM,定位精度≤15M,定位更新率1HZ；整机工作电压:DC12V~DC36V；整机功耗:定位通信单元≤16W,显控单元≤4.5W. | 2017 |  | 非通用类 | 0.01 | 否 | 上海市 | C00001400237 | 2018-12-05 | 徐春晖 | 021-64956229
其他机械 | 精准农业设备 | 农业用北斗终端（含渔船用） | 电动方向盘,直线精度±10CM的北斗导航辅助驾驶系统 | 北斗/GNSS自动导航驾驶系统 | 上海司南卫星导航技术股份有限公司 | AG301 | 20000 | 20000 | 0 | 0 | 0 | 0 | 0 | 0 | 电动方向盘,北斗导航辅助驾驶系统,直线精度±10CM |  | 2017 |  | 非通用类 | 0.1 | 否 | 上海市 |  |  |  | -