## Sheet1
重庆市2017年第二批投档公示表
企业名称 | 企业注册编号 | 产品名称 | 产品编号 | 产品型号 | 功率 | 动力设备 | 鉴定证书截止时间 | 投档品目 | 投档档次 | 配置参数（报告） | 归档技术参数 | 机具类型
重庆豪耕工贸有限公司 | 2016010002 | 微耕机 | 004343 | 1WG6.3-120FC-Z | 7 | 动力设备：有; 功率：7; 燃油：柴油; 排放标准：国3; 型式核准号:CN FC G3 00 0B13000003 000001 | 2019/12/31 0:00:00 | 微耕机 | 功率4kW及以上微耕机 | 发动机型号名称：186柴油机；发动机标定功率：6.3（kW）；发动机标定转速：3600（r/min）. | 配套功率：6.3kW | 非通用类
合肥麦稻之星机械科技股份有限公司 | 2016010005 | 批式循环谷物干燥机 | 004762 | 5HGM-6 |  | 动力设备：无 | 2021/12/31 0:00:00 | 粮食烘干机 | 批处理量4—10t循环式粮食烘干机 | 结构形式：固定式，处理方式：批式循环；批处理量：6T；外形尺寸（长×宽×高）：4301×2472×6460MM；电机总功率：7.55KW；整机质量：1730KG | 处理方式：批式循环；批处理量：6T | 通用类
合肥麦稻之星机械科技股份有限公司 | 2016010005 | 批式循环谷物干燥机 | 004761 | 5HGM-30 |  | 动力设备：无 | 2019/12/31 0:00:00 | 粮食烘干机 | 批处理量30t及以上循环式粮食烘干机 | 结构形式：批式循环；批处理量：30T；外形尺寸（长×宽×高）：5500×4000×13500MM；电机总功率：15KW；整机质量：6350KG | 结构形式：批式循环；批处理量：30T | 通用类
合肥麦稻之星机械科技股份有限公司 | 2016010005 | 批式循环谷物干燥机 | 004758 | 5HGM-15 |  | 动力设备：无 | 2019/12/31 0:00:00 | 粮食烘干机 | 批处理量10—20t循环式粮食烘干机 | 结构形式：批式循环；批处理量：15T；外形尺寸（长×宽×高）：4750×2472×10460MM；电机总功率：7.55KW；整机质量：2570KG | 结构形式：批式循环；批处理量：15T | 通用类
合肥麦稻之星机械科技股份有限公司 | 2016010005 | 批式循环谷物干燥机 | 004760 | 5HGM-12 |  | 动力设备：无 | 2018/8/19 0:00:00 | 粮食烘干机 | 批处理量10—20t循环式粮食烘干机 | 结构形式：批式循环；批处理量：12T；外形尺寸（长×宽×高）：4750×2472×9460MM；热源方式：燃烧机；燃料：柴油；电机总功率：7.55 KW；整机质量：2370KG | 结构形式：批式循环；批处理量：12T | 通用类
合肥麦稻之星机械科技股份有限公司 | 2016010005 | 批式循环谷物干燥机 | 004759 | 5HGM-10 |  | 动力设备：无 | 2021/12/31 0:00:00 | 粮食烘干机 | 批处理量10—20t循环式粮食烘干机 | 结构形式：固定式；处理方式：批式循环；批处理量：10T；外形尺寸（长×宽×高）：4301*2472*8460MM；；电机总功率：7.55KW；整机质量：2150KG | 处理方式：批式循环；批处理量：10T | 通用类
合肥麦稻之星机械科技股份有限公司 | 2016010005 | 批式循环谷物干燥机 | 004757 | 5HGM-50 |  | 动力设备：无 | 2019/12/31 0:00:00 | 粮食烘干机 | 批处理量30t及以上循环式粮食烘干机 | 结构形式：批式循环；批处理量：50T；外形尺寸（长×宽×高）：7653×4724×18918MM；电机总功率：28.25KW；整机质量：13890KG | 结构形式：批式循环；批处理量：50T | 通用类
重庆博阔机械制造有限公司 | 2016010010 | 微耕机 | 004438 | BK-1WG4.2Q | 4.2 | 动力设备：有; 功率：4.2; 燃油：汽油 | 2021/12/31 0:00:00 | 微耕机 | 功率4kW及以上微耕机 | 配套动力型号：173F汽油机，额定功率：4.2kW;传动方式：V带+链条；旋耕刀型号：旱地弯刀；刀辊总安装刀数：24；耕宽：105cm；耕深：≥10cm | 配套功率：4.2kW | 非通用类
重庆博阔机械制造有限公司 | 2016010010 | 微耕机 | 004437 | BK-1WG6.3 | 6.3 | 动力设备：有; 功率：6.3; 燃油：柴油; 排放标准：国3; 型式核准号:CNFC G3 0488 02 0001 | 2021/12/31 0:00:00 | 微耕机 | 功率4kW及以上微耕机 | 配套动力型号：186FA柴油机，额定功率：6.3kW;传动方式：齿轮传动；旋耕刀型号：旱地弯刀；刀辊总安装刀数：32；耕宽：115cm；耕深：≥10cm。 | 配套功率：6.3kW | 非通用类
重庆博阔机械制造有限公司 | 2016010010 | 微耕机 | 004440 | 1WG5.5-115FQ-ZC | 5.5 | 动力设备：有; 功率：5.5; 燃油：汽油 | 2021/12/31 0:00:00 | 微耕机 | 功率4kW及以上微耕机 | 配套标定功率：5.5kW，标定转速3600r/min的汽油发动机；传动方式：齿轮传动；旋耕刀型号：旱地刀；刀辊总安装刀数：32；耕宽：115cm；耕深：≥10cm。 | 配套功率：5.5kW | 非通用类
重庆博阔机械制造有限公司 | 2016010010 | 微耕机 | 004439 | 1WG4.2-95FQ-ZCA | 4.2 | 动力设备：有; 功率：4.2; 燃油：汽油 | 2021/12/31 0:00:00 | 微耕机 | 功率4kW及以上微耕机 | 配套标定功率：4.2kW，标定转速3600r/min的汽油发动机；传动方式：齿轮传动；旋耕刀型号：旱地刀；刀辊总安装刀数：24；耕宽：95cm；耕深：≥10cm。 | 配套功率：4.2kW | 非通用类
浙江兴茂制冷食品机械有限公司 | 2016010012 | 组合冷库 | 004012 | ZK-98 | 5 | 动力设备：有; 功率：5; 燃油：电机 | 2021/12/31 0:00:00 | 简易保鲜储藏设备 | 库容50—100m³简易保鲜储藏设备 | 外形尺寸：6720×4800×3500mm，配电总功率：5.0KW，库容：98m3 | 库容：98m³ | 非通用类
浙江兴茂制冷食品机械有限公司 | 2016010012 | 组合冷库 | 004014 | ZK-1000 | 43 | 动力设备：有; 功率：43; 燃油：电机 | 2021/12/31 0:00:00 | 简易保鲜储藏设备 | 库容400m³及以上简易保鲜储藏设备 | 外形尺寸：19200×11520×5000mm，配电总功率：43KW,库容：1000m3 | 库容：1000m³ | 非通用类
浙江兴茂制冷食品机械有限公司 | 2016010012 | 组合冷库 | 004013 | ZK-198 | 10 | 动力设备：有; 功率：10; 燃油：电机 | 2021/12/31 0:00:00 | 简易保鲜储藏设备 | 库容100—200m³简易保鲜储藏设备 | 外形尺寸：9600×5760×4000mm，配电总功率：10KW,库容：198m3 | 库容：198m³ | 非通用类
湖南龙舟农机股份有限公司 | 2016010014 | 履带自走式旋耕机 | 004667 | 1GZ-205 | 52 | 动力设备：有; 功率：52; 燃油：柴油; 排放标准：国3; 型式核准号:CN FC G3 0225 01 0008 /CN FC G3 0225 02 0008 | 2018/12/7 0:00:00 | 旋耕机 | 1200mm及以上履带自走式旋耕机 | 形式：履带自走式；耕幅：2050mm；整机质量：2000kg；额定净功率52kW； | 形式：履带自走式；耕幅：2050mm； | 通用类
湖南龙舟农机股份有限公司 | 2016010014 | 履带自走式旋耕机 | 004482 | 1GZ-180 | 48 | 动力设备：有; 功率：48; 燃油：柴油; 排放标准：国3; 型式核准号:CN FC G3 0225 22 0011 | 2018/9/27 0:00:00 | 旋耕机 | 1200mm及以上履带自走式旋耕机 | 形式：履带自走式；耕幅：1800mm；整机质量：1980kg；配套发动机：YN4MZ065-30CR；额定净功率：48kW | 形式：履带自走式；耕幅：1800mm；整机质量：1980kg；配套发动机：YN4MZ065-30CR；额定净功率：48kW | 通用类
湖南龙舟农机股份有限公司 | 2016010014 | 履带自走式旋耕机 | 004661 | 1GZ-120 | 35 | 动力设备：有; 功率：35; 燃油：柴油; 排放标准：国3; 型式核准号:CN FC G3 0225 10 0013 | 2018/9/27 0:00:00 | 旋耕机 | 1200mm及以上履带自走式旋耕机 | 形式：履带自走式；耕幅：1200mm；整机质量：1430kg；工作配套动力：YN4A052-30CR;配套动力额定净功率：35kW； | 形式：履带自走式；耕幅：1200mm； | 通用类
重庆市冠腾机械有限公司 | 2016010017 | 微耕机 | 004186 | 1WG4.2-100FQ-ZCA | 4.2 | 动力设备：有; 功率：4.2; 燃油：汽油 | 2021/12/31 0:00:00 | 微耕机 | 功率4kW及以上微耕机 | 动力：重庆鼎工机电有限公司生产的1P75F/P汽油机；功率：4.2kW；转速：3600r/min；直联、齿传动；外形尺寸1500mm×1020mm×900mm；离心式离合器； | 动力标定功率：4.2kW | 非通用类
重庆鼎工机电有限公司 | 2016010018 | 微耕机 | 003994 | 1WGFQZ4.2-90 | 4.2 | 动力设备：有; 功率：4.2; 燃油：汽油 | 2021/12/31 0:00:00 | 微耕机 | 功率4kW及以上微耕机 | 配套发动机标定功率：4.2kw,标定转速：3600r/min；工作状态外形尺寸（长*宽*高）mm：1370*920*840；传动方式齿轮传动，联结方式直联；旋耕刀型号：旱地刀 | 配套发动机标定功率：4.2kw,标定转速：3600r/min；工作状态外形尺寸（长*宽*高）mm：1370*920*840；传动方式齿轮传动，联结方式直联；旋耕刀型号：旱地刀 | 非通用类
重庆鼎工机电有限公司 | 2016010018 | 微耕机 | 003993 | 1WGFQZ5.5-100 | 5.5 | 动力设备：有; 功率：5.5; 燃油：汽油 | 2021/12/31 0:00:00 | 微耕机 | 功率4kW及以上微耕机 | 配套发动机标定功率:5.5kw，标定转速：3600r/min；工作状态外形尺寸（长*宽*高）mm:1740*1010*980；传动方式齿轮传动，联结方式直联；旋耕刀型号：旱地刀 | 配套发动机标定功率:5.5kw，标定转速：3600r/min;工作状态外形尺寸（长*宽*高）mm:1740*1010*980；传动方式齿轮传动，联结方式直联；旋耕刀型号：旱地刀 | 非通用类
重庆力宁机械制造有限公司 | 2016010021 | 微耕机 | 004502 | 1WGFQZ4.0-75 | 4 | 动力设备：有; 功率：4; 燃油：汽油 | 2021/12/31 0:00:00 | 微耕机 | 功率4kW及以上微耕机 | 配套发动机：（型号名称：RV225汽油机、标定功率：4.0kw、标定转速：3600r/min、） | 配套功率：4.0kw | 非通用类
重庆力宁机械制造有限公司 | 2016010021 | 微耕机 | 004503 | 1WG6.5-135FQ-ZC | 6.5 | 动力设备：有; 功率：6.5; 燃油：汽油 | 2021/12/31 0:00:00 | 微耕机 | 功率4kW及以上微耕机 | 结构型式：手持式、配套发动机（型号名称：182F/P汽油机、标定功率：6.5kw、标定转速：3600r/min） | 配套功率：6.5kw | 非通用类
东风井关农业机械有限公司 | 2016010026 | 手扶式插秧机 | 004809 | 2ZS-6B(ENP6) | 2.9 | 动力设备：有; 功率：2.9; 燃油：汽油 | 2021/12/31 0:00:00 | 水稻插秧机 | 6行及以上手扶步进式水稻插秧机 | 手扶步进式；6行；外形尺寸：2180*2100*1030；结构质量：180kg；功率：2.9KW；标定转速：1600r/min； | 手扶步进式；6行； | 通用类
东风井关农业机械有限公司 | 2016010026 | 轮式拖拉机 | 004804 | T1004-PWCY | 73.5 | 动力设备：有; 功率：73.5; 燃油：柴油; 排放标准：国3; 型式核准号:CN FC G3 0395 23 0002 | 2021/12/31 0:00:00 | 轮式拖拉机(不含皮带传动轮式拖拉机） | 100—110马力四轮驱动拖拉机 | 外廓尺寸：4315*1965*2620（mm）；轴距：2250；最小离地间隙：490mm；最小使用质量：3435kg；额定功率：73.5KW；额定转速：2200r/min； | 功率：100马力；驱动方式：四轮驱动 | 通用类
东风井关农业机械有限公司 | 2016010026 | 全喂入自走式稻麦联合收割机 | 004810 | 4LZ-3.0B(ENC888G) | 65 | 动力设备：有; 功率：65; 燃油：柴油; 排放标准：国3; 型式核准号:CN FC G3 0488 02 0025 | 2021/12/31 0:00:00 | 自走履带式谷物联合收割机（全喂入） | 3—4kg/s自走履带式谷物联合收割机（全喂入）；包含4kg/s及以上自走履带式水稻联合收割机（全喂入） | 喂入量：3.0kg/s；自走履带式；喂入方式：全喂入；外形尺寸（mm)：4900*2350*2830；整机使用质量：3150kg；割台宽度：2000mm；履带规格：90mm*50节*450mm； | 喂入量：3.0kg/s；自走履带式；喂入方式：全喂入； | 通用类
东风井关农业机械有限公司 | 2016010026 | 轮式拖拉机 | 004806 | EN604 | 44 | 动力设备：有; 功率：44; 燃油：柴油; 排放标准：国3; 型式核准号:CN FC G3 0430 05 0033 | 2021/12/31 0:00:00 | 轮式拖拉机(不含皮带传动轮式拖拉机） | 60—65马力四轮驱动拖拉机 | 外廓尺寸：3900*1780*2350(mm)；轮距：1300/1400、1500、1600mm；最小离地间隙：321.5mm；最小使用质量：2430kg；额定功率：44KW | 功率：60马力；驱动方式：四轮驱动； | 通用类
东风井关农业机械有限公司 | 2016010026 | 轮式拖拉机 | 004805 | EN554 | 40.5 | 动力设备：有; 功率：40.5; 燃油：柴油; 排放标准：国3; 型式核准号:CN FC G3 0430 05 0030 | 2021/12/31 0:00:00 | 轮式拖拉机(不含皮带传动轮式拖拉机） | 55—60马力四轮驱动拖拉机 | 外廓尺寸：3900*1780*2350（mm)；轴距：2020mm；轮距：1300/1400、1500、1600；最小离地间隙：321.5mm；最小使用质量：2430kg；额定功率：40.5KW；额定 | 功率：55马力；驱动方式：四轮驱动； | 通用类
东风井关农业机械有限公司 | 2016010026 | 轮式拖拉机 | 004807 | T1004-PWR | 73.5 | 动力设备：有; 功率：73.5; 燃油：柴油; 排放标准：国3; 型式核准号:CN FC G3 0395 23 0002 | 2021/12/31 0:00:00 | 轮式拖拉机(不含皮带传动轮式拖拉机） | 100—110马力四轮驱动拖拉机 | 外廓尺寸：3875*1965*2870（mm）；轴距：2250；最小离地间隙：490mm；最小使用质量：3235kg；额定功率：73.5KW；额定转速：2200r/min； | 功率：100马力；驱动方式：四轮驱动 | 通用类
东风井关农业机械有限公司 | 2016010026 | 轮式拖拉机 | 004808 | EN604C | 44 | 动力设备：有; 功率：44; 燃油：柴油; 排放标准：国3; 型式核准号:CN FC G3 0430 05 0033 | 2021/12/31 0:00:00 | 轮式拖拉机(不含皮带传动轮式拖拉机） | 60—65马力四轮驱动拖拉机 | 外廓尺寸：3900*1780*2350(mm)；轮距：1300/1400、1500、1600mm；最小离地间隙：321.5mm；最小使用质量：2525kg； | 功率：60马力；驱动方式：四轮驱动； | 通用类
辽宁海帝升机械有限公司 | 2016020027 | 粮食烘干机 | 004611 | 5H-15 | 0 | 动力设备：无 | 2021/12/31 0:00:00 | 粮食烘干机 | 批处理量10—20t循环式粮食烘干机 | 外形尺寸：3786×2490×10260 mm；整机质量：3000 kg；额定功率：9.27 kW；处理方式：批次循环式； 批次处理量：15吨 | 处理方式：批次循环式； 批次处理量：15吨 | 通用类
辽宁海帝升机械有限公司 | 2016020027 | 粮食烘干机 | 004612 | HDS-L20000D-Y | 0 | 动力设备：无 | 2021/12/31 0:00:00 | 粮食烘干机 | 批处理量20—30t循环式粮食烘干机 | 外形尺寸：3786×2490×10540 mm；整机质量：3200 kg；额定功率：9.27 kW；处理方式：批次循环式；批次处理量：20吨 | 处理方式：批次循环式；批次处理量：20吨 | 通用类
辽宁海帝升机械有限公司 | 2016020027 | 果蔬烘干机 | 004613 | 5HFD-51R | 0 | 动力设备：无 | 2021/12/31 0:00:00 | 果蔬烘干机 | 容积15m³及以上果蔬烘干机（整体脱水） | 外形尺寸:8400×3200×2800 mm；装机总容量：28.7KW；加热方式：热泵间接加热；处理方式:整体脱水；烘干室容积:51立方米 | 处理方式:整体脱水；烘干室容积:51立方米 | 非通用类
辽宁海帝升机械有限公司 | 2016020027 | 果蔬烘干机 | 004610 | 5HFD-16R | 0 | 动力设备：无 | 2021/12/31 0:00:00 | 果蔬烘干机 | 容积15m³及以上果蔬烘干机（整体脱水） | 外形尺寸:5200×2220×2475 mm；装机总容量：8.3KW；加热方式：热泵间接加热；处理方式:整体脱水；烘干室容积:16.15立方米 | 处理方式:整体脱水；烘干室容积:16.15立方米 | 非通用类
辽宁海帝升机械有限公司 | 2016020027 | 果蔬烘干机 | 004614 | 5HFD-34R | 0 | 动力设备：无 | 2021/12/31 0:00:00 | 果蔬烘干机 | 容积15m³及以上果蔬烘干机（整体脱水） | 外形尺寸:6400×3200×2800 mm；装机总容量：11.5KW；加热方式：热泵间接加热；处理方式:整体脱水；烘干室容积:34.8立方米 | 处理方式:整体脱水；烘干室容积:34.8立方米 | 非通用类
江苏沃得农业机械有限公司 | 2016020028 | 轮式拖拉机 | 004544 | WD1204B | 88.2 | 动力设备：有; 功率：88.2; 燃油：柴油; 排放标准：国3; 型式核准号:CN FC G3 0972 03 0015/CN FC G3 0669 10 0011/CN FC G3 0158 36 0018-00 | 2021/12/31 0:00:00 | 轮式拖拉机(不含皮带传动轮式拖拉机） | 120—130马力四轮驱动拖拉机 | 驱动方式：四轮驱动；发动机标定功率（KW）：88.2/88.3；最小使用质量(kg)：4160(带安全架）4460（带驾驶室）；档位数（前进/倒退/爬行）：16/8/0；转向方式：液压转向。 | 发动机标定功率(KW):88.2/88.3；驱动方式:四轮驱动 | 通用类
江苏沃得农业机械有限公司 | 2016020028 | 轮式拖拉机 | 004540 | WD804C | 58.8 | 动力设备：有; 功率：58.8; 燃油：柴油; 排放标准：国3; 型式核准号:CN FC G3 0669 05 0015/CN FC G3 0972 01 0010/CN FC G3 0158 29 0010-00 | 2021/12/31 0:00:00 | 轮式拖拉机(不含皮带传动轮式拖拉机） | 80—85马力四轮驱动拖拉机 | 驱动方式：四轮驱动；发动机标定功率（KW）：58.8/59；最小使用质量(kg)：3160（带安全架）/3460（带驾驶室）；档位数（前进/倒退/爬行）：10/10/0；转向方式：液压转向。 | 发动机标定功率(KW):58.8/59；驱动方式:四轮驱动 | 通用类
江苏沃得农业机械有限公司 | 2016020028 | 轮式拖拉机 | 004541 | WD1104B | 81 | 动力设备：有; 功率：81; 燃油：柴油; 排放标准：国3; 型式核准号:CN FC G3 0972 03 0013/CN FC G3 0669 10 0009/ CN FC G3 0158 36 0021-00 | 2021/12/31 0:00:00 | 轮式拖拉机(不含皮带传动轮式拖拉机） | 110—120马力四轮驱动拖拉机 | 驱动方式：四轮驱动；发动机标定功率（KW）：81；最小使用质量(kg)：4160（带安全架）/4660（带驾驶室）；档位数（前进/倒退/爬行）：16/8/0；转向方式：液压转向。 | 发动机标定功率(KW):81；驱动方式:四轮驱动 | 通用类
江苏沃得农业机械有限公司 | 2016020028 | 轮式自走全喂入式谷物联合收割机 | 004549 | 4LZ-7B | 92 | 动力设备：有; 功率：92; 燃油：柴油; 排放标准：国3; 型式核准号:CN FC G3 0488 01 0004/CN FC G3 0602 07 0001 | 2021/12/31 0:00:00 | 自走轮式谷物联合收割机（全喂入) | 7—8kg/s自走轮式谷物联合收割机（全喂入） | 结构型式：轮式自走全喂入式；喂入量：7.0kg/s；发动机标定功率：92kW；外形尺寸（长×宽×高）（mm）：6660×2980×3270；割台宽度：2600mm； | 喂入量:7.0kg/s；自走轮式；喂入方式:全喂入 | 通用类
江苏沃得农业机械有限公司 | 2016020028 | 履带自走全喂入式谷物联合收割机 | 004547 | 4LZ-5.0L | 72 | 动力设备：有; 功率：72; 燃油：柴油; 排放标准：国3; 型式核准号:CN FC G3 0602 04 0002/CN FC G3 0488 06 0032/CN FC G3 0488 02 0008/CN FC G3 0951 03 0002 | 2021/12/31 0:00:00 | 自走履带式谷物联合收割机（全喂入） | 4kg/s及以上自走履带式谷物联合收割机（全喂入） | 结构型式：履带自走全喂入式；喂入量：5.0kg/s；发动机标定功率：72/74kW；外形尺寸（长×宽×高）（mm）：4850×2720×3050；割台宽度：2200mm； | 喂入量:5.0kg/s；自走履带式；喂入方式:全喂入 | 通用类
江苏沃得农业机械有限公司 | 2016020028 | 履带自走全喂入式谷物联合收割机 | 004546 | 4LZ-6.0N | 92 | 动力设备：有; 功率：92; 燃油：柴油; 排放标准：国3; 型式核准号:CN FC G3 0488 01 0004/CN FC G3 0602 07 0001 | 2021/12/31 0:00:00 | 自走履带式谷物联合收割机（全喂入） | 4kg/s及以上自走履带式谷物联合收割机（全喂入） | 结构型式：履带自走全喂入式；喂入量：6.0kg/s；发动机标定功率：92kW；外形尺寸（长×宽×高）（mm）：6200×3020×3080；割台宽度：2520mm； | 喂入量:6.0kg/s；自走履带式；喂入方式:全喂入 | 通用类
江苏沃得农业机械有限公司 | 2016020028 | 履带自走全喂入式谷物联合收割机 | 004548 | 4LZ-5.0S | 80 | 动力设备：有; 功率：80; 燃油：柴油; 排放标准：国3; 型式核准号:CN FC G3 0488 18 0006 | 2021/12/31 0:00:00 | 自走履带式谷物联合收割机（全喂入） | 4kg/s及以上自走履带式谷物联合收割机（全喂入） | 结构型式：履带自走全喂入式；喂入量：5.0kg/s；发动机标定功率：80kW；外形尺寸（长×宽×高）（mm）：5390×2850×2900；割台宽度：2320mm； | 喂入量:5.0kg/s；自走履带式；喂入方式:全喂入 | 通用类
江苏沃得农业机械有限公司 | 2016020028 | 轮式拖拉机 | 004539 | WD404K | 29.4 | 动力设备：有; 功率：29.4; 燃油：柴油; 排放标准：国3; 型式核准号:CN FC G3 0602 02 0002/CN FC G3 0407 02 0001/CN FC G3 0488 05 0013 | 2021/12/31 0:00:00 | 轮式拖拉机(不含皮带传动轮式拖拉机） | 40—45马力四轮驱动拖拉机 | 驱动方式：四轮驱动；发动机标定功率（kW）：29.4/29.5；最小使用质量(kg)：1950；档位数（前进/倒退/爬行）：8/8/0；转向方式：液压转向。 | 发动机标定功率(KW):29.4/29.5；驱动方式:四轮驱动 | 通用类
江苏沃得农业机械有限公司 | 2016020028 | 轮式拖拉机 | 004542 | WD1404 | 102.9 | 动力设备：有; 功率：102.9; 燃油：柴油; 排放标准：国3; 型式核准号:CN FC G3 0669 01 0035 | 2021/12/31 0:00:00 | 轮式拖拉机(不含皮带传动轮式拖拉机） | 140—150马力四轮驱动拖拉机 | 驱动方式：四轮驱动；发动机标定功率（KW）：103/102.9；最小使用质量(kg)：4580；档位数（前进/倒退/爬行）：24/8；转向方式：液压转向。 | 发动机标定功率(KW):103/102.9；驱动方式:四轮驱动 | 通用类
江苏沃得农业机械有限公司 | 2016020028 | 轮式拖拉机 | 004543 | WD604F | 44.1 | 动力设备：有; 功率：44.1; 燃油：柴油; 排放标准：国3; 型式核准号:CN FC G3 0602 04 0014/CN FC G3 0488 02 0016/CN FC G3 0355 04 0009 | 2021/12/31 0:00:00 | 轮式拖拉机(不含皮带传动轮式拖拉机） | 60—65马力四轮驱动拖拉机 | 驱动方式：四轮驱动；发动机标定功率（KW）：44.1/44/45；最小使用质量(kg)：2326；档位数（前进/倒退/爬行）：8/8/0；转向方式：液压转向。 | 发动机标定功率(KW):44.1/44/45；驱动方式:四轮驱动 | 通用类
江苏沃得农业机械有限公司 | 2016020028 | 轮式拖拉机 | 004545 | WD504K | 36.8 | 动力设备：有; 功率：36.8; 燃油：柴油; 排放标准：国3; 型式核准号:CN FC G3 0602 01 0001/CN FC G3 0407 03 0001/CN FC G3 0488 04 0008 | 2021/12/31 0:00:00 | 轮式拖拉机(不含皮带传动轮式拖拉机） | 50—55马力四轮驱动拖拉机 | 驱动方式：四轮驱动；发动机标定功率（KW）：36.8；最小使用质量(kg)：1950；档位数（前进/倒退/爬行）：8/8/0；转向方式：液压转向。 | 发动机标定功率(KW):36.8；驱动方式:四轮驱动 | 通用类
潍坊百利拖拉机有限公司 | 2016020029 | 轮式拖拉机 | 004448 | 悍沃1204A | 88.2 | 动力设备：有; 功率：88.2; 燃油：柴油; 排放标准：国3; 型式核准号:CN FC G3 0284 04 0014 | 2021/12/31 0:00:00 | 轮式拖拉机(不含皮带传动轮式拖拉机） | 120—130马力四轮驱动拖拉机 | 发动机标定功率：88.2kW；整机型式：4×4四轮驱动；外廓尺寸（长×宽×高）：4530×2150×2810mm；最小使用质量：4360kg。 | 功率：120马力；驱动方式：四轮驱动 | 通用类
潍坊百利拖拉机有限公司 | 2016020029 | 轮式拖拉机 | 004449 | 悍沃704B | 51.5 | 动力设备：有; 功率：51.5; 燃油：柴油; 排放标准：国3; 型式核准号:CN FC G3 0602 04 0012 | 2021/12/31 0:00:00 | 轮式拖拉机(不含皮带传动轮式拖拉机） | 70—75马力四轮驱动拖拉机 | 发动机标定功率：51.5kW；整机型式：4×4四轮驱动；外廓尺寸（长×宽×高）：4000×1900（1550-2015）×2610mm；最小使用质量：2750kg。 | 功率：70马力；驱动方式：四轮驱动 | 通用类
潍坊百利拖拉机有限公司 | 2016020029 | 轮式拖拉机 | 004450 | 悍沃600D | 44 | 动力设备：有; 功率：44; 燃油：柴油; 排放标准：国3; 型式核准号:CN FC G3 0602 05 0004 | 2021/12/31 0:00:00 | 轮式拖拉机(不含皮带传动轮式拖拉机） | 60—65马力两轮驱动拖拉机 | 发动机标定功率：44.0kW；整机型式：4×2两轮驱动；外廓尺寸（长×宽×高）：3300×1400（1300-1680）×1350mm方向盘（安全架2100mm）；最小使用质量：1550kg。 | 功率：60马力；驱动方式：两轮驱动 | 通用类
潍坊百利拖拉机有限公司 | 2016020029 | 轮式拖拉机 | 004461 | 悍沃1404B | 103 | 动力设备：有; 功率：103; 燃油：柴油; 排放标准：国3; 型式核准号:CN FC G3 0583 02 0013、CN FC G3 0669 07 0011、CN FC G3 0158 36 0010 | 2021/12/31 0:00:00 | 轮式拖拉机(不含皮带传动轮式拖拉机） | 140—150马力四轮驱动拖拉机 | 发动机标定功率：103kW；整机型式：4×4四轮驱动；外廓尺寸（长×宽×高）：4830×2300（2100-2880）×2995mm；最小使用质量：4440kg。 | 功率：140马力；驱动方式：四轮驱动 | 通用类
潍坊百利拖拉机有限公司 | 2016020029 | 轮式拖拉机 | 004465 | 悍沃1304A | 95.6 | 动力设备：有; 功率：95.6; 燃油：柴油; 排放标准：国3; 型式核准号:CN FC G3 0583 02 0026 | 2021/12/31 0:00:00 | 轮式拖拉机(不含皮带传动轮式拖拉机） | 130—140马力四轮驱动拖拉机 | 发动机标定功率：95.6kW；整机型式：4×4四轮驱动；外廓尺寸（长×宽×高）：4756×2150×2810mm；最小使用质量：4360kg。 | 功率：130马力；驱动方式：四轮驱动 | 通用类
潍坊百利拖拉机有限公司 | 2016020029 | 轮式拖拉机 | 004478 | 悍沃804 | 59 | 动力设备：有; 功率：59; 燃油：柴油; 排放标准：国3; 型式核准号:CN FC G3 0602 04 0007 | 2021/12/31 0:00:00 | 轮式拖拉机(不含皮带传动轮式拖拉机） | 80—85马力四轮驱动拖拉机 | 发动机标定功率：59.0kW；整机型式：4×4四轮驱动；外廓尺寸（长×宽×高）：4000×1900（1600-2015）×2610mm；最小使用质量：2750kg。 | 功率：80马力；驱动方式：四轮驱动 | 通用类
潍坊百利拖拉机有限公司 | 2016020029 | 轮式拖拉机 | 004472 | 悍沃604 | 44 | 动力设备：有; 功率：44; 燃油：柴油; 排放标准：国3; 型式核准号:CN FC G3 0602 05 0004 | 2021/12/31 0:00:00 | 轮式拖拉机(不含皮带传动轮式拖拉机） | 60—65马力四轮驱动拖拉机 | 发动机标定功率：44.0kW；整机型式：4×4四轮驱动；外廓尺寸（长×宽×高）：3500×1600（1400-1780）×2200mm；最小使用质量：1720kg。 | 功率：60马力；驱动方式：四轮驱动 | 通用类
潍坊百利拖拉机有限公司 | 2016020029 | 轮式拖拉机 | 004467 | 悍沃1854 | 136 | 动力设备：有; 功率：136; 燃油：柴油; 排放标准：国3; 型式核准号:CN FC G3 0583 01 0004 | 2021/12/31 0:00:00 | 轮式拖拉机(不含皮带传动轮式拖拉机） | 180—200马力四轮驱动拖拉机 | 发动机标定功率：136kW；整机型式：4×4四轮驱动；外廓尺寸（长×宽×高）：5300×2300（2080-2880选配后双轮3500）×3100mm；最小使用质量：6800kg（选配后双轮7600） | 功率：185马力；驱动方式：四轮驱动 | 通用类
潍坊百利拖拉机有限公司 | 2016020029 | 轮式拖拉机 | 004468 | 悍沃300 | 22.1 | 动力设备：有; 功率：22.1; 燃油：柴油; 排放标准：国3; 型式核准号:CN FC G3 0407 02 0002 | 2019/12/31 0:00:00 | 轮式拖拉机(不含皮带传动轮式拖拉机） | 30—35马力两轮驱动拖拉机 | 发动机标定功率：22.05kW；整机型式：4×2两轮驱动；外廓尺寸（长×宽×高）：3350×1410×1900mm；最小使用质量：1184kg。 | 功率：30马力；驱动方式：两轮驱动 | 通用类
潍坊百利拖拉机有限公司 | 2016020029 | 轮式拖拉机 | 004470 | 悍沃504D | 36.8 | 动力设备：有; 功率：36.8; 燃油：柴油; 排放标准：国3; 型式核准号:CN FC G3 0407 03 0001、CN FC G3 0716 03 0006、CN FC G3 0602 01 0004 | 2021/12/31 0:00:00 | 轮式拖拉机(不含皮带传动轮式拖拉机） | 50—55马力四轮驱动拖拉机 | 发动机标定功率：36.8kW；整机型式：4×4四轮驱动；外廓尺寸（长×宽×高）：3300×1400（1300-1680）×1350mm方向盘（安全架2100mm）；最小使用质量：1650kg。 | 功率：50马力；驱动方式：四轮驱动 | 通用类
潍坊百利拖拉机有限公司 | 2016020029 | 轮式拖拉机 | 004476 | 悍沃1404A | 103 | 动力设备：有; 功率：103; 燃油：柴油; 排放标准：国3; 型式核准号:CN FC G3 0583 02 0013、CN FC G3 0669 07 0011 | 2021/12/31 0:00:00 | 轮式拖拉机(不含皮带传动轮式拖拉机） | 140—150马力四轮驱动拖拉机 | 发动机标定功率：103kW；整机型式：4×4四轮驱动；外廓尺寸（长×宽×高）：4830×2300（2100-2880）×2995mm；最小使用质量：4700kg。 | 功率：140马力；驱动方式：四轮驱动 | 通用类
潍坊百利拖拉机有限公司 | 2016020029 | 轮式拖拉机 | 004452 | 悍沃1654 | 122 | 动力设备：有; 功率：122; 燃油：柴油; 排放标准：国3; 型式核准号:CN FC G3 0583 02 0023 | 2021/12/31 0:00:00 | 轮式拖拉机(不含皮带传动轮式拖拉机） | 150—180马力四轮驱动拖拉机 | 发动机标定功率：122kW；整机型式：4×4四轮驱动；外廓尺寸（长×宽×高）：5300×2300（2080-2880选配后双轮3500）×3100mm；最小使用质量：6740kg（选配后双轮7540） | 功率：165马力；驱动方式：四轮驱动 | 通用类
潍坊百利拖拉机有限公司 | 2016020029 | 轮式拖拉机 | 004453 | 悍沃600 | 44 | 动力设备：有; 功率：44; 燃油：柴油; 排放标准：国3; 型式核准号:CN FC G3 0602 05 0004 | 2021/12/31 0:00:00 | 轮式拖拉机(不含皮带传动轮式拖拉机） | 60—65马力两轮驱动拖拉机 | 发动机标定功率：44.0kW；整机型式：4×2两轮驱动；外廓尺寸（长×宽×高）：3500×1600（1400-1780）×2200mm；最小使用质量：1570kg。 | 功率：60马力；驱动方式：两轮驱动 | 通用类
潍坊百利拖拉机有限公司 | 2016020029 | 轮式拖拉机 | 004454 | 悍沃804A | 59 | 动力设备：有; 功率：59; 燃油：柴油; 排放标准：国3; 型式核准号:CN FC G3 0602 04 0007 | 2021/12/31 0:00:00 | 轮式拖拉机(不含皮带传动轮式拖拉机） | 80—85马力四轮驱动拖拉机 | 发动机标定功率：59.0kW；整机型式：4×4四轮驱动；外廓尺寸（长×宽×高）：3800×1510（1510-1910）×2200mm；最小使用质量：2202kg。 | 功率：80马力；驱动方式：四轮驱动 | 通用类
潍坊百利拖拉机有限公司 | 2016020029 | 轮式拖拉机 | 004451 | 悍沃500D | 36.8 | 动力设备：有; 功率：36.8; 燃油：柴油; 排放标准：国3; 型式核准号:CN FC G3 0407 03 0001、CN FC G3 0716 03 0006、CN FC G3 0602 01 0004 | 2021/12/31 0:00:00 | 轮式拖拉机(不含皮带传动轮式拖拉机） | 50—55马力两轮驱动拖拉机 | 发动机标定功率：36.8kW；整机型式：4×2两轮驱动；外廓尺寸（长×宽×高）：3300×1400（1300-1680）×1350mm方向盘（安全架2100mm）；最小使用质量：1550kg。 | 功率：50马力；驱动方式：两轮驱动 | 通用类
潍坊百利拖拉机有限公司 | 2016020029 | 轮式拖拉机 | 004474 | 悍沃550D | 40.5 | 动力设备：有; 功率：40.5; 燃油：柴油; 排放标准：国3; 型式核准号:CN FC G3 0407 09 0001 | 2021/12/31 0:00:00 | 轮式拖拉机(不含皮带传动轮式拖拉机） | 55—60马力两轮驱动拖拉机 | 发动机标定功率：40.5kW；整机型式：4×2两轮驱动；外廓尺寸（长×宽×高）：3300×1400（1300-1680）×1350mm方向盘（安全架2100mm）；最小使用质量：1550kg。 | 功率：55马力；驱动方式：两轮驱动 | 通用类
潍坊百利拖拉机有限公司 | 2016020029 | 轮式拖拉机 | 004455 | 悍沃554D | 40.5 | 动力设备：有; 功率：40.5; 燃油：柴油; 排放标准：国3; 型式核准号:CN FC G3 0407 09 0001 | 2021/12/31 0:00:00 | 轮式拖拉机(不含皮带传动轮式拖拉机） | 55—60马力四轮驱动拖拉机 | 发动机标定功率：40.5kW；整机型式：4×4四轮驱动；外廓尺寸（长×宽×高）：3300×1400（1300-1680）×1350mm方向盘（安全架2100mm）；最小使用质量：1650kg。 | 功率：55马力；驱动方式：四轮驱动 | 通用类
潍坊百利拖拉机有限公司 | 2016020029 | 轮式拖拉机 | 004456 | 悍沃604D | 44 | 动力设备：有; 功率：44; 燃油：柴油; 排放标准：国3; 型式核准号:CN FC G3 0602 05 0004 | 2021/12/31 0:00:00 | 轮式拖拉机(不含皮带传动轮式拖拉机） | 60—65马力四轮驱动拖拉机 | 发动机标定功率：44.0kW；整机型式：4×4四轮驱动；外廓尺寸（长×宽×高）：3300×1400（1300-1680）×1350mm方向盘（安全架2100mm）；最小使用质量：1650kg。 | 功率：60马力；驱动方式：四轮驱动 | 通用类
潍坊百利拖拉机有限公司 | 2016020029 | 轮式拖拉机 | 004459 | 悍沃804B | 59 | 动力设备：有; 功率：59; 燃油：柴油; 排放标准：国3; 型式核准号:CN FC G3 0602 04 0007、CN FC G3 0407 04 0001 | 2021/12/31 0:00:00 | 轮式拖拉机(不含皮带传动轮式拖拉机） | 80—85马力四轮驱动拖拉机 | 发动机标定功率：59.0kW；整机型式：4×4四轮驱动；外廓尺寸（长×宽×高）：4000×1900（1600-2015）×2460mm；最小使用质量：2600kg。 | 功率：80马力；驱动方式：四轮驱动 | 通用类
湖北思普瑞机械有限公司 | 2016020037 | 微耕机 | 003997 | 1WG4.0Q | 4 | 动力设备：有; 功率：4; 燃油：汽油 | 2020/12/31 0:00:00 | 微耕机 | 功率4kW及以上微耕机 | 规格型号:1WG4.0Q结构形式:前置式配套发动机型号名称:170F汽油油机配套发动机结构形式:单缸、四冲程、风冷配套发动机额定功率:4.0KW配套发动机额定转速:3600R/MIN配套发动机启动方式 | 汽油动力4KW | 非通用类
青岛鲁耕农业机械有限公司 | 2016020038 | 深松整地联合作业机 | 004198 | 1SZL-250A |  | 动力设备：无 | 2018/9/27 0:00:00 | 深松机 | 4—5铲振动式、全方位式深松机 | 外形尺寸（长*宽*高）1180mm*2760mm*1130mm；结构质量510kg；深松铲结构形式尖铲，数量4个；工作幅宽250cm；；纯工作小时生产率0.6-1.0hm2/h;深松形式全方位深松 | 全方位式；深松部件4个 | 通用类
青岛鲁耕农业机械有限公司 | 2016020038 | 深松整地联合作业机 | 004191 | 1SZL-250B |  | 动力设备：无 | 2019/12/27 0:00:00 | 深松机 | 4—5铲振动式、全方位式深松机 | 外形尺寸（长*宽*高）2000mm*2750mm*1350mm；结构质量1240kg；工作幅宽250cm；深松铲结构形式曲面铲，数量4个；纯工作小时生产率0.8-1.2hm2/h；深松形式全方位深松 | 全方位式；深松部件4个 | 通用类
青岛鲁耕农业机械有限公司 | 2016020038 | 深松整地联合作业机 | 004197 | 1SZL-310A |  | 动力设备：无 | 2018/9/8 0:00:00 | 深松机 | 6铲及以上振动式、全方位式深松机 | 外形尺寸（长*宽*高）3320mm*1220mm*1180mm；结构质量700kg；深松铲结构形式尖铲，数量6个；工作幅宽310cm；作业小时生产率0.8-1.2hm2/h；深松形式全方位深松 | 全方位式；深松部件6个 | 通用类
青岛鲁耕农业机械有限公司 | 2016020038 | 深松整地联合作业机 | 004193 | 1SZL-230A | 0 | 动力设备：无 | 2019/12/31 0:00:00 | 深松机 | 4—5铲振动式、全方位式深松机 | 外形尺寸（长*宽*高）1390mm*2550mm*1130mm；结构质量480kg；配套动力≥66.2kw；深松铲数量4个；工作幅宽230cm；深松形式全方位深松 | 全方位式；深松部件4个 | 通用类
青岛鲁耕农业机械有限公司 | 2016020038 | 深松整地联合作业机 | 004196 | 1SZL-280A |  | 动力设备：无 | 2018/9/8 0:00:00 | 深松机 | 6铲及以上振动式、全方位式深松机 | 外形尺寸（长*宽*高）3120mm*1220mm*1180mm；结构质量685kg；深松铲结构形式尖铲，数量6个；工作幅宽280cm；作业小时生产率0.8-1.2hm2/h；深松形式全方位深松 | 全方位式；深松部件6个 | 通用类
青岛鲁耕农业机械有限公司 | 2016020038 | 深松整地联合作业机 | 004192 | 1SZL-250 | 0 | 动力设备：无 | 2018/9/27 0:00:00 | 深松机 | 4—5铲振动式、全方位式深松机 | 外形尺寸（长*宽*高）2230mm*2765mm*1250mm；结构质量880kg；深松铲结构形式平凿双翼，数量5个；工作幅宽250cm；纯工作小时生产率0.6-1.0hm2/h；深松形式全方位深松 | 全方位式；深松部件5个 | 通用类
青岛鲁耕农业机械有限公司 | 2016020038 | 深松整地联合作业机 | 004195 | 1SZL-260 |  | 动力设备：无 | 2021/12/31 0:00:00 | 深松机 | 4—5铲振动式、全方位式深松机 | 外形尺寸（长*宽*高）2525mm*2865mm*1270mm；结构质量1356kg；深松铲结构形式平凿双翼，数量5个；工作幅宽260cm；作业小时生产率0.5-1.2hm2/h；深松形式全方位深松 | 全方位式；深松部件5个 | 通用类
青岛鲁耕农业机械有限公司 | 2016020038 | 深松整地联合作业机 | 004194 | 1SZL-240B | 0 | 动力设备：无 | 2021/12/31 0:00:00 | 深松机 | 4—5铲振动式、全方位式深松机 | 外形尺寸（长*宽*高）2035mm*2720mm*1345mm；结构质量1166kg；深松铲结构形式曲面铲，数量4个；工作幅宽240cm；深松形式全方位深松 | 全方位式；深松部件4个 | 通用类
青岛鲁耕农业机械有限公司 | 2016020038 | 深松整地联合作业机 | 004190 | 1SZL-310B |  | 动力设备：无 | 2021/12/31 0:00:00 | 深松机 | 6铲及以上振动式、全方位式深松机 | 外形尺寸（长*宽*高）1950mm*3515mm*1340mm；结构质量1446kg；深松铲结构形式曲面铲，数量6个；工作幅宽310cm；作业小时生产率1-1.5hm2/h；深松形式全方位深松 | 全方位式；深松部件6个 | 通用类
泰安泰山国泰拖拉机制造有限公司 | 2016020042 | 轮式拖拉机 | 004097 | 泰山-454A | 33.1 | 动力设备：有; 功率：33.1; 燃油：柴油; 排放标准：国3; 型式核准号:CNFCG30716020001、CNFCG30355020003、CNFCG30407030003、CNFCG30407010007、CNFCG30360020004、CNFCG30602020003、CNFCG30430010018 | 2021/12/31 0:00:00 | 轮式拖拉机(不含皮带传动轮式拖拉机） | 45—50马力四轮驱动拖拉机 | 外廓尺寸(长*宽*高MM):3500×1580×2380,驱动型式:4×4轮式,配套功率：33.1KW，轴距(MM):1860,最小使用质量(KG):1720,配重(KG)(前/后):80/172 | 功率：33.1KW，驱动方式：四轮驱动 | 通用类
泰安泰山国泰拖拉机制造有限公司 | 2016020042 | 轮式拖拉机 | 004083 | 泰山-504D | 36.8 | 动力设备：有; 功率：36.8; 燃油：柴油; 排放标准：国3; 型式核准号:CNFCG30488040008、CNFCG30716030006、CNFCG30355020001、CNFCG30407030001、CNFCG30407030002、CNFCG30430010008、CNFCG30602010004、CNFCG30355040006、CNFCG30360040001 | 2021/12/31 0:00:00 | 轮式拖拉机(不含皮带传动轮式拖拉机） | 50—55马力四轮驱动拖拉机 | 结构尺寸(长*宽*高):3250×1350×2230(MM),整机质量:1530(KG),配套动力:36.8(KW),驱动型式:四轮驱动,轴距:1750(MM),最大配重(前/后):32/40(KG) | 功率：36.8KW，驱动方式：四轮驱动 | 通用类
泰安泰山国泰拖拉机制造有限公司 | 2016020042 | 轮式拖拉机 | 004084 | 泰山-400C | 29.4 | 动力设备：有; 功率：29.4; 燃油：柴油; 排放标准：国3; 型式核准号:CNFNG30716040014、CNFCG30355020005、CNFCG30407020001、CNFCG30407010001、CNFCG30360020005、CNFCG30602020004、CNFCG30430020009 | 2021/12/31 0:00:00 | 轮式拖拉机(不含皮带传动轮式拖拉机） | 40—45马力两轮驱动拖拉机 | 外廓尺寸(长*宽*高MM):3500×1560×2340,驱动型式:4×2轮式,配套功率：29.4KW，轴距(MM):1800,最小使用质量(KG):1590,配重(KG)(前/后):95/172 | 功率：29.4KW，驱动方式：两轮驱动 | 通用类
泰安泰山国泰拖拉机制造有限公司 | 2016020042 | 轮式拖拉机 | 004085 | 泰山-450A | 33.1 | 动力设备：有; 功率：33.1; 燃油：柴油; 排放标准：国3; 型式核准号:CNFCG30716020001、CNFCG30355020003、CNFCG30407030003、CNFCG30407010007、CNFCG30360020004、CNFCG30602020003、CNFCG30430010018 | 2021/12/31 0:00:00 | 轮式拖拉机(不含皮带传动轮式拖拉机） | 45—50马力两轮驱动拖拉机 | 外廓尺寸(长*宽*高MM):3500×1580×2380,驱动型式:4×2轮式,配套功率：33.1KW，轴距(MM):1800,最小使用质量(KG):1600,配重(KG)(前/后):80/172 | 功率：33.1KW，驱动方式：两轮驱动 | 通用类
泰安泰山国泰拖拉机制造有限公司 | 2016020042 | 轮式拖拉机 | 004070 | 泰山-400D | 29.4 | 动力设备：有; 功率：29.4; 燃油：柴油; 排放标准：国3; 型式核准号:CNFCG30716040014、CNFCG30355020005、CNFCG30407020001、CNFCG30407010001、CNFCG30360020005、CNFCG30360080005、CNFCG30602020004、CNFCG30430020009、CNFCG30488050013 | 2021/12/31 0:00:00 | 轮式拖拉机(不含皮带传动轮式拖拉机） | 40—45马力两轮驱动拖拉机 | 结构尺寸(长*宽*高):3000×1320×2150(MM),整机质量:1230(KG),配套动力:29.4(KW),驱动型式:两轮驱动,轴距:1750(MM),最大配重(前/后):32/34(KG) | 功率：29.4KW，驱动方式：两轮驱动 | 通用类
泰安泰山国泰拖拉机制造有限公司 | 2016020042 | 轮式拖拉机 | 004069 | 泰山-550C | 40.5 | 动力设备：有; 功率：40.5; 燃油：柴油; 排放标准：国3; 型式核准号:CNFCG30716060003、CNFCG30355040005、CNFCG30407040006、CNFCG30360030005 | 2021/12/31 0:00:00 | 轮式拖拉机(不含皮带传动轮式拖拉机） | 55—60马力两轮驱动拖拉机 | 外廓尺寸(长*宽*高MM):3500×1560×2340,驱动型式:4×2轮式,配套动力:40.5(KW)轴距(MM):1850,最小使用质量(KG):1590,配重(KG)(前/后):95/172 | 功率：40.5KW，驱动方式：两轮驱动 | 通用类
泰安泰山国泰拖拉机制造有限公司 | 2016020042 | 轮式拖拉机 | 004071 | 泰山-1504C | 111 | 动力设备：有; 功率：111; 燃油：柴油; 排放标准：国3; 型式核准号:CNFCG30583020016、CNFCG30669070009、CNFCG30669070013、CNFCG30158360007 | 2021/12/31 0:00:00 | 轮式拖拉机(不含皮带传动轮式拖拉机） | 150—180马力四轮驱动拖拉机 | 外廓尺寸(长*宽*高MM):5000×2510×3115,驱动型式:4×4轮式,配套功率：111KW，轴距(MM):2550,最小使用质量(KG):5260,配重(KG)(前/后):600/480 | 功率：111KW，驱动方式：四轮驱动 | 通用类
泰安泰山国泰拖拉机制造有限公司 | 2016020042 | 轮式拖拉机 | 004099 | 泰山-450C | 33.1 | 动力设备：有; 功率：33.1; 燃油：柴油; 排放标准：国3; 型式核准号:CNFCG30716020001、CNFCG30355020003、CNFCG30407030003、CNFCG30407010007、CNFCG30360020004、CNFCG30602020003、CNFCG30430010018 | 2021/12/31 0:00:00 | 轮式拖拉机(不含皮带传动轮式拖拉机） | 45—50马力两轮驱动拖拉机 | 外廓尺寸(长*宽*高MM):3500×1560×2340,驱动型式:4×2轮式,配套功率：33.1KW，轴距(MM):1800,最小使用质量(KG):1590,配重(KG)(前/后):95/172 | 功率：33.1KW，驱动方式：两轮驱动 | 通用类
泰安泰山国泰拖拉机制造有限公司 | 2016020042 | 轮式拖拉机 | 004087 | 泰山-404A | 29.4 | 动力设备：有; 功率：29.4; 燃油：柴油; 排放标准：国3; 型式核准号:CNFNG30716040014、CNFCG30355020005、CNFCG30407020001、CNFCG30407010001、CNFCG30360020005、CNFCG30602020004、CNFCG30430020009 | 2021/12/31 0:00:00 | 轮式拖拉机(不含皮带传动轮式拖拉机） | 40—45马力四轮驱动拖拉机 | 外廓尺寸(长*宽*高MM):3500×1580×2380,驱动型式:4×4轮式,配套功率：29.4KW，轴距(MM):1860,最小使用质量(KG):1720,配重(KG)(前/后):80/172 | 功率：29.4KW，驱动方式：四轮驱动 | 通用类
泰安泰山国泰拖拉机制造有限公司 | 2016020042 | 轮式拖拉机 | 004098 | 泰山-554E | 40.5 | 动力设备：有; 功率：40.5; 燃油：柴油; 排放标准：国3; 型式核准号:CNFCG30488020017、CNFCG30355040005、CNFCG30407090001、CNFCG30360030005、CNFCG30716060003、CNFCG30430050030 | 2021/12/31 0:00:00 | 轮式拖拉机(不含皮带传动轮式拖拉机） | 55—60马力四轮驱动拖拉机 | 结构尺寸(长*宽*高):3250×1350×2230(MM),整机质量:1530(KG),配套动力:40.5(KW),驱动型式:四轮驱动,轴距:1750(MM),最大配重(前/后):32/40(KG) | 功率：40.5KW，驱动方式：四轮驱动 | 通用类
泰安泰山国泰拖拉机制造有限公司 | 2016020042 | 轮式拖拉机 | 004078 | 泰山-404B | 29.4 | 动力设备：有; 功率：29.4; 燃油：柴油; 排放标准：国3; 型式核准号:CNFNG30716040014、CNFCG30355020005、CNFCG30407020001、CNFCG30407010001、CNFCG30360020005、CNFCG30602020004、CNFCG30430020009 | 2021/12/31 0:00:00 | 轮式拖拉机(不含皮带传动轮式拖拉机） | 40—45马力四轮驱动拖拉机 | 外廓尺寸(长*宽*高MM):3500×1550×2250,驱动型式:4×4轮式,配套功率：29.4KW，轴距(MM):1780,最小使用质量(KG):1520,配重(KG)(前/后):54/135, | 功率：29.4KW，驱动方式：四轮驱动 | 通用类
泰安泰山国泰拖拉机制造有限公司 | 2016020042 | 轮式拖拉机 | 004077 | 泰山-550E | 40.5 | 动力设备：有; 功率：40.5; 燃油：柴油; 排放标准：国3; 型式核准号:CNFCG30488020017、CNFCG30355040005、CNFCG30407090001、CNFCG30360030005、CNFCG30716060003、CNFCG30430050030 | 2021/12/31 0:00:00 | 轮式拖拉机(不含皮带传动轮式拖拉机） | 55—60马力两轮驱动拖拉机 | 结构尺寸(长*宽*高):3250×1350×2230(MM),整机质量:1400(KG),配套动力:40.5(KW),驱动型式:两轮驱动,轴距:1750(MM),最大配重(前/后):32/40(KG) | 功率：40.5KW，驱动方式：两轮驱动 | 通用类
泰安泰山国泰拖拉机制造有限公司 | 2016020042 | 轮式拖拉机 | 004079 | 泰山-500A | 36.8 | 动力设备：有; 功率：36.8; 燃油：柴油; 排放标准：国3; 型式核准号:CNFCG30488040008、CNFCG30355040006、CNFCG30355020001、CNFCG30407030001、CNFCG30407030002、CNFCG30360040001、CNFCG30716030006、CNFCG30602010004、CNFCG30430010008 | 2021/12/31 0:00:00 | 轮式拖拉机(不含皮带传动轮式拖拉机） | 50—55马力两轮驱动拖拉机 | 外廓尺寸(长*宽*高MM):3500×1580×2380,驱动型式:4×2轮式,配套功率：36.8KW，轴距(MM):1800,最小使用质量(KG):1600,配重(KG)(前/后):80/172 | 功率：36.8KW，驱动方式：两轮驱动 | 通用类
泰安泰山国泰拖拉机制造有限公司 | 2016020042 | 轮式拖拉机 | 004080 | 泰山-400B | 29.4 | 动力设备：有; 功率：29.4; 燃油：柴油; 排放标准：国3; 型式核准号:CNFNG30716040014、CNFCG30355020005、CNFCG30407020001、CNFCG30407010001、CNFCG30360020005、CNFCG30602020004、CNFCG30430020009 | 2021/12/31 0:00:00 | 轮式拖拉机(不含皮带传动轮式拖拉机） | 40—45马力两轮驱动拖拉机 | 外廓尺寸(长*宽*高MM):3450×1550×2250,驱动型式:4×2轮式,配套功率：29.4KW，轴距(MM):1780,最小使用质量(KG):1420,配重(KG)(前/后):54/135 | 功率：29.4KW，驱动方式：两轮驱动 | 通用类
泰安泰山国泰拖拉机制造有限公司 | 2016020042 | 轮式拖拉机 | 004081 | 泰山-500C | 36.8 | 动力设备：有; 功率：36.8; 燃油：柴油; 排放标准：国3; 型式核准号:CNFCG30488040008、CNFCG30355040006、CNFCG30355020001、CNFCG30407030001、CNFCG30407030002、CNFCG30360040001、CNFCG30716030006、CNFCG30602010004、CNFCG30430010008 | 2021/12/31 0:00:00 | 轮式拖拉机(不含皮带传动轮式拖拉机） | 50—55马力两轮驱动拖拉机 | 外廓尺寸(长*宽*高MM):3500×1560×2340,驱动型式:4×2轮式,配套功率：36.8KW，轴距(MM):1800,最小使用质量(KG):1590,配重(KG)(前/后):95/172 | 功率：36.8KW，驱动方式：两轮驱动 | 通用类
泰安泰山国泰拖拉机制造有限公司 | 2016020042 | 轮式拖拉机 | 004082 | 泰山-600E | 44.1 | 动力设备：有; 功率：44.1; 燃油：柴油; 排放标准：国3; 型式核准号:CNFCG30488170007、CNFCG30355040003、CNFCG30407040005、CNFCG30360030008、CNFCG30716060002、CNFCG30716060006、CNFCG30430050042 | 2021/12/31 0:00:00 | 轮式拖拉机(不含皮带传动轮式拖拉机） | 60—65马力两轮驱动拖拉机 | 结构尺寸(长*宽*高):3250×1350×2230(MM),整机质量:1400(KG),配套动力:44.1(KW),驱动型式:两轮驱动,轴距:1750(MM),最大配重(前/后):32/40(KG) | 功率：44.1KW，驱动方式：两轮驱动 | 通用类
泰安泰山国泰拖拉机制造有限公司 | 2016020042 | 轮式拖拉机 | 004067 | 泰山-1504A | 111 | 动力设备：有; 功率：111; 燃油：柴油; 排放标准：国3; 型式核准号:CNFCG30583020016、CNFCG30669070009、CNFCG30669070013、CNFCG30158360007 | 2021/12/31 0:00:00 | 轮式拖拉机(不含皮带传动轮式拖拉机） | 150—180马力四轮驱动拖拉机 | 外廓尺寸(长*宽*高MM):5000×2510×3115,驱动型式:4×4轮式,,配套动力:44.1KW,轴距(MM):2550,最小使用质量(KG):5260,配重(KG)(前/后):600/480 | 功率：111KW，驱动方式：四轮驱动 | 通用类
泰安泰山国泰拖拉机制造有限公司 | 2016020042 | 轮式拖拉机 | 004063 | 泰山-504C | 36.8 | 动力设备：有; 功率：36.8; 燃油：柴油; 排放标准：国3; 型式核准号:CNFCG30488040008、CNFCG30355040006、CNFCG30355020001、CNFCG30407030001、CNFCG30407030002、CNFCG30360040001、CNFCG30716030006、CNFCG30602010004、CNFCG30430010008 | 2021/12/31 0:00:00 | 轮式拖拉机(不含皮带传动轮式拖拉机） | 50—55马力四轮驱动拖拉机 | 外廓尺寸(长*宽*高MM):3540×1560×2340,驱动型式:4×4轮式,，配套功率（kw）：36.8,轴距(MM):1800,最小使用质量(KG):1710,配重(KG)(前后):95/172 | 功率：36.8KW，驱动方式：四轮驱动 | 通用类
泰安泰山国泰拖拉机制造有限公司 | 2016020042 | 轮式拖拉机 | 004064 | 泰山-450D | 33.1 | 动力设备：有; 功率：33.1; 燃油：柴油; 排放标准：国3; 型式核准号:CNFCG30716020001、CNFCG30407030003、CNFCG30407010007、CNFCG30360020004、CNFCG30360080004、CNFCG30602020003、CNFCG30430010018、CNFCG30355020003、CNFCG30355020002、CNFCG30716030005、CNFCG30488040013 | 2021/12/31 0:00:00 | 轮式拖拉机(不含皮带传动轮式拖拉机） | 45—50马力两轮驱动拖拉机 | 结构尺寸(长*宽*高):3000×1320×2150(MM),整机质量:1230(KG),配套动力:33.1(KW),驱动型式:两轮驱动,轴距:1750(MM),最大配重(前/后):32/34(KG) | 功率：33.1KW，驱动方式：两轮驱动 | 通用类
泰安泰山国泰拖拉机制造有限公司 | 2016020042 | 轮式拖拉机 | 004068 | 泰山-604E | 44.1 | 动力设备：有; 功率：44.1; 燃油：柴油; 排放标准：国3; 型式核准号:CNFCG30488170007、CNFCG30355040003、CNFCG30407040005、CNFCG30360030008、CNFCG30716060002、CNFCG30716060006、CNFCG30430050042 | 2021/12/31 0:00:00 | 轮式拖拉机(不含皮带传动轮式拖拉机） | 60—65马力四轮驱动拖拉机 | 结构尺寸(长*宽*高):3250×1350×2230(MM),整机质量:1530(KG),配套动力:44.1(KW),驱动型式:四轮驱动,轴距:1750(MM),最大配重(前/后):32/40(KG) | 功率：44.1KW，驱动方式：四轮驱动 | 通用类
泰安泰山国泰拖拉机制造有限公司 | 2016020042 | 轮式拖拉机 | 004076 | 泰山-454C | 33.1 | 动力设备：有; 功率：33.1; 燃油：柴油; 排放标准：国3; 型式核准号:CNFCG30716020001、CNFCG30355020003、CNFCG30407030003、CNFCG30407010007、CNFCG30360020004、CNFCG30602020003、CNFCG30430010018 | 2021/12/31 0:00:00 | 轮式拖拉机(不含皮带传动轮式拖拉机） | 45—50马力四轮驱动拖拉机 | 外廓尺寸(长*宽*高MM):3540×1560×2340,驱动型式:4×4轮式,配套功率：33.1KW，轴距(MM):1800,最小使用质量(KG):1710,配重(KG)(前/后):95/172 | 功率：33.1KW，驱动方式：四轮驱动 | 通用类
泰安泰山国泰拖拉机制造有限公司 | 2016020042 | 轮式拖拉机 | 004075 | 泰山-500D | 36.8 | 动力设备：有; 功率：36.8; 燃油：柴油; 排放标准：国3; 型式核准号:CNFCG30488040008、CNFCG30716030006、CNFCG30355020001、CNFCG30407030001、CNFCG30407030002、CNFCG30430010008、CNFCG30602010004、CNFCG30355040006、CNFCG30360040001 | 2021/12/31 0:00:00 | 轮式拖拉机(不含皮带传动轮式拖拉机） | 50—55马力两轮驱动拖拉机 | 结构尺寸(长*宽*高):3250×1350×2230(MM),整机质量:1400(KG),配套动力:36.8(KW),驱动型式:两轮驱动,轴距:1750(MM),最大配重(前/后):32/40(KG) | 功率：36.8KW，驱动方式：两轮驱动 | 通用类
泰安泰山国泰拖拉机制造有限公司 | 2016020042 | 轮式拖拉机 | 004092 | 泰山-404C | 29.4 | 动力设备：有; 功率：29.4; 燃油：柴油; 排放标准：国3; 型式核准号:CNFNG30716040014、CNFCG30355020005、CNFCG30407020001、CNFCG30407010001、CNFCG30360020005、CNFCG30602020004、CNFCG30430020009 | 2021/12/31 0:00:00 | 轮式拖拉机(不含皮带传动轮式拖拉机） | 40—45马力四轮驱动拖拉机 | 外廓尺寸(长*宽*高MM):3540×1560×2340,驱动型式:4×4轮式,配套功率：29.4KW，轴距(MM):1800,最小使用质量(KG):1710,配重(KG)(前/后):95/172 | 功率：29.4KW，驱动方式：四轮驱动 | 通用类
泰安泰山国泰拖拉机制造有限公司 | 2016020042 | 轮式拖拉机 | 004086 | 泰山-454D | 33.1 | 动力设备：有; 功率：33.1; 燃油：柴油; 排放标准：国3; 型式核准号:CNFCG30716020001、CNFCG30407030003、CNFCG30407010007、CNFCG30360020004、CNFCG30360080004、CNFCG30602020003、CNFCG30430010018、CNFCG30355020003、CNFCG30355020002、CNFCG30716030005、CNFCG30488040013 | 2021/12/31 0:00:00 | 轮式拖拉机(不含皮带传动轮式拖拉机） | 45—50马力四轮驱动拖拉机 | 结构尺寸(长*宽*高):3100×1320×2150(MM),整机质量:1330(KG),配套动力:33.1(KW),驱动型式:四轮驱动,轴距:1850(MM),最大配重(前/后):32/34(KG) | 功率：33.1KW，驱动方式：四轮驱动 | 通用类
泰安泰山国泰拖拉机制造有限公司 | 2016020042 | 轮式拖拉机 | 004073 | 泰山-400A | 29.4 | 动力设备：有; 功率：29.4; 燃油：柴油; 排放标准：国3; 型式核准号:CNFNG30716040014、CNFCG30355020005、CNFCG30407020001、CNFCG30407010001、CNFCG30360020005、CNFCG30602020004、CNFCG30430020009 | 2021/12/31 0:00:00 | 轮式拖拉机(不含皮带传动轮式拖拉机） | 40—45马力两轮驱动拖拉机 | 外廓尺寸(长*宽*高MM):3500×1580×2380,驱动型式:4×2轮式,配套功率：29.4KW，轴距(MM):1800,最小使用质量(KG):1600,配重(KG)(前/后):80/172 | 功率：29.4KW，驱动方式：两轮驱动 | 通用类
泰安泰山国泰拖拉机制造有限公司 | 2016020042 | 轮式拖拉机 | 004074 | 泰山-504A | 36.8 | 动力设备：有; 功率：36.8; 燃油：柴油; 排放标准：国3; 型式核准号:CNFCG30488040008、CNFCG30355040006、CNFCG30355020001、CNFCG30407030001、CNFCG30407030002、CNFCG30360040001、CNFCG30716030006、CNFCG30602010004、CNFCG30430010008 | 2021/12/31 0:00:00 | 轮式拖拉机(不含皮带传动轮式拖拉机） | 50—55马力四轮驱动拖拉机 | 外廓尺寸(长*宽*高MM):3500×1580×2380,驱动型式:4×4轮式,配套功率：36.8KW，轴距(MM):1860,最小使用质量(KG):1720,配重(KG)(前/后):80/172 | 功率：36.8KW，驱动方式：四轮驱动 | 通用类
泰安泰山国泰拖拉机制造有限公司 | 2016020042 | 轮式拖拉机 | 004072 | 泰山-554C | 40.5 | 动力设备：有; 功率：40.5; 燃油：柴油; 排放标准：国3; 型式核准号:CNFCG30716060003、CNFCG30355040005、CNFCG30407040006、CNFCG30360030005 | 2021/12/31 0:00:00 | 轮式拖拉机(不含皮带传动轮式拖拉机） | 55—60马力四轮驱动拖拉机 | 外廓尺寸(长*宽*高MM):3540×1560×2340,驱动型式:4×4轮式,配套功率：40.5KW，轴距(MM):1800,最小使用质量(KG):1710,配重(KG)(前/后):95/172 | 功率：40.5KW，驱动方式：四轮驱动 | 通用类
泰安泰山国泰拖拉机制造有限公司 | 2016020042 | 轮式拖拉机 | 004096 | 泰山-404D | 29.4 | 动力设备：有; 功率：29.4; 燃油：柴油; 排放标准：国3; 型式核准号:CNFCG30716040014、CNFCG30355020005、CNFCG30407020001、CNFCG30407010001、CNFCG30360020005、CNFCG30360080005、CNFCG30602020004、CNFCG30430020009、CNFCG30488050013 | 2021/12/31 0:00:00 | 轮式拖拉机(不含皮带传动轮式拖拉机） | 40—45马力四轮驱动拖拉机 | 结构尺寸(长*宽*高):3100×1320×2150(MM),整机质量:1330(KG),配套动力:29.4(KW),驱动型式:四轮驱动,轴距:1850(MM),最大配重(前/后):32/34(KG) | 功率：29.4KW，驱动方式：四轮驱动 | 通用类
泰安泰山国泰拖拉机制造有限公司 | 2016020042 | 轮式拖拉机 | 004095 | 泰山-454B | 33.1 | 动力设备：有; 功率：33.1; 燃油：柴油; 排放标准：国3; 型式核准号:CNFCG30716020001、CNFCG30355020003、CNFCG30407030003、CNFCG30407010007、CNFCG30360020004、CNFCG30602020003、CNFCG30430010018 | 2021/12/31 0:00:00 | 轮式拖拉机(不含皮带传动轮式拖拉机） | 45—50马力四轮驱动拖拉机 | 外廓尺寸(长*宽*高MM):3500×1550×2250,驱动型式:4×4轮式,配套功率：33.1KW，轴距(MM):1780,最小使用质量(KG):1520,配重(KG)(前/后):54/135 | 功率：33.1KW，驱动方式：四轮驱动 | 通用类
泰安泰山国泰拖拉机制造有限公司 | 2016020042 | 轮式拖拉机 | 004094 | 泰山-450B | 33.1 | 动力设备：有; 功率：33.1; 燃油：柴油; 排放标准：国3; 型式核准号:CNFCG30716020001、CNFCG30355020003、CNFCG30407030003、CNFCG30407010007、CNFCG30360020004、CNFCG30602020003、CNFCG30430010018 | 2021/12/31 0:00:00 | 轮式拖拉机(不含皮带传动轮式拖拉机） | 45—50马力两轮驱动拖拉机 | 外廓尺寸(长*宽*高MM):3450×1550×2250,驱动型式:4×2轮式,配套功率：33.1KW，轴距(MM):1780,最小使用质量(KG):1420,配重(KG)(前/后):54/135 | 功率：33.1KW，驱动方式：两轮驱动 | 通用类
湖南省农友农业装备股份有限公司 | 2016020047 | 全喂入谷物联合收割机 | 004676 | 4LZ-2.2Z | 25 | 动力设备：有; 功率：25; 燃油：柴油; 排放标准：国3; 型式核准号:CN FC G3 0I20 01 0001 | 2021/12/31 0:00:00 | 自走履带式谷物联合收割机（全喂入） | 2.1—3kg/s自走履带式谷物联合收割机（全喂入）；包含3—4kg/s自走履带式水稻联合收割机（全喂入） | 结构型式：全喂入履带自走式，外形尺寸（长×宽×高）：3850×2070×2260mm；整机使用质量：1650KG割幅：1500mm；割刀型式：标Ⅱ；割台搅龙型式：螺旋伸缩扒齿；拔禾轮型式：偏心弹齿式； | 喂入量=2.2kg/s；自走履带式；喂入方式：全喂入 | 通用类
安徽赛威机械有限公司 | 2016020049 | 履带拖拉机 | 004208 | 1052 | 73 | 动力设备：有; 功率：73; 燃油：柴油; 排放标准：国3; 型式核准号:CNFCG30488060030 | 2020/12/31 0:00:00 | 履带式拖拉机 | 轻型履带式拖拉机 | 马力：105马力；驱动方式：履带式；外廓尺寸（长×宽×高）mm：2575×1905×2705； | 马力：105马力；驱动方式：履带式 | 通用类
安徽赛威机械有限公司 | 2016020049 | 履带拖拉机 | 004209 | 852型 | 63 | 动力设备：有; 功率：63; 燃油：柴油; 排放标准：国3; 型式核准号:CNFCG30488060041 | 2020/12/31 0:00:00 | 履带式拖拉机 | 轻型履带式拖拉机 | 马力：85马力；驱动方式：履带式；外廓尺寸（长×宽×高）mm：2575×1905×2705； | 马力：85马力；驱动方式：履带式 | 通用类
安徽赛威机械有限公司 | 2016020049 | 果蔬烘干机 | 004207 | 5LB-17A | 2.55 | 动力设备：无 | 2020/12/31 0:00:00 | 果蔬烘干机 | 容积15m³及以上果蔬烘干机（整体脱水） | 有效干燥体积：17m3；整体脱水；外形尺寸（长×宽×高）mm：6350*2360*2950；风机功率：2.55KW. | 有效干燥体积：17m³；整体脱水 | 非通用类
共青城市青创机电有限公司 | 2016020052 | 果蔬清洗机 | 004737 | QC-50T | 0.75 | 动力设备：有; 功率：0.75; 燃油：电机 | 2020/12/31 0:00:00 | 果蔬清洗机 | 5t/h及以上水果清洗机 | 外形尺寸：4500*750*980mm；配套动力功率：0.75kW；额定工作电压：220V；噪声≤80dB(A)；碰压伤率≤8%；生产率≧5000kg/h；吨料电耗≤0.15kW?h/t； | 生产率≧5000kg/h | 非通用类
潍坊昊田农业装备有限公司 | 2016020057 | 开沟机 | 003969 | 1K-45 |  | 动力设备：无 | 2021/12/31 0:00:00 | 开沟机（器） | 开沟深度50cm以下配套轮式拖拉机开沟机 | 外形尺寸（mm）：790×1350×1100、刀盘直径（mm）：600、开沟刀数量：6件、开沟深度：45cm、整机质量：275kg、开沟宽度：60cm. | 配套轮式拖拉机、开沟深度50cm | 非通用类
潍坊昊田农业装备有限公司 | 2016020057 | 轮式拖拉机 | 003992 | 昊田1604 | 118 | 动力设备：有; 功率：118; 燃油：柴油; 排放标准：国3; 型式核准号:CNFCG30583020024 | 2021/12/31 0:00:00 | 轮式拖拉机(不含皮带传动轮式拖拉机） | 150—180马力四轮驱动拖拉机 | 驱动型式：四轮驱动，尺寸（mm）：5300×2750×3090，轴距（mm）：2800,轮距（出厂mm）：2000/1780，使用质量（kg）:6400,最大配重（前/后）（kg）：780/720。 | 驱动型式：四轮驱动、功率：118kW | 通用类
潍坊昊田农业装备有限公司 | 2016020057 | 轮式拖拉机 | 003985 | 昊田604G | 45 | 动力设备：有; 功率：45; 燃油：柴油; 排放标准：国3; 型式核准号:CNFCG30355040003 | 2021/12/31 0:00:00 | 轮式拖拉机(不含皮带传动轮式拖拉机） | 60—65马力四轮驱动拖拉机 | 驱动型式：四轮驱动，外廓尺寸（mm）：3340×1320×1350，轴距（mm）：1800,轮距（出厂mm）：1000/1000，使用质量（kg）:1550,最大配重（前/后）（kg）：48/120。 | 驱动型式：四轮驱动、功率：45kW | 通用类
潍坊昊田农业装备有限公司 | 2016020057 | 轮式拖拉机 | 003990 | 昊田1404 | 105 | 动力设备：有; 功率：105; 燃油：柴油; 排放标准：国3; 型式核准号:CNFCG30583020012 | 2021/12/31 0:00:00 | 轮式拖拉机(不含皮带传动轮式拖拉机） | 140—150马力四轮驱动拖拉机 | 驱动型式：四轮驱动，外廓尺寸（mm）：5090×2480×3005，轴距（mm）：2650,轮距（出厂mm）：1900/2020，使用质量（kg）:4900,最大配重（kg）：780/240或480. | 驱动型式：四轮驱动、功率：105kW | 通用类
潍坊昊田农业装备有限公司 | 2016020057 | 轮式拖拉机 | 003987 | 昊田1504 | 111 | 动力设备：有; 功率：111; 燃油：柴油; 排放标准：国3; 型式核准号:CNFCG30583020016 | 2021/12/31 0:00:00 | 轮式拖拉机(不含皮带传动轮式拖拉机） | 150—180马力四轮驱动拖拉机 | 驱动型式：四轮驱动，尺寸（mm）：5090×2480×3005，轴距（mm）：2650,轮距（出厂mm）：1900/2020，使用质量（kg）:4900,配重（前/后）（kg）：780/240或480 | 驱动型式：四轮驱动、功率：111kW | 通用类
潍坊昊田农业装备有限公司 | 2016020057 | 轮式拖拉机 | 003986 | 昊田1804 | 132.5 | 动力设备：有; 功率：132.5; 燃油：柴油; 排放标准：国3; 型式核准号:CNFCG30583010002 | 2021/12/31 0:00:00 | 轮式拖拉机(不含皮带传动轮式拖拉机） | 180—200马力四轮驱动拖拉机 | 驱动型式：四轮驱动，外廓尺寸（mm）：5300×2750×3090，轴距（mm）：2800,轮距（出厂mm）：1820/1780，使用质量（kg）:6400,最大配重（kg）：780/720。 | 驱动型式：四轮驱动、功率：132.5kW | 通用类
潍坊昊田农业装备有限公司 | 2016020057 | 轮式拖拉机 | 003991 | 昊田554G | 41 | 动力设备：有; 功率：41; 燃油：柴油; 排放标准：国3; 型式核准号:CNFCG30355040005 | 2021/12/31 0:00:00 | 轮式拖拉机(不含皮带传动轮式拖拉机） | 55—60马力四轮驱动拖拉机 | 驱动型式：四轮驱动，外廓尺寸（mm）：3340×1320×1350，轴距（mm）：1800,轮距（出厂mm）：1000/1000，使用质量（kg）:1550,最大配重（前/后）（kg）：48/120. | 驱动型式：四轮驱动、功率：41kW | 通用类
潍坊昊田农业装备有限公司 | 2016020057 | 轮式拖拉机 | 003988 | 昊田704G | 52 | 动力设备：有; 功率：52; 燃油：柴油; 排放标准：国3; 型式核准号:CNFCG30355040001 | 2021/12/31 0:00:00 | 轮式拖拉机(不含皮带传动轮式拖拉机） | 70—75马力四轮驱动拖拉机 | 驱动型式：四轮驱动，外廓尺寸（mm）：3700×1390×1330，轴距（mm）：1990,轮距（出厂mm）：1000/1100，使用质量（kg）:1860,最大配重（前/后）（kg）：48/120. | 驱动型式：四轮驱动、功率：52kW | 通用类
潍坊昊田农业装备有限公司 | 2016020057 | 轮式拖拉机 | 003989 | TY454G | 34 | 动力设备：有; 功率：34; 燃油：柴油; 排放标准：国3; 型式核准号:CNFCG30355020003 | 2021/12/31 0:00:00 | 轮式拖拉机(不含皮带传动轮式拖拉机） | 45—50马力四轮驱动拖拉机 | 外廓尺寸（mm）：3150×1270×1300，轴距（mm）：1750,轮距（mm）：1000/1000，质量（kg）:1430,最大配重（前/后）（kg）：36/120，档位数（前进/后退）：8/2 | 驱动型式：四轮驱动、功率：34kW | 通用类
滁州奥岚格机械有限公司 | 2016020058 | 果蔬烘干机 | 004040 | 5HGS-18E | 8.6 | 动力设备：有; 功率：8.6; 燃油：电机 | 2020/12/31 0:00:00 | 果蔬烘干机 | 容积15m³及以上果蔬烘干机（整体脱水） | 外形尺寸：4300×2800×2400mm；风机功率：1.1kw；配套功率7.5kw；有效干燥体积：18m3；有效干燥面积：68m2；加热装置：空气能热泵+电辅热；；结构型式：整体、厢体批式 | 容积：18立方米；整体脱水 | 非通用类
潍坊恒源拖拉机有限公司 | 2016020065 | 轮式拖拉机 | 003967 | 浙野-404 | 29.4 | 动力设备：有; 功率：29.4; 燃油：柴油; 排放标准：国3; 型式核准号:CNFCG30602020004 | 2019/12/31 0:00:00 | 轮式拖拉机(不含皮带传动轮式拖拉机） | 40—45马力四轮驱动拖拉机 | 配套功率：29.4kw，驱动方式：四轮驱动 | 功率：40马力，驱动方式：四轮驱动 | 通用类
潍坊恒源拖拉机有限公司 | 2016020065 | 轮式拖拉机 | 003964 | 浙野-1204 | 88.3 | 动力设备：有; 功率：88.3; 燃油：柴油; 排放标准：国3; 型式核准号:CNFCG30972030010 | 2019/12/31 0:00:00 | 轮式拖拉机(不含皮带传动轮式拖拉机） | 120—130马力四轮驱动拖拉机 | 配套功率：88.2kw（检验报告）88.3kw（国Ⅲ） | 功率：120马力；驱动方式：四轮驱动。 | 通用类
潍坊恒源拖拉机有限公司 | 2016020065 | 轮式拖拉机 | 003966 | 浙野-484 | 35.3 | 动力设备：有; 功率：35.3; 燃油：柴油; 排放标准：国3; 型式核准号:CNFCG30430010010 | 2019/12/31 0:00:00 | 轮式拖拉机(不含皮带传动轮式拖拉机） | 45—50马力四轮驱动拖拉机 | 配套功率：35.3kw，驱动方式：四轮驱动。 | 功率：48马力；驱动方式：四轮驱动。 | 通用类
潍坊恒源拖拉机有限公司 | 2016020065 | 轮式拖拉机 | 004519 | 浙野-1404 | 103 | 动力设备：有; 功率：103; 燃油：柴油; 排放标准：国3; 型式核准号:CNFCG30972030021 | 2021/12/31 0:00:00 | 轮式拖拉机(不含皮带传动轮式拖拉机） | 140—150马力四轮驱动拖拉机 | 配套功率：103kw，140马力，驱动方式：四轮驱动。 | 功率：140马力，驱动方式：四轮驱动。 | 通用类
潍坊恒源拖拉机有限公司 | 2016020065 | 轮式拖拉机 | 003965 | 浙野-554 | 40.5 | 动力设备：有; 功率：40.5; 燃油：柴油; 排放标准：国3; 型式核准号:CNFCG30430050030 | 2019/12/31 0:00:00 | 轮式拖拉机(不含皮带传动轮式拖拉机） | 55—60马力四轮驱动拖拉机 | 配套功率：40.4kw（检验报告）40.5kw（按国Ⅲ）；驱动方式：四轮驱动。 | 功率：55马力；驱动方式：四轮驱动。 | 通用类
潍坊恒源拖拉机有限公司 | 2016020065 | 轮式拖拉机 | 003968 | 浙野-400 | 29.4 | 动力设备：有; 功率：29.4; 燃油：柴油; 排放标准：国3; 型式核准号:CNFCG30602020004 | 2019/12/31 0:00:00 | 轮式拖拉机(不含皮带传动轮式拖拉机） | 40—45马力两轮驱动拖拉机 | 配套功率：29.4kw，驱动方式：两轮驱动。 | 功率：40马力，驱动方式：两轮驱动。 | 通用类
重庆涪柴动力机械制造有限公司 | 2016020068 | 微耕机 | 004115 | 1WG6.5-120FQ-ZC | 6.5 | 动力设备：有; 功率：6.5; 燃油：汽油 | 2021/12/31 0:00:00 | 微耕机 | 功率4kW及以上微耕机 | 1.配套动力：182汽油机；2.配套标定功率：6.5kw；3.刀辊转速（r/min）：快档：140、慢档：85；4.主离合器型式：摩擦片式；5.耕宽（mm）：1200； 6.耕深（mm）：≥100； | 配套功率：6.5kw | 非通用类
山东萨丁重工有限公司 | 2016020069 | 轮式拖拉机 | 004628 | SD1654 | 122 | 动力设备：有; 功率：122; 燃油：柴油; 排放标准：国3; 型式核准号:CN FC G3 0583 02 0023 | 2021/12/31 0:00:00 | 轮式拖拉机(不含皮带传动轮式拖拉机） | 150—180马力四轮驱动拖拉机 | 马力：165马力,型式4x4轮式,外廓尺寸(长x宽x高):5430x2350（3540双排轮）x3090mm,轴距2740mm,最小离地间隙：320mm，最小使用质量6755（7100双排轮）kg. | 功率：165马力，驱动方式：四轮驱动. | 通用类
山东萨丁重工有限公司 | 2016020069 | 轮式拖拉机 | 004626 | SD1854 | 136 | 动力设备：有; 功率：136; 燃油：柴油; 排放标准：国3; 型式核准号:CN FC G3 0583 01 0004 | 2021/12/31 0:00:00 | 轮式拖拉机(不含皮带传动轮式拖拉机） | 180—200马力四轮驱动拖拉机 | 马力：185马力,型式4x4轮式,外廓尺寸(长x宽x高):5150x2780（3880双排轮）x3070mm,轴距2780mm,最小离地间隙：320mm，最小使用质量6755（7100双排轮）kg. | 功率：185马力，驱动方式：四轮驱动。 | 通用类
山东萨丁重工有限公司 | 2016020069 | 轮式拖拉机 | 004627 | SD1604 | 118 | 动力设备：有; 功率：118; 燃油：柴油; 排放标准：国3; 型式核准号:CN FC G3 0583 02 0024 | 2021/12/31 0:00:00 | 轮式拖拉机(不含皮带传动轮式拖拉机） | 150—180马力四轮驱动拖拉机 | 马力：160马力,型式4x4轮式,外廓尺寸(长x宽x高):5180x2300x3000mm,轴距2680mm,最小离地间隙：330mm，最小使用质量5350kg,档位数16/8,最大牵引力28kn. | 功率：160马力，驱动方式：四轮驱动. | 通用类
山东萨丁重工有限公司 | 2016020069 | 轮式拖拉机 | 004625 | SD1154 | 84.6 | 动力设备：有; 功率：84.6; 燃油：柴油; 排放标准：国3; 型式核准号:CN FC G3 0669 07 0003 | 2021/12/31 0:00:00 | 轮式拖拉机(不含皮带传动轮式拖拉机） | 110—120马力四轮驱动拖拉机 | 马力：115马力,型式4x4轮式,外廓尺寸(长x宽x高):4350x2130x2840mm,轴距2380mm,最小离地间隙：400mm，最小使用质量4100kg,档位数16/8,最大牵引力25.6kn | 功率：115马力，驱动方式：四轮驱动。 | 通用类
云南靓乾商贸有限公司 | 2016020070 | 果蔬烘干机 | 004153 | 5HG-15 | 0 | 动力设备：无 | 2021/12/31 0:00:00 | 果蔬烘干机 | 容积15m³及以上果蔬烘干机（整体脱水） | 容积≥15m3；整机功率:2.4KW；结构质量:≤1200KG；烘干容量:4000~9000KG；含烘干箱体(包括活动板房、砖混烤槽)、风机、温控、热源等配置。 | 烘干容积：≥15m³；烘干方式:整体脱水 | 非通用类
云南靓乾商贸有限公司 | 2016020070 | 果蔬烘干机 | 004154 | 5HG-9 | 0 | 动力设备：无 | 2021/12/31 0:00:00 | 果蔬烘干机 | 容积5—15m³果蔬烘干机（整体脱水） | 5m3≤容积＜15m3；整体脱水；整机功率:2.4KW；结构质量:≤900KG；烘干容量:2000~5500KG；含烘干箱体(包括活动板房、砖混烤槽)、风机、温控、热源等配置。 | 烘干容积：5m³≤容积＜15m³；烘干方式：整体脱水 | 非通用类
山拖农机装备有限公司 | 2016020084 | 轮式拖拉机 | 004407 | NS704C | 51.5 | 动力设备：有; 功率：51.5; 燃油：柴油; 排放标准：国3; 型式核准号:CN FC G3 0488 02 0011 | 2021/12/31 0:00:00 | 轮式拖拉机(不含皮带传动轮式拖拉机） | 70—75马力四轮驱动拖拉机 | 外型尺寸（mm）：3470×1530×2360； 驱动方式：四轮驱动; 功率（KW）:51.5; 发动机为国三发动机; 轴距（mm）:1860 | 功率：70马力；驱动方式：四轮驱动 | 通用类
山拖农机装备有限公司 | 2016020084 | 轮式拖拉机 | 004401 | TS454A | 33.09 | 动力设备：有; 功率：33.09; 燃油：柴油; 排放标准：国3; 型式核准号:CN FC G3 0631 02 0011 | 2021/12/31 0:00:00 | 轮式拖拉机(不含皮带传动轮式拖拉机） | 45—50马力四轮驱动拖拉机 | 外型尺寸（mm）：3510×1510×2300； 驱动方式：四轮驱动； 功率（KW）:33.09（或选装33.1）； 发动机为国三发动机； 轴距（mm）:1970 | 功率：45马力；驱动方式：四轮驱动 | 通用类
山拖农机装备有限公司 | 2016020084 | 轮式拖拉机 | 004404 | NS600C | 44.1 | 动力设备：有; 功率：44.1; 燃油：柴油; 排放标准：国3; 型式核准号:CN FC G3 0488 02 0013 | 2021/12/31 0:00:00 | 轮式拖拉机(不含皮带传动轮式拖拉机） | 60—65马力两轮驱动拖拉机 | 外型尺寸（mm）：3470×1390×2420； 驱动方式：两轮驱动; 功率（KW）:44.1; 发动机为国三发动机; 轴距（mm）:1850 | 功率：60马力；驱动方式：两轮驱动 | 通用类
山拖农机装备有限公司 | 2016020084 | 轮式拖拉机 | 004399 | TS450A | 33.09 | 动力设备：有; 功率：33.09; 燃油：柴油; 排放标准：国3; 型式核准号:CN FC G3 0631 02 0011 | 2021/12/31 0:00:00 | 轮式拖拉机(不含皮带传动轮式拖拉机） | 45—50马力两轮驱动拖拉机 | 外型尺寸（mm）：3510×1510×2310； 驱动方式：两轮驱动； 功率（KW）:33.09（或选装33.1）； 发动机为国三发动机； 轴距（mm）:1935 | 功率：45马力；驱动方式：两轮驱动 | 通用类
山拖农机装备有限公司 | 2016020084 | 轮式拖拉机 | 004400 | ME1300-A | 95.6 | 动力设备：有; 功率：95.6; 燃油：柴油; 排放标准：国3; 型式核准号:CN FC G3 0669 10 0012 | 2021/12/31 0:00:00 | 轮式拖拉机(不含皮带传动轮式拖拉机） | 100马力及以上两轮驱动拖拉机 | 外型尺寸（mm）：4730×2100×2915； 驱动方式：两轮驱动; 功率（KW）:95.6（或选装97.5）; 发动机为国三发动机; 轴距（mm）:2530 | 功率：130马力；驱动方式：两轮驱动 | 通用类
山拖农机装备有限公司 | 2016020084 | 轮式拖拉机 | 004403 | ME1300 | 95.6 | 动力设备：有; 功率：95.6; 燃油：柴油; 排放标准：国3; 型式核准号:CN FC G3 0669 10 0012 | 2021/12/31 0:00:00 | 轮式拖拉机(不含皮带传动轮式拖拉机） | 100马力及以上两轮驱动拖拉机 | 外型尺寸（mm）：4730×2100×2970； 驱动方式：两轮驱动; 功率（KW）:95.6（或选装97.5）; 发动机为国三发动机; 轴距（mm）:2530 | 功率：130马力；驱动方式：两轮驱动 | 通用类
山拖农机装备有限公司 | 2016020084 | 轮式拖拉机 | 004402 | MG1604 | 118 | 动力设备：有; 功率：118; 燃油：柴油; 排放标准：国3; 型式核准号:CN FC G3 0583 02 0024 | 2021/12/31 0:00:00 | 轮式拖拉机(不含皮带传动轮式拖拉机） | 150—180马力四轮驱动拖拉机 | 外型尺寸（mm）：5550×2355×3310； 驱动方式：四轮驱动; 功率（KW）:118（或选装117.7或117.6）; 发动机为国三发动机; 轴距（mm）:2835 | 功率：160马力；驱动方式：四轮驱动 | 通用类
山拖农机装备有限公司 | 2016020084 | 轮式拖拉机 | 004405 | NS700C | 51.5 | 动力设备：有; 功率：51.5; 燃油：柴油; 排放标准：国3; 型式核准号:CN FC G3 0488 02 0011 | 2021/12/31 0:00:00 | 轮式拖拉机(不含皮带传动轮式拖拉机） | 70—75马力两轮驱动拖拉机 | 外型尺寸（mm）：3470×1530×2420； 驱动方式：两轮驱动; 功率（KW）:51.5; 发动机为国三发动机; 轴距（mm）:1850 | 功率：70马力；驱动方式：两轮驱动 | 通用类
山拖农机装备有限公司 | 2016020084 | 轮式拖拉机 | 004406 | MG1804 | 132.5 | 动力设备：有; 功率：132.5; 燃油：柴油; 排放标准：国3; 型式核准号:CN FC G3 0583 01 0002 | 2021/12/31 0:00:00 | 轮式拖拉机(不含皮带传动轮式拖拉机） | 180—200马力四轮驱动拖拉机 | 外型尺寸（mm）：5550×2355×3310； 驱动方式：四轮驱动; 功率（KW）:132.5（或选装132.4）; 发动机为国三发动机; 轴距（mm）:2835 | 功率：180马力；驱动方式：四轮驱动 | 通用类
西安大洋现代农业装备有限公司 | 2016020087 | 秸秆揉丝机 | 004058 | 9RC-15 | 22 | 动力设备：有; 功率：22; 燃油：电机 | 2020/12/31 0:00:00 | 揉丝机 | 15t/h及以上揉丝机 | 生产效率：每小时青贮玉米秸秆大于等于15吨。 | 生产效率：每小时青贮玉米秸秆大于等于15吨。 | 非通用类
西安大洋现代农业装备有限公司 | 2016020087 | 秸秆揉丝机 | 004059 | 9RC-10 | 18.5 | 动力设备：有; 功率：18.5; 燃油：电机 | 2021/12/31 0:00:00 | 揉丝机 | 10—15t/h揉丝机 | 生产效率：每小时青贮玉米秸秆大于等于10吨，配套动力：18.5千瓦。 | 生产效率：每小时青贮玉米秸秆大于等于10吨，配套动力：18.5千瓦。 | 非通用类
重庆市沙坪坝区嘉陵摩托车配件有限责任公司 | 2016020088 | 微耕机 | 004483 | 1WG4.0-90FQ-DL | 4 | 动力设备：有; 功率：4; 燃油：汽油 | 2021/12/31 0:00:00 | 微耕机 | 功率4kW及以上微耕机 | 型号名称：1WG4.0-90FQ-DL微耕机；标定功率：4.0KW；标定转速：3600r/min；工作状态外形尺寸（长X宽X高）：1450X925X850(mm)；工作幅度：90mm； | 标定功率：4.0KW | 非通用类
潍坊泰鸿拖拉机有限公司 | 2016020089 | 轮式拖拉机 | 004592 | TH550-D | 40.4 | 动力设备：有; 功率：40.4; 燃油：柴油; 排放标准：国3; 型式核准号:CNFCG30407040006 | 2021/12/31 0:00:00 | 轮式拖拉机(不含皮带传动轮式拖拉机） | 55—60马力两轮驱动拖拉机 | 外形尺寸（长×宽×高）：3510×1340×2110；发动机标定功率（kw）：40.4kw；驱动方式：4×2两轮驱动；轴距（mm）：1830mm；档位数（前进/倒退/爬行）：8/2/0 | 发动机标定功率（kw）：40.4kw；驱动方式：两轮驱动 | 通用类
潍坊泰鸿拖拉机有限公司 | 2016020089 | 轮式拖拉机 | 004594 | TH1504-2 | 111 | 动力设备：有; 功率：111; 燃油：柴油; 排放标准：国3; 型式核准号:CNFCG30583020016 | 2021/12/31 0:00:00 | 轮式拖拉机(不含皮带传动轮式拖拉机） | 150—180马力四轮驱动拖拉机 | 外形尺寸（长×/宽×高）：5120×2380×3100；驱动型式：4×4轮式；发动机标定功率（kw）：111kw；轴距（mm）：2630mm；档位数（前进/倒退/爬行）：16/8/0； | 发动机标定功率（kw）：111kw；驱动方式：四轮驱动 | 通用类
潍坊泰鸿拖拉机有限公司 | 2016020089 | 轮式拖拉机 | 004595 | TY404-D | 29.5 | 动力设备：有; 功率：29.5; 燃油：柴油; 排放标准：国3; 型式核准号:CNFCG30407010001 | 2021/12/31 0:00:00 | 轮式拖拉机(不含皮带传动轮式拖拉机） | 40—45马力四轮驱动拖拉机 | 外形尺寸（长×宽×高）：3195×1310×1200；驱动方式：4×4轮式；发动机标定功率（kw）：29.5kw；轴距：1700mm；档位数（前进/倒退/爬行）：8/2/0； | 发动机标定功率（kw）：29.5kw；驱动方式：四轮驱动 | 通用类
潍坊泰鸿拖拉机有限公司 | 2016020089 | 轮式拖拉机 | 004589 | TH1854 | 136 | 动力设备：有; 功率：136; 燃油：柴油; 排放标准：国3; 型式核准号:CNFCG30583010004 | 2021/12/31 0:00:00 | 轮式拖拉机(不含皮带传动轮式拖拉机） | 180—200马力四轮驱动拖拉机 | 外形尺寸（长×/宽×高）：5420×2300×3110（单胎）；5420×3400×3110（双胎）；驱动型式：4×4轮式；发动机标定功率（kw）：136kw；轴距（mm）：2760mm | 发动机标定功率（kw）：136kw；驱动方式：四轮驱动 | 通用类
潍坊泰鸿拖拉机有限公司 | 2016020089 | 轮式拖拉机 | 004590 | TY454-D | 33.1 | 动力设备：有; 功率：33.1; 燃油：柴油; 排放标准：国3; 型式核准号:CNFCG30407010007 | 2021/12/31 0:00:00 | 轮式拖拉机(不含皮带传动轮式拖拉机） | 45—50马力四轮驱动拖拉机 | 外形尺寸（长×/宽×高）：3195×1310×1200；驱动型式：4×4轮式；发动机标定功率（kw）：33.1kw；轴距（mm）:1755mm；档位数（前进/倒退/爬行）：8/2/0； | 发动机标定功率（kw）：33.1kw；驱动方式：四轮驱动 | 通用类
潍坊泰鸿拖拉机有限公司 | 2016020089 | 轮式拖拉机 | 004588 | TH704-D | 51.5 | 动力设备：有; 功率：51.5; 燃油：柴油; 排放标准：国3; 型式核准号:CNFCG30602040012 | 2021/12/31 0:00:00 | 轮式拖拉机(不含皮带传动轮式拖拉机） | 70—75马力四轮驱动拖拉机 | 外形尺寸（长×/宽×高）：3615×1430×2160；驱动型式：4×4轮式；发动机标定功率（kw）：51.5kw；轴距（mm）：1770mm；档位数（前进/倒退/爬行）：8/4/0； | 发动机标定功率（kw）：51.5kw；驱动方式：四轮驱动 | 通用类
潍坊泰鸿拖拉机有限公司 | 2016020089 | 轮式拖拉机 | 004593 | TH604-D | 44 | 动力设备：有; 功率：44; 燃油：柴油; 排放标准：国3; 型式核准号:CNFCG30602050004 | 2021/12/31 0:00:00 | 轮式拖拉机(不含皮带传动轮式拖拉机） | 60—65马力四轮驱动拖拉机 | 外形尺寸（长×/宽×高）：3615×1430×2160；驱动型式：4×4轮式；发动机标定功率（kw）：44kw；轴距（mm）:1770mm；档位数（前进/倒退/爬行）：8/4/0； | 发动机标定功率（kw）：44kw；驱动方式：四轮驱动 | 通用类
潍坊泰鸿拖拉机有限公司 | 2016020089 | 轮式拖拉机 | 004587 | TY400-D | 29.5 | 动力设备：有; 功率：29.5; 燃油：柴油; 排放标准：国3; 型式核准号:CNFCG30407010001 | 2021/12/31 0:00:00 | 轮式拖拉机(不含皮带传动轮式拖拉机） | 40—45马力两轮驱动拖拉机 | 外形尺寸（长×/宽×高）：3195×1300×1180；驱动型式：4×2轮式；发动机标定功率（kw）：29.5kw；轴距（mm）:1580mm；档位数（前进/倒退/爬行）：8/2/0； | 发动机标定功率（kw）：29.5kw；驱动方式：两轮驱动 | 通用类
潍坊泰鸿拖拉机有限公司 | 2016020089 | 轮式拖拉机 | 004586 | TY450-D | 33.1 | 动力设备：有; 功率：33.1; 燃油：柴油; 排放标准：国3; 型式核准号:CNFCG30407010007 | 2021/12/31 0:00:00 | 轮式拖拉机(不含皮带传动轮式拖拉机） | 45—50马力两轮驱动拖拉机 | 外形尺寸（长×/宽×高）：3195×1300×1180；驱动型式：4×2轮式；发动机标定功率（kw）：33.1kw；轴距（mm）:1645mm；档位数（前进/倒退/爬行）：8/2/0； | 发动机标定功率（kw）：33.1kw；驱动方式：两轮驱动 | 通用类
潍坊泰鸿拖拉机有限公司 | 2016020089 | 轮式拖拉机 | 004585 | TH554-D | 40.4 | 动力设备：有; 功率：40.4; 燃油：柴油; 排放标准：国3; 型式核准号:CNFCG30407040006 | 2021/12/31 0:00:00 | 轮式拖拉机(不含皮带传动轮式拖拉机） | 55—60马力四轮驱动拖拉机 | 外形尺寸（长×宽×高）：3510×1340×2110；轴距（mm）：1900mm；发动机标定功率（kw）：40.4kw；驱动方式：4×4四轮驱动；档位数（前进/倒退/爬行）：8/2/0 | 发动机标定功率（kw）：40.4kw；驱动方式：四轮驱动； | 通用类
重庆精耕机械制造有限公司 | 2016020090 | 微耕机 | 004247 | 1WG4.0-95FQ-ZC | 4 | 动力设备：有; 功率：4; 燃油：汽油 | 2017/10/13 0:00:00 | 微耕机 | 功率4kW及以上微耕机 | 结构型式:前置式配；套发动机（型号名称:170F，结构型式:风冷汽油机，标定功率KW:4.0）外形尺寸MM:1450×950×800结构质量KG:65，传动方式:齿轮传动连接方式:直联，耕刀：旱地刀。 | 配套功率：4.0kw | 非通用类
浙江半球泵业有限公司 | 2016020096 | 动力喷雾机 | 004238 | ZD-188 | 0.75 | 动力设备：有; 功率：0.75; 燃油：电机 | 2021/12/31 0:00:00 | 动力喷雾机（含担架式、推车式机动喷雾机） | 动力喷雾机 | 名称：动力喷雾机，规格型号：ZD-188，净重：13kg，外形尺寸（长×宽×高）：330×225×160mm，配套动力：单相交流电动机，功率：0.75KW，转速：2800r/min，配套泵：柱塞泵，工 | 名称：动力喷雾机，规格型号：ZD-188，净重：13kg，外形尺寸（长×宽×高）：330×225×160mm，配套动力：单相交流电动机，功率：0.75KW，转速：2800r/min，配套泵：柱塞泵，工 | 非通用类
浙江半球泵业有限公司 | 2016020096 | 动力喷雾机 | 004237 | ZD-288 | 1.1 | 动力设备：有; 功率：1.1; 燃油：电机 | 2021/12/31 0:00:00 | 动力喷雾机（含担架式、推车式机动喷雾机） | 动力喷雾机 | 名称：动力喷雾机，规格型号：ZD-288，型式：担架式，净重：20kg，外形尺寸（长×宽×高）：520×240×310mm，配套动力：单相交流电动机，功率：1.1KW，转速：2800r/min，配套泵 | 名称：动力喷雾机，规格型号：ZD-288，型式：担架式，净重：20kg，外形尺寸（长×宽×高）：520×240×310mm，配套动力：单相交流电动机，功率：1.1KW，转速：2800r/min，配套泵 | 非通用类
上海苜邦机电制造有限公司 | 2016020100 | 圆草捆打捆机 | 004795 | 9YY-1000 | 0 | 动力设备：无 | 2021/12/31 0:00:00 | 捡拾压捆机 | 1.2—1.7m捡拾压捆机 | 长*全幅*全高：3530*2180*2085、捡拾宽度(张口）；1580mm、配套动力：≥66；捡拾器结构形式：弹齿式；卷压滚筒数量：16个 | 捡拾宽度：1580mm | 通用类
常州汉森机械有限公司 | 2016020102 | 水田平地搅浆机 | 004789 | 1JS-460 |  | 动力设备：无 | 2021/12/31 0:00:00 | 旋耕机 | 单轴2500mm及以上旋耕机 | 单轴，工作幅宽：460cm,耕深：8-16cm,刀辊转速：261rpm,整机质量：900kg。 | 单轴，工作幅宽：460cm,耕深：8-16cm,刀辊转速：261rpm,整机质量：900kg。 | 通用类
重庆华世丹机械制造有限公司 | 2016020109 | 微耕机 | 004636 | 1WG5.1-105FQ-ZC | 5.1 | 动力设备：有; 功率：5.1; 燃油：汽油 | 2021/12/31 0:00:00 | 微耕机 | 功率4kW及以上微耕机 | 配套发动机标定功率：5.1KW；配套发动机标定转速：3600r/min；工作状态外形尺寸（长×宽×高）：1665×1050×1020mm；工作幅宽：1050mm；传动方式发动机输出：直联 | 配套功率：5.14kW | 非通用类
重庆华世丹机械制造有限公司 | 2016020109 | 微耕机 | 004638 | 1WG5.8-135FQ-ZC | 5.8 | 动力设备：有; 功率：5.8; 燃油：汽油 | 2021/12/31 0:00:00 | 微耕机 | 功率4kW及以上微耕机 | 配套发动机标定功率：5.8KW；配套发动机标定转速：3600r/min；工作状态外形尺寸（长×宽×高）：1665×1350×1020mm；工作幅宽：1350mm；传动方式发动机输出：直联 | 配套功率：5.8kW | 非通用类
重庆华世丹机械制造有限公司 | 2016020109 | 起垄机 | 004591 | 1GZ-115V1 | 5.8 | 动力设备：有; 功率：5.8; 燃油：汽油 | 2021/12/31 0:00:00 | 起垄机 | 1—2m起垄机 | 配套动力标定功率：5.8KW; 配套动力标定转速：3600r/min; 配套动力燃油种类：汽油；工作状态外形尺寸（长×宽×高）：2100×1300×1050mm；工作幅宽：1150mm | 作业幅宽：1.15m | 非通用类
重庆华世丹机械制造有限公司 | 2016020109 | 田园管理机 | 004637 | 3TGQ-5 | 5.1 | 动力设备：有; 功率：5.1; 燃油：汽油 | 2021/12/31 0:00:00 | 田园管理机 | 功率4kW及以上田园管理机 | 主机工作状态外形尺寸（长×宽×高）：1820×705×1010mm；主机发动机输出传动方式：直联；主机主离合器型式：摩擦片式；主机主离合器状态：常开；配套动力标定功率：5.1KW | 配套功率：5.1kW | 非通用类
潍坊迪尔津拖农业装备有限公司 | 2016020110 | 轮式拖拉机 | 004896 | JT1504 | 111 | 动力设备：有; 功率：111; 燃油：柴油; 排放标准：国3; 型式核准号:CN FC G3 0583 02 0016/CN FC G3 0158 36 0007/CN FC G3 0669 07 0009 | 2021/12/31 0:00:00 | 轮式拖拉机(不含皮带传动轮式拖拉机） | 150—180马力四轮驱动拖拉机 | 150马力，四轮驱动。 | 150马力，四轮驱动。 | 通用类
潍坊迪尔津拖农业装备有限公司 | 2016020110 | 轮式拖拉机 | 004898 | JT704 | 51.5 | 动力设备：有; 功率：51.5; 燃油：柴油; 排放标准：国3; 型式核准号:CN FC G3 0430 05 0005/CN FC G3 0669 06 0008/CN FC G3 0602 04 0012/CN FC G3 0407 04 0003 | 2021/12/31 0:00:00 | 轮式拖拉机(不含皮带传动轮式拖拉机） | 70—75马力四轮驱动拖拉机 | 70马力，四轮驱动。 | 70马力，四轮驱动。 | 通用类
潍坊迪尔津拖农业装备有限公司 | 2016020110 | 轮式拖拉机 | 004897 | JT1804 | 132.5 | 动力设备：有; 功率：132.5; 燃油：柴油; 排放标准：国3; 型式核准号:CN FC G3 0583 01 0002/CN FC G3 0669 04 0002 | 2021/12/31 0:00:00 | 轮式拖拉机(不含皮带传动轮式拖拉机） | 180—200马力四轮驱动拖拉机 | 180马力，四轮驱动。 | 180马力，四轮驱动。 | 通用类
潍坊迪尔津拖农业装备有限公司 | 2016020110 | 轮式拖拉机 | 004895 | JT504 | 36.8 | 动力设备：有; 功率：36.8; 燃油：柴油; 排放标准：国3; 型式核准号:CN FC G3 0602 01 0004/CN FC G3 0360 04 0001/CN FC G3 0407 03 0001/CN FC G3 0430 01 0007 | 2021/12/31 0:00:00 | 轮式拖拉机(不含皮带传动轮式拖拉机） | 50—55马力四轮驱动拖拉机 | 50马力，四轮驱动。 | 50马力，四轮驱动。 | 通用类
潍坊迪尔津拖农业装备有限公司 | 2016020110 | 轮式拖拉机 | 004899 | JT400 | 29.4 | 动力设备：有; 功率：29.4; 燃油：柴油; 排放标准：国3; 型式核准号:CN FC G3 0602 02 0004/CN FC G3 0360 08 0005/CN FC G3 0430 02 0009/CN FC G3 0407 01 0001 | 2021/12/31 0:00:00 | 轮式拖拉机(不含皮带传动轮式拖拉机） | 40—45马力两轮驱动拖拉机 | 40马力，两轮驱动。 | 40马力，两轮驱动。 | 通用类
灌云县中云机械有限公司 | 2016020115 | 旋耕机 | 004021 | 1GKN-280H |  | 动力设备：无 | 2021/12/31 0:00:00 | 旋耕机 | 单轴2500mm及以上旋耕机 | 耕幅:2800mm;整机质量：720kg;外形尺寸(mm):1050×3116×1250;结构型式：框架式；配套动力（Kw）：58.8～88.3；总安装刀数量(把):70;旋耕刀型号:IT245。 | 单轴；耕幅:2800mm; | 通用类
哈尔滨华惠农业机械制造有限公司 | 2016020119 | 圆草捆打捆机 | 004211 | 9YYK-1.25(HBR625) |  | 动力设备：无 | 2019/12/31 0:00:00 | 捡拾压捆机 | 2.2m及以上捡拾压捆机 | 捡拾宽度为2250mm； 配套动力（Kw）：≥89 (120马力)；工作外形尺寸：4300×2650×2430mm | 捡拾宽度为2250mm | 通用类
哈尔滨华惠农业机械制造有限公司 | 2016020119 | 圆草捆打捆机 | 004212 | 9YYK-1.25(HBR725) |  | 动力设备：无 | 2021/12/31 0:00:00 | 捡拾压捆机 | 1.7—2.2m捡拾压捆机 | 捡拾宽度为1850mm；配套动力（Kw）:88.2(轮式拖拉机）；外形尺寸(长×宽×高)mm：4300×2600×2450 | 捡拾宽度为1850mm | 通用类
重庆宏美科技有限公司 | 2016020121 | 微耕机 | 004550 | 1WG5.5-103FQ-ZC | 5.5 | 动力设备：有; 功率：5.5; 燃油：汽油 | 2021/12/31 0:00:00 | 微耕机 | 功率4kW及以上微耕机 | 配套发动机标定功率：5.5KW，标定转速：3600r/min,工作状态外形尺寸（长*宽*高）mm:1750*1050*970,工作幅宽：1030mm，传动方式（发动机输出：直连，车辊：齿轮传动） | 配套功率5.5KW | 非通用类
安徽正阳机械科技有限公司 | 2016020124 | 谷物干燥机 | 003960 | 5HM-30 |  | 动力设备：无 | 2019/12/31 0:00:00 | 粮食烘干机 | 批处理量30t及以上循环式粮食烘干机 | 批处理量：30t/批；循环式；基本配置：在线水份测量仪、多段温控仪、链条断裂检知、微电脑自动+手动控制模式、过载保护、漏电保护、满粮报警、故障报警、灭火器等 | 批处理量：30t/批；循环式 | 通用类
安徽正阳机械科技有限公司 | 2016020124 | 谷物干燥机 | 003962 | 5HM-15 |  | 动力设备：无 | 2020/12/31 0:00:00 | 粮食烘干机 | 批处理量10—20t循环式粮食烘干机 | 批处理量：15t/批；循环式；基本配置：在线水份测量仪、满粮报警器、微电脑控制、过载保护、温度控制仪等；技术参数：外形尺寸：5000*2880*10157；小时处理量≥850kg/h； | 批处理量：15t/批；循环式 | 通用类
安徽正阳机械科技有限公司 | 2016020124 | 谷物干燥机 | 003961 | 5HM-12 |  | 动力设备：无 | 2020/12/31 0:00:00 | 粮食烘干机 | 批处理量10—20t循环式粮食烘干机 | 批处理量：12t/批；循环式；基本配置：在线水份测量仪、满粮报警器、微电脑控制、过载保护、温度控制仪等；技术参数：外形尺寸：2880*5000*8937；小时处理量≥800kg/h； | 批处理量：12t/批；循环式； | 通用类
当阳市天工实业有限公司 | 2016020125 | 饲料混合机 | 004133 | 9HL-1000 | 3 | 动力设备：有; 功率：3; 燃油：电机 | 2019/7/13 0:00:00 | 饲料混合机 | 2m3及以上立式混合机 | 结构型式：单轴立式；混合室容积2.1m3 | 立式；混合室容积2.1m³ | 非通用类
当阳市天工实业有限公司 | 2016020125 | 颗粒饲料压制机 | 004134 | 9KWH-335 | 37 | 动力设备：有; 功率：37; 燃油：电机 | 2021/12/31 0:00:00 | 颗粒饲料压制机 | 环模直径250mm及以上颗粒饲料压制机 | 结构型式:卧式环模；整机质量:880KG；环模直径:Φ335 | 环模直径335mm，电机功率37KW | 非通用类
当阳市天工实业有限公司 | 2016020125 | 颗粒饲料压制机 | 004126 | 9KWH-250 | 22 | 动力设备：有; 功率：22; 燃油：电机 | 2019/7/13 0:00:00 | 颗粒饲料压制机 | 环模直径250mm及以上颗粒饲料压制机 | 结构型式：卧式环模；配套动力：22KW；环模直径250mm | 配套动力：22KW；环模直径250mm | 非通用类
当阳市天工实业有限公司 | 2016020125 | 颗粒饲料压制机 | 004131 | 9KWP-200 | 11 | 动力设备：有; 功率：11; 燃油：电机 | 2019/7/13 0:00:00 | 颗粒饲料压制机 | 平模颗粒饲料压制机 | 结构型式：卧式平模；平模直径：200mm | 平模直径：200mm | 非通用类
当阳市天工实业有限公司 | 2016020125 | 饲料混合机 | 004132 | 9HL-500 | 3 | 动力设备：有; 功率：3; 燃油：电机 | 2019/7/13 0:00:00 | 饲料混合机 | 2m3以下立式混合机 | 结构型式：单轴立式；混合室容积：1.06m3 | 立式；混合室容积1.06m³ | 非通用类
重庆市潼南区双江川艺机械厂有限公司 | 2016020129 | 离心式清水泵 | 004034 | CB100-50 | 0 | 动力设备：无 | 2017/12/1 0:00:00 | 离心泵 | 11—22kW离心泵 | 离心泵；12KW;机座；底阀 | 离心泵；12KW;机座；底阀 | 非通用类
重庆汇田机械制造有限公司 | 2016020146 | 微耕机 | 005063 | 1WG4.2-100FQ-ZC | 4.2 | 动力设备：有; 功率：4.2; 燃油：汽油 | 2021/12/31 0:00:00 | 微耕机 | 功率4kW及以上微耕机 | 配套发动机型式：单缸、风冷、垂直轴、汽油发动机，标定功率：4.2KW，标定转速：3000r/min | 配套功率4.2kw | 非通用类
洛阳天宇机械制造有限公司 | 2016020151 | 轮式拖拉机 | 004615 | 格朗斯-1404 | 103 | 动力设备：有; 功率：103; 燃油：柴油; 排放标准：国3; 型式核准号:CN FC G3 0669 07 0011 | 2021/12/31 0:00:00 | 轮式拖拉机(不含皮带传动轮式拖拉机） | 140—150马力四轮驱动拖拉机 | 外廓尺寸（长×宽×高）：4835×2530×3100（㎜）；驱动型式: 四轮驱动；轴距：2560（㎜）；最小使用质量5400（㎏）；最大配重（前/后）：500/540（㎏）； | 功率：140马力；驱动方式：四轮驱动； | 通用类
洛阳天宇机械制造有限公司 | 2016020151 | 轮式拖拉机 | 004616 | 格朗斯-1504 | 110.3 | 动力设备：有; 功率：110.3; 燃油：柴油; 排放标准：国3; 型式核准号:CN FC G3 0669 07 0013 | 2021/12/31 0:00:00 | 轮式拖拉机(不含皮带传动轮式拖拉机） | 150—180马力四轮驱动拖拉机 | 外廓尺寸（长×宽×高）：4835×2530×3100（㎜）；驱动型式: 四轮驱动；轴距：2560（㎜）；最小使用质量5400（㎏）；最大配重（前/后）：500/540 | 功率：150马力；驱动方式：四轮驱动； | 通用类
潍坊奥利达机械有限公司 | 2016020168 | 轮式拖拉机 | 005065 | ALD2204 | 162 | 动力设备：有; 功率：162; 燃油：柴油; 排放标准：国3; 型式核准号:CN FC G3 0137 05 0006 | 2021/12/31 0:00:00 | 轮式拖拉机(不含皮带传动轮式拖拉机） | 210马力及以上四轮驱动拖拉机 | 外廓尺寸：5489×2997×3330；驱动型式：四轮驱动；配套功率：162kW; 发动机型号及制造商：WP7G220E330,潍柴动力股份有限公司；轴距：2952; 最小使用质量：8590; | 210马力及以上四轮驱动拖拉机 | 通用类
潍坊奥利达机械有限公司 | 2016020168 | 轮式拖拉机 | 005067 | ALD2404 | 176 | 动力设备：有; 功率：176; 燃油：柴油; 排放标准：国3; 型式核准号:CN FC G3 0137 05 0010 | 2021/12/31 0:00:00 | 轮式拖拉机(不含皮带传动轮式拖拉机） | 210马力及以上四轮驱动拖拉机 | 外廓尺寸：5489×2997×3330；驱动型式：四轮驱动；配套功率：176kW; 发动机型号及制造商：WP7G240E301,潍柴动力股份有限公司；轴距：2950; 最小使用质量：8600; | 210马力及以上四轮驱动拖拉机 | 通用类
潍坊奥利达机械有限公司 | 2016020168 | 轮式拖拉机 | 005068 | ALD1654 | 122 | 动力设备：有; 功率：122; 燃油：柴油; 排放标准：国3; 型式核准号:CN FC G3 0583 02 0023 | 2021/12/31 0:00:00 | 轮式拖拉机(不含皮带传动轮式拖拉机） | 150—180马力四轮驱动拖拉机 | 外廓尺寸：5260×2330×3210；驱动型式：四轮驱动；配套功率：122kW; 发动机型号及制造商：WP6G165E330,潍坊潍柴道依茨柴油机有限公司；轴距：2800; 最小使用质量：5740; | 150—180马力四轮驱动拖拉机 | 通用类
潍坊奥利达机械有限公司 | 2016020168 | 轮式拖拉机 | 005066 | ALD1854 | 136 | 动力设备：有; 功率：136; 燃油：柴油; 排放标准：国3; 型式核准号:CN FC G3 0583 01 0004 | 2021/12/31 0:00:00 | 轮式拖拉机(不含皮带传动轮式拖拉机） | 180—200马力四轮驱动拖拉机 | 外廓尺寸：5260×2340×3220；驱动型式：四轮驱动；配套功率：136kW; 发动机型号及制造商：WP6G185E330,潍坊潍柴道依茨柴油机有限公司；轴距：2800; 最小使用质量：5900; | 180—200马力四轮驱动拖拉机 | 通用类
潍坊奥利达机械有限公司 | 2016020168 | 轮式拖拉机 | 005064 | ALD2104 | 154 | 动力设备：有; 功率：154; 燃油：柴油; 排放标准：国3; 型式核准号:CN FC G3 0583 01 0010 | 2021/12/31 0:00:00 | 轮式拖拉机(不含皮带传动轮式拖拉机） | 210马力及以上四轮驱动拖拉机 | 外廓尺寸：5270×2330×3200；驱动型式：四轮驱动；配套功率：154kW; 发动机型号及制造商：WP6G210E330,潍坊潍柴道依茨柴油机有限公司；轴距：2800; 最小使用质量：5920; | 210马力及以上四轮驱动拖拉机 | 通用类
江苏东禾机械有限公司 | 2016020169 | 轮式拖拉机 | 004143 | DH1504 | 110.3 | 动力设备：有; 功率：110.3; 燃油：柴油; 排放标准：国3; 型式核准号:CN FC G3 0669 07 0009 | 2021/12/31 0:00:00 | 轮式拖拉机(不含皮带传动轮式拖拉机） | 150—180马力四轮驱动拖拉机 | 外廓尺寸（mm）:4740×2170×2930；驱动型式：四轮驱动；发动机型号：LR6M3ZU23/1103E；标定功率（kW）：110.3；轴距（mm）：2716；最小使用质量（kg）：5210 | 功率：150马力（110.3kW）；驱动方式：四轮驱动 | 通用类
江苏东禾机械有限公司 | 2016020169 | 轮式拖拉机 | 004146 | DH1204A | 88.2 | 动力设备：有; 功率：88.2; 燃油：柴油; 排放标准：国3; 型式核准号:CNFCG30669120012；CNFCG30669070002 | 2021/12/31 0:00:00 | 轮式拖拉机(不含皮带传动轮式拖拉机） | 120—130马力四轮驱动拖拉机 | 外廓尺寸（mm）:4715×2030×2850；驱动型式：四轮驱动；发动机型号：LR6M5U23/0882E、选装LR4M5ZU23/0882E；标定功率（kW）：88.2；轴距（mm）：2700 | 功率：120马力（88.2kW）；驱动方式：四轮驱动 | 通用类
江苏东禾机械有限公司 | 2016020169 | 轮式拖拉机 | 004145 | DH1004A | 73.5 | 动力设备：有; 功率：73.5; 燃油：柴油; 排放标准：国3; 型式核准号:CN FC G3 0669 09 0007 | 2021/12/31 0:00:00 | 轮式拖拉机(不含皮带传动轮式拖拉机） | 100—110马力四轮驱动拖拉机 | 外廓尺寸（mm）:3950×1970×2700；驱动型式：四轮驱动；发动机型号：LR4B3ZU23/0735E；标定功率（kW）：73.5；轴距（mm）：2236；最小使用质量（kg）：3120 | 功率：100马力（73.5kW）；驱动方式：四轮驱动 | 通用类
江苏东禾机械有限公司 | 2016020169 | 轮式拖拉机 | 004144 | DH904A | 66.2 | 动力设备：有; 功率：66.2; 燃油：柴油; 排放标准：国3; 型式核准号:CN FC G3 0669 05 0003 | 2021/12/31 0:00:00 | 轮式拖拉机(不含皮带传动轮式拖拉机） | 90—95马力四轮驱动拖拉机 | 外廓尺寸（mm）:3950×1970×2700；驱动型式：四轮驱动；发动机型号：LR4V5U23/0662E；标定功率（kW）：66.2；轴距（mm）：2236；最小使用质量（kg）：3120 | 功率：90马力（66.2kW）；驱动方式：四轮驱动 | 通用类
泰州市裕华制冷设备制造有限公司 | 2016020172 | 果蔬保鲜组合冷库 | 004367 | ZKG150 |  | 动力设备：无 | 2017/12/30 0:00:00 | 简易保鲜储藏设备 | 库容100—200m³简易保鲜储藏设备 | 库容：150m3；机组功率：7.36KW；设计库温：0-5℃ | 库容：150m³；机组功率：7.36KW；设计库温：0-5℃ | 非通用类
泰州市裕华制冷设备制造有限公司 | 2016020172 | 果蔬保鲜组合冷库 | 004364 | ZKG90 | 0 | 动力设备：无 | 2017/12/30 0:00:00 | 简易保鲜储藏设备 | 库容50—100m³简易保鲜储藏设备 | 库容：90m3；机组功率：6.72KW；设计库温：0-5℃ | 库容：90m³；机组功率：6.72KW；设计库温：0-5℃ | 非通用类
泰州市裕华制冷设备制造有限公司 | 2016020172 | 果蔬保鲜组合冷库 | 004371 | ZKG500 |  | 动力设备：无 | 2019/12/30 0:00:00 | 简易保鲜储藏设备 | 库容400m³及以上简易保鲜储藏设备 | 库容：500m3；机组功率：12.51KW；设计库温：0-5℃ | 库容：500m³；机组功率：12.51KW；设计库温：0-5℃ | 非通用类
泰州市裕华制冷设备制造有限公司 | 2016020172 | 果蔬保鲜组合冷库 | 004368 | ZKG200 |  | 动力设备：无 | 2017/12/30 0:00:00 | 简易保鲜储藏设备 | 库容200—400m³简易保鲜储藏设备 | 库容：200m3；机组功率：13.41KW；设计库温：0-5℃ | 库容：200m³；机组功率：13.41KW；设计库温：0-5℃ | 非通用类
泰州市裕华制冷设备制造有限公司 | 2016020172 | 果蔬保鲜组合冷库 | 004372 | ZKG1000 |  | 动力设备：无 | 2019/12/30 0:00:00 | 简易保鲜储藏设备 | 库容400m³及以上简易保鲜储藏设备 | 库容：1000m3；机组功率：25.02KW；设计库温：0-5℃ | 库容：1000m³；机组功率：25.02KW；设计库温：0-5℃ | 非通用类
泰州市裕华制冷设备制造有限公司 | 2016020172 | 果蔬保鲜组合冷库 | 004366 | ZKG60 | 0 | 动力设备：无 | 2017/12/30 0:00:00 | 简易保鲜储藏设备 | 库容50—100m³简易保鲜储藏设备 | 库容：60m3；机组功率：3.98KW；设计库温：0-5℃ | 库容：60m³；机组功率：3.98KW；设计库温：0-5℃ | 非通用类
郑州一科重工机械制造有限公司 | 2016020174 | 全混日粮搅拌机 | 004710 | 9JGW-5 | 15 | 动力设备：有; 功率：15; 燃油：电机 | 2018/9/27 0:00:00 | 饲料搅拌机 | 4—9m3饲料全混合日粮制备机 | 搅拌仓容积（m3）5.3 外形尺寸（长×宽×高）（mm）3700×1900×2300 结构质量（kg）2000搅笼转速（r/min)12-16结构形式（/)固定式 配套动力范围（kW)15 | 搅拌仓容积（m³）5.3 | 非通用类
郑州一科重工机械制造有限公司 | 2016020174 | 全混日粮搅拌机 | 004709 | 9JGW-10 | 15 | 动力设备：有; 功率：15; 燃油：电机 | 2018/9/25 0:00:00 | 饲料搅拌机 | 9—12m3饲料全混合日粮制备机 | 搅拌仓容积（m3）10.2 外形尺寸（长×宽×高）（mm）4200×1900×2300 结构质量（kg）2200搅笼转速（r/min)12-16结构形式（/)固定式 配套动力范围（kW)15-18.5 | 搅拌仓容积（m³）10.2 | 非通用类
郑州一科重工机械制造有限公司 | 2016020174 | 全混日粮搅拌机 | 004708 | 9JGW-13 | 18.5 | 动力设备：有; 功率：18.5; 燃油：电机 | 2018/9/25 0:00:00 | 饲料搅拌机 | 12m3及以上饲料全混合日粮制备机 | 搅拌仓容积（m3）13.2 外形尺寸（长×宽×高）（mm）4700×1900×2300 结构质量（kg）2600搅笼转速（r/min)12-16结构形式（/)固定式 配套动力范围（kW)18.5-22 | 搅拌仓容积（m³）13.2 | 非通用类
郑州一科重工机械制造有限公司 | 2016020174 | 捡拾压捆机 | 004707 | 4JSYK-190 | 44.1 | 动力设备：有; 功率：44.1; 燃油：电机 | 2019/12/31 0:00:00 | 捡拾压捆机 | 1.7—2.2m捡拾压捆机 | 工作外形尺寸（mm）4200×2300×1600 捡拾宽度（mm)1900 打捆活塞速（行程/min)100 打结类型（/)蹄型 配套动力（kW）44.1-58.8 | 捡拾宽度（mm)1900 | 通用类
云南坚石机械制造有限责任公司 | 2016020177 | 海帝升牌果蔬烘干机 | 004026 | 5HGX-18 |  | 动力设备：无 | 2021/12/31 0:00:00 | 果蔬烘干机 | 容积15m³及以上果蔬烘干机（整体脱水） | 容积18m3，含烘干箱体（板块式结构）、风机、温控器、热源等配置 | 容积≥15m³；整体脱水 | 非通用类
云南坚石机械制造有限责任公司 | 2016020177 | 果蔬烘干机 | 004025 | 5H-3TQ1 | 0 | 动力设备：无 | 2020/12/31 0:00:00 | 果蔬烘干机 | 容积15m³及以上果蔬烘干机（整体脱水） | 容积75.6m3，含烘干箱体（砌筑式结构）、风机、温控器、热源等配置 | 容积≥15m³；整体脱水 | 非通用类
云南坚石机械制造有限责任公司 | 2016020177 | 海帝升牌果蔬烘干机 | 004023 | 5HGX-75 |  | 动力设备：无 | 2021/12/31 0:00:00 | 果蔬烘干机 | 容积15m³及以上果蔬烘干机（整体脱水） | 容积75m3，含烘干箱体（板块式结构）、风机、温控器、热源等配置 | 容积≥15m³；整体脱水 | 非通用类
云南坚石机械制造有限责任公司 | 2016020177 | 海帝升牌烘干机 | 004024 | 5HGX-48 |  | 动力设备：无 | 2021/12/31 0:00:00 | 果蔬烘干机 | 容积15m³及以上果蔬烘干机（整体脱水） | 容积48m3，含烘干箱体（板块式结构）、风机、温控器、热源等配置 | 容积≥15m³；整体脱水 | 非通用类
星光农机股份有限公司 | 2016020182 | 全喂入联合收割机 | 004057 | 4LZ-4.5Z | 65 | 动力设备：有; 功率：65; 燃油：柴油; 排放标准：国3; 型式核准号:CN FC G3 0488 06 0031 | 2021/12/31 0:00:00 | 自走履带式谷物联合收割机（全喂入） | 4kg/s及以上自走履带式谷物联合收割机（全喂入） | 结构形式：履带自走式全喂入；发动机功率：65KW;整机使用质量:2945kg；割台宽度:2000mm；喂入量:4.5kg/s。 | 喂入量：4.5kg/s，自走履带式，喂入方式：全喂入 | 通用类
山东康弘机械有限公司 | 2016020183 | 轮式拖拉机 | 004982 | KH1604F | 117.7 | 动力设备：有; 功率：117.7; 燃油：柴油; 排放标准：国3; 型式核准号:CNFCG30669030045 | 2021/12/31 0:00:00 | 轮式拖拉机(不含皮带传动轮式拖拉机） | 150—180马力四轮驱动拖拉机 | 标定功率：117.7kW；驱动方式：四轮驱动 | 发动机标定功率：117.7kW；驱动方式：四轮驱动；轴距：2550mm；档位数（前进/倒退/爬行）：16/8/0；变速箱型式：4×（2+1）×2；轮胎型号（前轮/后轮）：14.9-26/18.4-38 | 通用类
山东康弘机械有限公司 | 2016020183 | 轮式拖拉机 | 004983 | KH1104D | 81 | 动力设备：有; 功率：81; 燃油：柴油; 排放标准：国3; 型式核准号:CNFCG30669070005 | 2021/12/31 0:00:00 | 轮式拖拉机(不含皮带传动轮式拖拉机） | 110—120马力四轮驱动拖拉机 | 标定功率：81kW；驱动方式：四轮驱动 | 发动机标定功率：81kW；驱动方式：四轮驱动；轴距：2210mm；档位数（前进/倒退/爬行）：16/8/0；变速箱型式：4×（2+1）×2；轮胎型号（前轮/后轮）：12.4-24/16.9-34 | 通用类
山东康弘机械有限公司 | 2016020183 | 轮式拖拉机 | 004984 | KH904D | 66.2 | 动力设备：有; 功率：66.2; 燃油：柴油; 排放标准：国3; 型式核准号:CNFCG30669050003 | 2021/12/31 0:00:00 | 轮式拖拉机(不含皮带传动轮式拖拉机） | 90—95马力四轮驱动拖拉机 | 标定功率：66.2kW；驱动方式：四轮驱动 | 发动机标定功率：66.2kW；驱动方式：四轮驱动；轴距：2210mm；档位数（前进/倒退/爬行）：16/8/0；变速箱型式：4×（2+1）×2；轮胎型号（前轮/后轮）：12.4-24/16.9-34 | 通用类
山东康弘机械有限公司 | 2016020183 | 轮式拖拉机 | 004976 | KH1254 | 92 | 动力设备：有; 功率：92; 燃油：柴油; 排放标准：国3; 型式核准号:CNFCG30669100002 | 2020/12/31 0:00:00 | 轮式拖拉机(不含皮带传动轮式拖拉机） | 120—130马力四轮驱动拖拉机 | 发动机标定功率：92kW；驱动方式：四轮驱动 | 发动机标定功率：92kW；驱动方式：四轮驱动；轴距：2500mm；档位数（前进/倒退）：16F/8R；变速箱型式：4×（2+1）×2组成式；轮胎型号（前轮/后轮）：12.4-24/16.9-34 | 通用类
山东康弘机械有限公司 | 2016020183 | 轮式拖拉机 | 004977 | KH1504F | 110.3 | 动力设备：有; 功率：110.3; 燃油：柴油; 排放标准：国3; 型式核准号:CNFCG30669070009 | 2021/12/31 0:00:00 | 轮式拖拉机(不含皮带传动轮式拖拉机） | 150—180马力四轮驱动拖拉机 | 标定功率：110.3kW；驱动方式：四轮驱动 | 发动机标定功率：110.3kW；驱动方式：四轮驱动；轴距：2560mm；档位数（前进/倒退/爬行）：16/8/0；变速箱型式：4×（2+1）×2；轮胎型号（前轮/后轮）：14.9-26/18.4-38 | 通用类
山东康弘机械有限公司 | 2016020183 | 轮式拖拉机 | 004969 | KH1454 | 106.7 | 动力设备：有; 功率：106.7; 燃油：柴油; 排放标准：国3; 型式核准号:CNFCG30669070016 | 2020/12/31 0:00:00 | 轮式拖拉机(不含皮带传动轮式拖拉机） | 140—150马力四轮驱动拖拉机 | 发动机标定功率：106.7kW；驱动方式：四轮驱动 | 发动机标定功率：106.7kW；驱动方式：四轮驱动；轴距：2550mm；档位数（前进/倒退）：16/8；变速箱型式：4×（2+1）×2；轮胎型号（前轮/后轮）：14.9-24/18.4-34 | 通用类
山东康弘机械有限公司 | 2016020183 | 轮式拖拉机 | 004978 | KH1004D | 73.5 | 动力设备：有; 功率：73.5; 燃油：柴油; 排放标准：国3; 型式核准号:CNFCG30669090007 | 2021/12/31 0:00:00 | 轮式拖拉机(不含皮带传动轮式拖拉机） | 100—110马力四轮驱动拖拉机 | 标定功率：73.5kW；驱动方式：四轮驱动 | 发动机标定功率：73.5kW；驱动方式：四轮驱动；轴距：2210mm；档位数（前进/倒退/爬行）：16/8/0；变速箱型式：4×（2+1）×2；轮胎型号（前轮/后轮）：12.4-24/16.9-34 | 通用类
山东康弘机械有限公司 | 2016020183 | 轮式拖拉机 | 004971 | KH1304 | 95.6 | 动力设备：有; 功率：95.6; 燃油：柴油; 排放标准：国3; 型式核准号:CNFCG30669100012 | 2020/12/31 0:00:00 | 轮式拖拉机(不含皮带传动轮式拖拉机） | 130—140马力四轮驱动拖拉机 | 发动机标定功率：95.6kW；驱动方式：四轮驱动 | 发动机标定功率：95.6kW；驱动方式：四轮驱动；轴距：2500mm；档位数（前进/倒退）：16F/8R；变速箱型式：4×（2+1）×2组成式；轮胎型号（前轮/后轮）：12.4-24/16.9-34 | 通用类
山东康弘机械有限公司 | 2016020183 | 轮式拖拉机 | 004979 | KH1804F | 132.4 | 动力设备：有; 功率：132.4; 燃油：柴油; 排放标准：国3; 型式核准号:CNFCG30669040005 | 2021/12/31 0:00:00 | 轮式拖拉机(不含皮带传动轮式拖拉机） | 180—200马力四轮驱动拖拉机 | 标定功率：132.4kW；驱动方式：四轮驱动 | 发动机标定功率：132.4kW；驱动方式：四轮驱动；轴距：2550mm；档位数（前进/倒退/爬行）：16/8/0；变速箱型式：4×（2+1）×2；轮胎型号（前轮/后轮）：14.9-26/18.4-38 | 通用类
山东康弘机械有限公司 | 2016020183 | 轮式拖拉机 | 004970 | KH1504D | 110.3 | 动力设备：有; 功率：110.3; 燃油：柴油; 排放标准：国3; 型式核准号:CNFCG30158360005 | 2021/12/31 0:00:00 | 轮式拖拉机(不含皮带传动轮式拖拉机） | 150—180马力四轮驱动拖拉机 | 标定功率：110.3kW；驱动方式：四轮驱动 | 发动机标定功率：110.3kW；驱动方式：四轮驱动；轴距：2550mm；档位数（前进/倒退/爬行）：16/8/0；变速箱型式：4×（2+1）×2；轮胎型号（前轮/后轮）：14.9-26/18.4-34 | 通用类
山东康弘机械有限公司 | 2016020183 | 轮式拖拉机 | 004981 | KH2104 | 154.4 | 动力设备：有; 功率：154.4; 燃油：柴油; 排放标准：国3; 型式核准号:CNFCG30583010011 | 2017/7/13 0:00:00 | 轮式拖拉机(不含皮带传动轮式拖拉机） | 210马力及以上四轮驱动拖拉机 | 标定功率：154.4kW；驱动方式：四轮驱动 | 发动机标定功率：15.4kW；驱动方式：四轮驱动；轴距：2880mm；档位数（前进/倒退/爬行）：16/16/0；变速箱型式：4×4×（1+1）；轮胎型号（前轮/后轮）：16.9-28/20.8-38 | 通用类
山东康弘机械有限公司 | 2016020183 | 轮式拖拉机 | 004973 | KH1204 | 88.2 | 动力设备：有; 功率：88.2; 燃油：柴油; 排放标准：国3; 型式核准号:CNFCG30669030004 | 2020/12/31 0:00:00 | 轮式拖拉机(不含皮带传动轮式拖拉机） | 120—130马力四轮驱动拖拉机 | 发动机标定功率：88.2kW；驱动方式：四轮驱动 | 发动机标定功率：88.2kW；驱动方式：四轮驱动；轴距：2210mm；档位数（前进/倒退）：16F/8R；变速箱型式：4×（2+1）×2；轮胎型号（前轮/后轮）：12.4-24/16.9-34 | 通用类
山东康弘机械有限公司 | 2016020183 | 轮式拖拉机 | 004972 | KH1504 | 110.3 | 动力设备：有; 功率：110.3; 燃油：柴油; 排放标准：国3; 型式核准号:CNFCG30669070009 | 2020/12/31 0:00:00 | 轮式拖拉机(不含皮带传动轮式拖拉机） | 150—180马力四轮驱动拖拉机 | 发动机标定功率：110.3kW；驱动方式：四轮驱动 | 发动机标定功率：110.3kW；驱动方式：四轮驱动；轴距：2550mm；档位数（前进/倒退）：16/8；变速箱型式：4×（2+1）×2；轮胎型号（前轮/后轮）：14.9-26/18.4-38 | 通用类
山东康弘机械有限公司 | 2016020183 | 轮式拖拉机 | 004980 | KH1404F | 102.9 | 动力设备：有; 功率：102.9; 燃油：柴油; 排放标准：国3; 型式核准号:CNFCG30158360009 | 2021/12/31 0:00:00 | 轮式拖拉机(不含皮带传动轮式拖拉机） | 140—150马力四轮驱动拖拉机 | 标定功率：102.9kW；驱动方式：四轮驱动 | 发动机标定功率：102.9kW；驱动方式：四轮驱动；轴距：2620mm；档位数（前进/倒退/爬行）：16/8/0；变速箱型式：4×（2+1）×2；轮胎型号（前轮/后轮）：14.9-26/18.4-38 | 通用类
山东康弘机械有限公司 | 2016020183 | 轮式拖拉机 | 004974 | KH1354 | 99.2 | 动力设备：有; 功率：99.2; 燃油：柴油; 排放标准：国3; 型式核准号:CNFCG30669070014 | 2020/12/31 0:00:00 | 轮式拖拉机(不含皮带传动轮式拖拉机） | 130—140马力四轮驱动拖拉机 | 发动机标定功率：99.2kW；驱动方式：四轮驱动 | 发动机标定功率：99.2kW；驱动方式：四轮驱动；轴距：2500mm；档位数（前进/倒退）：16/8；变速箱型式：4×（2+1）×2；轮胎型号（前轮/后轮）：14.9-24/18.4-34 | 通用类
山东康弘机械有限公司 | 2016020183 | 轮式拖拉机 | 004975 | KH1404D | 102.9 | 动力设备：有; 功率：102.9; 燃油：柴油; 排放标准：国3; 型式核准号:CNFCG30158360009 | 2021/12/31 0:00:00 | 轮式拖拉机(不含皮带传动轮式拖拉机） | 140—150马力四轮驱动拖拉机 | 标定功率：102.9kW；驱动方式：四轮驱动 | 发动机标定功率：102.9kW；驱动方式：四轮驱动；轴距：2550mm；档位数（前进/倒退/爬行）：16/8/0；变速箱型式：4×（2+1）×2；轮胎型号（前轮/后轮）：14.9-26/18.4-34 | 通用类
益阳资江联合收割机开发有限公司 | 2016020188 | 履带自走式旋耕机 | 004107 | 1GZ-130 | 23.53 | 动力设备：有; 功率：23.53; 燃油：柴油; 排放标准：国3; 型式核准号:CN FC G3 0939 04 0001 | 2018/11/29 0:00:00 | 旋耕机 | 1200mm及以上履带自走式旋耕机 | 结构型式：履带自走式； 结构质量：890 kg； 配套动力：CF36M柴油机；26 kW 转速：2600 r/min；幅宽 ：130 cm；传动方式：皮带传动中间齿轮 | 形式：履带自走式；耕幅：1300mm | 通用类
益阳资江联合收割机开发有限公司 | 2016020188 | 轻型履带拖拉机 | 004106 | ZJ-702 | 55 | 动力设备：有; 功率：55; 燃油：柴油; 排放标准：国3; 型式核准号:CN FC G3 0488 06 0012 | 2018/12/21 0:00:00 | 履带式拖拉机 | 轻型履带式拖拉机 | 结构型式：履带式； 结构质量：1590 kg； 配套动力：4L88柴油机；54kW 转速：2600 r/min； 变速箱型式：HST无极变速+3档副变速 | 功率:75马力，55kW ；驱动方式：履带式；橡胶履带 | 通用类
沃得重工（中国）有限公司 | 2016020190 | 轮式拖拉机 | 004565 | WD1104-1 | 81 | 动力设备：有; 功率：81; 燃油：柴油; 排放标准：国3; 型式核准号:CN FC G3 0158 34 0020 | 2021/12/31 0:00:00 | 轮式拖拉机(不含皮带传动轮式拖拉机） | 110—120马力四轮驱动拖拉机 | 发动机功率：81kw、驱动方式：四轮驱动；外廓尺寸（长×宽×高）（mm）：4440×2115×2870；驱动方式：4×4四轮驱动；轴距（mm）：2207，最小使用质量(kg)：3350；有安全架。 | 发动机功率：81kw、驱动方式：四轮驱动； | 通用类
沃得重工（中国）有限公司 | 2016020190 | 轮式拖拉机 | 004554 | WD1204B | 88.2 | 动力设备：有; 功率：88.2; 燃油：柴油; 排放标准：国3; 型式核准号:CN FC G3 0669 10 0011 | 2021/12/31 0:00:00 | 轮式拖拉机(不含皮带传动轮式拖拉机） | 120—130马力四轮驱动拖拉机 | 发动机功率：88.2kw、驱动方式：四轮驱动；外廓尺寸（长×宽×高）（mm）：4750×2130×2820；轴距（mm）：2552，最小使用质量(kg)：4460； | 发动机功率：88.2kw、驱动方式：四轮驱动； | 通用类
沃得重工（中国）有限公司 | 2016020190 | 轮式拖拉机 | 004556 | WD1354 | 99.3 | 动力设备：有; 功率：99.3; 燃油：柴油; 排放标准：国3; 型式核准号:CN FC G3 0669 01 0037 | 2021/12/31 0:00:00 | 轮式拖拉机(不含皮带传动轮式拖拉机） | 130—140马力四轮驱动拖拉机 | 发动机功率：99.3kw、驱动方式：四轮驱动；外廓尺寸（长×宽×高）（mm）：4920×2300×2940；轴距（mm）：2670，最小使用质量(kg)：4580；有驾驶室。 | 发动机功率：99.3kw、驱动方式：四轮驱动； | 通用类
沃得重工（中国）有限公司 | 2016020190 | 轮式拖拉机 | 004553 | WD1200B-1 | 88.2 | 动力设备：有; 功率：88.2; 燃油：柴油; 排放标准：国3; 型式核准号:CN FC G3 0669 10 0011 | 2021/12/31 0:00:00 | 轮式拖拉机(不含皮带传动轮式拖拉机） | 100马力及以上两轮驱动拖拉机 | 发动机功率：88.2kw、驱动方式：两轮驱动；外廓尺寸（长×宽×高）（mm）：4750×2130×2820；轴距（mm）：2552，最小使用质量(kg)：3880； | 发动机功率：88.2kw、驱动方式：两轮驱动； | 通用类
沃得重工（中国）有限公司 | 2016020190 | 轮式拖拉机 | 004555 | WD1304B-1 | 95.6 | 动力设备：有; 功率：95.6; 燃油：柴油; 排放标准：国3; 型式核准号:CN FC G3 0669 10 0012 | 2021/12/31 0:00:00 | 轮式拖拉机(不含皮带传动轮式拖拉机） | 130—140马力四轮驱动拖拉机 | 发动机功率：95.6kw、驱动方式：四轮驱动；外廓尺寸（长×宽×高）（mm）：4750×2130×2770；最小使用质量(kg)：4160；有安全架。 | 发动机功率：95.6kw、驱动方式：四轮驱动； | 通用类
沃得重工（中国）有限公司 | 2016020190 | 轮式拖拉机 | 004557 | WD1104 | 81 | 动力设备：有; 功率：81; 燃油：柴油; 排放标准：国3; 型式核准号:CN FC G3 0158 34 0020 | 2021/12/31 0:00:00 | 轮式拖拉机(不含皮带传动轮式拖拉机） | 110—120马力四轮驱动拖拉机 | 发动机功率：81kw、驱动方式：四轮驱动； 外廓尺寸（长×宽×高）（mm）：4440×2115×2900；驱动方式：4×2轮驱动；轴距（mm）：2207，最小使用质量(kg)：3650； | 发动机功率：81kw、驱动方式：四轮驱动； | 通用类
沃得重工（中国）有限公司 | 2016020190 | 轮式拖拉机 | 004566 | WD1004 | 73.5 | 动力设备：有; 功率：73.5; 燃油：柴油; 排放标准：国3; 型式核准号:CN FC G3 0158 29 0002 | 2021/12/31 0:00:00 | 轮式拖拉机(不含皮带传动轮式拖拉机） | 100—110马力四轮驱动拖拉机 | 发动机功率：73.5kw、驱动方式：四轮驱动；外廓尺寸（长×宽×高）（mm）：4440×2115×2900；驱动方式：4×4四轮驱动；轴距（mm）：2207，最小使用质量(kg)：4100；有驾驶室。 | 发动机功率：73.5kw、驱动方式：四轮驱动； | 通用类
沃得重工（中国）有限公司 | 2016020190 | 轮式拖拉机 | 004567 | WD1304G | 95.6 | 动力设备：有; 功率：95.6; 燃油：柴油; 排放标准：国3; 型式核准号:CN FC G3 0669 10 0012 | 2021/12/31 0:00:00 | 轮式拖拉机(不含皮带传动轮式拖拉机） | 130—140马力四轮驱动拖拉机 | 发动机功率：95.6kw、驱动方式：四轮驱动；外廓尺寸（长×宽×高）（mm）：4960×2115×2900；轴距（mm）：2710，有驾驶室。 | 发动机功率：95.6kw、驱动方式：四轮驱动； | 通用类
沃得重工（中国）有限公司 | 2016020190 | 轮式拖拉机 | 004564 | WD1204G-1 | 88.2 | 动力设备：有; 功率：88.2; 燃油：柴油; 排放标准：国3; 型式核准号:CN FC G3 0669 10 0011 | 2021/12/31 0:00:00 | 轮式拖拉机(不含皮带传动轮式拖拉机） | 120—130马力四轮驱动拖拉机 | 发动机功率：88.2kw、驱动方式：四轮驱动；外廓尺寸（长×宽×高）（mm）：4960×2115×2870；轴距（mm）：2710，最小使用质量(kg)：4350；有安全架。 | 发动机功率：88.2kw、驱动方式：四轮驱动； | 通用类
沃得重工（中国）有限公司 | 2016020190 | 轮式拖拉机 | 004572 | WD1104B-1 | 81 | 动力设备：有; 功率：81; 燃油：柴油; 排放标准：国3; 型式核准号:CN FC G3 0669 10 0009 | 2021/12/31 0:00:00 | 轮式拖拉机(不含皮带传动轮式拖拉机） | 110—120马力四轮驱动拖拉机 | 发动机功率：81kw、驱动方式：四轮驱动；外廓尺寸（长×宽×高）（mm）：4750×2130×2820；轴距（mm）：2552，最小使用质量(kg)：4160； | 发动机功率：81kw、驱动方式：四轮驱动； | 通用类
沃得重工（中国）有限公司 | 2016020190 | 轮式拖拉机 | 004573 | WD1100B | 81 | 动力设备：有; 功率：81; 燃油：柴油; 排放标准：国3; 型式核准号:CN FC G3 0669 10 0009 | 2021/12/31 0:00:00 | 轮式拖拉机(不含皮带传动轮式拖拉机） | 100马力及以上两轮驱动拖拉机 | 发动机功率：81kw、驱动方式：两轮驱动；外廓尺寸（长×宽×高）（mm）：4750×2130×2820；轴距（mm）：2552，最小使用质量(kg)：4180； | 发动机功率：81kw、驱动方式：两轮驱动； | 通用类
沃得重工（中国）有限公司 | 2016020190 | 捡拾打捆机 | 004552 | 9YGQ-1300A | 0 | 动力设备：无 | 2021/12/31 0:00:00 | 捡拾压捆机 | 2.2m及以上捡拾压捆机 | 捡拾宽度：2350mm；配套动力：≥73.5kw；外形尺寸（长×宽×高）：4300mm×3100mm×2400mm； | 捡拾宽度：2350mm； | 通用类
沃得重工（中国）有限公司 | 2016020190 | 轮式拖拉机 | 004571 | WD1300B | 95.6 | 动力设备：有; 功率：95.6; 燃油：柴油; 排放标准：国3; 型式核准号:CN FC G3 0669 10 0012 | 2021/12/31 0:00:00 | 轮式拖拉机(不含皮带传动轮式拖拉机） | 100马力及以上两轮驱动拖拉机 | 发动机功率：95.6kw、驱动方式：两轮驱动；外廓尺寸（长×宽×高）（mm）：4750×2130×2850；轴距（mm）：2552，最小使用质量(kg)：4180； | 发动机功率：95.6kw、驱动方式：两轮驱动； | 通用类
沃得重工（中国）有限公司 | 2016020190 | 轮式拖拉机 | 004574 | WD1100 | 81 | 动力设备：有; 功率：81; 燃油：柴油; 排放标准：国3; 型式核准号:CN FC G3 0158 34 0020 | 2021/12/30 0:00:00 | 轮式拖拉机(不含皮带传动轮式拖拉机） | 100马力及以上两轮驱动拖拉机 | 发动机功率：81kw、驱动方式：两轮驱动；外廓尺寸（长×宽×高）（mm）：4440×2115×2900；驱动方式：4×2 两轮驱动； 轴距（mm）：2207，最小使用质量(kg)：4100；有驾驶室。 | 发动机功率：81kw、驱动方式：两轮驱动； | 通用类
沃得重工（中国）有限公司 | 2016020190 | 轮式拖拉机 | 004569 | WD1204G | 88.2 | 动力设备：有; 功率：88.2; 燃油：柴油; 排放标准：国3; 型式核准号:CN FC G3 0669 10 0011 | 2021/12/31 0:00:00 | 轮式拖拉机(不含皮带传动轮式拖拉机） | 120—130马力四轮驱动拖拉机 | 发动机功率：88.2kw、驱动方式：四轮驱动；外廓尺寸（长×宽×高）（mm）：4960×2115×2900；轴距（mm）：2710，最小使用质量(kg)：4660；有驾驶室； | 发动机功率：88.2kw、驱动方式：四轮驱动； | 通用类
沃得重工（中国）有限公司 | 2016020190 | 轮式拖拉机 | 004568 | WD1100-1 | 81 | 动力设备：有; 功率：81; 燃油：柴油; 排放标准：国3; 型式核准号:CN FC G3 0158 34 0020 | 2021/12/31 0:00:00 | 轮式拖拉机(不含皮带传动轮式拖拉机） | 100马力及以上两轮驱动拖拉机 | 发动机功率：81kw、驱动方式：两轮驱动；外廓尺寸（长×宽×高）（mm）：4920×2300×2900；驱动方式：4×2 两轮驱动；轴距（mm）：2670，最小使用质量(kg)：3800；有安全架。 | 发动机功率：81kw、驱动方式：两轮驱动； | 通用类
沃得重工（中国）有限公司 | 2016020190 | 轮式拖拉机 | 004551 | WD1100B-1 | 81 | 动力设备：有; 功率：81; 燃油：柴油; 排放标准：国3; 型式核准号:CN FC G3 0669 10 0009 | 2021/12/31 0:00:00 | 轮式拖拉机(不含皮带传动轮式拖拉机） | 100马力及以上两轮驱动拖拉机 | 发动机功率：81kw、驱动方式：两轮驱动；外廓尺寸（长×宽×高）（mm）：4750×2130×2820；轴距（mm）：2552，最小使用质量(kg)：3880；最大配重前/后（kg)：240/36； | 发动机功率：81kw、驱动方式：两轮驱动； | 通用类
沃得重工（中国）有限公司 | 2016020190 | 轮式拖拉机 | 004562 | WD1300B-1 | 95.6 | 动力设备：有; 功率：95.6; 燃油：柴油; 排放标准：国3; 型式核准号:CN FC G3 0669 10 0012 | 2021/12/31 0:00:00 | 轮式拖拉机(不含皮带传动轮式拖拉机） | 100马力及以上两轮驱动拖拉机 | 发动机功率：95.6kw、驱动方式：两轮驱动；外廓尺寸（长×宽×高）（mm）：4750×2130×2850；轴距（mm）：2552，最小使用质量(kg)：3880； | 发动机功率：95.6kw、驱动方式：两轮驱动； | 通用类
沃得重工（中国）有限公司 | 2016020190 | 轮式拖拉机 | 004576 | WD1354-1 | 99.3 | 动力设备：有; 功率：99.3; 燃油：柴油; 排放标准：国3; 型式核准号:CN FC G3 0669 01 0037 | 2021/12/31 0:00:00 | 轮式拖拉机(不含皮带传动轮式拖拉机） | 130—140马力四轮驱动拖拉机 | 发动机功率：99.3kw、驱动方式：四轮驱动；外廓尺寸（长×宽×高）（mm）：4920×2300×2900；轴距（mm）：2670，最小使用质量(kg)：4280；有安全架。 | 发动机功率：99.3kw、驱动方式：四轮驱动； | 通用类
沃得重工（中国）有限公司 | 2016020190 | 轮式拖拉机 | 004575 | WD1504 | 110.3 | 动力设备：有; 功率：110.3; 燃油：柴油; 排放标准：国3; 型式核准号:GN FC G3 0669 01 0032 | 2021/12/31 0:00:00 | 轮式拖拉机(不含皮带传动轮式拖拉机） | 150—180马力四轮驱动拖拉机 | 发动机功率：110.3kw、驱动方式：四轮驱动；外廓尺寸（长×宽×高）（mm）：4920×2300×2940；轴距（mm）：2670，最小使用质量(kg)：4580；有驾驶室。 | 发动机功率：110.3kw、驱动方式：四轮驱动； | 通用类
沃得重工（中国）有限公司 | 2016020190 | 轮式拖拉机 | 004563 | WD1004-1 | 73.5 | 动力设备：有; 功率：73.5; 燃油：柴油; 排放标准：国3; 型式核准号:CN FC G3 0158 29 0002 | 2021/12/31 0:00:00 | 轮式拖拉机(不含皮带传动轮式拖拉机） | 100—110马力四轮驱动拖拉机 | 发动机功率：73.5kw、驱动方式：四轮驱动；外廓尺寸（长×宽×高）（mm）：4440×2115×2870；驱动方式：4×4四轮驱动；轴距（mm）：2207，最小使用质量(kg)：3800；有安全架。 | 发动机功率：73.5kw、驱动方式：四轮驱动； | 通用类
沃得重工（中国）有限公司 | 2016020190 | 轮式拖拉机 | 004570 | WD1404 | 103 | 动力设备：有; 功率：103; 燃油：柴油; 排放标准：国3; 型式核准号:CN FC G3 0669 01 0035 | 2021/12/31 0:00:00 | 轮式拖拉机(不含皮带传动轮式拖拉机） | 140—150马力四轮驱动拖拉机 | 发动机功率：103kw、驱动方式：四轮驱动；外廓尺寸（长×宽×高）（mm）：4920×2300×2940；轴距（mm）：2670，最小使用质量(kg)：4880； | 发动机功率：103kw、驱动方式：四轮驱动； | 通用类
沃得重工（中国）有限公司 | 2016020190 | 轮式拖拉机 | 004559 | WD1304B | 95.6 | 动力设备：有; 功率：95.6; 燃油：柴油; 排放标准：国3; 型式核准号:CN FC G3 0669 10 0012 | 2021/12/31 0:00:00 | 轮式拖拉机(不含皮带传动轮式拖拉机） | 130—140马力四轮驱动拖拉机 | 发动机功率：95.6kw、驱动方式：四轮驱动；外廓尺寸（长×宽×高）（mm）：4750×2130×2770；轴距（mm）：2552，最小使用质量(kg)：4460；；有驾驶室。 | 发动机功率：95.6kw、驱动方式：四轮驱动； | 通用类
沃得重工（中国）有限公司 | 2016020190 | 轮式拖拉机 | 004558 | WD1104B | 81 | 动力设备：有; 功率：81; 燃油：柴油; 排放标准：国3; 型式核准号:CN FC G3 0669 10 0009 | 2021/12/31 0:00:00 | 轮式拖拉机(不含皮带传动轮式拖拉机） | 110—120马力四轮驱动拖拉机 | 发动机功率：81kw、驱动方式：四轮驱动；外廓尺寸（长×宽×高）（mm）：4750×2130×2820；轴距（mm）：2552，最小使用质量(kg)：4460； | 发动机功率：81kw、驱动方式：四轮驱动； | 通用类
沃得重工（中国）有限公司 | 2016020190 | 轮式拖拉机 | 004560 | WD1000-1 | 73.5 | 动力设备：有; 功率：73.5; 燃油：柴油; 排放标准：国3; 型式核准号:CN FC G3 0158 29 0002 | 2021/12/31 0:00:00 | 轮式拖拉机(不含皮带传动轮式拖拉机） | 100马力及以上两轮驱动拖拉机 | 发动机功率：73.5kw、驱动方式：两轮驱动；外廓尺寸（长×宽×高）（mm）：4440×2115×2870；驱动方式：4×2两轮驱动；发动机标定功率（KW）73.5；轴距（mm）：2207，有安全架。 | 发动机功率：73.5kw、驱动方式：两轮驱动； | 通用类
沃得重工（中国）有限公司 | 2016020190 | 轮式拖拉机 | 004561 | WD1204B-1 | 88.2 | 动力设备：有; 功率：88.2; 燃油：柴油; 排放标准：国3; 型式核准号:CN FC G3 0669 10 0011 | 2021/12/31 0:00:00 | 轮式拖拉机(不含皮带传动轮式拖拉机） | 120—130马力四轮驱动拖拉机 | 发动机功率：88.2kw、驱动方式：四轮驱动；外廓尺寸（长×宽×高）（mm）：4750×2130×2820；轴距（mm）：2552，最小使用质量(kg)：4460； | 发动机功率：88.2kw、驱动方式：四轮驱动； | 通用类
沃得重工（中国）有限公司 | 2016020190 | 轮式拖拉机 | 004578 | WD1000 | 73.5 | 动力设备：有; 功率：73.5; 燃油：柴油; 排放标准：国3; 型式核准号:CN FC G3 0158 29 0002 | 2021/12/31 0:00:00 | 轮式拖拉机(不含皮带传动轮式拖拉机） | 100马力及以上两轮驱动拖拉机 | 发动机功率：73.5kw、驱动方式：两轮驱动；外廓尺寸（长×宽×高）（mm）：4440×2115×2900；驱动方式：4×2两轮驱动；轴距（mm）：2207，最小使用质量(kg)：3650；有驾驶室。 | 发动机功率：73.5kw、驱动方式：两轮驱动； | 通用类
沃得重工（中国）有限公司 | 2016020190 | 轮式拖拉机 | 004579 | WD1304G-1 | 95.6 | 动力设备：有; 功率：95.6; 燃油：柴油; 排放标准：国3; 型式核准号:CN FC G3 0669 10 0012 | 2021/12/31 0:00:00 | 轮式拖拉机(不含皮带传动轮式拖拉机） | 130—140马力四轮驱动拖拉机 | 发动机功率：95.6kw、驱动方式：四轮驱动；外廓尺寸（长×宽×高）（mm）：4960×2115×2870；轴距（mm）：2710，最小使用质量(kg)：4350；安全架。 | 发动机功率：95.6kw、驱动方式：四轮驱动； | 通用类
沃得重工（中国）有限公司 | 2016020190 | 轮式拖拉机 | 004577 | WD1200B | 88.2 | 动力设备：有; 功率：88.2; 燃油：柴油; 排放标准：国3; 型式核准号:CN FC G3 0669 10 0011 | 2021/12/31 0:00:00 | 轮式拖拉机(不含皮带传动轮式拖拉机） | 100马力及以上两轮驱动拖拉机 | 发动机功率：88.2kw、驱动方式：两轮驱动；外廓尺寸（长×宽×高）（mm）：4750×2130×2820；轴距（mm）：2552，最小使用质量(kg)：4180； | 发动机功率：88.2kw、驱动方式：两轮驱动； | 通用类
井关农机（常州）有限公司 | 2016020194 | 半喂入自走式联合收割机 | 004802 | 4LBZ-145B1 | 44.6 | 动力设备：有; 功率：44.6; 燃油：柴油; 排放标准：国3; 型式核准号:CN FC G3 00 0979000002 000001 | 2017/11/6 0:00:00 | 半喂入联合收割机 | 4行及以上35马力及以上半喂入联合收割机 | 1、结构型式：半喂入自走式 2、配套发动机：井关牌E4DE-WA03型；额定功率（kW）：44.6；额定转速（r/min）：2500 3、收割行数：4行 | 收获行数：4行；喂入方式：半喂入；功率：44.6kW | 通用类
井关农机（常州）有限公司 | 2016020194 | 半喂入自走式联合收割机 | 004803 | 4LBZ-145D(HF608G) | 44.6 | 动力设备：有; 功率：44.6; 燃油：柴油; 排放标准：国3; 型式核准号:CN FC G3 00 0979000012 000001 | 2017/11/6 0:00:00 | 半喂入联合收割机 | 4行及以上35马力及以上半喂入联合收割机 | 1、结构型式：半喂入自走式 2、配套发动机：井关牌E4DE-WA02型；额定功率（kW）：44.6；额定转速（r/min）：2500 3、收割行数：4行 4、接粮方式：粮箱储存，输粮臂排出 | 收获行数：4行；喂入方式：半喂入；功率：44.6kW | 通用类
中联重机股份有限公司 | 2016020195 | 轮式拖拉机 | 004889 | RH804-A | 59 | 动力设备：有; 功率：59; 燃油：柴油; 排放标准：国3; 型式核准号:CN FC G3 0158 29 0014；CN FC G3 0972 01 0005；CN FC G3 0669 05 0008 | 2021/12/31 0:00:00 | 轮式拖拉机(不含皮带传动轮式拖拉机） | 80—85马力四轮驱动拖拉机 | 型式：四轮驱动；功率：59KW；外廓尺寸（mm）：4760x2030x2920；轴距（mm）：2310； | 功率：80马力；驱动方式：四轮驱动 | 通用类
中联重机股份有限公司 | 2016020195 | 轮式拖拉机 | 004505 | RS1204-A | 88.2 | 动力设备：有; 功率：88.2; 燃油：柴油; 排放标准：国3; 型式核准号:CN FC G3 0669 03 0004； CN FC G3 0972 02 0017；CN FC G3 0158 34 0016 | 2021/12/31 0:00:00 | 轮式拖拉机(不含皮带传动轮式拖拉机） | 120—130马力四轮驱动拖拉机 | 型式：4×4四轮驱动；外廊尺寸（长×宽×高）（mm）：4710×2130×2980；轴距（mm）：2366；轮距（前轮/后轮）：1760/1680；功率88.2kW； | 功率：120马力；驱动方式：四轮驱动； | 通用类
中联重机股份有限公司 | 2016020195 | 自走式油菜联合收割机 | 004435 | 4LZY-4B | 81 | 动力设备：有; 功率：81; 燃油：柴油; 排放标准：国3; 型式核准号:CN FC G3 0972 02 0009 | 2017/12/31 0:00:00 | 油菜籽收获机 | 4—5kg/s自走轮式油菜籽收获机 | 结构形式：全喂入自走式；配套动力功率：81kW；外形尺寸（长×宽×高）（mm）：工作状态6600×3000×3420；运输状态6500×3000×3420；割台宽度（mm）：2510； | 喂入量(kg/s)：4；自走轮式； | 通用类
中联重机股份有限公司 | 2016020195 | 自走式油菜联合收割机 | 004436 | 4LZY-4A | 75 | 动力设备：有; 功率：75; 燃油：柴油; 排放标准：国3; 型式核准号:CN FC G3 0158 34 0030 | 2017/12/31 0:00:00 | 油菜籽收获机 | 4—5kg/s自走轮式油菜籽收获机 | 结构形式：全喂入自走式；配套动力功率：75kW；外形尺寸（长×宽×高）（mm）：工作状态6450×2700×3280；运输状态6350×2700×3280；割台宽度（mm）：2360； | 喂入量(kg/s)：4；自走轮式； | 通用类
中联重机股份有限公司 | 2016020195 | 履带式全喂入油菜联合收割机 | 004432 | 4LZY-3.0Z | 73.5 | 动力设备：有; 功率：73.5; 燃油：柴油; 排放标准：国3; 型式核准号:CN FC G3 0158 53 0002 | 2017/12/31 0:00:00 | 油菜籽收获机 | 3—4kg/s自走履带式油菜籽收获机 | 结构形式：全喂入履带式；配套动力功率：70kW；外形尺寸（长×宽×高）（mm）：工作状态 5100×2300×2200；运输状态 5030×2240×2200；割台宽度（mm）：2200； | 喂入量(kg/s)：3；自走履带式； | 通用类
中联重机股份有限公司 | 2016020195 | 履带式全喂入油菜联合收割机 | 004433 | 4LZY-2.0D | 52 | 动力设备：有; 功率：52; 燃油：柴油; 排放标准：国3; 型式核准号:CN FC G3 0951 03 0006 | 2017/12/31 0:00:00 | 油菜籽收获机 | 1.5—2.1kg/s自走履带式油菜籽收获机 | 结构形式：履带式全喂入；配套动力功率：50kW；外形尺寸（长×宽×高）（mm）：工作状态 5360×3500×2760；运输状态 5260×3400×2750；割台宽度（mm）：2000； | 喂入量(kg/s)：2；自走履带式； | 通用类
中联重机股份有限公司 | 2016020195 | 履带式全喂入油菜联合收割机 | 004434 | 4LZY-2.0ZA | 55 | 动力设备：有; 功率：55; 燃油：柴油; 排放标准：国3; 型式核准号:CN FC G3 0602 04 0009 | 2018/12/31 0:00:00 | 油菜籽收获机 | 1.5—2.1kg/s自走履带式油菜籽收获机 | 结构形式：履带式全喂入；配套动力功率：53.1或55kW；外形尺寸（长×宽×高）（mm）：工作状态 5045×2745×2890；运输状态 5045×2645×2890；割台宽度（mm）：1800; | 喂入量(kg/s)：2；自走履带式； | 通用类
中联重机股份有限公司 | 2016020195 | 履带式全喂入油菜联合收割机 | 004429 | 4LZY-3.0Q | 73.5 | 动力设备：有; 功率：73.5; 燃油：柴油; 排放标准：国3; 型式核准号:CN FC G3 0158 53 0002 | 2017/12/31 0:00:00 | 油菜籽收获机 | 3—4kg/s自走履带式油菜籽收获机 | 结构形式：履带式全喂入；配套动力功率：73.5kW；外形尺寸（长×宽×高）（mm）：工作状态 5260×2590×2850；运输状态 5150×2490×2840；割台宽度（mm）：2200； | 喂入量(kg/s)：3；自走履带式；喂入方式：全喂入 | 通用类
中联重机股份有限公司 | 2016020195 | 轮式拖拉机 | 004504 | RS1204 | 88.2 | 动力设备：有; 功率：88.2; 燃油：柴油; 排放标准：国3; 型式核准号:CN FC G3 0669 03 0004； CN FC G3 0972 02 0017；CN FC G3 0158 34 0016 | 2021/12/31 0:00:00 | 轮式拖拉机(不含皮带传动轮式拖拉机） | 120—130马力四轮驱动拖拉机 | 型式：4×4四轮驱动；外廊尺寸（长×宽×高）（mm）：4710×2130×2980；轴距（mm）：2366；轮距（前轮/后轮）：1760/1680；功率88.2kW； | 功率：120马力；驱动方式：四轮驱动； | 通用类
中联重机股份有限公司 | 2016020195 | 轮式拖拉机 | 004396 | RS1504-F | 110.3 | 动力设备：有; 功率：110.3; 燃油：柴油; 排放标准：国3; 型式核准号:CN FC G3 0669 01 0032；CN FC G3 0158 36 0005 | 2021/12/31 0:00:00 | 轮式拖拉机(不含皮带传动轮式拖拉机） | 150—180马力四轮驱动拖拉机 | 型式：4×4四轮驱动；功率110.3kW；外廊尺寸（长×宽×高）（mm）：5200×2340×3250；轴距（mm）：2640； | 功率：150马力；驱动方式：四轮驱动； | 通用类
中联重机股份有限公司 | 2016020195 | 轮式拖拉机 | 004880 | RH804 | 59 | 动力设备：有; 功率：59; 燃油：柴油; 排放标准：国3; 型式核准号:CN FC G3 0158 29 0014；CN FC G3 0972 01 0005；CN FC G3 0669 05 0008 | 2021/12/31 0:00:00 | 轮式拖拉机(不含皮带传动轮式拖拉机） | 80—85马力四轮驱动拖拉机 | 型式：四轮驱动；功率：59KW；外廓尺寸（mm）：4750x2030x2910;轴距（mm）：2320。 | 功率：80马力；驱动方式：四轮驱动 | 通用类
中联重机股份有限公司 | 2016020195 | 轮式拖拉机 | 004421 | RS1400-F | 103 | 动力设备：有; 功率：103; 燃油：柴油; 排放标准：国3; 型式核准号:CN FC G3 0669 01 0035；CN FC G3 0972 03 0021；CN FC G3 0158 36 0009 | 2021/12/31 0:00:00 | 轮式拖拉机(不含皮带传动轮式拖拉机） | 100马力及以上两轮驱动拖拉机 | 型式：4×2两轮驱动；功率103kW；外廊尺寸（长×宽×高）（mm）：5200×2340×3150；轴距（mm）：2640； | 功率：140马力；驱动方式：两轮驱动； | 通用类
中联重机股份有限公司 | 2016020195 | 轮式拖拉机 | 004420 | RS1204-FA | 88.2 | 动力设备：有; 功率：88.2; 燃油：柴油; 排放标准：国3; 型式核准号:CN FC G3 0669 01 0041； CN FC G3 0972 03 0015； CN FC G3 0158 36 0018 | 2021/12/31 0:00:00 | 轮式拖拉机(不含皮带传动轮式拖拉机） | 120—130马力四轮驱动拖拉机 | 型式：4×4四轮驱动；外廊尺寸（长×宽×高）（mm）：5130×2340×3070；轴距（mm）：2580；轮距（前轮/后轮）：1900/1860；东方红LR6A3LU23/0882E，功率88.2； | 功率：120马力；驱动方式：四轮驱动； | 通用类
中联重机股份有限公司 | 2016020195 | 轮式拖拉机 | 004398 | RS1504-FA | 110.3 | 动力设备：有; 功率：110.3; 燃油：柴油; 排放标准：国3; 型式核准号:CN FC G3 0669 01 0032；CN FC G3 0158 36 0005 | 2021/12/31 0:00:00 | 轮式拖拉机(不含皮带传动轮式拖拉机） | 150—180马力四轮驱动拖拉机 | 型式：4×4四轮驱动；功率：110.3kW；外廊尺寸（长×宽×高）（mm）：5200×2340×3150；轴距（mm）：2640； | 功率：150马力；驱动方式：四轮驱动； | 通用类
中联重机股份有限公司 | 2016020195 | 轮式拖拉机 | 004511 | RS1200 | 88.2 | 动力设备：有; 功率：88.2; 燃油：柴油; 排放标准：国3; 型式核准号:CN FC G3 0669 03 0004； CN FC G3 0972 02 0017；CN FC G3 0158 34 0016 | 2021/12/31 0:00:00 | 轮式拖拉机(不含皮带传动轮式拖拉机） | 100马力及以上两轮驱动拖拉机 | 型式：4×2两轮驱动；外廊尺寸（长×宽×高）（mm）：4710×2130×2980；轴距（mm）：2366；轮距（前轮/后轮）：1550/1680；功率88.2kW； | 功率：120马力；驱动方式：两轮驱动； | 通用类
中联重机股份有限公司 | 2016020195 | 轮式拖拉机 | 004882 | RH954-A | 70 | 动力设备：有; 功率：70; 燃油：柴油; 排放标准：国3; 型式核准号:CN FC G3 0158 29 0004；CN FC G3 0972 01 0008；CN FC G3 0669 09 0009 | 2021/12/31 0:00:00 | 轮式拖拉机(不含皮带传动轮式拖拉机） | 95—100马力四轮驱动拖拉机 | 型式：四轮驱动；功率：70KW；外廓尺寸（mm）：4740x2030x2910；轴距（mm）：2310； | 功率：95马力；驱动方式：四轮驱动 | 通用类
中联重机股份有限公司 | 2016020195 | 轮式拖拉机 | 004419 | RS1400-FA | 103 | 动力设备：有; 功率：103; 燃油：柴油; 排放标准：国3; 型式核准号:CN FC G3 0669 01 0035；CN FC G3 0972 03 0021；CN FC G3 0158 36 0009 | 2021/12/31 0:00:00 | 轮式拖拉机(不含皮带传动轮式拖拉机） | 100马力及以上两轮驱动拖拉机 | 型式：4×2两轮驱动；外廊尺寸（长×宽×高）（mm）：5200×2340×3150；轴距（mm）：2640；功率103kW； | 功率：140马力；驱动方式：两轮驱动； | 通用类
中联重机股份有限公司 | 2016020195 | 履带自走式旋耕机 | 004427 | 1GLZ-230A | 73 | 动力设备：有; 功率：73; 燃油：柴油; 排放标准：国3; 型式核准号:CN FC G3 0951 03 0014；CN FC G3 0602 15 0007 | 2021/12/31 0:00:00 | 旋耕机 | 1200mm及以上履带自走式旋耕机 | 结构形式：履带自走式；外形尺寸（长×宽×高）（mm）：3580×2500×2600；功率（kW）：73、74；工作幅宽（mm）：2300； | 形式：履带自走式；耕幅：2300mm； | 通用类
中联重机股份有限公司 | 2016020195 | 履带自走式旋耕机 | 004423 | 1GLZ-200B | 73 | 动力设备：有; 功率：73; 燃油：柴油; 排放标准：国3; 型式核准号:CN FC G3 0951 03 0014；CN FC G3 0602 15 0007 | 2021/12/31 0:00:00 | 旋耕机 | 1200mm及以上履带自走式旋耕机 | 结构形式：履带自走式；外形尺寸（长×宽×高）（mm）：3580×2200×2600；功率（kW）：73、74；工作幅宽（mm）：2000； | 形式：履带自走式；耕幅：2000mm； | 通用类
中联重机股份有限公司 | 2016020195 | 履带自走式旋耕机 | 004425 | 1GLZ-200A | 66.2 | 动力设备：有; 功率：66.2; 燃油：柴油; 排放标准：国3; 型式核准号:CN FC G3 0355 01 0009；CN FC G3 0602 15 0008 | 2021/12/31 0:00:00 | 旋耕机 | 1200mm及以上履带自走式旋耕机 | 结构形式：履带自走式；外形尺寸（长×宽×高）（mm）：3580×2200×2600；功率（kW）：66.2；工作幅宽（mm）：2000； | 形式：履带自走式；耕幅：2000mm； | 通用类
中联重机股份有限公司 | 2016020195 | 批式循环谷物干燥机 | 004521 | 5HXG-15C | 9.74 | 动力设备：无 | 2021/12/31 0:00:00 | 粮食烘干机 | 批处理量10—20t循环式粮食烘干机 | 处理方式：批式循环；循环批处理量（t）：15；整机质量（kg）：3240；外形尺寸（长×宽×高）（mm）：3577×2973×11495；电机总功率（kW）：9.74； | 批处理量（t）：15；循环式 | 通用类
中联重机股份有限公司 | 2016020195 | 批式循环谷物干燥机 | 004520 | 5HXG-22 | 10.24 | 动力设备：无 | 2021/12/31 0:00:00 | 粮食烘干机 | 批处理量20—30t循环式粮食烘干机 | 处理方式：批式循环；循环批处理量（t）：22；整机质量（kg）：6080；外形尺寸（长×宽×高）（mm）：4623×3826×12105；电机总功率（kW）：10.24； | 批处理量（t）：22；循环式 | 通用类
中联重机股份有限公司 | 2016020195 | 批式循环谷物干燥机 | 004523 | 5HXG-30C1 | 16.57 | 动力设备：无 | 2021/12/31 0:00:00 | 粮食烘干机 | 批处理量30t及以上循环式粮食烘干机 | 处理方式：批式循环；循环批处理量（t）：30；整机质量（kg）：8350；外形尺寸（长×宽×高）（mm）：4844×3967×12380；电机总功率（kW）：16.57； | 批处理量（t）：30；循环式 | 通用类
中联重机股份有限公司 | 2016020195 | 批式循环谷物干燥机 | 004522 | 5HXH-15A | 10.14 | 动力设备：无 | 2021/12/31 0:00:00 | 粮食烘干机 | 批处理量10—20t循环式粮食烘干机 | 处理方式：批式循环；循环批处理量（t）：15；整机质量（kg）：4040；外形尺寸（长×宽×高）（mm）：4149×3015×11030；电机总功率（kW）：10.14； | 批处理量（t）：15；循环式 | 通用类
中联重机股份有限公司 | 2016020195 | 轮式拖拉机 | 004887 | RH1004-A | 73.5 | 动力设备：有; 功率：73.5; 燃油：柴油; 排放标准：国3; 型式核准号:CN FC G3 0158 29 0001；CN FC G3 0972 01 0002；CN FC G3 0669 09 0008 | 2021/12/31 0:00:00 | 轮式拖拉机(不含皮带传动轮式拖拉机） | 100—110马力四轮驱动拖拉机 | 型式：四轮驱动；功率：73.5KW；外廓尺寸（mm）：4740x2030x2920；轴距（mm）：2330； | 功率：100马力；驱动方式：四轮驱动 | 通用类
中联重机股份有限公司 | 2016020195 | 轮式拖拉机 | 004508 | RS1200-A | 88.2 | 动力设备：有; 功率：88.2; 燃油：柴油; 排放标准：国3; 型式核准号:CN FC G3 0669 03 0004； CN FC G3 0972 02 0017； CN FC G3 0158 34 0016 | 2021/12/31 0:00:00 | 轮式拖拉机(不含皮带传动轮式拖拉机） | 100马力及以上两轮驱动拖拉机 | 型式：4×2两轮驱动；外廊尺寸（长×宽×高）（mm）：4710×2130×2980；轴距（mm）：2366；轮距（前轮/后轮）：1550/1680；功率88.2kW； | 功率：120马力；驱动方式：两轮驱动； | 通用类
中联重机股份有限公司 | 2016020195 | 轮式拖拉机 | 004422 | RS1204-F | 88.2 | 动力设备：有; 功率：88.2; 燃油：柴油; 排放标准：国3; 型式核准号:CN FC G3 0669 01 0041； CN FC G3 0972 03 0015； CN FC G3 0158 36 0018 | 2021/12/31 0:00:00 | 轮式拖拉机(不含皮带传动轮式拖拉机） | 120—130马力四轮驱动拖拉机 | 型式：4×4四轮驱动；功率88.2kW；外廊尺寸（长×宽×高）（mm）：5130×2340×3070；轴距（mm）：2580；轮距（前轮/后轮）：1900/1860； | 功率：120马力；驱动方式：四轮驱动； | 通用类
中联重机股份有限公司 | 2016020195 | 轮式拖拉机 | 004885 | RH954 | 70 | 动力设备：有; 功率：70; 燃油：柴油; 排放标准：国3; 型式核准号:CN FC G3 0158 29 0004；CN FC G3 0972 01 0008；CN FC G3 0669 09 0009 | 2021/12/31 0:00:00 | 轮式拖拉机(不含皮带传动轮式拖拉机） | 95—100马力四轮驱动拖拉机 | 型式：四轮驱动；功率：70KW；外廓尺寸（mm）：4740x2050x2930；轴距（mm）：2370； | 功率：95马力；驱动方式：四轮驱动 | 通用类
中联重机股份有限公司 | 2016020195 | 轮式拖拉机 | 004884 | RH904 | 66.2 | 动力设备：有; 功率：66.2; 燃油：柴油; 排放标准：国3; 型式核准号:CN FC G3 0158 29 0006；CN FC G3 0972 01 0003；CN FC G3 0669 05 0001 | 2021/12/31 0:00:00 | 轮式拖拉机(不含皮带传动轮式拖拉机） | 90—95马力四轮驱动拖拉机 | 型式：四轮驱动；功率：66.2KW；外廓尺寸（mm）：4740x2030x2920；轴距（mm）：2327； | 功率：90马力；驱动方式：四轮驱动 | 通用类
中联重机股份有限公司 | 2016020195 | 轮式拖拉机 | 004886 | RH1004 | 73.5 | 动力设备：有; 功率：73.5; 燃油：柴油; 排放标准：国3; 型式核准号:CN FC G3 0158 29 0001；CN FC G3 0972 01 0002；CN FC G3 0669 09 0008 | 2021/12/31 0:00:00 | 轮式拖拉机(不含皮带传动轮式拖拉机） | 100—110马力四轮驱动拖拉机 | 型式：四轮驱动；功率：73.5KW；外廓尺寸（mm）：4730x2020x2910；轴距（mm）：2370； | 功率：100马力；驱动方式：四轮驱动 | 通用类
中联重机股份有限公司 | 2016020195 | 轮式拖拉机 | 004883 | RH904-A | 66.2 | 动力设备：有; 功率：66.2; 燃油：柴油; 排放标准：国3; 型式核准号:CN FC G3 0158 29 0006；CN FC G3 0972 01 0003；CN FC G3 0669 05 0001 | 2021/12/31 0:00:00 | 轮式拖拉机(不含皮带传动轮式拖拉机） | 90—95马力四轮驱动拖拉机 | 型式：四轮驱动；功率：66.2KW；外廓尺寸（mm）：4760x2030x2920；轴距（mm）：2310； | 功率：90马力；驱动方式：四轮驱动 | 通用类
约翰迪尔（宁波）农业机械有限公司 | 2016020209 | 轮式拖拉机 | 004655 | 2C-354 | 25.7 | 动力设备：有; 功率：25.7; 燃油：柴油; 排放标准：国3; 型式核准号:CN FC G3 0A59 01 0005 | 2019/12/31 0:00:00 | 轮式拖拉机(不含皮带传动轮式拖拉机） | 35—40马力四轮驱动拖拉机 | 驱动轮数：四轮驱动；国三发动机标定功率（kW）：25.7 | 驱动轮数：四轮驱动；国三发动机标定功率（kW）：25.7 | 通用类
天门仙粮机械有限公司 | 2016020212 | 砻碾组合米机 | 004617 | 6LN-15/15SF | 31.2 | 动力设备：有; 功率：31.2; 燃油：电机 | 2021/12/31 0:00:00 | 碾米机 | 7.5kw及以上碾米加工成套设备 | 结构形式：砻碾成套组合式，胶辊尺寸（直径×长度）mm150×400,主轴转速r/min1350,整机质量（不含动力）kg1200,外形尺寸（长×宽×高）mm3500×2800×3300 | 总功率31.2kw，剥壳机一台，清选机一台，碾米、抛光装置一套， | 非通用类
河南豪丰机械制造有限公司 | 2016020240 | 秸秆粉碎还田机 | 004729 | 4J-120 |  | 动力设备：无 | 2021/12/31 0:00:00 | 秸秆粉碎还田机 | 1—1.5m秸秆粉碎还田机 | 结构型式：卧轴折线型蜗壳式；配套动力：22.0～29.4kW；工作状态外形尺寸（长×宽×高）：1395×1465×1040（mm）；结构质量：480kg；工作幅宽：1.2m； | 作业幅宽：1.2m | 通用类
河南豪丰机械制造有限公司 | 2016020240 | 茎块挖掘机 | 004733 | 4JW-120 | 0 | 动力设备：无 | 2017/9/27 0:00:00 | 薯类收获机 | 1—1.5m分段式薯类收获机 | 配套动力：25.7～36.8kW；外形尺寸（长×宽×高）：3080×1610×1000（mm）；结构质量：470kg；工作效率：0.18～0.33h㎡/h；工作幅宽：1200mm； | 分段收获；作业幅宽：1.2m | 非通用类
河南豪丰机械制造有限公司 | 2016020240 | 茎块挖掘机 | 004730 | 4JW-80 | 0 | 动力设备：无 | 2017/9/27 0:00:00 | 薯类收获机 | 0.7—1m分段式薯类收获机 | 配套动力：13.2～18.4kW；外形尺寸（长×宽×高）：2680×1160×900（mm）；结构质量：260kg；工作效率：0.12～0.2h㎡/h；工作幅宽：800mm； | 分段收获；作业幅宽：0.8m | 非通用类
河南豪丰机械制造有限公司 | 2016020240 | 茎块挖掘机 | 004732 | 4JW-150 | 0 | 动力设备：无 | 2017/9/27 0:00:00 | 薯类收获机 | 1.5m及以上分段式薯类收获机 | 配套动力：36.8～44.4kW；外形尺寸（长×宽×高）：3080×1910×1000（mm）；结构质量：490kg；工作效率：0.26～0.4h㎡/h；工作幅宽：1500mm； | 分段收获；作业幅宽：1.5m | 非通用类
河南豪丰机械制造有限公司 | 2016020240 | 茎块挖掘机 | 004731 | 4JW-180 | 0 | 动力设备：无 | 2017/9/27 0:00:00 | 薯类收获机 | 1.5m及以上分段式薯类收获机 | 配套动力：44.1～51.5kW；外形尺寸（长×宽×高）：3080×2210×1000（mm）；结构质量：530kg；工作效率：0.33～0.53h㎡/h；工作幅宽：1800mm； | 分段收获；作业幅宽：1.8m | 非通用类
乐星农业装备（青岛）有限公司 | 2016020248 | 轮式拖拉机 | 004857 | LS1404 | 103 | 动力设备：有; 功率：103; 燃油：柴油; 排放标准：国3; 型式核准号:CNFCG30669010019 | 2019/12/31 0:00:00 | 轮式拖拉机(不含皮带传动轮式拖拉机） | 140—150马力四轮驱动拖拉机 | 型式：4×4四轮驱动；用途：一般农用型；外廓尺寸（长×宽×高）5140×2370×3050mm；轴距：2750mm；轮距（前轮/后轮）：1960-2168mm；最小离地间隙：500mm（前桥）； | 型式：4×4四轮驱动；用途：一般农用型；外廓尺寸（长×宽×高）5140×2370×3050mm；轴距：2750mm；轮距（前轮/后轮）：1960-2168mm；最小离地间隙：500mm（前桥）； | 通用类
乐星农业装备（青岛）有限公司 | 2016020248 | 轮式拖拉机 | 004858 | LS904 | 66.2 | 动力设备：有; 功率：66.2; 燃油：柴油; 排放标准：国3; 型式核准号:CNFCG30669020016 | 2019/12/31 0:00:00 | 轮式拖拉机(不含皮带传动轮式拖拉机） | 90—95马力四轮驱动拖拉机 | 型式:4×4四轮驱动；外廓尺寸(长×宽×高):4430×1980×2635mm；轴距mm:2345；轮距(前轮/后轮):1600～1790/1532～1832； | 型式:4×4四轮驱动；外廓尺寸(长×宽×高):4430×1980×2635mm；轴距mm:2345；轮距(前轮/后轮):1600～1790/1532～1832； | 通用类
乐星农业装备（青岛）有限公司 | 2016020248 | 履带式全喂入联合收割机 | 004867 | 4LZ-3.5 | 65 | 动力设备：有; 功率：65; 燃油：柴油; 排放标准：国3; 型式核准号:CN FC G3 0970 01 0021 | 2019/12/31 0:00:00 | 自走履带式谷物联合收割机（全喂入） | 3—4kg/s自走履带式谷物联合收割机（全喂入）；包含4kg/s及以上自走履带式水稻联合收割机（全喂入） | 结构形式:自走履带式全喂入式；长宽高mm:5080*2320*2500；整机使用质量:3220kg；割台宽度:2200mm；喂入量 :12.6t/h；最小离地间隙:260mm； | 结构形式:自走履带式全喂入式；长宽高mm:5080*2320*2500；整机使用质量:3220kg；割台宽度:2200mm；喂入量 :12.6t/h；最小离地间隙:260mm； | 通用类
乐星农业装备（青岛）有限公司 | 2016020248 | 轮式拖拉机 | 004856 | LSK604-1 | 44.1 | 动力设备：有; 功率：44.1; 燃油：柴油; 排放标准：国3; 型式核准号:CNFCG30488020016 | 2019/12/31 0:00:00 | 轮式拖拉机(不含皮带传动轮式拖拉机） | 60—65马力四轮驱动拖拉机 | 型式：4×4四轮；驱动；用途：一般农用；外廓尺寸（长×宽×高）：3692×1690×2590mm；轴距：2198mm；轮距（前轮/后轮）：1366~1644mm；最小离地间隙（前桥）：420mm | 型式：4×4四轮；驱动；用途：一般农用；外廓尺寸（长×宽×高）：3692×1690×2590mm；轴距：2198mm；轮距（前轮/后轮）：1366~1644mm；最小离地间隙（前桥）：420mm | 通用类
乐星农业装备（青岛）有限公司 | 2016020248 | 轮式拖拉机 | 004849 | LS904-1 | 66.2 | 动力设备：有; 功率：66.2; 燃油：柴油; 排放标准：国3; 型式核准号:CNFCG30669020016 | 2019/12/31 0:00:00 | 轮式拖拉机(不含皮带传动轮式拖拉机） | 90—95马力两轮驱动拖拉机 | 型式:4×4四轮驱动；外廓尺寸(长×宽×高)MM:4430×1980×2635；轴距mm:2345；轮距(前轮/后轮):1600～1790/1532～1832；最小使用质量kg:3330； | 型式:4×4四轮驱动；外廓尺寸(长×宽×高)MM:4430×1980×2635；轴距mm:2345；轮距(前轮/后轮):1600～1790/1532～1832；最小使用质量kg:3330； | 通用类
乐星农业装备（青岛）有限公司 | 2016020248 | 轮式拖拉机 | 004852 | LS1004-1 | 73.5 | 动力设备：有; 功率：73.5; 燃油：柴油; 排放标准：国3; 型式核准号:CNFCG30669020001 | 2019/12/31 0:00:00 | 轮式拖拉机(不含皮带传动轮式拖拉机） | 100—110马力四轮驱动拖拉机 | 型式：4×4四轮驱动；用途：一般农用型；外廓尺寸（长×宽×高）4430×1980×2590mm；轴距：2345mm；轮距（前轮/后轮）：1600-1790/1532-1832mm； | 型式：4×4四轮驱动；用途：一般农用型；外廓尺寸（长×宽×高）4430×1980×2590mm；轴距：2345mm；轮距（前轮/后轮）：1600-1790/1532-1832mm； | 通用类
乐星农业装备（青岛）有限公司 | 2016020248 | 轮式拖拉机 | 004851 | LSV804-1 | 58.8 | 动力设备：有; 功率：58.8; 燃油：柴油; 排放标准：国3; 型式核准号:CNFCG30488020009 | 2021/12/31 0:00:00 | 轮式拖拉机(不含皮带传动轮式拖拉机） | 80—85马力四轮驱动拖拉机 | 型式：4×4四轮驱动；用途：一般农用；外廓尺寸（长×宽×高）：4370×1980×2830mm；轴距：2345mm；轮距（前轮/后轮）：幅版调节/幅版调节1630/1545 | 型式：4×4四轮驱动；用途：一般农用；外廓尺寸（长×宽×高）：4370×1980×2830mm；轴距：2345mm；轮距（前轮/后轮）：幅版调节/幅版调节1630/1545 | 通用类
乐星农业装备（青岛）有限公司 | 2016020248 | 轮式拖拉机 | 004854 | LS804 | 58.8 | 动力设备：有; 功率：58.8; 燃油：柴油; 排放标准：国3; 型式核准号:CNFCG30669080009 | 2019/12/31 0:00:00 | 轮式拖拉机(不含皮带传动轮式拖拉机） | 80—85马力四轮驱动拖拉机 | 型式：4×4四轮驱动；用途：一般农用；外廓尺寸（长×宽×高）：4430×1990×2575mm；轴距：2345mm；轮距（前轮/后轮）：幅版调节/幅版调节1602-1792/1532-1832 | 型式：4×4四轮驱动；用途：一般农用；外廓尺寸（长×宽×高）：4430×1990×2575mm；轴距：2345mm；轮距（前轮/后轮）：幅版调节/幅版调节1602-1792/1532-1832； | 通用类
乐星农业装备（青岛）有限公司 | 2016020248 | 轮式拖拉机 | 004853 | LS604 | 44.1 | 动力设备：有; 功率：44.1; 燃油：柴油; 排放标准：国3; 型式核准号:CNFCG304488020016 | 2021/12/31 0:00:00 | 轮式拖拉机(不含皮带传动轮式拖拉机） | 60—65马力四轮驱动拖拉机 | 型式：4×4四轮驱动 用途：一般农用型 外廓尺寸（长×宽×高）3830×1695×2470mm 轴距：2096mm 轮距（前轮/后轮）：1350-1682m | 型式：4×4四轮驱动 用途：一般农用型 外廓尺寸（长×宽×高）3830×1695×2470mm 轴距：2096mm 轮距（前轮/后轮）：1350-1682m | 通用类
乐星农业装备（青岛）有限公司 | 2016020248 | 轮式拖拉机 | 004855 | LSV804 | 58.8 | 动力设备：有; 功率：58.8; 燃油：柴油; 排放标准：国3; 型式核准号:CNFCG30488020009 | 2019/12/31 0:00:00 | 轮式拖拉机(不含皮带传动轮式拖拉机） | 80—85马力四轮驱动拖拉机 | 型式：4×4四轮驱动 用途：一般农用 外廓尺寸（长×宽×高）：4190×1930×2590mm 轴距 ：2345mm 轮距（前轮/后轮）：幅版调节/幅版调节 1630/1545 | 型式：4×4四轮驱动 用途：一般农用 外廓尺寸（长×宽×高）：4190×1930×2590mm 轴距 ：2345mm 轮距（前轮/后轮）：幅版调节/幅版调节 1630/1545 | 通用类
乐星农业装备（青岛）有限公司 | 2016020248 | 轮式拖拉机 | 004850 | LS1004 | 73.5 | 动力设备：有; 功率：73.5; 燃油：柴油; 排放标准：国3; 型式核准号:CNFCG30669020001 | 2019/12/31 0:00:00 | 轮式拖拉机(不含皮带传动轮式拖拉机） | 100—110马力四轮驱动拖拉机 | 型式：4×4四轮驱动；用途：一般农用型；外廓尺寸（长×宽×高）4430×1980×2635mm；轴距：2345mm；轮距（前轮/后轮）：1600-1790/1532-1832mm； | 型式：4×4四轮驱动；用途：一般农用型；外廓尺寸（长×宽×高）4430×1980×2635mm；轴距：2345mm；轮距（前轮/后轮）：1600-1790/1532-1832mm； | 通用类
重庆大久科技发展股份有限公司 | 2016020252 | 微耕机 | 004171 | 1WG4.0-100FQ-ZC | 4 | 动力设备：有; 功率：4; 燃油：汽油 | 2018/12/11 0:00:00 | 微耕机 | 功率4kW及以上微耕机 | 170F汽油机（4.0kW/3600r/min),1000mm/≥100mm/0.1~0.3m/s/≥0.04h㎡/(h?m)/≤35kg/h㎡， | 170F汽油机（4.0kW/3600r/min），1000mm/≥100mm/0.1~0.3m/s/≥0.04h㎡/(h•m)/≤35kg/h㎡， | 非通用类
重庆大久科技发展股份有限公司 | 2016020252 | 微耕机 | 004170 | 1WG4.0-100FQ-DL-A | 4 | 动力设备：有; 功率：4; 燃油：汽油 | 2018/12/11 0:00:00 | 微耕机 | 功率4kW及以上微耕机 | 170F汽油机（4.0kW，转速3600r/min）,1000mm;≥100mm;0.1~0.3m/s;≥0.04h㎡/(h?m);≤35kg/h㎡;快档140r/min、慢档80r/min;链条传动 | 170F汽油机（4.0kW，转速3600r/min）,1000mm;≥100mm;0.1~0.3m/s;≥0.04h㎡/(h•m);≤35kg/h㎡;快档140r/min、慢档80r/min;链条传动 | 非通用类
天津新技术产业园区大远东制冷设备工程技术有限公司 | 2016020255 | 保鲜储藏设备 | 003958 | YDLK-400 | 15 | 动力设备：有; 功率：15; 燃油：其他 | 2020/12/31 0:00:00 | 简易保鲜储藏设备 | 库容400m³及以上简易保鲜储藏设备 | 型号：YDLK-400 外形尺寸（长*宽*高）：17000*11000*2400 冷却容积：400m3 最低温度：0℃ 温控范围：0至+5℃ 压缩机型号：ZB-114 压缩机功率：15KW | 型号：YDLK-400 外形尺寸（长*宽*高）：17000*11000*2400 冷却容积：400m³ 最低温度：0℃ 温控范围：0至+5℃ 压缩机型号：ZB-114 压缩机功率：15KW | 非通用类
天津新技术产业园区大远东制冷设备工程技术有限公司 | 2016020255 | 可移动式冷藏库 | 003959 | YDLK-28 | 1.5 | 动力设备：有; 功率：1.5; 燃油：其他 | 2020/12/31 0:00:00 | 简易保鲜储藏设备 | 库容50m³以下简易保鲜储藏设备 | 型号：YDLK-28 外形尺寸（长*宽*高）：5800mm*2400mm*2400mm 冷却容积：28m3 最低温度：-18℃ 温控范围：-18~15℃ 压缩机型号：ZB-15 压缩机功率：1.5KW | 型号：YDLK-28 外形尺寸（长*宽*高）：5800mm*2400mm*2400mm 冷却容积：28m³ 最低温度：-18℃ 温控范围：-18~15℃ 压缩机型号：ZB-15 压缩机功率：1.5KW | 非通用类
自贡鑫牛农机制造有限公司 | 2016020266 | 田园管理机 | 004224 | 3TG-4Q | 4 | 动力设备：有; 功率：4; 燃油：汽油 | 2018/9/29 0:00:00 | 田园管理机 | 功率4kW及以上田园管理机 | 配套动力：风冷汽油机； 额定功率：4.0kw； 额定转速：3600r/min。 | 主机结构质量≤80kg； 主机外形尺寸（长×宽×高）1550×650×880mm； 主传动方式：齿轮传动。 | 非通用类
宁津县庆丰农业机械制造有限公司 | 2016020274 | 捡拾圆捆机 | 004311 | 9YQ-1800 | 0 | 动力设备：无 | 2021/12/31 0:00:00 | 捡拾压捆机 | 1.7—2.2m捡拾压捆机 | 捡拾器宽度：1800mm | 捡拾宽度=1.8m | 通用类
宁津县庆丰农业机械制造有限公司 | 2016020274 | 捡拾圆捆机 | 004310 | 9YQ-1300 | 0 | 动力设备：无 | 2021/12/31 0:00:00 | 捡拾压捆机 | 1.2—1.7m捡拾压捆机 | 捡拾器宽度：1300mm | 捡拾宽度=1.3m | 通用类
耒阳市李好农机科技发展有限公司 | 2016020282 | 果蔬烘干机 | 004526 | 5HD-16 |  | 动力设备：无 | 2021/12/31 0:00:00 | 果蔬烘干机 | 容积15m³及以上果蔬烘干机（整体脱水） | 烘干室容积：（m3）16.0，工作状态外形尺寸：（mm）2900*2700*2200，加热方式：生物质热风炉间接加热，烘干方式：整体脱水，配套总功率：（kw）1.19. | 烘干室容积：（m3）16.0，烘干方式：整体脱水，自动控温，强制排湿。 | 非通用类
耒阳市李好农机科技发展有限公司 | 2016020282 | 果蔬烘干机 | 004528 | 5HD-6 |  | 动力设备：无 | 2021/12/31 0:00:00 | 果蔬烘干机 | 容积5—15m³果蔬烘干机（整体脱水） | 烘干室容积：（m3）6.0，外形尺寸（mm）1600*2200*1950,加热方式：生物质热风炉间接加热，烘干方式：整体脱水，配套总功率：（kw）1.16. | 烘干室容积：（m3）6.0，烘干方式：整体脱水，自动控温，强制排湿。 | 非通用类
耒阳市李好农机科技发展有限公司 | 2016020282 | 果蔬烘干机 | 004525 | 5HD-0.6 |  | 动力设备：无 | 2020/12/31 0:00:00 | 果蔬烘干机 | 容积5m³以下果蔬烘干机（整体脱水） | 烘干室容积（m3）：0.63; 处理方式：整体脱水；外形尺寸（mm）：740*700*1500；干燥不均匀度（%）：≤1；单位耗热量（MJ/kg水）≤5.风机功率（Kw）：0.55.供热方式：燃煤炉. | 烘箱有效容积（m3):0.63.处理方式：整体脱水.自动控温.自然排湿. | 非通用类
河北春耕机械制造有限公司 | 2017010004 | 旋耕机 | 004770 | 1GQN-140 | 0 | 动力设备：无 | 2019/12/31 0:00:00 | 旋耕机 | 单轴1000—1500mm旋耕机 | 单轴；配套动力：18.4-22.1kW；外形尺寸（mm）850*1600*1085；工作幅宽：1450mm；中间齿轮传动；三点悬挂；耕深：12-16/cm；整机质量：254kg，框架式 | 单轴；配套动力：18.4-22.1kW；外形尺寸（mm）850*1600*1085；工作幅宽：1450mm；中间齿轮传动；三点悬挂；耕深：12-16/cm；整机质量：254kg，框架式 | 通用类
河北春耕机械制造有限公司 | 2017010004 | 旋耕机 | 004780 | 1GQNZGK-230 | 0 | 动力设备：无 | 2018/10/27 0:00:00 | 旋耕机 | 单轴2000—2500mm旋耕机 | 单轴；配套动力：69.8-73.5KW；外形尺寸（mm）1130*2550*1135；工作幅宽：2300mm；中间齿轮传动；三点悬挂；整机质量：490Kg，框架式 | 单轴；配套动力：69.8-73.5KW；外形尺寸（mm）1130*2550*1135；工作幅宽：2300mm；中间齿轮传动；三点悬挂；整机质量：490Kg，框架式 | 通用类
河北春耕机械制造有限公司 | 2017010004 | 旋耕机 | 004777 | 1GQNGK-300 | 0 | 动力设备：无 | 2018/10/27 0:00:00 | 旋耕机 | 单轴2500mm及以上旋耕机 | 单轴；配套动力：88.5-95.8KW；外形尺寸（mm）1270*3315*1110；工作幅宽：3000mm；中间齿轮传动；三点悬挂；整机质量：605Kg，框架式 | 单轴；配套动力：88.5-95.8KW；外形尺寸（mm）1270*3315*1110；工作幅宽：3000mm；中间齿轮传动；三点悬挂；整机质量：605Kg，框架式 | 通用类
河北春耕机械制造有限公司 | 2017010004 | 旋耕机 | 004775 | 1GQN-150 | 0 | 动力设备：无 | 2019/12/31 0:00:00 | 旋耕机 | 单轴1500—2000mm旋耕机 | 单轴；配套动力：38.0-47.8kW；工作幅宽：1560mm；耕深：12-16/cm;中间齿轮传动；三点悬挂；整机质量：264kg，外形尺寸（mm）：760*1700*1105，框架式 | 单轴；配套动力：38.0-47.8kW；工作幅宽：1560mm；耕深：12-16/cm;中间齿轮传动；三点悬挂；整机质量：264kg，外形尺寸（mm）：760*1700*1105，框架式 | 通用类
河北春耕机械制造有限公司 | 2017010004 | 旋耕机 | 004778 | 1GQNZGK-200 | 0 | 动力设备：无 | 2018/10/27 0:00:00 | 旋耕机 | 单轴2000—2500mm旋耕机 | 单轴；配套动力：58.8-66.1KW；外形尺寸（mm）1130*2315*1135；工作幅宽：2000mm；中间齿轮传动；三点悬挂；整机质量：480Kg，框架式 | 单轴；配套动力：58.8-66.1KW；外形尺寸（mm）1130*2315*1135；工作幅宽：2000mm；中间齿轮传动；三点悬挂；整机质量：480Kg，框架式 | 通用类
河北春耕机械制造有限公司 | 2017010004 | 旋耕机 | 004779 | 1GQNGK-280 | 0 | 动力设备：无 | 2018/10/27 0:00:00 | 旋耕机 | 单轴2500mm及以上旋耕机 | 单轴；配套动力：88.5-95.8KW；外形尺寸（mm）1270*3105*1110；工作幅宽：2800mm；中间齿轮传动；三点悬挂；整机质量：585Kg，框架式 | 单轴；配套动力：88.5-95.8KW；外形尺寸（mm）1270*3105*1110；工作幅宽：2800mm；中间齿轮传动；三点悬挂；整机质量：585Kg，框架式 | 通用类
河北春耕机械制造有限公司 | 2017010004 | 旋耕机 | 004776 | 1GQNZGK-220 | 0 | 动力设备：无 | 2018/10/27 0:00:00 | 旋耕机 | 单轴2000—2500mm旋耕机 | 单轴；配套动力：69.8-73.5KW；外形尺寸（mm）1130*2460*1135；工作幅宽：2200mm；中间齿轮传动；三点悬挂；整机质量：485Kg，框架式 | 单轴；配套动力：69.8-73.5KW；外形尺寸（mm）1130*2460*1135；工作幅宽：2200mm；中间齿轮传动；三点悬挂；整机质量：485Kg，框架式 | 通用类
河北春耕机械制造有限公司 | 2017010004 | 旋耕机 | 004771 | 1GQN-180 | 0 | 动力设备：无 | 2019/12/31 0:00:00 | 旋耕机 | 单轴1500—2000mm旋耕机 | 单轴；配套动力：58.8-66.1kW；工作幅宽：,1920mm；外形尺寸（mm）970*2095*1020；中间齿轮传动；三点悬挂；耕深：12-16/cm;整机质量：413kg，框架式 | 单轴；配套动力：58.8-66.1kW；工作幅宽：,1920mm；外形尺寸（mm）970*2095*1020；中间齿轮传动；三点悬挂；耕深：12-16/cm;整机质量：413kg，框架式 | 通用类
河北春耕机械制造有限公司 | 2017010004 | 旋耕机 | 004772 | 1GQNGK-230 | 0 | 动力设备：无 | 2018/10/27 0:00:00 | 旋耕机 | 单轴2000—2500mm旋耕机 | 单轴；配套动力：69.8-73.5KW；外形尺寸（mm）1200*2540*1100；工作幅宽：2300mm；中间齿轮传动；三点悬挂；整机质量：540Kg，框架式 | 单轴；配套动力：69.8-73.5KW；外形尺寸（mm）1200*2540*1100；工作幅宽：2300mm；中间齿轮传动；三点悬挂；整机质量：540Kg，框架式 | 通用类
河北春耕机械制造有限公司 | 2017010004 | 旋耕机 | 004773 | 1GQNGK-250 | 0 | 动力设备：无 | 2018/10/27 0:00:00 | 旋耕机 | 单轴2500mm及以上旋耕机 | 单轴；配套动力：80.8-88.2KW；外形尺寸（mm）1270*2810*1110；工作幅宽：2500mm；中间齿轮传动；三点悬挂；整机质量：560Kg，框架式 | 单轴；配套动力：80.8-88.2KW；外形尺寸（mm）1270*2810*1110；工作幅宽：2500mm；中间齿轮传动；三点悬挂；整机质量：560Kg，框架式 | 通用类
河北春耕机械制造有限公司 | 2017010004 | 旋耕机 | 004774 | 1GQN-200 | 0 | 动力设备：无 | 2019/12/31 0:00:00 | 旋耕机 | 单轴2000—2500mm旋耕机 | 单轴；配套动力：58.8-66.1kW；外形尺寸（mm）995*2320*1040；工作幅宽：2050mm；中间齿轮传动；三点悬挂；耕深：12-16/cm；整机质量：430kg，框架式 | 单轴；配套动力：58.8-66.1kW；外形尺寸（mm）995*2320*1040；工作幅宽：2050mm；中间齿轮传动；三点悬挂；耕深：12-16/cm；整机质量：430kg，框架式 | 通用类
河北春耕机械制造有限公司 | 2017010004 | 深松机 | 004769 | 1SZL-200B | 0 | 动力设备：无 | 2019/12/31 0:00:00 | 深松机 | 4—5铲深松机 | 配套动力：80.9-88.2KW；整地机构形式：旋耕；深松铲结构形式及数量：凿式/4个；工作幅宽：2000mm；中间齿轮传动；结构质量：510Kg | 配套动力：80.9-88.2KW；整地机构形式：旋耕；深松铲结构形式及数量：凿式/4个；工作幅宽：2000mm；中间齿轮传动；结构质量：510Kg | 通用类
重庆奥雄机械制造有限公司 | 2017010005 | 微耕机 | 004500 | 1WG4.2-100FQ-ZC | 4 | 动力设备：有; 功率：4; 燃油：汽油 | 2021/12/31 0:00:00 | 微耕机 | 功率4kW及以上微耕机 | 标定功率：4.2KW | 配套功率≥4kW | 非通用类
重庆奥雄机械制造有限公司 | 2017010005 | 微耕机 | 004499 | 1WG4.0-90FQ-DL | 4 | 动力设备：有; 功率：4; 燃油：汽油 | 2021/12/31 0:00:00 | 微耕机 | 功率4kW及以上微耕机 | 标定功率：4.0KW | 配套功率≥4kW | 非通用类
重庆美澳机械制造有限公司 | 2017010007 | 田园管理机 | 004580 | 3TGQ-4 | 4 | 动力设备：有; 功率：4; 燃油：汽油 | 2021/12/31 0:00:00 | 田园管理机 | 功率4kW及以上田园管理机 | 1.外形尺寸（长×宽×高）：1465×663×1010mm 2.配套功率：4.0KW 3.标定转速：3800r/min 4.开沟器型式：翼铲式 5.传动方式：齿轮传动 6.锄草装置数量：2把 | 配套功率：4.0KW | 非通用类
湖南省农友机械集团有限公司 | 2017010016 | 履带自走式旋耕机 | 004674 | 1GZ-180 | 45 | 动力设备：有; 功率：45; 燃油：柴油; 排放标准：国3; 型式核准号:CN FC G3 0430 11 0005 | 2018/12/30 0:00:00 | 旋耕机 | 1200mm及以上履带自走式旋耕机 | 结构型式：履带自走式；工作幅宽：180cm；整机使用质量：1650kg；外形尺寸（长*宽*高）：3570X1900X2560mm；整机使用质量：1650kg；履带规格（节距X节数X宽）：90mmX48 | 形式：履带自走式；耕幅=1800mm | 通用类
湖南省农友机械集团有限公司 | 2017010016 | 履带自走式旋耕机 | 004675 | 1GZ-230 | 65 | 动力设备：有; 功率：65; 燃油：柴油; 排放标准：国3; 型式核准号:CN FC G3 0430 15 0006 | 2020/12/31 0:00:00 | 旋耕机 | 1200mm及以上履带自走式旋耕机 | 规格型号：1GZ-230；外形尺寸：3570X2380X2560mm，结构质量：1710kg，工作幅宽：230cm，刀辊：转速（r/min）:280-360;总安装刀数（把）：68；型号：IT245； | 形式：履带自走式；耕幅=2300mm | 通用类
韶关市闽韶机械有限公司 | 2017010018 | 全喂入联合收割机 | 004517 | 4LZ-1.6 | 23.53 | 动力设备：有; 功率：23.53; 燃油：柴油; 排放标准：国3; 型式核准号:CNFCG30939040001/CNFCG30120010002 | 2021/12/31 0:00:00 | 自走履带式谷物联合收割机（全喂入） | 1.5—2.1kg/s自走履带式谷物联合收割机（全喂入）；包含2.1—3kg/s自走履带式水稻联合收割机（全喂入） | 额定功率:23.53kw、22.1kw；额定转速:2300r/min、2200r/min；喂入量:1.6kg/s；割台宽度:1360mm；结构型式:全喂入履带自走式；喂入方式：全喂入。 | 额定功率：23.53KW、22.1KW；喂入量：1.6kg/s；自走履带式；喂入方式：全喂入 | 通用类
韶关市闽韶机械有限公司 | 2017010018 | 全喂入联合收割机 | 004516 | 4LZ-4.2 | 52 | 动力设备：有; 功率：52; 燃油：柴油; 排放标准：国3; 型式核准号:CNFCG30225010009/CNFCG30951030006 | 2021/12/31 0:00:00 | 自走履带式谷物联合收割机（全喂入） | 4kg/s及以上自走履带式谷物联合收割机（全喂入） | 额定功率:52kw；额定转速:2600r/min、2400r/min；喂入量:4.2kg/s；割台宽度:1800mm；结构型式:全喂入履带自走式；喂入方式：全喂入，整机使用质量：2580kg。 | 额定功率:52kw;喂入量:4.2kg/s;自走履带式;喂入方式:全喂入 | 通用类
重庆盈丰民机械有限公司 | 2017010020 | 小型收割机 | 004105 | 4LZ-0.6A | 8.2 | 动力设备：有; 功率：8.2; 燃油：柴油; 排放标准：国3; 型式核准号:CN FC G3 0488 19 0001-00 | 2021/12/31 0:00:00 | 自走履带式谷物联合收割机（全喂入） | 0.6—1kg/s自走履带式谷物联合收割机（全喂入）；包含1—1.5kg/s自走履带式水稻联合收割机（全喂入） | 喂入量：06kg/s；自走履带式；喂入方式：全喂入 | 0.6kg/s≤喂入量＜1kg/s ；自走履带式；喂入方式：全喂入 | 通用类
重庆盈丰民机械有限公司 | 2017010020 | 小型收割机 | 004093 | 4LZ-0.6 | 8.2 | 动力设备：有; 功率：8.2; 燃油：柴油; 排放标准：国3; 型式核准号:CN FC G3 0488 19 0001-00 | 2018/11/18 0:00:00 | 自走履带式谷物联合收割机（全喂入） | 0.3—1kg/s自走履带式水稻联合收割机（全喂入） | 喂入量：0.6kg/s ；自走履带式；喂入方式：全喂入 | 0.3kg/s≤喂入量＜1kg/s ；自走履带式；喂入方式：全喂入 | 非通用类
河南向阳红机械制造有限公司 | 2017010022 | 轮式拖拉机 | 004342 | 向阳红-1504 | 110.3 | 动力设备：有; 功率：110.3; 燃油：柴油; 排放标准：国3; 型式核准号: CNFCG30669070013 | 2021/12/31 0:00:00 | 轮式拖拉机(不含皮带传动轮式拖拉机） | 150—180马力四轮驱动拖拉机 | 发动机功率：110.3kW；驱动方式：四轮驱动；外廓尺寸（mm）长×宽×高：4850×2350×3180；轴距：2550（mm）；最小使用质量：5160 （kg） | 发动机功率：110.3kW；驱动方式：四轮驱动 | 通用类
河南向阳红机械制造有限公司 | 2017010022 | 轮式拖拉机 | 004341 | 向阳红-504E | 36.8 | 动力设备：有; 功率：36.8; 燃油：柴油; 排放标准：国3; 型式核准号:CNFCG30716030006 | 2021/12/31 0:00:00 | 轮式拖拉机(不含皮带传动轮式拖拉机） | 50—55马力四轮驱动拖拉机 | 发动机功率：36.8kW；驱动方式：四轮驱动；外廓尺寸（mm）长×宽×高：3660×1485×2670；轴距：1830（mm）；最小使用质量：1810 （kg） | 发动机功率：36.8kW；驱动方式：四轮驱动 | 通用类
河南向阳红机械制造有限公司 | 2017010022 | 轮式拖拉机 | 004340 | 向阳红-1404 | 103 | 动力设备：有; 功率：103; 燃油：柴油; 排放标准：国3; 型式核准号:CNFCG30669070011 | 2021/12/31 0:00:00 | 轮式拖拉机(不含皮带传动轮式拖拉机） | 140—150马力四轮驱动拖拉机 | 发动机功率：103kW；驱动方式：四轮驱动；外廓尺寸（mm）长×宽×高：4850×2350×3180；轴距：2550（mm）；最小使用质量：5160 （kg） | 发动机功率：103kW；驱动方式：四轮驱动 | 通用类
石家庄市金源机械有限公司 | 2017010023 | 贮奶罐 | 004490 | 9G-8000 | 0 | 动力设备：无 | 2018/11/27 0:00:00 | 贮奶罐 | 6000—20000L贮奶罐 | 卧式、容量：8000L；保温层厚度5-10cm | 6000L≤容量＜20000L | 通用类
石家庄市金源机械有限公司 | 2017010023 | 挤奶机 | 004484 | 9JF-24 | 5.5 | 动力设备：无 | 2018/11/29 0:00:00 | 挤奶机 | 24杯组手动脱杯中置（鱼骨）式挤奶机 | 杯组数24组；脱杯方式：手动； 形式：管道式 | 杯组数：24；脱杯方式：手动；形式：管道式 | 通用类
石家庄市金源机械有限公司 | 2017010023 | 挤奶机 | 004485 | 9JF-20 | 5.5 | 动力设备：无 | 2018/11/29 0:00:00 | 挤奶机 | 18—20杯组手动脱杯中置（鱼骨）式挤奶机 | 杯组数20组；脱杯方式：手动； 形式：管道式 | 杯组数：18-20；脱杯方式：手动；形式：中置（鱼骨）式 | 通用类
石家庄市金源机械有限公司 | 2017010023 | 全混合日粮饲料搅拌机 | 004489 | 9TMR-12 | 30 | 动力设备：无 | 2018/12/27 0:00:00 | 饲料搅拌机 | 12m3及以上饲料全混合日粮制备机 | 卧式，搅拌室容积：12m3；配套动力：30kw | 搅拌室容积≥12m3 | 非通用类
石家庄市金源机械有限公司 | 2017010023 | 全混合日粮饲料搅拌机 | 004488 | 9TMR-7 | 15 | 动力设备：无 | 2018/11/27 0:00:00 | 饲料搅拌机 | 4—9m3饲料全混合日粮制备机 | 卧式，搅拌室容积：7m3；配套动力：15kw | 4m3≤搅拌室容积＜9m3 | 非通用类
石家庄市金源机械有限公司 | 2017010023 | 挤奶机 | 004486 | 9JF-22 | 5.5 | 动力设备：无 | 2018/11/29 0:00:00 | 挤奶机 | 18—20杯组手动脱杯中置（鱼骨）式挤奶机 | 杯组数22组；脱杯方式：手动； 形式：管道式 | 杯组数：18-20；脱杯方式：手动；形式：中置（鱼骨）式 | 通用类
石家庄市金源机械有限公司 | 2017010023 | 挤奶机 | 004487 | 9J-1×16 | 4 | 动力设备：无 | 2020/12/31 0:00:00 | 挤奶机 | 16杯组手动脱杯中置（鱼骨）式挤奶机 | 杯组数16组；脱杯方式：手动； 形式：中置式 | 16杯组手动脱杯中置（鱼骨）式挤奶机 | 通用类
重庆富牌农机有限公司 | 2017010029 | 微耕机 | 004784 | 1WG4.0-105FQ-ZC | 4 | 动力设备：有; 功率：4; 燃油：汽油 | 2021/12/31 0:00:00 | 微耕机 | 功率4kW及以上微耕机 | 发动机标定功率（kw)4.0,标定转速(r/min)3600,外形尺寸（长x宽x高）（mm)1540x1060x940,幅宽（mm)1050 | 标定功率（KW）：4.0，转速(r/min)3600,外形尺寸（长x宽x高）（mm)1540x1060x940,耕幅1050mm,齿轮传动，直连，刀辊最大回转半径180mm,装刀数(把）24 | 非通用类
山东常发工贸有限公司 | 2017010036 | 轮式拖拉机 | 004298 | 554-YD | 40.5 | 动力设备：有; 功率：40.5; 燃油：柴油; 排放标准：国3; 型式核准号:CN FC G3 0716 06 0015 | 2021/12/31 0:00:00 | 轮式拖拉机(不含皮带传动轮式拖拉机） | 55—60马力四轮驱动拖拉机 | 外廓尺寸：3220mm×1245mm×1860mm，驱动型式：四轮驱动，配套功率：40.5kW，轴距：1840mm，最小使用质量：1410kg，配重：30kg/60kg，档位数：8/2/0。 | 功率：55马力；驱动方式：四轮驱动 | 通用类
山东常发工贸有限公司 | 2017010036 | 轮式拖拉机 | 004293 | 454 | 33.1 | 动力设备：有; 功率：33.1; 燃油：柴油; 排放标准：国3; 型式核准号:CN FC G3 0360 02 0004 | 2019/12/31 0:00:00 | 轮式拖拉机(不含皮带传动轮式拖拉机） | 45—50马力四轮驱动拖拉机 | 型式：4×4轮式；外廓尺寸(长×宽×高)：3450mm×1620mm×2220mm；配套功率：33.1kW；轴距：1990mm；最小使用质量：1920kg；档位数：8/2/0 | 功率：45马力；驱动方式：四轮驱动 | 通用类
山东常发工贸有限公司 | 2017010036 | 轮式拖拉机 | 004309 | 1504 | 110.3 | 动力设备：有; 功率：110.3; 燃油：柴油; 排放标准：国3; 型式核准号:CN FC G3 0158 36 0007 | 2021/12/31 0:00:00 | 轮式拖拉机(不含皮带传动轮式拖拉机） | 150—180马力四轮驱动拖拉机 | 外廓尺寸：5115mm×2405mm×3280mm，驱动型式：四轮驱动，配套功率：110.3kW，轴距：2555mm，最小使用质量：5440kg，配重：380kg/440kg，档位数：16/8。 | 功率：150马力；驱动方式：四轮驱动 | 通用类
山东常发工贸有限公司 | 2017010036 | 轮式拖拉机 | 004306 | 1300 | 95.6 | 动力设备：有; 功率：95.6; 燃油：柴油; 排放标准：国3; 型式核准号:CN FC G3 0669 10 0006 | 2021/12/31 0:00:00 | 轮式拖拉机(不含皮带传动轮式拖拉机） | 100马力及以上两轮驱动拖拉机 | 外廓尺寸：4710mm×2150mm×3060mm，驱动型式：两轮驱动，配套功率：95.6kW，轴距：2510mm，最小使用质量：4090kg，配重：230kg/320kg，档位数：16/8/0。 | 功率：130马力；驱动方式：两轮驱动 | 通用类
山东常发工贸有限公司 | 2017010036 | 轮式拖拉机 | 004297 | 554 | 40.5 | 动力设备：有; 功率：40.5; 燃油：柴油; 排放标准：国3; 型式核准号:CN FC G3 0716 06 0015 | 2019/12/31 0:00:00 | 轮式拖拉机(不含皮带传动轮式拖拉机） | 55—60马力四轮驱动拖拉机 | 型式：4×4轮式；外廓尺寸(长×宽×高)：3800mm×1800mm×2500mm；配套功率：40.5kW；轴距：2080mm；最小使用质量：2336kg；档位数(前进/倒退/爬行)：8/2。 | 功率：55马力；驱动方式：四轮驱动 | 通用类
山东常发工贸有限公司 | 2017010036 | 轮式拖拉机 | 004300 | 754 | 55.2 | 动力设备：有; 功率：55.2; 燃油：柴油; 排放标准：国3; 型式核准号:CN FC G3 0602 04 0025 | 2021/12/31 0:00:00 | 轮式拖拉机(不含皮带传动轮式拖拉机） | 75—80马力四轮驱动拖拉机 | 外廓尺寸：3880mm×1695mm×2675mm，驱动型式：四轮驱动，配套功率：55.2kW，轴距：2040mm，最小使用质量：2490kg，配重：160kg/80kg，档位数：12/12/0。 | 功率：75马力；驱动方式：四轮驱动 | 通用类
山东常发工贸有限公司 | 2017010036 | 轮式拖拉机 | 004292 | 450 | 33.1 | 动力设备：有; 功率：33.1; 燃油：柴油; 排放标准：国3; 型式核准号:CN FC G3 0360 02 0004 | 2019/12/31 0:00:00 | 轮式拖拉机(不含皮带传动轮式拖拉机） | 45—50马力两轮驱动拖拉机 | 型式：4×2轮式；外廓尺寸(长×宽×高)：3340mm×1610mm×2250mm；配套功率：33.1kW；轴距：1950mm；最小使用质量：1530kg；档位数(前进/倒退/爬行)：8/2/0。 | 功率：45马力；驱动方式：两轮驱动 | 通用类
山东常发工贸有限公司 | 2017010036 | 轮式拖拉机 | 004304 | 1100 | 81 | 动力设备：有; 功率：81; 燃油：柴油; 排放标准：国3; 型式核准号:CN FC G3 0669 07 0005 | 2021/12/31 0:00:00 | 轮式拖拉机(不含皮带传动轮式拖拉机） | 100马力及以上两轮驱动拖拉机 | 外廓尺寸：4460mm×2140mm×3050mm，驱动型式：两轮驱动，配套功率：81kW，轴距：2210mm，最小使用质量：3910kg，配重：230kg/320kg，档位数：16/8/0。 | 功率：110马力；驱动方式：两轮驱动 | 通用类
山东常发工贸有限公司 | 2017010036 | 轮式拖拉机 | 004307 | 1304 | 95.6 | 动力设备：有; 功率：95.6; 燃油：柴油; 排放标准：国3; 型式核准号:CN FC G3 0669 10 0006 | 2019/12/31 0:00:00 | 轮式拖拉机(不含皮带传动轮式拖拉机） | 130—140马力四轮驱动拖拉机 | 型式：四轮驱动；外廓尺寸(长×宽×高)mm：4800×2100×2800；配套功率：95.6kW；轴距mm：2500；最小使用质量kg：4960；档位数（前进/倒退/爬行）：16F/8R。 | 功率：130马力；驱动方式：四轮驱动 | 通用类
山东常发工贸有限公司 | 2017010036 | 轮式拖拉机 | 004302 | 904 | 66.2 | 动力设备：有; 功率：66.2; 燃油：柴油; 排放标准：国3; 型式核准号:CN FC G3 0669 05 0001 | 2021/12/31 0:00:00 | 轮式拖拉机(不含皮带传动轮式拖拉机） | 90—95马力四轮驱动拖拉机 | 外廓尺寸：4210mm×1900mm×2820mm，驱动型式：四轮驱动，配套功率：66.2kW，轴距：2270mm，最小使用质量：3270kg，配重：210kg/160kg，档位数：10/10/0。 | 功率：90马力；驱动方式：四轮驱动 | 通用类
山东常发工贸有限公司 | 2017010036 | 轮式拖拉机 | 004305 | 1204 | 88.2 | 动力设备：有; 功率：88.2; 燃油：柴油; 排放标准：国3; 型式核准号:CN FC G3 0158 36 0019 | 2019/12/31 0:00:00 | 轮式拖拉机(不含皮带传动轮式拖拉机） | 120—130马力四轮驱动拖拉机 | 型式：四轮驱动；配套功率：88.2kW；外廓尺寸(长×宽×高)mm：4760×2160×2800（至驾驶室顶）；轴距mm：2540；最小使用质量kg：4740；档位数（前进/倒退/爬行）：16F/8R | 功率：120马力；驱动方式：四轮驱动 | 通用类
山东常发工贸有限公司 | 2017010036 | 轮式拖拉机 | 004291 | 404-YD | 29.4 | 动力设备：有; 功率：29.4; 燃油：柴油; 排放标准：国3; 型式核准号:CN FC G3 0716 04 0014 | 2019/12/31 0:00:00 | 轮式拖拉机(不含皮带传动轮式拖拉机） | 40—45马力四轮驱动拖拉机 | 型式：4×4轮式；配套功率：29.4kW；外廓尺寸(长×宽×高)：3050mm×1250mm×1170mm；轴距：1700mm；最小使用质量：1310kg；档位数：8/2；离合器型式：干式单作用。 | 功率：40马力；驱动方式：四轮驱动 | 通用类
山东常发工贸有限公司 | 2017010036 | 轮式拖拉机 | 004296 | 550 | 40.5 | 动力设备：有; 功率：40.5; 燃油：柴油; 排放标准：国3; 型式核准号:CN FC G3 0716 06 0015 | 2019/12/31 0:00:00 | 轮式拖拉机(不含皮带传动轮式拖拉机） | 55—60马力两轮驱动拖拉机 | 型式：4×2轮式；外廓尺寸(长×宽×高)：3750mm×1850mm×2400mm；配套功率：40.5kW；轴距：2000mm；最小使用质量：2020kg；档位数：8/2。 | 功率：55马力；驱动方式：两轮驱动 | 通用类
山东常发工贸有限公司 | 2017010036 | 轮式拖拉机 | 004301 | 804 | 58.8 | 动力设备：有; 功率：58.8; 燃油：柴油; 排放标准：国3; 型式核准号:CN FC G3 0407 04 0001 | 2021/12/31 0:00:00 | 轮式拖拉机(不含皮带传动轮式拖拉机） | 80—85马力四轮驱动拖拉机 | 外廓尺寸：3780mm×1540mm×2240mm，驱动型式：四轮驱动，配套功率：58.8kW，轴距：2010mm，最小使用质量：1960kg，配重：60kg/60kg，档位数：12/12/0。 | 功率：80马力；驱动方式：四轮驱动 | 通用类
山东常发工贸有限公司 | 2017010036 | 轮式拖拉机 | 004299 | 604 | 44.2 | 动力设备：有; 功率：44.2; 燃油：柴油; 排放标准：国3; 型式核准号:CN FC G3 0360 03 0008 | 2019/12/31 0:00:00 | 轮式拖拉机(不含皮带传动轮式拖拉机） | 60—65马力四轮驱动拖拉机 | 型式：4×4轮式；外廓尺寸(长×宽×高)：3830mm×1700mm×2450mm；配套功率：44.2kW；轴距：2050mm；最小使用质量：2190kg；档位数(前进/倒退/爬行)：8/2。 | 功率：60马力；驱动方式：四轮驱动 | 通用类
山东常发工贸有限公司 | 2017010036 | 轮式拖拉机 | 004308 | 1404 | 103 | 动力设备：有; 功率：103; 燃油：柴油; 排放标准：国3; 型式核准号:CN FC G3 0669 07 0011 | 2021/12/31 0:00:00 | 轮式拖拉机(不含皮带传动轮式拖拉机） | 140—150马力四轮驱动拖拉机 | 外廓尺寸：5120mm×2410mm×3270mm，驱动型式：四轮驱动，配套功率：103kW，轴距：2555mm，最小使用质量：5375kg，配重：390kg/445kg，档位数：16/8。 | 功率：140马力；驱动方式：四轮驱动 | 通用类
山东常发工贸有限公司 | 2017010036 | 轮式拖拉机 | 004294 | 500 | 36.8 | 动力设备：有; 功率：36.8; 燃油：柴油; 排放标准：国3; 型式核准号:CN FC G3 0716 03 0006 | 2019/12/31 0:00:00 | 轮式拖拉机(不含皮带传动轮式拖拉机） | 50—55马力两轮驱动拖拉机 | 型式：4×2轮式；外廓尺寸(长×宽×高)：3160mm×1550mm×2170mm；配套功率：36.8kW；轴距：1900mm；最小使用质量：1582kg；档位数：8/2。 | 功率：50马力；驱动方式：两轮驱动 | 通用类
山东常发工贸有限公司 | 2017010036 | 轮式拖拉机 | 004288 | 400-3 | 29.4 | 动力设备：有; 功率：29.4; 燃油：柴油; 排放标准：国3; 型式核准号:CN FC G3 0716 04 0014 | 2019/12/31 0:00:00 | 轮式拖拉机(不含皮带传动轮式拖拉机） | 40—45马力两轮驱动拖拉机 | 型式：4×2轮式；外廓尺寸(长×宽×高)：3250mm×1410mm×2000mm；轴距：1775mm；最小使用质量：1290kg；档位数：8/2；变速箱型式：（4+1）×2组成式。 | 功率：40马力；驱动方式：两轮驱动 | 通用类
山东常发工贸有限公司 | 2017010036 | 轮式拖拉机 | 004303 | 1000 | 73.5 | 动力设备：有; 功率：73.5; 燃油：柴油; 排放标准：国3; 型式核准号:CN FC G3 0669 09 0007 | 2021/12/31 0:00:00 | 轮式拖拉机(不含皮带传动轮式拖拉机） | 100马力及以上两轮驱动拖拉机 | 外廓尺寸：4450mm×2130mm×3040mm，驱动型式：两轮驱动，配套功率：73.5kW，轴距：2200mm，最小使用质量：3900kg，配重：230kg/320kg，档位数：16/8/0。 | 功率：100马力；驱动方式：两轮驱动 | 通用类
山东常发工贸有限公司 | 2017010036 | 轮式拖拉机 | 004289 | 404-3 | 29.4 | 动力设备：有; 功率：29.4; 燃油：柴油; 排放标准：国3; 型式核准号:CN FC G3 0716 04 0014 | 2019/12/31 0:00:00 | 轮式拖拉机(不含皮带传动轮式拖拉机） | 40—45马力四轮驱动拖拉机 | 型式：4×4四轮驱动；外廓尺寸(长×宽×高)：3375mm×1430mm×2000mm；轴距：1800mm；最小使用质量：1450kg；档位数：8/2；离合器型式：干式、单作用离合器。 | 功率：40马力；驱动方式：四轮驱动 | 通用类
山东常发工贸有限公司 | 2017010036 | 轮式拖拉机 | 004290 | 400-YD | 29.4 | 动力设备：有; 功率：29.4; 燃油：柴油; 排放标准：国3; 型式核准号:CN FC G3 0716 04 0014 | 2019/12/31 0:00:00 | 轮式拖拉机(不含皮带传动轮式拖拉机） | 40—45马力两轮驱动拖拉机 | 型式：4×2轮式；配套功率：29.4kW；外廓尺寸(长×宽×高)：3100m×1250mm×1165mm；轴距：1600mm；最小使用质量：1200kg；档位数：8/2；离合器型式：干式，单作用。 | 功率：40马力；驱动方式：两轮驱动 | 通用类
山东常发工贸有限公司 | 2017010036 | 轮式拖拉机 | 004295 | 504 | 36.8 | 动力设备：有; 功率：36.8; 燃油：柴油; 排放标准：国3; 型式核准号:CN FC G3 0716 03 0006 | 2019/12/31 0:00:00 | 轮式拖拉机(不含皮带传动轮式拖拉机） | 50—55马力四轮驱动拖拉机 | 型式：4×4轮式；外廓尺寸(长×宽×高)：3500mm×1610mm×2240mm；配套功率：36.8kW；轴距：2000mm；最小使用质量：1876kg；档位数(前进/倒退/爬行)：8/2。 | 功率：50马力；驱动方式：四轮驱动 | 通用类
西安新天地草业有限公司 | 2017010038 | 秸秆揉丝机 | 004745 | 9RSZ-15 | 35.5 | 动力设备：有; 功率：35.5; 燃油：电机 | 2021/12/31 0:00:00 | 揉丝机 | 15t/h及以上揉丝机 | 结构锤片式；尺寸3600×1150×1150mm；质量：683kg；生产率≥15000kg/h（含水率80%），≥7500 kg/h（含水率60%），≥3000kg/h（含水率20%）；自动喂入 | 生产率≥15000kg/h（秸秆含水率80%），≥7500 kg/h（秸秆含水率60%），≥3000kg/h（秸秆含水率20%） | 非通用类
西安新天地草业有限公司 | 2017010038 | 秸秆揉丝机 | 004744 | 9RS-10Z | 22 | 动力设备：无 | 2017/11/7 0:00:00 | 揉丝机 | 10—15t/h揉丝机 | 生产率9000-11000kg/h（秸秆含水率75%） | 10t/h≤生产率＜15t/h | 非通用类
西安新天地草业有限公司 | 2017010038 | 秸秆揉丝机 | 004743 | 9RSZ-10 | 25 | 动力设备：有; 功率：25; 燃油：电机 | 2021/12/31 0:00:00 | 揉丝机 | 10—15t/h揉丝机 | 结构锤片式；尺寸3200×950×1200mm；质量585kg；生产率≥10000kg/h（含水率80%），≥5000kg/h（含水率60%），≥2000kg/h（含水率20%）；自动喂入 | 生产率≥10000kg/h（秸秆含水率80%），≥5000kg/h（秸秆含水率60%），≥2000kg/h（秸秆含水率20%） | 非通用类
西安新天地草业有限公司 | 2017010038 | 秸秆揉丝机 | 004746 | 9RS-3 | 7.5 | 动力设备：有; 功率：7.5; 燃油：电机 | 2021/12/31 0:00:00 | 揉丝机 | 2—4t/h揉丝机 | 结构锤片式；外形尺寸2100×600×1000mm；质量144kg；生产率≥3000kg/h（含水率80%），≥1500kg/h（含水率60%），≥600kg/h（含水率20%）；人工喂入 | 生产率≥3000kg/h（秸秆含水率80%），≥1500kg/h（秸秆含水率60%），≥600kg/h（秸秆含水率20%） | 非通用类
洛阳世英机械制造有限公司 | 2017010039 | 轮式拖拉机 | 004317 | SJH1404 | 103 | 动力设备：有; 功率：103; 燃油：柴油; 排放标准：国3; 型式核准号:CN FC G3 0669 07 0011 | 2020/12/31 0:00:00 | 轮式拖拉机(不含皮带传动轮式拖拉机） | 140—150马力四轮驱动拖拉机 | 发动机标定功率（KW）103；驱动方式：四轮驱动 | 发动机标定功率（KW）103；驱动方式：四轮驱动 | 通用类
洛阳世英机械制造有限公司 | 2017010039 | 轮式拖拉机 | 004318 | SJH904B | 66.2 | 动力设备：有; 功率：66.2; 燃油：柴油; 排放标准：国3; 型式核准号:CN FC G3 0669 05 0001 | 2020/12/31 0:00:00 | 轮式拖拉机(不含皮带传动轮式拖拉机） | 90—95马力四轮驱动拖拉机 | 发动机标定功率（KW）66.2；驱动方式：四轮驱动 | 发动机标定功率（KW）66.2；驱动方式：四轮驱动 | 通用类
洛阳世英机械制造有限公司 | 2017010039 | 轮式拖拉机 | 004320 | SJH654 | 47.8 | 动力设备：有; 功率：47.8; 燃油：柴油; 排放标准：国3; 型式核准号:CN FC G3 0669 06 0003 | 2020/12/31 0:00:00 | 轮式拖拉机(不含皮带传动轮式拖拉机） | 65—70马力四轮驱动拖拉机 | 发动机标定功率（KW）48；驱动方式：四轮驱动 | 发动机标定功率（KW）48；驱动方式：四轮驱动 | 通用类
洛阳世英机械制造有限公司 | 2017010039 | 轮式拖拉机 | 004319 | SJH1604 | 117.7 | 动力设备：有; 功率：117.7; 燃油：柴油; 排放标准：国3; 型式核准号:CN FC G3 0669 03 0045/CN FC G3 0583 02 0024-00 | 2020/12/31 0:00:00 | 轮式拖拉机(不含皮带传动轮式拖拉机） | 150—180马力四轮驱动拖拉机 | 发动机标定功率（KW）118；驱动方式：四轮驱动 | 发动机标定功率（KW）118；驱动方式：四轮驱动 | 通用类
常州亚美柯机械设备有限公司 | 2017010045 | 钵苗乘坐式高速插秧机 | 004172 | 2ZB-6AK(RXA-60TK) | 6.6 | 动力设备：有; 功率：6.6; 燃油：汽油 | 2021/12/31 0:00:00 | 水稻插秧机 | 6—7行四轮乘坐式水稻插秧机 | 整机结构型式：钵苗乘坐式六行；外形尺寸（长×宽×高）：3250×2105×2150mm（运输）/3250×2730×2150mm（作业）、结构质量：726kg、工作行数：6行、行距：330/270mm | 四轮乘坐式；6行 | 通用类
重庆帝勒金驰通用机械股份有限公司 | 2017010049 | 田园管理机 | 004108 | 3TGQ-4.5 | 4.9 | 动力设备：有; 功率：4.9; 燃油：汽油 | 2021/12/31 0:00:00 | 田园管理机 | 功率4kW及以上田园管理机 | 形尺寸（长×宽×高）：1460×660×1170MM 发动机输出传动方式：三角皮带传动，主离合器型式：张紧轮式，主离合器状态：常开式，配套发动机（功率4.9kW、）配套开沟器（开沟器型式：刀片式，传动 | 配套功率：4.9kW | 非通用类
重庆帝勒金驰通用机械股份有限公司 | 2017010049 | 微耕机 | 004109 | 1WG4.2-80FQ-ZC | 4.2 | 动力设备：有; 功率：4.2; 燃油：汽油 | 2021/12/31 0:00:00 | 微耕机 | 功率4kW及以上微耕机 | 结构型式：手持式，配套发动机（功率4.2kW、）外形尺寸（长×宽×高）：1545×830×980MM 、传动方式：直齿传动、连接方式：直联式、总安装刀数量(24把)、旋耕刀型号：旱地刀。 | 配套功率：4.2KW | 非通用类
开原宏兴机械制造有限公司 | 2017010058 | 粮食烘干机 | 004189 | 5HSHN-500 | 242.2 | 动力设备：有; 功率：242.2; 燃油：电机 | 2021/12/31 0:00:00 | 粮食烘干机 | 处理量100t/d及以上连续式粮食烘干机 | 处理方式：连续式；连续式处理量（t/d):500 | 处理量（t/d）500；连续式 | 通用类
开原宏兴机械制造有限公司 | 2017010058 | 粮食烘干机 | 004188 | 5HSHN-100 | 75 | 动力设备：有; 功率：75; 燃油：电机 | 2021/12/31 0:00:00 | 粮食烘干机 | 处理量100t/d及以上连续式粮食烘干机 | 处理方式：连续式；连续式处理量（t/d):100 | 处理量（t/d）100；连续式 | 通用类
开原宏兴机械制造有限公司 | 2017010058 | 粮食烘干机 | 004187 | 5HSHN-60 | 36 | 动力设备：有; 功率：36; 燃油：电机 | 2021/12/31 0:00:00 | 粮食烘干机 | 处理量50—100t/d连续式粮食烘干机 | 处理方式：连续式；连续式处理量（t/d):60 | 处理量（t/d）60；连续式 | 通用类
重庆亚卓机械制造有限公司 | 2017010063 | 微耕机 | 004169 | 1WG5.5-105FQ-ZC | 5.5 | 动力设备：有; 功率：5.5; 燃油：汽油 | 2021/12/31 0:00:00 | 微耕机 | 功率4kW及以上微耕机 | 发动机标定功率5.5KW，发动机标定转速3600r/min、外形尺寸mm:1710*1080*990、工作幅宽mm:1050、结构质量：80KG | 配套功率：5.5KW | 非通用类
重庆亚卓机械制造有限公司 | 2017010063 | 微耕机 | 004168 | 1WGFQZ4.2-95A | 4.2 | 动力设备：有; 功率：4.2; 燃油：汽油 | 2021/12/31 0:00:00 | 微耕机 | 功率4kW及以上微耕机 | 发动机标定功率4.2KW，发动机标定转速3600r/min、外形尺寸mm：1400*975*870、工作幅宽mm:950、结构质量：61KG | 配套功率：4.2KW | 非通用类
雷沃重工股份有限公司 | 2017010064 | 轮式拖拉机 | 004943 | M1100-DSA | 81 | 动力设备：有; 功率：81; 燃油：柴油; 排放标准：国3; 型式核准号:CNFCG30715030005 | 2020/12/31 0:00:00 | 轮式拖拉机(不含皮带传动轮式拖拉机） | 100马力及以上两轮驱动拖拉机 | 结构尺寸（mm）：4780*2050*2900；整机质量（kg）：3780；轴距（mm）：2619；前后轮轮距（mm）：1685/1996；档位数（前进/倒退/爬行）：16/8/0： | 驱动方式：两轮驱动；功率（kw）：81KW | 通用类
雷沃重工股份有限公司 | 2017010064 | 轮式拖拉机 | 004944 | M554-B1 | 40.5 | 动力设备：有; 功率：40.5; 燃油：柴油; 排放标准：国3; 型式核准号:CNFCG30602040040 | 2021/12/31 0:00:00 | 轮式拖拉机(不含皮带传动轮式拖拉机） | 55—60马力四轮驱动拖拉机 | 结构尺寸（mm）：4130*1795*2675；整机质量（kg）：2830；轴距（mm）：2072；前后轮轮距（mm）：1300-1550/1312-1496；档位数（前进/倒退/爬行）：12/12： | 驱动方式：四轮驱动；功率（kw）：40.5KW | 通用类
雷沃重工股份有限公司 | 2017010064 | 深松机 | 004947 | 1SSH-270 | 0 | 动力设备：无 | 2021/12/31 0:00:00 | 深松机 | 6铲及以上深松机 | 配套动力范围：88.2-110.3kw；工作幅宽：270cm；深松铲结构型式：弧面铲；深松铲排列方式：双排交错 | 结构型式：悬挂式；振动方式：非振动式；深松铲数量：6铲 | 通用类
雷沃重工股份有限公司 | 2017010064 | 旋耕机 | 004953 | 1GKN-320 | 0 | 动力设备：无 | 2020/12/31 0:00:00 | 旋耕机 | 单轴2500mm及以上旋耕机 | 整机质量（kg）:857；配套动力（kw）：103-117.6；耕深（cm）：≥12 | 结构型式：单轴；耕幅（mm）：3200mm 整机质量（kg）:857；配套动力（kw）：103-117.6；耕深（cm）：≥12 | 通用类
雷沃重工股份有限公司 | 2017010064 | 旋耕机 | 004955 | 1GKN-300 | 0 | 动力设备：无 | 2020/12/31 0:00:00 | 旋耕机 | 单轴2500mm及以上旋耕机 | 整机质量（kg）:825；配套动力（kw）：99.3-110.25；耕深（cm）：≥12 | 结构型式：单轴；耕幅（mm）：3000mm | 通用类
雷沃重工股份有限公司 | 2017010064 | 旋耕机 | 004954 | 1GKN-280 | 0 | 动力设备：无 | 2020/12/31 0:00:00 | 旋耕机 | 单轴2500mm及以上旋耕机 | 整机质量（kg）:805；配套动力（kw）：88.2-102.9；耕深（cm）：≥12 | 结构型式：单轴；耕幅（mm）：2800mm | 通用类
雷沃重工股份有限公司 | 2017010064 | 低温循环式干燥机 | 004901 | 5HXW-32 |  | 动力设备：无 | 2021/12/31 0:00:00 | 粮食烘干机 | 批处理量30t及以上循环式粮食烘干机 | 结构尺寸（mm）：4560*3340*12240；整机质量（kg）：6760；燃料：普通烟煤；燃煤消耗量（kg/h）：85-110。 | 结构型式:循环式；批处理量(T):32T | 通用类
雷沃重工股份有限公司 | 2017010064 | 低温循环式谷物干燥机 | 004900 | 5HXY-15 |  | 动力设备：无 | 2020/12/31 0:00:00 | 粮食烘干机 | 批处理量10—20t循环式粮食烘干机 | 结构尺寸（mm）：4068*3048*9622；整机质量（kg）：2768；燃料：轻质柴油；燃煤消耗量（kg/h）：14-30。 | 结构型式:循环式；批处理量(T):15T | 通用类
雷沃重工股份有限公司 | 2017010064 | 低温循环式干燥机 | 004875 | 5HXY-21A |  | 动力设备：无 | 2021/12/31 0:00:00 | 粮食烘干机 | 批处理量20—30t循环式粮食烘干机 | 结构尺寸（mm）：4800*3048*11497；整机质量（kg）：3068；燃料：轻质柴油；燃煤消耗量（kg/h）：14-30。 | 结构型式:循环式；批处理量(T):21T | 细化类
雷沃重工股份有限公司 | 2017010064 | 低温循环式谷物干燥机 | 004874 | 5HXY-21 |  | 动力设备：无 | 2020/12/31 0:00:00 | 粮食烘干机 | 批处理量20—30t循环式粮食烘干机 | 结构尺寸（mm）：5765*3048*10872；整机质量（kg）：2968；燃料：轻质柴油；燃煤消耗量（kg/h）：14-30。 | 结构型式:循环式；批处理量(T):21T | 通用类
雷沃重工股份有限公司 | 2017010064 | 连续式粮食干燥机 | 004873 | 5HLH-120 |  | 动力设备：无 | 2020/12/31 0:00:00 | 粮食烘干机 | 处理量100t/d及以上连续式粮食烘干机 | 结构尺寸（mm）：2638*2638*13960；整机质量（kg）：8500；燃料：普通烟煤；燃煤消耗量（kg/h）：300。 | 处理量：120t/d；结构型式：连续式 | 通用类
雷沃重工股份有限公司 | 2017010064 | 深松机 | 004951 | 1SSH-320 | 0 | 动力设备：无 | 2021/12/31 0:00:00 | 深松机 | 6铲及以上深松机 | 配套动力范围：99.3-125kw；工作幅宽：320cm；深松铲结构型式：弧面铲；深松铲排列方式：双排交错 | 结构型式：悬挂式；振动方式：非振动式；深松铲数量：6铲 | 通用类
雷沃重工股份有限公司 | 2017010064 | 深松机 | 004949 | 1SSY-250 | 0 | 动力设备：无 | 2021/12/31 0:00:00 | 深松机 | 4—5铲深松机 | 配套动力范围：73.5-110.3kw；工作幅宽：250cm；深松铲结构型式：凿型平铲翼式；深松铲排列方式：双排交错 | 结构型式：悬挂式；振动方式：非振动式；深松铲数量：5铲 | 通用类
雷沃重工股份有限公司 | 2017010064 | 深松机 | 004950 | 1SSY-230 | 0 | 动力设备：无 | 2021/12/31 0:00:00 | 深松机 | 4—5铲深松机 | 配套动力范围：58.8-91.9kw；工作幅宽：230cm；深松铲结构型式：凿型平铲翼式；深松铲排列方式：双排交错 | 结构型式：悬挂式；振动方式：非振动式；深松铲数量：5铲 | 通用类
雷沃重工股份有限公司 | 2017010064 | 深松机 | 004952 | 1SSY-200 | 0 | 动力设备：无 | 2021/12/31 0:00:00 | 深松机 | 4—5铲深松机 | 配套动力范围：58.8-91.9kw；工作幅宽：200cm；深松铲结构型式：凿型平铲翼式；深松铲排列方式：双排交错 | 结构型式：悬挂式；振动方式：非振动式；深松铲数量：4铲 | 通用类
雷沃重工股份有限公司 | 2017010064 | 深松机 | 004948 | 1SSH-300 | 0 | 动力设备：无 | 2021/12/31 0:00:00 | 深松机 | 6铲及以上深松机 | 配套动力范围：99.3-125kw；工作幅宽：300cm；深松铲结构型式：弧面铲；深松铲排列方式：双排交错 | 结构型式：悬挂式；振动方式：非振动式；深松铲数量：6铲 | 通用类
雷沃重工股份有限公司 | 2017010064 | 轮式拖拉机 | 004902 | M400L-E | 29.4 | 动力设备：有; 功率：29.4; 燃油：柴油; 排放标准：国3; 型式核准号:CNFCG30602020004 | 2021/12/31 0:00:00 | 轮式拖拉机(不含皮带传动轮式拖拉机） | 40—45马力两轮驱动拖拉机 | 结构尺寸（mm）：3005*1290*1375；整机质量（kg）：1250；轴距（mm）：1715；前后轮轮距（mm）：1085/1088；档位数（前进/倒退/爬行）：8/2/0：轮胎规格（前轮/后轮 | 驱动方式：两轮驱动；功率（kw）：29.4KW | 通用类
雷沃重工股份有限公司 | 2017010064 | 轮式拖拉机 | 004903 | M1104-DA | 81 | 动力设备：有; 功率：81; 燃油：柴油; 排放标准：国3; 型式核准号:CNFCG30715030005 | 2021/12/31 0:00:00 | 轮式拖拉机(不含皮带传动轮式拖拉机） | 110—120马力四轮驱动拖拉机 | 结构尺寸（mm）：4530*2050*2810；整机质量（kg）：3855；轴距（mm）：2416；前后轮轮距（mm）：1610/1996；档位数（前进/倒退/爬行）：16/8/0： | 驱动方式：四轮驱动；功率（kw）：81KW | 通用类
雷沃重工股份有限公司 | 2017010064 | 轮式拖拉机 | 004906 | M604-E | 44.2 | 动力设备：有; 功率：44.2; 燃油：柴油; 排放标准：国3; 型式核准号:CNFCG30602050014 | 2021/12/31 0:00:00 | 轮式拖拉机(不含皮带传动轮式拖拉机） | 60—65马力四轮驱动拖拉机 | 结构尺寸（mm）：3475*1380*2440；最小使用质量（kg）：1780；轴距（mm）：1900；前后轮轮距（mm）：960/1263；档位数（前进/倒退/爬行）：8/8/0： | 驱动方式：四轮驱动；功率（kw）：44.2KW | 通用类
雷沃重工股份有限公司 | 2017010064 | 轮式拖拉机 | 004904 | M1504-DP | 110.3 | 动力设备：有; 功率：110.3; 燃油：柴油; 排放标准：国3; 型式核准号:CNFCG30715130004 | 2021/12/31 0:00:00 | 轮式拖拉机(不含皮带传动轮式拖拉机） | 150—180马力四轮驱动拖拉机 | 结构尺寸（mm）：5250*2285*3100；最小使用质量（kg）：5400；轴距（mm）：2746；前后轮轮距（mm）：1660-2050/1610-2150；档位数（前进/倒退/爬行）：16/1 | 驱动方式：四轮驱动；功率（kw）：110.3KW | 通用类
雷沃重工股份有限公司 | 2017010064 | 轮式拖拉机 | 004918 | M1104-A | 81 | 动力设备：有; 功率：81; 燃油：柴油; 排放标准：国3; 型式核准号:CNFCG30715030005 | 2021/12/31 0:00:00 | 轮式拖拉机(不含皮带传动轮式拖拉机） | 110—120马力四轮驱动拖拉机 | 结构尺寸（mm）：4580*2070*2800；整机质量（kg）：4200；轴距（mm）：2380；前后轮轮距（mm）：1400-1750/1430-1830；档位数（前进/倒退/爬行）：10/10： | 驱动方式：四轮驱动；功率（kw）：81KW | 通用类
雷沃重工股份有限公司 | 2017010064 | 轮式拖拉机 | 004919 | M904-XP | 66.2 | 动力设备：有; 功率：66.2; 燃油：柴油; 排放标准：国3; 型式核准号:CNFCG30715080002 | 2021/12/31 0:00:00 | 轮式拖拉机(不含皮带传动轮式拖拉机） | 90—95马力四轮驱动拖拉机 | 结构尺寸（mm）：4590*2050*2990；最小使用质量（kg）：4100；轴距（mm）：2300；前后轮轮距（mm）：1520-1860/1500-2010；档位数（前进/倒退/爬行）：24/1 | 驱动方式：四轮驱动；功率（kw）：66.2KW | 通用类
雷沃重工股份有限公司 | 2017010064 | 轮式拖拉机 | 004922 | M1104-D | 81 | 动力设备：有; 功率：81; 燃油：柴油; 排放标准：国3; 型式核准号:CNFCG30715030005 | 2021/12/31 0:00:00 | 轮式拖拉机(不含皮带传动轮式拖拉机） | 110—120马力四轮驱动拖拉机 | 结构尺寸（mm）：4530*2050*2810；整机质量（kg）：4155；轴距（mm）：2416；前后轮轮距（mm）：1610/1996；档位数（前进/倒退/爬行）：16/8/0： | 驱动方式：四轮驱动；功率（kw）：81KW | 通用类
雷沃重工股份有限公司 | 2017010064 | 履带式全喂入谷物联合收割机 | 004956 | 4LZ-6F1 | 92 | 动力设备：有; 功率：92; 燃油：柴油; 排放标准：国3; 型式核准号:CNFCG30972020004 | 2021/12/31 0:00:00 | 自走履带式谷物联合收割机（全喂入） | 4kg/s及以上自走履带式谷物联合收割机（全喂入） | 整机质量（kg）：4200；配套发动机厂家及型号：天利4M6-125U32；割台宽度（mm）：3200 | 结构型式：自走履带式；喂入方式：全喂入；喂入量：6kg/s | 通用类
雷沃重工股份有限公司 | 2017010064 | 履带式全喂入谷物联合收割机 | 004958 | 4LZ-5GY | 89 | 动力设备：有; 功率：89; 燃油：柴油; 排放标准：国3; 型式核准号:CNFCG30602070002 | 2021/12/31 0:00:00 | 自走履带式谷物联合收割机（全喂入） | 4kg/s及以上自走履带式谷物联合收割机（全喂入） | 整机质量（kg）：4000；配套发动机厂家及型号：全柴4G1-120U31；割台宽度（mm）：2300 | 结构型式：自走履带式；喂入方式：全喂入；喂入量：5kg/s | 通用类
雷沃重工股份有限公司 | 2017010064 | 履带式全喂入谷物联合收割机 | 004957 | 4LZ-6G1 | 89 | 动力设备：有; 功率：89; 燃油：柴油; 排放标准：国3; 型式核准号:CNFCG30602070002 | 2021/12/31 0:00:00 | 自走履带式谷物联合收割机（全喂入） | 4kg/s及以上自走履带式谷物联合收割机（全喂入） | 整机质量（kg）：4100；配套发动机厂家及型号：全柴4G1-120U31；割台宽度（mm）：2400/2500 | 结构型式：自走履带式；喂入方式：全喂入；喂入量：6kg/s | 通用类
雷沃重工股份有限公司 | 2017010064 | 轮式拖拉机 | 004927 | M1504-D | 110.3 | 动力设备：有; 功率：110.3; 燃油：柴油; 排放标准：国3; 型式核准号:CNFCG30715110018 | 2021/12/31 0:00:00 | 轮式拖拉机(不含皮带传动轮式拖拉机） | 150—180马力四轮驱动拖拉机 | 结构尺寸（mm）：5060*2285*3000；整机质量（kg）：5250；轴距（mm）：2700；前后轮轮距（mm）：1660-2050/1610-2150；档位数（前进/倒退/爬行）：16/8： | 驱动方式：四轮驱动；功率（kw）：110.3KW | 通用类
雷沃重工股份有限公司 | 2017010064 | 轮式拖拉机 | 004926 | M1404-D2 | 102.9 | 动力设备：有; 功率：102.9; 燃油：柴油; 排放标准：国3; 型式核准号:CNFCG30715070001 | 2021/12/31 0:00:00 | 轮式拖拉机(不含皮带传动轮式拖拉机） | 140—150马力四轮驱动拖拉机 | 结构尺寸（mm）：5060*2285*3000；最小使用质量（kg）：5250；轴距（mm）：2700；前后轮轮距（mm）：1660/1996；档位数（前进/倒退/爬行）：12/4/0： | 驱动方式：四轮驱动；功率（kw）：102.9KW | 通用类
雷沃重工股份有限公司 | 2017010064 | 轮式拖拉机 | 004923 | M1404-DP | 102.9 | 动力设备：有; 功率：102.9; 燃油：柴油; 排放标准：国3; 型式核准号:CNFCG30715070001 | 2021/12/31 0:00:00 | 轮式拖拉机(不含皮带传动轮式拖拉机） | 140—150马力四轮驱动拖拉机 | 结构尺寸（mm）：5250*2285*3100；最小使用质量（kg）：5400；轴距（mm）：2746；前后轮轮距（mm）：1660-2050/1610-2150；档位数（前进/倒退/爬行）：16/1 | 驱动方式：四轮驱动；功率（kw）：102.9KW | 通用类
雷沃重工股份有限公司 | 2017010064 | 轮式拖拉机 | 004945 | 1104-1K | 80.9 | 动力设备：有; 功率：80.9; 燃油：柴油; 排放标准：国3; 型式核准号:CNFCG30G92030004 | 2021/12/31 0:00:00 | 轮式拖拉机(不含皮带传动轮式拖拉机） | 110—120马力四轮驱动拖拉机 | 结构尺寸（mm）：4732*2100*2761；整机质量（kg）：4050；轴距（mm）：2397；前后轮轮距（mm）：1580-1888/1564-2053；档位数（前进/倒退/爬行）：30/30/ | 驱动方式：四轮驱动；功率（kw）：80.9KW | 通用类
雷沃重工股份有限公司 | 2017010064 | 轮式拖拉机 | 004946 | M1604-R | 117.6 | 动力设备：有; 功率：117.6; 燃油：柴油; 排放标准：国3; 型式核准号:CNFCG30715110020 | 2021/12/31 0:00:00 | 轮式拖拉机(不含皮带传动轮式拖拉机） | 150—180马力四轮驱动拖拉机 | 结构尺寸（mm）：4950*2230*3030；整机质量（kg）：6150；轴距（mm）：2727；前后轮轮距（mm）：1720-2100/1750-2150；档位数（前进/倒退/爬行）：16/16： | 驱动方式：四轮驱动；功率（kw）：117.6KW | 通用类
雷沃重工股份有限公司 | 2017010064 | 轮式拖拉机 | 004905 | M1304-XP | 95.6 | 动力设备：有; 功率：95.6; 燃油：柴油; 排放标准：国3; 型式核准号:CNFCG30715140010 | 2021/12/31 0:00:00 | 轮式拖拉机(不含皮带传动轮式拖拉机） | 130—140马力四轮驱动拖拉机 | 结构尺寸（mm）：4590*2050*2990；最小使用质量（kg）：4100；轴距（mm）：2300；前后轮轮距（mm）：1520-1860/1500-2010；档位数（前进/倒退/爬行）：24/1 | 驱动方式：四轮驱动；功率（kw）：95.6KW | 通用类
雷沃重工股份有限公司 | 2017010064 | 轮式拖拉机 | 004928 | 1404-1L | 102.9 | 动力设备：有; 功率：102.9; 燃油：柴油; 排放标准：国3; 型式核准号:CNFCG30715130003 | 2021/12/31 0:00:00 | 轮式拖拉机(不含皮带传动轮式拖拉机） | 140—150马力四轮驱动拖拉机 | 结构尺寸（mm）：4978*2190*2845；最小使用质量（kg）：4800；轴距（mm）：2681；前后轮轮距（mm）：1626-1950/1630-1938；档位数（前进/倒退/爬行）：30/3 | 驱动方式：四轮驱动；功率（kw）：102.9KW | 通用类
雷沃重工股份有限公司 | 2017010064 | 轮式拖拉机 | 004908 | M1100-DS | 81 | 动力设备：有; 功率：81; 燃油：柴油; 排放标准：国3; 型式核准号:CNFCG30715030005 | 2020/12/31 0:00:00 | 轮式拖拉机(不含皮带传动轮式拖拉机） | 100马力及以上两轮驱动拖拉机 | 结构尺寸（mm）：4780*2050*2900；整机质量（kg）：4080；轴距（mm）：2619；前后轮轮距（mm）：1685/1996；档位数（前进/倒退/爬行）：16/8/0 | 驱动方式：两轮驱动；功率（kw）：81KW | 通用类
雷沃重工股份有限公司 | 2017010064 | 轮式拖拉机 | 004909 | M1104-AA | 81 | 动力设备：有; 功率：81; 燃油：柴油; 排放标准：国3; 型式核准号:CNFCG30715030005 | 2021/12/31 0:00:00 | 轮式拖拉机(不含皮带传动轮式拖拉机） | 110—120马力四轮驱动拖拉机 | 结构尺寸（mm）：4580*2070*2800；整机质量（kg）：4000；轴距（mm）：2380；前后轮轮距（mm）：1400-1750/1430-1830；档位数（前进/倒退/爬行）：10/10： | 驱动方式：四轮驱动；功率（kw）：81KW | 通用类
雷沃重工股份有限公司 | 2017010064 | 轮式拖拉机 | 004910 | 1304-1L(原:P5-1304-PT) | 95.6 | 动力设备：有; 功率：95.6; 燃油：柴油; 排放标准：国3; 型式核准号:CNFCG30715130003 | 2020/12/31 0:00:00 | 轮式拖拉机(不含皮带传动轮式拖拉机） | 130—140马力四轮驱动拖拉机 | 结构尺寸（mm）：4978*2190*2845；最小使用质量（kg）：4800；轴距（mm）：2681；前后轮轮距（mm）：1620-1944/1566-1938；档位数（前进/倒退/爬行）：30/3 | 驱动方式：四轮驱动；功率（kw）：95.6KW | 通用类
雷沃重工股份有限公司 | 2017010064 | 轮式拖拉机 | 004907 | M1504-R | 110.3 | 动力设备：有; 功率：110.3; 燃油：柴油; 排放标准：国3; 型式核准号:CNFCG30715110018 | 2021/12/31 0:00:00 | 轮式拖拉机(不含皮带传动轮式拖拉机） | 150—180马力四轮驱动拖拉机 | 结构尺寸（mm）：4950*2230*3030；整机质量（kg）：6150；轴距（mm）：2727；前后轮轮距（mm）：1720-2100/1750-2150；档位数（前进/倒退/爬行）：16/16： | 驱动方式：四轮驱动；功率（kw）：110.3KW | 通用类
雷沃重工股份有限公司 | 2017010064 | 轮式拖拉机 | 004913 | 1004-1K | 73.5 | 动力设备：有; 功率：73.5; 燃油：柴油; 排放标准：国3; 型式核准号:CNFCG30G92030005 | 2021/12/31 0:00:00 | 轮式拖拉机(不含皮带传动轮式拖拉机） | 100—110马力四轮驱动拖拉机 | 结构尺寸（mm）：4732*2100*2761；整机质量（kg）：4050；轴距（mm）：2347；前后轮轮距（mm）：1580-1888/1564-2053；档位数（前进/倒退/爬行）：30/30/ | 驱动方式：四轮驱动；功率（kw）：73.5KW | 通用类
雷沃重工股份有限公司 | 2017010064 | 轮式拖拉机 | 004912 | M1104-DS2 | 81 | 动力设备：有; 功率：81; 燃油：柴油; 排放标准：国3; 型式核准号:CNFCG30715030005 | 2020/12/31 0:00:00 | 轮式拖拉机(不含皮带传动轮式拖拉机） | 110—120马力四轮驱动拖拉机 | 结构尺寸（mm）：4780*2180*2900；整机质量（kg）：4435；轴距（mm）：2619；前后轮轮距（mm）：1950/1996；档位数（前进/倒退/爬行）：12/4/0： | 驱动方式：四轮驱动；功率（kw）：81KW | 通用类
雷沃重工股份有限公司 | 2017010064 | 轮式拖拉机 | 004914 | M1004-XP | 73.5 | 动力设备：有; 功率：73.5; 燃油：柴油; 排放标准：国3; 型式核准号:CNFCG30715030006 | 2021/12/31 0:00:00 | 轮式拖拉机(不含皮带传动轮式拖拉机） | 100—110马力四轮驱动拖拉机 | 结构尺寸（mm）：4590*2050*2990；最小使用质量（kg）：4100；轴距（mm）：2300；前后轮轮距（mm）：1520-1860/1500-2010；档位数（前进/倒退/爬行）：24/1 | 驱动方式：四轮驱动；功率（kw）：73.5KW | 通用类
雷沃重工股份有限公司 | 2017010064 | 轮式拖拉机 | 004917 | M604-B1 | 44 | 动力设备：有; 功率：44; 燃油：柴油; 排放标准：国3; 型式核准号:CNFCG30602040039 | 2021/12/31 0:00:00 | 轮式拖拉机(不含皮带传动轮式拖拉机） | 60—65马力四轮驱动拖拉机 | 结构尺寸（mm）：4130*1795*2675；整机质量（kg）：2830；轴距（mm）：2072；前后轮轮距（mm）：1300-1550/1312-1496；档位数（前进/倒退/爬行）：12/12： | 驱动方式：四轮驱动；功率（kw）：44KW | 通用类
雷沃重工股份有限公司 | 2017010064 | 轮式拖拉机 | 004911 | M354L-E | 25.8 | 动力设备：有; 功率：25.8; 燃油：柴油; 排放标准：国3; 型式核准号:CNFCG30602020015 | 2021/12/31 0:00:00 | 轮式拖拉机(不含皮带传动轮式拖拉机） | 35—40马力四轮驱动拖拉机 | 结构尺寸（mm）：3005*1290*1320；整机质量（kg）：1360；轴距（mm）：1715；前后轮轮距（mm）：1085/1088；档位数（前进/倒退/爬行）：8/2/0：轮胎规格（前轮/后轮 | 驱动方式：四轮驱动；功率（kw）：25.8KW | 通用类
雷沃重工股份有限公司 | 2017010064 | 轮式拖拉机 | 004933 | M1404-G1 | 103 | 动力设备：有; 功率：103; 燃油：柴油; 排放标准：国3; 型式核准号:CNFCG30715110016 | 2020/12/31 0:00:00 | 轮式拖拉机(不含皮带传动轮式拖拉机） | 140—150马力四轮驱动拖拉机 | 驱动方式：四轮驱动；功率（kw）：103KW | 驱动方式：四轮驱动；功率（kw）：103KW | 通用类
雷沃重工股份有限公司 | 2017010064 | 轮式拖拉机 | 004929 | M1604-D | 117.6 | 动力设备：有; 功率：117.6; 燃油：柴油; 排放标准：国3; 型式核准号:CNFCG30715110020 | 2021/12/31 0:00:00 | 轮式拖拉机(不含皮带传动轮式拖拉机） | 150—180马力四轮驱动拖拉机 | 结构尺寸（mm）：5060*2285*3000；最小使用质量（kg）：5250；轴距（mm）：2700；前后轮轮距（mm）：1660/2150；档位数（前进/倒退/爬行）：16/8/0： | 驱动方式：四轮驱动；功率（kw）：117.6KW | 通用类
雷沃重工股份有限公司 | 2017010064 | 轮式拖拉机 | 004942 | M1204-XP | 88.2 | 动力设备：有; 功率：88.2; 燃油：柴油; 排放标准：国3; 型式核准号:CNFCG30715140011 | 2021/12/31 0:00:00 | 轮式拖拉机(不含皮带传动轮式拖拉机） | 120—130马力四轮驱动拖拉机 | 结构尺寸（mm）：4590*2050*2990；最小使用质量（kg）：4100；轴距（mm）：2300；前后轮轮距（mm）：1520-1860/1500-2010；档位数（前进/倒退/爬行）：24/1 | 驱动方式：四轮驱动；功率（kw）：88.2KW | 通用类
雷沃重工股份有限公司 | 2017010064 | 轮式拖拉机 | 004940 | M1104-XP | 81 | 动力设备：有; 功率：81; 燃油：柴油; 排放标准：国3; 型式核准号:CNFCG30715030005 | 2021/12/31 0:00:00 | 轮式拖拉机(不含皮带传动轮式拖拉机） | 110—120马力四轮驱动拖拉机 | 结构尺寸（mm）：4590*2050*2990；最小使用质量（kg）：4100；轴距（mm）：2300；前后轮轮距（mm）：1520-1860/1500-2010；档位数（前进/倒退/爬行）：24/1 | 驱动方式：四轮驱动；功率（kw）：81KW | 通用类
雷沃重工股份有限公司 | 2017010064 | 轮式拖拉机 | 004941 | M1404-R | 102.9 | 动力设备：有; 功率：102.9; 燃油：柴油; 排放标准：国3; 型式核准号:CNFCG30715110016 | 2021/12/31 0:00:00 | 轮式拖拉机(不含皮带传动轮式拖拉机） | 140—150马力四轮驱动拖拉机 | 结构尺寸（mm）：4950*2230*3030；整机质量（kg）：6150；轴距（mm）：2727；前后轮轮距（mm）：1720-2100/1750-2150；档位数（前进/倒退/爬行）：16/16： | 驱动方式：四轮驱动；功率（kw）：102.9KW | 通用类
雷沃重工股份有限公司 | 2017010064 | 轮式拖拉机 | 004938 | M1100-DSA2 | 81 | 动力设备：有; 功率：81; 燃油：柴油; 排放标准：国3; 型式核准号:CNFCG30715030005 | 2020/12/31 0:00:00 | 轮式拖拉机(不含皮带传动轮式拖拉机） | 100马力及以上两轮驱动拖拉机 | 结构尺寸（mm）：4780*2050*2900；整机质量（kg）：3780；轴距（mm）：2619；前后轮轮距（mm）：1685/1996；档位数（前进/倒退/爬行）：12/4/0： | 驱动方式：两轮驱动；功率（kw）：81KW | 通用类
雷沃重工股份有限公司 | 2017010064 | 轮式拖拉机 | 004939 | M1104-DSA2 | 81 | 动力设备：有; 功率：81; 燃油：柴油; 排放标准：国3; 型式核准号:CNFCG30715030005 | 2020/12/31 0:00:00 | 轮式拖拉机(不含皮带传动轮式拖拉机） | 110—120马力四轮驱动拖拉机 | 结构尺寸（mm）：4780*2180*2900；整机质量（kg）：4135；轴距（mm）：2619；前后轮轮距（mm）：1950/1996；档位数（前进/倒退/爬行）：12/4/0： | 驱动方式：四轮驱动；功率（kw）：81KW | 通用类
雷沃重工股份有限公司 | 2017010064 | 轮式拖拉机 | 004937 | M1100-DS2 | 81 | 动力设备：有; 功率：81; 燃油：柴油; 排放标准：国3; 型式核准号:CNFCG30715030005 | 2020/12/31 0:00:00 | 轮式拖拉机(不含皮带传动轮式拖拉机） | 100马力及以上两轮驱动拖拉机 | 结构尺寸（mm）：4780*2050*2900；整机质量（kg）：4080；轴距（mm）：2619；前后轮轮距（mm）：1685/1996；档位数（前进/倒退/爬行）：12/4/0： | 驱动方式：两轮驱动；功率（kw）：81KW | 通用类
雷沃重工股份有限公司 | 2017010064 | 轮式拖拉机 | 004935 | M1104-DSA | 81 | 动力设备：有; 功率：81; 燃油：柴油; 排放标准：国3; 型式核准号:CNFCG30715030005 | 2020/12/31 0:00:00 | 轮式拖拉机(不含皮带传动轮式拖拉机） | 110—120马力四轮驱动拖拉机 | 结构尺寸（mm）：4780*2180*2900；整机质量（kg）：4135；轴距（mm）：2619；前后轮轮距（mm）：1950/1996；档位数（前进/倒退/爬行）：16/8/0 | 驱动方式：四轮驱动；功率（kw）：81KW | 通用类
雷沃重工股份有限公司 | 2017010064 | 轮式拖拉机 | 004936 | 1204-1K | 88.2 | 动力设备：有; 功率：88.2; 燃油：柴油; 排放标准：国3; 型式核准号:CNFCG30G92030003 | 2021/12/31 0:00:00 | 轮式拖拉机(不含皮带传动轮式拖拉机） | 120—130马力四轮驱动拖拉机 | 结构尺寸（mm）：4732*2100*2761；整机质量（kg）：4450；轴距（mm）：2397；前后轮轮距（mm）：1620-1944/1630-1938；档位数（前进/倒退/爬行）：30/30/ | 驱动方式：四轮驱动；功率（kw）：88.2KW | 通用类
雷沃重工股份有限公司 | 2017010064 | 轮式拖拉机 | 004934 | M1104-DS | 81 | 动力设备：有; 功率：81; 燃油：柴油; 排放标准：国3; 型式核准号:CNFCG30715030005 | 2020/12/31 0:00:00 | 轮式拖拉机(不含皮带传动轮式拖拉机） | 110—120马力四轮驱动拖拉机 | 结构尺寸（mm）：4780*2180*2900；整机质量（kg）：4435；轴距（mm）：2619；前后轮轮距（mm）：1950/1996；档位数（前进/倒退/爬行）：16/8 | 驱动方式：四轮驱动；功率（kw）：81KW | 通用类
上海三久机械有限公司 | 2017010069 | 粗糠炉干燥机 | 004959 | SB-130-PRO-300HB | 16.75 | 动力设备：有; 功率：16.75; 燃油：电机 | 2021/12/31 0:00:00 | 粮食烘干机 | 批处理量30t及以上循环式粮食烘干机 | 结构形式：循环式；外形尺寸(长*宽*高）：4999*3786*11629；整机质量：5200kg；电机总功率：16.75KW;批次处理量36.4吨；减干率0.5-1.0%；加热方式：间接加热； | 循环式；批次处理量36.4t | 通用类
上海三久机械有限公司 | 2017010069 | 通风干燥机 | 004960 | SKS-580C | 4.75 | 动力设备：有; 功率：4.75; 燃油：电机 | 2021/12/31 0:00:00 | 粮食烘干机 | 3—5t平床式粮食烘干机 | 结构形式：平床式；外形尺寸（长*宽*高）：8745*2458*2267；电机总功率：4.75KW；燃烧机：枪型双喷嘴，高压自动点火，燃料：柴油；最大燃烧量≤22kg/h | 平床式；批次处理量≥4.5t；平床式 | 通用类
四川川龙拖拉机制造有限公司 | 2017010072 | 轮式拖拉机 | 004016 | CL1304 | 95.6 | 动力设备：有; 功率：95.6; 燃油：柴油; 排放标准：国3; 型式核准号:CNFCG30669100006 | 2021/12/31 0:00:00 | 轮式拖拉机(不含皮带传动轮式拖拉机） | 130—140马力四轮驱动拖拉机 | 外形尺寸(长×宽×高):4665×2085×2975MM；最小使用质量:4350㎏;轴距:2500MM；动力型号:LR6A3ZU22/0956E直列、水冷、四冲程;标定功率:95.6KW | 功率：95.6KW；驱动方式：四轮驱动 | 通用类
四川川龙拖拉机制造有限公司 | 2017010072 | 轮式拖拉机 | 004017 | CL704 | 51.5 | 动力设备：有; 功率：51.5; 燃油：柴油; 排放标准：国3; 型式核准号:CNFCG30430070030 | 2021/12/31 0:00:00 | 轮式拖拉机(不含皮带传动轮式拖拉机） | 70—75马力四轮驱动拖拉机 | 外形尺寸(长×宽×高):3980×1850×2585MM；最小使用质量:2730㎏，轴距:,2040MM；动力型号:4K41ZT31/704直列、水冷、四冲程;标定功率:51.5KW | 功率：51.5KW；驱动方式：四轮驱动 | 通用类
峨眉山市三智机械制造有限公司 | 2017010074 | 茶叶滚筒杀青机 | 004152 | 6CST-60 | 1.1 | 动力设备：有; 功率：1.1; 燃油：电机 | 2018/10/19 0:00:00 | 茶叶杀青机 | 滚筒直径60cm及以上杀青机 | 结构型式：滚筒式；直径（mm）：600；整机重量（kg）：515；适配电机功率（kW/V）：1.1./380；电热功率（kW）：48；产量（kg/h）：≥50。 | 结构型式：滚筒式；直径（mm）：600；整机重量（kg）：515；适配电机功率（kW/V）：1.1./380；电热功率（kW）：48；产量（kg/h）：≥50。 | 非通用类
峨眉山市三智机械制造有限公司 | 2017010074 | 茶叶多功能理条烘干机 | 004151 | 6CCB-80/12 | 0.75 | 动力设备：有; 功率：0.75; 燃油：电机 | 2018/10/19 0:00:00 | 茶叶炒（烘）干机 | 锅槽面积1—2.5㎡理条烘干机 | 结构型式:槽锅往复式、传动型式:皮带、整机重量KG:385、槽锅面积:1.16M2、适配电机功率(KW/V):0.75/380、产量:≥2KG/H. | 结构型式:槽锅往复式、传动型式:皮带、整机重量KG:385、槽锅面积:1.16M2、适配电机功率(KW/V):0.75/380、产量:≥2KG/H. | 非通用类
洛阳致农机械有限公司 | 2017010078 | 田园管理机 | 004033 | 3TG-4Q-1 | 4 | 动力设备：有; 功率：4; 燃油：汽油 | 2018/10/29 0:00:00 | 田园管理机 | 功率4kW及以上田园管理机 | 尺寸:1250*700*900MM,结构质量49KG,齿轮传动,干式分离,作业速度0.6KM/H功率4.0KW,额定转速3600R/MIN,IP70F汽油发动机 | 主机外形尺寸:1250*700*900MM,结构质量49KG,齿轮传动,干式分离,作业速度0.6KM/H功率4.0KW,额定转速3600R/MIN,IP70F汽油发动 | 非通用类
重庆财瑞机械有限公司 | 2017010080 | 微耕机 | 004221 | 1WG4.0-70FQ-ZCA | 4 | 动力设备：有; 功率：4; 燃油：汽油 | 2021/12/31 0:00:00 | 微耕机 | 功率4kW及以上微耕机 | 结构型式：手扶式； 配套发动机汽油机标定功率：4.0kw，标定转速：3600 r/min；旋耕刀型号：旱地刀；总安装刀数：24把；主离合器型式：离心离合式（常开）； | 配套功率：4.0KW | 非通用类
重庆财瑞机械有限公司 | 2017010080 | 微耕机 | 004220 | 1WG5.5-110FQ-ZC | 5.5 | 动力设备：有; 功率：5.5; 燃油：汽油 | 2021/12/31 0:00:00 | 微耕机 | 功率4kW及以上微耕机 | 主要参数: 结构型式：手持式；配套发动机：生产企业（重庆鼎工机电有限公司）型号：177F/P汽油机；单缸四冲程OHU、汽缸中心斜置25°；标定功率：5.5kw，直联式；旋耕刀型号：旱地刀；总安装刀数 | 配套功率：5.5KW | 非通用类
大同农机（安徽）有限公司 | 2017010082 | 高速乘坐式插秧机 | 004680 | 2ZG-6C（ERP60） | 10.6 | 动力设备：有; 功率：10.6; 燃油：汽油 | 2018/9/8 0:00:00 | 水稻插秧机 | 6—7行四轮乘坐式水稻插秧机 | 型号：2ZG-6C(ERP60)；型式：高速乘坐式；工作行数：6行；行距：300mm;穴距（mm）：100、120、140、160、190、220；插秧深度：10-44mm； | 型号：2ZG-6C(ERP60)；型式：高速乘坐式；工作行数：6行；行距：300mm;穴距（mm）：100、120、140、160、190、220；插秧深度：10-44mm； | 通用类
大同农机（安徽）有限公司 | 2017010082 | 高速乘坐式插秧机 | 004679 | 2ZG-6D（ERP60D） | 16.4 | 动力设备：有; 功率：16.4; 燃油：柴油; 排放标准：国3; 型式核准号:CN FC G3 0A27 01 0001-00 | 2018/9/8 0:00:00 | 水稻插秧机 | 6—7行四轮乘坐式水稻插秧机 | 型号：2ZG-6D(ERP60D)；型式：高速乘坐式；工作行数：6行；行距：300mm;穴距（mm）：100、120、140、160、190、220；插秧深度：10-44mm； | 型号：2ZG-6D(ERP60D)；型式：高速乘坐式；工作行数：6行；行距：300mm;穴距（mm）：100、120、140、160、190、220；插秧深度：10-44mm； | 通用类
大同农机（安徽）有限公司 | 2017010082 | 高速乘坐式插秧机 | 004678 | 2ZG-6B (DUO60) | 11.4 | 动力设备：有; 功率：11.4; 燃油：汽油 | 2019/12/31 0:00:00 | 水稻插秧机 | 6—7行四轮乘坐式水稻插秧机 | 规格型号：2ZG-6B(DUO60)；结构型式：四轮驱动乘坐式；工作行数：6行，行距（mm）300；穴距（mm）：120、140、160、190、220、240；插秧深度（mm）：10-44（6档）； | 规格型号：2ZG-6B(DUO60)；结构型式：四轮驱动乘坐式；工作行数：6行，行距（mm）300；穴距（mm）：120、140、160、190、220、240；插秧深度（mm）：10-44（6档）； | 通用类
第一拖拉机股份有限公司 | 2017010095 | 轮式拖拉机 | 004361 | LX1504 | 110.3 | 动力设备：有; 功率：110.3; 燃油：柴油; 排放标准：国3; 型式核准号:CN FC G3 0669 01 0020 | 2021/12/31 0:00:00 | 轮式拖拉机(不含皮带传动轮式拖拉机） | 150—180马力四轮驱动拖拉机 | 功率：110.3kw;驱动方式：四轮驱动； | 功率：110.3kw;驱动方式：四轮驱动； | 通用类
第一拖拉机股份有限公司 | 2017010095 | 轮式拖拉机 | 004373 | SK454-1 | 33.1 | 动力设备：有; 功率：33.1; 燃油：柴油; 排放标准：国3; 型式核准号:CNFCG30716030004 | 2020/12/31 0:00:00 | 轮式拖拉机(不含皮带传动轮式拖拉机） | 45—50马力四轮驱动拖拉机 | 功率：33.1kw;驱动方式：四轮驱动； | 功率：33.1kw;驱动方式：四轮驱动； | 通用类
第一拖拉机股份有限公司 | 2017010095 | 轮式拖拉机 | 004359 | SK404-1 | 29.5 | 动力设备：有; 功率：29.5; 燃油：柴油; 排放标准：国3; 型式核准号:CNFCG30407010001 | 2020/12/31 0:00:00 | 轮式拖拉机(不含皮带传动轮式拖拉机） | 40—45马力四轮驱动拖拉机 | 功率：29.5kw;驱动方式：四轮驱动； | 功率：29.5kw;驱动方式：四轮驱动； | 通用类
第一拖拉机股份有限公司 | 2017010095 | 轮式拖拉机 | 004381 | LG1604 | 117.7 | 动力设备：有; 功率：117.7; 燃油：柴油; 排放标准：国3; 型式核准号:CN FC G3 0669 01 0051 | 2021/12/31 0:00:00 | 轮式拖拉机(不含皮带传动轮式拖拉机） | 150—180马力四轮驱动拖拉机 | 功率：117.7kw;驱动方式：四轮驱动； | 功率：117.7kw;驱动方式：四轮驱动； | 通用类
第一拖拉机股份有限公司 | 2017010095 | 轮式拖拉机 | 004378 | SG404-1 | 29.4 | 动力设备：有; 功率：29.4; 燃油：柴油; 排放标准：国3; 型式核准号:CNFCG30716020002 | 2020/12/31 0:00:00 | 轮式拖拉机(不含皮带传动轮式拖拉机） | 40—45马力四轮驱动拖拉机 | 功率：29.4kw;驱动方式：四轮驱动； | 功率：29.4kw;驱动方式：四轮驱动； | 通用类
第一拖拉机股份有限公司 | 2017010095 | 轮式拖拉机 | 004362 | MF704-1 | 51.5 | 动力设备：有; 功率：51.5; 燃油：柴油; 排放标准：国3; 型式核准号:CNFCG30430050024 | 2021/12/31 0:00:00 | 轮式拖拉机(不含皮带传动轮式拖拉机） | 70—75马力四轮驱动拖拉机 | 功率：51.5KW；驱动方式：四轮驱动； | 功率：51.5KW；驱动方式：四轮驱动； | 通用类
第一拖拉机股份有限公司 | 2017010095 | 轮式拖拉机 | 004382 | MK904 | 66.2 | 动力设备：有; 功率：66.2; 燃油：柴油; 排放标准：国3; 型式核准号:CNFCG30716050010 | 2021/12/31 0:00:00 | 轮式拖拉机(不含皮带传动轮式拖拉机） | 90—95马力四轮驱动拖拉机 | 功率：66.2KW，驱动方式：四轮驱动； | 功率：66.2KW，驱动方式：四轮驱动； | 通用类
第一拖拉机股份有限公司 | 2017010095 | 轮式拖拉机 | 004379 | LY1300 | 95.6 | 动力设备：有; 功率：95.6; 燃油：柴油; 排放标准：国3; 型式核准号:CNFCG30669030044 | 2021/12/31 0:00:00 | 轮式拖拉机(不含皮带传动轮式拖拉机） | 100马力及以上两轮驱动拖拉机 | 功率：95.6kw;驱动方式：两轮驱动； | 功率：95.6kw;驱动方式：两轮驱动； | 通用类
第一拖拉机股份有限公司 | 2017010095 | 轮式拖拉机 | 004377 | LY1204d | 88.2 | 动力设备：有; 功率：88.2; 燃油：柴油; 排放标准：国3; 型式核准号:CNFCG30669030005 | 2021/12/31 0:00:00 | 轮式拖拉机(不含皮带传动轮式拖拉机） | 120—130马力四轮驱动拖拉机 | 功率：88.2kw;驱动方式：四轮驱动； | 功率：88.2kw;驱动方式：四轮驱动； | 通用类
第一拖拉机股份有限公司 | 2017010095 | 轮式拖拉机 | 004365 | LY1200 | 88.2 | 动力设备：有; 功率：88.2; 燃油：柴油; 排放标准：国3; 型式核准号:CNFCG30669030005 | 2021/12/31 0:00:00 | 轮式拖拉机(不含皮带传动轮式拖拉机） | 100马力及以上两轮驱动拖拉机 | 功率：88.2KW；驱动方式：两轮驱动； | 功率：88.2KW；驱动方式：两轮驱动； | 通用类
第一拖拉机股份有限公司 | 2017010095 | 轮式拖拉机 | 004363 | SK454 | 33.1 | 动力设备：有; 功率：33.1; 燃油：柴油; 排放标准：国3; 型式核准号:CNFCG30716030004 | 2021/12/31 0:00:00 | 轮式拖拉机(不含皮带传动轮式拖拉机） | 45—50马力四轮驱动拖拉机 | 功率:33.1kw;驱动方式：四轮驱动； | 功率:33.1kw;驱动方式：四轮驱动； | 通用类
第一拖拉机股份有限公司 | 2017010095 | 轮式拖拉机 | 004370 | LY1004S | 73.5 | 动力设备：有; 功率：73.5; 燃油：柴油; 排放标准：国3; 型式核准号:CNFCG30669020001 | 2021/12/31 0:00:00 | 轮式拖拉机(不含皮带传动轮式拖拉机） | 100—110马力四轮驱动拖拉机 | 功率：73.5kw;驱动方式：四轮驱动； | 功率：73.5kw;驱动方式：四轮驱动； | 通用类
第一拖拉机股份有限公司 | 2017010095 | 轮式拖拉机 | 004380 | SK554 | 40.5 | 动力设备：有; 功率：40.5; 燃油：柴油; 排放标准：国3; 型式核准号:CN FC G3 0407 09 0001 | 2021/12/31 0:00:00 | 轮式拖拉机(不含皮带传动轮式拖拉机） | 55—60马力四轮驱动拖拉机 | 功率：40.5kw;驱动方式：四轮驱动； | 功率：40.5kw;驱动方式：四轮驱动； | 通用类
第一拖拉机股份有限公司 | 2017010095 | 轮式拖拉机 | 004369 | MF704 | 51.5 | 动力设备：有; 功率：51.5; 燃油：柴油; 排放标准：国3; 型式核准号:CNFCG30430050024 | 2021/12/31 0:00:00 | 轮式拖拉机(不含皮带传动轮式拖拉机） | 70—75马力四轮驱动拖拉机 | 功率：51.5KW；驱动方式：四轮驱动； | 功率：51.5KW；驱动方式：四轮驱动； | 通用类
第一拖拉机股份有限公司 | 2017010095 | 轮式拖拉机 | 004374 | MK904-1 | 66.2 | 动力设备：有; 功率：66.2; 燃油：柴油; 排放标准：国3; 型式核准号:CNFCG30716050010 | 2021/12/31 0:00:00 | 轮式拖拉机(不含皮带传动轮式拖拉机） | 90—95马力四轮驱动拖拉机 | 功率：66.2KW，驱动方式：四轮驱动； | 功率：66.2KW，驱动方式：四轮驱动； | 通用类
第一拖拉机股份有限公司 | 2017010095 | 轮式拖拉机 | 004375 | LY1304d | 95.6 | 动力设备：有; 功率：95.6; 燃油：柴油; 排放标准：国3; 型式核准号:CNFCG30669030044 | 2021/12/31 0:00:00 | 轮式拖拉机(不含皮带传动轮式拖拉机） | 120—130马力四轮驱动拖拉机 | 功率：95.6kw;驱动方式：四轮驱动; | 功率：95.6kw;驱动方式：四轮驱动; | 通用类
第一拖拉机股份有限公司 | 2017010095 | 轮式拖拉机 | 004376 | LX1404 | 103 | 动力设备：有; 功率：103; 燃油：柴油; 排放标准：国3; 型式核准号:CN FC G3 0669 01 0019 | 2021/12/31 0:00:00 | 轮式拖拉机(不含皮带传动轮式拖拉机） | 140—150马力四轮驱动拖拉机 | 功率：103kw;驱动方式：四轮驱动； | 功率：103kw;驱动方式：四轮驱动； | 通用类
第一拖拉机股份有限公司 | 2017010095 | 轮式拖拉机 | 004360 | SK504 | 36.8 | 动力设备：有; 功率：36.8; 燃油：柴油; 排放标准：国3; 型式核准号:CNFCG30716030006 | 2021/12/31 0:00:00 | 轮式拖拉机(不含皮带传动轮式拖拉机） | 50—55马力四轮驱动拖拉机 | 功率：36.8kw；驱动方式:四轮驱动； | 功率：36.8kw；驱动方式:四轮驱动； | 通用类
中国一拖集团有限公司 | 2017010096 | 秸秆切碎还田机 | 004426 | 1JH-200 | 0 | 动力设备：无 | 2021/12/31 0:00:00 | 秸秆粉碎还田机 | 2—2.5m秸秆粉碎还田机 | 单轴：耕幅：2000mm; | 单轴：耕幅：2000mm; | 通用类
中国一拖集团有限公司 | 2017010096 | 旋耕机（原：框架式旋耕机） | 004428 | 1GKN-180KD(原：1GQN-180KD) | 0 | 动力设备：无 | 2021/12/31 0:00:00 | 旋耕机 | 单轴1500—2000mm旋耕机 | 单轴；耕幅：1800mm; | 单轴；耕幅：1800mm; | 通用类
中国一拖集团有限公司 | 2017010096 | 旋耕机 | 004430 | 1GQN-125 | 0 | 动力设备：无 | 2021/12/31 0:00:00 | 旋耕机 | 单轴1000—1500mm旋耕机 | 单轴；耕幅：1250mm; | 单轴；耕幅：1250mm; | 通用类
中国一拖集团有限公司 | 2017010096 | 旋耕机（原：框架式旋耕机） | 004424 | 1GKN-200KH（原：1GQN-200KH） | 0 | 动力设备：无 | 2021/12/31 0:00:00 | 旋耕机 | 单轴2000—2500mm旋耕机 | 单轴；幅宽：2000mm; | 单轴；幅宽：2000mm; | 通用类
中国一拖集团有限公司 | 2017010096 | 双轴灭茬旋耕机 | 004431 | 1GKM-240(原：1GM-240) | 0 | 动力设备：无 | 2021/12/31 0:00:00 | 旋耕机 | 双轴2000—2500mm旋耕机 | 双轴；耕幅：2400mm; | 双轴；耕幅：2400mm; | 通用类
佐竹机械（苏州）有限公司 | 2017010097 | 循环式谷物干燥机 | 004515 | 5HNSDR-30 | 16.962 | 动力设备：有; 功率：16.962; 燃油：电机 | 2021/12/31 0:00:00 | 粮食烘干机 | 批处理量30t及以上循环式粮食烘干机 | 批处理量：30t；循环式；外形尺寸（长×宽×高）：5750×3360×12500mm；干燥速度：0.3-0.8%/h；装机容量：56m3 | 批处理量：30t；循环式；外形尺寸（长×宽×高）：5750×3360×12500mm；干燥速度：0.3-0.8%/h；装机容量：56m3 | 通用类
佐竹机械（苏州）有限公司 | 2017010097 | 循环式谷物干燥机 | 004514 | 5HPDR-120 | 81.3 | 动力设备：有; 功率：81.3; 燃油：电机 | 2021/12/31 0:00:00 | 粮食烘干机 | 批处理量30t及以上循环式粮食烘干机 | 批处理量：120t；循环式；外形尺寸（长×宽×高）：9179×7057×21081mm；干燥速度：0.3-0.8%/h；装机容量：220m3 | 批处理量：120t；循环式；外形尺寸（长×宽×高）：9179×7057×21081mm；干燥速度：0.3-0.8%/h；装机容量：220m3 | 通用类
佐竹机械（苏州）有限公司 | 2017010097 | 循环式谷物干燥机 | 004513 | 5HNSDR-S12 | 8.139 | 动力设备：有; 功率：8.139; 燃油：电机 | 2021/12/31 0:00:00 | 粮食烘干机 | 批处理量10—20t循环式粮食烘干机 | 批处理量：12t；循环式；外形尺寸（长×宽×高）：3560×2440×9630mm；干燥速度：0.3-0.8%/h；装机容量：23m3 | 批处理量：12t；循环式；外形尺寸（长×宽×高）：3560×2440×9630mm；干燥速度：0.3-0.8%/h；装机容量：23m3 | 通用类
佐竹机械（苏州）有限公司 | 2017010097 | 循环式谷物干燥机 | 004512 | 5HNSDR-15 | 9.989 | 动力设备：有; 功率：9.989; 燃油：电机 | 2021/12/31 0:00:00 | 粮食烘干机 | 批处理量10—20t循环式粮食烘干机 | 批处理量：15t；循环式；外形尺寸（长×宽×高）：4110×2650×8360mm；干燥速度：0.3-0.9%/h；装机容量：29m3 | 批处理量：15t；循环式；外形尺寸（长×宽×高）：4110×2650×8360mm；干燥速度：0.3-0.9%/h；装机容量：29m3 | 通用类
哈尔滨东宇农业工程机械有限公司 | 2017010102 | 粮食干燥机 | 004596 | 5HSH-500 | 0 | 动力设备：无 | 2017/12/11 0:00:00 | 粮食烘干机 | 处理量100t/d及以上连续式粮食烘干机 | 外形尺寸：14630×5600×24340mm；处理量：500t/d；降水幅度：4%；装机容积：293m3；整机质量：45000kg；装机总容量：151.5kW | 处理量：500t/d；连续式 | 通用类
哈尔滨东宇农业工程机械有限公司 | 2017010102 | 粮食干燥机 | 004597 | 5HSH-200 | 0 | 动力设备：无 | 2017/12/11 0:00:00 | 粮食烘干机 | 处理量100t/d及以上连续式粮食烘干机 | 外形尺寸：7870×4160×17300mm；处理量：200t/d；降水幅度：4%；装机容积：82m3；整机质量：23000kg；装机总容量：72.5kW | 处理量：200t/d；连续式 | 通用类
哈尔滨东宇农业工程机械有限公司 | 2017010102 | 粮食干燥机 | 004598 | 5HSH-300 | 0 | 动力设备：无 | 2017/12/11 0:00:00 | 粮食烘干机 | 处理量100t/d及以上连续式粮食烘干机 | 外形尺寸：11500×4970×22000mm；处理量：300t/d；降水幅度：4%；装机容积：140m3；整机质量：35000kg；装机总容量：106kW | 处理量：300t/d；连续式 | 通用类
常州东风农机集团有限公司 | 2017010106 | 轮式拖拉机 | 004466 | DF404B | 29.4 | 动力设备：有; 功率：29.4; 燃油：柴油; 排放标准：国3; 型式核准号:CNFCG30488050013 | 2017/11/6 0:00:00 | 轮式拖拉机(不含皮带传动轮式拖拉机） | 40—45马力四轮驱动拖拉机 | 外形尺寸（长×宽×高）(mm):3460×1490×2210,结构型式: 四轮驱动半架式,配套发动机额定功率(Kw) 29.4，发动机与离合器联接方式：直联传动，变速箱换挡方式：拨叉齿轮换挡，转向系 | 40马力≤功率＜45马力；驱动方式：四轮驱动 | 通用类
常州东风农机集团有限公司 | 2017010106 | 轮式拖拉机 | 004469 | DF354ZL | 25.73 | 动力设备：有; 功率：25.73; 燃油：柴油; 排放标准：国3; 型式核准号:CNFCG30631020009 | 2017/11/6 0:00:00 | 轮式拖拉机(不含皮带传动轮式拖拉机） | 35—40马力四轮驱动拖拉机 | 1.最小使用重量(kg)：1535 2.最大牵引力及牵引功率(kN、kW)：14.88/19.47 3.配套发动机额定功率(Kw)：25.73，最高速度(km/h)：30.68 5.四轮驱动 | 35马力≤功率＜40马力；驱动方式：四轮驱动 | 通用类
常州东风农机集团有限公司 | 2017010106 | 轮式拖拉机 | 004479 | DF1004-2 | 73.5 | 动力设备：有; 功率：73.5; 燃油：柴油; 排放标准：国3; 型式核准号:CNFCG30669090007 | 2019/3/29 0:00:00 | 轮式拖拉机(不含皮带传动轮式拖拉机） | 100—110马力四轮驱动拖拉机 | 结构型式: 四轮驱动无架式,配套发动机额定功率(Kw)73.5，发动机与离合器联接方式：直联，变速箱换挡方式：啮合套换档 ，转向系型式：液压式，动力输出轴型式：全独立式 | 100马力≤功率＜110马力；驱动方式：四轮驱动 | 通用类
常州东风农机集团有限公司 | 2017010106 | 轮式拖拉机 | 004464 | DF1304 | 95.6 | 动力设备：有; 功率：95.6; 燃油：柴油; 排放标准：国3; 型式核准号:CNFCG30669100012 | 2019/12/31 0:00:00 | 轮式拖拉机(不含皮带传动轮式拖拉机） | 130—140马力四轮驱动拖拉机 | 结构型式: 4×4四轮驱动,配套发动机额定功率(Kw)95.6，发动机与离合器联接方式：直联，变速箱换挡方式：直齿啮合套换档，转向系型式：液压式，动力输出轴型式：全独立式 | 130马力≤功率＜140马力；驱动方式：四轮驱动 | 通用类
常州东风农机集团有限公司 | 2017010106 | 轮式拖拉机 | 004457 | DF354 | 25.73 | 动力设备：有; 功率：25.73; 燃油：柴油; 排放标准：国3; 型式核准号:CNFCG30631020009 | 2017/12/11 0:00:00 | 轮式拖拉机(不含皮带传动轮式拖拉机） | 35—40马力四轮驱动拖拉机 | 1.最小使用重量(kg)：1535。2.最大牵引力及牵引功率(kN、kW)：14.88/19.4。 3.配套发动机额定功率(Kw)：25.73，最高速度(km/h)：30.68. 5.四轮驱动 | 35马力≤功率＜40马力；驱动方式：四轮驱动 | 通用类
常州东风农机集团有限公司 | 2017010106 | 轮式拖拉机 | 004458 | DF604-15 | 45 | 动力设备：有; 功率：45; 燃油：柴油; 排放标准：国3; 型式核准号:CNFCG30355040009 | 2020/12/31 0:00:00 | 轮式拖拉机(不含皮带传动轮式拖拉机） | 60—65马力四轮驱动拖拉机 | 外形尺寸（长×宽×高）(mm):3475×(1330-1800)×2330,结构型式: 4×4四轮驱动,配套发动机额定功率(Kw) 44.1，发动机与单作用离合器联接方式：直联传动，(4+1)×2组成 | 60马力≤功率＜65马力；驱动方式：四轮驱动 | 通用类
常州东风农机集团有限公司 | 2017010106 | 轮式拖拉机 | 004473 | DF904 | 66.2 | 动力设备：有; 功率：66.2; 燃油：柴油; 排放标准：国3; 型式核准号:CNFCG30669050003 | 2019/12/31 0:00:00 | 轮式拖拉机(不含皮带传动轮式拖拉机） | 90—95马力四轮驱动拖拉机 | 结构型式: 四轮驱动无架式,配套发动机额定功率(Kw)66.2，发动机与离合器联接方式：直联，变速箱换挡方式：啮合套换档 选装：同步器换档，转向系型式：液压式，动力输出轴型式：全独立式 | 90马力≤功率＜95马力；驱动方式：四轮驱动 | 通用类
常州东风农机集团有限公司 | 2017010106 | 轮式拖拉机 | 004471 | DF404-15 | 29.4 | 动力设备：有; 功率：29.4; 燃油：柴油; 排放标准：国3; 型式核准号:CNFCG30488050013 | 2019/12/31 0:00:00 | 轮式拖拉机(不含皮带传动轮式拖拉机） | 40—45马力四轮驱动拖拉机 | 外形尺寸（长×宽×高）(mm):3145×1350×1990,结构型式: 4×4四轮驱动,配套发动机额定功率(Kw) 29.4，发动机与单作用离合器联接方式：直联传动，(4+1)×2组成式变速箱 | 40马力≤功率＜45马力；驱动方式：四轮驱动 | 通用类
常州东风农机集团有限公司 | 2017010106 | 轮式拖拉机 | 004475 | DF1204 | 88.2 | 动力设备：有; 功率：88.2; 燃油：柴油; 排放标准：国3; 型式核准号:CNFCG30669120004 | 2020/12/31 0:00:00 | 轮式拖拉机(不含皮带传动轮式拖拉机） | 120—130马力四轮驱动拖拉机 | 结构型式: 4×4 四轮驱动,配套发动机额定功率(Kw)88.2，发动机与离合器联接方式：直联，变速箱换挡方式：直齿啮合套换挡 | 120马力≤功率＜130马力；驱动方式：四轮驱动 | 通用类
常州东风农机集团有限公司 | 2017010106 | 轮式拖拉机 | 004477 | DF704 | 51.5 | 动力设备：有; 功率：51.5; 燃油：柴油; 排放标准：国3; 型式核准号:CNFCG30669060008 | 2019/12/31 0:00:00 | 轮式拖拉机(不含皮带传动轮式拖拉机） | 70—75马力四轮驱动拖拉机 | 结构型式: 四轮驱动无架式,配套发动机额定功率(Kw) 51.5，发动机与离合器联接方式：直联，变速箱换挡方式：啮合套换档，转向系型式：液压式 | 70马力≤功率＜75马力；驱动方式：四轮驱动 | 通用类
常州东风农机集团有限公司 | 2017010106 | 轮式拖拉机 | 004463 | DF1504-5 | 110.3 | 动力设备：有; 功率：110.3; 燃油：柴油; 排放标准：国3; 型式核准号:CNFCG30669070009 | 2020/12/31 0:00:00 | 轮式拖拉机(不含皮带传动轮式拖拉机） | 150—180马力四轮驱动拖拉机 | 轴距：2651mm，最小离地间隙460mm，档位数：前进档12个，倒退档24个。 | 150马力≤功率＜180马力；驱动方式：四轮驱动 | 通用类
常州东风农机集团有限公司 | 2017010106 | 轮式拖拉机 | 004460 | DF804 | 58.8 | 动力设备：有; 功率：58.8; 燃油：柴油; 排放标准：国3; 型式核准号:CNFCG30669050015 | 2019/12/31 0:00:00 | 轮式拖拉机(不含皮带传动轮式拖拉机） | 80—85马力四轮驱动拖拉机 | 结构型式: 四轮驱动无架式,配套发动机额定功率(Kw) 58.8，发动机与离合器联接方式：直联，变速箱换挡方式：啮合套 | 80马力≤功率＜85马力；驱动方式：四轮驱动 | 通用类
一拖川龙四川农业装备有限公司 | 2017010120 | 轮式拖拉机 | 004011 | YTCL400 | 29.42 | 动力设备：有; 功率：29.42; 燃油：柴油; 排放标准：国3; 型式核准号:CNFCG30631020002 | 2021/12/31 0:00:00 | 轮式拖拉机(不含皮带传动轮式拖拉机） | 40—45马力两轮驱动拖拉机 | 外廓尺寸（长x宽x高）mm：3500x1560x2360；发动机型号：JD4E6N1；功率：29.42kW;驱动型式：两轮驱动；轴距：1840mm；最小使用质量：1640kg. | 功率：29.42KW;驱动方式：两轮驱动 | 通用类
潍坊鲁腾机械有限公司 | 2017010121 | 圆草捆打捆机 | 004672 | 9YK8050 | 0 | 动力设备：无 | 2019/12/31 0:00:00 | 捡拾压捆机 | 0.7—1.2m捡拾压捆机 | 捡拾器宽度：800mm，卷压滚筒转速：180-230r/min,卷压滚筒数量：10个，工作状态外型尺寸（长*宽*高）：1250mm*1100mm*1150mm,配套动力：18.4kw-36.8kw | 捡拾器宽度：800mm，卷压滚筒转速：180-230r/min,卷压滚筒数量：10个，工作状态外型尺寸（长*宽*高）：1250mm*1100mm*1150mm,配套动力：18.4kw-36.8kw | 通用类
潍坊鲁腾机械有限公司 | 2017010121 | 圆草捆打捆机 | 004673 | 9YK8070 | 0 | 动力设备：无 | 2019/12/31 0:00:00 | 捡拾压捆机 | 0.7—1.2m捡拾压捆机 | 捡拾器宽度：800mm，卷压滚筒转速：180-230r/min,，工作状态外型尺寸（长*宽*高）：1250mm*1100mm*1150mm,配套动力：18.4kw-36.8kw | 捡拾器宽度：800mm，卷压滚筒转速：180-230r/min,卷压滚筒数量：12个，工作状态外型尺寸（长*宽*高）：1250mm*1100mm*1150mm,配套动力：18.4kw-36.8kw | 通用类
台州市一鸣机械设备有限公司 | 2017010123 | 全自动水稻育秧播种流水线 | 003974 | YM-0819 | 0.26 | 动力设备：有; 功率：0.26; 燃油：电机 | 2021/12/31 0:00:00 | 秧盘播种成套设备（含床土处理） | 生产率500(盘/h)及以上秧盘播种成套设备 | 含铺底土、播种、洒水、覆土功能；生产率:686(盘/H)；外型尺寸:4120×582×1190MM；整机重量:130KG；总功率:0.26KW；播种秧盘:7寸或9寸育秧塑料硬盘；铺土箱型式：输送带输送 | 含铺底土、播种、洒水、覆土功能；生产率：686盘/h | 非通用类
重庆宗申巴贝锐拖拉机制造有限公司 | 2017010124 | 微耕机 | 004210 | 1WG2.2-60FQ-ZC | 2.2 | 动力设备：有; 功率：2.2; 燃油：汽油 | 2021/12/31 0:00:00 | 微耕机 | 功率4kW以下微耕机 | 动力型号名称：NH130汽油机 | 标定功率：2.2kW | 非通用类
洛阳丰收农业机械装备有限公司 | 2017010126 | 轮式拖拉机 | 004062 | 芬美得-1404 | 103 | 动力设备：有; 功率：103; 燃油：柴油; 排放标准：国3; 型式核准号:CNFCG30669070011 | 2021/12/31 0:00:00 | 轮式拖拉机(不含皮带传动轮式拖拉机） | 140—150马力四轮驱动拖拉机 | 发动机功率：103kW；驱动方式：四轮驱动；外廓尺寸（mm）长×宽×高：4850×2350×3180；轴距：2550（mm）；最小使用质量：5160（kg） | 发动机功率：103kW；驱动方式：四轮驱动 | 通用类
洛阳丰收农业机械装备有限公司 | 2017010126 | 轮式拖拉机 | 004060 | 芬美得-1504 | 110.3 | 动力设备：有; 功率：110.3; 燃油：柴油; 排放标准：国3; 型式核准号: CNFCG30669070013 | 2021/12/31 0:00:00 | 轮式拖拉机(不含皮带传动轮式拖拉机） | 150—180马力四轮驱动拖拉机 | 发动机功率：110.3kW；驱动方式：四轮驱动；外廓尺寸（mm）长×宽×高：4850×2350×3180；轴距：2550（mm）；最小使用质量：5160（kg） | 发动机功率：110.3kW；驱动方式：四轮驱动 | 通用类
洛阳丰收农业机械装备有限公司 | 2017010126 | 轮式拖拉机 | 004061 | 芬美得-504E | 36.8 | 动力设备：有; 功率：36.8; 燃油：柴油; 排放标准：国3; 型式核准号:CNFCG30716030006 | 2021/12/31 0:00:00 | 轮式拖拉机(不含皮带传动轮式拖拉机） | 50—55马力四轮驱动拖拉机 | 发动机功率：36.8kW；驱动方式：四轮驱动；外廓尺寸（mm）长×宽×高：3660×1485×2670；轴距：1810（mm）；最小使用质量：1810（kg） | 发动机功率：36.8kW；驱动方式：四轮驱动 | 通用类
重庆合盛工业有限公司 | 2017010128 | 微耕机 | 004104 | 1WG3.8-80FQ-D | 3.8 | 动力设备：有; 功率：3.8; 燃油：汽油 | 2017/8/19 0:00:00 | 微耕机 | 功率4kW以下微耕机 | 前置式；配套发动机（功率3.8kw、制造商：重庆合盛工业有限公司、型号名称：HS168FB汽油发动机）；1550×800×800mm；78kg；链条传动；直联式；耕宽80cm；总刀数24把；Ⅱ型旱地刀 | 功率3.8KW | 非通用类
合肥麦稻之星机械有限公司 | 2017010140 | 批式循环谷物干燥机 | 004754 | 5HGM-30D | 0 | 动力设备：无 | 2020/12/31 0:00:00 | 粮食烘干机 | 批处理量30t及以上循环式粮食烘干机 | 结构形式：固定式；处理方式：批式循环；批处理量：30T；外形尺寸（长×宽×高）：5650×3199×14194MM；；电机总功率：15.12KW；整机质量：6150KG | 处理方式：批式循环；批处理量：30T | 通用类
合肥麦稻之星机械有限公司 | 2017010140 | 批式循环谷物干燥机 | 004755 | 5HGM-60 |  | 动力设备：无 | 2020/12/31 0:00:00 | 粮食烘干机 | 批处理量30t及以上循环式粮食烘干机 | 结构形式：固定式；处理方式：批式循环；批处理量：60T；外形尺寸（长×宽×高）：7653×4724×20958MM；；电机总功率：28.25KW；整机质量：14190KG | 处理方式：批式循环；批处理量：60T | 通用类
合肥麦稻之星机械有限公司 | 2017010140 | 批式循环谷物干燥机 | 004756 | 5HGM-30H |  | 动力设备：无 | 2020/12/31 0:00:00 | 粮食烘干机 | 批处理量30t及以上循环式粮食烘干机 | 结构形式：固定式；处理方式：批式循环；批处理量：30T；外形尺寸（长×宽×高）：7350×3436×14844MM；；电机总功率：15.12KW；整机质量：6450KG | 处理方式：批式循环；批处理量：30T | 通用类
合肥麦稻之星机械有限公司 | 2017010140 | 批式循环谷物干燥机 | 004753 | 5HGM-25 |  | 动力设备：无 | 2020/12/31 0:00:00 | 粮食烘干机 | 批处理量20—30t循环式粮食烘干机 | 结构形式：固定式；处理方式：批式循环；批处理量：25T；外形尺寸（长×宽×高）：5650×3199×12694MM；；电机总功率：11.62KW；整机质量：5850KG | 处理方式：批式循环；批处理量：25T | 通用类
佛冈明阳机械有限公司 | 2017010143 | 低温循环烘干机 | 004748 | 5HDX-120 | 58.57 | 动力设备：有; 功率：58.57; 燃油：电机 | 2021/12/31 0:00:00 | 粮食烘干机 | 批处理量30t及以上循环式粮食烘干机 | 干燥方式：循环式；机体外形尺寸mm：7650*9500*22400； 处理量t/批：120；干燥机净容积m3：228；电机总功率kw：58.565；炉排型式：固定式；加热方式：间接加热；燃料种类：稻壳 | 批处理量120t;循环式 | 通用类
桂林高新区科丰机械有限责任公司 | 2017010144 | 微耕机 | 004215 | 1WG2.2-60A | 2.2 | 动力设备：有; 功率：2.2; 燃油：汽油 | 2021/12/31 0:00:00 | 微耕机 | 功率4kW以下微耕机 | 1、额定转速(r/min)：3600；2、刀辊转速（r/min）：156；3、最大回转半径（㎜）： 140；4、总安装刀数（把）：18；5、耕深（㎝）：10；6、耕深稳定性（%）：88。 | 1、发动机型号：NH130型四冲程汽油机；2、 外形尺寸（旋耕标准配置）（ mm）：1200×620×870；3、传动方式：蜗轮蜗杆传动；4、主离合器型式：离心式离合；5、 额定功率（Kw）：2.2。 | 非通用类
桂林高新区科丰机械有限责任公司 | 2017010144 | 背负式割草机 | 004213 | 3CB0.8 | 0.8 | 动力设备：有; 功率：0.8; 燃油：汽油 | 2021/12/31 0:00:00 | 割草机 | 1.3m以下旋转式割草机 | 1、外形尺寸mm：2760×330×400；2、配套动力：139F-2四冲程风冷汽油机；3、标定功率kw：0.8；4、标定转速r/min：6500。 | 1、刀片（或打草头）直径：3mm；2、刀片（或打草头）转速：5600r/min;3、刀片（或打草头）转向：逆时针；旋转式。4、割幅宽度：＜1.3m | 非通用类
桂林高新区科丰机械有限责任公司 | 2017010144 | 背负式割草机 | 004214 | 3CB1.5 | 1.5 | 动力设备：有; 功率：1.5; 燃油：汽油 | 2021/12/31 0:00:00 | 割草机 | 1.3m以下旋转式割草机 | 1、起动性能s：3；2、怠速性能%：3；3、整机质量kg：9.7；4、外形尺寸mm：2760×330×430；5、配套动力：1E40F -9型二冲程风冷汽油机；6、标定功率kw：1.5 | 1、刀片（或打草头）直径：3mm；2、刀片（或打草头）转速：5600r/min;3、刀片（或打草头）转向：逆时针；旋转式；4、割幅宽度＜1.3m。 | 非通用类
芜湖泓吉杙机械制造有限公司 | 2017010145 | 方草捆打捆机 | 004235 | 9YF-1.9 |  | 动力设备：无 | 2020/12/31 0:00:00 | 捡拾压捆机 | 1.7—2.2m捡拾压捆机 | 捡拾器宽度：1970mm；打结器类型：D型；打结活塞速度（行程）：108/min；工作外形尺寸（长×宽×高）mm：3670×2620×1700；配套动力≥36.8KW | 捡拾器宽度：1970mm | 通用类
洛阳市博马农业工程机械有限公司 | 2017010155 | 轮式拖拉机 | 004002 | 博马-X1204 | 88.2 | 动力设备：有; 功率：88.2; 燃油：柴油; 排放标准：国3; 型式核准号:CN FC G3 0951 05 0013 或CN FC G3 0669 12 0012 | 2021/12/31 0:00:00 | 轮式拖拉机(不含皮带传动轮式拖拉机） | 120—130马力四轮驱动拖拉机 | 发动机标定功率：88.2kW；驱动方式：四轮驱动 | 120马力，发动机标定功率：88.2kW；驱动方式：四轮驱动 | 通用类
洛阳市博马农业工程机械有限公司 | 2017010155 | 轮式拖拉机 | 003998 | 博马-X1604 | 117.6 | 动力设备：有; 功率：117.6; 燃油：柴油; 排放标准：国3; 型式核准号:CN FC G3 0158 36 0023 | 2021/12/31 0:00:00 | 轮式拖拉机(不含皮带传动轮式拖拉机） | 150—180马力四轮驱动拖拉机 | 发动机标定功率：117.6kW；驱动方式：四轮驱动 | 160马力，发动机标定功率：117.6kW；驱动方式：四轮驱动 | 通用类
洛阳市博马农业工程机械有限公司 | 2017010155 | 轮式拖拉机 | 003999 | 博马-1404 | 102.9 | 动力设备：有; 功率：102.9; 燃油：柴油; 排放标准：国3; 型式核准号:CN FC G3 0669 07 0015或CN FC G3 0158 36 0009 | 2021/12/31 0:00:00 | 轮式拖拉机(不含皮带传动轮式拖拉机） | 140—150马力四轮驱动拖拉机 | 发动机标定功率：102.9kW；驱动方式：四轮驱动 | 140马力，发动机标定功率：102.9kW；驱动方式：四轮驱动 | 通用类
洛阳市博马农业工程机械有限公司 | 2017010155 | 轮式拖拉机 | 004000 | 博马-X1304 | 95.6 | 动力设备：有; 功率：95.6; 燃油：柴油; 排放标准：国3; 型式核准号:CN FC G3 0669 10 0012或CN FC G3 0951 05 0011 | 2021/12/31 0:00:00 | 轮式拖拉机(不含皮带传动轮式拖拉机） | 130—140马力四轮驱动拖拉机 | 发动机标定功率：95.6kW；驱动方式：四轮驱动 | 130马力，发动机标定功率：95.6kW；驱动方式：四轮驱动 | 通用类
洛阳市博马农业工程机械有限公司 | 2017010155 | 轮式拖拉机 | 004003 | 博马-2204 | 162 | 动力设备：有; 功率：162; 燃油：柴油; 排放标准：国3; 型式核准号:CN FC G3 0293 03 0005 | 2021/12/31 0:00:00 | 轮式拖拉机(不含皮带传动轮式拖拉机） | 210马力及以上四轮驱动拖拉机 | 发动机标定功率：162kW；驱动方式：四轮驱动 | 220马力，发动机标定功率：162kW；驱动方式：四轮驱动 | 通用类
洛阳市博马农业工程机械有限公司 | 2017010155 | 轮式拖拉机 | 004001 | 博马-X1504 | 110.3 | 动力设备：有; 功率：110.3; 燃油：柴油; 排放标准：国3; 型式核准号:CN FC G3 0669 07 0009或CN FC G3 0669 01 0035或CN FC G3 0951 05 0017或CN FC G3 0951 05 0017 | 2021/12/31 0:00:00 | 轮式拖拉机(不含皮带传动轮式拖拉机） | 150—180马力四轮驱动拖拉机 | 发动机标定功率：110.3kW；驱动方式：四轮驱动 | 150马力，发动机标定功率：110.3kW；驱动方式：四轮驱动 | 通用类
洛阳市博马农业工程机械有限公司 | 2017010155 | 轮式拖拉机 | 004010 | 博马-X1804 | 132.4 | 动力设备：有; 功率：132.4; 燃油：柴油; 排放标准：国3; 型式核准号:CN FC G3 0158 30 0008或CN FC G3 0583 01 0002 | 2021/12/31 0:00:00 | 轮式拖拉机(不含皮带传动轮式拖拉机） | 180—200马力四轮驱动拖拉机 | 发动机标定功率：132.4kW；驱动方式：四轮驱动 | 180马力，发动机标定功率：132.4kW；驱动方式：四轮驱动 | 通用类
洛阳市博马农业工程机械有限公司 | 2017010155 | 轮式拖拉机 | 004009 | 博马-X704 | 52 | 动力设备：有; 功率：52; 燃油：柴油; 排放标准：国3; 型式核准号:CN FC G3 0951 04 0008 | 2021/12/31 0:00:00 | 轮式拖拉机(不含皮带传动轮式拖拉机） | 70—75马力四轮驱动拖拉机 | 发动机标定功率：52kW；驱动方式：四轮驱动 | 70马力，发动机标定功率：52kW；驱动方式：四轮驱动 | 通用类
四川红驰农机制造有限公司 | 2017010159 | 履带谷物联合收割机 | 004870 | 4L—0.6 | 6.5 | 动力设备：有; 功率：6.5; 燃油：汽油 | 2018/9/23 0:00:00 | 自走履带式谷物联合收割机（全喂入） | 0.6—1kg/s自走履带式谷物联合收割机（全喂入）；包含1—1.5kg/s自走履带式水稻联合收割机（全喂入） | 外形尺寸（长×宽×高）：2400×1100×1450（mm）；整机使用质量：350kg；割台宽度：1000mm； 配套发动机：单缸风冷汽油机。 | 喂入量：小麦0.65kg/s，水稻0.74kg/s；自走履带式；喂入方式：全喂入。 | 通用类
江苏天禹农业机械有限公司 | 2017010160 | 通用型谷物干燥机 | 004794 | 5HXG-300 | 12.85 | 动力设备：无 | 2019/12/31 0:00:00 | 粮食烘干机 | 批处理量30t及以上循环式粮食烘干机 | 批处理量：30T；结构形式：批式循环；外形尺寸（长×宽×高）：4786×3786×11629（mm）；电机总功率：12.85kw | 批处理量：30T；结构形式：批式循环；外形尺寸（长×宽×高）：4786×3786×11629（mm）；电机总功率：12.85kw | 通用类
江苏天禹农业机械有限公司 | 2017010160 | 通用型谷物干燥机 | 004677 | 5HXG-220 | 12.55 | 动力设备：无 | 2021/12/31 0:00:00 | 粮食烘干机 | 批处理量20—30t循环式粮食烘干机 | 批处理量：22T；结构形式：批式循环；外形尺寸（长×宽×高）：4786×3846×11397（mm）；电机总功率：12.55kw | 批处理量：22T；结构形式：批式循环；外形尺寸（长×宽×高）：4786×3846×11397（mm）；电机总功率：12.55kw | 通用类
南通棉花机械有限公司 | 2017010174 | 自走式秸秆捡拾打捆机 | 003996 | MJDZ（9YZ）-190 | 48 | 动力设备：有; 功率：48; 燃油：柴油; 排放标准：国3; 型式核准号:4L88 | 2021/12/31 0:00:00 | 捡拾压捆机 | 1.7—2.2m捡拾压捆机 | 结构形式：自走式 配套功率：48KW；外形尺寸：长*宽*高（mm）5700*2700*2570；捡拾器宽度：1900mm；打结器类型：D型；草捆横截面：360*480mm；草捆长度：400-1000m | 1.7m≤捡拾宽度1.9m<2.2m | 通用类
南通棉花机械有限公司 | 2017010174 | 自走式秸秆捡拾打捆机 | 003995 | MJDZ（9YZ）-230 | 55 | 动力设备：有; 功率：55; 燃油：柴油; 排放标准：国3; 型式核准号:4L88 | 2021/12/31 0:00:00 | 捡拾压捆机 | 2.2m及以上捡拾压捆机 | 结构形式：自走式 配套功率：55KW；外形尺寸：长*宽*高（mm）5700*2700*2570；捡拾器宽度：2300mm；打结器类型：D型；草捆横截面：360*480mm；草捆长度：400-1000m | 捡拾宽度2.3m≥2.2m | 通用类
呼伦贝尔市瑞丰农牧业科技有限公司 | 2017010183 | 圆草捆打捆机 | 004056 | 9YG-1.4 | 0 | 动力设备：无 | 2019/12/31 0:00:00 | 捡拾压捆机 | 1.2—1.7m捡拾压捆机 | 捡拾器宽度1680mm 卷压滚筒转速152r/min 卷压滚筒数量14个 工作状态外形尺寸（长*宽*高）4100mm*2600mm*2250mm | 捡拾器宽度1680mm 配套动力＞35KW | 通用类
呼伦贝尔市瑞丰农牧业科技有限公司 | 2017010183 | 圆草捆打捆机 | 004055 | 9YG-1.4A | 0 | 动力设备：无 | 2019/12/31 0:00:00 | 捡拾压捆机 | 1.7—2.2m捡拾压捆机 | 捡拾器宽度1730mm 卷压滚筒转速152r/min 卷压滚筒数量14个 工作状态外形尺寸（长*宽*高）4600mm*2650mm*2250mm | 捡拾器宽度1730mm 配套动力＞35KW | 通用类
呼伦贝尔市瑞丰农牧业科技有限公司 | 2017010183 | 圆草捆打捆机 | 004054 | 9YG-1.4B | 0 | 动力设备：无 | 2019/12/31 0:00:00 | 捡拾压捆机 | 2.2m及以上捡拾压捆机 | 捡拾器宽度2300mm 卷压滚筒转速150r/min 卷压滚筒数量14个 工作状态外形尺寸（长*宽*高）4800mm*3100mm*2250mm | 捡拾器宽度2300mm 配套动力＞35KW | 通用类
潍坊华夏拖拉机制造有限公司 | 2017010184 | 轮式拖拉机 | 004824 | 华夏1404 | 103 | 动力设备：有; 功率：103; 燃油：柴油; 排放标准：国3; 型式核准号:CNFCG30583020013 | 2021/12/31 0:00:00 | 轮式拖拉机(不含皮带传动轮式拖拉机） | 140—150马力四轮驱动拖拉机 | 功率：140马力；驱动方式：四轮驱动 | 功率：140马力；驱动方式：四轮驱动 | 通用类
潍坊华夏拖拉机制造有限公司 | 2017010184 | 轮式拖拉机 | 004823 | 华夏804H | 59 | 动力设备：有; 功率：59; 燃油：柴油; 排放标准：国3; 型式核准号:CN FC G3 0602 04 0007 | 2021/12/31 0:00:00 | 轮式拖拉机(不含皮带传动轮式拖拉机） | 80—85马力四轮驱动拖拉机 | 功率：80马力；驱动方式：四轮驱动 | 功率：80马力；驱动方式：四轮驱动 | 通用类
潍坊华夏拖拉机制造有限公司 | 2017010184 | 轮式拖拉机 | 004820 | 华夏954 | 69.9 | 动力设备：有; 功率：69.9; 燃油：柴油; 排放标准：国3; 型式核准号:CNFC G3 0972 01 0008 | 2021/12/31 0:00:00 | 轮式拖拉机(不含皮带传动轮式拖拉机） | 95—100马力四轮驱动拖拉机 | 功率：95马力；驱动方式：四轮驱动 | 功率：95马力；驱动方式：四轮驱动 | 通用类
潍坊华夏拖拉机制造有限公司 | 2017010184 | 轮式拖拉机 | 004819 | 华夏1804 | 132.5 | 动力设备：有; 功率：132.5; 燃油：柴油; 排放标准：国3; 型式核准号:CNFC G3 0583 01 0002 | 2021/12/31 0:00:00 | 轮式拖拉机(不含皮带传动轮式拖拉机） | 180—200马力四轮驱动拖拉机 | 功率：180马力；驱动方式：四轮驱动 | 功率：180马力；驱动方式：四轮驱动 | 通用类
潍坊华夏拖拉机制造有限公司 | 2017010184 | 轮式拖拉机 | 004821 | 华夏504H | 36.8 | 动力设备：有; 功率：36.8; 燃油：柴油; 排放标准：国3; 型式核准号: CN FC G3 0602 01 0004 | 2021/12/31 0:00:00 | 轮式拖拉机(不含皮带传动轮式拖拉机） | 50—55马力四轮驱动拖拉机 | 功率：50马力；驱动方式：四轮驱动 | 功率：50马力；驱动方式：四轮驱动 | 通用类
潍坊华夏拖拉机制造有限公司 | 2017010184 | 轮式拖拉机 | 004825 | 华夏400H | 29.5 | 动力设备：有; 功率：29.5; 燃油：柴油; 排放标准：国3; 型式核准号:CN FC G3 0602 02 0004 | 2021/12/31 0:00:00 | 轮式拖拉机(不含皮带传动轮式拖拉机） | 40—45马力两轮驱动拖拉机 | 功率：40马力；驱动方式：两轮驱动 | 功率：40马力；驱动方式：两轮驱动 | 通用类
潍坊华夏拖拉机制造有限公司 | 2017010184 | 轮式拖拉机 | 004822 | 华夏500H | 36.8 | 动力设备：有; 功率：36.8; 燃油：柴油; 排放标准：国3; 型式核准号:CN FC G3 0602 01 0004 | 2021/12/31 0:00:00 | 轮式拖拉机(不含皮带传动轮式拖拉机） | 50—55马力两轮驱动拖拉机 | 功率：50马力；驱动方式：两轮驱动 | 功率：50马力；驱动方式：两轮驱动 | 通用类
潍坊华夏拖拉机制造有限公司 | 2017010184 | 轮式拖拉机 | 004832 | 华夏604H | 44.1 | 动力设备：有; 功率：44.1; 燃油：柴油; 排放标准：国3; 型式核准号:CNFC G3 0407 04 0005 | 2021/12/31 0:00:00 | 轮式拖拉机(不含皮带传动轮式拖拉机） | 60—65马力四轮驱动拖拉机 | 功率：60马力；驱动方式：四轮驱动 | 功率：60马力；驱动方式：四轮驱动 | 通用类
潍坊华夏拖拉机制造有限公司 | 2017010184 | 轮式拖拉机 | 004831 | 华夏704H | 51.5 | 动力设备：有; 功率：51.5; 燃油：柴油; 排放标准：国3; 型式核准号:CN FC G3 0602 04 0012 | 2021/12/31 0:00:00 | 轮式拖拉机(不含皮带传动轮式拖拉机） | 70—75马力四轮驱动拖拉机 | 功率：70马力；驱动方式：四轮驱动 | 功率：70马力；驱动方式：四轮驱动 | 通用类
潍坊华夏拖拉机制造有限公司 | 2017010184 | 轮式拖拉机 | 004828 | 华夏404H | 29.5 | 动力设备：有; 功率：29.5; 燃油：柴油; 排放标准：国3; 型式核准号:CN FC G3 0602 02 0004 | 2021/12/31 0:00:00 | 轮式拖拉机(不含皮带传动轮式拖拉机） | 40—45马力四轮驱动拖拉机 | 功率：40马力；驱动方式：四轮驱动 | 功率：40马力；驱动方式：四轮驱动 | 通用类
潍坊华夏拖拉机制造有限公司 | 2017010184 | 轮式拖拉机 | 004827 | 华夏2104 | 154 | 动力设备：有; 功率：154; 燃油：柴油; 排放标准：国3; 型式核准号:CN FC G3 0583 01 0010 | 2021/12/31 0:00:00 | 轮式拖拉机(不含皮带传动轮式拖拉机） | 210马力及以上四轮驱动拖拉机 | 功率：210马力；驱动方式：四轮驱动 | 功率：210马力；驱动方式：四轮驱动 | 通用类
潍坊华夏拖拉机制造有限公司 | 2017010184 | 轮式拖拉机 | 004829 | 华夏950 | 69.9 | 动力设备：有; 功率：69.9; 燃油：柴油; 排放标准：国3; 型式核准号:CN FC G3 0972 01 0008 | 2021/12/31 0:00:00 | 轮式拖拉机(不含皮带传动轮式拖拉机） | 95—100马力两轮驱动拖拉机 | 功率：95马力；驱动方式：两轮驱动 | 功率：95马力；驱动方式：两轮驱动 | 通用类
潍坊华夏拖拉机制造有限公司 | 2017010184 | 轮式拖拉机 | 004830 | 华夏854 | 62.5 | 动力设备：有; 功率：62.5; 燃油：柴油; 排放标准：国3; 型式核准号:CNFC G3 0972 01 0004 | 2021/12/31 0:00:00 | 轮式拖拉机(不含皮带传动轮式拖拉机） | 85—90马力四轮驱动拖拉机 | 功率：85马力；驱动方式：四轮驱动 | 功率：85马力；驱动方式：四轮驱动 | 通用类
潍坊华夏拖拉机制造有限公司 | 2017010184 | 轮式拖拉机 | 004826 | 华夏500 | 36.8 | 动力设备：有; 功率：36.8; 燃油：柴油; 排放标准：国3; 型式核准号: CNFC G3 0602 01 0004 | 2021/12/31 0:00:00 | 轮式拖拉机(不含皮带传动轮式拖拉机） | 50—55马力两轮驱动拖拉机 | 功率：50马力；驱动方式：两轮驱动 | 功率：50马力；驱动方式：两轮驱动 | 通用类
潍坊华夏拖拉机制造有限公司 | 2017010184 | 轮式拖拉机 | 004833 | 华夏504 | 36.8 | 动力设备：有; 功率：36.8; 燃油：柴油; 排放标准：国3; 型式核准号: CN FC G3 0602 01 0004 | 2021/12/31 0:00:00 | 轮式拖拉机(不含皮带传动轮式拖拉机） | 50—55马力四轮驱动拖拉机 | 功率：50马力；驱动方式：四轮驱动 | 功率：50马力；驱动方式：四轮驱动 | 通用类
爱科（常州）农业机械有限公司 | 2017010185 | 轮式拖拉机 | 004751 | S1204 | 93.5 | 动力设备：有; 功率：93.5; 燃油：柴油; 排放标准：国3; 型式核准号:CN FC G3 0E69 01 0006 | 2021/12/31 0:00:00 | 轮式拖拉机(不含皮带传动轮式拖拉机） | 120—130马力四轮驱动拖拉机 | 发动机标定功率：88.5kW 驱动型式：四轮驱动 | 发动机标定功率：88.5kW 驱动型式：四轮驱动 | 通用类
爱科（常州）农业机械有限公司 | 2017010185 | 轮式拖拉机 | 004315 | S1304-C | 95.6 | 动力设备：有; 功率：95.6; 燃油：柴油; 排放标准：国3; 型式核准号:CN FC G3 0E69 01 0001 | 2021/12/31 0:00:00 | 轮式拖拉机(不含皮带传动轮式拖拉机） | 130—140马力四轮驱动拖拉机 | 发动机标定功率：95.6kW 驱动型式：四轮驱动 | 发动机标定功率：95.6kW 驱动型式：四轮驱动 | 通用类
爱科（常州）农业机械有限公司 | 2017010185 | 轮式拖拉机 | 004749 | F1004 | 78.6 | 动力设备：有; 功率：78.6; 燃油：柴油; 排放标准：国3; 型式核准号:CN FC G3 0E69 01 0004 | 2021/12/31 0:00:00 | 轮式拖拉机(不含皮带传动轮式拖拉机） | 100—110马力四轮驱动拖拉机 | 驱动型式：四轮驱动 发动机标定功率：74kW | 驱动型式：四轮驱动 发动机标定功率：74kW | 通用类
爱科（常州）农业机械有限公司 | 2017010185 | 轮式拖拉机 | 004750 | S1204-C | 93.5 | 动力设备：有; 功率：93.5; 燃油：柴油; 排放标准：国3; 型式核准号:CN FC G3 0E69 01 0006 | 2021/12/31 0:00:00 | 轮式拖拉机(不含皮带传动轮式拖拉机） | 120—130马力四轮驱动拖拉机 | 发动机标定功率：88.5kW 驱动型式：四轮驱动 | 发动机标定功率：88.5kW 驱动型式：四轮驱动 | 通用类
爱科（常州）农业机械有限公司 | 2017010185 | 轮式拖拉机 | 004752 | F1004-C | 78.6 | 动力设备：有; 功率：78.6; 燃油：柴油; 排放标准：国3; 型式核准号:CN FC G3 0E69 01 0004 | 2021/12/31 0:00:00 | 轮式拖拉机(不含皮带传动轮式拖拉机） | 100—110马力四轮驱动拖拉机 | 驱动型式：四轮驱动 发动机标定功率：74kW | 驱动型式：四轮驱动 发动机标定功率：74kW | 通用类
爱科（常州）农业机械有限公司 | 2017010185 | 轮式拖拉机 | 004316 | S1104-C | 85.9 | 动力设备：有; 功率：85.9; 燃油：柴油; 排放标准：国3; 型式核准号:CN FC G3 0E69 01 0005 | 2021/12/31 0:00:00 | 轮式拖拉机(不含皮带传动轮式拖拉机） | 110—120马力四轮驱动拖拉机 | 发动机标定功率：81kW 驱动型式：四轮驱动 | 发动机标定功率：81kW 驱动型式：四轮驱动 | 通用类
开原市北方建筑机械有限公司 | 2017010189 | 粮食干燥机 | 004091 | HGJ-300型 | 165.7 | 动力设备：有; 功率：165.7; 燃油：电机 | 2020/12/22 0:00:00 | 粮食烘干机 | 处理量100t/d及以上连续式粮食烘干机 | 结构形式：连续式(间接加热) 整机质量：39700kg 外形尺寸(mm)：3500×3000×21800 燃烧机：热风炉 电机总功率：165.7kw | 处理量(kg/h)：≥12500(日处理量300t/d)(10%≤降水幅度≤15%)，≥18750(日处理量450t/d)(5%≤降水幅度＜10%) | 通用类
开原市北方建筑机械有限公司 | 2017010189 | 粮食干燥机 | 004090 | HGJ-500型 | 253.9 | 动力设备：有; 功率：253.9; 燃油：电机 | 2020/1/22 0:00:00 | 粮食烘干机 | 处理量100t/d及以上连续式粮食烘干机 | 结构形式：连续式(间接加热) 整机质量：57200kg 外形尺寸(mm)：4000×3500×26300 燃烧机：热风炉 电机总功率：253.9kw | 处理量(kg/h)：≥20833.3(日处理量500t/d)(10%≤降水幅度≤15%)，≥31250(日处理量750t/d)(5%≤降水幅度＜10%) | 通用类
开原市北方建筑机械有限公司 | 2017010189 | 粮食干燥机 | 004089 | HGJ-200型 | 123.8 | 动力设备：有; 功率：123.8; 燃油：电机 | 2020/12/22 0:00:00 | 粮食烘干机 | 处理量100t/d及以上连续式粮食烘干机 | 结构形式：连续式(间接加热) 整机质量：31800kg 外形尺寸(mm)：3000×3000×16000 燃烧机：热风炉 电机总功率：123.8kw | 处理量(kg/h)：≥8333.3(日处理量200t/d)(10%≤降水幅度≤15%)，≥12500(日处理量300t/d)(5%≤降水幅度＜10%) | 通用类
开原市北方建筑机械有限公司 | 2017010189 | 粮食干燥机 | 004088 | HGJ-150型 | 80 | 动力设备：有; 功率：80; 燃油：电机 | 2020/12/31 0:00:00 | 粮食烘干机 | 处理量100t/d及以上连续式粮食烘干机 | 结构形式：连续式(间接加热) 整机质量：22100kg 外形尺寸(mm)：2600×2600×17750 燃烧机：热风炉 电机总功率：80kw | 处理量(kg/h)：≥6250(日处理量150t/d)(10%≤降水幅度≤15%)，≥9375(日处理量225t/d)(5%≤降水幅度＜10%) | 通用类
西安亚澳农机股份有限公司 | 2017010206 | 旋播施肥机 | 004535 | 2BFG-4/8-200型 | 0 | 动力设备：无 | 2018/9/22 0:00:00 | 免耕播种机 | 7—11行免耕条播机 | 外形尺寸（长×宽×高）㎜：1880×2300×1270，结构质量（kg)：720；标定功率：44.1-55.1kw；工作幅宽（CM)：200；耕深（深松cm)：8-18；传动方式：中间齿轮传动； | 外形尺寸（长×宽×高）㎜：1850×2350×1350；结构质量（kg)：940；行距（cm)：小麦31.4,玉米：40-75；工作行数：小麦：7,玉米：4；工作幅宽(cm)：200； | 通用类
西安亚澳农机股份有限公司 | 2017010206 | 旋播施肥机 | 004533 | 2BFG-4/8-180型 | 0 | 动力设备：无 | 2018/9/22 0:00:00 | 免耕播种机 | 7—11行免耕条播机 | 外形尺寸（长×宽×高）㎜：1660×2100×1270，结构质量（kg)：640；标定功率：33.1-44.1kw；工作幅宽（CM)：180；耕深（深松cm)：8-18； | 外形尺寸（长×宽×高）㎜：1660×2100×1270，结构质量（kg)：640；标定功率：33.1-44.1kw；工作幅宽（CM)：180；耕深（深松cm)：8-18； | 通用类
西安亚澳农机股份有限公司 | 2017010206 | 旋播施肥机 | 004530 | 2BFG-3/7-160Q | 0 | 动力设备：无 | 2018/9/22 0:00:00 | 免耕播种机 | 7—11行免耕条播机 | 外形尺寸（长×宽×高）㎜：1600×1950×1250，结构质量（kg)：540；标定功率：25.7-33.1kw；工作幅宽（CM)：160；传动方式：中间齿轮传动；挂接方式：三点悬挂； | 7行≤播种行数≤11行，外形尺寸（长×宽×高）㎜：1600×1950×1250，结构质量（kg)：540；标定功率：25.7-33.1kw；工作幅宽（CM)：160； | 通用类
西安亚澳农机股份有限公司 | 2017010206 | 旋播施肥机 | 004532 | 2BFG-3/7-170Q型 | 0 | 动力设备：无 | 2019/9/22 0:00:00 | 免耕播种机 | 7—11行免耕条播机 | 外形尺寸（长×宽×高）㎜：1600×2050×1250，结构质量（kg)：560；标定功率：25.7-33.1kw；工作幅宽（CM)：170；耕深（深松cm)：8-18；传动方式：中间齿轮传动； | 外形尺寸（长×宽×高）㎜：1600×2050×1250，结构质量（kg)：560；标定功率：25.7-33.1kw；工作幅宽（CM)：170；耕深（深松cm)：8-18；传动方式：中间齿轮传动； | 通用类
西安亚澳农机股份有限公司 | 2017010206 | 旋播施肥机 | 004534 | 2BFG-5/9-220型 | 0 | 动力设备：无 | 2018/9/22 0:00:00 | 免耕播种机 | 7—11行免耕条播机 | 外形尺寸（长×宽×高）㎜：1880×2500×1270，结构质量（kg)：760；标定功率：58.8-73.5kw；工作幅宽（CM)：220； | 外形尺寸（长×宽×高）㎜：1880×2500×1270，结构质量（kg)：760；标定功率：58.8-73.5kw；工作幅宽（CM)：220 | 通用类
西安亚澳农机股份有限公司 | 2017010206 | 旋耕机 | 004527 | 1GKN-160 | 0 | 动力设备：无 | 2021/12/31 0:00:00 | 旋耕机 | 单轴1500—2000mm旋耕机 | 外形尺寸（长*宽*高）：1010*1810*970；标定功率（KW)：25.7-33.1；结构质量（kg)：360；工作幅宽（cm):160；总安装刀数（把）：44;旋耕刀型号：ITR245; | 幅宽：160cm；配套拖拉机标定功率：25.7-33.1kw;;传动方式：中间传动；与拖拉机联接方式：三点悬挂；安装刀数：44把；旋耕刀型号：I T245； | 通用类
西安亚澳农机股份有限公司 | 2017010206 | 旋耕机 | 004529 | 1GKN-125 | 0 | 动力设备：无 | 2021/12/31 0:00:00 | 旋耕机 | 单轴1000—1500mm旋耕机 | 幅宽：125cm；配套动力：13.2-18.4kw;传动方式：中间传动；与拖拉机联接方式：三点悬挂；安装刀数：30把；旋耕刀型号：I T245； | 单轴；耕幅：1250mm； | 通用类
山东山拖凯泰农业装备有限公司 | 2017010210 | 轮式拖拉机 | 004966 | 山拖1604 | 118 | 动力设备：有; 功率：118; 燃油：柴油; 排放标准：国3; 型式核准号:CN FC G3 0583 02 0024/CN FC G3 0669 03 0045 | 2021/12/31 0:00:00 | 轮式拖拉机(不含皮带传动轮式拖拉机） | 150—180马力四轮驱动拖拉机 | 外廓尺寸(长×宽×高):5205X2340X3350MM；驱动型式:四轮驱动；发动机标定功率：118kw；最小使用质量:5494KG；最小离地间隙:460MM/前桥 | 功率：160马力；驱动方式：四轮驱动 | 通用类
山东山拖凯泰农业装备有限公司 | 2017010210 | 轮式拖拉机 | 004967 | 山拖1854 | 136 | 动力设备：有; 功率：136; 燃油：柴油; 排放标准：国3; 型式核准号:CN FC G3 0583 01 0004 | 2021/12/31 0:00:00 | 轮式拖拉机(不含皮带传动轮式拖拉机） | 180—200马力四轮驱动拖拉机 | 外廓尺寸(长×宽×高):5450X2340X3310MM；驱动型式:四轮驱动；功率：136KW；最小使用质量:6971KG；最小离地间隙:480MM/前桥 | 功率：185马力；驱动方式：四轮驱动 | 通用类
山东山拖凯泰农业装备有限公司 | 2017010210 | 轮式拖拉机 | 004968 | 山拖1504 | 111 | 动力设备：有; 功率：111; 燃油：柴油; 排放标准：国3; 型式核准号:CN FC G3 0583 02 0016/CN FC G3 0669 01 0020 | 2021/12/31 0:00:00 | 轮式拖拉机(不含皮带传动轮式拖拉机） | 150—180马力四轮驱动拖拉机 | 外廓尺寸(长×宽×高):5190X2345X3345MM；驱动型式:四轮驱动；发动机标定功率：111KW；最小使用质量:5483KG；最小离地间隙:460MM/前桥 | 功率：150马力；驱动方式：四轮驱动 | 通用类
四川省苍溪农机制造有限公司 | 2017010214 | 履带式稻麦联合收割机 | 004314 | 4LZ-1.0 | 20.6 | 动力设备：有; 功率：20.6; 燃油：柴油; 排放标准：国3; 型式核准号:无 | 2018/9/25 0:00:00 | 自走履带式谷物联合收割机（全喂入） | 1—1.5kg/s自走履带式谷物联合收割机（全喂入）；包含1.5—2.1kg/s自走履带式水稻联合收割机（全喂入） | 型式：全喂入履带自走式；喂入量：1.0kg/s；外形尺寸长×宽×高：3112×1594×1716mm；整机使用质量：1000kg；割台宽度：1340mm；功率：20.2kW；转速：2200r/min； | 喂入量：1.0kg/s；自走履带式；喂入方式：全喂入 | 通用类
四川省苍溪农机制造有限公司 | 2017010214 | 履带式谷物联合收割机 | 004313 | 4LZ-0.6 | 7.5 | 动力设备：有; 功率：7.5; 燃油：柴油; 排放标准：国3; 型式核准号:无 | 2018/9/25 0:00:00 | 自走履带式谷物联合收割机（全喂入） | 0.6—1kg/s自走履带式谷物联合收割机（全喂入）；包含1—1.5kg/s自走履带式水稻联合收割机（全喂入） | 型式：全喂入自走履带式；喂入量：0.6kg/s；外形尺寸长×宽×高：2650×1200×1320mm；整机使用质量：300kg；割台宽度：1000mm； 功率：7.5kW；转速：3600r/min； | 喂入量：0.6kg/s ；自走履带式；喂入方式：全喂入 | 通用类
四川省苍溪农机制造有限公司 | 2017010214 | 微耕机 | 004312 | 1WG-4.0Q | 4 | 动力设备：有; 功率：4; 燃油：汽油 | 2017/9/26 0:00:00 | 微耕机 | 功率4kW及以上微耕机 | 配套发动机：功率：4.0kW、制造商：重庆高康科技发展有限公司、型号：170F汽油机；外形尺寸（长×宽×高）：1540×950×930mm；结构质量：65kg；传动方式：直连齿轮传动；耕宽：95cm | 配套功率：4.0kW | 非通用类
重庆卓格豪斯机械有限公司 | 2017010217 | 微耕机 | 004642 | 1WG2.2-40FQ-ZC | 2.2 | 动力设备：有; 功率：2.2; 燃油：汽油 | 2021/12/31 0:00:00 | 微耕机 | 功率4kW以下微耕机 | 发动机形式：汽油；配套功率（kW）：2.2，外形尺寸：1330mm×600mm×950mm,结构质量：41kg，工作幅宽：400mm | 发动机形式：汽油；配套功率（kW）：2.2 | 非通用类
山东元鸣机械有限公司 | 2017010220 | 步行插秧机 | 004287 | 2ZS-4(RR-4B) | 2 | 动力设备：有; 功率：2; 燃油：汽油 | 2017/8/25 0:00:00 | 水稻插秧机 | 4行手扶步进式水稻插秧机 | 风冷汽油发动机；标定功率/标定转速：2.0/1800kW/（r/min）；外形尺寸(长×宽×高)：2200mm×1500mm×1065mm；结构质量：143Kg；工作行数：4行；行距：300mm； | 手扶步进式；4行 | 通用类
重庆科邦机械制造有限公司 | 2017010226 | 微耕机 | 004703 | 1WG5.5-110FQ-ZC | 5.5 | 动力设备：有; 功率：5.5; 燃油：汽油 | 2021/12/31 0:00:00 | 微耕机 | 功率4kW及以上微耕机 | 标定功率：5.5kW、配套发动机：177F/P汽油机、传动方式：齿轮传动、连接方式：直联式、离合：摩擦片式、作业速度：0.1-0.3m/s、耕宽：1100mm、耕深：≥100mm、总安装刀数：24把。 | 标定功率：5.5kW | 非通用类
河北超平农机制造有限公司 | 2017010227 | 激光平地机 | 004053 | 1JP-2500 | 0 | 动力设备：无 | 2021/12/31 0:00:00 | 平地机（含激光平地机） | 幅宽2-3m激光平地机 | 工作宽幅：2.5M，链接方式：牵引式，激光发射器发射半径：400M，接收器接收高度范围：19CM，控制器：数字显示，配套动力:≥70KW，平整度：±3CM。 | 工作宽幅：2.5M | 非通用类
河北超平农机制造有限公司 | 2017010227 | 激光平地机 | 004051 | 1JP-3000 | 0 | 动力设备：无 | 2021/12/31 0:00:00 | 平地机（含激光平地机） | 幅宽3m及以上激光平地机 | 工作宽幅：3.0M，链接方式：牵引式，激光发射器发射半径：400M，接收器接收高度范围：19CM，控制器：数字显示，配套动力:≥70KW，平整度：±3Cm。 | 工作宽幅：3.0M | 非通用类
河北超平农机制造有限公司 | 2017010227 | 激光平地机 | 004052 | 1JP-3500 | 0 | 动力设备：无 | 2021/12/31 0:00:00 | 平地机（含激光平地机） | 幅宽3m及以上激光平地机 | 工作宽幅：3.5M，链接方式：牵引式，激光发射器发射半径：400M，接收器接收高度范围：19CM，控制器：数字显示，配套动力:≥90KW，平整度：±3CM。 | 工作宽幅：3.5M | 非通用类
四川省鑫事达机械设备有限公司 | 2017010247 | 微耕机 | 004869 | 1WG4.0Q | 4 | 动力设备：有; 功率：4; 燃油：汽油 | 2019/4/2 0:00:00 | 微耕机 | 功率4kW及以上微耕机 | 结构型式:前置式配套发动机额定功率:4.0KW外形尺寸(长X宽X高)MM:(1540X1000X930)MM结构质量:65KG连接方式:直联耕宽:1000MM耕深:≥100MM | 配套功率：4.0kW;结构型式：前置式；起动方式：手拉反冲式；传动方式：齿轮；连接方式：直连；耕宽：1000mm;耕深≥10. | 非通用类
南充富牌农机有限公司 | 2017010254 | 微耕机 | 004868 | 1WG3.2-95FQ-ZC | 3.2 | 动力设备：有; 功率：3.2; 燃油：汽油 | 2021/12/31 0:00:00 | 微耕机 | 功率4kW以下微耕机 | 标定功率（KW）：3.2,标定转速（r/min）：3600，工作状态外形尺寸（长×宽×高）1360×960×870，工作宽幅（mm）：950，直联，齿轮传动，刀辊最大回转半径（mm）：180 | 标定功率（KW）：3.2,标定转速（r/min）：3600，工作状态外形尺寸（长×宽×高）1360×960×870，工作宽幅（mm）：950，直联，齿轮传动，刀辊最大回转半径（mm）：180 | 非通用类
南充富牌农机有限公司 | 2017010254 | 微型联合收割机 | 004356 | 4LZ-0.6-A | 5.5 | 动力设备：有; 功率：5.5; 燃油：汽油 | 2017/9/23 0:00:00 | 自走履带式谷物联合收割机（全喂入） | 0.6—1kg/s自走履带式谷物联合收割机（全喂入）；包含1—1.5kg/s自走履带式水稻联合收割机（全喂入） | 配套发动机型号：G270F-C风冷汽油机、标定功率：5.5KW、额定转速：1800r/min、外形尺寸(mm)：2360×1310×1500、喂入量:0.6kg/s、割幅：1070mm。喂入：全喂入。 | 配套发动机型号：G270F-C风冷汽油机、标定功率：5.5KW、额定转速：1800r/min、外形尺寸(mm)：2360×1310×1500、喂入量:0.6kg/s、割幅：1070mm。喂入：全喂入。 | 非通用类
新乡市新东轻工机械有限公司 | 2017010261 | 冷藏罐 | 004799 | 9LG-1A | 2.97 | 动力设备：有; 功率：2.97; 燃油：电机 | 2019/12/31 0:00:00 | 冷藏罐 | 3000L以下全自动清洗冷藏罐 | 形式：直冷式；外形尺寸：2200*1250*1550mm；额定容量：1000L；清洗方式：自动清洗；制冷剂型号：R22;压缩机型号：ZR-36 | 冷藏罐容量（L）：1000；清洗方式：全自动清洗； | 通用类
新乡市新东轻工机械有限公司 | 2017010261 | 冷藏罐 | 004800 | 9LG-3A-ZX | 5.27 | 动力设备：有; 功率：5.27; 燃油：电机 | 2019/12/31 0:00:00 | 冷藏罐 | 3000—6000L全自动清洗冷藏罐 | 形式：直冷式；外形尺寸：3400*1750*1750mm；额定容量：3000L；清洗方式：自动清洗；制冷剂型号：R22;压缩机型号：ZR-72 | 冷藏罐容量（L）：3000；清洗方式：全自动清洗 | 通用类
新乡市新东轻工机械有限公司 | 2017010261 | 冷藏罐 | 004801 | 9LG-6A-ZX | 10.35 | 动力设备：有; 功率：10.35; 燃油：电机 | 2019/12/31 0:00:00 | 冷藏罐 | 6000L及以上全自动清洗冷藏罐 | 形式：直冷式；外形尺寸：4300*2080*1960mm；额定容量：6000L；清洗方式：自动清洗；制冷剂型号：R22;压缩机型号：ZR-72 | 冷藏罐容量（L）：6000；清洗方式：全自动清洗 | 通用类
宁波天海制冷设备有限公司 | 2017010268 | 热泵型谷物干燥机 | 003973 | 5HXRG-100 | 37.28 | 动力设备：有; 功率：37.28; 燃油：电机 | 2019/12/31 0:00:00 | 粮食烘干机 | 批处理量10—20t循环式粮食烘干机 | 处理方式：循环式；结构形式：固定式；循环式批处理量（t）：10 | 10t≤批处理量＜20t；循环式 | 通用类
安徽省传奇农业机械制造有限公司 | 2017010274 | 轮式拖拉机 | 004393 | CQ1000 | 73.5 | 动力设备：有; 功率：73.5; 燃油：柴油; 排放标准：国3; 型式核准号:CNFCG30284050001 | 2021/12/31 0:00:00 | 轮式拖拉机(不含皮带传动轮式拖拉机） | 100马力及以上两轮驱动拖拉机 | 功率：100马力，驱动方式：两轮驱动 | 功率：100马力，驱动方式：两轮驱动 | 通用类
安徽省传奇农业机械制造有限公司 | 2017010274 | 轮式拖拉机 | 004386 | CQ1204-1 | 88.2 | 动力设备：有; 功率：88.2; 燃油：柴油; 排放标准：国3; 型式核准号:CNFCG30284040013 | 2021/12/31 0:00:00 | 轮式拖拉机(不含皮带传动轮式拖拉机） | 120—130马力四轮驱动拖拉机 | 功率：120马力；驱动方式：四轮驱动 | 功率：120马力；驱动方式：四轮驱动 | 通用类
安徽省传奇农业机械制造有限公司 | 2017010274 | 轮式拖拉机 | 004384 | CQ1004 | 73.5 | 动力设备：有; 功率：73.5; 燃油：柴油; 排放标准：国3; 型式核准号:CNFCG30284050001 | 2021/12/31 0:00:00 | 轮式拖拉机(不含皮带传动轮式拖拉机） | 100—110马力四轮驱动拖拉机 | 功率：100马力；驱动方式：四轮驱动 | 功率：100马力；驱动方式：四轮驱动 | 通用类
安徽省传奇农业机械制造有限公司 | 2017010274 | 轮式拖拉机 | 004383 | CQ1854 | 136 | 动力设备：有; 功率：136; 燃油：柴油; 排放标准：国3; 型式核准号:CNFCG30583010004 | 2021/12/31 0:00:00 | 轮式拖拉机(不含皮带传动轮式拖拉机） | 180—200马力四轮驱动拖拉机 | 功率：185马力；驱动方式：四轮驱动 | 功率：185马力；驱动方式：四轮驱动 | 通用类
安徽省传奇农业机械制造有限公司 | 2017010274 | 轮式拖拉机 | 004388 | CQ1354 | 99.3 | 动力设备：有; 功率：99.3; 燃油：柴油; 排放标准：国3; 型式核准号:CNFCG30669070014 | 2021/12/31 0:00:00 | 轮式拖拉机(不含皮带传动轮式拖拉机） | 130—140马力四轮驱动拖拉机 | 功率：135马力；驱动方式：四轮驱动 | 功率：135马力；驱动方式：四轮驱动 | 通用类
安徽省传奇农业机械制造有限公司 | 2017010274 | 轮式拖拉机 | 004387 | CQ1300 | 97.5 | 动力设备：有; 功率：97.5; 燃油：柴油; 排放标准：国3; 型式核准号:CNFCG30583020010 | 2021/12/31 0:00:00 | 轮式拖拉机(不含皮带传动轮式拖拉机） | 100马力及以上两轮驱动拖拉机 | 功率：130马力；驱动方式：两轮驱动 | 功率：130马力；驱动方式：两轮驱动 | 通用类
安徽省传奇农业机械制造有限公司 | 2017010274 | 轮式拖拉机 | 004389 | CQ1304 | 97.5 | 动力设备：有; 功率：97.5; 燃油：柴油; 排放标准：国3; 型式核准号:CNFCG30583020010 | 2021/12/31 0:00:00 | 轮式拖拉机(不含皮带传动轮式拖拉机） | 130—140马力四轮驱动拖拉机 | 功率：130马力；驱动方式：四轮驱动 | 功率：130马力；驱动方式：四轮驱动 | 通用类
安徽省传奇农业机械制造有限公司 | 2017010274 | 轮式拖拉机 | 004392 | CQ704 | 51.5 | 动力设备：有; 功率：51.5; 燃油：柴油; 排放标准：国3; 型式核准号:CNFCG30602050001 | 2021/12/31 0:00:00 | 轮式拖拉机(不含皮带传动轮式拖拉机） | 70—75马力四轮驱动拖拉机 | 功率：70马力，驱动方式：四轮驱动 | 功率：70马力,驱动方式：四轮驱动 | 通用类
安徽省传奇农业机械制造有限公司 | 2017010274 | 轮式拖拉机 | 004385 | CQ1200 | 88.2 | 动力设备：有; 功率：88.2; 燃油：柴油; 排放标准：国3; 型式核准号:CNFCG30284040013 | 2021/12/31 0:00:00 | 轮式拖拉机(不含皮带传动轮式拖拉机） | 100马力及以上两轮驱动拖拉机 | 功率：120马力，驱动方式：两轮驱动 | 功率：120马力；驱动方式：两轮驱动 | 通用类
安徽省传奇农业机械制造有限公司 | 2017010274 | 轮式拖拉机 | 004390 | CQ1654 | 122 | 动力设备：有; 功率：122; 燃油：柴油; 排放标准：国3; 型式核准号:CNFCG30583020023 | 2021/12/31 0:00:00 | 轮式拖拉机(不含皮带传动轮式拖拉机） | 150—180马力四轮驱动拖拉机 | 功率：165马力；驱动方式：四轮驱动 | 功率：165马力；驱动方式：四轮驱动 | 通用类
安徽省传奇农业机械制造有限公司 | 2017010274 | 轮式拖拉机 | 004391 | CQ1104 | 81 | 动力设备：有; 功率：81; 燃油：柴油; 排放标准：国3; 型式核准号:CNFCG30669070005 | 2020/12/31 0:00:00 | 轮式拖拉机(不含皮带传动轮式拖拉机） | 110—120马力四轮驱动拖拉机 | 功率：110马力；驱动方式：四轮驱动 | 功率：110马力；驱动方式：四轮驱动 | 通用类
云南正丰农机有限公司 | 2017010280 | 果蔬烘干机 | 004739 | 5HG-16 | 1.1 | 动力设备：有; 功率：1.1; 燃油：电机 | 2020/12/31 0:00:00 | 果蔬烘干机 | 容积15m³及以上果蔬烘干机（整体脱水） | 整机功率：0.55KW 外形尺寸：4000mmX3000mmX2200mm(±200mm) 结构质量：≥1.1kg 烘干容积：16m3 | 容积:16m³；整体脱水 | 非通用类
云南正丰农机有限公司 | 2017010280 | 果蔬烘干机 | 004738 | 5HG-6 | 0.55 | 动力设备：有; 功率：0.55; 燃油：电机 | 2020/12/2 0:00:00 | 果蔬烘干机 | 容积5—15m³果蔬烘干机（整体脱水） | 整机功率：0.55KW 外形尺寸：3000mmX2000mmX2200mm(±200mm) 结构质量：≥170kg 烘干容积：6m3 小时能耗量：≤10kg/h(煤等 | 容积:6m³；整体脱水 | 非通用类
湖南省劲松机械有限公司 | 2017010285 | 茶叶烘干机 | 004734 | 6CHBS-20 | 0 | 动力设备：无 | 2019/12/31 0:00:00 | 茶叶炒（烘）干机 | 烘干面积10㎡及以上百叶式茶叶烘干机 | 整机质量（kg）：1900；外形尺寸（长×宽×高）（mm）:5400×1740×2700；小时生产率（kg/h）：≥40；有效烘干面积（㎡）：20； | 百叶式茶叶烘干机；整机质量（kg）：1900；外形尺寸（长×宽×高）（mm）:5400×1740×2700；小时生产率（kg/h）：≥40；有效烘干面积（㎡）：20； | 非通用类
莱恩农业装备有限公司 | 2017010288 | 高速插秧机 | 004639 | 2ZG-6Q | 14.5 | 动力设备：有; 功率：14.5; 燃油：汽油 | 2021/12/31 0:00:00 | 水稻插秧机 | 6—7行四轮乘坐式水稻插秧机 | 结构形式:四轮乘坐式,工作行数:6行，配套发动机额定功率(KW）:14.5,标定转速(r/min）:2950,燃油种类:汽油,外形尺寸(长×宽×高）mm：3500×2100×2500 | 四轮乘坐式,6行 | 通用类
莱恩农业装备有限公司 | 2017010288 | 高速插秧机 | 004640 | 2ZG-8Q2 | 14.5 | 动力设备：有; 功率：14.5; 燃油：汽油 | 2021/12/31 0:00:00 | 水稻插秧机 | 8行及以上四轮乘坐式水稻插秧机 | 结构形式：四轮乘坐式,工作行数：8行，配套发动机额定功率(KW）:14.5,标定转速(r/min）:2950,燃油种类：汽油,外形尺寸(长×宽×高）mm:3500×2300×2500 | 四轮乘坐式,8行 | 通用类
莱恩农业装备有限公司 | 2017010288 | 谷物联合收割机 | 004641 | 4LZ-4.1 | 70 | 动力设备：有; 功率：70; 燃油：柴油; 排放标准：国3; 型式核准号:CN FC G3 0602 04 0004 | 2019/12/31 0:00:00 | 自走履带式谷物联合收割机（全喂入） | 4kg/s及以上自走履带式谷物联合收割机（全喂入） | 喂入量(KG/S):4.1,全喂入自走履带式，工作状态外形尺寸(长×宽×高):5100×2850×2450MM；割台工作幅宽(M):2；配套发动机额定功率(KW):64.5 | 喂入量：4.1kg/s,自走履带式,喂入方式：全喂入 | 通用类
安徽春风农林机械制造有限公司 | 2017010296 | 微耕机 | 003984 | 1WG-4QB | 4.05 | 动力设备：有; 功率：4.05; 燃油：汽油 | 2018/12/31 0:00:00 | 微耕机 | 功率4kW及以上微耕机 | 配套发动机：EY28B汽油机,额定功率4.05kW.外形尺寸：1450mm*870mm*970mm, 结构质量：85kg，刀辊最大回转半径:170mm ，耕宽：870mm，耕深：≥100mm。 | 配套功率:4.05kW | 非通用类
安徽春风农林机械制造有限公司 | 2017010296 | 微耕机 | 003983 | 1WG-5.00Q | 5 | 动力设备：有; 功率：5; 燃油：汽油 | 2019/12/31 0:00:00 | 微耕机 | 功率4kW及以上微耕机 | 配套发动机：177F汽油机，额定功率5.00kW。外形尺寸：1600mm*620mm*1080mm, 结构质量：75kg,刀辊最大回转半径:180mm,耕宽：620mm，耕深：≥100mm。 | 配套功率：5.00kW | 非通用类
安徽春风农林机械制造有限公司 | 2017010296 | 微耕机 | 003978 | 1WG-4Q | 4 | 动力设备：有; 功率：4; 燃油：汽油 | 2017/12/31 0:00:00 | 微耕机 | 功率4kW及以上微耕机 | 配套发动机：170F汽油机，额定功率4.0kW。 外形尺寸：1480mm*1000mm*1050mm, 结构质量：80kg，刀辊最大回转半径:200mm ，耕宽：1000mm，耕深≥100mm。 | 配套功率:4.0kW | 非通用类
安徽春风农林机械制造有限公司 | 2017010296 | 微耕机 | 003982 | 1WG-4.0QC | 4 | 动力设备：有; 功率：4; 燃油：汽油 | 2019/12/31 0:00:00 | 微耕机 | 功率4kW及以上微耕机 | 配套发动机：170F汽油机,额定功率4.0kW。 外形尺寸：1600mm*620mm*1080mm, 结构质量：65kg，刀辊最大回转半径:180mm ，耕宽：620mm，耕深：≥100mm。 | 配套功率：4.0kW | 非通用类
广州项明机械科技有限公司 | 2017010301 | 冷藏保鲜库 | 003970 | ZK200-A100-H | 9.5 | 动力设备：有; 功率：9.5; 燃油：电机 | 2017/12/22 0:00:00 | 简易保鲜储藏设备 | 库容200—400m³简易保鲜储藏设备 | 组合式结构、配套动力9.5kw、外形尺寸（m)12.3*6.6*3.0、压缩机：型号SM185S4CC、功率8.8kw、台数1台，冷凝方式风冷、保温材料聚氨酯、厚度100mm、库温-2~+8℃ | 库容200—400m3简易保鲜储藏设备 | 非通用类
浙江强农机电有限公司 | 2017010309 | 饲料搅拌机 | 004962 | 9JQQN-13 | 18.5 | 动力设备：有; 功率：18.5; 燃油：电机 | 2020/12/31 0:00:00 | 饲料搅拌机 | 12m3及以上饲料全混合日粮制备机 | 外形尺寸：4650*2300*2500mm；结构质量：2350kg；搅龙转速：12-16r/min；搅拌仓容积：13.2m3；结构型式：卧式搅拌机；配套动力：18.5-22kw； | 搅拌室容积：13.2m3 | 非通用类
浙江强农机电有限公司 | 2017010309 | 饲料混合机 | 004961 | 9HZWP-1200 | 7.5 | 动力设备：有; 功率：7.5; 燃油：电机 | 2020/12/31 0:00:00 | 饲料混合机 | 2m3及以上卧式（单轴）混合机 | 外形尺寸：2400*1480*1540mm；配套动力：7.5-11kw；主轴转速：10-16r/min；混合方式：卧式混合机；额定批次混合量：1200kg容积：2.6m3 | 混合室容积：2.6m3；卧式；单轴 | 非通用类
樱田农机科技（泰州）有限公司 | 2017010314 | 水田平地搅浆机 | 004581 | 1JSL -360 | 0 | 动力设备：无 | 2020/12/31 0:00:00 | 旋耕机 | 单轴2500mm及以上旋耕机 | 配套动力Kw：≧51、尺寸mm：1050X3680X1000、幅宽cm:360、质量Kg：510、连接形式：三点悬挂、传动方式：单侧双链传动+中箱变速传动、速度Km:3-5、搅浆深度cm：10-16 | 配套动力Kw：≧51、尺寸mm：1050X3680X1000、幅宽cm:360、质量Kg：510、连接形式：三点悬挂、传动方式：单侧双链传动+中箱变速传动、速度Km:3-5、搅浆深度cm：10-16 | 通用类
樱田农机科技（泰州）有限公司 | 2017010314 | 水田平地搅浆机 | 004583 | 1JSL-280 | 0 | 动力设备：无 | 2020/12/31 0:00:00 | 旋耕机 | 单轴2500mm及以上旋耕机 | 配套动力Kw：≧37、外形尺寸mm：1050X2985X1000、工作幅宽cm:280、整机质量Kg：328、连接形式：快速三点悬挂、传动方式：单侧双链传动、作业速度Km:3-5、搅浆深度cm：10- | 配套动力Kw：≧37、外形尺寸mm：1050X2985X1000、工作幅宽cm:280、整机质量Kg：328、连接形式：快速三点悬挂、传动方式：单侧双链传动、作业速度Km:3-5、搅浆深度cm：10- | 通用类
樱田农机科技（泰州）有限公司 | 2017010314 | 水田平地搅浆机 | 004582 | 1JSL-320 | 0 | 动力设备：无 | 2020/12/31 0:00:00 | 旋耕机 | 单轴2500mm及以上旋耕机 | 配套动力Kw：≧51、外形mm：1050X3200X1000、幅宽cm:320、质量Kg：358、连接形式：三点悬挂、传动方式：单侧双链传动+中箱变速传动、速度Km:3-5、搅浆深度cm：10-16 | 配套动力Kw：≧51、外形mm：1050X3200X1000、幅宽cm:320、质量Kg：358、连接形式：三点悬挂、传动方式：单侧双链传动+中箱变速传动、速度Km:3-5、搅浆深度cm：10-16 | 通用类
樱田农机科技（泰州）有限公司 | 2017010314 | 水田平地搅浆机 | 004039 | 1JSL-380 | 0 | 动力设备：无 | 2020/12/31 0:00:00 | 旋耕机 | 单轴2500mm及以上旋耕机 | 配套动力Kw：≧62、尺寸mm：1050X3980X1000、幅宽cm:380、质量Kg：536、连接形式：三点悬挂、传动方式：单侧双链传动+中箱变速传动、速度Km:3-5、搅浆深度cm：10-16 | 配套动力Kw：≧62、尺寸mm：1050X3980X1000、幅宽cm:380、质量Kg：536、连接形式：三点悬挂、传动方式：单侧双链传动+中箱变速传动、速度Km:3-5、搅浆深度cm：10-16 | 通用类
安徽禾阳机械科技有限公司 | 2017010336 | 批式循环谷物干燥机 | 005071 | 5HXL-12 | 6.5 | 动力设备：有; 功率：6.5; 燃油：其他 | 2021/12/31 0:00:00 | 粮食烘干机 | 批处理量10—20t循环式粮食烘干机 | 批处理量：12t；处理方式：循环式；结构型式：固定式；功率(kW):6.5 | 批处理量：12t；处理方式：循环式；结构型式：固定式；功率(kW):6.5 | 通用类
安徽禾阳机械科技有限公司 | 2017010336 | 批式循环谷物干燥机 | 005070 | 5HXL-30 | 18.1 | 动力设备：有; 功率：18.1; 燃油：其他 | 2021/12/31 0:00:00 | 粮食烘干机 | 批处理量30t及以上循环式粮食烘干机 | 批处理量：30t；处理方式：循环式 ；结构型式：固定式；功率(kW):18.1 | 批处理量：30t；处理方式：循环式 ；结构型式：固定式；功率(kW):18.1 | 通用类
安徽禾阳机械科技有限公司 | 2017010336 | 批式循环谷物干燥机 | 005069 | 5HXL-15 | 6.75 | 动力设备：有; 功率：6.75; 燃油：其他 | 2021/12/31 0:00:00 | 粮食烘干机 | 批处理量10—20t循环式粮食烘干机 | 批处理量：15t；处理方式：循环式 ；结构型式：固定式；功率(kW):6.75 | 批处理量：15t；处理方式：循环式 ；结构型式：固定式；功率(kW):6.75 | 通用类
日照市德福机械制造有限公司 | 2017010338 | 田园管理机 | 004415 | 3TG-4Q | 4 | 动力设备：有; 功率：4; 燃油：汽油 | 2018/9/8 0:00:00 | 田园管理机 | 功率4kW及以上田园管理机 | 主机结构形式:双轮驱动式；发动机型号:170F/P；外形尺寸1750×600×1050MM；结构质量96.5KG；主传动方式:三角皮带加齿轮传动；离合器型式:涨离式；开沟深度10CM；培土高度10cm | 配套功率：4.0kW | 非通用类
日照市德福机械制造有限公司 | 2017010338 | 微型耕耘机 | 004416 | 1WG-5.5Q | 5.5 | 动力设备：有; 功率：5.5; 燃油：汽油 | 2019/12/31 0:00:00 | 微耕机 | 功率4kW及以上微耕机 | 结构型式：前置式；型号名称:177F/P汽油机；额定转速:3600R/MIN；外形尺寸:1600×950×1150MM；结构质量:88KG；传动方式:皮带传动；耕宽:900MM；耕深:≥100MM | 额定功率：5.5kW | 非通用类
日照市德福机械制造有限公司 | 2017010338 | 微型耕耘机 | 004417 | 1WG-4Q（Z） | 4 | 动力设备：有; 功率：4; 燃油：汽油 | 2021/12/31 0:00:00 | 微耕机 | 功率4kW及以上微耕机 | 结构型式：前置式；发动机型号：JM170F/P汽油机；额定转速:3600R/MIN；外形尺寸:1550×900×1000MM；结构质量:65KG；耕深：≥100mm；耕宽：900mm | 额定功率：4.0kW | 非通用类
武汉天农顺植保机械有限公司 | 2017010341 | 动力喷雾机 | 005078 | 3WD-4 | 1.6 | 动力设备：有; 功率：1.6; 燃油：电机 | 2021/12/31 0:00:00 | 动力喷雾机（含担架式、推车式机动喷雾机） | 动力喷雾机 | 外形尺寸（长×宽×高）：580×300×320mm；标定功率：1.6kW；标定转速：2800r/min;工作压力：0-4Mpa；流量：9.8L/min； | 结构型式：担架式 | 非通用类
郑州金宏兴机械有限公司 | 2017010342 | 铡草机 | 003963 | 9Z-10 | 15 | 动力设备：有; 功率：15; 燃油：电机 | 2021/12/31 0:00:00 | 铡草机 | 9—15t/h铡草机 | 生产率：10.676t/h；配套动力：15kw；结构形式：盘式；外形尺寸：2630×2230×4127mm；动刀片数量：3个；设计切草长度：12、18、25、35mm | 9t/h≤生产率≤15t/h | 非通用类
洋马农机（中国）有限公司 | 2017010349 | 乘坐式高速插秧机 | 005010 | 2ZGQ-70D | 15.4 | 动力设备：有; 功率：15.4; 燃油：柴油; 排放标准：国3; 型式核准号:CN FC G3 0970 07 0016 | 2017/12/31 0:00:00 | 水稻插秧机 | 6—7行四轮乘坐式水稻插秧机 | 插秧机的结构形式：四轮乘坐式；作业行数（行）：7 | 四轮乘坐式:6行 | 通用类
洋马农机（中国）有限公司 | 2017010349 | 乘坐式高速插秧机 | 005011 | 2ZGQ-6G(VP6G) | 10.3 | 动力设备：有; 功率：10.3; 燃油：汽油 | 2021/12/31 0:00:00 | 水稻插秧机 | 6—7行四轮乘坐式水稻插秧机 | 插秧机的结构形式：四轮乘坐式；作业行数（行）：6 | 四轮乘坐式:6行 | 通用类
洋马农机（中国）有限公司 | 2017010349 | 乘坐式高速插秧机 | 005012 | 2ZGQ-60D | 15.4 | 动力设备：有; 功率：15.4; 燃油：柴油; 排放标准：国3; 型式核准号:CN FC G3 0970 07 0016 | 2017/12/31 0:00:00 | 水稻插秧机 | 6—7行四轮乘坐式水稻插秧机 | 插秧机的结构形式：四轮乘坐式；作业行数（行）：6 | 四轮乘坐式:6行 | 通用类
重庆百源农用机械有限公司 | 2017010359 | 微耕机 | 004216 | 1WG4.0-100FQ-ZC | 4 | 动力设备：有; 功率：4; 燃油：汽油 | 2020/12/31 0:00:00 | 微耕机 | 功率4kW及以上微耕机 | 1WG4.0-100FQ型微耕机为手持式。配套动力为单杠四冲程OHV、气缸中心斜置25°汽油机（4.0KW,3600r/min），齿轮传动，直联式，摩擦片式（常开）离合。 | 规格型号：1WG4.0-100FQ-ZC，结构型式：手持式，外型尺寸：1460×100×890，传动方式：齿轮传动，连接方式：直联式，扶把调整幅度：水平方向0°，垂直方向140° | 非通用类
常州回回机械科技有限公司 | 2017010361 | 水田平地搅浆机 | 004228 | 1JSL-280 |  | 动力设备：无 | 2020/12/31 0:00:00 | 旋耕机 | 单轴2500mm及以上旋耕机 | 耕幅为280CM；整机质量360KG；三点悬挂；单侧链条传动；配套动力≥40.5KW；专用弧形打浆刀74把 | 单轴；耕幅280CM；配套动力≥40.5KW | 通用类
常州回回机械科技有限公司 | 2017010361 | 水田平地搅浆机 | 004227 | 1JSL-260 |  | 动力设备：无 | 2020/12/31 0:00:00 | 旋耕机 | 单轴2500mm及以上旋耕机 | 耕幅为260CM；整机质量340KG；三点悬挂；单侧链条传动；配套动力≥33KW；专用弧形打浆刀68把 | 单轴；耕幅260CM；配套动力≥33KW | 通用类
常州回回机械科技有限公司 | 2017010361 | 水田平地搅浆机 | 004226 | 1JSL-240 | 0 | 动力设备：无 | 2020/12/31 0:00:00 | 旋耕机 | 单轴2000—2500mm旋耕机 | 耕幅为240CM；整机质量320KG；三点悬挂；单侧链条传动；配套动力≥25.7KW；专用弧形打浆刀64把 | 单轴；耕幅240CM；配套动力≥25.7KW | 通用类
常州回回机械科技有限公司 | 2017010361 | 水田平地搅浆机 | 004225 | 1JSL-320 |  | 动力设备：无 | 2020/12/31 0:00:00 | 旋耕机 | 单轴2500mm及以上旋耕机 | 耕幅为320CM；整机质量380KG；三点悬挂；单侧链条传动；配套动力≥44.7KW；专用弧形打浆刀84把 | 单轴；耕幅320CM；配套动力≥44.7KW | 通用类
湖州中流机械制造有限公司 | 2017010367 | 纵向轴流全喂入联合收割机 | 004518 | 4LZ-4.0Z | 73.6 | 动力设备：有; 功率：73.6; 燃油：柴油; 排放标准：国3; 型式核准号:CN FC G3 0951 04 00001 | 2019/12/31 0:00:00 | 自走履带式谷物联合收割机（全喂入） | 4kg/s及以上自走履带式谷物联合收割机（全喂入） | 喂入量:4KG/S；自走履带式；喂入方式:全喂入 | 喂入量:4KG/S；自走履带式；喂入方式:全喂入 | 通用类
江西鼎立农业机械有限公司 | 2017010370 | 纵向轴流全喂入联合收割机 | 004015 | 4LZ-4.0Z | 73.6 | 动力设备：有; 功率：73.6; 燃油：柴油; 排放标准：国3; 型式核准号:CN FC G3 0951 04 00001 | 2021/12/31 0:00:00 | 自走履带式谷物联合收割机（全喂入） | 4kg/s及以上自走履带式谷物联合收割机（全喂入） | 喂入量：4kg/s：自走履带式；喂入方式：全喂入 | 结构型式：履带自走式,全喂入；喂入量4kg/s；割台宽度2100mm;整机使用质量:3100kg；发动机功率：73.6kw，国Ⅲ | 通用类
郑州万谷机械股份有限公司 | 2017010378 | 循环式粮食烘干机 | 004892 | 5HH-30 |  | 动力设备：无 | 2020/12/31 0:00:00 | 粮食烘干机 | 批处理量30t及以上循环式粮食烘干机 | 批处理量30t；循环式；装机容量20.27kw | 批处理量30t；循环式 | 通用类
郑州万谷机械股份有限公司 | 2017010378 | 混流粮食烘干机 | 004890 | 5HSN-100 |  | 动力设备：无 | 2021/12/31 0:00:00 | 粮食烘干机 | 处理量100t/d及以上连续式粮食烘干机 | 处理量100t/d；连续式；装机容量65.35kw | 处理量100t/d；连续式 | 通用类
郑州万谷机械股份有限公司 | 2017010378 | 粮食干燥机 | 004879 | 500t/d | 0 | 动力设备：无 | 2018/12/24 0:00:00 | 粮食烘干机 | 处理量100t/d及以上连续式粮食烘干机 | 处理量500t/d；连续式；装机容量203kw | 处理量500t/d；连续式 | 通用类
郑州万谷机械股份有限公司 | 2017010378 | 粮食干燥机 | 004888 | 200t/d |  | 动力设备：无 | 2018/12/24 0:00:00 | 粮食烘干机 | 处理量100t/d及以上连续式粮食烘干机 | 处理量200t/d；连续式；装机容量61.5kw | 处理量200t/d；连续式 | 通用类
郑州万谷机械股份有限公司 | 2017010378 | 粮食干燥机 | 004881 | 300t/d |  | 动力设备：无 | 2018/12/24 0:00:00 | 粮食烘干机 | 处理量100t/d及以上连续式粮食烘干机 | 处理量300t/d；连续式；装机容量93.5kw | 处理量300t/d；连续式 | 通用类
郑州万谷机械股份有限公司 | 2017010378 | 循环式干燥机 | 004894 | 5HH-8 |  | 动力设备：无 | 2017/12/11 0:00:00 | 粮食烘干机 | 批处理量4—10t循环式粮食烘干机 | 批处理量8t；循环式；装机容量17.3kw | 批处理量8t；循环式 | 通用类
郑州万谷机械股份有限公司 | 2017010378 | 顺逆流粮食烘干机 | 004891 | 5HST-100 |  | 动力设备：无 | 2020/12/31 0:00:00 | 粮食烘干机 | 处理量100t/d及以上连续式粮食烘干机 | 处理量100t/d；连续式；装机容量63.25kw | 处理量100t/d；连续式 | 通用类
郑州万谷机械股份有限公司 | 2017010378 | 粮食干燥机 | 004878 | 5HST-10 | 0 | 动力设备：无 | 2018/8/19 0:00:00 | 粮食烘干机 | 处理量100t/d及以上连续式粮食烘干机 | 处理量200t/d；连续式；装机容量142.5kw | 处理量200t/d；连续式 | 通用类
郑州万谷机械股份有限公司 | 2017010378 | 粮食干燥机 | 004877 | 5HST-15 |  | 动力设备：无 | 2018/8/19 0:00:00 | 粮食烘干机 | 处理量100t/d及以上连续式粮食烘干机 | 处理量300t/d；连续式；装机容量169.5kw | 处理量300t/d；连续式 | 通用类
郑州万谷机械股份有限公司 | 2017010378 | 循环式粮食烘干机 | 004893 | 5HH-15 |  | 动力设备：无 | 2020/12/31 0:00:00 | 粮食烘干机 | 批处理量10—20t循环式粮食烘干机 | 批处理量15t；循环式；装机容量16.02kw | 批处理量15t；循环式 | 通用类
郑州万谷机械股份有限公司 | 2017010378 | 粮食干燥机 | 004876 | 5HST-25 |  | 动力设备：无 | 2018/8/19 0:00:00 | 粮食烘干机 | 处理量100t/d及以上连续式粮食烘干机 | 处理量500t/d；连续式；装机容量287.8kw | 处理量500t/d；连续式 | 通用类
重庆多多动力机械有限公司 | 2017010384 | 微耕机 | 004180 | 1WG4.0-100FQ-ZC | 4 | 动力设备：有; 功率：4; 燃油：汽油 | 2018/9/28 0:00:00 | 微耕机 | 功率4kW及以上微耕机 | 发动机型号：170F风冷汽油机 外形尺寸：1500X1050X800(mm) 结构质量：66KG 旋耕刀型号：旱地刀 主离合形式：张紧轮 | 发动机型号：170F风冷汽油机 外形尺寸：1500X1050X800(mm) 结构质量：66KG 旋耕刀型号：旱地刀 主离合形式：张紧轮 | 通用类
重庆多多动力机械有限公司 | 2017010384 | 微耕机 | 004179 | 1WG4.0-105FQ-DL | 4 | 动力设备：有; 功率：4; 燃油：汽油 | 2018/9/28 0:00:00 | 微耕机 | 功率4kW及以上微耕机 | 发动机型号：170F风冷汽油机，结构形式：单缸、四冲程、强制风冷、ohv5',标定功率：4.0KW 标定转速：3600r/min 外形尺寸：1500X1300X800（mm） | 发动机型号：170F风冷汽油机，结构形式：单缸、四冲程、强制风冷、ohv5',标定功率：4.0KW 标定转速：3600r/min 外形尺寸：1500X1300X800（mm） | 通用类
山东英胜机械有限公司 | 2017010385 | 轮式拖拉机 | 004648 | TT604 | 44.2 | 动力设备：有; 功率：44.2; 燃油：柴油; 排放标准：国3; 型式核准号:CN FC G3 0407 09 0002-00 | 2021/12/31 0:00:00 | 轮式拖拉机(不含皮带传动轮式拖拉机） | 60—65马力四轮驱动拖拉机 | 型式：4×4 四轮驱动；外形尺寸（长x宽x高mm）： 3500×1500×2380；最小使用质量（kg）:1695;配套动力（kW）:44.2;PTO转速(r/min):540/720 | 功率60马力；驱动方式：四轮驱动 | 通用类
山东英胜机械有限公司 | 2017010385 | 轮式拖拉机 | 004647 | TT304 | 22.1 | 动力设备：有; 功率：22.1; 燃油：柴油; 排放标准：国3; 型式核准号:CN FC G3 0407 02 0002 | 2017/12/11 0:00:00 | 轮式拖拉机(不含皮带传动轮式拖拉机） | 30—35马力四轮驱动拖拉机 | 型式：4×4 四轮驱动；外形尺寸（长x宽x高mm）： 3260×1520×2000；最小使用质量（kg）:1340;配套动力（kW）:22.1;PTO转速(r/min):720 | 功率30马力；驱动方式：四轮驱动 | 通用类
山东英胜机械有限公司 | 2017010385 | 轮式拖拉机 | 004650 | TT350 | 25.7 | 动力设备：有; 功率：25.7; 燃油：柴油; 排放标准：国3; 型式核准号:CN FC G3 0407 01 0002 | 2017/11/6 0:00:00 | 轮式拖拉机(不含皮带传动轮式拖拉机） | 35—40马力两轮驱动拖拉机 | 型式：4×2 两轮驱动；外形尺寸（长x宽x高mm）： 3360×1550×2000；最小使用质量（kg）:1200;配套动力（kW）:25.7;PTO转速(r/min):720 | 功率35马力；驱动方式：两轮驱动 | 通用类
山东英胜机械有限公司 | 2017010385 | 轮式拖拉机 | 004643 | TT300 | 22.1 | 动力设备：有; 功率：22.1; 燃油：柴油; 排放标准：国3; 型式核准号:CN FC G3 0407 02 0002 | 2017/12/11 0:00:00 | 轮式拖拉机(不含皮带传动轮式拖拉机） | 30—35马力两轮驱动拖拉机 | 型式：4×2 两轮驱动；外形尺寸（长x宽x高mm）： 3350×1550×2000；最小使用质量（kg）:1200;配套动力（kW）:22.1;PTO转速(r/min):720 | 功率30马力；驱动方式：两轮驱动 | 通用类
山东英胜机械有限公司 | 2017010385 | 轮式拖拉机 | 004644 | TT454 | 33.1 | 动力设备：有; 功率：33.1; 燃油：柴油; 排放标准：国3; 型式核准号:CN FC G3 0407 01 0007 | 2021/12/31 0:00:00 | 轮式拖拉机(不含皮带传动轮式拖拉机） | 45—50马力四轮驱动拖拉机 | 型式：4×4 四轮驱动；外形尺寸（长x宽x高mm）： 3550×1550×2270；最小使用质量（kg）:1431;配套动力（kW）:33.1;PTO转速(r/min):540/720 | 功率45马力；驱动方式：四轮驱动 | 通用类
山东英胜机械有限公司 | 2017010385 | 轮式拖拉机 | 004646 | TT600 | 44.2 | 动力设备：有; 功率：44.2; 燃油：柴油; 排放标准：国3; 型式核准号:CN FC G3 0407 09 0002-00 | 2021/12/31 0:00:00 | 轮式拖拉机(不含皮带传动轮式拖拉机） | 60—65马力两轮驱动拖拉机 | 型式：4×2 两轮驱动；外形尺寸（长x宽x高mm）：:3500×1500×2380；最小使用质量（kg）:1575;配套动力（kW）:44.2;PTO转速(r/min):540/720 | 功率60马力；驱动方式：两轮驱动 | 通用类
山东英胜机械有限公司 | 2017010385 | 轮式拖拉机 | 004645 | TT354 | 25.7 | 动力设备：有; 功率：25.7; 燃油：柴油; 排放标准：国3; 型式核准号:CN FC G3 0407 01 0002 | 2017/12/11 0:00:00 | 轮式拖拉机(不含皮带传动轮式拖拉机） | 35—40马力四轮驱动拖拉机 | 型式：4×4 四轮驱动；外形尺寸（长x宽x高mm）： 3610×1700×2000；最小使用质量（kg）:1350;配套动力（kW）:25.7;PTO转速(r/min):720 | 功率35马力；驱动方式：四轮驱动 | 通用类
山东英胜机械有限公司 | 2017010385 | 轮式拖拉机 | 004649 | TT450 | 33.1 | 动力设备：有; 功率：33.1; 燃油：柴油; 排放标准：国3; 型式核准号:CN FC G3 0407 01 0007 | 2021/12/31 0:00:00 | 轮式拖拉机(不含皮带传动轮式拖拉机） | 45—50马力两轮驱动拖拉机 | 型式：4×2 两轮驱动；外形尺寸（长x宽x高mm）： 3550×1550×2270；最小使用质量（kg）:1330;配套动力（kW）:33.1;PTO转速(r/min):540/720 | 功率45马力；驱动方式：两轮驱动 | 通用类
无锡华源凯马发动机有限公司 | 2017010386 | 微耕机 | 004798 | 1WG-6.3(KM910LE) | 6.3 | 动力设备：有; 功率：6.3; 燃油：柴油; 排放标准：国3; 型式核准号:FC G3 00 0B13000003 000001 | 2020/12/31 0:00:00 | 微耕机 | 功率4kW及以上微耕机 | 结构型式：前置式配套发动机结构型式：单缸、立式、风冷额定功率：6.3KW额定转速：3600r/min结构质量：125KG外形尺寸(长*宽*高)：1750*1100*1200mm | 结构型式：前置式配套发动机结构型式：单缸、立式、风冷额定功率：6.3KW额定转速：3600r/min结构质量：125KG外形尺寸(长*宽*高)：1750*1100*1200mm | 非通用类
无锡华源凯马发动机有限公司 | 2017010386 | 微耕机 | 004797 | 1WG-6.3(KM910K) | 6.3 | 动力设备：有; 功率：6.3; 燃油：柴油; 排放标准：国3; 型式核准号:FC G3 00 0B13000003 000001 | 2020/12/31 0:00:00 | 微耕机 | 功率4kW及以上微耕机 | 结构型式：前置式配套发动机结构型式：单缸、立式、风冷额定功率：6.3KW额定转速：3600r/min结构质量：120KG传动方式：齿轮传动外形尺寸(长*宽*高)：1750*1100*1200mm | 结构型式：前置式配套发动机结构型式：单缸、立式、风冷额定功率：6.3KW额定转速：3600r/min结构质量：120KG传动方式：齿轮传动外形尺寸(长*宽*高)：1750*1100*1200mm | 非通用类
无锡华源凯马发动机有限公司 | 2017010386 | 微耕机 | 004796 | 1WG-6.3(KM910C) | 6.3 | 动力设备：有; 功率：6.3; 燃油：柴油; 排放标准：国3; 型式核准号:FC G3 00 0B13000003 000001 | 2019/12/31 0:00:00 | 微耕机 | 功率4kW及以上微耕机 | 结构型式：手持配套发动机结构型式：单缸、立式、风冷发动机额定功率：6.3KW额定转速：1800r/min 结构质量：125kg 连接方式：直联 外形尺寸：1770*645*1040（长*宽*高） | 配套发动机结构型式：单缸、立式、风冷发动机额定功率：6.3KW额定转速：1800r/min 结构质量：125kg 连接方式：直联 外形尺寸：1770*645*1040（长*宽*高） | 非通用类
宜昌市睿河机电设备有限公司 | 2017030389 | 萝卜清洗机 | 004018 | 6LX-320-16 | 0 | 动力设备：无 | 2020/12/31 0:00:00 | 果蔬清洗机 | 毛刷辊长度2.5m及以上蔬菜清洗机 | 毛刷辊数量：16条; 工作长度：320cm;电机功率:2.2kW/380V;尺寸:3450*1730*1500mm,质量:1200kg。 | 毛刷辊数量：16条; 工作长度：320cm;生产率：≥5000kg/h, 未洗净率:≤1%;破损率:≤1%,吨料电耗:0.5kW.h/t。 | 非通用类
宜昌市睿河机电设备有限公司 | 2017030389 | 水果清洗机 | 004020 | 6GX-10 | 0 | 动力设备：无 | 2020/12/31 0:00:00 | 果蔬清洗机 | 5t/h及以上水果清洗机 | 毛刷辊数量：41条; 螺距：130mm;工作长度：130cm;额定装机功率：11.9kW;脱水风机数量：4个；配套风机功率：6kW;喷水管直径：DN20mm,尺寸:11560*1600*1800mm。 | 生产率:10t/h,额定装机功率：11.9kW;脱水风机数量：4个；配套风机功率：6kW;毛刷辊数量：41条; 工作长度：130cm，未洗净率:≤1%;破损率:≤1%,吨料电耗:2.0kW.h/t。 | 非通用类
宜昌市睿河机电设备有限公司 | 2017030389 | 水果清洗机 | 004022 | 6GX-20 | 0 | 动力设备：无 | 2020/12/31 0:00:00 | 果蔬清洗机 | 5t/h及以上水果清洗机 | 毛刷辊数量：41条; 螺距：130mm;工作长度：150cm;额定装机功率：14.9kW;脱水风机数量：6个；配套风机功率：9kW;喷水管直径：DN20mm,尺寸:11560*1800*1800mm。 | 生产率:20t/h,额定装机功率：14.9kW;脱水风机数量：6个；配套风机功率：9kW;毛刷辊数量：41条; 工作长度：150cm，未洗净率:≤1%;破损率:≤1%,吨料电耗:1.5kW.h/t。 | 非通用类
宜昌市睿河机电设备有限公司 | 2017030389 | 水果清洗机 | 004019 | 6GX-5 | 0 | 动力设备：无 | 2020/12/31 0:00:00 | 果蔬清洗机 | 5t/h及以上水果清洗机 | 毛刷辊数量：41条; 螺距：130mm;工作长度：110cm;额定装机功率：11.9kW;脱水风机数量：4个；配套风机功率：6kW;喷水管直径：DN20mm,尺寸:11560*1400*1800mm。 | 生产率:5t/h,额定装机功率:11.9kW;脱水风机数量:4个;配套风机功率：6kW;毛刷辊数量：41条; 工作长度:110cm，未洗净率:≤1%;破损率:≤1%,吨料电耗:3.0kW.h/t。 | 非通用类
宁波奥晟机械有限公司 | 2017030390 | 手推式喷雾机 | 003980 | AS-160 | 3.1 | 动力设备：有; 功率：3.1; 燃油：汽油 | 2018/8/19 0:00:00 | 动力喷雾机（含担架式、推车式机动喷雾机） | 动力喷雾机 | 配套动力型号：168F/P，功率/转速：3.1/3600kW/r/min，配套泵型式：柱塞式，配套泵工作压力：2.0-3.5MPa，配套泵流量：32-36l/min，配套泵转速：800-900l/mi | 配套动力型号：168F/P，功率/转速：3.1/3600kW/r/min，配套泵型式：柱塞式，配套泵工作压力：2.0-3.5MPa，配套泵流量：32-36l/min，配套泵转速：800-900l/mi | 非通用类
宁波奥晟机械有限公司 | 2017030390 | 果园微耕机 | 003981 | 1WG4.0-90 | 4 | 动力设备：有; 功率：4; 燃油：汽油 | 2020/12/31 0:00:00 | 微耕机 | 功率4kW及以上微耕机 | 配套发动机额定功率：4.0kW，配套发动机额定转速：3600r/min，起动方式：手拉反冲式，耕宽：900mm，耕深：112mm，作业速度：0.27-0.55m/s | 配套发动机额定功率：4.0kW，配套发动机额定转速：3600r/min，起动方式：手拉反冲式，耕宽：900mm，耕深：112mm，作业速度：0.27-0.55m/s | 非通用类
宁波奥晟机械有限公司 | 2017030390 | 担架式机动喷雾机 | 003979 | 3WZ-36 | 3.1 | 动力设备：有; 功率：3.1; 燃油：汽油 | 2018/8/19 0:00:00 | 动力喷雾机（含担架式、推车式机动喷雾机） | 动力喷雾机 | 配套动力型号：168F/P，功率/转速：3.1/3600kW/r/min，配套泵型式：柱塞式，配套泵工作压力：2.0-3.5MPa，配套泵流量：30-40l/min，配套泵转速：700-800l/mi | 配套动力型号：168F/P，功率/转速：3.1/3600kW/r/min，配套泵型式：柱塞式，配套泵工作压力：2.0-3.5MPa，配套泵流量：30-40l/min，配套泵转速：700-800l/mi | 非通用类
江苏兴农环保科技股份有限公司 | 2017030391 | 移动式畜牧粪便处理机 | 003957 | 9FL-180 | 5.5 | 动力设备：有; 功率：5.5; 燃油：电机 | 2019/12/30 0:00:00 | 固液分离机 | 电机总功率5-10kW固液分离机 | 结构型式螺旋挤压式；整机质量Kg880 ；外形尺寸mm1200*570*1100；配套动力kW主机5.5、泵3；工作腔直径mm180；工作效率m3/h牛粪水4-6、猪粪水5-12、鸡粪水2-4 | 配套动力(kW) 主机：5.5 泵：3 | 非通用类
江苏兴农环保科技股份有限公司 | 2017030391 | 移动式畜牧粪便处理机 | 003956 | 9FL-260 | 7.5 | 动力设备：有; 功率：7.5; 燃油：电机 | 2019/12/30 0:00:00 | 固液分离机 | 电机总功率5-10kW固液分离机 | 结构型式螺旋挤压式；整机质量Kg960；外形尺寸mm1600*700*1750；配套动力kW主机7.5泵3-4；工作腔直径mm260；工作效率m3/h牛粪水7-10猪粪水15-20鸡粪水5-7 | 配套动力(kW) 主机：7.5 泵：3-4 | 非通用类
重庆旺耕机械制造有限公司 | 2017030392 | 微耕机 | 004240 | 1WG4.0-100FQ-ZCA | 4 | 动力设备：有; 功率：4; 燃油：汽油 | 2021/12/31 0:00:00 | 微耕机 | 功率4kW及以上微耕机 | 配套发动机：汽油机（标定功率：4.0kw，转速：3600r/min）；外形尺寸（mm）：1450*1006*900；工作宽幅：1000mm；传动方式直连，齿轮传动）；耕刀型号：旱地刀；安装刀数：24 | 配套功率：4.0kw | 非通用类
重庆旺耕机械制造有限公司 | 2017030392 | 微耕机 | 004239 | 1WG4.0-95FQ-ZC | 4 | 动力设备：有; 功率：4; 燃油：汽油 | 2021/12/31 0:00:00 | 微耕机 | 功率4kW及以上微耕机 | 配套发动机：汽油机（标定功率：4.0kw、标定转速：3600r/min）；外形尺寸（mm）：1480*956*980；工作宽幅：950mm；传动方式：直连、齿轮传动；耕刀型号：旱地刀；安装刀数：24 | 配套功率：4kw | 非通用类
宜良县东毅农机制造有限公司 | 2017030393 | 东毅牌果蔬烘干机 | 004029 | 5HG-30 | 0.75 | 动力设备：有; 功率：0.75; 燃油：其他 | 2021/12/31 0:00:00 | 果蔬烘干机 | 容积15m³及以上果蔬烘干机（整体脱水） | 标定功率：0.75KW；额定风量：9300m3/h | 整机功率：0.93KW；外形尺寸mm：5000×2800×3100；结构质量：≤1200；烘干容积：≥1000；总换热面积：≥.5.0；最大能耗量：≤20（煤）；热风温度℃：室温-65可调 | 非通用类
宜良县东毅农机制造有限公司 | 2017030393 | 东毅牌果蔬烘干机 | 004028 | 5HG-75 | 1.5 | 动力设备：有; 功率：1.5; 燃油：其他 | 2021/12/31 0:00:00 | 果蔬烘干机 | 容积15m³及以上果蔬烘干机（整体脱水） | 标定功率：1.5KW；额定风量：＞15000m3/h | 整机功率：1.68KW；外形尺寸mm：9600×2800×3600；结构质量：≤1800；烘干容积：≥2000；总换热面积：≥.7.0；最大能耗量：≤20（煤）；热风温度℃：室温-65可调 | 非通用类
宜良县东毅农机制造有限公司 | 2017030393 | 东毅牌果蔬烘干机 | 004030 | 5HG-16 | 0.75 | 动力设备：有; 功率：0.75; 燃油：其他 | 2021/12/31 0:00:00 | 果蔬烘干机 | 容积5—15m³果蔬烘干机（整体脱水） | 标定功率：0.75KW；额定风量：9300m3/h | 整机功率：0.93KW；外形尺寸mm：4500×2100×2500；结构质量：≤900；烘干容积：≥800；总换热面积：≥.3.0；最大能耗量：≤20（煤）；热风温度℃：室温-65可调 | 非通用类
巩义市科邦机械有限公司 | 2017030394 | 批式循环谷物干燥机 | 003972 | 5H-KB-35 | 13.6 | 动力设备：有; 功率：13.6; 燃油：电机 | 2021/12/31 0:00:00 | 粮食烘干机 | 批处理量30t及以上循环式粮食烘干机 | 批处理量35t；结构型式:循环式；干燥方式:间接加热；干燥机机体外形尺寸3500×4400×13330；干燥段数量:3；干燥段每段高度:750MM；缓苏段数量:1；缓苏段高度610MM；热风机数量2； | 批处理量35t；循环式 | 通用类
巩义市科邦机械有限公司 | 2017030394 | 批式循环谷物干燥机 | 003971 | 5H-KB-20 | 8.6 | 动力设备：有; 功率：8.6; 燃油：电机 | 2021/12/31 0:00:00 | 粮食烘干机 | 批处理量20—30t循环式粮食烘干机 | 批处理量20t；结构型式:循环式；干燥方式:间接加热；干燥机机体外形尺寸2900×4050×12200；干燥段数量:3；干燥段每段高度:750MM；缓苏段数量:1；缓苏段高度610MM；热风机数量1； | 批处理量20t；循环式 | 通用类
湖南省灿华机械有限公司 | 2017030395 | 微耕机 | 004100 | 1WG-4.4Q | 4.4 | 动力设备：有; 功率：4.4; 燃油：汽油 | 2020/12/31 0:00:00 | 微耕机 | 功率4kW及以上微耕机 | 型号名称:1WG-4.4Q型微耕机,配套发动机标定功率:4.4kw、标定转速3600r/min,工作状态外形尺寸（长*宽*高）1230mm*720mm*830mm,工作幅宽:700mm | 配套动力：1P70F型汽油机、标定功率：4.4KW、额定转速：3600r/min | 非通用类
湖南省灿华机械有限公司 | 2017030395 | 微耕机 | 004101 | 1WG-4.2Q | 4.2 | 动力设备：有; 功率：4.2; 燃油：汽油 | 2020/12/31 0:00:00 | 微耕机 | 功率4kW及以上微耕机 | 型号名称:1WG-4.2Q型微耕机,配套发动机标定功率:4.2kw、标定转速3000r/min,工作状态外形尺寸(长*宽*高):1520mm*960mm*950mm,工作幅宽:950mm | 配套动力：177F型汽油机、标定功率：4.2KW、额定转速：3000r/min | 非通用类
湖南省灿华机械有限公司 | 2017030395 | 微耕机 | 004102 | 1WG-4.1Q | 4.1 | 动力设备：有; 功率：4.1; 燃油：汽油 | 2020/12/31 0:00:00 | 微耕机 | 功率4kW及以上微耕机 | 型号名称:1WG-4.1Q型微耕机,配套发动机标定功率:4.1kw、标定转速3600r/min,工作状态外形尺寸(长*宽*高):1560mm*1100mm*1050mm,工作幅宽:1100mm | 配套动力：170F型汽油机、标定功率：4.1KW、转速3600r/min | 非通用类
重庆万虎农机有限公司 | 2017030396 | 微耕机 | 004008 | 1WG4.0-110FQ-ZC | 4 | 动力设备：有; 功率：4; 燃油：汽油 | 2021/12/31 0:00:00 | 微耕机 | 功率4kW及以上微耕机 | 1.配套动力：170F汽油机 2.功率：4.0KW 3.转速（r/min）：3600 4.主离合器形式：摩擦片式 5.耕宽(mm):1090 6.耕深(mm):≥100； | 配套功率：4.0kW | 非通用类
重庆万虎农机有限公司 | 2017030396 | 微耕机 | 004006 | 1WG5.5-135FQ-ZC | 5.5 | 动力设备：有; 功率：5.5; 燃油：汽油 | 2021/12/31 0:00:00 | 微耕机 | 功率4kW及以上微耕机 | 1.配套动力：170F汽油机 2.功率：5.5KW 3.转速（r/min）：3600 4.主离合器形式：摩擦片式 5.耕宽(mm):1350 6.耕深(mm):≥100； | 配套功率：5.5kW | 非通用类
重庆万虎农机有限公司 | 2017030396 | 微耕机 | 004007 | 1WG4.0-85FQ-DL | 4 | 动力设备：有; 功率：4; 燃油：汽油 | 2021/12/31 0:00:00 | 微耕机 | 功率4kW及以上微耕机 | 1.配套动力：170F汽油机 2.功率：4.0KW 3.转速（r/min）：3600 4.主离合器形式：张紧轮式 5.耕宽(mm):850 6.耕深(mm):≥100； | 配套功率：4.0KW | 非通用类
开封市丰盛机械有限公司 | 2017030397 | 批式循环谷物干燥机 | 004699 | 5HHX-32 |  | 动力设备：无 | 2021/12/31 0:00:00 | 粮食烘干机 | 批处理量30t及以上循环式粮食烘干机 | 1.结构尺寸（长×宽×高）mm：3060×3060×10540 /2.结构型式：循环式/3.批处理量：32t/4.装机容量:48.9m3 | 批处理量：32t; 循环式 | 通用类
开封市丰盛机械有限公司 | 2017030397 | 连续式粮食干燥机 | 004700 | 5HH-200 | 0 | 动力设备：无 | 2021/12/31 0:00:00 | 粮食烘干机 | 处理量100t/d及以上连续式粮食烘干机 | 1.结构尺寸（长×宽×高）mm：2900×3100×23500 /2.结构型式：连续式/3.处理量：200t/d/4.干燥机净容积：108m3 | 处理量：200t/d; 连续式 | 通用类
开封市丰盛机械有限公司 | 2017030397 | 批式循环谷物干燥机 | 004701 | 5HHX-15 |  | 动力设备：无 | 2021/12/31 0:00:00 | 粮食烘干机 | 批处理量10—20t循环式粮食烘干机 | 1.结构尺寸（长×宽×高）mm：2060×2060×10400 /2.结构型式：循环式/3.批处理量：15t/4.装机容量:26.2m3 | 批处理：15t; 循环式 | 通用类
开封市丰盛机械有限公司 | 2017030397 | 连续式粮食干燥机 | 004702 | 5HH-120 |  | 动力设备：无 | 2021/12/31 0:00:00 | 粮食烘干机 | 处理量100t/d及以上连续式粮食烘干机 | 1.结构尺寸（长×宽×高）mm：2400×2600×20000 /2.结构型式：连续式/3.处理量：120t/d/4.干燥机净容积：60m3 | 处理量：120t/d; 连续式 | 通用类
台州保田机电有限公司 | 2017030398 | 动力喷雾机 | 004041 | BT-400型 | 1.5 | 动力设备：有; 功率：1.5; 燃油：电机 | 2021/12/31 0:00:00 | 动力喷雾机（含担架式、推车式机动喷雾机） | 动力喷雾机 | 1.配套动力：名称：电动机；结构型式：单相交流；标定功率(kw)：1.5；转速(r/min)：2800；2.配套泵：名称、结构型式：三缸柱塞泵；工作压力(Mpa)：2～4；流量(L/min)：15； | 动力喷雾机 | 非通用类
台州保田机电有限公司 | 2017030398 | 动力喷雾机 | 004042 | BT-188型 | 1.1 | 动力设备：有; 功率：1.1; 燃油：电机 | 2021/12/31 0:00:00 | 动力喷雾机（含担架式、推车式机动喷雾机） | 动力喷雾机 | 1.配套动力：名称：电动机；结构型式：单相交流；标定功率(kw)：1.1；转速(r/min)：2800；2.配套泵：名称、结构型式：三缸柱塞泵；工作压力(Mpa)：2～4；流量(L/min)：15； | 动力喷雾机 | 非通用类
台州保田机电有限公司 | 2017030398 | 动力喷雾机 | 004043 | BT-26H-1型 | 3.8 | 动力设备：有; 功率：3.8; 燃油：汽油 | 2021/12/31 0:00:00 | 动力喷雾机（含担架式、推车式机动喷雾机） | 动力喷雾机 | 名称：汽油机；结构型式：单缸风冷四冲程；标定功率(kw)：3.8；转速(r/min)：3600；名称结构型式：柱塞泵；工作压力(Mpa)：2～4；流量(L/min)：23；转速(r/min)：520； | 动力喷雾机 | 非通用类
台州保田机电有限公司 | 2017030398 | 动力喷雾机 | 004044 | BT-880型 | 0.5 | 动力设备：有; 功率：0.5; 燃油：电机 | 2021/12/31 0:00:00 | 动力喷雾机（含担架式、推车式机动喷雾机） | 动力喷雾机 | 名称：电动机；结构型式：直流无刷；标定功率(kw)：0.5；转速(r/min)：2800；名称结构型式：柱塞泵；工作压力(Mpa)：2～4；流量(L/min)：10～17；转速(r/min)：520； | 动力喷雾机 | 非通用类
台州保田机电有限公司 | 2017030398 | 动力喷雾机 | 004045 | BT-22D型 | 3.8 | 动力设备：有; 功率：3.8; 燃油：汽油 | 2021/12/31 0:00:00 | 动力喷雾机（含担架式、推车式机动喷雾机） | 动力喷雾机 | 名称：汽油机；结构型式：单缸风冷四冲程；标定功率(kw)：3.8；转速(r/min)：3600；结构型式：柱塞泵；工作压力(Mpa)：2～4；流量(L/min)：10～17；转速(r/min)：550 | 动力喷雾机 | 非通用类
湖州丰源农业装备制造有限公司 | 2017030399 | 谷物联合收割机 | 004065 | 4LZ-5.5Z | 89 | 动力设备：有; 功率：89; 燃油：柴油; 排放标准：国3; 型式核准号:CN FC G3 0355 03 0003 | 2017/11/6 0:00:00 | 自走履带式谷物联合收割机（全喂入） | 4kg/s及以上自走履带式谷物联合收割机（全喂入） | 喂入量（kg/s);5.5;自走履带式；喂入方法：全喂入,83kw; 割台（mm):2060; | 喂入量（kg/s);5.5;纵轴流全喂入自走履带式；喂入方法：全喂入, 割台（mm):2060;发动机型号:（国II:功率：83KW，国III动力：89kw；整机使用质量：3000kg； | 通用类
湖州丰源农业装备制造有限公司 | 2017030399 | 谷物联合收割机 | 004066 | 4LZ-4.5Z | 73.6 | 动力设备：有; 功率：73.6; 燃油：柴油; 排放标准：国3; 型式核准号:CN FC G3 0951 04 0001 CN FC G3 0355 01 0003 | 2017/11/6 0:00:00 | 自走履带式谷物联合收割机（全喂入） | 4kg/s及以上自走履带式谷物联合收割机（全喂入） | 喂入量（kg/s);4.5;自走履带式；喂入方法：全喂入， 73kw 割台（mm):1910 | 喂入量（kg/s);4.5;自走履带式；喂入方法：全喂入， 割台（m):1910 （国II动力：功率：73KW）、（国III：功率：73.6kw,整机使用质量：2850kg | 通用类
山东永佳动力股份有限公司 | 2017030400 | 手推式动力喷雾机 | 004742 | 3WZ-160T | 4 | 动力设备：有; 功率：4; 燃油：汽油 | 2021/12/31 0:00:00 | 动力喷雾机（含担架式、推车式机动喷雾机） | 动力喷雾机 | 型式：手推式，配套动力型式：单缸风冷四冲程汽油机；配套动力：4.0KW；配套泵型式：三缸柱塞泵；工作压力：2.0-3.5MPa；配套泵流量：10-15L/min | 型式：手推式，配套动力型式：单缸风冷四冲程汽油机；配套动力：4.0KW；配套泵型式：三缸柱塞泵；工作压力：2.0-3.5MPa；配套泵流量：10-15L/min | 非通用类
山东永佳动力股份有限公司 | 2017030400 | 担架式动力喷雾机 | 004741 | 3WZ-45K | 4 | 动力设备：有; 功率：4; 燃油：汽油 | 2021/12/31 0:00:00 | 动力喷雾机（含担架式、推车式机动喷雾机） | 动力喷雾机 | 型式：担架式，配套动力型式：单缸风冷四冲程汽油机；配套动力：4.0KW；配套泵型式：三缸柱塞泵；工作压力：2.0-3.5MPa；配套泵流量：17-27 L/min； | 型式：担架式，配套动力型式：单缸风冷四冲程汽油机；配套动力：4.0KW；配套泵型式：三缸柱塞泵；工作压力：2.0-3.5MPa；配套泵流量：17-27 L/min； | 非通用类
山东永佳动力股份有限公司 | 2017030400 | 背负式动力喷雾机 | 004740 | 3WZ-25 | 0.85 | 动力设备：有; 功率：0.85; 燃油：汽油 | 2021/12/31 0:00:00 | 动力喷雾机（含担架式、推车式机动喷雾机） | 动力喷雾机 | 型式：背负式，净重：10.5kg，配套动力型式：单缸风冷两冲程汽油机；配套动力：0.85KW；配套泵型式：柱塞泵往复式；工作压力：1.0-2.5MPa；配套泵流量：5.8 L/min；药箱容积：25L | 型式：背负式，净重：10.5kg，配套动力型式：单缸风冷两冲程汽油机；配套动力：0.85KW；配套泵型式：柱塞泵往复式；工作压力：1.0-2.5MPa；配套泵流量：5.8 L/min；药箱容积：25L | 非通用类
郑州市黄河锅炉辅机厂 | 2017030401 | 粮食烘干机 | 003975 | 5HSN-500 |  | 动力设备：无 | 2021/12/31 0:00:00 | 粮食烘干机 | 处理量100t/d及以上连续式粮食烘干机 | 烘干机型号 5HSN-500 结构形式 连续式 外形尺寸 4500x4000x26700 处理量 500t/d 降水幅 15% | 烘干机型号 5HSN-500 结构形式 连续式 外形尺寸 4500x4000x26700 处理量 500t/d 降水幅 15% | 通用类
郑州市黄河锅炉辅机厂 | 2017030401 | 粮食烘干机 | 003976 | 5HSN-200 |  | 动力设备：无 | 2021/12/31 0:00:00 | 粮食烘干机 | 处理量100t/d及以上连续式粮食烘干机 | 处理量200t/d 结构形式 连续式 外形尺寸2500x2500x22700 降水幅度15% | 处理量200t/d 结构形式 连续式 外形尺寸2500x2500x22700 降水幅度15% | 通用类
郑州市黄河锅炉辅机厂 | 2017030401 | 粮食烘干机 | 003977 | 5HSN-300 |  | 动力设备：无 | 2021/12/31 0:00:00 | 粮食烘干机 | 处理量100t/d及以上连续式粮食烘干机 | 烘干机型号 5HSN-300 结构形式 连续式 外形尺寸 3500x3500x23700 处理量 300t/d 降水幅 15% | 烘干机型号 5HSN-300 结构形式 连续式 外形尺寸 3500x3500x23700 处理量 300t/d 降水幅 15% 装机容量 150.2 | 通用类
浙江英赛机械制造有限公司 | 2017030402 | 微耕机 | 004004 | 1WG-3.7Q | 3.7 | 动力设备：有; 功率：3.7; 燃油：汽油 | 2021/12/31 0:00:00 | 微耕机 | 功率4kW以下微耕机 | 型号名称：SR170F/P型 结构形式：后置式 额定功率：3.7KW 额定转速：3600r/min 传动方式：皮带传动 外形尺寸：1600×520×1100 mm 结构质量：78kg | 配套功率：3.7KW | 非通用类
浙江英赛机械制造有限公司 | 2017030402 | 微耕机 | 004005 | 1WG-6.3Q | 6.3 | 动力设备：有; 功率：6.3; 燃油：汽油 | 2021/12/31 0:00:00 | 微耕机 | 功率4kW及以上微耕机 | 型号名称：SR177F/P型 结构形式：后置式 额定功率：6.3kW 额定转速：3600r/min 传动方式：皮带传动 外形尺寸：1800×705×1200mm 结构质量：86kg | 配套功率：6.3kW | 非通用类
潍坊森海机械制造有限公司 | 2017030403 | 微耕机 | 004447 | 1WG-4QMA | 4 | 动力设备：有; 功率：4; 燃油：汽油 | 2019/12/31 0:00:00 | 微耕机 | 功率4kW及以上微耕机 | 配置：重庆鼎工机电170F汽油机，标定功率：4.0kW，额定转速：3600r/min，耕幅620mm，耕深≥100mm | 配套功率：4.0kW | 非通用类
潍坊森海机械制造有限公司 | 2017030403 | 微耕机 | 004446 | 1WG-4QM | 4 | 动力设备：有; 功率：4; 燃油：汽油 | 2019/12/31 0:00:00 | 微耕机 | 功率4kW及以上微耕机 | 配置：重庆华伟联龙170F汽油机，标定功率：4.0kW，额定转速：3600r/min，耕幅650mm，耕深≥100mm | 配套功率：4.0kW | 非通用类
潍坊森海机械制造有限公司 | 2017030403 | 微耕机 | 004445 | 1WG-4Q | 4 | 动力设备：有; 功率：4; 燃油：汽油 | 2018/9/8 0:00:00 | 微耕机 | 功率4kW及以上微耕机 | 配置：重庆华伟联龙170F汽油机，标定功率：4.0kW，额定转速：3600r/min，耕幅650mm，耕深≥100mm | 配套功率：4.0kW | 非通用类
潍坊森海机械制造有限公司 | 2017030403 | 田园管理机 | 004444 | 3TG-4Q | 4 | 动力设备：有; 功率：4; 燃油：汽油 | 2018/9/27 0:00:00 | 田园管理机 | 功率4kW及以上田园管理机 | 配置:重庆华伟联龙170F/P汽油机额定转速:3600r/min，标定功率4.0kW锄草深度≥3cm,起垄高度: ≥15cm，作业速度：≥1km/h | 配套功率：4.0kW | 非通用类
潍坊森海机械制造有限公司 | 2017030403 | 开沟机 | 004443 | 1KS-255C |  | 动力设备：无 | 2018/9/24 0:00:00 | 开沟机（器） | 开沟深度50cm及以上配套轮式拖拉机开沟机 | 配套主机：29.4-40.4kW轮式拖拉机，开沟深度：≥55cm | 配套主机：29.4-40.4kW轮式拖拉机，开沟深度：≥55cm | 非通用类
潍坊森海机械制造有限公司 | 2017030403 | 开沟机 | 004441 | 1KS-255A |  | 动力设备：无 | 2018/9/24 0:00:00 | 开沟机（器） | 开沟深度50cm及以上配套轮式拖拉机开沟机 | 配套主机：40.4-47.8kW轮式拖拉机，开沟深度：≥55cm。 | 配套主机：40.4-47.8kW轮式拖拉机，开沟深度：≥55cm | 非通用类
潍坊森海机械制造有限公司 | 2017030403 | 开沟机 | 004442 | 1KS-155 |  | 动力设备：无 | 2018/9/24 0:00:00 | 开沟机（器） | 开沟深度50cm及以上配套轮式拖拉机开沟机 | 配套主机：29.4-40.4kW轮式拖拉机，开沟深度：≥55cm。 | 配套主机：29.4-40.4kW轮式拖拉机，开沟深度：≥55cm | 非通用类
河北雨彤烘干设备有限公司 | 2017030404 | 果蔬烘干机 | 004046 | 5H-40 | 0 | 动力设备：无 | 2020/12/31 0:00:00 | 果蔬烘干机 | 容积5—15m³果蔬烘干机（整体脱水） | 容积8.18m3；整体脱水；功率9.295KW；加热方式;电加热 | 容积8.18m³；整体脱水 | 非通用类
河北雨彤烘干设备有限公司 | 2017030404 | 果蔬烘干机 | 004047 | 5H-80 | 0 | 动力设备：无 | 2020/12/31 0:00:00 | 果蔬烘干机 | 容积15m³及以上果蔬烘干机（整体脱水） | 容积16.3m3；整体脱水；功率20.46KW；加热方式：电加热 | 容积16.3m³；整体脱水 | 非通用类
河北雨彤烘干设备有限公司 | 2017030404 | 果蔬烘干机 | 004048 | 5H-160 | 0 | 动力设备：无 | 2020/12/31 0:00:00 | 果蔬烘干机 | 容积15m³及以上果蔬烘干机（整体脱水） | 容积32.74m3；整体脱水；功率35.74KW；加热方式;电加热 | 容积32.74m³；整体脱水 | 非通用类
河北雨彤烘干设备有限公司 | 2017030404 | 果蔬烘干机 | 004049 | 5H-240 | 0 | 动力设备：无 | 2020/12/31 0:00:00 | 果蔬烘干机 | 容积15m³及以上果蔬烘干机（整体脱水） | 容积49.05m3；整体脱水；功率45.97KW；加热方式：电加热 | 容积49.05m³；整体脱水 | 非通用类
河北雨彤烘干设备有限公司 | 2017030404 | 果蔬烘干机 | 004050 | 5H-280 | 0 | 动力设备：无 | 2020/12/31 0:00:00 | 果蔬烘干机 | 容积15m³及以上果蔬烘干机（整体脱水） | 容积62.08m3；整体脱水；功率6.72KW；加热方式：电加热 | 容积62.08m³；整体脱水 | 非通用类
杭州富阳新洲机械有限公司 | 2017030405 | 茶叶烘干机 | 004037 | 6CH-30型 | 1.5 | 动力设备：有; 功率：1.5; 燃油：电机 | 2021/12/31 0:00:00 | 茶叶炒（烘）干机 | 烘干面积10㎡及以上连续自动式茶叶烘干机 | 外形尺寸（长x宽x高）：7700x2020x2580mm；结构形式：连续自动链板式；有效摊叶（烘干）面积：30m2；配套动力：1.5kw | 连续自动式茶叶烘干机；烘干面积：30m2 | 非通用类
杭州富阳新洲机械有限公司 | 2017030405 | 茶叶烘干机 | 004036 | 6CH-20型 | 1.5 | 动力设备：有; 功率：1.5; 燃油：电机 | 2021/12/31 0:00:00 | 茶叶炒（烘）干机 | 烘干面积10㎡及以上连续自动式茶叶烘干机 | 外形尺寸（长x宽x高）：6390x2020x2180mm；结构形式：自动链板式；有效摊叶面积：20m2；配套动力：1.5kw | 连续自动式茶叶烘干机；烘干面积：20m2 | 非通用类
杭州富阳新洲机械有限公司 | 2017030405 | 茶叶烘干机 | 004038 | 6CH-40型 | 2.2 | 动力设备：有; 功率：2.2; 燃油：电机 | 2021/12/31 0:00:00 | 茶叶炒（烘）干机 | 烘干面积10㎡及以上连续自动式茶叶烘干机 | 外形尺寸（长x宽x高）：7700x2330x2580；结构形式：连续自动链板式；有效摊叶（烘干）面积：40m2 | 连续自动式茶叶烘干机；烘干面积：40m2 | 非通用类
昆明群辉机电设备有限公司 | 2017030406 | 果蔬烘干机 | 004781 | 5HG-0.25 | 0.47 | 动力设备：有; 功率：0.47; 燃油：电机 | 2021/12/31 0:00:00 | 果蔬烘干机 | 容积5m³以下果蔬烘干机（整体脱水） | 容积：0.25m3，整体脱水； | 容积：0.25m³；整体脱水 | 非通用类
昆明群辉机电设备有限公司 | 2017030406 | 果蔬烘干机 | 004783 | 5HG-32 | 1.7 | 动力设备：有; 功率：1.7; 燃油：电机 | 2021/12/31 0:00:00 | 果蔬烘干机 | 容积15m³及以上果蔬烘干机（整体脱水） | 容积：32m3；整体脱水 | 容积：32m³；整体脱水 | 非通用类
昆明群辉机电设备有限公司 | 2017030406 | 果蔬烘干机 | 004782 | 5HG-51 | 1.7 | 动力设备：有; 功率：1.7; 燃油：电机 | 2021/12/15 0:00:00 | 果蔬烘干机 | 容积15m³及以上果蔬烘干机（整体脱水） | 容积：51m3；整体脱水 | 容积：51m³；整体脱水 | 非通用类
哈尔滨星途导航科技有限公司 | 2017030407 | 激光平地机 | 004112 | XT500-JP3000 |  | 动力设备：无 | 2021/12/31 0:00:00 | 平地机（含激光平地机） | 幅宽3m及以上激光平地机 | 型号、名称:XT500-JP300型激光平地机；外形尺寸:4100*3100*1400:结构质量:1235KG；配套动力:≥73.5；激光接收器高度范围:18CM；工作宽幅3000MM；作业半径:40 | 幅宽：3M | 非通用类
哈尔滨星途导航科技有限公司 | 2017030407 | 激光平地机 | 004113 | XT500-JP2500 |  | 动力设备：无 | 2021/12/31 0:00:00 | 平地机（含激光平地机） | 幅宽2-3m激光平地机 | 外形尺寸:4100X2600X1400；结构质量:1035KG；配套动力:≥58.8；激光接收器高度范围:18CM；工作幅度:2500MM；作业半径:400M；作业速度:3-8KM/H；作业效率:0. | 幅宽：2.5M | 非通用类
哈尔滨星途导航科技有限公司 | 2017030407 | 激光平地机 | 004114 | XT500-JP3500 |  | 动力设备：无 | 2021/12/31 0:00:00 | 平地机（含激光平地机） | 幅宽2-3m激光平地机 | 型号、名称:XT500-JP3500型激光平地机；外形尺寸:4100X3600X1400；结构质量:1435KG；配套动力:≥88.2；激光接收器高度范围:18CM；工作幅度:3500MM；作业半径: | 幅宽：3.5M | 非通用类
铁岭市裕峰粮食干燥设备有限公司 | 2017030408 | 粮食烘干机 | 004204 | 5HSHN-200 | 110.3 | 动力设备：无 | 2021/12/31 0:00:00 | 粮食烘干机 | 处理量100t/d及以上连续式粮食烘干机 | 处理方式：连续式；连续式处理量（t/d):200，干燥机机体外形尺寸（长×宽×高）：3000×3000×19770mm，降水幅度：13~25%，干燥机净容积：84m3，装机总容量：110.3kw | 处理量200t/d；连续式 | 通用类
铁岭市裕峰粮食干燥设备有限公司 | 2017030408 | 粮食烘干机 | 004206 | 5HSHN-300 | 174.6 | 动力设备：无 | 2021/12/31 0:00:00 | 粮食烘干机 | 处理量100t/d及以上连续式粮食烘干机 | 处理方式：连续式；连续式处理量（t/d):300，干燥机机体外形尺寸（长×宽×高）：3000×3500×22490mm，降水幅度：13~25%，干燥机净容积：131m3，装机总容量：174.6kw | 处理量300t/d；连续式 | 通用类
铁岭市裕峰粮食干燥设备有限公司 | 2017030408 | 粮食烘干机 | 004205 | 5HSHN-500 | 284.2 | 动力设备：无 | 2021/12/31 0:00:00 | 粮食烘干机 | 处理量100t/d及以上连续式粮食烘干机 | 处理方式：连续式；连续式处理量（t/d):500，干燥机机体外形尺寸（长×宽×高）：3500×4000×27090mm，降水幅度：13~25%，干燥机净容积：213m3，装机总容量：284.2kw | 处理量500t/d；连续式 | 通用类
金华牛哥机械有限公司 | 2017030409 | 微耕机 | 004027 | 1WG4Q-80 |  | 动力设备：无 | 2020/12/31 0:00:00 | 微耕机 | 功率4kW及以上微耕机 | 结构形式:前置式发动机型号:170F型汽油机外形尺寸:1385×850×1030MM结构质量:85KG传动方式:齿轮传动连接方式:皮带 | 结构形式:前置式发动机型号:170F型汽油机外形尺寸:1385×850×1030MM结构质量:85KG传动方式:齿轮传动连接方式:皮带 | 非通用类
商丘市豫华机引农机具有限责任公司 | 2017030410 | 深松机 | 004223 | 1S-260 | 0 | 动力设备：无 | 2021/12/31 0:00:00 | 深松机 | 6铲及以上深松机 | 结构型式：悬挂式；振动方式：非振动；工作状态外形尺寸（mm）：1240×2850×1170；工作幅宽：260cm；铲间距：37cm；深松铲数量：7个；耕深：30～35； | 深松铲结构型式：凿形铲；排列方式：前后排列；数量：7个； | 通用类
商丘市豫华机引农机具有限责任公司 | 2017030410 | 深松机 | 004222 | 1S-220 | 0 | 动力设备：无 | 2021/12/31 0:00:00 | 深松机 | 4—5铲深松机 | 结构型式：悬挂式；振动方式：非振动；工作状态外形尺寸（mm）：1260×2370×1170；工作幅宽：220cm；铲间距：55cm；深松铲数量：4个；耕深：30～35； | 深松铲结构型式：凿形铲；排列方式：前后排列；数量：4个； | 通用类
武汉华瑞吉祥机械发展有限公司 | 2017030411 | 果蔬清洗机 | 004164 | 6GQ-300-10 | 1.5 | 动力设备：有; 功率：1.5; 燃油：电机 | 2020/12/31 0:00:00 | 果蔬清洗机 | 5t/h及以上水果清洗机 | 毛刷辊数量：10根；毛刷辊转速：40~200r/min；配套电动机功率：1.5kw（无极调速减速机）；工作电压：380/220V；配套潜水电泵：型号：WQ15-20-1.5;额定功率：1.5kw。 | 毛刷辊长度:3M；生产率:≥5T/H | 非通用类
武汉华瑞吉祥机械发展有限公司 | 2017030411 | 果蔬清洗机 | 004165 | 6GQ-300-16 | 3 | 动力设备：有; 功率：3; 燃油：电机 | 2020/12/31 0:00:00 | 果蔬清洗机 | 5t/h及以上水果清洗机 | 毛刷辊数量：16根；毛刷辊转速：40~200r/min；配套电动机功率：3.0kw（1.5*2两台、无极调速）；工作电压：380/220V；配套潜水电泵：型号：WQ15-20-1.5。 | 毛刷辊长度:3M；生产率:≥8T/H | 非通用类
武汉华瑞吉祥机械发展有限公司 | 2017030411 | 果蔬清洗机 | 004163 | 6GQ-250-8 | 2.2 | 动力设备：有; 功率：2.2; 燃油：电机 | 2020/12/31 0:00:00 | 果蔬清洗机 | 2.5-5t/h水果清洗机 | 毛刷辊数量：8根；毛刷辊转速：40~200r/min；配套电动机功率：2.2kw（无极调速减速机）；工作电压：380/220V；配套潜水电泵：型号：WQ3-10-0.37;额定功率：0.37kw； | 毛刷辊长度:2.5M；生产率:≥4T/H | 非通用类
武汉华瑞吉祥机械发展有限公司 | 2017030411 | 果蔬清洗机 | 004162 | 6GQ-270-8 | 1.5 | 动力设备：有; 功率：1.5; 燃油：电机 | 2020/12/31 0:00:00 | 果蔬清洗机 | 2.5-5t/h水果清洗机 | 毛刷辊数量：8根；毛刷辊转速：40~200r/min；配套电动机功率：1.5kw（无极调速减速机）；工作电压：380/220V；配套潜水电泵：型号：WQ8-15-1.1;额定功率：1.1kw。 | 毛刷辊长度:2.7M；生产率≥4T/H | 非通用类
安徽和粮机械有限公司 | 2017030412 | 谷物烘干机 | 004032 | 5HSM-30 | 20 | 动力设备：有; 功率：20; 燃油：电机 | 2020/12/31 0:00:00 | 粮食烘干机 | 批处理量30t及以上循环式粮食烘干机 | 30T循环式谷物烘干机:整机质量7536KG,外形尺寸6735*4044*13900MM,电机总功率20KW,破碎率增值0.39%,噪声83.2DB(A),循环批处理量(批式循环式)30T | 30T循环式谷物烘干机:整机质量7536KG,外形尺寸6735*4044*13900MM,电机总功率20KW,破碎率增值0.39%,噪声83.2DB(A),循环批处理量(批式循环式)30T | 通用类
安徽和粮机械有限公司 | 2017030412 | 批式循环谷物烘干机 | 004031 | 5HSM-50 | 37 | 动力设备：有; 功率：37; 燃油：电机 | 2021/12/31 0:00:00 | 粮食烘干机 | 批处理量30t及以上循环式粮食烘干机 | 50T批式循环谷物烘干机:整机质量:9856KG,外形尺寸(长X宽X高)6735X4044X18400MM,处理量(水稻)4000KG/H,循环批处理量(批式循环式)50T | 50T批式循环谷物烘干机:整机质量:9856KG,外形尺寸(长X宽X高)6735X4044X18400MM,处理量(水稻)4000KG/H,循环批处理量(批式循环式)50T | 通用类
山东科尔农业装备有限公司 | 2017030413 | 轮式拖拉机 | 004727 | 山东科尔1354 | 99.3 | 动力设备：有; 功率：99.3; 燃油：柴油; 排放标准：国3; 型式核准号:CN FC G3 0583 02 0035 | 2021/12/31 0:00:00 | 轮式拖拉机(不含皮带传动轮式拖拉机） | 130—140马力四轮驱动拖拉机 | 外廓尺寸（长*宽*高）：5120*2450*3150（mm），功率：99.3KW，驱动方式：四轮驱动，动力输出转速（PTO）：760/850r/min，轴距：2650mm，常用轮距：1950/1980 | 功率：135马力；驱动方式：四轮驱动 | 通用类
山东科尔农业装备有限公司 | 2017030413 | 轮式拖拉机 | 004725 | 山东科尔1854 | 136 | 动力设备：有; 功率：136; 燃油：柴油; 排放标准：国3; 型式核准号:CN FC G3 0583 01 0004 | 2021/12/31 0:00:00 | 轮式拖拉机(不含皮带传动轮式拖拉机） | 180—200马力四轮驱动拖拉机 | 外廓尺寸：5400*2420*3120（mm）,功率：136KW，驱动方式：四轮驱动，动力输出转速（PTO）：540/1000r/min，轴距：2890mm，常用轮距：1940/1860(mm) | 功率：185马力；驱动方式：四轮驱动 | 通用类
山东科尔农业装备有限公司 | 2017030413 | 轮式拖拉机 | 004726 | 山东科尔1554 | 114 | 动力设备：有; 功率：114; 燃油：柴油; 排放标准：国3; 型式核准号:CN FC G3 0583 02 0032 | 2021/12/31 0:00:00 | 轮式拖拉机(不含皮带传动轮式拖拉机） | 150—180马力四轮驱动拖拉机 | 外廓尺寸：5120*2450*3150（mm）,功率：114KW，驱动方式：四轮驱动，动力输出转速（PTO）：760/850r/min，轴距：2650mm，常用轮距：1950/1980(mm) | 功率：155马力；驱动方式：四轮驱动 | 通用类
山东科尔农业装备有限公司 | 2017030413 | 轮式拖拉机 | 004723 | 山东科尔1454 | 107 | 动力设备：有; 功率：107; 燃油：柴油; 排放标准：国3; 型式核准号:CN FC G3 0583 02 0015 | 2021/12/31 0:00:00 | 轮式拖拉机(不含皮带传动轮式拖拉机） | 140—150马力四轮驱动拖拉机 | 外廓尺寸：5120*2450*3150（mm）,功率：107KW，驱动方式：四轮驱动，动力输出转速（PTO）：760/850r/min，轴距：2650mm，常用轮距：1950/1980(mm) | 功率：145马力；驱动方式：四轮驱动 | 通用类
山东科尔农业装备有限公司 | 2017030413 | 轮式拖拉机 | 004724 | 山东科尔1654 | 122 | 动力设备：有; 功率：122; 燃油：柴油; 排放标准：国3; 型式核准号:CN FC G3 0583 02 0023 | 2021/12/31 0:00:00 | 轮式拖拉机(不含皮带传动轮式拖拉机） | 150—180马力四轮驱动拖拉机 | 外廓尺寸：5400*2420*3120（mm）,功率：122KW，驱动方式：四轮驱动，动力输出转速（PTO）：540/1000r/min，轴距：2890mm，常用轮距：1940/1860(mm) | 功率：165马力；驱动方式：四轮驱动 | 通用类
湖北合加环境设备有限公司 | 2017030414 | 捡拾圆捆打捆机 | 004462 | 9YJY-200 | 0 | 动力设备：无 | 2020/12/31 0:00:00 | 捡拾压捆机 | 1.7—2.2m捡拾压捆机 | 捡拾宽度2m | 捡拾宽度2m | 通用类
西安户县双永农具制造有限公司 | 2017030415 | 深松机 | 004259 | 1S-250 |  | 动力设备：无 | 2018/10/16 0:00:00 | 深松机 | 4—5铲深松机 | 连接方式：三点悬挂、结构形式：凿型双翼铲、深松铲数：5个、工作幅宽：2500mm、铲间距：550mm、深松耕深：250-350mm、配套动力：73.5-88.5kW。 | 深松部件：5个。 | 通用类
西安户县双永农具制造有限公司 | 2017030415 | 玉米精量免耕施肥播种机 | 004262 | 2BCF-4 | 0 | 动力设备：无 | 2017/10/10 0:00:00 | 免耕播种机 | 普通4—5行免耕穴播机 | 工作行数：4行、工作幅宽：220-280cm、排种器形式：勺轮式、排种器数量：4个、排肥器形式：外槽轮式、排肥器数量：4个、传动机构形式：传动轴、开沟器形式：双翼铲式、配套动力：36.8-58.8kW | 普通排种器；播种行数：4行。 | 通用类
西安户县双永农具制造有限公司 | 2017030415 | 玉米精量免耕施肥播种机 | 004255 | 2BCF-2 | 0 | 动力设备：无 | 2017/10/10 0:00:00 | 免耕播种机 | 普通2—3行免耕穴播机 | 工作行数：2行、工作幅宽：140cm、排种器形式：勺轮式、排种器数量：2个、排肥器形式：外槽轮式、排肥器数量：2个、传动机构形式：传动轴、开沟器形式：双翼铲式、配套动力：13.2-14.8kW。 | 普通排种器；播种行数：2行。 | 通用类
西安户县双永农具制造有限公司 | 2017030415 | 玉米精量免耕施肥播种机 | 004258 | 2BCF-3 | 0 | 动力设备：无 | 2017/10/10 0:00:00 | 免耕播种机 | 普通2—3行免耕穴播机 | 工作行数：3行、工作幅宽：210cm、排种器形式：勺轮式、排种器数量：3个、排肥器形式：外槽轮式、排肥器数量：3个、传动机构形式：传动轴、开沟器形式：双翼铲式、配套动力：29.4-40.4kW。 | 普通排种器；播种行数：3行。 | 通用类
西安户县双永农具制造有限公司 | 2017030415 | 玉米免耕施肥播种机 | 004254 | 2BMF-3 | 0 | 动力设备：无 | 2021/12/31 0:00:00 | 免耕播种机 | 精量2—3行免耕穴播机 | 配套动力范围：22.1-40.4kW；播种行数：3行；工作幅宽：210cm；排种器形式：指夹式（精量）；排种器数量：3个；排肥器形式：外槽轮式；传动机构形式：传动轴、链条；开沟器形式：铲式。 | 精量排种器；播种行数：3行。 | 通用类
西安户县双永农具制造有限公司 | 2017030415 | 玉米精量免耕施肥播种机 | 004261 | 2BJMF-4 | 0 | 动力设备：无 | 2019/12/31 0:00:00 | 免耕播种机 | 精量4—5行免耕穴播机 | 工作行数：4行、工作幅宽：256cm、排种器形式：指夹式、排种器数量：4个、排肥器形式：外槽轮式、排肥器数量：4个、传动机构形式：传动轴、链条、开沟器形式：锄铲式、配套动力：36.8-58.8kW | 精量排种器；播种行数：4行。 | 通用类
西安户县双永农具制造有限公司 | 2017030415 | 玉米精量免耕施肥播种机 | 004260 | 2BJMF-2 | 0 | 动力设备：无 | 2018/9/15 0:00:00 | 免耕播种机 | 精量2—3行免耕穴播机 | 工作行数：2行、工作幅宽：140cm、排种器形式：指夹式、排种器数量：2个、排肥器形式：外槽轮式、排肥器数量：2个、传动机构形式：传动轴、链条、开沟器形式：双翼铲式、配套动力：13.2-18.4kW。 | 精量排种器；播种行数：2行。 | 通用类
西安户县双永农具制造有限公司 | 2017030415 | 玉米精量免耕施肥播种机 | 004256 | 2BJMF-3 | 0 | 动力设备：无 | 2018/9/15 0:00:00 | 免耕播种机 | 精量2—3行免耕穴播机 | 工作行数：3行、工作幅宽：210cm、排种器形式：指夹式、排种器数量：3个、排肥器形式：外槽轮式、排肥器数量：3个、传动机构形式：传动轴、链条、开沟器形式：双翼铲式、配套动力：22.05-40.4kW | 精量排种器；播种行数：3行。 | 通用类
西安户县双永农具制造有限公司 | 2017030415 | 玉米免耕施肥播种机 | 004257 | 2BMF-2 | 0 | 动力设备：无 | 2021/12/31 0:00:00 | 免耕播种机 | 精量2—3行免耕穴播机 | 配套动力范围：13.2-18.4kW；播种行数：2行；工作幅宽：140cm；排种器形式：指夹式（精量）；排种器数量：2个；排肥器形式：外槽轮式；传动机构形式：传动轴、链条；开沟器形式：铲式。 | 精量排种器；播种行数：2行 | 通用类
西安户县双永农具制造有限公司 | 2017030415 | 玉米免耕施肥播种机 | 004263 | 2BMF-4 | 0 | 动力设备：无 | 2021/12/31 0:00:00 | 免耕播种机 | 精量4—5行免耕穴播机 | 配套动力范围：36.8-58.8kW；播种行数：4行；工作幅宽：256cm；排种器形式：指夹式（精量）；排种器数量：4个；排肥器形式：外槽轮式；；传动机构形式：传动轴、链条；开沟器形式：铲式。 | 精量排种器；播种行数：4行。 | 通用类
西安户县双永农具制造有限公司 | 2017030415 | 深松机 | 004253 | 1S-230 |  | 动力设备：无 | 2018/10/16 0:00:00 | 深松机 | 4—5铲深松机 | 连接方式：三点悬挂、结构形式：凿型双翼铲、深松铲数：5个、工作幅宽：2500mm、铲间距：550mm、深松耕深：250-350mm、配套动力：73.5-88.5kW。 | 深松部件：4个。 | 通用类
宁晋县陆风制动装置有限公司 | 2017030416 | 捡拾打捆机 | 004035 | 9YFQ-1900 |  | 动力设备：无 | 2020/12/31 0:00:00 | 捡拾压捆机 | 1.7—2.2m捡拾压捆机 | 捡拾宽度：1900mm | 捡拾宽度：1900mm | 通用类
宏力重工有限公司 | 2017030418 | 轮式拖拉机 | 004116 | HL1404 | 103 | 动力设备：有; 功率：103; 燃油：柴油; 排放标准：国3; 型式核准号:CN FC G3 0669 07 0015 | 2021/12/31 0:00:00 | 轮式拖拉机(不含皮带传动轮式拖拉机） | 140—150马力四轮驱动拖拉机 | 功率：103KW 驱动方式：四轮驱动 | 外廊尺寸：5050*2055*2005驱动方式：四轮驱动 最小使用质量：4465启动方式：电起动 动力输出轴功率：87.6 最大牵引力：32KN发动机型式：直列、水冷、四冲程标定功率：103KW | 通用类
宏力重工有限公司 | 2017030418 | 轮式拖拉机 | 004117 | HL404 | 29.4 | 动力设备：有; 功率：29.4; 燃油：柴油; 排放标准：国3; 型式核准号:CN FC G3 0602 02 0004 | 2021/12/31 0:00:00 | 轮式拖拉机(不含皮带传动轮式拖拉机） | 40—45马力四轮驱动拖拉机 | 功率：29.4KW/40马力；驱动方式：四轮驱动 | 外廊尺寸：3500*1250*2250驱动方式：四轮驱动 最小使用质量：1600 动力输出轴功率：25.0最大牵引力：10.5KN发动机型式：直列、水冷、四冲程 气缸数：4 标定功率：29.4KW | 通用类
潍坊沃富田农业装备有限公司 | 2017030419 | 轮式拖拉机 | 004129 | WFT704 | 51.5 | 动力设备：有; 功率：51.5; 燃油：柴油; 排放标准：国3; 型式核准号:CN FC G3 0602 04 0012 | 2020/12/31 0:00:00 | 轮式拖拉机(不含皮带传动轮式拖拉机） | 70—75马力四轮驱动拖拉机 | 功率：51.5KW；驱动方式：四轮驱动 | 功率：51.5KW；驱动方式：四轮驱动 | 通用类
潍坊沃富田农业装备有限公司 | 2017030419 | 轮式拖拉机 | 004125 | WFT1504 | 111 | 动力设备：有; 功率：111; 燃油：柴油; 排放标准：国3; 型式核准号:CN FC G3 0583 02 0016 | 2021/12/31 0:00:00 | 轮式拖拉机(不含皮带传动轮式拖拉机） | 150—180马力四轮驱动拖拉机 | 功率：111KW；驱动方式：四轮驱动 | 功率：111KW；驱动方式：四轮驱动 | 通用类
潍坊沃富田农业装备有限公司 | 2017030419 | 轮式拖拉机 | 004118 | WFT1204 | 88.2 | 动力设备：有; 功率：88.2; 燃油：柴油; 排放标准：国3; 型式核准号:CN FC G3 0669 10 0011 | 2021/12/31 0:00:00 | 轮式拖拉机(不含皮带传动轮式拖拉机） | 120—130马力四轮驱动拖拉机 | 功率：88.2KW；驱动方式：四轮驱动 | 功率：88.2KW；驱动方式：四轮驱动 | 通用类
潍坊沃富田农业装备有限公司 | 2017030419 | 轮式拖拉机 | 004130 | WFT1304 | 95.6 | 动力设备：有; 功率：95.6; 燃油：柴油; 排放标准：国3; 型式核准号:CN FC G3 0669 10 0012 | 2021/12/31 0:00:00 | 轮式拖拉机(不含皮带传动轮式拖拉机） | 130—140马力四轮驱动拖拉机 | 功率：95.6KW；驱动方式：四轮驱动 | 功率：95.6KW；驱动方式：四轮驱动 | 通用类
潍坊沃富田农业装备有限公司 | 2017030419 | 轮式拖拉机 | 004124 | WFT404 | 29.5 | 动力设备：有; 功率：29.5; 燃油：柴油; 排放标准：国3; 型式核准号:CN FC G3 0407 02 0001/CN FC G30360 02 0005 | 2020/12/31 0:00:00 | 轮式拖拉机(不含皮带传动轮式拖拉机） | 40—45马力四轮驱动拖拉机 | 功率：29.5KW；驱动方式：四轮驱动 | 功率：29.5KW；驱动方式：四轮驱动 | 通用类
潍坊沃富田农业装备有限公司 | 2017030419 | 轮式拖拉机 | 004121 | WFT600 | 44.1 | 动力设备：有; 功率：44.1; 燃油：柴油; 排放标准：国3; 型式核准号:CN FC G3 0407 04 0005/CN FC G3 0360 03 0008 | 2021/12/31 0:00:00 | 轮式拖拉机(不含皮带传动轮式拖拉机） | 60—65马力两轮驱动拖拉机 | 功率：44.1KW；驱动方式：两轮驱动 | 功率：44.1KW；驱动方式：两轮驱动 | 通用类
潍坊沃富田农业装备有限公司 | 2017030419 | 轮式拖拉机 | 004123 | WFT604 | 44.1 | 动力设备：有; 功率：44.1; 燃油：柴油; 排放标准：国3; 型式核准号:CN FC G3 0407 04 0005/CN FC G3 0360 03 0008 | 2021/12/31 0:00:00 | 轮式拖拉机(不含皮带传动轮式拖拉机） | 60—65马力四轮驱动拖拉机 | 功率：44.1KW；驱动方式：四轮驱动 | 功率：44.1KW；驱动方式：四轮驱动 | 通用类
潍坊沃富田农业装备有限公司 | 2017030419 | 轮式拖拉机 | 004122 | WFT500 | 36.8 | 动力设备：有; 功率：36.8; 燃油：柴油; 排放标准：国3; 型式核准号:CN FC G3 0407 03 0001 | 2021/12/31 0:00:00 | 轮式拖拉机(不含皮带传动轮式拖拉机） | 50—55马力两轮驱动拖拉机 | 功率：36.8KW；驱动方式：两轮驱动 | 功率：36.8KW；驱动方式：两轮驱动 | 通用类
潍坊沃富田农业装备有限公司 | 2017030419 | 轮式拖拉机 | 004127 | WFT504 | 36.8 | 动力设备：有; 功率：36.8; 燃油：柴油; 排放标准：国3; 型式核准号:CN FC G3 0407 03 0001 | 2021/12/31 0:00:00 | 轮式拖拉机(不含皮带传动轮式拖拉机） | 50—55马力四轮驱动拖拉机 | 功率：36.8KW；驱动方式：四轮驱动 | 功率：36.8KW；驱动方式：四轮驱动 | 通用类
潍坊沃富田农业装备有限公司 | 2017030419 | 轮式拖拉机 | 004120 | WFT454 | 33.1 | 动力设备：有; 功率：33.1; 燃油：柴油; 排放标准：国3; 型式核准号:CN FC G3 0407 01 0007/CN FC G3 0360 02 0004 | 2020/12/31 0:00:00 | 轮式拖拉机(不含皮带传动轮式拖拉机） | 45—50马力四轮驱动拖拉机 | 功率：33.1KW；驱动方式：四轮驱动 | 功率：33.1KW；驱动方式：四轮驱动 | 通用类
潍坊沃富田农业装备有限公司 | 2017030419 | 轮式拖拉机 | 004119 | WFT554G | 40.5 | 动力设备：有; 功率：40.5; 燃油：柴油; 排放标准：国3; 型式核准号:CN FC G3 0407 09 0001/CN FC G3 0360 03 0005 | 2021/12/31 0:00:00 | 轮式拖拉机(不含皮带传动轮式拖拉机） | 55—60马力四轮驱动拖拉机 | 功率：40.5KW；驱动方式：四轮驱动 | 功率：40.5KW；驱动方式：四轮驱动 | 通用类
潍坊沃富田农业装备有限公司 | 2017030419 | 轮式拖拉机 | 004128 | WFT554 | 40.5 | 动力设备：有; 功率：40.5; 燃油：柴油; 排放标准：国3; 型式核准号:CN FC G3 0430 05 0030 | 2020/12/31 0:00:00 | 轮式拖拉机(不含皮带传动轮式拖拉机） | 55—60马力四轮驱动拖拉机 | 功率：40.5KW；驱动方式：四轮驱动 | 功率：40.5KW；驱动方式：四轮驱动 | 通用类
重庆锐科摩托车配件有限公司 | 2017030420 | 微耕机 | 004651 | 1WG4.1-100FQ-ZC | 4.1 | 动力设备：有; 功率：4.1; 燃油：汽油 | 2020/12/31 0:00:00 | 微耕机 | 功率4kW及以上微耕机 | 额定功率4.1，额定转速3600r/min、手拉启动、外形尺寸1700*1000*800、质量82KG | 型号:1WG4.1-100FQ-ZC,型号名称170F汽油机，结构型式：单缸 四冲程 强制冷风，额定功率4.1，额定转速3600r/min、手拉启动、外形尺寸1700*1000*800、质量82KG | 非通用类
石家庄保东农业机械有限公司 | 2017030421 | 轮式拖拉机 | 004599 | 保东-304 | 22.1 | 动力设备：有; 功率：22.1; 燃油：柴油; 排放标准：国3; 型式核准号:CNFCG30407020002 | 2021/12/31 0:00:00 | 轮式拖拉机(不含皮带传动轮式拖拉机） | 30—35马力四轮驱动拖拉机 | 功率：30马力，驱动方式：四轮驱动 | 功率：30马力；驱动方式：四轮驱动 | 通用类
湖北佳粮机械股份有限公司 | 2017030422 | 组合碾米机 | 004156 | 6LN-15/15SFp型 | 20.37 | 动力设备：有; 功率：20.37; 燃油：电机 | 2019/3/30 0:00:00 | 碾米机 | 7.5kw及以上碾米加工成套设备 | 产量：500－600kg/h稻谷,总动力：20.37kw,出米率：71%,外形尺寸：2400*2000*2900mm,剥壳机一台,清选机一台,碾米装置一套,提升装置一套,粉碎装置一套,抛光装置一台。 | 产量：500－600kg/h稻谷,总动力：20.37kw,出米率：71%,外形尺寸：2400*2000*2900mm,剥壳机一台,清选机一台,碾米装置一套,提升装置一套,粉碎装置一套,抛光装置一台。 | 非通用类
湖北佳粮机械股份有限公司 | 2017030422 | 组合碾米机 | 004157 | 6LN-15/15SFz型 | 25.17 | 动力设备：有; 功率：25.17; 燃油：电机 | 2019/3/30 0:00:00 | 碾米机 | 7.5kw及以上碾米加工成套设备 | 产量：600-700kg/h稻谷,总动力：25.17kw,出米率：71%,外形尺寸：2600*2400*2900mm,剥壳机一台,清选机一台,碾米装置一套,提升装置一套,粉碎装置一套,抛光装置一台。 | 产量：600-700kg/h稻谷,总动力：25.17kw,出米率：71%,外形尺寸：2600*2400*2900mm,剥壳机一台,清选机一台,碾米装置一套,提升装置一套,粉碎装置一套,抛光装置一台。 | 非通用类
丹阳市星耀机械有限公司 | 2017030423 | 砻碾组合米机 | 004103 | NZJ15/15 |  | 动力设备：无 | 2020/12/31 0:00:00 | 碾米机 | 7.5kw及以上碾米加工成套设备 | 功率：17.25KW，清理去石机一台，剥壳机一台，碾米装置一套（含抛光装置),碎米筛一台 | 功率：17.25KW，清理去石机一台，剥壳机一台，碾米装置一套（含抛光装置),碎米筛一台 | 通用类
隆鑫通用动力股份有限公司 | 2017030424 | 微耕机 | 004147 | 1WG3.9-85FQ-DL | 3.9 | 动力设备：有; 功率：3.9; 燃油：汽油 | 2018/10/15 0:00:00 | 微耕机 | 功率4kW以下微耕机 | 配套发动机170F-2汽油机，单缸、四冲程、强制风冷、顶置式气门，额定功率3.9KW，转速3600r/min，启动方式：手拉启动，旋耕刀型号：旱地刀，总安装刀数24把 | 尺寸1550×850×800mm，链条传动直联式张紧轮离合，耕宽850mm耕深≥100mm，作业速度0.1～0.3m/s作业小时生产率≥0.04hm2/（h•m）单位作业面积燃油消耗量≤35kg/hm | 非通用类
隆鑫通用动力股份有限公司 | 2017030424 | 微耕机 | 004150 | 1WG3.9-100FQ-ZC | 3.9 | 动力设备：有; 功率：3.9; 燃油：汽油 | 2018/10/15 0:00:00 | 微耕机 | 功率4kW以下微耕机 | 配套发动机LC170F-2汽油机，单缸、四冲程、强制风冷、顶置式气门，额定功率3.9KW，起动方式：手拉启动，总安装刀数24把，旋耕刀型号：旱地刀，转速3600r/min | 齿轮传动，直联式，主离合器摩擦片式，耕宽1000mm，耕深≥100mm，作业速度0.1～0.3m/s，作业小时生产率≥0.04hm2/（h•m），单位作业面积燃油消耗量≤35kg/hm2 | 非通用类
隆鑫通用动力股份有限公司 | 2017030424 | 微耕机 | 004148 | 1WG5.4-110FQ-ZC | 5.4 | 动力设备：有; 功率：5.4; 燃油：汽油 | 2018/10/15 0:00:00 | 微耕机 | 功率4kW及以上微耕机 | 配置发动机型号LC177F汽油机，单缸、四冲程、强制风冷、顶置式气门，额定5.4KW，转速3600r/min，启动方式手拉启动，总安装刀数32把，旋耕刀型号：旱地刀 | 尺寸1600×1100×920mm，齿轮传动，直联式，主摩擦片式，耕宽1100mm，耕深≥100mm，作业速度0.1~0.3m/s，作业小时生产率≥0.04，单位作业面积燃油消耗量≤35kg/hm2 | 非通用类
隆鑫通用动力股份有限公司 | 2017030424 | 微耕机 | 004149 | 1WG3.4-75FQ-D | 3.4 | 动力设备：有; 功率：3.4; 燃油：汽油 | 2017/12/11 0:00:00 | 微耕机 | 功率4kW以下微耕机 | 发动机型号LC168F-2 汽油机，功率3.4kW，结构形式：单缸、四冲程、强制风冷、顶置式气门，额定转速3600r/min，启动方式：手拉起动，旋耕刀型号：旱地刀 | （长X宽X高）1400×750×800mm,作业速度0.1-0.3m/s,作业小时生产率hm2/（h·m）≥0.04,工作幅宽750mm传动方式链条，连接方式直联，单位作业面积燃油消耗量kg/h≤30 | 非通用类
铁岭精英园干燥设备有限公司 | 2017030425 | 谷物烘干机 | 004200 | 5HH-300 | 0 | 动力设备：无 | 2019/5/5 0:00:00 | 粮食烘干机 | 处理量100t/d及以上连续式粮食烘干机 | 处理量（t/d）≥300，干燥方式：连续式，烘干机型号5HH-300，外型尺寸3100mm×3900mm×26600mm,降水幅(%)15,装机容积(m3)125,整机质量(kg)38000, | 处理量≥300t/d；连续式 | 通用类
铁岭精英园干燥设备有限公司 | 2017030425 | 谷物烘干机 | 004203 | 5HH-100 | 0 | 动力设备：无 | 2021/12/31 0:00:00 | 粮食烘干机 | 处理量100t/d及以上连续式粮食烘干机 | 处理量（t/d）≥100，干燥方式:连续式, 型号规格5HH-100，干燥机机体外形尺寸2800mm*2300mm*15200mm，降水幅度（%）10，干燥机净容积（m3）50 | 处理量≥100t/d;连续式, | 通用类
铁岭精英园干燥设备有限公司 | 2017030425 | 谷物烘干机 | 004201 | 5HH-200 | 0 | 动力设备：无 | 2019/5/5 0:00:00 | 粮食烘干机 | 处理量100t/d及以上连续式粮食烘干机 | 处理量（t/d）≥200，干燥方式：连续式，烘干机型号5HH-200，外型尺寸3100mm×3900mm×20860mm,降水幅(%)15,装机容积(m3)87.5，整机质量(kg)22000， | 处理量≥200t/d ；连续式 | 通用类
铁岭精英园干燥设备有限公司 | 2017030425 | 谷物烘干机 | 004202 | 5HH-150 | 0 | 动力设备：无 | 2021/12/31 0:00:00 | 粮食烘干机 | 处理量100t/d及以上连续式粮食烘干机 | 处理量（t/d）≥150，干燥方式：连续式，型号规格5HH-150，干燥机机体外形尺寸2800mm*2300mm*19000mm，降水幅度（%）12，干燥机净容积（m3）64 | 处理量≥150t/d;连续式， | 通用类
北京丰茂植保机械有限公司 | 2017030426 | 担架式机动喷雾机 | 004111 | 3WZ-34 | 3.8 | 动力设备：有; 功率：3.8; 燃油：汽油 | 2019/12/31 0:00:00 | 动力喷雾机（含担架式、推车式机动喷雾机） | 动力喷雾机 | 外形尺寸(长X宽X高):1335X480X660(MM)、整机净质量:38(KG)、配套动力:单缸四冲程汽油机、配套泵:三缸柱塞泵,流量:10-25(L/MIN),喷枪喷量:6.5(L/MIN)左右 | 型式:担架式,配套动力:单缸四冲程汽油机,功率:3.8KW | 非通用类
北京丰茂植保机械有限公司 | 2017030426 | 手推式机动喷雾机 | 004110 | 3WT-280 | 3.8 | 动力设备：有; 功率：3.8; 燃油：汽油 | 2019/12/31 0:00:00 | 动力喷雾机（含担架式、推车式机动喷雾机） | 动力喷雾机 | 外形尺寸(长X宽X高):1750X690X1050(MM)、整机净质量:60(KG)、配套泵:柱塞泵、药液箱容量:280(L)、流量:20-34L/MIN、喷枪喷量:6.5(L/MIN)左 | 型式:手推式,配套动力:单缸四冲程汽油机,功率:3.8(KW) | 非通用类
潍坊海林机械有限公司 | 2017030427 | 田园管理机 | 004135 | 3TG-4Q | 4 | 动力设备：有; 功率：4; 燃油：汽油 | 2019/12/31 0:00:00 | 田园管理机 | 功率4kW及以上田园管理机 | 配置：重庆鼎工机电产170F汽油机，额定转速：3600r/min，标定功率4.0kW，锄草深度≥3 cm | 配套功率：4.0kW | 非通用类
潍坊海林机械有限公司 | 2017030427 | 田园管理机 | 004137 | 3TG-5.9Q | 5.9 | 动力设备：有; 功率：5.9; 燃油：汽油 | 2019/12/31 0:00:00 | 田园管理机 | 功率4kW及以上田园管理机 | 配置：常州罗本RB28B汽油机，标定功率：5.9 kW | 配套功率：5.9kW | 非通用类
潍坊海林机械有限公司 | 2017030427 | 田园管理机 | 004136 | 3TG-5.5QX | 5.5 | 动力设备：有; 功率：5.5; 燃油：汽油 | 2019/12/31 0:00:00 | 田园管理机 | 功率4kW及以上田园管理机 | 配置：富士常柴EY28B汽油机，标定功率5.5 kW，额定转速2000 r/min，开沟器幅宽120 mm，开沟深度≥100 mm | 配套功率：5.5kW | 非通用类
南昌市赣红农机有限公司 | 2017030429 | 激光平地机 | 004141 | 12JPD-3.0 | 0 | 动力设备：无 | 2021/12/31 0:00:00 | 平地机（含激光平地机） | 幅宽3m及以上激光平地机 | 配套拖拉：机标定功率：73.5~88.2kw；平地机：外形尺寸（长×宽×高）3600×3000×3700，工作幅宽3.0m；激光接收器：工作电压12V，接收角度360°，接收距离300m | 工作幅宽：3.0m | 非通用类
南昌市赣红农机有限公司 | 2017030429 | 履带自行式旋耕机 | 004142 | 1GQNZ-180 | 45 | 动力设备：有; 功率：45; 燃油：柴油; 排放标准：国3; 型式核准号:CNFCG30488060042 | 2020/12/31 0:00:00 | 旋耕机 | 1200mm及以上履带自走式旋耕机 | 外廓尺寸（长×宽×高）：3200×1840×2500mm；结构形式：履带自行式；结构质量：1800kg；旋耕作业幅宽：176cm；总安装旋耕刀数：48把 | 形式：履带自行式；耕幅：176cm | 通用类
南昌市赣红农机有限公司 | 2017030429 | 激光平地机 | 004140 | 12JPD-2.0 | 0 | 动力设备：无 | 2021/12/31 0:00:00 | 平地机（含激光平地机） | 幅宽2-3m激光平地机 | 配套拖拉机：标定功率：55.1~58.8kw；平地机：外形尺寸（长×宽×高）3600×2000×3700mm，工作幅宽2.0m；激光接收器：工作电压12V,接收角度360°，接收距离300m | 工作幅宽：2.0m | 非通用类
潍坊鲁科机械有限公司 | 2017030430 | 微耕机 | 004139 | 1WGQ4-90 | 4.05 | 动力设备：有; 功率：4.05; 燃油：汽油 | 2021/12/31 0:00:00 | 微耕机 | 功率4kW及以上微耕机 | 配套发动机功率：4.05kW。 配套发动机额定转速：1800 r/min。 传动方式：三角皮带传动 连接方式：直联式。 旋耕刀型号：ND-WG165 主离合器型式：涨紧轮式 | 配套发动机功率：4.05kW。 | 非通用类
潍坊鲁科机械有限公司 | 2017030430 | 田园管理机 | 004138 | 3TG-5Q | 5.2 | 动力设备：有; 功率：5.2; 燃油：汽油 | 2018/9/24 0:00:00 | 田园管理机 | 功率4kW及以上田园管理机 | 配套发动机型号：JF270T。 配套动力：5.2kW。 配套发动机额定转速：1800 r/min。 燃油种类：汽油机。 开沟器/培土器连接方式：直联式。 | 配套动力：5.2kW。 | 非通用类
三明恒富机械有限公司 | 2017030431 | 生物质成型燃料果蔬烘干机 | 004652 | 5HGS-16 | 0 | 动力设备：无 | 2021/12/31 0:00:00 | 果蔬烘干机 | 容积15m³及以上果蔬烘干机（整体脱水） | 结构型式：箱式；干燥方式：批式；烘干室容积：16m3；批处理量：1500kg；热源型式：热风炉、燃料种类：生物质成型燃料；热风机：轴流风机1个、2.2kw；排湿风机：轴流风机1个、0.04kw。 | 容积：16m³；整体脱水。 | 非通用类
英德尔（福建）机械有限公司 | 2017030432 | 微型耕耘机 | 004158 | 1WG2Q | 1.5 | 动力设备：有; 功率：1.5; 燃油：汽油 | 2017/9/26 0:00:00 | 微耕机 | 功率4kW以下微耕机 | 配套动力：1E44F汽油机，功率:1.5kW，转速:6500r/min，耕深10.2cm，耕宽:40.2cm，耕作效率:0.021h㎡/h，外形尺寸1190×390×720mm，结构质量18.8kg | 配套动力：1E44F汽油机，配套功率:1.5kW | 非通用类
湖北华联机械制造实业股份有限公司 | 2017030433 | 微耕机 | 004494 | 1WGQ4.2-100 | 4.2 | 动力设备：有; 功率：4.2; 燃油：汽油 | 2021/12/31 0:00:00 | 微耕机 | 功率4kW及以上微耕机 | 标定功率：4.2kw | 标定功率：4.2kw | 非通用类
湖北华联机械制造实业股份有限公司 | 2017030433 | 微耕机 | 004491 | 1WGQ4-85 | 4 | 动力设备：有; 功率：4; 燃油：汽油 | 2021/12/31 0:00:00 | 微耕机 | 功率4kW及以上微耕机 | 标定功率：4.05KW | 标定功率：4.05KW | 非通用类
湖北华联机械制造实业股份有限公司 | 2017030433 | 微耕机 | 004492 | 1WGQ6.5-135 | 6.5 | 动力设备：有; 功率：6.5; 燃油：汽油 | 2021/12/31 0:00:00 | 微耕机 | 功率4kW及以上微耕机 | 标定功率：6.5kw | 标定功率：6.5kw | 非通用类
湖北华联机械制造实业股份有限公司 | 2017030433 | 微耕机 | 004493 | 1WGQ5.1-105 | 5.1 | 动力设备：有; 功率：5.1; 燃油：汽油 | 2021/12/31 0:00:00 | 微耕机 | 功率4kW及以上微耕机 | 标定功率：5.1kw | 标定功率：5.1kw | 非通用类
湖北华联机械制造实业股份有限公司 | 2017030433 | 铡草机 | 004495 | 9ZP-3.0 |  | 动力设备：无 | 2021/12/31 0:00:00 | 铡草机 | 3—6t/h铡草机 | 生产率：3t/h | 生产率：3t/h | 非通用类
湖北华联机械制造实业股份有限公司 | 2017030433 | 铡草机 | 004496 | 9ZP-10 |  | 动力设备：无 | 2021/12/31 0:00:00 | 铡草机 | 9—15t/h铡草机 | 生产率：10t/h | 生产率：10t/h | 非通用类
湖北华联机械制造实业股份有限公司 | 2017030433 | 铡草机 | 004497 | 9ZP-15 |  | 动力设备：无 | 2021/12/31 0:00:00 | 铡草机 | 15—20t/h铡草机 | 生产率：15t/h | 生产率：15t/h | 非通用类
湖北华联机械制造实业股份有限公司 | 2017030433 | 铡草机 | 004498 | 9ZP-6.5 |  | 动力设备：无 | 2021/12/31 0:00:00 | 铡草机 | 6—9t/h铡草机 | 生产率：6.5t/h | 生产率：6.5t/h | 非通用类
南昌市八马机械制造有限公司 | 2017030434 | 多功能微耕机 | 004167 | 1WG4D | 4 | 动力设备：有; 功率：4; 燃油：汽油 | 2020/12/31 0:00:00 | 微耕机 | 功率4kW及以上微耕机 | 配套动力：170F汽油机；配套功率（kW）：4.0；旋耕刀数量：20把；旋耕刀型号：195；幅宽：72cm；耕深：8-15cm。 | 配套功率（kW）：4.0。 | 非通用类
南昌市八马机械制造有限公司 | 2017030434 | 微耕机 | 004166 | 1WG4 | 4 | 动力设备：有; 功率：4; 燃油：汽油 | 2020/12/31 0:00:00 | 微耕机 | 功率4kW及以上微耕机 | 配套动力：170F汽油机；配套功率（kW）:4.0；旋耕刀数量20把；旋耕刀型号：195；幅宽：72cm；耕深：≥10cm。 | 配套功率（kW）:4.0。 | 非通用类
山东和丰机械有限公司 | 2017030435 | 捡拾压捆机 | 004155 | 9YFQ-1.9 |  | 动力设备：无 | 2021/12/31 0:00:00 | 捡拾压捆机 | 1.7—2.2m捡拾压捆机 | 型号：9YFQ-1.9：捡拾器宽度：1970mm;打捆活塞速度：102行程/min;打结器类型：D型；工作状态外形尺寸（长*宽*高）4650mm*2620mm*1700mm;配套动力：≥40kw | 捡拾宽度：1.97m | 通用类
台州市洋晟机械有限公司 | 2017030436 | 微耕机 | 004160 | 1WG4.2Q-100 | 4.2 | 动力设备：有; 功率：4.2; 燃油：汽油 | 2021/12/31 0:00:00 | 微耕机 | 功率4kW及以上微耕机 | 配套发动机标定功率：4.2kW；外形尺寸：1500*1000*1050mm；工作幅宽：1000mm；总安装刀片数：24把；旋耕刀型号：R165。 | 配套功率：4.2kW。 | 非通用类
台州市洋晟机械有限公司 | 2017030436 | 微耕机 | 004159 | 1WG1.6Q-35 | 2.2 | 动力设备：有; 功率：2.2; 燃油：汽油 | 2021/12/31 0:00:00 | 微耕机 | 功率4kW以下微耕机 | 配套发动机标定功率：2.2kW；外形尺寸：1175*415*855mm；工作幅宽：350mm；总安装刀片数：16把；旋耕刀型号：组合专用刀II型旋耕刀。 | 配套功率：2.2kW。 | 非通用类
临海市杰峰机械有限公司 | 2017030437 | 深松机 | 004161 | 1S-250 |  | 动力设备：无 | 2020/12/31 0:00:00 | 深松机 | 6铲及以上深松机 | 结构尺寸（长*宽*高）：1200*2880*1200mm；深松铲结构型式：单柱凿形铲带翼，深松铲数量：7个；工作幅宽：2500mm；作业速度：3-5km/h；生产率：0.52~0.88hm2/h。 | 深松铲数量：7个。 | 通用类
河北太阳升机械有限公司 | 2017030438 | 秸秆切碎还田机 | 004184 | 1JQ-340 |  | 动力设备：无 | 2020/12/31 0:00:00 | 秸秆粉碎还田机 | 2.5m及以上秸秆粉碎还田机 | 配套动力:95.6-132.3KW；外形尺寸(长X宽X高)1300MMX3900MMX1200MM；整机质量:1570KG；工作宽幅:340CM； | 配套动力:95.6-132.3KW；外形尺寸(长X宽X高)1300MMX3900MMX1200MM；整机质量:1570KG；工作宽幅:340CM； | 通用类
河北太阳升机械有限公司 | 2017030438 | 秸秆切碎还田机 | 004185 | 1JQ-360 |  | 动力设备：无 | 2020/12/31 0:00:00 | 秸秆粉碎还田机 | 2.5m及以上秸秆粉碎还田机 | 配套动力:100-130KW；外形尺寸(长X宽X高)1300MMX4100MMX1200MM；整机质量:1570KG；工作宽幅:360CM； | 配套动力:100-130KW；外形尺寸(长X宽X高)1300MMX4100MMX1200MM；整机质量:1570KG；工作宽幅:360CM； | 通用类
河北太阳升机械有限公司 | 2017030438 | 秸秆切碎还田机 | 004176 | 1JQ-150 |  | 动力设备：无 | 2019/12/31 0:00:00 | 秸秆粉碎还田机 | 1.5—2m秸秆粉碎还田机 | 配套动力:36.75-51.45KW；外形尺寸(长X宽X高)1300MMX1750MMX1100MM；整机质量:460KG；工作宽幅:150CM； | 配套动力:36.75-51.45KW；外形尺寸(长X宽X高)1300MMX1750MMX1100MM；整机质量:460KG；工作宽幅:150CM； | 通用类
河北太阳升机械有限公司 | 2017030438 | 秸秆切碎还田机 | 004182 | 1JQ-280 |  | 动力设备：无 | 2020/12/31 0:00:00 | 秸秆粉碎还田机 | 2.5m及以上秸秆粉碎还田机 | 配套动力:88.2-99.3KW；外形尺寸(长X宽X高)1300MMX3300MMX1200MM；整机质量:1300KG；工作宽幅:280CM； | 配套动力:88.2-99.3KW；外形尺寸(长X宽X高)1300MMX3300MMX1200MM；整机质量:1300KG；工作宽幅:280CM； | 通用类
河北太阳升机械有限公司 | 2017030438 | 秸秆切碎还田机 | 004177 | 1JQ-220 |  | 动力设备：无 | 2019/12/31 0:00:00 | 秸秆粉碎还田机 | 2—2.5m秸秆粉碎还田机 | 配套动力:80.9-95.6KW；外形尺寸(长X宽X高)1300MMX2460MMX1100MM；整机质量:680KG；工作宽幅:220CM； | 配套动力:80.9-95.6KW；外形尺寸(长X宽X高)1300MMX2460MMX1100MM；整机质量:680KG；工作宽幅:220CM； | 通用类
河北太阳升机械有限公司 | 2017030438 | 秸秆切碎还田机 | 004178 | 1JQ-240 |  | 动力设备：无 | 2019/12/31 0:00:00 | 秸秆粉碎还田机 | 2—2.5m秸秆粉碎还田机 | 配套动力:80.9-95.6KW；外形尺寸(长X宽X高)1300MMX2660MMX1100MM；整机质量:705KG；工作宽幅:240CM； | 配套动力:80.9-95.6KW；外形尺寸(长X宽X高)1300MMX2660MMX1100MM；整机质量:705KG；工作宽幅:240CM； | 通用类
河北太阳升机械有限公司 | 2017030438 | 秸秆切碎还田机 | 004173 | 1JQ-200 |  | 动力设备：无 | 2019/12/31 0:00:00 | 秸秆粉碎还田机 | 2—2.5m秸秆粉碎还田机 | 配套动力:69.8-73.5KW；外形尺寸(长X宽X高)1300MMX2500MMX1100MM；整机质量:550KG；工作宽幅:200CM； | 配套动力:69.8-73.5KW；外形尺寸(长X宽X高)1300MMX2500MMX1100MM；整机质量:550KG；工作宽幅:200CM； | 通用类
河北太阳升机械有限公司 | 2017030438 | 秸秆切碎还田机 | 004181 | 1JQ-300 |  | 动力设备：无 | 2020/12/31 0:00:00 | 秸秆粉碎还田机 | 2.5m及以上秸秆粉碎还田机 | 配套动力:88.2-117.6KW；外形尺寸(长X宽X高)1300MMX3500MMX1200MM；整机质量:1460KG；工作宽幅:300CM； | 配套动力:88.2-117.6KW；外形尺寸(长X宽X高)1300MMX3500MMX1200MM；整机质量:1460KG；工作宽幅:300CM； | 通用类
河北太阳升机械有限公司 | 2017030438 | 秸秆切碎还田机 | 004183 | 1JQ-260 |  | 动力设备：无 | 2020/12/31 0:00:00 | 秸秆粉碎还田机 | 2.5m及以上秸秆粉碎还田机 | 配套动力:88.2-99.3KW；外形尺寸(长X宽X高)1300MMX3100MMX1200MM；整机质量:1160KG；工作宽幅:260CM； | 配套动力:88.2-99.3KW；外形尺寸(长X宽X高)1300MMX3100MMX1200MM；整机质量:1160KG；工作宽幅:260CM； | 通用类
河北太阳升机械有限公司 | 2017030438 | 秸秆切碎还田机 | 004174 | 1JQ-165 |  | 动力设备：无 | 2019/12/31 0:00:00 | 秸秆粉碎还田机 | 1.5—2m秸秆粉碎还田机 | 配套动力:44.1-55.8KW；外形尺寸(长X宽X高)1300MMX1900MMX1100MM；整机质量:480KG；工作宽幅:165CM； | 配套动力:44.1-55.8KW；外形尺寸(长X宽X高)1300MMX1900MMX1100MM；整机质量:480KG；工作宽幅:160CM； | 通用类
河北太阳升机械有限公司 | 2017030438 | 秸秆切碎还田机 | 004175 | 1JQ-180 | 0 | 动力设备：无 | 2019/12/31 0:00:00 | 秸秆粉碎还田机 | 1.5—2m秸秆粉碎还田机 | 配套动力:51.4-69.8KW；外形尺寸(长X宽X高)1300MMX20500MMX1100MM；整机质量:510KG；工作宽幅:180CM； | 配套动力:51.4-69.8KW；外形尺寸(长X宽X高)1300MMX20500MMX1100MM；整机质量:510KG；工作宽幅:180CM； | 通用类
山东腾拖农业装备有限公司 | 2017030439 | 轮式拖拉机 | 004281 | 1300 | 95.6 | 动力设备：有; 功率：95.6; 燃油：柴油; 排放标准：国3; 型式核准号:CN FC G3 0669 10 0006 | 2021/12/31 0:00:00 | 轮式拖拉机(不含皮带传动轮式拖拉机） | 100马力及以上两轮驱动拖拉机 | 外廓尺寸：4700mm×2140mm×3050mm，驱动型式：两轮驱动，配套功率：95.6kW，轴距：2500mm，最小使用质量：4080kg，配重：230kg/320kg，档位数：16/8/0。 | 功率：130马力；驱动方式：两轮驱动 | 通用类
山东腾拖农业装备有限公司 | 2017030439 | 轮式拖拉机 | 004280 | 904 | 66.2 | 动力设备：有; 功率：66.2; 燃油：柴油; 排放标准：国3; 型式核准号:CN FC G3 0669 05 0001 | 2021/12/31 0:00:00 | 轮式拖拉机(不含皮带传动轮式拖拉机） | 90—95马力四轮驱动拖拉机 | 外廓尺寸：4200mm×1890mm×2810mm，驱动型式：四轮驱动，配套功率：66.2kW，轴距：2270mm，最小使用质量：3270kg，配重：210kg/160kg，档位数：10/10/。 | 功率：90马力；驱动方式：四轮驱动 | 通用类
山东腾拖农业装备有限公司 | 2017030439 | 轮式拖拉机 | 004276 | 550 | 40.5 | 动力设备：有; 功率：40.5; 燃油：柴油; 排放标准：国3; 型式核准号:CN FC G3 0716 06 0015 | 2021/12/31 0:00:00 | 轮式拖拉机(不含皮带传动轮式拖拉机） | 55—60马力两轮驱动拖拉机 | 外廓尺寸：3477mm×1492mm×2095mm，驱动型式：两轮驱动，配套功率：40.5kW，轴距：1830mm，最小使用质量：1220kg，配重：30kg/60kg，档位数：8/2/0。 | 功率：55马力；驱动方式：两轮驱动 | 通用类
山东腾拖农业装备有限公司 | 2017030439 | 轮式拖拉机 | 004268 | 450 | 33.1 | 动力设备：有; 功率：33.1; 燃油：柴油; 排放标准：国3; 型式核准号:CN FC G3 0360 08 0004 | 2021/12/31 0:00:00 | 轮式拖拉机(不含皮带传动轮式拖拉机） | 45—50马力两轮驱动拖拉机 | 外廓尺寸：3260mm×1420mm×2010mm，驱动型式：两轮驱动，配套功率：33.1kW，轴距：1780mm，最小使用质量：1290kg，配重：30kg/60kg，档位数：8/2/0。 | 功率：45马力；驱动方式：两轮驱动 | 通用类
山东腾拖农业装备有限公司 | 2017030439 | 轮式拖拉机 | 004271 | 504 | 36.8 | 动力设备：有; 功率：36.8; 燃油：柴油; 排放标准：国3; 型式核准号:CN FC G3 0716 03 0006 | 2021/12/31 0:00:00 | 轮式拖拉机(不含皮带传动轮式拖拉机） | 50—55马力四轮驱动拖拉机 | 外廓尺寸：3462mm×1483mm×2070mm，驱动型式：四轮驱动，配套功率：36.8kW，轴距：1835mm，最小使用质量：1630kg，配重：30kg/60kg，档位数：8/2/0。 | 功率：50马力；驱动方式：四轮驱动 | 通用类
山东腾拖农业装备有限公司 | 2017030439 | 轮式拖拉机 | 004279 | 804 | 58.8 | 动力设备：有; 功率：58.8; 燃油：柴油; 排放标准：国3; 型式核准号:CN FC G3 0407 04 0001 | 2021/12/31 0:00:00 | 轮式拖拉机(不含皮带传动轮式拖拉机） | 80—85马力四轮驱动拖拉机 | 外廓尺寸：3760mm×1550mm×2250mm，驱动型式：四轮驱动，配套功率：58.8kW，轴距：2020mm，最小使用质量：1950kg，配重：60kg/60kg，档位数：12/12/0。 | 功率：80马力；驱动方式：四轮驱动 | 通用类
山东腾拖农业装备有限公司 | 2017030439 | 轮式拖拉机 | 004274 | 450-YD | 33.1 | 动力设备：有; 功率：33.1; 燃油：柴油; 排放标准：国3; 型式核准号:CN FC G3 0360 08 0004 | 2021/12/31 0:00:00 | 轮式拖拉机(不含皮带传动轮式拖拉机） | 45—50马力两轮驱动拖拉机 | 外廓尺寸：3150mm×1250mm×1840mm，驱动型式：两轮驱动，配套功率：33.1kW，轴距：1620mm，最小使用质量：1290kg，配重：30kg/60kg，档位数：8/2/0。 | 功率：45马力；驱动方式：两轮驱动 | 通用类
山东腾拖农业装备有限公司 | 2017030439 | 轮式拖拉机 | 004286 | 1804 | 132.5 | 动力设备：有; 功率：132.5; 燃油：柴油; 排放标准：国3; 型式核准号:CN FC G3 0583 01 0002 | 2021/12/31 0:00:00 | 轮式拖拉机(不含皮带传动轮式拖拉机） | 180—200马力四轮驱动拖拉机 | 外廓尺寸：5450mm×3450mm（单排轮2240mm）×3130mm，驱动型式：四轮驱动，配套功率：132.5kW，轴距：2690mm，最小使用质量：7410kg（单排轮6610kg）。 | 功率：180马力；驱动方式：四轮驱动 | 通用类
山东腾拖农业装备有限公司 | 2017030439 | 轮式拖拉机 | 004267 | 404-YD | 29.5 | 动力设备：有; 功率：29.5; 燃油：柴油; 排放标准：国3; 型式核准号:CN FC G3 0360 08 0005 | 2021/12/31 0:00:00 | 轮式拖拉机(不含皮带传动轮式拖拉机） | 40—45马力四轮驱动拖拉机 | 外廓尺寸：3150mm×1250mm×1830mm，驱动型式：四轮驱动，配套功率：29.5kW，轴距：1700mm，最小使用质量：1310kg，配重：30kg/60kg，档位数：8/2/0。 | 功率：40马力；驱动方式：四轮驱动 | 通用类
山东腾拖农业装备有限公司 | 2017030439 | 轮式拖拉机 | 004278 | 754 | 55.2 | 动力设备：有; 功率：55.2; 燃油：柴油; 排放标准：国3; 型式核准号:CN FC G3 0602 04 0025 | 2021/12/31 0:00:00 | 轮式拖拉机(不含皮带传动轮式拖拉机） | 75—80马力四轮驱动拖拉机 | 外廓尺寸：3880mm×1680mm×2650mm，驱动型式：四轮驱动，配套功率：55.2kW，轴距：2040mm，最小使用质量：2505kg，配重：160kg/80kg，档位数：12/12/0。 | 功率：75马力；驱动方式：四轮驱动 | 通用类
山东腾拖农业装备有限公司 | 2017030439 | 轮式拖拉机 | 004275 | 454-YD | 33.1 | 动力设备：有; 功率：33.1; 燃油：柴油; 排放标准：国3; 型式核准号:CN FC G3 0360 08 0004 | 2021/12/31 0:00:00 | 轮式拖拉机(不含皮带传动轮式拖拉机） | 45—50马力四轮驱动拖拉机 | 外廓尺寸：3200mm×1250mm×1840mm，驱动型式：四轮驱动，配套功率：33.1kW，轴距：1840mm，最小使用质量：1450kg，配重：30kg/60kg，档位数：8/2/0。 | 功率：45马力；驱动方式：四轮驱动 | 通用类
山东腾拖农业装备有限公司 | 2017030439 | 轮式拖拉机 | 004277 | 554 | 40.5 | 动力设备：有; 功率：40.5; 燃油：柴油; 排放标准：国3; 型式核准号:CN FC G3 0716 06 0015 | 2021/12/31 0:00:00 | 轮式拖拉机(不含皮带传动轮式拖拉机） | 55—60马力四轮驱动拖拉机 | 外廓尺寸：3490mm×1482mm×2075mm，驱动型式：四轮驱动，配套功率：40.5kW，轴距：1840mm，最小使用质量：1605kg，配重：30kg/60kg，档位数：8/2/0。 | 功率：55马力；驱动方式：四轮驱动 | 通用类
山东腾拖农业装备有限公司 | 2017030439 | 轮式拖拉机 | 004284 | 1504 | 110.3 | 动力设备：有; 功率：110.3; 燃油：柴油; 排放标准：国3; 型式核准号:CN FC G3 0158 36 0007 | 2021/12/31 0:00:00 | 轮式拖拉机(不含皮带传动轮式拖拉机） | 150—180马力四轮驱动拖拉机 | 外廓尺寸：5165mm×2373mm×3260mm，驱动型式：四轮驱动，配套功率：110.3kW，轴距：2555mm，最小使用质量：5450kg，配重：385kg/440kg，档位数：16/8。 | 功率：150马力；驱动方式：四轮驱动 | 通用类
山东腾拖农业装备有限公司 | 2017030439 | 轮式拖拉机 | 004282 | 1304 | 95.6 | 动力设备：有; 功率：95.6; 燃油：柴油; 排放标准：国3; 型式核准号:CN FC G3 0669 10 0006 | 2021/12/31 0:00:00 | 轮式拖拉机(不含皮带传动轮式拖拉机） | 130—140马力四轮驱动拖拉机 | 外廓尺寸：4820mm×2132mm×2820mm，驱动型式：四轮驱动，配套功率：95.6kW，轴距：2545mm，最小使用质量：4350kg，配重：240kg/440kg，档位数：16/8。 | 功率：130马力；驱动方式：四轮驱动 | 通用类
山东腾拖农业装备有限公司 | 2017030439 | 轮式拖拉机 | 004266 | 400-YD | 29.5 | 动力设备：有; 功率：29.5; 燃油：柴油; 排放标准：国3; 型式核准号:CN FC G3 0360 08 0005 | 2021/12/31 0:00:00 | 轮式拖拉机(不含皮带传动轮式拖拉机） | 40—45马力两轮驱动拖拉机 | 外廓尺寸：3100mm×1250mm×1830mm，驱动型式：两轮驱动，配套功率：29.5kW，轴距：1600mm，最小使用质量：1190kg，配重：30kg/60kg，档位数：8/2/0。 | 功率：40马力；驱动方式：两轮驱动 | 通用类
山东腾拖农业装备有限公司 | 2017030439 | 轮式拖拉机 | 004283 | 1404 | 102.9 | 动力设备：有; 功率：102.9; 燃油：柴油; 排放标准：国3; 型式核准号:CN FC G3 0158 36 0010 | 2021/12/31 0:00:00 | 轮式拖拉机(不含皮带传动轮式拖拉机） | 140—150马力四轮驱动拖拉机 | 外廓尺寸：4820mm×2135mm×2820mm，驱动型式：四轮驱动，配套功率：102.9kW，轴距：2550mm，最小使用质量：4530kg，配重：240kg/440kg，档位数：16/8/0。 | 功率：140马力；驱动方式：四轮驱动 | 通用类
山东腾拖农业装备有限公司 | 2017030439 | 轮式拖拉机 | 004270 | 500 | 36.8 | 动力设备：有; 功率：36.8; 燃油：柴油; 排放标准：国3; 型式核准号:CN FC G3 0716 03 0006 | 2021/12/31 0:00:00 | 轮式拖拉机(不含皮带传动轮式拖拉机） | 50—55马力两轮驱动拖拉机 | 外廓尺寸：3492mm×1500mm×2095mm，驱动型式：两轮驱动，配套功率：36.8kW，轴距：1830mm，最小使用质量：1220kg，配重：30kg/60kg，档位数：8/2/0。 | 功率：50马力；驱动方式：两轮驱动 | 通用类
山东腾拖农业装备有限公司 | 2017030439 | 轮式拖拉机 | 004285 | 1604 | 118 | 动力设备：有; 功率：118; 燃油：柴油; 排放标准：国3; 型式核准号:CN FC G3 0583 02 0024 | 2021/12/31 0:00:00 | 轮式拖拉机(不含皮带传动轮式拖拉机） | 150—180马力四轮驱动拖拉机 | 外廓尺寸：5450mm×2240mm×3120mm，驱动型式：四轮驱动，配套功率：118kW，轴距：2690mm，最小使用质量：6610kg，配重：580kg/210kg，档位数：16/16/0。 | 功率：160马力；驱动方式：四轮驱动 | 通用类
山东腾拖农业装备有限公司 | 2017030439 | 轮式拖拉机 | 004273 | 504-YD | 36.8 | 动力设备：有; 功率：36.8; 燃油：柴油; 排放标准：国3; 型式核准号:CN FC G3 0716 03 0006 | 2021/12/31 0:00:00 | 轮式拖拉机(不含皮带传动轮式拖拉机） | 50—55马力四轮驱动拖拉机 | 外廓尺寸：3220mm×1245mm×1855mm，驱动型式：四轮驱动，配套功率：36.8kW，轴距：1835mm，最小使用质量：1400kg，配重：30kg/60kg，档位数：8/2/0。 | 功率：50马力；驱动方式：四轮驱动 | 通用类
山东腾拖农业装备有限公司 | 2017030439 | 轮式拖拉机 | 004265 | 404 | 29.4 | 动力设备：有; 功率：29.4; 燃油：柴油; 排放标准：国3; 型式核准号:CN FC G3 0716 04 0014 | 2021/12/31 0:00:00 | 轮式拖拉机(不含皮带传动轮式拖拉机） | 40—45马力四轮驱动拖拉机 | 外廓尺寸：3426mm×1435mm×2085mm，驱动型式：四轮驱动，配套功率：29.4kW，轴距：1850mm，最小使用质量：1490kg，配重：30kg/60kg，档位数：8/2/0。 | 功率：40马力；驱动方式：四轮驱动 | 通用类
山东腾拖农业装备有限公司 | 2017030439 | 轮式拖拉机 | 004264 | 400 | 29.4 | 动力设备：有; 功率：29.4; 燃油：柴油; 排放标准：国3; 型式核准号:CN FC G3 0716 04 0014 | 2021/12/31 0:00:00 | 轮式拖拉机(不含皮带传动轮式拖拉机） | 40—45马力两轮驱动拖拉机 | 外廓尺寸：3365mm×1420mm×2075mm，驱动型式：两轮驱动，配套功率：29.4kW，轴距：1830mm，最小使用质量：1220kg，配重：30kg/60kg，档位数：8/2/0。 | 功率：40马力；驱动方式：两轮驱动 | 通用类
山东腾拖农业装备有限公司 | 2017030439 | 轮式拖拉机 | 004272 | 500-YD | 36.8 | 动力设备：有; 功率：36.8; 燃油：柴油; 排放标准：国3; 型式核准号:CN FC G3 0716 03 0006 | 2021/12/31 0:00:00 | 轮式拖拉机(不含皮带传动轮式拖拉机） | 50—55马力两轮驱动拖拉机 | 外廓尺寸：3170mm×1240mm×1840mm，驱动型式：两轮驱动，配套功率：36.8kW，轴距：1630mm，最小使用质量：1390kg，配重：30kg/60kg，档位数：8/2/0。 | 功率：50马力；驱动方式：两轮驱动 | 通用类
山东腾拖农业装备有限公司 | 2017030439 | 轮式拖拉机 | 004269 | 454 | 33.1 | 动力设备：有; 功率：33.1; 燃油：柴油; 排放标准：国3; 型式核准号:CN FC G3 0360 02 0004 | 2021/12/31 0:00:00 | 轮式拖拉机(不含皮带传动轮式拖拉机） | 45—50马力四轮驱动拖拉机 | 外廓尺寸：3432mm×1427mm×2080mm，驱动型式：四轮驱动，配套功率：33.1kW，轴距：1845mm，最小使用质量：1490kg，配重：30kg/60kg，档位数：8/2/0。 | 功率：45马力；驱动方式：四轮驱动 | 通用类
扬州天扬粮油机械制造有限公司 | 2017030440 | 通用型谷物干燥机 | 004233 | TKD-1000 |  | 动力设备：无 | 2019/12/30 0:00:00 | 粮食烘干机 | 批处理量10—20t循环式粮食烘干机 | 结构形式:批式循环,整机质量:2100KG,批处理量:10T,总功率:5.957KW | 批处理量：10t，循环式 | 通用类
扬州天扬粮油机械制造有限公司 | 2017030440 | 通用型谷物干燥机 | 004229 | TKD-1200 | 0 | 动力设备：无 | 2021/12/31 0:00:00 | 粮食烘干机 | 批处理量10—20t循环式粮食烘干机 | 结构形式:循环式,批处理量:12T,总功率:7.9KW | 批处理量：12t.循环式 | 通用类
扬州天扬粮油机械制造有限公司 | 2017030440 | 通用型谷物干燥机 | 004230 | TKD-2000 |  | 动力设备：无 | 2021/12/31 0:00:00 | 粮食烘干机 | 批处理量20—30t循环式粮食烘干机 | 结构形式:循环式,批处理量:20T,总功率:11.05KW | 循环式,批处理量:20T | 通用类
扬州天扬粮油机械制造有限公司 | 2017030440 | 通用型谷物干燥机 | 004231 | TKD-3000 | 0 | 动力设备：无 | 2019/12/30 0:00:00 | 粮食烘干机 | 批处理量30t及以上循环式粮食烘干机 | 结构形式:批式循环,整机质量:9000KG,批处理量:30T,总功率:16.806KW | 批处理量：30t.循环式 | 通用类
扬州天扬粮油机械制造有限公司 | 2017030440 | 通用型谷物干燥机 | 004232 | TKD-1500 |  | 动力设备：无 | 2021/12/31 0:00:00 | 粮食烘干机 | 批处理量10—20t循环式粮食烘干机 | 结构形式:循环式,批处理量:15T,总功率:8.2KW | 循环式,批处理量:15T | 通用类
昆明帝沃机械设备有限公司 | 2017030441 | 果蔬烘干机 | 004218 | 5HG-65 | 0 | 动力设备：无 | 2020/12/31 0:00:00 | 果蔬烘干机 | 容积15m³及以上果蔬烘干机（整体脱水） | "风机型号：热风风机：SFT7-4，助燃风机：CZR-50；标定功率： 热风风机：2.2kW，助燃风机：0.15kW；额定风量：热风风机：≥15000m3/h，助燃风机：≥150m3/h；整机功率：≥ | 容积≥15m³；整体脱水 | 非通用类
昆明帝沃机械设备有限公司 | 2017030441 | 果蔬烘干机 | 004217 | 5HG-9 |  | 动力设备：无 | 2020/12/31 0:00:00 | 果蔬烘干机 | 容积5—15m³果蔬烘干机（整体脱水） | "风机型号：热风风机：SFNO.5，助燃风机：CZR-50；标定功率： 热风风机：0.55kW，助燃风机：0.15kW；额定风量：热风风机：≥5000m3/h，助燃风机：≥150m3/h；整机功率：≥ | 5m³≤容积＜15m³；整体脱水 | 非通用类
昆明帝沃机械设备有限公司 | 2017030441 | 果蔬烘干机 | 004219 | 5HG-40 |  | 动力设备：无 | 2020/12/31 0:00:00 | 果蔬烘干机 | 容积15m³及以上果蔬烘干机（整体脱水） | "风机型号：热风风机：SFNO.6，助燃风机：CZR-50；标定功率： 热风风机：1.5kW，助燃风机：0.15kW；额定风量：热风风机：≥10000m3/h，助燃风机：≥150m3/h；整机功率：≥ | 容积≥15m³；整体脱水 | 非通用类
台州市科田农机有限公司 | 2017030442 | 批式循环谷物干燥机 | 004199 | 5HX-35 | 12.5 | 动力设备：有; 功率：12.5; 燃油：电机 | 2021/12/31 0:00:00 | 粮食烘干机 | 批处理量30t及以上循环式粮食烘干机 | 批处理量35t；循环式 | 批处理量≥30t及以上循环式粮食烘干机 | 通用类
山东瑞昊机械有限公司 | 2017030444 | 轮式拖拉机 | 004414 | RH-1004 | 73.5 | 动力设备：有; 功率：73.5; 燃油：柴油; 排放标准：国3; 型式核准号:CNFCG3066909007 | 2019/12/31 0:00:00 | 轮式拖拉机(不含皮带传动轮式拖拉机） | 100—110马力四轮驱动拖拉机 | 型号:RH-1004；型式:4*4四轮驱动；外廓尺寸(长*宽*高MM):4421*2176*2870；驾驶室型式:六柱式安全驾驶室；发动机功率(kW):73.5； | 型号:RH-1004；型式:4*4四轮驱动；发动机功率(kW):73.5； | 通用类
山东瑞昊机械有限公司 | 2017030444 | 轮式拖拉机 | 004410 | RH-954 | 70 | 动力设备：有; 功率：70; 燃油：柴油; 排放标准：国3; 型式核准号:CNFCG3066909006 | 2019/12/31 0:00:00 | 轮式拖拉机(不含皮带传动轮式拖拉机） | 95—100马力四轮驱动拖拉机 | 型号：RH-954；型式：4*4四轮驱动；最小使用质量（kg）：3900；驾驶室型式：六柱式安全驾驶室；发动机功率（kW）：70； | 型号：RH-954；型式：4*4四轮驱动；发动机功率（kW）：70 | 通用类
山东瑞昊机械有限公司 | 2017030444 | 轮式拖拉机 | 004510 | RH-1604 | 118 | 动力设备：有; 功率：118; 燃油：柴油; 排放标准：国3; 型式核准号:CNFCG30669030045 | 2021/12/31 0:00:00 | 轮式拖拉机(不含皮带传动轮式拖拉机） | 150—180马力四轮驱动拖拉机 | 型号:RH-1604；型式:4*4四轮驱动；外廓尺寸(长*宽*高MM): 5910×3510×3330；驾驶室型式:六柱式安全驾驶室；发动机功率(kW):118； | 型号:RH-1604；型式:4*4四轮驱动；发动机功率(kW):118； | 通用类
山东瑞昊机械有限公司 | 2017030444 | 轮式拖拉机 | 004412 | RH-554 | 40.5 | 动力设备：有; 功率：40.5; 燃油：柴油; 排放标准：国3; 型式核准号:CNFCG30669060005 | 2019/12/31 0:00:00 | 轮式拖拉机(不含皮带传动轮式拖拉机） | 55—60马力四轮驱动拖拉机 | 型号：RH-554；型式：4*4四轮驱动；外廓尺寸（长*宽*高mm)：3815*1720*2320；驾驶室型式：六柱式安全驾驶室；发动机功率（kW）：40.5； | 型号：RH-554；型式：4*4四轮驱动；发动机功率（kW）：40.5； | 通用类
山东瑞昊机械有限公司 | 2017030444 | 轮式拖拉机 | 004409 | RH-1254 | 92 | 动力设备：有; 功率：92; 燃油：柴油; 排放标准：国3; 型式核准号:CNFCG30669100002 | 2021/12/31 0:00:00 | 轮式拖拉机(不含皮带传动轮式拖拉机） | 120—130马力四轮驱动拖拉机 | 型号:RH-1254；型式:4*4四轮驱动；外廓尺寸(长*宽*高MM):4700*2100*2980；驾驶室型式:六柱式安全驾驶室；发动机功率(kW):92； | 型号:RH-1254；型式:4*4四轮驱动；发动机功率(kW):92； | 通用类
山东瑞昊机械有限公司 | 2017030444 | 轮式拖拉机 | 004509 | RH-1304 | 95.6 | 动力设备：有; 功率：95.6; 燃油：柴油; 排放标准：国3; 型式核准号:CNFCG30669100012 | 2021/12/31 0:00:00 | 轮式拖拉机(不含皮带传动轮式拖拉机） | 130—140马力四轮驱动拖拉机 | 型号:RH-1304；型式:4*4四轮驱动；外廓尺寸(长*宽*高MM):5070*2360*3150；驾驶室型式:六柱式安全驾驶室；发动机功率(kW):95.6； | 型号:RH-1304；型式:4*4四轮驱动；发动机功率(kW):95.6； | 通用类
山东瑞昊机械有限公司 | 2017030444 | 轮式拖拉机 | 004397 | RH-1404-1 | 103 | 动力设备：有; 功率：103; 燃油：柴油; 排放标准：国3; 型式核准号:CNFCG30669070015 | 2021/12/31 0:00:00 | 轮式拖拉机(不含皮带传动轮式拖拉机） | 140—150马力四轮驱动拖拉机 | 型号:RH-1404-1；型式:4*4四轮驱动；外廓尺寸(长*宽*高MM):5000*2360*3050；驾驶室型式: 两柱式安全防翻架；发动机功率(kW):103； | 型号:RH-1404-1；型式:4*4四轮驱动；发动机功率(kW):103； | 通用类
山东瑞昊机械有限公司 | 2017030444 | 轮式拖拉机 | 004411 | RH-1154 | 85 | 动力设备：有; 功率：85; 燃油：柴油; 排放标准：国3; 型式核准号:CNFCG30669030023 | 2019/12/31 0:00:00 | 轮式拖拉机(不含皮带传动轮式拖拉机） | 110—120马力四轮驱动拖拉机 | 型号:RH-1154；型式:4*4四轮驱动；外廓尺寸(长*宽*高MM):4421*2176*2870；驾驶室型式:六柱式安全驾驶室；发动机功率(kW):85； | 型号:RH-1154；型式:4*4四轮驱动；发动机功率(kW):85； | 通用类
山东瑞昊机械有限公司 | 2017030444 | 轮式拖拉机 | 004408 | RH-1404 | 103 | 动力设备：有; 功率：103; 燃油：柴油; 排放标准：国3; 型式核准号:CNFCG30669070015 | 2021/12/31 0:00:00 | 轮式拖拉机(不含皮带传动轮式拖拉机） | 140—150马力四轮驱动拖拉机 | 型号:RH-1404；型式:4*4四轮驱动；外廓尺寸(长*宽*高MM):5000*2360*3100；驾驶室型式:六柱式安全驾驶室；发动机功率(kW):103； | 型号:RH-1404；型式:4*4四轮驱动；发动机功率(kW):103； | 通用类
山东瑞昊机械有限公司 | 2017030444 | 轮式拖拉机 | 004507 | RH-1504 | 110.3 | 动力设备：有; 功率：110.3; 燃油：柴油; 排放标准：国3; 型式核准号:CNFCG30669070009 | 2021/12/31 0:00:00 | 轮式拖拉机(不含皮带传动轮式拖拉机） | 150—180马力四轮驱动拖拉机 | 型号:RH-1504；型式:4*4四轮驱动；外廓尺寸(长*宽*高MM): 5090×2350×3030；驾驶室型式:六柱式安全驾驶室；发动机功率(kW):110.3； | 型号:RH-1504；型式:4*4四轮驱动；发动机功率(kW):110.3； | 通用类
山东瑞昊机械有限公司 | 2017030444 | 轮式拖拉机 | 004506 | RH-1804 | 132.5 | 动力设备：有; 功率：132.5; 燃油：柴油; 排放标准：国3; 型式核准号:CNFCG30669040002 | 2021/12/31 0:00:00 | 轮式拖拉机(不含皮带传动轮式拖拉机） | 180—200马力四轮驱动拖拉机 | 型号:RH-1804；型式:4*4四轮驱动；外廓尺寸(长*宽*高MM): 驾驶室型式:六柱式安全驾驶室；发动机功率(kW):132.5； | 型号:RH-1804；型式:4*4四轮驱动；发动机功率(kW):132.5； | 通用类
山东瑞昊机械有限公司 | 2017030444 | 轮式拖拉机 | 004413 | RH-1254-1 | 92 | 动力设备：有; 功率：92; 燃油：柴油; 排放标准：国3; 型式核准号:CNFCG30669100002 | 2021/12/31 0:00:00 | 轮式拖拉机(不含皮带传动轮式拖拉机） | 120—130马力四轮驱动拖拉机 | 型号:RH-1254-1；型式:4*4四轮驱动；外廓尺寸(长*宽*高MM):4700*2100*2900；驾驶室型式:两柱式安全防翻架；发动机功率(kW):92； | 型号:RH-1254-1；型式:4*4四轮驱动；发动机功率(kW):92； | 通用类
莱州恒春机械有限公司 | 2017030445 | 牵引式方草捆压捆机 | 004234 | 9YFQ-1.95 |  | 动力设备：无 | 2019/12/31 0:00:00 | 捡拾压捆机 | 1.7—2.2m捡拾压捆机 | 捡拾器宽度：1.95m,打捆活塞速度（行程/min）：98,打结器类型：D型，配套动力≥40Kw | 捡拾器宽度：1.95m | 通用类
连云港市中兴机械制造有限公司 | 2017030446 | 旋耕机 | 004689 | 1GKN-250 |  | 动力设备：无 | 2021/12/31 0:00:00 | 旋耕机 | 单轴2500mm及以上旋耕机 | 1.配套动力KW:51.5～66.2; 2.与拖拉机连接方式:标准三点悬挂; 3.传动方式:中间齿轮传动; 4.工作幅宽MM:2500; 5.刀辊最大回转半径:245; 6.刀片安装总数（把）:66. | 单轴；工作幅宽：2500mm | 通用类
连云港市中兴机械制造有限公司 | 2017030446 | 双轴灭茬旋耕机 | 004698 | 1GKNM-140 | 0 | 动力设备：无 | 2017/12/31 0:00:00 | 旋耕机 | 双轴1000—1500mm旋耕机 | 1.配套动力KW:25.7～29.4; 2.与拖拉机连接方式:标准三点悬挂; 3.传动方式:中间齿轮传动; 4.工作幅宽MM:1400; 5.刀片安装总数（灭茬/旋耕）把:52/30。 | 双轴；工作幅宽：1400mm | 通用类
连云港市中兴机械制造有限公司 | 2017030446 | 双轴灭茬旋耕机 | 004688 | 1GKNM-280 |  | 动力设备：无 | 2018/12/31 0:00:00 | 旋耕机 | 双轴2500mm及以上旋耕机 | 1.配套动力KW::73.5～88.2; 2.与拖拉机连接方式:标准三点悬挂; 3.传动方式:中间齿轮传动; 4.工作幅宽MM:2800; 5.刀片安装总数（灭茬/旋耕）把:104/70。 | 双轴；工作幅宽：2500mm | 通用类
连云港市中兴机械制造有限公司 | 2017030446 | 旋耕机 | 004697 | 1GKN-280 | 0 | 动力设备：无 | 2018/12/31 0:00:00 | 旋耕机 | 单轴2500mm及以上旋耕机 | 1.配套动力KW:58.8～88.2; 2.与拖拉机连接方式:标准三点悬挂; 3.传动方式:中间齿轮传动; 4.工作幅宽MM:2800; 5.刀辊最大回转半径:245; 6.刀片安装总数（把）:70。 | 单轴；工作幅宽：2800mm | 通用类
连云港市中兴机械制造有限公司 | 2017030446 | 旋耕机 | 004692 | 1GKN-150 |  | 动力设备：无 | 2021/12/31 0:00:00 | 旋耕机 | 单轴1500—2000mm旋耕机 | 1.配套动力KW:25.7～33.1; 2.与拖拉机连接方式:标准三点悬挂; 3.传动方式:中间齿轮传动; 4.工作幅宽MM:1500; 5.刀辊最大回转半径:225; 6.刀片安装总数（把）:34。 | 单轴；工作幅宽：1500mm | 通用类
连云港市中兴机械制造有限公司 | 2017030446 | 旋耕机 | 004693 | 1GKN-140 | 0 | 动力设备：无 | 2019/12/31 0:00:00 | 旋耕机 | 单轴1000—1500mm旋耕机 | 1.配套动力KW:22.1～25.7; 2.与拖拉机连接方式:标准三点悬挂; 3.传动方式:中间齿轮传动; 4.工作幅宽MM:1400; 5.刀辊最大回转半径:225; 6.刀片安装总数（把）:30。 | 单轴；工作幅宽：1400mm | 通用类
连云港市中兴机械制造有限公司 | 2017030446 | 旋耕机 | 004695 | 1GKN-200 | 0 | 动力设备：无 | 2019/12/31 0:00:00 | 旋耕机 | 单轴2000—2500mm旋耕机 | 1.配套动力KW:40.4～47.8; 2.与拖拉机连接方式:标准三点悬挂; 3.传动方式:中间齿轮传动; 4.工作幅宽MM:2000; 5.刀辊最大回转半径:245; 6.刀片安装总数（把）:58. | 单轴；工作幅宽：2000mm | 通用类
连云港市中兴机械制造有限公司 | 2017030446 | 旋耕机 | 004696 | 1GKN-180 | 0 | 动力设备：无 | 2019/12/31 0:00:00 | 旋耕机 | 单轴1500—2000mm旋耕机 | 1.配套动力KW:36.8～44.1; 2.与拖拉机挂接方式:标准三点式悬挂; 3.传动方式:中间齿轮传动; 4.工作幅宽MM:1800; 5.刀片安装总数（把）:50. | 单轴；工作幅宽：1800mm | 通用类
连云港市中兴机械制造有限公司 | 2017030446 | 旋耕机 | 004694 | 1GKN-230 | 0 | 动力设备：无 | 2019/12/31 0:00:00 | 旋耕机 | 单轴2000—2500mm旋耕机 | 1.配套动力KW:44.1～58.8；2.与拖拉机连接方式:标准三点悬挂；3.传动方式:中间齿轮传动；4.工作幅宽MM:2300；5.刀辊最大回转半径MM:245；6.刀片安装总数（把）:62。 | 单轴；工作幅宽：2300mm | 通用类
连云港市中兴机械制造有限公司 | 2017030446 | 双轴灭茬旋耕机 | 004691 | 1GKNM-200 |  | 动力设备：无 | 2017/12/31 0:00:00 | 旋耕机 | 双轴2000—2500mm旋耕机 | 1.配套动力KW:58.8～66.2; 2.与拖拉机连接方式:标准三点悬挂; 3.传动方式:中间齿轮传动; 4.工作幅宽MM:2000; 5.刀片安装总数（灭茬/旋耕）把::72/58。 | 双轴；工作幅宽：2000mm | 通用类
连云港市中兴机械制造有限公司 | 2017030446 | 旋耕机 | 004690 | 1GKN-125 | 0 | 动力设备：无 | 2019/12/31 0:00:00 | 旋耕机 | 单轴1000—1500mm旋耕机 | 1.配套动力KW:18.4～22.1; 2.与拖拉机挂接方式:标准三点式悬挂; 3.传动方式:中间齿轮传动; 4.工作幅宽MM:1250; 5.刀片安装总数（把）:26. | 单轴；工作幅宽：1250mm | 通用类
潍坊恒旋农业装备有限公司 | 2017030447 | 旋耕机 | 004722 | 1GQN-160 | 0 | 动力设备：无 | 2021/12/31 0:00:00 | 旋耕机 | 单轴1500—2000mm旋耕机 | 外形尺寸（长×宽×高）㎜ ：860×1710×1100； 结构质量（㎏）：230； 传动方式 ：中间齿轮传动； 耕幅：（㎝）160； 总安装刀数（把）：40. | 单轴；耕幅（㎜）：1600. | 通用类
潍坊恒旋农业装备有限公司 | 2017030447 | 旋耕机 | 004720 | 1GQN-230 | 0 | 动力设备：无 | 2021/12/31 0:00:00 | 旋耕机 | 单轴2500mm及以上旋耕机 | 外形尺寸（长×宽×高）㎜ ：1000×2500×1230； 结构质量（㎏）：490； 传动方式 ：中间齿轮传动； 耕幅：（㎝）：230； 总安装刀数（把）：64. | 单轴；耕幅（㎜）：2300. | 通用类
潍坊恒旋农业装备有限公司 | 2017030447 | 旋耕机 | 004717 | 1GQN-200 |  | 动力设备：无 | 2021/12/31 0:00:00 | 旋耕机 | 单轴2000—2500mm旋耕机 | 外形尺寸（长×宽×高）㎜ ：960×2200×1030； 结构质量（㎏）：396； 传动方式 ：中间齿轮传动； 耕幅：（㎝）：200； 总安装刀数（把）：60. | 单轴；耕幅（㎜）：2000. | 通用类
潍坊恒旋农业装备有限公司 | 2017030447 | 旋耕机 | 004721 | 1GQN-140 |  | 动力设备：无 | 2021/12/31 0:00:00 | 旋耕机 | 单轴1000—1500mm旋耕机 | 外形尺寸（长×宽×高）㎜ ：850×1500×1040； 结构质量（㎏）：185； 传动方式 ：中间齿轮传动； 耕幅：（㎝）140； 总安装刀数（把）：32. | 单轴；耕幅（㎜）：1400. | 通用类
潍坊恒旋农业装备有限公司 | 2017030447 | 旋耕机 | 004718 | 1GQN-150 | 0 | 动力设备：无 | 2021/12/31 0:00:00 | 旋耕机 | 单轴1500—2000mm旋耕机 | 外形尺寸（长×宽×高）㎜ ：850×1600×1150； 结构质量（㎏）：243； 传动方式 ：中间齿轮传动； 耕幅：（㎝）150； 总安装刀数（把）：36. | 单轴；耕幅（㎜）：1500. | 通用类
潍坊恒旋农业装备有限公司 | 2017030447 | 旋耕机 | 004719 | 1GQN-180 | 0 | 动力设备：无 | 2021/12/31 0:00:00 | 旋耕机 | 单轴1500—2000mm旋耕机 | 外形尺寸（长×宽×高）㎜ ：960×2000×1000； 结构质量（㎏）：368； 传动方式 ：中间齿轮传动； 耕幅：（㎝）：180； 总安装刀数（把）：56. | 单轴；耕幅（㎜）：1800. | 通用类
潍坊恒旋农业装备有限公司 | 2017030447 | 旋耕机 | 004716 | 1GQN-125 | 0 | 动力设备：无 | 2021/12/31 0:00:00 | 旋耕机 | 单轴1000—1500mm旋耕机 | 外形尺寸（长×宽×高）㎜ ：860×1380×1020； 结构质量（㎏）：182； 传动方式 ：中间齿轮传动； 耕幅：（㎝）125； 总安装刀数（把）：28. | 单轴；耕幅（㎜）：1250. | 通用类
潍坊恒旋农业装备有限公司 | 2017030447 | 深松机 | 004715 | 1S-220 | 0 | 动力设备：无 | 2021/12/31 0:00:00 | 深松机 | 4—5铲振动式、全方位式深松机 | 结构型式：悬挂式；工作状态外形尺寸（长×宽×高）㎜：1700×2520×1250； 工作幅宽（㎝）：220；深松铲结构型式：全方位曲面铲； 深松铲数量（个）：4 | 4铲；全方位式深松机；深松部件4个. | 通用类
潍坊恒旋农业装备有限公司 | 2017030447 | 深松机 | 004714 | 1S-300 | 0 | 动力设备：无 | 2021/12/31 0:00:00 | 深松机 | 6铲及以上振动式、全方位式深松机 | 结构型式：悬挂式；工作状态外形尺寸（长×宽×高）㎜：1745×3020×1250； 工作幅宽（㎝）：300；深松铲结构型式：全方位曲面铲；深松铲数量（个）：6. | 6铲，全方位式深松机，深松部件6个. | 通用类
潍坊同顺机械有限公司 | 2017030449 | 免耕播种机 | 004243 | 2BMSF-6 |  | 动力设备：无 | 2017/12/11 0:00:00 | 免耕播种机 | 6行及以下免耕条播机 | 外形尺寸(长*宽*高)MM:1700*2300*1160；结构质量KG:620；行距MM:360；工作行数:6；工作幅宽MM:2160；排种器形式:螺旋外槽轮；数量个:6：排肥器形式:外槽轮:数量个6 | 播种行数行：6； | 通用类
潍坊同顺机械有限公司 | 2017030449 | 免耕施肥播种机 | 004242 | 2BMYF-8/4 |  | 动力设备：无 | 2019/12/31 0:00:00 | 免耕播种机 | 7—11行免耕条播机 | 外形尺寸（长*宽*高）mm：1500*1600*1200；结构质量kg：540；行距cm：宽22；窄12；工作行数行：8；工作幅宽cm：136；传动机构：链传动；配套动力KW；25.7； | 播种行数行：8； | 通用类
潍坊同顺机械有限公司 | 2017030449 | 旋耕机 | 004246 | 1GQN-140 | 0 | 动力设备：无 | 2019/12/31 0:00:00 | 旋耕机 | 单轴1000—1500mm旋耕机 | 结构形式:框架；外形尺寸(长*宽*高)MM:1020*1500*960；结构质量KG:195；幅宽CM:140；传动方式:中间齿轮传动；配套动力KW:25.7；旋耕刀型号：IT225； | 单轴；幅宽mm：1400； | 通用类
潍坊同顺机械有限公司 | 2017030449 | 旋耕机 | 004245 | 1GQN-160 | 0 | 动力设备：无 | 2019/12/31 0:00:00 | 旋耕机 | 单轴1500—2000mm旋耕机 | 配套动力kw：36.7；结构形式:框架；外形尺寸(长*-宽*高)MM:850*1700*920；结构质量KG:230；幅宽CM:160；传动方式:中间齿轮传动；旋耕刀型号：IT225； | 单轴：幅宽mm：1600； | 通用类
潍坊同顺机械有限公司 | 2017030449 | 旋耕机 | 004244 | 1GQN-230 | 0 | 动力设备：无 | 2019/12/31 0:00:00 | 旋耕机 | 单轴2000—2500mm旋耕机 | 配套动力KW:67.6；结构形式:框架；外形尺寸(长*宽*高)MM:1200*2500*1100；结构质量KG:386；幅宽CM:230；传动方式:中间齿轮传动；旋耕刀型号：IT245； | 单轴；幅宽mm：2300 | 通用类
潍坊同顺机械有限公司 | 2017030449 | 秸秆粉碎还田机 | 004241 | 1JH-120 |  | 动力设备：无 | 2017/8/29 0:00:00 | 秸秆粉碎还田机 | 1—1.5m秸秆粉碎还田机 | 结构形式：甩刀式；配套动力KW：22；外形尺寸（长*宽*高）mm：1310*1420*715；；结构质量kg：195；幅宽mm：1200；刀片型式：甩刀式；刀片数量：32；镇压辊规格cm：14*120 | 作业幅宽m：1.2； | 通用类
沃得农机（沈阳）有限公司 | 2017030450 | 履带自走全喂入式谷物联合收割机 | 004346 | 4LZ-6.0K | 73 | 动力设备：有; 功率：73; 燃油：柴油; 排放标准：国3; 型式核准号:CN FC G3 0488 06 0030/CN FC G3 0951 03 0010 | 2019/12/31 0:00:00 | 自走履带式谷物联合收割机（全喂入） | 4kg/s及以上自走履带式谷物联合收割机（全喂入） | 结构型式：履带自走全喂入式；喂入量：6.0kg/s；发动机标定功率：73/75kW；外形尺寸（长×宽×高）（mm）：4570×4130×2860；割台宽度：2500mm； | 喂入量:6.0kg/s；自走履带式；喂入方式:全喂入 | 通用类
沃得农机（沈阳）有限公司 | 2017030450 | 履带自走全喂入式谷物联合收割机 | 004344 | 4LZ-5.0F | 72 | 动力设备：有; 功率：72; 燃油：柴油; 排放标准：国3; 型式核准号:CN FC G3 0488 02 0008/CN FC G3 0488 06 0032/CN FC G3 0951 03 0010 | 2019/12/31 0:00:00 | 自走履带式谷物联合收割机（全喂入） | 4kg/s及以上自走履带式谷物联合收割机（全喂入） | 结构型式：履带自走全喂入式；喂入量：5.0kg/s；发动机标定功率：73/75kW，外形尺寸（长×宽×高）（mm）：4960×4031×2880；割台宽度：2500mm； | 喂入量:5.0kg/s；自走履带式；喂入方式:全喂入 | 通用类
沃得农机（沈阳）有限公司 | 2017030450 | 履带自走全喂入式谷物联合收割机 | 004345 | 4LZ-5.0D | 72 | 动力设备：有; 功率：72; 燃油：柴油; 排放标准：国3; 型式核准号:CN FC G3 0488 02 0008/CN FC G3 0488 06 0032/CN FC G3 0951 03 0002 | 2019/12/31 0:00:00 | 自走履带式谷物联合收割机（全喂入） | 4kg/s及以上自走履带式谷物联合收割机（全喂入） | 结构型式：履带自走全喂入式；喂入量：5.0kg/s；发动机标定功率：70/72kW；外形尺寸（长×宽×高）（mm）：4630×4233×2920；割台宽度：2200mm； | 喂入量:5.0kg/s；自走履带式；喂入方式:全喂入 | 通用类
沃得农机（沈阳）有限公司 | 2017030450 | 履带自走全喂入式谷物联合收割机 | 004347 | 4LZ-5.0E | 72 | 动力设备：有; 功率：72; 燃油：柴油; 排放标准：国3; 型式核准号:CN FC G3 0488 02 0008/CN FC G3 0488 06 0032/CN FC G3 0951 03 0010 | 2019/12/31 0:00:00 | 自走履带式谷物联合收割机（全喂入） | 4kg/s及以上自走履带式谷物联合收割机（全喂入） | 结构型式：履带自走全喂入式；喂入量：5.0kg/s；发动机标定功率：70/72kW，外形尺寸（长×宽×高）（mm）：4960×3950×2830；割台宽度：2200mm； | 喂入量:5.0kg/s；自走履带式；喂入方式:全喂入 | 通用类
沧州昌鸿磨浆机械有限公司 | 2017030451 | 铡草揉搓机 | 004538 | 9ZR-2.6 | 18.5 | 动力设备：有; 功率：18.5; 燃油：电机 | 2018/9/14 0:00:00 | 揉丝机 | 2—4t/h揉丝机 | .规格型号：9ZR-2.6 .配套动力：18.5KW .外形尺寸（长×宽×高）：1520×820×970mm 生产率：≥2600kg/h 喂入方式：人工轴向喂入 | .规格型号：9ZR-2.6 .配套动力：18.5KW .外形尺寸（长×宽×高）：1520×820×970mm .结构质量：175kg .生产率：≥2600kg/h 喂入方式：人工轴向喂入 | 非通用类
沧州昌鸿磨浆机械有限公司 | 2017030451 | 铡草揉搓机 | 004537 | 9ZR-2.1 | 15 | 动力设备：有; 功率：15; 燃油：电机 | 2018/9/14 0:00:00 | 揉丝机 | 2—4t/h揉丝机 | .规格型号：9ZR-2.1 .配套动力：15KW .外形尺寸（长×宽×高）：1300×750×860mm .生产率：≥2100kg/h 喂入方式：人工轴向喂入 | .配套动力：15KW 外形尺寸（长×宽×高）：1300×750×860mm .结构质量：125kg .生产率：≥2100kg/h 喂入方式：人工轴向喂入 | 非通用类
绥宁现代科技开发应用有限公司 | 2017030452 | 便携式割草机 | 004687 | 3ＧＢ－３００ | 0.8 | 动力设备：有; 功率：0.8; 燃油：汽油 | 2021/12/31 0:00:00 | 割草机 | 1.3m以下旋转式割草机 | 配套动力：1E139F型四冲程汽油机；标定转速（r/min）:6500；割幅:(mm); 300;标定功率（kW）：0.8；旋转式 | 割幅宽度＜1.3m；旋转式 | 非通用类
衡水市响当当机械科技有限公司 | 2017030453 | 微耕机 | 004236 | 1WG4.0Q-100 | 4 | 动力设备：有; 功率：4; 燃油：汽油 | 2020/12/31 0:00:00 | 微耕机 | 功率4kW及以上微耕机 | 结构型式：前置式，配套发动机功率：4.0kw，外形尺寸：1670*1110*1040（mm),连接方式：直联，主离合器型式：湿式摩擦式，耕宽：1000mm,耕深：≧100mm. | 配套功率：4.0kW | 非通用类
森德农业装备（徐州）有限公司 | 2017030454 | 果蔬冷藏保鲜库 | 004249 | ZK90 | 0 | 动力设备：无 | 2020/12/31 0:00:00 | 简易保鲜储藏设备 | 库容50—100m³简易保鲜储藏设备 | 库容：90m3，库温：0～+10℃，库板材料：聚苯乙烯/聚氨酯彩钢板，厚度100mm，额电功率：5.0kW，制冷剂：R22，冷却方式：风冷/水冷式，制冷量：7190W； | 库容：90m³ | 非通用类
森德农业装备（徐州）有限公司 | 2017030454 | 果蔬冷藏保鲜库 | 004250 | ZK150 | 0 | 动力设备：无 | 2020/12/31 0:00:00 | 简易保鲜储藏设备 | 库容100—200m³简易保鲜储藏设备 | 库容：150m3，库温：0～+10℃，库板材料：聚苯乙烯/聚氨酯彩钢板，厚度100mm，额电功率：6.5kW，制冷剂：R22，冷却方式：风冷/水冷式，制冷量：13000W； | 库容：150m³ | 非通用类
森德农业装备（徐州）有限公司 | 2017030454 | 果蔬冷藏保鲜库 | 004251 | ZK300 | 0 | 动力设备：无 | 2020/12/31 0:00:00 | 简易保鲜储藏设备 | 库容200—400m³简易保鲜储藏设备 | 库容：300m3，库温：0～+10℃，库板材料：聚苯乙烯/聚氨酯彩钢板，厚度100mm，额电功率：15.0kW，制冷剂：R22，冷却方式：风冷/水冷式，制冷量：22000W； | 库容：300m³ | 非通用类
森德农业装备（徐州）有限公司 | 2017030454 | 果蔬冷藏保鲜库 | 004252 | ZK500 | 0 | 动力设备：无 | 2020/12/31 0:00:00 | 简易保鲜储藏设备 | 库容400m³及以上简易保鲜储藏设备 | 库容：500m3，库温：0～+10℃，库板材料：聚苯乙烯/聚氨酯彩钢板，厚度100mm，额电功率：20.5kW，制冷剂：R22，冷却方式：风冷/水冷式，制冷量：45000W； | 库容：500m³ | 非通用类
森德农业装备（徐州）有限公司 | 2017030454 | 果蔬冷藏保鲜库 | 004248 | ZK1000 | 0 | 动力设备：无 | 2020/12/31 0:00:00 | 简易保鲜储藏设备 | 库容400m³及以上简易保鲜储藏设备 | 库容：1000m3，库温：0～+10℃，库板材料：聚苯乙烯/聚氨酯彩钢板，厚度100mm，额电功率：30.5kW，制冷剂：R22，冷却方式：风冷/水冷式，制冷量： 56300W； | 库容：1000m³ | 非通用类
玉田县万佳农机有限公司 | 2017030455 | 马铃薯种植机 | 004704 | 2CM-2 | 0 | 动力设备：无 | 2018/9/27 0:00:00 | 根茎类种子播种机 | 2—3行根茎类种子播种机 | 外形尺寸：2020mmx1310mmx1630mm；结构质量：340kg；联接方式：悬挂式；行距：20cm-28cm；工作行数：2行；工作幅宽：90cm-110cm；排种器型式：勺轮式，数量：2个 | 播种行数：2行 | 非通用类
玉田县万佳农机有限公司 | 2017030455 | 马铃薯收获机 | 004705 | 4U-93 | 0 | 动力设备：无 | 2017/9/3 0:00:00 | 薯类收获机 | 0.7—1m分段式薯类收获机 | 结构型式：悬挂式；作业幅宽：930mm；外形尺寸：1750mmx1150mmx930mm；结构质量：250kg；运输间隙≥300mm；挖掘铲型式：平铲式；挖掘深度：200mm～300mm | 分段收获；作业幅宽:930mm | 非通用类
玉田县万佳农机有限公司 | 2017030455 | 马铃薯收获机 | 004706 | 4U-170 | 0 | 动力设备：无 | 2020/12/31 0:00:00 | 薯类收获机 | 1.5m及以上分段式薯类收获机 | 外形尺寸：2500mmx1910mmx11100mm；结构型式：悬挂式；作业幅宽：1700mm；结构质量：660kg；运输间隙≥300mm；挖掘铲型式：固定式三角形铲；清选分离装置型式：振动筛式 | 分段收获；作业幅宽：1700mm | 非通用类
江苏神农农业装备有限公司 | 2017030456 | 旋耕施肥播种机 | 004985 | 2BFG-14（8）（200） |  | 动力设备：无 | 2020/12/31 0:00:00 | 免耕播种机 | 12—18行免耕条播机 | 幅宽：2m，排种器数量：14，排肥器数量：8 | 幅宽：2m，排种器数量：14，排肥器数量：8，配套功率：47.8-58.8kw | 通用类
江苏神农农业装备有限公司 | 2017030456 | 旋耕机 | 004329 | 1GKN-250 |  | 动力设备：无 | 2020/12/31 0:00:00 | 旋耕机 | 单轴2500mm及以上旋耕机 | 单轴，耕幅：2.5m，配套拖拉机功率：58.8-73.55kw | 单轴，耕幅：2.5m，配套拖拉机功率：58.8-73.55kw | 通用类
江苏神农农业装备有限公司 | 2017030456 | 旋耕机 | 004501 | 1GKN-180 | 0 | 动力设备：无 | 2019/12/31 0:00:00 | 旋耕机 | 单轴1500—2000mm旋耕机 | 单轴，耕幅：1.8m，配套拖拉机功率：36.8-44.1kw | 单轴，耕幅：1.8m，配套拖拉机功率：36.8-44.1kw | 通用类
江苏神农农业装备有限公司 | 2017030456 | 水田埋茬耕整机 | 004332 | 1GSM-230 |  | 动力设备：无 | 2019/12/31 0:00:00 | 旋耕机 | 单轴2000—2500mm旋耕机 | 单轴，耕幅：2.3m，配套拖拉机功率：55.1-58.8kw | 单轴，耕幅：2.3m，配套拖拉机功率：55.1-58.8kw | 非通用类
江苏神农农业装备有限公司 | 2017030456 | 旋耕机 | 004328 | 1GKN-200 |  | 动力设备：无 | 2019/12/31 0:00:00 | 旋耕机 | 单轴2000—2500mm旋耕机 | 单轴，耕幅：2m，配套拖拉机功率：40.4-55.1kw | 单轴，耕幅：2m，配套拖拉机功率：40.4-55.1kw | 通用类
江苏神农农业装备有限公司 | 2017030456 | 水田埋茬耕整机 | 004326 | 1GSM-200 |  | 动力设备：无 | 2019/12/31 0:00:00 | 旋耕机 | 单轴2000—2500mm旋耕机 | 单轴，耕幅：2m，配套拖拉机功率：44.1-55.1kw | 单轴，耕幅：2m，配套拖拉机功率：44.1-55.1kw | 非通用类
江苏神农农业装备有限公司 | 2017030456 | 旋耕机 | 004327 | 1GKN-150 |  | 动力设备：无 | 2019/12/31 0:00:00 | 旋耕机 | 单轴1500—2000mm旋耕机 | 单轴，耕幅：1.5m，配套拖拉机功率：22.1-25.7kw | 单轴，耕幅：1.5m，配套拖拉机功率：22.1-25.7kw | 通用类
江苏神农农业装备有限公司 | 2017030456 | 反转埋茬耕整机 | 004330 | 1GFM-200 |  | 动力设备：无 | 2019/12/31 0:00:00 | 旋耕机 | 单轴2000—2500mm旋耕机 | 单轴，耕幅：2m，配套拖拉机功率：≥62.5kw | 单轴，耕幅：2m，配套拖拉机功率：≥62.5kw | 通用类
江苏神农农业装备有限公司 | 2017030456 | 旋耕机 | 004331 | 1GKN-230 |  | 动力设备：无 | 2019/12/31 0:00:00 | 旋耕机 | 单轴2000—2500mm旋耕机 | 单轴，耕幅：2.3m，配套拖拉机功率：44.0-62.5kw | 单轴，耕幅：2.3m，配套拖拉机功率：44.0-62.5kw | 通用类
江苏神农农业装备有限公司 | 2017030456 | 开沟旋耕复式作业机 | 004323 | 1KG-230 |  | 动力设备：无 | 2019/12/31 0:00:00 | 开沟机（器） | 开沟深度50cm以下配套轮式拖拉机开沟机 | 配套功率36.8-55.0kw，作业幅宽：2300mm，开沟深度：16-25cm | 配套功率36.8-55.0kw，作业幅宽：2300mm，开沟深度：16-25cm | 非通用类
江苏神农农业装备有限公司 | 2017030456 | 开沟机 | 004324 | 1KJ-35 |  | 动力设备：无 | 2019/12/31 0:00:00 | 开沟机（器） | 开沟深度50cm以下配套轮式拖拉机开沟机 | 配套动力：36.8-55.2kw，传动方式：齿轮传动，沟深：30-40cm | 配套动力：36.8-55.2kw，传动方式：齿轮传动，沟深：30-40cm | 非通用类
江苏神农农业装备有限公司 | 2017030456 | 开沟机 | 004325 | 1KJ-35A |  | 动力设备：无 | 2019/12/31 0:00:00 | 开沟机（器） | 开沟深度50cm以下配套轮式拖拉机开沟机 | 配套功率36.8-55.2kw，传动方式：齿轮传动，开沟深度：30-40cm | 配套功率36.8-55.2kw，传动方式：齿轮传动，开沟深度：30-40cm | 非通用类
江苏神农农业装备有限公司 | 2017030456 | 秸秆粉碎还田机 | 004321 | 1JH-200 |  | 动力设备：无 | 2020/12/31 0:00:00 | 秸秆粉碎还田机 | 2—2.5m秸秆粉碎还田机 | 结构型式：框架式，配套拖拉机功率：,58.8-69.8kw，幅宽：200cm， | 结构型式：框架式，配套拖拉机功率：,58.8-69.8kw，幅宽：200cm， | 通用类
江苏神农农业装备有限公司 | 2017030456 | 秸秆粉碎还田机 | 004322 | 1JH-180 |  | 动力设备：无 | 2020/12/31 0:00:00 | 秸秆粉碎还田机 | 1.5—2m秸秆粉碎还田机 | 结构型式：框架式，配套拖拉机功率：47.8-62.5kw，幅宽：180cm,与拖拉机联接方式：三点悬挂 | 结构型式：框架式，配套拖拉机功率：47.8-62.5kw，幅宽：180cm | 通用类
福建省大田县闽盛机械有限公司 | 2017030457 | 茶叶揉捻机 | 004921 | MS-6CRT-45B | 1.1 | 动力设备：有; 功率：1.1; 燃油：电机 | 2019/12/31 0:00:00 | 茶叶揉捻机 | 揉筒直径35—50cm揉捻机 | 结构型式：单臂；控制型式：手动；外形尺寸(长×宽×高)（最小尺寸）mm:1330×1150×1230；揉桶回转转速r/min:45±10；揉桶高度mm:280；揉盘内径cm:81. | 揉桶外径cm:46.5 | 非通用类
福建省大田县闽盛机械有限公司 | 2017030457 | 茶叶揉捻机 | 004924 | MS-6CRT-75B | 5.5 | 动力设备：有; 功率：5.5; 燃油：电机 | 2017/9/4 0:00:00 | 茶叶揉捻机 | 揉筒直径60cm及以上揉捻机（含揉捻机组） | 外形尺寸(长×宽×高mm:1890*1630*1900;揉桶高度mm:570;配套电动机转速r/min:1440；配套电动机额定电压v:380；揉桶转速r/min:29 | 揉桶外径cm:75 | 非通用类
福建省大田县闽盛机械有限公司 | 2017030457 | 茶叶揉捻机 | 004916 | MS-6CRT-65B | 3 | 动力设备：有; 功率：3; 燃油：电机 | 2020/12/31 0:00:00 | 茶叶揉捻机 | 揉筒直径60cm及以上揉捻机（含揉捻机组） | 外形尺寸(长×宽×高)mm:1580*1350*1600；结构型式:双臂；加压型式:手动加压；揉桶高度mm:480；揉桶回转转速r/min:45.4； | 揉桶外径mm:650 | 非通用类
福建省大田县闽盛机械有限公司 | 2017030457 | 茶叶揉捻机 | 004920 | MS-6CRT-35B | 0.75 | 动力设备：有; 功率：0.75; 燃油：电机 | 2021/12/31 0:00:00 | 茶叶揉捻机 | 揉筒直径35—50cm揉捻机 | 外形尺寸(长×宽×高mm:1890*1630*1900；揉桶高度mm:570；配套电动机：功率kW:5.5；转速r/min:1440；额定电压v:380；揉桶转速r/min:29。 | 揉桶外径cm:35 | 非通用类
福建省大田县闽盛机械有限公司 | 2017030457 | 茶叶揉捻机 | 004925 | MS-6CRT-55B | 2.2 | 动力设备：有; 功率：2.2; 燃油：电机 | 2019/12/31 0:00:00 | 茶叶揉捻机 | 揉筒直径50—60cm揉捻机 | 结构型式：双臂；控制型式：手动;外形尺寸(长×宽×高)（最小尺寸）mm:1590×1450×1380；揉桶回转转速r/min:45±10；揉桶高度mm:375；揉盘内径cm:97. | 揉桶外径cm:55 | 非通用类
福建省大田县闽盛机械有限公司 | 2017030457 | 茶叶烘焙机 | 004915 | MS-6CHZ-9B | 0.75 | 动力设备：有; 功率：0.75; 燃油：电机 | 2021/12/31 0:00:00 | 茶叶炒（烘）干机 | 烘干面积10㎡以下百叶式茶叶烘干机 | 外形尺寸（长×宽×高）mm:1180×1100×2110;结构型式：托盘转式；加热方式：电热丝；干燥层数：16;风机电动机：额定功率KW:0.75; 额定转速r/min：1400;额定电压V：380. | 百叶式茶叶烘干机；总有效摊叶面积㎡：8.9； | 非通用类
池州市佳田农业科技有限公司 | 2017030458 | 果蔬烘干机 | 004357 | 5LB-10 | 0 | 动力设备：无 | 2021/12/31 0:00:00 | 果蔬烘干机 | 容积5—15m³果蔬烘干机（整体脱水） | 有效干燥体积:10M3；容积5-15M3果蔬烘干机(整体脱水) | 有效干燥体积:10M3；容积5-15M3果蔬烘干机(整体脱水) | 非通用类
池州市佳田农业科技有限公司 | 2017030458 | 果蔬烘干机 | 004358 | 5LB-18 | 0 | 动力设备：无 | 2021/12/31 0:00:00 | 果蔬烘干机 | 容积15m³及以上果蔬烘干机（整体脱水） | 有效干燥体积:18M3；容积15M3及以上果蔬烘干机(整体脱水) | 有效干燥体积:18M3；容积15M3及以上果蔬烘干机(整体脱水) | 非通用类
连云港志诚农机有限公司 | 2017030459 | 12JPD-2.5型激光平地机 | 004787 | 12JPD-2.5 | 0 | 动力设备：无 | 2021/12/31 0:00:00 | 平地机（含激光平地机） | 幅宽2-3m激光平地机 | 幅宽：2.5m | 外形尺寸(长X宽X高):3600×2500×3700(MM)；工作幅宽:2.5M,整机质量:500KG；连接方式:牵引式；平整度:≤1.5CM；作业速度:5~10KM/H | 非通用类
连云港志诚农机有限公司 | 2017030459 | 12JPD-3.0型激光平地机 | 004788 | 12JPD-3.0 | 0 | 动力设备：无 | 2021/12/31 0:00:00 | 平地机（含激光平地机） | 幅宽3m及以上激光平地机 | 工作幅宽:3.0M； | 外形尺寸(长X宽X高):3600×3000×3700(MM)；工作幅宽:3.0M,整机质量:550KG；连接方式:牵引式,平整度:≤1.5CM；作业速度:5~10KM/H. | 非通用类
禹城市龙泰钢结构有限公司 | 2017030461 | 深松整地联合作业机 | 004418 | 1SZL-220 | 0 | 动力设备：无 | 2021/12/31 0:00:00 | 深松机 | 4—5铲振动式、全方位式深松机 | 振动方式：振动； 外形尺寸mm：1660×2380×1360 工作幅宽cm:220 ； 深松铲结构型式：箭形振动铲； 数量：4个;配套动力：88.2KW.深松深度：≥25；整地深度：≥8. | 振动式；深松部件4个。 | 通用类
江苏佳弘机械科技有限公司 | 2017030462 | 批式循环谷物干燥机 | 004786 | 5HXG-160 | 9.2 | 动力设备：有; 功率：9.2; 燃油：电机 | 2021/12/31 0:00:00 | 粮食烘干机 | 批处理量10—20t循环式粮食烘干机 | 热风机型号：LSHG-6A,热风机数量1个，电机功率：5.5KW,燃烧器型号名称：G-20，燃烧器型式：燃油燃烧器，燃料种类;柴油/煤油，喷（点）火头数量：1个，排粮电机功率：0.2KW | 批次处理量：16T，结构型式：循环式，干燥方式：直接加热/间接加热，干燥机机体外形尺寸（长×宽×高）：4830mm×2230mm×10900mm，干燥段数量/每段高度：2个/1000mm, | 通用类
江苏佳弘机械科技有限公司 | 2017030462 | 批式循环谷物干燥机 | 004785 | 5HXG-120 | 9.2 | 动力设备：有; 功率：9.2; 燃油：电机 | 2021/12/31 0:00:00 | 粮食烘干机 | 批处理量10—20t循环式粮食烘干机 | 热风机型号：LSHG-6A,热风机数量1个，电机功率：5.5KW,燃烧器型号名称：G-20，燃烧器型式：燃油燃烧器，燃料种类;柴油/煤油，喷（点）火头数量：1个，排粮电机功率：0.2KW | 批次处理量：12T，结构型式：循环式，干燥方式：直接加热/间接加热，干燥机机体外形尺寸（长×宽×高）：4830mm×2230mm×9800mm，干燥段数量/每段高度：2个/1000mm | 通用类
呼伦贝尔市蒙力农牧业机械制造有限公司 | 2017030463 | 圆草捆打捆机 | 004662 | 9YG-1.1A |  | 动力设备：无 | 2021/12/31 0:00:00 | 捡拾压捆机 | 1.7—2.2m捡拾压捆机 | 捡拾器宽度：1844mm，卷压滚筒转速：131.2r/min，卷压滚筒数量：16个，工作状态外形尺寸（长x宽x高）：3760mmX2300mmX2120mm，配套动力：≥66kw | 1.7-2.2m捡拾压捆机，捡拾器宽度：1844mm，卷压滚筒转速：131.2r/min，卷压滚筒数量：16个，工作状态外形尺寸（长x宽x高）：3760mmX2300mmX2120mm，配套动力：≥6 | 通用类
呼伦贝尔市蒙力农牧业机械制造有限公司 | 2017030463 | 秸秆圆捆机 | 004668 | 9YGJ-1.5/3.0 |  | 动力设备：无 | 2021/12/31 0:00:00 | 捡拾压捆机 | 2.2m及以上捡拾压捆机 | 捡拾器宽度：3000mm，卷压滚筒转速：115r/min，卷压滚筒数量：14个，工作状态外形尺寸（长x宽x高）4350mmX3400mmX2300mm，配套动力：≥66kw | 2.2m及以上捡拾压捆机，捡拾器宽度：3000mm，卷压滚筒转速：115r/min，卷压滚筒数量：14个，工作状态外形尺寸（长x宽x高）4350mmX3400mmX2300mm，配套动力：≥66kw | 通用类
呼伦贝尔市蒙力农牧业机械制造有限公司 | 2017030463 | 圆草捆打捆机 | 004669 | 9YG-1.1 |  | 动力设备：无 | 2021/12/31 0:00:00 | 捡拾压捆机 | 1.7—2.2m捡拾压捆机 | 捡拾器宽度：1600mm，卷压滚筒转速：131.2r/min，卷压滚筒数量：16个，工作状态外形尺寸（长x宽x高）：3760mmX2300mmX2120mm，配套动力：≥66kw | 1.2-1.7m捡拾压捆机，捡拾器宽度：1600mm，卷压滚筒转速：131.2r/min，卷压滚筒数量：16个，工作状态外形尺寸（长x宽x高）：3760mmX2300mmX2120mm，配套动力：≥6 | 通用类
呼伦贝尔市蒙力农牧业机械制造有限公司 | 2017030463 | 秸秆圆捆机 | 004663 | 9YGJ-1.0/2.4 |  | 动力设备：无 | 2021/12/31 0:00:00 | 捡拾压捆机 | 2.2m及以上捡拾压捆机 | 捡拾器宽度：2400mm，卷压滚筒转速：115r/min，卷压滚筒数量：14个，工作状态外形尺寸（长x宽x高）4800mmX2800mmX1800mm，配套动力：≥55kw | 2.2m及以上捡拾压捆机，捡拾器宽度：2400mm，卷压滚筒转速：115r/min，卷压滚筒数量：14个，工作状态外形尺寸（长x宽x高）4800mmX2800mmX1800mm，配套动力：≥55kw | 通用类
呼伦贝尔市蒙力农牧业机械制造有限公司 | 2017030463 | 秸秆圆捆机 | 004664 | 9YGJ-1.5/2.2 |  | 动力设备：无 | 2021/12/31 0:00:00 | 捡拾压捆机 | 2.2m及以上捡拾压捆机 | 捡拾器宽度:2200mm，卷压滚筒转速：115r/min，卷压滚筒数量：14个，工作状态外形尺寸（长x宽x高）：4350mmX2800mmX2300mm，配套动力：≥66kw | 2.2m及以上捡拾压捆机，捡拾器宽度:2200mm，卷压滚筒转速：115r/min，卷压滚筒数量：14个，工作状态外形尺寸（长x宽x高）：4350mmX2800mmX2300mm，配套动力：≥66kw | 通用类
呼伦贝尔市蒙力农牧业机械制造有限公司 | 2017030463 | 方草捆压捆机 | 004665 | 9YFD-2.2 |  | 动力设备：无 | 2021/12/31 0:00:00 | 捡拾压捆机 | 2.2m及以上捡拾压捆机 | 捡拾宽度：2220mm，打捆活塞速度：100行程/min，打结器类型：D型，工作状态外形尺寸（长x宽x高）：5250mmX2920mmX1710mm，配套动力：≥33kw | 2.2m及以上捡拾压捆机，捡拾宽度：2220mm，打捆活塞速度：100行程/min，打结器类型：D型，工作状态外形尺寸（长x宽x高）：5250mmX2920mmX1710mm，配套动力：≥33kw | 通用类
呼伦贝尔市蒙力农牧业机械制造有限公司 | 2017030463 | 秸秆方捆压捆机 | 004666 | 9YFJ-2.2 |  | 动力设备：无 | 2021/12/31 0:00:00 | 捡拾压捆机 | 2.2m及以上捡拾压捆机 | 捡拾宽度：2220mm，打捆活塞速度：100行程/min，打结器类型：D型，工作状态外形尺寸（长x宽x高）：5900mmX2820mmX1710mm，配套动力：≥58kw | 2.2m及以上捡拾压捆机，捡拾宽度：2220mm，打捆活塞速度：100行程/min，打结器类型：D型，工作状态外形尺寸（长x宽x高）：5900mmX2820mmX1710mm，配套动力：≥58kw | 通用类
呼伦贝尔市蒙力农牧业机械制造有限公司 | 2017030463 | 圆捆卷捆机 | 004670 | 9YG-1.5 |  | 动力设备：无 | 2019/12/31 0:00:00 | 捡拾压捆机 | 1.7—2.2m捡拾压捆机 | 捡拾器宽度：1750mm配套动力：≥45kw，卷压滚筒转数：115r/min 卷压滚筒数量：14个 结构质量2000kg 工作外形尺寸（长X宽X高)：3900mmX3000mmX2800mm | 捡拾器宽度：1750mm配套动力：≥45kw，卷压滚筒转数：115r/min 卷压滚筒数量：14个 结构质量2000kg 工作外形尺寸（长X宽X高)：3900mmX3000mmX2800mm | 通用类
呼伦贝尔市蒙力农牧业机械制造有限公司 | 2017030463 | 圆捆卷捆机 | 004671 | 9YG-1.0 |  | 动力设备：无 | 2020/12/31 0:00:00 | 捡拾压捆机 | 1.2—1.7m捡拾压捆机 | 捡拾器宽度：1600mm配套动力：≥22kw，结构质量：1500kg，工作外形尺寸（长X宽X高)：2600mmX2000mmX2000mm | 1.2-1.7m捡拾压捆机，捡拾器宽度：1600mm配套动力：≥22kw，结构质量：1500kg，工作外形尺寸（长X宽X高)：2600mmX2000mmX2000mm | 通用类
江苏骏诚光电科技有限公司 | 2017030464 | 轮式拖拉机 | 004352 | 1504 | 110.3 | 动力设备：有; 功率：110.3; 燃油：柴油; 排放标准：国3; 型式核准号:CN FC G3 0669 01 0032 | 2019/12/31 0:00:00 | 轮式拖拉机(不含皮带传动轮式拖拉机） | 150—180马力四轮驱动拖拉机 | 150-180马力四轮驱动拖拉机；驱动方式:四轮驱动 | 150—180马力四轮驱动轮式拖拉机 | 通用类
江苏骏诚光电科技有限公司 | 2017030464 | 轮式拖拉机 | 004351 | 1304-1 | 95.6 | 动力设备：有; 功率：95.6; 燃油：柴油; 排放标准：国3; 型式核准号:CN FC G3 0669 01 0049 | 2019/12/31 0:00:00 | 轮式拖拉机(不含皮带传动轮式拖拉机） | 130—140马力四轮驱动拖拉机 | 130-140马力四轮驱动拖拉机；驱动方式:四轮驱动 | 130—140马力四轮驱动轮式拖拉机 | 通用类
江苏骏诚光电科技有限公司 | 2017030464 | 轮式拖拉机 | 004333 | 1204（涵盖1204-1） | 88.2 | 动力设备：有; 功率：88.2; 燃油：柴油; 排放标准：国3; 型式核准号:CN FC G3 0669 01 0041 | 2019/12/31 0:00:00 | 轮式拖拉机(不含皮带传动轮式拖拉机） | 120—130马力四轮驱动拖拉机 | 120-130马力四轮驱动拖拉机；驱动方式:四轮驱动 | 120—130马力四轮驱动轮式拖拉机 | 通用类
江苏骏诚光电科技有限公司 | 2017030464 | 轮式拖拉机 | 004349 | 1304 | 95.6 | 动力设备：有; 功率：95.6; 燃油：柴油; 排放标准：国3; 型式核准号:CN FC G3 0669 01 0049 | 2019/12/31 0:00:00 | 轮式拖拉机(不含皮带传动轮式拖拉机） | 130—140马力四轮驱动拖拉机 | 130-140马力四轮驱动拖拉机；驱动方式:四轮驱动 | 130—140马力四轮驱动轮式拖拉机 | 通用类
江苏骏诚光电科技有限公司 | 2017030464 | 轮式拖拉机 | 004354 | 554-1 | 40.4 | 动力设备：有; 功率：40.4; 燃油：柴油; 排放标准：国3; 型式核准号:CN FC G3 0716 06 0009 | 2019/12/31 0:00:00 | 轮式拖拉机(不含皮带传动轮式拖拉机） | 55—60马力四轮驱动拖拉机 | 55-60马力四轮驱动拖拉机；驱动方式:四轮驱动 | 55—60马力四轮驱动轮式拖拉机 | 通用类
江苏骏诚光电科技有限公司 | 2017030464 | 轮式拖拉机 | 004353 | 1204-1 | 88.2 | 动力设备：有; 功率：88.2; 燃油：柴油; 排放标准：国3; 型式核准号:CN FC G3 0669 01 0041 | 2019/12/31 0:00:00 | 轮式拖拉机(不含皮带传动轮式拖拉机） | 120—130马力四轮驱动拖拉机 | 120-130马力四轮驱动拖拉机；驱动方式:四轮驱动 | 120—130马力四轮驱动轮式拖拉机 | 通用类
江苏骏诚光电科技有限公司 | 2017030464 | 轮式拖拉机 | 004334 | 554D | 40.5 | 动力设备：有; 功率：40.5; 燃油：柴油; 排放标准：国3; 型式核准号:CN FC G3 0716 06 0009 | 2019/12/31 0:00:00 | 轮式拖拉机(不含皮带传动轮式拖拉机） | 55—60马力四轮驱动拖拉机 | 55-60马力四轮驱动拖拉机；驱动方式:四轮驱动 | 55—60马力四轮驱动轮式拖拉机 | 通用类
江苏骏诚光电科技有限公司 | 2017030464 | 轮式拖拉机 | 004355 | 554 | 40.4 | 动力设备：有; 功率：40.4; 燃油：柴油; 排放标准：国3; 型式核准号:CN FC G3 0716 06 0009 | 2019/12/31 0:00:00 | 轮式拖拉机(不含皮带传动轮式拖拉机） | 55—60马力四轮驱动拖拉机 | 55-60马力四轮驱动拖拉机；驱动方式:四轮驱动 | 55—60马力四轮驱动轮式拖拉机 | 通用类
江苏骏诚光电科技有限公司 | 2017030464 | 轮式拖拉机 | 004339 | 304 | 22.1 | 动力设备：有; 功率：22.1; 燃油：柴油; 排放标准：国3; 型式核准号:CN FC G3 0488 03 0006 | 2019/12/31 0:00:00 | 轮式拖拉机(不含皮带传动轮式拖拉机） | 30—35马力四轮驱动拖拉机 | 30-35马力四轮驱动拖拉机；驱动方式:四轮驱动 | 30—35马力四轮驱动轮式拖拉机 | 通用类
江苏骏诚光电科技有限公司 | 2017030464 | 轮式拖拉机 | 004335 | 404 | 29.4 | 动力设备：有; 功率：29.4; 燃油：柴油; 排放标准：国3; 型式核准号:CN FC G3 0488 05 0010 | 2019/12/31 0:00:00 | 轮式拖拉机(不含皮带传动轮式拖拉机） | 40—45马力四轮驱动拖拉机 | 40-45马力四轮驱动拖拉机；驱动方式:四轮驱动 | 40—45马力四轮驱动轮式拖拉机 | 通用类
江苏骏诚光电科技有限公司 | 2017030464 | 轮式拖拉机 | 004336 | 1304(涵盖1304-1） | 95.6 | 动力设备：有; 功率：95.6; 燃油：柴油; 排放标准：国3; 型式核准号:CN FC G3 0669 01 0049 | 2019/12/31 0:00:00 | 轮式拖拉机(不含皮带传动轮式拖拉机） | 130—140马力四轮驱动拖拉机 | 130-140马力四轮驱动拖拉机；驱动方式:四轮驱动 | 130—140马力四轮驱动轮式拖拉机 | 通用类
江苏骏诚光电科技有限公司 | 2017030464 | 轮式拖拉机 | 004348 | 1204 | 88.2 | 动力设备：有; 功率：88.2; 燃油：柴油; 排放标准：国3; 型式核准号:CN FC G3 0669 01 0041 | 2019/12/31 0:00:00 | 轮式拖拉机(不含皮带传动轮式拖拉机） | 120—130马力四轮驱动拖拉机 | 120-130马力四轮驱动拖拉机；驱动方式:四轮驱动 | 120—130马力四轮驱动轮式拖拉机 | 通用类
江苏骏诚光电科技有限公司 | 2017030464 | 轮式拖拉机 | 004337 | 554（涵盖554-1） | 40.5 | 动力设备：有; 功率：40.5; 燃油：柴油; 排放标准：国3; 型式核准号:CN FC G3 0716 06 0009 | 2019/12/31 0:00:00 | 轮式拖拉机(不含皮带传动轮式拖拉机） | 55—60马力四轮驱动拖拉机 | 55-60马力四轮驱动拖拉机；驱动方式:四轮驱动 | 55—60马力四轮驱动轮式拖拉机 | 通用类
江苏骏诚光电科技有限公司 | 2017030464 | 轮式拖拉机 | 004350 | 1504-1 | 110.3 | 动力设备：有; 功率：110.3; 燃油：柴油; 排放标准：国3; 型式核准号:CN FC G3 0669 01 0032 | 2019/12/31 0:00:00 | 轮式拖拉机(不含皮带传动轮式拖拉机） | 150—180马力四轮驱动拖拉机 | 150-180马力四轮驱动拖拉机；驱动方式:四轮驱动 | 150—180马力四轮驱动轮式拖拉机 | 通用类
江苏骏诚光电科技有限公司 | 2017030464 | 轮式拖拉机 | 004338 | 1504（涵盖1504-1） | 110.3 | 动力设备：有; 功率：110.3; 燃油：柴油; 排放标准：国3; 型式核准号:CN FC G3 0669 01 0032 | 2019/12/31 0:00:00 | 轮式拖拉机(不含皮带传动轮式拖拉机） | 150—180马力四轮驱动拖拉机 | 150-180马力四轮驱动拖拉机；驱动方式:四轮驱动 | 150—180马力四轮驱动轮式拖拉机 | 通用类
祁阳现代农业装备科技开发有限公司 | 2017030465 | 畜禽粪便固液分离机 | 004524 | 9GF-8.5 |  | 动力设备：无 | 2017/12/31 0:00:00 | 固液分离机 | 电机总功率5-10kW固液分离机 | 动力总功率8.5kW；结构型式：螺旋挤压式；主机外型尺寸：（长×宽×高）（mm）：1920×690×1410；处理能力：30～50m3，污液固体残留量：≤2%，分离后固形物含水率：≤80%。 | 动力总功率8.5kW；结构型式：螺旋挤压式；主机外型尺寸：（长×宽×高）（mm）：1920×690×1410；处理能力：30～50m3，污液固体残留量：≤2%，分离后固形物含水率：≤80%。 | 非通用类
郑州中谷机械制造有限公司 | 2017030466 | 谷物干燥机 | 004394 | 5HZG-500 |  | 动力设备：无 | 2021/12/31 0:00:00 | 粮食烘干机 | 处理量100t/d及以上连续式粮食烘干机 | 处理量:500t/d；连续式 | 处理量:500t/d；连续式 | 通用类
郑州中谷机械制造有限公司 | 2017030466 | 谷物干燥机 | 004395 | 5HZG-300 | 150 | 动力设备：无 | 2021/12/31 0:00:00 | 粮食烘干机 | 处理量100t/d及以上连续式粮食烘干机 | 处理量： 300t/d；连续式 | 处理量： 300t/d；连续式 | 通用类
江西开门子现代农机装备有限公司 | 2017030467 | 批式循环谷物干燥机 | 004481 | 5HP-32 | 15.77 | 动力设备：有; 功率：15.77; 燃油：电机 | 2021/12/31 0:00:00 | 粮食烘干机 | 批处理量30t及以上循环式粮食烘干机 | 型号名称：5HP-32型批式循环谷物干燥机；结构型式：循环式；干燥方式：间接加热；干燥机机体外形尺寸：5000*3700*12500；批次处理量：32t;干燥速率：0.8%h； | 批处理量≥32t;循环式 | 通用类
江西开门子现代农机装备有限公司 | 2017030467 | 批式循环谷物干燥机 | 004480 | 5HP-15 | 9.77 | 动力设备：有; 功率：9.77; 燃油：电机 | 2021/12/31 0:00:00 | 粮食烘干机 | 批处理量10—20t循环式粮食烘干机 | 型号名称：5HP-15型批式循环谷物干燥机；结构型式：循环式；干燥方式：间接加热；干燥机机体外形尺寸：2200*3650*10900；批次处理量：15t;干燥速率：0.8%h | 批处理量≥15t;循环式 | 通用类
安徽森米诺农业科技有限公司 | 2017030470 | 低温循环式环保型谷物烘干机 | 004620 | 5HPS-15A |  | 动力设备：无 | 2019/12/31 0:00:00 | 粮食烘干机 | 批处理量10—20t循环式粮食烘干机 | 结构型式：固定式；处理方式：批式循环；循环式批处理量(t)：12；整机质量：2580kg；外形尺寸（长*宽*高）：3110*2160*10830mm；处理量≥900kg/h； | 处理方式：批式循环；循环式批处理量(t)：15 | 通用类
安徽森米诺农业科技有限公司 | 2017030470 | 低温循环式环保型谷物烘干机 | 004619 | 5HPS-30A |  | 动力设备：无 | 2019/12/31 0:00:00 | 粮食烘干机 | 批处理量30t及以上循环式粮食烘干机 | 结构型式：固定式；处理方式：批式循环；循环式批处理量(t)：30；整机质量：7780kg；外形尺寸（长*宽*高）：9340*4220*11050mm；处理量≥2000kg/h； | 处理方式：批式循环；循环式批处理量(t)：30 | 通用类
安徽森米诺农业科技有限公司 | 2017030470 | 低温循环式环保型谷物烘干机 | 004618 | 5HPS-20A |  | 动力设备：无 | 2019/12/31 0:00:00 | 粮食烘干机 | 批处理量20—30t循环式粮食烘干机 | 结构型式：固定式；处理方式：批式循环；循环式批处理量(t)：20；整机质量：3300kg；外形尺寸（长*宽*高）：3205*2442*10873mm；处理量≥1300kg/h； | 处理方式：批式循环；循环式批处理量(t)：20 | 通用类
安徽森米诺农业科技有限公司 | 2017030470 | 低温循环式谷物烘干机 | 004624 | 5HPS-16.5A |  | 动力设备：无 | 2020/12/31 0:00:00 | 粮食烘干机 | 批处理量10—20t循环式粮食烘干机 | 结构型式：固定式；处理方式：批式循环；循环式批处理量(t)：16.5；整机质量：2800kg；外形尺寸（长*宽*高）：3205*2540*9532mm；处理量≥1100kg/h； | 处理方式：批式循环；循环式批处理量(t)：16.5 | 通用类
安徽森米诺农业科技有限公司 | 2017030470 | 低温循环式环保型谷物烘干机 | 004622 | 5HPS-12A | 8.65 | 动力设备：无 | 2019/12/31 0:00:00 | 粮食烘干机 | 批处理量10—20t循环式粮食烘干机 | 结构型式：固定式；处理方式：批式循环；循环式批处理量(t)：12；整机质量：1990kg；外形尺寸（长*宽*高）：3110*2160*9610mm；处理量≥700kg/h； | 处理方式：批式循环；循环式批处理量(t)：12 | 通用类
安徽森米诺农业科技有限公司 | 2017030470 | 低温循环式环保型谷物烘干机 | 004623 | 5HPS-50A |  | 动力设备：无 | 2019/12/31 0:00:00 | 粮食烘干机 | 批处理量30t及以上循环式粮食烘干机 | 结构型式：固定式；处理方式：批式循环；循环式批处理量(t)：30；整机质量：2800kg；外形尺寸（长*宽*高）：3205*2540*9532mm；处理量≥1100kg/h； | 处理方式：批式循环；循环式批处理量(t)：30 | 通用类
安徽森米诺农业科技有限公司 | 2017030470 | 低温循环式环保型谷物烘干机 | 004621 | 5HPS-30B |  | 动力设备：无 | 2020/12/31 0:00:00 | 粮食烘干机 | 批处理量30t及以上循环式粮食烘干机 | 结构型式：固定式；处理方式：批式循环；循环式批处理量(t)：30；整机质量：7300kg；外形尺寸（长*宽*高）：4300*3514*12150mm；处理量≥1700kg/h； | 处理方式：批式循环；循环式批处理量(t)：30 | 通用类
山东泰拖农业装备有限公司 | 2017030471 | 深松机 | 004629 | 1SS-250 | 0 | 动力设备：无 | 2021/12/31 0:00:00 | 深松机 | 4—5铲深松机 | 结构尺寸长*宽*高：1380×3300×1365mm，结构形式：悬挂式 ，振动方式：非振动式 ，工作幅宽：2.5m，深松铲结构型式：凿形铲冀式结构组合，深松铲数量：5把，整地结构型式： / | 深松部件5个 | 通用类
山东泰拖农业装备有限公司 | 2017030471 | 深松整地联合作业机 | 004630 | 1SZL-230 | 0 | 动力设备：无 | 2021/12/31 0:00:00 | 深松机 | 4—5铲深松机 | 结构尺寸（长*宽*高）：1540×2600×1270mm，结构型式：悬挂式 ，振动方式：非振动式 ，工作幅宽：2.3m，深松铲排列方式：单排横置四铲，深松铲数量：4把，整地结构型式：旋耕整地 | 深松部件4个 | 通用类
山东泰拖农业装备有限公司 | 2017030471 | 深松机 | 004631 | 1SSY-250 | 0 | 动力设备：无 | 2021/12/31 0:00:00 | 深松机 | 4—5铲深松机 | 结构尺寸（长*宽*高）：2600×3300×1365mm，结构形式：悬挂式 ，振动方式：非振动式 ，工作幅宽：2.5m，，深松铲结构型式：凿形铲冀式结构组合 ，深松铲数量：5把，整地结构型式：镇压辊式 | 深松部件5个 | 通用类
山东泰拖农业装备有限公司 | 2017030471 | 旋耕机 | 004635 | 1GKN-230 | 0 | 动力设备：无 | 2021/12/31 0:00:00 | 旋耕机 | 单轴2000—2500mm旋耕机 | 结构尺寸长*宽*高：1520×2610×1120mm，配套动力： 62.5-80.9kw，工作幅宽：230cm ，旋耕刀型号：IT245，总安装刀数：64把,动力输出轴转速： 540/760r/min | 单轴；耕幅：2300mm | 通用类
山东泰拖农业装备有限公司 | 2017030471 | 旋耕机 | 004634 | 1GKN-220 | 0 | 动力设备：无 | 2021/12/31 0:00:00 | 旋耕机 | 单轴2000—2500mm旋耕机 | 结构尺寸长*宽*高：1520×2510×1120mm，配套动力：51.5-66.1kw，工作幅宽：220cm，旋耕刀型号：IT245 ，总安装刀数：64把，动力输出轴转速：540/760r/min | 单轴；耕幅：2200mm | 通用类
山东泰拖农业装备有限公司 | 2017030471 | 旋耕机 | 004632 | 1GKN-200 | 0 | 动力设备：无 | 2021/12/31 0:00:00 | 旋耕机 | 单轴2000—2500mm旋耕机 | 结构尺寸长*宽*高：1520×2310×1120mm，配套动力：44.1-58.7kw，工作幅宽：200cm ，旋耕刀型号：IT245 ，总安装刀数：60把，动力输出轴转速：540/760r/min | 单轴；耕幅：2000mm | 通用类
山东泰拖农业装备有限公司 | 2017030471 | 旋耕机 | 004633 | 1GKN-250 | 0 | 动力设备：无 | 2021/12/31 0:00:00 | 旋耕机 | 单轴2000—2500mm旋耕机 | 结构尺寸长*宽*高：1520×2810×1120mm，配套动力： 80.9-103kw，工作幅宽：250cm，旋耕刀型号：IT245 ，总安装刀数：68把,动力输出轴转速： 540/760r/min | 单轴；耕幅：2500mm | 通用类
广东华天成新能源科技股份有限公司 | 2017030472 | 厢式果蔬烘干机 | 004531 | WBC-31H-B-S(BL-H2) | 19.6 | 动力设备：无 | 2021/12/31 0:00:00 | 果蔬烘干机 | 容积15m³及以上果蔬烘干机（整体脱水） | 烘干室内部mm：3400×4600×2200，有效干燥体积为34.4m3，供热配置热泵主机8.35kW 风机2.25kW 电辅热9kW，烘干方式：热风循环式整体脱水，温湿度控制采用微电脑自动或手动控制 | 有效容积34.4m³；整体脱水 | 非通用类
潍坊友联机电设备有限公司 | 2017030473 | 批式循环谷物干燥机 | 004536 | 5HYL-35 | 0 | 动力设备：无 | 2021/12/31 0:00:00 | 粮食烘干机 | 批处理量30t及以上循环式粮食烘干机 | 批次处理量31.4吨；循环式粮食烘干机；总功率26KW | 批处理量30吨及以上；循环式粮食烘干机 | 通用类
日照市立盈机械制造有限公司 | 2017030474 | 田园管理机 | 004605 | 3TG-6.5Q | 6.3 | 动力设备：有; 功率：6.3; 燃油：汽油 | 2019/12/31 0:00:00 | 田园管理机 | 功率4kW及以上田园管理机 | 配套功率：6.3KW；配套发动机型号名称：190F型汽油机； | 功率4kW及以上田园管理机 | 非通用类
日照市立盈机械制造有限公司 | 2017030474 | 田园管理机 | 004603 | 3TG-4QSA | 4.1 | 动力设备：有; 功率：4.1; 燃油：汽油 | 2021/12/31 0:00:00 | 田园管理机 | 功率4kW及以上田园管理机 | 配套功率：4.1KW； | 功率4kW及以上田园管理机 | 非通用类
日照市立盈机械制造有限公司 | 2017030474 | 田园管理机 | 004604 | 3TG-6.5QKP | 6.3 | 动力设备：有; 功率：6.3; 燃油：汽油 | 2019/12/31 0:00:00 | 田园管理机 | 功率4kW及以上田园管理机 | 配套功率：6.3KW；配套发动机型号名称：190F型汽油机； | 功率4kW及以上田园管理机 | 非通用类
日照市立盈机械制造有限公司 | 2017030474 | 田园管理机 | 004602 | 3TG-5QKP | 5.3 | 动力设备：有; 功率：5.3; 燃油：汽油 | 2021/12/31 0:00:00 | 田园管理机 | 功率4kW及以上田园管理机 | 配套功率：5.3KW； | 功率4kW及以上田园管理机 | 非通用类
日照市立盈机械制造有限公司 | 2017030474 | 微耕机 | 004606 | 1WG-5Q | 5.3 | 动力设备：有; 功率：5.3; 燃油：汽油 | 2021/12/31 0:00:00 | 微耕机 | 功率4kW及以上微耕机 | 配套功率：5.3KW； | 功率4kW及以上微耕机 | 非通用类
日照市立盈机械制造有限公司 | 2017030474 | 微耕机 | 004607 | 1WG-4.2Q(Z) | 4.2 | 动力设备：有; 功率：4.2; 燃油：汽油 | 2021/12/31 0:00:00 | 微耕机 | 功率4kW及以上微耕机 | 配套功率：4.2KW；发动机型号名称：170F汽油机。 | 功率4kW及以上微耕机 | 非通用类
日照市立盈机械制造有限公司 | 2017030474 | 微耕机 | 004609 | 1WG-4QL | 4.1 | 动力设备：有; 功率：4.1; 燃油：汽油 | 2021/12/31 0:00:00 | 微耕机 | 功率4kW及以上微耕机 | 配套功率：4.1KW； | 功率4kW及以上微耕机 | 非通用类
日照市立盈机械制造有限公司 | 2017030474 | 微耕机 | 004608 | 1WG-4Q | 4.1 | 动力设备：有; 功率：4.1; 燃油：汽油 | 2021/12/31 0:00:00 | 微耕机 | 功率4kW及以上微耕机 | 配套功率：4.1KW； | 功率4kW及以上微耕机 | 非通用类
山东迅迪机械有限公司 | 2017030475 | 微耕机 | 004600 | 1WG-4Q | 4 | 动力设备：有; 功率：4; 燃油：汽油 | 2021/12/31 0:00:00 | 微耕机 | 功率4kW及以上微耕机 | 配套功率：4.0KW；配套发动机型号名称：170F型汽油机。 | 功率4kW及以上微耕机 | 非通用类
山东迅迪机械有限公司 | 2017030475 | 微耕机 | 004601 | 1WG-4Q(Z) | 4 | 动力设备：有; 功率：4; 燃油：汽油 | 2021/12/31 0:00:00 | 微耕机 | 功率4kW及以上微耕机 | 配套功率：4.0KW；配套发动机型号名称：170F型汽油机。 | 功率4kW及以上微耕机 | 非通用类
重庆锦冈机械有限公司 | 2017030476 | 微耕机 | 004747 | 1WG4.0-100FQ-ZC | 4 | 动力设备：有; 功率：4; 燃油：汽油 | 2018/7/31 0:00:00 | 微耕机 | 功率4kW及以上微耕机 | 配置功率：≥4KW，外形尺寸（长 × 宽 × 高）1500MM× 1000MM× 890MM。耕宽：100CM，耕深：≥10CM。作业速度：0.1m/s-0.3m/s。 | 配置功率≥4KW，刀辊：快档：135r/min，慢档：100r/min，总安刀数：24，最大回转半径：180mm。 | 非通用类
枣庄海纳科技有限公司 | 2017030477 | 轮式拖拉机 | 005034 | 雷硕-550 | 40.5 | 动力设备：有; 功率：40.5; 燃油：柴油; 排放标准：国3; 型式核准号:CNFCG3036003005 | 2021/12/31 0:00:00 | 轮式拖拉机(不含皮带传动轮式拖拉机） | 55—60马力两轮驱动拖拉机 | 型号：雷硕-550，标定功率40.5，驱动方式：两轮驱动,外形尺寸（长X宽x高）：3460×1480x2080，，变速箱：（4+1）x2组成式，起动方式：电启动，驾驶室：两柱式安全架。 | 型号：雷硕-550，标定功率40.5，驱动方式：两轮驱动,外形尺寸（长X宽x高）：3460×1480x2080，，变速箱：（4+1）x2组成式，起动方式：电启动，驾驶室：两柱式安全架。 | 通用类
枣庄海纳科技有限公司 | 2017030477 | 轮式拖拉机 | 005036 | 雷硕-450 | 33.1 | 动力设备：有; 功率：33.1; 燃油：柴油; 排放标准：国3; 型式核准号:CNFCCG30602020003 | 2021/12/31 0:00:00 | 轮式拖拉机(不含皮带传动轮式拖拉机） | 45—50马力两轮驱动拖拉机 | 型号：雷硕-450，标定功率33.1kw，，驱动方式：两轮驱动，外形尺寸（长X宽x高）：3460×1480x2080，，变速箱：（4+1）x2组成式，起动方式：电启动，驾驶室：两柱式安全架。 | 型号：雷硕-450，标定功率33.1kw，，驱动方式：两轮驱动，外形尺寸（长X宽x高）：3460×1480x2080，，变速箱：（4+1）x2组成式，起动方式：电启动，驾驶室：两柱式安全架。 | 通用类
枣庄海纳科技有限公司 | 2017030477 | 轮式拖拉机 | 005032 | 雷硕-1504F | 110.3 | 动力设备：有; 功率：110.3; 燃油：柴油; 排放标准：国3; 型式核准号:CNFCG30583020016 | 2021/12/31 0:00:00 | 轮式拖拉机(不含皮带传动轮式拖拉机） | 150—180马力四轮驱动拖拉机 | 型号：雷硕-1504F，标定功率 110.3kw，驱动方式：四轮驱动,外形尺寸（长X宽x高）：5000×2480x3050，，变速箱：4x3x2组成式，起动方式：电启动，驾驶室：六柱拖拉机驾驶室. | 型号：雷硕-1504F，标定功率 110.3kw，驱动方式：四轮驱动,外形尺寸（长X宽x高）：5000×2480x3050，，变速箱：4x3x2组成式，起动方式：电启动，驾驶室：六柱拖拉机驾驶室. | 通用类
枣庄海纳科技有限公司 | 2017030477 | 轮式拖拉机 | 005025 | 雷硕-1804 | 132.5 | 动力设备：有; 功率：132.5; 燃油：柴油; 排放标准：国3; 型式核准号:CNFCG30583010002 | 2021/7/31 0:00:00 | 轮式拖拉机(不含皮带传动轮式拖拉机） | 180—200马力四轮驱动拖拉机 | 型号：雷硕-1804，标定功率 132.5KW，驱动方式：四轮驱动，外形尺寸（长X宽x高）：5580x2780x3200，变速箱：（1+1）x4x4，起动方式：电启动，驾驶室：六柱拖拉机驾驶室. | 型号：雷硕-1804，标定功率 132.5KW，驱动方式：四轮驱动，外形尺寸（长X宽x高）：5580x2780x3200，变速箱：（1+1）x4x4，起动方式：电启动，驾驶室：六柱拖拉机驾驶室. | 通用类
枣庄海纳科技有限公司 | 2017030477 | 轮式拖拉机 | 005028 | 雷硕-500D | 36.8 | 动力设备：有; 功率：36.8; 燃油：柴油; 排放标准：国3; 型式核准号:CNFCCG30360040001 | 2021/12/31 0:00:00 | 轮式拖拉机(不含皮带传动轮式拖拉机） | 50—55马力两轮驱动拖拉机 | 型号：雷硕-500D，标定功率36.8kw，驱动方式：两轮驱动，外形尺寸（长X宽x高）：3460×1375x2250，，变速箱：（4+1）x2组成式，起动方式：电启动，驾驶室：两柱式安全架。 | 型号：雷硕-500D，标定功率36.8kw，驱动方式：两轮驱动，外形尺寸（长X宽x高）：3460×1375x2250，，变速箱：（4+1）x2组成式，起动方式：电启动，驾驶室：两柱式安全架。 | 通用类
枣庄海纳科技有限公司 | 2017030477 | 轮式拖拉机 | 005027 | 雷硕-454D | 33.1 | 动力设备：有; 功率：33.1; 燃油：柴油; 排放标准：国3; 型式核准号:CNFCCG30602020003 | 2021/12/31 0:00:00 | 轮式拖拉机(不含皮带传动轮式拖拉机） | 45—50马力四轮驱动拖拉机 | 型号：雷硕-454D，标定功率33.1kw，驱动方式：四轮驱动，外形尺寸（长X宽x高）：3460×1375x2250，变速箱：（4+1）x2组成式，起动方式：电启动，驾驶室：两柱式安全架。 | 型号：雷硕-454D，标定功率33.1kw，驱动方式：四轮驱动，外形尺寸（长X宽x高）：3460×1375x2250，变速箱：（4+1）x2组成式，起动方式：电启动，驾驶室：两柱式安全架。 | 通用类
枣庄海纳科技有限公司 | 2017030477 | 轮式拖拉机 | 005029 | 雷硕-504D | 36.8 | 动力设备：有; 功率：36.8; 燃油：柴油; 排放标准：国3; 型式核准号:CNFCCG30360040001 | 2021/7/31 0:00:00 | 轮式拖拉机(不含皮带传动轮式拖拉机） | 50—55马力四轮驱动拖拉机 | 型号：雷硕-504D，标定功率36.8kw，驱动方式：四轮驱动,外形尺寸（长X宽x高）：3460×1375x2250，，变速箱：（4+1）x2组成式，起动方式：电启动，驾驶室：两柱式安全架. | 型号：雷硕-504D，标定功率36.8kw，驱动方式：四轮驱动,外形尺寸（长X宽x高）：3460×1375x2250，，变速箱：（4+1）x2组成式，起动方式：电启动，驾驶室：两柱式安全架. | 通用类
枣庄海纳科技有限公司 | 2017030477 | 轮式拖拉机 | 005033 | 雷硕-554 | 40.5 | 动力设备：有; 功率：40.5; 燃油：柴油; 排放标准：国3; 型式核准号:CNFCG30360030005 | 2021/12/31 0:00:00 | 轮式拖拉机(不含皮带传动轮式拖拉机） | 55—60马力四轮驱动拖拉机 | 型号：雷硕-554，标定功率40.5kw，驱动方式：四轮驱动,外形尺寸（长X宽x高）：3460×1480x2080，，变速箱：（4+1）x2组成式，起动方式：电启动，驾驶室：两柱式安全架. | 型号：雷硕-554，标定功率40.5kw，驱动方式：四轮驱动,外形尺寸（长X宽x高）：3460×1480x2080，，变速箱：（4+1）x2组成式，起动方式：电启动，驾驶室：两柱式安全架. | 通用类
枣庄海纳科技有限公司 | 2017030477 | 轮式拖拉机 | 005035 | 雷硕-454 | 33.1 | 动力设备：有; 功率：33.1; 燃油：柴油; 排放标准：国3; 型式核准号:CNFCCG30602020003 | 2021/12/31 0:00:00 | 轮式拖拉机(不含皮带传动轮式拖拉机） | 45—50马力四轮驱动拖拉机 | 型号：雷硕-454，标定功率33.1kw，，驱动方式：四轮驱动，外形尺寸（长X宽x高）：3460×1480x2080，，变速箱：（4+1）x2组成式，起动方式：电启动，驾驶室：两柱式安全架。 | 型号：雷硕-454，标定功率33.1kw，，驱动方式：四轮驱动，外形尺寸（长X宽x高）：3460×1480x2080，，变速箱：（4+1）x2组成式，起动方式：电启动，驾驶室：两柱式安全架。 | 通用类
枣庄海纳科技有限公司 | 2017030477 | 轮式拖拉机 | 005031 | 雷硕-1504G | 110.3 | 动力设备：有; 功率：110.3; 燃油：柴油; 排放标准：国3; 型式核准号:CNFCG30583020016 | 2021/12/31 0:00:00 | 轮式拖拉机(不含皮带传动轮式拖拉机） | 150—180马力四轮驱动拖拉机 | 型号：雷硕-1504G,标定功率 110.3kw，驱动方式：四轮驱动,外形尺寸（长X宽x高）：5560×2780x3130，，变速箱：（1+1）x4x4组成式，起动方式：电启动，驾驶室：六柱拖拉机驾 | 型号：雷硕-1504G,标定功率 110.3kw，驱动方式：四轮驱动,外形尺寸（长X宽x高）：5560×2780x3130，，变速箱：（1+1）x4x4组成式，起动方式：电启动，驾驶室：六柱拖拉机驾 | 通用类
枣庄海纳科技有限公司 | 2017030477 | 轮式拖拉机 | 005030 | 雷硕-1304 | 95.6 | 动力设备：有; 功率：95.6; 燃油：柴油; 排放标准：国3; 型式核准号:CNFCG30583020026 | 2021/12/31 0:00:00 | 轮式拖拉机(不含皮带传动轮式拖拉机） | 130—140马力四轮驱动拖拉机 | 型号：雷硕-1304，标定功率 95.6kw，驱动方式：四轮驱动,外形尺寸（长X宽x高）：4860×2120x2930，，变速箱：4x3x2组成式，起动方式：电启动，驾驶室：六柱拖拉机驾驶室. | 型号：雷硕-1304，标定功率 95.6kw，驱动方式：四轮驱动,外形尺寸（长X宽x高）：4860×2120x2930，，变速箱：4x3x2组成式，起动方式：电启动，驾驶室：六柱拖拉机驾驶室. | 通用类
枣庄海纳科技有限公司 | 2017030477 | 轮式拖拉机 | 005026 | 雷硕-1604 | 118 | 动力设备：有; 功率：118; 燃油：柴油; 排放标准：国3; 型式核准号:CNFCG30583020024 | 2017/7/13 0:00:00 | 轮式拖拉机(不含皮带传动轮式拖拉机） | 150—180马力四轮驱动拖拉机 | 型号：雷硕-1604，标定功率 118kw，驱动方式：四轮驱动,外形尺寸（长X宽x高）：5580×2790x3160，，变速箱：（1+1）x4x4组成式，驾驶室：六柱拖拉机驾驶室. | 型号：雷硕-1604，标定功率 118kw，驱动方式：四轮驱动,外形尺寸（长X宽x高）：5580×2790x3160，，变速箱：（1+1）x4x4组成式，驾驶室：六柱拖拉机驾驶室. | 通用类
枣庄海纳科技有限公司 | 2017030477 | 轮式拖拉机 | 005037 | 雷硕-450D | 33.1 | 动力设备：有; 功率：33.1; 燃油：柴油; 排放标准：国3; 型式核准号:CNFCCG30602020003 | 2021/12/31 0:00:00 | 轮式拖拉机(不含皮带传动轮式拖拉机） | 45—50马力两轮驱动拖拉机 | 型号：雷硕-450D，标定功率33.1kw，驱动方式：两轮驱动，外形尺寸（长X宽x高）：3460×1375x2250，变速箱：（4+1）x2组成式，起动方式：电启动，驾驶室：两柱式安全架。 | 型号：雷硕-450D，标定功率33.1kw，驱动方式：两轮驱动，外形尺寸（长X宽x高）：3460×1375x2250，变速箱：（4+1）x2组成式，起动方式：电启动，驾驶室：两柱式安全架。 | 通用类
南通黄海药械有限公司 | 2017030478 | 手推式机动喷雾机 | 004681 | 3WG-300 | 3.8 | 动力设备：有; 功率：3.8; 燃油：汽油 | 2019/12/31 0:00:00 | 动力喷雾机（含担架式、推车式机动喷雾机） | 动力喷雾机 | 1、外形尺寸（长×宽×高）mm：1710×800×990；2、整机净重kg：85；3、配套动力：四冲程汽油机；4、配套动力规格：168F系列；5、配套动力功率/转速 kw/r/min：3.8/3600 | 1、配套泵型式：柱塞式；2、配套泵工作压力MPa：2.5～3.5；3、配套泵流量L/min：32；4、配套泵转速r/min：800～1000;5、喷枪喷量L/min：≥7.0；6、药液箱容量L：250 | 非通用类
南通黄海药械有限公司 | 2017030478 | 担架式机动喷雾机 | 004682 | 3WD-32 | 3.8 | 动力设备：有; 功率：3.8; 燃油：汽油 | 2019/12/31 0:00:00 | 动力喷雾机（含担架式、推车式机动喷雾机） | 动力喷雾机 | 1、外形尺寸（长×宽×高）mm：1410×475×506；2、配套动力名称：四冲程汽油机；3、配套动力规格型号：168F系列；4、配套动力/转速 kw/r/min：3.8/3600。 | 1、配套泵型式：柱塞式；2、配套泵工作压力MPa：2.5～3.5；3、配套泵流量L/min：32；4、配套泵转速r/min：800～1000;5、喷枪喷量L/min：≥7.0 | 非通用类
高唐海纳川农机技术服务有限公司 | 2017030479 | 青饲料收获机 | 004584 | 4QZJ-2600C | 154 | 动力设备：有; 功率：154; 燃油：柴油; 排放标准：国3; 型式核准号:CNFCG30583010010 | 2020/12/31 0:00:00 | 青饲料收获机 | 260cm及以上自走圆盘式青饲料收获机 | 外形尺寸（mm）：6390x2700x5160；功率154KW；工作幅宽：2600mm | 外形尺寸（mm）：6390x2700x5160；功率154KW；工作幅宽：2600mm | 通用类
江苏东久机械有限公司 | 2017030481 | 水田埋茬打浆机 | 005041 | 1JS-360 | 0 | 动力设备：无 | 2021/12/31 0:00:00 | 旋耕机 | 单轴2500mm及以上旋耕机 | 外形尺寸：3790*1050*1000mm，工作幅宽：3600mm，传动方式：中间可变速齿轮、单侧边齿轮传动，刀片形式：Ⅱ型（专用弯形及弧形打浆刀），总安装刀数：94把，配套动力范围：≥73.5kw | 单轴；耕幅：3600mm | 通用类
江苏东久机械有限公司 | 2017030481 | 旋耕机 | 005042 | 1GK-180 |  | 动力设备：无 | 2021/12/31 0:00:00 | 旋耕机 | 单轴1500—2000mm旋耕机 | 标定功率：44.1kw，外形尺寸：2072*1055*1068mm，耕深：18-20cm，变速箱档数：4个，传动方式：侧边，刀辊设计转速：176、274、196、245r/min | 单轴；耕幅：1800mm | 通用类
江苏东久机械有限公司 | 2017030481 | 旋耕机 | 005043 | 1GK-280 |  | 动力设备：无 | 2021/12/31 0:00:00 | 旋耕机 | 单轴2500mm及以上旋耕机 | 标定功率：80.5kw，外形尺寸：3072*1055*1068mm，耕深：18-20cm，变速箱档数：1个，传动方式：侧边，刀辊设计转速：292r/min | 单轴；耕幅：2800mm | 通用类
江苏东久机械有限公司 | 2017030481 | 水田埋茬打浆机 | 005044 | 1JSL-280 | 0 | 动力设备：无 | 2021/12/31 0:00:00 | 旋耕机 | 单轴2500mm及以上旋耕机 | 外形尺寸：2990*1050*1000mm，工作幅宽：2800mm，传动方式：中间齿轮、单侧边双排链条传动，刀片形式：Ⅱ型（专用弯形及弧形打浆刀），总安装刀数：72把，配套动力范围：≥40.4kw | 单轴；耕幅：2800mm | 通用类
江苏东久机械有限公司 | 2017030481 | 手扶式插秧机 | 005040 | 2ZS-6 | 3.3 | 动力设备：有; 功率：3.3; 燃油：汽油 | 2021/12/31 0:00:00 | 水稻插秧机 | 6行及以上手扶步进式水稻插秧机 | 配套动力：3.3kw,工作行数:6行,行距:300mm,穴距调节档位数量:6个,穴距:120、140、180mm；140、160、210mm,插秧/移栽深度:7-37mm（5级） | 手扶步进式；6行 | 通用类
山东迪拖农业装备有限公司 | 2017030482 | 轮式拖拉机 | 005014 | 迪拖554 | 40.4 | 动力设备：有; 功率：40.4; 燃油：柴油; 排放标准：国3; 型式核准号:CN FC G3 0407 09 0001 | 2021/12/31 0:00:00 | 轮式拖拉机(不含皮带传动轮式拖拉机） | 55—60马力四轮驱动拖拉机 | 功率：40.4kW 驱动方式：四轮驱动 | 功率：40.4kW 驱动方式：四轮驱动 | 通用类
山东迪拖农业装备有限公司 | 2017030482 | 轮式拖拉机 | 005013 | 迪拖1204 | 88.2 | 动力设备：有; 功率：88.2; 燃油：柴油; 排放标准：国3; 型式核准号:CN FC G3 0669 12 0012 | 2021/12/31 0:00:00 | 轮式拖拉机(不含皮带传动轮式拖拉机） | 120—130马力四轮驱动拖拉机 | 功率：88.2kW 驱动方式：四轮驱动 | 功率：88.2kW 驱动方式：四轮驱动 | 通用类
山东迪拖农业装备有限公司 | 2017030482 | 轮式拖拉机 | 005021 | 迪拖404-2 | 29.5 | 动力设备：有; 功率：29.5; 燃油：柴油; 排放标准：国3; 型式核准号:CN FC G3 0407 02 0001 | 2021/12/31 0:00:00 | 轮式拖拉机(不含皮带传动轮式拖拉机） | 40—45马力四轮驱动拖拉机 | 功率：29.5kW 驱动方式：四轮驱动 | 功率：29.5kW 驱动方式：四轮驱动 | 通用类
山东迪拖农业装备有限公司 | 2017030482 | 轮式拖拉机 | 005020 | 迪拖404 | 29.5 | 动力设备：有; 功率：29.5; 燃油：柴油; 排放标准：国3; 型式核准号:CN FC G3 0407 02 0001 | 2021/12/31 0:00:00 | 轮式拖拉机(不含皮带传动轮式拖拉机） | 40—45马力四轮驱动拖拉机 | 功率：29.5kW 驱动方式：四轮驱动 | 功率：29.5kW 驱动方式：四轮驱动 | 通用类
山东迪拖农业装备有限公司 | 2017030482 | 轮式拖拉机 | 005017 | 迪拖1304 | 95.6 | 动力设备：有; 功率：95.6; 燃油：柴油; 排放标准：国3; 型式核准号:CN FC G3 0669 10 0012 | 2021/12/31 0:00:00 | 轮式拖拉机(不含皮带传动轮式拖拉机） | 130—140马力四轮驱动拖拉机 | 功率：95.6kW 驱动方式：四轮驱动 | 功率：95.6kW 驱动方式：四轮驱动 | 通用类
山东迪拖农业装备有限公司 | 2017030482 | 轮式拖拉机 | 005019 | 迪拖1404 | 103 | 动力设备：有; 功率：103; 燃油：柴油; 排放标准：国3; 型式核准号:CN FC G3 0669 07 0015 | 2021/12/31 0:00:00 | 轮式拖拉机(不含皮带传动轮式拖拉机） | 140—150马力四轮驱动拖拉机 | 功率：103kW 驱动方式：四轮驱动 | 功率：103kW 驱动方式：四轮驱动 | 通用类
山东迪拖农业装备有限公司 | 2017030482 | 轮式拖拉机 | 005015 | 迪拖554-2 | 40.4 | 动力设备：有; 功率：40.4; 燃油：柴油; 排放标准：国3; 型式核准号:CN FC G3 0407 09 0001 | 2021/12/31 0:00:00 | 轮式拖拉机(不含皮带传动轮式拖拉机） | 55—60马力四轮驱动拖拉机 | 功率：40.4kW 驱动方式：四轮驱动 | 功率：40.4kW 驱动方式：四轮驱动 | 通用类
山东迪拖农业装备有限公司 | 2017030482 | 轮式拖拉机 | 005018 | 迪拖484-2 | 35.3 | 动力设备：有; 功率：35.3; 燃油：柴油; 排放标准：国3; 型式核准号:CN FC G3 0430 01 0010 | 2021/12/31 0:00:00 | 轮式拖拉机(不含皮带传动轮式拖拉机） | 45—50马力四轮驱动拖拉机 | 功率：35.3kW 驱动方式：四轮驱动 | 功率：35.3kW 驱动方式：四轮驱动 | 通用类
山东迪拖农业装备有限公司 | 2017030482 | 轮式拖拉机 | 005016 | 迪拖1504 | 110.3 | 动力设备：有; 功率：110.3; 燃油：柴油; 排放标准：国3; 型式核准号:CN FC G3 0669 07 0009 | 2021/12/31 0:00:00 | 轮式拖拉机(不含皮带传动轮式拖拉机） | 150—180马力四轮驱动拖拉机 | 功率：110.3kW 驱动方式：四轮驱动 | 功率：110.3kW 驱动方式：四轮驱动 | 通用类
郑州兴裕机械有限公司 | 2017030483 | 铡草机 | 004834 | 9Z-6.5A | 7.5 | 动力设备：有; 功率：7.5; 燃油：电机 | 2021/12/31 0:00:00 | 铡草机 | 6—9t/h铡草机 | 生产率≥6.5t/h（干玉米秸秆 | 结构型式：盘式，结构质量：407kg,外形尺寸：2155×1560×2870，喂入口宽度：270mm,喂入方式：自动，主轴转速：650r/min,喂入辊转速：260r/min,动刀片数量：3 | 非通用类
郑州兴裕机械有限公司 | 2017030483 | 铡草机 | 004835 | 9Z-4.5A | 5.5 | 动力设备：有; 功率：5.5; 燃油：电机 | 2021/12/31 0:00:00 | 铡草机 | 3—6t/h铡草机 | 生产率≥4.5t/h（干玉米秸秆） | 结构型式：盘式，结构质量：264kg,外形尺寸：1765×1160×2430，喂入口宽度：210mm,喂入方式：自动，主轴转速：790r/min,喂入辊转速：119r/min,动刀片数量：4 | 非通用类
青岛开田农业机械有限公司 | 2017030484 | 马铃薯收获机 | 004656 | 4UX-180 | 0 | 动力设备：无 | 2021/12/31 0:00:00 | 薯类收获机 | 1.5m及以上分段式薯类收获机 | 分段收获；作业幅宽≥1.5m | 作业幅宽：1800mm | 非通用类
青岛开田农业机械有限公司 | 2017030484 | 马铃薯收获机 | 004658 | 4UX-90 |  | 动力设备：无 | 2020/12/31 0:00:00 | 薯类收获机 | 0.7—1m分段式薯类收获机 | 分段收获；0.7m≤作业幅宽＜1m | 作业幅宽：90CM | 非通用类
青岛开田农业机械有限公司 | 2017030484 | 马铃薯收获机 | 004660 | 4UX-70 | 0 | 动力设备：无 | 2020/12/31 0:00:00 | 薯类收获机 | 0.7—1m分段式薯类收获机 | 分段收获；0.7m≤作业幅宽＜1m | 作业幅宽：70CM | 非通用类
青岛开田农业机械有限公司 | 2017030484 | 马铃薯收获机 | 004657 | 4UX-160 |  | 动力设备：无 | 2020/12/31 0:00:00 | 薯类收获机 | 1.5m及以上分段式薯类收获机 | 分段收获；作业幅宽≥1.5m | 作业幅宽：160CM | 非通用类
青岛开田农业机械有限公司 | 2017030484 | 马铃薯收获机 | 004659 | 4UX-110 |  | 动力设备：无 | 2021/12/31 0:00:00 | 薯类收获机 | 1—1.5m分段式薯类收获机 | 分段收获；1m≤作业幅宽＜1.5m | 作业幅宽：1100mm | 非通用类
潍坊农友机械有限公司 | 2017030485 | 深松机 | 004654 | 1S-220 |  | 动力设备：无 | 2021/12/31 0:00:00 | 深松机 | 4—5铲振动式、全方位式深松机 | 配套动力范围（kw）：≥73.5 工作状态外形尺寸（长×宽×高）mm：1650×259×1200 作业速度（km/h）：＞2 作业小时生产率（hm2/h）：≥0.44 工作幅宽（cm）：220 | 深松铲结构型式：全方位曲面铲 深松铲排列方式：V形 深松铲数量（个）：4 深松深度（cm）：≥30 | 通用类
潍坊农友机械有限公司 | 2017030485 | 深松机 | 004653 | 1S-300 |  | 动力设备：无 | 2021/12/31 0:00:00 | 深松机 | 6铲及以上振动式、全方位式深松机 | 配套动力范围kw：≥91.9 工作状态外形尺寸（长×宽×高）mm：1740×3045×1240 作业速度km/h：＞2 作业小时生产率km2/h：≥0.6 工作幅宽cm：300 | 深松铲结构型式：全方位曲面铲 深松铲排列方式：V形 深松铲数量（个）：6 深松深度cm：≥30 | 通用类
郑州豫飞达机械制造有限公司 | 2017030486 | 秸秆揉丝机 | 004768 | 9RS-6 | 22 | 动力设备：有; 功率：22; 燃油：电机 | 2021/12/31 0:00:00 | 揉丝机 | 6—10t/h揉丝机 | 结构形式(/)揉搓式配套动力(kw)22+3（主+喂料）结构质量(kg)550外形尺寸〔长×宽×高〕(mm)3175×895×1170生产率（kg/h)≥6000主轴转速(r/min)2000转子直径 | 生产率（kg/h)≥6000 | 非通用类
郑州豫飞达机械制造有限公司 | 2017030486 | 铡草揉丝机 | 004766 | 9ZR-4.5 | 5.5 | 动力设备：有; 功率：5.5; 燃油：电机 | 2021/12/31 0:00:00 | 揉丝机 | 4—6t/h揉丝机 | 结构形式(/)铡草揉搓式配套动力(kw)5.5结构质量(kg)260外形尺寸〔长×宽×高〕(mm)1800×1560×1525生产率（kg/h)≥4500主轴转速(r/min)1080转子直径（mm) | 生产率（kg/h)≥4500 | 非通用类
郑州豫飞达机械制造有限公司 | 2017030486 | 秸秆揉丝机 | 004765 | 9RS-3 | 5.5 | 动力设备：有; 功率：5.5; 燃油：电机 | 2021/12/31 0:00:00 | 揉丝机 | 2—4t/h揉丝机 | 结构形式(/)揉搓式配套动力(kw)5.5结构质量(kg)180外形尺寸〔长×宽×高〕(mm)1970×660×1020生产率（kg/h)≥3000主轴转速(r/min)2250转子直径（mm)350 | 生产率（kg/h)≥3000 | 非通用类
郑州豫飞达机械制造有限公司 | 2017030486 | 铡草揉丝机 | 004767 | 9ZR-6.5 | 7.5 | 动力设备：有; 功率：7.5; 燃油：电机 | 2021/12/31 0:00:00 | 揉丝机 | 6—10t/h揉丝机 | 结构形式(/)铡草揉搓式配套动力(kw)7.5结构质量(kg)350外形尺寸〔长×宽×高〕(mm)2150×1830×1810生产率（kg/h)≥6500主轴转速(r/min)850转子直径（mm)1 | 生产率（kg/h)≥6500 | 非通用类
郑州豫飞达机械制造有限公司 | 2017030486 | 秸秆压捆机 | 004763 | 4JSDK-30×45 | 100 | 动力设备：有; 功率：100; 燃油：其他 | 2021/12/31 0:00:00 | 捡拾压捆机 | 1.7—2.2m捡拾压捆机 | 结构尺寸（长*宽*高）2700×710×1370（㎜）配套动力100（kw)喂入口宽度450（㎜）与割幅2360mm-3000mm收割机配套压缩室截面尺寸（宽×高）450×300（㎜）打结器类型D型 | 捡拾宽度1700mm | 通用类
郑州豫飞达机械制造有限公司 | 2017030486 | 圆捆捡拾打捆机 | 004764 | 4JSDK-1.2 | 22.1 | 动力设备：有; 功率：22.1; 燃油：其他 | 2021/12/31 0:00:00 | 捡拾压捆机 | 1.2—1.7m捡拾压捆机 | 结构尺寸（长×宽×高）2360×1650×1550（㎜）配套动力22.1（kw）捡拾器宽度1200（mm)捡拾器结构型式弹齿 卷压滚筒转速300（r/min)卷压滚筒数量13（个） | 捡拾宽度1200（mm) | 通用类
宜良汝全农机制造有限公司 | 2017030488 | 果蔬烘干机 | 004685 | 5HG-30 | 0.93 | 动力设备：有; 功率：0.93; 燃油：电机 | 2021/12/31 0:00:00 | 果蔬烘干机 | 容积15m³及以上果蔬烘干机（整体脱水） | 整机功率：0.93KW 外形尺寸：4900mmX2800mmX3000mm不含烟囱高度 结构质量：≥830kg 烘干容积：30m3 小时能耗量：≤20kg/h(煤） | 容积:30m³；整体脱水 | 非通用类
宜良汝全农机制造有限公司 | 2017030488 | 果蔬烘干机 | 004686 | 5HG-75 | 1.65 | 动力设备：有; 功率：1.65; 燃油：电机 | 2021/12/31 0:00:00 | 果蔬烘干机 | 容积15m³及以上果蔬烘干机（整体脱水） | 整机功率：1.65KW 外形尺寸：9600mmX2800mmX3500mm不含烟囱高度 结构质量：≥1700kg 烘干容积：75m3 小时能耗量：≤20kg/h(煤） | 容积:75m³；整体脱水 | 非通用类
宜良汝全农机制造有限公司 | 2017030488 | 果蔬烘干机 | 004684 | 5HG-16 | 0.93 | 动力设备：有; 功率：0.93; 燃油：电机 | 2021/12/31 0:00:00 | 果蔬烘干机 | 容积15m³及以上果蔬烘干机（整体脱水） | 整机功率：0.93KW 外形尺寸：4400mmX2100mmX2500mm不含烟囱高度 结构质量：≥570kg 烘干容积：16m3 小时能耗量：≤20kg/h(煤） | 容积:16m³；整体脱水 | 非通用类
吉首市宗南重工制造有限公司 | 2017030489 | 旋耕机 | 004790 | 1GQ-180 | 0 | 动力设备：无 | 2018/12/2 0:00:00 | 旋耕机 | 单轴1500—2000mm旋耕机 | 单轴，圆梁型结构，侧齿轮传动；工作幅宽（cm）：180；外形尺寸（长*宽*高）（mm）：2080*725*1020；结构质量（kg）：327；与拖拉机联接方式：三点悬挂；配套动力：40.4kW. | 单轴；耕幅1800mm | 通用类
吉首市宗南重工制造有限公司 | 2017030489 | 旋耕机 | 004791 | 1GQ-230 | 0 | 动力设备：无 | 2021/12/31 0:00:00 | 旋耕机 | 单轴2000—2500mm旋耕机 | 单轴，圆梁型结构,侧边齿轮传动；外形尺寸(长*宽*高）（mm)：2600*900*920； 结构质量（kg）：420；工作幅宽（cm)：230；与拖拉机联接方式：三点悬挂；配套动力：55~64kW. | 单轴；耕幅2300mm | 通用类
吉首市宗南重工制造有限公司 | 2017030489 | 轻型履带拖拉机 | 004793 | ZN-752 | 58.8 | 动力设备：有; 功率：58.8; 燃油：柴油; 排放标准：国3; 型式核准号:机动车环保网查询：查询结果截图 | 2018/12/21 0:00:00 | 履带式拖拉机 | 轻型履带式拖拉机 | 标定功率（kW）：57；驱动方式：履带式，橡胶履带；HST无级变速+3档副变速；后置三点悬挂；外廓尺寸（长*宽*高）（mm)：2810*1400*2300；最小使用质量（kg）：1588 | 功率：58.8kW； 驱动方式：履带式；橡胶履带 | 通用类
吉首市宗南重工制造有限公司 | 2017030489 | 轻型履带拖拉机 | 004792 | ZN-552 | 40.4 | 动力设备：有; 功率：40.4; 燃油：柴油; 排放标准：国3; 型式核准号:机动车环保网查询：查询结果截图 | 2018/12/21 0:00:00 | 履带式拖拉机 | 轻型履带式拖拉机 | 标定功率（kW）：40.4；驱动方式：履带式，橡胶履带；HST无级变速+3档副变速；后置三点悬挂；外廓尺寸（长*宽*高）（mm）：2770*1400*2220； 最小使用质量（kg）：1500 | 功率：40.4kW（55马力）；驱动方式：履带式，橡胶履带 | 通用类
台州市元晟水产养殖机械有限公司 | 2017030490 | 叶轮式增氧机 | 004683 | YL-3.0 | 3 | 动力设备：有; 功率：3; 燃油：电机 | 2021/12/31 0:00:00 | 增氧机 | 水车式、叶轮式普通型增氧机 | 电机齿轮箱1套、浮球3个、叶轮1个、支撑杆3根、电机防水罩1套、组装螺丝1袋、浮体材料为聚乙烯(PE)、额定电压380V、外形尺寸(直径×高)2400MM×860MM等 | 功率3.0KW、增氧能力≥4.5KG/H、动力效率≥1.5KG/(H.KW)、空载噪声≤100DB(A)、浮体体积0.18m³、叶轮转速138r/min；叶片直径650mm等 | 非通用类
河南豪丰农业装备有限公司 | 2017030491 | 旋耕起垄机 | 004711 | 1GNZ-230V2 | 0 | 动力设备：无 | 2021/12/31 0:00:00 | 起垄机 | 2—4m起垄机 | 外形尺寸（长×宽×高）：2540×1360×1340mm；结构质量：638kg；传动方式：中间齿轮传动；连接方式：三点悬挂；垄高:30cm（可调）；作业幅宽：2.3m； | 作业幅宽：2.3m | 非通用类
河南豪丰农业装备有限公司 | 2017030491 | 旋耕起垄机 | 004712 | 1GZN-135V1 | 0 | 动力设备：无 | 2021/12/31 0:00:00 | 起垄机 | 1—2m起垄机 | 外形尺寸（长×宽×高）：1560×1510×1080mm；结构质量：468kg；传动方式：中间齿轮传动；连接方式：三点悬挂；垄高:30cm（可调）；工作幅宽：1.35m； | 作业幅宽：1.35m | 非通用类
河南豪丰农业装备有限公司 | 2017030491 | 茎块挖掘机 | 004713 | 4JW-100 | 0 | 动力设备：无 | 2020/12/31 0:00:00 | 薯类收获机 | 1—1.5m分段式薯类收获机 | 配套动力：22.1～29.4kW；外形尺寸（长×宽×高）：1860×1280×1000（mm）；结构质量：290kg；工作效率：0.15～0.25h㎡/h；工作幅宽：1020mm； | 分段收获；作业幅宽：1.02m | 非通用类
郑州市盛之远农业机械有限公司 | 2017030493 | 果蔬烘干机 | 004728 | 5HGS-19 | 2.2 | 动力设备：有; 功率：2.2; 燃油：电机 | 2021/12/31 0:00:00 | 果蔬烘干机 | 容积15m³及以上果蔬烘干机（整体脱水） | 外形尺寸(长×宽×高）5655×2490×2570mm结构形式箱式风机功率2.2KW有效干燥体积19.4m3烘干方式热风式（整体脱水）燃料煤、生物质温湿控制方式（/）自动控制燃料添加方式（/）人工 | 19.4m³整体脱水 | 非通用类
四平市冠科机械制造有限公司 | 2017030494 | 圆捆打捆机 | 004735 | 9YG-0.7 |  | 动力设备：无 | 2021/12/31 0:00:00 | 捡拾压捆机 | 2.2m及以上捡拾压捆机 | 捡拾器宽度：2230mm；捡拾器结构型式：锤爪式；卷压滚筒转速：135r/min;卷压滚筒数量；13个；工作状态外形尺寸（长×宽×高）:3350×2620×1900mm;配套动力≥66.2kW | 捡拾宽度:2230mm | 通用类
四平市冠科机械制造有限公司 | 2017030494 | 圆捆打捆机 | 004736 | 9YGT-1.2 |  | 动力设备：无 | 2021/12/31 0:00:00 | 捡拾压捆机 | 2.2m及以上捡拾压捆机 | 捡拾器宽度：2250mm；捡拾器结构型式：弹齿式；卷压滚筒转速：135r/min；卷压滚筒数量：14个；工作状态外形尺寸（长×宽×高）:4350×2630×2470mm;配套动力≥58.8kW | 捡拾宽度:2250mm | 通用类
山东瑞泽重工有限公司 | 2017030495 | 轮式拖拉机 | 004859 | RZ1604-F | 117.7 | 动力设备：有; 功率：117.7; 燃油：柴油; 排放标准：国3; 型式核准号:CN FC G3 0669 03 0045 | 2021/12/31 0:00:00 | 轮式拖拉机(不含皮带传动轮式拖拉机） | 150—180马力四轮驱动拖拉机 | 功率：117.7kW；驱动方式：四轮驱动 | 功率：117.7kW；驱动方式：四轮驱动 | 通用类
山东瑞泽重工有限公司 | 2017030495 | 轮式拖拉机 | 004847 | RZ704 | 51.5 | 动力设备：有; 功率：51.5; 燃油：柴油; 排放标准：国3; 型式核准号:CN FC G3 0716 05 0026 | 2021/12/31 0:00:00 | 轮式拖拉机(不含皮带传动轮式拖拉机） | 70—75马力四轮驱动拖拉机 | 功率：51.5kW；驱动方式：四轮驱动； | 功率：51.5kW；驱动方式：四轮驱动； | 通用类
山东瑞泽重工有限公司 | 2017030495 | 轮式拖拉机 | 004813 | RZ804-A | 58.8 | 动力设备：有; 功率：58.8; 燃油：柴油; 排放标准：国3; 型式核准号:CN FC G3 0716 05 0033 | 2021/12/31 0:00:00 | 轮式拖拉机(不含皮带传动轮式拖拉机） | 80—85马力四轮驱动拖拉机 | 功率：58.8kW；驱动方式：四轮驱动； | 功率：58.8kW；驱动方式：四轮驱动； | 通用类
山东瑞泽重工有限公司 | 2017030495 | 轮式拖拉机 | 004814 | RZ1204 | 88.2 | 动力设备：有; 功率：88.2; 燃油：柴油; 排放标准：国3; 型式核准号:CN FC G3 0669 12 0012 | 2019/12/31 0:00:00 | 轮式拖拉机(不含皮带传动轮式拖拉机） | 120—130马力四轮驱动拖拉机 | 功率：88.2kW；驱动方式：四轮驱动； | 功率：88.2kW；驱动方式：四轮驱动； | 通用类
山东瑞泽重工有限公司 | 2017030495 | 轮式拖拉机 | 004812 | RZ1404-F | 103 | 动力设备：有; 功率：103; 燃油：柴油; 排放标准：国3; 型式核准号:CN FC G3 0669 07 0015 | 2020/12/31 0:00:00 | 轮式拖拉机(不含皮带传动轮式拖拉机） | 140—150马力四轮驱动拖拉机 | 功率：103kW；驱动方式：四轮驱动； | 功率：103kW；驱动方式：四轮驱动； | 通用类
山东瑞泽重工有限公司 | 2017030495 | 轮式拖拉机 | 004846 | RZ554-A | 40.5 | 动力设备：有; 功率：40.5; 燃油：柴油; 排放标准：国3; 型式核准号:CN FC G3 0716 06 0016 | 2020/12/31 0:00:00 | 轮式拖拉机(不含皮带传动轮式拖拉机） | 55—60马力四轮驱动拖拉机 | 功率：40.5kW；驱动方式：四轮驱动； | 功率：40.5kW；驱动方式：四轮驱动； | 通用类
山东瑞泽重工有限公司 | 2017030495 | 轮式拖拉机 | 004815 | RD404-A | 29.4 | 动力设备：有; 功率：29.4; 燃油：柴油; 排放标准：国3; 型式核准号:CN FC G3 0716 04 0014 | 2019/12/31 0:00:00 | 轮式拖拉机(不含皮带传动轮式拖拉机） | 40—45马力四轮驱动拖拉机 | 功率：29.4kW；驱动方式：四轮驱动； | 功率：29.4kW；驱动方式：四轮驱动； | 通用类
山东瑞泽重工有限公司 | 2017030495 | 轮式拖拉机 | 004816 | RZ804 | 58.8 | 动力设备：有; 功率：58.8; 燃油：柴油; 排放标准：国3; 型式核准号:CN FC G3 0716 05 0033 | 2021/12/31 0:00:00 | 轮式拖拉机(不含皮带传动轮式拖拉机） | 80—85马力四轮驱动拖拉机 | 功率：58.8kW；驱动方式：四轮驱动； | 功率：58.8kW；驱动方式：四轮驱动； | 通用类
山东瑞泽重工有限公司 | 2017030495 | 轮式拖拉机 | 004860 | RZ1404-D | 103 | 动力设备：有; 功率：103; 燃油：柴油; 排放标准：国3; 型式核准号:CN FC G3 0669 07 0015 | 2021/12/31 0:00:00 | 轮式拖拉机(不含皮带传动轮式拖拉机） | 140—150马力四轮驱动拖拉机 | 功率：103kW；驱动方式：四轮驱动 | 功率：103kW；驱动方式：四轮驱动 | 通用类
山东瑞泽重工有限公司 | 2017030495 | 轮式拖拉机 | 004865 | RD304-A | 22.1 | 动力设备：有; 功率：22.1; 燃油：柴油; 排放标准：国3; 型式核准号:CN FC G3 0716 04 0003 | 2017/11/6 0:00:00 | 轮式拖拉机(不含皮带传动轮式拖拉机） | 30—35马力四轮驱动拖拉机 | 功率：22.1kW；驱动方式：四轮驱动； | 功率：22.1kW；驱动方式：四轮驱动； | 通用类
山东瑞泽重工有限公司 | 2017030495 | 轮式拖拉机 | 004866 | RZ1004 | 73.5 | 动力设备：有; 功率：73.5; 燃油：柴油; 排放标准：国3; 型式核准号:CN FC G3 0669 09 0007 | 2020/12/31 0:00:00 | 轮式拖拉机(不含皮带传动轮式拖拉机） | 100—110马力四轮驱动拖拉机 | 功率：73.5kW；驱动方式：四轮驱动； | 功率：73.5kW；驱动方式：四轮驱动； | 通用类
山东瑞泽重工有限公司 | 2017030495 | 轮式拖拉机 | 004845 | RZ654 | 47.8 | 动力设备：有; 功率：47.8; 燃油：柴油; 排放标准：国3; 型式核准号:CN FC G3 0716 11 0024 | 2017/11/6 0:00:00 | 轮式拖拉机(不含皮带传动轮式拖拉机） | 65—70马力四轮驱动拖拉机 | 功率：47.8kW；驱动方式：四轮驱动； | 功率：48kW；驱动方式：四轮驱动； | 通用类
山东瑞泽重工有限公司 | 2017030495 | 轮式拖拉机 | 004840 | RZ654-A | 47.8 | 动力设备：有; 功率：47.8; 燃油：柴油; 排放标准：国3; 型式核准号:CN FC G3 0716 11 0024 | 2017/11/6 0:00:00 | 轮式拖拉机(不含皮带传动轮式拖拉机） | 65—70马力四轮驱动拖拉机 | 功率：47.8kW；驱动方式：四轮驱动 | 功率：47.8kW；驱动方式：四轮驱动 | 通用类
山东瑞泽重工有限公司 | 2017030495 | 轮式拖拉机 | 004841 | RD354-A | 25.73 | 动力设备：有; 功率：25.73; 燃油：柴油; 排放标准：国3; 型式核准号:CN FC G3 0716 04 0023 | 2017/11/6 0:00:00 | 轮式拖拉机(不含皮带传动轮式拖拉机） | 35—40马力四轮驱动拖拉机 | 功率：25.73kW；驱动方式：四轮驱动； | 功率：25.73kW；驱动方式：四轮驱动； | 通用类
山东瑞泽重工有限公司 | 2017030495 | 轮式拖拉机 | 004842 | RZ1104 | 81 | 动力设备：有; 功率：81; 燃油：柴油; 排放标准：国3; 型式核准号:CN FC G3 0669 07 0005 | 2017/11/6 0:00:00 | 轮式拖拉机(不含皮带传动轮式拖拉机） | 110—120马力四轮驱动拖拉机 | 功率：81kW；驱动方式：四轮驱动； | 功率：81kW；驱动方式：四轮驱动； | 通用类
山东瑞泽重工有限公司 | 2017030495 | 轮式拖拉机 | 004843 | RZ1804-F | 132.4 | 动力设备：有; 功率：132.4; 燃油：柴油; 排放标准：国3; 型式核准号:CN FC G3 0669 04 0005 | 2021/12/31 0:00:00 | 轮式拖拉机(不含皮带传动轮式拖拉机） | 180—200马力四轮驱动拖拉机 | 功率：132.4kW；驱动方式：四轮驱动； | 功率：132.4kW；驱动方式：四轮驱动； | 通用类
山东瑞泽重工有限公司 | 2017030495 | 轮式拖拉机 | 004844 | RZ554 | 40.5 | 动力设备：有; 功率：40.5; 燃油：柴油; 排放标准：国3; 型式核准号:CN FC G3 0716 06 0016 | 2020/12/31 0:00:00 | 轮式拖拉机(不含皮带传动轮式拖拉机） | 55—60马力四轮驱动拖拉机 | 功率：40.5kW；驱动方式：四轮驱动； | 功率：40.5kW；驱动方式：四轮驱动； | 通用类
山东瑞泽重工有限公司 | 2017030495 | 轮式拖拉机 | 004864 | RZ704-A | 51.5 | 动力设备：有; 功率：51.5; 燃油：柴油; 排放标准：国3; 型式核准号:CN FC G3 0716 05 0026 | 2021/12/31 0:00:00 | 轮式拖拉机(不含皮带传动轮式拖拉机） | 70—75马力四轮驱动拖拉机 | 功率：51.5kW；驱动方式：四轮驱动； | 功率：51.5kW；驱动方式：四轮驱动； | 通用类
山东瑞泽重工有限公司 | 2017030495 | 轮式拖拉机 | 004863 | RZ1354-D | 99.3 | 动力设备：有; 功率：99.3; 燃油：柴油; 排放标准：国3; 型式核准号:CN FC G3 0669 07 0010 | 2020/12/31 0:00:00 | 轮式拖拉机(不含皮带传动轮式拖拉机） | 130—140马力四轮驱动拖拉机 | 功率：99.3kW；驱动方式：四轮驱动； | 功率：99.3kW；驱动方式：四轮驱动； | 通用类
山东瑞泽重工有限公司 | 2017030495 | 轮式拖拉机 | 004861 | RZ1304-D | 95.6 | 动力设备：有; 功率：95.6; 燃油：柴油; 排放标准：国3; 型式核准号:CN FC G3 0669 10 0012 | 2020/12/31 0:00:00 | 轮式拖拉机(不含皮带传动轮式拖拉机） | 130—140马力四轮驱动拖拉机 | 功率：95.6kW；驱动方式：四轮驱动； | 功率：95.6kW；驱动方式：四轮驱动； | 通用类
山东瑞泽重工有限公司 | 2017030495 | 轮式拖拉机 | 004862 | RZ1504-F | 110.3 | 动力设备：有; 功率：110.3; 燃油：柴油; 排放标准：国3; 型式核准号:CN FC G3 0669 07 0009 | 2020/12/31 0:00:00 | 轮式拖拉机(不含皮带传动轮式拖拉机） | 150—180马力四轮驱动拖拉机 | 功率：110.3kW；驱动方式：四轮驱动； | 功率：110.3kW；驱动方式：四轮驱动； | 通用类
临沂沃瑞农业机械有限公司 | 2017030497 | 微型耕耘机 | 004811 | 1WG4.0-65FQ-ZC | 4 | 动力设备：有; 功率：4; 燃油：汽油 | 2021/12/31 0:00:00 | 微耕机 | 功率4kW及以上微耕机 | 发动机型号：LC1P75F汽油发动机 功率：4.0kw 起动方式：手拉绳式启动 工作状态结构质量:52kg 传动方式：齿轮传动 连接方式：直联 主离合器型式:涨离式 耕宽：620mm 耕深≥100mm | 发动机型号：LC1P75F汽油发动机 标定功率：4.0kw | 非通用类
华创机器人制造有限公司 | 2017030498 | 手扶式插秧机 | 005005 | 2ZS-4G | 3.3 | 动力设备：有; 功率：3.3; 燃油：汽油 | 2019/12/31 0:00:00 | 水稻插秧机 | 4行手扶步进式水稻插秧机 | 工作行数：四行；手扶步进式 | 4行手扶步进式水稻插秧机 | 通用类
华创机器人制造有限公司 | 2017030498 | 免耕精量施肥播种机 | 005002 | 2BMJF-4 | 0 | 动力设备：无 | 2020/12/31 0:00:00 | 免耕播种机 | 4—5行牵引式免耕穴播机 | 工作行数：四行；免耕牵引式，精量排种器；指夹式 | 精量排种器，播种行数：四行，免耕牵引式 | 通用类
华创机器人制造有限公司 | 2017030498 | 乘坐式高速插秧机 | 005004 | 2ZGQ-6D | 12.5 | 动力设备：有; 功率：12.5; 燃油：柴油; 排放标准：国3; 型式核准号:CN FC G3 0407 12 0003-00 | 2019/12/31 0:00:00 | 水稻插秧机 | 6—7行四轮乘坐式水稻插秧机 | 工作行数：六行；四轮乘坐式 | 六行四轮乘坐式水稻插秧机 | 通用类
华创机器人制造有限公司 | 2017030498 | 免耕精量施肥播种机 | 005003 | 2BMJF-6 | 0 | 动力设备：无 | 2020/12/31 0:00:00 | 免耕播种机 | 6行及以上牵引式免耕穴播机 | 工作行数：六行；免耕牵引式，精量排种器；指夹式 | 工作行数：六行；免耕牵引式，精量排种器；指夹式 | 通用类
华创机器人制造有限公司 | 2017030498 | 手扶式插秧机 | 005006 | 2ZS-6G | 3.3 | 动力设备：有; 功率：3.3; 燃油：汽油 | 2019/12/31 0:00:00 | 水稻插秧机 | 6行及以上手扶步进式水稻插秧机 | 工作行数：六行；手扶步进式 | 六行手扶步进式水稻插秧机 | 通用类
华创机器人制造有限公司 | 2017030498 | 轮式拖拉机 | 004997 | 华创沃尔-1404 | 102.9 | 动力设备：有; 功率：102.9; 燃油：柴油; 排放标准：国3; 型式核准号:CN FC G3 0158 36 0009 | 2021/12/31 0:00:00 | 轮式拖拉机(不含皮带传动轮式拖拉机） | 140—150马力四轮驱动拖拉机 | 驱动方式：四轮驱动；功率：140马力 | 140马力四轮驱动拖拉机 | 通用类
华创机器人制造有限公司 | 2017030498 | 轮式拖拉机 | 004995 | 华创沃尔-1204D | 88.2 | 动力设备：有; 功率：88.2; 燃油：柴油; 排放标准：国3; 型式核准号:CN FC G3 0158 36 0019 | 2021/12/31 0:00:00 | 轮式拖拉机(不含皮带传动轮式拖拉机） | 120—130马力四轮驱动拖拉机 | 驱动方式：四轮驱动；功率：120马力 | 120马力四轮驱动拖拉机 | 通用类
华创机器人制造有限公司 | 2017030498 | 轮式拖拉机 | 004993 | 华创沃尔-1004 | 73.5 | 动力设备：有; 功率：73.5; 燃油：柴油; 排放标准：国3; 型式核准号:CN FC G3 0669 09 0008 | 2021/12/31 0:00:00 | 轮式拖拉机(不含皮带传动轮式拖拉机） | 100—110马力四轮驱动拖拉机 | 驱动方式：四轮驱动；功率：100马力 | 100马力四轮驱动拖拉机 | 通用类
华创机器人制造有限公司 | 2017030498 | 轮式拖拉机 | 005000 | 华创沃尔-1654 | 121.3 | 动力设备：有; 功率：121.3; 燃油：柴油; 排放标准：国3; 型式核准号:CNFCG30158360001-00 | 2021/12/31 0:00:00 | 轮式拖拉机(不含皮带传动轮式拖拉机） | 150—180马力四轮驱动拖拉机 | 驱动方式：四轮驱动；功率：165马力 | 165马力四轮驱动拖拉机 | 通用类
华创机器人制造有限公司 | 2017030498 | 轮式拖拉机 | 004991 | 华创沃尔-804 | 59 | 动力设备：有; 功率：59; 燃油：柴油; 排放标准：国3; 型式核准号:CN FC G3 0951 04 0006 | 2021/12/31 0:00:00 | 轮式拖拉机(不含皮带传动轮式拖拉机） | 80—85马力四轮驱动拖拉机 | 驱动方式：四轮驱动；功率：80马力 | 80马力四轮驱动拖拉机 | 通用类
华创机器人制造有限公司 | 2017030498 | 轮式拖拉机 | 004987 | 华创沃尔-1204 | 88.2 | 动力设备：有; 功率：88.2; 燃油：柴油; 排放标准：国3; 型式核准号:CN FC G3 0669 07 0001 | 2021/12/31 0:00:00 | 轮式拖拉机(不含皮带传动轮式拖拉机） | 120—130马力四轮驱动拖拉机 | 驱动方式：四轮驱动；功率：120马力； | 120马力四轮驱动拖拉机 | 通用类
华创机器人制造有限公司 | 2017030498 | 轮式拖拉机 | 004992 | 华创沃尔-904 | 66.2 | 动力设备：有; 功率：66.2; 燃油：柴油; 排放标准：国3; 型式核准号:CN FC G3 0669 05 0001 | 2021/12/31 0:00:00 | 轮式拖拉机(不含皮带传动轮式拖拉机） | 90—95马力四轮驱动拖拉机 | 驱动方式：四轮驱动；功率：90马力 | 90马力四轮驱动拖拉机 | 通用类
华创机器人制造有限公司 | 2017030498 | 轮式拖拉机 | 004994 | 华创沃尔-1104 | 81 | 动力设备：有; 功率：81; 燃油：柴油; 排放标准：国3; 型式核准号:CN FC G3 0669 07 0007 | 2021/12/31 0:00:00 | 轮式拖拉机(不含皮带传动轮式拖拉机） | 110—120马力四轮驱动拖拉机 | 驱动方式：四轮驱动；功率：110马力； | 110马力四轮驱动拖拉机 | 通用类
华创机器人制造有限公司 | 2017030498 | 轮式拖拉机 | 004999 | 华创沃尔-1504 | 110.3 | 动力设备：有; 功率：110.3; 燃油：柴油; 排放标准：国3; 型式核准号:CN FC G3 0158 36 0005 | 2021/12/31 0:00:00 | 轮式拖拉机(不含皮带传动轮式拖拉机） | 150—180马力四轮驱动拖拉机 | 驱动方式：四轮驱动；功率：150马力 | 150马力四轮驱动拖拉机 | 通用类
华创机器人制造有限公司 | 2017030498 | 轮式拖拉机 | 005001 | 华创沃尔-1804 | 132.4 | 动力设备：有; 功率：132.4; 燃油：柴油; 排放标准：国3; 型式核准号:CN FC G3 0158 30 0016 | 2021/12/31 0:00:00 | 轮式拖拉机(不含皮带传动轮式拖拉机） | 180—200马力四轮驱动拖拉机 | 驱动方式：四轮驱动；功率：180马力 | 180马力四轮驱动拖拉机 | 通用类
华创机器人制造有限公司 | 2017030498 | 轮式拖拉机 | 004998 | 华创沃尔-1404D | 102.9 | 动力设备：有; 功率：102.9; 燃油：柴油; 排放标准：国3; 型式核准号:CN FC G3 0158 36 0009 | 2021/12/31 0:00:00 | 轮式拖拉机(不含皮带传动轮式拖拉机） | 140—150马力四轮驱动拖拉机 | 驱动方式：四轮驱动；功率：140马力 | 140马力四轮驱动拖拉机 | 通用类
华创机器人制造有限公司 | 2017030498 | 轮式拖拉机 | 004996 | 华创沃尔-1354D | 99.3 | 动力设备：有; 功率：99.3; 燃油：柴油; 排放标准：国3; 型式核准号:CNPCG30158360012-00 | 2021/12/31 0:00:00 | 轮式拖拉机(不含皮带传动轮式拖拉机） | 130—140马力四轮驱动拖拉机 | 驱动方式：四轮驱动；功率：135马力 | 135马力四轮驱动拖拉机 | 通用类
华创机器人制造有限公司 | 2017030498 | 轮式拖拉机 | 004989 | 华创沃尔-654 | 48 | 动力设备：有; 功率：48; 燃油：柴油; 排放标准：国3; 型式核准号:CN FC G3 0951 04 0014 | 2021/12/31 0:00:00 | 轮式拖拉机(不含皮带传动轮式拖拉机） | 65—70马力四轮驱动拖拉机 | 驱动方式：四轮驱动；功率：65马力 | 65马力四轮驱动拖拉机 | 通用类
华创机器人制造有限公司 | 2017030498 | 轮式拖拉机 | 004990 | 华创沃尔-704 | 52 | 动力设备：有; 功率：52; 燃油：柴油; 排放标准：国3; 型式核准号:CN FC G3 0951 04 0008 | 2021/12/31 0:00:00 | 轮式拖拉机(不含皮带传动轮式拖拉机） | 70—75马力四轮驱动拖拉机 | 驱动方式：四轮驱动；功率：70马力 | 70马力四轮驱动拖拉机 | 通用类
华创机器人制造有限公司 | 2017030498 | 轮式拖拉机 | 004988 | 华创沃尔-554 | 40.5 | 动力设备：有; 功率：40.5; 燃油：柴油; 排放标准：国3; 型式核准号:CN FC G3 0951 04 0017 | 2021/12/31 0:00:00 | 轮式拖拉机(不含皮带传动轮式拖拉机） | 55—60马力四轮驱动拖拉机 | 驱动方式：四轮驱动；功率：55马力 | 55马力四轮驱动拖拉机 | 通用类
重庆古月机电有限公司 | 2017030500 | 微耕机 | 004817 | 1WG4.0-90FQ-DL | 4 | 动力设备：有; 功率：4; 燃油：汽油 | 2019/12/31 0:00:00 | 微耕机 | 功率4kW及以上微耕机 | 1配套发动机型号名称：170F 汽油机；2传动方式：链条传动；3旋耕刀型号：Ⅱ型旱地耕刀；4总安装刀数：24片；5主离合器形式：张紧轮式；6耕宽：900mm。 | 1配套发动机型号名称：170F 汽油机；2传动方式：链条传动；3旋耕刀型号：Ⅱ型旱地耕刀；4总安装刀数：24片；5主离合器形式：张紧轮式；6耕宽：900mm。 | 通用类
重庆古月机电有限公司 | 2017030500 | 微耕机 | 004818 | 1WG4.0-100FQ-ZC | 4 | 动力设备：有; 功率：4; 燃油：汽油 | 2018/5/25 0:00:00 | 微耕机 | 功率4kW及以上微耕机 | 1配套发动机型号名称：170F 汽油机；2传动方式：齿轮传动；3旋耕刀型号：Ⅱ型旱地耕刀；4总安装刀数：24片；5主离合器形式：摩擦片式；6耕宽：1000mm。 | 1配套发动机型号名称：170F 汽油机；2传动方式：齿轮传动；3旋耕刀型号：Ⅱ型旱地耕刀；4总安装刀数：24片；5主离合器形式：摩擦片式；6耕宽：1000mm。 | 通用类
湖北超能农业装备有限公司 | 2017030501 | 拖拉机 | 005048 | SH704 | 51.5 | 动力设备：有; 功率：51.5; 燃油：柴油; 排放标准：国3; 型式核准号:CNFCG30951040011 | 2021/12/31 0:00:00 | 轮式拖拉机(不含皮带传动轮式拖拉机） | 70—75马力四轮驱动拖拉机 | 外廓尺寸（长×宽×高）：3920×1650×2400mm；轴距2040mm;最小使用质量2500kg；变速箱型式：4×3×（1+1）,12个前进挡，12个倒退档;有驾驶室 | 70马力≤功率＜75马力；驱动方式：四轮驱动；动力输出轴转速（r/min）：540/760；最大动力输出轴功率（kw）：43.8；最大牵引力（kn）：17.5。 | 通用类
湖北超能农业装备有限公司 | 2017030501 | 拖拉机 | 005045 | SH1100 | 80.85 | 动力设备：有; 功率：80.85; 燃油：柴油; 排放标准：国3; 型式核准号:CNFCG30158360029-00(对应发动机型号：YC6J125-T304，上传相对应发动机型号的农机推广证书，2017年开始型式核准号只可以网上查询） | 2021/12/31 0:00:00 | 轮式拖拉机(不含皮带传动轮式拖拉机） | 100马力及以上两轮驱动拖拉机 | 外廓尺寸（长×宽×高）：4903×2270×2900mm；轴距2620mm；变速箱型式：4×（2+1）×2,8个前进挡，4个倒退档，2个爬行档位，主副变速箱为啮合套换挡;驾驶室。 | 功率≥100马力；驱动方式：两轮驱动 | 通用类
湖北超能农业装备有限公司 | 2017030501 | 拖拉机 | 005051 | SH1104 | 80.85 | 动力设备：有; 功率：80.85; 燃油：柴油; 排放标准：国3; 型式核准号:CNFCG30158360029-00（对应发动机型号：YC6J125-T304，上传相对应发动机型号的农机推广证书，2017年开始型式核准号只可以网上查询） | 2021/12/31 0:00:00 | 轮式拖拉机(不含皮带传动轮式拖拉机） | 110—120马力四轮驱动拖拉机 | 外廓尺寸（长×宽×高）：4903×2270×2900mm；轴距2575mm;最小使用质量4650kg；变速箱型式：4×（2+1）×2，主副变速箱为啮合套换挡;有驾驶室 | 110马力≤功率＜120马力；驱动方式：四轮驱动；动力输出轴转速（r/min）:760/850;最大动力输出轴功率（kw）:68.8;最大牵引力（kn）:27.5. | 通用类
湖北超能农业装备有限公司 | 2017030501 | 拖拉机 | 005053 | SH554 | 40.5 | 动力设备：有; 功率：40.5; 燃油：柴油; 排放标准：国3; 型式核准号:CNFCG30951040017 | 2021/12/31 0:00:00 | 轮式拖拉机(不含皮带传动轮式拖拉机） | 55—60马力四轮驱动拖拉机 | 外廓尺寸（长×宽×高）：3920×1650×2400mm；轴距2060mm;最小使用质量2500kg；变速箱型式：4×3×（1+1）,12个前进挡，12个倒退档;驾驶室. | 55马力≤功率＜60马力；驱动方式：四轮驱动；动力输出轴转速（r/min）：540/760；最大动力输出轴功率（kw）：34.4；最大提升力（kn）：9.1。 | 通用类
湖北超能农业装备有限公司 | 2017030501 | 拖拉机 | 005052 | SH1354 | 99.3 | 动力设备：有; 功率：99.3; 燃油：柴油; 排放标准：国3; 型式核准号:CNFCG30158360012-00（对应发动机型号：YC6J155T300，上传相对应发动机型号的农机推广证书，2017年开始型式核准号只可以网上查询） | 2021/12/31 0:00:00 | 轮式拖拉机(不含皮带传动轮式拖拉机） | 130—140马力四轮驱动拖拉机 | 外廓尺寸（长×宽×高）：4903×2270×2900mm；轴距2575mm;最小使用质量4650kg；变速箱型式：4×（2+1）×2;驾驶室。 | 130马力≤功率＜140马力；驱动方式：四轮驱动；动力输出轴转速（r/min）:760/850;最大动力输出轴功率（kw）:84.4;最大牵引力（kn）:33。 | 通用类
湖北超能农业装备有限公司 | 2017030501 | 拖拉机 | 005050 | SH504 | 36.8 | 动力设备：有; 功率：36.8; 燃油：柴油; 排放标准：国3; 型式核准号:CNFCG30430010008 | 2021/12/31 0:00:00 | 轮式拖拉机(不含皮带传动轮式拖拉机） | 50—55马力四轮驱动拖拉机 | 外廓尺寸（长×宽×高）：3920×1620×2460mm；轴距1970mm;最小使用质量1935kg；变速箱型式：（4+1）×2,8个前进挡，2个倒退档：有安全架 | 50马力≤功率＜55马力；驱动方式：四轮驱动；动力输出轴转速（r/min）：540/720；最大动力输出轴功率（kw）：32；最大牵引力（kn）：12；最大提升力（kn）：8.28。 | 通用类
湖北超能农业装备有限公司 | 2017030501 | 拖拉机 | 005049 | SH1504 | 110.3 | 动力设备：有; 功率：110.3; 燃油：柴油; 排放标准：国3; 型式核准号:CNFCG30158360005-00（发动机型号：YC6J175-T301，上传相对应发动机型号的农机推广证书，2017年开始型式核准号只可以网上查询） | 2021/12/31 0:00:00 | 轮式拖拉机(不含皮带传动轮式拖拉机） | 150—180马力四轮驱动拖拉机 | 外廓尺寸（长×宽×高）：4975×2290×2860mm；轴距2575mm;最小使用质量：4990kg；变速箱型式：4×（2+1）×2;驾驶室。 | 150马力≤功率＜180马力；驱动方式：四轮驱动;动力输出轴转速（r/min）:540/760;最大动力输出轴功率（kw）:93.75;最大牵引力（kn）:37.5。 | 通用类
湖北超能农业装备有限公司 | 2017030501 | 拖拉机 | 005047 | SH1654 | 121.3 | 动力设备：有; 功率：121.3; 燃油：柴油; 排放标准：国3; 型式核准号:CNFCG30158360001-00（发动机型号：YC6J190-T300，上传相对应发动机型号的农机推广证书，2017年开始型式核准号只可以网上查询） | 2021/12/31 0:00:00 | 轮式拖拉机(不含皮带传动轮式拖拉机） | 150—180马力四轮驱动拖拉机 | 外廓尺寸（长×宽×高）：5360×2700×3100mm；变速箱型式：4×2×（1+1）,16个前进挡，16个倒退档，主副变速箱为同步器/啮合套换挡：有驾驶室。 | 150马力≤功率＜180马力；驱动方式：四轮驱动； | 通用类
湖北超能农业装备有限公司 | 2017030501 | 拖拉机 | 005046 | SH904 | 66.2 | 动力设备：有; 功率：66.2; 燃油：柴油; 排放标准：国3; 型式核准号:CNFCG30669050001 | 2021/12/31 0:00:00 | 轮式拖拉机(不含皮带传动轮式拖拉机） | 90—95马力四轮驱动拖拉机 | 外廓尺寸（长×宽×高）：4065×1985×2710mm；轴距2275mm;最小使用质量3200kg；变速箱型式：5×2×（1+1）,10个前进挡，10个倒退档;驾驶室。 | 90马力≤功率＜95马力；驱动方式：四轮驱动；动力输出轴转速（r/min）：540/760；最大动力输出轴功率（kw）：56.26；最大牵引力（kn）：22.5。 | 通用类
德州鑫驰农业机械制造有限公司 | 2017030502 | 自走式青饲料收获机 | 004848 | 4QZ-1800 | 92 | 动力设备：有; 功率：92; 燃油：柴油; 排放标准：国3; 型式核准号:CN FC G3 0602 06 0004 | 2021/12/31 0:00:00 | 青饲料收获机 | 180—220cm自走其他式青饲料收获机 | 结构形式：自走式；外形尺寸：5720×2100×3020mm；结构质量：3700kg；配套发动机额定功率：92kw | 工作幅宽：1800mm；最小离地间隙：200mm；最低割茬高度：≤150mm；割台升降范围：120-440mm；作业速度：1-5km/h；生产率：0.18-0.7hm²/h | 通用类
台州旺发机电有限公司 | 2017030503 | 水车式增氧机 | 004836 | YC-0.75 | 0.75 | 动力设备：有; 功率：0.75; 燃油：电机 | 2021/12/31 0:00:00 | 增氧机 | 水车式、叶轮式普通型增氧机 | 增氧能力≥1.0、动力效率≥1.25 | 增氧能力=1.3、动力效率=1.9 | 通用类
台州旺发机电有限公司 | 2017030503 | 叶轮式增氧机 | 004837 | YL-3.0 | 3 | 动力设备：有; 功率：3; 燃油：电机 | 2021/12/31 0:00:00 | 增氧机 | 水车式、叶轮式普通型增氧机 | 增氧能力≥4.5、动力效率≥1.5 | 增氧能力=4.6、动力效率=1.8 | 通用类
台州旺发机电有限公司 | 2017030503 | 水车式增氧机 | 004838 | YC-1.5 | 1.5 | 动力设备：有; 功率：1.5; 燃油：电机 | 2021/12/31 0:00:00 | 增氧机 | 水车式、叶轮式普通型增氧机 | 增氧能力≥1.9、动力效率≥1.25 | 增氧能力=2.1、动力效率=2.0 | 通用类
台州旺发机电有限公司 | 2017030503 | 叶轮式增氧机 | 004839 | YL-1.5 | 0 | 动力设备：无 | 2021/12/31 0:00:00 | 增氧机 | 水车式、叶轮式普通型增氧机 | 增氧能力≥2.3、动力效率≥1.5 | 增氧能力=2.8、动力效率=2.0 | 通用类
云南佳叶工贸有限公司 | 2017030504 | 金叶牌果蔬烘干机 | 005056 | 5HGM-51 |  | 动力设备：无 | 2021/12/31 0:00:00 | 果蔬烘干机 | 容积15m³及以上果蔬烘干机（整体脱水） | 烘干室容积：51m3，烘干容量：1500-3000（kg），整机功率：1.261kw，外形尺寸（长×宽×高）：8450×2800×2650（mm）（不含炉门、烟囱、雨棚）。 | 烘干容积：51m³，烘干方式：整体脱水。 | 非通用类
云南佳叶工贸有限公司 | 2017030504 | 佳叶牌果蔬烘干机 | 005055 | 5HGM-90 |  | 动力设备：无 | 2021/12/31 0:00:00 | 果蔬烘干机 | 容积15m³及以上果蔬烘干机（整体脱水） | 烘干室容积：90m3，烘干容量：5500-7500（kg），整机功率：2.5，外形尺寸（长×宽×高）：9400×2700×4200（mm）。 | 烘干容积：90m³，烘干方式：整体脱水。 | 非通用类
云南佳叶工贸有限公司 | 2017030504 | 佳叶牌果蔬烘干机 | 005060 | 5HGM-70 |  | 动力设备：无 | 2021/12/31 0:00:00 | 果蔬烘干机 | 容积15m³及以上果蔬烘干机（整体脱水） | 烘干室容积：70m3，烘干容量：4200-5600（kg），整机功率：2.5kw，外形尺寸（长×宽×高）：7550×2800×4880（mm）。 | 烘干容积：70m³，烘干方式：整体脱水。 | 非通用类
云南佳叶工贸有限公司 | 2017030504 | 佳叶牌果蔬烘干机 | 005058 | 5HGD-90 |  | 动力设备：无 | 2021/12/31 0:00:00 | 果蔬烘干机 | 容积15m³及以上果蔬烘干机（整体脱水） | 烘干室容积：90m3，烘干容量：5500-7500（kg），整机功率：13.5kw，外形尺寸（长×宽×高）：9400×2700×4200（mm）。 | 烘干容积：90m³，烘干方式：整体脱水。 | 非通用类
云南佳叶工贸有限公司 | 2017030504 | 金叶牌果蔬烘干机 | 005059 | 5HGM-31 | 0.911 | 动力设备：无 | 2021/12/31 0:00:00 | 果蔬烘干机 | 容积15m³及以上果蔬烘干机（整体脱水） | 烘干室容积：31m3，烘干容量：1000-2000（kg），整机功率：0.911kw，外形尺寸（长×宽×高）：6100×2800×2650（mm）（不含炉门、烟囱、雨棚）。 | 烘干容积：31m³，烘干方式：整体脱水。 | 非通用类
云南佳叶工贸有限公司 | 2017030504 | 金叶牌果蔬烘干机 | 005057 | 5HGS-71 |  | 动力设备：无 | 2021/12/31 0:00:00 | 果蔬烘干机 | 容积15m³及以上果蔬烘干机（整体脱水） | 烘干室容积：71m3，烘干容量：2500-4500（kg），整机功率：2.951kw，外形尺寸（长×宽×高）：8800×2800×4250（mm）（不含烟囱、雨棚） | 烘干容积：71m³，烘干方式：整体脱水。 | 非通用类
重庆瑞尔杰机械有限公司 | 2017030505 | 微耕机 | 005054 | 1WG4.0-95FQ-ZC | 4 | 动力设备：有; 功率：4; 燃油：汽油 | 2021/12/31 0:00:00 | 微耕机 | 功率4kW及以上微耕机 | 配套动力型号;风冷汽油机170F/P，标定功率;4.0KW，标定转速;3600r/min，直联齿轮传动，常开摩擦片式离合，耕深≥100mm，耕幅≥950mm | 配套动力型号;风冷汽油机170F/P，标定功率;4.0KW，标定转速;3600r/min，直联齿轮传动，常开摩擦片式离合，耕深≥100mm，耕幅≥950mm | 非通用类
浙江如晶机械有限公司 | 2017030506 | 果蔬烘干机 | 004963 | QN-5HG5.3 | 2.2 | 动力设备：有; 功率：2.2; 燃油：其他 | 2020/12/31 0:00:00 | 果蔬烘干机 | 容积5—15m³果蔬烘干机（整体脱水） | 容积：5.03m3；整体脱水；温湿控制方式：电脑温控；结构型式：板式活动屋；干燥货架层数：9层 | 容积：5.03m³；整体脱水 | 非通用类
浙江如晶机械有限公司 | 2017030506 | 捡拾打捆机（方捆） | 004964 | 9YG-1800 |  | 动力设备：无 | 2020/12/31 0:00:00 | 捡拾压捆机 | 1.7—2.2m捡拾压捆机 | 捡拾宽度：1.8m；打捆活塞速度：90行程/min；外形尺寸：4950*2450*1710mm； | 捡拾宽度：1.8m | 通用类
沅江兴农机械制造有限公司 | 2017030507 | 水果清洗机 | 004871 | 6GX-45 | 5.08 | 动力设备：有; 功率：5.08; 燃油：电机 | 2021/12/31 0:00:00 | 果蔬清洗机 | 5t/h及以上水果清洗机 | 外形尺寸（长x宽x高）（mm）：5210x980x1200 配套总功率（kW）：5.08 清洗方式：喷淋刷洗 结构型式：喷刷式 动力传动方式：链条传动 | 生产率（t/h）:5 作业幅宽（cm）：45 功率（kW）:5.08 清洗方式：喷淋刷洗 | 非通用类
沅江兴农机械制造有限公司 | 2017030507 | 水果清洗机 | 004872 | 6GX-100 | 3.28 | 动力设备：有; 功率：3.28; 燃油：电机 | 2021/12/31 0:00:00 | 果蔬清洗机 | 5t/h及以上水果清洗机 | 外形尺寸（长x宽x高）（mm）：7050x1480x1300 配套总功率（kW）：3.28 清洗方式：喷淋刷洗 结构型式：喷刷式 动力传动方式：链条传动 | 生产率（t/h）:8 配套功率（kW）:3.28 作业幅宽（cm）:100 清洗方式：喷淋刷洗 | 非通用类
重庆万合鼎盛机械制造有限公司 | 2017030508 | 微耕机 | 004931 | 1WG5.5-115FQ-ZC | 5.5 | 动力设备：有; 功率：5.5; 燃油：汽油 | 2021/12/31 0:00:00 | 微耕机 | 功率4kW及以上微耕机 | 配套发动机型式：单缸，风冷汽油发动机，标定功率：5.5KW，标定转速：3600r/min，幅宽：1150mm，外形尺寸（长×宽×高）:1740×1150×970（mm）,,传动方式：直联齿轮传动 | 配套功率：5.5KW | 非通用类
重庆万合鼎盛机械制造有限公司 | 2017030508 | 微耕机 | 004932 | 1WG4.0-80FQ-ZCA | 4 | 动力设备：有; 功率：4; 燃油：汽油 | 2021/12/31 0:00:00 | 微耕机 | 功率4kW及以上微耕机 | 配套发动机型式:单缸，风冷汽油发动机，标定功率：4.0KW，标定转速：3600r/min，幅宽：800mm，外形尺寸：（长×宽×高）：1460×810×910（mm）,传动方式：直联齿轮传动 | 配套功率：4.0KW | 非通用类
重庆万合鼎盛机械制造有限公司 | 2017030508 | 微耕机 | 004930 | 1WG4.0-105FQ-ZC | 4 | 动力设备：有; 功率：4; 燃油：汽油 | 2021/12/31 0:00:00 | 微耕机 | 功率4kW及以上微耕机 | 配套发动机型式：单缸，风冷汽油发动机，标定功率：4.0KW,标定转速：3600r/min，幅宽：1050mm,外形尺寸（长×宽×高）:1630×1050×920（mm），传动方式：直联齿轮传动 | 配套功率：4.0KW | 非通用类
新乡市骏华专用汽车车辆有限公司 | 2017030509 | 自走式青饲料收获机 | 004965 | 4QZ-2620 | 103 | 动力设备：有; 功率：103; 燃油：柴油; 排放标准：国3; 型式核准号:CNFCG30669110001 | 2021/12/31 0:00:00 | 青饲料收获机 | 260cm及以上自走圆盘式青饲料收获机 | 结构尺寸(长X宽X高):7340X2700X3500MM；整机质量:5120KG；喂入量:10-12KG/S；最大卸草高度:3000MM；最小离地间隙:285MM；轴距:3185MM； | 结构形式:自走式；割台切割器型式：双圆盘式；工作幅宽：2620mm； | 通用类
苏州博田自动化技术有限公司 | 2017030510 | 履带自走式喷雾机 | 004986 | 3WZZ-45 | 5.4 | 动力设备：有; 功率：5.4; 燃油：汽油 | 2020/12/31 0:00:00 | 动力喷雾机（含担架式、推车式机动喷雾机） | 动力喷雾机 | 型式：履带自走式 标定功率/标定转速：5.4KW/3600r/min 喷枪射程：7-10m | 动力喷雾机 | 非通用类
益阳方圆机械制造有限公司 | 2017030511 | 履带自走式旋耕机 | 005008 | 1GZ-190 | 42 | 动力设备：有; 功率：42; 燃油：柴油; 排放标准：国3; 型式核准号:YN4A062-31CR | 2020/12/31 0:00:00 | 旋耕机 | 1200mm及以上履带自走式旋耕机 | 1结构型式履带自走式 2外型尺寸(mm)长×宽×高 3120×2050×2300 3整机质量kg1980 4工作幅宽mm1900 | 1结构型式履带自走式 2外型尺寸(mm)长×宽×高 3120×2050×2300 3整机质量kg1980 4工作幅宽mm1900 | 通用类
益阳方圆机械制造有限公司 | 2017030511 | 履带自走式旋耕机 | 005009 | 1GZ-230 | 60 | 动力设备：有; 功率：60; 燃油：柴油; 排放标准：国3; 型式核准号:YN4D086-30CR | 2017/12/3 0:00:00 | 旋耕机 | 1200mm及以上履带自走式旋耕机 | 1结构型式履带自走式 2外型尺寸(mm)长×宽×高 3230×2350×2300 3整机质量kg1980 4工作幅宽mm2300 | 1结构型式履带自走式 2外型尺寸(mm)长×宽×高 3230×2350×2300 3整机质量kg1980 4工作幅宽mm2300 | 通用类
益阳方圆机械制造有限公司 | 2017030511 | 深松机 | 005007 | 1s-226 |  | 动力设备：无 | 2021/12/31 0:00:00 | 深松机 | 4—5铲深松机 | 结构形式：悬挂式 长*宽*高：2340*900*1320 工作幅度：2.26 铲间距：565 深松铲数量：4把 | 结构形式：悬挂式 长*宽*高：2340*900*1320 工作幅度：2.26 铲间距：565 深松铲数量：4把 | 通用类
山东源泉机械有限公司 | 2017030512 | 全方位深松机 | 005023 | 1S-300 |  | 动力设备：无 | 2020/12/31 0:00:00 | 深松机 | 6铲及以上振动式、全方位式深松机 | 配套动力：≥99.2 kW， 深松铲 结构型式： 曲面铲，铲 数量： 6个，工作幅宽： 300 cm， 铲间距： 60 cm， 耕深 40 cm ，深松形式：全方位深松机 | 配套动力：≥99.2 kW， 深松铲 结构型式： 曲面铲，铲 数量： 6个，工作幅宽： 300 cm， 铲间距： 60 cm， 耕深 40 cm ，深松形式：全方位深松机 | 通用类
山东源泉机械有限公司 | 2017030512 | 全方位深松机 | 005022 | 1S-200 |  | 动力设备：无 | 2020/12/31 0:00:00 | 深松机 | 4—5铲振动式、全方位式深松机 | 配套动力 ≥73.5 kW， 深松铲结构型式： 曲面铲， 铲数量： 4个，工作幅宽： 200 cm， 铲间距：66.7cm，耕深： 40 cm， 深松形式： 全方位深松 | 配套动力 ≥73.5 kW， 深松铲结构型式： 曲面铲， 铲数量： 4个，工作幅宽： 200 cm， 铲间距：66.7cm，耕深： 40 cm， 深松形式： 全方位深松 | 通用类
山东源泉机械有限公司 | 2017030512 | 全方位深松机 | 005024 | 1S-250 |  | 动力设备：无 | 2020/12/31 0:00:00 | 深松机 | 4—5铲振动式、全方位式深松机 | 配套动力： ≥89 kW， 深松铲 结构型式： 曲面铲，铲 数量： 4个，工作幅宽： 250 cm， 铲间距： 83.3 cm，耕深： 40 cm 深松形式： 全方位深松 | 配套动力： ≥89 kW， 深松铲 结构型式： 曲面铲，铲 数量： 4个，工作幅宽： 250 cm， 铲间距： 83.3 cm，耕深： 40 cm 深松形式： 全方位深松 | 通用类
重庆坚而美科技有限公司 | 2017030513 | 微耕机 | 005039 | 1WGFQZ4.0-100A | 4 | 动力设备：有; 功率：4; 燃油：汽油 | 2021/12/31 0:00:00 | 微耕机 | 功率4kW及以上微耕机 | 配置：单缸风冷汽油机，功率4.0，转速：3600；工作状态外形尺寸（mm）：1475*1030*880；工作幅宽（mm）：1000；刀辊最大回转半径（mm）:175;总安装刀数：24. | 配置：单缸风冷汽油机，功率4.0，转速：3600；工作状态外形尺寸（mm）：1475*1030*880；工作幅宽（mm）：1000；刀辊最大回转半径（mm）:175;总安装刀数：24. | 非通用类
重庆坚而美科技有限公司 | 2017030513 | 微耕机 | 005038 | 1WGFQZ4.0-100 | 4 | 动力设备：有; 功率：4; 燃油：汽油 | 2021/12/31 0:00:00 | 微耕机 | 功率4kW及以上微耕机 | 配置：单缸风冷汽油机，功率4.0，转速：3600；工作状态外形尺寸（mm）：1475*1025*970；工作幅宽（mm）：1000；刀辊最大回转半径（mm）:175;总安装刀数：24. | 配置：单缸风冷汽油机，功率4.0，转速：3600；工作状态外形尺寸（mm）：1475*1025*970；工作幅宽（mm）：1000；刀辊最大回转半径（mm）:175;总安装刀数：24. | 非通用类
连云港市三安矿山机械制造有限公司 | 2017030515 | 粮食烘干机 | 005061 | 5HSA-15H | 9 | 动力设备：有; 功率：9; 燃油：其他 | 2020/12/31 0:00:00 | 粮食烘干机 | 批处理量10—20t循环式粮食烘干机 | 结构型式：批式循环；整机质量（含热风炉）：5900kg；外形尺寸：4828*2800*10500mm；处理量：≥800kg/h；批处理量：15吨/批；电机总功率（含热风炉）：9kw；加热方式：间接加热 | 批处理量15吨/批，批式循环 | 通用类
连云港市三安矿山机械制造有限公司 | 2017030515 | 粮食烘干机 | 005062 | 5HSA-30 | 21.3 | 动力设备：有; 功率：21.3; 燃油：其他 | 2020/12/31 0:00:00 | 粮食烘干机 | 批处理量30t及以上循环式粮食烘干机 | 结构型式：批式循环；整机质量（含热风炉）：8200kg；外形尺寸：5560*5260*12300mm；处理量≥2200kg/h；批处理量：30吨/批；电机总功率：21.3kw。 | 批处理量30吨/批；批式循环 | 通用类
合肥易祥农业机械智能装备有限公司 | 2017030516 | 批式循环谷物干燥机 | 005072 | 5HYX-30 | 17.27 | 动力设备：有; 功率：17.27; 燃油：电机 | 2020/12/31 0:00:00 | 粮食烘干机 | 批处理量30t及以上循环式粮食烘干机 | 外形尺寸(mm):4632X4277X12526、整机质量(kg):8650、结构型式:固定式、循环批处理量(t)：30、处理方式:批式循环、电机总功率(kW)：17.27 | 循环批处理量(T)：30、处理方式:批式循环，结构型式:固定式 | 通用类
合肥易祥农业机械智能装备有限公司 | 2017030516 | 批式循环谷物干燥机 | 005074 | 5HYX-15A | 6.45 | 动力设备：有; 功率：6.45; 燃油：电机 | 2020/12/31 0:00:00 | 粮食烘干机 | 批处理量10—20t循环式粮食烘干机 | 外形尺寸(mm):4450X2032X9671、整机质量(kg):3170、结构型式:固定式、循环批处理量(t)：15、处理方式:批式循环、电机总功率(kW)：6.45 | 循环批处理量(T)：15、处理方式:批式循环、结构型式:固定式 | 通用类
合肥易祥农业机械智能装备有限公司 | 2017030516 | 批式循环谷物干燥机 | 005076 | 5HYX-12.5 | 9.77 | 动力设备：有; 功率：9.77; 燃油：电机 | 2020/12/31 0:00:00 | 粮食烘干机 | 批处理量10—20t循环式粮食烘干机 | 外形尺寸(mm):3836X2480X10547、整机质量(kg):3240、结构型式:固定式、循环批处理量(t)：12.5、处理方式:批式循环、电机总功率(kW)：9.77 | 循环批处理量(T)：12.5、处理方式:批式循环、结构型式:固定式 | 通用类
合肥易祥农业机械智能装备有限公司 | 2017030516 | 批式循环谷物干燥机 | 005075 | 5HYX-15 | 9.77 | 动力设备：有; 功率：9.77; 燃油：电机 | 2020/12/31 0:00:00 | 粮食烘干机 | 批处理量10—20t循环式粮食烘干机 | 外形尺寸(mm):3836X2480X11637、整机质量(kg):3625、结构型式:固定式、循环批处理量(t)：15、处理方式:批式循环、电机总功率(kW)：9.77 | 循环批处理量(T)：15、处理方式:批式循环、结构型式:固定式 | 通用类
合肥易祥农业机械智能装备有限公司 | 2017030516 | 批式循环谷物干燥机 | 005073 | 5HYX-22 | 10.77 | 动力设备：有; 功率：10.77; 燃油：电机 | 2020/12/31 0:00:00 | 粮食烘干机 | 批处理量20—30t循环式粮食烘干机 | 外形尺寸(mm):4137X4058X12107、整机质量(kg):4280、结构型式:固定式、循环批处理量(t)：22、处理方式:批式循环、电机总功率(kW)：10.77 | 循环批处理量(T)：22、处理方式:批式循环、结构型式:固定式 | 通用类
安徽省同昌机械有限公司 | 2017030517 | 手扶式水稻插秧机 | 005077 | 2ZS-4 | 3.3 | 动力设备：有; 功率：3.3; 燃油：汽油 | 2020/12/31 0:00:00 | 水稻插秧机 | 4行手扶步进式水稻插秧机 | 插秧机结构型式：手扶步进式；作业行数（行）：4。 | 插秧机结构型式：手扶步进式；作业行数（行）：4。 | 通用类
武汉龙诚达机械有限公司 | 2017030518 | 动力喷雾机 | 005079 | 3WD-4 | 1.6 | 动力设备：有; 功率：1.6; 燃油：电机 | 2021/12/31 0:00:00 | 动力喷雾机（含担架式、推车式机动喷雾机） | 动力喷雾机 | 外形尺寸（长×宽×高）：580×300×320mm；标定功率：1.6kW；标定转速：2800r/min;工作压力：0-4Mpa；流量：9.8L/min； | 结构型式：担架式； | 非通用类
河北雨佳机械有限公司 | 2017030519 | 全日粮饲料制备机 | 005082 | 9TMRW-12 | 30 | 动力设备：有; 功率：30; 燃油：电机 | 2020/12/31 0:00:00 | 饲料搅拌机 | 12m3及以上饲料全混合日粮制备机 | 搅拌仓容积12m3，配套动力30kw | 搅拌仓容积12m³ | 非通用类
河北雨佳机械有限公司 | 2017030519 | 全日粮饲料制备机 | 005080 | 9TMRW-9 | 22 | 动力设备：有; 功率：22; 燃油：电机 | 2020/12/31 0:00:00 | 饲料搅拌机 | 9—12m3饲料全混合日粮制备机 | 搅拌仓容积9m3，配套动力22kw | 搅拌仓容积9m³ | 非通用类
河北雨佳机械有限公司 | 2017030519 | 全日粮饲料制备机 | 005081 | 9TMRW-7.5 | 18.5 | 动力设备：有; 功率：18.5; 燃油：电机 | 2020/12/31 0:00:00 | 饲料搅拌机 | 4—9m3饲料全混合日粮制备机 | 搅拌仓容积7.5m3，配套动力18.5kw | 搅拌仓容积7.5m³ | 非通用类