## 公示表
附件：
陕西省2017年农机购置补贴产品归档信息公示表（第二批）
序号 | 机具大类 | 机具小类 | 机具品目 | 分档名称 | 生产企业 | 产品名称 | 机具型号 | 产品归档技术参数 | 产品配置参数 | 发动机信息 | 机具类型 | 有效期截止日期 | 企业所属省份
1 | 耕整地机械 | 耕地机械 | 翻转犁 | 单体幅宽35cm以下,3-4铧翻转犁 | 西安永晨机械设备有限公司 | 液压翻转犁 | 1LYF-330 | 单侧铧体个数:3个,单体幅宽:30cm | 配套功率（kW）：60.3kW-73.5kW；结构型式：液压翻转；外形尺寸（长×宽×宽)mm：2260 mm ×1120 mm ×1190 mm；结构质量（kg）：320Kg；犁体数量：6（左、右犁体各3个）个，最大耕深：25cm |  | 非通用类 | 2021/12/31 | 陕西省
2 | 耕整地机械 | 耕地机械 | 翻转犁 | 单体幅宽35cm以下,3-4铧翻转犁 | 定边县精毅达农业机械制造有限责任公司 | 液压翻转犁 | 1LF-425 | 单侧铧体个数:4个,单体幅宽:25cm. | 配套动力≥51.5kW；质量326kg；外形尺寸（长×宽×高）mm：2300×1420×1280；结构形式：悬挂式；犁体数量8个；工作幅宽：25cm。 |  | 非通用类 | 2021/12/31 | 陕西省
3 | 耕整地机械 | 耕地机械 | 翻转犁 | 单体幅宽35cm以下,3-4铧翻转犁 | 定边县精毅达农业机械制造有限责任公司 | 液压翻转犁 | 1LF-330 | 单侧犁体个数:3个,单体幅宽30cm. | 配套动力≥44.1kW；质量262kg；外形尺寸（长×宽×高）mm：1760×1200×1300；结构形式：悬挂式；犁体数量6个；工作幅宽：30cm。 |  | 非通用类 | 2021/12/31 | 陕西省
4 | 耕整地机械 | 耕地机械 | 翻转犁 | 单体幅宽35cm以下,3-4铧翻转犁 | 定边县精毅达农业机械制造有限责任公司 | 液压翻转犁 | 1LF-325 | 单侧犁体个数:3个,单体幅宽25cm. | 配套动力≥33.1kW；质量256kg；外形尺寸（长×宽×高）mm：1650×1030×1280；结构形式：悬挂式；犁体数量6个；工作幅宽：25cm。 |  | 非通用类 | 2021/12/31 | 陕西省
5 | 耕整地机械 | 耕地机械 | 翻转犁 | 单体幅宽35cm以下,3-4铧翻转犁 | 定边县精毅达农业机械制造有限责任公司 | 液压翻转犁 | 1LF-327 | 单侧犁体个数:3个,单体幅宽27cm. | 配套动力≥40.5kW；质量258kg；外形尺寸（长×宽×高）mm：1700×1100×1300；结构形式：悬挂式；犁体数量6个；工作幅宽：27cm。 |  | 非通用类 | 2021/12/31 | 陕西省
6 | 耕整地机械 | 耕地机械 | 翻转犁 | 单体幅宽35cm以下,3-4铧翻转犁 | 河南鸿发机械制造有限公司 | 液压翻转犁 | 1LFY-320 | 单侧铧体个数:3个,单体幅宽:20cm. | 配套功率：29.5-36.7kW；结构形式：液压翻转；外形尺寸：1557×950×1180mm；结构质量：245kg； 犁体数量:6个等 |  | 非通用类 | 2021/12/31 | 河南省
7 | 耕整地机械 | 耕地机械 | 翻转犁 | 单体幅宽35cm以下,3-4铧翻转犁 | 定边县精毅达农业机械制造有限责任公司 | 液压翻转犁 | 1LF-323 | 单侧犁体个数:3个,单体幅宽23cm. | 配套动力≥29.4kW；质量218kg；外形尺寸（长×宽×高）mm：1610×1010×1200；结构形式：悬挂式；犁体数量6个；工作幅宽：23cm。 |  | 非通用类 | 2021/12/31 | 陕西省
8 | 耕整地机械 | 耕地机械 | 翻转犁 | 单体幅宽35cm以下,3-4铧翻转犁 | 定边县精毅达农业机械制造有限责任公司 | 液压翻转犁 | 1LF-320 | 单侧犁体个数:3个,单体幅宽20cm. | 配套动力≥29.4kW；质量214kg；外形尺寸（长×宽×高）mm：1650×950×1200；结构形式：悬挂式；犁体数量6个；工作幅宽：20cm。 |  | 非通用类 | 2021/12/31 | 陕西省
9 | 耕整地机械 | 耕地机械 | 翻转犁 | 单体幅宽35cm以下,5铧及以上翻转犁 | 定边县精毅达农业机械制造有限责任公司 | 液压翻转犁 | 1LF-525 | 单侧犁体个数:5个,单体幅宽:25cm. | 配套动力≥58.8kW；质量420kg；外形尺寸（长×宽×高）mm：2900×1600×1300；犁体数量10个；结构形式：悬挂式；工作幅宽：25cm。 |  | 非通用类 | 2021/12/31 | 陕西省
10 | 耕整地机械 | 耕地机械 | 翻转犁 | 单体幅宽35cm以下,5铧及以上翻转犁 | 河北锐宏机械制造有限公司 | 液压翻转犁 | 1LYF-527 | 单侧铧体个数:5个,单体幅宽:27cm. | 配套功率（kW)51.5-58.8;结构形式:双向犁；外形尺寸（长*宽*高)mm:3150*2050*1265;结构质量（kg）:570;铧体数量（个）：左右各5. |  | 非通用类 | 2019/12/31 | 河北省
11 | 耕整地机械 | 耕地机械 | 翻转犁 | 单体幅宽35cm及以上,3-4铧翻转犁 | 山西省稷山农机制造有限责任公司 | 双向液压翻转犁 | 1LYF-335 | 单犁体工作幅宽为35cm；单侧犁体数量为3个 | 外形尺寸（mm):2400*1400*1350 ；结构形式：悬挂式液压翻转； 结构质量（kg):560 ； 单犁耕幅（cm)：35； 总耕幅（cm):105; 耕深（cm):25-28; 配套动力（kW)：58.8-66.2； 单侧犁体数量(个）3； 犁体数量（个）6； 作业速度（km/h)5-7 |  | 非通用类 | 2021/12/31 | 山西省
12 | 耕整地机械 | 耕地机械 | 翻转犁 | 单体幅宽35cm及以上,3-4铧翻转犁 | 河北冀农农机具有限公司 | 液压调幅翻转犁 | 1LYFT-435 | 单侧铧体个数:4个,单体幅宽:35cm. | 配套功率:73.5～95.5kW,结构形式：双向调幅犁，外形尺寸（长×宽×高）: 3980×1880×1820mm,结构质量：1200kg,犁体数量：小左右各4个，大左右各4个，共16个。 |  | 非通用类 | 2020/12/31 | 河北省
13 | 耕整地机械 | 耕地机械 | 翻转犁 | 单体幅宽35cm及以上,3-4铧翻转犁 | 河北冀农农机具有限公司 | 液压调幅翻转犁 | 1LYFT-440 | 单侧铧体个数:4个,单体幅宽:40cm. | 配套功率:95.5～132.3kW,结构形式：双向调幅犁，外形尺寸（长×宽×高）: 4100×1760×1830mm,结构质量：1400kg,犁体数量：小左右各4个，大左右各4个，共16个。 |  | 非通用类 | 2020/12/31 | 河北省
14 | 耕整地机械 | 耕地机械 | 翻转犁 | 单体幅宽35cm及以上,3-4铧翻转犁 | 青岛鲁耕农业机械有限公司 | 液压翻转犁 | 1LFT-4A | 单侧铧体个数4个；单体幅宽35cm | 结构形式双向调幅栅条犁；外形尺寸（长*宽*高）4440mm*2070mm*1780mm；机器质量1560kg；配套拖拉机标定功率（110.3-125.0）四驱轮式拖拉机；翻转机构形式液压；犁体数量4+4；犁体工作宽度35/40/45有级可调；最大耕深32cm；犁轮类型限深轮 |  | 非通用类 | 2021/12/31 | 山东省
15 | 耕整地机械 | 耕地机械 | 翻转犁 | 单体幅宽35cm及以上,3-4铧翻转犁 | 河北冀农农机具有限公司 | 液压调幅翻转犁 | 1LYFT-446 | 单侧铧体个数:4个,单体幅宽:46cm. | 配套功率:102.9～132.3kW,结构形式：双向调幅犁，外形尺寸（长×宽×高）: 3960×1850×1830mm,结构质量：1500kg,犁体数量：小左右各4个，大左右各4个，共16个。 |  | 非通用类 | 2020/12/31 | 河北省
16 | 耕整地机械 | 耕地机械 | 翻转犁 | 单体幅宽35cm及以上,3-4铧翻转犁 | 青岛鲁耕农业机械有限公司 | 液压翻转犁 | 1LFT-4 | 单侧铧体个数4个；单体幅宽35cm | 结构形式双向调幅栅条犁；外形尺寸（长*宽*高）4500mm*2550mm*1800mm；机器质量1760kg；配套拖拉机标定功率（99.2-117.6）四驱轮式拖拉机；翻转机构形式液压；犁体数量4+4；犁体工作宽度35/40/45/50有级可调；最大耕深35cm；犁轮类型限深轮 |  | 非通用类 | 2021/12/31 | 山东省
17 | 耕整地机械 | 耕地机械 | 翻转犁 | 单体幅宽35cm及以上,3-4铧翻转犁 | 菏泽新亚机械设备有限公司 | 液压翻转犁 | 1LYF-435 | 单体幅宽:35cm；铧体个数:4铧 | 配套拖拉机标定功率（kW）：88.2~102.9；结构型式：液压翻转犁；外形尺寸（长×宽×高）：3700mm×1500mm×1500mm;机器质量（kg）:910；与拖拉机配套连接方式：悬挂式；悬挂类型（悬挂式）:三点悬挂；翻转机构型式：双向液压翻转；犁体数量(个）：4+4；犁体工作幅宽（mm）：350;调幅犁调整幅宽范围（mm）：1000~1400；犁体纵向距离（cm）:70;犁体工作幅宽与犁体纵向距离之比：1:2.0；犁体水平基面到犁架底面的高度（mm）:680;最大耕深（cm）:32;犁架主梁底面宽度（mm）：140；每米工作幅宽质量（kg）：650；运输间隙（cm）:≥35；后通过角（º）18.5；犁轮（限深轮、运输轮、尾轮）类型：铁轮；犁轮（限深轮、运输轮、尾轮）数量（个）：1；犁轮（限深轮、运输轮、尾轮）直径×宽度（mm）:∅360×120；限深轮调节范围（cm）:12~32。 |  | 非通用类 | 2021/12/31 | 山东省
18 | 耕整地机械 | 耕地机械 | 翻转犁 | 单体幅宽35cm及以上,3-4铧翻转犁 | 河南鸿发机械制造有限公司 | 液压翻转犁 | 1LFY-440 | 单侧铧体个数:4个,单体幅宽:40cm. | 配套功率：95.6-110.3kW；结构形式：液压翻转；外形尺寸：3165×1665×1460mm；结构质量：695kg； 犁体数量:8个等 |  | 非通用类 | 2021/12/31 | 河南省
19 | 耕整地机械 | 耕地机械 | 翻转犁 | 单体幅宽35-45cm,5-6铧翻转犁 | 河南鸿发机械制造有限公司 | 液压翻转犁 | 1LFY-535 | 单侧铧体个数:5个,单体幅宽:35cm. | 配套功率：103-117.6kW；结构形式：液压翻转；外形尺寸：4125×2195×1465mm；结构质量：830kg； 犁体数量:10个等. |  | 非通用类 | 2021/12/31 | 河南省
20 | 耕整地机械 | 耕地机械 | 翻转犁 | 单体幅宽35-45cm,5-6铧翻转犁 | 郑州市华丰农业机械有限公司 | 液压翻转犁 | 1LYF-535 | 单侧铧体个数:5个,单体工作幅宽:35cm. | 结构尺寸:(长*宽*高)(MM):3900*1780*1400,配套动力(kW):88.2~117.6,单犁体工作幅宽(CM):35,整机质量(KG):1180,犁体个数(个):10（5+5）,最大耕深(CM):30 |  | 非通用类 | 2021/12/31 | 河南省
21 | 耕整地机械 | 耕地机械 | 翻转犁 | 单体幅宽35-45cm,5-6铧翻转犁 | 馆陶县飞翔机械装备制造有限公司 | 液压翻转双向犁 | 1LF-535 | 单侧铧体个数:5个、单体幅宽:35cm | 配套动力：88.2-110.3kW、结构形式：液压双向、外形尺寸：4050×1850×1500mm、结构质量：1050kg、犁体数量左右各5个 |  | 非通用类 | 2020/12/31 | 河北省
22 | 耕整地机械 | 耕地机械 | 翻转犁 | 单体幅宽35-45cm,5-6铧翻转犁 | 青岛鲁耕农业机械有限公司 | 液压翻转犁 | 1LFT-5 | 单侧铧体个数5个；单体幅宽35cm | 结构形式双向调幅栅条犁；外形尺寸（长*宽*高）5500mm*2670mm*1800mm；机器质量2020kg；配套拖拉机标定功率（154.4-220.5）四驱轮式拖拉机；翻转机构形式液压；犁体数量5+5；犁体工作宽度35/40/45/50有级可调；最大耕深35cm；犁轮类型限深轮 |  | 非通用类 | 2021/12/31 | 山东省
23 | 耕整地机械 | 耕地机械 | 翻转犁 | 单体幅宽45cm及以上,5-6铧翻转犁 | 河北冀农农机具有限公司 | 液压调幅翻转犁 | 1LYFT-546 | 单侧铧体个数:5个,单体幅宽:46cm. | 配套功率:147.0～171.7kW,结构形式：双向调幅犁，外形尺寸（长×宽×高）: 5100×1850×1830mm,结构质量：1700kg,犁体数量：小左右各5个，大左右各5个，共20个。 |  | 非通用类 | 2020/12/31 | 河北省
24 | 耕整地机械 | 耕地机械 | 翻转犁 | 单体幅宽45cm及以上,5-6铧翻转犁 | 菏泽新亚机械设备有限公司 | 液压翻转犁 | 1LYF-545 | 单体幅宽:45cm；铧体个数:5铧 | 配套拖拉机标定功率（kW）：91.9~110.3；结构型式：液压翻转犁；外形尺寸（长×宽×高）：4650mm×1500mm×1500mm;机器质量（kg）：1300;与拖拉机配套连接方式：悬挂式；悬挂类型（悬挂式）：三点悬挂； 翻转机构型式：双向液压翻转；犁体数量（个）：5+5；犁体工作幅宽（mm）:450；调幅犁调整幅宽范围（mm）：2000~2250；犁体纵向距离（cm）：90；犁体工作幅宽与犁体纵向距离之比：1:2.0；犁体水平基面到犁架底面的高度（mm）:700；最大耕深（cm）:32；犁架主梁底面宽度（mm）:140；每米工作幅宽质量（kg）:578；运输间隙（cm）:≧35；后通过角（°）:18.5；犁轮（限深轮、运输轮、尾轮）类型：铁轮；犁轮（限深轮、运输轮、尾轮）数量（个）：1；犁轮（限深轮、运输轮、尾轮）直径×宽度（mm）：∅375×120；限深轮调节范围（cm）:12-32。 |  | 非通用类 | 2021/12/31 | 山东省
25 | 耕整地机械 | 耕地机械 | 旋耕机 | 单轴1000-1500mm旋耕机 | 上海松浦农机制造有限公司 | 旋耕机 | 1GKN-140S | 单轴；耕幅:140mm | 1、标定功率（kW）：18.4-22.1；2、结构型式：单轴框架式；3、外形尺寸（长×宽×高）：860×1620×995mm；4、耕深（CM)：≥12；5、传动方式（侧边、中间）：中间齿轮传动；6、总安装刀数（把）：38； |  | 通用类 | 2021/12/31 | 上海市
26 | 耕整地机械 | 耕地机械 | 旋耕机 | 单轴1000-1500mm旋耕机 | 上海松浦农机制造有限公司 | 旋耕机 | 1GKN-130S | 单轴；耕幅:1300mm | 1、标定功率（kW）：13.2-18.4；2、结构型式：单轴框架式；3、外形尺寸（长×宽×高）：860×1520×995；4、耕深（CM)：≥12；5、传动方式（侧边、中间）：中间齿轮传动；6、总安装刀数（把）：34； |  | 通用类 | 2021/12/31 | 上海市
27 | 耕整地机械 | 耕地机械 | 旋耕机 | 单轴1000-1500mm旋耕机 | 山东鲁潍农业装备有限公司 | 旋耕机 | 1GXNZ-100 | 单轴,耕幅:100cm | 外形尺寸990×1050×700mm，配套功率7kW，结构质量60kg，工作幅宽100cm，传动方式：中间链传动，总安装20把刀，旋耕刀型号：ⅡS195。 |  | 通用类 | 2021/12/31 | 山东省
28 | 耕整地机械 | 耕地机械 | 旋耕机 | 单轴1000-1500mm旋耕机 | 河北春翔机械有限公司 | 旋耕机 | 1GQN-140型 | 单轴；耕幅:140cm | 外形尺寸（长*宽*高）830*1650*990mm结构质量：260kg 幅宽：140cm传动方式：中间齿轮传动 标定功率：22.1-25.7kW 总安装刀数：30把 旋耕刀型号：IT225 |  | 通用类 | 2019/12/31 | 河北省
29 | 耕整地机械 | 耕地机械 | 旋耕机 | 单轴1000-1500mm旋耕机 | 中国一拖集团有限公司 | 旋耕机 | 1GQN-125 | 单轴；耕幅:1250mm | 外形尺寸：1010*1470*920；配套功率：14.7-22.05kW；结构质量：226kg；工作幅宽：125cm;传动方式：中间齿轮传动；总安装刀数量（把）：26把；旋耕刀型号：IT225左，IT225； |  | 通用类 | 2021/12/31 | 河南省
30 | 耕整地机械 | 耕地机械 | 旋耕机 | 单轴1000-1500mm旋耕机 | 潍坊同顺机械有限公司 | 旋耕机 | 1GQN-140 | 单轴；耕幅cm:140 | 外形尺寸（长*宽*高）mm：1020*1500*960；配套动力kW：25.7；结构质量kg：195；幅宽cm：140；传动方式：中间齿轮传动；总安装刀数量（把）：32；旋耕刀型号：IT225； |  | 通用类 | 2019/12/31 | 山东省
31 | 耕整地机械 | 耕地机械 | 旋耕机 | 单轴1000-1500mm旋耕机 | 山东常发工贸有限公司 | 旋耕机 | 1GS-110 | 单轴；耕幅:1100mm | 外形尺寸（mm）：950×1185×700、配套功率（kW）：≥7.35、结构质量（kg）：75、工作幅宽（cm）:110、传动方式：中间齿轮传动、总安装刀数量（把）：22、旋耕刀型号：S195。 |  | 通用类 | 2021/12/31 | 山东省
32 | 耕整地机械 | 耕地机械 | 旋耕机 | 单轴1000-1500mm旋耕机 | 河北春翔机械有限公司 | 旋耕机 | 1GQN-125型 | 单轴；耕幅125cm | 外形尺寸（长*宽*高）990*1500*750mm 结构质量：240kg 幅宽：125cm传动方式：中间齿轮传动 标定功率：20.6-25.7kW 总安装刀数：26把 旋耕刀型号：IT225 |  | 通用类 | 2019/12/31 | 河北省
33 | 耕整地机械 | 耕地机械 | 旋耕机 | 单轴1000-1500mm旋耕机 | 潍坊科比特农业机械装备有限公司 | 旋耕机 | 1GQN-140 | 单轴；耕幅:1400mm | 外形尺寸（长×宽×高）：920×1530×1000mm,配套功率(kW):22.1-25.7,结构质量（kg）：200,工作幅宽(cm)：140,传动方式：中间齿轮传动,总安装刀数量(把)：36,旋耕刀型号：IT225 |  | 通用类 | 2021/12/31 | 山东省
34 | 耕整地机械 | 耕地机械 | 旋耕机 | 单轴1000-1500mm旋耕机 | 潍坊科比特农业机械装备有限公司 | 旋耕机 | 1GQN-125 | 单轴,耕幅1250mm | 外形尺寸（长×宽×高）：920×1350×1000mm,配套功率(kW):18.4-25.7,结构质量（kg）：180,工作幅宽(cm)：125,传动方式：中间齿轮传动,总安装刀数量(把)：32,旋耕刀型号：IT225 |  | 通用类 | 2021/12/31 | 山东省
35 | 耕整地机械 | 耕地机械 | 旋耕机 | 单轴1000-1500mm旋耕机 | 潍坊乐哈哈农业机械装备有限公司 | 旋耕机 | 1GQN-125 | 单轴；耕幅:1250mm | 外形尺寸（长×宽×高）：920×1410×1020mm,配套功率(kW):18.3-24.7,结构质量（kg）：190,工作幅宽(cm)：125,传动方式：中间齿轮传动,总安装刀数量(把)：28,旋耕刀型号：IT225 |  | 通用类 | 2021/12/31 | 山东省
36 | 耕整地机械 | 耕地机械 | 旋耕机 | 单轴1000-1500mm旋耕机 | 常州东风农机集团有限公司 | 旋耕机 | 1GKN-140 | 单轴；耕幅:1400mm； | 整机尺寸(MM)；980X1621X1050 工作幅宽(CM)；140 配套动力(kW)；18.4-22 整机质量(KG)；245 弯刀型号；IT225 弯刀数量(把)；30 配套动力输出轴转速:540R/MIN |  | 通用类 | 2020/12/31 | 江苏省
37 | 耕整地机械 | 耕地机械 | 旋耕机 | 单轴1000-1500mm旋耕机 | 南昌旋耕机厂有限责任公司 | 旋耕机 | 1GNQ-125J | 单轴；耕幅(m):1.25 | 单轴，耕幅（m)：1.25、外形尺寸(mm)：950*1510*1090、配套功率(kW)：13.2-22.08、总安装刀数量(把)：30、旋耕刀型号：T245。 |  | 通用类 | 2020/12/31 | 江西省
38 | 耕整地机械 | 耕地机械 | 旋耕机 | 单轴1000-1500mm旋耕机 | 常州东风农机集团有限公司 | 旋耕机 | 1GKN-125 | 单轴；耕幅:1250mm | 整机尺寸(MM)；980X1455X1050 工作幅宽(CM)；125 配套动力(kW)；14.7-18.4 整机质量(KG)；225 弯刀型号；IT225 弯刀数量(把)；26 配套动力输出轴转速:540R/MIN |  | 通用类 | 2020/12/31 | 江苏省
39 | 耕整地机械 | 耕地机械 | 旋耕机 | 单轴1500-2000mm旋耕机 | 河北帅旗农业机械制造有限公司 | 旋耕机 | 1GQN-150 | 单轴,耕幅1500mm. | 外形尺寸（长×宽×高）1010×1660×980mm,配套动力25.7-29.4kW,结构质量254kg，工作幅宽150cm,传动方式中间齿轮传动，总安装刀数36把，旋耕刀型号IT225. |  | 通用类 | 2020/12/31 | 河北省
40 | 耕整地机械 | 耕地机械 | 旋耕机 | 单轴1500-2000mm旋耕机 | 河北帅旗农业机械制造有限公司 | 旋耕机 | 1GQN-180 | 单轴,耕幅1800mm. | 外形尺寸（长×宽×高）1200×2090×1020mm,配套动力44.1-51.4kW,结构质量454kg，工作幅宽180cm,传动方式中间齿轮传动，总安装刀数52把，旋耕刀型号IT245. |  | 通用类 | 2019/12/31 | 河北省
41 | 耕整地机械 | 耕地机械 | 旋耕机 | 单轴1500-2000mm旋耕机 | 南昌旋耕机厂有限责任公司 | 旋耕机 | 1GQN-180J | 单轴；耕幅(m):1.8 | 单轴，耕幅（m)：１．８、外形尺寸(mm)：１０１０＊２０６０＊１１５０、配套功率(kW)：３６．８－４０．４、结构质量（kg）：、总安装刀数量(把)：、旋耕刀型号：T245、。 |  | 通用类 | 2020/12/31 | 江西省
42 | 耕整地机械 | 耕地机械 | 旋耕机 | 单轴1500-2000mm旋耕机 | 河北圣和农业机械有限公司 | 旋耕机 | 1GQN-150 | 单轴；耕幅1500mm. | 外形尺寸（长×宽×高）：980×1715×990mm；配套动力（kW）：22.0～29.4；结构质量（kg）：318；工作幅宽（cm）：150；传动方式：中间齿轮传动；总安装刀数量（把）：38；旋耕刀型号：IT225；与拖拉机链接方式：三点悬挂；耕深：12～16cm。 |  | 通用类 | 2020/12/31 | 河北省
43 | 耕整地机械 | 耕地机械 | 旋耕机 | 单轴1500-2000mm旋耕机 | 南昌旋耕机厂有限责任公司 | 旋耕机 | 1GQQN-180JB | 单轴；耕幅(m):1.8 | 单轴，耕幅（m)：1.8、外形尺寸(mm)：1350*2060*1218、配套功率(kW)：40.4-47.8、结构质量（kg）：500、总安装刀数量(把)50：、旋耕刀型号：T245、。 |  | 通用类 | 2020/12/31 | 江西省
44 | 耕整地机械 | 耕地机械 | 旋耕机 | 单轴1500-2000mm旋耕机 | 南昌旋耕机厂有限责任公司 | 旋耕机 | 1GQQN-180J | 单轴；耕幅(m):1.8 | 单轴，耕幅（m)：1.8、外形尺寸(mm)：1350*2060*1220、配套功率(kW)：36.8-40.4、总安装刀数量(把)：50、旋耕刀型号：T245、。 |  | 通用类 | 2020/12/31 | 江西省
45 | 耕整地机械 | 耕地机械 | 旋耕机 | 单轴1500-2000mm旋耕机 | 石家庄兴田机械有限公司 | 旋耕机 | 1GQN-150 | 单轴；耕幅:150cm | 外形尺寸：1820x1010x950mm；配套动力（kW）：22.0~36.8；结构质量（kg）：290；工作幅宽（cm）：150；传动方式：中间齿轮传动；总安装刀数量（把）：36；旋耕刀型号：T225 |  | 通用类 | 2020/12/31 | 河北省
46 | 耕整地机械 | 耕地机械 | 旋耕机 | 单轴1500-2000mm旋耕机 | 南昌旋耕机厂有限责任公司 | 旋耕机 | 1GQN-165J | 单轴；耕幅(m):1.65 | 单轴，耕幅（m)：1.65、外形尺寸(mm)：1010*1880*1150、配套功率(kW)：29.4-36.8、结构质量（kg）：367、总安装刀数量(把)：46、旋耕刀型号：T245、。 |  | 通用类 | 2020/12/31 | 江西省
47 | 耕整地机械 | 耕地机械 | 旋耕机 | 单轴1500-2000mm旋耕机 | 潍坊乐哈哈农业机械装备有限公司 | 旋耕机 | 1GQN-160 | 单轴；耕幅:1600mm | 外形尺寸（长×宽×高）：930×1835×1110mm,配套功率(kW):25.7-33.0,结构质量（kg）：235,工作幅宽(cm)：160,传动方式：中间齿轮传动,总安装刀数量(把)：42,旋耕刀型号：IT225 |  | 通用类 | 2021/12/31 | 山东省
48 | 耕整地机械 | 耕地机械 | 旋耕机 | 单轴1500-2000mm旋耕机 | 石家庄兴田机械有限公司 | 旋耕机 | 1GQN-160 | 单轴；耕幅:160cm； | 外形尺寸：1930X1250X950；配套功率：29.4~44.1kW；结构质量（kg）：360；工作幅宽（cm）：160；传动方式：中间齿轮传动；总安装刀数量（把）：40；旋耕刀型号：T225 |  | 通用类 | 2020/12/31 | 河北省
49 | 耕整地机械 | 耕地机械 | 旋耕机 | 单轴1500-2000mm旋耕机 | 南昌旋耕机厂有限责任公司 | 旋耕机 | 1GNQ-160J | 单轴；耕幅(m):1.6 | 单轴，耕幅（m)：1.6、外形尺寸(mm)：950*1810*1090、配套功率(kW)：22.08-29.4、总安装刀数量(把)：38、旋耕刀型号：T245。 |  | 通用类 | 2020/12/31 | 江西省
50 | 耕整地机械 | 耕地机械 | 旋耕机 | 单轴1500-2000mm旋耕机 | 常州东风农机集团有限公司 | 旋耕机 | 1GKN-150 | 单轴；耕幅:1500mm； | 整机尺寸(MM)；980X1753X1050 ；工作幅宽(CM)；150 配套动力(kW)；22.0–25.7 ；整机质量(KG)；260 弯刀型号；IT225 ；弯刀数量(把)；34 ；配套动力输出轴转速:540R/MIN |  | 通用类 | 2020/12/31 | 江苏省
51 | 耕整地机械 | 耕地机械 | 旋耕机 | 单轴1500-2000mm旋耕机 | 河北帅旗农业机械制造有限公司 | 旋耕机 | 1GQN-160 | 单轴,耕幅1600mm. | 外形尺寸（长×宽×高）1010×1800×980mm,配套动力29.4-33.1kW,结构质量270kg，工作幅宽160cm,传动方式中间齿轮传动，总安装刀数40把，旋耕刀型号IT225. |  | 通用类 | 2020/12/31 | 河北省
52 | 耕整地机械 | 耕地机械 | 旋耕机 | 单轴1500-2000mm旋耕机 | 河北春翔机械有限公司 | 旋耕机 | 1GQN-150型 | 单轴；耕幅:150cm | 外形尺寸（长*宽*高）830*1750*1020mm结构质量：275kg 幅宽150cm传动方式：中间齿轮传动 标定功率：29.4-36.7kW 总安装刀数：34把 旋耕刀型号：IT225 |  | 通用类 | 2019/12/31 | 河北省
53 | 耕整地机械 | 耕地机械 | 旋耕机 | 单轴1500-2000mm旋耕机 | 河北春翔机械有限公司 | 旋耕机 | 1GQN-160型 | 单轴；耕幅160cm | 外形尺寸（长*宽*高）830*1900*1040mm 结构质量：378kg 幅宽：160cm 传动方式：中间齿轮传动 标定功率：29.4-36.7kW 总安装刀数：42把 旋耕刀型号：IT225 |  | 通用类 | 2019/12/31 | 河北省
54 | 耕整地机械 | 耕地机械 | 旋耕机 | 单轴1500-2000mm旋耕机 | 中国一拖集团有限公司 | 轮式拖拉机 | 1GKN-180KD(原1GQN-180KD) | 单轴；耕幅:1800mm； | 外廓尺寸：1230*2095*1190；配套功率：44.1-51.5kW；结构质量：342kg；工作幅宽：180cm；传动方式：中间齿轮传动；总安装刀数量（把）：50把；旋耕刀型号：IT245左，IT245 |  | 通用类 | 2021/12/31 | 河南省
55 | 耕整地机械 | 耕地机械 | 旋耕机 | 单轴1500-2000mm旋耕机 | 河北春翔机械有限公司 | 旋耕机 | 1GQN-180型 | 单轴；耕幅180cm | 外形尺寸（长*宽*高）1020*2080*1080mm结构质量：420kg 幅宽；180cm 传动方式：中间齿轮传动 标定功率：44.1-58.8kW总安装刀数：50把 旋耕刀型号：IT245 |  | 通用类 | 2019/12/31 | 河北省
56 | 耕整地机械 | 耕地机械 | 旋耕机 | 单轴2000-2500mm旋耕机 | 河北春翔机械有限公司 | 旋耕机 | 1GQN-230型 | 单轴；耕幅:230cm | 外形尺寸（长*宽*高）1210*2590*1160mm结构质量：520kg 幅宽230cm 传动方式：中间齿轮传动 标定功率：66.1-80.9kW 总安装刀数：64把 旋耕刀型号：IT245 |  | 通用类 | 2019/12/31 | 河北省
57 | 耕整地机械 | 耕地机械 | 旋耕机 | 单轴2000-2500mm旋耕机 | 河北春翔机械有限公司 | 旋耕机 | 1GQN-200型 | 单轴；耕幅:200cm | 外形尺寸（长*宽*高）1210*2330*1160mm结构质量：470kg 幅宽：200cm传动方式：中间齿轮传动 标定功率：58.8-73.5kW总安装刀数：60把 旋耕刀型号：IT245 |  | 通用类 | 2019/12/31 | 河北省
58 | 耕整地机械 | 耕地机械 | 旋耕机 | 单轴2000-2500mm旋耕机 | 中国一拖集团有限公司 | 旋耕机 | 1GKN-200KH(原1GQN-200KH) | 单轴；耕幅:2000mm | 外形尺寸：945*2255*1145；配套功率：51.5-58.8kW；结构质量：405kg；工作幅度：200cm;传动方式：中间齿轮传动；总安装刀数量（把）：58把；旋耕刀型号：IT245左、IT245; |  | 通用类 | 2021/12/31 | 河南省
59 | 耕整地机械 | 耕地机械 | 旋耕机 | 单轴2000-2500mm旋耕机 | 南昌旋耕机厂有限责任公司 | 旋耕机 | 1GQQN-200JB | 单轴；耕幅(m):2.0 | 单轴，耕幅（m)：2.0、外形尺寸(mm)：1350*2300*1218、配套功率(kW)：44.1-58.8、结构质量（kg）：515、总安装刀数量(把)：58、旋耕刀型号：T245、。 |  | 通用类 | 2020/12/31 | 江西省
60 | 耕整地机械 | 耕地机械 | 旋耕机 | 单轴2000-2500mm旋耕机 | 沃得重工（中国）有限公司 | 旋耕机 | 1GKN-230D | 单轴；耕幅:2300mm | 外形尺寸（长×宽×高）：1410mm×2570mm×1060mm 配套功率：55.1-66.2kW 结构质量：470kg 单轴 幅宽：2300mm 传动方式：中间齿轮传动 总安装刀数:112把 旋耕刀型号：IIIT175 |  | 通用类 | 2020/12/31 | 江苏省
61 | 耕整地机械 | 耕地机械 | 旋耕机 | 单轴2000-2500mm旋耕机 | 南昌旋耕机厂有限责任公司 | 旋耕机 | 1GQQN-230JB | 单轴；耕幅(m):2.3. | 单轴，耕幅（m)：2.3、外形尺寸(mm)：1350*2530*1218、配套功率(kW)：47.8-66.2、结构质量（kg）：530、总安装刀数量(把)：62、旋耕刀型号：T245、。 |  | 通用类 | 2020/12/31 | 江西省
62 | 耕整地机械 | 耕地机械 | 旋耕机 | 单轴2000-2500mm旋耕机 | 河北双天机械制造有限公司 | 旋耕机 | 1GKND-230 | 单轴；耕幅2300mm | 配套标定功率(kW):58.8-73.6；配套动力输出轴转速(R/MIN):540/720；档次:低速Ⅲ；理论前进速度(M/S):0.56-1.39；结构形式:框架；规格型号:1GKND-230；外形尺寸(长*宽*高MM):1515*2660*1200；结构质量(KG):765；幅宽(CM):230；耕深(CM):12-16；传动方式:中间齿轮传动；与拖拉机联接方式:三点悬挂；刀辊设计转速(R/MIN):241-296；刀辊最大回转半径(MM):245；总安装刀数(把):68；旋耕刀型号:IT245 |  | 通用类 | 2020/12/31 | 河北省
63 | 耕整地机械 | 耕地机械 | 旋耕机 | 单轴2000-2500mm旋耕机 | 河北帅旗农业机械制造有限公司 | 旋耕机 | 1GQN-200 | 单轴,耕幅2000mm. | 外形尺寸（长×宽×高）1450×2390×1020mm,配套动力62.5-66.1kW,结构质量516kg，工作幅宽200cm,传动方式中间齿轮传动，总安装刀数60把，旋耕刀型号IT245. |  | 通用类 | 2019/12/31 | 河北省
64 | 耕整地机械 | 耕地机械 | 旋耕机 | 单轴2000-2500mm旋耕机 | 河北帅旗农业机械制造有限公司 | 旋耕机 | 1GQN-220 | 单轴,耕幅2200cm. | 外形尺寸（长×宽×高）1450×2540×1020mm,配套动力66.1-73.5kW,结构质量525kg，工作幅宽220cm,传动方式中间齿轮传动，总安装刀数64把，旋耕刀型号IT245. |  | 通用类 | 2019/12/31 | 河北省
65 | 耕整地机械 | 耕地机械 | 旋耕机 | 单轴2000-2500mm旋耕机 | 潍坊潍林农业装备有限公司 | 旋耕机 | 1GQN-200 | 单轴；耕幅:(mm)2000； | 1.外形尺寸（长×宽×高）mm: 1000×2300×1320； 2.整机质量(kg): 380； 3.配套动力(kW): 44.1～66.2； 4.配套动力输出轴转速 （r/min ）：540/720； 5.传动方式:中间齿轮传动； 6.刀辊回转半径(mm): 245； 7.工作幅宽(cm):200；8.旋耕刀数量(把): 56；9.耕深cm: ≥12; 10.旋耕刀型号：IT245; |  | 通用类 | 2021/12/31 | 山东省
66 | 耕整地机械 | 耕地机械 | 旋耕机 | 单轴2500mm及以上旋耕机 | 河北双天机械制造有限公司 | 旋耕机 | 1GKND-250 | 单轴；耕幅2500mm | 配套标定功率(kW):66.1-73.5；配套动力输出轴转速(R/MIN):540/720；档次:低速Ⅲ；理论前进速度(M/S):0.56-1.39；结构形式:框架；规格型号:1GKND-250；外形尺寸(长*宽*高MM):1480*2840*1170；结构质量(KG):780；幅宽(CM):250；耕深(CM):12-16；传动方式:中间齿轮传动；与拖拉机联接方式:三点悬挂；刀辊设计转速(R/MIN):241-296；刀辊最大回转半径(MM):245；总安装刀数(把):68；旋耕刀型号:IT245 |  | 通用类 | 2020/12/31 | 河北省
67 | 耕整地机械 | 耕地机械 | 旋耕机 | 单轴2500mm及以上旋耕机 | 河北帅旗农业机械制造有限公司 | 旋耕机 | 1GQN-250 | 单轴,耕幅2500mm. | 外形尺寸（长×宽×高）1200×2680×1030mm,配套动力73.5-80.9kW,结构质量546kg，工作幅宽250cm,传动方式中间齿轮传动，总安装刀数72把，旋耕刀型号IT245. |  | 通用类 | 2020/12/31 | 河北省
68 | 耕整地机械 | 耕地机械 | 旋耕机 | 单轴2500mm及以上旋耕机 | 南昌旋耕机厂有限责任公司 | 旋耕机 | 1GQQN-250J | 单轴；耕幅(m):2.5 | 单轴，耕幅(m)：2.5、外形尺寸(mm)：1350*2800*1218、配套功率(kW)：、结构质量（kg）：600、总安装刀数量(把)70：、旋耕刀型号：1T245、配套功率：58.8-73.5。 |  | 通用类 | 2020/12/31 | 江西省
69 | 耕整地机械 | 耕地机械 | 旋耕机 | 单轴2500mm及以上旋耕机 | 河北双天机械制造有限公司 | 旋耕机 | 1GKN-270 | 单轴；耕幅2700mm | 配套标定功率(kW):69.8-102.9；配套动力输出轴转速(R/MIN):540/720；档次:低速Ⅲ；理论前进速度(M/S):0.56-1.39；结构形式:框架；规格型号:1GKN-270；外形尺寸(长*宽*高MM):1425*3010*1260；结构质量(KG):830；幅宽(CM):270；耕深(CM):12-16；传动方式:中间齿轮传动；与拖拉机联接方式:三点悬挂；刀辊设计转速(R/MIN):241-296；刀辊最大回转半径(MM):R245；总安装刀数(把):76；旋耕刀型号:IT245 |  | 通用类 | 2020/12/31 | 河北省
70 | 耕整地机械 | 耕地机械 | 旋耕机 | 单轴2500mm及以上旋耕机 | 河北帅旗农业机械制造有限公司 | 旋耕机 | 1GQN-260 | 单轴,耕幅2600mm. | 外形尺寸（长×宽×高）1200×2780×1030mm,配套动力73.5-88.2kW,结构质量550kg，工作幅宽260cm,传动方式中间齿轮传动，总安装刀数72把，旋耕刀型号IT245. |  | 通用类 | 2020/12/31 | 河北省
71 | 耕整地机械 | 耕地机械 | 旋耕机 | 单轴2500mm及以上旋耕机 | 山东华运农机设备有限公司 | 旋耕机 | 1GQN-280 | 单轴；耕幅:2800mm. | 机具结构类型：单轴；耕幅：2800mm;标定功率：99.2~118.5kW；结构型式：框架式；外形尺寸（长x宽x高）：1540X3150X1200mm；结构质量：780kg;耕深：≥12cm;传动方式：中间齿轮传动;与拖拉机联接方式：三点悬挂。 |  | 通用类 | 2021/12/31 | 山东省
72 | 耕整地机械 | 耕地机械 | 旋耕机 | 单轴2500mm及以上旋耕机 | 内蒙古德宇创新机械有限公司 | 旋耕机 | 1G-250 | 单轴,耕幅:250cm | 外型尺寸（mm）：1030×2720×1110 配套动力（kW）：66.1-73.5 工作幅宽（cm）:250 结构质量（kg）：618 深松深度（mm）：120 —140 工作速度（km/h）：2-4 传动方式：中间传动 总安装刀数：72把 旋耕刀型号：I型 |  | 通用类 | 2021/12/31 | 内蒙古自治区
73 | 耕整地机械 | 耕地机械 | 旋耕机 | 单轴2500mm及以上旋耕机 | 山东华运农机设备有限公司 | 旋耕机 | 1GQN-300 | 单轴；耕幅:3000mm | 机具结构类型：单轴；耕幅：3000mm;标定功率：99.2~118.5kW；结构型式：框架式；外形尺寸（长x宽x高）：1530X3400X1200mm；结构质量：890kg;耕深：≥12cm;传动方式：中间齿轮传动;与拖拉机联接方式：三点悬挂。 |  | 通用类 | 2021/12/31 | 山东省
74 | 耕整地机械 | 耕地机械 | 旋耕机 | 单轴2500mm及以上旋耕机 | 河北春翔机械有限公司 | 旋耕机 | 1GQN-250型 | 单轴；耕幅250cm | 外形尺寸（长*宽*高）1210*2790*1160mm结构质量：530kg 幅宽：530kg 传动方式：中间齿轮传动 标定功率：80.9-95.6kW 总安装刀数：68把 旋耕刀型号：IT245 |  | 通用类 | 2019/12/31 | 河北省
75 | 耕整地机械 | 耕地机械 | 旋耕机 | 单轴2500mm及以上旋耕机 | 河北春翔机械有限公司 | 旋耕机 | 1GQN-280型 | 单轴；耕幅280cm | 外形尺寸（长*宽*高）1260*3090*1230mm 结构质量：695kg 幅宽：280cm 传动方式：中间齿轮传动 标定功率：95.6-110.3kW 总安装刀数：76把 旋耕刀型号：IT245 |  | 通用类 | 2020/12/31 | 河北省
76 | 耕整地机械 | 耕地机械 | 旋耕机 | 双轴2000-2500mm旋耕机 | 中国一拖集团有限公司 | 双轴灭茬旋耕机 | 1GKM-240(原1GM-240) | 双轴；耕幅:2400mm | 外廓尺寸：1350*2740*1260；配套功率：66.1-95.6kW；结构质量：763kg；工作幅宽：2400mm;传动方式：中间齿轮传动+侧边齿轮传动；总安装刀数量（把）：旋耕66把、灭茬132把；旋耕刀型号：IT245、IT245左；灭茬刀型号：MI170、MI170左； |  | 通用类 | 2021/12/31 | 河南省
77 | 耕整地机械 | 耕地机械 | 旋耕机 | 1200mm及以上履带自走式旋耕机 | 湖南省农友机械集团有限公司 | 履带自走式旋耕机 | 1GZ-230 | 型式:履带自走式；耕幅:2300mm； | 规格型号：1GZ-230；外形尺寸：3570X2380X2560mm，结构质量：1710kg，工作幅宽：230cm，刀辊：转速（r/min）:280-360;总安装刀数（把）：68；型号：IT245；最小离地间隙：390mm履带：节距：90mm；节数：48节；宽：400mm；轨距：1040mm;配套动力：标定功率：65kW ；额定转速：2600r/min。 | 型号：4D32YT31/886;功率：65KW 2600r/min;制造商：浙江新柴股份有限公司；排放阶段：国三；型号：YCD4N23T8-90A;功率：65KW 2600r/min;制造商：广西玉柴动力机械有限；排放阶段：国三； | 通用类 | 2020/12/31 | 湖南省
78 | 耕整地机械 | 耕地机械 | 旋耕机 | 1200mm及以上履带自走式旋耕机 | 中联重机浙江有限公司 | 履带自走式旋耕机 | 1GLZ-200C | 履带自走式；耕幅:2000mm. | 外形尺寸：（长*宽*高）mm：3580*2200*2600、配套功率(kW)：73、结构质量（kg）：1985、工作幅宽(cm)：200、传动方式：侧边齿轮传动、总安装刀数量(把)：94、旋耕刀型号：IT195系列旋耕刀。 | 发动机型号：YCD4N23T8-100B、73kW、广西玉柴动力机械有限公司（国三）或4D32RT30/1006、73.5kW、浙江新柴股份有限公司（国三） | 通用类 | 2021/12/31 | 浙江省
79 | 耕整地机械 | 耕地机械 | 旋耕机 | 1200mm及以上履带自走式旋耕机 | 中联重机浙江有限公司 | 履带自走式旋耕机 | 1GLZ-200B | 履带自走式；耕幅:2000mm. | 外形尺寸：（长*宽*高）mm：3580*2200*2600、配套功率(kW)：73、结构质量（kg）：1985、工作幅宽(cm)：200、传动方式：侧边齿轮传动、总安装刀数量(把)：94、旋耕刀型号：IT195系列旋耕刀。 | 发动机型号：YCD4N23T8-100B、73kW、广西玉柴动力机械有限公司（国三）或4D32RT30/1006、73.5kW、浙江新柴股份有限公司（国三）。 | 通用类 | 2021/12/31 | 浙江省
80 | 耕整地机械 | 耕地机械 | 旋耕机 | 1200mm及以上履带自走式旋耕机 | 沃得重工（中国）有限公司 | 履带自走式旋耕机 | 1GL72-2300A | 形式:履带自走式；耕幅:2300mm； | 形式：履带自走式；耕幅：2300mm；外形尺寸（长×宽×高）：3830mm×2639mm×2615mm；配套功率：72kW；结构质量：2380kg； | 柴油机型号：4G33TC 功率：72KW 制造商名称：常柴股份有限公司；国Ⅲ发动机； | 通用类 | 2020/12/31 | 江苏省
81 | 耕整地机械 | 耕地机械 | 微耕机 | 功率4kW以下微耕机 | 重庆航天巴山摩托车制造有限公司 | 微耕机 | 1WG3.8-75FQ-D | 配套功率:3.8kW | 结构型式：手持式，外形尺寸（长×宽×高）：1510×750×860MM、结构质量（56kg） 、传动方式：链条传动、连接方式：直联式、耕宽(75cm)、总安装刀数量(18把)、旋耕刀型号：Ⅱ型旱地刀。 | 配套发动机（功率3.8kW、制造商：重庆航天巴山摩托车制造有限公司、型号名称：BS168F/P-2汽油机） | 非通用类 | 2020/12/31 | 重庆市
82 | 耕整地机械 | 耕地机械 | 微耕机 | 功率4kW以下微耕机 | 重庆舰帏机械有限公司 | 微耕机 | 1WG1.7-70FQ-ZC | 配套功率1.7kW | 结构形式：手持式、配套发动机功率：1.7kW、制造商：重庆宗申通用动力机械有限公司、型号名称：NH100汽油机、配套发动机启动方式：手拉起动、外形尺寸：1360mm×700mm×820mm、结构质量：45KG、传动方式：齿轮传动、连接方式：直连式、耕宽：700mm、总安装刀数：24把、旋耕刀型号：旱地刀。 | 配套发动机型号：NH100、配套发动机功率：1.7KW、制造商：重庆宗申通用动力机械有限公司 | 非通用类 | 2020/12/31 | 重庆市
83 | 耕整地机械 | 耕地机械 | 微耕机 | 功率4kW以下微耕机 | 重庆合盛工业有限公司 | 微耕机 | 1WG3.8-70FQ-Z | 配套功率:3.8kW | 结构型式：手持式；配套发动机（功率3.8kW、制造商：重庆合盛工业有限公司、型号名称：HS168FB汽油机）；外形尺寸：1620×700×930mm；结构质量：69kg；传动方式：齿轮传动；连接方式：直联式；耕宽：70cm；总安装刀数：24；旋耕刀型号：旱地刀；安全机构：手离停 | 型号名称：HS168FB汽油机 | 非通用类 | 2020/12/31 | 重庆市
84 | 耕整地机械 | 耕地机械 | 微耕机 | 功率4kW以下微耕机 | 嘉陵-本田发动机有限公司 | 微耕机 | 1WG3.7-90FQ-DL | 配套功率:3.7kW | 结构型式：前置式、外形尺寸(长*宽*高）：1500mm*900mm*1000mm、结构质量：55kg、传动方式：链条传动、连接方式：直联式、耕宽：900mm、总安装刀数量：24把、旋耕刀型号：Ⅱ型旱地刀。 | 动力型号：JH168F-A 汽油机、功率：3.7kW、制造商：嘉陵-本田发动机有限公司 | 非通用类 | 2020/12/31 | 重庆市
85 | 耕整地机械 | 耕地机械 | 微耕机 | 功率4kW以下微耕机 | 重庆卓格豪斯机械有限公司 | 微耕机 | 1WG2.2-40FQ-ZC | 配套功率:2.2kW. | 外形尺寸（长×宽×高）：133cm×60cm×95cm；结构质量：37kg；传动方式：蜗轮蜗杆传动（刀辊）、直联（发动机输出）；耕宽：40cm；总安装刀数量（把）：12；旋耕刀型号：Ⅱ型旱地刀。 | 配套发动机功率：2.2kW；制造商：重庆宗申通用动力机械有限公司；型号名称：NH130。 | 非通用类 | 2021/12/31 | 重庆市
86 | 耕整地机械 | 耕地机械 | 微耕机 | 功率4kW以下微耕机 | 重庆宗申巴贝锐拖拉机制造有限公司 | 微耕机 | 1WG2.2-60FQ-ZC | 标定功率:2.2kW | 结构型式:手持式、外形尺寸:1400*600*900mm、传动方式：齿轮传动、连接方式：直联式、总安装刀数量:16把、旋耕刀型号：旱地刀 | 发动机型号：NH130汽油机、功率：2.2kw、制造商：重庆宗申通用动力机械有限公司 | 非通用类 | 2021/12/31 | 重庆市
87 | 耕整地机械 | 耕地机械 | 微耕机 | 功率4kW以下微耕机 | 台州市洋晟机械有限公司 | 微耕机 | 1WG1.6Q-35 | 配套功率:2.2kW. | 结构形式：前置式；外形尺寸：1175*415*855mm；结构质量：18kg；传动方式：发动机输出，同轴直杆联接；刀辊，轴销连接传动；耕宽：35cm；总安装刀数量：16把；旋耕刀型号：组合专用刀II型。 | 配套发动机：2.2kW，制造商，山东华盛中天机械集团股份有限公司，发动机型号名称，1E44F－8单缸风冷二冲程汽油发动机。 | 非通用类 | 2021/12/31 | 浙江省
88 | 耕整地机械 | 耕地机械 | 微耕机 | 功率4kW及以上微耕机 | 湖北华联机械制造实业股份有限公司 | 微耕机 | 1WGQ4-85 | 标定功率:4.05kW | 结构型式：垂直前置式，外形尺寸：1500×850×810mm，结构质量：60kg；传动方式：齿轮传动，连接方式：直连式，耕宽：850mm，总安装刀片数：18把，旋耕刀型号：II型旱地耕刀。 | 发动机标定功率：4.05kw，厂家：重庆鑫源农机股份有限公司，型号：SR1P70F/P 汽油机 | 非通用类 | 2021/12/31 | 湖北省
89 | 耕整地机械 | 耕地机械 | 微耕机 | 功率4kW及以上微耕机 | 莱州市华弘机械有限公司 | 微耕机 | 1WGQ4-60 | 标定功率:4.0kW | 结构形式：后置式；外形尺寸：1700X700X600(mm);结构质量：105kg；传动方式：皮带传动；连接方式：直联；耕宽：600mm；总安装刀数：24把；旋耕刀型号：IT175 | 配套发动机标定功率：4.0KW，制造商：重庆鼎工机电有限公司，型号名称：DK170F/P汽油机； | 非通用类 | 2021/12/31 | 山东省
90 | 耕整地机械 | 耕地机械 | 微耕机 | 功率4kW及以上微耕机 | 潍坊众旺农业机械有限公司 | 微耕机 | 1WG-4Q | 配套功率:4.1kW | 规格型号：1WG-4Q；结构型式：前置式；外形尺寸（长×宽×高）：1630×900×1000；结构质量：73kg；传动方式：齿轮传动；连接方式：直联；刀辊总安装刀数：24把；旋耕刀型号：S150；耕宽：850mm；耕深≥100mm； | 型号名称：FC170F汽油机；标定功率：4.1kW；生产企业：重庆涪柴动力机械制造有限公司； | 非通用类 | 2021/12/31 | 山东省
91 | 耕整地机械 | 耕地机械 | 微耕机 | 功率4kW及以上微耕机 | 湖北华联机械制造实业股份有限公司 | 微耕机 | 1WGQ4.2-100 | 标定功率:4.2kW | 结构型式：前置式，外形尺寸：1510×1000×980mm，结构质量：78kg；传动方式：齿轮传动，连接方式：直连式，耕宽：1000mm，总安装刀片数：24把，旋耕刀型号：II型旱地耕刀。 | 发动机标定功率：4.2kw，厂家：重庆帝勒金驰通用机械股份有限公司，型号：170F/P-2 汽油机 | 非通用类 | 2021/12/31 | 湖北省
92 | 耕整地机械 | 耕地机械 | 微耕机 | 功率4kW及以上微耕机 | 莱州市华弘机械有限公司 | 微耕机 | 1WGQ4-60A | 标定功率:4.0kW | 结构形式：前置式；外形尺寸：1450X620X630(mm);结构质量：75kg；传动方式：皮带传动；连接方式：直联 耕宽：600mm；总安装刀数：18把；旋耕刀型号：IT175 | 配套发动机标定功率：4.0KW，制造商：重庆鼎工机电有限公司，型号名称：DK170F/P汽油机； | 非通用类 | 2021/12/31 | 山东省
93 | 耕整地机械 | 耕地机械 | 微耕机 | 功率4kW及以上微耕机 | 重庆旺耕机械制造有限公司 | 微耕机 | 1WG4.0-95FQ-ZC | 配套功率:4.0kW | 配套发动机（标定功率：4.0kW， 标定转速：3600r/min）；外形尺寸：1480*956*980mm；工作宽幅：950mm；传动方式（发动机输出：直连，刀辊：齿轮传动）；旋耕刀型号：旱地刀；总安装刀数：24；主离合器（型式：摩擦片式，状态：常开）。 | 汽油机型号：170F-P；功率：4.0kw；制造商：重庆鼎工机电有限公司 | 非通用类 | 2021/12/31 | 重庆市
94 | 耕整地机械 | 耕地机械 | 微耕机 | 功率4kW及以上微耕机 | 重庆旺耕机械制造有限公司 | 微耕机 | 1WG4.0-100FQ-ZCA | 配套功率:4.0kW | 配套发动机（标定功率：4.0kW，标定转速：3600r/min）；外形尺寸：1450*1006*900mm；工作宽幅：1000mm；传动方式（发动机输出：直连，刀辊：齿轮传动）；旋耕刀型号：旱地刀；总安装刀数：24；主离合器（型式：离心离合式，状态：常开）。 | 汽油机型号：1P75F；功率：4.0kw；制造商：隆鑫通用动力股份有限公司 | 非通用类 | 2021/12/31 | 重庆市
95 | 耕整地机械 | 耕地机械 | 微耕机 | 功率4kW及以上微耕机 | 潍坊众旺农业机械有限公司 | 微耕机 | 1WGQP4-80 | 配套功率:4.1kW | 规格型号：1WGQP4-80；结构型式：前置式；外形尺寸（长×宽×高）：1600×880×1000；结构质量：76kg；传动方式：三角皮带传动；连接方式：直联；刀辊总安装刀数：24把；旋耕刀型号：S150；耕宽：820mm；耕深≥100mm | 型号名称：FC170F汽油机；标定功率：4.1kW；生产企业：重庆涪柴动力机械制造有限公司； | 非通用类 | 2021/12/31 | 山东省
96 | 耕整地机械 | 耕地机械 | 微耕机 | 功率4kW及以上微耕机 | 重庆财瑞机械有限公司 | 微耕机 | 1WG4.0-70FQ-ZCA | 配套功率4kW | 结构型式：手扶式； 配套发动机油机标定功率：4.0kW，标定转速：3600 r/min；连接方式：直联式；整机外形尺寸（长 mm×宽 mm×高 mm）：1500×770×935；旋耕刀型号：旱地刀；主离合器型式：离心离合式（常开）； | 汽油机型号：1P75F汽油机、功率：4kW、制造商：隆鑫通用动力股份有限公司 | 非通用类 | 2021/12/31 | 重庆市
97 | 耕整地机械 | 耕地机械 | 微耕机 | 功率4kW及以上微耕机 | 台州市洋晟机械有限公司 | 微耕机 | 1WG4.2Q-100 | 配套功率:4.2kW. | 结构形式：前置式；外形尺寸：1500*1000*1050mm；结构质量：70kg；传动方式：发动机输出，直联；刀辊，齿轮传动；耕宽：100cm；总安装刀数量：24把；旋耕刀型号：R165旱地刀。 | 配套发动机：4.2kW，制造商，浙江程阳机电有限公司，发动机型号名称，170F单缸风冷汽油机。 | 非通用类 | 2021/12/31 | 浙江省
98 | 耕整地机械 | 耕地机械 | 微耕机 | 功率4kW及以上微耕机 | 湖北华联机械制造实业股份有限公司 | 微耕机 | 1WGQ6.5-135 | 标定功率:6.5kW | 结构型式：前置式，外形尺寸：1800×1350×1080mm，结构质量：115kg；传动方式：齿轮传动，连接方式：直连式，耕宽：1350mm，总安装刀片数：38把，旋耕刀型号：II型旱地耕刀。 | 发动机标定功率：6.5kw，厂家：重庆帝勒金驰通用机械股份有限公司，型号：182F/P 汽油机 | 非通用类 | 2021/12/31 | 湖北省
99 | 耕整地机械 | 耕地机械 | 微耕机 | 功率4kW及以上微耕机 | 湖北华联机械制造实业股份有限公司 | 微耕机 | 1WGQ5.1-105 | 标定功率:5.1kW | 结构型式：前置式，外形尺寸：1570×1050×1020mm，结构质量：90kg；传动方式：齿轮传动，连接方式：直连式，耕宽：1050mm，总安装刀片数：32把，旋耕刀型号：II型旱地耕刀。 | 发动机标定功率：5.1kw，厂家：重庆帝勒金驰通用机械股份有限公司，型号：177F/P 汽油机 | 非通用类 | 2021/12/31 | 湖北省
100 | 耕整地机械 | 耕地机械 | 微耕机 | 功率4kW及以上微耕机 | 重庆力宁机械制造有限公司 | 微耕机 | 1WG4.0-95FQ-ZC | 配套功率:4.0kW | 结构型式：前置式。外形尺寸（长×宽×高）：1500mm×950mm×950mm。结构质量：66kg。传动方式：齿轮传动。连接方式：直联。总安装刀数：24。旋耕刀型号：Ⅱ型旱地刀。耕宽：950mm。耕深：≥100mm。 | 规格型号：1WG4.0-95FQ-ZC、配套发动机：（生产企业：重庆融邦机电有限公司、型号名称：170F汽油机、额定功率：4.0kw、额定转速：3600r/min、）。 | 非通用类 | 2018/12/31 | 重庆市
101 | 耕整地机械 | 耕地机械 | 微耕机 | 功率4kW及以上微耕机 | 重庆帝勒金驰通用机械股份有限公司 | 微耕机 | 1WG4.2-90FQ-ZC | 配套功率:4.2kW | 结构型式：手持式，外形尺寸（长×宽×高）：1560×900×960MM、结构质量（70kg） 、传动方式：齿轮传动、连接方式：直联式、耕宽(90cm)、总安装刀数量(24把)、旋耕刀型号：旱地刀。 | 配套发动机（功率4.2kW、制造商：重庆帝勒金驰通用机械股份有限公司、型号名称：170F/P-2汽油机） | 非通用类 | 2020/12/31 | 重庆市
102 | 耕整地机械 | 耕地机械 | 微耕机 | 功率4kW及以上微耕机 | 安徽春风农林机械制造有限公司 | 微耕机 | 1WGQ5.0C | 配套功率:5.0kW | 结构型式：前置式，外形尺寸：1800mm*920mm*1080mm,结构质量：85kg,传动方式：皮带传动，连接方式：直联，耕宽：90cm，总安装刀数量：24把(开沟8-12可调），旋耕刀型号：S180. | 配套发动机型号：177F汽油机，功率：5.0kW，制造商：山东华盛中天动力机械有限公司。 | 非通用类 | 2021/12/31 | 安徽省
103 | 耕整地机械 | 耕地机械 | 微耕机 | 功率4kW及以上微耕机 | 重庆涪柴动力机械制造有限公司 | 微耕机 | 1WG6.5-120FQ-ZC | 配套功率:6.5kW | 1.结构型式：强制风冷、四冲程、单缸、顶置式气门；2.外形尺寸（长×宽×高）（mm）：1745×1200×990；3.结构质量（kg）：100；4.传动方式：齿轮传动；5.连接方式：直联式；6.耕宽（mm）：1200；7.总安装刀数：32把；8.旋耕刀型号：旱地耕刀； | 型号名称：182汽油机； 功率：6.5KW； 制造商：重庆涪柴动力机械制造有限公司； | 非通用类 | 2021/12/31 | 重庆市
104 | 耕整地机械 | 耕地机械 | 微耕机 | 功率4kW及以上微耕机 | 安徽春风农林机械制造有限公司 | 微耕机 | 1WGQ5.0A | 配套功率:5.0kW | 结构型式：前置式，外形尺寸：1450mm*920mm*900mm,结构质量：75kg,传动方式：皮带传动，连接方式：直联，耕宽：90cm，总安装刀数量：24把，旋耕刀型号：S180. | 配套发动机型号：177F汽油机，功率：5.0kW，制造商：山东华盛中天动力机械有限公司。 | 非通用类 | 2021/12/31 | 安徽省
105 | 耕整地机械 | 耕地机械 | 微耕机 | 功率4kW及以上微耕机 | 重庆帝勒金驰通用机械股份有限公司 | 微耕机 | 1WG4.2-75FQ-DL | 配套功率:4.2kW | 结构型式：手持式，外形尺寸（长×宽×高）：1560×750×890MM、结构质量（56kg） 、传动方式：链条传动、连接方式：直联式、耕宽(75cm)、总安装刀数量(18把)、旋耕刀型号：旱地刀。 | 配套发动机（功率4.2kW、制造商：重庆帝勒金驰通用机械股份有限公司、型号名称：170F/P-2汽油机） | 非通用类 | 2020/12/31 | 重庆市
106 | 耕整地机械 | 耕地机械 | 微耕机 | 功率4kW及以上微耕机 | 重庆市美琪工业制造有限公司 | 微耕机 | 1WG4.0-90FQ-D | 标定功率:4.0kW | 结构形式：前置式；外形尺寸（mm）：1600*900*990；结构质量（kg）：57；传动方式：链条传动；连接方式：直联式；耕宽(cm)：90；总安装刀数量(把)：24；旋耕刀型号：Ⅱ型旱地耕刀。 | 配套发动机（型号名称：170F汽油机，功率：4.0kW，制造商：重庆涪柴动力机械制造有限公司。） | 非通用类 | 2019/12/31 | 重庆市
107 | 耕整地机械 | 耕地机械 | 微耕机 | 功率4kW及以上微耕机 | 重庆市美琪工业制造有限公司 | 微耕机 | 1WG4.0Q | 配套功率:4.0kW | 结构形式：手持式；外形尺寸（mm）：1440*900*810；结构质量（kg）：70；传动方式：齿轮传动；连接方式：直联式；耕宽(cm)：90；总安装刀数量(把)：24；旋耕刀型号：防缠刀。 | 配套发动机（型号名称：1P70F/P-1汽油机，功率：4.0kW，制造商：重庆鼎工机电有限公司。） | 非通用类 | 2020/12/31 | 重庆市
108 | 耕整地机械 | 耕地机械 | 微耕机 | 功率4kW及以上微耕机 | 重庆帝勒金驰通用机械股份有限公司 | 微耕机 | 1WG6.5-135FQ-ZC | 配套功率:6.5kW | 结构型式：手持式，外形尺寸（长×宽×高）：1730×1350×950MM、结构质量（115kg） 、传动方式：齿轮传动、连接方式：直联式、耕宽(135cm)、总安装刀数量(38把)、旋耕刀型号：旱地刀。 | 配套发动机（功率6.5kW、制造商：重庆帝勒金驰通用机械股份有限公司、型号名称：182F/P型汽油机） | 非通用类 | 2020/12/31 | 重庆市
109 | 耕整地机械 | 耕地机械 | 微耕机 | 功率4kW及以上微耕机 | 重庆航天巴山摩托车制造有限公司 | 微耕机 | 1WG4.2-100FQ-ZC | 配套功率:4.2kW | 结构型式：手持式，外形尺寸（长×宽×高）：1650×1010×960MM、结构质量（75kg） 、传动方式：齿轮传动、连接方式：直联式、耕宽(80cm)、总安装刀数量(24把)、旋耕刀型号：Ⅱ型旱地刀. | 配套发动机（功率4.2kW、制造商：重庆航天巴山摩托车制造有限公司、型号名称：BS170F/P汽油机） | 非通用类 | 2020/12/31 | 重庆市
110 | 耕整地机械 | 耕地机械 | 微耕机 | 功率4kW及以上微耕机 | 重庆蛟能科技有限责任公司 | 微耕机 | 1WG4.0-95FQ-ZC | 配套功率:4.0kW | 结构型式（手持式）、外形尺寸（1500*956*920）、结构质量（78kg）、传动方式(齿轮传动)、连接方式(直联式)、耕宽(950cm)、总安装刀数量(24把)、旋耕刀型号(旱地刀) | 型号：170F/P型汽油机、功率：4.0kW、制造商：重庆科邦机械制造有限公司 | 非通用类 | 2020/12/31 | 重庆市
111 | 耕整地机械 | 耕地机械 | 微耕机 | 功率4kW及以上微耕机 | 重庆科邦机械制造有限公司 | 微耕机 | 1WG4.0-95FQ-ZC | 配套功率:4.0kW | 结构型式（前置式、单缸）、外形尺寸（长×宽×高）mm：1550×950×890、结构质量（kg）：78、传动方式：齿轮传动、连接方式：直联、耕宽（mm）：950、总安装刀数量（把）：24、旋耕刀型号：II型旱地耕刀。 | 型号名称：170F汽油机、标定功率：4.0kW、生产企业：重庆科邦机械制造有限公司 | 非通用类 | 2018/12/31 | 重庆市
112 | 耕整地机械 | 耕地机械 | 微耕机 | 功率4kW及以上微耕机 | 重庆宗申巴贝锐拖拉机制造有限公司 | 微耕机 | 1WG6.5-105FQ-ZC | 配套功率:6.5kW | 结构型式:手持式、外形尺寸:1790*1050*1050mm、结构质量:103kg、传动方式:齿轮传动、连接方式:直联式、耕宽:135cm、总安装刀数量:24把、旋耕刀型号：Ⅱ型旱地刀 | 发动机型号：182F汽油机、标定功率：6.5kw、制造商：重庆宗申通用动力机械有限公司 | 非通用类 | 2020/12/31 | 重庆市
113 | 耕整地机械 | 耕地机械 | 微耕机 | 功率4kW及以上微耕机 | 重庆腾龙盛世机电有限公司 | 微耕机 | 1WG4.0-95FQ-DL | 配套功率:4.0kW | 结构型式：手持式，外形尺寸（长×宽×高）：1610mm×950mm×900mm、结构质量（kg）：68，传动方式：链条传动，连接方式：直联式，耕宽(cm)：950，总安装刀数量(把)：24，旋耕刀型号：旱地刀。 | 配套发动机制造商：重庆腾龙盛世机电有限公司，配套发动机型号名称：170F/P汽油机，配套发动机功率：4.0KW。 | 非通用类 | 2021/12/31 | 重庆市
114 | 耕整地机械 | 耕地机械 | 微耕机 | 功率4kW及以上微耕机 | 重庆嘉兴工业有限公司 | 微耕机 | 1WG4.0-100FQ-ZC | 配套功率:4.0kW | 传动方式：齿轮传动，连接方式：直联，外观尺寸：，生产率：≥0.04h㎡/(h.m),结构质量：70kg,配结构型式：前置式、配套发动机（功率：4.0kW、制造商：重庆唯立机电设备有限公司、型号名称：170F汽油机）、外形尺寸（mm）：1530×1000×900、结构质量（kg）：70、传动方式：齿轮传动、连接方式：直联、耕宽(cm)：100、总安装刀数量(把):24、旋耕刀型号：Ⅱ型旱地刀。 | 汽油机（型号：170F、功率：4.0KW，制造商：重庆唯立机电设备有限公司）。 | 非通用类 | 2020/12/31 | 重庆市
115 | 耕整地机械 | 耕地机械 | 微耕机 | 功率4kW及以上微耕机 | 重庆豪野机械制造有限公司 | 微耕机 | 1WG4.2-100FQ-ZC | 配套功率:4.2kW | 外形尺寸(mm):1550×1000×850,结构质量(kg)：80,传动方式:齿轮传动,连接方式:直联,扶把调整幅度°:水平方向0、垂直方向60,刀辊转速r/min:快档132、慢档95,刀辊最大回转半径mm:180,刀辊总安装刀数:24把,旋耕刀型号:旱地刀,主离合器形式:摩擦片式(常开),耕宽mm:1000,耕深mm:≥100,作业速度m/s:0.1～0.3,作业小时生产率h•㎡/(h.m):≥0.04,单位作业面积燃油消耗量 kg/h㎡:≤35. | 配套发动机制造商:重庆豪野机械制造有限公司、功率:4.2kW、型号:HY170F汽油机 | 非通用类 | 2020/12/31 | 重庆市
116 | 耕整地机械 | 耕地机械 | 微耕机 | 功率4kW及以上微耕机 | 重庆雄狮机械有限责任公司 | 微耕机 | 1WG5.0-105FQ-ZC | 配套功率:5.0kW | 结构型式：手持式，外形尺寸(mm)：1700×1050×960，结构质量(kg)：100，传动方式：齿轮传动，连接方式：直联式，扶把调整幅度：水平方向（ 0°）；垂直方向（ 180°），转速：快档：130r/min；慢档：190r/min,最大回转半径：180mm，总安装刀数：24，旋耕刀型号：防缠刀，主离合器型式：摩擦片式，耕宽(mm)：1050，耕深（mm）≥100，作业速度m/s:0.1-0.3,作业小时生产率h㎡/（h.m）≥0.04，単位作业面积燃油消耗量㎏/h㎡≤35 | 发动机型号：177F/P汽油机、功率：5.0kW、制造商：重庆鑫源农机股份有限公司 | 非通用类 | 2020/12/31 | 重庆市
117 | 耕整地机械 | 耕地机械 | 微耕机 | 功率4kW及以上微耕机 | 安徽春风农林机械制造有限公司 | 微耕机 | 1WG-4Q | 配套功率:4.0kW | 结构型式：前置式，外形尺寸：1480mm*1000mm*1050mm,结构质量：80kg,传动方式：齿轮传动，连接方式：同轴直联，耕宽：100cm，总安装刀数量：24把，旋耕刀型号：S200。 | 配套发动机型号：170汽油机/LL170F/P汽油机，功率：4.0kW，制造商：山东华盛中天动力机械有限公司/重庆华伟联龙科技有限公司。 | 非通用类 | 2017/12/31 | 安徽省
118 | 耕整地机械 | 耕地机械 | 微耕机 | 功率4kW及以上微耕机 | 重庆帝勒金驰通用机械股份有限公司 | 微耕机 | 1WG4.2-80FQ-DL | 配套功率:4.2kW | 结构型式：手持式，外形尺寸（长×宽×高）：1520×800×940MM、结构质量（71kg） 、传动方式：链条传动、连接方式：直联式、耕宽(80cm)、总安装刀数量(24把)、旋耕刀型号：旱地刀 | 配套发动机（功率4.2kW、制造商：重庆帝勒金驰通用机械股份有限公司、型号名称：170F/P-2汽油机） | 非通用类 | 2020/12/31 | 重庆市
119 | 耕整地机械 | 耕地机械 | 微耕机 | 功率4kW及以上微耕机 | 重庆蛟能科技有限责任公司 | 微耕机 | 1WG4.0-95FQ-DL | 配套功率:4.0kW | 结构型式（手持式）、外形尺寸（1510*956*900）、结构质量（75kg）、传动方式(链条传动)、连接方式(直联式)、耕宽(95cm)、总安装刀数量(24把)、旋耕刀型号(旱地刀) | 型号：170F/P型汽油机、功率：4.0kW、制造商：重庆科邦机械制造有限公司 | 非通用类 | 2020/12/31 | 重庆市
120 | 耕整地机械 | 耕地机械 | 微耕机 | 功率4kW及以上微耕机 | 安徽春风农林机械制造有限公司 | 微耕机 | 1WGQ5.0B | 配套功率:5.0kW | 结构型式：前置式，外形尺寸：1600mm*920mm*850mm,结构质量：95kg,传动方式：皮带传动，连接方式：直联，耕宽：90cm，总安装刀数量：24把(开沟8-12可调），旋耕刀型号：S180. | 配套发动机型号：177F汽油机，功率：5.0kW，制造商：山东华盛中天动力机械有限公司 | 非通用类 | 2021/12/31 | 安徽省
121 | 耕整地机械 | 耕地机械 | 微耕机 | 功率4kW及以上微耕机 | 山东华盛农业药械有限责任公司 | 微型耕耘机 | 1WG-5Q | 配套功率:5.0kW | 结构型式：前置式；外形尺寸（mm)：1635×795×870、结构质量（kg)：95；传动方式：（皮带/齿轮）复合传动；连接方式：销轴直连；耕宽（cm)35、55、75；总安装刀数量（把）24；旋耕刀型号：非标旱地刀。 | 功率5.0KW、制造商：山东华盛中天机械集团股份有限公司、型号名称：177F-5风冷汽油机 | 非通用类 | 2017/12/31 | 山东省
122 | 耕整地机械 | 耕地机械 | 微耕机 | 功率4kW及以上微耕机 | 重庆帝勒金驰通用机械股份有限公司 | 微耕机 | 1WG5.1-105FQ-ZC | 配套功率:5.1kW | 结构型式：手持式，外形尺寸（长×宽×高）：1700×1050×940MM、结构质量（100kg） 、传动方式：齿轮传动、连接方式：直联式、耕宽(105cm)、总安装刀数量(32把)、旋耕刀型号：旱地刀。 | 配套发动机（功率5.1kW、制造商：重庆帝勒金驰通用机械股份有限公司、型号名称：177F/P汽油机） | 非通用类 | 2020/12/31 | 重庆市
123 | 耕整地机械 | 耕地机械 | 微耕机 | 功率4kW及以上微耕机 | 潍坊沃富机械有限公司 | 微耕机 | 1WG4.0QA-96 | 配套功率:4.0kW | 结构形式：前置式 外形尺寸(长×宽×高):1550×960×880(mm) 结构质量：75kg 传动方式：齿轮传动 连接方式：直联 工作幅宽（cm）：96 总安装刀数量（把）：24 旋耕刀型号：IST165 | 配套发动机：170F/P，4.0kW,重庆鼎工机电有限公司，汽油机 | 非通用类 | 2020/12/31 | 山东省
124 | 耕整地机械 | 耕地机械 | 微耕机 | 功率4kW及以上微耕机 | 重庆雄狮机械有限责任公司 | 微耕机 | 1WG4.0Q | 配套功率:4.0kW | 结构型式：手持式，外形尺寸(mm)：1350×890×900，结构质量(kg)：65，传动方式：齿轮传动，连接方式：直联式，扶把调整幅度：水平方向（ 0°）；垂直方向（ 180°），转速：155r/min，最大回转半径：180mm，总安装刀数：24，旋耕刀型号：防缠刀，主离合器型式：离心式，耕宽(mm)：850，耕深（mm）≥100，作业速度m/s:0.1-0.3,作业小时生产率h㎡/（h.m）≥0.04，単位作业面积燃油消耗量㎏/h㎡≤35 | 发动机型号：RV225汽油机、功率：4.0kW、制造商：重庆润通动力制造有限公司 | 非通用类 | 2020/12/31 | 重庆市
125 | 耕整地机械 | 耕地机械 | 微耕机 | 功率4kW及以上微耕机 | 重庆航天巴山摩托车制造有限公司 | 微耕机 | 1WG4.0-80FQ-D | 配套功率:4.2kW | 结构型式：手持式，外形尺寸（长×宽×高）：1500×800×880MM、结构质量（70kg） 、传动方式：链条传动、连接方式：直联式、耕宽(80cm)、总安装刀数量(24把)、旋耕刀型号：Ⅱ型旱地刀。 | 配套发动机（功率4.2kW、制造商：重庆航天巴山摩托车制造有限公司、型号名称：BS170F/P汽油机） | 非通用类 | 2020/12/31 | 重庆市
126 | 耕整地机械 | 耕地机械 | 微耕机 | 功率4kW及以上微耕机 | 安徽春风农林机械制造有限公司 | 微耕机 | 1WG-5.00Q | 配套功率:5.00kW | 结构型式：前置式，外形尺寸：1600mm*620mm*1080mm,结构质量：75kg,传动方式：皮带+齿轮，连接方式：皮带连接，耕宽：62cm，总安装刀数量：24把，旋耕刀型号：S180. | 配套发动机型号：177F汽油机，功率：5.0kW，制造商：山东华盛中天动力机械有限公司。 | 非通用类 | 2019/12/31 | 安徽省
127 | 耕整地机械 | 耕地机械 | 微耕机 | 功率4kW及以上微耕机 | 潍坊强盛农业装备有限公司 | 微耕机 | 1WGQH4-70 | 配套动力:4.0kW | 结构型式:后置； 配套功率：4.0kW；外形尺寸(长×宽×高)： 1660×750×740mm；结构质量：92kg； 传动方式：皮带传动；总安装刀数：18把；旋耕刀型号：WG165；耕宽：700mm；耕深：≥100mm； | 发动机型号名称：CQ170F；额定功率：4.0kW；制造商：常柴股份有限公司 | 非通用类 | 2021/12/31 | 山东省
128 | 耕整地机械 | 耕地机械 | 微耕机 | 功率4kW及以上微耕机 | 安徽春风农林机械制造有限公司 | 微耕机 | 1WGQ4.0C | 配套功率:4.0kW | 结构型式：前置式，外形尺寸：1800mm*720mm*1080mm,结构质量：80kg,传动方式：皮带传动，连接方式：直联，耕宽：70cm，总安装刀数量：18把，旋耕刀型号：S180. | 配套发动机型号：170F汽油机，功率：4.0KW，制造商：山东华盛中天动力机械有限公司。 | 非通用类 | 2021/12/31 | 安徽省
129 | 耕整地机械 | 耕地机械 | 微耕机 | 功率4kW及以上微耕机 | 安徽春风农林机械制造有限公司 | 微耕机 | 1WGQ4.0B | 配套功率:4.0kW | 结构型式：前置式，外形尺寸：1400mm*750mm*850mm,结构质量：85kg,传动方式：皮带传动，连接方式：直联，耕宽：70cm，总安装刀数量：18把，旋耕刀型号：S170. | 配套发动机型号：170F汽油机，功率：4.0kW，制造商：山东华盛中天动力机械有限公司. | 非通用类 | 2021/12/31 | 安徽省
130 | 耕整地机械 | 耕地机械 | 微耕机 | 功率4kW及以上微耕机 | 安徽春风农林机械制造有限公司 | 微耕机 | 1WGQ4.0A | 配套功率:4.0kW | 结构型式：前置式，外形尺寸：1450mm*950mm*800mm,结构质量：65kg,传动方式：皮带传动，连接方式：直联，耕宽：90cm，总安装刀数量：24把，旋耕刀型号：S170. | 配套发动机型号：170F汽油机，功率：4.0kW，制造商：山东华盛中天动力机械有限公司. | 非通用类 | 2021/12/31 | 安徽省
131 | 耕整地机械 | 耕地机械 | 微耕机 | 功率4kW及以上微耕机 | 宁乡县立祥机械制造有限公司 | 微耕机 | 1WG4.1Q | 配套功率:4.1kW | 结构型式：前置式、、外形尺寸（长×宽×高）1510mm×980mm×980mm、结构质量(不含工作部件）：58kg、传动方式：链条传动、连接方式：皮带连接、总安装刀数：24把、旋耕刀型号：异型刀、耕宽：1000mm、耕深：≥100mm。 | 配套发动机（额定功率：4.1kw、生产企业：重庆凯博通用汽油机动力有限公司、型号名称：170F型汽油机、额定功率：3600r/min） | 非通用类 | 2019/12/31 | 湖南省
132 | 耕整地机械 | 耕地机械 | 微耕机 | 功率4kW及以上微耕机 | 安徽春风农林机械制造有限公司 | 微耕机 | 1WG-4QB | 配套功率:4.05kW | 结构型式：前置式，外形尺寸：1450mm*870mm*970mm,结构质量：85kg,传动方式：皮带+链条，连接方式：皮带连接，耕宽：87cm，总安装刀数量：24把，旋耕刀型号：S170。 | 配套发动机型号：EY28B汽油机，功率：4.05kW，制造商：常州富士常柴罗宾汽油机有限公司。 | 非通用类 | 2018/12/31 | 安徽省
133 | 耕整地机械 | 耕地机械 | 微耕机 | 功率4kW及以上微耕机 | 安徽春风农林机械制造有限公司 | 微耕机 | 1WG-4.0QC | 配套功率:4.0kW | 结构型式：前置式，外形尺寸：1600mm*620mm*1080mm,结构质量：65kg,传动方式：皮带+齿轮，连接方式：皮带连接，耕宽：62cm，总安装刀数量：24把，旋耕刀型号：S180. | 配套发动机型号：170F汽油机，功率：4.0kW，制造商：重庆鼎工机电有限公司、 | 非通用类 | 2019/12/31 | 安徽省
134 | 耕整地机械 | 耕地机械 | 微耕机 | 功率4kW及以上微耕机 | 重庆帝勒金驰通用机械股份有限公司 | 微耕机 | 1WG4.0-95FQ-ZC | 配套功率:4.0kW | 结构型式：手持式，外形尺寸（长×宽×高）：1410×950×800MM、结构质量（65kg） 、传动方式：齿轮传动、连接方式：直联式、耕宽(95cm)、总安装刀数量(24把)、旋耕刀型号：旱地刀。 | 配套发动机（功率4.0kW、制造商：重庆宗申通用动力机械有限公司、型号名称：1P70F/P-G(VP200)汽油机） | 非通用类 | 2020/12/31 | 重庆市
135 | 耕整地机械 | 耕地机械 | 田园管理机 | 功率4kW及以上田园管理机 | 重庆美澳机械制造有限公司 | 田园管理机 | 3TGQ-4 | 配套功率:4.0kW | 1.主机工作状态外形尺寸（长×宽×高）：1465×663×1010mm 2.主机主离合器型式：摩擦片式 3.主机主离合器状态：常开式 4.配套功率：4.0kW 5.标定转速：3800r/min 6.开沟器型式：翼铲式 7.配套开沟器传动方式：齿轮传动 8.配套开沟器连接方式：悬挂式 9.锄草装置型式：铲式 10.锄草装置数量：2 11.配套锄草装置传动方式：齿轮传动 12.配套锄草装置连接方式：直联式 | 170汽油机；功率：4.0KW；制造商：重庆宗申通用动力机械有限公司；排放阶段：国二 | 非通用类 | 2021/12/31 | 重庆市
136 | 耕整地机械 | 耕地机械 | 田园管理机 | 功率4kW及以上田园管理机 | 山东鲁潍农业装备有限公司 | 田园管理机 | 3TGQ-5.5 | 配套功率:5.5kW | 结构型式：手扶双轴皮带式，外形尺寸1650×770×880mm，结构质量：70kg，传动方式：三角皮带式，连接方式：直联。配套锄草装置：锄草轮，2个，工作幅宽：75cm，锄草深度：2－6cm。配套培土器：对犁体式，工作幅宽：44cm，培土高度：10－20cm。 | 汽油机型号：177F/P，功率：5.5KW，制造商：重庆鼎工机电有限公司 | 非通用类 | 2021/12/31 | 山东省
137 | 耕整地机械 | 耕地机械 | 田园管理机 | 功率4kW及以上田园管理机 | 潍坊圣川机械有限公司 | 田园管理机 | 3TG-4QC | 标定功率:4.05kW | 结构型式:双轮驱动式外形尺寸：1730×620×1020mm结构质量：110kg传动方式：链传动链接方式：直联配套功率：4.05kW开沟幅宽:12cm开沟深度：≧10cm培土幅宽：25c；培土高度：≧15cm | 型号：EY28B汽油机;功率：4.05kW；常州富士常柴罗宾汽油机有限公司。 | 非通用类 | 2019/12/31 | 山东省
138 | 耕整地机械 | 耕地机械 | 田园管理机 | 功率4kW及以上田园管理机 | 重庆华田浩犁机械有限责任公司 | 田园管理机 | 3TG-4Q | 配套功率:4.1kW. | 结构型式：双轮；外形尺寸：1500×600×980mm；结构质量：93kg；传动方式：配套动力到变速箱：三角皮带传动、变速箱到行走箱： 直齿传动、行走箱末级传动方式：直齿传动、开沟器传动箱传动方式：链条传动、培土器传动箱传动方式：链条传动；连接方式：开沟器连接方式：直接连接、培土器连接方式：直接连接；配开沟器外形尺寸：1500×725×980；配开沟器结构质量：100kg；开沟器开沟深度：≥10cm；开沟速度：≥0.8km/h配培土器外形尺寸：1500×725×980；配培土器结构质量：100kg；培土高度：≥15cm；培土速度：≥0.8km/h。 | 型号：G200FA；功率：4.1KW、制造商：隆鑫通用动力股份有限公司、型号名称：G200FA风冷汽油机 | 非通用类 | 2020/12/31 | 重庆市
139 | 耕整地机械 | 耕地机械 | 田园管理机 | 功率4kW及以上田园管理机 | 潍坊三山机械有限公司 | 田园管理机 | 3TG-4Q | 配套功率:4.0 | 结构形式：双轮驱动式；外形尺寸：1880X510X1125;结构质量：108kg；连接方式：直连；作业幅宽：开沟：145mm；培土：160mm；开沟深度：100-200mm；培土高度：150-300mm；主传动：三角皮带;配套动力：170FA-5汽油机 | 型号：170FA-5;汽油机；功率：4.0kW；山东华盛中天机械集团股份有限公司 | 非通用类 | 2021/12/31 | 山东省
140 | 耕整地机械 | 耕地机械 | 田园管理机 | 功率4kW及以上田园管理机 | 山东华盛农业药械有限责任公司 | 田园管理机 | 3TG-5Q | 配套功率:5.0kW | 结构形式：单轮驱动式、外形尺寸（mm):1650×500×950、结构质量（kg)105、传动方式：皮带、齿轮、链条复合传动、连接方式：销轴连接、配套农具：（开沟器/培土器；型式：旋刀式/旋刀式；工作幅宽（cm)30、35/35、40；开沟深度（cm)：单次10-20，多次25-30/单次10-20，多次25-30；培土高度：单次10-30，多次30-30）。 | 功率5.0KW、制造商:山东华盛中天机械集团股份有限公司、型号名称177F-5风冷汽油机 | 非通用类 | 2017/12/31 | 山东省
141 | 耕整地机械 | 耕地机械 | 田园管理机 | 功率4kW及以上田园管理机 | 潍坊沃富机械有限公司 | 田园管理机 | 3TG-4Q | 配套功率:4.05kW | 外形尺寸(长×宽×高):1500×960×880(mm) 结构质量：75kg 传动方式：三角皮带 连接方式：直联 作业速度（km/h）：≥1 与开沟器配套(长×宽×高):1920X820X800(mm) 开沟宽度（cm）：10-20 与培土器配套(长×宽×高):1920X620X870(mm) 培土高度（cm）：15-25 主机外形尺寸(长×宽×高):1500X620X1000(mm) | 发动机型号:RB28B标定功率:4.05kW | 非通用类 | 2021/12/31 | 山东省
142 | 耕整地机械 | 耕地机械 | 田园管理机 | 功率4kW及以上田园管理机 | 重庆宗申巴贝锐拖拉机制造有限公司 | 田园管理机 | 3TG-6.0Q-A | 配套功率:5.8kW | 结构型式:双轮驱动式、外形尺寸:2080*590*1030m、结构质量:85kg、传动方式：皮带传动（发动机到变速箱）齿轮传动（变速箱到驱动轮）、离合器型式：张紧轮式；开沟器一副：工作幅宽:22cm、外形尺寸:2080*590*1030mm、结构质量100kg、开沟深度：≥15cm、传动方式：链条传动、连接方式：直联式；培土器一副：型式：分培土、工作幅宽37.5cm、外形尺寸:2080*590*1030mm、结构质量:105kg、开沟深度≥15cm、培土高度≥8cm、传动方式：链条传动、连接方式：直联式；起垄器一副：型式：合土式、工作幅宽105cm、外形尺寸2080*1180*1030mm、结构质量137kg、传动方式：链条传动、连接方式：直联式、起龚高度25cm、垄间距:120cm、垄顶宽:40cm | 发动机型号：177F/P-5汽油机、标定功率：5.8kw、制造商：重庆宗申通用动力机械有限公司 | 非通用类 | 2020/12/31 | 重庆市
143 | 耕整地机械 | 耕地机械 | 田园管理机 | 功率4kW及以上田园管理机 | 潍坊圣川机械有限公司 | 田园管理机 | 3TG-4QB | 标定功率:4.05kW | 结构型式:双轮驱动式外形尺寸：1760×690×1100mm结构质量：121kg传动方式：链传动链接方式：直联配套功率：4.05kW开沟幅宽:12cm开沟深度：≧10cm培土幅宽：25c；培土高度：≧15cm | 型号：EY28B汽油机;功率：4.05kW；常州富士常柴罗宾汽油机有限公司。 | 非通用类 | 2019/12/31 | 山东省
144 | 耕整地机械 | 耕地机械 | 田园管理机 | 功率4kW及以上田园管理机 | 潍坊圣川机械有限公司 | 田园管理机 | 3TG-4QA | 标定功率:4.05kW | 结构型式:双轮驱动式外形尺寸：1760×690×1100mm结构质量：126kg传动方式：链传动链接方式：直联配套功率：4.05kW开沟幅宽:12cm开沟深度：≧10cm培土幅宽：25c；培土高度：≧15cm | EY28B汽油机;4.05kW；常州富士常柴罗宾汽油机有限公司。 | 非通用类 | 2019/12/31 | 山东省
145 | 耕整地机械 | 耕地机械 | 田园管理机 | 功率4kW及以上田园管理机 | 潍坊三山机械有限公司 | 田园管理机 | 3TG-4QA | 4.0 | 外形尺寸：1800X650X850mm;连接方式：直连;主离合器形式：涨紧轮式；发动机输出传动方式：三角皮带；标定功率：4.0kW；开沟深度：14.6cm；除草宽度：63cm | 170F/P汽油机；4.0kW 重庆展雄机械制造有限公司 | 非通用类 | 2021/12/31 | 山东省
146 | 耕整地机械 | 耕地机械 | 田园管理机 | 功率4kW及以上田园管理机 | 重庆宗申巴贝锐拖拉机制造有限公司 | 田园管理机 | 3TG-4.0Q-A | 配套功率:4.0kW | 结构型式:双轮驱动式、外形尺寸:1900*590*1030mm、结构质量:85kg、传动方式：皮带传动（发动机到变速箱）链条传动（变速箱到驱动轮）离合器型式：张紧轮式；开沟器一副：工作幅宽:22cm、外形尺寸:1900*590*1030mm、结构质量90kg、开沟深度：≥15cm、传动方式：链条传动、连接方式：直联式；培土器一副：型式：分培土、工作幅宽37.5cm、外形尺寸:1900*590*1030mm、结构质量:94kg、开沟深度≥20cm、培土高度≥8cm、传动方式：链条传动、连接方式：直联式；起龚器一副：型式：合土式、工作幅宽105cm、外形尺寸1900*1180*1030mm、结构质量125kg、传动方式：链条传动、连接方式：直联式、起垄高度25cm、垄间距:120cm、垄顶宽:40cm | 发动机型号：170F/P-5汽油机、标定功率：4.0kw、制造商：重庆宗申通用动力机械有限公司 | 非通用类 | 2020/12/31 | 重庆市
147 | 耕整地机械 | 耕地机械 | 田园管理机 | 功率4kW及以上田园管理机 | 潍坊三农机械有限公司 | 田园管理机 | 3TG-4Q | 配套功率:4.0kW | 结构型式:单轮驱动式.配套发动机（汽油机功率4.0kW,制造商重庆涪柴动力机械制造有限公司、型号名称FC170F）；外形尺寸1560*500*900、结构质量（58kg）、:传动方式三角带、连接方式螺栓固定、配套农具耕锄器、数量3、参数幅宽30-42cm。 | 汽油发动机型号FC170F、功率4.0KW、制造商重庆涪柴动力机械制造有限公司 | 非通用类 | 2019/12/31 | 山东省
148 | 耕整地机械 | 耕地机械 | 深松机 | 3铲及以下深松机 | 潍坊盛瑞零部件有限公司 | 深松机 | 1S-150 | 深松部件2个(深松铲数量:2) | 结构型式：悬挂式；振动方式：非振动；工作状态外形尺寸（长×宽×高）（mm）：1440×1560×1400；工作幅宽（cm）：150；铲间距（cm）：75；深松铲结构型式：偏柱曲面铲；深松铲排列方式：单排；深松铲数量：2 |  | 通用类 | 2021/12/31 | 山东省
149 | 耕整地机械 | 耕地机械 | 深松机 | 4-5铲深松机 | 西安新舟农业机械制造有限公司 | 深松机 | 1S-5 | 深松部件5个； | 外形尺寸：1450x1800x1270mm;结构质量：290kg；配套动力：66.2-95.6kW；深松铲结构形式：单柱；凿型铲带翼；深松铲数量：5个；工作幅宽：200cm;铲间距：40cm;耕深：25-40cm;深松：25-40cm;作业效率：0.46-0.86h㎡/h； |  | 通用类 | 2021/12/31 | 陕西省
150 | 耕整地机械 | 耕地机械 | 深松机 | 4-5铲深松机 | 河北中农博远农业装备有限公司 | 深松整地联合作业机 | 1SZL-200A | 深松部件4个 | 外型尺寸(长*宽*高)2350mm*2500mm*1500mm;结构质量:780kg;配套动力:66-92kW；整地机构形式:旋耕+整地辊；深松铲结构形式:凿型深松铲；深松铲数量:4个;工作幅宽:2000mm;铲间距:500mm;耕深250-360mm；作业速度:2-15km/h；作业小时生产率:0.4-0.5hm2/h |  | 通用类 | 2018/12/31 | 河北省
151 | 耕整地机械 | 耕地机械 | 深松机 | 4-5铲深松机 | 潍坊盛瑞零部件有限公司 | 深松机 | 1S-230 | 深松部件4个(深松铲数量:4) | 结构型式：悬挂式；振动方式：非振动；工作状态外形尺寸（长×宽×高）（mm）：1580×2480×1400；工作幅宽（cm）：230；铲间距（cm）：57.5；深松铲结构型式：偏柱曲面铲；深松铲排列方式：单排；深松铲数量：4 |  | 通用类 | 2021/12/31 | 山东省
152 | 耕整地机械 | 耕地机械 | 深松机 | 4-5铲深松机 | 青岛鲁耕农业机械有限公司 | 深松机 | 1S-230C | 深松部件5个 | 结构形式悬挂式；外形尺寸（长*宽*高）1550mm*2550mm*1300mm；结构质量726kg；配套动力81-103kW轮式拖拉机；深松铲结构形式平凿双翼，深松铲数量5个；翼铲宽度32cm；工作幅宽230cm；铲间距46cm；深松深度＞30cm；工作小时生产率≥0.6h㎡/h |  | 通用类 | 2021/12/31 | 山东省
153 | 耕整地机械 | 耕地机械 | 深松机 | 4-5铲深松机 | 河北双天机械制造有限公司 | 深松整地联合作业机 | 1SZL-200 | 深松部件5个 | 产品型号名称：1SZL-200深松整地联合作业机 外形尺寸（长×宽×高）mm:2650×2390×1300 结构质量kg:1230 配套动力kW:69.9~88.2 整地机构型式：卧式旋耕 深松铲结构形式：凿型可调铲翼式 深松铲数量（个）：5 工作幅宽cm：200 铲间距cm：44 传动机构型式：中间齿轮传动 耕深深松cm：25~35 耕深整地cm：≥8 作业速度km/h：2~5 作业小时生产率hm²/h：0.4~1.0 |  | 通用类 | 2018/12/31 | 河北省
154 | 耕整地机械 | 耕地机械 | 深松机 | 4-5铲深松机 | 青岛鲁耕农业机械有限公司 | 深松机 | 1S-260 | 深松部件5个 | 外形尺寸（长*宽*高）2525mm*2850mm*1270mm；结构质量1150kg；配套动力≥77.2kW；深松铲结构形式平凿双翼，深松铲数量5个；工作幅宽260cm；铲间距52cm；耕深≥25cm；作业速度≥6km/h；作业小时生产率≥0.60h㎡/h |  | 通用类 | 2020/12/31 | 山东省
155 | 耕整地机械 | 耕地机械 | 深松机 | 4-5铲深松机 | 河北双天机械制造有限公司 | 深松整地联合作业机 | 1SZL-250 | 深松部件5个 | 外形尺寸（长×宽×高）mm:2650×2820×1300 结构质量kg:1450 配套动力kW:73.5~103 整地机构型式：卧式旋耕 深松铲结构形式：凿型可调铲翼式 深松铲数量（个）：5 工作幅宽cm：250 铲间距cm：57 传动机构型式：中间齿轮传动 耕深深松cm：25~35 耕深整地cm：≥8 作业速度km/h：2~5 作业小时生产率hm²/h：0.5~1.2 |  | 通用类 | 2018/12/31 | 河北省
156 | 耕整地机械 | 耕地机械 | 深松机 | 4-5铲深松机 | 河北中农博远农业装备有限公司 | 深松机 | 1S-200 | 深松部件:5个 | 外形尺寸：2838*2372*1603mm；结构质量：1330kg；配套动力：≧70 kW；整地机构形式：整地辊；深松铲结构形式：凿型深松铲；深松铲数量：5个；工作幅宽：200cm；铲间距：440cm；深松深度：30-36cm；作业小 时生产率：0.6-1hm2/h。 |  | 通用类 | 2020/12/31 | 河北省
157 | 耕整地机械 | 耕地机械 | 深松机 | 4-5铲深松机 | 馆陶县飞翔机械装备制造有限公司 | 翻转深松浅翻机 | 1SLF-160 | 深松部件左右各4个 | 外形尺寸：3550×1850×1620mm、结构质量：1040kg、配套动力：73.5-88.2kg、深松铲结构形式：凿式、深松铲数量：左右各4个、工作幅宽：160cm、铲间距：40cm、深松深度：30-35cm、作业小时生产率：0.30-0.75hm2/h |  | 通用类 | 2020/12/31 | 河北省
158 | 耕整地机械 | 耕地机械 | 深松机 | 4-5铲深松机 | 赵县联行机械有限公司 | 深松整地联合作业机 | 1SZL-200 | 深松部件(铲)数量(个):4个 | 外形尺寸（长×宽×高）：1140×2350×1120；结构质量kg：530；配套动力kW:73.5-88.2；整地结构形式：旋耕；深松铲结构形式，数量：凿式，4个；工作幅宽C面：200;铲间距cm：50；传动机构形式：中间齿轮传动；作业小时生存率h㎡/h：0..5-0.85；耕深深松cm25-30；耕深整地cm12-16 |  | 通用类 | 2019/12/31 | 河北省
159 | 耕整地机械 | 耕地机械 | 深松机 | 4-5铲深松机 | 河北农哈哈机械集团有限公司 | 深松机 | 1S-220 | 深松部件数量:4个 | 配套动力：≥66.2kW外形尺寸：1150*2500*1300mm；工作幅宽：220cm；结构质量：280kg；深松部件结构型式：凿型可调铲翼式；深松部件数量：4个；深松部件之间距离：20-60cm； |  | 通用类 | 2020/12/31 | 河北省
160 | 耕整地机械 | 耕地机械 | 深松机 | 4-5铲深松机 | 河北双天机械制造有限公司 | 深松整地联合作业机 | 1GKNS-200 | 深松部件4个 | 外形尺寸（长×宽×高）mm:1470×2420×1190 结构质量kg:578 配套动力kW:66.2~80.8 整地机构型式：旋耕 深松铲结构形式：凿式 深松铲数量（个）：4 工作幅宽cm：200 铲间距cm：60 传动机构型式：中间齿轮传动 耕深深松cm：25~35 耕深整地cm：12~16 作业速度km/h：2~5 作业小时生产率hm²/h：0.3~0.9 |  | 通用类 | 2019/12/31 | 河北省
161 | 耕整地机械 | 耕地机械 | 深松机 | 4-5铲深松机 | 沃得重工（中国）有限公司 | 深松整地联合作业机 | 1SZL-200 | 深松铲:4个 | 外形尺寸（长×宽×高）：1590mm×2770mm×1180mm 结构质量：540kg 配套动力：91.9-103kW,深松铲结构型式：凿型铲带翼，深松铲数量：4个，工作幅宽：2000mm,铲间距：400mm(可调）,深松深度：250-350mm,作业小时生成率：0.38-0.72h㎡/h |  | 通用类 | 2020/12/31 | 江苏省
162 | 耕整地机械 | 耕地机械 | 深松机 | 4-5铲深松机 | 河北双天机械制造有限公司 | 深松整地联合作业机 | 1SZLQ-200 | 深松部件4个 | 外形尺寸（长×宽×高）mm:1920×2250×1310 结构质量kg:810 配套动力kW:62.5~73.5 整地机构型式：卧式旋耕 深松铲结构形式：凿型可调铲翼式 深松铲数量（个）：4 工作幅宽cm：200 铲间距cm：58 传动机构型式：中间齿轮传动 耕深深松cm：25~35 耕深整地cm：≥8 作业速度km/h：2~5 作业小时生产率hm²/h：0.4~1.0 |  | 通用类 | 2018/12/31 | 河北省
163 | 耕整地机械 | 耕地机械 | 深松机 | 4-5铲深松机 | 青岛鲁耕农业机械有限公司 | 深松机 | 1S-210B | 深松部件4个 | 外形尺寸（长*宽*高）1490mm*2445mm*1350mm；结构质量850kg；配套动力≥66.2kW；深松铲结构形式曲面铲，深松铲数量4个；工作幅宽210cm；铲间距55cm；耕深≥25cm；作业速度≥4km/h；作业小时生产率≥0.40h㎡/h |  | 通用类 | 2020/12/31 | 山东省
164 | 耕整地机械 | 耕地机械 | 深松机 | 4-5铲深松机 | 沃得重工（中国）有限公司 | 深松整地联合作业机 | 1SZL-250 | 深松铲:5个 | 外形尺寸（长×宽×高）：3435mm×3032mm×1345mm 结构质量：1100kg 配套动力：91.9-113kW,深松铲结构型式：凿型铲带翼，深松铲数量：5个，工作幅宽：2500mm,铲间距：500mm(可调）,深松深度：250-350mm,作业小时生成率：0.48-0.91h㎡/h |  | 通用类 | 2020/12/31 | 江苏省
165 | 耕整地机械 | 耕地机械 | 深松机 | 6铲及以上深松机 | 山东大华机械有限公司 | 深松整地联合作业机 | 1SZL-300 | 深松部件:6个 | 外形尺寸：3050×3950×1550；结构质量：2390kg；配套动力：99.3～121.3kW；整地机构形式：旋耕+镇压；深松铲结构形式：弧面倒梯形；深松铲数量：6个；工作幅宽：300cm；铲间距：52cm；深 松深度：≥25cm；作业小时生产率：0.7～1.0hm2/h。 |  | 通用类 | 2019/12/31 | 山东省
166 | 耕整地机械 | 耕地机械 | 深松机 | 6铲及以上深松机 | 山东奥龙农业机械制造有限公司 | 深松整地联合作业机 | 1SZL-310 | 深松部件:6个 | 外形尺寸：2200×3210×1280mm；结构质量：1010kg；配套动力：≥99.2kW；整地机构型式：卧式旋耕机；深松铲结构形式：全方位曲面铲；深松铲数量：6个；工作幅宽：310cm；铲间距：72（中间）、52（两侧）；深松深度：≥25cm；作业小时生产效率：0.6～0.9hm2/h。 |  | 通用类 | 2019/12/31 | 山东省
167 | 耕整地机械 | 耕地机械 | 深松机 | 6铲及以上深松机 | 山东大华机械有限公司 | 深松整地联合作业机 | 1SZL-250 | 深松部件:6个 | 外形尺寸：2900×3330×1410mm；结构质量：2045kg；配套动力：92.0～110.3kW；整地机构形式：旋耕+镇压；深松铲结构形式：弧面倒梯形铲；深松铲数量：6个；工作幅宽：250cm；铲间距：42cm；深松深度：≥25cm；作业小时生产率：0.60～0.90hm2/h。 |  | 通用类 | 2019/12/31 | 山东省
168 | 耕整地机械 | 耕地机械 | 深松机 | 6铲及以上深松机 | 山东大华机械有限公司 | 深松整地联合作业机 | 1SZL-350 | 深松部件:6个. | 外形尺寸：3120×4400×1500mm；结构质量：2350kg；配套动力：154.4～191.1kW；整地机构形式:卧式旋耕；深松铲结构形式：弧面倒梯形；深松铲数量：6个；工作幅宽：350cm；铲间距：中间：55、两侧70cm；深松深度：18～45cm；作业小时生产率：0.70～1.75hm2/h。 |  | 通用类 | 2020/12/31 | 山东省
169 | 耕整地机械 | 耕地机械 | 深松机 | 6铲及以上深松机 | 河北双天机械制造有限公司 | 深松整地联合作业机 | 1SZL-300 | 深松部件7个 | 外形尺寸（长×宽×高）mm:2725×3160×1325 结构质量kg:1410 配套动力kW:88.2~110.3 整地机构型式：卧式旋耕 深松铲结构形式：凿型可调铲翼式 深松铲数量（个）：7 工作幅宽cm：300 铲间距cm：47 传动机构型式：中间齿轮传动 耕深深松cm：25~35 耕深整地cm：≥8 作业速度km/h：2~5 作业小时生产率hm²/h：0.4~1.5 |  | 通用类 | 2018/12/31 | 河北省
170 | 耕整地机械 | 耕地机械 | 深松机 | 6铲及以上深松机 | 浙江程阳机电有限公司 | 深松机 | 1S-255 | 深松铲数量:7个. | 配套尺寸：1010*2860*1156mm；结构质量：252kg；配套动力：≥75kW；整地机构型式：/；深松铲结构型式：单柱凿形铲带翼；深松铲数量：7个；工作幅宽：255cm；铲间距：36.5cm(可调)；深松深度：25－35cm；作业小时生产率：0.42－0.91hm2/h。 | / | 通用类 | 2021/12/31 | 浙江省
171 | 耕整地机械 | 耕地机械 | 深松机 | 6铲及以上深松机 | 馆陶县飞翔机械装备制造有限公司 | 翻转深松浅翻机 | 1SLF-240 | 深松附件左右各6个 | 外形尺寸：5350×2430×1620mm、结构质量：1450kg、配套动力：110.3-132.4kW、深松铲结构形式：凿式、深松铲数量左右各6个、工作幅宽：240cm、铲间距：40cm、深松深度：30-35cm、作业小时生产率：0.42-1.08hm2/h |  | 通用类 | 2020/12/31 | 河北省
172 | 耕整地机械 | 耕地机械 | 深松机 | 6铲及以上深松机 | 山东国丰机械有限公司 | 深松机 | 1S-330 | 深松部件:6个. | 外形尺寸：2240×3800×1360mm；结构质量：1130kg；配套动力：≥95kW轮式拖拉机；深松铲结构形式：曲面铲；深松铲数量：6个；工作幅宽：330cm；铲间距：55cm；深松深度：≥30cm；作业小时生产率：1.0-1.8h㎡/h； |  | 通用类 | 2020/12/31 | 山东省
173 | 耕整地机械 | 耕地机械 | 深松机 | 6铲及以上深松机 | 宁夏智源农业装备有限公司 | 深松机 | 1S-230 | 深松部件:7个 | 外型尺寸（长×宽×高）mm：2340×2300×1500；结构质量kg：840；配套动力kW：≥66.1；深松铲结构型式：凿型铲；深松铲数量：7个；工作幅宽mm：2300；深松耕深cm：30~40；整地耕深cm：8~12；作业小时生产率h㎡/h：0.53~0.57. |  | 通用类 | 2020/12/31 | 宁夏回族自治区
174 | 耕整地机械 | 耕地机械 | 深松机 | 6铲及以上深松机 | 河北通田机械有限公司 | 深松整地联合作业机 | 1SZL-280 | 深松部件:6个. | 外形尺寸：1870×3080×1410mm；结构质量：1050kg；配套动力：118kW；整地机构形式：旋耕；深松铲结构形式：凿式；深松铲数量：6个；工作幅宽：280cm；铲间距：48cm；深松深度：25～30cm；作业小时生产率：0.5～1.1hm2/h。 |  | 通用类 | 2020/12/31 | 河北省
175 | 耕整地机械 | 耕地机械 | 深松机 | 6铲及以上深松机 | 河北通田机械有限公司 | 深松整地联合作业机 | 1SZL-300 | 深松部件:6个 | 外形尺寸：1870×3280×1410mm；结构质量：1130kg；配套动力：132.3kW；整地机构形式：旋耕；深松铲结构形式：凿式；深松铲数量：6个；工作幅宽：300cm；铲间距：52cm；深松深度：25～30cm；作业小时生产率：0.5～1.2hm2/h。 |  | 通用类 | 2020/12/31 | 河北省
176 | 耕整地机械 | 耕地机械 | 深松机 | 6铲及以上深松机 | 河北中农博远农业装备有限公司 | 深松机 | 1S-300 | 深松部件7个 | 外形尺寸：2838*3250*1603mm；结构质量：1730kg；配套动力：≧88 kW；整地机构形式：整地辊；深松铲结构形式：凿型深松铲；深松铲数量：7个；工作幅宽：300cm；铲间距：440cm；深松深度：30-36cm；作业小 时生产率：1-1.5hm2/h。 |  | 通用类 | 2020/12/31 | 河北省
177 | 耕整地机械 | 耕地机械 | 深松机 | 6铲及以上深松机 | 山东国丰机械有限公司 | 深松机 | 1S-270 | 深松部件:6个； | 外形尺寸：2240×3250×1470mm；结构质量：1250kg；配套动力：≥88kW（轮式拖拉机）；深松铲结构型式：曲面铲；深松铲数量：6个；工作幅宽：270cm；铲间距：45cm；深松深度：≥30cm；作业小时生产率：0.8-1.3h㎡/h |  | 通用类 | 2020/12/31 | 山东省
178 | 耕整地机械 | 耕地机械 | 深松机 | 6铲及以上深松机 | 山东大华机械有限公司 | 深松整地联合作业机 | 1SZL-420 | 深松部件:8个. | 外形尺寸：：2930×5030×1515mm；结构质量：2900kg；配套动力：154.4～191.1kW；整地机构形式:卧式旋耕；深松铲结构形式：弧面倒梯形；深松铲数量：8个；工作幅宽：420cm；铲间距：中间55、两侧60cm；深松深度：18～45cm；作业小时生产率：0.84～2.10hm2/h。 |  | 通用类 | 2020/12/31 | 山东省
179 | 耕整地机械 | 耕地机械 | 深松机 | 6铲及以上深松机 | 青州华武机械有限公司 | 深松机 | 1S-260 | 深松部件:7个 | 外形尺寸(长×宽×高)：1220×2850×1180mm 结构质量：242kg 配套动力：（95.6-117.6）kW四驱轮式拖拉机 深松铲 结构型式：平凿双翼 深松铲数量：7 工作幅宽：260cm 铲间距：37cm 深松深度：≥30cm 作业小时生产率：≥0.5h㎡/h | 无 | 通用类 | 2021/12/31 | 山东省
180 | 耕整地机械 | 耕地机械 | 深松机 | 6铲及以上深松机 | 潍坊盛瑞零部件有限公司 | 深松机 | 1S-270 | 深松部件6个(深松铲数量:6) | 结构型式：悬挂式；振动方式：非振动；工作状态外形尺寸（长×宽×高）（mm）：2070×3100×1415；工作幅宽（cm）：270；铲间距（cm）：45；深松铲结构型式：偏柱曲面铲；深松铲排列方式：前2后4；深松铲数量：6 |  | 通用类 | 2021/12/31 | 山东省
181 | 耕整地机械 | 耕地机械 | 深松机 | 6铲及以上深松机 | 潍坊盛瑞零部件有限公司 | 深松机 | 1S-330 | 深松部件6个(深松铲数量:6) | 结构型式：悬挂式；振动方式：非振动；工作状态外形尺寸（长×宽×高）（mm）：2250×3520×1415；工作幅宽（cm）：330；铲间距（cm）：55；深松铲结构型式：偏柱曲面铲；深松铲排列方式：前2后4；深松铲数量：6 |  | 通用类 | 2021/12/31 | 山东省
182 | 耕整地机械 | 耕地机械 | 深松机 | 6铲及以上深松机 | 内蒙古德宇创新机械有限公司 | 深松机 | 1S-230 | 深松部件9个 | 外型尺寸（长×宽×高）：1200mm×3010mm×1340mm 结构重量：650kg 配套动力：66.1-73.5 kW 生产效率：0.6-1.2hm²/h 工作幅宽：230cm 深松铲数：9个 深松铲结构型式：凿型铲 深松深度：25-30cm 铲间距：27.5cm 行走速度:3～6km/h |  | 通用类 | 2021/12/31 | 内蒙古自治区
183 | 耕整地机械 | 耕地机械 | 深松机 | 6铲及以上深松机 | 潍坊盛瑞零部件有限公司 | 深松机 | 1S-300 | 深松部件6个(深松铲数量:6) | 结构型式：悬挂式；振动方式：非振动；工作状态外形尺寸（长×宽×高）（mm）：2150×3360×1415；工作幅宽（cm）：300；铲间距（cm）：50；深松铲结构型式：偏柱曲面铲；深松铲排列方式：前2后4；深松铲数量：6 |  | 通用类 | 2021/12/31 | 山东省
184 | 耕整地机械 | 耕地机械 | 深松机 | 6铲及以上深松机 | 徐州凯尔农业装备股份有限公司 | 深松机 | 1SS-ZM300 | 深松部件7个 | 外形尺寸：3130/30501545mm；结构质量：1400kg；配套动力：110-162kW；深松铲结构形式：带翼凿形铲；深松铲数量：7个；工作幅宽：300cm；铲间距：42.8cm；深松深度：25-45cm；作业小时生产率：0.6-1.5hm2/h |  | 通用类 | 2021/12/31 | 江苏省
185 | 耕整地机械 | 耕地机械 | 深松机 | 6铲及以上深松机 | 徐州凯尔农业装备股份有限公司 | 深松机 | 1S-300 | 深松部件9个 | 外形尺寸：3905/3400/1615mm；结构质量：1576kg；配套动力：110-147kW；深松铲结构形式：凿式、振动型；深松铲数量：9个；工作幅宽：300cm；铲间距：33cm；深松深度：25-45cm；作业小时生产率：1.2-2.4hm2/h |  | 通用类 | 2021/12/31 | 江苏省
186 | 耕整地机械 | 耕地机械 | 深松机 | 3铲及以下振动式、全方位式深松机 | 山东奥龙农业机械制造有限公司 | 全方位深松机 | 1SQ-75 | 全方位深松；深松铲2个 | 外形尺寸：1150×1350×1340mm；结构质量：340kg；配套动力：≥36.8kW；深松铲结构型式：偏柱式；深松铲数量：2个；工作幅宽：75cm；铲间距：75cm；深松深度：30～35cm；作业速度：3～5km/h；作业小时生产率：0.2～0.35hm2/h；深松形式：全方位深松。 |  | 通用类 | 2021/12/31 | 山东省
187 | 耕整地机械 | 耕地机械 | 深松机 | 4-5铲振动式、全方位式深松机 | 郓城县工力有限公司 | 震动深松整地联合作业机 | 1SZL-230 | 深松铲数量:4个 | 外形尺寸（长*宽*高）：1850*2700*1300（mm）、结构质量：865kg、工作幅宽：230cm、整地机构形式：旋耕+镇压、铲间距：55cm、传动机构形式：中央齿轮传动、深松深度≧25cm、深松铲数量：4个、旋耕刀数量：64、深松铲结构型式：尖凿式、纯工作小时生产率：0.50-0.85h㎡/h |  | 通用类 | 2019/12/27 | 山东省
188 | 耕整地机械 | 耕地机械 | 深松机 | 4-5铲振动式、全方位式深松机 | 山东大华机械有限公司 | 深松整地联合作业机 | 1SZL-200G | 全方位式；深松部件:4个. | 外形尺寸：1680×2360×1240mmmm；结构质量：750kg；配套动力：≥73.5kW；整地机构形式：前置旋耕；深松铲结构形式：双翼全方位；深松铲数量：4个；工作幅宽：200cm；铲间距：58cm；深松深度：≥25cm；作业小时生产率：≥0.3hm2/h |  | 通用类 | 2021/12/31 | 山东省
189 | 耕整地机械 | 耕地机械 | 深松机 | 4-5铲振动式、全方位式深松机 | 河南豪丰机械制造有限公司 | 深松机 | 1SS-200Q | 全方位深松；深松部件4个 | 外形尺寸（长×宽×高）： 1450×2560×1340（mm）；结构质量：830kg；配套动力：88.2～102.9kW；深松铲结构型式：偏柱式；深松铲数量：4个；工作幅宽：2000mm；铲间距：从左至右依次为：65，70，65；耕深：深松25～40 cm；作业速度：3～5km/h；作业小时生产率：0.6～0.9hm2/h，深松形式：全方位深松。 |  | 通用类 | 2020/12/31 | 河南省
190 | 耕整地机械 | 耕地机械 | 深松机 | 4-5铲振动式、全方位式深松机 | 山东大华机械有限公司 | 深松整地联合作业机 | 1SZL-230G | 全方位式；深松部件:5个. | 外形尺寸：1730×2600×1200mm；结构质量：810kg；配套动力：≥73.5kW；整地机构形式：前轩旋耕；深松铲结构形式：双翼全方位；深松铲数量：5个；工作幅宽：230cm；铲间距：48cm；深 松深度：≥25cm；作业小时生产率：≥0.3hm2/h。 |  | 通用类 | 2021/12/31 | 山东省
191 | 耕整地机械 | 耕地机械 | 深松机 | 4-5铲振动式、全方位式深松机 | 山东奥龙农业机械制造有限公司 | 全方位深松机 | 1SQ-190 | 全方位深松；深松铲4个 | 外形尺寸：1670×2600×1670mm；结构质量：900kg；配套动力：≥91.9kW；深松铲结构型式：偏柱式；深松铲数量：4个；工作幅宽：190cm；铲间距：84cm（中间）、53cm（两侧）；深松深度：30～50cm；作业速度：3～5km/h；作业小时生产率：0.6～1.0hm2/h；深松形式：全方位深松。 |  | 通用类 | 2021/12/31 | 山东省
192 | 耕整地机械 | 耕地机械 | 深松机 | 6铲及以上振动式、全方位式深松机 | 山东奥龙农业机械制造有限公司 | 全方位深松机 | 1SQZ-410 | 全方位深松；深松铲8个 | 外形尺寸：2340×4870×1720mm；结构质量：3000kg；配套动力：≥154.4kW；深松铲结构型式：偏柱式；深松铲数量：8个；工作幅宽：410cm；铲间距：86cm（中间）、54cm（两侧）；深松深度：30～50cm；作业速度：3～5km/h；作业小时生产率：1.2～2.0hm2/h；深松形式：全方位深松。 |  | 通用类 | 2021/12/31 | 山东省
193 | 耕整地机械 | 耕地机械 | 深松机 | 6铲及以上振动式、全方位式深松机 | 徐州凯尔农业装备股份有限公司 | 深松机 | 1SS-H300 | 全方位式；深松部件6个 | 外形尺寸：2070/3360/1585mm；结构质量：1530kg；配套动力：132-206kW；深松铲结构形式：偏柱凿式；深松铲数量：6个；工作幅宽：300cm；铲间距：两侧50，中间100cm；深松深度：25-45cm；作业小时生产率：1.2-2.4hm2/h |  | 通用类 | 2020/12/31 | 江苏省
194 | 耕整地机械 | 耕地机械 | 深松机 | 6铲及以上振动式、全方位式深松机 | 山东奥龙农业机械制造有限公司 | 全方位深松机 | 1SQ-300 | 全方位深松；深松铲6个 | 外形尺寸：1920×3720×1670mm；结构质量：1620kg；配套动力：≥117.6kW；深松铲结构型式：偏柱式；深松铲数量：6个；工作幅宽：300cm；铲间距：84cm（中间）、54cm（两侧）；深松深度：30～50cm；作业速度：3～5km/h；作业小时生产率：0.9～1.5hm2/h；深松形式：全方位深松。 |  | 通用类 | 2021/12/31 | 山东省
195 | 耕整地机械 | 耕地机械 | 联合整地机 | 2-2.5m单轴联合整地机 | 中国一拖集团有限公司 | 深松整地联合作业机 | 1SZL-230 | 工作幅宽:2300mm； | 深松铲结构型式：凿式；铲间距：60cm;耕幅：2300mm；外形尺寸:1475*2550*1140;配套功率(kW)：58.8-73.5;结构质量（kg）：560；传动方式：中间齿轮传动；深松耕深：25-30cm;整地耕深：12-16cm；整地结构型式：深松+旋耕；深松铲：4个；作业速度：2-5km/h；作业小时生产率：0.28-0.70km2/h等 |  | 非通用类 | 2021/12/31 | 河南省
196 | 耕整地机械 | 整地机械 | 平地机(含激光平地机) | 幅宽2-3m激光平地机 | 酒泉市铸陇机械制造有限责任公司 | 激光平地机 | 1PJG-2.5 | 工作幅宽:2.5m | 激光发射器：TOPCON RL-H4C;接收器：TOPCON LS-B110AG；控制器TOPCON 平地铲外形尺寸：1287*2256*1405（mm)工作幅宽:2500mm;激光源工作半径：250m；配套动力：66.2-73.5kW；结构质量：1356kg;连接方式：牵引式;平整度：±2.5cm |  | 非通用类 | 2018/12/31 | 甘肃省
197 | 耕整地机械 | 整地机械 | 平地机(含激光平地机) | 幅宽2-3m激光平地机 | 徐州迪惠尔工程机械有限公司 | 平地机(含激光平地机) | 12PJ-250 | 幅宽:2.5m | 工作幅宽：2.5m；标定功率范围：>65kW；作业速度：1.38-4.16m/s；工作行程：500mm；信号接收角度：360°；接收控制器工作电压：12 V；刮土板升降速度：升≥50 mm/s降≥60 mm/s；工作倾角：10±2°；液压油压力：12-16MPa；轮距：1800 mm；结构型式：牵引型；外形尺寸：3150×2550×2650mm；整机重量：820kg。 |  | 非通用类 | 2020/12/31 | 江苏省
198 | 耕整地机械 | 整地机械 | 平地机(含激光平地机) | 幅宽2-3m激光平地机 | 徐州龙华农业机械科技发展有限公司 | 平地机(含激光平地机) | 1JP-250 | 工作幅宽:2.5m | 工作幅宽：2.5m；标定功率范围：>65kW；作业速度：1.38-4.16m/s；工作行程：500mm；信号接收角度：360°；接收控制器工作电压：12 V；刮土板升降速度：升≥50 mm/s降≥60 mm/s；工作倾角：10±2°；液压油压力：12-16MPa；轮距：1800 mm；轮胎型号：235/75R15；结构型式：牵引型；外形尺寸：3150×2550×3650mm；整机重量：820kg。 |  | 非通用类 | 2020/12/31 | 江苏省
199 | 耕整地机械 | 整地机械 | 平地机(含激光平地机) | 幅宽3m及以上激光平地机 | 徐州迪惠尔工程机械有限公司 | 平地机(含激光平地机) | 12PJ-350 | 工作幅宽:3.5m | 工作幅宽：3.5m；标定功率范围：>100kW；作业速度：1.38-4.16m/s；工作行程：500mm；信号接收角度：360°；接收控制器工作电压：12 V；刮土板升降速度：升≥50 mm/s降≥60 mm/s；工作倾角：10±2°；液压油压力：12-16 MPa；轮距：2000 mm；结构型式：牵引型；外形尺寸：3350×3550×2650mm；整机重量：1120kg。 |  | 非通用类 | 2020/12/31 | 江苏省
200 | 耕整地机械 | 整地机械 | 平地机(含激光平地机) | 幅宽3m及以上激光平地机 | 酒泉市铸陇机械制造有限责任公司 | 激光平地机 | 1PJG-4.0 | 工作幅宽:4.0 | 激光发射器：TOPCON RL-H4C;接收器：TOPCON LS-B110AG；控制器TOPCON 平地铲外形尺寸：1712*4056*1643（mm)工作幅宽:4000mm;激光源工作半径：285m；配套动力：99.5-132.4kW；结构质量：2200kg;连接方式：牵引式;平整度：±2.5cm |  | 非通用类 | 2019/12/31 | 甘肃省
201 | 耕整地机械 | 整地机械 | 平地机(含激光平地机) | 幅宽3m及以上激光平地机 | 徐州迪惠尔工程机械有限公司 | 平地机(含激光平地机) | 12PJ-300 | 工作幅宽:3.0m | 工作幅宽：3.0m；标定功率范围：>80kW；作业速度：1.38-4.16m/s；工作行程：500mm；；信号接收角度：360°；接收控制器工作电压：12 V；刮土板升降速度：升≥50 mm/s降≥60 mm/s；工作倾角：10±2°；液压油压力：12-16 MPa；轮距：2000 mm；结构型式：牵引型；外形尺寸：3150×3050×2650mm；整机重量：960kg。 |  | 非通用类 | 2020/12/31 | 江苏省
202 | 耕整地机械 | 整地机械 | 平地机(含激光平地机) | 幅宽3m及以上激光平地机 | 徐州龙华农业机械科技发展有限公司 | 平地机(含激光平地机) | 1JP-300 | 工作幅宽:3.0m | 工作幅宽：3.0m；标定功率范围：>80kW；作业速度：1.38-4.16m/s；工作行程：500mm；信号接收角度：360°；接收控制器工作电压：12 V；刮土板升降速度：升≥50 mm/s降≥60 mm/s；工作倾角：10±2°；液压油压力：12-16 MPa；轮距：2000 mm；轮胎型号：235/85R16；；结构型式：牵引型；外形尺寸：3150×3050×3650mm；整机重量：960kg。 |  | 非通用类 | 2020/12/31 | 江苏省
203 | 耕整地机械 | 整地机械 | 平地机(含激光平地机) | 幅宽3m及以上激光平地机 | 徐州龙华农业机械科技发展有限公司 | 平地机(含激光平地机) | 1JP-350 | 工作幅宽:3.5m | 工作幅宽：3.5m；标定功率范围：>100 kW；作业速度：1.38-4.16m/s；工作行程：500mm；信号接收角度：360°；接收控制器工作电压：12 V；刮土板升降速度：升≥50 mm/s降≥60 mm/s；工作倾角：10±2°；液压油压力：12-16 MPa；轮距：2000mm；轮胎型号：235/85R16；结构型式：牵引型；外形尺寸：3150×3550×3650mm；整机重量：1480kg。 |  | 非通用类 | 2020/12/31 | 江苏省
204 | 耕整地机械 | 整地机械 | 平地机(含激光平地机) | 幅宽3m及以上激光平地机 | 酒泉市铸陇机械制造有限责任公司 | 激光平地机 | 1PJG-3.0 | 工作幅宽:3m | 激光发射器：TOPCON RL-H4C;接收器：TOPCON LS-B110AG；控制器TOPCON 平地铲外形尺寸：1287*3056*1405（mm)工作幅宽:3000mm;激光源工作半径：285m；配套动力：66.1-88.2kW；结构质量：1400kg;连接方式：牵引式;平整度：±2.5cm |  | 非通用类 | 2017/12/31 | 甘肃省
205 | 种植施肥机械 | 播种机械 | 穴播机 | 普通2-3行穴播机 | 任丘市东阳农业机械制造有限公司 | 玉米免耕施肥精播机 | 2BYF-2 | 排种器形式:普通播种行数:2 | 配套动力11-22kW。外形尺寸：1370×1250×990㎜结构质量：130㎏，行距：600㎜，工作行数：2行，工作幅宽：120cm，排种器形式：勺轮式，排种器数量：2个，排肥器形式：外槽轮式，排肥器个数：2个，传动机构形式：链传动，开沟器形式：靴式，地轮形式：橡胶轮胎，直径40cm |  | 通用类 | 2017/12/31 | 河北省
206 | 种植施肥机械 | 播种机械 | 穴播机 | 普通2-3行穴播机 | 河北兴华农业机械有限公司 | 玉米精播机 | 2BYF-3 | 排种器形式:普通；播种行数:3 | 配套动力kW：17.6-25.7；外形尺寸mm：1680*1660*1100；结构质量：230kg；行距cm：50-65；播种行数：3行；工作幅宽：150-195cm；排种器形式：勺轮排种器；排种器数量：3个；排肥器形式：外槽轮形式；排肥器数量：3个；传动机构形式：链传动+轴传动；开沟器形式及数量：锄铲式3个；地轮形式及直径：橡胶轮直径38cm。 |  | 通用类 | 2019/12/31 | 河北省
207 | 种植施肥机械 | 播种机械 | 穴播机 | 普通2-3行穴播机 | 任丘市合乐农业机械有限公司 | 玉米单粒精密播种机 | 2BYCF-3 | 排种器形式:普通；播种行数:3行； | 配套动力14.7-29.4kW；外形尺寸1600*1600*1220mm；结构质量：250kg；行距50-60cm；播种行数：3行；工作幅宽：150-180cm；排种器形式：勺轮式；排种器数量：3个；排肥器形式：外槽轮式；排肥器数 量：3个；传动机构形式：链传动+轴传动；开沟器形式及数量：铲式3个；地轮形式及直径：胶轮直径39。 |  | 通用类 | 2020/12/31 | 河北省
208 | 种植施肥机械 | 播种机械 | 穴播机 | 普通2-3行穴播机 | 任丘市合乐农业机械有限公司 | 玉米单粒精密播种机 | 2BYCF-2 | 排种器形式:普通；播种行数:2行 | 配套动力14.7-18.4kW；外形尺寸1600*1250*1220mm；结构质量：180kg；行距50-70cm；播种行数：2行；工作幅宽：100-140cm；排种器形式：勺轮式；排种器数量：2个；排肥器形式：外槽轮式；排肥器数量：2个；传动机构形式：链传动+轴传动；开沟器形式及数量：铲式2个；地轮形式及直径：胶轮直径39。 |  | 通用类 | 2020/12/31 | 河北省
209 | 种植施肥机械 | 播种机械 | 穴播机 | 普通2-3行穴播机 | 任丘市东阳农业机械制造有限公司 | 玉米免耕施肥精播机 | 2BYF-3 | 排种器形式:普通播种行数:3行 | 配套动力11-22kW。外形尺寸：1500×1650×990㎜结构质量：180㎏，行距：500-700㎜，工作行数：3行，工作幅宽：180cm，排种器形式：勺轮式，数量3个，排肥器形式：外槽轮3个，传动机构形式：链传动，开沟器形式：靴式，地轮形式：橡胶轮胎，直径40cm |  | 通用类 | 2017/12/31 | 河北省
210 | 种植施肥机械 | 播种机械 | 穴播机 | 普通2-3行穴播机 | 酒泉市铸陇机械制造有限责任公司 | 起垄铺管播种全覆膜联合作业机 | 2BMLF-2 | 排种器形式:普通；播种行数:2行；(牵引式) | 配套动力：14.7-22.1kW；外形尺寸长（长*宽*高）：2200mm*1400mm*1350mm；结构质量：250kg；行距：（宽行：70±10cm；窄行：40±5cm）；播种行数：2行；工作幅宽：1100mm；排种器形式：滚筒式鸭嘴穴播器；排种器数量：2个；排肥器形式：外槽轮式；排肥器数量：3个；传动机构形式：链传动；开沟形式及数量：3个靴式开沟器；地轮形式及直径：450mm平面式辐轮 |  | 通用类 | 2017/12/31 | 甘肃省
211 | 种植施肥机械 | 播种机械 | 穴播机 | 普通2-3行穴播机 | 河北农哈哈机械集团有限公司 | 全覆膜滴灌精量播种机 | 2BQPSF-2 | 排种器形式:普通；播种行数:2行 | 配套动力（kW）：20.5-33；外形尺寸：2630*1600*1400mm；结构质量：545kg；行距：450mm；播种行数：2行；工作幅宽：900mm；排种器形式：勺轮鸭嘴式；排种器数量：2个；排肥器形式：外槽轮式；排肥器数量：4个；开沟器形式：铧式；地轮形式：滚筒式；地轮直径：430mm |  | 通用类 | 2018/12/31 | 河北省
212 | 种植施肥机械 | 播种机械 | 穴播机 | 普通4-5行穴播机 | 任丘市振华农具有限公司 | 玉米施肥精量播种机 | 2BYF-5 | 排种器形式:仓转舀勺联体式,播种行数:5行. | 结构型式：机械式：悬挂式，配套动力范围（kW）：36.8-92，工作状态外形尺寸（MM）：1600*2730*1170，作业速度范围（KM/h）：3-6，作业小时生产率（hm2/h):0.4-1.0，行距（MM）：450-600，工作行数：5，工作幅宽（M）：2.25-3.00，排种器形式：勺轮式，排种器数量：5，驱动方式：轴传动+链传动，排肥器型式：外槽轮式，排肥器数量：5，驱动方式：轴传动，种/肥箱容积（L）：8*5/280，排量调节方式：种：机械式 肥：手轮式，开沟器型式：锄铲式，开沟器数量：5，开沟器深度调节范围（MM）：30-150，地轮形式：实心橡胶轮，地轮直径（MM）：390，地轮高度调节范围（MM）：390-450，覆土器型式：刮板式，镇压轮型式：实心橡胶轮 |  | 通用类 | 2020/12/31 | 河北省
213 | 种植施肥机械 | 播种机械 | 穴播机 | 普通4-5行穴播机 | 任丘市振华农具有限公司 | 玉米免耕施肥播种机 | 2BYF-4 | 排种器形式:仓转舀勺联体式,播种行数:4行. | 外形尺寸(MM):1520*2140*1010,结构质量（KG）：246，行距（CM）：45-58，工作行数（行）：4，工作幅宽（CM）：180-232，排种器形式：仓转舀勺联体式，排种器数量：4，排肥器形式：外槽轮式，排肥器数量：4，传动机构形式：链、齿传动，开沟器形式：锄铲式，地轮形式：实心胶轮，地轮直径（CM）：40，配套动力范围（kW）：22-36.8. |  | 通用类 | 2017/12/31 | 河北省
214 | 种植施肥机械 | 播种机械 | 穴播机 | 普通4-5行穴播机 | 酒泉市铸陇机械制造有限责任公司 | 多功能铺膜施肥播种机 | 2MBF-4/2 | 排种器形式:普通；播种行数:4行；(悬挂式) | 配套动力：18.4-22.1kW；外形尺寸长（长*宽*高）：1960mm*2000mm*990mm；结构质量：380kg；行距：（宽行：60±3cm；窄行：38±3cm）；播种行数：4行；工作幅宽：2000mm；排种器形式：滚筒式穴播器；排种器数量：4个；排肥器形式：外槽轮式；排肥器数量：4个；传动机构形式：链传动；开沟形式及数量：4个靴式开沟器；地轮形式及直径：196mm直桶式 |  | 通用类 | 2017/12/31 | 甘肃省
215 | 种植施肥机械 | 播种机械 | 穴播机 | 普通4-5行穴播机 | 任丘市合乐农业机械有限公司 | 玉米单粒精密播种机 | 2BYCF-4 | 归档参数:排种器形式:普通；播种行数:四行. | 配套动力25.7-58.8kW；外形尺寸1600*2100*1220mm；结构质量：330kg；行距50-60cm；播种行数：4行；工作幅宽：200-240cm；排种器形式：勺轮式；排种器数量：4个；排肥器形式：外槽轮式；排肥器数 量：4个；传动机构形式链传动+轴传动；开沟器形式及数量：铲式4个；地轮形式及直径等胶轮直径39。 |  | 通用类 | 2020/12/31 | 河北省
216 | 种植施肥机械 | 播种机械 | 穴播机 | 普通6行及以上穴播机 | 任丘市振华农具有限公司 | 玉米施肥精量播种机 | 2BYF-6 | 排种器形式:勺轮式,播种行数:6行. | 外形尺寸（MM）：1600*3400*1190，结构质量（KG）：486，行距（CM）：40-60，工作行数：6，工作幅宽（CM）：240-360，排种器形式：勺轮式，排种器数量：6，排肥器形式：外槽轮式，排肥器数量：6，传动机构形式：链传动+轴传动，开沟器形式：铲式，地轮形式：橡胶轮胎，地轮直径（CM）：40，配套动力范围（kW）：58.8-88.2 |  | 通用类 | 2020/12/31 | 河北省
217 | 种植施肥机械 | 播种机械 | 穴播机 | 普通6行及以上穴播机 | 定西市三牛农机制造有限公司 | 小麦旋耕施肥全膜覆土穴播联合作业机 | 2BFMT-160 | 播种器形式:普通；播种行数:9行 | 配套动力：22.1kW；外形尺寸（长*宽*高）：1920*1760*1170mm；结构质量：510kg；行距：16cm；播种行数：9行；工作幅宽：1440mm；排种器形式：外槽轮；排种器个数：9个；排肥器形式：外槽轮；排肥器数量：8个；传动机构形式：链传动；地轮形式：镇压辊；地轮直径：30cm； |  | 通用类 | 2020/12/31 | 甘肃省
218 | 种植施肥机械 | 播种机械 | 穴播机 | 精量2-3行穴播机 | 任丘市合乐农业机械有限公司 | 指夹式玉米单粒精密播种机 | 2BYZF-3 | 归档参数:排种器形式:指夹；播种行数:3行. | 配置参数：配套动力14.7-29.4kW；外形尺寸1600*1600*1220mm；结构质量：250kg；行距50-60cm；播种行数：3行；工作幅宽：150-180cm；排种器形式：指夹式；排种器数量：3个；排肥器形式：外槽轮式；排肥器数 量：3个；传动机构形式链传动+轴传动；开沟器形式及数量：铲式3个；地轮形式及直径：胶轮 直径39. |  | 通用类 | 2020/12/31 | 河北省
219 | 种植施肥机械 | 播种机械 | 穴播机 | 精量4-5行穴播机 | 敖汉旗兴辉农业机械制造有限公司 | 气吸精量施肥播种机 | 2BQF-4 | 排种器形式:气吸式(精量),播种行数4行； | 配套动力：18.4-25.7kW;外型尺寸1840x2690x1000mm；结构质量；410kg；行距60-65cm；播种行数：4行；工作幅宽：240-260cm；排种器形式：气吸式；排种器数量：4个；排肥器形式：外槽轮式；排肥器数量：4个；传动机构形式：地轮传动；开沟器形式：凿式,4个；地轮形式：0型铁轮(带齿）直径：53cm. |  | 通用类 | 2020/12/31 | 内蒙古自治区
220 | 种植施肥机械 | 播种机械 | 小粒种子播种机 | 3-5行气力式小粒种子播种机 | 河南豪丰机械制造有限公司 | 小籽粒施肥精播机 | 2BSJ-4 | 气力式；播种行数:4行 | 外形尺寸（长×宽×高）：1100×1500×960（mm）；结构质量：102kg；行距：300mm；工作行数：4行；工作幅宽：90cm；排种器形式：气吸式；数量：4个；排肥器形式：外槽轮；数量：2个；地轮形式：铁轮；直径：45.3cm；传动机构：链传动；开沟器：箭铲式；配套动力：8.8～14.7kW。 |  | 非通用类 | 2017/12/31 | 河南省
221 | 种植施肥机械 | 播种机械 | 小粒种子播种机 | 3-5行气力式小粒种子播种机 | 河南豪丰机械制造有限公司 | 油菜直播机 | 2BYJ-4 | 气力式；播种行数:4行 | 外形尺寸（长×宽×高）：1100×1500×960（mm）；结构质量：102kg；行距：300mm；工作行数：4行；工作幅宽：90cm；排种器形式：气吸式；数量：4个；排肥器形式：外槽轮；数量：2个；地轮形式：铁轮；直径：45.3cm；传动机构：链传动；开沟器：箭铲式；配套动力：8.8～14.7kW。 |  | 非通用类 | 2017/12/31 | 河南省
222 | 种植施肥机械 | 播种机械 | 小粒种子播种机 | 6行及以上气力式小粒种子播种机 | 河南豪丰机械制造有限公司 | 油菜直播机 | 2BYJ-8 | 气力式；播种行数:8行 | 外形尺寸（长×宽×高）：2200×2060×1310（mm）；结构质量：820kg；行距：200mm；工作行数：8行；工作幅宽：165cm；排种器形式：气吸式；数量：8个；排肥器形式：外槽轮；数量：6个；耕深：80～140mm；传动方式：中间齿轮传动；联接方式：三点悬挂；刀辊设计转速：280r/min；最大回转半径：245mm；总安装刀数：48把；旋耕刀型号：IT245；开沟器：箭铲式；配套动力：44.1～51.4kW。 |  | 非通用类 | 2017/12/31 | 河南省
223 | 种植施肥机械 | 播种机械 | 根茎类种子播种机 | 2-3行根茎类种子播种机 | 定西市三牛农机制造有限公司 | 马铃薯起垄铺膜施肥喷药种植机 | 2CMFLY-2 | 播种行数:2行 | 外形尺寸：2360*1350*1610mm；结构质量：465kg；行距：26cm；株距：30cm；工作行数：2行；工作宽幅：800mm；配套动力：22.1kW；排种器形式：升运薯杯；开沟器形式：靴式；种箱容积：0.20m³；肥料箱容积：0.13m³；生产率：0.25h㎡/h； |  | 非通用类 | 2020/12/31 | 甘肃省
224 | 种植施肥机械 | 播种机械 | 根茎类种子播种机 | 2-3行根茎类种子播种机 | 青岛璞盛机械有限公司 | 马铃薯种植机 | 2CM-2 | 播种行数:2行 | 结构型式：悬挂式；外形尺寸（长×宽×高）：2320×1360×1380（mm）；结构质量：320kg；配套动力：18.3～29.4kW轮式拖拉机；工作幅宽：600～900（mm）；工作行数：1垄2行；行距：220～280（mm）；株距：280～320（mm）可调；传动机构型式：链条传动；排种器型式：种勺；排种器数量：16×2；排肥器型式：外槽轮式；排肥器数量：2个；开沟器型式:双面犁尖式;种子箱容积：60×2（L）;肥料箱容积：100L；作业小时生产率：≥0.17（hm2/h）；地轮型式：胶轮4.00-12；地轮直径：Φ520mm；地轮轮缘宽度：115mm；镇压器型式：覆土板式；扶垄器型式：旋耕犁刀；适应膜宽度：900～1000（mm）；运输间隙：≥300mm； |  | 非通用类 | 2021/12/31 | 山东省
225 | 种植施肥机械 | 播种机械 | 根茎类种子播种机 | 2-3行根茎类种子播种机 | 青岛洪珠农业机械有限公司 | 马铃薯种植机 | 2CM-2C | 播种行数:2行 | 结构型式 : 悬挂式;外形尺寸（长*宽*高）:2620*1340*1590 mm; 结构质量:454 kg;配套动力:18.4-25.7 kW（轮式拖拉机）; 工作幅宽:800-1000 mm; 工作行数 :1垄2行; 行距:220-280 mm; 株距:19.5、21、22.5、24、25.5、27、28.5、30、31.5、33 cm; 作业小时生产率:≥0.12 hm²/h;传动机构型式 :地轮链传动（种植、施肥）+中央齿轮传动（起垄）;排种器 型式 :链勺式; 排种器数量 ：2组;种子箱容积170 L;排肥器 型式 ： 外槽轮式; 排肥器数量 ：2个;肥箱料容积：110 L;开沟器型式（种/肥） ： 双面犁尖式/圆盘式;开沟器数量（种/肥） ： 2/1;扶垄器型式 ：起垄刀式;适应膜宽度：900-1000 mm;地轮型式 ：人字型橡胶轮; 轮胎型号 ： 5.00-12;运输间隙：≥300 mm |  | 非通用类 | 2020/12/31 | 山东省
226 | 种植施肥机械 | 播种机械 | 根茎类种子播种机 | 2-3行根茎类种子播种机 | 青岛洪珠农业机械有限公司 | 马铃薯种植机 | 2CM-2A | 播种行数:2行 | 结构型式 :悬挂式；外形尺寸（长*宽*高）:1650*1630*1610 mm；结构质量:402 kg；配套动力:25.6-28.7 kW（轮式拖拉机）；工作幅宽:1300 mm；工作行数 : 2垄2行；垄距:650 mm；行距:650 mm；株距:19.5、21、22.5、24、25.5、27、28.5、30、31.5、33 cm；作业小时生产率:≥0.25 hm²/h；传动机构型式 :地轮链传动；排种器型式 :链勺式； 排种器数量 ：2组；种子箱容积：240 L；排肥器 型式 ：外槽轮式； 排肥器数量：2个； 肥箱料容积：150 L；开沟器型式（种/肥）：双面犁尖式/尖铲式；开沟器数量（种/肥）：2/2；扶垄器型式 ：圆盘式；地轮型式：人字型橡胶轮； 轮胎型号：6.00-12；运输间隙：≥300 mm |  | 非通用类 | 2020/12/31 | 山东省
227 | 种植施肥机械 | 播种机械 | 根茎类种子播种机 | 2-3行根茎类种子播种机 | 青岛璞盛机械有限公司 | 马铃薯种植机 | 2CMMF-2A | 播种行数:2行 | 结构型式:悬挂式；外形尺寸（长×宽×高）：2480×1800×1380（mm）；结构质量：435kg；配套动力：22.1～29.4kW轮式拖拉机；工作幅宽：1600（mm）；工作行数：2垄2行；行距：700 ～ 800（mm）；株距：240、260、280（mm）；作业效率：0.16～0.26（hm2/h）；传动机构型式：地轮链传动；排种器型式：碗式；排种器数量：2×16；种子箱容积：2×95（L）;排肥器型式：外槽轮；排肥器数量：2个；肥料箱容积：150L；开沟器型式（种/肥）:双面犁尖式/圆盘式;开沟器数量（种/肥）：2/2；扶垄器型式：起垄刀；适应膜宽度：600～800（mm）；地轮型式：人字型橡胶轮胎；地轮直径：Φ500mm；地轮轮缘宽度：120mm；运输间隙：≥300mm； |  | 非通用类 | 2017/12/31 | 山东省
228 | 种植施肥机械 | 播种机械 | 根茎类种子播种机 | 2-3行根茎类种子播种机 | 青岛洪珠农业机械有限公司 | 马铃薯种植机 | 2CM-2A2 | 播种行数:2行 | 结构型式 :悬挂式; 外形尺寸（长*宽*高）: 2650*2060*1660 mm;结构质量:582 kg;配套动力:29.4-36.8 kW（轮式拖拉机）;工作幅宽:1250 mm;6 工作行数:2垄2行;垄距800mm;行距800mm;株距19.5、21、22.5、24、25.5、27、28.5、30、31.5、33 cm;作业小时生产率≥0.20 hm²/h;传动机构型式:轮链传动（种植、施肥）+中央齿轮传动（起垄）;排种器 型式 :链勺式; 排种器数量 ：2组；种子箱容积：240 L;排肥器 型式：外槽轮式; 排肥器数量 ：4个; 肥箱料容积150 L;开沟器型式（种/肥）：双面犁尖式/尖铲式;开沟器数量（种/肥）：2/2; 扶垄器型式：起垄刀式; 适应膜宽度：750-800 mm;地轮型式：人字型橡胶轮; 轮胎型号 ： 5.00-12; 运输间隙：≥300 mm |  | 非通用类 | 2020/12/31 | 山东省
229 | 种植施肥机械 | 播种机械 | 根茎类种子播种机 | 2-3行根茎类种子播种机 | 青岛洪珠农业机械有限公司 | 马铃薯种植机 | 2CM-2 | 播种行数:2行 | 外形尺寸(长*宽*高)：2050*1850*1550(mm)；结构质量：590kg；行距:；900mm(可调)；株距:；290mm~300mm(可调)；工作行数:；2垄2行；工作幅度:；1800mm(可调)；传动机构型式:；链条传动；配套动力:；36.7~58.8(kW）轮式拖拉机；结构:；三点悬挂式；排种器形式:；种勺式；排种器数量:；40*2（个)；种子箱容量:；700L；开沟器形式:；双面犁尖式；地轮形式:；胶轮6.00~14；地轮直径:；Ф680mm；地轮轮缘宽度:；160mm；扶垄器型式:；圆盘式；运输间隙:；≥300mm；生产效率:；≥0.30h㎡/h |  | 非通用类 | 2021/12/31 | 山东省
230 | 种植施肥机械 | 播种机械 | 根茎类种子播种机 | 4行及以上根茎类种子播种机 | 青岛洪珠农业机械有限公司 | 马铃薯种植机 | 2CM-4 | 播种行数:4行 | 外形尺寸(长*宽*高)：3850*1850*1550(mm);结构质量：1035kg;行距: 900mm(可调);株距: 290mm~300mm(可调);工作行数:4垄4行;工作幅度: 3600mm(可调);传动机构型式: 链条传动;配套动力: 58.8~73.5(kW）轮式拖拉机;结构: 三点悬挂式;排种器形式: 种勺式;排种器数量: 40*4（个);种子箱容量: 1280L;开沟器形式: 双面犁尖式;地轮形式: 胶轮6.00~14;地轮直径: Ф680mm;地轮轮缘宽度: 160mm;扶垄器型式: 圆盘式;运输间隙: ≥300mm;生产效率: ≥0.360h㎡/h |  | 非通用类 | 2021/12/31 | 山东省
231 | 种植施肥机械 | 播种机械 | 根茎类种子播种机 | 4行及以上根茎类种子播种机 | 青岛璞盛机械有限公司 | 马铃薯种植机 | 2CM-4 | 播种行数:4行 | 结构型式：悬挂式；外形尺寸（长×宽×高）：1530×1510×1630mm；结构质量：490kg；配套动力：33.1～40.4kW轮式拖拉机；工作幅宽：1000～1400mm；工作行数：2垄4行；垄距：700mm；垄上行距：150mm；株距：36、41、46（cm）；作业小时生产率≥0.20hm2/h；传动机构型式：地轮链传动；排种器型式：链勺式；排种器数量：4组；种子箱容量：320L；排肥器型式：外槽轮式；排肥器数量：2个；肥料箱容积：170L；开沟器型式（种/肥）双面犁尖式/圆盘式；开沟器数量（种/肥）：2/2；扶垄器型式：圆盘式；地轮型式：人字型橡胶轮；地轮轮胎型号：6.00-12；运输间隙≥300mm |  | 非通用类 | 2020/12/31 | 山东省
232 | 种植施肥机械 | 播种机械 | 免耕播种机 | 7-11行免耕条播机 | 郓城县工力有限公司 | 小麦免耕施肥播种机 | 2BMF-8/4 | 播种行数8行 | 外形尺寸：（长*宽*高）1700*2450*1350（mm）、结构质量：652kg、行距：40cm（可调）、19(可调）间隔、苗带宽度：20cm、种肥间距：3-7cm、工作幅宽236cm可调、播种行数8行、施肥行数4行、排种器形式：外槽轮式、排肥器形式：外槽轮式、传动机构形式：万向节+齿轮+链条、排种开沟器形式：苗带旋耕+撒播、排肥开沟器形式：苗带旋耕+铲锄式、旋耕刀数量：32把、旋耕深度≧12、作业效率≧0.35h㎡/h |  | 通用类 | 2017/12/31 | 山东省
233 | 种植施肥机械 | 播种机械 | 免耕播种机 | 7-11行免耕条播机 | 郓城县工力有限公司 | 小麦深松免耕施肥播种机 | 2BMFS-8/4-4 | 播种行数8行 | 外形尺寸：（长*宽*高）2100*2010*1450（mm）、结构质量：990kg、行距：17cm（可调）、29(可调）间隔、苗带宽度：18*2个（中间）+22*2个（两端）、种肥间距：≧3cm、工作幅宽201cm（外缘挡土板起垄间距）、播种行数8行、施肥行数4行、排种器形式：外槽轮双腔式、排肥器形式：外槽轮式、传动机构形式：齿轮+链条+万向节、排种开沟器形式：苗带旋耕+圆盘式、排肥开沟器形式：苗带旋耕+铲锄式、旋耕刀数量：32把、旋耕深度≧12、作业效率≧0.35h㎡/h |  | 通用类 | 2017/12/31 | 山东省
234 | 种植施肥机械 | 播种机械 | 免耕播种机 | 7-11行免耕条播机 | 洛阳市鑫乐机械设备有限公司 | 全还田防缠绕免耕施肥播种机 | 2BMQF-5/10 | 10行 | 外形尺寸：1600×1860×1310mm;结构质量：660kg;行距：小麦宽行220mm窄行120mm;工作行数：10行；工作幅宽:153cm;传动机构形式：万向节、齿轮、链条传动；配套动力：≥36.8kW;排种器形式：外槽轮式；排种器数量：10个；排肥器形式：外槽轮式；排肥器数量：5个；开沟器型式：圆盘锯齿刀与锄铲组合式；开沟器数量：5组；种子箱容积：0.08m³;肥箱容积：0.13m³;地轮形式：单体镇压轮；地轮直径：46cm;防堵工作部件：圆盘锯齿刀与甩草板组合式。 |  | 通用类 | 2019/12/31 | 河南省
235 | 种植施肥机械 | 播种机械 | 免耕播种机 | 12-18行免耕条播机 | 山东奥龙农业机械制造有限公司 | 免耕施肥播种机 | 2BMF-16/8 | 播种行数:16行 | 外形尺寸：1570×2400×1150mm；结构质量：630kg；行距：12+15（大小行）；工作行数：16行；工作幅宽：2.16m；传动机构型式：中间齿轮、侧边链条；配套动力：≥58.8kW；排种器型式及数量：外槽轮式，8个；排肥器型式及数量：外槽轮式，8个；开沟器型式及数量：锄铲式+苗带旋耕，8个；种子箱容积：95L；肥料箱容积：105L；地轮型式及直径：无胎胶轮，Φ38cm；生产效率：0.5-0.8hm2/h；旋耕部分传动型式：中间齿轮传动；旋耕刀形式：IT245。 |  | 通用类 | 2021/12/31 | 山东省
236 | 种植施肥机械 | 播种机械 | 免耕播种机 | 12-18行免耕条播机 | 山东奥龙农业机械制造有限公司 | 免耕施肥播种机 | 2BMF-18/9 | 播种行数:18行 | 外形尺寸：1570×2580×1150mm；结构质量：650kg；行距：12+14（大小行）；工作行数：18行；工作幅宽：2.34m；传动机构型式：中间齿轮、侧边链条；配套动力：≥58.8kW；排种器型式及数量：外槽轮式，9个；排肥器型式及数量：外槽轮式，9个；开沟器型式及数量：锄铲式+苗带旋耕，9个；种子箱容积：100L；肥料箱容积：109L；地轮型式及直径：无胎胶轮，Φ38cm；生产效率：0.6-0.86hm2/h；旋耕部分传动型式：中间齿轮传动；旋耕刀形式：IT245。 |  | 通用类 | 2021/12/31 | 山东省
237 | 种植施肥机械 | 播种机械 | 免耕播种机 | 12-18行免耕条播机 | 郓城县工力有限公司 | 小麦免耕施肥播种机 | 2BMF-12/6 | 播种行数12行 | 外形尺寸：（长*宽*高）1700*2850*1350（mm）、结构质量：820kg、行距：21cm（可调）、苗带宽度：25cm、种肥间距：≧3cm、工作幅宽252cm可调、播种行数12行、施肥行数6行、排种器形式：外槽轮式、排肥器形式：外槽轮式、传动机构形式：万向节+齿轮+链条、排种开沟器形式：苗带旋耕+撒播、排肥开沟器形式：苗带旋耕+铲锄式、旋耕刀数量：36把、旋耕深度≧12、作业效率≧0.35h㎡/h |  | 通用类 | 2017/12/31 | 山东省
238 | 种植施肥机械 | 播种机械 | 免耕播种机 | 12-18行免耕条播机 | 河北农哈哈机械集团有限公司 | 免耕覆盖施肥播种机 | 2BMGF-16/8 | 播种行数:16行 | 外形尺寸：1760*2750*1250mm；结构质量：760kg；行距：窄：10cm；宽：21cm；工作行数：16行；工作幅宽：248cm；排种器形式：外槽轮式；排种器数量：16个；排肥器形式：外槽轮式；排肥器数量：8个；传动机构形式：链传动；开沟器形式：锄铲式；地轮形式：凸面镇压轮；地轮直径：40cm；防堵工作部件形式：防缠板+防堵塞板；配套动力范围：67.6-80.9kW |  | 通用类 | 2020/12/31 | 河北省
239 | 种植施肥机械 | 播种机械 | 免耕播种机 | 普通2-3行免耕穴播机 | 任丘市振华农具有限公司 | 玉米免耕施肥播种机 | 2BYF-3 | 排种器形式:仓转舀勺联体式,播种行数:3. | 外形尺寸（MM）：1600*1530*1000，结构质量（KG）：200，行距（CM）：45-60，工作行数（行）：3，工作幅宽（CM）：135-160，排种器形式:仓转舀勺联体式，排种器数量：3，排肥器形式：外槽轮，排肥器数量：3，传动机构形式：链传动，开沟器形式：铲式，地轮形式：胶轮，地轮直径（CM）：40，防堵工作部件形式：防缠棍，配套动力范围（kW）：11-22. |  | 通用类 | 2018/12/31 | 河北省
240 | 种植施肥机械 | 播种机械 | 免耕播种机 | 普通2-3行免耕穴播机 | 河北农哈哈机械集团有限公司 | 玉米免耕精播机 | 2BYFSF-2 | 排种器形式:普通；播种行数:2行； | 配套动力（kW）：14.7-18.3；外形尺寸（长*宽*高）mm：1700*1250*1180；结构质量：190kg；行距：53-70cm；播种行数：2行；工作幅宽：106-140cm；排种器形式：勺轮式；排种器数量：2个；排肥器形式：外槽轮式；排肥器数量：2个；传动机构形式：轴、链传动；开沟器形式：芯铧式；地轮形式：橡胶轮；地轮直径：40cm |  | 通用类 | 2019/12/31 | 河北省
241 | 种植施肥机械 | 播种机械 | 免耕播种机 | 普通2-3行免耕穴播机 | 兴平市鑫丰机械制造有限公司 | 玉米免耕施肥精量播种机 | 2BMFY-3J | 归档参数:排种器形式:穴播(普通)；播种行数:3行； | 配置参数:配套动力:36.80kW;外形尺寸:1800×1500×1050mm;结构质量:208KG;行距:55cm～73cm;播种行数:3行;工作宽幅：195cm；排种器形式:勺轮式(普通);排种器数量：3个；排肥器形式：外槽轮式；排肥器数量：3个；传动结构形式：链条传动；开沟器形式及数量：锄铲式3个；地轮形式及直径：胶轮38cm |  | 通用类 | 2017/12/31 | 陕西省
242 | 种植施肥机械 | 播种机械 | 免耕播种机 | 普通4-5行免耕穴播机 | 西安新舟农业机械制造有限公司 | 玉米免耕精量播种机 | 2BFY-4 | 排种器形式:勺式(普通)；播种行数:4行； | 配套动力：50-130马力；外形尺寸：1560x2260x1080mm;结构质量：320kg；行距：500-650mm;播种行数：4；工作幅宽：2000-2600mm;排种器形式：勺式；排种器数量：4个；排肥器形式：外槽轮式；排肥器数量：4个；传动形式：轴传+链传；开沟器形式：锄铲式；开沟器数量:4个；地轮形式：胶轮；地轮直径：380mm， |  | 通用类 | 2021/12/31 | 陕西省
243 | 种植施肥机械 | 播种机械 | 免耕播种机 | 普通4-5行免耕穴播机 | 河北农哈哈机械集团有限公司 | 玉米免耕施肥精播机 | 2BYFSF-5 | 排种器形式:普通；播种行数:5行 | 配套动力：≥36.8kW；外形尺寸：1630*2900*980mm；工作幅宽：300cm；工作行数：5行；行距：60cm；排种器型式：勺轮式；排种器数量：5个；排肥器型式：外槽轮式；排肥器数量：5个；传动机构型式：链传动；开沟器型式：芯铧式；地轮型式：胶轮；地轮直径：40cm |  | 通用类 | 2020/12/31 | 河北省
244 | 种植施肥机械 | 播种机械 | 免耕播种机 | 普通4-5行免耕穴播机 | 河北农哈哈机械集团有限公司 | 玉米免耕施肥精播机 | 2BYFSF-4C | 排种器形式:普通；播种行数:4行 | 配套动力：18.3-36.7；外形尺寸：1650*2150*1210mm；结构质量：500kg；行距：50-62cm；工作行数：4行；工作幅宽：200-248cm；排种器形式：勺轮式；排种器数量：4个；排肥器形式：外槽轮式；排肥器数量：4个；传动机构形式：轴传动+链传动；开沟器形式：锄铲式；地轮形式：橡胶轮胎；地轮直径：传动58cm；镇压35cm |  | 通用类 | 2020/12/31 | 河北省
245 | 种植施肥机械 | 播种机械 | 免耕播种机 | 普通4-5行免耕穴播机 | 郓城县工力有限公司 | 玉米深松免耕施肥精播机 | 2BMYFS-4/4-4 | 播种行数4行 | 外形尺寸：（长*宽*高）2250*2650*1450（mm）、结构质量：960kg、行距：60cm（可调）、苗带宽度：25cm、种肥间距：≧3cm、工作幅宽240cm可调、播种行数4行、施肥行数4行、排种器形式：勺盘式、排肥器形式：外槽轮式、传动机构形式：齿轮+链条+万向节、排种开沟器形式：苗带旋耕+尖凿铲式、排肥开沟器形式：苗带旋耕+铲锄式+深松铲式、旋耕刀数量：32把、旋耕深度≧12、作业效率≧0.4h㎡/h |  | 通用类 | 2017/12/31 | 山东省
246 | 种植施肥机械 | 播种机械 | 免耕播种机 | 普通4-5行免耕穴播机 | 山东大华机械有限公司 | 玉米清茬免耕施肥精量播种机 | 2BMYFC-4/4 | 排种器形式:普通；播种行数:4行； | 配套动力：≥47.8kW轮式拖拉机；外形尺寸：1950×2400×1350mm；结构质量：600kg；行距：60cm；播种行数：4行；工作幅宽：240cm；排种器形式：勺盘式；排种器数量：4个；排肥器形式：外槽轮式；排肥器数量：4个；传动机构形式：链条+万向节+齿轮；开沟器形式：尖铲式；地轮形式及直径：胶轮，400mm。 |  | 通用类 | 2017/12/31 | 山东省
247 | 种植施肥机械 | 播种机械 | 免耕播种机 | 普通6行及以上免耕穴播机 | 河北农哈哈机械集团有限公司 | 玉米免耕施肥精播机 | 2BYFSF-6 | 排种器形式:普通；播种行数:6行 | 配套动力：≥44.1kW；外形尺寸：1630*3600*980mm；工作幅宽：360cm；工作行数：6行；行距：60cm；排种器型式：勺轮式；排种器数量：6个；排肥器型式：外槽轮式；排肥器数量：6个；传动机构型式：链传动；开沟器型式：芯铧式；地轮型式：胶轮；地轮直径：40cm |  | 通用类 | 2020/12/31 | 河北省
248 | 种植施肥机械 | 播种机械 | 免耕播种机 | 精量4-5行免耕穴播机 | 河北双天机械制造有限公司 | 玉米免耕深施肥精播机 | 2BMSFY-4 | 排种器形式:指夹式播种行数:4 | 外形尺寸（长*宽*高mm）：2350*2400*1550 结构质量KG:650 行距CM:50.0-65.0 工作幅宽CM:200-240 排种器形式：指夹式 数量（个）：4 排肥器形式：外槽轮式 数量（个）：8 传动机构形式：轴传动、链传动 开沟器形式：铲式 地轮形式：滚笼式 直径（cm)40 防堵工作部件形式：拔草轮 配套动力范围kW：75-90 |  | 通用类 | 2020/12/31 | 河北省
249 | 种植施肥机械 | 播种机械 | 免耕播种机 | 精量4-5行免耕穴播机 | 保定市鑫飞达农机装备有限公司 | 玉米免耕精量播种机 | 2BYZF-4 | 排种器形式:(精量)；播种行数:4行； | 配套动力（kW）： 25.7-36.8 ；结构尺寸（长*宽*高mm）： 1530*2230*1000 ； 整机质量（kg）： 280；行距（cm）： 50-60；工作行数： 4； 工作幅宽（cm）： 200-240；型号： 2BYZF-4 排种器(形式/数量)： 指夹式/4个；-排肥器（形式/数量）： 外槽轮/4个 ； 传动机构形式： 链传动与齿轮传动；开沟器形式： 锄铲式 地轮形式： 胶轮；地轮直径： 40cm 防堵工作部件形式： 防缠辊。 |  | 通用类 | 2018/12/31 | 河北省
250 | 种植施肥机械 | 播种机械 | 免耕播种机 | 精量4-5行免耕穴播机 | 河北中友机电设备有限公司 | 清垄免耕精密播种机 | 2BMQ-4 | 排种器形式:指夹式(精量)；播种行数:4行； | 配套动力：≥73.5kW；外形尺寸mm：2150×2500×1600；结构质量：1120kg；行距cm:60；播种行数：4行；工作幅宽：240cm；排种器形式：指夹式；排种器数量：4个；排肥器形式：外槽轮式；排肥器数 量：4个；传动机构形式：链传动+轴传动；开沟器形式：铲式；地轮形式：充气轮胎；地轮直径cm：56。 |  | 通用类 | 2020/12/31 | 河北省
251 | 种植施肥机械 | 播种机械 | 免耕播种机 | 精量6行及以上免耕穴播机 | 山东奥龙农业机械制造有限公司 | 玉米免耕施肥精播机 | 2BMYF-6/6 | 精量排种器；播种行数6行 | 外形尺寸：2200×3600×1450mm；结构质量：1360kg；行距：60cm；工作行数：6行；工作幅宽：360cm；排种器型式：指夹式；排种器数量：6个；排肥器型式：外槽轮式；排肥器数量：12个；传动机构形式：传动轴+链传动；开沟器型式：铲式（深施肥）+双圆盘；地轮形式/直径：圆柱/28cm；防堵工作部件形式：清草板；配套动力：80.8～99.2kW。 |  | 通用类 | 2021/12/31 | 山东省
252 | 种植施肥机械 | 播种机械 | 免耕播种机 | 2-3行牵引式免耕穴播机 | 吉林省康达农业机械有限公司 | 免耕指夹式精量施肥播种机 | 2BMZF-2 | 排种器形式:指夹式；工作行数:2行；与拖拉机挂接方式:牵引式 | 外型尺寸(长×宽×高)mm : 2800×2000×1600；结构质量:1000kg；工作幅宽(mm) : 800-1400；行距(mm): 400-700；工作行数：2行；排种器形式：指夹式；排种器数量：2个；排肥器形式：双搅龙；排肥器数量：2个；传动机构形式：上置式链条传动；开沟器形式：圆盘；地轮形式：胶轮；地轮直径(mm)：700；防堵工作部件形式：圆盘式；配套动力(kW):37-48；与拖拉机挂接方式：牵引式。 |  | 通用类 | 2021/12/31 | 吉林省
253 | 种植施肥机械 | 播种机械 | 免耕播种机 | 4-5行牵引式免耕穴播机 | 山东国丰机械有限公司 | 免耕精量施肥播种机 | 2BMYF-4 | 排种器形式:指夹式(精量)；播种行数:4行；牵引式； | 配套动力：≥73.5kW轮式拖拉机；外形尺寸：3800×2900×1490mm；结构质量：1326kg；行距：60cm；播种行数：4行；工作幅宽：240cm；排种器型式：指夹式；排种器数量：4个；排肥器型式：外槽轮式；排肥器数量：4个；传动机构形式：链条；排种开沟器型式：双圆盘式；排种开沟器数量：4个；排肥开沟器型式：凿式楔形深施铲；排肥开沟器数量：4个；地轮型式：稻田硬胶轮；地轮直径：Φ650mm。 |  | 通用类 | 2020/12/31 | 山东省
254 | 种植施肥机械 | 播种机械 | 免耕播种机 | 4-5行牵引式免耕穴播机 | 华创机器人制造有限公司 | 免耕精量施肥播种机 | 2BMJF-4 | 排种器型式:指夹式；播种行数:4行；牵引式 | 配套动力（kW）：40-51；外形尺寸（长×宽×高）：3300mm×3500mm×2300mm（运输状态），结构质量（kg）：1800；行距（cm）：40～66；播种行数（行）：4 ；工作幅宽（CM）：160-264；排种器型式：指夹式；排种器数量（个）：4；排肥器型式：外槽轮；排肥器数量（个）：4；传动机构型式：链轮、链条；开沟器型式：圆盘，数量个4；地轮型式：胶轮，直径（CM）：68 |  | 通用类 | 2020/12/31 | 山东省
255 | 种植施肥机械 | 播种机械 | 免耕播种机 | 6行及以上牵引式免耕穴播机 | 华创机器人制造有限公司 | 免耕精量施肥播种机 | 2BMJF-6 | 排种器型式:指夹式；播种行数:6行；牵引式 | 配套动力（kW）：51-66；外形尺寸（长×宽×高）：3300mm×4750mm×2300mm（运输状态），结构质量（kg）：2400；行距（cm）：62～66；播种行数（行）：6 ；工作幅宽（CM）：372-396（可调）排种器型式：指夹式；排种器数量（个）：6；排肥器型式：外槽轮；排肥器数量（个）：6；传动机构型式：链轮、链条；开沟器型式：圆盘，数量个6；地轮型式：胶轮，直径（CM）：68 |  | 通用类 | 2020/12/31 | 山东省
256 | 种植施肥机械 | 施肥机械 | 施肥机(化肥) | 配套动力14.7kW及以上施肥机 | 山东五征集团有限公司 | 旋耕起垄施肥机 | 1G-240V2F | 配套动力(轮式拖拉机):≥73.53kW | 配套动力（轮式拖拉机）：≥73.53kW；结构型式：悬挂式；外形尺寸（长×宽×高）：1830×2620×1380mm；结构质量：840kg；施肥行数：4行；排肥器型式：搅龙式；开沟器型式：开沟铲；传动机构：地轮驱动；作业效率：0.3-0.5hm2/h。 |  | 非通用类 | 2019/12/31 | 山东省
257 | 种植施肥机械 | 施肥机械 | 施肥机(化肥) | 配套动力14.7kW及以上施肥机 | 山东五征集团有限公司 | 旋耕起垄施肥机 | 1G-120V1F | 配套动力(轮式拖拉机):≥33.1kW | 配套动力（轮式拖拉机）：≥33.1kW；结构型式：悬挂式；外形尺寸（长×宽×高）：1630×1450×1350mm；结构质量：410kg；施肥行数：2行；排肥器型式：搅龙式；开沟器型式：开沟铲；传动机构：地轮驱动；作业效率：0.15-0.25hm2/h。 |  | 非通用类 | 2019/12/31 | 山东省
258 | 种植施肥机械 | 育苗机械设备 | 秧盘播种成套设备(含床土处理) | 生产率500(盘/H)及以上秧盘播种成套设备 | 久保田农业机械（苏州）有限公司 | 育秧播种机 | 2BZP-800(SR-K800CN) | 含铺底土、播种、洒水、覆土功能；生产率:800盘/H | 外形尺寸（长×宽×高）(mm):5300×470×1146（作业状态）；机具质量：160kg；配套总功率:0.85kW；铺土箱容积:70L；播种箱容积:40L；覆土箱容积:56L；输送传动形式：橡胶皮带传送；淋水器形式：压力式；作业流程:输送-铺土-镇压-淋水-播种-覆土；罐水量:0.3-2升/盘；播种播盘量：50-350克/盘；床土量：15-30mm；覆土量：3-10mm；生产率：≤800盘/小时 | 电机马达：铺土电机：120 W；覆土电机：120 W；播种电机：120 W；搬运电机：120 W；洒水泵：370W；总动力：850 W;播种机电机生产厂家：宁波中大力德传动设备有限公司 | 非通用类 | 2020/12/31 | 江苏省
259 | 种植施肥机械 | 栽植机械 | 水稻插秧机 | 4行手扶步进式水稻插秧机 | 东风井关农业机械有限公司 | 水稻插秧机 | 2ZS-4B(PC4) | 手扶步进式；4行； | 整机结构形式：手扶式；外形尺寸：2180*1500*930（mm）；结构质量：155KG；工作行数：4行；行距：300mm；穴距：180、160、140mm；插值机构型式：曲柄式； | 发动机生产厂家：常州川崎光阳发动机有限公司；牌号型号：FJ180G；结构型式：风冷1缸4冲程OHV汽油发动机；标定功率：2.9KW；标定转速：1600r/min； | 通用类 | 2020/12/31 | 湖北省
260 | 种植施肥机械 | 栽植机械 | 水稻插秧机 | 4行手扶步进式水稻插秧机 | 南通富来威农业装备有限公司 | 机动插秧机 | 2ZF-4B | 手扶步进式；4行 | 结构型式：2轮3浮板型；结构质量（kg）:176；行距（mm）:300;穴距（mm）：126、140、157、194、216、240 | 汽油机型号：0831/1062；功率（kW）：2.57/2.68；制造商：百力通(上海)国际贸易有限公司 | 通用类 | 2019/12/31 | 江苏省
261 | 种植施肥机械 | 栽植机械 | 水稻插秧机 | 4行手扶步进式水稻插秧机 | 南通富来威农业装备有限公司 | 机动插秧机 | 2Z-455 | 手扶步进式；4行 | 工作行数（行）：4；结构型式：2轮3浮板型；行距（mm）：300；穴距（mm）：117、130、146、180、200、223；插秧深度（mm）：10-35 | 汽油机型号：0831/93400，功率：2.57kw；制造商：百力通(上海)国际贸易有限公司 | 通用类 | 2019/12/31 | 江苏省
262 | 种植施肥机械 | 栽植机械 | 水稻插秧机 | 4行手扶步进式水稻插秧机 | 华创机器人制造有限公司 | 手扶式插秧机 | 2ZS-4G | 手扶步进式；4行 | 1.整机结构形式：手扶步进式；2.外形尺寸（长×宽×高）：2140mm×1630mm×910mm，3.结构质量（kg）：162，4.工作行数（行）：4 ，行距（mm）：300，穴距（mm）：120、140、160、180、210；5.插秧机构型式：曲柄摇杆式 | 发动机型号：MZ175-B-1 功率（KW）：3.3 制造商：雅马哈商贸（上海）有限公司 | 通用类 | 2019/12/31 | 山东省
263 | 种植施肥机械 | 栽植机械 | 水稻插秧机 | 4行手扶步进式水稻插秧机 | 久保田农业机械（苏州）有限公司 | 手扶式插秧机 | 2ZS-4B(SPW-48C25) | 手扶步进式:4行 | 整机结构型式：手扶步进式；标定功率 (kW)：2.6；外形尺寸（长×宽×高）(mm)：2225×1380×910（作业状态）；结构质量(kg)：157；工作行数：4行；行距(mm)：250，中央300；穴距(mm)：120、140；插秧机构型式：曲柄摇杆式 | 发动机型号：MZ175-B-4；功率：2.6kW；制造商：雅马哈动力机械（江苏）有限公司 | 通用类 | 2020/12/31 | 江苏省
264 | 种植施肥机械 | 栽植机械 | 水稻插秧机 | 4行手扶步进式水稻插秧机 | 山东元鸣机械有限公司 | 步行插秧机 | 2ZS-4(RR-4B) | 手扶步进式；4行 | 整机结构形式：步行插秧机；外形尺寸(长×宽×高)：2200mm×1500mm×1065mm；结构质量：143Kg；工作行数：4行；行距：300mm；穴距：120mm~200mm（可调）；插秧机构型式：曲柄式；插秧深度：20~40mm；作业速度：0.3~2.6km/h；作业小时生产率：0.05~0.11hm2/h； | 配套动力型号：罗宾EY-15-2B；结构型式：风冷汽油发动机；标定功率：2.0kW；制造商：日本罗宾 | 通用类 | 2017/12/31 | 山东省
265 | 种植施肥机械 | 栽植机械 | 水稻插秧机 | 4行手扶步进式水稻插秧机 | 江苏东禾机械有限公司 | 手扶式水稻插秧机 | 2ZS-4(PL400) | 手扶步进式；4行 | 整机结构型式：两轮驱动手扶式；外形尺寸（mm）：2480×1480×850；结构质量（kg）：170；工作行数（行）：4；行距（mm）：300；穴距（mm）：120,140,160,170,190,210；插植机构型式：曲柄式强制插秧 | 配套动力型号：JF175；结构型式：风冷四冲程单缸汽油机；额定功率（kW）:3.1；制造商：江苏江淮动力有限公司 | 通用类 | 2020/12/31 | 江苏省
266 | 种植施肥机械 | 栽植机械 | 水稻插秧机 | 4行手扶步进式水稻插秧机 | 江苏东禾机械有限公司 | 手扶式水稻插秧机 | 2ZS-4A(PL400A) | 手扶步进式；4行 | 整机结构型式：两轮驱动手扶式；外形尺寸（mm）：2140×1630×910；结构质量（kg）：162；工作行数（行）：4；行距（mm）：300；穴距（mm）：140,160,180,210，240,280；插植机构型式：曲柄式强制插秧 | 配套动力型号：JF175A、MZ175-J-1；结构型式：风冷四冲程单缸汽油机；额定功率（kW）:2.6；制造商：盐城市江动汽油机制造有限公司、泰州雅马哈动力有限公司 | 通用类 | 2019/12/31 | 江苏省
267 | 种植施肥机械 | 栽植机械 | 水稻插秧机 | 4行手扶步进式水稻插秧机 | 江苏德顺精密机械有限公司 | 手扶式水稻插秧机 | 2ZS-430S | 手扶步进式；4行. | 整机结构型式：手扶式；外形尺寸：2090*1610*850mm；结构质量：160KG；工作行数：4行；行距：300mm；穴距：120、140、160、180、210mm；插秧机构型式：曲柄摇杆式。 | 配套汽油发动机型号：MZ175；结构型式：风冷四冲程；功率：3.3KW；生产企业：泰州雅马哈动力有限公司。 | 通用类 | 2018/12/31 | 江苏省
268 | 种植施肥机械 | 栽植机械 | 水稻插秧机 | 4行手扶步进式水稻插秧机 | 山东元鸣机械有限公司 | 手扶式水稻插秧机 | 2ZS-4A | 手扶步进式；4行 | 整机结构形式：手扶式；外形尺寸(长×宽×高)：2140mm×1630mm×920mm；结构质量：165Kg；工作行数：4行；行距：300mm；穴距：120/140/160/180/210mm；插秧机构型式：曲柄摇杆式；插秧深度：15~37mm；作业速度：1.2~2.7km/h；作业小时生产率：0.09~0.21hm2/h； | 配套动力型号：雅马哈MZ175-B-1；结构型式：风冷、四冲程、OHV汽油发动机；标定功率：3.3kW；制造商：泰州雅马哈动力有限公司 | 通用类 | 2020/12/31 | 山东省
269 | 种植施肥机械 | 栽植机械 | 水稻插秧机 | 4行手扶步进式水稻插秧机 | 江苏德顺精密机械有限公司 | 手扶式水稻插秧机 | 2ZS-4 | 手扶步进式；4行. | 整机结构型式：手扶式；外形尺寸：2480*1480*840mm；结构质量：175KG；工作行数：4行；行距：300mm；穴距：I：120、140、160、II：170、190、210mm；插秧机构型式：曲柄摇杆式。 | 配套汽油发动机型号：MZ175；结构型式：风冷四冲程；功率：3.3KW；生产企业：泰州雅马哈动力有限公司。 | 通用类 | 2019/12/31 | 江苏省
270 | 种植施肥机械 | 栽植机械 | 水稻插秧机 | 4行手扶步进式水稻插秧机 | 南通富来威农业装备有限公司 | 机动插秧机 | 2ZF-4E | 手扶步进式；4行 | 工作行数（行）：4；结构型式：2轮3浮板型；行距（mm）：250（中间300）；穴距（mm）：117、130、146、180、200、223；插秧深度（mm）：10-35。 | 汽油机型号：1062/0831，功率：2.68/2.57kW，制造商：百力通(上海)国际贸易有限公司 | 通用类 | 2019/12/31 | 江苏省
271 | 种植施肥机械 | 栽植机械 | 水稻插秧机 | 4行手扶步进式水稻插秧机 | 江苏沃得植保机械有限公司 | 手扶式插秧机 | 2ZS-4 | 手扶步进式；4行 | 整机结构型式：手扶步进式； 标定功率：3.3kW; 外形尺寸：2140*1630*910（单位：mm）； 结构质量：162kg: 工作行数：4行； 行距：300mm； 穴距：120、140、160、180、210（单位：mm）； | 配套动力型号：雅马哈MZ175-B-1、功率：3.3KW； 临海股份有限公司SPE175、功率：3.3KW； 盐城市江动汽油机有限公司JF175、功率：3.3KW； | 通用类 | 2020/12/31 | 江苏省
272 | 种植施肥机械 | 栽植机械 | 水稻插秧机 | 6行及以上手扶步进式水稻插秧机 | 东风井关农业机械有限公司 | 手扶式插秧机 | 2ZS-6B(ENP6) | 手扶步进式；6行； | 整机结构形式：手扶式；外形尺寸：2180*2100*1030（mm）；结构质量：180KG；工作行数：6行；行距：300mm；穴距：110、120、140mm（180、200、240mm）；插值机构型式：曲柄式； | 发动机生产厂家：常州川崎光阳发动机有限公司/上海兴博实业有限公司；牌号型号：FJ180G/GT600LC；结构型式：风冷汽油发动机；标定功率：2.9KW；标定转速：1600r/min； | 通用类 | 2021/12/31 | 湖北省
273 | 种植施肥机械 | 栽植机械 | 水稻插秧机 | 6行及以上手扶步进式水稻插秧机 | 山东元鸣机械有限公司 | 手扶式水稻插秧机 | 2ZS-630 | 手扶步进式；6行 | 整机结构形式：手扶式；外形尺寸(长×宽×高)：2370mm×1930mm×910mm；结构质量：187Kg；工作行数：6行；行距：300mm；穴距：120/140/160/180/210mm；插秧机构型式：曲柄摇杆式；插秧深度：15~37mm；作业速度1.0~1.8km/h；作业小时生产率：0.10~0.25hm2/h； | 配套动力型号：雅马哈MZ175-B-1；结构型式：风冷、四冲程、OHV汽油发动机；标定功率：3.3kW；制造商：泰州雅马哈动力有限公司 | 通用类 | 2020/12/31 | 山东省
274 | 种植施肥机械 | 栽植机械 | 水稻插秧机 | 6行及以上手扶步进式水稻插秧机 | 华创机器人制造有限公司 | 手扶式插秧机 | 2ZS-6G | 手扶步进式；6行 | 1.整机结构形式：手扶步进式；2.外形尺寸（长×宽×高）：2370mm×1930mm×910mm，3.结构质量（kg）：187，4.工作行数（行）：6 ，行距（mm）：300，穴距（mm）：120、140、160、180、210；5.插秧机构型式：曲柄摇杆式 | 发动机型号：MZ175-B-1 功率（KW）：3.3 制造商：雅马哈发动机商贸（上海）有限公司 | 通用类 | 2019/12/31 | 山东省
275 | 种植施肥机械 | 栽植机械 | 水稻插秧机 | 6行及以上手扶步进式水稻插秧机 | 江苏沃得植保机械有限公司 | 手扶式插秧机 | 2ZS-6A | 手扶步进式；6行； | 整机结构型式:手扶步进式； 标定功率:3.7kW；标定转速：3600r/min; 外形尺寸:2370*2280*910(作业状态)2370*1930*910(运输状态)； 结构质量:187kg； 工作行数:6行: 行距:300mm； 穴距:120、140、160、180、210mm; | 配套动力型号：林海股份有限公司SPE195； 标定功率：3.7kW； 标定转速：3600r/min; | 通用类 | 2020/12/31 | 江苏省
276 | 种植施肥机械 | 栽植机械 | 水稻插秧机 | 6行及以上手扶步进式水稻插秧机 | 久保田农业机械（苏州）有限公司 | 手扶式插秧机 | 2ZS-6C(SPW-68C25) | 手扶步进式:6行 | 整机结构型式：手扶步进式；标定功率(kW)：3.5；外形尺寸（长×宽×高）(mm)：2370×1900×910（作业状态）；结构质量(kg)：182；工作行数：6行；行距(mm)：250，中央300；穴距(mm)：120、140；插秧机构型式：曲柄摇杆式 | 发动机型号：MZ175-B-3；功率：3.5kW；制造商：雅马哈动力机械（江苏）有限公司 | 通用类 | 2020/12/31 | 江苏省
277 | 种植施肥机械 | 栽植机械 | 水稻插秧机 | 6行及以上手扶步进式水稻插秧机 | 江苏德顺精密机械有限公司 | 手扶式水稻插秧机 | 2ZS-6B | 手扶步进式；6行. | 整机结构型式：手扶式；外形尺寸：2410*2160*915mm；结构质量：187KG；工作行数：6行；行距：300mm；穴距：120、140、160、180、210mm；插秧机构型式：曲柄摇杆式。 | 配套汽油发动机型号：MZ175；结构型式：风冷四冲程；功率：3.3KW；生产企业：泰州雅马哈动力有限公司。 | 通用类 | 2019/12/31 | 江苏省
278 | 种植施肥机械 | 栽植机械 | 水稻插秧机 | 6行及以上手扶步进式水稻插秧机 | 南通富来威农业装备有限公司 | 机动插秧机 | 2ZF-6E | 手扶步进式,6行 | 行距（mm）：250（中央300）；穴距（mm）：125、143、160；插秧深度（mm）：10-35；插植结构型式：曲柄摇杆式。 | 汽油机型号：GT600LC，功率：4.2kW，制造商：三菱电机 | 通用类 | 2019/12/31 | 江苏省
279 | 种植施肥机械 | 栽植机械 | 水稻插秧机 | 6行及以上手扶步进式水稻插秧机 | 江苏沃得植保机械有限公司 | 手扶式插秧机 | 2ZS-6B | 手扶步进式；6行； | 整机结构型式：手扶步进式； 标定功率：3.7kW；标定转速：3600r/min; 外形尺寸：2370*2080*910（作业状态）2370*1730*910（运输状态）； 结构质量：176kg; 工作行数：6行； 行距：250-300mm; 穴距：120、140、160、180、210mm; | 配套动力型号：林海股份有限公司SPE195； 标定功率：3.7kW； 标定转速：3600r/min; | 通用类 | 2020/12/31 | 江苏省
280 | 种植施肥机械 | 栽植机械 | 水稻插秧机 | 6行及以上手扶步进式水稻插秧机 | 南通富来威农业装备有限公司 | 机动插秧机 | 2ZF-6AK | 手扶步进式；6行 | 结构型式：手扶式；结构质量（kg）：195；工作行数（行）：6；行距（mm）：300；穴距（mm）：120、140、160、180、210；插植机构型式：曲柄摇杆式。 | 汽油机型号：MZ175B8EA0，功率：3.3kW，制造商：雅马哈动力机械（江苏）有限公司 | 通用类 | 2020/12/31 | 江苏省
281 | 种植施肥机械 | 栽植机械 | 水稻插秧机 | 6行及以上手扶步进式水稻插秧机 | 江苏东禾机械有限公司 | 手扶式水稻插秧机 | 2ZS-6(PL600) | 手扶步进式；6行 | 整机结构型式：两轮驱动手扶式；外形尺寸（mm）：2370×2280×910；结构质量（kg）：187；工作行数（行）：6；行距（mm）：300；穴距（mm）：120，140,160,180,210，250,280；插植机构型式：曲柄式强制插秧 | 配套动力型号：JF175A；结构型式：风冷四冲程单缸汽油机；额定功率（kW）:3.3；制造商：盐城市江动汽油机制造有限公司 | 通用类 | 2019/12/31 | 江苏省
282 | 种植施肥机械 | 栽植机械 | 水稻插秧机 | 6-7行四轮乘坐式水稻插秧机 | 江苏常发农业装备股份有限公司 | 高速乘坐式插秧机 | 2ZC-6HA | 四轮乘坐式；6行 | 整机结构型式：高速乘坐式，外形尺寸（长×宽×高）:3340mm×2130mm×2330mm,结构质量：750kg，工作行数：6行，行距：300mm,穴距（mm）：100、130、160、180、210，插秧机构型式：回转式 | 发动机型号：3TNM68-A,标定功率：14.7kw，标定转速：3600r/min，制造商：YANMAR CO.,LTD，排放阶段：GB20891-2014《非道路移动机械用柴油机排气污染物排放限值及测量方法（中国第三、四阶段）》第三阶段 | 通用类 | 2020/12/31 | 江苏省
283 | 种植施肥机械 | 栽植机械 | 水稻插秧机 | 6-7行四轮乘坐式水稻插秧机 | 常州亚美柯机械设备有限公司 | 钵苗乘坐式高速插秧机 | 2ZB-6AK(RXA-60TK) | 四轮乘坐式；6行； | 整机结构型式：钵苗乘坐式六行；外形尺寸（长×宽×高）：3250×2105×2150mm（运输）/3250×2730×2150mm（作业）、结构质量：726kg、工作行数：6行、行距：330/270mm（宽窄行）、穴距（mm）：124、130、132、138、141、145、147、155、157、165、168、179、207、219、234、249、265、282；插秧机构：回转滑道式。 | 汽油机型号：GT1300；功率：6.6kW；制造商：上海兴博实业有限公司； | 通用类 | 2021/12/31 | 江苏省
284 | 种植施肥机械 | 栽植机械 | 水稻插秧机 | 6-7行四轮乘坐式水稻插秧机 | 久保田农业机械（苏州）有限公司 | 乘座式高速插秧机 | 2ZGQ-6B(NSPU-68CM) | 四轮乘坐式；6行 | 整机结构型式：四轮乘坐式；标定功率(kW)：8.5；外形尺寸（长×宽×高）(mm):3000×2210×2570；结构质量(kg)：595；工作行数:6行；行距(mm)：300；穴距(mm):100、120、140、160、180、210；插秧机构型式：旋转式强制插秧 | 发动机型号：GZ460-E01；功率：8.5kW；制造商：日本株式会社久保田 | 通用类 | 2020/12/31 | 江苏省
285 | 种植施肥机械 | 栽植机械 | 水稻插秧机 | 6-7行四轮乘坐式水稻插秧机 | 大同农机（安徽有限公司） | 高速乘坐式插秧机 | 2ZG-6D(ERP60D) | 四轮乘坐式,6行 | 型号：2ZG-6D(ERP60D)；型式：高速乘坐式；外形尺寸(mm)：长3260×宽2200×高2345；结构质量：770kg；工作行数：6行；行距：300mm;穴距（mm）：100、120、140、160、190、220；插秧深度：10-44mm；作业速度：0-6.12km/h;作业小时生产率：0.2-0.57h㎡/h;单位作业量燃油消耗量：3.0-6.7kg/h㎡;行走前轮结构形式：实心轮胎，前轮直径：650mm，后轮结构型式：橡胶凸耳轮，后轮直径：950mm;插植机构形式：旋转式。 | 牌号型号：daedonG 3C100LW-CH；标定功率16.4KW：配套发动机生产企业：大同工业株式会社；排放阶段：国三 | 通用类 | 2018/12/31 | 安徽省
286 | 种植施肥机械 | 栽植机械 | 水稻插秧机 | 6-7行四轮乘坐式水稻插秧机 | 南通富来威农业装备有限公司 | 乘坐式高速插秧机 | 2ZG-6DK | 四轮乘坐式；6行 | 结构型式：四轮驱动；结构质量（kg）：625；工作行数（行）：6；行距（mm）:300;穴距（mm）：220、180、160、140、120；插秧深度（mm）:10-40(6档）。 | 配套汽油机型号：3564，功率：10.8kW，制造商：百力通(上海)国际贸易有限公司 | 通用类 | 2019/12/31 | 江苏省
287 | 种植施肥机械 | 栽植机械 | 水稻插秧机 | 6-7行四轮乘坐式水稻插秧机 | 久保田农业机械（苏州）有限公司 | 乘座式高速插秧机 | 2ZGQ-6G1(SPV-6C) | 四轮乘坐式；6行 | 整机结构型式：四轮乘坐式；标定功率(kW)：9.2；外形尺寸（长×宽×高）(mm):3050×2220×1805（作业状态）；结构质量(kg)：715；工作行数:6行；行距(mm)：300；穴距(mm):100、120、140、160、180、210、240；插秧机构型式：旋转式强制插秧 | 发动机型号：GZ520-E01；功率：9.2 kW；制造商：日本株式会社久保田 | 通用类 | 2020/12/31 | 江苏省
288 | 种植施肥机械 | 栽植机械 | 水稻插秧机 | 6-7行四轮乘坐式水稻插秧机 | 南通富来威农业装备有限公司 | 乘座式高速插秧机 | 2ZG-6DM | 四轮乘坐式；6行 | 整机结构型式：四轮驱动；工作行数（行）：6；行距（mm）：300；插秧株距（mm）：220、180、160、140、120；插秧深度(mm):10-40（6档）；插秧机构型式：旋转式 | 型号：3TNM68-AMW，功率：12.3，制造商：YANMAR CO.,LTD, 燃油：柴油; 排放标准：国3; 型式核准号:CN FC G3 0970 08 0002 | 通用类 | 2019/12/31 | 江苏省
289 | 种植施肥机械 | 栽植机械 | 水稻插秧机 | 6-7行四轮乘坐式水稻插秧机 | 久保田农业机械（苏州）有限公司 | 乘座式高速插秧机 | 2ZGQ-6G2(SPV-6CM) | 四轮乘坐式；6行 | 整机结构型式：四轮乘坐式；标定功率(kW)：9.2；外形尺寸（长×宽×高）(mm):3050×2220×2600（作业状态）；结构质量(kg)：740；工作行数:6行；行距(mm)：300；穴距(mm):100、120、140、160、180、210、240；插秧机构型式：旋转式强制插秧 | 发动机型号：GZ520-E01；功率：9.2 kW；制造商：日本株式会社久保田 | 通用类 | 2020/12/31 | 江苏省
290 | 种植施肥机械 | 栽植机械 | 水稻插秧机 | 6-7行四轮乘坐式水稻插秧机 | 山东元鸣机械有限公司 | 高速乘坐式插秧机 | 2ZGQ-6(RGO-6) | 四轮乘坐式；6行 | 整机结构形式：高速乘坐式插秧机；外形尺寸(长×宽×高)：3075mm×2145mm×1530mm；结构质量：640Kg；工作行数：6行；行距：300mm；穴距：120~140mm（可调）；插秧机构型式：链条箱式；插秧深度：14~44mm；作业速度：1.5~2.8km/h；作业小时生产率：0.13~0.5hm2/h； | 配套动力型号：本田GX630；结构型式：气冷2缸OHV汽油发动机；标定功率：13kW；制造商：日本本田 | 通用类 | 2017/12/31 | 山东省
291 | 种植施肥机械 | 栽植机械 | 水稻插秧机 | 6-7行四轮乘坐式水稻插秧机 | 久保田农业机械（苏州）有限公司 | 乘座式高速插秧机 | 2ZGQ-6D1(SPV-6CMD) | 四轮乘坐式；6行 | 整机结构型式：四轮乘坐式；标定功率(kW)：14.4；外形尺寸（长×宽×高）(mm):3090×2220×2600（运输状态）；结构质量(kg)：805；工作行数:6行；行距(mm)：300；穴距(mm):100、120、140、160、180、210、240；插秧机构型式：旋转式强制插秧 | 发动机型号：D782-ET01；功率：14.4 kW；制造商：日本株式会社久保田；排放阶段：国3 | 通用类 | 2020/12/31 | 江苏省
292 | 种植施肥机械 | 栽植机械 | 水稻插秧机 | 6-7行四轮乘坐式水稻插秧机 | 洋马农机（中国）有限公司 | 乘坐式高速插秧机 | 2ZGQ-6D(VP6D) | 四轮乘坐式；6行 | 整机结构型式:乘坐式高速插秧机；外形尺寸(作业状态、MM):3295X2595X2330；结构质量:755KG、工作行数:6行；行距:300MM；穴距(MM):220、180、160、140、120、100；插秧机构型式:回转式； | 配套动力型号(选配型号及标定功率按照鉴定及检验报告填写):3TNM68-CUP2、型式:水冷4冲程3缸柴油发动机、标定功率:12.8KW、生产企业:洋马株式会社； | 通用类 | 2020/12/31 | 江苏省
293 | 种植施肥机械 | 栽植机械 | 水稻插秧机 | 6-7行四轮乘坐式水稻插秧机 | 江苏常发农业装备股份有限公司 | 高速乘坐式插秧机 | 2ZC-6DN | 四轮乘坐式；6行 | 整机结构型式：高速乘坐式，外形尺寸（长×宽×高）:3130mm×2130mm×2450mm,结构质量：705kg，工作行数：6行，行距：300mm,穴距（mm）：110、120、140、170、180、210、250，插秧机构型式：回转式 | 发动机型号：3TNM72-A,标定功率：18.5kw，标定转速：3600r/min，制造商：YANMAR CO.,LTD，排放阶段：GB20891-2014《非道路移动机械用柴油机排气污染物排放限值及测量方法（中国第三、四阶段）》第三阶段 | 通用类 | 2020/12/31 | 江苏省
294 | 种植施肥机械 | 栽植机械 | 水稻插秧机 | 8行及以上四轮乘坐式水稻插秧机 | 江苏常发农业装备股份有限公司 | 高速乘坐式插秧机 | 2ZC-8DN | 四轮乘坐式；8行 | 整机结构型式：高速乘坐式，外形尺寸（长×宽×高）:3130mm×2830mm×2450mm,结构质量：755kg，工作行数：8行，行距：300mm,穴距（mm）：110、120、140、170、180、210、250，插秧机构型式：回转式 | 发动机型号：3TNM72-A,标定功率：18.5kw，标定转速：3600r/min，制造商：YANMAR CO.,LTD，排放阶段：GB20891-2014《非道路移动机械用柴油机排气污染物排放限值及测量方法（中国第三、四阶段）》第三阶段 | 通用类 | 2020/12/31 | 江苏省
295 | 种植施肥机械 | 栽植机械 | 水稻插秧机 | 8行及以上四轮乘坐式水稻插秧机 | 洋马农机（中国）有限公司 | 乘坐式高速插秧机 | 2ZGQ-8D(VP8DN) | 四轮乘坐式；8行 | 整机结构型式:乘坐式高速插秧机；外形尺寸(作业状态、MM):3445X3225X2330；结构质量:812KG；工作行数:8行；行距:300MM；穴距(MM):220、180、160、140、120、100；插秧机构型式:回转式； | 配套动力型号(选配型号及标定功率按照鉴定及检验报告填写):3TNM72-CUP2、型式:水冷4冲程3缸柴油发动机、标定功率:15.4KW、生产企业:洋马株式会社； | 通用类 | 2020/12/31 | 江苏省
296 | 种植施肥机械 | 栽植机械 | 水稻插秧机 | 8行及以上四轮乘坐式水稻插秧机 | 大同农机（安徽有限公司） | 高速乘坐式插秧机 | 2ZG-8A(ERP80D) | 四轮乘坐式,8行 | 型式：高速乘坐式；外形尺寸(mm)：长3452×宽2775×高2345；结构质量：880kg；工作行数：8行；行距：300mm;穴距（mm）：100、120、140、160、190、220；插秧深度：10-44mm；作业速度：0-6.3km/h;作业小时生产率：0.2-0.6h㎡/h;单位作业量燃油消耗量：3.0-6.7kg/h㎡;行走前轮结构型式：实心轮胎，前轮直径：650mm，后轮结构型式：橡胶凸耳轮，后轮直径：950mm;插植机构形式：旋转式。 | 牌号型号：3C100LWS-C1；标定功率16.4KW；配套发动机生产企业：大同工业株式会社；排放阶段：国三 | 通用类 | 2020/12/31 | 安徽省
297 | 种植施肥机械 | 栽植机械 | 水稻插秧机 | 8行及以上四轮乘坐式水稻插秧机 | 久保田农业机械（苏州）有限公司 | 乘座式高速插秧机 | 2ZGQ-8D1(SPV-8C) | 四轮乘坐式；8行 | 整机结构型式：四轮乘坐式；标定功率(kW)：16.1；外形尺寸（长×宽×高）(mm):3320×2220×2600（运输状态）；结构质量(kg)：875；工作行数:8行；行距(mm)：300；穴距(mm):100、120、140、160、180、210、240；插秧机构型式：旋转式强制插秧 | 发动机型号：D902-ET02；功率：16.1kW；制造商：日本株式会社久保田；排放阶段：国3 | 通用类 | 2020/12/31 | 江苏省
298 | 种植施肥机械 | 栽植机械 | 水稻插秧机 | 8行及以上四轮乘坐式水稻插秧机 | 久保田农业机械（苏州）有限公司 | 乘座式高速插秧机 | 2ZGQ-8G(SPV-8CG25) | 四轮乘坐式；8行 | 整机结构型式：四轮乘坐式；标定功率(kW)：9.2；外形尺寸（长×宽×高）(mm):3050×2480×1805（作业状态）；结构质量(kg)：800；工作行数:8行；行距(mm)：250；穴距(mm):100、120、140、160、180、210、240；插秧机构型式：旋转式强制插秧 | 发动机型号：GZ520-E01；功率：9.2 kW；制造商：日本株式会社久保田 | 通用类 | 2020/12/31 | 江苏省
299 | 种植施肥机械 | 栽植机械 | 水稻插秧机 | 8行及以上四轮乘坐式水稻插秧机 | 久保田农业机械（苏州）有限公司 | 乘座式高速插秧机 | 2ZGQ-8D5(SPV-8C25) | 四轮乘坐式；8行 | 整机结构型式：四轮乘坐式；标定功率(kW)：16.1；外形尺寸（长×宽×高）(mm):3050×2480×2600（作业状态）；结构质量(kg)：820；工作行数:8行；行距(mm)：250；穴距(mm):100、120、140、160、180、210、240；插秧机构型式：旋转式强制插秧 | 发动机型号：D902-ET02；功率：16.1kW；制造商：日本株式会社久保田；排放阶段：国3 | 通用类 | 2020/12/31 | 江苏省
300 | 种植施肥机械 | 栽植机械 | 水稻插秧机 | 8行及以上四轮乘坐式水稻插秧机 | 江苏沃得植保机械有限公司 | 乘坐式高速插秧机 | 2ZGF-8C | 四轮乘坐式；8行； | 整机结构型式：四轮乘坐式； 标定功率：18.4kW；标定转速：2600r/min; 外形尺寸：3250*2380*2600（单位mm）； 结构质量：780kg: 工作行数：8行； 行距：250mm； 穴距：100、120、140、160、180、210mm; | 配套动力型号：常柴股份有限公司3M78； 标定功率：18.4kW； 标定转速：2600r/min；国三排放标准。 | 通用类 | 2020/12/31 | 江苏省
301 | 种植施肥机械 | 栽植机械 | 水稻插秧机 | 8行及以上四轮乘坐式水稻插秧机 | 井关农机（常州）有限公司 | 乘座式高速插秧机 | 2Z-8A2(PZ80-HDRT25) | 插秧机的结构形式:四轮乘坐式；作业行数(行):8 | 1、整机结构型式：乘座式高速插秧机；2、配套动力结构型式：（r/min）水冷3缸4冲程柴油发动机；额定转速 r/min ：2300；3、外型尺寸（长*宽*高）：3180*2370*2425（mm)；4、结构质量：740kg；5、工作行数：8行；6、行距：250mm；7、穴距：250、210、180、170、140、120、110mm；8、插值机构型式：旋转式 | 配套发动机牌号型号：3TNV76-Q；额定功率 kW：14.4；生产企业：洋马株式会社；排放标准：国3； | 通用类 | 2020/12/31 | 江苏省
302 | 种植施肥机械 | 地膜机械 | 地膜覆盖机 | 作业幅宽60-120cm的普通地膜覆盖机 | 山东五征集团有限公司 | 铺膜机 | 2MW-1 | 机引式；作业幅宽:110cm | 机引式；作业幅宽：110cm；结构形式：悬挂式；外形尺寸（长×宽×高）：1430×1370×970mm；配套动力：≥20kW；结构质量：170kg；作业小时生产率：0.6-1hm2/h |  | 非通用类 | 2019/12/31 | 山东省
303 | 种植施肥机械 | 地膜机械 | 地膜覆盖机 | 带旋耕作业的起垄地膜覆盖机 | 甘肃洮河拖拉机制造有限公司 | 旋耕灭茬起垄施肥喷药铺膜机 | 1GZMSPM-40/70D3V2 | 带旋耕、施肥、覆土、开沟、起垄、喷药等复式作业功能,起垄高度≥10cm | 带旋耕、施肥、覆土、开沟、起垄、喷药等复式作业功能；起垄高度：小垄高：15±3(cm)，大垄高：10±3 (cm)；外形尺寸（长×宽×高）：1923×1538×1114 (mm)；配套动力：14.7～29.4(kW)；结构质量：265kg；作业幅宽1.1m；动力输出轴转速：540r/min；牵引方式：三点悬挂牵引；作业速度：2.8～5.0 (km/h)；生产率：0.28～0.40(hm2/h)；旋耕刀型号 ：MⅡ240；刀棍总安装刀数：40个；覆土宽度：80～100 (mm)；覆土厚度 ：40mm；肥料箱容积：30L；药箱容积：25L |  | 非通用类 | 2017/12/31 | 甘肃省
304 | 种植施肥机械 | 地膜机械 | 残膜回收机 | 扒齿搂膜式或其他残膜回收机,工作幅宽1m-3m | 靖边县丰硕机械制造有限公司 | 残膜回收机 | 11FM-180 | 分档名称:其他残膜回收机；工作幅宽(mm):1800； | 结构形式：悬挂挖掘式；外形尺寸（长X宽X高）：2350X2250X1380；工作幅宽(MM):1800；捡膜机构型式：铲式；配套动力范围（kW）：55.1-66.1 |  | 非通用类 | 2021/12/31 | 陕西省
305 | 种植施肥机械 | 地膜机械 | 残膜回收机 | 扒齿搂膜式或其他残膜回收机,工作幅宽1m-3m | 靖边县丰硕机械制造有限公司 | 残膜回收机 | 11FM-120 | 分档名称:其它残膜回收机；工作幅宽:1200(mm)； | 结构形式：悬挂挖掘式；外形尺寸（长X宽X高）：2050X1600X1200；工作幅宽(MM):1200；捡膜机构型式：铲式；配套动力范围（kW）：33.1-55.1 |  | 非通用类 | 2021/12/31 | 陕西省
306 | 种植施肥机械 | 地膜机械 | 残膜回收机 | 扒齿搂膜式或其他残膜回收机,工作幅宽1m-3m | 定西市三牛农机制造有限公司 | 耙齿式残留地膜清理机 | 1MFJS-125A | 扒齿搂膜式,工作幅宽:1250mm | 外形尺寸：900*1280*940mm，结构质量：98kg，配套动力：14.7-22.1kW，工作幅宽：1250mm，结构形式：耙齿式 |  | 非通用类 | 2018-12-31 | 甘肃省
307 | 种植施肥机械 | 地膜机械 | 残膜回收机 | 扒齿搂膜式或其他残膜回收机,工作幅宽3m以上 | 定西市三牛农机制造有限公司 | 耙齿式残留地膜清理机 | 11MFJS-400 | 扒齿搂膜式,工作幅宽:4000mm. | 外形尺寸：1450*4120*1050mm，配套动力：22.05kW，工作幅宽：4000mm，脱膜装置形式：拨杆式，作业速度：4-7km/h。 |  | 非通用类 | 2021/12/31 | 甘肃省
308 | 田间管理机械 | 植保机械 | 喷杆式喷雾机(含牵引式、自走式、悬挂式喷杆喷雾机) | 12m以下悬挂及牵引式喷杆喷雾机 | 青州市奥森农业装备有限公司 | 悬挂式喷杆喷雾机 | 3WP-280X | 喷幅:6m；型式:悬挂式 | 型式：悬挂式；喷杆喷幅：6m；配套动力：无；运输状态尺寸：1730mm×1250mm×1170mm；结构质量（药箱空置状态）：100kg；药箱容量：280L；配套泵名称：隔膜泵、型号：MB345/2.5、流量：45L/min及数量；1个；配套喷头型式：扇形、数量：12个、间隔：500mm、喷量：0.924L/min。 |  | 通用类 | 2021/12/31 | 山东省
309 | 田间管理机械 | 植保机械 | 喷杆式喷雾机(含牵引式、自走式、悬挂式喷杆喷雾机) | 12-18m悬挂及牵引式喷杆喷雾机 | 浙江菱木农机有限公司 | 悬挂式喷杆喷雾机 | 3WX-280-6A | 悬挂式,喷杆喷幅12m | 型号：3WX-280-6A型,形式：悬挂式,外型尺寸：2700*950*950(mm),药箱容量L：270; 喷杆作业MPa:02-0.5; 喷杆喷幅：12m; 配套泵：隔膜泵，工作压力：1.0-3.0MPa,流量：70-100(1/MIN),转速：550-650（R/MIN），喷头喷量(单个）：1.2（1/MIN） |  | 通用类 | 2020/12/31 | 浙江省
310 | 田间管理机械 | 植保机械 | 喷杆式喷雾机(含牵引式、自走式、悬挂式喷杆喷雾机) | 18m及以上悬挂及牵引式喷杆喷雾机 | 山东希成农业机械科技有限公司 | 喷杆式喷雾机 | 3WP-1200 | 喷杆喷幅:21m,型式:悬挂式 | 喷杆喷幅:21m，型式：悬挂式，运输状态外形尺寸（长×宽×高）：2480×1780×2990mm;整机质量1160kg, 药箱容量：1200L; 喷杆作业（整机作业）常用工作压力：0.2-0.5Mpa，配套泵：隔膜泵，工作压力：2MPa，流量：210 L/min，转速：540r/min,配套喷头：扇形雾喷头，数量：42个，雾锥角：110度，喷量（单个）：1.7L/min左右，间隔：500mm |  | 通用类 | 2020/12/31 | 山东省
311 | 田间管理机械 | 植保机械 | 喷杆式喷雾机(含牵引式、自走式、悬挂式喷杆喷雾机) | 18m及以上悬挂及牵引式喷杆喷雾机 | 浙江俏宇机车部件有限公司 | 牵引式喷杆喷雾机 | 3WPQ-2000 | 喷幅:18m；形式:牵引式 | 型式：牵引式；喷杆喷幅：18m；配套动力名称、结构型式：四轮拖拉机；外形尺寸（长×宽×高）运输状态：4280×2230×2140mm；结构质量（药箱空置状态）：580kg；药箱容量：2000L；配套泵型号名称：MB480/3.0型隔膜泵；配套泵流量：80L/min；配套泵数量：一台；配套喷头型式：扇形雾喷头；配套喷头数量：34+2（侧喷）个；配套喷头间隔：500mm；配套喷头喷量（单个）：1.56L/min。 |  | 通用类 | 2020/12/31 | 浙江省
312 | 田间管理机械 | 植保机械 | 喷杆式喷雾机(含牵引式、自走式、悬挂式喷杆喷雾机) | 18m及以上悬挂及牵引式喷杆喷雾机 | 公主岭市华玺农业机械制造有限公司 | 牵引式喷杆喷雾机 | 3WPQ-3000 | 喷幅:19.5m；型式:牵引式； | 型式：牵引式； 喷杆喷幅：19.5m； 运输状态尺寸（长*宽*高）：5000mm*2400mm*2600mm； 结构质量（药箱空置状态）：1000kg； 药箱容量：3000L； 配套泵名称：隔膜泵； 型号：MB4100； 流量：128L/min； 数量：1个； 配套喷头型式：扇形雾喷头； 数量：30个； 间隔：650mm； 喷量（单个）：1.1L/min； |  | 通用类 | 2020/12/31 | 吉林省
313 | 田间管理机械 | 植保机械 | 喷杆式喷雾机(含牵引式、自走式、悬挂式喷杆喷雾机) | 18m及以上悬挂及牵引式喷杆喷雾机 | 公主岭市华玺农业机械制造有限公司 | 悬挂式喷杆喷雾机 | 3WPX-800 | 喷幅:18.2m；型式:悬挂式； | 型式：悬挂式； 喷杆喷幅：18.2m； 运输状态尺寸（长*宽*高）：4300mm*2400mm*1800mm； 结构质量（药箱空置状态）：600kg； 药箱容量：800L； 配套泵名称：隔膜泵； 型号：MB4100； 流量：100L/min； 数量：1个； 配套喷头型式：扇形雾喷头； 数量：28个； 间隔：650mm； 喷量（单个）：1.2L/min； |  | 通用类 | 2020/12/31 | 吉林省
314 | 田间管理机械 | 植保机械 | 喷杆式喷雾机(含牵引式、自走式、悬挂式喷杆喷雾机) | 18m及以上悬挂及牵引式喷杆喷雾机 | 浙江俏宇机车部件有限公司 | 牵引式喷杆喷雾机 | 3WPQ-1000 | 喷幅:18m；形式:牵引式 | 型式：牵引式；喷杆喷幅：18m；配套动力名称、结构型式：四轮拖拉机；外形尺寸（长×宽×高）运输状态：3095×2220×2530mm；结构质量（药箱空置状态）：420kg；药箱容量：1000L；配套泵型号名称：MB480/3.0型隔膜泵；配套泵流量：80L/min；配套泵数量：一台；配套喷头型式：扇形雾喷头；配套喷头数量：34+2（侧喷）个；配套喷头间隔：500mm；配套喷头喷量（单个）：1.56L/min。 |  | 通用类 | 2020/12/31 | 浙江省
315 | 田间管理机械 | 植保机械 | 喷杆式喷雾机(含牵引式、自走式、悬挂式喷杆喷雾机) | 18m及以上悬挂及牵引式喷杆喷雾机 | 浙江俏宇机车部件有限公司 | 悬挂式喷杆喷雾机 | 3WPX-1000 | 喷幅:18m；形式:悬挂式 | 型式：悬挂式；喷杆喷幅：18m；配套动力名称、结构型式：四轮拖拉机；外形尺寸（长×宽×高）运输状态：4280×3100×2100mm；结构质量（药箱空置状态）：620kg；药箱容量：1000L；配套泵型号名称：MB4180/2.5型隔膜泵；配套泵流量：160-180L/min；配套泵数量：一台；配套喷头型式：扇形雾喷头；配套喷头数量：36个；配套喷头间隔：500mm；配套喷头喷量（单个）：1.56L/min。 |  | 通用类 | 2020/12/31 | 浙江省
316 | 田间管理机械 | 植保机械 | 喷杆式喷雾机(含牵引式、自走式、悬挂式喷杆喷雾机) | 18m及以上悬挂及牵引式喷杆喷雾机 | 北京丰茂植保机械有限公司 | 喷杆式喷雾机 | 3W-1200 | 喷幅:24m；形式:悬挂式 | 1名称:喷杆式喷雾机,2、规格型号:3W-1200,3、型式:悬挂式,4、运输状态外形尺寸:长×宽×高2300×2100×2830(MM),5、药箱容量:1200(L),6、喷杆作业(整机作业)常用工作压力:0.2-0.4(MPA),7、喷杆喷幅:24(M),8、配套泵:隔膜泵,8.1、型号：AR135BP，8.2、工作压力:2.0(MPA),8.3、流量:124.7(L/MIN),8.4、数量：1个，8.5、转速:550(R/MIN),9、配套喷头:扇形雾喷头,9.1、数量:48(个),9.2、雾锥角:110°,9.3、喷量(单个):3#:1.18(0.3MPA压力)(L/MIN),2#:0.79(0.3MPA压力)(L/MIN),4#:1.58(0.3MPA压力)(L/MIN)9.4、间隔:500(MM)，10.配套动力：100马力以上拖拉机，11、结构质量：1450（kg） |  | 通用类 | 2020/12/31 | 北京市
317 | 田间管理机械 | 植保机械 | 喷杆式喷雾机(含牵引式、自走式、悬挂式喷杆喷雾机) | 18m及以上悬挂及牵引式喷杆喷雾机 | 北京丰茂植保机械有限公司 | 喷杆式喷雾机 | 3W-800Y | 喷幅:18m；形式:悬挂式 | 1、名称:喷杆式喷雾机,2、商标:/,3、规格型号:3W-800Y,4、型式:悬挂式,5、运输状态外形尺寸(长X宽X高)2400X1820X3150(MM),6、药箱容量:800(L),7、喷杆作业(整机作业)常用工作压力:0.2-0.4(MPA),8、喷杆喷幅:18(M),9、配套泵:隔膜泵,9.1、型号：ZETA1001C、9.2、数量：1个，10、工作压力:≤2.0(MPA),11、流量:≤100(L/MIN),12、转速:450-550(R/MIN),13、配套喷头:扇形雾喷头,14、数量:36(个),15、喷量(单个):1.18(L/MIN)(0.3MPA压力下)；16、间隔：500（mm）17、配套动力：80马力以上拖拉机，17、结构质量：886（kg） |  | 通用类 | 2019/12/31 | 北京市
318 | 田间管理机械 | 植保机械 | 喷杆式喷雾机(含牵引式、自走式、悬挂式喷杆喷雾机) | 18-50马力自走式喷杆喷雾机 | 山东同洲机械制造有限公司 | 自走式喷杆喷雾机 | 3WP-500 | 功率:17.7kW；型式:自走式 | 型式：自走式；喷杆喷幅：11.6米；配套动力名称：三缸水冷四冲程柴油机；规格型号：洋马3TNV76;标定功率：17.7kW;运输状态尺寸（mm）：3965×1800×2550；结构质量（药箱空置状态）：1110KG 药箱容量：500L；配套泵名称：DBK三缸柱塞泵；型号：3WD-30W数量：1台 流量：39-50（L/min）；喷头形式：扇形雾防滴喷头；数量：21个；间隔：500mm | 型号：3TNV76 功率：17.7KW 制造商：日本洋马公司 排放阶段：国三阶段 | 通用类 | 2021/12/31 | 山东省
319 | 田间管理机械 | 植保机械 | 喷杆式喷雾机(含牵引式、自走式、悬挂式喷杆喷雾机) | 18-50马力自走式喷杆喷雾机 | 山东同洲机械制造有限公司 | 自走式喷杆喷雾机 | 3WP-700 | 功率:17.7kW型式:自走式 | 型式：自走式 喷杆喷幅：13.6米 配套动力名称：三缸水冷四冲程柴油机 标定功率：17.7kW 运输状态尺寸(mm):5035×2190×2800 结构质量（药箱空置状态）：1220KG 药箱容量：700L 配套泵名称：DBK三缸活塞泵 型号：3WB-30W 流量：39-44L/min 喷头形式：扇形雾防滴喷头 数量：26个 间隔：500mm | 型号：3TNV76 功率：17.7kw 制造商：日本洋马公司 排放阶段：国三排放阶段 | 通用类 | 2021/12/31 | 山东省
320 | 田间管理机械 | 植保机械 | 喷杆式喷雾机(含牵引式、自走式、悬挂式喷杆喷雾机) | 18-50马力自走式喷杆喷雾机 | 常州东风农机集团有限公司 | 自走式喷杆喷雾机 | 3WP-500B | 18.5kW,自走式 | 整机结构形式；自走式配套动力名称及规格型号；水冷三缸四冲程柴油机功率(kW)；18.5运输状态尺寸(MM):3550X1760X2690药箱容量(L)；500配套泵名称、型号；柱塞泵、流量(L/MIN):65配套喷头型式；圆锥形。 | 3TNM72-A (18.5kw) 洋马株式会社 第三阶段 | 通用类 | 2021/12/31 | 江苏省
321 | 田间管理机械 | 植保机械 | 喷杆式喷雾机(含牵引式、自走式、悬挂式喷杆喷雾机) | 18-50马力自走式喷杆喷雾机 | 江苏闪锐现代农业设备制造有限公司 | 自走式喷杆喷雾机 | 3WP-500C1 | 功率:18kW；型式:自走式 | 型式：自走式；喷杆喷幅：11.5m；运输状态尺寸：4452*1690*2870mm；结构质量（药箱空置状态）：1415kg；药箱容量：500L；配套泵名称：柱塞泵；型号：340；流量：36-81l/min；数量：1；配套喷头型式：扇形雾喷头；数量：22个；间隔：500（中间）、300（两端）mm；喷量：1.2左右l/min | 配套动力名称：柴油机；规格型号：L28单缸柴油机；功率：18kW；制造商：常柴股份有限公司；排放阶段：国三 | 通用类 | 2021/12/31 | 江苏省
322 | 田间管理机械 | 植保机械 | 喷杆式喷雾机(含牵引式、自走式、悬挂式喷杆喷雾机) | 18-50马力自走式喷杆喷雾机 | 青州市奥森农业装备有限公司 | 自走式喷杆喷雾机 | 3WP-600L | 功率:18kW；型式:自走式 | 型式：自走式；喷杆喷幅：10m；运输状态尺寸：4155mm×2340mm×2655mm；结构质量（药箱空置状态）：1310kg；药箱容量：600L；配套泵名称：三缸柱塞泵、型号：SN-60、流量：45-60L/min及数量：1个；配套喷头型式：扇形、数量：20个、间隔：500mm、喷量：0.924L/min。 | 配套动力名称：柴油机、规格型号：L28、标定功率：18kW/2200（r/min）、制造商：常柴股份有限公司、排放阶段：国3 | 通用类 | 2021/12/31 | 山东省
323 | 田间管理机械 | 植保机械 | 喷杆式喷雾机(含牵引式、自走式、悬挂式喷杆喷雾机) | 18-50马力自走式喷杆喷雾机 | 山东众和农业装备技术有限公司 | 自走式喷杆喷雾机 | 3WPS-500 | 功率:14.7kW；型式:自走式 | 名称(型号/型式): 3WPS-500型自走式喷杆喷雾机 喷杆喷幅:10.5m： 整机工作压力:0.2-1.5 Mpa； 配套动力名称: 单缸四冲程柴油机；规格型号：1115E3； 标定功率:14.7kW；转速:2200r/min, 运输状态外形尺寸: 长:4700mm；宽:1985 mm；高:2380 mm； 结构质量：1242KG； 药箱容量:500L； 配套泵名称:隔膜泵 型号：MB4100/3.0型 工作压力:3.0Mpa；流量80-100L/min；转速：550-600 r/min；数量：一个； 配套喷头型式：扇形雾喷头；数量：22个；间隔：476mm；喷量：0.49-0.69 L/min； 喷杆折叠方式:电动推杆； | 柴油机型号：1115E3;功率：14.7kW;转速：2200 r/min；制造商：山东华源莱动内燃机有限公司；柴油机型式：单缸四冲程柴油机； 排放阶段：第三阶段（国三）。 | 通用类 | 2021/12/31 | 山东省
324 | 田间管理机械 | 植保机械 | 喷杆式喷雾机(含牵引式、自走式、悬挂式喷杆喷雾机) | 18-50马力自走式喷杆喷雾机 | 浙江勇力机械有限公司 | 自走式喷杆喷雾机 | 3WPZ-500A | 功率:18.8kW；型式:自走式 | 型式：自走式；喷杆喷幅：13m；外形尺寸（长×宽×高）运输状态：5250×1790×3320mm；结构质量（药箱空置状态）：1250kg；药箱容量：500L；配套泵型号名称：MB460/2.5型隔膜泵；配套泵流量：60L/min；配套泵数量：一台；配套喷头型式：扇形雾喷头；配套喷头数量：25+2（侧喷）个；配套喷头间隔：500mm；配套喷头喷量（单个）：1.03L/min。 | 发动机型号：3B2-25V31；功率：18.8kW；制造商：安徽全柴动力股份有限公司；排放阶段：第三阶段。 | 通用类 | 2020/12/31 | 浙江省
325 | 田间管理机械 | 植保机械 | 喷杆式喷雾机(含牵引式、自走式、悬挂式喷杆喷雾机) | 18-50马力自走式喷杆喷雾机 | 青州市久保丰植保机械有限公司 | 自走式喷杆喷雾机 | 3WZ-500G | 功率:18kW；型式:自走式 | 型式：自走式；喷杆喷幅：10m；运输状态尺寸：4500mm×1850mm×2300mm；结构质量（药箱空置状态）：1100kg；药箱容量：500L；配套泵名称：隔膜泵、型号：MB460/2.5、流量：60L/min及数量：1个；配套喷头型式：扇形、数量：21个、间隔：500mm、喷量：0.924L/min。 | 配套动力名称：柴油机、规格型号：L28、标定功率：18kW/2200（r/min）、常柴股份有限公司、排放阶段：国3 | 通用类 | 2021/12/31 | 山东省
326 | 田间管理机械 | 植保机械 | 喷杆式喷雾机(含牵引式、自走式、悬挂式喷杆喷雾机) | 18-50马力自走式喷杆喷雾机 | 湖南华天机械装备制造有限公司 | 自走式喷杆喷雾机 | 3WP-500 | 功率:18kW；型式:自走式； | 型式：自走式；喷杆喷幅（mm）：9600；配套动力名称、规格型号、标定功率：单缸水冷L28柴油机、标定功率18kW；运输状态尺寸（mm）：4260*1650*2220；结构质量（药箱空置状态）（kg）：900；药箱容量（L）：500；配套泵名称、型号、流量及数量：齿轮泵JF-3B110，流量36.7-50(L/min),数量一个；配套喷头型式：扇形； | 发动机型号：L28；功率：18kW；制造商：常柴股份有限公司；排放阶段：GB 20891-2014《非道路移动机械用柴油机排气污染物排放限值及测量方法（中国第三、四阶段）》第三阶段，型式核准号：CN FC G3 0488 14 0005； | 通用类 | 2021/12/31 | 湖南省
327 | 田间管理机械 | 植保机械 | 喷杆式喷雾机(含牵引式、自走式、悬挂式喷杆喷雾机) | 18-50马力自走式喷杆喷雾机 | 青州市隆顺农业机械有限公司 | 自走式喷杆喷雾机 | 3WPZ-700A | 功率:36.8kW；型式:自走式； | 型式：自走式；喷杆喷幅：11.5m；运输状态：4300×1930×2210（mm）；结构质量：1430kg；药箱容量：700L；配套泵名称：隔膜泵；型号：MB345/2.5；流量：45L/min；数量：一个；配套喷头型式：扇形；数量：19+2（侧喷）；间隔;500mm；喷量：0.8L/min； | 配套动力名称：四缸柴油机；规格型号：常柴4L68；功率：36.8KW/2400r/min；制造商：常柴股份有限公司；排放阶段：国3； | 通用类 | 2021/12/31 | 山东省
328 | 田间管理机械 | 植保机械 | 喷杆式喷雾机(含牵引式、自走式、悬挂式喷杆喷雾机) | 18-50马力自走式喷杆喷雾机 | 天津沃能达实业有限公司 | 自走式喷杆喷雾机 | 3WPZ-500 | 功率:15.5kW,型式:自走式 | 型式：自走式；喷杆喷幅：11m；运输状态尺寸：4300mm*1700mm*2300mm；结构质量（药箱空置状态）：900kg；药箱容量：500L；配套泵名称：高压齿轮泵；型号：JF-3B110；流量及数量：37~50L/min、1个；配套喷头型式：锥形；数量20+2（侧喷）个；间隔：490mm；喷量：0.69L/min。 | 型号：EH24；功率：15.5kw：制造商：常柴股份有限公司；排放阶段：中国第三阶段 | 通用类 | 2021/12/31 | 天津市
329 | 田间管理机械 | 植保机械 | 喷杆式喷雾机(含牵引式、自走式、悬挂式喷杆喷雾机) | 18-50马力自走式喷杆喷雾机 | 华创机器人制造有限公司 | 自走式喷杆喷雾机 | 3WZP-500A | 功率(kW):17.7型式:自走式 | 药箱容量(KG):500；配套泵名称：三缸柱塞泵，型号：HS-534 流量（L/min）： 40 ，数量（套）：1，配套喷头形式：扇形雾喷头，数量（个）：22，间隔（mm）：500（中间）、170（两端）喷量（L/min）：0.6 | 发动机型号：3TNV76-KFN 功率（KW）：17.7 制造商：洋马发动机（上海）有限公司 排放阶段：国三 | 通用类 | 2021/12/31 | 山东省
330 | 田间管理机械 | 植保机械 | 喷杆式喷雾机(含牵引式、自走式、悬挂式喷杆喷雾机) | 18-50马力自走式喷杆喷雾机 | 烟台嘉华车辆部件有限公司 | 自走式喷杆喷雾机 | 3WP-600SH | 功率:28.5kW,型式:自走式 | 型式：自走式；喷杆喷幅：11.2m；运输状态尺寸：4700X2500X2900mm（有撒肥器、轮距1600mm）、4700X2700X2900mm（有撒肥器、轮距1800mm）、4700X1800X2900mm（无撒肥器、轮距1600mm）、4700X2000X2900mm（无撒肥器、轮距1800mm）；结构质量（药箱空置状态）：1390KG；药箱容量：600L；配套泵名称：隔膜泵、型号: AR（AGL）135bp、流量及数量： 126~132L/min、1台；配套喷头型式：扇形、数量:20+2（侧喷）、间隔：500mm、喷量:1.2L/min | 发动机型号：ZN390B，功率：28.5KW、制造商：常柴股份有限公司、排放阶段：第三阶段 | 通用类 | 2020/12/31 | 山东省
331 | 田间管理机械 | 植保机械 | 喷杆式喷雾机(含牵引式、自走式、悬挂式喷杆喷雾机) | 18-50马力自走式喷杆喷雾机 | 烟台嘉华车辆部件有限公司 | 自走式喷杆喷雾机 | 3WP-500SH | 功率:18.4kW,型式:自走式 | 型式：自走式；喷杆喷幅：11.2m；运输状态尺寸：4700X2500X2900mm（有撒肥器、轮距1600mm）、4700X2700X2900mm（有撒肥器、轮距1800mm）、4700X1800X2900mm（无撒肥器、轮距1600mm）、4700X2000X2900mm（无撒肥器、轮距1800mm）；结构质量（药箱空置状态）：1380KG；药箱容量：500L；配套泵名称：隔膜泵、型号：AR（AGL）135bp、流量及数量： 126~132L/min、1台；配套喷头型式：扇形、数量:20+2（侧喷）、间隔：500mm、喷量:1.2L/min | 发动机型号：3TE25，功率：18.4KW、制造商：山东华源莱动内燃机有限公司、排放阶段：第三阶段 | 通用类 | 2020/12/31 | 山东省
332 | 田间管理机械 | 植保机械 | 喷杆式喷雾机(含牵引式、自走式、悬挂式喷杆喷雾机) | 18-50马力自走式喷杆喷雾机 | 青州市奥森农业装备有限公司 | 自走式水旱两用喷杆喷雾机 | 3WSH-750G | 功率:18kW；型式:自走式 | 型式：自走式；喷杆喷幅：11m；运输状态尺寸：4600mm×2100mm×2150mm；结构质量（药箱空置状态）：1600kg；药箱容量：600L；配套泵名称：三缸柱塞泵、型号：SN-60、流量：45-60L/min及数量：1个；配套喷头型式：扇形、数量：21个、间隔：500mm、喷量：0.924L/min。 | 配套动力名称：柴油机、规格型号：L28、标定功率：18kW/2200（r/min）、制造商：常柴股份有限公司、排放阶段：国3 | 通用类 | 2021/12/31 | 山东省
333 | 田间管理机械 | 植保机械 | 喷杆式喷雾机(含牵引式、自走式、悬挂式喷杆喷雾机) | 18-50马力自走式喷杆喷雾机 | 天津沃能达实业有限公司 | 自走式喷杆喷雾机 | 3WPZ-400 | 功率:29.4kW,型式:自走式 | 型式：自走式；喷杆喷幅：9m；运输状态尺寸：5200mm*1900mm*2400mm；结构质量（药箱空置状态）：1495kg；药箱容量：400L；配套泵名称：隔膜泵；型号：MB460/2.5；流量及数量：60L/min、1个；配套喷头型式：锥形；数量：16个；间隔：550mm；喷量：0.69L/min。 | 型号：YD4R40V1；功率：29.4kw；制造商：扬动股份有限公司；排放阶段：中国第三阶段 | 通用类 | 2021/12/31 | 天津市
334 | 田间管理机械 | 植保机械 | 喷杆式喷雾机(含牵引式、自走式、悬挂式喷杆喷雾机) | 18-50马力自走式喷杆喷雾机 | 青州市奥森农业装备有限公司 | 自走式水旱两用喷杆喷雾机 | 3WSH-500G | 功率:18kW；型式:自走式 | 型式：自走式；喷杆喷幅：12m；运输状态尺寸：5400mm×1850mm×2350mm；结构质量（药箱空置状态）：1100kg；药箱容量：480L；配套泵名称：隔膜泵、型号：MB460/2.5、流量：60L/min及数量：1个；配套喷头型式：扇形、数量：25个、间隔：500mm、喷量：0.924L/min。 | 配套动力名称：柴油机、规格型号：L28、标定功率：18kW/2200（r/min）、制造商：常柴股份有限公司、排放阶段：国3 | 通用类 | 2021/12/31 | 山东省
335 | 田间管理机械 | 植保机械 | 喷杆式喷雾机(含牵引式、自走式、悬挂式喷杆喷雾机) | 18-50马力自走式喷杆喷雾机 | 青州市奥森农业装备有限公司 | 自走式水旱两用喷杆喷雾机 | 3WSH-600G | 功率:26.5kW；型式:自走式 | 型式：自走式；喷杆喷幅：11m；运输状态尺寸：5000mm×1850mm×2400mm；结构质量（药箱空置状态）：1460kg；药箱容量：600L；配套泵名称：隔膜泵、型号：MB460/2.5、流量：60L/min及数量：1个；配套喷头型式：扇形、数量：21个、间隔：500mm、喷量：0.924L/min。 | 配套动力名称：柴油机、规格型号：ZN390B、标定功率：26.5kW/2400（r/min）、制造商：常柴股份有限公司、排放阶段：国3 | 通用类 | 2021/12/31 | 山东省
336 | 田间管理机械 | 植保机械 | 喷杆式喷雾机(含牵引式、自走式、悬挂式喷杆喷雾机) | 18-50马力自走式喷杆喷雾机 | 江苏闪锐现代农业设备制造有限公司 | 自走式喷杆喷雾机 | 3WP-500C3 | 功率:15.2kW；型式:自走式 | 型式：自走式；喷杆喷幅：11.5m；运输状态尺寸：4570*1670*2890mm；结构质量（药箱空置状态）：1490kg；药箱容量：500L；配套泵名称：柱塞泵；型号：340；流量：36-81l/min；数量：1；配套喷头型式：扇形雾喷头；数量：22个；间隔：500（中间）、300（两端）mm；喷量：1.2左右l/min | 配套动力名称：柴油机；规格型号：3M78多缸柴油机；功率：15.2kW；制造商：常柴股份有限公司；排放阶段：国三 | 通用类 | 2021/12/31 | 江苏省
337 | 田间管理机械 | 植保机械 | 喷杆式喷雾机(含牵引式、自走式、悬挂式喷杆喷雾机) | 18-50马力自走式喷杆喷雾机 | 青州市隆顺农业机械有限公司 | 自走式喷杆喷雾机 | 3WPZ-500A | 功率:18kW；型式:自走式； | 型式：自走式；喷杆喷幅：10.5m；运输状态尺寸：4430×1720×2010（mm）；结构质量：1400kg；药箱容量：500L；配套泵名称：隔膜泵；型号：MB345/2.5；流量：45L/min；数量：一个；配套喷头型式：扇形；数量：19+2（侧喷）；间隔：500mm；喷量：0.8L/min； | 配套动力名称：单缸柴油机；规格型号：常柴L28；标定功率：18KW/2200r/min；制造商：常柴股份有限公司；排放阶段：国3； | 通用类 | 2021/12/31 | 山东省
338 | 田间管理机械 | 植保机械 | 喷杆式喷雾机(含牵引式、自走式、悬挂式喷杆喷雾机) | 18-50马力自走式喷杆喷雾机 | 青州市久保丰植保机械有限公司 | 自走式喷杆喷雾机 | 3WZ-600G | 功率:26.5kW；型式:自走式 | 型式：自走式；喷杆喷幅：10m；运输状态尺寸：4500mm×1850mm×2400mm；结构质量（药箱空置状态）：1460kg；药箱容量：600L；配套泵名称：隔膜泵、型号：MB460/2.5、流量：60L/min及数量：1个；配套喷头型式：扇形、数量：21个、间隔：500mm、喷量：0.924L/min。 | 配套动力名称：柴油机、规格型号：ZN390B、标定功率：26.5kW/2400（r/min）、制造商：常柴股份有限公司、排放阶段：国3 | 通用类 | 2021/12/31 | 山东省
339 | 田间管理机械 | 植保机械 | 喷杆式喷雾机(含牵引式、自走式、悬挂式喷杆喷雾机) | 18-50马力自走式喷杆喷雾机 | 天津沃能达实业有限公司 | 自走式喷杆喷雾机 | 3WPZ-300 | 功率:15.5kW,型式:自走式 | 型式：自走式；喷杆喷幅：9m；运输状态尺寸：5900mm*1900mm*2100mm；结构质量（药箱空置状态）：600kg；药箱容量：300L；配套泵名称：三缸柱塞泵；型号：QF-8830；流量及数量：34~52L/min、1个；配套喷头型式：锥形；数量：14+2（侧喷）个；间隔：550mm；喷量：0.69L/min。 | 型号：EH24；功率：15.5kw：制造商：常柴股份有限公司；排放阶段：中国第三阶段 | 通用类 | 2021/12/31 | 天津市
340 | 田间管理机械 | 植保机械 | 喷杆式喷雾机(含牵引式、自走式、悬挂式喷杆喷雾机) | 18-50马力自走式喷杆喷雾机 | 青州市隆顺农业机械有限公司 | 自走式喷杆喷雾机 | 3WPZ-500B | 功率:18kW；型式:自走式； | 型式：自走式；喷杆喷幅：10.5m；运输状态：4450×1790×2180（mm）；结构质量：1100kg；药箱容量：500L；配套泵名称：隔膜泵；型号：MB345/2.5；流量45L/min；数量：一个；配套喷头型式：扇形；数量：19+2（侧喷）；间隔：500mm；喷量：0.8L/min； | 配套动力名称：单缸柴油机；规格型号：常柴L28；功率：18KW/2200r/min；制造商：常柴股份有限公司；排放阶段：国3； | 通用类 | 2021/12/31 | 山东省
341 | 田间管理机械 | 植保机械 | 喷杆式喷雾机(含牵引式、自走式、悬挂式喷杆喷雾机) | 18-50马力自走式喷杆喷雾机 | 天津沃能达实业有限公司 | 自走式喷杆喷雾机 | 3WPZ-518 | 功率:18.4kW,型式:自走式 | 型式：自走式；喷杆喷幅：10.5m；运输状态尺寸：4700mm*1900mm*2900mm；结构质量（药箱空置状态）：950kg；药箱容量：518L；配套泵名称：三缸柱塞泵；型号：HS-340；流量及数量：40L/min、1个；配套喷头型式:锥形；数量：30+2（侧喷）个；间隔：330mm；喷量：0.7L/min。 | 型号：3M78；功率：18.4kw；制造商：常柴股份有限公司；排放阶段：中国第三阶段 | 通用类 | 2021/12/31 | 天津市
342 | 田间管理机械 | 植保机械 | 喷杆式喷雾机(含牵引式、自走式、悬挂式喷杆喷雾机) | 18-50马力自走式喷杆喷雾机 | 青州市久保丰植保机械有限公司 | 自走式喷杆喷雾机 | 3WZ-550G | 功率:18kW；型式:自走式 | 型式：自走式；喷杆喷幅：10m；运输状态尺寸：4500mm×1800mm×2100mm；结构质量（药箱空置状态）：1460kg；药箱容量：550L；配套泵名称：三缸柱塞泵、型号：SN-60、流量：45~60L/min及数量：1个；配套喷头型式：扇形、数量：21个、间隔：500mm、喷量：0.924L/min。 | 配套动力名称：柴油机、规格型号：L28、标定功率：18kW/2200（r/min）、制造商：常柴股份有限公司、排放阶段：国3 | 通用类 | 2021/12/31 | 山东省
343 | 田间管理机械 | 植保机械 | 喷杆式喷雾机(含牵引式、自走式、悬挂式喷杆喷雾机) | 18-50马力自走式喷杆喷雾机 | 青州市奥森农业装备有限公司 | 自走式水旱两用喷杆喷雾机 | 3WSH-550G | 功率:18kW；型式:自走式 | 型式：自走式；喷杆喷幅：11m；运输状态尺寸：4500mm×1800mm×2100mm；结构质量（药箱空置状态）：1460kg；药箱容量：550L；配套泵名称：三缸柱塞泵、型号：SN-60、流量：45-60L/min及数量：1个；配套喷头型式：扇形、数量：21个、间隔：500mm、喷量：0.924L/min。 | 配套动力名称：柴油机、规格型号：L28、标定功率：18kW/2200（r/min）、制造商：常柴股份有限公司、排放阶段：国3 | 通用类 | 2021/12/31 | 山东省
344 | 田间管理机械 | 植保机械 | 喷杆式喷雾机(含牵引式、自走式、悬挂式喷杆喷雾机) | 50-100马力自走式喷杆喷雾机 | 青州市奥森农业装备有限公司 | 自走式水旱两用喷杆喷雾机 | 3WSH-700G | 功率:36.8kW；型式:自走式 | 型式：自走式；喷杆喷幅：12m；运输状态尺寸：5400mm×1860mm×2400mm；结构质量（药箱空置状态）：1660kg；药箱容量：700L；配套泵名称：隔膜泵、型号：MB460/2.5、流量：60L/min及数量：1个；配套喷头型式：扇形、数量：25个、间隔：500mm、喷量：0.924L/min。 | 配套动力名称：柴油机、规格型号：4L68、标定功率：36.8kW/2400（r/min）、制造商：常柴股份有限公司、排放阶段：国3 | 通用类 | 2021/12/31 | 山东省
345 | 田间管理机械 | 植保机械 | 喷杆式喷雾机(含牵引式、自走式、悬挂式喷杆喷雾机) | 50-100马力自走式喷杆喷雾机 | 青州市久保丰植保机械有限公司 | 自走式喷杆喷雾机 | 3WZ-700G | 功率:36.8kW；型式:自走式 | 型式：自走式；喷杆喷幅：10m；运输状态尺寸：4500mm×1850mm×2400mm；结构质量（药箱空置状态）：1660kg；药箱容量：700L；配套泵名称：隔膜泵、型号：MB460/2.5、流量：60L/min及数量：1个；配套喷头型式：扇形、数量：21个、间隔：500mm、喷量：0.924L/min。 | 配套动力名称：柴油机、规格型号：4L68、标定功率：36.8kW/2400（r/min）、制造商：常柴股份有限公司、排放阶段：国3 | 通用类 | 2021/12/31 | 山东省
346 | 田间管理机械 | 植保机械 | 喷杆式喷雾机(含牵引式、自走式、悬挂式喷杆喷雾机) | 50-100马力自走式喷杆喷雾机 | 青州市久保丰植保机械有限公司 | 自走式喷杆喷雾机 | 3WZ-750G | 功率:36.8kW；型式:自走式 | 型式：自走式；喷杆喷幅：10m；运输状态尺寸：4970mm×2120mm×2340mm；结构质量（药箱空置状态）：1600kg；药箱容量：750L；配套泵名称：三缸柱塞泵、型号：SN-60、流量：45~60L/min及数量：1个；配套喷头型式：扇形、数量：21个、间隔：500mm、喷量：0.924L/min。 | 配套动力名称：柴油机、规格型号：4L68、标定功率：36.8kW/2400（r/min）、制造商：常柴股份有限公司、排放阶段：国3 | 通用类 | 2021/12/31 | 山东省
347 | 田间管理机械 | 植保机械 | 喷杆式喷雾机(含牵引式、自走式、悬挂式喷杆喷雾机) | 50-100马力自走式喷杆喷雾机 | 烟台嘉华车辆部件有限公司 | 自走式喷杆喷雾机 | 3WP-1300G | 功率:70kW,型式:自走式 | 型式：自走式；喷杆喷幅：19m；运输状态尺寸：7600X2760X3100mm；结构质量（药箱空置状态）：5820KG；药箱容量：650X2(L)；配套泵名称：隔膜泵、型号：AR（AGL）135bp、流量及数量： 126~132L/min、1台；配套喷头型式：扇形、数量:36个、间隔：500mm、喷量:0.8/1.0/1.2L/min | 发动机型号：4G33TC，功率：70KW、制造商：常柴股份有限公司、排放阶段：第三阶段 | 通用类 | 2020/12/31 | 山东省
348 | 田间管理机械 | 植保机械 | 喷杆式喷雾机(含牵引式、自走式、悬挂式喷杆喷雾机) | 50-100马力自走式喷杆喷雾机 | 天津沃能达实业有限公司 | 自走式喷杆喷雾机 | 3WPZ-700 | 功率:36.8kW,型式:自走式 | 型式：自走式；喷杆喷幅：11m；运输状态尺寸：4300mm*1600mm*2600mm；结构质量（药箱空置状态）：1200kg；药箱容量：700L；配套泵名称：高压齿轮泵；型号：JF-3B110；流量及数量：60L/min、1个；配套喷头型式：锥形；数量：20+2（侧喷）个；间隔：490mm；喷量：0.69L/min。 | 型号：4B5-50V32；功率：36.8kw；制造商：安徽全柴动力股份有限公司；排放阶段：中国第三阶段 | 通用类 | 2021/12/31 | 天津市
349 | 田间管理机械 | 植保机械 | 喷杆式喷雾机(含牵引式、自走式、悬挂式喷杆喷雾机) | 50-100马力自走式喷杆喷雾机 | 浙江勇力机械有限公司 | 自走式喷杆喷雾机 | 3WPZ-800 | 功率:36.8kW；型式:自走式 | 型式：自走式；喷杆喷幅：11.9m；外形尺寸（长×宽×高）运输状态：5160×2690×2800mm；结构质量（药箱空置状态）：2000kg；药箱容量：400×2L；配套泵型号名称：MB460/2.5型隔膜泵；配套泵流量：60L/min；配套泵数量：一台；配套喷头型式：扇形雾喷头；配套喷头数量：20个；配套喷头间隔：600mm；配套喷头喷量（单个）：1.56L/min。 | 发动机型号：4B5-50V32；功率：36.8kW；制造商：安徽全柴动力股份有限公司；排放阶段：第三阶段。 | 通用类 | 2020/12/31 | 浙江省
350 | 田间管理机械 | 植保机械 | 喷杆式喷雾机(含牵引式、自走式、悬挂式喷杆喷雾机) | 50-100马力自走式喷杆喷雾机 | 青州市奥森农业装备有限公司 | 自走式喷杆喷雾机 | 3WP-800G | 功率:36.8kW；型式:自走式 | 型式：自走式；喷杆喷幅：12m；运输状态尺寸：4930mm×2340mm×3085mm；结构质量（药箱空置状态）：2440kg；药箱容量：800L；配套泵名称：三缸柱塞泵、型号：SN-80、流量：65-80L/min及数量：1个；配套喷头型式：扇形、数量：24个、间隔：500mm、喷量：0.924L/min。 | 配套动力名称：柴油机、规格型号：4L68、标定功率：36.8kW/2400（r/min）、制造商：常柴股份有限公司、排放阶段：国3 | 通用类 | 2021/12/31 | 山东省
351 | 田间管理机械 | 植保机械 | 喷杆式喷雾机(含牵引式、自走式、悬挂式喷杆喷雾机) | 50-100马力自走式喷杆喷雾机 | 烟台嘉华车辆部件有限公司 | 自走式喷杆喷雾机 | 3WPJ-1300G | 功率:70kW,型式:自走式 | 型式：自走式；喷杆喷幅：10m；运输状态尺寸：7100X2900X3300mm；结构质量（药箱空置状态）： 6620KG；药箱容量：650X2(L)；配套泵名称：隔膜泵、型号：AR（AGL）135bp、流量及数量： 126~132L/min、1台；配套喷头型式：静电喷头、数量:39个、间隔：500mm、喷量:0.35L/min | 发动机型号：4G33TC，功率：70KW、制造商：常柴股份有限公司、排放阶段：第三阶段 | 通用类 | 2020/12/31 | 山东省
352 | 田间管理机械 | 植保机械 | 喷杆式喷雾机(含牵引式、自走式、悬挂式喷杆喷雾机) | 50-100马力自走式喷杆喷雾机 | 北京丰茂植保机械有限公司 | 自走式高秆作物喷杆喷雾机 | 3WX-1200G | 功率:65(kW)；形式:自走式 | 1、名称:自走式高秆作物喷杆喷雾机,2、规格型号:3WX-1200G,3、型式:自走式,4、运输状态外形尺寸:长×宽×高：7150×2880×3300(MM),5、药箱容量:1200(L),6、喷杆作业(整机作业)常用工作压力:0.2-0.4(MPA),7、喷杆喷幅:15(M),8、配套动力:四缸四冲程柴油机,9、配套泵:隔膜泵,9.1、型号：AR135BP,9.2、数量：3个，9.3、工作压力:2.0(MPA),9.4、流量:124.7(L/MIN),9.5、转速:550(R/MIN),10、配套喷头:扇形雾喷头,10.1、数量:30(个),10.2、雾锥角:110°,10.3、喷量(单个):2#:0.79(0.3MPA压力)(L/MIN),3#:1.18(0.3MPA压力)(L/MIN),4#:1.58(0.3MPA压力)(L/MIN),10.4、间隔:500(MM)，11、结构质量：4500（kg） | 发动机型号：4L88，功率：65(KW)，制造商：常柴股份有限公司，排放阶段：国三 | 通用类 | 2020/12/31 | 北京市
353 | 田间管理机械 | 植保机械 | 喷杆式喷雾机(含牵引式、自走式、悬挂式喷杆喷雾机) | 50-100马力自走式喷杆喷雾机 | 北京丰茂植保机械有限公司 | 自走式高秆作物喷杆喷雾机 | 3WX-1000G | 功率:65(kW)；形式:自走式 | 1、名称:自走式高秆作物喷杆喷雾机,2、规格型号:3WX-1000G,3、型式:自走式,4、运输状态外形尺寸:长×宽×高7700×2400×3500(MM),5、药箱容量:1000(L),6、喷杆作业(整机作业)常用工作压力:0.2-0.4(MPA),7、喷杆喷幅:16(M),8、配套动力:四缸四冲程柴油机,9、配套泵:隔膜泵,9.1、型号：AR135BP,9.2、数量：1个，9.3、工作压力:2.0(MPA),9.4、流量:124.7(L/MIN),9.5、转速:550(R/MIN),10、配套喷头:扇形雾喷头,10.1、数量:32(个),10.2、雾锥角:110°,10.3、喷量(单个):2#:0.79(0.3MPA压力)(L/MIN),3#:1.18(0.3MPA压力)(L/MIN),4#:1.58(0.3MPA压力)(L/MIN),10.4、间隔:500(MM)，11、结构质量：3480（kg） | 发动机型号：4L88，功率：65(KW)，制造商：常柴股份有限公司，排放阶段：国三。 | 通用类 | 2020/12/31 | 北京市
354 | 田间管理机械 | 植保机械 | 喷杆式喷雾机(含牵引式、自走式、悬挂式喷杆喷雾机) | 100马力及以上自走式喷杆喷雾机 | 北京丰茂植保机械有限公司 | 自走式水旱两用喷杆喷雾机 | 3WX-2000HS | 功率:106(kW)；形式:自走式 | 1、名称:自走式水旱两用喷杆喷雾机,2、规格型号:3WX-2000HS,3、型式:自走式,4、运输状态外形尺寸:长×宽×高：5600×2350×4000(MM),5、药箱容量:2000(L),6、喷杆作业(整机作业)常用工作压力:0.2-0.4(MPA),7、喷杆喷幅:18(M),8、配套动力:四缸四冲程柴油机,9、配套泵:隔膜泵,9.1、型号：AR280BP,9.2：数量：1个，9.3、工作压力:2.0(MPA),9.4、流量:253.4(L/MIN),9.5、转速:550(R/MIN),10、配套喷头:扇形雾喷头,10.1、数量:36(个),10.2、雾锥角:110°,10.3、喷量(单个):2#:1.18(0.3MPA压力)(L/MIN),3#:1.58(0.3MPA压力)(L/MIN),4#:1.97(0.3MPA压力)(L/MIN),10.4、间隔:500(MM)，11、结构质量：5940（kg） | 发动机型号：1104D-E44TA,功率：106（kw）制造商：珀金斯发动机有限公司，排放阶段：国三 | 通用类 | 2020/12/31 | 北京市
355 | 田间管理机械 | 植保机械 | 喷杆式喷雾机(含牵引式、自走式、悬挂式喷杆喷雾机) | 100马力及以上自走式喷杆喷雾机 | 北京丰茂植保机械有限公司 | 自走式高秆作物喷杆喷雾机 | 3WX-2000G | 功率:106(kW)；形式:自走式 | 1、名称:自走式高秆作物喷杆喷雾机,2、规格型号:3WX-2000G,3、型式:自走式,4、运输状态外形尺寸:长×宽×高8700×2800×3900(MM),5、药箱容量:2000(L),6、喷杆作业(整机作业)常用工作压力:0.2-0.4(MPA),7、喷杆喷幅:21(M),8、配套动力:四缸四冲程柴油机,9、配套泵:隔膜泵,9.1、型号：AR280BP,9.2、数量：3个，9.3、工作压力:2.0(MPA),9.4、流量:253.4(L/MIN),9.5、转速:550(R/MIN),10、配套喷头:扇形雾喷头,10.1、数量:42(个),10.2、雾锥角:110°,10.3、喷量(单个):2#:1.18(0.3MPA压力)(L/MIN),3#:1.58(0.3MPA压力)(L/MIN),4#:1.97(0.3MPA压力)(L/MIN),10.4、间隔:500(MM)，11、结构质量：8400（kg） | 发动机型号：1104D-E44TA，功率：106(KW),制造商：珀金斯发动机有限公司，排放阶段：国三 | 通用类 | 2020/12/31 | 北京市
356 | 田间管理机械 | 植保机械 | 喷杆式喷雾机(含牵引式、自走式、悬挂式喷杆喷雾机) | 100马力及以上自走式喷杆喷雾机 | 华创机器人制造有限公司 | 自走式喷杆喷雾机 | 3WZP-4000A | 功率(kW):199型式:自走式 | 型式：自走式；喷杆喷幅（米）：28；运输状态尺寸（长*宽*高）mm：8160*3740*3800；结构质量（Kg）：10000；药箱容量（L）：4000；配套泵名称：离心泵，型号：9306C,流量（L/min）：167-784，数量（套）：1；配套喷头形式：扇形雾喷头，数量：56，间隔（mm）：500，喷量（L/min）：1.8（红）2.4（棕）2.7（灰） | 发动机型号：WP7G270E300 功率（KW）：199 制造商：潍柴动力股份有限公司 排放阶段：国三 | 通用类 | 2020/12/31 | 山东省
357 | 田间管理机械 | 植保机械 | 喷杆式喷雾机(含牵引式、自走式、悬挂式喷杆喷雾机) | 100马力及以上自走式喷杆喷雾机 | 华创机器人制造有限公司 | 自走式喷杆喷雾机 | 3WZP-2000A | 功率(kW):92型式:自走式 | 型式：自走式，喷杆喷幅（m）：18；运输状态尺寸（长*宽*高）：7310*3360*3750；结构质量（Kg）：8500；药箱容量（KG）：1000；配套泵名称：隔膜泵，型号：215，流量（L/min）：215，数量（套）：1；配套喷头形式：扇形雾喷头，数量（个）：36，间隔（mm）：500，喷量（L/min）：1.2 | 发动机型号：WP6G125E333 功率（KW）：92 制造商：潍柴（潍坊）中型柴油机有限公司 排放阶段：国三 | 通用类 | 2020/12/31 | 山东省
358 | 田间管理机械 | 植保机械 | 喷杆式喷雾机(含牵引式、自走式、悬挂式喷杆喷雾机) | 100马力及以上自走式喷杆喷雾机 | 烟台嘉华车辆部件有限公司 | 自走式喷杆喷雾机 | 3WP-2600G | 功率:113kW,型式:自走式 | 型式：自走式；喷杆喷幅：25m；运输状态尺寸：8700X3100X3900mm；结构质量（药箱空置状态）：8600KG；药箱容量：1300X2(L)；配套泵名称：隔膜泵、型号：AR（AGL）280bp、流量及数量： 277L/min、1台；配套喷头型式：扇形、数量:48个、间隔：500mm、喷量: 0.8/1.0/1.2L/min | 发动机型号：QSB5.9-C150-31，功率：113KW、制造商：东风康明斯发动机有限公司、排放阶段：第三阶段 | 通用类 | 2020/12/31 | 山东省
359 | 收获机械 | 谷物收获机械 | 自走轮式谷物联合收割机(全喂入) | 6kg/s及以上自走轮式谷物联合收割机(全喂入) | 山东巨明机械有限公司 | 自走式谷物联合收割机 | 4LZ-8.0 | 喂入量:8.0kg/S；自走轮式；喂入方式:全喂入； | 结构形式：自走轮式全喂入；喂入量：8.0kg/s；工作状态外形尺寸（长×宽×高）：6600×3850×3400mm；整机使用质量：6500kg；割台宽度：3250mm；作业效率小时生产率：0.45-0.9hm³/h； | 发动机型号：LR4M6LU22/1030E；功率：110.3kW；制造商：一拖（洛阳）柴油机有限公司；排放阶段：中国第三阶段； | 通用类 | 2020/12/31 | 山东省
360 | 收获机械 | 谷物收获机械 | 自走轮式谷物联合收割机(全喂入) | 6kg/s及以上自走轮式谷物联合收割机(全喂入) | 山东巨明机械有限公司 | 自走式纵轴流谷物联合收割机 | 4LZ-7.0C | 喂入量:7.0kg/S；自走轮式；喂入方式:全喂入； | 结构形式：轮式自走全喂入；喂入量：7.0kg/s；工作状态外形尺寸（长×宽×高）：7200×3130×3300mm；整机使用质量：6000kg；割台宽度：2750mm；作业效率小时生产率：0.4-1.2hm³/h； | 发动机型号：YC4A150-T311；功率：110kW；制造商：广西玉柴机械股份有限公司；排放阶段：中国第三阶段。发动机型号：LR4M6LU22/1030E；功率：110.3kW；制造商：一拖（洛阳）柴油机有限公司；排放阶段：中国第三阶段； | 通用类 | 2020/12/31 | 山东省
361 | 收获机械 | 谷物收获机械 | 自走轮式谷物联合收割机(全喂入) | 6kg/s及以上自走轮式谷物联合收割机(全喂入) | 雷沃重工股份有限公司 | 自走式谷物联合收割机 | 4LZ-8E2 | 结构型式:自走轮式；喂入方式:全喂入；喂入量:8kg/S | 结构型式：自走轮式；喂入量：8kg/s；外形尺寸（mm）：6800*2960（选配3080）*3440；整机使用质质量（kg）：5400-5990；割台宽度（mm）：2560、2750；作业小时生产率（h㎡/h）：0.6-1.3 | YC4A160-T310，118kw，广西玉柴机器股份有限公司，第三阶段 | 通用类 | 2020/12/31 | 山东省
362 | 收获机械 | 谷物收获机械 | 自走轮式谷物联合收割机(全喂入) | 6kg/s及以上自走轮式谷物联合收割机(全喂入) | 山东巨明机械有限公司 | 自走式谷物联合收割机 | 4LZ-7.0 | 喂入量:7.0kg/S；自走轮式；喂入方式:全喂入； | 结构形式：轮式自走全喂入；喂入量：7.0kg/s；工作状态外形尺寸（长×宽×高）：6700×3150×3300mm；整机使用质量：5050kg；割台宽度：2750mm；作业效率小时生产率：0.4-0.83hm³/h； | 发动机型号：YC4A150-T311；功率：110kW；制造商：广西玉柴机械股份有限公司；排放阶段：中国第三阶段。发动机型号：LR4M6LU22/1030E；功率：110.3kW；制造商：一拖（洛阳）柴油机有限公司；排放阶段：中国第三阶段； | 通用类 | 2020/12/31 | 山东省
363 | 收获机械 | 谷物收获机械 | 自走轮式谷物联合收割机(全喂入) | 6kg/s及以上自走轮式谷物联合收割机(全喂入) | 洛阳中收机械装备有限公司 | 自走轮式谷物联合收割机 | 4LZ-9A | 喂入量:9kg/S；自走轮式；喂入方式:全喂入； | 结构形式：轮式自走式；喂入量kg/s:9 外形尺寸（工作状态）：7300*3850*3625、7990*3850*3625（选装茎秆切碎机） ；整机使用质量kg：8200、8350（选装茎秆切碎机） ；割台宽度mm:3500（工作幅宽）；作业小时生产率hm²/h：0.65-1.20; 单位面积燃油消耗量kg/hm²: ≤35；割刀型式：Ⅱ型往复式；割台搅龙型式：螺旋扒指式；凹板筛型式：栅格式；制动器型式：夹盘式；茎秆切碎器型式：甩刀式（选装）；复脱器型式：刮板链条式；卸粮方式：自动卸粮； | 基配：WP6G180E330，132.5KW，潍坊潍柴道依茨柴油机有限公司，第三阶段排放； 选配：LR6M3LU22/1324E，132.4KW，一拖（洛阳）柴油机有限公司，第三阶段排放； | 通用类 | 2021/12/31 | 河南省
364 | 收获机械 | 谷物收获机械 | 自走轮式谷物联合收割机(全喂入) | 6kg/s及以上自走轮式谷物联合收割机(全喂入) | 江苏沃得农业机械有限公司 | 轮式自走全喂入式谷物联合收割机 | 4LZ-7B | 喂入量:7.0kg/S；自走轮式；喂入方式:全喂入 | 结构型式：轮式自走全喂入式；喂入量：7.0kg/s；发动机标定功率：92kW；转速：2600r/min；外形尺寸（mm）：6660×2980×3270；整机使用质量：4000kg；割台宽度：2600mm；生产率：0.2-1.1公顷每小时。 | 配套发动机：常柴股份有限公司4G33V16、标定功率(kW)：92、标定转速(r/min)：2600、国三排放标准；安徽全柴动力股份有限公司4G1-125U31、标定功率(kW)：92、标定转速(r/min)：2600、国三排放标准。 | 通用类 | 2021/12/31 | 江苏省
365 | 收获机械 | 谷物收获机械 | 自走轮式谷物联合收割机(全喂入) | 6kg/s及以上自走轮式谷物联合收割机(全喂入) | 雷沃重工股份有限公司 | 自走式谷物联合收割机 | 4LZ-10M | 结构型式:自走轮式；喂入方式:全喂入；喂入量:10kg/S | 结构型式：自走轮式；喂入量：10kg/s；外形尺寸：7040*3090*3470；整机质量（kg）：7050；割台宽度（mm）：2750；作业小时生产率：0.6-1.2 | YC4A160-T310，118kw，广西玉柴机器股份有限公司，第三阶段 | 通用类 | 2021/12/31 | 山东省
366 | 收获机械 | 谷物收获机械 | 自走轮式谷物联合收割机(全喂入) | 6kg/s及以上自走轮式谷物联合收割机(全喂入) | 雷沃重工股份有限公司 | 自走式谷物联合收割机 | 4LZ-12K | 结构型式:自走轮式；喂入方式:全喂入；喂入量:12kg/S | 结构型式：自走轮式；喂入量：12kg/s；外形尺寸：9520*5700*4400；整机质量（kg）：12500；割台宽度（mm）：5336；作业小时生产率：1.0-1.8 | 1106D-SR6TA23，162kw，雷沃发动机有限公司，第三阶段；YC6A220-T300，162kw，广西玉柴机器股份有限公司，第三阶段 | 通用类 | 2021/12/31 | 山东省
367 | 收获机械 | 谷物收获机械 | 自走轮式谷物联合收割机(全喂入) | 6kg/s及以上自走轮式谷物联合收割机(全喂入) | 山东金大丰机械有限公司 | 自走式水稻联合收割机 | 4LZ-7 | 喂入量:7kg/S；自走轮式；喂入方式:全喂入 | 结构型式：自走轮式全喂入；工作状态外形尺寸（长*宽*高）mm：6700*3400*3380；整机质量：5400kg；割台宽度：2560mm；喂入量：7kg/s；作业速度：1.6-9.8km/h；作业小时生产率：0.6-1.2h㎡/h | 配套发动机牌号型号：YC4A150-T351；配套发动机标定功率：110kw；配套发动机标定转速：2200r/min；配套发动机标定制造商：广西玉柴机器股份有限公司；配套发动机标定排放阶段：国三 | 通用类 | 2021/12/31 | 山东省
368 | 收获机械 | 谷物收获机械 | 自走履带式谷物联合收割机(全喂入) | 2.1-3kg/s自走履带式谷物联合收割机(全喂入)；包含3-4kg/s自走履带式水稻联合收割机(全喂入) | 湖南省农友农业装备股份有限公司 | 全喂入联合谷物收割机 | 4LZ-2.2Z | 喂入量:2.2kg/S；自走履带式；喂入方式:全喂入 | 结构型式：全喂入履带自走式，外形尺寸（长×宽×高）：3850×2070×2260mm；整机使用质量：1650KG割幅：1500mm；割刀型式：标Ⅱ；割台搅龙型式：螺旋伸缩扒齿；拔禾轮型式：偏心弹齿式；拔禾轮直径（mm):Φ840脱粒滚筒型式：钉齿式；脱粒滚筒直径×长度（mm）:Φ450×1360；凹板筛型式：栅格式；风扇型式：离心式；风扇直径：Φ325；履带（节距×节数×宽）：90mm×42节×280mm；轨距（mm）：800；喂入量（kg/s）：2.2；配套动力：ZH36M-RO2型柴油机，25kW，2400r/min；变速箱类型：（3+1）×2机械变速；制动器型式：湿式制动；复脱器型式：钉齿式；接粮方式：人工接粮 | 型号;DK35 功率：25.74KW 2500r/min 制造商：山东科林动力科技有限公司 排放阶段：国三 | 通用类 | 2021/12/31 | 湖南省
369 | 收获机械 | 谷物收获机械 | 自走履带式谷物联合收割机(全喂入) | 3-4kg/s自走履带式谷物联合收割机(全喂入)；包含4kg/s及以上自走履带式水稻联合收割机(全喂入) | 东风井关农业机械有限公司 | 全喂入自走式稻麦联合收割机 | 4LZ-3.0B(ENC888G) | 喂入量:3.0kg/S；喂入方式:全喂入；自走履带式； | 结构形式：全喂入履带自走式；全喂入喂入量：3.0kg/s；外形尺寸（mm)：4900*2350*2830；整机使用质量：3150kg；割台宽度：2000mm；履带规格：90mm*50节*450mm； | 发动机型号：4G33TC；配套功率：65KW；制造商：常柴股份有限公司；作业效率小时生产率0.21-0.50hm2/h； | 通用类 | 2021/12/31 | 湖北省
370 | 收获机械 | 谷物收获机械 | 自走履带式谷物联合收割机(全喂入) | 3-4kg/s自走履带式谷物联合收割机(全喂入)；包含4kg/s及以上自走履带式水稻联合收割机(全喂入) | 洋马农机（中国）有限公司 | 全喂入稻麦联合收割机 | 4LZ-3.0A | 喂入量:3.0kg/S；自走履带式；喂入方式:全喂入 | 备注结构形式:全喂入履带自走式；喂入量:3.0KG/S；外形尺寸(工作状态、MM):5060X2285X2800；整机使用质量:3185(3255)KG；割台宽度:2060MM；履带规格(履带式):90MMX51节X500MM；理论作业速度:0~5.58KM/H；作业小时生产率:0.22~0.56HM2/H； | "国三"制造商:洋马发动机(山东)有限公司,型号:4TNV98T-ZCNRCC,标定功率:62.5KW | 通用类 | 2021/12/31 | 江苏省
371 | 收获机械 | 谷物收获机械 | 自走履带式谷物联合收割机(全喂入) | 4kg/s及以上自走履带式谷物联合收割机(全喂入) | 浙江柳林农业机械股份有限公司 | 全喂入联合收割机 | 4LZ-6.0S型 | 喂入量:6.0kg/S；自走履带式；喂入方式:全喂入. | 结构型式：全喂入履带自走式；喂入量：6.0kg/s；工作状态外形尺寸（长*宽*高）：6000*3200*3150mm；整机使用质量：3670kg；割台宽度：2900mm；履带规格（节距*节数*宽）：90mm*50节*500mm；纯工作小时生产率：0.4-0.65hm2/h。 | 发动机型号（含选配型号。依据报告填写）：4G1-110U32;配套发动机额定功率：83kw；额定转速：2400r/min；制造商：安徽全柴动力股份有限公司。 | 通用类 | 2021/12/31 | 浙江省
372 | 收获机械 | 谷物收获机械 | 自走履带式谷物联合收割机(全喂入) | 4kg/s及以上自走履带式谷物联合收割机(全喂入) | 浙江柳林农业机械股份有限公司 | 全喂入联合收割机 | 4LZ-4.2A型 | 喂入量:4.2kg/S；自走履带式；喂入方式:全喂入； | 结构型式：全喂入履带自走式；喂入量：4.2kg/s；工作状态外形尺寸（长*宽*高）：4960*2370*2820；整机使用质量：2700kg；割台宽度：2000mm；履带规格（节距*节数*宽）：90mm*46节*400mm;纯工作小时生产率：0.2-0.4hm2/h； | 发动机型号（含选配型号，依据报告填写）：YCD4N23T8-80;配套发动机额定功率：60kw；额定转速：2400r/min；制造商：广西玉柴动力机械股份有限公司。 | 通用类 | 2021/12/31 | 浙江省
373 | 收获机械 | 谷物收获机械 | 自走履带式谷物联合收割机(全喂入) | 4kg/s及以上自走履带式谷物联合收割机(全喂入) | 江西鼎立农业机械有限公司 | 纵向轴流全喂入联合收割机 | 4LZ-4.0Z | 喂入量:4kg/S；自走履带式；喂入方式:全喂入； | 履带自走式全喂入；喂入量4kg/s；工作状态外形尺寸（长×宽×高）:4950mm×2650mm×2700mm；整机使用质量:3100kg；割台宽度2100mm； 履带规格（节距×节数×宽）90mm×51节×450mm；最小离地间隙255mm; | 发动机型号:YCD4T23T8-100:功率73，广西玉柴动力机械有限公司，国Ⅲ；YCD4J23T8-100B:功率73.6，广西玉柴动力机械有限公司，国Ⅲ；4G33TC:功率72,常柴动力股份有限公司，国Ⅲ。 | 通用类 | 2021/12/31 | 江西省
374 | 收获机械 | 谷物收获机械 | 自走履带式谷物联合收割机(全喂入) | 4kg/s及以上自走履带式谷物联合收割机(全喂入) | 浙江柳林农业机械股份有限公司 | 全喂入联合收割机 | 4LZ-5.0B型 | 喂入量:5.0kg/S；自走履带式；喂入方式:全喂入； | 结构型式：全喂入履带自走式；喂入量：5.0kg/s；工作状态外形尺寸（长*宽*高）：5390*2560*2975mm；整机使用质量：3050kg；割台宽度：2100mm；履带规格（节距*节数*宽）：90mm*50节*450mm；纯工作小时生产率：0.3-0.5hm2/h。 | 发动机型号（含选配型号，依据报告填写）：4C6-100U32;额定功率：74kw；额定转速：2400r/min；制造商：安徽全柴动力股份有限公司。 | 通用类 | 2021/12/31 | 浙江省
375 | 收获机械 | 谷物收获机械 | 自走履带式谷物联合收割机(全喂入) | 4kg/s及以上自走履带式谷物联合收割机(全喂入) | 雷沃重工股份有限公司 | 履带式全喂入谷物联合收割机 | 4LZ-7FY | 结构型式:自走履带式；喂入方式:全喂入；喂入量:7kg/S | 结构型式：自走履带式；喂入量：7kg/s；外形尺寸（mm）：6480*3660*3490；整机使用质质量（kg）：4910；割台宽度（mm）：3200；履带规格90mm*61节*500mm；作业小时生产率（h㎡/h）：0.52-0.97（小麦）0.52-0.86（水稻） | 1104D-SR4TA，107kw，雷沃发动机有限公司，第三阶段 | 通用类 | 2020/12/31 | 山东省
376 | 收获机械 | 谷物收获机械 | 自走履带式谷物联合收割机(全喂入) | 4kg/s及以上自走履带式谷物联合收割机(全喂入) | 中联重机浙江有限公司 | 履带式全喂入谷物联合收割机 | 4LZT-5.0ZB | 喂入量:5.0kg/S；自走履带式；喂入方式:全喂入； | 结构形式：纵向轴流全喂入履带自走式；喂入量：5.0kg/s；外形尺寸（工作状态）mm:5150*2475*2935；整机使用质量：3450kg；割台宽度:2200mm； 履带规格（节距*节数*宽）：90mm*51节*450mm；作业效率小时生产率h㎡/h：0.3—0.5。 | 发动机型号：4G33TC、74.5kW、常柴股份有限公司（国三）或YCD4N23T8-100B、73kW、广西玉柴动力机械有限公司（国三）或YCD4T23T8-100A、74.8kW、广西玉柴动力机械有限公司（国三） | 通用类 | 2020/12/31 | 浙江省
377 | 收获机械 | 谷物收获机械 | 自走履带式谷物联合收割机(全喂入) | 4kg/s及以上自走履带式谷物联合收割机(全喂入) | 江苏沃得农业机械有限公司 | 履带自走全喂入式谷物联合收割机 | 4LZ-5.0M | 喂入量:5.0kg/S；自走履带式；喂入方式:全喂入. | 结构型式：履带自走全喂入式；喂入量：5.0kg/s；发动机标定功率：72/74kW，标定转速：2600r/min；外形尺寸（mm）：5590×2515×2875；整机使用质量：3320kg；割台宽度：2200mm；履带规格：90mm×51节×450mm；生产率：0.27-0.85公顷每小时。 | 发动机型号：常柴股份有限公司4G33TC、标定功率72kW、标定转速2600r/min，国三排放标准； 选配：安徽全柴动力股份有限公司4C6-100U31、标定功率74kW、标定转速2600r/min，国三排放标准； 广西玉柴动力机械有限公司YCD4N23T8-100、标定功率72kW、标定转速2600r/min，国三排放标准。 | 通用类 | 2020/12/31 | 江苏省
378 | 收获机械 | 谷物收获机械 | 自走履带式谷物联合收割机(全喂入) | 4kg/s及以上自走履带式谷物联合收割机(全喂入) | 江苏沃得农业机械有限公司 | 履带自走全喂入式谷物联合收割机 | 4LZ-4.0M | 喂入量:4.0kg/S；自走履带式；喂入方式:全喂入. | 结构型式：履带自走全喂入式；喂入量：4.0kg/s；外形尺寸（mm）：5590×2515×2875；整机使用质量：3320kg；割台宽度：2200mm；履带规格：90mm×51节×450mm；发动机标定功率：62/65kW，标定转速2600r/min；生产率：0.27-0.72公顷每小时。 | 发动机型号：常柴股份有限公司4L88、标定功率62kW、标定转速2600r/min，国三排放标准； 选配：昆明云内动力股份有限公司YN4B092-30CR、标定功率65kW、标定转速2600r/min，国三排放标准； 安徽全柴动力股份有限公司4C6-88U31、标定功率65kW、标定转速2600r/min，国三排放标准。 | 通用类 | 2020/12/31 | 江苏省
379 | 收获机械 | 谷物收获机械 | 自走履带式谷物联合收割机(全喂入) | 4kg/s及以上自走履带式谷物联合收割机(全喂入) | 中联重机浙江有限公司 | 履带式全喂入谷物联合收割机 | 4LZT-4.0ZC | 喂入量:4.0kg/S；自走履带式；喂入方式:全喂入； | 结构形式：纵向轴流全喂入履带自走式；喂入量：4.0kg/s；外形尺寸（工作状态）mm:5150*2342*2935；整机使用质量：3435kg；割台宽度:2000mm； 履带规格（节距*节数*宽）：90mm*51节*450mm；作业效率小时生产率h㎡/h：0.2—0.4。 | 发动机型号：4G33TC、74.5kW、常柴股份有限公司（国三）或YCD4N23T8-100B、73kW、广西玉柴动力机械有限公司（国三）或YCD4T23T8-100A、74.8kW、广西玉柴动力机械有限公司（国三）。 | 通用类 | 2020/12/31 | 浙江省
380 | 收获机械 | 谷物收获机械 | 自走履带式谷物联合收割机(全喂入) | 4kg/s及以上自走履带式谷物联合收割机(全喂入) | 常州东风农机集团有限公司 | 履带自走全喂入式谷物联合收割机 | 4LZ-5.2Z | 结构型式；自走履带式；喂入方式；全喂入；；喂入量kg/S；5.2 | 结构形式；履带自走式纵轴流全喂入喂入量T/H；18.72外形尺寸MM:5600X2800X2950整机使用质量KG；3200割台宽度MM；2400履带规格；90MMX51节X450MM;作业效率HM2/H；小麦0.25-0.68，水稻0.25-0.5 | 4G33TC (72kw) 常柴股份有限公司 第三阶段 | 通用类 | 2020/12/31 | 江苏省
381 | 收获机械 | 谷物收获机械 | 自走履带式谷物联合收割机(全喂入) | 4kg/s及以上自走履带式谷物联合收割机(全喂入) | 江苏沃得农业机械有限公司 | 履带自走全喂入式谷物联合收割机 | 4LZ-5.0S | 喂入量:5.0kg/S；自走履带式；喂入方式:全喂入 | 结构型式：履带自走全喂入式；喂入量：5.0kg/s；发动机标定功率：80kW，标定转速：2600r/min；外形尺寸（mm）：5390×2850×2900；整机使用质量：3200kg；割台宽度：2320mm；履带规格：90mm×51节×450mm；生产率：0.05-1.1公顷每小时。 | 配套发动机：常柴股份有限公司4G33V16、标定功率(kW)：80、标定转速(r/min)：2600、国三排放标准。 | 通用类 | 2021/12/31 | 江苏省
382 | 收获机械 | 谷物收获机械 | 自走履带式谷物联合收割机(全喂入) | 4kg/s及以上自走履带式谷物联合收割机(全喂入) | 江苏沃得农业机械有限公司 | 履带自走全喂入式谷物联合收割机 | 4LZ-5.0L | 喂入量:5.0kg/S；自走履带式；喂入方式:全喂入 | 结构型式：履带自走全喂入式；喂入量：5.0kg/s；发动机标定功率：72/74kW，标定转速：2600r/min；外形尺寸（mm）：4850×2720×3050；整机使用质量：3320kg；割台宽度：2200mm；履带规格：90mm×51节×450mm；生产率：0.19-0.9公顷每小时。 | 配套发动机：常柴股份有限公司4G33TC、标定功率(kW)：72、标定转速(r/min)：2600、国三排放标准；安徽全柴动力股份有限公司4C6-100U31、标定功率(kW)：74、标定转速(r/min)：2600、国三排放标准；广西玉柴动力机械有限公司YCD4N23T8-100、标定功率（kW）：72、标定转速(r/min)：2600，国三排放标准。 | 通用类 | 2021/12/31 | 江苏省
383 | 收获机械 | 谷物收获机械 | 自走履带式谷物联合收割机(全喂入) | 4kg/s及以上自走履带式谷物联合收割机(全喂入) | 常州东风农机集团有限公司 | 履带自走全喂入式谷物联合收割机 | 4LZ-4.2Z | 结构型式；自走履带式；喂入方式；全喂入；；喂入量kg/S；4.2 | 结构形式；履带自走式纵轴流全喂入喂入量T/H；15.12外形尺寸MM:5600X2600X2950整机使用质量KG；3180割台宽度MM；2200履带规格；90MMX51节X450MM;作业效率HM2/H；小麦0.25-0.68，水稻0.25-0.5 | YCD4N23T8-100C (72kw) 广西玉柴动力机械有限公司 第三阶段 | 通用类 | 2020/12/31 | 江苏省
384 | 收获机械 | 谷物收获机械 | 自走履带式谷物联合收割机(全喂入) | 4kg/s及以上自走履带式谷物联合收割机(全喂入) | 江苏沃得农业机械有限公司 | 履带自走全喂入式谷物联合收割机 | 4LZ-6.0N | 喂入量:6.0kg/S；自走履带式；喂入方式:全喂入 | 结构型式：履带自走全喂入式；喂入量：6.0kg/s；发动机标定功率：92kW，标定转速：2600r/min；外形尺寸（mm）：6200×3020×3080；整机使用质量：3500kg；割台宽度：2520mm；履带规格：90mm×55节×500mm；生产率：0.22-1.1公顷每小时。 | 配套发动机：常柴股份有限公司4G33V16、标定功率(kW)：92、标定转速(r/min)：2600、国三排放标准；安徽全柴动力股份有限公司4G1-125U31、标定功率(kW)：92、标定转速(r/min)：2600、国三排放标准。 | 通用类 | 2021/12/31 | 江苏省
385 | 收获机械 | 谷物收获机械 | 半喂入联合收割机 | 4行及以上35马力及以上半喂入联合收割机 | 大同农机（安徽有限公司） | 半喂入联合收割机 | 4LBZ-145E(DXM73GC) | 收获行数:4行；喂入方式:半喂入；功率:54kW | 结构型式：履带自走式半喂入；工作状态外形尺寸（长×宽×高）（mm）：4445×2170×2772；整机外形尺寸（长×宽×高）（mm）：4445×1980×2772；整机使用质量：3241kg；割台宽度：1450mm；履带规格（节距×节数×宽）：90mm×51节×450mm；收割行数：4行；最小离地间隙：190mm；作业小时生产率（hm2/h）：0.27～0.43；单位面积燃油消耗量（kg/hm2）：15～25；割刀型式：Ⅵ型；卸粮方式：输粮管自动卸粮 | 牌号型号：4FT3(5425/2753)；额定功率：54KW；配套发动机生产企业：大同工业株式会社；排放阶段：国三 | 通用类 | 2020/12/31 | 安徽省
386 | 收获机械 | 谷物收获机械 | 半喂入联合收割机 | 4行及以上35马力及以上半喂入联合收割机 | 山东元鸣机械有限公司 | 履带半喂入自走式联合收割机 | 4LBZ-140(525EX-T) | 收获行数:4行；喂入方式:半喂入；功率:38.2kW. | 整机结构形式：履带半喂入自走式；喂入量：4.6kg/s；工作状态外形尺寸(长×宽×高)：4070mm×1820mm×2175mm；整机使用质量：2630Kg；割台宽度：1400mm；履带规格（节距×节数×宽）：90mm×46 节× 400mm；理论作业速度：2.0~5.1Km/h；作业小时生产率：0.2~0.51hm2/h； | 发动机型号：G4023-ACEA；结构型式：垂直水冷4缸柴油发动机；额定功率：38.2kW；制造商：韩国国际；排放阶段：欧三。 | 通用类 | 2018/12/31 | 山东省
387 | 收获机械 | 谷物收获机械 | 半喂入联合收割机 | 4行及以上35马力及以上半喂入联合收割机 | 江苏沃得农业机械有限公司 | 半喂入联合收割机 | 4LB-150B | 收获行数:4行；喂入方式:半喂入；功率52/55kW. | 结构型式:履带自走式半喂入；收获行数:4行；喂入方式:半喂入；发动机标定功率52/55kW；转速2600r/min；外形尺寸（mm）：4250×2400×2600；整机使用质量:2600kg；割台宽度:1500mm；履带规格：90mm×46节×400mm；生产率：0.27-0.47公顷每小时。 | 发动机型号：江苏常柴股份有限公司4L88、标定功率52kW、标定转速2600r/min，国三排放标准。 选配：浙江新柴股份有限公司4D32ZT31/756、标定功率55kW、标定转速2600r/min，国三排放标准。 安徽全柴动力股份有限公司4C6-75U31、标定功率55kW、标定转速2600r/min，国三排放标准。 | 通用类 | 2020/12/31 | 江苏省
388 | 收获机械 | 谷物收获机械 | 半喂入联合收割机 | 4行及以上35马力及以上半喂入联合收割机 | 山东元鸣机械有限公司 | 履带半喂入自走式联合收割机 | 4LBZ-180(865EX-T) | 收获行数:5行；喂入方式:半喂入；功率:62.5kW. | 整机结构形式：履带半喂入自走式；喂入量：6.8kg/s；工作状态外形尺寸(长×宽×高)：4530mm×1975mm×2920mm；整机使用质量：3830Kg；割台宽度：1800mm；履带规格（节距×节数×宽）：90mm×54节×500mm；理论作业速度：2.0~5.1Km/h；作业小时生产率：0.1~0.52hm2/h； | 发动机型号：G3400T-ACC；结构型式：垂直水冷4缸柴油发动机；额定功率：62.5kW；制造商：韩国国际；排放阶段：欧三。 | 通用类 | 2018/12/31 | 山东省
389 | 收获机械 | 谷物收获机械 | 半喂入联合收割机 | 4行及以上35马力及以上半喂入联合收割机 | 江苏沃得农业机械有限公司 | 半喂入联合收割机 | 4LB-150A | 收获行数:4行；喂入方式:半喂入；标定功率52/55kW. | 结构型式:履带自走式半喂入；收获行数:4行；喂入方式:半喂入；发动机标定功率52/55kW；转速2600r/min；外形尺寸（mm）：4250×2400×2467；整机使用质量:2600kg；割台宽度:1500mm；履带规格：90mm×46节×400mm；生产率：0.27-0.47公顷每小时。 | 发动机型号：常柴股份有限公司4L88、标定功率52kW、标定转速2600r/min，国三排放标准。 选配：浙江新柴股份有限公司4D32ZT31/756、标定功率55kW、标定转速2600r/min，国三排放标准。 | 通用类 | 2020/12/31 | 江苏省
390 | 收获机械 | 谷物收获机械 | 半喂入联合收割机 | 4行及以上35马力及以上半喂入联合收割机 | 大同农机（安徽有限公司） | 半喂入联合收割机 | 4LBZ-145D(DXM73G) | 收获行数:4行；喂入方式:半喂入；功率:54kW | 结构型式：履带自走式半喂入；工作状态外形尺寸（长×宽×高）（mm）：4445×2170×2635；整机外形尺寸（长×宽×高）（mm）：4445×1910×2635；整机使用质量：3240kg；割台宽度：1450mm；履带规格（节距×节数×宽）：90mm×51节×450mm；收割行数：4行；最小离地间隙：190mm；作业小时生产率（hm2/h）：0.27～0.43；单位面积燃油消耗量（kg/hm2）：15～25；割刀型式：Ⅵ型；卸粮方式：输粮管自动卸粮 | 牌号型号：4FT3(5425/2753)；额定功率：54KW；配套发动机生产企业：大同工业株式会社；排放阶段：国三； | 通用类 | 2020/12/31 | 安徽省
391 | 收获机械 | 谷物收获机械 | 半喂入联合收割机 | 4行及以上35马力及以上半喂入联合收割机 | 大同农机（安徽有限公司） | 半喂入联合收割机 | 4LBZ-175A(DXM85G) | 收获行数:5行；喂入方式:半喂入；功率:63.5kW | 结构型式：履带自走式半喂入；工作状态外形尺寸（长×宽×高）（mm）：4700×2325×2440；整机外形尺寸（长×宽×高）（mm）：4700×2155×2440；整机使用质量：3860kg；割台宽度：1750mm；履带规格（节距×节数×宽）：90mm×55节×500mm；收割行数：5行；最小离地间隙：213mm；作业小时生产率（hm2/h）：0.27～0.53；单位面积燃油消耗量（kg/hm2）：15～25；割刀型式：Ⅵ型；卸粮方式：输粮管自动卸粮； | 牌号型号：4FTA3(6424/2573)；额定功率：63.5KW；配套发动机生产企业：大同工业株式会社；排放阶段：国三； | 通用类 | 2020/12/31 | 安徽省
392 | 收获机械 | 谷物收获机械 | 半喂入联合收割机 | 4行及以上35马力及以上半喂入联合收割机 | 井关农机（常州）有限公司 | 半喂入自走式联合收割机 | 4LBZ-145D(HF608G) | 收获行数:4行；喂入方式:半喂入；额定功率:44.6kW | 1、结构型式：半喂入自走式；2、外形尺寸（长×宽×高）工作状态：4400×2230×2300（mm)3、整机使用质量（kg）：2975；4、割台宽度（mm）：1450；5、履带：规格（节距×节数×宽）：90mm×50节×400mm;轨距：1070mm；6、作业小时生产率（hm2/h):≤0.47 | 配套发动机：生产企业：井关农机株式会社；牌号型号：井关牌E4DE-VA04型；选配型号：E4DE-WA02；结构型式：立式水冷、4冲程、4缸涡流式柴油发动机；额定功率（kW）：44.6；额定转速（r/min）：2500；排放标准：国三 | 通用类 | 2017/12/31 | 江苏省
393 | 收获机械 | 谷物收获机械 | 半喂入联合收割机 | 4行及以上35马力及以上半喂入联合收割机 | 大同农机（安徽有限公司） | 半喂入联合收割机 | 4LBZ-175B(DXM85GC) | 收获行数:5行；喂入方式:半喂入；功率:63.5kW | 结构型式：履带自走式半喂入；工作状态外形尺寸（长×宽×高）（mm）：4700×2325×2820；整机外形尺寸（长×宽×高）（mm）：4700×2155×2820；整机使用质量：4107kg；割台宽度：1750mm；履带规格（节距×节数×宽）：90mm×55节×500mm；收割行数：5行；最小离地间隙：213mm；作业小时生产率（hm2/h）：0.27～0.53；单位面积燃油消耗量（kg/hm2）：15～25；割刀型式：Ⅵ型；卸粮方式：输粮管自动卸粮； | 牌号型号：4FTA3(6424/2573)；额定功率：63.5KW；配套发动机生产企业：大同工业株式会社；排放阶段：国三； | 通用类 | 2020/12/31 | 安徽省
394 | 收获机械 | 玉米收获机械 | 自走式玉米收获机(含穗茎兼收玉米收获机) | 2行摘穗剥皮型自走式玉米收获机 | 文登市宝丰农机装备有限公司 | 自走式玉米收获机 | 4YZP-2 | 工作行数:2行；工作幅宽1100mm；自走式摘穗剥皮型. | 结构型式：自走式； 外形尺寸（长×宽×高）（mm）：4350×1530×2300； 结构质量：1740kg； 工作行数：2行； 适用行距范围450mm～650mm； 工作幅宽1100mm； 拉茎辊型式：六棱式； 剥皮辊型式：橡胶辊式； 变速箱类型：机械式（3＋1）×2； 导向轮轮距：1140mm或1160mm（可调）； 驱动轮轮距：1000mm～1200（可调）； 导向轮规格：6.00-14； 驱动轮规格：6.50-16； 秸秆切碎机构型式：卧式回转切割。 | 发动机型号/厂家: LJ225T-3 / 福建力佳股份有限公司; 最大净扭矩/转速(Nm/r/min): 146.8/1650; 额定净功率/转速(Nm/r/min): 29.4/2200; 喷油泵型号/生产厂家：BH2ELC100/烟台福尔精密机械有限公司；喷油器型号/生产厂：KD PF75SP/烟台福尔精密机械有限公司；排放阶段：国Ⅲ;ECU型号/生产厂：EC3200D/烟台福尔精密机械有限公司。 | 通用类 | 2020/12/31 | 山东省
395 | 收获机械 | 玉米收获机械 | 自走式玉米收获机(含穗茎兼收玉米收获机) | 2行摘穗剥皮型自走式玉米收获机 | 山东巨明机械有限公司 | 自走式玉米收获机 | 4YZP-2A | 2行割台；幅宽1.615m；形式:自走式(摘穗剥皮型) | 外形尺寸（长×宽×高）：6650×1820×3030mm；结构质量：4500kg；工作行数：2行；适用行距范围：550-750mm；工作幅宽：1.615m；拉茎辊型式：六棱辊；摘穗辊型式：龙爪辊式；剥皮辊型式：平辊全胶辊；变速箱类型：（3+1）×2机械组成式；秸秆粉碎还田机型号规格：1JH-1300； | 发动机型号：YC4A125-T311；功率：92kW；制造商：广西玉柴机械股份有限公司；排放阶段：中国第三阶段； | 通用类 | 2021/12/31 | 山东省
396 | 收获机械 | 玉米收获机械 | 自走式玉米收获机(含穗茎兼收玉米收获机) | 2行摘穗剥皮型自走式玉米收获机 | 山东常林农业装备股份有限公司 | 玉米联合收获机 | 4YZP-2H | 工作行数:2行；工作幅宽:1100mm；自走式摘穗剥皮型. | 工作状态外形尺寸（长*宽*高）：5080*1630*2590mm；结构质量：2530kg；工作行数：2行；适用行距范围：500-700mm；工作幅宽：1100mm；拉茎辊型式：六棱式；摘穗辊型式：摘穗板+六棱式拉茎辊；剥皮辊型式：螺旋橡胶辊式；变速箱类型：机械变速箱（3+1）*2；秸秆粉碎还田机型号规格：1JH1300。 | 配套发动机型号规格：4TD75/SD4BM3D1；额定功率：55.1kW/55.2kW；生产企业：山东华源莱动内燃机有限公司/江苏四达动力机械集团有限公司；排放阶段：第三阶段。 | 通用类 | 2021/12/31 | 山东省
397 | 收获机械 | 玉米收获机械 | 自走式玉米收获机(含穗茎兼收玉米收获机) | 2行摘穗剥皮型自走式玉米收获机 | 河北益农机械制造有限公司 | 茎穗兼收型玉米收获机 | 4YZB-2J | 割台行数:2行,幅宽:1.08,自走式摘穗剥皮型 | 型号规格:4YZB-2J,结构型式:自走式,外形尺寸(长×宽×高)MM:5080*1500*3500,结构质量KG2830,工作行数:2行,适用行距范围MM:450-650,工作幅宽MM:1080,拉茎辊型式:螺旋+凸筋式,摘穗辊型式:螺旋+凸筋式,剥皮辊型式:胶辊+铁辊,变速箱类型:机械式. | 发动机型号：4C6-88U32，功率：63KW，制造商：安徽全柴动力股份有限公司，三阶段 | 通用类 | 2018/12/31 | 河北省
398 | 收获机械 | 玉米收获机械 | 自走式玉米收获机(含穗茎兼收玉米收获机) | 2行摘穗剥皮型自走式玉米收获机 | 河北冀新农机有限公司 | 自走式玉米收获机 | 4YZ-2A2 | 2行割台；幅宽:1.04m；自走式(摘穗剥皮型) | 外形尺寸：5.09×1.82×2.76m；结构质量：3485kg；工作行数：2行；适用行距范围：0.5～0.65m；工作幅宽：1.04m；拉茎辊型式：螺旋+四棱型；摘穗辊型式：螺旋直棱+四棱型；剥皮辊型式：铁辊/胶辊-胶辊；变速箱类型：机械式；秸秆切碎机构型式：轮辐式切刀+中置甩刀；秸秆粉碎还田机型号规格：1JH-120；作业小时生产率：0.15～0.35h㎡/h；理论作业速度：2.5～4.5㎞/h；单位面积燃油消耗量：≤30kg/h㎡；轮距（导向轮/驱动轮）：1.10/1.215m；轮胎规格（导向轮/驱动轮）：（207/80-15）/（9.5-24)。 | 发配套动机型号：JD4E6Z2；功率：60kw；制造商：江苏农华智慧农业科技股份有限公司；排放阶段：国三 | 通用类 | 2020/12/31 | 河北省
399 | 收获机械 | 玉米收获机械 | 自走式玉米收获机(含穗茎兼收玉米收获机) | 2行摘穗剥皮型自走式玉米收获机 | 山东白龙机械有限公司 | 自走式玉米收获机 | 4YZP-2A | 2行割台；幅宽1.17m；自走式(摘穗剥皮型)； | 外形尺寸(长×宽×高）mm：4740×1470×2550，结构质量：2520kg，工作行数：2行，适用行距范围mm：550～700，工作幅宽：1170mm，拉茎辊型式：六棱式，剥皮棍型式：螺旋橡胶棍式，变速箱类型：（3＋1）×2，秸秆切碎机构型式：卧式回转切割 | 配套发动机：型号：(1)4B2-45V32；额定功率：33.1KW；制造商：安徽全柴动力股份有限公司;排放阶段：国三(2)4TE45A；额定功率：33.1KW；制造商：山东华源来动内燃机有限公司;排放阶段：国三 | 通用类 | 2021/12/31 | 山东省
400 | 收获机械 | 玉米收获机械 | 自走式玉米收获机(含穗茎兼收玉米收获机) | 2行摘穗剥皮型自走式玉米收获机 | 莱州市双联农业机械有限公司 | 自走式玉米收获机 | 4YZP-2C | 2行割台；幅宽:1.16m；形式:自走式(摘穗剥皮型) | 外形尺寸：4795X1420X2475，工作行数：2行，工作幅宽：1160mm，摘穗辊型式：板式，剥皮棍型式：胶辊，变速箱类型：机械式，秸秆处理型式：滚刀式 | 配套发动机型号：SD4DW3D/YD4C50V1，功率：36.8KW,制造商：江苏四达动力机械集团有限公司/扬动股份有限公司，排放阶段：国三。 | 通用类 | 2021/12/31 | 山东省
401 | 收获机械 | 玉米收获机械 | 自走式玉米收获机(含穗茎兼收玉米收获机) | 3行摘穗剥皮型自走式玉米收获机 | 洛阳福格森机械装备有限公司 | 自走式玉米收获机 | 4YZ-3 | 3行割台；幅宽:1.98m；形式:自走式(摘穗剥皮型) | 型号规格：4YZ-3； 结构型式：自走轮式 ； 外形尺寸（长×宽×高）（mm）：7700×2300×3600 结构质量（kg）：7150 工作行数（行）：3 适用行距范围（mm）：500~700 工作幅宽（mm）：1980 最大卸果穗高度（mm）：2030 果穗升运器最大通过高度：3600 最小离地间隙（mm）：290 最小通过半径（左转/右转）（mm）：7500/7500 理论作业速度（km/h）：2~6 作业小时生产率（h㎡/h）：0.2~0.4 单位面积燃油消耗量（kg/h㎡）：≤35 拉茎辊型式：六棱辊式 剥皮辊型式：铁棍+橡胶辊 风扇型式：离心涡壳式； 风扇直径（mm）：450/300； 风扇数量（个）：2； 变速箱类型：机械式； 轮距导向轮/驱动轮（mm）：1620/1800； 轮胎规格导向轮/驱动轮：10.0/75-15.3/15-24； 秸秆切碎机构型式：甩刀式； 秸秆粉碎还田机型号规格：1JH-200 | 国三发动机型号：WP4G160E331 ； 功率：118； 制造商：潍坊潍柴道依茨柴油机有限公司； 排放阶段：中国第三排放阶段； 国三发动机型号：YC4A160-T311 ； 功率：118； 制造商：广西玉柴机器股份有限公司 ； 排放阶段：中国第三排放阶段； 国三发动机型号：LR4N5LU23/1180E； 功率：118； 制造商：一拖（洛阳）柴油机有限公司 ； 排放阶段：中国第三排放阶段； | 通用类 | 2020/12/31 | 河南省
402 | 收获机械 | 玉米收获机械 | 自走式玉米收获机(含穗茎兼收玉米收获机) | 3行摘穗剥皮型自走式玉米收获机 | 河北冀新农机有限公司 | 自走式玉米收获机 | 4YZBQ-3R | 3行割台；幅宽:1.98m；自走式(摘穗剥皮切段回收型) | 结构尺寸（长×宽×高mm）：6600×2250×4100；规格型号4YZBQ-3R；结构形式：自走式（摘穗、剥皮、切段回收型）；工作行数（行）：3；工作幅宽（mm）：1980；最大卸果穗高度（mm）：1850；升运器最大通过高度（mm）：3270；最小离地间隙（mm）：265； 剥皮辊型式：铁辊+胶辊/胶辊+铁辊 ；变速方式：机械式；轮距（导向轮/驱动轮）mm：1485/1550；轮胎规格（导向轮/驱动轮）：（10-15）/（12.4-24）；驱动桥型式：前轮驱动；轴距mm：2970。输送槽型式：绞龙式；割台型式：卧式。 | 配套发动机型号：4M8-160U33、额定功率:118kw、制造商：安徽天利动力股份有限公司；排放阶段：国三 | 通用类 | 2021/12/31 | 河北省
403 | 收获机械 | 玉米收获机械 | 自走式玉米收获机(含穗茎兼收玉米收获机) | 3行摘穗剥皮型自走式玉米收获机 | 山东常林农业装备股份有限公司 | 玉米联合收获机 | 4YZP-3D | 工作行数:3行割台；工作幅宽:1.85m；结构形式:自走式(摘穗剥皮型) | 外形尺寸：6620*2150*3100mm；结构质量：4760kg；工作行数：3行；适用行距范围：550-650mm；工作幅宽：1850mm；拉茎辊型式：/；摘穗辊型式：卧式摘穗辊；剥皮辊型式：橡胶辊+铸铁辊；变速箱类型：液压无级变速+机械变速箱；秸秆切碎机构型式：滚刀式；秸秆粉碎还田机型号规格1JH-170 | 配套发动机型号：4D3-130U32；功率：95.6kW；制造商：安徽全柴动力股份有限公司；排放阶段：第三阶段 配套发动机型号：4M6-140U33；功率：103kW；制造商：安徽天利动力股份有限公司；排放阶段：第三阶段 配套发动机型号：WP4.1G140E301；功率：103kW；制造商：潍柴动力扬州柴油机有限责任公司；排放阶段：第三阶段 | 通用类 | 2021/12/31 | 山东省
404 | 收获机械 | 玉米收获机械 | 自走式玉米收获机(含穗茎兼收玉米收获机) | 3行摘穗剥皮型自走式玉米收获机 | 山东常林农业装备股份有限公司 | 玉米联合收获机 | 4YZP-3L | 3行割台；幅宽:1.86m；自走式(摘穗剥皮型) | 外形尺寸：6290*2150*3100mm；结构质量：4700kg；工作行数：3行；适用行距范围：550-650mm；工作幅宽：1860mm；拉茎辊型式：六棱式；摘穗辊型式：六棱式拉茎辊/摘穗板；剥皮辊型式：橡胶辊式；变速箱类型：液压无级变速+机械变速箱；秸秆切碎机构型式：滚刀式；秸秆粉碎还田机型号规格1JH-170 | 配套发动机型号：4D2-110U32； 功率：83； 制造商：安徽全柴动力股份有限公司； 排放阶段：第三阶段 | 通用类 | 2021/12/31 | 山东省
405 | 收获机械 | 玉米收获机械 | 自走式玉米收获机(含穗茎兼收玉米收获机) | 3行摘穗剥皮型自走式玉米收获机 | 科乐收农业机械（山东）有限责任公司（原：山东科乐收金亿农业机械有限公司） | 自走式玉米收获机 | 4YZP-3X | 3行割台；幅宽:2.02m；形式:自走式(摘穗剥皮型) | 外形尺寸：6740*2350*3200mm；结构质量：5500kg；工作行数：3行；适用行距范围：530-630mm；工作幅宽:2020mm;摘穗辊型式:螺旋筋式；剥皮辊型式：橡胶辊；变速箱类型：（3+1）组合式；秸秆切碎机构型式：甩刀式；秸秆粉碎还田机型号规格：1JH-180 | WP4.1G140E301，103kw，潍柴动力扬州柴油机有限责任公司，国三；YC4A140-T352，103kw，广西玉柴机器股份有限公司，国三柴油机 | 通用类 | 2019/12/31 | 山东省
406 | 收获机械 | 玉米收获机械 | 自走式玉米收获机(含穗茎兼收玉米收获机) | 3行摘穗剥皮型自走式玉米收获机 | 山东白龙实业集团有限公司 | 自走式玉米收获机 | 4YZP-3 | 3行割台；幅宽:1.715m；自走式(摘穗剥皮型) | 外形尺寸（长×宽×高mm）：4940×1890×2740，结构质量：3150kg，工作行数：3行，适用行距范围：550～700mm，工作幅宽：1715mm，拉茎辊型式：六棱式，剥皮辊型式：螺旋橡胶辊式，变速箱类型：（2+1）×2，秸秆切碎机构型式：卧式回转切割 | 配套发动机型号：4B5-50V32，额定功率：36.8kw，制造商：安徽全柴动力股份有限公司 | 通用类 | 2021/12/31 | 山东省
407 | 收获机械 | 玉米收获机械 | 自走式玉米收获机(含穗茎兼收玉米收获机) | 3行摘穗剥皮型自走式玉米收获机 | 山东巨明机械有限公司 | 自走式玉米收获机 | 4YZP-3 | 3行割台；幅宽2.06m；形式:自走式(摘穗剥皮型) | 外形尺寸（长×宽×高）：7950×2480×3550mm；结构质量：6350kg；工作行数：3行；适用行距范围：550-750mm；工作幅宽：2.06m；拉茎辊型式：六棱式；摘穗辊型式：摘穗板式；剥皮辊型式：胶铁辊交错式；变速箱类型：3+1机械式；秸秆粉碎还田机型号规格：JH-185； | 发动机型号：YC4A125-T311；功率：92kW；制造商：广西玉柴机械股份有限公司；排放阶段：中国第三阶段； | 通用类 | 2020/12/31 | 山东省
408 | 收获机械 | 玉米收获机械 | 自走式玉米收获机(含穗茎兼收玉米收获机) | 3行摘穗剥皮型自走式玉米收获机 | 潍坊盛瑞零部件有限公司 | 自走式玉米收获机 | 4YZ-3B2 | 3行割台；幅宽:2.01m；自走式(摘穗剥皮型). | 外形尺寸（长×宽×高）（mm）：7250×2010×3400；结构质量（kg）：6400；工作行数（行）：3；适用行距范围（mm）：550～700；工作幅宽（mm）：2010；拉茎辊型式：刀式；摘穗辊型式：/；剥皮辊型式：橡胶辊；变速箱类型：机械式；秸秆切碎机构型式：直刀+弯刀组合式；秸秆粉粹还田机型号规格：1JHY1850。 | 配套发动机型号规格：YC4A140-T312/WP4G140E330；配套发动机额定功率（kW）：103；配套发动机额定转速（r/min）：2300；发动机制造商：广西玉柴机器股份有限公司/潍坊潍柴道依茨柴油机有限公司；该两型发动机排放达到GB 20891-2014《非道路移动机械用柴油机排气污染排放限值及测量方法（中国第三、第四阶段)》第三阶段的要求。 | 通用类 | 2020/12/31 | 山东省
409 | 收获机械 | 玉米收获机械 | 自走式玉米收获机(含穗茎兼收玉米收获机) | 3行摘穗剥皮型自走式玉米收获机 | 山东牧神机械有限责任公司 | 自走式穗茎兼收玉米收获机 | 4YZB-3A | 3行割台；幅宽:2.04m；自走式(摘穗剥皮型) | 外形尺寸8000×2720×4000mm，结构质量8200kg，工作行数3行，适用行距范围600～650mm，工作幅宽2040mm，拉茎辊型式：卧式、摘穗辊型式：板式、剥皮辊型式：铸铁直辊+橡胶直辊、变速箱类型：机械齿轮式，秸秆切碎机构型式：甩刀式（秸秆还田）/甩刀式+搅龙+切碎抛送（秸秆回收）、秸秆粉碎还田机型号规格：4JH-1800/SG3600-11 | 配套发动机型号YC4A160-T311/ WP4G160E331、功率118kW、制造商：广西玉柴机械股份有限公司/潍坊潍柴道依茨柴油机有限公司,排放阶段：第三阶段，型式核准号：CNFCG30158340002/CNFCG3058304003. | 通用类 | 2021/12/31 | 山东省
410 | 收获机械 | 玉米收获机械 | 自走式玉米收获机(含穗茎兼收玉米收获机) | 3行摘穗剥皮型自走式玉米收获机 | 河北雷肯农业机械有限公司 | 玉米联合收获机 | 4YZ-3A | 3行割台；幅宽:1.8m；自走式摘穗剥皮型. | 外形尺寸：5600*2020*2900，结构质量：3570，工作行数：3行，适用行距范围：550-650mm，拉茎辊形式：/，摘穗辊形式：四棱形，剥皮辊形式：槽型，胶辊-铁棍+橡胶辊，变速箱类型：机械变速箱，秸秆切碎机构形式：卧式回转切割装置。 | 型号：YCD4N23T8-90A，功率：65kW，制造商：广西玉柴动力股份有限公司，排放阶段：国三。 | 通用类 | 2020/12/31 | 河北省
411 | 收获机械 | 玉米收获机械 | 自走式玉米收获机(含穗茎兼收玉米收获机) | 3行摘穗剥皮型自走式玉米收获机 | 山东巨明机械有限公司 | 自走式玉米收获机 | 4YZP-3A | 3行割台；幅宽2m；形式:自走式(摘穗剥皮型) | 外形尺寸（长×宽×高）：8030×2480×3465mm；结构质量：6600kg；工作行数：3行；适用行距范围：500-750mm；工作幅宽：2m；拉茎辊型式：六棱辊式；摘穗辊型式：摘穗板式；剥皮辊型式：平辊全胶辊；变速箱类型：（3+1）×2机械组成式；秸秆粉碎还田机型号规格：4J-185； | 发动机型号：YC4A160-T301；功率：118kW；制造商：广西玉柴机械股份有限公司；排放阶段：中国第三阶段。发动机型号：YC4A160-T311；功率：118kW；制造商：广西玉柴机械股份有限公司；排放阶段：中国第三阶段； | 通用类 | 2021/12/31 | 山东省
412 | 收获机械 | 玉米收获机械 | 自走式玉米收获机(含穗茎兼收玉米收获机) | 3行摘穗剥皮型自走式玉米收获机 | 郑州三中收获实业有限公司 | 自走式玉米收获机 | 4YZ-3B | 3行割台；幅宽:2000mm；结构型式:自走式(摘穗剥皮型) | 结构型式：自走式（摘穗剥皮型）；外形尺寸（mm）：6220×2230×3040；结构质量（kg）：4740；工作行数：3行；适用行距范围（mm）：450-750；工作幅宽（mm）：2000；摘穗辊型式：螺旋筋卧式；剥皮辊型式：铁辊+橡胶辊；变速箱类型：机械式；秸秆切碎机构型式：滚刀式；秸秆还田机型号规格：1JH-168 | 配套发动机型号：YCD4D33T7-125B；发动机功率：92kW；发动机生产厂家：广西玉柴动力机械有限公司；国三排放 | 通用类 | 2021/12/31 | 河南省
413 | 收获机械 | 玉米收获机械 | 自走式玉米收获机(含穗茎兼收玉米收获机) | 3行摘穗剥皮型自走式玉米收获机 | 中联重机股份有限公司 | 自走式玉米联合收获机 | 4YZ-3C1 | 行数:3行割台；作业幅宽:1.95m；形式:自走式(摘穗剥皮型)； | 结构形式：自走式；配套动力功率：103kW，外形尺寸（长×宽×高）（mm）：7425×2700×3585；结构质量：7150kg；工作行数：3行；适应行距范围（mm）：600-700；工作幅宽：1950；拉茎辊型式：四片对刀式拉茎；剥皮辊型式：铁辊混装橡胶辊；变速箱类型：机械式（3+1）； | 天利 4M6-140U33 103kW 国三 型式核准证书号：CN FC G3 0972 02 0024；玉柴 YC4A140-T312 103kW 国三 型式核准证书号：CN FC G3 0158 34 0014；天利 4M6-150U33 110.3kW 国三 型式核准证书号：CN FC G3 0972 02 0021；玉柴 YC4A150-T312 110kW 国三 型式核准证书号：CN FC G3 0158 34 0007；东方红 LR4N5LU23/1103E 110.3kW 国三 型式核准证书号 | 通用类 | 2019/12/31 | 安徽省
414 | 收获机械 | 玉米收获机械 | 自走式玉米收获机(含穗茎兼收玉米收获机) | 3行摘穗剥皮型自走式玉米收获机 | 潍坊盛瑞零部件有限公司 | 自走式玉米联合收获机 | 4YZ-3B1 | 3行割台；幅宽:2.01m；自走式(摘穗剥皮型). | 外形尺寸（长×宽×高）（mm）：6750×2300×3400；结构质量（kg）：6400；工作行数（行）：3；适用行距范围（mm）：550～700；工作幅宽（mm）：2010；拉茎辊型式：/；摘穗辊型式：螺旋排列摘穗齿式；剥皮辊型式：全橡胶式；变速箱类型：3+1机械组成式；秸秆切碎机构型式：直刀+弯刀组合式；秸秆粉粹还田机型号规格：1JHY-1850。 | 配套发动机型号规格：YC4A140-T312/WP4G140E330；配套发动机制造商：广西玉柴机器股份有限公司/潍坊潍柴道依茨柴油机有限公司；配套发动机额定功率（KW）：103；配套发动机额定转速（r/min）：2300；该两型发动机排放达到GB 20891-2014《非道路移动机械用柴油机排放污染排放限值及测量方法(中国第三、四阶段）》第三阶段的要求。 | 通用类 | 2019/12/31 | 山东省
415 | 收获机械 | 玉米收获机械 | 自走式玉米收获机(含穗茎兼收玉米收获机) | 3行摘穗剥皮型自走式玉米收获机 | 吉林牧神机械有限责任公司 | 自走式玉米收获机 | 4YZ-3 | 3行割台；幅宽:1.78m；自走式摘穗剥皮型； | 外形尺寸：7020×2230×3250mm，结构质量：5350kg，工作行数：3行，适用行距范围550~700mm，工作幅宽1780mm，拉茎辊型式：组合式、摘穗辊型式：圆辊、摘穗板组合式、剥皮辊型式：螺旋筋铁辊、橡胶辊、变速箱类型：机械式，秸秆切碎机构型式：甩刀式、秸秆粉碎还田机型号规格：1DHY-185HS。 | 配套发动机型号：LR4M5LU23/0920E、功率：92KW、制造商：第一拖拉机股份有限公司、排放阶段：第三阶段。 | 通用类 | 2019/12/31 | 吉林省
416 | 收获机械 | 玉米收获机械 | 自走式玉米收获机(含穗茎兼收玉米收获机) | 3行摘穗剥皮型自走式玉米收获机 | 河北益农机械制造有限公司 | 茎穗兼收型玉米收获机 | 4YZB-3J | 割台:3行割台,幅宽:1.73m,自走式摘穗剥皮型 | 型号规格：4YZB-3J，结构型式：自走式，外形尺寸(长×宽×高)mm：6200*2160*4450，结构质量 kg： 5300，工作行数：3行，适用行距范围mm：550-700，工作幅宽mm：1730，摘穗辊型式：螺旋+凸筋式 ，剥皮辊型式：胶辊+铁辊，变速箱类型：机械式，秸秆切碎机构型式：立式铡刀，秸秆粉碎还田机型号规格：160（甩刀式）。 | 发动机型号：4M6-140U33，功率：92kw，制造商：安徽天利动力股份有限公司，排放阶段：三阶段。 | 通用类 | 2018/12/31 | 河北省
417 | 收获机械 | 玉米收获机械 | 自走式玉米收获机(含穗茎兼收玉米收获机) | 4行摘穗剥皮型自走式玉米收获机 | 中联重机股份有限公司 | 自走式玉米联合收获机 | 4YZ-4C4 | 行数:4行割台；作业幅宽:2.2m；形式:自走式(摘穗剥皮型)； | 结构形式：自走式；配套动力功率：103kW，外形尺寸（长×宽×高）（mm）：8400×2700×3585；结构质量：7550kg；工作行数：4行；适应行距范围（mm）：500-600；工作幅宽（mm）：2200；拉茎辊型式：四片对刀式拉茎；剥皮辊型式：槽型，橡胶-铁棍+橡胶辊；变速箱类型：机械式； | 天利 4M6-140U33 103kW；国三 型式核准证书号：CN FC G3 0972 02 0024；玉柴 YC4A140-T312 103kW；国三 型式核准证书号：CN FC G3 0158 34 0014；天利 4M6-150U33 110.3kW；国三 型式核准证书号：CN FC G3 0972 02 0021；玉柴 YC4A150-T312 110kW；国三 型式核准证书号：CN FC G3 0158 34 0007；东方红 LR4N5LU23/1103E 110.3kW；国三 型式核准证书号 | 通用类 | 2019/12/31 | 安徽省
418 | 收获机械 | 玉米收获机械 | 自走式玉米收获机(含穗茎兼收玉米收获机) | 4行摘穗剥皮型自走式玉米收获机 | 泰州常发农业装备有限公司 | 自走式玉米收获机 | 4YZB-4C | 4行割台；幅宽:2.42m；自走式(摘穗剥皮型) | 结构型式：自走式，外形尺寸（长×宽×高）:7310mm×2760mm×3360mm,结构质量：6900kg，工作行数：4行，适用行距范围：470-570mm，工作宽幅：2420mm，拉茎辊型式：对刀式，摘穗辊型式：拉茎辊摘穗板式，剥皮辊型式：橡胶辊，变速箱类型：液压无极变速式+机械变速箱，秸秆切碎机构型式：甩刀式 | 发动机型号：玉柴YC4A140-T352,标定功率：103kw，标定转速：2300r/min，制造商：广西玉柴机器股份有限公司，排放阶段：GB20891-2014《非道路移动机械用柴油机排气污染物排放限值及测量方法（中国第三、四阶段）》第三阶段；选装发动机：玉柴玉柴YC4A150-T315，标定功率：113kw，标定转速：2300r/min，制造商：广西玉柴机器股份有限公司，排放阶段：GB20891-2014《非道路移动机械用柴油机排气污染物排放限值及测量方法（中国第三、四阶段）》第三阶段 | 通用类 | 2020/12/31 | 江苏省
419 | 收获机械 | 玉米收获机械 | 自走式玉米收获机(含穗茎兼收玉米收获机) | 4行摘穗剥皮型自走式玉米收获机 | 泰州常发农业装备有限公司 | 自走式玉米收获机 | 4YZB-4D | 4行割台；幅宽:2.42m；自走式(摘穗剥皮型) | 结构型式：自走式，外形尺寸（长×宽×高）:7310mm×2760mm×3360mm,结构质量：6900kg，工作行数：4行，适用行距范围：470-570mm，工作宽幅：2420mm，拉茎辊型式：对刀式，摘穗辊型式：拉茎辊摘穗板式，剥皮辊型式：橡胶辊，变速箱类型：机械无极变速+机械变速箱，秸秆切碎机构型式：甩刀式 | 发动机型号：玉柴YC4A140-T352,标定功率：103kw，标定转速：2300r/min，制造商：广西玉柴机器股份有限公司，排放阶段：GB20891-2014《非道路移动机械用柴油机排气污染物排放限值及测量方法（中国第三、四阶段）》第三阶段；选装发动机：玉柴YC4A150-T315；标定功率：113kw，标定转速：2300r/min，制造商：广西玉柴机器股份有限公司，排放阶段：GB20891-2014《非道路移动机械用柴油机排气污染物排放限值及测量方法（中国第三、四阶段）》第三阶段 | 通用类 | 2020/12/31 | 江苏省
420 | 收获机械 | 玉米收获机械 | 自走式玉米收获机(含穗茎兼收玉米收获机) | 4行摘穗剥皮型自走式玉米收获机 | 雷沃重工股份有限公司 | 自走式玉米收获机 | 4YZ-4B5 | 结构型式:自走式(摘穗剥皮型)；收获行数:4行；工作幅宽:2270mm | 结构尺寸（mm）：7800*2460*3850；结构质量：（kg）7300；工作行数：4行；适用行距范围：（mm)500-620；工作幅宽：2270mm；拉茎辊型式：六棱滚式；剥皮辊型式：胶辊、铸铁辊；变速箱类型：机械式；秸秆粉碎还田机号规格：中置：1JHY-195； | 1104-SR4TA01,118kw，雷沃发动机有限公司，第三阶段 | 通用类 | 2021/12/31 | 山东省
421 | 收获机械 | 玉米收获机械 | 自走式玉米收获机(含穗茎兼收玉米收获机) | 4行摘穗剥皮型自走式玉米收获机 | 爱科大丰（兖州）农业机械有限公司 | 自走式玉米收获机 | 4YZP-4D | 4行割台；幅宽:2.38m；自走式(摘穗剥皮型) | 外形尺寸（长×宽×高）：7660×2670×3500mm；结构质量：6980kg；工作行数：4行；适用行距范围：500~650mm；工作幅宽：2380mm；拉茎辊型式：/；摘穗辊型式：辊式；剥皮辊型式：橡胶辊＋铸铁辊；变速箱类型：3＋1；秸秆切碎机构型式：甩刀式；秸秆粉碎还田机型号规格：1JH-210 | 配套发动机型号：YC4A160-T311；功率：118kw；制造商：广西玉柴机器股份有限公司；排放阶段：中国第三阶段；型式核准号：CNFCG30158340002 | 通用类 | 2021/12/31 | 山东省
422 | 收获机械 | 玉米收获机械 | 自走式玉米收获机(含穗茎兼收玉米收获机) | 4行摘穗剥皮型自走式玉米收获机 | 吉林牧神机械有限责任公司 | 自走式玉米收获机 | 4YZB-4 | 4行割台；幅宽:2.6m；自走式摘穗剥皮型； | 外形尺寸：9300×3025×3430mm，结构质量：8760kg，工作行数：4行，适用行距范围：600~750mm，工作幅宽：2600mm，拉茎辊型式：螺旋圆锥辊、摘穗辊型式：无、剥皮辊型式：螺旋钢辊+橡胶辊、变速箱类型：机械式，秸秆切碎机构型式：甩刀式、秸秆粉碎还田机型号规格：Y4-32。 | 1、配套发动机型号：CA6DF3-17GAG3U、功率：128KW、制造商：一汽解放汽车有限公司无锡柴油机厂、排放阶段：第三阶段； 2、配套发动机型号：WP6G175-E331、功率：129KW、制造商：潍坊潍柴道依茨柴油机有限公司、排放阶段：第三阶段； 3、配套发动机型号：YC6J175-T302、功率：129KW、制造商：中国?广西玉柴机器股份有限公司、排放阶段：第三阶段； | 通用类 | 2019/12/31 | 吉林省
423 | 收获机械 | 玉米收获机械 | 自走式玉米收获机(含穗茎兼收玉米收获机) | 4行摘穗剥皮型自走式玉米收获机 | 吉林牧神机械有限责任公司 | 自走式穗茎兼收玉米收获机 | 4YZB-4A | 4行割台；幅宽:2.75m；自走式摘穗剥皮型. | 外形尺寸：9750×4080×3600mm，结构质量：9800kg，工作行数：4行，适用行距范围：550~680mm，工作幅宽：2750mm，拉茎辊型式：无、摘穗辊型式：圆柱四棱刀对刀式/圆柱六棱式、剥皮辊型式：铸铁辊+橡胶辊、变速箱类型：机械齿轮式，秸秆切碎机构型式：甩刀式、秸秆粉碎还田机型号规格：回收型4JS-2400。 | 1、配套发动机型号：CA6DF3-17GAG3U、功率：128KW、制造商：一汽解放汽车有限公司无锡柴油机厂、排放阶段：第三阶段； 2、配套发动机型号：WP6G175-E331、功率：129KW、制造商：潍坊潍柴道依茨柴油机有限公司、排放阶段：第三阶段； 3、配套发动机型号：YC6J175-T302、功率：129KW、制造商：中国?广西玉柴机器股份有限公司、排放阶段：第三阶段； | 通用类 | 2021/12/31 | 吉林省
424 | 收获机械 | 玉米收获机械 | 自走式玉米收获机(含穗茎兼收玉米收获机) | 4行摘穗剥皮型自走式玉米收获机 | 雷沃重工股份有限公司 | 自走式玉米收获机 | 4YZ-4J | 结构型式:自走式(摘穗剥皮型)；收获行数:4行；工作幅宽:2245mm | 外形尺寸（mm）：8350*2740*3850；结构质量：（kg）7700；工作行数：4行；适用行距范围：（mm)570-630；工作幅宽：2245mm；拉茎辊型式：六棱滚式；摘穗辊型式；摘穗板式；剥皮辊型式：胶辊、铸铁辊；变速箱类型：机械式；秸秆粉碎还田机号规格：中置：1JHY-210； | YC4A160-T301,118kw,广西玉柴机器股份有限公司，第三阶段；4D3-ETA01,118kw，雷沃发动机有限公司，第三阶段 | 通用类 | 2020/12/31 | 山东省
425 | 收获机械 | 玉米收获机械 | 自走式玉米收获机(含穗茎兼收玉米收获机) | 4行摘穗剥皮型自走式玉米收获机 | 山东五征集团有限公司 | 自走式玉米收获机 | 4YZP-4SAY | 4行割台；幅宽:2.36m；自走式(摘穗剥皮型) | 外形尺寸(长×宽×高)：9600×3330×3790mm；结构质量：9700kg；工作幅宽：2.36m；拉茎辊型式：/；摘穗辊型式：多棱辊式；剥皮辊型式：铸铁辊+橡胶辊/橡胶辊；变速箱类型：高低档变速箱+静液压驱动；秸秆切碎机构型式：甩刀式；秸秆粉碎还田机型号规格：1JH-220 | 发动机型号：WP6G175E331；功率：129kW；制造商：潍坊潍柴道依茨柴油机有限公司；排放阶段：第三阶段。发动机型号2：WP6G190E330；功率：140kW，制造商：潍坊潍柴道依茨柴油机有限公司；排放阶段：第三阶段。 | 通用类 | 2021/12/31 | 山东省
426 | 收获机械 | 玉米收获机械 | 自走式玉米收获机(含穗茎兼收玉米收获机) | 4行摘穗剥皮型自走式玉米收获机 | 潍坊盛瑞零部件有限公司 | 自走式玉米联合收获机 | 4YZ-4B1 | 4行割台；幅宽:2.3m；自走式(摘穗剥皮型) | 外形尺寸（长×宽×高）（mm）：8270×2350×3550；结构质量（kg）：6800；工作行数（行）：4；适用行距范围（mm）：500～600；工作幅宽（mm）：2300；拉茎辊型式：板式；摘穗辊型式：摘穗板；剥皮辊型式：全橡胶辊；变速箱类型：3+1机械组成式；秸秆切碎机构型式：直刀+弯刀组合式；秸秆粉粹还田机型号规格：1JHY-2000。 | 配套发动机型号规格：YC4A140-T312/WP4G140E330；配套发动机制造商：广西玉柴机器股份有限公司/潍坊潍柴道依茨柴油机有限公司；配套发动机额定功率（KW）：103；配套发动机额定转速（r/min）：2300；该两型发动机排放达到GB 20891-2014《非道路移动机械用柴油机排放污染排放限值及测量方法(中国第三、四阶段）》第三阶段的要求。 | 通用类 | 2019/12/31 | 山东省
427 | 收获机械 | 玉米收获机械 | 自走式玉米收获机(含穗茎兼收玉米收获机) | 4行摘穗剥皮型自走式玉米收获机 | 石家庄天人农业机械装备有限公司 | 玉米联合收获机 | 4YZB-5(2345) | 5行割台；幅宽:2.345m；自走式(摘穗剥皮型) | 外形尺寸：7640mm*2825mm*3240mm；结构质量：7780kg；工作行数：5行；适用行距范围：400-500mm；工作幅宽：2345mm;拉茎辊型式：六棱辊式；摘穗辊型式：拉茎辊摘穗板组合式；剥皮辊型式：胶辊+铁辊；变速箱类型：机械式；秸秆粉碎还田机型号规格：1JH-220 | 配套发动机型号:WP4G154E330；功率：113KW；制造商：潍坊潍柴道依茨柴油机有限公司；排放阶段：第三阶段 | 通用类 | 2020/12/31 | 河北省
428 | 收获机械 | 玉米收获机械 | 自走式玉米收获机(含穗茎兼收玉米收获机) | 4行摘穗剥皮型自走式玉米收获机 | 九方泰禾国际重工（青岛）股份有限公司 | 自走式玉米收获机 | 4YZ-230 | 6行割台；幅宽:2.3m；形式:自走式(摘穗剥皮型) | 外形尺寸：8300*2700*3560mm；结构质量：7760kg；工作行数：6行；适用行距范围：480-650mm；工作幅宽：2300mm；拉茎辊型式：六棱辊式；摘穗辊型式：板式；剥皮辊型式：螺旋辊+鱼鳞辊；变速箱类型：机械式；导向轮轮距：1730mm；驱动轮轮距：1750mm；导向轮轮胎规格：10.0/75-15.3；驱动轮轮胎规格：15-24；秸秆粉碎还田机型号规格:4JH-2000 | 发动机型号：WP4G154E330；发动机额定功率：113kW；发动机额定转速：2300r/min；发动机制造厂家：潍坊潍柴道依茨柴油机有限公司；排放阶段：第三阶段，型式核准号：CN FC G3 0583 04 0005 | 通用类 | 2021/12/31 | 山东青岛
429 | 收获机械 | 玉米收获机械 | 自走式玉米收获机(含穗茎兼收玉米收获机) | 4行摘穗剥皮型自走式玉米收获机 | 山东牧神机械有限责任公司 | 自走式玉米收获机 | 4YZB-4 | 4行割台；幅宽:2.75m；自走式(摘穗剥皮型). | 外形尺寸8000×3100×3500mm，结构质量7300kg，工作行数4行，适用行距范围560～650mm，工作幅宽2750mm，拉茎辊型式：卧式、摘穗辊型式：板式、剥皮辊型式：铸铁直辊+橡胶直辊、变速箱类型：机械齿轮式，秸秆切碎机构型式：甩刀式、秸秆粉碎还田机型号规格：4JH-2500 | 配套发动机型号YC4A160-T311/ WP4G160E331、功率118kW、制造商：广西玉柴机械股份有限公司/潍坊潍柴道依茨柴油机有限公司,排放阶段第三阶段,型式核准号：CNFCG30158340002/CNFCG3058304003. | 通用类 | 2021/12/31 | 山东省
430 | 收获机械 | 玉米收获机械 | 自走式玉米收获机(含穗茎兼收玉米收获机) | 4行摘穗剥皮型自走式玉米收获机 | 山东巨明机械有限公司 | 自走式玉米收获机 | 4YZP-7 | 7行割台；幅宽2.43m；形式:自走式(摘穗剥皮型) | 外形尺寸（长×宽×高）：9600×3000×3800mm；结构质量：9000kg；工作行数：7行；适用行距范围：330mm；工作幅宽：2.43m；拉茎辊型式：六棱棍；摘穗辊型式：摘穗板；剥皮辊型式：平辊全胶辊；变速箱类型：机械式（4+1）；秸秆粉碎还田机型号规格：1JH-250； | 发动机型号：CA6DF3-18GAG3U；功率：132kW；制造商：一汽解放汽车有限公司无锡柴油机厂；排放阶段：中国第三阶段； | 通用类 | 2020/12/31 | 山东省
431 | 收获机械 | 玉米收获机械 | 自走式玉米收获机(含穗茎兼收玉米收获机) | 4行摘穗剥皮型自走式玉米收获机 | 雷沃重工股份有限公司 | 自走式玉米收获机 | 4YZ-4D | 结构型式:自走式(摘穗剥皮型)；收获行数:4行；工作幅宽:2490mm | 外形尺寸（mm）：7050*2660*3530；结构质量（kg）：7000；工作行数：4行；使用行距范围（mm)550-650；工作幅宽：2490mm；拉茎辊型式：/摘穗辊型式：螺旋排列摘穗齿式；剥皮辊型式：胶辊、铸铁辊；变速箱类型：机械式；秸秆粉碎还田机号规格：中置：1JHY-220； | 1104D-SR4TA03，110kw，雷沃发动机有限公司，第三阶段 | 通用类 | 2020/12/31 | 山东省
432 | 收获机械 | 玉米收获机械 | 自走式玉米收获机(含穗茎兼收玉米收获机) | 4行摘穗剥皮型自走式玉米收获机 | 河北冀新农机有限公司 | 自走式玉米收获机 | 4YZB-4L | 4行割台；幅宽:2.54m；自走式(摘穗剥皮型). | 外形尺寸：6.51×2.62×3.16m；结构质量：6350kg；工作行数：4行；适用行距范围：0.5～0.7m；工作幅宽：2.54m；拉茎辊型式：直刀四棱式；摘穗辊型式：摘穗板式；剥皮辊型式：（铁辊+胶辊）-胶辊；变速箱类型：机械式；秸秆切碎机构型式：前置滚刀+中置甩刀；秸秆粉碎还田机型号规格：4JH-220；作业小时生产率：0.2～0.5h㎡/h；理论作业速度：2.0～4.5㎞/h；单位面积燃油消耗量：＜45kg/h㎡；轮距（导向轮/驱动轮）：1.36/1.55m；轮胎规格（导向轮/驱动轮）：（207/80-15）/（12.4-24). | 发动机型号：4M8-160U33；功率：118kw；制造商：安徽天利动力股份有限公司；排放阶段：国三 | 通用类 | 2020/12/31 | 河北省
433 | 收获机械 | 玉米收获机械 | 自走式玉米收获机(含穗茎兼收玉米收获机) | 4行摘穗剥皮型自走式玉米收获机 | 潍坊盛瑞零部件有限公司 | 自走式玉米收获机 | 4YZ-4B2 | 4行割台；幅宽:2.3m；自走式(摘穗剥皮型). | 外形尺寸（长×宽×高）（mm）：7250×2350×3400；结构质量（kg）：6500；工作行数（行）：4；适用行距范围（mm）：500～570；工作幅宽（mm）：2300；拉茎辊型式：板式；摘穗辊型式：/；剥皮辊型式：橡胶辊；变速箱类型：机械式；秸秆切碎机构型式：直刀+弯刀组合式；秸秆粉粹还田机型号规格：1JHY1850。 | 配套发动机型号规格：YC4A140-T312/WP4G140E330；配套发动机制造商：广西玉柴机器股份有限公司/潍坊潍柴道依茨柴油机有限公司；配套发动机额定功率（KW）：103；配套发动机额定转速（r/min）：2300；该两型发动机排放达到GB 20891-2014《非道路移动机械用柴油机排放污染排放限值及测量方法(中国第三、四阶段）》第三阶段的要求。 | 通用类 | 2020/12/31 | 山东省
434 | 收获机械 | 玉米收获机械 | 自走式玉米收获机(含穗茎兼收玉米收获机) | 4行摘穗剥皮型自走式玉米收获机 | 山东牧神机械有限责任公司 | 自走式玉米收获机 | 4YZB-6 | 6行割台；幅宽:2.23m；自走式(摘穗剥皮型). | 外形尺寸7850×2750×3655mm，结构质量7200kg，工作行数6行，适用行距范围300～600mm，工作幅宽2230mm，拉茎辊型式：卧式、摘穗辊型式：板式、剥皮辊型式：铸铁直辊+橡胶直辊、变速箱类型：机械齿轮式，秸秆切碎机构型式：甩刀式、秸秆粉碎还田机型号规格：4JH-2100 | 配套发动机型号YC4A160-T311/ WP4G160E331、功率118kW、制造商：广西玉柴机械股份有限公司/潍坊潍柴道依茨柴油机有限公司,排放阶段：第三阶段，型式核准号：CNFCG30158340002/CNFCG3058304003. | 通用类 | 2021/12/31 | 山东省
435 | 收获机械 | 玉米收获机械 | 自走式玉米收获机(含穗茎兼收玉米收获机) | 4行摘穗剥皮型自走式玉米收获机 | 九方泰禾国际重工（青岛）股份有限公司 | 自走式玉米收获机 | 4YZ-4D | 4行割台；幅宽:2.5m；形式:自走式(摘穗剥皮型) | 外形尺寸：8300*2850*3560mm；结构质量：7650kg；工作行数：4行；适用行距范围：590-650mm；工作幅宽：2500mm；拉茎辊型式：四棱辊式；摘穗辊型式：板式；剥皮辊型式：鱼鳞辊+螺旋辊；变速箱类型：机械式/液压式；导向轮轮距：1860mm；驱动轮轮距：1860mm；导向轮轮胎规格：10.0/75-15.3；驱动轮轮胎规格：15-24；秸秆粉碎还田机型号规格:4JH-2350 | 发动机规格型号：WP4G154E330；发动机额定功率：113kW；发动机额定转速：2300r/min；发动机制造厂家：潍坊潍柴道依茨柴油机有限公司；排放阶段：第三阶段，型式核准号：CN FC G3 0583 04 0005 | 通用类 | 2021/12/31 | 山东青岛
436 | 收获机械 | 玉米收获机械 | 自走式玉米收获机(含穗茎兼收玉米收获机) | 4行摘穗剥皮型自走式玉米收获机 | 石家庄天人农业机械装备有限公司 | 玉米联合收获机 | 4YZB-6(2200) | 6行割台；幅宽:2.2m；自走式(摘穗剥皮型) | 外形尺寸：7790mm*2670mm*3240mm；结构质量：7660kg;工作行数：6行；适用行距范围：305-365mm；工作幅宽：2200mm;拉茎辊型式：六棱辊式；摘穗辊型式：拉茎辊摘穗板组合式；剥皮辊型式：胶辊+铁辊；变速箱类型：机械式；秸秆粉碎还田机型号规格：1JH-200 | 配套发动机型号：WP4G154E330;功率：113KW；制造商：潍坊潍柴道依茨柴油机有限公司；排放阶段：第三阶段 | 通用类 | 2020/12/31 | 河北省
437 | 收获机械 | 玉米收获机械 | 自走式玉米收获机(含穗茎兼收玉米收获机) | 4行摘穗剥皮型自走式玉米收获机 | 雷沃重工股份有限公司 | 自走式玉米收获机 | 4YZ-4B4 | 结构型式:自走式(摘穗剥皮型)；收获行数:4行；工作幅宽:2480mm | 外形尺寸（mm）：8300*3100*3900；整机质量（kg）：7000；工作行数：4行；适用行距范围（mm)：600-650；工作幅宽：2480mm；拉茎辊形式：板式；剥皮辊形式：胶辊+铸铁辊；变速箱型式：机械式；茎秆切碎机构形式：/；秸秆粉碎还田机型号规格：中置：1JHY-230 | 1106D-S6TA01，129kw，雷沃发动机有限公司，第三阶段 | 通用类 | 2021/12/31 | 山东省
438 | 收获机械 | 玉米收获机械 | 自走式玉米收获机(含穗茎兼收玉米收获机) | 4行摘穗剥皮型自走式玉米收获机 | 九方泰禾国际重工（青岛）股份有限公司 | 自走式穗茎兼收玉米收获机 | 4YZ-4BJ | 4行割台；幅宽:2.4m；形式:自走式(摘穗剥皮型) | 发动机额定功率：118kW，发动机额定转速：2300r/min，工作行数：4行，适应行距范围：550-650mm，工作幅宽：2400mm，拉茎辊型式：立辊式，摘穗辊型式：辊式，剥皮辊型式：鱼鳞辊+螺旋辊，割刀型式：往复式，导向轮轮距：1735mm，驱动轮轮距：1750mm，导向轮轮胎规格：10.0/75-15.3，驱动轮轮胎规格：15-24，秸秆切碎还田机型式：900型盘刀式切碎器，秸秆粉碎还田机型号规格：4JH-2200秸秆粉碎还田机 | 发动机型号规格：WP4G160E331，发动机额定功率：118kW，制造厂家：潍坊潍柴道依茨柴油机有限公司，排放阶段：第三阶段，型式核准号：CN FC G3 0583 04 0003 | 通用类 | 2021/12/31 | 山东青岛
439 | 收获机械 | 玉米收获机械 | 自走式玉米收获机(含穗茎兼收玉米收获机) | 4行摘穗剥皮型自走式玉米收获机 | 九方泰禾国际重工（青岛）股份有限公司 | 自走式玉米收获机 | 4YZ-4A | 4行割台；幅宽:2.4m；形式:自走式(摘穗剥皮型) | 发动机额定功率：103kW，发动机额定转速：2300r/min，工作行数：4行，适应行距范围：550-650，工作幅宽：2400mm，拉茎辊型式：四棱辊式，摘穗辊型式：板式，剥皮辊型式：螺旋辊+鱼鳞辊，导向轮轮距：1650mm，驱动轮轮距：1600mm，导向轮轮胎规格：10-15，驱动轮轮胎规格：15-24 | 发动机型号规格：YC4A140-T312，发动机额定功率：103kW，制造厂家：广西玉柴机器股份有限公司，排放阶段：第三阶段，型式核准号：CN FC G3 0158 34 0014 | 通用类 | 2019/12/31 | 山东青岛
440 | 收获机械 | 玉米收获机械 | 自走式玉米收获机(含穗茎兼收玉米收获机) | 4行摘穗剥皮型自走式玉米收获机 | 洛阳福格森机械装备有限公司 | 自走式穗茎兼收玉米收获机 | 4YZQ-4 | 4行割台；幅宽:2.4m；形式:自走轮式(摘穗剥皮型) | 型号规格：4YZQ-4 结构型式：自走轮式； 外形尺寸（长×宽×高）（mm）：7940×3050×4020 结构质量（kg）：6800 工作行数（行）：4 适用行距范围（mm）：500~700 工作幅宽（mm）：2400 最大卸果穗高度（mm）：2360 果穗升运器最大通过高度（mm）：3600 最小离地间隙（mm）：300 最小通过半径左转（mm）：8500 最小通过半径右转（mm）：7800 理论作业速度（km/h）：2~6 作业小时生产率（h㎡/h）：0.2~0.4 单位面积燃油消耗量（kg/h㎡）：≤30 拉茎辊型式：六棱棍 剥皮辊型式：胶铁组合辊 风扇型式：蜗壳式 风扇直径（mm）：390/280 风扇数量（个）：2 变速箱类型：机械式+无级变速 轮距导向轮（mm）：1800 轮距驱动轮（mm）：1800 轮胎规格导向轮：10.0/75-15.3 轮胎规格驱动轮：15-24 秸秆切碎机构型式：甩刀式 秸秆粉碎还田机型号规格：1JH-210 | 国三发动机型号：WP4G160E331 ； 功率：118； 制造商：潍坊潍柴道依茨柴油机有限公司； 排放阶段：中国第三排放阶段； 国三发动机型号：YC4A160-T351 ； 功率：118； 制造商：广西玉柴机器股份有限公司； 排放阶段：中国第三排放阶段； | 通用类 | 2021/12/31 | 河南省
441 | 收获机械 | 玉米收获机械 | 自走式玉米收获机(含穗茎兼收玉米收获机) | 4行摘穗剥皮型自走式玉米收获机 | 雷沃重工股份有限公司 | 自走式玉米收获机 | 4YZ-4D1 | 结构型式:自走式(摘穗剥皮型)；收获行数:4行；工作幅宽:2550mm | 外形尺寸（mm）：6950*2660*3530；结构质量（kg）：7000；工作行数：4行；适用行距范围（mm)：550-620；工作幅宽：2550mm；拉茎辊形式：/；摘穗辊形式：辊式；剥皮辊形式：胶辊+铸铁辊；变速箱型式：机械式；茎秆切碎机构形式：甩刀式；秸秆粉碎还田机型号规格：1JHY-220 | 1104D-SR4TA03，110kw，雷沃发动机有限公司，第三阶段；YC4A150-T312，110kw，广西玉柴机器股份有限公司，第三阶段 | 通用类 | 2021/12/31 | 山东省
442 | 收获机械 | 玉米收获机械 | 自走式玉米收获机(含穗茎兼收玉米收获机) | 4行摘穗剥皮型自走式玉米收获机 | 洛阳福格森机械装备有限公司 | 自走式玉米收获机 | 4YZ-4H | 4行割台；幅宽:2.35m；形式:自走式(摘穗剥皮型) | 型号规格：4YZ-4H 结构型式：自走轮式； 外形尺寸（长×宽×高）（mm）：7280×2670×3600 结构质量（kg）：6200 工作行数（行）：4 适用行距范围（mm）：400~600 工作幅宽（mm）：2350 最大卸果穗高度（mm）：2185 果穗升运器最大通过高度（mm）：3600 最小离地间隙（mm）：280 最小通过半径左转（mm）：7500 最小通过半径右转（mm）：7100 理论作业速度（km/h）：2~7 作业小时生产率（h㎡/h）：0.3~0.6 单位面积燃油消耗量（kg/h㎡）：≤30 拉茎辊型式：六棱棍 剥皮辊型式：胶铁组合辊 风扇型式：蜗壳式 风扇直径（mm）：390/280 风扇数量（个）：2 变速箱类型：机械式+无级变速 轮距导向轮（mm）：1600 轮距驱动轮（mm）：1720 轮胎规格导向轮：10-15 轮胎规格驱动轮：13.6-24 秸秆切碎机构型式：滚刀式（选装） 秸秆粉碎还田机型号规格：1JH-210 | 国三发动机型号：WP4G160E331 ； 功率：118； 制造商：潍坊潍柴道依茨柴油机有限公司； 排放阶段：中国第三排放阶段； 国三发动机型号：YC4A160-T351 ； 功率：118； 制造商：广西玉柴机器股份有限公司； 排放阶段：中国第三排放阶段； | 通用类 | 2021/12/31 | 河南省
443 | 收获机械 | 玉米收获机械 | 自走式玉米收获机(含穗茎兼收玉米收获机) | 4行摘穗剥皮型自走式玉米收获机 | 洛阳福格森机械装备有限公司 | 自走式玉米收获机 | 4YZ-4 | 4行割台；幅宽:2.35m；形式:自走式(摘穗剥皮型) | 型号规格：4YZ-4； 结构型式：自走轮式 ； 外形尺寸（长×宽×高）（mm）：7600×2400×3400 结构质量（kg）：7200 工作行数（行）：4 适用行距范围（mm）：400~650 工作幅宽（mm）：2350 最大卸果穗高度（mm）：2030 果穗升运器最大通过高度：3400 最小离地间隙（mm）：290 最小通过半径（左转/右转）（mm）：6500/6500 理论作业速度（km/h）：2~6 作业小时生产率（h㎡/h）：0.3~0.6 单位面积燃油消耗量（kg/h㎡）：≤35 拉茎辊型式：六棱辊式 剥皮辊型式：铁棍+橡胶辊 变速箱类型：机械式； 轮距导向轮/驱动轮（mm）：1800/1800； 轮胎规格导向轮/驱动轮：10-15/15-24； 秸秆切碎机构型式：甩刀式； 秸秆粉碎还田机型号规格：1JH-210 | 国三发动机型号：WP4G160E331 ； 功率：118； 制造商：潍坊潍柴道依茨柴油机有限公司； 排放阶段：中国第三排放阶段； | 通用类 | 2020/12/31 | 河南省
444 | 收获机械 | 玉米收获机械 | 自走式玉米收获机(含穗茎兼收玉米收获机) | 5行及以上摘穗剥皮型自走式玉米收获机 | 九方泰禾国际重工（青岛）股份有限公司 | 自走式穗茎兼收玉米收获机 | 4YZ-5BJ | 5行割台；幅宽:3.25m；形式:自走式(摘穗剥皮型) | 发动机额定功率：129kW，发动机额定转速：2200r/min，工作行数：5行，适应行距范围：620-680mm，工作幅宽：3250mm，拉茎辊型式：六棱辊式，摘穗辊型式：板式，剥皮辊型式：螺旋辊+鱼鳞辊，导向轮轮距：1950/2000mm，驱动轮轮距：2000mm，导向轮轮胎规格：12.00-18/12.4-18，驱动轮轮胎规格：18.4-30，秸秆切碎还田机型式：4HS-3050 | 发动机型号规格：YC6J175-T362，发动机额定功率：129kW，制造厂家：广西玉柴机器股份有限公司，排放阶段：第三阶段，型式核准号：CN FC G3 0158 19 0010；发动机型号规格：WP6G175E331，发动机额定功率：129kW，制造厂家：潍坊潍柴道依茨柴油机有限公司，排放阶段：第三阶段，型式核准号：CN FC G3 0583 02 0022；发动机型号规格：YC6J175-T302，发动机额定功率：129kW，制造厂家：广西玉柴机器股份有限公司，排放阶段：第三阶段，型式核准号：CN FC G3 0158 36 0006 | 通用类 | 2021/12/31 | 山东青岛
445 | 收获机械 | 玉米收获机械 | 自走式玉米收获机(含穗茎兼收玉米收获机) | 5行及以上摘穗剥皮型自走式玉米收获机 | 雷沃重工股份有限公司 | 自走式玉米收获机 | 4YZ-5B | 结构型式:自走式(摘穗剥皮型)；收获行数:5行；工作幅宽:3180mm | 结构尺寸（mm）：8650*3400*4160；整机质量（kg）：9100；配套动力（kW）：129；行距（mm)：630-680；工作行数：5行；拉茎辊形式：板式；剥皮辊形式：胶辊+铸铁辊；变速箱型式：机械式；茎秆切碎机构形式：/；秸秆粉碎还田机型号规格：1JHY-305 | YC6J175-T302，129kw，广西玉柴机器股份有限公司，第三阶段 | 通用类 | 2021/12/31 | 山东省
446 | 收获机械 | 玉米收获机械 | 自走式玉米收获机(含穗茎兼收玉米收获机) | 5行及以上摘穗剥皮型自走式玉米收获机 | 九方泰禾国际重工（青岛）股份有限公司 | 自走式穗茎兼收玉米收获机 | 4YZ-5AJ | 5行割台；幅宽:3.05m；形式:自走式(摘穗剥皮型) | 发动机额定功率：129kW，发动机额定转速：2200r/min，工作行数：5行，适应行距范围：570-630mm，工作幅宽：3050mm，拉茎辊型式：六棱辊式，摘穗辊型式：板式，剥皮辊型式：螺旋辊+鱼鳞辊，导向轮轮距：1950/2000mm，驱动轮轮距：1860mm，导向轮轮胎规格：12.00-18/12.4-18，驱动轮轮胎规格：18.4-30，秸秆切碎还田机型式：4HS-2800 | 发动机型号规格：YC6J175-T362，发动机额定功率：129kW，制造厂家：广西玉柴机器股份有限公司，排放阶段：第三阶段，型式核准号：CN FC G3 0158 19 0010；发动机型号规格：WP6G175E331，发动机额定功率：129kW，制造厂家：潍坊潍柴道依茨柴油机有限公司，排放阶段：第三阶段，型式核准号：CN FC G3 0583 02 0022；发动机型号规格：YC6J175-T302，发动机额定功率：129kW，制造厂家：广西玉柴机器股份有限公司，排放阶段：第三阶段，型式核准号：CN FC G3 0158 36 0006 | 通用类 | 2021/12/31 | 山东青岛
447 | 收获机械 | 玉米收获机械 | 自走式玉米收获机(含穗茎兼收玉米收获机) | 5行及以上摘穗剥皮型自走式玉米收获机 | 雷沃重工股份有限公司 | 自走式玉米收获机 | 4YZ-5A5 | 结构型式:自走式(摘穗剥皮型)；收获行数:5行；工作幅宽:3250mm | 结构尺寸（mm）：9500*3500*3800；整机质量（kg）：11500；配套动力（kW）：132.4/133；行距（mm)：620-660；工作行数：5行；拉茎辊形式：板式；剥皮辊形式：胶辊+铸铁辊；变速箱型式：机械式；茎秆切碎机构形式：/；秸秆粉碎还田机型号规格：1JHY-295 | 1106D-S6TA37，132.4kw，雷沃发动机有限公司，第三阶段；YC6J180-T300，133kw，广西玉柴机器股份有限公司，第三阶段 | 通用类 | 2021/12/31 | 山东省
448 | 收获机械 | 玉米收获机械 | 自走式玉米收获机(含穗茎兼收玉米收获机) | 5行及以上摘穗剥皮型自走式玉米收获机 | 雷沃重工股份有限公司 | 自走式玉米收获机 | 4YZ-5A4 | 结构型式:自走式(摘穗剥皮型)；收获行数:5行；工作幅宽:3250mm | 外形尺寸（mm）：9500*3800*3800；结构质量（kg）：10400；工作行数：5行；适用行距范围（mm)：620-660；工作幅宽：3250mm；拉茎辊形式：板式；剥皮辊形式：胶辊+铸铁辊；变速箱型式：机械式；茎秆切碎机构形式：甩刀式；秸秆粉碎还田机型号规格：1JHY-295 | 1106D-S6TA37，132.4kw，雷沃发动机有限公司，第三阶段；YC6J180-T300，133kw，广西玉柴机器股份有限公司，第三阶段 | 通用类 | 2021/12/31 | 山东省
449 | 收获机械 | 玉米收获机械 | 自走式玉米收获机(含穗茎兼收玉米收获机) | 5行及以上摘穗剥皮型自走式玉米收获机 | 佳木斯常发佳联农业装备有限公司 | 自走式玉米收获机 | 4YZ-5A | 5行割台；幅宽:3.48m；自走式(摘穗剥皮型) | 结构型式：轮式自走，外形尺寸（长×宽×高）:9300mm×3560mm×3800mm,结构质量：9500kg，工作行数：5行，适用行距范围：600-700mm，工作宽幅：3480mm，拉茎辊型式：对刀式，摘穗辊型式：钢板可调，剥皮辊型式：橡胶辊，变速箱类型：机械变速箱加液压无极变速器，秸秆切碎机构型式：甩刀式 | 发动机型号：玉柴YC6J160-T300,标定功率：118kw，标定转速：2200r/min，制造商：广西玉柴机器股份有限公司，排放阶段：GB20891-2014《非道路移动机械用柴油机排气污染物排放限值及测量方法（中国第三、四阶段）》第三阶段 | 通用类 | 2021/12/31 | 黑龙江省
450 | 收获机械 | 玉米收获机械 | 自走式玉米收获机(含穗茎兼收玉米收获机) | 5行及以上摘穗剥皮型自走式玉米收获机 | 山东五征集团有限公司 | 自走式玉米收获机 | 4YZP-5H | 5行割台；幅宽:3.26m；自走式(摘穗剥皮型) | 外形尺寸(长×宽×高)：9600×3580×3790mm；结构质量：9850kg；工作幅宽：3.26m；拉茎辊型式：/；摘穗辊型式：多棱辊式；剥皮辊型式：铸铁辊+橡胶辊/橡胶辊；变速箱类型：（4+1）机械变速箱+无级变速轮；秸秆切碎机构型式：甩刀式；秸秆粉碎还田机型号规格：1JH-315 | 发动机型号：WP6G175E331；功率：129kW；制造商：潍坊潍柴道依茨柴油机有限公司；排放阶段：第三阶段。发动机型号2：WP6G190E330；功率：140kW，制造商：潍坊潍柴道依茨柴油机有限公司；排放阶段：第三阶段。 | 通用类 | 2021/12/31 | 山东省
451 | 收获机械 | 玉米收获机械 | 自走式玉米收获机(含穗茎兼收玉米收获机) | 5行及以上摘穗剥皮型自走式玉米收获机 | 九方泰禾国际重工（青岛）股份有限公司 | 自走式玉米收获机 | 4YZ-5A | 5行割台；幅宽:3.05m；形式:自走式(摘穗剥皮型) | 外形尺寸：9750*3400*3750mm；结构质量：10040kg；工作行数：5行；适用行距范围：550-650mm；工作幅宽：3050mm；拉茎辊型式：六棱辊式；摘穗辊型式：板式；剥皮辊型式：螺旋辊+鱼鳞辊；变速箱类型：机械式；导向轮轮距：2000mm；驱动轮轮距：1860mm；导向轮轮胎规格：12.00-18；驱动轮轮胎规格：18.4-30；秸秆粉碎还田机型号规格:4JH-2900 | 1、发动机型号：YC6J175-T362；发动机额定功率：129kW；发动机额定转速：2200r/min；发动机制造厂家：广西玉柴机器股份有限公司；排放阶段：第三阶段，型式核准号：CN FC G3 0158 19 0010 2、发动机型号：WP6G175E331；发动机额定功率：129kW；发动机额定转速：2200r/min；发动机制造厂家：潍坊潍柴道依茨柴油机有限公司；排放阶段：第三阶段，型式核准号：CN FC G3 0583 02 0022 | 通用类 | 2021/12/31 | 山东青岛
452 | 收获机械 | 玉米收获机械 | 自走式玉米收获机(含穗茎兼收玉米收获机) | 5行及以上摘穗剥皮型自走式玉米收获机 | 吉林牧神机械有限责任公司 | 自走式穗茎兼收玉米收获机 | 4YZB-8A | 8行割台；幅宽:2.82m；自走式摘穗剥皮型. | 外形尺寸：9480×4230×3600，结构质量：10200kg，工作行数：8行，适用行距范围：300~750mm，工作幅宽：2820mm，拉茎辊型式：无、摘穗辊型式：圆柱四棱刀对刀式/圆柱六棱式、剥皮辊型式：铸铁辊+橡胶辊、变速箱类型：机械齿轮式，秸秆切碎机构型式：甩刀式、秸秆粉碎还田机型号规格：回收型4JS-2500。 | 1、配套发动机型号：CA6DF3-17GAG3U、功率：128KW、制造商：一汽解放汽车有限公司无锡柴油机厂、排放阶段：第三阶段； 2、配套发动机型号：WP6G175-E331、功率：129KW、制造商：潍坊潍柴道依茨柴油机有限公司、排放阶段：第三阶段； 3、配套发动机型号：YC6J175-T302、功率：129KW、制造商：中国?广西玉柴机器股份有限公司、排放阶段：第三阶段； | 通用类 | 2021/12/31 | 吉林省
453 | 收获机械 | 玉米收获机械 | 自走式玉米收获机(含穗茎兼收玉米收获机) | 5行及以上摘穗剥皮型自走式玉米收获机 | 山东五征集团有限公司 | 自走式玉米收获机 | 4YZP-5DY | 5行割台；幅宽:2.83m；自走式(摘穗剥皮型) | 外形尺寸(长×宽×高)：9600×3330×3790mm；结构质量：9850kg；工作幅宽：2.83m；拉茎辊型式：/；摘穗辊型式：多棱辊式；剥皮辊型式：铸铁辊+橡胶辊/橡胶辊；变速箱类型：高低档变速箱+静液压驱动；秸秆切碎机构型式：甩刀式；秸秆粉碎还田机型号规格：1JH-256 | 发动机型号：WP6G175E331；功率：129kW；制造商：潍坊潍柴道依茨柴油机有限公司；排放阶段：第三阶段。发动机型号2：WP6G190E330；功率：140kW，制造商：潍坊潍柴道依茨柴油机有限公司；排放阶段：第三阶段。 | 通用类 | 2021/12/31 | 山东省
454 | 收获机械 | 玉米收获机械 | 自走式玉米收获机(含穗茎兼收玉米收获机) | 5行及以上摘穗剥皮型自走式玉米收获机 | 山东五征集团有限公司 | 自走式玉米收获机 | 4YZP-5EY | 5行割台；幅宽:2.83m；自走式(摘穗剥皮型) | 外形尺寸(长×宽×高)：9600×3330×3790mm；结构质量：9850kg；工作幅宽：2.83m；拉茎辊型式：/；摘穗辊型式：多棱辊式；剥皮辊型式：铸铁辊+橡胶辊/橡胶辊；变速箱类型：高低档变速箱+静液压驱动；秸秆切碎机构型式：甩刀式；秸秆粉碎还田机型号规格：1JH-280 | 发动机型号：WP6G175E331；功率：129kW；制造商：潍坊潍柴道依茨柴油机有限公司；排放阶段：第三阶段。发动机型号2：WP6G190E330；功率：140kW，制造商：潍坊潍柴道依茨柴油机有限公司；排放阶段：第三阶段。 | 通用类 | 2021/12/31 | 山东省
455 | 收获机械 | 玉米收获机械 | 自走式玉米收获机(含穗茎兼收玉米收获机) | 5行及以上摘穗剥皮型自走式玉米收获机 | 山东国丰机械有限公司 | 自走式玉米收获机 | 4YZP-5 | 5行割台；幅宽:3.22m；自走式摘穗剥皮型. | 外形尺寸：9150×3350×3800mm；结构质量：9700kg；工作行数：5行；适用行距范围：510-650mm；工作幅宽：3220mm；拉茎辊型式：六棱棍式；摘穗辊型式：摘穗板；剥皮辊型式：胶辊；变速箱类型：（4+1）组合式；秸秆切碎机构型式：甩刀；秸秆粉碎还田机型号规格：4JGH-3.1； | 配套发动机型号：WP6T180E330；功率：132.5kw；制造商：潍柴（潍坊）中型柴油机有限公司；排放阶段：非道路中国第三阶段；选配①【配套发动机型号：WP6G180E330；功率：132.5kw；制造商：潍柴（潍坊）中型柴油机有限公司；排放阶段：非道路中国第三阶段】；选配②【发动机型号：YC6J190-T303；功率：140kw；制造商：广西玉柴机器股份有限公司；排放阶段：非道路中国第三阶段】 | 通用类 | 2021/12/31 | 山东省
456 | 收获机械 | 玉米收获机械 | 自走式玉米收获机(含穗茎兼收玉米收获机) | 5行及以上摘穗剥皮型自走式玉米收获机 | 九方泰禾国际重工（青岛）股份有限公司 | 自走式玉米收获机 | 4YZ-290 | 8行割台；幅宽:2.88m；形式:自走式(摘穗剥皮型) | 外形尺寸：9900*3500*3800mm；结构质量：10100kg；工作行数：8行；适用行距范围：480-650mm；工作幅宽：2880mm；拉茎辊型式：六棱辊式；摘穗辊型式：板式；剥皮辊型式：螺旋辊+鱼鳞辊；变速箱类型：机械式；导向轮轮距：2000mm；驱动轮轮距：2000mm；导向轮轮胎规格：12.00-18；驱动轮轮胎规格：18.4-30；秸秆粉碎还田机型号规格:4JH-2615 | 1、发动机型号：YC6J175-T362；发动机额定功率：129kW；发动机额定转速：2200r/min；发动机制造厂家：广西玉柴机器股份有限公司；排放阶段：第三阶段，型式核准号：CN FC G3 0158 19 0010 2、发动机型号：WP6G175E331；发动机额定功率：129kW；发动机额定转速：2200r/min；发动机制造厂家：潍坊潍柴道依茨柴油机有限公司；排放阶段：第三阶段，型式核准号：CN FC G3 0583 02 0022 | 通用类 | 2021/12/31 | 山东青岛
457 | 收获机械 | 玉米收获机械 | 自走式玉米联合收获机(具有脱粒功能) | 4行籽粒收获型自走式玉米联合收获机 | 雷沃重工股份有限公司 | 自走式玉米收获机 | 4YL-4E2 | 结构型式:自走式(籽粒收获型)；收获行数:4行；工作幅宽:2310mm | 外形尺寸（mm）：7170*2720*3440；结构质量（kg）：6100；工作行数：4行；适用行距范围（mm）：540-600；工作幅宽：2310mm；拉茎辊形式：镶刀式；剥皮辊形式：/；变速箱型式：机械式；茎秆切碎机构形式：/；秸秆粉碎还田机型号规格：/ | YC4A140-T311，107kw，广西玉柴机器股份有限公司，第三阶段；BF4M2012-14T3R/2，107kw，道依茨一汽（大连）柴油机有限公司，第三阶段；1104D-SR4TA04，107kw，雷沃发动机有限公司，第三阶段；1104D-S4TA12，103kw，雷沃发动机有限公司，第三阶段 | 通用类 | 2021/12/31 | 山东省
458 | 收获机械 | 玉米收获机械 | 自走式玉米联合收获机(具有脱粒功能) | 4行籽粒收获型自走式玉米联合收获机 | 山东国丰机械有限公司 | 自走式玉米籽粒收获机 | 4YL-4 | 4行割台；幅宽:2.4m；自走式籽粒收获型. | 外形尺寸：7400×2500×3400mm；结构质量：7240kg；工作行数：4行；使用行距范围：530-630mm；工作幅宽：2400mm；拉茎辊型式：六棱辊式；摘穗辊型式：/；脱粒滚筒型式：横轴流式；变速箱类型：（3+1）组成式；秸秆切碎机构型式：甩刀；秸秆粉碎还田机型号规格：4JGH-2.1； | 配套发动机型号：YC4A160-T311；功率：118kw；制造商：广西玉柴机器股份有限公司；排放阶段：非道路中国第三阶段；选配【发动机型号：WP4G160E331；功率：118kw；制造商：潍柴（潍坊）中型柴油机有限公司；排放标准：非道路中国第三阶段】 | 通用类 | 2021/12/31 | 山东省
459 | 收获机械 | 玉米收获机械 | 自走式玉米联合收获机(具有脱粒功能) | 4行籽粒收获型自走式玉米联合收获机 | 山东巨明机械有限公司 | 自走式玉米籽粒联合收获机 | 4YZL-4 | 4行割台；幅宽2.3m；形式:自走式(籽粒收获型) | 外形尺寸（长×宽×高）：8100×2830×3300mm；结构质量：6770kg；工作行数：4行；适用行距范围：400-650mm；工作幅宽：2.3m；拉茎辊型式：对刀式；摘穗辊型式：摘穗板；变速箱类型：机械式（3+1）×2； | 发动机型号：YC4A140-T352；功率：103kW；制造商：广西玉柴机械股份有限公司；排放阶段：中国第三阶段。发动机型号：YC4A150-T311；功率：110kW；制造商：广西玉柴机械股份有限公司；排放阶段：中国第三阶段。发动机型号：LR4M6LU22/1030E；功率：110.3kW；制造商：一拖（洛阳）柴油机有限公司；排放阶段：中国第三阶段； | 通用类 | 2020/12/31 | 山东省
460 | 收获机械 | 玉米收获机械 | 自走式玉米联合收获机(具有脱粒功能) | 5行及以上籽粒收获型自走式玉米联合收获机 | 九方泰禾国际重工（青岛）股份有限公司 | 自走式玉米收获机 | 4YZ-6A | 6行割台；幅宽:3.95m；形式:自走式(籽粒收获型) | 外形尺寸：9750*4070*4040mm；结构质量：10700kg；工作行数：6行；适用行距范围：600-700mm；工作幅宽：3950mm；拉茎辊型式：五棱辊式；摘穗辊型式：板式；脱粒滚筒型式：纹杆、杆齿组合；脱粒滚筒外径*长度：385*2840mm；脱粒滚筒数量：2个；凹板筛型式：栅格式；变速箱类型：机械式；导向轮轮距：2380mm；驱动轮轮距：2630mm；导向轮轮胎规格：14.9-24；驱动轮轮胎规格：28L-26 | 1、发动机型号：YC6J190-T303；发动机额定功率：140kW；发动机额定转速：2200r/min；发动机制造厂家：广西玉柴机器股份有限公司；排放阶段：第三阶段，型式核准号：CN FC G3 0158 30 0011 2、发动机型号：WP6G190E330；发动机额定功率：140kW；发动机额定转速：2200r/min；发动机制造厂家：潍坊潍柴道依茨柴油机有限公司；排放阶段：第三阶段，型式核准号：CN FC G3 0583 01 0006 | 通用类 | 2021/12/31 | 山东青岛
461 | 收获机械 | 玉米收获机械 | 自走式玉米联合收获机(具有脱粒功能) | 5行及以上籽粒收获型自走式玉米联合收获机 | 聊城市华盛汽车零部件有限公司 | 玉米籽粒收获机 | 4YZ-5 | 行数:5行割台；幅宽:2.9m；形式:自走式(籽粒收获型) | 外形尺寸（mm）：7300×3090×3320 结构质量（kg）：5880 工作行数（行）：5 适用行距范围（mm）：450-600 工作幅宽（mm）：2900 拉茎辊型式：对刀拉茎 变速箱类型：机械式 | 配套发动机型号：YC4A140-T351 功率（Kw）：103 制造商：广西玉柴机器股份有限公司 排放阶段：GB20891第Ⅲ阶段 | 通用类 | 2020/12/31 | 山东省
462 | 收获机械 | 玉米收获机械 | 自走式玉米联合收获机(具有脱粒功能) | 5行及以上籽粒收获型自走式玉米联合收获机 | 河北中农博远农业装备有限公司 | 自走式玉米联合收获机 | 4YL-5 | 5行割台；幅宽:3.337m；自走式籽粒收获型. | 外形尺寸:7760*3415*3720mm，结构质量：7360kg，工作行数:5行，适用行距范围:650mm， 工作幅宽:3337mm,摘穗机构：摘穗辊型式/板型式，变速箱类型：机械式， | 发动机型号：WP4G154E330，功率：113KW,制造商：潍柴动力股份有限公司；排放阶段：非道路排放中国第三阶段（GB 20891-2014） | 通用类 | 2020/12/31 | 河北省
463 | 收获机械 | 玉米收获机械 | 自走式玉米联合收获机(具有脱粒功能) | 5行及以上籽粒收获型自走式玉米联合收获机 | 山东常林农业装备股份有限公司 | 自走式玉米籽粒联合收获机 | 4YZL-6 | 工作行数:6行；工作幅宽:4100mm；自走式籽粒收获型 | 工作状态外形尺寸（长*宽*高）：9110*4250*4030mm；结构质量：10660kg；工作行数：6行；适用行距范围：600-700mm；工作幅宽：4100mm；拉茎辊型式：刀片式；变速箱类型：机械+静液压驱动。 | 配套发动机型号：WP6G190E330；额定功率：140kW；生产企业：潍坊潍柴道依茨柴油机有限公司；排放阶段：第三阶段 | 通用类 | 2021/12/31 | 山东省
464 | 收获机械 | 玉米收获机械 | 自走式玉米联合收获机(具有脱粒功能) | 5行及以上籽粒收获型自走式玉米联合收获机 | 爱科大丰（兖州）农业机械有限公司 | 自走式玉米籽粒收获机 | 4YZL-6 | 6行割台；幅宽:4.2m；自走式(籽粒收获型) | 外形尺寸（长×宽×高）：10033×4200×4082mm；结构质量：13000kg；工作行数：6行；适用行距范围：600~700mm；工作幅宽：4200mm；拉茎辊型式：对刀式；摘穗辊型式：/；剥皮辊型式：/；脱粒滚筒型式：纹杆式；变速箱类型：液压＋机械；秸秆切碎机构型式：/；秸秆粉碎还田机型号规格：/ | 配套发动机型号：74CW3.1323；功率：164kw；制造商：AGCO Power Inc；排放阶段：中国第三阶段；型式核准号：CNFCG30E69030008 | 通用类 | 2021/12/31 | 山东省
465 | 收获机械 | 玉米收获机械 | 自走式玉米联合收获机(具有脱粒功能) | 5行及以上籽粒收获型自走式玉米联合收获机 | 雷沃重工股份有限公司 | 自走式玉米收获机 | 4YL-8K | 结构型式:自走式(籽粒收获型)；收获行数:8行；工作幅宽:4250mm | 外形尺寸（mm）：10200*4400*4400；结构质量（kg）：12570（不配切碎器）、12800（配切碎器）；工作行数：8行；适用行距范围（mm）：480-520；工作幅宽：4250mm；拉茎辊形式：镶刀式；剥皮辊形式：/；变速箱型式：机械式；茎秆切碎机构形式：甩刀式；秸秆粉碎还田机型号规格：/ | YC6A220-T300，162kw，广西玉柴机器股份有限公司，第三阶段；BFM8-22T3R/6，162kw，道依茨一汽（大连）柴油机有限公司，第三阶段；1106D-SR6TA23，162kw，雷沃发动机有限公司，第三阶段 | 通用类 | 2021/12/31 | 山东省
466 | 收获机械 | 玉米收获机械 | 自走式玉米联合收获机(具有脱粒功能) | 5行及以上籽粒收获型自走式玉米联合收获机 | 雷沃重工股份有限公司 | 自走式玉米收获机 | 4YL-5M | 结构型式:自走式(籽粒收获型)；收获行数:5行；工作幅宽:2880mm | 外形尺寸（mm）：7200*3000*3550；结构质量（kg）：7600；工作行数：5行；适用行距范围（mm）：550-590；工作幅宽：2880mm；拉茎辊形式：镶刀式；剥皮辊形式：/；变速箱型式：机械式；茎秆切碎机构形式：圆盘式（选配）；秸秆粉碎还田机型号规格：/ | YC4A160-T130，118kw，广西玉柴机器股份有限公司，第三阶段；BF4M1013-16T3R/1，119kw，道依茨一汽（大连）柴油机有限公司，第三阶段 | 通用类 | 2021/12/31 | 山东省
467 | 收获机械 | 玉米收获机械 | 自走式玉米联合收获机(具有脱粒功能) | 5行及以上籽粒收获型自走式玉米联合收获机 | 雷沃重工股份有限公司 | 自走式玉米收获机 | 4YL-5E | 结构型式:自走式(籽粒收获型)；收获行数:5行；工作幅宽:2880mm | 结构尺寸（mm）：7170*2995*3440；结构质量（kg）：6290；配套动力（kW）：107/103；行距（mm）：550-590；工作行数：5行；拉茎辊形式：镶刀式；剥皮辊形式：/；变速箱型式：机械式；茎秆切碎机构形式：/；秸秆粉碎还田机型号规格：/ | YC4A140-T311，107kw，广西玉柴机器股份有限公司，第三阶段；BF4M2012-14T3R/2，107kw，道依茨一汽（大连）柴油机有限公司，第三阶段；1104D-SR4TA04，107kw，雷沃发动机有限公司，第三阶段；1104D-S4TA12，103kw，雷沃发动机有限公司，第三阶段 | 通用类 | 2021/12/31 | 山东省
468 | 收获机械 | 籽粒作物收获机械 | 油菜籽收获机 | 4kg/s及以上自走履带式油菜籽收获机 | 江苏沃得农业机械有限公司 | 油菜联合收割机 | 4LZY-5.0H | 喂入量:5.0kg/S；自走履带式. | 结构型式：履带自走全喂入式；喂入量：5.0kg/s；发动机标定功率：72/74/75kW，标定转速：2600r/min； 外形尺寸（mm）：5763×2515×2875；整机使用质量：3370kg； 割台宽度：2200mm；脱粒型式：纵向轴流杆齿式；变速箱类型：液压无级变速（HST)+变速箱；生产率：0.27-0.85公顷每小时；履带规格：90mm×51节×450mm。 | 发动机型号：常柴股份有限公司4G33TC、标定功率72kW、标定转速2600r/min，国三排放标准； 选配：安徽全柴动力股份有限公司4C6-100U31、标定功率74kW、标定转速2600r/min，国三排放标准； 广西玉柴动力机械有限公司YCD4N23T8-102、标定功率75kW、标定转速2600r/min，国三排放标准。 | 通用类 | 2020/12/31 | 江苏省
469 | 收获机械 | 根茎作物收获机械 | 薯类收获机 | 0.7m以下分段式薯类收获机 | 费县华源农业装备工贸有限公司 | 马铃薯收获机 | 4UMS-500 | 分段收获；作业幅宽0.5m. | 配套动力范围:7.35-8.82kW手扶拖拉机；结构型式:齿轮直联栅格网式；外形尺寸(长*宽*高):960*860*670MM；作业幅宽500MM；结构质量86KG；挖掘铲型式:铲式；挖掘深度100-200MM；清选分离装置型式:栅格网链式。 |  | 非通用类 | 2021/12/31 | 山东省
470 | 收获机械 | 根茎作物收获机械 | 薯类收获机 | 0.7-1m分段式薯类收获机 | 青岛开田农业机械有限公司 | 马铃薯收获机 | 4UX-90 | 分段收获；作业幅宽90cm | 配套动力（kW）：29.4-44.1； 结构型式：三点悬挂； 外形尺寸：（mm）2100*1180*1050； 作业幅宽：90cm； 结构质量：316Kg； 挖掘铲型式：平铲； 清选分离装置型式：输送链式格栅筛 |  | 非通用类 | 2020/12/31 | 山东省
471 | 收获机械 | 根茎作物收获机械 | 薯类收获机 | 0.7-1m分段式薯类收获机 | 定西市三牛农机制造有限公司 | 马铃薯收获机 | 4U-900 | 分段收获；作业宽幅:900mm | 配套动力：22.1kW；结构形式：悬挂式；外形尺寸（长*宽*高）：2140*1180*1060mm；作业宽幅：900mm；结构质量：340kg；挖掘铲型式：矩形铲式；挖掘深度：180mm；清选分离装置形式：栅条式； |  | 非通用类 | 2020/12/31 | 甘肃省
472 | 收获机械 | 根茎作物收获机械 | 薯类收获机 | 0.7-1m分段式薯类收获机 | 青岛开田农业机械有限公司 | 马铃薯收获机 | 4UX-70 | 分段收获；作业幅宽70cm | 配套动力（kW）：15.44-22.05； 结构型式：三点悬挂； 外形尺寸：（mm）1270*900*920； 作业幅宽：70cm； 结构质量：146Kg； 挖掘铲型式：振动平铲； 清选分离装置型式：输送链式格栅筛 |  | 非通用类 | 2020/12/31 | 山东省
473 | 收获机械 | 根茎作物收获机械 | 薯类收获机 | 0.7-1m分段式薯类收获机 | 费县华源农业装备工贸有限公司 | 马铃薯收获机 | 4UMS-800 | 分段收获:作业幅宽0.8m. | 配套动力范围:13.38kW手扶拖拉机；结构型式:齿轮直联栅格网式；外形尺寸(长*宽*高):960*1160*670MM；作业幅宽800MM；结构质量99KG；挖掘铲型式:铲式；挖掘深度100-200MM；清选分离装置型式:栅格网链式。 |  | 非通用类 | 2021/12/31 | 山东省
474 | 收获机械 | 根茎作物收获机械 | 薯类收获机 | 0.7-1m分段式薯类收获机 | 青岛璞盛机械有限公司 | 马铃薯收获机 | 4U-85 | 分段收获；作业幅宽:0.85m | 外形尺寸（长×宽×高）：1700×1160×850（mm）；结构质量：205 kg；配套动力：22.1～ 29.4 kW 轮式拖拉机；结构型式: 三点悬挂式；作业幅宽：850mm；传动型式：中央齿轮传动+链传动；运输间隙：≥300 mm；挖掘铲型式：平铲式；挖掘深度：0～200mm；清选分离装置型式：抖动栅格网筛链式；作业小时生产率：≥0.17hm2/h； |  | 非通用类 | 2021/12/31 | 山东省
475 | 收获机械 | 根茎作物收获机械 | 薯类收获机 | 0.7-1m分段式薯类收获机 | 青岛洪珠农业机械有限公司 | 马铃薯收获机 | 4U-83 | 分段收获；作业幅宽:0.83m | 规格型号 : 4U-83;外形尺寸（长*宽*高）:1930*1100*990 mm;结构型式 :三点悬挂;结构质量:303 kg;配套动力:25.7-36.8 kW;传动型式 :中央齿轮传动+链传动;作业幅宽:83 cm;运输间隙 :≥300;作业小时生产率:≥0.17 hm²/h;挖掘铲型式 :平铲;挖掘深度：150-250 mm;清选分离装置型式：输送链式格栅筛 |  | 非通用类 | 2020/12/31 | 山东省
476 | 收获机械 | 根茎作物收获机械 | 薯类收获机 | 1-1.5m分段式薯类收获机 | 青岛开田农业机械有限公司 | 马铃薯收获机 | 4UX-110 | 分段收获；作业幅宽:1100mm | 配套动力（kW）：33.1-51.4； 结构型式：三点悬挂式； 外形尺寸：（mm）2700*1450*1160； 作业幅宽：1100mm； 结构质量：400Kg； 挖掘铲型式：平铲； 清选分离装置型式：输送链式格栅筛 |  | 非通用类 | 2021/12/31 | 山东省
477 | 收获机械 | 根茎作物收获机械 | 薯类收获机 | 1-1.5m分段式薯类收获机 | 定边县新雄风农机研制有限责任公司 | 马铃薯收获机 | 4U-100 | 分段收获；作业幅宽:1m； | 配套动力：≧29.4kW；结构型式：三点悬挂；外形尺寸：1850*1450*1030mm；作业幅宽：1000cm；结构质量：780kg；挖掘铲型式：平铲；挖掘深度：200-250mm；清选分离装置型式：格栅筛。 |  | 非通用类 | 2018/12/31 | 陕西省
478 | 收获机械 | 根茎作物收获机械 | 薯类收获机 | 1-1.5m分段式薯类收获机 | 定西市三牛农机制造有限公司 | 马铃薯收获机 | 4U-1200 | 分段收获:作业宽幅:1200mm | 配套动力：25.7kW；结构形式：悬挂式；外形尺寸（长*宽*高）：2140*1380*1060mm；作业宽幅：1200mm；结构质量：408kg；挖掘铲型式：矩形铲式；挖掘深度：170mm；清选分离装置型式：栅条式； |  | 非通用类 | 2020/12/31 | 甘肃省
479 | 收获机械 | 根茎作物收获机械 | 薯类收获机 | 1-1.5m分段式薯类收获机 | 河南豪丰农业装备有限公司 | 茎块挖掘机 | 4JW-100 | 分段收获,作业幅宽:1m | 配套动力：22.1～29.4kW；外形尺寸（长×宽×高）：1860×1280×1000（mm）；结构质量：290kg；工作效率：0.15～0.25hm2/h；工作幅宽：1020mm；作业速度：0.56～1.38m/s； 挂接方式：三点悬挂 。 |  | 非通用类 | 2020/12/31 | 河南省
480 | 收获机械 | 根茎作物收获机械 | 薯类收获机 | 1-1.5m分段式薯类收获机 | 青岛洪珠农业机械有限公司 | 马铃薯收获机 | 4U-130 | 分段收获；作业幅宽:1.3m | 规格型号 :4U-130;外形尺寸（长*宽*高）:2600*1600*1230 mm;结构型式:三点悬挂;结构质量:565 kg;配套动力:29.4-40.4 kW;传动型式:中央齿轮传动+链传动;作业幅宽:130 cm;运输间隙:≥300;作业小时生产率:≥0.27 hm²/h;挖掘铲型式: 双尖铲;挖掘深度:150-250 mm;清选分离装置型式:输送链式格栅筛 |  | 非通用类 | 2020/12/31 | 山东省
481 | 收获机械 | 根茎作物收获机械 | 薯类收获机 | 1-1.5m分段式薯类收获机 | 潍坊大众机械有限公司 | 马铃薯收获机 | 4U-1200 | 分段收获,作业幅宽1200mm | 工作幅宽1200mm ；外形尺寸（长×宽×高）2080×1580×1130mm；结构质量380kg；结构型式：悬挂式；配套动力≥25.7 k W 轮式拖拉机；清选分离装置型式：振动栅格网链式； 最大挖掘深度200 mm；挖掘铲型式：平铲式；运输间隙≥300mm；作业小时生产率 ≥0.20h㎡/h |  | 非通用类 | 2021/12/31 | 山东省
482 | 收获机械 | 根茎作物收获机械 | 薯类收获机 | 1-1.5m分段式薯类收获机 | 青岛璞盛机械有限公司 | 马铃薯收获机 | 4UX-110A | 分段收获；工作幅宽:1.1m | 外形尺寸（长×宽×高）：2200×1500×1100mm；结构形式：三点悬挂；结构质量：405kg；配套动力：29.4～36.8kW；传动型式：中央齿轮转动+链传动；作业幅宽：110cm；运输间隙≥300；作业小时生产率≥0.16hm2/h；挖掘铲型式：振动尖铲；挖掘深度：150～300mm；清选分离装置型式：输送链式格栅筛 |  | 非通用类 | 2020/12/31 | 山东省
483 | 收获机械 | 根茎作物收获机械 | 薯类收获机 | 1.5m及以上分段式薯类收获机 | 青岛洪珠农业机械有限公司 | 马铃薯收获机 | 4U-170 | 分段收获；作业幅宽:1.7m | 规格型号:4U-170;外形尺寸（长*宽*高）:3350*1970*1270 mm;结构型式:三点悬挂;结构质量:818 kg;配套动力:66.2-73.5 kW;传动型式:中央齿轮传动+链传动;作业幅宽:170 cm;运输间隙:≥300;作业小时生产率:≥0.33 hm²/h;挖掘铲型式 :双尖铲;挖掘深度:150-250 mm;清选分离装置型式 : 输送链式格栅筛 |  | 非通用类 | 2020/12/31 | 山东省
484 | 收获机械 | 根茎作物收获机械 | 薯类收获机 | 1.5m及以上分段式薯类收获机 | 青岛璞盛机械有限公司 | 马铃薯收获机 | 4UX-150 | 分段式收获；工作幅宽:1.5m | 外形尺寸(长×宽×高)：2050×1850×1100（mm）；结构型式：三点悬挂；结构质量：456 kg；配套动力：36.8 ～ 66.2 kW轮式拖拉机；传动型式：中央齿轮传动+链传动；作业幅宽：150cm；运输间隙：≥300mm；作业小时生产率：0.3 ～ 0.5 hm2/h；挖掘铲型式：尖式平铲；挖掘深度：200～ 300mm；清选分离装置型式：输送链式格栅筛 |  | 非通用类 | 2021/12/31 | 山东省
485 | 收获机械 | 根茎作物收获机械 | 薯类收获机 | 1.5m及以上分段式薯类收获机 | 定边县新雄风农机研制有限责任公司 | 马铃薯收获机 | 4U-180 | 分段收获；作业幅宽:1.8m； | 配套动力：≧62.5kW；结构型式：三点悬挂；外形尺寸：2430*2240*1400mm；作业幅宽：1800cm；结构质量：1090kg；挖掘铲型式：平铲；挖掘深度：200-250mm；清选分离装置型式：格栅筛。 |  | 非通用类 | 2018/12/31 | 陕西省
486 | 收获机械 | 根茎作物收获机械 | 薯类收获机 | 1.5m及以上分段式薯类收获机 | 青岛开田农业机械有限公司 | 马铃薯收获机 | 4UX-160 | 分段收获；作业幅宽:160cm | 配套动力（kW）：40.5-73.5； 结构型式：三点悬挂； 外形尺寸：（mm）2350*1900*1120； 作业幅宽：160cm； 结构质量：495Kg； 挖掘铲型式：平铲； 清选分离装置型式：输送链式格栅筛 |  | 非通用类 | 2020/12/31 | 山东省
487 | 收获机械 | 根茎作物收获机械 | 薯类收获机 | 1.5m及以上分段式薯类收获机 | 青岛开田农业机械有限公司 | 马铃薯收获机 | 4UX-180 | 分段收获；作业幅宽:1800mm | 配套动力（kW）：58.8-91.9； 结构型式：三点悬挂式； 外形尺寸：（mm）3300*2120*1211； 作业幅宽：1800mm； 结构质量：730Kg； 挖掘铲型式：平铲； 清选分离装置型式：输送链式格栅筛 |  | 非通用类 | 2021/12/31 | 山东省
488 | 收获机械 | 根茎作物收获机械 | 薯类收获机 | 薯类联合收获机 | 莱州市华弘机械有限公司 | 薯类联合收获机 | 4UL-120 | 联合收获,包含挖掘、抖土、分离、集装等功能作业幅宽:1200mm | 配套动力：≥55kW 结构形式：牵引式 外形尺寸：3300X1550X1850mm 作业幅宽：1200mm 结构质量：900kg 挖掘铲形式：平铲 挖掘深度：≥200mm 清选分离装置型式：输送链格珊式 |  | 非通用类 | 2021/12/31 | 山东省
489 | 收获机械 | 饲料作物收获机械 | 青饲料收获机 | 150-160cm悬挂甩刀式青饲料收获机 | 石家庄海澳机械制造有限公司 | 秸秆切碎收集机 | 4JS-150 | 悬挂甩刀式；工作幅宽:1500mm | 配套动力：44.7-51.4kW；结构型式：悬挂式；挂接方式：三点悬挂；外形尺寸（长*宽*高）1340*1970*3480mm；结构质量：755kg；工作幅宽：1500mm；秸秆切碎机构型式：甩刀式 |  | 通用类 | 2020/12/31 | 河北省
490 | 收获机械 | 饲料作物收获机械 | 青饲料收获机 | 150-160cm悬挂甩刀式青饲料收获机 | 河北双天机械制造有限公司 | 秸秆青贮收获机 | 4Q-150 | 悬挂甩刀式；割幅150cm | 产品名称:秸秆青贮收获机产品型号:4Q-150结构形式:后悬挂式风机中间传动配套动力kW:≥40.4工作状态外形尺寸(长×宽×高)MM:1800×1826×3400结构质量KG:860工作幅宽M:1.50最小离地间隙MM:≥300作业前进速度KM/H:3.0~5.0切碎轴转速R/MIN:1825切碎机构最大回转半径MM:250切碎机构总安装刀数(把):60抛送叶轮直径MM:820输送搅龙直径MM:250输送搅龙转速R/MIN:643 |  | 通用类 | 2020/12/31 | 河北省
491 | 收获机械 | 饲料作物收获机械 | 青饲料收获机 | 160cm及以上悬挂甩刀式青饲料收获机 | 德州市华北农机装备有限公司 | 秸秆青贮收获机 | 4Q180 | 悬挂甩刀式.割幅:180cm. | 配套动力范围：68-80kW.结构型式：甩刀悬挂式.挂接方式：后置三点悬挂。外形尺寸（长×宽×高）：1870×2350×3150mm.结构质量：900kg.工作幅宽：180cm.秸秆切碎机构型式：甩刀式.总安装刀数：72片.抛送叶轮直径:600mm.输送搅龙直径：300mm. |  | 通用类 | 2021/12/31 | 山东省
492 | 收获机械 | 饲料作物收获机械 | 青饲料收获机 | 160cm及以上悬挂甩刀式青饲料收获机 | 德州市沃田机械有限公司 | 青饲料收获机 | 4Q-185 | 割幅:185cm | 结构型式：甩刀式；挂接方式：三点悬挂；外形尺寸：1750×2176×3200mm 配套动力:≥58.8kW ； 作业幅宽:1.85m ； 结构重量：960kg；秸秆切碎机型式：甩刀；总安装刀数；76把；拋送叶轮直径：ø820mm |  | 通用类 | 2017/12/31 | 山东省
493 | 收获机械 | 饲料作物收获机械 | 青饲料收获机 | 160cm及以上悬挂甩刀式青饲料收获机 | 石家庄沃田机械制造有限公司 | 秸秆切碎回收机 | 4JQH-200 | 作业幅宽：2000mm | 规格型号/4JQH-200,结构型式/甩刀悬挂式，挂接方式/后置三点悬挂，外形尺寸（长x宽x高）mm，1380x2460x3200，结构质量kg，840，配套拖拉机功率kW73≈95，工作幅面mm,2000，最低割茬高度mm100≈200，作业速度km/h,2-4，生产率hm2/h,0.35-0.70,秸秆切碎机构形式/甩刀式，转子直径mmΦ520，主轴转速r/min2120，抛送高度mm，3200,抛送距离m，3≈5,抛送筒回转角度(°)360 |  | 通用类 | 2020/12/31 | 河北省
494 | 收获机械 | 饲料作物收获机械 | 青饲料收获机 | 160cm及以上悬挂甩刀式青饲料收获机 | 河北运田农业机械制造有限公司 | 秸秆切碎收集机 | 4JH-180 | 工作幅宽:1800mm | 结构形式：悬挂式，挂接方式：三点悬挂，配套动力：73.5-88.2kW，外形尺寸（mm）：1420*2260*2960，结构质量：805kg，工作幅宽：1800mm，秸秆切碎机构型式：甩刀式。 |  | 通用类 | 2020/12/31 | 河北省
495 | 收获机械 | 饲料作物收获机械 | 青饲料收获机 | 160cm及以上悬挂甩刀式青饲料收获机 | 石家庄海澳机械制造有限公司 | 秸秆切碎收集机 | 4JS-200 | 悬挂甩刀式；工作幅宽:2000mm | 配套动力：69.9-88.2kW；结构型式：悬挂式；挂接方式：三点悬挂；外形尺寸（长*宽*高）1560*2470*3840mm；结构质量：945kg；工作幅宽：2000mm；秸秆切碎机构型式：甩刀式 |  | 通用类 | 2020/12/31 | 河北省
496 | 收获机械 | 饲料作物收获机械 | 青饲料收获机 | 160cm及以上悬挂甩刀式青饲料收获机 | 德州市沃田机械有限公司 | 青饲料收获机 | 4Q-168 | 割幅:168cm | 结构型式：甩刀式；挂接方式：三点悬挂；外形尺寸：1830*2280*3200mm 配套动力:50-60kW ； 作业幅宽:1.68m ； 结构重量：820kg；秸秆切碎机型式：甩刀；总安装刀数；55把；拋送叶轮直径：ø600mm |  | 通用类 | 2017/12/31 | 山东省
497 | 收获机械 | 饲料作物收获机械 | 青饲料收获机 | 160cm及以上悬挂甩刀式青饲料收获机 | 河北双天机械制造有限公司 | 秸秆青贮收获机 | 4Q-185 | 悬挂甩刀式；割幅185cm | 产品名称:秸秆青贮收获机产品型号:4Q-185结构形式:后悬挂式风机中间传动配套动力kW:≥58.8工作状态外形尺寸(长×宽×高)MM:1750×2176×3400结构质量KG:960工作幅宽M:1.85最小离地间隙MM:≥300作业前进速度KM/H:3.0~5.0切碎轴转速R/MIN:1825切碎机构最大回转半径MM:250切碎机构总安装刀数(把):76抛送叶轮直径MM:820输送搅龙直径MM:250输送搅龙转速R/MIN:597 |  | 通用类 | 2020/12/31 | 河北省
498 | 收获机械 | 饲料作物收获机械 | 青饲料收获机 | 160cm及以上悬挂甩刀式青饲料收获机 | 河北运田农业机械制造有限公司 | 秸秆切碎收集机 | 4JH-165 | 工作幅宽:1650mm | 结构形式：悬挂式，挂接方式：三点悬挂，配套动力：73.5-88.2kW，外形尺寸（mm）：1460*2100*2920，结构质量：785kg，工作幅宽：1650mm，秸秆切碎机构型式：甩刀式。 |  | 通用类 | 2020/12/31 | 河北省
499 | 收获机械 | 饲料作物收获机械 | 青饲料收获机 | 160cm及以上悬挂甩刀式青饲料收获机 | 河北运田农业机械制造有限公司 | 秸秆切碎收集机 | 4JH-200 | 工作幅宽:2000mm | 结构形式：悬挂式，挂接方式：三点悬挂，配套动力：73.5-95.6kW，外形尺寸（mm）：1450*1450*3010，结构质量：840kg，工作幅宽：2000mm，秸秆切碎机构型式：甩刀式。 |  | 通用类 | 2020/12/31 | 河北省
500 | 收获机械 | 饲料作物收获机械 | 青饲料收获机 | 160cm及以上悬挂甩刀式青饲料收获机 | 石家庄沃田机械制造有限公司 | 秸秆切碎回收机 | 4JQH-180 | 作业幅宽：1800mm | 规格型号/4JQH-180,结构型式/甩刀悬挂式，挂接方式/后置三点悬挂，外形尺寸（长x宽x高）mm，1370x2250x3200，结构质量kg，740，配套拖拉机功率kW65≈75，工作幅面mm,1800，最低割茬高度mm100≈200，作业速度km/h2-4，生产率hm2/h,0.30-0.65,秸秆切碎机构形式/甩刀式，转子直径mmΦ520，主轴转速r/min2120，抛送高度mm，3200,抛送距离m，3≈5,抛送筒回转角度(°)360 |  | 通用类 | 2020/12/31 | 河北省
501 | 收获机械 | 饲料作物收获机械 | 青饲料收获机 | 160cm及以上悬挂甩刀式青饲料收获机 | 石家庄海澳机械制造有限公司 | 秸秆切碎收集机 | 4JS-180 | 悬挂甩刀式；工作幅宽:1800mm | 配套动力：66.1-73.5kW；结构型式：悬挂式；挂接方式：三点悬挂；外形尺寸（长*宽*高）1340*2300*3480mm；结构质量：835kg；工作幅宽：1800mm；秸秆切碎机构型式：甩刀式 |  | 通用类 | 2020/12/31 | 河北省
502 | 收获机械 | 饲料作物收获机械 | 青饲料收获机 | 160cm及以上悬挂甩刀式青饲料收获机 | 河北双天机械制造有限公司 | 秸秆青贮收获机 | 4Q-220 | 悬挂甩刀式；割幅220cm | 产品名称:秸秆青贮收获机产品型号:4Q-220结构形式:后悬挂式风机中间传动配套动力kW:≥66.2工作状态外形尺寸(长×宽×高)MM:1750×2526×3500结构质量KG:1150工作幅宽M:2.20最小离地间隙MM:≥300作业前进速度KM/H:3.0~5.0切碎轴转速R/MIN:1825切碎机构最大回转半径MM:250切碎机构总安装刀数(把):84抛送叶轮直径MM:820输送搅龙直径MM:250输送搅龙转速R/MIN:597 |  | 通用类 | 2020/12/31 | 河北省
503 | 收获机械 | 饲料作物收获机械 | 青饲料收获机 | 110-210cm悬挂双圆盘式青饲料收获机 | 山东犇牛畜牧机械设备有限公司 | 背负式青饲料收获机 | 4QX-1800 | 悬挂双圆盘式；割幅:165cm. | 配套动力范围：≥66kW；结构型式：圆盘割刀式；挂接方式：悬挂式； 外形尺寸：4900mm×1830mm×4070mm；结构质量：1200kg；工作幅宽：1650mm； 秸秆切碎机构型式：圆盘式；刀片尺寸：长320mm×宽87mm×厚6mm； 切碎抛送器型式：圆盘式；刀片数量：12片。 |  | 通用类 | 2021/12/31 | 山东省
504 | 收获机械 | 饲料作物收获机械 | 青饲料收获机 | 220cm及以上悬挂双圆盘式青饲料收获机 | 山东犇牛畜牧机械设备有限公司 | 背负式青饲料收获机 | 4QX-2300 | 悬挂双圆盘式；割幅:225cm. | 配套动力范围：≥88kW；结构型式：圆盘割刀式；挂接方式：悬挂式； 外形尺寸：4760mm×2380mm×4070mm；结构质量：1400kg；工作幅宽：2250mm； 秸秆切碎机构型式：圆盘式；刀片尺寸：长320mm×宽87mm×厚6mm； 切碎抛送器型式：圆盘式；刀片数量：12片。 |  | 通用类 | 2021/12/31 | 山东省
505 | 收获机械 | 饲料作物收获机械 | 青饲料收获机 | 220cm及以上悬挂双圆盘式青饲料收获机 | 山东犇牛畜牧机械设备有限公司 | 悬挂式青饲料收获机 | 4QX-2600 | 悬挂双圆盘式；割幅:255cm. | 配套动力范围：≥136kW；结构型式：圆盘割刀式；挂接方式：悬挂式； 外形尺寸：5400mm×2800mm×4490mm；结构质量：1800kg；工作幅宽：2550mm； 秸秆切碎机构型式：圆盘式；刀片尺寸：长372mm×宽90mm×厚6mm； 切碎抛送器型式：圆盘式；刀片数量：12片。 |  | 通用类 | 2021/12/31 | 山东省
506 | 收获机械 | 饲料作物收获机械 | 青饲料收获机 | 200-260cm自走圆盘式青饲料收获机 | 石家庄万通机械制造有限公司 | 青饲料收获机 | 9QZ-2400 | 结构型式:自走式割台型式:圆盘式工作幅宽:240cm | 结构型式：自走式 外形尺寸（长×宽×高）：6100×2450×3540mm 结构质量：5500kg 工作幅宽：2400mm 割台结构型式：双圆盘式 割台升降范围：90-400 切碎机构型式：圆盘式 | 发动机型号:SC7H170G3 功率:125kW 制造商: 上海秀攀动力装备有限公司 排放阶段:国三 | 通用类 | 2020/12/31 | 河北省
507 | 收获机械 | 饲料作物收获机械 | 青饲料收获机 | 200-260cm自走圆盘式青饲料收获机 | 河北顶呱呱机械制造有限公司 | 青饲料收获机 | 9QZ-2100A | 自走圆盘式；割幅210cm | 结构形式：自走圆盘式；外形尺寸（长*宽*高）：6780*2200*3800（mm）；结构质量：5800（kg）；割台结构形式：圆盘式；工作幅宽：2100（mm）；割台升降范围：0-400（mm）；切碎机构形式：立式；切碎抛送器形式：直抛式。 | 发动机型号:WP6G160E330；功率：118kW；制造商：潍坊潍柴道依茨柴油机有限公司；排放阶段：第三阶段；型式核准号：CNFCG30583020024 | 通用类 | 2020/12/31 | 河北省
508 | 收获机械 | 饲料作物收获机械 | 青饲料收获机 | 200-260cm自走圆盘式青饲料收获机 | 山东一能九信农牧装备有限公司 | 自走式青(黄)贮饲料收获机 | 9QSZ-2200 | 自走圆盘式；工作幅宽:2280mm | 结构形式：自走式；外形尺寸（长*宽*高）：7100mm*2900mm*3990mm；结构质量：7200kg；工作幅宽：2280mm；割台升降范围：0-715mm；秸秆切碎机构型式：圆盘式 | 发动机型号：YC6J190-T303、功率：140KW、制造商：广西玉柴机器股份有限公司、型式核准号：CNFCG30158300011、排放阶段：排放达到GB20891-2014《非道路移动机械用柴油机排气污染物排放限值及测量方法（中国第三、四阶段）》第三阶段的要求。 | 通用类 | 2019/12/31 | 山东省
509 | 收获机械 | 饲料作物收获机械 | 青饲料收获机 | 200-260cm自走圆盘式青饲料收获机 | 山东犇牛畜牧机械设备有限公司 | 自走式青饲料收获机 | 4QZ-2600 | 自走圆盘式；割幅:255cm. | 结构型式：自走式；外形尺寸：8000mm×2800mm×4490mm；结构质量：7600kg；割台结构型式：自走式；工作幅宽：2550mm；割台升降范围：0～1200mm；切碎机构型式：圆盘式；切碎抛送器型式：圆盘式。 | 发动机型号：WP6G185E330；功率：136kW；制造商：潍坊潍柴道依茨柴油机有限公司； 排放阶段：第三阶段（型式核准号 :CN FC G3 0583 01 0004）； | 通用类 | 2021/12/31 | 山东省
510 | 收获机械 | 饲料作物收获机械 | 青饲料收获机 | 260cm及以上自走圆盘式青饲料收获机 | 洛阳福格森机械装备有限公司 | 自走式青饲料收获机 | 4QZ-15 | 形式:自走圆盘式；幅宽:290cm | 规格型号：4QZ-15 结构形式：自走轮式； 外形尺寸（长×宽×高）（工作状态）：7600mm×3050mm×5050mm 结构质量（kg）：8300 工作幅宽（mm）：2900 最小通过半径左转（mm）：6000 最小通过半径右转（mm）：6000 轮距导向轮（mm）：1500 轮距驱动轮（mm）：2080 轮胎规格导向轮：10.0/75-15.3 轮胎规格驱动轮：15-24 轴距（mm）：2650 最小离地间隙（mm）：350 驾驶室形式：普通驾驶室 最低割茬高度（mm）：100 割台升降范围（mm）：100~745 作业速度（km/h）：1.5~8 生产率（h㎡/h）：0.6~1（≥36t/h） 秸秆切碎机构型式：滚筒式 秸秆切碎机构转子直径（mm）：Ø800 秸秆切碎机构主轴转速（r/min）：1000 抛送高度（mm）：5000 抛送距离（m）：9 抛送筒回转角度（°）：180 | 国三发动机型号：WD10G310E301 ； 功率：228； 制造商：潍坊潍柴道依茨柴油机有限公司； 排放阶段：中国第三排放阶段； | 通用类 | 2021/12/31 | 河南省
511 | 收获机械 | 饲料作物收获机械 | 青饲料收获机 | 260cm及以上自走圆盘式青饲料收获机 | 河北顶呱呱机械制造有限公司 | 青饲料收获机 | 9QZ-2600A | 自走圆盘式；割幅:267cm | 结构形式：自走圆盘式；外形尺寸（长*宽*高）：7750*2800*3900（mm）；结构质量：7300（kg）；割台结构形式：圆盘式；工作幅宽：2670（mm）；割台升降范围：0-400（mm）；切碎机构形式：立式；切碎抛送器形式：直抛式。 | 发动机型号：WP10G270E341；功率：199kW；制造商：潍坊潍柴道依茨柴油机有限公司；排放阶段：第三阶段；型式核准号：CNFCG30137020006 | 通用类 | 2020/12/31 | 河北省
512 | 收获机械 | 饲料作物收获机械 | 青饲料收获机 | 260cm及以上自走圆盘式青饲料收获机 | 凯斯纽荷兰工业（哈尔滨）机械有限公司 | 自走式青饲料机 | FR9040 | 自走圆盘式；割幅450cm | 配套功率311kW、发动机型号及制造商：F3BE9684B*H、结构型式：自走式，外形尺寸：9560X4590X3940，结构质量：16050kg，割台结构型式：圆盘式，工作幅宽：4500mm、割台升降范围：100~1100mm、切碎机构型式：滚筒式切碎器，切碎抛送器型式：抛送筒 | 发动机型号F3BE9684B*H,额定功率311kw，发动机制造商为FPT动力公司，国3排放标准，柴油发动机型式核准号CNFCG30A09060002 | 通用类 | 2020/12/31 | 黑龙江省
513 | 收获机械 | 饲料作物收获机械 | 青饲料收获机 | 260cm及以上自走圆盘式青饲料收获机 | 山东一能九信农牧装备有限公司 | 青饲料收获机 | 9QSZ-3000 | 自走圆盘式；工作幅宽:3000mm | 结构形式：自走式；外形尺寸（长*宽*高）工作状态：7500mm*3090mm*4100mm；结构质量：8600kg；工作幅宽：3000mm；割台升降范围：0-800mm；秸秆切碎机构型式：圆盘式 | 发动机型号：WP10G336E341、功率：247KW、制造商：潍柴动力股份有限公司、型式核准号：CNFCG30137020003、排放阶段：排放达到GB20891-2014《非道路移动机械用柴油机排气污染物排放限值及测量方法（中国第三、四阶段）》第三阶段的要求。 | 通用类 | 2019/12/31 | 山东省
514 | 收获机械 | 饲料作物收获机械 | 青饲料收获机 | 260cm及以上自走圆盘式青饲料收获机 | 河北牧泽农牧机械有限公司 | 青饲料收获机 | 4QZ-14A | 自走圆盘式；割幅:290cm | 结构形式：圆盘自走式；外形尺寸：8150*3100*3450mm；结构质量：8800kg；割台结构型式：圆盘式 工作幅宽：2900mm；割台升降范：120-830mm;切碎机构形式：滚筒式；切碎抛送器形式：滚筒式 | 功率：210KW;型号： WP10G286E301; 制造商：潍柴动力股份有限公司；排放阶段：配套国三排放要求柴油发动机 | 通用类 | 2020/12/31 | 河北省
515 | 收获机械 | 饲料作物收获机械 | 青饲料收获机 | 260-290cm自走其他式青饲料收获机 | 河北中农博远农业装备有限公司 | 自走式青贮饲料收获机 | 4QZ-2800 | 自走其他式:割幅:280cm. | 结构型式：自走式；外形尺寸：6800*3300*3500；结构质量:8800kg；割台结构型式:往复式割刀式；工作幅宽：2800；割台升降范围:90-850mm；切碎机构型式:滚筒式；切碎抛送器型式：抛送筒。 | 发动机型号：YC6A220-T300，功率：162kw,制造商：广西玉柴机器股份有限公司，排放标准：非道路排放中国第 Ⅲ 阶段（GB 20891-2030） | 通用类 | 2020/12/31 | 河北省
516 | 收获机械 | 饲料作物收获机械 | 青饲料收获机 | 260-290cm自走其他式青饲料收获机 | 河北雷肯农业机械有限公司 | 青饲料收获机 | 9QZ-2600 | 自走其它式；割幅:260cm. | 结构形式：自走式；外形尺寸：8460*3030*3450；结构质量：6280kg；割台升降范围：85-990mm.割台结构型式：其他式；工作幅宽：2600cm；切碎机构型式：滚筒式；切碎抛送器型式：抛料筒。 | 型号：锡柴CA6DF1-22GG2；功率：162kW；制造商：一汽解放汽车有限公司无锡柴油机厂；排放阶段：国三。 | 通用类 | 2020/12/31 | 河北省
517 | 收获机械 | 饲料作物收获机械 | 青饲料收获机 | 260-290cm自走其他式青饲料收获机 | 德州市华北农机装备有限公司 | 自走式青饲料收获机 | 4QZ-280 | 自走其他式.割幅:280cm. | 结构形式：往复割刀自走式.外形尺寸（长×宽×高）：8400×3300×3480mm.结构质量：7500kg.割台结构型式：链耙式.工作幅宽：280cm.割台升降范围：100～820mm.切碎机构型式：滚筒式.切碎抛送器型式：滚筒式. | 发动机型号：WP10G286E301.厂牌：WEICHAI.系族名称：G3WPGSL0973GV4.功率：210kw.额定转速：2200r/min.制造商：潍柴动力股份有限公司.排放阶段：第三阶段.型式核准批准号：CNFCG30137020017 发动机型号：SC9DF286G3. 厂牌:上柴动力.系族名称：G3SDECL0882D02.功率：210kw.额定转速：2200r/min.制造商：上海柴油机股份有限公司.排放阶段：第三阶段.型式核准批准号：CNFCG30293040011 | 通用类 | 2021/12/31 | 山东省
518 | 收获机械 | 饲料作物收获机械 | 青饲料收获机 | 260-290cm自走其他式青饲料收获机 | 洛阳福格森机械装备有限公司 | 自走式青饲料收获机 | 4QZ-10 | 形式:自走其他式；割幅:280cm | 型号规格：4QZ-10； 结构型式：自走式； 外形尺寸（长×宽×高）（mm）：6750×3150×3700 结构质量（kg）：7200 工作幅宽（mm）：2800 最小通过半径（左转/右转）（mm）：6000/6000 轮距（导向轮/驱动轮）（mm）：1200/2290 轮胎规格（导向轮/驱动轮）：10-15/17.5L-24 轴距（mm）：2650 最小离地间隙（mm）：370 驾驶室形式：普通 最低割茬高度（mm）：≤150 割台升降范围（mm）：130～745 作业速度（km/h）：1.1~3.4 生产率（h㎡/h）：0.3~0.95 秸秆切碎机构型式：滚筒式 秸秆切碎机构转子直径（mm）：∮800 秸秆切碎机构主轴转速（r/min）：1000 抛送高度（mm）：4000 抛送距离（m）：9 抛送筒回转角度：180° | 国三发动机型号：WP10G240E341 ； 功率：176； 制造商：潍坊潍柴道依茨柴油机有限公司； 排放阶段：中国第三排放阶段； | 通用类 | 2017/12/31 | 河南省
519 | 收获机械 | 饲料作物收获机械 | 青饲料收获机 | 290cm及以上自走其他式青饲料收获机 | 德州市华北农机装备有限公司 | 自走式青饲料收获机 | 4QZ-290 | 自走其他式.割幅:290cm. | 结构形式：往复割刀自走式.外形尺寸（长×宽×高）：8400×3400×3480mm.结构质量：7600kg.割台结构型式：链耙直切式.工作幅宽：290cm.割台升降范围：100～760mm.切碎机构型式：滚筒式.切碎抛送器型式：滚筒式. | 发动机型号：WP10G286E301.厂牌：WEICHAI.系族名称：G3WPGSL0973GV4.功率：210kw.额定转速：2200r/min.制造商：潍柴动力股份有限公司.排放阶段：第三阶段.型式核准批准号：CNFCG30137020017 发动机型号：SC9DF286G3. 厂牌：上柴动力.系族名称：G3SDECL0882D02.功率：210kw.额定转速：2200r/min.制造商：上海柴油机股份有限公司.排放阶段：第三阶段.型式核准批准号：CNFCG30293040011. | 通用类 | 2021/12/31 | 山东省
520 | 收获机械 | 饲料作物收获机械 | 割草机 | 1.3-1.6m旋转式割草机 | 高密市益丰机械有限公司 | 割草机 | 9GXQ-1.40型 | 割幅:1.40m,结构形式:旋转式 | 结构型式：旋转式；挂接方式：前置直联；规格型号：9GXQ-1.40；外形尺寸（长*宽*高）：1100*1400*900mm;结构质量：210kg;割幅：1.40m;作业速度：2.5 ～5.0km/h 刀盘转速：1800r/min;配套动力范围：12.5～20kW(小四轮拖拉机) |  | 非通用类 | 2019/12/31 | 山东省
521 | 收获机械 | 饲料作物收获机械 | 割草机 | 1.6-2.1m旋转式割草机 | 保定冀旋农机装备有限公司 | 旋转割草机 | 9GX-1.7 | 割幅宽度m:1.7；结构形式:旋转式 | 结构形式：旋转式，挂接方式：后三点悬挂，外形尺寸(长×宽×高):3545×1275×865mm，割幅宽度：1.7m，刀盘转速：3050r/min，刀盘数量(组):4，配套动力：26-30kW |  | 非通用类 | 2020/12/31 | 河北省
522 | 收获机械 | 饲料作物收获机械 | 割草机 | 2.1-2.8m旋转式割草机 | 伊诺罗斯农业机械（北京）有限公司 | 圆盘式割草机 | DM6(9GY-2.45) | 割幅宽度(m):2.45；旋转式 | 1.结构形式:圆盘式,2.挂接方式:三点悬挂式,3.外形尺寸:900MM×1500MM×2500MM,4.结构质量:490KG,5.割幅:2.45M,6.作业速度:6-12KM/H,7.配套动力范围:40-70kW. |  | 非通用类 | 2017/12/31 | 北京市
523 | 收获机械 | 饲料作物收获机械 | 割草机 | 2.1-2.8m旋转式割草压扁机 | 伊诺罗斯农业机械（北京）有限公司 | 圆盘式割草压扁机 | 9GXY-2.45 | 割幅:2.45m,旋转式割草压扁机 | 结构型式:圆盘式,挂接方式:悬挂式,外形尺寸(长×宽×高)(工作状态):1635MM×4349MM×1107MM,结构质量:800KG,割幅:2.45M,作业速度:≤8~12KM/H,配套动力范围:60~90kW,刀盘转速:3000R/MIN,压扁辊直径:Φ215MM,压扁辊转速:810R/MIN. |  | 非通用类 | 2019/12/31 | 北京市
524 | 收获机械 | 饲料作物收获机械 | 割草机 | 2.8m及以上旋转式割草机 | 天津库恩农业机械有限公司 | 割草机 | GMD280 | 割幅宽度:2.8m；旋转式 | 结构型式:旋转式; 外形尺寸(长×宽×高) : 1330*4650*1170; 结构质量 654kg; 割幅:2.8m 作业速度:8km/h; 配套动力范围＞37kW |  | 非通用类 | 2021/12/31 | 天津市
525 | 收获机械 | 饲料作物收获机械 | 割草机 | 2.8m及以上旋转式割草压扁机 | 伊诺罗斯农业机械（北京）有限公司 | 牵引式圆盘割草压扁机 | SWING320RCG | 割幅:3.2m；旋转式割草压扁机； | 结构型式:圆盘式,挂接方式:牵引式,规格型号:SWING320RCG型，外形尺寸(长×宽×高)(工作状 态):5260MM×3630MM×1414MM,结构质量:1810KG,割幅:3.2M,作业速度:≤10KM/H,配套动力范围:≥60kW, 压扁辊直径:Φ265MM,压扁辊转速:1115R/MIN |  | 非通用类 | 2017/12/31 | 北京市
526 | 收获机械 | 饲料作物收获机械 | 割草机 | 2.8m及以上旋转式割草压扁机 | 天津库恩农业机械有限公司 | 割草压扁机 | FC3160TLS | 割幅:3.1m；带压扁装置；旋转式 | 结构型式:旋转式割草压扁机; 外形尺寸(长×宽×高) :5180*3800*1240mm; 结构质量:2225kg; 割幅:3.1m; 作业速度:8km/h; 刀盘转速:2900r/min; 配套动力范围:＞56kW; 压扁辊直径:246mm; 压扁辊转速:780 r/min |  | 非通用类 | 2019/12/31 | 天津市
527 | 收获机械 | 饲料作物收获机械 | 割草机 | 2.8m及以上旋转式割草压扁机 | 凯斯纽荷兰工业（哈尔滨）机械有限公司 | 盘式割草压扁机 | H7220 | 旋转式,有压扁装置,割幅2.8m | 结构型式：割草压扁式，挂接方式：牵引式，外形尺寸：4520X5230X1350mm，结构质量：1787kg，割幅：2.8m，刀盘数量：7个，压扁辊型式：咬合式压扁辊，配套动力：47.8kW |  | 非通用类 | 2020/12/31 | 黑龙江省
528 | 收获机械 | 饲料作物收获机械 | 割草机 | 2.8m及以上旋转式割草压扁机 | 天津库恩农业机械有限公司 | 割草压扁机 | FC352RG | 割幅宽度:3.5m；带压扁装置；旋转式 | 结构型式:旋转式割草压扁机; 外形尺寸(长×宽×高) :5180*5310*1240mm; 结构质量:2050kg; 割幅:3.5m; 作业速度:8km/h; 刀盘转速:2900r/min; 配套动力范围:＞66kW; 压扁辊直径:246mm; 压扁辊转速:810 r/min |  | 非通用类 | 2019/12/31 | 天津市
529 | 收获机械 | 饲料作物收获机械 | 割草机 | 2.8m及以上旋转式割草压扁机 | 天津库恩农业机械有限公司 | 割草压扁机 | FC302RG | 割幅宽度:3m；带压扁装置；旋转式 | 结构型式:旋转式割草压扁机; 外形尺寸(长×宽×高) :5180*4840*1240mm; 结构质量:1800kg; 割幅:3m; 作业速度:8km/h; 刀盘转速:2900r/min; 配套动力范围:＞56kW; 压扁辊直径:246mm; 压扁辊转速:810 r/min |  | 非通用类 | 2019/12/31 | 天津市
530 | 收获机械 | 饲料作物收获机械 | 搂草机 | 5.4m以下侧向指盘式搂草机 | 潍坊鑫耐尔农业机械有限公司 | 指轮式搂草机 | 9LZ-3.0 | 侧向指盘式；搂幅宽度:3.0m | 结构形式：指轮式；挂接方式：牵引式；外形尺寸：4000×3400×1460mm；结构质量：400kg；搂幅：300cm；作业速度：10-15km/h；配套动力范围：≥30kW；搂齿数量：320 |  | 非通用类 | 2021/12/31 | 山东省
531 | 收获机械 | 饲料作物收获机械 | 搂草机 | 5.4m以下侧向指盘式搂草机 | 伊诺罗斯农业机械（北京）有限公司 | 指盘式搂草机 | RP4 | 搂幅宽度:2.6m | 配套动力:≥15kW,挂接方式:牵引式,外形尺寸(长×宽×高):2600×2600×1400MM,结构质量:178KG,作业速度:8-20KM/H,搂草轮数:4个,每轮齿数:40个,搂齿数量:160根,搂幅:2.6M. |  | 非通用类 | 2018/12/31 | 北京市
532 | 收获机械 | 饲料作物收获机械 | 搂草机 | 5.4m及以上侧向指盘式液压搂草机 | 保定冀旋农机装备有限公司 | 指轮式搂草机 | 9LZ-5.5A | 搂幅宽度:5.5m,侧向指盘式&液压折叠式 | 结构型式：指轮式，挂接方式：牵引式，配套动力：≥20kW，外形尺寸（运输状态）：6180*6000*1440mm，结构质量Kg：810，搂幅cm：550，搂齿数量：40*8 |  | 非通用类 | 2020/12/31 | 河北省
533 | 收获机械 | 饲料作物收获机械 | 搂草机 | 5.4m及以上侧向指盘式液压搂草机 | 保定冀旋农机装备有限公司 | 指轮式搂草机 | 9LZ-5.5 | 搂幅宽度:5.5m,侧向指盘式&液压折叠式 | 结构型式：指轮式，挂接方式：牵引式，配套动力：≥20kW，外形尺寸（运输状态）：5400*6200*1500mm，结构质量Kg：720，搂幅cm：550，搂齿数量：80*8 |  | 非通用类 | 2017/12/31 | 河北省
534 | 收获机械 | 饲料作物收获机械 | 搂草机 | 5.4m及以上侧向指盘式液压搂草机 | 潍坊鑫耐尔农业机械有限公司 | 指轮式搂草机 | 9LZ-5.5 | 液压式侧向指盘式；搂幅宽度:5.5m | 结构形式：指轮式；挂接方式：牵引式；外形尺寸：5000×6150×1460mm；结构质量：676kg；搂幅：550cm；作业速度：5-15km/h；配套动力范围：≥30kW；搂齿数量：720 |  | 非通用类 | 2021/12/31 | 山东省
535 | 收获机械 | 饲料作物收获机械 | 搂草机 | 5.4m及以上侧向指盘式液压搂草机 | 凯斯纽荷兰工业（哈尔滨）机械有限公司 | 搂草机 | HT152 | 搂幅宽度6.2m；液压折叠式；侧向指盘式 | 结构型式；指轮式，挂接方式：牵引式，配套动力22.1kW，外形尺寸（运输状态）：6580X2520X1910mm，结构质量1250kg，搂幅6200mm，搂齿数量：40个（每轮齿数） |  | 非通用类 | 2020/12/31 | 黑龙江省
536 | 收获机械 | 饲料作物收获机械 | 搂草机 | 5.4m及以上侧向指盘式液压搂草机 | 天津库恩农业机械有限公司 | 搂草机 | SR110GII | 搂幅宽幅:5.4m；液压折叠式；侧向指盘式 | 结构型式:侧向指盘式液压; 工作状态外型尺寸（长×宽×高）:1060*3820*460mm 结构质量:646kg; 搂幅:650cm; 作业速度:8km/h 配套动力范围: ＞30kW; |  | 非通用类 | 2019/12/31 | 天津市
537 | 收获机械 | 饲料作物收获机械 | 搂草机 | 5.4m及以上侧向指盘式液压搂草机 | 伊诺罗斯农业机械（北京）有限公司 | 指盘式搂草机 | CADDY-8(9LZ-5.4) | 搂幅宽度:5.4m,折叠方式:液压折叠式,形式:侧向指盘式 | 结构型式:指轮式,挂接方式:牵引式,配套动力:30-70kW,外形尺寸:4700×5400×1400MM,结构质量:600KG,搂幅:5.4M,作业速度:8-20KM/H,搂齿数量:320个. |  | 非通用类 | 2017/12/31 | 北京市
538 | 收获机械 | 饲料作物收获机械 | 压捆机 | 4kW及以上圆捆压捆机 | 江苏君天精工机械有限公司 | 青贮圆捆机 | 9QYG-0.5 | 圆捆,配套动力(kW):4.0 | 捡拾宽度（mm）：500；卷压滚筒转速（r/min）：350；卷压滚筒数量（个）：30；工作状态外形尺寸（长x宽x高）（mm）：3000x1540x1400；配套动力（kW）：4.0。 | 电机型号：Y2132M-6;功率（kw）：4.0；制造商：德州实力电机制造有限公司 | 非通用类 | 2020/12/31 | 江苏省
539 | 收获机械 | 饲料作物收获机械 | 压捆机 | 4kW及以上圆捆压捆机 | 新乡市花溪机械制造有限公司 | 自动打捆机 | 9ZDJ-520 | 圆捆,功率:7.5kW. | 结构型式：固定式；工作状态外形尺寸（长×宽×高）：4480×1360×1670mm；打结器类型：/；草捆尺寸：Φ52×52cm；整机质量：1120kg；生产效率：50-80捆/h。 | 电动机型号：Y160M-6；功率：7.5kW；制造厂商：河南华信电机股份有限公司 | 非通用类 | 2017/12/31 | 河南省
540 | 收获机械 | 饲料作物收获机械 | 压捆机 | 4kW及以上圆捆压捆机 | 德州鲁发机械有限公司 | 青贮圆捆机 | YKJ5552 | 圆捆；配套动力4kW | 圆捆；配套动力：4kW。捡拾宽度（mm）：490；卷压滚筒转速（r/min）：350；卷压滚筒数量（个）：30；工作状态外形尺寸（长x宽x高）：1590mm X 1400mm X 1060mm。 | 电机型号：Y2132M-5;功率：4kw；制造商：德州实力电机制造有限公司 | 非通用类 | 2021/12/31 | 山东省
541 | 收获机械 | 饲料作物收获机械 | 压捆机 | 4kW及以上圆捆压捆机 | 新乡市花溪机械制造有限公司 | 青贮圆捆机 | 9QYK-5252 | 圆捆；功率:5.5kW. | 结构型式：固定式；外形尺寸（长×宽×高）：1680×1400×1120mm；打结器类型：/；草捆尺寸：Φ52×52cm；整机质量：440kg；生产效率：40-60捆/h。 | 电动机型号：Y132M2-6；功率：5.5kW；制造厂商：河南华信电机股份有限公司 | 非通用类 | 2017/12/31 | 河南省
542 | 收获机械 | 饲料作物收获机械 | 压捆机 | 4kW及以上圆捆压捆机 | 郑州一科重工机械制造有限公司 | 压捆机 | YKJ-5552 | 配套动力(kW)5.5,圆捆 | 捡拾器宽度（mm)/ 卷压滚筒转速（r/min)900 卷压滚筒数量（个）36 工作状态外形尺寸（长×宽×高）（mm）1300×1400×1300 配套动力（kW)5.5 | 电机型号：Y132S-4,功率5.5KW，制造商：郑州市浩宇电机制造有限公司 | 非通用类 | 2018/12/31 | 河南省
543 | 收获机械 | 饲料作物收获机械 | 压捆机 | 4kW及以上圆捆压捆机 | 滑县宏峰机械有限公司 | 青贮圆捆机 | 9QYG-0.5 | 圆捆压捆机.,4kW | 一.结构型式固定式；二.配套动力型号Y132M1-6;三.功率4kW;四.外型尺寸(长×宽×高）mm2400×1340×1310；五.打结器类型.圆捆缠绕；六.草捆尺寸（直径×高）mm550×520；七.整机质量380kg;八.生产效率30捆/h | 1.型号Y132M1-6, 2.功率4KW, 3.制造商.山东齐鑫电机厂 | 非通用类 | 2021/12/31 | 河南省
544 | 收获机械 | 饲料作物收获机械 | 压捆机 | 15kW及以上方捆压捆机 | 郑州一科重工机械制造有限公司 | 秸秆压捆机 | 9YF-70 | 配套动力15kW,方捆 | 喂入口宽度（mm)800×700打捆活塞速度（行程/min)/外形尺寸（长×宽×高）（mm）3400×2600×1600打结器类型（/)/配套动力（kW)15割幅（与联合收割机配套）（cm)/ | 电机型号：Y160L-4,功率：15KW，制造商：郑州市浩宇电机制造有限公司 | 非通用类 | 2018/12/31 | 河南省
545 | 收获机械 | 饲料作物收获机械 | 捡拾压捆机 | 0.7-1.2m捡拾压捆机 | 上海苜邦机电制造有限公司 | 方草捆压捆机 | 9KF-8042/1 | 捡拾宽度:1020mm | 外形尺寸（长*宽*高）：4320*1940*1820mm、整机结构质量：1040kg、配套动力额定功率：25-38kW;机具连接方式：二点连接、捡拾器工作幅宽：1020mm、草捆长度调节范围：300-1000可调、主轴转速：540r/min |  | 通用类 | 2020/12/31 | 上海市
546 | 收获机械 | 饲料作物收获机械 | 捡拾压捆机 | 0.7-1.2m捡拾压捆机 | 山东一能九信农牧装备有限公司 | 圆草捆(捡拾)打捆机 | 9YK-8070 | 捡拾器宽度:0.8m, | 捡拾器宽度：0.8m，卷压滚筒转速：198r/min；卷压滚筒数量：12个，工作状态外型尺寸（长*宽*高）：1300mm*1300mm*1350mm；配套动力：18.4-36.7kW |  | 通用类 | 2019/12/31 | 山东省
547 | 收获机械 | 饲料作物收获机械 | 捡拾压捆机 | 0.7-1.2m捡拾压捆机 | 菏泽市天艺农业机械制造有限公司 | 秸秆捡拾打捆机 | TYSL70100 | 捡拾器宽度:100cm | 结构型式:牵引式,配套功率:14.7-29.4kW,工作状态外形尺寸:230×160×125cm,捡拾器宽度:100cm,打结器类型:无,草捆直径:70cm,草捆长度:100cm,整机质量:870KG |  | 通用类 | 2018/12/31 | 山东省
548 | 收获机械 | 饲料作物收获机械 | 捡拾压捆机 | 1.2-1.7m捡拾压捆机 | 山东奥翔农业机械设备有限公司 | 秸秆捡拾打捆机 | 9YD6080 | 捡拾器宽度150cm | 结构形式：牵引式，配套功率≥36.8kW，工作状态外形尺寸：360cm×182cm×168cm，捡拾器宽度150cm，草捆直径：Ф60cm，草捆长度：80cm，整机质量:1700kg |  | 通用类 | 2020/12/31 | 山东省
549 | 收获机械 | 饲料作物收获机械 | 捡拾压捆机 | 1.2-1.7m捡拾压捆机 | 高唐绿荫环保科技有限公司 | 圆捆打捆机 | 9YG-1.1 | 捡拾器宽度152cm | 1、型号：9YG-1.1型， 2、配套功率：66kW以上的拖拉机， 3、工作状态外形尺寸（长×宽×高）：4300mm×2150mm×2100mm， 4、捡拾宽度：1520mm， 5、打结器类型：－ 6、草捆直径：1.1m， 7、草捆长度：1m， 8、整机质量：2340kg。 |  | 通用类 | 2021/12/31 | 山东省
550 | 收获机械 | 饲料作物收获机械 | 捡拾压捆机 | 1.7-2.2m捡拾压捆机 | 天津轩禾农业机械制造有限公司 | 圆草捆打捆机 | 9YG-1.2 | 捡拾器宽度196cm | 捡拾器宽度196cm，捡拾器结构型式弹齿辊筒式，卷压滚筒转速180r/min，卷压滚筒数量16个，草捆尺寸120cm×120cm,工作状态外型尺寸（长×宽×高）3950*2710*2600mm，配套动力≥60kW. |  | 通用类 | 2021/12/31 | 天津市
551 | 收获机械 | 饲料作物收获机械 | 捡拾压捆机 | 1.7-2.2m捡拾压捆机 | 天津轩禾农业机械制造有限公司 | 方草捆打捆机 | 9YFQ-2.0 | 捡拾器宽度209cm | 捡拾器宽度209cm，捡拾器结构型式弹齿型，打结器类型D型（6003），打结器数量2个，压缩式截面尺寸（宽×高）360×460mm，打捆活塞往复次数100次/min，工作状态外型尺寸（长×宽×高）4700×2800×1720mm，配套动力≥25.8kW |  | 通用类 | 2021/12/31 | 天津市
552 | 收获机械 | 饲料作物收获机械 | 捡拾压捆机 | 1.7-2.2m捡拾压捆机 | 浙江如晶机械有限公司 | 捡拾打捆机(方捆) | 9YG-1800 | 捡拾器宽度:180cm | 结构型式：方捆；配套功率：30-58.8；工作状态外形尺寸：4950*2450*1710；捡拾器宽度：1800mm；打结器类型：片式夹绳器自然脱扣型； |  | 通用类 | 2020/12/31 | 浙江省
553 | 收获机械 | 饲料作物收获机械 | 捡拾压捆机 | 1.7-2.2m捡拾压捆机 | 高唐绿荫环保科技有限公司 | 方草捆打捆机 | 9YFQ-1.7 | 捡拾器宽度170cm | 1、 型号：9YFQ-1.7型， 2、 配套功率：20kW以上的拖拉机， 3、 工作状态外形尺寸（长×宽×高）：4975mm×2300mm×1710mm， 4、 捡拾宽度：1700mm， 5、 打结器类型：D型， 6、 草捆横截面尺寸：360mm×460mm， 7、 草捆长度：30cm～132cm， 8、 整机质量：1475kg。 |  | 通用类 | 2019/12/31 | 山东省
554 | 收获机械 | 饲料作物收获机械 | 捡拾压捆机 | 1.7-2.2m捡拾压捆机 | 四平市顺邦农机制造有限公司 | 捡拾粉碎打捆机 | 9YJ-180 | 捡拾宽度1.8米 | 规格型号：9YJ-180 捡拾器宽度，mm：1800 工作状态外形尺寸（长*宽*高）mm：5450*2660*3550 配套动力，kW：≥66 |  | 通用类 | 2019/12/31 | 吉林省
555 | 收获机械 | 饲料作物收获机械 | 捡拾压捆机 | 1.7-2.2m捡拾压捆机 | 芜湖泓吉杙机械制造有限公司 | 方草捆打捆机 | 9YF-1.9 | 捡拾器宽度:197cm | 配套动力：36.8kW、工作状态外形尺寸mm（长×宽×高）3670×2620×1700、捡拾器宽度：197cm、打结器类型：D型、整机质量：1540kg |  | 通用类 | 2020/12/31 | 安徽省
556 | 收获机械 | 饲料作物收获机械 | 捡拾压捆机 | 1.7-2.2m捡拾压捆机 | 山东巨明机械有限公司 | 方草捆打捆机 | 9YFQ-1.8 | 捡拾器宽度:192.8cm； | 结构型式：牵引式；配套功率：＞20kW；工作状态外形尺寸（长×宽×高）：5200×2600×1700mm；捡拾器宽度：192.8cm；打结器类型：D型；草捆长度：305-1321mm：整机质量：1498kg。 |  | 通用类 | 2020/12/31 | 山东省
557 | 收获机械 | 饲料作物收获机械 | 捡拾压捆机 | 1.7-2.2m捡拾压捆机 | 蚌埠玛斯特机械设备有限公司 | 圆草捆打捆机 | 9YG-1.8A | 捡拾器宽度(cm):180 | 结构形式：捡拾器加强喂入；配套动力：≥40.4kW；外形尺寸（长×宽×高）mm：3540×2510×2280；捡拾器宽度：180cm；草捆直径（cm）：125×120；草捆长度（cm）：125；整机质量：3180kg |  | 通用类 | 2020/12/31 | 安徽省
558 | 收获机械 | 饲料作物收获机械 | 捡拾压捆机 | 1.7-2.2m捡拾压捆机 | 星光玉龙机械（湖北）有限公司 | 捡拾式方捆压捆机 | YLYQ1950II | 捡拾器宽度:1.95m | 结构形式：牵引式，配套功率：40.4kW以上，工作状态外形尺寸:4500×2400×1750（长×宽×高）， 捡拾器宽度：1.95m 打结器类型：D型绳打捆， 草捆长度：300-1200mm（可调），整机质量：2040kg |  | 通用类 | 2017/12/31 | 湖北省
559 | 收获机械 | 饲料作物收获机械 | 捡拾压捆机 | 1.7-2.2m捡拾压捆机 | 上海世达尔现代农机有限公司 | 正牵引方草捆打捆机 | 9YFQ-1.9Z(TIB3000) | 捡拾宽度:1.92m | 外形尺寸：4000*2490*1800mm，作业方式： 正位牵引作业，机具重量：1700kg，方草捆截面尺寸：360*460mm，方草捆长度调节范围：30-1200mm，配套动力：≥30kW. |  | 通用类 | 2020/12/31 | 上海市
560 | 收获机械 | 饲料作物收获机械 | 捡拾压捆机 | 1.7-2.2m捡拾压捆机 | 爱科（大庆）农业机械有限公司 | 捡拾压捆机 | MF1839 | 捡拾宽度178.2cm | 结构型式：牵引式；配套动力（轮式拖拉机）：≥26kW；工作状态外形尺寸（长×宽×高）：5200mm×2600mm×1750mm；捡拾宽度：1782mm；打捆活塞速度：100行程/min；打结器类型：D型；草捆尺寸（高度×宽度）：356mm×457mm;草捆长度：305mm~1321mm；整机质量：1497kg |  | 通用类 | 2020/12/31 | 黑龙江省
561 | 收获机械 | 饲料作物收获机械 | 捡拾压捆机 | 1.7-2.2m捡拾压捆机 | 蚌埠玛斯特机械设备有限公司 | 方草捆打捆机 | 9YF-1.8 | 捡拾器宽度(cm):182 | 结构形式：曲柄摇臂式，4个喂入叉；配套动力：≥36.8kW；外形尺寸（长×宽×高）mm：4180×2620×1690；捡拾器宽度：182cm；打结器类型：D型；草捆直径（cm）：70×30；草捆长度（cm）：70 |  | 通用类 | 2020/12/31 | 安徽省
562 | 收获机械 | 饲料作物收获机械 | 捡拾压捆机 | 1.7-2.2m捡拾压捆机 | 湖北合加环境设备有限公司 | 捡拾圆捆打捆机 | 9YJY-200 | 捡拾器宽度:200cm | 捡拾器结构型式：弹齿式；配套功率：73.5-88.2（kW）100-120（马力）；工作状态外型形尺寸:4810×2845×2335；捡拾器宽度2000mm；打结器类型(捡拾器结构型式)：弹齿式；草捆直径1200mm；草捆长度1220mm；整机质量3350kg； |  | 通用类 | 2020/12/31 | 湖北省
563 | 收获机械 | 饲料作物收获机械 | 捡拾压捆机 | 1.7-2.2m捡拾压捆机 | 呼伦贝尔市蒙拓农机科技股份有限公司 | 圆草捆打捆机 | 9YG-1.5 | 捡拾器宽度:1880mm | 结构型式：辊子式，配套动力：≥45kW，工作状态外形尺寸（长×宽×高）：4200mm×300mm0×2300mm，捡拾器宽度：1880mm，打结器类型：无，草捆直径：1300mm，草捆长度：1500mm，整机质量：2000Kg。 |  | 通用类 | 2021/12/31 | 内蒙古自治区
564 | 收获机械 | 饲料作物收获机械 | 捡拾压捆机 | 1.7-2.2m捡拾压捆机 | 山东奥翔农业机械设备有限公司 | 秸秆捡拾打捆机 | 9YDT6080 | 捡拾器宽度190cm | 结构形式：牵引式，配套功率≥36.8kW，工作状态外形尺寸（长x宽x高）：356cmx265cmx168cm，捡拾器宽度190cm，草捆直径Ф60cm，草捆长度80cm，整机质量1700kg |  | 通用类 | 2020/12/31 | 山东省
565 | 收获机械 | 饲料作物收获机械 | 捡拾压捆机 | 1.7-2.2m捡拾压捆机 | 新乡市花溪机械制造有限公司 | 方捆打捆机 | 9YF-2.0 | 捡拾器宽度:200cm | 结构型式：牵引式；配套功率：≥33.1kW；工作状态外形尺寸（长×宽×高）：4600×2630×1750mm；捡拾器宽度：2000mm；打结器类型：D型强制脱扣；草捆尺寸：360×450mm；草捆长度：50-135cm；整机质量：1650kg。 |  | 通用类 | 2021/12/31 | 河南省
566 | 收获机械 | 饲料作物收获机械 | 捡拾压捆机 | 1.7-2.2m捡拾压捆机 | 四平市顺邦农机制造有限公司 | 捡拾打捆机 | 9YWA1-60 | 捡拾宽度1.8米 | 规格型号：9YWA1-60 捡拾器宽度，mm：1800 打捆活塞速度，次/min：6 打结器类型：手动 工作状态外形尺寸（长*宽*高），mm：9010*4280*3150 配套动力，kW：≥66 |  | 通用类 | 2018/12/31 | 吉林省
567 | 收获机械 | 饲料作物收获机械 | 捡拾压捆机 | 1.7-2.2m捡拾压捆机 | 中联重机股份有限公司 | 牵引式方捆打捆机 | 9YF-1900C | 捡拾器宽度:1.9m； | 结构型式:牵引式；配套动力（kW）：35~70；工作状态外型尺寸（长×宽×高）（mm）：6250×3080×2000；捡拾器宽度（mm）：1900，打结器类型：D型；作业方式:移动式；草捆形状:方捆 |  | 通用类 | 2020/12/31 | 安徽省
568 | 收获机械 | 饲料作物收获机械 | 捡拾压捆机 | 1.7-2.2m捡拾压捆机 | 呼伦贝尔市蒙拓农机科技股份有限公司 | 方草捆压捆机 | 9YFQ-2.05 | 捡拾器宽度:1910mm | 结构型式：曲柄摇杆机构，配套动力：≥40kW，工作状态外形尺寸（长×宽×高）：5950mm×2900mm×1900mm，捡拾器宽度：1910mm，打结器类型：Ｄ型，草捆直径：360mm，草捆长度：480mm，整机质量：1575Kg。 |  | 通用类 | 2021/12/31 | 内蒙古自治区
569 | 收获机械 | 饲料作物收获机械 | 捡拾压捆机 | 1.7-2.2m捡拾压捆机 | 山东和丰机械有限公司 | 捡拾压捆机 | 9YFQ-1.9 | 捡拾宽度:1970mm | 配套动力：≥40kW，工作状态外形尺寸：4650X2620X1700mm，捡拾器宽度：1970mm，打结器类型：D型，草捆直径：272mm，草捆长度1.3m. |  | 通用类 | 2021/12/31 | 山东省
570 | 收获机械 | 饲料作物收获机械 | 捡拾压捆机 | 1.7-2.2m捡拾压捆机 | 连云港市东堡旋耕机械有限公司 | 捡拾式方捆压捆机 | DBYQ-1950 | 捡拾器宽度cm:195 | 结构形式：曲柄摇臂式，4个喂入叉；配套功率：35马力以上；工作状态外形尺寸（长×宽×高）：4975×2350×1725；捡拾器宽度mm:1950;打结器类型:D型；草捆直径mm：360×460;草捆长度mm:310~1300;整机质量（吨）：1.75 |  | 通用类 | 2020/12/31 | 江苏省
571 | 收获机械 | 饲料作物收获机械 | 捡拾压捆机 | 1.7-2.2m捡拾压捆机 | 星光玉龙机械（湖北）有限公司 | 捡拾式方捆压捆机 | YLYQ1950 | 捡拾宽度:1950mm | 结构形式：牵引式，配套功率：25.7-40.5kW，工作状态外形尺寸:4975×2350×1725（长×宽×高）， 捡拾器宽度：1.95m 打结器类型：D型绳打捆， 草捆长度：310-1300mm（可调），整机质量：1750kg |  | 通用类 | 2019/12/31 | 湖北省
572 | 收获机械 | 饲料作物收获机械 | 捡拾压捆机 | 1.7-2.2m捡拾压捆机 | 上海世达尔现代农机有限公司 | 圆草捆打捆机 | 9YGQ-1.2 | 捡拾宽度:1.75m | 草捆直径：1200mm，草捆长度：1220mm，工作外形尺寸：4200*2600*2150 mm，机具重量：2835kg，捡拾宽度：1750mm，配套动力：44-88kW，配套PTO转速：540r/min |  | 通用类 | 2020/12/31 | 上海市
573 | 收获机械 | 饲料作物收获机械 | 捡拾压捆机 | 1.7-2.2m捡拾压捆机 | 呼伦贝尔市蒙拓农机科技股份有限公司 | 方草捆压捆机 | 9YFQ-1.9 | 捡拾器宽度:1970mm | 结构型式：曲柄摇杆机构，配套动力：≥26kW，工作状态外形尺寸（长×宽×高）：5750mm×2550mm×1710mm，捡拾器宽度：1970mm，打结器类型：Ｄ型，草捆直径：335mm，草捆长度：440mm，整机质量：1500Kg。 |  | 通用类 | 2021/12/31 | 内蒙古自治区
574 | 收获机械 | 饲料作物收获机械 | 捡拾压捆机 | 1.7-2.2m捡拾压捆机 | 湖北力豪机械科技有限公司 | 方草捆打捆机 | 9YFQ-2.0 | 捡拾宽度:205cm | 结构型式：牵引式，配套动力：35～60kW，工作状态外形尺寸（长*宽*高）：4750mm*2550mm*1740mm，捡拾器宽度：205cm，打结器类型：D型打结器，草捆宽度460mm：，草捆长度：310～1300mm，整机质量：1750kg |  | 通用类 | 2020/12/31 | 湖北省
575 | 收获机械 | 饲料作物收获机械 | 捡拾压捆机 | 1.7-2.2m捡拾压捆机 | 科乐收农业机械（山东）有限责任公司（原：山东科乐收金亿农业机械有限公司） | 牵引式方草捆打捆机 | 9YFQ-1.71 | 捡拾器宽度:1.707m | 捡拾器宽度：1707mm；打捆活塞速度：93次/min；打结器类型：D型；工作状态外形尺寸（长×宽×高）：6200×2808×1410mm；配套动力：≥37kW |  | 通用类 | 2021/12/31 | 山东省
576 | 收获机械 | 饲料作物收获机械 | 捡拾压捆机 | 1.7-2.2m捡拾压捆机 | 高唐绿荫环保科技有限公司 | 方草捆打捆机 | 9YFQ-1.9 | 捡拾器宽度190cm | 1、 型号：9YFQ-1.9型， 2、 配套功率：20kW以上的拖拉机， 3、 工作状态外形尺寸（长×宽×高）：4975mm×2550mm×1710mm， 4、捡拾宽度：1900mm， 5、打结器类型：D型， 6、草捆横截面尺寸：360mm×460mm， 7、草捆长度：30cm～132cm， 8、整机质量：1500kg。 |  | 通用类 | 2019/12/31 | 山东省
577 | 收获机械 | 饲料作物收获机械 | 捡拾压捆机 | 2.2m及以上捡拾压捆机 | 新乡市花溪机械制造有限公司 | 秸秆方捆打捆机 | 9YFG-2.2A | 捡拾器宽度:220cm | 结构型式：牵引式；配套功率：≥80.9kW；工作状态外形尺寸（长×宽×高）：5500×2700×1850mm；捡拾器宽度：2200mm；打结器类型：D型；草捆尺寸：360×450mm；草捆长度：50-135cm；整机质量：2950kg。 |  | 通用类 | 2021/12/31 | 河南省
578 | 收获机械 | 饲料作物收获机械 | 捡拾压捆机 | 2.2m及以上捡拾压捆机 | 新乡市花溪机械制造有限公司 | 秸秆方捆打捆机 | 9YFG-2.2 | 捡拾器宽度:220cm | 结构型式：牵引式；配套功率：≥58.8kW；工作状态外形尺寸（长×宽×高）：5500×2660×1750mm；捡拾器宽度：2200mm；打结器类型：D型；草捆尺寸：360×450mm；草捆长度：50-135cm；整机质量：2400kg。 |  | 通用类 | 2021/12/31 | 河南省
579 | 收获机械 | 饲料作物收获机械 | 捡拾压捆机 | 2.2m及以上捡拾压捆机 | 沃得重工（中国）有限公司 | 捡拾打捆机 | 9YGQ-1000 | 捡拾宽度:2350mm； | 结构型式：牵引式 配套动力型号：704型轮拖，功率：≥51.5kW，工作状态外形尺寸（长×宽×高）：4300mm×3100mm×2150mm，打结器类型： 无 草捆尺寸：φ960×1200mm 整机质量：2600kg 生成效率≥6000kg/h 捡拾宽度：2350mm |  | 通用类 | 2020/12/31 | 江苏省
580 | 收获机械 | 饲料作物收获机械 | 捡拾压捆机 | 2.2m及以上捡拾压捆机 | 呼伦贝尔市蒙拓农机科技股份有限公司 | 圆草捆打捆机 | 9YG-1.3A | 捡拾器宽度:2240mm | 结构型式：辊子式，配套动力：≥80kW，工作状态外形尺寸（长×宽×高）：4500mm×2980mm×2400mm，捡拾器宽度：2240mm，打结器类型：无，草捆直径：1300mm，草捆长度：1200mm，整机质量：3020Kg。 |  | 通用类 | 2021/12/31 | 内蒙古自治区
581 | 收获机械 | 饲料作物收获机械 | 捡拾压捆机 | 2.2m及以上捡拾压捆机 | 星光玉龙机械（湖北）有限公司 | 方草捆打捆机 | 9YFQ-2210 | 捡拾宽度:2210mm | 结构形式：牵引式，配套功率：80-100kW，工作状态外形尺寸:5100×2800×1725（长×宽×高）， 捡拾器宽度：2210mm， 打结器类型：D型绳打捆， 草捆长度：310-1300mm（可调），整机质量：1.95t |  | 通用类 | 2020/12/12 | 湖北省
582 | 收获机械 | 饲料作物收获机械 | 捡拾压捆机 | 2.2m及以上捡拾压捆机 | 高唐绿荫环保科技有限公司 | 秸秆切割揉碎方草捆打捆机 | 9YFG-2.2 | 捡拾器宽度220.3cm | 1、 型号：9YFG-2.2型， 2、 配套功率：60kW以上的拖拉机， 3、 工作状态外形尺寸（长×宽×高）：6400mm×2700mm×1750mm， 4、捡拾宽度：2203mm， 5、打结器类型：D型， 6、草捆横截面尺寸：360mm×460mm， 7、草捆长度：30cm～132cm， 8、整机质量：2070kg。 |  | 通用类 | 2021/12/31 | 山东省
583 | 收获机械 | 饲料作物收获机械 | 捡拾压捆机 | 2.2m及以上捡拾压捆机 | 呼伦贝尔市蒙拓农机科技股份有限公司 | 圆草捆打捆机 | 9YG-1.3A2 | 捡拾器宽度:2200mm | 结构型式：辊子式，配套动力：≥80kW，工作状态外形尺寸（长×宽×高）：4400mm×3000mm×2210mm，捡拾器宽度：2200mm，打结器类型：无，草捆直径：1300mm，草捆长度：1400mm，整机质量：3000Kg。 |  | 通用类 | 2021/12/31 | 内蒙古自治区
584 | 收获机械 | 饲料作物收获机械 | 捡拾压捆机 | 2.2m及以上捡拾压捆机 | 新乡市花溪机械制造有限公司 | 方捆打捆机 | 9YF-2.2 | 捡拾器宽度:223cm | 结构型式：牵引式；配套功率：≥36.8kW；工作状态外形尺寸（长×宽×高）：4600×2860×1750mm；捡拾器宽度：2230mm；打结器类型：D型；草捆尺寸：360×450mm；草捆长度：50-135cm；整机质量：1680kg。 |  | 通用类 | 2021/12/31 | 河南省
585 | 收获机械 | 饲料作物收获机械 | 捡拾压捆机 | 2.2m及以上捡拾压捆机 | 高唐绿荫环保科技有限公司 | 方草捆打捆机 | 9YFQ-2.2 | 捡拾器宽度222.6cm | 1、 型号：9YFQ-2.2型， 2、 配套功率：30kW以上的拖拉机， 3、 工作状态外形尺寸（长×宽×高）：4700mm×2870mm×1800mm， 4、捡拾宽度：2226mm， 5、打结器类型：D型， 6、草捆横截面尺寸：360mm×460mm， 7、草捆长度：30cm～132cm， 9、 整机质量：1586kg。 |  | 通用类 | 2019/12/31 | 山东省
586 | 收获机械 | 茎秆收集处理机械 | 秸秆粉碎还田机 | 1-1.5m秸秆粉碎还田机 | 石家庄沃田机械制造有限公司 | 秸秆切碎还田机 | 1JQ-120 | 工作幅宽:1.2m | 结构型式/单轴悬挂式，配套动力30-37kW，纯工作小时生产率0.30-0.55hm2/h，外形尺寸（长x宽x高）1120x1410x900mm，结构质量260kg，工作幅宽1.2m，最小离地间隙≥450mm，作业前进速度3-5km/h，切碎轴转速2120r/min，切碎机构最大回转半径227mm，切碎机构总安装刀数，把，弯刀32，直刀16 |  | 通用类 | 2020/12/31 | 河北省
587 | 收获机械 | 茎秆收集处理机械 | 秸秆粉碎还田机 | 1-1.5m秸秆粉碎还田机 | 石家庄沃田机械制造有限公司 | 秸秆切碎还田机 | 1JQ-100 | 工作幅宽:1m | 结构型式/单轴悬挂式，配套动力22-33kW，纯工作小时生产率0.25-0.45hm2/h，外形尺寸（长x宽x高）1120x1210x900mm，结构质量220kg，工作幅宽1m，最小离地间隙≥380mm，作业前进速度3-5km/h，切碎轴转速2120r/min，切碎机构最大回转半径227mm，切碎机构总安装刀数，把，弯刀28，直刀14 |  | 通用类 | 2020/12/31 | 河北省
588 | 收获机械 | 茎秆收集处理机械 | 秸秆粉碎还田机 | 1.5-2m秸秆粉碎还田机 | 山东华运农机设备有限公司 | 秸秆粉碎还田机 | 1JH-180 | 作业幅宽:180cm | 作业幅宽：180cm;结构型式：后悬挂式；配套拖拉机标定功率：52~66kW；外形尺寸（长x宽x高）：1390X2218X1074mm；结构质量：560kg；理论作业速度：≥3.3km/h；幅宽：180cm；与拖拉机联接方式：三点悬挂；刀片型式：组合甩刀式. |  | 通用类 | 2021/12/31 | 山东省
589 | 收获机械 | 茎秆收集处理机械 | 秸秆粉碎还田机 | 1.5-2m秸秆粉碎还田机 | 德州市华北农机装备有限公司 | 秸秆粉碎还田机 | 4J180 | 作业幅宽:1.8m. | 结构型式：后悬挂式.配套动力：52～66 kW.外形尺寸（长×宽×高）：1390×2218×1074 mm.结构质量：560kg.作业幅宽：1. 8m.刀片型式：甩刀式.刀片数量：114把.镇压辊规格：￠165mm.刀辊最大回转半径：255 mm.与拖拉机联接方式：三点悬挂. |  | 通用类 | 2021/12/31 | 山东省
590 | 收获机械 | 茎秆收集处理机械 | 秸秆粉碎还田机 | 1.5-2m秸秆粉碎还田机 | 河北锐宏机械制造有限公司 | 棉花秸秆还田机 | 1JH-150 | 作业幅宽:1.50m | 结构形式：齿轮传动、三点悬挂、配套动力(kW):≥25.7、工作状态外形尺寸（长*宽*高）mm:1200*1535*910、结构质量（kg）:420、工作幅宽（m）:1.50、切碎机总安装刀数（把）：16。 |  | 通用类 | 2017/12/16 | 河北省
591 | 收获机械 | 茎秆收集处理机械 | 秸秆粉碎还田机 | 1.5-2m秸秆粉碎还田机 | 河北春翔机械有限公司 | 秸秆切碎还田机 | 1JHY-165型 | 作业幅宽:1650mm | 结构形式；侧边皮带传动 外形尺寸（长*宽*高）1400*1900*1000mm结构质量485kg工作幅宽：1650mm切碎轴转速：2160r/min 切碎机构最大回转半径275mm 还田刀型式：甩刀 切碎机构总安装刀数：44把 配套动力：48-51kW |  | 通用类 | 2020/12/31 | 河北省
592 | 收获机械 | 茎秆收集处理机械 | 秸秆粉碎还田机 | 1.5-2m秸秆粉碎还田机 | 河北春翔机械有限公司 | 秸秆切碎还田机 | 1JHY-172型 | 作业幅宽:1720mm | 结构形式；侧边皮带传动 外形尺寸（长*宽*高）1400*1970*1000mm结构质量：490kg工作幅宽：1720mm切碎轴转速：2160r/min 切碎机构最大回转半径：275mm还田刀型式：甩刀 切碎机构总安装刀数：44把 配套动力：55-59kW |  | 通用类 | 2020/12/31 | 河北省
593 | 收获机械 | 茎秆收集处理机械 | 秸秆粉碎还田机 | 1.5-2m秸秆粉碎还田机 | 石家庄农业机械股份有限公司 | 秸秆粉碎还田机 | IJH-165 | 1.5-2m秸秆粉碎还田机 | 结构形式：侧边皮带传动。配套动力：40-59kW。 纯工作小时生产率：0.5hm2/h。 工作状态外形尺寸：1300×1900×1060mm。 结构质量：495kg。 工作幅宽1.65m。 最小离地间隙：395mm。 作业前进速度：3.9 km/h。切碎轴转速：1850r/min。 切碎机构最大回转半径：275mm。 切碎机构总安装刀数：甩刀44把。 |  | 通用类 | 2020/12/31 | 河北省
594 | 收获机械 | 茎秆收集处理机械 | 秸秆粉碎还田机 | 1.5-2m秸秆粉碎还田机 | 河北春翔机械有限公司 | 秸秆切碎还田机 | 1JHY-180型 | 工作幅宽:1800mm | 结构形式：侧边皮带传动 外形尺寸（长*宽*高）1400*2050*1000mm结构质量：510kg工作幅宽：1800mm 切碎轴转速：2160r/min 切碎机构最大回转半径：275mm还田刀型式：甩刀 切碎机构总安装刀数：48把 配套动力：62-66kW |  | 通用类 | 2020/12/31 | 河北省
595 | 收获机械 | 茎秆收集处理机械 | 秸秆粉碎还田机 | 1.5-2m秸秆粉碎还田机 | 河北帅旗农业机械制造有限公司 | 秸秆粉碎还田机 | 1JH-165 | 作业幅宽,1.65m. | 结构形式侧边皮带传动，配套动力51.5-62.5kW,外形尺寸（长×宽×高）1300×1890×1000mm,结构质量510KG,切碎轴转速2100r/min,切碎机构总安装刀数96把。 |  | 通用类 | 2019/12/31 | 河北省
596 | 收获机械 | 茎秆收集处理机械 | 秸秆粉碎还田机 | 1.5-2m秸秆粉碎还田机 | 德州市华北农机装备有限公司 | 秸秆粉碎还田机 | 4J165 | 作业幅宽:1.65m. | 结构型式：后悬挂式.配套动力：45～55 kW.外形尺寸（长×宽×高）：1390×2074×1074 mm.结构质量：530kg.作业幅宽：1. 65m.刀片型式：甩刀式.刀片数量：102把.镇压辊规格：￠165mm.刀辊最大回转半径：255 mm.与拖拉机联接方式：三点悬挂. |  | 通用类 | 2021/12/31 | 山东省
597 | 收获机械 | 茎秆收集处理机械 | 秸秆粉碎还田机 | 1.5-2m秸秆粉碎还田机 | 德州市华北农机装备有限公司 | 秸秆粉碎还田机 | 4J185 | 作业幅宽:1.85m. | 结构型式：后悬挂式.配套动力：52～66 kW.外形尺寸（长×宽×高）：1390×2300×1074 mm.结构质量：580kg.作业幅宽：1. 85m.刀片型式：甩刀式.刀片数量：114把.镇压辊规格：￠165mm.刀辊最大回转半径：255 mm.与拖拉机联接方式：三点悬挂. |  | 通用类 | 2021/12/31 | 山东省
598 | 收获机械 | 茎秆收集处理机械 | 秸秆粉碎还田机 | 1.5-2m秸秆粉碎还田机 | 德州市华北农机装备有限公司 | 秸秆粉碎还田机 | 4J150 | 作业幅宽:1.5m. | 结构型式：后悬挂式.配套动力：37～48 kW.外形尺寸（长×宽×高）：1390×1930×1074 mm.结构质量：500kg.作业幅宽：1. 5m.刀片型式：甩刀式.刀片数量：90把.镇压辊规格：￠165mm.刀辊最大回转半径：255 mm.与拖拉机联接方式：三点悬挂. |  | 通用类 | 2021/12/31 | 山东省
599 | 收获机械 | 茎秆收集处理机械 | 秸秆粉碎还田机 | 1.5-2m秸秆粉碎还田机 | 河北帅旗农业机械制造有限公司 | 秸秆粉碎还田机 | 1JH-150 | 作业幅宽,1.5m. | 结构形式侧边皮带传动，配套动力36.8-51.5kW,外形尺寸（长×宽×高）1300×1740×1000mm,结构质量465KG,切碎轴转速2100r/min,切碎机构总安装刀数90把 |  | 通用类 | 2019/12/31 | 河北省
600 | 收获机械 | 茎秆收集处理机械 | 秸秆粉碎还田机 | 1.5-2m秸秆粉碎还田机 | 河北帅旗农业机械制造有限公司 | 秸秆粉碎还田机 | 1JH-172 | 作业幅宽,1.72m. | 结构形式侧边皮带传动，配套动力58.8-69.9kW,外形尺寸（长×宽×高）1300×1960×1000mm,结构质量520KG,切碎轴转速2100r/min,切碎机构总安装刀数108把。 |  | 通用类 | 2019/12/31 | 河北省
601 | 收获机械 | 茎秆收集处理机械 | 秸秆粉碎还田机 | 1.5-2m秸秆粉碎还田机 | 石家庄农业机械股份有限公司 | 秸秆粉碎还田机 | 1JH-172 | 1.5-2m秸秆粉碎还田机 | 结构形式：侧边皮带传动。 配套动力：45-66kW。 纯工作小时生产率：0.56hm2/h。 工作状态外形尺寸：1300×2100×1060mm。 结构质量：520kg。工作幅宽1.72m。最小离地间隙：410mm。 作业前进速度：3.6km/h。 切碎轴转速：1850r/min。 切碎机构最大回转半径：265mm。 切碎机构总安装刀数：甩刀108把。 |  | 通用类 | 2020/12/31 | 河北省
602 | 收获机械 | 茎秆收集处理机械 | 秸秆粉碎还田机 | 1.5-2m秸秆粉碎还田机 | 石家庄农业机械股份有限公司 | 秸秆粉碎还田机 | 1JH-185 | 1.5-2m秸秆粉碎还田机 | 结构形式：侧边皮带传动。 配套动力：45-66kW。 纯工作小时生产率：0.71hm2/h。 工作状态外形尺寸：1300×2150×1060mm。 结构质量：520kg。 工作幅宽1.85m。 最小离地间隙：465mm。 作业前进速度：3.7km/h。 切碎轴转速：1850r/min。 切碎机构最大回转半径：275mm。 切碎机构总安装刀数：甩刀48把。 |  | 通用类 | 2020/12/31 | 河北省
603 | 收获机械 | 茎秆收集处理机械 | 秸秆粉碎还田机 | 1.5-2m秸秆粉碎还田机 | 河北春翔机械有限公司 | 秸秆切碎还田机 | 1JHY-150型 | 作业幅宽:1500mm | 结构形式：侧边皮带传动 外形尺寸（长*宽*高）1400*1750*1000mm结构质量：460kg工作幅宽：1500mm切碎轴转速：2160r/min切碎机构最大回转半径：275mm还田刀型式：甩刀 切碎机构总安装刀数：40把哦诶套动力：40-44kW |  | 通用类 | 2020/12/31 | 河北省
604 | 收获机械 | 茎秆收集处理机械 | 秸秆粉碎还田机 | 1.5-2m秸秆粉碎还田机 | 河北帅旗农业机械制造有限公司 | 秸秆粉碎还田机 | 1JH-185 | 作业幅宽,1.85m. | 结构形式侧边皮带传动,配套动力66.2-73.5kW,外形尺寸(长×宽×高)1300×2090×1000mm,结构质量540KG,切碎轴转速2100r/min,切碎机构总安装刀数114把. |  | 通用类 | 2019/12/31 | 河北省
605 | 收获机械 | 茎秆收集处理机械 | 秸秆粉碎还田机 | 2-2.5m秸秆粉碎还田机 | 常州汉森机械有限公司 | 秸秆粉碎还田机 | 1JH-220 | 作业幅宽:2.2m； | 结构型式：旋轴式；配套动力（kW）：66；外形尺寸(MM):2370X990X970；整机质量(KG):615；作业幅宽:2.2m；刀片型式：锤爪式；刀片数量（把）：36；粉碎机构最大回转半径（mm）：205； |  | 通用类 | 2017/12/31 | 江苏省
606 | 收获机械 | 茎秆收集处理机械 | 秸秆粉碎还田机 | 2-2.5m秸秆粉碎还田机 | 常州汉森机械有限公司 | 秸秆粉碎还田机 | 1JH-200 | 作业幅宽:2m； | 结构型式：旋轴式；配套动力（kW）：55；外形尺寸(MM):2170X990X970；整机质量(KG):584；作业幅宽:2m；刀片型式：锤爪式；刀片数量（把）：32；粉碎机构最大回转半径（mm）：205； |  | 通用类 | 2017/12/31 | 江苏省
607 | 收获机械 | 茎秆收集处理机械 | 秸秆粉碎还田机 | 2-2.5m秸秆粉碎还田机 | 河北帅旗农业机械制造有限公司 | 秸秆粉碎还田机 | 1JH-200 | 作业幅宽,2m. | 结构形式侧边皮带传动,配套动力73.5-88.2kW,外形尺寸(长×宽×高)1300×2250×1040mm,结构质量590KG,切碎轴转速2150r/min,切碎机构总安装刀数120把. |  | 通用类 | 2020/12/31 | 河北省
608 | 收获机械 | 茎秆收集处理机械 | 秸秆粉碎还田机 | 2-2.5m秸秆粉碎还田机 | 中国一拖集团有限公司 | 秸秆切碎还田机 | 1JH-200 | 作业幅宽:2m； | 结构型式：框架式；配套动力:66.2-73.6kW;外形尺寸：1360*2245*1160；结构质量：590kg；作业幅宽：2m;刀片数量：126把； |  | 通用类 | 2021/12/31 | 河南省
609 | 收获机械 | 茎秆收集处理机械 | 秸秆粉碎还田机 | 2-2.5m秸秆粉碎还田机 | 山东大华机械有限公司 | 秸秆粉碎还田机 | 1JH-200 | 作业幅宽:2m | 结构型式：三点悬挂甩刀式；配套动力：66.2～88.3kW、外形尺寸:1330×2260×1050mm；、结构质量：540kg 、作业幅宽:2m、刀片型式:甩刀式、 |  | 通用类 | 2021/12/31 | 山东省
610 | 收获机械 | 茎秆收集处理机械 | 秸秆粉碎还田机 | 2-2.5m秸秆粉碎还田机 | 河北春翔机械有限公司 | 秸秆切碎还田机 | 1JHY-230型 | 工作幅宽:2.3m | 结构形式：侧边皮带传动 配套动力：95.6-110.3kW 外形尺寸（长*宽*高）1280*2550*990mm结构质量：605kg 工作幅宽：2.3m 切碎轴转速：2160r/min 切碎机构最大回转半径：270mm 切碎机构安装刀数：138把 |  | 通用类 | 2020/12/31 | 河北省
611 | 收获机械 | 茎秆收集处理机械 | 秸秆粉碎还田机 | 2-2.5m秸秆粉碎还田机 | 山东华运农机设备有限公司 | 秸杆粉碎还田机 | 1JH-225 | 作业幅宽:225cm. | 作业幅宽：225cm；结构型式：后悬挂式；配套拖拉机标定功率：62~88kW；外形尺寸（长x宽x高）：1390X2700X1074mm；结构质量：750kg；理论作业速度：≥3.3km/h；幅宽：225cm；与拖拉机联接方式：三点悬挂；刀片型式：组合甩刀式。 |  | 通用类 | 2021/12/31 | 山东省
612 | 收获机械 | 茎秆收集处理机械 | 秸秆粉碎还田机 | 2-2.5m秸秆粉碎还田机 | 河北春翔机械有限公司 | 秸秆切碎还田机 | 1JHY-200型 | 作业幅宽:2000mm | 结构形式：侧边皮带传动 外形尺寸（长*宽*高）1400*2250*1000mm 结构质量：550kg 工作幅宽：2000mm 切碎轴转速；2160r/min 切碎机构最大回转半径：275mm 还田刀型式：甩刀 切碎机构总安装刀数：52把 配套动力：66-70kW |  | 通用类 | 2020/12/31 | 河北省
613 | 收获机械 | 茎秆收集处理机械 | 秸秆粉碎还田机 | 2-2.5m秸秆粉碎还田机 | 德州市华北农机装备有限公司 | 秸秆粉碎还田机 | 4J225 | 作业幅宽:2.25m. | 结构型式：后悬挂式.配套动力：62～88 kW.外形尺寸（长×宽×高）：1390×2700×1074 mm.结构质量：750kg.作业幅宽：2.25m.刀片型式：甩刀式.刀片数量：108把.镇压辊规格：￠165mm.刀辊最大回转半径：255 mm.与拖拉机联接方式：三点悬挂. |  | 通用类 | 2021/12/31 | 山东省
614 | 收获机械 | 茎秆收集处理机械 | 秸秆粉碎还田机 | 2.5m及以上秸秆粉碎还田机 | 德州市沃田机械有限公司 | 秸秆粉碎还田机 | 1JH-250 | 作业幅宽:2.5m | 结构型式：悬挂式；外形尺寸：1390*2750*1075 配套动力:73.5-100kW ； 作业幅宽:2.5m ； 结构重量：710kg；刀片形式；甩刀；刀片数量；138把 |  | 通用类 | 2019/12/31 | 山东省
615 | 收获后处理机械 | 清选机械 | 粮食清选机 | 生产率25t/h及以上粮食清选机 | 滑县宏峰机械有限公司 | 粮食清选机 | 5XF-35 | 风选比重分离/生产率；35t/h | 一.外型尺寸（长×宽×高)mm5300×2650×2400;二.整机质量2300kg;三.处理量35t/h;四.配套动力型号Y160M-4;五.总功率19.1kW | 1.主电机型号Y160M-4. 功率11KW, 2.副电动机型号Y90L-4 功率1.5KW 3.风机电机型号Y132S-2 功率5.5KW 4.震动电机（两台）型号YZD-8-6 功率0.55KW 制造商.开封飞腾电机制造有限公司 | 非通用类 | 2021/12/31 | 河南省
616 | 收获后处理机械 | 清选机械 | 粮食清选机 | 300单元以下CCD图像传感器大米色选机 | 合肥泰禾光电科技股份有限公司 | 大米色选机 | 6SXM-252C | 色选机执行单元数:252个；应用CCD图像传感器技术. | 配置参数：外形尺寸（长x宽x高）1910mmx1520mmx2100mm；整机质量：915kg；执行单元数：252个；执行单元单位处理量：≥30kg/h（单个）；光电探测方式：彩色线阵CCD；未配套电机；额定功率：2.7kW（电器）；气源压力：0.5-0.8MPa。 |  | 非通用类 | 2020/12/31 | 安徽省
617 | 收获后处理机械 | 清选机械 | 粮食清选机 | 300单元以下CCD图像传感器大米色选机 | 合肥泰禾光电科技股份有限公司 | 大米色选机 | 6SXM-63 | 色选机执行单元数:63个；应用CCD图像传感器技术. | 外形尺寸（长x宽x高）1030mmx1485mmx1420mm；整机质量：280kg；执行单元数：63个；执行单元单位处理量：≥30kg/h（单个）；光电探测方式：彩色线阵CCD；未配套电机；额定功率：1.0kW（电器）；气源压力：0.5-0.8MPa。 |  | 非通用类 | 2020/12/31 | 安徽省
618 | 收获后处理机械 | 清选机械 | 粮食清选机 | 300单元以下CCD图像传感器大米色选机 | 安徽宏实光机电高科有限公司 | 大米色选机 | 6SXM-126(CCD) | 清选方式:光电式(CCD图像)；CCD执行单元数(个):126 | 外形尺寸(长X宽X高):1205X1570X1850MM；整机质量:700KG；执行单元数:126个；单个执行单元单位时间处理量:≥30KG/H；光电探测方式:黑白线阵CCD；额定功率:2.5kW；气源压力:0.6~0.8MPA，传感器：黑白线阵CCD |  | 非通用类 | 2020/12/31 | 安徽省
619 | 收获后处理机械 | 清选机械 | 粮食清选机 | 300单元以下CCD图像传感器大米色选机 | 安徽宏实光机电高科有限公司 | 大米色选机 | 6SXM-63(CCD) | 清选方式:光电式(CCD图像)；CCD执行单元数(个):63 | 外形尺寸(长X宽X高):1025X1570X1850MM；整机质量:475KG；执行单元数:63个；单个执行单元单位时间处理量:≥30KG/H；光电探测方式:黑白线阵CCD；额定功率:2.0kW；气源压力:0.6~0.8MPA，传感器：黑白线阵CCD |  | 非通用类 | 2020/12/31 | 安徽省
620 | 收获后处理机械 | 清选机械 | 粮食清选机 | 300单元及以上CCD图像传感器大米色选机 | 合肥泰禾光电科技股份有限公司 | 大米色选机 | 6SXM-441DC | 色选机执行单元数:441个；应用CCD图像传感器技术. | 外形尺寸（长x宽x高）2850mmx1520mmx2100mm；整机质量：1360kg；执行单元数：441个；执行单元单位处理量：≥30kg/h（单个）；光电探测方式：彩色线阵CCD；未配套电机；额定功率：4.4kW（电器）；气源压力：0.5-0.8MPa。 |  | 非通用类 | 2020/12/31 | 安徽省
621 | 收获后处理机械 | 清选机械 | 粮食清选机 | 300单元及以上CCD图像传感器大米色选机 | 合肥泰禾光电科技股份有限公司 | 大米色选机 | 6SXM-756C | 色选机执行单元数:756个；应用CCD图像传感器技术. | 外形尺寸（长x宽x高）2560mmx2800mmx1940mm；整机质量：2340kg；执行单元数：756个；执行单元单位处理量：≥30kg/h（单个）；光电探测方式：彩色线阵CCD；未配套电机；额定功率：7.6kW（电器）；气源压力：0.5-0.8MPa。 |  | 非通用类 | 2020/12/31 | 安徽省
622 | 收获后处理机械 | 清选机械 | 粮食清选机 | 300单元及以上CCD图像传感器大米色选机 | 合肥泰禾光电科技股份有限公司 | 大米色选机 | 6SXM-1008 | 色选机执行单元数:1008个；应用CCD图像传感器技术. | 配置参数：外形尺寸（长x宽x高）3180mmx2800mmx1940mm；整机质量：2900kg；执行单元数：1008个；执行单元单位处理量：≥30kg/h（单个）；光电探测方式：彩色线阵CCD；未配套电机；额定功率：10.0kW（电器）；气源压力：0.5-0.8MPa。 |  | 非通用类 | 2020/12/31 | 安徽省
623 | 收获后处理机械 | 清选机械 | 粮食清选机 | 300单元及以上CCD图像传感器大米色选机 | 合肥泰禾光电科技股份有限公司 | 大米色选机 | 6SXM-378C | 色选机执行单元数:378个；应用CCD图像传感器技术. | 配置参数：外形尺寸（长x宽x高）2540mmx1520mmx2100mm；整机质量：1230kg；执行单元数：378个；执行单元单位处理量：≥30kg/h（单个）；光电探测方式：彩色线阵CCD；未配套电机；额定功率：3.8kW（电器）；气源压力：0.5-0.8MPa。 |  | 非通用类 | 2020/12/31 | 安徽省
624 | 收获后处理机械 | 清选机械 | 粮食清选机 | 300单元及以上CCD图像传感器大米色选机 | 合肥泰禾光电科技股份有限公司 | 大米色选机 | 6SXM-630C | 色选机执行单元数:630个；应用CCD图像传感器技术. | 外形尺寸（长x宽x高）3790mmx1520mmx2100mm；整机质量：1910kg；执行单元数：630个；执行单元单位处理量：≥30kg/h（单个）；光电探测方式：彩色线阵CCD；未配套电机；额定功率：6.2kW（电器）；气源压力：0.5-0.8MPa。 |  | 非通用类 | 2020/12/31 | 安徽省
625 | 收获后处理机械 | 清选机械 | 粮食清选机 | 300单元及以上CCD图像传感器大米色选机 | 合肥美亚光电技术股份有限公司 | 大米色选机 | MSXC-480A | 色选机执行单元数:480；应用CCD图像传感器技术 | 外形尺寸（mm）：2950*1562*2143 ；整机质量(kg)：1600 ；执行单元数（个）：480 ；执行单元单位时间处理量（kg/h）：>30 ；光电探测方式：彩色CCD传感器 ；气源压力（MPa)）：0.6-0.8 |  | 非通用类 | 2020/12/31 | 安徽省
626 | 收获后处理机械 | 清选机械 | 粮食清选机 | 300单元及以上CCD图像传感器大米色选机 | 安徽宏实光机电高科有限公司 | 大米色选机 | 6SXM-630(CCD) | 清选方式:光电式(CCD图像)；CCD执行单元数(个):630 | 外形尺寸(长X宽X高):3692X1520X2020MM；整机质量:2500KG；执行单元数:630个；单个执行单元单位时间处理量:≥30KG/H；光电探测方式:黑白线阵CCD；额定功率:3.0kW；气源压力:0.6~0.8MPA，传感器：黑白线阵CCD |  | 非通用类 | 2020/12/31 | 安徽省
627 | 收获后处理机械 | 清选机械 | 粮食清选机 | 300单元及以上CCD图像传感器大米色选机 | 合肥泰禾光电科技股份有限公司 | 大米色选机 | 6SXM-315C | 色选机执行单元数:315个；应用CCD图像传感器技术 | 外形尺寸（长x宽x高）2230mmx1520mmx2100mm；整机质量：1070kg；执行单元数：315个；执行单元单位处理量：≥30kg/h（单个）；光电探测方式：彩色线阵CCD；未配套电机；额定功率：3.3kW（电器）；气源压力：0.5-0.8MPa。 |  | 非通用类 | 2020/12/31 | 安徽省
628 | 收获后处理机械 | 清选机械 | 粮食清选机 | 300单元及以上CCD图像传感器大米色选机 | 合肥美亚光电技术股份有限公司 | 大米色选机 | MSXC-600A | 色选机执行单元数:600；应用CCD图像传感器技术 | 外形尺寸（mm）：3700*1562*2143 ；整机质量(kg)：1950 ；执行单元数（个）：600 ；执行单元单位时间处理量：（kg/h）：>30 ；光电探测方式：彩色CCD传感器 ；气源压力（MPa)）：0.6-0.8 |  | 非通用类 | 2020/12/31 | 安徽省
629 | 收获后处理机械 | 清选机械 | 粮食清选机 | 300单元及以上CCD图像传感器大米色选机 | 合肥泰禾光电科技股份有限公司 | 大米色选机 | 6SXM-504 | 色选机执行单元数:504个；应用CCD图像传感器技术. | 配置参数：外形尺寸（长x宽x高）3160mmx1520mmx2100mm；整机质量：1620kg；执行单元数：504个；执行单元单位处理量：≥30kg/h（单个）；光电探测方式：彩色线阵CCD；未配套电机；额定功率：5.0kW(电器)；气源压力：0.5-0.8MPa。 |  | 非通用类 | 2020/12/31 | 安徽省
630 | 收获后处理机械 | 清选机械 | 粮食清选机 | 300单元以下CCD图像传感器杂粮色选机 | 合肥泰禾光电科技股份有限公司 | 杂粮色选机 | 6SXZ-252DC | 色选机执行单元数:252个；应用CCD图像传感器技术. | 外形尺寸（长x宽x高）1910mmx1520mmx2100mm；整机质量：915kg；执行单元数：252个；单个执行单元生产率：黄豆≥8kg/h，葵仁≥5kg/h，蚕豆瓣≥8kg/h；光电探测方式：彩色线阵CCD；未配套电机；配套功率（电器）：2.7kW。 |  | 非通用类 | 2020/12/31 | 安徽省
631 | 收获后处理机械 | 清选机械 | 粮食清选机 | 300单元以下CCD图像传感器杂粮色选机 | 合肥美亚光电技术股份有限公司 | 杂粮色选机 | 6SXZ-180H | 色选机执行单元数:180；应用CCD图像传感器技术 | 外形尺寸（mm）：1455*1570*2142 ；整机质量(kg)：940 ；执行单元数（个）：180 ；单个执行单元处理量：（kg/h）：黄豆、蚕豆瓣>8 葵仁>5 ；光电探测方式：彩色CCD传感器 ；气源压力（MPa)）：0.6-0.8 |  | 非通用类 | 2020/12/31 | 安徽省
632 | 收获后处理机械 | 清选机械 | 粮食清选机 | 300单元以下CCD图像传感器杂粮色选机 | 合肥泰禾光电科技股份有限公司 | 杂粮色选机 | 6SXZ-294C | 色选机执行单元数:294个；应用CCD图像传感器技术. | 外形尺寸（长x宽x高）2850mmx1520mmx2100mm；整机质量：1360kg；执行单元数：294个；单个执行单元生产率：黄豆≥8kg/h，葵仁≥5kg/h，蚕豆瓣≥8kg/h；光电探测方式：彩色线阵CCD；未配套电机；配套功率（电器）：4.4kW。 |  | 非通用类 | 2020/12/31 | 安徽省
633 | 收获后处理机械 | 清选机械 | 粮食清选机 | 300单元以下CCD图像传感器杂粮色选机 | 合肥泰禾光电科技股份有限公司 | 杂粮色选机 | 6SXZ-252C | 色选机执行单元数:252个；应用CCD图像传感器技术. | 外形尺寸（长x宽x高）2540mmx1520mmx2100mm；整机质量：1230kg；执行单元数：252个；单个执行单元生产率：黄豆≥8kg/h，葵仁≥5kg/h，蚕豆瓣≥8kg/h；光电探测方式：彩色线阵CCD；未配套电机；配套功率（电器）：3.8kW。 |  | 非通用类 | 2020/12/31 | 安徽省
634 | 收获后处理机械 | 清选机械 | 粮食清选机 | 300单元以下CCD图像传感器杂粮色选机 | 合肥泰禾光电科技股份有限公司 | 杂粮色选机 | 6SXZ-168C | 色选机执行单元数:168个；应用CCD图像传感器技术. | 外形尺寸（长x宽x高）1910mmx1520mmx2100mm；整机质量：915kg；执行单元数：168个；单个执行单元生产率：黄豆≥8kg/h，葵仁≥5kg/h，蚕豆瓣≥8kg/h；光电探测方式：彩色线阵CCD；未配套电机；配套功率（电器）：2.7kW。 |  | 非通用类 | 2020/12/31 | 安徽省
635 | 收获后处理机械 | 清选机械 | 粮食清选机 | 300单元以下CCD图像传感器杂粮色选机 | 合肥泰禾光电科技股份有限公司 | 杂粮色选机 | 6SXZ-210C | 色选机执行单元数:210个；应用CCD图像传感器技术. | 外形尺寸（长x宽x高）2230mmx1520mmx2100mm；整机质量：1070kg；执行单元数：210个；单个执行单元生产率：黄豆≥8kg/h，葵仁≥5kg/h，蚕豆瓣≥8kg/h；光电探测方式：彩色线阵CCD；未配套电机；配套功率（电器）：3.3kW。 |  | 非通用类 | 2020/12/31 | 安徽省
636 | 收获后处理机械 | 清选机械 | 粮食清选机 | 300单元以下CCD图像传感器杂粮色选机 | 安徽宏实光机电高科有限公司 | 杂粮色选机 | 6SXZ-252(CCD) | 清选方式:光电式(CCD图像)；CCD执行单元数(个):252 | 外形尺寸(长X宽X高):2528X1647X1919MM；整机质量:1400KG(±5%)；执行单元数:252个；执行单元单位时间生产率:芸豆≥8KG/H,葵仁≥5KG/H,玉米≥8KG/H；千瓦小时产量:芸豆≥600KG/(kW·H),葵仁≥400KG/(kW·H),玉米≥600KG/(kW·H)；配套功率(电机):2.5kW；选净率:芸豆≥99%,葵仁≥99%,玉米≥99%；一次带出比:芸豆≥1:5,葵仁≥1:5,玉米≥1:5；二次带出比:芸豆≥1:1,葵仁≥1:1,玉米≥1:1. |  | 非通用类 | 2018/12/31 | 安徽省
637 | 收获后处理机械 | 清选机械 | 粮食清选机 | 300单元及以上CCD图像传感器杂粮色选机 | 合肥泰禾光电科技股份有限公司 | 杂粮色选机 | 6SXZ-756C | 色选机执行单元数:756个；应用CCD图像传感器技术. | 外形尺寸（长x宽x高）2560mmx2800mmx1940mm；整机质量：2340kg；执行单元数：756个；单个执行单元生产率：黄豆≥8kg/h，葵仁≥5kg/h，蚕豆瓣≥8kg/h；光电探测方式：彩色线阵CCD；未配套电机；配套功率（电器）：7.6kW。 |  | 非通用类 | 2020/12/31 | 安徽省
638 | 收获后处理机械 | 清选机械 | 粮食清选机 | 300单元及以上CCD图像传感器杂粮色选机 | 合肥泰禾光电科技股份有限公司 | 杂粮色选机 | 6SXZ-336C | 色选机执行单元数:336个；应用CCD图像传感器技术. | 外形尺寸（长x宽x高）3160mmx1520mmx2100mm；整机质量：1620kg；执行单元数：336个；单个执行单元生产率：黄豆≥8kg/h，葵仁≥5kg/h，蚕豆瓣≥8kg/h；光电探测方式：彩色线阵CCD；未配套电机；配套功率（电器）：5.0kW。 |  | 非通用类 | 2020/12/31 | 安徽省
639 | 收获后处理机械 | 清选机械 | 粮食清选机 | 300单元及以上CCD图像传感器杂粮色选机 | 合肥美亚光电技术股份有限公司 | 杂粮色选机 | 6SXZ-300H | 色选机执行单元数:300；应用CCD图像传感器技术 | 外形尺寸（mm）：2075*1570*2142 ；整机质量(kg)：1330 ；执行单元数（个）：300 ；单个执行单元处理量：（kg/h）：黄豆、蚕豆瓣>8 葵仁>5 ；光电探测方式：彩色CCD传感器 ；气源压力（MPa)）：0.6-0.8 |  | 非通用类 | 2020/12/31 | 安徽省
640 | 收获后处理机械 | 清选机械 | 粮食清选机 | 300单元及以上CCD图像传感器杂粮色选机 | 合肥泰禾光电科技股份有限公司 | 杂粮色选机 | 6SXZ-1008 | 色选机执行单元数:1008个；应用CCD图像传感器技术. | 外形尺寸（长x宽x高）3180mmx2800mmx1940mm；整机质量：2900kg；执行单元数：1008个；单个执行单元生产率：黄豆≥8kg/h，葵仁≥5kg/h，蚕豆瓣≥8kg/h；光电探测方式：彩色线阵CCD；未配套电机；配套功率（电器）：10.0kW。 |  | 非通用类 | 2020/12/31 | 安徽省
641 | 收获后处理机械 | 清选机械 | 粮食清选机 | 300单元及以上CCD图像传感器杂粮色选机 | 合肥泰禾光电科技股份有限公司 | 杂粮色选机 | 6SXZ-315C | 色选机执行单元数:315个；应用CCD图像传感器技术. | 外形尺寸（长x宽x高）2230mmx1520mmx2100mm；整机质量：1070kg；执行单元数：315个；单个执行单元生产率：黄豆≥8kg/h，葵仁≥5kg/h，蚕豆瓣≥8kg/h；光电探测方式：彩色线阵CCD；未配套电机；配套功率：3.3kW。 |  | 非通用类 | 2020/12/31 | 安徽省
642 | 收获后处理机械 | 清选机械 | 粮食清选机 | 300单元及以上CCD图像传感器杂粮色选机 | 合肥泰禾光电科技股份有限公司 | 杂粮色选机 | 6SXZ-504DC | 色选机执行单元数:504个；应用CCD图像传感器技术. | 外形尺寸（长x宽x高）3160mmx1520mmx2100mm；整机质量：1620kg；执行单元数：504个；单个执行单元生产率：黄豆≥8kg/h，葵仁≥5kg/h，蚕豆瓣≥8kg/h；光电探测方式：彩色线阵CCD；未配套电机；配套功率（电器）：5.0kW。 |  | 非通用类 | 2020/12/31 | 安徽省
643 | 收获后处理机械 | 清选机械 | 粮食清选机 | 300单元及以上CCD图像传感器杂粮色选机 | 合肥泰禾光电科技股份有限公司 | 杂粮色选机 | 6SXZ-630C | 色选机执行单元数:630个；应用CCD图像传感器技术. | 外形尺寸（长x宽x高）3790mmx1520mmx2100mm；整机质量：1910kg；执行单元数：630个；单个执行单元生产率：黄豆≥8kg/h，葵仁≥5kg/h，蚕豆瓣≥8kg/h；光电探测方式：彩色线阵CCD；未配套电机；配套功率（电器）：6.2kW。 |  | 非通用类 | 2020/12/31 | 安徽省
644 | 收获后处理机械 | 清选机械 | 粮食清选机 | 300单元及以上CCD图像传感器杂粮色选机 | 合肥泰禾光电科技股份有限公司 | 杂粮色选机 | 6SXZ-504C | 色选机执行单元数:504个；应用CCD图像传感器技术. | 外形尺寸（长x宽x高）2560mmx2800mmx1940mm；整机质量：2340kg；执行单元数：504个；单个执行单元生产率：黄豆≥8kg/h，葵仁≥5kg/h，蚕豆瓣≥8kg/h；光电探测方式：彩色线阵CCD；未配套电机；配套功率（电器）：7.6kW。 |  | 非通用类 | 2020/12/31 | 安徽省
645 | 收获后处理机械 | 清选机械 | 粮食清选机 | 300单元及以上CCD图像传感器杂粮色选机 | 合肥泰禾光电科技股份有限公司 | 杂粮色选机 | 6SXZ-420C | 色选机执行单元数:420个；应用CCD图像传感器技术. | 外形尺寸（长x宽x高）3790mmx1520mmx2100mm；整机质量：1910kg；执行单元数：420个；单个执行单元生产率：黄豆≥8kg/h，葵仁≥5kg/h，蚕豆瓣≥8kg/h；光电探测方式：彩色线阵CCD；未配套电机；配套功率（电器）：6.2kW。 |  | 非通用类 | 2020/12/31 | 安徽省
646 | 收获后处理机械 | 清选机械 | 粮食清选机 | 300单元及以上CCD图像传感器杂粮色选机 | 合肥泰禾光电科技股份有限公司 | 杂粮色选机 | 6SXZ-378C | 色选机执行单元数:378个；应用CCD图像传感器技术 | 外形尺寸（长x宽x高）2540mmx1520mmx2100mm；整机质量：1230kg；执行单元数：378个；单个执行单元生产率：黄豆≥8kg/h，葵仁≥5kg/h，蚕豆瓣≥8kg/h；光电探测方式：彩色线阵CCD；未配套电机；配套功率（电器）：3.8kW。 |  | 非通用类 | 2020/12/31 | 安徽省
647 | 收获后处理机械 | 清选机械 | 粮食清选机 | 300单元及以上CCD图像传感器杂粮色选机 | 合肥泰禾光电科技股份有限公司 | 杂粮色选机 | 6SXZ-441C | 色选机执行单元数:441个；应用CCD图像传感器技术. | 外形尺寸（长x宽x高）2850mmx1520mmx2100mm；整机质量：1360kg；执行单元数：441个；单个执行单元生产率：黄豆≥8kg/h，葵仁≥5kg/h，蚕豆瓣≥8kg/h；光电探测方式：彩色线阵CCD；未配套电机；配套功率（电器）：4.4kW。 |  | 非通用类 | 2020/12/31 | 安徽省
648 | 收获后处理机械 | 清选机械 | 粮食清选机 | 300单元及以上CCD图像传感器杂粮色选机 | 合肥美亚光电技术股份有限公司 | 杂粮色选机 | 6SXZ-420H | 色选机执行单元数:420；应用CCD图像传感器技术 | 外形尺寸（mm）：2625*1570*2142；整机质量(kg)：1650 ；执行单元数（个）：420 ；单个执行单元处理量：（kg/h）：黄豆、蚕豆瓣>8 葵仁>5 ；光电探测方式：彩色CCD传感器 ；气源压力（MPa)）：0.6-0.8 |  | 非通用类 | 2020/12/31 | 安徽省
649 | 收获后处理机械 | 清选机械 | 粮食清选机 | 300单元及以上CCD图像传感器杂粮色选机 | 合肥美亚光电技术股份有限公司 | 杂粮色选机 | 6SXZ-600F | 色选机执行单元数:600；应用CCD图像传感器技术 | 外形尺寸（mm）：3700*1565*1982 ；整机质量(kg)：2250 ；执行单元数（个）：600 ；执行单元处理量：（kg/h）：黄豆、蚕豆瓣>8 葵仁>5 ；光电探测方式：彩色CCD传感器 ；气源压力（MPa)）：0.6-0.8 |  | 非通用类 | 2020/12/31 | 安徽省
650 | 收获后处理机械 | 干燥机械 | 粮食烘干机 | 批处理量4-10T循环式粮食烘干机 | 金子农机（无锡）有限公司 | 通用型谷物干燥机 | CEL-600 | 批次处理量:稻谷6吨/小麦7.2吨；结构形式:批式循环 | 外形尺寸（长*宽*高）：1970*3629*5510（mm），整机质量：1810（kg）,结构形式：批式循环，批次处理量：稻谷6吨/小麦7.2吨，燃烧器形式：回转喷雾式，燃烧器点火方式：自动点火，燃料：煤油或高清洁柴油，电机总功率5.593（kW）。 |  | 通用类 | 2020/12/31 | 江苏省
651 | 收获后处理机械 | 干燥机械 | 粮食烘干机 | 批处理量4-10T循环式粮食烘干机 | 上海三久机械有限公司 | 低温循环式干燥机 | NEWPRO-60H | 循环式，批处理量(T):7.1706 | 结构型式：直接加热低温循环式； 外形尺寸（长*宽*高）：3270*2411*5574mm; 整机质量：1715kg; 处理量：71706kg; 电机总功率：4.07kW; 加热方式：直接热风； 燃烧机型式：枪型双喷嘴、双风门自动控制； 点火方式：高压自动点火； 燃油消耗量：≤13.5L/h; 燃料：0号-50号轻柴油；安全装置：热继电器、风压开关、满量警报、定时开关、燃烧机熄火（电眼）、控制保险丝、异常过热。 |  | 通用类 | 2020/12/31 | 上海市
652 | 收获后处理机械 | 干燥机械 | 粮食烘干机 | 批处理量10-20T循环式粮食烘干机 | 合肥易祥农业机械智能装备有限公司 | 批式循环谷物干燥机 | 5HYX-15 | 批处理量:15T；循环式. | 结构尺寸(mm):3836X2480X11637、整机质量(kg):3625、结构型式:固定式、批处理量(t)：15、燃烧机型式:无、 燃烧机点火方式：无、燃料：无、电机总功率(kW)：9.77。 |  | 通用类 | 2020/12/31 | 安徽省
653 | 收获后处理机械 | 干燥机械 | 粮食烘干机 | 批处理量10-20T循环式粮食烘干机 | 浙江柳林农业机械股份有限公司 | 批式循环谷物干燥机 | 5H-15 | 批处理量:15T；循环式. | 结构型式：固定式；整机质量：2900kg；批处理量：15t；外形尺寸（长*宽*高）：4346*2682*9628mm；燃烧机型式：燃油式（BS20）；燃烧机点火方式：自动点火；燃料：煤油或轻质柴油；电机总功率：8.2kW。 |  | 通用类 | 2020/12/31 | 浙江省
654 | 收获后处理机械 | 干燥机械 | 粮食烘干机 | 批处理量10-20T循环式粮食烘干机 | 沃得重工（中国）有限公司 | 谷物干燥机 | 5H-10 | 批处理量:10T；循环式 | 批处理量:10t；循环式 外形尺寸（长×宽×高）：3454mm×2026mm×8421mm 整机质量：2200kg,结构型式：固定式，燃料：煤、生物质、油，电机总功率：5.73kW 燃油机形式：燃油 点火方式：自动 | 无 | 通用类 | 2020/12/31 | 江苏省
655 | 收获后处理机械 | 干燥机械 | 粮食烘干机 | 批处理量10-20T循环式粮食烘干机 | 合肥易祥农业机械智能装备有限公司 | 批式循环谷物干燥机 | 5HYX-15A | 批处理量:15T；循环式. | 结构尺寸(mm):4450X2032X9671、整机质量(kg):3170、结构型式:固定式、批处理量(t)：15、燃烧机型式:枪式双嘴高压喷雾燃烧机、 燃烧机点火方式：自动、燃料：0#-50#轻柴油、电机总功率(kW)：6.45。 |  | 通用类 | 2020/12/31 | 安徽省
656 | 收获后处理机械 | 干燥机械 | 粮食烘干机 | 批处理量10-20T循环式粮食烘干机 | 沃得重工（中国）有限公司 | 谷物干燥机 | 5H-15 | 批处理量:15T；循环式 | 批处理量:15t；循环式 外形尺寸（长×宽×高）：3454mm×2026mm×10421mm 整机质量：2749kg,结构型式：固定式，燃料：煤、生物质、油，电机总功率：7.53kW 燃油机形式：燃油 点火方式：自动 | 无 | 通用类 | 2020/12/31 | 江苏省
657 | 收获后处理机械 | 干燥机械 | 粮食烘干机 | 批处理量10-20T循环式粮食烘干机 | 安徽森米诺农业科技有限公司 | 低温循环式环保型谷物烘干机 | 5HPS-12A | 循环批处理量:12T；循环式 | 结构型式：固定式；整机质量：1990kg；外形尺寸（长*宽*高）：3110*2160*9610mm；处理方式：批式循环；处理量≥700kg/h；循环批处理量：12t；加热方式：间接加热；电机总功率：8.65kW；热风炉型号：5L-30;燃烧机型式:生物质热风炉/蒸汽锅炉/热风炉/燃烧机；燃料：生物质燃料（稻壳、秸秆等）、煤、天然气（选配燃烧机）、燃油（选配燃烧机）；点火方式：人工点火 |  | 通用类 | 2019/12/31 | 安徽省
658 | 收获后处理机械 | 干燥机械 | 粮食烘干机 | 批处理量10-20T循环式粮食烘干机 | 佛冈明阳机械有限公司 | 粮食烘干机 | 5HDX-12 | 批处理量:12T；循环式 | 结构型式：批式；整机质量kg：2800；外形尺寸（长х宽х高）mm：2800х3800х9260；批处理量t/批：12；燃烧机型式：燃煤热风炉（可选配柴油燃烧机和立式悬浮谷糠炉）；燃烧机点火方式：手动；适用燃料：煤、柴油、谷糠；电机总功率kW：8.76 |  | 通用类 | 2019/12/31 | 广东省
659 | 收获后处理机械 | 干燥机械 | 粮食烘干机 | 批处理量10-20T循环式粮食烘干机 | 合肥光裕机械有限责任公司 | 批式循环谷物干燥机 | 5HXG-10 | 批处理量:10T；循环式 | 外形尺寸(长X宽X高):2860X4515X9095mm；整机质量:3680kg；结构型式:批式循环式（固定式）；小时处理量（稻谷）:≥600kg/h；循环批处理量：10T；处理方式：批式循环式；加热方式：热风间接加热；电机总功率:10.3kW； |  | 通用类 | 2020/12/31 | 安徽省
660 | 收获后处理机械 | 干燥机械 | 粮食烘干机 | 批处理量10-20T循环式粮食烘干机 | 台州市一鸣机械设备有限公司 | 循环式谷物干燥机 | 5HS-150BC | 批处理量:15T；循环式； | 外型尺寸：3900X2000X9700MM；整机质量：2890KG；结构型式：循环式；批处理量：15t/批；电机总功率：7.4kW；燃烧机型式：双喷嘴调温式燃油炉；燃烧机点火方式：高压放电自动点火；燃料：0#柴油； |  | 通用类 | 2020/12/31 | 浙江省
661 | 收获后处理机械 | 干燥机械 | 粮食烘干机 | 批处理量10-20T循环式粮食烘干机 | 合肥三伍机械有限公司 | 批式循环谷物干燥机 | 5HXG-15.0 | 批处理15T,循环式 | 最大处理量：15.0T/批； 结构形式：批式循环； 外形尺寸：2660×3605×9510； 整机质量：3390kg；最大功率：12.35kW； 烘干方式：热风炉； 点火方式：人工； 降水率(%/h)：稻谷0.6~0.9 小麦 0.8~1.2； 自动水分仪形式：在线检测。 |  | 通用类 | 2021/12/31 | 安徽省
662 | 收获后处理机械 | 干燥机械 | 粮食烘干机 | 批处理量10-20T循环式粮食烘干机 | 安徽兴仓机械科技有限公司 | 批式循环谷物干燥机 | 5HXC-15 | 批处理量:15T；循环式. | 结构尺寸：3836mmx2580mmx11101mm；整机质量：3625Kg；结构型式：固定式；批处理量：15t； 燃烧型式：燃烧器/热风炉；燃烧机点火方式：自动/人工；燃料：煤/燃油/燃气/生物质； 电机总功率：9.77kW |  | 通用类 | 2020/12/31 | 安徽省
663 | 收获后处理机械 | 干燥机械 | 粮食烘干机 | 批处理量10-20T循环式粮食烘干机 | 雷沃重工股份有限公司 | 低温循环式谷物干燥机 | 5HXY-15 | 结构型式:循环式；批处理量(T):15T | 结构尺寸（mm）：4068*3048*9622；整机质量（kg）：2768；结构型式:循环式；批处理量：15t；燃烧机形式：枪型燃烧；燃烧机点火方式：自动点火；燃料：轻质柴油；电机总功率：（kW）9.44； |  | 通用类 | 2020/12/31 | 山东省
664 | 收获后处理机械 | 干燥机械 | 粮食烘干机 | 批处理量10-20T循环式粮食烘干机 | 合肥易祥农业机械智能装备有限公司 | 批式循环谷物干燥机 | 5HYX-12.5 | 批处理量:12.5T；循环式. | 结构尺寸(mm):3836X2480X10547、整机质量(kg):3240、结构型式:固定式、批处理量(t)：12.5、燃烧机型式:无、 燃烧机点火方式：无、燃料：无、电机总功率(kW)：9.77。 |  | 通用类 | 2020/12/31 | 安徽省
665 | 收获后处理机械 | 干燥机械 | 粮食烘干机 | 批处理量10-20T循环式粮食烘干机 | 安徽金明机械科技有限公司 | 谷物干燥机 | 5H-15 | 批处理量:15T:循环式 | 结构尺寸：3791×2250×9385、整机质量：3000kg、结构型式：固定式、批处理量：15t、燃烧机型式：/、燃烧机点火方式：/、燃料：煤、生物质燃料、电机总功率：7.15kW。 |  | 通用类 | 2019/12/31 | 安徽省
666 | 收获后处理机械 | 干燥机械 | 粮食烘干机 | 批处理量10-20T循环式粮食烘干机 | 安徽森米诺农业科技有限公司 | 低温循环式环保型谷物烘干机 | 5HPS-15A | 循环批处理量:15吨；循环式 | 处理方式：批式循环；结构形式：固定式；整机质量：2580kg；外形尺寸（长*宽*高）：3110*2160*10830mm；处理量≥900kg/h；循环批处理量：15t；加热方式：间接加热；电机总功率：8.65kW；热风炉型号：5L-30;燃烧机型式:生物质热风炉/蒸汽锅炉/热风炉/燃烧机；燃料：生物质燃料（稻壳、秸秆等）、煤、天然气（选配燃烧机）、燃油（选配燃烧机）；点火方式：人工点火 |  | 通用类 | 2019/12/31 | 安徽省
667 | 收获后处理机械 | 干燥机械 | 粮食烘干机 | 批处理量10-20T循环式粮食烘干机 | 合肥三伍机械有限公司 | 批式循环谷物干燥机 | 5HXG-10.0 | 批处理量10T,循环式 | 最大处理量：10.0T/批； 结构形式：批式循环； 外形尺寸：2500×4480×7950； 整机质量：3090kg；最大功率：10.85kW； 烘干方式：热风炉； 点火方式：人工； 降水率(%/h)：稻谷0.6~0.9 小麦 0.8~1.2； 自动水分仪形式：在线检测。 |  | 通用类 | 2018/12/31 | 安徽省
668 | 收获后处理机械 | 干燥机械 | 粮食烘干机 | 批处理量10-20T循环式粮食烘干机 | 安徽森米诺农业科技有限公司 | 低温循环式环保型谷物烘干机 | 5HPS-16.5A | 循环批处理量:16.5吨,循环式 | 处理方式：批示循环；结构型式：固定式；整机质量：2800kg；外形尺寸（长*宽*高）：3205*2540*9532mm；处理量≥1100kg/h；循环批处理量：16.5t；加热方式：间接加热；电机总功率：13.1kW；热风炉型号：5L-30;燃烧机型式:生物质热风炉/蒸汽锅炉/热风炉/燃烧机；燃料：生物质燃料（稻壳、秸秆等）、煤、天然气（选配燃烧机）、燃油（选配燃烧机）；点火方式：人工点火 |  | 通用类 | 2020/12/31 | 安徽省
669 | 收获后处理机械 | 干燥机械 | 粮食烘干机 | 批处理量10-20T循环式粮食烘干机 | 常州常发重工科技有限公司 | 循环式谷物烘干机 | CF5HXE-12 | 批处理量:12T；循环式 | 干燥方式：批式循环，外形尺寸（长×宽×高）：4456mm×3730mm×10659mm，批次处理量：12t，干燥速率：0.6-1.0%/h，干燥段数量/高度：1个/1400mm，装机容量：21.4m³，缓苏段高度：4550mm，热风温度范围：40-70℃，燃料种类：柴油/煤油，加热方式：直接加热/间接加热，喷（点）火头数量：1个 |  | 通用类 | 2021/12/31 | 江苏省
670 | 收获后处理机械 | 干燥机械 | 粮食烘干机 | 批处理量10-20T循环式粮食烘干机 | 开封市丰盛机械有限公司 | 批式循环谷物干燥机 | 5HHX-15 | 批处理:15T；循环式 | 1.结构尺寸（长×宽×高）mm：2060×2060×10400 /2.整机质量：3625kg /3.结构型式：循环式/4.批处理量：15t/5.电机总功率：11.22kW/6.燃烧机型式：间接/7.燃烧机点火方式：手工/8.燃料：煤 |  | 通用类 | 2021/12/31 | 河南省
671 | 收获后处理机械 | 干燥机械 | 粮食烘干机 | 批处理量10-20T循环式粮食烘干机 | 常州常发重工科技有限公司 | 循环式谷物烘干机 | CF5HXE-15 | 批处理量:15T；循环式 | 干燥方式：批式循环，外形尺寸（长×宽×高）：4456mm×3730mm×11959mm，批次处理量：15t，干燥速率：0.6-1.0%/h，干燥段数量/高度：1个/1400mm，装机容量：26.8m³，缓苏段高度：5850mm，热风温度范围：40-70℃，燃料种类：柴油/煤油，加热方式：直接加热/间接加热，喷（点）火头数量：1个 |  | 通用类 | 2021/12/31 | 江苏省
672 | 收获后处理机械 | 干燥机械 | 粮食烘干机 | 批处理量20-30T循环式粮食烘干机 | 雷沃重工股份有限公司 | 低温循环式谷物干燥机 | 5HXY-21 | 结构型式:循环式；批处理量(T):21T | 结构尺寸（mm）：5765*3048*10872；整机质量（kg）：2968；结构型式:循环式；批处理量：21t；燃烧机形式：枪型燃烧；燃烧机点火方式：自动点火；燃料：轻质柴油；电机总功率：（kW）9.44； |  | 通用类 | 2020/12/31 | 山东省
673 | 收获后处理机械 | 干燥机械 | 粮食烘干机 | 批处理量20-30T循环式粮食烘干机 | 安徽森米诺农业科技有限公司 | 低温循环式环保型谷物烘干机 | 5HPS-20A | 循环批处理量:20吨,循环式 | 处理方式：批式循环；结构型式；固定式；整机质量：3300kg；外形尺寸（长*宽*高）：3205*2442*10873mm；处理量≥1300kg/h；循环批处理量：20t；加热方式：间接加热；电机总功率：13.1kW；热风炉型号：5L-30;燃烧机型式:生物质热风炉/蒸汽锅炉/热风炉/燃烧机；燃料：生物质燃料（稻壳、秸秆等）、煤、天然气（选配燃烧机）、燃油（选配燃烧机）；点火方式：人工点火 |  | 通用类 | 2019/12/31 | 安徽省
674 | 收获后处理机械 | 干燥机械 | 粮食烘干机 | 批处理量20-30T循环式粮食烘干机 | 雷沃重工股份有限公司 | 低温循环式干燥机 | 5HXY-21A | 结构型式:循环式；批处理量(T):21T | 结构尺寸（mm）：4800*3048*11497；整机质量（kg）：3068；结构型式:循环式；批处理量：21t；燃烧机形式：机烧；燃烧机点火方式：自动点火；燃料：轻质柴油；电机总功率：（kW）9.44； |  | 通用类 | 2021/12/31 | 山东省
675 | 收获后处理机械 | 干燥机械 | 粮食烘干机 | 批处理量20-30T循环式粮食烘干机 | 安徽兴仓机械科技有限公司 | 批式循环谷物干燥机 | 5HXC-20 | 批式处理量:20T；循环式； | 结构尺寸：4058mm×4137mm×11562mm；整机质量：4280Kg；结构型式：固定式；批处理量：20t； 燃烧机型式：燃烧器/热风炉;燃烧机点火方式：自动/人工；燃料：煤/燃油/燃气/生物质； 电机总功率：9.97kW |  | 通用类 | 2020/12/31 | 安徽省
676 | 收获后处理机械 | 干燥机械 | 粮食烘干机 | 批处理量20-30T循环式粮食烘干机 | 合肥易祥农业机械智能装备有限公司 | 批式循环谷物干燥机 | 5HYX-22 | 批处理量:22T；循环式. | 结构尺寸(mm):4137X4058X12107、整机质量(kg):4280、结构型式:固定式、批处理量(t)：22、燃烧机型式:无、 燃烧机点火方式：无、燃料：无、电机总功率(kW)：10.77。 |  | 通用类 | 2020/12/31 | 安徽省
677 | 收获后处理机械 | 干燥机械 | 粮食烘干机 | 批处理量20-30T循环式粮食烘干机 | 合肥光裕机械有限责任公司 | 批式循环谷物干燥机 | 5HXG-20 | 批处理量:20T；循环式 | 外形尺寸：2860×4515×11295mm；整机质量：4100Kg；结构形式：批式循环（固定式）；处理量： ≥900Kg/h ；加热方式：间接加热；电机总功率：12.35kW； |  | 通用类 | 2020/12/31 | 安徽省
678 | 收获后处理机械 | 干燥机械 | 粮食烘干机 | 批处理量20-30T循环式粮食烘干机 | 合肥三伍机械有限公司 | 批式循环谷物干燥机 | 5HXG-20.0 | 批处理量20T,循环式 | 最大处理量：20.0T/批； 结构形式：批式循环； 外形尺寸：2500×4480×11300； 整机质量：3660kg；最大功率：13.35kW； 烘干方式：热风炉； 点火方式：人工； 降水率(%/h)：稻谷0.6~0.9 小麦 0.8~1.2； 自动水分仪形式：在线检测。 |  | 通用类 | 2018/12/31 | 安徽省
679 | 收获后处理机械 | 干燥机械 | 粮食烘干机 | 批处理量20-30T循环式粮食烘干机 | 杞县五丰粮食机械有限公司 | 粮食烘干机 | 5XH-20 | 批处理量20T,循环式； | 结构尺寸mm（长*宽*高）：2300*2580*10455；整机质量：7900Kg(含热风炉4500Kg)；结构型式：批式循环；批处理量：20T；燃烧机型式：手烧燃煤热风炉；燃烧机点火方式：人工；燃料：煤；电机总功率：9.97kW |  | 通用类 | 2021/12/31 | 河南省
680 | 收获后处理机械 | 干燥机械 | 粮食烘干机 | 批处理量20-30T循环式粮食烘干机 | 沃得重工（中国）有限公司 | 谷物干燥机 | 5H-20 | 批处理量:20T；循环式 | 批处理量:20t；循环式 外形尺寸（长×宽×高）：4270mm×4160mm×8360mm 整机质量：3850kg 结构型式：固定式，电机总功率：15.07kW 燃油机形式：燃油 点火方式：自动 | 无 | 通用类 | 2020/12/31 | 江苏省
681 | 收获后处理机械 | 干燥机械 | 粮食烘干机 | 批处理量20-30T循环式粮食烘干机 | 浙江柳林农业机械股份有限公司 | 批式循环谷物干燥机 | 5H-22 | 批处理量:22T；循环式. | 结构型式：固定式；整机质量：4300kg；外形尺寸(长*宽*高)：4952*3671*9877；批处理量:22t；燃烧机型式：燃油式（BS25）；燃烧机点火方式：自动点火；燃料：煤油或轻质柴油；电机总功率：12.8kW。 |  | 通用类 | 2020/12/31 | 浙江省
682 | 收获后处理机械 | 干燥机械 | 粮食烘干机 | 批处理量20-30T循环式粮食烘干机 | 巩义市科邦机械有限公司 | 批式循环谷物干燥机 | 5H-KB-20 | 批处理量20T；循环式 | 批处理量20t；循环式；干燥机机体外形尺寸2900×4050×12200；整机质量：7.6t；热风炉炉排型式：固定式；热风炉点火方式：人工点火；燃料种类：煤；电机总功率：8.6kW。 | 热风炉型号名称：5H-40型热风炉；热风炉炉排型式：固定式；热风炉换热器型式：燃煤换热器；热风炉引烟风机型号：4-72-3.2A；引烟风机转速：2900r/min；引烟风机流量：1688~3517m3/h；引烟风机电机功率：2.2kW；输出热量：40万大卡/小时；燃料种类：煤；加热方式：间接加热；喷（点）火头数量：1个。 | 通用类 | 2021/12/31 | 河南省
683 | 收获后处理机械 | 干燥机械 | 粮食烘干机 | 批处理量20-30T循环式粮食烘干机 | 辽宁海帝升机械有限公司 | 粮食烘干机 | HDS-L20000D-Y | 循环式；批处理量:20吨 | 外形尺寸：3786×2490×10540 mm；整机质量：3200 kg；额定功率：9.27 kW；单位耗热量：≤8120 kJ/kgH2O；破碎率增量：≤0.3 %；处理方式：批次循环式；批次处理量：20吨 |  | 通用类 | 2021/12/31 | 辽宁省
684 | 收获后处理机械 | 干燥机械 | 粮食烘干机 | 批处理量30T及以上循环式粮食烘干机 | 巩义市科邦机械有限公司 | 批式循环谷物干燥机 | 5H-KB-35 | 批处理量35T；循环式. | 批处理量35t；循环式；干燥机机体外形尺寸3500×4400×13330；整机质量：9.5t；热风炉炉排型式：固定式；热风炉点火方式：人工点火；燃料种类：煤；电机总功率：13.6kW。 | 热风炉型号名称：5H-60型热风炉；热风炉炉排型式：固定式；热风炉换热器型式：燃煤换热器；热风炉引烟风机型号：4-72-3.2A；引烟风机转速：2900r/min；引烟风机流量：1688~3517m3/h；引烟风机电机功率：2.2kW；输出热量：60万大卡/小时；燃料种类：煤；加热方式：间接加热；喷（点）火头数量：1个。 | 通用类 | 2021/12/31 | 河南省
685 | 收获后处理机械 | 干燥机械 | 粮食烘干机 | 批处理量30T及以上循环式粮食烘干机 | 开封市丰盛机械有限公司 | 批式循环谷物干燥机 | 5HHX-32 | 批处理量:32T；循环式 | 1.结构尺寸（长×宽×高）mm：3060×3060×10540 /2.整机质量：5525kg /3.结构型式：循环式/4.批处理量：32t/5.电机总功率：24.72kW/6.燃烧机型式：间接/7.燃烧机点火方式：手工/8.燃料：煤 |  | 通用类 | 2021/12/31 | 河南省
686 | 收获后处理机械 | 干燥机械 | 粮食烘干机 | 批处理量30T及以上循环式粮食烘干机 | 合肥易祥农业机械智能装备有限公司 | 批式循环谷物干燥机 | 5HYX-30 | 批处理量:30T；循环式. | 结构尺寸(mm):4632X4277X12526、整机质量(kg):8650、结构型式:固定式、批处理量(t)：30、燃烧机型式:无、 燃烧机点火方式：无、燃料：无、电机总功率(kW)：17.27。 |  | 通用类 | 2020/12/31 | 安徽省
687 | 收获后处理机械 | 干燥机械 | 粮食烘干机 | 批处理量30T及以上循环式粮食烘干机 | 安徽兴仓机械科技有限公司 | 批式循环谷物干燥机 | 5HXC-30 | 批处理量:30T；循环式； | 结构尺寸：4632mm×4277mm×12526mm；整机质量：8760kg；结构型式：固定式；批处理量：30t； 燃烧机型式：燃烧器/热风炉;燃烧机点火方式：自动/人工；燃料：煤/燃油/燃气/生物质； 电机总功率：17.27kW |  | 通用类 | 2020/12/31 | 安徽省
688 | 收获后处理机械 | 干燥机械 | 粮食烘干机 | 批处理量30T及以上循环式粮食烘干机 | 雷沃重工股份有限公司 | 低温循环式干燥机 | 5HXW-32 | 结构型式:循环式；批处理量(T):32T | 结构尺寸（mm）：4560*3340*12240；整机质量（kg）：6760；结构型式:循环式；批处理量：32t；燃烧机形式：手烧；燃烧机点火方式：人工点火；燃料：普通烟煤；电机总功率：（kW）29.7； |  | 通用类 | 2021/12/31 | 山东省
689 | 收获后处理机械 | 干燥机械 | 粮食烘干机 | 批处理量30T及以上循环式粮食烘干机 | 安徽金粮机械科技有限公司 | 低温循环烘干机 | JL-5H-30 | 批处理量:30T；循环式. | 结构外形尺寸（长*宽*高）4590*4390*12382mm；整机质量4870kg；结构型式为固定式；批处理量30t；燃烧机型式/；燃烧机点火方式/；燃料/；电机总功率13.6kW。 |  | 通用类 | 2021/12/31 | 安徽省
690 | 收获后处理机械 | 干燥机械 | 粮食烘干机 | 批处理量30T及以上循环式粮食烘干机 | 浙江柳林农业机械股份有限公司 | 批式循环谷物干燥机 | 5H-32 | 批处理量:32T；循环式. | 结构型式：固定式；整机质量：5500kg；外形尺寸（长*宽*高）：5033*4560*10487mm；批处理量：32t；燃烧机型式：燃油式（BS20）；燃烧机点火方式：自动点火；燃料：煤油或轻质柴油；电机总功率：16.5kW。 |  | 通用类 | 2020/12/31 | 浙江省
691 | 收获后处理机械 | 干燥机械 | 粮食烘干机 | 批处理量30T及以上循环式粮食烘干机 | 中联重机股份有限公司 | 批式循环玉米干燥机 | 5HXD-40 | 处理方式:循环式；循环批处理量(批式循环式):40T； | 结构型式：固定式；外形尺寸（长×宽×高）（mm）：6350×4942×12125；整机质量（kg）：9260；小时处理量（玉米）：≥3500kg/h；批处理量（t）：40（玉米）；电机总功率：35.57kW；加热方式：间接加热； |  | 通用类 | 2021/12/31 | 安徽省
692 | 收获后处理机械 | 干燥机械 | 粮食烘干机 | 批处理量30T及以上循环式粮食烘干机 | 合肥三伍机械有限公司 | 批式循环谷物干燥机 | 5HXG-30.0 | 批处理量30T,循环式 | 最大处理量：30.0T/批； 结构形式：批式循环； 外形尺寸： 6900×4950×13800； 整机质量：5250kg；最大功率：15.75kW； 烘干方式：热风炉； 点火方式：人工； 降水率(%/h)：稻谷0.6~0.9 小麦 0.8~1.2； 自动水分仪形式：在线检测。 |  | 通用类 | 2019/12/31 | 安徽省
693 | 收获后处理机械 | 干燥机械 | 粮食烘干机 | 批处理量30T及以上循环式粮食烘干机 | 安徽金明机械科技有限公司 | 谷物干燥机 | 5H-30 | 批处理量:30T:循环式 | 结构尺寸：4950×3850×11815、整机质量：5300kg、结构型式：固定式、批处理量：30t、燃烧机型式：/、燃烧机点火方式：/、燃料：煤、生物质燃料、电机总功率：15kW。 |  | 通用类 | 2019/12/31 | 安徽省
694 | 收获后处理机械 | 干燥机械 | 粮食烘干机 | 批处理量30T及以上循环式粮食烘干机 | 金子农机（无锡）有限公司 | 谷物大型干燥机 | CEL-3000 | 批次处理量:稻谷30吨/小麦32吨；结构形式:批式循环 | 外形尺寸（长*宽*高）：3560*3790*11834（mm），整机质量：9000（kg）,结构形式：批式循环，批次处理量：稻谷30吨/小麦32吨，燃烧器形式：枪式，燃烧器点火方式：自动点火，燃料：煤油或柴油，电机总功率16.86（kW）。 |  | 通用类 | 2020/12/31 | 江苏省
695 | 收获后处理机械 | 干燥机械 | 粮食烘干机 | 批处理量30T及以上循环式粮食烘干机 | 安徽森米诺农业科技有限公司 | 低温循环式环保型谷物烘干机 | 5HPS-30A | 循环批处理量:30吨,循环式 | 处理方式：批式循环；结构形式：固定式；整机质量：7780kg；外形尺寸（长*宽*高）：9340*4220*11050mm；处理量≥2000kg/h；循环批处理量：30t；加热方式：间接加热；电机总功率：22.1kW；热风炉型号：5L-45;燃烧机型式:生物质热风炉/蒸汽锅炉/热风炉/燃烧机；燃料：生物质燃料（稻壳、秸秆等）、煤、天然气（选配燃烧机）、燃油（选配燃烧机）；点火方式：人工点火 |  | 通用类 | 2019/12/31 | 安徽省
696 | 收获后处理机械 | 干燥机械 | 粮食烘干机 | 批处理量30T及以上循环式粮食烘干机 | 安徽森米诺农业科技有限公司 | 低温循环式环保型谷物烘干机 | 5HPS-30B | 循环批处理量:30吨,循环式 | 处理方式：批示循环；结构型式；固定式；整机质量：7300kg；外形尺寸（长*宽*高）：4300*3514*12150mm；处理量≥1700kg/h；循环批处理量：30t；加热方式：间接加热；电机总功率：19.55kW；热风炉型号：5L-45;燃烧机型式:生物质热风炉/蒸汽锅炉/热风炉/燃烧机；燃料：生物质燃料（稻壳、秸秆等）、煤、天然气（选配燃烧机）、燃油（选配燃烧机）；点火方式：人工点火 |  | 通用类 | 2020/12/31 | 安徽省
697 | 收获后处理机械 | 干燥机械 | 粮食烘干机 | 批处理量30T及以上循环式粮食烘干机 | 中联重机股份有限公司 | 批式循环谷物干燥机 | 5HXG-30C | 处理方式:循环式；循环式批处理量(T):30 | 结构型式：批式循环干燥；外形尺寸（长×宽×高）（mm）：4815×4525×11625；整机质量（kg）：8350；处理量（kg/h）≥2100；批处理量（t）：30（水稻）；电机总功率：16.57kW；燃烧机型式：热风炉；燃烧机点火方式：人工点火；燃料：煤，生物质； |  | 通用类 | 2021/12/31 | 安徽省
698 | 收获后处理机械 | 干燥机械 | 粮食烘干机 | 批处理量30T及以上循环式粮食烘干机 | 沃得重工（中国）有限公司 | 谷物干燥机 | 5H-30 | 批处理量:30T；循环式 | 批处理量:30t；循环式 外形尺寸（长×宽×高）：4270mm×4160mm×10360mm 整机质量：4300kg,结构型式：固定式，电机总功率：19.07kW 燃油机形式：燃油 点火方式：自动 | 无 | 通用类 | 2020/12/31 | 江苏省
699 | 收获后处理机械 | 干燥机械 | 粮食烘干机 | 批处理量30T及以上循环式粮食烘干机 | 安徽森米诺农业科技有限公司 | 低温循环式环保型谷物烘干机 | 5HPS-50A | 循环批处理量:50吨；循环式 | 处理方式：批式循环；结构型式；固定式；整机质量：8415kg；外形尺寸（长*宽*高）：9340*4130*12915mm；处理量≥2900kg/h；循环批处理量：50t；加热方式：间接加热；电机总功率：22.75kW；热风炉型号：5L-60;燃烧机型式:生物质热风炉/蒸汽锅炉/热风炉/燃烧机；燃料：生物质燃料（稻壳、秸秆等）、煤、天然气（选配燃烧机）、燃油（选配燃烧机）；点火方式：人工点火 |  | 通用类 | 2019/12/31 | 安徽省
700 | 收获后处理机械 | 干燥机械 | 粮食烘干机 | 处理量50-100t/d连续式粮食烘干机 | 开原宏兴机械制造有限公司 | 粮食烘干机 | 5HSHN-60 | 连续式，处理量(t/d):60 | 外型尺寸：2000×2000×12000mm；整机质量：22000kg；结构形式：连续式；处理量：60t/d；降水幅：13~15%；装机容积：24.3m3；装机总容量：36kW；热风机型号：4-72-6C；热风机功率：18.5kW；冷风机型号：L-72-3.6A,冷风机功率：3kW；热风炉型号：WJR-80，热风炉输出热功率：8000MJ/h；燃煤耗量：82kg/h；输出热风最高温度：160℃ |  | 通用类 | 2021/12/31 | 辽宁省
701 | 收获后处理机械 | 干燥机械 | 粮食烘干机 | 处理量100t/d及以上连续式粮食烘干机 | 中联重机股份有限公司 | 连续式谷物烘干机 | 5HLH-150 | 处理方式:连续式；处理量(连续式):150t/d； | 结构型式：固定式；外形尺寸（长×宽×高）（mm）：4000×4400×24050；整机质量（kg）：28500；处理方式：连续式，处理量（kg/h）：≥6250；日处理量（连续式）（t/d）：150；电机总功率：102.5kW；加热方式：间接加热； |  | 通用类 | 2020/12/31 | 安徽省
702 | 收获后处理机械 | 干燥机械 | 粮食烘干机 | 处理量100t/d及以上连续式粮食烘干机 | 中联重机股份有限公司 | 连续式谷物烘干机 | 5HLH-200 | 处理方式:连续式；处理量(连续式):200t/d； | 结构型式：固定式；外形尺寸（长×宽×高）（mm）：4000×4400×24050；整机质量（kg）：32000；处理方式：连续式，处理量（kg/h）：≥8300，日处理量（连续式）（t/d）：200；电机总功率：123.5kW；加热方式：间接加热； |  | 通用类 | 2020/12/31 | 安徽省
703 | 收获后处理机械 | 干燥机械 | 粮食烘干机 | 处理量100t/d及以上连续式粮食烘干机 | 铁岭圣添机械有限公司 | 粮食烘干机 | SHN150 | 处理量:150t/d；连续式 | 结构尺寸(mm)2400×2500×17970；整机质量（kg）35000;结构型式:连续式；处理量（kg/h）：6250（日处理量：150t/d）；装机容积（kW）：81.75；电机总功率（kW）74.75;热风机型号：Y4-73NO-10D;热风炉型号：GJL-180-AI;燃烧机型式:热风炉；燃烧机点火方式：人工；燃料：煤。 |  | 通用类 | 2020/12/31 | 辽宁省
704 | 收获后处理机械 | 干燥机械 | 粮食烘干机 | 处理量100t/d及以上连续式粮食烘干机 | 雷沃重工股份有限公司 | 连续式粮食干燥机 | 5HLH-120 | 处理量:120t/d；连续式 | 结构尺寸（mm）：2638*2638*13960；整机质量（kg）：8500；结构型式：连续式；批处理量：120t/d；电机总功率（kW）：56.15；热风机型号：/；热风炉型号：/；燃烧机形式：机烧；燃烧机点火方式：人工点火；燃料：普通烟煤； |  | 通用类 | 2020/12/31 | 山东省
705 | 收获后处理机械 | 干燥机械 | 粮食烘干机 | 处理量100t/d及以上连续式粮食烘干机 | 铁岭圣添机械有限公司 | 粮食烘干机 | SHN1000 | 处理量:10000t/d；连续式 | 结构尺寸(mm)5820×5380×31260；整机质量（kg）100000;结构型式:连续式；处理量（kg/h）：41666.7（日处理量：1000t/d）；装机容积（kW）：561.9；电机总功率（kW）581.9;热风机型号：Y4-73NO-12D（16D）;热风炉型号：GJL-1200-AI;燃烧机型式:热风炉；燃烧机点火方式：人工；燃料：煤。 |  | 通用类 | 2020/12/31 | 辽宁省
706 | 收获后处理机械 | 干燥机械 | 粮食烘干机 | 处理量100t/d及以上连续式粮食烘干机 | 开原市鑫诚烘干设备有限公司 | 粮食烘干机 | HGJ30-B | 处理量385.2t/d；连续式 | 结构尺寸（长*宽*高）mm：3000*3500*23480；整机质量（kg)：19400；结构型式：连续式（间接加热）；处理量（kg/h）玉米：≥14167（降水幅度为10%-15%)；装机容积：132.86m3；电机总功率：182kW；热风机型号：1、G4-73-10 2、G4-73-9 3、G4-73-8;热风炉型号：6吨；燃烧机型式：热风炉；燃烧机点火方式：人工；燃料：煤。 |  | 通用类 | 2018/12/31 | 辽宁省
707 | 收获后处理机械 | 干燥机械 | 粮食烘干机 | 处理量100t/d及以上连续式粮食烘干机 | 郑州中谷机械制造有限公司 | 谷物干燥机 | 5HZG-500 | 处理量:500t/d；连续式 | 结构尺寸：4126x4626x27100mm;结构型式:连续式；处理量：500t/d;装机容积:350m³电机总功率233.5kW;热风机型号:Y4-73NO011D、Y4-73NO011D、Y4-73NO11D;热风炉型号:ZGL-10;燃烧机型式:链条式；燃烧机点火方式：手动；燃料：煤 |  | 通用类 | 2021/12/31 | 河南省
708 | 收获后处理机械 | 干燥机械 | 粮食烘干机 | 处理量100t/d及以上连续式粮食烘干机 | 开封市丰盛机械有限公司 | 连续式粮食干燥机 | 5HH-120 | 处理量:120t/d；连续式 | 1.结构尺寸（长×宽×高）mm：2400×2600×20000 /2.整机质量：18600kg /3.结构型式：连续式/4.处理量：120t/d/5.装机容积：60m³/6.电机总功率：52.6kW/7.热风机型号：HGF-I-8C/8.热风炉型号：WRM-2T/9.燃烧机型式：间接/10.燃烧机点火方式：手工/11.燃料：煤 |  | 通用类 | 2021/12/31 | 河南省
709 | 收获后处理机械 | 干燥机械 | 粮食烘干机 | 处理量100t/d及以上连续式粮食烘干机 | 开封市丰盛机械有限公司 | 连续式粮食干燥机 | 5HH-200 | 处理量:200t/d；连续式 | 1.结构尺寸（长×宽×高）mm：2900×3100×23500 /2.整机质量：28600kg /3.结构型式：连续式/4.处理量：200t/d/5.装机容积：108m³/6.电机总功率：119.6kW/7.热风机型号1：HGF-I-8C/2:HGF-I-10C/8.热风炉型号：WRM-3T/9.燃烧机型式：间接/10.燃烧机点火方式：手工/11.燃料：煤 |  | 通用类 | 2021/12/31 | 河南省
710 | 收获后处理机械 | 干燥机械 | 粮食烘干机 | 处理量100t/d及以上连续式粮食烘干机 | 郑州中谷机械制造有限公司 | 谷物干燥机 | 5HZG-300 | 处理量:300t/d；连续式 | 结构尺寸：3600x3600x24000mm;结构型式:连续式；处理量：300t/d;装机容积:200m³电机总功率150kW;热风机型号:Y4-73NO010D、Y4-73NO010D、Y4-73NO09D;热风炉型号:ZGL-6;燃烧机型式:链条式；燃烧机点火方式：手动；燃料：煤 |  | 通用类 | 2021/12/31 | 河南省
711 | 收获后处理机械 | 干燥机械 | 粮食烘干机 | 处理量100t/d及以上连续式粮食烘干机 | 开原宏兴机械制造有限公司 | 粮食烘干机 | 5HSHN-100 | 连续式，处理量(t/d):100 | 外型尺寸：2000×2600×16000mm；整机质量：30000kg；结构形式：连续式；处理量：100t/d；降水幅度：13~15%；装机容积：40m3；装机总容量：75kW；热风机型号：Y4-73-9D：功率：30kW；热风炉型号：WJR120：热风炉热功率：1.5×107MJ/h；单位耗热量≤8000kj/kg；输出热风最高温度：160℃ |  | 通用类 | 2021/12/31 | 辽宁省
712 | 收获后处理机械 | 干燥机械 | 粮食烘干机 | 处理量100t/d及以上连续式粮食烘干机 | 铁岭双盛烘设备有限公司 | 粮食干燥机 | 5HSHN-100 | 处理量:100t/d；连续式. | 结构尺寸(mm)：2000*2600*15260；整机质量(kg):18000;结构形式：固定式；处理量：100t/d；干燥方式：连续式；装机容积(m3):60;电机总功率(kW):50.2;热风机型号:1/4-72-8c/30kW；热风炉型号：MRK120-AIII-2T；燃烧机型式：燃煤式；燃烧机点火方式：手动点火；燃料：煤。 |  | 通用类 | 2021/12/31 | 辽宁省
713 | 收获后处理机械 | 干燥机械 | 粮食烘干机 | 处理量100t/d及以上连续式粮食烘干机 | 铁岭市裕峰粮食干燥设备有限公司 | 粮食烘干机 | 5HSHN-300 | 连续式，处理量(t/d):300 | 外型尺寸：3000×3500×22490mm；整机质量：45000kg；干燥方式：连续式；处理量：300t/d；降水幅度：13~25%；干燥机净容积：131m3；热风机型号1：Y4-73-11D：电机功率:37kW、型号2：Y4-73-10D：电机功率：30kW、型号3：Y4-73-9D：电机功率：22kW；冷却风机型号：G4-73-8D，电机功率：18.5kW；热风炉型号：GJL-6T，炉排型式：链条式；换热器型式：列管式；热风炉热功率（输出热量）：15072.48kJ/h；引烟风机型号：Y5-47-8C：电机功率：30kW；加热方式：间接加热；热风炉燃料种类：煤；鼓风机功率：7.5；排粮电机功率：1.5kW |  | 通用类 | 2021/12/31 | 辽宁省
714 | 收获后处理机械 | 干燥机械 | 粮食烘干机 | 处理量100t/d及以上连续式粮食烘干机 | 铁岭市裕峰粮食干燥设备有限公司 | 粮食烘干机 | 5HSHN-200 | 连续式，处理量(t/d):200 | 外型尺寸：3000×3000×19770mm；整机质量：36000kg；干燥方式：连续式；处理量：200t/d；降水幅度：13~25%；干燥机净容积84m3；热风机型号1：Y4-73-10D：电机功率:30kW、型号2：Y4-73-9D：电机功率：22kW；冷却风机型号：G4-72-6C，电机功率：11kW；热风炉型号：GJL-4T，炉排型式：链条式；换热器型式：列管式；热风炉热功率（输出热量）：10048.32kJ/h；引烟风机型号：Y5-47-8C：电机功率：22kW；热风炉加热方式：间接加热；热风炉燃料种类：煤；鼓风机功率：5.5；排粮电机功率：1.5kW |  | 通用类 | 2021/12/31 | 辽宁省
715 | 收获后处理机械 | 干燥机械 | 粮食烘干机 | 处理量100t/d及以上连续式粮食烘干机 | 铁岭市裕峰粮食干燥设备有限公司 | 粮食烘干机 | 5HSHN-500 | 连续式，处理量(t/d):500 | 外型尺寸：3500×4000×27090mm；整机质量：75000kg；干燥方式：连续式；处理量：500t/d；降水幅度：13~25%；干燥机净容积：213m3；热风机型号1：Y4-73-12D：电机功率:75kW、型号2：Y4-73-11D：电机功率：45kW、型号3：Y4-73-9D：电机功率：30kW；冷却风机型号：G4-72-10D，电机功率：37kW；热风炉型号：GJL-10T，炉排型式：链条式；换热器型式：列管式；热风炉热功率（输出热量）：25120.8kJ/h；引烟风机型号：Y5-47-9C：电机功率：45kW；热风炉加热方式：间接加热；热风炉燃料种类：煤；鼓风机功率：15；排粮电机功率：1.5kW |  | 通用类 | 2021/12/31 | 辽宁省
716 | 收获后处理机械 | 干燥机械 | 粮食烘干机 | 处理量100t/d及以上连续式粮食烘干机 | 开原宏兴机械制造有限公司 | 粮食烘干机 | 5HSHN-500 | 连续式，处理量(t/d):500 | 外型尺寸：3500×4000×27400mm；整机质量：91000kg；结构形式：连续式；处理量：500t/d；降水幅：13~15%；装机容积：210m3；装机总容量：242.2kW；热风机型号1：Y4-73-12：功率：55kW；热风机型号2：Y4-73-11：功率：55kW；热风机型号3：Y4-73-9D：功率：37kW；冷风机型号：4-72-8C：功率：30kW；热风炉型号：WJR-600：热风炉输出热功率：25000MJ/h；输出热风最高温度：160℃ |  | 通用类 | 2021/12/31 | 辽宁省
717 | 收获后处理机械 | 干燥机械 | 粮食烘干机 | 5T及以上平床式粮食烘干机 | 上海三久机械有限公司 | 通风干燥机 | SKS-580CG | 结构形式:平床式；装载量(T):5.45 | 结构型式：平床式；外形尺寸（长*宽*高）：8745*2458*1875mm;整机质量：1140kg; 处理量：54525kg;电机总功率：4.65kW; 加热方式：直接热风； 燃烧机型式：枪型双喷嘴、双风门自动控制；点火方式：高压自动点火；燃油消耗量：≤23L/h; 热料：0号-50号轻柴油；安全装置：热继电器、风压开关、定时开关、燃烧机熄火（电眼）、控制保险丝、异常过热。 |  | 通用类 | 2020/12/31 | 上海市
718 | 收获后处理机械 | 干燥机械 | 果蔬烘干机 | 容积5-15m3果蔬烘干机(整体脱水) | 浙江如晶机械有限公司 | 果蔬烘干机 | QN-5HG5.3 | 容积:5.03m3,整体脱水 | 外形尺寸:2500*1690*2300mm;烘干室尺寸：1820*1520*1820，烘干室结构形式:板式活动屋物，料盘架个数：9，总摊料面积：23.94㎡，风机数量：2个；温湿度控制设备控制方式：电脑温控，有效烘干容积：5.03M3，脱水方式：整体脱水 |  | 非通用类 | 2020/12/31 | 浙江省
719 | 收获后处理机械 | 干燥机械 | 果蔬烘干机 | 容积5-15m3果蔬烘干机(整体脱水) | 台州声远机械有限公司 | 果蔬烘干机 | 5HG-5 | 有效干燥容积5m3,整体脱水. | 外形尺寸（长*宽*高）：2260*1920*1940（mm）；箱体尺寸（长*宽*高）：1860*1860*1850（mm），结构型式：箱体式，物料盘架：一个，物料盘架：9层，总摊料面积：21.6㎡，热风炉型号：SY-6数量1个，风机型号：DF-6数量1个，温湿控制方式：手动、自动，有效干燥体积5m³，烘干方式：热风烘干，整体脱水。 ㎡㎡㎡ |  | 非通用类 | 2020/12/31 | 浙江省
720 | 收获后处理机械 | 干燥机械 | 果蔬烘干机 | 容积15m3及以上果蔬烘干机(整体脱水) | 辽宁海帝升机械有限公司 | 果蔬烘干机 | 5HFP-50 | 处理方式:整体脱水；烘干室容积:58m3 | 外形尺寸:8730×3500×2700 mm；烘干室尺寸：6320×3050×2600 mm；烘干室结构形式：板块式；物料盘架个数：9个；每架物料盘数量：64个；摊料面积：435平方米；热风炉型号：HDS-6型；风机型号数量：GKF7-4型2台；温度传感器型号数量：JXW-0299-01A103热敏电阻1套；温湿度控制设备控制方式：自动控制；有效烘干容积:58立方米；脱水方式：整体脱水。 |  | 非通用类 | 2020/12/31 | 辽宁省
721 | 收获后处理机械 | 干燥机械 | 果蔬烘干机 | 容积15m3及以上果蔬烘干机(整体脱水) | 辽宁海帝升机械有限公司 | 果蔬烘干机 | 5HFD-51R | 处理方式:整体脱水；烘干室容积:51m3 | 外形尺寸:8400×3200×2800 mm；烘干室尺寸：6300×3000×2700 mm；烘干室结构形式：板块式；物料盘架个数：无；每架物料盘数量：无；摊料面积：419平方米；热泵型号：LAD-120CR；风机型号数量：GKF7-4型2台；温度传感器型号数量：JXW-0299-01A103热敏电阻1套；温湿度控制设备控制方式：自动控制；有效烘干容积:51立方米；脱水方式：整体脱水。 |  | 非通用类 | 2021/12/31 | 辽宁省
722 | 收获后处理机械 | 干燥机械 | 果蔬烘干机 | 容积15m3及以上果蔬烘干机(整体脱水) | 辽宁海帝升机械有限公司 | 果蔬烘干机 | 5HFD-16R | 处理方式:整体脱水；烘干室容积:16.15m3 | 外形尺寸:5200×2220×2475 mm；烘干室尺寸：3250×2070×2400 mm；烘干室结构形式：板块式；物料盘架个数：无；每架物料盘数量：无；摊料面积：88平方米；热泵型号：LAD-030CR；风机型号数量：GKF7-4型1台；温度传感器型号数量：JXW-0299-01A103热敏电阻1套；温湿度控制设备控制方式：自动控制；有效烘干容积:16.15立方米；脱水方式：整体脱水。 |  | 非通用类 | 2021/12/31 | 辽宁省
723 | 收获后处理机械 | 干燥机械 | 果蔬烘干机 | 容积15m3及以上果蔬烘干机(整体脱水) | 辽宁海帝升机械有限公司 | 果蔬烘干机 | 5HF-15B | 处理方式:整体脱水；烘干室容积:15m3 | 外形尺寸:5390×2330×2420 mm；烘干室尺寸：3230×2050×2330 mm；烘干室结构形式：板块式；物料盘架个数：w无；每架物料盘数量：无；摊料面积：60.6平方米；热风炉型号：HDS-6型；风机型号数量：GKF7-4型2台；温度传感器型号数量：JXW-0299-01A103热敏电阻1套；温湿度控制设备控制方式：自动控制；有效烘干容积:15m³；脱水方式：整体脱水。 |  | 非通用类 | 2020/12/31 | 辽宁省
724 | 收获后处理机械 | 干燥机械 | 果蔬烘干机 | 容积15m3及以上果蔬烘干机(整体脱水) | 辽宁海帝升机械有限公司 | 果蔬烘干机 | 5HFD-34R | 处理方式:整体脱水；烘干室容积:34.8m3 | 外形尺寸:6400×3200×2800 mm；烘干室尺寸：4300×3000×2700 mm；烘干室结构形式：板块式；物料盘架个数：无；每架物料盘数量：无；摊料面积：176平方米；热泵型号：LAD-060CR；风机型号数量：GKF7-4型1台；温度传感器型号数量：JXW-0299-01A103热敏电阻1套；温湿度控制设备控制方式：自动控制；有效烘干容积:34.8立方米；脱水方式：整体脱水。 |  | 非通用类 | 2021/12/31 | 辽宁省
725 | 收获后处理机械 | 干燥机械 | 果蔬烘干机 | 容积15m3及以上果蔬烘干机(整体脱水) | 台州声远机械有限公司 | 果蔬烘干机 | 5HG-20 | 有效干燥容积20m3,整体脱水 | 外形尺寸（长*宽*高）：4300*2460*2600（mm），箱体尺寸（长*宽*高）：3500*2460*2600（mm），结构型式：箱体式，物料盘架：4个，每架物料盘10层，总摊料面积：60㎡，热风炉型号：SY-6数量1个，风机型号DF-6数量1个，温湿控制方式：手动、自动，有效干燥容积20m³，热风烘干、整体脱水。 |  | 非通用类 | 2020/12/31 | 浙江省
726 | 收获后处理机械 | 干燥机械 | 果蔬烘干机 | 容积15m3及以上果蔬烘干机(整体脱水) | 台州声远机械有限公司 | 果蔬烘干机 | 5HG-50 | 有效干燥容积50m3,整体脱水. | 外形尺寸（长*宽*高）：6600*3600*2600（mm），箱体尺寸（长*宽*高）：5800*3600*2600（mm），结构型式：箱体式，物料盘架：9个，每架物料盘数量：10层。总摊料面积：135㎡，热风炉型号：SY-6数量1个，风机型号：DF-6数量1个，温湿控制方式：手动、自动，有效干燥容积50m³，热风烘干、整体脱水。 |  | 非通用类 | 2020/12/31 | 浙江省
727 | 收获后处理机械 | 干燥机械 | 果蔬烘干机 | 容积15m3及以上果蔬烘干机(整体脱水) | 河南天海热能设备有限公司 | 果蔬烘干机 | 5HG-3 | 有效烘干容积:70.45m3；脱水方式:整体脱水. | 外形尺寸：9400mm×3500mm×2885mm；烘干室尺寸：7400mm×3400mm×2800mm；烘干室结构形式：保温板+钢骨架，物料盘个数：704，物料盘架个数：16，每架物料盘数量：44，总摊料面积：180㎡，热风炉型号：HKL-40，风机型号GKF/G5S-4数量3台，温湿度传感器型号5HMG-3数量1台，温湿度控制设备控制方式：全自动控制（同时配备手动模式），有效烘干容积70.45m³，脱水方式：整体脱水。 |  | 非通用类 | 2019/12/31 | 河南省
728 | 收获后处理机械 | 干燥机械 | 果蔬烘干机 | 容积15m3及以上果蔬烘干机(整体脱水) | 安徽赛威机械有限公司 | 果蔬烘干机 | 5LB-17A | 有效干燥体积:17m3；整体脱水 | 外形尺寸（长*宽*高）：6350*2360*2950mm；箱体尺寸（长*宽*高）：4250*2360*2180mm；风机功率：2.55kW；有效干燥体积：17m³；.烘干方式：热风烘干式、整体脱水；燃料：生物质颗粒、秸秆、稻壳等生物质燃料；温湿控制方式：手动/自动；结构型式：厢体式； |  | 非通用类 | 2020/12/31 | 安徽省
729 | 收获后处理机械 | 干燥机械 | 果蔬烘干机 | 容积15m3及以上果蔬烘干机(整体脱水) | 平利县电机制造有限责任公司 | 果蔬烘干机 | 5H-GS-18 | 有效烘干容积:18m3；整体脱水 | 1.烘干机方式：热风烘干整体脱水；2.外形尺寸（mm）：4500*2600*3500；3.箱体尺寸（mm):3000*2600*2550；4.风机功率：2.2kW；5.配套功率：2.57kW；6.有效干燥体积：18m³；7.有效干燥面积：72㎡；8.温湿控制方式：自动；9.结构形式：箱体批式；10.燃料添加方式：手动；11.安全装置：漏电保护、触电保护、过载保护。 | 电动机型号：Y100L-4，功率：220KV，制造商：六安帮材电机厂、福建华大电机有限公司 | 非通用类 | 2021/12/31 | 陕西省
730 | 收获后处理机械 | 干燥机械 | 果蔬烘干机 | 容积15m3及以上果蔬烘干机(整体脱水) | 平利县电机制造有限责任公司 | 果蔬烘干机 | 5H-GS-50 | 有效干燥体积:50m3,整体脱水 | 1.烘干机方式：热风烘干整体脱水；2.外形尺寸（mm）：8050*3550*3100；3.箱体尺寸（mm):6300*3450*2550；4.风机功率：1.5*2kW；5.配套功率：3.75kW；6.有效干燥体积：50m³；7.有效干燥面积：162㎡；8.燃料：洁净型煤、生物质颗粒燃料；9.温湿控制方式：自动；10.结构形式：箱体批式；11.燃料添加方式：手动；12.安全装置：漏电保护、触电保护、过载保护。 | 电动机型号：Y100L-4，功率：2.2KW,制造商：六安帮财电机厂，福建华大电机有限公司 | 非通用类 | 2021/12/31 | 陕西省
731 | 收获后处理机械 | 干燥机械 | 果蔬烘干机 | 容积15m3及以上果蔬烘干机(整体脱水) | 平利县电机制造有限责任公司 | 果蔬烘干机 | 5H-GS-60 | 有效干燥体积:60m3,整体脱水 | 1.烘干机方式：热风烘干整体脱水；2.外形尺寸（mm）：8200*3200*3600；3.箱体尺寸（mm):6700*2800*3500；4.风机功率：2.2kW；5.配套功率：2.83kW；6.有效干燥体积：60m³；7.有效干燥面积：202㎡；8.温湿控制方式：自动；9.结构形式：箱体批式；10.燃料添加方式：手动/自动；11.安全装置：漏电保护、触电保护、过载保护。 | 电动机型号：Y100L-4，功率：2.2KW,制造商：六安帮财电机厂，福建华大电机有限公司 | 非通用类 | 2021/12/31 | 陕西省
732 | 农产品初加工机械 | 果蔬加工机械 | 水果分级机 | 光电式重量分选,分级数8-16级,生产率3t/h及以上水果分级机 | 沅江兴农机械制造有限公司 | 电子水果分选机 | TN-26A | 光电式重量分选；分级数:8个；生产率:3664kg/H | 外形尺寸（长x宽x高）（mm):10800x800x800;分级型式：光电式重量分选；分选等级：8个；分选区间（g）:60~160;配套总功率（kW）:2.62;果盘数：200个；生产率：3664kg/h | 型号：RV90-60-2.2kW-380V 制造商：上海豪冠机电设备有限公司 | 非通用类 | 2018/12/31 | 湖南省
733 | 农产品初加工机械 | 茶叶加工机械 | 茶叶杀青机 | 滚筒直径40-60cm杀青机 | 衢州高山茶叶机械有限公司 | 茶叶滚筒杀青机 | 6CST-40型 | 滚筒直径:40cm | 外形尺寸(长×宽×高)mm：2360*790*1180；滚筒（内径×长度）mm：400*1800；加热源形式：电加热；整机质量：(kg)：350；电热功率/电压(kW/V)：21/380。 | 电动机型号：YE3-80M1-4；电动机功率/电压(kW/V)：0.55/380；电动机制造商：苏州华丰电机厂。 | 非通用类 | 2020/12/31 | 浙江省
734 | 农产品初加工机械 | 茶叶加工机械 | 茶叶杀青机 | 滚筒直径40-60cm杀青机 | 浙江武义增荣食品机械有限公司 | 茶叶滚筒杀青机 | 6CST-50型 | 滚筒直径:50cm | 外形尺寸(长3160×宽760×高1300)mm:；滚筒（内径500×长度2530）mm:；电动机功率/电压：0.75kW/380V；加热源形式：煤加热；整机质量:1100kg。 | 三相异步电动机；品牌：“江天”；型号：YE3-80M2-4型；功率：0.75KW；380V；制造商：江天电机有限公司。 | 非通用类 | 2020/12/31 | 浙江省
735 | 农产品初加工机械 | 茶叶加工机械 | 茶叶杀青机 | 滚筒直径40-60cm杀青机 | 浙江春江茶叶机械有限公司 | 名茶杀青机 | 6CSM-40型 | 滚筒直径:40cm | 1、外形尺寸（长×宽×高）：2470×650×1175（mm）； 2、滚筒（内径×长度）：400×1800mm； 3、电动机功率：0.37kW； 4、加热源形式：电加热； 5、整机质量：410kg。 | 型号：WPDA60-1:10 电动机功率：0.37kw 制造商：杭州大宇减速机械有限公司 | 非通用类 | 2017/12/31 | 浙江省
736 | 农产品初加工机械 | 茶叶加工机械 | 茶叶杀青机 | 滚筒直径60cm及以上杀青机 | 浙江武义增荣食品机械有限公司 | 茶叶滚筒杀青机 | 6CST-80型 | 滚筒直径:80cm | 外形尺寸：(长4750×宽1040×高1460)mm；滚筒尺寸：（内径800×长度4000）mm；电动机功率/电压：1.1kW/380V；加热源形式：煤加热；整机质量:2400kg。 | 三相异步电动机；品牌：“江天”；型号：YE3-90L-6型；功率：1.1KW；380V；制造商：江天电机有限公司。 | 非通用类 | 2020/12/31 | 浙江省
737 | 农产品初加工机械 | 茶叶加工机械 | 茶叶杀青机 | 滚筒直径60cm及以上杀青机 | 浙江春江茶叶机械有限公司 | 滚筒杀青机 | 6CST-70L型 | 滚筒直径:70cm | 1、外形尺寸（长×宽×高）：4660×1340×1610（mm）； 2、滚筒（内径）：700mm； 3、电机功率/电压：1.5kW/380V； 4、加热源形式：煤加热； 5、整机质量：1730kg。 | 型号：Y90L-4 电机功率/电压(KW/V)：1.5/380 制造商：黄山市三阳电机有限公司 | 非通用类 | 2020/12/31 | 浙江省
738 | 农产品初加工机械 | 茶叶加工机械 | 茶叶杀青机 | 滚筒直径60cm及以上杀青机 | 日照盛华茶业机械股份有限公司 | 茶叶杀青机 | 6CST-80 | 滚桶直径:80cm | 外形尺寸（长×宽×高）mm：4955×1220×1910；滚筒（内径×长度）mm：800×4000；加热源形式：柴、煤、生物质颗粒；整机质量（kg）：2500；滚筒转速（r/min）：28 | 电机型号：Y100L1-4；功率：2.2（kW）；制造商：上海山界电机有限公司温岭大溪分公司 | 非通用类 | 2020/12/31 | 山东省
739 | 农产品初加工机械 | 茶叶加工机械 | 茶叶杀青机 | 滚筒直径60cm及以上杀青机 | 日照盛华茶业机械股份有限公司 | 茶叶杀青机 | 6CST-60 | 滚桶直径:60cm | 外形尺寸（长×宽×高）mm：3800×900×1580；滚筒（内径×长度）mm：600×3000；加热源形式：柴、煤、生物质颗粒；整机质量（kg）：1100；滚筒转速（r/min）：28 | 电机型号：YL90L-4；电机功率：1.5kW；制造商：上海山界电机有限公司温岭大溪分公司 | 非通用类 | 2020/12/31 | 山东省
740 | 农产品初加工机械 | 茶叶加工机械 | 茶叶杀青机 | 滚筒直径60cm及以上杀青机 | 浙江春江茶叶机械有限公司 | 滚筒杀青机 | 6CST-80L型 | 滚筒直径:80cm | 1、外形尺寸（长×宽×高）：4950×1450×1660（mm）； 2、滚筒内径：800mm； 3、电机功率/电压：1.5kW/380V； 4、加热源形式：煤加热； 5、整机质量：2260kg。 | 型号：Y90L-4 电机功率/电压（kw/v）：1.5/380 制造商：黄山市三阳电机有限公司 | 非通用类 | 2020/12/31 | 浙江省
741 | 农产品初加工机械 | 茶叶加工机械 | 茶叶杀青机 | 滚筒直径60cm及以上杀青机 | 浙江春江茶叶机械有限公司 | 电热式滚筒杀青机 | 6CST-80D型 | 滚筒直径:80cm | 1、外形尺寸（长×宽×高）：5480×1660×2120（mm）； 2、滚筒（内径×长度）：800×4580mm； 3、电动机功率：1.5kW； 4、加热源形式：电加热； 5、整机质量：2260kg。 | 型号：MBW15Y 电动机功率:1.5KW 制造商：宁波莱斯特机电设备制造有限公司 | 非通用类 | 2017/12/31 | 浙江省
742 | 农产品初加工机械 | 茶叶加工机械 | 茶叶揉捻机 | 揉筒直径35-50cm揉捻机 | 泉州得力农林机械有限公司 | 茶叶揉捻机 | DL-6CRT-45 | 揉桶直径:45cm | 揉桶外径：45cm、揉桶高度：32cm、揉盘内径：83cm、揉桶回转转速：45r/min、外形尺寸（长*宽*高）：96.5*112*124cm、整机质量：175kg | 电动机；型号：1.1kW电动机、功率：1.1kW、制造商：福安蓝菱电机有限公司 | 非通用类 | 2021/12/31 | 福建省
743 | 农产品初加工机械 | 茶叶加工机械 | 茶叶揉捻机 | 揉筒直径35-50cm揉捻机 | 日照盛华茶业机械股份有限公司 | 茶叶揉捻机 | 6CR-45 | 揉筒直径:45cm | 外形尺寸（长×宽×高）mm：1130×1000×1250；结构形式：盘式；传动型式：皮带传动；加压型式：手动；控制方式：手动；揉桶（内径×高度）mm：450×300；整机质量（kg）：190；揉盘内径：820mm；揉桶回转转速：46～56r/min。 | 电机型号：YL90L-4；电机功率：1.5kW；制造商：上海山界电机有限公司温岭大溪分公司 | 非通用类 | 2020/12/31 | 山东省
744 | 农产品初加工机械 | 茶叶加工机械 | 茶叶揉捻机 | 揉筒直径35-50cm揉捻机 | 衢州高山茶叶机械有限公司 | 茶叶揉捻机 | 6CR-45型 | 揉筒直径(cm):45 | 外形尺寸(长×宽×高)mm：1250*1030*1190；结构形式：盘式；传动形式：皮带传动；加压形式：单柱丝杆式加压；控制方式：人工控制；揉筒（内径x外径x高度）mm：450*453*310；整机质量：(kg)：250 | 电动机型号：YL90S-4；电动机功率（kW）：1.1；电动机制造商：上海韩奥电机有限公司。 | 非通用类 | 2020/12/31 | 浙江省
745 | 农产品初加工机械 | 茶叶加工机械 | 茶叶揉捻机 | 揉筒直径35-50cm揉捻机 | 浙江春江茶叶机械有限公司 | 茶叶揉捻机 | 6CR-Z45型 | 揉筒直径:45cm | 1、外形尺寸（长×宽×高）：1300×1160×1300mm； 2、揉筒（外径×高度）：450×320mm 3、电动机功率：1.1kW； 4、整机质量：320kg。 | 型号：Y90S-4 电动机功率：1.1kw 制造商：黄山市三阳电机有限公司 | 非通用类 | 2017/12/31 | 浙江省
746 | 农产品初加工机械 | 茶叶加工机械 | 茶叶揉捻机 | 揉筒直径35-50cm揉捻机 | 浙江春江茶叶机械有限公司 | 茶叶揉捻机 | 6CR-35型 | 揉筒直径:35cm | 1、外形尺寸（长×宽×高）：1050×870×1100mm； 2、揉筒（外径×高度）：350×250mm 3、电动机功率：0.55kW； 4、整机质量：240kg。 | 型号：Y801-4 电动机功率：0.55kw 制造商：黄山市三阳电机有限公司 | 非通用类 | 2017/12/31 | 浙江省
747 | 农产品初加工机械 | 茶叶加工机械 | 茶叶揉捻机 | 揉筒直径35-50cm揉捻机 | 衢州高山茶叶机械有限公司 | 茶叶揉捻机 | 6CR-35型 | 揉筒直径(cm):35 | 外形尺寸(长×宽×高)mm：1010*850*1100；结构形式：盘式；传动形式：皮带传动；加压形式：单柱丝杆式加压；控制方式：人工控制；揉筒（内径x外径x高度）mm：350*352*270；整机质量：(kg):110 | 电动机型号：YL8024；电动机功率（kW）：0.75；电动机制造商：上海韩奥电机有限公司。 | 非通用类 | 2020/12/31 | 浙江省
748 | 农产品初加工机械 | 茶叶加工机械 | 茶叶揉捻机 | 揉筒直径35-50cm揉捻机 | 泉州得力农林机械有限公司 | 茶叶揉捻机 | DL-6CRT-35 | 揉桶直径:35cm | 揉桶外径：35cm、揉桶高度：25cm、揉盘内径：70cm、揉桶回转转速：42r/min、外形尺寸（长*宽*高）：85*98*114cm、整机质量：145kg | 电动机；型号：0.55kW电动机、功率：0.55kW、制造商：福安蓝菱电机有限公司 | 非通用类 | 2021/12/31 | 福建省
749 | 农产品初加工机械 | 茶叶加工机械 | 茶叶揉捻机 | 揉筒直径35-50cm揉捻机 | 浙江武义增荣食品机械有限公司 | 茶叶揉捻机 | 6CR-45型 | 揉桶直径:45cm | 外形尺寸：(长1270×宽1050×高1205)mm；结构型式：盘式；传动型式：皮带传动；加压型式：单柱丝杆式加压；控制方式：人工控制；揉桶尺寸：（外径450×高度320）mm；揉盘内径：820mm；揉桶回转速度：50r/min；电动机功率：1.1kW；整机质量：260kg。 | 三相异步电动机；品牌：“江天”；型号：YE3-90L-6型；功率：1.1KW；380V；制造商：江天电机有限公司。 | 非通用类 | 2020/12/31 | 浙江省
750 | 农产品初加工机械 | 茶叶加工机械 | 茶叶揉捻机 | 揉筒直径50-60cm揉捻机 | 浙江春江茶叶机械有限公司 | 茶叶揉捻机 | 6CR-Z55型 | 揉筒直径:55cm | 1、外形尺寸（长×宽×高）：1310×1200×1420mm； 2、揉筒（外径×高度）：550×400mm 3、电动机功率：2.2kW； 4、整机质量：390kg。 | 型号：Y100L1-4 电动机功率：2.2kw 制造商：黄山市三阳电机有限公司 | 非通用类 | 2018/12/31 | 浙江省
751 | 农产品初加工机械 | 茶叶加工机械 | 茶叶揉捻机 | 揉筒直径50-60cm揉捻机 | 日照盛华茶业机械股份有限公司 | 茶叶揉捻机 | 6CR-55 | 揉筒直径:55cm； | 外形尺寸（长×宽×高）mm：1500×1200×1580；结构型式：盘式；传动型式：皮带传动；加压型式：手动；控制方式：手动；揉桶（内径×高度）mm：550×400；整机质量（kg）：400；揉盘内径：980mm；揉桶回转转速：46～56r/min。 | 电机型号：Y100L1-4；功率：2.2（kW）；制造商：上海山界电机有限公司温岭大溪分公司 | 非通用类 | 2020/12/31 | 山东省
752 | 农产品初加工机械 | 茶叶加工机械 | 茶叶揉捻机 | 揉筒直径50-60cm揉捻机 | 福建安溪亿盛机械工贸有限公司 | 茶叶揉捻机 | 6CR-55 | 揉筒直径55cm | 外型尺寸（长*宽*高）：1380*1260*1320mm;结构型式：盘式;传动型式：皮带传动+齿轮传动;加压型式：双臂丝杆加压;控制方式：手动;揉桶外径：550mm;揉桶高度：385mm;揉盘内径：960mm;配套动力功率：2.2kW;重量：438KG | 配套动力（电机）功率：2.2KW;型号：YE2-100L1-4;制造商：苏州西马电机有限公司 | 非通用类 | 2020/12/31 | 福建省
753 | 农产品初加工机械 | 茶叶加工机械 | 茶叶揉捻机 | 揉筒直径50-60cm揉捻机 | 福建安溪亿盛机械工贸有限公司 | 茶叶揉捻机 | 6CR-50 | 揉筒直径50cm | 外型尺寸（长*宽*高）：1120*1120*1230mm；结构型式：盘式；传动型式：皮带传动+蜗轮蜗杆；加压型式：单臂丝杆加压；控制方式：手动；揉桶外径：500mm;揉桶高度：320mm;揉盘内径：890mm;配套动力功率：1.5kW;重量：294KG. | 配套动力（电机）功率：1.5KW ,型号：YE2-90L-4 ,制造商：苏州西马电机有限公司 | 非通用类 | 2020/12/31 | 福建省
754 | 农产品初加工机械 | 茶叶加工机械 | 茶叶揉捻机 | 揉筒直径50-60cm揉捻机 | 福建省安溪祥山机械有限公司 | 茶叶揉捻机 | XS-6CRT-55B | 揉筒直径55cm | 1、配套电动机功率:2.2kW；2、配套电动机转速:1420R/MIN；3、配套电动机额定电压:380V；4、揉桶外径:55CM；5、揉桶高度:390MM；6:揉桶转速:48R/MIN；7、外形尺寸(长×宽×高):1400×1275×1350MM；8、整机重量:452KG；9、小时生产率:≥65 | 型号：YE2-1001L-4 配套电动机功率：2.2KW， 制造商：苏州西马电机有限公司 | 非通用类 | 2020/12/31 | 福建省
755 | 农产品初加工机械 | 茶叶加工机械 | 茶叶揉捻机 | 揉筒直径60cm及以上揉捻机(含揉捻机组) | 浙江武义增荣食品机械有限公司 | 茶叶揉捻机 | 6CR-65型 | 揉筒直径:65cm； | 外形尺寸：(长1700×宽1410×高1840)mm；结构型式：盘式；传动型式：皮带传动；加压型式：双柱丝杆式加压；控制方式：人工控制；揉桶尺寸：（外径650×高度450）mm；揉盘内径：1100mm；揉桶回转速：45r/min；电动机功率：3.0kW；整机质量：680kg。 | 三相异步电动机；品牌：“江天”；型号：YJT-100L-4型；功率：3.0KW；380V；制造商：浙江江天电机有限公司。 | 非通用类 | 2020/12/31 | 浙江省
756 | 农产品初加工机械 | 茶叶加工机械 | 茶叶揉捻机 | 揉筒直径60cm及以上揉捻机(含揉捻机组) | 福建安溪亿盛机械工贸有限公司 | 茶叶揉捻机 | 6CR-65 | 揉筒直径65cm | 外型尺寸（长*宽*高）：1550*1420*1530mm;结构型式：盘式;传动型式：皮带传动+齿轮传动;加压型式：双臂丝杆加压;控制方式：手动;揉桶外径：650mm;揉桶高度：475mm;揉盘内径：1105mm;配套动力功率：3.0kW;重量：564KG. | 配套动力（电机）功率：3.0KW; 型号：YE2-100L2-4;制造商：苏州西马电机有限公司 | 非通用类 | 2020/12/31 | 福建省
757 | 农产品初加工机械 | 茶叶加工机械 | 茶叶揉捻机 | 揉筒直径60cm及以上揉捻机(含揉捻机组) | 浙江春江茶叶机械有限公司 | 茶叶揉捻机 | 6CR-65S型 | 揉筒直径:65cm | 1、外形尺寸（长×宽×高）：1962×1795×1651mm； 2、揉筒（外径×高度）：650×500mm 3、电动机功率：4kW； 4、整机质量：1188kg。 | 型号：Y112M-4 电动机功率：4kw 制造商：黄三市三阳电机有限公司 | 非通用类 | 2017/12/31 | 浙江省
758 | 农产品初加工机械 | 茶叶加工机械 | 茶叶揉捻机 | 揉筒直径60cm及以上揉捻机(含揉捻机组) | 福建佳友茶叶机械智能科技股份有限公司 | 茶叶揉捻机 | 6CRT-65B | 揉桶直径:65cm | 外形尺寸(长×宽×高):1603×1150×1570mm；配套电动机功率:3.0kW；揉桶外径：65cm；揉桶高度：48cm；揉桶转速：46r/min | 型号：YE2-100L2-4；制造商：苏州西马电机有限公司；功率：3.0kW | 非通用类 | 2017/12/31 | 福建省
759 | 农产品初加工机械 | 茶叶加工机械 | 茶叶揉捻机 | 揉筒直径60cm及以上揉捻机(含揉捻机组) | 浙江武义增荣食品机械有限公司 | 茶叶揉捻机 | 6CR-75型 | 揉筒直径:75cm | 外形尺寸：(长1870×宽1630×高2180)mm；结构型式：盘式；传动型式：皮带传动；加压型式：双柱丝杆式加压；控制方式：人工控制；揉桶尺寸：（外径750×高度540）mm；揉盘内径：1300mm；揉桶回转速：32r/min；电动机功率：5.5kW；整机质量：1100kg。 | 三相异步电动机；品牌：“LeaDrive”；型号：YX3-1328-4型；功率：5.5KW；380V；制造商：浙江力久电机有限公司。 | 非通用类 | 2020/12/31 | 浙江省
760 | 农产品初加工机械 | 茶叶加工机械 | 茶叶揉捻机 | 揉筒直径60cm及以上揉捻机(含揉捻机组) | 福建省安溪祥山机械有限公司 | 茶叶揉捻机 | XS-6CRT-65B | 揉筒直径65cm | 1、配套电动机功率:3kW；2、配套电动机转速:1430R/MIN；3、配套电动机额定电压:380V；4、揉桶外径:65CM；5、揉桶高度:470MM；6、揉桶转速:48R/MIN；7、外形尺寸(长×宽×高):1660×1370×1580MM；8、整机质量:535KG；9、小时生产率:≥100KG/H | 型号：YE2-100L2-4 功率：3KW 制造商：苏州西马电机有限公司 | 非通用类 | 2020/12/31 | 福建省
761 | 农产品初加工机械 | 茶叶加工机械 | 茶叶炒(烘)干机 | 非全自动茶叶炒干机(含扁形茶炒制机) | 衢州高山茶叶机械有限公司 | 茶叶炒干机 | 6CCP-60型 | 非全自动茶叶炒干机 | 外形尺寸(长×宽×高)mm：1360*900*1430；筒体（腰径＊长度）mm：600*960；电动机功率/电压(kW/V)：0.55/380；加热源形式：电加热；整机质量：(kg)：265；电热功率/电压(kW/V)：14/380。 |  | 非通用类 | 2020/12/31 | 浙江省
762 | 农产品初加工机械 | 茶叶加工机械 | 茶叶炒(烘)干机 | 非全自动茶叶炒干机(含扁形茶炒制机) | 日照盛华茶业机械股份有限公司 | 茶叶炒干机 | 6CCP-100 | 非全自动茶叶炒干机 | 外形尺寸（长×宽×高）：2200×1200×1850mm；筒体（腰径×内径）：950×1500mm；电动机功率：0.75（kW）+0.15kW（风扇）；加热源形式：煤、柴、生物质颗粒；整机质量：1000（kg）；滚筒转速：16～28r/min；生产率：≥24kg/h。 |  | 非通用类 | 2020/12/31 | 山东省
763 | 农产品初加工机械 | 茶叶加工机械 | 茶叶炒(烘)干机 | 非全自动茶叶炒干机(含扁形茶炒制机) | 浙江春江茶叶机械有限公司 | 名优扁茶炒制机 | 6CCB-780D型 | 非全自动茶叶炒干机 | 1、外形尺寸（长×宽×高）：1290×640×850mm； 2、槽锅尺寸：（长×宽×深）：780×480×180mm； 3、槽锅数量：1槽； 4、电动机功率：0.75kW； 5、电加热功率：6.0kW； 6、加热源形式：电加热； 7、总质量：100kg。 | 型号：Y802-4 电动机功率：0.75kw 制造商：黄山市三阳电机有限公司 | 非通用类 | 2018/12/31 | 浙江省
764 | 农产品初加工机械 | 茶叶加工机械 | 茶叶炒(烘)干机 | 锅槽面积0.5-1m2理条烘干机 | 四川省登尧机械设备有限公司 | 多功能名茶烘干炒制机 | 6CCT-600 | 有效烘干面积m2:1.52 | 结构型式：不锈钢（304 2B）锅槽式；外形尺寸mm：2352x962x910；台时产量kg/h：6.7；槽锅长度mm：601；槽数：12；有效烘干面积㎡：1.52；配套电机功率kW:0.75(单相)或1.1(三相)； | 型号：YE290L；功率:0.75kW；制造商：大速电机有限公司； | 非通用类 | 2018/12/31 | 四川省
765 | 农产品初加工机械 | 茶叶加工机械 | 茶叶炒(烘)干机 | 锅槽面积0.5-1m2理条烘干机 | 浙江珠峰机械有限公司 | 多用机 | 6CMD-60/8 | 理条烘干机；锅槽面积:0.6m2 | 外形尺寸(长×宽×高) mm：1980×860×935；整机质量（kg）：238；槽锅尺寸(长×宽×高) mm：1000×600×105；槽数：8；槽锅面积（㎡）：0.6；主电机功率：0.55；数量：1只；加热源形式：电加热。 |  | 非通用类 | 2020/12/31 | 浙江省
766 | 农产品初加工机械 | 茶叶加工机械 | 茶叶炒(烘)干机 | 锅槽面积0.5-1m2理条烘干机 | 浙江春江茶叶机械有限公司 | 往复理条机 | 6CLZ-600型 | 理条烘干机；锅槽面积:0.528m2 | 1、外形尺寸（长×宽×高）：1890×770×940mm； 2、槽锅尺寸：（长×宽×深）：600×80×87mm； 3、槽锅数量：11槽； 4、锅槽面积：0.528㎡； 5、电动机功率：0.55kW； 6、加热源形式：电加热； 7、整机质量：240kg。 | 型号：Y801-4 电动机功率：0.55kw 制造商：黄山市三阳电机有限公司 | 非通用类 | 2018/12/31 | 浙江省
767 | 农产品初加工机械 | 茶叶加工机械 | 茶叶炒(烘)干机 | 锅槽面积0.5-1m2理条烘干机 | 浙江春江茶叶机械有限公司 | 名茶多功能机 | 6CDM-60型 | 理条烘干机；锅槽面积:0.528m2 | 1、外形尺寸（长×宽×高）：2060×770×860mm； 2、槽锅尺寸：（长×宽×深）：600×110×105mm； 3、槽锅数量：8槽； 4、锅槽面积：0.528㎡； 5、电动机功率：0.55kW； 6、加热源形式：电加热； 7、整机质量：260kg。 | 型号：Y801-4 电动机功率：0.55kw 制造商：黄山市三阳电机有限公司 | 非通用类 | 2017/12/31 | 浙江省
768 | 农产品初加工机械 | 茶叶加工机械 | 茶叶炒(烘)干机 | 锅槽面积1-2.5m2理条烘干机 | 四川省登尧机械设备有限公司 | 多功能扁形茶炒制机 | 6CCB-80/12 | 烘干面积m2:2.02； | 结构型式：不锈钢锅槽式；外形尺寸mm：2354.2X1149.3X953.2；台时产量kg/h：8.6；槽锅槽数：12；槽锅长度mm：805.1；烘干面积㎡：2.02；配套电机功率kW：0.75（单相）； | 型号：YE290L；功率：0.75kW；制造商：大速电机有限公司； | 非通用类 | 2017/12/31 | 四川省
769 | 农产品初加工机械 | 茶叶加工机械 | 茶叶炒(烘)干机 | 锅槽面积1-2.5m2理条烘干机 | 浙江春江茶叶机械有限公司 | 往复理条机 | 6CLZ-800型 | 理条烘干机；锅槽面积:1.09m2 | 1、外形尺寸（长×宽×高）：2620×1090×980mm； 2、多锅槽：（长×宽×深）：800×113×96mm； 3、槽数：12槽； 4、锅槽投影面积：1.09㎡； 5、电动机功率：0.75kW； 6、加热源形式：电加热； 7、整机质量：400kg。 | 型号：YCT112-4B 电动机功率：0.75kw 制造商：杭州神飞科技有限公司 | 非通用类 | 2020/12/31 | 浙江省
770 | 农产品初加工机械 | 茶叶加工机械 | 茶叶炒(烘)干机 | 烘干面积10m2及以上百叶式茶叶烘干机 | 浙江武义增荣食品机械有限公司 | 茶叶烘干机 | 6CHB-12型 | 百叶式烘干机；烘干面积:12m2. | 结构型式：手拉百叶式；外形尺寸(长2270×宽1410×1580高)mm；整机质量：2000KG、有效摊叶面积：12平方米；结构型式：烘板层数：6层；使用燃料：煤；热风炉型号：JNX-40型、数量：1台、配套风机功率：2.2kW；配套吸烟机功率：1.1kW。 | 三相异步电动机；品牌：“江天”； 型号1：YE3-100L1-4型；功率：2.2KW；380V； 型号2：YE3-90L-6型；功率：1.1KW；380V； 制造商：江天电机有限公司。 | 非通用类 | 2020/12/31 | 浙江省
771 | 农产品初加工机械 | 茶叶加工机械 | 茶叶炒(烘)干机 | 烘干面积10m2以下连续自动式茶叶烘干机 | 浙江珠峰机械有限公司 | 茶叶烘干机 | 6CHB-3 | 连续自动式茶叶烘干机；烘干面积:3.45m2 | 结构型式：链板式；外形尺寸(长×宽×高) mm：2890×730×1450；整机质量（kg）：620；有效干燥面积（㎡）：3.45；。烘板层数：4层；减速器型号：MDW04-Y；电动机功率(kW):0.55。 |  | 非通用类 | 2020/12/31 | 浙江省
772 | 农产品初加工机械 | 茶叶加工机械 | 茶叶炒(烘)干机 | 烘干面积10m2以下连续自动式茶叶烘干机 | 衢州高山茶叶机械有限公司 | 茶叶烘干机 | 6CHZ-3型 | 连续自动式茶叶烘干机:烘干面积:3m2 | 结构型式：网带式；外形尺寸(长×宽×高)mm：3240*950*1470；整机质量：(kg)：500；有效干燥面积：3㎡；烘板型式层数：3层；使用燃料：电加热；配套功率（kW）：电机：0、75；电热：30 |  | 非通用类 | 2020/12/31 | 浙江省
773 | 农产品初加工机械 | 茶叶加工机械 | 茶叶炒(烘)干机 | 烘干面积10m2以下连续自动式茶叶烘干机 | 浙江春江茶叶机械有限公司 | 茶叶烘干机 | 6CHM-3型 | 连续自动式茶叶烘干机；烘干面积:3m2 | 1、烘板型式：自动链板式； 2、烘板层数：4层； 3、外形尺寸：（长×宽×高）：3500×900×1470mm； 4、有效摊叶（烘干）面积：3㎡； 5、减速器电动机功率：0.75kW； 6、减速机型号名称：BWY15-59摆线针轮减速机； 7、热风炉名称型号：金属热风炉6CZP-15； 8、加热源形式：煤加热。 | 型号：YCTBWY15-59 电动机功率：0.75kw 制造商：杭州神飞科技有限公司 | 非通用类 | 2017/12/31 | 浙江省
774 | 农产品初加工机械 | 茶叶加工机械 | 茶叶炒(烘)干机 | 烘干面积10m2以下连续自动式茶叶烘干机 | 湖北天池机械股份公司 | 茶叶烘干机 | 6CH-6 | 连续自动式茶叶烘干机,烘干面积6m2 | 有效摊叶面积:6m2;结构型式:翻板式连续烘干;干燥层数:4层;外形尺寸(长×宽×高)：4040×1740×1600mm；配套功率(kW):主机1.5,风机3.0；整机质量(kg):3600;加热方式:煤、柴;配套热风炉型号:RFL-40。 |  | 非通用类 | 2021/12/31 | 湖北省
775 | 农产品初加工机械 | 茶叶加工机械 | 茶叶炒(烘)干机 | 烘干面积10m2及以上连续自动式茶叶烘干机 | 杭州富阳新洲机械有限公司 | 茶叶烘干机 | 6CH-30型 | 连续自动式茶叶烘干机；烘干面积30m2； | 外形尺寸（长*宽*高）：7700*2020*2580mm；结构形式：连续自动链板式；有效摊叶面积：30m2；烘板层数：8层；配套动力：1.5kW； |  | 非通用类 | 2021/12/31 | 浙江省
776 | 农产品初加工机械 | 茶叶加工机械 | 茶叶炒(烘)干机 | 烘干面积10m2及以上连续自动式茶叶烘干机 | 杭州富阳新洲机械有限公司 | 茶叶烘干机 | 6CH-20型 | 连续自动式茶叶烘干机；烘干面积:20m2； | 外形尺寸（长*宽*高）：6390*2020*2180mm；结构形式：连续自动链板式；有效摊叶面积：20m2；烘板层数：6层；配套动力：1.5kW； |  | 非通用类 | 2021/12/31 | 浙江省
777 | 农产品初加工机械 | 茶叶加工机械 | 茶叶炒(烘)干机 | 烘干面积10m2及以上连续自动式茶叶烘干机 | 杭州富阳新洲机械有限公司 | 茶叶烘干机 | 6CH-40型 | 连续自动式茶叶烘干机；烘干面积40m2； | 外形尺寸（长*宽*高）：7700*2330*2580mm；结构形式：连续自动链板式；有效摊叶面积：40m2；烘板层数：8层；配套动力：2.2kW； |  | 非通用类 | 2021/12/31 | 浙江省
778 | 农产品初加工机械 | 茶叶加工机械 | 茶叶炒(烘)干机 | 烘干面积10m2及以上连续自动式茶叶烘干机 | 浙江春江茶叶机械有限公司 | 茶叶烘干机 | 6CH-16型 | 连续自动式茶叶烘干机；烘干面积:15.8m2 | 1、烘板型式：自动链板式； 2、烘板层数：6层； 3、外形尺寸：（长×宽×高）：5300×1880×1900mm； 4、有效摊叶（烘干）面积：15.8㎡； 5、减速器电动机功率：1.1kW； 6、减速机型号名称：BW18-87型摆线减速器； 7、热风炉名称型号：金属热风炉FP-14（Ⅲ）型； 8、加热源形式：煤加热； 9、整机质量：1730kg。 | 型号：BWD18-87-YCT132 减速机电动机功率：1.1kw 制造商：杭州神飞科技有限公司 | 非通用类 | 2018/12/31 | 浙江省
779 | 农产品初加工机械 | 茶叶加工机械 | 茶叶炒(烘)干机 | 烘干面积10m2及以上连续自动式茶叶烘干机 | 浙江春江茶叶机械有限公司 | 茶叶烘干机 | 6CH-20型 | 连续自动式茶叶烘干机；烘干面积:20.4m2 | 1、烘板型式：自动链板式； 2、烘板层数：6层； 3、外形尺寸：（长×宽×高）：5250×1600×2100mm； 4、有效摊叶（烘干）面积：20.4㎡； 5、减速器电动机功率：1.1kW； 6、减速机型号名称：MBW07Y-20减变速机； 7、热风炉名称型号：金属热风炉FP14Ⅲ型； 8、加热源形式：煤加热； 9、整机质量：1880kg。 | 型号：BWD18-87-YCT132 电动机功率：1.1kw 制造商：杭州神飞科技有限公司 | 非通用类 | 2017/12/31 | 浙江省
780 | 农产品初加工机械 | 茶叶加工机械 | 茶叶炒(烘)干机 | 烘干面积10m2及以上连续自动式茶叶烘干机 | 浙江春江茶叶机械有限公司 | 茶叶烘干机 | 6CH-10型 | 连续自动式茶叶烘干机；烘干面积:10m2 | 1、结构型式：自动链板式； 2、烘板层数：4层； 3、外形尺寸：（长×宽×高）：4800×1280×1550mm； 4、有效摊叶（烘干）面积：10㎡； 5、使用燃料：煤； 6、配套功率：1.5kW； 7、整机质量：1330kg。 | 型号：BWD18-87-YCT132 配套功率：1.5kw 制造商：杭州神飞科技有限公司 | 非通用类 | 2020/12/31 | 浙江省
781 | 农产品初加工机械 | 茶叶加工机械 | 茶叶炒(烘)干机 | 烘干面积10m2及以上连续自动式茶叶烘干机 | 福建佳友茶叶机械智能科技股份有限公司 | 茶叶烘干机 | JY-6CHZ-32 | 连续自动式茶叶烘干机；烘干面积:32m2 | 外形尺寸(长×宽×高):5300×2220×2300MM；加热方式:燃油；整机功率:4.2kW；有效干燥面积:32㎡，烘板层数:6层； | 型号：YE2-90L-4；制造商：苏州西马电机有限公司；功率：4.2kW | 非通用类 | 2017/12/31 | 福建省
782 | 农产品初加工机械 | 茶叶加工机械 | 茶叶筛选机 | 茶叶色选机 | 合肥泰禾光电科技股份有限公司 | 茶叶色选机 | 6CSX-252III | 色选机执行单元数:252个/层；应用CCD图像传感器技术. | 外形尺寸（长x宽x高）2880mmx2540mmx3800mm；整机质量：1850kg；层数：三层；总执行单元数：252X3=756个；单个执行单元生产率：绿茶≥2kg/h，武夷岩茶≥0.8kg/h；传感器：彩色线阵CCD；配套功率：电机0.68kW，电器2.92kW。 |  | 非通用类 | 2020/12/31 | 安徽省
783 | 农产品初加工机械 | 茶叶加工机械 | 茶叶筛选机 | 茶叶色选机 | 合肥泰禾光电科技股份有限公司 | 茶叶色选机 | 6CSX-378III | 色选机执行单元数:378个/层；应用CCD图像传感器技术. | 外形尺寸（长x宽x高）3480mmx2540mmx3800mm；整机质量：2350kg；层数：三层；总执行单元数：378X3=1134个；单个执行单元生产率：绿茶≥2kg/h，武夷岩茶≥0.8kg/h；传感器：彩色线阵CCD；配套功率：电机0.68kW，电器4.02kW。 |  | 非通用类 | 2020/12/31 | 安徽省
784 | 农产品初加工机械 | 茶叶加工机械 | 茶叶筛选机 | 茶叶色选机 | 合肥泰禾光电科技股份有限公司 | 茶叶色选机 | 6CSX-252II | 色选机执行单元数:252个/层；应用CCD图像传感器技术. | 外形尺寸（长x宽x高）2880mmx2150mmx3100mm；整机质量：1450kg；层数：双层；总执行单元数：252X2=504个；单个执行单元生产率：绿茶≥2kg/h，武夷岩茶≥0.8kg/h；传感器：彩色线阵CCD；配套功率：电机0.68kW，电器2.22kW。 |  | 非通用类 | 2020/12/31 | 安徽省
785 | 农产品初加工机械 | 茶叶加工机械 | 茶叶筛选机 | 茶叶色选机 | 安徽中科光电色选机械有限公司 | 茶叶色选机 | 6CSX-384ⅡA | 色选机执行单元数:384应用CCD图像传感器技术 | 外形尺寸:2676x2530x2950 层数:双层 整机质量:2650KG 执行单元数：38 单个执行单元单位时间生产率(kg/(kW.h)) 绿茶>=2 乌龙茶>=30 传感器：彩色线阵CCD 配套功率（电机）：6.5kW |  | 非通用类 | 2020/12/31 | 安徽省
786 | 农产品初加工机械 | 茶叶加工机械 | 茶叶筛选机 | 茶叶色选机 | 安徽中科光电色选机械有限公司 | 茶叶色选机 | 6CSX-384Ⅱ | 色选机执行单元数:384应用CCD图像传感器技术 | 外形尺寸:2676x1877x2700 层数:双层 整机质量:1800KG 执行单元数：384 单个执行单元单位时间生产率(kg/(kW.h)) 绿茶>=2 乌龙茶>=30 传感器：彩色线阵CCD 配套功率（电机）：4kW |  | 非通用类 | 2020/12/31 | 安徽省
787 | 农产品初加工机械 | 茶叶加工机械 | 茶叶筛选机 | 茶叶色选机 | 安徽中科光电色选机械有限公司 | 茶叶色选机 | 6CSX-384ⅢA | 色选机执行单元数:384应用CCD图像传感器技术 | 外形尺寸:2676x2530x3432 层数:三层 整机质量:3286KG 执行单元数：384 单个执行单元单位时间生产率(kg/(kW.h)) 绿茶>=2 乌龙茶>=30 传感器：彩色线阵CCD 配套功率（电机）：8.6kW |  | 非通用类 | 2020/12/31 | 安徽省
788 | 农产品初加工机械 | 茶叶加工机械 | 茶叶筛选机 | 茶叶色选机 | 安徽中科光电色选机械有限公司 | 茶叶色选机 | 6CSX-384 | 色选机执行单元数:384应用CCD图像传感器技术 | 外形尺寸:2676x2063x3186 层数:三层 整机质量:2600KG 执行单元数：384 单个执行单元单位时间生产率(kg/(kW.h)) 绿茶>=2 乌龙茶>=30 传感器：彩色线阵CCD 配套功率（电机）：5.5kW |  | 非通用类 | 2020/12/31 | 安徽省
789 | 农产品初加工机械 | 茶叶加工机械 | 茶叶筛选机 | 茶叶色选机 | 安徽中科光电色选机械有限公司 | 茶叶色选机 | 6CSX-256 | 色选机执行单元数:256应用CCD图像传感器技术 | 外形尺寸:1764x1800x2145 层数:双层 整机质量:950KG 执行单元数:256 单个执行单元单位时间生产率(kg/(kW.h)) 绿茶、红茶>=2 乌龙茶>=0.8 传感器：彩色线阵CCD 配套功率（电机）：2.1kW |  | 非通用类 | 2017/12/31 | 安徽省
790 | 农产品初加工机械 | 茶叶加工机械 | 茶叶筛选机 | 茶叶色选机 | 安徽中科光电色选机械有限公司 | 茶叶色选机 | 6CSX-128 | 色选机执行单元数:128应用CCD图像传感器技术 | 外形尺寸:1164x1800x2064 层数:双层 整机质量:750KG 执行单元数：128 单个执行单元单位时间生产率(kg/(kW.h)) 绿茶>=2 乌龙茶>=30 传感器：彩色线阵CCD 配套功率（电机）：0.8kW |  | 非通用类 | 2018/12/31 | 安徽省
791 | 排灌机械 | 喷灌机械设备 | 喷灌机 | 管径65mm以下卷盘式喷灌机 | 徐州立新灌排设备有限公司 | 喷灌机 | JP50-180 | 管径:50mm | 结构形式：卷盘式；整机质量（不带水）：430kg；卷盘机回卷驱动方式：水涡轮驱动；回卷变速方式：多功能变速箱；卷绕层数：5层；输水软管型式：PE管，长度：180 m；外径：50mm；喷头型式：左右摇臂式，射程：≥30m，型号：40PYC；数量：1个；配套水泵型号：200QJ20-78-7.5kW，扬程：20m；流量：78mᶾ/h；运输拖拉机功率：7.5kW。 |  | 通用类 | 2020/12/31 | 江苏省
792 | 排灌机械 | 喷灌机械设备 | 喷灌机 | 管径65mm以下卷盘式喷灌机 | 德邦大为（天津）灌溉装备有限责任公司 | 卷盘式喷灌机 | JP50-150 | 卷盘式；管径50mm | 外形尺寸：3100mm*1580mm*1500mm；整机质量（不带水）390kg;(带水）580kg；回卷驱动方式：水涡轮驱动；回卷变速方式：调整分流阀；卷绕层数：5层；配水软管型式：PE管；长度：135m；外径50mm；喷头型式：垂直摇臂式；射程：18.5-30m；数量：1个；型号：PY40；运输方式：四轮拖拉机；运输牵引力≥8.8kW；供水方式：水泵供水；配套水泵型号175QJ20-78/6-7.5；流量：20m³/h；扬程：78m. |  | 通用类 | 2018/12/31 | 天津市
793 | 排灌机械 | 喷灌机械设备 | 喷灌机 | 管径75-85mm卷盘式喷灌机 | 大连艺洁灌溉机械有限公司 | 卷盘式绞盘喷灌机 | 8P-7.5 | 卷盘式；管径75mm | 结构型式：卷盘式；整机质量不带水：2100kg；卷盘机回卷驱动方式：水涡轮动力驱动；回卷变速方式：四级齿轮变速；卷绕层数：6层；输水软管型式：PE管；长度：300m；外径：75mm；喷头型式：垂直摇臂式；射程：30~48m；型号：PYC-50；数量：1个；电机型号及额定功率：200YQS 7.5kW；水泵型号及扬程、流量：200QJ32-52 90m 32m3/h；运输拖拉机功率：3.5~5.5kW |  | 通用类 | 2019/12/31 | 辽宁省
794 | 排灌机械 | 喷灌机械设备 | 喷灌机 | 管径75-85mm卷盘式喷灌机 | 沃达尔（天津）股份有限公司 | 绞盘式喷灌机 | 8P-18.5(JP-75/300) | 管径(mm):75. | 结构型式：绞盘式喷灌机；整机质量（不带水）：1550㎏；回卷驱动方式：水涡轮驱动；回卷变速方式：调整分流阀；卷绕层数：4层；输水软管型式：PE管；长度：300m；外径：75mm；喷头型式：垂直摇臂式；射程：28-50m；型号：8P-18.5；数量：1个；电机型号及额定功率：18.5kW；水泵型号及扬程、流量：200J32-130/10；运输牵引动力：≥8.8kW。 |  | 通用类 | 2021/12/31 | 天津市
795 | 排灌机械 | 喷灌机械设备 | 喷灌机 | 管径75-85mm卷盘式喷灌机 | 徐州立新灌排设备有限公司 | 喷灌机 | JP75-300 | 管径:75mm | 结构形式：卷盘式；整机质量（不带水）：1550kg；卷盘机回卷驱动方式：水涡轮驱动；回卷变速方式：多功能变速箱；卷绕层数：5层；输水软管型式：PE管，长度：300 m；外径：75mm；喷头型式：垂直摇臂式，射程：≥30m，型号：50PYC；数量：1个；配套水泵型号：200QJ32-104-15kW，扬程：32m；流量：104mᶾ/h；运输拖拉机功率：20kW。 |  | 通用类 | 2020/12/31 | 江苏省
796 | 排灌机械 | 喷灌机械设备 | 喷灌机 | 管径75-85mm卷盘式喷灌机 | 德邦大为（天津）灌溉装备有限责任公司 | 卷盘式喷灌机 | JP75-300 | 卷盘式；管径75mm | 外形尺寸：5100mm*（1500-1800）mm*2620mm（含喷头车）；整机质量（不带水）15300kg;（带水）2540kg；回卷驱动方式：水涡轮驱动；回卷变速方式：水驱动/减速机/皮带轮；卷绕层数：4层；配水软管型式：PE管；长度：280m；外径75mm；喷头型式：垂直摇臂式；射程：27-43m；数量：1个；型号：HY50；运输方式：四轮拖拉机；运输牵引力≥30kW；供水方式：水泵供水；配套水泵型号175QJ32-78/6-11；流量：32m³/h；扬程：78m. |  | 通用类 | 2018/12/31 | 天津市
797 | 排灌机械 | 喷灌机械设备 | 喷灌机 | 管径75-85mm卷盘式喷灌机 | 泰安市霖丰机械科技有限公司 | 绞盘式喷灌机 | JP75 | 卷盘式；管径:75mm | 产品型号：JP75；整机重量（JP75,300）：1500kg；长度：200-450m；外径：75mm；喷灌机工作压力（喷头工作压力）：0.30-0.50MPa；喷灌机工作压力（入机压力）：0.42-0.98MPa；喷枪型号：KOMET-TWIN101/SR（喷嘴直径：Φ14、Φ16、Φ18、Φ20、Φ22）；外形尺寸（长×宽×高）：5300mm×（1700-2050可调）mm×2660mm；工作幅宽：50-70m；喷灌机流量：13.0-41.4m³/h； |  | 通用类 | 2019/12/31 | 山东省
798 | 排灌机械 | 喷灌机械设备 | 喷灌机 | 大型喷灌机 | 德邦大为（天津）灌溉装备有限责任公司 | 电动圆形喷灌机 | DYP-327 | 中心支轴式；桁架长度(跨距):61m；塔架数量(跨数):5 | 整机长度：327M；结构形式：中心支轴式；配套水泵型号名称：200QJ,流量：60-120m³/h,扬程60M；入机流量范围：60-120m³/h；工作压力范围：0.25-0.3MPa；塔架数量：5个；喷射装置型号：尼尔森D3000，流量0.08-7.05m³/h；压力0.25MPa；射程7M;电机减速机型号：UMC；额定功率：0.75kW；行走轮胎型号：14.9*24；轮胎外直径1265mm；主输水管外径168mm； |  | 通用类 | 2018/12/31 | 天津市
799 | 排灌机械 | 喷灌机械设备 | 喷灌机 | 大型喷灌机 | 大连雨林灌溉设备有限公司 | 中心支轴式喷灌机 | DYP-327 | 中心支轴式(圆形)；桁架长度(跨距):61.3m；塔架数量(跨数):5 | 整机长度：327m 塔架型式及数量（跨数）：双轮V型塔式5个 桁架型式：拱形三角桁架 长度（跨距）：61.3m 配套水泵型号：200QJ120-70 流量：100-150M³/h 喷射装置型号、型式：D3000 数量：144 电机减速器额定功率：0.56kW 行走轮胎型号：14.9-24 数量：10 |  | 通用类 | 2021/12/31 | 辽宁省
800 | 排灌机械 | 喷灌机械设备 | 喷灌机 | 大型喷灌机 | 大连雨林灌溉设备有限公司 | 平移式喷灌机 | DPP-327 | 平移式；桁架长度(跨距):61.3m；塔架数量(跨数):5 | 整机长度：327m 塔架型式及数量（跨数）：双轮V型塔式5个 桁架型式：拱形三角桁架 长度（跨距）：61.3m 配套水泵型号：200QJ120-70 流量：100-150M³/h 喷射装置型号、型式：D3000 数量：144 电机减速器额定功率：0.56kW 行走轮胎型号：14.9-24 数量：14 |  | 通用类 | 2021/12/31 | 辽宁省
801 | 畜牧水产养殖机械 | 饲料(草)加工机械设备 | 铡草机 | 1-3t/h铡草机 | 凤城市草河机械制造有限公司 | 铡草机 | 9ZP-1.2 | 生产率:1023.8kg/H | 结构形式：盘式；外形尺寸（长×宽×高）：960×1030×1620mm；结构质量（不含电机）：104kg；生产率：设计值：≥1000kg/h；实测值：1023.8kg/h；动刀片数量：4片；定刀片数量：1片；圆盘直径（不含刀片）：580mm；喂入方式：人工。 | 配套功率：2.2kW；电机型号：YL90L-2；电机制造商：文登市泰通达电机有限公司 | 非通用类 | 2018/12/31 | 辽宁省
802 | 畜牧水产养殖机械 | 饲料(草)加工机械设备 | 铡草机 | 1-3t/h铡草机 | 凤城市草河机械制造有限公司 | 铡草机 | 9ZP-1.5 | 生产率:1441.9kg/H | 结构形式：盘式；外形尺寸（长×宽×高）：1050×1150×1580mm；结构质量（不含电机）：106kg；生产率：设计值：≥1400kg/h；实测值：1441.9kg/h；动刀片数量：4片；定刀片数量：1片；圆盘直径（不含刀片）：580mm；喂入方式：人工。 | 配套功率：3.0kW；电机型号：YL90L3-2；电机制造商：文登市泰通达电机有限公司 | 非通用类 | 2018/12/31 | 辽宁省
803 | 畜牧水产养殖机械 | 饲料(草)加工机械设备 | 铡草机 | 1-3t/h铡草机 | 凤城市草河机械制造有限公司 | 铡草机 | 9ZP-2.0 | 生产率:1466.8kg/H | 结构形式：盘式； 外形尺寸（长×宽×高）：1100×1080×1740mm；结构质量（不含电机）：165kg；生产率：设计值：≥1700kg/h；实测值：1466.8kg/h；动刀片数量：4片；定刀片数量：1片；圆盘直径（不含刀片）：690mm；喂入方式：人工。 | 配套功率：4.0kW；电机型号：Y2112M-2；电机制造商：文登市泰通达电机有限公司 | 非通用类 | 2018/12/31 | 辽宁省
804 | 畜牧水产养殖机械 | 饲料(草)加工机械设备 | 铡草机 | 1-3t/h铡草机 | 凤城市草河机械制造有限公司 | 铡草机 | 9ZP-2.4 | 生产率:2008.1kg/H | 结构形式：盘式； 外形尺寸（长×宽×高）：1260×1120×1900mm；结构质量（不含电机）：222kg；生产率：设计值：≥1900kg/h；实测值：2008.1kg/h；动刀片数量：4片；定刀片数量：1片；圆盘直径（不含刀片）：740mm；喂入方式：人工。 | 配套功率：7.5kW；电机型号：Y2132S2-4；电机制造商：文登市泰通达电机有限公司 | 非通用类 | 2018/12/31 | 辽宁省
805 | 畜牧水产养殖机械 | 饲料(草)加工机械设备 | 揉丝机 | 2-4t/h揉丝机 | 临洮县宏丰机械制造有限公司 | 揉丝机 | 9ZR-2.0型 | 生产率:3657(kg/H)(试验物料为含水率19%的玉米秸秆) | 结构形式：锤片式；配套功率：4.5（kW）,外形尺寸（长×宽×高）：1360×770×1270（mm）,整机质量：60（kg）（不含电机），生产率:3657(KG/H)，转子直径：360（mm），锤片型式：矩形锯齿式（/）,锤片数量：16（片），喂入方式：人工喂料；锤片尺寸：135×29（mm）;主轴转速：2800（r/min），额定电压：220（v）， | 功率：4（KW），型号：YL90L-2，制造商：甘肃长津电机制造有限责任公司 | 非通用类 | 2018/12/31 | 甘肃省
806 | 畜牧水产养殖机械 | 饲料(草)加工机械设备 | 颗粒饲料压制机 | 环模直径250mm及以上颗粒饲料压制机 | 临洮县宏丰机械制造有限公司 | 颗粒饲料压制机 | 9KL-22型 | 环模直径:250(mm),配套功率:22(kW), | 结构型式：环模（/），外形尺寸（长×宽×高）：1470×1170×1420（mm）,结构质量：850（kg），压模孔数：2600（个），压辊数量：2（个），压辊宽度：76（mm）压模截面尺寸：外径：Ø320、内径：Ø250（mm）配套功率：22（kW）,主轴转速：380（r/min），压模模孔有效长度：35（mm）,压模总宽：130（mm），压模转速：190（r/min），压模工作宽度：75（mm）， | 功率：22（KW），型号：KT180L-4，制造商：南京控特电机有限公司 | 非通用类 | 2018/12/31 | 甘肃省
807 | 畜牧水产养殖机械 | 饲料(草)加工机械设备 | 饲料粉碎机 | 400-550mm饲料粉碎机 | 郑州嵩威机械制造有限公司 | 饲料粉碎机 | 9FZ-54-15 | 转子直径:540mm | 转子直径：540mm，整机质量：232kg，锤片数量：16个，粉碎室宽度：155mm，主轴转速2930r/min | 电机型号：YE2160-2，功率：11kw，制造商：开封金博电机有限公司 | 非通用类 | 2021/12/31 | 河南省
808 | 畜牧水产养殖机械 | 饲料(草)加工机械设备 | 饲料粉碎机 | 400-550mm饲料粉碎机 | 郑州嵩威机械制造有限公司 | 饲料粉碎机 | 9FZ-48-12 | 转子直径:480mm | 转子直径：480mm，整机质量：153kg，锤片数量：16个，粉碎室宽度：120mm，主轴转速：2900r/min | 电机型号：YE2132-2，功率：7.5kw，制造商：开封金博电机有限公司 | 非通用类 | 2021/12/31 | 河南省
809 | 畜牧水产养殖机械 | 饲料(草)加工机械设备 | 饲料粉碎机 | 550mm及以上饲料粉碎机 | 陕西盛鑫农牧机械加工有限公司 | 饲料粉碎机 | 9FZ-55-13 | 转子直径:550mm | 结构型式：锤片式 外形尺寸（长×宽×高）：1050×900×1550 结构质量：135kg 转子直径：550mm 喂入方式：自动 主轴转速：2970r/min 粉碎室宽度：130mm 锤片或圆（扁）齿数量：16个 筛片宽度：12.5cm 生产率设计值：＞0.5t/h 配套动力： 7.5kW | 配置电机为7.5kw 型号：Y132S2-2 生产厂家：河南省荥阳市昌达电机厂 | 非通用类 | 2021/12/31 | 陕西省
810 | 畜牧水产养殖机械 | 饲料(草)加工机械设备 | 饲料混合机 | 2m3及以上立式混合机 | 新乡市乐为农农牧机械有限公司 | 饲料混合机 | 9HLP-1000 | 立式,混合室容积:2.1m3 | 整机质量：168Kg、外形尺寸(mm):1200×1050×2780、配套动力：3.0kW、混合方式：立式、，混合室容积：2.1m³、 主轴转速：415r/min、额定批次混合量1000kg | 电动机型号：Y100L2-4、功率：3.0kw、制造商：山东省临清市益兴电机厂 | 非通用类 | 2020/12/31 | 河南省
811 | 畜牧水产养殖机械 | 饲料(草)加工机械设备 | 饲料搅拌机 | 4-9m3饲料全混合日粮制备机 | 河北坤地机械制造有限公司 | 全日粮饲料制备机 | 9TMRW-5 | 搅拌室容积:5m3 | 1规格型号：9TMRW-5，2外形尺寸（长×宽×高）：3950mm×1850mm×2400mm,3结构质量：1500kg,4搅龙转速：18r/min,5搅拌仓容积:5m³，6结构形式：卧式，7刀片形式：梅花刀、弯刀，8刀片数量（片）：34片。 | 配套动力形式：电动机，配套动力范围：15KW(型号：Y160L-4)。 | 非通用类 | 2020/12/31 | 河北省
812 | 畜牧水产养殖机械 | 饲料(草)加工机械设备 | 饲料搅拌机 | 4-9m3饲料全混合日粮制备机 | 宁夏新大众机械有限公司 | 全混合日粮饲料制备机 | 9HLSJ-5 | 搅拌仓容积:5.3m3 | 配套动力:25.7kW(拖拉机)18.5kW(电动机),生产率:2500KG/H,主轴转速:30r/min,外形尺寸(长×宽×高):3500×1800×2600,搅拌仓容积:5.3m³ |  | 非通用类 | 2017/12/31 | 宁夏回族自治区
813 | 畜牧水产养殖机械 | 饲料(草)加工机械设备 | 饲料搅拌机 | 4-9m3饲料全混合日粮制备机 | 青岛郁金香机械有限公司 | 全混合日粮饲料制备机 | 9HL-6 | 搅拌室容积:6m3 | 外形尺寸：3900mm*1940*2290;结构质量：1950kg;搅拌室容积：6m3;刀片形式：锯齿边缘扇形；刀片数量：4片；配套动力形式：电机或拖拉机；配套动力范围：电机≥15kW（允许变化≤5%）；拖拉机≥29kW（允许变化≤5%） |  | 非通用类 | 2020/12/31 | 山东省
814 | 畜牧水产养殖机械 | 饲料(草)加工机械设备 | 饲料搅拌机 | 4-9m3饲料全混合日粮制备机 | 河北方月农业机械制造有限公司 | 全日粮饲料制备机 | 9TMRW-5 | 搅拌室容积:5m3 | 外形尺寸（长×宽×高）:4000×2050×2450 mm；结构质量：2800 kg；搅拌仓容积：5 m3；刀片型式：花刀直刀组合式；刀片数量：34片；配套动力形式：电动机 | 型号：MN2-160L-6；功率：11KW；数量：1台 | 非通用类 | 2020/12/31 | 河北省
815 | 畜牧水产养殖机械 | 饲料(草)加工机械设备 | 饲料搅拌机 | 4-9m3饲料全混合日粮制备机 | 青岛郁金香机械有限公司 | 全混合日粮饲料制备机 | 9HL-8 | 搅拌室容积:8m3 | 外形尺寸：4400mm*2360mm*2560mm;结构质量：3050kg（允许变化≤5%）;搅拌室容积：8m3;刀片形式：锯齿边缘扇形；刀片数量：5大11小；配套动力形式：电机或拖拉机；配套动力范围：电机≥22kW（允许变化≤5%）；拖拉机≥40kW（允许变化≤5%） |  | 非通用类 | 2020/12/31 | 山东省
816 | 畜牧水产养殖机械 | 饲料(草)加工机械设备 | 饲料搅拌机 | 12m3及以上饲料全混合日粮制备机 | 石家庄市联实机械有限公司 | 全日粮饲料制备机 | 9TMRL-12 | 搅拌室容积:12m3 | 1.外形尺寸：3450×2500×2900mm,2.结构质量：3800Kg，3.搅拌室容积：12m³，4.刀片形式：锯齿型，5.刀片数量：9片. | 电动机:型号Y200L-4、功率30KW、数量1个。 | 非通用类 | 2020/12/31 | 河北省
817 | 畜牧水产养殖机械 | 饲料(草)加工机械设备 | 饲料搅拌机 | 12m3及以上饲料全混合日粮制备机 | 河北华昌机械设备有限公司 | 全日粮饲料制备机 | 9TMRL-12 | 搅拌仓容积:12m3 | 外形尺寸（长×宽×高）：4400mm×2400mm×2860mm；结构质量：3400kg；搅拌仓容积：12m3；刀片型式：锯齿形；刀片数量（片）：9；配套动力形式：电动机。 | 电动机型号：Y225S-4;电机功率：37kW；电机数量：1个。 | 非通用类 | 2020/12/31 | 河北省
818 | 畜牧水产养殖机械 | 饲料(草)加工机械设备 | 饲料搅拌机 | 12m3及以上饲料全混合日粮制备机 | 青岛郁金香机械有限公司 | 全混合日粮饲料制备机 | 9HL-12 | 搅拌室容积:12m3 | 外形尺寸：4635mm*2660mm*2860mm;结构质量：3780kg（允许变化≤5%）;搅拌室容积：12m3;刀片形式：锯齿边缘扇形；刀片数量：6大16小；配套动力形式：电机或拖拉机；配套动力范围：电机≥30kW（允许变化≤5%）；拖拉机≥55kW（允许变化≤5%） |  | 非通用类 | 2020/12/31 | 山东省
819 | 畜牧水产养殖机械 | 饲料(草)加工机械设备 | 饲料搅拌机 | 12m3及以上饲料全混合日粮制备机 | 淄博翔宇机械有限公司 | 全混日粮制备机 | 9JQL-24 | 搅拌仓容积(m3):24 | 搅拌仓容积(m3)：24,整机外形尺寸（mm）：7220×2250×3215，结构质量（kg)）:8600,刀片型式：凸刃锯齿刀，刀片数量（片）：22，动刀(片）20，定刀（片）2，配套动力型式：拖拉机牵引式，功率范围（kW）:≥110，搅龙数量（个）：1，轮距（mm）：1660. |  | 非通用类 | 2021/12/31 | 山东省
820 | 畜牧水产养殖机械 | 饲料(草)加工机械设备 | 饲料搅拌机 | 12m3及以上饲料全混合日粮制备机 | 淄博翔宇机械有限公司 | 全混日粮制备机 | 9JQL-12 | 搅拌仓容积(m3):12, | 搅拌仓容积(m3)：12,整机外形尺寸（mm）：5030×2250×3100，结构质量（kg)）:4100,刀片型式：凸刃锯齿刀，刀片数量（片）：10，动刀(片）8，定刀（片）2，配套动力型式：拖拉机牵引式，功率范围（kW）:≥55，搅龙数量（）个）：1，轮距（mm）：1700. |  | 非通用类 | 2021/12/31 | 山东省
821 | 畜牧水产养殖机械 | 饲料(草)加工机械设备 | 饲料搅拌机 | 12m3及以上饲料全混合日粮制备机 | 青岛郁金香机械有限公司 | 全混合日粮饲料制备机 | 9HL-16 | 搅拌室容积:16m3 | 外形尺寸：6420mm*2360mm*2770mm;结构质量：6390kg（允许变化≤5%）;搅拌室容积：16m3;刀片形式：锯齿边缘扇形；刀片数量：10大22小；配套动力形式：电机或拖拉机；配套动力范围：电机≥45kW（允许变化≤5%）；拖拉机≥62kW（允许变化≤5%） |  | 非通用类 | 2020/12/31 | 山东省
822 | 畜牧水产养殖机械 | 饲料(草)加工机械设备 | 饲料搅拌机 | 12m3及以上饲料全混合日粮制备机 | 宁夏新大众机械有限公司 | 全混合日粮饲料制备机 | 9HLSJ-12 | 搅拌仓容积:12m3 | 结构形式:立式,搅拌仓容积:12M3,搅拌仓体外形尺寸:4600×2280×2950,配套动力形式:拖拉机或电动机,配套动力功率范围:拖拉机58.9-88.2kW、电动机37-45kW,配套动力转速:540R/MIN,搅龙数量:1个,轮胎规格:7.00-16,轮距:1400MM |  | 非通用类 | 2021/12/31 | 宁夏回族自治区
823 | 畜牧水产养殖机械 | 畜产品采集加工机械设备 | 挤奶机 | 16杯组手动脱杯中置(鱼骨)式挤奶机 | 石家庄市金源机械有限公司 | 挤奶机 | 9J-1×16 | 杯组数:16；脱杯方式:手动；形式:中置(鱼骨)式 | 杯组数16组；脱杯方式：手动； 形式：中置式；真空泵额定空气流量:1850L/min、脉动频率：60次/min、脉动比率:60%；真空泵台数：1台；真空泵额定真空度：50kPa、真空泵型号：XP1200真空泵额定转速：1440r/min、脉动器型式：电子脉动器1个、工作真空度：50kPa、计量方式：计量瓶 功率：4kW |  | 通用类 | 2020/12/31 | 河北省
824 | 畜牧水产养殖机械 | 畜产品采集加工机械设备 | 挤奶机 | 18-20杯组手动脱杯中置(鱼骨)式挤奶机 | 石家庄市金源机械有限公司 | 挤奶机 | 9J-1×18 | 杯组数:18；脱杯方式:手动；形式:中置(鱼骨)式 | 杯组数18组；脱杯方式：手动； 形式：中置式；真空泵额定空气流量:1850L/min、脉动频率：60次/min、脉动比率:60%；真空泵台数：1台；真空泵额定真空度：50kPa、真空泵额定转速：1440r/min、脉动器型式：电子脉动器1个 、工作真空度：50kPa、计量方式：计量瓶 功率：4kW真空泵型号：XP1200 |  | 通用类 | 2020/12/31 | 河北省
825 | 畜牧水产养殖机械 | 畜产品采集加工机械设备 | 挤奶机 | 18-20杯组手动脱杯中置(鱼骨)式挤奶机 | 石家庄市金源机械有限公司 | 挤奶机 | 9J-1×20 | 杯组数:20；脱杯方式:手动；形式:中置(鱼骨)式 | 杯组数20组；脱杯方式：手动； 形式：中置式；真空泵额定空气流量:1850L/min、脉动频率：60次/min、脉动比率:60%；真空泵台数：1台；真空泵额定真空度：50kPa、真空泵额定转速：1440r/min、脉动器型式：电子脉动器、工作真空度：50kPa、计量方式：计量瓶 功率：4kW真空泵型号：XP1200 |  | 通用类 | 2020/12/31 | 河北省
826 | 畜牧水产养殖机械 | 畜产品采集加工机械设备 | 挤奶机 | 28-30杯组手动脱杯中置(鱼骨)式挤奶机 | 石家庄市金源机械有限公司 | 挤奶机 | 9J-30 | 杯组数:30；脱杯方式:手动；形式:中置(鱼骨)式 | 杯组数30组；脱杯方式：手动； 形式：鱼骨式；真空泵额定空气流量:4200L/min、脉动频率：60次/min、脉动比率:60%；真空泵台数：2台；真空泵额定真空度：50kPa、真空泵型号：XP1200;真空泵额定转速：1440r/min、脉动器型式：电子脉动器、工作真空度：50kPa、计量方式：计量瓶 功率：11kW |  | 通用类 | 2020/12/31 | 河北省
827 | 畜牧水产养殖机械 | 畜产品采集加工机械设备 | 挤奶机 | 28-30杯组手动脱杯中置(鱼骨)式挤奶机 | 石家庄市金源机械有限公司 | 挤奶机 | 9J-28 | 杯组数:28；脱杯方式:手动；形式:中置(鱼骨)式 | 杯组数28组；脱杯方式：手动； 形式：鱼骨式；真空泵额定空气流量:4200L/min、脉动频率：60次/min、脉动比率:60%；真空泵台数：2台；真空泵额定真空度：50kPa、真空泵型号：XP1200;真空泵额定转速：1440r/min、脉动器型式：电子脉动器、工作真空度：50kPa、计量方式：计量瓶 功率：11kW |  | 通用类 | 2020/12/31 | 河北省
828 | 畜牧水产养殖机械 | 畜产品采集加工机械设备 | 挤奶机 | 32杯组手动脱杯中置(鱼骨)式挤奶机 | 石家庄市金源机械有限公司 | 挤奶机 | 9J-32 | 杯组数:32；脱杯方式:手动；形式:中置(鱼骨)式 | 杯组数32组；脱杯方式：手动； 形式：鱼骨式；真空泵额定空气流量:4200L/min、脉动频率：60次/min、脉动比率:60%；真空泵台数：2台；真空泵额定真空度：50kPa、真空泵型号：XP1200;真空泵额定转速：1440r/min、脉动器型式：电子脉动器、工作真空度：50kPa、计量方式：计量瓶 |  | 通用类 | 2020/12/31 | 河北省
829 | 畜牧水产养殖机械 | 畜产品采集加工机械设备 | 挤奶机 | 12杯组自动脱杯中置(鱼骨)式挤奶机 | 石家庄市金源机械有限公司 | 挤奶机 | 9JZ-12 | 杯组数:12；脱杯方式:自动；形式:中置(鱼骨)式 | 杯组数12组；脱杯方式：自动； 形式：鱼骨式；脉动比率:60%、真空泵额定空气流量:1450L/min、脉动频率：60次/min、真空泵台数：1台；真空泵额定真空度：50kPa、真空泵型号：XP1200;真空泵额定转速：1440r/min、脉动器型式：电子脉动器、工作真空度：50kPa、计量方式：流量计 功率：4kW |  | 通用类 | 2020/12/31 | 河北省
830 | 畜牧水产养殖机械 | 畜产品采集加工机械设备 | 挤奶机 | 12杯组自动脱杯中置(鱼骨)式挤奶机 | 利拉伐（天津）有限公司 | 中置式挤奶机 | 9JM-12M350 | 杯组数:12组,脱杯方式:自动,形式:中置式. | 杯组数：12组；脱杯方式：自动；形式：中置式；配套电机功率：10kW；真空泵型号：DVP1200，数量：1台；脉动器型式：电脉动，数量：12个；计量方式：电子。稳压罐：500L，1台；集乳器：MC31，12个；集乳罐SR70,1台；奶泵FMP55，1台；清洗水槽400L，1台。 | 电机型号：DVP1200，功率：10KW，制造商：利拉伐公司 | 通用类 | 2017/12/31 | 天津市
831 | 畜牧水产养殖机械 | 畜产品采集加工机械设备 | 挤奶机 | 14杯组及以上自动脱杯中置(鱼骨)式挤奶机 | 石家庄市金源机械有限公司 | 挤奶机 | 9J-24 | 杯组数:24；脱杯方式:自动；形式:中置(鱼骨)式 | 杯组数24组；脱杯方式：自动； 形式：鱼骨式；真空泵额定空气流量:2100L/min、脉动频率：60次/min、脉动比率:60%；真空泵台数：1台；真空泵额定真空度：50kPa、真空泵型号：XP1200;真空泵额定转速：1440r/min、脉动器型式：电子脉动器、真空度：50kPa、计量方式：计量瓶 功率：4kW |  | 通用类 | 2020/12/31 | 河北省
832 | 畜牧水产养殖机械 | 畜产品采集加工机械设备 | 挤奶机 | 14杯组及以上自动脱杯中置(鱼骨)式挤奶机 | 石家庄市金源机械有限公司 | 挤奶机 | 9J-22 | 杯组数:22；脱杯方式:自动；形式:中置(鱼骨)式 | 杯组数22组；脱杯方式：自动； 形式：鱼骨式；真空泵额定空气流量:2100L/min、脉动频率：60次/min、脉动比率:60%；真空泵台数：1台；真空泵额定真空度：50kPa、真空泵型号：XP1200;真空泵额定转速：1440r/min、脉动器型式：电子脉动器、工作真空度：50kPa、计量方式：计量瓶 功率;'4kW |  | 通用类 | 2020/12/31 | 河北省
833 | 畜牧水产养殖机械 | 畜产品采集加工机械设备 | 挤奶机 | 14杯组及以上自动脱杯中置(鱼骨)式挤奶机 | 石家庄市金源机械有限公司 | 挤奶机 | 9JZ-14 | 杯组数:14；脱杯方式:自动；形式:中置(鱼骨)式 | 杯组数14组；脱杯方式：自动； 形式：鱼骨式；脉动比率:60%、真空泵额定空气流量:1450L/min、脉动频率：60次/min、真空泵台数：1台；真空泵额定真空度：50kPa、真空泵型号：XP1200真空泵额定转速：1440r/min、脉动器型式：电子脉动器、工作真空度：50kPa、计量方式：流量计 功率：4kW |  | 通用类 | 2020/12/31 | 河北省
834 | 畜牧水产养殖机械 | 畜产品采集加工机械设备 | 挤奶机 | 14杯组及以上自动脱杯中置(鱼骨)式挤奶机 | 石家庄市金源机械有限公司 | 挤奶机 | 9JZ-16 | 杯组数:16；脱杯方式:自动；形式:中置(鱼骨)式 | 杯组数16组；脱杯方式：自动； 形式：鱼骨式；脉动比率:60%、真空泵额定空气流量:1450L/min、脉动频率：60次/min、真空泵台数：1台；真空泵额定真空度：50kPa、真空泵型号：XP1200;真空泵额定转速：1440r/min、脉动器型式：电子脉动器、工作真空度：50kPa、计量方式：流量计 功率：4kW |  | 通用类 | 2020/12/31 | 河北省
835 | 畜牧水产养殖机械 | 畜产品采集加工机械设备 | 挤奶机 | 14杯组及以上自动脱杯中置(鱼骨)式挤奶机 | 利拉伐（天津）有限公司 | 鱼骨式挤奶机 | 9JH-2×10M150 | 杯组数:20组,脱杯方式:自动,形式:鱼骨式. | 杯组数：20组；脱杯方式：自动；形式：鱼骨式；配套电机功率：16kW；真空泵型号：DVP1600，数量：2台；脉动器型式：电脉动，数量：20个；计量方式：电子。稳压罐：500L，1台；集乳器：MC31，20个；集乳罐SR70,1台；奶泵FMP55，1台；清洗水槽400L，1台。 | 电机型号：DVP1600，功率：16KW，制造商：利拉伐公司 | 通用类 | 2017/12/31 | 天津市
836 | 畜牧水产养殖机械 | 畜产品采集加工机械设备 | 挤奶机 | 16杯组及以上自动脱杯并列(转盘)式挤奶机 | 利拉伐（天津）有限公司 | 并列式挤奶机 | 9JP-2×24 | 杯组数:48组,脱杯方式:自动,形式:并列式. | 杯组数：48组；脱杯方式：自动；形式：并列式；配套电机功率：24kW；真空泵型号：DVP1600，数量：3台；脉动器型式：电脉动，数量：48个；计量方式：电子。稳压罐：500L，1台；集乳器：MC31，48个；集乳罐SR100,2台；奶泵FMP110，2台；清洗水槽600L，1台。 | 电机型号：DVP1600，功率：24KW，制造商：利拉伐公司 | 通用类 | 2017/12/31 | 天津市
837 | 畜牧水产养殖机械 | 畜产品采集加工机械设备 | 挤奶机 | 16杯组及以上自动脱杯并列(转盘)式挤奶机 | 利拉伐（天津）有限公司 | 转盘式挤奶机 | 9JRP-30 | 杯组数:30组,脱杯方式:自动,形式:转盘式. | 杯组数：30组；脱杯方式：自动；形式：转盘式；配套电机功率：30kW；真空泵型号：DVP2300，数量：2台；脉动器型式：电脉动，数量：30个；计量方式：电子。稳压罐：500L，1台；集乳器：MC31，30个；集乳罐SR100,2台；奶泵FMP110，2台；清洗水槽600L，1台。 | 电机型号：DVP2300，功率：30KW，制造商：利拉伐公司 | 通用类 | 2017/12/31 | 天津市
838 | 畜牧水产养殖机械 | 畜产品采集加工机械设备 | 挤奶机 | 16杯组及以上自动脱杯并列(转盘)式挤奶机 | 利拉伐（天津）有限公司 | 转盘式挤奶机 | 9JRP-50P2100 | 杯组数:50组,脱杯方式:自动,形式:转盘式. | 杯组数：50组；脱杯方式：自动；形式：转盘式；配套电机功率：40kW；真空泵型号：LVP6000，数量：1台；脉动器型式：电脉动，数量：50个；计量方式：电子。稳压罐：800L，1台；集乳器：MC31，50个；集乳罐SR100,2台；奶泵FMP110，2台；清洗水槽900L，1台。 | 电机型号：LVP6000，功率：40KW，制造商：利拉伐公司 | 通用类 | 2017/12/31 | 天津市
839 | 畜牧水产养殖机械 | 畜产品采集加工机械设备 | 挤奶机 | 16杯组及以上自动脱杯并列(转盘)式挤奶机 | 利拉伐（天津）有限公司 | 并列式挤奶机 | 9JP-2×12 | 杯组数:24组,脱杯方式:自动,形式:并列式. | 杯组数：24组；脱杯方式：自动；形式：并列式；配套电机功率：18kW；真空泵型号：DVP1600，数量：2台；脉动器型式：电脉动，数量：24个；计量方式：电子。稳压罐：500L，1台；集乳器：MC31，24个；集乳罐SR70,1台；奶泵FMP110，1台；清洗水槽400L，1台。 | 电机型号：DVP1600，功率：18KW，制造商：利拉伐公司 | 通用类 | 2017/12/31 | 天津市
840 | 畜牧水产养殖机械 | 畜产品采集加工机械设备 | 挤奶机 | 16杯组及以上自动脱杯并列(转盘)式挤奶机 | 利拉伐（天津）有限公司 | 并列式挤奶机 | 9JP-2×16 | 杯组数:32组,脱杯方式:自动,形式:并列式. | 杯组数：32组；脱杯方式：自动；形式：并列式；配套电机功率：20kW；真空泵型号：DVP1200，数量：3台；脉动器型式：电脉动，数量：32个；计量方式：电子。稳压罐：500L，1台；集乳器：MC31，32个；集乳罐SR100,2台；奶泵FMP110，2台；清洗水槽400L，1台。 | 电机型号：DVP1200，功率：20KW，制造商：利拉伐公司 | 通用类 | 2017/12/31 | 天津市
841 | 畜牧水产养殖机械 | 畜产品采集加工机械设备 | 冷藏罐 | 6000L及以上非全自动清洗冷藏罐 | 石家庄市金源机械有限公司 | 冷藏罐 | 9GR-6000 | 容量:6000L；清洗方式:非全自动清洗 | 型式：中型卧式；额定容量：6000L;清洗方式：非全自动清洗；额定设备输入功率：8kW； 外型尺寸：3000mm×2000mm×1520mm；冷却设备型号：FXSLSLYQ-6;制冷剂型号：R22 |  | 通用类 | 2020/12/31 | 河北省
842 | 畜牧水产养殖机械 | 畜产品采集加工机械设备 | 冷藏罐 | 3000-6000L全自动清洗冷藏罐 | 利拉伐（天津）有限公司 | 直冷封闭式牛奶冷藏罐 | 9NGZ-3-2BII-CCU | 容量:3000L；清洗方式:全自动清洗 | 型式：直冷封闭式；外形尺寸：2800X1600X1850;额定容量：3000L，冷却设备型号：MT100；制冷剂型号：R22；清洗方式：自动。 | 电机型号：MT100，功率：9KW，制造商：利拉伐公司 | 通用类 | 2017/12/31 | 天津市
843 | 畜牧水产养殖机械 | 畜产品采集加工机械设备 | 冷藏罐 | 6000L及以上全自动清洗冷藏罐 | 利拉伐（天津）有限公司 | 直冷封闭式牛奶冷藏罐 | 9NGZ-6-2BII-CCU | 容量:6000L；清洗方式:全自动清洗 | 型式：直冷封闭式；外形尺寸：3265X2006X2145;额定容量：6000L，冷却设备型号：2XBF-MGM100；制冷剂型号：R22；清洗方式：自动。 | 电机型号：2XBF-MGM100，功率：17KW，制造商：利拉伐公司 | 通用类 | 2017/12/31 | 天津市
844 | 动力机械 | 拖拉机 | 轮式拖拉机(不含皮带传动轮式拖拉机) | 30-35马力两轮驱动拖拉机 | 济宁市兖州区华鑫机械有限公司 | 轮式拖拉机 | 金星泰山300 | 两驱；22.1kW | 4×2两轮驱动；外廓尺寸：3105×1510×2105 ；轴距1703mm；最小使用质量1370kg；最大配重（前/后）：13.5kg/60kg；档位数（前进/倒退）：8/2；采用直齿（4+1）×2平面组合式变速箱；滑移齿轮式换挡；驾驶室或安全架型式：两柱式 | 发动机品牌及型号：力佳SL2105DKT-8，标定功率（kW）：22.1，制造商：福建力佳股份有限公司，排放阶段：第三阶段； 选配发动机：力佳SL2105DKT-4，22.1kW，福建力佳股份有限公司，排放阶段：第三阶段； 江动JD2E6N6，22.06KW，江苏农华智慧农业科技股份有限公司，排放阶段：第三阶段； | 通用类 | 2017/12/31 | 山东省
845 | 动力机械 | 拖拉机 | 轮式拖拉机(不含皮带传动轮式拖拉机) | 30-35马力两轮驱动拖拉机 | 潍坊市鑫升机械制造有限公司 | 轮式拖拉机 | XSY300 | 两驱；22.1kW | 外廓尺寸（mm)：2795×1180×1300；驱动型式:4×2轮式；配套功率：22.1kW；轴距：1550mm；最小使用质量：935KG；配重：30/90；档位数：6F/1R；变速箱型式：3×2+1 组成式；驾驶室或安全架：无驾驶室，无安全架。 | 型号：3TE30；功率：22.1KW；制造商：山东华源莱动内燃机有限公司；国三排放 | 通用类 | 2021/12/31 | 山东省
846 | 动力机械 | 拖拉机 | 轮式拖拉机(不含皮带传动轮式拖拉机) | 30-35马力两轮驱动拖拉机 | 洛阳千年丰农业机械有限公司 | 轮式拖拉机 | 千年丰-300D | 两驱；22.1kW | 外廓尺寸：3050×1400×1470；驱动型式: 两轮驱动；轴距：1600（㎜）；最小使用质量1070（㎏）；最大配重（前/后）：60/68；档位数（前进/倒退）：8/2；变速箱型式：（4+1）×2组成式；安全架：否。 | 发动机型号：3TE30； 功率：22.1（kW）；制造商：山东华源莱动内燃机有限公司；排放阶段：中国第三阶段。 | 通用类 | 2020/12/31 | 河南省
847 | 动力机械 | 拖拉机 | 轮式拖拉机(不含皮带传动轮式拖拉机) | 30-35马力两轮驱动拖拉机 | 洛阳映山红拖拉机有限公司 | 轮式拖拉机 | 新东方300 | 功率:22.1kW；驱动方式:两轮驱动 | 外廓尺寸（长×宽×高）：3570×1470×1960；驱动形式：4×2两轮驱动；标定功率：22.1kW;轴距：1750mm;最小使用质量：1200Kg;最大配重（前/后）：48/140Kg;档位数（前进/后退/爬行）:8/2/0;变速箱型式：（4+1）*2档组成式；驾驶室：无；安全架：无 | 型号：ZN390BT 功率：22.1Kw 制造商：常柴股份有限公司 排放阶段：国3 | 通用类 | 2020/12/31 | 河南省
848 | 动力机械 | 拖拉机 | 轮式拖拉机(不含皮带传动轮式拖拉机) | 35-40马力两轮驱动拖拉机 | 河北铠特农业机械有限公司 | 轮式拖拉机 | KT350 | 两轮驱动；25.7kW | 排放阶段：国Ⅲ；外廓尺寸（长*宽*高）（mm）：3400*1430*1920；轴距：1820mm；轮距（前轮/后轮）：1100-1300/1200mm；最小使用质量：1100kg；挡位数（前进/倒退）：8/2；轮胎规格：5.0-15/9.5-24；最大配重（前/后）：40/120kg。 | 驱动方式:两轮驱动；1.发动机型号：4TE35；功率：25.8kw；制造商：山东华源莱动内燃机有限公司，排放阶段：国Ⅲ；2.发动机型号：JD4B4M4；功率：25.74kw；制造商：江苏农华智慧农业科技股份有限公司，排放阶段：国Ⅲ | 通用类 | 2019/12/31 | 河北省
849 | 动力机械 | 拖拉机 | 轮式拖拉机(不含皮带传动轮式拖拉机) | 35-40马力两轮驱动拖拉机 | 江苏常发农业装备股份有限公司 | 轮式拖拉机 | CFA350 | 两驱；25.8kW | 型式：水旱两用、两轮驱动；用途：农用兼顾运输；外廓尺寸（长×宽×高）：3266mm×1440mm×1980mm；轴距：1622mm；轮距：前轮距1010-1210mm，后轮距1035-1406mm；轮距调整方式：前轮有级调节、后轮有级调节；最小离地间隙：335mm；最小使用质量：1160kg；前后轴质量：前轴455kg，后轴705kg；最大配重质量：前配重80kg，后配重180kg；档位数：前进9/倒退3/爬行0；发动机与离合器联结方式：直联式；起动方式：电起动；驾驶室或安全架：后置、可翻转；转向方式：机械转向；制动系型式：干式、蹄式；离合器型式：干式、单片、常接合、单作用；变速箱换挡方式：滑动齿轮换挡；轮胎规格：前轮5.00-15、后轮9.5-24；液压悬挂装置型式：后置、Ⅰ类、三点悬挂。 | 发动机型号：常发CF3B35T,标定功率：25.8kw，标定转速：2400r/min，制造商：江苏常发农业装备股份有限公司，排放阶段：GB20891-2014《非道路移动机械用柴油机排气污染物排放限值及测量方法（中国第三、四阶段）》第三阶段 | 通用类 | 2020/12/31 | 江苏省
850 | 动力机械 | 拖拉机 | 轮式拖拉机(不含皮带传动轮式拖拉机) | 35-40马力两轮驱动拖拉机 | 洛阳千年丰农业机械有限公司 | 轮式拖拉机 | 千年丰-350D | 两驱；25.7kW | 外廓尺寸：3050×1400×1470；驱动型式: 两轮驱动；轴距：1680（㎜）；最小使用质量1115（㎏）；最大配重（前/后）：60/68；档位数（前进/倒退）：8/2；变速箱型式：（4+1）×2组成式；安全架：否。 | 发动机型号：YD4R35V1；功率: 25.8（kW）；制造商：扬动股份有限公司；排放阶段：中国第三阶段。 | 通用类 | 2020/12/31 | 河南省
851 | 动力机械 | 拖拉机 | 轮式拖拉机(不含皮带传动轮式拖拉机) | 35-40马力两轮驱动拖拉机 | 济宁市兖州区华鑫机械有限公司 | 轮式拖拉机 | 金星泰山350 | 两驱；25.7kW | 4×2两轮驱动；外廓尺寸：3125×1510×2025 ；轴距1840mm；最小使用质量1500kg；最大配重（前/后）：40kg/120kg；档位数（前进/倒退）：8/2；采用直齿（4+1）×2平面组合式变速箱；滑移齿轮式换挡；驾驶室或安全架型式：两柱式 | 发动机品牌型号：全柴4B4-35V31，25.7KW，安徽全柴动力股份有限公司，排放阶段：第三阶段 选配：莱动（LD）4TE35A，25.8kW，山东华源莱动内燃机有限公司，排放阶段：第三阶段； 莱动4TE35，25.8kW，山东华源莱动内燃机有限公司，第三阶段； 江动JD4B4M4，25.74kW，江苏农华智慧农业科技股份有限公司，第三阶段； 锡柴4DW81-35GG3U，25.8kW，一汽解放汽车有限公司无锡柴油机厂，第三阶段 | 通用类 | 2017/12/31 | 山东省
852 | 动力机械 | 拖拉机 | 轮式拖拉机(不含皮带传动轮式拖拉机) | 40-45马力两轮驱动拖拉机 | 潍坊市鑫升机械制造有限公司 | 轮式拖拉机 | XSY400 | 两驱；29.5kW | 外廓尺寸：3320×1300×1800；驱动型式：4×2轮式；配套功率：29.5kW；轴距：1780mm；最小使用质量：1177KG；配重：48/90；档位数：8F/2R;变速箱型式：（4+1）×2组成式；驾驶室或安全架：无驾驶室，无安全架。 | 型号：4TE40；功率：29.5KW；制造商：山东华源莱动内燃机有限公司；国三排放； 型号：4B2-40V32；功率：29.5KW；制造商：安徽全柴动力股份有限公司；国三排放 型号：4DW91-40GG33；功率：29.5KW；制造商：一汽解放汽车有限公司无锡柴油机厂；国三排放 型号：YD4R40V1；功率：29.4KW；制造商：扬动股份有限公司；国三排放 | 通用类 | 2021/12/31 | 山东省
853 | 动力机械 | 拖拉机 | 轮式拖拉机(不含皮带传动轮式拖拉机) | 40-45马力两轮驱动拖拉机 | 洛阳千年丰农业机械有限公司 | 轮式拖拉机 | 千年丰-400D | 两驱；29.4kW | 外廓尺寸：3050×1400×1470；驱动型式: 两轮驱动；轴距：1680（㎜）；最小使用质量1115（㎏）；最大配重（前/后）：60/68；档位数（前进/倒退）：8/2；变速箱型式：（4+1）×2组成式；安全架：否。 | 发动机型号： 4TE40A；功率：29.5（kW）；制造商：山东华源莱动内燃机有限公司；排放阶段：中国第三阶段。 | 通用类 | 2020/12/31 | 河南省
854 | 动力机械 | 拖拉机 | 轮式拖拉机(不含皮带传动轮式拖拉机) | 40-45马力两轮驱动拖拉机 | 山东时风（集团）有限责任公司 | 轮式拖拉机 | SF400E | 两驱,29.42kW | 外廓尺寸3580*1365*2060，两驱，轴距1810，最小使用质量1435kg，最大配重kg（前/后）40/72，档位数（前进/倒退/爬行）8/8/0，变速箱型式4*2*(1+1)组成式，安全架（无） | 江动JD4B4M2 29.42kW/2300 江苏农华智慧农业科技股份有限公司 国III 全柴4B2-40V32 29.4kW/2400 安徽全柴动力股份有限公司 国III 四达SD4BW3D1 30kW/2400 江苏四达动力机械集团有限公司 国III 扬动YD4R40V1 29.4kW/2400 扬动股份有限公司 国III 常柴ZN490BT 29.4kW/2400 常柴股份有限公司 国III | 通用类 | 2021/12/31 | 山东省
855 | 动力机械 | 拖拉机 | 轮式拖拉机(不含皮带传动轮式拖拉机) | 40-45马力两轮驱动拖拉机 | 一拖川龙四川农业装备有限公司 | 轮式拖拉机 | YTCL400 | 两驱；29.42kW | 外廓尺寸:3500x1560x2360mm；驱动型式：两轮驱动；轴距：1840mm；最小使用质量：1640kg；配重（前/后）：60/80kg；档位数（前进/倒退/爬行）：12/12；变速箱型式：（4+1）x2；安全架：两柱式安全架 | 发动机型号：JD4E6N1；功率：29.42kW；制造商：江苏农华智慧农业科技股份有限公司；排放阶段：国三 | 通用类 | 2021/12/31 | 四川省
856 | 动力机械 | 拖拉机 | 轮式拖拉机(不含皮带传动轮式拖拉机) | 40-45马力两轮驱动拖拉机 | 山东腾拖农业装备有限公司 | 轮式拖拉机 | 400-YD | 两驱；29.5kW | 外廓尺寸：3100mm×1250mm×1830mm，驱动型式：两轮驱动，配套功率：29.5kW，轴距：1600mm，最小使用质量：1190kg，配重：30kg/60kg，档位数：8/2/0，变速箱型式：（4+1）×2组合式，安全架型式：两柱式。 | 发动机1型号：4DW91-40GG33，功率：29.5kW，制造商：一汽解放汽车有限公司无锡柴油机厂，排放阶段：国Ⅲ阶段。发动机2型号：4TE40A，功率：29.5kW，制造商：山东华源莱动内燃机有限公司，国Ⅲ阶段。发动机3型号：4B2-40V32，功率：29.5kW，制造商：安徽全柴动力股份有限公司，国Ⅲ阶段。发动机4型号：YD4R40V1，功率：29.4kW，制造商：扬动股份有限公司，国Ⅲ阶段。发动机5型号：SD4BW3D1，功率：30kW，制造商：江苏四达动力机械集团有限公司，国Ⅲ阶段。 | 通用类 | 2021/12/31 | 山东省
857 | 动力机械 | 拖拉机 | 轮式拖拉机(不含皮带传动轮式拖拉机) | 40-45马力两轮驱动拖拉机 | 山东恒邦发动机制造有限公司 | 轮式拖拉机 | 泰拖-400D | 功率:29.4kW,驱动方式:两轮驱动 | 外廓尺寸（长*宽*高mm）：3000×1320×2250，驱动型式：两轮驱动，轴距（mm）：1750，最小使用质量（kg）：1230，配重（kg）(前/后)：32/34，档位数（前进/倒退/爬行）：8/2/-，变速箱型式：直齿（4+1）×2平面组合式，驾驶室：无，安全架：有 | 29.4KW、YD4R40V1（排放阶段：国三）、扬动股份有限公司；30KW、SD4BW3D1（排放阶段：国三）、江苏四达动力机械集团有限公司；29.5KW、4TE40（排放阶段：国三）、4TE40A（排放阶段：国三）、山东华源莱动内燃机有限公司；29.5KW、4DW91-40GG3U（排放阶段：国三）、4DW91-40GG33（排放阶段：国三）、一汽解放汽车有限公司无锡柴油机厂；29.4KW、4B2-40V32（排放阶段：国三）、安徽全柴动力股份有限公司；29.5KW、4D27T31/404（排放阶段：国三）、浙江新柴股份有限公司；29.4KW、ZN490BT（排放阶段：国三）、常柴股份有限公司 | 通用类 | 2021/12/31 | 山东省
858 | 动力机械 | 拖拉机 | 轮式拖拉机(不含皮带传动轮式拖拉机) | 40-45马力两轮驱动拖拉机 | 泰安泰山国泰拖拉机制造有限公司 | 轮式拖拉机 | 泰山-400D | 功率:29.4kW,驱动方式:两轮驱动 | 外廓尺寸（长*宽*高mm）：3000×1320×2150，驱动型式：两轮驱动，轴距（mm）：1750，最小使用质量（kg）：1230，配重（kg）(前/后)：32/34，档位数（前进/倒退/爬行）：8/2/-，变速箱型式：直齿（4+1）×2平面组合式，驾驶室：无，安全架：有 | 29.4KW、YD4R40V1（排放阶段:国三）、扬动股份有限公司；30KW、SD4BW3D1（排放阶段:国三）、江苏四达动力机械集团有限公司；29.5KW、4TE40（排放阶段:国三）、4TE40A（排放阶段:国三）、山东华源莱动内燃机有限公司；29.5KW、4DW91-40GG3U（排放阶段:国三）、4DW91-40GG33（排放阶段:国三）、一汽解放汽车有限公司无锡柴油机厂；29.4KW、4B2-40V32（排放阶段:国三）、安徽全柴动力股份有限公司；29.5KW、4D27T31/404（排放阶段:国三）、浙江新柴股份有限公司；29.4KW、ZN490BT（排放阶段:国三）、常柴股份有限公司 | 通用类 | 2021/12/31 | 山东省
859 | 动力机械 | 拖拉机 | 轮式拖拉机(不含皮带传动轮式拖拉机) | 40-45马力两轮驱动拖拉机 | 洛阳映山红拖拉机有限公司 | 轮式拖拉机 | 新东方400E | 功率:29.4kW；驱动方式:两轮驱动 | 外廓尺寸（长×宽×高）：3140×1560×2120；驱动形式：4×2两轮驱动；标定功率：29.4kW;轴距：1750mm;最小使用质量：1000Kg;最大配重（前/后）：45/140Kg;档位数（前进/后退/爬行）:8/2/0;变速箱型式：（4+1）*2档组成式；驾驶室：无；安全架：无 | 型号：ZN490BT 功率：29.4Kw 制造商：常柴股份有限公司 排放阶段：国3 | 通用类 | 2020/12/31 | 河南省
860 | 动力机械 | 拖拉机 | 轮式拖拉机(不含皮带传动轮式拖拉机) | 40-45马力两轮驱动拖拉机 | 河北铠特农业机械有限公司 | 轮式拖拉机 | KT400A | 两轮驱动；29.42kW | 排放阶段:国三；外廓尺寸（长*宽*高）（mm）：3350*1515*1950；轴距：1800mm；轮距（前轮/后轮）：1000-1300/1050-1300；最小使用质量：1355KG；档位数（前进/倒退/爬行）：8F+2R；轮胎规格：5.0-15/11.2-24；最大配重（前/后）：48/160kg。 | 驱动方式:两轮驱动；1.发动机型号:JD4B4M2,功率:29.42KW,制造商:江苏农华智慧农业科技股份有限公司,排放阶段:国三；2.发动机型号:4TE40,功率:29.5KW,制造商:山东华源莱动内燃机有限公司,排放阶段:国三. | 通用类 | 2021/12/31 | 河北省
861 | 动力机械 | 拖拉机 | 轮式拖拉机(不含皮带传动轮式拖拉机) | 40-45马力两轮驱动拖拉机 | 山东时风（集团）有限责任公司 | 轮式拖拉机 | SF400N | 两驱,29.42kW | 外廓尺寸3300*1550*2020，两驱，轴距1820，最小使用质量1375kg，最大配重kg（前/后）90/160，档位数（前进/倒退/爬行）8/2/0，变速箱型式（4+1）*2组成式，安全架（无） | 江动JD4B4M2 29.42/2300 江苏农华智慧农业科技股份有限公司 国III 扬动YD4R40V1 29.4/2400 扬动股份有限公司 国III 常柴ZN490BT 29.4/2400 常柴股份有限公司 国III | 通用类 | 2021/12/31 | 山东省
862 | 动力机械 | 拖拉机 | 轮式拖拉机(不含皮带传动轮式拖拉机) | 40-45马力两轮驱动拖拉机 | 潍坊华夏拖拉机制造有限公司 | 轮式拖拉机 | 华夏400H | 两驱,29.5kW | 外廓尺寸mm：2810×1255（1255～1355）×1160，驱动形式：4×2两轮驱动，配套功率：29.5kW，轴距mm：1650，最小使用质量kg：1090，最大配重(前/后) kg：16/20，档位数：8/2/0，变速箱型式：（4+1）×2组成式，驾驶室或安全架：否。 | 发动机型号: 4TE40，标定功率:29.5 kW，制造商：山东华源莱动内燃机有限公司； 选装发动机1: 4B2-40V32，标定功率:29.4kW，制造商：安徽全柴动力股份有限公司； 选装发动机2: 4C2-40V32，标定功率:29.4kW，制造商：安徽全柴动力股份有限公司； 选装发动机3：4TE40A，标定功率: 29.5kW 制造商：山东华源莱动内燃机有限公司； 选装发动机4: 4DW91-40GG3U，标定功率: 29.5 kW，一汽解放汽车有限公司无锡柴油机厂； 选装发动机5: 4DW91-40GG33，标定功率: 29.5 kW，一汽解放汽车有限公司无锡柴油机厂； 选装发动机6:JD4B4M3，标定功率:29.42 kW，制造商：江苏农华智慧农业科技股份有限公司； 选装发动机6:4D27T31/404，标定功率：29.5kW，制造商: 浙江新柴股份有限公司， 以上发动机都是国三排放标准 | 通用类 | 2021/12/31 | 山东省
863 | 动力机械 | 拖拉机 | 轮式拖拉机(不含皮带传动轮式拖拉机) | 45-50马力两轮驱动拖拉机 | 洛阳映山红拖拉机有限公司 | 轮式拖拉机 | 新东方450B | 功率:33.08kW；驱动方式:两轮驱动 | 外廓尺寸（长×宽×高）：3200×1420×1390；驱动形式：4×2两轮驱动；标定功率：33.08kW;轴距：1750mm;最小使用质量：1150Kg;最大配重（前/后）：0/30Kg;档位数（前进/后退/爬行）:8/2/0;变速箱型式：（4+1）*2档组成式；驾驶室：无；安全架：无 | 型号：JD4E6N2 功率：33.09Kw 制造商：江苏农华智慧农业科技股份有限公司 排放阶段：国3 | 通用类 | 2020/12/31 | 河南省
864 | 动力机械 | 拖拉机 | 轮式拖拉机(不含皮带传动轮式拖拉机) | 45-50马力两轮驱动拖拉机 | 山东恒邦发动机制造有限公司 | 轮式拖拉机 | 泰拖-450D | 功率:33.1kW,驱动方式:两轮驱动 | 外廓尺寸（长*宽*高mm）：3000×1320×2150，驱动型式：两轮驱动，轴距（mm）：1750，最小使用质量（kg）：1230，配重（kg）(前/后)：32/34，档位数（前进/倒退/爬行）：8/2/-，变速箱型式：直齿（4+1）×2平面组合式，驾驶室：无，安全架：有 | 33.1KW、4TE45（排放阶段：国三）、4TE45A（排放阶段：国三）、山东华源莱动内燃机有限公司；33.1KW、4DW91-45GG3U（排放阶段：国三）、4DW91-45GG33（排放阶段：国三）、一汽解放汽车有限公司无锡柴油机厂；33.1、4B2-45V32（排放阶段：国三）、安徽全柴动力股份有限公司；33.1KW、4D30T31/454（排放阶段：国三）、浙江新柴股份有限公司；34KW、SD4DW3D2（排放阶段：国三）、SD4DW3D1（排放阶段：国三）、江苏四达动力机械集团有限公司；33.1KW、YD4J45V2（排放阶段：国三）、YD4C45V3（排放阶段：国三）、扬动股份有限公司；33.1KW、4L68（排放阶段：国三）、常柴股份有限公司 | 通用类 | 2021/12/31 | 山东省
865 | 动力机械 | 拖拉机 | 轮式拖拉机(不含皮带传动轮式拖拉机) | 45-50马力两轮驱动拖拉机 | 河北铠特农业机械有限公司 | 轮式拖拉机 | KT450A | 两轮驱动；33.09kW | 排放阶段:国三；外廓尺寸（长*宽*高）（mm）：3350*1515*1950；轴距：1800mm；轮距（前轮/后轮）：1000-1300/1050-1300；最小使用质量：1355KG；档位数（前进/倒退/爬行）：8F+2R；轮胎规格：5.0-15/11.2-24；最大配重（前/后）：48/160kg。 | 驱动方式:两轮驱动；1.发动机型号:JD4B4M1,功率:33.09KW,制造商:江苏农华智慧农业科技股份有限公司,排放阶段:国三；2.发动机型号:4TE45,功率:33.1KW,制造商:山东华源莱动内燃机有限公司,排放阶段:国三. | 通用类 | 2021/12/31 | 河北省
866 | 动力机械 | 拖拉机 | 轮式拖拉机(不含皮带传动轮式拖拉机) | 45-50马力两轮驱动拖拉机 | 洛阳泰红农业机械有限公司 | 轮式拖拉机 | 泰红450 | 功率:33.1kW,驱动方式:两轮驱动. | 外廓尺寸（mm）：3480×1450×2350，驱动型式,：两轮驱动，轴距（mm）：1900，最小使用质量（kg）：1390，配重（kg）：前80/后168，档位数：前进8/倒退2，变速箱型式：（4+1）×2机械组成式，配有安全架。 | 1、发动机型号：YD4J45V2、功率：33.1、制造商：扬动股份有限公司、排放阶段：国3；2、发动机型号：4TE45A、功率：33.1、制造商：山东华源莱动内燃机有限公司、排放阶段：国3；3、发动机型号：JD4B4M1、功率：33.09、制造商：江苏农华智慧农业科技股份有限公司、排放阶段国3。 | 通用类 | 2021/12/31 | 河南省
867 | 动力机械 | 拖拉机 | 轮式拖拉机(不含皮带传动轮式拖拉机) | 45-50马力两轮驱动拖拉机 | 山东时风（集团）有限责任公司 | 轮式拖拉机 | SF450E | 两驱,33.09kW | 外廓尺寸3580*1365*2060，两驱，轴距1810，最小使用质量1435kg，最大配重kg（前/后）40/72，档位数（前进/倒退/爬行）8/8/0，变速箱型式4*2*(1+1)组成式，安全架（无） | 江动JD4B4M1 33.09kW/2300 江苏农华智慧农业科技股份有限公司 国III 全柴4B2-45V32 33.1kW/2400 安徽全柴动力股份有限公司 国III 四达SD4DW3D2 34kW/2400 江苏四达动力机械集团有限公司 国III 扬动YD4J45V1 33.1kW/2400 扬动股份有限公司 国III | 通用类 | 2021/12/31 | 山东省
868 | 动力机械 | 拖拉机 | 轮式拖拉机(不含皮带传动轮式拖拉机) | 45-50马力两轮驱动拖拉机 | 泰安泰山国泰拖拉机制造有限公司 | 轮式拖拉机 | 泰山-450D | 功率:33.1kW,驱动方式:两轮驱动 | 外廓尺寸（长*宽*高mm）：3000×1320×2150，驱动型式：两轮驱动，轴距（mm）：1750，最小使用质量（kg）：1230，配重（kg）(前/后)：32/34，档位数（前进/倒退/爬行）：8/2/-，变速箱型式：直齿（4+1）×2平面组合式，驾驶室：无，安全架：有 | 33.1KW、4TE45（排放阶段:国三）、4TE45A（排放阶段:国三）、山东华源莱动内燃机有限公司；33.1KW、4DW91-45GG3U（排放阶段:国三）、4DW91-45GG33（排放阶段:国三）、一汽解放汽车有限公司无锡柴油机厂；33.1、4B2-45V32（排放阶段:国三）、安徽全柴动力股份有限公司；33.1KW、4D30T31/454（排放阶段:国三）、浙江新柴股份有限公司；34KW、SD4DW3D2（排放阶段:国三）、SD4DW3D1（排放阶段:国三）、江苏四达动力机械集团有限公司；33.1KW、YD4J45V2（排放阶段:国三）、YD4C45V3（排放阶段:国三）、扬动股份有限公司；33.1KW、4L68（排放阶段:国三）、常柴股份有限公司 | 通用类 | 2021/12/31 | 山东省
869 | 动力机械 | 拖拉机 | 轮式拖拉机(不含皮带传动轮式拖拉机) | 45-50马力两轮驱动拖拉机 | 山东英胜机械有限公司 | 轮式拖拉机 | TT450 | 两驱；33.1kW. | 型式：4×2两轮驱动;外形尺寸（长x宽x高cm）：3550×1550×2270；轴距（mm）：1850；最小使用质量（kg）:1330；配重（前/后）：64/40；档位数（前进/倒退/爬行）：8/2/0；变速箱型式：（4+1）×2机械组合式；驾驶室无。 | 型号： 4TE45A；功率（kW）：33.1；制造商：山东华源莱动内燃机有限公司；排放阶段：国三 ; 选装型号Ⅰ：4DW91-45GG33/4DW91-45GG3U；功率(kW)：33.1,制造商：一汽解放汽车有限公司无锡柴油机厂；排放阶段：国三； 选装型号Ⅱ：YN4H045-32CR；功率(kW)：33.1,制造商：山东云内动力有限责任公司；排放阶段：国三； | 通用类 | 2021/12/31 | 山东省
870 | 动力机械 | 拖拉机 | 轮式拖拉机(不含皮带传动轮式拖拉机) | 45-50马力两轮驱动拖拉机 | 山东时风（集团）有限责任公司 | 轮式拖拉机 | SF450C | 两驱,33.09kW | 外廓尺寸3350*1360*2060，两驱，轴距1750，最小使用质量1341kg，最大配重kg（前/后）40/72，档位数（前进/倒退/爬行）8/2/0，变速箱型式（4+1）*2组成式，安全架（无） | 江动JD4B4M1 33.09kW/2300 江苏农华智慧农业科技股份有限公司 国III 四达SD4DW3D2 34kW/2400 江苏四达动力机械集团有限公司 国III 扬动YD4J45V1 33.1kW/2400 扬动股份有限公司 国III | 通用类 | 2021/12/31 | 山东省
871 | 动力机械 | 拖拉机 | 轮式拖拉机(不含皮带传动轮式拖拉机) | 45-50马力两轮驱动拖拉机 | 洛阳瑞得拖拉机有限公司 | 轮式拖拉机 | RD450E | 驱动方式:两轮驱动；发动机标定功率(kW):33.09 | 外廓尺寸（长*宽*高):3430*1610*2350;驱动形式：4*2（两轮驱动）；轴距：1850mm；最小使用质量：1483kg；最大配重质量（前/后）：60/200；档位数（前进/倒退）：8F+2R；变速箱型式：4*2+2组成式；安全架：有 | 发动机型号:JD4B4M1;功率(KW):33.09；制造商:江苏农华智慧农业科技股份有限公司；排放阶段：第三阶段 | 通用类 | 2021/12/31 | 河南省
872 | 动力机械 | 拖拉机 | 轮式拖拉机(不含皮带传动轮式拖拉机) | 45-50马力两轮驱动拖拉机 | 山东腾拖农业装备有限公司 | 轮式拖拉机 | 450-YD | 两驱；33.1kW | 外廓尺寸：3150mm×1250mm×1840mm，驱动型式：两轮驱动，配套功率：33.1kW，轴距：1620mm，最小使用质量：1290kg，配重：30kg/60kg，档位数：8/2/0，变速箱型式：（4+1）×2组合式，安全架型式：两柱式。 | 发动机1型号：4DW91-45GG33，功率：33.1kW，制造商：一汽解放汽车有限公司无锡柴油机厂，排放阶段：国Ⅲ阶段。发动机2型号：4B2-45V32，功率：33.1kW，制造商：安徽全柴动力股份有限公司，国Ⅲ阶段。发动机3型号：4TE45A，功率：33.1kW，制造商：山东华源莱动内燃机有限公司，国Ⅲ阶段。发动机4型号：YD4J45V1，功率：33.1kW，制造商：扬动股份有限公司，国Ⅲ阶段。发动机5型号：SD4DW3D2，功率：34kW，制造商：江苏四达动力机械集团有限公司，国Ⅲ阶段。 | 通用类 | 2021/12/31 | 山东省
873 | 动力机械 | 拖拉机 | 轮式拖拉机(不含皮带传动轮式拖拉机) | 45-50马力两轮驱动拖拉机 | 山东腾拖农业装备有限公司 | 轮式拖拉机 | 450 | 两驱；33.1kW | 外廓尺寸：3260mm×1420mm×2010mm，驱动型式：两轮驱动，配套功率：33.1kW，轴距：1780mm，最小使用质量：1290kg，配重：30kg/60kg，档位数：8/2/0，变速箱型式：（4+1）×2组合式，安全架型式：两柱式。 | 发动机1型号：4DW91-45GG33，功率：33.1kW，制造商：一汽解放汽车有限公司无锡柴油机厂，排放阶段：国Ⅲ阶段。发动机2型号：4B2-45V32，功率：33.1kW，制造商：安徽全柴动力股份有限公司，国Ⅲ阶段。发动机3型号：4TE45A，功率：33.1kW，制造商：山东华源莱动内燃机有限公司，国Ⅲ阶段。发动机4型号：YD4J45V1，功率：33.1kW，制造商：扬动股份有限公司，国Ⅲ阶段。发动机5型号：SD4DW3D2，功率：34kW，制造商：江苏四达动力机械集团有限公司，国Ⅲ阶段。 | 通用类 | 2021/12/31 | 山东省
874 | 动力机械 | 拖拉机 | 轮式拖拉机(不含皮带传动轮式拖拉机) | 45-50马力两轮驱动拖拉机 | 山东凯斯迪尔农业装备有限公司 | 轮式拖拉机 | DR450 | 驱动方式:两轮驱动；功率:33.1kW | 驱动型式： 4×2 轮式； 外廓尺寸:长×宽×高 （mm） 3500×1600×2280； 轴距 （mm） 1770； 轮距(前轮/后轮)（mm） 1100、1200、1300/1000、1200、1320； 轮距(前轮/后轮)调整方式 / 有级可调/有级可调； 最小离地间隙(离地部位) （mm） 310(牵引板下端)； 最小使用质量 （kg） 1500； 前轴质量/后轴质量 （kg） 550/950； 配重(最大)(前/后) （kg） 78/37 挡位数(前进/倒退/爬行) ：8/2； 含安全架 | 4D30T31/454 功率：33.1KW 浙江新柴股份有限公司（国Ⅲ发动机）；YD4J45V1,功率：33.1KW扬动股份有限公司（国Ⅲ发动机）；JD4B4M1 功率：33.1KW江苏农华智慧农业科技股份有限公司（国Ⅲ发动机）；4LE45A_T128A 功率：33.1KW 山东华源莱动内燃机有限公司（国Ⅲ发动机）；4B2-45V32 功率：33.1KW安徽全柴动力股份有限公司（国Ⅲ发动机）；4DW91-45GG33 功率：33.1KW 一汽解放汽车有限公司无锡柴油机厂（国Ⅲ发动机） | 通用类 | 2020/12/31 | 山东省
875 | 动力机械 | 拖拉机 | 轮式拖拉机(不含皮带传动轮式拖拉机) | 45-50马力两轮驱动拖拉机 | 山东联诚农业装备有限公司 | 轮式拖拉机 | LC450T | 两驱；33.1kW | 型式：4×2轮式；外廓尺寸：3420×1480×2100 ；轴距1770mm；最小使用质量1380kg；最大配重（前/后）：45kg/120kg；档位数（前进/倒退/爬行）：8/2；采用（4+1）×2组合式变速箱；啮合套换挡；两柱式安全架 | 发动机品牌及型号：锡柴4DW91-45GG3U，标定功率（kW）：33.1，制造商：一汽解放汽车有限公司无锡柴油机厂，排放阶段：第三阶段； 选配：江动（JD）JD4B4M1，33.09KW，江苏农华智慧农业科技股份有限公司,第三阶段； 莱动（LD）4TE45，33.1KW，山东华源莱动内燃机有限公司，第三阶段； 全柴4B5-45V32，33.1KW，安徽全柴动力股份有限公司，第三阶段； 扬动YD4J45V2，33.1KW，扬动股份有限公司，第三阶段； | 通用类 | 2021/12/31 | 山东省
876 | 动力机械 | 拖拉机 | 轮式拖拉机(不含皮带传动轮式拖拉机) | 45-50马力两轮驱动拖拉机 | 山东联诚农业装备有限公司 | 轮式拖拉机 | LC450A | 两驱；33.1kW | 型式：4×2轮式；外廓尺寸：3230×1490×2360 ；轴距1850mm；最小使用质量1599kg；最大配重（前/后）：30kg/160kg；档位数（前进/倒退/爬行）：8/2；采用直齿（4+1）×2平面组合式变速箱；滑移齿轮式换挡；两柱式安全架 | 发动机品牌及型号：锡柴4DW91-45GG3U，标定功率（kW）：33.1，制造商：一汽解放汽车有限公司无锡柴油机厂，排放阶段：第三阶段； 选配：江动（JD）JD4B4M1，33.09KW，江苏农华智慧农业科技股份有限公司,第三阶段； 莱动（LD）4TE45，33.1KW，山东华源莱动内燃机有限公司，第三阶段； 全柴4B5-45V32，33.1KW，安徽全柴动力股份有限公司，第三阶段； 扬动YD4J45V2，33.1KW，扬动股份有限公司，第三阶段； | 通用类 | 2021/12/31 | 山东省
877 | 动力机械 | 拖拉机 | 轮式拖拉机(不含皮带传动轮式拖拉机) | 50-55马力两轮驱动拖拉机 | 山东联诚农业装备有限公司 | 轮式拖拉机 | LC500D | 两驱；36.8kW | 型式：4×2轮式；外廓尺寸：3350×1530×2060 ；轴距1930mm；最小使用质量1490kg；最大配重（前/后）：45kg/55kg；档位数（前进/倒退/爬行）：8/2；采用（4+1）×2组成式变速箱；啮合套换挡；两柱式安全架 | 发动机品牌及型号：莱动（LD）4TE50，标定功率（kW）：36.8，制造商：山东华源莱动内燃机有限公司，排放阶段：第三阶段； 选配： 江动（JD）JD4E6N6，36.77，江苏农华智慧农业科技股份有限公司，第三阶段； 全柴4B5-50V32，36.8KW，安徽全柴动力股份有限公司，第三阶段； 锡柴4DW93-50GG3U，36.8KW，一汽解放汽车有限公司无锡柴油机厂，第三阶段； 扬动YD4C50V1，36.8KW，扬动股份有限公司，第三阶段； | 通用类 | 2021/12/31 | 山东省
878 | 动力机械 | 拖拉机 | 轮式拖拉机(不含皮带传动轮式拖拉机) | 50-55马力两轮驱动拖拉机 | 山东联诚农业装备有限公司 | 轮式拖拉机 | LC500A | 两驱；36.8kW | 型式：4×2轮式；外廓尺寸：3325×1495×2360 ；轴距1970mm；最小使用质量1580kg；最大配重（前/后）：30kg/160kg；档位数（前进/倒退/爬行）：8/2；采用直齿（4+1）×2平面组合式变速箱；滑移齿轮式换挡；两柱式安全架 | 发动机品牌及型号：莱动（LD）4TE50，标定功率（kW）：36.8，制造商：山东华源莱动内燃机有限公司，排放阶段：第三阶段； 选配： 江动（JD）JD4E6N6，36.77，江苏农华智慧农业科技股份有限公司，第三阶段； 全柴4B5-50V32，36.8KW，安徽全柴动力股份有限公司，第三阶段； 锡柴4DW93-50GG3U，36.8KW，一汽解放汽车有限公司无锡柴油机厂，第三阶段； 扬动YD4C50V1，36.8KW，扬动股份有限公司，第三阶段； | 通用类 | 2021/12/31 | 山东省
879 | 动力机械 | 拖拉机 | 轮式拖拉机(不含皮带传动轮式拖拉机) | 50-55马力两轮驱动拖拉机 | 潍坊昌荣机械有限公司 | 轮式拖拉机 | 潍河500B | 驱动型式:两轮驱动；功率:36.74kW | 外廓尺寸（长*宽*高）： 3510mm*1590mm*2040mm；驱动型式：两轮驱动；轴距：1960mm；最小使用质量：1715kg；配重（最大）（前/后）：92kg/163kg； 档位数（前进/倒退/爬行）： 8/2/0；变速箱型式：（4+1）×2组成式；驾驶室或安全架：有 | 发动机型号：4D32T31/504；功率：36.8kw制造商：浙江新柴股份有限公司；排放阶段：国三 | 通用类 | 2017/12/31 | 山东省
880 | 动力机械 | 拖拉机 | 轮式拖拉机(不含皮带传动轮式拖拉机) | 50-55马力两轮驱动拖拉机 | 山东联诚农业装备有限公司 | 轮式拖拉机 | LC500T | 两驱；36.77kW | 型式：4×2轮式；外廓尺寸：3500×1530×2100 ；轴距1930mm；最小使用质量1520kg；最大配重（前/后）：45kg/120kg；档位数（前进/倒退/爬行）：8/2；采用（4+1）×2组成式变速箱；啮合套换挡；两柱式安全架 | 发动机品牌及型号：江动（JD）JD4E6N6，标定功率（kW）：36.77，制造商：江苏农华智慧农业科技股份有限公司，排放阶段：第三阶段； 选配： 莱动（LD）4TE50，36.8KW，山东华源莱动内燃机有限公司，第三阶段； 全柴4B5-50V32，36.8KW，安徽全柴动力股份有限公司，第三阶段； 锡柴4DW93-50GG3U，36.8KW，一汽解放汽车有限公司无锡柴油机厂，第三阶段； 扬动YD4C50V1，36.8KW，扬动股份有限公司，第三阶段； | 通用类 | 2021/12/31 | 山东省
881 | 动力机械 | 拖拉机 | 轮式拖拉机(不含皮带传动轮式拖拉机) | 50-55马力两轮驱动拖拉机 | 泰安泰山国泰拖拉机制造有限公司 | 轮式拖拉机 | 泰山-500D | 功率:36.8kW,驱动方式:两轮驱动 | 外廓尺寸（长*宽*高mm）：3250×1350×2230，驱动型式：两轮驱动，轴距（mm）：1750，最小使用质量（kg）：1400，配重（kg）(前/后)：32/40，档位数（前进/倒退/爬行）：8/2/-，变速箱型式：直齿（4+1）×2平面组合式，驾驶室：无，安全架：有 | 36.8KW、4G33T、常柴股份有限公司；36.8KW、YD4C50V1、扬动股份有限公司；36.8KW、SD4DW3D、37KW、SD4BW3Z1、江苏四达动力机械集团有限公司；36.8KW、4TE50、4TE50A、山东华源莱动内燃机有限公司；36.8KW、4D32T31/504、浙江新柴股份有限公司；36.8KW、4B5-50V32安徽全柴动力股份有限公司；36.8KW、4DW93-50GG3U、一汽解放汽车有限公司无锡柴油机厂；排放阶段:国三 | 通用类 | 2021/12/31 | 山东省
882 | 动力机械 | 拖拉机 | 轮式拖拉机(不含皮带传动轮式拖拉机) | 50-55马力两轮驱动拖拉机 | 山东腾拖农业装备有限公司 | 轮式拖拉机 | 500-YD | 两驱；36.8kW | 外廓尺寸：3170mm×1240mm×1840mm，驱动型式：两轮驱动，配套功率：36.8kW，轴距：1630mm，最小使用质量：1390kg，配重：30kg/60kg，档位数：8/2/0，变速箱型式：（4+1）×2组合式，安全架型式：两柱式。 | 发动机1型号：YD4C50V1，功率：36.8kW，制造商：扬动股份有限公司，排放阶段：国Ⅲ阶段。发动机2型号：4B5-50V32，功率：36.8kW，制造商：安徽全柴动力股份有限公司，国Ⅲ阶段。发动机3型号：4TE50，功率：36.8kW，制造商：山东华源莱动内燃机有限公司，国Ⅲ阶段。发动机4型号：SD4DW3D，功率：36.8kW，制造商：江苏四达动力机械集团有限公司，国Ⅲ阶段。发动机5型号：4DW93-50GG3U，功率：36.8kW，制造商：一汽解放汽车有限公司无锡柴油机厂，国Ⅲ阶段。 | 通用类 | 2021/12/31 | 山东省
883 | 动力机械 | 拖拉机 | 轮式拖拉机(不含皮带传动轮式拖拉机) | 50-55马力两轮驱动拖拉机 | 山东时风（集团）有限责任公司 | 轮式拖拉机 | SF500E | 两驱,36.8kW | 外廓尺寸3580*1365*2155，两驱，轴距1810，最小使用质量1455kg，最大配重kg（前/后）40/72，档位数（前进/倒退/爬行）8/8/0，变速箱型式4*2*(1+1)组成式，安全架 | 全柴4B5-50V32 36.8kW/2400 安徽全柴动力股份有限公司 国III 四达SD4DW3D 36.8kW/2400 江苏四达动力机械集团有限公司 国III 扬动YD4C50V1 36.8kW/2400 扬动股份有限公司 国III 江动JD4E6N6 36.77kW/2300 江苏农华智慧农业科技股份有限公司 国III | 通用类 | 2021/12/31 | 山东省
884 | 动力机械 | 拖拉机 | 轮式拖拉机(不含皮带传动轮式拖拉机) | 50-55马力两轮驱动拖拉机 | 洛阳泰红农业机械有限公司 | 轮式拖拉机 | 泰红500 | 功率:36.8kW,驱动方式:两轮驱动. | 外廓尺寸（mm）：3480×1450×2350，驱动型式,：两轮驱动，轴距（mm）：1900，最小使用质量（kg）：1390，配重（kg）：前80/后168，档位数：前进8/倒退2，变速箱型式：（4+1）×2机械组成式，配有安全架。 | 1、发动机型号：YD4C50V2、功率：36.8、制造商：扬动股份有限公司、排放阶段：国3；2、发动机型号：4TE50A、功率：36.8、制造商：山东华源莱动内燃机有限公司、排放阶段：国3；3、发动机型号：JD4E6N6、功率：36.77、制造商：江苏农华智慧农业科技股份有限公司、排放阶段国3。 | 通用类 | 2021/12/31 | 河南省
885 | 动力机械 | 拖拉机 | 轮式拖拉机(不含皮带传动轮式拖拉机) | 50-55马力两轮驱动拖拉机 | 山东恒邦发动机制造有限公司 | 轮式拖拉机 | 泰拖-500D | 功率:36.8kW,驱动方式:两轮驱动 | 外廓尺寸（长*宽*高mm）：3250×1350×2230，驱动型式：两轮驱动，轴距（mm）：1750，最小使用质量（kg）：1400，配重（kg）(前/后)：32/40，档位数（前进/倒退/爬行）：8/2/-，变速箱型式：直齿（4+1）×2平面组合式，驾驶室：无，安全架：有 | 36.8KW、4G33T（排放阶段：国三）、常柴股份有限公司；36.8KW、YD4C50V1（排放阶段：国三）、扬动股份有限公司；36.8KW、SD4DW3D（排放阶段：国三）、37KW、SD4BW3Z1（排放阶段：国三）、江苏四达动力机械集团有限公司；36.8KW、4TE50（排放阶段：国三）、4TE50A（排放阶段：国三）、山东华源莱动内燃机有限公司；36.8KW、4D32T31/504（排放阶段：国三）、浙江新柴股份有限公司；36.8KW、4B5-50V32（排放阶段：国三）安徽全柴动力股份有限公司；36.8KW、4DW93-50GG3U（排放阶段：国三）、一汽解放汽车有限公司无锡柴油机厂 | 通用类 | 2021/12/31 | 山东省
886 | 动力机械 | 拖拉机 | 轮式拖拉机(不含皮带传动轮式拖拉机) | 50-55马力两轮驱动拖拉机 | 洛阳瑞得拖拉机有限公司 | 轮式拖拉机 | RD500E | 驱动方式:两轮驱动；发动机标定功率(kW):36.77 | 外廓尺寸（长*宽*高):3500*1620*2350;驱动形式：4*2（两轮驱动）；轴距：2020mm；最小使用质量：1583kg；最大配重质量（前/后）：60/200；档位数（前进/倒退）：8F+2R；变速箱型式：4*2+2组成式；安全架：有 | 发动机型号:JD4E6N6;功率(KW):36.77；制造商:江苏农华智慧农业科技股份有限公司；排放阶段：第三阶段 | 通用类 | 2021/12/31 | 河南省
887 | 动力机械 | 拖拉机 | 轮式拖拉机(不含皮带传动轮式拖拉机) | 55-60马力两轮驱动拖拉机 | 泰安泰山国泰拖拉机制造有限公司 | 轮式拖拉机 | 泰山-550E | 功率:40.5kW,驱动方式:两轮驱动 | 外廓尺寸（长*宽*高mm）：3250×1350×2230，驱动型式：两轮驱动，轴距（mm）：1750，最小使用质量（kg）：1400，配重（kg）(前/后)：32/40，档位数（前进/倒退/爬行）：8/2/-，变速箱型式：直齿（4+1）×2平面组合式，驾驶室：无，安全架：有 | 40.5KW、4G33TC(排放阶段:国三)、常柴股份有限公司；41KW、SD4BW3Z(排放阶段:国三)、江苏四达动力机械集团有限公司；40.5KW、4TD55A(排放阶段:国三)、山东华源莱动内燃机有限公司；40.5KW、4DW93-55GG3U(排放阶段:国三)、一汽解放汽车有限公司无锡柴油机厂；40.5KW、YD4JZ55C1(排放阶段:国三)、扬动股份有限公司；40.5KW、4D32ZT31/554(排放阶段:国三)、浙江新柴股份有限公司 | 通用类 | 2021/12/31 | 山东省
888 | 动力机械 | 拖拉机 | 轮式拖拉机(不含皮带传动轮式拖拉机) | 55-60马力两轮驱动拖拉机 | 江苏常发农业装备股份有限公司 | 轮式拖拉机 | CFC550 | 两驱；40.5kW | 型式：水旱两用、两轮驱动；用途：一般农业用；外廓尺寸（长×宽×高）：3504mm（至前配重架）×1495mm（常用轮距）×2280mm（至消声器顶）/2395mm（至驾驶室顶）；轴距：1808mm；轮距：前轮距1250-1550mm（常用1250mm)，后轮距1210-1426mm(常用1210mm)；轮距调整方式：前轮有级调节、后轮有级调节；最小离地间隙：390mm；最小使用质量：1880kg(配驾驶室），1720kg(配安全架）；最大配重质量：前配重120kg，后配重360kg；档位数：前进8/倒退4/爬行0；翻倾防护装置：驾驶室或安全架；发动机与离合器联结方式：直联式；起动方式：电起动；转向方式：全液压转向；制动系型式：油浴、双片、盘式；离合器型式：干式、单片、经常接合、双作用；变速箱换挡方式：啮合套换挡；轮胎规格：前轮5.50-16、后轮11.2-28；液压悬挂装置型式：后置、Ⅰ类、三点悬挂。 | 发动机型号：常发CF4B55T-Z,标定功率：40.5kw，标定转速：2400r/min，制造商：江苏常发农业装备股份有限公司，排放阶段：GB20891-2014《非道路移动机械用柴油机排气污染物排放限值及测量方法（中国第三、四阶段）》第三阶段 | 通用类 | 2021/12/31 | 江苏省
889 | 动力机械 | 拖拉机 | 轮式拖拉机(不含皮带传动轮式拖拉机) | 55-60马力两轮驱动拖拉机 | 山东恒邦发动机制造有限公司 | 轮式拖拉机 | 泰拖-550E | 功率:40.5kW,驱动方式:两轮驱动 | 外廓尺寸（长*宽*高mm）：3250×1350×2230，驱动型式：两轮驱动，轴距（mm）：1750，最小使用质量（kg）：1400，配重（kg）(前/后)：32/40，档位数（前进/倒退/爬行）：8/2/-，变速箱型式：直齿（4+1）×2平面组合式，驾驶室：无，安全架：有 | 40.5KW、4G33TC（排放阶段：国三）、常柴股份有限公司；41KW、SD4BW3Z（排放阶段：国三）、江苏四达动力机械集团有限公司；40.5KW、4TD55A（排放阶段：国三）、山东华源莱动内燃机有限公司；40.5KW、4DW93-55GG3U（排放阶段：国三）、一汽解放汽车有限公司无锡柴油机厂；40.5KW、YD4JZ55C1（排放阶段：国三）、扬动股份有限公司；40.5KW、4D32ZT31/554（排放阶段：国三）、浙江新柴股份有限公司 | 通用类 | 2021/12/31 | 山东省
890 | 动力机械 | 拖拉机 | 轮式拖拉机(不含皮带传动轮式拖拉机) | 55-60马力两轮驱动拖拉机 | 洛阳千年丰农业机械有限公司 | 轮式拖拉机 | 千年丰-550D | 两驱；40.5kW | 外廓尺寸：3100×1400×2200；驱动型式: 两轮驱动；轴距：1790（㎜）；最小使用质量1400（㎏）；最大配重（前/后）：60/68；档位数（前进/倒退）：8/4；变速箱型式：4×（2+1）档组成式；安全架：有。 | 发动机型号： 4G33TC；功率：40.5（kW）；制造商：常柴股份有限公司；排放阶段：中国第三阶段。 | 通用类 | 2020/12/31 | 河南省
891 | 动力机械 | 拖拉机 | 轮式拖拉机(不含皮带传动轮式拖拉机) | 55-60马力两轮驱动拖拉机 | 潍坊华夏拖拉机制造有限公司 | 轮式拖拉机 | 华夏550 | 两驱；40.4kW | 外廓尺寸mm：3790×1620×2400，驱动形式：4×2两轮驱动，轴距mm：1950，最小使用质量kg：1750，最大配重(前/后) kg：96/85，档位数：8/2/0，变速箱型式：（4+1）×2组成式，驾驶室或安全架：是。 | 发动机型号4B2-55U32，标定功率:40.4kW， 制造商：全柴动力股份有限公司 ， 排放阶段：国三 | 通用类 | 2020/12/31 | 山东省
892 | 动力机械 | 拖拉机 | 轮式拖拉机(不含皮带传动轮式拖拉机) | 55-60马力两轮驱动拖拉机 | 潍坊泰鸿拖拉机有限公司 | 轮式拖拉机 | TH550 | 驱动型式:4×2轮式、发动机标定功率(kW):40.4kW； | 外廓尺寸（长×宽×高）：3625×1610×2370；驱动型式：4×2轮式；发动机标定功率（kW）：40.4kW；轴距（mm）：2015mm；最小使用质量（kg）：1860；配重（前/后）：120/80；档位数（前进/倒退/爬行）：8/2/0；变速箱型式：（4＋1）×2机械组成式；驾驶室或安全架（有否）：有； | 4TD55（山东华源莱动内燃机有限公司、40.4kw、国三CNFCG30407040006）；选装SD4BW3Z（江苏四达动力机械集团有限公司、41kw、国三CNFCG30355040005）；JD4E6Z8（江苏农华智慧农业科技股份有限公司、40.5kw、国三CNFCG30631070008）； | 通用类 | 2020/12/31 | 山东省
893 | 动力机械 | 拖拉机 | 轮式拖拉机(不含皮带传动轮式拖拉机) | 55-60马力两轮驱动拖拉机 | 潍坊昌荣机械有限公司 | 轮式拖拉机 | 潍河550B | 驱动型式:两轮驱动；功率:40.4kW | 外廓尺寸（长*宽*高）：3565mm*1590mm*2413mm；最小使用质量： 1825kg；驱动型式：两轮驱动；配重（最大）（前/后）,： 100kg/130kg；档位数（前进/倒退/爬行）： 8/2/0；轴距：2015mm；变速箱型式：（4+1）×2组成式；驾驶室或安全架：有 | 发动机型号：4D32ZT31/554；功率：40.5kw；制造商：浙江新柴股份有限公司；排放阶段：国三 | 通用类 | 2019/12/31 | 山东省
894 | 动力机械 | 拖拉机 | 轮式拖拉机(不含皮带传动轮式拖拉机) | 60-65马力两轮驱动拖拉机 | 洛阳千年丰农业机械有限公司 | 轮式拖拉机 | 千年丰-600D | 两驱；44.1kW | 外廓尺寸：3170×1400×2200；驱动型式: 两轮驱动；轴距：1790（㎜）；最小使用质量1400（㎏）；最大配重（前/后）：60/68；档位数（前进/倒退）：8/4；变速箱型式：4×（2+1）档组成式；安全架：有。 | 发动机型号： 4G33TC；功率：44.1（kW）；制造商：常柴股份有限公司；排放阶段：中国第三阶段。 | 通用类 | 2020/12/31 | 河南省
895 | 动力机械 | 拖拉机 | 轮式拖拉机(不含皮带传动轮式拖拉机) | 60-65马力两轮驱动拖拉机 | 江苏常发农业装备股份有限公司 | 轮式拖拉机 | CFD600A | 两驱；44.1kW | 型式：水旱两用、两轮驱动；用途：农用，兼顾运输；外廓尺寸（长×宽×高）：3642mm（至前配重架）×1820mm（常用轮距）×2506mm（至排气管顶）/2520mm（至驾驶室顶）；轴距：2034mm；轮距：前轮距1250-1550mm（常用1350mm)，后轮距1300-1600mm(常用1400mm)；轮距调整方式：前轮有级调节、后轮有级调节；最小离地间隙：445mm；最小使用质量：2320kg(配驾驶室），2100kg(配安全架）；最大配重质量：前配重120kg，后配重360kg；档位数：前进12/倒退12/爬行0；翻倾防护装置：驾驶室或安全架；发动机与离合器联结方式：直联式；起动方式：电起动；转向方式：全液压转向；制动系型式：油浴、双片、盘式；离合器型式：干式、单片、经常接合、双作用；变速箱换挡方式：啮合套换挡；轮胎规格：前轮6.50-16、后轮14.9-28；液压悬挂装置型式：后置、Ⅰ类、三点悬挂。 | 发动机型号：常发CF4B60T-Z,标定功率：44.1kw，标定转速：2400r/min，常发CF4C60T-Z,标定功率：44.2kw，标定转速：2300r/min，制造商：江苏常发农业装备股份有限公司，排放阶段：GB20891-2014《非道路移动机械用柴油机排气污染物排放限值及测量方法（中国第三、四阶段）》第三阶段 | 通用类 | 2019/12/31 | 江苏省
896 | 动力机械 | 拖拉机 | 轮式拖拉机(不含皮带传动轮式拖拉机) | 60-65马力两轮驱动拖拉机 | 山东恒邦发动机制造有限公司 | 轮式拖拉机 | 泰拖-600E | 功率:44.1kW,驱动方式:两轮驱动 | 外廓尺寸（长*宽*高mm）：3250×1350×2230，驱动型式：两轮驱动，轴距（mm）：1750，最小使用质量（kg）：1400，配重（kg）(前/后)：32/40，档位数（前进/倒退/爬行）：8/2/-，变速箱型式：直齿（4+1）×2平面组合式，驾驶室：无，安全架：有 | 44.1KW、4G33TC-G32（排放阶段：国三）、常柴股份有限公司；45KW、SD4DW3Z2（排放阶段：国三）、江苏四达动力机械集团有限公司；44.1KW、4TD60（排放阶段：国三）、山东华源莱动内燃机有限公司；44.2KW、4DW93-60GG3U（排放阶段：国三）、一汽解放汽车有限公司无锡柴油机厂；44.1KW、YD4JZ60C1（排放阶段：国三）、YD4JZ60C2（排放阶段：国三）、扬动股份有限公司；44.1KW、4D32ZT31/604（排放阶段：国三）、浙江新柴股份有限公司； | 通用类 | 2021/12/31 | 山东省
897 | 动力机械 | 拖拉机 | 轮式拖拉机(不含皮带传动轮式拖拉机) | 60-65马力两轮驱动拖拉机 | 泰安泰山国泰拖拉机制造有限公司 | 轮式拖拉机 | 泰山-600E | 功率:44.1kW,驱动方式:两轮驱动 | 外廓尺寸（长*宽*高mm）：3250×1350×2230，驱动型式：两轮驱动，轴距（mm）：1750，最小使用质量（kg）：1400，配重（kg）(前/后)：32/40，档位数（前进/倒退/爬行）：8/2/-，变速箱型式：直齿（4+1）×2平面组合式，驾驶室：无，安全架：有 | 44.1KW、4G33TC-G32(排放阶段:国三)、常柴股份有限公司；45KW、SD4DW3Z2(排放阶段:国三)、江苏四达动力机械集团有限公司；44.1KW、4TD60(排放阶段:国三)、山东华源莱动内燃机有限公司；44.2KW、4DW93-60GG3U(排放阶段:国三)、一汽解放汽车有限公司无锡柴油机厂；44.1KW、YD4JZ60C1(排放阶段:国三)、YD4JZ60C2(排放阶段:国三)、扬动股份有限公司；44.1KW、4D32ZT31/604(排放阶段:国三)、浙江新柴股份有限公司 | 通用类 | 2021/12/31 | 山东省
898 | 动力机械 | 拖拉机 | 轮式拖拉机(不含皮带传动轮式拖拉机) | 60-65马力两轮驱动拖拉机 | 江苏常发农业装备股份有限公司 | 轮式拖拉机 | CFC600 | 两驱；44.1kW | 型式：水旱两用、两轮驱动；用途：一般农业用；外廓尺寸（长×宽×高）：3504mm（至前配重架）×1495mm（常用轮距）×2280mm（至消声器顶）/2395mm（至驾驶室顶）；轴距：1808mm；轮距：前轮距1250-1550mm（常用1250mm)，后轮距1210-1426mm(常用1210mm)；轮距调整方式：前轮有级调节、后轮有级调节；最小离地间隙：390mm；最小使用质量：1880kg(配驾驶室），1720kg(配安全架）；最大配重质量：前配重120kg，后配重360kg；档位数：前进8/倒退4/爬行0；翻倾防护装置：驾驶室或安全架；发动机与离合器联结方式：直联式；起动方式：电起动；转向方式：全液压转向；制动系型式：油浴、双片、盘式；离合器型式：干式、单片、经常接合、双作用；变速箱换挡方式：啮合套换挡；轮胎规格：前轮5.50-16、后轮11.2-28；液压悬挂装置型式：后置、Ⅰ类、三点悬挂。 | 发动机型号：常发CF4B60T-Z,标定功率：44.1kw，标定转速：2400r/min，制造商：江苏常发农业装备股份有限公司，排放阶段：GB20891-2014《非道路移动机械用柴油机排气污染物排放限值及测量方法（中国第三、四阶段）》第三阶段 | 通用类 | 2021/12/31 | 江苏省
899 | 动力机械 | 拖拉机 | 轮式拖拉机(不含皮带传动轮式拖拉机) | 60-65马力两轮驱动拖拉机 | 山东英胜机械有限公司 | 轮式拖拉机 | TT600 | 两驱；44.2kW. | 型式：4×2两轮驱动;外形尺寸（长x宽x高cm）：3500×1500×2380；轴距（mm）：1850；最小使用质量（kg）:1575；配重（前/后）：64/56；档位数（前进/倒退/爬行）：8/8/0；变速箱型式：4×（1+1）×2机械组合式；驾驶室无。 | 型号： 4TD60A；功率（kW）：44.2；制造商：山东华源莱动内燃机有限公司；排放阶段：国三 ; 选装型号Ⅰ：4DW93-60GG3U；功率(kW)：44.2,制造商：一汽解放汽车有限公司无锡柴油机厂；排放阶段：国三； 选装型号Ⅱ：YN4A065-32CR2；功率(kW)：44.5,制造商：昆明云内动力股份有限责任公司；排放阶段：国三； | 通用类 | 2021/12/31 | 山东省
900 | 动力机械 | 拖拉机 | 轮式拖拉机(不含皮带传动轮式拖拉机) | 70-75马力两轮驱动拖拉机 | 江苏常发农业装备股份有限公司 | 轮式拖拉机 | CFD700 | 两驱；51.5kW | 型式：水旱两用、两轮驱动；用途：一般农业用；外廓尺寸（长×宽×高）：3706mm（至前配重架）×1820mm（常用轮距）×2610mm（至安全架顶）/2520mm（至驾驶室顶）；轴距：2098mm；轮距：前轮距1250-1550mm（常用1350mm)，后轮距1300-1600mm(常用1400mm)；轮距调整方式：前轮有级调节、后轮有级调节；最小离地间隙：445mm；最小使用质量：2520kg(配驾驶室），2300kg(配安全架）；最大配重质量：前配重160kg，后配重360kg；档位数：前进12/倒退12/爬行0；翻倾防护装置：驾驶室或安全架；发动机与离合器联结方式：直联式；起动方式：电起动；转向方式：全液压转向；制动系型式：油浴、双片、盘式；离合器型式：干式、单片、经常接合、双作用；变速箱换挡方式：啮合套换挡；轮胎规格：前轮6.50-16、后轮14.9-28；液压悬挂装置型式：后置、Ⅰ类、三点悬挂。 | 发动机型号：常发CF4C70T-Z,标定功率：51.5kw，标定转速：2300r/min，制造商：江苏常发农业装备股份有限公司，排放阶段：GB20891-2014《非道路移动机械用柴油机排气污染物排放限值及测量方法（中国第三、四阶段）》第三阶段 | 通用类 | 2021/12/31 | 江苏省
901 | 动力机械 | 拖拉机 | 轮式拖拉机(不含皮带传动轮式拖拉机) | 75-80马力两轮驱动拖拉机 | 山东联诚农业装备有限公司 | 轮式拖拉机 | LC750 | 两驱；55.2kW | 型式：4×2轮式；外廓尺寸：4000×1790×2690 ；轴距2060mm；最小使用质量2310kg；最大配重（前/后）：148kg/288kg；档位数（前进/倒退/爬行）：12/12；采用4×3×（1+1）组成式变速箱；啮合套换挡；简易驾驶室 | 发动机品牌及型号：新柴4K41ZT31/753，标定功率（kW）：55.2，制造商：浙江新柴股份有限公司，排放阶段：第三阶段； 选配发动机型号：全柴4C6-75U32，55kW，安徽全柴动力股份有限公司，第三阶段； 莱动（LD）4TD75，55.1kW，山东华源莱动内燃机有限公司，第三阶段； 东方红YT4B4U23/0552E，55.2kW，第一拖拉机股份有限公司，第三阶段 | 通用类 | 2021/12/31 | 山东省
902 | 动力机械 | 拖拉机 | 轮式拖拉机(不含皮带传动轮式拖拉机) | 80-85马力两轮驱动拖拉机 | 山东英胜机械有限公司 | 轮式拖拉机 | TT800 | 两驱；59kW. | 型式：4×2 两轮驱动；外形尺寸（长x宽x高cm）：3960×1686×2680；轴距（mm）：2090；最小使用质量（kg）:2420；配重（前/后）：130/180；档位数（前进/倒退/爬行）：12/12/0；变速箱型式：4×3×（1+1）组成式；驾驶室有 | 型号：YCD4T23T8-80A；功率（KW）：59；制造商：广西玉柴动力机械有限公司；排放阶段：国三 | 通用类 | 2020/12/31 | 山东省
903 | 动力机械 | 拖拉机 | 轮式拖拉机(不含皮带传动轮式拖拉机) | 85-90马力两轮驱动拖拉机 | 江苏常发农业装备股份有限公司 | 轮式拖拉机 | CFG850J | 两驱；62.5kW | 型式：水旱两用、两轮驱动；用途：农用，兼顾运输；外廓尺寸（长×宽×高）：4083mm（至前配重）×2047mm（常用轮距）×2851mm（至驾驶室顶）；轴距：2353mm；轮距：前轮距1550-1850mm（常用1550mm)，后轮距1400-1942mm(常用1600mm)；轮距调整方式：前轮有级调节、后轮有级调节；最小离地间隙：425mm；最小使用质量：3530kg(配驾驶室）；最大配重质量：前配重240kg，后配重540kg；档位数：前进10/倒退2/爬行0；翻倾防护装置：驾驶室；发动机与离合器联结方式：直联式；起动方式：电起动；转向方式：全液压转向；制动系型式：湿式、四片、盘式；离合器型式：干式、单片、经常接合、双作用；变速箱换挡方式：啮合套换挡；轮胎规格：前轮7.50-20、后轮16.9-34；液压悬挂装置型式：后置、II类、三点悬挂。 | 发动机型号：玉柴YC4A95-T313，标定功率：62.5kw，标定转速：2300r/min，制造商：广西玉柴机器股份有限公司，排放阶段：GB20891-2014《非道路移动机械用柴油机排气污染物排放限值及测量方法（中国第三、四阶段）》第三阶段 | 通用类 | 2017/12/31 | 江苏省
904 | 动力机械 | 拖拉机 | 轮式拖拉机(不含皮带传动轮式拖拉机) | 90-95马力两轮驱动拖拉机 | 洛阳路通农业装备有限公司 | 轮式拖拉机 | 路通-900 | 型式:4X2两轮驱动标定功率:66.2kW | 外廓尺寸：4280X2038X2810mm 驱动型式：4X2两轮驱动 轴距：2195mm 最小使用质量：3670kg 配重：270/470kg 档位数：8/4/12 变速箱型式：4X(2+1)X2挡组成式 有安全架 | 发动机型号：LR4V5U22/0662E 功率：66.2kW 制造商：一拖（洛阳）柴油机有限公司 排放阶段：第三阶段 型式核准号：CN FC G3 0669 05 0001 | 通用类 | 2020/12/31 | 河南省
905 | 动力机械 | 拖拉机 | 轮式拖拉机(不含皮带传动轮式拖拉机) | 90-95马力两轮驱动拖拉机 | 山东亿嘉农业机械装备股份有限公司 | 轮式拖拉机 | YJ-900 | 功率:66.2kW；驱动方式:两轮驱动 | 外廓尺寸（长×宽×高mm）：4350×2050×2870，驱动型式：两轮驱动，轴距(mm)：2195，轮距(前轮/后轮)：1385、1485、1585、1685/1608、1692、1796、1892、1996，最小使用质量（kg）：3700，最大配重（前/后）kg：220/440，档位数:16+8，变速箱型式：4×（2+1）×2，驾驶室或安全架：两柱式安全架 | 型号：WP4.1G90E301；标定功率：66.2kW；标定转速：2300r/min；生产企业名称：潍柴动力扬州柴油机有限责任公司；排放阶段：国三；型式核准号：CNFCG30284050004 | 通用类 | 2020/12/31 | 山东省
906 | 动力机械 | 拖拉机 | 轮式拖拉机(不含皮带传动轮式拖拉机) | 100马力及以上两轮驱动拖拉机 | 沃得重工（中国）有限公司 | 轮式拖拉机 | WD1100 | 发动机标定功率(kW)81；驱动方式:两轮驱动 | 外廓尺寸（长×宽×高）（mm）：4440×2115×2900；驱动方式：4×2两轮驱动；发动机标定功率（kW）81；轴距（mm）：2207，最小使用质量（kg）：3650；最大配重（前/后）（kg)：320/480；档位数（前进/倒退）：16/8；变速箱型式：4×（2+1）×2组成式；有驾驶室。 | 配套发动机：广西玉柴机器股份有限公司、玉柴YC4A130-T311、标定功率(kW)：81、标定转速(r/min)：2300；国Ⅲ发动机； | 通用类 | 2021/12/31 | 江苏省
907 | 动力机械 | 拖拉机 | 轮式拖拉机(不含皮带传动轮式拖拉机) | 100马力及以上两轮驱动拖拉机 | 江苏常发农业装备股份有限公司 | 轮式拖拉机 | CFG1300 | 两驱；95.6kW | 型式：水旱两用、两轮驱动；用途：农用兼顾运输；外廓尺寸（长×宽×高）：5044mm×2120mm×2995mm；轴距：2681mm；轮距：前轮距1550-1850mm，后轮距1656-2088mm；轮距调整方式：前轮有级调节、后轮有级调节；最小离地间隙：425mm；最小使用质量：配安全架4100kg,配驾驶室4370kg；最大配重质量：前配重560kg，后配重540kg；档位数：前进12/倒退12/爬行0，选装爬行档：前进12/倒退12/爬行24；发动机与离合器联结方式：直联式；起动方式：电起动；驾驶室或安全架：安全架，选装安全驾驶室；转向方式：全液压转向；制动系型式：湿式、盘式；离合器型式：干式、单片、常接合、双作用；变速箱换挡方式：啮合套换挡，选装同步器换档；轮胎规格：前轮7.50-20、后轮16.9-34；液压悬挂装置型式：后置、II类、三点悬挂。 | 发动机型号：玉柴YC6J155-T301,标定功率：95.6kw，标定转速：2300r/min，制造商：广西玉柴机器股份有限公司，排放阶段：GB20891-2014《非道路移动机械用柴油机排气污染物排放限值及测量方法（中国第三、四阶段）》第三阶段；选装发动机：东方红LR6A3ZU23/0956E，标定功率：95.6kw，标定转速：2300r/min，制造商：一拖（洛阳）柴油机有限公司，排放阶段：GB20891-2014《非道路移动机械用柴油机排气污染物排放限值及测量方法（中国第三、四阶段）》第三阶段 | 通用类 | 2020/12/31 | 江苏省
908 | 动力机械 | 拖拉机 | 轮式拖拉机(不含皮带传动轮式拖拉机) | 100马力及以上两轮驱动拖拉机 | 江苏常发农业装备股份有限公司 | 轮式拖拉机 | CFG1200 | 两驱；88.2kW | 型式：水旱两用、两轮驱动；用途：农用兼顾运输；外廓尺寸（长×宽×高）：5044mm×2120mm×2995mm；轴距：2681mm；轮距：前轮距1550-1850mm，后轮距1656-2088mm；轮距调整方式：前轮有级调节、后轮有级调节；最小离地间隙：425mm；最小使用质量：配安全架4100kg,配驾驶室4370kg；前后轴质量：前轴1650kg，后轴2720kg；最大配重质量：前配重560kg，后配重540kg；档位数：前进12/倒退12/爬行0，选装爬行档：前进12/倒退12/爬行24；发动机与离合器联结方式：直联式；起动方式：电起动；驾驶室或安全架：安全架，选装安全驾驶室；转向方式：全液压转向；制动系型式：湿式、盘式；离合器型式：干式、单片、常接合、双作用；变速箱换挡方式：啮合套换挡，选装同步器换档；轮胎规格：前轮7.50-20、后轮16.9-34；液压悬挂装置型式：后置、II类、三点悬挂。 | 发动机型号：玉柴YC6J140-T301,标定功率：88.2kw，标定转速：2300r/min，制造商：广西玉柴机器股份有限公司；选装发动机：1、东方红LR6A3ZU22/0882E、2、东方红LR6M5U23/0882E，标定功率：88.2kw，标定转速：2300r/min，制造商：一拖（洛阳）柴油机有限公司，排放阶段：均为GB20891-2014《非道路移动机械用柴油机排气污染物排放限值及测量方法（中国第三、四阶段）》第三阶段 | 通用类 | 2020/12/31 | 江苏省
909 | 动力机械 | 拖拉机 | 轮式拖拉机(不含皮带传动轮式拖拉机) | 100马力及以上两轮驱动拖拉机 | 沃得重工（中国）有限公司 | 轮式拖拉机 | WD1100-1 | 发动机标定功率(kW)81；驱动方式:两轮驱动 | 外廓尺寸（长×宽×高）（mm）：4440×2115×2870；驱动方式：4×2两轮驱动；发动机标定功率（kW）81；轴距（mm）：2207，最小使用质量（kg）：3350；最大配重（前/后）（kg)：320/480；档位数（前进/倒退）：16/8；变速箱型式：4×（2+1）×2组成式；有安全架。 | 配套发动机：广西玉柴机器股份有限公司、玉柴YC4A130-T311、标定功率(kW)：81、标定转速(r/min)：2300；国Ⅲ发动机； | 通用类 | 2021/12/31 | 江苏省
910 | 动力机械 | 拖拉机 | 轮式拖拉机(不含皮带传动轮式拖拉机) | 100马力及以上两轮驱动拖拉机 | 沃得重工（中国）有限公司 | 轮式拖拉机 | WD1200B-1 | 发动机功率:88.2kW、驱动方式:两轮驱动； | 发动机功率：88.2kW、驱动方式：两轮驱动；外廓尺寸（长×宽×高）（mm）：4750×2130×2820；驱动方式：4×2两轮驱动；发动机标定功率（kW）88.2；轴距（mm）：2552，最小使用质量(kg)：3880；最大配重（前/后）（kg)：240/360；档位数（前进/倒退）：16/8；变速箱型式：4×（2+1）×2组成式；无架式。 | 配套发动机：一拖（洛阳）柴油机有限公司、LR6A3ZU23/0882E、标定功率(kW)：88.2、标定转速(r/min)：2300。 | 通用类 | 2021/12/31 | 江苏省
911 | 动力机械 | 拖拉机 | 轮式拖拉机(不含皮带传动轮式拖拉机) | 100马力及以上两轮驱动拖拉机 | 沃得重工（中国）有限公司 | 轮式拖拉机 | WD1200B | 发动机功率:88.2kW、驱动方式:两轮驱动； | 发动机功率：88.2kW、驱动方式：两轮驱动；外廓尺寸（长×宽×高）（mm）：4750×2130×2820；驱动方式：4×2两轮驱动；发动机标定功率（kW）88.2；轴距（mm）：2552，最小使用质量(kg)：4180；最大配重（前/后）（kg)：240/360；档位数（前进/倒退）：16/8；变速箱型式：4×（2+1）×2组成式；无架式。 | 配套发动机：一拖（洛阳）柴油机有限公司、LR6A3ZU23/0882E、标定功率(kW)：88.2、标定转速(r/min)：2300。 | 通用类 | 2021/12/31 | 江苏省
912 | 动力机械 | 拖拉机 | 轮式拖拉机(不含皮带传动轮式拖拉机) | 100马力及以上两轮驱动拖拉机 | 山东常发工贸有限公司 | 轮式拖拉机 | 1100 | 两驱；81kW | 外廓尺寸：4460mm×2140mm×3050mm，驱动型式：两轮驱动，配套功率：81kW，轴距：2210mm，最小使用质量：3910kg，配重：230kg/320kg，档位数：16/8/0，变速箱型式：4×（2+1）×2组成式，驾驶室型式：六柱式拖拉机驾驶室。 | 发动机1型号：LR4M5ZU23/0810E，功率：81kW，制造商：一拖（洛阳）柴油机有限公司，排放阶段：国Ⅲ阶段。发动机2型号：YC4A130-T311，功率：81kW，制造商：广西玉柴机器股份有限公司，国Ⅲ阶段。发动机3型号：WP4.1G110E310A，功率：81kW，制造商：潍柴动力扬州柴油机有限责任公司，国Ⅲ阶段。发动机4型号：YD4EL110C2，功率：80.9kW，制造商：扬动股份有限公司，国Ⅲ阶段。发动机5型号：YCD4J33T7-110，功率：81kW，制造商：广西玉柴动力机械有限公司，国Ⅲ阶段。 | 通用类 | 2021/12/31 | 山东省
913 | 动力机械 | 拖拉机 | 轮式拖拉机(不含皮带传动轮式拖拉机) | 100马力及以上两轮驱动拖拉机 | 江苏常发农业装备股份有限公司 | 轮式拖拉机 | CFF1000 | 两驱；73.6kW | 型式：水旱两用、两轮驱动；用途：一般农业用；外廓尺寸（长×宽×高）：4325mm（至前配重）×1970mm（常用轮距）×2938mm（至安全架顶）/2715mm（至驾驶室顶）；轴距：2161mm；轮距：前轮距1350-1650mm（常用1550mm)，后轮距1315-1920mm(常用1540mm)；轮距调整方式：前轮有级调节、后轮有级调节；最小离地间隙：528mm；最小使用质量：3190kg(配驾驶室），2960kg(配安全架）；最大配重质量：前配重360kg，后配重540kg；档位数：前进12/倒退12/爬行0；翻倾防护装置：驾驶室或安全架；发动机与离合器联结方式：直联式；起动方式：电起动；转向方式：全液压转向；制动系型式：湿式、双片、盘式；离合器型式：干式、单片、经常接合、双作用；变速箱换挡方式：啮合套换挡；轮胎规格：前轮7.50-20、后轮16.9-34；液压悬挂装置型式：后置、II类、三点悬挂。 | 发动机型号：常发CF4C100T-L,标定功率：73.6kw，标定转速：2300r/min，制造商：江苏常发农业装备股份有限公司，选装发动机：玉柴YC4A110-T311或YC4DK110-T302，标定功率：73.5kw，标定转速：2300r/min，制造商：广西玉柴机器股份有限公司，排放阶段：GB20891-2014《非道路移动机械用柴油机排气污染物排放限值及测量方法（中国第三、四阶段）》第三阶段 | 通用类 | 2021/12/31 | 江苏省
914 | 动力机械 | 拖拉机 | 轮式拖拉机(不含皮带传动轮式拖拉机) | 100马力及以上两轮驱动拖拉机 | 江苏常发农业装备股份有限公司 | 轮式拖拉机 | CFF1000A | 两驱；73.6kW | 型式：水旱两用、两轮驱动；用途：一般用途；外廓尺寸（长×宽×高）：4355mm（至前配重）×1970mm（常用轮距）×2938mm（至安全架顶）/2715mm（至驾驶室顶）；轴距：2226mm；轮距：前轮距1350-1650mm（常用1550mm)，后轮距1315-1920mm(常用1540mm)；轮距调整方式：前轮有级调节、后轮有级调节；最小离地间隙：528mm；最小使用质量：3210kg(配驾驶室），2980kg(配安全架）；最大配重质量：前配重360kg，后配重540kg；档位数：前进12/倒退12/爬行0；翻倾防护装置：驾驶室或安全架；发动机与离合器联结方式：直联式；起动方式：电起动；转向方式：全液压转向；制动系型式：湿式、双片、盘式；离合器型式：干式、单片、经常接合、双作用；变速箱换挡方式：啮合套换挡；轮胎规格：前轮7.50-20、后轮16.9-34；液压悬挂装置型式：后置、II类、三点悬挂。 | 发动机型号：常发CF4C100T-L,标定功率：73.6kw，标定转速：2300r/min，制造商：江苏常发农业装备股份有限公司，选装发动机：玉柴YC4A110-T311或YC4DK110-T302，标定功率：73.5kw，标定转速：2300r/min，制造商：广西玉柴机器股份有限公司，排放阶段：GB20891-2014《非道路移动机械用柴油机排气污染物排放限值及测量方法（中国第三、四阶段）》第三阶段 | 通用类 | 2021/12/31 | 江苏省
915 | 动力机械 | 拖拉机 | 轮式拖拉机(不含皮带传动轮式拖拉机) | 100马力及以上两轮驱动拖拉机 | 洛阳世英机械制造有限公司 | 轮式拖拉机 | SJH1200 | 发动机标定功率(kW)88.2,驱动方式,两轮驱动 | 外廓尺寸（长×宽×高）：4600×2180×3100mm（空滤顶）；驱动方式：两轮驱动；标定功率：88.2kW；轴距：2530mm；最小使用质量：4000kg；标准配重（前/后）：220/200kg；档位数（前进/倒退/爬行）：16F/8R；变速箱型式：组成式4×（2+1）×2；驾驶室或安全架：有。 | 发动机型号：LR6M5U22/0882E；功率：88.2；制造商：一拖（洛阳）柴油机有限公司；排放阶段：国三 | 通用类 | 2021/12/31 | 河南省
916 | 动力机械 | 拖拉机 | 轮式拖拉机(不含皮带传动轮式拖拉机) | 100马力及以上两轮驱动拖拉机 | 河北铠特农业机械有限公司 | 轮式拖拉机 | KT1000-1 | 两轮驱动；73.5kW | 排放阶段:国三；外廓尺寸（长*宽*高）（mm）：4382*2090*2885；轴距：2192mm；轮距（前轮/后轮）：1550、1650、1750、18506、1950、2050/1616、1703、1818、1901、2016；最小使用质量：3640KG；档位数（前进/倒退/爬行）：16F+8R；轮胎规格：7.5-20/16.9-34；最大配重（前/后）：360/480kg；安全架：有。 | 驱动方式:两轮驱动；1.发动机型号:LR4B3ZU23/0735E,功率73.5KW；制造商:一拖(洛阳)柴油机有限公司；排放阶段:国三；2.发动机型号:YC4A110-T310,功率:73.5KW；制造商:广西玉柴机器股份有限公司；排放阶段:国三 | 通用类 | 2021/12/31 | 河北省
917 | 动力机械 | 拖拉机 | 轮式拖拉机(不含皮带传动轮式拖拉机) | 100马力及以上两轮驱动拖拉机 | 河北铠特农业机械有限公司 | 轮式拖拉机 | KT1300D | 两轮驱动；95.6kW | 排放阶段:国三；外廓尺寸（长*宽*高）（mm）：4876*2090*3030；轴距：2506mm；轮距（前轮/后轮）：1550、1650、1750、1850、1950、2050/1616、1703、1818、1901、2016；最小使用质量：4050KG；档位数（前进/倒退/爬行）：16F+8R；轮胎规格：7.5-20/16.9-34；最大配重（前/后）：360/640kg；驾驶室：有。 | 驱动方式:两轮驱动；1.发动机型号:LR6A3ZU23/0956E,功率:95.6KW；制造商:一拖(洛阳)柴油机有限公司；排放阶段:国三；2.发动机型号:YC6J155-T301,功率:95.6KW；制造商:广西玉柴机器股份有限公司；排放阶段:国三 | 通用类 | 2021/12/31 | 河北省
918 | 动力机械 | 拖拉机 | 轮式拖拉机(不含皮带传动轮式拖拉机) | 100马力及以上两轮驱动拖拉机 | 山东常发工贸有限公司 | 轮式拖拉机 | 1300 | 两驱；95.6kW | 外廓尺寸：4710mm×2150mm×3060mm，驱动型式：两轮驱动，配套功率：95.6kW，轴距：2510mm，最小使用质量：4090kg，配重：230kg/320kg，档位数：16/8/0，变速箱型式：4×（2+1）×2组成式，驾驶室型式：六柱式拖拉机驾驶室。 | 发动机1型号：YC6J155-T302，功率：95.6kW，制造商：广西玉柴机器股份有限公司，排放阶段：国Ⅲ阶段。发动机2型号：LR6A3ZU22/0956E，功率：95.6kW，制造商：一拖（洛阳）柴油机有限公司，排放阶段：国Ⅲ阶段。发动机3型号：YCD4J33T7-130，功率：95.6kW，制造商：广西玉柴动力机械有限公司，排放阶段：国Ⅲ阶段。 | 通用类 | 2021/12/31 | 山东省
919 | 动力机械 | 拖拉机 | 轮式拖拉机(不含皮带传动轮式拖拉机) | 100马力及以上两轮驱动拖拉机 | 沃得重工（中国）有限公司 | 轮式拖拉机 | WD1300B | 发动机功率:95.6kW、驱动方式:两轮驱动； | 发动机功率：95.6kW、驱动方式：两轮驱动；外廓尺寸（长×宽×高）（mm）：4750×2130×2850；驱动方式：4×2两轮驱动；发动机标定功率（kW）95.6；轴距（mm）：2552，最小使用质量(kg)：4180；最大配重（前/后）（kg)：240/360；档位数（前进/倒退）：16/8；变速箱型式：4×（2+1）×2组成式；无架式。 | 配套发动机：一拖（洛阳）柴油机有限公司、LR6A3ZU23/0956E、标定功率(kW)：95.6、标定转速(r/min)：2300。 | 通用类 | 2021/12/31 | 江苏省
920 | 动力机械 | 拖拉机 | 轮式拖拉机(不含皮带传动轮式拖拉机) | 100马力及以上两轮驱动拖拉机 | 江苏常发农业装备股份有限公司 | 轮式拖拉机 | CFG1000 | 两驱；73.5kW | 型式：水旱两用、四轮驱动；用途：农用，兼顾运输；外廓尺寸（长×宽×高）：4083mm（至前配重）×2047mm（常用轮距）×2835mm（至安全架顶）；轴距：2353mm；轮距：前轮距1550-1850mm（常用1550mm），后轮距1400-1942mm(常用1600mm)；轮距调整方式：前轮有级调节、后轮有级调节；最小离地间隙：425mm；最小使用质量：3400kg；最大配重质量：前配重240kg，后配重540kg；档位数：前进10/倒退2/爬行0；翻倾防护装置：安全架；发动机与离合器联结方式：直联式；起动方式：电起动；转向方式：全液压转向；制动系型式：湿式、四片、盘式；离合器型式：干式、单片、经常接合、双作用；变速箱换挡方式：啮合套换挡；轮胎规格：前轮6.50-20、后轮16.9-34；液压悬挂装置型式：后置、II类、三点悬挂。 | 发动机型号：玉柴YC4A110-T311，标定功率：73.5kw，标定转速：2300r/min，制造商：广西玉柴机器股份有限公司，排放阶段：GB20891-2014《非道路移动机械用柴油机排气污染物排放限值及测量方法（中国第三、四阶段）》第三阶段 | 通用类 | 2020/12/31 | 江苏省
921 | 动力机械 | 拖拉机 | 轮式拖拉机(不含皮带传动轮式拖拉机) | 100马力及以上两轮驱动拖拉机 | 山东常发工贸有限公司 | 轮式拖拉机 | 1000 | 两驱；73.5kW | 外廓尺寸：4450mm×2130mm×3040mm，驱动型式：两轮驱动，配套功率：73.5kW，轴距：2200mm，最小使用质量：3900kg，配重：230kg/320kg，档位数：16/8/0，变速箱型式：4×（2+1）×2组成式，安全架型式：两柱式。 | 发动机1型号：LR4B3ZU23/0735E，功率：73.5kW，制造商：一拖（洛阳）柴油机有限公司，排放阶段：国Ⅲ阶段。发动机2型号：YC4A110-T311，功率：73.5kW，制造商：广西玉柴机器股份有限公司，国Ⅲ阶段。发动机3型号：WP4.1G100E310，功率：73.5kW，制造商：潍柴动力扬州柴油机有限公司，国Ⅲ阶段。发动机4型号：YD4EZ100C1，功率：73.5kW，制造商：扬动股份有限公司，国Ⅲ阶段。发动机5型号：YCD4J23T8-100A，功率：73.6kW，制造商：广西玉柴动力机械有限公司，国Ⅲ阶段。 | 通用类 | 2021/12/31 | 山东省
922 | 动力机械 | 拖拉机 | 轮式拖拉机(不含皮带传动轮式拖拉机) | 100马力及以上两轮驱动拖拉机 | 沃得重工（中国）有限公司 | 轮式拖拉机 | WD1300B-1 | 发动机功率:95.6kW、驱动方式:两轮驱动； | 发动机功率：95.6kW、驱动方式：两轮驱动；外廓尺寸（长×宽×高）（mm）：4750×2130×2850；驱动方式：4×2两轮驱动；发动机标定功率（kW）95.6；轴距（mm）：2552，最小使用质量(kg)：3880；最大配重（前/后）（kg)：240/360；档位数（前进/倒退）：16/8；变速箱型式：4×（2+1）×2组成式；无架式。 | 套发动机：一拖（洛阳）柴油机有限公司、LR6A3ZU23/0956E、标定功率(kW)：95.6、标定转速(r/min)：2300。 | 通用类 | 2021/12/31 | 江苏省
923 | 动力机械 | 拖拉机 | 轮式拖拉机(不含皮带传动轮式拖拉机) | 100马力及以上两轮驱动拖拉机 | 沃得重工（中国）有限公司 | 轮式拖拉机 | WD1100B | 发动机功率:81kW、驱动方式:两轮驱动； | 发动机功率：81kW、驱动方式：两轮驱动；外廓尺寸（长×宽×高）（mm）：4750×2130×2820；驱动方式：4×2两轮驱动；发动机标定功率（kW）81；轴距（mm）：2552，最小使用质量(kg)：4180；最大配重（前/后）（kg)：240/360；档位数（前进/倒退）：16/8；变速箱型式：4×（2+1）×2组成式；无架式。 | 配套发动机：一拖（洛阳）柴油机有限公司、LR6A3ZU23/0810E、标定功率(kW)：81、标定转速(r/min)：2300。 | 通用类 | 2021/12/31 | 江苏省
924 | 动力机械 | 拖拉机 | 轮式拖拉机(不含皮带传动轮式拖拉机) | 100马力及以上两轮驱动拖拉机 | 河北铠特农业机械有限公司 | 轮式拖拉机 | KT1200 | 两轮驱动；88.2kW | 排放阶段:国三；外廓尺寸（长*宽*高）（mm）：4876*2090*3030；轴距：2506mm；轮距（前轮/后轮）：1550、1650、1750、1850、1950、2050/1616、1703、1818、1901、2016；最小使用质量：4050KG；档位数（前进/倒退/爬行）：16F+8R；轮胎规格：7.5-20/16.9-34；最大配重（前/后）：360/640kg；驾驶室：有。 | 驱动方式:两轮驱动；1.发动机型号:LR6M5U23/0882E,功率:88.2KW；制造商:一拖(洛阳)柴油机有限公司；排放阶段:国三；2.发动机型号:YC6J140-T302,功率:88.2KW；制造商:广西玉柴机器股份有限公司；排放阶段:国三 | 通用类 | 2021/12/31 | 河北省
925 | 动力机械 | 拖拉机 | 轮式拖拉机(不含皮带传动轮式拖拉机) | 100马力及以上两轮驱动拖拉机 | 河北铠特农业机械有限公司 | 轮式拖拉机 | KT1300D-1 | 两轮驱动；95.6kW | 排放阶段:国三；外廓尺寸（长*宽*高）（mm）：4876*2090*2885；轴距：2506mm；轮距（前轮/后轮）：1550、1650、1750、1850、1950、2050/1616、1703、1818、1901、2016；最小使用质量：3800KG；档位数（前进/倒退/爬行）：16F+8R；轮胎规格：7.5-20/16.9-34；最大配重（前/后）：360/640kg；安全架：有 | 驱动方式:两轮驱动；1.发动机型号:LR6A3ZU23/0956E,功率:95.6KW；制造商:一拖(洛阳)柴油机有限公司；排放阶段:国三；2.发动机型号:YC6J155-T301,功率:95.6KW；制造商:广西玉柴机器股份有限公司；排放阶段:国三 | 通用类 | 2021/12/31 | 河北省
926 | 动力机械 | 拖拉机 | 轮式拖拉机(不含皮带传动轮式拖拉机) | 100马力及以上两轮驱动拖拉机 | 安徽省传奇农业机械制造有限公司 | 轮式拖拉机 | CQ1300 | 驱动方式:四轮驱动,标定功率:97.5kW | 外廓尺寸（长×宽×高）：4800mm×2080mm×3000mm 驱动方式：两轮驱动 标定功率：97.5kW 轴距：2600mm 最小使用质量：3880kg 最大配重（前/后）kg：440/320 档位数（前进/倒退）：16/8 变速箱型式：4*（2+1）*2组成式 驾驶室或安全架：二柱式防翻架 | 配套：发动机型号：WP6G130E330,标定功率：97.5kW，排放阶段：第三阶段，制造商：潍坊潍柴道依茨柴油机有限公司。选装：发动机型号：LR6A3ZU22/0956E,标定功率：97.5kW,排放阶段：第三阶段，制造商：一拖（洛阳）柴油机有限公司 | 通用类 | 2021/12/31 | 安徽省
927 | 动力机械 | 拖拉机 | 轮式拖拉机(不含皮带传动轮式拖拉机) | 100马力及以上两轮驱动拖拉机 | 洛阳世英机械制造有限公司 | 轮式拖拉机 | SJH1300B | 发动机标定功率(kW)95.6,驱动方式,两轮驱动 | 外廓尺寸（长×宽×高）：4600×2180×3100mm（空滤顶）；驱动方式：两轮驱动；标定功率：95.6kW；轴距：2530mm；最小使用质量：4000kg；标准配重（前/后）：220/200kg；档位数（前进/倒退/爬行）：16F/8R；变速箱型式：组成式4×（2+1）×2；驾驶室或安全架：有。 | 发动机型号：LR6A3ZU22/0956E；功率：95.6；制造商：一拖（洛阳）柴油机有限公司；排放阶段：国三 | 通用类 | 2021/12/31 | 河南省
928 | 动力机械 | 拖拉机 | 轮式拖拉机(不含皮带传动轮式拖拉机) | 100马力及以上两轮驱动拖拉机 | 河北铠特农业机械有限公司 | 轮式拖拉机 | KT1000 | 两轮驱动；73.5kW | 排放阶段:国三；外廓尺寸（长*宽*高）（mm）：4382*2090*2855；轴距：2192mm；轮距（前轮/后轮）：1550、1650、1750、1850、1950、2050/1616、1703、1818、1901、2016；最小使用质量：3760KG；档位数（前进/倒退/爬行）：16F+8R；轮胎规格：7.5-20/16.9-34；最大配重（前/后）：360/480kg；驾驶室：有。 | 驱动方式:两轮驱动；1.发动机型号:LR4B3ZU23/0735E,功率73.5KW；制造商:一拖(洛阳)柴油机有限公司；排放阶段:国三；2.发动机型号:YC4A110-T310,功率:73.5KW；制造商:广西玉柴机器股份有限公司；排放阶段:国三 | 通用类 | 2021/12/31 | 河北省
929 | 动力机械 | 拖拉机 | 轮式拖拉机(不含皮带传动轮式拖拉机) | 100马力及以上两轮驱动拖拉机 | 安徽省传奇农业机械制造有限公司 | 轮式拖拉机 | CQ1200 | 驱动方式:四轮驱动；标定功率:88.2kW | 外廓尺寸（长×宽×高）：4400mm×2080mm×2890mm 驱动型式：两轮驱动 轴距：2200mm 最小使用质量：3540kg 最大配重（前/后）：440/160；档位数（前进/倒退）：16F/8R；变速箱型式：4*（2+1）*2组成式；驾驶室或安全架：拖拉机防翻架 | 配套：发动机型号：WP4.1G120E311；标定功率：88.2kW；排放阶段：第三阶段；制造商：潍柴动力扬州柴油机有限责任公司 选装1：发动机型号：LR4M5ZU23/0882E；标定功率：88.2kW；排放阶段：第三阶段；制造商：一拖（洛阳）柴油机有限公司 选装2：发动机型号：YC4A130-T310；标定功率：88.2kW；排放标准：第三阶段；制造商：广西玉柴机器股份有限公司 | 通用类 | 2021/12/31 | 安徽省
930 | 动力机械 | 拖拉机 | 轮式拖拉机(不含皮带传动轮式拖拉机) | 100马力及以上两轮驱动拖拉机 | 沃得重工（中国）有限公司 | 轮式拖拉机 | WD1100B-1 | 发动机功率:81kW、驱动方式:两轮驱动； | 发动机功率：81kW、驱动方式：两轮驱动；外廓尺寸（长×宽×高）（mm）：4750×2130×2820；驱动方式：4×2两轮驱动；发动机标定功率（kW）81；轴距（mm）：2552，最小使用质量(kg)：3880；最大配重（前/后）（kg)：240/360；档位数（前进/倒退）：16/8；变速箱型式：4×（2+1）×2组成式；无架式。 | 配套发动机：一拖（洛阳）柴油机有限公司、LR6A3ZU23/0810E、标定功率(kW)：81、标定转速(r/min)：2300。 | 通用类 | 2021/12/31 | 江苏省
931 | 动力机械 | 拖拉机 | 轮式拖拉机(不含皮带传动轮式拖拉机) | 100马力及以上两轮驱动拖拉机 | 安徽省传奇农业机械制造有限公司 | 轮式拖拉机 | CQ1000 | 驱动方式:两轮驱动；标定功率:73.5kW | 外廓尺寸（长×宽×高）：4500mm×2020mm×2950mm 驱动方式：两轮驱动 标定功率：73.5kW 轴距：2200mm最小使用质量：3500kg 最大配重（前/后）：440/160；档位数：16F/8R；变速箱型式：4*（2+1）*2；驾驶室或安全架：拖拉机防翻架 | 配套：发动机型号：WP4.1G100E301；标定功率：73.5kW；排放标准：第三阶段；制造商：潍柴动力扬州柴油机有限公司 选装1：发动机型号：LR4B3ZU23/0735E；标定功率：73.5kW；排放标准：第三阶段；制造商：一拖（洛阳）柴油有限公司 选装2：发动机型号：YC4A110-T310；标定功率：73.5kW；排放标准：第三阶段；制造商：广西玉柴机器股份有限公司 | 通用类 | 2021/12/31 | 安徽省
932 | 动力机械 | 拖拉机 | 轮式拖拉机(不含皮带传动轮式拖拉机) | 100马力及以上两轮驱动拖拉机 | 江苏常发农业装备股份有限公司 | 轮式拖拉机 | CFG1000J | 两驱；73.5kW | 型式：水旱两用、四轮驱动；用途：农用，兼顾运输；外廓尺寸（长×宽×高）：4083mm（至前配重）×2047mm（常用轮距）×2851mm（至安全架顶）；轴距：2353mm；轮距：前轮距1550-1850mm（常用1550mm），后轮距1400-1942mm(常用1600mm)；轮距调整方式：前轮有级调节、后轮有级调节；最小离地间隙：425mm；最小使用质量：3400kg；最大配重质量：前配重240kg，后配重540kg；档位数：前进10/倒退2/爬行0；翻倾防护装置：驾驶室；发动机与离合器联结方式：直联式；起动方式：电起动；转向方式：全液压转向；制动系型式：湿式、四片、盘式；离合器型式：干式、单片、经常接合、双作用；变速箱换挡方式：啮合套换挡；轮胎规格：前轮6.50-20、后轮16.9-34；液压悬挂装置型式：后置、II类、三点悬挂。 | 发动机型号：玉柴YC4A110-T311，标定功率：73.5kw，标定转速：2300r/min，制造商：广西玉柴机器股份有限公司，排放阶段：GB20891-2014《非道路移动机械用柴油机排气污染物排放限值及测量方法（中国第三、四阶段）》第三阶段 | 通用类 | 2020/12/31 | 江苏省
933 | 动力机械 | 拖拉机 | 轮式拖拉机(不含皮带传动轮式拖拉机) | 100马力及以上两轮驱动拖拉机 | 山东腾拖农业装备有限公司 | 轮式拖拉机 | 1300 | 两驱；95.6kW | 外廓尺寸：4700mm×2140mm×3050mm，驱动型式：两轮驱动，配套功率：95.6kW，轴距：2500mm，最小使用质量：4080kg，配重：230kg/320kg，档位数：16/8/0，变速箱型式：4×（2+1）×2组成式，驾驶室型式：六柱式拖拉机驾驶室。 | 发动机1型号：YC6J155-T302，功率：95.6kW，制造商：广西玉柴机器股份有限公司，排放阶段：国Ⅲ阶段。发动机2型号：LR6A3ZU22/0956E，功率：95.6kW，制造商：一拖（洛阳）柴油机有限公司，排放阶段：国Ⅲ阶段。发动机3型号：YCD4J33T7-130，功率：95.6kW，制造商：广西玉柴动力机械有限公司，排放阶段：国Ⅲ阶段。 | 通用类 | 2021/12/31 | 山东省
934 | 动力机械 | 拖拉机 | 轮式拖拉机(不含皮带传动轮式拖拉机) | 100马力及以上两轮驱动拖拉机 | 河北铠特农业机械有限公司 | 轮式拖拉机 | KT1200-1 | 两轮驱动；88.2kW | 排放阶段:国三；外廓尺寸（长*宽*高）（mm）：4876*2090*2885；轴距：2506mm；轮距（前轮/后轮）：1550、1650、1750、1850、1950、2050/1616、1703、1818、1901、2016；最小使用质量3800KG；档位数（前进/倒退/爬行）：16F+8R；轮胎规格：7.5-20/16.9-34；最大配重（前/后）：360/640kg；安全架：有。 | 驱动方式:两轮驱动；1.发动机型号:LR6M5U23/0882E,功率:88.2KW；制造商:一拖(洛阳)柴油机有限公司；排放阶段:国三；2.发动机型号:YC6J140-T302,功率:88.2KW；制造商:广西玉柴机器股份有限公司；排放阶段:国三 | 通用类 | 2021/12/31 | 河北省
935 | 动力机械 | 拖拉机 | 轮式拖拉机(不含皮带传动轮式拖拉机) | 30-35马力四轮驱动拖拉机 | 洛阳千年丰农业机械有限公司 | 轮式拖拉机 | 千年丰-304D | 四驱；22.1kW | 外廓尺寸：3050×1400×1470；驱动型式: 四轮驱动；轴距：1640（㎜）；最小使用质量1235（㎏）；最大配重（前/后）：60/68；档位数（前进/倒退）：8/2；变速箱型式：（4+1）×2组成式；安全架：否。 | 发动机型号：3TE30； 功率：22.1（kW）；制造商：山东华源莱动内燃机有限公司；排放阶段：中国第三阶段。 | 通用类 | 2020/12/31 | 河南省
936 | 动力机械 | 拖拉机 | 轮式拖拉机(不含皮带传动轮式拖拉机) | 30-35马力四轮驱动拖拉机 | 洛阳映山红拖拉机有限公司 | 轮式拖拉机 | 新东方304 | 功率:22.1kW；驱动方式:四轮驱动 | 外廓尺寸（长×宽×高）：3570×1470×1960；驱动形式：四轮驱动；标定功率：22.1kW;轴距：1800mm;最小使用质量：1270Kg;最大配重（前/后）：48/140Kg;档位数（前进/后退/爬行）:8/2/0;变速箱型式：（4+1）*2档组成式；驾驶室：无；安全架：无 | 型号：ZN390BT 功率：22.1Kw 制造商：常柴股份有限公司 排放阶段：国3 | 通用类 | 2020/12/31 | 河南省
937 | 动力机械 | 拖拉机 | 轮式拖拉机(不含皮带传动轮式拖拉机) | 35-40马力四轮驱动拖拉机 | 河北铠特农业机械有限公司 | 轮式拖拉机 | KT354 | 四轮驱动；25.7kW | 排放阶段：国Ⅲ；外廓尺寸（长*宽*高）（mm）：3400*1430*1920；轴距：1840mm；轮距（前轮/后轮）：1200/1200mm；最小使用质量：1250kg；挡位数（前进/倒退）：8/2；轮胎规格：6.0-16/9.5-24；最大配重（前/后）：40/120kg。 | 驱动方式:四轮驱动；1.发动机型号：4TE35；功率：25.8kw；制造商：山东华源莱动内燃机有限公司，排放阶段：国Ⅲ；2.发动机型号：JD4B4M4；功率：25.74kw；制造商：江苏农华智慧农业科技股份有限公司，排放阶段：国Ⅲ | 通用类 | 2019/12/31 | 河北省
938 | 动力机械 | 拖拉机 | 轮式拖拉机(不含皮带传动轮式拖拉机) | 35-40马力四轮驱动拖拉机 | 洛阳千年丰农业机械有限公司 | 轮式拖拉机 | 千年丰-354D | 四驱；25.7kW | 外廓尺寸：3050×1400×1470；驱动型式: 四轮驱动；轴距：1760（㎜）；最小使用质量1245（㎏）；最大配重（前/后）：60/68；档位数（前进/倒退）：8/2；变速箱型式：（4+1）×2组成式；安全架：否。 | 发动机型号：YD4R35V1；功率: 25.8（kW）；制造商：扬动股份有限公司；排放阶段：中国第三阶段。 | 通用类 | 2020/12/31 | 河南省
939 | 动力机械 | 拖拉机 | 轮式拖拉机(不含皮带传动轮式拖拉机) | 35-40马力四轮驱动拖拉机 | 江苏常发农业装备股份有限公司 | 轮式拖拉机 | CFA354 | 四驱；25.8kW | 型式：水旱两用、四轮驱动；用途：农用兼顾运输；外廓尺寸（长×宽×高）：3206mm×1440mm×1980mm；轴距：1595mm；轮距：前轮距1150mm，后轮距1035-1406mm；轮距调整方式：前轮定值、后轮有级调节或无级调节；最小离地间隙：310mm；最小使用质量：1270kg；前后轴质量：前轴565kg，后轴705kg；最大配重质量：前配重80kg，后配重180kg；档位数：前进9/倒退3/爬行0；发动机与离合器联结方式：直联式；起动方式：电起动；驾驶室或安全架：后置、可翻转；转向方式：全液压转向；制动系型式：干式、蹄式；离合器型式：干式、单片、常接合、单作用；变速箱换挡方式：滑动齿轮换挡；轮胎规格：前轮6.00-16、后轮9.5-24；液压悬挂装置型式：后置、Ⅰ类、三点悬挂。 | 发动机型号：常发CF3B35T,标定功率：25.8kw，标定转速：2400r/min，制造商：江苏常发农业装备股份有限公司，排放阶段：GB20891-2014《非道路移动机械用柴油机排气污染物排放限值及测量方法（中国第三、四阶段）》第三阶段 | 通用类 | 2020/12/31 | 江苏省
940 | 动力机械 | 拖拉机 | 轮式拖拉机(不含皮带传动轮式拖拉机) | 40-45马力四轮驱动拖拉机 | 山东润达农业装备有限公司 | 轮式拖拉机 | 润达-404 | 功率:29.5kW；驱动型式:四轮驱动 | 外廓尺寸mm(长×宽×高):3140×1265×1850;驱动型式：4×4四轮驱动;轴距：1680mm;最小使用质量:1220kg;最大配重(前/后):60/30kg;挡位数(前进/倒退/爬行) :8/2/0;变速箱型式:（4+1）×2组成式;驾驶室或安全架:无 | 型号：4TE40;标定功率：29.5KW;制造商：山东华源莱动内燃机有限公司；排放阶段：国三（CN FC G3 0407 02 0001）；选装发动机一：型号：4DW91-40GG3U；标定功率：29.5KW;制造商：一汽解放汽车有限公司无锡柴油机厂;排放阶段：国三(CN FC G3 0360 02 0005);选装发动机二：型号：JD4B4M2；标定功率：29.42KW;制造商：江苏农华智慧农业科技股份有限公司；排放阶段：国三（CN FC G3 0631 03 0002） | 通用类 | 2021/12/31 | 山东省
941 | 动力机械 | 拖拉机 | 轮式拖拉机(不含皮带传动轮式拖拉机) | 40-45马力四轮驱动拖拉机 | 潍坊泰鸿拖拉机有限公司 | 轮式拖拉机 | TY404 | 驱动型式:4×4轮式；发动机标定功率(kW):29.5kW； | 外廓尺寸（长×宽×高）：3260×1455×2025；驱动型式：4×4轮式；发动机标定功率（kW）：29.5kW；轴距（mm）：1780mm；最小使用质量（kg）：1260；配重（前/后）：38/39；档位数（前进/倒退/爬行）：8/2/0；变速箱型式：（4＋1）×2机械组成式；驾驶室或安全架（有否）：有； | 4TE40（山东华源莱动内燃机有限公司、29.5kw、国三CNFCG30407020001）选装：JD4B4M2（江苏农华智慧农业科技股份有限公司、29.42kw、国三CNFCG30631030002）；4DW91-40GG3U（一汽解放汽车有限公司无锡柴油机厂、29.5kw、国三CNFCG30360020005）；SD4B4W3D1（江苏四达动力机械集团有限公司、30kw、国三CNFCG30355020005）；4B2-40V32（安徽全柴动力股份有限公司、29.4kw、国三CNFCG306020004） | 通用类 | 2020/12/31 | 山东省
942 | 动力机械 | 拖拉机 | 轮式拖拉机(不含皮带传动轮式拖拉机) | 40-45马力四轮驱动拖拉机 | 洛阳千年丰农业机械有限公司 | 轮式拖拉机 | 千年丰-404D | 四驱；29.4kW | 外廓尺寸：3050×1400×1470；驱动型式: 四轮驱动；轴距：1760（㎜）；最小使用质量1245（㎏）；最大配重（前/后）：60/68；档位数（前进/倒退）：8/2；变速箱型式：（4+1）×2组成式；安全架：否。 | 发动机型号： 4TE40A；功率：29.5（kW）；制造商：山东华源莱动内燃机有限公司；排放阶段：中国第三阶段。 | 通用类 | 2020/12/31 | 河南省
943 | 动力机械 | 拖拉机 | 轮式拖拉机(不含皮带传动轮式拖拉机) | 40-45马力四轮驱动拖拉机 | 江苏沃得农业机械有限公司 | 轮式拖拉机 | WD404K | 发动机标定功率(kW):29.4；驱动方式:四轮驱动 | 外廓尺寸（长×宽×高）（mm）：3650×1572×2200（至排气管顶）；驱动方式：4×4四轮驱动；发动机标定功率（kW）：29.4；轴距（mm）：1845；最小使用质量(kg)：1950；最大配重（前/后）（kg)：72/240；档位数（前进/倒退/爬行）：8/8/0，（主变速/副变速/其他）：4/2/0；变速箱型式：二轴、直齿2×（4×2）组成式；装配安全架。 | 配套发动机：安徽全柴动力股份有限公司4C2-40V32、标定功率(kW)：29.4、标定转速(r/min)：2400、国三排放标准；常柴股份有限公司ZN490BT、标定功率(kW)：29.4、标定转速(r/min)：2400、国三排放标准；山东华源莱动内燃机有限公司4TE40、标定功率(kW)：29.5、标定转速(r/min)：2400、国三排放标准。 | 通用类 | 2021/12/31 | 江苏省
944 | 动力机械 | 拖拉机 | 轮式拖拉机(不含皮带传动轮式拖拉机) | 40-45马力四轮驱动拖拉机 | 潍坊圣剑拖拉机制造有限公司 | 轮式拖拉机 | 404 | 四驱；29.5kW； | 外廓尺寸：3450×1600×1950；驱动型式：4×4四轮驱动；配套功率：29.5kW;轴距：1860mm;最小使用质量：1530Kg；配重（前/后）：50Kg/52Kg;档位数(前进/倒退/爬行)：8/2/0；变速箱型式：（4+1）×2机械组成式；驾驶室或安全架：否。 | 发动机型号：4TE40;功率：29.5KW;制造商：山东华源莱动内燃机有限公司；排放阶段：国三排放 发动机型号：4B2-40V32;功率：29.4KW;制造商：安徽全柴动力股份有限公司；排放阶段：国三排放 | 通用类 | 2021/12/31 | 山东省
945 | 动力机械 | 拖拉机 | 轮式拖拉机(不含皮带传动轮式拖拉机) | 40-45马力四轮驱动拖拉机 | 泰安泰山国泰拖拉机制造有限公司 | 轮式拖拉机 | 泰山-404D | 功率:29.4kW,驱动方式:四轮驱动 | 外廓尺寸（长*宽*高mm）：3100×1320×2150，驱动型式：四轮驱动，轴距（mm）：1850，最小使用质量（kg）：1330，配重（kg）(前/后)：32/34，档位数（前进/倒退/爬行）：8/2/-，变速箱型式：直齿（4+1）×2平面组合式，驾驶室：无，安全架：有 | 29.4KW、YD4R40V1(排放阶段:国三)、扬动股份有限公司；30KW、SD4BW3D1(排放阶段:国三)、江苏四达动力机械集团有限公司；29.5KW、4TE40(排放阶段:国三)、4TE40A(排放阶段:国三)、山东华源莱动内燃机有限公司；29.5KW、4DW91-40GG3U(排放阶段:国三)、4DW91-40GG33(排放阶段:国三)、一汽解放汽车有限公司无锡柴油机厂；29.4KW、4B2-40V32(排放阶段:国三)、安徽全柴动力股份有限公司；29.5KW、4D27T31/404(排放阶段:国三)、浙江新柴股份有限公司；29.4KW、ZN490BT(排放阶段:国三)、常柴股份有限公司 | 通用类 | 2021/12/31 | 山东省
946 | 动力机械 | 拖拉机 | 轮式拖拉机(不含皮带传动轮式拖拉机) | 40-45马力四轮驱动拖拉机 | 潍坊华夏拖拉机制造有限公司 | 轮式拖拉机 | 华夏404H | 四驱,29.5kW | 外廓尺寸mm：2920×1250（1250～1350）×1180，驱动形式：4×4四轮驱动，配套功率：29.5kW，轴距mm：1740，最小使用质量kg：1170，最大配重(前/后) kg：45/20，档位数：8/2/0，变速箱型式：（4+1）×2组成式，驾驶室或安全架：否。 | 发动机型号: 4TE40，标定功率:29.5 kW，制造商：山东华源莱动内燃机有限公司； （选装发动机1: 4B2-40V32，标定功率:29.4kW，制造商：安徽全柴动力股份有限公司； 选装发动机2: 4C2-40V32，标定功率:29.4kW，制造商：安徽全柴动力股份有限公司； 选装发动机3：4TE40A，标定功率: 29.5kW 制造商：山东华源莱动内燃机有限公司； 选装发动机4: 4DW91-40GG3U，标定功率: 29.5 kW，一汽解放汽车有限公司无锡柴油机厂； 选装发动机5: 4DW91-40GG33，标定功率: 29.5 kW，一汽解放汽车有限公司无锡柴油机厂； 选装发动机6:JD4B4M3，标定功率:29.42 kW，制造商：江苏农华智慧农业科技股份有限公司； 选装发动机6:4D27T31/404，标定功率：29.5kW，制造商: 浙江新柴股份有限公司， 以上发动机都是国三排放标准 | 通用类 | 2021/12/31 | 山东省
947 | 动力机械 | 拖拉机 | 轮式拖拉机(不含皮带传动轮式拖拉机) | 40-45马力四轮驱动拖拉机 | 山东腾拖农业装备有限公司 | 轮式拖拉机 | 404-YD | 四驱；29.5kW | 外廓尺寸：3150mm×1250mm×1830mm，驱动型式：四轮驱动，配套功率：29.5kW，轴距：1700mm，最小使用质量：1310kg，配重：30kg/60kg，档位数：8/2/0，变速箱型式：（4+1）×2组合式，安全架型式：两柱式。 | 发动机1型号：4DW91-40GG33，功率：29.5kW，制造商：一汽解放汽车有限公司无锡柴油机厂，排放阶段：国Ⅲ阶段。发动机2型号：4TE40A，功率：29.5kW，制造商：山东华源莱动内燃机有限公司，国Ⅲ阶段。发动机3型号：4B2-40V32，功率：29.5kW，制造商：安徽全柴动力股份有限公司，国Ⅲ阶段。发动机4型号：YD4R40V1，功率：29.4kW，制造商：扬动股份有限公司，国Ⅲ阶段。发动机5型号：SD4BW3D1，功率：30kW，制造商：江苏四达动力机械集团有限公司，国Ⅲ阶段。 | 通用类 | 2021/12/31 | 山东省
948 | 动力机械 | 拖拉机 | 轮式拖拉机(不含皮带传动轮式拖拉机) | 40-45马力四轮驱动拖拉机 | 山东时风（集团）有限责任公司 | 轮式拖拉机 | SF404N | 四驱,29.42kW | 外廓尺寸3350*1510*2090，四驱，轴距1850，最小使用质量1515kg，最大配重kg（前/后）90/80，档位数（前进/倒退/爬行）8/2/0，变速箱型式（4+1）*2组成式，安全架（无） | 江动JD4B4M2 29.42/2300 江苏农华智慧农业科技股份有限公司 国III 扬动YD4R40V1 29.4/2400 扬动股份有限公司 国III 常柴ZN490BT 29.4/2400 常柴股份有限公司 国III | 通用类 | 2021/12/31 | 山东省
949 | 动力机械 | 拖拉机 | 轮式拖拉机(不含皮带传动轮式拖拉机) | 40-45马力四轮驱动拖拉机 | 山东恒邦发动机制造有限公司 | 轮式拖拉机 | 泰拖-404D | 功率:29.4kW,驱动方式:四轮驱动 | 外廓尺寸（长*宽*高mm）：3100×1320×2150，驱动型式：四轮驱动，轴距（mm）：1850，最小使用质量（kg）：1330，配重（kg）(前/后)：32/34，档位数（前进/倒退/爬行）：8/2/-，变速箱型式：直齿（4+1）×2平面组合式，驾驶室：无，安全架：有 | 29.4KW、YD4R40V1（排放阶段：国三）、扬动股份有限公司；30KW、SD4BW3D1（排放阶段：国三）、江苏四达动力机械集团有限公司；29.5KW、4TE40（排放阶段：国三）、4TE40A（排放阶段：国三）、山东华源莱动内燃机有限公司；29.5KW、4DW91-40GG3U（排放阶段：国三）、4DW91-40GG33（排放阶段：国三）、一汽解放汽车有限公司无锡柴油机厂；29.4KW、4B2-40V32（排放阶段：国三）、安徽全柴动力股份有限公司；29.5KW、4D27T31/404（排放阶段：国三）、浙江新柴股份有限公司；29.4KW、ZN490BT（排放阶段：国三）、常柴股份有限公司 | 通用类 | 2021/12/31 | 山东省
950 | 动力机械 | 拖拉机 | 轮式拖拉机(不含皮带传动轮式拖拉机) | 40-45马力四轮驱动拖拉机 | 河北铠特农业机械有限公司 | 轮式拖拉机 | KT404A | 四轮驱动；29.42kW | 排放阶段:国三；外廓尺寸（长*宽*高）（mm）：3325*1515*1950；轴距：1820mm；轮距（前轮/后轮）：1000-1300/1050-1300；最小使用质量：1455KG；档位数（前进/倒退/爬行）：8F+2R；轮胎规格：6.5-16/11.2-24；最大配重（前/后）：48/160kg。 | 驱动方式:四轮驱动；1.发动机型号:JD4B4M2,功率:29.42KW,制造商:江苏农华智慧农业科技股份有限公司,排放阶段:国三；2.发动机型号:4TE40,功率:29.5KW,制造商:山东华源莱动内燃机有限公司,排放阶段:国三. | 通用类 | 2021/12/31 | 河北省
951 | 动力机械 | 拖拉机 | 轮式拖拉机(不含皮带传动轮式拖拉机) | 40-45马力四轮驱动拖拉机 | 潍坊昌荣机械有限公司 | 轮式拖拉机 | 潍河404 | 驱动型式:四轮驱动；功率:29.5kW | 外廓尺寸（长*宽*高）：3395mm*1540mm*1970mm；驱动型式：四轮驱动；轴距：1790mm；最小使用质量：1700kg；配重（最大）（前/后）：54kg/62kg； 档位数（前进/倒退/爬行）： 8/2/0；变速箱型式：（4+1）×2组成式；驾驶室或安全架：无 | 发动机型号：4TE40；功率：29.5kw制造商：山东华源莱动内燃机有限公司；排放阶段：国三 | 通用类 | 2021/12/31 | 山东省
952 | 动力机械 | 拖拉机 | 轮式拖拉机(不含皮带传动轮式拖拉机) | 40-45马力四轮驱动拖拉机 | 洛阳映山红拖拉机有限公司 | 轮式拖拉机 | 新东方404E | 功率:29.4kW；驱动方式:四轮驱动 | 外廓尺寸（长×宽×高）：3140×1560×2120；驱动形式：4×4四轮驱动；标定功率：29.4kW;轴距：1770mm;最小使用质量：1120Kg;最大配重（前/后）：45/140Kg;档位数（前进/后退/爬行）:8/2/0;变速箱型式：（4+1）*2组合；驾驶室：无；安全架：无 | 型号：ZN490BT 功率：29.4Kw 制造商：常柴股份有限公司 排放阶段：国3 | 通用类 | 2020/12/31 | 河南省
953 | 动力机械 | 拖拉机 | 轮式拖拉机(不含皮带传动轮式拖拉机) | 40-45马力四轮驱动拖拉机 | 山东时风（集团）有限责任公司 | 轮式拖拉机 | SF404E | 四驱,29.42kW | 外廓尺寸3580*1365*2080，四驱，轴距1820，最小使用质量1535kg，最大配重kg（前/后）60/72，档位数（前进/倒退/爬行）8/8/0，变速箱型式4*2*(1+1)组成式，安全架（无） | 江动JD4B4M2 29.42kW/2300 江苏农华智慧农业科技股份有限公司 国III 全柴4B2-40V32 29.4kW/2400 安徽全柴动力股份有限公司 国III 四达SD4BW3D1 30kW/2400 江苏四达动力机械集团有限公司 国III 扬动YD4R40V1 29.4kW/2400 扬动股份有限公司 国III 常柴ZN490BT 29.4kW/2400 常柴股份有限公司 国III | 通用类 | 2021/12/31 | 山东省
954 | 动力机械 | 拖拉机 | 轮式拖拉机(不含皮带传动轮式拖拉机) | 45-50马力四轮驱动拖拉机 | 潍坊昌荣机械有限公司 | 轮式拖拉机 | 潍河454E | 驱动型式:四轮驱动；功率:33.1kW | 外廓尺寸（长*宽*高）：3430mm*1520mm*2010mm；驱动型式：四轮驱动；轴距：1840mm；最小使用质量：1800kg；配重（最大）（前/后）：104kg/62kg； 档位数（前进/倒退/爬行）： 8/8；变速箱型式：（4+4）×2组成式；驾驶室或安全架：无 | 发动机型号：4TE45A；功率：33.1kw制造商：山东华源莱动内燃机有限公司；排放阶段：国三 | 通用类 | 2021/12/31 | 山东省
955 | 动力机械 | 拖拉机 | 轮式拖拉机(不含皮带传动轮式拖拉机) | 45-50马力四轮驱动拖拉机 | 山东恒邦发动机制造有限公司 | 轮式拖拉机 | 泰拖-454D | 功率:33.1kW,驱动方式:四轮驱动 | 外廓尺寸（长*宽*高mm）：3100×1320×2150，驱动型式：四轮驱动，轴距（mm）：1850，最小使用质量（kg）：1330，配重（kg）(前/后)：32/34，档位数（前进/倒退/爬行）：8/2/-，变速箱型式：直齿（4+1）×2平面组合式，驾驶室：无，安全架：有 | 33.1KW、4TE45（排放阶段：国三）、4TE45A（排放阶段：国三）、山东华源莱动内燃机有限公司；33.1KW、4DW91-45GG3U（排放阶段：国三）、4DW91-45GG33（排放阶段：国三）、一汽解放汽车有限公司无锡柴油机厂；33.1、4B2-45V32（排放阶段：国三）、安徽全柴动力股份有限公司；33.1KW、4D30T31/454（排放阶段：国三）、浙江新柴股份有限公司；34KW、SD4DW3D2（排放阶段：国三）、SD4DW3D1（排放阶段：国三）、江苏四达动力机械集团有限公司；33.1KW、YD4J45V2（排放阶段：国三）、YD4C45V3（排放阶段：国三）、扬动股份有限公司；33.1KW、4L68（排放阶段：国三）、常柴股份有限公司 | 通用类 | 2021/12/31 | 山东省
956 | 动力机械 | 拖拉机 | 轮式拖拉机(不含皮带传动轮式拖拉机) | 45-50马力四轮驱动拖拉机 | 河北铠特农业机械有限公司 | 轮式拖拉机 | KT454A | 四轮驱动；33.09kW | 排放阶段:国三；外廓尺寸（长*宽*高）（mm）：3325*1515*1950；轴距：1820mm；轮距（前轮/后轮）：1000-1300/1050-1300；最小使用质量：1455kg；档位数（前进/倒退/爬行）：8F+2R；轮胎规格：6.5-16/11.2-24；最大配重（前/后）：48/160kg。 | 驱动方式:四轮驱动；1.发动机型号:JD4B4M1,功率33.09KW；制造商:江苏农华智慧农业科技股份有限公司；排放阶段:国三；2发动机型号:4TE45,功率33.1KW；制造商:山东华源莱动内燃机有限公司；排放阶段:国三。 | 通用类 | 2021/12/31 | 河北省
957 | 动力机械 | 拖拉机 | 轮式拖拉机(不含皮带传动轮式拖拉机) | 45-50马力四轮驱动拖拉机 | 潍坊金傲野拖拉机有限公司 | 轮式拖拉机 | 傲野-454D | 驱动型式:四轮驱动；功率:33.1kW | 外廓尺寸（长×宽×高）mm：3360×1360×1370； 驱动型式：四轮驱动； 轴距mm：1750； 轮距（前轮/后轮）mm：960、1050/960-1150； 最小使用质量kg：1530； 挡位数（前进/倒退）：8/2； 变速箱型式：（4+1）×2组成式； 转向系型式：前轮液压转向； 动力输出轴转速r/min：540/720 | 型号：4B2-45V32； 功率：33.1kw； 制造商：安徽全柴动力股份有限公司； 排放阶段：第三阶段 （选装发动机： 型号：4DW91-45GG3U； 功率：33.1kw； 制造商：一汽解放汽车有限公司无锡柴油机厂； 排放阶段：第三阶段） | 通用类 | 2021/12/31 | 山东省
958 | 动力机械 | 拖拉机 | 轮式拖拉机(不含皮带传动轮式拖拉机) | 45-50马力四轮驱动拖拉机 | 山东鲁潍农业装备有限公司 | 轮式拖拉机 | 丰利454D | 四轮驱动,功率:33.1kW. | 外廓尺寸：3250×1330×1400mm，四轮驱动，发动机标定功率33.1kW，轴距：1730mm，最小使用质量1490kg，最大配重（前/后）：48/54kg，档位（前进/倒退/爬行）：8/2，变速箱型式：（4+1）×2组成式，无驾驶室无安全架。 | 发动机型号：4B2-45V32（安徽全柴动力股份有限公司）功率：33.1KW，国三柴油机排放标准，选配发动机：4DW91-45GG3U（一汽解放汽车有限公司无锡柴油机厂）功率：33.1KW，国三柴油机排放标准、4TE45A（山东华源莱动内燃机有限公司）功率：33.1KW，国三柴油机排放标准、JD4B4M1（江苏农华智慧农业科技股份有限公司）功率：33.1KW，国三柴油机排放标准。 | 通用类 | 2021/12/31 | 山东省
959 | 动力机械 | 拖拉机 | 轮式拖拉机(不含皮带传动轮式拖拉机) | 45-50马力四轮驱动拖拉机 | 山东时风（集团）有限责任公司 | 轮式拖拉机 | SF454E | 四驱,33.09kW | 外廓尺寸3580*1365*2080，四驱，轴距1820，最小使用质量1535kg，最大配重kg（前/后）60/72，档位数（前进/倒退/爬行）8/8/0，变速箱型式4*2*(1+1)组成式，安全架（无） | 江动JD4B4M1 33.09kW/2300 江苏农华智慧农业科技股份有限公司 国III 全柴4B2-45V32 33.1kW/2400 安徽全柴动力股份有限公司 国III 四达SD4DW3D2 34kW/2400 江苏四达动力机械集团有限公司 国III 扬动YD4J45V1 33.1kW/2400 扬动股份有限公司 国III | 通用类 | 2021/12/31 | 山东省
960 | 动力机械 | 拖拉机 | 轮式拖拉机(不含皮带传动轮式拖拉机) | 45-50马力四轮驱动拖拉机 | 洛阳泰红农业机械有限公司 | 轮式拖拉机 | 泰红454 | 功率:33.1kW,驱动方式:四轮驱动. | 外廓尺寸（mm）：3480×1450×2350，驱动型式,：四轮驱动，轴距（mm）：1850，最小使用质量（kg）：1500，配重（kg）：前80/后168，档位数：前进8/倒退2，变速箱型式：（4+1）×2机械组成式，配有安全架。 | 1、发动机型号：YD4J45V2、功率：33.1、制造商：扬动股份有限公司、排放阶段：国3；2、发动机型号：4TE45A、功率：33.1、制造商：山东华源莱动内燃机有限公司、排放阶段：国3；3、发动机型号：JD4B4M1、功率：33.09、制造商：江苏农华智慧农业科技股份有限公司、排放阶段国3。 | 通用类 | 2021/12/31 | 河南省
961 | 动力机械 | 拖拉机 | 轮式拖拉机(不含皮带传动轮式拖拉机) | 45-50马力四轮驱动拖拉机 | 洛阳瑞得拖拉机有限公司 | 轮式拖拉机 | RD454E | 驱动方式:四轮驱动；发动机标定功率(kW):33.09 | 外廓尺寸（长*宽*高):3450*1610*2350;驱动形式：4*4（四轮驱动）；轴距：1850mm；最小使用质量：1644kg；最大配重质量（前/后）：60/200；档位数（前进/倒退）：8F+2R；变速箱型式：4*2+2组成式；安全架：有 | 发动机型号:JD4B4M1;功率(KW):33.09；制造商:江苏农华智慧农业科技股份有限公司；排放阶段：第三阶段 | 通用类 | 2021/12/31 | 河南省
962 | 动力机械 | 拖拉机 | 轮式拖拉机(不含皮带传动轮式拖拉机) | 45-50马力四轮驱动拖拉机 | 山东腾拖农业装备有限公司 | 轮式拖拉机 | 454-YD | 四驱；33.1kW | 外廓尺寸：3200mm×1250mm×1840mm，驱动型式：四轮驱动，配套功率：33.1kW，轴距：1840mm，最小使用质量：1450kg，配重：30kg/60kg，档位数：8/2/0，变速箱型式：（4+1）×2组合式，安全架型式：两柱式。 | 发动机1型号：4DW91-45GG33，功率：33.1kW，制造商：一汽解放汽车有限公司无锡柴油机厂，排放阶段：国Ⅲ阶段。发动机2型号：4B2-45V32，功率：33.1kW，制造商：安徽全柴动力股份有限公司，国Ⅲ阶段。发动机3型号：4TE45A，功率：33.1kW，制造商：山东华源莱动内燃机有限公司，国Ⅲ阶段。发动机4型号：YD4J45V1，功率：33.1kW，制造商：扬动股份有限公司，国Ⅲ阶段。发动机5型号：SD4DW3D2，功率：34kW，制造商：江苏四达动力机械集团有限公司，国Ⅲ阶段。 | 通用类 | 2021/12/31 | 山东省
963 | 动力机械 | 拖拉机 | 轮式拖拉机(不含皮带传动轮式拖拉机) | 45-50马力四轮驱动拖拉机 | 山东时风（集团）有限责任公司 | 轮式拖拉机 | SF454C | 四驱,33.09kW | 外廓尺寸3350*1360*2070，四驱，轴距1750，最小使用质量1420kg，最大配重kg（前/后）40/72，档位数（前进/倒退/爬行）8/2/0，变速箱型式（4+1）*2组成式，安全架（无） | 江动JD4B4M1 33.09kW/2300 江苏农华智慧农业科技股份有限公司 国III 四达SD4DW3D2 34kW/2400 江苏四达动力机械集团有限公司 国III 扬动YD4J45V1 33.1kW/2400 扬动股份有限公司 国III | 通用类 | 2021/12/31 | 山东省
964 | 动力机械 | 拖拉机 | 轮式拖拉机(不含皮带传动轮式拖拉机) | 45-50马力四轮驱动拖拉机 | 洛阳映山红拖拉机有限公司 | 轮式拖拉机 | 新东方454B | 功率:33.08kW；驱动方式:四轮驱动 | 外廓尺寸（长×宽×高）：3200×1420×1390；驱动形式：4×4四轮驱动；标定功率：33.08kW;轴距：1800mm;最小使用质量：1240Kg;最大配重（前/后）：0/30Kg;档位数（前进/后退/爬行）:8/2/0;变速箱型式：（4+1）*2档组成式；驾驶室：无；安全架：无 | 型号：JD4E6N2 功率：33.09Kw 制造商：江苏农华智慧农业科技股份有限公司 排放阶段：国3 | 通用类 | 2020/12/31 | 河南省
965 | 动力机械 | 拖拉机 | 轮式拖拉机(不含皮带传动轮式拖拉机) | 45-50马力四轮驱动拖拉机 | 泰安泰山国泰拖拉机制造有限公司 | 轮式拖拉机 | 泰山-454D | 功率:33.1kW,驱动方式:四轮驱动 | 外廓尺寸（长*宽*高mm）：3100×1320×2150，驱动型式：四轮驱动，轴距（mm）：1850，最小使用质量（kg）：1330，配重（kg）(前/后)：32/34，档位数（前进/倒退/爬行）：8/2/-，变速箱型式：直齿（4+1）×2平面组合式，驾驶室：无，安全架：有 | 33.1KW、4TE45（排放阶段:国三）、4TE45A（排放阶段:国三）、山东华源莱动内燃机有限公司；33.1KW、4DW91-45GG3U（排放阶段:国三）、4DW91-45GG33（排放阶段:国三）、一汽解放汽车有限公司无锡柴油机厂；33.1、4B2-45V32（排放阶段:国三）、安徽全柴动力股份有限公司；33.1KW、4D30T31/454（排放阶段:国三）、浙江新柴股份有限公司；34KW、SD4DW3D2（排放阶段:国三）、SD4DW3D1（排放阶段:国三）、江苏四达动力机械集团有限公司；33.1KW、YD4J45V2（排放阶段:国三）、YD4C45V3（排放阶段:国三）、扬动股份有限公司；33.1KW、4L68（排放阶段:国三）、常柴股份有限公司 | 通用类 | 2021/12/31 | 山东省
966 | 动力机械 | 拖拉机 | 轮式拖拉机(不含皮带传动轮式拖拉机) | 45-50马力四轮驱动拖拉机 | 山东英胜机械有限公司 | 轮式拖拉机 | TT454 | 四驱；33.1kW. | 型式：4×4两轮驱动;外形尺寸（长x宽x高cm）：3550×1550×2270；轴距（mm）：1850；最小使用质量（kg）:1431；配重（前/后）：64/40；档位数（前进/倒退/爬行）：8/2/0；变速箱型式：（4+1）×2机械组合式；驾驶室无。 | 型号： 4TE45A；功率（kW）：33.1；制造商：山东华源莱动内燃机有限公司；排放阶段：国三 ; 选装型号Ⅰ：4DW91-45GG33/4DW91-45GG3U；功率(kW)：33.1,制造商：一汽解放汽车有限公司无锡柴油机厂；排放阶段：国三； 选装型号Ⅱ：YN4H045-32CR；功率(kW)：33.1,制造商：山东云内动力有限责任公司；排放阶段：国三； | 通用类 | 2021/12/31 | 山东省
967 | 动力机械 | 拖拉机 | 轮式拖拉机(不含皮带传动轮式拖拉机) | 45-50马力四轮驱动拖拉机 | 潍坊市鑫升机械制造有限公司 | 轮式拖拉机 | XSE454 | 四驱；33.1kW；轮式 | 外廓尺寸：3600×1640×1820 驱动型式：4×4轮式 配套功率：33.1kW 轴距：1537 最小使用质量：1537KG 配重：48/180 挡位数：8F/2R 变速箱型式：（4+1）×2组成式 驾驶室或安全架：无。 | 型号：4TE45；功率：33.1KW；制造商：山东华源莱动内燃机有限公司；国三排放 型号：4B5-45V32；功率：33.1KW；制造商：安徽全柴动力股份有限公司；国三排放 型号：4DW91-45GG33；功率：33.1KW；制造商：一汽解放汽车有限公司无锡柴油机厂；国三排放 型号：YD4J45V1；功率：33.1KW；制造商： 扬动股份有限公司；国三排放 | 通用类 | 2021/12/31 | 山东省
968 | 动力机械 | 拖拉机 | 轮式拖拉机(不含皮带传动轮式拖拉机) | 45-50马力四轮驱动拖拉机 | 山东凯斯迪尔农业装备有限公司 | 轮式拖拉机 | DR454 | 驱动方式:四轮驱动；功率:33.1kW | 驱动型式： 4×4轮式； 外廓尺寸:长×宽×高 （mm） 3500×1600×2280； 轴距 （mm）1770； 轮距(前轮/后轮) （mm） 1100、1200、1300/1000、1200、1320； 轮距(前轮/后轮)调整方式 / 有级可调/有级可调； 最小离地间隙(离地部位) （mm） 310(牵引板下端)； 最小使用质量 （kg） 1500； 前轴质量/后轴质量 （kg） 550/950； 配重(最大)(前/后) （kg） 78/37； 挡位数(前进/倒退/爬行) / 8/2 ；含安全架 | 4D30T31/454 功率：33.1KW 浙江新柴股份有限公司（国Ⅲ排放）；YD4J45V1,功率：33.1KW 扬动股份有限公司（国Ⅲ排放）；JD4B4M1 功率：33.1KW 江苏农华智慧农业科技股份有限公司（国Ⅲ排放）；4LE45A_T128A 功率：33.1KW 山东华源莱动内燃机有限公司（国Ⅲ排放）；4B2-45V32 功率：33.1KW安徽全柴动力股份有限公司（国Ⅲ排放）；4DW91-45GG33 功率：33.1KW一汽解放汽车有限公司无锡柴油机厂（国Ⅲ排放） | 通用类 | 2020/12/31 | 山东省
969 | 动力机械 | 拖拉机 | 轮式拖拉机(不含皮带传动轮式拖拉机) | 45-50马力四轮驱动拖拉机 | 山东联诚农业装备有限公司 | 轮式拖拉机 | LC454A | 四驱；33.1kW | 型式：4×4轮式；外廓尺寸：3320×1490×2360 ；轴距1950mm；最小使用质量1750kg；最大配重（前/后）：30kg/160kg；档位数（前进/倒退/爬行）：8/2；采用直齿（4+1）×2平面组合式变速箱；滑移齿轮式换挡；两柱式安全架 | 发动机品牌及型号：锡柴4DW91-45GG3U，标定功率（kW）：33.1，制造商：一汽解放汽车有限公司无锡柴油机厂，排放阶段：第三阶段； 选配：江动（JD）JD4B4M1，33.09KW，江苏农华智慧农业科技股份有限公司,第三阶段； 莱动（LD）4TE45，33.1KW，山东华源莱动内燃机有限公司，第三阶段； 全柴4B5-45V32，33.1KW，安徽全柴动力股份有限公司，第三阶段； 扬动YD4J45V2，33.1KW，扬动股份有限公司，第三阶段； | 通用类 | 2021/12/31 | 山东省
970 | 动力机械 | 拖拉机 | 轮式拖拉机(不含皮带传动轮式拖拉机) | 45-50马力四轮驱动拖拉机 | 山东联诚农业装备有限公司 | 轮式拖拉机 | LC454T | 四驱；33.1kW | 型式：4×4轮式；外廓尺寸：3490×1480×2100 ；轴距1825mm；最小使用质量1550kg；最大配重（前/后）：45kg/120kg；档位数（前进/倒退/爬行）：8/2；采用（4+1）×2组成式变速箱；啮合套换挡；两柱式安全架 | 发动机品牌及型号：锡柴4DW91-45GG3U，标定功率（kW）：33.1，制造商：一汽解放汽车有限公司无锡柴油机厂，排放阶段：第三阶段； 选配：江动（JD）JD4B4M1，33.09KW，江苏农华智慧农业科技股份有限公司,第三阶段； 莱动（LD）4TE45，33.1KW，山东华源莱动内燃机有限公司，第三阶段； 全柴4B5-45V32，33.1KW，安徽全柴动力股份有限公司，第三阶段； 扬动YD4J45V2，33.1KW，扬动股份有限公司，第三阶段； | 通用类 | 2021/12/31 | 山东省
971 | 动力机械 | 拖拉机 | 轮式拖拉机(不含皮带传动轮式拖拉机) | 45-50马力四轮驱动拖拉机 | 山东中特机械设备有限公司 | 轮式拖拉机 | 山东中特454 | 驱动型式:四轮驱动；发动机标定功率:33.1kW | 外形尺寸：3500×1680×2380；驱动型式：四轮驱动；轴距mm：2050；最小使用质量：1900kg；配重（前/后）kg：68/116；档位数（前进/倒退/爬行）：8/2/0；变速箱型式：（4＋1）×2组成式；安全架：有。 | 发动机型号：4TE45A；发动机标定功率：33.1kw；制造商：山东华源莱动内燃机有限公司；排放阶段：国三 | 通用类 | 2021/12/31 | 山东省
972 | 动力机械 | 拖拉机 | 轮式拖拉机(不含皮带传动轮式拖拉机) | 45-50马力四轮驱动拖拉机 | 洛阳市博马农业工程机械有限公司 | 轮式拖拉机 | 博马-454 | 发动机标定功率:33.1kW；驱动方式:四轮驱动 | 外廓尺寸（长*宽*高mm）：3850*1750*2200（消声器顶），驱动型式：四轮驱动，配套功率：33.1kW，轴距（mm）：1955，最小使用质量（kg）：2150，配重（最大）（前/后）kg：160/300，档位数（前进/倒退/爬行）：12/4/-，变速箱型式：12F+4R，驾驶室或安全架：有 | 配套功率：33.1kW，发动机型号：4D30T31/453，制造商：浙江新柴股份有限公司，排放阶段：中国第三阶段排放 | 通用类 | 2020/12/31 | 河南省
973 | 动力机械 | 拖拉机 | 轮式拖拉机(不含皮带传动轮式拖拉机) | 50-55马力四轮驱动拖拉机 | 山东联诚农业装备有限公司 | 轮式拖拉机 | LC504A | 两驱；36.8kW | 型式：4×4轮式；外廓尺寸：3370×1495×2360 ；轴距2030mm；最小使用质量1790kg；最大配重（前/后）：30kg/160kg；档位数（前进/倒退/爬行）：8/2；采用直齿（4+1）×2平面组合式变速箱；滑移齿轮式换挡；两柱式安全架 | 发动机品牌及型号：莱动（LD）4TE50，标定功率（kW）：36.8，制造商：山东华源莱动内燃机有限公司，排放阶段：第三阶段； 选配： 江动（JD）JD4E6N6，36.77，江苏农华智慧农业科技股份有限公司，第三阶段； 全柴4B5-50V32，36.8KW，安徽全柴动力股份有限公司，第三阶段； 锡柴4DW93-50GG3U，36.8KW，一汽解放汽车有限公司无锡柴油机厂，第三阶段； 扬动YD4C50V1，36.8KW，扬动股份有限公司，第三阶段； | 通用类 | 2021/12/31 | 山东省
974 | 动力机械 | 拖拉机 | 轮式拖拉机(不含皮带传动轮式拖拉机) | 50-55马力四轮驱动拖拉机 | 山东润达农业装备有限公司 | 轮式拖拉机 | 润达-504 | 功率:36.8kW；驱动型式:四轮驱动 | 外廓尺寸mm(长×宽×高):3700×1450×2250;驱动型式：4×4四轮驱动;轴距：1950mm；最小使用质量:1550kg;最大配重(前/后):60/120kg;挡位数(前进/倒退/爬行) :8/2/0;变速箱型式:（4+1）×2组成式;驾驶室或安全架:两柱式安全架 | 型号：4TE50;标定功率：36.8KW;制造商：山东华源莱动内燃机有限公司；排放阶段：国三（CN FC G3 0407 03 0001）；选装发动机：型号：JD4E6N6；标定功率：36.77KW;制造商：江苏农华智慧农业科技股份有限公司;排放阶段：国三(CN FC G3 0631 02 0001); | 通用类 | 2021/12/31 | 山东省
975 | 动力机械 | 拖拉机 | 轮式拖拉机(不含皮带传动轮式拖拉机) | 50-55马力四轮驱动拖拉机 | 洛阳市博马农业工程机械有限公司 | 轮式拖拉机 | 博马-504 | 发动机标定功率:36.8kW；驱动方式:四轮驱动 | 外廓尺寸（长*宽*高mm）：3850*1750*2200（消声器顶），驱动型式：四轮驱动，配套功率：36.8kW，轴距（mm）：1955，最小使用质量（kg）：2150，配重（最大）（前/后）kg：160/300，档位数（前进/倒退/爬行）：12/4/-，变速箱型式：12F+4R，驾驶室或安全架：有 | 配套功率：36.8kW、发动机型号：4D32T31/502、制造商：浙江新柴股份有限公司、排放阶段：国家第三排放阶段 | 通用类 | 2020/12/31 | 河南省
976 | 动力机械 | 拖拉机 | 轮式拖拉机(不含皮带传动轮式拖拉机) | 50-55马力四轮驱动拖拉机 | 山东联诚农业装备有限公司 | 轮式拖拉机 | LC504T | 四驱；36.77kW | 型式：4×4轮式；外廓尺寸：3540×1530×2100 ；轴距1910mm；最小使用质量1580kg；最大配重（前/后）：45kg/120kg；档位数（前进/倒退/爬行）：8/2；采用直齿（4+1）×2平面组合式变速箱；啮合套换挡；两柱式安全架 | 发动机品牌及型号：江动（JD）JD4E6N6，标定功率（kW）：36.77，制造商：江苏农华智慧农业科技股份有限公司，排放阶段：第三阶段； 选配： 莱动（LD）4TE50，36.8KW，山东华源莱动内燃机有限公司，第三阶段； 全柴4B5-50V32，36.8KW，安徽全柴动力股份有限公司，第三阶段； 锡柴4DW93-50GG3U，36.8KW，一汽解放汽车有限公司无锡柴油机厂，第三阶段； 扬动YD4C50V1，36.8KW，扬动股份有限公司，第三阶段； | 通用类 | 2021/12/31 | 山东省
977 | 动力机械 | 拖拉机 | 轮式拖拉机(不含皮带传动轮式拖拉机) | 50-55马力四轮驱动拖拉机 | 山东联诚农业装备有限公司 | 轮式拖拉机 | LC504D | 四驱；36.8kW | 型式：4×4轮式；外廓尺寸：3460×1520×2050 ；轴距1930mm；最小使用质量1580kg；最大配重（前/后）：45kg/55kg；档位数（前进/倒退/爬行）：8/2；采用直齿（4+1）×2平面组合式变速箱；啮合套换挡；两柱式安全架 | 发动机品牌及型号：莱动（LD）4TE50，标定功率（kW）：36.8，制造商：山东华源莱动内燃机有限公司，排放阶段：第三阶段；选配：江动（JD）JD4E6N6，36.77，江苏农华智慧农业科技股份有限公司，第三阶段；全柴4B5-50V32，36.8KW，安徽全柴动力股份有限公司，第三阶段；锡柴4DW93-50GG3U，36.8KW，一汽解放汽车有限公司无锡柴油机厂，第三阶段；扬动YD4C50V1，36.8KW，扬动股份有限公司，第三阶段； | 通用类 | 2021/12/31 | 山东省
978 | 动力机械 | 拖拉机 | 轮式拖拉机(不含皮带传动轮式拖拉机) | 50-55马力四轮驱动拖拉机 | 潍坊市鑫升机械制造有限公司 | 轮式拖拉机 | XSE504 | 四驱；36.8kW；轮式 | 外廓尺寸：3650×1700×2155 驱动型式：4×4轮式 配套功率：36.8kW 轴距：1965mm 最小使用质量：1522KG 配重：48/180 挡位数：8F/2R 变速箱型式：（4+1）×2组成式 驾驶室或安全架：无。 | 型号：4TE50；功率：36.8KW；制造商：山东华源莱动内燃机有限公司；国三排放 型号：4B5-50V32；功率：36.8KW；制造商：安徽全柴动力股份有限公司；国三排放 型号：4DW93-50GG3U；功率：36.7KW；制造商：一汽解放汽车有限公司无锡柴油机厂；国三排放 型号：YD4C50V2；功率：36.8KW；制造商： 扬动股份有限公司；国三排放 | 通用类 | 2021/12/31 | 山东省
979 | 动力机械 | 拖拉机 | 轮式拖拉机(不含皮带传动轮式拖拉机) | 50-55马力四轮驱动拖拉机 | 江苏沃得农业机械有限公司 | 轮式拖拉机 | WD504K | 发动机标定功率(kW):36.8；驱动方式:四轮驱动 | 外廓尺寸（长×宽×高）（mm）：3650×1572×2200（至排气管顶）；驱动方式：4×4四轮驱动；发动机标定功率（kW）：36.8；轴距（mm）1845；最小使用质量(kg)：1950；最大配重（前/后）（kg)：72/240；档位数（前进/倒退/爬行）：8/8/0，（主变速/副变速/其他）：（4/2/0）；变速箱型式：二轴、直齿2×（4×2）组成式；装配安全架。 | 配套发动机：安徽全柴动力股份有限公司4C4-50V32、标定功率(kW)：36.8、标定转速(r/min)：2400、国三排放标准；常柴股份有限公司4G33T、标定功率(kW)：36.8、标定转速(r/min)：2400、国三排放标准；山东华源莱动内燃机有限公司4TE50、标定功率(kW)：36.8、标定转速(r/min)：2400、国三排放标准。 | 通用类 | 2021/12/31 | 江苏省
980 | 动力机械 | 拖拉机 | 轮式拖拉机(不含皮带传动轮式拖拉机) | 50-55马力四轮驱动拖拉机 | 洛阳丰收农业机械装备有限公司 | 轮式拖拉机 | 芬美得-504E | 四驱；36.8kW | 驱动方式：四轮驱动；外廓尺寸（mm）长×宽×高：3660×1485×2670；轴距：1810（mm）；最小使用质量：1810（kg）；配重：前84/后200（kg）；档位数：8F+4R；变速箱型式：4X（2+1）档组成式；变速箱换挡方式：啮合套换挡；安全架有 | 制造商：扬动股份有限公司；发动机功率：36.8kW；发动机型号：YD4C50V1；排放阶段：第三阶段 | 通用类 | 2021/12/31 | 河南省
981 | 动力机械 | 拖拉机 | 轮式拖拉机(不含皮带传动轮式拖拉机) | 50-55马力四轮驱动拖拉机 | 潍坊金傲野拖拉机有限公司 | 轮式拖拉机 | 傲野-504D | 驱动型式:四轮驱动；功率:36.8kW | 外廓尺寸（长×宽×高）mm：3270×1360×2110； 驱动型式：四轮驱动； 轴距mm：1800； 轮距（前轮/后轮）mm：960、1050/960-1150； 最小使用质量kg：1585； 挡位数（前进/倒退）：8/2； 变速箱型式：组成式，（4+1）×2； 安全架型号：JAY504D； 安全架型式：两柱式； 转向系型式：前轮液压转向； 动力输出轴转速r/min：540/720 | 型号：4B5-50V32； 功率：36.8kw； 制造商：安徽全柴动力股份有限公司； 排放阶段：第三阶段 | 通用类 | 2021/12/31 | 山东省
982 | 动力机械 | 拖拉机 | 轮式拖拉机(不含皮带传动轮式拖拉机) | 50-55马力四轮驱动拖拉机 | 洛阳泰红农业机械有限公司 | 轮式拖拉机 | 泰红504 | 功率:36.8kW,驱动方式:四轮驱动. | 外廓尺寸（mm）：3480×1450×2350，驱动型式,：四轮驱动，轴距（mm）：1850，最小使用质量（kg）：1500，配重（kg）：前80/后168，档位数：前进8/倒退2，变速箱型式：（4+1）×2机械组成式，配有安全架。 | 1、发动机型号：YD4C50V2、功率：36.8、制造商：扬动股份有限公司、排放阶段：国3；2、发动机型号：4TE50A、功率：36.8、制造商：山东华源莱动内燃机有限公司、排放阶段：国3；3、发动机型号：JD4E6N6、功率：36.77、制造商：江苏农华智慧农业科技股份有限公司、排放阶段国3。 | 通用类 | 2021/12/31 | 河南省
983 | 动力机械 | 拖拉机 | 轮式拖拉机(不含皮带传动轮式拖拉机) | 50-55马力四轮驱动拖拉机 | 山东鲁潍农业装备有限公司 | 轮式拖拉机 | 丰利504D | 四轮驱动,标定功率:36.8kW | 外廓尺寸3250×1380×2150mm，四轮驱动，发动机标定功率36.8kW，轴距：1730mm，最小使用质量1515kg，最大配重（前/后）：48/54kg，档位（前进/倒退/爬行）：8/2，变速箱型式：（4+1）×2组成式，无驾驶室，有安全架。 | 发动机型号：4B5-50V32（安徽全柴动力股份有限公司）功率：36.8KW，国三柴油机排放标准，选配发动机：YD4C50V1（扬动股份有限公司）功率：36.8KW，国三柴油机排放标准、4TE50（山东华源莱动内燃机有限公司）功率：36.8KW，国三柴油机排放标准、JD4E6N6（江苏农华智慧农业科技股份有限公司），功率：36.8KW，国三柴油机排放标准。 | 通用类 | 2021/12/31 | 山东省
984 | 动力机械 | 拖拉机 | 轮式拖拉机(不含皮带传动轮式拖拉机) | 50-55马力四轮驱动拖拉机 | 潍坊昊鹏农业装备有限公司 | 轮式拖拉机 | HP504 | 四驱；36.8kW | 外廓尺寸(长×宽×高)mm:3650×1600×2360，驱动型式:四轮驱动,轴距（mm）：1950，最小使用质量：1980Kg，最大配重（前/后）Kg：48/120，挡位数(前进/倒退/爬行)：8/2，变速箱型式：（4+1）×2组成式，驾驶室或安全架：带安全架 | 1：发动机型号：4D32T31/504， 功率：36.8KW,制造商：浙江新柴股份有限公司；排放阶段：国Ⅲ； 2：发动机型号：JD4E6N6， 功率：36.77KW,制造商：江苏农华智慧农业科技股份有限公司；排放阶段：国Ⅲ； 3：发动机型号：YD4C50V1， 功率：36.8KW,制造商：扬动股份有限公司；排放阶段：国Ⅲ； 4：发动机型号：4DW93-50GG3U， 功率：36.8KW,制造商：一汽解放汽车有限公司无锡柴油机厂；排放阶段：国Ⅲ； 5：发动机型号：4TE50， 功率：36.8KW,制造商：山东华源莱动内燃机有限公司；排放阶段：国Ⅲ； | 通用类 | 2021/12/31 | 山东省
985 | 动力机械 | 拖拉机 | 轮式拖拉机(不含皮带传动轮式拖拉机) | 50-55马力四轮驱动拖拉机 | 洛阳瑞得拖拉机有限公司 | 轮式拖拉机 | RD504E | 驱动方式:四轮驱动；发动机标定功率(kW):36.77 | 外廓尺寸（长*宽*高):3530*1620*2350;驱动形式：4*4（四轮驱动）；轴距：2020mm；最小使用质量：1736kg；最大配重质量（前/后）：60/200；档位数（前进/倒退）：8F+2R；变速箱型式：4*2+2组成式；安全架：有 | 发动机型号:JD4E6N6;功率(KW):36.77；制造商:江苏农华智慧农业科技股份有限公司；排放阶段：第三阶段 | 通用类 | 2021/12/31 | 河南省
986 | 动力机械 | 拖拉机 | 轮式拖拉机(不含皮带传动轮式拖拉机) | 50-55马力四轮驱动拖拉机 | 泰安泰山国泰拖拉机制造有限公司 | 轮式拖拉机 | 泰山-504D | 功率:36.8kW,驱动方式:四轮驱动 | 产品配置参数：外廓尺寸（长*宽*高mm）：3250×1350×2230，驱动型式：四轮驱动，轴距（mm）：1750，最小使用质量（kg）：1530，配重（kg）(前/后)：32/40，档位数（前进/倒退/爬行）：8/2/-，变速箱型式：直齿（4+1）×2平面组合式，驾驶室：无，安全架：有 | 36.8KW、4G33T（排放阶段:国三）、常柴股份有限公司；36.8KW、YD4C50V1（排放阶段:国三）、扬动股份有限公司；36.8KW、SD4DW3D（排放阶段:国三）、37KW、SD4BW3Z1（排放阶段:国三）、江苏四达动力机械集团有限公司；36.8KW、4TE50（排放阶段:国三）、4TE50A（排放阶段:国三）、山东华源莱动内燃机有限公司；36.8KW、4D32T31/504（排放阶段:国三）、浙江新柴股份有限公司；36.8KW、4B5-50V32（排放阶段:国三）、安徽全柴动力股份有限公司；36.8KW、4DW93-50GG3U（排放阶段:国三）、一汽解放汽车有限公司无锡柴油机厂 | 通用类 | 2021/12/31 | 山东省
987 | 动力机械 | 拖拉机 | 轮式拖拉机(不含皮带传动轮式拖拉机) | 50-55马力四轮驱动拖拉机 | 山东鲁潍农业装备有限公司 | 轮式拖拉机 | 丰利504 | 四轮驱动,标定功率:36.8kW | 外廓尺寸：3400×1530×2260mm，四轮驱动，发动机标定功率36.8kW，轴距：1870mm，最小使用质量1580kg，最大配重（前/后）：120/144kg，档位（前进/倒退/爬行）：8/2，变速箱型式：（4+1）×2组成式，无驾驶室，有安全架。 | 发动机型号：4B5-50V32（安徽全柴动力股份有限公司）功率：36.8KW，国三柴油机排放标准，选配发动机：YD4C50V1（扬动股份有限公司）功率：36.8KW，国三柴油机排放标准、4TE50（山东华源莱动内燃机有限公司）功率：36.8KW，国三柴油机排放标准、JD4E6N6（江苏农华智慧农业科技股份有限公司），功率：36.8KW，国三柴油机排放标准。 | 通用类 | 2021/12/31 | 山东省
988 | 动力机械 | 拖拉机 | 轮式拖拉机(不含皮带传动轮式拖拉机) | 50-55马力四轮驱动拖拉机 | 山东时风（集团）有限责任公司 | 轮式拖拉机 | SF504E | 四驱,36.8kW | 外廓尺寸3580*1365*2155，两驱，轴距1820，最小使用质量1555kg，最大配重kg（前/后）60/72，档位数（前进/倒退/爬行）8/8/0，变速箱型式4*2*(1+1)组成式，安全架 | 全柴4B5-50V32 36.8kW/2400 安徽全柴动力股份有限公司 国III 四达SD4DW3D 36.8kW/2400 江苏四达动力机械集团有限公司 国III 扬动YD4C50V1 36.8kW/2400 扬动股份有限公司 国III 江动JD4E6N6 36.77kW/2300 江苏农华智慧农业科技股份有限公司 国III | 通用类 | 2021/12/31 | 山东省
989 | 动力机械 | 拖拉机 | 轮式拖拉机(不含皮带传动轮式拖拉机) | 50-55马力四轮驱动拖拉机 | 河南向阳红机械制造有限公司 | 轮式拖拉机 | 向阳红-504E | 四驱；36.8kW | 驱动方式：四轮驱动；外廓尺寸（mm）长×宽×高：3660×1485×2670；轴距：1830（mm）；最小使用质量：1810 （kg）；配重：前84/后200（kg）；档位数：8F+4R；变速箱型式：4X（2+1）档组成式；变速箱换挡方式：啮合套换挡；安全架有 | 制造商：扬动股份有限公司；发动机功率：36.8kW；发动机型号：YD4C50V1；排放阶段：第三阶段 | 通用类 | 2021/12/31 | 河南省
990 | 动力机械 | 拖拉机 | 轮式拖拉机(不含皮带传动轮式拖拉机) | 50-55马力四轮驱动拖拉机 | 山东恒邦发动机制造有限公司 | 轮式拖拉机 | 泰拖-504D | 功率:36.8kW,驱动方式:四轮驱动 | 外廓尺寸（长*宽*高mm）：3250×1350×2230，驱动型式：四轮驱动，轴距（mm）：1750，最小使用质量（kg）：1530，配重（kg）(前/后)：32/40，档位数（前进/倒退/爬行）：8/2/-，变速箱型式：直齿（4+1）×2平面组合式，驾驶室：无，安全架：有 | 36.8KW、4G33T（排放阶段：国三）、常柴股份有限公司；36.8KW、YD4C50V1（排放阶段：国三）、扬动股份有限公司；36.8KW、SD4DW3D（排放阶段：国三）、37KW、SD4BW3Z1（排放阶段：国三）、江苏四达动力机械集团有限公司；36.8KW、4TE50（排放阶段：国三）、4TE50A（排放阶段：国三）、山东华源莱动内燃机有限公司；36.8KW、4D32T31/504（排放阶段：国三）、浙江新柴股份有限公司；36.8KW、4B5-50V32（排放阶段：国三）、安徽全柴动力股份有限公司；36.8KW、4DW93-50GG3U（排放阶段：国三）、一汽解放汽车有限公司无锡柴油机厂 | 通用类 | 2021/12/31 | 山东省
991 | 动力机械 | 拖拉机 | 轮式拖拉机(不含皮带传动轮式拖拉机) | 55-60马力四轮驱动拖拉机 | 泰安泰山国泰拖拉机制造有限公司 | 轮式拖拉机 | 泰山-554E | 功率:40.5kW,驱动方式:四轮驱动 | 外廓尺寸（长*宽*高mm）：3250×1350×2230，驱动型式：四轮驱动，轴距（mm）：1750，最小使用质量（kg）：1530，配重（kg）(前/后)：32/40，档位数（前进/倒退/爬行）：8/2/-，变速箱型式：直齿（4+1）×2平面组合式，驾驶室：无，安全架：有 | 40.5KW、4G33TC（排放阶段:国三）、常柴股份有限公司；41KW、SD4BW3Z（排放阶段:国三）、江苏四达动力机械集团有限公司；40.5KW、4TD55A（排放阶段:国三）、山东华源莱动内燃机有限公司；40.5KW、4DW93-55GG3U（排放阶段:国三）、一汽解放汽车有限公司无锡柴油机厂；40.5KW、YD4JZ55C1（排放阶段:国三）、扬动股份有限公司；40.5KW、4D32ZT31/554（排放阶段:国三）、浙江新柴股份有限公司 | 通用类 | 2021/12/31 | 山东省
992 | 动力机械 | 拖拉机 | 轮式拖拉机(不含皮带传动轮式拖拉机) | 55-60马力四轮驱动拖拉机 | 河北铠特农业机械有限公司 | 轮式拖拉机 | KT554 | 四轮驱动；40.4kW | 排放阶段:国三；外廓尺寸（长*宽*高）（mm）：3450*1500*2600；轴距：1980mm；轮距（前轮/后轮）：1200-1400/1200-1400；最小使用质量：1825KG；档位数（前进/倒退/爬行）：8F+2R；轮胎规格：7.5-16/11.2-28；最大配重（前/后）：80/140kg；安全架：有。 | 驱动方式:四轮驱动；发动机型号:4TD55,功率40.4KW；制造商:山东华源莱动内燃机有限公司；排放阶段:国三 | 通用类 | 2021/12/31 | 河北省
993 | 动力机械 | 拖拉机 | 轮式拖拉机(不含皮带传动轮式拖拉机) | 55-60马力四轮驱动拖拉机 | 潍坊金傲野拖拉机有限公司 | 轮式拖拉机 | 傲野-554 | 驱动型式:四轮驱动；功率:40.4kW | 外廓尺寸（长×宽×高）mm：4010×1660×2580； 驱动型式：四轮驱动； 轴距mm：2015； 最小使用质量kg：2540； 挡位数（前进/倒退）：12/12； 变速箱型式：组成式，4×3×（1+1）； 驾驶室型号：JAY704； 驾驶室型式：六柱式； 转向系型式：液压转向； 动力输出轴转速r/min：540/760 | 型号：YD4JZ55C1； 功率：40.4kw； 制造商：扬动股份有限公司； 排放阶段：第三阶段。 （选装发动机： 型号：4DW93-55GG3U； 功率：40.5kw； 制造商：一汽解放汽车有限公司无锡柴油机厂； 排放阶段：第三阶段） | 通用类 | 2021/12/31 | 山东省
994 | 动力机械 | 拖拉机 | 轮式拖拉机(不含皮带传动轮式拖拉机) | 55-60马力四轮驱动拖拉机 | 潍坊昊鹏农业装备有限公司 | 轮式拖拉机 | HP554 | 四驱；40.4kW | 外廓尺寸(长×宽×高)mm:3850×1670×2370，驱动型式:四轮驱动,轴距（mm）：2040，最小使用质量：2300Kg，最大配重（前/后）Kg：108/240，挡位数(前进/倒退/爬行)：12/12，变速箱型式：组成式，4×3×（1+1），驾驶室或安全架：带安全架。 | 1：发动机型号：4D32ZT31/554， 功率：40.5KW,制造商：浙江新柴股份有限公司；排放阶段：国Ⅲ；2：发动机型号：JD4E6Z8， 功率：40.5KW,制造商：江苏农华智慧农业科技股份有限公司；排放阶段：国Ⅲ； | 通用类 | 2019/12/31 | 山东省
995 | 动力机械 | 拖拉机 | 轮式拖拉机(不含皮带传动轮式拖拉机) | 55-60马力四轮驱动拖拉机 | 山东鲁潍农业装备有限公司 | 轮式拖拉机 | 丰利554 | 四轮驱动,标定功率:40.4kW | 外廓尺寸：3460×1550×2250mm，四轮驱动，发动机标定功率40.4kW，轴距：1900mm，最小使用质量1630kg，最大配重（前/后）：120/144kg，档位（前进/倒退/爬行）：8/2，变速箱型式：（4+1）×2组成式，无驾驶室，有安全架。 | 发动机型号：4B2-55U32（安徽全柴动力股份有限公司）功率：40.4KW，国三柴油机排放标准，选配发动机：4DW93-55GG3U（一汽解放汽车有限公司无锡柴油机厂）功率：40.4KW，国三柴油机排放标准、YD4JZ55C1（扬动股份有限公司）功率：40.4KW，国三柴油机排放标准、4TD55A（山东华源莱动内燃机有限公司）功率：40.4KW，国三柴油机排放标准。 | 通用类 | 2021/12/31 | 山东省
996 | 动力机械 | 拖拉机 | 轮式拖拉机(不含皮带传动轮式拖拉机) | 55-60马力四轮驱动拖拉机 | 江苏常发农业装备股份有限公司 | 轮式拖拉机 | CFC554 | 四驱；40.5kW | 型式：水旱两用、四轮驱动；用途：一般农业用；外廓尺寸（长×宽×高）：3504mm（至前配重架）×1526mm（常用轮距）×2280mm（至消声器顶）/2395mm（至驾驶室顶）；轴距：1798mm；轮距：前轮距1270mm，后轮距1210-1426mm(常用1210mm)；轮距调整方式：前轮固定、后轮有级调节；最小离地间隙：356mm；最小使用质量：2020kg(配驾驶室），1860kg(配安全架）；最大配重质量：前配重120kg，后配重360kg；档位数：前进8/倒退4/爬行0；翻倾防护装置：驾驶室或安全架；发动机与离合器联结方式：直联式；起动方式：电起动；转向方式：全液压转向；制动系型式：油浴、双片、盘式；离合器型式：干式、单片、经常接合、双作用；变速箱换挡方式：啮合套换挡；轮胎规格：前轮7.50-16、后轮11.2-28；液压悬挂装置型式：后置、Ⅰ类、三点悬挂。 | 发动机型号：常发CF4B55T-Z,标定功率：40.5kw，标定转速：2400r/min，制造商：江苏常发农业装备股份有限公司，排放阶段：GB20891-2014《非道路移动机械用柴油机排气污染物排放限值及测量方法（中国第三、四阶段）》第三阶段 | 通用类 | 2021/12/31 | 江苏省
997 | 动力机械 | 拖拉机 | 轮式拖拉机(不含皮带传动轮式拖拉机) | 55-60马力四轮驱动拖拉机 | 山东恒邦发动机制造有限公司 | 轮式拖拉机 | 泰拖-554E | 功率:40.5kW,驱动方式:四轮驱动 | 外廓尺寸（长*宽*高mm）：3250×1350×2230，驱动型式：四轮驱动，轴距（mm）：1750，最小使用质量（kg）：1530，配重（kg）(前/后)：32/40，档位数（前进/倒退/爬行）：8/2/-，变速箱型式：直齿（4+1）×2平面组合式，驾驶室：无，安全架：有 | 40.5KW、4G33TC（排放阶段：国三）、常柴股份有限公司；41KW、SD4BW3Z（排放阶段：国三）、江苏四达动力机械集团有限公司；40.5KW、4TD55A（排放阶段：国三）、山东华源莱动内燃机有限公司；40.5KW、4DW93-55GG3U（排放阶段：国三）、一汽解放汽车有限公司无锡柴油机厂；40.5KW、YD4JZ55C1（排放阶段：国三）、扬动股份有限公司；40.5KW、4D32ZT31/554（排放阶段：国三）、浙江新柴股份有限公司 | 通用类 | 2021/12/31 | 山东省
998 | 动力机械 | 拖拉机 | 轮式拖拉机(不含皮带传动轮式拖拉机) | 55-60马力四轮驱动拖拉机 | 潍坊昌荣机械有限公司 | 轮式拖拉机 | 潍河554E | 驱动型式:四轮驱动；功率:40.5kW | 外廓尺寸（长*宽*高）：3430mm*1520mm*2080m；驱动型式：四轮驱动；轴距：1840mm；最小使用质量：1800kg；配重（最大）（前/后）：45kg/43kg； 档位数（前进/倒退/爬行）： 8/8/0；变速箱型式：（4+4）×2组成式；驾驶室或安全架：无 | 发动机型号：4TD55A；功率：40.5kw制造商：山东华源莱动内燃机有限公司；排放阶段：国三 | 通用类 | 2021/12/31 | 山东省
999 | 动力机械 | 拖拉机 | 轮式拖拉机(不含皮带传动轮式拖拉机) | 55-60马力四轮驱动拖拉机 | 潍坊昌荣机械有限公司 | 轮式拖拉机 | 潍河554B | 驱动型式:四轮驱动；功率:40.4kW | 外廓尺寸（长*宽*高）： 3665mm*1590mm*2387mm； 最小使用质量：2070kg；驱动型式：四轮驱动；配重（最大）（前/后）： 100kg/130kg；轴距：2025mm ；档位数（前进/倒退/爬行）： 8/2/0；变速箱型式：（4+1）×2组成式；驾驶室或安全架：有 | 发动机型号：4D32ZT31/554；功率：40.5kw；制造商：浙江新柴股份有限公司；排放阶段：国三 | 通用类 | 2019/12/31 | 山东省
1000 | 动力机械 | 拖拉机 | 轮式拖拉机(不含皮带传动轮式拖拉机) | 55-60马力四轮驱动拖拉机 | 山东亿嘉农业机械装备股份有限公司 | 轮式拖拉机 | YJ-554-2 | 功率:40.4kW；驱动方式:四轮驱动 | 外廓尺寸（长×宽×高）：4030×1680×2600mm；驱动型式：4×4四轮驱动；轴距：2040mm；轮距(前轮/后轮)：1200、1300、1400、1500/1200、1300、1400、1500；最小使用质量：2470kg；配重（最大）（前/后）：140/320kg；档位数（前进/倒退）：12/12；变速箱型式：组成式4×3×（1+1）；驾驶室或安全架：两柱式安全架，轮胎型号（前/后）：8.3-24/12.4-32、8.3-24/11-32、8.3-20/12.4-28。 | 型号：4C5-55U31；标定功率：40.4kW；标定转速：2300r/min；生产企业名称：安徽全柴动力股份有限公司；排放阶段：国三；型式核准号：CNFCG30602040021。选装：型号：4D32ZT31/554；标定功率：40.5kW；标定转速：2400r/min；生产企业名称：浙江新柴股份有限公司；排放阶段：国三；型式核准号：CNFCG30430050030 | 通用类 | 2020/12/31 | 山东省
1001 | 动力机械 | 拖拉机 | 轮式拖拉机(不含皮带传动轮式拖拉机) | 55-60马力四轮驱动拖拉机 | 华创机器人制造有限公司 | 轮式拖拉机 | 华创沃尔-554 | 驱动方式:四轮驱动,功率:40.5kW | 外廓尺寸：3920*1650*2400；驱动形式：4*4；配套功率：40.5kW；轴距：2060；最小使用质量(Kg)：2500；配重（Kg）：176/240；档位数：12F+12R；变速箱型式：4*3组成梭式变速箱、同步器换挡；安全架：U型安全架，型号：HB554.46.001 | 发动机型号：YCD4T23T8-55 标定功率（,kW）：40.5 ， 制造商：广西玉柴动力机械有限公司，排放阶段：国 Ⅲ； 选装发动机型号：YD4JZ55C3，标定功率（kW）40.5， 制造商：扬动股份有限公司 排放阶段：国Ⅲ | 通用类 | 2021/12/31 | 山东省
1002 | 动力机械 | 拖拉机 | 轮式拖拉机(不含皮带传动轮式拖拉机) | 55-60马力四轮驱动拖拉机 | 宁波甬野拖拉机制造有限公司 | 轮式拖拉机 | 554 | 驱动方式:四轮驱动,发动机功率:40.5kW. | 外廓尺寸（长×宽×高）mm：3600×1770×2470（至安全架）；驱动型式：四轮驱动；轴距mm：2080；最小使用质量kg：2020；最大配重（前/后）kg：85/240；档位数（前进/倒退/爬行）：8/2/0等。 | 发动机型号：4D32ZT31/553；发动机功率kw：40.5；发动机制造商：浙江新柴股份有限公司；发动机排放阶段：国Ⅲ； | 通用类 | 2021/12/31 | 浙江省
1003 | 动力机械 | 拖拉机 | 轮式拖拉机(不含皮带传动轮式拖拉机) | 55-60马力四轮驱动拖拉机 | 潍坊沃富田农业装备有限公司 | 轮式拖拉机 | WFT554 | 驱动方式:四轮驱动；功率:40.5kW. | 外形尺寸mm：3900×1600×2640；四轮驱动；40.5kW；轴距：2050mm；轮距mm;前1290/后1290、1390；最小使用质量：2350kg；配重：80/60kg；档位数：12/12；变速箱型式：4×3×（1+1）组合式；驾驶室。 | 型号：4D32ZT31/554；功率：40.5kw；制造商：浙江新柴股份有限公司；排放阶段：第三阶段。 | 通用类 | 2020/12/31 | 山东省
1004 | 动力机械 | 拖拉机 | 轮式拖拉机(不含皮带传动轮式拖拉机) | 55-60马力四轮驱动拖拉机 | 潍坊华夏拖拉机制造有限公司 | 轮式拖拉机 | 华夏554 | 四驱；40.4kW | 外廓尺寸mm：3790×1620×2400，驱动形式：4×4四轮驱动，轴距mm：1950，最小使用质量kg：2020，最大配重(前/后) kg：96/85，档位数：8/2/0，变速箱型式：（4+1）×2组成式，驾驶室或安全架：是。 | 发动机型号:4B2-55U32，标定功率:40.4kW， 制造商：全柴动力股份有限公司，排放阶段：国三 | 通用类 | 2020/12/31 | 山东省
1005 | 动力机械 | 拖拉机 | 轮式拖拉机(不含皮带传动轮式拖拉机) | 55-60马力四轮驱动拖拉机 | 山东润达农业装备有限公司 | 轮式拖拉机 | 润达-554 | 功率:40.5kW；驱动型式:四轮驱动 | 外廓尺寸mm(长×宽×高):3700×1450×2250;驱动型式：4×4四轮驱动;轴距：1900mm；最小使用质量:1550kg;最大配重(前/后):60/120kg;挡位数(前进/倒退/爬行) :8/2/0;变速箱型式:（4+1）×2组成式;驾驶室或安全架:两柱式安全架 | 型号：4TD55A;标定功率：40.5KW;制造商：山东华源莱动内燃机有限公司；排放阶段：国三（CN FC G3 0407 09 0001）；选装发动机：型号：4DW93-55GG3U；标定功率：40.5KW;制造商：一汽解放汽车有限公司无锡柴油机厂;排放阶段：国三(CN FC G3 0360 03 0005); | 通用类 | 2021/12/31 | 山东省
1006 | 动力机械 | 拖拉机 | 轮式拖拉机(不含皮带传动轮式拖拉机) | 55-60马力四轮驱动拖拉机 | 中联重机股份有限公司 | 轮式拖拉机 | RF554-2 | 驱动方式:四轮驱动；功率:40.5kW； | 型式：4×4轮式；外廊尺寸（长×宽×高）（mm）：3700×1720×2530；轴距（mm）：1985；轮距（前轮/后轮）：1430/1430；配套动力功率40.5kW；最小使用质量（kg）：2400；最大配重（前/后）（kg）：120/360；档位数（前进/倒退/爬行）：8/8/0；变速箱型式：组成式（4+4）×2；驾驶室； | 常柴 4G33T 40.5kW 国三；新柴 4D32ZT31/553 40.5kW 国三 型式核准证书号：CN FC G3 0430 05 0029；全柴 4C5-55U32 40.4kW 国三 型式核准证书号：CN FC G3 0602 04 0015； | 通用类 | 2020/12/31 | 安徽省
1007 | 动力机械 | 拖拉机 | 轮式拖拉机(不含皮带传动轮式拖拉机) | 55-60马力四轮驱动拖拉机 | 潍坊恒源拖拉机有限公司 | 轮式拖拉机 | 浙野-554 | 四轮驱动；40.4kW. | 结构尺寸（长*宽*高mm）：3560*1760*2400 ；驱动形式：4*4轮式； 配套功率（kW）：40.4；最小使用质量（kg）：1985；最大配重（前/后）：70/60kg；挡位数（前进/倒退）：8/2；变速箱型式：（4+1）*2机械组合式；标定转速（r/min）：2400；驾驶室：无；安全架：有。 | 发动机型号:4D32ZT31/554、功率:40.4kW、制造商:浙江新柴股份有限公司、排放阶段：国3. 发动机型号:4B2-55U32、功率:40.4kW、制造商:安徽全柴动力股份有限公司、排放阶段：国3. 发动机型号:YD4JZ55C3、功率:40.4kW、制造商:扬动股份有限公司、排放阶段：国3. 发动机型号:4DW93-55GG3U、功率:40.5kW、制造商:一汽解放汽车有限公司无锡柴油机厂、排放阶段：国3. 发动机型号:4TD55、功率:40.4kW、制造商:山东华源莱动内燃机有限公司、排放阶段：国3. | 通用类 | 2019/12/31 | 山东省
1008 | 动力机械 | 拖拉机 | 轮式拖拉机(不含皮带传动轮式拖拉机) | 55-60马力四轮驱动拖拉机 | 约翰迪尔（宁波）农业机械有限公司 | 轮式拖拉机 | 3B-554 | 四驱,40.5kW,轮式. | 外廓尺寸：3680*（1700～1800）*2440mm；驱动型式：4*4四轮驱动；配套功率：40.5kW；轴距：1960mm；最小使用质量：2100kg；配重：208kg/328kg(前/后选装)；档位数：12/12/0；变速箱型式：（4+4）*3组成式；安全架型号：RG066 | 发动机型号：4D32ZT31/603；功率：40.5kW；制造商：浙江新柴股份有限公司；排放阶段：第三阶段。 | 通用类 | 2021/12/31 | 浙江省
1009 | 动力机械 | 拖拉机 | 轮式拖拉机(不含皮带传动轮式拖拉机) | 60-65马力四轮驱动拖拉机 | 山东亿嘉农业机械装备股份有限公司 | 轮式拖拉机 | YJ-604 | 功率:44kW；驱动方式:四轮驱动 | 外廓尺寸（长×宽×高）：4030×1680×2600mm；驱动型式：4×4四轮驱动；轴距：2040mm；轮距(前轮/后轮)：1200、1300、1400、1500/1200、1300、1400、1500；最小使用质量：2580kg；配重（最大）（前/后）：140/320kg；档位数（前进/倒退）：12/12；变速箱型式：组成式4×3×（1+1）；驾驶室或安全架：六柱式安全驾驶室，轮胎型号（前/后）：8.3-24/12.4-32、8.3-24/11-32、8.3-20/12.4-28 | 型号：4C5-60U31；标定功率：44kW；标定转速：2300r/min；生产企业名称：安徽全柴动力股份有限公司；排放阶段：国三；型式核准号：CNFCG30602040020 | 通用类 | 2020/12/31 | 山东省
1010 | 动力机械 | 拖拉机 | 轮式拖拉机(不含皮带传动轮式拖拉机) | 60-65马力四轮驱动拖拉机 | 乐星农业装备（青岛）有限公司 | 轮式拖拉机 | LSK604-1 | 驱动轮数:四轮驱动；发动机标定功率(kW):44 | 结构尺寸（长*宽*高cm）: 3695×1690×2470 整机质量（kg）:2390,整机型式:4×4四轮驱动 轴距（mm）:2200 轮距（前轮/后轮）调整方式:有级调整/有级调整 最小离地间隙(kg):365 前轴质量/后轴质量（kg）:995/1240 最大配重（前/后）kg:80/0 档位数（前进/倒退）:8/4 发动机与离合器联接方式:直联式 整机启动方式:电启动 | 发动机型号：4G33TC,功率：44kw,制造商：常柴股份有限公司，第三阶段 | 通用类 | 2019/12/31 | 山东省
1011 | 动力机械 | 拖拉机 | 轮式拖拉机(不含皮带传动轮式拖拉机) | 60-65马力四轮驱动拖拉机 | 山东亿嘉农业机械装备股份有限公司 | 轮式拖拉机 | YJ-604-1 | 功率:44kW；驱动方式:四轮驱动 | 外廓尺寸（长×宽×高）：4030×1680×2600mm；驱动型式：4×4四轮驱动；轴距：2040mm；轮距(前轮/后轮)：1200、1300、1400、1500/1200、1300、1400、1500；最小使用质量：2470kg；配重（最大）（前/后）：140/320kg；档位数（前进/倒退）：12/12；变速箱型式：组成式4×3×（1+1）；驾驶室或安全架：两柱式安全架，轮胎型号（前/后）：8.3-24/12.4-32、8.3-24/11-32、8.3-20/12.4-28。 | 型号：4C5-60U31；标定功率：44kW；标定转速：2300r/min；生产企业名称：安徽全柴动力股份有限公司；排放阶段：国三；型式核准号：CNFCG30602040020 | 通用类 | 2020/12/31 | 山东省
1012 | 动力机械 | 拖拉机 | 轮式拖拉机(不含皮带传动轮式拖拉机) | 60-65马力四轮驱动拖拉机 | 山东中特机械设备有限公司 | 轮式拖拉机 | 山东中特604 | 驱动型式:四轮驱动；发动机标定功率:44.1kW | 外形尺寸：3500×1680×2380；驱动型式：四轮驱动；轴距mm：2050；最小使用质量：2050kg；配重（前/后）kg：68/174；档位数（前进/倒退/爬行）：8/2/0；变速箱型式：（4＋1）×2组成式；安全架：有。 | 发动机型号：4TD60；发动机标定功率：44.1kw；制造商：山东华源莱动内燃机有限公司；排放阶段：国三 | 通用类 | 2021/12/31 | 山东省
1013 | 动力机械 | 拖拉机 | 轮式拖拉机(不含皮带传动轮式拖拉机) | 60-65马力四轮驱动拖拉机 | 洛阳市博马农业工程机械有限公司 | 轮式拖拉机 | 博马-604 | 发动机标定功率:44.5kW；驱动方式:四轮驱动 | 外廓尺寸（长*宽*高mm）：3850*1750*2150（消声器顶），驱动型式：四轮驱动，配套功率：44.5kW，轴距（mm）：2010，最小使用质量（kg）：2250，配重（最大）（前/后）kg：160/300，档位数（前进/倒退/爬行）：12/4/-，变速箱型式：12F+4R，驾驶室或安全架：有 | 配套功率：44.5kW、发动机型号：YCD4R23T8-60、制造商：广西玉柴动力机械有限公司、排放阶段：国家第三排放阶段 | 通用类 | 2020/12/31 | 河南省
1014 | 动力机械 | 拖拉机 | 轮式拖拉机(不含皮带传动轮式拖拉机) | 60-65马力四轮驱动拖拉机 | 江苏沃得农业机械有限公司 | 轮式拖拉机 | WD604F | 发动机标定功率(kW):44.1；驱动方式:四轮驱动 | 外廓尺寸（长×宽×高）（mm）：3820×1710×2550（至安全架顶）；驱动方式：4×4四轮驱动；发动机标定功率（kW）：44.1/44/45；轴距（mm）：1992；最小使用质量(kg)：2326；最大配重（前/后）（kg)：108/270；档位数（前进/倒退/爬行）：8/8/0，（主变速/副变速/其他）：4/2/0；变速箱型式：二轴、直齿2×（4×2）组成式；可选装驾驶室或安全架。 | 配套发动机：常柴股份有限公司4G33TC、标定功率(kW)：44.1、标定转速(r/min)：2400、国三排放标准；安徽全柴动力股份有限公司4C5-60U32、标定功率(kW)：44、标定转速(r/min)：2400、国三排放标准；江苏四达动力机械集团有限公司SD4BW3Z4、标定功率(kW)：45、标定转速(r/min)：2400、国三排放标准。 | 通用类 | 2021/12/31 | 江苏省
1015 | 动力机械 | 拖拉机 | 轮式拖拉机(不含皮带传动轮式拖拉机) | 60-65马力四轮驱动拖拉机 | 洛阳路通农业装备有限公司 | 轮式拖拉机 | 路通-604 | 型式:4X4四轮驱动标定功率:44kW | 外廓尺寸：3925X1728X2170mm 驱动型式：4X4四轮驱动 轴距：2010mm 最小使用质量：2565kg 配重：104/220kg 档位数：12/12/0 变速箱型式:4x3x(1+1)挡组成式 有安全架。 | 发动机型号：4D32ZT31/604 功率：44kW 制造商：浙江新柴股份有限公司 排放阶段：第三阶段 型式核准号：CN FC G3 0430 05 0033 发动机型号：4C5-60U32 功率：44kW 制造商：安徽全柴动力股份有限公司 排放阶段：第三阶段 型式核准号：CN FC G3 0602 04 0014 | 通用类 | 2019/12/31 | 河南省
1016 | 动力机械 | 拖拉机 | 轮式拖拉机(不含皮带传动轮式拖拉机) | 60-65马力四轮驱动拖拉机 | 山东恒邦发动机制造有限公司 | 轮式拖拉机 | 泰拖-604E | 功率:44.1kW,驱动方式:四轮驱动 | 外廓尺寸（长*宽*高mm）：3250×1350×2230，驱动型式：四轮驱动，轴距（mm）：1750，最小使用质量（kg）：1530，配重（kg）(前/后)：32/40，档位数（前进/倒退/爬行）：8/2/-，变速箱型式：直齿（4+1）×2平面组合式，驾驶室：无，安全架：有 | 44.1KW、4G33TC-G32（排放阶段：国三）、常柴股份有限公司；45KW、SD4DW3Z2（排放阶段：国三）、江苏四达动力机械集团有限公司；44.1KW、4TD60（排放阶段：国三）、山东华源莱动内燃机有限公司；44.2KW、4DW93-60GG3U（排放阶段：国三）、一汽解放汽车有限公司无锡柴油机厂；44.1KW、YD4JZ60C1（排放阶段：国三）、YD4JZ60C2（排放阶段：国三）、扬动股份有限公司；44.1KW、4D32ZT31/604（排放阶段：国三）、浙江新柴股份有限公司； | 通用类 | 2021/12/31 | 山东省
1017 | 动力机械 | 拖拉机 | 轮式拖拉机(不含皮带传动轮式拖拉机) | 60-65马力四轮驱动拖拉机 | 江苏常发农业装备股份有限公司 | 轮式拖拉机 | CFC604 | 四驱；44.1kW | 型式：水旱两用、四轮驱动；用途：一般农业用；外廓尺寸（长×宽×高）：3504mm（至前配重架）×1526mm（常用轮距）×2280mm（至消声器顶）/2395mm（至驾驶室顶）；轴距：1798mm；轮距：前轮距1270mm，后轮距1210-1426mm(常用1210mm)；轮距调整方式：前轮固定、后轮有级调节；最小离地间隙：356mm；最小使用质量：2020kg(配驾驶室），1860kg(配安全架）；最大配重质量：前配重120kg，后配重360kg；档位数：前进8/倒退4/爬行0；翻倾防护装置：驾驶室或安全架；发动机与离合器联结方式：直联式；起动方式：电起动；转向方式：全液压转向；制动系型式：油浴、双片、盘式；离合器型式：干式、单片、经常接合、双作用；变速箱换挡方式：啮合套换挡；轮胎规格：前轮7.50-16、后轮11.2-28；液压悬挂装置型式：后置、Ⅰ类、三点悬挂。 | 发动机型号：常发CF4B60T-Z,标定功率：44.1kw，标定转速：2400r/min，制造商：江苏常发农业装备股份有限公司，排放阶段：GB20891-2014《非道路移动机械用柴油机排气污染物排放限值及测量方法（中国第三、四阶段）》第三阶段 | 通用类 | 2021/12/31 | 江苏省
1018 | 动力机械 | 拖拉机 | 轮式拖拉机(不含皮带传动轮式拖拉机) | 60-65马力四轮驱动拖拉机 | 泰安泰山国泰拖拉机制造有限公司 | 轮式拖拉机 | 泰山-604E | 功率:44.1kW,驱动方式:四轮驱动 | 外廓尺寸（长*宽*高mm）：3250×1350×2230，驱动型式：四轮驱动，轴距（mm）：1750，最小使用质量（kg）：1530，配重（kg）(前/后)：32/40，档位数（前进/倒退/爬行）：8/2/-，变速箱型式：直齿（4+1）×2平面组合式，驾驶室：无，安全架：有 | 44.1KW、4G33TC-G32(排放阶段:国三)、常柴股份有限公司；45KW、SD4DW3Z2(排放阶段:国三)、江苏四达动力机械集团有限公司；44.1KW、4TD60(排放阶段:国三)、山东华源莱动内燃机有限公司；44.2KW、4DW93-60GG3U(排放阶段:国三)、一汽解放汽车有限公司无锡柴油机厂；44.1KW、YD4JZ60C1(排放阶段:国三)、YD4JZ60C2(排放阶段:国三）、扬动股份有限公司；44.1KW、4D32ZT31/604（排放阶段:国三排）、浙江新柴股份有限公司 | 通用类 | 2021/12/31 | 山东省
1019 | 动力机械 | 拖拉机 | 轮式拖拉机(不含皮带传动轮式拖拉机) | 60-65马力四轮驱动拖拉机 | 洛阳映山红拖拉机有限公司 | 轮式拖拉机 | 新东方604B | 功率:44.1kW；驱动方式:四轮驱动 | 外廓尺寸（长×宽×高）：3200×1420×2100；驱动形式：4×4四轮驱动；标定功率：44.1;轴距：1840mm;最小使用质量：1340Kg;最大配重（前/后）：0/30Kg;档位数（前进/后退/爬行）:8/2/0;变速箱型式：（4+1）*2档组成式；驾驶室：无；安全架：有 | 型号：4G33TC 功率：44.1Kw 制造商：常柴股份有限公司 排放阶段：国3 | 通用类 | 2020/12/31 | 河南省
1020 | 动力机械 | 拖拉机 | 轮式拖拉机(不含皮带传动轮式拖拉机) | 60-65马力四轮驱动拖拉机 | 雷沃重工股份有限公司 | 轮式拖拉机 | M604-E | 驱动方式:四轮驱动；功率(kW):44.2kW | 结构尺寸（mm）：3475*1380*2440；最小使用质量（kg）：1780；轴距（mm）：1900；前后轮轮距（mm）：960/1263；档位数（前进/倒退/爬行）：8/8/0：轮胎规格（前轮/后轮）：8.3-20/12.4-28；驱动型式：四轮驱动；配重：54/124；变速箱型式：（4+1）*2组成式；结构型式：安全架 | 4B2-60U32，44.2kw，安徽全柴动力股份有限公司，第三阶段 | 通用类 | 2021/12/31 | 山东省
1021 | 动力机械 | 拖拉机 | 轮式拖拉机(不含皮带传动轮式拖拉机) | 60-65马力四轮驱动拖拉机 | 山东英胜机械有限公司 | 轮式拖拉机 | TT604 | 四驱；44.2kW. | 型式：4×4四轮驱动；外形尺寸（长x宽x高cm）：3500×1500×2380；轴距（mm）：1850；最小使用质量（kg）:1695；配重（前/后）：64/56；档位数（前进/倒退/爬行）：8/8/0；变速箱型式：4×（1+1）×2机械组合式；驾驶室无。 | 型号： 4TD60A；功率（kW）：44.2；制造商：山东华源莱动内燃机有限公司；排放阶段：国三 ; 选装型号Ⅰ：4DW93-60GG3U；功率(kW)：44.2,制造商：一汽解放汽车有限公司无锡柴油机厂；排放阶段：国三； 选装型号Ⅱ：YN4A065-32CR2；功率(kW)：44.5,制造商：昆明云内动力股份有限责任公司；排放阶段：国三； | 通用类 | 2021/12/31 | 山东省
1022 | 动力机械 | 拖拉机 | 轮式拖拉机(不含皮带传动轮式拖拉机) | 60-65马力四轮驱动拖拉机 | 河北铠特农业机械有限公司 | 轮式拖拉机 | KT604B | 四轮驱动；44.1kW | 排放阶段:国三；外廓尺寸（长*宽*高）（mm）：3100*1290*2345；轴距：1810mm；轮距（前轮/后轮）：1050/960-1200；最小使用质量：1430KG；档位数（前进/倒退/爬行）：8F+2R；轮胎规格：70/85-12/11.2-16；最大配重（前/后）：70/120kg；安全架：有。 | 驱动方式:四轮驱动；发动机型号:4TD60,功率44.1KW；制造商:山东华源莱动内燃机有限公司；排放阶段:国三 | 通用类 | 2021/12/31 | 河北省
1023 | 动力机械 | 拖拉机 | 轮式拖拉机(不含皮带传动轮式拖拉机) | 65-70马力四轮驱动拖拉机 | 常州联发凯迪机械有限公司 | 轮式拖拉机 | KD654 | 四驱,48kW | 四轮驱动，尺寸：3830*1615*2290，轴距：2040mm,轮距：前轮1200-1500mm，后轮1200-1500mm，档位数：前进8，后退8，发动机与离合器连接方式：直连式，启动方式：电启动 | 发动机型号：4D32ZT31/653,功率:48KW,制造商:浙江新柴股份有限公司，国三排放 | 通用类 | 2020/12/31 | 江苏省
1024 | 动力机械 | 拖拉机 | 轮式拖拉机(不含皮带传动轮式拖拉机) | 65-70马力四轮驱动拖拉机 | 华创机器人制造有限公司 | 轮式拖拉机 | 华创沃尔-654 | 四驱；48kW； | 外廓尺寸：3920*1650*2400；驱动形式：4*4；配套功率：48kW；轴距：2040；最小使用质量：2500；配重：176/240；档位数：12F+12R；变速箱型式：4*3组成梭式变速箱、同步器换挡；安全架：U型安全架，型号：HB554.46.001 | 发动机型号：YCD4T23T8-65 标定功率(kW)：48 制造商：广西玉柴动力机械有限公司，排放阶段：国Ⅲ； 选装发动机：型号YD4CZ65C2 标定功率（kW）：47.8 制造商：扬动股份有限公司 排放阶段：国Ⅲ | 通用类 | 2021/12/31 | 山东省
1025 | 动力机械 | 拖拉机 | 轮式拖拉机(不含皮带传动轮式拖拉机) | 70-75马力四轮驱动拖拉机 | 久保田农业机械（苏州）有限公司 | 轮式拖拉机 | KUBOTA-M704KQ | 四驱；53.6kW | 外廓尺寸(mm):4110×1950×2560；驱动型式:四轮驱动（4×4）；配套功率：53.6kW；轴距(mm)：2150；最小使用质量(kg):2620；配重（前/后）(kg):360/300；挡位数：8F+8R；变速箱型式:组成式，8个前进挡、8个倒退挡；有驾驶室 | 发动机型号：V3800-DI-T-ET19；功率：53.6 kW；制造商：久保田发动机（无锡）有限公司；排放阶段：国3 | 通用类 | 2020/12/31 | 江苏省
1026 | 动力机械 | 拖拉机 | 轮式拖拉机(不含皮带传动轮式拖拉机) | 70-75马力四轮驱动拖拉机 | 洛阳市博马农业工程机械有限公司 | 轮式拖拉机 | 博马-X704 | 发动机标定功率:52kW；驱动方式:四轮驱动 | 外廓尺寸（长*宽*高mm）：3850*1750*2650（驾驶室顶）,驱动型式：四轮驱动，配套功率：52kW,轴距（mm）：2010,最小使用质量（kg）：2500，配重（最大）（前/后）kg：160/300，档位数（前进/倒退）：12/4/-，变速箱型式：12F+4R，驾驶室或安全架：有 | 发动机型号：YCD4T23T8-70；功率：52kW；制造商：广西玉柴动力机械有限公司；排放阶段：国家第三排放阶段 | 通用类 | 2021/12/31 | 河南省
1027 | 动力机械 | 拖拉机 | 轮式拖拉机(不含皮带传动轮式拖拉机) | 70-75马力四轮驱动拖拉机 | 久保田农业机械（苏州）有限公司 | 轮式拖拉机 | KUBOTA-M704K | 四驱；53.6kW | 外廓尺寸(mm):4110×1950×2530；驱动型式:四轮驱动（4×4）；配套功率：53.6kW；轴距(mm)：2150；最小使用质量(kg):2400；；配重（前/后）(kg):360/300；挡位数：8F+8R（2×4）；变速箱型式:组成式，8个前进挡、8个倒退挡；有安全架 | 发动机型号：V3800-DI-T-ET19；功率：53.6kW；制造商：久保田发动机（无锡）有限公司；排放阶段：国3 | 通用类 | 2020/12/31 | 江苏省
1028 | 动力机械 | 拖拉机 | 轮式拖拉机(不含皮带传动轮式拖拉机) | 70-75马力四轮驱动拖拉机 | 山东亿嘉农业机械装备股份有限公司 | 轮式拖拉机 | YJ-704-1 | 功率:51.5kW；驱动方式:四轮驱动 | 外廓尺寸（长×宽×高）：4070×1820×2600mm；驱动型式：4×4四轮驱动；轴距：2070mm；轮距(前轮/后轮)：1200、1300、1400、1500/1200-1500；最小使用质量：2660kg；配重（最大）（前/后）：140/320kg；档位数（前进/倒退）：12/12；变速箱型式：组成式4×3×（1+1）；驾驶室或安全架：六柱式安全驾驶室，轮胎型号（前/后）：8.3-24/14.9-30、8.3-24/12.4-32、8.3-24/11-32、8.3-20/12.4-28。 | 型号：4K41ZT31/704；标定功率：51.5kW；标定转速：2400r/min；生产企业名称：浙江新柴股份有限公司；排放阶段：国三；型式核准号：CNFCG30430070030，（选装型号：4C5-70U31；标定功率：51.5kW；标定转速：2300r/min；生产企业名称：安徽全柴动力股份有限公司；排放阶段：国三；型式核准号：CNFCG30602040018） | 通用类 | 2020/12/31 | 山东省
1029 | 动力机械 | 拖拉机 | 轮式拖拉机(不含皮带传动轮式拖拉机) | 70-75马力四轮驱动拖拉机 | 华创机器人制造有限公司 | 轮式拖拉机 | 华创沃尔-704 | 四驱；52kW； | 外廓尺寸：3920*1600*2400；驱动形式：4*4；配套功率：52kW；轴距：2040；最小使用质量（㎏）：2500；配重：176/240；档位数：12F+12R；变速箱型式：4*3组成梭式变速箱、换挡方式：同步器换挡；安全架：U型安全架，型号：HB554.46.001 | 发动机型号：YCD4T23T8-70 标定功率（kW）：52，制造商：广西玉柴动力机械有限公司 排放阶段：国Ⅲ； 选装发动机型号：YD4CZ70C3 标定功率（kW）：51.5，制造商：扬动股份有限公司 排放阶段：国Ⅲ | 通用类 | 2021/12/31 | 山东省
1030 | 动力机械 | 拖拉机 | 轮式拖拉机(不含皮带传动轮式拖拉机) | 70-75马力四轮驱动拖拉机 | 山东亿嘉农业机械装备股份有限公司 | 轮式拖拉机 | YJ-704 | 功率:51.5kW；驱动方式:四轮驱动 | 外廓尺寸（长×宽×高mm）：4030×1700×2700，驱动型式：四轮驱动，轴距(mm)：2040，轮距(前轮/后轮)：1250/1312、1376、1408、1496，最小使用质量（kg）：2400，最大配重（前/后）kg：144/360，档位数:12+12，变速箱型式：4×3×（1+1），驾驶室或安全架：两柱式安全架 | 型号：4D32ZT31/704；标定功率：51.5kW；标定转速：2400r/min；生产企业名称：浙江新柴股份有限公司；排放阶段：国三；型式核准号：CNFCG30430050024 | 通用类 | 2017/12/31 | 山东省
1031 | 动力机械 | 拖拉机 | 轮式拖拉机(不含皮带传动轮式拖拉机) | 70-75马力四轮驱动拖拉机 | 四川川龙拖拉机制造有限公司 | 轮式拖拉机 | CL704 | 四驱；51.5kW | 外廓尺寸:3980x1850x2585mm；驱动型式：四轮驱动；轴距：2040mm；最小使用质量：2730kg；配重（前/后）：27/80kg；挡位数（前进/倒退/爬行）：12/12；变速箱型式：组成式4x3x(1+1);驾驶室：有 | 发动机型号：4K41ZT31/704；配套功率：51.5kW；制造商：浙江新柴股份有限公司；排放阶段：国三 | 通用类 | 2021/12/31 | 四川省
1032 | 动力机械 | 拖拉机 | 轮式拖拉机(不含皮带传动轮式拖拉机) | 70-75马力四轮驱动拖拉机 | 山东雷一重工农业装备制造有限公司 | 轮式拖拉机 | 雷一704(原:NIUHELAN704) | 四驱；51.5kW | 型式：4×4四轮驱动，外廓尺寸(mm)：3830×1650×2650,轴距2000mm，最小使用质量2475kg，最大配重（前/后）：130/170（kg），挡位数（前进/倒退/爬行）：12/12/0，变速箱型式：4×3×（1+1）组成式，换挡方式：啮合套换挡，标定功率：51.5kW，有驾驶室 | 发动机品牌及型号：全柴4C5-70U32，制造商：安徽全柴动力股份有限公司，标定功率：51.5kw，国三排放阶段 | 通用类 | 2021/12/31 | 山东省
1033 | 动力机械 | 拖拉机 | 轮式拖拉机(不含皮带传动轮式拖拉机) | 70-75马力四轮驱动拖拉机 | 安徽省传奇农业机械制造有限公司 | 轮式拖拉机 | CQ704 | 驱动方式:四轮驱动；标定功率:51.5kW | 外廓尺寸（长×宽×高）：4020mm×1830mm×2465mm 驱动方式：四轮驱动 标定功率：51.5kW 轴距：2065mm最小使用质量：2520kg 最大配重（前/后）kg：105/185 档位数（前进/倒退/爬行）：12F/12R 变速箱型式：4*3*(1+1)组成式 驾驶室或安全架：两柱式安全架 | 发动机型号：4B5-70U32；功率：51.5kW；排放阶段：第三阶段；制造商：安徽全柴动力股份有限公司 | 通用类 | 2020/12/31 | 安徽省
1034 | 动力机械 | 拖拉机 | 轮式拖拉机(不含皮带传动轮式拖拉机) | 70-75马力四轮驱动拖拉机 | 潍坊金傲野拖拉机有限公司 | 轮式拖拉机 | 傲野-704 | 驱动型式:四轮驱动；功率:51.5kW | 外廓尺寸（长×宽×高）mm：4180×1660×2580； 驱动型式：四轮驱动； 轴距mm：2025； 最小使用质量kg：2600； 最大配重（前/后）kg：177/180； 挡位数（前进/倒退）：12/12； 变速箱型式：组成式，4×3×（1+1）； 驾驶室型号：JAY704； 驾驶室型式：六柱式； 转向系型式：液压转向； 动力输出轴转速r/min：540/760 | 型号：4C5-70U32； 功率：51.5kw； 制造商：安徽全柴动力股份有限公司； 排放阶段：第三阶段 | 通用类 | 2021/12/31 | 山东省
1035 | 动力机械 | 拖拉机 | 轮式拖拉机(不含皮带传动轮式拖拉机) | 70-75马力四轮驱动拖拉机 | 洛阳映山红拖拉机有限公司 | 轮式拖拉机 | 新东方704 | 功率:51.5kW；驱动方式:四轮驱动 | 外廓尺寸（长×宽×高）：4160×1720×2530；驱动形式：4×4四轮驱动；标定功率：51.5;轴距：2100mm;最小使用质量：2530Kg;最大配重（前/后）：80/160Kg;档位数（前进/后退/爬行）:8/8/0;变速箱型式：4*2*（1+1）档组成式；驾驶室：有；安全架：无 | 型号：4TD70 功率：51.5Kw 制造商：山东华源莱动内燃机有限公司 排放阶段：国3 | 通用类 | 2020/12/31 | 河南省
1036 | 动力机械 | 拖拉机 | 轮式拖拉机(不含皮带传动轮式拖拉机) | 70-75马力四轮驱动拖拉机 | 江苏常发农业装备股份有限公司 | 轮式拖拉机 | CFD704 | 四驱；51.5kW | 型式：水旱两用、四轮驱动；用途：一般农业用；外廓尺寸（长×宽×高）：3706mm（至前配重架）×1820mm（常用轮距）×2610mm（至安全架顶）/2520mm（至驾驶室顶）；轴距：2164mm；轮距：前轮距1410-1710mm（常用1410mm)，后轮距1300-1600mm(常用1400mm)；轮距调整方式：前轮有级调节、后轮有级调节；最小离地间隙：347mm；最小使用质量：2840kg(配驾驶室），2620kg(配安全架）；最大配重质量：前配重160kg，后配重360kg；档位数：前进12/倒退12/爬行0；翻倾防护装置：驾驶室或安全架；发动机与离合器联结方式：直联式；起动方式：电起动；转向方式：全液压转向；制动系型式：油浴、双片、盘式；离合器型式：干式、单片、经常接合、双作用；变速箱换挡方式：啮合套换挡；轮胎规格：前轮8.3-24、后轮14.9-28；液压悬挂装置型式：后置、Ⅰ类、三点悬挂。 | 发动机型号：常发CF4C70T-Z,标定功率：51.5kw，标定转速：2300r/min，制造商：江苏常发农业装备股份有限公司，排放阶段：GB20891-2014《非道路移动机械用柴油机排气污染物排放限值及测量方法（中国第三、四阶段）》第三阶段 | 通用类 | 2021/12/31 | 江苏省
1037 | 动力机械 | 拖拉机 | 轮式拖拉机(不含皮带传动轮式拖拉机) | 75-80马力四轮驱动拖拉机 | 河北铠特农业机械有限公司 | 轮式拖拉机 | KT754 | 四轮驱动；55.1kW | 排放阶段:国三；外廓尺寸（长*宽*高）（mm）：3950*1660*2650；轴距：2060mm；轮距（前轮/后轮）1260/1200-1500；最小使用质量：2300KG；档位数（前进/倒退/爬行）：12F+12R；轮胎规格：8.3-20/12.4-28；最大配重（前/后）：144/180kg；安全架：有。 | 驱动方式:四轮驱动；发动机型号:4TD75,功率55.1KW；制造商:山东华源莱动内燃机有限公司；排放阶段:国三 | 通用类 | 2021/12/31 | 河北省
1038 | 动力机械 | 拖拉机 | 轮式拖拉机(不含皮带传动轮式拖拉机) | 75-80马力四轮驱动拖拉机 | 山东联诚农业装备有限公司 | 轮式拖拉机 | LC754 | 四驱；55.2kW | 型式：4×4轮式；外廓尺寸：4000×1800×2690 ；轴距2090mm；最小使用质量2632kg；最大配重（前/后）：148kg/288kg；档位数（前进/倒退/爬行）：12/12；采用4×3×（1+1）组成式变速箱；啮合套换挡；简易驾驶室 | 发动机品牌及型号：新柴4K41ZT31/753，标定功率（kW）：55.2，制造商：浙江新柴股份有限公司，排放阶段：第三阶段；选配发动机型号：全柴4C6-75U32，55kW，安徽全柴动力股份有限公司，第三阶段；莱动（LD）4TD75，55.1kW，山东华源莱动内燃机有限公司，第三阶段；东方红YT4B4U23/0552E，55.2kW，第一拖拉机股份有限公司，第三阶段 | 通用类 | 2021/12/31 | 山东省
1039 | 动力机械 | 拖拉机 | 轮式拖拉机(不含皮带传动轮式拖拉机) | 80-85马力四轮驱动拖拉机 | 山东英胜机械有限公司 | 轮式拖拉机 | TT804 | 四驱,59kW | 外形尺寸（长x宽x高mm）：3960×1686×2680；驱动型式：4×4四轮驱动；配套功率（kW）:59;轴距（mm）：2075；最小使用质量（kg）:2600；配重（前/后）：130/180；档位数（前进/倒退/爬行）：12/12/0；变速箱型式：4×3×（1+1）组成式；驾驶室有 | 型号：YCD4T23T8-80A；功率（KW）：59；制造商：广西玉柴动力机械有限公司；排放阶段：国三 | 通用类 | 2020/12/31 | 山东省
1040 | 动力机械 | 拖拉机 | 轮式拖拉机(不含皮带传动轮式拖拉机) | 80-85马力四轮驱动拖拉机 | 乐星农业装备（青岛）有限公司 | 轮式拖拉机 | LSV804-1 | 驱动轮数:四轮驱动；发动机标定功率(kW):58.8 | 结构尺寸（长*宽*高cm）: 4190×1930×2590 整机质量（kg）:3080,整机型式:4×4四轮驱动 轴距（mm）:2345 轮距（前轮/后轮）调整方式:有级调整/有级调整 最小离地间隙(kg):440 前轴质量/后轴质量（kg）:1382/1798 最大配重（前/后）kg:120/0 档位数（前进/倒退）:12/4 发动机与离合器联接方式:直联式 整机启动方式:电启动 | 发动机型号：4G33TC,功率：58.8kw,制造商：常柴股份有限公司，第三阶段 | 通用类 | 2021/12/31 | 山东省
1041 | 动力机械 | 拖拉机 | 轮式拖拉机(不含皮带传动轮式拖拉机) | 80-85马力四轮驱动拖拉机 | 华创机器人制造有限公司 | 轮式拖拉机 | 华创沃尔-804 | 四驱；59kW； | 外廓尺寸：3920*1650*2400；驱动形式：4*4；配套功率：59kW；轴距：2040；最小使用质量：2500；配重：176/240；档位数：12F+12R；变速箱型式：4*3组成梭式变速箱、换挡方式：同步器换挡；安全架：U型安全架，型号：HB554.46.001 | 发动机型号：YCD4T23T8-80A 标定功率(kW)：59 制造商：广西玉柴动力机械有限公司 ，排放阶段：国Ⅲ； 选装发动机型号：YD4EZ80C2， 标定功率：59kW，制造商：扬动股份有限公司 ， 排放阶段：国三 | 通用类 | 2021/12/31 | 山东省
1042 | 动力机械 | 拖拉机 | 轮式拖拉机(不含皮带传动轮式拖拉机) | 80-85马力四轮驱动拖拉机 | 山东常发工贸有限公司 | 轮式拖拉机 | 804 | 四驱；58.8kW | 外廓尺寸：3780mm×1540mm×2240mm，驱动型式：四轮驱动，配套功率：58.8kW，轴距：2010mm，最小使用质量：1960kg，配重：60kg/60kg，档位数：12/12/0，变速箱型式：4×3×（1+1）组成式，安全架型式：两柱式。 | 发动机1型号：4TD80，功率：58.8kW，制造商：山东华源莱动内燃机有限公司，排放阶段：国Ⅲ阶段。发动机2型号：YD4EZ80C1，功率：58.8kW，制造商：扬动股份有限公司，排放阶段：国Ⅲ阶段。发动机3型号：YCD4T23T8-80B，功率：59kW，制造商：广西玉柴动力机械有限公司，排放阶段：国Ⅲ阶段。 | 通用类 | 2021/12/31 | 山东省
1043 | 动力机械 | 拖拉机 | 轮式拖拉机(不含皮带传动轮式拖拉机) | 80-85马力四轮驱动拖拉机 | 山东腾拖农业装备有限公司 | 轮式拖拉机 | 804 | 四驱；58.8kW | 外廓尺寸：3760mm×1550mm×2250mm，驱动型式：四轮驱动，配套功率：58.8kW，轴距：2020mm，最小使用质量：1950kg，配重：60kg/60kg，档位数：12/12/0，变速箱型式：4×3×（1+1）组成式，安全架型式：两柱式。 | 发动机1型号：4TD80，功率：58.8kW，制造商：山东华源莱动内燃机有限公司，排放阶段：国Ⅲ阶段。发动机2型号：YD4EZ80C1，功率：58.8kW，制造商：扬动股份有限公司，排放阶段：国Ⅲ阶段。发动机3型号：YCD4T23T8-80B，功率：59kW，制造商：广西玉柴动力机械有限公司，排放阶段：国Ⅲ阶段。 | 通用类 | 2021/12/31 | 山东省
1044 | 动力机械 | 拖拉机 | 轮式拖拉机(不含皮带传动轮式拖拉机) | 80-85马力四轮驱动拖拉机 | 道依茨法尔机械有限公司 | 轮式拖拉机 | CD804S | 型式:四轮驱动；标定功率(kW):59； | 外廓尺寸（长×宽×高mm）：4110×2010×2830；驱动型式：四轮驱动；配套功率（kW):59；轴距（mm）：2130；最小使用质量（kg):3300（安全架机型）、3494（驾驶室机型）；档位数：16/8/0；变速箱型式：组成式；带安全架或驾驶室； | 发动机型号：YC4DK90-T302；发动机功率（kw）59：制造商：广西玉柴机器股份有限公司；排放阶段：达到 GB 20891-2014《非道路移动机械用柴油机排气污染物排放限值及测量方法（中国第三、四阶段）》第三阶段的要求。 | 通用类 | 2021/12/31 | 山东省
1045 | 动力机械 | 拖拉机 | 轮式拖拉机(不含皮带传动轮式拖拉机) | 90-95马力四轮驱动拖拉机 | 山东亿嘉农业机械装备股份有限公司 | 轮式拖拉机 | YJ-904 | 功率:66.2kW；驱动方式:四轮驱动 | 外廓尺寸（长×宽×高mm）：4120×1920×2630，驱动型式：四轮驱动，轴距(mm)：2270，轮距(前轮/后轮)：1470、1570、1630、1730/1430、1530、1630、1730、1830，最小使用质量（kg）：3365，最大配重（前/后）kg：220/480，档位数:10+10，变速箱型式：5×2×2，驾驶室或安全架：两柱式安全架 | 型号：WP4.1G90E301；标定功率：66.2kW；标定转速：2300r/min；生产企业名称：潍柴动力扬州柴油机有限责任公司；排放阶段：国三；型式核准号：CNFCG30284050004。选装型号：LR4V5U23/0662E；标定功率：66.2kW；标定转速：2300r/min；生产企业名称：一拖（洛阳）柴油机有限公司；排放阶段：国三；型式核准号：CNFCG30669050003 | 通用类 | 2019/12/31 | 山东省
1046 | 动力机械 | 拖拉机 | 轮式拖拉机(不含皮带传动轮式拖拉机) | 90-95马力四轮驱动拖拉机 | 山东亿嘉农业机械装备股份有限公司 | 轮式拖拉机 | YJ-904-1 | 功率:66.2kW；驱动方式:四轮驱动 | 外廓尺寸（长×宽×高mm）：4350×2050×2860，驱动型式：四轮驱动，轴距(mm)：2195，轮距(前轮/后轮)：1610、1710、1810、1950/1608、1692、1796、1892、1996，最小使用质量（kg）：4200，最大配重（前/后）kg：220/320，档位数:16+8，变速箱型式：4×（2+1）×2，驾驶室或安全架：六柱式安全驾驶室 | 型号：LR4V5U23/0662E；标定功率：66.2kW；标定转速：2300r/min；生产企业名称：一拖（洛阳）柴油机有限公司；排放阶段：国三；型式核准号：CNFCG30669050003（选装型号：WP4.1G90E301；标定功率：66.2kW；标定转速：2300r/min；生产企业名称：潍柴动力扬州柴油机有限责任公司；排放阶段：国三；型式核准号：CNFCG30284050004） | 通用类 | 2020/12/31 | 山东省
1047 | 动力机械 | 拖拉机 | 轮式拖拉机(不含皮带传动轮式拖拉机) | 90-95马力四轮驱动拖拉机 | 华创机器人制造有限公司 | 轮式拖拉机 | 华创沃尔-904 | 四驱；66.2kW； | 外廓尺寸：4065*1985*2710；驱动形式：4*4；配套功率：66.2kW；轴距：2275；最小使用质量：3300；配重：220/540；档位数：10F+10R；变速箱型式：（1+1）*5*2组成梭式变速箱、换挡方式：同步器换挡；安全架：U型安全架，型号：HF1000.46.001 | 发动机型号：LR4V5U22/0662E， 标定功率（kW）：66.2， 制造商：第一拖拉机股份有限公司，排放阶段：国Ⅲ； 选装发动机型号：LR4A3ZU22/0662E，标定功率（kW）：66.2， 生产厂家：一拖（洛阳）柴油机有限公司 功率：66.2kW 排放阶段：三阶段 | 通用类 | 2021/12/31 | 山东省
1048 | 动力机械 | 拖拉机 | 轮式拖拉机(不含皮带传动轮式拖拉机) | 90-95马力四轮驱动拖拉机 | 洛阳博途农业装备有限公司 | 轮式拖拉机 | BOTON904 | 四驱；67kW,轮式拖拉机 | 四驱，67kW，轴距：2350，最小使用质量：3765 | 发动机型号：YCD4J23T8-90A，功率：67kW，制造商：玉柴动力，排放标准：国三。 | 通用类 | 2020/12/31 | 河南省
1049 | 动力机械 | 拖拉机 | 轮式拖拉机(不含皮带传动轮式拖拉机) | 90-95马力四轮驱动拖拉机 | 山东亿嘉农业机械装备股份有限公司 | 轮式拖拉机 | YJ-904-2 | 功率:66.2kW；驱动方式:四轮驱动 | 外廓尺寸（长×宽×高mm）：4350×2050×2860，驱动型式：四轮驱动，轴距(mm)：2195，轮距(前轮/后轮)：1610、1710、1810、1950/1608、1692、1796、1892、1996，最小使用质量（kg）：3950，最大配重（前/后）kg：220/320，档位数:16+8，变速箱型式：4×（2+1）×2，驾驶室或安全架：两柱式安全架 | 型号：LR4V5U23/0662E；标定功率：66.2kW；标定转速：2300r/min；生产企业名称：一拖（洛阳）柴油机有限公司；排放阶段：国三；型式核准号：CNFCG30669050003（选装型号：WP4.1G90E301；标定功率：66.2kW；标定转速：2300r/min；生产企业名称：潍柴动力扬州柴油机有限责任公司；排放阶段：国三；型式核准号：CNFCG30284050004） | 通用类 | 2020/12/31 | 山东省
1050 | 动力机械 | 拖拉机 | 轮式拖拉机(不含皮带传动轮式拖拉机) | 90-95马力四轮驱动拖拉机 | 山东常发工贸有限公司 | 轮式拖拉机 | 904 | 四驱；66.2kW | 外廓尺寸：4210mm×1900mm×2820mm，驱动型式：四轮驱动，配套功率：66.2kW，轴距：2270mm，最小使用质量：3270kg，配重：210kg/160kg，档位数：10/10/0，变速箱型式：IZ型行星减速组成式，安全架型式：两柱式。 | 发动机1型号：LR4V5U22/0662E，功率：66.2kW，制造商：一拖（洛阳）柴油机有限公司，排放阶段：国Ⅲ阶段。发动机2型号：YC4A100-T310，功率：66.2kW，制造商：广西玉柴机器股份有限公司，排放阶段：国Ⅲ阶段。发动机3型号：YD4EZ90C3，功率：66.2kW，制造商：扬动股份有限公司，排放阶段：国Ⅲ阶段。 | 通用类 | 2021/12/31 | 山东省
1051 | 动力机械 | 拖拉机 | 轮式拖拉机(不含皮带传动轮式拖拉机) | 90-95马力四轮驱动拖拉机 | 道依茨法尔机械有限公司 | 轮式拖拉机 | CD904S | 型式:四轮驱动；标定功率(kW):66.2； | 外廓尺寸（长×宽×高mm）：4110×2010×2830；驱动型式：四轮驱动；配套功率（kW):66.2；轴距（mm）：2130；最小使用质量（kg):3300（安全架机型）、3494（驾驶室机型）；档位数：16/8/0；变速箱型式：组成式；带安全架或驾驶室； | 发动机型号：YC4DK100-T302；发动机功率：66.2kw;发动机制造商：广西玉柴机器股份有限公司；排放阶段：达到 GB 20891-2014《非道路移动机械用柴油机排气污染物排放限值及测量方法（中国第三、四阶段）》第三阶段的要求。 | 通用类 | 2021/12/31 | 山东省
1052 | 动力机械 | 拖拉机 | 轮式拖拉机(不含皮带传动轮式拖拉机) | 90-95马力四轮驱动拖拉机 | 洛阳映山红拖拉机有限公司 | 轮式拖拉机 | 新东方904 | 功率:66.2kW；驱动方式:四轮驱动 | 外廓尺寸（长×宽×高）：4350×2050×2920；驱动形式：4×4四轮驱动；标定功率：66.2;轴距：2200mm;最小使用质量：3800Kg;最大配重（前/后）：220/160Kg;档位数:前进（普通）8/前进（爬行）8/倒退（普通）4/倒退(爬行）4；主变速4/副变速3/爬行1/普通1；变速箱型式：4*（2+1）*2机械组成式；驾驶室：有；安全架：无 | 型号：LR4V5U22/0662E 功率：66.2Kw 制造商：一拖（洛阳）柴油机有限公司 排放阶段：国3 | 通用类 | 2021/12/31 | 河南省
1053 | 动力机械 | 拖拉机 | 轮式拖拉机(不含皮带传动轮式拖拉机) | 90-95马力四轮驱动拖拉机 | 山东腾拖农业装备有限公司 | 轮式拖拉机 | 904 | 四驱；66.2kW | 外廓尺寸：4200mm×1890mm×2810mm，驱动型式：四轮驱动，配套功率：66.2kW，轴距：2270mm，最小使用质量：3270kg，配重：210kg/160kg，档位数：10/10/0，变速箱型式：IZ型行星减速组成式，安全架型式：两柱式。 | 发动机1型号：LR4V5U22/0662E，功率：66.2kW，制造商：一拖（洛阳）柴油机有限公司，排放阶段：国Ⅲ阶段。发动机2型号：YC4A100-T310，功率：66.2kW，制造商：广西玉柴机器股份有限公司，排放阶段：国Ⅲ阶段。发动机3型号：YD4EZ90C3，功率：66.2kW，制造商：扬动股份有限公司，排放阶段：国Ⅲ阶段。 | 通用类 | 2021/12/31 | 山东省
1054 | 动力机械 | 拖拉机 | 轮式拖拉机(不含皮带传动轮式拖拉机) | 100-110马力四轮驱动拖拉机 | 山东亿嘉农业机械装备股份有限公司 | 轮式拖拉机 | YJ-1004A | 功率:73.5kW；驱动方式:四轮驱动 | 外廓尺寸（长×宽×高mm）：4120×1920×2630，驱动型式：四轮驱动，轴距(mm)：2270，轮距(前轮/后轮)：1470、1570、1630、1730/1430、1530、1630、1730、1830，最小使用质量（kg）：3360，最大配重（前/后）kg：220/480，档位数:10+10，变速箱型式：5×2×2，驾驶室或安全架：两柱式安全架 | 型号：WP4.1G100E301；标定功率：73.5kW；标定转速：2300r/min；生产企业名称：潍柴动力扬州柴油机有限责任公司；排放阶段：国三；型式核准号：CNFCG30284050001。选装型号：LR4B3ZU23/0735E；标定功率：73.5kW；标定转速：2300r/min；生产企业名称：一拖（洛阳）柴油机有限公司；排放阶段：国三；型式核准号：CNFCG30669090007 | 通用类 | 2019/12/31 | 山东省
1055 | 动力机械 | 拖拉机 | 轮式拖拉机(不含皮带传动轮式拖拉机) | 100-110马力四轮驱动拖拉机 | 爱科（常州）农业机械有限公司 | 轮式拖拉机 | MF1004 | 驱动型式:四轮驱动发动机标定功率:74kW | 外形尺寸：4330×2235×2750（至驾驶室顶/至排气管2450）mm 驱动型式： 四轮驱动 轴距：2370mm 最小使用质量： 3950kg 配重： 前配重420kg 后配重272kg 档位数：前进2.0、2.6、3.4、4.4、5.7、7.3、8.3、10.8、14、18.1、23.2、30倒退2.9、3.8、11.9、15.5 变速箱型式： 2×2×（3+1）驾驶室 | 发动机型号：44CWC3.1169 配套功率：74kW 制造商:爱科（常州）农业机械有限公司 排放阶段：国3 | 通用类 | 2020/12/31 | 江苏省
1056 | 动力机械 | 拖拉机 | 轮式拖拉机(不含皮带传动轮式拖拉机) | 100-110马力四轮驱动拖拉机 | 山东鲁拖农业装备有限公司 | 轮式拖拉机 | LT1004 | 标定功率(kW):73.5；驱动方式:四轮驱动 | 外廓尺寸：4320*2030*2880；驱动形式：4*4四轮驱动；配套功率：73.5kW；轴距：2390mm；最小使用质量：3860kg；配重：240/540kg；档位数：10/10/0；变速箱形式：IZ型行星减速组合式；驾驶室：1004.45.001；四柱式安全驾驶室； | 发动机型号：1004D-S4TA01；功率：73.5KW；制造商：天津雷沃动力有限公司；排放阶段：GB20891-2014第三阶段 | 通用类 | 2020/12/31 | 山东省
1057 | 动力机械 | 拖拉机 | 轮式拖拉机(不含皮带传动轮式拖拉机) | 100-110马力四轮驱动拖拉机 | 山东亿嘉农业机械装备股份有限公司 | 轮式拖拉机 | YJ-1004 | 功率:73.5kW；驱动方式:四轮驱动 | 外廓尺寸（长×宽×高mm）：4350×2050×3060，驱动型式：四轮驱动，轴距(mm)：2195，轮距(前轮/后轮)：1610、1710、1810、1950/1608、1692、1796、1892、1996，最小使用质量（kg）：4200，最大配重（前/后）kg：220/440，档位数:16+8，变速箱型式：4×（2+1）×2，驾驶室或安全架：六柱式安全驾驶室 | 型号：LR4B3ZU23/0735E；标定功率：73.5kW；标定转速：2300r/min；生产企业名称：一拖（洛阳）柴油机有限公司；排放阶段：国三；型式核准号：CNFCG30669090007 | 通用类 | 2020/12/31 | 山东省
1058 | 动力机械 | 拖拉机 | 轮式拖拉机(不含皮带传动轮式拖拉机) | 100-110马力四轮驱动拖拉机 | 华创机器人制造有限公司 | 轮式拖拉机 | 华创沃尔-1004 | 四驱；73.5kW； | 外廓尺寸：4065*1985*2710；驱动形式：4*4；配套功率：73.5kW；轴距：2275；最小使用质量：3300；配重：220/540；档位数：10F+10R；变速箱型式：（1+1）*5*2组成梭式变速箱、换挡方式：同步器换挡；安全架：U型安全架，型号：HF1000.46.001 | 发动机型号：LR4B3ZU22/0735E 功率（KW）：73.5 制造商：第一拖拉机股份有限公司 排放阶段：三阶段 | 通用类 | 2021/12/31 | 山东省
1059 | 动力机械 | 拖拉机 | 轮式拖拉机(不含皮带传动轮式拖拉机) | 100-110马力四轮驱动拖拉机 | 爱科（常州）农业机械有限公司 | 轮式拖拉机 | F1004-C | 驱动型式:四轮驱动发动机标定功率:74kW | 外形尺寸：4650x2160x2700（带配重）mm 驱动型式： 四轮驱动 轴距：2430mm 最小使用质量：4100kg 配重：前配重55×10kg后配重50×4kg 档位数：前进低速：2.38、3.27、4.52、6.67、8.72、10.54 前进高速:6.75、9.30、12.83、 17.83、 24.78、 29.92 后退低速:2.33、3.20、4.43、6.14、8.54 、10.32 后退高速：6.61、9.10 、12.56、17.46、24.26、29.29 变速箱型式：（1+1）x 6 x 2 驾驶室 | 发动机型号：44CWC3.1167 配套功率：74kW 制造商：爱科（常州）农业机械有限公司 排放阶段：国3 | 通用类 | 2021/12/31 | 江苏省
1060 | 动力机械 | 拖拉机 | 轮式拖拉机(不含皮带传动轮式拖拉机) | 100-110马力四轮驱动拖拉机 | 河南向阳红机械制造有限公司 | 轮式拖拉机 | 向阳红-1004 | 四驱；73.5kW | 外廓尺寸：4290X2085X2950；驱动形式：四轮驱动； 轴距：2195（mm）；最小使用质量：3800 （kg）；配重：前220/后320kg；档位数16F+8R；变速箱型式：4X(2+1)X2档组成式；安全架有 | 发动机功率：73.5kw；发动机型号LR4B3ZU22/0735E；制造商：一拖（洛阳）柴油机有限公司 ；排放阶段：第三阶段 | 通用类 | 2020/12/31 | 河南省
1061 | 动力机械 | 拖拉机 | 轮式拖拉机(不含皮带传动轮式拖拉机) | 100-110马力四轮驱动拖拉机 | 爱科（常州）农业机械有限公司 | 轮式拖拉机 | F1004 | 驱动型式:四轮驱动发动机标定功率:74kW | 外形尺寸：4650 ×2160×2700（带配重）mm驱动型式：四轮驱动 轴距：2430mm 最小使用质量： 3700kg 配重： 前配重55×10kg后配重50×4kg档位数：前进低速：2.38、3.27、4.52、6.67、8.72、10.54 前进高速:6.75、9.30、12.83、 17.83、 24.78、 29.92 后退低速:2.33、3.20、4.43、6.14、8.54 、10.32 后退高速：6.61、9.10 、12.56、17.46、24.26、29.29 变速箱型式：（1+1）x 6 x 2安全架 | 发动机型号：44CWC3.1167 配套功率：74kW 制造商：爱科（常州）农业机械有限公司 排放阶段：国3 | 通用类 | 2021/12/31 | 江苏省
1062 | 动力机械 | 拖拉机 | 轮式拖拉机(不含皮带传动轮式拖拉机) | 100-110马力四轮驱动拖拉机 | 江苏常发农业装备股份有限公司 | 轮式拖拉机 | CFG1004D | 四驱；73.5kW | 型式：水旱两用、四轮驱动；用途：一般用途；外廓尺寸（长×宽×高）：4630mm（至前配重）×2120mm（常用轮距）×3055mm（至驾驶室顶）；轴距：2334mm；轮距：前轮距1646-1928mm（常用1720mm），后轮距1575-1976mm（常用1688mm)；轮距调整方式：前轮有级调节、后轮有级调节；最小离地间隙：448mm；最小使用质量：4400kg(配驾驶室）；最大配重质量：前配重480kg，后配重540kg；档位数：前进24/倒退24/爬行0；翻倾防护装置：驾驶室；发动机与离合器联结方式：直联式；起动方式：电起动；转向方式：全液压转向；制动系型式：湿式、盘式；离合器型式：干式、单片、经常接合、双作用；变速箱换挡方式：动力高低档和同步器换挡；轮胎规格：前轮12.4-28、后轮16.9-34；液压悬挂装置型式：后置、II类、三点悬挂。 | 发动机型号：玉柴YC4A110-T311，标定功率：73.5kw，标定转速：2300r/min，制造商：广西玉柴机器股份有限公司，排放阶段：GB20891-2014《非道路移动机械用柴油机排气污染物排放限值及测量方法（中国第三、四阶段）》第三阶段 | 通用类 | 2021/12/31 | 江苏省
1063 | 动力机械 | 拖拉机 | 轮式拖拉机(不含皮带传动轮式拖拉机) | 100-110马力四轮驱动拖拉机 | 河北铠特农业机械有限公司 | 轮式拖拉机 | KT1004-1 | 四轮驱动；73.5kW | 排放阶段:国三；外廓尺寸（长*宽*高）（mm）：4382*2090*2885；轴距：2193.5mm；轮距（前轮/后轮）：1600、1688、1708、1796、1822、1842、1930/1616、1703、1818、1901、2016；最小使用质量：3790KG；档位数（前进/倒退/爬行）：16F+8R；轮胎规格：12.4-24/16.9-34；最大配重（前/后）：360/480kg；安全架：有。 | 驱动方式:四轮驱动；1.发动机型号:LR4B3ZU23/0735E,功率73.5KW；制造商:一拖(洛阳)柴油机有限公司；排放阶段:国三；2.发动机型号:YC4A110-T310,功率:73.5KW；制造商:广西玉柴机器股份有限公司；排放阶段:国三 | 通用类 | 2021/12/31 | 河北省
1064 | 动力机械 | 拖拉机 | 轮式拖拉机(不含皮带传动轮式拖拉机) | 100-110马力四轮驱动拖拉机 | 雷沃重工股份有限公司 | 轮式拖拉机 | 1004-1L(原:P5-1004-PT) | 驱动方式:四轮驱动；功率(kW):73.5kW | 结构尺寸（mm）：4732*2100*2860；最小使用质量（kg）：4200；轴距（mm）：2397；前后轮轮距（mm）：1611/1636；档位数（前进/倒退/爬行）：30/30：轮胎规格（前轮/后轮）：12.4-24/16.9-34；驱动型式：四轮驱动；配重：520/320；变速箱型式：2*5*3*（1+1）组成式；结构型式：驾驶室 | KDI3404TCR,75kw，Lombardini Srl，第三阶段 | 通用类 | 2019/12/31 | 山东省
1065 | 动力机械 | 拖拉机 | 轮式拖拉机(不含皮带传动轮式拖拉机) | 100-110马力四轮驱动拖拉机 | 江苏常发农业装备股份有限公司 | 轮式拖拉机 | CFG1004J | 四驱；73.5kW | 型式：水旱两用、四轮驱动；用途：农用，兼顾运输；外廓尺寸（长×宽×高）：4083mm（至前配重）×2047mm（常用轮距）×2851mm（至驾驶室顶）；轴距：2439mm；轮距：前轮距1590mm，后轮距1400-1942mm(常用1600mm)；轮距调整方式：前轮定值、后轮有级调节；最小离地间隙：425mm；最小使用质量：3900kg；最大配重质量：前配重240kg，后配重540kg；档位数：前进10/倒退2/爬行6；翻倾防护装置：驾驶室；发动机与离合器联结方式：直联式；起动方式：电起动；转向方式：全液压转向；制动系型式：湿式、四片、盘式；离合器型式：干式、单片、经常接合、双作用；变速箱换挡方式：啮合套换挡；轮胎规格：前轮11.2-28、后轮16.9-34；液压悬挂装置型式：后置、II类、三点悬挂。 | 发动机型号：玉柴YC4A110-T311，标定功率：73.5kw，标定转速：2300r/min，制造商：广西玉柴机器股份有限公司，排放阶段：GB20891-2014《非道路移动机械用柴油机排气污染物排放限值及测量方法（中国第三、四阶段）》第三阶段 | 通用类 | 2020/12/31 | 江苏省
1066 | 动力机械 | 拖拉机 | 轮式拖拉机(不含皮带传动轮式拖拉机) | 100-110马力四轮驱动拖拉机 | 安徽省传奇农业机械制造有限公司 | 轮式拖拉机 | CQ1004 | 驱动方式:四轮驱动；标定功率:73.5kW | 外廓尺寸（长×宽×高）：4400mm×2080mm×2800mm 驱动方式：四轮驱动 标定功率：73.5kW 轴距：2065mm 最小使用质量：3920kg 最大配重（前/后）kg：440/160 档位数（前进/倒退）：16F/8R 变速箱型式：4*（2+1）*2组成式 驾驶室或安全架：六柱式普通驾驶室 | 配套：发动机型号：WP4.1G100E301；标定功率：73.5kW；排放标准：第三阶段；制造商：潍柴动力扬州柴油机有限公司 选装1：发动机型号：LR4B3ZU23/0735E；标定功率：73.5kW；排放标准：第三阶段；制造商：一拖（洛阳）柴油机有限公司 选装2：发动机型号：YC4A110-T310；标定功率：73.5kW；排放标准：第三阶段；制造商：广西玉柴机器股份有限公司 | 通用类 | 2021/12/31 | 安徽省
1067 | 动力机械 | 拖拉机 | 轮式拖拉机(不含皮带传动轮式拖拉机) | 100-110马力四轮驱动拖拉机 | 江苏常发农业装备股份有限公司 | 轮式拖拉机 | CFG1004 | 四驱；73.5kW | 型式：水旱两用、四轮驱动；用途：农用，兼顾运输；外廓尺寸（长×宽×高）：4083mm（至前配重）×2047mm（常用轮距）×2835mm（至安全架顶）；轴距：2439mm；轮距：前轮距1590mm，后轮距1400-1942mm(常用1600mm)；轮距调整方式：前轮定值、后轮有级调节；最小离地间隙：425mm；最小使用质量：3650kg；最大配重质量：前配重240kg，后配重540kg；档位数：前进10/倒退2/爬行0；翻倾防护装置：安全架；发动机与离合器联结方式：直联式；起动方式：电起动；转向方式：全液压转向；制动系型式：湿式、四片、盘式；离合器型式：干式、单片、经常接合、双作用；变速箱换挡方式：啮合套换挡；轮胎规格：前轮11.2-28、后轮16.9-34；液压悬挂装置型式：后置、II类、三点悬挂。 | 发动机型号：玉柴YC4A110-T311，标定功率：73.5kw，标定转速：2300r/min，制造商：广西玉柴机器股份有限公司，排放阶段：GB20891-2014《非道路移动机械用柴油机排气污染物排放限值及测量方法（中国第三、四阶段）》第三阶段 | 通用类 | 2020/12/31 | 江苏省
1068 | 动力机械 | 拖拉机 | 轮式拖拉机(不含皮带传动轮式拖拉机) | 100-110马力四轮驱动拖拉机 | 河北铠特农业机械有限公司 | 轮式拖拉机 | KT1004 | 四轮驱动；73.5kW | 排放阶段:国三；外廓尺寸（长*宽*高）（mm）：4382*2090*2855；轴距：2193.5mm；轮距（前轮/后轮）：1600、1688、1708、1796、1822、1842、1930/1616、1703、1818、1901、2016；最小使用质量：4040KG；档位数（前进/倒退/爬行）：16F+8R；轮胎规格：12.4-24/16.9-34；最大配重（前/后）：360/480kg；驾驶室：有。 | 驱动方式:四轮驱动；1.发动机型号:LR4B3ZU23/0735E,功率73.5KW；制造商:一拖(洛阳)柴油机有限公司；排放阶段:国三；2.发动机型号:YC4A110-T310,功率:73.5KW；制造商:广西玉柴机器股份有限公司；排放阶段:国三 | 通用类 | 2021/12/31 | 河北省
1069 | 动力机械 | 拖拉机 | 轮式拖拉机(不含皮带传动轮式拖拉机) | 100-110马力四轮驱动拖拉机 | 雷沃重工股份有限公司 | 轮式拖拉机 | 1004-2L(原:P5-1004-PT3) | 驱动方式:四轮驱动；功率(kW):73.5kW | 结构尺寸（mm）：4732*2100*2761；最小使用质量（kg）：4425；轴距（mm）：2397；前后轮轮距（mm）：1620-1944/1566-1938；档位数（前进/倒退/爬行）：45/15：轮胎规格（前轮/后轮）：14.9-26/18.4-38；驱动型式：四轮驱动；配重：480/320；变速箱型式：5*3*（3+1）组成式；结构型式：驾驶室 | KDI3404TCR,75kw，Lombardini Srl，第三阶段 | 通用类 | 2020/12/31 | 山东省
1070 | 动力机械 | 拖拉机 | 轮式拖拉机(不含皮带传动轮式拖拉机) | 100-110马力四轮驱动拖拉机 | 道依茨法尔机械有限公司 | 轮式拖拉机 | CD1004S | 型式:四轮驱动；标定功率(kW):73.5； | 外廓尺寸（长×宽×高mm）：4110×2010×2830；驱动型式：四轮驱动；配套功率（kW):73.5；轴距（mm）：2130；最小使用质量（kg):3300（安全架机型）、3494（驾驶室机型）；档位数：16/8/0；变速箱型式：组成式；带安全架或驾驶室； | 发动机型号：YC4DK100-T301；发动机功率（kw):73.5;发动机制造商：广西玉柴机器股份有限公司；排放阶段：达到 GB 20891-2014《非道路移动机械用柴油机排气污染物排放限值及测量方法（中国第三、四阶段）》第三阶段的要求。 | 通用类 | 2021/12/31 | 山东省
1071 | 动力机械 | 拖拉机 | 轮式拖拉机(不含皮带传动轮式拖拉机) | 100-110马力四轮驱动拖拉机 | 河北铠特农业机械有限公司 | 轮式拖拉机 | KT1004A | 四轮驱动；73.5kW | 排放阶段:国三；外廓尺寸（长*宽*高）（mm）：4190*1995*2870；轴距：2330mm；轮距（前轮/后轮）：1465、1475/1430、1530、1630、1730、1830；最小使用质量：3320KG；档位数（前进/倒退/爬行）：10F+10R；轮胎规格：8.3-24/14.9-30；最大配重（前/后）：440/480kg；驾驶室：有。 | 驱动方式:四轮驱动；1.发动机型号:LR4B3ZU23/0735E,功率73.5KW；制造商:一拖(洛阳)柴油机有限公司；排放阶段:国三；2.发动机型号:YC4A110-T310,功率:73.5KW；制造商:广西玉柴机器股份有限公司；排放阶段:国三 | 通用类 | 2021/12/31 | 河北省
1072 | 动力机械 | 拖拉机 | 轮式拖拉机(不含皮带传动轮式拖拉机) | 110-120马力四轮驱动拖拉机 | 雷沃重工股份有限公司 | 轮式拖拉机 | 1104-2L(原:P5-1104-PT3) | 驱动方式:四轮驱动；功率(kW):80.9kW | 结构尺寸（mm）：4732*2100*2761；最小使用质量（kg）：4425；轴距（mm）：2397；前后轮轮距（mm）：1620-1944/1566-1938；档位数（前进/倒退/爬行）：45/15：轮胎规格（前轮/后轮）：14.9-26/18.4-38；驱动型式：四轮驱动；配重：480/320；变速箱型式：5*3*（3+1）组成式；结构型式：驾驶室 | KDI3404TCR,81kw，Lombardini Srl，第三阶段 | 通用类 | 2020/12/31 | 山东省
1073 | 动力机械 | 拖拉机 | 轮式拖拉机(不含皮带传动轮式拖拉机) | 110-120马力四轮驱动拖拉机 | 安徽省传奇农业机械制造有限公司 | 轮式拖拉机 | CQ1104 | 驱动方式:四轮驱动；标定功率:81kW | 外廓尺寸（长×宽×高）：4350mm×2050mm×2940mm 驱动型式：四轮驱动 轴距：2195mm最小使用质量：4080kg 最大配重（前/后）：220/360；档位数（前进/倒退/爬行）：16F/8R；变速箱型式：4*（1+2）*2组成式；驾驶室或安全架：六柱式普通驾驶室； | 发动机型号：LR4M5ZU23/0810E；标定功率：81kW；排放阶段：第三阶段；制造商：一拖（洛阳）柴油机有限公司 | 通用类 | 2020/12/31 | 安徽省
1074 | 动力机械 | 拖拉机 | 轮式拖拉机(不含皮带传动轮式拖拉机) | 110-120马力四轮驱动拖拉机 | 沃得重工（中国）有限公司 | 轮式拖拉机 | WD1104B-1 | 发动机功率:81kW、驱动方式:四轮驱动； | 发动机功率：81kW、驱动方式：四轮驱动；外廓尺寸（长×宽×高）（mm）：4750×2130×2820；驱动方式：4×4四轮驱动；发动机标定功率（kW）81；轴距（mm）：2552，最小使用质量(kg)：4160；最大配重（前/后）（kg)：240/360；档位数（前进/倒退）：16/8；变速箱型式：4×（2+1）×2组成式；无架式。 | 配套发动机：一拖（洛阳）柴油机有限公司、LR6A3ZU23/0810E、标定功率(kW)：81、标定转速(r/min)：2300。 | 通用类 | 2021/12/31 | 江苏省
1075 | 动力机械 | 拖拉机 | 轮式拖拉机(不含皮带传动轮式拖拉机) | 110-120马力四轮驱动拖拉机 | 沃得重工（中国）有限公司 | 轮式拖拉机 | WD1104B | 发动机功率:81kW、驱动方式:四轮驱动； | 发动机功率：81kW、驱动方式：四轮驱动；外廓尺寸（长×宽×高）（mm）：4750×2130×2820；驱动方式：4×4四轮驱动；发动机标定功率（kW）81；轴距（mm）：2552，最小使用质量(kg)：4460；最大配重（前/后）（kg)：240/360；档位数（前进/倒退）：16/8；变速箱型式：4×（2+1）×2组成式；无架式。 | 配套发动机：一拖（洛阳）柴油机有限公司、LR6A3ZU23/0810E、标定功率(kW)：81、标定转速(r/min)：2300。 | 通用类 | 2021/12/31 | 江苏省
1076 | 动力机械 | 拖拉机 | 轮式拖拉机(不含皮带传动轮式拖拉机) | 110-120马力四轮驱动拖拉机 | 雷沃重工股份有限公司 | 轮式拖拉机 | 1104-1L(原:P5-1104-PT) | 驱动方式:四轮驱动；功率(kW):80.9kW | 结构尺寸（mm）：4732*2100*2860；最小使用质量（kg）：4200；轴距（mm）：2397；前后轮轮距（mm）：1611/1636；档位数（前进/倒退/爬行）：30/30：轮胎规格（前轮/后轮）：12.4-24/16.9-34；驱动型式：四轮驱动；配重：520/320；变速箱型式：2*5*3*（1+1）组成式；结构型式：驾驶室 | KDI3404TCR,81kw，Lombardini Srl，第三阶段 | 通用类 | 2019/12/31 | 山东省
1077 | 动力机械 | 拖拉机 | 轮式拖拉机(不含皮带传动轮式拖拉机) | 110-120马力四轮驱动拖拉机 | 洛阳映山红拖拉机有限公司 | 轮式拖拉机 | 新东方1104 | 功率:81kW；驱动方式:四轮驱动 | 外廓尺寸（长×宽×高）：4650×2050×3010；驱动形式：4×4四轮驱动；标定功率：81kW;轴距：2500mm;最小使用质量：4250Kg;最大配重（前/后）：220/160Kg;档位数:前进（普通）8/前进（爬行）8/倒退（普通）4/倒退(爬行）4；主变速4/副变速3/爬行1/普通1；变速箱型式：4*（2+1）*2机械组成式；驾驶室：有；安全架：无 | 型号：LR6M5U22/0810E 功率:81Kw 制造商：一拖（洛阳）柴油机有限公司 排放阶段：国3 | 通用类 | 2021/12/31 | 河南省
1078 | 动力机械 | 拖拉机 | 轮式拖拉机(不含皮带传动轮式拖拉机) | 110-120马力四轮驱动拖拉机 | 洛阳世英机械制造有限公司 | 轮式拖拉机 | SJH1104B | 发动机标定功率(kW)81,驱动方式,四轮驱动 | 外廓尺寸（长×宽×高）：4180×1940×2850mm（空滤顶）；驱动方式：四轮驱动；标定功率：81kW；轴距：2280mm；最小使用质量：3360kg；标准配重（前/后）：220/300kg；档位数（前进/倒退/爬行）：10F/10R；变速箱型式：组成式5×2×（1+1）：Iz型行星减速；驾驶室或安全架：有。 | 发动机型号：LR4M5ZU22/0810E；功率：81；制造商：一拖（洛阳）柴油机有限公司；排放阶段：国三 | 通用类 | 2021/12/31 | 河南省
1079 | 动力机械 | 拖拉机 | 轮式拖拉机(不含皮带传动轮式拖拉机) | 110-120马力四轮驱动拖拉机 | 江苏常发农业装备股份有限公司 | 轮式拖拉机 | CFG1104D | 四驱；81kW | 型式：水旱两用、四轮驱动；用途：一般用途；外廓尺寸（长×宽×高）：4630mm（至前配重）×2120mm（常用轮距）×3055mm（至驾驶室顶）；轴距：2334mm；轮距：前轮距1646-1928mm（常用1720mm），后轮距1575-1976mm（常用1688mm)；轮距调整方式：前轮有级调节、后轮有级调节；最小离地间隙：448mm；最小使用质量：4400kg(配驾驶室）；最大配重质量：前配重480kg，后配重540kg；档位数：前进24/倒退24/爬行0；翻倾防护装置：驾驶室；发动机与离合器联结方式：直联式；起动方式：电起动；转向方式：全液压转向；制动系型式：湿式、盘式；离合器型式：干式、单片、经常接合、双作用；变速箱换挡方式：动力高低档和同步器换挡；轮胎规格：前轮12.4-28、后轮16.9-34；液压悬挂装置型式：后置、II类、三点悬挂。 | 发动机型号：玉柴YC4A130-T311，标定功率：81kw，标定转速：2300r/min，制造商：广西玉柴机器股份有限公司，排放阶段：GB20891-2014《非道路移动机械用柴油机排气污染物排放限值及测量方法（中国第三、四阶段）》第三阶段 | 通用类 | 2021/12/31 | 江苏省
1080 | 动力机械 | 拖拉机 | 轮式拖拉机(不含皮带传动轮式拖拉机) | 110-120马力四轮驱动拖拉机 | 爱科（常州）农业机械有限公司 | 轮式拖拉机 | S1104-C | 发动机标定功率:81kW驱动型式:四轮驱动 | 外廓尺寸：4650×2160×2750（带配重）mm 驱动型式：四轮驱动 轴距：2500mm 最小使用质量：4300kg 配重（前/后）：55×14/50×6kg 档位数：12/12/0 变速箱型式：（1+1）×6×2 安全驾驶室 | 发动机型号：44CWC3.1165 功率：81kW 制造商：爱科（常州）农业机械有限公司 排放阶段：中国第3阶段 | 通用类 | 2021/12/31 | 江苏省
1081 | 动力机械 | 拖拉机 | 轮式拖拉机(不含皮带传动轮式拖拉机) | 110-120马力四轮驱动拖拉机 | 沃得重工（中国）有限公司 | 轮式拖拉机 | WD1104 | 发动机标定功率(kW)81；驱动方式:四轮驱动 | 外廓尺寸（长×宽×高）（mm）：4440×2115×2900；驱动方式：4×4四轮驱动；发动机标定功率（kW）81；轴距（mm）：2207，最小使用质量（kg）：4100；最大配重（前/后）（kg)：320/480；档位数（前进/倒退）：16/8；变速箱型式：4×（2+1）×2组成式；有驾驶室。 | 配套发动机：广西玉柴机器股份有限公司、玉柴YC4A130-T311、标定功率(kW)：81、标定转速(r/min)：2300，国Ⅲ发动机； | 通用类 | 2021/12/31 | 江苏省
1082 | 动力机械 | 拖拉机 | 轮式拖拉机(不含皮带传动轮式拖拉机) | 110-120马力四轮驱动拖拉机 | 雷沃重工股份有限公司 | 轮式拖拉机 | M1104-AA | 驱动方式:四轮驱动；功率(kW):81kW | 结构尺寸（mm）：4580*2070*2800；驱动方式：四轮驱动；功率（kW）：81kW；整机质量（kg）：4000；轴距（mm）：2380；配重（kg）：240/540；档位数（前进/倒退/爬行）：10/10：变速箱型式：5*2*（1+1）组成式；驾驶室或安全架：安全架 | 1104D-S4TA04，81kw，雷沃发动机有限公司，第三阶段 | 通用类 | 2021/12/31 | 山东省
1083 | 动力机械 | 拖拉机 | 轮式拖拉机(不含皮带传动轮式拖拉机) | 110-120马力四轮驱动拖拉机 | 华创机器人制造有限公司 | 轮式拖拉机 | 华创沃尔-1104 | 四驱；81kW； | 外廓尺寸：4065*1985*2710；驱动形式：4*4；配套功率：81kW；轴距：2275；最小使用质量：3300；配重：220/540；档位数：10F+10R；变速箱型式：（1+1）*5*2组成梭式变速箱、换挡方式：同步器换挡；安全架：U型安全架，型号：HF1000.46.001 | 发动机型号：LR4M5ZU22/0810E 功率（KW）：81 制造商：第一拖拉机股份有限公司 排放阶段：三阶段 | 通用类 | 2021/12/31 | 山东省
1084 | 动力机械 | 拖拉机 | 轮式拖拉机(不含皮带传动轮式拖拉机) | 110-120马力四轮驱动拖拉机 | 沃得重工（中国）有限公司 | 轮式拖拉机 | WD1104-1 | 发动机标定功率(kW)81；驱动方式:四轮驱动 | 外廓尺寸（长×宽×高）（mm）：4920×2300×2900；驱动方式：4×4四轮驱动；发动机标定功率（kW）81；轴距（mm）：2670，最小使用质量（kg）：3800；最大配重（前/后）（kg)：310/480；档位数（前进/倒退）：16/8；变速箱型式：4×（2+1）×2组成式；有安全架。 | 配套发动机：广西玉柴机器股份有限公司、玉柴YC4A130-T311、标定功率(kW)：81、标定转速(r/min)：2300；国Ⅲ发动机； | 通用类 | 2021/12/31 | 江苏省
1085 | 动力机械 | 拖拉机 | 轮式拖拉机(不含皮带传动轮式拖拉机) | 110-120马力四轮驱动拖拉机 | 山东亿嘉农业机械装备股份有限公司 | 轮式拖拉机 | YJ-1154 | 功率:85kW；驱动方式:四轮驱动 | 外廓尺寸（长×宽×高mm）：4530×2100×2870，驱动型式：四轮驱动，轴距(mm)：2195，轮距(前轮/后轮)：1610、1710、1810、1950/1608、1692、1796、1892、1996，最小使用质量（kg）：4200，最大配重（前/后）kg：220/320，档位数:16+8，变速箱型式：4×（2+1）×2，驾驶室或安全架：六柱式安全驾驶室 | 型号：WP4.1G115E310；标定功率：85kW；标定转速：2300r/min；生产企业名称：潍柴动力扬州柴油机有限责任公司；排放阶段：国三；型式核准号：CNFCG30284040008。选装：型号：LR4M3LU23/0846E；标定功率：84.6kW；标定转速：2300r/min；生产企业名称：一拖(洛阳）柴油机有限公司；排放阶段：国三；型式核准号：CNFCG30669030023 | 通用类 | 2017/12/31 | 山东省
1086 | 动力机械 | 拖拉机 | 轮式拖拉机(不含皮带传动轮式拖拉机) | 120-130马力四轮驱动拖拉机 | 山东亿嘉农业机械装备股份有限公司 | 轮式拖拉机 | YJ-1254DA | 功率:92kW；驱动方式:四轮驱动 | 外廓尺寸（长×宽×高mm）：4664×2100×2860，驱动型式：四轮驱动，轴距(mm)：2509，轮距(前轮/后轮)：1610、1710、1810、1950/1608、1692、1796、1892、1996，最小使用质量（kg）：3970，最大配重（前/后）kg：220/480，档位数:16+8，变速箱型式：4×（2+1）×2，驾驶室或安全架：六柱式安全驾驶室 | 型号：WP6G125E331；标定功率：92kW；标定转速：2300r/min；生产企业名称：潍柴(潍坊)中型柴油机有限公司；排放阶段：国三；型式核准号：CNFCG30583020007。选装选装：型号：LR6A3ZU23/0920E；标定功率：92kW；标定转速：2300r/min；生产企业名称：一拖（洛阳）柴油机有限公司；排放阶段：国三；型式核准号：CNFCG30669100002 | 通用类 | 2019/12/31 | 山东省
1087 | 动力机械 | 拖拉机 | 轮式拖拉机(不含皮带传动轮式拖拉机) | 120-130马力四轮驱动拖拉机 | 山东润达农业装备有限公司 | 轮式拖拉机 | 润达-1204 | 功率:88.2kW；驱动型式:四轮驱动 | 外廓尺寸mm(长×宽×高):4950×2150×2950;驱动型式：4×4四轮驱动;轴距：2550mm,最小使用质量:4400kg;最大配重(前/后):300/340;挡位数(前进/倒退/爬行) :16/8/0;变速箱型式:4×（2+1）×2组成式;驾驶室或安全架:六柱式安全驾驶室 | 型号：LR6M5U23/0882E；标定功率：88.2KW;制造商：一拖（洛阳）柴油机有限公司；排放阶段：国三(CN FC G3 0669 12 0012)； | 通用类 | 2021/12/31 | 山东省
1088 | 动力机械 | 拖拉机 | 轮式拖拉机(不含皮带传动轮式拖拉机) | 120-130马力四轮驱动拖拉机 | 爱科（常州）农业机械有限公司 | 轮式拖拉机 | MF1204 | 驱动型式:四轮驱动发动机标定功率:88.5kW | 外形尺寸：4330×2235×2750（至驾驶室顶/至排气管2450）mm 驱动型式： 四轮驱动 轴距：2370mm 最小使用质量：3950kg 配重：前配重420kg 后配重272kg 档位数：前进2.0、2.6、3.4、4.4、5.7、7.3、8.3、10.8、14、18.1、23.2、30倒退2.9、3.8、11.9、15.5 变速箱型式：2×2×（3+1）驾驶室 | 发动机型号：44CWC3.1171 配套功率：88.5kW 制造商：爱科（常州）农业机械有限公司 排放阶段：国3 | 通用类 | 2020/12/31 | 江苏省
1089 | 动力机械 | 拖拉机 | 轮式拖拉机(不含皮带传动轮式拖拉机) | 120-130马力四轮驱动拖拉机 | 洛阳市博马农业工程机械有限公司 | 轮式拖拉机 | 博马-X1204 | 发动机标定功率:88.2kW；驱动方式:四轮驱动 | 外廓尺寸（长*宽*高mm）：4950*2170*3040,驱动型式：四轮驱动，配套功率：88.2kW,轴距（mm）：2600,最小使用质量（kg）：4000，配重（最大）（前/后）kg：500/300，档位数（前进/倒退）：12/4/-，变速箱型式：12F+4R，驾驶室或安全架：有。（以上为装备一拖柴油机有限公司发动机的配置参数） 外廓尺寸（长*宽*高mm）：4750*2170*3040,驱动型式：四轮驱动，配套功率：88.2kW,轴距（mm）：2400,最小使用质量（kg）：3750，配重（最大）（前/后）kg：500/300，档位数（前进/倒退）：12/4/-，变速箱型式：12F+4R，驾驶室或安全架：有。（以上为装配广西玉柴动力机械有限公司发动机的配置参数） | 发动机型号：LR6M5U23/0882E；功率：88.2kW；制造商：一拖（洛阳）柴油机有限公司；排放阶段：国家第三排放阶段 发动机型号：YCD4J33T7-120；功率：88.2kW；制造商：广西玉柴动力机械有限公司；排放阶段：国家第三排放阶段 | 通用类 | 2021/12/31 | 河南省
1090 | 动力机械 | 拖拉机 | 轮式拖拉机(不含皮带传动轮式拖拉机) | 120-130马力四轮驱动拖拉机 | 山东巨明机械有限公司 | 轮式拖拉机 | JM1204 | 四驱；88.2kW； | 外廓尺寸（长×宽×高）：5060×2105×2820mm；驱动型式：四轮驱动；配套功率：88.2kW；轴距：2530mm；最小使用质量：4499kg；最大配重（前/后）：440/360kg；档位数（前进/倒退/爬行）：16/8；变速箱型式：（2+1）×4×2；安全驾驶室。 | 发动机型号：LR6A3ZU22/0882E；功率：88.2kW；制造商：一拖（洛阳）柴油机有限公司；排放阶段：中国第三阶段。发动机型号：WP6G120E330；功率：88.2kW；制造商：潍柴（潍坊）中型柴油机有限公司；排放阶段：中国第三阶段。 | 通用类 | 2021/12/31 | 山东省
1091 | 动力机械 | 拖拉机 | 轮式拖拉机(不含皮带传动轮式拖拉机) | 120-130马力四轮驱动拖拉机 | 爱科（常州）农业机械有限公司 | 轮式拖拉机 | S1204 | 驱动型式:四轮驱动发动机标定功率:88.5kW | 外形尺寸：4650x2160x2750（带配重）mm驱动型式：四轮驱动 轴距： 2500mm最小使用质量：3900kg 配重：前配重55×14 后配重50×6kg 档位数：前进低速：2.45、3.38、4.66、6.48、9.01、10.88 前进高速：6.97、9.60、13.25、18.40、25.59、30.89 后退低速：2.40、3.31、4.57、6.35、8.82、 10.65 后退高速：6.82、9.4、12.97、18.02、 25.05、30.24 变速箱型式：（1+1）x 6 x 2 安全架 | 发动机型号：44CWC3.1164 配套功率：88.5kW 制造商：爱科（常州）农业机械有限公司 排放阶段：国3 | 通用类 | 2021/12/31 | 江苏省
1092 | 动力机械 | 拖拉机 | 轮式拖拉机(不含皮带传动轮式拖拉机) | 120-130马力四轮驱动拖拉机 | 爱科（常州）农业机械有限公司 | 轮式拖拉机 | S1204-C | 驱动型式:四轮驱动发动机标定功率:88.5kW | 外形尺寸：4650x2160x2750(带配重）mm 驱动型式：四轮驱动 轴距：2500mm 最小使用质量：4300kg 配重：前配重55×14 后配重50×6kg 档位数：前进低速：2.45、3.38、4.66、6.48、9.01、10.88 前进高速：6.97、9.60、13.25、18.40、25.59、30.89 后退低速：2.40、3.31、4.57、6.35、8.82、 10.65 后退高速：6.82、9.4、12.97、18.02、 25.05、30.24变速箱型式：（1+1）x 6 x 2 驾驶室 | 发动机型号：44CWC3.1164 配套功率：88.5kW 制造商：爱科（常州）农业机械有限公司 排放阶段：国3 | 通用类 | 2021/12/31 | 江苏省
1093 | 动力机械 | 拖拉机 | 轮式拖拉机(不含皮带传动轮式拖拉机) | 120-130马力四轮驱动拖拉机 | 山东英胜机械有限公司 | 轮式拖拉机 | TT1204 | 四驱；88.2kW. | 型式：4×4四轮驱动；外形尺寸（长x宽x高cm）：4860×2110×2905；轴距（mm）：2510；最小使用质量（kg）:4520；配重（前/后）：200/160；档位数（前进/倒退/爬行）：8/4/12；变速箱型式：4×（2+1）×2组成式；驾驶室有 | 型号：LR6A3ZU23/0882E；功率（KW）：88.2；制造商：一拖（洛阳）柴油机有限公司；排放阶段：国三； 选装型号：WP6G120E330;功率（kw/r/min）：91/2200；制造商：潍柴（潍坊）中型柴油机有限公司；排放阶段：国三 | 通用类 | 2020/12/31 | 山东省
1094 | 动力机械 | 拖拉机 | 轮式拖拉机(不含皮带传动轮式拖拉机) | 120-130马力四轮驱动拖拉机 | 华创机器人制造有限公司 | 轮式拖拉机 | 华创沃尔-1204D | 四驱；88.2kW； | 外廓尺寸：4093*2150*2900；驱动形式：4*4；配套功率：88.2kW；轴距：2540；最小使用质量：4560；配重：440/516；档位数：16F+8R；变速箱型式：16+8组成梭式变速箱、换挡方式：啮合套换挡；驾驶室：简易驾驶室，型号：HF1000.45.001 | 发动机型号：YC6J140-T302 功率（KW）：88.2 制造商：广西玉柴机器股份有限公司 选装发动机：型号LR6A3ZU23/0882E 生产厂家：一拖（洛阳）柴油机有限公司 排放阶段：三阶段 | 通用类 | 2021/12/31 | 山东省
1095 | 动力机械 | 拖拉机 | 轮式拖拉机(不含皮带传动轮式拖拉机) | 120-130马力四轮驱动拖拉机 | 山东亿嘉农业机械装备股份有限公司 | 轮式拖拉机 | YJ-1254D | 功率:92kW；驱动方式:四轮驱动 | 外廓尺寸(长×宽×高MM):4350×2100×2870,驱动型式:四轮驱动,轴距(MM):2195,轮距(前轮/后轮)：1610、1710、1810、1950/1608、1692、1796、1892、1996，最小使用质量(KG):4150,最大配重(前/后)KG:220/480,档位数:16+8,变速箱型式:4×(2+1)×2,驾驶室或安全架:六柱式安全驾驶室 | 型号：WP4.1G125E301,标定功率：92kW,标定转速：2300r/min,生产企业名称：潍柴动力扬州柴油机有限责任公司,排放阶段：国三,型式核准号：CNFCG30284040002,(选装：型号：LR4M5LU23/0920E,标定功率：92kW,标定转速：2300r/min,生产企业名称：一拖（洛阳）柴油机有限公司,排放阶段：国三,型式核准号：CNFCG30669030003 | 通用类 | 2019/12/31 | 山东省
1096 | 动力机械 | 拖拉机 | 轮式拖拉机(不含皮带传动轮式拖拉机) | 120-130马力四轮驱动拖拉机 | 沃得重工（中国）有限公司 | 轮式拖拉机 | WD1204G | 发动机标定功率(kW)88.2；驱动方式:四轮驱动 | 外廓尺寸（长×宽×高）（mm）：4960×2115×2900；驱动方式：4×4四轮驱动；发动机标定功率（kW）88.2；轴距（mm）：2710，最小使用质量（kg）：4660；最大配重（前/后）（kg)：320/360；档位数（前进/倒退）：24/24；变速箱型式：4×3×2（1+1）组成式；有驾驶室。 | 配套发动机：一拖（洛阳）柴油机有限公司、东方红LR6A3ZU23/0882E、标定功率(kW)：88.2、标定转速(r/min):2300；国Ⅲ发动机； | 通用类 | 2021/12/31 | 江苏省
1097 | 动力机械 | 拖拉机 | 轮式拖拉机(不含皮带传动轮式拖拉机) | 120-130马力四轮驱动拖拉机 | 沃得重工（中国）有限公司 | 轮式拖拉机 | WD1204G-1 | 发动机标定功率(kW)88.2；驱动方式:四轮驱动 | 外廓尺寸（长×宽×高）（mm）：4960×2115×2870；驱动方式：4×4四轮驱动；发动机标定功率（kW）88.2；轴距（mm）：2710，最小使用质量（kg）：4350；最大配重（前/后）（kg)：320/360；档位数（前进/倒退）：24/24；变速箱型式：4×3×2×（1+1）组成式；有安全架。 | 配套发动机：一拖（洛阳）柴油机有限公司、东方红LR6A3ZU23/0882E、标定功率(kW)：88.2、标定转速(r/min):2300；国Ⅲ发动机； | 通用类 | 2021/12/31 | 江苏省
1098 | 动力机械 | 拖拉机 | 轮式拖拉机(不含皮带传动轮式拖拉机) | 120-130马力四轮驱动拖拉机 | 潍坊沃富田农业装备有限公司 | 轮式拖拉机 | WFT1204 | 驱动方式:四轮驱动；功率:88.2. | 外形尺寸mm:4920×2130×2800；轴距：2500mm；轮距mm：前1600/1700,后1608-2020；最小使用质量：4240kg；配重kg：440/160(一层)；档位数：16F+8R;变速箱型式：4×（2+1）×2组成式；离合器：干式、双作用；驾驶室。 | 制造商：一拖（洛阳）柴油机有限公司；型号：LR6A3ZU23/0882E;功率：88.2kw;排放阶段：第三阶段。 | 通用类 | 2021/12/31 | 山东省
1099 | 动力机械 | 拖拉机 | 轮式拖拉机(不含皮带传动轮式拖拉机) | 120-130马力四轮驱动拖拉机 | 华创机器人制造有限公司 | 轮式拖拉机 | 华创沃尔-1204 | 四驱；88.2kW； | 外廓尺寸：4065*1985*2710；驱动形式：4*4；配套功率：88.2kW；轴距：2275；最小使用质量：3300；配重：220/540；档位数：10F+10R；变速箱型式：（1+1）*5*2组成梭式变速箱、换挡方式：同步器换挡；安全架：U型安全架，型号：HF1000.46.001 | 发动机型号：LR4M5ZU22/0882E 功率（KW）：88.2 制造商：第一拖拉机股份有限公司 排放阶段：三阶段 | 通用类 | 2021/12/31 | 山东省
1100 | 动力机械 | 拖拉机 | 轮式拖拉机(不含皮带传动轮式拖拉机) | 120-130马力四轮驱动拖拉机 | 潍坊市鑫升机械制造有限公司 | 轮式拖拉机 | XSD1254 | 四驱；92kW；轮式 | 外廓尺寸（mm)：4860×2420×3055 驱动型式：四轮驱动 配套功率：92kW 轴距：2560mm 最小使用质量：5360KG 最大配重（前/后）：440/480 挡位数（前进/倒退/爬行）：16F/8R 变速箱型式：4×（2+1）×2组成式 驾驶室或安全架：带六柱式驾驶室。 | 型号：WP6G125E330；功率：94KW；制造商：：潍坊潍柴道依茨有限公司；国三排放 型号：LR6A3ZU23/0920E；功率：92KW；制造商：一拖（洛阳）柴油机有限公司；国三排放 | 通用类 | 2019/12/31 | 山东省
1101 | 动力机械 | 拖拉机 | 轮式拖拉机(不含皮带传动轮式拖拉机) | 120-130马力四轮驱动拖拉机 | 洛阳瑞得拖拉机有限公司 | 轮式拖拉机 | RD1204 | 驱动方式:四轮驱动；发动机标定功率(kW):88.2 | 外廓尺寸（长*宽*高):4710*2060*2820;驱动形式：4*4（四轮驱动）；轴距：2500mm；最小使用质量：4085kg；最大配重质量（前/后）：220/320；档位数（前进/倒退）：16F+8R；变速箱型式：4*（2+1）*2档组成式；驾驶室：有 | 发动机型号：LR6M5U23/0882E；发动机配套功率：88.2（kw）；制造商：一拖（洛阳）柴油机有限公司；排放阶段：第三阶段； | 通用类 | 2020/12/31 | 河南省
1102 | 动力机械 | 拖拉机 | 轮式拖拉机(不含皮带传动轮式拖拉机) | 120-130马力四轮驱动拖拉机 | 沃得重工（中国）有限公司 | 轮式拖拉机 | WD1204B-1 | 发动机功率:88.2kW、驱动方式:四轮驱动； | 发动机功率：88.2kW、驱动方式：四轮驱动；外廓尺寸（长×宽×高）（mm）：4750×2130×2820；驱动方式：4×4四轮驱动；发动机标定功率（kW）88.2；轴距（mm）：2552，最小使用质量(kg)：4460；最大配重（前/后）（kg)：240/360；档位数（前进/倒退）：16/8；变速箱型式：4×（2+1）×2组成式；无架式。 | 配套发动机：一拖（洛阳）柴油机有限公司、LR6A3ZU23/0882E、标定功率(kW)：88.2、标定转速(r/min)：2300。 | 通用类 | 2021/12/31 | 江苏省
1103 | 动力机械 | 拖拉机 | 轮式拖拉机(不含皮带传动轮式拖拉机) | 120-130马力四轮驱动拖拉机 | 雷沃重工股份有限公司 | 轮式拖拉机 | 1204-2L(原:P5-1204-PT3) | 驱动方式:四轮驱动；功率(kW):88.2kW | 结构尺寸（mm）：4978*2190*2845；最小使用质量（kg）：4880；轴距（mm）：2681；前后轮轮距（mm）：1620-1944/1566-1938；档位数（前进/倒退/爬行）：45/15：轮胎规格（前轮/后轮）：14.9-26/18.4-38；驱动型式：四轮驱动；配重：480/400；变速箱型式：5*3*（3+1）组成式；结构型式：驾驶室 | KDI3404TCR,90kw，Lombardini Srl，第三阶段 | 通用类 | 2020/12/31 | 山东省
1104 | 动力机械 | 拖拉机 | 轮式拖拉机(不含皮带传动轮式拖拉机) | 120-130马力四轮驱动拖拉机 | 第一拖拉机股份有限公司 | 轮式拖拉机 | LY1204D | 驱动方式:四轮驱动,功率:88.2kW | 外廓尺寸：4330*2110*2995；驱动型式：四轮驱动；配套功率：88.2kW；轴距：2300mm；最小使用质量：3940kg；配重：240/200;档位数：12/12/0;变速箱形式：4*3*（1+1）组成式；驾驶室；安全驾驶室 | 基配：：LR6M5U22/0882E ，88.2KW，一拖（洛阳）柴油机有限公司，第三排放阶段；选配：LR4M5LU22/0882E,88.2KW,一拖（洛阳）柴油机有限公司，第三排放阶段； | 通用类 | 2021/12/31 | 河南省
1105 | 动力机械 | 拖拉机 | 轮式拖拉机(不含皮带传动轮式拖拉机) | 120-130马力四轮驱动拖拉机 | 常州东风农机集团有限公司 | 轮式拖拉机 | DF1204 | 88.2kW,四轮驱动 | 外廊尺寸（长x 宽 x 高）mm；4820 x 2327 x 3000 驱动形式；4 x 4 四轮驱动 轴距(mm)；2665 最小使用质量（kg)；4800 配重(前/后)kg；475/320 档位数（前进/后退/爬行）；12F+4R普通/ 变速箱型式；4 x (3+1) 组成式,， 驾驶室；有 | LR6M5U23/0882E （88.2kw ） 一拖（洛阳）柴油机有限公司 第三阶段 WP6G120E310 （88.2kw） 潍柴动力股份有限公司 第三阶段 YC6J140-T301 （88.2kw ） 广西玉柴机器股份有限公司 第三阶段 SC7H135G3 （88.2KW ） 上海柴油机股份有限公司 第三阶段 | 通用类 | 2020/12/31 | 江苏省
1106 | 动力机械 | 拖拉机 | 轮式拖拉机(不含皮带传动轮式拖拉机) | 120-130马力四轮驱动拖拉机 | 雷沃重工股份有限公司 | 轮式拖拉机 | 1204-1L(原:P5-1204-PT2) | 驱动方式:四轮驱动；功率(kW):88.2kW | 结构尺寸（mm）：4978*2190*2845；最小使用质量（kg）：4800；轴距（mm）：2681；前后轮轮距（mm）：1620-1944/1566-1938；档位数（前进/倒退/爬行）：30/30：轮胎规格（前轮/后轮）：14.9R28/18.4R38；驱动型式：四轮驱动；配重：480/400；变速箱型式：2*5*3*（1+1）组成式；结构型式：驾驶室 | 6D3-ETA20，95.6kw，雷沃发动机有限公司，第三阶段 | 通用类 | 2020/12/31 | 山东省
1107 | 动力机械 | 拖拉机 | 轮式拖拉机(不含皮带传动轮式拖拉机) | 120-130马力四轮驱动拖拉机 | 沃得重工（中国）有限公司 | 轮式拖拉机 | WD1204B | 驱动方式:4×4四轮驱动；发动机标定功率(kW)88.2； | 发动机功率：88.2kW、驱动方式：四轮驱动；外廓尺寸（长×宽×高）（mm）：4750×2130×2820；驱驱动方式：4×4四轮驱动；发动机标定功率（kW）88.2；轴距（mm）：2552，最小使用质量(kg)：4460；最大配重（前/后）（kg)：240/360；档位数（前进/倒退）：16/8；变速箱型式：4×（2+1）×2组成式；无架式。 | 配套发动机：一拖（洛阳）柴油机有限公司、LR6A3ZU23/0882E、标定功率(kW)：88.2、标定转速(r/min)：2300。 | 通用类 | 2021/12/31 | 江苏省
1108 | 动力机械 | 拖拉机 | 轮式拖拉机(不含皮带传动轮式拖拉机) | 120-130马力四轮驱动拖拉机 | 河北铠特农业机械有限公司 | 轮式拖拉机 | KT1204-1 | 四轮驱动；88.2kW | 排放阶段:国三；外廓尺寸（长*宽*高）（mm）：4876*2090*2885；轴距：2506mm；轮距（前轮/后轮）：1600、1688、1708、1796、1822、1842、1930/1616、1703、1818、1901、2016；最小使用质量：4200KG；档位数（前进/倒退/爬行）：16F+8R；轮胎规格：12.4-24/16.9-34；最大配重（前/后）：360/640kg；安全架：有。 | 驱动方式:四轮驱动；1.发动机型号:LR6M5U23/0882E,功率:88.2KW；制造商:一拖(洛阳)柴油机有限公司；排放阶段:国三；2.发动机型号:YC6J140-T302,功率:88.2KW；制造商:广西玉柴机器股份有限公司；排放阶段:国三 | 通用类 | 2021/12/31 | 河北省
1109 | 动力机械 | 拖拉机 | 轮式拖拉机(不含皮带传动轮式拖拉机) | 120-130马力四轮驱动拖拉机 | 洛阳世英机械制造有限公司 | 轮式拖拉机 | SJH1204 | 发动机标定功率(kW)88.2,驱动方式,四轮驱动 | 外廓尺寸（长×宽×高）：4720×2180×3100mm（空滤顶）；驱动方式：四轮驱动；标定功率：88.2kW；轴距：2540mm；最小使用质量：4540kg；标准配重（前/后）：400/200kg；档位数（前进/倒退/爬行）：16F/8R；变速箱型式：组成式4×（2+1）×2；驾驶室或安全架：有。 | 发动机型号：LR6M5U22/0882E；功率：88.2；制造商：一拖（洛阳）柴油机有限公司；排放阶段：国三 | 通用类 | 2021/12/31 | 河南省
1110 | 动力机械 | 拖拉机 | 轮式拖拉机(不含皮带传动轮式拖拉机) | 120-130马力四轮驱动拖拉机 | 江苏常发农业装备股份有限公司 | 轮式拖拉机 | CFG1204D | 四驱；88.2kW | 型式：水旱两用、四轮驱动；用途：一般用途；外廓尺寸（长×宽×高）：4630mm（至前配重）×2120mm（常用轮距）×3105mm（至驾驶室顶）；轴距：2334mm；轮距：前轮距1646-1928mm（常用1720mm），后轮距1575-1976mm（常用1688mm)；轮距调整方式：前轮有级调节、后轮有级调节；最小离地间隙：475mm；最小使用质量：4480kg(配驾驶室）；最大配重质量：前配重480kg，后配重600kg；档位数：前进24/倒退24/爬行0；翻倾防护装置：驾驶室；发动机与离合器联结方式：直联式；起动方式：电起动；转向方式：全液压转向；制动系型式：湿式、盘式；离合器型式：干式、单片、经常接合、双作用；变速箱换挡方式：动力高低档和同步器换挡；轮胎规格：前轮14.9-26、后轮16.9-38；液压悬挂装置型式：后置、II类、三点悬挂。 | 发动机型号：玉柴YC4A140-T314，标定功率：88.2kw，标定转速：2300r/min，制造商：广西玉柴机器股份有限公司，排放阶段：GB20891-2014《非道路移动机械用柴油机排气污染物排放限值及测量方法（中国第三、四阶段）》第三阶段 | 通用类 | 2021/12/31 | 江苏省
1111 | 动力机械 | 拖拉机 | 轮式拖拉机(不含皮带传动轮式拖拉机) | 120-130马力四轮驱动拖拉机 | 安徽省传奇农业机械制造有限公司 | 轮式拖拉机 | CQ1204-1 | 驱动方式:四轮驱动,标定功率:88.2kW | 外廓尺寸（长×宽×高）：4380mm×2080mm×2835mm 轴距：2200mm， 驱动方式：四轮驱动，配套功率：88.2kW，轴距：2200mm，最小使用质量：4020kg，最大配重（前/后）kg：440/160,档位数（前进/倒退）：16F/8R,变速箱型式：4*（2+1）*2组成式，驾驶室或安全架：六柱式普通驾驶室 | 配套:发动机型号：WP4.1G120E311，标定功率：88.2KW,排放阶段：第三阶段；制造商：潍柴动力扬州柴油机有限责任公司，选:装1：发动机型号：LR4M5ZU23/0882E,标定功率：88.2KW,排放阶段：第三阶段；制造商：一拖（洛阳）柴油机有限公司;选装2：发动机型号：YC4A130-T310,标定功率：88.2KW,排放阶段：第三阶段，制造商：广西玉柴机器股份有限公司， | 通用类 | 2021/12/31 | 安徽省
1112 | 动力机械 | 拖拉机 | 轮式拖拉机(不含皮带传动轮式拖拉机) | 120-130马力四轮驱动拖拉机 | 山东雷一重工农业装备制造有限公司 | 轮式拖拉机 | 雷一1254(原:NIUHELAN1254) | 四驱；92kW | 型式：4×4四轮驱动，外廓尺寸(mm)：4950×2140×2870,轴距2550mm，最小使用质量4670kg，最大配重（前/后）：290/170（kg），挡位数（前进/倒退/爬行）：16/8/0，变速箱型式：4×（2+1）×2组成式，换挡方式：啮合套换挡，标定功率：92kW，有驾驶室 | 发动机品牌及型号：道依茨WP6G125E330，制造商：潍坊潍柴道依茨柴油机有限公司，标定功率：92kw，国三排放阶段 | 通用类 | 2021/12/31 | 山东省
1113 | 动力机械 | 拖拉机 | 轮式拖拉机(不含皮带传动轮式拖拉机) | 130-140马力四轮驱动拖拉机 | 山东雷一重工农业装备制造有限公司 | 轮式拖拉机 | 雷一1354(原:NIUHELAN1354) | 四驱；100.5kW | 型式：4×4四轮驱动，外廓尺寸(mm)：4950×2140×2870,轴距2550mm，最小使用质量4690kg，最大配重（前/后）：290/170（kg），挡位数（前进/倒退/爬行）：16/8/0，变速箱型式：4×（2+1）×2组成式，换挡方式：啮合套换挡，标定功率：100.5kW，有驾驶室 | 发动机品牌及型号：道依茨WP6G135E330，制造商：潍坊潍柴道依茨柴油机有限公司，标定功率：100.5kw，国三排放阶段 | 通用类 | 2021/12/31 | 山东省
1114 | 动力机械 | 拖拉机 | 轮式拖拉机(不含皮带传动轮式拖拉机) | 130-140马力四轮驱动拖拉机 | 安徽省传奇农业机械制造有限公司 | 轮式拖拉机 | CQ1354 | 驱动方式:四轮驱动,标定功率:99.3kW | 外廓尺寸（长×宽×高）：5030mm×2330mm×3085mm 驱动方式：四轮驱动 标定功率：99.3kW 轴距：2550mm 最小使用质量：4900kg 最大配重（前/后）kg：520/720 档位数（前进/倒退）：16F/8R 变速箱型式：4*（2+1）*2组成式 驾驶室或安全架：六柱式普通驾驶室 | 发动机型号：LR6M3ZU23/0993E，标定功率：99.3kW，排放阶段：第三阶段，制造商：一拖（洛阳）柴油机有限公司 | 通用类 | 2021/12/31 | 安徽省
1115 | 动力机械 | 拖拉机 | 轮式拖拉机(不含皮带传动轮式拖拉机) | 130-140马力四轮驱动拖拉机 | 第一拖拉机股份有限公司 | 轮式拖拉机 | LY1304D | 驱动方式:四轮驱动；功率:95.6kW； | 外廓尺寸：4330*2100*2995；驱动形式：四轮驱动；配套功率：95.6kW，轴距：2310mm；最小使用质量:3940kg；配重：240/199;档位数：12F/12R/无；变速箱型式：组成式4*3*（1+1）；驾驶室;安全驾驶室 | 基配：LR4M5LU22/0956,95.6KW,一拖（洛阳）柴油机有限公司，第三排放阶段；选配1：LR6A3LU22/0956E,95.6KW,一拖（洛阳）柴油机有限公司，第三排放阶段; | 通用类 | 2021/12/31 | 河南省
1116 | 动力机械 | 拖拉机 | 轮式拖拉机(不含皮带传动轮式拖拉机) | 130-140马力四轮驱动拖拉机 | 爱科（常州）农业机械有限公司 | 轮式拖拉机 | S1304-C | 发动机标定功率:95.6kW驱动型式:四轮驱动 | 外廓尺寸：4650×2160×2750（带配重）mm 驱动型式：四轮驱动 轴距：2500mm 最小使用质量：4300kg 配重（前/后）：55×14/50×6kg 档位数：12/12/0 变速箱型式：（1+1）×6×2 安全驾驶室 | 发动机型号：44CWC3.1156 功率：95.6kW 制造商：爱科（常州）农业机械有限公司 排放阶段：中国第3阶段 | 通用类 | 2021/12/31 | 江苏省
1117 | 动力机械 | 拖拉机 | 轮式拖拉机(不含皮带传动轮式拖拉机) | 130-140马力四轮驱动拖拉机 | 山东鲁潍农业装备有限公司 | 轮式拖拉机 | 丰利1304 | 四轮驱动,标定功率:95.6kW | 外廓尺寸：4750×2200×2850mm，四轮驱动，发动机标定功率95.6kW，轴距：2530mm，最小使用质量4740kg，最大配重（前/后）：440/320kg，档位（前进/后退/爬行）：16/8/0，变速箱型式：4×（2+1）×2组成式，有驾驶室。 | 发动机型号：LR6A3ZU23/0956E， 功率：95.6KW， 一拖（洛阳）柴油机有限公司，国三柴油机排放标准。 | 通用类 | 2021/12/31 | 山东省
1118 | 动力机械 | 拖拉机 | 轮式拖拉机(不含皮带传动轮式拖拉机) | 130-140马力四轮驱动拖拉机 | 河北铠特农业机械有限公司 | 轮式拖拉机 | KT1304D-1 | 四轮驱动；95.6kW | 排放阶段:国三；外廓尺寸（长*宽*高）（mm）：4876*2090*2885；轴距：2508mm；轮距（前轮/后轮）：1600、1688、1708、1796、1822、1842、1930/1616、1703、1818、1901、2016；最小使用质量：4200KG；档位数（前进/倒退/爬行）：16F+8R；轮胎规格：12.4-24/16.9-34；最大配重（前/后）：360/640kg；安全架：有。 | 驱动方式:四轮驱动；1.发动机型号:LR6A3ZU23/0956E,功率:95.6KW；制造商:一拖(洛阳)柴油机有限公司；排放阶段:国三；2.发动机型号:YC6J155-T301,功率:95.6KW；制造商:广西玉柴机器股份有限公司；排放阶段:国三 | 通用类 | 2021/12/31 | 河北省
1119 | 动力机械 | 拖拉机 | 轮式拖拉机(不含皮带传动轮式拖拉机) | 130-140马力四轮驱动拖拉机 | 河北铠特农业机械有限公司 | 轮式拖拉机 | KT1304 | 四轮驱动；95.5kW | 排放阶段:国三；外廓尺寸（长*宽*高）（mm）：4800*2350*3000；轴距：2570mm；轮距（前轮/后轮）：1850/1850；最小使用质量：5170KG；档位数（前进/倒退/爬行）：16/8；轮胎规格：14.9-26/18.4-38；最大配重（前/后）：360/160kg；驾驶室：有；安全架：有。 | 驱动方式:四轮驱动；1.发动机型号:LR6A3ZU23/0956E,功率:95.6KW；制造商:一拖(洛阳)柴油机有限公司；排放阶段:国三；2.发动机型号:YC6J155-T301,功率:95.6KW；制造商:广西玉柴机器股份有限公司；排放阶段:国三 | 通用类 | 2019/12/31 | 河北省
1120 | 动力机械 | 拖拉机 | 轮式拖拉机(不含皮带传动轮式拖拉机) | 130-140马力四轮驱动拖拉机 | 河北铠特农业机械有限公司 | 轮式拖拉机 | KT1304D | 四轮驱动；95.6kW | 排放阶段:国三；外廓尺寸（长*宽*高）（mm）：4876*2090*3030；轴距：2508mm；轮距（前轮/后轮）：1600、1688、1708、1796、1822、1842、1930/1616、1703、1818、1901、2016；最小使用质量：4450KG；档位数（前进/倒退/爬行）：16F+8R；轮胎规格：12.4-24/16.9-34；最大配重（前/后）：360/640kg；驾驶室：有。 | 驱动方式:四轮驱动；1.发动机型号:LR6A3ZU23/0956E,功率:95.6KW；制造商:一拖(洛阳)柴油机有限公司；排放阶段:国三；2.发动机型号:YC6J155-T301,功率:95.6KW；制造商:广西玉柴机器股份有限公司；排放阶段:国三 | 通用类 | 2021/12/31 | 河北省
1121 | 动力机械 | 拖拉机 | 轮式拖拉机(不含皮带传动轮式拖拉机) | 130-140马力四轮驱动拖拉机 | 安徽省传奇农业机械制造有限公司 | 轮式拖拉机 | CQ1304 | 驱动方式:四轮驱动,标定功率:97.5kW | 外廓尺寸（长×宽×高）：4800mm×2100mm×2900mm 驱动方式：四轮驱动 标定功率：97.5kW 轴距：2600mm 最小使用质量：4340kg 最大配重（前/后）kg：440/320档位数（前进/倒退）：16/8 变速箱型式：4*（2+1）*2组成式 驾驶室或安全架：六柱式普通驾驶室 | 配套：发动机型号：WP6G130E330,标定功率：97.5kW,排放阶段：第三阶段，制造商：潍坊潍柴道依茨柴油机有限公司；选装：发动机型号：LR6A3ZU22/0956E,标定功率：97.5kW，排放阶段：第三阶段，制造商：一拖（洛阳）柴油机有限公司 | 通用类 | 2021/12/31 | 安徽省
1122 | 动力机械 | 拖拉机 | 轮式拖拉机(不含皮带传动轮式拖拉机) | 130-140马力四轮驱动拖拉机 | 四川川龙拖拉机制造有限公司 | 轮式拖拉机 | CL1304 | 四驱；95.6kW | 外廓尺寸:4665x2085x2975mm（排气管）；驱动型式：四轮驱动；轴距：2500mm；最小使用质量：4350kg；配重（前/后）：40/160kg；挡位数（前进/倒退/爬行）：16/8；变速箱型式：组成式4x（2+1）x2为16个前进挡，8个倒挡；驾驶室：有 | 发动机型号：LR6A3ZU22/0956E；功率：95.6kW；制造商：一拖（洛阳）柴油机有限公司；排放阶段：国三 | 通用类 | 2021/12/31 | 四川省
1123 | 动力机械 | 拖拉机 | 轮式拖拉机(不含皮带传动轮式拖拉机) | 130-140马力四轮驱动拖拉机 | 洛阳世英机械制造有限公司 | 轮式拖拉机 | SJH1304B | 发动机标定功率(kW)95.6,驱动方式,四轮驱动 | 外廓尺寸（长×宽×高）：4720×2180×3100mm（空滤顶）；驱动方式：四轮驱动；标定功率：95.6kW；轴距：2540mm；最小使用质量：4540kg；标准配重（前/后）：400/200kg；档位数（前进/倒退/爬行）：16F/8R；变速箱型式：组成式4×（2+1）×2；驾驶室或安全架：有。 | 发动机型号：LR6A3ZU22/0956E；功率：95.6；制造商：拖（洛阳）柴油机有限公司；排放阶段：国三 | 通用类 | 2021/12/31 | 河南省
1124 | 动力机械 | 拖拉机 | 轮式拖拉机(不含皮带传动轮式拖拉机) | 130-140马力四轮驱动拖拉机 | 潍坊恒源拖拉机有限公司 | 轮式拖拉机 | 浙野-1354 | 四轮驱动,99.3kW. | 结构尺寸（长*宽*高mm）：4750*2130*2965 ；驱动形式：4*4四轮驱动； 配套功率（kW）：99.3；最小使用质量（kg）：4330；最大配重（前/后）：308/180kg；挡位数（前进/倒退）：16F/8R；变速箱型式：4*（2+1）*2组成式；标定转速（r/min）：2300/2200；驾驶室：有. | 发动机型号：6M3-135U33，功率：99.3kw，制造商：安徽天利动力股份有限公司，排放阶段：国Ⅲ；发动机型号：LR6M3ZU23/0993E，功率：99.3kw，制造商：一拖（洛阳）柴油机有限公司，排放阶段：国Ⅲ；发动机型号：WP6G135E330，功率：100.5kw，制造商：潍柴（潍坊）中型柴油机有限公司，排放阶段：国Ⅲ； | 通用类 | 2021/12/31 | 山东省
1125 | 动力机械 | 拖拉机 | 轮式拖拉机(不含皮带传动轮式拖拉机) | 130-140马力四轮驱动拖拉机 | 沃得重工（中国）有限公司 | 轮式拖拉机 | WD1304G-1 | 发动机标定功率(kW)95.6；驱动方式:四轮驱动 | 外廓尺寸（长×宽×高）（mm）：4960×2115×2870；驱动方式：4×4四轮驱动；发动机标定功率（kW）95.6；轴距（mm）：2710，最小使用质量（kg）：4350；最大配重（前/后）（kg)：320/360；档位数（前进/倒退）：24/24；变速箱型式：4×3×2×（1+1）组成式；安全架。 | 配套发动机：一拖（洛阳）柴油机有限公司、东方红LR6A3ZU23/0956E、标定功率(kW)：95.6、标定转速(r/min):2300；国Ⅲ发动机； | 通用类 | 2021/12/31 | 江苏省
1126 | 动力机械 | 拖拉机 | 轮式拖拉机(不含皮带传动轮式拖拉机) | 130-140马力四轮驱动拖拉机 | 山东润达农业装备有限公司 | 轮式拖拉机 | 润达-1304 | 功率:95.6kW；驱动型式:四轮驱动 | 外廓尺寸mm(长×宽×高):4950×2150×2950;驱动型式：4×4四轮驱动;轴距：2550mm,最小使用质量:4450kg;最大配重(前/后):300/340;挡位数(前进/倒退/爬行) :16/8/0;变速箱型式:4×（2+1）×2组成式;驾驶室或安全架:六柱式安全驾驶室 | 型号：LR6A3ZU23/0956E;标定功率：95.6KW;制造商：一拖（洛阳）柴油机有限公司；排放阶段：国三(CN FC G3 0669 10 0012)；选装发动机：型号：WP6G130E330;标定功率：97.5KW;制造商：潍坊潍柴道依茨柴油机有限公司；排放阶段：国三(CN FC G3 0583 02 0010)； | 通用类 | 2021/12/31 | 山东省
1127 | 动力机械 | 拖拉机 | 轮式拖拉机(不含皮带传动轮式拖拉机) | 130-140马力四轮驱动拖拉机 | 山东鲁拖农业装备有限公司 | 轮式拖拉机 | LT1354 | 标定功率(kW):100.5；驱动方式:四轮驱动 | 外廓尺寸：5040*2055*2910；驱动形式：4*4四轮驱动；配套功率：100.5kW；轴距：2640mm；最小使用质量：4430kg；配重：660/344kg；档位数：16/8/0；变速箱形式：4*（2＋1）*2组合式；驾驶室：1354.45.001；六柱式安全驾驶室 | 发动机型号：WP6G135E330；功率：100.5kw；制造商：潍坊潍柴道依茨柴油机有限公司；排放阶段：GB20891-2014第三阶段 | 通用类 | 2020/12/31 | 山东省
1128 | 动力机械 | 拖拉机 | 轮式拖拉机(不含皮带传动轮式拖拉机) | 130-140马力四轮驱动拖拉机 | 山东凯斯迪尔农业装备有限公司 | 轮式拖拉机 | DR1304 | 驱动方式:四轮驱动；功率:95.6kW | 型式 / 4×4 轮式 外廓尺寸：长×宽×高（ mm） 4950×2190×2860；配套功率:95.6kW 轴距（mm）2500 轮距(前轮/后轮)（mm） 1600～1950/1800～1996 轮距(前轮/后轮)调整方式 ： 无级可调/无级可调 最小离地间隙(离地部位)（mm): 420(前桥放油螺栓) 最小使用质量( kg) 4500 前轴质量/后轴质量(kg) 1700/2800 配重(最大)(前/后)(kg) 310/540 挡位数(前进/倒退/爬行): 16/8； 带驾驶室 | LR6A3ZU-T166X3 功率：95.6KW（一拖(洛阳）柴油机有限公司）（国Ⅲ排放） 6M3-130U33 功率：95.6KW (安徽天利动力股份有限公司)（国Ⅲ排放） 玉柴YC6J155-T302 功率：95.6KW(广西玉柴机器股份有限公司)（国Ⅲ排放） 潍柴WP6G130E330 功率：95.6KW(潍坊潍柴道依茨柴油机有限公司）（国Ⅲ排放） | 通用类 | 2020/12/31 | 山东省
1129 | 动力机械 | 拖拉机 | 轮式拖拉机(不含皮带传动轮式拖拉机) | 130-140马力四轮驱动拖拉机 | 沃得重工（中国）有限公司 | 轮式拖拉机 | WD1304G | 发动机标定功率(kW)95.6；驱动方式:四轮驱动 | 外廓尺寸（长×宽×高）（mm）：4960×2115×2900；驱动方式：4×4四轮驱动；发动机标定功率（kW）95.6；轴距（mm）：2710，最小使用质量（kg）：4660；最大配重（前/后）（kg)：320/360；档位数（前进/倒退）：24/24；变速箱型式：4×3×2×（1+1）组成式；有驾驶室。 | 配套发动机：一拖（洛阳）柴油机有限公司、东方红LR6A3ZU23/0956E、标定功率(kW)：95.6、标定转速(r/min):2300；国Ⅲ发动机； | 通用类 | 2021/12/31 | 江苏省
1130 | 动力机械 | 拖拉机 | 轮式拖拉机(不含皮带传动轮式拖拉机) | 130-140马力四轮驱动拖拉机 | 沃得重工（中国）有限公司 | 轮式拖拉机 | WD1354-1 | 发动机标定功率(kW)99.3；驱动方式:四轮驱动 | 外廓尺寸（长×宽×高）（mm）：4920×2300×2900；驱动方式：4×4四轮驱动；发动机标定功率（kW）99.3；轴距（mm）：2670，最小使用质量（kg）：4280；最大配重（前/后）（kg)：320/480；档位数（前进/倒退）：24/8；变速箱型式：4×（3+1）×2组成式；有安全架。 | 配套发动机：一拖（洛阳）柴油机有限公司、东方红LR6A3LU23/0993E、标定功率(kW)：99.3、标定转速(r/min):2300；国Ⅲ发动机； | 通用类 | 2021/12/31 | 江苏省
1131 | 动力机械 | 拖拉机 | 轮式拖拉机(不含皮带传动轮式拖拉机) | 130-140马力四轮驱动拖拉机 | 洛阳市博马农业工程机械有限公司 | 轮式拖拉机 | 博马-X1304 | 发动机标定功率:95.6kW；驱动方式:四轮驱动 | 外廓尺寸（长*宽*高mm）：4950*2170*3040,驱动型式：四轮驱动，配套功率：95.6kW,轴距（mm）：2600,最小使用质量（kg）：4000，配重（最大）（前/后）kg：500/300，档位数（前进/倒退）：12/4/-，变速箱型式：12F+4R，驾驶室或安全架：有（以上为装配一拖柴油机有限公司发动机的配置参数） 外廓尺寸（长*宽*高mm）：4750*2170*3040,驱动型式：四轮驱动，配套功率：95.6kW,轴距（mm）：2400,最小使用质量（kg）：3750，配重（最大）（前/后）kg：500/300，档位数（前进/倒退）：12/4/-，变速箱型式：12F+4R，驾驶室或安全架：有（以上为装配广西玉柴动力机械有限公司发动机的配置参数） | 发动机型号：LR6A3ZU23/0956E；功率：95.6kW；制造商：一拖（洛阳）柴油机有限公司；排放阶段：国家第三排放阶段 发动机型号：YCD4J33T7-130；功率：95.6kW；制造商：广西玉柴动力机械有限公司；排放阶段：国家第三排放阶段 | 通用类 | 2021/12/31 | 河南省
1132 | 动力机械 | 拖拉机 | 轮式拖拉机(不含皮带传动轮式拖拉机) | 130-140马力四轮驱动拖拉机 | 沃得重工（中国）有限公司 | 轮式拖拉机 | WD1304B | 发动机标定功率(kW)95.6；驱动方式:四轮驱动 | 外廓尺寸（长×宽×高）（mm）：4750×2130×2770；驱动方式：4×4四轮驱动；发动机标定功率（kW）95.6；轴距（mm）：2552，最小使用质量（kg）：4460；最大配重（前/后）（kg)：320/360；档位数（前进/倒退）：16/8；变速箱型式：4×（2+1）×2组成式；有驾驶室。 | 配套发动机：一拖（洛阳）柴油机有限公司、东方红LR6A3ZU23/0956E、标定功率(kW)：95.6、标定转速(r/min):2300；国Ⅲ发动机； | 通用类 | 2021/12/31 | 江苏省
1133 | 动力机械 | 拖拉机 | 轮式拖拉机(不含皮带传动轮式拖拉机) | 130-140马力四轮驱动拖拉机 | 华创机器人制造有限公司 | 轮式拖拉机 | 华创沃尔-1354D | 四驱；99.3kW； | 外廓尺寸：4093*2150*2900；驱动形式：4*4；配套功率：99.3kW；轴距：2540；最小使用质量：4560；配重：440/516；档位数：16F+8R；变速箱型式：16+8组成梭式变速箱、换挡方式：啮合套换挡；驾驶室：简易驾驶室，型号：HF1000.45.001 | 发动机型号：YC6J155-T300， 标定功率（kW）：99.3 ， 制造商：广西玉柴机器股份有限公司，排放阶段：国Ⅲ ； 选装发动机型号：LR6M3ZU23/0993E,标定功率（kW）：99.3，生产厂家：一拖（洛阳）柴油机有限公司，排放阶段：国Ⅲ； 选装发动机型号：WP6G135E330，标定功率（kW）：99.3，生产厂家：潍柴（潍坊）中型柴油机有限公司 排放阶段：国Ⅲ | 通用类 | 2021/12/31 | 山东省
1134 | 动力机械 | 拖拉机 | 轮式拖拉机(不含皮带传动轮式拖拉机) | 130-140马力四轮驱动拖拉机 | 山东英胜机械有限公司 | 轮式拖拉机 | TT1304 | 四驱；95.6kW. | 型式：4×4四轮驱动；外形尺寸（长x宽x高cm）：4860×2110×2970；轴距（mm）：2510；最小使用质量（kg）:4680；配重（前/后）：200/160；档位数（前进/倒退/爬行）：8/4/12；变速箱型式：4×（2+1）×2组成式；驾驶室有 | 型号：LR6A3ZU23/0956E；功率（KW）：95.6；制造商：一拖（洛阳）柴油机有限公司；排放阶段：国三；选装型号：WP6G130E330功率（kw/r/min）：97.5/2200;制造商：潍柴（潍坊）中型柴油机有限公司；排放阶段：国三 | 通用类 | 2020/12/31 | 山东省
1135 | 动力机械 | 拖拉机 | 轮式拖拉机(不含皮带传动轮式拖拉机) | 130-140马力四轮驱动拖拉机 | 沃得重工（中国）有限公司 | 轮式拖拉机 | WD1354 | 发动机标定功率(kW)99.3；驱动方式:四轮驱动 | 外廓尺寸（长×宽×高）（mm）：4920×2300×2940；驱动方式：4×4四轮驱动；发动机标定功率（kW）99.3；轴距（mm）：2670，最小使用质量（kg）：4580；最大配重（前/后）（kg)：320/480；档位数（前进/倒退）：24/8；变速箱型式：4×（3+1）×2组成式；有驾驶室。 | 配套发动机：一拖（洛阳）柴油机有限公司、东方红LR6A3LU23/0993E、标定功率(kW)：99.3、标定转速(r/min):2300；国Ⅲ发动机； | 通用类 | 2021/12/31 | 江苏省
1136 | 动力机械 | 拖拉机 | 轮式拖拉机(不含皮带传动轮式拖拉机) | 130-140马力四轮驱动拖拉机 | 沃得重工（中国）有限公司 | 轮式拖拉机 | WD1304B-1 | 发动机标定功率(kW)95.6；驱动方式:四轮驱动 | 外廓尺寸（长×宽×高）（mm）：4750×2130×2770；驱动方式：4×4四轮驱动；发动机标定功率（kW）95.6；轴距（mm）：2552，最小使用质量（kg）：4160；最大配重（前/后）（kg)：320/360；档位数（前进/倒退）：16/8；变速箱型式：4×（2+1）×2组成式；有安全架。 | 配套发动机：一拖（洛阳）柴油机有限公司、东方红LR6A3ZU23/0956E、标定功率(kW)：95.6、标定转速(r/min):2300；国Ⅲ发动机； | 通用类 | 2021/12/31 | 江苏省
1137 | 动力机械 | 拖拉机 | 轮式拖拉机(不含皮带传动轮式拖拉机) | 130-140马力四轮驱动拖拉机 | 山东巨明机械有限公司 | 轮式拖拉机 | JM1304 | 四驱；95.6kW； | 外廓尺寸（长×宽×高）：5060×2105×2820mm；驱动型式：四轮驱动；配套功率：95.6kW；轴距：2530mm；最小使用质量：4499kg；最大配重（前/后）：440/360kg；档位数（前进/倒退/爬行）：16/8；变速箱型式：（2+1）×4×2；安全驾驶室。 | 发动机型号：LR6A3ZU23/0956E；功率：95.6kW；制造商：一拖（洛阳）柴油机有限公司；排放阶段：中国第三阶段。发动机型号：WP6G130E330；功率：97.5kW；制造商：潍柴（潍坊）中型柴油机有限公司；排放阶段：中国第三阶段。 | 通用类 | 2021/12/31 | 山东省
1138 | 动力机械 | 拖拉机 | 轮式拖拉机(不含皮带传动轮式拖拉机) | 140-150马力四轮驱动拖拉机 | 华创机器人制造有限公司 | 轮式拖拉机 | 华创沃尔-1404 | 四驱；102.9kW； | 外廓尺寸：4975*2290*3000；驱动形式：4*4；配套功率：102.9kW；轴距：2575；最小使用质量：4980；配重：440/516；档位数：16F+8R；变速箱型式：4*（2+1）*2啮合套换挡组成式、换挡方式：啮合套换挡；驾驶室：简易驾驶室，型号：HF1000.45.001 | 发动机型号：YC6J175-T301， 标定功率（kW）：102.9 ， 制造商：广西玉柴机器股份有限公司 ，排放阶段：国Ⅲ； 选装发动机型号：LR6M3ZU23/1030E,标定功率（kW）：103，生产厂家：一拖（洛阳）柴油机有限公司，排放阶段：国Ⅲ； 选装发动机型号：WP6G140E330，功率（kW）：103，生产厂家：潍柴（潍坊）中型柴油机有限公司 排放阶段：国Ⅲ | 通用类 | 2021/12/31 | 山东省
1139 | 动力机械 | 拖拉机 | 轮式拖拉机(不含皮带传动轮式拖拉机) | 140-150马力四轮驱动拖拉机 | 山东亿嘉农业机械装备股份有限公司 | 轮式拖拉机 | YJ-1454 | 功率:106.7kW；驱动方式:四轮驱动 | 外廓尺寸（长×宽×高mm）：5050×2265×3080，驱动型式：四轮驱动，轴距(mm)：2580，轮距(前轮/后轮)：1900、2000、2040、2140/1816～2322，最小使用质量（kg）：4680，最大配重（前/后）kg：440/480，档位数:16+8，变速箱型式：4×（2+1）×2，驾驶室或安全架：六柱式安全驾驶室 | 型号：WP6G145E330；标定功率：107kW；标定转速：2200r/min；生产企业名称：潍柴(潍坊)中型柴油机有限公司；排放阶段：国三；型式核准号：CNFCG30583020015。选装型号：LR6M3ZU23/1066E；标定功率：106.6kW；标定转速：2300r/min；生产企业名称：一拖（洛阳）柴油机有限公司；排放阶段：国三；型式核准号：CNFCG30669070016 | 通用类 | 2019/12/31 | 山东省
1140 | 动力机械 | 拖拉机 | 轮式拖拉机(不含皮带传动轮式拖拉机) | 140-150马力四轮驱动拖拉机 | 华创机器人制造有限公司 | 轮式拖拉机 | 华创沃尔-1404D | 四驱；102.9kW； | 外廓尺寸：4093*2150*2900；驱动形式：4*4；配套功率：102.9kW；轴距：2540；最小使用质量：4575；配重：440/516；档位数：16F+8R；变速箱型式：16+8啮合套换挡组成式、换挡方式：啮合套换挡；驾驶室：简易驾驶室，型号：HF1000.45.001 | 发动机型号：YC6J165-T301， 标定功率（kW）：102.9 ， 制造商：广西玉柴机器股份有限公司，排放阶段：国Ⅲ； 选装发动机型号：LR6M3ZU23/1030E,标定功率（kW）：103，生产厂家：一拖（洛阳）柴油机有限公司，排放阶段：国Ⅲ；选装发动机型号：WP6G140E330，标定功率（kW）：103，生产厂家：潍柴（潍坊）中型柴油机有限公司 排放阶段：国Ⅲ | 通用类 | 2021/12/31 | 山东省
1141 | 动力机械 | 拖拉机 | 轮式拖拉机(不含皮带传动轮式拖拉机) | 140-150马力四轮驱动拖拉机 | 凯斯纽荷兰工业（哈尔滨）机械有限公司 | 轮式拖拉机 | T1404B | 四轮驱动,额定功率104kW | 外廓尺寸（长×宽×高）：5240×2280×2780mm，驱动型式：4×4四轮驱动，配套功率：104kW，轴距：2540mm，最小使用质量：5385kg，最大配重（前/后）：450/390kg，档位数（前进/倒退/爬行）：16/16/0，变速箱型式：电液控制，全封闭驾驶室：SLTV11 | 发动机型号F4CE9684J*J,额定功率104kw，制造商为FPT动力科技公司，国3排放标准，柴油发动机型式核准证书号CNFCG30A09020002-00 | 通用类 | 2021/12/31 | 黑龙江省
1142 | 动力机械 | 拖拉机 | 轮式拖拉机(不含皮带传动轮式拖拉机) | 140-150马力四轮驱动拖拉机 | 山东亿嘉农业机械装备股份有限公司 | 轮式拖拉机 | YJ-1404 | 功率:103kW；驱动方式:四轮驱动 | 外廓尺寸（长×宽×高mm）：4700×2130×2860，驱动型式：四轮驱动，轴距(mm)：2600，轮距(前轮/后轮)：1610、1710、1810、1950/1520～2090，最小使用质量（kg）：4390，最大配重（前/后）kg：360/480，档位数:16+8，变速箱型式：4×（2+1）×2，驾驶室或安全架：六柱式安全驾驶室 | 型号：WP6G140E331；标定功率：103kW；标定转速：2200r/min；生产企业名称：潍坊潍柴道依茨柴油机有限公司；排放阶段：国三；型式核准号：CNFCG30583020013。选装型号：LR6M3ZU23/1030E；标定功率：103kW；标定转速：2300r/min；生产企业名称：一拖（洛阳）柴油机有限公司；排放阶段：国三；型式核准号：CNFCG30669070015 | 通用类 | 2020/12/31 | 山东省
1143 | 动力机械 | 拖拉机 | 轮式拖拉机(不含皮带传动轮式拖拉机) | 140-150马力四轮驱动拖拉机 | 山东润达农业装备有限公司 | 轮式拖拉机 | 润达-1404 | 功率:103kW；驱动型式:4×4四轮驱动 | 外廓尺寸mm(长×宽×高):5060×2300×3050;驱动型式：4×4四轮驱动;轴距：2580mm,最小使用质量:5200kg;最大配重(前/后):440/480;挡位数(前进/倒退/爬行) :16/8/0;变速箱型式:4×（2+1）×2组成式;驾驶室或安全架:六柱式安全驾驶室 | 型号：LR6M3ZU23/1030E;标定功率：103KW;制造商：一拖（洛阳）柴油机有限公司；排放阶段：国三(CN FC G3 0669 07 0015)；选装发动机：型号：WP6G140E330;标定功率：105KW;制造商：潍坊潍柴道依茨柴油机有限公司；排放阶段：国三(CN FC G3 0583 02 0012)； | 通用类 | 2021/12/31 | 山东省
1144 | 动力机械 | 拖拉机 | 轮式拖拉机(不含皮带传动轮式拖拉机) | 140-150马力四轮驱动拖拉机 | 山东亿嘉农业机械装备股份有限公司 | 轮式拖拉机 | YJ-1404-1 | 功率:103kW；驱动方式:四轮驱动 | 外廓尺寸（长×宽×高mm）：4700×2130×2860，驱动型式：四轮驱动，轴距(mm)：2600，轮距(前轮/后轮)：1610、1710、1810、1950/1520～2090，最小使用质量（kg）：4300，最大配重（前/后）kg：360/480，档位数:16+8，变速箱型式：4×（2+1）×2，驾驶室或安全架：两柱式安全架 | 型号：WP6G140E331；标定功率：103kW；标定转速：2200r/min；生产企业名称：潍坊潍柴道依茨柴油机有限公司；排放阶段：国三；型式核准号：CNFCG30583020013。选装型号：LR6M3ZU23/1030E；标定功率：103kW；标定转速：2300r/min；生产企业名称：一拖（洛阳）柴油机有限公司；排放阶段：国三；型式核准号：CNFCG30669070015 | 通用类 | 2020/12/31 | 山东省
1145 | 动力机械 | 拖拉机 | 轮式拖拉机(不含皮带传动轮式拖拉机) | 140-150马力四轮驱动拖拉机 | 沃得重工（中国）有限公司 | 轮式拖拉机 | WD1404 | 发动机功率:103kW、驱动方式:四轮驱动； | 发动机功率：103kW、驱动方式：四轮驱动；外廓尺寸（长×宽×高）（mm）：4920×2300×2940；驱动方式：4×4四轮驱动；发动机标定功率（kW）103；轴距（mm）：2670，最小使用质量(kg)：4880；最大配重（前/后）（kg)：320/480；档位数（前进/倒退）：24/8；变速箱型式：4×（3+1）×2组成式；无架式。 | 配套发动机：一拖（洛阳）柴油机有限公司、LR6A3LU23/1030E、标定功率(kW)：103、标定转速(r/min)：2300。 | 通用类 | 2021/12/31 | 江苏省
1146 | 动力机械 | 拖拉机 | 轮式拖拉机(不含皮带传动轮式拖拉机) | 140-150马力四轮驱动拖拉机 | 河南向阳红机械制造有限公司 | 轮式拖拉机 | 向阳红-1404 | 四驱；103kW | 驱动方式：四轮驱动；外廓尺寸（mm）长×宽×高：4850×2350×3180；轴距：2550（mm）；最小使用质量：5160 （kg）；变速箱换挡方式：啮合套换挡 | 制造商：一拖（洛阳）柴油机有限公司；发动机功率：103kW；发动机型号：LR6M3ZU22/1030E；排放阶段：第三阶段 | 通用类 | 2021/12/31 | 河南省
1147 | 动力机械 | 拖拉机 | 轮式拖拉机(不含皮带传动轮式拖拉机) | 140-150马力四轮驱动拖拉机 | 江苏常发农业装备股份有限公司 | 轮式拖拉机 | CFG1404 | 四驱；102.9kW | 型式：水旱两用、四轮驱动；用途：一般农业用；外廓尺寸（长×宽×高）：5044mm（至前配重）×2120mm（常用轮距）×3040mm（至驾驶室顶）/2905mm（至安全架顶）；轴距：2681mm；轮距：前轮距1646-1928mm（常用1720mm），后轮距1656-2088mm(常用1688mm)；轮距调整方式：前轮有级调节、后轮有级调节；最小离地间隙：475mm；最小使用质量：4800kg(配驾驶室），4530kg(配安全架）；最大配重质量：前配重560kg，后配重600kg；档位数：前进12/倒退12/爬行0；翻倾防护装置：驾驶室或安全架；发动机与离合器联结方式：直联式；起动方式：电起动；转向方式：全液压转向；制动系型式：湿式、盘式；离合器型式：干式、单片、经常接合、双作用；变速箱换挡方式：啮合套换挡；轮胎规格：前轮14.9-26、后轮16.9-38；液压悬挂装置型式：后置、II类、三点悬挂。 | 发动机型号：玉柴YC6J165-T301，标定功率：102.9kw，标定转速：2300r/min，制造商：广西玉柴机器股份有限公司，排放阶段：GB20891-2014《非道路移动机械用柴油机排气污染物排放限值及测量方法（中国第三、四阶段）》第三阶段 | 通用类 | 2021/12/31 | 江苏省
1148 | 动力机械 | 拖拉机 | 轮式拖拉机(不含皮带传动轮式拖拉机) | 140-150马力四轮驱动拖拉机 | 河北铠特农业机械有限公司 | 轮式拖拉机 | KT1404D-1 | 四轮驱动；103kW | 排放阶段:国三；外廓尺寸（长*宽*高）（mm）：4876*2090*2885；轴距：2508mm；轮距（前轮/后轮）：1600、1688、1708、1796、1822、1842、1930/1616、1703、1818、1901、2016；最小使用质量：4200KG；档位数（前进/倒退/爬行）：16F+8R；轮胎规格：12.4-24/16.9-34；最大配重（前/后）：360/640；安全架：有。 | 1.发动机型号:LR6M3ZU23/1030E,功率:103KW；制造商:一拖(洛阳)柴油机有限公司；排放阶段:国三；驱动方式:四轮驱动；2.发动机型号:YC6J165-T301,功率:102KW；制造商:广西玉柴机器股份有限公司；排放阶段:国三 | 通用类 | 2021/12/31 | 河北省
1149 | 动力机械 | 拖拉机 | 轮式拖拉机(不含皮带传动轮式拖拉机) | 140-150马力四轮驱动拖拉机 | 山东雷一重工农业装备制造有限公司 | 轮式拖拉机 | 雷一1404(原:NIUHELAN1404) | 四驱；105kW | 型式：4×4四轮驱动，外廓尺寸(mm)：5140×2350×3110,轴距2650mm，最小使用质量5460kg，最大配重（前/后）：420/240（kg），挡位数（前进/倒退/爬行）：16/8/0，变速箱型式：4×（2+1）×2组成式，换挡方式：啮合套换挡，标定功率：105kW，有驾驶室 | 发动机品牌及型号：道依茨WP6G140E330，制造商：潍坊潍柴道依茨柴油机有限公司，标定功率：105kw，国三排放阶段 | 通用类 | 2021/12/31 | 山东省
1150 | 动力机械 | 拖拉机 | 轮式拖拉机(不含皮带传动轮式拖拉机) | 140-150马力四轮驱动拖拉机 | 洛阳丰收农业机械装备有限公司 | 轮式拖拉机 | 芬美得-1404 | 四驱；103kW | 驱动方式：四轮驱动；外廓尺寸（mm）长×宽×高：4850×2350×3180；轴距：2550（mm）；最小使用质量：5160（kg）；变速箱换挡方式：啮合套换挡 | 制造商：一拖（洛阳）柴油机有限公司；发动机功率：103kW；发动机型号：LR6M3ZU22/1030E；排放阶段：第三阶段 | 通用类 | 2021/12/31 | 河南省
1151 | 动力机械 | 拖拉机 | 轮式拖拉机(不含皮带传动轮式拖拉机) | 140-150马力四轮驱动拖拉机 | 潍坊金傲野拖拉机有限公司 | 轮式拖拉机 | 傲野-1404 | 驱动型式:四轮驱动；功率:103kW | 外廓尺寸（长×宽×高）mm：4850×2150×2880； 驱动型式：四轮驱动； 轴距mm：2510； 最小使用质量kg：4920； 最大配重（前后）kg：440/344； 挡位数（前进/倒退）：16/8； 变速箱型式：组成式，4×（2+1）×2档； 驾驶室型号：JAY1404； 驾驶室型式：六柱式； 吸气方式：涡轮增压； 转向系型式：前轮液压转向； 悬挂装置型式：后置、三点悬挂； 动力输出轴转速r/min：760/1000（选配540/1000） | 型号：WP6G140E331； 功率：103kw； 制造商：潍柴（潍坊）中型柴油机有限公司； 排放阶段：第三阶段 （选装发动机： 型号：LR6M3ZU23/1030E； 功率：103kw； 制造商：一拖（洛阳）柴油机有限公司； 排放阶段：第三阶段） | 通用类 | 2021/12/31 | 山东省
1152 | 动力机械 | 拖拉机 | 轮式拖拉机(不含皮带传动轮式拖拉机) | 140-150马力四轮驱动拖拉机 | 雷沃重工股份有限公司 | 轮式拖拉机 | M1404-D2 | 驱动方式:四轮驱动；功率(kW):102.9kW | 结构尺寸（mm）：5060*2285*3000；最小使用质量（kg）：5250；轴距（mm）：2700；前后轮轮距（mm）：1660/1996；档位数（前进/倒退/爬行）：12/4/0：轮胎规格（前轮/后轮）：14.9-28/18.4-38；驱动型式：四轮驱动；配重：440/480；变速箱型式：4*（2+1）*2组成式；结构型式：驾驶室 | 1006D-S6TA00，102.9kw，雷沃发动机有限公司，第三阶段 | 通用类 | 2021/12/31 | 山东省
1153 | 动力机械 | 拖拉机 | 轮式拖拉机(不含皮带传动轮式拖拉机) | 140-150马力四轮驱动拖拉机 | 潍坊昊鹏农业装备有限公司 | 轮式拖拉机 | 昊鹏1404 | 四驱；103kW | 外廓尺寸(长×宽×高)mm:5010×2300×3080，驱动型式:四轮驱动,轴距（mm）：2630，最小使用质量：5480Kg，最大配重（前/后）Kg：440/480，挡位数(前进/倒退/爬行)：16/8，变速箱型式：4×（2+1）×2组合式，驾驶室或安全架：带驾驶室。 | 1：发动机型号：WP6G140E331， 功率：103KW,制造商：潍坊潍柴道依茨柴油机有限公司；排放阶段：国Ⅲ； 2：发动机型号：LR6M3ZU23/1030E， 功率：103KW,制造商：一拖（洛阳）柴油机有限公司；排放阶段：国Ⅲ； | 通用类 | 2021/12/31 | 山东省
1154 | 动力机械 | 拖拉机 | 轮式拖拉机(不含皮带传动轮式拖拉机) | 140-150马力四轮驱动拖拉机 | 河北铠特农业机械有限公司 | 轮式拖拉机 | KT1404D | 四轮驱动；103kW | 排放阶段:国三；外廓尺寸（长*宽*高）（mm）：4876*2090*3030；轴距：2508mm；轮距（前轮/后轮）：1600、1688、1708、1796、1822、1842、1930/1616、1703、1818、1901、2016；最小使用质量：4450KG；档位数（前进/倒退/爬行）：16F+8R；轮胎规格：12.4-24/16.9-34；最大配重（前/后）：360/640；驾驶室：有 | 驱动方式:四轮驱动；1.发动机型号:LR6M3ZU23/1030E,功率:103KW；制造商:一拖(洛阳)柴油机有限公司；排放阶段:国三；2.发动机型号:YC6J165-T301,功率:102KW；制造商:广西玉柴机器股份有限公司；排放阶段:国三 | 通用类 | 2021/12/31 | 河北省
1155 | 动力机械 | 拖拉机 | 轮式拖拉机(不含皮带传动轮式拖拉机) | 140-150马力四轮驱动拖拉机 | 江苏常发农业装备股份有限公司 | 轮式拖拉机 | CFH1404A | 四驱；102.9kW | 型式：水旱两用、四轮驱动；用途：农用；外廓尺寸（长×宽×高）：5104mm（至前配重）×2155mm（常用轮距）×2965mm（至驾驶室顶）；轴距：2677mm；轮距：前轮距1736-2016mm(常用1736mm)，后轮距1656-2088mm(常用1688mm)；轮距调整方式：前轮有级调节、后轮有级调节；最小离地间隙：500mm；最小使用质量：5330kg(配驾驶室）；最大配重质量：前配重560kg，后配重600kg；档位数：前进16/倒退16/爬行0；翻倾防护装置：驾驶室；发动机与离合器联结方式：直联式；起动方式：电起动；转向方式：全液压转向；制动系型式：湿式、盘式；离合器型式：干式、单片、经常接合、双作用；变速箱换挡方式：同步器换挡；轮胎规格：前轮14.9-28、后轮18.4-38；液压悬挂装置型式：后置、II类、三点悬挂。 | 发动机型号：玉柴YC6J165-T301，标定功率：102.9kw，标定转速：2300r/min，制造商：广西玉柴机器股份有限公司，排放阶段：GB20891-2014《非道路移动机械用柴油机排气污染物排放限值及测量方法（中国第三、四阶段）》第三阶段 | 通用类 | 2020/12/31 | 江苏省
1156 | 动力机械 | 拖拉机 | 轮式拖拉机(不含皮带传动轮式拖拉机) | 140-150马力四轮驱动拖拉机 | 山东鲁潍农业装备有限公司 | 轮式拖拉机 | 丰利1404 | 四轮驱动,标定功率:103kW | 外廓尺寸：4800×2200×2850mm，四轮驱动，发动机标定功率103kW，轴距：2530mm，最小使用质量4710kg，最大配重（前/后）：440/320kg，档位（前进/倒退/爬行）：16/8/0，变速箱型式：4×（2+1）×2组成式，有驾驶室。 | 发动机型号：LR6M3ZU23/1030E，一拖（洛阳）柴油机有限公司，功率：103KW，国三柴油机排放标准。 | 通用类 | 2021/12/31 | 山东省
1157 | 动力机械 | 拖拉机 | 轮式拖拉机(不含皮带传动轮式拖拉机) | 140-150马力四轮驱动拖拉机 | 山东腾拖农业装备有限公司 | 轮式拖拉机 | 1404 | 四驱；102.9kW | 外廓尺寸：4820mm×2135mm×2820mm，驱动型式：四轮驱动，轴距：2550mm，最小使用质量：4530kg，配重：240kg/440kg，档位数：16/8/0，变速箱型式：4×（2+1）×2组成式，驾驶室型式：六柱式拖拉机驾驶室。 | 发动机1型号：YC6J165-T302，功率：102.9kW，制造商：广西玉柴机器股份有限公司，排放阶段：国Ⅲ阶段。发动机2型号：LR6M3ZU22/1030E，功率：103kW，制造商：一拖（洛阳）柴油机有限公司，国Ⅲ阶段。发动机3型号：WP6G140E331，功率：103kW，制造商：潍坊潍柴道依茨柴油机有限公司，国Ⅲ阶段。发动机4型号：YCD4J33T7-140A，功率：103kW，制造商：广西玉柴动力机械有限公司，国Ⅲ阶段。 | 通用类 | 2021/12/31 | 山东省
1158 | 动力机械 | 拖拉机 | 轮式拖拉机(不含皮带传动轮式拖拉机) | 140-150马力四轮驱动拖拉机 | 洛阳天宇机械制造有限公司 | 轮式拖拉机 | 格朗斯-1404 | 四驱；103(kW)； | 外廓尺寸（长×宽×高）：4835×2530×3100（㎜）；驱动型式: 四轮驱动；轴距：2560（㎜）；最小使用质量5400（㎏）；最大配重（前/后）：500/540（㎏）；档位数(前进/倒退/爬行)：16/8/12；变速箱型式：4×（2+1）×2组成式；驾驶室：有 | 发动机型号：LR6M3ZU22/1030E；功率：103（kW）；制造商：第一拖拉机股份有限公司；排放阶段：中国第三阶段。 | 通用类 | 2021/12/31 | 河南省
1159 | 动力机械 | 拖拉机 | 轮式拖拉机(不含皮带传动轮式拖拉机) | 150-180马力四轮驱动拖拉机 | 河北铠特农业机械有限公司 | 轮式拖拉机 | KT1504D | 四轮驱动；110.3kW | 排放阶段:国三；外廓尺寸（长*宽*高）（mm）：4876*2090*3030；轴距（mm）：2508；轮距（前轮/后轮）（mm）：1600、1688、1708、1796、1822、1842、1930/1616、1703、1818、1901、2016；最小使用质量：4450KG；挡位数（前进/倒退/爬行）：16F+8R；轮胎规格：12.4-24/16.9-34；最大配重（前/后）：360/640kg；驾驶室：有。 | 驱动方式:四轮驱动；1.发动机型号:LR6M3ZU22/1103E,功率:110.3KW；制造商:一拖(洛阳)柴油机有限公司；排放阶段:国三；2.发动机型号:YC6J175-T301,功率:110.3KW；制造商:广西玉柴机器股份有限公司；排放阶段:国三 | 通用类 | 2021/12/31 | 河北省
1160 | 动力机械 | 拖拉机 | 轮式拖拉机(不含皮带传动轮式拖拉机) | 150-180马力四轮驱动拖拉机 | 江苏常发农业装备股份有限公司 | 轮式拖拉机 | CFH1504 | 四驱；110.3kW | 型式：水旱两用、四轮驱动；用途：一般农业用；外廓尺寸（长×宽×高）：5104mm（至前配重）×2155mm（常用轮距）×2965mm（至驾驶室顶）；轴距：2677mm；轮距：前轮距1736mm，后轮距1688mm；轮距调整方式：前轮定值、后轮定值；最小离地间隙：500mm；最小使用质量：5330kg(配驾驶室）；最大配重质量：前配重560kg，后配重600kg；档位数：前进16/倒退16/爬行0；翻倾防护装置：驾驶室；发动机与离合器联结方式：直联式；起动方式：电起动；转向方式：全液压转向；制动系型式：湿式、盘式；离合器型式：干式、单片、经常接合、双作用；变速箱换挡方式：同步器换挡；轮胎规格：前轮14.9-28、后轮18.4-38；液压悬挂装置型式：后置、II类、三点悬挂。 | 发动机型号：玉柴YC6J175-T301，标定功率：110.3kw，标定转速：2300r/min，制造商：广西玉柴机器股份有限公司，排放阶段：GB20891-2014《非道路移动机械用柴油机排气污染物排放限值及测量方法（中国第三、四阶段）》第三阶段 | 通用类 | 2021/12/31 | 江苏省
1161 | 动力机械 | 拖拉机 | 轮式拖拉机(不含皮带传动轮式拖拉机) | 150-180马力四轮驱动拖拉机 | 潍坊昊鹏农业装备有限公司 | 轮式拖拉机 | 昊鹏1504 | 四驱；110.3kW | 外廓尺寸(长×宽×高)mm:5010×2300×3120，驱动型式:四轮驱动,轴距（mm）：2670，最小使用质量：5480Kg，最大配重（前/后）Kg：440/480，挡位数(前进/倒退/爬行)：16/8，变速箱型式：4×（2+1）×2组合式，驾驶室或安全架：带驾驶室。 | 1：发动机型号：WP6G150E330A， 功率：110.3KW,制造商：潍柴（潍坊）中型柴油机有限公司；排放阶段：国Ⅲ； 2:发动机型号：LR6M3ZU23/1103E， 功率：110.3KW,制造商：一拖（洛阳）柴油机有限公司；排放阶段：国Ⅲ； 3:发动机型号：YC6J175-T303， 功率：110.3KW,制造商：广西玉柴机器股份有限公司；排放阶段：国Ⅲ； | 通用类 | 2021/12/31 | 山东省
1162 | 动力机械 | 拖拉机 | 轮式拖拉机(不含皮带传动轮式拖拉机) | 150-180马力四轮驱动拖拉机 | 洛阳瑞得拖拉机有限公司 | 轮式拖拉机 | RD1504F | 驱动方式:四轮驱动；发动机标定功率(kW):110.3 | 外廓尺寸（长*宽*高):4700*2350*3030;驱动形式：4*4（四轮驱动）；轴距：2570mm；最小使用质量：5217kg；最大配重质量（前/后）：320/180；档位数（前进/倒退）：16F+8R；变速箱型式：4*（2+1）*2组成式；驾驶室：有 | 发动机型号:LR6M3ZU22/1103E;功率(KW):110.3；制造商:江苏农华智慧农业科技股份有限公司；排放阶段：第三阶段 | 通用类 | 2021/12/31 | 河南省
1163 | 动力机械 | 拖拉机 | 轮式拖拉机(不含皮带传动轮式拖拉机) | 150-180马力四轮驱动拖拉机 | 江苏常发农业装备股份有限公司 | 轮式拖拉机 | CFH1504A | 四驱；110.3kW | 型式：水旱两用、四轮驱动；用途：一般用途；外廓尺寸（长×宽×高）：5104mm（至前配重）×2155mm（常用轮距）×2965mm（至驾驶室顶）；轴距：2677mm；轮距：前轮距1736mm，后轮距1688mm；轮距调整方式：前轮定值、后轮定值；最小离地间隙：500mm；最小使用质量：5330kg(配驾驶室）；最大配重质量：前配重560kg，后配重600kg；档位数：前进16/倒退16/爬行0；翻倾防护装置：驾驶室；发动机与离合器联结方式：直联式；起动方式：电起动；转向方式：全液压转向；制动系型式：湿式、盘式；离合器型式：干式、单片、经常接合、双作用；变速箱换挡方式：同步器换挡；轮胎规格：前轮14.9-28、后轮18.4-38；液压悬挂装置型式：后置、III类、三点悬挂。 | 发动机型号：玉柴YC6J175-T301，标定功率：110.3kw，标定转速：2300r/min，制造商：广西玉柴机器股份有限公司，排放阶段：GB20891-2014《非道路移动机械用柴油机排气污染物排放限值及测量方法（中国第三、四阶段）》第三阶段 | 通用类 | 2021/12/31 | 江苏省
1164 | 动力机械 | 拖拉机 | 轮式拖拉机(不含皮带传动轮式拖拉机) | 150-180马力四轮驱动拖拉机 | 道依茨法尔机械有限公司 | 轮式拖拉机 | CD1504 | 型式:四轮驱动；标定功率(kW):110.3； | 外廓尺寸（长×宽×高mm）：4880×2356×3010；驱动型式：四轮驱动；配套功率（kW):110.3；轴距（mm）：2662.5；最小使用质量（kg):5760；档位数：16/8/0；变速箱型式：组成式；带驾驶室； | 发动机型号：YC6J175-T311；发动机功率（kw）：110.3；发动机制造商：广西玉柴机器股份有限公司；排放阶段：达到 GB 20891-2014《非道路移动机械用柴油机排气污染物排放限值及测量方法（中国第三、四阶段）》第三阶段的要求。 | 通用类 | 2021/12/31 | 山东省
1165 | 动力机械 | 拖拉机 | 轮式拖拉机(不含皮带传动轮式拖拉机) | 150-180马力四轮驱动拖拉机 | 洛阳天宇机械制造有限公司 | 轮式拖拉机 | 格朗斯-1504 | 四驱；110.3kW | 外廓尺寸（长×宽×高）：4835×2530×3100（㎜）；驱动型式: 四轮驱动；轴距：2560（㎜）；最小使用质量5400（㎏）；最大配重（前/后）：500/540（㎏）；档位数(前进/倒退/爬行)：16/8/12；变速箱型式：4×（2+1）×2组成式；驾驶室：有 | 发动机型号：LR6M3ZU22/1103E；功率：110.3（kW）；制造商：第一拖拉机股份有限公司；排放阶段：中国第三阶段。 发动机型号：YC6J175-T301;功率：110.3（kW）；制造商：广西玉柴机械股份有限公司；排放阶段：中国第三阶段。 | 通用类 | 2021/12/31 | 河南省
1166 | 动力机械 | 拖拉机 | 轮式拖拉机(不含皮带传动轮式拖拉机) | 150-180马力四轮驱动拖拉机 | 洛阳丰收农业机械装备有限公司 | 轮式拖拉机 | 芬美得-1504 | 四驱；110.3kW | 驱动方式：四轮驱动；外廓尺寸（mm）长×宽×高：4850×2350×3180；轴距：2550（mm）；最小使用质量：5160（kg）；变速箱换挡方式：啮合套换挡 | 制造商：一拖（洛阳）柴油机有限公司；发动机功率：110.3kW；发动机型号：LR6M3ZU22/1103E ；排放阶段：第三阶段 | 通用类 | 2021/12/31 | 河南省
1167 | 动力机械 | 拖拉机 | 轮式拖拉机(不含皮带传动轮式拖拉机) | 150-180马力四轮驱动拖拉机 | 安徽省传奇农业机械制造有限公司 | 轮式拖拉机 | CQ1654 | 驱动方式:四轮驱动,标定功率:122kW | 外廓尺寸（长×宽×高）：5380mm×2340mm×3140mm 驱动方式：四轮驱动 标定功率：122kW 轴距：2880mm 最小使用质量：6740kg 最大配重（前/后）kg：900/700 档位数（前进/倒退）：16/8 变速箱型式：4*（1+1）*4组成式 驾驶室或安全架：六柱式普通驾驶室 | 配套：发动机型式：WP6G165E330，标定功率：122kW，排放阶段：第三阶段，制造商：潍坊潍柴道依茨柴油机有限公司；选装：发动机型号：YC6J190-T300，标定功率：122kW，排放阶段：第三阶段，制造商：广西玉柴机器股份有限公司 | 通用类 | 2021/12/31 | 安徽省
1168 | 动力机械 | 拖拉机 | 轮式拖拉机(不含皮带传动轮式拖拉机) | 150-180马力四轮驱动拖拉机 | 洛阳世英机械制造有限公司 | 轮式拖拉机 | SJH1504 | 发动机标定功率(kW)110.3,驱动方式,四轮驱动 | 外廓尺寸（长×宽×高）：4800×2545×3230mm（空滤顶）；驱动方式：四轮驱动；标定功率：110.3kW；轴距：2580mm；最小使用质量：5300kg；标准配重（前/后）：400/540kg；档位数（前进/倒退/爬行）：16F/8R；变速箱型式：组成式4×（2+1）×2；驾驶室：有。 | 发动机型号：LR6M3ZU22/1103E；功率：110.3；制造商：一拖（洛阳）柴油机有限公司；排放阶段：国三 | 通用类 | 2021/12/31 | 河南省
1169 | 动力机械 | 拖拉机 | 轮式拖拉机(不含皮带传动轮式拖拉机) | 150-180马力四轮驱动拖拉机 | 山东腾拖农业装备有限公司 | 轮式拖拉机 | 1604 | 四驱；118kW | 外廓尺寸：5450mm×2240mm×3120mm，驱动型式：四轮驱动，配套功率：118kW，轴距：2690mm，最小使用质量：6610kg，配重：580kg/210kg，档位数：16/16/0，变速箱型式：（1+1）×4×4，驾驶室型式：六柱式拖拉机驾驶室。 | 发动机1型号：WP6G160E330，功率：118kW，制造商：潍坊潍柴道依茨柴油机有限公司，排放阶段：国Ⅲ阶段。发动机2型号：LR6M3LU22/1177E，功率：117.7kW，制造商：一拖（洛阳）柴油机有限公司，排放阶段：国Ⅲ阶段。发动机3型号：YC6J190-T301，功率：117.6kW，制造商：广西玉柴机器股份有限公司，排放阶段：国Ⅲ阶段。 | 通用类 | 2021/12/31 | 山东省
1170 | 动力机械 | 拖拉机 | 轮式拖拉机(不含皮带传动轮式拖拉机) | 150-180马力四轮驱动拖拉机 | 河南向阳红机械制造有限公司 | 轮式拖拉机 | 向阳红-1504 | 四驱；110.3kW | 驱动方式：四轮驱动；外廓尺寸（mm）长×宽×高：4850×2350×3180；轴距：2550（mm）；最小使用质量：5160 （kg）；变速箱换挡方式：啮合套换挡 | 制造商：一拖（洛阳）柴油机有限公司；发动机功率：110.3kW；发动机型号：LR6M3ZU22/1103E ；排放阶段：第三阶段； | 通用类 | 2021/12/31 | 河南省
1171 | 动力机械 | 拖拉机 | 轮式拖拉机(不含皮带传动轮式拖拉机) | 150-180马力四轮驱动拖拉机 | 江苏常发农业装备股份有限公司 | 轮式拖拉机 | CFG1504 | 四驱；110.3kW | 型式：水旱两用、四轮驱动；用途：一般农业用；外廓尺寸（长×宽×高）：5044mm（至前配重）×2120mm（常用轮距）×3040mm（至驾驶室顶）/2905mm（至安全架顶）；轴距：2681mm；轮距：前轮距1646-1928mm（常用1720mm），后轮距1656-2088mm(常用1688mm)；轮距调整方式：前轮有级调节、后轮有级调节；最小离地间隙：475mm；最小使用质量：4800kg(配驾驶室），4530kg(配安全架）；最大配重质量：前配重560kg，后配重600kg；档位数：前进12/倒退12/爬行0；翻倾防护装置：驾驶室或安全架；发动机与离合器联结方式：直联式；起动方式：电起动；转向方式：全液压转向；制动系型式：湿式、盘式；离合器型式：干式、单片、经常接合、双作用；变速箱换挡方式：啮合套换挡；轮胎规格：前轮14.9-26、后轮16.9-38；液压悬挂装置型式：后置、II类、三点悬挂。 | 发动机型号：玉柴YC6J175-T301，标定功率：110.3kw，标定转速：2300r/min，制造商：广西玉柴机器股份有限公司，排放阶段：GB20891-2014《非道路移动机械用柴油机排气污染物排放限值及测量方法（中国第三、四阶段）》第三阶段 | 通用类 | 2021/12/31 | 江苏省
1172 | 动力机械 | 拖拉机 | 轮式拖拉机(不含皮带传动轮式拖拉机) | 150-180马力四轮驱动拖拉机 | 洛阳映山红拖拉机有限公司 | 轮式拖拉机 | 新东方1504 | 功率:111kW；驱动方式:四轮驱动 | 外廓尺寸（长×宽×高）：4900×2350×3250；驱动形式：4×4四轮驱动；标定功率：111kW;轴距：2600mm;最小使用质量：5200Kg;最大配重（前/后）：320/180Kg;档位数:前进（普通）8/前进（爬行）8/倒退（普通）4/倒退(爬行）4；主变速4/副变速3/爬行1/普通1；变速箱型式：4*（2+1）*2机械组成式；驾驶室：有；安全架：无 | 型号：WP6G150E330 功率：111Kw 制造商：濰柴（潍坊）中型柴油机有限公司 排放阶段：国3 选装：型号：LR6M3ZU22/1103E 功率：110.3Kw 制造商：一拖（洛阳）柴油机有限公司 排放阶段：国3 | 通用类 | 2021/12/31 | 河南省
1173 | 动力机械 | 拖拉机 | 轮式拖拉机(不含皮带传动轮式拖拉机) | 150-180马力四轮驱动拖拉机 | 雷沃重工股份有限公司 | 轮式拖拉机 | M1604-D | 驱动方式:四轮驱动；功率(kW):117.6kW | 结构尺寸（mm）：5060*2285*3000；最小使用质量（kg）：5250；轴距（mm）：2700；前后轮轮距（mm）：1660/2150；档位数（前进/倒退/爬行）：16/8/0：轮胎规格（前轮/后轮）：14.9-28/18.4-38；驱动型式：四轮驱动；配重：440/480；变速箱型式：4*（1+1）*3组成式；结构型式：驾驶室 | 1106D-S6TA48，117.6kw，雷沃发动机有限公司，第三阶段 | 通用类 | 2021/12/31 | 山东省
1174 | 动力机械 | 拖拉机 | 轮式拖拉机(不含皮带传动轮式拖拉机) | 150-180马力四轮驱动拖拉机 | 道依茨法尔机械有限公司 | 轮式拖拉机 | CD1604 | 型式:四轮驱动；标定功率(kW):117.6； | 外廓尺寸（长×宽×高mm）：5108×2466×3075；驱动型式：四轮驱动；配套功率（kW):117.6；发动机型号：YC6J190-T301；YC6J190-T306；发动机制造商：广西玉柴机器股份有限公司；轴距（mm）：2805；最小使用质量（kg):6380；档位数：24/12/0；变速箱型式：组成式；带驾驶室； | 发动机型号：YC6J190-T301；YC6J190-T306；发动机功率（kw）:117.6；发动机制造商：广西玉柴机器股份有限公司；排放阶段：达到 GB 20891-2014《非道路移动机械用柴油机排气污染物排放限值及测量方法（中国第三、四阶段）》第三阶段的要求。 | 通用类 | 2021/12/31 | 山东省
1175 | 动力机械 | 拖拉机 | 轮式拖拉机(不含皮带传动轮式拖拉机) | 150-180马力四轮驱动拖拉机 | 潍坊昊鹏农业装备有限公司 | 轮式拖拉机 | 昊鹏1604 | 四驱；118kW | 外廓尺寸(长×宽×高)mm:5400×2300×3250，驱动型式:四轮驱动,轴距（mm）：2850，最小使用质量：6680Kg，最大配重（前/后）Kg：780/480，挡位数(前进/倒退/爬行)：16/16，变速箱型式：（1+1）×4×4组合式，驾驶室或安全架：带驾驶室。 | 1：发动机型号：WP6G160E330， 功率：118KW,制造商：潍柴（潍坊）中型柴油机有限公司；排放阶段：国Ⅲ； 2:发动机型号：LR6M3ZU22/1177E， 功率：117.7KW,制造商：一拖（洛阳）柴油机有限公司；排放阶段：国Ⅲ； 3:发动机型号：YC6J190-T301， 功率：117.6KW,制造商：广西玉柴机器股份有限公司；排放阶段：国Ⅲ; | 通用类 | 2021/12/31 | 山东省
1176 | 动力机械 | 拖拉机 | 轮式拖拉机(不含皮带传动轮式拖拉机) | 150-180马力四轮驱动拖拉机 | 河北铠特农业机械有限公司 | 轮式拖拉机 | KT1654 | 四轮驱动；122kW | 排放阶段：国Ⅲ；外廓尺寸（长*宽*高）（mm）：5420*2760（单轮）*3240；轴距（mm）：2750；轮距（mm）：1860/1700-2000；最小使用质量（KG）：6650；轮胎规格：16.9-28/18.4-42；挡位数：16F+16R；最大配重（前/后）：1350/480；驾驶室：有 | 驱动方式:四轮驱动；发动机型号：WP6G165E330；功率：122KW；制造商：潍柴（潍坊）中型柴油机有限公司，排放标准：国Ⅲ | 通用类 | 2021/12/31 | 河北省
1177 | 动力机械 | 拖拉机 | 轮式拖拉机(不含皮带传动轮式拖拉机) | 150-180马力四轮驱动拖拉机 | 山东雷一重工农业装备制造有限公司 | 轮式拖拉机 | 雷一1554(原:NIUHELAN1554) | 四驱；114kW | 型式：4×4四轮驱动，外廓尺寸(mm)：5140×2340×3110，轴距2670mm，最小使用质量5460kg，最大配重（前/后）：420/240（kg），挡位数（前进/倒退/爬行）：16/8/0，变速箱型式：4×（2+1）×2组成式，换挡方式：啮合套换挡，标定功率：114kW，有驾驶室 | 发动机品牌及型号：东方红LR6M3LU22/1177E，制造商：一拖（洛阳）柴油机有限公司，标定功率：114kw，国三排放阶段 | 通用类 | 2021/12/31 | 山东省
1178 | 动力机械 | 拖拉机 | 轮式拖拉机(不含皮带传动轮式拖拉机) | 150-180马力四轮驱动拖拉机 | 山东巨明机械有限公司 | 轮式拖拉机 | JM1604 | 四驱；118kW； | 外廓尺寸（长×宽×高）：5712×2527×3320mm；驱动型式：四轮驱动；配套功率：118kW；轴距：3080mm；最小使用质量：7200kg；最大配重（前/后）：312/-kg；档位数（前进/倒退/爬行）：14/7/无；变速箱型式：（2+1）×7；安全驾驶室。 | 发动机型号：SC8DK190G3；功率：118kW；制造商：上海柴油机股份有限公司；排放阶段：中国第三阶段。 | 通用类 | 2021/12/31 | 山东省
1179 | 动力机械 | 拖拉机 | 轮式拖拉机(不含皮带传动轮式拖拉机) | 150-180马力四轮驱动拖拉机 | 山东润达农业装备有限公司 | 轮式拖拉机 | 润达-1504 | 功率:111kW；驱动型式:四轮驱动 | 外廓尺寸mm(长×宽×高):5060×2300×3050;驱动型式：4×4四轮驱动;轴距：2580mm,最小使用质量:5350kg;最大配重(前/后):440/480;挡位数(前进/倒退/爬行) :16/8/0;变速箱型式:4×（2+1）×2组成式;驾驶室或安全架:六柱式安全驾驶室 | 型号：WP6G150E330;标定功率：111KW;制造商：潍坊潍柴道依茨柴油机有限公司；排放阶段：国三(CN FC G3 0583 02 0016；选装发动机：型号：LR6M3ZU23/1103E;标定功率：110.3KW;制造商：一拖（洛阳）柴油机有限公司；排放阶段：国三(CN FC G3 0669 07 0009)； | 通用类 | 2021/12/31 | 山东省
1180 | 动力机械 | 拖拉机 | 轮式拖拉机(不含皮带传动轮式拖拉机) | 150-180马力四轮驱动拖拉机 | 山东亿嘉农业机械装备股份有限公司 | 轮式拖拉机 | YJ-1504-1 | 功率:111kW；驱动方式:四轮驱动 | 外廓尺寸（长×宽×高mm）：5100×2260×3100，驱动型式：四轮驱动，轴距(mm)：2650，轮距(前轮/后轮)：1610、1710、1810、1950/1520～2120，最小使用质量（kg）：5500，最大配重（前/后）kg：600/720，档位数:16+8，变速箱型式：4×（2+1）×2，驾驶室或安全架：六柱式安全驾驶室 | 型号：WP6G150E330；标定功率：111kW；标定转速：2200r/min；生产企业名称：潍坊潍柴道依茨柴油机有限公司；排放阶段：国三；型式核准号：CNFCG30583020016。选装型号：LR6M3ZU23/1103E；标定功率：110.3kW；标定转速：2300r/min；生产企业名称：一拖（洛阳）柴油机有限公司；排放阶段：国三；型式核准号：CNFCG30669070009 | 通用类 | 2020/12/31 | 山东省
1181 | 动力机械 | 拖拉机 | 轮式拖拉机(不含皮带传动轮式拖拉机) | 150-180马力四轮驱动拖拉机 | 山东巨明机械有限公司 | 轮式拖拉机 | JM1504 | 四驱；111kW； | 外廓尺寸（长×宽×高）：5305×2343×3090mm；驱动型式：四轮驱动；配套功率：111kW；轴距：2710mm；最小使用质量：5520kg；最大配重（前/后）：520/480kg；档位数（前进/倒退/爬行）：16/8；变速箱型式：（2+1）×4×2；安全驾驶室。 | 发动机型号：WP6G150E330；功率：111kW；制造商：潍柴（潍坊）中型柴油机有限公司；排放阶段：中国第三阶段。发动机型号：LR6M3ZU23/1103E；功率：110.3kW；制造商：一拖（洛阳）柴油机有限公司；排放阶段：中国第三阶段。 | 通用类 | 2021/12/31 | 山东省
1182 | 动力机械 | 拖拉机 | 轮式拖拉机(不含皮带传动轮式拖拉机) | 150-180马力四轮驱动拖拉机 | 华创机器人制造有限公司 | 轮式拖拉机 | 华创沃尔-1504 | 驱动方式:四轮驱动；功率:110.3kW； | 外廓尺寸：4975*2290*3000；驱动形式：4*4；配套功率：110.3kW；轴距：2575；最小使用质量：4990；配重：440/516；档位数：16F+8R；变速箱型式：4*（2+1）*2啮合套换挡组成式、换挡方式：啮合套换挡；驾驶室：简易驾驶室，型号：HF1000.45.001 | 发动机型号：YC6J175-T301， 标定功率（KW）：110.3 制造商：广西玉柴机器股份有限公司，排放阶段：国Ⅲ； 选装发动机型号：LR6M3ZU23/1103E,标定功率（kW）：110.3，生产厂家：一拖（洛阳）柴油机有限公司，排放阶段：国Ⅲ； 选装发动机型号：WP6G150E330，标定功率（kW）：110.3，生产厂家：潍柴（潍坊）中型柴油机有限公司 ，排放阶段：国Ⅲ | 通用类 | 2021/12/31 | 山东省
1183 | 动力机械 | 拖拉机 | 轮式拖拉机(不含皮带传动轮式拖拉机) | 150-180马力四轮驱动拖拉机 | 潍坊恒源拖拉机有限公司 | 轮式拖拉机 | 浙野-1504 | 四轮驱动,110.3kW. | 结构尺寸（长*宽*高mm）：4750*2130*2965 ；驱动形式：4*4四轮驱动； 配套功率（kW）：110.3;最小使用质量（kg）：5120；最大配重（前/后）：396/480kg；挡位数（前进/倒退）：16F/8R；变速箱型式：4*（2+1）*2组成式；标定转速（r/min）：2300/2200；驾驶室：有. | 发动机型号：6M3-150U33，功率：110.3kw，制造商：安徽天利动力股份有限公司，排放阶段：国Ⅲ；发动机型号：LR6M3ZU23/1103E，功率：110.3kw，制造商：一拖（洛阳）柴油机有限公司，排放阶段：国Ⅲ；发动机型号：WP6G150E330，功率：111kw，制造商：潍柴（潍坊）中型柴油机有限公司，排放阶段：国Ⅲ。 | 通用类 | 2021/12/31 | 山东省
1184 | 动力机械 | 拖拉机 | 轮式拖拉机(不含皮带传动轮式拖拉机) | 150-180马力四轮驱动拖拉机 | 山东双力现代农业装备有限公司 | 轮式拖拉机 | SL1504 | 四驱,110.3kW | 外廓尺寸（长×宽×高）：5050×2335×3070mm（至空滤器顶部）5050×2335×2860mm（至驾驶室顶部），驱动型式：4×4四轮驱动，配套功率：110.3kW、轴距：2560mm，最小使用质量：5200kg，最大配重（前/后）：660/720kg，档位数（前进/倒退/爬行）：16/8/0，变速箱型式：4×（2+1）×2组成式，封闭式驾驶室：TD904.451C | 发动机型号：东方红LR6M3ZU23/1103E，功率：110.3kw、制造商：一拖（洛阳）柴油机有限公司，排放阶段：第三阶段 | 通用类 | 2020/12/31 | 山东省
1185 | 动力机械 | 拖拉机 | 轮式拖拉机(不含皮带传动轮式拖拉机) | 150-180马力四轮驱动拖拉机 | 山东亿嘉农业机械装备股份有限公司 | 轮式拖拉机 | YJ-1604-1 | 功率:118kW；驱动方式:四轮驱动 | 外廓尺寸（长×宽×高mm）：5350×2300×3100（单胎）；5350×3500×3100（双胎），驱动型式：四轮驱动，轴距(mm)：2750，轮距(前轮/后轮)：1720、1815、1900、2000、2100/1680-2380（单胎）；1720、1815、1900、2000、2100/2410（双胎），最小使用质量（kg）：6700（单胎）；7300（双胎），最大配重（前/后）kg：600/720（单胎）；600/0（双胎），档位数:16+16，变速箱型式：组成式4×4×（1+1），驾驶室或安全架：六柱式安全驾驶室 | 型号：WP6G160E330；标定功率：118kW；标定转速：2200r/min；生产企业名称：潍坊潍柴道依茨柴油机有限公司；排放阶段：国三；型式核准号：CNFCG30583020024（选装型号：LR6M3LU22/1177E；标定功率：117.7kW；标定转速：2200r/min；生产企业名称：一拖（洛阳）柴油机有限公司；排放阶段：国三；型式核准号：CNFCG30669030045） | 通用类 | 2020/12/31 | 山东省
1186 | 动力机械 | 拖拉机 | 轮式拖拉机(不含皮带传动轮式拖拉机) | 150-180马力四轮驱动拖拉机 | 华创机器人制造有限公司 | 轮式拖拉机 | 华创沃尔-1654 | 驱动方式:四轮驱动；功率:121.3kW； | 外廓尺寸：5360*3400*3100；驱动形式：4*4；配套功率：121.3kW；轴距：2688；最小使用质量：7580；配重：660/0(后轮单边双胎)；档位数：16+16；变速箱型式：（1+1）*4*4梭式主变速同步器，副变速啮合套换挡组成式、换挡方式：啮合套换挡；驾驶室：简易驾驶室，型号：HG1804.45.001 | 发动机型号：YC6J190-T300， 标定功率（kW）：121.3 制造商：广西玉柴机器股份有限公司 排放阶段：国Ⅲ； 选装发动机型号：WP6G165E330，标定功率（kW）：122，制造商：潍柴（潍坊）中型柴油机有限公司，排放阶段：国Ⅲ | 通用类 | 2021/12/31 | 山东省
1187 | 动力机械 | 拖拉机 | 轮式拖拉机(不含皮带传动轮式拖拉机) | 150-180马力四轮驱动拖拉机 | 星光农机股份有限公司 | 轮式拖拉机 | XG1504 | 功率:110.3kW,驱动方式:四轮驱动 | 外廓尺寸（长×宽×高）：4810mm×2500mm×3010mm;型式：4×4四轮驱动： 轴距：2550mm; 整机最小使用质量：5180kg；最大配重（前/后）：352kg/480kg;挡位数（前进/倒退）：16/8; 变速箱型式：4×（2+1）×2组合式；六柱式拖拉机驾驶室。 | 发动机型号：LR6M3ZU23/1103E；功率：110.3；发动机制造商：第一拖拉机股份有限公司；国三动力 | 通用类 | 2020/12/31 | 浙江省
1188 | 动力机械 | 拖拉机 | 轮式拖拉机(不含皮带传动轮式拖拉机) | 150-180马力四轮驱动拖拉机 | 洛阳市博马农业工程机械有限公司 | 轮式拖拉机 | 博马-X1604 | 发动机标定功率:117.6kW；驱动方式:四轮驱动 | 外廓尺寸（长*宽*高mm）：5390*2285*3250,驱动型式：四轮驱动，配套功率：117.6kW,轴距（mm）：2790,最小使用质量（kg）：5700，配重（最大）（前/后）kg：500/300，档位数（前进/倒退）：18/6/-，变速箱型式：18F+6R，驾驶室或安全架：有 | 发动机型号：YC6A190-T300；功率：117.6kW；制造商：广西玉柴机器股份有限公司；排放阶段：国家第三排放阶段 | 通用类 | 2021/12/31 | 河南省
1189 | 动力机械 | 拖拉机 | 轮式拖拉机(不含皮带传动轮式拖拉机) | 150-180马力四轮驱动拖拉机 | 山东英胜机械有限公司 | 轮式拖拉机 | TT1504 | 四驱；110.3kW | 型式：4×4四轮驱动；外形尺寸（长x宽x高cm）：5100×2460×2900；轴距（mm）：2550；最小使用质量（kg）:5100；配重（前/后）：400/220；档位数（前进/倒退/爬行）：8/4/12；变速箱型式：4×（2+1）×2组成式；驾驶室有。 | 型号：LR6A3ZU23/1103E；功率：110.3；制造商：一拖（洛阳）柴油机有限公司；排放阶段：国三 ;选装型号：WP6G150E330；功率(kw/r/min)：111/2200,制造商：潍柴（潍坊）中型柴油机有限公司；排放阶段：国三 | 通用类 | 2020/12/31 | 山东省
1190 | 动力机械 | 拖拉机 | 轮式拖拉机(不含皮带传动轮式拖拉机) | 180-200马力四轮驱动拖拉机 | 华创机器人制造有限公司 | 轮式拖拉机 | 华创沃尔-1804 | 四驱；132.4kW； | 外廓尺寸：5350*3400*3030；驱动形式：4*4；配套功率：132.4kW；轴距：2688；最小使用质量：7580；配重：660/0（后轮单边双胎）；档位数：16+16梭式挡；变速箱型式：（1+1）*4*4梭式主变速同步器，副变速啮合套；换挡方式：啮合套 同步器换挡；驾驶室：简易驾驶室，型号：TD1004.45.201 | 发动机型号：YC6J200-T301，标定功率（kW）：132.4 ， 制造商：广西玉柴机器股份有限公司，排放阶段：国Ⅲ； 选装发动机型号：WP6G180E330，标定功率（kW）：132，制造商：潍柴（潍坊）中型柴油机有限公司 排放阶段：国Ⅲ | 通用类 | 2021/12/31 | 山东省
1191 | 动力机械 | 拖拉机 | 轮式拖拉机(不含皮带传动轮式拖拉机) | 180-200马力四轮驱动拖拉机 | 洛阳市博马农业工程机械有限公司 | 轮式拖拉机 | 博马-X1804 | 发动机标定功率:132.4kW；驱动方式:四轮驱动 | 外廓尺寸（长*宽*高mm）：5390*2285*3350,驱动型式：四轮驱动，配套功率：132.4kW或132.5kW,轴距（mm）：2790,最小使用质量（kg）：5700，配重（最大）（前/后）kg：500/300，档位数（前进/倒退）：18/6/-，变速箱型式：18F+6R，驾驶室或安全架：有 | 配套功率：132.4kW、发动机型号：YC6A210-T300、制造商：广西玉柴机器股份有限公司，排放阶段：国家第三排放阶段；选装发动机标定功率：132.5kW，发动机型号：WP6G180E330、制造商：潍坊潍柴道依茨柴油机有限公司，排放阶段：国家第三排放阶段 | 通用类 | 2021/12/31 | 河南省
1192 | 动力机械 | 拖拉机 | 轮式拖拉机(不含皮带传动轮式拖拉机) | 180-200马力四轮驱动拖拉机 | 山东鲁拖农业装备有限公司 | 轮式拖拉机 | LT1804 | 标定功率(kW):132.5；驱动方式:四轮驱动 | 外廓尺寸：5315*2450*3130；驱动形式：4*4四轮驱动；配套功率：132.5kW；轴距：2785mm；最小使用质量：6230kg；配重：1100/720kg；档位数：16/16/0；变速箱形式：4*（1＋1）*4组合式；驾驶室：1354.45.001；六柱式安全驾驶室 | 发动机型号：WP6G180E330；功率：132.5kw；制造商：潍坊潍柴道依茨柴油机有限公司；排放阶段：GB20891-2014第三阶段 | 通用类 | 2020/12/31 | 山东省
1193 | 动力机械 | 拖拉机 | 轮式拖拉机(不含皮带传动轮式拖拉机) | 180-200马力四轮驱动拖拉机 | 山东润达农业装备有限公司 | 轮式拖拉机 | 润达-1804 | 功率:132.5kW；驱动型式:四轮驱动 | 外廓尺寸mm(长×宽×高):5420×2350×3100（单轮），5420×3450×3100（双轮）;驱动型式：4×4四轮驱动;轴距：2760mm,最小使用质量:6300kg（单轮），7500kg（双轮）;最大配重(前/后)：780/720（单轮）；780/0(双轮)；挡位数(前进/倒退/爬行) :16/16/0;变速箱型式：（1+1）×4×4组成式；驾驶室或安全架：六柱式安全驾驶室 | 型号：WP6G180E330；标定功率：132.5KW;制造商：潍坊潍柴道依茨柴油机有限公司；排放阶段：国三（CN FC G3 0583 01 0002）； | 通用类 | 2021/12/31 | 山东省
1194 | 动力机械 | 拖拉机 | 轮式拖拉机(不含皮带传动轮式拖拉机) | 180-200马力四轮驱动拖拉机 | 山东亿嘉农业机械装备股份有限公司 | 轮式拖拉机 | YJ-1804 | 功率:132.5kW；驱动方式:四轮驱动 | 外廓尺寸（长×宽×高mm）：5350×2300×3100（单胎）；5350×3500×3100（双胎） ，驱动型式：四轮驱动，轴距(mm)：2750，轮距(前轮/后轮)：1720、1815、1900、2000、2100/1680-2380（单胎）；1720、1815、1900、2000、2100/2410（双胎），最小使用质量（kg）：6700（单胎）；7460（双胎），最大配重（前/后）kg：600/720（单胎）；600/0（双胎），档位数:16+16，变速箱型式：组成式4×4×（1+1），驾驶室或安全架：六柱式安全驾驶室 | 型号：WP6G180E330；标定功率：132.5kW；标定转速：2200r/min；生产企业名称：潍坊潍柴道依茨柴油机有限公司；排放阶段：国三；型式核准号：CNFCG30583010002（选装型号：LR6M3LU22/1324E；标定功率：132.4kW；标定转速：2200r/min；生产企业名称：一拖（洛阳）柴油机有限公司；排放阶段：国三；型式核准号：CNFCG30669040002） | 通用类 | 2020/12/31 | 山东省
1195 | 动力机械 | 拖拉机 | 轮式拖拉机(不含皮带传动轮式拖拉机) | 180-200马力四轮驱动拖拉机 | 潍坊昌荣机械有限公司 | 轮式拖拉机 | 潍河1804 | 驱动型式:四轮驱动；功率:132.5kW | 外廓尺寸（长*宽*高）： 5420mm*3400mm（双胎）[或2200mm（单胎）]*3110mm；驱动型式：四轮驱动；轴距：2760mm；最小使用质量：7672kg；配重（最大）（前/后）：672kg/720kg； 档位数（前进/倒退/爬行）： 16/16/0；变速箱型式：4×（4+1+1）×4组成式；驾驶室或安全架：有 | 发动机型号：WP6G180E330；功率：132.5kw；制造商：潍柴（潍坊）中型柴油机有限公司；排放阶段：国三 | 通用类 | 2021/12/31 | 山东省
1196 | 动力机械 | 拖拉机 | 轮式拖拉机(不含皮带传动轮式拖拉机) | 180-200马力四轮驱动拖拉机 | 山东联诚农业装备有限公司 | 轮式拖拉机 | LC1804 | 四驱；132.4kW | 型式：4×4轮式；外廓尺寸：5210×3400×3150 ；轴距2730mm；最小使用质量7300kg；最大配重（前/后）：780kg/480kg；档位数（前进/倒退/爬行）：16/16；采用（1+1）×4×4组成式变速箱；同步器+啮合套换挡；简易驾驶室 | 发动机品牌及型号：东方红LR6M3LU22/1324E，标定功率（kW）：132.4，制造商：第一拖拉机股份有限公司，排放阶段：第三阶段； 选配发动机：道依茨（DEUTZ）WP6G180E330，132.5kW，潍柴（潍坊）中型柴油机有限公司，第三阶段；玉柴YC6J200-T301，132.4kW，广西玉柴机器股份有限公司，第三阶段 | 通用类 | 2021/12/31 | 山东省
1197 | 动力机械 | 拖拉机 | 轮式拖拉机(不含皮带传动轮式拖拉机) | 180-200马力四轮驱动拖拉机 | 山东腾拖农业装备有限公司 | 轮式拖拉机 | 1804 | 四驱；132.5kW | 外廓尺寸：5450mm×3450mm（单排轮2240mm）×3130mm，驱动型式：四轮驱动，配套功率：132.5kW，轴距：2690mm，最小使用质量：7410kg（单排轮6610kg），配重：580kg/210kg，档位数：16/16/0，变速箱型式：（1+1）×4×4，驾驶室型式：六柱式拖拉机驾驶室。 | 发动机1型号：WP6G180E330，功率：132.5kW，制造商：潍坊潍柴道依茨柴油机有限公司，排放阶段：国Ⅲ阶段。发动机2型号：LR6M3LU22/1324E，功率：132.4kW，制造商：一拖（洛阳）柴油机有限公司，排放阶段：国Ⅲ阶段。发动机3型号：YC6A210-T300，功率：132.4kW，制造商：广西玉柴机器股份有限公司，排放阶段：国Ⅲ阶段。 | 通用类 | 2021/12/31 | 山东省
1198 | 动力机械 | 拖拉机 | 轮式拖拉机(不含皮带传动轮式拖拉机) | 180-200马力四轮驱动拖拉机 | 河北铠特农业机械有限公司 | 轮式拖拉机 | KT1804 | 四轮驱动；132.5kW | 排放阶段：国Ⅲ;外廓尺寸：（长*宽*高）5460*3400（双轮）*3180mm；最小使用质量（KG）：7555（双轮）、6650（双轮）；挡位数：16F+16R；轮距（mm）：1860/2000-2300（双轮）、1860/1750-2900（单轮）；配重（前/后）：1350/480；驾驶室：有 | 驱动方式:四轮驱动;发动机型号：WP6G180E330;功率：132.5KW;制造商：潍柴（潍坊）中型柴油机有限公司；排放阶段：国Ⅲ | 通用类 | 2021/12/31 | 河北省
1199 | 动力机械 | 拖拉机 | 轮式拖拉机(不含皮带传动轮式拖拉机) | 180-200马力四轮驱动拖拉机 | 道依茨法尔机械有限公司 | 轮式拖拉机 | DF1804 | 型式:四轮驱动；标定功率(kW):132.4； | 外廓尺寸（长×宽×高mm）：5038×2466×3057；驱动型式：四轮驱动；配套功率（kW):132.4；轴距（mm）：2805；最小使用质量（kg):6200；档位数：24/12/0；变速箱型式：组成式；带驾驶室； | 发动机型号：YC6J190-T306；发动机功率（kw):132.4；发动机制造商：广西玉柴机器股份有限公司；排放阶段：达到 GB 20891-2014《非道路移动机械用柴油机排气污染物排放限值及测量方法（中国第三、四阶段）》第三阶段的要求。 | 通用类 | 2021/12/31 | 山东省
1200 | 动力机械 | 拖拉机 | 轮式拖拉机(不含皮带传动轮式拖拉机) | 180-200马力四轮驱动拖拉机 | 道依茨法尔机械有限公司 | 轮式拖拉机 | CD1804 | 型式:四轮驱动；标定功率(kW):132.4； | 外廓尺寸（长×宽×高mm）：5108×2466×3075；驱动型式：四轮驱动；配套功率（kW):132.4；轴距（mm）：2805；最小使用质量（kg):6380；档位数：24/12/0；变速箱型式：组成式；带驾驶室； | 发动机型号：YC6J190-T306；发动机功率（kw）:132.4;发动机制造商：广西玉柴机器股份有限公司；排放阶段：达到 GB 20891-2014《非道路移动机械用柴油机排气污染物排放限值及测量方法（中国第三、四阶段）》第三阶段的要求。 | 通用类 | 2021/12/31 | 山东省
1201 | 动力机械 | 拖拉机 | 轮式拖拉机(不含皮带传动轮式拖拉机) | 180-200马力四轮驱动拖拉机 | 安徽省传奇农业机械制造有限公司 | 轮式拖拉机 | CQ1854 | 驱动方式:四轮驱动,标定功率:136kW | 外廓尺寸（长×宽×高）：5450mm×3550mm×3050mm 驱动方式：四轮驱动 标定功率：136kW 轴距：2880mm 最小使用质量：7500kg 最大配重（前/后）kg：900/0 档位数（前进/倒退）：16/16 变速箱型式：4*（1+1）*4组成式 驾驶室或安全架：六柱式普通驾驶室 | 发动机型式：WP6G185E330，标定功率：136kW，排放阶段：第三阶段，制造商：潍坊潍柴道依茨柴油机有限公司 | 通用类 | 2021/12/31 | 安徽省
1202 | 动力机械 | 拖拉机 | 轮式拖拉机(不含皮带传动轮式拖拉机) | 180-200马力四轮驱动拖拉机 | 洛阳世英机械制造有限公司 | 轮式拖拉机 | SJH1804 | 发动机标定功率(kW)132.5,驱动方式,四轮驱动 | 外廓尺寸（长×宽×高）：5400×2800×3000mm（至消声器顶）；驱动方式：四轮驱动；标定功率：132.5kW；轴距：2760mm；最小使用质量：6800kg；标准配重（前/后）：720/540kg；档位数（前进/倒退/爬行）：16F/16R；变速箱型式：组成式（1+1）×4×4；驾驶室：有。 | 发动机型号：WP6G180E330；功率：132.5；制造商：潍坊潍柴道依茨柴油机有限公司；排放阶段：国三 | 通用类 | 2021/12/31 | 河南省
1203 | 动力机械 | 拖拉机 | 轮式拖拉机(不含皮带传动轮式拖拉机) | 180-200马力四轮驱动拖拉机 | 爱科（常州）农业机械有限公司 | 轮式拖拉机 | MF1804 | 发动机标定功率:133kW驱动型式:四轮驱动 | 外廓尺寸：5540×3430×3120（后双轮）mm 驱动型式：四轮驱动 轴距：2993mm 最小使用质量：7500kg(单轮)/8600kg(双轮) 配重（前/后）：700/500kg 档位数：24/24 变速箱型式：半动力换挡变速箱 封闭驾驶室 | 发动机型号：66CW3.1189 功率：133kW 制造商：AGCO Power Inc. 排放阶段：中国第3阶段 | 通用类 | 2020/12/31 | 江苏省
1204 | 动力机械 | 拖拉机 | 轮式拖拉机(不含皮带传动轮式拖拉机) | 180-200马力四轮驱动拖拉机 | 江苏常发农业装备股份有限公司 | 轮式拖拉机 | CFK1804 | 四驱；132.4kW | 型式：水旱两用、四轮驱动；用途：一般农业用；外廓尺寸（长×宽×高）：5185mm（至前配重）×3400mm（常用轮距）×3045mm（至驾驶室顶）；轴距：2720mm；轮距：前轮距1720-2044mm（常用1720mm），后轮距1676-2304mm（常用1700mm)；轮距调整方式：前轮有级调节、后轮有级调节；最小离地间隙：480mm；最小使用质量：6600kg(配驾驶室）；最大配重质量：前配重640kg，后配重600kg；档位数：前进40/倒退30；翻倾防护装置：驾驶室；发动机与离合器联结方式：直联式；起动方式：电起动；转向方式：全液压转向；制动系型式：湿式、盘式；离合器型式：干式、单片、经常接合、单作用；变速箱换挡方式：同步器和啮合套换挡；轮胎规格：前轮14.9-30、后轮18.4-42；液压悬挂装置型式：后置、III类、三点悬挂。 | 发动机型号：玉柴YC6J190-T306，标定功率：132.4kw，标定转速：2300r/min，制造商：广西玉柴机器股份有限公司，排放阶段：GB20891-2014《非道路移动机械用柴油机排气污染物排放限值及测量方法（中国第三、四阶段）》第三阶段 | 通用类 | 2021/12/31 | 江苏省
1205 | 动力机械 | 拖拉机 | 轮式拖拉机(不含皮带传动轮式拖拉机) | 210马力及以上四轮驱动拖拉机 | 凯斯纽荷兰工业（哈尔滨）机械有限公司 | 轮式拖拉机 | T2304 | 驱动方式:四轮驱动,功率169.5kW | 外廓尺寸（长×宽×高）：5545×3745×3140mm，驱动型式：4×4四轮驱动，配套功率：169.5kW，轴距：2884mm，最小使用质量：8772kg，最大配重（前/后）：990/900kg，档位数（前进/倒退/爬行）：18/6/0，变速箱型式：电液控制，全封闭驾驶室：SLTV13 | 发动机型号F4DE9684L*J，额定功率169.5kw，制造商FPT动力科技公司，国3排放标准，柴油发动机形式核准证书号CN FCG3A09010011-00 | 通用类 | 2021/12/31 | 黑龙江省
1206 | 动力机械 | 拖拉机 | 轮式拖拉机(不含皮带传动轮式拖拉机) | 210马力及以上四轮驱动拖拉机 | 约翰迪尔（天津）有限公司 | 轮式拖拉机 | JD2104 | 四轮驱动,标定功率:155kW,轮式. | 外廓尺寸：5620*（2800～3750）*2930mm；驱动型式：4*4四轮驱动；配套功率：155kW；轴距：2685mm；最小使用质量：30K:6950kg(单后轮),30K:7850kg(双后轮),40K:6830kg；配重：1300kg/1374kg(单后轮),1300kg/554kg(双后轮)；档位数：16F/16R；变速箱型式：组成式 16F+16R；驾驶室型号：L156876. | 发动机型号：6068HYH08；功率：155kW；制造商：约翰迪尔(天津)有限公司；排放阶段：第三阶段。 | 通用类 | 2020/12/31 | 天津市
1207 | 动力机械 | 拖拉机 | 轮式拖拉机(不含皮带传动轮式拖拉机) | 210马力及以上四轮驱动拖拉机 | 凯斯纽荷兰工业（哈尔滨）机械有限公司 | 轮式拖拉机 | PUMA2304 | 驱动方式:四轮驱动,功率169.5kW | 外廓尺寸（长×宽×高）：5545×3745×3140mm，驱动型式：4×4四轮驱动，配套功率：169.5kW，轴距：2884mm，最小使用质量：8772kg，最大配重（前/后）：1000/900kg，档位数（前进/倒退/爬行）：18/6/0，变速箱型式：电液控制，全封闭驾驶室：SLTV13 | 发动机型号F4DE9684L*J，额定功率169.5kw，制造商为FPT动力科技公司，国3排放标准，柴油发动机形式核准证书号CNFCG30A09010011-00 | 通用类 | 2021/12/31 | 黑龙江省
1208 | 动力机械 | 拖拉机 | 轮式拖拉机(不含皮带传动轮式拖拉机) | 210马力及以上四轮驱动拖拉机 | 洛阳市博马农业工程机械有限公司 | 轮式拖拉机 | 博马-2204 | 发动机标定功率:162kW；驱动方式:四轮驱动 | 外廓尺寸（长*宽*高mm）：5260*2750*3160,驱动型式：四轮驱动，配套功率：162kW,轴距（mm）：2928,最小使用质量（kg）：7400，配重（最大）（前/后）kg：810/360，档位数（前进/倒退）：12/4，变速箱型式：12F+4R，驾驶室或安全架：有 | 配套功率：162kW，发动机型号：SC9DK250G3，制造商：上海柴油机股份有限公司，排放阶段：国家第三排放阶段 | 通用类 | 2021/12/31 | 河南省
1209 | 动力机械 | 拖拉机 | 轮式拖拉机(不含皮带传动轮式拖拉机) | 210马力及以上四轮驱动拖拉机 | 爱科（常州）农业机械有限公司 | 轮式拖拉机 | MF2404 | 发动机标定功率:177kW驱动型式:四轮驱动 | 外廓尺寸：5540×3430×3120（后双轮）mm 驱动型式：四轮驱动 轴距：2993mm 最小使用质量：7900kg(单轮)/9000kg(双轮) 配重（前/后）：700/500kg 档位数：24/24 变速箱型式：半动力换挡变速箱 封闭驾驶室 | 发动机型号：74CW3.1193 功率：177kW 制造商：AGCO Power Inc. 排放阶段：中国第3阶段 | 通用类 | 2020/12/31 | 江苏省
1210 | 动力机械 | 拖拉机 | 轮式拖拉机(不含皮带传动轮式拖拉机) | 210马力及以上四轮驱动拖拉机 | 爱科（常州）农业机械有限公司 | 轮式拖拉机 | MF2204 | 发动机标定功率:162kW驱动型式:四轮驱动 | 外廓尺寸：5540×3430×3120（后双轮）mm 驱动型式：四轮驱动 轴距：2993mm 最小使用质量：7900kg(单轮)/9000kg(双轮) 配重（前/后）：700/500kg 档位数：24/24 变速箱型式：半动力换挡变速箱 封闭驾驶室 | 发动机型号：74CW3.1192 功率：162kW 制造商：AGCO Power Inc. 排放阶段：中国第3阶段 | 通用类 | 2020/12/31 | 江苏省
1211 | 动力机械 | 拖拉机 | 轮式拖拉机(不含皮带传动轮式拖拉机) | 210马力及以上四轮驱动拖拉机 | 潍坊市鑫升机械制造有限公司 | 轮式拖拉机 | XST2204 | 功率:162kW；四驱 | 外廓尺寸（mm）：6030×3905×3480；驱动型式：四轮驱动； 轴距：3200mm；最小使用质量：9980kg；最大 配重（前/后）：760/0；挡位数（前进/倒退/爬行）：27/9/0；变速箱型式：9×（3+1）档；驾驶室或安全架：无 | 发动机型号：SC9DK250G3；功率：162kw；制造商：上海柴油机股份有限公司；国三排放 | 通用类 | 2021/12/31 | 山东省
1212 | 其他机械 | 精准农业设备 | 农业用北斗终端(含渔船用) | 液压控制转向机,直线精度±2.5cm的北斗导航自动驾驶系统 | 广州市中海达测绘仪器有限公司 | 北斗农机自动导航驾驶系统 | IFARM | 液压控制转向机,北斗导航自动驾驶系统,直线精度±2cm | 显示器:内存:1GB；硬盘:8GB+TF卡；操作系统:安卓4.0；显示参数：8.0寸高亮液晶屏、分辨率:800*480；尺寸:244*173*63MM；重量：小于2.5KG；固定方式: 万向头固定；接收机类型: 三星多频；通道:220；差分类型：sCMRx、CMR、CMR+、RTCM2.1、2.2、2.3、3.0；数据更新率:最大支持20HZ；接收天线:外置式GNSS测量型天线；接口信息:RS232、USB、以太网、wifi、RS484、CAN；数据输出协议:USB2.0、802.3、802.11、J1939；输入电压:9-18DCV；功耗:≤10W；电流1-2A。自动驾驶控制系统:尺寸:153*130*56.52MM；材质:塑胶；电源输入电压（直流）:9-18DCV；安全保护:IP67防尘防水。基站:信号精度(CM):RTK定位精度； 信号传输距离：便携式基站：10KM；固定式基站：30KM。电台功率:5、10、20、30W。驾驶系统输出精度(液压输出)：结合线之间偏差±2CM。 |  | 非通用类 | 2018/12/31 | 广东省
1213 | 其他机械 | 精准农业设备 | 农业用北斗终端(含渔船用) | 液压控制转向机,直线精度±2.5cm的北斗导航自动驾驶系统 | 哈尔滨星途导航科技有限公司 | 北斗农业机械自动导航驾驶系统 | 北斗慧农XT3000 | 液压控制转向机,北斗导航自动驾驶系统,直线精度±2.5cm | 显示器;内存：2GB，硬盘32GB，操作系统Windows,显示参数：960*720，尺寸：225*185*53，重量：2KG，固定方式：RAM固定，接口信息：2CAN接口、1IRS232接口、2USB接口，数据输入输出协议：支持CAN、RS232、USB，输入电压：12V，功耗：6W，电流：0.5A、150，尺寸：直径600mm,控制类型：电动方向盘控制，材质：复合材料，电源输入电压：12V，安全保护：防反接、防过流、移动便携基站：信号精度1+1ppm cm,信号传输距离：5-15km,固定式基站：信号精度：1+1ppm cm,信号传输距离：15-30km、电台：接收机类型：测地型北斗(GNSS)接收机，通道：四星八通道，差分类型：RTK，兼容各种精度，数据更新率：1,5,10,20Hz,接收天线：AGI-4，接收信号：北斗、GPS、GLONASS、伽利略北斗可独立解算，自动驾驶系统输出精度：±2.5cm |  | 非通用类 | 2021/12/31 | 黑龙江省
1214 | 其他机械 | 精准农业设备 | 农业用北斗终端(含渔船用) | 液压控制转向机,直线精度±2.5cm的北斗导航自动驾驶系统 | 哈尔滨星途导航科技有限公司 | 北斗农业机械自动导航驾驶系统 | 北斗慧农XT1000 | 液压控制转向机,北斗导航自动驾驶系统,直线精度:±2.5cm | 显示器;内存：2GB，硬盘16GB，操作系统Windows,显示参数：真彩色LED显示屏，尺寸：225*185*53，重量：2KG，固定方式：RAM固定，接口信息：2CAN接口、1IRS232接口、2USB接口，数据输入输出协议：CAN、RS232、USB，输入电压：9-36V，功耗：6W，电流：0.5A、自动驾驶控制系统：尺寸：80*200*150，控制类型：电磁阀控制液压转向，材质：复合材料，电源输入电压：12V，安全保护：防反接、防过流、移动便携基站：信号精度1+1ppm cm,信号传输距离：5-15km,固定式基站：信号精度：1+1ppm cm,信号传输距离：15-30km、电台：接收机类型：测地型北斗(GNSS)接收机，通道：四星八通道，差分类型：RTK，兼容各种精度，数据更新率：1,5,10,20Hz,接收天线：双天线，接收信号：北斗、GPS、GLONASS、伽利略北斗可独立解算，自动驾驶系统输出精度：±2.5cm |  | 非通用类 | 2021/12/31 | 黑龙江省
1215 | 其他机械 | 精准农业设备 | 农业用北斗终端(含渔船用) | 电动方向盘,直线精度±10cm的北斗导航辅助驾驶系统 | 约翰迪尔（天津）有限公司 | 约翰迪尔AUTOTRAC精准导航系统 | ATU(9006YR) | 电动方向盘,北斗导航自动驾驶系统,直线精度±10cm | 显示屏：10.4英寸（4：3）LCD显示屏640*480px。自动驾驶系统：规格288*146*115mm；材质：铝合金/塑料；电源输入电压：12.5V；安全保护：反极性保护、过电压保护；作业精度：≤2.5cm。选配基站，基站信号精度：1cm+1ppm。信号传输距离：10；30km。移动电台基站功率：2W；固定式电台基站功率：25W。作业精度，误差≤2.5cm。 |  | 非通用类 | 2020/12/31 | 天津市