## 公示表
附件：
陕西省2017年农机购置补贴产品归档信息公示表（第三批）
序号 | 机具大类 | 机具小类 | 机具品目 | 分档名称 | 生产企业 | 产品名称 | 机具型号 | 产品归档技术参数 | 产品配置参数 | 发动机信息 | 机具类型 | 有效期截止日期 | 企业所属省份
1 | 耕整地机械 | 耕地机械 | 旋耕机 | 单轴1000-1500MM旋耕机 | 山西河东雄风农机有限公司 | 旋耕机 | 1GQN-140 | 单轴:耕幅:1400MM | 外型尺寸（长×宽×高)mm：920×1632×1052；配套拖拉机标定功率kW：22.05-33；结构重量kg：260；工作幅宽cm：140；传动方式：中间齿轮传动；总安装刀数（左右各半）:34；旋耕刀型号：IT245左右弯刀； |  | 通用类 | 2021/12/31 | 山西省
2 | 耕整地机械 | 耕地机械 | 旋耕机 | 单轴1000-1500MM旋耕机 | 山西河东雄风农机有限公司 | 旋耕机 | 1GQN-130 | 单轴:耕幅:1300MM | 外型尺寸（长×宽×高)mm：920×1532×1052；配套拖拉机动力输出轴转速r/min：540；结构重量kg：250；工作幅宽cm：130；传动方式：中间齿轮传动；；总安装刀数（左右各半）:30；旋耕刀型号：IT245左右弯刀； |  | 通用类 | 2021/12/31 | 山西省
3 | 耕整地机械 | 耕地机械 | 旋耕机 | 单轴1500-2000MM旋耕机 | 山西河东雄风农机有限公司 | 旋耕机 | 1GQN-150 | 单轴:耕幅:1500MM | 外型尺寸（长×宽×高)mm：920×1732×1052；配套拖拉机标定功率kW：25.7-33；结构重量kg：270；工作幅宽cm：150；传动方式：中间齿轮传动；总安装刀数（左右各半）:38；旋耕刀型号：IT245左右弯刀； |  | 通用类 | 2021/12/31 | 山西省
4 | 耕整地机械 | 耕地机械 | 旋耕机 | 单轴1500-2000MM旋耕机 | 山西河东雄风农机有限公司 | 旋耕机 | 1GQN-160 | 单轴:耕幅:1600MM | 外型尺寸（长×宽×高)mm：1165×1846×1196；配套拖拉机标定功率kW：36.76；结构重量kg：302；工作幅宽cm：160；传动方式：中间齿轮传动；总安装刀数（左右各半）:42；旋耕刀型号：IT245左右弯刀； |  | 通用类 | 2021/12/31 | 山西省
5 | 耕整地机械 | 耕地机械 | 旋耕机 | 单轴1500-2000MM旋耕机 | 上海松浦农机制造有限公司 | 旋耕机 | 1GKN-165S | 单轴；耕幅:1650MM | 1、标定功率（KW）：29.4-36.8；2、结构型式：单轴框架式；3、外形尺寸（长×宽×高）：1000×1870×1120；4、耕深（CM)：≥12；5、传动方式（侧边、中间）：中间齿轮传动；6、总安装刀数（把）：42；7、幅宽:165CM |  | 通用类 | 2021/12/31 | 上海市
6 | 耕整地机械 | 耕地机械 | 旋耕机 | 单轴1500-2000MM旋耕机 | 上海松浦农机制造有限公司 | 旋耕机 | 1GKN-150S | 单轴；耕幅:1500MM | 1、标定功率（KW）：22.1-25.7；2、结构型式：单轴框架式；3、外形尺寸（长×宽×高）：860×1715×995；4、耕深（CM)：≥12；5、传动方式（侧边、中间）：中间齿轮传动；6、总安装刀数（把）：38；7、幅宽:150CM |  | 通用类 | 2021/12/31 | 上海市
7 | 耕整地机械 | 耕地机械 | 旋耕机 | 单轴1500-2000MM旋耕机 | 上海松浦农机制造有限公司 | 旋耕机 | 1GKN-180S | 单轴；耕幅:1800MM | 1、标定功率（KW）：36.8-40.4；2、结构型式：单轴框架式；3、外形尺寸（长×宽×高）：1000×2040×1120；4、耕深（CM)：≥12；5、传动方式（侧边、中间）：中间齿轮传动；6、总安装刀数（把）：50；7、幅宽:180CM |  | 通用类 | 2021/12/31 | 上海市
8 | 耕整地机械 | 耕地机械 | 旋耕机 | 单轴2000-2500MM旋耕机 | 上海松浦农机制造有限公司 | 旋耕机 | 1GKN-230SH | 单轴；耕幅:2300MM | 1、标定功率（KW）：47.8-58.8；2、结构型式：单轴框架式；3、外形尺寸（长×宽×高）：1030×2548×1215；4、耕深（CM)：≥12；5、传动方式（侧边、中间）：中间齿轮传动；6、总安装刀数（把）：58；7、幅宽:230CM |  | 通用类 | 2021/12/31 | 上海市
9 | 耕整地机械 | 耕地机械 | 旋耕机 | 单轴2000-2500MM旋耕机 | 上海松浦农机制造有限公司 | 旋耕机 | 1GKN-200S | 单轴；耕幅:2000MM | 1、标定功率（KW）：40.4-55.1；2、结构型式：单轴框架式；3、外形尺寸（长×宽×高）：1000×2240×1120；4、耕深（CM)：≥12；5、传动方式（侧边、中间）：中间齿轮传动；6、总安装刀数（把）：54；7、幅宽:200CM |  | 通用类 | 2021/12/31 | 上海市
10 | 耕整地机械 | 耕地机械 | 旋耕机 | 单轴2000-2500MM旋耕机 | 上海松浦农机制造有限公司 | 旋耕机 | 1GKN-230S | 单轴；耕幅:2300MM | 1、标定功率（KW）：47.8-58.8；2、结构型式：单轴框架式；3、外形尺寸（长×宽×高）：1015×2542×1120；4、耕深（CM)：≥12；5、传动方式（侧边、中间）：中间齿轮传动；6、总安装刀数（把）：58；7、幅宽:230CM |  | 通用类 | 2021/12/31 | 上海市
11 | 耕整地机械 | 耕地机械 | 旋耕机 | 单轴2000-2500MM旋耕机 | 上海松浦农机制造有限公司 | 旋耕机 | 1GKN-210SH | 单轴；耕幅:2100MM | 1、标定功率（KW）：40.4-55.1；2、结构型式：单轴框架式；3、外形尺寸（长×宽×高）：1030×2348×1215；4、耕深（CM)：≥12；5、传动方式（侧边、中间）：中间齿轮传动；6、总安装刀数（把）：54；7、幅宽:210CM |  | 通用类 | 2021/12/31 | 上海市
12 | 耕整地机械 | 耕地机械 | 旋耕机 | 单轴2000-2500MM旋耕机 | 连云港苏友机械有限公司 | 旋耕机 | 1GKN-200 | 单轴；耕幅:2000MM | 结构:框架式；规格型号:1GKN-200；幅宽:200CM；传动方式:中间齿轮传动；与拖拉机连接方式:标准三点悬挂. |  | 通用类 | 2020/12/31 | 江苏省
13 | 耕整地机械 | 耕地机械 | 旋耕机 | 单轴2000-2500MM旋耕机 | 连云港苏友机械有限公司 | 旋耕机 | 1GKN-230 | 单轴；耕幅:2300MM | 结构:框架式；规格型号:1GKN-230；幅宽:230CM；传动方式:中间齿轮传动；与拖拉机连接方式:标准三点悬挂. |  | 通用类 | 2020/12/31 | 江苏省
14 | 耕整地机械 | 耕地机械 | 旋耕机 | 单轴2500MM及以上旋耕机 | 连云港苏友机械有限公司 | 旋耕机 | 1GKN-250 | 单轴；耕幅:2500MM | 结构:框架式；规格型号:1GKN-250；幅宽:250CM；传动方式:中间齿轮传动；与拖拉机连接方式:标准三点悬挂. |  | 通用类 | 2020/12/31 | 江苏省
15 | 耕整地机械 | 耕地机械 | 旋耕机 | 1200MM及以上履带自走式旋耕机 | 沃得重工（中国）有限公司 | 履带自走式旋耕机 | 1GL65-2000A | 履带自走式；耕幅:2000MM； | 形式：履带自走式；耕幅：2000mm；外形尺寸（长×宽×高）：3112mm×2615mm×2443mm；结构质量：2100kg； | 柴油机型号：4L88 功率：62KW 制造商名称：常柴股份有限公司；国Ⅲ发动机； | 通用类 | 2019/12/31 | 江苏省
16 | 耕整地机械 | 耕地机械 | 旋耕机 | 1200MM及以上履带自走式旋耕机 | 沃得重工（中国）有限公司 | 履带自走式旋耕机 | 1GL72-2300 | 履带自走式；幅宽:2300MM | 外形尺寸（长×宽×高）：3894mm×2565mm×2615mm 配套发动机功率：72kw 结构质量：2380kg， 履带自走式 幅宽：2300mm, 总安装刀数量：112把，旋耕刀型号：ⅢT175; | 柴油机型号：4G33TC 功率：72KW；制造商名称：常柴股份有限公司 国Ⅲ发动机 | 通用类 | 2020/12/31 | 江苏省
17 | 耕整地机械 | 耕地机械 | 旋耕机 | 1200MM及以上履带自走式旋耕机 | 浙江柳林农业机械股份有限公司 | 履带自走式旋耕机 | 1GZ70 | 履带自走式；耕幅:2400MM. | 外形尺寸（长*宽*高）：3500*2600*2670mm；结构质量：2100kg；工作幅宽：240cm；旋耕刀数量：112把；旋耕刀型式：IT195；刀轴转速：350/450r/min。 | 配套发动机型号及制造商：广西玉柴动力YCD4N23T8-95/常柴4G33TC/安徽全柴4C6-95U32；配套功率：70kw；中国第三阶段排放标准。 | 通用类 | 2021/12/31 | 浙江省
18 | 耕整地机械 | 耕地机械 | 旋耕机 | 1200MM及以上履带自走式旋耕机 | 浙江柳林农业机械股份有限公司 | 履带自走式旋耕机 | 1GZ65A | 履带自走式；耕幅:2000MM. | 外形尺寸（长*宽*高）：3500*2200*2670mm；结构质量：2050kg；工作幅宽：200cm；总安装刀数量：92把；旋耕刀型式：IT195；刀轴转速：350/450r/min。 | 配套功率：65kw；中国第三阶段排放标准；配套发动机厂家及型号：广西玉柴动力YCD4N23T8-90/安徽全柴4C6-88U32; | 通用类 | 2021/12/31 | 浙江省
19 | 耕整地机械 | 耕地机械 | 旋耕机 | 1200MM及以上履带自走式旋耕机 | 沃得重工（中国）有限公司 | 履带自走式旋耕机 | 1GL65-2000 | 履带自走式；耕幅:2000MM； | 形式：履带自走式；耕幅：2000mm；外形尺寸（长×宽×高）：2638mm×2615mm×1974mm；结构质量：2000kg; | 柴油机型号：4L88； 功率：62KW； 制造商名称：常柴股份有限公司；国Ⅲ发动机； | 通用类 | 2019/12/31 | 江苏省
20 | 耕整地机械 | 耕地机械 | 旋耕机 | 1200MM及以上履带自走式旋耕机 | 浙江柳林农业机械股份有限公司 | 履带自走式旋耕机 | 1GZ-200 | 履带自走式；耕幅:2000MM. | 外形尺寸（长*宽*高）：3470*2200*2550；结构质量：2050kg；工作幅宽：200cm；旋耕刀数量：92把；旋耕刀型式：IT195。 | 配套发动机制造商及型号：广西玉柴动力YCD4N23T8-90/安徽全柴4C6-88U32；配套功率：65kw；中国第三阶段排放标准 | 通用类 | 2021/12/31 | 浙江省
21 | 耕整地机械 | 耕地机械 | 微耕机 | 功率4KW及以上微耕机 | 临沂沃瑞农业机械有限公司 | 微型耕耘机 | 1WG4.0-65FQ-ZC | 配套功率:4.0KW | 结构型式：手持式；启动方式:手拉绳式起动;外形尺寸：1370×720×850mm；结构质量52kg；传动方式：齿轮传动；连接方式：直联；主离合器型式:涨离式;耕宽：620mm；耕深:≥100mm;总安装刀数：16把；旋耕刀型号：旱地旋耕刀； | 生产企业：隆鑫通用动力股份有限公司 型号名称：LC1P75F汽油发动机；标定功率：4.0kw | 非通用类 | 2021/12/31 | 山东省
22 | 耕整地机械 | 耕地机械 | 微耕机 | 功率4KW及以上微耕机 | 重庆博阔机械制造有限公司 | 微耕机 | BK-1WG6.3 | 配套功率:6.3KW. | 结构型式：前置式、外形尺寸（mm）：1730×1150×1100、结构质量（kg）：128、传动方式：齿轮传动、连接方式：同轴直联式、耕宽(cm)：115、总安装刀数量(把):32、旋耕刀型号：旱地弯刀。 | 配套发动机（型号名称：186FA型柴油机、额定功率：6.3kW、制造商：常柴股份有限公司、排放阶段：国三（型式核准号：CNFC G3 0488 20 0001）） | 非通用类 | 2021/12/31 | 重庆市
23 | 耕整地机械 | 耕地机械 | 微耕机 | 功率4KW及以上微耕机 | 重庆鼎工机电有限公司 | 微耕机 | 1WGFQZ4.2-90 | 配套功率:4.2KW | 结构型式：手持式；外形尺寸（长*宽*高）MM：1370*920*840；结构质量：58KG；传动方式：齿轮传动；联结方式：直联；耕宽：900MM；总安装刀数：24把；旋耕刀型号：旱地刀 | 配套发动机功率：4.2KW；发动机型号：1P75F/P汽油机；生产企业：重庆鼎工机电有限公司 | 非通用类 | 2021/12/31 | 重庆市
24 | 耕整地机械 | 耕地机械 | 微耕机 | 功率4KW及以上微耕机 | 重庆鼎工机电有限公司 | 微耕机 | 1WGFQZ5.5-100 | 配套功率:5.5KW | 结构型式：前置式；外形尺寸（长*宽*高）MM：1740*1010*980；结构质量：95KG；传动方式：齿轮传动；联结方式：直联；耕宽：1000MM；总安装刀数：24把；旋耕刀型号：旱地刀 | 配套发动机功率：5.5KW；型号：177F/P汽油机；生产企业：重庆鼎工机电有限公司 | 非通用类 | 2021/12/31 | 重庆市
25 | 耕整地机械 | 耕地机械 | 微耕机 | 功率4KW及以上微耕机 | 重庆万虎农机有限公司 | 微耕机 | 1WG5.5-135FQ-ZC | 配套功率:5.5KW | 1.结构型式：前置式；2.外形尺寸（长×宽×高）（mm）：1770×1360×940； 3.结构质量（kg）：100； 4.传动方式:锥齿传动；5.连接方式：直联；6.耕宽（mm）：1350；7.总安装刀数：38把；8.旋耕刀型号：旱地刀 | 1.配套发动机型号：177F汽油机；2.配套功率：5.5KW；3.配套发动机生产企业：重庆力帆内燃机有限公司 | 非通用类 | 2021/12/31 | 重庆市
26 | 耕整地机械 | 耕地机械 | 微耕机 | 功率4KW及以上微耕机 | 重庆亚卓机械制造有限公司 | 微耕机 | 1WG5.5-105FQ-ZC | 配套功率:5.5KW | 标定转速：3600r/min、结构形式：手持式、外形尺寸mm：1710*1062*988、结构质量：80KW、传动方式：齿轮传动、连接方式：直联、耕宽：1050mm、总安装刀数：24把、旋耕刀型号：II型旱地刀 | 型号：177F/P、功率：5.5KW、制造商：重庆鼎工机电有限公司 | 非通用类 | 2021/12/31 | 重庆市
27 | 耕整地机械 | 耕地机械 | 微耕机 | 功率4KW及以上微耕机 | 山东迅迪机械有限公司 | 微耕机 | 1WG-4Q | 配套功率:4.0KW | 结构型式：前置式；额定转速：3600r/min；起动方式：手拉式；外形尺寸（长*宽*高）mm：1630*920*910；结构质量：76kg；传动方式：皮带传动；连接方式：直联；总安装刀数：24把；旋耕刀型号：S185。 | 型号：170F型汽油机；配套功率：4.0kW； 制造商：日照市立盈机械制造有限公司 | 非通用类 | 2021/12/31 | 山东省
28 | 耕整地机械 | 耕地机械 | 微耕机 | 功率4KW及以上微耕机 | 重庆万虎农机有限公司 | 微耕机 | 1WG4.0-85FQ-DL | 配套功率:4.0KW | 1.结构型式：前置式；2.外形尺寸（长×宽×高）（mm）：1530×850×885； 3.结构质量（kg）：64； 4.传动方式：链条传动；5.连接方式：皮带传动；6.耕宽（mm）：850；7.总安装刀数：18把；8.旋耕刀型号：旱地刀 | 1.发动机型号：170F汽油机；2.功率：4.0KW；3.制造商：重庆力帆内燃机有限公司 | 非通用类 | 2021/12/31 | 重庆市
29 | 耕整地机械 | 耕地机械 | 微耕机 | 功率4KW及以上微耕机 | 重庆万虎农机有限公司 | 微耕机 | 1WG4.0-110FQ-ZC | 配套功率:4.0KW | 1.结构型式：前置式；2.外形尺寸（长×宽×高）（mm）：1550×1100×905； 3.结构质量（kg）：77； 4.传动方式:锥齿传动；5.连接方式：直联；6.耕宽（mm）：1090；7.总安装刀数：24把；8.旋耕刀型号：旱地刀 | 1.配套发动机型号：170F汽油机；2.配套功率：4.0KW；3.配套发动机生产企业：重庆力帆内燃机有限公司 | 非通用类 | 2021/12/31 | 重庆市
30 | 耕整地机械 | 耕地机械 | 微耕机 | 功率4KW及以上微耕机 | 山东迅迪机械有限公司 | 微耕机 | 1WG-4Q(Z) | 配套功率:4.0KW | 结构型式：前置式；额定转速：3600r/min；起动方式：手拉式；外形尺寸（长*宽*高）mm：1600*920*950；结构质量：70kg；传动方式：齿轮传动；连接方式：直联；总安装刀数：24把；旋耕刀型号：S185。 | 型号：170F型汽油机；配套功率：4.0kw； 制造商：日照市立盈机械制造有限公司 | 非通用类 | 2021/12/31 | 山东省
31 | 耕整地机械 | 耕地机械 | 微耕机 | 功率4KW及以上微耕机 | 重庆三品佳机械制造有限公司 | 微耕机 | 1WG4.0-95FQ-ZC | 配套功率:4.0KW | 整机结构方式：手持式、连接方式：直联式，齿轮传动，耕宽：950mm，耕深：≥100，外形尺寸：1440mm×950mm×800mm、生产率：≥0.04 hm2重量：65kg | YH170F/P汽油机,标定功率：4.0KW,发动机生产厂家：重庆翼虎动力机械有限公司 | 非通用类 | 2018/12/31 | 重庆市
32 | 耕整地机械 | 耕地机械 | 微耕机 | 功率4KW及以上微耕机 | 大阳通用机械有限公司 | 微型耕耘机 | 1WGQ4.0-95 | 配套动力(KW):4.0 | 结构型式：手持式；外形尺寸mm（长×宽×高）:1480×970×830；结构质量（kg）：70；传动方式：齿轮传动；连接方式：直联；旋耕刀型号：旱地旋耕刀；总安装把数：32把；耕深(mm):≥100；耕宽（mm）:950;刀辊转速（r/min）:125~200; | 型号：1P70FV-3B汽油机；功率（kW）：4.0;制造商：重庆力帆内燃机有限公司 | 非通用类 | 2021/12/31 | 山东省
33 | 耕整地机械 | 耕地机械 | 微耕机 | 功率4KW及以上微耕机 | 昆明鸿溪机电有限公司 | 微耕机 | 1WG4.0Q-40 | 配套功率:4.05KW | 结构型式：单缸风冷四冲程、配套功率4.05KW、外形尺寸：1250mm×430mm×1200mm、结构质量34kg、传动方式：皮带蜗轮传动、连接方式：直联.总安装刀数16把、旋耕刀型号R150。主离合器型式：皮带涨紧式。耕宽400mm。耕深：≥100mm。作业速度：0.1～0.2m/s。作业小时生产率0.036～0.072h㎡/(h•m)。 | 发动机型号：SR1P70F/P、额定功率：4.05KW、制造商：重庆鑫源农机股份有限公司 | 非通用类 | 2020/12/31 | 云南省
34 | 耕整地机械 | 耕地机械 | 微耕机 | 功率4KW及以上微耕机 | 重庆麦斯特精密机械有限公司 | 微耕机 | 1WG4.2-100FQ-ZC | 配套功率:4.2KW | 结构型式：手持式、外形尺寸（mm）：长1450，宽990，高960、结构质量（kg）：70、传动方式：齿轮传动、连接方式：直联式、耕宽(cm)：100、总安装刀数量(把)：24、旋耕刀型号：旱地刀 | 型号：170F/P汽油机、功率：4.2kW、制造商：重庆华伟联龙科技有限公司 | 非通用类 | 2020/12/31 | 重庆市
35 | 耕整地机械 | 耕地机械 | 田园管理机 | 功率4KW及以上田园管理机 | 日照市立盈机械制造有限公司 | 田园管理机 | 3TG-5QKP | 配套功率:5.3KW | 额定转速：3600r/min；外形尺寸（长*宽*高）mm：（开沟）1700*630*930，（培土）1700*630*930；发动机输出传动方式：皮带传动；主离合器型式：涨紧式；主离合器状态：常开。 | 发动机型号：177F型汽油机；配套功率：5.3kW； 制造商：日照市立盈机械制造有限公司 | 非通用类 | 2021/12/31 | 山东省
36 | 耕整地机械 | 耕地机械 | 田园管理机 | 功率4KW及以上田园管理机 | 烟台成峰机械科技有限公司 | 田园管理机 | 3TG-4Q-C | 配套功率:4KW | 结构型式：双轮驱动式；外形尺寸：1700*550*930 mm 结构质量：84千克，主传动方式：三角皮带式；连接方式：直联式；配套除草装置型式：驱动齿轮型刀轮式，除草装置数量：2个，工作幅宽;85 cm；除草深度≥3cm；配套起垄器：蝶型起垄器+锥形板式，起垄数量：1垄，工作幅宽：70cm；起垄高度≥14cm。 | 发动机型号：170F/P,汽油机、标定功率：4.0 KW、制造商：重庆展雄机械制造有限公司 | 非通用类 | 2021/12/31 | 山东省
37 | 耕整地机械 | 耕地机械 | 田园管理机 | 功率4KW及以上田园管理机 | 烟台成峰机械科技有限公司 | 田园管理机 | 3TG-4Q-B | 配套功率:4KW | 结构型式：双轮驱动式；外形尺寸：1700*600*990 mm 结构质量：104千克，主传动方式：三角皮带式；连接方式：直联式；配套除草装置型式：锄草轮式，配套除草装置数量：2个，工作幅宽;70 cm；除草深度≥3cm；配套起垄器：蝶型起垄器+犁铲式，起垄数量：1垄，工作幅宽：30-40cm；起垄高度≥14cm。 | 发动机型号：170F/P,汽油机、标定功率：4.0 KW、制造商：重庆展雄机械制造有限公司 | 非通用类 | 2021/12/31 | 山东省
38 | 耕整地机械 | 耕地机械 | 田园管理机 | 功率4KW及以上田园管理机 | 日照市立盈机械制造有限公司 | 田园管理机 | 3TG-4QSA | 配套功率:4.1KW | 额定转速：3600r/min；外形尺寸（长*宽*高）mm：（锄草）1560*800*860，（起垄）1560*800*860；发动机输出传动方式：齿轮传动；主离合器型式：涨紧式；主离合器状态：常开。 | 发动机型号：170F型汽油机；配套功率：4.1kW， 制造商：日照市立盈机械制造有限公司 | 非通用类 | 2021/12/31 | 山东省
39 | 耕整地机械 | 耕地机械 | 田园管理机 | 功率4KW及以上田园管理机 | 威马农业机械有限公司 | 田园管理机 | 3TG-4Q | 配套功率:4.0KW | 配套功率:4.0KW.配置参数:结构型式:前置式、外形尺寸:1520×860×1080MM、结构质量:85KG、传动方式:皮带传动(发动机到变速箱)；齿轮传动(变速箱到驱动轮)、连接方式:直联式、配套开沟器的型式:分开沟、工作幅宽:29CM、外形尺寸:1520×860×1080MM、结构质量:85KG、开沟深度:≥80MM；配套培土的型式:分培土、工作幅宽:29CM、外形尺寸:1520×860×1080MM、结构质量:85KG、培土高度:≥130MM. | 型号:170F-L、功率:4.0KW、制造商:威马农业机械有限公司 | 非通用类 | 2018/12/31 | 重庆市
40 | 耕整地机械 | 耕地机械 | 田园管理机 | 功率4KW及以上田园管理机 | 潍坊福晟机械有限公司 | 田园管理机 | 3TG-5Q | 配套功率:5.2KW | 外形尺寸（长×宽×高）（mm)主机：1615×620×1100，整机质量（kg）主机：95kg，与开沟配套外形尺寸(长×宽×高)(mm)：1800×850×950，连接方式：直联，传动方式：链传动，结构质量(kg)：132kg，与培土配套外形尺寸（长×宽×高）（mm)：1800×600×1000，结构质量(kg)：127kg，连接方式：直联，传动方式：链传动，开沟配套工作幅宽(cm)：13kg, 开沟深度(cm)：10-20，培土配套工作幅宽(cm)：21kg，培土高度(cm)：10-25 | 发动机型号：177F(1/2CD)/P-1，标定功率：5.2kW，生产企业：重庆鼎工机电有限公司 | 非通用类 | 2021/12/31 | 山东省
41 | 耕整地机械 | 耕地机械 | 田园管理机 | 功率4KW及以上田园管理机 | 威马农业机械有限公司 | 田园管理机 | 3TG-5Q | 配套功率:5.1KW | 配套功率:5.1KW.配置参数:结构型式:双轮驱动式、外形尺寸:1600×630×980MM、结构质量:96KG、传动方式:齿轮传动、连接方式:直联、配套开沟器的型式:五片一组开沟刀、工作幅宽:29CM、外形尺寸:96×340×340MM、结构质量:3KG、开沟深度:≥80MM、传动方式:链条传动；配套培土的型式:五片一组开沟刀、工作幅宽:29CM、外形尺寸:96×340×340MM、结构质量:3KG、培土高度:≥130MM、传动方式:链条传动. | 型号:177F/P、功率:5.1KW、制造商:威马农业机械有限公司 | 非通用类 | 2017/12/31 | 重庆市
42 | 耕整地机械 | 耕地机械 | 田园管理机 | 功率4KW及以上田园管理机 | 潍坊众旺农业机械有限公司 | 田园管理机 | 3TG-5Q | 配套功率:5.0KW | 燃油种类：汽油。主机外形尺寸（长×宽×高）：1460×630×1150mm；主机结构质量：75kg；主传动方式：三角皮带；离合器形式：涨紧轮式；驱动轮型式：胶轮；行驶速度：≤10km/h。与开沟机配套结构型式：驱动刀轮式；与开沟机配套外形尺寸（长×宽×高）：1880×850×850mm；与开沟机配套结构质量：116kg；与开沟机配套作业幅宽：12cm；与开沟机配套开沟深度：10-20cm；与开沟机配套传动方式：链传动；与开沟机配套连接方式：直联；与开沟机配套作业速度：≥1km/h。与培土机配套结构型式：驱动刀轮式；与培土机配套外形尺寸（长×宽×高）：1760×620×1100mm；与培土机配套结构质量：110kg；与培土机配套作业幅宽：16cm；与培土机配套培土高度：15-25cm；与培土机配套传动方式：链传动；与培土机配套连接方式：直联；与培土机配套作业速度：≥1km/h | 主机配套发动机型号：177F/P；配套发动机标定功率：5.0kW；配套发动机生产厂家：重庆久耕道科技有限公司 | 非通用类 | 2021/12/31 | 山东省
43 | 耕整地机械 | 耕地机械 | 深松机 | 4-5铲深松机 | 高密德隆汽车配件制造有限公司 | 深松整地联合作业机 | 1SZL-260 | 深松部件5个 | 外形尺寸：2930×2850×1400，结构质量：1500kg，配套动力：95.6～147.0kW,深松铲结构形式：凿形铲翼式结构组合，深松铲数量：5个，工作幅宽：260cm，铲间距：52cm，深松深度：≥25cm,作业小时生产率：0.9～1.5hm2/h。 |  | 通用类 | 2021/12/31 | 山东省
44 | 耕整地机械 | 耕地机械 | 深松机 | 4-5铲深松机 | 山东福生金地农业机械装备有限公司 | 深松机 | 1S-250 | 深松部件4个 | 配置参数：外形尺寸：1925x3060x1345mm；结构质量：870kg；配套动力： 66.2-88.2kW；深松铲结构形式：偏柱曲面铲；深松铲数量：4个；工作幅宽：250cm；铲间距62.5cm；深松深度：30-40cm；作业小时生产率：1.00-2.00hm2/h |  | 通用类 | 2021/12/31 | 山东省
45 | 耕整地机械 | 耕地机械 | 深松机 | 4-5铲深松机 | 高密德隆汽车配件制造有限公司 | 深松机 | 1S-250 | 深松部件5个 | 外形尺寸：2500×2500×1400，结构质量：1070kg,配套动力：95.6-132.4kW,深松铲结构形式：凿形铲翼式结构组合，深松铲数量：5个，工作幅宽：250cm，铲间距：50cm，深松深度：≥30cm,作业小时生产率：1.0～1.5hm2/h. |  | 通用类 | 2021/12/31 | 山东省
46 | 耕整地机械 | 耕地机械 | 深松机 | 4-5铲深松机 | 馆陶县飞翔机械装备制造有限公司 | 翻转深松浅翻机 | 1SLF-200 | 深松部件左右各5个 | 外形尺寸：配置参数4650×2030×1620mm、结构质量：1130kg、配套动力：88.2-102.9kW、深松铲结构形式：凿式、深松铲数量：左右各5个、工作幅宽：200cm、铲间距：40cm、深松深度：30-35cm、作业小时生产率：0.35-0.90hm2/h |  | 通用类 | 2020/12/31 | 河北省
47 | 耕整地机械 | 耕地机械 | 深松机 | 4-5铲深松机 | 山东奥龙农业机械制造有限公司 | 深松整地联合作业机 | 1SZL-230 | 深松部件数量:4个 | 外形尺寸：1920×2650×1210mm；结构质量：610kg；配套动力：≥73.5kW；整地机构型式：卧式旋耕机；深松铲结构形式：全方位曲面铲；深松铲数量：4个；工作幅宽：230cm；铲间距：72（中间）、54（两侧）；深松深度：≥25cm；作业小时生产效率：0.46～0.69hm2/h。 |  | 通用类 | 2019/12/31 | 山东省
48 | 耕整地机械 | 耕地机械 | 深松机 | 4-5铲深松机 | 郓城县工力有限公司 | 深松整地联合作业机 | 1SZL-210A | 深松部件数量:4个 | 外形尺寸（长*宽*高）：1600*2400*1300（mm）、结构质量：780kg、工作幅宽：210cm、整地机构形式：卧式旋耕机、铲间距：55cm、传动机构形式：中间齿轮传动、深松深度≧25cm、深松铲数量：4个、深松铲结构型式：凿铲式、作业速度：≧1.08km/h、作业小时生产率：0.3-0.7h㎡/h |  | 通用类 | 2017/12/31 | 山东省
49 | 耕整地机械 | 耕地机械 | 深松机 | 4-5铲深松机 | 黑龙江德沃科技开发有限公司 | 振动深松机 | 1SZL-570 | 深松部件:5个 | 深松部件数量:5个(前2后3)，外形尺寸（长×宽×高）：2450×3550×1530mm，结构质量：870kg，配套拖拉机功率：≥88.2kW，与拖拉机联接方式：三点悬挂，工作幅宽：350cm，作业行数：5行，行距：50-70cm，运输间隙：≥30cm，深松部件深松铲型式:双翼式,深松部件深松深度：24-30cm。深松部件数量:5个（前2后3），整地部件：碎土辊，作业小时生产率：1.0-2.3hm2/h，作业速度：4-6.5km/h。 |  | 通用类 | 2018-12-31 | 黑龙江省
50 | 耕整地机械 | 耕地机械 | 深松机 | 6铲及以上深松机 | 山东华运农机设备有限公司 | 深松机 | 1S-300 | 深松铲数量:6个； | 外形尺寸(长x宽x高)：1830x4100x1380mm；结构质量：1100kg；配套动力：≥88.2kw；深松铲结构形式：偏柱式；深松铲数量：6个；工作幅宽：300cm；铲间距：80（中间）、50、60（两侧）cm；耕深：25~35cm；作业小时生产率：0.5~1.4 hm2/h，作业速度：2~5km/h. |  | 通用类 | 2021/12/31 | 山东省
51 | 耕整地机械 | 耕地机械 | 深松机 | 6铲及以上深松机 | 山西河东雄风农机有限公司 | 深松机 | 1S-300A | 深松部件:6个 | 外形尺寸(长×宽×高)mm：1970×3130×1552；结构质量kg：920；配套动力kW：95.5以上；；深松铲结构型式：曲面铲；深松铲数量：6；工作幅宽cm：300；铲间距cm：50；深松深度cm：25～40。作业小时生产率hm2/h：0.3～0.9； |  | 通用类 | 2021/12/31 | 山西省
52 | 耕整地机械 | 耕地机械 | 深松机 | 6铲及以上深松机 | 郓城县工力有限公司 | 震动深松整地联合作业机 | 1SZL-250 | 深松部件数量:6个 | 外形尺寸（长*宽*高）：1850*2850*1300（mm）、结构质量：1050kg、整地机构形式：旋耕+镇压、铲间距：45cm、工作幅宽：250cm、传动机构形式：中央齿轮传动、深松深度≧25cm、深松铲数量：6个、深松铲结构型式：尖凿式、旋耕刀数量：68、纯工作小时生产率：0.6-1.0h㎡/h、 |  | 通用类 | 2019-12-31 | 山东省
53 | 耕整地机械 | 耕地机械 | 深松机 | 6铲及以上深松机 | 山东华运农机设备有限公司 | 深松机 | 1S-280 | 深松铲数量:6个； | 外形尺寸(长x宽x高)：1830x3900x1380mm；结构质量：1090kg；配套动力：≥88.2kw；深松铲结构形式：偏柱式；深松铲数量：6个；工作幅宽：280cm；铲间距：80（中间）、50、50（两侧）cm；耕深：25~35cm；作业小时生产率：0.5~1.3 hm2/h 作业速度：2~5km/h. |  | 通用类 | 2021/12/31 | 山东省
54 | 耕整地机械 | 耕地机械 | 深松机 | 6铲及以上深松机 | 临洮县宏丰机械制造有限公司 | 深松机 | 1Z-250型 | 深松铲数量:6(个) | 外形尺寸（长×宽×高）：1130×2620×1300（mm）,工作幅宽：250（cm），结构质量：560（kg），结构形式：凿形深松铲（/）,配套拖拉机标定功率：58.8-73.5（kw），与拖拉机联接方式：三点悬挂（/），深松耕深：28（cm）,作业小时生产率：0.7（hm²/h） |  | 通用类 | 2018/12/31 | 甘肃省
55 | 耕整地机械 | 耕地机械 | 深松机 | 6铲及以上深松机 | 黑龙江德沃科技开发有限公司 | 振动深松机 | 1SZL-770 | 深松部件数量:7个 | 深松部件数量：7个（前3后4），结构质量：1100kg，配套拖拉机功率：≥140kW，与拖拉机联接方式：三点悬挂，工作幅宽：490cm，作业行数：7行，行距：50-70cm,深松部件数量：7个（前3后4），运输间隙：≥30cm，深松部件深松铲型式：双翼式，深松部件深松深度：24-30cm，作业小时生产率：2.0-3.2hm2/h，作业速度:4-6.5km/h。 |  | 通用类 | 2018-12-31 | 黑龙江省
56 | 耕整地机械 | 耕地机械 | 深松机 | 6铲及以上深松机 | 山西河东雄风农机有限公司 | 深松机 | 1S-350A | 深松部件:7个 | 外形尺寸(长×宽×高)mm：2100×3660×1460；结构质量kg：900；配套动力kW：117.6以上；深松铲结构型式：凿形式；深松铲数量：7；深松铲排列方式：前3后4；工作幅宽cm：350；铲间距cm：50松深度cm：25～40。作业小时生产率hm2/h：0.35～1； |  | 通用类 | 2021/12/31 | 山西省
57 | 耕整地机械 | 耕地机械 | 深松机 | 6铲及以上深松机 | 高密德隆汽车配件制造有限公司 | 深松机 | 1S-300A | 深松部件7个. | 外形尺寸：2510×3000×1400，结构质量：1225kg,配套动力：110.3～147.0kW,深松铲结构形式：凿形铲翼式结构组合，深松铲数量：7个，工作幅宽：300cm，铲间距：43cm，深松深度：≥30cm,作业小时生产率：1.2～2.0hm2/h。 |  | 通用类 | 2021/12/31 | 山东省
58 | 耕整地机械 | 耕地机械 | 深松机 | 6铲及以上深松机 | 山东福生金地农业机械装备有限公司 | 深松机 | 1S-300 | 深松部件6个 | 配置参数：外形尺寸：1925x3645x1345mm；结构质量：1100kg；配套动力： 88.2-117.6kW；深松铲结构形式：偏柱曲面铲；深松铲数量：6个；工作幅宽：300cm；铲间距50cm；深松深度：30-40cm；作业小时生产率：1.28-2.16hm2/h |  | 通用类 | 2021/12/31 | 山东省
59 | 耕整地机械 | 耕地机械 | 深松机 | 6铲及以上深松机 | 高密德隆汽车配件制造有限公司 | 深松机 | 1S-300 | 深松部件6个. | 外形尺寸：2500×3310×1500，结构质量：1446kg,配套动力：110.3～147.0kW,深松铲结构形式：偏柱曲面铲，深松铲数量：6个，工作幅宽：300cm，铲间距：50cm，深松深度：≥30cm,作业小时生产率：1.2～2.2hm2/h。 |  | 通用类 | 2021/12/31 | 山东省
60 | 耕整地机械 | 耕地机械 | 深松机 | 6铲及以上深松机 | 高密德隆汽车配件制造有限公司 | 深松整地联合作业机 | 1SZL-300 | 深松部件7个 | 外形尺寸：2940×3250×1400，结构质量：1780kg，配套动力：110.3～147.0kW,深松铲结构形式：凿形铲翼式结构组合，深松铲数量：7个，工作幅宽：300cm，铲间距：43cm，深松深度：≥25cm,作业小时生产率：1.0～1.9hm2/h。 |  | 通用类 | 2021/12/31 | 山东省
61 | 耕整地机械 | 耕地机械 | 深松机 | 6铲及以上深松机 | 山东奥龙农业机械制造有限公司 | 深松整地联合作业机 | 1SZL-280 | 深松铲6个 | 外形尺寸：2200×3000×1280mm；结构质量：1160kg；配套动力：≥99.2kW；整地机构型式：卧式旋耕机；深松铲结构型式：偏柱式；深松铲数量：6个；工作幅宽：280cm；铲间距：75cm（中间）、44cm（两侧）；传动机构型式：中间齿轮传动；深松深度：≥25cm；整地深度：≥8cm；作业速度：2～3km/h；作业小时生产率：0.55～0.84hm2/h；复式作业功能：深松、旋耕。 |  | 通用类 | 2021/12/31 | 山东省
62 | 耕整地机械 | 耕地机械 | 深松机 | 4-5铲振动式、全方位式深松机 | 普劳恩德河北农业机械有限公司 | 深松整地联合作业机 | 1SZL-220 | 深松部件4个. | 外形尺寸（长×宽×高）：2420×2540×1400mm；结构质量：1375kg；配套动力：88.2～95.6kW；整地机构形式：旋耕；深松铲结构形式：全方位弧面铲；深松铲数量：4个；工作幅宽：220cm；铲间距： 62.5cm，41cm， 62.5cm；深松深度：25～35cm；作业小时生产率：0.12～0.34hm2/h。 |  | 通用类 | 2020/12/31 | 河北省
63 | 耕整地机械 | 耕地机械 | 深松机 | 4-5铲振动式、全方位式深松机 | 普劳恩德河北农业机械有限公司 | 深松机 | 1SS-220 | 深松部件4个. | 外形尺寸（长×宽×高）：2100×2540×1400mm；结构质量：1115kg；配套动力：73.5～88.2kW；深松铲结构形式：全方位弧面铲；深松铲数量：4个；工作幅宽：220cm；铲间距：62.5cm，41cm，62.5cm；深松深度：25～35cm；作业小时生产率：0.32～0.40hm2/h。 |  | 通用类 | 2020/12/31 | 河北省
64 | 耕整地机械 | 耕地机械 | 深松机 | 6铲及以上振动式、全方位式深松机 | 徐州凯尔农业装备股份有限公司 | 深松机 | 1SS-B300 | 全方位式；深松部件6个 | 外形尺寸：1565/3320/1600mm；结构质量：1226kg；配套动力：162-206kW；深松铲结构形式：偏柱凿式；深松铲数量：6个；工作幅宽：300cm；铲间距：两侧50，中间100cm；深松深度：25-45cm；作业小时生产率：1.2-2.4hm2/h |  | 通用类 | 2020/12/31 | 江苏省
65 | 耕整地机械 | 耕地机械 | 深松机 | 6铲及以上振动式、全方位式深松机 | 普劳恩德河北农业机械有限公司 | 深松机 | 1SS-350 | 全方位式；深松部件6个. | 外形尺寸（长×宽×高）：2100×3840×1400mm；结构质量：1565kg；配套动力：95.6～103kW；深松铲结构形式：全方位弧面铲；深松铲数量：6个；工作幅宽：350cm；铲间距：62.5cm，62.5cm，41cm，62.5cm，62.5cm；深松深度：25～35cm；作业小时生产率：0.38～0.52hm2/h。 |  | 通用类 | 2020/12/31 | 河北省
66 | 耕整地机械 | 耕地机械 | 深松机 | 6铲及以上振动式、全方位式深松机 | 普劳恩德河北农业机械有限公司 | 深松整地联合作业机 | 1SZL-290 | 全方位式；深松部件6个. | 外形尺寸（长×宽×高）：2280×2660×1300mm；结构质量：1875kg；配套动力：103.0～110.3kW；整地机构形式：旋耕；深松铲结构形式：全方位弧面铲；深松铲数量：6个；工作幅宽：290cm；铲间距：55.5cm，55.5cm，41cm，55.5cm，55.5cm；深松深度：25～35cm；作业小时生产率：0.15～0.45hm2/h。 |  | 通用类 | 2020/12/31 | 河北省
67 | 耕整地机械 | 整地机械 | 平地机(含激光平地机) | 幅宽2-3M激光平地机 | 哈尔滨星途导航科技有限公司 | 激光平地机 | XT500-JP2500 | 工作幅宽:2.5M | 外形尺寸:4100X2600X1400；结构质量:1035KG；配套动力:36.75~58.8；工作幅度:2500MM；作业半径:400M；作业速度:3-8KM/H；作业效率:0.1-0.2HM2/H |  | 非通用类 | 2021/12/31 | 黑龙江省
68 | 耕整地机械 | 整地机械 | 平地机(含激光平地机) | 幅宽3M及以上激光平地机 | 哈尔滨星途导航科技有限公司 | 激光平地机 | XT500-JP3000 | 工作幅宽:3M | 外形尺寸:4100X3100X1400；结构质量:1235KG；配套动力:36.75~73.5；工作幅宽:3000MM；作业半径:400M；作业速度:3-8KM/H；作业效率:0.2-0.3HM2/H；连接方式：牵引 |  | 非通用类 | 2021/12/31 | 黑龙江省
69 | 耕整地机械 | 整地机械 | 平地机(含激光平地机) | 幅宽3M及以上激光平地机 | 哈尔滨星途导航科技有限公司 | 激光平地机 | XT500-JP3500 | 工作幅宽:3.5M | 外形尺寸:4100X3600X1400；结构质量:1435KG；配套动力:36.75~88.2；工作幅宽:3500MM；作业半径:400M；作业速度:3-8KM/H；作业效率:0.3-0.4HM2/H；连接方式：牵引 |  | 非通用类 | 2021/12/31 | 黑龙江省
70 | 种植施肥机械 | 播种机械 | 穴播机 | 普通2-3行穴播机 | 郓城县工力有限公司 | 玉米精量播种机 | 2BYD-3 | 播种行数:3行 | 外形尺寸：（长*宽*高）1500*1950*1150、结构质量：196kg、工作幅宽：180-200cm、播种行数：3行、排种器形式：勺盘式、排肥器形式：勺盘式、开沟器形式：犁铲式、传动机构形式：链条传动、播种行距：55-65cm、 |  | 通用类 | 2017/12/31 | 山东省
71 | 种植施肥机械 | 播种机械 | 穴播机 | 普通2-3行穴播机 | 任丘市喜洋洋农业机械有限公司 | 玉米施肥播种机 | 2BYCF-3 | 普通排种器；播种行数3行 | 1)整机质量：195kg； 2)外形尺寸（长×宽×高）： 1450mm×1650mm×1000mm；3)行数：3行； 4)行距：40cm～60cm； 5)工作幅宽：120cm～180cm；6)排种器形式：仓转舀勺联体式；7)传动机构形式：轴传动+链传动；8)开沟器形式：靴脚式；9)配套动力功率：13～21kW； |  | 通用类 | 2017/12/31 | 河北省
72 | 种植施肥机械 | 播种机械 | 穴播机 | 普通4-5行穴播机 | 任丘市喜洋洋农业机械有限公司 | 玉米施肥播种机 | 2BYCF-4 | 普通排种器；播种行数4行 | 1)整机质量：235kg；2)外形尺寸（长×宽×高）：1400mm×2000mm×1000mm；3)行数：4行； 4)行距：40cm～56cm；5)工作幅宽：120cm～168cm；6)排种器形式：仓转舀勺联体式；7)传动机构形式：轴传动+链传动；8)开沟器形式：尖角式；9)配套动力功率：21～36.8kW； |  | 通用类 | 2019/12/31 | 河北省
73 | 种植施肥机械 | 播种机械 | 穴播机 | 普通4-5行穴播机 | 山西河东雄风农机有限公司 | 玉米精量施肥播种机 | 2BFJY-4 | 排种器形式:普通:播种行数:4行. | 配套动力范围kW：51.5。外型尺寸（长×宽×高mm：1100×2160×975；结构质量kg：310；行距cm：45-60；工作行数：4；工作幅宽cm：180；排种器形式：圆毛刷窝眼轮式；排种器数量：4；排肥器形式：外槽轮；排肥器数量：4；传动机构：链条传动；开沟器：双圆盘；地轮形式：镇压滚筒；地轮直径mm：310 |  | 通用类 | 2021/12/31 | 山西省
74 | 种植施肥机械 | 播种机械 | 穴播机 | 普通4-5行穴播机 | 山西河东雄风农机有限公司 | 玉米精量施肥播种机 | 2BFJY-5 | 排种器形式:普通；播种行数:5行. | 配套动力范围kW：51.5-62.5。 外型尺寸（长×宽×高mm：1100×2400×975；结构质量kg：330；行距cm：45-60；工作行数：5；工作幅宽cm：200；排种器形式：圆毛刷窝眼轮式；排种器数量：5；排肥器形式：外槽轮；排肥器数量：5；传动机构：链条传动；开沟器：双圆盘；地轮形式：镇压滚筒；地轮直径mm：310 |  | 通用类 | 2021-12-31 | 山西省
75 | 种植施肥机械 | 播种机械 | 穴播机 | 精量2-3行穴播机 | 任丘市喜洋洋农业机械有限公司 | 指夹式玉米施肥播种机 | 2BYFZ-3 | 精量排种器；播种行数3行 | 1)整机质量：170kg；2）外形尺寸（长×宽×高）：1510mm×1750mm×1000mm；3)行数：3行；4)行距：50cm～70cm；5)工作幅宽：150cm～210cm；6)排种器形式：指夹式；7)传动机构形式：轴传动+链传动；8)开沟器形式：锄铲式；9)配套动力功率：11～20.6kW； |  | 通用类 | 2018/12/31 | 河北省
76 | 种植施肥机械 | 播种机械 | 穴播机 | 精量4-5行穴播机 | 任丘市喜洋洋农业机械有限公司 | 指夹式玉米施肥播种机 | 2BYFZ-4 | 指夹式排种器；播种行数4行 | 1)整机质量：210kg；2)外形尺寸（长×宽×高）：1560mm×2200mm×1050mm；3)行数：4行； 4)行距：50cm～65cm；5)工作幅宽：200cm～260cm 6)排种器形式：指夹式；7)传动机构形式：轴传动+链传动；8)开沟器形式：锄铲式； 9)配套动力功率：22～73.5kW； |  | 通用类 | 2018/12/31 | 河北省
77 | 种植施肥机械 | 播种机械 | 免耕播种机 | 12-18行免耕条播机 | 洛阳市鑫乐机械设备有限公司 | 全还田防缠绕免耕施肥播种机 | 2BMQF-6/12 | 12行 | 外形尺寸：1695×2270×1325mm;结构质量：720kg;行距：小麦宽行24cm窄行12cm;工作行数：12行；工作幅宽:204cm;传动机构形式：万向节传动轴、齿轮传动、地轮（镇压轮）链条传动；配套动力：55.2-66.2kw;排种器形式：小外槽轮式；排种器数量：12个；排肥器形式：大外槽轮式；排肥器数量：6个；开沟器型式：硬茬靴式开沟器；开沟器数量：6组；种子箱容积：98L;肥箱容积：162L;地轮形式：光滑圆弧面；地轮直径：48cm;防堵工作部件：圆盘锯齿刀与甩草板组合式。 |  | 通用类 | 2019/12/31 | 河南省
78 | 种植施肥机械 | 播种机械 | 免耕播种机 | 12-18行免耕条播机 | 洛阳市鑫乐机械设备有限公司 | 全还田防缠绕免耕施肥播种机 | 2BMQF-8/16 | 16行 | 外形尺寸：1700×2880×1325mm;结构质量：960kg;行距：小麦宽行22cm窄行12cm;工作行数：16行；工作幅宽:265cm;传动机构形式：万向节传动轴、齿轮传动、地轮（镇压轮）链条传动；配套动力：80.9-95.6kw;排种器形式：小外槽轮式；排种器数量：16个；排肥器形式：大外槽轮式；排肥器数量：8个；开沟器型式：硬茬靴式开沟器；开沟器数量：8组；种子箱容积：127L;肥箱容积：210L;地轮形式：光滑圆弧面；地轮直径：48cm;防堵工作部件：圆盘锯齿刀与甩草板组合式。 |  | 通用类 | 2019/12/31 | 河南省
79 | 种植施肥机械 | 播种机械 | 免耕播种机 | 12-18行免耕条播机 | 洛阳市鑫乐机械设备有限公司 | 全还田防缠绕免耕施肥播种机 | 2BMQF-7/14 | 14行 | 外形尺寸：1700×2570×1335mm;结构质量：830kg;行距：小麦宽行20cm窄行10cm;工作行数：14行；工作幅宽:229cm;传动机构形式：万向节传动轴、齿轮传动、地轮（镇压轮）链条传动；配套动力：69.9-73.5kw;排种器形式：小外槽轮式；排种器数量：14个；排肥器形式：大外槽轮式；排肥器数量：7个；开沟器型式：硬茬靴式开沟器；开沟器数量：7组；种子箱容积：110L;肥箱容积：184L;地轮形式：光滑圆弧面；地轮直径：48cm;防堵工作部件：圆盘锯齿刀与甩草板组合式。 |  | 通用类 | 2019/12/31 | 河南省
80 | 种植施肥机械 | 播种机械 | 免耕播种机 | 普通2-3行免耕穴播机 | 台前县金园农业机械有限公司 | 玉米免耕施肥精准播种机 | 2BMY-2 | 排种器型式:普通；播种行数:2行 | 外形尺寸(长*宽*高)；1430*1260*1067(mm)；结构质量；158(kg)；行距；400-900(mm)；工作行数；2(行)；工作幅宽；800-1800(mm)；排种器型式；勺轮式；排种器数量；2(个)；排肥器型式；外槽轮；排肥器数量；2(个)；传动机构；链齿传动；开沟器型式；锄铲式；地轮型式；胶轮；地轮直径；400(mm)；防堵工作部件型式；防缠绕筒；配套动力范围；11-22(KW)； |  | 通用类 | 2021/12/31 | 河南省
81 | 种植施肥机械 | 播种机械 | 免耕播种机 | 普通2-3行免耕穴播机 | 台前县金园农业机械有限公司 | 玉米免耕施肥精准播种机 | 2BMY-3 | 排种器型式:普通；播种行数:3行 | 外形尺寸(长*宽*高)；1430*1660*1067(mm)；结构质量；220(kg)；行距；400-600(mm)；工作行数；3(行)；工作幅宽；1200-1800(mm)；排种器型式；勺轮式；排种器数量；3(个)；排肥器型式；外槽轮；排肥器数量；3(个)；传动机构；链齿传动；开沟器型式；锄铲式；地轮型式；胶轮；地轮直径；400(mm)；防堵工作部件型式；防缠绕筒；配套动力范围；11-22(KW)； |  | 通用类 | 2021/12/31 | 河南省
82 | 种植施肥机械 | 播种机械 | 免耕播种机 | 普通2-3行免耕穴播机 | 西安长海机械制造有限公司 | 玉米免耕精量播种机 | 2BFY-3 | 排种器形式:普通；播种行数:3行； | 配套动力：14.7-25.7kw;外形尺寸：1490×1650×1000；结构质量：195kg;行距：50-70cm;播种行数：3行；工作幅宽：165cm;排器形式：勺轮式；排种器数量：3个；排肥器形式：外槽轮式；排肥器数量：3个；传动机构形式：镇压轮传动；开沟器形式：锄铲式；地轮形式：胶轮；直径：33；工作小时生产率：0.47-0.6 hm2/h. |  | 通用类 | 2017/12/31 | 陕西省
83 | 种植施肥机械 | 播种机械 | 免耕播种机 | 普通4-5行免耕穴播机 | 西安长海机械制造有限公司 | 玉米免耕精量播种机 | 2BFY-4 | 排种器形式:普通；播种行数:4行； | 配套动力：－37.76KW;外形尺寸1490×2080×1000MM；整机质量：246kg;排种器形式：勺轮式；数量：4个；排肥器形式：外槽轮式；数量4个；作业幅宽：200cm；传动型式：镇压轮轴传动；开沟器型式：锄铲式；作业效率：0.67－0.8h㎡/h;播种施肥行距：50－70cm.地轮形式：胶轮；数量4个；直径：33； |  | 通用类 | 2017/12/31 | 陕西省
84 | 种植施肥机械 | 施肥机械 | 施肥机(化肥) | 普通施肥机(不含电动和灌溉施肥一体机) | 城固裕盛机械制造有限公司 | 施肥机 | 2FH-0.8A | 配套动力：8.8kW; | 结构形式:牵引式;整机质量:45kg;整机外形尺寸(长X宽X高):1000mmX800mmX800mm;肥箱容积:54L;排肥器形式:槽轮式;排肥器数量：2个；行距：28-40cm;幅宽:56-80cm |  | 非通用类 | 2021/12/31 | 陕西省
85 | 种植施肥机械 | 育苗机械设备 | 秧盘播种成套设备(含床土处理) | 生产率500(盘/H)及以上秧盘播种成套设备 | 井关农机（常州）有限公司 | 育秧播种机 | 2BZP-580A(THK-3017KC) | 含铺底土、播种、洒水、覆土功能；生产率:550(盘/H) | 1、外形尺寸（长*宽*高）(mm):5430*540*1155；2、机具质量(kg):144；3、配套总动力(W):100；4、铺土箱容积（L）:50；5、播种箱容积（L）:32；6、覆土箱容积（L）:50；7、淋水器型式：压力式；8、作业流程：床土→灌水→播种→覆土；9、灌水量（L/盘）：0.5-1.2；10、播种量（g/盘）：100-300；播种效率（盘/h）：550 |  | 非通用类 | 2020/12/31 | 江苏省
86 | 种植施肥机械 | 栽植机械 | 水稻插秧机 | 2行手扶步进式水稻插秧机 | 山东华盛农业药械有限责任公司 | 手扶式插秧机 | 2Z-2 | 手扶步进式:2行 | 整机结构型式：手扶式；外形尺寸：1850×940×770；结构质量：73kg；工作行数:2;行距:300mm；穴距：120mm/150mm/170mm/210mm/240mm/280mm；插秧机构形式:曲柄摇杆式。 | 配套动力型号：GT241；型式：风冷四冲程OHV发动机；功率：1.3KW；制造商：三菱重工业（上海）有限公司； | 通用类 | 2019/12/31 | 山东省
87 | 种植施肥机械 | 栽植机械 | 水稻插秧机 | 4行手扶步进式水稻插秧机 | 山东华盛农业药械有限责任公司 | 手扶式水稻插秧机 | 2Z-4 | 手扶步进式；4行 | 整机结构型式：手扶步进式：外形尺寸（mm)2140×1630×1040、结构质量:160kg;工作行数：4行、行距：300mm、穴距：120mm/140mm/160mm/180mm/210mm：插秧机构形式:曲柄摇杆式。 | 型号：168F；功率:3.2KW；制造商：山东华盛中天机械集团股份有限公司 | 通用类 | 2019/12/31 | 山东省
88 | 种植施肥机械 | 栽植机械 | 水稻插秧机 | 6行及以上手扶步进式水稻插秧机 | 山东华盛农业药械有限责任公司 | 手扶式水稻插秧机 | 2ZS-630 | 手扶步进式；6行 | 整机结构型式：手扶步进式：外形尺寸（mm)2370×1930×910、结构质量:190kg;工作行数：6行、行距：300mm、穴距：120mm/140mm/160mm/180mm/210mm：插秧机构形式:曲柄摇杆式。 | 型号：168F；型式：单缸、风冷、四冲程；标定功率:3.2KW；制造商：山东华盛中天机械集团股份有限公司 | 通用类 | 2019/12/31 | 山东省
89 | 种植施肥机械 | 栽植机械 | 水稻插秧机 | 6-7行四轮乘坐式水稻插秧机 | 山东华盛农业药械有限责任公司 | 高速插秧机 | 2Z-630 | 四轮乘坐式；6行 | 整机结构型式：四轮驱动乘坐式高速机；外形尺寸（mm)3110×2080×1900；结构质量：640kg；工作行数：6行、行距：300mm、穴距：120mm/140mm/160mm/190mm/230mm/270mm：插秧机构形式：旋转。 | 型号：HONDA牌GX630；型式:双缸、风冷、四冲程；功率：12.0KW；制造商：嘉陵-本田发动机有限公司 | 通用类 | 2019/12/31 | 山东省
90 | 种植施肥机械 | 栽植机械 | 水稻插秧机 | 6-7行四轮乘坐式水稻插秧机 | 中机南方机械股份有限公司 | 水稻高速插秧机 | 2ZG630A | 四轮乘坐式；6行； | 外形尺寸（长×宽×高）mm：3250×2275×1495；结构质量（kg）：700；工作行数：6行；行距(mm)：300；穴距：120、140、160、180、210；插秧机构：高速乘坐式。 | 汽油机型号：CH18、功率（kW)：12.5、制造商：美国科勒公司。 | 通用类 | 2020/12/31 | 浙江省
91 | 种植施肥机械 | 栽植机械 | 水稻插秧机 | 6-7行四轮乘坐式水稻插秧机 | 中机南方机械股份有限公司 | 水稻高速插秧机 | 2ZG630C | 四轮乘坐式；6行； | 配套动力型式：水冷4冲程3缸柴油机；外形尺寸（长×宽×高）mm：3250×2200×2100；结构质量（kg）：720；工作行数：6行；行距(mm)：300；穴距：120、140、160、180、210；插秧机构：乘坐式高速插秧机四轮驱动。 | 发动机型号：3TNM68-A、功率（kW)：14.7、制造商：洋马发动机有限公司；排放阶段：第三阶段。 | 通用类 | 2021/12/31 | 浙江省
92 | 种植施肥机械 | 栽植机械 | 水稻插秧机 | 8行及以上四轮乘坐式水稻插秧机 | 中机南方机械股份有限公司 | 水稻高速插秧机 | 2ZG825C | 四轮乘坐式；8行； | 配套动力型式：水冷4冲程3缸柴油机；外形尺寸（长×宽×高）mm：3250×2465×2100；结构质量（kg）：780；工作行数：8行；行距(mm)：250；穴距：120、140、160、180、210；插秧机构：乘坐式高速插秧机四轮驱动。 | 发动机型号：3TNM68-A、功率（kW)：14.7、制造商：洋马发动机有限公司；排放阶段：第三阶段。 | 通用类 | 2021/12/31 | 浙江省
93 | 种植施肥机械 | 地膜机械 | 地膜覆盖机 | 作业幅宽在120CM及以上的普通地膜覆盖机 | 临洮县宏丰机械制造有限公司 | 滚筒式铺膜机 | 2M-150型 | 工作幅宽:1360(MM) | 外形尺寸（长×宽×高）：990×1650×770（mm）,结构质量：85（kg），地膜宽度：1500（mm），开沟器形式：铲式（/）,地膜宽度：1500（mm）,生产率：0.45（hm²/h）,作业速度：4.5（hm/h）,覆土滚筒数：2（个），挂接方式：三点悬挂（/） |  | 非通用类 | 2019/12/31 | 甘肃省
94 | 种植施肥机械 | 地膜机械 | 地膜覆盖机 | 作业幅宽在120CM及以上的普通地膜覆盖机 | 临洮县宏丰机械制造有限公司 | 多功能铺膜机 | 2M-160型 | 工作幅宽:1500(MM) | 外形尺寸（长×宽×高）：1270×1720×760（mm）,结构质量：62（kg），地膜宽度：1600（mm），运输间隙：320（mm）,生产率：0.44（hm²/h）,挂接方式：三点悬挂（/） |  | 非通用类 | 2019/12/31 | 甘肃省
95 | 田间管理机械 | 植保机械 | 喷杆式喷雾机(含牵引式、自走式、悬挂式喷杆喷雾机) | 18-50马力自走式喷杆喷雾机 | 大阳通用机械有限公司 | 自走式喷杆喷雾机 | 3WPZ-500 | 功率:15.2KW；型式:自走式 | 型式：自走式；运输状态外形尺寸(长×宽×高mm)3930×1770×2540；药箱容量（L）:500;喷雾工作压力（MPa）：0.3-0.5；喷杆喷幅（m）：12：配套泵名称：三缸柱塞泵；泵转速(r/min)：1200；配套泵流量（L/min）：40；配套泵工作压力（MPa）:1.5；配套喷头型式：扇形喷头；配套喷头数量（个）：34；配套喷头雾锥角（度）：80；配套喷头单个喷量(L/min)：0.77;配套喷头间隔（mm）：160（两端），330（其余）；配套动力结构型式：三缸水冷柴油机；配套动力标定功率/转速（kW/(r/min)）:15.2/2600 | 发动机型号：3M78；发动机功率：15.2kW；制造商：常柴股份有限公司；排放阶段：GB20891-2014《非公路移动机械用柴油排气污染物排放限值及测量方法（中国第三、四阶段）》第三阶段。 | 通用类 | 2020/12/31 | 山东省
96 | 田间管理机械 | 植保机械 | 喷杆式喷雾机(含牵引式、自走式、悬挂式喷杆喷雾机) | 18-50马力自走式喷杆喷雾机 | 公主岭市华玺农业机械制造有限公司 | 自走式喷杆喷雾机 | 3WPZ-800 | 功率:34KW；型式:自走式 | 型式：自走式； 喷杆喷幅：13m； 运输状态尺寸（长*宽*高）：4300mm*2200mm*2700mm； 结构质量（药箱空置状态）：2200kg； 药箱容量：800L 配套泵名称：隔膜泵；型号：MB4100； 流量：80L/min； 数量：1个； 配套喷头型式：扇形雾喷头； 数量：20个； 间隔：650mm； 喷量（单个）：1.2L/min； | 发动机型号：ZN490B； 功率：36KW； 制造商：常柴股份有限公司； 排放阶段：中国第三阶段 | 通用类 | 2019/12/31 | 吉林省
97 | 田间管理机械 | 植保机械 | 喷杆式喷雾机(含牵引式、自走式、悬挂式喷杆喷雾机) | 18-50马力自走式喷杆喷雾机 | 江苏闪锐现代农业设备制造有限公司 | 自走式喷杆喷雾机 | 3WP-600C1 | 功率:18KW；型式:自走式 | 型式：自走式；喷杆喷幅：11.5m；运输状态尺寸：4420*1680*2300mm；结构质量（药箱空置状态）：1545kg；药箱容量：600L；配套泵名称：柱塞泵；型号：340；流量：36-81l/min；数量：1；配套喷头型式：扇形雾喷头；数量：22个；间隔：500（中间）、300（两端）mm；喷量：1.2左右l/min | 配套动力名称：柴油机；规格型号：L28单缸柴油机；功率：18kW；制造商：常柴股份有限公司；排放阶段：国三 | 通用类 | 2020/12/31 | 江苏省
98 | 田间管理机械 | 植保机械 | 喷杆式喷雾机(含牵引式、自走式、悬挂式喷杆喷雾机) | 18-50马力自走式喷杆喷雾机 | 青州泰达机械有限公司 | 自走式喷杆喷雾机 | 3WPZ-500 | 标定功率:18KW；型式:自走式 | 型式：自走式；喷杆喷幅：12m；运输状态尺寸（长*宽*高）:4550*1820*2960mm；结构质量（药箱空置状态）:1590kg；药箱容量:500L；配套泵名称:隔膜泵、型号：MB460、流量:76.8L/min、数量：1个；配套喷头型式:扇形、数量:23个、间隔：中间500mm 两侧220mm、喷量（单个）:0.8L/min（0.3MPa)。 | 型号：L28柴油机 功率：18kW 制造商：中国常柴股份有限公司 排放阶段：第三阶段 | 通用类 | 2020/12/31 | 山东省
99 | 田间管理机械 | 植保机械 | 喷杆式喷雾机(含牵引式、自走式、悬挂式喷杆喷雾机) | 50-100马力自走式喷杆喷雾机 | 湖北易欣机械科技有限公司 | 自走式喷杆喷雾机 | 3WP-700 | 功率:36.8KW；型式:自走式 | 型式：自走式；喷杆喷幅：11.8m；运输状态尺寸（长×宽×高）4500×1750×2320mm；结构质量（药箱空置状态）：1450kg；药箱容量：700L；配套泵型号名称：MB388/2.5型隔膜泵；配套泵流量：80-90L/min；配套泵数量：一台；配套喷头型式：锥形喷头；配套喷头数量：22个；配套喷头间隔：500mm；配套喷头喷量（单个）：1.2L/min。 | 发动机型号：4B5-50V32；功率：36.8kW；制造商：安徽全柴动力股份有限公司；排放阶段：第三阶段 | 通用类 | 2020/12/31 | 湖北省
100 | 田间管理机械 | 植保机械 | 喷杆式喷雾机(含牵引式、自走式、悬挂式喷杆喷雾机) | 50-100马力自走式喷杆喷雾机 | 湖北易欣机械科技有限公司 | 自走式喷杆喷雾机 | 3WP-600 | 功率:36.8KW；型式:自走式 | 型式：自走式；喷杆喷幅：11.8m；运输状态尺寸（长×宽×高）4330×1750×2320mm；结构质量（药箱空置状态）：1420kg；药箱容量：600L；配套泵型号名称：MB388/2.5型隔膜泵；配套泵流量：80-90L/min；配套泵数量：一台；配套喷头型式：锥形喷头；配套喷头数量：22个；配套喷头间隔：500mm；配套喷头喷量（单个）：1.2L/min。 | 发动机型号：4B5-50V32；功率：36.8kW；制造商：安徽全柴动力股份有限公司；排放阶段：第三阶段 | 通用类 | 2020/12/31 | 湖北省
101 | 田间管理机械 | 植保机械 | 喷杆式喷雾机(含牵引式、自走式、悬挂式喷杆喷雾机) | 50-100马力自走式喷杆喷雾机 | 山东众和农业装备技术有限公司 | 自走式喷杆喷雾机 | 3WPHS-700 | 功率:36.8KW；型式:自走式 | 喷杆长度:10.5m： 运输状态外形尺寸:长:4700MM；宽:1660MM；高:3150MM； 工作状态外形尺寸:长:4350MM；宽:10500MM；高:3150MM；结构质量：1750KG； 药箱容量:700L； 配套泵名称:三缸柱塞泵；型号：3WZB-45型 ；工作压力:2.0-4.0Mpa；流量22-30L/min；数量：一个； 配套喷头型式：扇形雾喷头； 数量：22个 间隔：500mm； 喷量：0.49-0.69 L/min； 喷杆升降方式:电动推杆； 喷杆折叠方式:电动推杆； 驱动方式:机械四轮驱动,四轮转向； | 柴油机型号：4B5-50V32;功率：36.8kW;转速：2400 r/min；制造商：安徽全柴动力股份有限公司；柴油机型式：四缸立式四冲程柴油机； 排放阶段：第三阶段（国三）。 | 通用类 | 2021/12/31 | 山东省
102 | 田间管理机械 | 修剪机械 | 茶树修剪机 | 单人手提式茶树修剪机 | 山东华盛农业药械有限责任公司 | 茶树修剪机 | 3CX-750 | 自带动力；单人操作；作业幅宽:750MM | 型式：手持式；外形尺（mm)：1080×310×280；结构质量：5.9kg；作业幅宽：750mm；切割型式：往复刀式；减速箱型式：直齿轮；减速箱减速比：5：1：1 | 配套动力型号：山东华盛农业药械 1E32FL；功率：0.65KW；制造商：山东华盛农业药械有限责任公司 | 非通用类 | 2020/12/31 | 山东省
103 | 收获机械 | 谷物收获机械 | 自走轮式谷物联合收割机(全喂入) | 5-6KG/S自走轮式谷物联合收割机(全喂入) | 久保田农业机械（苏州）有限公司 | 全喂入式联合收割机 | 4LZ-5(PRO100) | 喂入量:5KG/S；自走轮式；喂入方式:全喂入 | 结构型式：轮胎自走全喂入式；喂入量：5kg/s；外形尺寸（工作状态）（长×宽×高）(mm)：5900×2850×3350；整机使用质量(kg)：4900；割台宽度(mm)：2600；配套功率(kW)：72.9；作业小时生产率(h㎡/h)：小麦0.5-0.8，水稻0.3-0.5 | 发动机型号：V3800-DI-T-ET16；功率：72.9 kW；制造商：久保田发动机（无锡）有限公司；排放阶段：国3 | 通用类 | 2020/12/31 | 江苏省
104 | 收获机械 | 谷物收获机械 | 自走轮式谷物联合收割机(全喂入) | 6KG/S及以上自走轮式谷物联合收割机(全喂入) | 中联重机股份有限公司 | 自走式谷物联合收割机 | 4LZ-8BZ1 | 喂入量(KG/S):8；自走轮式；喂入方式:全喂入 | 结构形式：全喂入自走轮式；喂入量（kg/s）：8；工作状态外形尺寸（长×宽×高）（mm）：6940×3130×3460或6940×3280×3460；整机使用质量（kg）：6450或6500；割台宽度（mm）：2750或2900；配套动力功率：118kW；作业小时生产率（h㎡/h）：0.6~1.5； | 玉柴 YC4A160-T310 118kW 国三 型式核准证书号：CN FC G3 0158 34 0001；玉柴 YC4A160-T350 118kW 国三 型式核准证书号：CN FC G3 0158 15 0001；天利 4M8-160U32 118kW 国三 型式核准证书号：CN FC G3 0972 05 0007；东方红 LR4N5LU22/1180E 118kW 国三 型式核准证书号：CN FC G3 0669 25 0011； | 通用类 | 2020/12/31 | 安徽省
105 | 收获机械 | 谷物收获机械 | 自走轮式谷物联合收割机(全喂入) | 6KG/S及以上自走轮式谷物联合收割机(全喂入) | 中联重机股份有限公司 | 自走式谷物联合收割机 | 4LZ-8CZ1 | 喂入量(KG/S):8；自走轮式；喂入方式:全喂入 | 结构形式：全喂入自走轮式；喂入量（kg/s）：8；工作状态外形尺寸（长×宽×高）（mm）：7015×3880×3570；整机使用质量（kg）：7310；割台宽度（mm）：3500；配套动力功率：118kW；作业小时生产率（h㎡/h）：0.6~1.5； | 玉柴 YC4A160-T310 118kW 国三 型式核准证书号：CN FC G3 0158 34 0001；玉柴 YC4A160-T350 118kW 国三 型式核准证书号：CN FC G3 0158 15 0001；天利 4M8-160U32 118kW 国三 型式核准证书号：CN FC G3 0972 05 0007；东方红 LR4N5LU22/1180E 118kW 国三 型式核准证书号：CN FC G3 0669 25 0011； | 通用类 | 2020/12/31 | 安徽省
106 | 收获机械 | 谷物收获机械 | 自走轮式谷物联合收割机(全喂入) | 6KG/S及以上自走轮式谷物联合收割机(全喂入) | 哈克（邯郸）农业机械装备制造有限公司 | 全喂入谷物联合收割机 | 4LZ-8A(3161) | 喂入量:8KG/S；自走轮式；喂入方式:全喂入 | 结构形式：轮式自走式；喂入量：8kg/s；外形尺寸（工作状态mm）6900*3610*3450；整机使用质量：6600kg；割台宽度：3200mm；作业效率小时生产率：0.58h㎡/h-1.16h㎡/h；割刀型式：往复式；割台搅龙型式：螺旋输送式；拨禾轮型式：偏心式；拨禾轮直径：Φ1000mm；脱粒滚筒型式：纵轴流+钉齿式；脱离滚筒尺寸（外径*长度）：Φ610*2400；凹板筛型式：栅格式；变速箱类型：Ⅲ档+静液压驱动；制动器型式：液压+机械式 | 1.发动机型号：WP6G160E330；配套功率：118KW；制造商：潍坊潍柴道依茨柴油机有限公司；排放阶段：国家第Ⅲ阶段排放标准 2.发动机型号：YC6J160-T300；配套功率：118KW；制造商：广西玉柴机器股份有限公司；排放阶段：国家第Ⅲ阶段排放标准 | 通用类 | 2020/12/31 | 河北省
107 | 收获机械 | 谷物收获机械 | 自走轮式谷物联合收割机(全喂入) | 6KG/S及以上自走轮式谷物联合收割机(全喂入) | 哈克（邯郸）农业机械装备制造有限公司 | 全喂入谷物联合收割机 | 4LZ-6(2150) | 喂入量:6KG/S；自走轮式；喂入方式:全喂入 | 结构型式：轮式自走式；喂入量6kg/s；外形尺寸（工作状态mm）6900*3000*3450；整机使用质量:6200kg；割台宽度：2600mm；作业效率小时生产率：0.46-0.93h㎡/h；割刀型式：往复式；割台搅龙型式：螺旋输送式；拨禾轮型式：偏心式；拨禾轮直径：Φ1000mm；脱离滚筒型式：纵轴流+钉齿式；脱离滚筒尺寸（外径*长度）：Φ590*2700；凹板筛型式：栅格式；变速箱类型：Ⅲ档+静液压驱动；制动器型式：液压+机械式 | 1.发动机型号：CA4DF3-14GAG3U；配套功率：103KW；制造商：一汽解放汽车有限公司无锡柴油机厂；排放阶段：国家第Ⅲ阶段排放标准 2.发动机型号：WP4G140E330；配套功率：103KW；制造商：潍坊潍柴道依茨柴油机有限公司；排放阶段：国家第Ⅲ阶段排放标准 3.发动机型号：YC4A140-T312；配套功率：103KW；制造商：广西玉柴机器股份有限公司；排放阶段：国家第Ⅲ阶段排放标准 | 通用类 | 2020/12/31 | 河北省
108 | 收获机械 | 谷物收获机械 | 自走轮式谷物联合收割机(全喂入) | 6KG/S及以上自走轮式谷物联合收割机(全喂入) | 哈克（邯郸）农业机械装备制造有限公司 | 全喂入谷物联合收割机 | 4LZ-8(3160) | 喂入量:8KG/S；自走轮式；喂入方式:全喂入 | 结构形式：轮式自走式；喂入量：8kg/s；外形尺寸（工作状态mm）：6900*3210*3450；整机使用质量：6400kg；割台宽度：2800mm；作业效率小时生产率：0.58h㎡/h-1.16h㎡/h；割刀型式：往复式；割台搅龙型式：螺旋输送式；拨禾轮型式：偏心式；拨禾轮直径：Φ1000mm；脱粒滚筒型式：纵轴流+钉齿式；脱离滚筒尺寸（外径*长度）：Φ590*2700；凹板筛型式：栅格式；变速箱类型：Ⅲ档+静液压驱动；制动器型式：液压+机械式 | 1.发动机型号：CA4DF3-16GG3U；配套功率：118KW；制造商：一汽解放汽车有限公司无锡柴油机厂；排放阶段：国家第Ⅲ阶段排放标准 2.发动机型号：WP4G160E331；配套功率：118KW；制造商：潍坊潍柴道依茨柴油机有限公司；排放阶段：国家第Ⅲ阶段排放标准 3.发动机型号：YC4A160-T311；配套功率：118KW；制造商：广西玉柴机器股份有限公司；排放阶段：国家第Ⅲ阶段排放标准 | 通用类 | 2020/12/31 | 河北省
109 | 收获机械 | 谷物收获机械 | 自走轮式谷物联合收割机(全喂入) | 6KG/S及以上自走轮式谷物联合收割机(全喂入) | 中联重机股份有限公司 | 自走式谷物联合收割机 | 4LZ-7B3 | 喂入量(KG/S):7；自走轮式；喂入方式:全喂入 | 结构形式：全喂入自走轮式；喂入量(kg/s):7；工作状态外形尺寸（长×宽×高）（mm）：6550×3000×3320或6550×3130×3320；整机使用质量（kg）：5100或5250；割台宽度（mm）：2580或2750；配套动力功率：110kW或110.3kW；作业小时生产率（h㎡/h）：0.6~1.4； | 玉柴 YC4A140-T311 103kW 国三 型式核准证书号：CN FC G3 0158 34 0013；天利 4M6-140U32 103kW 国三 型式核准证书号：CN FC G3 0972 02 0003；东方红 LR4M5LU22/1030E 103kW 国三 型式核准证书号：CN FC G3 0669 25 0009；玉柴 YC4A150-T311 110kW 国三 型式核准证书号：CN FC G3 0158 34 0005；天利 4M6-150U32 110.3kW 国三 型式核准证书号：C | 通用类 | 2020/12/31 | 安徽省
110 | 收获机械 | 谷物收获机械 | 自走轮式谷物联合收割机(全喂入) | 6KG/S及以上自走轮式谷物联合收割机(全喂入) | 焦作泰利机械制造股份有限公司 | 自走式谷物联合收割机 | 4LZ-6 | 喂入量:6KG/S；自走轮式；喂入方式:全喂入； | 结构形式：自走轮式；喂入量：6kg/s；外形尺寸（工作状态）：6700mmx3080mmx3320mm；整机使用质量：5720kg；割台宽度：2580mm；作效率及小时生产率（t/h）：21.6 | 发动机型号：YC4A140-T351；功率：103kW；制造商：中国.广西玉柴机器股份有限公司；排放阶段：GB 20891-2014《非道路移动机械用柴油机排气污染排放限值及测量方法（中国第三、四阶段）》第三阶段； | 通用类 | 2020/12/31 | 河南省
111 | 收获机械 | 谷物收获机械 | 自走轮式谷物联合收割机(全喂入) | 6KG/S及以上自走轮式谷物联合收割机(全喂入) | 洛阳福格森机械装备有限公司 | 自走轮式谷物联合收割机 | 4LZ-8 | 喂入量:8KG/S；形式:全喂入、自走轮式 | 型号规格：4LZ-8 结构型式：全喂入、自走轮式； 工作状态外形尺寸（长×宽×高）（mm）：7600×3390×3650 整机使用质量（kg）：7500 割台宽度（mm）：2750、2850 喂入量（kg/s）：8 最小离地间隙（mm）：300 理论作业速度（km/h）：1.2~10 作业小时生产率（h㎡/h）：0.6~1.0 单位面积燃油消耗量（kg/h㎡）：≤30 割刀型式：Ⅱ型 割台搅龙型式：螺旋伸缩扒齿 拨禾轮型式：偏心弹齿 拨禾轮直径（mm）：θ1000 拨禾轮板数（个）：5 脱粒滚筒数量（个）：1 脱粒滚筒型式主滚筒：钉齿纵轴流式 脱粒滚筒尺寸主滚筒（mm）：θ580*2600 凹板筛型式：栅格式 风扇型式：离心式 风扇直径（mm）：θ450 风扇数量（个）：1 轮胎规格导向轮：10.0/75-15.3 轮胎规格驱动轮：15-24 最小通过半径左转（mm）：7700 最小通过半径右转（mm）：8500 变速箱类型：机械变速+液压无级变速器 制动器型式：摩擦片（夹盘）式 茎秆切碎器型式：直刀式（选配） 复脱器型式：刮板链条式 接粮方式：机械式自动卸粮 | 国三发动机型号：YC4A160-T351 ； 功率：118； 制造商：广西玉柴机器股份有限公司； 排放阶段：中国第三排放阶段； 国三发动机型号：LR4N5LU23/1180E ； 功率：118； 制造商：一拖（洛阳）柴油机有限公司 ； 排放阶段：中国第三排放阶段； 国三发动机型号：WP4G160E330 ； 功率：118； 制造商：潍坊潍柴道依茨柴油机有限公司 ； 排放阶段：中国第三排放阶段； | 通用类 | 2021/12/31 | 河南省
112 | 收获机械 | 谷物收获机械 | 自走轮式谷物联合收割机(全喂入) | 6KG/S及以上自走轮式谷物联合收割机(全喂入) | 洛阳福格森机械装备有限公司 | 自走轮式谷物联合收割机 | 4LZ-10 | 喂入量:10KG/S；形式:全喂入、自走轮式 | 型号规格：4LZ-10 结构型式：全喂入、自走轮式； 工作状态外形尺寸（长×宽×高）（mm）：8800×4180×3850 整机使用质量（kg）：10300 割台宽度（mm）：3850、3600 喂入量（kg/s）：10 最小离地间隙（mm）：450 理论作业速度（km/h）：1.5~10 作业小时生产率（h㎡/h）：0.7~1.2 单位面积燃油消耗量（kg/h㎡）：≤30 割刀型式：Ⅱ型 割台搅龙型式：螺旋伸缩扒齿 拨禾轮型式：偏心弹齿 拨禾轮直径（mm）：θ1000 拨禾轮板数（个）：5 脱粒滚筒数量（个）：1 脱粒滚筒型式主滚筒：钉齿纵轴流式 脱粒滚筒尺寸（外径×长度）主滚筒（mm）：θ610×3240 凹板筛型式：栅格式 风扇型式：离心式 风扇直径（mm）：θ450 风扇数量（个）：1 轮胎规格导向轮：14.9-24 轮胎规格驱动轮：28L-26 最小通过半径左转（mm）：9200 最小通过半径右转（mm）：8400 变速箱类型：机械变速+液压无级变速器 制动器型式：摩擦片（夹盘）式 茎秆切碎器型式：直刀式（选配） 复脱器型式：刮板链条式 接粮方式：机械式自动卸粮 | 国三发动机型号：WP6G200E330 ； 功率：147； 制造商：潍坊潍柴道依茨柴油机有限公司； 排放阶段：中国第三排放阶段； 国三发动机型号：YC6J200-T300； 功率：147； 制造商：广西玉柴机器股份有限公司； 排放阶段：中国第三排放阶段； | 通用类 | 2021/12/31 | 河南省
113 | 收获机械 | 谷物收获机械 | 自走履带式谷物联合收割机(全喂入) | 4KG/S及以上自走履带式谷物联合收割机(全喂入) | 久保田农业机械（苏州）有限公司 | 全喂入式联合收割机 | 4LZ-4(PRO988Q) | 喂入量:4KG/S；自走履带式；喂入方式:全喂入 | 结构型式：履带自走全喂入式；喂入量：4kg/s；外形尺寸（工作状态）（长×宽×高）(mm)：5730×2730×2940；整机使用质量(kg)：3890；割台宽度(mm)：2300；履带规格（节距×节数×宽）：90mm×56节×500mm；配套功率(kW)：72.9；作业小时生产率(h㎡/h)：小麦0.4-0.64，水稻0.3-0.5 | 发动机型号：V3800-DI-T-ET15；功率：72.9 kW；制造商：久保田发动机（无锡）有限公司；排放阶段：国3 | 通用类 | 2021/12/31 | 江苏省
114 | 收获机械 | 谷物收获机械 | 自走履带式谷物联合收割机(全喂入) | 4KG/S及以上自走履带式谷物联合收割机(全喂入) | 中机南方机械股份有限公司 | 全喂入联合收割机 | 4LZ-4.0S | 喂入量:4.0KG/S；自走履带式；喂入方式:全喂入； | 结构形式：全喂入履带自走式；喂入量：4.0kg/s；外形尺寸（长×宽×高）mm：4700×2400×2500；整机使用质量（kg）：2700；割台宽度（mm）：2200； 履带规格（履带式）：90mm*48节*400mm；作业效率小时生产率(h㎡/h)：水稻0.48、小麦0.54。 | 发动机型号：498BZT ；功率、制造商：65/浙江新柴股份有限公司 ；排放阶段：第三阶段。 | 通用类 | 2020/12/31 | 浙江省
115 | 收获机械 | 谷物收获机械 | 自走履带式谷物联合收割机(全喂入) | 4KG/S及以上自走履带式谷物联合收割机(全喂入) | 中机南方机械股份有限公司 | 全喂入联合收割机 | 4LZ-5.5Z | 喂入量:5.5KG/S；自走履带式；喂入方式:全喂入； | 结构形式：全喂入履带自走式；喂入量：5.5kg/s；外形尺寸（长×宽×高）mm：5250×2850×2830；整机使用质量（kg）：3450；割台宽度（mm）：2300； 履带规格（履带式）：90mm*53节*450(500)mm；作业效率小时生产率(h㎡/h)：水稻0.48、小麦0.54。 | 发动机型号：4K41LT31/1154；功率、制造商：84.5/浙江新柴股份有限公司；排放阶段：第三阶段。 | 通用类 | 2021/12/31 | 浙江省
116 | 收获机械 | 谷物收获机械 | 自走履带式谷物联合收割机(全喂入) | 4KG/S及以上自走履带式谷物联合收割机(全喂入) | 中机南方机械股份有限公司 | 全喂入联合收割机 | 4LZ-5.0Z | 喂入量:5.0KG/S；自走履带式；喂入方式:全喂入； | 结构形式：全喂入履带自走式；喂入量：5.0kg/s；外形尺寸（长×宽×高）mm：4700×2400×2500；整机使用质量（kg）：3050；割台宽度（mm）：2200； 履带规格（履带式）：90mm*48节*400mm；作业效率小时生产率(h㎡/h)：水稻0.48、小麦0.54。 | 发动机型号：A4K41ZT100/24；功率、制造商：73.5/浙江新柴股份有限公司；排放阶段：第三阶段。 | 通用类 | 2020/12/31 | 浙江省
117 | 收获机械 | 谷物收获机械 | 自走履带式谷物联合收割机(全喂入) | 4KG/S及以上自走履带式谷物联合收割机(全喂入) | 中机南方机械股份有限公司 | 全喂入联合收割机 | 4LZ-4.5Z | 喂入量:4.5KG/S；自走履带式；喂入方式:全喂入； | 结构形式：全喂入履带自走式；喂入量：4.5kg/s；外形尺寸（长×宽×高）mm：4700×2400×2500；整机使用质量（kg）：3050；割台宽度（mm）：2000； 履带规格（履带式）：90mm*48节*400mm；作业效率小时生产率(h㎡/h)：水稻0.48、小麦0.54。 | 发动机型号：A4K41ZT100/24 ；功率、制造商：73.5/浙江新柴股份有限公司 ；排放阶段：第三阶段。 | 通用类 | 2020/12/31 | 浙江省
118 | 收获机械 | 谷物收获机械 | 自走履带式谷物联合收割机(全喂入) | 4KG/S及以上自走履带式谷物联合收割机(全喂入) | 久保田农业机械（苏州）有限公司 | 全喂入式联合收割机 | 4LZ-4J(PRO988Q-Q) | 喂入量:4KG/S；自走履带式；喂入方式:全喂入 | 结构型式：履带自走全喂入式；喂入量：4kg/s；外形尺寸（工作状态）（长×宽×高）(mm)：5730×2730×2880；整机使用质量(kg)：4040；割台宽度(mm)：2300；履带规格（节距×节数×宽）：90mm×56节×500mm；配套功率(kW)：72.9；作业小时生产率(h㎡/h)：小麦0.4-0.64，水稻0.3-0.5 | 发动机型号：V3800-DI-T-ET15；功率：72.9 kW；制造商：久保田发动机（无锡）有限公司；排放阶段：国3 | 通用类 | 2020/12/31 | 江苏省
119 | 收获机械 | 谷物收获机械 | 半喂入联合收割机 | 4行及以上35马力及以上半喂入联合收割机 | 井关农机（常州）有限公司 | 半喂入自走式联合收割机 | 4LBZ-145B1 | 收获行数:4行；喂入方式:半喂入；额定功率:44.6KW | 1、结构型式：半喂入自走式 2、外形尺寸（长×宽×高）工作状态：4400×2580×2380（mm)； 3、整机使用质量（kg）：2675 4、割台宽度（mm）：1450 5、履带：规格（节距×节数×宽）：90mm×46节×400mm；轨距：1070mm； 6、作业小时生产率（hm2/h):≤0.47 | 发动机信息：型号：井关牌E4DE-VA03型/E4DE-WA03型；功率：44.6KW；制造商：井关农机株式会社；排放阶段：均为国三标准 | 通用类 | 2017/12/31 | 江苏省
120 | 收获机械 | 玉米收获机械 | 自走式玉米收获机(含穗茎兼收玉米收获机) | 4行摘穗型自走式玉米收获机 | 勇猛机械股份有限公司 | 自走式玉米收获机 | 4YZ-4F | 归档参数:4行割台；幅宽:2.45M；自走式(摘穗型). | 配置参数：外形尺寸：6700×3030×3700mm，结构质量：6400kg，工作行数：4，适用行距范围：550-650mm，工作幅宽：2.45m，拉茎辊型式：对刀拉茎、摘穗辊型式：/、剥皮辊型式：/，风扇型式：离心式、风扇直径：φ800mm、风扇数量：1个，变速箱类型：机械式（3+1档），秸秆切碎机构型式：/、秸秆粉碎还田机型号规格：/。 | 配套发动机型号：WP4.1G90E301、功率：66kw、制造商：潍柴动力股份有限公司、排放阶段：国Ⅲ。 | 通用类 | 2020/12/31 | 天津市
121 | 收获机械 | 玉米收获机械 | 自走式玉米收获机(含穗茎兼收玉米收获机) | 4行摘穗型自走式玉米收获机 | 河北雷肯农业机械有限公司 | 玉米收获机 | 4YZT-4 | 4行割台；幅宽:2.4M；自走式摘穗型. | 外形尺寸：7240*2450*3430；结构质量：6270kg；工作行数：4行；适用行距范围：550-650mm；工作幅宽：2400mm；拉茎辊型式：夹持式；剥皮辊型式：/；变速箱类型：机械式。 | 型号：YCD4J33T7-120；功率：88.2kw；制造商：广西玉柴机器集团有限公司；排放阶段：国三。 | 通用类 | 2020/12/31 | 河北省
122 | 收获机械 | 玉米收获机械 | 自走式玉米收获机(含穗茎兼收玉米收获机) | 2行摘穗剥皮型自走式玉米收获机 | 莱州市胜工机械有限公司 | 自走式玉米收获机 | 4YZP-2 | 2行割台；工作幅宽:1200MM；自走式(摘穗剥皮型) | 外形尺寸（长*宽*高）4700mm*1780mm*2520mm;结构质量（KG):2500;工作行数：2；适应行距范围（mm)：450-650;工作幅宽（mm)：1200;拉茎辊型式：六棱式；摘穗辊型式：摘穗板+六棱式拉茎辊；剥皮辊型式：螺旋橡胶辊式；变速箱类型：机械变速箱；秸秆切碎机构型式：滚刀式; | 发动机型号：4B5-50V32;功率：36.8KW;制造商：安徽全柴动力股份有限公司；排放阶段：排放达到GB20891-2014<<非道路移动机械用柴油机排气污染物排放限值及测量方法（中国第三四阶段）》第三阶段的要求 | 通用类 | 2020/12/31 | 山东省
123 | 收获机械 | 玉米收获机械 | 自走式玉米收获机(含穗茎兼收玉米收获机) | 2行摘穗剥皮型自走式玉米收获机 | 莱州市金达威机械有限公司 | 自走式玉米收获机 | 4YZP-2D | 2行割台,工作幅宽:1300MM,形式:自走式(摘穗剥皮型) | 外形尺寸：6600X1920X3170，结构质量：3450kg,工作行数：2行，适用行距范围：450~700mm，工作幅宽：1300mm，摘穗辊型式：螺旋式，剥皮棍型式：胶辊，变速箱类型：（3+1）X2机械式，秸秆粉碎还田机型号规格：1JH-130。 | 配套发动机型号：SD4CQ3D2，额定功率：73.6KW,制造商：江苏四达动力机械集团有限公司，排放阶段：国三。 | 通用类 | 2020/12/31 | 山东省
124 | 收获机械 | 玉米收获机械 | 自走式玉米收获机(含穗茎兼收玉米收获机) | 2行摘穗剥皮型自走式玉米收获机 | 莱州市金达威机械有限公司 | 自走式玉米收获机 | 4YZP-2C | 2行割台,幅宽:1180MM,形式:自走式(摘穗剥皮型) | 外形尺寸：4720X1420X2400，结构质量：2600kg,工作行数：2行，适用行距范围：450~700mm，工作幅宽：1180mm，拉茎辊型式：直线板式，摘穗辊型式：摘穗板式，剥皮棍型式：胶辊，变速箱类型：机械式，秸秆切碎机构型式：旋转切碎刀。 | 配套发动机型号：SD4DW3D/YD4C50V1，功率：36.8KW,制造商：江苏四达动力机械集团有限公司/扬动股份有限公司，排放阶段：均为国三。 | 通用类 | 2020/12/31 | 山东省
125 | 收获机械 | 玉米收获机械 | 自走式玉米收获机(含穗茎兼收玉米收获机) | 2行摘穗剥皮型自走式玉米收获机 | 河南豪丰机械制造有限公司 | 自走式玉米收获机 | 4YZJ-2 | 2行割台；幅宽:1.59M；形式:自走式(摘穗剥皮型) | 型号规格：4YZJ-2；结构型式：自走轮式（剥皮+粉碎还田）；外形尺寸（长×宽×高）：5925×2130×3120mm；结构质量：4360kg；工作行数：2行；适用行距范围：450～750mm；工作幅宽：1590mm；最大卸果穗高度：1640mm；果穗升动器最大通过高度：2840mm；最小离地间隙：230mm；最小通过半径：左转6800mm，右转6350mm；理论作业速度：1.5～5km/h；作业小时生产率：0.2～0.45h㎡/h；单位面积燃油消耗量：≤35kg/h㎡；摘穗辊型式：卧式摘穗辊；剥皮辊型式：橡胶辊；风扇型式：轴流式，直径：390mm，数量1个；变速箱类型：机械式；轮距：导向轮1270mm，驱动轮1315mm；轮胎规格：导向轮10-15，驱动轮11.2-24；秸秆切碎机构型式：滚刀式；秸秆粉碎还田机型号规格：4J-120。 | 配套发动机型号规格：SD4CQ3D2；机额定功率：73.6kW；制造商：江苏四达动力机械集团有限公司；排放阶段：中国第三阶段。 | 通用类 | 2021/12/31 | 河南省
126 | 收获机械 | 玉米收获机械 | 自走式玉米收获机(含穗茎兼收玉米收获机) | 2行摘穗剥皮型自走式玉米收获机 | 莱州市金达威机械有限公司 | 自走式玉米收获机 | 4YZP-2E | 2行割台,幅宽:1160MM,形式:自走式(摘穗剥皮型) | 外形尺寸：4750X1590X2545，工作行数：2行，工作幅宽：1160mm，摘穗辊型式：板式，剥皮棍型式：胶辊，变速箱类型：机械式，秸秆处理型式：滚刀式 | 配套发动机型号：SD4DW3D/YD4C50V1，功率：36.8KW,制造商：江苏四达动力机械集团有限公司/扬动股份有限公司，排放阶段：均为国三 | 通用类 | 2021/12/31 | 山东省
127 | 收获机械 | 玉米收获机械 | 自走式玉米收获机(含穗茎兼收玉米收获机) | 3行摘穗剥皮型自走式玉米收获机 | 河南豪丰农业装备有限公司 | 自走式玉米收获机 | 4YZX-3 | 3行割台；幅宽:1.97M；形式:自走式(摘穗剥皮型) | 型号规格：4YZX-3；结构型式：自走轮式（剥皮+粉碎还田）；外形尺寸（长×宽×高）：6520×2500×3170mm；结构质量：5800kg；工作行数：3行；适用行距范围：450～750mm；工作幅宽：1970mm；最大卸果穗高度：2020mm；果穗升动器最大通过高度：3170mm；最小离地间隙：250mm；最小通过半径：左转7200mm，右转6300mm；理论作业速度：2～6km/h；作业小时生产率：0.27～0.54hm2/h；单位面积燃油消耗量：≤50kg/hm2；摘穗辊型式：卧式摘穗辊；剥皮辊型式：橡胶辊；风扇型式：轴流式，直径：390mm，数量1个；变速箱类型：机械式；轮距：导向轮1485mm，驱动轮1620mm；轮胎规格：导向轮10-15，驱动轮12.4-24；秸秆切碎机构型式：滚刀式；秸秆粉碎还田机型号规格：4J-165C。 | 配套发动机型号规格：LR4M5LU23/1030E；发动机额定功率：103kW；制造商：一拖（洛阳）柴油机有限公司；排放阶段：中国第三阶段 | 通用类 | 2021/12/31 | 河南省
128 | 收获机械 | 玉米收获机械 | 自走式玉米收获机(含穗茎兼收玉米收获机) | 3行摘穗剥皮型自走式玉米收获机 | 河北冀新农机有限公司 | 自走式玉米收获机 | 4YZBQ-3L | 3行割台；幅宽:1.98M；形式:自走式(摘穗剥皮切段回收型) | 结构尺寸（长×宽×高mm）：6600×2250×4100；工作行数（行）：3；工作幅宽（mm）：1980；规格型号4YZBQ-3L；结构形式：自走式（摘穗、剥皮、切段回收型）；最大卸果穗高度（mm）：1850；升运器最大通过高度（mm）：3270；最小离地间隙（mm）：265； 剥皮辊型式：铁辊+胶辊/胶辊+铁辊 ；变速方式：机械式；轮距（导向轮/驱动轮）mm：1610/1550；轮胎规格（导向轮/驱动轮）：（7.5-16）/（12.4-24）；驱动桥型式：四轮驱动；轴距mm：2970。输送槽型式：绞龙式；割台型式：卧式。 | 配套发动机型号：4M8-160U33、额定功率:118kw、制造商：安徽天利动力股份有限公司；排放阶段：国三 | 通用类 | 2021/12/31 | 河北省
129 | 收获机械 | 玉米收获机械 | 自走式玉米收获机(含穗茎兼收玉米收获机) | 3行摘穗剥皮型自走式玉米收获机 | 河南豪丰机械制造有限公司 | 自走式玉米收获机 | 4YZX-3B | 3行割台；幅宽:1.97M；形式:自走式(摘穗剥皮型) | 型号规格：4YZX-3B；结构型式：自走轮式（剥皮+粉碎还田）；外形尺寸（长×宽×高）：6520×2500×3170mm；结构质量：5800kg；工作行数：3行；适用行距范围：450～750mm；工作幅宽：1970mm；最大卸果穗高度：2020mm；果穗升动器最大通过高度：3170mm；最小离地间隙：250mm；最小通过半径：左转7200mm，右转6300mm；理论作业速度：2～6km/h；作业小时生产率：0.27～0.54h㎡/h；单位面积燃油消耗量：≤50kg/h㎡；摘穗辊型式：卧式摘穗辊；剥皮辊型式：橡胶辊；风扇型式：轴流式，直径：390mm，数量1个；变速箱类型：机械式；轮距：导向轮1485mm，驱动轮1620mm；轮胎规格：导向轮10-15，驱动轮12.4-24；秸秆切碎机构型式：滚刀式；秸秆粉碎还田机型号规格：4J-165C。 | 配套发动机型号规格：LR4M5LU23/1030E；发动机额定功率：103kW；制造商：一拖（洛阳）柴油机有限公司；排放阶段：中国第三阶段 | 通用类 | 2021/12/31 | 河南省
130 | 收获机械 | 玉米收获机械 | 自走式玉米收获机(含穗茎兼收玉米收获机) | 3行摘穗剥皮型自走式玉米收获机 | 久保田农业机械（苏州）有限公司 | 自走式玉米联合收获机 | 4YZB-3(PRO1408Y) | 3行割台；幅宽:2.05M；自走式(摘穗剥皮型) | 功率(kW)：103.3；外形尺寸（工作状态）（长×宽×高）(mm)：7820×3010×3420；结构质量(kg)：5970；工作行数：3行；适用行距范围(mm)：450-750；工作幅宽(m)：2.05；拉茎辊型式：直线板式；摘穗辊型式：拉茎辊摘穗方式；剥皮辊型式：平辊式；变速箱类型：液压无级变速（HMT)；秸秆切碎机构型式：锤片甩刀式；秸秆粉碎还田机型号规格：1JH-185 | 发动机型号：V6108-DI-TI-ET05；功率：103.3 kW；制造商：久保田发动机（无锡）有限公司；排放阶段：国3 | 通用类 | 2020/12/31 | 江苏省
131 | 收获机械 | 玉米收获机械 | 自走式玉米收获机(含穗茎兼收玉米收获机) | 4行摘穗剥皮型自走式玉米收获机 | 久保田农业机械（苏州）有限公司 | 自走式玉米联合收获机 | 4YZB-4(PRO1408Y-4) | 4行割台；幅宽:2.3M；自走式(摘穗剥皮型) | 功率(kW)：103.3；外形尺寸（工作状态）（长×宽×高）(mm)：7820×3010×3420；结构质量(kg)：6120；工作行数：4行；适用行距范围(mm)：500-600；工作幅宽(m)：2.3；拉茎辊型式：直线板式；摘穗辊型式：拉茎辊摘穗方式；剥皮辊型式：平辊式；变速箱类型：液压无级变速（HMT)；秸秆切碎机构型式：锤片甩刀式；秸秆粉碎还田机型号规格：1JH-210 | 发动机型号：V6108-DI-TI-ET05；功率：103.3 kW；制造商：久保田发动机（无锡）有限公司；排放阶段：国3 | 通用类 | 2020/12/31 | 江苏省
132 | 收获机械 | 玉米收获机械 | 自走式玉米收获机(含穗茎兼收玉米收获机) | 4行摘穗剥皮型自走式玉米收获机 | 勇猛机械股份有限公司 | 自走式玉米收获机 | 4YZ-4X | 归档参数:4行割台；幅宽:2.32M；自走式(摘穗剥皮型). | 配置参数：外形尺寸：7250×2800×3700mm，结构质量：7200kg，工作行数：4，适用行距范围：500-600mm，工作幅宽：2.32m，拉茎辊型式：对刀拉茎、摘穗辊型式：/、剥皮辊型式：铁胶辊混装、变速箱类型：机械式，秸秆切碎机构型式：甩刀式、秸秆粉碎还田机型号规格：1JH-210。 | 配套发动机型号：WP6G150E330、功率：111kw、制造商：潍坊潍柴道依茨柴油机有限公司、排放阶段：国Ⅲ。 | 通用类 | 2020/12/31 | 天津市
133 | 收获机械 | 玉米收获机械 | 自走式玉米收获机(含穗茎兼收玉米收获机) | 4行摘穗剥皮型自走式玉米收获机 | 勇猛机械股份有限公司 | 自走式玉米收获机 | 4YZ-4W | 归档参数:4行割台；幅宽:2.45M；自走式(摘穗剥皮型). | 配置参数：外形尺寸：7200×2950×3700mm，结构质量：7200kg，工作行数：4，适用行距范围：550-650mm，工作幅宽：2.45m，拉茎辊型式：对刀拉茎、摘穗辊型式：/、剥皮辊型式：铁胶辊混装、变速箱类型：机械式，秸秆切碎机构型式：甩刀式、秸秆粉碎还田机型号规格：1JH-230。 | 配套发动机型号：WP6G150E330、功率：111kw、制造商：潍坊潍柴道依茨柴油机有限公司、排放阶段：国Ⅲ。 | 通用类 | 2020/12/31 | 天津市
134 | 收获机械 | 玉米收获机械 | 自走式玉米收获机(含穗茎兼收玉米收获机) | 4行摘穗剥皮型自走式玉米收获机 | 雷沃重工股份有限公司 | 自走式玉米收获机 | 4YZ-4J1 | 结构型式:自走式(摘穗剥皮型)；收获行数:4行；工作幅宽:2260MM | 结构尺寸（mm）：7800*2350*3850；结构质量：（kg）7300；工作行数：4行；适用行距范围：（mm)490-570；工作幅宽：2260mm；拉茎辊型式：六棱滚式；剥皮辊型式：胶辊、铸铁辊；变速箱类型：机械式；秸秆粉碎还田机号规格：中置：1JHY-185； | 1104D-SR4TA03，103kw，雷沃发动机有限公司，第三阶段；YC4A150-T352，103kw,广西玉柴机器股份有限公司，第三阶段 | 通用类 | 2021/12/31 | 山东省
135 | 收获机械 | 玉米收获机械 | 自走式玉米收获机(含穗茎兼收玉米收获机) | 4行摘穗剥皮型自走式玉米收获机 | 中联重机股份有限公司 | 自走式玉米联合收获机 | 4YZ-4CM2 | 行数:4行；作业幅宽:2.32M；形式:自走式(摘穗剥皮型)； | 结构形式：自走式；配套动力功率：118kW，外形尺寸（长×宽×高）（mm）：7350×2620×3450；结构质量（kg）：7300；工作行数：4行；适应行距范围（mm）：500-600；工作幅宽：2320；拉茎辊型式：四片对刀式；剥皮辊型式：槽型，橡胶-铁棍+橡胶辊；变速箱类型：机械式（3+1）； | 玉柴 YC4A160-T311 118kW 国三 型式核准证书号：CN FC G3 0158 34 0002；天利 4M8-160U33 118kW 国三 型式核准证书号：CN FC G3 0972 05 0004；东方红 LR4N5LU23/1180E 118kW 国三 型式核准证书号：CN FC G3 0669 25 0005； | 通用类 | 2020/12/31 | 安徽省
136 | 收获机械 | 玉米收获机械 | 自走式玉米收获机(含穗茎兼收玉米收获机) | 4行摘穗剥皮型自走式玉米收获机 | 郑州三中收获实业有限公司 | 自走式玉米收获机 | 4YZ-4F | 结构型式:轮式自走(摘穗剥皮型)；收获行数:4行；幅宽(MM):2360 | 结构型式：轮式自走（摘穗剥皮型）；外形尺寸（mm）：7000×2360×3200；结构质量（kg）：6500；工作行数：4行；适用行距范围（mm）：500-600；工作幅宽（mm）：2360；摘穗辊型式：螺旋辊式；剥皮辊型式：橡胶+铸铁；变速箱型式：机械式；秸秆切碎机构型式：甩刀式；秸秆粉碎还田机型号规格：1JHY-220 | 配套发动机型号：SC4H160G3；功率：118kW；发动机生产厂家：上海柴油机股份有限公司；国三排放 | 通用类 | 2020/12/31 | 河南省
137 | 收获机械 | 玉米收获机械 | 自走式玉米收获机(含穗茎兼收玉米收获机) | 4行摘穗剥皮型自走式玉米收获机 | 河北中农博远农业装备有限公司 | 自走式玉米联合收获机 | 4YZ-4BH | 4行割台；幅宽2.3M；形式:自走式(摘穗剥皮型) | 结构形式：自走式；额定转速：2300 r/min；外形尺寸（长*宽*高）：7850mm*2450mm*4000mm；结构质量：7190kg；工作行数：4行；适应行距范围：500-600mm；工作幅宽：2300mm；最大卸果穗（粮）高度：2000mm；果穗升运器最大通过高度：4000mm；最小离地间隙：250mm；最小转弯半径（左转）8400mm.(右转)8900mm；理论作业速度2-6km/h；作业小时生产率：0.3-0.8h㎡/h；单位面积燃油消耗量≤50kg/h㎡；拉茎辊形式：六棱辊；剥皮辊形式：胶辊；风扇：1个、叶片式、直径350mm；变速箱类型：机械式；轮距：导向轮1640mm、驱动轮1640mm；轮胎规格：导向轮10/75-15.3、驱动轮15-24；秸秆切碎机构形式：甩刀式； | 1.功率：118kw,型号：YC4A160-T311（制造商：广西玉柴机器股份有限公司）,排放阶段：非道路排放中国第 Ⅲ 阶段（GB 20891-2023）；2.功率：118kw,型号：YC4A160-T301（制造商：广西玉柴机器股份有限公司）,排放阶段：非道路排放中国第 Ⅲ 阶段（GB 20891-2023）3.功率：118kw,型号：WP4G175E330（制造商：潍柴动力股份有限公司）排放阶段：非道路排放中国第 Ⅲ 阶段（GB 20891-2023）；4.功率：129kw,型号：YC4A175-T301（制造商：广西玉柴机器股份有限公司）；排放阶段：非道路排放中国第 Ⅲ 阶段（GB 20891-2023）。 | 通用类 | 2019/12/31 | 河北省
138 | 收获机械 | 玉米收获机械 | 自走式玉米收获机(含穗茎兼收玉米收获机) | 4行摘穗剥皮型自走式玉米收获机 | 河北中农博远农业装备有限公司 | 自走式玉米联合收获机 | 4YZ-5 | 5行割台；幅宽2.3M；形式:自走式(摘穗剥皮型) | 结构形式:自走式外形尺寸:8300mm*2850mm*3550mm;额定转速2300r/min;结构质量:6950kg;工作行数:5行;适用行距范围:400-650mm;工作幅宽:2300mm;最大卸果穗高度:2270mm;升运器最大通过高度:3550mm;最小离地间隙:250mm;最小通过半径:左转8550mm;右转9550mm;理论作业速度:2-6km/h;单位面积油耗:小于等于50kg/h㎡;风扇形式:叶片式;直径390mm;数量1;变速箱类型:机械式;导向轮距:1800mm;转向轮距:1840mm;秸秆切碎机构形式:甩刀式 . | 1.功率：118kw,发动机型号：YC6J160-T300(制造商：广西玉柴机器股份有限公司)非道路排放中国第 Ⅲ 阶段（GB 20891-2027）；2.功率118kw,发动机型号：WP6G160E330（制造商：潍柴动力股份有限公司）非道路排放中国第 Ⅲ 阶段（GB 20891-2027）3.功率：118kw,发动机型号：YC4A175-T301(制造商：广西玉柴机器股份有限公司)非道路排放中国第 Ⅲ 阶段（GB 20891-2027）； | 通用类 | 2019/12/31 | 河北省
139 | 收获机械 | 玉米收获机械 | 自走式玉米收获机(含穗茎兼收玉米收获机) | 4行摘穗剥皮型自走式玉米收获机 | 河南豪丰农业装备有限公司 | 自走式玉米收获机 | 4YZX-4 | 4行割台；幅宽:2.49M；形式:自走式(摘穗剥皮型) | 型号规格：4YZX-4；结构型式：自走轮式（剥皮+粉碎还田）；外形尺寸（长×宽×高）：7195×2490×3300mm；结构质量：6870kg；工作行数：4行；适用行距范围：450～750mm；工作幅宽：2490mm；最大卸果穗高度：2000mm；果穗升动器最大通过高度：3300mm；最小离地间隙：180mm；最小通过半径：左转9000mm，右转8050mm；理论作业速度：2～6km/h；作业小时生产率：0.33～0.8hm2/h；单位面积燃油消耗量：≤46kg/hm2；摘穗辊型式：卧式摘穗辊；剥皮辊型式：橡胶辊；风扇型式：离心式，直径：280mm，数量1个；变速箱类型：机械式；轮距：导向轮1650mm，驱动轮：1630mm；轮胎规格：导向轮10-15，驱动轮15-24；秸秆切碎机构型式：滚刀式；秸秆粉碎还田机型号规格：4J-210C。 | 配套发动机型号规格：LR4N5LU23/1180E；发动机额定功率：118kW；制造商：一拖（洛阳）柴油机有限公司；排放阶段：中国第三阶段 | 通用类 | 2021/12/31 | 河南省
140 | 收获机械 | 玉米收获机械 | 自走式玉米收获机(含穗茎兼收玉米收获机) | 4行摘穗剥皮型自走式玉米收获机 | 河南豪丰机械制造有限公司 | 自走式玉米收获机 | 4YZ-4 | 4行割台；幅宽:2.49M；形式:自走式(摘穗剥皮型) | 型号规格：4YZ-4；结构型式：自走轮式（剥皮+粉碎还田）；外形尺寸（长×宽×高）：7195×2490×3300mm；结构质量：6870kg；工作行数：4行；适用行距范围：450～750mm；工作幅宽：2490mm；最大卸果穗高度：2000mm；果穗升动器最大通过高度：3300mm；最小离地间隙：180mm；最小通过半径：左转9000mm，右转8050mm；理论作业速度：2～6km/h；作业小时生产率：0.33～0.8h㎡/h；单位面积燃油消耗量：≤46kg/h㎡；摘穗辊型式：卧式摘穗辊；剥皮辊型式：橡胶辊；风扇型式：离心式，直径：280mm，数量1个；变速箱类型：机械式；轮距：导向轮1650mm，驱动轮：1630mm；轮胎规格：导向轮10-15，驱动轮15-24；秸秆切碎机构型式：滚刀式；秸秆粉碎还田机型号规格：4J-210C。 | 配套发动机型号规格：LR4N5LU23/1180E；发动机额定功率：118kW；制造商：一拖（洛阳）柴油机有限公司；排放阶段：中国第三阶段 | 通用类 | 2021/12/31 | 河南省
141 | 收获机械 | 玉米收获机械 | 自走式玉米收获机(含穗茎兼收玉米收获机) | 4行摘穗剥皮型自走式玉米收获机 | 山东常林农业装备股份有限公司 | 玉米联合收获机 | 4YZP-4Q | 工作行数:4行割台；工作幅宽:2.225-2.31M(可调)；结构形式:自走式(摘穗剥皮型) | 外形尺寸：6250*2600*3250mm；结构质量：5930kg；工作行数：4行；适用行距范围：550-650mm；工作幅宽：2225-2310mm（可调）；拉茎辊型式：六棱式；摘穗辊型式：六棱式拉茎辊/摘穗板；剥皮辊型式：橡胶辊式；变速箱类型：液压无级变速+机械变速箱；秸秆切碎机构型式：滚刀式；秸秆粉碎还田机型号规格1JH-220 | 配套发动机型号：4M6-150U33；功率：110.3；制造商：安徽天利动力股份有限公司；排放阶段：第三阶段 配套发动机型号：WP4G154E330；功率：113；制造商：潍坊潍柴道依茨柴油机有限公司；排放阶段：第三阶段 | 通用类 | 2021/12/31 | 山东省
142 | 收获机械 | 玉米收获机械 | 自走式玉米收获机(含穗茎兼收玉米收获机) | 5行及以上摘穗剥皮型自走式玉米收获机 | 勇猛机械股份有限公司 | 茎穗兼收型自走式玉米收获机 | 4YZ-5HS | 归档参数:5行割台；幅宽:3.33M；自走式(摘穗剥皮型). | 配置参数：外形尺寸：9270×3475×3700mm，结构质量：9350kg，工作行数：5，适用行距范围：600-700mm，工作幅宽：3.33m，拉茎辊型式：对刀拉茎、摘穗辊型式：/、剥皮辊型式：铁胶辊混装、变速箱类型：机械式，秸秆切碎机构型式：甩刀式、秸秆粉碎还田机型号规格：1JHH-330。 | 配套发动机型号：WP6G175E331、功率：129kw、制造商：潍坊潍柴道依茨柴油机有限公司、排放阶段：国Ⅲ。 | 通用类 | 2020/12/31 | 天津市
143 | 收获机械 | 玉米收获机械 | 自走式玉米联合收获机(具有脱粒功能) | 4行籽粒收获型自走式玉米联合收获机 | 哈克（邯郸）农业机械装备制造有限公司 | 自走式玉米籽粒联合收获机 | 4YL-4 | 4行割台；幅宽:2.35M；自走式(籽粒收获型) | 外形尺寸（mm）：7600*2620*3450；结构质量：6500kg；工作行数：4行；适用行距范围（mm）：550-650；工作幅宽：2.35m；拉茎辊型式：对刀式；变速箱类型：Ⅲ+静液压驱动；脱粒滚筒型式：钉齿式/纹杆式；脱粒滚筒外径*长度（mm）Φ590*2700；凹版筛型式：栅格式/冲孔式 | 1.发动机型号：CA4DF3-14GAG3U；配套功率：103KW；制造商：一汽解放汽车有限公司无锡柴油机厂；排放阶段：国家第Ⅲ阶段排放标准 2.发动机型号：WP4G140E330；配套功率：103KW；制造商：潍坊潍柴道依茨柴油机有限公司；排放阶段：国家第Ⅲ阶段排放标准 3.发动机型号：YC4A140-T312；配套功率：103KW；制造商：广西玉柴机器股份有限公司；排放阶段：国家第Ⅲ阶段排放标准 | 通用类 | 2020/12/31 | 河北省
144 | 收获机械 | 玉米收获机械 | 自走式玉米联合收获机(具有脱粒功能) | 5行及以上籽粒收获型自走式玉米联合收获机 | 勇猛机械股份有限公司 | 自走式玉米联合收获机 | 4YL-5B(ZL5150) | 归档参数:5行割台；幅宽:3.10M；自走式(籽粒收获型). | 配置参数：外形尺寸：8450×3150×3600mm，结构质量：8750kg，工作行数：5，适用行距范围：550-650mm，工作幅宽：3.10m，拉茎辊型式：对刀拉茎、摘穗辊型式：/、脱粒滚筒型式：纹杆+钉齿、脱粒滚筒（外径×长度）：500×1915mm、脱粒滚筒数量：1个，风扇型式：离心式、风扇直径：φ508mm、风扇数量：1个，凹板筛型式：栅格式，变速箱类型：机械+静液压驱动。 | 配套发动机型号：WP6G160E330、功率：118kw、制造商：潍柴动力股份有限公司、排放阶段：国Ⅲ。 | 通用类 | 2020/12/31 | 天津市
145 | 收获机械 | 玉米收获机械 | 自走式玉米联合收获机(具有脱粒功能) | 5行及以上籽粒收获型自走式玉米联合收获机 | 勇猛机械股份有限公司 | 自走式玉米联合收获机 | 4YL-6(ZL2150) | 归档参数:6行割台；幅宽:4.20M；自走式(籽粒收获型). | 配置参数：外形尺寸：9300×4200×3800mm，结构质量：13800kg，工作行数：6，适用行距范围：600-700mm，工作幅宽：4.20m，拉茎辊型式：错刀拉茎、摘穗辊型式：/、脱粒滚筒型式：纹杆+分离杆、脱粒滚筒（外径×长度）：630×2575mm、脱粒滚筒数量：1个，风扇型式：横流式、风扇直径：φ290mm、风扇数量：1个，凹板筛型式：栅格式，变速箱类型：机械+静液压驱动，秸秆切碎结构型式：动定刀切碎器。 | 配套发动机型号：WP7G220E300、功率：162kw、制造商：潍柴动力股份有限公司、排放阶段：国Ⅲ。 | 通用类 | 2020/12/31 | 天津市
146 | 收获机械 | 玉米收获机械 | 自走式玉米联合收获机(具有脱粒功能) | 5行及以上籽粒收获型自走式玉米联合收获机 | 哈克（邯郸）农业机械装备制造有限公司 | 自走式玉米籽粒联合收获机 | 4YL-5 | 5行割台；幅宽:2.89M；形式:自走式(籽粒收获型) | 外形尺寸（mm）：7600*3220*3450；结构质量：7000kg；工作行数：5行；适用行距范围（mm）：550-650；工作幅宽：2.89m；拉茎辊型式：对刀式；变速箱类型：Ⅲ+静液压驱动；脱粒滚筒型式：钉齿式/纹杆式；脱粒滚筒外径*长度（mm）Φ590*2700；凹版筛型式：栅格式/冲孔式 | 1.发动机型号：CA4DF3-16GG3U；配套功率：118KW；制造商：一汽解放汽车有限公司无锡柴油机厂；排放阶段：国家第Ⅲ阶段排放标准 2.发动机型号：WP4G160E331；配套功率：118KW；制造商：潍坊潍柴道依茨柴油机有限公司；排放阶段：国Ⅲ 3.发动机型号：YC4A160-T311；配套功率：118kw；制造商：广西玉柴机器股份有限公司；排放阶段：国家第Ⅲ阶段排放标准 | 通用类 | 2020/12/31 | 河北省
147 | 收获机械 | 玉米收获机械 | 自走式玉米联合收获机(具有脱粒功能) | 5行及以上籽粒收获型自走式玉米联合收获机 | 勇猛机械股份有限公司 | 自走式玉米联合收获机 | 4YL-5(ZL5150) | 归档参数:5行割台；幅宽:3.40M；自走式(籽粒收获型). | 配置参数：外形尺寸：8450×3400×3600mm，结构质量：9000kg，工作行数：5，适用行距范围：600-700mm，工作幅宽：3.40m，拉茎辊型式：对刀拉茎、摘穗辊型式：/、脱粒滚筒型式：纹杆+钉齿、脱粒滚筒（外径×长度）：500×1915mm、脱粒滚筒数量：1个，风扇型式：离心式、风扇直径：φ508mm、风扇数量：1个，凹板筛型式：栅格式，变速箱类型：机械+静液压驱动。 | 配套发动机型号：WP6G160E330、功率：118kw、制造商：潍柴动力股份有限公司、排放阶段：国Ⅲ。 | 通用类 | 2020/12/31 | 天津市
148 | 收获机械 | 籽粒作物收获机械 | 油菜籽收获机 | 1.5-2.1KG/S自走履带式油菜籽收获机 | 中联重机股份有限公司 | 履带式全喂入油菜联合收割机 | 4LZY-2.0D | 喂入量(KG/S):2；自走履带式； | 结构形式：履带式全喂入；喂入量（kg/s）：2；配套动力功率：50kW；外形尺寸（长×宽×高）（mm）：工作状态 5360×3500×2760；运输状态 5260×3400×2750；整机质量（kg）：2700；割台宽度（mm）：2000；脱粒型式：混流式；变速箱类型：机械变速；作业小时生产率（h㎡/h）：0.1~0.3；履带规格（节距×节数×宽）：90mm×46节×400mm； | 玉柴 YCD4N23T8-70 52kW 国三 型式核准证书号：CN FC G3 0951 03 0006； | 通用类 | 2017/12/31 | 安徽省
149 | 收获机械 | 籽粒作物收获机械 | 油菜籽收获机 | 1.5-2.1KG/S自走履带式油菜籽收获机 | 中联重机股份有限公司 | 履带式全喂入油菜联合收割机 | 4LZY-2.0ZA | 喂入量(KG/S):2；自走履带式； | 结构形式：履带式全喂入；喂入量（kg/s）：2；配套动力功率：53.1kW或55kW；外形尺寸（长×宽×高）（mm）：工作状态 5045×2745×2890；运输状态 5045×2645×2890；整机质量（kg）：2165；割台宽度（mm）：1800；脱粒型式：纵向轴流脱粒；变速箱类型：机械+无级变速；作业小时生产率（h㎡/h）：0.17~0.4；履带规格（节距×节数×宽）：90mm×44节×400mm； | 全柴 4C6-75U31 55kW 国三 型式核准证书号：CN FC G3 0602 04 0009； | 通用类 | 2018/12/31 | 安徽省
150 | 收获机械 | 籽粒作物收获机械 | 油菜籽收获机 | 3-4KG/S自走履带式油菜籽收获机 | 中联重机股份有限公司 | 履带式全喂入油菜联合收割机 | 4LZY-3.0Z | 喂入量(KG/S):3；自走履带式； | 结构形式：全喂入履带式；喂入量（kg/s）：3；配套动力功率：70kW；外形尺寸（长×宽×高）（mm）：工作状态 5100×2300×2200；运输状态 5030×2240×2200；整机质量（kg）：2850；割台宽度（mm）：2200；脱粒型式：轴流式；变速箱类型：机械+无级变速；作业小时生产率（h㎡/h）：0.2~0.35；履带规格（节距×节数×宽）：90mm×50节×400mm； | 玉柴 YC4FA100-T360 73.5kW 国三 型式核准证书号：CN FC G3 0158 53 0002； | 通用类 | 2017/12/31 | 安徽省
151 | 收获机械 | 籽粒作物收获机械 | 油菜籽收获机 | 4-5KG/S自走轮式油菜籽收获机 | 中联重机股份有限公司 | 自走式油菜联合收割机 | 4LZY-4A | 喂入量(KG/S):4；自走轮式； | 结构形式：全喂入自走式；喂入量（kg/s）：4；配套动力功率：75kW；外形尺寸（长×宽×高）（mm）：工作状态6450×2700×3280；运输状态6350×2700×3280；整机质量（kg）：4640；割台宽度（mm）：2360；脱粒型式：切流式，轴流式；变速箱类型：机械变速（3+1）+液压无级变速；作业小时生产率（h㎡/h）：0.37~0.57； | 玉柴 YC4A105-T313 75kW 国三 型式核准证书号：CN FC G3 0158 34 0030； | 通用类 | 2017/12/31 | 安徽省
152 | 收获机械 | 籽粒作物收获机械 | 油菜籽收获机 | 4-5KG/S自走轮式油菜籽收获机 | 中联重机股份有限公司 | 自走式油菜联合收割机 | 4LZY-4B | 喂入量(KG/S):4；自走轮式； | 结构形式：全喂入自走式；喂入量（kg/s）：4；配套动力功率：81kW；外形尺寸（长×宽×高）（mm）：工作状态6600×3000×3420；运输状态6500×3000×3420；整机质量（kg）：5100；割台宽度（mm）：2510；脱粒型式：切流式，轴流式；变速箱类型：机械变速（3+1）+液压无级变速；作业小时生产率（h㎡/h）：0.4~0.9； | 天利 4M4-110U32 81kW 国三 型式核准证书号：CN FC G3 0972 02 0009； | 通用类 | 2017/12/31 | 安徽省
153 | 收获机械 | 根茎作物收获机械 | 薯类收获机 | 1.5M及以上分段式薯类收获机 | 黑龙江德沃科技开发有限公司 | 牵引式马铃薯分秧收获机 | 4UMF-180 | 分段收获,作业幅宽:1600-1800MM | 作业幅宽：1600-1800mm，外形尺寸（长×宽×高）：6100×2300×1750mm，结构质量：2350kg，配套动力额定功率：69.8-88.2kW，结构型式：牵引式，运输间隙：≥110mm，作业小时生产率：0.3-0.7hm2/h，挖掘铲型式：固定式，挖掘深度：150-350mm，除茎除蔓装置型式：圆盘夹运式，输送装置型式：橡胶驱动轮链杆式，清选分离装置型式：升运链式。 |  | 非通用类 | 2020/12/31 | 黑龙江省
154 | 收获机械 | 饲料作物收获机械 | 青饲料收获机 | 160CM及以上悬挂甩刀式青饲料收获机 | 石家庄沃田机械制造有限公司 | 秸秆切碎回收机 | 4JQH-165 | 工作幅宽1650MM | 规格型号/4JQH-165,结构型式/甩刀悬挂式，挂接形式/后置三点悬挂，外形尺寸（长x宽x高）mm，1370x2100x3200，结构质量kg，700，配套拖拉机功率kw65-70，工作幅面mm1650，最低割茬高度mm100≈200，作业速度km/h2-4，生产率hm2/h0.25-0.55,秸秆切碎机构形式/甩刀式，转子直径mmΦ520，主轴转速r/min2120，抛送高度mm,3200,抛送距离m,3≈5,抛送筒回转角度(°)360 |  | 通用类 | 2020/12/31 | 河北省
155 | 收获机械 | 饲料作物收获机械 | 青饲料收获机 | 220-260CM自走其他式青饲料收获机 | 河北利裕丰机械有限公司 | 自走式青饲料收获机 | 9QZ-2200 | 自走其他式,割幅:220CM | 结构形式：自走、往复式，外形尺寸（mm）：7700*2580*3290，结构质量：5800Kg，工作幅宽：220cm，割台升降范围(mm)：18-690，切碎机构型式：滚筒式 | 发动机型号：SC7H180G3，功率：129KW，制造商：上海柴油机股份有限公司，排放阶段：国三 | 通用类 | 2020/12/31 | 河北省
156 | 收获机械 | 饲料作物收获机械 | 青饲料收获机 | 260-290CM自走其他式青饲料收获机 | 新疆中收农牧机械有限公司 | 自走式青黄贮秸秆收获机 | 9LRZ-2.7 | 自走其他式.割幅:275CM. | 结构形式：自走式；外形尺寸（长×宽×高）：8285×3350×3450mm；结构质量：6700kg；割台结构形式：往复式；工作幅宽：275cm;割台升降范围：1230mm;切碎机构型式：双滚筒式；切碎抛送器型式：滚筒式。 | 发动机型号：YC6J150-T301；厂牌：玉柴；系族名称：G3GYMCL0649F67；功率：111kw；额定转速2400r/min；制造商：广西玉柴机器股份有限公司；排放阶段：第三阶段；型式核准批准号：CNFCG30158360016。 | 通用类 | 2018/12/31 | 新疆维吾尔自治区
157 | 收获机械 | 饲料作物收获机械 | 青饲料收获机 | 260-290CM自走其他式青饲料收获机 | 新疆中收农牧机械有限公司 | 自走式青贮机 | 9QS-2.7 | 自走其他式.割幅:275CM. | 结构形式：自走式；外形尺寸（长×宽×高）：8285×3350×3450mm；结构质量：7000kg；割台结构形式：往复式；工作幅宽：275cm;割台升降范围：700mm;切碎机构型式：滚筒式；切碎抛送器型式：滚筒式。 | 发动机型号：YC6J175-T302；厂牌：玉柴；系族名称：G3GYMCL0649F67；功率：130kw；额定转速：2300r/min；制造商：广西玉柴机器股份有限公司；排放阶段：第三阶段；型式核准批准号：CNFCG30158360006。 | 通用类 | 2018/12/31 | 新疆维吾尔自治区
158 | 收获机械 | 饲料作物收获机械 | 青饲料收获机 | 290CM及以上自走其他式青饲料收获机 | 中联重机股份有限公司 | 自走式饲料收获机 | 4QZ-3000A | 自走其他式；割幅(M):3； | 配套动力功率：218kW；结构型式：自走式；外形尺寸（长×宽×高）（mm）：7500×3370×3550；结构质量：8580kg；工作幅宽（mm）：3000；割台升降范围：100~725mm；切碎机构型式：刀盘式； | 上柴 SC9DF300G3 218kW 国三 型式核准证书号：CN FC G3 0293 04 0003； | 通用类 | 2020/12/31 | 安徽省
159 | 收获机械 | 饲料作物收获机械 | 青饲料收获机 | 290CM及以上自走其他式青饲料收获机 | 山东华运农机设备有限公司 | 自走式青饲料收获机 | 4QZ-320 | 结构形式:自走式；工作幅宽:3200MM. | 结构型式：自走式；外形尺寸(长x宽x高)（运输状态）：8600X3535X4020mm；结构质量:7800kg；割台结构型式:往复式；工作幅宽：3200mm；割台升降范围：60~540mm；切碎机构型式:滚筒式；切碎抛送器型式：抛撒式。 | 型号规格:SC9DF286G3;额定功率210kw;额定转速：2200r/min。制造商：上海柴油机股份有限公司；排放阶段：国三. | 通用类 | 2021/12/31 | 山东省
160 | 收获机械 | 饲料作物收获机械 | 青饲料收获机 | 290CM及以上自走其他式青饲料收获机 | 河北利裕丰机械有限公司 | 自走式青饲料收获机 | 9QZ-2920 | 自走其他式,割幅:292CM | 结构形式：自走、往复式，外形尺寸（mm）：9100*3320*3340（运输状态），结构质量：6600Kg，工作幅宽：292cm，割台升降范围(mm)：90-705，切碎机构型式：滚筒式 | 配套功率：241KW，发动机型号：SC9DF330.1G3，制造商：上海柴油机股份有限公司,排放阶段：国三 | 通用类 | 2019/12/31 | 河北省
161 | 收获机械 | 饲料作物收获机械 | 青饲料收获机 | 290CM及以上自走其他式青饲料收获机 | 石家庄美迪机械有限公司 | 自走式青饲料收获机 | 9QZ-2900B | 自走其他式；割幅:291CM. | 配套功率：210kw；发动机型号：WP10G286E301;制造商：潍柴动力股份有限公司；结构型式:自走其他式；外形尺寸：8100×3320×3500mm；结构质量：8080kg；割台结构型式：往复式；工作幅宽：291cm；割台升降范围：100~800mm；切碎机构型式：滚筒式；切碎抛送器型式：对辊式抛送。 | 发动机型号：WP10G286E301；配套功率：210kw；制造商：潍柴动力股份有限公司；排放阶段：非道路三阶段。 | 通用类 | 2020/12/31 | 河北省
162 | 收获机械 | 饲料作物收获机械 | 青饲料收获机 | 290CM及以上自走其他式青饲料收获机 | 勇猛机械股份有限公司 | 自走式青饲料收获机 | 9QS-290 | 归档参数:自走其他式；割幅:295CM. | 配置参数：结构型式：自走式；外形尺寸：8320×3390×3650mm；结构质量：7200kg；割台结构型式：卧式；工作幅宽：295cm；割台升降范围：80-710mm；切碎机构型式：直抛式滚筒；切碎抛送器型式：直抛式。 | 配套发动机型号：SC9DK270.1G3、功率：200kw、制造商：上海柴油机股份有限公司、排放阶段：国Ⅲ。 | 通用类 | 2020/12/31 | 天津市
163 | 收获机械 | 饲料作物收获机械 | 割草机 | 1.6-2.1M旋转式割草机 | 上海世达尔现代农机有限公司 | 盘式旋转割草机 | 9GXD-1.7 | 旋转式；割幅:1.62M | 外形尺寸：3300mm*1635mm*870mm；结构质量：435kg；配套动力范围：26-59kw；割幅：1.62m；作业速度：≤16km/h；动力输出轴转速：540转/分；刀盘转速：≥2500转/分；刀盘直径：390mm；每盘割刀数：2把；圆盘数：4个 |  | 非通用类 | 2020/12/31 | 上海市
164 | 收获机械 | 饲料作物收获机械 | 割草机 | 2.1-2.8M旋转式割草机 | 上海世达尔现代农机有限公司 | 盘式旋转割草机 | 9GXD-2.4 | 旋转式；割幅:2.36M | 外形尺寸：4040mm*1635mm*870mm；结构质量：480kg；配套动力范围：37-73.5kw；割幅：2.36m；作业速度：≤16km/h；动力输出轴转速：540转/分；刀盘转速：≥2500转/分；刀盘直径：390mm；每盘割刀数：2把；圆盘数：6个 |  | 非通用类 | 2020/12/31 | 上海市
165 | 收获机械 | 饲料作物收获机械 | 割草机 | 2.1-2.8M旋转式割草压扁机 | 上海世达尔现代农机有限公司 | 旋转式割草压扁机 | 9GYQ-2.4 | 旋转式；割幅:2.4M | 外形尺寸：4600mm*4300mm*1300mm；整机质量：1525kg；圆盘转速：2950转/分；圆盘直径：510mm；每盘割刀数：6*2把；圆盘数：6个；割幅：2.4m；离地（运输）间隙；≥300mm；压扁装置形式：滚筒式；压扁辊材质：钢、橡胶；压扁辊单位长度压紧力：1.6-9可调N/m；压扁辊长度：1695mm；压扁辊直径：198mm；配套功率：≥44kw；动力输出轴转速：540r/min；联接方式：牵引式 |  | 非通用类 | 2017/12/31 | 上海市
166 | 收获机械 | 饲料作物收获机械 | 搂草机 | 5.4M及以上侧向指盘式液压搂草机 | 宁晋县陆风制动装置有限公司 | 搂草机 | 9L-5.4型 | 搂幅宽度:5.4M；结构形式:侧向指盘式；折叠方式:液压折叠式 | 搂幅宽度：5.4m；结构形式：侧向指盘式；折叠方式：液压折叠式；挂接方式：牵引式；配套动力：≥22kw；外形尺寸：5300x5950x1450mm；结构质量：740kg；搂齿数量：640根 |  | 非通用类 | 2019/12/31 | 河北省
167 | 收获机械 | 饲料作物收获机械 | 压捆机 | 4KW及以上圆捆压捆机 | 乐陵宏泰机械设备有限公司 | 圆草捆打捆机 | 9YY-55 | 圆捆；功率:5.5KW； | 1.工作外形尺寸：2100*1800*1300mm;2.卷压滚筒数量：36个；3.卷压滚筒转速：350r/min;4.捡拾器（喂入口）宽度:520mm | 型号:Y2132M2-6;功率：5.5KW；制造商：河北省沧州冀东电机有限公司 | 非通用类 | 2020/12/31 | 山东省
168 | 收获机械 | 饲料作物收获机械 | 压捆机 | 7.5-15KW方捆压捆机 | 西安新天地草业有限公司 | 方草捆压捆机 | 9YF-110 | 方捆；功率:7.5KW | 1 结构形式：方捆； 2 功率：7.5kw； 3 外形尺寸(工作状态长×宽×高)：2800×1100×1150mm； 4 打结器类型：手工打结； 5 草捆尺寸：700×500×400 mm； 6 整机质量：600kg； 7 生产效率：≥600kg/h。 | 配套动力型号：Y2-132M-4；功率：7.5kw；制造商：西安鑫磊机电有限公司 | 非通用类 | 2021/12/31 | 陕西省
169 | 收获机械 | 饲料作物收获机械 | 压捆机 | 15KW及以上方捆压捆机 | 西安新天地草业有限公司 | 方草捆压捆机 | 9YFZ-5 | 方捆；功率15KW | 1 结构形式：方捆； 2 功率：15kw； 3 外形尺寸(工作状态长×宽×高)：2900×3000×2300 mm； 4 打结器类型：手工打结； 5 草捆尺寸：730×390×345 mm； 6 整机质量：1855kg； 7 生产效率：≥1000kg/h。 | 配套动力型号：Y2-160M-4；功率：15kw；制造商：西安鑫磊机电有限公司 | 非通用类 | 2021/12/31 | 陕西省
170 | 收获机械 | 饲料作物收获机械 | 捡拾压捆机 | 0.7-1.2M捡拾压捆机 | 上海世达尔现代农机有限公司 | 圆草捆打捆机 | 9JYD-85(TRB0910) | 捡拾宽度:0.901M | 草捆尺寸：0.85m，草捆长度：0.9m，工作状态外形尺寸：2450*1850*1600mm，机具重量：930kg,捡拾宽度：0.901M，配套动力≥22kw,匹配PTO转速：540r/min. |  | 通用类 | 2017/12/31 | 上海市
171 | 收获机械 | 饲料作物收获机械 | 捡拾压捆机 | 1.2-1.7M捡拾压捆机 | 宁津县庆丰农业机械制造有限公司 | 捡拾圆捆机 | 9YQ-1300 | 捡拾器宽度:130CM | 结构型式：甩刀式；配套功率：25.7~40.4kW；工作状态外形尺寸：2400x1650x1450mm；捡拾器宽度：130cm；打结器类型：无；草捆直径：70cm；草捆长度：100cm；整机质量：1350kg |  | 通用类 | 2021/12/31 | 山东省
172 | 收获机械 | 饲料作物收获机械 | 捡拾压捆机 | 1.2-1.7M捡拾压捆机 | 河北中农博远农业装备有限公司 | 圆草捆机 | 92YG0.9 | 捡拾宽度1.452M | 捡拾器宽度1480mm；打结器类型:双臂机械式；外形尺寸:3570mm*2280mm*2020mm；草捆长度：1230mm;草捆直径：900mm;整机质量：1500kg; |  | 通用类 | 2019/12/31 | 河北省
173 | 收获机械 | 饲料作物收获机械 | 捡拾压捆机 | 1.7-2.2M捡拾压捆机 | 洛阳福格森机械装备有限公司 | 捡拾压捆机 | 9YK-170 | 捡拾器宽度:1.718M | 型号：9YK-170 捡拾器宽度（mm）：1718 打捆活塞速度（行程/min）：100 打结器类型：D型 工作状态外形尺寸（长×宽×高）：5190mm×2320mm×1785mm 配套动力（kw）：≥29.4 |  | 通用类 | 2021/12/31 | 河南省
174 | 收获机械 | 饲料作物收获机械 | 捡拾压捆机 | 1.7-2.2M捡拾压捆机 | 宁津县庆丰农业机械制造有限公司 | 捡拾圆捆机 | 9YQ-1800 | 捡拾器宽度:180CM | 结构型式：甩刀式；配套功率：40.4~58.8kW；工作状态外形尺寸：2400x2150x1450mm；捡拾器宽度：180cm；打结器类型：无；草捆直径：70cm；草捆长度：100cm；整机质量：1500kg |  | 通用类 | 2021/12/31 | 山东省
175 | 收获机械 | 饲料作物收获机械 | 捡拾压捆机 | 1.7-2.2M捡拾压捆机 | 吉林天朗新能源科技有限公司 | 秸秆饲料捡拾打捆机 | 9YFQ-1.9 | 捡拾器宽度:1920MM | 捡拾器宽度：1920mm；配套动力：≥73.5；压缩室截面尺寸（宽×高）：430×330（mm）；工作状态外形尺寸（长×宽×高）：4460×3390×3450（mm）；捡拾器结构型式：锤爪（甩刀） |  | 通用类 | 2021/12/31 | 吉林省
176 | 收获机械 | 饲料作物收获机械 | 捡拾压捆机 | 1.7-2.2M捡拾压捆机 | 洛阳福格森机械装备有限公司 | 捡拾压捆机 | 9YK-193 | 捡拾器宽度:1.982M | 型号：9YK-193 捡拾器宽度（mm）：1982 打捆活塞速度（行程/min）：100 打结器类型：D型 工作状态外形尺寸（长×宽×高）：5190mm×2580mm×1785mm 配套动力（kw）：≥29.4 |  | 通用类 | 2021/12/31 | 河南省
177 | 收获机械 | 饲料作物收获机械 | 捡拾压捆机 | 1.7-2.2M捡拾压捆机 | 中国农业机械化科学研究院呼和浩特分院 | 圆捆卷捆机 | 9YG-1.4 | 捡拾器宽度:172CM | 捡拾器宽度：1720mm 卷压滚筒转速：145r/min 卷压滚筒数量：14个 配套动力：≥30kg 工作状态外型尺寸：3678mm×2260mm×2310mm 结构质量：2500kg 结构形式：捡拾圆捆 |  | 通用类 | 2020/12/31 | 内蒙古自治区
178 | 收获机械 | 饲料作物收获机械 | 捡拾压捆机 | 1.7-2.2M捡拾压捆机 | 中国农业机械化科学研究院呼和浩特分院 | 跨行式方草捆捡拾压捆机 | 9YFQ-1.9 | 捡拾器宽度:193CM | 捡拾宽度 ：1.93M 打捆活塞速度： 100 次/min 打结器类型： D型 工作状态外型尺寸（长×宽×高）：4975mm×2550mm×1710mm 结构质量： 1500kg 结构形式：正牵引式捡拾方捆 配套动力：≥26kW 草捆长度：300-1300mm |  | 通用类 | 2020/12/31 | 内蒙古自治区
179 | 收获机械 | 饲料作物收获机械 | 捡拾压捆机 | 1.7-2.2M捡拾压捆机 | 上海世达尔现代农机有限公司 | 方草捆打捆机 | 9YFQ-2.1 | 捡拾宽度:1.96M | 外形尺寸：5020*2900*1400mm，机体重量：2050kg，草捆横截面尺寸：410*480mm，草捆长度调节范围：300-1200，捡拾宽度：1.96M，配套动力：35-66kw,动力输出：540r/min. |  | 通用类 | 2019/12/31 | 上海市
180 | 收获机械 | 饲料作物收获机械 | 捡拾压捆机 | 1.7-2.2M捡拾压捆机 | 黑龙江德沃科技开发有限公司 | 方捆打捆机 | 9Y-1900 | 捡拾宽度:1900MM. | 捡拾宽度：1900mm，打捆活塞速度：100行程/min，打结器类型：D型，工作状态外形尺寸（长×宽×高）：5600×2550×1730mm，配套动力（轮式拖拉机）≧29.4kW。 |  | 通用类 | 2020/12/31 | 黑龙江省
181 | 收获机械 | 饲料作物收获机械 | 捡拾压捆机 | 1.7-2.2M捡拾压捆机 | 山东康明斯农业机械有限公司 | 方草捆打捆机 | 9YFQ-1.7 | 捡拾器宽度:1700MM | 属牵引式捡拾打压捆机，捡拾器宽度：1700mm，打捆活塞速度：100行程/min，打结器类型：D型；工作状态外型尺寸（长X宽X高）：5200mmX2400mmX1700mm，配套动力≥37KW。 |  | 通用类 | 2021/12/31 | 山东省
182 | 收获机械 | 饲料作物收获机械 | 捡拾压捆机 | 1.7-2.2M捡拾压捆机 | 沃得重工（中国）有限公司 | 捡拾打捆机 | 9YGQ-1300 | 圆捆捡拾宽度:2083MM | 捡拾宽度：2083mm 工作状态外形尺寸（长×宽×高）：4290mm×2830mm×2400mm结构型式：牵引式 配套动力型号：704型轮拖，功率：73.5-88.8kw，打结器类型： 无 草捆尺寸：Φ1300×1200mm 整机质量：3020kg 生成效率:≥9000kg/h |  | 通用类 | 2018-12-31 | 江苏省
183 | 收获机械 | 饲料作物收获机械 | 捡拾压捆机 | 1.7-2.2M捡拾压捆机 | 中国农业机械化科学研究院呼和浩特分院 | 圆草捆卷捆机 | 9YG-1.2 | 捡拾宽度:172CM | 捡拾宽度：1.72M 打捆活塞速度 ：145r/min 工作状态外型尺寸(长×宽×高)：3750MM×2460MM×2250MM 配套动力：≥22KW 卷压滚筒数量： 14个 |  | 通用类 | 2019/12/31 | 内蒙古自治区
184 | 收获机械 | 饲料作物收获机械 | 捡拾压捆机 | 1.7-2.2M捡拾压捆机 | 爱科大丰（兖州）农业机械有限公司 | 捡拾压捆机 | 9YF-1.92(MF1840) | 捡拾器宽度:192.8CM | 结构型式：牵引式；配套动力：≥35kw；工作状态外形尺寸（长×宽×高）：5180mm×2565mm×1651mm；捡拾器宽度：1928mm；打捆活塞速度：100次/min；打结器类型：D型；草捆尺寸（高度×宽度）：356mm×757mm;草捆长度：305mm~1321mm；整机质量：1497kg |  | 通用类 | 2019/12/31 | 山东省
185 | 收获机械 | 饲料作物收获机械 | 捡拾压捆机 | 1.7-2.2M捡拾压捆机 | 宁晋县陆风制动装置有限公司 | 方捆打捆机 | 9YFQ-1900 | 捡拾宽度:1900MM、 | 捡拾宽度：1900mm； 结构形式：牵引式； 配套功率：≥73Kw 外形尺寸：5450X2650X1850; 打结器类型：D型打结器； 草捆尺寸：355X475X(300-1100)mm；整机质量：1560kg； 生产率：≥3600kg/h |  | 通用类 | 2020/12/31 | 河北省
186 | 收获机械 | 饲料作物收获机械 | 捡拾压捆机 | 1.7-2.2M捡拾压捆机 | 伊诺罗斯农业机械（北京）有限公司 | 圆草捆打捆机 | CORSA320 | 捡拾宽度(M):2 | 1.外形尺寸:3600MM×2300MM×2000MM,2.捡拾器宽度:2000MM,3.配套动力:≥40KW,4.结构质量:1900KG,5.卷牙齿条数量:34个. |  | 通用类 | 2017/12/31 | 北京市
187 | 收获机械 | 饲料作物收获机械 | 捡拾压捆机 | 1.7-2.2M捡拾压捆机 | 山东康明斯农业机械有限公司 | 方草捆打捆机 | 9YFQ-1.9 | 捡拾器宽度:1928MM | 属牵引式捡拾压捆机，捡拾器宽度：1928mm，工作状态外型尺寸(长X宽X高)：5200mmX2600mmX1700mm，打结器类型：D型，配套动力：≥26KW,打捆活塞速度：100行程/min |  | 通用类 | 2020/12/31 | 山东省
188 | 收获机械 | 饲料作物收获机械 | 捡拾压捆机 | 1.7-2.2M捡拾压捆机 | 黑龙江德沃科技开发有限公司 | 圆捆打捆机 | 9YG-1900 | 捡拾宽度:1960MM. | 捡拾宽度：1960mm，卷压滚筒转速：184r/min，卷压滚筒数量：18个，工作状态外形尺寸（长×宽×高）：4850×2800×2350mm，配套动力（轮式拖拉机）≧58.8kW。 |  | 通用类 | 2020/12/31 | 黑龙江省
189 | 收获机械 | 饲料作物收获机械 | 捡拾压捆机 | 1.7-2.2M捡拾压捆机 | 爱科大丰（兖州）农业机械有限公司 | 捡拾压捆机 | 9YF-2.31(MF1844N) | 捡拾器宽度:196.9CM | 结构型式：牵引式；配套动力：≥50kw；工作状态外形尺寸（长×宽×高）：7520mm×2640mm×1790mm；捡拾器宽度：1969mm；打捆活塞速度：90次/min；打结器类型：D型；草捆尺寸（高度×宽度）：406mm×560mm;草捆长度：305mm~1321mm；整机质量：3236kg |  | 通用类 | 2019/12/31 | 山东省
190 | 收获机械 | 饲料作物收获机械 | 捡拾压捆机 | 2.2M及以上捡拾压捆机 | 黑龙江德沃科技开发有限公司 | 方捆打捆机 | 9YQ-2200 | 捡拾宽度:2220MM. | 型号：9YQ-2200，捡拾宽度：2220mm，打捆活塞速度：100行程/min，打结器类型：D型，工作状态外形尺寸（长×宽×高）：6130×2637×1730mm，配套动力轮式拖拉机：≧66.2kW。 |  | 通用类 | 2020/12/31 | 黑龙江省
191 | 收获机械 | 饲料作物收获机械 | 捡拾压捆机 | 2.2M及以上捡拾压捆机 | 中联重机股份有限公司 | 牵引式方捆打捆机 | 9YF-2200 | 捡拾器宽度:2.2M | 结构型式:牵引式；配套动力（kW）：50~70；捡拾器宽度（mm）：2200，工作状态外型尺寸（长×宽×高）（mm）：4800×2870×1750；打结器类型：D型；作业方式:移动式；草捆形状:方捆 |  | 通用类 | 2020/12/31 | 安徽省
192 | 收获机械 | 饲料作物收获机械 | 捡拾压捆机 | 2.2M及以上捡拾压捆机 | 中联重机股份有限公司 | 秸秆粉碎方草捆打捆机 | 9YF-2200S | 捡拾器宽度:2.2M, | 结构型式:牵引式；配套动力（kW）：60~70；捡拾器宽度（mm）：2200，工作状态外型尺寸（长×宽×高）（mm）：5710×2670×1750；打结器类型：D型；作业方式:移动式；草捆形状:方捆； |  | 通用类 | 2020/12/31 | 安徽省
193 | 收获机械 | 饲料作物收获机械 | 捡拾压捆机 | 2.2M及以上捡拾压捆机 | 黑龙江德沃科技开发有限公司 | 圆捆打捆机 | 9YG-2200 | 捡拾宽度:2240MM. | 捡拾宽度：2240mm，卷压滚筒转速：184r/min，卷压滚筒数量：18个，工作状态外形尺寸（长×宽×高）：4850×3060×2350mm，配套动力（轮式拖拉机）≧58.8kW。 |  | 通用类 | 2020/12/31 | 黑龙江省
194 | 收获机械 | 饲料作物收获机械 | 捡拾压捆机 | 2.2M及以上捡拾压捆机 | 爱科大丰（兖州）农业机械有限公司 | 捡拾压捆机 | 9YF-2.26(MF2270) | 捡拾器宽度:226CM | 结构型式：牵引式；配套动力：不带切草刀≥112kw，带切草刀≥134kw；工作状态外形尺寸（长×宽×高）：9400mm×3280mm×3310mm；捡拾器宽度：2260mm；打捆活塞速度：47次/min；打结器类型：D型；草捆尺寸（高度×宽度）：800mm×875mm;草捆长度：≤2743mm；整机质量：9880kg |  | 通用类 | 2019/12/31 | 山东省
195 | 收获机械 | 饲料作物收获机械 | 捡拾压捆机 | 2.2M及以上捡拾压捆机 | 山东康明斯农业机械有限公司 | 方草捆打捆机 | 9YFQ-2.2 | 捡拾器宽度:2200MM | 属牵引式捡拾打压捆机，捡拾器宽度：2200mm，打捆活塞速度：100行程/min，打结器类型：D型，工作状态外型尺寸：5200mmX2900mmX1700mm，配套动力：≥37KW。 |  | 通用类 | 2021/12/31 | 山东省
196 | 收获机械 | 饲料作物收获机械 | 捡拾压捆机 | 2.2M及以上捡拾压捆机 | 黑龙江德沃科技开发有限公司 | 方捆打捆机 | 9Y-2200 | 捡拾宽度:2210MM. | 捡拾宽度：2210mm，打捆活塞速度：100行程/min，打结器类型：D型，工作状态外形尺寸（长×宽×高）：5700×2960×1730mm，配套动力（轮式拖拉机）≧29.4kW。 |  | 通用类 | 2020/12/31 | 黑龙江省
197 | 收获机械 | 饲料作物收获机械 | 捡拾压捆机 | 2.2M及以上捡拾压捆机 | 中国农业机械化科学研究院呼和浩特分院 | 秸秆切割揉碎方捆压捆机 | 9YFG-2.6 | 捡拾器宽度:260CM | 捡拾器宽度：2600mm 打捆活塞速度：100行程/min 打结器类型：D型 工作状态外型尺寸（长×宽×高）：5710mm×2960mm×1680mm 配套动力：≥58.8KW |  | 通用类 | 2021/12/31 | 内蒙古自治区
198 | 收获机械 | 饲料作物收获机械 | 捡拾压捆机 | 2.2M及以上捡拾压捆机 | 中国农业机械化科学研究院呼和浩特分院 | 跨行式方草捆捡拾压捆机 | 9YFQ-2.2 | 捡拾宽度:224CM | 捡拾宽度：2240mm 打捆活塞速度：100 行程/min 打结器类型：D型 工作状态外型尺寸（长×宽×高）：4975mm×2925mm×1710mm 配套动力 ≥60KW |  | 通用类 | 2021/12/31 | 内蒙古自治区
199 | 收获机械 | 饲料作物收获机械 | 捡拾压捆机 | 2.2M及以上捡拾压捆机 | 洛阳福格森机械装备有限公司 | 秸秆切碎压捆机 | 9YG-220 | 捡拾器宽度:2.216M | 型号：9YG-220 捡拾器宽度（mm）：2216 打捆活塞速度（行程/min）：100 打结器类型：D型 工作状态外形尺寸（长×宽×高）：5760mm×2700mm×1785mm 配套动力（kw）：≥59 |  | 通用类 | 2021/12/31 | 河南省
200 | 收获机械 | 饲料作物收获机械 | 捡拾压捆机 | 2.2M及以上捡拾压捆机 | 上海世达尔现代农机有限公司 | 方草捆打捆机 | 9YFQ-2.2ZS | 捡拾宽度:2.27M | 捡拾器结构型式：甩刀式，横截面：460*360mm，长度300-1200mm，打结器数量：2，配套动力：≥51.5kw |  | 通用类 | 2021/12/31 | 上海市
201 | 收获机械 | 饲料作物收获机械 | 捡拾压捆机 | 2.2M及以上捡拾压捆机 | 山东巨明机械有限公司 | 方草捆打捆机 | 9YFQ-2.2 | 捡拾器宽度:220CM； | 结构型式：牵引式；配套功率：≥37kW；工作状态外形尺寸（长×宽×高）：5200×2800×1700mm；捡拾器宽度：220cm；打结器类型：D型；草捆长度：305-1321mm：整机质量：2600kg。 |  | 通用类 | 2021/12/31 | 山东省
202 | 收获机械 | 饲料作物收获机械 | 捡拾压捆机 | 2.2M及以上捡拾压捆机 | 洛阳福格森机械装备有限公司 | 捡拾压捆机 | 9YK-220 | 捡拾器宽度:2.246M | 型号：9YK-220 捡拾器宽度（mm）：2246 打捆活塞速度（行程/min）：100 打结器类型：D型 工作状态外形尺寸（长×宽×高）：5190mm×2845mm×1785mm 配套动力（kw）：≥29.4 |  | 通用类 | 2021/12/31 | 河南省
203 | 收获机械 | 饲料作物收获机械 | 捡拾压捆机 | 2.2M及以上捡拾压捆机 | 中国农业机械化科学研究院呼和浩特分院 | 秸秆切割揉碎方捆压捆机 | 9YFG-2.2 | 捡拾器宽度:220CM | 捡拾器宽度 2.2m 打捆活塞速度 100 次/min 打结器类型 D型 工作状态外型尺寸（长×宽×高）5200mm×2550mm×1710mm 配套动力 ≥60KW 结构质量 2300kg 结构形式/捡拾方捆 |  | 通用类 | 2020/12/31 | 内蒙古自治区
204 | 收获机械 | 饲料作物收获机械 | 捡拾压捆机 | 2.2M及以上捡拾压捆机 | 中国农业机械化科学研究院呼和浩特分院 | 秸秆切割揉碎方捆压捆机 | 9YFG-2.2A | 捡拾器宽度:220CM | 捡拾器宽度：2200mm 打捆活塞速度：100行程/min 打结器类型：D型 工作状态外型尺寸：5710mm×2575mm×1750mm 配套动力： ≥58.8KW |  | 通用类 | 2021/12/31 | 内蒙古自治区
205 | 收获机械 | 饲料作物收获机械 | 捡拾压捆机 | 2.2M及以上捡拾压捆机 | 沃得重工（中国）有限公司 | 捡拾打捆机 | 9YGQ-1300A | 捡拾宽度:2350MM； | 捡拾宽度：2350mm 工作状态外形尺寸（长×宽×高）：4300mm×3100mm×2400mm;结构型式：牵引式 配套功率：≥73.5kw，打结器类型： 无 草捆尺寸：Φ1300×1200mm 整机质量：3020kg; 生成效率:≥9000kg/h |  | 通用类 | 2021/12/31 | 江苏省
206 | 收获机械 | 饲料作物收获机械 | 捡拾压捆机 | 2.2M及以上捡拾压捆机 | 中国农业机械化科学研究院呼和浩特分院 | 双刀轴秸秆切割揉碎方捆压捆机 | 9YJS-2.2 | 捡拾宽度:220CM | 捡拾宽度 ：2200mm 打捆活塞速度：100 行程/min 打结器类型 D型 工作状态外型尺寸（长×宽×高）：6410mm×2750mm×1800mm 配套动力 ≥58.8KW |  | 通用类 | 2021/12/31 | 内蒙古自治区
207 | 收获机械 | 饲料作物收获机械 | 捡拾压捆机 | 2.2M及以上捡拾压捆机 | 中国农业机械化科学研究院呼和浩特分院 | 直连方草捆捡拾压捆机 | 9YFSZ-2.2 | 捡拾宽度:223.3CM | 捡拾宽度:2233mm 打捆活塞速度：90行程/min 打结器类型 D型 工作状态外型尺寸（长×宽×高）：7250mm×2998mm×1867mm 配套动力：≥75KW |  | 通用类 | 2021/12/31 | 内蒙古自治区
208 | 收获机械 | 饲料作物收获机械 | 捡拾压捆机 | 2.2M及以上捡拾压捆机 | 中国农业机械化科学研究院呼和浩特分院 | 三道捆绳方草捆捡拾压捆机 | 9YFS-2.2 | 捡拾宽度:223CM | 捡拾宽度：2230mm 打捆活塞速度：90行程/min 打结器类型 ：D型 工作状态外型尺寸（长×宽×高）：7250mm×2998mm×2510mm 配套动力 ≥44.1KW（牵引拖拉机）≥50（自带柴油机） |  | 通用类 | 2021/12/31 | 内蒙古自治区
209 | 收获机械 | 茎秆收集处理机械 | 秸秆粉碎还田机 | 1-1.5M秸秆粉碎还田机 | 石家庄农业机械股份有限公司 | 秸秆粉碎还田机 | IJH-110 | 作业幅宽:1.1M | 结构型式：三点悬挂 配套动力：18-22kw 外形尺寸：1250*1200*1000mm 结构质量：260kg 工作幅面：1.1m 最小离地间隙：300mm 切碎高机构总安装刀数：32把 |  | 通用类 | 2018/12/31 | 河北省
210 | 收获机械 | 茎秆收集处理机械 | 秸秆粉碎还田机 | 1-1.5M秸秆粉碎还田机 | 石家庄农业机械股份有限公司 | 秸秆粉碎还田机 | IJH-130 | 作业幅宽:1.3M | 结构型式：三点悬挂 配套动力：30-36kw 外形尺寸：1300*1650*1100mm 结构质量：380kg 工作幅面：1.3m 最小离地间隙：300mm 切碎高机构总安装刀数：36把 |  | 通用类 | 2018/12/31 | 河北省
211 | 收获机械 | 茎秆收集处理机械 | 秸秆粉碎还田机 | 1.5-2M秸秆粉碎还田机 | 雷沃重工股份有限公司 | 秸秆粉碎还田机 | 1JHT-180 | 工作幅宽(MM):1800 | 结构型式：三点悬挂甩刀式；配套动力：66.15-73.53；结构尺寸（mm）：1310*2180*1050；结构质量（kg）：615；工作幅宽（mm）：1800；刀片型式：Y型甩刀；刀片数量：定刀126、动刀108 |  | 通用类 | 2021/12/31 | 山东省
212 | 收获机械 | 茎秆收集处理机械 | 秸秆粉碎还田机 | 1.5-2M秸秆粉碎还田机 | 河北锐宏机械制造有限公司 | 棉花秸秆还田机 | 1JH-190 | 作业幅宽:1.90M | 结构形式：齿轮传动、三点悬挂、配套动力（kw):≥47.8、工作状态外形尺寸（长*宽*高）mm:2300*2060*960、结构质量（kg):630、工作幅宽（m):1.90、切碎机构总安装刀数（把）：8 |  | 通用类 | 2017-12-31 | 河北省
213 | 收获机械 | 茎秆收集处理机械 | 秸秆粉碎还田机 | 1.5-2M秸秆粉碎还田机 | 石家庄农业机械股份有限公司 | 秸秆粉碎还田机 | IJH-150 | 作业幅宽:1.5M | 结构形式：侧边皮带传动。 配套动力：37-52kw。 纯工作小时生产率：0.51hm2/h。 工作状态外形尺寸：1300×1800×1060mm。 结构质量：480kg。 工作幅宽1.5m。最小离地间隙：370mm。 作业前进速度：3.7km/h。 切碎轴转速：1850r/min。 切碎机构最大回转半径：275mm 切碎机构总安装刀数：甩刀40把。 |  | 通用类 | 2020/12/31 | 河北省
214 | 收获机械 | 茎秆收集处理机械 | 秸秆粉碎还田机 | 2-2.5M秸秆粉碎还田机 | 山西河东雄风农机有限公司 | 秸秆粉碎还田机 | 4JH-220 | 作业幅宽:2200MM | 结构型式：Y型甩刀式； 配套动力k工作幅宽cm：220；W：≥69.8；外形尺寸（长×宽×高）mm：1310×2440×1060；结构质量kg：630；刀片型式：直、弯刀组合式；总安装刀数：弯刀88把、直刀44把。镇压滚直径：160mm. |  | 通用类 | 2021/12/31 | 山西省
215 | 收获机械 | 茎秆收集处理机械 | 秸秆粉碎还田机 | 2-2.5M秸秆粉碎还田机 | 雷沃重工股份有限公司 | 秸秆粉碎还田机 | 1JHT-225 | 工作幅宽(MM):2250 | 结构型式：三点悬挂甩刀式；配套动力：88.25-95.5；结构尺寸（mm）：1310*2630*1050；结构质量（kg）：730；工作幅宽（mm）：2250；刀片型式：Y型甩刀；刀片数量：定刀180、动刀150 |  | 通用类 | 2021/12/31 | 山东省
216 | 收获机械 | 茎秆收集处理机械 | 秸秆粉碎还田机 | 2-2.5M秸秆粉碎还田机 | 雷沃重工股份有限公司 | 秸秆粉碎还田机 | 1JHT-200 | 工作幅宽(MM):2000 | 结构型式：三点悬挂甩刀式；配套动力：73.5-88.2；结构尺寸（mm）：1310*2380*1050；结构质量（kg）：645；工作幅宽（mm）：2000；刀片型式：Y型甩刀；刀片数量：定刀141、动刀120 |  | 通用类 | 2021/12/31 | 山东省
217 | 收获机械 | 茎秆收集处理机械 | 秸秆粉碎还田机 | 2-2.5M秸秆粉碎还田机 | 石家庄农业机械股份有限公司 | 秸秆粉碎还田机 | 1JH-200 | 作业幅宽:2M | 结构形式：侧边皮带传动。 配套动力：52-73kw。 纯工作小时生产率：0.7hm2/h。 工作状态外形尺寸：1300×2300×1060mm。 结构质量：550kg。 工作幅宽2.0m。最小离地间隙：450mm。 作业前进速度：3.5km/h。 切碎轴转速：1850r/min。切碎机构最大回转半径：275mm。 切碎机构总安装刀数：甩刀52把。 |  | 通用类 | 2020/12/31 | 河北省
218 | 收获机械 | 茎秆收集处理机械 | 秸秆粉碎还田机 | 2.5M及以上秸秆粉碎还田机 | 德州市沃田机械有限公司 | 秸秆粉碎还田机 | 1JH-340 | 作业幅宽:3.4M | 结构型式：双侧边皮带传动；外形尺寸：1300x3850x1200 配套动力:95～125kw ； 作业幅宽:3.4m ； 结构重量：1050kg；刀片形式；甩刀；刀片数量；108把 |  | 通用类 | 2021/12/31 | 山东省
219 | 收获机械 | 茎秆收集处理机械 | 秸秆粉碎还田机 | 2.5M及以上秸秆粉碎还田机 | 德州市沃田机械有限公司 | 秸秆粉碎还田机 | 1JH-360 | 作业幅宽:3.6M | 结构型式：双侧边皮带传动；外形尺寸：1300x4010x1200 配套动力:100～130kw ； 作业幅宽:3.6m ； 结构重量：1180kg；刀片形式；甩刀；刀片数量；116把 |  | 通用类 | 2021/12/31 | 山东省
220 | 收获机械 | 茎秆收集处理机械 | 秸秆粉碎还田机 | 2.5M及以上秸秆粉碎还田机 | 德州市沃田机械有限公司 | 秸秆粉碎还田机 | 1JH-300 | 作业幅宽:3.0M | 结构型式：双侧边皮带传动；外形尺寸：1300x3450x1200 配套动力:90～120kw ； 作业幅宽:3.0m ； 结构重量：1050kg；刀片形式；甩刀；刀片数量；96把 |  | 通用类 | 2021/12/31 | 山东省
221 | 收获机械 | 茎秆收集处理机械 | 秸秆粉碎还田机 | 2.5M及以上秸秆粉碎还田机 | 山西河东雄风农机有限公司 | 秸秆粉碎还田机 | 4JH-250 | 作业幅宽:2500MM | 结构型式：工作幅宽cm：250Y型甩刀式；配套动力kW：≥88.2；外形尺寸（长×宽×高）mm：1280×2740×1060；结构质量kg：650；刀片型式：直、弯刀组合式； 总安装刀数：弯刀100把、直刀50把。镇压滚直径：160mm. |  | 通用类 | 2021/12/31 | 山西省
222 | 收获后处理机械 | 干燥机械 | 粮食烘干机 | 批处理量10-20T循环式粮食烘干机 | 杞县五丰粮食机械有限公司 | 循环谷物干燥机 | 5XH-15 | 批处理量15T,循环式； | 结构尺寸mm（长*宽*高）：2300*2580*8422；整机质量7700Kg(含热风炉)；结构型式：批式循环；批处理量15T；燃烧机型式：自动控温热风炉；燃烧机点火方式：自动/人工；燃料：煤/稻壳；电机总功率：10.67KW |  | 通用类 | 2018-12-31 | 河南省
223 | 收获后处理机械 | 干燥机械 | 粮食烘干机 | 批处理量10-20T循环式粮食烘干机 | 佛冈明阳机械有限公司 | 低温循环烘干机 | 5HDX-15 | 批处理量:15T；循环式 | 结构型式：批式；整机质量kg：3050；外形尺寸（长х宽х高）mm：3650х4685х8940；处理量t/h：≥1.0；燃烧机形式：立式悬浮；燃烧机点火方式：手动；适用燃料：柴油；电机总功率KW：11.19 |  | 通用类 | 2019/12/31 | 广东省
224 | 收获后处理机械 | 干燥机械 | 粮食烘干机 | 批处理量10-20T循环式粮食烘干机 | 临沂金铭机械有限公司 | 循环式粮食干燥机 | 5HP-15 | 结构型式:循环式；批处理量:15T； | 结构型式:循环式；外型尺寸:2400MM*2440MM*9772MM；整机质量:12000KG；装机质量:12T/批次~18T/批次；降水幅度:0.8%/H~1.2%/H；批处理量：15t/批次；装机容积:29.4M^3；装机总容量:19.5KW；热风机型号:Y4-72-7.1A；热风机转速:1450R/MIN；热风机全压:1610PA~1233PA；热风机流量:14474M^3/H~20590M^3/H；热风机功率:11.0KW；热风炉型号:5LMS-60；热风炉热功率:2.51*10^6KJ/H；输出热风最高温度:180℃ |  | 通用类 | 2019/12/31 | 山东省
225 | 收获后处理机械 | 干燥机械 | 粮食烘干机 | 批处理量10-20T循环式粮食烘干机 | 东风井关农业机械有限公司 | 批式循环谷物干燥机 | 5HP-15 | 批处理量:15T；结构型式:批示循环(间接加热)； | 结构尺寸：2640*3860*10333；整机质量：3625kg（不含热源部分）；结构型式：批示循环（间接加热）；批处理量：15T；燃烧机型式：热交换器热风炉；燃烧机点火方式：人工；燃料：再生物质；电动总功率：9.77KW； |  | 通用类 | 2020/12/31 | 湖北省
226 | 收获后处理机械 | 干燥机械 | 粮食烘干机 | 批处理量10-20T循环式粮食烘干机 | 江苏惠达机械有限公司 | 批式循环谷物干燥机 | 5HGH-12 | 批处理量:12T；循环式 | 结构形式：固定式，整机质量：2070kg，外形尺寸（长*宽*高）：2660*3805*7550mm，小时处理量（稻谷）≥500kg/h，循环批处理量（批式循环式）：12t，处理方式：批式循环干燥方式，加热方式：热风间接换热，电机总功率：12.35kW，安全装置：自动报警（故障及超温），自动关机，温控装置，电器过载保护装置，漏电保护装置 |  | 通用类 | 2020/12/31 | 江苏省
227 | 收获后处理机械 | 干燥机械 | 粮食烘干机 | 批处理量10-20T循环式粮食烘干机 | 常州东风农机集团有限公司 | 批式循环谷物干燥机 | 5HDH-15 | 处理量；15T；循环式 | 结构尺寸（长 x 宽 x 高）mm;3830 x 2360 x 11675整机质量（kg);3850 循环批处理量（批式循环式）t ; 15 处理方式；批式循环 加热方式；间接加热 电机总功率（kw);10.7 |  | 通用类 | 2020/12/31 | 江苏省
228 | 收获后处理机械 | 干燥机械 | 粮食烘干机 | 批处理量10-20T循环式粮食烘干机 | 佐竹机械（苏州）有限公司 | 循环式谷物干燥机 | 5HNSDR-15 | 批处理量:15T；循环式 | 批处理量：15t；循环式；结构型式：批次循环式；外形尺寸（长×宽×高）：4110×2650×8360mm；干燥速度：0.3-0.9%/h； 装机容量：29m3；整机质量：3360kg；换热器型式：比例控制；加热方式：直火；热风炉燃料：柴油；电机总功率：9.989kW |  | 通用类 | 2021/12/31 | 江苏省
229 | 收获后处理机械 | 干燥机械 | 粮食烘干机 | 批处理量10-20T循环式粮食烘干机 | 佐竹机械（苏州）有限公司 | 循环式谷物干燥机 | 5HNSDR-S12 | 批处理量:12T；循环式 | 批处理量：12t；循环式；结构型式：批次循环式；装机容积：23m3；外形尺寸（长×宽×高）： 3560×2440×9630mm；整机质量：2660kg；换热器型式：比例控制；燃烧机点火方式：直火；燃料：柴油；电机总功率：8.136kW |  | 通用类 | 2021/12/31 | 江苏省
230 | 收获后处理机械 | 干燥机械 | 粮食烘干机 | 批处理量10-20T循环式粮食烘干机 | 江苏惠达机械有限公司 | 批式循环谷物干燥机 | 5HGH-10 | 批处理量:10T；循环式 | 结构形式：固定式，整机质量：1800kg，外形尺寸（长*宽*高）：2660*3805*6925mm，小时处理量（稻谷）≥500kg/h，循环批处理量（批式循环式）：10t，处理方式：批式循环干燥方式，加热方式：热风间接换热，电机总功率：12.35kW，安全装置：自动报警（故障及超温），自动关机，温控装置，电器过载保护装置，漏电保护装置 |  | 通用类 | 2020/12/31 | 江苏省
231 | 收获后处理机械 | 干燥机械 | 粮食烘干机 | 批处理量10-20T循环式粮食烘干机 | 江苏惠达机械有限公司 | 批式循环谷物干燥机 | 5HGH-16 | 批处理量:16T；循环式 | 结构形式：固定式，整机质量：2760kg，外形尺寸（长*宽*高）：2660*3805*8800mm，小时处理量（稻谷）≥760kg/h，循环批处理量（批式循环式）：16t，处理方式：批式循环干燥方式，加热方式：热风间接换热，电机总功率：12.35kW，安全装置：自动报警（故障及超温），自动关机，温控装置，电器过载保护装置，漏电保护装置 |  | 通用类 | 2020/12/31 | 江苏省
232 | 收获后处理机械 | 干燥机械 | 粮食烘干机 | 批处理量20-30T循环式粮食烘干机 | 佐竹机械（苏州）有限公司 | 循环式谷物干燥机 | 5HNSDR-20 | 批处理量:20T；循环式 | 批处理量：20t；循环式；结构型式：批次循环式；外形尺寸：2650×4110×10480mm；结构质量：3670kg;装机容积：38m³；电机总功率：9.99kW；热风机型号：FR20;热风炉型号：5LWD200;燃烧机型式：5LWD120；燃烧机点火方式：手动；燃料：稻壳 | 电机总功率：9.99kW | 通用类 | 2020/12/31 | 江苏省
233 | 收获后处理机械 | 干燥机械 | 粮食烘干机 | 批处理量20-30T循环式粮食烘干机 | 佛冈明阳机械有限公司 | 低温循环烘干机 | 5HDX-20 | 批处理量:20T；循环式 | 结构型式：批式；整机质量kg：3500；外形尺寸（长х宽х高）mm：3635х4680х10805；处理量t/h：≥1.0；燃烧机型式：立式悬浮；燃烧机点火方式：手动；适用燃料：柴油；电机总功率KW：11.19 |  | 通用类 | 2019/12/31 | 广东省
234 | 收获后处理机械 | 干燥机械 | 粮食烘干机 | 批处理量20-30T循环式粮食烘干机 | 江苏惠达机械有限公司 | 批式循环谷物干燥机 | 5HGH-21 | 批处理量:21T；循环式 | 结构形式：固定式，整机质量：3625kg，外形尺寸（长*宽*高）：2660*3805*10675mm，小时处理量（稻谷）≥800kg/h，循环批处理量（批式循环式）：21t，处理方式：批式循环干燥方式，加热方式：热风间接换热，电机总功率：12.35kW，安全装置：自动报警（故障及超温），自动关机，温控装置，电器过载保护装置，漏电保护装置 |  | 通用类 | 2020/12/31 | 江苏省
235 | 收获后处理机械 | 干燥机械 | 粮食烘干机 | 批处理量30T及以上循环式粮食烘干机 | 佐竹机械（苏州）有限公司 | 循环式谷物干燥机 | 5HNSDR-30 | 批处理量:30T；循环式 | 批处理量：30t；循环式；结构型式：批次循环式；外形尺寸（长×宽×高）：5750×3360×12500mm；装机容积：56m3；整机质量：5500kg；换热器型式：多排管式；热风炉燃料：稻壳；加热方式：间接加热；电机总功率：16.962kW |  | 通用类 | 2021/12/31 | 江苏省
236 | 收获后处理机械 | 干燥机械 | 粮食烘干机 | 批处理量30T及以上循环式粮食烘干机 | 佐竹机械（苏州）有限公司 | 循环式谷物干燥机 | 5HPDR-120 | 批处理量:120T；循环式 | 批处理量：120t；循环式；结构型式：批次循环式；外形尺寸（长×宽×高）：9179×7057×21081mm；装机容积：220m3；整机质量：25000kg；干燥速度：0.3-0.8%/h；换热器型式：管式蒸汽热交换器；干燥方式：间接加热；电机总功率：81.3KW |  | 通用类 | 2021/12/31 | 江苏省
237 | 收获后处理机械 | 干燥机械 | 粮食烘干机 | 批处理量30T及以上循环式粮食烘干机 | 湖南郴州粮油机械有限公司 | 批式循环谷物干燥机 | 5H-30 | 结构型式:塔式、间接加热、批式循环；批处理量:≥30T | 结构型式：塔式、间接加热、批式循环；整机质量（kg）：6200；外形尺寸（长×宽×高）（mm）：4800×3800×13800（干燥机塔体），3200×1610×2310（热风炉）；处理量（kg/批）：≥30000；热风炉型式：间接加热；点火方式：手动点火；燃烧消耗量（kg/h）：40-60；燃料：燃煤；电机总功率（kW）:16.97（干燥机塔体）、3（热风炉） | 底座绞龙电机：ZD1500型三相异步电动机，1.5kW；1450r/min；1台 排粮器电机：CM11-4-400-TJ型三相异步电动机；0.4kW；1350r/min；1台 排风电机：Y2-132S-4型三相异步电动机；5.5kW；1440r/min；2台 清理电机：YS712型三相异步电动机；0.37kW；1400r/min；1台 上绞龙电机：ZD1500三相异步电动机；1.5kW；1450r/min；1台 提升电机：ZD2200型三相异步电动机；2.2kW；1450r/min；1台 | 通用类 | 2020/12/31 | 湖南省
238 | 收获后处理机械 | 干燥机械 | 粮食烘干机 | 批处理量30T及以上循环式粮食烘干机 | 杞县五丰粮食机械有限公司 | 谷物干燥机 | 5XH-30 | 批处理量31.4T,循环式； | 结构尺寸mm（长*宽*高）：3400*4250*11945；整机质量：4500Kg(不含热风炉)；结构型式：批式循环；批处理量：31.4T；燃烧机型式：自动控温热风炉；燃烧机点火方式：自动/人工；燃料：煤；电机总功率：18.14KW |  | 通用类 | 2018-12-31 | 河南省
239 | 收获后处理机械 | 干燥机械 | 粮食烘干机 | 批处理量30T及以上循环式粮食烘干机 | 佛冈明阳机械有限公司 | 粮食烘干机 | 5HDX-30 | 批处理量:30T；循环式 | 结构型式：批式；整机质量kg：5500；外形尺寸（长х宽х高）mm：4030х5360х12750；处理量t/h：≥1.4；燃烧机型式：立式悬浮；燃烧机点火方式：手动；适用燃料：稻壳；电机总功率KW：17.29 |  | 通用类 | 2019/12/31 | 广东省
240 | 收获后处理机械 | 干燥机械 | 粮食烘干机 | 批处理量30T及以上循环式粮食烘干机 | 临沂金铭机械有限公司 | 批次循环式粮食干燥机 | 5HP-30 | 批处理量30T/批次；批次循环式； | 结构型式：固定式；整机质量：11000kg；外形尺寸（长*宽*高）：5000mm*5858mm*14785mm；小时处理量（稻谷）：≥1500kg/h；循环批处理量（批式循环式）：30t；处理方式：批次循环式；加热方式：间接加热；电机总功率：27kW；安全装置：过载保护、高粮温报警、风温自动控制、料位报警；缓苏层尺寸（长*宽*高*层数）：3900mm*2340mm*5760mm*1 |  | 通用类 | 2020/12/31 | 山东省
241 | 收获后处理机械 | 干燥机械 | 粮食烘干机 | 批处理量30T及以上循环式粮食烘干机 | 常州东风农机集团有限公司 | 批式循环谷物干燥机 | 5HDH-32 | 处理量；32T,循环式 | 结构尺寸（长 x 宽 x 高）mm;4570 x 4200 x 12870 整机质量（kg);8600 循环批处理量（批式循环式）t ; 32 处理方式；批式循环 加热方式；间接加热 电机总功率（kw);22 |  | 通用类 | 2020/12/31 | 江苏省
242 | 收获后处理机械 | 干燥机械 | 粮食烘干机 | 批处理量30T及以上循环式粮食烘干机 | 临沂金铭机械有限公司 | 批次循环式粮食干燥机 | 5HP-33 | 批处理量:33T,批次循环式 | 结构型式：固定式；整机质量：17500kg；外形尺寸（长*宽*高）：8422mm*5332mm*16500mm；循环批处理量（批式循环式）水稻：33t；处理方式：批次循环式；加热方式：间接加热；电机总功率：55.5kw；安全装置：过载保护、高粮温报警、风温自动控制、料位报警 |  | 通用类 | 2020/12/31 | 山东省
243 | 收获后处理机械 | 干燥机械 | 粮食烘干机 | 处理量100T/D及以上连续式粮食烘干机 | 铁岭凯瑞烘干设备有限公司 | 粮食烘干机 | HGT-300 | 处理量:300T/D；连续式 | 整机质量30000kg；结构型式：连续式；外形尺寸（长×宽×高）3140mm*4200mm*20000mm；处理量300t/d；电机总功率：130KW;燃烧机形式：间接加热；燃烧机点火方式：手动；燃料：III类烟煤 |  | 通用类 | 2019/12/31 | 辽宁省
244 | 收获后处理机械 | 干燥机械 | 粮食烘干机 | 处理量100T/D及以上连续式粮食烘干机 | 山东双力现代农业装备有限公司 | 连续式粮食干燥机 | 5HL120 | 处理量:111T/D；连续式 | 结构尺寸：2280×2380×12150mm，整机质量：5280kg，结构型式：连续式，设计值处理量120t/d，核测值处理量111t/d，装机容积：37.6m³，装机总容量：43.45kW，热风机型号：4-72-9C，热风炉型号：5GBR-90 |  | 通用类 | 2021/12/31 | 山东省
245 | 收获后处理机械 | 干燥机械 | 粮食烘干机 | 处理量100T/D及以上连续式粮食烘干机 | 铁岭凯瑞烘干设备有限公司 | 粮食烘干机 | HGT-200 | 处理量：200T/D；连续式 | 整机质量20000kg；结构型式：连续式；外形尺寸（长×宽×高）3140mm*3140mm*20000mm;处理量200t/d；电机总功率：98.8KW;燃烧机形式：间接加热；燃烧机点火方式：手动；燃料：III类烟煤 |  | 通用类 | 2019/12/31 | 辽宁省
246 | 收获后处理机械 | 干燥机械 | 粮食烘干机 | 处理量100T/D及以上连续式粮食烘干机 | 铁岭凯瑞烘干设备有限公司 | 粮食烘干机 | HGT-500 | 处理量:571.7T/D；连续式 | 整机质量45000kg；结构型式：连续式；外形尺寸（长×宽×高）4340mm*3600mm*21800mm 处理量571.7t/d；电机总功率：283KW；燃烧机形式：间接加热；燃烧机点火方式:手动；燃料：III类烟煤 |  | 通用类 | 2019/12/31 | 辽宁省
247 | 收获后处理机械 | 干燥机械 | 粮食烘干机 | 处理量100T/D及以上连续式粮食烘干机 | 河南亿农机械科技有限公司 | 连续式谷物烘干机 | 5H-120 | 处理量:120T/D；连续式 | 干燥机机体外形尺寸（长×宽×高）：2600mm×2400mm×17000mm;整机质量：16530Kg;结构形式：连续式；处理量：120t/d；装机容积：53m³；电机总功率：49.7kw；热风机型号：4-72-8C；热风炉型号：WRM-2T |  | 通用类 | 2021/12/31 | 河南省
248 | 收获后处理机械 | 干燥机械 | 粮食烘干机 | 处理量100T/D及以上连续式粮食烘干机 | 铁岭精英园干燥设备有限公司 | 谷物烘干机 | 5HH-100 | 处理量:100T/D；连续式 | 干燥机机体外形尺寸(mm)2800×2300×15200，整机质量(kg)12500，干燥方式:连续式，处理量(t/d)100，降水幅(%)10，干燥机净容积(m3)50，热风机型号名称 4-72-8C ，电机功率（kW）37，冷却风机型号名称 4-72-6C，电机功率（kW）7.5，热风炉型号名称 ： WRF-120，炉排型式 ：链条式，换热器型式 ：列管式，热功率（输出热量）（kJ/h）5.02*10的6次方,引烟风机型号名称 Y5-47NO-8C，电机功率（kW）30，加热方式：间接加热，燃料种类: 煤，鼓风机功率（kW）5.5，排粮电机功率（kW）1.5 |  | 通用类 | 2021/12/31 | 辽宁省
249 | 收获后处理机械 | 干燥机械 | 粮食烘干机 | 处理量100T/D及以上连续式粮食烘干机 | 铁岭精英园干燥设备有限公司 | 谷物烘干机 | 5HH-150 | 处理量:150T/D；连续式 | 干燥机机体外形尺寸(mm)2800×2300×19000，整机质量(kg)14000，干燥方式：连续式，处理量（t/d）150，降水幅度（%）12，干燥机净容积（m³）64，热风机型号名称 Y4-73-8D(2台），电机功率（kW）22，冷却风机型号名称 4-72-6C，电机功率（kW）11，热风炉型号名称：WRF-180，炉排型式：链条式，换热器型式 ：列管式，热功率（输出热量）（kJ/h）7.54*10的6次方，引烟风机型号名称： Y5-47NO-8C，电机功率（kW）30，，加热方式 ：间接加热，燃料种类 ：煤，鼓风机功率（kW）5.5，排粮电机功率（kW）1.5 |  | 通用类 | 2021/12/31 | 辽宁省
250 | 收获后处理机械 | 干燥机械 | 粮食烘干机 | 处理量100T/D及以上连续式粮食烘干机 | 铁岭天成干燥设备制造有限公司 | 粮食干燥机 | HG-150T | 处理量:150T/D；连续式 | 结构尺寸（长*宽*高）：3140*2770*19060mm；整机质量：13400kg；结构型式：连续式（间接加热）；处理量（玉米）：≥180t/d（5%≤降水幅度为<10%）、≥150t/d（10%≤降水幅度≤15%）；装机容积：54.7m³；电机总功率：111kw；热风机型号：Y4-73-9C、Y4-73-9C；热风炉型号：DZL-3T；燃烧机型式：热风炉；燃烧机点火方式：人工；燃料：煤。 |  | 通用类 | 2021/12/31 | 辽宁省
251 | 收获后处理机械 | 干燥机械 | 粮食烘干机 | 处理量100T/D及以上连续式粮食烘干机 | 铁岭天成干燥设备制造有限公司 | 粮食干燥机 | HG-100T | 处理量:100T/D；连续式 | 结构尺寸（长*宽*高）：2540*1920*14860mm；整机质量：10400kg；结构型式：连续式（间接加热）；处理量（玉米）：≥120t/d（5%≤降水幅度<10%）、≥100t/d（10%≤降水幅度≤15%）；装机容积：29.84m³；电机总功率：70.4kw；热风机型号：Y4-73-8C；热风炉型号：DZL-1.5T；燃烧机型式：热风炉；燃烧机点火方式：人工；燃料：煤。 |  | 通用类 | 2021/12/31 | 辽宁省
252 | 收获后处理机械 | 干燥机械 | 果蔬烘干机 | 容积5M3以下果蔬烘干机(整体脱水) | 耒阳市李好农机科技发展有限公司 | 果蔬烘干机 | 5HD-0.6 | 有效干燥容积(M3):0.63脱水方式:整体脱水 | 外形尺寸（mm）：740*700*1500 干燥室尺寸（mm）：645*655*1500 烘干室容积（m3）:0.63 结构形式：整体箱体式 处理量（kg/h）:≥9 装机总容量（kw）：0.55 托盘数量（个）：4 托盘外形尺寸（mm）：475*655 单位耗电量（kw.h/kg 水）：≤0.2 单位耗热量（MJ/kg 水）：≤5 干燥不均匀度（%）：≤1 |  | 非通用类 | 2020/12/31 | 湖南省
253 | 收获后处理机械 | 干燥机械 | 果蔬烘干机 | 容积5-15M3果蔬烘干机(整体脱水) | 河北雨彤烘干设备有限公司 | 果蔬烘干机 | 5H-40 | 有效烘干室容积:8.18M3；物料脱水方式:整体脱水 | 外型尺寸：3460*1280*2410mm；烘干室尺寸：2950*1180*2350mm；烘干室结构形式：烘干车；烘干车外形尺寸：2500*850*2100mm；烘干车数量：1个； 物料盘架个数：1个；物料盘个数：20个；总摊料面积：24.5㎡ ； 热风炉型号：无； 风机型号：轴流风机；排潮口尺寸：210Φ； 温湿度传感器型号数量：AF3485（1个）； 温湿度控制设备控制方式：PLC全自动控制； 有效烘干容积:8.18m³； 装机总容量：9.295kW；脱水方式：整体脱水；批处理量：40kg/批；环境温度：20.7℃；加热方式：电加热； |  | 非通用类 | 2020/12/31 | 河北省
254 | 收获后处理机械 | 干燥机械 | 果蔬烘干机 | 容积15M3及以上果蔬烘干机(整体脱水) | 河北雨彤烘干设备有限公司 | 果蔬烘干机 | 5H-160 | 有效烘干容积:32.74M3；脱水方式:整体脱水 | 外型尺寸：4850*3460*2410mm；烘干室尺寸：4750*2900*2350mm；烘干室结构形式：烘干车；烘干车外形尺寸：2500*850*2100mm；烘干车数量：4个； 物料盘架个数：4个；物料盘个数：80个；总摊料面积：98.2㎡ ； 热风炉型号：无； 风机型号：轴流风机（6台）；排潮口尺寸：210Φ； 温湿度传感器型号数量：AF3485（1个）； 温湿度控制设备控制方式：PLC全自动控制； 有效烘干容积：32.74m³； 装机总容量：35.74kW；脱水方式：整体脱水；批处理量：160kg/批；环境温度：20.7℃；加热方式：电加热； |  | 非通用类 | 2020/12/31 | 河北省
255 | 收获后处理机械 | 干燥机械 | 果蔬烘干机 | 容积15M3及以上果蔬烘干机(整体脱水) | 河北雨彤烘干设备有限公司 | 果蔬烘干机 | 5H-280 | 烘干室容积:62.08M3；脱水方式:整体脱水 | 外型尺寸：2410*3480*9210mm；烘干室尺寸：2350*3660*7280mm；烘干室结构形式：烘干车；烘干车外形尺寸：2500*850*2100mm；烘干车数量：7个； 物料盘架个数：7个；物料盘个数：140个；总摊料面积：171.8㎡ ； 热风炉型号：无； 风机型号：轴流风机（4台）；排潮口尺寸：210Φ； 温湿度传感器型号数量：AF3485（1个）； 温湿度控制设备控制方式：PLC全自动控制； 有效烘干容积：62.08m³； 装机总容量：6.72kW；脱水方式：整体脱水；批处理量：280kg/批；环境温度：20.7℃；加热方式：电加热； |  | 非通用类 | 2020/12/31 | 河北省
256 | 收获后处理机械 | 干燥机械 | 果蔬烘干机 | 容积15M3及以上果蔬烘干机(整体脱水) | 河北雨彤烘干设备有限公司 | 果蔬烘干机 | 5H-80 | 有效烘干室容积:16.3M3；脱水方式:整体脱水 | 外型尺寸：3460*2450*2410mm；烘干室尺寸：2950*2340*2350mm；烘干室结构形式：烘干车；烘干车外形尺寸：2500*850*2100mm；烘干车数量：2个 物料盘架个数：2个；物料盘个数：40个；总摊料面积：49.08㎡ 热风炉型号：无； 风机型号：轴流风机（4台） 温湿度传感器型号数量：AF3485（1个）； 温湿度控制设备控制方式：PLC全自动控制； 有效烘干容积:16.3m³； 装机总容量：20.46kW；脱水方式：整体脱水；批处理量：240kg/批；环境温度：20.7℃；加热方式：电加热； |  | 非通用类 | 2020/12/31 | 河北省
257 | 收获后处理机械 | 干燥机械 | 果蔬烘干机 | 容积15M3及以上果蔬烘干机(整体脱水) | 河北雨彤烘干设备有限公司 | 果蔬烘干机 | 5H-240 | 有效烘干容积:49.05M3；脱水方式:整体脱水 | 外型尺寸：7250*3460*2410mm；烘干室尺寸：2350*2960*7140mm；烘干室结构形式：烘干车；烘干车外形尺寸：2500*850*2100mm；烘干车数量：6个； 物料盘架个数：6个；物料盘个数：120个；总摊料面积：147.3㎡ ； 热风炉型号：无； 风机型号：轴流风机；排潮口尺寸：210Φ； 温湿度传感器型号数量： AF3485（1个）；温湿度控制设备控制方式：PLC全自动控制； 有效烘干容积：49.05m³； 装机总容量：45.97kW；脱水方式：整体脱水；批处理量：240kg/批；环境温度：20.7℃；加热方式：电加热； |  | 非通用类 | 2020/12/31 | 河北省
258 | 收获后处理机械 | 干燥机械 | 果蔬烘干机 | 容积15M3及以上果蔬烘干机(整体脱水) | 杨凌旭创农业装备有限公司 | 果蔬热风烘干房 | 5HMG-300 | 有效烘干容积:87M3物料脱水方式:整体脱水 | 外形尺寸：11800*3855*3905mm 烘干室尺寸：9190*3400*2800mm 烘干室结构形式：板块式结构 塑料盘架数量：21个 每架塑料盘数量：56个 总摊料面积：300平方米 竹席盘架数量：12个 每架竹席盘数量：14个 总摊料面积：300平方米 热风炉型号：XCM9-120 风机型号：GKF/GS6-4 风机数量：4个 温湿度传感器型号：18B20 温湿度传感器数量：1个 温湿度控制设备控制方式：智能控制 有效烘干容积：87m3 脱水方式：整体脱水 |  | 非通用类 | 2021/12/31 | 陕西省
259 | 收获后处理机械 | 干燥机械 | 果蔬烘干机 | 容积15M3及以上果蔬烘干机(整体脱水) | 杨凌旭创农业装备有限公司 | 果蔬热风烘干房 | 5HMG-180 | 有效烘干容积:60M3脱水方式:整体脱水 | 外形尺寸：8800*3960*3510mm 烘干室尺寸：6330*3400*2800mm 烘干室结构形式：板块式结构 塑料盘架数量：13个 每架塑料盘数量：56个 总摊料面积：180平方米 竹席盘架数量：7个 每架竹席盘数量：14个 总摊料面积：180平方米 热风炉型号：XCM9-120 风机型号：GKF/GS6-4 风机数量：4个 温湿度传感器型号：18B20 温湿度传感器数量：1个 温湿度控制设备控制方式：智能控制 有效烘干容积：60m3 脱水方式：整体脱水 |  | 非通用类 | 2021/12/31 | 陕西省
260 | 收获后处理机械 | 干燥机械 | 果蔬烘干机 | 容积15M3及以上果蔬烘干机(整体脱水) | 杨凌旭创农业装备有限公司 | 果蔬热风烘干房 | 5HMG-230 | 有效烘干容积:78M3物料脱水方式:整体脱水 | 外形尺寸：10840*3855*3905mm 烘干室尺寸：8230*3400*2800mm 烘干室结构形式：板块式结构 塑料盘架数量：18个 每架塑料盘数量：56个 总摊料面积：230平方米 竹席盘架数量：9个 每架竹席盘数量：14个 总摊料面积：230平方米 热风炉型号：XCM9-120 风机型号：GKF/GS6-4 风机数量：4个 温湿度传感器型号：18B20 温湿度传感器数量：1个 温湿度控制设备控制方式：智能控制 有效烘干容积：78m3 脱水方式：整体脱水 |  | 非通用类 | 2021/12/31 | 陕西省
261 | 收获后处理机械 | 仓储机械 | 简易保鲜储藏设备 | 库容50-100M3简易保鲜储藏设备 | 浙江兴茂制冷食品机械有限公司 | 组合冷库 | ZK-98 | 库容:98M3 | 库容：98m³，外形尺寸（mm）：6720*4800*3500，库板材料：冷库保温夹芯板，库板厚度：100mm，库温范围：-5~15℃，冷却方式：风冷式，额定制冷量：8000W，制冷剂：R22，包含组件：电控箱、蒸发器、库门、整机铭牌。 | 制冷压缩机组型号: ZB38KQ 台数:1台 制造商:浙江北峰制冷设备有限公司 功率:4KW | 非通用类 | 2021/12/31 | 浙江省
262 | 收获后处理机械 | 仓储机械 | 简易保鲜储藏设备 | 库容100-200M3简易保鲜储藏设备 | 浙江兴茂制冷食品机械有限公司 | 组合冷库 | ZK-198 | 库容:198M3 | 库容:198M3,外形尺寸(MM):9600*5760*4000,库板材料:冷库保温夹芯板,库板厚度:100MM,库温范围:-5~15℃,冷却方式:风冷式,额定制冷量:16000W,制冷剂:R22,包含组件:电控箱、蒸发器、库门、整机铭牌. | 制冷压缩机型号：ZK58KQ，台数：1台，制造商：浙江北峰制冷设备有限公司 功率:8KW | 非通用类 | 2021/12/31 | 浙江省
263 | 收获后处理机械 | 仓储机械 | 简易保鲜储藏设备 | 库容200-400M3简易保鲜储藏设备 | 徐州市海涛制冷设备有限公司 | 果蔬冷藏保鲜库 | ZK300 | 库容:300M3 | 公称容积:300M3；保温层材料:100MM厚的聚氨酯/聚苯乙烯泡沫板；工作电压:380V；额定功率:15.0KW；设计温度:0~10℃；压缩机冷却方式:水冷式/风冷式；额定制冷量:45000W；制冷剂:R22/R404；包含的组件:压缩冷凝机组、冷风机、制冷连接管路、保温库体、制冷系统用阀件、微电脑电控箱、风幕机、冷库专用防潮灯. | 制冷压缩机型号:HTFSL-15P一台,制造商:徐州市海涛制冷设备有限公司； | 非通用类 | 2020/12/31 | 江苏省
264 | 收获后处理机械 | 仓储机械 | 简易保鲜储藏设备 | 库容400M3及以上简易保鲜储藏设备 | 浙江兴茂制冷食品机械有限公司 | 组合冷库 | ZK-1000 | 库容:1000M3 | 库容:1000M3,外形尺寸(MM):19200*11520*5000,库板材料:聚氨酯保温板,库板厚度:100MM,库温范围:-5~15℃,冷却方式:风冷式,额定制冷量:98800W,制冷剂:R22,包含组件:电控箱、蒸发器、库门、整机铭牌. | 制冷压缩机型号：4YG-20.2，台数2台，制造商：浙江北峰制冷设备有限公司 功率:38KW | 非通用类 | 2021/12/31 | 浙江省
265 | 收获后处理机械 | 仓储机械 | 简易保鲜储藏设备 | 库容400M3及以上简易保鲜储藏设备 | 徐州市海涛制冷设备有限公司 | 简易保鲜储藏设备 | ZK500 | 库容:500M3 | 公称容积:500M3；保温层材料:100MM厚的聚氨酯/聚苯乙烯泡沫板；工作电压:380V；额定功率:20.5KW；设计温度:0~10℃；压缩机冷却方式:水冷式/风冷式；额定制冷量:60000W；制冷剂:R22/R404；包含的组件:压缩冷凝机组、冷风机、制冷连接管路、保温库体、制冷系统用阀件、微电脑电控箱、风幕机、冷库专用防潮灯. | 制冷压缩机型号:HTFSL-20P一台,制造商:徐州市海涛制冷设备有限公司； | 非通用类 | 2020/12/31 | 江苏省
266 | 农产品初加工机械 | 果蔬加工机械 | 水果分级机 | 光电式重量分选,分级数16级及以上,生产率5T/H及以上水果分级机 | 江西绿萌科技控股有限公司 | 电脑果蔬重量分选机 | 6GFDZ-1B | 光电式重量分选；分级数≥16；生产率≥5T/H | 型号规格:6GFDZ-1B(企业型号:SECH-10),分选方式:电子分选(光电式重量分选),外形尺寸：10730×1300×1090MM,分级精度:±5G,分选等级:≤16个,通道数:1条,分选质量区间:9-1999G,纯工作小时生产率:5-7T/H或45000个/H,配套总功率:2KW,额定电压:380V |  | 非通用类 | 2021/12/31 | 江西省
267 | 农产品初加工机械 | 果蔬加工机械 | 水果分级机 | 光电式重量分选,分级数16级及以上,生产率5T/H及以上水果分级机 | 江西绿萌科技控股有限公司 | 电脑果蔬重量分选机 | 6GFDZ-2 | 光电式重量分选；分级数≥16；生产率≥5T/H | 型号规格:6GFDZ-2(企业型号:SECD-10),分选方式:电子分选(光电式重量分选),分级精度:±5G,分选等级:≤16个,外形尺寸：14465×1126×1403MM,通道数:2条,分选质量区间:9-1999G,纯工作小时生产率:8-10T/H或64000个/H,配套总功率:3KW,额定电压:380V |  | 非通用类 | 2021/12/31 | 江西省
268 | 农产品初加工机械 | 茶叶加工机械 | 茶叶杀青机 | 滚筒直径40-60CM杀青机 | 浙江珠峰机械有限公司 | 茶叶滚筒杀青机 | 6CST-40 | 滚筒直径:40CM | 外形尺寸(长×宽×高)mm:2450×740×1400；滚筒（内径×长度）mm:400×1800；加热源形式：煤加热；整机质量:(kg):500 。 | 电动机型号：YS8014；功率：0.55kW；制造商：黄山市三阳机电有限公司 | 非通用类 | 2020/12/31 | 浙江省
269 | 农产品初加工机械 | 茶叶加工机械 | 茶叶杀青机 | 滚筒直径60CM及以上杀青机 | 浙江珠峰机械有限公司 | 茶叶滚筒杀青机 | 6CST-80 | 滚筒直径:80CM | 外形尺寸(长×宽×高)mm:4850×1200×1860；滚筒（内径×长度）mm:800×4000；加热源形式：煤加热；整机质量:(kg):3000 。 | 电动机型号：Y90L-6；功率：1.5kW；制造商：黄山市三阳机电有限公司 | 非通用类 | 2020/12/31 | 浙江省
270 | 农产品初加工机械 | 茶叶加工机械 | 茶叶杀青机 | 滚筒直径60CM及以上杀青机 | 浙江上洋机械股份有限公司 | 茶叶滚筒杀青机 | 6CST-80 | 滚筒直径；79CM | 外形尺寸(长×宽×高):5050×1190×2800MM,滚筒内径×长度:Φ800×4000MM,滚筒转速:20-30R/MI，加热源形式:煤加热,整机重量:3104KG,碳钢筒体 | 型号；YX3-90L-6，功率；1.1KW，制造商；上海力超电机有限公司 | 非通用类 | 2020/12/31 | 浙江省
271 | 农产品初加工机械 | 茶叶加工机械 | 茶叶杀青机 | 滚筒直径60CM及以上杀青机 | 浙江绿峰机械有限公司 | 茶叶滚筒杀青机 | 6CST-80 | 滚筒直径:80CM | 外形尺寸(长×宽×高) :5150×1200×2660mm；滚筒（内径×长度）:800×4000mm；电机功率：1.1kW；加热源形式：煤（柴）加热。 | 电机型号：Y90L-6;功率：1.1KW；制造商：台州东协电机厂 | 非通用类 | 2020/12/31 | 浙江省
272 | 农产品初加工机械 | 茶叶加工机械 | 茶叶杀青机 | 滚筒直径60CM及以上杀青机 | 浙江上洋机械股份有限公司 | 超高温热风茶叶滚筒杀青机 | 6CSF-80 | 滚筒直径80CM | 外形尺寸(长×宽×高):4925×1010×2216MM,滚筒内径×长度:Φ800×4200MM,滚筒转速:4-32R/MIN,整机重量:850KG,加热源形式:煤加热,杀青方式:高温热风,不锈钢筒体 | 型号;G-90A3，电机功率：1.5KW,制造商；无锡市明通动力附件有限公司 | 非通用类 | 2020/12/31 | 浙江省
273 | 农产品初加工机械 | 茶叶加工机械 | 茶叶揉捻机 | 揉筒直径35-50CM揉捻机 | 浙江上洋机械股份有限公司 | 茶叶揉捻机 | 6CR-40 | 揉桶直径:40CM, | 外形尺寸(长×宽×高):1200×1100×1200MM,揉桶外径:Φ400MM,揉桶高度:300MM,棱骨(内棱骨/外棱骨):4/12根,揉桶回转速度:58R/MIN,整机重量:192KG,曲臂中心距:165MM,加压装置:单柱丝杆式, | 型号；YYL90S-4，电机功率：1.1KW,制造商；上海理通电器有限公司温岭光明分公司 | 非通用类 | 2020/12/31 | 浙江省
274 | 农产品初加工机械 | 茶叶加工机械 | 茶叶揉捻机 | 揉筒直径50-60CM揉捻机 | 泉州得力农林机械有限公司 | 茶叶揉捻机 | DL-6CRT-50 | 揉桶直径:50CM | 揉桶外径：50cm、揉桶高度：33.5cm、揉盘内径：90cm、揉桶回转转速：55r/min、配套动力功率：2.2kW、外形尺寸（长*宽*高）：110*113*127cm、整机质量：257kg | 电动机型号：YE2100L1-4、功率：2.2kW、制造商：福安蓝菱电机有限公司 | 非通用类 | 2021/12/31 | 福建省
275 | 农产品初加工机械 | 茶叶加工机械 | 茶叶揉捻机 | 揉筒直径50-60CM揉捻机 | 浙江上洋机械股份有限公司 | 茶叶揉捻机 | 6CR-55 | 揉桶直径:55CM | 外形尺寸(长×宽×高):1410×1365×1420MM,揉桶直径:Φ550MM,揉桶高度:400MM,棱骨(内棱骨/外棱骨):5/16根,揉桶回转速度:40-50R/MIN,整机重量:427KG,曲臂中心距:195MM,加压装置:单柱丝杆式, | 型号；YX3-100L1-4，电机功率：2.2KW,制造商；上海力超电机有限公司 | 非通用类 | 2020/12/31 | 浙江省
276 | 农产品初加工机械 | 茶叶加工机械 | 茶叶揉捻机 | 揉筒直径50-60CM揉捻机 | 泉州得力农林机械有限公司 | 茶叶揉捻机 | DL-6CRT-55 | 揉桶直径:55CM | 揉桶外径:55CM、揉桶高度:40CM、揉盘内径:96CM、揉桶回转转速:45R/MIN、配套动力功率:2.2KW、外形尺寸(长*宽*高):122*138*140CM、整机质量：420kg | 电动机型号：YE2100L1-4、功率：2.2kW、制造商：福安蓝菱电机有限公司 | 非通用类 | 2021/12/31 | 福建省
277 | 农产品初加工机械 | 茶叶加工机械 | 茶叶揉捻机 | 揉筒直径50-60CM揉捻机 | 浙江武义增荣食品机械有限公司 | 茶叶揉捻机 | 6CR-55 | 揉桶直径:55CM | 外形尺寸：(长1360×宽1240×高1590)mm；结构型式：盘式；传动型式：皮带传动；加压型式：双柱丝杆式加压；控制方式：人工控制；揉桶尺寸：（外径550×高度400）mm；揉盘内径：950mm；揉桶回转速度：44r/min；电动机功率：2.2kW；整机质量：500kg。 | 三相异步电动机；品牌：“江天”；型号：YE3-100L1-4型；功率：2.2KW；380V；制造商：江天电机有限公司。 | 非通用类 | 2020/12/31 | 浙江省
278 | 农产品初加工机械 | 茶叶加工机械 | 茶叶揉捻机 | 揉筒直径60CM及以上揉捻机(含揉捻机组) | 浙江上洋机械股份有限公司 | 茶叶揉捻机 | 6CR-65 | 揉筒直径；65CM | 外形尺寸（长×宽×高）：1630×1400×1630mm，揉桶外径：Φ650 mm，揉桶高度：500 mm，棱骨（内棱骨/外棱骨）：5/16根，揉桶回转速度：45±5 r/min，、整机重量：双臂690kg,曲臂中心距：220 mm，加压装置：双柱丝杆式，小时生产率：≥176.8Kg/h | 型号；YX3-112M-4，功率；4KW,制造商；上海力超电机有限公司 | 非通用类 | 2021/12/31 | 浙江省
279 | 农产品初加工机械 | 茶叶加工机械 | 茶叶揉捻机 | 揉筒直径60CM及以上揉捻机(含揉捻机组) | 福建省大田县闽盛机械有限公司 | 茶叶揉捻机 | MS-6CRT-65B | 揉桶直径CM:65 | 外形尺寸(长×宽×高)mm: 1580×1350×1600；结构型式：双臂；传动型式：皮带；加压型式：手动加压；控制方式：手动；揉桶（内径×外径×高度）cm：（63×65×48）；电动机功率(kW):3；整机质量(kg):640. | 电动机型号：YT100L2-4；电动机功率（kW）：3；电动机制造商：佛山市利秦五金机电有限公司。 | 非通用类 | 2020/12/31 | 福建省
280 | 农产品初加工机械 | 茶叶加工机械 | 茶叶炒(烘)干机 | 非全自动茶叶炒干机(含扁形茶炒制机) | 浙江上洋机械股份有限公司 | 茶叶炒干机 | 6CCP-110 | 非全自动茶叶炒干机 | 外形尺寸（长×宽×高）：1915×1350×2120mm，滚筒尺寸（腰径×长度）：1100×1560mm，转速调节范围：22-28r/min，加热源形式：煤、电、气，整机重量：1356 kg，碳钢筒体 | 型号；Y2-90S-4，功率；1.1 Kw ，制造商；永嘉县成吉电机有限公司， | 非通用类 | 2020/12/31 | 浙江省
281 | 农产品初加工机械 | 茶叶加工机械 | 茶叶炒(烘)干机 | 非全自动茶叶炒干机(含扁形茶炒制机) | 日照盛华茶业机械股份有限公司 | 茶叶炒干机 | 6CCP-120 | 非全自动茶叶炒干机 | 外形尺寸（长×宽×高）：2350×1420×2080mm；筒体（腰径×内径）：1200×2000mm；加热源形式：煤、柴、生物质颗粒；整机质量：1650（kg）；滚筒转速：16～24r/min；工作温度：200～250℃；生产率：≥30kg/h。 | 电机型号：Y100L1-4；功率：2.2（kW）；制造商：上海山界电机有限公司温岭大溪分公司 | 非通用类 | 2020/12/31 | 山东省
282 | 农产品初加工机械 | 茶叶加工机械 | 茶叶炒(烘)干机 | 非全自动茶叶炒干机(含扁形茶炒制机) | 浙江武义增荣食品机械有限公司 | 茶叶炒干机 | 6CCT-120 | 非全自动茶叶炒干机 | 外形尺寸(长2080×宽1330×高1675)mm；筒体（腰径1200×长度1390）mm；电动机功率1.1(kW):；加热源形式：煤加热；电热功率(kW):/；整机质量:550(kg)。 | 三相异步电动机；品牌：“江天”；型号：YE3-90L-6型；功率：1.1KW；380V；制造商：江天电机有限公司。 | 非通用类 | 2020/12/31 | 浙江省
283 | 农产品初加工机械 | 茶叶加工机械 | 茶叶炒(烘)干机 | 非全自动茶叶炒干机(含扁形茶炒制机) | 浙江珠峰机械有限公司 | 茶叶炒干机 | 6CCT-110 | 非全自动茶叶炒干机 | 外形尺寸(长×宽×高)mm：2000×1350×2200；筒体（腰径×长度）mm：940×1680；加热源形式：煤加热；整机质量:(kg):520。 | 电动机型号：Y90L-6；功率：1.1kW；制造商：黄山市三阳机电有限公司 | 非通用类 | 2020/12/31 | 浙江省
284 | 农产品初加工机械 | 茶叶加工机械 | 茶叶炒(烘)干机 | 非全自动茶叶炒干机(含扁形茶炒制机) | 浙江春江茶叶机械有限公司 | 金属炉八角炒干机 | 6CBC-110 | 非全自动茶叶炒干机 | 1、外形尺寸（长×宽×高）2650×1350×2100mm； 2、筒体（腰径×长度）：1100×1580mm； 3、主电动机功率：1.1kw； 4、加热源形式：煤加热； 5、整机质量：1060kg。 | 型号：Y90S-4 主电动机功率：1.1kw 制造商：黄山市三阳电机有限公司 | 非通用类 | 2017/12/31 | 浙江省
285 | 农产品初加工机械 | 茶叶加工机械 | 茶叶炒(烘)干机 | 烘干面积10M2及以上连续自动式茶叶烘干机 | 浙江上洋机械股份有限公司 | 茶叶烘干机 | 6CHB-20 | 烘干机烘干面积:20M2 | 外形尺寸(长×宽×高):6708×1774×2100MM,有效摊叶面积:20M2,烘板形式:自动链板式,烘板层数:6层,柴煤型热风炉(名称:FP-100喷流式金属热风炉,厂家:浙江上洋机械有限公司),加热型式:煤加热.整机重量:2066KG,镀锌烘板 | 型号；YCT132-4A,功力；1.1KW，制造商；上海德东电机厂 | 非通用类 | 2020/12/31 | 浙江省
286 | 排灌机械 | 喷灌机械设备 | 喷灌机 | 大型喷灌机 | 河北华雨农业科技有限公司 | 电动圆形喷灌机 | DYP-325 | 中心支轴式(圆形)；桁架长度(跨距):61(可选配50、54)M；塔架数量(跨数):5 | 整机长度：325m；塔架型式及数量（跨数）：角钢支撑/5；桁架型式、长度（跨距）：拱型/61（可选配50、54）m；配套水泵型号、流量：/80～150 m3/h；喷射装置型号、型式、数量：D3000/折射式/147；电机减速器额定功率：1.1kw；行走轮轮胎型号、数量：14.9-24/10；主输水管外径：Φ168（可选配Φ159） mm |  | 通用类 | 2017/12/31 | 河北省
287 | 排灌机械 | 喷灌机械设备 | 喷灌机 | 大型喷灌机 | 中国农业机械化科学研究院呼和浩特分院 | 电动圆形喷灌机 | 8DYP-315 | 结构形式:中心支轴式；桁架长度(跨距):60M；塔架数量(跨数)5个: | 结构形式：中心支轴式 配套水泵流量：80~140M³/h 配套水泵扬程：75m 整机长度：315m 入机流量范围：80-140M³/h 工作压力范围：0.15~0.45MPa 搭架数量（跨数）：5个 喷射装置型号、形式：D3000、折射式 喷射装置流量：0.140~2.046M³/h 喷射装置压力：0.08~0.28MPa 喷射装置射程：3~9m 喷射装置数量：158个 喷射装置距地面高度：1.5~2.0m 电机减速器型号名称：RV75减速器 电机减速器额定功率：1.5kW 电机减速器额定转数：37r/min 行走轮形式：胶轮 行走轮轮胎型号：14.9-24 行走轮轮胎外直径：φ1276mm |  | 通用类 | 2018/12/31 | 内蒙古自治区
288 | 畜牧水产养殖机械 | 饲料(草)加工机械设备 | 铡草机 | 1-3T/H铡草机 | 郑州市一航机械科技有限公司 | 铡草机 | 9Z-1.5 | 生产率:1.786T/H | 结构形式:盘式；配套动力:2.2-3KW；外形尺寸:980×680×1940MM；结构质量:95KG；生产效率:1.5T/H；动刀片数量:6片、定刀1片；圆盘或滚筒直径:560MM；喂入口宽度:180MM,喂入方式:人工；主轴转速:1690R/MIN,喂入辊转；360R/MIN。 | 电动机型号：YE3-100L1-4；功率2.2Kw；制造商：郑州五星电机有限公司 | 非通用类 | 2021/12/31 | 河南省
289 | 畜牧水产养殖机械 | 饲料(草)加工机械设备 | 铡草机 | 1-3T/H铡草机 | 郑州市一航机械科技有限公司 | 铡草机 | 9Z-2 | 生产率:2.433T/H | 结构形式:盘式；配套动力:3-4KW；外形尺寸:1050×1000×1470MM；结构质量:110KG；生产效率:2T/H；动刀片数量:6片、定刀1片；圆盘或滚筒直径:550MM；喂入方式:人工；喂入口宽度:140MM；主轴转速:1690R/MIN；喂入辊转：360R/MIN。 | 电动机型号：YE3-100L2-4 功率：3KW 制造商：郑州五星电机有限公司 | 非通用类 | 2021/12/31 | 河南省
290 | 畜牧水产养殖机械 | 饲料(草)加工机械设备 | 铡草机 | 3-6T/H铡草机 | 郑州市永昌逸通机械有限公司 | 铡草机 | 9Z-4A | 生产率:4.25T/H | 结构形式：盘式，结构质量：300kg，外形尺寸（mm）：1737×1575×2315，喂入口宽度：220mm，主轴转速：800kg，喂入辊转速：180r/min，圆盘或滚筒直径：755mm，动刀数量：4片，定刀数量：1片设计切草长度：17-44mm，喂入方式：自动喂入 | 电机功率：5.5kW,型号YE2-112M-4，制造商为山东东友电机厂 | 非通用类 | 2020/12/31 | 河南省
291 | 畜牧水产养殖机械 | 饲料(草)加工机械设备 | 铡草机 | 3-6T/H铡草机 | 郑州兴裕机械有限公司 | 铡草机 | 9Z-4.5A | 生产率：4699KG/H | 配套动力：5.5kw,结构型式：盘式，结构质量：264kg,外形尺寸：1765×1160×2430，喂入口宽度：210mm,喂入方式：自动，主轴转速：790r/min,喂入辊转速：119r/min,动刀片数量：4，圆盘或滚筒直径：736mm,设计切草长度：12、20、30 | 制造商：威海劲霸电机厂，型号：Y132S-4，功率：5.5KW | 非通用类 | 2021/12/31 | 河南省
292 | 畜牧水产养殖机械 | 饲料(草)加工机械设备 | 铡草机 | 3-6T/H铡草机 | 郑州市一航机械科技有限公司 | 铡草机 | 9Z-3.5 | 生产率:4.08T/H | 结构形式:盘式,配套动力:5.5-11KW,外形尺寸:1710×1440×2360MM,结构质量:280KG;生产效率:3.5T/H,动刀片数量:4片、定刀1片；圆盘或滚筒直径:790MM；喂入方式:自动；喂入口宽度:220MM；主轴转速:1080R/MIN；喂入辊转；360R/MIN | 电动机型号：YE3-132S-4 功率：5.5KW 制造商：郑州五星电机有限公司 | 非通用类 | 2021/12/31 | 河南省
293 | 畜牧水产养殖机械 | 饲料(草)加工机械设备 | 铡草机 | 6-9T/H铡草机 | 郑州兴裕机械有限公司 | 铡草机 | 9Z-6.5A | 生产率：6724KG/H | 配套动力：7.5kw,结构型式：盘式，结构质量：407kg,外形尺寸：2155×1560×2870，喂入口宽度：270mm,喂入方式：自动，主轴转速：650r/min,喂入辊转速：260r/min,动刀片数量：3，圆盘或滚筒直径：1000mm,设计切草长度：12、20、30 | 生产厂家：威海劲霸电机，型号：Y132M-4， 功率：7.5KW | 非通用类 | 2021/12/31 | 河南省
294 | 畜牧水产养殖机械 | 饲料(草)加工机械设备 | 铡草机 | 6-9T/H铡草机 | 郑州市永昌逸通机械有限公司 | 铡草机 | 9Z-6.5A | 生产率:6.623T/H | 结构形式：盘式，结构质量：420kg，外形尺寸（mm）：2147×1600×2756，喂入口宽度：260mm，主轴转速：650r/min，喂入辊转速：160r/min，圆盘或滚筒直径：1095mm，动刀数量：3片，定刀数量：1片，设计切草长度：12-35mm，喂入方式：自动喂入 | 电机功率：7.5kW,型号YE2-112M-4，制造商为山东东友电机厂 | 非通用类 | 2020/12/31 | 河南省
295 | 畜牧水产养殖机械 | 饲料(草)加工机械设备 | 铡草机 | 6-9T/H铡草机 | 郑州市一航机械科技有限公司 | 铡草机 | 9Z-6 | 生产率:6.82T/H | 结构形式:盘式;配套动力:7.5-11KW;外形尺寸:2200×1600×2760MM;结构质量:400KG;,生产效率:6T/H;动刀片数量:3片;定刀：1片；圆盘或滚筒直径:1050MM；喂入方式:自动；喂入口宽度:255MM；主轴转速:800R/MIN,喂入辊转；230R/MIN,,动刀片刀形:扇形,,设计切草长度:12、18、25、35MM | 电动机型号：YE3-132M-4 功率7.5KW 制造商：郑州五星电机有限公司 | 非通用类 | 2021/12/31 | 河南省
296 | 畜牧水产养殖机械 | 饲料(草)加工机械设备 | 铡草机 | 9-15T/H铡草机 | 凤城市草河机械制造有限公司 | 铡草机 | 9ZP-10A | 生产率:13610.8KG/H | 结构形式：盘式； 配套动力：15~18.5kW（试验用18.5kW）；外形尺寸（长×宽×高）：2730×1920×3830mm；结构质量（不含电机）：694kg；生产率：设计值：≥13000kg/h；实测值：13610.8kg/h；动刀片数量：3片；定刀片数量：1片；圆盘直径（不含刀片）：1154mm；喂入方式：自动。 | 18.5kW;Y2160L-4;文登市泰通达电机有限公司 | 非通用类 | 2020/12/31 | 辽宁省
297 | 畜牧水产养殖机械 | 饲料(草)加工机械设备 | 铡草机 | 9-15T/H铡草机 | 凤城市草河机械制造有限公司 | 铡草机 | 9ZP-8A | 生产率:11104.8KG/H | 结构形式：盘式； 配套动力：11~15kW（试验用15kW）；外形尺寸（长×宽×高）：2500×1750×3420mm；结构质量（不含电机）：472kg；生产率：设计值：≥11000kg/h；实测值：11104.8kg/h；动刀片数量：3片；定刀片数量：1片；圆盘直径（不含刀片）：980mm；喂入方式：自动。 | 15kW;Y2160M2-4;文登市泰通达电机有限公司 | 非通用类 | 2020/12/31 | 辽宁省
298 | 畜牧水产养殖机械 | 饲料(草)加工机械设备 | 铡草机 | 9-15T/H铡草机 | 凤城市草河机械制造有限公司 | 铡草机 | 9ZP-6A | 生产率:10186.4KG/H | 结构形式：盘式； 配套动力：7.5~11kW（试验用11kW，）；外形尺寸（长×宽×高）：2490×1680×3220mm；结构质量（不含电机）：428kg；生产率：设计值：≥10000kg/h；实测值：10186.4kg/h；动刀片数量：3片；定刀片数量：1片；圆盘直径（不含刀片）：910mm；喂入方式：自动。 | 11kW;Y2160M1-4;文登市泰通达电机有限公司 | 非通用类 | 2020/12/31 | 辽宁省
299 | 畜牧水产养殖机械 | 饲料(草)加工机械设备 | 铡草机 | 9-15T/H铡草机 | 郑州市永昌逸通机械有限公司 | 铡草机 | 9Z-10A | 生产率:10.737T/H | 结构形式：盘式，结构质量：800kg，外形尺寸（mm）：2630×2230×4120，喂入口宽度：400mm，主轴转速：500r/min，喂入辊转速：150r/min，圆盘或滚筒直径：1295mm，设计切草长度：12-35mm，动刀数量：3片，定刀数量：1片，喂入方式：自动喂入 | 电机功率：15kW,型号YE2-190M-4，制造商为山东东友电机厂 | 非通用类 | 2020/12/31 | 河南省
300 | 畜牧水产养殖机械 | 饲料(草)加工机械设备 | 铡草机 | 9-15T/H铡草机 | 郑州市一航机械科技有限公司 | 铡草机 | 9Z-9 | 生产率:10.276T/H | 结构形式:盘式；配套动力:15-22KW；外形尺寸:2640×2230×4230MM；结构质量:800KG；生产效率:9T/H动刀片数量:3片、定刀1片；圆盘或滚筒直径:1335MM；喂入方式:自动、喂入口宽度:400MM；主轴转速:670R/MIN。 | 电动机型号：YE3-160L-4 功率：15KW 制造商：郑州五星电机有限公司 | 非通用类 | 2021/12/31 | 河南省
301 | 畜牧水产养殖机械 | 饲料(草)加工机械设备 | 铡草机 | 15-20T/H铡草机 | 凤城市草河机械制造有限公司 | 铡草机 | 9ZP-12A | 生产率:17295.6KG/H | 结构形式：盘式； 配套动力：18.5~22kW（试验用22kW）；外形尺寸（长×宽×高）：2830×2200×4570mm；结构质量（不含电机）：816kg；生产率：设计值：≥15000kg/h；实测值：17295.6kg/h；动刀片数量：3片；定刀片数量：1片；圆盘直径（不含刀片）：1314mm；喂入方式：自动。 | 22kW;Y2180M-4;文登市泰通达电机有限公司 | 非通用类 | 2020/12/31 | 辽宁省
302 | 畜牧水产养殖机械 | 饲料(草)加工机械设备 | 揉丝机 | 1-2T/H揉丝机 | 郑州豫飞达机械制造有限公司 | 秸秆揉丝机 | 9RS-1.2 | 生产率(KG/H)1389 | 结构形式(/)揉搓式配套动力(kw)3结构质量(kg)100外形尺寸〔长×宽×高〕(mm)1650×645×950生产率（kg/h)1389主轴转速(r/min)2800转子直径（mm)255锤片数量（片）24锤片尺寸（长×宽×高）145×40×5喂入方式（/）人工喂入 | 型号：Y100L2-4，功率3(kw)，生产厂家：郑州市浩宇电机制造有限公司 | 非通用类 | 2021/12/31 | 河南省
303 | 畜牧水产养殖机械 | 饲料(草)加工机械设备 | 揉丝机 | 2-4T/H揉丝机 | 西安新天地草业有限公司 | 秸秆揉丝机 | 9RSZ-6 | 2.8T | 1 结构形式：锤片式； 2 功率：11+1.5kw 3 数量：电机1台、减速机1台； 4 外形尺寸（长×宽×高）：2945×745×1090 mm； 5 结构质量：320 kg（不含电机）； 6 生产率：≥2800 kg/h（秸秆含水率17%）, ≥6000 kg/h（秸秆含水率55%-65%）； 7 转子直径：Φ540mm； 8 锤片数量：32片； 9 锤片尺寸（长×宽×高）：148×36×4 mm； 10 喂入方式：自动喂入； 11 主轴转速：2280 r/min | 配套动力型号：Y2-160M-4（电机） ，XWD3-11（减速机）；功率：11kw（电机）+1.5kw（减速机）；制造商：西安鑫磊机电有限公司 | 非通用类 | 2018/12/31 | 陕西省
304 | 畜牧水产养殖机械 | 饲料(草)加工机械设备 | 揉丝机 | 2-4T/H揉丝机 | 西安新天地草业有限公司 | 秸秆揉丝机 | 9RSZ-10 | 2T | 1 结构形式：锤片式； 2 功率：22+3kw; 3 数量：电机1台，减速机1台； 4 外形尺寸（长×宽×高）：3200×950×1200 mm； 5 结构质量：590 kg （不含电机）； 6 生产率：≥2000 kg/h（秸秆含水率20%）， ≥5000 kg/h（秸秆含水率60%）， ≥10000 kg/h（秸秆含水率80%）； 7 转子直径：350 mm； 8 锤片数量：40片； 9 锤片尺寸（长×宽×高）：175×50×4mm； 10 喂入方式：自动喂入。 11 主轴转速：2100 r/min； | 配套动力型号：Y2-180L-4（电机），XWD4-11（减速机）；功率：22kw（电机）+3kw（减速机）；制造商：西安鑫磊机电有限公司 | 非通用类 | 2021/12/31 | 陕西省
305 | 畜牧水产养殖机械 | 饲料(草)加工机械设备 | 揉丝机 | 2-4T/H揉丝机 | 西安新天地草业有限公司 | 秸秆揉丝机 | 9RSZ-15 | 3T | 1 结构形式：锤片式； 2 功率：30+5.5kw； 3 数量：电机1台，减速机1台； 4 外形尺寸（长×宽×高）：3600×1150×1150 mm； 5 结构质量：680 kg（不含电机）； 6 生产率：≥3000 kg/h（秸秆含水率20%）， ≥7500 kg/h（秸秆含水率60%）， ≥15000 kg/h（秸秆含水率80%）； 7 转子直径：350 mm； 8 锤片数量：54片； 9 锤片尺寸（长×宽×高）：175×50×4 mm； 10 喂入方式：自动喂入。 11 主轴转速：2100 r/min | 配套动力型号：Y2-200L-4（电机），XWD5-11（减速机）；功率：22kw（电机）+3kw（减速机）；制造商：西安鑫磊机电有限公司 | 非通用类 | 2021/12/31 | 陕西省
306 | 畜牧水产养殖机械 | 饲料(草)加工机械设备 | 揉丝机 | 2-4T/H揉丝机 | 郑州豫飞达机械制造有限公司 | 秸秆揉丝机 | 9RS-3 | 生产率(KG/H)3116 | 结构形式(/)揉搓式配套动力(kw)5.5结构质量(kg)180外形尺寸〔长×宽×高〕(mm)1970×660×1020生产率（kg/h)3116主轴转速(r/min)2250转子直径（mm)350锤片数量（片）24锤片尺寸（长×宽×高）180×42×5喂入方式（/）人工喂入 | 电机型号：Y132S-4,功率：5.5KW，生产厂家：郑州市浩宇电机制造有限公司 | 非通用类 | 2021/12/31 | 河南省
307 | 畜牧水产养殖机械 | 饲料(草)加工机械设备 | 揉丝机 | 4-6T/H揉丝机 | 郑州豫飞达机械制造有限公司 | 铡草揉丝机 | 9ZR-4.5 | 生产率(KG/H)4832 | 结构形式(/)铡草揉搓式配套动力(kw)5.5结构质量(kg)260外形尺寸〔长×宽×高〕(mm)1800×1560×1525生产率（kg/h)4832主轴转速(r/min)1080转子直径（mm)110锤片数量（片）8锤片尺寸（长×宽×高）135×50×3喂入方式（/）自动喂入 | 电机型号：Y132S-4,功率：5.5KW制造商：郑州市浩宇电机制造有限公司 | 非通用类 | 2021/12/31 | 河南省
308 | 畜牧水产养殖机械 | 饲料(草)加工机械设备 | 揉丝机 | 4-6T/H揉丝机 | 西安新天地草业有限公司 | 秸秆揉丝机 | 9RSJ-10 | 4.8T | 1 结构形式 ：锤片式； 2 功率：22+3kw 3 数量：电机1台，减速机1台； 4 外形尺寸（长×宽×高）：3400×1230×2420mm； 5 结构质量：610 kg（不含电机）； 6 生产率：≥4800 kg/h（秸秆含水率17%）, ≥10000 kg/h（秸秆含水率55%-65%）； 7 转子直径：Φ580mm； 8 锤片数量 ：40； 9 锤片尺寸（长×宽×厚）：175×50×4 mm； 10 喂入方式：自动喂入。 11 主轴转速：1470 r/min； | 配套动力型号：Y2-180L-4（电机），XWD4-11（减速机）；功率：22kw（电机）+3kw（减速机）；制造商：西安鑫磊机电有限公司 | 非通用类 | 2018/12/31 | 陕西省
309 | 畜牧水产养殖机械 | 饲料(草)加工机械设备 | 揉丝机 | 6-10T/H揉丝机 | 郑州豫飞达机械制造有限公司 | 铡草揉丝机 | 9ZR-6.5 | 生产率(KG/H)6876 | 结构形式(/)铡草揉搓式配套动力(kw)7.5结构质量(kg)350外形尺寸〔长×宽×高〕(mm)2150×1830×1810生产率（kg/h)6876主轴转速(r/min)850转子直径（mm)110锤片数量（片）12锤片尺寸（长×宽×高）135×50×3喂入方式（/）自动喂入 | 电机型号：Y132M-4,功率7.5KW，制造商：郑州市浩宇电机制造有限公司 | 非通用类 | 2021/12/31 | 河南省
310 | 畜牧水产养殖机械 | 饲料(草)加工机械设备 | 揉丝机 | 6-10T/H揉丝机 | 郑州豫飞达机械制造有限公司 | 秸秆揉丝机 | 9RS-6 | 生产率(KG/H)6829 | 结构形式(/)揉搓式配套动力(kw)22+3（主+喂料）结构质量(kg)550外形尺寸〔长×宽×高〕(mm)3175×895×1170生产率（kg/h)6829主轴转速(r/min)2000转子直径（mm)350锤片数量（片）44锤片尺寸（长×宽×高）180×50×5喂入方式（/）人工喂入 | 电机型号：Y180L-4,功率：22KW,制造商：郑州市浩宇电机制造有限公司 | 非通用类 | 2021/12/31 | 河南省
311 | 畜牧水产养殖机械 | 饲料(草)加工机械设备 | 揉丝机 | 6-10T/H揉丝机 | 郑州市永昌逸通机械有限公司 | 秸秆揉丝机 | 9ZR-6 | 生产率:6.45T/H | 结构形式：铡草揉搓式，结构质量：420kg，外形尺寸（mm）：2200×1650×2830，主轴转速：950r/min，转子直径：840mm，锤片数：3×6，锤片尺寸（mm）：150×45×5，喂入方式：自动喂入 | 电机功率：11kW,型号YE2-160M-4，制造商山东东友电机厂 | 非通用类 | 2021/12/31 | 河南省
312 | 畜牧水产养殖机械 | 饲料(草)加工机械设备 | 饲料粉碎机 | 400-550MM饲料粉碎机 | 郑州市牧昌农业机械制造有限公司 | 饲料粉碎机 | 9FQ-55 | 转子直径(MM)413 | 外形尺寸（长×宽×高）mm1490×770×1750整机质量kg115转子直径(MM)413转子工作直径550粉碎室宽度mm155锤片4×4主轴转速r/min2800配套动力kw11 | 电机型号：Y160M-4，功率：11KW制造商：郑州市浩宇电机制造有限公司 | 非通用类 | 2021/12/31 | 河南省
313 | 畜牧水产养殖机械 | 饲料(草)加工机械设备 | 饲料粉碎机 | 400-550MM饲料粉碎机 | 湖北华联机械制造实业股份有限公司 | 饲料粉碎机 | 9FQ-41-24 | 转子直径:410MM | 外形尺寸：1050*1220*1050mm； 整机质量：50kg； 粉碎室宽度：240mm； 主轴转速： 2800-3000r/min；锤片数量：24片（4组*6片/组）。 | 配套电机功率：4.0kw； 型号：Y2-112M-4;制造商：上海瑞牛机电有限公司 | 非通用类 | 2021/12/31 | 湖北省
314 | 畜牧水产养殖机械 | 饲料(草)加工机械设备 | 饲料粉碎机 | 400-550MM饲料粉碎机 | 湖北华联机械制造实业股份有限公司 | 饲料粉碎机 | 9FQ-40-20 | 转子直径:400MM | 外形尺寸：960*980*1070mm； 整机质量：50kg； 粉碎室宽度：202mm； 主轴转速： 2800-3000r/min；锤片数量：16片（锤片：4组*4片/组）；三角形齿：6片。 | 配套电机功率：4.0kw； 型号：Y2-112M-4;制造商：上海瑞牛机电有限公司 | 非通用类 | 2021/12/31 | 湖北省
315 | 畜牧水产养殖机械 | 饲料(草)加工机械设备 | 饲料粉碎机 | 550MM及以上饲料粉碎机 | 湖北华联机械制造实业股份有限公司 | 饲料粉碎机 | 9FZ-56-20 | 转子直径:560MM | 外形尺寸：1230*1150*1535mm； 整机质量：65kg； 粉碎室宽度：202mm； 主轴转速： 2000-2100r/min；锤片数量：28片（4组*4片/组,4组*3片/组）。 | 配套电机功率：4.0kw； 型号：Y2-112M-4;制造商：上海瑞牛机电有限公司 | 非通用类 | 2021/12/31 | 湖北省
316 | 畜牧水产养殖机械 | 饲料(草)加工机械设备 | 饲料粉碎机 | 550MM及以上饲料粉碎机 | 湖北华联机械制造实业股份有限公司 | 饲料粉碎机 | 9FZ-56-20B | 转子直径:560MM | 外形尺寸：1100*1070*1270mm； 整机质量：70kg； 粉碎室宽度：204mm； 主轴转速： 2100r/min；锤片数量：32片（8组*4片/组）。 | 配套电机功率：4.0kw； 型号：Y2-112M-4;制造商：上海瑞牛机电有限公司 | 非通用类 | 2021/12/31 | 湖北省
317 | 畜牧水产养殖机械 | 饲料(草)加工机械设备 | 饲料粉碎机 | 550MM及以上饲料粉碎机 | 湖北华联机械制造实业股份有限公司 | 饲料粉碎机 | 9FZ-55-14 | 转子直径:550MM | 外形尺寸：1000*930*1975mm； 整机质量：148kg； 粉碎室宽度：145mm； 主轴转速： 2900r/min；锤片数量：12片（锤片：4组*3片/组）。 | 配套电机功率：7.5kw； 型号：Y2-132W-4 制造商：上海瑞牛机电有限公司 | 非通用类 | 2021/12/31 | 湖北省
318 | 畜牧水产养殖机械 | 饲料(草)加工机械设备 | 饲料混合机 | 2M3以下立式混合机 | 新乡市恒富电子机械有限公司 | 饲料加工机组 | 9HT-750 | 混合室容积:1.05M3；立式 | 组合机外形尺寸(长×宽×高)：1800×1000×2400mm；结构形式：立式；混合机结构质量(不含电机)：114kg;立式单轴；混合室容积：1.05m³；粉碎机型号：9FQ-52;粉碎机锤片数量：16片；粉碎机结构质量：134kg | 混合机动力型号：Y100L-4、功率：3kw；粉碎机动力型号：Y132S-2、功率：7.5kw；临清市恒盛电机厂和临清市远达电机有限公司 | 非通用类 | 2017/12/31 | 河南省
319 | 畜牧水产养殖机械 | 饲料(草)加工机械设备 | 饲料混合机 | 2M3及以上立式混合机 | 新乡市恒富电子机械有限公司 | 饲料加工机组 | 9HT-1500 | 混合室容积:2.08M3；立式 | 组合机外形尺寸(长×宽×高)：2100×1260×2800mm；结构形式：立式；混合机结构质量(不含电机)：160kg;立式单轴；混合室容积：2.08m³；粉碎机型号：9FQ-52;粉碎机锤片数量：16片；粉碎机结构质量：134kg | 混合机动力型号：Y100L-4、功率：3kw；粉碎机动力型号：Y132S-2、功率：7.5kw；临清市恒盛电机厂和临清市远达电机有限公司 | 非通用类 | 2017/12/31 | 河南省
320 | 畜牧水产养殖机械 | 饲料(草)加工机械设备 | 饲料混合机 | 2M3以下卧式(单轴)混合机 | 临洮县宏丰机械制造有限公司 | 饲料混合机 | 9HWS-950型 | 卧式；单轴；混合室容积:1.3(M3) | 外形尺寸（长×宽×高）：2050×1530×1500（mm）,配套动力：7.5（kw），主轴转速：25（r/min）,混合方式：批次式（/），额定批次混合量（批次式混合机）：200（kg） | 功率：7.5（KW），型号：YE2132S-2，制造商：甘肃长津电机制造有限责任公司 | 非通用类 | 2018/12/31 | 甘肃省
321 | 畜牧水产养殖机械 | 饲料(草)加工机械设备 | 饲料混合机 | 2M3及以上卧式(单轴)混合机 | 新乡市恒富电子机械有限公司 | 单轴双螺旋混合机 | 9HWP1000 | 混合室容积:2.29M3；卧式；单轴 | 结构形式：卧式 单轴；外形尺寸：2700×1150×2100mm；结构质量（不含电机）：950KG；混合方式：单轴双螺旋；混合室容积：2.29m³； | 型号：Y160L-4；功率：15KW；制造商：河南豫通电机股份公司 | 非通用类 | 2021/12/31 | 河南省
322 | 畜牧水产养殖机械 | 饲料(草)加工机械设备 | 饲料搅拌机 | 4-9M3饲料全混合日粮制备机 | 石家庄市金源机械有限公司 | 全日粮饲料制备机 | 9TMRL-8 | 搅拌室容积:8M3 | 外形尺寸:3700MM×2400MM×2200MM 结构质量:3100KG搅拌室容积:8M配套动力形式:电机 刀片形式：大花刀 刀片数量：9片动刀7片定刀2片 | 电机型号：Y2-L180-4电机功率：15kw 电机数量：1个 | 非通用类 | 2020/12/31 | 河北省
323 | 畜牧水产养殖机械 | 饲料(草)加工机械设备 | 饲料搅拌机 | 4-9M3饲料全混合日粮制备机 | 中国农业机械化科学研究院呼和浩特分院 | 牵引型全混日粮搅拌机 | 9JQL-4.0 | 搅拌室容积:4M3 | 结构形式/立式 外型尺寸（长×宽×高）4030mm×1885mm×2250mm 结构质量 /1500kg 搅龙转速 29r/min 搅拌仓容积/4m³ 配套动力范围/ ≥29KW 刀片结构形式/锯齿 刀片数量/7片 配套动力形式/拖拉机 |  | 非通用类 | 2020/12/31 | 内蒙古自治区
324 | 畜牧水产养殖机械 | 饲料(草)加工机械设备 | 饲料搅拌机 | 9-12M3饲料全混合日粮制备机 | 石家庄市金源机械有限公司 | 全日粮饲料制备机 | 9TMRW-9 | 搅拌室容积:9M3 | 外形尺寸:4700mm×2000mm×2280mm 结构质量：3200kg搅拌室容积：9㎥；配套动力形式：电机 刀片数量：49片 动刀42片定刀7片 | 电机型号：Y2-L180-4 电机功率：15kw 电机数量：1个 | 非通用类 | 2020/12/31 | 河北省
325 | 畜牧水产养殖机械 | 饲料(草)加工机械设备 | 饲料搅拌机 | 12M3及以上饲料全混合日粮制备机 | 石家庄市金源机械有限公司 | 全日粮饲料制备机 | 9TMRL-12 | 搅拌室容积:12M3 | 外形尺寸:3800MM×2800MM×2850MM结构质量:3800KG搅拌仓容积:12M3结构形式:立式配套动力形式：电机 刀片型式:三角刀 刀片数量:11片 动刀9个定刀2片 | 电机型号： Y2-L180-4 电机功率：30kw 电机数量：1个 | 非通用类 | 2020/12/31 | 河北省
326 | 畜牧水产养殖机械 | 饲料(草)加工机械设备 | 饲料搅拌机 | 12M3及以上饲料全混合日粮制备机 | 中国农业机械化科学研究院呼和浩特分院 | 牵引型全混日粮搅拌机 | 9JQL-16.0 | 搅拌室容积:16M3 | 结构形式/立式 外型尺寸（长×宽×高）6600mm×2390mm×2650mm 结构质量 /6256kg 搅龙转速 29r/min 搅拌仓容积/16m³ 配套动力范围/ ≥66KW 刀片结构形式/锯齿 刀片数量/14片 配套动力形式/拖拉机 |  | 非通用类 | 2020/12/31 | 内蒙古自治区
327 | 畜牧水产养殖机械 | 畜产品采集加工机械设备 | 挤奶机 | 18-20杯组手动脱杯中置(鱼骨)式挤奶机 | 石家庄市金源机械有限公司 | 挤奶机 | 9JF-20 | 杯组数:20；脱杯方式:手动；形式:中置(鱼骨)式 | 杯组数20组；脱杯方式：手动； 形式：管道式；真空泵额定空气流量:2100L/min、脉动频率：60次/min、脉动比率:60%；真空泵台数：1台；真空泵额定真空度：50kPa、真空泵额定转速：1450r/min、脉动器型式：电子脉动器、工作真空度：50kPa、计量方式：计量瓶 功率：5.5kw |  | 通用类 | 2018/12/31 | 河北省
328 | 畜牧水产养殖机械 | 畜产品采集加工机械设备 | 挤奶机 | 14杯组及以上自动脱杯中置(鱼骨)式挤奶机 | 石家庄市金源机械有限公司 | 挤奶机 | 9J-20 | 杯组数:14；脱杯方式:自动；形式:中置(鱼骨)式 | 杯组数20组；脱杯方式：自动； 形式：鱼骨式；真空泵额定空气流量:2100L/min、脉动频率：60次/min、脉动比率:60%；真空泵台数：1台；真空泵额定真空度：50kPa、真空泵型号：XP1200真空泵额定转速：1440r/min、脉动器型式：电子脉动器 1个 、工作真空度：50kPa、计量方式：计量瓶 功率：4kw |  | 通用类 | 2020/12/31 | 河北省
329 | 动力机械 | 拖拉机 | 轮式拖拉机(不含皮带传动轮式拖拉机) | 45-50马力两轮驱动拖拉机 | 山拖农机装备有限公司 | 轮式拖拉机 | TS450A | 两驱；功率:33.09KW | 外型尺寸（mm）：3510×1510×2310； 驱动方式：两轮驱动； 轴距（mm）:1935； 最小使用质量（kg）:1667; 最大配重（前/后）（kg）：55/58； 档位数（前进/倒退/爬行）：10/10/0； 变速箱型式：5×2×（1+1）组成式； 是否有驾驶室或安全架：有安全架。 | 一、发动机型号：JD4E6N2； 功率（kW）：33.09； 制造商：江苏农华智慧农业科技股份有限公司； 排放阶段：GB 20891-2014第三阶段； 二、发动机型号：4TE45或选装4TE45A； 功率（kW）：33.1； 制造商：山东华源莱动内燃机有限公司； 排放阶段：GB 20891-2014第三阶段； 三、发动机型号：JD4B4M1； 功率（kW）：33.09； 制造商：江苏农华智慧农业科技股份有限公司； 排放阶段：GB 20891-2014第三阶段； | 通用类 | 2021/12/31 | 山东省
330 | 动力机械 | 拖拉机 | 轮式拖拉机(不含皮带传动轮式拖拉机) | 50-55马力两轮驱动拖拉机 | 潍坊华夏拖拉机制造有限公司 | 轮式拖拉机 | 华夏500H | 四驱,36.8KW | 外廓尺寸mm：3150×1300（1300～1400）×1970，驱动形式：4×2两轮驱动，轴距mm：1715，最小使用质量kg：1360，最大配重(前/后) kg：16/20，档位数：8/2/0，变速箱型式：（4+1）×2组成式，驾驶室或安全架：是。 | 发动机型号: 4TE50，标定功率:36.8kW， 制造商：山东华源莱动内燃有限公司 （选装发动机1：4B5-50V32，标定功率36.8kW，制造商：安徽全柴动力股份有限公司； 选装发动机2：4C3-50V32，标定功率36.8kW， 制造商：安徽全柴动力股份有限公司； 选装发动机3：4C4-50V32，标定功率36.8kW， 制造商：安徽全柴动力股份有限公司； 选装发动机4：4TE50A，标定功率36.8kW， 制造商：山东华源莱动内燃有限公司； 选装发动机5：YD4C50V1，标定功率36.8kW， 制造商：扬动股份有限公司； 选装发动机6：4DW91-50GG33，标定功率: 36.8kW，一汽解放汽车有限公司无锡柴油机厂； 选装发动机7：4D32T31/504，标定功率：36.8kW， 制造商: 浙江新柴股份有限公司； 以上发动机都是国三排放标准 | 通用类 | 2021/12/31 | 山东省
331 | 动力机械 | 拖拉机 | 轮式拖拉机(不含皮带传动轮式拖拉机) | 60-65马力两轮驱动拖拉机 | 山拖农机装备有限公司 | 轮式拖拉机 | NS600C | 两驱；功率:44.1KW | 外型尺寸（mm）：3470×1390×2420； 驱动方式：两轮驱动； 轴距（mm）:1850； 最小使用质量（kg）:1670; 最大配重（前/后）（kg）：54/72； 档位数（前进/倒退/爬行）：10/10/0； 变速箱型式：5×2×（1+1）； 是否有驾驶室或安全架：有安全架。 | 一、发动机型号：4G33TC； 功率（kW）：44.1； 制造商：常柴股份有限公司； 排放阶段：GB 20891-2014第三阶段； 二、发动机型号：4TD60； 功率（kW）：44.1； 制造商：山东华源莱动内燃机有限公司； 排放阶段：GB 20891-2014第三阶段； 三、发动机型号：YT4B4U23/0441E； 功率（kW）：44.1； 制造商：一拖（洛阳）柴油机有限公司； 排放阶段：GB 20891-2014第三阶段； | 通用类 | 2021/12/31 | 山东省
332 | 动力机械 | 拖拉机 | 轮式拖拉机(不含皮带传动轮式拖拉机) | 70-75马力两轮驱动拖拉机 | 山拖农机装备有限公司 | 轮式拖拉机 | NS700C | 两驱；功率:51.5KW | 外型尺寸（mm）：3470×1530×2420； 驱动方式：两轮驱动； 轴距（mm）:1850； 最小使用质量（kg）:1670; 最大配重（前/后）（kg）：54/144； 档位数（前进/倒退/爬行）：10/10/0； 变速箱型式：5×2×（1+1）组成式； 是否有驾驶室或安全架：有安全架。 | 一、发动机型号：4G33TC； 功率（kW）：51.5； 制造商：常柴股份有限公司； 排放阶段：GB 20891-2014第三阶段； 二、发动机型号：4TD70； 功率（kW）：51.5； 制造商：山东华源莱动内燃机有限公司； 排放阶段：GB 20891-2014第三阶段； 三、发动机型号：YT4B4U23/0515E； 功率（kW）：51.5； 制造商：一拖（洛阳）柴油机有限公司； 排放阶段：GB 20891-2014第三阶段； | 通用类 | 2021/12/31 | 山东省
333 | 动力机械 | 拖拉机 | 轮式拖拉机(不含皮带传动轮式拖拉机) | 85-90马力两轮驱动拖拉机 | 北京弗雷森拖拉机有限公司 | 轮式拖拉机 | FS-850 | 驱动方式:两轮驱动,标定功率62.5KW | 外廓尺寸：4250*2050*2785(mm)；驱动形式：两轮驱动；轴距：2195 mm ,最小使有质量：3500kg,配重：180/480kg 档位数：前进8/倒退4；变速箱型式;4*（2+1）组成式，无驾驶室，有安全架 | 广西玉柴动力机械有限公司，发动机型号YCD4J23T8-85A；标定功率：62.5kW；机型排放达到 GB 20891-2014（非道路移动机械用柴油机排气污染物排放限制及测量方法（中国第三。四阶段）第三阶段的要求 | 通用类 | 2020/12/31 | 北京市
334 | 动力机械 | 拖拉机 | 轮式拖拉机(不含皮带传动轮式拖拉机) | 90-95马力两轮驱动拖拉机 | 北京弗雷森拖拉机有限公司 | 轮式拖拉机 | FS-900 | 驱动方式:两轮驱动,标定功率67KW | 外廓尺寸：4250*2050*2785(mm)；驱动形式：两轮驱动；轴距：2195mm,最小使用质量：3500kg,配重：180/480kg,档位数：前进8/倒退4；变速箱型式：4*（2+1）组成式，无驾驶室，有安全架 | 广西玉柴动力机械有限公司，发动机型号YCD4J23T8-90A；标定功率：67kW；机型排放达到 GB 20891-2014（非道路移动机械用柴油机排气污染物排放限制及测量方法（中国第三。四阶段）第三阶段的要求 | 通用类 | 2020/12/31 | 北京市
335 | 动力机械 | 拖拉机 | 轮式拖拉机(不含皮带传动轮式拖拉机) | 100马力及以上两轮驱动拖拉机 | 沃得重工（中国）有限公司 | 轮式拖拉机 | WD1000 | 发动机标定功率(KW)73.5；驱动方式:两轮驱动 | 外廓尺寸（长×宽×高）（mm）：4440×2115×2900；驱动方式：4×2两轮驱动；发动机标定功率（KW）73.5；轴距（mm）：2207，最小使用质量（kg）：3650；最大配重（前/后）（kg)：320/360；档位数（前进/倒退）：16/8；变速箱型式：4×（2+1）×2组成式；有驾驶室。 | 配套发动机：广西玉柴机器股份有限公司、玉柴YC4A110-T311、标定功率(kW)：73.5、标定转速(r/min)：2300；一拖（洛阳）柴油机有限公司、东方红LR4B3ZU23/0735E、标定功率(kW)：73.5、标定转速(r/min):2300；国Ⅲ发动机； | 通用类 | 2021/12/31 | 江苏省
336 | 动力机械 | 拖拉机 | 轮式拖拉机(不含皮带传动轮式拖拉机) | 100马力及以上两轮驱动拖拉机 | 沃得重工（中国）有限公司 | 轮式拖拉机 | WD1000-1 | 发动机标定功率(KW)73.5；驱动方式:两轮驱动 | 外廓尺寸（长×宽×高）（mm）：4440×2115×2870；驱动方式：4×2两轮驱动；发动机标定功率（KW）73.5；轴距（mm）：2207，最小使用质量（kg）：3350；最大配重（前/后）（kg)：320/360；档位数（前进/倒退）：16/8；变速箱型式：4×（2+1）×2组成式；有安全架。 | 配套发动机：广西玉柴机器股份有限公司、玉柴YC4A110-T311、标定功率(kW)：73.5、标定转速(r/min)：2300；一拖（洛阳）柴油机有限公司、东方红LR4B3ZU23/0735E、标定功率(kW)：73.5、标定转速(r/min):2300; 国Ⅲ发动机 | 通用类 | 2021/12/31 | 江苏省
337 | 动力机械 | 拖拉机 | 轮式拖拉机(不含皮带传动轮式拖拉机) | 100马力及以上两轮驱动拖拉机 | 北京弗雷森拖拉机有限公司 | 轮式拖拉机 | FS-1000 | 驱动方式:两轮驱动,标定功率:73.6KW | 外廓尺寸：4250*2050*2785(mm)；驱动型式：两轮驱动；轴距：2195mm,最小使用质量：3500kg,档位数：配重：180/480kg,前进8/倒退4；变速箱型式：4*（2+1）组成式，无驾驶室，有安全架 | 广西玉柴动力机械有限公司，发动机型号YCD4J23T8-100A；标定功率：73.6kW；机型排放达到 GB 20891-2014（非道路移动机械用柴油机排气污染物排放限制及测量方法（中国第三。四阶段）第三阶段的要求 | 通用类 | 2020/12/31 | 北京市
338 | 动力机械 | 拖拉机 | 轮式拖拉机(不含皮带传动轮式拖拉机) | 100马力及以上两轮驱动拖拉机 | 山拖农机装备有限公司 | 轮式拖拉机 | ME1300 | 两驱；功率:95.6KW | 外型尺寸（mm）：4730×2100×2970； 驱动方式：两轮驱动； 轴距（mm）:2530； 最小使用质量（kg）:4000； 最大配重（前/后）（kg）：300/220； 档位数（前进/倒退/爬行）：16F+8R； 变速箱型式：4×(2+1)×2组成式； 是否有驾驶室或安全架：有驾驶室。 | 一、发动机型号：LR6A3ZU23/0956E ； 功率（kW）：95.6； 制造商：第一拖拉机股份有限公司； 排放阶段：GB 20891-2014第三阶段； 二、发动机型号：WP6G130E330； 功率（kW）：97.5； 制造商：潍柴（潍坊）中型柴油机有限公司； 排放阶段：GB 20891-2014第三阶段； | 通用类 | 2021/12/31 | 山东省
339 | 动力机械 | 拖拉机 | 轮式拖拉机(不含皮带传动轮式拖拉机) | 100马力及以上两轮驱动拖拉机 | 山拖农机装备有限公司 | 轮式拖拉机 | ME1300-A | 两驱；功率:95.6KW | 外型尺寸（mm）：4730×2100×2915； 驱动方式：两轮驱动； 轴距（mm）:2530； 最小使用质量（kg）:3850； 最大配重（前/后）（kg）：300/220； 档位数（前进/倒退/爬行）：16F+8R； 变速箱型式：4×(2+1)×2组成式； 是否有驾驶室或安全架：有安全架。 | 一、发动机型号：LR6A3ZU23/0956E ； 功率（kW）：95.6； 制造商：第一拖拉机股份有限公司； 排放阶段：GB 20891-2014第三阶段； 二、发动机型号：WP6G130E330； 功率（kW）：97.5； 制造商：潍柴（潍坊）中型柴油机有限公司； 排放阶段：GB 20891-2014第三阶段； | 通用类 | 2021/12/31 | 山东省
340 | 动力机械 | 拖拉机 | 轮式拖拉机(不含皮带传动轮式拖拉机) | 30-35马力四轮驱动拖拉机 | 常州东风农机集团有限公司 | 轮式拖拉机 | DF304-8 | 四驱,22.1KW | 外廊尺寸(MM):3200X1425X2020 驱动型式；4X4四轮驱动 轴距(MM):1574 最小使用质量(KG):1335 最大前后配重(KG)；80/112 档位数(前进/倒退/爬行):8/2 变速箱形式:(4+1)×2组成式 变速驾驶室或安全架；无. | 3TE30 22.1kw 山东华源莱动内燃机股份有限公司 第三阶段 ZN390T 22.1kw 常柴股份有限公司 第三阶段 JD3B3M2 22.06kw 江苏农华智慧农业科技股份有限公司 第三阶段 | 通用类 | 2020/12/31 | 江苏省
341 | 动力机械 | 拖拉机 | 轮式拖拉机(不含皮带传动轮式拖拉机) | 45-50马力四轮驱动拖拉机 | 山拖农机装备有限公司 | 轮式拖拉机 | TS454A | 四驱；功率:33.09KW | 外型尺寸（mm）：3510×1510×2300； 驱动方式：四轮驱动； 轴距（mm）:1970； 最小使用质量（kg）:1805； 最大配重（前/后）（kg）：55/58； 档位数（前进/倒退/爬行）：10/10/0； 变速箱型式：5×2×（1+1）组成式； 是否有驾驶室或安全架：有安全架。 | 一、发动机型号：JD4E6N2； 功率（kW）：33.09； 制造商：江苏农华智慧农业科技股份有限公司； 排放阶段：GB 20891-2014第三阶段； 二、发动机型号：4TE45或选装4TE45A； 功率（kW）：33.1； 制造商：山东华源莱动内燃机有限公司； 排放阶段：GB 20891-2014第三阶段； 三、发动机型号：JD4B4M1； 功率（kW）：33.09； 制造商：江苏农华智慧农业科技股份有限公司； 排放阶段：GB 20891-2014第三阶段； | 通用类 | 2021/12/31 | 山东省
342 | 动力机械 | 拖拉机 | 轮式拖拉机(不含皮带传动轮式拖拉机) | 50-55马力四轮驱动拖拉机 | 潍坊昌荣机械有限公司 | 轮式拖拉机 | 潍河504B | 驱动型式:四轮驱动；功率:36.74KW | 外廓尺寸（长*宽*高）： 3610mm*1590mm*2040mm；驱动型式：四轮驱动；轴距：1970mm；最小使用质量：2060kg；配重（最大）（前/后）：92kg/163kg；档位数（前进/倒退/爬行）： 8/2/0；变速箱型式：（4+1）×2组成式；驾驶室或安全架：有 | 发动机型号：4D32T31/504；功率：36.8kw；制造商：浙江新柴股份有限公司；排放阶段：国三 | 通用类 | 2017/12/31 | 山东省
343 | 动力机械 | 拖拉机 | 轮式拖拉机(不含皮带传动轮式拖拉机) | 50-55马力四轮驱动拖拉机 | 潍坊迪尔津拖农业装备有限公司 | 轮式拖拉机 | JT504 | 四驱；36.8KW | 外廓尺寸 ：3500X1540X2180（mm）， 轴距：1830（mm），最小使用质量：1540kg ， 最大配重：30／28(kg)． 档位（8／2／0)， 变速箱型式:(4+1)×2机械组合式,，换挡方式 ：啮合套换挡，驾驶室或安全架：有 | 发动机型号：4B5-50V32/配套功率(kW)：36.8/制造厂商：安徽全柴动力股份有限公司，国三排放标准； 选装发动机型号：4TE50/配套功率(kW)：36.8/制造厂商：山东华源莱动内燃机有限公司，国三排放标准； 选装发动机型号：4D32T31-503/配套功率(kW)：36.8/制造厂商：浙江新柴股份有限公司，国三排放标准； 选装发动机型号：4DW93-50GG3U/配套功率(kW)：36.8/制造厂商：一汽解放汽车有限公司无锡柴油机厂，国三排放标准。 | 通用类 | 2021/12/31 | 山东省
344 | 动力机械 | 拖拉机 | 轮式拖拉机(不含皮带传动轮式拖拉机) | 50-55马力四轮驱动拖拉机 | 潍坊华夏拖拉机制造有限公司 | 轮式拖拉机 | 华夏504H | 四驱,36.8KW | 外廓尺寸mm：3210×1310（1280～1380）×2050，驱动形式：4×4四轮驱动，轴距mm：1880，最小使用质量kg：1505，最大配重(前/后) kg：45/20，档位数：8/2/0，变速箱型式：（4+1）×2组成式，驾驶室或安全架：是。 | 发动机型号: 4TE50，标定功率:36.8kW， 制造商：山东华源莱动内燃有限公司 （选装发动机1：4B5-50V32，标定功率36.8kW，制造商：安徽全柴动力股份有限公司； 选装发动机2：4C3-50V32，标定功率36.8kW， 制造商：安徽全柴动力股份有限公司； 选装发动机3：4C4-50V32，标定功率36.8kW， 制造商：安徽全柴动力股份有限公司； 选装发动机4：4TE50A，标定功率36.8kW， 制造商：山东华源莱动内燃有限公司； 选装发动机5：YD4C50V1，标定功率36.8kW， 制造商：扬动股份有限公司； 选装发动机6：4DW91-50GG33，标定功率: 36.8kW，一汽解放汽车有限公司无锡柴油机厂； 选装发动机7：4D32T31/504，标定功率：36.8kW， 制造商: 浙江新柴股份有限公司； 以上发动机都是国三排放标准 | 通用类 | 2021/12/31 | 山东省
345 | 动力机械 | 拖拉机 | 轮式拖拉机(不含皮带传动轮式拖拉机) | 55-60马力四轮驱动拖拉机 | 山东亿嘉农业机械装备股份有限公司 | 轮式拖拉机 | YJ-554-1 | 功率:40.5KW；驱动方式:四轮驱动 | 外廓尺寸（长×宽×高）：4030×1680×2600mm；驱动型式：4×4四轮驱动；轴距：2040mm；轮距(前轮/后轮)：1200、1300、1400、1500/1200、1300、1400、1500；最小使用质量：2580kg；配重（最大）（前/后）：140/320kg；档位数（前进/倒退）：12/12；变速箱型式：组成式4×3×（1+1）；驾驶室或安全架：六柱式安全驾驶室，轮胎型号（前/后）：8.3-24/12.4-32、8.3-24/11-32、8.3-20/12.4-28。 | 型号：4D32ZT31/554；标定功率：40.5kW；标定转速：2400r/min；生产企业名称：浙江新柴股份有限公司；排放阶段：国三；型式核准号：CNFCG30430050030。选装型号：4C5-55U31；标定功率：40.4kW；标定转速：2300r/min；生产企业名称：安徽全柴动力股份有限公司；排放阶段：国三；型式核准号：CNFCG30602040021 | 通用类 | 2020/12/31 | 山东省
346 | 动力机械 | 拖拉机 | 轮式拖拉机(不含皮带传动轮式拖拉机) | 55-60马力四轮驱动拖拉机 | 潍坊迪尔津拖农业装备有限公司 | 轮式拖拉机 | 迪尔津拖554 | 四驱；40.4KW | 外廓尺寸(长×宽×高)mm：3900×1600×2525；驱动型式：4×4轮式；轴距(mm)：2050；最小使用质量(kg)：2520；配重（前/后）(kg)：149/64；档位数（前进/后退）：12/12；变速箱型式：4×3×（1+1）组合式；驾驶室或安全架：有；发动机与离合器的连接方式：直联；启动方式：电启动；燃料种类：柴油；转向方式：前轮液压转向；安全防护装置：有；照明、信号装置：有；安全标志：有。 | 发动机型号：4B2-55U32/配套功率(kW)：40.4/制造厂商：安徽全柴动力股份有限公司，国三排放标准； 发动机型号：4TD55/配套功率(kW)：40.4/制造厂商：山东华源莱动内燃机有限公司，国三排放标准； 发动机型号：4D32ZT31/配套功率(kW)：40.5/制造厂商：浙江新柴股份有限公司，国三排放标准； 发动机型号：YT4B4U23/配套功率(kW)：40.4/制造厂商：一拖（洛阳）柴油机有限公司，国三排放标准。 | 通用类 | 2020/12/31 | 山东省
347 | 动力机械 | 拖拉机 | 轮式拖拉机(不含皮带传动轮式拖拉机) | 60-65马力四轮驱动拖拉机 | 潍坊市鑫升机械制造有限公司 | 轮式拖拉机 | XSB604A | 功率:44KW；驱动方式:四轮驱动. | 外廓尺寸（mm)：3250×1325×2150 驱动型式：4×4轮式 配套功率：44KW 轴距：1800mm 最小使用质量：1755KG 最大配重（前/后）：0/600 挡位数（前进/倒退/爬行）：8F/4R 变速箱型式：4×（2+1）组成式；驾驶室或安全架：带安全架。 | 型号：4D32ZT31/604；功率：44KW；制造商：浙江新柴股份有限公司；国三排放； 型号：4TD60；功率：44.2KW；制造商：：山东华源莱动内燃机有限公司；国三排放； 型号：4B2-60U32；功率：44KW;制造商：安徽全柴动力股份有限公司；国三排放； 型号：4DW93-60GG3U；功率：44.2KW；制造商：一汽解放汽车有限公司无锡柴油机厂；国三排放； 型号：YD4JZ60C1；功率：44.1KW；制造商： 扬动股份有限公司；国三排放； | 通用类 | 2021/12/31 | 山东省
348 | 动力机械 | 拖拉机 | 轮式拖拉机(不含皮带传动轮式拖拉机) | 60-65马力四轮驱动拖拉机 | 常州联发凯迪机械有限公司 | 轮式拖拉机 | KD604 | 四驱,44KW | 四轮驱动，尺寸：3830*1615*2290，轴距：2040mm,轮距：前轮1200-1500mm，后轮1200-1500mm，档位数：前进8，后退8，发动机与离合器连接方式：直连式，启动方式：电启动 | 发动机型号：4D32ZT31/603,功率;44KW,制造商:浙江新柴股份有限公司，国三排放 | 通用类 | 2020/12/31 | 江苏省
349 | 动力机械 | 拖拉机 | 轮式拖拉机(不含皮带传动轮式拖拉机) | 70-75马力四轮驱动拖拉机 | 潍坊市鑫升机械制造有限公司 | 轮式拖拉机 | XSB704 | 功率:51.5KW；驱动方式:四轮驱动轮式拖拉机. | 外廓尺寸（mm)：3980×1650×2540 驱动型式：4×4轮式 配套功率：51.5KW 轴距：2000mm 最小使用质量：2420KG最大 配重（前/后）：160/180 挡位数（前进/倒退/爬行）：12F/12R 变速箱型式：4×3×（1+1）组成式 驾驶室或安全架：带驾驶室。 | 型号：4D32ZT31/704；功率：51.5KW;制造商：浙江新柴股份有限公司；国三排放； 型号：4TD70；功率：51.5KW；制造商：山东华源莱动内燃机有限公司；国三排放； 型号：4B5-70U32；功率：51.5KW；制造商：安徽全柴动力股份有限公司；国三排放； 型号：YD4CZ70C1；功率：51.5KW；制造商： 扬动股份有限公司；国三排放； | 通用类 | 2021/12/31 | 山东省
350 | 动力机械 | 拖拉机 | 轮式拖拉机(不含皮带传动轮式拖拉机) | 70-75马力四轮驱动拖拉机 | 山拖农机装备有限公司 | 轮式拖拉机 | NS704C | 四驱；功率:51.5KW | 外型尺寸（mm）：3470×1530×2360； 驱动方式：四轮驱动； 轴距（mm）:1860； 最小使用质量（kg）:1730; 最大配重（前/后）（kg）：54/144； 档位数（前进/倒退/爬行）：10/10/0； 变速箱型式：5×2×（1+1）组成式； 是否有驾驶室或安全架：有安全架。 | 一、发动机型号：4G33TC； 功率（kW）：51.5； 制造商：常柴股份有限公司； 排放阶段：GB 20891-2014第三阶段； 二、发动机型号：4TD70； 功率（kW）：51.5； 制造商：山东华源莱动内燃机有限公司； 排放阶段：GB 20891-2014第三阶段； 三、发动机型号：YT4B4U23/0515E； 功率（kW）：51.5； 制造商：一拖（洛阳）柴油机有限公司； 排放阶段：GB 20891-2014第三阶段； | 通用类 | 2021/12/31 | 山东省
351 | 动力机械 | 拖拉机 | 轮式拖拉机(不含皮带传动轮式拖拉机) | 85-90马力四轮驱动拖拉机 | 北京弗雷森拖拉机有限公司 | 轮式拖拉机 | FS-854 | 四驱,功率62.5KW | 外廓尺寸：4250*2050*2785(mm)；驱动形式：四轮驱动；轴距：2195mm,最小使用质量：3910kg,配重：180/480kg档位数：前进8/倒退4；变速箱型式：4*（2+1）组成式，无驾驶室，有安全架。 | 广西玉柴动力机械有限公司，发动机型号YCD4J23T8-85A；标定功率：62.5kW，机型排放达到 GB 20891-2014（非道路移动机械用柴油机排气污染物排放限制及测量方法（中国第三。四阶段）第三阶段的要求 | 通用类 | 2020/12/31 | 北京市
352 | 动力机械 | 拖拉机 | 轮式拖拉机(不含皮带传动轮式拖拉机) | 90-95马力四轮驱动拖拉机 | 北京弗雷森拖拉机有限公司 | 轮式拖拉机 | FS-904 | 驱动方式:四轮驱动,标定功率67KW | 外廓尺寸：4250*2050*2785(mm)；驱动形式：四轮驱动；轴距：2195mm，最小使用质量：3910kg,配重：180/480kg,档位数：前进8/倒退4；变速箱型式：4*（2+1）组成式，无驾驶室，有安全架 | 广西玉柴动力机械有限公司，发动机型号YCD4J23T8-90A；标定功率：67kW；机型排放达到 GB 20891-2014（非道路移动机械用柴油机排气污染物排放限制及测量方法（中国第三。四阶段）第三阶段的要求 | 通用类 | 2020/12/31 | 北京市
353 | 动力机械 | 拖拉机 | 轮式拖拉机(不含皮带传动轮式拖拉机) | 100-110马力四轮驱动拖拉机 | 沃得重工（中国）有限公司 | 轮式拖拉机 | WD1004-1 | 发动机标定功率(KW)73.5；驱动方式:四轮驱动 | 外廓尺寸（长×宽×高）（mm）：4440×2115×2870；驱动方式：4×4四轮驱动；发动机标定功率（KW）73.5；轴距（mm）：2207，最小使用质量（kg）：3800；最大配重（前/后）（kg)：320/360；档位数（前进/倒退）：16/8；变速箱型式：4×（2+1）×2组成式；有安全架。 | 配套发动机：广西玉柴机器股份有限公司、玉柴YC4A110-T311、标定功率(kW)：73.5、标定转速(r/min)：2300；一拖（洛阳）柴油机有限公司、东方红LR4B3ZU23/0735E、标定功率(kW)：73.5、标定转速(r/min):2300；国Ⅲ发动机； | 通用类 | 2021/12/31 | 江苏省
354 | 动力机械 | 拖拉机 | 轮式拖拉机(不含皮带传动轮式拖拉机) | 100-110马力四轮驱动拖拉机 | 沃得重工（中国）有限公司 | 轮式拖拉机 | WD1004 | 发动机标定功率(KW)73.5；驱动方式:四轮驱动 | 外廓尺寸（长×宽×高）（mm）：4440×2115×2900；驱动方式：4×4四轮驱动；发动机标定功率（KW）73.5；轴距（mm）：2207，最小使用质量（kg）：4100；最大配重（前/后）（kg)：320/360；档位数（前进/倒退）：16/8；变速箱型式：4×（2+1）×2组成式；有驾驶室。 | 配套发动机：广西玉柴机器股份有限公司、玉柴YC4A110-T311、标定功率(kW)：73.5、标定转速(r/min)：2300；一拖（洛阳）柴油机有限公司、东方红LR4B3ZU23/0735E、标定功率(kW)：73.5、标定转速(r/min):2300，国Ⅲ发动机； | 通用类 | 2021/12/31 | 江苏省
355 | 动力机械 | 拖拉机 | 轮式拖拉机(不含皮带传动轮式拖拉机) | 100-110马力四轮驱动拖拉机 | 洛阳世英机械制造有限公司 | 轮式拖拉机 | SJH1004B | 发动机标定功率(KW)73.5；驱动方式:四轮驱动 | 外廓尺寸（长×宽×高）：4180×1940×2850mm（空滤顶）；驱动方式：四轮驱动；标定功率：73.5KW；轴距：2280mm；最小使用质量：3360kg；标准配重（前/后）：220/300kg；档位数（前进/倒退/爬行）：10F/10R；变速箱型式：组成式5×2×（1+1）：Iz型行星减速；驾驶室或安全架：有。 | 发动机型号：LR4B3ZU22/0735E、功率：73.5、制造商：一拖（洛阳）柴油机有限公司、排放阶段：国三 | 通用类 | 2021/12/31 | 河南省
356 | 动力机械 | 拖拉机 | 轮式拖拉机(不含皮带传动轮式拖拉机) | 100-110马力四轮驱动拖拉机 | 江苏常发农业装备股份有限公司 | 轮式拖拉机 | CFF1004A | 四驱；73.6KW | 型式：水旱两用、四轮驱动；用途：一般用途；外廓尺寸（长×宽×高）：4355mm（至前配重）×1970mm（常用轮距）×2938mm（至安全架顶）/2715mm（至驾驶室顶）；轴距：2200mm；轮距：前轮距1550mm，后轮距1315-1920mm(常用1540mm)；轮距调整方式：前轮定值、后轮有级调节；最小离地间隙：507mm；最小使用质量：3430kg(配驾驶室），3200kg(配安全架）；最大配重质量：前配重360kg，后配重540kg；档位数：前进12/倒退12/爬行0；翻倾防护装置：驾驶室或安全架；发动机与离合器联结方式：直联式；起动方式：电起动；转向方式：全液压转向；制动系型式：湿式、双片、盘式；离合器型式：干式、单片、经常接合、双作用；变速箱换挡方式：啮合套换挡；轮胎规格：前轮11.2-28、后轮16.9-34；液压悬挂装置型式：后置、II类、三点悬挂。 | 发动机型号：常发CF4C100T-L,标定功率：73.6kw，标定转速：2300r/min，制造商：江苏常发农业装备股份有限公司，选装发动机：玉柴YC4A110-T311或YC4DK110-T302，标定功率：73.5kw，标定转速：2300r/min，制造商：广西玉柴机器股份有限公司，排放阶段：GB20891-2014《非道路移动机械用柴油机排气污染物排放限值及测量方法（中国第三、四阶段）》第三阶段 | 通用类 | 2021/12/31 | 江苏省
357 | 动力机械 | 拖拉机 | 轮式拖拉机(不含皮带传动轮式拖拉机) | 100-110马力四轮驱动拖拉机 | 江苏常发农业装备股份有限公司 | 轮式拖拉机 | CFF1004 | 四驱；73.6KW | 型式：水旱两用、四轮驱动；用途：一般农业用；外廓尺寸（长×宽×高）：4325mm（至前配重）×1970mm（常用轮距）×2938mm（至安全架顶）/2715mm（至驾驶室顶）；轴距：2135mm；轮距：前轮距1550mm，后轮距1315-1920mm(常用1540mm)；轮距调整方式：前轮定值、后轮有级调节；最小离地间隙：507mm；最小使用质量：3410kg(配驾驶室），3180kg(配安全架）；最大配重质量：前配重360kg，后配重540kg；档位数：前进12/倒退12/爬行0；翻倾防护装置：驾驶室或安全架；发动机与离合器联结方式：直联式；起动方式：电起动；转向方式：全液压转向；制动系型式：湿式、双片、盘式；离合器型式：干式、单片、经常接合、双作用；变速箱换挡方式：啮合套换挡；轮胎规格：前轮11.2-28、后轮16.9-34；液压悬挂装置型式：后置、II类、三点悬挂。 | 发动机型号：常发CF4C100T-L,标定功率：73.6kw，标定转速：2300r/min，制造商：江苏常发农业装备股份有限公司，选装发动机：玉柴YC4A110-T311或YC4DK110-T302，标定功率：73.5kw，标定转速：2300r/min，制造商：广西玉柴机器股份有限公司，排放阶段：GB20891-2014《非道路移动机械用柴油机排气污染物排放限值及测量方法（中国第三、四阶段）》第三阶段 | 通用类 | 2021/12/31 | 江苏省
358 | 动力机械 | 拖拉机 | 轮式拖拉机(不含皮带传动轮式拖拉机) | 100-110马力四轮驱动拖拉机 | 北京弗雷森拖拉机有限公司 | 轮式拖拉机 | FS-1004 | 驱动方式:四轮驱动,标定功率:73.6KW | 外廓尺寸：4250*2050*2785(mm)；驱动形式：四轮驱动；，轴距：2195mm,最小使用质量：3910kg,配重：180/480kg,档位数：前进8/倒退4；变速箱型式：4*（2+1）组成式，无驾驶室，有安全架 | 广西玉柴动力机械有限公司，发动机型号YCD4J23T8-100A；标定功率：73.6kW；机型排放达到 GB 20891-2014（非道路移动机械用柴油机排气污染物排放限制及测量方法（中国第三。四阶段）第三阶段的要求 | 通用类 | 2020/12/31 | 北京市
359 | 动力机械 | 拖拉机 | 轮式拖拉机(不含皮带传动轮式拖拉机) | 130-140马力四轮驱动拖拉机 | 山东科尔农业装备有限公司 | 轮式拖拉机 | 山东科尔1354 | 功率:99.3KW；驱动方式:四轮驱动 | 外廓尺寸（长*宽*高）：5120*2450*3150（mm），轴距：2650mm，常用轮距（前轮/后轮）：1950/1980，档位：16+8啮合套换挡，最大牵引力：23.7KN,最大提升力：≥23.2KN，动力输出转速（PTO）：760/850r/min，多路阀：三组，转向形式：液压转向，驱动方式：四轮驱动。 | 发动机型号：潍柴国ⅢWP6G135E330A，发动机功率：99.3KW，制造商名称：潍坊潍柴中型柴油机有限公司，排放阶段：GB20891-2014《非道路移动机械用柴油机排气污染物排放限值及测量方法（中国第三、四阶段）》第三阶段。 | 通用类 | 2021/12/31 | 山东省
360 | 动力机械 | 拖拉机 | 轮式拖拉机(不含皮带传动轮式拖拉机) | 130-140马力四轮驱动拖拉机 | 潍坊市鑫升机械制造有限公司 | 轮式拖拉机 | XSD1354 | 功率:99.3KW；驱动方式:四轮驱动轮式拖拉机. | 外廓尺寸（mm）：5010×2170×2900；驱动型式：四轮驱动；轴距：2620mm；最小使用质量：4460kg；最大 配重（前/后）：440/480；挡位数（前进/倒退/爬行）：16/8/12；变速箱型式：4×（2+1）×2组成式；驾驶室或安全架：无 | 发动机型号：WP6G135E330A；功率：99.3kw；制造商：潍坊潍柴道依茨柴油机有限公司 ；国三排放 | 通用类 | 2021/12/31 | 山东省
361 | 动力机械 | 拖拉机 | 轮式拖拉机(不含皮带传动轮式拖拉机) | 130-140马力四轮驱动拖拉机 | 山东亿嘉农业机械装备股份有限公司 | 轮式拖拉机 | YJ-1354F | 功率:99.2KW；驱动方式:四轮驱动 | 外廓尺寸（长×宽×高mm）：4664×2130×2860，驱动型式：四轮驱动，轴距(mm)：2509，轮距(前轮/后轮)：1710、1810、1950/1608～2090，最小使用质量（kg）：4390，最大配重（前/后）kg：220/480，档位数:16+8，变速箱型式：4×（2+1）×2，驾驶室：六柱式安全驾驶室 | 型号：WP6G135E330A；标定功率：99.3kW；标定转速：2200r/min；生产企业名称：潍柴(潍坊)中型柴油机有限公司；排放阶段：国三；型式核准号：CNFCG30583020035。选装：型号：LR6M3ZU23/0993E；标定功率：99.3kW；标定转速：2300r/min；生产企业名称：一拖（洛阳）柴油机有限公司；排放阶段：国三；型式核准号：CNFCG30669070014 | 通用类 | 2019/12/31 | 山东省
362 | 动力机械 | 拖拉机 | 轮式拖拉机(不含皮带传动轮式拖拉机) | 130-140马力四轮驱动拖拉机 | 潍坊昌荣机械有限公司 | 轮式拖拉机 | 潍河1304 | 驱动型式:四轮驱动；功率:97.5KW | 外廓尺寸（长×宽×高）：5060mm*2080mm*2910mm；驱动型式：四轮驱动；轴距：2520mm；最小使用质量：4607kg；配重（最大）：400kg/330kg；档位数：16/8/0；变速箱型式：4×（2+1）×2组成式；驾驶室或安全架：有，六柱式安全驾驶室 | 发动机型号：WP6G130E330；功率：97.5kw；制造商：潍柴（潍坊）中型柴油机有限公司；排放阶段：国三 | 通用类 | 2021/12/31 | 山东省
363 | 动力机械 | 拖拉机 | 轮式拖拉机(不含皮带传动轮式拖拉机) | 140-150马力四轮驱动拖拉机 | 洛阳市博马农业工程机械有限公司 | 轮式拖拉机 | 博马-1404 | 发动机标定功率:102.9KW；驱动方式:四轮驱动 | 外廓尺寸（长*宽*高mm）：5150*2285*3190,驱动型式：四轮驱动，配套功率：102.9kW,轴距（mm）：2688.5,最小使用质量（kg）：4910，配重（最大）（前/后）kg：500/300，档位数（前进/倒退）：12/4/-，变速箱型式：12F+4R，驾驶室或安全架：有（以上为装配广西玉柴机器股份有限公司发动机的配置参数） 外廓尺寸（长*宽*高mm）：5040*2285*3040,驱动型式：四轮驱动，配套功率：103kW,轴距（mm）：2500,最小使用质量（kg）：4510，配重（最大）（前/后）kg：500/300，档位数（前进/倒退）：12/4/-，变速箱型式：12F+4R，驾驶室或安全架：有（以上为装配广西玉柴动力机械有限公司发动机的配置参数） | 发动机型号：YC6J165-T301；功率：102.9kW；制造商：广西玉柴机器股份有限公司；排放阶段：国家第三排放阶段 选装发动机型号：YCD4J33T7-140A；功率：103kW；制造商：广西玉柴动力机械有限公司；排放阶段：国家第三排放阶段 | 通用类 | 2021/12/31 | 河南省
364 | 动力机械 | 拖拉机 | 轮式拖拉机(不含皮带传动轮式拖拉机) | 140-150马力四轮驱动拖拉机 | 山东亚丰农业机械装备有限公司 | 轮式拖拉机 | YF1404 | 四驱；103KW | 整机型式：4×4四轮驱动；外廓尺寸（长×宽×高）：4950×2385×2990mm；轴距：2560mm；轮距（前轮/后轮）：1800（出厂）、1900、2000/1700（出厂）、1900、2100mm；轮距（前轮/后轮）调整方式：前轮翻转辐板或轮辋/后轮翻转辐板或轮辋；最小离地间隙：470mm；最小使用质量：5200kg；前轴质量/后轴质量：2035/3510kg；最大配重（前/后）：440/480kg；挡位数（前进/倒退）：16/8；启动方式：电启动；动力输出轴功率：92kw；最大牵引力：28KN；发动机型号/企业名称：LR6M3ZU23/1030E/一拖（洛阳）柴油机有限公司；驾驶室或安全架规格型号/型式/生产厂：TF1004.451型/驾驶室/山东寿光万龙实业有限公司；前照灯型号/生产厂：WJ2016/常州市文杰车辆配件厂；驾驶员座椅规格型号/生产厂：SMT1000/潍坊舒美特机械有限公司；燃油箱规格型号（主油箱/副油箱）/生产厂/工作压力/容积（主油箱/副油箱）：TF1004.501.1/TF1004.502.1/山东隆源液压科技有限公司//kPa/130/170L；传动系变速箱型式：4×（2+1）×2组合式；行走系轮胎型号（前轮/后轮）：14.9-26/18.4-38；轮胎气压（前轮/后轮）/轮辋材质：230/180kPa /PS/Q235 | 发动机型号：LR6M3ZU23/1030E 发动机功率：103KW 制造商：一拖（洛阳）柴油机有限公司 排放阶段：第Ⅲ阶段 | 通用类 | 2020/12/31 | 山东省
365 | 动力机械 | 拖拉机 | 轮式拖拉机(不含皮带传动轮式拖拉机) | 140-150马力四轮驱动拖拉机 | 山东科尔农业装备有限公司 | 轮式拖拉机 | 山东科尔1454 | 功率:107KW；驱动方式:四轮驱动 | 外廓尺寸（长*宽*高）：5120*2450*3150（mm），轴距：2650mm，常用轮距（前轮/后轮）：1950/1980，档位：16+8啮合套换挡，最大牵引力：23.7KN,最大提升力：≥25KN，动力输出转速（PTO）：760/850r/min，多路阀：三组，转向形式：液压转向，驱动方式：四轮驱动。 | 发动机型号：潍柴国ⅢWP6G145E330，发动机功率：107KW，制造商名称：潍坊潍柴中型柴油机有限公司，排放阶段：GB20891-2014《非道路移动机械用柴油机排气污染物排放限值及测量方法（中国第三、四阶段）》第三阶段。 | 通用类 | 2021/12/31 | 山东省
366 | 动力机械 | 拖拉机 | 轮式拖拉机(不含皮带传动轮式拖拉机) | 140-150马力四轮驱动拖拉机 | 山东瑞泽重工有限公司 | 轮式拖拉机 | RZ1404-D | 功率:103KW；驱动方式:四轮驱动 | 发动机型号:LR6M3ZU23/1030E、功率:103KW、制造商:一拖洛阳柴油机有限公司；驱动方式：四轮驱动；外形尺寸（mm）：4840×2050×2955；轴距：2530mm；最小使用质量：4185kg；最大配重（前/后）：360/640kg;变速箱型式：4×(2+1)×2组成；档位数(前进/倒退）：16+8;；有驾驶室 | 发动机型号:LR6M3ZU23/1030E、功率:103KW、制造商:一拖洛阳柴油机有限公司、排放阶段：国三 发动机型号：YC6J165-T301、功率：102.9KW、制造商:广西机器机器股份有限公司、排放阶段：国三 发动机型号：WP6G140E331、功率：103KW、制造商：潍柴（潍坊）中型柴油机有限公司、排放阶段：国三 | 通用类 | 2021/12/31 | 山东省
367 | 动力机械 | 拖拉机 | 轮式拖拉机(不含皮带传动轮式拖拉机) | 150-180马力四轮驱动拖拉机 | 潍坊奥利达机械有限公司 | 轮式拖拉机 | ALD1654 | 四轮驱动；122KW | 外廓尺寸：5260×2330×3210；驱动型式：四轮驱动；配套功率：122kW;轴距：2800; 最小使用质量：5740; 配重：440/0; 档位数：16/16；4/4/2（快慢档）; 变速箱型式：(1+1)×4×4组成式；是否有驾驶室或安全架：有驾驶室。 | 发动机型号及制造商：WP6G165E330,潍坊潍柴道依茨柴油机有限公司；功率及排放阶段：122KW，第三阶段 | 通用类 | 2021/12/31 | 山东省
368 | 动力机械 | 拖拉机 | 轮式拖拉机(不含皮带传动轮式拖拉机) | 150-180马力四轮驱动拖拉机 | 潍坊迪尔津拖农业装备有限公司 | 轮式拖拉机 | JT1504 | 四驱；111KW | 外廓尺寸 ：5170×2460×3040（mm）， 轴距：2140（mm），最小使用质量：5105kg ， 最大配重：520／720(kg)． 档位（16／8／0)， 变速箱型式:4×(2+1)×2组成式，换挡方式 ：啮合套换挡，驾驶室或安全架：有 | 发动机型号：WP6G150E330/配套发动机功率：111kw/制造商：潍柴（潍坊）中型柴油机有限公司，国三排放标准； 选装发动机型号：YC6J175-T303/配套发动机功率：110.3kw/制造商：广西玉柴机器股份有限公司，国三排放标准； 选装发动机型号：LR6M3ZU23-1103E/配套发动机功率：110.3kw/制造商：一拖（洛阳）柴油机有限公司，国三排放标准。 | 通用类 | 2021/12/31 | 山东省
369 | 动力机械 | 拖拉机 | 轮式拖拉机(不含皮带传动轮式拖拉机) | 150-180马力四轮驱动拖拉机 | 山东科尔农业装备有限公司 | 轮式拖拉机 | 山东科尔1554 | 功率:114KW；驱动方式:四轮驱动 | 外廓尺寸（长*宽*高）：5120*2450*3150（mm），轴距：2610mm，常用轮距（前轮/后轮）：1950/1980，档位：16+8啮合套换挡，最大牵引力：23.7KN,最大提升力：≥27.4KN，动力输出转速（PTO）：760/850r/min，多路阀：三组,转向形式：液压转向，驱动方式：四轮驱动。 | 发动机型号：潍柴国ⅢWP6G155E310，发动机功率：114KW，制造商名称：潍坊潍柴中型柴油机有限公司，排放阶段：GB20891-2014《非道路移动机械用柴油机排气污染物排放限值及测量方法（中国第三、四阶段）》第三阶段。 | 通用类 | 2021/12/31 | 山东省
370 | 动力机械 | 拖拉机 | 轮式拖拉机(不含皮带传动轮式拖拉机) | 150-180马力四轮驱动拖拉机 | 山东科尔农业装备有限公司 | 轮式拖拉机 | 山东科尔1654 | 功率:122KW；驱动方式:四轮驱动 | 外廓尺寸（长*宽*高）：5400*2420*3120（mm），轴距：2890mm，常用轮距（前轮/后轮）：1940/1860，档位：16+16同步器换挡，最大牵引力：40KN,最大提升力：≥28.5KN，动力输出转速（PTO）：540/1000r/min，多路阀：三组,转向形式：液压转向，驱动方式：四轮驱动。 | 发动机型号：潍柴国ⅢWP6G165E330，发动机功率：122KW，制造商名称：潍坊潍柴中型柴油机有限公司，排放阶段：GB20891-2014《非道路移动机械用柴油机排气污染物排放限值及测量方法（中国第三、四阶段）》第三阶段。 | 通用类 | 2021/12/31 | 山东省
371 | 动力机械 | 拖拉机 | 轮式拖拉机(不含皮带传动轮式拖拉机) | 150-180马力四轮驱动拖拉机 | 山东山拖凯泰农业装备有限公司 | 轮式拖拉机 | 山拖1504 | 驱动方式:四轮驱动；功率:111KW | 外廓尺寸(长×宽×高):5190X2345X3345MM；驱动型式:四轮驱动；轴距:2670MM；轮距(前轮/后轮):1720、1815、1940、2000、2100/1660-2300MM；最小离地间隙:460MM/前桥；最小使用质量:5483KG；最大配重质量(前/后):588/480KG；档位数(前进/倒退/爬行):16/8/12；发动机与离合器联结方式:直联式；动力输出轴功率:94.35KW；最大牵引力:27.8KN；发动机标定功率111KW. | 1、发动机型号:WP6G150E330；生产厂家:潍柴（潍坊）中型柴油机有限公司，功率:111KW；型式核准证书号:CN FC G3 0583 02 0016；发动机排放标准：国Ⅲ； 2、发动机型号:LR6A3LU22/1103E ；生产厂家:一拖（洛阳）柴油机有限公司，功率:110.3KW；型式核准证书号:CN FC G3 0669 01 0020 发动机排放标准：国Ⅲ | 通用类 | 2021/12/31 | 山东省
372 | 动力机械 | 拖拉机 | 轮式拖拉机(不含皮带传动轮式拖拉机) | 150-180马力四轮驱动拖拉机 | 山拖农机装备有限公司 | 轮式拖拉机 | MG1604 | 四驱；功率:118KW | 外型尺寸（mm）：5550×2355×3310； 驱动方式：四轮驱动； 轴距（mm）:2835； 最小使用质量（kg）:6800; 最大配重（前/后）（kg）：800/720（单胎）； 档位数（前进/倒退/爬行）：16F+16R； 变速箱型式：4×4×(1+1)组成式； 是否有驾驶室或安全架：有驾驶室。 | 一、发动机型号：WP6G160E330； 功率（kW）：118； 制造商：潍柴（潍坊）中型柴油机有限公司； 排放阶段：GB 20891-2014第三阶段； 二、发动机型号： LR6M3LU22/1177E ； 功率（kW）：117.7； 制造商：一拖（洛阳）柴油机有限公司； 排放阶段：GB 20891-2014第三阶段； 三、发动机型号：YC6J190-T301； 功率（kW）：117.6； 制造商：广西玉柴机器股份有限公司； 排放阶段：GB 20891-2014第三阶段； | 通用类 | 2021/12/31 | 山东省
373 | 动力机械 | 拖拉机 | 轮式拖拉机(不含皮带传动轮式拖拉机) | 150-180马力四轮驱动拖拉机 | 山东瑞泽重工有限公司 | 轮式拖拉机 | RZ1604-F | 功率:117.7KW；驱动方式:四轮驱动 | 发动机型号:LR6M3LU22/1177E、功率:117.7KW、制造商:一拖洛阳柴油机有限公司；驱动方式：四轮驱动；外形尺寸（mm）：5255×2380×3150；轴距：2530mm；最小使用质量：5370kg；最大配重（前/后）：440/720kg变速箱型式：4×(2+1)×2组成式；档位数(前进/倒退）：16+8;有驾驶室 | 发动机型号:LR6M3LU22/1177E、功率:117.7KW、制造商:一拖洛阳柴油机有限公司、排放阶段：国三 发动机型号：YC6J190-T302、功率：117.6KW、制造商:广西机器机器股份有限公司、排放阶段：国三 发动机型号：WP6G160E330、功率：118KW、制造商：潍柴（潍坊）中型柴油机有限公司、排放阶段：国三 | 通用类 | 2021/12/31 | 山东省
374 | 动力机械 | 拖拉机 | 轮式拖拉机(不含皮带传动轮式拖拉机) | 150-180马力四轮驱动拖拉机 | 山东山拖凯泰农业装备有限公司 | 轮式拖拉机 | 山拖1604 | 驱动方式:四轮驱动；功率:118KW | 外廓尺寸(长×宽×高):5205X2340X3350MM；驱动型式:四轮驱动；轴距:2673MM；轮距(前轮/后轮):1720、1815、1960、2000、2100/1660-2300MM；最小离地间隙:460MM/前桥；最小使用质量:5494KG；最大配重质量(前/后):588/480KG；档位数(前进/倒退/爬行):16/8/12；发动机与离合器联结方式:直联式；动力输出轴功率:100.3KW；最大牵引力:28.7KN；发动机标定功率118KW | 1、发动机型号:WP6G160E330 ；生产厂家:潍柴（潍坊）中型柴油机有限公司，功率:118KW型式核准证书号:CN FC G3 0583 02 0024；发动机排放标准：国Ⅲ； 2、发动机型号:LR6M3LU22/1177E；生产厂家:一拖（洛阳）柴油机有限公司，功率:117.7KW型式核准证书号:CN FC G3 0669 03 0045； 发动机排放标准：国Ⅲ | 通用类 | 2021/12/31 | 山东省
375 | 动力机械 | 拖拉机 | 轮式拖拉机(不含皮带传动轮式拖拉机) | 150-180马力四轮驱动拖拉机 | 山东潍坊鲁中拖拉机有限公司 | 轮式拖拉机 | 鲁中-1504-1 | 四驱,110.3KW | 外廓尺寸（长×宽×高）：4750mm×2490mm×2880mm；驱动型式：4×4四轮驱动；轴距：2550mm；最小使用质量：5500KG；最大配重（前/后）：420/480KG；档位数（前进/倒退/爬行）：16/8/0；变速箱型式：组成式4×（2+1）×2；安全架。 | 发动机型号：LR6M3ZU23/1103E，配套功率：110.3KW，第一拖拉机有限公司，符合国三排放标准； 选装一：6M3-150U32，110.3KW，安徽天利动力股份有限公司，符合国三排放标准； 选装二：WP6G150E330，111KW，潍坊潍柴道依茨柴油机有限公司，符合国三排放标准。 | 通用类 | 2021/12/31 | 山东省
376 | 动力机械 | 拖拉机 | 轮式拖拉机(不含皮带传动轮式拖拉机) | 150-180马力四轮驱动拖拉机 | 潍坊市鑫升机械制造有限公司 | 轮式拖拉机 | XSF1504 | 功率:110.2KW；驱动方式:四轮驱动轮式拖拉机. | 外廓尺寸（mm)：4910×2190×3120 驱动型式：4×4轮式 配套功率：110.2KW 轴距：2630mm 最小使用质量：5145KG 最大配重（前/后）：440/320 挡位数（前进/倒退/爬行）：16F/8R 变速箱型式：4×（2+1）×2组成式 驾驶室或安全架：带驾驶室。 | 型号：WP6G150E330；功率：110.2KW；制造商：潍坊潍柴道依茨有限公司；国三排放； 型号：LR6M3ZU23/1103E；功率：110.3KW；制造商：一拖（洛阳）柴油机有限公司；国三排放； 型号：YC6J175-T301；功率：110.3KW;制造商：广西玉柴机器股份有限公司；国三排放； 型号：1106D-S6TA46；功率：110.3KW；制造商：天津雷沃发动机有限公司；国三排放； | 通用类 | 2021/12/31 | 山东省
377 | 动力机械 | 拖拉机 | 轮式拖拉机(不含皮带传动轮式拖拉机) | 150-180马力四轮驱动拖拉机 | 潍坊昌荣机械有限公司 | 轮式拖拉机 | 潍河1504F | 四驱；功率:111KW | 外廓尺寸（长*宽*高）： 5070mm*2340mm*2910mm；驱动型式：四轮驱动；最小使用质量：5274kg；配重（最大）（前/后）：440kg/490kg； 档位数（前进/倒退/爬行）： 16/8/0；变速箱型式：4×（2+1）×2组成式；驾驶室或安全架：有 | 生产企业一：潍柴（潍坊）中型柴油机有限公司；发动机型号：WP6G150E330；功率：111kw；排放阶段：国三；生产企业二：广西玉柴机器股份有限公司；发动机型号：YC6J175-T303;功率：110.3kw；排放阶段：国三 | 通用类 | 2021/12/31 | 山东省
378 | 动力机械 | 拖拉机 | 轮式拖拉机(不含皮带传动轮式拖拉机) | 150-180马力四轮驱动拖拉机 | 山东亚丰农业机械装备有限公司 | 轮式拖拉机 | YF1504 | 四驱；110.3KW | 整机型式：4×4四轮驱动；外廓尺寸（长×宽×高）： 5040×2385×2900mm；轴距：2582mm；轮距（前轮/后轮）：1800（出厂）、1900、2000/1700（出厂）、1900、2100mm；轮距（前轮/后轮）调整方式：前轮翻转辐板或轮辋/后轮翻转辐板或轮辋；最小离地间隙：470mm；最小使用质量：5230kg；前轴质量/后轴质量：2035/3510kg；最大配重（前/后）：600/480kg；挡位数（前进/倒退）：16/8；启动方式：电启动；动力输出轴功率：98kw；最大牵引力：28KN；发动机型号/企业名称：LR6M3ZU23/1103E/一拖（洛阳）柴油机有限公司；驾驶室或安全架规格型号/型式/生产厂：TF1004.451型/驾驶室/山东寿光万龙实业有限公司；前照灯型号/生产厂：WJ2016/常州市文杰车辆配件厂；驾驶员座椅规格型号/生产厂：SMT1000/潍坊舒美特机械有限公司；燃油箱规格型号（主油箱/副油箱）/生产厂/工作压力/容积（主油箱/副油箱）：TF1004.501.1/TF1004.502.1/山东隆源液压科技有限公司//kPa/130/170L；传动系变速箱型式：4×（2+1）×2组合式；行走系轮胎型号（前轮/后轮）：14.9-26/18.4-38；轮胎气压（前轮/后轮）/轮辋材质：230/180kPa /PS/Q235 | 发动机型号：LR6M3ZU23/1103E 发动机功率：110.3KW 制造商：一拖（洛阳）柴油机有限公司 排放阶段：第Ⅲ阶段 | 通用类 | 2020/12/31 | 山东省
379 | 动力机械 | 拖拉机 | 轮式拖拉机(不含皮带传动轮式拖拉机) | 150-180马力四轮驱动拖拉机 | 山东潍坊鲁中拖拉机有限公司 | 轮式拖拉机 | 鲁中-1504 | 四驱,110.3KW | 外廓尺寸（长×宽×高）：4750mm×2490mm×3000mm；驱动型式：4×4四轮驱动；轴距：2550mm；最小使用质量：5900KG；最大配重（前/后）：420/480KG；档位数（前进/倒退/爬行）：16/8/0；变速箱型式：组成式4×（2+1）×2；驾驶室。 | 发动机型号：LR6M3ZU23/1103E，配套功率：110.3KW，第一拖拉机有限公司，符合国三排放标准； 选装一：6M3-150U32，110.3KW，安徽天利动力股份有限公司，符合国三排放标准； 选装二：WP6G150E330，111KW，潍坊潍柴道依茨柴油机有限公司，符合国三排放标准。 | 通用类 | 2021/12/31 | 山东省
380 | 动力机械 | 拖拉机 | 轮式拖拉机(不含皮带传动轮式拖拉机) | 150-180马力四轮驱动拖拉机 | 洛阳市博马农业工程机械有限公司 | 轮式拖拉机 | 博马-X1504 | 功率:110.3KW；驱动方式:四驱 | 外廓尺寸（长*宽*高mm）：5150*2285*3190,驱动型式：四轮驱动，配套功率：110.3kW,轴距（mm）：2688.5,最小使用质量（kg）：4910，配重（最大）（前/后）kg：500/300，档位数（前进/倒退）：12/4/-，变速箱型式：12F+4R，驾驶室或安全架：有(以上为装配广西玉柴机器股份有限公司发动机及一拖（洛阳）柴油机有限公司发动机的配置参数） 外廓尺寸（长*宽*高mm）：5040*2285*3040,驱动型式：四轮驱动，配套功率：110.3kW,轴距（mm）：2500,最小使用质量（kg）：4510，配重（最大）（前/后）kg：500/300，档位数（前进/倒退）：12/4/-，变速箱型式：12F+4R，驾驶室或安全架：有（以上为装配广西玉柴动力机械有限公司发动机的配置参数） | 发动机型号：YC6J175-T301；功率：110.3kW；制造商：广西玉柴机器股份有限公司；排放阶段：国家第三排放阶段 选装发动机型号：LR6M3ZU23/1103E，功率：110.3kW；制造商：一拖（洛阳）柴油机有限公司；排放阶段：国家第三排放阶段 选装发动机型号：YCD4P33T7-150；功率：110.3kW;制造商：广西玉柴动力机械有限公司；排放阶段：国家第三排放阶段 | 通用类 | 2021/12/31 | 河南省
381 | 动力机械 | 拖拉机 | 轮式拖拉机(不含皮带传动轮式拖拉机) | 150-180马力四轮驱动拖拉机 | 徐州凯尔农业装备股份有限公司 | 轮式拖拉机 | KAT1504-A | 四轮驱动,功率:111 | 外廓尺寸（mm）：5620X2300X3250，轴距（mm）：2788，最小使用质量（kg）：6400，配重（kg）：500400，档位数：16/4，变速箱型式：4X（4+1）档，机械式，安全驾驶室。 | 型号：WP6G150E330，功率：111kW，制造商：潍柴（潍坊）中型柴油机有限公司，排放阶段：国3 | 通用类 | 2021/12/31 | 江苏省
382 | 动力机械 | 拖拉机 | 轮式拖拉机(不含皮带传动轮式拖拉机) | 150-180马力四轮驱动拖拉机 | 潍坊市鑫升机械制造有限公司 | 轮式拖拉机 | XSG1654 | 功率:122KW；驱动方式:四驱 | 外廓尺寸（mm):5385×2360×3210 驱动型式：4×4轮式 配套功率：122KW 轴距：2690mm 最小使用质量：6100KG 最大配重（前/后）：440/720 挡位数（前进/倒退/爬行）：16F/16R 变速箱型式：（1+1）×4×4组成式 驾驶室或安全架：带驾驶室。 | 型号：WP6G165E330；功率：122；制造商：潍坊潍柴道依茨有限公司；国三排放； | 通用类 | 2021/12/31 | 山东省
383 | 动力机械 | 拖拉机 | 轮式拖拉机(不含皮带传动轮式拖拉机) | 180-200马力四轮驱动拖拉机 | 星光农机股份有限公司 | 轮式拖拉机 | XG1804 | 功率:132.4KW,驱动方式:四驱 | 外廓尺寸（长×宽×高）：5370mm×3480mm×3100mm;型式：4×4四轮驱动； 轴距：2760mm; 整机最小使用质量：7515kg；最大配重（前/后）：610kg/0kg;挡位数（前进/倒退）：16/16; 变速箱型式：（1+1）×4×4组成式；六柱式普通驾驶室。 | 国三动力：发动机型号：LR6M3LU/1324E；功率：132.4；发动机制造商：第一拖拉机股份有限公司；（选装发动机型号：YC6J200-T301;功率：132.4KW;发动机制造商：广西玉柴机器股份有限公司） | 通用类 | 2020/12/31 | 浙江省
384 | 动力机械 | 拖拉机 | 轮式拖拉机(不含皮带传动轮式拖拉机) | 180-200马力四轮驱动拖拉机 | 潍坊市鑫升机械制造有限公司 | 轮式拖拉机 | XSG1854 | 功率:136KW；四驱 | 外廓尺寸（mm):5110×2340×3210 驱动型式：4×4轮式 配套功率：136KW 轴距：2850mm 最小使用质量：6345KG最大 配重（前/后）：520/320 挡位数（前进/倒退/爬行）：16F/16R 变速箱型式：（1+1）×4×4组成式 驾驶室或安全架：带驾驶室。 | 型号：WP6G185E330；功率：136KW；制造商：潍坊潍柴道依茨有限公司；国三排放； 型号：LR6M3LU22/1360E；功率：136KW；制造商：一拖（洛阳）柴油机有限公司；国三排放； 型号：1106D-SR6TA30；功率：136KW；制造商：天津雷沃发动机有限公司；国三排放； | 通用类 | 2021/12/31 | 山东省
385 | 动力机械 | 拖拉机 | 轮式拖拉机(不含皮带传动轮式拖拉机) | 180-200马力四轮驱动拖拉机 | 潍坊奥利达机械有限公司 | 轮式拖拉机 | ALD1854 | 四驱；功率：136KW | 外廓尺寸：5260×2340×3220；驱动型式：四轮驱动；配套功率：136kW; 轴距：2800; 最小使用质量：5900; 配重：440/0; 档位数：16/16；4/4/2（快慢档）; 变速箱型式：(1+1)×4×4组成式；是否有驾驶室或安全架：有驾驶室。 | 发动机型号及制造商：WP6G1685E330,潍坊潍柴道依茨柴油机有限公司；功率及排放阶段：136KW，第三阶段 | 通用类 | 2021/12/31 | 山东省
386 | 动力机械 | 拖拉机 | 轮式拖拉机(不含皮带传动轮式拖拉机) | 180-200马力四轮驱动拖拉机 | 潍坊迪尔津拖农业装备有限公司 | 轮式拖拉机 | JT1804 | 四驱；功率：132.5KW | 外廓尺寸 ：5370×2410×3130 （mm）， 轴距：2750 （mm），最小使用质量：6230kg ， 最大配重：780／720(kg)． 档位（16／16／0)， 变速箱型式:4×(1+1)×4组成式，换挡方式 ：主变速箱为同步器换挡，副变速箱为啮合套换挡，驾驶室或安全架：有 | 发动机型号：WP6G180E330/配套功率(kW)：132.5/制造厂商:潍柴（潍坊）中型柴油机有限公司，国三排放标准； 选装发动机型号：LR6M3LU22-1324E/配套功率(kW)：132.4/制造厂商:一拖（洛阳）柴油机有限公司，国三排放标准。 | 通用类 | 2021/12/31 | 山东省
387 | 动力机械 | 拖拉机 | 轮式拖拉机(不含皮带传动轮式拖拉机) | 180-200马力四轮驱动拖拉机 | 山东瑞泽重工有限公司 | 轮式拖拉机 | RG1804 | 功率:132.4KW；驱动方式:四轮驱动 | 发动机型号：LR6M3LU23/1324E、功率:132.4KW、制造商:一拖洛阳柴油机有限公司；驱动方式：四轮驱动；外形尺寸（mm）：5350×2400×3150；轴距：2750mm；最小使用质量：6600kg；最大配重（前/后）：660/720kg变速箱型式：（1+1）×4×4组成式；档位数(前进/倒退）：16+16；有驾驶室 | 发动机型号：LR6M3LU23/1324E、功率:132.4KW、制造商:一拖洛阳柴油机有限公司、排放阶段：国三 发动机型号：YC6J200-T301、功率：132.4KW、制造商:广西机器机器股份有限公司、排放阶段：国三 发动机型号：WP6G180E330、功率：132.5KW、制造商：潍柴（潍坊）中型柴油机有限公司、排放阶段：国三 | 通用类 | 2021/12/31 | 山东省
388 | 动力机械 | 拖拉机 | 轮式拖拉机(不含皮带传动轮式拖拉机) | 180-200马力四轮驱动拖拉机 | 山东瑞泽重工有限公司 | 轮式拖拉机 | RZ1804-F | 功率:132.4KW；驱动方式:四驱； | 发动机型号：LR6M3LU23/1324E、功率:132.4KW、制造商:一拖洛阳柴油机有限公司功率：132.4kW；驱动方式：四轮驱动；外形尺寸（mm）：5255×2380×3150；轴距：2530mm；最小使用质量：5370kg；最大配重（前/后）：440/720kg变速箱型式：4×(2+1)×2组成式；档位数(前进/倒退）：16+8;有驾驶室； | 发动机型号：LR6M3LU23/1324E、功率:132.4KW、制造商:一拖洛阳柴油机有限公司、排放阶段：国三 发动机型号：YC6J200-T301、功率：132.4KW、制造商:广西机器机器股份有限公司、排放阶段：国三 发动机型号：WP6G180E330、功率：132.5KW、制造商：潍柴（潍坊）中型柴油机有限公司、排放阶段：国三 | 通用类 | 2021/12/31 | 山东省
389 | 动力机械 | 拖拉机 | 轮式拖拉机(不含皮带传动轮式拖拉机) | 180-200马力四轮驱动拖拉机 | 山拖农机装备有限公司 | 轮式拖拉机 | MG1804 | 四驱；功率:132.5KW | 外型尺寸（mm）：5550×2355×3310； 驱动方式：四轮驱动； 轴距（mm）:2835； 最小使用质量（kg）:6800； 最大配重（前/后）（kg）：800/720； 档位数（前进/倒退/爬行）：16F+16R； 变速箱型式：4×4×（1+1）组成式； 是否有驾驶室或安全架：有驾驶室。 | 一、发动机型号：WP6G180E330； 功率（kW）：132.5； 制造商：潍柴（潍坊）中型柴油机有限公司； 排放阶段：GB 20891-2014第三阶段； 二、发动机型号： LR6M3LU22/1324E ； 功率（kW）：132.4； 制造商：一拖（洛阳）柴油机有限公司； 排放阶段：GB 20891-2014第三阶段； 三、发动机型号：LR6M3LU23/1324E； 功率（kW）：132.4； 制造商：一拖（洛阳）柴油机有限公司； 排放阶段：GB 20891-2014第三阶段； | 通用类 | 2021/12/31 | 山东省
390 | 动力机械 | 拖拉机 | 轮式拖拉机(不含皮带传动轮式拖拉机) | 180-200马力四轮驱动拖拉机 | 山东科尔农业装备有限公司 | 轮式拖拉机 | 山东科尔1854 | 功率:136KW；驱动方式:四轮驱动 | 外廓尺寸（长*宽*高）：5400*2420*3120（mm），轴距：2890mm，常用轮距（前轮/后轮）：1940/1860，档位：16+16同步器换挡，最大牵引力：40KN,最大提升力;≥31.8KN，动力输出转速（PTO）：540/1000r/min，多路阀：三组，转向形式：液压转向，驱动方式：四轮驱动。 | 发动机型号：潍柴国Ⅲ(WP6G185E330)，发动机功率：136KW，制造商名称：潍坊潍柴中型柴油机有限公司，排放阶段：GB20891-2014《非道路移动机械用柴油机排气污染物排放限值及测量方法（中国第三、四阶段）》第三阶段。 | 通用类 | 2021/12/31 | 山东省