## 补贴产品明细
附：
河北省2017年农机购置补贴产品信息表
机具大类 | 机具小类 | 机具品目 | 机具分档 | 产品名称 | 生产企业 | 型号 | 中央补贴额 | 配置参数企业依据推广鉴定报告填报 | 备注 | 机具类型
耕整地机械 | 耕地机械 | 翻转犁 | 单体幅宽35CM以下,3-4铧翻转犁 | 液压翻转犁 | 宁晋县保农农牧机械有限公司 | 1LF-320 | 1000 | 单体幅宽20cm 铧体个数3个 |  | 非通用类
耕整地机械 | 耕地机械 | 翻转犁 | 单体幅宽35CM以下,3-4铧翻转犁 | 液压翻转犁 | 宁晋县保农农牧机械有限公司 | 1LF-327 | 1000 | 单体幅宽27cm 铧体个数3个 |  | 非通用类
耕整地机械 | 耕地机械 | 翻转犁 | 单体幅宽35CM以下,3-4铧翻转犁 | 液压翻转犁 | 宁晋县保农农牧机械有限公司 | 1LF-427 | 1000 | 单体幅宽27cm 铧体个数4个 |  | 非通用类
耕整地机械 | 耕地机械 | 翻转犁 | 单体幅宽35CM以下,3-4铧翻转犁 | 液压翻转犁 | 河北冀农农机具有限公司 | 1LF-325 | 1000 | 结构形式：双向犁；单体幅宽25cm；左右铧体各3个，共6个； |  | 非通用类
耕整地机械 | 耕地机械 | 翻转犁 | 单体幅宽35CM以下,3-4铧翻转犁 | 液压翻转犁 | 河北冀农农机具有限公司 | 1LF-327 | 1000 | 结构形式：双向犁；单体幅宽27cm；左右铧体各3个，共6个； |  | 非通用类
耕整地机械 | 耕地机械 | 翻转犁 | 单体幅宽35CM以下,3-4铧翻转犁 | 液压翻转犁 | 河北冀农农机具有限公司 | 1LF-427 | 1000 | 结构形式：双向犁；单体幅宽27cm；左右铧体各4个，共8个； |  | 非通用类
耕整地机械 | 耕地机械 | 翻转犁 | 单体幅宽35CM以下,3-4铧翻转犁 | 液压翻转犁 | 郑州天龙农业机械设备有限公司 | 1LFY-327 | 1000 | 单体幅宽：27cm，铧体数量：6个 |  | 非通用类
耕整地机械 | 耕地机械 | 翻转犁 | 单体幅宽35CM以下,3-4铧翻转犁 | 液压翻转犁 | 郑州天龙农业机械设备有限公司 | 1LFY-427 | 1000 | 单体幅宽：27cm，铧体数量：8个 |  | 非通用类
耕整地机械 | 耕地机械 | 翻转犁 | 单体幅宽35CM以下,3-4铧翻转犁 | 液压翻转犁 | 河南金大川机械有限公司 | 1LF-328 | 1000 | 犁体工作幅宽:280MM外形尺寸:2650×1300×1350MM耕深:30CM总铧数:左、右各3个 |  | 非通用类
耕整地机械 | 耕地机械 | 翻转犁 | 单体幅宽35CM以下,3-4铧翻转犁 | 液压翻转犁 | 河南金大川机械有限公司 | 1LF-428 | 1000 | 犁体工作幅宽:280MM外形尺寸:3450×1300×1400MM耕深:30CM总铧数:左、右各4个 |  | 非通用类
耕整地机械 | 耕地机械 | 翻转犁 | 单体幅宽35CM以下,3-4铧翻转犁 | 液压翻转双向犁 | 赤峰市顺通农业机械制造有限公司 | 1LF-427 | 1000 | 犁铧个数8个 |  | 非通用类
耕整地机械 | 耕地机械 | 翻转犁 | 单体幅宽35CM以下,3-4铧翻转犁 | 液压翻转双向犁 | 赤峰市顺通农业机械制造有限公司 | 1LF-430 | 1000 | 犁铧个数8个 |  | 非通用类
耕整地机械 | 耕地机械 | 翻转犁 | 单体幅宽35CM以下,3-4铧翻转犁 | 液压翻转双向犁 | 赤峰市顺通农业机械制造有限公司 | 1LF-327 | 1000 | 犁铧个数6个 |  | 非通用类
耕整地机械 | 耕地机械 | 翻转犁 | 单体幅宽35CM以下,3-4铧翻转犁 | 液压翻转犁 | 辽宁现代农机装备有限公司 | 1LF-425 | 1000 | 单体幅宽25cm；铧体个数4铧 |  | 非通用类
耕整地机械 | 耕地机械 | 翻转犁 | 单体幅宽35CM以下,3-4铧翻转犁 | 液压翻转犁 | 郑州市华丰农业机械有限公司 | 1LYF-328 | 1000 | 单体幅宽28cm,单侧铧体个数:3个 |  | 非通用类
耕整地机械 | 耕地机械 | 翻转犁 | 单体幅宽35CM以下,3-4铧翻转犁 | 液压翻转犁 | 郑州市华丰农业机械有限公司 | 1LYF-430 | 1000 | 单体幅宽30cm,单侧铧体个数:4个 |  | 非通用类
耕整地机械 | 耕地机械 | 翻转犁 | 单体幅宽35CM以下,3-4铧翻转犁 | 机械翻转犁 | 建平县臣龙机械有限公司 | 1LXF-330 | 1000 | 犁体幅宽:30cm；单侧犁体个数:3个 |  | 非通用类
耕整地机械 | 耕地机械 | 翻转犁 | 单体幅宽35CM以下,3-4铧翻转犁 | 液压翻转犁 | 建平县臣龙机械有限公司 | 1LYF-330 | 1000 | 犁体幅宽30cm；单侧犁体个数:3个 |  | 非通用类
耕整地机械 | 耕地机械 | 翻转犁 | 单体幅宽35CM以下,3-4铧翻转犁 | 液压翻转犁 | 河北沃田机械制造有限公司 | 1LYF-325 | 1000 | 单体幅宽25cm；铧体个数3铧 |  | 非通用类
耕整地机械 | 耕地机械 | 翻转犁 | 单体幅宽35CM以下,3-4铧翻转犁 | 液压翻转犁 | 河北沃田机械制造有限公司 | 1LYF-427 | 1000 | 单体幅宽27cm；铧体个数4铧 |  | 非通用类
耕整地机械 | 耕地机械 | 翻转犁 | 单体幅宽35CM以下,3-4铧翻转犁 | 液压翻转犁 | 河北沃田机械制造有限公司 | 1LYF-430 | 1000 | 单体幅宽30cm；铧体个数4铧 |  | 非通用类
耕整地机械 | 耕地机械 | 翻转犁 | 单体幅宽35CM以下,3-4铧翻转犁 | 液压翻转犁 | 郑州瑞丰王农业机械有限公司 | 1LFY-327 | 1000 | 外形尺寸（长×宽×高）（mm）:2300×1430×1080；结构质量（kg）:385；配套动力（KW）:29.4-36.7；犁体幅宽（mm）：270；生产率（亩/小时）：6-7；犁体数量（个）：6；犁铧类型：梯形 |  | 非通用类
耕整地机械 | 耕地机械 | 翻转犁 | 单体幅宽35CM以下,3-4铧翻转犁 | 液压翻转犁 | 郑州瑞丰王农业机械有限公司 | 1LFY-427 | 1000 | 外形尺寸（长×宽×高）（mm）:3250×1430×1180；结构质量（kg）:490；配套动力（KW）:40.4-51.4；犁体幅宽（mm）：270；生产率（亩/小时）：7-10；犁体数量（个）：8；犁铧类型：梯形 |  | 非通用类
耕整地机械 | 耕地机械 | 翻转犁 | 单体幅宽35CM以下,3-4铧翻转犁 | 液压翻转犁 | 河北锐宏机械制造有限公司 | 1LYF-325 | 1000 | 单体幅宽:25cm：铧体个数左右各3个 |  | 非通用类
耕整地机械 | 耕地机械 | 翻转犁 | 单体幅宽35CM以下,3-4铧翻转犁 | 液压翻转犁 | 河北锐宏机械制造有限公司 | 1LYF-425 | 1000 | 单体幅宽:25cm;铧体个数左右各4个 |  | 非通用类
耕整地机械 | 耕地机械 | 翻转犁 | 单体幅宽35CM以下,3-4铧翻转犁 | 液压翻转犁 | 河北锐宏机械制造有限公司 | 1LYF-327 | 1000 | 单体幅宽:27cm;铧体个数左右各3个 |  | 非通用类
耕整地机械 | 耕地机械 | 翻转犁 | 单体幅宽35CM以下,3-4铧翻转犁 | 液压翻转犁 | 河北锐宏机械制造有限公司 | 1LYF-427 | 1000 | 单体幅宽:27cm;铧体个数左右各4个 |  | 非通用类
耕整地机械 | 耕地机械 | 翻转犁 | 单体幅宽35CM以下,3-4铧翻转犁 | 液压翻转犁 | 高密德隆汽车配件制造有限公司 | 1LF-4 | 1000 | 单体幅宽33/38/44/50cm；铧体个数4铧 |  | 非通用类
耕整地机械 | 耕地机械 | 翻转犁 | 单体幅宽35CM以下,3-4铧翻转犁 | 液压翻转双向犁 | 河北双鹰农机有限公司 | 1LF-430 | 1000 | 外形尺寸（长*宽*高）mm2850*1200*1500，犁体数量：8个，单犁体幅宽：300mm，最大耕深：30cm，结构质量：750kg，配套动力：58.8-61.2kw |  | 非通用类
耕整地机械 | 耕地机械 | 翻转犁 | 单体幅宽35CM以下,3-4铧翻转犁 | 液压翻转四铧犁 | 商丘市东方机引农具厂 | 1LF-425 | 1000 | 单体幅宽25cm；铧体个数4铧 |  | 非通用类
耕整地机械 | 耕地机械 | 翻转犁 | 单体幅宽35CM以下,3-4铧翻转犁 | 液压翻转四铧犁 | 商丘市东方机引农具厂 | 1LF-425A | 1000 | 单体幅宽25cm；铧体个数4铧 |  | 非通用类
耕整地机械 | 耕地机械 | 翻转犁 | 单体幅宽35CM以下,3-4铧翻转犁 | 液压翻转四铧犁 | 商丘市东方机引农具厂 | 1LF-430 | 1000 | 单体幅宽30cm；铧体个数4铧 |  | 非通用类
耕整地机械 | 耕地机械 | 翻转犁 | 单体幅宽35CM以下,3-4铧翻转犁 | 液压翻转四铧犁 | 商丘市东方机引农具厂 | 1LF-430B | 1000 | 单体幅宽30cm；铧体个数4铧 |  | 非通用类
耕整地机械 | 耕地机械 | 翻转犁 | 单体幅宽35CM以下,3-4铧翻转犁 | 液压翻转三铧犁 | 商丘市东方机引农具厂 | 1LF-325 | 1000 | 单体幅宽25cm；铧体个数3铧 |  | 非通用类
耕整地机械 | 耕地机械 | 翻转犁 | 单体幅宽35CM以下,3-4铧翻转犁 | 液压翻转三铧犁 | 商丘市东方机引农具厂 | 1LF-325A | 1000 | 单体幅宽25cm；铧体个数3铧 |  | 非通用类
耕整地机械 | 耕地机械 | 翻转犁 | 单体幅宽35CM以下,3-4铧翻转犁 | 液压翻转犁 | 河南鸿发机械制造有限公司 | 1LFY-320 | 1000 | 单体幅宽＜35cm；铧体个数3—4铧 |  | 非通用类
耕整地机械 | 耕地机械 | 翻转犁 | 单体幅宽35CM以下,3-4铧翻转犁 | 悬挂液压翻转四铧犁 | 保定双鹰农机有限责任公司 | 1LFZ-430 | 1000 | 单犁体幅宽:30cm;犁体个数：4个；最大耕深：28cm |  | 非通用类
耕整地机械 | 耕地机械 | 翻转犁 | 单体幅宽35CM以下,3-4铧翻转犁 | 悬挂液压翻转四铧犁 | 保定双鹰农机有限责任公司 | 1LFA-430 | 1000 | 单犁体幅宽:30cm;犁体个数：4个；最大耕深：28cm |  | 非通用类
耕整地机械 | 耕地机械 | 翻转犁 | 单体幅宽35CM以下,3-4铧翻转犁 | 液压翻转三铧犁 | 商丘黄达农业机械有限公司 | 1LYF-327 | 1000 | 单铧耕宽27厘米左右犁体各3个 |  | 非通用类
耕整地机械 | 耕地机械 | 翻转犁 | 单体幅宽35CM以下,3-4铧翻转犁 | 液压翻转四铧犁 | 商丘黄达农业机械有限公司 | 1LYF-427 | 1000 | 单铧耕宽27厘米左右犁体各4个 |  | 非通用类
耕整地机械 | 耕地机械 | 翻转犁 | 单体幅宽35CM以下,3-4铧翻转犁 | 可调幅液压翻转犁 | 河南豪丰机械制造有限公司 | 1LYF-425 | 1000 | 单体幅宽：25㎝；铧体个数：4个 |  | 非通用类
耕整地机械 | 耕地机械 | 翻转犁 | 单体幅宽35CM以下,3-4铧翻转犁 | 液压翻转犁 | 西安永晨机械设备有限公司 | 1LF-430 | 1000 | 配套动力：73.5kW-88.2kW，整机质量:707Kg，犁体工作幅宽：300mm，犁体数量：上、下各4个，最大耕深：25cm，外形尺寸（长×宽×高）：2780 mm ×1710 mm ×1330 mm |  | 非通用类
耕整地机械 | 耕地机械 | 翻转犁 | 单体幅宽35CM以下,3-4铧翻转犁 | 翻转犁 | 贵州华龙机械科技有限公司 | 1LF-430 | 1000 | 单体幅宽30CM,铧体个数:4铧 |  | 非通用类
耕整地机械 | 耕地机械 | 翻转犁 | 单体幅宽35CM以下,3-4铧翻转犁 | 液压翻转犁 | 青岛鲁耕农业机械有限公司 | 1LF-430 | 1000 | 单体幅宽30cm,单侧铧体个数4铧 |  | 非通用类
耕整地机械 | 耕地机械 | 翻转犁 | 单体幅宽35CM以下,3-4铧翻转犁 | 液压翻转犁 | 商丘市神龙农机制造有限公司 | 1LF-327 | 1000 | 单体幅宽27cm；铧体个数3铧 |  | 非通用类
耕整地机械 | 耕地机械 | 翻转犁 | 单体幅宽35CM以下,3-4铧翻转犁 | 液压翻转犁 | 商丘市神龙农机制造有限公司 | 1LF-427 | 1000 | 单体幅宽27cm；铧体个数4铧 |  | 非通用类
耕整地机械 | 耕地机械 | 翻转犁 | 单体幅宽35CM以下,3-4铧翻转犁 | 液压翻转双向犁 | 馆陶县飞翔机械装备制造有限公司 | 1LF-325 | 1000 | 大架1个、犁头1个、犁柱总成左右各3组、犁轮1个、换向阀1块、油缸1个、油管4根，技术参数：配套动力：29.4-36.8kW、重量：380kg、作业速度＞5km/h、单犁体幅宽：250mm、工作幅宽：750mm、外形尺寸（长×宽×高）：2060×1240×1275mm、最大耕深：220mm、与拖拉机配套连接方式：三点悬挂式 |  | 非通用类
耕整地机械 | 耕地机械 | 翻转犁 | 单体幅宽35CM以下,3-4铧翻转犁 | 液压翻转双向犁 | 馆陶县飞翔机械装备制造有限公司 | 1LF-425 | 1000 | 大架1个、犁头1个、犁柱总成左右各4组、犁轮1个、换向阀1块、油缸1个、油管4根，技术参数：配套动力：40.5-44.1kW、重量：450kg、作业速度＞5km/h、单犁体幅宽：250mm、工作幅宽：1000mm、外形尺寸（长×宽×高）：2550×1300×1300mm、最大耕深：220mm、与拖拉机配套连接方式：三点悬挂式 |  | 非通用类
耕整地机械 | 耕地机械 | 翻转犁 | 单体幅宽35CM以下,3-4铧翻转犁 | 翻转犁 | 山东凯兴机械有限公司 | 1LF-330 | 1000 | 结构型式：双向；外形尺寸（长×宽×高）：2000×1150×1260㎜；机器质量：400㎏；配套拖拉机标定功率：36～47kW；与拖拉机配套连接方式：销轴连接；悬挂类型（悬挂式）：三点悬挂；翻转机构型式：液压；犁体数量：3个﹢3个；犁体工作幅宽：300㎜；犁体纵向距离：70㎝；犁体工作幅宽与犁体纵向距离之比：30：70；犁体水平基面到犁架底面的高度：650mm；最大耕深：20㎝；犁架主梁底面宽度：60㎜；每米工作幅宽质量：400/0.9㎏；运输间隙：＞30㎝；后通过角：＞18°；犁轮（限深轮、运输轮、尾轮）类型：限深轮；犁轮数量：2个；犁轮直径×宽度：Ф330×100mm；犁轮限深调节范围：0～15㎝。 |  | 非通用类
耕整地机械 | 耕地机械 | 翻转犁 | 单体幅宽35CM以下,3-4铧翻转犁 | 液压翻转犁 | 山东凯兴机械有限公司 | 1LF-430 | 1000 | 结构型式：双向；外形尺寸（长×宽×高）：2560×1400×1260㎜；机器质量：450㎏；配套拖拉机标定功率：≥58.8kW（轮式拖拉机）；与拖拉机配套链接方式：悬挂式；悬挂类型：2类；翻转机构型式：液压；犁体数量：4+4；犁体工作幅宽：1200㎜；犁体工作幅宽：30㎝；犁体纵向距离：35㎝；犁体水平基面到犁架底面的高度：640mm；最大耕深：25㎝；犁架主梁底面宽度：60㎜；每米工作幅宽质量：375㎏；运输间隙：＞30㎝；后通过角：＞18°；犁轮（限深轮、运输轮、尾轮）类型：限深轮；犁轮数量：2；犁轮直径×宽度：Ф330×120mm；限深轮调节范围：0～300㎜；作业效率：0.4～0.8h㎡/h。 |  | 非通用类
耕整地机械 | 耕地机械 | 翻转犁 | 单体幅宽35CM以下,5铧及以上翻转犁 | 液压翻转犁 | 山东凯兴机械有限公司 | 1LF-530 | 2000 | 结构型式：双向；外形尺寸（长×宽×高）：3020×1750×1300㎜；机器质量：650㎏；配套拖拉机标定功率：≥70.0kW（轮式拖拉机）；与拖拉机配套链接方式：悬挂式；悬挂类型：2类；翻转机构型式：液压；犁体数量：5+5；犁体工作幅宽：1500㎜；犁体工作幅宽：30㎝；犁体纵向距离：35㎝；犁体水平基面到犁架底面的高度：640mm；最大耕深：25㎝；犁架主梁底面宽度：80㎜；每米工作幅宽质量：433㎏；运输间隙：＞30㎝；后通过角：＞18°；犁轮（限深轮、运输轮、尾轮）类型：限深轮；犁轮数量：2；犁轮直径×宽度：Ф330×120mm；限深轮调节范围：0～300㎜；作业效率：0.53～1.07h㎡/h。 |  | 非通用类
耕整地机械 | 耕地机械 | 翻转犁 | 单体幅宽35CM以下,5铧及以上翻转犁 | 液压翻转双向犁 | 馆陶县飞翔机械装备制造有限公司 | 1LF-525 | 2000 | 大架1个、犁头1个、犁柱总成左右各5组、犁轮1个、换向阀1块、油缸1个、油管4根，技术参数：配套动力：55.2-66.1kW、重量：550kg、作业速度＞5km/h、单犁体幅宽：250mm、工作幅宽：1250mm、外形尺寸（长×宽×高）：2900×1550×1300mm、最大耕深：220mm、与拖拉机配套连接方式：三点悬挂式 |  | 非通用类
耕整地机械 | 耕地机械 | 翻转犁 | 单体幅宽35CM以下,5铧及以上翻转犁 | 液压翻转犁 | 商丘市神龙农机制造有限公司 | 1LF-527 | 2000 | 单体幅宽27cm；铧体个数5铧 |  | 非通用类
耕整地机械 | 耕地机械 | 翻转犁 | 单体幅宽35CM以下,5铧及以上翻转犁 | 翻转犁 | 贵州华龙机械科技有限公司 | 1LF-530 | 2000 | 单体幅宽30CM,铧体个数5铧 |  | 非通用类
耕整地机械 | 耕地机械 | 翻转犁 | 单体幅宽35CM以下,5铧及以上翻转犁 | 翻转犁 | 山东丰硕机械有限公司 | 1LF-530 | 2000 | 耕幅150cm铧体个数5 |  | 非通用类
耕整地机械 | 耕地机械 | 翻转犁 | 单体幅宽35CM以下,5铧及以上翻转犁 | 翻转犁 | 山东丰硕机械有限公司 | 1LF-630 | 2000 | 耕幅180cm铧体个数6 |  | 非通用类
耕整地机械 | 耕地机械 | 翻转犁 | 单体幅宽35CM以下,5铧及以上翻转犁 | 悬挂液压翻转五铧犁 | 保定双鹰农机有限责任公司 | 1LF-530 | 2000 | 单犁体幅宽:30cm;犁体个数：5个；最大耕深：28cm |  | 非通用类
耕整地机械 | 耕地机械 | 翻转犁 | 单体幅宽35CM以下,5铧及以上翻转犁 | 悬挂液压翻转五铧犁 | 保定双鹰农机有限责任公司 | 1LF-525 | 2000 | 单犁体幅宽:25cm;犁体个数：5个；最大耕深：26cm |  | 非通用类
耕整地机械 | 耕地机械 | 翻转犁 | 单体幅宽35CM以下,5铧及以上翻转犁 | 液压翻转五铧犁 | 商丘市东方机引农具厂 | 1LF-525 | 2000 | 单体幅宽25cm；铧体个数5铧 |  | 非通用类
耕整地机械 | 耕地机械 | 翻转犁 | 单体幅宽35CM以下,5铧及以上翻转犁 | 液压翻转五铧犁 | 商丘市东方机引农具厂 | 1LF-527 | 2000 | 单体幅宽27cm；铧体个数5铧 |  | 非通用类
耕整地机械 | 耕地机械 | 翻转犁 | 单体幅宽35CM以下,5铧及以上翻转犁 | 液压翻转五铧犁 | 商丘市东方机引农具厂 | 1LF-530 | 2000 | 单体幅宽30cm；铧体个数5铧 |  | 非通用类
耕整地机械 | 耕地机械 | 翻转犁 | 单体幅宽35CM以下,5铧及以上翻转犁 | 液压翻转六铧犁 | 商丘市东方机引农具厂 | 1LF-627 | 2000 | 单体幅宽27cm；铧体个数6铧 |  | 非通用类
耕整地机械 | 耕地机械 | 翻转犁 | 单体幅宽35CM以下,5铧及以上翻转犁 | 液压翻转双向犁 | 河北双鹰农机有限公司 | 1LF-525 | 2000 | 外形尺寸（长*宽*高）mm2850*1200*1500，犁体数量：左右各5个，单犁体幅宽：250mm，最大耕深：25cm，结构质量：750kg，配套动力：66-73kw |  | 非通用类
耕整地机械 | 耕地机械 | 翻转犁 | 单体幅宽35CM以下,5铧及以上翻转犁 | 液压翻转双向犁 | 河北双鹰农机有限公司 | 1LF-530 | 2000 | 外形尺寸（长*宽*高）mm3300*1500*1500，犁体数量：左右各5个，单犁体幅宽：300mm，最大耕深：30cm，结构质量：900kg，配套动力：73-81kw |  | 非通用类
耕整地机械 | 耕地机械 | 翻转犁 | 单体幅宽35CM以下,5铧及以上翻转犁 | 液压翻转犁 | 高密德隆汽车配件制造有限公司 | 1LF-5 | 2000 | 单体幅宽33/38/44/50cm；铧体个数5铧 |  | 非通用类
耕整地机械 | 耕地机械 | 翻转犁 | 单体幅宽35CM以下,5铧及以上翻转犁 | 液压翻转犁 | 河北锐宏机械制造有限公司 | 1LYF-525 | 2000 | 单体幅宽:25cm;铧体个数左右各5个 |  | 非通用类
耕整地机械 | 耕地机械 | 翻转犁 | 单体幅宽35CM以下,5铧及以上翻转犁 | 液压翻转犁 | 河北锐宏机械制造有限公司 | 1LYF-527 | 2000 | 单体幅宽:27cm;铧体个数左右各5个 |  | 非通用类
耕整地机械 | 耕地机械 | 翻转犁 | 单体幅宽35CM以下,5铧及以上翻转犁 | 液压翻转犁 | 郑州瑞丰王农业机械有限公司 | 1LFY-527 | 2000 | 外形尺寸（长×宽×高）（mm）:3600×1430×1180；结构质量（kg）:560；配套动力（KW）:55.1-73.5；犁体幅宽（mm）：270；生产率（亩/小时）：8-11；犁体数量（个）：10；犁铧类型：梯形 |  | 非通用类
耕整地机械 | 耕地机械 | 翻转犁 | 单体幅宽35CM以下,5铧及以上翻转犁 | 液压翻转犁 | 河北沃田机械制造有限公司 | 1LYF-525 | 2000 | 单体幅宽25cm； 铧体个数5铧 |  | 非通用类
耕整地机械 | 耕地机械 | 翻转犁 | 单体幅宽35CM以下,5铧及以上翻转犁 | 液压翻转犁 | 河北沃田机械制造有限公司 | 1LYF-530 | 2000 | 单体幅宽30cm； 铧体个数5铧 |  | 非通用类
耕整地机械 | 耕地机械 | 翻转犁 | 单体幅宽35CM以下,5铧及以上翻转犁 | 液压翻转犁 | 郑州市华丰农业机械有限公司 | 1LYF-530 | 2000 | 单体幅宽30cm,单侧铧体个数:5个 |  | 非通用类
耕整地机械 | 耕地机械 | 翻转犁 | 单体幅宽35CM以下,5铧及以上翻转犁 | 液压翻转犁 | 辽宁现代农机装备有限公司 | 1LF-527 | 2000 | 单体幅宽27cm； 铧体个数：5铧 |  | 非通用类
耕整地机械 | 耕地机械 | 翻转犁 | 单体幅宽35CM以下,5铧及以上翻转犁 | 液压翻转犁 | 辽宁现代农机装备有限公司 | 1LF-627 | 2000 | 单体幅宽27cm； 铧体个数：6铧 |  | 非通用类
耕整地机械 | 耕地机械 | 翻转犁 | 单体幅宽35CM以下,5铧及以上翻转犁 | 液压翻转犁 | 宁晋县保农农牧机械有限公司 | 1LF-530 | 2000 | 单体幅宽30cm 铧体个数5个 |  | 非通用类
耕整地机械 | 耕地机械 | 翻转犁 | 单体幅宽35CM及以上,3-4铧翻转犁 | 液压翻转犁 | 宁晋县保农农牧机械有限公司 | 1LF-435 | 2300 | 单体幅宽35cm 铧体个数4个 |  | 非通用类
耕整地机械 | 耕地机械 | 翻转犁 | 单体幅宽35CM及以上,3-4铧翻转犁 | 液压翻转犁 | 河北冀农农机具有限公司 | 1LF-335 | 2300 | 结构形式：双向犁；单体幅宽35cm；左右铧体各3个，共6个； |  | 非通用类
耕整地机械 | 耕地机械 | 翻转犁 | 单体幅宽35CM及以上,3-4铧翻转犁 | 液压翻转双向犁 | 河北冀农农机具有限公司 | 1LF-435 | 2300 | 结构形式：双向犁；单体幅宽35cm；左右铧体各4个，共8个； |  | 非通用类
耕整地机械 | 耕地机械 | 翻转犁 | 单体幅宽35CM及以上,3-4铧翻转犁 | 液压调幅翻转犁 | 河北冀农农机具有限公司 | 1LYFT-435 | 2300 | 结构形式：双向调幅犁；单体幅宽：35cm；犁体数量：小左右各4个，大左右各4个，共16个； |  | 非通用类
耕整地机械 | 耕地机械 | 翻转犁 | 单体幅宽35CM及以上,3-4铧翻转犁 | 液压调幅翻转犁 | 河北冀农农机具有限公司 | 1LYFT-440 | 2300 | 结构形式：双向调幅犁；单体幅宽：40cm；犁体数量：小左右各4个，大左右各4个，共16个； |  | 非通用类
耕整地机械 | 耕地机械 | 翻转犁 | 单体幅宽35CM及以上,3-4铧翻转犁 | 液压调幅翻转犁 | 河北冀农农机具有限公司 | 1LYFT-446 | 2300 | 结构形式：双向调幅犁；单体幅宽：46cm；犁体数量：小左右各4个，大左右各4个，共16个； |  | 非通用类
耕整地机械 | 耕地机械 | 翻转犁 | 单体幅宽35CM及以上,3-4铧翻转犁 | 液压调幅翻转犁 | 河北冀农农机具有限公司 | 1LYFT-450 | 2300 | 结构形式：双向调幅犁；单体幅宽：50cm；犁体数量：大犁体左右各4个，共8个； |  | 非通用类
耕整地机械 | 耕地机械 | 翻转犁 | 单体幅宽35CM及以上,3-4铧翻转犁 | 液压翻转双向犁 | 赤峰市顺通农业机械制造有限公司 | 1LF-435 | 2300 | 犁体个数8个 |  | 非通用类
耕整地机械 | 耕地机械 | 翻转犁 | 单体幅宽35CM及以上,3-4铧翻转犁 | 液压翻转犁 | 江苏常发农业装备股份有限公司 | 1LF-435 | 2300 | 35cm≤单体幅宽＜45cm；铧体个数≥7铧 |  | 非通用类
耕整地机械 | 耕地机械 | 翻转犁 | 单体幅宽35CM及以上,3-4铧翻转犁 | 液压翻转犁 | 菏泽新亚机械设备有限公司 | 1LYF-435 | 2300 | 单体幅宽:35CM；铧体个数:4铧 |  | 非通用类
耕整地机械 | 耕地机械 | 翻转犁 | 单体幅宽35CM及以上,3-4铧翻转犁 | 液压翻转犁 | 郑州天龙农业机械设备有限公司 | 1LFY-335 | 2300 | 单体幅宽：35cm，铧体数量：6个 |  | 非通用类
耕整地机械 | 耕地机械 | 翻转犁 | 单体幅宽35CM及以上,3-4铧翻转犁 | 液压翻转犁 | 郑州天龙农业机械设备有限公司 | 1LFY-435 | 2300 | 单体幅宽：35cm，铧体数量：8个 |  | 非通用类
耕整地机械 | 耕地机械 | 翻转犁 | 单体幅宽35CM及以上,3-4铧翻转犁 | 液压翻转犁 | 河南金大川机械有限公司 | 1LF-335 | 2300 | 犁体工作幅宽:350MM外形尺寸:1170×1240×1440MM耕深:35CM总铧数:左、右各3个 |  | 非通用类
耕整地机械 | 耕地机械 | 翻转犁 | 单体幅宽35CM及以上,3-4铧翻转犁 | 液压翻转犁 | 河南金大川机械有限公司 | 1LF-350 | 2300 | 犁体工作幅宽:500MM外形尺寸:2900×1600×1700MM耕深:35CM总铧数:左、右各3个 |  | 非通用类
耕整地机械 | 耕地机械 | 翻转犁 | 单体幅宽35CM及以上,3-4铧翻转犁 | 液压翻转犁 | 河南金大川机械有限公司 | 1LF-435 | 2300 | 犁体工作幅宽:350MM外形尺寸:3600×1600×1700MM耕深:38CM总铧数:左、右各4个 |  | 非通用类
耕整地机械 | 耕地机械 | 翻转犁 | 单体幅宽35CM及以上,3-4铧翻转犁 | 液压翻转调幅犁 | 河南金大川机械有限公司 | 1LFT-435 | 2300 | 犁体工作幅宽:350MM外形尺寸:3950×1600×1700MM耕深:36CM总铧数:左、右各4个 |  | 非通用类
耕整地机械 | 耕地机械 | 翻转犁 | 单体幅宽35CM及以上,3-4铧翻转犁 | 液压翻转犁 | 河南金大川机械有限公司 | 1LFT-446 | 2300 | 犁体工作幅宽:460MM外形尺寸:4400×1760×1820MM耕深:40CM总铧数:左、右各4个 |  | 非通用类
耕整地机械 | 耕地机械 | 翻转犁 | 单体幅宽35CM及以上,3-4铧翻转犁 | 液压翻转犁 | 郑州市华丰农业机械有限公司 | 1LYF-345 | 2300 | 单体幅宽45cm,单侧铧体个数:3个 |  | 非通用类
耕整地机械 | 耕地机械 | 翻转犁 | 单体幅宽35CM及以上,3-4铧翻转犁 | 液压翻转犁 | 郑州市华丰农业机械有限公司 | 1LYF-435 | 2300 | 单体幅宽35cm,单侧铧体个数:4个 |  | 非通用类
耕整地机械 | 耕地机械 | 翻转犁 | 单体幅宽35CM及以上,3-4铧翻转犁 | 液压翻转犁 | 郑州市华丰农业机械有限公司 | 1LYF-445 | 2300 | 单体幅宽45cm,单侧铧体个数:4个 |  | 非通用类
耕整地机械 | 耕地机械 | 翻转犁 | 单体幅宽35CM及以上,3-4铧翻转犁 | 高速调幅液压翻转犁 | 辽宁现代农机装备有限公司 | 1LFGT-440 | 2300 | 单体幅宽：40cm；铧体个数：4铧 |  | 非通用类
耕整地机械 | 耕地机械 | 翻转犁 | 单体幅宽35CM及以上,3-4铧翻转犁 | 液压翻转犁 | 辽宁现代农机装备有限公司 | 1LF-435 | 2300 | 单体幅宽：35cm；铧体个数4铧 |  | 非通用类
耕整地机械 | 耕地机械 | 翻转犁 | 单体幅宽35CM及以上,3-4铧翻转犁 | 液压翻转调幅犁 | 开封市福星凯恩现代农机有限公司 | 1LFYT-446 | 2300 | 单体幅宽46CM,铧体个数:4铧 |  | 非通用类
耕整地机械 | 耕地机械 | 翻转犁 | 单体幅宽35CM及以上,3-4铧翻转犁 | 液压翻转调幅犁 | 开封市福星凯恩现代农机有限公司 | 1LFYT-454 | 2300 | 单体幅宽54CM,4铧翻转犁 |  | 非通用类
耕整地机械 | 耕地机械 | 翻转犁 | 单体幅宽35CM及以上,3-4铧翻转犁 | 液压翻转犁 | 建平县臣龙机械有限公司 | 1LYF-435 | 2300 | 犁体幅宽:35cm；单侧犁体个数:4个 |  | 非通用类
耕整地机械 | 耕地机械 | 翻转犁 | 单体幅宽35CM及以上,3-4铧翻转犁 | 液压翻转犁 | 徐州凯尔农业装备股份有限公司 | 1LFT-450 | 2300 | 单体幅宽50cm，双侧各4铧犁体 |  | 非通用类
耕整地机械 | 耕地机械 | 翻转犁 | 单体幅宽35CM及以上,3-4铧翻转犁 | 液压翻转犁 | 徐州凯尔农业装备股份有限公司 | 1LFT-435 | 2300 | 单体幅宽35cm，双侧各4铧犁体 |  | 非通用类
耕整地机械 | 耕地机械 | 翻转犁 | 单体幅宽35CM及以上,3-4铧翻转犁 | 液压翻转犁 | 徐州凯尔农业装备股份有限公司 | 1LFT-446 | 2300 | 单体幅宽46cm，双侧各4铧犁体 |  | 非通用类
耕整地机械 | 耕地机械 | 翻转犁 | 单体幅宽35CM及以上,3-4铧翻转犁 | 悬挂翻转犁 | 河北农哈哈机械集团有限公司 | 1LF-435 | 2300 | 单体幅宽：350mm；犁体数量：左右各4个 |  | 非通用类
耕整地机械 | 耕地机械 | 翻转犁 | 单体幅宽35CM及以上,3-4铧翻转犁 | 液压翻转犁 | 郑州豫丰昌盛农业机械有限公司 | 1LFY-335 | 2300 | 单体幅宽35cm,铧体个数3铧 |  | 非通用类
耕整地机械 | 耕地机械 | 翻转犁 | 单体幅宽35CM及以上,3-4铧翻转犁 | 液压翻转犁 | 郑州豫丰昌盛农业机械有限公司 | 1LFY-435 | 2300 | 单体幅宽35cm,铧体个数4铧 |  | 非通用类
耕整地机械 | 耕地机械 | 翻转犁 | 单体幅宽35CM及以上,3-4铧翻转犁 | 液压翻转犁 | 郑州瑞丰王农业机械有限公司 | 1LFY-345 | 2300 | 外形尺寸（长×宽×高）（mm）:2470×1430×1300；结构质量（kg）:580；配套动力（KW）:51.4-62.5；犁体幅宽（mm）：450；生产率（亩/小时）：8-11；犁体数量（个）：6；犁铧类型：梯形 |  | 非通用类
耕整地机械 | 耕地机械 | 翻转犁 | 单体幅宽35CM及以上,3-4铧翻转犁 | 液压翻转犁 | 郑州瑞丰王农业机械有限公司 | 1LFY-445 | 2300 | 外形尺寸（长×宽×高）（mm）:3250×1780×1300；结构质量（kg）:670；配套动力（KW）:51.1-73.5；犁体幅宽（mm）：450；生产率（亩/小时）：10-12；犁体数量（个）：8；犁铧类型：梯形 |  | 非通用类
耕整地机械 | 耕地机械 | 翻转犁 | 单体幅宽35CM及以上,3-4铧翻转犁 | 悬挂翻转调幅铧式犁 | 河北中友机电设备有限公司 | 1LFT-350 | 2300 | 单体幅宽50㎝,铧体个数3铧 |  | 非通用类
耕整地机械 | 耕地机械 | 翻转犁 | 单体幅宽35CM及以上,3-4铧翻转犁 | 四铧翻转犁 | 中机美诺科技股份有限公司 | M1224T | 2300 | 结构形式：液压翻转；外形尺寸（长*宽*高）：4410*2300*1750mm；机器质量：1270kg；配套功率：95～125kw；配套连接方式：三点悬挂；最大耕深：25～35cm；犁体工作幅宽：450mm |  | 非通用类
耕整地机械 | 耕地机械 | 翻转犁 | 单体幅宽35CM及以上,3-4铧翻转犁 | 液压翻转犁 | 洛阳万平机械制造有限公司 | 1LF-335 | 2300 | 单侧铧体个数（个）：3；犁铧单体幅宽（cm）：35 |  | 非通用类
耕整地机械 | 耕地机械 | 翻转犁 | 单体幅宽35CM及以上,3-4铧翻转犁 | 液压翻转犁 | 洛阳万平机械制造有限公司 | 1LF-435 | 2300 | 单侧铧体个数（个）：4；犁铧单体幅宽（cm）：35 |  | 非通用类
耕整地机械 | 耕地机械 | 翻转犁 | 单体幅宽35CM及以上,3-4铧翻转犁 | 液压翻转犁 | 河北锐宏机械制造有限公司 | 1LYF-435 | 2300 | 单体幅宽:35cm；铧体个数左右各4个 |  | 非通用类
耕整地机械 | 耕地机械 | 翻转犁 | 单体幅宽35CM及以上,3-4铧翻转犁 | 液压翻转调幅犁 | 河北锐宏机械制造有限公司 | 1LYFT-435 | 2300 | 单体幅宽35cm；铧体个数左右各4个 |  | 非通用类
耕整地机械 | 耕地机械 | 翻转犁 | 单体幅宽35CM及以上,3-4铧翻转犁 | 液压翻转犁 | 河北锐宏机械制造有限公司 | 1LYF-535 | 2300 | 单体幅宽35cm；铧体个数左右各5个(降档) |  | 非通用类
耕整地机械 | 耕地机械 | 翻转犁 | 单体幅宽35CM及以上,3-4铧翻转犁 | 液压翻转犁 | 雷肯农业机械(青岛)有限公司 | 1LFTT-450 | 2300 | 单体幅宽≥35cm；铧体个数3—4铧 |  | 非通用类
耕整地机械 | 耕地机械 | 翻转犁 | 单体幅宽35CM及以上,3-4铧翻转犁 | 液压翻转调幅犁 | 任丘市沃田农机有限公司 | 1LYFT-435 | 2300 | 单体幅宽:35CM；铧体个数:左右各4铧 |  | 非通用类
耕整地机械 | 耕地机械 | 翻转犁 | 单体幅宽35CM及以上,3-4铧翻转犁 | 液压翻转调幅犁 | 任丘市沃田农机有限公司 | 1LYFT-450 | 2300 | 单体幅宽:50CM；铧体个数:左右各4铧 |  | 非通用类
耕整地机械 | 耕地机械 | 翻转犁 | 单体幅宽35CM及以上,3-4铧翻转犁 | 液压翻转双向犁 | 河北双鹰农机有限公司 | 1LF-435 | 2300 | 外形尺寸（长*宽*高）mm3240*1940*1450，犁体数量：左右各4个，单犁体幅宽：350mm，最大耕深：28cm，结构质量：780kg，配套动力：73.5-88.2kw |  | 非通用类
耕整地机械 | 耕地机械 | 翻转犁 | 单体幅宽35CM及以上,3-4铧翻转犁 | 液压翻转调幅四铧犁 | 商丘市东方机引农具厂 | 1LFT-450 | 2300 | 单体幅宽50cm；铧体个数4铧 |  | 非通用类
耕整地机械 | 耕地机械 | 翻转犁 | 单体幅宽35CM及以上,3-4铧翻转犁 | 液压翻转犁 | 中国一拖集团有限公司 | 1LF-440 | 2300 | 单体幅宽：40cm；铧体个数：4铧 |  | 非通用类
耕整地机械 | 耕地机械 | 翻转犁 | 单体幅宽35CM及以上,3-4铧翻转犁 | 液压翻转犁 | 中国一拖集团有限公司 | 1LF-445 | 2300 | 单体幅宽：45cm；铧体个数：4铧 |  | 非通用类
耕整地机械 | 耕地机械 | 翻转犁 | 单体幅宽35CM及以上,3-4铧翻转犁 | 液压翻转犁 | 河南鸿发机械制造有限公司 | 1LFY-335 | 2300 | 单体幅宽≥35cm；铧体个数3—4铧 |  | 非通用类
耕整地机械 | 耕地机械 | 翻转犁 | 单体幅宽35CM及以上,3-4铧翻转犁 | 液压翻转犁 | 河南鸿发机械制造有限公司 | 1LFY-440 | 2300 | 单体幅宽≥35cm；铧体个数3—4铧 |  | 非通用类
耕整地机械 | 耕地机械 | 翻转犁 | 单体幅宽35CM及以上,3-4铧翻转犁 | 悬挂翻转三铧犁 | 保定双鹰农机有限责任公司 | 1LF-335 | 2300 | 单犁体幅宽：35cm;犁体个数：3个；耕深：22-30cm |  | 非通用类
耕整地机械 | 耕地机械 | 翻转犁 | 单体幅宽35CM及以上,3-4铧翻转犁 | 悬挂翻转四铧犁 | 保定双鹰农机有限责任公司 | 1LF-435 | 2300 | 单犁体幅宽:35cm;犁体个数：4个；耕深：22-30cm |  | 非通用类
耕整地机械 | 耕地机械 | 翻转犁 | 单体幅宽35CM及以上,3-4铧翻转犁 | 液压翻转三铧犁 | 商丘黄达农业机械有限公司 | 1LYF-335 | 2300 | 单铧耕宽35厘米左右犁体各3个 |  | 非通用类
耕整地机械 | 耕地机械 | 翻转犁 | 单体幅宽35CM及以上,3-4铧翻转犁 | 液压复式翻转四铧犁 | 商丘黄达农业机械有限公司 | 1LYF-435 | 2300 | 单铧耕宽35厘米左右犁体各4个 |  | 非通用类
耕整地机械 | 耕地机械 | 翻转犁 | 单体幅宽35CM及以上,3-4铧翻转犁 | 液压翻转犁 | 西安永晨机械设备有限公司 | 1LF-335 | 2300 | 配套动力：55.1kW-66.2kW，整机质量:600Kg，犁体工作幅宽：350mm，犁体数量：上、下各3个，最大耕深：28cm，外形尺寸（长×宽×高）：2350 mm ×1510 mm ×1440 mm |  | 非通用类
耕整地机械 | 耕地机械 | 翻转犁 | 单体幅宽35CM及以上,3-4铧翻转犁 | 可调幅液压翻转犁 | 河南豪丰机械制造有限公司 | 1LYF-435 | 2300 | 单体幅宽：35㎝；铧体个数：4个 |  | 非通用类
耕整地机械 | 耕地机械 | 翻转犁 | 单体幅宽35CM及以上,3-4铧翻转犁 | 液压翻转犁 | 商丘市神龙农机制造有限公司 | 1LF-435 | 2300 | 单体幅宽35cm；铧体个数4铧 |  | 非通用类
耕整地机械 | 耕地机械 | 翻转犁 | 单体幅宽35CM及以上,3-4铧翻转犁 | 液压翻转双向犁 | 馆陶县飞翔机械装备制造有限公司 | 1LF-335 | 2300 | 大架1个、犁头1个、犁柱总成左右各3组、犁轮1个、换向阀1块、油缸1个、油管4根，技术参数：配套动力：58.8-66.2kW、重量：700kg、作业速度＞5km/h、单犁体幅宽：350mm、工作幅宽：1050mm、外形尺寸（长×宽×高）：2800×1650×1450mm、最大耕深：280mm、与拖拉机配套连接方式：三点悬挂式 |  | 非通用类
耕整地机械 | 耕地机械 | 翻转犁 | 单体幅宽35CM及以上,3-4铧翻转犁 | 液压翻转双向犁 | 馆陶县飞翔机械装备制造有限公司 | 1LF-435 | 2300 | 大架1个、犁头1个、犁柱总成左右各4组、犁轮1个、换向阀1块、油缸1个、油管4根，技术参数：配套动力：73.5-88.2kW、重量：856kg、作业速度＞5km/h、单犁体幅宽：350mm、工作幅宽：1400mm、外形尺寸（长×宽×高）：3250×1800×1450mm、最大耕深：280mm、与拖拉机配套连接方式：三点悬挂式 |  | 非通用类
耕整地机械 | 耕地机械 | 翻转犁 | 单体幅宽35CM及以上,3-4铧翻转犁 | 液压双向翻转犁 | 馆陶县飞翔机械装备制造有限公司 | 1LFT-446 | 2300 | 大架1个、主犁体数：左右各4组、副犁体数：左右各4组、胶轮1个、换向阀1块、油缸1个、油管4根，配套动力：117.6-147kW、重量：1760kg、作业速度＞5km/h、单犁体幅宽：460mm、工作幅宽：1840mm、外形尺寸（长×宽×高）：4900×2100×1800mm、设计耕深：350mm、与拖拉机配套连接方式：三点悬挂式 |  | 非通用类
耕整地机械 | 耕地机械 | 翻转犁 | 单体幅宽35CM及以上,3-4铧翻转犁 | 液压翻转犁 | 青岛鲁耕农业机械有限公司 | 1LF-435 | 2300 | 单体幅宽35cm,单侧铧体个数4铧 |  | 非通用类
耕整地机械 | 耕地机械 | 翻转犁 | 单体幅宽35CM及以上,3-4铧翻转犁 | 液压翻转犁 | 青岛鲁耕农业机械有限公司 | 1LF-350F | 2300 | 单体幅宽50cm,单侧铧体个数3铧 |  | 非通用类
耕整地机械 | 耕地机械 | 翻转犁 | 单体幅宽35CM及以上,3-4铧翻转犁 | 液压翻转犁 | 青岛鲁耕农业机械有限公司 | 1LF-440F | 2300 | 单体幅宽40cm,单侧铧体个数4铧 |  | 非通用类
耕整地机械 | 耕地机械 | 翻转犁 | 单体幅宽35CM及以上,3-4铧翻转犁 | 液压翻转犁 | 青岛鲁耕农业机械有限公司 | 1LF-445F | 2300 | 单体幅宽45cm,单侧铧体个数4铧 |  | 非通用类
耕整地机械 | 耕地机械 | 翻转犁 | 单体幅宽35CM及以上,3-4铧翻转犁 | 液压翻转犁 | 青岛鲁耕农业机械有限公司 | 1LFT-3A | 2300 | 单体幅宽50cm,单侧铧体个数3铧 |  | 非通用类
耕整地机械 | 耕地机械 | 翻转犁 | 单体幅宽35CM及以上,3-4铧翻转犁 | 液压翻转犁 | 青岛鲁耕农业机械有限公司 | 1LFT-4A | 2300 | 单体幅宽45cm,单侧铧体个数4铧 |  | 非通用类
耕整地机械 | 耕地机械 | 翻转犁 | 单体幅宽35CM及以上,3-4铧翻转犁 | 液压翻转犁 | 青岛鲁耕农业机械有限公司 | 1LFT-4 | 2300 | 单体幅宽50cm,单侧铧体个数4铧 |  | 非通用类
耕整地机械 | 耕地机械 | 翻转犁 | 单体幅宽35CM及以上,3-4铧翻转犁 | 翻转犁 | 山东凯兴机械有限公司 | 1LF-435 | 2300 | 结构型式：悬挂式液压翻转；外形尺寸（长×宽×高）：3530×1935×1440㎜；配套动力：80.8～92kW四驱轮式拖拉机；结构质量：785㎏；工作幅宽：140㎝；单犁体幅宽：35㎝；犁体个数：4个+4个；耕深：16～25㎝；纯工作小时生产率：0.7～1.2h㎡/h。 |  | 非通用类
耕整地机械 | 耕地机械 | 翻转犁 | 单体幅宽35-45CM,5铧及以上翻转犁 | 液压翻转犁 | 青岛鲁耕农业机械有限公司 | 1LF-535 | 4000 | 单体幅宽35cm,单侧铧体个数5铧 |  | 非通用类
耕整地机械 | 耕地机械 | 翻转犁 | 单体幅宽35-45CM,5铧及以上翻转犁 | 液压翻转双向犁 | 馆陶县飞翔机械装备制造有限公司 | 1LF-535 | 4000 | 大架1个、犁头1个、犁柱总成左右各5组、犁轮1个、换向阀1块、油缸1个、油管4根，技术参数：配套动力：88.2kW以上、重量：1050kg、作业速度＞5km/h、单犁体幅宽：350mm、工作幅宽：1750mm、外形尺寸（长×宽×高）：4050×1850×1500mm、最大耕深：300mm、与拖拉机配套连接方式：三点悬挂式 |  | 非通用类
耕整地机械 | 耕地机械 | 翻转犁 | 单体幅宽35-45CM,5铧及以上翻转犁 | 液压翻转犁 | 商丘市神龙农机制造有限公司 | 1LF-535 | 4000 | 单体幅宽35cm；铧体个数5铧 |  | 非通用类
耕整地机械 | 耕地机械 | 翻转犁 | 单体幅宽35-45CM,5铧及以上翻转犁 | 可调幅液压翻转犁 | 河南豪丰机械制造有限公司 | 1LYF-535 | 4000 | 单体幅宽：35㎝；铧体个数：5个 |  | 非通用类
耕整地机械 | 耕地机械 | 翻转犁 | 单体幅宽35-45CM,5铧及以上翻转犁 | 悬挂翻转五铧犁 | 保定双鹰农机有限责任公司 | 1LF-535 | 4000 | 单犁体幅宽:35cm;犁体个数：5个；耕深：22-30cm |  | 非通用类
耕整地机械 | 耕地机械 | 翻转犁 | 单体幅宽35-45CM,5铧及以上翻转犁 | 液压翻转犁 | 河南鸿发机械制造有限公司 | 1LFY-535 | 4000 | 35cm≤单体幅宽＜45cm；铧体个数5—6铧 |  | 非通用类
耕整地机械 | 耕地机械 | 翻转犁 | 单体幅宽35-45CM,5铧及以上翻转犁 | 液压翻转五铧犁 | 商丘市东方机引农具厂 | 1LF-535 | 4000 | 单体幅宽35cm；铧体个数5铧 |  | 非通用类
耕整地机械 | 耕地机械 | 翻转犁 | 单体幅宽35-45CM,5铧及以上翻转犁 | 液压翻转双向犁 | 河北双鹰农机有限公司 | 1LF-A535 | 4000 | 外形尺寸（长*宽*高）mm3500*1750*1400，犁体数量：10个，单犁体幅宽：350mm，最大耕深：30cm，结构质量：900kg，配套动力：77.1-91.9kw |  | 非通用类
耕整地机械 | 耕地机械 | 翻转犁 | 单体幅宽35-45CM,5铧及以上翻转犁 | 液压翻转调幅犁 | 河北锐宏机械制造有限公司 | 1LYFT-535 | 4000 | 单体幅宽35cm；铧体个数左右各5个 |  | 非通用类
耕整地机械 | 耕地机械 | 翻转犁 | 单体幅宽35-45CM,5铧及以上翻转犁 | 液压翻转犁 | 洛阳万平机械制造有限公司 | 1LF-535 | 4000 | 单侧铧体个数（个）：5；犁铧单体幅宽（cm）：35 |  | 非通用类
耕整地机械 | 耕地机械 | 翻转犁 | 单体幅宽35-45CM,5铧及以上翻转犁 | 悬挂翻转调幅五铧犁 | 河北中友机电设备有限公司 | 1LFT-540 | 4000 | 单体幅宽50㎝；铧体个数5铧 |  | 非通用类
耕整地机械 | 耕地机械 | 翻转犁 | 单体幅宽35-45CM,5铧及以上翻转犁 | 悬挂翻转犁 | 河北农哈哈机械集团有限公司 | 1LF-535 | 4000 | 单体幅宽：350mm；犁体数量：左右各5个 |  | 非通用类
耕整地机械 | 耕地机械 | 翻转犁 | 单体幅宽35-45CM,5铧及以上翻转犁 | 液压翻转犁 | 徐州凯尔农业装备股份有限公司 | 1LFT-535 | 4000 | 单体幅宽35cm，双侧各5铧犁体 |  | 非通用类
耕整地机械 | 耕地机械 | 翻转犁 | 单体幅宽35-45CM,5铧及以上翻转犁 | 液压翻转犁 | 徐州凯尔农业装备股份有限公司 | 1LFT-540 | 4000 | 单体幅宽40cm，双侧各5铧犁体 |  | 非通用类
耕整地机械 | 耕地机械 | 翻转犁 | 单体幅宽35-45CM,5铧及以上翻转犁 | 液压翻转犁 | 开封市福星凯恩现代农机有限公司 | 1LFY-540B | 4000 | 单体幅宽54CM,铧体个数:5铧 |  | 非通用类
耕整地机械 | 耕地机械 | 翻转犁 | 单体幅宽35-45CM,5铧及以上翻转犁 | 高速调幅液压翻转犁 | 辽宁现代农机装备有限公司 | 1LFGT-540 | 4000 | 单体幅宽：40cm；铧体个数：5铧 |  | 非通用类
耕整地机械 | 耕地机械 | 翻转犁 | 单体幅宽35-45CM,5铧及以上翻转犁 | 半悬挂高速调幅液压翻转犁 | 辽宁现代农机装备有限公司 | 1LFGT-735 | 4000 | 单体幅宽：35cm；铧体个数：7铧 |  | 非通用类
耕整地机械 | 耕地机械 | 翻转犁 | 单体幅宽35-45CM,5铧及以上翻转犁 | 翻转式松翻两用犁 | 辽宁现代农机装备有限公司 | 1LFQS-535 | 4000 | 单体幅宽：35cm；铧体个数：5铧 |  | 非通用类
耕整地机械 | 耕地机械 | 翻转犁 | 单体幅宽35-45CM,5铧及以上翻转犁 | 重型液压翻转犁 | 辽宁现代农机装备有限公司 | 1LFZ-535 | 4000 | 单体幅宽：35cm；铧体个数：5铧 |  | 非通用类
耕整地机械 | 耕地机械 | 翻转犁 | 单体幅宽35-45CM,5铧及以上翻转犁 | 液压翻转犁 | 辽宁现代农机装备有限公司 | 1LF-535 | 4000 | 单体幅宽：35cm；铧体个数：5铧 |  | 非通用类
耕整地机械 | 耕地机械 | 翻转犁 | 单体幅宽35-45CM,5铧及以上翻转犁 | 液压翻转犁 | 郑州市华丰农业机械有限公司 | 1LYF-535 | 4000 | 单体幅宽35cm,单侧铧体个数:5个 |  | 非通用类
耕整地机械 | 耕地机械 | 翻转犁 | 单体幅宽35-45CM,5铧及以上翻转犁 | 液压翻转犁 | 河南金大川机械有限公司 | 1LF-535 | 4000 | 犁体工作幅宽:350MM外形尺寸:4000×1600×1720MM耕深:35CM总铧数:左、右各5个 |  | 非通用类
耕整地机械 | 耕地机械 | 翻转犁 | 单体幅宽35-45CM,5铧及以上翻转犁 | 液压翻转调幅犁 | 河南金大川机械有限公司 | 1LFT-535 | 4000 | 犁体工作幅宽:350MM外形尺寸:4850×1760×1720MM耕深:38CM总铧数:左、右各5个 |  | 非通用类
耕整地机械 | 耕地机械 | 翻转犁 | 单体幅宽35-45CM,5铧及以上翻转犁 | 液压悬挂翻转五铧犁 | 赤峰市顺通农业机械制造有限公司 | 1LF-535 | 4000 | 犁体个数10个 |  | 非通用类
耕整地机械 | 耕地机械 | 翻转犁 | 单体幅宽35-45CM,5铧及以上翻转犁 | 液压翻转双向犁 | 赤峰市顺通农业机械制造有限公司 | 1LF-540 | 4000 | 犁体个数10个 |  | 非通用类
耕整地机械 | 耕地机械 | 翻转犁 | 单体幅宽35-45CM,5铧及以上翻转犁 | 液压调幅翻转犁 | 宁晋县保农农牧机械有限公司 | 1LF-545 | 4000 | 单体幅宽45cm 铧体个数5个 |  | 非通用类
耕整地机械 | 耕地机械 | 翻转犁 | 单体幅宽45CM及以上,5铧及以上翻转犁 | 液压调幅翻转犁 | 河北冀农农机具有限公司 | 1LYFT-546 | 6000 | 结构形式：双向调幅犁；单体幅宽：46cm；犁体数量：小左右各5个，大左右各5个，共20个； |  | 非通用类
耕整地机械 | 耕地机械 | 翻转犁 | 单体幅宽45CM及以上,5铧及以上翻转犁 | 液压调幅翻转犁 | 河北冀农农机具有限公司 | 1LYFT-550 | 6000 | 结构形式：双向调幅犁；单体幅宽：50cm；犁体数量：大犁体左右各5个，共10个； |  | 非通用类
耕整地机械 | 耕地机械 | 翻转犁 | 单体幅宽45CM及以上,5铧及以上翻转犁 | 液压翻转犁 | 菏泽新亚机械设备有限公司 | 1LYF-545 | 6000 | 单体幅宽:45CM；铧体个数:5铧 |  | 非通用类
耕整地机械 | 耕地机械 | 翻转犁 | 单体幅宽45CM及以上,5铧及以上翻转犁 | 翻转犁 | 常州汉森机械有限公司 | 1LYF-550 | 6000 | 单体犁宽55cm,翻转犁数5*2个,耕深：>20cm,结构质量：1970kg。 |  | 非通用类
耕整地机械 | 耕地机械 | 翻转犁 | 单体幅宽45CM及以上,5铧及以上翻转犁 | 液压翻转调幅犁 | 开封市福星凯恩现代农机有限公司 | 1LFYT-554 | 6000 | 单体幅宽54CM,铧体个数:5铧 |  | 非通用类
耕整地机械 | 耕地机械 | 翻转犁 | 单体幅宽45CM及以上,5铧及以上翻转犁 | 液压翻转犁 | 徐州凯尔农业装备股份有限公司 | 1LFT-650 | 6000 | 单体幅宽50cm，双侧各6铧犁体 |  | 非通用类
耕整地机械 | 耕地机械 | 翻转犁 | 单体幅宽45CM及以上,5铧及以上翻转犁 | 液压翻转犁 | 徐州凯尔农业装备股份有限公司 | 1LFTA-550 | 6000 | 岸上岸下双向调幅犁，单体幅宽50cm，双侧各5铧犁体 |  | 非通用类
耕整地机械 | 耕地机械 | 翻转犁 | 单体幅宽45CM及以上,5铧及以上翻转犁 | 液压翻转犁 | 徐州凯尔农业装备股份有限公司 | 1LFT-546 | 6000 | 单体幅宽46cm，双侧各5铧犁体 |  | 非通用类
耕整地机械 | 耕地机械 | 翻转犁 | 单体幅宽45CM及以上,5铧及以上翻转犁 | 液压翻转犁 | 徐州凯尔农业装备股份有限公司 | 1LFT-550 | 6000 | 单体幅宽50cm，双侧各5铧犁体 |  | 非通用类
耕整地机械 | 耕地机械 | 翻转犁 | 单体幅宽45CM及以上,5铧及以上翻转犁 | 五铧全悬挂式翻转犁 | 黑龙江北大荒众荣农机有限公司 | HRPB7 | 6000 | 单体幅宽≥45cm；犁体数量：5铧 |  | 非通用类
耕整地机械 | 耕地机械 | 翻转犁 | 单体幅宽45CM及以上,5铧及以上翻转犁 | 悬挂翻转调幅铧式犁 | 河北中友机电设备有限公司 | 1LFT-650 | 6000 | 单体幅宽50㎝,铧体个数6铧 |  | 非通用类
耕整地机械 | 耕地机械 | 翻转犁 | 单体幅宽45CM及以上,5铧及以上翻转犁 | 五铧翻转犁 | 中机美诺科技股份有限公司 | MM1225T | 6000 | 结构形式：液压翻转；外形尺寸（长*宽*高）：5160*2750*1750mm；机器质量：1490kg；配套功率：132～169kw；配套连接方式：三点悬挂；最大耕深：25～35cm；犁体工作幅宽：450mm |  | 非通用类
耕整地机械 | 耕地机械 | 翻转犁 | 单体幅宽45CM及以上,5铧及以上翻转犁 | 液压翻转调幅犁 | 任丘市沃田农机有限公司 | 1LYFT-550 | 6000 | 单体幅宽:50CM；铧体个数:左右各5铧 |  | 非通用类
耕整地机械 | 耕地机械 | 翻转犁 | 单体幅宽45CM及以上,5铧及以上翻转犁 | 液压翻转犁 | 雷肯农业机械(青岛)有限公司 | 1LFTT-650 | 6000 | 单体幅宽≥45cm；铧体个数5—6铧 |  | 非通用类
耕整地机械 | 耕地机械 | 翻转犁 | 单体幅宽45CM及以上,5铧及以上翻转犁 | 液压翻转犁 | 雷肯农业机械(青岛)有限公司 | 1LFTT-750 | 6000 | 单体幅宽≥45cm；铧体个数≥7铧 |  | 非通用类
耕整地机械 | 耕地机械 | 翻转犁 | 单体幅宽45CM及以上,5铧及以上翻转犁 | 悬挂式翻转犁 | 雷肯农业机械(青岛)有限公司 | EUROPAL8/5 | 6000 | 单体幅宽≥45cm；铧体个数5—6铧 |  | 非通用类
耕整地机械 | 耕地机械 | 翻转犁 | 单体幅宽45CM及以上,5铧及以上翻转犁 | 液压翻转调幅五铧犁 | 商丘市东方机引农具厂 | 1LFT-550 | 6000 | 单体幅宽50cm；铧体个数5铧 |  | 非通用类
耕整地机械 | 耕地机械 | 翻转犁 | 单体幅宽45CM及以上,5铧及以上翻转犁 | 翻转犁 | 格兰农业设备(大庆)有限公司 | 1LF-5 | 6000 | 单体幅宽≥45cm；铧体个数5—6铧；结构形式：悬挂式；外形尺寸：5750mmX2400mmX1800mm;机器质量：1614KG;与拖拉机挂接方式：全悬挂；翻转机构形式：液压；单个犁体工作幅宽：50厘米；最大耕深：30厘米 |  | 非通用类
耕整地机械 | 耕地机械 | 翻转犁 | 单体幅宽45CM及以上,5铧及以上翻转犁 | 液压翻转犁 | 中国一拖集团有限公司 | 1LF-545 | 6000 | 单体幅宽：45cm；铧体个数：5铧 |  | 非通用类
耕整地机械 | 耕地机械 | 翻转犁 | 单体幅宽45CM及以上,5铧及以上翻转犁 | 五铧翻转犁 | 天津库恩农业机械有限公司 | MULTI-MASTER1535T | 6000 | 单体幅宽：450cm;犁体个数：5 |  | 非通用类
耕整地机械 | 耕地机械 | 翻转犁 | 单体幅宽45CM及以上,5铧及以上翻转犁 | 五铧翻转犁 | 天津库恩农业机械有限公司 | MULTI-MASTER1835T | 6000 | 单体幅宽：450cm;犁体个数：5 |  | 非通用类
耕整地机械 | 耕地机械 | 翻转犁 | 单体幅宽45CM及以上,5铧及以上翻转犁 | 调幅翻转双向犁 | 新疆牧神机械有限责任公司 | 1LFT-550 | 6000 | 单体幅宽50.8cm；铧体个数:5铧 |  | 非通用类
耕整地机械 | 耕地机械 | 翻转犁 | 单体幅宽45CM及以上,5铧及以上翻转犁 | 调幅翻转双向犁 | 新疆牧神机械有限责任公司 | 1LFT-650 | 6000 | 单体幅宽50.7cm；铧体个数:6铧 |  | 非通用类
耕整地机械 | 耕地机械 | 翻转犁 | 单体幅宽45CM及以上,5铧及以上翻转犁 | 液压翻转调幅犁 | 馆陶县飞翔机械装备制造有限公司 | 1LFT-546 | 6000 | 大架1个、主犁体数：左右各5组、副犁体数：左右各5组、胶轮1个、换向阀1块、油缸1个、油管4根，配套动力：176.4-205.8kW、重量：1840kg、作业速度＞5km/h、单犁体幅宽：460mm、工作幅宽：2300-2550mm、外观尺寸（长×宽×高）：5280×3550×1720mm、最大耕深：420mm、与拖拉机配套连接方式：三点悬挂式 |  | 非通用类
耕整地机械 | 耕地机械 | 翻转犁 | 单体幅宽45CM及以上,5铧及以上翻转犁 | 液压翻转犁 | 青岛鲁耕农业机械有限公司 | 1LFT-5 | 6000 | 单体幅宽50cm,单侧铧体个数5铧 |  | 非通用类
耕整地机械 | 耕地机械 | 旋耕机 | 单轴1500—2000mm旋耕机 | 旋耕机 | 连云港市云港旋耕机械有限公司 | 1GKN-150 | 1000 | 单轴；幅宽：1500mm；传动方式：中间齿轮传动；悬挂方式：标准三点悬挂 |  | 通用类
耕整地机械 | 耕地机械 | 旋耕机 | 单轴1500—2000mm旋耕机 | 旋耕机 | 连云港市云港旋耕机械有限公司 | 1GKN-160 | 1000 | 单轴；幅宽：1600mm；传动方式：中间齿轮传动；悬挂方式：标准三点悬挂 |  | 通用类
耕整地机械 | 耕地机械 | 旋耕机 | 单轴1500—2000mm旋耕机 | 旋耕机 | 连云港市云港旋耕机械有限公司 | 1GKN-180 | 1000 | 单轴；幅宽：1800mm；传动方式：中间齿轮传动；悬挂方式：标准三点悬挂 |  | 通用类
耕整地机械 | 耕地机械 | 旋耕机 | 单轴1500—2000mm旋耕机 | 旋耕机 | 潍坊鑫耐尔农业机械有限公司 | 1GQN-160 | 1000 | 单轴；耕幅：1600mm |  | 通用类
耕整地机械 | 耕地机械 | 旋耕机 | 单轴1500—2000mm旋耕机 | 旋耕机 | 潍坊鑫耐尔农业机械有限公司 | 1GQN-180 | 1000 | 单轴；耕幅：1800mm |  | 通用类
耕整地机械 | 耕地机械 | 旋耕机 | 单轴1500—2000mm旋耕机 | 旋耕机 | 馆陶县飞翔机械装备制造有限公司 | 1GQKN-160 | 1000 | 框架1个、刀轴总成2组、箱体总成1组、托板1个、外形尺寸（长×宽×高）：1000×1850×1030mm、幅宽：1600mm、耕深：120-160mm、结构形式：框架式、传动方式：中间齿轮传动、动力输出轴转速：720r/min、连接方式：三点悬挂式、配套动力：33.1-40.4kW、结构质量：296kg、总安装刀数：44把、旋耕刀型号：IT225 |  | 通用类
耕整地机械 | 耕地机械 | 旋耕机 | 单轴1500—2000mm旋耕机 | 旋耕机 | 馆陶县飞翔机械装备制造有限公司 | 1GQKGN-180 | 1000 | 框架1个、刀轴总成2组、箱体总成1组、托板1个、外形尺寸（长×宽×高）：1120×2080×1060mm、幅宽：1800mm、耕深：100-180mm、结构形式：框架式、传动方式：中间齿轮传动、动力输出轴转速：720r/min、连接方式：三点悬挂式、配套动力：44.1-51.4kW、结构质量：430kg、总安装刀数：52把、旋耕刀型号：IT245 |  | 通用类
耕整地机械 | 耕地机械 | 旋耕机 | 单轴1500—2000mm旋耕机 | 旋耕机 | 江苏银华春翔机械制造有限公司 | 1GKN-150 | 1000 | 单轴；耕幅:1500mm |  | 通用类
耕整地机械 | 耕地机械 | 旋耕机 | 单轴1500—2000mm旋耕机 | 旋耕机 | 江苏银华春翔机械制造有限公司 | 1GKN-160 | 1000 | 单轴；耕幅:1600mm |  | 通用类
耕整地机械 | 耕地机械 | 旋耕机 | 单轴1500—2000mm旋耕机 | 旋耕机 | 江苏银华春翔机械制造有限公司 | 1GKN-180 | 1000 | 单轴；耕幅:1800mm |  | 通用类
耕整地机械 | 耕地机械 | 旋耕机 | 单轴1500—2000mm旋耕机 | 旋耕机 | 江苏正大永达科技有限公司 | 1GKN-160 | 1000 | 单轴；耕幅：1.6m |  | 通用类
耕整地机械 | 耕地机械 | 旋耕机 | 单轴1500—2000mm旋耕机 | 旋耕机 | 江苏正大永达科技有限公司 | 1GKN-180 | 1000 | 单轴；耕幅:1.8m |  | 通用类
耕整地机械 | 耕地机械 | 旋耕机 | 单轴1500—2000mm旋耕机 | 旋耕机 | 天津市振兴机械制造有限公司 | 1GN-160 | 1000 | 单轴；1600mm |  | 通用类
耕整地机械 | 耕地机械 | 旋耕机 | 单轴1500—2000mm旋耕机 | 旋耕机 | 天津市振兴机械制造有限公司 | 1GN-150 | 1000 | 单轴；1500mm |  | 通用类
耕整地机械 | 耕地机械 | 旋耕机 | 单轴1500—2000mm旋耕机 | 旋耕机 | 天津市振兴机械制造有限公司 | 1GKN-180 | 1000 | 单轴；1800mm |  | 通用类
耕整地机械 | 耕地机械 | 旋耕机 | 单轴1500—2000mm旋耕机 | 旋耕机 | 江苏神农农业装备有限公司 | 1GKN-150 | 1000 | 单轴；1500mm≤耕幅＜2000mm |  | 通用类
耕整地机械 | 耕地机械 | 旋耕机 | 单轴1500—2000mm旋耕机 | 旋耕机 | 江苏神农农业装备有限公司 | 1GKN-180 | 1000 | 单轴；1500mm≤耕幅＜2000mm |  | 通用类
耕整地机械 | 耕地机械 | 旋耕机 | 单轴1500—2000mm旋耕机 | 旋耕机 | 河北圣和农业机械有限公司 | 1GQN-150 | 1000 | 单轴；幅宽：1500mm；配套动力：22.0～29.4kW；与拖拉机链接方式：三点悬挂；结构质量：318kg；外形尺寸（长×宽×高）：980×1715×990mm；刀片型号及数量：IT225型38把；耕深：12～16cm。 |  | 通用类
耕整地机械 | 耕地机械 | 旋耕机 | 单轴1500—2000mm旋耕机 | 旋耕机 | 河北圣和农业机械有限公司 | 1GQN-160 | 1000 | 单轴；幅宽：1600mm；配套动力：35.3～40.4kW；与拖拉机链接方式：三点悬挂；结构质量：280kg；外形尺寸（长×宽×高）：850×1820×950mm；刀片型号及数量：IT225型42把；耕深：≥12cm。 |  | 通用类
耕整地机械 | 耕地机械 | 旋耕机 | 单轴1500—2000mm旋耕机 | 旋耕机 | 河北圣和农业机械有限公司 | 1GQN-180 | 1000 | 单轴；幅宽：1800mm；配套动力：36.8～44.1kW；与拖拉机链接方式：三点悬挂；结构质量：420kg；外形尺寸（长×宽×高）：1080×2085×1065mm；刀片型号及数量：IT245型52把；耕深：12～16cm。 |  | 通用类
耕整地机械 | 耕地机械 | 旋耕机 | 单轴1500—2000mm旋耕机 | 旋耕机 | 河北圣和农业机械有限公司 | 1GQQNZGK-180 | 1000 | 单轴；幅宽：1800mm；配套动力：44.1～58.8kW；与拖拉机链接方式：三点悬挂；结构质量：470kg；外形尺寸（长×宽×高）：1170×2070×1125mm；刀片型号及数量：IT245型52把；耕深：12～16cm。 |  | 通用类
耕整地机械 | 耕地机械 | 旋耕机 | 单轴1500—2000mm旋耕机 | 旋耕机 | 石家庄惠田机械有限公司 | 1GKN-150 | 1000 | 单轴；耕幅:1500mm |  | 通用类
耕整地机械 | 耕地机械 | 旋耕机 | 单轴1500—2000mm旋耕机 | 旋耕机 | 石家庄惠田机械有限公司 | 1GKN-160 | 1000 | 单轴；耕幅:1600mm |  | 通用类
耕整地机械 | 耕地机械 | 旋耕机 | 单轴1500—2000mm旋耕机 | 旋耕机 | 石家庄惠田机械有限公司 | 1GKN-180 | 1000 | 单轴；耕幅:1800mm |  | 通用类
耕整地机械 | 耕地机械 | 旋耕机 | 单轴1500—2000mm旋耕机 | 旋耕机 | 河南豪丰机械制造有限公司 | 1GQN-160 | 1000 | 单轴；耕幅1600㎜ |  | 通用类
耕整地机械 | 耕地机械 | 旋耕机 | 单轴1500—2000mm旋耕机 | 旋耕机 | 潍坊神力农机装备有限公司 | 1GQN-160 | 1000 | 单轴；耕幅：1600mm |  | 通用类
耕整地机械 | 耕地机械 | 旋耕机 | 单轴1500—2000mm旋耕机 | 旋耕机 | 潍坊神力农机装备有限公司 | 1GQN-180 | 1000 | 单轴；耕幅：1800mm |  | 通用类
耕整地机械 | 耕地机械 | 旋耕机 | 单轴1500—2000mm旋耕机 | 旋耕机 | 河南豪丰机械制造有限公司 | 1GQN-150 | 1000 | 单轴；耕幅：1500㎜ |  | 通用类
耕整地机械 | 耕地机械 | 旋耕机 | 单轴1500—2000mm旋耕机 | 旋耕机 | 河南豪丰机械制造有限公司 | 1GQN-165A | 1000 | 单轴；耕幅：1650㎜ |  | 通用类
耕整地机械 | 耕地机械 | 旋耕机 | 单轴1500—2000mm旋耕机 | 旋耕机 | 河南豪丰机械制造有限公司 | 1GQN-180A | 1000 | 单轴；耕幅：1800㎜ |  | 通用类
耕整地机械 | 耕地机械 | 旋耕机 | 单轴1500—2000mm旋耕机 | 旋耕机 | 连云港市中旋机械有限公司 | 1GKN-180 | 1000 | 配套功率：36.8～44.1kW，结构质量：405kg，耕幅：180cm,外形尺寸（长×宽×高）(mm):1020×2056×1152。单双轴类型：单轴，传动方式：中间齿轮传动，刀片数量：50，弯刀型号：IT245。 |  | 通用类
耕整地机械 | 耕地机械 | 旋耕机 | 单轴1500—2000mm旋耕机 | 旋耕机 | 江苏金云农业装备有限公司 | 1GKN-150 | 1000 | 机具结构类型:单轴;耕幅(m):1.5;配套动力(kW):22.1-25.7;外形尺寸(长×宽×高):980×1753×1050;框架式;结构质量(kg):260; |  | 通用类
耕整地机械 | 耕地机械 | 旋耕机 | 单轴1500—2000mm旋耕机 | 旋耕机 | 江苏金云农业装备有限公司 | 1GKN-160 | 1000 | 机具结构类型:单轴;耕幅(m):1.6;配套动力(kW):29.4-36.8;外形尺寸(长×宽×高):1020×1860×1152;框架式;结构质量(kg):380; |  | 通用类
耕整地机械 | 耕地机械 | 旋耕机 | 单轴1500—2000mm旋耕机 | 旋耕机 | 江苏金云农业装备有限公司 | 1GKN-180 | 1000 | 机具结构类型:单轴;耕幅(m):1.8;配套动力(kW):36.8-44.1;外形尺寸(长×宽×高):1020×2056×1152;框架式;结构质量(kg):405; |  | 通用类
耕整地机械 | 耕地机械 | 旋耕机 | 单轴1500—2000mm旋耕机 | 旋耕机 | 连云港市锐远农业装备科技有限公司 | 1GKN-150 | 1000 | 配套功率22.1～33.1kW，结构质量：290kg，耕幅：150cm,单双轴类型：单轴，外形尺寸（长×宽×高）(mm):1750×920×1160，传动方式：中间齿轮传动，刀片数量：38，旋耕刀型号：IT225。 |  | 通用类
耕整地机械 | 耕地机械 | 旋耕机 | 单轴1500—2000mm旋耕机 | 秸秆还田耕整机 | 连云港市锐远农业装备科技有限公司 | 1GSZ-180 | 1000 | 配套功率：36.8～44.1kW，结构质量：405kg，耕幅：180cm,外形尺寸（长×宽×高）(mm):2100×1100×1200。单双轴类型：单轴，传动方式：中间齿轮传动，刀片数量：64，弯刀型号：专用节能刀210。 |  | 通用类
耕整地机械 | 耕地机械 | 旋耕机 | 单轴1500—2000mm旋耕机 | 旋耕机 | 潍坊裕祥农业装备有限公司 | 1GQN-150 | 1000 | 单轴；耕幅（cm)：150 |  | 通用类
耕整地机械 | 耕地机械 | 旋耕机 | 单轴1500—2000mm旋耕机 | 旋耕机 | 潍坊裕祥农业装备有限公司 | 1GQN-160 | 1000 | 单轴；耕幅（cm)：160 |  | 通用类
耕整地机械 | 耕地机械 | 旋耕机 | 单轴1500—2000mm旋耕机 | 旋耕机 | 潍坊裕祥农业装备有限公司 | 1GQN-180 | 1000 | 单轴；耕幅（cm)：180 |  | 通用类
耕整地机械 | 耕地机械 | 旋耕机 | 单轴1500—2000mm旋耕机 | 旋耕机 | 河北春耕机械制造有限公司 | 1GQN-150 | 1000 | 单轴；配套动力：38.0-47.8kW；外形尺寸（长*宽*高）mm：760*1700*1105，工作幅宽：1560mm；中间齿轮传动；三点悬挂；整机质量：264kg |  | 通用类
耕整地机械 | 耕地机械 | 旋耕机 | 单轴1500—2000mm旋耕机 | 旋耕机 | 河北春耕机械制造有限公司 | 1GQN-160 | 1000 | 单轴；配套动力：38.0-47.8kW；外形尺寸（长*宽*高）mm：740*1800*1115，工作幅宽：1600mm；中间齿轮传动；三点悬挂；整机质量：268kg |  | 通用类
耕整地机械 | 耕地机械 | 旋耕机 | 单轴1500—2000mm旋耕机 | 旋耕机 | 河北春耕机械制造有限公司 | 1GQN-180 | 1000 | 单轴；配套动力：58.8-66.1kW；外形尺寸（长*宽*高）mm：970*2095*1020，工作幅宽：1920mm；中间齿轮传动；三点悬挂；整机质量：413kg |  | 通用类
耕整地机械 | 耕地机械 | 旋耕机 | 单轴1500—2000mm旋耕机 | 旋耕机 | 江苏华旋农业机械装备有限公司 | 1GKN-150 | 1000 | 单轴；1500mm≤耕幅＜2000mm |  | 通用类
耕整地机械 | 耕地机械 | 旋耕机 | 单轴1500—2000mm旋耕机 | 旋耕机 | 江苏华旋农业机械装备有限公司 | 1GKN-160 | 1000 | 单轴；1500mm≤耕幅＜2000mm |  | 通用类
耕整地机械 | 耕地机械 | 旋耕机 | 单轴1500—2000mm旋耕机 | 旋耕机 | 江苏华旋农业机械装备有限公司 | 1GKN-180 | 1000 | 单轴；1500mm≤耕幅＜2000mm |  | 通用类
耕整地机械 | 耕地机械 | 旋耕机 | 单轴1500—2000mm旋耕机 | 旋耕机 | 保定冀旋农机装备有限公司 | 1GQN-150 | 1000 | 单轴；耕幅1500mm |  | 通用类
耕整地机械 | 耕地机械 | 旋耕机 | 单轴1500—2000mm旋耕机 | 旋耕机 | 保定冀旋农机装备有限公司 | 1GQN-160 | 1000 | 单轴；耕幅1600mm |  | 通用类
耕整地机械 | 耕地机械 | 旋耕机 | 单轴1500—2000mm旋耕机 | 旋耕机 | 保定冀旋农机装备有限公司 | 1GQN-180 | 1000 | 单轴；耕幅1800mm |  | 通用类
耕整地机械 | 耕地机械 | 旋耕机 | 单轴1500—2000mm旋耕机 | 旋耕机 | 潍坊潍旋农业装备有限公司 | 1GQN-160 | 1000 | 单轴；耕幅1600mm |  | 通用类
耕整地机械 | 耕地机械 | 旋耕机 | 单轴1500—2000mm旋耕机 | 旋耕机 | 潍坊潍旋农业装备有限公司 | 1GQN-180 | 1000 | 单轴；耕幅1800mm |  | 通用类
耕整地机械 | 耕地机械 | 旋耕机 | 单轴1500—2000mm旋耕机 | 旋耕机 | 潍坊恒旋农业装备有限公司 | 1GQN-150 | 1000 | 单轴；耕幅（㎝）：150。 |  | 通用类
耕整地机械 | 耕地机械 | 旋耕机 | 单轴1500—2000mm旋耕机 | 旋耕机 | 潍坊恒旋农业装备有限公司 | 1GQN-160 | 1000 | 单轴；耕幅（㎝）：160。 |  | 通用类
耕整地机械 | 耕地机械 | 旋耕机 | 单轴1500—2000mm旋耕机 | 旋耕机 | 潍坊恒旋农业装备有限公司 | 1GQN-180 | 1000 | 单轴；耕幅（㎝）：180。 |  | 通用类
耕整地机械 | 耕地机械 | 旋耕机 | 单轴1500—2000mm旋耕机 | 旋耕机 | 西安亚澳农机股份有限公司 | 1GKN-150 | 1000 | 单轴；耕幅：1500mm |  | 通用类
耕整地机械 | 耕地机械 | 旋耕机 | 单轴1500—2000mm旋耕机 | 旋耕机 | 西安亚澳农机股份有限公司 | 1GKN-160 | 1000 | 单轴；耕幅：1600mm |  | 通用类
耕整地机械 | 耕地机械 | 旋耕机 | 单轴1500—2000mm旋耕机 | 旋耕机 | 西安亚澳农机股份有限公司 | 1GKN-170 | 1000 | 单轴；耕幅：1700mm |  | 通用类
耕整地机械 | 耕地机械 | 旋耕机 | 单轴1500—2000mm旋耕机 | 旋耕机 | 西安亚澳农机股份有限公司 | 1GKN-180 | 1000 | 单轴；耕幅：1800mm |  | 通用类
耕整地机械 | 耕地机械 | 旋耕机 | 单轴1500—2000mm旋耕机 | 多功能变速旋耕机 | 西安亚澳农机股份有限公司 | 1GKNB-150 | 1000 | 单轴；耕幅：1500mm |  | 通用类
耕整地机械 | 耕地机械 | 旋耕机 | 单轴1500—2000mm旋耕机 | 多功能变速旋耕机 | 西安亚澳农机股份有限公司 | 1GKNB-180 | 1000 | 单轴；耕幅：1800mm |  | 通用类
耕整地机械 | 耕地机械 | 旋耕机 | 单轴1500—2000mm旋耕机 | 旋耕机 | 河北久丰农业机械有限公司 | 1GQN-150 | 1000 | 单轴；耕幅1500mm |  | 通用类
耕整地机械 | 耕地机械 | 旋耕机 | 单轴1500—2000mm旋耕机 | 旋耕机 | 河北久丰农业机械有限公司 | 1GQN-160 | 1000 | 单轴；耕幅1600mm |  | 通用类
耕整地机械 | 耕地机械 | 旋耕机 | 单轴1500—2000mm旋耕机 | 旋耕机 | 河北久丰农业机械有限公司 | 1GQN-180 | 1000 | 单轴；耕幅1800mm |  | 通用类
耕整地机械 | 耕地机械 | 旋耕机 | 单轴1500—2000mm旋耕机 | 旋耕机 | 中国一拖集团有限公司 | 1GQN-150D | 1000 | 单轴；耕幅：1500mm |  | 通用类
耕整地机械 | 耕地机械 | 旋耕机 | 单轴1500—2000mm旋耕机 | 旋耕机 | 中国一拖集团有限公司 | 1GQN-160D | 1000 | 单轴；耕幅：1600mm |  | 通用类
耕整地机械 | 耕地机械 | 旋耕机 | 单轴1500—2000mm旋耕机 | 旋耕机 | 中国一拖集团有限公司 | 1GQN-160Z | 1000 | 单轴；耕幅：1600mm |  | 通用类
耕整地机械 | 耕地机械 | 旋耕机 | 单轴1500—2000mm旋耕机 | 刚性机架旋耕机 | 中国一拖集团有限公司 | 1GQN-180G | 1000 | 单轴；耕幅：1800mm |  | 通用类
耕整地机械 | 耕地机械 | 旋耕机 | 单轴1500—2000mm旋耕机 | 刚性机架旋耕机 | 中国一拖集团有限公司 | 1GQN-180Z | 1000 | 单轴；耕幅：1800mm |  | 通用类
耕整地机械 | 耕地机械 | 旋耕机 | 单轴1500—2000mm旋耕机 | 旋耕机 | 江苏清淮机械有限公司 | 1GQN-150 | 1000 | 单轴，耕幅1500mm |  | 通用类
耕整地机械 | 耕地机械 | 旋耕机 | 单轴1500—2000mm旋耕机 | 旋耕机 | 江苏清淮机械有限公司 | 1GQN-180 | 1000 | 单轴，耕幅1800mm |  | 通用类
耕整地机械 | 耕地机械 | 旋耕机 | 单轴1500—2000mm旋耕机 | 反转灭茬机 | 江苏清淮机械有限公司 | 1GF-180 | 1000 | 单轴，耕幅1800mm |  | 通用类
耕整地机械 | 耕地机械 | 旋耕机 | 单轴1500—2000mm旋耕机 | 旋耕机 | 洛阳裕农机械制造有限公司 | 1GKN-150(涵盖机型) | 1000 | 单轴；耕幅：1500mm |  | 通用类
耕整地机械 | 耕地机械 | 旋耕机 | 单轴1500—2000mm旋耕机 | 旋耕机 | 洛阳裕农机械制造有限公司 | 1GKN-160 | 1000 | 单轴；耕幅：1600mm |  | 通用类
耕整地机械 | 耕地机械 | 旋耕机 | 单轴1500—2000mm旋耕机 | 旋耕机 | 洛阳裕农机械制造有限公司 | 1GKN-180L(涵盖机型) | 1000 | 单轴；耕幅：1800mm |  | 通用类
耕整地机械 | 耕地机械 | 旋耕机 | 单轴1500—2000mm旋耕机 | 旋耕机 | 潍坊科比特农业机械装备有限公司 | 1GQN-160 | 1000 | 单轴；1500mm≤耕幅＜2000mm |  | 通用类
耕整地机械 | 耕地机械 | 旋耕机 | 单轴1500—2000mm旋耕机 | 旋耕机 | 潍坊科比特农业机械装备有限公司 | 1GQN-180 | 1000 | 单轴；1500mm≤耕幅＜2000mm |  | 通用类
耕整地机械 | 耕地机械 | 旋耕机 | 单轴1500—2000mm旋耕机 | 旋耕机 | 连云港市云飞机械制造有限公司 | 1GKN-180 | 1000 | 配套动力：36.8~44.1kW、配套动力输出轴转速540，720r/min、传动方式：中间齿轮传动、单轴类型、幅宽：1.8米 |  | 通用类
耕整地机械 | 耕地机械 | 旋耕机 | 单轴1500—2000mm旋耕机 | 旋耕机 | 灌云县中云机械有限公司 | 1GKN-180 | 1000 | 单轴；耕幅(MM):1800. |  | 通用类
耕整地机械 | 耕地机械 | 旋耕机 | 单轴1500—2000mm旋耕机 | 旋耕机 | 潍坊农宜得机械有限公司 | 1GQN-160 | 1000 | 结构型式:框架型,单轴,工作幅宽:1600MM 功率:25.7-36.7传动方式:中间齿轮传动,外形尺寸:(860×1720×970)MM；结构质量(KG):230 总安装刀数:40把 旋耕刀型号:IT225 |  | 通用类
耕整地机械 | 耕地机械 | 旋耕机 | 单轴1500—2000mm旋耕机 | 旋耕机 | 潍坊农宜得机械有限公司 | 1GQN-180 | 1000 | 结构型式:框架型,单轴,工作幅宽:1800MM 功率:53.0-66.2传动方式:中间齿轮传动,外形尺寸:(1100×2000×1030)MM；结构质量(KG):367总安装刀数:48把旋耕刀型号:IT245 |  | 通用类
耕整地机械 | 耕地机械 | 旋耕机 | 单轴1500—2000mm旋耕机 | 旋耕机 | 江苏威迪农业装备科技股份有限公司 | 1GKN-180S | 1000 | 单轴；1500mm≤耕幅＜2000mm |  | 通用类
耕整地机械 | 耕地机械 | 旋耕机 | 单轴1500—2000mm旋耕机 | 旋耕机 | 河北锐宏机械制造有限公司 | 1GQN-150 | 1000 | 单轴：1500mm≤耕幅＜2000mm |  | 通用类
耕整地机械 | 耕地机械 | 旋耕机 | 单轴1500—2000mm旋耕机 | 旋耕机 | 河北锐宏机械制造有限公司 | 1GQN-180 | 1000 | 单轴：1500mm≤耕幅＜2000mm |  | 通用类
耕整地机械 | 耕地机械 | 旋耕机 | 单轴1500—2000mm旋耕机 | 旋耕机 | 河北锐宏机械制造有限公司 | 1GQN-160 | 1000 | 单轴：1500mm≤耕幅＜2000mm |  | 通用类
耕整地机械 | 耕地机械 | 旋耕机 | 单轴1500—2000mm旋耕机 | 旋耕机 | 河北春翔机械有限公司 | 1GQN-150 | 1000 | 单轴；1500mm≤耕幅＜2000mm |  | 通用类
耕整地机械 | 耕地机械 | 旋耕机 | 单轴1500—2000mm旋耕机 | 旋耕机 | 河北春翔机械有限公司 | 1GQN-160 | 1000 | 单轴；1500mm≤耕幅＜2000mm |  | 通用类
耕整地机械 | 耕地机械 | 旋耕机 | 单轴1500—2000mm旋耕机 | 旋耕机 | 河北春翔机械有限公司 | 1GQN-180 | 1000 | 单轴；1500mm≤耕幅＜2000mm |  | 通用类
耕整地机械 | 耕地机械 | 旋耕机 | 单轴1500—2000mm旋耕机 | 旋耕机 | 潍坊乐哈哈农业机械装备有限公司 | 1GQN-160 | 1000 | 单轴；1500mm≤耕幅≤2000mm |  | 通用类
耕整地机械 | 耕地机械 | 旋耕机 | 单轴1500—2000mm旋耕机 | 旋耕机 | 沃得重工(中国)有限公司 | 1GKN-180 | 1000 | 单轴；耕幅：180cm； 外形尺寸（长×宽×高）：1090mm×2100mm×1060mm； 配套功率：36.8～40.4kw； 结构质量：400kg； |  | 通用类
耕整地机械 | 耕地机械 | 旋耕机 | 单轴1500—2000mm旋耕机 | 旋耕机 | 盐城市盐海拖拉机制造有限公司 | 1GKN-150 | 1000 | 1、单轴；2、耕幅(MM):1500 |  | 通用类
耕整地机械 | 耕地机械 | 旋耕机 | 单轴1500—2000mm旋耕机 | 旋耕机 | 盐城市盐海拖拉机制造有限公司 | 1GKN-160 | 1000 | 1、单轴；2、耕幅(MM):1600 |  | 通用类
耕整地机械 | 耕地机械 | 旋耕机 | 单轴1500—2000mm旋耕机 | 旋耕机 | 盐城市盐海拖拉机制造有限公司 | 1GKN-180 | 1000 | 1、单轴；2、耕幅(MM):1800 |  | 通用类
耕整地机械 | 耕地机械 | 旋耕机 | 单轴1500—2000mm旋耕机 | 反转灭茬机 | 江苏亿科农业装备有限公司 | 1GF-180 | 1000 | 型式：单轴，耕幅:180cm,配套动力:51..5～62.5Kw,连接型式：标准三点悬挂 |  | 通用类
耕整地机械 | 耕地机械 | 旋耕机 | 单轴1500—2000mm旋耕机 | 旋耕机 | 潍坊嘉利诺农业机械装备有限公司 | 1GQN-160 | 1000 | 单轴；耕幅:1600mm |  | 通用类
耕整地机械 | 耕地机械 | 旋耕机 | 单轴1500—2000mm旋耕机 | 旋耕机 | 潍坊嘉利诺农业机械装备有限公司 | 1GQN-180 | 1000 | 单轴；耕幅:1800mm |  | 通用类
耕整地机械 | 耕地机械 | 旋耕机 | 单轴1500—2000mm旋耕机 | 单轴1500-2000MM旋耕机 | 石家庄佳昊农业机械制造有限公司 | 1GQN-180型 | 1000 | 单轴；作业幅宽180cm |  | 通用类
耕整地机械 | 耕地机械 | 旋耕机 | 单轴1500—2000mm旋耕机 | 旋耕机 | 南昌旋耕机厂有限责任公司 | 1GNQ-150J | 1000 | 单轴；耕幅（m）：1.5 |  | 通用类
耕整地机械 | 耕地机械 | 旋耕机 | 单轴1500—2000mm旋耕机 | 旋耕机 | 南昌旋耕机厂有限责任公司 | 1GNQ-160J | 1000 | 单轴；耕幅（m）：1.6 |  | 通用类
耕整地机械 | 耕地机械 | 旋耕机 | 单轴1500—2000mm旋耕机 | 旋耕机 | 南昌旋耕机厂有限责任公司 | 1GQN-165J | 1000 | 单轴；耕幅（m）：1.65 |  | 通用类
耕整地机械 | 耕地机械 | 旋耕机 | 单轴1500—2000mm旋耕机 | 旋耕机 | 南昌旋耕机厂有限责任公司 | 1GQN-180J | 1000 | 单轴；耕幅（m）：1.8 |  | 通用类
耕整地机械 | 耕地机械 | 旋耕机 | 单轴1500—2000mm旋耕机 | 旋耕机 | 南昌旋耕机厂有限责任公司 | 1GQQN-180JB | 1000 | 单轴；耕幅（m）：1.8 |  | 通用类
耕整地机械 | 耕地机械 | 旋耕机 | 单轴1500—2000mm旋耕机 | 旋耕机 | 南昌旋耕机厂有限责任公司 | 1GQQN-180J | 1000 | 单轴；耕幅（m）：1.8 |  | 通用类
耕整地机械 | 耕地机械 | 旋耕机 | 单轴1500—2000mm旋耕机 | 旋耕机 | 宁晋县驰沃农业机械有限公司 | 1GQN-180 | 1000 | 单轴；耕幅是1800MM |  | 通用类
耕整地机械 | 耕地机械 | 旋耕机 | 单轴1500—2000mm旋耕机 | 旋耕机 | 河南田冠农业机械制造有限公司 | 1GQN-160 | 1000 | 单轴；1000mm≤耕幅＜1500mm |  | 通用类
耕整地机械 | 耕地机械 | 旋耕机 | 单轴1500—2000mm旋耕机 | 旋耕机 | 河南田冠农业机械制造有限公司 | 1GQN-150 | 1000 | 单轴；1000mm≤耕幅＜1500mm |  | 通用类
耕整地机械 | 耕地机械 | 旋耕机 | 单轴1500—2000mm旋耕机 | 旋耕机 | 潍坊悍马农业装备有限公司 | 1GQN-160 | 1000 | 单轴；1500mm≤耕幅＜2000mm |  | 通用类
耕整地机械 | 耕地机械 | 旋耕机 | 单轴1500—2000mm旋耕机 | 旋耕机 | 潍坊潍林农业装备有限公司 | 1GQN-160 | 1000 | 单轴；耕幅：(mm)1600 |  | 通用类
耕整地机械 | 耕地机械 | 旋耕机 | 单轴1500—2000mm旋耕机 | 旋耕机 | 潍坊潍林农业装备有限公司 | 1GQN-180 | 1000 | 单轴；耕幅：(mm)1800 |  | 通用类
耕整地机械 | 耕地机械 | 旋耕机 | 单轴1500—2000mm旋耕机 | 旋耕机 | 山东大华机械有限公司 | 1GQN-150 | 1000 | 机具结构类型：单轴；耕幅：1500mm |  | 通用类
耕整地机械 | 耕地机械 | 旋耕机 | 单轴1500—2000mm旋耕机 | 旋耕机 | 山东大华机械有限公司 | 1GQN-160 | 1000 | 机具结构类型：单轴；耕幅：1600mm |  | 通用类
耕整地机械 | 耕地机械 | 旋耕机 | 单轴1500—2000mm旋耕机 | 旋耕机 | 山东大华机械有限公司 | 1GQN-180 | 1000 | 机具结构类型：单轴；耕幅：1800mm |  | 通用类
耕整地机械 | 耕地机械 | 旋耕机 | 单轴1500—2000mm旋耕机 | 通轴旋耕机 | 建平县臣龙机械有限公司 | 1GQN-150 | 1000 | 单轴；作业幅宽:1.5m |  | 通用类
耕整地机械 | 耕地机械 | 旋耕机 | 单轴1500—2000mm旋耕机 | 旋耕机 | 普劳恩德河北农业机械有限公司 | 1GKN-160A | 1000 | 单轴；幅宽：1600mm；配套动力：25.7～33.0kW；与拖拉机链接方式：三点悬挂；结构质量：410kg；外形尺寸（长×宽×高）：1180×1880×1090mm；刀片型号及数量：IT245型44把；耕深：12～16cm。 |  | 通用类
耕整地机械 | 耕地机械 | 旋耕机 | 单轴1500—2000mm旋耕机 | 旋耕机 | 普劳恩德河北农业机械有限公司 | 1GKN-180A | 1000 | 单轴；幅宽：1800mm；配套动力：36.8～44.1kW；与拖拉机链接方式：三点悬挂；结构质量：430kg；外形尺寸（长×宽×高）：1180×2074×1090mm；刀片型号及数量：IT245型52把；耕深：12～16cm。 |  | 通用类
耕整地机械 | 耕地机械 | 旋耕机 | 单轴1500—2000mm旋耕机 | 旋耕机 | 河北春帆农业机械制造有限公司 | 1GQN-150 | 1000 | 动力连接方式：牵引式；极具结构类型：单轴；耕幅（m）：1.5 |  | 通用类
耕整地机械 | 耕地机械 | 旋耕机 | 单轴1500—2000mm旋耕机 | 旋耕机 | 河北春帆农业机械制造有限公司 | 1GQN-160 | 1000 | 动力连接方式：牵引式；极具结构类型：单轴；耕幅（m）：1.6 |  | 通用类
耕整地机械 | 耕地机械 | 旋耕机 | 单轴1500—2000mm旋耕机 | 旋耕机 | 河北春帆农业机械制造有限公司 | 1GQN-180 | 1000 | 动力连接方式：牵引式；极具结构类型：单轴；耕幅（m）：1.8 |  | 通用类
耕整地机械 | 耕地机械 | 旋耕机 | 单轴1500—2000mm旋耕机 | 水田埋茬(草)耕整机 | 连云港市兴安机械制造有限公司 | 1JMS-180 | 1000 | 单轴；耕幅1800MM |  | 通用类
耕整地机械 | 耕地机械 | 旋耕机 | 单轴1500—2000mm旋耕机 | 旋耕机 | 连云港市兴安机械制造有限公司 | 1GKN-160 | 1000 | 单轴；耕幅1600MM |  | 通用类
耕整地机械 | 耕地机械 | 旋耕机 | 单轴1500—2000mm旋耕机 | 旋耕机 | 连云港市兴安机械制造有限公司 | 1GKN-180 | 1000 | 单轴；耕幅1800MM |  | 通用类
耕整地机械 | 耕地机械 | 旋耕机 | 单轴1500—2000mm旋耕机 | 旋耕机 | 河北江蓝农业机械有限公司 | 1GQN-150型 | 1000 | 单轴；耕幅1500mm |  | 通用类
耕整地机械 | 耕地机械 | 旋耕机 | 单轴1500—2000mm旋耕机 | 旋耕机 | 河北江蓝农业机械有限公司 | 1GQN-160型 | 1000 | 单轴；耕幅1600mm |  | 通用类
耕整地机械 | 耕地机械 | 旋耕机 | 单轴1500—2000mm旋耕机 | 旋耕机 | 河北江蓝农业机械有限公司 | 1GQN-180型 | 1000 | 单轴；耕幅1800mm |  | 通用类
耕整地机械 | 耕地机械 | 旋耕机 | 单轴1500—2000mm旋耕机 | 旋耕机 | 河北帅旗农业机械制造有限公司 | 1GQN-150 | 1000 | 单轴，耕幅1.5m |  | 通用类
耕整地机械 | 耕地机械 | 旋耕机 | 单轴1500—2000mm旋耕机 | 旋耕机 | 河北帅旗农业机械制造有限公司 | 1GQN-160 | 1000 | 单轴，耕幅1.6m |  | 通用类
耕整地机械 | 耕地机械 | 旋耕机 | 单轴1500—2000mm旋耕机 | 旋耕机 | 河北帅旗农业机械制造有限公司 | 1GQN-180 | 1000 | 单轴，耕幅1.8m |  | 通用类
耕整地机械 | 耕地机械 | 旋耕机 | 单轴1500—2000mm旋耕机 | 旋耕机 | 南昌中天农机有限公司 | 1GKN-150J | 1000 | 牵引式 ；单轴；耕幅:1.5m |  | 通用类
耕整地机械 | 耕地机械 | 旋耕机 | 单轴1500—2000mm旋耕机 | 旋耕机 | 南昌中天农机有限公司 | 1GKN-160J | 1000 | 牵引式 ；单轴；耕幅:1.6m |  | 通用类
耕整地机械 | 耕地机械 | 旋耕机 | 单轴1500—2000mm旋耕机 | 旋耕机 | 南昌中天农机有限公司 | 1GQN-165J | 1000 | 牵引式 ；单轴；耕幅:1.65m |  | 通用类
耕整地机械 | 耕地机械 | 旋耕机 | 单轴1500—2000mm旋耕机 | 旋耕机 | 南昌中天农机有限公司 | 1GQN-180J | 1000 | 牵引式 ；单轴；耕幅:1.8m |  | 通用类
耕整地机械 | 耕地机械 | 旋耕机 | 单轴1500—2000mm旋耕机 | 旋耕机 | 临沭县瑞祥机械制造有限公司 | 1GKN-160 | 1000 | 单轴，耕幅1600mm |  | 通用类
耕整地机械 | 耕地机械 | 旋耕机 | 单轴1500—2000mm旋耕机 | 旋耕机 | 河北神耕机械有限公司 | 1GN-160 | 1000 | 机具结构类型：单轴；耕幅（m）：1.60 |  | 通用类
耕整地机械 | 耕地机械 | 旋耕机 | 单轴1500—2000mm旋耕机 | 旋耕机 | 河北神耕机械有限公司 | 1GN-150 | 1000 | 机具结构类型：单轴；耕幅（m）：1.50 |  | 通用类
耕整地机械 | 耕地机械 | 旋耕机 | 单轴1500—2000mm旋耕机 | 旋耕机 | 河北神耕机械有限公司 | 1GKN-160 | 1000 | 机具结构类型：单轴；耕幅（m）：1.60 |  | 通用类
耕整地机械 | 耕地机械 | 旋耕机 | 单轴1500—2000mm旋耕机 | 旋耕机 | 河北神耕机械有限公司 | 1GKN-180 | 1000 | 机具结构类型：单轴；耕幅（m）：1.80 |  | 通用类
耕整地机械 | 耕地机械 | 旋耕机 | 单轴1500—2000mm旋耕机 | 旋耕机 | 临洮县宏丰机械制造有限公司 | 1GKN-160 | 1000 | 单轴，幅宽：160（cm） |  | 通用类
耕整地机械 | 耕地机械 | 旋耕机 | 单轴1500—2000mm旋耕机 | 旋耕机 | 常州东风农机集团有限公司 | 1GKN-160 | 1000 | 结构质量：250kg，配套动力：25.7KW；配套动力输出轴转速：540r/min；工作幅宽：1500mm； |  | 通用类
耕整地机械 | 耕地机械 | 旋耕机 | 单轴1500—2000mm旋耕机 | 旋耕机 | 常州东风农机集团有限公司 | 1GKN-165 | 1000 | 结构质量：350kg，配套动力：29.4-36.8kW；配套动力输出轴转速：730r/min；工作幅宽：1600mm； |  | 通用类
耕整地机械 | 耕地机械 | 旋耕机 | 单轴1500—2000mm旋耕机 | 旋耕机 | 常州东风农机集团有限公司 | 1GKN-180 | 1000 | 结构质量：350kg，配套动力：29.4-36.8kW；配套动力输出轴转速：730r/min；工作幅宽：1600mm； |  | 通用类
耕整地机械 | 耕地机械 | 旋耕机 | 单轴1500—2000mm旋耕机 | 旋耕机 | 河北冀农农机具有限公司 | 1GQN-150 | 1000 | 单轴；耕幅150cm |  | 通用类
耕整地机械 | 耕地机械 | 旋耕机 | 单轴1500—2000mm旋耕机 | 旋耕机 | 河北冀农农机具有限公司 | 1GQN-160 | 1000 | 单轴；耕幅160cm |  | 通用类
耕整地机械 | 耕地机械 | 旋耕机 | 单轴1500—2000mm旋耕机 | 旋耕机 | 河北冀农农机具有限公司 | 1GQN-180 | 1000 | 单轴；耕幅180cm |  | 通用类
耕整地机械 | 耕地机械 | 旋耕机 | 单轴1500—2000mm旋耕机 | 旋耕机 | 河北耕耘农业机械制造有限公司 | 1GQN-150 | 1000 | 单轴；幅宽（cm）：150；配套动力（kW）：22.1～29.4 |  | 通用类
耕整地机械 | 耕地机械 | 旋耕机 | 单轴1500—2000mm旋耕机 | 旋耕机 | 河北耕耘农业机械制造有限公司 | 1GQN-160 | 1000 | 单轴；幅宽（cm）：160；配套动力（kW）：25.7～36.8 |  | 通用类
耕整地机械 | 耕地机械 | 旋耕机 | 单轴1500—2000mm旋耕机 | 旋耕机 | 河北耕耘农业机械制造有限公司 | 1GQNKG-180 | 1000 | 单轴；幅宽（cm）：180；配套动力（kW）：36.8～58.8 |  | 通用类
耕整地机械 | 耕地机械 | 旋耕机 | 单轴1500—2000mm旋耕机 | 旋耕机 | 石家庄兴田机械有限公司 | 1GQN-150型 | 1000 | 单轴；耕幅150cm |  | 通用类
耕整地机械 | 耕地机械 | 旋耕机 | 单轴1500—2000mm旋耕机 | 旋耕机 | 石家庄兴田机械有限公司 | 1GQN-160型 | 1000 | 单轴；耕幅160cm |  | 通用类
耕整地机械 | 耕地机械 | 旋耕机 | 单轴1500—2000mm旋耕机 | 旋耕机 | 石家庄兴田机械有限公司 | 1GQN-180型 | 1000 | 单轴；耕幅180cm |  | 通用类
耕整地机械 | 耕地机械 | 旋耕机 | 单轴1500—2000mm旋耕机 | 旋耕机 | 石家庄连达农业机械有限公司 | 1GKN-150 | 1000 | 单轴，耕幅：1500mm，配套拖拉机标定功率：25.7-29.4kW |  | 通用类
耕整地机械 | 耕地机械 | 旋耕机 | 单轴1500—2000mm旋耕机 | 旋耕机 | 石家庄连达农业机械有限公司 | 1GKN-160 | 1000 | 单轴，耕幅：1600mm，配套拖拉机标定功率：29.4-36.8kW |  | 通用类
耕整地机械 | 耕地机械 | 旋耕机 | 单轴1500—2000mm旋耕机 | 旋耕机 | 石家庄连达农业机械有限公司 | 1GKN-180 | 1000 | 单轴，耕幅：1800mm，配套拖拉机标定功率：36.8-40.4kW |  | 通用类
耕整地机械 | 耕地机械 | 旋耕机 | 单轴1500—2000mm旋耕机 | 旋耕机 | 连云港大陆农业机械装备有限公司 | 1GKN-150 | 1000 | 框架结构，中间齿轮传动，单轴，不变速，标准三点悬挂。配套动力：22.1-29.4kw,外形尺寸：1020×1760×1160mm,耕幅：1500mm, 结构质量：340kg,作业速度：1-5km/h,生产率：0.23-1.12hm2/h |  | 通用类
耕整地机械 | 耕地机械 | 旋耕机 | 单轴1500—2000mm旋耕机 | 旋耕机 | 连云港大陆农业机械装备有限公司 | 1GKN-160 | 1000 | 框架结构，中间齿轮传动，单轴，不变速，标准三点悬挂。配套动力：29.4-36.8kw,外形尺寸：1020×1860×1160mm,耕幅：1600mm, 结构质量：355kg,作业速度：1-5km/h,生产率：0.23-1.12hm2/h |  | 通用类
耕整地机械 | 耕地机械 | 旋耕机 | 单轴1500—2000mm旋耕机 | 旋耕机 | 连云港大陆农业机械装备有限公司 | 1GKN-180 | 1000 | 框架结构，中间齿轮传动，单轴，不变速，标准三点悬挂。配套动力：36.8-44.1kw,外形尺寸：1020×2060×1160mm,耕幅：1800mm, 结构质量：405kg,作业速度：1-5km/h,生产率：0.25-1.26hm2/h |  | 通用类
耕整地机械 | 耕地机械 | 旋耕机 | 单轴1500—2000mm旋耕机 | 旋耕机 | 河北双天机械制造有限公司 | 1GKN-150 | 1000 | 单轴；耕幅1500mm |  | 通用类
耕整地机械 | 耕地机械 | 旋耕机 | 单轴1500—2000mm旋耕机 | 旋耕机 | 河北双天机械制造有限公司 | 1GKN-160 | 1000 | 单轴；耕幅1600mm |  | 通用类
耕整地机械 | 耕地机械 | 旋耕机 | 单轴1500—2000mm旋耕机 | 旋耕机 | 河北双天机械制造有限公司 | 1GKN-180 | 1000 | 单轴；耕幅1800mm |  | 通用类
耕整地机械 | 耕地机械 | 旋耕机 | 单轴1500—2000mm旋耕机 | 旋耕机 | 灌云县振兴机械制造有限公司 | 1GKN-150 | 1000 | 结构类型：单轴；耕幅：1500mm；配套动力:25.7～33.1kW；结构质量：330kg；连接形式：标准三点悬挂；传动方式：中间齿轮传动。 |  | 通用类
耕整地机械 | 耕地机械 | 旋耕机 | 单轴1500—2000mm旋耕机 | 旋耕机 | 灌云县振兴机械制造有限公司 | 1GKN-160 | 1000 | 结构类型：单轴；耕幅：1600mm；配套动力:29.4～33.1kW；结构质量：340kg；连接形式：标准三点悬挂；传动方式：中间齿轮传动。 |  | 通用类
耕整地机械 | 耕地机械 | 旋耕机 | 单轴1500—2000mm旋耕机 | 旋耕机 | 灌云县振兴机械制造有限公司 | 1GKN-180 | 1000 | 结构类型：单轴；耕幅：1800mm；配套动力:36.8～44.1kW；结构质量：360kg；连接形式：标准三点悬挂；传动方式：中间齿轮传动。 |  | 通用类
耕整地机械 | 耕地机械 | 旋耕机 | 单轴1500—2000mm旋耕机 | 旋耕机 | 连云港市连发机械有限公司 | 1GKN-150 | 1000 | 单轴；耕幅:1500mm |  | 通用类
耕整地机械 | 耕地机械 | 旋耕机 | 单轴1500—2000mm旋耕机 | 旋耕机 | 连云港市连发机械有限公司 | 1GKN-160 | 1000 | 单轴；耕幅:1600mm |  | 通用类
耕整地机械 | 耕地机械 | 旋耕机 | 单轴1500—2000mm旋耕机 | 旋耕机 | 连云港市连发机械有限公司 | 1GQN-180S | 1000 | 单轴；耕幅:1800mm |  | 通用类
耕整地机械 | 耕地机械 | 旋耕机 | 单轴2000—2500mm旋耕机 | 旋耕机 | 连云港市连发机械有限公司 | 1GQN-200S | 1200 | 单轴；耕幅:2000mm |  | 通用类
耕整地机械 | 耕地机械 | 旋耕机 | 单轴2000—2500mm旋耕机 | 旋耕机 | 连云港市连发机械有限公司 | 1GKN-230H | 1200 | 单轴；耕幅:2300mm |  | 通用类
耕整地机械 | 耕地机械 | 旋耕机 | 单轴2000—2500mm旋耕机 | 水旱两用旋耕机 | 连云港市连发机械有限公司 | 1GKND-230 | 1200 | 单轴；耕幅:2300mm |  | 通用类
耕整地机械 | 耕地机械 | 旋耕机 | 单轴2000—2500mm旋耕机 | 反转灭茬机 | 连云港市连发机械有限公司 | 1GFM-200 | 1200 | 单轴；耕幅:2000mm |  | 通用类
耕整地机械 | 耕地机械 | 旋耕机 | 单轴2000—2500mm旋耕机 | 水田埋茬(草)耕整机 | 连云港市连发机械有限公司 | 1JMS-200 | 1200 | 单轴；耕幅:2000mm |  | 通用类
耕整地机械 | 耕地机械 | 旋耕机 | 单轴2000—2500mm旋耕机 | 旋耕机 | 灌云县振兴机械制造有限公司 | 1GKN-200 | 1200 | 结构类型：单轴；耕幅：2000mm；配套动力:40.4～47.8kW；结构质量：390kg；连接形式：标准三点悬挂；传动方式：中间齿轮传动。 |  | 通用类
耕整地机械 | 耕地机械 | 旋耕机 | 单轴2000—2500mm旋耕机 | 旋耕机 | 灌云县振兴机械制造有限公司 | 1GKN-230 | 1200 | 结构类型：单轴；耕幅：2300mm；配套动力:47.8～58.8kW；结构质量：435kg；连接形式：标准三点悬挂；传动方式：中间齿轮传动。 |  | 通用类
耕整地机械 | 耕地机械 | 旋耕机 | 单轴2000—2500mm旋耕机 | 反转灭茬机 | 灌云县振兴机械制造有限公司 | 1JMF-200 | 1200 | 结构类型：单轴；耕幅：2000mm；配套动力:62.5～69.6kW；结构质量：585kg；连接形式：标准三点悬挂；传动方式：侧边齿轮传动。 |  | 通用类
耕整地机械 | 耕地机械 | 旋耕机 | 单轴2000—2500mm旋耕机 | 反转灭茬机 | 灌云县振兴机械制造有限公司 | 1JMF-230 | 1200 | 结构类型：单轴；耕幅：2300mm；配套动力:66.2～73.5kW；结构质量：620kg；连接形式：标准三点悬挂；传动方式：侧边齿轮传动。 |  | 通用类
耕整地机械 | 耕地机械 | 旋耕机 | 单轴2000—2500mm旋耕机 | 旋耕机 | 河北双天机械制造有限公司 | 1GKN-200 | 1200 | 单轴；耕幅2000mm |  | 通用类
耕整地机械 | 耕地机械 | 旋耕机 | 单轴2000—2500mm旋耕机 | 旋耕机 | 河北双天机械制造有限公司 | 1GKN-220 | 1200 | 单轴；耕幅2200mm |  | 通用类
耕整地机械 | 耕地机械 | 旋耕机 | 单轴2000—2500mm旋耕机 | 旋耕机 | 河北双天机械制造有限公司 | 1GKND-230 | 1200 | 单轴；耕幅2300mm |  | 通用类
耕整地机械 | 耕地机械 | 旋耕机 | 单轴2000—2500mm旋耕机 | 中高箱旋耕机 | 河北双天机械制造有限公司 | 1GKN-200A1 | 1200 | 单轴；耕幅2000mm |  | 通用类
耕整地机械 | 耕地机械 | 旋耕机 | 单轴2000—2500mm旋耕机 | 中高箱旋耕机 | 河北双天机械制造有限公司 | 1GKN-220A1 | 1200 | 单轴；耕幅2200mm |  | 通用类
耕整地机械 | 耕地机械 | 旋耕机 | 单轴2000—2500mm旋耕机 | 中高箱旋耕机 | 河北双天机械制造有限公司 | 1GKN-230A1 | 1200 | 单轴；耕幅2300mm |  | 通用类
耕整地机械 | 耕地机械 | 旋耕机 | 单轴2000—2500mm旋耕机 | 深耕旋耕机 | 河北双天机械制造有限公司 | 1GSKN-200 | 1200 | 单轴；耕幅2000mm |  | 通用类
耕整地机械 | 耕地机械 | 旋耕机 | 单轴2000—2500mm旋耕机 | 反转灭茬机 | 连云港大陆农业机械装备有限公司 | 1GFM-200 | 1200 | 框架结构，标准三点悬挂，侧边传动，外形尺寸：1370×2450×1030mm，结构质量：520kg，配套动力：51.8-62.9kw，前进速度：2-5km/h，工作幅宽：200cm，生产率：6-10亩/h |  | 通用类
耕整地机械 | 耕地机械 | 旋耕机 | 单轴2000—2500mm旋耕机 | 旋耕机 | 连云港大陆农业机械装备有限公司 | 1GKN-200 | 1200 | 框架结构，中间齿轮传动，单轴，不变速，高箱体，标准三点悬挂。配套动力：40.5-47.8kw,外形尺寸：1020×2300×1160mm,耕幅：2000mm, 结构质量：420kg,作业速度：1-5km/h,生产率：0.28-1.40hm2/h |  | 通用类
耕整地机械 | 耕地机械 | 旋耕机 | 单轴2000—2500mm旋耕机 | 旋耕机 | 连云港大陆农业机械装备有限公司 | 1GKN-230 | 1200 | 框架结构，中间齿轮传动，单轴，不变速，高箱体，标准三点悬挂。配套动力：44.1-58.8kw,外形尺寸：1020×2540×1160mm,耕幅：2300mm, 结构质量：435kg,作业速度：1-5km/h,生产率：0.32-1.61hm2/h |  | 通用类
耕整地机械 | 耕地机械 | 旋耕机 | 单轴2000—2500mm旋耕机 | 旋耕机 | 石家庄连达农业机械有限公司 | 1GKN-200H | 1200 | 单轴，耕幅：2000mm，配套拖拉机标定功率：47.8-58.8kW |  | 通用类
耕整地机械 | 耕地机械 | 旋耕机 | 单轴2000—2500mm旋耕机 | 旋耕机 | 石家庄连达农业机械有限公司 | 1GKN-230H | 1200 | 单轴，耕幅：2300mm，配套拖拉机标定功率：62.5-69.6kW |  | 通用类
耕整地机械 | 耕地机械 | 旋耕机 | 单轴2000—2500mm旋耕机 | 旋耕机 | 河北耕耘农业机械制造有限公司 | 1GQNKG-200 | 1200 | 单轴；幅宽（cm）：200；配套动力（kW）：52.9～73.5 |  | 通用类
耕整地机械 | 耕地机械 | 旋耕机 | 单轴2000—2500mm旋耕机 | 旋耕机 | 河北耕耘农业机械制造有限公司 | 1GQNKG-230 | 1200 | 单轴；幅宽（cm）：230；配套动力（kW）：69.9～73.5 |  | 通用类
耕整地机械 | 耕地机械 | 旋耕机 | 单轴2000—2500mm旋耕机 | 旋耕机 | 河北冀农农机具有限公司 | 1GQN-200 | 1200 | 单轴；耕幅200cm |  | 通用类
耕整地机械 | 耕地机械 | 旋耕机 | 单轴2000—2500mm旋耕机 | 水田耙浆平地机 | 吉林省富尔农机装备有限公司 | 1BPQ-220 | 1200 | 单轴；耕幅2200mm |  | 通用类
耕整地机械 | 耕地机械 | 旋耕机 | 单轴2000—2500mm旋耕机 | 水田耙浆平地机 | 吉林省富尔农机装备有限公司 | 1BPQ-240 | 1200 | 单轴；耕幅2400mm |  | 通用类
耕整地机械 | 耕地机械 | 旋耕机 | 单轴2000—2500mm旋耕机 | 旋耕机 | 山东华运农机设备有限公司 | 1GQN-200 | 1200 | 机具结构类型：单轴；耕幅：2000mm |  | 通用类
耕整地机械 | 耕地机械 | 旋耕机 | 单轴2000—2500mm旋耕机 | 旋耕机 | 山东华运农机设备有限公司 | 1GQN-230 | 1200 | 机具结构类型：单轴；耕幅：2300mm |  | 通用类
耕整地机械 | 耕地机械 | 旋耕机 | 单轴2000—2500mm旋耕机 | 旋耕机 | 石家庄金牛农机制造有限公司 | 1GKN-200 | 1200 | 单轴 耕幅：2000mm |  | 通用类
耕整地机械 | 耕地机械 | 旋耕机 | 单轴2000—2500mm旋耕机 | 旋耕机 | 郓城县工力有限公司 | 1GQN-200 | 1200 | 旋耕机幅宽:200CM |  | 通用类
耕整地机械 | 耕地机械 | 旋耕机 | 单轴2000—2500mm旋耕机 | 旋耕机 | 郓城县工力有限公司 | 1GQN-230 | 1200 | 旋耕机幅宽:230CM |  | 通用类
耕整地机械 | 耕地机械 | 旋耕机 | 单轴2000—2500mm旋耕机 | 旋耕机 | 石家庄兴田机械有限公司 | 1GQN-200型 | 1200 | 单轴；耕幅200cm |  | 通用类
耕整地机械 | 耕地机械 | 旋耕机 | 单轴2000—2500mm旋耕机 | 旋耕机 | 石家庄兴田机械有限公司 | 1GQN-220型 | 1200 | 单轴；耕幅220cm |  | 通用类
耕整地机械 | 耕地机械 | 旋耕机 | 单轴2000—2500mm旋耕机 | 旋耕机 | 常州东风农机集团有限公司 | 1GKN-200 | 1200 | 结构质量：435kg，配套动力：44.1-55.2kg；配套动力输出轴转速：730r/min；工作幅宽：1800mm； |  | 通用类
耕整地机械 | 耕地机械 | 旋耕机 | 单轴2000—2500mm旋耕机 | 旋耕机 | 常州东风农机集团有限公司 | 1GKN-230 | 1200 | 结构质量：435kg，配套动力：44.1-55.2KW；配套动力输出轴转速：730r/min；工作幅宽：2000mm； |  | 通用类
耕整地机械 | 耕地机械 | 旋耕机 | 单轴2000—2500mm旋耕机 | 旋耕机 | 临洮县宏丰机械制造有限公司 | 1GKN-200 | 1200 | 单轴，幅宽：200（cm） |  | 通用类
耕整地机械 | 耕地机械 | 旋耕机 | 单轴2000—2500mm旋耕机 | 旋耕机 | 河北神耕机械有限公司 | 1GKN-230B | 1200 | 机具结构类型：单轴；耕幅（m）：2.30 |  | 通用类
耕整地机械 | 耕地机械 | 旋耕机 | 单轴2000—2500mm旋耕机 | 旋耕机 | 河北神耕机械有限公司 | 1GKN-210B | 1200 | 机具结构类型：单轴；耕幅（m）：2.10 |  | 通用类
耕整地机械 | 耕地机械 | 旋耕机 | 单轴2000—2500mm旋耕机 | 旋耕机 | 河北神耕机械有限公司 | 1GKN-200 | 1200 | 机具结构类型：单轴；耕幅（m）：2.00 |  | 通用类
耕整地机械 | 耕地机械 | 旋耕机 | 单轴2000—2500mm旋耕机 | 旋耕机 | 河北神耕机械有限公司 | 1GKN-230 | 1200 | 机具结构类型：单轴；耕幅（m）：2.30 |  | 通用类
耕整地机械 | 耕地机械 | 旋耕机 | 单轴2000—2500mm旋耕机 | 旋耕机 | 安徽鲁班集团神牛机械有限公司 | 1GKNM-200 | 1200 | 单轴；2000mm≤耕幅＜2500mm |  | 通用类
耕整地机械 | 耕地机械 | 旋耕机 | 单轴2000—2500mm旋耕机 | 旋耕机 | 安徽鲁班集团神牛机械有限公司 | 1GKNM-230 | 1200 | 单轴；2000mm≤耕幅＜2500mm |  | 通用类
耕整地机械 | 耕地机械 | 旋耕机 | 单轴2000—2500mm旋耕机 | 旋耕机 | 驻马店市中农农业机械有限公司 | 1GQN-200H | 1200 | 单轴 耕幅2000mm |  | 通用类
耕整地机械 | 耕地机械 | 旋耕机 | 单轴2000—2500mm旋耕机 | 旋耕机 | 驻马店市中农农业机械有限公司 | 1GQN-230H | 1200 | 单轴 耕幅2300mm |  | 通用类
耕整地机械 | 耕地机械 | 旋耕机 | 单轴2000—2500mm旋耕机 | 水田埋茬(草)耕整机 | 常州汉森机械有限公司 | 1GSZ-230 | 1200 | 单轴，工作幅宽：230cm,耕深：8-16cm,刀辊转速：261rpm,整机质量：374kg。 |  | 通用类
耕整地机械 | 耕地机械 | 旋耕机 | 单轴2000—2500mm旋耕机 | 旋耕机 | 临沭县瑞祥机械制造有限公司 | 1GKN-200 | 1200 | 单轴，耕幅2000mm |  | 通用类
耕整地机械 | 耕地机械 | 旋耕机 | 单轴2000—2500mm旋耕机 | 旋耕机 | 临沭县瑞祥机械制造有限公司 | 1GKN-230 | 1200 | 单轴，耕幅2300mm |  | 通用类
耕整地机械 | 耕地机械 | 旋耕机 | 单轴2000—2500mm旋耕机 | 旋耕机 | 南昌中天农机有限公司 | 1GQN-200J | 1200 | 牵引式 ；单轴；耕幅:2m |  | 通用类
耕整地机械 | 耕地机械 | 旋耕机 | 单轴2000—2500mm旋耕机 | 旋耕机 | 南昌中天农机有限公司 | 1GQN-230J | 1200 | 牵引式 ；单轴；耕幅:2.3m |  | 通用类
耕整地机械 | 耕地机械 | 旋耕机 | 单轴2000—2500mm旋耕机 | 旋耕机 | 南昌中天农机有限公司 | 1GQQN-200J | 1200 | 牵引式 ；单轴；耕幅:2m |  | 通用类
耕整地机械 | 耕地机械 | 旋耕机 | 单轴2000—2500mm旋耕机 | 旋耕机 | 南昌中天农机有限公司 | 1GQQN-230J | 1200 | 牵引式 ；单轴；耕幅:2.3m |  | 通用类
耕整地机械 | 耕地机械 | 旋耕机 | 单轴2000—2500mm旋耕机 | 旋耕机 | 河北帅旗农业机械制造有限公司 | 1GQN-200 | 1200 | 单轴，耕幅2.0m |  | 通用类
耕整地机械 | 耕地机械 | 旋耕机 | 单轴2000—2500mm旋耕机 | 旋耕机 | 河北帅旗农业机械制造有限公司 | 1GQN-220 | 1200 | 单轴，耕幅2.2m |  | 通用类
耕整地机械 | 耕地机械 | 旋耕机 | 单轴2000—2500mm旋耕机 | 旋耕机 | 河北江蓝农业机械有限公司 | 1GQN-200型 | 1200 | 单轴；耕幅2000mm |  | 通用类
耕整地机械 | 耕地机械 | 旋耕机 | 单轴2000—2500mm旋耕机 | 旋耕机 | 连云港市兴安机械制造有限公司 | 1GQN-230 | 1200 | 单轴；耕幅2300MM |  | 通用类
耕整地机械 | 耕地机械 | 旋耕机 | 单轴2000—2500mm旋耕机 | 高箱旋耕机 | 连云港市兴安机械制造有限公司 | 1GKN-230H | 1200 | 单轴；耕幅2300MM |  | 通用类
耕整地机械 | 耕地机械 | 旋耕机 | 单轴2000—2500mm旋耕机 | 高箱旋耕机 | 连云港市兴安机械制造有限公司 | 1GKN-200H | 1200 | 单轴；耕幅2000MM |  | 通用类
耕整地机械 | 耕地机械 | 旋耕机 | 单轴2000—2500mm旋耕机 | 旋耕机 | 连云港市兴安机械制造有限公司 | 1GQN-200 | 1200 | 单轴；耕幅2000MM |  | 通用类
耕整地机械 | 耕地机械 | 旋耕机 | 单轴2000—2500mm旋耕机 | 水田埋茬(草)耕整机 | 连云港市兴安机械制造有限公司 | 1JMS-230 | 1200 | 单轴；耕幅2300MM |  | 通用类
耕整地机械 | 耕地机械 | 旋耕机 | 单轴2000—2500mm旋耕机 | 反转灭茬机 | 连云港市兴安机械制造有限公司 | 1GFM-220 | 1200 | 单轴；耕幅2200MM |  | 通用类
耕整地机械 | 耕地机械 | 旋耕机 | 单轴2000—2500mm旋耕机 | 反转灭茬机 | 连云港市兴安机械制造有限公司 | 1GFM-200 | 1200 | 单轴；耕幅2000MM |  | 通用类
耕整地机械 | 耕地机械 | 旋耕机 | 单轴2000—2500mm旋耕机 | 旋耕机 | 河北春帆农业机械制造有限公司 | 1GQN-200 | 1200 | 动力连接方式：牵引式；极具结构类型：单轴；耕幅（m）：2.0 |  | 通用类
耕整地机械 | 耕地机械 | 旋耕机 | 单轴2000—2500mm旋耕机 | 旋耕机 | 河北春帆农业机械制造有限公司 | 1GQN-220 | 1200 | 动力连接方式：牵引式；极具结构类型：单轴；耕幅（m）：2.2 |  | 通用类
耕整地机械 | 耕地机械 | 旋耕机 | 单轴2000—2500mm旋耕机 | 旋耕机 | 河北春帆农业机械制造有限公司 | 1GQN-230 | 1200 | 动力连接方式：牵引式；极具结构类型：单轴；耕幅（m）：2.3 |  | 通用类
耕整地机械 | 耕地机械 | 旋耕机 | 单轴2000—2500mm旋耕机 | 旋耕机 | 河北农哈哈机械集团有限公司 | 1GQN-200B | 1200 | 单轴；耕幅：200cm |  | 通用类
耕整地机械 | 耕地机械 | 旋耕机 | 单轴2000—2500mm旋耕机 | 旋耕机 | 河北农哈哈机械集团有限公司 | 1GQN-230B | 1200 | 单轴；耕幅：230cm |  | 通用类
耕整地机械 | 耕地机械 | 旋耕机 | 单轴2000—2500mm旋耕机 | 旋耕机 | 河北农哈哈机械集团有限公司 | 1GQN-230 | 1200 | 单轴；耕幅：230cm |  | 通用类
耕整地机械 | 耕地机械 | 旋耕机 | 单轴2000—2500mm旋耕机 | 旋耕机 | 普劳恩德河北农业机械有限公司 | 1GKN-200A | 1200 | 单轴；幅宽：2000mm；配套动力：44.1～58.8kW；与拖拉机链接方式：三点悬挂；结构质量：450kg；外形尺寸（长×宽×高）：1180×2320×1090mm；刀片型号及数量：IT245型60把；耕深：12～16cm。 |  | 通用类
耕整地机械 | 耕地机械 | 旋耕机 | 单轴2000—2500mm旋耕机 | 旋耕机 | 普劳恩德河北农业机械有限公司 | 1GKNZG-200A | 1200 | 单轴；幅宽：2000mm；配套动力：44.1～58.8；与拖拉机链接方式：三点悬挂；结构质量：540kg；外形尺寸（长×宽×高）：1300×2320×1000；刀片型号及数量：IT245型60把；耕深：12～16cm。 |  | 通用类
耕整地机械 | 耕地机械 | 旋耕机 | 单轴2000—2500mm旋耕机 | 旋耕机 | 普劳恩德河北农业机械有限公司 | 1GKNZG-230A | 1200 | 单轴；幅宽：2300mm；配套动力：58.8～66.1kW；与拖拉机链接方式：三点悬挂；结构质量：595kg；外形尺寸（长×宽×高）：1300×2550×1000mm；刀片型号及数量：IT245型68把；耕深：12～16cm。 |  | 通用类
耕整地机械 | 耕地机械 | 旋耕机 | 单轴2000—2500mm旋耕机 | 高箱框架旋耕机 | 普劳恩德河北农业机械有限公司 | 1GKNJG-230A | 1200 | 单轴；幅宽：2300mm；配套动力：58.8～66.1kW；与拖拉机链接方式：三点悬挂；结构质量：645kg；外形尺寸（长×宽×高）：1400×2550×1215mm；刀片型号及数量：IT245型68把；耕深：12～16cm。 |  | 通用类
耕整地机械 | 耕地机械 | 旋耕机 | 单轴2000—2500mm旋耕机 | 水田平地搅浆机 | 盐城力田农业机械有限公司 | 1JSL-240 | 1200 | 单轴；2000mm≤耕幅＜2500mm |  | 通用类
耕整地机械 | 耕地机械 | 旋耕机 | 单轴2000—2500mm旋耕机 | 旋耕机 | 山东大华机械有限公司 | 1GQN-200 | 1200 | 机具结构类型：单轴；耕幅：2000mm |  | 通用类
耕整地机械 | 耕地机械 | 旋耕机 | 单轴2000—2500mm旋耕机 | 旋耕机 | 山东大华机械有限公司 | 1GQN-230 | 1200 | 机具结构类型：单轴；耕幅：2300mm |  | 通用类
耕整地机械 | 耕地机械 | 旋耕机 | 单轴2000—2500mm旋耕机 | 高箱深耕旋耕机 | 山东大华机械有限公司 | 1GQN-200(高箱) | 1200 | 机具结构类型：单轴；耕幅：2000mm |  | 通用类
耕整地机械 | 耕地机械 | 旋耕机 | 单轴2000—2500mm旋耕机 | 高箱深耕旋耕机 | 山东大华机械有限公司 | 1GQN-230(高箱) | 1200 | 机具结构类型：单轴；耕幅：2300mm |  | 通用类
耕整地机械 | 耕地机械 | 旋耕机 | 单轴2000—2500mm旋耕机 | 水田平地搅浆机 | 常州回回机械科技有限公司 | 1JSL-240 | 1200 | 配套动力≥25.7kw；单侧链条传动；10cm≥搅浆深度≥16cm； |  | 通用类
耕整地机械 | 耕地机械 | 旋耕机 | 单轴2000—2500mm旋耕机 | 旋耕机 | 连云港九迁机械制造有限公司 | 1GKN-200 | 1200 | 单轴；耕幅：2000mm |  | 通用类
耕整地机械 | 耕地机械 | 旋耕机 | 单轴2000—2500mm旋耕机 | 反转灭茬机 | 连云港九迁机械制造有限公司 | 1JMF-200 | 1200 | 单轴；耕幅：2000mm |  | 通用类
耕整地机械 | 耕地机械 | 旋耕机 | 单轴2000—2500mm旋耕机 | 旋耕机 | 潍坊潍林农业装备有限公司 | 1GQN-200 | 1200 | 单轴；耕幅：(mm)2000 |  | 通用类
耕整地机械 | 耕地机械 | 旋耕机 | 单轴2000—2500mm旋耕机 | 旋耕机 | 潍坊潍林农业装备有限公司 | 1GQN-230 | 1200 | 单轴；耕幅：(mm)2300 |  | 通用类
耕整地机械 | 耕地机械 | 旋耕机 | 单轴2000—2500mm旋耕机 | 旋耕机 | 潍坊悍马农业装备有限公司 | 1GQN-200 | 1200 | 单轴；2000mm≤耕幅＜2500mm |  | 通用类
耕整地机械 | 耕地机械 | 旋耕机 | 单轴2000—2500mm旋耕机 | 旋耕机 | 潍坊悍马农业装备有限公司 | 1GQN-230 | 1200 | 单轴；2000mm≤耕幅＜2500mm |  | 通用类
耕整地机械 | 耕地机械 | 旋耕机 | 单轴2000—2500mm旋耕机 | 旋耕机 | 南昌旋耕机厂有限责任公司 | 1GQN-200J | 1200 | 单轴；耕幅（m）：2.0 |  | 通用类
耕整地机械 | 耕地机械 | 旋耕机 | 单轴2000—2500mm旋耕机 | 旋耕机 | 南昌旋耕机厂有限责任公司 | 1GQN-230J | 1200 | 单轴；耕幅（m）：2.3 |  | 通用类
耕整地机械 | 耕地机械 | 旋耕机 | 单轴2000—2500mm旋耕机 | 旋耕机 | 南昌旋耕机厂有限责任公司 | 1GQQN-200JB | 1200 | 单轴；耕幅（m）：2.0 |  | 通用类
耕整地机械 | 耕地机械 | 旋耕机 | 单轴2000—2500mm旋耕机 | 旋耕机 | 南昌旋耕机厂有限责任公司 | 1GQQN-230JB | 1200 | 单轴；耕幅（m）：2.3 |  | 通用类
耕整地机械 | 耕地机械 | 旋耕机 | 单轴2000—2500mm旋耕机 | 旋耕机 | 南昌旋耕机厂有限责任公司 | 1GQQN-200J | 1200 | 单轴；耕幅（m）：2.0 |  | 通用类
耕整地机械 | 耕地机械 | 旋耕机 | 单轴2000—2500mm旋耕机 | 旋耕机 | 南昌旋耕机厂有限责任公司 | 1GQQN-230J | 1200 | 单轴；耕幅（m）：2.3 |  | 通用类
耕整地机械 | 耕地机械 | 旋耕机 | 单轴2000—2500mm旋耕机 | 旋耕机 | 宁晋县驰沃农业机械有限公司 | 1GQN-200 | 1200 | 单轴；耕幅2000MM |  | 通用类
耕整地机械 | 耕地机械 | 旋耕机 | 单轴2000—2500mm旋耕机 | 旋耕机 | 邯郸市远华机械制造股份有限公司 | 1GQN-220 | 1200 | 单轴，2000≤耕幅﹤2500 |  | 通用类
耕整地机械 | 耕地机械 | 旋耕机 | 单轴2000—2500mm旋耕机 | 单轴1500-2000MM旋耕机 | 石家庄佳昊农业机械制造有限公司 | 1GQN-200型 | 1200 | 单轴；作业幅宽200cm |  | 通用类
耕整地机械 | 耕地机械 | 旋耕机 | 单轴2000—2500mm旋耕机 | 单轴2000-2500MM旋耕机 | 石家庄佳昊农业机械制造有限公司 | 1GQN-220型 | 1200 | 单轴；作业幅宽220cm |  | 通用类
耕整地机械 | 耕地机械 | 旋耕机 | 单轴2000—2500mm旋耕机 | 单轴2000-2500MM旋耕机 | 石家庄佳昊农业机械制造有限公司 | 1GQN-230型 | 1200 | 单轴；作业幅宽230cm |  | 通用类
耕整地机械 | 耕地机械 | 旋耕机 | 单轴2000—2500mm旋耕机 | 旋耕机 | 潍坊嘉利诺农业机械装备有限公司 | 1GQN-200 | 1200 | 单轴；耕幅:2000mm |  | 通用类
耕整地机械 | 耕地机械 | 旋耕机 | 单轴2000—2500mm旋耕机 | 旋耕机 | 潍坊嘉利诺农业机械装备有限公司 | 1GQN-230 | 1200 | 单轴；耕幅:2300mm |  | 通用类
耕整地机械 | 耕地机械 | 旋耕机 | 单轴2000—2500mm旋耕机 | 旋耕机 | 德州市华北农机装备有限公司 | 1GQN-200 | 1200 | 结构型式：单轴. 耕幅：2000mm |  | 通用类
耕整地机械 | 耕地机械 | 旋耕机 | 单轴2000—2500mm旋耕机 | 旋耕机 | 德州市华北农机装备有限公司 | 1GQN-220 | 1200 | 结构型式：单轴. 耕幅：2200mm |  | 通用类
耕整地机械 | 耕地机械 | 旋耕机 | 单轴2000—2500mm旋耕机 | 反转灭茬机 | 江苏亿科农业装备有限公司 | 1GF-200 | 1200 | 型式：单轴，耕幅:200cm,配套动力:62.5～69.8Kw,连接型式：标准三点悬挂 |  | 通用类
耕整地机械 | 耕地机械 | 旋耕机 | 单轴2000—2500mm旋耕机 | 反转灭茬机 | 江苏亿科农业装备有限公司 | 1GF-220 | 1200 | 型式：单轴，耕幅:220cm,配套动力:58.8～73.5Kw,连接型式：标准三点悬挂 |  | 通用类
耕整地机械 | 耕地机械 | 旋耕机 | 单轴2000—2500mm旋耕机 | 反转灭茬机 | 江苏亿科农业装备有限公司 | 1JMF-200 | 1200 | 耕幅:200cm,型式：单轴，配套动力:62.5～69.8Kw,连接型式：标准三点悬挂 |  | 通用类
耕整地机械 | 耕地机械 | 旋耕机 | 单轴2000—2500mm旋耕机 | 水田埋茬(草)耕整机 | 江苏亿科农业装备有限公司 | 1JMS-200 | 1200 | 型式：单轴、耕幅：200CM,三点悬挂，配套动力：44.1～58.8Kw,外形尺寸：2246mm×990mm×1040mm |  | 通用类
耕整地机械 | 耕地机械 | 旋耕机 | 单轴2000—2500mm旋耕机 | 水田埋茬(草)耕整机 | 江苏亿科农业装备有限公司 | 1JMS-240 | 1200 | 耕幅:240cm,型式：单轴，配套动力:51..5～62.5Kw,连接型式：标准三点悬挂 |  | 通用类
耕整地机械 | 耕地机械 | 旋耕机 | 单轴2000—2500mm旋耕机 | 旋耕机 | 江苏亿科农业装备有限公司 | 1GKN-200 | 1200 | 型式：单轴,耕幅：200CM,三点悬挂，配套动力：40.4～58.5Kw,外形尺寸：2230mm×930mm×1050mm |  | 通用类
耕整地机械 | 耕地机械 | 旋耕机 | 单轴2000—2500mm旋耕机 | 旋耕机 | 江苏亿科农业装备有限公司 | 1GKN-230 | 1200 | 耕幅:230cm,型式：单轴，配套动力:47.8～62.5Kw,连接型式：标准三点悬挂 |  | 通用类
耕整地机械 | 耕地机械 | 旋耕机 | 单轴2000—2500mm旋耕机 | 旋耕机 | 德州市沃田机械有限公司 | 1GKN-220 | 1200 | 单轴；耕幅2200mm |  | 通用类
耕整地机械 | 耕地机械 | 旋耕机 | 单轴2000—2500mm旋耕机 | 旋耕机 | 盐城市盐海拖拉机制造有限公司 | 1GKN-200 | 1200 | 1、单轴；2、耕幅(MM):2000 |  | 通用类
耕整地机械 | 耕地机械 | 旋耕机 | 单轴2000—2500mm旋耕机 | 旋耕机 | 盐城市盐海拖拉机制造有限公司 | 1GKN-230 | 1200 | 1、单轴；2、耕幅(MM):2300 |  | 通用类
耕整地机械 | 耕地机械 | 旋耕机 | 单轴2000—2500mm旋耕机 | 旋耕机 | 沃得重工(中国)有限公司 | 1GKN-200 | 1200 | 单轴；耕幅：200cm； 外形尺寸（长×宽×高）：1090mm×2300mm×1060mm； 配套功率：44.1～51.5kw； 结构质量：415kg； |  | 通用类
耕整地机械 | 耕地机械 | 旋耕机 | 单轴2000—2500mm旋耕机 | 旋耕机 | 沃得重工(中国)有限公司 | 1GKN-200D | 1200 | 单轴；耕幅：200cm； 外形尺寸（长×宽×高）：1410mm×2290mm×1060mm； 配套功率：44.1～58.8kw； 结构质量：450kg； |  | 通用类
耕整地机械 | 耕地机械 | 旋耕机 | 单轴2000—2500mm旋耕机 | 旋耕机 | 沃得重工(中国)有限公司 | 1GKN-230 | 1200 | 单轴；耕幅：230cm； 外形尺寸（长×宽×高）：1090mm×2600mm×1060mm； 配套功率：55.1～66.2kw； 结构质量：430kg； |  | 通用类
耕整地机械 | 耕地机械 | 旋耕机 | 单轴2000—2500mm旋耕机 | 旋耕机 | 沃得重工(中国)有限公司 | 1GKN-230D | 1200 | 单轴；耕幅：230cm； 外形尺寸（长×宽×高）：1410mm×2570mm×1060mm； 配套功率：55.1～66.2kw； 结构质量：470kg； |  | 通用类
耕整地机械 | 耕地机械 | 旋耕机 | 单轴2000—2500mm旋耕机 | 旋耕机 | 沃得重工(中国)有限公司 | 1GKN-230H | 1200 | 单轴；耕幅：230cm； 外形尺寸（长×宽×高）：950mm×2530mm×1320mm； 配套功率：55.1～66.2kw； 结构质量：450kg； |  | 通用类
耕整地机械 | 耕地机械 | 旋耕机 | 单轴2000—2500mm旋耕机 | 水田平地搅浆机 | 沃得重工(中国)有限公司 | 1JSL-200B | 1200 | 单轴；耕幅：200cm； 外形尺寸（长×宽×高）：2150mm×1050mm×950mm； 配套动力：29.4～51.5kw； 结构质量：320kg； |  | 通用类
耕整地机械 | 耕地机械 | 旋耕机 | 单轴2000—2500mm旋耕机 | 水田平地搅浆机 | 沃得重工(中国)有限公司 | 1JSL-230B | 1200 | 单轴；耕幅：230cm； 外形尺寸（长×宽×高）：2450mm×1050mm×950mm； 配套动力：33.1～58.8kw； 结构质量：340kg； |  | 通用类
耕整地机械 | 耕地机械 | 旋耕机 | 单轴2000—2500mm旋耕机 | 旋耕机 | 潍坊乐哈哈农业机械装备有限公司 | 1GQN-200 | 1200 | 单轴；2000mm≤耕幅≤2500mm |  | 通用类
耕整地机械 | 耕地机械 | 旋耕机 | 单轴2000—2500mm旋耕机 | 旋耕机 | 河北春翔机械有限公司 | 1GQN-200 | 1200 | 单轴；2000mm≤耕幅＜2500mm |  | 通用类
耕整地机械 | 耕地机械 | 旋耕机 | 单轴2000—2500mm旋耕机 | 旋耕机 | 河北春翔机械有限公司 | 1GQN-230 | 1200 | 单轴；2000mm≤耕幅＜2500mm |  | 通用类
耕整地机械 | 耕地机械 | 旋耕机 | 单轴2000—2500mm旋耕机 | 旋耕机 | 河北锐宏机械制造有限公司 | 1GQN-230 | 1200 | 单轴：2000mm≤耕幅＜2500mm |  | 通用类
耕整地机械 | 耕地机械 | 旋耕机 | 单轴2000—2500mm旋耕机 | 旋耕机 | 河北锐宏机械制造有限公司 | 1GQN-200 | 1200 | 单轴：1500mm≤耕幅＜2000mm |  | 通用类
耕整地机械 | 耕地机械 | 旋耕机 | 单轴2000—2500mm旋耕机 | 旋耕机 | 江苏威迪农业装备科技股份有限公司 | 1GKN-200S | 1200 | 单轴；2000mm≤耕幅＜2500mm |  | 通用类
耕整地机械 | 耕地机械 | 旋耕机 | 单轴2000—2500mm旋耕机 | 反转灭茬机 | 江苏威迪农业装备科技股份有限公司 | 1GKF-200 | 1200 | 单轴；2000mm≤耕幅＜2500mm |  | 通用类
耕整地机械 | 耕地机械 | 旋耕机 | 单轴2000—2500mm旋耕机 | 履带自走式旋耕机 | 星光农机股份有限公司 | 1GLX-200 | 1200 | 单轴履带自走式；耕幅:2000MM |  | 通用类
耕整地机械 | 耕地机械 | 旋耕机 | 单轴2000—2500mm旋耕机 | 旋耕机 | 山东旭创机械制造有限公司 | 1GKN-200 | 1200 | 耕幅：2000mm |  | 通用类
耕整地机械 | 耕地机械 | 旋耕机 | 单轴2000—2500mm旋耕机 | 旋耕机 | 山东旭创机械制造有限公司 | 1GKN-230 | 1200 | 耕幅：2300mm |  | 通用类
耕整地机械 | 耕地机械 | 旋耕机 | 单轴2000—2500mm旋耕机 | 水田平地搅浆机 | 山东亚丰农业机械装备有限公司 | 1JSL-240 | 1200 | 单轴；耕幅2400mm |  | 通用类
耕整地机械 | 耕地机械 | 旋耕机 | 单轴2000—2500mm旋耕机 | 旋耕机 | 雷沃重工股份有限公司(原:福田雷沃国际重工股份有限公司) | 1GKN-200 | 1200 | 单轴；耕幅：2000mm |  | 通用类
耕整地机械 | 耕地机械 | 旋耕机 | 单轴2000—2500mm旋耕机 | 旋耕机 | 雷沃重工股份有限公司(原:福田雷沃国际重工股份有限公司) | 1GKN-220 | 1200 | 单轴；耕幅：2200mm |  | 通用类
耕整地机械 | 耕地机械 | 旋耕机 | 单轴2000—2500mm旋耕机 | 旋耕机 | 雷沃重工股份有限公司(原:福田雷沃国际重工股份有限公司) | 1GKN-230 | 1200 | 单轴；耕幅：2300mm |  | 通用类
耕整地机械 | 耕地机械 | 旋耕机 | 单轴2000—2500mm旋耕机 | 旋耕机 | 灌云县中云机械有限公司 | 1GKN-230H | 1200 | 单轴；耕幅(MM):2300. |  | 通用类
耕整地机械 | 耕地机械 | 旋耕机 | 单轴2000—2500mm旋耕机 | 旋耕机 | 灌云县中云机械有限公司 | 1GKN-200 | 1200 | 单轴；耕幅(MM):2000. |  | 通用类
耕整地机械 | 耕地机械 | 旋耕机 | 单轴2000—2500mm旋耕机 | 反转灭茬机 | 灌云县中云机械有限公司 | 1JMF-200 | 1200 | 单轴；耕幅(MM):2000. |  | 通用类
耕整地机械 | 耕地机械 | 旋耕机 | 单轴2000—2500mm旋耕机 | 旋耕机 | 河北通田机械有限公司 | 1GQN-200 | 1200 | 单轴,工作幅宽:2000mm |  | 通用类
耕整地机械 | 耕地机械 | 旋耕机 | 单轴2000—2500mm旋耕机 | 旋耕机 | 河北通田机械有限公司 | 1GQN-230 | 1200 | 单轴,工作幅宽:2300mm |  | 通用类
耕整地机械 | 耕地机械 | 旋耕机 | 单轴2000—2500mm旋耕机 | 旋耕机 | 连云港市云飞机械制造有限公司 | 1GKN-200 | 1200 | 配套动力：40.5~47.8kW、配套动力输出轴转速540，720r/min、传动方式：中间齿轮传动、单轴类型、幅宽：2.0米 |  | 通用类
耕整地机械 | 耕地机械 | 旋耕机 | 单轴2000—2500mm旋耕机 | 旋耕机 | 连云港市云飞机械制造有限公司 | 1GKN-230 | 1200 | 配套动力：44.1~58.8kW、配套动力输出轴转速540，720r/min、传动方式：中间齿轮传动、单轴类型、幅宽：2.3米 |  | 通用类
耕整地机械 | 耕地机械 | 旋耕机 | 单轴2000—2500mm旋耕机 | 旋耕机 | 洛阳裕农机械制造有限公司 | 1GKN-200L | 1200 | 单轴；耕幅：2000mm |  | 通用类
耕整地机械 | 耕地机械 | 旋耕机 | 单轴2000—2500mm旋耕机 | 旋耕机 | 洛阳裕农机械制造有限公司 | 1GKN-200H | 1200 | 单轴；耕幅：2000mm |  | 通用类
耕整地机械 | 耕地机械 | 旋耕机 | 单轴2000—2500mm旋耕机 | 旋耕机 | 洛阳裕农机械制造有限公司 | 1GKN-230H | 1200 | 单轴；耕幅：2300mm |  | 通用类
耕整地机械 | 耕地机械 | 旋耕机 | 单轴2000—2500mm旋耕机 | 旋耕机 | 江苏清淮机械有限公司 | 1GKN-200 | 1200 | 单轴，耕幅2000mm |  | 通用类
耕整地机械 | 耕地机械 | 旋耕机 | 单轴2000—2500mm旋耕机 | 旋耕机 | 江苏清淮机械有限公司 | 1GQN-200 | 1200 | 单轴，耕幅2000mm |  | 通用类
耕整地机械 | 耕地机械 | 旋耕机 | 单轴2000—2500mm旋耕机 | 高箱旋耕机 | 江苏清淮机械有限公司 | 1GKNH-200 | 1200 | 单轴，耕幅2000mm |  | 通用类
耕整地机械 | 耕地机械 | 旋耕机 | 单轴2000—2500mm旋耕机 | 旋耕机 | 江苏清淮机械有限公司 | 1GKN-220 | 1200 | 单轴，耕幅2200mm |  | 通用类
耕整地机械 | 耕地机械 | 旋耕机 | 单轴2000—2500mm旋耕机 | 旋耕机 | 江苏清淮机械有限公司 | 1GKN-230 | 1200 | 单轴，耕幅2300mm |  | 通用类
耕整地机械 | 耕地机械 | 旋耕机 | 单轴2000—2500mm旋耕机 | 高箱旋耕机 | 江苏清淮机械有限公司 | 1GKNH-230 | 1200 | 单轴，耕幅2300mm |  | 通用类
耕整地机械 | 耕地机械 | 旋耕机 | 单轴2000—2500mm旋耕机 | 反转灭茬机 | 江苏清淮机械有限公司 | 1JMF-200 | 1200 | 单轴，耕幅2000mm |  | 通用类
耕整地机械 | 耕地机械 | 旋耕机 | 单轴2000—2500mm旋耕机 | 反转灭茬机 | 江苏清淮机械有限公司 | 1GFK-230 | 1200 | 单轴，耕幅2300mm |  | 通用类
耕整地机械 | 耕地机械 | 旋耕机 | 单轴2000—2500mm旋耕机 | 旋耕机 | 武汉黄鹤拖拉机制造有限公司 | 1GKN-200 | 1200 | 单轴；耕幅：2000mm |  | 通用类
耕整地机械 | 耕地机械 | 旋耕机 | 单轴2000—2500mm旋耕机 | 旋耕机 | 中国一拖集团有限公司 | 1GQN-200G | 1200 | 单轴；耕幅：2000mm |  | 通用类
耕整地机械 | 耕地机械 | 旋耕机 | 单轴2000—2500mm旋耕机 | 旋耕机 | 中国一拖集团有限公司 | 1GQN-200ZG | 1200 | 单轴；耕幅：2000mm |  | 通用类
耕整地机械 | 耕地机械 | 旋耕机 | 单轴2000—2500mm旋耕机 | 旋耕机 | 中国一拖集团有限公司 | 1GQQN-200GG | 1200 | 单轴；耕幅：2000mm |  | 通用类
耕整地机械 | 耕地机械 | 旋耕机 | 单轴2000—2500mm旋耕机 | 刚性机架旋耕机 | 中国一拖集团有限公司 | 1GQN-200Z | 1200 | 单轴；耕幅：2000mm |  | 通用类
耕整地机械 | 耕地机械 | 旋耕机 | 单轴2000—2500mm旋耕机 | 旋耕机 | 中国一拖集团有限公司 | 1GQN-230G | 1200 | 单轴；耕幅：2300mm |  | 通用类
耕整地机械 | 耕地机械 | 旋耕机 | 单轴2000—2500mm旋耕机 | 旋耕机 | 中国一拖集团有限公司 | 1GQN-230ZG | 1200 | 单轴；耕幅：2300mm |  | 通用类
耕整地机械 | 耕地机械 | 旋耕机 | 单轴2000—2500mm旋耕机 | 旋耕机 | 中国一拖集团有限公司 | 1GQQN-230GG | 1200 | 单轴；耕幅：2300mm |  | 通用类
耕整地机械 | 耕地机械 | 旋耕机 | 单轴2000—2500mm旋耕机 | 刚性机架旋耕机 | 中国一拖集团有限公司 | 1GQN-230Z | 1200 | 单轴；耕幅：2300mm |  | 通用类
耕整地机械 | 耕地机械 | 旋耕机 | 单轴2000—2500mm旋耕机 | 旋耕机 | 中联重机浙江有限公司 | 1GK-200 | 1200 | 单轴；耕幅：2000mm |  | 通用类
耕整地机械 | 耕地机械 | 旋耕机 | 单轴2000—2500mm旋耕机 | 旋耕机 | 中联重机浙江有限公司 | 1GK-230 | 1200 | 单轴；耕幅：2300mm |  | 通用类
耕整地机械 | 耕地机械 | 旋耕机 | 单轴2000—2500mm旋耕机 | 旋耕机 | 中联重机浙江有限公司 | 1GKN-200 | 1200 | 单轴；耕幅：2000mm |  | 通用类
耕整地机械 | 耕地机械 | 旋耕机 | 单轴2000—2500mm旋耕机 | 旋耕机 | 中联重机浙江有限公司 | 1GKN-230 | 1200 | 单轴；耕幅：2300mm |  | 通用类
耕整地机械 | 耕地机械 | 旋耕机 | 单轴2000—2500mm旋耕机 | 旋耕机 | 河北久丰农业机械有限公司 | 1GQN-200 | 1200 | 单轴；耕幅2000mm |  | 通用类
耕整地机械 | 耕地机械 | 旋耕机 | 单轴2000—2500mm旋耕机 | 旋耕机 | 河北久丰农业机械有限公司 | 1GQN-230 | 1200 | 单轴；耕幅2300mm |  | 通用类
耕整地机械 | 耕地机械 | 旋耕机 | 单轴2000—2500mm旋耕机 | 旋耕机 | 河南豪丰农业装备有限公司 | 1GKN-230 | 1200 | 单轴；耕幅:2330MM. |  | 通用类
耕整地机械 | 耕地机械 | 旋耕机 | 单轴2000—2500mm旋耕机 | 旋耕机 | 河南豪丰农业装备有限公司 | 1GKN-200 | 1200 | 单轴；耕幅:2030MM |  | 通用类
耕整地机械 | 耕地机械 | 旋耕机 | 单轴2000—2500mm旋耕机 | 旋耕机 | 西安亚澳农机股份有限公司 | 1GKN-200 | 1200 | 单轴；耕幅：2000mm |  | 通用类
耕整地机械 | 耕地机械 | 旋耕机 | 单轴2000—2500mm旋耕机 | 旋耕机 | 西安亚澳农机股份有限公司 | 1GKN-210 | 1200 | 单轴；耕幅：2100mm |  | 通用类
耕整地机械 | 耕地机械 | 旋耕机 | 单轴2000—2500mm旋耕机 | 旋耕机 | 西安亚澳农机股份有限公司 | 1GKN-220 | 1200 | 单轴；耕幅：2200mm |  | 通用类
耕整地机械 | 耕地机械 | 旋耕机 | 单轴2000—2500mm旋耕机 | 旋耕机 | 西安亚澳农机股份有限公司 | 1GKN-230 | 1200 | 单轴；耕幅：2300mm |  | 通用类
耕整地机械 | 耕地机械 | 旋耕机 | 单轴2000—2500mm旋耕机 | 多功能变速旋耕机 | 西安亚澳农机股份有限公司 | 1GKNB-200 | 1200 | 单轴；耕幅：2000mm |  | 通用类
耕整地机械 | 耕地机械 | 旋耕机 | 单轴2000—2500mm旋耕机 | 多功能变速旋耕机 | 西安亚澳农机股份有限公司 | 1GKNB-220 | 1200 | 单轴；耕幅：2200mm |  | 通用类
耕整地机械 | 耕地机械 | 旋耕机 | 单轴2000—2500mm旋耕机 | 多功能变速旋耕机 | 西安亚澳农机股份有限公司 | 1GKNB-230 | 1200 | 单轴；耕幅：2300mm |  | 通用类
耕整地机械 | 耕地机械 | 旋耕机 | 单轴2000—2500mm旋耕机 | 多功能变速旋耕机 | 西安亚澳农机股份有限公司 | 1GKNB-200G | 1200 | 单轴；耕幅：2000mm |  | 通用类
耕整地机械 | 耕地机械 | 旋耕机 | 单轴2000—2500mm旋耕机 | 多功能变速旋耕机 | 西安亚澳农机股份有限公司 | 1GKNB-220G | 1200 | 单轴；耕幅：2200mm |  | 通用类
耕整地机械 | 耕地机械 | 旋耕机 | 单轴2000—2500mm旋耕机 | 多功能变速旋耕机 | 西安亚澳农机股份有限公司 | 1GKNB-230G | 1200 | 单轴；耕幅：2300mm |  | 通用类
耕整地机械 | 耕地机械 | 旋耕机 | 单轴2000—2500mm旋耕机 | 旋耕机 | 潍坊恒旋农业装备有限公司 | 1GQN-200 | 1200 | 单轴；耕幅（㎝）：200。 |  | 通用类
耕整地机械 | 耕地机械 | 旋耕机 | 单轴2000—2500mm旋耕机 | 旋耕机 | 潍坊恒旋农业装备有限公司 | 1GQN-230 | 1200 | 单轴；耕幅（㎝）：230。 |  | 通用类
耕整地机械 | 耕地机械 | 旋耕机 | 单轴2000—2500mm旋耕机 | 旋耕机 | 潍坊潍旋农业装备有限公司 | 1GQN-200 | 1200 | 单轴；耕幅2000mm |  | 通用类
耕整地机械 | 耕地机械 | 旋耕机 | 单轴2000—2500mm旋耕机 | 旋耕机 | 山东庆云颐元农机制造有限公司 | 1GQN-220 | 1200 | 单轴；幅宽220cm, |  | 通用类
耕整地机械 | 耕地机械 | 旋耕机 | 单轴2000—2500mm旋耕机 | 旋耕机 | 山东泰拖农业装备有限公司 | 1GKN-200 | 1200 | 单轴；耕幅:2000MM |  | 通用类
耕整地机械 | 耕地机械 | 旋耕机 | 单轴2000—2500mm旋耕机 | 旋耕机 | 山东泰拖农业装备有限公司 | 1GKN-230 | 1200 | 单轴；耕幅:2300MM |  | 通用类
耕整地机械 | 耕地机械 | 旋耕机 | 单轴2000—2500mm旋耕机 | 旋耕机 | 山东泰拖农业装备有限公司 | 1GKN-250 | 1200 | 单轴；耕幅:2500MM |  | 通用类
耕整地机械 | 耕地机械 | 旋耕机 | 单轴2000—2500mm旋耕机 | 旋耕机 | 山东泰拖农业装备有限公司 | 1GKN-220 | 1200 | 单轴；耕幅:2200MM |  | 通用类
耕整地机械 | 耕地机械 | 旋耕机 | 单轴2000—2500mm旋耕机 | 旋耕机 | 保定冀旋农机装备有限公司 | 1GQN-200 | 1200 | 单轴；耕幅2000mm |  | 通用类
耕整地机械 | 耕地机械 | 旋耕机 | 单轴2000—2500mm旋耕机 | 旋耕机 | 保定冀旋农机装备有限公司 | 1GQN-230 | 1200 | 单轴；耕幅2300mm |  | 通用类
耕整地机械 | 耕地机械 | 旋耕机 | 单轴2000—2500mm旋耕机 | 旋耕机 | 连云港双亚机械有限公司 | 1GKN-200 | 1200 | 单轴；耕幅2000MM |  | 通用类
耕整地机械 | 耕地机械 | 旋耕机 | 单轴2000—2500mm旋耕机 | 反转灭茬机 | 连云港双亚机械有限公司 | 1JMF-200 | 1200 | 单轴；耕幅2000MM |  | 通用类
耕整地机械 | 耕地机械 | 旋耕机 | 单轴2000—2500mm旋耕机 | 旋耕机 | 河北春耕机械制造有限公司 | 1GQN-200 | 1200 | 单轴；配套动力：58.8-66.1kW；外形尺寸（长*宽*高）mm：995*2320*1040，工作幅宽：2050mm；中间齿轮传动；三点悬挂；整机质量：413kg |  | 通用类
耕整地机械 | 耕地机械 | 旋耕机 | 单轴2000—2500mm旋耕机 | 旋耕机 | 河北春耕机械制造有限公司 | 1GQNZGK-200 | 1200 | 单轴；配套动力：58.8-66.1kW；外形尺寸（长*宽*高）mm：1130*2315*1135，工作幅宽：2000mm；中间齿轮传动；三点悬挂；整机质量：480kg |  | 通用类
耕整地机械 | 耕地机械 | 旋耕机 | 单轴2000—2500mm旋耕机 | 旋耕机 | 河北春耕机械制造有限公司 | 1GQNZGK-220 | 1200 | 单轴；配套动力：69.8-73.5kW；外形尺寸（长*宽*高）mm：1130*2460*1135，工作幅宽：2200mm；中间齿轮传动；三点悬挂；整机质量：485kg |  | 通用类
耕整地机械 | 耕地机械 | 旋耕机 | 单轴2000—2500mm旋耕机 | 旋耕机 | 河北春耕机械制造有限公司 | 1GQNZGK-230 | 1200 | 单轴；配套动力：69.8-73.5kW；外形尺寸（长*宽*高）mm：1130*2550*1135，工作幅宽：2300mm；中间齿轮传动；三点悬挂；整机质量：490kg |  | 通用类
耕整地机械 | 耕地机械 | 旋耕机 | 单轴2000—2500mm旋耕机 | 旋耕机 | 河北春耕机械制造有限公司 | 1GQNGK-230 | 1200 | 单轴；配套动力：69.8-73.5kW；外形尺寸（长*宽*高）mm：1200*2540*1100，工作幅宽：2300mm；中间齿轮传动；三点悬挂；整机质量：540kg |  | 通用类
耕整地机械 | 耕地机械 | 旋耕机 | 单轴2000—2500mm旋耕机 | 旋耕机 | 江苏华旋农业机械装备有限公司 | 1GKN-200 | 1200 | 单轴；2000mm≤耕幅＜2500mm |  | 通用类
耕整地机械 | 耕地机械 | 旋耕机 | 单轴2000—2500mm旋耕机 | 旋耕机 | 江苏华旋农业机械装备有限公司 | 1GKN-230 | 1200 | 单轴；2000mm≤耕幅＜2500mm |  | 通用类
耕整地机械 | 耕地机械 | 旋耕机 | 单轴2000—2500mm旋耕机 | 旋耕机 | 潍坊裕祥农业装备有限公司 | 1GQN-200 | 1200 | 单轴；耕幅（cm)：200 |  | 通用类
耕整地机械 | 耕地机械 | 旋耕机 | 单轴2000—2500mm旋耕机 | 旋耕机 | 潍坊裕祥农业装备有限公司 | 1GQN-230 | 1200 | 单轴；耕幅（cm)：230 |  | 通用类
耕整地机械 | 耕地机械 | 旋耕机 | 单轴2000—2500mm旋耕机 | 旋耕机 | 连云港市锐远农业装备科技有限公司 | 1GKN-200 | 1200 | 配套功率：44.1～51.4kW，结构质量：400kg，耕幅：200cm,外形尺寸（长×宽×高）(mm):2300×1020×1160，单双轴类型：单轴，传动方式：中置齿轮传动，刀片数量：58，旋耕刀型号：IT245。 |  | 通用类
耕整地机械 | 耕地机械 | 旋耕机 | 单轴2000—2500mm旋耕机 | 秸秆还田耕整机 | 连云港市锐远农业装备科技有限公司 | 1GSZ-200 | 1200 | 配套功率：44.1～51.5kW，结构质量：430kg，耕幅：200cm,外形尺寸（长×宽×高）(mm):2300×1100×1200。单双轴类型：单轴，传动方式：中间齿轮传动，刀片数量：76，弯刀型号：专用节能刀210。 |  | 通用类
耕整地机械 | 耕地机械 | 旋耕机 | 单轴2000—2500mm旋耕机 | 秸秆还田耕整机 | 连云港市锐远农业装备科技有限公司 | 1GSZ-230 | 1200 | 配套功率：51.5～58.8kW，结构质量：472kg，耕幅：230cm,外形尺寸（长×宽×高）(mm):2500×1100×1200。单双轴类型：单轴，传动方式：中间齿轮传动，刀片数量：84，弯刀型号：专用节能刀210。 |  | 通用类
耕整地机械 | 耕地机械 | 旋耕机 | 单轴2000—2500mm旋耕机 | 旋耕机 | 江苏金云农业装备有限公司 | 1GKN-200 | 1200 | 机具结构类型:单轴;耕幅(m):2.0;配套动力(kW):47.8-51.4;外形尺寸(长×宽×高):1020×2296×1152;框架式;结构质量(kg):420; |  | 通用类
耕整地机械 | 耕地机械 | 旋耕机 | 单轴2000—2500mm旋耕机 | 旋耕机 | 江苏金云农业装备有限公司 | 1GKN-230 | 1200 | 机具结构类型:单轴;耕幅(m):2.3;配套动力(kW):51.5-58.8;外形尺寸(长×宽×高):1020×2536×1152;框架式;结构质量(kg):435; |  | 通用类
耕整地机械 | 耕地机械 | 旋耕机 | 单轴2000—2500mm旋耕机 | 旋耕机 | 江苏金云农业装备有限公司 | 1GKN-230H | 1200 | 机具结构类型:单轴;耕幅(m):2.3;配套动力(kW):51.5-58.8;外形尺寸(长×宽×高):1020×2536×1332;框架式;结构质量(kg):455; |  | 通用类
耕整地机械 | 耕地机械 | 旋耕机 | 单轴2000—2500mm旋耕机 | 反转灭茬机 | 江苏金云农业装备有限公司 | 1JMF-220 | 1200 | 机具结构类型:单轴;耕幅(m):2.2;配套动力(kW):66.2-73.5;外形尺寸(长×宽×高):1280×2580×1300;框架式;结构质量(kg):590; |  | 通用类
耕整地机械 | 耕地机械 | 旋耕机 | 单轴2000—2500mm旋耕机 | 旋耕机 | 连云港市中旋机械有限公司 | 1GKN-200 | 1200 | 配套功率：40.4～47.8kW，结构质量：420kg，耕幅：200cm,外形尺寸（长×宽×高）(mm):1020×2296×1152。单双轴类型：单轴，传动方式：中间齿轮传动，刀片数量：58，弯刀型号：IT245。 |  | 通用类
耕整地机械 | 耕地机械 | 旋耕机 | 单轴2000—2500mm旋耕机 | 旋耕机 | 连云港市中旋机械有限公司 | 1GKN-230H | 1200 | 配套功率：44.1～58.8kW，结构质量：580kg，耕幅：230cm,外形尺寸（长×宽×高）(mm):1050×2636×1250。单双轴类型：单轴，传动方式：中间齿轮传动，刀片数量：62，弯刀型号：IT245。 |  | 通用类
耕整地机械 | 耕地机械 | 旋耕机 | 单轴2000—2500mm旋耕机 | 旋耕机 | 河南豪丰机械制造有限公司 | 1GQN-200A | 1200 | 单轴；耕幅：2000㎜ |  | 通用类
耕整地机械 | 耕地机械 | 旋耕机 | 单轴2000—2500mm旋耕机 | 旋耕机 | 河南豪丰机械制造有限公司 | 1GQN-230 | 1200 | 单轴；耕幅：2300㎜ |  | 通用类
耕整地机械 | 耕地机械 | 旋耕机 | 单轴2000—2500mm旋耕机 | 旋耕机 | 河南豪丰机械制造有限公司 | 1GQN-200H | 1200 | 单轴；耕幅：2000㎜ |  | 通用类
耕整地机械 | 耕地机械 | 旋耕机 | 单轴2000—2500mm旋耕机 | 旋耕机 | 河南豪丰机械制造有限公司 | 1GQN-230H | 1200 | 单轴；耕幅：2300㎜ |  | 通用类
耕整地机械 | 耕地机械 | 旋耕机 | 单轴2000—2500mm旋耕机 | 变速旋耕机 | 河南豪丰机械制造有限公司 | 1GQN-200H(变速) | 1200 | 单轴；耕幅：2000㎜ |  | 通用类
耕整地机械 | 耕地机械 | 旋耕机 | 单轴2000—2500mm旋耕机 | 变速旋耕机 | 河南豪丰机械制造有限公司 | 1GQN-230H(变速) | 1200 | 单轴；耕幅：2300㎜ |  | 通用类
耕整地机械 | 耕地机械 | 旋耕机 | 单轴2000—2500mm旋耕机 | 旋耕机 | 河南豪丰机械制造有限公司 | 1GQN-200S | 1200 | 单轴；耕幅：2000㎜ |  | 通用类
耕整地机械 | 耕地机械 | 旋耕机 | 单轴2000—2500mm旋耕机 | 旋耕机 | 河南豪丰机械制造有限公司 | 1GQN-230S | 1200 | 单轴；耕幅：2300㎜ |  | 通用类
耕整地机械 | 耕地机械 | 旋耕机 | 单轴2000—2500mm旋耕机 | 水田灭茬旋耕机 | 河南豪丰机械制造有限公司 | 1GQNM-230 | 1200 | 单轴；耕幅：2300㎜ |  | 通用类
耕整地机械 | 耕地机械 | 旋耕机 | 单轴2000—2500mm旋耕机 | 旋耕机 | 河南豪丰机械制造有限公司 | 1GQNP-200 | 1200 | 单轴；耕幅：2000㎜ |  | 通用类
耕整地机械 | 耕地机械 | 旋耕机 | 单轴2000—2500mm旋耕机 | 旋耕机 | 山东奥龙农业机械制造有限公司 | 1GQNG-230 | 1200 | 机具结构类型：单轴；耕幅（mm）：2300 |  | 通用类
耕整地机械 | 耕地机械 | 旋耕机 | 单轴2000—2500mm旋耕机 | 旋耕机 | 山东奥龙农业机械制造有限公司 | 1GQN-200 | 1200 | 机具结构类型：单轴；耕幅（mm）：2000 |  | 通用类
耕整地机械 | 耕地机械 | 旋耕机 | 单轴2000—2500mm旋耕机 | 旋耕机 | 石家庄惠田机械有限公司 | 1GKN-200 | 1200 | 单轴；耕幅:2000mm |  | 通用类
耕整地机械 | 耕地机械 | 旋耕机 | 单轴2000—2500mm旋耕机 | 旋耕机 | 石家庄惠田机械有限公司 | 1GKN-220 | 1200 | 单轴；耕幅:2200mm |  | 通用类
耕整地机械 | 耕地机械 | 旋耕机 | 单轴2000—2500mm旋耕机 | 旋耕机 | 石家庄惠田机械有限公司 | 1GKN-230 | 1200 | 单轴；耕幅:2300mm |  | 通用类
耕整地机械 | 耕地机械 | 旋耕机 | 单轴2000—2500mm旋耕机 | 旋耕机 | 故城县利达农业机械有限公司 | 1GQN-200S | 1200 | 单轴；耕幅：2000mm |  | 通用类
耕整地机械 | 耕地机械 | 旋耕机 | 单轴2000—2500mm旋耕机 | 旋耕机 | 故城县利达农业机械有限公司 | 1GQN-230S | 1200 | 单轴；耕幅：2300mm |  | 通用类
耕整地机械 | 耕地机械 | 旋耕机 | 单轴2000—2500mm旋耕机 | 旋耕机 | 河北圣和农业机械有限公司 | 1GQN-200 | 1200 | 单轴；幅宽：2000mm；配套动力：44.1～58.8kW；与拖拉机链接方式：三点悬挂；结构质量：425kg；外形尺寸（长×宽×高）：1110×2310×1010mm；刀片型号及数量：IT245型60把；耕深：12～16cm。 |  | 通用类
耕整地机械 | 耕地机械 | 旋耕机 | 单轴2000—2500mm旋耕机 | 旋耕机 | 河北圣和农业机械有限公司 | 1GQN-220 | 1200 | 单轴；幅宽：2200mm；配套动力：58.8～66.1kW；与拖拉机链接方式：三点悬挂；结构质量：450kg；外形尺寸（长×宽×高）：1110×2440×1010mm；刀片型号及数量：IT245型64把；耕深：12～16cm。 |  | 通用类
耕整地机械 | 耕地机械 | 旋耕机 | 单轴2000—2500mm旋耕机 | 旋耕机 | 河北圣和农业机械有限公司 | 1GQN-230 | 1200 | 单轴；幅宽：2300mm；配套动力：58.8～66.1kW；与拖拉机链接方式：三点悬挂；结构质量：465kg；外形尺寸（长×宽×高）：1110×2540×1010mm；刀片型号及数量：IT245型66把；耕深：12～16cm。 |  | 通用类
耕整地机械 | 耕地机械 | 旋耕机 | 单轴2000—2500mm旋耕机 | 旋耕机 | 河北圣和农业机械有限公司 | 1GQQNZGK-200 | 1200 | 单轴；幅宽：2000mm；配套动力：44.1～58.8kW；与拖拉机链接方式：三点悬挂；结构质量：500kg；外形尺寸（长×宽×高）：1170×2310×1125mm；刀片型号及数量：IT245型60把；耕深：12～16cm。 |  | 通用类
耕整地机械 | 耕地机械 | 旋耕机 | 单轴2000—2500mm旋耕机 | 旋耕机 | 河北圣和农业机械有限公司 | 1GQQNZGK-220 | 1200 | 单轴；幅宽：2200mm；配套动力：58.8～66.1kW；与拖拉机链接方式：三点悬挂；结构质量：510kg；外形尺寸（长×宽×高）：1170×2440×1125mm；刀片型号及数量：IT245型64把；耕深：12～16cm。 |  | 通用类
耕整地机械 | 耕地机械 | 旋耕机 | 单轴2000—2500mm旋耕机 | 旋耕机 | 河北圣和农业机械有限公司 | 1GQQNZGK-230 | 1200 | 单轴；幅宽：2300mm；配套动力：58.8～66.1kW；与拖拉机链接方式：三点悬挂；结构质量：530kg；外形尺寸（长×宽×高）：1170×2540×1125mm；刀片型号及数量：IT245型66把；耕深：12～16cm。 |  | 通用类
耕整地机械 | 耕地机械 | 旋耕机 | 单轴2000—2500mm旋耕机 | 高箱框架旋耕机 | 河北圣和农业机械有限公司 | 1GQNGK-200 | 1200 | 单轴；幅宽：2000mm；配套动力：44.1～58.8kW；与拖拉机链接方式：三点悬挂；结构质量：502kg；外形尺寸（长×宽×高）：1195×2315×1110mm；刀片型号及数量：IT245型60把；耕深：12～16cm。 |  | 通用类
耕整地机械 | 耕地机械 | 旋耕机 | 单轴2000—2500mm旋耕机 | 高箱框架旋耕机 | 河北圣和农业机械有限公司 | 1GQNGK-220 | 1200 | 单轴；幅宽：2200mm；配套动力：58.8～66.2kW；与拖拉机链接方式：三点悬挂；结构质量：516kg；外形尺寸（长×宽×高）：1195×2445×1110mm；刀片型号及数量：IT245型64把；耕深：12～16cm。 |  | 通用类
耕整地机械 | 耕地机械 | 旋耕机 | 单轴2000—2500mm旋耕机 | 高箱框架旋耕机 | 河北圣和农业机械有限公司 | 1GQNGK-230 | 1200 | 单轴；幅宽：2300mm；配套动力：58.8～69.8kW；与拖拉机链接方式：三点悬挂；结构质量：536kg；外形尺寸（长×宽×高）：1195×2545×1110mm；刀片型号及数量：IT245型68把；耕深：12～16cm。 |  | 通用类
耕整地机械 | 耕地机械 | 旋耕机 | 单轴2000—2500mm旋耕机 | 旋耕机 | 河北永发鸿田农机制造有限公司 | 1GQN-200 | 1200 | 单轴，2000mm，功率44.1-51.5kw,框架式，结构质量：450kg,尺寸：1150×2270×1140mm,三点悬挂，中间齿轮传动 |  | 通用类
耕整地机械 | 耕地机械 | 旋耕机 | 单轴2000—2500mm旋耕机 | 旋耕机 | 天津市振兴机械制造有限公司 | 1GKN-200 | 1200 | 单轴；2000mm |  | 通用类
耕整地机械 | 耕地机械 | 旋耕机 | 单轴2000—2500mm旋耕机 | 旋耕机 | 天津市振兴机械制造有限公司 | 1GKN-230 | 1200 | 单轴2000-2300MM旋耕机 |  | 通用类
耕整地机械 | 耕地机械 | 旋耕机 | 单轴2000—2500mm旋耕机 | 旋耕机 | 天津市振兴机械制造有限公司 | 1GKN-220 | 1200 | 单轴:幅宽2200MM |  | 通用类
耕整地机械 | 耕地机械 | 旋耕机 | 单轴2000—2500mm旋耕机 | 反转埋茬耕整机 | 江苏神农农业装备有限公司 | 1GFM-200 | 1200 | 单轴；2000mm≤耕幅＜2500mm |  | 通用类
耕整地机械 | 耕地机械 | 旋耕机 | 单轴2000—2500mm旋耕机 | 水田埋茬耕整机 | 江苏神农农业装备有限公司 | 1GSM-200 | 1200 | 单轴；2000mm≤耕幅＜2500mm |  | 通用类
耕整地机械 | 耕地机械 | 旋耕机 | 单轴2000—2500mm旋耕机 | 水田埋茬耕整机 | 江苏神农农业装备有限公司 | 1GSM-230 | 1200 | 单轴；2000mm≤耕幅＜2500mm |  | 通用类
耕整地机械 | 耕地机械 | 旋耕机 | 单轴2000—2500mm旋耕机 | 旋耕机 | 江苏神农农业装备有限公司 | 1GKN-200 | 1200 | 单轴；2000mm≤耕幅＜2500mm |  | 通用类
耕整地机械 | 耕地机械 | 旋耕机 | 单轴2000—2500mm旋耕机 | 旋耕机 | 江苏神农农业装备有限公司 | 1GKN-230 | 1200 | 单轴；2000mm≤耕幅＜2500mm |  | 通用类
耕整地机械 | 耕地机械 | 旋耕机 | 单轴2000—2500mm旋耕机 | 旋耕机 | 江苏正大永达科技有限公司 | 1GKN-200 | 1200 | 单轴；耕幅:2m |  | 通用类
耕整地机械 | 耕地机械 | 旋耕机 | 单轴2000—2500mm旋耕机 | 旋耕机 | 江苏正大永达科技有限公司 | 1GKN-230 | 1200 | 单轴；耕幅:2.3m |  | 通用类
耕整地机械 | 耕地机械 | 旋耕机 | 单轴2000—2500mm旋耕机 | 秸秆还田耕整机 | 江苏正大永达科技有限公司 | 1GZM-200 | 1200 | 单轴；耕幅：2m |  | 通用类
耕整地机械 | 耕地机械 | 旋耕机 | 单轴2000—2500mm旋耕机 | 秸秆还田耕整机 | 江苏正大永达科技有限公司 | 1GZM-230 | 1200 | 单轴；耕幅：2.3m |  | 通用类
耕整地机械 | 耕地机械 | 旋耕机 | 单轴2000—2500mm旋耕机 | 反转灭茬旋耕机 | 江苏正大永达科技有限公司 | 1JMF-200 | 1200 | 单轴；耕幅:2m |  | 通用类
耕整地机械 | 耕地机械 | 旋耕机 | 单轴2000—2500mm旋耕机 | 旋耕机 | 江苏银华春翔机械制造有限公司 | 1GKN-200 | 1200 | 单轴；耕幅:2000mm |  | 通用类
耕整地机械 | 耕地机械 | 旋耕机 | 单轴2000—2500mm旋耕机 | 旋耕机 | 江苏银华春翔机械制造有限公司 | 1GKN-200G | 1200 | 单轴；耕幅:2000mm |  | 通用类
耕整地机械 | 耕地机械 | 旋耕机 | 单轴2000—2500mm旋耕机 | 反转灭茬机 | 江苏银华春翔机械制造有限公司 | 1GFM-200 | 1200 | 单轴；耕幅:2000mm |  | 通用类
耕整地机械 | 耕地机械 | 旋耕机 | 单轴2000—2500mm旋耕机 | 旋耕机 | 江苏银华春翔机械制造有限公司 | 1GKN-230G | 1200 | 单轴；耕幅:2300mm |  | 通用类
耕整地机械 | 耕地机械 | 旋耕机 | 单轴2000—2500mm旋耕机 | 旋耕机 | 馆陶县飞翔机械装备制造有限公司 | 1GQKGN-200 | 1200 | 框架1个、刀轴总成2组、箱体总成1组、托板1个、外形尺寸（长×宽×高）：1120×2280×1160mm、幅宽：2000mm、耕深：100-180mm、结构形式：框架式、传动方式：中间齿轮传动、输出轴转速：720r/min、连接方式：三点悬挂式、配套动力：51.4-58.8kW、结构质量：560kg、总安装刀数：58把、旋耕刀型号：IT245 |  | 通用类
耕整地机械 | 耕地机械 | 旋耕机 | 单轴2000—2500mm旋耕机 | 旋耕机 | 馆陶县飞翔机械装备制造有限公司 | 1GQKGN-230 | 1200 | 框架1个、刀轴总成2组、箱体总成1组、托板1个、外形尺寸（长×宽×高）：1060×2560×1200mm、幅宽：2300mm、耕深：100-180mm、结构形式：框架式、传动方式：中间齿轮传动、动力输出轴转速：720r/min、连接方式：三点悬挂式、配套动力：58.8-66.1kW、结构质量：580kg、总安装刀数：62把、旋耕刀型号：IT245 |  | 通用类
耕整地机械 | 耕地机械 | 旋耕机 | 单轴2000—2500mm旋耕机 | 旋耕机 | 滦南县泰益合机械制造有限公司 | 1GQN-200 | 1200 | 单轴；耕幅：2000mm |  | 通用类
耕整地机械 | 耕地机械 | 旋耕机 | 单轴2000—2500mm旋耕机 | 旋耕机 | 连云港市云港旋耕机械有限公司 | 1GQN-200S | 1200 | 单轴；幅宽：2000mm；传动方式：中间齿轮传动；悬挂方式：标准三点悬挂 |  | 通用类
耕整地机械 | 耕地机械 | 旋耕机 | 单轴2000—2500mm旋耕机 | 旋耕机 | 连云港市云港旋耕机械有限公司 | 1GKN-230 | 1200 | 单轴；幅宽：2300mm；传动方式：中间齿轮传动；悬挂方式：标准三点悬挂 |  | 通用类
耕整地机械 | 耕地机械 | 旋耕机 | 单轴2000—2500mm旋耕机 | 旋耕机 | 潍坊鑫耐尔农业机械有限公司 | 1GQN-200 | 1200 | 单轴；耕幅：2000mm |  | 通用类
耕整地机械 | 耕地机械 | 旋耕机 | 单轴2000—2500mm旋耕机 | 旋耕机 | 潍坊鑫耐尔农业机械有限公司 | 1GQN-230 | 1200 | 单轴；耕幅：2300mm |  | 通用类
耕整地机械 | 耕地机械 | 旋耕机 | 单轴2000—2500mm旋耕机 | 旋耕机 | 青岛鲁耕农业机械有限公司 | 1GQN-200 | 1200 | 单轴；耕幅2000mm |  | 通用类
耕整地机械 | 耕地机械 | 旋耕机 | 单轴2000—2500mm旋耕机 | 旋耕机 | 青岛鲁耕农业机械有限公司 | 1GQN-230 | 1200 | 单轴；耕幅2300mm |  | 通用类
耕整地机械 | 耕地机械 | 旋耕机 | 单轴2500mm及以上旋耕机 | 旋耕机 | 青岛鲁耕农业机械有限公司 | 1GQN-250 | 2000 | 单轴；耕幅2500mm |  | 通用类
耕整地机械 | 耕地机械 | 旋耕机 | 单轴2500mm及以上旋耕机 | 旋耕机 | 连云港市云港旋耕机械有限公司 | 1GKN-250 | 2000 | 单轴；幅宽：2500mm；传动方式：中间齿轮传动；悬挂方式：标准三点悬挂 |  | 通用类
耕整地机械 | 耕地机械 | 旋耕机 | 单轴2500mm及以上旋耕机 | 旋耕机 | 连云港市云港旋耕机械有限公司 | 1GKN-280 | 2000 | 单轴；幅宽：2800mm；传动方式：中间齿轮传动；悬挂方式：标准三点悬挂 |  | 通用类
耕整地机械 | 耕地机械 | 旋耕机 | 单轴2500mm及以上旋耕机 | 旋耕机 | 连云港市云港旋耕机械有限公司 | 1GKN-300 | 2000 | 单轴；幅宽：3000mm；传动方式：中间齿轮传动；悬挂方式：标准三点悬挂 |  | 通用类
耕整地机械 | 耕地机械 | 旋耕机 | 单轴2500mm及以上旋耕机 | 旋耕机 | 滦南县泰益合机械制造有限公司 | 1GQN-250 | 2000 | 单轴；耕幅：2500mm |  | 通用类
耕整地机械 | 耕地机械 | 旋耕机 | 单轴2500mm及以上旋耕机 | 旋耕机 | 济宁神工机械有限公司 | 1GK-300 | 2000 | 单轴；耕幅≥2500MM |  | 通用类
耕整地机械 | 耕地机械 | 旋耕机 | 单轴2500mm及以上旋耕机 | 旋耕机 | 济宁神工机械有限公司 | 1GK-350 | 2000 | 单轴；耕幅≥2500MM |  | 通用类
耕整地机械 | 耕地机械 | 旋耕机 | 单轴2500mm及以上旋耕机 | 旋耕机 | 济宁神工机械有限公司 | 1GK-260 | 2000 | 单轴；耕幅≥2500MM |  | 通用类
耕整地机械 | 耕地机械 | 旋耕机 | 单轴2500mm及以上旋耕机 | 旋耕机 | 馆陶县飞翔机械装备制造有限公司 | 1GQKGN-250 | 2000 | 框架1个、刀轴总成2组、箱体总成1组、托板1个、外形尺寸（长×宽×高）：1120×2780×1160mm、幅宽：2500mm、耕深：100-180mm、结构形式：框架式、传动方式：中间齿轮传动、动力输出轴转速：720r/min、连接方式：三点悬挂式、配套动力：66.1-88.2kW、结构质量：600kg、总安装刀数：66把、旋耕刀型号：IT245 |  | 通用类
耕整地机械 | 耕地机械 | 旋耕机 | 单轴2500mm及以上旋耕机 | 旋耕机 | 馆陶县飞翔机械装备制造有限公司 | 1GQKGN-300 | 2000 | 框架1个、刀轴总成2组、箱体总成1组、托板1个、外形尺寸：1100×3300×1200mm、幅宽：3000mm、耕深：100-180mm、结构形式：框架式、传动方式：中间齿轮传动、动力输出轴转速：720r/min、连接方式：三点悬挂式、配套动力：88.2-110.2kW、结构质量：666kg、总安装刀数：80把、旋耕刀型号：IT245 |  | 通用类
耕整地机械 | 耕地机械 | 旋耕机 | 单轴2500mm及以上旋耕机 | 高箱旋耕机 | 山东凯兴机械有限公司 | 1GQN-250 | 2000 | 配套动力：≥88.2kW；动力输出轴转速：760r/min；结构型式：框架式；外形尺寸（长×宽×高）：1030×2800×1150 mm；结构质量：517kg；工作幅宽：260㎝；耕深：≥12㎝；传动方式：中间齿轮传动；与拖拉机连接方式：三点悬挂；刀轴设计转速：200-280r/min；刀轴最大回转半径：245㎜；旋耕刀数量：68把；旋耕刀型号:IT245。 |  | 通用类
耕整地机械 | 耕地机械 | 旋耕机 | 单轴2500mm及以上旋耕机 | 旋耕机 | 江苏银华春翔机械制造有限公司 | 1GKN-250G | 2000 | 单轴；耕幅2500mm |  | 通用类
耕整地机械 | 耕地机械 | 旋耕机 | 单轴2500mm及以上旋耕机 | 水田埋茬耕整机 | 江苏银华春翔机械制造有限公司 | 1GKN-260B | 2000 | 单轴；耕幅：2600mm |  | 通用类
耕整地机械 | 耕地机械 | 旋耕机 | 单轴2500mm及以上旋耕机 | 旋耕机 | 江苏银华春翔机械制造有限公司 | 1GKN-300G | 2000 | 单轴；耕幅:3000mm |  | 通用类
耕整地机械 | 耕地机械 | 旋耕机 | 单轴2500mm及以上旋耕机 | 水田埋茬(草)耕整机 | 江苏银华春翔机械制造有限公司 | 1JSL-360 | 2000 | 单轴；耕幅:3600mm |  | 通用类
耕整地机械 | 耕地机械 | 旋耕机 | 单轴2500mm及以上旋耕机 | 旋耕机 | 江苏正大永达科技有限公司 | 1GKN-250 | 2000 | 单轴；耕幅:2.5m |  | 通用类
耕整地机械 | 耕地机械 | 旋耕机 | 单轴2500mm及以上旋耕机 | 旋耕机 | 江苏正大永达科技有限公司 | 1GKN-300 | 2000 | 单轴；耕幅:3m |  | 通用类
耕整地机械 | 耕地机械 | 旋耕机 | 单轴2500mm及以上旋耕机 | 旋耕机 | 天津市振兴机械制造有限公司 | 1GKN-250 | 2000 | 单轴2500MM及以上旋耕机 |  | 通用类
耕整地机械 | 耕地机械 | 旋耕机 | 单轴2500mm及以上旋耕机 | 旋耕机 | 江苏神农农业装备有限公司 | 1GKN-250 | 2000 | 单轴；耕幅≥2500mm |  | 通用类
耕整地机械 | 耕地机械 | 旋耕机 | 单轴2500mm及以上旋耕机 | 旋耕机 | 河北圣和农业机械有限公司 | 1GQN-250 | 2000 | 单轴；幅宽：2500mm；配套动力：≥69.8kW；与拖拉机链接方式：三点悬挂；结构质量：473kg；外形尺寸（长×宽×高）：1195×2745×1010mm；刀片型号及数量：IT245型72把；耕深：12～16cm。 |  | 通用类
耕整地机械 | 耕地机械 | 旋耕机 | 单轴2500mm及以上旋耕机 | 旋耕机 | 河北圣和农业机械有限公司 | 1GQN-300 | 2000 | 单轴；幅宽：3000mm；配套动力：88.2～102.9kW；与拖拉机链接方式：三点悬挂；结构质量：650kg；外形尺寸（长×宽×高）：1120×3250×1210mm；刀片型号及数量：IT245型82把；耕深：≥12cm。 |  | 通用类
耕整地机械 | 耕地机械 | 旋耕机 | 单轴2500mm及以上旋耕机 | 旋耕机整地机 | 河北圣和农业机械有限公司 | 1GQNZ-260 | 2000 | 单轴；幅宽：2600mm；配套动力：66.2～88.2kW；与拖拉机链接方式：三点悬挂；结构质量：1024kg；外形尺寸（长×宽×高）：1500×2770×1470mm；刀片型号及数量：PⅡ260型108把；耕深：12～16cm。 |  | 通用类
耕整地机械 | 耕地机械 | 旋耕机 | 单轴2500mm及以上旋耕机 | 旋耕机整地机 | 河北圣和农业机械有限公司 | 1GQNZ-310 | 2000 | 单轴；幅宽：3100mm；配套动力：88.2～117.6kW；与拖拉机链接方式：三点悬挂；结构质量：1142kg；外形尺寸（长×宽×高）：1500×3270×1470mm；刀片型号及数量：PⅡ260型132把；耕深：12～16cm。 |  | 通用类
耕整地机械 | 耕地机械 | 旋耕机 | 单轴2500mm及以上旋耕机 | 旋耕机整地机 | 河北圣和农业机械有限公司 | 1GQNZ-360 | 2000 | 单轴；幅宽：3600mm；配套动力：117.6～132.4kW；与拖拉机链接方式：三点悬挂；结构质量：1340kg；外形尺寸（长×宽×高）：1500×3770×1470mm；刀片型号及数量：PⅡ260型144把；耕深：12～16cm。 |  | 通用类
耕整地机械 | 耕地机械 | 旋耕机 | 单轴2500mm及以上旋耕机 | 旋耕机 | 石家庄惠田机械有限公司 | 1GKN-250 | 2000 | 单轴；耕幅:2500mm |  | 通用类
耕整地机械 | 耕地机械 | 旋耕机 | 单轴2500mm及以上旋耕机 | 旋耕机 | 石家庄惠田机械有限公司 | 1GKN-270 | 2000 | 单轴；耕幅:2700mm |  | 通用类
耕整地机械 | 耕地机械 | 旋耕机 | 单轴2500mm及以上旋耕机 | 旋耕机 | 石家庄惠田机械有限公司 | 1GKN-300 | 2000 | 单轴；耕幅:3000mm |  | 通用类
耕整地机械 | 耕地机械 | 旋耕机 | 单轴2500mm及以上旋耕机 | 旋耕机 | 山东奥龙农业机械制造有限公司 | 1GKN-310 | 2000 | 机具结构类型：单轴；耕幅（mm）：3100 |  | 通用类
耕整地机械 | 耕地机械 | 旋耕机 | 单轴2500mm及以上旋耕机 | 旋耕机 | 山东奥龙农业机械制造有限公司 | 1GKN-280 | 2000 | 机具结构类型：单轴；耕幅（mm）：2800 |  | 通用类
耕整地机械 | 耕地机械 | 旋耕机 | 单轴2500mm及以上旋耕机 | 旋耕机 | 山东奥龙农业机械制造有限公司 | 1GQN-250 | 2000 | 机具结构类型：单轴；耕幅（mm）：2500 |  | 通用类
耕整地机械 | 耕地机械 | 旋耕机 | 单轴2500mm及以上旋耕机 | 旋耕机 | 江苏金云农业装备有限公司 | 1GKN-250H | 2000 | 机具结构类型:单轴;耕幅(m):2.5;配套动力(kW):55.1-73.5;外形尺寸(长×宽×高):1020×2726×1332;框架式;结构质量(kg):530; |  | 通用类
耕整地机械 | 耕地机械 | 旋耕机 | 单轴2500mm及以上旋耕机 | 水田埋茬(草)耕整机 | 江苏金云农业装备有限公司 | 1JMS-280 | 2000 | 机具结构类型:单轴;耕幅(m):2.8;配套动力(kW):51.5－62.5;外形尺寸(长×宽×高):1020×3026×1152;框架式;结构质量(kg):550; |  | 通用类
耕整地机械 | 耕地机械 | 旋耕机 | 单轴2500mm及以上旋耕机 | 旋耕机 | 河南豪丰机械制造有限公司 | 1GQN-250H | 2000 | 单轴；耕幅：2500㎜ |  | 通用类
耕整地机械 | 耕地机械 | 旋耕机 | 单轴2500mm及以上旋耕机 | 变速旋耕机 | 河南豪丰机械制造有限公司 | 1GQN-250H(变速) | 2000 | 单轴；耕幅：2500㎜ |  | 通用类
耕整地机械 | 耕地机械 | 旋耕机 | 单轴2500mm及以上旋耕机 | 旋耕机 | 河南豪丰机械制造有限公司 | 1GQN-300H | 2000 | 单轴；耕幅：3000㎜ |  | 通用类
耕整地机械 | 耕地机械 | 旋耕机 | 单轴2500mm及以上旋耕机 | 旋耕机 | 河南豪丰机械制造有限公司 | 1GQNP-250 | 2000 | 单轴；耕幅：2500㎜ |  | 通用类
耕整地机械 | 耕地机械 | 旋耕机 | 单轴2500mm及以上旋耕机 | 旋耕机 | 河南豪丰机械制造有限公司 | 1GQNP-280 | 2000 | 单轴；耕幅：2800㎜ |  | 通用类
耕整地机械 | 耕地机械 | 旋耕机 | 单轴2500mm及以上旋耕机 | 旋耕机 | 连云港市锐远农业装备科技有限公司 | 1GKN-300 | 2000 | 配套功率：73.5～110.3kW，结构质量：800kg，耕幅：:300cm,外形尺寸（长×宽×高）(mm):3316×1050×1300，单双轴类型：单轴，传动方式：中置齿轮传动，刀片数量：82，旋耕刀型号：IT245。 |  | 通用类
耕整地机械 | 耕地机械 | 旋耕机 | 单轴2500mm及以上旋耕机 | 旋耕机 | 连云港市锐远农业装备科技有限公司 | 1GKN-250H | 2000 | 配套功率：51.8～62.5kW，结构质量：640kg，耕幅：250cm,外形尺寸（长×宽×高）(mm):2816×1050×1300，单双轴类型：单轴，传动方式：中间齿轮传动，刀片数量：66，旋耕刀型号：IT245。 |  | 通用类
耕整地机械 | 耕地机械 | 旋耕机 | 单轴2500mm及以上旋耕机 | 水田埋茬(草)耕整机 | 连云港市锐远农业装备科技有限公司 | 1GSZ-260 | 2000 | 配套动力：66.2～77.2kW轮式拖拉机，作业幅宽：260cm，整机质量：450kg，外形尺寸：2776×1020×1152，单双轴类型：单轴，传动方式：中间齿轮传动，刀片数量：72，刀片型号：定制埋茬刀。 |  | 通用类
耕整地机械 | 耕地机械 | 旋耕机 | 单轴2500mm及以上旋耕机 | 旋耕机 | 河北春耕机械制造有限公司 | 1GQNGK-250 | 2000 | 单轴；配套动力：80.8-88.2kW；外形尺寸（长*宽*高）mm：1270*2810*1110，工作幅宽：2500mm；中间齿轮传动；三点悬挂；整机质量：560kg |  | 通用类
耕整地机械 | 耕地机械 | 旋耕机 | 单轴2500mm及以上旋耕机 | 旋耕机 | 河北春耕机械制造有限公司 | 1GQNGK-280 | 2000 | 单轴；配套动力：88.5-95.8kW；外形尺寸（长*宽*高）mm：1270*3105*1110，工作幅宽：2800mm；中间齿轮传动；三点悬挂；整机质量：585kg |  | 通用类
耕整地机械 | 耕地机械 | 旋耕机 | 单轴2500mm及以上旋耕机 | 旋耕机 | 河北春耕机械制造有限公司 | 1GQNGK-300 | 2000 | 单轴；配套动力：88.5-95.8kW；外形尺寸（长*宽*高）mm：1270*3315*1110，工作幅宽：3000mm；中间齿轮传动；三点悬挂；整机质量：605kg |  | 通用类
耕整地机械 | 耕地机械 | 旋耕机 | 单轴2500mm及以上旋耕机 | 水田折叠式平地搅浆机 | 连云港双亚机械有限公司 | 1JS-460 | 2000 | 单轴；耕幅4600MM |  | 通用类
耕整地机械 | 耕地机械 | 旋耕机 | 单轴2500mm及以上旋耕机 | 水田平地搅浆机 | 连云港双亚机械有限公司 | 1JSL-280 | 2000 | 单轴；耕幅2800MM |  | 通用类
耕整地机械 | 耕地机械 | 旋耕机 | 单轴2500mm及以上旋耕机 | 水田平地搅浆机 | 连云港双亚机械有限公司 | 1JSL-380 | 2000 | 单轴；耕幅3800MM |  | 通用类
耕整地机械 | 耕地机械 | 旋耕机 | 单轴2500mm及以上旋耕机 | 旋耕机 | 连云港双亚机械有限公司 | 1GKN-250G | 2000 | 单轴；耕幅2500MM |  | 通用类
耕整地机械 | 耕地机械 | 旋耕机 | 单轴2500mm及以上旋耕机 | 旋耕机 | 保定冀旋农机装备有限公司 | 1GQN-250 | 2000 | 单轴；耕幅2500mm |  | 通用类
耕整地机械 | 耕地机械 | 旋耕机 | 单轴2500mm及以上旋耕机 | 旋耕机 | 保定冀旋农机装备有限公司 | 1GQN-300 | 2000 | 单轴；耕幅3000mm |  | 通用类
耕整地机械 | 耕地机械 | 旋耕机 | 单轴2500mm及以上旋耕机 | 旋耕机 | 保定冀旋农机装备有限公司 | 1GQNZP-250 | 2000 | 单轴；耕幅2500mm |  | 通用类
耕整地机械 | 耕地机械 | 旋耕机 | 单轴2500mm及以上旋耕机 | 旋耕机 | 保定冀旋农机装备有限公司 | 1GQNZP-300 | 2000 | 单轴；耕幅3000mm |  | 通用类
耕整地机械 | 耕地机械 | 旋耕机 | 单轴2500mm及以上旋耕机 | 旋耕机 | 保定冀旋农机装备有限公司 | 1GQNZP-350 | 2000 | 单轴；耕幅3500mm |  | 通用类
耕整地机械 | 耕地机械 | 旋耕机 | 单轴2500mm及以上旋耕机 | 旋耕机 | 潍坊潍旋农业装备有限公司 | 1GQN-250 | 2000 | 单轴；耕幅2500mm |  | 通用类
耕整地机械 | 耕地机械 | 旋耕机 | 单轴2500mm及以上旋耕机 | 旋耕机 | 西安亚澳农机股份有限公司 | 1GKNB-250 | 2000 | 单轴；耕幅 2500mm; |  | 通用类
耕整地机械 | 耕地机械 | 旋耕机 | 单轴2500mm及以上旋耕机 | 多功能变速旋耕机 | 西安亚澳农机股份有限公司 | 1GKNB-250G | 2000 | 单轴；耕幅：2500mm |  | 通用类
耕整地机械 | 耕地机械 | 旋耕机 | 单轴2500mm及以上旋耕机 | 多功能变速旋耕机 | 西安亚澳农机股份有限公司 | 1GKNB-270G | 2000 | 单轴；耕幅：2700mm |  | 通用类
耕整地机械 | 耕地机械 | 旋耕机 | 单轴2500mm及以上旋耕机 | 多功能变速旋耕机 | 西安亚澳农机股份有限公司 | 1GKNB-300G | 2000 | 单轴；耕幅：3000mm |  | 通用类
耕整地机械 | 耕地机械 | 旋耕机 | 单轴2500mm及以上旋耕机 | 多功能变速旋耕机 | 西安亚澳农机股份有限公司 | 1GKNB-280 | 2000 | 单轴；耕幅：2800mm |  | 通用类
耕整地机械 | 耕地机械 | 旋耕机 | 单轴2500mm及以上旋耕机 | 多功能变速旋耕机 | 西安亚澳农机股份有限公司 | 1GKNB-300 | 2000 | 单轴；耕幅：3000mm |  | 通用类
耕整地机械 | 耕地机械 | 旋耕机 | 单轴2500mm及以上旋耕机 | 多功能变速旋耕机 | 西安亚澳农机股份有限公司 | 1GKNB-350 | 2000 | 单轴；耕幅：3500mm |  | 通用类
耕整地机械 | 耕地机械 | 旋耕机 | 单轴2500mm及以上旋耕机 | 多功能变速旋耕机 | 西安亚澳农机股份有限公司 | 1GKNB-330 | 2000 | 单轴；耕幅：3300mm |  | 通用类
耕整地机械 | 耕地机械 | 旋耕机 | 单轴2500mm及以上旋耕机 | 多功能变速旋耕机 | 西安亚澳农机股份有限公司 | 1GKNB-420 | 2000 | 单轴；耕幅：4200mm |  | 通用类
耕整地机械 | 耕地机械 | 旋耕机 | 单轴2500mm及以上旋耕机 | 折叠式变速旋耕机 | 西安亚澳农机股份有限公司 | 1GKNB-620 | 2000 | 单轴；耕幅：6200mm |  | 通用类
耕整地机械 | 耕地机械 | 旋耕机 | 单轴2500mm及以上旋耕机 | 旋耕机 | 河北久丰农业机械有限公司 | 1GQN-250 | 2000 | 单轴；耕幅2500mm |  | 通用类
耕整地机械 | 耕地机械 | 旋耕机 | 单轴2500mm及以上旋耕机 | 旋耕机 | 河北久丰农业机械有限公司 | 1GQN-280 | 2000 | 单轴；耕幅2800mm |  | 通用类
耕整地机械 | 耕地机械 | 旋耕机 | 单轴2500mm及以上旋耕机 | 旋耕机 | 河北久丰农业机械有限公司 | 1GQN-300 | 2000 | 单轴；耕幅3000mm |  | 通用类
耕整地机械 | 耕地机械 | 旋耕机 | 单轴2500mm及以上旋耕机 | 旋耕机 | 中国一拖集团有限公司 | 1GQN-250G | 2000 | 单轴；耕幅：2500mm |  | 通用类
耕整地机械 | 耕地机械 | 旋耕机 | 单轴2500mm及以上旋耕机 | 旋耕机 | 中国一拖集团有限公司 | 1GQN-250ZG | 2000 | 单轴；耕幅：2500mm |  | 通用类
耕整地机械 | 耕地机械 | 旋耕机 | 单轴2500mm及以上旋耕机 | 旋耕机 | 中国一拖集团有限公司 | 1GQQN-250GG | 2000 | 单轴；耕幅：2500mm |  | 通用类
耕整地机械 | 耕地机械 | 旋耕机 | 单轴2500mm及以上旋耕机 | 旋耕机 | 中国一拖集团有限公司 | 1GS-250 | 2000 | 单轴；耕幅：2500mm |  | 通用类
耕整地机械 | 耕地机械 | 旋耕机 | 单轴2500mm及以上旋耕机 | 旋耕机 | 中国一拖集团有限公司 | 1GS-300 | 2000 | 单轴；耕幅：3000mm |  | 通用类
耕整地机械 | 耕地机械 | 旋耕机 | 单轴2500mm及以上旋耕机 | 旋耕机 | 中国一拖集团有限公司 | 1GS-360 | 2000 | 单轴；耕幅：3600mm |  | 通用类
耕整地机械 | 耕地机械 | 旋耕机 | 单轴2500mm及以上旋耕机 | 旋耕机 | 中国一拖集团有限公司 | 1GQN-280K | 2000 | 单轴；耕幅：2800mm |  | 通用类
耕整地机械 | 耕地机械 | 旋耕机 | 单轴2500mm及以上旋耕机 | 旋耕机 | 中国一拖集团有限公司 | 1GQN-300K | 2000 | 单轴；耕幅：3000mm |  | 通用类
耕整地机械 | 耕地机械 | 旋耕机 | 单轴2500mm及以上旋耕机 | 旋耕机 | 中国一拖集团有限公司 | 1GQN-350K | 2000 | 单轴；耕幅：3500mm |  | 通用类
耕整地机械 | 耕地机械 | 旋耕机 | 单轴2500mm及以上旋耕机 | 高箱旋耕机 | 江苏清淮机械有限公司 | 1GKNH-250 | 2000 | 单轴，耕幅2500mm |  | 通用类
耕整地机械 | 耕地机械 | 旋耕机 | 单轴2500mm及以上旋耕机 | 旋耕机 | 江苏清淮机械有限公司 | 1GKN-300 | 2000 | 单轴，耕幅3000mm |  | 通用类
耕整地机械 | 耕地机械 | 旋耕机 | 单轴2500mm及以上旋耕机 | 旋耕机 | 江苏清淮机械有限公司 | 1GKNH-350 | 2000 | 单轴，耕幅3500mm |  | 通用类
耕整地机械 | 耕地机械 | 旋耕机 | 单轴2500mm及以上旋耕机 | 盘刀式旋耕整地机 | 河北泽航农业机械有限公司 | 1GQNZP-300 | 2000 | 传动方式：中间齿轮传动 幅宽：3000mm 结构形式：框架式 功率：70-90KW |  | 通用类
耕整地机械 | 耕地机械 | 旋耕机 | 单轴2500mm及以上旋耕机 | 旋耕机 | 灌云县中云机械有限公司 | 1GKN-280H | 2000 | 单轴；耕幅(MM):2800. |  | 通用类
耕整地机械 | 耕地机械 | 旋耕机 | 单轴2500mm及以上旋耕机 | 旋耕机 | 雷沃重工股份有限公司(原:福田雷沃国际重工股份有限公司) | 1GKN-250 | 2000 | 单轴；耕幅：2500mm |  | 通用类
耕整地机械 | 耕地机械 | 旋耕机 | 单轴2500mm及以上旋耕机 | 旋耕机 | 雷沃重工股份有限公司(原:福田雷沃国际重工股份有限公司) | 1GKN-280 | 2000 | 结构型式：单轴；耕幅（mm）：2800mm |  | 通用类
耕整地机械 | 耕地机械 | 旋耕机 | 单轴2500mm及以上旋耕机 | 旋耕机 | 雷沃重工股份有限公司(原:福田雷沃国际重工股份有限公司) | 1GKN-300 | 2000 | 结构型式：单轴；耕幅（mm）：3000mm |  | 通用类
耕整地机械 | 耕地机械 | 旋耕机 | 单轴2500mm及以上旋耕机 | 旋耕机 | 雷沃重工股份有限公司(原:福田雷沃国际重工股份有限公司) | 1GKN-320 | 2000 | 结构型式：单轴；耕幅（mm）：3200mm |  | 通用类
耕整地机械 | 耕地机械 | 旋耕机 | 单轴2500mm及以上旋耕机 | 旋耕机 | 山东旭创机械制造有限公司 | 1GKN-250 | 2000 | 耕幅：2500mm |  | 通用类
耕整地机械 | 耕地机械 | 旋耕机 | 单轴2500mm及以上旋耕机 | 水田平地搅浆机 | 山东亚丰农业机械装备有限公司 | 1JSL-260 | 2000 | 单轴；耕幅2600mm |  | 通用类
耕整地机械 | 耕地机械 | 旋耕机 | 单轴2500mm及以上旋耕机 | 水田平地搅浆机 | 山东亚丰农业机械装备有限公司 | 1JSL-280 | 2000 | 单轴；耕幅2800mm |  | 通用类
耕整地机械 | 耕地机械 | 旋耕机 | 单轴2500mm及以上旋耕机 | 水田平地搅浆机 | 山东亚丰农业机械装备有限公司 | 1JSL-320 | 2000 | 单轴；耕幅3200mm |  | 通用类
耕整地机械 | 耕地机械 | 旋耕机 | 单轴2500mm及以上旋耕机 | 旋耕机 | 江苏威迪农业装备科技股份有限公司 | 1GKN-250S | 2000 | 单轴；耕幅≥2500mm |  | 通用类
耕整地机械 | 耕地机械 | 旋耕机 | 单轴2500mm及以上旋耕机 | 水田平地搅浆机 | 江苏威迪农业装备科技股份有限公司 | 1JSL-250 | 2000 | 单轴；耕幅≥2500mm |  | 通用类
耕整地机械 | 耕地机械 | 旋耕机 | 单轴2500mm及以上旋耕机 | 旋耕机 | 河北锐宏机械制造有限公司 | 1GQN-250 | 2000 | 单轴：2000mm≤耕幅＜2500mm |  | 通用类
耕整地机械 | 耕地机械 | 旋耕机 | 单轴2500mm及以上旋耕机 | 旋耕机 | 河北锐宏机械制造有限公司 | 1GQN-300 | 2000 | 单轴：耕幅≥2500mm |  | 通用类
耕整地机械 | 耕地机械 | 旋耕机 | 单轴2500mm及以上旋耕机 | 旋耕机 | 河北春翔机械有限公司 | 1GQN-250 | 2000 | 单轴；2000mm≤耕幅＜2500mm |  | 通用类
耕整地机械 | 耕地机械 | 旋耕机 | 单轴2500mm及以上旋耕机 | 旋耕机 | 河北春翔机械有限公司 | 1GQN-280 | 2000 | 单轴；耕幅≥2500mm |  | 通用类
耕整地机械 | 耕地机械 | 旋耕机 | 单轴2500mm及以上旋耕机 | 旋耕机 | 沃得重工(中国)有限公司 | 1GKN-250 | 2000 | 单轴；耕幅：250cm； 外形尺寸（长×宽×高）：1100mm×2700mm×1100mm； 配套功率：66.2～88.2kw； 结构质量：500kg； |  | 通用类
耕整地机械 | 耕地机械 | 旋耕机 | 单轴2500mm及以上旋耕机 | 旋耕机 | 沃得重工(中国)有限公司 | 1GKN-250D | 2000 | 单轴；耕幅：250cm； 外形尺寸（长×宽×高）：1410mm×2770mm×1060mm； 配套功率：73.5～88.2kw； 结构质量：500kg； |  | 通用类
耕整地机械 | 耕地机械 | 旋耕机 | 单轴2500mm及以上旋耕机 | 旋耕机 | 沃得重工(中国)有限公司 | 1GKN-250H | 2000 | 单轴；耕幅：250cm； 外形尺寸（长×宽×高）：950mm×2730mm×1320mm； 配套功率：66.2～88.2kw； 结构质量：500kg； |  | 通用类
耕整地机械 | 耕地机械 | 旋耕机 | 单轴2500mm及以上旋耕机 | 旋耕机 | 沃得重工(中国)有限公司 | 1GKN-280 | 2000 | 单轴；耕幅：280cm； 外形尺寸（长×宽×高）：950mm×3030mm×1140mm； 配套功率：73.5～95.6kw； 结构质量：580kg； |  | 通用类
耕整地机械 | 耕地机械 | 旋耕机 | 单轴2500mm及以上旋耕机 | 水田埋茬(草)耕整机 | 沃得重工(中国)有限公司 | 1JMS-280 | 2000 | 单轴；耕幅：280cm； 外形尺寸（长×宽×高）：1410mm×3070mm×1080mm； 配套动力：73.5～95.6kw； 结构质量：630kg； |  | 通用类
耕整地机械 | 耕地机械 | 旋耕机 | 单轴2500mm及以上旋耕机 | 水田埋茬(草)耕整机 | 沃得重工(中国)有限公司 | 1JMS-300 | 2000 | 单轴；耕幅：300cm； 外形尺寸（长×宽×高）：1410mm×3270mm×1080mm； 配套动力：88.2～110.3kw； 结构质量：640kg； |  | 通用类
耕整地机械 | 耕地机械 | 旋耕机 | 单轴2500mm及以上旋耕机 | 水田埋茬(草)耕整机 | 沃得重工(中国)有限公司 | 1JMS-320 | 2000 | 单轴；耕幅：320cm； 外形尺寸（长×宽×高）：1410mm×3470mm×1080mm； 配套动力：95.6～117.7kw； 结构质量：650kg； |  | 通用类
耕整地机械 | 耕地机械 | 旋耕机 | 单轴2500mm及以上旋耕机 | 水田平地搅浆机 | 沃得重工(中国)有限公司 | 1JSL-280B | 2000 | 单轴；耕幅：280cm； 外形尺寸（长×宽×高）：2990mm×1050mm×950mm； 配套动力：44.1～66.1kw； 结构质量：400kg； |  | 通用类
耕整地机械 | 耕地机械 | 旋耕机 | 单轴2500mm及以上旋耕机 | 水田平地搅浆机 | 沃得重工(中国)有限公司 | 1JSL-320 | 2000 | 单轴；耕幅：320cm； 外形尺寸（长×宽×高）：1000mm×3680mm×1050mm； 配套动力：62.5～73.6kw； 结构质量：420kg； |  | 通用类
耕整地机械 | 耕地机械 | 旋耕机 | 单轴2500mm及以上旋耕机 | 水田平地搅浆机 | 沃得重工(中国)有限公司 | 1JSL-320B | 2000 | 单轴；耕幅：320cm； 外形尺寸（长×宽×高）：3370mm×1050mm×950mm； 配套动力：58.8～73.6kw； 结构质量：430kg； |  | 通用类
耕整地机械 | 耕地机械 | 旋耕机 | 单轴2500mm及以上旋耕机 | 旋耕机 | 盐城市盐海拖拉机制造有限公司 | 1GKN-250 | 2000 | 1、单轴；2、耕幅(MM):2500 |  | 通用类
耕整地机械 | 耕地机械 | 旋耕机 | 单轴2500mm及以上旋耕机 | 旋耕机 | 德州市沃田机械有限公司 | 1GKN-250 | 2000 | 单轴；耕幅2500mm |  | 通用类
耕整地机械 | 耕地机械 | 旋耕机 | 单轴2500mm及以上旋耕机 | 反转灭茬机 | 江苏亿科农业装备有限公司 | 1JMF-260 | 2000 | 耕幅:260cm,型式：单轴，配套动力:84..5～91.9Kw,连接型式：标准三点悬挂 |  | 通用类
耕整地机械 | 耕地机械 | 旋耕机 | 单轴2500mm及以上旋耕机 | 水田埋茬(草)耕整机 | 江苏亿科农业装备有限公司 | 1JMS-280 | 2000 | 耕幅:280cm,型式：单轴，配套动力:66.2～73.5Kw,连接型式：标准三点悬挂 |  | 通用类
耕整地机械 | 耕地机械 | 旋耕机 | 单轴2500mm及以上旋耕机 | 旋耕机 | 江苏亿科农业装备有限公司 | 1GKN-280 | 2000 | 耕幅:280cm,型式：单轴，配套动力:58.8～88.2Kw,连接型式：标准三点悬挂 |  | 通用类
耕整地机械 | 耕地机械 | 旋耕机 | 单轴2500mm及以上旋耕机 | 旋耕机 | 德州市华北农机装备有限公司 | 1GQN-250 | 2000 | 结构型式：单轴. 耕幅：2500mm |  | 通用类
耕整地机械 | 耕地机械 | 旋耕机 | 单轴2500mm及以上旋耕机 | 旋耕机 | 德州市华北农机装备有限公司 | 1GQN-280 | 2000 | 结构型式：单轴. 耕幅：2800mm |  | 通用类
耕整地机械 | 耕地机械 | 旋耕机 | 单轴2500mm及以上旋耕机 | 旋耕机 | 德州市华北农机装备有限公司 | 1GQN-300 | 2000 | 结构型式：单轴. 耕幅：3000mm |  | 通用类
耕整地机械 | 耕地机械 | 旋耕机 | 单轴2500mm及以上旋耕机 | 旋耕机 | 潍坊嘉利诺农业机械装备有限公司 | 1GQN-250 | 2000 | 单轴；耕幅:2500mm |  | 通用类
耕整地机械 | 耕地机械 | 旋耕机 | 单轴2500mm及以上旋耕机 | 单轴2500MM以上旋耕机 | 石家庄佳昊农业机械制造有限公司 | 1GQN-250型 | 2000 | 单轴；作业幅宽250cm |  | 通用类
耕整地机械 | 耕地机械 | 旋耕机 | 单轴2500mm及以上旋耕机 | 旋耕机 | 南昌旋耕机厂有限责任公司 | 1GQQN-250J | 2000 | 单轴；耕幅（m）：2.5 |  | 通用类
耕整地机械 | 耕地机械 | 旋耕机 | 单轴2500mm及以上旋耕机 | 旋耕机 | 南昌旋耕机厂有限责任公司 | 1GQQN-280J | 2000 | 单轴；耕幅（m）：2.8 |  | 通用类
耕整地机械 | 耕地机械 | 旋耕机 | 单轴2500mm及以上旋耕机 | 旋耕机 | 南昌旋耕机厂有限责任公司 | 1GQQN-300J | 2000 | 单轴；耕幅（m）：3.0 |  | 通用类
耕整地机械 | 耕地机械 | 旋耕机 | 单轴2500mm及以上旋耕机 | 旋耕机 | 宁晋县驰沃农业机械有限公司 | 1GQN-250 | 2000 | 单轴；耕幅2500MM |  | 通用类
耕整地机械 | 耕地机械 | 旋耕机 | 单轴2500mm及以上旋耕机 | 旋耕机 | 河南田冠农业机械制造有限公司 | 1GKN-250 | 2000 | 单轴；耕幅≥2500mm |  | 通用类
耕整地机械 | 耕地机械 | 旋耕机 | 单轴2500mm及以上旋耕机 | 旋耕机 | 潍坊潍林农业装备有限公司 | 1GQN-250 | 2000 | 单轴；耕幅：(mm)2500 |  | 通用类
耕整地机械 | 耕地机械 | 旋耕机 | 单轴2500mm及以上旋耕机 | 旋耕机 | 潍坊潍林农业装备有限公司 | 1GQN-270 | 2000 | 单轴；耕幅：(mm)2700 |  | 通用类
耕整地机械 | 耕地机械 | 旋耕机 | 单轴2500mm及以上旋耕机 | 旋耕机 | 连云港九迁机械制造有限公司 | 1GKN-250 | 2000 | 单轴；耕幅：2500mm |  | 通用类
耕整地机械 | 耕地机械 | 旋耕机 | 单轴2500mm及以上旋耕机 | 水田平地搅浆机 | 常州回回机械科技有限公司 | 1JSL-260 | 2000 | 配套动力≥33kw；单侧链条传动；10cm≥搅浆深度≥16cm； |  | 通用类
耕整地机械 | 耕地机械 | 旋耕机 | 单轴2500mm及以上旋耕机 | 水田平地搅浆机 | 常州回回机械科技有限公司 | 1JSL-280 | 2000 | 配套动力≥40.5kw；单侧链条传动；10cm≥搅浆深度≥16cm； |  | 通用类
耕整地机械 | 耕地机械 | 旋耕机 | 单轴2500mm及以上旋耕机 | 水田平地搅浆机 | 常州回回机械科技有限公司 | 1JSL-320 | 2000 | 配套动力≥44.7kw；单侧链条传动；10cm≥搅浆深度≥16cm； |  | 通用类
耕整地机械 | 耕地机械 | 旋耕机 | 单轴2500mm及以上旋耕机 | 高箱深耕旋耕机 | 山东大华机械有限公司 | 1GQN-250 | 2000 | 机具结构类型：单轴；耕幅：2500mm |  | 通用类
耕整地机械 | 耕地机械 | 旋耕机 | 单轴2500mm及以上旋耕机 | 高箱旋耕机 | 山东大华机械有限公司 | 1GQNG-280 | 2000 | 机具结构类型：单轴；耕幅：2800mm |  | 通用类
耕整地机械 | 耕地机械 | 旋耕机 | 单轴2500mm及以上旋耕机 | 高箱旋耕机 | 山东大华机械有限公司 | 1GQNG-300 | 2000 | 机具结构类型：单轴；耕幅：3000mm |  | 通用类
耕整地机械 | 耕地机械 | 旋耕机 | 单轴2500mm及以上旋耕机 | 高箱旋耕机 | 山东大华机械有限公司 | 1GQNG-325 | 2000 | 机具结构类型：单轴；耕幅：3250mm |  | 通用类
耕整地机械 | 耕地机械 | 旋耕机 | 单轴2500mm及以上旋耕机 | 高箱旋耕机 | 山东大华机械有限公司 | 1GQNG-350 | 2000 | 机具结构类型：单轴；耕幅：3500mm |  | 通用类
耕整地机械 | 耕地机械 | 旋耕机 | 单轴2500mm及以上旋耕机 | 高箱旋耕机 | 山东大华机械有限公司 | 1GQNG-420 | 2000 | 机具结构类型：单轴；耕幅：4200mm |  | 通用类
耕整地机械 | 耕地机械 | 旋耕机 | 单轴2500mm及以上旋耕机 | 变速旋耕机 | 山东大华机械有限公司 | 1GKQNB-280 | 2000 | 机具结构类型：单轴；耕幅：2800mm |  | 通用类
耕整地机械 | 耕地机械 | 旋耕机 | 单轴2500mm及以上旋耕机 | 变速旋耕机 | 山东大华机械有限公司 | 1GKQNB-350 | 2000 | 机具结构类型：单轴；耕幅：3500mm |  | 通用类
耕整地机械 | 耕地机械 | 旋耕机 | 单轴2500mm及以上旋耕机 | 变速旋耕机 | 山东大华机械有限公司 | 1GKQNB-490 | 2000 | 机具结构类型：单轴；耕幅：4900mm |  | 通用类
耕整地机械 | 耕地机械 | 旋耕机 | 单轴2500mm及以上旋耕机 | 水田平地搅浆机 | 盐城力田农业机械有限公司 | 1JSL-260 | 2000 | 单轴；耕幅≥2500mm |  | 通用类
耕整地机械 | 耕地机械 | 旋耕机 | 单轴2500mm及以上旋耕机 | 水田平地搅浆机 | 盐城力田农业机械有限公司 | 1JSL-280 | 2000 | 单轴；耕幅≥2500mm |  | 通用类
耕整地机械 | 耕地机械 | 旋耕机 | 单轴2500mm及以上旋耕机 | 水田平地搅浆机 | 盐城力田农业机械有限公司 | 1JS-380 | 2000 | 单轴；耕幅≥2500mm |  | 通用类
耕整地机械 | 耕地机械 | 旋耕机 | 单轴2500mm及以上旋耕机 | 旋耕机 | 河北农哈哈机械集团有限公司 | 1GQN-250B | 2000 | 单轴；耕幅：250cm |  | 通用类
耕整地机械 | 耕地机械 | 旋耕机 | 单轴2500mm及以上旋耕机 | 旋耕机 | 河北农哈哈机械集团有限公司 | 1GQN-300 | 2000 | 单轴；耕幅：300cm |  | 通用类
耕整地机械 | 耕地机械 | 旋耕机 | 单轴2500mm及以上旋耕机 | 旋耕机 | 普劳恩德河北农业机械有限公司 | 1GKNZG-250A | 2000 | 单轴；幅宽：2500mm；配套动力：≥66.1；与拖拉机链接方式：三点悬挂；结构质量：640kg；外形尺寸（长×宽×高）：1300×2750×1000mm；刀片型号及数量：IT245型72把；耕深：12～16cm。 |  | 通用类
耕整地机械 | 耕地机械 | 旋耕机 | 单轴2500mm及以上旋耕机 | 高箱框架旋耕机 | 普劳恩德河北农业机械有限公司 | 1GKNJG-250A | 2000 | 单轴；幅宽：2500mm；配套动力：66.1～73.5kW；与拖拉机链接方式：三点悬挂；结构质量：660kg；外形尺寸（长×宽×高）：1400×2750×1215mm；刀片型号及数量：IT245型72把；耕深：12～16cm。 |  | 通用类
耕整地机械 | 耕地机械 | 旋耕机 | 单轴2500mm及以上旋耕机 | 高箱框架旋耕机 | 普劳恩德河北农业机械有限公司 | 1GKNJG-280A | 2000 | 单轴；幅宽：2800mm；配套动力：88.2～95.0；与拖拉机链接方式：三点悬挂；结构质量：715kg；外形尺寸（长×宽×高）：1400×3026×1215mm；刀片型号及数量：IT245型80把；耕深：12～16cm。 |  | 通用类
耕整地机械 | 耕地机械 | 旋耕机 | 单轴2500mm及以上旋耕机 | 水田埋茬(草)耕整机 | 连云港市兴安机械制造有限公司 | 1JMS-260 | 2000 | 单轴；耕幅2600MM |  | 通用类
耕整地机械 | 耕地机械 | 旋耕机 | 单轴2500mm及以上旋耕机 | 旋耕机 | 连云港市兴安机械制造有限公司 | 1GKN-260A1 | 2000 | 单轴；耕幅2600MM |  | 通用类
耕整地机械 | 耕地机械 | 旋耕机 | 单轴2500mm及以上旋耕机 | 高箱旋耕机 | 连云港市兴安机械制造有限公司 | 1GKN-250H | 2000 | 单轴；耕幅2500MM |  | 通用类
耕整地机械 | 耕地机械 | 旋耕机 | 单轴2500mm及以上旋耕机 | 旋耕机 | 连云港市兴安机械制造有限公司 | 1GKN-300A1 | 2000 | 单轴；耕幅3000MM |  | 通用类
耕整地机械 | 耕地机械 | 旋耕机 | 单轴2500mm及以上旋耕机 | 旋耕机 | 连云港市兴安机械制造有限公司 | 1GKN-280A1 | 2000 | 单轴；耕幅2800MM |  | 通用类
耕整地机械 | 耕地机械 | 旋耕机 | 单轴2500mm及以上旋耕机 | 旋耕机 | 连云港市兴安机械制造有限公司 | 1GKN-350A1 | 2000 | 单轴；耕幅3500MM |  | 通用类
耕整地机械 | 耕地机械 | 旋耕机 | 单轴2500mm及以上旋耕机 | 旋耕机 | 河北江蓝农业机械有限公司 | 1GQN-250型 | 2000 | 单轴；耕幅2500mm |  | 通用类
耕整地机械 | 耕地机械 | 旋耕机 | 单轴2500mm及以上旋耕机 | 旋耕机 | 河北帅旗农业机械制造有限公司 | 1GQN-250 | 2000 | 单轴，耕幅2.5m |  | 通用类
耕整地机械 | 耕地机械 | 旋耕机 | 单轴2500mm及以上旋耕机 | 旋耕机 | 河北帅旗农业机械制造有限公司 | 1GQN-260 | 2000 | 单轴，耕幅2.6m |  | 通用类
耕整地机械 | 耕地机械 | 旋耕机 | 单轴2500mm及以上旋耕机 | 旋耕机 | 南昌中天农机有限公司 | 1GQQN-250J | 2000 | 牵引式 ；单轴；耕幅:2.5m |  | 通用类
耕整地机械 | 耕地机械 | 旋耕机 | 单轴2500mm及以上旋耕机 | 旋耕机 | 南昌中天农机有限公司 | 1GQQQN-280J | 2000 | 牵引式 ；单轴；耕幅:2.8m |  | 通用类
耕整地机械 | 耕地机械 | 旋耕机 | 单轴2500mm及以上旋耕机 | 旋耕机 | 临沭县瑞祥机械制造有限公司 | 1GKN-250 | 2000 | 单轴，耕幅2500mm |  | 通用类
耕整地机械 | 耕地机械 | 旋耕机 | 单轴2500mm及以上旋耕机 | 水田埋茬(草)耕整机 | 常州汉森机械有限公司 | 1GSZ-265 | 2000 | 单轴，工作幅宽：265cm,耕深：8-16cm,刀辊转速：261rpm,整机质量：370kg。 |  | 通用类
耕整地机械 | 耕地机械 | 旋耕机 | 单轴2500mm及以上旋耕机 | 水田埋茬(草)耕整机 | 常州汉森机械有限公司 | 1GSZ-285 | 2000 | 单轴，工作幅宽：285cm,耕深：8-16cm,刀辊转速：261rpm,整机质量：390kg。 |  | 通用类
耕整地机械 | 耕地机械 | 旋耕机 | 单轴2500mm及以上旋耕机 | 水田埋茬(草)耕整机 | 常州汉森机械有限公司 | 1GSZ-300 | 2000 | 单轴，工作幅宽：300cm,耕深：8-16cm,刀辊转速：261rpm,整机质量：480kg。 |  | 通用类
耕整地机械 | 耕地机械 | 旋耕机 | 单轴2500mm及以上旋耕机 | 水田埋茬(草)耕整机 | 常州汉森机械有限公司 | 1GSZ-380 | 2000 | 单轴，工作幅宽：380cm,耕深：8-16cm,刀辊转速：261rpm,整机质量：560kg。 |  | 通用类
耕整地机械 | 耕地机械 | 旋耕机 | 单轴2500mm及以上旋耕机 | 旋耕机 | 河北神耕机械有限公司 | 1GKN-250 | 2000 | 机具结构类型：单轴；耕幅（m）：2.50 |  | 通用类
耕整地机械 | 耕地机械 | 旋耕机 | 单轴2500mm及以上旋耕机 | 旋耕机 | 河北神耕机械有限公司 | 1GKN-280 | 2000 | 机具结构类型：单轴；耕幅（m）：2.80 |  | 通用类
耕整地机械 | 耕地机械 | 旋耕机 | 单轴2500mm及以上旋耕机 | 旋耕机 | 河北神耕机械有限公司 | 1GKN-350B | 2000 | 机具结构类型：单轴；耕幅（m）：3.50 |  | 通用类
耕整地机械 | 耕地机械 | 旋耕机 | 单轴2500mm及以上旋耕机 | 旋耕机 | 河北神耕机械有限公司 | 1GKN-400B | 2000 | 机具结构类型：单轴；耕幅（m）：4.00 |  | 通用类
耕整地机械 | 耕地机械 | 旋耕机 | 单轴2500mm及以上旋耕机 | 旋耕机 | 河北神耕机械有限公司 | 1GKN-500B | 2000 | 机具结构类型：单轴；耕幅（m）：5.00 |  | 通用类
耕整地机械 | 耕地机械 | 旋耕机 | 单轴2500mm及以上旋耕机 | 水田平地搅浆机 | 九阳农机(常州)有限公司 | 1JSL-260 | 2000 | 耕幅≥1.5m |  | 通用类
耕整地机械 | 耕地机械 | 旋耕机 | 单轴2500mm及以上旋耕机 | 水田平地搅浆机 | 九阳农机(常州)有限公司 | 1JSL-280 | 2000 | 耕幅≥1.5m |  | 通用类
耕整地机械 | 耕地机械 | 旋耕机 | 单轴2500mm及以上旋耕机 | 水田平地搅浆机 | 九阳农机(常州)有限公司 | 1JSL-320 | 2000 | 耕幅≥1.5m |  | 通用类
耕整地机械 | 耕地机械 | 旋耕机 | 单轴2500mm及以上旋耕机 | 水田平地搅浆机 | 九阳农机(常州)有限公司 | 1JSL-360 | 2000 | 耕幅≥1.5m |  | 通用类
耕整地机械 | 耕地机械 | 旋耕机 | 单轴2500mm及以上旋耕机 | 旋耕机 | 常州东风农机集团有限公司 | 1GKN-250 | 2000 | 结构质量：455kg，配套动力：55.2-62.5；配套动力输出轴转速：730r/min；工作幅宽：2300mm； |  | 通用类
耕整地机械 | 耕地机械 | 旋耕机 | 单轴2500mm及以上旋耕机 | 旋耕机 | 郓城县工力有限公司 | 1GQN-250 | 2000 | 旋耕机幅宽:250CM |  | 通用类
耕整地机械 | 耕地机械 | 旋耕机 | 单轴2500mm及以上旋耕机 | 旋耕机 | 山东华运农机设备有限公司 | 1GQN-250 | 2000 | 机具结构类型：单轴；耕幅：2500mm |  | 通用类
耕整地机械 | 耕地机械 | 旋耕机 | 单轴2500mm及以上旋耕机 | 旋耕机 | 山东华运农机设备有限公司 | 1GQN-300 | 2000 | 机具结构类型:单轴；耕幅:3000MM |  | 通用类
耕整地机械 | 耕地机械 | 旋耕机 | 单轴2500mm及以上旋耕机 | 旋耕机 | 山东华运农机设备有限公司 | 1GQN-280 | 2000 | 机具结构类型:单轴；耕幅:2800MM. |  | 通用类
耕整地机械 | 耕地机械 | 旋耕机 | 单轴2500mm及以上旋耕机 | 水田耙浆平地机 | 吉林省富尔农机装备有限公司 | 1BPQ-260 | 2000 | 单轴；耕幅2600mm |  | 通用类
耕整地机械 | 耕地机械 | 旋耕机 | 单轴2500mm及以上旋耕机 | 水田耙浆平地机 | 吉林省富尔农机装备有限公司 | 1BPQ-320 | 2000 | 单轴；耕幅3200mm |  | 通用类
耕整地机械 | 耕地机械 | 旋耕机 | 单轴2500mm及以上旋耕机 | 水田耙浆平地机 | 吉林省富尔农机装备有限公司 | 1BPQ-350 | 2000 | 单轴；耕幅3500mm |  | 通用类
耕整地机械 | 耕地机械 | 旋耕机 | 单轴2500mm及以上旋耕机 | 水田耙浆平地机 | 吉林省富尔农机装备有限公司 | 1BPQ-380 | 2000 | 单轴；耕幅3800mm |  | 通用类
耕整地机械 | 耕地机械 | 旋耕机 | 单轴2500mm及以上旋耕机 | 水田耙浆平地机 | 吉林省富尔农机装备有限公司 | 1BPQ-440 | 2000 | 单轴；耕幅4400mm |  | 通用类
耕整地机械 | 耕地机械 | 旋耕机 | 单轴2500mm及以上旋耕机 | 旋耕机 | 河北冀农农机具有限公司 | 1GQN-250 | 2000 | 单轴；耕幅250cm |  | 通用类
耕整地机械 | 耕地机械 | 旋耕机 | 单轴2500mm及以上旋耕机 | 旋耕机 | 河北冀农农机具有限公司 | 1GQN-300 | 2000 | 单轴；耕幅300cm |  | 通用类
耕整地机械 | 耕地机械 | 旋耕机 | 单轴2500mm及以上旋耕机 | 旋耕机 | 河北耕耘农业机械制造有限公司 | 1GQNKG-250 | 2000 | 单轴；幅宽（cm）：250；配套动力（kW）：73.5～80.9 |  | 通用类
耕整地机械 | 耕地机械 | 旋耕机 | 单轴2500mm及以上旋耕机 | 旋耕机 | 河北耕耘农业机械制造有限公司 | 1GQNKG-260 | 2000 | 单轴；幅宽（cm）：260；配套动力（kW）：80.9～88.2 |  | 通用类
耕整地机械 | 耕地机械 | 旋耕机 | 单轴2500mm及以上旋耕机 | 旋耕机 | 河北耕耘农业机械制造有限公司 | 1GQNKG-280 | 2000 | 单轴；幅宽（cm）：280；配套动力（kW）：88.2～95.6 |  | 通用类
耕整地机械 | 耕地机械 | 旋耕机 | 单轴2500mm及以上旋耕机 | 旋耕机 | 河北耕耘农业机械制造有限公司 | 1GQNKG-300 | 2000 | 单轴；幅宽（cm）：300；配套动力（kW）：73.5～88.2 |  | 通用类
耕整地机械 | 耕地机械 | 旋耕机 | 单轴2500mm及以上旋耕机 | 旋耕机 | 河北耕耘农业机械制造有限公司 | 1GQNKG-320 | 2000 | 单轴；幅宽（cm）：320；配套动力（kW）：88.2～95.6 |  | 通用类
耕整地机械 | 耕地机械 | 旋耕机 | 单轴2500mm及以上旋耕机 | 旋耕机 | 河北耕耘农业机械制造有限公司 | 1GQNKG-350 | 2000 | 单轴；幅宽（cm）：350；配套动力（kW）：91.9～102.9 |  | 通用类
耕整地机械 | 耕地机械 | 旋耕机 | 单轴2500mm及以上旋耕机 | 旋耕机 | 河北耕耘农业机械制造有限公司 | 1GQNKG-380 | 2000 | 单轴；幅宽（cm）：380；配套动力（kW）：95.6～110.3 |  | 通用类
耕整地机械 | 耕地机械 | 旋耕机 | 单轴2500mm及以上旋耕机 | 旋耕机 | 石家庄连达农业机械有限公司 | 1GKN-250 | 2000 | 单轴，耕幅：2500mm，配套拖拉机标定功率：58.8-69.8kW |  | 通用类
耕整地机械 | 耕地机械 | 旋耕机 | 单轴2500mm及以上旋耕机 | 旋耕机 | 石家庄连达农业机械有限公司 | 1GKN-300H | 2000 | 单轴，耕幅：3000mm，配套拖拉机标定功率：88.2-117.7kW |  | 通用类
耕整地机械 | 耕地机械 | 旋耕机 | 单轴2500mm及以上旋耕机 | 旋耕机 | 河北双天机械制造有限公司 | 1GKND-250 | 2000 | 单轴；耕幅2500mm |  | 通用类
耕整地机械 | 耕地机械 | 旋耕机 | 单轴2500mm及以上旋耕机 | 旋耕机 | 河北双天机械制造有限公司 | 1GKN-270 | 2000 | 单轴；耕幅2700mm |  | 通用类
耕整地机械 | 耕地机械 | 旋耕机 | 单轴2500mm及以上旋耕机 | 旋耕机 | 河北双天机械制造有限公司 | 1GKN-300 | 2000 | 单轴；耕幅3000mm |  | 通用类
耕整地机械 | 耕地机械 | 旋耕机 | 单轴2500mm及以上旋耕机 | 旋耕机 | 河北双天机械制造有限公司 | 1GKN-350 | 2000 | 单轴；耕幅3500mm |  | 通用类
耕整地机械 | 耕地机械 | 旋耕机 | 单轴2500mm及以上旋耕机 | 中高箱旋耕机 | 河北双天机械制造有限公司 | 1GKN-250A1 | 2000 | 单轴；耕幅2500mm |  | 通用类
耕整地机械 | 耕地机械 | 旋耕机 | 单轴2500mm及以上旋耕机 | 旋耕机 | 连云港大陆农业机械装备有限公司 | 1GKN-250 | 2000 | 框架结构，中间齿轮传动，单轴，不变速，高箱体，标准三点悬挂。配套动力：55.1-66.2kw,外形尺寸：1020×2820×1160mm,耕幅：2500mm, 结构质量：450kg,作业速度：1-5km/h,生产率：0.35-1.75hm2/h |  | 通用类
耕整地机械 | 耕地机械 | 旋耕机 | 单轴2500mm及以上旋耕机 | 水田耙浆平地机 | 连云港大陆农业机械装备有限公司 | 1BPQ-320 | 2000 | 双梁机架结构，标准三点悬挂，外形尺寸：3375×1576×1785，结构质量：620kg,配套动力：51.5-58.8kW，耕幅：320cm,作业速度：2-5km/h,生产率：0.8-1.33hm2/h |  | 通用类
耕整地机械 | 耕地机械 | 旋耕机 | 单轴2500mm及以上旋耕机 | 旋耕机 | 灌云县振兴机械制造有限公司 | 1GKN-250H | 2000 | 结构类型：单轴；耕幅：2500mm；配套动力:51.8～66.2kW；结构质量：640kg；连接形式：标准三点悬挂；传动方式：中间齿轮传动。 |  | 通用类
耕整地机械 | 耕地机械 | 旋耕机 | 单轴2500mm及以上旋耕机 | 旋耕机 | 灌云县振兴机械制造有限公司 | 1GKN-300H | 2000 | 结构类型：单轴；耕幅：3000mm；配套动力:75～112.5kW；结构质量：800kg；连接形式：标准三点悬挂；传动方式：中间齿轮传动。 |  | 通用类
耕整地机械 | 耕地机械 | 旋耕机 | 单轴2500mm及以上旋耕机 | 水田埋茬(草)耕整机 | 灌云县振兴机械制造有限公司 | 1JMS-260H | 2000 | 结构类型：单轴；耕幅：2600mm；配套动力:58.8～66.1kW；结构质量：565kg；连接形式：标准三点悬挂；传动方式：中间齿轮传动。 |  | 通用类
耕整地机械 | 耕地机械 | 旋耕机 | 单轴2500mm及以上旋耕机 | 水田埋茬(草)耕整机 | 灌云县振兴机械制造有限公司 | 1JMS-300H | 2000 | 结构类型：单轴；耕幅：3000mm；配套动力:66.1～69.8kW；结构质量：605kg；连接形式：标准三点悬挂；传动方式：中间齿轮传动。 |  | 通用类
耕整地机械 | 耕地机械 | 旋耕机 | 单轴2500mm及以上旋耕机 | 水田埋茬(草)耕整机 | 灌云县振兴机械制造有限公司 | 1JMS-350H | 2000 | 结构类型：单轴；耕幅：3500mm；配套动力:69.8～73.5kW；结构质量：665kg；连接形式：标准三点悬挂；传动方式：中间齿轮传动。 |  | 通用类
耕整地机械 | 耕地机械 | 旋耕机 | 单轴2500mm及以上旋耕机 | 高箱旋耕机 | 连云港市连发机械有限公司 | 1GKN-250H | 2000 | 单轴；耕幅:2500mm |  | 通用类
耕整地机械 | 耕地机械 | 旋耕机 | 单轴2500mm及以上旋耕机 | 旋耕机 | 连云港市连发机械有限公司 | 1GKN-300S | 2000 | 单轴；耕幅:3000mm |  | 通用类
耕整地机械 | 耕地机械 | 旋耕机 | 单轴2500mm及以上旋耕机 | 水田埋茬起浆机 | 连云港市连发机械有限公司 | 1GSZ-260 | 2000 | 单轴；耕幅:2600mm |  | 通用类
耕整地机械 | 耕地机械 | 旋耕机 | 双轴1500—2000mm旋耕机 | 双轴灭茬旋耕机 | 连云港市连发机械有限公司 | 1GNMD-150 | 1800 | 双轴；耕幅：1500mm |  | 通用类
耕整地机械 | 耕地机械 | 旋耕机 | 双轴1500—2000mm旋耕机 | 双轴灭茬旋耕机 | 灌云县振兴机械制造有限公司 | 1GKM-150 | 1800 | 结构类型：双轴；耕幅：1500mm；配套动力:36.7～44.1kW；结构质量：635kg；连接形式：三点悬挂；传动方式：侧边齿轮传动/侧边齿轮传动（旋耕刀轴/灭茬刀轴）。 |  | 通用类
耕整地机械 | 耕地机械 | 旋耕机 | 双轴1500—2000mm旋耕机 | 双轴灭茬旋耕机 | 内蒙古长明机械股份有限公司 | 1GD-160S | 1800 | 动力连接方式：悬挂式；机具结构类型：双轴；作业幅宽（m）：1.6 |  | 通用类
耕整地机械 | 耕地机械 | 旋耕机 | 双轴1500—2000mm旋耕机 | 双轴灭茬旋耕机 | 内蒙古长明机械股份有限公司 | 1GD-180S | 1800 | 动力连接方式：悬挂式；机具结构类型：双轴；作业幅宽（m）：1.8 |  | 通用类
耕整地机械 | 耕地机械 | 旋耕机 | 双轴1500—2000mm旋耕机 | 双轴灭茬旋耕机 | 南昌旋耕机厂有限责任公司 | 1GQN-165JD | 1800 | 双轴；耕幅（m）：1.65 |  | 通用类
耕整地机械 | 耕地机械 | 旋耕机 | 双轴1500—2000mm旋耕机 | 双轴灭茬旋耕机 | 南昌旋耕机厂有限责任公司 | 1GQN-180JD | 1800 | 双轴；耕幅（m）：1.80 |  | 通用类
耕整地机械 | 耕地机械 | 旋耕机 | 双轴1500—2000mm旋耕机 | 双轴灭茬旋耕机 | 中国一拖集团有限公司 | 1GM-170 | 1800 | 双轴；耕幅：1700mm |  | 通用类
耕整地机械 | 耕地机械 | 旋耕机 | 双轴1500—2000mm旋耕机 | 双轴灭茬旋耕机 | 中国一拖集团有限公司 | 1GM-180 | 1800 | 双轴；耕幅：1800mm |  | 通用类
耕整地机械 | 耕地机械 | 旋耕机 | 双轴1500—2000mm旋耕机 | 双轴灭茬变速旋耕机 | 西安亚澳农机股份有限公司 | 1GKNBM-180 | 1800 | 双轴；耕幅：1800mm |  | 通用类
耕整地机械 | 耕地机械 | 旋耕机 | 双轴1500—2000mm旋耕机 | 根茬粉碎旋耕机 | 河南豪丰机械制造有限公司 | 1GFQNM-165 | 1800 | 双轴；耕幅：1650㎜ |  | 通用类
耕整地机械 | 耕地机械 | 旋耕机 | 双轴1500—2000mm旋耕机 | 根茬粉碎旋耕机 | 河南豪丰机械制造有限公司 | 1GQNM-180 | 1800 | 双轴；耕幅：1800㎜ |  | 通用类
耕整地机械 | 耕地机械 | 旋耕机 | 双轴1500—2000mm旋耕机 | 双轴灭茬旋耕机 | 河南豪丰机械制造有限公司 | 1GQNM-165 | 1800 | 双轴；耕幅：1650㎜ |  | 通用类
耕整地机械 | 耕地机械 | 旋耕机 | 双轴1500—2000mm旋耕机 | 双轴灭茬旋耕机 | 河南豪丰机械制造有限公司 | 1GQNM-180(双轴) | 1800 | 双轴；耕幅：1800㎜ |  | 通用类
耕整地机械 | 耕地机械 | 旋耕机 | 双轴1500—2000mm旋耕机 | 灭茬旋耕机 | 天津市振兴机械制造有限公司 | 1GKNM-160 | 1800 | 双轴；1600mm |  | 通用类
耕整地机械 | 耕地机械 | 旋耕机 | 双轴1500—2000mm旋耕机 | 灭茬旋耕机 | 天津市振兴机械制造有限公司 | 1GKNM-180 | 1800 | 双轴；1800mm |  | 通用类
耕整地机械 | 耕地机械 | 旋耕机 | 双轴1500—2000mm旋耕机 | 旋耕机 | 江苏正大永达科技有限公司 | 1GKNM-160 | 1800 | 双轴；耕幅:1.6m |  | 通用类
耕整地机械 | 耕地机械 | 旋耕机 | 双轴2000—2500mm旋耕机 | 旋耕机 | 江苏正大永达科技有限公司 | 1GKNM-200 | 2700 | 双轴；耕幅:2m |  | 通用类
耕整地机械 | 耕地机械 | 旋耕机 | 双轴2000—2500mm旋耕机 | 灭茬旋耕机 | 天津市振兴机械制造有限公司 | 1GKNM-200 | 2700 | 双轴；2000mm |  | 通用类
耕整地机械 | 耕地机械 | 旋耕机 | 双轴2000—2500mm旋耕机 | 双轴灭茬旋耕机 | 河北圣和农业机械有限公司 | 1SGTN-200D4 | 2700 | 双轴；幅宽：2000mm；配套动力：55.0～73.5kW；与拖拉机链接方式：三点悬挂；结构质量：850kg；外形尺寸（长×宽×高）：1380×2420×1180mm；旋耕刀片型号及数量：IT245型60把；灭茬刀片型号及数量：MZ165型68把；耕深：12～16cm。 |  | 通用类
耕整地机械 | 耕地机械 | 旋耕机 | 双轴2000—2500mm旋耕机 | 根茬粉碎旋耕机 | 河南豪丰机械制造有限公司 | 1GQNM-200 | 2700 | 双轴；耕幅：2000㎜ |  | 通用类
耕整地机械 | 耕地机械 | 旋耕机 | 双轴2000—2500mm旋耕机 | 根茬粉碎旋耕机 | 河南豪丰机械制造有限公司 | 1GFQNM-230 | 2700 | 双轴；耕幅：2300㎜ |  | 通用类
耕整地机械 | 耕地机械 | 旋耕机 | 双轴2000—2500mm旋耕机 | 双轴灭茬旋耕机 | 河南豪丰机械制造有限公司 | 1GQNM-200(双轴) | 2700 | 双轴；耕幅：2000㎜ |  | 通用类
耕整地机械 | 耕地机械 | 旋耕机 | 双轴2000—2500mm旋耕机 | 双轴灭茬旋耕机 | 河南豪丰机械制造有限公司 | 1GQNM-230(双轴) | 2700 | 双轴；耕幅：2300㎜ |  | 通用类
耕整地机械 | 耕地机械 | 旋耕机 | 双轴2000—2500mm旋耕机 | 双轴水田旋耕机 | 河南豪丰机械制造有限公司 | 1GQNM-230S | 2700 | 双轴；耕幅：2300㎜ |  | 通用类
耕整地机械 | 耕地机械 | 旋耕机 | 双轴2000—2500mm旋耕机 | 双轴灭茬旋耕机 | 江苏金云农业装备有限公司 | 1GMD-230 | 2700 | 机具结构类型:双轴;耕幅(m):2.3;配套动力(kW):66.2-73.5;外形尺寸(长×宽×高):1280×2640×1225;框架式;结构质量(kg):735; |  | 通用类
耕整地机械 | 耕地机械 | 旋耕机 | 双轴2000—2500mm旋耕机 | 双轴灭茬旋耕起垄整地机 | 江苏金云农业装备有限公司 | 1GZMN-210D3V3 | 2700 | 机具结构类型:双轴;耕幅(m):2.1;配套动力(kW):58.8-69.8;外形尺寸(长×宽×高):1029×2356×1152;框架式;结构质量(kg):750;是否有深松功能:否;复式作业功能:旋耕、灭茬、起垄、整地; |  | 通用类
耕整地机械 | 耕地机械 | 旋耕机 | 双轴2000—2500mm旋耕机 | 秸秆切碎灭茬旋耕机 | 河北邯武棉机有限公司 | 1JG-220 | 2700 | 双轴；耕幅2200mm |  | 通用类
耕整地机械 | 耕地机械 | 旋耕机 | 双轴2000—2500mm旋耕机 | 双轴灭茬旋耕机 | 河北邯武棉机有限公司 | 1GKNM-200 | 2700 | 双轴；耕幅2000mm |  | 通用类
耕整地机械 | 耕地机械 | 旋耕机 | 双轴2000—2500mm旋耕机 | 双轴灭茬旋耕机 | 河北邯武棉机有限公司 | 1GKNM-220 | 2700 | 双轴；耕幅2200mm |  | 通用类
耕整地机械 | 耕地机械 | 旋耕机 | 双轴2000—2500mm旋耕机 | 双轴灭茬变速旋耕机 | 西安亚澳农机股份有限公司 | 1GKNBM-200 | 2700 | 双轴；耕幅：2000mm |  | 通用类
耕整地机械 | 耕地机械 | 旋耕机 | 双轴2000—2500mm旋耕机 | 双轴灭茬变速旋耕机 | 西安亚澳农机股份有限公司 | 1GKNBM-220 | 2700 | 双轴；耕幅：2200mm |  | 通用类
耕整地机械 | 耕地机械 | 旋耕机 | 双轴2000—2500mm旋耕机 | 双轴灭茬旋耕机 | 西安亚澳农机股份有限公司 | 1GKNBM-240 | 2700 | 双轴；耕幅：2400mm |  | 通用类
耕整地机械 | 耕地机械 | 旋耕机 | 双轴2000—2500mm旋耕机 | 双轴灭茬联合耕整机 | 西安亚澳农机股份有限公司 | 1GZMN-220 | 2700 | 双轴；耕幅：2200mm |  | 通用类
耕整地机械 | 耕地机械 | 旋耕机 | 双轴2000—2500mm旋耕机 | 双轴灭茬联合耕整机 | 西安亚澳农机股份有限公司 | 1GZMN-240 | 2700 | 双轴；耕幅：2400mm |  | 通用类
耕整地机械 | 耕地机械 | 旋耕机 | 双轴2000—2500mm旋耕机 | 双轴灭茬多用旋耕机 | 江苏银华春翔机械制造有限公司 | 1GKNM-200G | 2700 | 双轴；耕幅：2000mm |  | 通用类
耕整地机械 | 耕地机械 | 旋耕机 | 双轴2000—2500mm旋耕机 | 双轴灭茬多用旋耕机 | 江苏银华春翔机械制造有限公司 | 1GKNM-230ZG | 2700 | 双轴；耕幅:2300mm |  | 通用类
耕整地机械 | 耕地机械 | 旋耕机 | 双轴2000—2500mm旋耕机 | 双轴灭茬旋耕机 | 中国一拖集团有限公司 | 1GM-210 | 2700 | 双轴；耕幅：2100mm |  | 通用类
耕整地机械 | 耕地机械 | 旋耕机 | 双轴2000—2500mm旋耕机 | 双轴灭茬旋耕机 | 南昌旋耕机厂有限责任公司 | 1GQN-200JD | 2700 | 双轴；耕幅（m）：2.0 |  | 通用类
耕整地机械 | 耕地机械 | 旋耕机 | 双轴2000—2500mm旋耕机 | 双轴灭茬旋耕机 | 德州市华北农机装备有限公司 | 1GQKM-210 | 2700 | 结构型式：双轴. 耕幅：2100mm |  | 通用类
耕整地机械 | 耕地机械 | 旋耕机 | 双轴2000—2500mm旋耕机 | 旋耕机 | 江苏威迪农业装备科技股份有限公司 | 1GKNM-200 | 2700 | 双轴；2000mm≤耕幅＜2500mm |  | 通用类
耕整地机械 | 耕地机械 | 旋耕机 | 双轴2000—2500mm旋耕机 | 双轴灭茬旋耕机 | 内蒙古长明机械股份有限公司 | 1GD-200S | 2700 | 动力连接方式：悬挂式；机具结构类型：双轴；作业幅宽（m）：2.0 |  | 通用类
耕整地机械 | 耕地机械 | 旋耕机 | 双轴2000—2500mm旋耕机 | 双轴灭茬旋耕机 | 灌云县振兴机械制造有限公司 | 1GKM-210 | 2700 | 结构类型：双轴；耕幅：2100mm；配套动力:58.8～73.5kW；结构质量：875kg；连接形式：三点悬挂；传动方式：侧边齿轮传动/侧边齿轮传动（旋耕刀轴/灭茬刀轴）。 |  | 通用类
耕整地机械 | 耕地机械 | 旋耕机 | 双轴2000—2500mm旋耕机 | 双轴灭茬旋耕机 | 河北双天机械制造有限公司 | 1GKNM-200 | 2700 | 双轴；耕幅2000mm |  | 通用类
耕整地机械 | 耕地机械 | 旋耕机 | 双轴2000—2500mm旋耕机 | 双轴灭茬旋耕机 | 河北双天机械制造有限公司 | 1GKNM-230 | 2700 | 双轴；耕幅2300mm |  | 通用类
耕整地机械 | 耕地机械 | 旋耕机 | 双轴2000—2500mm旋耕机 | 双轴灭茬旋耕机 | 河北双天机械制造有限公司 | 1GKNM-230B | 2700 | 双轴；耕幅2300mm |  | 通用类
耕整地机械 | 耕地机械 | 旋耕机 | 双轴2000—2500mm旋耕机 | 双轴灭茬旋耕机 | 河北双天机械制造有限公司 | 1GKMD-230 | 2700 | 双轴；耕幅2300mm |  | 通用类
耕整地机械 | 耕地机械 | 旋耕机 | 双轴2000—2500mm旋耕机 | 双轴灭茬旋耕机 | 连云港市连发机械有限公司 | 1GNMD-200 | 2700 | 双轴；耕幅：2000mm |  | 通用类
耕整地机械 | 耕地机械 | 旋耕机 | 双轴2000—2500mm旋耕机 | 双轴灭茬旋耕机 | 河北神耕机械有限公司 | 1GND-220 | 2700 | 机具结构类型：双轴；耕幅（m）：2.20 |  | 通用类
耕整地机械 | 耕地机械 | 旋耕机 | 双轴2000—2500mm旋耕机 | 双轴灭茬旋耕机 | 河北神耕机械有限公司 | 1GND-240 | 2700 | 机具结构类型：双轴；耕幅（m）：2.40 |  | 通用类
耕整地机械 | 耕地机械 | 旋耕机 | 双轴2500mm及以上旋耕机 | 双轴灭茬旋耕机 | 河北神耕机械有限公司 | 1GND-300 | 2900 | 机具结构类型：双轴；耕幅（m）：3.00 |  | 通用类
耕整地机械 | 耕地机械 | 旋耕机 | 双轴2500mm及以上旋耕机 | 双轴灭茬旋耕机 | 河北神耕机械有限公司 | 1GND-350 | 2900 | 机具结构类型：双轴；耕幅（m）：3.50 |  | 通用类
耕整地机械 | 耕地机械 | 旋耕机 | 双轴2500mm及以上旋耕机 | 双轴灭茬旋耕机 | 灌云县振兴机械制造有限公司 | 1GKNM-260 | 2900 | 结构类型：双轴；耕幅：2600mm；配套动力:73.5～88.2kW；结构质量：875kg；连接形式：三点悬挂；传动方式：中间齿轮传动/侧边齿轮传动（旋耕刀轴/灭茬刀轴）。 |  | 通用类
耕整地机械 | 耕地机械 | 旋耕机 | 双轴2500mm及以上旋耕机 | 双轴灭茬旋耕机 | 河北双天机械制造有限公司 | 1GKNM-250 | 2900 | 双轴；耕幅2500mm |  | 通用类
耕整地机械 | 耕地机械 | 旋耕机 | 双轴2500mm及以上旋耕机 | 双轴灭茬旋耕机 | 内蒙古长明机械股份有限公司 | 1GD-250S | 2900 | 动力连接方式：悬挂式；机具结构类型：双轴；作业幅宽（m）：2.5 |  | 通用类
耕整地机械 | 耕地机械 | 旋耕机 | 双轴2500mm及以上旋耕机 | 双轴灭茬机 | 南昌中天农机有限公司 | 1GQNC-260J | 2900 | 牵引式 ；双轴；耕幅:2.6m |  | 通用类
耕整地机械 | 耕地机械 | 旋耕机 | 双轴2500mm及以上旋耕机 | 旋耕机 | 江苏威迪农业装备科技股份有限公司 | 1GKNM-250 | 2900 | 双轴；耕幅≥2500mm |  | 通用类
耕整地机械 | 耕地机械 | 旋耕机 | 双轴2500mm及以上旋耕机 | 稻麦双轴旋耕机 | 长春中大拖拉机制造有限公司 | 1GQM-260 | 2900 | 1.外形尺寸（长x宽x高）：1450x2760x1060cm；；2.结构质量：620kg；；3.幅宽:2600mm；耕深：≥12cm;4.传动方式：齿轮轮动、链传动；5.刀辊设计转速：300-400r/min;6.最大回转半径：245mm；7.总安装刀数：48把；8.埋茬钢筋数量：45个；9.最小回转半径：190mm;10.转速：300-400r/min |  | 通用类
耕整地机械 | 耕地机械 | 旋耕机 | 双轴2500mm及以上旋耕机 | 双轴灭茬旋耕机 | 中国一拖集团有限公司 | 1GM-280 | 2900 | 双轴；耕幅：2800mm |  | 通用类
耕整地机械 | 耕地机械 | 旋耕机 | 双轴2500mm及以上旋耕机 | 双轴灭茬旋耕机 | 西安亚澳农机股份有限公司 | 1GKNBM-270 | 2900 | 双轴；耕幅：2700mm |  | 通用类
耕整地机械 | 耕地机械 | 旋耕机 | 双轴2500mm及以上旋耕机 | 双轴灭茬旋耕机 | 西安亚澳农机股份有限公司 | 1GKNBM-330 | 2900 | 双轴；耕幅：3300mm |  | 通用类
耕整地机械 | 耕地机械 | 旋耕机 | 双轴2500mm及以上旋耕机 | 双轴灭茬联合耕整机 | 西安亚澳农机股份有限公司 | 1GZMN-270 | 2900 | 双轴；耕幅：2700mm |  | 通用类
耕整地机械 | 耕地机械 | 旋耕机 | 双轴2500mm及以上旋耕机 | 双轴灭茬联合耕整机 | 西安亚澳农机股份有限公司 | 1GZMN-330 | 2900 | 双轴；耕幅：3300mm |  | 通用类
耕整地机械 | 耕地机械 | 旋耕机 | 双轴2500mm及以上旋耕机 | 双轴水田旋耕机 | 河南豪丰机械制造有限公司 | 1GQNM-250S | 2900 | 双轴；耕幅：2500㎜ |  | 通用类
耕整地机械 | 耕地机械 | 旋耕机 | 双轴2500mm及以上旋耕机 | 双轴水田旋耕机 | 河南豪丰机械制造有限公司 | 1GQNM-280S | 2900 | 双轴；耕幅：2800㎜ |  | 通用类
耕整地机械 | 耕地机械 | 深松机 | 3铲及以下深松机 | 深松机 | 馆陶县飞翔机械装备制造有限公司 | 1SSL-120 | 1100 | 框架1个、犁体3组、外形尺寸（长×宽×高）：2950×1520×1400mm、结构质量：426kg、配套动力：100.0-120.0kW、深松铲结构形式：凿式、工作铲数：3个、工作幅宽：1200mm、铲间距：400mm、深松深度：250-350mm、作业速度：3-6km/h |  | 通用类
耕整地机械 | 耕地机械 | 深松机 | 3铲及以下深松机 | 深松机 | 江苏斯道夫机械有限公司 | 1S-200 | 1100 | 双翼深松铲3个 |  | 通用类
耕整地机械 | 耕地机械 | 深松机 | 3铲及以下深松机 | 深松机 | 浙江俏宇机车部件有限公司 | 1S-120 | 1100 | 深松部件:2个 |  | 通用类
耕整地机械 | 耕地机械 | 深松机 | 3铲及以下深松机 | 深松机 | 雷肯农业机械(青岛)有限公司 | 1S-225C | 1100 | 深松部件3个及以下 |  | 通用类
耕整地机械 | 耕地机械 | 深松机 | 3铲及以下深松机 | 深松机 | 河北江蓝农业机械有限公司 | 1SZL-200 | 1100 | 深松部件：3个 |  | 通用类
耕整地机械 | 耕地机械 | 深松机 | 3铲及以下深松机 | 深松机 | 潍坊盛瑞零部件有限公司 | 1S-150 | 1100 | 深松机部件2个(深松铲数量:2个) |  | 通用类
耕整地机械 | 耕地机械 | 深松机 | 4—5铲深松机 | 深松机 | 黑龙江北大荒众荣农机有限公司 | 1SS-200 | 1500 | 配套动力：58.8～88.2kW 深松铲数量：4个 |  | 通用类
耕整地机械 | 耕地机械 | 深松机 | 4—5铲深松机 | 深松整地联合作业机 | 山东大华机械有限公司 | 1SZL-200G | 1500 | 深松铲：4个。 |  | 通用类
耕整地机械 | 耕地机械 | 深松机 | 4—5铲深松机 | 深松整地联合作业机 | 山东大华机械有限公司 | 1SZL-230G | 1500 | 深松铲：4个。 |  | 通用类
耕整地机械 | 耕地机械 | 深松机 | 4—5铲深松机 | 深松机 | 潍坊盛瑞零部件有限公司 | 1S-230 | 1500 | 4铲深松机(深松铲数量:4个) |  | 通用类
耕整地机械 | 耕地机械 | 深松机 | 4—5铲深松机 | 深松机 | 河北农哈哈机械集团有限公司 | 1S-220 | 1500 | 深松铲部件4个 |  | 通用类
耕整地机械 | 耕地机械 | 深松机 | 4—5铲深松机 | 深松整地联合作业机 | 河北农哈哈机械集团有限公司 | 1SZL-200 | 1500 | 深松铲部件4个 |  | 通用类
耕整地机械 | 耕地机械 | 深松机 | 4—5铲深松机 | 深松整地联合作业机 | 河北农哈哈机械集团有限公司 | 1SZL-230 | 1500 | 深松铲部件4个 |  | 通用类
耕整地机械 | 耕地机械 | 深松机 | 4—5铲深松机 | 深松整地联合作业机 | 河北农哈哈机械集团有限公司 | 1SZL-250 | 1500 | 深松铲部件4个 |  | 通用类
耕整地机械 | 耕地机械 | 深松机 | 4—5铲深松机 | 深松机 | 连云港市兴安机械制造有限公司 | 1S-180 | 1500 | 深松铲5个 |  | 通用类
耕整地机械 | 耕地机械 | 深松机 | 4—5铲深松机 | 深松机 | 连云港市兴安机械制造有限公司 | 1S-4 | 1500 | 深松铲4个 |  | 通用类
耕整地机械 | 耕地机械 | 深松机 | 4—5铲深松机 | 深松机 | 河北江天农业机械有限公司 | 1SS-210 | 1500 | 深松部件5个 |  | 通用类
耕整地机械 | 耕地机械 | 深松机 | 4—5铲深松机 | 灭茬深松耙整联合作业机 | 内蒙古长明机械股份有限公司 | 1SZMB-250 | 1500 | 机具结构类型：单轴；复式作业：灭茬、深松、耙压、镇压；作业幅宽（m）：2.5；深松深度（cm）：25-35；深松部件：5个 |  | 通用类
耕整地机械 | 耕地机械 | 深松机 | 4—5铲深松机 | 深松机 | 河北双天机械制造有限公司 | 1S-200 | 1500 | 深松部件4个 |  | 通用类
耕整地机械 | 耕地机械 | 深松机 | 4—5铲深松机 | 深松机 | 河北双天机械制造有限公司 | 1S-200A1 | 1500 | 深松部件5个 |  | 通用类
耕整地机械 | 耕地机械 | 深松机 | 4—5铲深松机 | 深松机 | 河北双天机械制造有限公司 | 1S-250A1 | 1500 | 深松部件5个 |  | 通用类
耕整地机械 | 耕地机械 | 深松机 | 4—5铲深松机 | 深松旋耕机 | 河北双天机械制造有限公司 | 1GKNS-200 | 1500 | 深松铲：4个。 |  | 通用类
耕整地机械 | 耕地机械 | 深松机 | 4—5铲深松机 | 深松整地联合作业机 | 河北双天机械制造有限公司 | 1SZLQ-200 | 1500 | 深松铲：4个。 |  | 通用类
耕整地机械 | 耕地机械 | 深松机 | 4—5铲深松机 | 深松整地联合作业机 | 河北双天机械制造有限公司 | 1SZL-200 | 1500 | 深松铲：5个。 |  | 通用类
耕整地机械 | 耕地机械 | 深松机 | 4—5铲深松机 | 深松整地联合作业机 | 河北双天机械制造有限公司 | 1SZL-250 | 1500 | 深松铲：5个。 |  | 通用类
耕整地机械 | 耕地机械 | 深松机 | 4—5铲深松机 | 深松整地联合作业机 | 河北双天机械制造有限公司 | 1SZL-230A1 | 1500 | 深松铲：4个。 |  | 通用类
耕整地机械 | 耕地机械 | 深松机 | 4—5铲深松机 | 深松机 | 连云港市连发机械有限公司 | 1S-180 | 1500 | 深松部件：4个 |  | 通用类
耕整地机械 | 耕地机械 | 深松机 | 4—5铲深松机 | 深松整地联合作业机 | 河北耕耘农业机械制造有限公司 | 1SZL-200 | 1500 | 结构形式：铲式，双翼深松铲；数量：4个；幅宽（cm）：200；配套动力（kW）：73.5～88.2 |  | 通用类
耕整地机械 | 耕地机械 | 深松机 | 4—5铲深松机 | 深松整地联合作业机 | 河北耕耘农业机械制造有限公司 | 1SZL-230 | 1500 | 结构形式：铲式，双翼深松铲；数量：4个；幅宽（cm）：230；配套动力（kW）：80.9～95.6 |  | 通用类
耕整地机械 | 耕地机械 | 深松机 | 4—5铲深松机 | 深松整地联合作业机 | 河北耕耘农业机械制造有限公司 | 1SZL-250 | 1500 | 结构形式：铲式，双翼深松铲；数量：4个；幅宽（cm）：250；配套动力（kW）：88.2～99.2 |  | 通用类
耕整地机械 | 耕地机械 | 深松机 | 4—5铲深松机 | 深松机 | 石家庄宝田机械设备有限公司 | 1S-4 | 1500 | 配备4个深松施肥铲，作业幅宽240cm，配套动力58.8kw以上 |  | 通用类
耕整地机械 | 耕地机械 | 深松机 | 4—5铲深松机 | 深松整地联合作业机 | 郓城县工力有限公司 | 1SZL-210A | 1500 | 配套动力62.5-66kW轮式拖拉机、工作幅宽210cm、深松深度≧25cm、深松铲数量：4个、深松铲结构型式：凿铲式 |  | 通用类
耕整地机械 | 耕地机械 | 深松机 | 4—5铲深松机 | 深松施肥播种机 | 石家庄大和农业机械有限公司 | SFB-240 | 1500 | 配备4个深松施肥铲，作业幅宽240cm，配套动力60kw以上 |  | 通用类
耕整地机械 | 耕地机械 | 深松机 | 4—5铲深松机 | 深松整地联合作业机 | 河北神耕机械有限公司 | 1SZL-200 | 1500 | 深松部件 4 个 |  | 通用类
耕整地机械 | 耕地机械 | 深松机 | 4—5铲深松机 | 深松整地联合作业机 | 河北神耕机械有限公司 | 1SZL-230 | 1500 | 深松部件 5 个 |  | 通用类
耕整地机械 | 耕地机械 | 深松机 | 4—5铲深松机 | 深松灭茬整地机 | 赤峰市顺通农业机械制造有限公司 | 1GND-160 | 1500 | 深松铲数4个 |  | 通用类
耕整地机械 | 耕地机械 | 深松机 | 4—5铲深松机 | 深松整地联合作业机 | 河北中农博远农业装备有限公司 | 1SZL-200A | 1500 | 深松部件4个 |  | 通用类
耕整地机械 | 耕地机械 | 深松机 | 4—5铲深松机 | 深松机 | 河北中农博远农业装备有限公司 | 1S-200 | 1500 | 深松部件5个 |  | 通用类
耕整地机械 | 耕地机械 | 深松机 | 4—5铲深松机 | 深松机 | 河北中农博远农业装备有限公司 | 1S-264 | 1500 | 深松部件5个 |  | 通用类
耕整地机械 | 耕地机械 | 深松机 | 4—5铲深松机 | 深松整地机 | 辽宁现代农机装备有限公司 | 1SZ-200 | 1500 | 深松部件5个 |  | 通用类
耕整地机械 | 耕地机械 | 深松机 | 4—5铲深松机 | 深松联合整地机 | 辽宁现代农机装备有限公司 | 1SL-545 | 1500 | 深松部件5个 |  | 通用类
耕整地机械 | 耕地机械 | 深松机 | 4—5铲深松机 | 深松机 | 江苏常发农业装备股份有限公司 | 1SS-195 | 1500 | 深松部件4—5个 |  | 通用类
耕整地机械 | 耕地机械 | 深松机 | 4—5铲深松机 | 深松整地联合作业机 | 菏泽新亚机械设备有限公司 | 1SZL-220 | 1500 | 深松部件（铲）数量（个）：4 |  | 通用类
耕整地机械 | 耕地机械 | 深松机 | 4—5铲深松机 | 深松机 | 雷肯农业机械(青岛)有限公司 | 1S-300D | 1500 | 深松部件4—5个 |  | 通用类
耕整地机械 | 耕地机械 | 深松机 | 4—5铲深松机 | 深松整地联合作业机 | 高密德隆汽车配件制造有限公司 | 1SZL-260 | 1500 | 深松部件5个,工作幅宽2.6M. |  | 通用类
耕整地机械 | 耕地机械 | 深松机 | 4—5铲深松机 | 深松机 | 高密德隆汽车配件制造有限公司 | 1S-250 | 1500 | 深松部件5个 |  | 通用类
耕整地机械 | 耕地机械 | 深松机 | 4—5铲深松机 | 深松机 | 沃得重工(中国)有限公司 | 1S-200 | 1500 | 深松铲：4个； 外形尺寸（长×宽×高）：1300mm×2356mm×1140mm； 配套动力：58.3～80.8kw； 结构质量：340kg； |  | 通用类
耕整地机械 | 耕地机械 | 深松机 | 4—5铲深松机 | 深松机 | 沃得重工(中国)有限公司 | 1S-230 | 1500 | 深松铲：4个； 外形尺寸（长×宽×高）：1250mm×2750mm×1400mm； 配套动力：66.1～80.8kw； 结构质量：590kg； |  | 通用类
耕整地机械 | 耕地机械 | 深松机 | 4—5铲深松机 | 深松机 | 沃得重工(中国)有限公司 | 1S-250 | 1500 | 深松铲：5个； 外形尺寸（长×宽×高）：1250mm×2950mm×1380mm； 配套动力：80.8～95.6kw； 结构质量：635kg； |  | 通用类
耕整地机械 | 耕地机械 | 深松机 | 4—5铲深松机 | 深松整地联合作业机 | 沃得重工(中国)有限公司 | 1SZL-200 | 1500 | 深松铲：4个； 外形尺寸（长×宽×高）：1590mm×2270mm×1180mm； 配套动力：91.9～103kw； 结构质量：540kg； |  | 通用类
耕整地机械 | 耕地机械 | 深松机 | 4—5铲深松机 | 深松整地联合作业机 | 沃得重工(中国)有限公司 | 1SZL-250 | 1500 | 深松铲：5个； 外形尺寸（长×宽×高）：3435mm×3020mm×1345mm； 配套动力：91.9～110.3kw； 结构质量：1100kg； |  | 通用类
耕整地机械 | 耕地机械 | 深松机 | 4—5铲深松机 | 深松整地联合作业机 | 德州市华北农机装备有限公司 | 1SZL-200 | 1500 | 深松铲数量：4个. 耕幅：2000mm 深松铲型式：凿式. 深松：25-35cm |  | 通用类
耕整地机械 | 耕地机械 | 深松机 | 4—5铲深松机 | 深松机 | 德州市沃田机械有限公司 | 1S-250 | 1500 | 深松铲：4个 |  | 通用类
耕整地机械 | 耕地机械 | 深松机 | 4—5铲深松机 | 深松机 | 河北沃田机械制造有限公司 | 1S-140 | 1500 | 深松形式：普通；深松部件（铲）数量（个）：4 |  | 通用类
耕整地机械 | 耕地机械 | 深松机 | 4—5铲深松机 | 深松机 | 现代农装科技股份有限公司 | 1SL-220 | 1500 | 深松铲数量：5，外形尺寸（长×宽×高）(mm)：2780×2300×1600，结构质量(kg)：1400，工作幅宽(m)：2~2.2，配套动力(kW)：≥88.2 |  | 通用类
耕整地机械 | 耕地机械 | 深松机 | 4—5铲深松机 | 深松机 | 雷沃重工股份有限公司(原:福田雷沃国际重工股份有限公司) | 1SSY-230 | 1500 | 结构型式:悬挂式；振动方式:非振动式；深松铲数量:5铲 |  | 通用类
耕整地机械 | 耕地机械 | 深松机 | 4—5铲深松机 | 深松机 | 雷沃重工股份有限公司(原:福田雷沃国际重工股份有限公司) | 1SSY-200 | 1500 | 结构型式:悬挂式；振动方式:非振动式；深松铲数量:4铲 |  | 通用类
耕整地机械 | 耕地机械 | 深松机 | 4—5铲深松机 | 深松机 | 雷沃重工股份有限公司(原:福田雷沃国际重工股份有限公司) | 1SSY-250 | 1500 | 结构型式:悬挂式；振动方式:非振动式；深松铲数量:5铲 |  | 通用类
耕整地机械 | 耕地机械 | 深松机 | 4—5铲深松机 | 深松机 | 江苏斯道夫机械有限公司 | 1S-300 | 1500 | 双翼深松铲5个 |  | 通用类
耕整地机械 | 耕地机械 | 深松机 | 4—5铲深松机 | 深松机 | 江苏清淮机械有限公司 | 1SZL-200 | 1500 | 深松部件4个 |  | 通用类
耕整地机械 | 耕地机械 | 深松机 | 4—5铲深松机 | 深松整地联合作业机 | 河北双鹰农机有限公司 | 1SZL-200 | 1500 | 外形尺寸（长*宽*高）mm1850*2420*1200，配套动力：73.5-88.2kw，结构质量：650kg，深松铲：5个，工作幅宽：200cm |  | 通用类
耕整地机械 | 耕地机械 | 深松机 | 4—5铲深松机 | 深松整地联合作业机 | 赵县联行机械有限公司 | 1SZL-200 | 1500 | 深松形式：普通；深松部件（铲）数量（个）：4个 |  | 通用类
耕整地机械 | 耕地机械 | 深松机 | 4—5铲深松机 | 深松机 | 河北通田机械有限公司 | 1S-250 | 1500 | 深松铲数量:4个 |  | 通用类
耕整地机械 | 耕地机械 | 深松机 | 4—5铲深松机 | 深松整地联合作业机 | 河北通田机械有限公司 | 1SZL-200 | 1500 | 深松铲数量:4个 |  | 通用类
耕整地机械 | 耕地机械 | 深松机 | 4—5铲深松机 | 深松整地联合作业机 | 河北通田机械有限公司 | 1SZL-230 | 1500 | 深松铲数量:4个 |  | 通用类
耕整地机械 | 耕地机械 | 深松机 | 4—5铲深松机 | 深松整地联合作业机 | 河北通田机械有限公司 | 1SZL-250 | 1500 | 深松铲数量:4个 |  | 通用类
耕整地机械 | 耕地机械 | 深松机 | 4—5铲深松机 | 深松机 | 山东凯兴机械有限公司 | 1S-250 | 1500 | 结构型式：悬挂式；外形尺寸（长×宽×高）：1300×3030×1300 mm；结构质量：617kg；配套动力：88.2～121.3kW四驱轮式拖拉机；深松铲结构型式：平口凿式；深松铲数量：5个；深松铲翼铲幅宽：15㎝；深松铲单铲幅宽：6㎝；工作幅宽：250㎝；铲间距：50㎝；深松深度：≥30㎝；纯工作小时生产率：0.8～1.2h㎡/h。 |  | 通用类
耕整地机械 | 耕地机械 | 深松机 | 4—5铲深松机 | 深松整地联合作业机 | 山东凯兴机械有限公司 | 1SZL-230 | 1500 | 外形尺寸（长×宽×高）：1540×2600×1300mm；结构质量：560kg；配套动力：69kW轮式拖拉机；整地机构形式：卧式旋耕机；深松铲结构形式：凿式平铲；工作铲数：4个；工作幅宽：230㎝；铲间距：55㎝；传动机构方式：中间齿轮传动；耕深：≥25㎝；整地深度：≥8㎝；耕作速度：≥2㎞/h；作业小时生产率：≥0.4h㎡/h。 |  | 通用类
耕整地机械 | 耕地机械 | 深松机 | 4—5铲深松机 | 深松整地联合作业机 | 山东凯兴机械有限公司 | 1SZL-250 | 1500 | 外形尺寸（长×宽×高）：2330×2640×1240 mm；整机质量：980kg；配套动力：89～120kW轮式拖拉机；整地机构型式：卧式旋耕机；深松铲结构形式：凿式平铲；深松铲数量：5个；工作幅宽：250㎝；铲间距：47.5㎝；传动机构型式：中间齿轮传动；耕深：≥25㎝；整地深度：≥8㎝；作业速度：≥2㎞/h；作业小时生产率：≥0.5h㎡/h。 |  | 通用类
耕整地机械 | 耕地机械 | 深松机 | 4—5铲深松机 | 深松机 | 馆陶县飞翔机械装备制造有限公司 | 1SS-280 | 1500 | 框架1个、犁体5组、犁轮：2个、外形尺寸（长×宽×高）：2200×2360×1280mm、结构质量：292kg、配套动力：66.2-80.9kW、深松铲结构形式：凿式、工作铲数：5个、工作幅宽：2800mm、铲间距：560mm、深松深度：250-350mm、作业速度：3-6km/h |  | 通用类
耕整地机械 | 耕地机械 | 深松机 | 4—5铲深松机 | 深松浅翻机 | 馆陶县飞翔机械装备制造有限公司 | 1SL-160 | 1500 | 主架1个、铲数4组、地轮1个、外形尺寸（长×宽×高）：3400×1850×1480mm、结构质量：554kg、配套动力：73.5-88.2kW、深松铲结构形式：凿式、工作铲数：4个、工作幅宽：1600mm、铲间距：400mm、深松深度：300-350mm、作业速度：2-5km/h、生产率：0.30-0.75hm2/h |  | 通用类
耕整地机械 | 耕地机械 | 深松机 | 4—5铲深松机 | 深松浅翻机 | 馆陶县飞翔机械装备制造有限公司 | 1SL-200 | 1500 | 主架1个、铲数5组、地轮：1个、外形尺寸（长×宽×高）：4260×2030×1480mm、结构质量：648kg、配套动力：88.2-102.9kW、深松铲结构形式：凿式、工作铲数：5个、工作幅宽：2000mm、铲间距：400mm、深松深度：300-350mm、作业速度：2-5km/h、生产率：0.35-0.9hm2/h |  | 通用类
耕整地机械 | 耕地机械 | 深松机 | 4—5铲深松机 | 深松整地联合作业机 | 馆陶县飞翔机械装备制造有限公司 | 1SZL-200 | 1500 | 旋耕框架1个、深松框架1个、箱体总成1组、刀轴总成2组、犁体4组、托板1块、外形尺寸： 1750×2550×1180（mm）、结构质量：800kg、配套动力：73.5-88.2kw、深松铲结构形式：凿式、工作铲数：4个、工作幅宽2000mm、铲间距：600mm、深松:250-300mm、整地：120-160mm、作业速度：2-5km/h、生产率：0.35-0.92hm2/h |  | 通用类
耕整地机械 | 耕地机械 | 深松机 | 4—5铲深松机 | 深松机 | 江苏银华春翔机械制造有限公司 | 1S-5 | 1500 | 深松部件（铲）数量:5个 |  | 通用类
耕整地机械 | 耕地机械 | 深松机 | 4—5铲深松机 | 深松机 | 河南豪丰机械制造有限公司 | 1S-200 | 1500 | 深松部件：5个 |  | 通用类
耕整地机械 | 耕地机械 | 深松机 | 4—5铲深松机 | 深松机 | 河南豪丰机械制造有限公司 | 1SS-240D | 1500 | 深松部件：4个 |  | 通用类
耕整地机械 | 耕地机械 | 深松机 | 4—5铲深松机 | 深松整地联合作业机 | 山东奥龙农业机械制造有限公司 | 1SZL-250 | 1500 | 深松铲数量（个）：4；工作幅宽：250cm；结构形式：单轴；复式作业：深松、旋耕、整地； |  | 通用类
耕整地机械 | 耕地机械 | 深松机 | 4—5铲深松机 | 深松机 | 西安永晨机械设备有限公司 | 1SS-180 | 1500 | 配套动力：88.2kW，整机质量：226Kg，:外形尺寸（长×宽×高）：1500 mm ×1700 mm ×1234 mm,工作幅宽：180Cm，深松铲结构型式：箭铲式，深松铲数量：5个，深松深度：≥30Cm |  | 通用类
耕整地机械 | 耕地机械 | 深松机 | 4—5铲深松机 | 深松机 | 河北圣和农业机械有限公司 | 1S-200 | 1500 | 深松铲个数：4个；深松铲机构形式：凿型；工作幅宽：2000mm；配套动力：59～74kW；结构质量：315kg；外形尺寸（长×宽×高）：2100×1050×1200mm；深松深度：30～35cm。 |  | 通用类
耕整地机械 | 耕地机械 | 深松机 | 4—5铲深松机 | 深松机 | 河北圣和农业机械有限公司 | 1SS-280 | 1500 | 深松铲个数：5个；深松铲机构形式：凿型；工作幅宽：2800mm；配套动力：88.2～102.9kW；结构质量：340kg；外形尺寸（长×宽×高）：2280×2660×1300mm；深松深度：30～40cm。 |  | 通用类
耕整地机械 | 耕地机械 | 深松机 | 4—5铲深松机 | 深松机 | 河北圣和农业机械有限公司 | 1S-280A | 1500 | 深松铲个数：5个；深松铲机构形式：凿型；工作幅宽：2800mm；配套动力：≥95kW；结构质量：420kg；外形尺寸（长×宽×高）：2320×3000×1370mm；深松深度：25～35cm。 |  | 通用类
耕整地机械 | 耕地机械 | 深松机 | 4—5铲深松机 | 深松整地联合作业机 | 河北圣和农业机械有限公司 | 1SZL-200A | 1500 | 深松铲个数：4个；深松铲结构形式：凿形；整地机构型式：旋耕；幅宽：2.0m；配套动力：88.2～110.3kW；结构质量：755kg；外形尺寸（长×宽×高）：1980×2400×1400mm；深松深度：≥25cm；耕深：12～16cm。 |  | 通用类
耕整地机械 | 耕地机械 | 深松机 | 4—5铲深松机 | 深松整地联合作业机 | 河北圣和农业机械有限公司 | 1SZL-200B | 1500 | 深松铲个数：4个；深松铲结构形式：凿形；整地机构型式：旋耕；幅宽：2.0m；配套动力：80.9～91.1kW；结构质量：570kg；外形尺寸（长×宽×高）：1310×2310×1240mm；深松深度：≥25cm耕深：12～16cm。 |  | 通用类
耕整地机械 | 耕地机械 | 深松机 | 4—5铲深松机 | 指夹式玉米免耕深松施肥播种机 | 河北兴华农业机械有限公司 | 2BYMSF-4(240) | 1500 | 深松铲数量：4个 |  | 通用类
耕整地机械 | 耕地机械 | 深松机 | 4—5铲深松机 | 深松整地联合作业机 | 河北兴华农业机械有限公司 | 1SZL-230 | 1500 | 深松铲数量：4个 |  | 通用类
耕整地机械 | 耕地机械 | 深松机 | 4—5铲深松机 | 深松整地联合作业机 | 江苏正大永达科技有限公司 | 1SZL-230 | 1500 | 深松部件5个 |  | 通用类
耕整地机械 | 耕地机械 | 深松机 | 4—5铲深松机 | 深松机 | 新疆牧神机械有限责任公司 | 1S-300 | 1500 | 深松部件:5组 |  | 通用类
耕整地机械 | 耕地机械 | 深松机 | 4—5铲深松机 | 深松整地联合作业机 | 西安亚澳农机股份有限公司 | 1SZL-200B | 1500 | 普通深松；深松铲4个；耕幅：2000mm |  | 通用类
耕整地机械 | 耕地机械 | 深松机 | 4—5铲深松机 | 深松整地联合作业机 | 西安亚澳农机股份有限公司 | 1SZL-220B | 1500 | 普通深松；深松铲4个；耕幅：2200mm |  | 通用类
耕整地机械 | 耕地机械 | 深松机 | 4—5铲深松机 | 深松整地联合作业机 | 西安亚澳农机股份有限公司 | 1SZL-220 | 1500 | 普通深松；深松铲4个；耕幅：2200mm |  | 通用类
耕整地机械 | 耕地机械 | 深松机 | 4—5铲深松机 | 深松机 | 山东泰拖农业装备有限公司 | 1SSY-250 | 1500 | 深松部件:5个 |  | 通用类
耕整地机械 | 耕地机械 | 深松机 | 4—5铲深松机 | 深松整地联合作业机 | 山东泰拖农业装备有限公司 | 1SZL-230 | 1500 | 深松部件:4个 |  | 通用类
耕整地机械 | 耕地机械 | 深松机 | 4—5铲深松机 | 深松机 | 山东泰拖农业装备有限公司 | 1SS-250 | 1500 | 深松部件:5个 |  | 通用类
耕整地机械 | 耕地机械 | 深松机 | 4—5铲深松机 | 深松机 | 浙江俏宇机车部件有限公司 | 1S-170 | 1500 | 深松部件:4个 |  | 通用类
耕整地机械 | 耕地机械 | 深松机 | 4—5铲深松机 | 深松整地联合做业机 | 河北春耕机械制造有限公司 | 1SZL-200B | 1500 | 配套动力：80.9-88.2KW；整地机构形式：旋耕；深松铲结构形式及数量：凿式/4个；工作幅宽：2000mm；中间齿轮传动；结构质量：510Kg |  | 通用类
耕整地机械 | 耕地机械 | 深松机 | 4—5铲深松机 | 悬挂深松机 | 保定双鹰农机有限责任公司 | 1SNL-140 | 1500 | 深松铲结构形式：凿型；工作铲数：4个；工作幅宽：140cm |  | 通用类
耕整地机械 | 耕地机械 | 深松机 | 4—5铲深松机 | 悬挂深松机 | 保定双鹰农机有限责任公司 | 1SNL-175 | 1500 | 深松铲结构形式：凿式；工作铲数：5个；工作幅宽：175cm |  | 通用类
耕整地机械 | 耕地机械 | 深松机 | 4—5铲深松机 | 悬挂液压翻转深松机 | 保定双鹰农机有限责任公司 | 1SNF-140 | 1500 | 深松铲结构形式：凿型；工作铲数：4个；工作幅宽：140cm |  | 通用类
耕整地机械 | 耕地机械 | 深松机 | 4—5铲深松机 | 悬挂液压翻转深松机 | 保定双鹰农机有限责任公司 | 1SNF-175 | 1500 | 深松铲结构形式：凿型；工作铲数：5个；工作幅宽：175cm |  | 通用类
耕整地机械 | 耕地机械 | 深松机 | 6铲及以上深松机 | 深松机 | 蚌埠玛斯特机械设备有限公司 | 1S-180 | 2000 | 深松形式：普通；深松部件（铲）数量（个）：6 |  | 通用类
耕整地机械 | 耕地机械 | 深松机 | 6铲及以上深松机 | 深松机 | 浙江俏宇机车部件有限公司 | 1S-300 | 2000 | 深松部件：7个 |  | 通用类
耕整地机械 | 耕地机械 | 深松机 | 6铲及以上深松机 | 深松机 | 河北圣和农业机械有限公司 | 1S-320 | 2000 | 深松铲个数：7个；深松铲机构形式：凿型；工作幅宽：3200mm；配套动力：≥100kW；结构质量：320kg；外形尺寸（长×宽×高）：2885×3400×1300mm；深松深度：25～35cm。 |  | 通用类
耕整地机械 | 耕地机械 | 深松机 | 6铲及以上深松机 | 深松机 | 临海市杰峰机械有限公司 | 1S-250 | 2000 | 深松铲数量:7个. |  | 通用类
耕整地机械 | 耕地机械 | 深松机 | 6铲及以上深松机 | 深松整地联合作业机 | 山东常林农业装备股份有限公司 | 1SZL-300 | 2000 | 深松部件7个 |  | 通用类
耕整地机械 | 耕地机械 | 深松机 | 6铲及以上深松机 | 深松机 | 西安永晨机械设备有限公司 | 1SS-250 | 2000 | 配套动力：88.2kW，整机质量：315Kg，:外形尺寸（长×宽×高）：1780 mm ×2345 mm ×1225 mm,工作幅宽：250Cm，深松铲结构型式：箭铲式，深松铲数量：7个，深松深度：≥30Cm |  | 通用类
耕整地机械 | 耕地机械 | 深松机 | 6铲及以上深松机 | 深松机 | 河南豪丰机械制造有限公司 | 1S-250 | 2000 | 深松部件：6个 |  | 通用类
耕整地机械 | 耕地机械 | 深松机 | 6铲及以上深松机 | 深松机 | 河南豪丰机械制造有限公司 | 1SS-350D | 2000 | 深松部件：6个 |  | 通用类
耕整地机械 | 耕地机械 | 深松机 | 6铲及以上深松机 | 深松机 | 馆陶县飞翔机械装备制造有限公司 | 1S-350 | 2000 | 框架1个、犁体总成7组、犁轮：2个、外形尺寸（长×宽×高）：2450×3050×1300mm、结构质量：380kg、配套动力：80.9-88.3kW、深松铲结构形式：凿式、工作铲数：7个、工作幅宽：3500mm、铲间距：560mm、深松深度：250-350mm、作业速度：3-6km/h |  | 通用类
耕整地机械 | 耕地机械 | 深松机 | 6铲及以上深松机 | 深松浅翻机 | 馆陶县飞翔机械装备制造有限公司 | 1SL-240 | 2000 | 主架1个、铲数6组、地轮1个、外形尺寸（长×宽×高）：4810×2430×1480mm、结构质量：742kg、配套动力：110.3-132.4kW、深松铲结构形式：凿式、工作铲数：6个、工作幅宽：2400mm、铲间距：400mm、深松深度：300-350mm、作业速度：2-5km/h、生产率：0.42-1.08hm2/h |  | 通用类
耕整地机械 | 耕地机械 | 深松机 | 6铲及以上深松机 | 翻转深松浅翻机 | 馆陶县飞翔机械装备制造有限公司 | 1SLF-160 | 2000 | 主架1个、铲数左右各4组、地轮1个、外形尺寸（长×宽×高）：3550×1850×1620mm、结构质量：1040kg、配套动力：73.5-88.2kW、深松铲结构形式：凿式、工作铲数：左右各4个、工作幅宽：1600mm、铲间距：400mm、深松深度：300-350mm、作业速度：2-5km/h、生产率：0.30-0.75hm2/h |  | 通用类
耕整地机械 | 耕地机械 | 深松机 | 6铲及以上深松机 | 翻转深松浅翻机 | 馆陶县飞翔机械装备制造有限公司 | 1SLF-200 | 2000 | 主架1个、铲数左右各5组、地轮1个、外形尺寸（长×宽×高）：4650×2030×1620mm、结构质量：1130kg、配套动力：88.2-102.9kW、深松铲结构形式：凿式、工作铲数：左右各5个、工作幅宽：2000mm、铲间距：400mm、深松深度：300-350mm、作业速度：2-5km/h、生产率：0.35-0.90hm2/h |  | 通用类
耕整地机械 | 耕地机械 | 深松机 | 6铲及以上深松机 | 翻转深松浅翻机 | 馆陶县飞翔机械装备制造有限公司 | 1SLF-240 | 2000 | 主架1个、铲数左右各6组、地轮1个、外形尺寸（长×宽×高）：5350×2430×1620mm、结构质量：1450kg、配套动力：110.3-132.4kW、深松铲结构形式：凿式、工作铲数：左右各6个、工作幅宽：2400mm、铲间距：400mm、深松深度：300-350mm、作业速度：2-5km/h、生产率：0.42-1.08hm2/h |  | 通用类
耕整地机械 | 耕地机械 | 深松机 | 6铲及以上深松机 | 震动深松机 | 山东凯兴机械有限公司 | 1SZ-270 | 2000 | 结构型式：悬挂式；外形尺寸（长×宽×高）：1500×2900×1400 mm；结构质量：722kg；配套动力：≥95.6～121.3kW四驱轮式拖拉机；深松铲结构型式：尖凿式；深松铲数量：6个；深松铲单铲幅宽：7㎝；工作幅宽：270㎝；铲间距：48㎝；深松深度：≥30㎝；纯工作小时生产率：0.60～0.95h㎡/h。 |  | 通用类
耕整地机械 | 耕地机械 | 深松机 | 6铲及以上深松机 | 深松机 | 浙江程阳机电有限公司 | 1S-255 | 2000 | 深松铲：7个。 |  | 通用类
耕整地机械 | 耕地机械 | 深松机 | 6铲及以上深松机 | 深松机 | 河北通田机械有限公司 | 1SS-320 | 2000 | 深松铲数量:6个 |  | 通用类
耕整地机械 | 耕地机械 | 深松机 | 6铲及以上深松机 | 深松整地联合作业机 | 河北通田机械有限公司 | 1SZL-280 | 2000 | 深松铲数量:6个 |  | 通用类
耕整地机械 | 耕地机械 | 深松机 | 6铲及以上深松机 | 深松整地联合作业机 | 河北通田机械有限公司 | 1SZL-300 | 2000 | 深松铲数量:6个 |  | 通用类
耕整地机械 | 耕地机械 | 深松机 | 6铲及以上深松机 | 镐式深松整地联合作业机 | 山东青州市重信农机制造有限公司 | 1SZL-210GD | 2000 | 外形尺寸(长×宽×高)mm:2020×2320×1400,结构质量kg:1500,配套动力kW:88.2-95.6轮式拖拉机,整地装置结构形式:旋耕,旋耕刀数量把:60,灭茬刀数量把:76,深松铲结构形式:镐式平铲,深松铲数量:12(每组4铲共3组),工作幅宽cm:210,铲间距cm:组内铲间距17/组间距75,传动机构形式:中间齿轮传动,耕深:深松cm:≥25,整地cm:≥8,纯工作小时生产率hm2/h:0.40-0.65. |  | 通用类
耕整地机械 | 耕地机械 | 深松机 | 6铲及以上深松机 | 镐式深松整地联合作业机 | 山东青州市重信农机制造有限公司 | 1SZL-230B | 2000 | 结构形式：悬挂式；外形尺寸(长×宽×高)mm:1760×2350×1240；结构质量kg:1200；配套动力kW:66.2-88.2轮式拖拉机；整地装置结构形式：旋耕，旋耕刀数量：64把，旋耕刀型号：T195；深松铲结构形式:镐式平铲；深松铲数量:16（每组4铲共4组）；工作幅宽cm:230；铲间距cm:组内铲间距16/组间距56；传动机构形式:中央齿轮传动；耕深:深松深度cm:≥25；整地深度cm:≥8；纯工作小时生产率（km2/h）：0.40-0.60；作业速度km/h:1.7-2.6。 |  | 通用类
耕整地机械 | 耕地机械 | 深松机 | 6铲及以上深松机 | 镐式深松整地联合作业机 | 山东青州市重信农机制造有限公司 | 1SZL-230GD | 2000 | 外形尺寸(长×宽×高)mm：2050×2470×1420,结构质量kg:1800,配套动力kW:95.6-102.9轮式拖拉机,整地机形式:后置卧式旋耕,深松铲结构形式:镐式平口铲,深松铲数量:2个/组×8组,工作幅宽cm:230,铲间距cm:窄12宽22,传动机构形式:中间齿轮传动,耕深:深松深度cm:≥25,整地深度cm:≥8,作业速度km/h:2-3.5,作业小时生产率h ㎡/h：0.25-0.35。 |  | 通用类
耕整地机械 | 耕地机械 | 深松机 | 6铲及以上深松机 | 镐式深松整地联合作业机 | 山东青州市重信农机制造有限公司 | 1SZL-240 | 2000 | 结构形式：悬挂式；外形尺寸（长×宽×高）（mm）：1820×2550×1400；结构质量（kg）：1520；配套动力（kW）：95.6-106.6；整地装置 结构形式;旋耕；旋耕刀数量：66把；旋耕刀型号：T225；深松铲结构形式：镐式平铲；深松铲数量：16（每组4铲共4组）；工作幅宽（cm）：240；铲间距（cm）：组内铲间距16/组间距61；传动机构形式：中央齿轮传动；耕深：深松（cm）：≥25，整地（cm）：≥8；纯工作小时生产率（hm2/h）：0.45-0.65；作业速度（km/h）：1.9-2.7。 |  | 通用类
耕整地机械 | 耕地机械 | 深松机 | 6铲及以上深松机 | 深松机 | 雷沃重工股份有限公司(原:福田雷沃国际重工股份有限公司) | 1SSH-270 | 2000 | 结构型式:悬挂式；振动方式:非振动式；深松铲数量:6铲 |  | 通用类
耕整地机械 | 耕地机械 | 深松机 | 6铲及以上深松机 | 深松机 | 雷沃重工股份有限公司(原:福田雷沃国际重工股份有限公司) | 1SSH-300 | 2000 | 结构型式:悬挂式；振动方式:非振动式；深松铲数量:6铲 |  | 通用类
耕整地机械 | 耕地机械 | 深松机 | 6铲及以上深松机 | 深松机 | 雷沃重工股份有限公司(原:福田雷沃国际重工股份有限公司) | 1SSH-320 | 2000 | 结构型式:悬挂式；振动方式:非振动式；深松铲数量:6铲 |  | 通用类
耕整地机械 | 耕地机械 | 深松机 | 6铲及以上深松机 | 深松机 | 河北华勤机械股份有限公司 | 1SS-280 | 2000 | 工作铲数7个；工作幅宽280CM；铲间距40CM； |  | 通用类
耕整地机械 | 耕地机械 | 深松机 | 6铲及以上深松机 | 深松机 | 河北沃田机械制造有限公司 | 1S-350 | 2000 | 深松形式：普通；深松部件（铲）数量（个）：7 |  | 通用类
耕整地机械 | 耕地机械 | 深松机 | 6铲及以上深松机 | 深松整地联合作业机 | 潍坊悍马农业装备有限公司 | 1SZL-230 | 2000 | 深松部件6个及以上 |  | 通用类
耕整地机械 | 耕地机械 | 深松机 | 6铲及以上深松机 | 深松机 | 德州市沃田机械有限公司 | 1S-300 | 2000 | 深松铲：6个 |  | 通用类
耕整地机械 | 耕地机械 | 深松机 | 6铲及以上深松机 | 深松机 | 临海杰峰机械有限公司 | 1S-250 | 2000 | 深松铲：7个。 |  | 通用类
耕整地机械 | 耕地机械 | 深松机 | 6铲及以上深松机 | 7行全方位联合深松机 | 中机美诺科技股份有限公司 | 美诺2307型 | 2000 | 外形尺寸（长*宽*高）：2718*3000*1585mm；机器质量：1680kg；配套功率：≥110kw；深松铲结构形式：凿型可调铲翼式；深松铲数量：7个；深松深度：300～500mm |  | 通用类
耕整地机械 | 耕地机械 | 深松机 | 6铲及以上深松机 | 深松机 | 高密德隆汽车配件制造有限公司 | 1S-300 | 2000 | 深松部件6个 |  | 通用类
耕整地机械 | 耕地机械 | 深松机 | 6铲及以上深松机 | 深松机 | 高密德隆汽车配件制造有限公司 | 1S-300A | 2000 | 深松部件7个 |  | 通用类
耕整地机械 | 耕地机械 | 深松机 | 6铲及以上深松机 | 深松整地联合作业机 | 高密德隆汽车配件制造有限公司 | 1SZL-300 | 2000 | 深松部件7个,工作幅宽3M. |  | 通用类
耕整地机械 | 耕地机械 | 深松机 | 6铲及以上深松机 | 深松机 | 雷肯农业机械(青岛)有限公司 | 1S-300E | 2000 | 深松部件6个及以上 |  | 通用类
耕整地机械 | 耕地机械 | 深松机 | 6铲及以上深松机 | 深松机 | 雷肯农业机械(青岛)有限公司 | 1S-350E | 2000 | 深松部件6个及以上 |  | 通用类
耕整地机械 | 耕地机械 | 深松机 | 6铲及以上深松机 | 深松机 | 潍坊市宏胜工贸有限公司 | 1S-300 | 2000 | 深松部件：6个 |  | 通用类
耕整地机械 | 耕地机械 | 深松机 | 6铲及以上深松机 | 深松机 | 潍坊市宏胜工贸有限公司 | 1S-400 | 2000 | 深松部件：8个 |  | 通用类
耕整地机械 | 耕地机械 | 深松机 | 6铲及以上深松机 | 深松机 | 江苏常发农业装备股份有限公司 | 1SS-225 | 2000 | 深松部件6个及以上 |  | 通用类
耕整地机械 | 耕地机械 | 深松机 | 6铲及以上深松机 | 深松机 | 临洮县宏丰机械制造有限公司 | 1Z-250型 | 2000 | 深松部件：6（个） |  | 通用类
耕整地机械 | 耕地机械 | 深松机 | 6铲及以上深松机 | 深松灭茬整地联合作业机 | 赤峰市顺通农业机械制造有限公司 | 1SMZL-240 | 2000 | 深松铲数7个 |  | 通用类
耕整地机械 | 耕地机械 | 深松机 | 6铲及以上深松机 | 深松灭茬联合整地机 | 赤峰市顺通农业机械制造有限公司 | 1SLM-730 | 2000 | 深松铲数7个 |  | 通用类
耕整地机械 | 耕地机械 | 深松机 | 6铲及以上深松机 | 深松灭茬联合整地机 | 赤峰市顺通农业机械制造有限公司 | 1SLM-927 | 2000 | 深松铲数9个 |  | 通用类
耕整地机械 | 耕地机械 | 深松机 | 6铲及以上深松机 | 深松机 | 河北中农博远农业装备有限公司 | 1S-300 | 2000 | 深松部件7个 |  | 通用类
耕整地机械 | 耕地机械 | 深松机 | 6铲及以上深松机 | 深松机 | 青州华武机械有限公司 | 1S-260 | 2000 | 结构型式：悬挂式 外形尺寸(长×宽×高)：1220×2850×1180mm 结构质量：242kg 配套动力：（95.6-117.6）kW四驱轮式拖拉机 深松铲 结构型式：平凿双翼 数量：7 翼铲幅宽：18cm 单铲幅宽：8cm 工作幅宽：260cm 铲间距：37cm 深松深度：≥30cm 作业速度：≥1.9km/h 作业小时生产率：≥0.5h㎡/h |  | 通用类
耕整地机械 | 耕地机械 | 深松机 | 6铲及以上深松机 | 深松机 | 石家庄大和农业机械有限公司 | 1S-280 | 2000 | 配备7个深松铲，作业幅宽280cm，配套动力73.5kw以上 |  | 通用类
耕整地机械 | 耕地机械 | 深松机 | 6铲及以上深松机 | 深松机 | 石家庄大和农业机械有限公司 | 1S-300 | 2000 | 配备7个深松铲，作业幅宽300cm，配套动力73.6kw以上 |  | 通用类
耕整地机械 | 耕地机械 | 深松机 | 6铲及以上深松机 | 深松整地联合作业机 | 郓城县工力有限公司 | 1SZL-270A | 2000 | 配套动力≧74kW轮式拖拉机、工作幅宽270cm、深松深度≧25cm、深松铲数量：6个、深松铲结构型式：凿铲式 |  | 通用类
耕整地机械 | 耕地机械 | 深松机 | 6铲及以上深松机 | 深松机 | 石家庄宝田机械设备有限公司 | 1S-7 | 2000 | 配备7个深松铲，作业幅宽300cm，配套动力73.5kw以上 |  | 通用类
耕整地机械 | 耕地机械 | 深松机 | 6铲及以上深松机 | 深松机 | 石家庄宝田机械设备有限公司 | 1S-7A | 2000 | 配备7个深松铲，作业幅宽245cm，配套动力73.5kw以上 |  | 通用类
耕整地机械 | 耕地机械 | 深松机 | 6铲及以上深松机 | 深松机 | 江苏大力士机械制造有限公司 | 1S-250Z | 2000 | 深松铲6个 |  | 通用类
耕整地机械 | 耕地机械 | 深松机 | 6铲及以上深松机 | 深松整地联合作业机 | 河北双天机械制造有限公司 | 1SZL-300 | 2000 | 深松铲：7个。 |  | 通用类
耕整地机械 | 耕地机械 | 深松机 | 6铲及以上深松机 | 深松机 | 石家庄农业机械股份有限公司 | 1S-300 | 2000 | 深松部件7个 |  | 通用类
耕整地机械 | 耕地机械 | 深松机 | 6铲及以上深松机 | 深松机 | 通辽市志军农机有限公司 | 1S-150 | 2000 | 深松部件（铲）数量（个）：7个 |  | 通用类
耕整地机械 | 耕地机械 | 深松机 | 6铲及以上深松机 | 深松机 | 山东双力现代农业装备有限公司 | 1S-270 | 2000 | 深松部件6个 |  | 通用类
耕整地机械 | 耕地机械 | 深松机 | 6铲及以上深松机 | 深松机 | 山东双力现代农业装备有限公司 | 1S-330 | 2000 | 深松部件6个 |  | 通用类
耕整地机械 | 耕地机械 | 深松机 | 6铲及以上深松机 | 深松机 | 山东双力现代农业装备有限公司 | 1S-360 | 2000 | 深松部件8个 |  | 通用类
耕整地机械 | 耕地机械 | 深松机 | 6铲及以上深松机 | 深松机 | 镇江精帆电器有限公司 | 1S-260 | 2000 | 深松部位6个深松铲 |  | 通用类
耕整地机械 | 耕地机械 | 深松机 | 6铲及以上深松机 | 深松灭茬旋耕机 | 内蒙古长明机械股份有限公司 | 1GSL-300 | 2000 | 机具结构类型：单轴；复式作业：深松、灭茬、镇压；作业幅宽（m）：3；深松深度（cm）：25-45；深松部件：7个 |  | 通用类
耕整地机械 | 耕地机械 | 深松机 | 6铲及以上深松机 | 深松犁 | 建平县臣龙机械有限公司 | 1S-7 | 2000 | 深松铲结构型式：凿式；深松部件:7个 |  | 通用类
耕整地机械 | 耕地机械 | 深松机 | 6铲及以上深松机 | 深松机 | 建平县臣龙机械有限公司 | 1S-330 | 2000 | 深松铲结构型式：凿式；深松部件:11-13个 |  | 通用类
耕整地机械 | 耕地机械 | 深松机 | 6铲及以上深松机 | 深松机 | 徐州凯尔农业装备股份有限公司 | 1SS-ZM300 | 2000 | 深松部件7个 |  | 通用类
耕整地机械 | 耕地机械 | 深松机 | 6铲及以上深松机 | 深松机 | 徐州凯尔农业装备股份有限公司 | 1S-300 | 2000 | 深松部件9个 |  | 通用类
耕整地机械 | 耕地机械 | 深松机 | 6铲及以上深松机 | 深松机 | 黑龙江北大荒众荣农机有限公司 | 1SS-300 | 2000 | 配套动力：88.2～147.1kW 深松铲数量：6个 |  | 通用类
耕整地机械 | 耕地机械 | 深松机 | 6铲及以上深松机 | 深松机 | 潍坊盛瑞零部件有限公司 | 1S-270 | 2000 | 6铲深松机(深松铲数量:6个) |  | 通用类
耕整地机械 | 耕地机械 | 深松机 | 6铲及以上深松机 | 深松机 | 潍坊盛瑞零部件有限公司 | 1S-330 | 2000 | 深松部件6个(深松铲数量:6个) |  | 通用类
耕整地机械 | 耕地机械 | 深松机 | 6铲及以上深松机 | 深松机 | 潍坊盛瑞零部件有限公司 | 1S-300 | 2000 | 6铲深松机(深松铲数量:6个) |  | 通用类
耕整地机械 | 耕地机械 | 深松机 | 6铲及以上深松机 | 深松机 | 宁夏智源农业装备有限公司 | 1S-230 | 2000 | 深松部件7个 |  | 通用类
耕整地机械 | 耕地机械 | 深松机 | 6铲及以上深松机 | 深松机 | 宁夏智源农业装备有限公司 | 1S-260 | 2000 | 深松部件9个 |  | 通用类
耕整地机械 | 耕地机械 | 深松机 | 3铲及以下振动式、全方位式深松机 | 深松机 | 山东大华机械有限公司 | 1S-160 | 2000 | 深松形式：全方位式；深松部件：2个 |  | 通用类
耕整地机械 | 耕地机械 | 深松机 | 3铲及以下振动式、全方位式深松机 | 全方位深松机 | 临洮县宏丰机械制造有限公司 | 1ZQ-240型 | 2000 | 全方位式，深松部件：3（个） |  | 通用类
耕整地机械 | 耕地机械 | 深松机 | 3铲及以下振动式、全方位式深松机 | 偏柱式深松施肥作业机 | 吉林省康达农业机械有限公司 | 1SF-130 | 2000 | 深松形式：全方位；深松铲结构型式：偏柱式；深松铲数量(个)：2 |  | 通用类
耕整地机械 | 耕地机械 | 深松机 | 3铲及以下振动式、全方位式深松机 | 振动深松机 | 河北华勤机械股份有限公司 | 1SS-180 | 2000 | 振动；工作铲数3个；工作幅宽180CM；铲间距60CM； |  | 通用类
耕整地机械 | 耕地机械 | 深松机 | 3铲及以下振动式、全方位式深松机 | 全方位深松机 | 山东奥龙农业机械制造有限公司 | 1SQ-75 | 2000 | 全方位深松；深松铲2个 |  | 通用类
耕整地机械 | 耕地机械 | 深松机 | 3铲及以下振动式、全方位式深松机 | 全方位深松机 | 天津市振兴机械制造有限公司 | 1SQ-340 | 2000 | 深松部件3个 |  | 通用类
耕整地机械 | 耕地机械 | 深松机 | 3铲及以下振动式、全方位式深松机 | 深松机 | 山东菏泽鲁源动力机械有限公司 | 1S-130 | 2000 | 振动或全方位式；深松部件3个及以下 |  | 通用类
耕整地机械 | 耕地机械 | 深松机 | 4—5铲振动式、全方位式深松机 | 深松机 | 山东菏泽鲁源动力机械有限公司 | 1S-220 | 2400 | 振动或全方位式；深松部件4—5个 |  | 通用类
耕整地机械 | 耕地机械 | 深松机 | 4—5铲振动式、全方位式深松机 | 振动深松机 | 黑龙江德沃科技开发有限公司 | 1SZL-570 | 2400 | 深松部件数量:5个(前2后3)，结构质量：870kg，配套拖拉机功率：≥88.2kW，与拖拉机联接方式：三点悬挂，深松部件深松铲型式:双翼式,深松部件深松深度24-30cm。 |  | 通用类
耕整地机械 | 耕地机械 | 深松机 | 4—5铲振动式、全方位式深松机 | 深松机 | 西安亚澳农机股份有限公司 | 1S-200A | 2400 | 全方位式振动深松；深松铲4个；耕幅：2000mm |  | 通用类
耕整地机械 | 耕地机械 | 深松机 | 4—5铲振动式、全方位式深松机 | 深松机 | 潍坊恒旋农业装备有限公司 | 1S-220 | 2400 | 4铲,全方位式深松机 |  | 通用类
耕整地机械 | 耕地机械 | 深松机 | 4—5铲振动式、全方位式深松机 | 全方位深松机 | 河北兴华农业机械有限公司 | 1S-240Q | 2400 | 全方位式，深松铲数量：4个 |  | 通用类
耕整地机械 | 耕地机械 | 深松机 | 4—5铲振动式、全方位式深松机 | 振动深松机 | 河北圣和农业机械有限公司 | 1ZS-240 | 2400 | 振动式；深松铲个数：4个铲结构形式：铲式；配套动力：≥95kW；结构质量：510kg；外形尺寸（长×宽×高）：1140×2420×1230mm；深松深度：25～30cm。 |  | 通用类
耕整地机械 | 耕地机械 | 深松机 | 4—5铲振动式、全方位式深松机 | 全方位深松机 | 山东奥龙农业机械制造有限公司 | 1SQ-190 | 2400 | 全方位深松；深松铲4个 |  | 通用类
耕整地机械 | 耕地机械 | 深松机 | 4—5铲振动式、全方位式深松机 | 全方位深松机 | 山东奥龙农业机械制造有限公司 | 1SQ-180 | 2400 | 深松形式：全方位；深松铲数量（个）：4 |  | 通用类
耕整地机械 | 耕地机械 | 深松机 | 4—5铲振动式、全方位式深松机 | 深松整地联合作业机 | 山东奥龙农业机械制造有限公司 | 1SZL-230 | 2400 | 深松形式：全方位；深松铲数量（个）：4；工作幅宽：230cm；结构形式：单轴；复式作业：深松、旋耕、整地； |  | 通用类
耕整地机械 | 耕地机械 | 深松机 | 4—5铲振动式、全方位式深松机 | 深松机 | 河南豪丰机械制造有限公司 | 1SS-200Q | 2400 | 全方位式；深松部件4个 |  | 通用类
耕整地机械 | 耕地机械 | 深松机 | 4—5铲振动式、全方位式深松机 | 全方位深松机 | 山东源泉机械有限公司 | 1S-200 | 2400 | 外形尺寸： 2460*2100*1500， 结构质量：700 kg， 配套动力 ≥73.5 kW， 深松铲结构型式： 曲面铲， 铲数量： 4个，工作幅宽： 200 cm， 铲间距： cm 66.7，耕深： 40 cm， 深松形式： 全方位深松 |  | 通用类
耕整地机械 | 耕地机械 | 深松机 | 4—5铲振动式、全方位式深松机 | 全方位深松机 | 山东源泉机械有限公司 | 1S-250 | 2400 | 外形尺寸（长×宽×高mm）： 2960*2100*1500， 结构质量： 800 kg， 配套动力： ≥89 kW， 深松铲 结构型式： 曲面铲，铲 数量： 4个，工作幅宽： 250 cm， 铲间距： 83.3 cm，耕深： 40 cm 深松形式： 全方位深松 |  | 通用类
耕整地机械 | 耕地机械 | 深松机 | 4—5铲振动式、全方位式深松机 | 深松机 | 青岛鲁耕农业机械有限公司 | 1S-210B | 2400 | 全方位式；深松部件4个 |  | 通用类
耕整地机械 | 耕地机械 | 深松机 | 4—5铲振动式、全方位式深松机 | 深松机 | 青岛鲁耕农业机械有限公司 | 1S-230 | 2400 | 全方位式；深松部件5个 |  | 通用类
耕整地机械 | 耕地机械 | 深松机 | 4—5铲振动式、全方位式深松机 | 深松机 | 青岛鲁耕农业机械有限公司 | 1S-260 | 2400 | 全方位式；深松部件5个 |  | 通用类
耕整地机械 | 耕地机械 | 深松机 | 4—5铲振动式、全方位式深松机 | 深松机 | 青岛鲁耕农业机械有限公司 | 1S-230C | 2400 | 全方位式；深松部件5个 |  | 通用类
耕整地机械 | 耕地机械 | 深松机 | 4—5铲振动式、全方位式深松机 | 深松机 | 青岛鲁耕农业机械有限公司 | 1S-270B | 2400 | 全方位式；深松部件4个 |  | 通用类
耕整地机械 | 耕地机械 | 深松机 | 4—5铲振动式、全方位式深松机 | 深松整地联合作业机 | 青岛鲁耕农业机械有限公司 | 1SZL-230A | 2400 | 全方位式；深松部件4个 |  | 通用类
耕整地机械 | 耕地机械 | 深松机 | 4—5铲振动式、全方位式深松机 | 深松整地联合作业机 | 青岛鲁耕农业机械有限公司 | 1SZL-240B | 2400 | 全方位式；深松部件4个 |  | 通用类
耕整地机械 | 耕地机械 | 深松机 | 4—5铲振动式、全方位式深松机 | 深松整地联合作业机 | 青岛鲁耕农业机械有限公司 | 1SZL-250 | 2400 | 全方位式；深松部件5个 |  | 通用类
耕整地机械 | 耕地机械 | 深松机 | 4—5铲振动式、全方位式深松机 | 深松整地联合作业机 | 青岛鲁耕农业机械有限公司 | 1SZL-250A | 2400 | 全方位式；深松部件4个 |  | 通用类
耕整地机械 | 耕地机械 | 深松机 | 4—5铲振动式、全方位式深松机 | 深松整地联合作业机 | 青岛鲁耕农业机械有限公司 | 1SZL-250B | 2400 | 全方位式；深松部件4个 |  | 通用类
耕整地机械 | 耕地机械 | 深松机 | 4—5铲振动式、全方位式深松机 | 深松整地联合作业机 | 青岛鲁耕农业机械有限公司 | 1SZL-260 | 2400 | 全方位式；深松部件5个 |  | 通用类
耕整地机械 | 耕地机械 | 深松机 | 4—5铲振动式、全方位式深松机 | 振动深松机 | 河北华勤机械股份有限公司 | 1SS-240 | 2400 | 振动；工作铲数4个；工作幅宽240CM；铲间距60CM； |  | 通用类
耕整地机械 | 耕地机械 | 深松机 | 4—5铲振动式、全方位式深松机 | 深松机 | 山东旭创机械制造有限公司 | 1S-220 | 2400 | 深松部件（全方位式曲面铲）数量（个）：4 |  | 通用类
耕整地机械 | 耕地机械 | 深松机 | 4—5铲振动式、全方位式深松机 | 全方位深松机 | 河北通田机械有限公司 | 1SS-240Q | 2400 | 全方位式,深松铲部件:4个 |  | 通用类
耕整地机械 | 耕地机械 | 深松机 | 4—5铲振动式、全方位式深松机 | 振动深松机 | 河北通田机械有限公司 | 1SS-220 | 2400 | 振动式,深松铲数量:4个 |  | 通用类
耕整地机械 | 耕地机械 | 深松机 | 4—5铲振动式、全方位式深松机 | 振动深松机 | 河北通田机械有限公司 | 1SS-240 | 2400 | 振动式,深松铲数量:5个 |  | 通用类
耕整地机械 | 耕地机械 | 深松机 | 4—5铲振动式、全方位式深松机 | 振动深松机 | 河北通田机械有限公司 | 1S-240A | 2400 | 振动式,深松铲数量:4个 |  | 通用类
耕整地机械 | 耕地机械 | 深松机 | 4—5铲振动式、全方位式深松机 | 偏柱式深松整地联合作业机 | 吉林省康达农业机械有限公司 | 1SZL-240 | 2400 | 深松形式：全方位；深松铲结构型式：偏柱式；深松铲数量(个)：4 |  | 通用类
耕整地机械 | 耕地机械 | 深松机 | 4—5铲振动式、全方位式深松机 | 深松机 | 潍坊农友机械有限公司 | 1S-220 | 2400 | 全方位式；深松部件4个 |  | 通用类
耕整地机械 | 耕地机械 | 深松机 | 4—5铲振动式、全方位式深松机 | 全方位深松机 | 菏泽新亚机械设备有限公司 | 1SQ-210 | 2400 | 深松形式：全方位深松；深松部件（铲）数量（个）：4 |  | 通用类
耕整地机械 | 耕地机械 | 深松机 | 4—5铲振动式、全方位式深松机 | 深松机 | 江苏大力士机械制造有限公司 | 1S-230Q | 2400 | 全方位式；深松铲4个 |  | 通用类
耕整地机械 | 耕地机械 | 深松机 | 4—5铲振动式、全方位式深松机 | 深松机 | 郓城县工力有限公司 | 1S-200 | 2400 | 配套动力≧66.2kW轮式拖拉机、工作幅宽200cm、深松深度≧30cm、深松铲数量：4个、深松铲结构型式：全方位曲面铲 |  | 通用类
耕整地机械 | 耕地机械 | 深松机 | 4—5铲振动式、全方位式深松机 | 震动深松整地联合作业机 | 郓城县工力有限公司 | 1SZL-230 | 2400 | 配套动力70.0-80.9kW轮式拖拉机、工作幅宽230cm、深松深度≧25cm、深松铲数量：4个、深松铲结构型式：尖凿式 |  | 通用类
耕整地机械 | 耕地机械 | 深松机 | 4—5铲振动式、全方位式深松机 | 震动深松机 | 郓城县工力有限公司 | 1SZ-180 | 2400 | 配套动力37-58kW轮式拖拉机、工作幅宽180cm、深松深度≧30cm、深松铲数量：4个、深松铲结构型式：凿铲式 |  | 通用类
耕整地机械 | 耕地机械 | 深松机 | 4—5铲振动式、全方位式深松机 | 深松机 | 山东华运农机设备有限公司 | 1S-200 | 2400 | 深松铲形式：全方位曲面铲；深松铲数量：4个 |  | 通用类
耕整地机械 | 耕地机械 | 深松机 | 4—5铲振动式、全方位式深松机 | 深松机 | 山东大华机械有限公司 | 1S-200 | 2400 | 深松形式：全方位式；深松部件：4个 |  | 通用类
耕整地机械 | 耕地机械 | 深松机 | 4—5铲振动式、全方位式深松机 | 深松机 | 山东大华机械有限公司 | 1S-250 | 2400 | 深松形式：全方位式；深松部件：4个 |  | 通用类
耕整地机械 | 耕地机械 | 深松机 | 4—5铲振动式、全方位式深松机 | 深松机 | 徐州凯尔农业装备股份有限公司 | 1S-200 | 2400 | 全方位式；深松部件4个 |  | 通用类
耕整地机械 | 耕地机械 | 深松机 | 4—5铲振动式、全方位式深松机 | 深松机 | 普劳恩德河北农业机械有限公司 | 1SS-220 | 2400 | 深松铲个数：4个；深松铲机构形式：全方位弧面铲；工作幅宽：2200mm；配套动力：73.5～88.2kW；结构质量：1115kg；外形尺寸（长×宽×高）：2100×2540×1400mm；深松深度：25～35cm。 |  | 通用类
耕整地机械 | 耕地机械 | 深松机 | 4—5铲振动式、全方位式深松机 | 深松整地联合作业机 | 普劳恩德河北农业机械有限公司 | 1SZL-220 | 2400 | 深松铲个数：4个；深松铲机构形式：全方位弧面铲；工作幅宽：2200mm；配套动力：88.2～95.6kW；结构质量：1375kg；外形尺寸（长×宽×高）：2420×2540×1400mm；深松深度：25～35cm。 |  | 通用类
耕整地机械 | 耕地机械 | 深松机 | 6铲及以上振动式、全方位式深松机 | 深松机 | 普劳恩德河北农业机械有限公司 | 1SS-350 | 2800 | 深松铲个数：6个；深松铲机构形式：全方位弧面铲；工作幅宽：3500mm；配套动力：95.6～103kW；结构质量：1565kg；外形尺寸（长×宽×高）：2100×3840×1400mm；深松深度：25～35cm。 |  | 通用类
耕整地机械 | 耕地机械 | 深松机 | 6铲及以上振动式、全方位式深松机 | 深松整地联合作业机 | 普劳恩德河北农业机械有限公司 | 1SZL-290 | 2800 | 深松铲个数：6个；深松铲机构形式：全方位弧面铲；工作幅宽：2900mm；配套动力：103.0～110.3kW；结构质量：1875kg；外形尺寸（长×宽×高）：2280×2660×1300mm；深松深度：25～35cm。 |  | 通用类
耕整地机械 | 耕地机械 | 深松机 | 6铲及以上振动式、全方位式深松机 | 深松机 | 徐州凯尔农业装备股份有限公司 | 1SS-B300 | 2800 | 全方位式；深松部件6个 |  | 通用类
耕整地机械 | 耕地机械 | 深松机 | 6铲及以上振动式、全方位式深松机 | 深松机 | 徐州凯尔农业装备股份有限公司 | 1SS-H300 | 2800 | 全方位式；深松部件6个 |  | 通用类
耕整地机械 | 耕地机械 | 深松机 | 6铲及以上振动式、全方位式深松机 | 深松整地联合作业机 | 徐州凯尔农业装备股份有限公司 | 1SZL-380 | 2800 | 振动型；深松部件7个 |  | 通用类
耕整地机械 | 耕地机械 | 深松机 | 6铲及以上振动式、全方位式深松机 | 深松机 | 徐州凯尔农业装备股份有限公司 | 1S-320 | 2800 | 全方位式；深松部件6个 |  | 通用类
耕整地机械 | 耕地机械 | 深松机 | 6铲及以上振动式、全方位式深松机 | 深松机 | 山东大华机械有限公司 | 1S-300 | 2800 | 深松形式：全方位式；深松部件：6个 |  | 通用类
耕整地机械 | 耕地机械 | 深松机 | 6铲及以上振动式、全方位式深松机 | 深松机 | 山东大华机械有限公司 | 1S-360 | 2800 | 深松形式：全方位式；深松部件：6个 |  | 通用类
耕整地机械 | 耕地机械 | 深松机 | 6铲及以上振动式、全方位式深松机 | 深松机 | 山东大华机械有限公司 | 1S-460 | 2800 | 深松形式：全方位式；深松部件：8个 |  | 通用类
耕整地机械 | 耕地机械 | 深松机 | 6铲及以上振动式、全方位式深松机 | 深松机 | 山东华运农机设备有限公司 | 1S-230 | 2800 | 深松铲形式：全方位曲面铲；深松铲数量：6个 |  | 通用类
耕整地机械 | 耕地机械 | 深松机 | 6铲及以上振动式、全方位式深松机 | 深松机 | 山东华运农机设备有限公司 | 1S-250 | 2800 | 深松铲形式：全方位曲面铲；深松铲数量：6个 |  | 通用类
耕整地机械 | 耕地机械 | 深松机 | 6铲及以上振动式、全方位式深松机 | 深松机 | 山东华运农机设备有限公司 | 1S-280 | 2800 | 深松形式：全方位深松；深松铲数量：6个 |  | 通用类
耕整地机械 | 耕地机械 | 深松机 | 6铲及以上振动式、全方位式深松机 | 深松机 | 山东华运农机设备有限公司 | 1S-300 | 2800 | 深松形式：全方位深松；深松铲数量：6个 |  | 通用类
耕整地机械 | 耕地机械 | 深松机 | 6铲及以上振动式、全方位式深松机 | 震动深松机 | 郓城县工力有限公司 | 1SZ-270 | 2800 | 配套动力66-75kW轮式拖拉机、工作幅宽270cm、深松深度≧30cm、深松铲数量：6个、深松铲结构型式：凿铲式 |  | 通用类
耕整地机械 | 耕地机械 | 深松机 | 6铲及以上振动式、全方位式深松机 | 深松机 | 郓城县工力有限公司 | 1S-300 | 2800 | 配套动力≧88.2kW轮式拖拉机、工作幅宽300cm、深松深度≧30cm、深松铲数量：6个、深松铲结构型式：全方位曲面铲 |  | 通用类
耕整地机械 | 耕地机械 | 深松机 | 6铲及以上振动式、全方位式深松机 | 震动深松整地联合作业机 | 郓城县工力有限公司 | 1SZL-250 | 2800 | 配套动力66.2-88.2kW轮式拖拉机、工作幅宽250cm、深松深度≧25cm、深松铲数量：6个、深松铲结构型式：尖凿式 |  | 通用类
耕整地机械 | 耕地机械 | 深松机 | 6铲及以上振动式、全方位式深松机 | 深松机 | 石家庄宝田机械设备有限公司 | 1S-6 | 2800 | 配备6个曲面深松铲，作业幅宽310cm，配套动力88.2kw以上 |  | 通用类
耕整地机械 | 耕地机械 | 深松机 | 6铲及以上振动式、全方位式深松机 | 深松机 | 江苏大力士机械制造有限公司 | 1S-310Q | 2800 | 全方位式；深松铲6个 |  | 通用类
耕整地机械 | 耕地机械 | 深松机 | 6铲及以上振动式、全方位式深松机 | 全方位深松机 | 菏泽新亚机械设备有限公司 | 1SQ-270 | 2800 | 深松形式：全方位深松；深松部件（铲）数量（个）：6 |  | 通用类
耕整地机械 | 耕地机械 | 深松机 | 6铲及以上振动式、全方位式深松机 | 深松机 | 山东国丰机械有限公司 | 1S-270 | 2800 | 全方位式；深松部件:6个； |  | 通用类
耕整地机械 | 耕地机械 | 深松机 | 6铲及以上振动式、全方位式深松机 | 深松机 | 山东国丰机械有限公司 | 1S-330 | 2800 | 全方位式；深松部件:6个； |  | 通用类
耕整地机械 | 耕地机械 | 深松机 | 6铲及以上振动式、全方位式深松机 | 深松机 | 江苏常发农业装备股份有限公司 | 1SS-295 | 2800 | 振动或全方位式；深松部件6个及以上 |  | 通用类
耕整地机械 | 耕地机械 | 深松机 | 6铲及以上振动式、全方位式深松机 | 深松机 | 潍坊农友机械有限公司 | 1S-300 | 2800 | 全方位式；深松部件6个 |  | 通用类
耕整地机械 | 耕地机械 | 深松机 | 6铲及以上振动式、全方位式深松机 | 偏柱式深松整地联合作业机 | 吉林省康达农业机械有限公司 | 1SZL-260 | 2800 | 深松形式：全方位；深松铲结构型式：偏柱式；深松铲数量(个)：6 |  | 通用类
耕整地机械 | 耕地机械 | 深松机 | 6铲及以上振动式、全方位式深松机 | 全幅深松联合作业机 | 吉林省康达农业机械有限公司 | 1SFL-300 | 2800 | 深松形式：全方位；深松铲结构型式：凿铲式；深松铲数量(个)：11 |  | 通用类
耕整地机械 | 耕地机械 | 深松机 | 6铲及以上振动式、全方位式深松机 | 深松机 | 德州市沃田机械有限公司 | 1S-360 | 2800 | 曲面深松铲:6个 |  | 通用类
耕整地机械 | 耕地机械 | 深松机 | 6铲及以上振动式、全方位式深松机 | 全方位深松机 | 河北通田机械有限公司 | 1SS-320Q | 2800 | 全方位式,深松铲数量:6个 |  | 通用类
耕整地机械 | 耕地机械 | 深松机 | 6铲及以上振动式、全方位式深松机 | 深松机 | 山东旭创机械制造有限公司 | 1S-320 | 2800 | 深松部件（全方位式曲面铲）数量（个）：6 |  | 通用类
耕整地机械 | 耕地机械 | 深松机 | 6铲及以上振动式、全方位式深松机 | 深松机 | 青岛鲁耕农业机械有限公司 | 1S-300B | 2800 | 全方位式；深松部件6个 |  | 通用类
耕整地机械 | 耕地机械 | 深松机 | 6铲及以上振动式、全方位式深松机 | 深松机 | 青岛鲁耕农业机械有限公司 | 1S-310B | 2800 | 全方位式；深松部件6个 |  | 通用类
耕整地机械 | 耕地机械 | 深松机 | 6铲及以上振动式、全方位式深松机 | 深松机 | 青岛鲁耕农业机械有限公司 | 1S-350B | 2800 | 全方位式；深松部件6个 |  | 通用类
耕整地机械 | 耕地机械 | 深松机 | 6铲及以上振动式、全方位式深松机 | 深松机 | 青岛鲁耕农业机械有限公司 | 1S-450B | 2800 | 全方位式；深松部件8个 |  | 通用类
耕整地机械 | 耕地机械 | 深松机 | 6铲及以上振动式、全方位式深松机 | 深松整地联合作业机 | 青岛鲁耕农业机械有限公司 | 1SZL-280A | 2800 | 全方位式；深松部件6个 |  | 通用类
耕整地机械 | 耕地机械 | 深松机 | 6铲及以上振动式、全方位式深松机 | 深松整地联合作业机 | 青岛鲁耕农业机械有限公司 | 1SZL-310A | 2800 | 全方位式；深松部件6个 |  | 通用类
耕整地机械 | 耕地机械 | 深松机 | 6铲及以上振动式、全方位式深松机 | 深松整地联合作业机 | 青岛鲁耕农业机械有限公司 | 1SZL-310B | 2800 | 全方位式；深松部件6个 |  | 通用类
耕整地机械 | 耕地机械 | 深松机 | 6铲及以上振动式、全方位式深松机 | 全方位深松机 | 山东源泉机械有限公司 | 1S-300 | 2800 | 外形尺寸（长×宽×高mm）： 3460*2200*1540， 结构质量：1082 kg， 配套动力：≥99.2 kW， 深松铲 结构型式： 曲面铲，铲 数量： 6个，工作幅宽： 300 cm， 铲间距： 60 cm， 耕深 40 cm ，深松形式：全方位深松机 |  | 通用类
耕整地机械 | 耕地机械 | 深松机 | 6铲及以上振动式、全方位式深松机 | 深松机 | 河南豪丰机械制造有限公司 | 1SS-250Q | 2800 | 全方位式；深松部件6个 |  | 通用类
耕整地机械 | 耕地机械 | 深松机 | 6铲及以上振动式、全方位式深松机 | 深松机 | 河南豪丰机械制造有限公司 | 1SS-280Q | 2800 | 全方位式；深松部件6个 |  | 通用类
耕整地机械 | 耕地机械 | 深松机 | 6铲及以上振动式、全方位式深松机 | 深松机 | 河南豪丰机械制造有限公司 | 1SS-310Q | 2800 | 全方位式；深松部件6个 |  | 通用类
耕整地机械 | 耕地机械 | 深松机 | 6铲及以上振动式、全方位式深松机 | 深松机 | 天津库恩农业机械有限公司 | CULTIMER350T | 2800 | 振动或全方位式；深松部件6个及以上 |  | 通用类
耕整地机械 | 耕地机械 | 深松机 | 6铲及以上振动式、全方位式深松机 | 全方位深松机 | 山东奥龙农业机械制造有限公司 | 1SQ-280 | 2800 | 深松形式：全方位；深松铲数量（个）：6 |  | 通用类
耕整地机械 | 耕地机械 | 深松机 | 6铲及以上振动式、全方位式深松机 | 深松整地联合作业机 | 山东奥龙农业机械制造有限公司 | 1SZL-310 | 2800 | 深松形式：全方位；深松铲数量（个）：6；工作幅宽：310cm；结构形式：单轴；复式作业：深松、旋耕、整地； |  | 通用类
耕整地机械 | 耕地机械 | 深松机 | 6铲及以上振动式、全方位式深松机 | 全方位深松机 | 山东奥龙农业机械制造有限公司 | 1SQ-300 | 2800 | 全方位深松；深松铲6个 |  | 通用类
耕整地机械 | 耕地机械 | 深松机 | 6铲及以上振动式、全方位式深松机 | 深松整地联合作业机 | 山东奥龙农业机械制造有限公司 | 1SZL-280 | 2800 | 全方位深松；深松铲6个 |  | 通用类
耕整地机械 | 耕地机械 | 深松机 | 6铲及以上振动式、全方位式深松机 | 深松机 | 河北圣和农业机械有限公司 | 1SS-270 | 2800 | 深松铲个数：6个；深松铲机构形式：曲面铲；工作幅宽：2700mm；配套动力：88.2～95kW；结构质量：1060kg；外形尺寸（长×宽×高）：1850*2740*1400mm；深松深度：30～35cm。 |  | 通用类
耕整地机械 | 耕地机械 | 深松机 | 6铲及以上振动式、全方位式深松机 | 全方位深松机 | 河北兴华农业机械有限公司 | 1S-360Q | 2800 | 全方位式，深松铲数量：6个 |  | 通用类
耕整地机械 | 耕地机械 | 深松机 | 6铲及以上振动式、全方位式深松机 | 深松机 | 天津市振兴机械制造有限公司 | 1S-300 | 2800 | 6铲及以上振动式、全方位式深松机 |  | 通用类
耕整地机械 | 耕地机械 | 深松机 | 6铲及以上振动式、全方位式深松机 | 深松机 | 潍坊恒旋农业装备有限公司 | 1S-300 | 2800 | 6铲,全方位式深松机 |  | 通用类
耕整地机械 | 耕地机械 | 深松机 | 6铲及以上振动式、全方位式深松机 | 深松机 | 西安亚澳农机股份有限公司 | 1S-250A | 2800 | 全方位式振动深松；深松铲7个；耕幅：2500mm |  | 通用类
耕整地机械 | 耕地机械 | 深松机 | 6铲及以上振动式、全方位式深松机 | 振动深松机 | 黑龙江德沃科技开发有限公司 | 1SZL-770 | 2800 | 深松部件数量：7个（前3后4），结构质量：1100kg，配套拖拉机功率：≥140kW，与拖拉机联接方式：三点悬挂，工作幅宽：490cm，作业行数：7行，行距：50-70cm。 |  | 通用类
耕整地机械 | 耕地机械 | 深松机 | 6铲及以上振动式、全方位式深松机 | 深松机 | 山东菏泽鲁源动力机械有限公司 | 1S-300 | 2800 | 振动或全方位式；深松部件6个及以上 |  | 通用类
耕整地机械 | 耕地机械 | 联合整地机 | 1.5-2M单轴联合整地机 | 犁翻旋耕复式作业耕整机 | 江苏威迪农业装备科技股份有限公司 | 1GKNL-180 | 1200 | 1.5m≤作业幅宽＜2m；单轴 |  | 非通用类
耕整地机械 | 耕地机械 | 联合整地机 | 2-2.5M单轴联合整地机 | 联合整地机 | 河南豪丰机械制造有限公司 | 1SZL-200 | 1800 | 作业幅宽：2m |  | 非通用类
耕整地机械 | 耕地机械 | 联合整地机 | 2-2.5M单轴联合整地机 | 联合整地机 | 河南豪丰机械制造有限公司 | 1SZL-230 | 1800 | 作业幅宽：2.3m |  | 非通用类
耕整地机械 | 耕地机械 | 联合整地机 | 1.5M以下双轴联合整地机 | 通轴高效联合整地机 | 辽宁现代农机装备有限公司 | 1GXT-120 | 1000 | 作业幅宽1.2m；双轴 |  | 非通用类
耕整地机械 | 耕地机械 | 联合整地机 | 1.5M以下双轴联合整地机 | 通轴高效联合整地机 | 辽宁现代农机装备有限公司 | 1GXT-135 | 1000 | 作业幅宽：1.35m；双轴 |  | 非通用类
耕整地机械 | 耕地机械 | 联合整地机 | 1.5M以下双轴联合整地机 | 双通轴旋耕灭茬起垄机 | 连云港市连发机械有限公司 | 1GZM-140 | 1000 | 作业幅宽：1.4m；双轴 |  | 非通用类
耕整地机械 | 耕地机械 | 联合整地机 | 1.5-2M双轴联合整地机 | 通轴高效联合整地机 | 辽宁现代农机装备有限公司 | 1GXT-150 | 2000 | 作业幅宽：1.50m；双轴 |  | 非通用类
耕整地机械 | 耕地机械 | 联合整地机 | 1.5-2M双轴联合整地机 | 通轴高效联合整地机 | 辽宁现代农机装备有限公司 | 1GXT-180 | 2000 | 作业幅宽：1.8m；双轴 |  | 非通用类
耕整地机械 | 耕地机械 | 联合整地机 | 1.5-2M双轴联合整地机 | 通轴高效联合整地机 | 辽宁现代农机装备有限公司 | 1GXT-190 | 2000 | 作业幅宽：1.9m；双轴 |  | 非通用类
耕整地机械 | 耕地机械 | 联合整地机 | 1.5-2M双轴联合整地机 | 双轴耕整机 | 建平县臣龙机械有限公司 | 1GS-150 | 2000 | 双轴；作业幅宽:1.5m |  | 非通用类
耕整地机械 | 耕地机械 | 联合整地机 | 2-3M双轴联合整地机 | 双轴联合整地机 | 建平县臣龙机械有限公司 | 1GS-200 | 3000 | 双轴；作业幅宽:2.0m |  | 非通用类
耕整地机械 | 耕地机械 | 联合整地机 | 2-3M双轴联合整地机 | 通轴高效联合整地机 | 辽宁现代农机装备有限公司 | 1GXT-210 | 3000 | 作业幅宽：2.1m；双轴 |  | 非通用类
耕整地机械 | 耕地机械 | 联合整地机 | 2-3M双轴联合整地机 | 通轴高效联合整地机 | 辽宁现代农机装备有限公司 | 1GXT-245 | 3000 | 作业幅宽：2.45m；双轴 |  | 非通用类
耕整地机械 | 耕地机械 | 联合整地机 | 2-3M双轴联合整地机 | 通轴高效联合整地机 | 辽宁现代农机装备有限公司 | 1GXT-260 | 3000 | 作业幅宽：2.6m；双轴 |  | 非通用类
耕整地机械 | 耕地机械 | 联合整地机 | 2-3M双轴联合整地机 | 通轴高效联合整地机 | 辽宁现代农机装备有限公司 | 1GXT-270 | 3000 | 作业幅宽：2.7m；双轴 |  | 非通用类
耕整地机械 | 耕地机械 | 联合整地机 | 2-3M双轴联合整地机 | 通轴高效联合整地机 | 辽宁现代农机装备有限公司 | 1GXT-290 | 3000 | 作业幅宽：2.9m；双轴 |  | 非通用类
耕整地机械 | 耕地机械 | 联合整地机 | 2-3M双轴联合整地机 | 双轴灭茬整地机 | 连云港市连发机械有限公司 | 1GZM-210 | 3000 | 作业幅宽：2.1m；双轴 |  | 非通用类
耕整地机械 | 耕地机械 | 联合整地机 | 2-3M双轴联合整地机 | 双轴灭茬整地机 | 连云港市连发机械有限公司 | 1GZM-280 | 3000 | 作业幅宽：2.8m；双轴 |  | 非通用类
耕整地机械 | 耕地机械 | 联合整地机 | 2-3M双轴联合整地机 | 双轴灭茬整地机 | 连云港大陆农业机械装备有限公司 | 1GZM-210 | 3000 | 框架结构，标准三点悬挂，三个球铁齿轮箱全齿轮传动，双通轴，灭茬刀轴1根，旋耕刀轴1根，起垄器4根。外形尺寸：1020×2356×1152，结构质量：680kg,配套动力：80-100马力，耕幅：210cm,作业速度：2-5km/h,生产率：0.27-0.67hm2/h |  | 非通用类
耕整地机械 | 耕地机械 | 联合整地机 | 5.5M及以上双轴联合整地机 | 联合整地机 | 新疆牧神机械有限责任公司 | 1ZL-7.0 | 10000 | 作业幅宽：7.1m；双轴； |  | 非通用类
耕整地机械 | 耕地机械 | 联合整地机 | 1.5-2M深松联合整地机 | 深松灭茬联合作业机 | 内蒙古长明机械股份有限公司 | 1SL-185 | 1600 | 机具结构类型：单轴；复式作业：深松、灭茬、镇压；作业幅宽（m）：1.85；深松深度（cm）：25-45；深松部件：3个 |  | 非通用类
耕整地机械 | 耕地机械 | 联合整地机 | 2-3M深松联合整地机 | 深松灭茬联合作业机 | 内蒙古长明机械股份有限公司 | 1SL-200 | 2600 | 机具结构类型：单轴；复式作业：深松、灭茬、镇压；作业幅宽（m）：2.0；深松深度（cm）：25-45；深松部件：4个 |  | 非通用类
耕整地机械 | 耕地机械 | 联合整地机 | 2-3M深松联合整地机 | 深松灭茬联合作业机 | 内蒙古长明机械股份有限公司 | 1SL-220 | 2600 | 机具结构类型：单轴；复式作业：深松、灭茬、镇压；作业幅宽（m）：2.2；深松深度（cm）：25-45；深松部件：5个 |  | 非通用类
耕整地机械 | 耕地机械 | 联合整地机 | 2-3M深松联合整地机 | 深松灭茬联合作业机 | 内蒙古长明机械股份有限公司 | 1SL-250 | 2600 | 机具结构类型：单轴；复式作业：深松、灭茬、镇压；作业幅宽（m）：2.5；深松深度（cm）：25-45；深松部件：5个 |  | 非通用类
耕整地机械 | 耕地机械 | 联合整地机 | 2-3M深松联合整地机 | 深松整地联合作业机 | 内蒙古长明机械股份有限公司 | 1SZL-200 | 2600 | 机具结构类型：单轴；复式作业：灭茬、深松、镇压；作业幅宽（m）：2.0；深松深度（cm）：25-35；深松部件：5个 |  | 非通用类
耕整地机械 | 耕地机械 | 联合整地机 | 2-3M深松联合整地机 | 深松整地联合作业机 | 内蒙古长明机械股份有限公司 | 1SZL-220 | 2600 | 机具结构类型：单轴；复式作业：灭茬、深松、镇压；作业幅宽（m）：2.2；深松深度（cm）：25-35；深松部件：5个 |  | 非通用类
耕整地机械 | 耕地机械 | 联合整地机 | 2-3M深松联合整地机 | 深松整地联合作业机 | 内蒙古长明机械股份有限公司 | 1SZL-250 | 2600 | 机具结构类型：单轴；复式作业：灭茬、深松、镇压；作业幅宽（m）：2.5；深松深度（cm）：25-35；深松部件：6个 |  | 非通用类
耕整地机械 | 耕地机械 | 联合整地机 | 2-3M深松联合整地机 | 灭茬深松耙整联合作业机 | 内蒙古长明机械股份有限公司 | 1SZMB-220 | 2600 | 机具结构类型：单轴；复式作业：灭茬、深松、耙压、镇压；作业幅宽（m）：2.2；深松深度（cm）：25-35；深松部件：5个 |  | 非通用类
耕整地机械 | 耕地机械 | 联合整地机 | 2-3M深松联合整地机 | 灭茬深松联合整地机 | 建平县臣龙机械有限公司 | 1MS-9 | 2600 | 前灭茬后深松；作业幅宽：2.2m |  | 非通用类
耕整地机械 | 耕地机械 | 联合整地机 | 2-3M深松联合整地机 | 深松整地联合作业机 | 山东大华机械有限公司 | 1SZL-200 | 2600 | 结构形式：单轴;是否有深松功能：是;是否复式作业（含哪几种作业功能）：深松、旋耕;作业幅宽：2.0m; |  | 非通用类
耕整地机械 | 耕地机械 | 联合整地机 | 2-3M深松联合整地机 | 深松整地联合作业机 | 山东大华机械有限公司 | 1SZL-250 | 2600 | 结构形式：单轴;是否有深松功能：是;是否复式作业（含哪几种作业功能）：深松、旋耕;作业幅宽：2.5m; |  | 非通用类
耕整地机械 | 耕地机械 | 联合整地机 | 2-3M深松联合整地机 | 深松整地联合作业机 | 山东大华机械有限公司 | 1SZL-230W | 2600 | 结构形式：单轴;是否有深松功能：是;是否复式作业（含哪几种作业功能）：深松、旋耕;作业幅宽：2.3m; |  | 非通用类
耕整地机械 | 耕地机械 | 联合整地机 | 2-3M深松联合整地机 | 深松整地联合作业机 | 石家庄连达农业机械有限公司 | 1SZL-230C | 2600 | 单轴，耕幅：2300mm，配套拖拉机标定功率：66.2-73.5kW |  | 非通用类
耕整地机械 | 耕地机械 | 联合整地机 | 2-3M深松联合整地机 | 深松整地联合作业机 | 连云港市连发机械有限公司 | 1SZL-200 | 2600 | 作业幅宽：2m；单轴 |  | 非通用类
耕整地机械 | 耕地机械 | 联合整地机 | 2-3M深松联合整地机 | 深松整地联合作业机 | 连云港市连发机械有限公司 | 1SZL-230 | 2600 | 作业幅宽：2.3m；单轴 |  | 非通用类
耕整地机械 | 耕地机械 | 联合整地机 | 2-3M深松联合整地机 | 深松整地机 | 石家庄大和农业机械有限公司 | 1SZL-200 | 2600 | 配备4个深松铲，作业幅宽200cm，配套动力73.5kw以上 |  | 非通用类
耕整地机械 | 耕地机械 | 联合整地机 | 2-3M深松联合整地机 | 深松整机联合做业机 | 山东华运农机设备有限公司 | 1SZL-200 | 2600 | 复式作业功能：深松、旋耕；作业幅宽：2.0m |  | 非通用类
耕整地机械 | 耕地机械 | 联合整地机 | 2-3M深松联合整地机 | 深松整机联合做业机 | 山东华运农机设备有限公司 | 1SZL-230 | 2600 | 复式作业功能：深松、旋耕；作业幅宽：2.3m |  | 非通用类
耕整地机械 | 耕地机械 | 联合整地机 | 2-3M深松联合整地机 | 深松整机联合做业机 | 山东华运农机设备有限公司 | 1SZL-250 | 2600 | 复式作业功能：深松、旋耕；作业幅宽：2.5m |  | 非通用类
耕整地机械 | 耕地机械 | 联合整地机 | 2-3M深松联合整地机 | 深松整地联合作业机 | 江苏威迪农业装备科技股份有限公司 | 1SZL-200 | 2600 | 2m≤作业幅宽＜2.5m；单轴 |  | 非通用类
耕整地机械 | 耕地机械 | 联合整地机 | 2-3M深松联合整地机 | 深松整地联合作业机 | 中国一拖集团有限公司 | 1SZL-230 | 2600 | 单轴；耕幅：2300mm |  | 非通用类
耕整地机械 | 耕地机械 | 联合整地机 | 2-3M深松联合整地机 | 深松旋耕联合作业机 | 天津市振兴机械制造有限公司 | SGTN-250H4 | 2600 | 作业幅2.5m；单轴 |  | 非通用类
耕整地机械 | 耕地机械 | 联合整地机 | 2-3M深松联合整地机 | 深松整地联合作业机 | 河北邯武棉机有限公司 | 1SZL-220 | 2600 | 作业幅宽：2.2m |  | 非通用类
耕整地机械 | 耕地机械 | 联合整地机 | 2-3M深松联合整地机 | 深松起垄联合耕整机 | 西安亚澳农机股份有限公司 | 1GZN-220 | 2600 | 单轴；耕幅：2.2m；深松铲4个 |  | 非通用类
耕整地机械 | 耕地机械 | 联合整地机 | 2-3M深松联合整地机 | 深松起垄联合耕整机 | 西安亚澳农机股份有限公司 | 1GZN-250 | 2600 | 单轴；耕幅：2.5m；深松铲4个 |  | 非通用类
耕整地机械 | 耕地机械 | 联合整地机 | 2-3M深松联合整地机 | 深松起垄联合耕整机 | 西安亚澳农机股份有限公司 | 1GZN-270 | 2600 | 单轴；耕幅：2.7m；深松铲4个 |  | 非通用类
耕整地机械 | 耕地机械 | 联合整地机 | 2-3M深松联合整地机 | 深松整地联合作业机 | 江苏银华春翔机械制造有限公司 | 1SZL-230 | 2600 | 作业幅宽2.3m； |  | 非通用类
耕整地机械 | 耕地机械 | 联合整地机 | 3-6M深松联合整地机 | 深松起垄联合耕整机 | 西安亚澳农机股份有限公司 | 1GZN-300 | 5000 | 单轴；耕幅：3m；深松铲4个 |  | 非通用类
耕整地机械 | 耕地机械 | 联合整地机 | 3-6M深松联合整地机 | 深松起垄联合耕整机 | 西安亚澳农机股份有限公司 | 1GZN-330 | 5000 | 单轴；耕幅:3.3m；深松铲6个 |  | 非通用类
耕整地机械 | 耕地机械 | 联合整地机 | 3-6M深松联合整地机 | 深松起垄联合耕整机 | 西安亚澳农机股份有限公司 | 1GZN-350 | 5000 | 单轴；耕幅：3.5m；深松铲6个 |  | 非通用类
耕整地机械 | 耕地机械 | 联合整地机 | 3-6M深松联合整地机 | 深松起垄联合耕整机 | 西安亚澳农机股份有限公司 | 1GZN-420 | 5000 | 单轴；耕幅:4.2m；深松铲6个 |  | 非通用类
耕整地机械 | 耕地机械 | 联合整地机 | 3-6M深松联合整地机 | 深松整地联合作业机 | 山东大华机械有限公司 | 1SZL-300 | 5000 | 结构形式：单轴;是否有深松功能：是;是否复式作业（含哪几种作业功能）：深松、旋耕;作业幅宽：3.0m; |  | 非通用类
耕整地机械 | 耕地机械 | 联合整地机 | 3-6M深松联合整地机 | 深松整地联合作业机 | 山东大华机械有限公司 | 1SZL-350 | 5000 | 结构形式：单轴;是否有深松功能：是;是否复式作业（含哪几种作业功能）：深松、旋耕;作业幅宽：3.5m; |  | 非通用类
耕整地机械 | 耕地机械 | 联合整地机 | 3-6M深松联合整地机 | 深松整地联合作业机 | 山东大华机械有限公司 | 1SZL-420 | 5000 | 结构形式：单轴;是否有深松功能：是;是否复式作业（含哪几种作业功能）：深松、旋耕;作业幅宽：4.2m; |  | 非通用类
耕整地机械 | 耕地机械 | 联合整地机 | 复式少、免耕联合整地机 | 复式少耕整地机 | 辽宁现代农机装备有限公司 | 1ZF-400 | 28000 | 深松深度25-30cm；耕幅4m；配套动力：160-190马力 |  | 非通用类
耕整地机械 | 耕地机械 | 联合整地机 | 复式少、免耕联合整地机 | 联合整地机 | 格兰农业设备(大庆)有限公司 | 1Z-300 | 28000 | 深松深度≥30cm；耕幅≥3m；配套动力≥180马力；外形尺寸：1000mmX 3550mmX1560mm;结构质量：1450公斤；配套动力：90-130KW；作业幅宽：3米；深松深度：400mm;挂接方式：悬挂式；深松类型：齿杆式；深松齿数量：9个；碎土类型：双排合墒缺口耙 |  | 非通用类
耕整地机械 | 耕地机械 | 联合整地机 | 复式少、免耕联合整地机 | 联合整地机 | 格兰农业设备(大庆)有限公司 | 1Z-350A | 28000 | 深松深度≥30cm；耕幅≥3m；配套动力≥180马力外形尺寸：3550mmX 3450mmX1560mm;结构质量：1559公斤；配套动力：130-200KW；作业幅宽：3.5米；深松深度：400mm;挂接方式：悬挂式；深松类型：齿杆式；深松齿数量：13个；碎土类型：双排合墒缺口耙 |  | 非通用类
耕整地机械 | 耕地机械 | 联合整地机 | 复式少、免耕联合整地机 | 深松整地联合作业机 | 河南豪丰机械制造有限公司 | 1GZMQL-330 | 28000 | 深松深度：30㎝；耕幅：3.3m；配套动力：182～223马力 |  | 非通用类
耕整地机械 | 整地机械 | 平地机（含激光平地机） | 幅宽2M及以上激光平地机 | 旱地激光平地机 | 河南豪丰机械制造有限公司 | 1JPD-200 | 12000 | 作业幅宽：2000㎜ |  | 非通用类
耕整地机械 | 整地机械 | 平地机（含激光平地机） | 幅宽2M及以上激光平地机 | 旱地激光平地机 | 河南豪丰机械制造有限公司 | 1JPD-360 | 12000 | 作业幅宽：3600㎜ |  | 非通用类
耕整地机械 | 整地机械 | 平地机（含激光平地机） | 幅宽2M及以上激光平地机 | 激光平地机 | 陕西科丰农业机械有限公司 | 1PJ-2.5(KF)型 | 12000 | 工作幅宽:250cm;工作半径：400m；配套动力：58.8.-66.2kw；结构质量：1450kg； |  | 非通用类
耕整地机械 | 整地机械 | 平地机（含激光平地机） | 幅宽2M及以上激光平地机 | 激光平地机 | 陕西科丰农业机械有限公司 | 1PJ-3.0(KF)型 | 12000 | 工作幅宽:300cm;工作半径：400m；配套动力：66-78kw；结构质量：1500kg； |  | 非通用类
耕整地机械 | 整地机械 | 平地机（含激光平地机） | 幅宽2M及以上激光平地机 | 激光平地机 | 陕西科丰农业机械有限公司 | 1PJ-3.5(KF)型 | 12000 | 工作幅宽:350cm;工作半径：400m；配套动力：90-120kw；结构质量：1600kg； |  | 非通用类
耕整地机械 | 整地机械 | 平地机（含激光平地机） | 幅宽2M及以上激光平地机 | 激光平地机 | 陕西科丰农业机械有限公司 | 1PJ-4.0(KF)型 | 12000 | 工作幅宽:400cm;工作半径：400m；配套动力：120-135kw；结构质量：1700kg； |  | 非通用类
耕整地机械 | 整地机械 | 平地机（含激光平地机） | 幅宽2M及以上激光平地机 | 激光平地机 | 陕西科丰农业机械有限公司 | 1PJ-4.5(KF)型 | 12000 | 工作幅宽:450cm;工作半径：400m；配套动力：135-165kw；结构质量：1800kg； |  | 非通用类
耕整地机械 | 整地机械 | 平地机（含激光平地机） | 幅宽2M及以上激光平地机 | 卫星平地机 | 陕西科丰农业机械有限公司 | 1PJ(WX)-3.0(KF)型 | 12000 | 工作幅宽:300cm;配套动力：66-78kw；结构质量：1550kg；平整度：±2.5cm |  | 非通用类
耕整地机械 | 整地机械 | 平地机（含激光平地机） | 幅宽2M及以上激光平地机 | 激光平地机 | 天津麦格天农农业科技发展有限公司 | 1PJ-3.5(MG) | 12000 | 幅宽3.5m |  | 非通用类
耕整地机械 | 整地机械 | 平地机（含激光平地机） | 幅宽2M及以上激光平地机 | 激光平地机 | 北京天宝伟业科技有限公司 | 1JPD-3000型 | 12000 | 工作幅宽：3米，发射半径400m，接收高度：18cm，控制器数字显示。配套动力：67.5-98KW，结构质量1200KG，接收能力360°，链接方式：牵引式。外观尺寸：4000×3000×3200mm |  | 非通用类
耕整地机械 | 整地机械 | 平地机（含激光平地机） | 幅宽2M及以上激光平地机 | 激光平地机 | 北京盛恒天宝科技有限公司 | 1JP-3.0 | 12000 | 平地铲：宽幅3米。激光发射器：2级可见光650nm,半径400米。激光接收器：电压12V。配套动力：60KW。 |  | 非通用类
耕整地机械 | 整地机械 | 平地机（含激光平地机） | 幅宽2M及以上激光平地机 | 激光平地机 | 北京盛恒天宝科技有限公司 | 1JP-3.5 | 12000 | 平地铲：宽幅3.5米。激光发射器：2级可见光650nm,半径400米。激光接收器：电压12V。配套动力：70KW |  | 非通用类
耕整地机械 | 整地机械 | 平地机（含激光平地机） | 幅宽2M及以上激光平地机 | 北斗卫星平地机 | 北京盛恒天宝科技有限公司 | GFL-3.0 | 12000 | 平地铲：宽幅3米。配套动力：70KW以上。平整度：2.5cm。控制信号：北斗卫星信号 |  | 非通用类
耕整地机械 | 整地机械 | 平地机（含激光平地机） | 幅宽2M及以上激光平地机 | 激光平地机 | 徐州龙华农业机械科技发展有限公司 | 1JP-250 | 12000 | 工作幅宽：2.5m；标定功率范围：>65kW；信号接收角度：360°；接收控制器工作电压：12 V；刮土板升降速度：升≥50 mm/s降≥60 mm/s；工作倾角：10±2°；轮距：1800 mm；结构型式：牵引型；外形尺寸：3150×2550×3650mm；整机重量：820kg。 |  | 非通用类
耕整地机械 | 整地机械 | 平地机（含激光平地机） | 幅宽2M及以上激光平地机 | 激光平地机 | 徐州龙华农业机械科技发展有限公司 | 1JP-300 | 12000 | 工作幅宽：3.0m；标定功率范围：>80kW；信号接收角度：360°；接收控制器工作电压：12 V；刮土板升降速度：升≥50 mm/s降≥60 mm/s；工作倾角：10±2°；轮距：2000 mm；结构型式：牵引型；外形尺寸：3150×3050×3650mm；整机重量：960kg。 |  | 非通用类
耕整地机械 | 整地机械 | 平地机（含激光平地机） | 幅宽2M及以上激光平地机 | 激光平地机 | 徐州龙华农业机械科技发展有限公司 | 1JP-350 | 12000 | 工作幅宽：3.5m；标定功率范围：>100 kW；信号接收角度：360°；接收控制器工作电压：12 V；刮土板升降速度：升≥50 mm/s降≥60 mm/s；工作倾角：10±2°；轮距：2000mm；结构型式：牵引型；外形尺寸：3150×3550×3650mm；整机重量：1480kg。 |  | 非通用类
耕整地机械 | 整地机械 | 平地机（含激光平地机） | 幅宽2M及以上激光平地机 | 激光平地机 | 河北超平农机制造有限公司 | 1JP-2500 | 12000 | 工作幅宽2.5米，配套动力≥70KW，链接方式为牵引式 |  | 非通用类
耕整地机械 | 整地机械 | 平地机（含激光平地机） | 幅宽2M及以上激光平地机 | 激光平地机 | 河北超平农机制造有限公司 | 1JP-3000 | 12000 | 工作幅宽3米，配套动力≥70KW,链接方式为牵引式 |  | 非通用类
耕整地机械 | 整地机械 | 平地机（含激光平地机） | 幅宽2M及以上激光平地机 | 激光平地机 | 河北超平农机制造有限公司 | 1JP-3500 | 12000 | 作幅宽3.5米，配套动力≥90KW，链接方式为牵引式 |  | 非通用类
耕整地机械 | 整地机械 | 平地机（含激光平地机） | 幅宽2M及以上激光平地机 | 激光平地机 | 南昌市赣红农机有限公司 | 12JPD-2.0 | 12000 | 工作幅宽:2.0M |  | 非通用类
耕整地机械 | 整地机械 | 平地机（含激光平地机） | 幅宽2M及以上激光平地机 | 激光平地机 | 南昌市赣红农机有限公司 | 12JPD-3.0 | 12000 | 工作幅宽:3.0M |  | 非通用类
耕整地机械 | 整地机械 | 平地机（含激光平地机） | 幅宽2M及以上激光平地机 | 激光平地机 | 河北沃田机械制造有限公司 | 1PJG-3.2 | 12000 | 幅宽3m及以上；配套动力：95.6kw；连接方式：牵引式 |  | 非通用类
耕整地机械 | 整地机械 | 平地机（含激光平地机） | 幅宽2M及以上激光平地机 | TIZAJP系列激光控制平地机 | 天泽信息产业股份有限公司 | TIZA1JP-3.0A | 12000 | 激光接收器高度范围：17.5cm；工作幅宽：3000mm；作业半径： 400m；作业速度：不大于35 km/h ；作业效率：0.5～1.2 h㎡/h ；联接方式：牵引； 激光系统工作环境温度：-20°C至+50°C |  | 非通用类
耕整地机械 | 整地机械 | 平地机（含激光平地机） | 幅宽2M及以上激光平地机 | 激光平地机 | 哈尔滨星途导航科技有限公司 | XT500-JP3000 | 12000 | 幅宽:3M |  | 非通用类
耕整地机械 | 整地机械 | 平地机（含激光平地机） | 幅宽2M及以上激光平地机 | 激光平地机 | 哈尔滨星途导航科技有限公司 | XT500-JP3500 | 12000 | 幅宽:3.5M |  | 非通用类
耕整地机械 | 整地机械 | 平地机（含激光平地机） | 幅宽2M及以上激光平地机 | 激光平地机 | 哈尔滨星途导航科技有限公司 | XT500-JP2500 | 12000 | 幅宽:2.5M |  | 非通用类
耕整地机械 | 整地机械 | 平地机（含激光平地机） | 幅宽2M及以上激光平地机 | 激光平地机 | 南京天辰礼达电子科技有限公司 | TC-12JP-2500 | 12000 | 工作幅宽:2500MM |  | 非通用类
耕整地机械 | 整地机械 | 平地机（含激光平地机） | 幅宽2M及以上激光平地机 | 激光平地机 | 南京天辰礼达电子科技有限公司 | TC-12JP-3000 | 12000 | 工作幅宽:3000MM |  | 非通用类
耕整地机械 | 整地机械 | 平地机（含激光平地机） | 幅宽2M及以上激光平地机 | 激光平地机 | 南京天辰礼达电子科技有限公司 | TC-12JP-3500 | 12000 | 工作幅宽:3500MM |  | 非通用类
耕整地机械 | 整地机械 | 平地机（含激光平地机） | 幅宽2M及以上激光平地机 | 激光平地机 | 北京麦格天农科技发展有限公司 | 1PJ-3.0(MG) | 12000 | 幅宽3m |  | 非通用类
耕整地机械 | 整地机械 | 平地机（含激光平地机） | 幅宽2M及以上激光平地机 | 激光平地机 | 宁夏智源农业装备有限公司 | 1PJ-2.0 | 12000 | 幅宽2.1m |  | 非通用类
耕整地机械 | 整地机械 | 平地机（含激光平地机） | 幅宽2M及以上激光平地机 | 激光平地机 | 宁夏智源农业装备有限公司 | 1PJ-2.5 | 12000 | 幅宽2.6m |  | 非通用类
耕整地机械 | 整地机械 | 平地机（含激光平地机） | 幅宽2M及以上激光平地机 | 激光平地机 | 宁夏智源农业装备有限公司 | 1PJ-3.0 | 12000 | 幅宽3.1m |  | 非通用类
耕整地机械 | 整地机械 | 平地机（含激光平地机） | 幅宽2M及以上激光平地机 | 激光平地机 | 宁夏智源农业装备有限公司 | 1PJ-3.5 | 12000 | 幅宽3.6m |  | 非通用类
耕整地机械 | 整地机械 | 平地机（含激光平地机） | 幅宽2M及以上激光平地机 | 激光平地机 | 宁夏智源农业装备有限公司 | 1PJ-4.0 | 12000 | 幅宽4.1m |  | 非通用类
耕整地机械 | 整地机械 | 平地机（含激光平地机） | 幅宽2M及以上激光平地机 | 激光平地机 | 宁夏智源农业装备有限公司 | 1PJ-5.0-SK | 12000 | 幅宽5.1m |  | 非通用类
耕整地机械 | 整地机械 | 平地机（含激光平地机） | 幅宽2M及以上激光平地机 | 激光平地机 | 徐州迪惠尔工程机械有限公司 | 12PJ-250 | 12000 | 工作幅宽：2.5m；信号接收角度：360°；刮土板升降速度：升≥50 mm/s降≥60 mm/s；工作倾角：10±2°；液压油压力：12-16MPa；轮距：1800 mm；结构型式：牵引型；外形尺寸：3150×2550×2650mm；整机重量：820kg。 |  | 非通用类
耕整地机械 | 整地机械 | 平地机（含激光平地机） | 幅宽2M及以上激光平地机 | 激光平地机 | 徐州迪惠尔工程机械有限公司 | 12PJ-300 | 12000 | 工作幅宽：3.0m；信号接收角度：360°；刮土板升降速度：升≥50 mm/s降≥60 mm/s；工作倾角：10±2°；液压油压力：12-16 MPa；轮距：2000 mm；结构型式：牵引型；外形尺寸：3150×3050×2650mm；整机重量：960kg。 |  | 非通用类
耕整地机械 | 整地机械 | 平地机（含激光平地机） | 幅宽2M及以上激光平地机 | 激光平地机 | 徐州迪惠尔工程机械有限公司 | 12PJ-350 | 12000 | 工作幅宽：3.5m；信号接收角度：360°；刮土板升降速度：升≥50 mm/s降≥60 mm/s；工作倾角：10±2°；液压油压力：12-16 MPa；轮距：2000 mm；结构型式：牵引型；外形尺寸：3350×3550×2650mm；整机重量：1120kg。 |  | 非通用类
种植施肥机械 | 播种机械 | 条播机 | 19—24行条播机 | 小麦播种机 | 河北农哈哈机械集团有限公司 | 2BXF-20 | 3900 | 播种行数：20行 |  | 通用类
种植施肥机械 | 播种机械 | 条播机 | 19—24行条播机 | 小麦播种机 | 河北神禾农业机械有限公司 | 2BX-20 | 3900 | 播种行数：20行 |  | 通用类
种植施肥机械 | 播种机械 | 条播机 | 19—24行条播机 | 条播机 | 连云港市连发机械有限公司 | 2BF-20 | 3900 | 播种行数：20行 |  | 通用类
种植施肥机械 | 播种机械 | 条播机 | 19—24行条播机 | 施肥播种机 | 石家庄农业机械股份有限公司 | 2BFX-24 | 3900 | 播种行数24行 |  | 通用类
种植施肥机械 | 播种机械 | 条播机 | 19—24行条播机 | 施肥播种机 | 石家庄农业机械股份有限公司 | 2BF-24 | 3900 | 播种行数24行 |  | 通用类
种植施肥机械 | 播种机械 | 条播机 | 19—24行条播机 | 小麦宽幅精量播种机 | 郓城县工力有限公司 | 2BJK-24 | 3900 | 配套动力：44-59kW、工作幅宽270cm、工作行数：24行、行距：窄8.0 宽14.5、作业效率：12-22亩/小时 |  | 通用类
种植施肥机械 | 播种机械 | 条播机 | 19—24行条播机 | 谷物施肥播种机 | 河北耘耕农业机械制造有限公司 | 2BF-24A | 3900 | 19行≤播种行数≤24行 |  | 通用类
种植施肥机械 | 播种机械 | 条播机 | 19—24行条播机 | 谷物施肥播种机 | 河北耘耕农业机械制造有限公司 | 2BFX-20A | 3900 | 19行≤播种行数≤24行 |  | 通用类
种植施肥机械 | 播种机械 | 条播机 | 19—24行条播机 | 深施肥播种机 | 现代农装科技股份有限公司 | 2BF-24J | 3900 | 工作行数：24，配套动力(kW)：40～74，结构型式：牵引式，工作幅宽(m)：3.6，外形尺寸(mm)：3520×4640×1780，结构重量(kg)：1520 |  | 通用类
种植施肥机械 | 播种机械 | 条播机 | 19—24行条播机 | 小麦播种机 | 保定市鑫飞达农机装备有限公司 | 2BMF-20 | 3900 | 播种行数20行 |  | 通用类
种植施肥机械 | 播种机械 | 条播机 | 19—24行条播机 | 小麦施肥播种机 | 保定市鑫飞达农机装备有限公司 | 2BMF-24 | 3900 | 播种行数24行 |  | 通用类
种植施肥机械 | 播种机械 | 条播机 | 19—24行条播机 | 施肥播种机 | 江苏清淮机械有限公司 | 2BF-24(24) | 3900 | 播种行数：24/24（播种/施肥） |  | 通用类
种植施肥机械 | 播种机械 | 条播机 | 19—24行条播机 | 旋耕施肥播种机 | 山东奥龙农业机械制造有限公司 | 2BFG-22(7)(310) | 3900 | 旋幅：310cm；播种行数：22行 |  | 通用类
种植施肥机械 | 播种机械 | 条播机 | 19—24行条播机 | 旋耕施肥播种机 | 山东奥龙农业机械制造有限公司 | 2BFG-20(7)(280) | 3900 | 旋幅：280cm；播种行数：20行 |  | 通用类
种植施肥机械 | 播种机械 | 条播机 | 19—24行条播机 | 小麦播种机 | 河北兴华农业机械有限公司 | 2BXF-19 | 3900 | 播种行数：19行 |  | 通用类
种植施肥机械 | 播种机械 | 条播机 | 25行及以上条播机 | 小麦施肥播种机 | 保定市鑫飞达农机装备有限公司 | 2BMF-28 | 4500 | 播种行数28行 |  | 通用类
种植施肥机械 | 播种机械 | 条播机 | 25行及以上条播机 | 小麦施肥播种机 | 保定市鑫飞达农机装备有限公司 | 2BMF-36 | 4500 | 播种行数36行 |  | 通用类
种植施肥机械 | 播种机械 | 条播机 | 25行及以上条播机 | 谷物施肥播种机 | 河北耘耕农业机械制造有限公司 | 2BF-36A | 4500 | ≥25行 |  | 通用类
种植施肥机械 | 播种机械 | 条播机 | 25行及以上条播机 | 施肥播种机 | 石家庄农业机械股份有限公司 | 2BFY-28 | 4500 | 播种行数28行 |  | 通用类
种植施肥机械 | 播种机械 | 条播机 | 25行及以上条播机 | 施肥播种机 | 石家庄农业机械股份有限公司 | 2BF-36 | 4500 | 播种行数36行 |  | 通用类
种植施肥机械 | 播种机械 | 穴播机 | 普通4—5行穴播机 | 免耕施肥精量播种机 | 连云港市连发机械有限公司 | 2BJF-4 | 1200 | 普通排种器；播种行数:4行 |  | 通用类
种植施肥机械 | 播种机械 | 穴播机 | 普通4—5行穴播机 | 玉米免耕施肥精播机 | 任丘市东阳农业机械制造有限公司 | 2BYF-4 | 1200 | 基本配置：机架、种箱、肥箱、播种机构、排肥机构、开沟器、地轮，播种机构采用了勺轮式排种器和株距变速器。配套动力22-36.8kw。主要参数：外形尺寸：1500×2250×990㎜结构质量：270㎏，行距：500-650㎜，工作行数：4行，工作幅宽：2000-2600㎜，排种器形式：勺轮式，数量4个，排肥器形式：外槽轮4个，传动机构形式：链传动，开沟器形式：靴式，地轮形式：橡胶轮胎，直径400㎜ |  | 通用类
种植施肥机械 | 播种机械 | 穴播机 | 普通4—5行穴播机 | 玉米精量施肥播种机 | 山东德农农业机械制造有限责任公司 | 2BYF-4 | 1200 | 结构型式:三点悬挂,外形尺寸(长×宽×高):1550×2200×980MM,结构质量:270KG,配套动力:18.4-25.7KW,排种器型式:普通排种器勺轮式,排肥器型式:外槽轮,开沟器型式:锄铲式,播种行数:4行 |  | 通用类
种植施肥机械 | 播种机械 | 穴播机 | 普通4—5行穴播机 | 玉米精量施肥播种机 | 山东德农农业机械制造有限责任公司 | 2BYF-5 | 1200 | 外形尺寸:1500×2900×980MM,配套动力:≥70,结构质量:365KG,播种行数:5行,工作宽幅:250-325CM,排种器形式:普通排种器勺轮式,数量:5个,排肥器形式:外槽轮式,开沟器形式:锄铲式 |  | 通用类
种植施肥机械 | 播种机械 | 穴播机 | 普通4—5行穴播机 | 玉米施肥穴播机 | 驻马店市中农农业机械有限公司 | 2BYSF-4 | 1200 | 精量排种器 4行 |  | 通用类
种植施肥机械 | 播种机械 | 穴播机 | 普通4—5行穴播机 | 花生起垄施肥播种机 | 驻马店市中农农业机械有限公司 | 2BFH-4 | 1200 | 精量排种器 4行 |  | 通用类
种植施肥机械 | 播种机械 | 穴播机 | 普通4—5行穴播机 | 玉米精量播种机 | 菏泽新亚机械设备有限公司 | 2BYF-4 | 1200 | 排种器形式：勺盘式普通排种器；播种行数（行）：4 |  | 通用类
种植施肥机械 | 播种机械 | 穴播机 | 普通4—5行穴播机 | 玉米精量播种机 | 菏泽新亚机械设备有限公司 | 2BYF-5 | 1200 | 排种器形式:指夹式精量排种器；播种行数(行):5 |  | 通用类
种植施肥机械 | 播种机械 | 穴播机 | 普通4—5行穴播机 | 玉米施肥精播机 | 河北神禾农业机械有限公司 | 2BYF-4 | 1200 | 排种器:勺轮式；播种行数4行 |  | 通用类
种植施肥机械 | 播种机械 | 穴播机 | 普通4—5行穴播机 | 玉米免耕施肥精播机 | 河北神禾农业机械有限公司 | 2BYCF-5 | 1200 | 排种器:勺轮式；播种行数5行 |  | 通用类
种植施肥机械 | 播种机械 | 穴播机 | 普通4—5行穴播机 | 玉米免耕施肥精播机 | 河北神禾农业机械有限公司 | 2BYCF-6 | 1200 | 排种器:勺轮式；播种行数6行 |  | 通用类
种植施肥机械 | 播种机械 | 穴播机 | 普通4—5行穴播机 | 玉米施肥精量播种机 | 河北神禾农业机械有限公司 | 2BYMF-4 | 1200 | 排种器:指夹式；播种行数4行 |  | 通用类
种植施肥机械 | 播种机械 | 穴播机 | 普通4—5行穴播机 | 玉米施肥精量播种机 | 河北神禾农业机械有限公司 | 2BYMF-5 | 1200 | 排种器:指夹式；播种行数5行 |  | 通用类
种植施肥机械 | 播种机械 | 穴播机 | 普通4—5行穴播机 | 勺轮式玉米精量播种机 | 河北农哈哈机械集团有限公司 | 2BYSF-4 | 1200 | 普通排种器；播种行数：4行 |  | 通用类
种植施肥机械 | 播种机械 | 穴播机 | 普通4—5行穴播机 | 铺膜施肥穴播机 | 河北农哈哈机械集团有限公司 | 2BPSF-2/4 | 1200 | 普通排种器；播种行数：4行 |  | 通用类
种植施肥机械 | 播种机械 | 穴播机 | 普通4—5行穴播机 | 播种施肥机 | 建平县臣龙机械有限公司 | 2BF-4 | 1200 | 普通排种器：播种行数：4行 |  | 通用类
种植施肥机械 | 播种机械 | 穴播机 | 普通4—5行穴播机 | 精量花生播种机 | 郑州市双丰机械制造有限公司 | 2BH-4 | 1200 | 外形尺寸：1320x1660x980，结构质量：181kg， 行距：23、48cm（宽窄行），工作行数：4行，排种器型式：转仓式，排种器数量：4个，配套动力：22-36kW |  | 通用类
种植施肥机械 | 播种机械 | 穴播机 | 普通4—5行穴播机 | 玉米单粒精密播种机 | 任丘市合义农具有限公司 | 2BYCF-4 | 1200 | 基本配置：机架、种箱、肥箱、播种机构、排肥机构、开沟器、地轮，播种机构采用了勺轮式排种器和株距变速器，可实现6种不同株距的单粒播种。配套动力22-36.8kw。主要参数：外形尺寸：1500×2150×1070㎜结构质量：280㎏，行距：500-600㎜，工作行数：4行，工作幅宽：2000-2400㎜，排种器形式：勺轮式，数量4个，排肥器形式：外槽轮4个，传动机构形式：轴传动﹢链传动，开沟器形式：铲式，地轮形式：橡胶轮胎，直径380㎜，防堵工作部件：防缠辊 |  | 通用类
种植施肥机械 | 播种机械 | 穴播机 | 普通4—5行穴播机 | 玉米精量播种机 | 山东大华机械有限公司 | 2BCYF-4 | 1200 | 排种器形式:勺盘式;播种行数：4 |  | 通用类
种植施肥机械 | 播种机械 | 穴播机 | 普通4—5行穴播机 | 玉米精量播种机 | 山东大华机械有限公司 | 2BYF-5 | 1200 | 排种器形式:指夹式;播种行数：5 |  | 通用类
种植施肥机械 | 播种机械 | 穴播机 | 普通4—5行穴播机 | 勺轮式精量播种机 | 任丘市鼎浩农业机械有限公司 | 2BYF-4 | 1200 | 普通排种器；播种行数4行 |  | 通用类
种植施肥机械 | 播种机械 | 穴播机 | 普通4—5行穴播机 | 勺轮式覆膜滴灌精量播种机 | 内蒙古长明机械股份有限公司 | 2BMDS-4 | 1200 | 排种器形式：普通排种器；播种行数（行）：4 |  | 通用类
种植施肥机械 | 播种机械 | 穴播机 | 普通4—5行穴播机 | 玉米免耕施肥穴播机 | 无极县胜通利达农业机械有限公司 | 2BYF-4 | 1200 | 种子斗、施肥箱、机架、开沟器、精量排种器总成 |  | 通用类
种植施肥机械 | 播种机械 | 穴播机 | 普通4—5行穴播机 | 玉米施肥播种机 | 河北耘耕农业机械制造有限公司 | 2BYF-4 | 1200 | 普通排种器，播种行数4行 |  | 通用类
种植施肥机械 | 播种机械 | 穴播机 | 普通4—5行穴播机 | 玉米施肥播种机 | 河北耘耕农业机械制造有限公司 | 2BYF-5 | 1200 | 普通排种器，播种行数5行 |  | 通用类
种植施肥机械 | 播种机械 | 穴播机 | 普通4—5行穴播机 | 2BY-4型玉米单粒精密播种机 | 任丘市海峰农机有限公司 | 2BY-4 | 1200 | 普通排种器，播种行数4行 |  | 通用类
种植施肥机械 | 播种机械 | 穴播机 | 普通4—5行穴播机 | 玉米单粒精密播种机 | 任丘市合乐农业机械有限公司 | 2BYCF-4 | 1200 | 普通排种器；播种行数4行 |  | 通用类
种植施肥机械 | 播种机械 | 穴播机 | 普通4—5行穴播机 | 精量播种施肥机 | 赤峰巨昌机械有限公司 | 2BS(Q)F-4型 | 1200 | 配套动力：18.4-29.5kw；结构质量：320kg；行距：400-520mm；工作幅宽：2100mm；拍肥器型式：可调外槽轮式；工作行数：4行；生产率：0.63-1.47hm²/h；排种器型式：垂直勺轮式 |  | 通用类
种植施肥机械 | 播种机械 | 穴播机 | 普通4—5行穴播机 | 玉米免耕施肥精播机 | 任丘市利华农业机械制造有限公司 | 2BYF-4 | 1200 | 普通排种器；播种行数4行 |  | 通用类
种植施肥机械 | 播种机械 | 穴播机 | 普通4—5行穴播机 | 玉米免耕施肥播种机 | 任丘市振华农具有限公司 | 2BYF-4 | 1200 | 普通排种器；播种行数4、5行 |  | 通用类
种植施肥机械 | 播种机械 | 穴播机 | 普通4—5行穴播机 | 玉米施肥精量播种机 | 任丘市振华农具有限公司 | 2BYF-5 | 1200 | 普通排种器；播种行数4、5行 |  | 通用类
种植施肥机械 | 播种机械 | 穴播机 | 普通4—5行穴播机 | 玉米施肥精量播种机 | 任丘市振华农具有限公司 | 2BYZF-4 | 1200 | 普通排种器；播种行数4、5行 |  | 通用类
种植施肥机械 | 播种机械 | 穴播机 | 普通4—5行穴播机 | 玉米精播机 | 河北兴华农业机械有限公司 | 2BYF-4 | 1200 | 普通排种器，播种行数：4行 |  | 通用类
种植施肥机械 | 播种机械 | 穴播机 | 普通4—5行穴播机 | 玉米施肥精播机 | 中衡金丰农业科技有限公司 | 2BYF-4 | 1200 | 工作行数4，工作幅宽200-280cm，勺轮式排种器4个，外槽轮式排肥器4个，铲式开沟器4个，配套（73.5-95.6）kw拖拉机 |  | 通用类
种植施肥机械 | 播种机械 | 穴播机 | 普通4—5行穴播机 | 玉米精量播种机 | 河北永发鸿田农机制造有限公司 | 2BFY-4 | 1200 | 指夹式排种器，4行，尺寸：1410×2100×1180mm,结构质量：250kg,行距50-60cm,工作幅宽200-240cm,配套动力28.8-58.8kw |  | 通用类
种植施肥机械 | 播种机械 | 穴播机 | 普通4—5行穴播机 | 玉米免耕施肥精播机 | 任丘市喜神农业机械有限公司 | 2BYF-4 | 1200 | 基本配置：机架、种箱、肥箱、播种机构、排肥机构、开沟器、地轮，播种机构采用了勺轮式排种器和株距变速器，可实现6种不同株距的单粒播种。配套动力22-36.8kw。主要参数：外形尺寸：1550×2160×1050㎜结构质量：260㎏，行距：500-600㎜，工作行数：4行，工作幅宽：2000-2400㎜，排种器形式：勺轮式，数量4个，排肥器形式：外槽轮4个，传动机构形式：链传动，开沟器形式：靴式，地轮形式：橡胶轮胎，直径380㎜ |  | 通用类
种植施肥机械 | 播种机械 | 穴播机 | 普通4—5行穴播机 | 花生铺膜播种机 | 青岛菲尔特工业有限公司 | 2MB-2/4 | 1200 | 普通排种器；播种行数4、5行 |  | 通用类
种植施肥机械 | 播种机械 | 穴播机 | 普通4—5行穴播机 | 玉米施肥播种机 | 任丘市喜洋洋农业机械有限公司 | 2BYCF-4 | 1200 | 1.工作行数：4;2.排种器形式：普通排种器; |  | 通用类
种植施肥机械 | 播种机械 | 穴播机 | 普通4—5行穴播机 | 玉米施肥播种机 | 任丘市喜洋洋农业机械有限公司 | 2BYCF-5 | 1200 | 1.工作行数：5;2.排种器形式：普通排种器; |  | 通用类
种植施肥机械 | 播种机械 | 穴播机 | 普通4—5行穴播机 | 玉米施肥播种机 | 任丘市喜洋洋农业机械有限公司 | 2BYFZ-4 | 1200 | 1.工作行数：4;2.排种器形式：指甲式; |  | 通用类
种植施肥机械 | 播种机械 | 穴播机 | 普通4—5行穴播机 | 玉米施肥播种机 | 任丘市喜洋洋农业机械有限公司 | 2BYFZ-5 | 1200 | 1.工作行数：5;2.排种器形式：指甲式; |  | 通用类
种植施肥机械 | 播种机械 | 穴播机 | 普通4—5行穴播机 | 玉米精量施肥播种机 | 西安亚澳农机股份有限公司 | 2BYF-4(200) | 1200 | 精量排种器；播种行数4行 |  | 通用类
种植施肥机械 | 播种机械 | 穴播机 | 普通4—5行穴播机 | 玉米精量施肥播种机 | 西安亚澳农机股份有限公司 | 2BYF-5(220) | 1200 | 精量排种器；播种行数5行 |  | 通用类
种植施肥机械 | 播种机械 | 穴播机 | 普通4—5行穴播机 | 勺式精量播种施肥机 | 宁城天助机械有限公司 | 2BSF-4 | 1200 | 普通排种器；播种行数4、5行 |  | 通用类
种植施肥机械 | 播种机械 | 穴播机 | 普通4—5行穴播机 | 玉米铁茬多功能播种机 | 玉田县金玉农业机械有限公司 | 2BYF-4 | 1200 | 外形尺寸（长*宽*高）1600*2300*1100，排种器形式：勺轮式，基本行数：4，基本行距（cm）：50—65，配套动力（KW）：20.6—55.1，工作效率（km/h）4.3 |  | 通用类
种植施肥机械 | 播种机械 | 穴播机 | 普通4—5行穴播机 | 玉米精量播种机 | 山东庆云颐元农机制造有限公司 | 2BYF-4 | 1200 | 普通排种器；播种行数4行穴播机 |  | 通用类
种植施肥机械 | 播种机械 | 穴播机 | 普通4—5行穴播机 | 玉米免耕施肥播种机 | 台前县金园农业机械有限公司 | 2BYF-4 | 1200 | 勺式排种器；播种行数4行 |  | 通用类
种植施肥机械 | 播种机械 | 穴播机 | 普通6行及以上穴播机 | 玉米精播机 | 邢台市鑫胜达农业机械制造有限公司 | 2BYF-6 | 1800 | 普通排种器；播种行数≥6行 |  | 通用类
种植施肥机械 | 播种机械 | 穴播机 | 普通6行及以上穴播机 | 同步施肥水稻旱穴播机 | 河南豪丰机械制造有限公司 | 2BDH-10 | 1800 | 普通排种器；播种行数（行）：10 |  | 通用类
种植施肥机械 | 播种机械 | 穴播机 | 普通6行及以上穴播机 | 同步施肥水稻旱穴播机 | 河南豪丰机械制造有限公司 | 2BDH-20 | 1800 | 普通排种器；播种行数（行）：20 |  | 通用类
种植施肥机械 | 播种机械 | 穴播机 | 普通6行及以上穴播机 | 玉米施肥精量播种机 | 任丘市振华农具有限公司 | 2BYF-6 | 1800 | 普通排种器；播种行数≥6行 |  | 通用类
种植施肥机械 | 播种机械 | 穴播机 | 普通6行及以上穴播机 | 玉米精量播种机 | 山东大华机械有限公司 | 2BYF-6 | 1800 | 排种器形式:指夹式;播种行数：6 |  | 通用类
种植施肥机械 | 播种机械 | 穴播机 | 普通6行及以上穴播机 | 玉米施肥精量播种机 | 河北神禾农业机械有限公司 | 2BYMF-6 | 1800 | 排种器:指夹式；播种行数6行 |  | 通用类
种植施肥机械 | 播种机械 | 穴播机 | 普通6行及以上穴播机 | 花生施肥穴播机 | 驻马店市中农农业机械有限公司 | 2BFH-8 | 1800 | 精量排种器 8行 |  | 通用类
种植施肥机械 | 播种机械 | 穴播机 | 普通6行及以上穴播机 | 玉米点播机 | 石家庄农业机械股份有限公司 | 2BFY-6A | 1800 | 普通排种器；播种行数 6行 |  | 通用类
种植施肥机械 | 播种机械 | 穴播机 | 精量4—5行穴播机 | 气吸精量播种机 | 石家庄农业机械股份有限公司 | 2BQ-4 | 1600 | 精量排种器；播种行数 4行 |  | 通用类
种植施肥机械 | 播种机械 | 穴播机 | 精量4—5行穴播机 | 气吸式覆膜滴灌精量播种机 | 内蒙古长明机械股份有限公司 | 2BMDQ-4 | 1600 | 排种器形式：气力式排种器；播种行数（行）：4 |  | 通用类
种植施肥机械 | 播种机械 | 穴播机 | 精量4—5行穴播机 | 气吸精量施肥播种机 | 敖汉旗兴辉农业机械制造有限公司 | 2BQF-4 | 1600 | 精量排种器;排种行数4行 |  | 通用类
种植施肥机械 | 播种机械 | 穴播机 | 精量4—5行穴播机 | 气吸式覆膜精量播种机 | 高碑店市鑫宏达农业机械有限公司 | 2MBQ-2/4 | 1600 | 平整苗床、铺膜、铺设滴灌带、膜上覆土、气吸精量排种器、4行、悬挂式 |  | 通用类
种植施肥机械 | 播种机械 | 穴播机 | 精量4—5行穴播机 | 气吸式精量播种机 | 保定市鑫飞达农机装备有限公司 | 2BYQL-4 | 1600 | 精量排种器；播种行数4行 |  | 通用类
种植施肥机械 | 播种机械 | 穴播机 | 精量4—5行穴播机 | 气吸式铺膜播种机 | 保定市鑫飞达农机装备有限公司 | 2MBQ-2/4 | 1600 | 精量排种器；播种行数4行 |  | 通用类
种植施肥机械 | 播种机械 | 穴播机 | 精量6行及以上穴播机 | 气吸式铺膜播种机 | 保定市鑫飞达农机装备有限公司 | 2MBQ-8 | 4000 | 精量排种器；播种行数8行 |  | 通用类
种植施肥机械 | 播种机械 | 穴播机 | 精量6行及以上穴播机 | 气吸式铺膜播种机 | 任丘市沃田农机有限公司 | 2MBQ-6 | 4000 | 精量排种器；排种器形式:气吸式排种器+鸭嘴滚筒；播种行数:6行 |  | 通用类
种植施肥机械 | 播种机械 | 穴播机 | 精量6行及以上穴播机 | 气吸式铺膜播种机 | 任丘市沃田农机有限公司 | 2MBQ-8 | 4000 | 精量排种器；排种器形式:气吸式排种器+鸭嘴滚筒；播种行数:8行 |  | 通用类
种植施肥机械 | 播种机械 | 穴播机 | 精量6行及以上穴播机 | 气力精密播种机 | 河北中友机电设备有限公司 | 2BFQ-12 | 4000 | 精量排种器；播种行数12行 |  | 通用类
种植施肥机械 | 播种机械 | 穴播机 | 精量6行及以上穴播机 | 气吸式精量播种机 | 中机美诺科技股份有限公司 | 美诺6206型 | 4000 | 外形尺寸（长*宽*高）：1870*4500*1870mm；结构质量：944kg；配套功率：58.8～73.5kw；工作行数：6行； |  | 通用类
种植施肥机械 | 播种机械 | 穴播机 | 精量6行及以上穴播机 | 气吸式覆膜精量播种机 | 高碑店市鑫宏达农业机械有限公司 | 2MBQ-3/6 | 4000 | 平整苗床、铺膜、铺设滴灌带、膜上覆土、气吸精量排种器、6行、悬挂式 |  | 通用类
种植施肥机械 | 播种机械 | 穴播机 | 精量6行及以上穴播机 | 气吸式精密播种机 | 武汉黄鹤拖拉机制造有限公司 | 2BFQW-6 | 4000 | 精量排种器；播种行数：6行 |  | 通用类
种植施肥机械 | 播种机械 | 穴播机 | 精量6行及以上穴播机 | 气吸精量播种机 | 石家庄农业机械股份有限公司 | 2BQ-6 | 4000 | 精量排种器；播种行数 6行 |  | 通用类
种植施肥机械 | 播种机械 | 穴播机 | 精量6行及以上穴播机 | 精量点播机 | 天津库恩农业机械有限公司 | MAXIMA2M-6 | 4000 | 精量排种器；播种行数:6行 |  | 通用类
种植施肥机械 | 播种机械 | 穴播机 | 精量6行及以上穴播机 | 精量点播机 | 天津库恩农业机械有限公司 | MAXIMA2M-9 | 4000 | 精量排种器；播种行数:9行 |  | 通用类
种植施肥机械 | 播种机械 | 穴播机 | 精量6行及以上穴播机 | 精量点播机 | 天津库恩农业机械有限公司 | MAXIMA2M-12 | 4000 | 精量排种器；播种行数:12行 |  | 通用类
种植施肥机械 | 播种机械 | 根茎类种子播种机 | 2-3行根茎类种子播种机 | 马铃薯种植机 | 青岛璞盛机械有限公司 | 2CM-2 | 1600 | 播种行数：2行 |  | 非通用类
种植施肥机械 | 播种机械 | 根茎类种子播种机 | 2-3行根茎类种子播种机 | 马铃薯种植机 | 青岛璞盛机械有限公司 | 2CM-2A | 1600 | 播种行数：2行 |  | 非通用类
种植施肥机械 | 播种机械 | 根茎类种子播种机 | 2-3行根茎类种子播种机 | 马铃薯种植机 | 青岛璞盛机械有限公司 | 2CMMF-2A | 1600 | 播种行数：2行 |  | 非通用类
种植施肥机械 | 播种机械 | 根茎类种子播种机 | 2-3行根茎类种子播种机 | 马铃薯种植机 | 青岛璞盛机械有限公司 | 2CM-4 | 1600 | 播种行数：4行(降档处理) |  | 非通用类
种植施肥机械 | 播种机械 | 根茎类种子播种机 | 2-3行根茎类种子播种机 | 马铃薯播种机 | 青岛菲尔特工业有限公司 | 2CM-1/2 | 1600 | 2行≤播种行数≤3行 |  | 非通用类
种植施肥机械 | 播种机械 | 根茎类种子播种机 | 2-3行根茎类种子播种机 | 马铃薯起垄铺膜喷药施肥种植机 | 定西市三牛农机制造有限公司 | 2CMFLY-2 | 1600 | 规格型号：2CMFLY-2；外形尺寸（长*宽*高）2360mm*1350mm*1610mm；结构质量：465kg；配套动力：≥22.1kw轮式拖拉机；生产率：0.2hm²/h-0.5hm²/h；挂接方式：三点悬挂；播种行数：2行；工作幅宽：800mm；行距：26cm；株距：30cm；种植深度：10cm-20cm；排种形式：升运薯杯；开沟器形式：靴式；作业速度：2km/h-5km/h；起垄高度：20cm；起垄宽度：垄顶宽40cm垄底宽70cm；地膜宽度：120cm；种箱容积：0.20m³；药箱容积：100L；配套泵型式：隔膜泵；额定流量：2L/min-3.8L/min |  | 非通用类
种植施肥机械 | 播种机械 | 根茎类种子播种机 | 2-3行根茎类种子播种机 | 马铃薯种植机 | 山东希成农业机械科技有限公司 | 2CM-1/2 | 1600 | 播种行数：1垄2行；结构型式：悬挂式；外形尺寸（长×宽×高）：2370×1920×1300mm；机器质量：360kg；配套动力：（20-26）KW轮式拖拉机 |  | 非通用类
种植施肥机械 | 播种机械 | 根茎类种子播种机 | 2-3行根茎类种子播种机 | 马铃薯种植机 | 山东希成农业机械科技有限公司 | 2CM-2 | 1600 | 播种行数：2行；结构型式：悬挂式；工作状态外形尺寸（长×宽×高）：1810×2100×1840mm；工作幅宽：1.4-1.8m；排种器型式：碗勺式；种箱容积：750L |  | 非通用类
种植施肥机械 | 播种机械 | 根茎类种子播种机 | 2-3行根茎类种子播种机 | 多功能药材种植机 | 甘肃省昱昇农机有限公司 | 2CY-4 | 1600 | 工作行数:4行；工作幅宽:100CM. |  | 非通用类
种植施肥机械 | 播种机械 | 根茎类种子播种机 | 2-3行根茎类种子播种机 | 多功能药材种植机 | 甘肃省昱昇农机有限公司 | 2CY-5 | 1600 | 工作行数:5；工作幅宽:125CM. |  | 非通用类
种植施肥机械 | 播种机械 | 根茎类种子播种机 | 2-3行根茎类种子播种机 | 多功能药材种植机 | 甘肃省昱昇农机有限公司 | 2CY-9 | 1600 | 工作行数:9行；工作幅宽225CM. |  | 非通用类
种植施肥机械 | 播种机械 | 根茎类种子播种机 | 2-3行根茎类种子播种机 | 马铃薯种植机 | 青岛洪珠农业机械有限公司 | 2CM-2C | 1600 | 播种行数：2行 |  | 非通用类
种植施肥机械 | 播种机械 | 根茎类种子播种机 | 2-3行根茎类种子播种机 | 马铃薯种植机 | 青岛洪珠农业机械有限公司 | 2CM-2A2 | 1600 | 播种行数：2行 |  | 非通用类
种植施肥机械 | 播种机械 | 根茎类种子播种机 | 2-3行根茎类种子播种机 | 马铃薯种植机 | 青岛洪珠农业机械有限公司 | 2CM-2A | 1600 | 播种行数：2行 |  | 非通用类
种植施肥机械 | 播种机械 | 根茎类种子播种机 | 2-3行根茎类种子播种机 | 马铃薯种植机 | 青岛洪珠农业机械有限公司 | 2CM-2 | 1600 | 播种行数：2行 |  | 非通用类
种植施肥机械 | 播种机械 | 根茎类种子播种机 | 2-3行根茎类种子播种机 | 马铃薯施肥种植机 | 黑龙江德沃科技开发有限公司 | 2CMZ-2 | 1600 | 工作行数：2行，结构质量：1060kg，适应行距：80/85/90cm，工作幅宽：160-180cm，排种器型式：舀上勺式，排种器数量：2个，排肥器型式：绞龙推送式，排肥器数量：2个。 |  | 非通用类
种植施肥机械 | 播种机械 | 根茎类种子播种机 | 2-3行根茎类种子播种机 | 大垄双行马铃薯播种机 | 围场满族蒙古族自治县福悦达农业机械制造有限公司 | 2CM-2 | 1600 | 播种行数：2行 |  | 非通用类
种植施肥机械 | 播种机械 | 根茎类种子播种机 | 2-3行根茎类种子播种机 | 马铃薯种植机 | 玉田县万佳农机有限公司 | 2CM-2 | 1600 | 2行≤播种行数≤3行 |  | 非通用类
种植施肥机械 | 播种机械 | 根茎类种子播种机 | 2-3行根茎类种子播种机 | 双行马铃薯种植机 | 中机美诺科技股份有限公司 | 1220型 | 1600 | 结构形式：悬挂式；外形尺寸（长*宽*高）：2000*1840*1740mm；结构质量：670kg；配套功率：≥37kw；播种行数：2行；种箱容量：300kg；播种行距：750～900mm |  | 非通用类
种植施肥机械 | 播种机械 | 根茎类种子播种机 | 4行及以上根茎类种子播种机 | 四行马铃薯种植机 | 中机美诺科技股份有限公司 | 1240 | 8000 | 结构形式：悬挂式；外形尺寸（长*宽*高）：1700*3900*1900mm；结构质量：1270kg；配套功率：88.2kw；播种行数：4行；种箱容量：1200kg；播种行距：900mm |  | 非通用类
种植施肥机械 | 播种机械 | 根茎类种子播种机 | 4行及以上根茎类种子播种机 | 牵引式四行马铃薯种植机 | 中机美诺科技股份有限公司 | 1240A | 8000 | 结构形式：牵引式；外形尺寸（长*宽*高）：5300*4330*2200mm；结构质量：3000kg；配套功率：88.2kw；播种行数：4行；种箱容量：2000kg；播种行距：900mm |  | 非通用类
种植施肥机械 | 播种机械 | 根茎类种子播种机 | 4行及以上根茎类种子播种机 | 马铃薯施肥种植机 | 黑龙江德沃科技开发有限公司 | 2CMZ-4 | 8000 | 工作行数:4行，外形尺寸(长×宽×高):2350×4000×2000mm，结构质量:2050kg，适应行距:80/85/90cm，工作幅宽:240-360cm，,排种器型式:舀上勺式，排种器数量:4个 |  | 非通用类
种植施肥机械 | 播种机械 | 根茎类种子播种机 | 4行及以上根茎类种子播种机 | 马铃薯种植机 | 潍坊大众机械有限公司 | 2CM-4 | 8000 | 工作行数：2垄4行 |  | 非通用类
种植施肥机械 | 播种机械 | 根茎类种子播种机 | 4行及以上根茎类种子播种机 | 马铃薯播种机 | 格立莫农业机械(北京)有限公司 | GL410 | 8000 | 播种行数≥4行 |  | 非通用类
种植施肥机械 | 播种机械 | 根茎类种子播种机 | 4行及以上根茎类种子播种机 | 马铃薯播种机 | 格立莫农业机械(北京)有限公司 | GL430 | 8000 | 播种行数≥4行 |  | 非通用类
种植施肥机械 | 播种机械 | 根茎类种子播种机 | 4行及以上根茎类种子播种机 | 马铃薯种植机 | 青岛洪珠农业机械有限公司 | 2CM-4 | 8000 | 播种行数：4行 |  | 非通用类
种植施肥机械 | 播种机械 | 根茎类种子播种机 | 4行及以上根茎类种子播种机 | 马铃薯种植机 | 青岛洪珠农业机械有限公司 | 2CM-2/4 | 8000 | 播种行数：4行 |  | 非通用类
种植施肥机械 | 播种机械 | 根茎类种子播种机 | 4行及以上根茎类种子播种机 | 马铃薯种植机 | 青岛洪珠农业机械有限公司 | 2CM-2/4A | 8000 | 播种行数：4行 |  | 非通用类
种植施肥机械 | 播种机械 | 根茎类种子播种机 | 4行及以上根茎类种子播种机 | 马铃薯种植机 | 山东希成农业机械科技有限公司 | 2CM-4 | 8000 | 播种行数：4垄4行；结构型式：牵引式；外形尺寸（长×宽×高）：4130×3880×2250mm；机器质量：2600kg；配套动力：（88-132.3）KW轮式拖拉机 |  | 非通用类
种植施肥机械 | 播种机械 | 根茎类种子播种机 | 4行及以上根茎类种子播种机 | 马铃薯种植机 | 山东希成农业机械科技有限公司 | 2CMX-4 | 8000 | 播种行数：4行；结构型式：三点悬挂式；工作状态外形尺寸（长×宽×高）：1810×3990×1840mm；工作幅宽：2.8-3.6m；排种器型式：碗勺式；种箱容积：1500L |  | 非通用类
种植施肥机械 | 播种机械 | 免耕播种机 | 7—11行免耕条播机 | 小麦免耕施肥播种机 | 山东庆云颐元农机制造有限公司 | 2BMF-200 | 2200 | 幅宽200cm;播种行数7行 |  | 通用类
种植施肥机械 | 播种机械 | 免耕播种机 | 7—11行免耕条播机 | 小麦免耕施肥播种机 | 山东庆云颐元农机制造有限公司 | 2BMF-220 | 2200 | 幅宽220cm；播种行数8行 |  | 通用类
种植施肥机械 | 播种机械 | 免耕播种机 | 7—11行免耕条播机 | 免耕播种施肥机 | 西安亚澳农机股份有限公司 | 2BMG-4/7(200) | 2200 | 耕幅2000mm；播种行数：7行 |  | 通用类
种植施肥机械 | 播种机械 | 免耕播种机 | 7—11行免耕条播机 | 免耕播种施肥机 | 西安亚澳农机股份有限公司 | 2BMG-4/7(200A) | 2200 | 耕幅2000mm；播种行数：7行 |  | 通用类
种植施肥机械 | 播种机械 | 免耕播种机 | 7—11行免耕条播机 | 免耕播种施肥机 | 西安亚澳农机股份有限公司 | 2BMG-4/7(220) | 2200 | 耕幅2200mm；播种行数：7行 |  | 通用类
种植施肥机械 | 播种机械 | 免耕播种机 | 7—11行免耕条播机 | 免耕播种施肥机 | 西安亚澳农机股份有限公司 | 2BMG-4/7(220A) | 2200 | 耕幅2200mm；播种行数：7行 |  | 通用类
种植施肥机械 | 播种机械 | 免耕播种机 | 7—11行免耕条播机 | 免耕播种施肥机 | 西安亚澳农机股份有限公司 | 2BMG-5/8(250) | 2200 | 耕幅2500mm；播种行数：8行 |  | 通用类
种植施肥机械 | 播种机械 | 免耕播种机 | 7—11行免耕条播机 | 小麦深松免耕施肥播种机 | 郓城县工力有限公司 | 2BMFS-8/4-4 | 2200 | 配套动力≧70kW轮式拖拉机、工作幅宽201cm（外缘挡土板起垄间距）、深松深度≧20cm、播种行数8行、施肥行数4行、工作效率：6-10亩/小时 |  | 通用类
种植施肥机械 | 播种机械 | 免耕播种机 | 7—11行免耕条播机 | 小麦免耕施肥播种机 | 郓城县工力有限公司 | 2BMF-8/4 | 2200 | 配套动力≧70轮式拖拉机、工作幅宽236cm可调、播种行数8行、施肥行数4行、旋耕深度：≧12cm、作业效率≧0.35h㎡/h |  | 通用类
种植施肥机械 | 播种机械 | 免耕播种机 | 7—11行免耕条播机 | 全还田防缠绕免耕施肥播种机 | 洛阳市鑫乐机械设备有限公司 | 2BMQF-4/8 | 2200 | 外形尺寸：1600×1960×1270mm;结构质量：520kg;行距：小麦宽行240mm窄行120mm;工作行数：8行；工作幅宽128cm;：传动机构形式：万向节、齿轮、链条传动；配套动力：≥25.8kw;排种（肥）器形式：外槽轮式；排种器数量：8（4）个；开沟器型式：圆盘锯齿刀与锄铲组合式； |  | 通用类
种植施肥机械 | 播种机械 | 免耕播种机 | 7—11行免耕条播机 | 全还田防缠绕免耕施肥播种机 | 洛阳市鑫乐机械设备有限公司 | 2BMQF-5/10 | 2200 | 外形尺寸：1600×1860×1310mm;结构质量：660kg;行距：小麦宽行220mm窄行120mm;工作行数：10行；工作幅宽:153cm;传动机构形式：万向节、齿轮、链条传动；配套动力：≥36.8kw;排种（肥）器形式：外槽轮式；排种（肥）器数量：10（5）个；开沟器型式：圆盘锯齿刀与锄铲组合式； |  | 通用类
种植施肥机械 | 播种机械 | 免耕播种机 | 7—11行免耕条播机 | 免耕施肥播种机 | 山东大华机械有限公司 | 2BMYF-7/7 | 2200 | 播种行数：7行 |  | 通用类
种植施肥机械 | 播种机械 | 免耕播种机 | 7—11行免耕条播机 | 免耕施肥播种机 | 山东大华机械有限公司 | 2BMYF-8/8 | 2200 | 播种行数：8行 |  | 通用类
种植施肥机械 | 播种机械 | 免耕播种机 | 12—18行免耕条播机 | 深松免耕施肥播种机 | 山东大华机械有限公司 | 2BMYFS-16(5)/8(5)-4 | 3600 | 播种行数：16行 |  | 通用类
种植施肥机械 | 播种机械 | 免耕播种机 | 12—18行免耕条播机 | 免耕施肥播种机 | 山东大华机械有限公司 | 2BMYF-18(6)/9(6) | 3600 | 播种行数：18行 |  | 通用类
种植施肥机械 | 播种机械 | 免耕播种机 | 12—18行免耕条播机 | 免耕覆盖施肥播种机 | 河北农哈哈机械集团有限公司 | 2BMGF-7/14 | 3600 | 播种行数：14行 |  | 通用类
种植施肥机械 | 播种机械 | 免耕播种机 | 12—18行免耕条播机 | 免耕覆盖施肥播种机 | 河北农哈哈机械集团有限公司 | 2BMGF-16/8 | 3600 | 播种行数：16行 |  | 通用类
种植施肥机械 | 播种机械 | 免耕播种机 | 12—18行免耕条播机 | 全还田防缠绕免耕施肥播种机 | 洛阳市鑫乐机械设备有限公司 | 2BMQF-6/12 | 3600 | 外形尺寸：1695×2270×1325mm;结构质量：720kg;行距：小麦宽行24cm窄行12cm;工作行数：12行；工作幅宽:204cm;传动机构形式：万向节传动轴、齿轮传动、地轮（镇压轮）链条传动；配套动力：55.2-66.2kw;排种（肥）器形式：外槽轮式；排种（肥）器数量：12（6）个；开沟器型式：硬茬靴式开沟器； |  | 通用类
种植施肥机械 | 播种机械 | 免耕播种机 | 12—18行免耕条播机 | 全还田防缠绕免耕施肥播种机 | 洛阳市鑫乐机械设备有限公司 | 2BMQF-7/14 | 3600 | 外形尺寸：1700×2570×1335mm;结构质量：830kg;行距：小麦宽行20cm窄行10cm;工作行数：14行；工作幅宽:229cm;传动机构形式：万向节传动轴、齿轮传动、地轮（镇压轮）链条传动；配套动力：69.9-73.5kw;排种（肥）器形式：外槽轮式；排种（肥）器数量：14（7）个；开沟器型式：硬茬靴式开沟器； |  | 通用类
种植施肥机械 | 播种机械 | 免耕播种机 | 12—18行免耕条播机 | 全还田防缠绕免耕施肥播种机 | 洛阳市鑫乐机械设备有限公司 | 2BMQF-8/16 | 3600 | 外形尺寸：1700×2880×1325mm;结构质量：960kg;行距：小麦宽行22cm窄行12cm;工作行数：16行；工作幅宽:265cm;传动机构形式：万向节传动轴、齿轮传动、地轮（镇压轮）链条传动；配套动力：80.9-95.6kw;排种（肥）器形式：外槽轮式；排种（肥）器数量：16（8）个；开沟器型式：硬茬靴式开沟器； |  | 通用类
种植施肥机械 | 播种机械 | 免耕播种机 | 12—18行免耕条播机 | 小麦免耕施肥播种机 | 郓城县工力有限公司 | 2BMF-12/6 | 3600 | 配套动力≧70kW、轮式拖拉机、工作幅宽252cm可调、播种行数12行、施肥行数6行、旋耕深度≧12、作业效率≧0.35h㎡/h |  | 通用类
种植施肥机械 | 播种机械 | 免耕播种机 | 12—18行免耕条播机 | 免耕播种机 | 中机美诺科技股份有限公司 | 2BFM15(6115) | 3600 | 结构形式：牵引式；外形尺寸（长*宽*高）：4190*4750*2150mm；结构质量：1973kg；配套功率：大于55kw；播种行数：15行；播种行距：19mm |  | 通用类
种植施肥机械 | 播种机械 | 免耕播种机 | 12—18行免耕条播机 | 免耕施肥播种机 | 现代农装科技股份有限公司 | 2BMG-14 | 3600 | 工作行数：14，外形尺寸（长×宽×高）(mm)：4035×3585×1870，结构质量(kg)：2628，排种器型式：控制式密齿型，工作幅宽(cm)：266，挂接方式：牵引式，配套动力(kW)：＞44 |  | 通用类
种植施肥机械 | 播种机械 | 免耕播种机 | 12—18行免耕条播机 | 离心式免耕播种机 | 武汉黄鹤拖拉机制造有限公司 | 2BF-12 | 3600 | 机械排种器；播种行数：12行 |  | 通用类
种植施肥机械 | 播种机械 | 免耕播种机 | 12—18行免耕条播机 | 多功能免耕施肥播种机 | 中国一拖集团有限公司 | 2BMF-7/14 | 3600 | 播种行数：14行 |  | 通用类
种植施肥机械 | 播种机械 | 免耕播种机 | 12—18行免耕条播机 | 免耕施肥播种机 | 河南豪丰农业装备有限公司 | 2BMFQ-12/4 | 3600 | 播种行数:12行 |  | 通用类
种植施肥机械 | 播种机械 | 免耕播种机 | 12—18行免耕条播机 | 免耕深松小麦施肥播种机 | 河北兴华农业机械有限公司 | 2BMSXF-12(200) | 3600 | 播种行数：12行 |  | 通用类
种植施肥机械 | 播种机械 | 免耕播种机 | 12—18行免耕条播机 | 免耕施肥播种机 | 山东奥龙农业机械制造有限公司 | 2BMF-18/9 | 3600 | 播种行数（行）：18 |  | 通用类
种植施肥机械 | 播种机械 | 免耕播种机 | 12—18行免耕条播机 | 免耕施肥播种机 | 山东奥龙农业机械制造有限公司 | 2BMF-16/8 | 3600 | 播种行数（行）：16 |  | 通用类
种植施肥机械 | 播种机械 | 免耕播种机 | 12—18行免耕条播机 | 免耕施肥播种机 | 山东奥龙农业机械制造有限公司 | 2BMF-14/7 | 3600 | 播种行数（行）：14 |  | 通用类
种植施肥机械 | 播种机械 | 免耕播种机 | 12—18行免耕条播机 | 免耕施肥播种机 | 山东奥龙农业机械制造有限公司 | 2BMF-12/6 | 3600 | 播种行数（行）：12 |  | 通用类
种植施肥机械 | 播种机械 | 免耕播种机 | 19—24行免耕条播机 | 免耕施肥播种机 | 山东奥龙农业机械制造有限公司 | 2BMF-22/11 | 4300 | 播种行数（行）：22 |  | 通用类
种植施肥机械 | 播种机械 | 免耕播种机 | 19—24行免耕条播机 | 免耕施肥播种机 | 山东奥龙农业机械制造有限公司 | 2BMF-20/10 | 4300 | 播种行数（行）：20 |  | 通用类
种植施肥机械 | 播种机械 | 免耕播种机 | 19—24行免耕条播机 | 免耕施肥播种机 | 现代农装科技股份有限公司 | 2BMG-20 | 4300 | 工作行数：20，外形尺寸（长×宽×高）(mm)：4212×4572×1924，结构质量(kg)：3900，工作幅宽(cm）：320，排种器型式：控制式密齿型，挂接方式：牵引式，配套动力(kW)：≥88.2 |  | 通用类
种植施肥机械 | 播种机械 | 免耕播种机 | 19—24行免耕条播机 | 免耕施肥播种机 | 现代农装科技股份有限公司 | 2BMG-24 | 4300 | 工作行数：24，外形尺寸（长×宽×高）(mm)：4370×5230×2175，结构质量(kg)：4300，工作幅宽(cm)：384，排种器型式：外槽轮，牵引式，配套动力(kW)：88.7 |  | 通用类
种植施肥机械 | 播种机械 | 免耕播种机 | 19—24行免耕条播机 | 免耕播种机 | 中机美诺科技股份有限公司 | 2BFM19(6119) | 4300 | 结构形式：牵引式；外形尺寸（长*宽*高）：4190*4750*2130mm；结构质量：2767kg；配套功率：大于73.5kw；播种行数：19行；播种行距：19mm |  | 通用类
种植施肥机械 | 播种机械 | 免耕播种机 | 19—24行免耕条播机 | 免耕播种机 | 中机美诺科技股份有限公司 | 2BFM24(6124) | 4300 | 结构形式：牵引式；外形尺寸（长*宽*高）：4190*4750*2150mm；结构质量：3742kg；配套功率：大于88kw；播种行数：24行；播种行距：15mm |  | 通用类
种植施肥机械 | 播种机械 | 免耕播种机 | 25行及以上免耕条播机 | 免耕施肥播种机 | 现代农装科技股份有限公司 | 2BMG-28 | 4800 | 工作行数：28，外形尺寸（长×宽×高）(mm)：4734×5800×2215，结构质量(kg)：4789，工作幅宽(cm)：448，排种器型式：控制式密齿型，挂接方式：牵引式，配套动力(kW)：≥88.2 |  | 通用类
种植施肥机械 | 播种机械 | 免耕播种机 | 普通4—5行免耕穴播机 | 2BYMFZ-4型指夹式玉米免耕播种机 | 任丘市海峰农机有限公司 | 2BYMFZ-4 | 1200 | 精量排种器；播种行数4行 |  | 通用类
种植施肥机械 | 播种机械 | 免耕播种机 | 普通4—5行免耕穴播机 | 2BYMFZ-5型指夹式玉米免耕播种机 | 任丘市海峰农机有限公司 | 2BYMFZ-5 | 1200 | 精量排种器；播种行数5行 |  | 通用类
种植施肥机械 | 播种机械 | 免耕播种机 | 普通4—5行免耕穴播机 | 2BYMF-5型玉米免耕播种机 | 任丘市海峰农机有限公司 | 2BYMF-5 | 1200 | 普通排种器，播种行数5行 |  | 通用类
种植施肥机械 | 播种机械 | 免耕播种机 | 普通4—5行免耕穴播机 | 免耕精量施肥播种机 | 华创机器人制造有限公司 | 2BMJF-4 | 1200 | 配套动力（KW）：40-51；外形尺寸（长×宽×高）：3300mm×3500mm×2300mm（运输状态），结构质量（kg）：1800；行距（cm）：40～66；播种行数（行）：4 ；工作幅宽（CM）：160-264；排种器型式：指夹式；排种器数量（个）：4；排肥器型式：外槽轮；排肥器数量（个）：4；传动机构型式：链轮、链条；开沟器型式：圆盘，数量个4；地轮型式：胶轮，直径（CM）：68 |  | 通用类
种植施肥机械 | 播种机械 | 免耕播种机 | 普通4—5行免耕穴播机 | 玉米免耕施肥精播机 | 河北祥农农业科技开发有限公司 | 2BYF-4 | 1200 | 普通排种器；播种行数4行 |  | 通用类
种植施肥机械 | 播种机械 | 免耕播种机 | 普通4—5行免耕穴播机 | 玉米免耕精量播种机 | 保定市鑫飞达农机装备有限公司 | 2BYZF-4 | 1200 | 精量排种器；播种行数4行 |  | 通用类
种植施肥机械 | 播种机械 | 免耕播种机 | 普通4—5行免耕穴播机 | 玉米免耕精位穴播机 | 保定市鑫飞达农机装备有限公司 | 2BYXF-5 | 1200 | 普通排种器；播种行数5行 |  | 通用类
种植施肥机械 | 播种机械 | 免耕播种机 | 普通4—5行免耕穴播机 | 精少量免耕播种施肥机 | 赤峰巨昌机械有限公司 | 2BF-4 | 1200 | 结构质量：203kg；行距：32-60cm；工作行数：4行；工作幅宽：128-240cm；排种器型式：可调窝眼式；排肥器型式：外槽轮式；传动型式：齿轮传动；开沟器型式：箭铲式；地轮型式：铁轮；防堵工作部件形式：挡板式 |  | 通用类
种植施肥机械 | 播种机械 | 免耕播种机 | 普通4—5行免耕穴播机 | 精少量免耕播种施肥机 | 赤峰巨昌机械有限公司 | 2BF-5 | 1200 | 结构质量：250kg；行距：32-60cm；工作行数：5行；工作幅宽：160-300cm；排种器型式：可调窝眼式；排肥器型式：外槽轮式；传动型式：齿轮传动；开沟器型式：箭铲式；地轮型式：铁轮；防堵工作部件形式：挡板式 |  | 通用类
种植施肥机械 | 播种机械 | 免耕播种机 | 普通4—5行免耕穴播机 | 玉米播种机 | 高碑店市鑫宏达农业机械有限公司 | 2BYF-4 | 1200 | 开沟、施肥、精量播种、震压、勺轮普通排种器、4行、悬挂式 |  | 通用类
种植施肥机械 | 播种机械 | 免耕播种机 | 普通4—5行免耕穴播机 | 玉米深松免耕施肥精播机 | 郓城县工力有限公司 | 2BMYFS-4/4-4 | 1200 | 配套动力≧58.8kW轮式拖拉机、工作幅宽240cm可调、深松深度≧20cm、播种行数4行、施肥行数：4行、作业效率8-12亩/小时 |  | 通用类
种植施肥机械 | 播种机械 | 免耕播种机 | 普通4—5行免耕穴播机 | 玉米深松免耕施肥播种机 | 山东德农农业机械制造有限责任公司 | 2BMYFS-4/4-4 | 1200 | 外形尺寸:1750×2280×980MM,结构质量:350KG，工作行数:4行,工作宽幅:200-260CM,排种器型式:穴播(普通式)勺轮式,数量:4个,排肥器型式:外槽轮式,排种开沟器型式:锄铲式,排肥开沟器型式:凿式深松铲,配套动力范围:≥73.5KW |  | 通用类
种植施肥机械 | 播种机械 | 免耕播种机 | 普通4—5行免耕穴播机 | 玉米深松免耕施肥播种机 | 山东德农农业机械制造有限责任公司 | 2BMYFS-5/5-5 | 1200 | 外形尺寸:1750×2900×980MM,结构质量:430KG,工作行数:5行,工作宽幅:250-325CM,排种器型式:穴播(普通式)勺轮式,数量:5个,排肥器型式:外槽轮式,排种开沟器型式:锄铲式,排肥开沟器型式:凿式深松铲,配套动力范围:≥88KW |  | 通用类
种植施肥机械 | 播种机械 | 免耕播种机 | 普通4—5行免耕穴播机 | 玉米免耕深施肥精播机 | 河北双天机械制造有限公司 | 2BMSFY-4 | 1200 | 播种行数4行 |  | 通用类
种植施肥机械 | 播种机械 | 免耕播种机 | 普通4—5行免耕穴播机 | 玉米免耕精量播种机 | 任丘市超鹰农机有限公司 | 2BYZF-4 | 1200 | 播种行数：4，排种器：4个指甲式排种器 |  | 通用类
种植施肥机械 | 播种机械 | 免耕播种机 | 普通4—5行免耕穴播机 | 玉米免耕精量播种机 | 任丘市超鹰农机有限公司 | 2BYZF-5 | 1200 | 播种行数：5，排种器：5个指甲式排种器 |  | 通用类
种植施肥机械 | 播种机械 | 免耕播种机 | 普通4—5行免耕穴播机 | 免耕玉米精量施肥穴播机 | 驻马店市中农农业机械有限公司 | 2BYMF-4 | 1200 | 精量排种器 4行 |  | 通用类
种植施肥机械 | 播种机械 | 免耕播种机 | 普通4—5行免耕穴播机 | 免耕玉米精量施肥穴播机 | 驻马店市中农农业机械有限公司 | 2BYMF-5 | 1200 | 精量排种器 5行 |  | 通用类
种植施肥机械 | 播种机械 | 免耕播种机 | 普通4—5行免耕穴播机 | 玉米免耕施肥精播机 | 河北农哈哈机械集团有限公司 | 2BYFSF-4 | 1200 | 普通排种器；播种行数：4行 |  | 通用类
种植施肥机械 | 播种机械 | 免耕播种机 | 普通4—5行免耕穴播机 | 玉米免耕施肥精播机 | 河北农哈哈机械集团有限公司 | 2BYFSF-4C | 1200 | 普通排种器；播种行数：4行 |  | 通用类
种植施肥机械 | 播种机械 | 免耕播种机 | 普通4—5行免耕穴播机 | 玉米免耕施肥精播机 | 河北农哈哈机械集团有限公司 | 2BYFSF-5 | 1200 | 普通排种器；播种行数：5行 |  | 通用类
种植施肥机械 | 播种机械 | 免耕播种机 | 普通4—5行免耕穴播机 | 玉米免耕施肥精播机 | 河北农哈哈机械集团有限公司 | 2BYJF-4 | 1200 | 普通排种器；播种行数：4行 |  | 通用类
种植施肥机械 | 播种机械 | 免耕播种机 | 普通4—5行免耕穴播机 | 玉米免耕深松全层施肥精播机 | 河北农哈哈机械集团有限公司 | 2BMSQFY-4-A | 1200 | 普通排种器；播种行数：4行 |  | 通用类
种植施肥机械 | 播种机械 | 免耕播种机 | 普通4—5行免耕穴播机 | 免耕施肥精量玉米播种机 | 郑州市双丰机械制造有限公司 | 2BMYF-4 | 1200 | 外形尺寸：1580x2390x1080，结构质量：318kg， 行距：60cm，工作行数：4行，排种器型式：勺轮式，排种器数量：4个，配套动力：29.4-36.7kW |  | 通用类
种植施肥机械 | 播种机械 | 免耕播种机 | 普通4—5行免耕穴播机 | 免耕施肥精量玉米播种机 | 郑州市双丰机械制造有限公司 | 2BMYFJ-4 | 1200 | 外形尺寸：1580x2300x1080，结构质量：318kg， 行距：60cm，工作行数：4行，排种器型式：指夹式，排种器数量：4个，配套动力：29.4-36.7kW |  | 通用类
种植施肥机械 | 播种机械 | 免耕播种机 | 普通4—5行免耕穴播机 | 玉米清茬免耕施肥精量播种机 | 山东大华机械有限公司 | 2BMYFC-4/4 | 1200 | 播种行数：4行;播种方式和穴播排种器形式：穴播(普通式）;排种器形式:勺盘式; |  | 通用类
种植施肥机械 | 播种机械 | 免耕播种机 | 普通4—5行免耕穴播机 | 玉米免耕精位播种机 | 玉田县华联机械有限公司 | 2BYFJ-4 | 1200 | 指夹式排种器，行数：4行 |  | 通用类
种植施肥机械 | 播种机械 | 免耕播种机 | 普通4—5行免耕穴播机 | 玉米免耕施肥精播机 | 安徽久力机械设备有限公司 | 2BMS-4 | 1200 | 普通排种器；播种行数为4行 |  | 通用类
种植施肥机械 | 播种机械 | 免耕播种机 | 普通4—5行免耕穴播机 | 玉米免耕施肥精量播种机 | 临沭县瑞祥机械制造有限公司 | 2BMF-4 | 1200 | 行数：4行； 作业幅宽160-200cm |  | 通用类
种植施肥机械 | 播种机械 | 免耕播种机 | 普通4—5行免耕穴播机 | 玉米精播机 | 玉田县华玉机械有限公司 | 2BYFJ-4 | 1200 | 配套动力22-52（kw）排种器型式：勺轮式，基本行数4行，基本行距：500-630（mm） |  | 通用类
种植施肥机械 | 播种机械 | 免耕播种机 | 普通4—5行免耕穴播机 | 玉米深松免耕施肥播种机 | 山东奥龙农业机械制造有限公司 | 2BMYFS-4/4-4 | 1200 | 普通排种器；播种行数（行）：4；复式作业功能：深松、施肥、播种 |  | 通用类
种植施肥机械 | 播种机械 | 免耕播种机 | 普通4—5行免耕穴播机 | 玉米免耕施肥播种机 | 山东奥龙农业机械制造有限公司 | 2BMYF-4/4 | 1200 | 普通排种器；播种行数（行）：4 |  | 通用类
种植施肥机械 | 播种机械 | 免耕播种机 | 普通4—5行免耕穴播机 | 玉米免耕精少量播种机 | 河南豪丰机械制造有限公司 | 2BMZJ-4 | 1200 | 普通排种器；播种行数（行）：4 |  | 通用类
种植施肥机械 | 播种机械 | 免耕播种机 | 普通4—5行免耕穴播机 | 玉米免耕精少量播种机 | 河南豪丰机械制造有限公司 | 2BMZJ-5 | 1200 | 普通排种器；播种行数（行）：5 |  | 通用类
种植施肥机械 | 播种机械 | 免耕播种机 | 普通4—5行免耕穴播机 | 玉米宽行施肥精播机 | 河北骥林农业机械有限公司 | 2BYF-4 | 1200 | 播种方式和穴播排种器形式：穴播（普通式）；结构形式：悬挂式;播种行数（行）：4-5行；作业幅宽（m）：2.4-2.8 |  | 通用类
种植施肥机械 | 播种机械 | 免耕播种机 | 普通4—5行免耕穴播机 | 指夹式玉米免耕播种机 | 河北兴华农业机械有限公司 | 2BYMF-4 | 1200 | 指夹式排种器，播种行数：4行 |  | 通用类
种植施肥机械 | 播种机械 | 免耕播种机 | 普通4—5行免耕穴播机 | 玉米深松分层施肥精播机 | 河北圣和农业机械有限公司 | 2BYMSF-4 | 1200 | 排种器形式：勺轮式；播种行数：4行；配套动力：66～81kW；结构质量：550kg；外形尺寸（长×宽×高）：1800×2900×1300mm；深松铲个数：4个；深松深度：25～30cm。 |  | 通用类
种植施肥机械 | 播种机械 | 免耕播种机 | 普通4—5行免耕穴播机 | 免耕精量施肥播种机 | 西安亚澳农机股份有限公司 | 2BMYF-4 | 1200 | 精量排种器；播种行数4行 |  | 通用类
种植施肥机械 | 播种机械 | 免耕播种机 | 普通4—5行免耕穴播机 | 玉米精量免耕播种机 | 山东庆云颐元农机制造有限公司 | 2BYF-4 | 1200 | 普通排种器；播种行数4行免耕穴播机 |  | 通用类
种植施肥机械 | 播种机械 | 免耕播种机 | 普通4—5行免耕穴播机 | 玉米精量免耕播种机 | 山东庆云颐元农机制造有限公司 | 2BMYF-4/4 | 1200 | 普通排种器；4行免耕穴播机 |  | 通用类
种植施肥机械 | 播种机械 | 免耕播种机 | 普通4—5行免耕穴播机 | 玉米免耕施肥播种机 | 任丘市双印农业机械制造有限公司 | 2BYCF-4 | 1200 | 该产品由机架、种箱、肥箱、播种机构、排肥机构、开沟器地轮等部分组成；技术参数：外形尺寸：长1400×宽2000×高1000mm；结构质量：265kg；行距：40-60（cm）；工作行数：4行；工作幅宽：180-240（cm）；排种器形式及个数：仓转舀勺连体式4个；排肥器形式及个数：外槽轮4个；传动机构形式：轴传动+链传动；开沟器形式：靴脚式；地轮形式：胶轮；直径：40cm；配套动力范围：22-36.8kw |  | 通用类
种植施肥机械 | 播种机械 | 免耕播种机 | 普通4—5行免耕穴播机 | 玉米免耕施肥播种机 | 任丘市双印农业机械制造有限公司 | 2BYCF-5 | 1200 | 该产品由机架、种箱、肥箱、播种机构、排肥机构、开沟器地轮等部分组成；技术参数：外形尺寸：长1500×宽2850×高1000mm；结构质量：365kg；行距：40-60（cm）；工作行数：5行；工作幅宽：200-300（cm）；排种器形式及个数：仓转舀勺连体式5个；排肥器形式及个数：外槽轮5个；传动机构形式：轴传动+链传动；开沟器形式：靴脚式；地轮形式：胶轮；直径：38cm；配套动力范围：36.8-73.5kw |  | 通用类
种植施肥机械 | 播种机械 | 免耕播种机 | 普通4—5行免耕穴播机 | 玉米精量施肥播种机 | 任丘市双印农业机械制造有限公司 | 2BYZF-4 | 1200 | 该产品由机架、种箱、肥箱、播种机构、排肥机构、开沟器地轮等部分组成；技术参数：外形尺寸：长1500×宽2250×高1000mm；结构质量：260kg；行距：40-60（cm）；工作行数：4行；工作幅宽：200-240（cm）；排种器形式及个数：指夹式4个；排肥器形式及个数：外槽轮4个；传动机构形式：轴传动+链传动；开沟器形式：铲式；地轮形式：胶轮；直径：38cm；配套动力范围：22-36.8kw |  | 通用类
种植施肥机械 | 播种机械 | 免耕播种机 | 普通4—5行免耕穴播机 | 玉米精量施肥播种机 | 任丘市双印农业机械制造有限公司 | 2BYZF-5 | 1200 | 该产品由机架、种箱、肥箱、播种机构、排肥机构、开沟器地轮等部分组成；技术参数：外形尺寸：长1500×宽2750×高1000mm；结构质量：350kg；行距：50-60（cm）；工作行数：5行；工作幅宽：250-300（cm）；排种器形式及个数：指夹式5个；排肥器形式及个数：外槽轮5个；传动机构形式：轴传动+链传动；开沟器形式：铲式；地轮形式：胶轮；直径：38cm；配套动力范围：36.8-73.5kw |  | 通用类
种植施肥机械 | 播种机械 | 免耕播种机 | 普通4—5行免耕穴播机 | 玉米精位施肥播种机 | 衡水双全机械制造有限公司 | 2BYJF-4 | 1200 | 型号2BYJF-4外形尺寸1500*2250*1000结构质量240行距50-60工作行数4工作幅宽200-240排种器形式勺轮式数量4排肥器形式外槽轮式数量4传动机构形式轴传动+链传动开沟器形式铲式地轮形式橡胶轮数量4配套动力22-36.8 |  | 通用类
种植施肥机械 | 播种机械 | 免耕播种机 | 普通4—5行免耕穴播机 | 玉米免耕施肥精量播种机 | 台前县金园农业机械有限公司 | 2BYFJ-4 | 1200 | 指夹式排种器；播种行数4行 |  | 通用类
种植施肥机械 | 播种机械 | 免耕播种机 | 普通6行及以上免耕穴播机 | 玉米免耕施肥播种机 | 任丘市双印农业机械制造有限公司 | 2BYCF-6 | 1800 | 该产品由机架、种箱、肥箱、播种机构、排肥机构、开沟器地轮等部分组成；技术参数：外形尺寸：长1500×宽3450×高1000mm；结构质量：435kg；行距：40-60（cm）；工作行数：6行；工作幅宽：240-360（cm）；排种器形式及个数：仓转舀勺连体式6个；排肥器形式及个数：外槽轮6个；传动机构形式：轴传动+链传动；开沟器形式：靴脚式；地轮形式：胶轮；直径：38cm；配套动力范围：36.8-73.5kw |  | 通用类
种植施肥机械 | 播种机械 | 免耕播种机 | 普通6行及以上免耕穴播机 | 玉米免耕施肥播种机 | 任丘市双印农业机械制造有限公司 | 2BYCF-8 | 1800 | 该产品由机架、种箱、肥箱、播种机构、排肥机构、开沟器地轮等部分组成；技术参数：外形尺寸：长1500×宽4650×高1000mm；结构质量：660kg；行距：40-60（cm）；工作行数：8行；工作幅宽：320-480（cm）；排种器形式及个数：仓转舀勺连体式8个；排肥器形式及个数：外槽轮8个；传动机构形式：轴传动+链传动；开沟器形式：靴脚式；地轮形式：胶轮；直径：38cm；配套动力范围：≥55kw |  | 通用类
种植施肥机械 | 播种机械 | 免耕播种机 | 普通6行及以上免耕穴播机 | 免耕精量播种施肥机 | 宁城天助机械有限公司 | 2BMJF-6 | 1800 | 普通排种器；播种行数≥6行 |  | 通用类
种植施肥机械 | 播种机械 | 免耕播种机 | 普通6行及以上免耕穴播机 | 玉米精量免耕播种机 | 山东庆云颐元农机制造有限公司 | 2BMYF-6/6 | 1800 | 普通排种器；6行免耕穴播机 |  | 通用类
种植施肥机械 | 播种机械 | 免耕播种机 | 普通6行及以上免耕穴播机 | 玉米精量免耕播种机 | 山东庆云颐元农机制造有限公司 | 2BMYF-8/8 | 1800 | 普通排种器；8行免耕穴播机 |  | 通用类
种植施肥机械 | 播种机械 | 免耕播种机 | 普通6行及以上免耕穴播机 | 指夹式玉米免耕播种机 | 河北兴华农业机械有限公司 | 2BYMF-6 | 1800 | 指夹式排种器，播种行数：6行 |  | 通用类
种植施肥机械 | 播种机械 | 免耕播种机 | 普通6行及以上免耕穴播机 | 免耕施肥播种机 | 河南豪丰机械制造有限公司 | 2BMSF-10/5 | 1800 | 播种行数（行）：10 |  | 通用类
种植施肥机械 | 播种机械 | 免耕播种机 | 普通6行及以上免耕穴播机 | 免耕播种机 | 河南豪丰机械制造有限公司 | 2BMSF-12/6 | 1800 | 播种行数（行）：12 |  | 通用类
种植施肥机械 | 播种机械 | 免耕播种机 | 普通6行及以上免耕穴播机 | 免耕播种机 | 河南豪丰机械制造有限公司 | 2BMSF-14/7 | 1800 | 播种行数（行）：14 |  | 通用类
种植施肥机械 | 播种机械 | 免耕播种机 | 普通6行及以上免耕穴播机 | 免耕花生播种机 | 郑州市双丰机械制造有限公司 | 2BHMF-6A | 1800 | 外形尺寸：2020x2000x1000，结构质量：241kg， 行距：30cm，工作行数：6行，排种器型式：转仓式，排种器数量：6个，配套动力：29-77kW |  | 通用类
种植施肥机械 | 播种机械 | 免耕播种机 | 普通6行及以上免耕穴播机 | 玉米免耕施肥精播机 | 河北农哈哈机械集团有限公司 | 2BYFSF-6 | 1800 | 普通排种器；播种行数：6行 |  | 通用类
种植施肥机械 | 播种机械 | 免耕播种机 | 普通6行及以上免耕穴播机 | 玉米免耕施肥精量播种机 | 河北神禾农业机械有限公司 | 2BYMF-7 | 1800 | 排种器:指夹式；播种行数7行 |  | 通用类
种植施肥机械 | 播种机械 | 免耕播种机 | 普通6行及以上免耕穴播机 | 玉米免耕施肥精量播种机 | 河北神禾农业机械有限公司 | 2BYMF-8 | 1800 | 排种器:指夹式；播种行数8行 |  | 通用类
种植施肥机械 | 播种机械 | 免耕播种机 | 普通6行及以上免耕穴播机 | 免耕施肥播种机 | 驻马店市中农农业机械有限公司 | 2BMSF-8/8 | 1800 | 播种行数 8行 |  | 通用类
种植施肥机械 | 播种机械 | 免耕播种机 | 普通6行及以上免耕穴播机 | 免耕施肥播种机 | 驻马店市中农农业机械有限公司 | 2BMSF-9/9 | 1800 | 播种行数 9行 |  | 通用类
种植施肥机械 | 播种机械 | 免耕播种机 | 普通6行及以上免耕穴播机 | 免耕施肥播种机 | 驻马店市中农农业机械有限公司 | 2BMSF-10/10 | 1800 | 播种行数 10行 |  | 通用类
种植施肥机械 | 播种机械 | 免耕播种机 | 普通6行及以上免耕穴播机 | 玉米免耕精量播种机 | 任丘市超鹰农机有限公司 | 2BYZF-6 | 1800 | 播种行数：6，排种器：6个指甲式排种器 |  | 通用类
种植施肥机械 | 播种机械 | 免耕播种机 | 普通6行及以上免耕穴播机 | 玉米免耕精位穴播机 | 保定市鑫飞达农机装备有限公司 | 2BYXF-6 | 1800 | 普通排种器；播种行数6行 |  | 通用类
种植施肥机械 | 播种机械 | 免耕播种机 | 普通6行及以上免耕穴播机 | 免耕精量施肥播种机 | 华创机器人制造有限公司 | 2BMJF-6 | 1800 | 配套动力（KW）：51-66；外形尺寸（长×宽×高）：3300mm×4750mm×2300mm（运输状态），结构质量（kg）：2400；行距（cm）：62～66；播种行数（行）：6 ；工作幅宽（CM）：372-396（可调）排种器型式：指夹式；排种器数量（个）：6；排肥器型式：外槽轮；排肥器数量（个）：6；传动机构型式：链轮、链条；开沟器型式：圆盘，数量个6；地轮型式：胶轮，直径（CM）：68 |  | 通用类
种植施肥机械 | 播种机械 | 免耕播种机 | 普通6行及以上免耕穴播机 | 2BYMF-6型玉米免耕播种机 | 任丘市海峰农机有限公司 | 2BYMF-6 | 1800 | 普通排种器，播种行数6行 |  | 通用类
种植施肥机械 | 播种机械 | 免耕播种机 | 普通6行及以上免耕穴播机 | 2BYMFZ-7型玉米免耕播种机 | 任丘市海峰农机有限公司 | 2BYMF-7 | 1800 | 普通排种器，播种行数7行 |  | 通用类
种植施肥机械 | 播种机械 | 免耕播种机 | 普通6行及以上免耕穴播机 | 2BYMFZ-6型指夹式玉米免耕播种机 | 任丘市海峰农机有限公司 | 2BYMFZ-6 | 1800 | 精量排种器；播种行数6行 |  | 通用类
种植施肥机械 | 播种机械 | 免耕播种机 | 普通6行及以上免耕穴播机 | 2BYMFZ-7型指夹式玉米免耕播种机 | 任丘市海峰农机有限公司 | 2BYMFZ-7 | 1800 | 精量排种器；播种行数7行 |  | 通用类
种植施肥机械 | 播种机械 | 免耕播种机 | 精量4—5行免耕穴播机 | 清垄免耕精密播种机 | 河北中友机电设备有限公司 | 2BMQ-4 | 1600 | 播种行数4行,指夹式排种器, |  | 通用类
种植施肥机械 | 播种机械 | 免耕播种机 | 精量4—5行免耕穴播机 | 玉米气吸免耕施肥播种机 | 山东德农农业机械制造有限责任公司 | 2BMQYF-4/4 | 1600 | 外形尺寸:2030×3050×1420MM,结构质量:1200KG,工作行数:4行,工作宽幅:305CM,排种器形式:穴播(气力式)气吸式,数量:4个,排肥器形式:槽轮式,传动机构形式:地轮,开沟器形式:双圆盘,配套动力范围:≥70KW |  | 通用类
种植施肥机械 | 播种机械 | 免耕播种机 | 精量4—5行免耕穴播机 | 免耕气吸施肥播种机 | 河北农哈哈机械集团有限公司 | 2BYQFH-4 | 1600 | 精量排种器；播种行数：4行 |  | 通用类
种植施肥机械 | 播种机械 | 免耕播种机 | 精量4—5行免耕穴播机 | 气吸式免耕精密播种机 | 黑龙江北大荒众荣农机有限公司 | 2BM-4 | 1600 | 精量排种器；播种行数4行 |  | 通用类
种植施肥机械 | 播种机械 | 免耕播种机 | 精量4—5行免耕穴播机 | 气吸式免耕精密播种机 | 黑龙江北大荒众荣农机有限公司 | 2BM-5 | 1600 | 精量排种器；播种行数5行 |  | 通用类
种植施肥机械 | 播种机械 | 免耕播种机 | 精量6行及以上免耕穴播机 | 气吸式免耕精密播种机 | 黑龙江北大荒众荣农机有限公司 | 2BM-6 | 4000 | 精量排种器；播种行数6行 |  | 通用类
种植施肥机械 | 播种机械 | 免耕播种机 | 精量6行及以上免耕穴播机 | 气吸式免耕精密播种机 | 黑龙江北大荒众荣农机有限公司 | 2BM-7 | 4000 | 精量排种器；播种行数7行 |  | 通用类
种植施肥机械 | 播种机械 | 免耕播种机 | 精量6行及以上免耕穴播机 | 气吸式免耕精密播种机 | 黑龙江北大荒众荣农机有限公司 | 2BM-9 | 4000 | 精量排种器；播种行数9行 |  | 通用类
种植施肥机械 | 播种机械 | 免耕播种机 | 精量6行及以上免耕穴播机 | 免耕气吸施肥播种机 | 河北农哈哈机械集团有限公司 | 2BYQF-6 | 4000 | 精量排种器；播种行数：6行 |  | 通用类
种植施肥机械 | 播种机械 | 免耕播种机 | 精量6行及以上免耕穴播机 | 玉米气吸免耕施肥播种机 | 山东德农农业机械制造有限责任公司 | 2BMQYF-6/6 | 4000 | 外形尺寸:2030×4350×1420MM,结构质量:1600KG,工作行数:6行,工作宽幅:435CM,排种器形式:穴播(气力式)气吸式,数量:6个,排肥器形式:槽轮式,传动机构形式:地轮,开沟器形式:双圆盘,配套动力范围:≥88.5KW |  | 通用类
种植施肥机械 | 播种机械 | 免耕播种机 | 精量6行及以上免耕穴播机 | 玉米气吸免耕施肥播种机 | 山东德农农业机械制造有限责任公司 | 2BMQYF-8/8 | 4000 | 外形尺寸:2030×6000×1420MM,结构质量:2200KG,工作行数:8行,工作宽幅:600CM,排种器形式:穴播(气力式)气吸式,数量:8个,排肥器形式:槽轮式,传动机构形式:地轮,开沟器形式:双圆盘,配套动力范围:≥132KW |  | 通用类
种植施肥机械 | 播种机械 | 免耕播种机 | 精量6行及以上免耕穴播机 | 玉米气吸免耕施肥播种机 | 山东德农农业机械制造有限责任公司 | 2BMQYF-12/12 | 4000 | 外形尺寸:2030×7800×1420MM,结构质量:3500KG,工作行数:12行,工作宽幅:780CM,排种器形式:穴播(气力式)气吸式,数量:12个,排肥器形式:槽轮式,传动机构形式:地轮,开沟器形式:双圆盘,配套动力范围:≥154KW |  | 通用类
种植施肥机械 | 播种机械 | 免耕播种机 | 精量6行及以上免耕穴播机 | 玉米免耕精密播种机 | 现代农装科技股份有限公司 | 2BQX-6 | 4000 | 排种器型式:气吸式，工作行数:6，配套动力(kW):66.2~88.2，结构重量(kg):1560，外形尺寸(mm):2000×5000×2340，工作幅宽(m):3.6~4.2(可调) |  | 通用类
种植施肥机械 | 播种机械 | 免耕播种机 | 精量6行及以上免耕穴播机 | 精密播种机 | 武汉黄鹤拖拉机制造有限公司 | 2BYQ-6/8 | 4000 | 精量排种器；播种行数：6行 |  | 通用类
种植施肥机械 | 播种机械 | 免耕播种机 | 精量6行及以上免耕穴播机 | 气力式免耕播种机 | 武汉黄鹤拖拉机制造有限公司 | 2BYY-4/8 | 4000 | 精量排种器；播种行数：8行 |  | 通用类
种植施肥机械 | 播种机械 | 免耕播种机 | 精量6行及以上免耕穴播机 | 精量点播机 | 格兰农业设备(大庆)有限公司 | 2BQJ-6 | 4000 | 精量排种器；播种行数≥6行；外形尺寸：3米X4.5米X1.8米；结构重量：1340公斤；行距：350-700毫米可调；工作行数：6行；工作幅宽：2.1米-4.2米；气吸式排种器；数量：6个；排肥器：外槽轮式；传动方式:链条传动；开沟器：双圆盘式；配套动力：66.2-88.2KW |  | 通用类
种植施肥机械 | 播种机械 | 免耕播种机 | 精量6行及以上免耕穴播机 | 精量点播机 | 格兰农业设备(大庆)有限公司 | 2BQJ-8 | 4000 | 精量排种器；播种行数≥6行；外形尺寸：3米X6.0米X1.8米；结构重量：2780公斤；行距：350-700毫米可调；工作行数：8行；工作幅宽：2.8米-5.6米；气吸式排种器；数量：8个；排肥器：外槽轮式；传动方式:链条传动；开沟器：双圆盘式；配套动力：102-147KW |  | 通用类
种植施肥机械 | 播种机械 | 免耕播种机 | 精量6行及以上免耕穴播机 | 气吸式免耕精量播种机 | 伊诺罗斯农业机械(北京)有限公司 | MAXIST-6 | 4000 | 排种器形式：精量排种器；播种行数：6行 |  | 通用类
种植施肥机械 | 播种机械 | 免耕播种机 | 精量6行及以上免耕穴播机 | 气吸式免耕播种机 | 伊诺罗斯农业机械(北京)有限公司 | 2BQM-9 | 4000 | 排种器形式：精量排种器；播种行数：9行 |  | 通用类
种植施肥机械 | 播种机械 | 免耕播种机 | 精量6行及以上免耕穴播机 | 气吸式免耕播种机 | 伊诺罗斯农业机械(北京)有限公司 | 2BQM-12 | 4000 | 排种器形式：精量排种器；播种行数：12行 |  | 通用类
种植施肥机械 | 播种机械 | 免耕播种机 | 精量6行及以上免耕穴播机 | 气吸式免耕播种机 | 伊诺罗斯农业机械(北京)有限公司 | 2BQM-6(18) | 4000 | 排种器形式：精量排种器；播种行数：6行 |  | 通用类
种植施肥机械 | 播种机械 | 免耕播种机 | 精量6行及以上免耕穴播机 | 免耕气吸精量播种机 | 雷沃重工股份有限公司(原:福田雷沃国际重工股份有限公司) | 2BMQF-6A | 4000 | 精量排种器；播种行数:6行；排种器：气力式 |  | 通用类
种植施肥机械 | 播种机械 | 免耕播种机 | 精量6行及以上免耕穴播机 | 免耕气吸精量播种机 | 雷沃重工股份有限公司(原:福田雷沃国际重工股份有限公司) | 2BMQF-9A | 4000 | 精量排种器；播种行数:9行；排种器：气力式 |  | 通用类
种植施肥机械 | 播种机械 | 免耕播种机 | 精量6行及以上免耕穴播机 | 免耕气吸精量播种机 | 雷沃重工股份有限公司(原:福田雷沃国际重工股份有限公司) | 2BMQF-12A | 4000 | 精量排种器；播种行数:12行；排种器：气力式 |  | 通用类
种植施肥机械 | 播种机械 | 免耕播种机 | 精量6行及以上免耕穴播机 | 气吸式免耕精量播种机 | 佳木斯沃迪农机制造有限公司 | 2BM-6 | 4000 | 免耕播种机(条播行数≥7；穴播行数≥4) |  | 通用类
种植施肥机械 | 播种机械 | 免耕播种机 | 2—3行牵引式免耕穴播机 | 玉米免耕精量播种机 | 现代农装科技股份有限公司 | 2BJ-470 | 15000 | （降档处理）排种器型式：指夹式，工作行数：4，牵引式，配套动力(kW)：66.15，结构质量(kg)：1700，外形尺寸(长×宽×高)(mm)：3920×4450×2125（运输状态），工作幅宽(cm)：280 |  | 通用类
种植施肥机械 | 播种机械 | 免耕播种机 | 2—3行牵引式免耕穴播机 | 免耕精量牵引式播种机 | 通辽市志军农机有限公司 | 2BMJ-2 | 15000 | 精量排种器；播种行数：2行；牵引式 |  | 通用类
种植施肥机械 | 播种机械 | 免耕播种机 | 4—5行牵引式免耕穴播机 | 免耕精量施肥播种机 | 山东国丰机械有限公司 | 2BMYF-4 | 28000 | 精量排种器型式：指夹式；播种行数：4行；牵引式； |  | 通用类
种植施肥机械 | 播种机械 | 免耕播种机 | 4—5行牵引式免耕穴播机 | 免耕精密播种机 | 黑龙江海轮王生态农业工程科技股份有限公司 | 2BFJM-4A | 28000 | 精量排种器:指夹式；播种行数:4-5行；牵引式 |  | 通用类
种植施肥机械 | 播种机械 | 免耕播种机 | 4—5行牵引式免耕穴播机 | 牵引免耕精密指夹式播种机 | 黑龙江北大荒众荣农机有限公司 | 2BMZ-4Q | 28000 | 精量排种器；播种行数4行；牵引式 |  | 通用类
种植施肥机械 | 播种机械 | 免耕播种机 | 4—5行牵引式免耕穴播机 | 牵引式免耕指夹精量施肥播种机 | 山东大华机械有限公司 | 2BMYFZQ-4A | 28000 | 牵引式；排种器形式：指夹式；播种行数：4行 |  | 通用类
种植施肥机械 | 播种机械 | 免耕播种机 | 4—5行牵引式免耕穴播机 | 牵引式免耕指夹精量施肥播种机 | 山东大华机械有限公司 | 2BMYFZQ-4B | 28000 | 牵引式；排种器形式：指夹式；播种行数：4行 |  | 通用类
种植施肥机械 | 播种机械 | 免耕播种机 | 4—5行牵引式免耕穴播机 | 免耕指夹式精量施肥播种机 | 吉林省康达农业机械有限公司 | 2BMZF-4 | 28000 | 排种器形式：指夹式；工作行数：4行；与拖拉机挂接方式：牵引式 |  | 通用类
种植施肥机械 | 播种机械 | 免耕播种机 | 4—5行牵引式免耕穴播机 | 免耕指夹式精量施肥播种机 | 吉林省康达农业机械有限公司 | 2BMZF-5 | 28000 | 排种器形式：指夹式；工作行数：5行；与拖拉机挂接方式：牵引式 |  | 通用类
种植施肥机械 | 播种机械 | 免耕播种机 | 4—5行牵引式免耕穴播机 | 免耕播种机 | 雷沃重工股份有限公司(原:福田雷沃国际重工股份有限公司) | 2BMXE-5A | 28000 | 精量排种器；播种行数5行；牵引式 |  | 通用类
种植施肥机械 | 播种机械 | 免耕播种机 | 4—5行牵引式免耕穴播机 | 免耕精量牵引式播种机 | 敖汉旗兴辉农业机械制造有限公司 | 2BMJ-4 | 28000 | 精量排种器;排种行数4行;牵引式 |  | 通用类
种植施肥机械 | 播种机械 | 免耕播种机 | 4—5行牵引式免耕穴播机 | 免耕精量播种机 | 佳木斯沃迪农机制造有限公司 | 2BMG-4 | 28000 | 免耕播种机(条播行数≥7；穴播行数≥4) |  | 通用类
种植施肥机械 | 播种机械 | 免耕播种机 | 6行及以上牵引式免耕穴播机 | 免耕指夹式精量施肥播种机 | 吉林省康达农业机械有限公司 | 2BMZF-6 | 30000 | 排种器形式：指夹式；工作行数：6行；与拖拉机挂接方式：牵引式 |  | 通用类
种植施肥机械 | 播种机械 | 免耕播种机 | 6行及以上牵引式免耕穴播机 | 玉米免耕精量播种机 | 现代农装科技股份有限公司 | 2BJ-870 | 30000 | 排种器型式：指夹式，工作行数：8，挂接方式：牵引式，外形尺寸（长×宽×高）(mm)：4400×6020×1500（不含划行器），结构质量(kg)：3500，行距(cm)：65~70，工作幅宽(cm)：520~560，配套动力(kW)：≥90 |  | 通用类
种植施肥机械 | 播种机械 | 免耕播种机 | 6行及以上牵引式免耕穴播机 | 牵引式免耕指夹精量施肥播种机 | 山东大华机械有限公司 | 2BMYFZQ-6A | 30000 | 牵引式；排种器形式：指夹式；播种行数：6行 |  | 通用类
种植施肥机械 | 播种机械 | 免耕播种机 | 6行及以上牵引式免耕穴播机 | 牵引式免耕指夹精量施肥播种机 | 山东大华机械有限公司 | 2BMYFZQ-6B | 30000 | 牵引式；排种器形式：指夹式；播种行数：6行 |  | 通用类
种植施肥机械 | 育苗机械设备 | 秧盘播种成套设备（含床土处理） | 生产率200-500(盘/H)秧盘播种成套设备 | 水稻钵苗播种机 | 常州亚美柯机械设备有限公司 | 2BD-300(LSPE-40AM) | 1900 | 含铺底土、播种、洒水、覆土功能；生产率：280-300(盘/h) |  | 非通用类
种植施肥机械 | 育苗机械设备 | 秧盘播种成套设备（含床土处理） | 生产率200-500(盘/H)秧盘播种成套设备 | 水稻秧盘育秧播种机 | 长春众发农业装备有限公司 | 2BZP-300 | 1900 | 含铺底土、淋水、播种、覆土功能；300(盘/h)＜生产率＜500(盘/h) |  | 非通用类
种植施肥机械 | 育苗机械设备 | 秧盘播种成套设备（含床土处理） | 生产率500(盘/H)及以上秧盘播种成套设备 | 水稻秧盘育秧播种机 | 长春众发农业装备有限公司 | 2BZP-800 | 3400 | 含铺底土、淋水、播种、覆土功能；500(盘/h)＜生产率＜900(盘/h) |  | 非通用类
种植施肥机械 | 育苗机械设备 | 秧盘播种成套设备（含床土处理） | 生产率500(盘/H)及以上秧盘播种成套设备 | 水稻育苗用播种机 | 宁波市大宇矢崎机械制造有限公司 | SYS-550C | 3400 | 含铺底土、播种、洒水、覆土功能；生产率≥550(盘/h) |  | 非通用类
种植施肥机械 | 育苗机械设备 | 秧盘播种成套设备（含床土处理） | 生产率500(盘/H)及以上秧盘播种成套设备 | 水稻育苗用播种机 | 宁波市大宇矢崎机械制造有限公司 | SYS-800C | 3400 | 含铺底土、播种、洒水、覆土功能；生产率≥800(盘/h) |  | 非通用类
种植施肥机械 | 育苗机械设备 | 秧盘播种成套设备（含床土处理） | 生产率500(盘/H)及以上秧盘播种成套设备 | 水稻育苗用播种机 | 宁波市大宇矢崎机械制造有限公司 | SYS-1000C | 3400 | 含铺底土、播种、洒水、覆土功能；生产率≥1000(盘/h) |  | 非通用类
种植施肥机械 | 育苗机械设备 | 秧盘播种成套设备（含床土处理） | 生产率500(盘/H)及以上秧盘播种成套设备 | 水稻盘育秧播种机 | 盐城恒昌汽车配件有限公司 | 2BL-280A | 3400 | 含铺底土、播种、洒水、覆土功能；生产率1015(盘/h) |  | 非通用类
种植施肥机械 | 育苗机械设备 | 秧盘播种成套设备（含床土处理） | 生产率500(盘/H)及以上秧盘播种成套设备 | 水稻育秧播种机 | 台州市立锦农机有限公司 | 2BX-580 | 3400 | 含铺底土、镇压、洒水、播种、覆土功能；生产率≥580（盘/h) |  | 非通用类
种植施肥机械 | 育苗机械设备 | 秧盘播种成套设备（含床土处理） | 生产率500(盘/H)及以上秧盘播种成套设备 | 水稻秧盘育秧播种机 | 台州市立锦农机有限公司 | 2BX-1000 | 3400 | 含铺底土、镇压、洒水、播种、覆土功能；生产率≥1000（盘/h) |  | 非通用类
种植施肥机械 | 育苗机械设备 | 秧盘播种成套设备（含床土处理） | 生产率500(盘/H)及以上秧盘播种成套设备 | 水稻钵苗播种机 | 常州亚美柯机械设备有限公司 | 2BD-600(LSPE-60AM) | 3400 | 含铺底土、播种、洒水、覆土功能；生产率：580-600(盘/h) |  | 非通用类
种植施肥机械 | 育苗机械设备 | 秧盘播种成套设备（含床土处理） | 生产率500(盘/H)及以上秧盘播种成套设备 | 全自动水稻育秧播种流水线 | 台州市一鸣机械设备有限公司 | YM-0819 | 3400 | 含铺底土、播种、洒水、覆土功能；生产率：686盘/h |  | 非通用类
种植施肥机械 | 育苗机械设备 | 秧盘播种成套设备（含床土处理） | 生产率500(盘/H)及以上秧盘播种成套设备 | 育秧播种机 | 井关农机(常州)有限公司 | 2BZP-580A(THK-3017KC) | 3400 | 含铺底土、播种、洒水、覆土功能；生产率（盘/h）：550 |  | 非通用类
种植施肥机械 | 育苗机械设备 | 秧盘播种成套设备（含床土处理） | 生产率500(盘/H)及以上秧盘播种成套设备 | 蔬菜(烟草)播种机(流水线) | 江苏云马农机制造有限公司 | 2BSL-320 | 3400 | 含铺底土、播种、洒水、覆土功能；生产率1200(盘/h) |  | 非通用类
种植施肥机械 | 育苗机械设备 | 秧盘播种成套设备（含床土处理） | 生产率500(盘/H)及以上秧盘播种成套设备 | 育秧播种机(流水线) | 江苏云马农机制造有限公司 | 2BLY-280B | 3400 | 含铺底土、播种、洒水、覆土功能；生产率1200(盘/h) |  | 非通用类
种植施肥机械 | 育苗机械设备 | 秧盘播种成套设备（含床土处理） | 生产率500(盘/H)及以上秧盘播种成套设备 | 水稻育秧播种机 | 中联重机浙江有限公司 | SYB-480 | 3400 | 含铺底土、播种、洒水、覆土功能；生产率：816(盘/h) |  | 非通用类
种植施肥机械 | 育苗机械设备 | 秧盘播种成套设备（含床土处理） | 床土处理设备 | 圆筒式床土整理筛选机 | 台州市一鸣机械设备有限公司 | 5XY-40 | 1000 | 床土处理设备 |  | 非通用类
种植施肥机械 | 栽植机械 | 油菜栽植机 | 2行及以上四轮乘坐自走式 | 移植机 | 宝鸡市鼎铎机械有限公司 | 2ZB-2 | 10000 | 2行、四轮乘坐自走式 |  | 非通用类
种植施肥机械 | 栽植机械 | 水稻插秧机 | 2行手扶步进式水稻插秧机 | 手扶式插秧机 | 江苏东洋机械有限公司 | 2ZS-2(P28) | 2700 | 手扶步进式；作业行数（行）：2 |  | 通用类
种植施肥机械 | 栽植机械 | 水稻插秧机 | 2行手扶步进式水稻插秧机 | 手扶式插秧机 | 山东华盛农业药械有限责任公司 | 2Z-2 | 2700 | 手扶步进式、工作行数2行、配套动力：三菱GT241 1.3kw；行距300mm、插秧株距130、150、170、210、240、280mm、行走轮：橡胶轮φ600mm |  | 通用类
种植施肥机械 | 栽植机械 | 水稻插秧机 | 2行手扶步进式水稻插秧机 | 手扶式水稻插秧机 | 山东福尔沃农业装备股份有限公司 | 2ZS-2X | 2700 | 发动机标定功率/标定转速：1.3kw/3600r/min；外形尺寸（长×宽×高）:1800×880×780mm；结构质量:73kg；结构形式：手扶式；工作行数:2行；行距：300mm；插秧深度:15-35mm；作业速度:0.72-1.8km/h；作业小时生产率：0.05-0.08h㎡/h |  | 通用类
种植施肥机械 | 栽植机械 | 水稻插秧机 | 4行手扶步进式水稻插秧机 | 手扶式水稻插秧机 | 山东福尔沃农业装备股份有限公司 | 2ZS-4K | 3400 | 发动机标定功率/标定转速：3.3kw/3600r/min；外形尺寸（长×宽×高）:2140×1480×910mm；结构质量:165kg；结构形式：手扶式；工作行数:4行；行距：300mm,两侧250mm；插秧深度:15-37mm；作业速度:1.22-2.77km/h；作业小时生产率：0.08-0.185h㎡/h |  | 通用类
种植施肥机械 | 栽植机械 | 水稻插秧机 | 4行手扶步进式水稻插秧机 | 手扶式水稻插秧机 | 山东福尔沃农业装备股份有限公司 | 2ZS-4X | 3400 | 发动机标定功率/标定转速：3.3kw/3600r/min；外形尺寸（长×宽×高）:2140×1630×910mm；结构质量:165kg；结构形式：手扶式；工作行数:4行；行距：300mm；插秧深度:15-37mm；作业速度:1.22-2.77km/h；作业小时生产率：0.091-0.21h㎡/h |  | 通用类
种植施肥机械 | 栽植机械 | 水稻插秧机 | 4行手扶步进式水稻插秧机 | 手扶式水稻插秧机 | 山东福尔沃农业装备股份有限公司 | 2Z-430 | 3400 | 发动机标定功率/标定转速：2.6kw/3600r/min；外形尺寸（长×宽×高）:2460×1480×1230mm；结构质量:175kg；结构形式：手扶式；工作行数:4行；行距：300mm；插秧深度:15-35mm；作业速度:1.08-3.4km/h；作业小时生产率：0.10-0.23h㎡/h |  | 通用类
种植施肥机械 | 栽植机械 | 水稻插秧机 | 4行手扶步进式水稻插秧机 | 手扶式水稻插秧机 | 山东福尔沃农业装备股份有限公司 | 2Z-430K | 3400 | 发动机标定功率/标定转速：3.2kw/3600r/min；外形尺寸（长×宽×高）:2460×1270×920mm；结构质量:175kg；结构形式：手扶式；工作行数:4行；行距：中间300mm，两侧：250mm；插秧深度:15-35mm；作业速度:1.152-3.78km/h；作业小时生产率：0.09-0.2h㎡/h |  | 通用类
种植施肥机械 | 栽植机械 | 水稻插秧机 | 4行手扶步进式水稻插秧机 | 手扶式水稻插秧机 | 山东福尔沃农业装备股份有限公司 | 2Z-430X | 3400 | 发动机标定功率/标定转速：3.2kw/3600r/min；外形尺寸（长×宽×高）:2460×1480×920mm；结构质量:175kg；结构形式：手扶式；工作行数:4行；行距：300mm；插秧深度:15-35mm；作业速度:1.152-3.78km/h；作业小时生产率：0.10-0.25h㎡/h |  | 通用类
种植施肥机械 | 栽植机械 | 水稻插秧机 | 4行手扶步进式水稻插秧机 | 手扶式水稻插秧机 | 浙江立地农机有限公司 | 2ZS-4B | 3400 | 手扶步进式；4行 |  | 通用类
种植施肥机械 | 栽植机械 | 水稻插秧机 | 4行手扶步进式水稻插秧机 | 手扶式水稻插秧机 | 浙江立地农机有限公司 | 2ZS-430 | 3400 | 手扶步进式；4行 |  | 通用类
种植施肥机械 | 栽植机械 | 水稻插秧机 | 4行手扶步进式水稻插秧机 | 手扶式水稻插秧机 | 山东华盛农业药械有限责任公司 | 2Z-4 | 3400 | 手扶步进式、工作行数：4行、发动机：168F 3.2KW、行距300mm、穴距120、140、160、180、210mm、行走轮：橡胶轮φ600mm、插秧机构形式：曲柄摇杆式 |  | 通用类
种植施肥机械 | 栽植机械 | 水稻插秧机 | 4行手扶步进式水稻插秧机 | 手扶式插秧机 | 江苏东洋机械有限公司 | 2ZS-4(PF455S) | 3400 | 手扶步进式；作业行数（行）：4 |  | 通用类
种植施肥机械 | 栽植机械 | 水稻插秧机 | 4行手扶步进式水稻插秧机 | 手扶式插秧机 | 江苏东洋机械有限公司 | 2ZS-4A(PF48) | 3400 | 手扶步进式；作业行数（行）：4 |  | 通用类
种植施肥机械 | 栽植机械 | 水稻插秧机 | 4行手扶步进式水稻插秧机 | 手扶式插秧机 | 中联重机股份有限公司 | 2ZF-4 | 3400 | 手扶步进式；作业行数(行)：4 |  | 通用类
种植施肥机械 | 栽植机械 | 水稻插秧机 | 4行手扶步进式水稻插秧机 | 手扶式水稻插秧机 | 山东元鸣机械有限公司 | 2ZS-4A | 3400 | 手扶步进式；4行 |  | 通用类
种植施肥机械 | 栽植机械 | 水稻插秧机 | 4行手扶步进式水稻插秧机 | 手扶式水稻插秧机 | 山东元鸣机械有限公司 | 2ZS-630 | 3400 | 手扶步进式；4行 |  | 通用类
种植施肥机械 | 栽植机械 | 水稻插秧机 | 4行手扶步进式水稻插秧机 | 步行插秧机 | 山东元鸣机械有限公司 | 2ZS-4(RR-4B) | 3400 | 手扶步进式；4行 |  | 通用类
种植施肥机械 | 栽植机械 | 水稻插秧机 | 4行手扶步进式水稻插秧机 | 机动插秧机 | 南通富来威农业装备有限公司 | 2Z-455 | 3400 | 手扶步进式；4行 |  | 通用类
种植施肥机械 | 栽植机械 | 水稻插秧机 | 4行手扶步进式水稻插秧机 | 机动插秧机 | 南通富来威农业装备有限公司 | 2ZF-4B | 3400 | 手扶步进式；4行 |  | 通用类
种植施肥机械 | 栽植机械 | 水稻插秧机 | 4行手扶步进式水稻插秧机 | 机动插秧机 | 南通富来威农业装备有限公司 | 2ZF-4E | 3400 | 手扶步进式；4行 |  | 通用类
种植施肥机械 | 栽植机械 | 水稻插秧机 | 4行手扶步进式水稻插秧机 | 手扶式插秧机 | 大同农机(安徽)有限公司 | 2ZS-4B(DP488) | 3400 | 手扶步进式；4行 |  | 通用类
种植施肥机械 | 栽植机械 | 水稻插秧机 | 4行手扶步进式水稻插秧机 | 手扶式插秧机 | 洋马农机(中国)有限公司 | 2ZQS-4(AP4) | 3400 | 手扶步进式；4行 |  | 通用类
种植施肥机械 | 栽植机械 | 水稻插秧机 | 4行手扶步进式水稻插秧机 | 手扶式插秧机 | 湖北名泰农机有限公司 | 2ZS-4 | 3400 | 手扶步进式；4行 |  | 通用类
种植施肥机械 | 栽植机械 | 水稻插秧机 | 4行手扶步进式水稻插秧机 | 手扶式插秧机 | 昌邑昌荣机械有限公司 | 2ZF-4 | 3400 | 结构形式：手扶步进式； 工作行数：4行 |  | 通用类
种植施肥机械 | 栽植机械 | 水稻插秧机 | 4行手扶步进式水稻插秧机 | 手扶式插秧机 | 中机南方机械股份有限公司 | 2ZF-4 | 3400 | 手扶步进式:4行 |  | 通用类
种植施肥机械 | 栽植机械 | 水稻插秧机 | 4行手扶步进式水稻插秧机 | 手扶式水稻插秧机 | 江苏德顺精密机械有限公司 | 2ZS-4 | 3400 | 手扶步进式；4行 |  | 通用类
种植施肥机械 | 栽植机械 | 水稻插秧机 | 4行手扶步进式水稻插秧机 | 手扶式水稻插秧机 | 江苏德顺精密机械有限公司 | 2ZS-430S | 3400 | 手扶步进式；4行 |  | 通用类
种植施肥机械 | 栽植机械 | 水稻插秧机 | 4行手扶步进式水稻插秧机 | 手扶式水稻插秧机 | 安徽省同昌机械有限公司 | 2ZS-4A | 3400 | 插秧机结构型式:手扶步进式；作业行数(行):4. |  | 通用类
种植施肥机械 | 栽植机械 | 水稻插秧机 | 4行手扶步进式水稻插秧机 | 手扶式水稻插秧机 | 安徽省同昌机械有限公司 | 2ZS-4 | 3400 | 插秧机结构型式:手扶步进式；作业行数(行):4. |  | 通用类
种植施肥机械 | 栽植机械 | 水稻插秧机 | 4行手扶步进式水稻插秧机 | 手扶式水稻插秧机 | 江苏东禾机械有限公司 | 2ZS-4(PL400) | 3400 | 手扶步进式；4行 |  | 通用类
种植施肥机械 | 栽植机械 | 水稻插秧机 | 4行手扶步进式水稻插秧机 | 手扶式水稻插秧机 | 江苏东禾机械有限公司 | 2ZS-4A(PL400A) | 3400 | 手扶步进式；4行 |  | 通用类
种植施肥机械 | 栽植机械 | 水稻插秧机 | 4行手扶步进式水稻插秧机 | 手扶式水稻插秧机 | 镇江精帆电器有限公司 | 2ZS-4A | 3400 | 3.3/3.5kw 四行机 |  | 通用类
种植施肥机械 | 栽植机械 | 水稻插秧机 | 4行手扶步进式水稻插秧机 | 手扶式插秧机 | 江苏沃得植保机械有限公司 | 2ZS-4 | 3400 | 手扶步进式、4行、发动机功率：3.3kw |  | 通用类
种植施肥机械 | 栽植机械 | 水稻插秧机 | 4行手扶步进式水稻插秧机 | 步行式机动水稻插秧机 | 常州东风农机集团有限公司 | 2ZX-425 | 3400 | 配套发动机额定功率(Kw)3.3，结构质量:158KG，结构形式：单缸4冲程，工作行数：4行 |  | 通用类
种植施肥机械 | 栽植机械 | 水稻插秧机 | 4行手扶步进式水稻插秧机 | 步行式机动水稻插秧机 | 常州东风农机集团有限公司 | 2ZX-430 | 3400 | 配套发动机额定功率(Kw)3.3，结构质量:158KG，结构形式：单缸4冲程，工作行数：4行 |  | 通用类
种植施肥机械 | 栽植机械 | 水稻插秧机 | 4行手扶步进式水稻插秧机 | 手扶式插秧机 | 江苏常发农业装备股份有限公司 | 2ZS-4H | 3400 | 手扶步进式；4行 |  | 通用类
种植施肥机械 | 栽植机械 | 水稻插秧机 | 4行手扶步进式水稻插秧机 | 手扶式插秧机 | 江苏常发农业装备股份有限公司 | 2ZS-4HD | 3400 | 手扶步进式；4行 |  | 通用类
种植施肥机械 | 栽植机械 | 水稻插秧机 | 4行手扶步进式水稻插秧机 | 手扶式水稻插秧机 | 江苏博迅精密机械制造有限公司 | 2ZS-4 | 3400 | 手扶步进式；4行 |  | 通用类
种植施肥机械 | 栽植机械 | 水稻插秧机 | 4行手扶步进式水稻插秧机 | 手扶式步进式水稻插秧机 | 浙江菱木农机有限公司 | 2ZS-4A | 3400 | 手扶步进式；4行 |  | 通用类
种植施肥机械 | 栽植机械 | 水稻插秧机 | 4行手扶步进式水稻插秧机 | 手扶式插秧机 | 东风井关农业机械有限公司 | 2ZS-4B(PC4) | 3400 | 手扶步进式；4行；外形尺寸：(长x宽x高）2180x1500x930mm；整机质量：155Kg；功率：2.9KW |  | 通用类
种植施肥机械 | 栽植机械 | 水稻插秧机 | 4行手扶步进式水稻插秧机 | 手扶式水稻插秧机 | 潍坊潍佳农业装备有限公司 | 2ZF-430 | 3400 | 手扶步进式；4行 |  | 通用类
种植施肥机械 | 栽植机械 | 水稻插秧机 | 4行手扶步进式水稻插秧机 | 手扶式插秧机 | 华创机器人制造有限公司 | 2ZS-4G | 3400 | 1.整机结构形式：手扶步进式；2.配套动力型号：MZ175-B-1；3.型式：风冷4冲程OHV发动机；4.标定功率（KW）：3.3；5.外形尺寸（长×宽×高）：2140mm×1630mm×910mm，结构质量（kg）：162，工作行数（行）：4 ，行距（mm）：300，穴距（mm）：120、140、160、180、210；6.插秧机构型式：曲柄摇杆式 发动机型号：MZ175-B-1 功率（KW）：3.3 制造商：雅马哈商贸（上海）有限公司 排放阶段：国三 |  | 通用类
种植施肥机械 | 栽植机械 | 水稻插秧机 | 4行手扶步进式水稻插秧机 | 步行式机动水稻插秧机 | 浙江小精农机制造有限公司 | 2ZX-425 | 3400 | 手扶步进式；4行；尺寸：2180*1340*950；结构质量：158kg；行数：4行；行距：250mm；穴距：126/139/169/174/192/233；插秧机构型式：曲柄摇杆式 |  | 通用类
种植施肥机械 | 栽植机械 | 水稻插秧机 | 4行手扶步进式水稻插秧机 | 步行式机动水稻插秧机 | 浙江小精农机制造有限公司 | 2ZX-430A | 3400 | 手扶步进式；4行；尺寸：2180*1480*950；结构质量：150kg；行数：4行；行距：300mm；穴距：126/139/169/174/192/233；插秧机构型式：曲柄摇杆式 |  | 通用类
种植施肥机械 | 栽植机械 | 水稻插秧机 | 6行及以上手扶步进式水稻插秧机 | 步行式机动水稻插秧机 | 浙江小精农机制造有限公司 | 2ZX-630 | 5000 | 手扶步进式；6行；尺寸：2180*2100*950；结构质量：175kg；行数：6行；行距：300mm；穴距：126/139/169/174/192/233；插秧机构型式：曲柄摇杆式 |  | 通用类
种植施肥机械 | 栽植机械 | 水稻插秧机 | 6行及以上手扶步进式水稻插秧机 | 步行式水稻插秧机 | 浙江小精农机制造有限公司 | 2ZX-625 | 5000 | 手扶步进式；6行；尺寸：2180*1790*950；结构质量：175kg；行数：6行；行距：250mm；穴距：126/139/169/174/192/233；插秧机构型式：曲柄摇杆式 |  | 通用类
种植施肥机械 | 栽植机械 | 水稻插秧机 | 6行及以上手扶步进式水稻插秧机 | 步行式机动水稻插秧机 | 浙江小精农机制造有限公司 | 2ZX-818/30 | 5000 | 手扶步进式；8行；尺寸：2180*2000*950；结构质量：198kg；行数：8行；行距：180/300mm；穴距：126/139/169/174/192/233；插秧机构型式：曲柄摇杆式 |  | 通用类
种植施肥机械 | 栽植机械 | 水稻插秧机 | 6行及以上手扶步进式水稻插秧机 | 步行式机动水稻插秧机 | 浙江小精农机制造有限公司 | 2ZX-1018 | 5000 | 手扶步进式；10行；尺寸：2180*2100*950；结构质量：206kg；行数：10行；行距：180mm；穴距：126/139/169/174/192/233；插秧机构型式：曲柄摇杆式 |  | 通用类
种植施肥机械 | 栽植机械 | 水稻插秧机 | 6行及以上手扶步进式水稻插秧机 | 步行式制种水稻插秧机 | 浙江小精农机制造有限公司 | 2ZX-818 | 5000 | 手扶步进式；8行；尺寸：2180*1740*950；结构质量：185kg；行数：8行；行距：180mm；穴距：126/139/169/174/192/233；插秧机构型式：曲柄摇杆式 |  | 通用类
种植施肥机械 | 栽植机械 | 水稻插秧机 | 6行及以上手扶步进式水稻插秧机 | 步行式机动水稻插秧机 | 浙江小精农机制造有限公司 | 2ZX-825 | 5000 | 手扶步进式；8行；尺寸：2180*2280*950；结构质量：200kg；行数：8行；行距：250mm；穴距：126/139/169/174/192/233；插秧机构型式：曲柄摇杆式 |  | 通用类
种植施肥机械 | 栽植机械 | 水稻插秧机 | 6行及以上手扶步进式水稻插秧机 | 手扶式插秧机 | 华创机器人制造有限公司 | 2ZS-6G | 5000 | 1.整机结构形式：手扶步进式；2.配套动力型号：MZ175-B-1；3.型式：风冷4冲程OHV发动机；4.标定功率（KW）：3.3；5.外形尺寸（长×宽×高）：2370mm×1930mm×910mm，结构质量（kg）：187，工作行数（行）：6 ，行距（mm）：300，穴距（mm）：120、140、160、180、210；6.插秧机构型式：曲柄摇杆式 发动机型号：MZ175-B-1 功率（KW）：3.3 制造商：雅马哈发动机商贸（上海）有限公司 排放阶段：国三 |  | 通用类
种植施肥机械 | 栽植机械 | 水稻插秧机 | 6行及以上手扶步进式水稻插秧机 | 手扶式水稻插秧机 | 潍坊潍佳农业装备有限公司 | 2ZF-630 | 5000 | 手扶步进式；6行及以上 |  | 通用类
种植施肥机械 | 栽植机械 | 水稻插秧机 | 6行及以上手扶步进式水稻插秧机 | 手扶式插秧机 | 东风井关农业机械有限公司 | 2ZS-6B(ENP6) | 5000 | 手扶步进式；6行； |  | 通用类
种植施肥机械 | 栽植机械 | 水稻插秧机 | 6行及以上手扶步进式水稻插秧机 | 手扶式插秧机 | 东风井关农业机械有限公司 | 2ZS-6A(PC6-80) | 5000 | 手扶步进式；6行；外形尺寸：2180*2100*1030；结构质量：180kg；功率：2.9KW |  | 通用类
种植施肥机械 | 栽植机械 | 水稻插秧机 | 6行及以上手扶步进式水稻插秧机 | 手扶式步进式水稻插秧机 | 浙江菱木农机有限公司 | 2ZS-6A | 5000 | 手扶式步进式；6行 |  | 通用类
种植施肥机械 | 栽植机械 | 水稻插秧机 | 6行及以上手扶步进式水稻插秧机 | 手扶式水稻插秧机 | 江苏博迅精密机械制造有限公司 | 2ZS-6 | 5000 | 手扶步进式；6行 |  | 通用类
种植施肥机械 | 栽植机械 | 水稻插秧机 | 6行及以上手扶步进式水稻插秧机 | 手扶式水稻插秧机 | 江苏博迅精密机械制造有限公司 | 2ZS-6A | 5000 | 手扶步进式；6行 |  | 通用类
种植施肥机械 | 栽植机械 | 水稻插秧机 | 6行及以上手扶步进式水稻插秧机 | 手扶式插秧机 | 江苏常发农业装备股份有限公司 | 2ZS-6 | 5000 | 手扶步进式；6行及以上 |  | 通用类
种植施肥机械 | 栽植机械 | 水稻插秧机 | 6行及以上手扶步进式水稻插秧机 | 步行式机动水稻插秧机 | 常州东风农机集团有限公司 | 2ZX-625 | 5000 | 配套发动机额定功率(Kw)3.3，结构质量:175KG，结构形式：单缸4冲程，工作行数：6行 |  | 通用类
种植施肥机械 | 栽植机械 | 水稻插秧机 | 6行及以上手扶步进式水稻插秧机 | 步行式机动水稻插秧机 | 常州东风农机集团有限公司 | 2ZX-630 | 5000 | 配套发动机额定功率(Kw)3.3，结构质量:175KG，结构形式：单缸4冲程，工作行数：6行 |  | 通用类
种植施肥机械 | 栽植机械 | 水稻插秧机 | 6行及以上手扶步进式水稻插秧机 | 手扶式插秧机 | 江苏沃得植保机械有限公司 | 2ZS-6A | 5000 | 手扶步进式、6行、发动机功率：3.7kw |  | 通用类
种植施肥机械 | 栽植机械 | 水稻插秧机 | 6行及以上手扶步进式水稻插秧机 | 手扶式插秧机 | 江苏沃得植保机械有限公司 | 2ZS-6B | 5000 | 手扶步进式、6行、发动机功率：3.7kw |  | 通用类
种植施肥机械 | 栽植机械 | 水稻插秧机 | 6行及以上手扶步进式水稻插秧机 | 手扶式插秧机 | 江苏沃得植保机械有限公司 | 2ZS-6 | 5000 | 手扶步进式、6行、发动机功率：3.3kw |  | 通用类
种植施肥机械 | 栽植机械 | 水稻插秧机 | 6行及以上手扶步进式水稻插秧机 | 手扶式插秧机 | 井关农机(常州)有限公司 | 2ZS-6A(PC6-80) | 5000 | 手扶步进式；6行 |  | 通用类
种植施肥机械 | 栽植机械 | 水稻插秧机 | 6行及以上手扶步进式水稻插秧机 | 手扶式水稻插秧机 | 镇江精帆电器有限公司 | 2ZS-6A | 5000 | 3.3/3.5kw 六行机 |  | 通用类
种植施肥机械 | 栽植机械 | 水稻插秧机 | 6行及以上手扶步进式水稻插秧机 | 手扶式水稻插秧机 | 安徽省同昌机械有限公司 | 2ZS-6 | 5000 | 插秧机结构型式:手扶步进式；作业行数(行):6. |  | 通用类
种植施肥机械 | 栽植机械 | 水稻插秧机 | 6行及以上手扶步进式水稻插秧机 | 手扶式水稻插秧机 | 江苏东禾机械有限公司 | 2ZS-6(PL600) | 5000 | 手扶步进式；6行 |  | 通用类
种植施肥机械 | 栽植机械 | 水稻插秧机 | 6行及以上手扶步进式水稻插秧机 | 手扶式水稻插秧机 | 江苏德顺精密机械有限公司 | 2ZS-6B | 5000 | 手扶步进式；6行 |  | 通用类
种植施肥机械 | 栽植机械 | 水稻插秧机 | 6行及以上手扶步进式水稻插秧机 | 手扶式插秧机 | 昌邑昌荣机械有限公司 | 2ZF-6 | 5000 | 结构形式：手扶步进式； 工作行数：6行 |  | 通用类
种植施肥机械 | 栽植机械 | 水稻插秧机 | 6行及以上手扶步进式水稻插秧机 | 手扶式水稻插秧机 | 湖北名泰农机有限公司 | 2ZS-630 | 5000 | 手扶步进式；6行 |  | 通用类
种植施肥机械 | 栽植机械 | 水稻插秧机 | 6行及以上手扶步进式水稻插秧机 | 手扶式插秧机 | 洋马农机(中国)有限公司 | 2ZQS-6(AP6) | 5000 | 手扶步进式；6行 |  | 通用类
种植施肥机械 | 栽植机械 | 水稻插秧机 | 6行及以上手扶步进式水稻插秧机 | 机动插秧机 | 南通富来威农业装备有限公司 | 2ZF-6E | 5000 | 手扶步进式；6行 |  | 通用类
种植施肥机械 | 栽植机械 | 水稻插秧机 | 6行及以上手扶步进式水稻插秧机 | 机动插秧机 | 南通富来威农业装备有限公司 | 2ZF-6A | 5000 | 手扶步进式；6行 |  | 通用类
种植施肥机械 | 栽植机械 | 水稻插秧机 | 6行及以上手扶步进式水稻插秧机 | 机动插秧机 | 南通富来威农业装备有限公司 | 2ZF-6AK | 5000 | 手扶步进式；6行 |  | 通用类
种植施肥机械 | 栽植机械 | 水稻插秧机 | 6行及以上手扶步进式水稻插秧机 | 手扶式插秧机 | 江苏东洋机械有限公司 | 2ZS-6(P68) | 5000 | 手扶步进式；作业行数（行）：6 |  | 通用类
种植施肥机械 | 栽植机械 | 水稻插秧机 | 6行及以上手扶步进式水稻插秧机 | 手扶式插秧机 | 江苏东洋机械有限公司 | 2ZS-6Z(P68Z) | 5000 | 手扶步进式；作业行数（行）：6 |  | 通用类
种植施肥机械 | 栽植机械 | 水稻插秧机 | 6行及以上手扶步进式水稻插秧机 | 手扶式水稻插秧机 | 山东华盛农业药械有限责任公司 | 2ZS-630 | 5000 | 手扶步进式、工作行数6行、发动机：168F 3.2KW、行距：300mm、穴距120、140、160、180、210mm、行走轮：橡胶轮φ600mm、插秧机构形式：曲柄摇杆式 |  | 通用类
种植施肥机械 | 栽植机械 | 水稻插秧机 | 6行及以上手扶步进式水稻插秧机 | 手扶式水稻插秧机 | 浙江立地农机有限公司 | 2ZS-630 | 5000 | 手扶步进式；6行及以上 |  | 通用类
种植施肥机械 | 栽植机械 | 水稻插秧机 | 6行及以上手扶步进式水稻插秧机 | 手扶式水稻插秧机 | 山东福尔沃农业装备股份有限公司 | 2ZS-6B | 5000 | 发动机标定功率3.3kw/3600r/min；外形尺寸（长×宽×高）:2370×2280×910mm；整机质量:187kg；结构形式：手扶式；工作行数:6行；行距：300mm；插秧深度:15-37mm；作业速度:1.01-1.8km/h；作业小时生产率：0.1-0.25h㎡/h |  | 通用类
种植施肥机械 | 栽植机械 | 水稻插秧机 | 6行及以上手扶步进式水稻插秧机 | 手扶式水稻插秧机 | 山东福尔沃农业装备股份有限公司 | 2ZS-6K | 5000 | 发动机标定功率3.3kw/3600r/min；外形尺寸（长×宽×高）:2370×1980×910mm；整机质量:187kg；结构形式：手扶式；工作行数:6行；行距：中间300mm，两侧250mm；插秧深度:15-37mm；作业速度:1.01-1.8km/h；作业小时生产率：0.09-0.22h㎡/h |  | 通用类
种植施肥机械 | 栽植机械 | 水稻插秧机 | 6行及以上独轮乘坐式水稻插秧机 | 乘坐式水稻插秧机 | 山东福尔沃农业装备股份有限公司 | 2Z-6300B | 3300 | 发动机标定功率/标定转速：3.68kw/2600r/min；外形尺寸（长×宽×高）:2700×2132×1250mm；结构质量:290kg；结构形式：独轮乘坐式；工作行数:6行；行距：300mm；插秧深度:15-35mm；作业速度:0.72-2.09km/h；作业小时生产率：0.13-0.20h㎡/h |  | 通用类
种植施肥机械 | 栽植机械 | 水稻插秧机 | 6行及以上独轮乘坐式水稻插秧机 | 独轮乘坐式插秧机 | 山东福尔沃农业装备股份有限公司 | 2ZG-6 | 3300 | 发动机标定功率/标定转速：4.0kw/1800r/min；外形尺寸（长×宽×高）:2150×2130×1300mm；结构质量:290kg；结构形式：独轮乘坐式；工作行数:6行；行距：300mm；插秧深度:15-35mm；作业速度:1.44-2.52km/h；作业小时生产率：0.23-0.36h㎡/h |  | 通用类
种植施肥机械 | 栽植机械 | 水稻插秧机 | 6行及以上独轮乘坐式水稻插秧机 | 乘坐式水稻插秧机 | 山东福尔沃农业装备股份有限公司 | 2Z-8238 | 3300 | 发动机标定功率/标定转速：3.68kw/2600r/min；外形尺寸（长×宽×高）:2700×2165×1250mm；结构质量:300kg；结构形式：独轮乘坐式；工作行数:8行；行距：238mm；插秧深度:15-35mm；作业速度:0.72-2.09km/h；作业小时生产率：0.13-0.20h㎡/h |  | 通用类
种植施肥机械 | 栽植机械 | 水稻插秧机 | 6行及以上独轮乘坐式水稻插秧机 | 乘坐式水稻插秧机 | 山东福尔沃农业装备股份有限公司 | 2Z-6300 | 3300 | 发动机标定功率/标定转速：2.94kw/2600r/min；外形尺寸（长×宽×高）:2700×2132×1250mm；结构质量:280kg；结构形式：独轮乘坐式；工作行数:6行；行距：300mm；插秧深度:15-35mm；作业速度:0.72-2.09km/h；作业小时生产率：0.13-0.20h㎡/h |  | 通用类
种植施肥机械 | 栽植机械 | 水稻插秧机 | 6行及以上独轮乘坐式水稻插秧机 | 乘坐式水稻插秧机 | 山东元鸣机械有限公司 | 2ZYG-630 | 3300 | 独轮乘坐式；6行 |  | 通用类
种植施肥机械 | 栽植机械 | 水稻插秧机 | 6—7行四轮乘坐式水稻插秧机 | 高速乘坐式插秧机 | 山东元鸣机械有限公司 | 2ZGC-6(RGO-60SD) | 25000 | 四轮乘坐式；6行 |  | 通用类
种植施肥机械 | 栽植机械 | 水稻插秧机 | 6—7行四轮乘坐式水稻插秧机 | 高速乘坐式插秧机 | 山东元鸣机械有限公司 | 2ZGQ-6(RGO-6) | 25000 | 四轮乘坐式；6行 |  | 通用类
种植施肥机械 | 栽植机械 | 水稻插秧机 | 6—7行四轮乘坐式水稻插秧机 | 水稻高速插秧机 | 浙江博源农机有限公司 | 2ZG-6A | 25000 | 四轮乘坐式；工作行数6行；行距30cm |  | 通用类
种植施肥机械 | 栽植机械 | 水稻插秧机 | 6—7行四轮乘坐式水稻插秧机 | 水稻高速插秧机 | 浙江博源农机有限公司 | 2ZG-6B | 25000 | 四轮乘坐式；工作行数6行；行距30cm |  | 通用类
种植施肥机械 | 栽植机械 | 水稻插秧机 | 6—7行四轮乘坐式水稻插秧机 | 乘坐式高速插秧机 | 江苏东洋机械有限公司 | 2ZGQ-6(PD60) | 25000 | 四轮乘坐式；作业行数（行）：6 |  | 通用类
种植施肥机械 | 栽植机械 | 水稻插秧机 | 6—7行四轮乘坐式水稻插秧机 | 乘坐式高速插秧机 | 江苏东洋机械有限公司 | 2ZGQ-6E(PD60E) | 25000 | 四轮乘坐式；作业行数（行）：6 |  | 通用类
种植施肥机械 | 栽植机械 | 水稻插秧机 | 6—7行四轮乘坐式水稻插秧机 | 乘坐式高速插秧机 | 江苏东洋机械有限公司 | 2ZGQ-6D(PD60D) | 25000 | 四轮乘坐式；作业行数（行）：6 |  | 通用类
种植施肥机械 | 栽植机械 | 水稻插秧机 | 6—7行四轮乘坐式水稻插秧机 | 乘坐式高速插秧机 | 江苏东洋机械有限公司 | 2ZGQ-7Z(PD70Z) | 25000 | 四轮乘坐式；作业行数（行）：7 |  | 通用类
种植施肥机械 | 栽植机械 | 水稻插秧机 | 6—7行四轮乘坐式水稻插秧机 | 高速插秧机 | 山东华盛农业药械有限责任公司 | 2Z-630 | 25000 | 四轮驱动乘坐式高速机、工作行数6行、发动机：HONDA GX630 12KW、行距：200mm、穴距：120、140、160、190、230、270mm、插秧深度：12、21、30、39、48mm；前轮：橡胶φ650mm；后轮：橡胶轮φ900mm；插秧机构形式：旋转 |  | 通用类
种植施肥机械 | 栽植机械 | 水稻插秧机 | 6—7行四轮乘坐式水稻插秧机 | 高速插秧机 | 莱恩农业装备有限公司 | 2ZG-6Q | 25000 | 四轮乘坐式,6行 |  | 通用类
种植施肥机械 | 栽植机械 | 水稻插秧机 | 6—7行四轮乘坐式水稻插秧机 | 高速插秧机 | 莱恩农业装备有限公司 | 2ZG-6FJK | 25000 | 结构形式：四轮乘坐式；作业行数（行）：6 |  | 通用类
种植施肥机械 | 栽植机械 | 水稻插秧机 | 6—7行四轮乘坐式水稻插秧机 | 高速乘坐式插秧机 | 大同农机(安徽)有限公司 | 2ZG-6B(DU060) | 25000 | 四轮乘坐式；6行 |  | 通用类
种植施肥机械 | 栽植机械 | 水稻插秧机 | 6—7行四轮乘坐式水稻插秧机 | 高速乘坐式插秧机 | 大同农机(安徽)有限公司 | 2ZG-6D(ERP60D) | 25000 | 四轮乘坐式；6行 |  | 通用类
种植施肥机械 | 栽植机械 | 水稻插秧机 | 6—7行四轮乘坐式水稻插秧机 | 高速乘坐式插秧机 | 大同农机(安徽)有限公司 | 2ZG-6C(ERP60) | 25000 | 四轮乘坐式；6行 |  | 通用类
种植施肥机械 | 栽植机械 | 水稻插秧机 | 6—7行四轮乘坐式水稻插秧机 | 乘坐式高速插秧机 | 南通富来威农业装备有限公司 | 2ZG-6DK | 25000 | 四轮乘坐式；6行 |  | 通用类
种植施肥机械 | 栽植机械 | 水稻插秧机 | 6—7行四轮乘坐式水稻插秧机 | 乘座式高速插秧机 | 南通富来威农业装备有限公司 | 2ZG-6DM | 25000 | 四轮乘坐式；6行 |  | 通用类
种植施肥机械 | 栽植机械 | 水稻插秧机 | 6—7行四轮乘坐式水稻插秧机 | 乘坐式高速插秧机 | 中联重机股份有限公司 | 2ZGQ-6 | 25000 | 四轮乘坐式；作业行数(行)；6 |  | 通用类
种植施肥机械 | 栽植机械 | 水稻插秧机 | 6—7行四轮乘坐式水稻插秧机 | 乘坐式高速插秧机 | 中联重机股份有限公司 | 2ZGQ-6A | 25000 | 四轮乘坐式；作业行数(行)：6 |  | 通用类
种植施肥机械 | 栽植机械 | 水稻插秧机 | 6—7行四轮乘坐式水稻插秧机 | 乘坐式高速插秧机 | 洋马农机(中国)有限公司 | 2ZGZ-6 | 25000 | 四轮乘坐式；6行 |  | 通用类
种植施肥机械 | 栽植机械 | 水稻插秧机 | 6—7行四轮乘坐式水稻插秧机 | 乘坐式高速插秧机 | 洋马农机(中国)有限公司 | 2ZGQ-6D(VP6D) | 25000 | 四轮乘坐式；6行 |  | 通用类
种植施肥机械 | 栽植机械 | 水稻插秧机 | 6—7行四轮乘坐式水稻插秧机 | 乘坐式高速插秧机 | 洋马农机(中国)有限公司 | 2ZGQ-7D25(VP7D25) | 25000 | 四轮乘坐式；7行 |  | 通用类
种植施肥机械 | 栽植机械 | 水稻插秧机 | 6—7行四轮乘坐式水稻插秧机 | 乘坐式高速插秧机 | 洋马农机(中国)有限公司 | 2ZGQ-70D | 25000 | 四轮乘坐式；7行 |  | 通用类
种植施肥机械 | 栽植机械 | 水稻插秧机 | 6—7行四轮乘坐式水稻插秧机 | 乘坐式高速插秧机 | 洋马农机(中国)有限公司 | 2ZGQ-6G(VP6G) | 25000 | 四轮乘坐式；6行 |  | 通用类
种植施肥机械 | 栽植机械 | 水稻插秧机 | 6—7行四轮乘坐式水稻插秧机 | 乘坐式高速插秧机 | 洋马农机(中国)有限公司 | 2ZGQ-60D | 25000 | 四轮乘坐式；6行 |  | 通用类
种植施肥机械 | 栽植机械 | 水稻插秧机 | 6—7行四轮乘坐式水稻插秧机 | 水稻高速插秧机 | 中机南方机械股份有限公司 | 2ZG630C | 25000 | 四轮乘坐式:6行 |  | 通用类
种植施肥机械 | 栽植机械 | 水稻插秧机 | 6—7行四轮乘坐式水稻插秧机 | 水稻高速插秧机 | 中机南方机械股份有限公司 | 2ZG630A | 25000 | 四轮乘坐式:6行 |  | 通用类
种植施肥机械 | 栽植机械 | 水稻插秧机 | 6—7行四轮乘坐式水稻插秧机 | 乘坐式高速水稻插秧机 | 江苏东禾机械有限公司 | 2ZG-6D(PH600D) | 25000 | 四轮乘坐式；6行 |  | 通用类
种植施肥机械 | 栽植机械 | 水稻插秧机 | 6—7行四轮乘坐式水稻插秧机 | 乘坐式高速水稻插秧机 | 江苏东禾机械有限公司 | 2ZG-6G(PH600G) | 25000 | 四轮乘坐式；6行 |  | 通用类
种植施肥机械 | 栽植机械 | 水稻插秧机 | 6—7行四轮乘坐式水稻插秧机 | 乘坐式水稻插秧机 | 安徽省同昌机械有限公司 | 2ZGQ-6 | 25000 | 插秧机结构型式:四轮乘坐式；作业行数(行):6. |  | 通用类
种植施肥机械 | 栽植机械 | 水稻插秧机 | 6—7行四轮乘坐式水稻插秧机 | 乘坐式高速插秧机 | 井关农机(常州)有限公司 | 2Z-6B2(PZ60-HDRT) | 25000 | 四轮乘坐式；6行 |  | 通用类
种植施肥机械 | 栽植机械 | 水稻插秧机 | 6—7行四轮乘坐式水稻插秧机 | 乘坐式高速插秧机 | 井关农机(常州)有限公司 | 2Z-6B3(PZ60-HGSR) | 25000 | 四轮乘坐式；6行 |  | 通用类
种植施肥机械 | 栽植机械 | 水稻插秧机 | 6—7行四轮乘坐式水稻插秧机 | 乘坐式高速插秧机 | 井关农机(常州)有限公司 | 2Z-6B4(PZ60-AHGR) | 25000 | 四轮乘坐式；6行 |  | 通用类
种植施肥机械 | 栽植机械 | 水稻插秧机 | 6—7行四轮乘坐式水稻插秧机 | 乘坐式高速插秧机 | 江苏沃得植保机械有限公司 | 2ZGF-6A | 25000 | 四轮乘坐式、6行、发动机功率：14.7kw |  | 通用类
种植施肥机械 | 栽植机械 | 水稻插秧机 | 6—7行四轮乘坐式水稻插秧机 | 乘坐式高速插秧机 | 江苏沃得植保机械有限公司 | 2ZGF-6 | 25000 | 四轮乘坐式、6行、发动机功率：14.5kw |  | 通用类
种植施肥机械 | 栽植机械 | 水稻插秧机 | 6—7行四轮乘坐式水稻插秧机 | 高速乘坐式插秧机 | 江苏沃得植保机械有限公司 | 2ZGF-6B | 25000 | 四轮乘坐式、6行、发动机功率：14.7kw |  | 通用类
种植施肥机械 | 栽植机械 | 水稻插秧机 | 6—7行四轮乘坐式水稻插秧机 | 乘坐式高速插秧机 | 常州东风农机集团有限公司 | 2ZG-630 | 25000 | 配套发动机额定功率(Kw)12.8，结构质量:698KG，结构形式：3缸，水冷，立式，工作行数：6行 |  | 通用类
种植施肥机械 | 栽植机械 | 水稻插秧机 | 6—7行四轮乘坐式水稻插秧机 | 高速乘坐式插秧机 | 江苏常发农业装备股份有限公司 | 2ZC-6A | 25000 | 四轮乘坐式；6—7行 |  | 通用类
种植施肥机械 | 栽植机械 | 水稻插秧机 | 6—7行四轮乘坐式水稻插秧机 | 高速乘坐式插秧机 | 江苏常发农业装备股份有限公司 | 2ZC-6HA | 25000 | 四轮乘坐式；6—7行 |  | 通用类
种植施肥机械 | 栽植机械 | 水稻插秧机 | 6—7行四轮乘坐式水稻插秧机 | 高速乘坐式插秧机 | 江苏常发农业装备股份有限公司 | 2ZC-6DN | 25000 | 四轮乘坐式；6—7行 |  | 通用类
种植施肥机械 | 栽植机械 | 水稻插秧机 | 6—7行四轮乘坐式水稻插秧机 | 钵苗乘坐式高速插秧机 | 常州亚美柯机械设备有限公司 | 2ZB-6(RX-60AM) | 25000 | 四轮乘坐式；6行 |  | 通用类
种植施肥机械 | 栽植机械 | 水稻插秧机 | 6—7行四轮乘坐式水稻插秧机 | 钵苗乘坐式高速插秧机 | 常州亚美柯机械设备有限公司 | 2ZB-6A(RXA-60T) | 25000 | 四轮乘坐式；6行 |  | 通用类
种植施肥机械 | 栽植机械 | 水稻插秧机 | 6—7行四轮乘坐式水稻插秧机 | 钵苗乘坐式高速插秧机 | 常州亚美柯机械设备有限公司 | 2ZB-6AK(RXA-60TK) | 25000 | 四轮乘坐式；6行 |  | 通用类
种植施肥机械 | 栽植机械 | 水稻插秧机 | 6—7行四轮乘坐式水稻插秧机 | 乘座式高速插秧机 | 华创机器人制造有限公司 | 2ZGQ-6D | 25000 | 1.整机结构型式：乘座式；2.配套动力型号：3TNM68,型式：水冷4冲程3缸OHC柴油发动机，标定功率（KW）:12.5；3.外形尺寸（长×宽×高）：3270mm×2100mm×2350mm，结构质量（kg）：750，工作行数（行）：6 ，行距（mm）：300，穴距：100、120、140、160、180、220；4.插秧机构：双臂栽植曲柄摇杆式 发动机型号：3TNM68 功率：12.5KW 制造商：洋马发动机（上海）有限公司 排放阶段：国三 |  | 通用类
种植施肥机械 | 栽植机械 | 水稻插秧机 | 6—7行四轮乘坐式水稻插秧机 | 乘坐式高速水稻插秧机 | 浙江小精农机制造有限公司 | 2ZG-630 | 25000 | 四轮乘坐式；6行；尺寸：3430*2210*1800；结构质量：680kg；行数：6行；行距：300mm；穴距：240/210/180/170/160/140/120/110mm；插秧机构型式：旋转式 |  | 通用类
种植施肥机械 | 栽植机械 | 水稻插秧机 | 6—7行四轮乘坐式水稻插秧机 | 乘坐式高速水稻插秧机 | 浙江小精农机制造有限公司 | 2ZG-630A | 25000 | 四轮乘坐式；6行；尺寸：3380*2170*2110；结构质量：750kg；行数：6行；行距：300mm；穴距：240/210/180/170/160/140/120/110mm；插秧机构型式：旋转式 |  | 通用类
种植施肥机械 | 栽植机械 | 水稻插秧机 | 8行及以上四轮乘坐式水稻插秧机 | 乘坐式高速水稻插秧机 | 浙江小精农机制造有限公司 | 2ZG-825 | 30000 | 四轮乘坐式；8行；尺寸：3360*2460*2110；结构质量：796kg；行数：8行；行距：250mm；穴距：240/210/180/170/160/140/120/110mm；插秧机构型式：旋转式 |  | 通用类
种植施肥机械 | 栽植机械 | 水稻插秧机 | 8行及以上四轮乘坐式水稻插秧机 | 高速乘坐式插秧机 | 江苏常发农业装备股份有限公司 | 2ZC-8DN | 30000 | 四轮乘坐式；8行及以上 |  | 通用类
种植施肥机械 | 栽植机械 | 水稻插秧机 | 8行及以上四轮乘坐式水稻插秧机 | 乘坐式高速插秧机 | 江苏沃得植保机械有限公司 | 2ZGF-8C | 30000 | 四轮乘坐式、8行、发动机功率：18.4kw |  | 通用类
种植施肥机械 | 栽植机械 | 水稻插秧机 | 8行及以上四轮乘坐式水稻插秧机 | 乘坐式高速插秧机 | 井关农机(常州)有限公司 | 2Z-8A(PZ80) | 30000 | 四轮乘坐式；8行 |  | 通用类
种植施肥机械 | 栽植机械 | 水稻插秧机 | 8行及以上四轮乘坐式水稻插秧机 | 乘坐式高速插秧机 | 井关农机(常州)有限公司 | 2Z-8A2(PZ80-HDRT25) | 30000 | 四轮乘坐式；8行 |  | 通用类
种植施肥机械 | 栽植机械 | 水稻插秧机 | 8行及以上四轮乘坐式水稻插秧机 | 水稻高速插秧机 | 中机南方机械股份有限公司 | 2ZG825C | 30000 | 四轮乘坐式:8行 |  | 通用类
种植施肥机械 | 栽植机械 | 水稻插秧机 | 8行及以上四轮乘坐式水稻插秧机 | 乘坐式高速插秧机 | 洋马农机(中国)有限公司 | 2ZGQ-8D(VP8DN) | 30000 | 四轮乘坐式；8行 |  | 通用类
种植施肥机械 | 栽植机械 | 水稻插秧机 | 8行及以上四轮乘坐式水稻插秧机 | 乘坐式高速插秧机 | 洋马农机(中国)有限公司 | 2ZGQ-9D25(VP9D25) | 30000 | 四轮乘坐式；9行 |  | 通用类
种植施肥机械 | 栽植机械 | 水稻插秧机 | 8行及以上四轮乘坐式水稻插秧机 | 高速乘坐式插秧机 | 大同农机(安徽)有限公司 | 2ZG-8A(ERP80D) | 30000 | 四轮乘坐式；8行 |  | 通用类
种植施肥机械 | 栽植机械 | 水稻插秧机 | 8行及以上四轮乘坐式水稻插秧机 | 高速插秧机 | 莱恩农业装备有限公司 | 2ZG-8Q2 | 30000 | 四轮乘坐式,8行 |  | 通用类
种植施肥机械 | 栽植机械 | 水稻插秧机 | 8行及以上四轮乘坐式水稻插秧机 | 高速插秧机 | 莱恩农业装备有限公司 | 2ZG-8A2 | 30000 | 结构形式：四轮乘坐式；作业行数（行）：8 |  | 通用类
种植施肥机械 | 栽植机械 | 水稻插秧机 | 8行及以上四轮乘坐式水稻插秧机 | 水稻高速插秧机 | 浙江博源农机有限公司 | 2ZG-8A | 30000 | 四轮乘坐式；工作行数8行；行距25cm |  | 通用类
种植施肥机械 | 栽植机械 | 水稻插秧机 | 8行及以上四轮乘坐式水稻插秧机 | 水稻高速插秧机 | 浙江博源农机有限公司 | 2ZG-8B | 30000 | 四轮乘坐式；工作行数8行；行距25cm |  | 通用类
种植施肥机械 | 栽植机械 | 水稻插秧机 | 8行及以上四轮乘坐式水稻插秧机 | 乘坐式高速插秧机 | 江苏东洋机械有限公司 | 2ZGQ-8(PD80) | 30000 | 四轮乘坐式；作业行数（行）：8 |  | 通用类
种植施肥机械 | 栽植机械 | 水稻插秧机 | 8行及以上四轮乘坐式水稻插秧机 | 乘坐式高速插秧机 | 江苏东洋机械有限公司 | 2ZGQ-8Z(PD80Z) | 30000 | 四轮乘坐式；作业行数（行）：8 |  | 通用类
种植施肥机械 | 地膜机械 | 残膜回收机 | 扒齿搂膜式或其他残膜回收机,工作幅宽1M-3M | 耙齿式残留地膜清理机 | 定西市三牛农机制造有限公司 | 1MFJS-125A | 1000 | 外形尺寸（长*宽*高）900mm*1280mm*940mm；结构质量：98Kg；运输间隙：320mm；工作幅宽：1250mm；配套动力：14.7kw-22.1kw；结构形式：耙齿式 |  | 非通用类
种植施肥机械 | 地膜机械 | 残膜回收机 | 扒齿搂膜式或其他残膜回收机,工作幅宽1M-3M | 滚筒式残留地膜清理机 | 定西市三牛农机制造有限公司 | 1MFJG-125A | 1000 | 外形尺寸（长*宽*高）1900mm*1540mm*870mm；结构质量：260kg；运输间隙：310mm；工作幅宽：1250mm；传动比：2:1；配套动力：18.4kw-29.4kw；集膜箱总容积：0.285m³；结构形式：滚筒式 |  | 非通用类
种植施肥机械 | 地膜机械 | 残膜回收机 | 扒齿搂膜式或其他残膜回收机,工作幅宽1M-3M | 残膜捡拾机 | 临洮县洮阳农机有限责任公司 | 1FMJ-130型 | 1000 | 捡拾方式：耙齿捡拾（/），作业幅宽:130(cm), |  | 非通用类
田间管理机械 | 中耕机械 | 中耕机 | 幅宽3-6M中耕机 | 4行马铃薯中耕机 | 中机美诺科技股份有限公司 | 美诺1304型 | 4000 | 结构形式：悬挂式；外形尺寸（长*宽*高）：1900*3800*1100mm；结构质量：930kg；配套功率：66.2～88.3kw；作业行数：4行；行距：90cm |  | 非通用类
田间管理机械 | 中耕机械 | 中耕机 | 幅宽3-6M中耕机 | 中耕机 | 邱县骏马机械有限公司 | 3ZF-320 | 4000 | 作业幅宽3.2m |  | 非通用类
田间管理机械 | 中耕机械 | 中耕机 | 幅宽3-6M中耕机 | 中耕(施肥)机 | 敖汉旗兴辉农业机械制造有限公司 | 3ZF-5 | 4000 | 工作幅宽：3.25米 |  | 非通用类
田间管理机械 | 中耕机械 | 中耕机 | 幅宽3-6M中耕机 | 中耕施肥机 | 通辽市志军农机有限公司 | 3ZF-6 | 4000 | 作业幅宽：3.5米 |  | 非通用类
田间管理机械 | 中耕机械 | 中耕机 | 幅宽3-6M中耕机 | 中耕追肥机 | 围场满族蒙古族自治县福悦达农业机械制造有限公司 | 3ZF-3.6 | 4000 | 作业幅宽：3.6m |  | 非通用类
田间管理机械 | 中耕机械 | 中耕机 | 幅宽3-6M中耕机 | 希森天成牌马铃薯中耕培土施肥机 | 山东希成农业机械科技有限公司 | 3ZMP-360 | 4000 | 配套动力范围：92-132.3kW；工作状态外形尺寸（长×宽×高）：3270×3920×1650mm；工作幅宽：3600mm； |  | 非通用类
田间管理机械 | 植保机械 | 喷杆式喷雾机（含牵引式、自走式、悬挂式喷杆喷雾机） | 12m以下悬挂及牵引式喷杆喷雾机 | 悬挂式喷杆喷雾机 | 邯郸市升华机械制造有限公司 | 3WSH100型 | 1000 | 配套动力：≧25马力；药箱容量：400L；喷幅：8米；外形尺寸：1950*880*1150mm； |  | 通用类
田间管理机械 | 植保机械 | 喷杆式喷雾机（含牵引式、自走式、悬挂式喷杆喷雾机） | 12m以下悬挂及牵引式喷杆喷雾机 | 悬挂式喷杆喷雾机 | 邯郸市升华机械制造有限公司 | 3WSH100A型 | 1000 | 配套动力：≧30马力；药箱容量：650L；喷幅：10米；外形尺寸：2180*1200*1700mm； |  | 通用类
田间管理机械 | 植保机械 | 喷杆式喷雾机（含牵引式、自走式、悬挂式喷杆喷雾机） | 12m以下悬挂及牵引式喷杆喷雾机 | 悬挂式喷杆喷雾机 | 石家庄市金原野植保器械有限公司 | 3W-50007 | 1000 | 药箱容量:500L；喷杆长度:7000MM；常用工作压力:0.2-0.4MPA；药泵流量:70-95L/MIN；拖拉机后悬挂式 |  | 通用类
田间管理机械 | 植保机械 | 喷杆式喷雾机（含牵引式、自走式、悬挂式喷杆喷雾机） | 12m以下悬挂及牵引式喷杆喷雾机 | 喷杆式喷雾机 | 山东卫士植保机械有限公 | 3WZ-300A | 1000 | 喷幅＜12m；形式：悬挂及牵引式 |  | 通用类
田间管理机械 | 植保机械 | 喷杆式喷雾机（含牵引式、自走式、悬挂式喷杆喷雾机） | 12m以下悬挂及牵引式喷杆喷雾机 | 喷杆式喷雾机 | 浙江三农机械有限公司 | SN-280-6 | 1000 | 喷幅6m；形式：悬挂式 |  | 通用类
田间管理机械 | 植保机械 | 喷杆式喷雾机（含牵引式、自走式、悬挂式喷杆喷雾机） | 12m以下悬挂及牵引式喷杆喷雾机 | 喷杆式喷雾机 | 浙江三农机械有限公司 | SN-350-8 | 1000 | 喷幅8m；形式：悬挂式 |  | 通用类
田间管理机械 | 植保机械 | 喷杆式喷雾机（含牵引式、自走式、悬挂式喷杆喷雾机） | 12m以下悬挂及牵引式喷杆喷雾机 | 喷杆式喷雾机 | 浙江三农机械有限公司 | SN-450-12 | 1000 | 喷幅12m；形式：悬挂式（降档） |  | 通用类
田间管理机械 | 植保机械 | 喷杆式喷雾机（含牵引式、自走式、悬挂式喷杆喷雾机） | 12m以下悬挂及牵引式喷杆喷雾机 | 悬挂式喷杆喷雾机 | 青州市奥森农业装备有限公司 | 3WP-280X | 1000 | 喷幅：6m；形式：悬挂式 |  | 通用类
田间管理机械 | 植保机械 | 喷杆式喷雾机（含牵引式、自走式、悬挂式喷杆喷雾机） | 12m以下悬挂及牵引式喷杆喷雾机 | 悬挂式喷杆喷雾机 | 浙江勇力机械有限公司 | 3WPX-200 | 1000 | 喷幅:6m,形式:悬挂式 |  | 通用类
田间管理机械 | 植保机械 | 喷杆式喷雾机（含牵引式、自走式、悬挂式喷杆喷雾机） | 12m以下悬挂及牵引式喷杆喷雾机 | 喷杆式喷雾机 | 邯郸市沃达丰农业药械有限公司 | 3W-400-10 | 1000 | 喷幅：10米； 结构形式：悬挂式； |  | 通用类
田间管理机械 | 植保机械 | 喷杆式喷雾机（含牵引式、自走式、悬挂式喷杆喷雾机） | 12m以下悬挂及牵引式喷杆喷雾机 | 喷杆式喷雾机 | 北京丰茂植保机械有限公司 | 3W-300 | 1000 | 喷幅：8m；形式：悬挂式 |  | 通用类
田间管理机械 | 植保机械 | 喷杆式喷雾机（含牵引式、自走式、悬挂式喷杆喷雾机） | 12m以下悬挂及牵引式喷杆喷雾机 | 喷杆式喷雾机 | 北京丰茂植保机械有限公司 | 3W-400 | 1000 | 喷幅：10m；形式：悬挂式 |  | 通用类
田间管理机械 | 植保机械 | 喷杆式喷雾机（含牵引式、自走式、悬挂式喷杆喷雾机） | 12m以下悬挂及牵引式喷杆喷雾机 | 悬挂式喷杆喷雾机 | 常州东风农机集团有限公司 | 3WX-500 | 1000 | 配套发动机额定功率(Kw)29.4-40.4，喷杆喷幅：11m,型式：悬挂式 |  | 通用类
田间管理机械 | 植保机械 | 喷杆式喷雾机（含牵引式、自走式、悬挂式喷杆喷雾机） | 12m以下悬挂及牵引式喷杆喷雾机 | 悬挂式喷杆喷雾机 | 河南省路科威公路机械制造有限公司 | LKW40-450L | 1000 | 喷幅:6m； 形式：悬挂式 工作压力：1.0-1.5MPa 喷头：原装进口 额定转速：2000r/min |  | 通用类
田间管理机械 | 植保机械 | 喷杆式喷雾机（含牵引式、自走式、悬挂式喷杆喷雾机） | 12m以下悬挂及牵引式喷杆喷雾机 | 喷杆式喷雾机 | 浙江菱木农机有限公司 | 3WX-395-6 | 1000 | 喷幅7m；形式：悬挂式 |  | 通用类
田间管理机械 | 植保机械 | 喷杆式喷雾机（含牵引式、自走式、悬挂式喷杆喷雾机） | 12m以下悬挂及牵引式喷杆喷雾机 | 悬挂式喷杆喷雾机 | 现代农装科技股份有限公司 | 3WX-400 | 1000 | 型式：悬挂式，喷杆喷幅(m)：6，外形尺寸(mm):1170×2100×1290，药箱容量(L)：400 |  | 通用类
田间管理机械 | 植保机械 | 喷杆式喷雾机（含牵引式、自走式、悬挂式喷杆喷雾机） | 12m以下悬挂及牵引式喷杆喷雾机 | 喷杆式喷雾机 | 中机美诺科技股份有限公司 | 3840 | 1000 | 结构形式：悬挂式；外形尺寸（长*宽*高）：2050*1030*2730mm；药箱容量：400L；喷杆喷幅：6m；喷杆作业常用工作压力：0.3～0.5MPa |  | 通用类
田间管理机械 | 植保机械 | 喷杆式喷雾机（含牵引式、自走式、悬挂式喷杆喷雾机） | 12m以下悬挂及牵引式喷杆喷雾机 | 悬挂式喷杆喷雾机 | 山东永佳动力股份有限公司 | 3WX-450 | 1000 | 药箱容积：450L 工作压力：0.2～0.4MPa 喷杆喷幅：9M 形式：悬挂式 |  | 通用类
田间管理机械 | 植保机械 | 喷杆式喷雾机（含牵引式、自走式、悬挂式喷杆喷雾机） | 12—18m悬挂及牵引式喷杆喷雾机 | 喷杆式喷雾机 | 中机美诺科技股份有限公司 | 3860 | 2800 | 结构形式：悬挂式；外形尺寸（长*宽*高）：1450*2600*1600mm；药箱容量：1000L；喷杆喷幅：12.5m；喷杆作业常用工作压力：0.3～0.5MPa |  | 通用类
田间管理机械 | 植保机械 | 喷杆式喷雾机（含牵引式、自走式、悬挂式喷杆喷雾机） | 12—18m悬挂及牵引式喷杆喷雾机 | 喷杆式喷雾机 | 中机美诺科技股份有限公司 | 3865 | 2800 | 结构形式：悬挂式；外形尺寸（长*宽*高）：2500*2000*3500mm；药箱容量：1000L；喷杆喷幅：14m；喷杆作业常用工作压力：0.3～0.5MPa |  | 通用类
田间管理机械 | 植保机械 | 喷杆式喷雾机（含牵引式、自走式、悬挂式喷杆喷雾机） | 12—18m悬挂及牵引式喷杆喷雾机 | 喷杆式喷雾机 | 威海欧源农业机械有限公司 | 3WP-400-12 | 2800 | 结构形式：悬挂式；喷杆喷幅：12.2m；药箱容积：400L；泵流量：60L/min |  | 通用类
田间管理机械 | 植保机械 | 喷杆式喷雾机（含牵引式、自走式、悬挂式喷杆喷雾机） | 12—18m悬挂及牵引式喷杆喷雾机 | 悬挂式喷杆喷雾机 | 现代农装科技股份有限公司 | 3WX-650 | 2800 | 型式：悬挂式，喷杆喷幅m：12，外形尺寸(mm):1350×2440×1750，药箱容量(L)：650 |  | 通用类
田间管理机械 | 植保机械 | 喷杆式喷雾机（含牵引式、自走式、悬挂式喷杆喷雾机） | 12—18m悬挂及牵引式喷杆喷雾机 | 悬挂式喷杆喷雾机 | 浙江菱木农机有限公司 | 3WX-280-6A | 2800 | 喷幅12m；形式：悬挂式 |  | 通用类
田间管理机械 | 植保机械 | 喷杆式喷雾机（含牵引式、自走式、悬挂式喷杆喷雾机） | 12—18m悬挂及牵引式喷杆喷雾机 | 喷杆式喷雾机 | 北京丰茂植保机械有限公司 | 3W-600E | 2800 | 喷幅：12m；形式：悬挂式 |  | 通用类
田间管理机械 | 植保机械 | 喷杆式喷雾机（含牵引式、自走式、悬挂式喷杆喷雾机） | 12—18m悬挂及牵引式喷杆喷雾机 | 喷杆式喷雾机 | 邯郸市沃达丰农业药械有限公司 | 3W-650-12 | 2800 | 喷幅：12米； 结构形式：悬挂式； |  | 通用类
田间管理机械 | 植保机械 | 喷杆式喷雾机（含牵引式、自走式、悬挂式喷杆喷雾机） | 12—18m悬挂及牵引式喷杆喷雾机 | 喷杆式喷雾机 | 山东华盛农业药械有限责任公司 | 3WP-650 | 2800 | 12m≤喷幅＜18m；形式：悬挂及牵引式 |  | 通用类
田间管理机械 | 植保机械 | 喷杆式喷雾机（含牵引式、自走式、悬挂式喷杆喷雾机） | 12—18m悬挂及牵引式喷杆喷雾机 | 悬挂式喷杆喷雾机 | 石家庄市金原野植保器械有限公司 | 3W-60012 | 2800 | 药箱容量:600L；喷杆长度:12000MM；常用工作压力:0.2-0.4MPA；药泵流量:80-100L/MIN；拖拉机后悬挂式 |  | 通用类
田间管理机械 | 植保机械 | 喷杆式喷雾机（含牵引式、自走式、悬挂式喷杆喷雾机） | 12—18m悬挂及牵引式喷杆喷雾机 | 悬挂式喷杆喷雾机 | 邯郸市升华机械制造有限公司 | 3WSH200A型 | 2800 | 配套动力：≧70马力；药箱容量：1000L；喷幅：14米；外形尺寸：2860*2540*1950mm； |  | 通用类
田间管理机械 | 植保机械 | 喷杆式喷雾机（含牵引式、自走式、悬挂式喷杆喷雾机） | 12—18m悬挂及牵引式喷杆喷雾机 | 喷杆式喷雾机 | 山东卫士植保机械有限公 | 3WP-650 | 2800 | 12m≤喷幅＜18m；形式：悬挂及牵引式 |  | 通用类
田间管理机械 | 植保机械 | 喷杆式喷雾机（含牵引式、自走式、悬挂式喷杆喷雾机） | 12—18m悬挂及牵引式喷杆喷雾机 | 多功能喷杆喷雾机 | 武汉炳成塑业有限公司 | 3W-300Z | 2800 | 喷幅:13m； 结构形式:牵引式 |  | 通用类
田间管理机械 | 植保机械 | 喷杆式喷雾机（含牵引式、自走式、悬挂式喷杆喷雾机） | 18m及以上悬挂及牵引式喷杆喷雾机 | 悬挂式喷杆喷雾机 | 邯郸市升华机械制造有限公司 | 3WSH200B型 | 10000 | 配套动力：≧90马力；药箱容量：1200L；喷幅：18米；外形尺寸：3010*2540*1950mm； |  | 通用类
田间管理机械 | 植保机械 | 喷杆式喷雾机（含牵引式、自走式、悬挂式喷杆喷雾机） | 18m及以上悬挂及牵引式喷杆喷雾机 | 悬挂式喷杆喷雾机 | 邯郸市升华机械制造有限公司 | 3WSH200C型 | 10000 | 配套动力：≧90马力；药箱容量：1200L；喷幅：21米；外形尺寸：4000*2380*2460mm； |  | 通用类
田间管理机械 | 植保机械 | 喷杆式喷雾机（含牵引式、自走式、悬挂式喷杆喷雾机） | 18m及以上悬挂及牵引式喷杆喷雾机 | 悬挂式喷杆喷雾机 | 邯郸市升华机械制造有限公司 | 3WSH200D型 | 10000 | 配套动力：≧160马力；药箱容量：2000L；喷幅：25米；外形尺寸：3050*5000*2300mm； |  | 通用类
田间管理机械 | 植保机械 | 喷杆式喷雾机（含牵引式、自走式、悬挂式喷杆喷雾机） | 18m及以上悬挂及牵引式喷杆喷雾机 | 牵引式喷杆喷雾机 | 邯郸市升华机械制造有限公司 | 3WSH300型 | 10000 | 配套动力：≧70马力；药箱容量：3000L；喷幅：18米；外形尺寸：4410*2300*2220mm； |  | 通用类
田间管理机械 | 植保机械 | 喷杆式喷雾机（含牵引式、自走式、悬挂式喷杆喷雾机） | 18m及以上悬挂及牵引式喷杆喷雾机 | 牵引式喷杆喷雾机 | 邯郸市升华机械制造有限公司 | 3WSH300A型 | 10000 | 配套动力：≧70马力；药箱容量：3000L；喷幅：30米；外形尺寸：5040*2820*2650mm； |  | 通用类
田间管理机械 | 植保机械 | 喷杆式喷雾机（含牵引式、自走式、悬挂式喷杆喷雾机） | 18m及以上悬挂及牵引式喷杆喷雾机 | 喷杆式喷雾机 | 山东希成农业机械科技有限公司 | 3WP-1200 | 10000 | 喷杆喷幅：21m；型式：悬挂式；运输状态外形尺寸（长×宽×高）：2480×1780×2990mm；药箱容量：1200L |  | 通用类
田间管理机械 | 植保机械 | 喷杆式喷雾机（含牵引式、自走式、悬挂式喷杆喷雾机） | 18m及以上悬挂及牵引式喷杆喷雾机 | 牵引式喷杆喷雾机 | 乌兰浩特兴安岭拖拉机有限公司 | 3WPQ-2500 | 10000 | 喷幅:19m；形式：牵引式 |  | 通用类
田间管理机械 | 植保机械 | 喷杆式喷雾机（含牵引式、自走式、悬挂式喷杆喷雾机） | 18m及以上悬挂及牵引式喷杆喷雾机 | 悬挂式喷杆喷雾机 | 天津润丰农业工程技术有限公司 | 3WPX-1000 | 10000 | 型式:悬挂式,喷杆喷幅:18000MM,药箱容量:1000L |  | 通用类
田间管理机械 | 植保机械 | 喷杆式喷雾机（含牵引式、自走式、悬挂式喷杆喷雾机） | 18m及以上悬挂及牵引式喷杆喷雾机 | 牵引式喷杆喷雾机 | 石家庄保东农业机械有限公司 | 3WP-1000 | 10000 | 形式:牵引式；喷幅:18.6M |  | 通用类
田间管理机械 | 植保机械 | 喷杆式喷雾机（含牵引式、自走式、悬挂式喷杆喷雾机） | 18m及以上悬挂及牵引式喷杆喷雾机 | 喷杆式喷雾机 | 邯郸市沃达丰农业药械有限公司 | 3W-1200-21 | 10000 | 喷幅：22米； 结构形式：悬挂式； |  | 通用类
田间管理机械 | 植保机械 | 喷杆式喷雾机（含牵引式、自走式、悬挂式喷杆喷雾机） | 18m及以上悬挂及牵引式喷杆喷雾机 | 喷杆式喷雾机 | 北京丰茂植保机械有限公司 | 3W-800Y | 10000 | 喷幅：18m；形式：悬挂式 |  | 通用类
田间管理机械 | 植保机械 | 喷杆式喷雾机（含牵引式、自走式、悬挂式喷杆喷雾机） | 18m及以上悬挂及牵引式喷杆喷雾机 | 喷杆式喷雾机 | 北京丰茂植保机械有限公司 | 3W-1000Y | 10000 | 喷幅：18m；形式：悬挂式 |  | 通用类
田间管理机械 | 植保机械 | 喷杆式喷雾机（含牵引式、自走式、悬挂式喷杆喷雾机） | 18m及以上悬挂及牵引式喷杆喷雾机 | 喷杆式喷雾机 | 北京丰茂植保机械有限公司 | 3W-1200 | 10000 | 喷幅：24m；形式：悬挂式 |  | 通用类
田间管理机械 | 植保机械 | 喷杆式喷雾机（含牵引式、自走式、悬挂式喷杆喷雾机） | 18m及以上悬挂及牵引式喷杆喷雾机 | 悬挂式喷杆喷雾机 | 富锦市立兴植保机械制造有限公司 | 3WPX-1000 | 10000 | 形式：悬挂式；喷幅：20.8米；药箱容量：1000L；泵工作压力：3Mpa；泵转速：600r/min |  | 通用类
田间管理机械 | 植保机械 | 喷杆式喷雾机（含牵引式、自走式、悬挂式喷杆喷雾机） | 18m及以上悬挂及牵引式喷杆喷雾机 | 牵引式喷杆喷雾机 | 富锦市立兴植保机械制造有限公司 | 3WPQ-2000 | 10000 | 形式：牵引式；喷幅：20.8米；药箱容量：2000L；泵工作压力：2.5-5Mpa；泵转速：600-800r/min |  | 通用类
田间管理机械 | 植保机械 | 喷杆式喷雾机（含牵引式、自走式、悬挂式喷杆喷雾机） | 18m及以上悬挂及牵引式喷杆喷雾机 | 牵引式喷杆喷雾机 | 公主岭市华玺农业机械制造有限公司 | 3WPQ-3000 | 10000 | 结构形式：牵引式；喷杆喷幅19.5m；药箱容量：3000L |  | 通用类
田间管理机械 | 植保机械 | 喷杆式喷雾机（含牵引式、自走式、悬挂式喷杆喷雾机） | 18m及以上悬挂及牵引式喷杆喷雾机 | 悬挂式喷杆喷雾机 | 浙江俏宇机车部件有限公司 | 3WPX-1000 | 10000 | 喷幅:18m,形式：悬挂式 |  | 通用类
田间管理机械 | 植保机械 | 喷杆式喷雾机（含牵引式、自走式、悬挂式喷杆喷雾机） | 18m及以上悬挂及牵引式喷杆喷雾机 | 牵引式喷杆喷雾机 | 浙江俏宇机车部件有限公司 | 3WPQ-1000 | 10000 | 喷幅:18m,形式：牵引式 |  | 通用类
田间管理机械 | 植保机械 | 喷杆式喷雾机（含牵引式、自走式、悬挂式喷杆喷雾机） | 18m及以上悬挂及牵引式喷杆喷雾机 | 牵引式喷杆喷雾机 | 浙江俏宇机车部件有限公司 | 3WPQ-2000 | 10000 | 喷幅:18m,形式：牵引式 |  | 通用类
田间管理机械 | 植保机械 | 喷杆式喷雾机（含牵引式、自走式、悬挂式喷杆喷雾机） | 18m及以上悬挂及牵引式喷杆喷雾机 | 悬挂式喷杆喷雾机 | 雷沃重工股份有限公司(原:福田雷沃国际重工股份有限公司) | 3WXP-1200 | 10000 | 结构形式:悬挂式；喷杆宽度(M):17.5；喷幅(M):18 |  | 通用类
田间管理机械 | 植保机械 | 喷杆式喷雾机（含牵引式、自走式、悬挂式喷杆喷雾机） | 18m及以上悬挂及牵引式喷杆喷雾机 | 悬挂式喷杆喷雾机 | 现代农装科技股份有限公司 | 3WX-1000 | 10000 | 型式：悬挂式，喷杆喷幅(m)：18，外形尺寸(mm):1650×2950×3550，药箱容量(L)：1000 |  | 通用类
田间管理机械 | 植保机械 | 喷杆式喷雾机（含牵引式、自走式、悬挂式喷杆喷雾机） | 18m及以上悬挂及牵引式喷杆喷雾机 | 悬挂式喷杆喷雾机 | 现代农装科技股份有限公司 | 3WX-1500 | 10000 | 型式：悬挂式，喷杆喷幅(m)：25，外形尺寸(mm):4550×3300×2250，药箱容量(L)：1500 |  | 通用类
田间管理机械 | 植保机械 | 喷杆式喷雾机（含牵引式、自走式、悬挂式喷杆喷雾机） | 18m及以上悬挂及牵引式喷杆喷雾机 | 牵引式喷杆喷雾机 | 现代农装科技股份有限公司 | 3WQ-3000 | 10000 | 型式：牵引式，喷杆喷幅(m)：25，外形尺寸(mm):6300×3200×3700，药箱容量(L)：3000 |  | 通用类
田间管理机械 | 植保机械 | 喷杆式喷雾机（含牵引式、自走式、悬挂式喷杆喷雾机） | 18m及以上悬挂及牵引式喷杆喷雾机 | 悬挂式喷杆喷雾机 | 福建省宇辰农林机械有限公司 | 3WX-800 | 10000 | 喷幅:18.2M；形式:悬挂式 |  | 通用类
田间管理机械 | 植保机械 | 喷杆式喷雾机（含牵引式、自走式、悬挂式喷杆喷雾机） | 18m及以上悬挂及牵引式喷杆喷雾机 | 风幕喷杆式喷雾机 | 南通黄海药械有限公司 | 3WP-1900 | 10000 | 1、型式：悬挂式；2、运输状态外形尺寸（长×宽×高）mm：3800×2300×3200；3、药箱容量kg：1900；4、喷雾工作压力Mpa：0.3～0.5；5、喷杆喷幅m：18.5；6、配套泵名称：隔膜泵；7、配套泵工作压力Mpa：2.5；8、配套泵流量L/min：160～180；9、配套泵转速r/min:550：10、配套喷头型式：空心圆锥；11、配套喷头数量：61个（根据用户要求，其不同生长期，可以加装选配喷头数量）；12、配套喷头雾锥角°：80；13、配套喷头喷量（单个）L/min：0.51；14、配套喷头间隔mm：260. |  | 通用类
田间管理机械 | 植保机械 | 喷杆式喷雾机（含牵引式、自走式、悬挂式喷杆喷雾机） | 18m及以上悬挂及牵引式喷杆喷雾机 | 喷杆式喷雾机 | 威海欧源农业机械有限公司 | 3WP-1000-18 | 10000 | 结构形式：悬挂式；喷杆喷幅：18.5m；药箱容积：1000L；泵流量：160-180L/min |  | 通用类
田间管理机械 | 植保机械 | 喷杆式喷雾机（含牵引式、自走式、悬挂式喷杆喷雾机） | 18m及以上悬挂及牵引式喷杆喷雾机 | 喷杆式喷雾机 | 中机美诺科技股份有限公司 | 3800 | 10000 | 结构形式：悬挂式；外形尺寸（长*宽*高）：4400*2900*2450mm；药箱容量：1500L；喷杆喷幅：25m；喷杆作业常用工作压力：0.3～0.5MPa |  | 通用类
田间管理机械 | 植保机械 | 喷杆式喷雾机（含牵引式、自走式、悬挂式喷杆喷雾机） | 18m及以上悬挂及牵引式喷杆喷雾机 | 喷杆式喷雾机 | 中机美诺科技股份有限公司 | 3880 | 10000 | 结构形式：悬挂式；外形尺寸（长*宽*高）：4400*2900*2450mm；药箱容量：1500L；喷杆喷幅：22m；喷杆作业常用工作压力：0.3～0.5MPa |  | 通用类
田间管理机械 | 植保机械 | 喷杆式喷雾机（含牵引式、自走式、悬挂式喷杆喷雾机） | 18m及以上悬挂及牵引式喷杆喷雾机 | 喷杆式喷雾机 | 中机美诺科技股份有限公司 | 3920 | 10000 | 结构形式：牵引式；外形尺寸（长*宽*高）：5100*2760*2660mm；药箱容量：3000L；喷杆喷幅：22m；喷杆作业常用工作压力：0.3～0.5MPa |  | 通用类
田间管理机械 | 植保机械 | 喷杆式喷雾机（含牵引式、自走式、悬挂式喷杆喷雾机） | 18—50马力自走式喷杆喷雾机 | 自走式高杆喷雾机 | 中机美诺科技股份有限公司 | 3930 | 12000 | 形式：自走式；外形尺寸（长*宽*高）：4490*2600*2700mm；药箱容量：2*495L；喷杆喷幅：12.5m；喷杆作业常用工作压力：0.3～0.6MPa，配套动力：16.2kw |  | 通用类
田间管理机械 | 植保机械 | 喷杆式喷雾机（含牵引式、自走式、悬挂式喷杆喷雾机） | 18—50马力自走式喷杆喷雾机 | 自走式喷杆喷雾机 | 潍坊富迪工贸有限公司 | 3WZP-500B | 12000 | 功率30马力；形式：自走式 |  | 通用类
田间管理机械 | 植保机械 | 喷杆式喷雾机（含牵引式、自走式、悬挂式喷杆喷雾机） | 18—50马力自走式喷杆喷雾机 | 自走式喷杆喷雾机 | 山东同洲机械制造有限公司 | 3WP-500 | 12000 | 形式:自走式功率:24马力 |  | 通用类
田间管理机械 | 植保机械 | 喷杆式喷雾机（含牵引式、自走式、悬挂式喷杆喷雾机） | 18—50马力自走式喷杆喷雾机 | 自走式喷杆喷雾机 | 山东同洲机械制造有限公司 | 3WP-700 | 12000 | 形式:自走式功率:24马力 |  | 通用类
田间管理机械 | 植保机械 | 喷杆式喷雾机（含牵引式、自走式、悬挂式喷杆喷雾机） | 18—50马力自走式喷杆喷雾机 | 自走式喷杆喷雾机 | 湖北星胜机械有限公司 | 3WP-600H | 12000 | 型式：自走式，配套动力：25马力，药箱容量：600L |  | 通用类
田间管理机械 | 植保机械 | 喷杆式喷雾机（含牵引式、自走式、悬挂式喷杆喷雾机） | 18—50马力自走式喷杆喷雾机 | 自走式喷杆喷雾机 | 湖北星胜机械有限公司 | 3WP-500SH | 12000 | 型式：自走式，配套动力：25马力，药箱容量：500L |  | 通用类
田间管理机械 | 植保机械 | 喷杆式喷雾机（含牵引式、自走式、悬挂式喷杆喷雾机） | 18—50马力自走式喷杆喷雾机 | 自走式喷杆喷雾机 | 威海欧源农业机械有限公司 | 3WPZ-300-8 | 12000 | 结构形式：自走式；配套功率：17.6kw；药箱容积：300L；喷杆喷幅：8m； |  | 通用类
田间管理机械 | 植保机械 | 喷杆式喷雾机（含牵引式、自走式、悬挂式喷杆喷雾机） | 18—50马力自走式喷杆喷雾机 | 水旱两用喷杆喷雾机 | 山东永佳动力股份有限公司 | 3WSH-1000 | 12000 | 形式：自走式 药箱容积：400L 工作压力：0.4～0.6MPa 喷杆喷幅：10M 发动机额定功率/转速：17.2kw/3600(r/min) |  | 通用类
田间管理机械 | 植保机械 | 喷杆式喷雾机（含牵引式、自走式、悬挂式喷杆喷雾机） | 18—50马力自走式喷杆喷雾机 | 水旱两用喷杆喷雾机 | 山东永佳动力股份有限公司 | 3WSH-500 | 12000 | 形式：自走式 药箱容积：500L 工作压力：0.4～0.6MPa 喷杆喷幅：12.2M 发动机额定功率/转速：16.4KW/2800(r/min) |  | 通用类
田间管理机械 | 植保机械 | 喷杆式喷雾机（含牵引式、自走式、悬挂式喷杆喷雾机） | 18—50马力自走式喷杆喷雾机 | 自走式喷杆喷雾机 | 青州炜锋车桥有限公司 | 3WPZ-500B | 12000 | 18马力≤18kw＜50马力；形式：自走式 |  | 通用类
田间管理机械 | 植保机械 | 喷杆式喷雾机（含牵引式、自走式、悬挂式喷杆喷雾机） | 18—50马力自走式喷杆喷雾机 | 自走式喷杆喷雾机 | 埃森农机常州有限公司 | SWAN3WP-500 | 12000 | 外形尺寸（mm)：3430×1750×2360 药箱容量：500L 喷雾工作压力：1.0-2.5MPa 喷杆喷幅：9.5m 配套泵： 名称 活塞泵 工作压力 3.0MPa 流量 60L/min 转速 1520r/min 配套喷头： 型式 圆锥式 数量 21+4（侧喷） 配套动力： 名称 柴油机 规格型号 3TNM72-AMW 额定功率 17.1KW 额定转速 3600r/min 驱动方式：四轮驱动 转向方式：四轮转向 |  | 通用类
田间管理机械 | 植保机械 | 喷杆式喷雾机（含牵引式、自走式、悬挂式喷杆喷雾机） | 18—50马力自走式喷杆喷雾机 | 自走式喷杆喷雾机 | 埃森农机常州有限公司 | SWAN3WP-500B | 12000 | 外形尺寸（mm)：3430×1750×2360 药箱容量：500L 喷雾工作压力：1.0-2.5MPa 喷杆喷幅：9.5m 配套泵： 名称 活塞泵 工作压力 3.0MPa 流量 60L/min 转速 1520r/min 配套喷头： 型式 圆锥式 数量 21+4（侧喷） 配套动力： 名称 柴油机 规格型号 3C100LW-CH 额定功率 16.4KW 额定转速 3000r/min 驱动方式：四轮驱动 转向方式：四轮转向 |  | 通用类
田间管理机械 | 植保机械 | 喷杆式喷雾机（含牵引式、自走式、悬挂式喷杆喷雾机） | 18—50马力自走式喷杆喷雾机 | 自走式喷杆喷雾机 | 青州爱科机械科技有限公司 | 3WPZ-500A | 12000 | 配套动力；18KW,型式；自走式 |  | 通用类
田间管理机械 | 植保机械 | 喷杆式喷雾机（含牵引式、自走式、悬挂式喷杆喷雾机） | 18—50马力自走式喷杆喷雾机 | 三轮自走式喷杆喷雾机 | 山东五征集团有限公司 | 3WP3-400 | 12000 | 功率：25马力；形式：自走式 |  | 通用类
田间管理机械 | 植保机械 | 喷杆式喷雾机（含牵引式、自走式、悬挂式喷杆喷雾机） | 18—50马力自走式喷杆喷雾机 | 自走式喷杆喷雾机 | 天津沃能达实业有限公司 | 3WPZ-350 | 12000 | 1.结构型式：自走式；2.配套动力：单缸水冷卧式柴油机；功率/转速kw/(r/min):15.5/2200；3.喷雾机工作压力（MPa）:0.2-0.6；4.外形尺寸（长╳宽╳高）mm：4000╳1600╳1850；5.药箱容积（L）：350；8.液泵型式：三缸柱塞泵1个，液泵工作压力（MPa）：1.5－3.5；液泵工作流量（L/min）： 34－52；液泵转速（r/min）：900；9.喷杆喷幅（m）：11；10.配套喷头型式：锥形；喷头数量：19个。 |  | 通用类
田间管理机械 | 植保机械 | 喷杆式喷雾机（含牵引式、自走式、悬挂式喷杆喷雾机） | 18—50马力自走式喷杆喷雾机 | 自走式喷杆喷雾机 | 天津沃能达实业有限公司 | 3WPZ-300 | 12000 | 1.结构型式：自走式；2.配套动力：单缸水冷卧式柴油机；功率/转速kw/(r/min):15.5/2200；3.喷雾机工作压力（MPa）:0.2-0.6；4.外形尺寸（长╳宽╳高）mm：5900╳1900╳2100；5.药箱容积（L）：300；8.液泵型式：三缸柱塞泵1个，液泵工作压力（MPa）：1.5－3.5；液泵工作流量（L/min）： 34－52；液泵转速（r/min）：900；9.喷杆喷幅（m）：9；10.配套喷头型式：锥形；喷头数量：14+2（侧喷）个。 |  | 通用类
田间管理机械 | 植保机械 | 喷杆式喷雾机（含牵引式、自走式、悬挂式喷杆喷雾机） | 18—50马力自走式喷杆喷雾机 | 自走式喷杆喷雾机 | 天津沃能达实业有限公司 | 3WPZ-400 | 12000 | 1.结构型式：自走式；2.配套动力：四缸水冷立式柴油机；功率/转速kw/(r/min):29.4/2400；3.喷雾机工作压力（MPa）:0.3-0.8；4.外形尺寸（长╳宽╳高）mm：5200╳1900╳2400；5.药箱容积（L）：400；8.液泵型式：隔膜泵1个，液泵工作压力（MPa）：0－2.5；液泵工作流量（L/min）：60；液泵转速（r/min）：600；9.喷杆喷幅（m）：9；10.配套喷头型式：锥形；喷头数量：16个。 |  | 通用类
田间管理机械 | 植保机械 | 喷杆式喷雾机（含牵引式、自走式、悬挂式喷杆喷雾机） | 18—50马力自走式喷杆喷雾机 | 自走式喷杆喷雾机 | 天津沃能达实业有限公司 | 3WPZ-500 | 12000 | 1.结构型式：自走式；2.配套动力：单缸水冷卧式柴油机；功率/转速kw/(r/min):15.5/2200；3.喷雾机工作压力（MPa）:0.3-0.8；4.外形尺寸（长╳宽╳高）mm：4300╳1700╳2300；5.药箱容积（L）：500；8.液泵型式：高压齿轮泵1个，液泵工作压力（MPa）：0.5－3.0；液泵工作流量（L/min）：37－50；液泵转速（r/min）：550；9.喷杆喷幅（m）：11；10.配套喷头型式：锥形；喷头数量：20+2（侧喷）个。 |  | 通用类
田间管理机械 | 植保机械 | 喷杆式喷雾机（含牵引式、自走式、悬挂式喷杆喷雾机） | 18—50马力自走式喷杆喷雾机 | 自走式喷杆喷雾机 | 天津沃能达实业有限公司 | 3WPZ-518 | 12000 | 1.结构型式：自走式；2.配套动力：直列三缸水冷四冲程柴油机；功率/转速kw/(r/min):18.4/2600；3.喷雾机工作压力（MPa）:0.3-0.5；4.外形尺寸（长╳宽╳高）mm：4700╳1900╳2900；5.药箱容积（L）：518；8.液泵型式：三缸柱塞泵1个，液泵工作压力（MPa）：1.5；液泵工作流量（L/min）：40；液泵转速（r/min）：900；9.喷杆喷幅（m）：10.5；10.配套喷头型式：锥形；喷头数量：30+2（侧喷）个。 |  | 通用类
田间管理机械 | 植保机械 | 喷杆式喷雾机（含牵引式、自走式、悬挂式喷杆喷雾机） | 18—50马力自走式喷杆喷雾机 | 自走式喷杆喷雾机 | 福建省宇辰农林机械有限公司 | 3WP-600 | 12000 | 功率:14.71KW(20马力)；形式:自走式。 |  | 通用类
田间管理机械 | 植保机械 | 喷杆式喷雾机（含牵引式、自走式、悬挂式喷杆喷雾机） | 18—50马力自走式喷杆喷雾机 | 自走式喷杆喷雾机 | 华创机器人制造有限公司 | 3WZP-500B | 12000 | 型式:自走式；功率:24马力 |  | 通用类
田间管理机械 | 植保机械 | 喷杆式喷雾机（含牵引式、自走式、悬挂式喷杆喷雾机） | 18—50马力自走式喷杆喷雾机 | 自走式喷杆喷雾机 | 华创机器人制造有限公司 | 3WZP-600A | 12000 | 型式:自走式；功率:24马力 |  | 通用类
田间管理机械 | 植保机械 | 喷杆式喷雾机（含牵引式、自走式、悬挂式喷杆喷雾机） | 18—50马力自走式喷杆喷雾机 | 自走式喷杆喷雾机 | 华创机器人制造有限公司 | 3WZP-500A | 12000 | 药箱容量(KG):500；配套泵名称：三缸柱塞泵，型号：HS-534 流量（L/min）： 40 ，数量（套）：1，配套喷头形式：扇形雾喷头，数量（个）：22，间隔（mm）：500（中间）、170（两端）喷量（L/min）：0.6 发动机型号：3TNV76-KFN 功率（KW）：17.7 制造商：洋马发动机（上海）有限公司 排放阶段：国三 |  | 通用类
田间管理机械 | 植保机械 | 喷杆式喷雾机（含牵引式、自走式、悬挂式喷杆喷雾机） | 18—50马力自走式喷杆喷雾机 | 高地隙自走式喷杆喷雾机 | 现代农装科技股份有限公司 | 3WZG-650 | 12000 | 型式：自走式，发动机功率(kW)：20，发动机转速(r/min)：2200，外形尺寸(mm):3900×2300×2800，药箱容量(L)：650，喷杆喷幅(m)：12 |  | 通用类
田间管理机械 | 植保机械 | 喷杆式喷雾机（含牵引式、自走式、悬挂式喷杆喷雾机） | 18—50马力自走式喷杆喷雾机 | 自走式喷杆喷雾机 | 安徽永海达智能科技有限公司 | 3WP-600 | 12000 | 18马力≤功率＜50马力；形式：自走式 |  | 通用类
田间管理机械 | 植保机械 | 喷杆式喷雾机（含牵引式、自走式、悬挂式喷杆喷雾机） | 18—50马力自走式喷杆喷雾机 | 自走式喷杆喷雾机 | 黑龙江吉亿丰农机有限公司 | 3WP-500CN | 12000 | 喷杆喷幅（m）：8；型式：自走式；配套动力（kw）：13.5。 |  | 通用类
田间管理机械 | 植保机械 | 喷杆式喷雾机（含牵引式、自走式、悬挂式喷杆喷雾机） | 18—50马力自走式喷杆喷雾机 | 自走式喷杆喷雾机 | 黑龙江吉亿丰农机有限公司 | 3WP-600CN3A | 12000 | 喷杆喷幅（m）：正常展开时，10.7、延伸展开时，16.9；型式：自走式；配套动力（kw）：18.1。 |  | 通用类
田间管理机械 | 植保机械 | 喷杆式喷雾机（含牵引式、自走式、悬挂式喷杆喷雾机） | 18—50马力自走式喷杆喷雾机 | 自走式喷杆喷雾机 | 黑龙江吉亿丰农机有限公司 | 3WP-600CN3B | 12000 | 喷杆喷幅（m）：正常展开时，10.7、延伸展开时，16.9；型式：自走式；配套动力（kw）：18.1。 |  | 通用类
田间管理机械 | 植保机械 | 喷杆式喷雾机（含牵引式、自走式、悬挂式喷杆喷雾机） | 18—50马力自走式喷杆喷雾机 | 自走式喷杆喷雾机 | 雷沃重工股份有限公司(原:福田雷沃国际重工股份有限公司) | 3WP-500 | 12000 | 结构型式：自走式；功率：16.7kw |  | 通用类
田间管理机械 | 植保机械 | 喷杆式喷雾机（含牵引式、自走式、悬挂式喷杆喷雾机） | 18—50马力自走式喷杆喷雾机 | 自走式喷杆喷雾机 | 浙江俏宇机车部件有限公司 | 3WPZ-1000S | 12000 | 功率:24.5马力,形式:自走式 |  | 通用类
田间管理机械 | 植保机械 | 喷杆式喷雾机（含牵引式、自走式、悬挂式喷杆喷雾机） | 18—50马力自走式喷杆喷雾机 | 自走式喷杆喷雾机 | 雷沃重工股份有限公司(原:福田雷沃国际重工股份有限公司) | 3WP-500H | 12000 | 结构型式:自走式；功率(KW):17.7KW；驱动型式:四轮驱动 |  | 通用类
田间管理机械 | 植保机械 | 喷杆式喷雾机（含牵引式、自走式、悬挂式喷杆喷雾机） | 18—50马力自走式喷杆喷雾机 | 自走式喷杆喷雾机 | 山东亚丰农业机械装备有限公司 | 3WZP-300A | 12000 | 结构形式：自走式；配套发动机标定功率（kW):14 |  | 通用类
田间管理机械 | 植保机械 | 喷杆式喷雾机（含牵引式、自走式、悬挂式喷杆喷雾机） | 18—50马力自走式喷杆喷雾机 | 自走式喷杆喷雾机 | 山东亚丰农业机械装备有限公司 | 3WZP-500 | 12000 | 结构形式：自走式；配套发动机标定功率（kW):20 |  | 通用类
田间管理机械 | 植保机械 | 喷杆式喷雾机（含牵引式、自走式、悬挂式喷杆喷雾机） | 18—50马力自走式喷杆喷雾机 | 自走式喷杆喷雾机 | 公主岭市华玺农业机械制造有限公司 | 3WPZ-800 | 12000 | 结构形式：自走式；配套发动机标定功率（KW）：36 |  | 通用类
田间管理机械 | 植保机械 | 喷杆式喷雾机（含牵引式、自走式、悬挂式喷杆喷雾机） | 18—50马力自走式喷杆喷雾机 | 自走式喷杆喷雾机 | 公主岭市华玺农业机械制造有限公司 | 3WPZ-800Ⅲ | 12000 | 结构形式：自走式；配套发动机标定功率（KW）：17 |  | 通用类
田间管理机械 | 植保机械 | 喷杆式喷雾机（含牵引式、自走式、悬挂式喷杆喷雾机） | 18—50马力自走式喷杆喷雾机 | 自走式高地隙喷杆喷雾机 | 山东易田农业机械制造有限公司 | 3WYTZ600-12 | 12000 | 药箱容量600L，马力：26.5KW，配套泵齿轮泵 |  | 通用类
田间管理机械 | 植保机械 | 喷杆式喷雾机（含牵引式、自走式、悬挂式喷杆喷雾机） | 18—50马力自走式喷杆喷雾机 | 自走式喷杆喷雾机 | 青州市隆顺农业机械有限公司 | 3WPZ-500A | 12000 | 功率：18KW；形式：自走式 |  | 通用类
田间管理机械 | 植保机械 | 喷杆式喷雾机（含牵引式、自走式、悬挂式喷杆喷雾机） | 18—50马力自走式喷杆喷雾机 | 自走式喷杆喷雾机 | 青州市隆顺农业机械有限公司 | 3WPZ-500B | 12000 | 功率：18KW；形式：自走式 |  | 通用类
田间管理机械 | 植保机械 | 喷杆式喷雾机（含牵引式、自走式、悬挂式喷杆喷雾机） | 18—50马力自走式喷杆喷雾机 | 自走式喷杆喷雾机 | 富锦市立兴植保机械制造有限公司 | 3WPZ-600 | 12000 | 形式：自走式；功率：22马力；转速：2200r/min；药箱容积：600L；泵工作压力：2.5Mpa；泵转速：600r/min |  | 通用类
田间管理机械 | 植保机械 | 喷杆式喷雾机（含牵引式、自走式、悬挂式喷杆喷雾机） | 18—50马力自走式喷杆喷雾机 | 自走式喷杆喷雾机 | 井关农机(常州)有限公司 | 3WP-500A(JKB18C-DP5YM) | 12000 | 配套发动机标定功率（kW）：13.9；形式：自走式 |  | 通用类
田间管理机械 | 植保机械 | 喷杆式喷雾机（含牵引式、自走式、悬挂式喷杆喷雾机） | 18—50马力自走式喷杆喷雾机 | 自走式喷杆喷雾机 | 江苏沃得植保机械有限公司 | 3WPZ-500 | 12000 | 自走式、发动机功率：14.7kw |  | 通用类
田间管理机械 | 植保机械 | 喷杆式喷雾机（含牵引式、自走式、悬挂式喷杆喷雾机） | 18—50马力自走式喷杆喷雾机 | 自走式喷杆喷雾机 | 江苏云马农机制造有限公司 | 3WPZ-600 | 12000 | 功率：18.5kW；型式：自走式； |  | 通用类
田间管理机械 | 植保机械 | 喷杆式喷雾机（含牵引式、自走式、悬挂式喷杆喷雾机） | 18—50马力自走式喷杆喷雾机 | 自走式喷杆喷雾机 | 安徽中科自动化股份有限公司 | 3WPZ-12A | 12000 | 功率：18.4kW；形式：自走式 |  | 通用类
田间管理机械 | 植保机械 | 喷杆式喷雾机（含牵引式、自走式、悬挂式喷杆喷雾机） | 18—50马力自走式喷杆喷雾机 | 自走式喷杆喷雾机 | 安徽中科自动化股份有限公司 | 3WPZ-12A1 | 12000 | 功率：22.1kW；形式：自走式； |  | 通用类
田间管理机械 | 植保机械 | 喷杆式喷雾机（含牵引式、自走式、悬挂式喷杆喷雾机） | 18—50马力自走式喷杆喷雾机 | 自走式喷杆喷雾机 | 安徽中科自动化股份有限公司 | 3WPZ-8A | 12000 | 功率：18kW；形式：自走式； |  | 通用类
田间管理机械 | 植保机械 | 喷杆式喷雾机（含牵引式、自走式、悬挂式喷杆喷雾机） | 18—50马力自走式喷杆喷雾机 | 自走式喷杆喷雾机 | 湖北易欣机械科技有限公司 | 3WP-500 | 12000 | 功率：18.5KW 形式：自走式 外形尺寸：4330×1750×2320 药箱容量：500L |  | 通用类
田间管理机械 | 植保机械 | 喷杆式喷雾机（含牵引式、自走式、悬挂式喷杆喷雾机） | 18—50马力自走式喷杆喷雾机 | 自走式喷杆喷雾机 | 江苏老汉植保机械制造有限公司 | 3WP-700T | 12000 | 外形尺寸(长×宽×高):工作状态:5200×11690×2700(MM)、运输状态:5200×1680×2700(MM),药箱:型式玻璃钢桶、容量:700L,喷杆作业(整机作业)常用工作压力:0.2-0.4MPA,喷头形式:扇面,喷杆上降机构型式:电动推杆折叠升降、喷杆折叠机构型式:电动3段折叠、喷杆长度:11.5(M),配套动力名称结构型式:4缸、水冷、四冲程柴油机、标定功率/转速:36.8KW/2400(R/MIN)、排放标准:中国第三阶段,配套泵:型式:隔膜泵、最大工作压力:3MPA、流量:60-80(L/MIN),离地间隙:1100(MM),轴距(自走式)2380(MM),前/后最大轮距(自走式):1560(MM),前/后轮胎规格(自走式):前轮外径:1100(MM)、前轮胎宽:100(MM)、后轮外径:1100(MM)、后轮胎宽:100(MM)、前/后轮胎型式:水田轮胎,选装:120/90-26AG充气轮胎,制动器型式(自走式):鼓式,离合器型式(自走式):盘式离合、油压传动,驱动方式(自走式):四轮驱动、四轮转向 |  | 通用类
田间管理机械 | 植保机械 | 喷杆式喷雾机（含牵引式、自走式、悬挂式喷杆喷雾机） | 18—50马力自走式喷杆喷雾机 | 自走式喷杆喷雾机 | 江苏老汉植保机械制造有限公司 | 3WP-700X | 12000 | 外形尺寸(长×宽×高):工作状态:5200×11680×2700(MM)、运输状态:5200×1800×2700(MM),药箱:型式车厢内置聚乙烯桶式、容量:700L,喷杆作业(整机作业)常用工作压力:0.2-0.4MPA,喷头形式:扇面,喷杆上降机构型式:电动推杆折叠升降、喷杆折叠机构型式:电动3段折叠、喷杆长度:11.5(M),配套动力名称结构型式:4缸、水冷、四冲程柴油机、标定功率/转速:36.8KW/2400(R/MIN)、排放标准:中国第三阶段,配套泵:型式:隔膜泵、最大工作压力:3MPA、流量:60-80(L/MIN),离地间隙:1100(MM),轴距(自走式)2380(MM),前/后最大轮距(自走式):1560(MM),前/后轮胎规格(自走式):前轮外径:1100(MM)、前轮胎宽:100(MM)、后轮外径:1100(MM)、后轮胎宽:100(MM)、前/后轮胎型式:水田轮胎,选装:120/90-26AG充气轮胎,制动器型式(自走式):鼓式,离合器型式(自走式):盘式离合、油压传动,驱动方式(自走式):四轮驱动、四轮转向 |  | 通用类
田间管理机械 | 植保机械 | 喷杆式喷雾机（含牵引式、自走式、悬挂式喷杆喷雾机） | 18—50马力自走式喷杆喷雾机 | 自走式喷杆喷雾机 | 芜湖博克机电有限公司 | BK-3WPZ-800 | 12000 | 型式：自走式；喷杆喷幅：11.0m；喷雾工作压力（Mpa)：0.6-1.0；配套动力名称：柴油机、规格型号：L32、额定功率：20/2200KW(r/min) |  | 通用类
田间管理机械 | 植保机械 | 喷杆式喷雾机（含牵引式、自走式、悬挂式喷杆喷雾机） | 18—50马力自走式喷杆喷雾机 | 自走式喷杆喷雾机 | 芜湖博克机电有限公司 | 3WPZ-500A | 12000 | 功率:38马力,驱动方式:四轮驱动 |  | 通用类
田间管理机械 | 植保机械 | 喷杆式喷雾机（含牵引式、自走式、悬挂式喷杆喷雾机） | 18—50马力自走式喷杆喷雾机 | 自走式喷杆喷雾机 | 山东佳尔能机电有限公司 | 3WP-500 | 12000 | 功率：18.7kw；形式：四驱自走式；药箱容量：500L；喷杆喷幅：11米 |  | 通用类
田间管理机械 | 植保机械 | 喷杆式喷雾机（含牵引式、自走式、悬挂式喷杆喷雾机） | 18—50马力自走式喷杆喷雾机 | 自走式喷杆喷雾机 | 大阳通用机械有限公司 | 3WPZ-500 | 12000 | 18马力≤功率＜50马力；形式：自走式 |  | 通用类
田间管理机械 | 植保机械 | 喷杆式喷雾机（含牵引式、自走式、悬挂式喷杆喷雾机） | 18—50马力自走式喷杆喷雾机 | 自走式水旱两用喷杆喷雾机 | 北京丰茂植保机械有限公司 | 3WX-400HS | 12000 | 功率：21马力；形式：自走式 |  | 通用类
田间管理机械 | 植保机械 | 喷杆式喷雾机（含牵引式、自走式、悬挂式喷杆喷雾机） | 18—50马力自走式喷杆喷雾机 | 自走式喷杆喷雾机 | 青州迈特车桥制造有限公司 | 3WPZ-1200A | 12000 | 功率：22.1KW(30马力)；形式：自走式；喷幅：12米 |  | 通用类
田间管理机械 | 植保机械 | 喷杆式喷雾机（含牵引式、自走式、悬挂式喷杆喷雾机） | 18—50马力自走式喷杆喷雾机 | 自走式喷杆喷雾机 | 湖南华天机械装备制造有限公司 | 3WP-500 | 12000 | 18马力≤功率＜50马力；形式：自走式 |  | 通用类
田间管理机械 | 植保机械 | 喷杆式喷雾机（含牵引式、自走式、悬挂式喷杆喷雾机） | 18—50马力自走式喷杆喷雾机 | 自走式喷杆喷雾机 | 烟台嘉华车辆部件有限公司 | 3WP-500SH | 12000 | 型式：自走式；喷杆喷幅：11.2m；配套动力名称：柴油机，标定功率18.4KW；运输状态尺寸：4700X2500X2900mm（有撒肥器、轮距1600mm）、4700X2700X2900mm（有撒肥器、轮距1800mm）、4700X1800X2900mm（无撒肥器、轮距1600mm）、4700X2000X2900mm（无撒肥器、轮距1800mm）；药箱容量：500L；配套泵名称：隔膜泵、流量及数量： 126~132L/min、1台；配套喷头型式：扇形、数量:20+2（侧喷）、间隔：500mm、喷量:1.2L/min |  | 通用类
田间管理机械 | 植保机械 | 喷杆式喷雾机（含牵引式、自走式、悬挂式喷杆喷雾机） | 18—50马力自走式喷杆喷雾机 | 自走式喷杆喷雾机 | 烟台嘉华车辆部件有限公司 | 3WP-600SH | 12000 | 型式：自走式；喷杆喷幅：11.2m；配套动力名称：柴油机，标定功率28.5KW；运输状态尺寸：4700X2500X2900mm（有撒肥器、轮距1600mm）、4700X2700X2900mm（有撒肥器、轮距1800mm）、4700X1800X2900mm（无撒肥器、轮距1600mm）、4700X2000X2900mm（无撒肥器、轮距1800mm）；药箱容量：600L；配套泵名称：隔膜泵、流量及数量： 126~132L/min、1台；配套喷头型式：扇形、数量:20+2（侧喷）、间隔：500mm、喷量:1.2L/min |  | 通用类
田间管理机械 | 植保机械 | 喷杆式喷雾机（含牵引式、自走式、悬挂式喷杆喷雾机） | 18—50马力自走式喷杆喷雾机 | 自走式喷杆喷雾机 | 常州东风农机集团有限公司 | 3WP-500 | 12000 | 配套发动机额定功率(Kw)18.5，喷杆喷幅：12m,型式：自走式 |  | 通用类
田间管理机械 | 植保机械 | 喷杆式喷雾机（含牵引式、自走式、悬挂式喷杆喷雾机） | 18—50马力自走式喷杆喷雾机 | 自走式喷杆喷雾机 | 青州市凯博植保机械有限公司 | 3WPZ-1200B | 12000 | 18马力≤24.48马力＜50马力 形式：自走式 |  | 通用类
田间管理机械 | 植保机械 | 喷杆式喷雾机（含牵引式、自走式、悬挂式喷杆喷雾机） | 18—50马力自走式喷杆喷雾机 | 自走式喷杆喷雾机 | 浙江勇力机械有限公司 | 3WPZ-1000 | 12000 | 功率:14.7kW；形式：自走式 |  | 通用类
田间管理机械 | 植保机械 | 喷杆式喷雾机（含牵引式、自走式、悬挂式喷杆喷雾机） | 18—50马力自走式喷杆喷雾机 | 自走式喷杆喷雾机 | 浙江勇力机械有限公司 | 3WPZ-500 | 12000 | 功率:18kW,形式:自走式 |  | 通用类
田间管理机械 | 植保机械 | 喷杆式喷雾机（含牵引式、自走式、悬挂式喷杆喷雾机） | 18—50马力自走式喷杆喷雾机 | 自走式喷杆喷雾机 | 浙江勇力机械有限公司 | 3WPZ-500A | 12000 | 功率:18.8kW,形式:自走式 |  | 通用类
田间管理机械 | 植保机械 | 喷杆式喷雾机（含牵引式、自走式、悬挂式喷杆喷雾机） | 18—50马力自走式喷杆喷雾机 | 自走式喷杆喷雾机 | 佳和保丰河北农业机械制造有限公司 | 3WPZ-400-3 | 12000 | 功率：15.5KW 形式：自走式 |  | 通用类
田间管理机械 | 植保机械 | 喷杆式喷雾机（含牵引式、自走式、悬挂式喷杆喷雾机） | 18—50马力自走式喷杆喷雾机 | 自走式喷杆喷雾机 | 佳和保丰河北农业机械制造有限公司 | 3WPZ-500-3 | 12000 | 功率：15.5KW 形式：自走式 |  | 通用类
田间管理机械 | 植保机械 | 喷杆式喷雾机（含牵引式、自走式、悬挂式喷杆喷雾机） | 18—50马力自走式喷杆喷雾机 | 自走式喷杆喷雾机 | 佳和保丰河北农业机械制造有限公司 | 3WPZ-700 | 12000 | 功率：16.2KW 形式：自走式 |  | 通用类
田间管理机械 | 植保机械 | 喷杆式喷雾机（含牵引式、自走式、悬挂式喷杆喷雾机） | 18—50马力自走式喷杆喷雾机 | 自走式喷杆喷雾机 | 临沂佳士通农业机械有限公司 | 3WPZ-500 | 12000 | 功率：24马力；形式：自走式 |  | 通用类
田间管理机械 | 植保机械 | 喷杆式喷雾机（含牵引式、自走式、悬挂式喷杆喷雾机） | 18—50马力自走式喷杆喷雾机 | 自走式喷杆喷雾机 | 常州市雪绒花机械制造有限公司 | 3WP-600 | 12000 | 型式：自走式；喷幅：11m；药箱：600L；功率：14KW； |  | 通用类
田间管理机械 | 植保机械 | 喷杆式喷雾机（含牵引式、自走式、悬挂式喷杆喷雾机） | 18—50马力自走式喷杆喷雾机 | 自走式喷杆喷雾机 | 江苏闪锐现代农业设备制造有限公司 | 3WP-600C1 | 12000 | 24.74马力； 形式：自走式 |  | 通用类
田间管理机械 | 植保机械 | 喷杆式喷雾机（含牵引式、自走式、悬挂式喷杆喷雾机） | 18—50马力自走式喷杆喷雾机 | 自走式喷杆喷雾机 | 江苏闪锐现代农业设备制造有限公司 | 3WP-500C1 | 12000 | 24.74马力； 形式：自走式 |  | 通用类
田间管理机械 | 植保机械 | 喷杆式喷雾机（含牵引式、自走式、悬挂式喷杆喷雾机） | 18—50马力自走式喷杆喷雾机 | 自走式喷杆喷雾机 | 江苏闪锐现代农业设备制造有限公司 | 3WP-500C3 | 12000 | 20.66马力； 形式：自走式 |  | 通用类
田间管理机械 | 植保机械 | 喷杆式喷雾机（含牵引式、自走式、悬挂式喷杆喷雾机） | 18—50马力自走式喷杆喷雾机 | 自走式喷杆喷雾机 | 天津润丰农业工程技术有限公司 | 3WPZ-400 | 12000 | 型式:自走式,功率:17.65KW(24马力) |  | 通用类
田间管理机械 | 植保机械 | 喷杆式喷雾机（含牵引式、自走式、悬挂式喷杆喷雾机） | 18—50马力自走式喷杆喷雾机 | 自走式喷杆喷雾机 | 天津润丰农业工程技术有限公司 | 3WPZ-500 | 12000 | 型式:自走式,功率:25.74KW(35马力) |  | 通用类
田间管理机械 | 植保机械 | 喷杆式喷雾机（含牵引式、自走式、悬挂式喷杆喷雾机） | 18—50马力自走式喷杆喷雾机 | 自走式喷杆喷雾机 | 天津润丰农业工程技术有限公司 | 3WPZ-350 | 12000 | 型式:自走式,功率:15.5KW(21马力) |  | 通用类
田间管理机械 | 植保机械 | 喷杆式喷雾机（含牵引式、自走式、悬挂式喷杆喷雾机） | 18—50马力自走式喷杆喷雾机 | 自走式喷杆喷雾机 | 青州市科兴机械有限公司 | 3WSH-500G | 12000 | 功率：18kW；形式：自走式 |  | 通用类
田间管理机械 | 植保机械 | 喷杆式喷雾机（含牵引式、自走式、悬挂式喷杆喷雾机） | 18—50马力自走式喷杆喷雾机 | 自走式喷杆喷雾机 | 青州市世昌机械有限公司 | 3WPZ-500 | 12000 | 型式：自走式、轮式 配套动力：柴油机（国二）18/2300KW/(r/min) 现改为国三柴油机：18/2200KW/(r/min) 运输状态外形尺寸（长×宽×高）：5270mm×1710mm×1960mm 整机净重量：990kg 药箱容量：500L 喷雾工作压力：0.5～0.8MPa 喷杆喷幅：12m 配套泵 名称：齿轮式高压喷雾泵 工作压力：0.5～3.0MPa |  | 通用类
田间管理机械 | 植保机械 | 喷杆式喷雾机（含牵引式、自走式、悬挂式喷杆喷雾机） | 18—50马力自走式喷杆喷雾机 | 自走式喷杆喷雾机 | 青州泰达机械有限公司 | 3WPZ-500A | 12000 | 功率:26.5KW(36.04马力)；形式:自走式 |  | 通用类
田间管理机械 | 植保机械 | 喷杆式喷雾机（含牵引式、自走式、悬挂式喷杆喷雾机） | 18—50马力自走式喷杆喷雾机 | 自走式喷杆喷雾机 | 青州泰达机械有限公司 | 3WPZ-500 | 12000 | 功率18kw；形式：自走式 |  | 通用类
田间管理机械 | 植保机械 | 喷杆式喷雾机（含牵引式、自走式、悬挂式喷杆喷雾机） | 18—50马力自走式喷杆喷雾机 | 自走式喷杆喷雾机 | 青州市久保丰植保机械有限公司 | 3WZ-500G | 12000 | 功率：18kW；形式：自走式 |  | 通用类
田间管理机械 | 植保机械 | 喷杆式喷雾机（含牵引式、自走式、悬挂式喷杆喷雾机） | 18—50马力自走式喷杆喷雾机 | 自走式喷杆喷雾机 | 青州市久保丰植保机械有限公司 | 3WZ-550G | 12000 | 功率：18kW；形式：自走式 |  | 通用类
田间管理机械 | 植保机械 | 喷杆式喷雾机（含牵引式、自走式、悬挂式喷杆喷雾机） | 18—50马力自走式喷杆喷雾机 | 自走式喷杆喷雾机 | 青州市久保丰植保机械有限公司 | 3WZ-600G | 12000 | 功率：26.5kW；形式：自走式 |  | 通用类
田间管理机械 | 植保机械 | 喷杆式喷雾机（含牵引式、自走式、悬挂式喷杆喷雾机） | 18—50马力自走式喷杆喷雾机 | 高地隙自走式喷杆喷雾机 | 山东华盛农业药械有限责任公司 | 3WP-500G | 12000 | 功率：15.2kw（20.67hp）、形式：自走式、药箱容量：500L、喷幅：10m、配套泵：隔膜泵、工作压力：2.0MPa、流量126L/min、喷头：扇形 |  | 通用类
田间管理机械 | 植保机械 | 喷杆式喷雾机（含牵引式、自走式、悬挂式喷杆喷雾机） | 18—50马力自走式喷杆喷雾机 | 自走式水旱两用喷杆喷雾机 | 青州市奥森农业装备有限公司 | 3WSH-500G | 12000 | 功率：18kW；形式：自走式 |  | 通用类
田间管理机械 | 植保机械 | 喷杆式喷雾机（含牵引式、自走式、悬挂式喷杆喷雾机） | 18—50马力自走式喷杆喷雾机 | 自走式水旱两用喷杆喷雾机 | 青州市奥森农业装备有限公司 | 3WSH-550G | 12000 | 功率：18kW；形式：自走式 |  | 通用类
田间管理机械 | 植保机械 | 喷杆式喷雾机（含牵引式、自走式、悬挂式喷杆喷雾机） | 18—50马力自走式喷杆喷雾机 | 自走式喷杆喷雾机 | 青州市奥森农业装备有限公司 | 3WP-600L | 12000 | 功率：18kW；形式：自走式 |  | 通用类
田间管理机械 | 植保机械 | 喷杆式喷雾机（含牵引式、自走式、悬挂式喷杆喷雾机） | 18—50马力自走式喷杆喷雾机 | 自走式水旱两用喷杆喷雾机 | 青州市奥森农业装备有限公司 | 3WSH-600G | 12000 | 功率：26.5kW；形式：自走式 |  | 通用类
田间管理机械 | 植保机械 | 喷杆式喷雾机（含牵引式、自走式、悬挂式喷杆喷雾机） | 18—50马力自走式喷杆喷雾机 | 自走式水旱两用喷杆喷雾机 | 青州市奥森农业装备有限公司 | 3WSH-750G | 12000 | 功率：18kW；形式：自走式 |  | 通用类
田间管理机械 | 植保机械 | 喷杆式喷雾机（含牵引式、自走式、悬挂式喷杆喷雾机） | 18—50马力自走式喷杆喷雾机 | 自走式喷杆喷雾机 | 台州市路桥浙铃机械有限公司 | ZL-3WZ-700 | 12000 | 功率20马力；形式：自走式 |  | 通用类
田间管理机械 | 植保机械 | 喷杆式喷雾机（含牵引式、自走式、悬挂式喷杆喷雾机） | 18—50马力自走式喷杆喷雾机 | 自走式喷杆喷雾机 | 公主岭市隆泉农业机械制造有限公司 | 3WPZ-400X2 | 12000 | 自走式，高地隙，五段喷杆自动折叠，轮距自动调整，功率；28kw,2400r/min 喷幅；13m,药箱容积；2x400L,喷头数量；20个 |  | 通用类
田间管理机械 | 植保机械 | 喷杆式喷雾机（含牵引式、自走式、悬挂式喷杆喷雾机） | 18—50马力自走式喷杆喷雾机 | 自走式喷杆喷雾机 | 山东众和农业装备技术有限公司 | 3WPS-500 | 12000 | 配套功率:14.7kW；转速:2200r/min,型式：自走式；喷幅:10.5m： 整机工作压力:0.2-1.5 Mpa；配套动力名称: 单缸四冲程柴油机；配套泵：隔膜泵。 |  | 通用类
田间管理机械 | 植保机械 | 喷杆式喷雾机（含牵引式、自走式、悬挂式喷杆喷雾机） | 18—50马力自走式喷杆喷雾机 | 自走式喷杆喷雾机 | 潍坊爱地植保机械有限公司 | 3WP-700 | 12000 | 18马力≤功率＜50马力；形式：自走式；药箱容量：700L；整机净重量：990KG；功率：15.2 KW； |  | 通用类
田间管理机械 | 植保机械 | 喷杆式喷雾机（含牵引式、自走式、悬挂式喷杆喷雾机） | 18—50马力自走式喷杆喷雾机 | 自走式喷杆喷雾机 | 乌兰浩特兴安岭拖拉机有限公司 | 3WPZ-1200 | 12000 | 功率:24马力；形式：自走式 |  | 通用类
田间管理机械 | 植保机械 | 喷杆式喷雾机（含牵引式、自走式、悬挂式喷杆喷雾机） | 18—50马力自走式喷杆喷雾机 | 自走式喷杆喷雾机 | 启东市富旺农业机械有限公司 | 3WP-500A | 12000 | 1.型式：自走式 2.药箱容量：500L 3.喷雾工作压力：0.2-0.5MPa 4.喷杆喷幅：11m 5. 配套泵工作压力：0.5-3MPa 流量：37-50L/min 转速：550r/min） 6.配套动力（名称：单缸水冷四冲程柴油机 规格型号：常柴L28 标定功率18kw/转速：2200(r/min)) |  | 通用类
田间管理机械 | 植保机械 | 喷杆式喷雾机（含牵引式、自走式、悬挂式喷杆喷雾机） | 18—50马力自走式喷杆喷雾机 | 高地隙水旱两用喷杆式喷雾机 | 山东卫士植保机械有限公 | 3WPG-600 | 12000 | 18马力≤功率＜50马力；形式：自走式 |  | 通用类
田间管理机械 | 植保机械 | 喷杆式喷雾机（含牵引式、自走式、悬挂式喷杆喷雾机） | 18—50马力自走式喷杆喷雾机 | 自走式喷杆喷雾机 | 武汉炳成塑业有限公司 | 3WP-310Z | 12000 | 功率:14KW(19马力)形式:自走式 |  | 通用类
田间管理机械 | 植保机械 | 喷杆式喷雾机（含牵引式、自走式、悬挂式喷杆喷雾机） | 50—100马力自走式喷杆喷雾机 | 高地隙水旱两用喷杆式喷雾机 | 山东卫士植保机械有限公 | 3WPG-600A | 22000 | 50马力≤功率＜100马力；形式：自走式 |  | 通用类
田间管理机械 | 植保机械 | 喷杆式喷雾机（含牵引式、自走式、悬挂式喷杆喷雾机） | 50—100马力自走式喷杆喷雾机 | 喷杆喷雾机 | 山东潍坊拖拉机厂集团有限公司 | 3WP1000-18 | 22000 | 功率为75马力；形式：自走式 |  | 通用类
田间管理机械 | 植保机械 | 喷杆式喷雾机（含牵引式、自走式、悬挂式喷杆喷雾机） | 50—100马力自走式喷杆喷雾机 | 喷杆式喷雾机 | 襄阳市东方绿园植保器械有限公司 | 3WP-1000 | 22000 | 四轮自走式、50马力 |  | 通用类
田间管理机械 | 植保机械 | 喷杆式喷雾机（含牵引式、自走式、悬挂式喷杆喷雾机） | 50—100马力自走式喷杆喷雾机 | 自走式喷杆喷雾机 | 启东市富旺农业机械有限公司 | 3WP-500B | 22000 | 1.型式：自走式 2.药箱容量：500L 3.喷雾工作压力：0.2-0.5MPa 4.喷杆喷幅：11m 配套泵工作压力：0.5-1.5MPa 流量：60L/min 转速：600r/min） 5.配套动力（名称：四缸水冷四冲程柴油机 规格型号：常柴4L68 标定功率36.8kw/转速：2400(r/min)) |  | 通用类
田间管理机械 | 植保机械 | 喷杆式喷雾机（含牵引式、自走式、悬挂式喷杆喷雾机） | 50—100马力自走式喷杆喷雾机 | 自走式喷杆喷雾机 | 山东众和农业装备技术有限公司 | 3WPHS-700 | 22000 | 配套功率:36.8kW；转速:2400r/min；形式：自走式；喷杆长度:10.5m；整机工作压力:0.2-1.5 Mpa；配套动力名称: 四缸立式四冲程柴油机；配套泵：三缸柱塞泵。 |  | 通用类
田间管理机械 | 植保机械 | 喷杆式喷雾机（含牵引式、自走式、悬挂式喷杆喷雾机） | 50—100马力自走式喷杆喷雾机 | 自走式水旱两用喷杆喷雾机 | 青州市奥森农业装备有限公司 | 3WSH-700G | 22000 | 功率：36.8kW；形式：自走式 |  | 通用类
田间管理机械 | 植保机械 | 喷杆式喷雾机（含牵引式、自走式、悬挂式喷杆喷雾机） | 50—100马力自走式喷杆喷雾机 | 自走式喷杆喷雾机 | 青州市奥森农业装备有限公司 | 3WP-800G | 22000 | 功率：36.8kW；形式：自走式 |  | 通用类
田间管理机械 | 植保机械 | 喷杆式喷雾机（含牵引式、自走式、悬挂式喷杆喷雾机） | 50—100马力自走式喷杆喷雾机 | 高地隙自走式喷杆喷雾机 | 山东华盛农业药械有限责任公司 | 3WP-1300G | 22000 | 功率：68.4kw（92.99hp）、形式：自走式、喷幅：15m、药箱容量：1300L、配套泵：隔膜泵、工作压力：2MPa、流量128L/min、喷头：VP110-03 |  | 通用类
田间管理机械 | 植保机械 | 喷杆式喷雾机（含牵引式、自走式、悬挂式喷杆喷雾机） | 50—100马力自走式喷杆喷雾机 | 自走式喷杆喷雾机 | 青州市久保丰植保机械有限公司 | 3WZ-700G | 22000 | 功率：36.8kW；形式：自走式 |  | 通用类
田间管理机械 | 植保机械 | 喷杆式喷雾机（含牵引式、自走式、悬挂式喷杆喷雾机） | 50—100马力自走式喷杆喷雾机 | 自走式喷杆喷雾机 | 青州市久保丰植保机械有限公司 | 3WZ-750G | 22000 | 功率：36.8kW；形式：自走式 |  | 通用类
田间管理机械 | 植保机械 | 喷杆式喷雾机（含牵引式、自走式、悬挂式喷杆喷雾机） | 50—100马力自走式喷杆喷雾机 | 自走式喷杆喷雾机 | 青州泰达机械有限公司 | 3WPZ-700 | 22000 | 功率37kw；形式：自走式 |  | 通用类
田间管理机械 | 植保机械 | 喷杆式喷雾机（含牵引式、自走式、悬挂式喷杆喷雾机） | 50—100马力自走式喷杆喷雾机 | 自走式喷杆喷雾机 | 青州市世昌机械有限公司 | 3WPZ-700 | 22000 | 型式：自走式、轮式 配套动力：柴油机（国二）38/2400Kw/(r/min)现改为（国三）柴油机：36.8/2400Kw/(r/min) 运输状态外形尺寸（长×宽×高）:5350×1870×2370 整机净重量：1430kg 药箱容量：700L 喷雾工作压力：0.8～1.0MPa 喷杆喷幅：12m 配套泵：名称 齿轮式高压喷雾泵 工作压力 0.5～3.5MPa |  | 通用类
田间管理机械 | 植保机械 | 喷杆式喷雾机（含牵引式、自走式、悬挂式喷杆喷雾机） | 50—100马力自走式喷杆喷雾机 | 自走式喷杆喷雾机 | 青州市世昌机械有限公司 | 3WPZ-700A | 22000 | 外形尺寸：工作状态4050×12110×2520mm 运输状态 5330×1605×2520mm 药箱容量：700L 喷杆作业（整机作业）常用作业压力：0.5~0.8MPa喷头型式：扇形 喷杆：升降机构型式：电动推杆 折叠机构型式：电动推杆 喷杆长度：12.0m 配套动力：名称、机构型式 柴油机、四缸直列水冷四冲程 标定功率／转速36.8／2400kW(r／min) 配套泵：型式 三缸柱塞泵 工作压力：2.0~4.0 MPa流量22~30L／min 离地间隙：105.0cm 轴距：231.0cm 前／后最大轮距150.0／150.0 前／后轮胎规格：前轮外径109.0cm前轮胎宽8.0cm 前／后轮胎型式：实心橡胶轮 制动器型式：鼓式 离合器型式：／ 驱动方式：四轮驱动 驾驶室：无 |  | 通用类
田间管理机械 | 植保机械 | 喷杆式喷雾机（含牵引式、自走式、悬挂式喷杆喷雾机） | 50—100马力自走式喷杆喷雾机 | 自走式喷杆喷雾机 | 青州市世昌机械有限公司 | 3WPZ-700B | 22000 | 外形尺寸：工作状态4430×12110×2580mm 运输状态5200×1880×2580mm 药箱容量：700L 喷杆作业（整机作业）常用作业压力:0.5~0.8MPa喷头型式：扇形 喷杆：升降机构型式:电动推杆 折叠机构型式：电动推杆 喷杆长度：12.0m配套动力：名称、机构型式 柴油机、四缸直列水冷四冲程 标定功率／转速36.8／2400kW／(r／min)配套泵：型式 齿轮泵 工作压力0.3~2.0MPa 流量60L／min 离地间隙105.0cm 轴距231.0cm前／后最大轮距：180.0／180.0 前／后轮胎规格：前轮胎外径159.0cm 前轮胎宽8.0cm 后轮外径：159.0cm 后轮胎宽8.0cm 前／后轮胎型式：实心橡胶轮 制动器型式：鼓式 离合器型式：干式多片常结合摩擦式 驱动方式：四轮驱动 驾驶室：无 |  | 通用类
田间管理机械 | 植保机械 | 喷杆式喷雾机（含牵引式、自走式、悬挂式喷杆喷雾机） | 50—100马力自走式喷杆喷雾机 | 自走式水旱两用喷杆喷雾机 | 山东绿田农业机械有限公司 | 3WZP-600 | 22000 | 功率：50马力，形式：自走式 |  | 通用类
田间管理机械 | 植保机械 | 喷杆式喷雾机（含牵引式、自走式、悬挂式喷杆喷雾机） | 50—100马力自走式喷杆喷雾机 | 自走式喷杆喷雾机 | 青州市科兴机械有限公司 | 3WSH-600G | 22000 | 功率：36.8kW；形式：自走式 |  | 通用类
田间管理机械 | 植保机械 | 喷杆式喷雾机（含牵引式、自走式、悬挂式喷杆喷雾机） | 50—100马力自走式喷杆喷雾机 | 自走式喷杆喷雾机 | 天津润丰农业工程技术有限公司 | 3WPZ-1000A | 22000 | 型式:自走式,功率:40.4KW(55马力) |  | 通用类
田间管理机械 | 植保机械 | 喷杆式喷雾机（含牵引式、自走式、悬挂式喷杆喷雾机） | 50—100马力自走式喷杆喷雾机 | 自走式喷杆喷雾机 | 天津润丰农业工程技术有限公司 | 3WPZ-380 | 22000 | 型式:自走式,功率:40.4KW(55马力) |  | 通用类
田间管理机械 | 植保机械 | 喷杆式喷雾机（含牵引式、自走式、悬挂式喷杆喷雾机） | 50—100马力自走式喷杆喷雾机 | 自走式喷杆喷雾机 | 天津润丰农业工程技术有限公司 | 3WPZ-300 | 22000 | 型式:自走式,功率:36.8KW(50马力) |  | 通用类
田间管理机械 | 植保机械 | 喷杆式喷雾机（含牵引式、自走式、悬挂式喷杆喷雾机） | 50—100马力自走式喷杆喷雾机 | 自走式喷杆喷雾机 | 天津润丰农业工程技术有限公司 | 3WPZ-1000 | 22000 | 型式:自走式,功率:36.8KW(50马力) |  | 通用类
田间管理机械 | 植保机械 | 喷杆式喷雾机（含牵引式、自走式、悬挂式喷杆喷雾机） | 50—100马力自走式喷杆喷雾机 | 自走式喷杆喷雾机 | 天津润丰农业工程技术有限公司 | 3WPZ-800 | 22000 | 型式:自走式,功率:40.4KW(55马力) |  | 通用类
田间管理机械 | 植保机械 | 喷杆式喷雾机（含牵引式、自走式、悬挂式喷杆喷雾机） | 50—100马力自走式喷杆喷雾机 | 自走式喷杆喷雾机 | 浙江勇力机械有限公司 | 3WPZ-700 | 22000 | 功率:36.8kW,形式:自走式 |  | 通用类
田间管理机械 | 植保机械 | 喷杆式喷雾机（含牵引式、自走式、悬挂式喷杆喷雾机） | 50—100马力自走式喷杆喷雾机 | 自走式喷杆喷雾机 | 浙江勇力机械有限公司 | 3WPZ-800 | 22000 | 功率:36.8kW,形式:自走式 |  | 通用类
田间管理机械 | 植保机械 | 喷杆式喷雾机（含牵引式、自走式、悬挂式喷杆喷雾机） | 50—100马力自走式喷杆喷雾机 | 自走式喷杆喷雾机 | 临沂佳士通农业机械有限公司 | 3WPZ-700 | 22000 | 功率：50马力；形式：自走式 |  | 通用类
田间管理机械 | 植保机械 | 喷杆式喷雾机（含牵引式、自走式、悬挂式喷杆喷雾机） | 50—100马力自走式喷杆喷雾机 | 自走式喷杆喷雾机 | 青州市凯博植保机械有限公司 | 3WPZ-1200A | 22000 | 50马力≤50.048马力＜100马力 形式：自走式 |  | 通用类
田间管理机械 | 植保机械 | 喷杆式喷雾机（含牵引式、自走式、悬挂式喷杆喷雾机） | 50—100马力自走式喷杆喷雾机 | 自走式喷杆喷雾机 | 烟台嘉华车辆部件有限公司 | 3WP-1300G | 22000 | 型式：自走式；喷杆喷幅：19m；配套动力名称：柴油机，标定功率70KW；运输状态尺寸：7600X2760X3100mm；药箱容量：650X2(L)；配套泵名称：隔膜泵、流量及数量： 126~132L/min、1台；配套喷头型式：扇形、数量:36个、间隔：500mm、喷量:0.8/1.0/1.2L/min |  | 通用类
田间管理机械 | 植保机械 | 喷杆式喷雾机（含牵引式、自走式、悬挂式喷杆喷雾机） | 50—100马力自走式喷杆喷雾机 | 自走式喷杆喷雾机 | 烟台嘉华车辆部件有限公司 | 3WPJ-1300G | 22000 | 型式：自走式；喷杆喷幅：10m；配套动力名称：柴油机，标定功率70KW；运输状态尺寸：7100X2900X3300mm；药箱容量：650X2(L)；配套泵名称：隔膜泵、流量及数量： 126~132L/min、1台；配套喷头型式：静电喷头、数量:39个、间隔：500mm、喷量:0.35L/min |  | 通用类
田间管理机械 | 植保机械 | 喷杆式喷雾机（含牵引式、自走式、悬挂式喷杆喷雾机） | 50—100马力自走式喷杆喷雾机 | 自走式高秆作物喷杆喷雾机 | 北京丰茂植保机械有限公司 | 3WX-1000G | 22000 | 功率：88.4马力；形式：自走式 |  | 通用类
田间管理机械 | 植保机械 | 喷杆式喷雾机（含牵引式、自走式、悬挂式喷杆喷雾机） | 50—100马力自走式喷杆喷雾机 | 自走式高秆作物喷杆喷雾机 | 北京丰茂植保机械有限公司 | 3WX-1200G | 22000 | 功率：88.4马力；形式：自走式 |  | 通用类
田间管理机械 | 植保机械 | 喷杆式喷雾机（含牵引式、自走式、悬挂式喷杆喷雾机） | 50—100马力自走式喷杆喷雾机 | 自走式喷杆喷雾机 | 山东佳尔能机电有限公司 | 3WP-800 | 22000 | 功率：36.8kw；形式：四驱自走式；药箱容量：800L；喷杆喷幅：9.6米 |  | 通用类
田间管理机械 | 植保机械 | 喷杆式喷雾机（含牵引式、自走式、悬挂式喷杆喷雾机） | 50—100马力自走式喷杆喷雾机 | 自走式喷杆喷雾机 | 芜湖博克机电有限公司 | 3WPZ-500H | 22000 | 功率:50马力,驱动方式:四轮驱动 |  | 通用类
田间管理机械 | 植保机械 | 喷杆式喷雾机（含牵引式、自走式、悬挂式喷杆喷雾机） | 50—100马力自走式喷杆喷雾机 | 自走式喷杆喷雾机 | 湖北易欣机械科技有限公司 | 3WP-600 | 22000 | 功率：38KW 形式：自走式 外形尺寸：4330×1750×2320 药箱容量：600L |  | 通用类
田间管理机械 | 植保机械 | 喷杆式喷雾机（含牵引式、自走式、悬挂式喷杆喷雾机） | 50—100马力自走式喷杆喷雾机 | 自走式喷杆喷雾机 | 湖北易欣机械科技有限公司 | 3WP-700 | 22000 | 功率：38KW 形式：自走式 外形尺寸：4500×1750×2320 药箱容量：700L |  | 通用类
田间管理机械 | 植保机械 | 喷杆式喷雾机（含牵引式、自走式、悬挂式喷杆喷雾机） | 50—100马力自走式喷杆喷雾机 | 自走式喷杆喷雾机 | 富锦市立兴植保机械制造有限公司 | 3WPZ-1200 | 22000 | 形式：自走式；功率：52马力；转速：2400r/min；药箱容积：1200L；泵工作压力：2.5Mpa；泵转速：600r/min |  | 通用类
田间管理机械 | 植保机械 | 喷杆式喷雾机（含牵引式、自走式、悬挂式喷杆喷雾机） | 50—100马力自走式喷杆喷雾机 | 自走式喷杆喷雾机 | 富锦市立兴植保机械制造有限公司 | 3WPZ-2400 | 22000 | 形式：自走式；功率：75马力；转速：2200r/min；药箱容积：2400L；泵工作压力：4.5Mpa；泵转速：600-800r/min |  | 通用类
田间管理机械 | 植保机械 | 喷杆式喷雾机（含牵引式、自走式、悬挂式喷杆喷雾机） | 50—100马力自走式喷杆喷雾机 | 自走式喷杆喷雾机 | 青州市隆顺农业机械有限公司 | 3WPZ-700A | 22000 | 功率：36.8KW；形式：自走式 |  | 通用类
田间管理机械 | 植保机械 | 喷杆式喷雾机（含牵引式、自走式、悬挂式喷杆喷雾机） | 50—100马力自走式喷杆喷雾机 | 自走式高地隙喷杆喷雾机 | 山东易田农业机械制造有限公司 | 3WYTZ800-16 | 22000 | 药箱容量800L，马力：36.8KW，配套泵隔膜泵 |  | 通用类
田间管理机械 | 植保机械 | 喷杆式喷雾机（含牵引式、自走式、悬挂式喷杆喷雾机） | 50—100马力自走式喷杆喷雾机 | 自走式喷杆喷雾机 | 山东易田农业机械制造有限公司 | 3WYTZ1000-12 | 22000 | 药箱容量1000L，马力：55KW，配套泵隔膜泵 |  | 通用类
田间管理机械 | 植保机械 | 喷杆式喷雾机（含牵引式、自走式、悬挂式喷杆喷雾机） | 50—100马力自走式喷杆喷雾机 | 自走式喷杆喷雾机 | 青州市隆科农业装备有限公司 | 3WPZ-700B | 22000 | 功率:36.8KW；型式:自走式 |  | 通用类
田间管理机械 | 植保机械 | 喷杆式喷雾机（含牵引式、自走式、悬挂式喷杆喷雾机） | 50—100马力自走式喷杆喷雾机 | 自走式喷杆喷雾机 | 天津沃能达实业有限公司 | 3WPZ-600 | 22000 | 1.结构型式：自走式；2.配套动力：四缸水冷立式柴油机；功率/转速kw/(r/min):40.4/2400；3.喷雾机工作压力（MPa）:0.3-0.8；4.外形尺寸（长╳宽╳高）mm：5300╳2100╳2700；5.药箱容积（L）：600；8.液泵型式：隔膜泵1个，液泵工作压力（MPa）：0－2.5；液泵工作流量（L/min）：60；液泵转速（r/min）：600；9.喷杆喷幅（m）：11；10.配套喷头型式：锥形；喷头数量：20+2（侧喷）个。 |  | 通用类
田间管理机械 | 植保机械 | 喷杆式喷雾机（含牵引式、自走式、悬挂式喷杆喷雾机） | 50—100马力自走式喷杆喷雾机 | 自走式喷杆喷雾机 | 天津沃能达实业有限公司 | 3WPZ-700 | 22000 | 1.结构型式：自走式；2.配套动力：四缸水冷立式柴油机；功率/转速kw/(r/min):36.8/2400；3.喷雾机工作压力（MPa）:0.3-0.8；4.外形尺寸（长╳宽╳高）mm：4300╳1600╳2600；5.药箱容积（L）：700；8.液泵型式：高压齿轮泵1个，液泵工作压力（MPa）：0.5－1.5；液泵工作流量（L/min）：60；液泵转速（r/min）：600；9.喷杆喷幅（m）：11；10.配套喷头型式：锥形；喷头数量：20+2（侧喷）个。 |  | 通用类
田间管理机械 | 植保机械 | 喷杆式喷雾机（含牵引式、自走式、悬挂式喷杆喷雾机） | 50—100马力自走式喷杆喷雾机 | 自走式喷杆喷雾机 | 天津沃能达实业有限公司 | 3WPZ-1000 | 22000 | 1.结构型式：自走式；2.配套动力：四缸水冷立式柴油机；功率/转速kw/(r/min):36.8/2400；3.喷雾机工作压力（MPa）:0.3-0.8；4.外形尺寸（长╳宽╳高）mm：5320╳2030╳2520；5.药箱容积（L）：1000；8.液泵型式：高压齿轮泵1个，液泵工作压力（MPa）：3.0；液泵工作流量（L/min）：37；液泵转速（r/min）：600；9.喷杆喷幅（m）：11；10.配套喷头型式：锥形；喷头数量：20+2（侧喷）个。 |  | 通用类
田间管理机械 | 植保机械 | 喷杆式喷雾机（含牵引式、自走式、悬挂式喷杆喷雾机） | 50—100马力自走式喷杆喷雾机 | 自走式喷杆喷雾机 | 青州炜锋车桥有限公司 | 3WPZ-700A | 22000 | 50马力≤36.8kw＜100马力；形式：自走式 |  | 通用类
田间管理机械 | 植保机械 | 喷杆式喷雾机（含牵引式、自走式、悬挂式喷杆喷雾机） | 50—100马力自走式喷杆喷雾机 | 自走式高杆喷雾机 | 中机美诺科技股份有限公司 | 3940 | 22000 | 形式：自走式；外形尺寸（长*宽*高）：5100*3600*3200mm；药箱容量：2*600L；喷杆喷幅：19m；喷杆作业常用工作压力：0.3～0.6MPa，配套动力：55kw |  | 通用类
田间管理机械 | 植保机械 | 喷杆式喷雾机（含牵引式、自走式、悬挂式喷杆喷雾机） | 100马力及以上自走式喷杆喷雾机 | 高地隙自走式喷杆喷雾机 | 现代农装科技股份有限公司 | 3WZG-3000A | 40000 | 型式：自走式（全液压传动、四轮驱动），发动机功率(kW/r/min)：92/2300，外形尺寸（长×宽×高）(mm)：6950×3750×4650，药箱容量(L)：3000，喷杆喷幅(m)：24 |  | 通用类
田间管理机械 | 植保机械 | 喷杆式喷雾机（含牵引式、自走式、悬挂式喷杆喷雾机） | 100马力及以上自走式喷杆喷雾机 | 自走式喷杆喷雾机 | 华创机器人制造有限公司 | 3WZP-2000A | 40000 | 型式：自走式，喷杆喷幅（m）：18；配套动力名称：六缸四冲程发动机，规格型号：WP6G125E333，标定功率（KW）：92；运输状态尺寸（长*宽*高）：7310*3360*3750；结构质量（Kg）：8500；药箱容量（KG）：1000；配套泵名称：隔膜泵，型号：215，流量（L/min）：215，数量（套）：1；配套喷头形式：扇形雾喷头，数量（个）：36，间隔（mm）：500，喷量（L/min）：1.2 发动机型号：WP6G125E333 功率（KW）：92 制造商：潍柴（潍坊）中型柴油机有限公司 排放阶段：国三 |  | 通用类
田间管理机械 | 植保机械 | 喷杆式喷雾机（含牵引式、自走式、悬挂式喷杆喷雾机） | 100马力及以上自走式喷杆喷雾机 | 自走式喷杆喷雾机 | 华创机器人制造有限公司 | 3WZP-3000A | 40000 | 型式：自走式，喷杆喷幅（米）：21 ；配套动力名称：柴油机，规格型号：YM6S4Z-20，标定功率（KW）：162；运输尺寸(长×宽×高）:7560×3700×4160mm；结构质量（KG）：9800，药箱容量（KG）：1500；配套泵名称：离心泵，型号： 流量（L/min）：2，数量（个）：42； 发动机型号：YM6K5LRF22/1620功率：162制造商：一拖重柴有限公司 排放阶段：国三 |  | 通用类
田间管理机械 | 植保机械 | 喷杆式喷雾机（含牵引式、自走式、悬挂式喷杆喷雾机） | 100马力及以上自走式喷杆喷雾机 | 自走式喷杆喷雾机 | 华创机器人制造有限公司 | 3WZP-4000A | 40000 | 型式：自走式；喷杆喷幅（米）：28；配套动力名称：六缸四冲程柴油机，规格型号：WP7G270E300，标定功率（KW）：199，运输状态尺寸（长*宽*高）mm：8160*3740*3800；结构质量（Kg）：10000；药箱容量（L）：4000；配套泵名称：离心泵，型号：9306C,流量（L/min）：167-784，数量（套）：1；配套喷头形式：扇形雾喷头，数量：56，间隔（mm）：500，喷量（L/min）：1.8（红）2.4（棕）2.7（灰） 发动机型号：WP7G270E300 功率（KW）：199 制造商：潍柴动力股份有限公司 排放阶段：国三 |  | 通用类
田间管理机械 | 植保机械 | 喷杆式喷雾机（含牵引式、自走式、悬挂式喷杆喷雾机） | 100马力及以上自走式喷杆喷雾机 | 自走式高地隙喷杆喷雾机 | 山东易田农业机械制造有限公司 | 3WYTZ2000-27 | 40000 | 药箱容量2000L，马力：73.6KW，配套泵隔膜泵 |  | 通用类
田间管理机械 | 植保机械 | 喷杆式喷雾机（含牵引式、自走式、悬挂式喷杆喷雾机） | 100马力及以上自走式喷杆喷雾机 | 自走式喷杆喷雾机 | 山东易田农业机械制造有限公司 | 3WYTZ1200-18 | 40000 | 药箱容量1400L，马力：74.5KW，配套泵隔膜泵 |  | 通用类
田间管理机械 | 植保机械 | 喷杆式喷雾机（含牵引式、自走式、悬挂式喷杆喷雾机） | 100马力及以上自走式喷杆喷雾机 | 自走式喷杆喷雾机 | 凯斯纽荷兰工业(哈尔滨)机械有限公司 | 3230 | 40000 | 223马力,自走式,喷杆喷雾机 |  | 通用类
田间管理机械 | 植保机械 | 喷杆式喷雾机（含牵引式、自走式、悬挂式喷杆喷雾机） | 100马力及以上自走式喷杆喷雾机 | 自走式高秆作物喷杆喷雾机 | 北京丰茂植保机械有限公司 | 3WX-2000G | 40000 | 功率：144马力；形式：自走式 |  | 通用类
田间管理机械 | 植保机械 | 喷杆式喷雾机（含牵引式、自走式、悬挂式喷杆喷雾机） | 100马力及以上自走式喷杆喷雾机 | 自走式水旱两用喷杆喷雾机 | 北京丰茂植保机械有限公司 | 3WX-2000HS | 40000 | 功率：144马力；形式：自走式 |  | 通用类
田间管理机械 | 植保机械 | 喷杆式喷雾机（含牵引式、自走式、悬挂式喷杆喷雾机） | 100马力及以上自走式喷杆喷雾机 | 自走式喷杆喷雾机 | 烟台嘉华车辆部件有限公司 | 3WP-2600G | 40000 | 型式：自走式；喷杆喷幅：25m；配套动力名称：柴油机，标定功率113KW；运输状态尺寸：8700X3100X3900mm；药箱容量：1300X2(L)；配套泵名称：隔膜泵、流量及数量： 277L/min、1台；配套喷头型式：扇形、数量:48个、间隔：500mm、喷量: 0.8/1.0/1.2L/min |  | 通用类
田间管理机械 | 植保机械 | 喷杆式喷雾机（含牵引式、自走式、悬挂式喷杆喷雾机） | 100马力及以上自走式喷杆喷雾机 | 高地隙自走式风幕喷杆喷雾机 | 山东华盛农业药械有限责任公司 | 3WP-2600G | 40000 | 功率112kw（152.28hp）、形式：自走式、药箱容量：2600L、喷幅：25m、配套泵：隔膜泵、工作压力：2.0MPa、流量：277.8L/min、配套喷头：VP110-03、VP110-04、VP110-05 |  | 通用类
田间管理机械 | 植保机械 | 风送式喷雾机（含自走式、牵引式风送喷雾机） | 药箱容积≥300L；喷幅≥35M自走式 | 自走式风送喷雾机 | 天津润丰农业工程技术有限公司 | 3WGZ-600 | 18000 | 型式:自走式,药箱容积:600L,喷幅:35M, |  | 非通用类
田间管理机械 | 植保机械 | 风送式喷雾机（含自走式、牵引式风送喷雾机） | 药箱容积≥300L；喷幅≥35M自走式 | 自走式风送喷雾机 | 浙江勇力机械有限公司 | 3WGZ-1000 | 18000 | 形式：自走式,药箱容积：1000L,喷幅半径：35m |  | 非通用类
田间管理机械 | 植保机械 | 风送式喷雾机（含自走式、牵引式风送喷雾机） | 药箱容积≥300L；喷幅≥35M自走式 | 自走式风送喷雾机 | 浙江俏宇机车部件有限公司 | 3WGZ-1000S | 18000 | 自走式,药箱容积:1000L,喷幅:≥35M |  | 非通用类
田间管理机械 | 植保机械 | 风送式喷雾机（含自走式、牵引式风送喷雾机） | 药箱容积≥300L；喷幅≥35M自走式 | 自走式风送喷雾机 | 天津沃能达实业有限公司 | 3WGZ-900 | 18000 | 1.结构型式:自走式,2.配套动力:单缸水冷卧式柴油机,3.功率:15.5KW,4.药箱容积:900L,5.喷幅:35M. |  | 非通用类
田间管理机械 | 植保机械 | 风送式喷雾机（含自走式、牵引式风送喷雾机） | 药箱容积≥300L；喷幅≥35M自走式 | 自走式风送喷雾机 | 天津沃能达实业有限公司 | 3WGZ-1000 | 18000 | 1.结构型式:自走式,2.配套动力:四缸立式柴油机,3.功率:36.8KW,4.药箱容积:1000L,5.喷幅:35M. |  | 非通用类
田间管理机械 | 植保机械 | 风送式喷雾机（含自走式、牵引式风送喷雾机） | 药箱容积≥300L；喷幅≥35M自走式 | 风送式果林喷雾机 | 南通黄海药械有限公司 | 3WGF-300A | 18000 | 1、商标：狼山。2、型式：履带自走式。3、规格型号：3WGF-300A。4、外形尺寸（长×宽×高）mm：3860×1200×1410。5、配套动力型式：四冲程四缸水冷柴油机。6、配套功率kw:38/2400。7、风机型式：轴流式。8、风机叶轮直径mm：670。9、风机标定功率/转速kw/（r/min)：9.5/2100。10、液泵型式：隔膜泵。11、液泵规格型号：MB480/3.0。12、液泵标定功率/转速kw/（r/min)：5.5/600。13、药箱容积L：600。14、喷幅m：≥35。 |  | 非通用类
田间管理机械 | 植保机械 | 风送式喷雾机（含自走式、牵引式风送喷雾机） | 药箱容积≥300L；喷幅≥35M自走式 | 自走式风送喷雾机 | 山东永佳动力股份有限公司 | 3WZ-500L | 18000 | 发动机功率：15.7KW V型双缸风冷四冲程汽油机 发动机功率：37kw立式四缸水冷四冲程汽油机 药箱容积：500L 喷幅半径：17.6m 喷幅：35.2M 形式：自走轮式 |  | 非通用类
田间管理机械 | 植保机械 | 风送式喷雾机（含自走式、牵引式风送喷雾机） | 药箱容积≥300L；喷幅≥35M自走式 | 自走式风送喷雾机 | 山东永佳动力股份有限公司 | 3WZ-500LD | 18000 | 发动机功率：15.7KW V型双缸风冷四冲程汽油机 发动机功率：37kw立式四缸水冷四冲程汽油机 药箱容积：500L 喷幅半径：17.6m 喷幅：35.2M 形式：履带自走式 |  | 非通用类
田间管理机械 | 植保机械 | 风送式喷雾机（含自走式、牵引式风送喷雾机） | 药箱容积≥300L,喷幅≥30M自走式 | 履带自走式风送高射程喷雾机 | 苏州博田自动化技术有限公司 | 3WZG-60 | 10000 | 型式：履带自走式 药箱容量：300L 水平最大射程：30米 遥控距离：0-50米 |  | 非通用类
田间管理机械 | 植保机械 | 风送式喷雾机（含自走式、牵引式风送喷雾机） | 药箱容积≥300L,喷幅≥30M自走式 | 自走风送式喷雾机 | 山东华盛农业药械有限责任公司 | 3WZF-400 | 10000 | 自走式，药箱容积：400L，喷幅：34.4m，喷雾半径：17.2m |  | 非通用类
田间管理机械 | 植保机械 | 风送式喷雾机（含自走式、牵引式风送喷雾机） | 药箱容积≥300L,喷幅≥30M自走式 | 自走式风送喷雾机 | 台州市路桥浙铃机械有限公司 | ZL-43-320 | 10000 | 自走式，药箱容积320L；喷幅≥30m |  | 非通用类
田间管理机械 | 植保机械 | 风送式喷雾机（含自走式、牵引式风送喷雾机） | 药箱容积≥300L,喷幅≥20M自走式 | 自走式风送喷雾机 | 台州欧溢农业机械科技有限公司 | OE-FS400A | 6000 | 结构形式：自走式；药箱容积：370L；喷幅半径：20m；配套动力功率：3KW |  | 非通用类
田间管理机械 | 植保机械 | 风送式喷雾机（含自走式、牵引式风送喷雾机） | 药箱容积≥300L,喷幅≥20M自走式 | 履带式风送喷雾机 | 潍坊森海机械制造有限公司 | 3WF-500L | 6000 | 自走式，药箱容积500L，喷幅（双边射程）：21m。配套动力：汽油机，标定功率：5.5kW |  | 非通用类
田间管理机械 | 植保机械 | 风送式喷雾机（含自走式、牵引式风送喷雾机） | 药箱容积≥300L,喷幅≥20M自走式 | 自走式风送喷雾机 | 台州马道农业机械有限公司 | 3WZ-MD20 | 6000 | 4.0KW（最大）功率；风机用电机：汽油机，单缸四冲程风冷，1.15（最大）功率；药箱容量：360L；单边射程≥20m |  | 非通用类
田间管理机械 | 植保机械 | 风送式喷雾机（含自走式、牵引式风送喷雾机） | 药箱容积≥300L,喷幅≥20M自走式 | 自走式风送喷雾机 | 台州马道农业机械有限公司 | 3WZ-MD30 | 6000 | 柴油机，单缸.四冲程风冷6.3KW（最大）功率；风机用电机：汽油机，单缸四冲程风冷，1.15（最大）功率；药箱容量：360L；单边射程≥20m |  | 非通用类
田间管理机械 | 植保机械 | 风送式喷雾机（含自走式、牵引式风送喷雾机） | 药箱容积≥300L,喷幅≥20M自走式 | 风送式果林喷雾机 | 南通黄海药械有限公司 | 3WGF-300C | 6000 | 1、商标：狼山。2、型式：自走式。3、规格型号：3WGF-300C。4、外形尺寸（长×宽×高）mm：2050×1000×1050。5、配套动力型式：立式、单缸四冲程柴油机。6、配套功率kw:4/2400（行走）；8.6（喷雾）。7、风机型式：轴流式。8、风机叶轮直径mm：545。9、风机标定功率/转速kw/（r/min)：2.8/2000。10、液泵型式：隔膜泵。11、液泵规格型号：MB460/2.5。12、液泵标定功率/转速kw/（r/min)：2.5/600。13、液泵流量L/min：60；14、药箱容积L：300。15、喷幅宽度m：≥22；喷幅高度m：≥9。 |  | 非通用类
田间管理机械 | 植保机械 | 风送式喷雾机（含自走式、牵引式风送喷雾机） | 药箱容积≥300L,喷幅≥20M自走式 | 风送式果林喷雾机 | 南通黄海药械有限公司 | 3WGF-300B | 6000 | 1、药箱容积:500L；2、喷幅:≥20M；3、型式:三轮自走式 |  | 非通用类
田间管理机械 | 植保机械 | 风送式喷雾机（含自走式、牵引式风送喷雾机） | 350L≤药箱容积<1000L,喷幅半径≥6M,牵引式 | 风送式果林喷雾机 | 南通黄海药械有限公司 | 3WG-800A | 3000 | 1、商标：狼山。2、型式：牵引式。3、规格型号：3WG-800A。4、外形尺寸（长×宽×高）mm：2680×1260×1420。5、配套动力型式：PTO。6、风机型式：轴流式。7、风机叶轮直径mm：680。8、风机标定功率/转速kw/（r/min)：5/1800。9、液泵型式：隔膜泵。10、液泵规格型号：MB480/3.0。11、液泵标定功率/转速kw/（r/min)：5.5/600。12、药箱容积L：800。13、喷幅半径m：≥10。 |  | 非通用类
田间管理机械 | 植保机械 | 风送式喷雾机（含自走式、牵引式风送喷雾机） | 350L≤药箱容积<1000L,喷幅半径≥6M,牵引式 | 车载式风送喷雾机 | 天津沃能达实业有限公司 | 3WG-400 | 3000 | 1.结构型式:车载式,2.风机结构型式:轴流卧式,3.功率:1.5KW,4.药箱容积:400L,5.喷幅半径:35M. |  | 非通用类
田间管理机械 | 植保机械 | 风送式喷雾机（含自走式、牵引式风送喷雾机） | 350L≤药箱容积<1000L,喷幅半径≥6M,牵引式 | 喷药机 | 中机美诺科技股份有限公司 | 3850A | 3000 | 形式：悬挂式；外形尺寸（长*宽*高）：1200*1100*1300mm；药箱容量：400L；风机型式：轴流式；叶轮直径：623mm，喷幅半径：6.5m |  | 非通用类
田间管理机械 | 植保机械 | 风送式喷雾机（含自走式、牵引式风送喷雾机） | 350L≤药箱容积<1000L,喷幅半径≥6M,牵引式 | 风送式喷雾机 | 威海欧源农业机械有限公司 | 3WG-200A | 3000 | 结构形式：牵引式；药箱容积：370L；喷幅半径：15m；配套功率：3KW |  | 非通用类
田间管理机械 | 植保机械 | 风送式喷雾机（含自走式、牵引式风送喷雾机） | 350L≤药箱容积<1000L,喷幅半径≥6M,牵引式 | 牵引式风送喷雾机 | 浙江菱木农机有限公司 | ZLM580FA | 3000 | 牵引式,药箱容积380L，喷幅半径≥6m |  | 非通用类
田间管理机械 | 植保机械 | 风送式喷雾机（含自走式、牵引式风送喷雾机） | 350L≤药箱容积<1000L,喷幅半径≥6M,牵引式 | 高射程喷雾机 | 南通市广益机电有限责任公司 | 6HW-50A | 3000 | 外形尺寸（长×宽×高）mm：1580×1070×1850；配套动力型式：汽油发电机组；配套动力功率kw：6.6；风机型式：轴流式；风机叶轮直径mm：488；风机标定功率/转速kw/(r/min):2.2/2800（配套电动机）；液泵型式：三缸柱塞泵；液泵规格型号：3WZ-25；液泵标定功率/转速kw/(r/min):1.1/1430（配套电动机）；药箱容积L：400。 |  | 非通用类
田间管理机械 | 植保机械 | 风送式喷雾机（含自走式、牵引式风送喷雾机） | 350L≤药箱容积<1000L,喷幅半径≥6M,牵引式 | 高射程喷雾机 | 南通市广益机电有限责任公司 | 6HW-50I | 3000 | 外形尺寸（长×宽×高）mm：1670×1200×1850；配套动力型式：汽油发电机组；配套动力功率kw：12；风机型式：轴流式；风机叶轮直径mm：488；风机标定功率/转速kw/(r/min):4/2880（配套电动机）；液泵型式：三缸柱塞泵；液泵规格型号：3WZ-25；液泵标定功率/转速kw/(r/min):1.5/1400（配套电动机）；药箱容积L：400。 |  | 非通用类
田间管理机械 | 植保机械 | 风送式喷雾机（含自走式、牵引式风送喷雾机） | 350L≤药箱容积<1000L,喷幅半径≥6M,牵引式 | 风送式高效远程喷雾机 | 北京丰茂植保机械有限公司 | 3WFY-800 | 3000 | 牵引式,药箱容积：800L，喷幅半径：40m |  | 非通用类
田间管理机械 | 植保机械 | 风送式喷雾机（含自走式、牵引式风送喷雾机） | 350L≤药箱容积<1000L,喷幅半径≥6M,牵引式 | 车载风送式喷雾机 | 河南省路科威公路机械制造有限公司 | LKW40-400L | 3000 | 名称：车载风送式喷雾机 规格型号：LKW40-400L 外形尺寸（长×宽×高）mm：1500×1100×1900 药箱容量：400L 配套动力型式：柴油发电机组配套动力功率：8KW 风机叶轮直径：400mm 风机标定功率/转速KW/（r/min）：2.2/2840 液泵型号：三缸柱塞泵 液泵标定功率/转速KW/（r/min）：2.2/1420 |  | 非通用类
田间管理机械 | 植保机械 | 风送式喷雾机（含自走式、牵引式风送喷雾机） | 350L≤药箱容积<1000L,喷幅半径≥6M,牵引式 | 车载风送式喷雾机 | 河南省路科威公路机械制造有限公司 | LKW50-500L | 3000 | 名称：车载风送式喷雾机 规格型号：LKW50-500L 外形尺寸（长×宽×高）mm： 1800×1120×2200 药箱容量：500L 配套动力型式：汽油发电机组 配套动力功率：12KW 风机叶轮直径：500mm 风机标定功率/转速KW/（r/min）：3/2870 液泵型号：三缸柱塞泵 液泵标定功率/转速KW/（r/min）：3/1420 |  | 非通用类
田间管理机械 | 植保机械 | 风送式喷雾机（含自走式、牵引式风送喷雾机） | 药箱容积≥1000L,喷幅半径≥6M,牵引式 | 车载风送式喷雾机 | 河南省路科威公路机械制造有限公司 | LKW100-2000L | 5000 | 名称：车载风送式喷雾机 规格型号：LKW100-2000L 外形尺寸（长×宽×高）mm： 2660×1850×3330（主机） 药箱容量：2000L 配套动力型式：柴油发电机组 配套动力功率：50KW 风机叶轮直径：990mm 风机标定功率/转速KW/（r/min）：30/1420 液泵型号：三缸柱塞泵 液泵标定功率/转速KW/（r/min）：7.5/1440 |  | 非通用类
田间管理机械 | 植保机械 | 风送式喷雾机（含自走式、牵引式风送喷雾机） | 药箱容积≥1000L,喷幅半径≥6M,牵引式 | 风送式喷雾机 | 威海欧源农业机械有限公司 | 3WG-400A | 5000 | 结构形式：车载式；药箱容积：1000L；喷幅半径：15m；配套功率：3KW |  | 非通用类
田间管理机械 | 植保机械 | 风送式喷雾机（含自走式、牵引式风送喷雾机） | 药箱容积≥1000L,喷幅半径≥6M,牵引式 | 牵引式风送喷雾机 | 天津沃能达实业有限公司 | 3WFQ-1000B | 5000 | 1.结构型式:牵引式,2.风机结构型式:轴流卧式,3.功率:3KW.4.药箱容积:1000L,5.喷幅半径:35M. |  | 非通用类
田间管理机械 | 植保机械 | 风送式喷雾机（含自走式、牵引式风送喷雾机） | 药箱容积≥1000L,喷幅半径≥6M,牵引式 | 牵引式风送喷雾机 | 天津沃能达实业有限公司 | 3WFQ-1000A | 5000 | 1.结构型式:牵引式,2.功率:3KW,3.风机结构型式:轴流卧式,4.药箱容积:1000L,5.喷幅半径:35M. |  | 非通用类
田间管理机械 | 植保机械 | 风送式喷雾机（含自走式、牵引式风送喷雾机） | 药箱容积≥1000L,喷幅半径≥6M,牵引式 | 风送式果林喷雾机 | 南通黄海药械有限公司 | 3WG-1200A | 5000 | 1、商标：狼山。2、型式：牵引式。3、规格型号：3WG-1200A。4、外形尺寸（长×宽×高）mm：3000×1300×1490。5、配套动力型式：PTO。6、风机型式：轴流式。7、风机叶轮直径mm：670。8、风机标定功率/转速kw/（r/min)：5/1800。9、液泵型式：隔膜泵。10、液泵规格型号：MB480/3.0。11、液泵标定功率/转速kw/（r/min)：5.5/600。12、药箱容积L：1200。13、喷幅半径m：≥11.5。 |  | 非通用类
田间管理机械 | 植保机械 | 风送式喷雾机（含自走式、牵引式风送喷雾机） | 药箱容积≥1000L,喷幅半径≥6M,牵引式 | 牵引式风送喷雾机 | 浙江勇力机械有限公司 | 3WFQ-1000 | 5000 | 形式：牵引式,药箱容积：1000L,喷幅半径:≥8m |  | 非通用类
田间管理机械 | 植保机械 | 风送式喷雾机（含自走式、牵引式风送喷雾机） | 药箱容积≥1000L,喷幅半径≥6M,牵引式 | 风送式喷雾机 | 台州欧溢农业机械科技有限公司 | OE-FS400 | 5000 | 结构形式：车载式；药箱容积：1000L；喷幅半径：20m；配套动力功率：3KW |  | 非通用类
田间管理机械 | 植保机械 | 风送式喷雾机（含自走式、牵引式风送喷雾机） | 药箱容积≥1000L,喷幅半径≥6M,牵引式 | 牵引式风送喷雾机 | 邯郸市升华机械制造有限公司 | 3WSH500型 | 5000 | 配套动力：≧40马力；药箱容量：1500L；喷幅：≧6米；外形尺寸：2800*1310*1700mm； |  | 非通用类
田间管理机械 | 植保机械 | 风送式喷雾机（含自走式、牵引式风送喷雾机） | 药箱容积≥1000L,喷幅半径≥6M,牵引式 | 牵引风送式喷雾机 | 浙江强农机电有限公司 | 3WF-1000 | 5000 | 牵引式,药箱容积:1000L,喷幅半径≥7M |  | 非通用类
田间管理机械 | 植保机械 | 风送式喷雾机（含自走式、牵引式风送喷雾机） | 药箱容积≥1000L,喷幅半径≥6M,牵引式 | 牵引式风送喷雾机 | 台州市路桥浙铃机械有限公司 | ZL59-1000 | 5000 | 牵引式,药箱容积1000L，喷幅半径≥20m |  | 非通用类
收获机械 | 谷物收获机械 | 自走轮式谷物联合收割机（全喂入） | 5kg/s及以上自走轮式谷物联合收割机（全喂入） | 自走式谷物联合收割机 | 山东润源实业有限公司 | 4LZ-5 | 29000 | 喂入量：5kg/s；自走轮式；喂入方式：全喂入 |  | 通用类
收获机械 | 谷物收获机械 | 自走轮式谷物联合收割机（全喂入） | 5kg/s及以上自走轮式谷物联合收割机（全喂入） | 自走式小麦联合收割机 | 山东润源实业有限公司 | 4LZ-8 | 29000 | 喂入量：8kg/s；自走轮式；喂入方式：全喂入 |  | 通用类
收获机械 | 谷物收获机械 | 自走轮式谷物联合收割机（全喂入） | 5kg/s及以上自走轮式谷物联合收割机（全喂入） | 自走式谷物联合收割机 | 新疆牧神机械有限责任公司 | 4LZ-8 | 29000 | 喂入量：8kg/s；自走轮式；喂入方式：全喂入；工作幅宽：4.91m； |  | 通用类
收获机械 | 谷物收获机械 | 自走轮式谷物联合收割机（全喂入） | 5kg/s及以上自走轮式谷物联合收割机（全喂入） | 自走式谷物联合收割机 | 山东联亿重工有限公司 | 4LZ-8 | 29000 | 喂入量:8kg/s；自走轮式；喂入方式：全喂入 |  | 通用类
收获机械 | 谷物收获机械 | 自走轮式谷物联合收割机（全喂入） | 5kg/s及以上自走轮式谷物联合收割机（全喂入） | 自走式谷物联合收割机 | 中联重机股份有限公司 | 4LZ-5A | 29000 | 喂入量(kg/s):5；自走轮式；喂入方式：全喂入 |  | 通用类
收获机械 | 谷物收获机械 | 自走轮式谷物联合收割机（全喂入） | 5kg/s及以上自走轮式谷物联合收割机（全喂入） | 自走式谷物联合收割机 | 中联重机股份有限公司 | 4LZ-5AH | 29000 | 喂入量(kg/s):5；自走轮式；喂入方式：全喂入 |  | 通用类
收获机械 | 谷物收获机械 | 自走轮式谷物联合收割机（全喂入） | 5kg/s及以上自走轮式谷物联合收割机（全喂入） | 自走式谷物联合收割机 | 中联重机股份有限公司 | 4LZ-5B2 | 29000 | 喂入量(kg/s):5；自走轮式；喂入方式：全喂入 |  | 通用类
收获机械 | 谷物收获机械 | 自走轮式谷物联合收割机（全喂入） | 5kg/s及以上自走轮式谷物联合收割机（全喂入） | 自走式谷物联合收割机 | 中联重机股份有限公司 | 4LZ-5BH | 29000 | 喂入量(kg/s):5；自走轮式；喂入方式：全喂入 |  | 通用类
收获机械 | 谷物收获机械 | 自走轮式谷物联合收割机（全喂入） | 5kg/s及以上自走轮式谷物联合收割机（全喂入） | 自走式谷物联合收割机 | 中联重机股份有限公司 | 4LZ-5BH1 | 29000 | 喂入量(kg/s):5；自走轮式；喂入方式：全喂入 |  | 通用类
收获机械 | 谷物收获机械 | 自走轮式谷物联合收割机（全喂入） | 5kg/s及以上自走轮式谷物联合收割机（全喂入） | 自走式谷物联合收割机 | 中联重机股份有限公司 | 4LZ-6A | 29000 | 喂入量(kg/s):6；自走轮式；喂入方式：全喂入 |  | 通用类
收获机械 | 谷物收获机械 | 自走轮式谷物联合收割机（全喂入） | 5kg/s及以上自走轮式谷物联合收割机（全喂入） | 自走式谷物联合收割机 | 中联重机股份有限公司 | 4LZ-6A1 | 29000 | 喂入量(kg/s):6；自走轮式；喂入方式：全喂入 |  | 通用类
收获机械 | 谷物收获机械 | 自走轮式谷物联合收割机（全喂入） | 5kg/s及以上自走轮式谷物联合收割机（全喂入） | 自走式谷物联合收割机 | 中联重机股份有限公司 | 4LZ-6B | 29000 | 喂入量(kg/s):6；自走轮式；喂入方式：全喂入 |  | 通用类
收获机械 | 谷物收获机械 | 自走轮式谷物联合收割机（全喂入） | 5kg/s及以上自走轮式谷物联合收割机（全喂入） | 自走式谷物联合收割机 | 中联重机股份有限公司 | 4LZ-6B1 | 29000 | 喂入量(kg/s):6；自走轮式；喂入方式：全喂入 |  | 通用类
收获机械 | 谷物收获机械 | 自走轮式谷物联合收割机（全喂入） | 5kg/s及以上自走轮式谷物联合收割机（全喂入） | 自走式谷物联合收割机 | 中联重机股份有限公司 | 4LZ-6B2 | 29000 | 喂入量(kg/s):6；自走轮式；喂入方式：全喂入 |  | 通用类
收获机械 | 谷物收获机械 | 自走轮式谷物联合收割机（全喂入） | 5kg/s及以上自走轮式谷物联合收割机（全喂入） | 自走式谷物联合收割机 | 中联重机股份有限公司 | 4LZ-6B3 | 29000 | 喂入量(kg/s):6；自走轮式；喂入方式：全喂入 |  | 通用类
收获机械 | 谷物收获机械 | 自走轮式谷物联合收割机（全喂入） | 5kg/s及以上自走轮式谷物联合收割机（全喂入） | 自走式谷物联合收割机 | 中联重机股份有限公司 | 4LZ-6B4 | 29000 | 喂入量(kg/s):6；自走轮式；喂入方式：全喂入 |  | 通用类
收获机械 | 谷物收获机械 | 自走轮式谷物联合收割机（全喂入） | 5kg/s及以上自走轮式谷物联合收割机（全喂入） | 自走式谷物联合收割机 | 中联重机股份有限公司 | 4LZ-6BH1 | 29000 | 喂入量(kg/s):6；自走轮式；喂入方式：全喂入 |  | 通用类
收获机械 | 谷物收获机械 | 自走轮式谷物联合收割机（全喂入） | 5kg/s及以上自走轮式谷物联合收割机（全喂入） | 自走式谷物联合收割机 | 中联重机股份有限公司 | 4LZ-6BH3 | 29000 | 喂入量(kg/s):6；自走轮式；喂入方式：全喂入 |  | 通用类
收获机械 | 谷物收获机械 | 自走轮式谷物联合收割机（全喂入） | 5kg/s及以上自走轮式谷物联合收割机（全喂入） | 自走式谷物联合收割机 | 中联重机股份有限公司 | 4LZ-6C | 29000 | 喂入量(kg/s):6；自走轮式；喂入方式：全喂入 |  | 通用类
收获机械 | 谷物收获机械 | 自走轮式谷物联合收割机（全喂入） | 5kg/s及以上自走轮式谷物联合收割机（全喂入） | 自走式谷物联合收割机 | 中联重机股份有限公司 | 4LZ-6CH | 29000 | 喂入量(kg/s):6；自走轮式；喂入方式：全喂入 |  | 通用类
收获机械 | 谷物收获机械 | 自走轮式谷物联合收割机（全喂入） | 5kg/s及以上自走轮式谷物联合收割机（全喂入） | 自走式谷物联合收获机 | 中联重机股份有限公司 | 4LZ-6F | 29000 | 喂入量(kg/s):6；自走轮式；喂入方式：全喂入 |  | 通用类
收获机械 | 谷物收获机械 | 自走轮式谷物联合收割机（全喂入） | 5kg/s及以上自走轮式谷物联合收割机（全喂入） | 自走式谷物联合收割机 | 中联重机股份有限公司 | 4LZ-7A | 29000 | 喂入量(kg/s):7；自走轮式；喂入方式：全喂入 |  | 通用类
收获机械 | 谷物收获机械 | 自走轮式谷物联合收割机（全喂入） | 5kg/s及以上自走轮式谷物联合收割机（全喂入） | 自走式谷物联合收割机 | 中联重机股份有限公司 | 4LZ-7A1 | 29000 | 喂入量(kg/s):7；自走轮式；喂入方式：全喂入 |  | 通用类
收获机械 | 谷物收获机械 | 自走轮式谷物联合收割机（全喂入） | 5kg/s及以上自走轮式谷物联合收割机（全喂入） | 自走式谷物联合收割机 | 中联重机股份有限公司 | 4LZ-7B | 29000 | 喂入量(kg/s):7；自走轮式；喂入方式：全喂入 |  | 通用类
收获机械 | 谷物收获机械 | 自走轮式谷物联合收割机（全喂入） | 5kg/s及以上自走轮式谷物联合收割机（全喂入） | 自走式谷物联合收割机 | 中联重机股份有限公司 | 4LZ-7B1 | 29000 | 喂入量(kg/s):7；自走轮式；喂入方式：全喂入 |  | 通用类
收获机械 | 谷物收获机械 | 自走轮式谷物联合收割机（全喂入） | 5kg/s及以上自走轮式谷物联合收割机（全喂入） | 自走式谷物联合收割机 | 中联重机股份有限公司 | 4LZ-7C | 29000 | 喂入量(kg/s):7；自走轮式；喂入方式：全喂入 |  | 通用类
收获机械 | 谷物收获机械 | 自走轮式谷物联合收割机（全喂入） | 5kg/s及以上自走轮式谷物联合收割机（全喂入） | 自走式谷物联合收割机 | 中联重机股份有限公司 | 4LZ-7CH | 29000 | 喂入量(kg/s):7；自走轮式；喂入方式：全喂入 |  | 通用类
收获机械 | 谷物收获机械 | 自走轮式谷物联合收割机（全喂入） | 5kg/s及以上自走轮式谷物联合收割机（全喂入） | 自走式谷物联合收割机 | 中联重机股份有限公司 | 4LZ-7CHG | 29000 | 喂入量(kg/s):7；自走轮式；喂入方式：全喂入 |  | 通用类
收获机械 | 谷物收获机械 | 自走轮式谷物联合收割机（全喂入） | 5kg/s及以上自走轮式谷物联合收割机（全喂入） | 自走式谷物联合收割机 | 中联重机股份有限公司 | 4LZ-7B2 | 29000 | 喂入量(kg/s):7；自走轮式；喂入方式：全喂入 |  | 通用类
收获机械 | 谷物收获机械 | 自走轮式谷物联合收割机（全喂入） | 5kg/s及以上自走轮式谷物联合收割机（全喂入） | 自走式谷物联合收割机 | 中联重机股份有限公司 | 4LZ-7BZ1 | 29000 | 喂入量(kg/s):7；自走轮式；喂入方式：全喂入 |  | 通用类
收获机械 | 谷物收获机械 | 自走轮式谷物联合收割机（全喂入） | 5kg/s及以上自走轮式谷物联合收割机（全喂入） | 自走式谷物联合收割机 | 中联重机股份有限公司 | 4LZ-7CZ | 29000 | 喂入量(kg/s):7；自走轮式；喂入方式：全喂入 |  | 通用类
收获机械 | 谷物收获机械 | 自走轮式谷物联合收割机（全喂入） | 5kg/s及以上自走轮式谷物联合收割机（全喂入） | 自走式谷物联合收割机 | 中联重机股份有限公司 | 4LZ-8B | 29000 | 喂入量(kg/s):8；自走轮式；喂入方式：全喂入 |  | 通用类
收获机械 | 谷物收获机械 | 自走轮式谷物联合收割机（全喂入） | 5kg/s及以上自走轮式谷物联合收割机（全喂入） | 自走式谷物联合收割机 | 中联重机股份有限公司 | 4LZ-8CZ | 29000 | 喂入量(kg/s):8；自走轮式；喂入方式：全喂入 |  | 通用类
收获机械 | 谷物收获机械 | 自走轮式谷物联合收割机（全喂入） | 5kg/s及以上自走轮式谷物联合收割机（全喂入） | 自走式谷物联合收获机 | 中联重机股份有限公司 | 4LZ-8F | 29000 | 喂入量(kg/s):8；自走轮式；喂入方式：全喂入 |  | 通用类
收获机械 | 谷物收获机械 | 自走轮式谷物联合收割机（全喂入） | 5kg/s及以上自走轮式谷物联合收割机（全喂入） | 自走式谷物联合收获机 | 中联重机股份有限公司 | 4LZ-8B1 | 29000 | 喂入量(kg/s):8；自走轮式；喂入方式：全喂入 |  | 通用类
收获机械 | 谷物收获机械 | 自走轮式谷物联合收割机（全喂入） | 5kg/s及以上自走轮式谷物联合收割机（全喂入） | 自走式谷物联合收获机 | 中联重机股份有限公司 | 4LZ-8BZ1 | 29000 | 喂入量(kg/s):8；自走轮式；喂入方式：全喂入 |  | 通用类
收获机械 | 谷物收获机械 | 自走轮式谷物联合收割机（全喂入） | 5kg/s及以上自走轮式谷物联合收割机（全喂入） | 自走式谷物联合收获机 | 中联重机股份有限公司 | 4LZ-8CZ1 | 29000 | 喂入量(kg/s):8；自走轮式；喂入方式：全喂入 |  | 通用类
收获机械 | 谷物收获机械 | 自走轮式谷物联合收割机（全喂入） | 5kg/s及以上自走轮式谷物联合收割机（全喂入） | 自走式谷物联合收获机 | 中联重机股份有限公司 | 4LZ-8F1 | 29000 | 喂入量(kg/s):8；自走轮式；喂入方式：全喂入 |  | 通用类
收获机械 | 谷物收获机械 | 自走轮式谷物联合收割机（全喂入） | 5kg/s及以上自走轮式谷物联合收割机（全喂入） | 自走式谷物联合收割机 | 中联重机股份有限公司 | 4LZ-7B3 | 29000 | 喂入量(kg/s):7；自走轮式；喂入方式：全喂入 |  | 通用类
收获机械 | 谷物收获机械 | 自走轮式谷物联合收割机（全喂入） | 5kg/s及以上自走轮式谷物联合收割机（全喂入） | 自走式谷物联合收割机 | 焦作泰利机械制造股份有限公司 | 4LZ-6 | 29000 | 结构形式：自走轮式；全喂入；喂入量：6kg/s；;整机使用质量：5720kg；割台宽度：2580mm；发动机型号：YC4A140-T351;配套功率：103kW；作业率及小时生产率（t/h）：21.6 |  | 通用类
收获机械 | 谷物收获机械 | 自走轮式谷物联合收割机（全喂入） | 5kg/s及以上自走轮式谷物联合收割机（全喂入） | 自走轮式谷物联合收割机 | 濮阳市农发机械制造有限公司 | 4LZ-6 | 29000 | 喂入量：6kg/s；结构型式：自走轮式；喂入方式：全喂入 |  | 通用类
收获机械 | 谷物收获机械 | 自走轮式谷物联合收割机（全喂入） | 5kg/s及以上自走轮式谷物联合收割机（全喂入） | 自走式全喂入谷物联合收割机 | 许昌车神汽车有限责任公司 | 4LZ-8.5 | 29000 | 喂入量：8.5kg/h；自走轮式；喂入方式：全喂入。 |  | 通用类
收获机械 | 谷物收获机械 | 自走轮式谷物联合收割机（全喂入） | 5kg/s及以上自走轮式谷物联合收割机（全喂入） | 自走式全喂入谷物联合收割机 | 许昌车神汽车有限责任公司 | 4LZ-10 | 29000 | 喂入量：10kg/h；自走轮式；喂入方式：全喂入。 |  | 通用类
收获机械 | 谷物收获机械 | 自走轮式谷物联合收割机（全喂入） | 5kg/s及以上自走轮式谷物联合收割机（全喂入） | 自走式全喂入谷物联合收割机 | 郑州中联收获机械有限公司 | 4LZ-5 | 29000 | 喂入量：5kg/s；自走轮式；喂入方式：全喂入 |  | 通用类
收获机械 | 谷物收获机械 | 自走轮式谷物联合收割机（全喂入） | 5kg/s及以上自走轮式谷物联合收割机（全喂入） | 自走式全喂入谷物联合收割机 | 郑州中联收获机械有限公司 | 4LZ-6B | 29000 | 喂入量：6kg/s；自走轮式；喂入方式：全喂入 |  | 通用类
收获机械 | 谷物收获机械 | 自走轮式谷物联合收割机（全喂入） | 5kg/s及以上自走轮式谷物联合收割机（全喂入） | 自走式全喂入谷物联合收割机 | 郑州中联收获机械有限公司 | 4LZ-7 | 29000 | 喂入量：7kg/s；自走轮式；喂入方式：全喂入 |  | 通用类
收获机械 | 谷物收获机械 | 自走轮式谷物联合收割机（全喂入） | 5kg/s及以上自走轮式谷物联合收割机（全喂入） | 自走式全喂入谷物联合收割机 | 郑州中联收获机械有限公司 | 4LZ-7B | 29000 | 喂入量：7kg/s；自走轮式；喂入方式：全喂入 |  | 通用类
收获机械 | 谷物收获机械 | 自走轮式谷物联合收割机（全喂入） | 5kg/s及以上自走轮式谷物联合收割机（全喂入） | 自走式全喂入谷物联合收割机 | 郑州中联收获机械有限公司 | 4LZ-8 | 29000 | 喂入量：8kg/s；自走轮式；喂入方式：全喂入 |  | 通用类
收获机械 | 谷物收获机械 | 自走轮式谷物联合收割机（全喂入） | 5kg/s及以上自走轮式谷物联合收割机（全喂入） | 轮式自走全喂入式谷物联合收割机 | 江苏沃得农业机械有限公司 | 4LZ-6B | 29000 | 自走轮式、喂入量：6.0kg/s、喂入方式：全喂入、功率：70/72kw |  | 通用类
收获机械 | 谷物收获机械 | 自走轮式谷物联合收割机（全喂入） | 5kg/s及以上自走轮式谷物联合收割机（全喂入） | 轮式自走全喂入式小麦联合收割机 | 江苏沃得农业机械有限公司 | 4LZ-5 | 29000 | 自走轮式、喂入量：5.0kg/s、喂入方式：全喂入、功率：85kw |  | 通用类
收获机械 | 谷物收获机械 | 自走轮式谷物联合收割机（全喂入） | 5kg/s及以上自走轮式谷物联合收割机（全喂入） | 轮式自走全喂入式谷物联合收割机 | 江苏沃得农业机械有限公司 | 4LZ-5A | 29000 | 自走轮式、喂入量：5.0kg/s、喂入方式：全喂入、功率：70/73.5kw |  | 通用类
收获机械 | 谷物收获机械 | 自走轮式谷物联合收割机（全喂入） | 5kg/s及以上自走轮式谷物联合收割机（全喂入） | 轮式自走全喂入式谷物联合收割机 | 江苏沃得农业机械有限公司 | 4LZ-5B | 29000 | 自走轮式、喂入量：5.0kg/s、喂入方式：全喂入、功率：62/65kw |  | 通用类
收获机械 | 谷物收获机械 | 自走轮式谷物联合收割机（全喂入） | 5kg/s及以上自走轮式谷物联合收割机（全喂入） | 轮式自走全喂入式谷物联合收割机 | 江苏沃得农业机械有限公司 | 4LZ-7B | 29000 | 喂入量:7.0KG/S、自走轮式、喂入方式:全喂入 |  | 通用类
收获机械 | 谷物收获机械 | 自走轮式谷物联合收割机（全喂入） | 5kg/s及以上自走轮式谷物联合收割机（全喂入） | 自走式谷物联合收割机 | 山东五征集团有限公司 | 4LZ-6 | 29000 | 喂入量：6kg/s；自走轮式；喂入方式：全喂入 |  | 通用类
收获机械 | 谷物收获机械 | 自走轮式谷物联合收割机（全喂入） | 5kg/s及以上自走轮式谷物联合收割机（全喂入） | 自走式谷物联合收割机 | 山东五征集团有限公司 | 4LZ-7 | 29000 | 喂入量：7kg/s；自走轮式；喂入方式：全喂入 |  | 通用类
收获机械 | 谷物收获机械 | 自走轮式谷物联合收割机（全喂入） | 5kg/s及以上自走轮式谷物联合收割机（全喂入） | 全喂入联合收割机 | 佳木斯常发佳联农业装备有限公司 | 4LZ-9 | 29000 | 喂入量:9kg/s；自走轮式；喂入方式：全喂入 |  | 通用类
收获机械 | 谷物收获机械 | 自走轮式谷物联合收割机（全喂入） | 5kg/s及以上自走轮式谷物联合收割机（全喂入） | 全喂入联合收割机 | 佳木斯常发佳联农业装备有限公司 | 4LZ-9C | 29000 | 喂入量≥8kg/s；自走轮式；喂入方式：全喂入 |  | 通用类
收获机械 | 谷物收获机械 | 自走轮式谷物联合收割机（全喂入） | 5kg/s及以上自走轮式谷物联合收割机（全喂入） | 全喂入联合收割机 | 佳木斯常发佳联农业装备有限公司 | 4LZ-9CF | 29000 | 喂入量≥8kg/s；自走轮式；喂入方式：全喂入 |  | 通用类
收获机械 | 谷物收获机械 | 自走轮式谷物联合收割机（全喂入） | 5kg/s及以上自走轮式谷物联合收割机（全喂入） | 全喂入联合收割机 | 佳木斯常发佳联农业装备有限公司 | 4LZ-9F | 29000 | 喂入量≥8kg/s；自走轮式；喂入方式：全喂入 |  | 通用类
收获机械 | 谷物收获机械 | 自走轮式谷物联合收割机（全喂入） | 5kg/s及以上自走轮式谷物联合收割机（全喂入） | 全喂入联合收割机 | 佳木斯常发佳联农业装备有限公司 | 4LZ-9M | 29000 | 喂入量≥8kg/s；自走轮式；喂入方式：全喂入 |  | 通用类
收获机械 | 谷物收获机械 | 自走轮式谷物联合收割机（全喂入） | 5kg/s及以上自走轮式谷物联合收割机（全喂入） | 全喂入联合收割机 | 佳木斯常发佳联农业装备有限公司 | 4LZ-6C | 29000 | 6kg/s≤喂入量＜7kg/s；自走轮式；喂入方式：全喂入 |  | 通用类
收获机械 | 谷物收获机械 | 自走轮式谷物联合收割机（全喂入） | 5kg/s及以上自走轮式谷物联合收割机（全喂入） | 全喂入联合收割机 | 佳木斯常发佳联农业装备有限公司 | 4LZ-7 | 29000 | 7kg/s≤喂入量＜8kg/s；自走轮式；喂入方式：全喂入 |  | 通用类
收获机械 | 谷物收获机械 | 自走轮式谷物联合收割机（全喂入） | 5kg/s及以上自走轮式谷物联合收割机（全喂入） | 自走轮式谷物联合收割机 | 洛阳福格森机械装备有限公司 | 4LZ-8 | 29000 | 形式：全喂入、自走轮式；割幅：2.75m/2.85m；喂入量：28.8t/h；发动机额定功率：118KW；外形尺寸（长×宽×高）（mm）：7600×3390×3650；整机使用质量：7500kg |  | 通用类
收获机械 | 谷物收获机械 | 自走轮式谷物联合收割机（全喂入） | 5kg/s及以上自走轮式谷物联合收割机（全喂入） | 自走轮式谷物联合收割机 | 洛阳福格森机械装备有限公司 | 4LZ-10 | 29000 | 形式：全喂入、自走轮式；割幅：3.85m/3.6m；喂入量：36t/h；发动机额定功率：147KW；外形尺寸（长×宽×高）（mm）：8800×4180×3850；整机使用质量：10300kg |  | 通用类
收获机械 | 谷物收获机械 | 自走轮式谷物联合收割机（全喂入） | 5kg/s及以上自走轮式谷物联合收割机（全喂入） | 自走式谷物联合收割机 | 山东时风(集团)有限责任公司 | 4LZ-6 | 29000 | 喂入量：6kg/s；自走轮式；喂入方式：全喂入 |  | 通用类
收获机械 | 谷物收获机械 | 自走轮式谷物联合收割机（全喂入） | 5kg/s及以上自走轮式谷物联合收割机（全喂入） | 自走式谷物联合收割机 | 九方泰禾国际重工(青岛)股份有限公司 | 4LZ-8 | 29000 | 喂入量:8kg/s；自走轮式；喂入方式：全喂入 |  | 通用类
收获机械 | 谷物收获机械 | 自走轮式谷物联合收割机（全喂入） | 5kg/s及以上自走轮式谷物联合收割机（全喂入） | 自走式水稻联合收割机 | 山东金大丰机械有限公司 | 4LZ-7 | 29000 | 喂入量:7kg/s；自走轮式；喂入方式：全喂入 |  | 通用类
收获机械 | 谷物收获机械 | 自走轮式谷物联合收割机（全喂入） | 5kg/s及以上自走轮式谷物联合收割机（全喂入） | 自走式谷物联合收割机 | 山东巨明机械有限公司 | 4LZ-5.0 | 29000 | 喂入量5.0kg/s；自走轮式；喂入方式：全喂入 |  | 通用类
收获机械 | 谷物收获机械 | 自走轮式谷物联合收割机（全喂入） | 5kg/s及以上自走轮式谷物联合收割机（全喂入） | 自走式谷物联合收割机 | 山东巨明机械有限公司 | 4LZ-6.0 | 29000 | 喂入量6.0kg/s；自走轮式；喂入方式：全喂入 |  | 通用类
收获机械 | 谷物收获机械 | 自走轮式谷物联合收割机（全喂入） | 5kg/s及以上自走轮式谷物联合收割机（全喂入） | 自走式谷物联合收割机 | 山东巨明机械有限公司 | 4LZ-6.0A | 29000 | 喂入量6.0kg/s；自走轮式；喂入方式：全喂入 |  | 通用类
收获机械 | 谷物收获机械 | 自走轮式谷物联合收割机（全喂入） | 5kg/s及以上自走轮式谷物联合收割机（全喂入） | 自走式谷物联合收割机 | 山东巨明机械有限公司 | 4LZ-6.0B | 29000 | 喂入量6.0kg/s；自走轮式；喂入方式：全喂入 |  | 通用类
收获机械 | 谷物收获机械 | 自走轮式谷物联合收割机（全喂入） | 5kg/s及以上自走轮式谷物联合收割机（全喂入） | 自走式谷物联合收割机 | 山东巨明机械有限公司 | 4LZ-7.0 | 29000 | 喂入量：7.0kg/s；自走轮式；喂入方式：全喂入； |  | 通用类
收获机械 | 谷物收获机械 | 自走轮式谷物联合收割机（全喂入） | 5kg/s及以上自走轮式谷物联合收割机（全喂入） | 自走式纵轴流谷物联合收割机 | 山东巨明机械有限公司 | 4LZ-7.0C | 29000 | 喂入量：7.0kg/s；自走轮式；喂入方式：全喂入； |  | 通用类
收获机械 | 谷物收获机械 | 自走轮式谷物联合收割机（全喂入） | 5kg/s及以上自走轮式谷物联合收割机（全喂入） | 自走式谷物联合收割机 | 山东巨明机械有限公司 | 4LZ-8.0 | 29000 | 喂入量：8.0kg/s；自走轮式；喂入方式：全喂入； |  | 通用类
收获机械 | 谷物收获机械 | 自走轮式谷物联合收割机（全喂入） | 5kg/s及以上自走轮式谷物联合收割机（全喂入） | 自走轮式谷物联合收割机 | 郑州三中收获实业有限公司 | 4LZ-6 | 29000 | 喂入量：6kg/s；自走轮式；喂入方式：全喂入 |  | 通用类
收获机械 | 谷物收获机械 | 自走轮式谷物联合收割机（全喂入） | 5kg/s及以上自走轮式谷物联合收割机（全喂入） | 自走轮式谷物联合收割机 | 郑州三中收获实业有限公司 | 4LZ-7 | 29000 | 喂入量：7kg/s；自走轮式；喂入方式：全喂入 |  | 通用类
收获机械 | 谷物收获机械 | 自走轮式谷物联合收割机（全喂入） | 5kg/s及以上自走轮式谷物联合收割机（全喂入） | 自走轮式谷物联合收割机 | 郑州三中收获实业有限公司 | 4LZ-8 | 29000 | 喂入量：8kg/s；自走轮式；喂入方式：全喂入 |  | 通用类
收获机械 | 谷物收获机械 | 自走轮式谷物联合收割机（全喂入） | 5kg/s及以上自走轮式谷物联合收割机（全喂入） | 全喂入联合收割机 | 约翰.迪尔(佳木斯)农业机械有限公司 | 4LZ-5(L70) | 29000 | 喂入量:5kg/s；自走轮式；喂入方式：全喂入 |  | 通用类
收获机械 | 谷物收获机械 | 自走轮式谷物联合收割机（全喂入） | 5kg/s及以上自走轮式谷物联合收割机（全喂入） | 全喂入联合收割机 | 约翰.迪尔(佳木斯)农业机械有限公司 | 4LZ-5A(W80) | 29000 | 喂入量:5kg/s；自走轮式；喂入方式：全喂入 |  | 通用类
收获机械 | 谷物收获机械 | 自走轮式谷物联合收割机（全喂入） | 5kg/s及以上自走轮式谷物联合收割机（全喂入） | 全喂入联合收割机 | 约翰.迪尔(佳木斯)农业机械有限公司 | 4LZ-5B(W80) | 29000 | 喂入量:5kg/s；自走轮式；喂入方式：全喂入 |  | 通用类
收获机械 | 谷物收获机械 | 自走轮式谷物联合收割机（全喂入） | 5kg/s及以上自走轮式谷物联合收割机（全喂入） | 全喂入联合收割机 | 约翰.迪尔(佳木斯)农业机械有限公司 | 4LZ-6A(W80) | 29000 | 喂入量:6kg/s；自走轮式；喂入方式：全喂入 |  | 通用类
收获机械 | 谷物收获机械 | 自走轮式谷物联合收割机（全喂入） | 5kg/s及以上自走轮式谷物联合收割机（全喂入） | 全喂入联合收割机 | 约翰.迪尔(佳木斯)农业机械有限公司 | 4LZ-6C(W80) | 29000 | 喂入量:6kg/s；自走轮式；喂入方式：全喂入 |  | 通用类
收获机械 | 谷物收获机械 | 自走轮式谷物联合收割机（全喂入） | 5kg/s及以上自走轮式谷物联合收割机（全喂入） | 全喂入联合收割机 | 约翰.迪尔(佳木斯)农业机械有限公司 | 4LZ-7(W210) | 29000 | 喂入量:7kg/s；自走轮式；喂入方式：全喂入 |  | 通用类
收获机械 | 谷物收获机械 | 自走轮式谷物联合收割机（全喂入） | 5kg/s及以上自走轮式谷物联合收割机（全喂入） | 全喂入联合收割机 | 约翰.迪尔(佳木斯)农业机械有限公司 | 4LZ-7(W230) | 29000 | 喂入量:7kg/s；自走轮式；喂入方式：全喂入 |  | 通用类
收获机械 | 谷物收获机械 | 自走轮式谷物联合收割机（全喂入） | 5kg/s及以上自走轮式谷物联合收割机（全喂入） | 全喂入联合收割机 | 约翰.迪尔(佳木斯)农业机械有限公司 | 4LZ-8(W230) | 29000 | 喂入量:8kg/s；自走轮式；喂入方式：全喂入 |  | 通用类
收获机械 | 谷物收获机械 | 自走轮式谷物联合收割机（全喂入） | 5kg/s及以上自走轮式谷物联合收割机（全喂入） | 全喂入联合收割机 | 约翰.迪尔(佳木斯)农业机械有限公司 | 4LZ-6(C100) | 29000 | 喂入量:6kg/s；自走轮式；喂入方式：全喂入 |  | 通用类
收获机械 | 谷物收获机械 | 自走轮式谷物联合收割机（全喂入） | 5kg/s及以上自走轮式谷物联合收割机（全喂入） | 全喂入联合收割机 | 约翰.迪尔(佳木斯)农业机械有限公司 | 4LZ-7(C100) | 29000 | 喂入量:7kg/s；自走轮式；喂入方式：全喂入 |  | 通用类
收获机械 | 谷物收获机械 | 自走轮式谷物联合收割机（全喂入） | 5kg/s及以上自走轮式谷物联合收割机（全喂入） | 全喂入联合收割机 | 约翰.迪尔(佳木斯)农业机械有限公司 | 4LZ-7(C110) | 29000 | 喂入量:7kg/s；自走轮式；喂入方式：全喂入 |  | 通用类
收获机械 | 谷物收获机械 | 自走轮式谷物联合收割机（全喂入） | 5kg/s及以上自走轮式谷物联合收割机（全喂入） | 全喂入联合收割机 | 约翰.迪尔(佳木斯)农业机械有限公司 | 4LZ-9(C120)(原:4LZ-9(C110)) | 29000 | 喂入量:9kg/s；自走轮式；喂入方式：全喂入 |  | 通用类
收获机械 | 谷物收获机械 | 自走轮式谷物联合收割机（全喂入） | 5kg/s及以上自走轮式谷物联合收割机（全喂入） | 全喂入联合收割机 | 约翰.迪尔(佳木斯)农业机械有限公司 | 4LZ-11(C230) | 29000 | 喂入量:11kg/s；自走轮式；喂入方式：全喂入 |  | 通用类
收获机械 | 谷物收获机械 | 自走轮式谷物联合收割机（全喂入） | 5kg/s及以上自走轮式谷物联合收割机（全喂入） | 全喂入联合收割机 | 约翰.迪尔(佳木斯)农业机械有限公司 | 4LZ-13(C240) | 29000 | 喂入量:13kg/s；自走轮式；喂入方式：全喂入 |  | 通用类
收获机械 | 谷物收获机械 | 自走轮式谷物联合收割机（全喂入） | 5kg/s及以上自走轮式谷物联合收割机（全喂入） | 全喂入联合收割机 | 约翰.迪尔(佳木斯)农业机械有限公司 | 4LZ-13(S660) | 29000 | 喂入量:13kg/s；自走轮式；喂入方式：全喂入 |  | 通用类
收获机械 | 谷物收获机械 | 自走轮式谷物联合收割机（全喂入） | 5kg/s及以上自走轮式谷物联合收割机（全喂入） | 自走式谷物联合收割机 | 雷沃重工股份有限公司(原:福田雷沃国际重工股份有限公司) | 4LZ-10M | 29000 | 结构型式:自走轮式；喂入方式:全喂入；喂入量:10KG/S |  | 通用类
收获机械 | 谷物收获机械 | 自走轮式谷物联合收割机（全喂入） | 5kg/s及以上自走轮式谷物联合收割机（全喂入） | 自走式谷物联合收割机 | 雷沃重工股份有限公司(原:福田雷沃国际重工股份有限公司) | 4LZ-8M1 | 29000 | 结构型式:自走轮式；喂入方式:全喂入；喂入量:8KG/S |  | 通用类
收获机械 | 谷物收获机械 | 自走轮式谷物联合收割机（全喂入） | 5kg/s及以上自走轮式谷物联合收割机（全喂入） | 自走式谷物联合收割机 | 雷沃重工股份有限公司(原:福田雷沃国际重工股份有限公司) | 4LZ-12K | 29000 | 结构型式:自走轮式；喂入方式:全喂入；喂入量:12KG/S |  | 通用类
收获机械 | 谷物收获机械 | 自走轮式谷物联合收割机（全喂入） | 5kg/s及以上自走轮式谷物联合收割机（全喂入） | 自走式谷物联合收获机 | 山东亚丰农业机械装备有限公司 | 4LZ-8 | 29000 | 喂入量：8kg/s；额定功率：118KW；自走轮式；喂入方式：全喂入 |  | 通用类
收获机械 | 谷物收获机械 | 自走轮式谷物联合收割机（全喂入） | 5kg/s及以上自走轮式谷物联合收割机（全喂入） | 自走式谷物联合收获机 | 山东亚丰农业机械装备有限公司 | 4LZ-10 | 29000 | 喂入量:10kg/s；额定功率：140KW；自走轮式；喂入方式：全喂入 |  | 通用类
收获机械 | 谷物收获机械 | 自走轮式谷物联合收割机（全喂入） | 5kg/s及以上自走轮式谷物联合收割机（全喂入） | 自走式谷物联合收割机 | 雷沃重工股份有限公司(原:福田雷沃国际重工股份有限公司) | 4LZ-5P | 29000 | 结构型式：自走轮式；喂入方式：全喂入；喂入量：5kg/s |  | 通用类
收获机械 | 谷物收获机械 | 自走轮式谷物联合收割机（全喂入） | 5kg/s及以上自走轮式谷物联合收割机（全喂入） | 自走式谷物联合收割机 | 雷沃重工股份有限公司(原:福田雷沃国际重工股份有限公司) | 4LZ-5E | 29000 | 结构型式：自走轮式；喂入方式：全喂入；喂入量：5kg/s |  | 通用类
收获机械 | 谷物收获机械 | 自走轮式谷物联合收割机（全喂入） | 5kg/s及以上自走轮式谷物联合收割机（全喂入） | 自走式谷物联合收割机 | 雷沃重工股份有限公司(原:福田雷沃国际重工股份有限公司) | 4LZ-5F1 | 29000 | 结构型式：自走轮式；喂入方式：全喂入；喂入量：5kg/s |  | 通用类
收获机械 | 谷物收获机械 | 自走轮式谷物联合收割机（全喂入） | 5kg/s及以上自走轮式谷物联合收割机（全喂入） | 自走式谷物联合收割机 | 雷沃重工股份有限公司(原:福田雷沃国际重工股份有限公司) | 4LZ-5E1 | 29000 | 结构型式：自走轮式；喂入方式：全喂入；喂入量：5kg/s |  | 通用类
收获机械 | 谷物收获机械 | 自走轮式谷物联合收割机（全喂入） | 5kg/s及以上自走轮式谷物联合收割机（全喂入） | 自走式谷物联合收割机 | 雷沃重工股份有限公司(原:福田雷沃国际重工股份有限公司) | 4LZ-5E2 | 29000 | 结构型式：自走轮式；喂入方式：全喂入；喂入量：5kg/s |  | 通用类
收获机械 | 谷物收获机械 | 自走轮式谷物联合收割机（全喂入） | 5kg/s及以上自走轮式谷物联合收割机（全喂入） | 自走式谷物联合收割机 | 雷沃重工股份有限公司(原:福田雷沃国际重工股份有限公司) | 4LZ-5EY | 29000 | 结构型式：自走轮式；喂入方式：全喂入；喂入量：5kg/s |  | 通用类
收获机械 | 谷物收获机械 | 自走轮式谷物联合收割机（全喂入） | 5kg/s及以上自走轮式谷物联合收割机（全喂入） | 自走式谷物联合收割机 | 雷沃重工股份有限公司(原:福田雷沃国际重工股份有限公司) | 4LZ-6N | 29000 | 结构型式：自走轮式；喂入方式：全喂入；喂入量：6kg/s |  | 通用类
收获机械 | 谷物收获机械 | 自走轮式谷物联合收割机（全喂入） | 5kg/s及以上自走轮式谷物联合收割机（全喂入） | 自走式谷物联合收割机 | 雷沃重工股份有限公司(原:福田雷沃国际重工股份有限公司) | 4LZ-6E7 | 29000 | 结构型式：自走轮式；喂入方式：全喂入；喂入量：6kg/s |  | 通用类
收获机械 | 谷物收获机械 | 自走轮式谷物联合收割机（全喂入） | 5kg/s及以上自走轮式谷物联合收割机（全喂入） | 自走式谷物联合收割机 | 雷沃重工股份有限公司(原:福田雷沃国际重工股份有限公司) | 4LZ-6E | 29000 | 结构型式：自走轮式；喂入方式：全喂入；喂入量：6kg/s |  | 通用类
收获机械 | 谷物收获机械 | 自走轮式谷物联合收割机（全喂入） | 5kg/s及以上自走轮式谷物联合收割机（全喂入） | 自走式谷物联合收割机 | 雷沃重工股份有限公司(原:福田雷沃国际重工股份有限公司) | 4LZ-6E1 | 29000 | 结构型式：自走轮式；喂入方式：全喂入；喂入量：6kg/s |  | 通用类
收获机械 | 谷物收获机械 | 自走轮式谷物联合收割机（全喂入） | 5kg/s及以上自走轮式谷物联合收割机（全喂入） | 自走式谷物联合收割机 | 雷沃重工股份有限公司(原:福田雷沃国际重工股份有限公司) | 4LZ-6E2 | 29000 | 结构型式：自走轮式；喂入方式：全喂入；喂入量：6kg/s |  | 通用类
收获机械 | 谷物收获机械 | 自走轮式谷物联合收割机（全喂入） | 5kg/s及以上自走轮式谷物联合收割机（全喂入） | 自走式谷物联合收割机 | 雷沃重工股份有限公司(原:福田雷沃国际重工股份有限公司) | 4LZ-6E3 | 29000 | 结构型式：自走轮式；喂入方式：全喂入；喂入量：6kg/s |  | 通用类
收获机械 | 谷物收获机械 | 自走轮式谷物联合收割机（全喂入） | 5kg/s及以上自走轮式谷物联合收割机（全喂入） | 自走式谷物联合收割机 | 雷沃重工股份有限公司(原:福田雷沃国际重工股份有限公司) | 4LZ-6P | 29000 | 结构型式：自走轮式；喂入方式：全喂入；喂入量：6kg/s |  | 通用类
收获机械 | 谷物收获机械 | 自走轮式谷物联合收割机（全喂入） | 5kg/s及以上自走轮式谷物联合收割机（全喂入） | 自走式谷物联合收割机 | 雷沃重工股份有限公司(原:福田雷沃国际重工股份有限公司) | 4LZ-6E2Y | 29000 | 结构型式：自走轮式；喂入方式：全喂入；喂入量：6kg/s |  | 通用类
收获机械 | 谷物收获机械 | 自走轮式谷物联合收割机（全喂入） | 5kg/s及以上自走轮式谷物联合收割机（全喂入） | 自走式谷物联合收割机 | 雷沃重工股份有限公司(原:福田雷沃国际重工股份有限公司) | 4LZ-6E3Y | 29000 | 结构型式：自走轮式；喂入方式：全喂入；喂入量：6kg/s |  | 通用类
收获机械 | 谷物收获机械 | 自走轮式谷物联合收割机（全喂入） | 5kg/s及以上自走轮式谷物联合收割机（全喂入） | 自走式谷物联合收割机 | 雷沃重工股份有限公司(原:福田雷沃国际重工股份有限公司) | 4LZ-6FY | 29000 | 结构型式：自走轮式；喂入方式：全喂入；喂入量：6kg/s |  | 通用类
收获机械 | 谷物收获机械 | 自走轮式谷物联合收割机（全喂入） | 5kg/s及以上自走轮式谷物联合收割机（全喂入） | 自走式谷物联合收割机 | 雷沃重工股份有限公司(原:福田雷沃国际重工股份有限公司) | 4LZ-7E1 | 29000 | 结构型式：自走轮式；喂入方式：全喂入；喂入量：7kg/s |  | 通用类
收获机械 | 谷物收获机械 | 自走轮式谷物联合收割机（全喂入） | 5kg/s及以上自走轮式谷物联合收割机（全喂入） | 自走式谷物联合收割机 | 雷沃重工股份有限公司(原:福田雷沃国际重工股份有限公司) | 4LZ-7E2 | 29000 | 结构型式：自走轮式；喂入方式：全喂入；喂入量：7kg/s |  | 通用类
收获机械 | 谷物收获机械 | 自走轮式谷物联合收割机（全喂入） | 5kg/s及以上自走轮式谷物联合收割机（全喂入） | 自走式谷物联合收割机 | 雷沃重工股份有限公司(原:福田雷沃国际重工股份有限公司) | 4LZ-7F | 29000 | 结构型式：自走轮式；喂入方式：全喂入；喂入量：7kg/s |  | 通用类
收获机械 | 谷物收获机械 | 自走轮式谷物联合收割机（全喂入） | 5kg/s及以上自走轮式谷物联合收割机（全喂入） | 自走式谷物联合收割机 | 雷沃重工股份有限公司(原:福田雷沃国际重工股份有限公司) | 4LZ-7F1 | 29000 | 结构型式：自走轮式；喂入方式：全喂入；喂入量：7kg/s |  | 通用类
收获机械 | 谷物收获机械 | 自走轮式谷物联合收割机（全喂入） | 5kg/s及以上自走轮式谷物联合收割机（全喂入） | 自走式谷物联合收割机 | 雷沃重工股份有限公司(原:福田雷沃国际重工股份有限公司) | 4LZ-7N | 29000 | 结构型式：自走轮式；喂入方式：全喂入；喂入量：7kg/s |  | 通用类
收获机械 | 谷物收获机械 | 自走轮式谷物联合收割机（全喂入） | 5kg/s及以上自走轮式谷物联合收割机（全喂入） | 自走式谷物联合收割机 | 雷沃重工股份有限公司(原:福田雷沃国际重工股份有限公司) | 4LZ-7P | 29000 | 结构型式：自走轮式；喂入方式：全喂入；喂入量：7kg/s |  | 通用类
收获机械 | 谷物收获机械 | 自走轮式谷物联合收割机（全喂入） | 5kg/s及以上自走轮式谷物联合收割机（全喂入） | 自走式谷物联合收割机 | 雷沃重工股份有限公司(原:福田雷沃国际重工股份有限公司) | 4LZ-7E1Y | 29000 | 结构型式：自走轮式；喂入方式：全喂入；喂入量：7kg/s |  | 通用类
收获机械 | 谷物收获机械 | 自走轮式谷物联合收割机（全喂入） | 5kg/s及以上自走轮式谷物联合收割机（全喂入） | 自走式谷物联合收割机 | 雷沃重工股份有限公司(原:福田雷沃国际重工股份有限公司) | 4LZ-7E2Y | 29000 | 结构型式：自走轮式；喂入方式：全喂入；喂入量：7kg/s |  | 通用类
收获机械 | 谷物收获机械 | 自走轮式谷物联合收割机（全喂入） | 5kg/s及以上自走轮式谷物联合收割机（全喂入） | 自走式谷物联合收割机 | 雷沃重工股份有限公司(原:福田雷沃国际重工股份有限公司) | 4LZ-8 | 29000 | 结构型式：自走轮式；喂入方式：全喂入；喂入量：8kg/s |  | 通用类
收获机械 | 谷物收获机械 | 自走轮式谷物联合收割机（全喂入） | 5kg/s及以上自走轮式谷物联合收割机（全喂入） | 自走式谷物联合收割机 | 雷沃重工股份有限公司(原:福田雷沃国际重工股份有限公司) | 4LZ-8E | 29000 | 结构型式：自走轮式；喂入方式：全喂入；喂入量：8kg/s |  | 通用类
收获机械 | 谷物收获机械 | 自走轮式谷物联合收割机（全喂入） | 5kg/s及以上自走轮式谷物联合收割机（全喂入） | 自走式谷物联合收割机 | 雷沃重工股份有限公司(原:福田雷沃国际重工股份有限公司) | 4LZ-8E1 | 29000 | 结构型式：自走轮式；喂入方式：全喂入；喂入量：8kg/s |  | 通用类
收获机械 | 谷物收获机械 | 自走轮式谷物联合收割机（全喂入） | 5kg/s及以上自走轮式谷物联合收割机（全喂入） | 自走式谷物联合收割机 | 雷沃重工股份有限公司(原:福田雷沃国际重工股份有限公司) | 4LZ-8F | 29000 | 结构型式：自走轮式；喂入方式：全喂入；喂入量：8kg/s |  | 通用类
收获机械 | 谷物收获机械 | 自走轮式谷物联合收割机（全喂入） | 5kg/s及以上自走轮式谷物联合收割机（全喂入） | 自走式谷物联合收割机 | 雷沃重工股份有限公司(原:福田雷沃国际重工股份有限公司) | 4LZ-8F1 | 29000 | 结构型式：自走轮式；喂入方式：全喂入；喂入量：8kg/s |  | 通用类
收获机械 | 谷物收获机械 | 自走轮式谷物联合收割机（全喂入） | 5kg/s及以上自走轮式谷物联合收割机（全喂入） | 自走式谷物联合收割机 | 雷沃重工股份有限公司(原:福田雷沃国际重工股份有限公司) | 4LZ-8P | 29000 | 结构型式：自走轮式；喂入方式：全喂入；喂入量：8kg/s |  | 通用类
收获机械 | 谷物收获机械 | 自走轮式谷物联合收割机（全喂入） | 5kg/s及以上自走轮式谷物联合收割机（全喂入） | 自走式谷物联合收割机 | 雷沃重工股份有限公司(原:福田雷沃国际重工股份有限公司) | 4LZ-8N | 29000 | 结构型式：自走轮式；喂入方式：全喂入；喂入量：8kg/s |  | 通用类
收获机械 | 谷物收获机械 | 自走轮式谷物联合收割机（全喂入） | 5kg/s及以上自走轮式谷物联合收割机（全喂入） | 自走式谷物联合收割机 | 雷沃重工股份有限公司(原:福田雷沃国际重工股份有限公司) | 4LZ-12 | 29000 | 结构型式：自走轮式；喂入方式：全喂入；喂入量：12kg/s |  | 通用类
收获机械 | 谷物收获机械 | 自走轮式谷物联合收割机（全喂入） | 5kg/s及以上自走轮式谷物联合收割机（全喂入） | 自走式谷物联合收割机 | 雷沃重工股份有限公司(原:福田雷沃国际重工股份有限公司) | 4LZ-6F | 29000 | 结构型式：自走轮式；喂入方式：全喂入；喂入量：6kg/s |  | 通用类
收获机械 | 谷物收获机械 | 自走轮式谷物联合收割机（全喂入） | 5kg/s及以上自走轮式谷物联合收割机（全喂入） | 自走式谷物联合收割机 | 雷沃重工股份有限公司(原:福田雷沃国际重工股份有限公司) | 4LZ-5F | 29000 | 结构型式：自走轮式；喂入方式：全喂入；喂入量：5kg/s |  | 通用类
收获机械 | 谷物收获机械 | 自走轮式谷物联合收割机（全喂入） | 5kg/s及以上自走轮式谷物联合收割机（全喂入） | 自走式谷物联合收割机 | 雷沃重工股份有限公司(原:福田雷沃国际重工股份有限公司) | 4LZ-6E4 | 29000 | 结构型式：自走轮式；喂入方式：全喂入；喂入量：6kg/s |  | 通用类
收获机械 | 谷物收获机械 | 自走轮式谷物联合收割机（全喂入） | 5kg/s及以上自走轮式谷物联合收割机（全喂入） | 自走式谷物联合收割机 | 雷沃重工股份有限公司(原:福田雷沃国际重工股份有限公司) | 4LZ-6E5 | 29000 | 结构型式：自走轮式；喂入方式：全喂入；喂入量：6kg/s |  | 通用类
收获机械 | 谷物收获机械 | 自走轮式谷物联合收割机（全喂入） | 5kg/s及以上自走轮式谷物联合收割机（全喂入） | 自走式谷物联合收割机 | 雷沃重工股份有限公司(原:福田雷沃国际重工股份有限公司) | 4LZ-6F2 | 29000 | 结构型式：自走轮式；喂入方式：全喂入；喂入量：6kg/s |  | 通用类
收获机械 | 谷物收获机械 | 自走轮式谷物联合收割机（全喂入） | 5kg/s及以上自走轮式谷物联合收割机（全喂入） | 自走式谷物联合收割机 | 雷沃重工股份有限公司(原:福田雷沃国际重工股份有限公司) | 4LZ-7M | 29000 | 结构型式：自走轮式；喂入方式：全喂入；喂入量：7kg/s |  | 通用类
收获机械 | 谷物收获机械 | 自走轮式谷物联合收割机（全喂入） | 5kg/s及以上自走轮式谷物联合收割机（全喂入） | 自走式谷物联合收割机 | 雷沃重工股份有限公司(原:福田雷沃国际重工股份有限公司) | 4LZ-7E3 | 29000 | 结构型式：自走轮式；喂入方式：全喂入；喂入量：7kg/s |  | 通用类
收获机械 | 谷物收获机械 | 自走轮式谷物联合收割机（全喂入） | 5kg/s及以上自走轮式谷物联合收割机（全喂入） | 自走式谷物联合收割机 | 雷沃重工股份有限公司(原:福田雷沃国际重工股份有限公司) | 4LZ-10 | 29000 | 结构型式：自走轮式；喂入方式：全喂入；喂入量：10kg/s |  | 通用类
收获机械 | 谷物收获机械 | 自走轮式谷物联合收割机（全喂入） | 5kg/s及以上自走轮式谷物联合收割机（全喂入） | 自走式谷物联合收割机 | 雷沃重工股份有限公司(原:福田雷沃国际重工股份有限公司) | 4LZ-6M | 29000 | 结构型式：自走轮式；喂入方式：全喂入；喂入量：6kg/s |  | 通用类
收获机械 | 谷物收获机械 | 自走轮式谷物联合收割机（全喂入） | 5kg/s及以上自走轮式谷物联合收割机（全喂入） | 自走式谷物联合收割机 | 雷沃重工股份有限公司(原:福田雷沃国际重工股份有限公司) | 4LZ-8M | 29000 | 结构型式：自走轮式；喂入方式：全喂入；喂入量：8kg/s |  | 通用类
收获机械 | 谷物收获机械 | 自走轮式谷物联合收割机（全喂入） | 5kg/s及以上自走轮式谷物联合收割机（全喂入） | 自走式谷物联合收割机 | 雷沃重工股份有限公司(原:福田雷沃国际重工股份有限公司) | 4LZ-7E5 | 29000 | 结构型式：自走轮式；喂入方式：全喂入；喂入量：7kg/s |  | 通用类
收获机械 | 谷物收获机械 | 自走轮式谷物联合收割机（全喂入） | 5kg/s及以上自走轮式谷物联合收割机（全喂入） | 自走式谷物联合收割机 | 雷沃重工股份有限公司(原:福田雷沃国际重工股份有限公司) | 4LZ-8E2 | 29000 | 结构型式：自走轮式；喂入方式：全喂入；喂入量：8kg/s |  | 通用类
收获机械 | 谷物收获机械 | 自走轮式谷物联合收割机（全喂入） | 5kg/s及以上自走轮式谷物联合收割机（全喂入） | 全喂入谷物联合收割机 | 哈克(邯郸)农业机械装备制造有限公司 | 4LZ-6(2150) | 29000 | 喂入量:6kg/s；自走轮式；喂入方式：全喂入 |  | 通用类
收获机械 | 谷物收获机械 | 自走轮式谷物联合收割机（全喂入） | 5kg/s及以上自走轮式谷物联合收割机（全喂入） | 全喂入谷物联合收割机 | 哈克(邯郸)农业机械装备制造有限公司 | 4LZ-8A(3161) | 29000 | 喂入量：8kg/s；自走轮式；喂入方式：全喂入 |  | 通用类
收获机械 | 谷物收获机械 | 自走轮式谷物联合收割机（全喂入） | 5kg/s及以上自走轮式谷物联合收割机（全喂入） | 全喂入谷物联合收割机 | 哈克(邯郸)农业机械装备制造有限公司 | 4LZ-8(3160) | 29000 | 喂入量：8kg/s；自走轮式；喂入方式：全喂入 |  | 通用类
收获机械 | 谷物收获机械 | 自走轮式谷物联合收割机（全喂入） | 5kg/s及以上自走轮式谷物联合收割机（全喂入） | 自走式谷物联合收割机 | 科乐收农业机械(山东)有限责任公司(原:山东科乐收金亿农业机械有限公司) | 4LZ-6 | 29000 | 喂入量：6kg/s；自走轮式；喂入方式：全喂入 |  | 通用类
收获机械 | 谷物收获机械 | 自走轮式谷物联合收割机（全喂入） | 5kg/s及以上自走轮式谷物联合收割机（全喂入） | 自走式谷物联合收割机 | 科乐收农业机械(山东)有限责任公司(原:山东科乐收金亿农业机械有限公司) | 4LZ-7 | 29000 | 喂入量：7kg/s；自走轮式；喂入方式：全喂入 |  | 通用类
收获机械 | 谷物收获机械 | 自走轮式谷物联合收割机（全喂入） | 5kg/s及以上自走轮式谷物联合收割机（全喂入） | 自走式谷物联合收割机 | 科乐收农业机械(山东)有限责任公司(原:山东科乐收金亿农业机械有限公司) | 4LZ-14(TUCANO570) | 29000 | 喂入量：14kg/s；自走轮式；喂入方式：全喂入 |  | 通用类
收获机械 | 谷物收获机械 | 自走轮式谷物联合收割机（全喂入） | 5kg/s及以上自走轮式谷物联合收割机（全喂入） | 谷物联合收割机 | 凯斯纽荷兰工业(哈尔滨)机械有限公司 | 4LZ-11(4077) | 29000 | 喂入量11KG/S；自走轮式；喂入方式:全喂入 |  | 通用类
收获机械 | 谷物收获机械 | 自走轮式谷物联合收割机（全喂入） | 5kg/s及以上自走轮式谷物联合收割机（全喂入） | 谷物联合收割机 | 凯斯纽荷兰工业(哈尔滨)机械有限公司 | 4LZ-12(4088) | 29000 | 喂入量12kg/s；自走轮式；喂入方式：全喂入 |  | 通用类
收获机械 | 谷物收获机械 | 自走轮式谷物联合收割机（全喂入） | 5kg/s及以上自走轮式谷物联合收割机（全喂入） | 自走式谷物联合收割机 | 爱科大丰(兖州)农业机械有限公司 | 4LZ-13 | 29000 | 喂入量：13kg/s；自走轮式；喂入方式：全喂入 |  | 通用类
收获机械 | 谷物收获机械 | 自走轮式谷物联合收割机（全喂入） | 5kg/s及以上自走轮式谷物联合收割机（全喂入） | 自走轮式谷物联合收割机 | 洛阳中收机械装备有限公司 | 4LZ-5A | 29000 | 喂入量：5kg/s；自走轮式；喂入方式：全喂入 |  | 通用类
收获机械 | 谷物收获机械 | 自走轮式谷物联合收割机（全喂入） | 5kg/s及以上自走轮式谷物联合收割机（全喂入） | 自走轮式谷物联合收割机 | 洛阳中收机械装备有限公司 | 4LZ-5B | 29000 | 喂入量：5kg/s；自走轮式；喂入方式：全喂入 |  | 通用类
收获机械 | 谷物收获机械 | 自走轮式谷物联合收割机（全喂入） | 5kg/s及以上自走轮式谷物联合收割机（全喂入） | 自走轮式谷物联合收割机 | 洛阳中收机械装备有限公司 | 4LZ-5B1 | 29000 | 喂入量：5kg/s；自走轮式；喂入方式：全喂入 |  | 通用类
收获机械 | 谷物收获机械 | 自走轮式谷物联合收割机（全喂入） | 5kg/s及以上自走轮式谷物联合收割机（全喂入） | 自走轮式谷物联合收割机 | 洛阳中收机械装备有限公司 | 4LZ-5C | 29000 | 喂入量：5kg/s；自走轮式；喂入方式：全喂入 |  | 通用类
收获机械 | 谷物收获机械 | 自走轮式谷物联合收割机（全喂入） | 5kg/s及以上自走轮式谷物联合收割机（全喂入） | 自走轮式谷物联合收割机 | 洛阳中收机械装备有限公司 | 4LZ-5C1 | 29000 | 喂入量：5kg/s；自走轮式；喂入方式：全喂入 |  | 通用类
收获机械 | 谷物收获机械 | 自走轮式谷物联合收割机（全喂入） | 5kg/s及以上自走轮式谷物联合收割机（全喂入） | 自走轮式谷物联合收割机 | 洛阳中收机械装备有限公司 | 4LZ-6 | 29000 | 喂入量：6kg/s；自走轮式；喂入方式：全喂入 |  | 通用类
收获机械 | 谷物收获机械 | 自走轮式谷物联合收割机（全喂入） | 5kg/s及以上自走轮式谷物联合收割机（全喂入） | 自走轮式谷物联合收割机 | 洛阳中收机械装备有限公司 | 4LZ-6A | 29000 | 喂入量：6kg/s；自走轮式；喂入方式：全喂入 |  | 通用类
收获机械 | 谷物收获机械 | 自走轮式谷物联合收割机（全喂入） | 5kg/s及以上自走轮式谷物联合收割机（全喂入） | 自走轮式谷物联合收割机 | 洛阳中收机械装备有限公司 | 4LZ-6B | 29000 | 喂入量：6kg/s；自走轮式；喂入方式：全喂入 |  | 通用类
收获机械 | 谷物收获机械 | 自走轮式谷物联合收割机（全喂入） | 5kg/s及以上自走轮式谷物联合收割机（全喂入） | 自走轮式谷物联合收割机 | 洛阳中收机械装备有限公司 | 4LZ-6B1 | 29000 | 喂入量：6kg/s；自走轮式；喂入方式：全喂入 |  | 通用类
收获机械 | 谷物收获机械 | 自走轮式谷物联合收割机（全喂入） | 5kg/s及以上自走轮式谷物联合收割机（全喂入） | 自走轮式谷物联合收割机 | 洛阳中收机械装备有限公司 | 4LZ-6B2 | 29000 | 喂入量：6kg/s；自走轮式；喂入方式：全喂入 |  | 通用类
收获机械 | 谷物收获机械 | 自走轮式谷物联合收割机（全喂入） | 5kg/s及以上自走轮式谷物联合收割机（全喂入） | 自走轮式谷物联合收割机 | 洛阳中收机械装备有限公司 | 4LZ-6B3 | 29000 | 喂入量：6kg/s；自走轮式；喂入方式：全喂入 |  | 通用类
收获机械 | 谷物收获机械 | 自走轮式谷物联合收割机（全喂入） | 5kg/s及以上自走轮式谷物联合收割机（全喂入） | 自走轮式谷物联合收割机 | 洛阳中收机械装备有限公司 | 4LZ-7 | 29000 | 喂入量：7kg/s；自走轮式；喂入方式：全喂入 |  | 通用类
收获机械 | 谷物收获机械 | 自走轮式谷物联合收割机（全喂入） | 5kg/s及以上自走轮式谷物联合收割机（全喂入） | 自走轮式谷物联合收割机 | 洛阳中收机械装备有限公司 | 4LZ-7A | 29000 | 喂入量：7kg/s；自走轮式；喂入方式：全喂入 |  | 通用类
收获机械 | 谷物收获机械 | 自走轮式谷物联合收割机（全喂入） | 5kg/s及以上自走轮式谷物联合收割机（全喂入） | 自走轮式谷物联合收割机 | 洛阳中收机械装备有限公司 | 4LZ-8 | 29000 | 喂入量：8kg/s；自走轮式；喂入方式：全喂入 |  | 通用类
收获机械 | 谷物收获机械 | 自走轮式谷物联合收割机（全喂入） | 5kg/s及以上自走轮式谷物联合收割机（全喂入） | 自走轮式谷物联合收割机 | 洛阳中收机械装备有限公司 | 4LZ-8A | 29000 | 喂入量：8kg/s；自走轮式；喂入方式：全喂入 |  | 通用类
收获机械 | 谷物收获机械 | 自走轮式谷物联合收割机（全喂入） | 5kg/s及以上自走轮式谷物联合收割机（全喂入） | 自走轮式谷物联合收割机 | 洛阳中收机械装备有限公司 | 4LZ-8B | 29000 | 喂入量：8kg/s；自走轮式；喂入方式：全喂入 |  | 通用类
收获机械 | 谷物收获机械 | 自走轮式谷物联合收割机（全喂入） | 5kg/s及以上自走轮式谷物联合收割机（全喂入） | 自走轮式谷物联合收割机 | 洛阳中收机械装备有限公司 | 4LZ-9A | 29000 | 喂入量:9KG/S；自走轮式；喂入方式:全喂入 |  | 通用类
收获机械 | 谷物收获机械 | 自走履带式谷物联合收割机（全喂入） | 3kg/s及以上自走履带式谷物联合收割机（全喂入）;包含4kg/s及以上自走履带式水稻联合收割机（全喂入） | 全喂入联合收割机 | 常州东风农机集团有限公司 | 4LZ-3.5Z | 20000 | 配套发动机额定功率(Kw)65，结构型式:履规格，整机质量：2750KG，喂入量：12.6t/h |  | 通用类
收获机械 | 谷物收获机械 | 自走履带式谷物联合收割机（全喂入） | 3kg/s及以上自走履带式谷物联合收割机（全喂入）;包含4kg/s及以上自走履带式水稻联合收割机（全喂入） | 全喂入联合收割机 | 常州东风农机集团有限公司 | 4LZ-4.0Z | 20000 | 配套发动机额定功率4G33TC/72(KW)，结构型式:履规格，整机质量：2800KG，喂入量：14.4t/h |  | 通用类
收获机械 | 谷物收获机械 | 自走履带式谷物联合收割机（全喂入） | 3kg/s及以上自走履带式谷物联合收割机（全喂入）;包含4kg/s及以上自走履带式水稻联合收割机（全喂入） | 全喂入联合收割机 | 常州东风农机集团有限公司 | 4LZ-4.2Z | 20000 | 配套发动机额定功率4G33TC/72(KW)，结构型式:履规格，整机质量：3180KG，喂入量：14.4t/h |  | 通用类
收获机械 | 谷物收获机械 | 自走履带式谷物联合收割机（全喂入） | 3kg/s及以上自走履带式谷物联合收割机（全喂入）;包含4kg/s及以上自走履带式水稻联合收割机（全喂入） | 全喂入联合收割机 | 常州东风农机集团有限公司 | 4LZ-4.2Z-A | 20000 | 配套发动机额定功率4G33TC/72(KW)，结构型式:履规格，整机质量：3180KG，喂入量：14.4t/h |  | 通用类
收获机械 | 谷物收获机械 | 自走履带式谷物联合收割机（全喂入） | 3kg/s及以上自走履带式谷物联合收割机（全喂入）;包含4kg/s及以上自走履带式水稻联合收割机（全喂入） | 全喂入联合收割机 | 常州东风农机集团有限公司 | 4LZ-5.2Z | 20000 | 配套发动机额定功率4G33TC/72(KW)，结构型式:履规格，整机质量：3200KG，喂入量：15.12t/h |  | 通用类
收获机械 | 谷物收获机械 | 自走履带式谷物联合收割机（全喂入） | 3kg/s及以上自走履带式谷物联合收割机（全喂入）;包含4kg/s及以上自走履带式水稻联合收割机（全喂入） | 水稻联合收割机 | 常州东风农机集团有限公司 | 4LZ-5.5Z | 20000 | 配套发动机额定功率4G33TC/75(KW)，结构型式:履带式，喂入量：19.8t/h |  | 通用类
收获机械 | 谷物收获机械 | 自走履带式谷物联合收割机（全喂入） | 3kg/s及以上自走履带式谷物联合收割机（全喂入）;包含4kg/s及以上自走履带式水稻联合收割机（全喂入） | 履带式全喂入谷物联合收割机 | 爱科大丰(兖州)农业机械有限公司 | 4LZ-4.0 | 20000 | 喂入量：4kg/s；自走履带式；喂入方式：全喂入 |  | 通用类
收获机械 | 谷物收获机械 | 自走履带式谷物联合收割机（全喂入） | 3kg/s及以上自走履带式谷物联合收割机（全喂入）;包含4kg/s及以上自走履带式水稻联合收割机（全喂入） | 全喂入联合收割机 | 浙江柳林农业机械股份有限公司 | 4LZ-4.0A1 | 20000 | 喂入量：4kg/s；自走履带式；喂入方式：全喂入 |  | 通用类
收获机械 | 谷物收获机械 | 自走履带式谷物联合收割机（全喂入） | 3kg/s及以上自走履带式谷物联合收割机（全喂入）;包含4kg/s及以上自走履带式水稻联合收割机（全喂入） | 全喂入联合收割机 | 浙江柳林农业机械股份有限公司 | 4LZ-4.0B1 | 20000 | 喂入量：4kg/s；自走履带式；喂入方式：全喂入 |  | 通用类
收获机械 | 谷物收获机械 | 自走履带式谷物联合收割机（全喂入） | 3kg/s及以上自走履带式谷物联合收割机（全喂入）;包含4kg/s及以上自走履带式水稻联合收割机（全喂入） | 全喂入联合收割机 | 浙江柳林农业机械股份有限公司 | 4LZ-4.2A型 | 20000 | 喂入量：4.2kg/s；自走履带式；喂入方式：全喂入 |  | 通用类
收获机械 | 谷物收获机械 | 自走履带式谷物联合收割机（全喂入） | 3kg/s及以上自走履带式谷物联合收割机（全喂入）;包含4kg/s及以上自走履带式水稻联合收割机（全喂入） | 全喂入联合收割机 | 浙江柳林农业机械股份有限公司 | 4LZ-5.0B型 | 20000 | 喂入量：5kg/s；自走履带式；喂入方式：全喂入 |  | 通用类
收获机械 | 谷物收获机械 | 自走履带式谷物联合收割机（全喂入） | 3kg/s及以上自走履带式谷物联合收割机（全喂入）;包含4kg/s及以上自走履带式水稻联合收割机（全喂入） | 全喂入联合收割机 | 浙江柳林农业机械股份有限公司 | 4LZ-6.0S型 | 20000 | 喂入量：6kg/s；自走履带式；喂入方式：全喂入 |  | 通用类
收获机械 | 谷物收获机械 | 自走履带式谷物联合收割机（全喂入） | 3kg/s及以上自走履带式谷物联合收割机（全喂入）;包含4kg/s及以上自走履带式水稻联合收割机（全喂入） | 全喂入联合收割机 | 浙江柳林农业机械股份有限公司 | 4LZ-5.2A型 | 20000 | 喂入量：5.2kg/s；自走履带式；喂入方式：全喂入 |  | 通用类
收获机械 | 谷物收获机械 | 自走履带式谷物联合收割机（全喂入） | 3kg/s及以上自走履带式谷物联合收割机（全喂入）;包含4kg/s及以上自走履带式水稻联合收割机（全喂入） | 全喂入联合收割机 | 浙江柳林农业机械股份有限公司 | 4LZ-6.0B型 | 20000 | 喂入量：6kg/s；自走履带式；喂入方式：全喂入 |  | 通用类
收获机械 | 谷物收获机械 | 自走履带式谷物联合收割机（全喂入） | 3kg/s及以上自走履带式谷物联合收割机（全喂入）;包含4kg/s及以上自走履带式水稻联合收割机（全喂入） | 全喂入联合收割机 | 湖州思达机械制造有限公司 | 4LZ-5.0Z | 20000 | 1.喂入量:5.0kg/s；2.功率:73.5kw/2400rpm；3.生产率:0.25～0.46 hm²/h；4.规格尺寸:5320×2530×2820；5.结构重量:3000kg；6.HST液压无级变速；7.履带90×51×450；8.纵向轴流钉齿滚筒. |  | 通用类
收获机械 | 谷物收获机械 | 自走履带式谷物联合收割机（全喂入） | 3kg/s及以上自走履带式谷物联合收割机（全喂入）;包含4kg/s及以上自走履带式水稻联合收割机（全喂入） | 全喂入自走式谷物联合收割机 | 南通凯鑫精密机械有限公司 | 4LZ-4.0 | 20000 | 喂入量≥4kg/s；自走履带式；喂入方式：全喂入 |  | 通用类
收获机械 | 谷物收获机械 | 自走履带式谷物联合收割机（全喂入） | 3kg/s及以上自走履带式谷物联合收割机（全喂入）;包含4kg/s及以上自走履带式水稻联合收割机（全喂入） | 谷物联合收割机 | 湖州丰源农业装备制造有限公司 | 4LZ-4.5Z | 20000 | 喂入量≥4.5kg/s；自走履带式；喂入方式：全喂入 |  | 通用类
收获机械 | 谷物收获机械 | 自走履带式谷物联合收割机（全喂入） | 3kg/s及以上自走履带式谷物联合收割机（全喂入）;包含4kg/s及以上自走履带式水稻联合收割机（全喂入） | 谷物联合收割机 | 湖州丰源农业装备制造有限公司 | 4LZ-5.5Z | 20000 | 喂入量≥5.5kg/s；自走履带式；喂入方式：全喂入 |  | 通用类
收获机械 | 谷物收获机械 | 自走履带式谷物联合收割机（全喂入） | 3kg/s及以上自走履带式谷物联合收割机（全喂入）;包含4kg/s及以上自走履带式水稻联合收割机（全喂入） | 谷物联合收割机 | 湖州丰源农业装备制造有限公司 | 4LZ-6.2Z | 20000 | 喂入量≥6.2kg/s；自走履带式；喂入方式：全喂入 |  | 通用类
收获机械 | 谷物收获机械 | 自走履带式谷物联合收割机（全喂入） | 3kg/s及以上自走履带式谷物联合收割机（全喂入）;包含4kg/s及以上自走履带式水稻联合收割机（全喂入） | 自走履带式全喂入谷物联合收割机 | 江苏东禾机械有限公司 | 4LZ-4.0Z | 20000 | 喂入量：4kg/s；自走履带式；喂入方式：全喂入 |  | 通用类
收获机械 | 谷物收获机械 | 自走履带式谷物联合收割机（全喂入） | 3kg/s及以上自走履带式谷物联合收割机（全喂入）;包含4kg/s及以上自走履带式水稻联合收割机（全喂入） | 自走履带式全喂入谷物联合收割机 | 江苏东禾机械有限公司 | 4LZ-4.0ZA | 20000 | 喂入量：4kg/s；自走履带式；喂入方式：全喂入 |  | 通用类
收获机械 | 谷物收获机械 | 自走履带式谷物联合收割机（全喂入） | 3kg/s及以上自走履带式谷物联合收割机（全喂入）;包含4kg/s及以上自走履带式水稻联合收割机（全喂入） | 自走履带式全喂入谷物联合收割机 | 江苏东禾机械有限公司 | 4LZ-4.5Z | 20000 | 喂入量：4.5kg/s；自走履带式；喂入方式：全喂入 |  | 通用类
收获机械 | 谷物收获机械 | 自走履带式谷物联合收割机（全喂入） | 3kg/s及以上自走履带式谷物联合收割机（全喂入）;包含4kg/s及以上自走履带式水稻联合收割机（全喂入） | 全喂入谷物联合收割机 | 湖南龙舟农机股份有限公司 | 4LZ-4.0Z | 20000 | 喂入量:4.0kg/s;自走履带式；全喂入;配套动力：云内YN4BL105-30CR；配套动力额定净功率：74kW；整机质量：3560kg； |  | 通用类
收获机械 | 谷物收获机械 | 自走履带式谷物联合收割机（全喂入） | 3kg/s及以上自走履带式谷物联合收割机（全喂入）;包含4kg/s及以上自走履带式水稻联合收割机（全喂入） | 履带式全喂入谷物联合收割机 | 雷沃重工股份有限公司(原:福田雷沃国际重工股份有限公司) | 4LZ-6G1 | 20000 | 结构型式:自走履带式；喂入方式:全喂入；喂入量:6KG/S |  | 通用类
收获机械 | 谷物收获机械 | 自走履带式谷物联合收割机（全喂入） | 3kg/s及以上自走履带式谷物联合收割机（全喂入）;包含4kg/s及以上自走履带式水稻联合收割机（全喂入） | 履带式全喂入谷物联合收割机 | 雷沃重工股份有限公司(原:福田雷沃国际重工股份有限公司) | 4LZ-5GY | 20000 | 结构型式:自走履带式；喂入方式:全喂入；喂入量:5KG/S |  | 通用类
收获机械 | 谷物收获机械 | 自走履带式谷物联合收割机（全喂入） | 3kg/s及以上自走履带式谷物联合收割机（全喂入）;包含4kg/s及以上自走履带式水稻联合收割机（全喂入） | 履带式全喂入谷物联合收割机 | 雷沃重工股份有限公司(原:福田雷沃国际重工股份有限公司) | 4LZ-6F1 | 20000 | 结构型式:自走履带式；喂入方式:全喂入；喂入量:6KG/S |  | 通用类
收获机械 | 谷物收获机械 | 自走履带式谷物联合收割机（全喂入） | 3kg/s及以上自走履带式谷物联合收割机（全喂入）;包含4kg/s及以上自走履带式水稻联合收割机（全喂入） | 履带式全喂入谷物联合收割机 | 雷沃重工股份有限公司(原:福田雷沃国际重工股份有限公司) | 4LZ-3 | 20000 | 结构型式：自走履带式；喂入方式：全喂入；喂入量：3kg/s |  | 通用类
收获机械 | 谷物收获机械 | 自走履带式谷物联合收割机（全喂入） | 3kg/s及以上自走履带式谷物联合收割机（全喂入）;包含4kg/s及以上自走履带式水稻联合收割机（全喂入） | 履带式全喂入谷物联合收割机 | 雷沃重工股份有限公司(原:福田雷沃国际重工股份有限公司) | 4LZ-3C1 | 20000 | 结构型式：自走履带式；喂入方式：全喂入；喂入量：3kg/s |  | 通用类
收获机械 | 谷物收获机械 | 自走履带式谷物联合收割机（全喂入） | 3kg/s及以上自走履带式谷物联合收割机（全喂入）;包含4kg/s及以上自走履带式水稻联合收割机（全喂入） | 履带式全喂入谷物联合收割机 | 雷沃重工股份有限公司(原:福田雷沃国际重工股份有限公司) | 4LZ-3G | 20000 | 结构型式：自走履带式；喂入方式：全喂入；喂入量：3kg/s |  | 通用类
收获机械 | 谷物收获机械 | 自走履带式谷物联合收割机（全喂入） | 3kg/s及以上自走履带式谷物联合收割机（全喂入）;包含4kg/s及以上自走履带式水稻联合收割机（全喂入） | 履带式全喂入谷物联合收割机 | 雷沃重工股份有限公司(原:福田雷沃国际重工股份有限公司) | 4LZ-3.5C | 20000 | 结构型式：自走履带式；喂入方式：全喂入；喂入量：3.5kg/s |  | 通用类
收获机械 | 谷物收获机械 | 自走履带式谷物联合收割机（全喂入） | 3kg/s及以上自走履带式谷物联合收割机（全喂入）;包含4kg/s及以上自走履带式水稻联合收割机（全喂入） | 履带式全喂入谷物联合收割机 | 雷沃重工股份有限公司(原:福田雷沃国际重工股份有限公司) | 4LZ-3.5C1 | 20000 | 结构型式：自走履带式；喂入方式：全喂入；喂入量：3.5kg/s |  | 通用类
收获机械 | 谷物收获机械 | 自走履带式谷物联合收割机（全喂入） | 3kg/s及以上自走履带式谷物联合收割机（全喂入）;包含4kg/s及以上自走履带式水稻联合收割机（全喂入） | 履带式全喂入谷物联合收割机 | 雷沃重工股份有限公司(原:福田雷沃国际重工股份有限公司) | 4LZ-4F | 20000 | 结构型式：自走履带式；喂入方式：全喂入；喂入量：4kg/s |  | 通用类
收获机械 | 谷物收获机械 | 自走履带式谷物联合收割机（全喂入） | 3kg/s及以上自走履带式谷物联合收割机（全喂入）;包含4kg/s及以上自走履带式水稻联合收割机（全喂入） | 履带式全喂入谷物联合收割机 | 雷沃重工股份有限公司(原:福田雷沃国际重工股份有限公司) | 4LZ-4B | 20000 | 结构型式：自走履带式；喂入方式：全喂入；喂入量：4kg/s |  | 通用类
收获机械 | 谷物收获机械 | 自走履带式谷物联合收割机（全喂入） | 3kg/s及以上自走履带式谷物联合收割机（全喂入）;包含4kg/s及以上自走履带式水稻联合收割机（全喂入） | 履带式全喂入谷物联合收割机 | 雷沃重工股份有限公司(原:福田雷沃国际重工股份有限公司) | 4LZ-4C | 20000 | 结构型式：自走履带式；喂入方式：全喂入；喂入量：4kg/s |  | 通用类
收获机械 | 谷物收获机械 | 自走履带式谷物联合收割机（全喂入） | 3kg/s及以上自走履带式谷物联合收割机（全喂入）;包含4kg/s及以上自走履带式水稻联合收割机（全喂入） | 履带式全喂入谷物联合收割机 | 雷沃重工股份有限公司(原:福田雷沃国际重工股份有限公司) | 4LZ-4E1 | 20000 | 结构型式：自走履带式；喂入方式：全喂入；喂入量：4kg/s |  | 通用类
收获机械 | 谷物收获机械 | 自走履带式谷物联合收割机（全喂入） | 3kg/s及以上自走履带式谷物联合收割机（全喂入）;包含4kg/s及以上自走履带式水稻联合收割机（全喂入） | 履带式全喂入谷物联合收割机 | 雷沃重工股份有限公司(原:福田雷沃国际重工股份有限公司) | 4LZ-4G1 | 20000 | 结构型式：自走履带式；喂入方式：全喂入；喂入量：4kg/s |  | 通用类
收获机械 | 谷物收获机械 | 自走履带式谷物联合收割机（全喂入） | 3kg/s及以上自走履带式谷物联合收割机（全喂入）;包含4kg/s及以上自走履带式水稻联合收割机（全喂入） | 履带式全喂入谷物联合收割机 | 雷沃重工股份有限公司(原:福田雷沃国际重工股份有限公司) | 4LZ-5E | 20000 | 结构型式：自走履带式；喂入方式：全喂入；喂入量：5kg/s |  | 通用类
收获机械 | 谷物收获机械 | 自走履带式谷物联合收割机（全喂入） | 3kg/s及以上自走履带式谷物联合收割机（全喂入）;包含4kg/s及以上自走履带式水稻联合收割机（全喂入） | 履带式全喂入谷物联合收割机 | 雷沃重工股份有限公司(原:福田雷沃国际重工股份有限公司) | 4LZ-6F | 20000 | 结构型式：自走履带式；喂入方式：全喂入；喂入量：6kg/s |  | 通用类
收获机械 | 谷物收获机械 | 自走履带式谷物联合收割机（全喂入） | 3kg/s及以上自走履带式谷物联合收割机（全喂入）;包含4kg/s及以上自走履带式水稻联合收割机（全喂入） | 履带式全喂入谷物联合收割机 | 雷沃重工股份有限公司(原:福田雷沃国际重工股份有限公司) | 4LZ-3.5G | 20000 | 结构型式：自走履带式；喂入方式：全喂入；喂入量：3.5kg/s |  | 通用类
收获机械 | 谷物收获机械 | 自走履带式谷物联合收割机（全喂入） | 3kg/s及以上自走履带式谷物联合收割机（全喂入）;包含4kg/s及以上自走履带式水稻联合收割机（全喂入） | 履带式全喂入谷物联合收割机 | 雷沃重工股份有限公司(原:福田雷沃国际重工股份有限公司) | 4LZ-5F | 20000 | 结构型式：自走履带式；喂入方式：全喂入；喂入量：5kg/s |  | 通用类
收获机械 | 谷物收获机械 | 自走履带式谷物联合收割机（全喂入） | 3kg/s及以上自走履带式谷物联合收割机（全喂入）;包含4kg/s及以上自走履带式水稻联合收割机（全喂入） | 履带式全喂入谷物联合收割机 | 雷沃重工股份有限公司(原:福田雷沃国际重工股份有限公司) | 4LZ-4.5G | 20000 | 结构型式：自走履带式；喂入方式：全喂入；喂入量：4.5kg/s |  | 通用类
收获机械 | 谷物收获机械 | 自走履带式谷物联合收割机（全喂入） | 3kg/s及以上自走履带式谷物联合收割机（全喂入）;包含4kg/s及以上自走履带式水稻联合收割机（全喂入） | 履带式全喂入谷物联合收割机 | 雷沃重工股份有限公司(原:福田雷沃国际重工股份有限公司) | 4LZ-5G | 20000 | 结构型式：自走履带式；喂入方式：全喂入；喂入量：5kg/s |  | 通用类
收获机械 | 谷物收获机械 | 自走履带式谷物联合收割机（全喂入） | 3kg/s及以上自走履带式谷物联合收割机（全喂入）;包含4kg/s及以上自走履带式水稻联合收割机（全喂入） | 履带式全喂入谷物联合收割机 | 雷沃重工股份有限公司(原:福田雷沃国际重工股份有限公司) | 4LZ-6G | 20000 | 结构型式：自走履带式；喂入方式：全喂入；喂入量：6kg/s |  | 通用类
收获机械 | 谷物收获机械 | 自走履带式谷物联合收割机（全喂入） | 3kg/s及以上自走履带式谷物联合收割机（全喂入）;包含4kg/s及以上自走履带式水稻联合收割机（全喂入） | 履带式全喂入谷物联合收割机 | 雷沃重工股份有限公司(原:福田雷沃国际重工股份有限公司) | 4LZ-7FY | 20000 | 结构型式：自走履带式；喂入方式：全喂入；喂入量：7kg/s |  | 通用类
收获机械 | 谷物收获机械 | 自走履带式谷物联合收割机（全喂入） | 3kg/s及以上自走履带式谷物联合收割机（全喂入）;包含4kg/s及以上自走履带式水稻联合收割机（全喂入） | 履带式全喂入谷物联合收割机 | 江苏上骐农业装备有限公司 | 4LZ-5.0T | 20000 | 喂入量：5kg/s；自走履带式；喂入方式：全喂入 |  | 通用类
收获机械 | 谷物收获机械 | 自走履带式谷物联合收割机（全喂入） | 3kg/s及以上自走履带式谷物联合收割机（全喂入）;包含4kg/s及以上自走履带式水稻联合收割机（全喂入） | 全喂入联合收割机 | 星光农机股份有限公司 | 4LZ-4.5Z | 20000 | 喂入量:4.5KG/S,自走履带式,喂入方式:全喂入 |  | 通用类
收获机械 | 谷物收获机械 | 自走履带式谷物联合收割机（全喂入） | 3kg/s及以上自走履带式谷物联合收割机（全喂入）;包含4kg/s及以上自走履带式水稻联合收割机（全喂入） | 全喂入联合收割机 | 星光农机股份有限公司 | 4LZ-3.6Q | 20000 | 喂入量：3.6kg/s；自走履带式：喂入方式：全喂入 |  | 通用类
收获机械 | 谷物收获机械 | 自走履带式谷物联合收割机（全喂入） | 3kg/s及以上自走履带式谷物联合收割机（全喂入）;包含4kg/s及以上自走履带式水稻联合收割机（全喂入） | 全喂入联合收割机 | 星光农机股份有限公司 | 4LZ-3.6S | 20000 | 喂入量：3.6kg/s；自走履带式：喂入方式：全喂入 |  | 通用类
收获机械 | 谷物收获机械 | 自走履带式谷物联合收割机（全喂入） | 3kg/s及以上自走履带式谷物联合收割机（全喂入）;包含4kg/s及以上自走履带式水稻联合收割机（全喂入） | 全喂入联合收割机 | 星光农机股份有限公司 | 4LZ-4.0S | 20000 | 喂入量：4.0kg/s；自走履带式：喂入方式：全喂入 |  | 通用类
收获机械 | 谷物收获机械 | 自走履带式谷物联合收割机（全喂入） | 3kg/s及以上自走履带式谷物联合收割机（全喂入）;包含4kg/s及以上自走履带式水稻联合收割机（全喂入） | 全喂入联合收割机 | 星光农机股份有限公司 | 4LZ-5.0S | 20000 | 喂入量：5.0kg/s；自走履带式：喂入方式：全喂入 |  | 通用类
收获机械 | 谷物收获机械 | 自走履带式谷物联合收割机（全喂入） | 3kg/s及以上自走履带式谷物联合收割机（全喂入）;包含4kg/s及以上自走履带式水稻联合收割机（全喂入） | 全喂入联合收割机 | 星光农机股份有限公司 | 4LZ-5.0Z | 20000 | 喂入量：5.0kg/s；自走履带式：喂入方式：全喂入 |  | 通用类
收获机械 | 谷物收获机械 | 自走履带式谷物联合收割机（全喂入） | 3kg/s及以上自走履带式谷物联合收割机（全喂入）;包含4kg/s及以上自走履带式水稻联合收割机（全喂入） | 全喂入联合收割机 | 星光农机股份有限公司 | 4LZ-5.5S | 20000 | 喂入量：5.5kg/s；自走履带式：喂入方式：全喂入 |  | 通用类
收获机械 | 谷物收获机械 | 自走履带式谷物联合收割机（全喂入） | 3kg/s及以上自走履带式谷物联合收割机（全喂入）;包含4kg/s及以上自走履带式水稻联合收割机（全喂入） | 全喂入联合收割机 | 星光农机股份有限公司 | 4LZ-5.5Z | 20000 | 喂入量：5.5kg/s；自走履带式：喂入方式：全喂入 |  | 通用类
收获机械 | 谷物收获机械 | 自走履带式谷物联合收割机（全喂入） | 3kg/s及以上自走履带式谷物联合收割机（全喂入）;包含4kg/s及以上自走履带式水稻联合收割机（全喂入） | 全喂入联合收割机 | 星光农机股份有限公司 | 4LZ-4.2S | 20000 | 喂入量：4.2kg/s；自走履带式：喂入方式：全喂入 |  | 通用类
收获机械 | 谷物收获机械 | 自走履带式谷物联合收割机（全喂入） | 3kg/s及以上自走履带式谷物联合收割机（全喂入）;包含4kg/s及以上自走履带式水稻联合收割机（全喂入） | 全喂入联合收割机 | 星光农机股份有限公司 | 4LZ-4.2Z | 20000 | 喂入量：4.2kg/s；自走履带式：喂入方式：全喂入 |  | 通用类
收获机械 | 谷物收获机械 | 自走履带式谷物联合收割机（全喂入） | 3kg/s及以上自走履带式谷物联合收割机（全喂入）;包含4kg/s及以上自走履带式水稻联合收割机（全喂入） | 全喂入联合收割机 | 星光农机股份有限公司 | 4LZ-4.6S | 20000 | 喂入量：4.6kg/s；自走履带式：喂入方式：全喂入 |  | 通用类
收获机械 | 谷物收获机械 | 自走履带式谷物联合收割机（全喂入） | 3kg/s及以上自走履带式谷物联合收割机（全喂入）;包含4kg/s及以上自走履带式水稻联合收割机（全喂入） | 谷物联合收割机 | 江苏锡拖农机有限公司 | 4LZ-4.2 | 20000 | 喂入量：4.2kg/s；自走履带式；喂入方式：全喂入 |  | 通用类
收获机械 | 谷物收获机械 | 自走履带式谷物联合收割机（全喂入） | 3kg/s及以上自走履带式谷物联合收割机（全喂入）;包含4kg/s及以上自走履带式水稻联合收割机（全喂入） | 谷物联合收割机 | 江苏锡拖农机有限公司 | 4LZ-5.0 | 20000 | 喂入量：5.0kg/s；自走履带式；喂入方式：全喂入 |  | 通用类
收获机械 | 谷物收获机械 | 自走履带式谷物联合收割机（全喂入） | 3kg/s及以上自走履带式谷物联合收割机（全喂入）;包含4kg/s及以上自走履带式水稻联合收割机（全喂入） | 谷物联合收割机 | 江苏锡拖农机有限公司 | 4LZ-3.0 | 20000 | 喂入量：3.0kg/s；自走履带式；喂入方式：全喂入 |  | 通用类
收获机械 | 谷物收获机械 | 自走履带式谷物联合收割机（全喂入） | 3kg/s及以上自走履带式谷物联合收割机（全喂入）;包含4kg/s及以上自走履带式水稻联合收割机（全喂入） | 履带式全喂入水稻联合收割机 | 山东金大丰机械有限公司 | 4LZ-5 | 20000 | 喂入量:5kg/s；自走履带式；喂入方式：全喂入 |  | 通用类
收获机械 | 谷物收获机械 | 自走履带式谷物联合收割机（全喂入） | 3kg/s及以上自走履带式谷物联合收割机（全喂入）;包含4kg/s及以上自走履带式水稻联合收割机（全喂入） | 全喂入自走式稻麦联合收割机 | 东风井关农业机械有限公司 | 4LZ-4.1A(HC868G) | 20000 | 喂入量:4.1KG/S；自走履带式；喂入方式:全喂入； |  | 通用类
收获机械 | 谷物收获机械 | 自走履带式谷物联合收割机（全喂入） | 3kg/s及以上自走履带式谷物联合收割机（全喂入）;包含4kg/s及以上自走履带式水稻联合收割机（全喂入） | 全喂入自走式稻麦联合收割机 | 东风井关农业机械有限公司 | 4LZ-4.1B(ENC888G) | 20000 | 喂入量:4.1KG/S；自走履带式；喂入方式:全喂入； |  | 通用类
收获机械 | 谷物收获机械 | 自走履带式谷物联合收割机（全喂入） | 3kg/s及以上自走履带式谷物联合收割机（全喂入）;包含4kg/s及以上自走履带式水稻联合收割机（全喂入） | 履带式全喂入谷物联合收割机 | 中联重机浙江有限公司 | 4LZT-5.0ZA | 20000 | 喂入量：5.0kg/s；自走履带式；喂入方式：全喂入 |  | 通用类
收获机械 | 谷物收获机械 | 自走履带式谷物联合收割机（全喂入） | 3kg/s及以上自走履带式谷物联合收割机（全喂入）;包含4kg/s及以上自走履带式水稻联合收割机（全喂入） | 履带式全喂入谷物联合收割机 | 中联重机浙江有限公司 | 4LZT-5.0ZB | 20000 | 喂入量：5.0kg/s；自走履带式；喂入方式：全喂入 |  | 通用类
收获机械 | 谷物收获机械 | 自走履带式谷物联合收割机（全喂入） | 3kg/s及以上自走履带式谷物联合收割机（全喂入）;包含4kg/s及以上自走履带式水稻联合收割机（全喂入） | 谷物联合收割机 | 德阳市金兴农机制造有限责任公司 | 4LZ-3.0 | 20000 | 喂入量：3.0kg/s；自走履带式；喂入方式：全喂入 |  | 通用类
收获机械 | 谷物收获机械 | 自走履带式谷物联合收割机（全喂入） | 3kg/s及以上自走履带式谷物联合收割机（全喂入）;包含4kg/s及以上自走履带式水稻联合收割机（全喂入） | 谷物联合收割机 | 德阳市金兴农机制造有限责任公司 | 4LZ-4.0Z | 20000 | 喂入量：4.0kg/s；自走履带式；喂入方式：全喂入 |  | 通用类
收获机械 | 谷物收获机械 | 自走履带式谷物联合收割机（全喂入） | 3kg/s及以上自走履带式谷物联合收割机（全喂入）;包含4kg/s及以上自走履带式水稻联合收割机（全喂入） | 全喂入联合收割机 | 韶关市闽韶机械有限公司 | 4LZ-4.2 | 20000 | 额定功率:52kW；额定转速：2600r/min；喂入量：4.2kg/s；割台宽度：1800mm；结构型式：全喂入履带自走式；喂入方式：全喂入 |  | 通用类
收获机械 | 谷物收获机械 | 自走履带式谷物联合收割机（全喂入） | 3kg/s及以上自走履带式谷物联合收割机（全喂入）;包含4kg/s及以上自走履带式水稻联合收割机（全喂入） | 履带自走全喂入式谷物联合收割机 | 江苏沃得农业机械有限公司 | 4LZ-4.5L | 20000 | 自走履带式、喂入量：4.5kg/s、喂入方式：全喂入、功率：55kw |  | 通用类
收获机械 | 谷物收获机械 | 自走履带式谷物联合收割机（全喂入） | 3kg/s及以上自走履带式谷物联合收割机（全喂入）;包含4kg/s及以上自走履带式水稻联合收割机（全喂入） | 履带自走全喂入式谷物联合收割机 | 江苏沃得农业机械有限公司 | 4LZ-6.0K | 20000 | 自走履带式、喂入量：6.0kg/s、喂入方式：全喂入、功率：75/73kw |  | 通用类
收获机械 | 谷物收获机械 | 自走履带式谷物联合收割机（全喂入） | 3kg/s及以上自走履带式谷物联合收割机（全喂入）;包含4kg/s及以上自走履带式水稻联合收割机（全喂入） | 履带自走全喂入式谷物联合收割机 | 江苏沃得农业机械有限公司 | 4LZ-4.5T | 20000 | 自走履带式、喂入量：4.5kg/s、喂入方式：全喂入、功率：66/66.2kw |  | 通用类
收获机械 | 谷物收获机械 | 自走履带式谷物联合收割机（全喂入） | 3kg/s及以上自走履带式谷物联合收割机（全喂入）;包含4kg/s及以上自走履带式水稻联合收割机（全喂入） | 履带自走全喂入式谷物联合收割机 | 江苏沃得农业机械有限公司 | 4LZ-8.0L | 20000 | 自走履带式、喂入量：8.0kg/s、喂入方式：全喂入、功率：92kw |  | 通用类
收获机械 | 谷物收获机械 | 自走履带式谷物联合收割机（全喂入） | 3kg/s及以上自走履带式谷物联合收割机（全喂入）;包含4kg/s及以上自走履带式水稻联合收割机（全喂入） | 履带自走全喂入式谷物联合收割机 | 江苏沃得农业机械有限公司 | 4LZ-6.0F | 20000 | 自走履带式、喂入量：6.0kg/s、喂入方式：全喂入、功率：64.4kw |  | 通用类
收获机械 | 谷物收获机械 | 自走履带式谷物联合收割机（全喂入） | 3kg/s及以上自走履带式谷物联合收割机（全喂入）;包含4kg/s及以上自走履带式水稻联合收割机（全喂入） | 履带自走全喂入式谷物联合收割机 | 江苏沃得农业机械有限公司 | 4LZ-8.0 | 20000 | 自走履带式、喂入量：8.0kg/s、喂入方式：全喂入、功率：110kw |  | 通用类
收获机械 | 谷物收获机械 | 自走履带式谷物联合收割机（全喂入） | 3kg/s及以上自走履带式谷物联合收割机（全喂入）;包含4kg/s及以上自走履带式水稻联合收割机（全喂入） | 履带自走全喂入式谷物联合收割机 | 江苏沃得农业机械有限公司 | 4LZ-3.0D | 20000 | 自走履带式、喂入量：3.0kg/s、喂入方式：全喂入、功率：48kw |  | 通用类
收获机械 | 谷物收获机械 | 自走履带式谷物联合收割机（全喂入） | 3kg/s及以上自走履带式谷物联合收割机（全喂入）;包含4kg/s及以上自走履带式水稻联合收割机（全喂入） | 履带自走全喂入式谷物联合收割机 | 江苏沃得农业机械有限公司 | 4LZ-5.0 | 20000 | 自走履带式、喂入量：5.0kg/s、喂入方式：全喂入、功率：78kw |  | 通用类
收获机械 | 谷物收获机械 | 自走履带式谷物联合收割机（全喂入） | 3kg/s及以上自走履带式谷物联合收割机（全喂入）;包含4kg/s及以上自走履带式水稻联合收割机（全喂入） | 履带自走全喂入式谷物联合收割机 | 江苏沃得农业机械有限公司 | 4LZ-5.5A | 20000 | 自走履带式、喂入量：5.5kg/s、喂入方式：全喂入、功率：92/91.9kw |  | 通用类
收获机械 | 谷物收获机械 | 自走履带式谷物联合收割机（全喂入） | 3kg/s及以上自走履带式谷物联合收割机（全喂入）;包含4kg/s及以上自走履带式水稻联合收割机（全喂入） | 履带自走全喂入式谷物联合收割机 | 江苏沃得农业机械有限公司 | 4LZ-6.0A | 20000 | 自走履带式、喂入量：6.0kg/s、喂入方式：全喂入、功率：110kw |  | 通用类
收获机械 | 谷物收获机械 | 自走履带式谷物联合收割机（全喂入） | 3kg/s及以上自走履带式谷物联合收割机（全喂入）;包含4kg/s及以上自走履带式水稻联合收割机（全喂入） | 履带自走全喂入式谷物联合收割机 | 江苏沃得农业机械有限公司 | 4LZ-4.0A | 20000 | 自走履带式、喂入量：4.0kg/s、喂入方式：全喂入、功率：62/65kw |  | 通用类
收获机械 | 谷物收获机械 | 自走履带式谷物联合收割机（全喂入） | 3kg/s及以上自走履带式谷物联合收割机（全喂入）;包含4kg/s及以上自走履带式水稻联合收割机（全喂入） | 履带自走全喂入式谷物联合收割机 | 江苏沃得农业机械有限公司 | 4LZ-4.0B | 20000 | 自走履带式、喂入量：4.0kg/s、喂入方式：全喂入、功率：55kw |  | 通用类
收获机械 | 谷物收获机械 | 自走履带式谷物联合收割机（全喂入） | 3kg/s及以上自走履带式谷物联合收割机（全喂入）;包含4kg/s及以上自走履带式水稻联合收割机（全喂入） | 履带自走全喂入式谷物联合收割机 | 江苏沃得农业机械有限公司 | 4LZ-5.0D | 20000 | 自走履带式、喂入量：5.0kg/s、喂入方式：全喂入、功率：70/72kw |  | 通用类
收获机械 | 谷物收获机械 | 自走履带式谷物联合收割机（全喂入） | 3kg/s及以上自走履带式谷物联合收割机（全喂入）;包含4kg/s及以上自走履带式水稻联合收割机（全喂入） | 履带自走全喂入联合收割机 | 江苏沃得农业机械有限公司 | 4LZ-3.5E | 20000 | 自走履带式、喂入量：3.5kg/s、喂入方式：全喂入、功率：65kw |  | 通用类
收获机械 | 谷物收获机械 | 自走履带式谷物联合收割机（全喂入） | 3kg/s及以上自走履带式谷物联合收割机（全喂入）;包含4kg/s及以上自走履带式水稻联合收割机（全喂入） | 履带自走全喂入式谷物联合收割机 | 江苏沃得农业机械有限公司 | 4LZ-4.0E | 20000 | 自走履带式、喂入量：4.0kg/s、喂入方式：全喂入、功率：62/65kw |  | 通用类
收获机械 | 谷物收获机械 | 自走履带式谷物联合收割机（全喂入） | 3kg/s及以上自走履带式谷物联合收割机（全喂入）;包含4kg/s及以上自走履带式水稻联合收割机（全喂入） | 履带自走全喂入式谷物联合收割机 | 江苏沃得农业机械有限公司 | 4LZ-5.0E | 20000 | 自走履带式、喂入量：5.0kg/s、喂入方式：全喂入、功率：70/72kw |  | 通用类
收获机械 | 谷物收获机械 | 自走履带式谷物联合收割机（全喂入） | 3kg/s及以上自走履带式谷物联合收割机（全喂入）;包含4kg/s及以上自走履带式水稻联合收割机（全喂入） | 履带自走全喂入式谷物联合收割机 | 江苏沃得农业机械有限公司 | 4LZ-5.0F | 20000 | 自走履带式、喂入量：5.0kg/s、喂入方式：全喂入、功率：73/75kw |  | 通用类
收获机械 | 谷物收获机械 | 自走履带式谷物联合收割机（全喂入） | 3kg/s及以上自走履带式谷物联合收割机（全喂入）;包含4kg/s及以上自走履带式水稻联合收割机（全喂入） | 履带自走全喂入式谷物联合收割机 | 江苏沃得农业机械有限公司 | 4LZ-3.5D | 20000 | 自走履带式、喂入量：3.5kg/s、喂入方式：全喂入、功率：65kw. |  | 通用类
收获机械 | 谷物收获机械 | 自走履带式谷物联合收割机（全喂入） | 3kg/s及以上自走履带式谷物联合收割机（全喂入）;包含4kg/s及以上自走履带式水稻联合收割机（全喂入） | 履带自走全喂入式谷物联合收割机 | 江苏沃得农业机械有限公司 | 4LZ-4.0M | 20000 | 自走履带式、喂入量：4.0kg/s、喂入方式：全喂入、功率：62/65kw |  | 通用类
收获机械 | 谷物收获机械 | 自走履带式谷物联合收割机（全喂入） | 3kg/s及以上自走履带式谷物联合收割机（全喂入）;包含4kg/s及以上自走履带式水稻联合收割机（全喂入） | 履带自走全喂入式谷物联合收割机 | 江苏沃得农业机械有限公司 | 4LZ-5.0M | 20000 | 自走履带式、喂入量：5.0kg/s、喂入方式：全喂入、功率：72/74kW |  | 通用类
收获机械 | 谷物收获机械 | 自走履带式谷物联合收割机（全喂入） | 3kg/s及以上自走履带式谷物联合收割机（全喂入）;包含4kg/s及以上自走履带式水稻联合收割机（全喂入） | 履带自走全喂入式谷物联合收割机 | 江苏沃得农业机械有限公司 | 4LZ-5.0L | 20000 | 喂入量:5.0KG/S、自走履带式、喂入方式:全喂入 |  | 通用类
收获机械 | 谷物收获机械 | 自走履带式谷物联合收割机（全喂入） | 3kg/s及以上自走履带式谷物联合收割机（全喂入）;包含4kg/s及以上自走履带式水稻联合收割机（全喂入） | 履带自走全喂入式谷物联合收割机 | 江苏沃得农业机械有限公司 | 4LZ-6.0N | 20000 | 喂入量:6.0KG/S、自走履带式、喂入方式:全喂入 |  | 通用类
收获机械 | 谷物收获机械 | 自走履带式谷物联合收割机（全喂入） | 3kg/s及以上自走履带式谷物联合收割机（全喂入）;包含4kg/s及以上自走履带式水稻联合收割机（全喂入） | 履带自走全喂入式谷物联合收割机 | 江苏沃得农业机械有限公司 | 4LZ-5.0S | 20000 | 喂入量:5.0KG/S、自走履带式、喂入方式:全喂入 |  | 通用类
收获机械 | 谷物收获机械 | 自走履带式谷物联合收割机（全喂入） | 3kg/s及以上自走履带式谷物联合收割机（全喂入）;包含4kg/s及以上自走履带式水稻联合收割机（全喂入） | 全喂入联合收割机 | 中机南方机械股份有限公司 | 4LZ-3.5S | 20000 | 喂入量:3.5kg/s；自走履带式；喂入方式：全喂入 |  | 通用类
收获机械 | 谷物收获机械 | 自走履带式谷物联合收割机（全喂入） | 3kg/s及以上自走履带式谷物联合收割机（全喂入）;包含4kg/s及以上自走履带式水稻联合收割机（全喂入） | 全喂入联合收割机 | 中机南方机械股份有限公司 | 4LZ-4.0Z | 20000 | 喂入量:4.0kg/s；自走履带式；喂入方式：全喂入 |  | 通用类
收获机械 | 谷物收获机械 | 自走履带式谷物联合收割机（全喂入） | 3kg/s及以上自走履带式谷物联合收割机（全喂入）;包含4kg/s及以上自走履带式水稻联合收割机（全喂入） | 全喂入联合收割机 | 中机南方机械股份有限公司 | 4LZ-4.0S | 20000 | 喂入量:4.0kg/s；自走履带式；喂入方式：全喂入 |  | 通用类
收获机械 | 谷物收获机械 | 自走履带式谷物联合收割机（全喂入） | 3kg/s及以上自走履带式谷物联合收割机（全喂入）;包含4kg/s及以上自走履带式水稻联合收割机（全喂入） | 全喂入联合收割机 | 中机南方机械股份有限公司 | 4LZ-4.5Z | 20000 | 喂入量:4.5kg/s；自走履带式；喂入方式：全喂入 |  | 通用类
收获机械 | 谷物收获机械 | 自走履带式谷物联合收割机（全喂入） | 3kg/s及以上自走履带式谷物联合收割机（全喂入）;包含4kg/s及以上自走履带式水稻联合收割机（全喂入） | 全喂入联合收割机 | 中机南方机械股份有限公司 | 4LZ-5.0Z | 20000 | 喂入量:5.0kg/s；自走履带式；喂入方式：全喂入 |  | 通用类
收获机械 | 谷物收获机械 | 自走履带式谷物联合收割机（全喂入） | 3kg/s及以上自走履带式谷物联合收割机（全喂入）;包含4kg/s及以上自走履带式水稻联合收割机（全喂入） | 全喂入联合收割机 | 中机南方机械股份有限公司 | 4LZ-5.5Z | 20000 | 喂入量:5.5kg/s；自走履带式；喂入方式：全喂入 |  | 通用类
收获机械 | 谷物收获机械 | 自走履带式谷物联合收割机（全喂入） | 3kg/s及以上自走履带式谷物联合收割机（全喂入）;包含4kg/s及以上自走履带式水稻联合收割机（全喂入） | 全喂入联合收割机 | 江苏宇成动力集团有限公司 | 4LZ-4.0B | 20000 | 额定功率:63kW 额定转速：2400r/min 喂入量: 4.0kg/s |  | 通用类
收获机械 | 谷物收获机械 | 自走履带式谷物联合收割机（全喂入） | 3kg/s及以上自走履带式谷物联合收割机（全喂入）;包含4kg/s及以上自走履带式水稻联合收割机（全喂入） | 全喂入联合收割机 | 江苏宇成动力集团有限公司 | 4LZ-4.0D | 20000 | 额定功率:73kW 额定转速：2600r/min 喂入量: 4.0kg/s |  | 通用类
收获机械 | 谷物收获机械 | 自走履带式谷物联合收割机（全喂入） | 3kg/s及以上自走履带式谷物联合收割机（全喂入）;包含4kg/s及以上自走履带式水稻联合收割机（全喂入） | 谷物联合收割机 | 湖北双利农机制造有限公司 | 4LZ-4.0 | 20000 | 喂入量:4.0kg/s；自走履带式；喂入方式：全喂入 |  | 通用类
收获机械 | 谷物收获机械 | 自走履带式谷物联合收割机（全喂入） | 3kg/s及以上自走履带式谷物联合收割机（全喂入）;包含4kg/s及以上自走履带式水稻联合收割机（全喂入） | 4.0KG/S自走履带式谷物联合收割机(全喂入) | 江西良田农业机械有限公司 | 4LZ-4.0(LT988) | 20000 | 喂入量4.0kg/s;自走履带式；喂入方式；全喂入； 结构形式；履带自走式全喂入；喂入量4.0kg/s;外形尺寸；5015x2560x2820（工作状态）；整机使用质量3140kg；割台宽度2000mm；履带规格;90mmx51节x450mm（履带式）；发动机型号4C6-100U31、配套功率;74kw.制造商；安徽全柴动力股份有限公司；作业效率每小时0.2-0.53 h㎡/h |  | 通用类
收获机械 | 谷物收获机械 | 自走履带式谷物联合收割机（全喂入） | 3kg/s及以上自走履带式谷物联合收割机（全喂入）;包含4kg/s及以上自走履带式水稻联合收割机（全喂入） | 履带式全喂入谷物联合收割机 | 中联重机股份有限公司 | 4LZT-3.0D | 20000 | 喂入量(kg/s)：3；自走履带式；喂入方式：全喂入 |  | 通用类
收获机械 | 谷物收获机械 | 自走履带式谷物联合收割机（全喂入） | 3kg/s及以上自走履带式谷物联合收割机（全喂入）;包含4kg/s及以上自走履带式水稻联合收割机（全喂入） | 履带式全喂入谷物联合收割机 | 中联重机股份有限公司 | 4LZT-3.0ZA | 20000 | 喂入量(kg/s)：3；自走履带式；喂入方式：全喂入 |  | 通用类
收获机械 | 谷物收获机械 | 自走履带式谷物联合收割机（全喂入） | 3kg/s及以上自走履带式谷物联合收割机（全喂入）;包含4kg/s及以上自走履带式水稻联合收割机（全喂入） | 履带式全喂入谷物联合收割机 | 中联重机股份有限公司 | 4LZT-3.0ZB | 20000 | 喂入量(kg/s)：3；自走履带式；喂入方式：全喂入 |  | 通用类
收获机械 | 谷物收获机械 | 自走履带式谷物联合收割机（全喂入） | 3kg/s及以上自走履带式谷物联合收割机（全喂入）;包含4kg/s及以上自走履带式水稻联合收割机（全喂入） | 履带式全喂入谷物联合收割机 | 中联重机股份有限公司 | 4LZT-3.5Q | 20000 | 喂入量(kg/s)：3.5；自走履带式；喂入方式：全喂入 |  | 通用类
收获机械 | 谷物收获机械 | 自走履带式谷物联合收割机（全喂入） | 3kg/s及以上自走履带式谷物联合收割机（全喂入）;包含4kg/s及以上自走履带式水稻联合收割机（全喂入） | 履带式全喂入谷物联合收割机 | 中联重机股份有限公司 | 4LZT-4.0H | 20000 | 喂入量(kg/s)：4；自走履带式；喂入方式：全喂入 |  | 通用类
收获机械 | 谷物收获机械 | 自走履带式谷物联合收割机（全喂入） | 3kg/s及以上自走履带式谷物联合收割机（全喂入）;包含4kg/s及以上自走履带式水稻联合收割机（全喂入） | 履带式全喂入谷物联合收割机 | 中联重机股份有限公司 | 4LZT-4.0HB | 20000 | 喂入量(kg/s)：4；自走履带式；喂入方式：全喂入 |  | 通用类
收获机械 | 谷物收获机械 | 自走履带式谷物联合收割机（全喂入） | 3kg/s及以上自走履带式谷物联合收割机（全喂入）;包含4kg/s及以上自走履带式水稻联合收割机（全喂入） | 履带式全喂入谷物联合收割机 | 中联重机股份有限公司 | 4LZT-4.0QA | 20000 | 喂入量(kg/s)：4；自走履带式；喂入方式：全喂入 |  | 通用类
收获机械 | 谷物收获机械 | 自走履带式谷物联合收割机（全喂入） | 3kg/s及以上自走履带式谷物联合收割机（全喂入）;包含4kg/s及以上自走履带式水稻联合收割机（全喂入） | 履带式全喂入谷物联合收割机 | 中联重机股份有限公司 | 4LZT-4.0QB | 20000 | 喂入量(kg/s)：4；自走履带式；喂入方式：全喂入 |  | 通用类
收获机械 | 谷物收获机械 | 自走履带式谷物联合收割机（全喂入） | 3kg/s及以上自走履带式谷物联合收割机（全喂入）;包含4kg/s及以上自走履带式水稻联合收割机（全喂入） | 履带式全喂入谷物联合收割机 | 中联重机股份有限公司 | 4LZT-4.0Z | 20000 | 喂入量(kg/s)：4；自走履带式；喂入方式：全喂入 |  | 通用类
收获机械 | 谷物收获机械 | 自走履带式谷物联合收割机（全喂入） | 3kg/s及以上自走履带式谷物联合收割机（全喂入）;包含4kg/s及以上自走履带式水稻联合收割机（全喂入） | 履带式全喂入谷物联合收割机 | 中联重机股份有限公司 | 4LZT-4.0ZA | 20000 | 喂入量(kg/s)：4；自走履带式；喂入方式：全喂入 |  | 通用类
收获机械 | 谷物收获机械 | 自走履带式谷物联合收割机（全喂入） | 3kg/s及以上自走履带式谷物联合收割机（全喂入）;包含4kg/s及以上自走履带式水稻联合收割机（全喂入） | 履带式全喂入谷物联合收割机 | 中联重机股份有限公司 | 4LZT-4.0ZB | 20000 | 喂入量(kg/s)：4；自走履带式；喂入方式：全喂入 |  | 通用类
收获机械 | 谷物收获机械 | 自走履带式谷物联合收割机（全喂入） | 3kg/s及以上自走履带式谷物联合收割机（全喂入）;包含4kg/s及以上自走履带式水稻联合收割机（全喂入） | 履带式全喂入谷物联合收割机 | 中联重机股份有限公司 | 4LZT-4.0ZC | 20000 | 喂入量(kg/s)：4；自走履带式；喂入方式：全喂入 |  | 通用类
收获机械 | 谷物收获机械 | 自走履带式谷物联合收割机（全喂入） | 3kg/s及以上自走履带式谷物联合收割机（全喂入）;包含4kg/s及以上自走履带式水稻联合收割机（全喂入） | 履带式全喂入谷物联合收割机 | 中联重机股份有限公司 | 4LZT-4.0ZE | 20000 | 喂入量(kg/s)：4；自走履带式；喂入方式：全喂入 |  | 通用类
收获机械 | 谷物收获机械 | 自走履带式谷物联合收割机（全喂入） | 3kg/s及以上自走履带式谷物联合收割机（全喂入）;包含4kg/s及以上自走履带式水稻联合收割机（全喂入） | 履带式全喂入谷物联合收割机 | 中联重机股份有限公司 | 4LZT-4.5Q | 20000 | 喂入量(kg/s)：4.5；自走履带式；喂入方式：全喂入 |  | 通用类
收获机械 | 谷物收获机械 | 自走履带式谷物联合收割机（全喂入） | 3kg/s及以上自走履带式谷物联合收割机（全喂入）;包含4kg/s及以上自走履带式水稻联合收割机（全喂入） | 履带式全喂入谷物联合收割机 | 中联重机股份有限公司 | 4LZT-4.5QA | 20000 | 喂入量(kg/s)：4.5；自走履带式；喂入方式：全喂入 |  | 通用类
收获机械 | 谷物收获机械 | 自走履带式谷物联合收割机（全喂入） | 3kg/s及以上自走履带式谷物联合收割机（全喂入）;包含4kg/s及以上自走履带式水稻联合收割机（全喂入） | 履带式全喂入谷物联合收割机 | 中联重机股份有限公司 | 4LZT-4.5Z | 20000 | 喂入量(kg/s)：4.5；自走履带式；喂入方式：全喂入 |  | 通用类
收获机械 | 谷物收获机械 | 自走履带式谷物联合收割机（全喂入） | 3kg/s及以上自走履带式谷物联合收割机（全喂入）;包含4kg/s及以上自走履带式水稻联合收割机（全喂入） | 履带式全喂入谷物联合收割机 | 中联重机股份有限公司 | 4LZT-5.0H | 20000 | 喂入量(kg/s)：5；自走履带式；喂入方式：全喂入 |  | 通用类
收获机械 | 谷物收获机械 | 自走履带式谷物联合收割机（全喂入） | 3kg/s及以上自走履带式谷物联合收割机（全喂入）;包含4kg/s及以上自走履带式水稻联合收割机（全喂入） | 履带式全喂入谷物联合收割机 | 中联重机股份有限公司 | 4LZT-5.0Q | 20000 | 喂入量(kg/s)：5；自走履带式；喂入方式：全喂入 |  | 通用类
收获机械 | 谷物收获机械 | 自走履带式谷物联合收割机（全喂入） | 3kg/s及以上自走履带式谷物联合收割机（全喂入）;包含4kg/s及以上自走履带式水稻联合收割机（全喂入） | 履带式全喂入谷物联合收割机 | 中联重机股份有限公司 | 4LZT-5.0Z | 20000 | 喂入量(kg/s)：5；自走履带式；喂入方式：全喂入 |  | 通用类
收获机械 | 谷物收获机械 | 自走履带式谷物联合收割机（全喂入） | 3kg/s及以上自走履带式谷物联合收割机（全喂入）;包含4kg/s及以上自走履带式水稻联合收割机（全喂入） | 履带式全喂入谷物联合收割机 | 中联重机股份有限公司 | 4LZT-5.0ZC | 20000 | 喂入量(kg/s)：5；自走履带式；喂入方式：全喂入 |  | 通用类
收获机械 | 谷物收获机械 | 自走履带式谷物联合收割机（全喂入） | 3kg/s及以上自走履带式谷物联合收割机（全喂入）;包含4kg/s及以上自走履带式水稻联合收割机（全喂入） | 履带式全喂入谷物联合收割机 | 中联重机股份有限公司 | 4LZT-5.0QC | 20000 | 喂入量(kg/s)：5；自走履带式；喂入方式：全喂入 |  | 通用类
收获机械 | 谷物收获机械 | 自走履带式谷物联合收割机（全喂入） | 3kg/s及以上自走履带式谷物联合收割机（全喂入）;包含4kg/s及以上自走履带式水稻联合收割机（全喂入） | 履带式全喂入谷物联合收割机 | 中联重机股份有限公司 | 4LZT-6.0ZA | 20000 | 喂入量(kg/s)：6；自走履带式；喂入方式：全喂入 |  | 通用类
收获机械 | 谷物收获机械 | 自走履带式谷物联合收割机（全喂入） | 3kg/s及以上自走履带式谷物联合收割机（全喂入）;包含4kg/s及以上自走履带式水稻联合收割机（全喂入） | 履带式全喂入谷物联合收割机 | 中联重机股份有限公司 | 4LZT-6.0ZB | 20000 | 喂入量(kg/s)：6；自走履带式；喂入方式：全喂入 |  | 通用类
收获机械 | 谷物收获机械 | 自走履带式谷物联合收割机（全喂入） | 3kg/s及以上自走履带式谷物联合收割机（全喂入）;包含4kg/s及以上自走履带式水稻联合收割机（全喂入） | 履带式全喂入谷物联合收割机 | 中联重机股份有限公司 | 4LZT-8.0H | 20000 | 喂入量(kg/s)：8；自走履带式；喂入方式：全喂入 |  | 通用类
收获机械 | 谷物收获机械 | 自走履带式谷物联合收割机（全喂入） | 3kg/s及以上自走履带式谷物联合收割机（全喂入）;包含4kg/s及以上自走履带式水稻联合收割机（全喂入） | 履带式全喂入谷物联合收割机 | 中联重机股份有限公司 | 4LZT-5.5QB | 20000 | 喂入量(kg/s)：5.5；自走履带式；喂入方式：全喂入 |  | 通用类
收获机械 | 谷物收获机械 | 自走履带式谷物联合收割机（全喂入） | 3kg/s及以上自走履带式谷物联合收割机（全喂入）;包含4kg/s及以上自走履带式水稻联合收割机（全喂入） | 履带式全喂入谷物联合收割机 | 中联重机股份有限公司 | 4LZT-6.0HB | 20000 | 喂入量(kg/s)：6；自走履带式；喂入方式：全喂入 |  | 通用类
收获机械 | 谷物收获机械 | 自走履带式谷物联合收割机（全喂入） | 3kg/s及以上自走履带式谷物联合收割机（全喂入）;包含4kg/s及以上自走履带式水稻联合收割机（全喂入） | 履带式全喂入谷物联合收割机 | 中联重机股份有限公司 | 4LZT-6.0HC | 20000 | 喂入量(kg/s)：6；自走履带式；喂入方式：全喂入 |  | 通用类
收获机械 | 谷物收获机械 | 自走履带式谷物联合收割机（全喂入） | 3kg/s及以上自走履带式谷物联合收割机（全喂入）;包含4kg/s及以上自走履带式水稻联合收割机（全喂入） | 履带式全喂入谷物联合收割机 | 中联重机股份有限公司 | 4LZT-6.0QA | 20000 | 喂入量(kg/s)：6；自走履带式；喂入方式：全喂入 |  | 通用类
收获机械 | 谷物收获机械 | 自走履带式谷物联合收割机（全喂入） | 3kg/s及以上自走履带式谷物联合收割机（全喂入）;包含4kg/s及以上自走履带式水稻联合收割机（全喂入） | 谷物联合收割机 | 莱恩农业装备有限公司 | 4LZ-4.6A | 20000 | 喂入量（kg/s）：4.6；自走履带式；喂入方式：全喂入 |  | 通用类
收获机械 | 谷物收获机械 | 自走履带式谷物联合收割机（全喂入） | 3kg/s及以上自走履带式谷物联合收割机（全喂入）;包含4kg/s及以上自走履带式水稻联合收割机（全喂入） | 谷物联合收割机 | 莱恩农业装备有限公司 | 4LZ-5.2A | 20000 | 喂入量（kg/s）：5.2；自走履带式；喂入方式：全喂入 |  | 通用类
收获机械 | 谷物收获机械 | 自走履带式谷物联合收割机（全喂入） | 3kg/s及以上自走履带式谷物联合收割机（全喂入）;包含4kg/s及以上自走履带式水稻联合收割机（全喂入） | 水稻联合收割机 | 山东常林农业装备股份有限公司 | 4LZ-3.5 | 20000 | 喂入量:3.5kg/s；自走履带式；喂入方式：全喂入 |  | 通用类
收获机械 | 谷物收获机械 | 自走履带式谷物联合收割机（全喂入） | 3kg/s及以上自走履带式谷物联合收割机（全喂入）;包含4kg/s及以上自走履带式水稻联合收割机（全喂入） | 全喂入稻麦联合收割机 | 泰州常发农业装备有限公司 | 4LL-4.0T | 20000 | 喂入量≥4kg/s；自走履带式；喂入方式：全喂入 |  | 通用类
收获机械 | 谷物收获机械 | 自走履带式谷物联合收割机（全喂入） | 3kg/s及以上自走履带式谷物联合收割机（全喂入）;包含4kg/s及以上自走履带式水稻联合收割机（全喂入） | 全喂入稻麦联合收割机 | 泰州常发农业装备有限公司 | 4LZ-4 | 20000 | 喂入量≥4kg/s；自走履带式；喂入方式：全喂入 |  | 通用类
收获机械 | 谷物收获机械 | 自走履带式谷物联合收割机（全喂入） | 3kg/s及以上自走履带式谷物联合收割机（全喂入）;包含4kg/s及以上自走履带式水稻联合收割机（全喂入） | 履带自走全喂入式谷物联合收割机 | 沃得农机(沈阳)有限公司 | 4LZ-5.0 | 20000 | 自走履带式、喂入量：5.0kg/s、喂入方式：全喂入、发动机功率：78kw |  | 通用类
收获机械 | 谷物收获机械 | 自走履带式谷物联合收割机（全喂入） | 3kg/s及以上自走履带式谷物联合收割机（全喂入）;包含4kg/s及以上自走履带式水稻联合收割机（全喂入） | 履带自走全喂入式谷物联合收割机 | 沃得农机(沈阳)有限公司 | 4LZ-5.0D | 20000 | 自走履带式、喂入量：5.0kg/s、喂入方式：全喂入、发动机功率：70/72kw |  | 通用类
收获机械 | 谷物收获机械 | 自走履带式谷物联合收割机（全喂入） | 3kg/s及以上自走履带式谷物联合收割机（全喂入）;包含4kg/s及以上自走履带式水稻联合收割机（全喂入） | 履带自走全喂入式谷物联合收割机 | 沃得农机(沈阳)有限公司 | 4LZ-5.0E | 20000 | 自走履带式、喂入量：5.0kg/s、喂入方式：全喂入、发动机功率：70/72kw |  | 通用类
收获机械 | 谷物收获机械 | 自走履带式谷物联合收割机（全喂入） | 3kg/s及以上自走履带式谷物联合收割机（全喂入）;包含4kg/s及以上自走履带式水稻联合收割机（全喂入） | 履带自走全喂入式谷物联合收割机 | 沃得农机(沈阳)有限公司 | 4LZ-5.0F | 20000 | 自走履带式、喂入量：5.0kg/s、喂入方式：全喂入、发动机功率：73/75kw |  | 通用类
收获机械 | 谷物收获机械 | 自走履带式谷物联合收割机（全喂入） | 3kg/s及以上自走履带式谷物联合收割机（全喂入）;包含4kg/s及以上自走履带式水稻联合收割机（全喂入） | 履带自走全喂入式谷物联合收割机 | 沃得农机(沈阳)有限公司 | 4LZ-5.5A | 20000 | 自走履带式、喂入量：5.5kg/s、喂入方式：全喂入、发动机功率：92/91.9kw |  | 通用类
收获机械 | 谷物收获机械 | 自走履带式谷物联合收割机（全喂入） | 3kg/s及以上自走履带式谷物联合收割机（全喂入）;包含4kg/s及以上自走履带式水稻联合收割机（全喂入） | 履带自走全喂入式谷物联合收割机 | 沃得农机(沈阳)有限公司 | 4LZ-6.0A | 20000 | 自走履带式、喂入量：6.0kg/s、喂入方式：全喂入、发动机功率：110kw |  | 通用类
收获机械 | 谷物收获机械 | 自走履带式谷物联合收割机（全喂入） | 3kg/s及以上自走履带式谷物联合收割机（全喂入）;包含4kg/s及以上自走履带式水稻联合收割机（全喂入） | 履带自走全喂入式谷物联合收割机 | 沃得农机(沈阳)有限公司 | 4LZ-8.0 | 20000 | 自走履带式、喂入量：8.0kg/s、喂入方式：全喂入、发动机功率：110kw |  | 通用类
收获机械 | 谷物收获机械 | 自走履带式谷物联合收割机（全喂入） | 3kg/s及以上自走履带式谷物联合收割机（全喂入）;包含4kg/s及以上自走履带式水稻联合收割机（全喂入） | 履带自走全喂入式谷物联合收割机 | 沃得农机(沈阳)有限公司 | 4LZ-8.0L | 20000 | 自走履带式、喂入量：8.0kg/s、喂入方式：全喂入、发动机功率：92kw |  | 通用类
收获机械 | 谷物收获机械 | 自走履带式谷物联合收割机（全喂入） | 3kg/s及以上自走履带式谷物联合收割机（全喂入）;包含4kg/s及以上自走履带式水稻联合收割机（全喂入） | 履带自走全喂入式谷物联合收割机 | 沃得农机(沈阳)有限公司 | 4LZ-6.0K | 20000 | 自走履带式、喂入量：6.0kg/s、喂入方式：全喂入、发动机功率：73/75kw |  | 通用类
收获机械 | 谷物收获机械 | 自走履带式谷物联合收割机（全喂入） | 1.5—3kg/s自走履带式谷物联合收割机（全喂入）;包含2.1—4kg/s自走履带式水稻联合收割机（全喂入） | 全喂入稻麦联合收割机 | 泰州常发农业装备有限公司 | 4LL-3.5A | 15000 | 3kg/s≤喂入量＜4kg/s；自走履带式；喂入方式：全喂入 |  | 通用类
收获机械 | 谷物收获机械 | 自走履带式谷物联合收割机（全喂入） | 1.5—3kg/s自走履带式谷物联合收割机（全喂入）;包含2.1—4kg/s自走履带式水稻联合收割机（全喂入） | 全喂入稻麦联合收割机 | 泰州常发农业装备有限公司 | 4LL-3.5T | 15000 | 3kg/s≤喂入量＜4kg/s；自走履带式；喂入方式：全喂入 |  | 通用类
收获机械 | 谷物收获机械 | 自走履带式谷物联合收割机（全喂入） | 1.5—3kg/s自走履带式谷物联合收割机（全喂入）;包含2.1—4kg/s自走履带式水稻联合收割机（全喂入） | 全喂入联合收割机 | 江苏东洋机械有限公司 | 4LZ-2.5(TC758) | 15000 | 喂入量（kg/s）：2.5；喂入方式：全喂入 |  | 通用类
收获机械 | 谷物收获机械 | 自走履带式谷物联合收割机（全喂入） | 1.5—3kg/s自走履带式谷物联合收割机（全喂入）;包含2.1—4kg/s自走履带式水稻联合收割机（全喂入） | 稻麦联合收割机(打捆) | 山东常林农业装备股份有限公司 | 4LZK-2.0 | 15000 | 喂入量:2.0kg/s；自走履带式；喂入方式：全喂入 |  | 通用类
收获机械 | 谷物收获机械 | 自走履带式谷物联合收割机（全喂入） | 1.5—3kg/s自走履带式谷物联合收割机（全喂入）;包含2.1—4kg/s自走履带式水稻联合收割机（全喂入） | 履带式全喂入谷物联合收割机 | 中联重机股份有限公司 | 4LZT-2.0Z | 15000 | 喂入量(kg/s)：2；自走履带式；喂入方式：全喂入 |  | 通用类
收获机械 | 谷物收获机械 | 自走履带式谷物联合收割机（全喂入） | 1.5—3kg/s自走履带式谷物联合收割机（全喂入）;包含2.1—4kg/s自走履带式水稻联合收割机（全喂入） | 履带式全喂入谷物联合收割机 | 中联重机股份有限公司 | 4LZT-2.0ZA | 15000 | 喂入量(kg/s)：2；自走履带式；喂入方式：全喂入 |  | 通用类
收获机械 | 谷物收获机械 | 自走履带式谷物联合收割机（全喂入） | 1.5—3kg/s自走履带式谷物联合收割机（全喂入）;包含2.1—4kg/s自走履带式水稻联合收割机（全喂入） | 履带式全喂入谷物联合收割机 | 中联重机股份有限公司 | 4LZT-2.5Q | 15000 | 喂入量(kg/s)：2.5；自走履带式；喂入方式：全喂入 |  | 通用类
收获机械 | 谷物收获机械 | 自走履带式谷物联合收割机（全喂入） | 1.5—3kg/s自走履带式谷物联合收割机（全喂入）;包含2.1—4kg/s自走履带式水稻联合收割机（全喂入） | 履带式全喂入谷物联合收割机 | 中联重机股份有限公司 | 4LZT-2.5Z | 15000 | 喂入量(kg/s)：2.5；自走履带式；喂入方式：全喂入 |  | 通用类
收获机械 | 谷物收获机械 | 自走履带式谷物联合收割机（全喂入） | 1.5—3kg/s自走履带式谷物联合收割机（全喂入）;包含2.1—4kg/s自走履带式水稻联合收割机（全喂入） | 履带式全喂入谷物联合收割机 | 中联重机股份有限公司 | 4LZT-1.6D | 15000 | 喂入量(kg/s)：1.6；自走履带式；喂入方式：全喂入 |  | 通用类
收获机械 | 谷物收获机械 | 自走履带式谷物联合收割机（全喂入） | 1.5—3kg/s自走履带式谷物联合收割机（全喂入）;包含2.1—4kg/s自走履带式水稻联合收割机（全喂入） | 全喂入稻麦联合收割机 | 洋马农机(中国)有限公司 | 4LZ-2.5A | 15000 | 2.1kg/s≤喂入量＜3kg/s；自走履带式；喂入方式：全喂入 |  | 通用类
收获机械 | 谷物收获机械 | 自走履带式谷物联合收割机（全喂入） | 1.5—3kg/s自走履带式谷物联合收割机（全喂入）;包含2.1—4kg/s自走履带式水稻联合收割机（全喂入） | 全喂入稻麦联合收割机 | 洋马农机(中国)有限公司 | 4LZ-3.0A | 15000 | 3kg/s≤喂入量＜4kg/s；自走履带式；喂入方式：全喂入 |  | 通用类
收获机械 | 谷物收获机械 | 自走履带式谷物联合收割机（全喂入） | 1.5—3kg/s自走履带式谷物联合收割机（全喂入）;包含2.1—4kg/s自走履带式水稻联合收割机（全喂入） | 履带自走全喂入式谷物联合收割机 | 江苏沃得农业机械有限公司 | 4LZ-1.6E | 15000 | 自走履带式、喂入量：1.6kg/s、喂入方式：全喂入、功率：22.1/23kw |  | 通用类
收获机械 | 谷物收获机械 | 自走履带式谷物联合收割机（全喂入） | 1.5—3kg/s自走履带式谷物联合收割机（全喂入）;包含2.1—4kg/s自走履带式水稻联合收割机（全喂入） | 全喂入联合收割机 | 韶关市闽韶机械有限公司 | 4LZ-1.6 | 15000 | 额定功率:22.1kW；额定转速：2200r/min；喂入量：1.6kg/s；割台宽度：1360mm；结构型式：全喂入履带自走式；喂入方式：全喂入 |  | 通用类
收获机械 | 谷物收获机械 | 自走履带式谷物联合收割机（全喂入） | 1.5—3kg/s自走履带式谷物联合收割机（全喂入）;包含2.1—4kg/s自走履带式水稻联合收割机（全喂入） | 全喂入联合收割机 | 德阳市金兴农机制造有限责任公司 | 4LZ-1.6Z | 15000 | 喂入量：1.6kg/s；自走履带式；喂入方式：全喂入 |  | 通用类
收获机械 | 谷物收获机械 | 自走履带式谷物联合收割机（全喂入） | 1.5—3kg/s自走履带式谷物联合收割机（全喂入）;包含2.1—4kg/s自走履带式水稻联合收割机（全喂入） | 全喂入自走式稻麦联合收割机 | 东风井关农业机械有限公司 | 4LZ-3.0A(HC868G) | 15000 | 喂入量：3.0kg/s；自走履带式；喂入方式：全喂入；工作状态外形尺寸：4890*2272*2945；整机使用质量：3180kg功率：63.9KW |  | 通用类
收获机械 | 谷物收获机械 | 自走履带式谷物联合收割机（全喂入） | 1.5—3kg/s自走履带式谷物联合收割机（全喂入）;包含2.1—4kg/s自走履带式水稻联合收割机（全喂入） | 全喂入自走式稻麦联合收割机 | 东风井关农业机械有限公司 | 4LZ-3.0B(ENC888G) | 15000 | 喂入量：3.0KG/S；喂入方式：全喂入；自走履带式；外形尺寸（mm)：功率：65KW；4900*2350*2830；整机使用质量：3150kg；割台宽度：2000mm；履带规格：90mm*50节*450mm； |  | 通用类
收获机械 | 谷物收获机械 | 自走履带式谷物联合收割机（全喂入） | 1.5—3kg/s自走履带式谷物联合收割机（全喂入）;包含2.1—4kg/s自走履带式水稻联合收割机（全喂入） | 全喂入联合收割机 | 星光农机股份有限公司 | 4LZ-2.5T | 15000 | 喂入量：2.5kg/s；自走履带式：喂入方式：全喂入 |  | 通用类
收获机械 | 谷物收获机械 | 自走履带式谷物联合收割机（全喂入） | 1.5—3kg/s自走履带式谷物联合收割机（全喂入）;包含2.1—4kg/s自走履带式水稻联合收割机（全喂入） | 水稻联合收割机 | 星光农机股份有限公司 | 4LZ-3.6Z | 15000 | 喂入量：3.6kg/s；自走履带式：喂入方式：全喂入 |  | 通用类
收获机械 | 谷物收获机械 | 自走履带式谷物联合收割机（全喂入） | 1.5—3kg/s自走履带式谷物联合收割机（全喂入）;包含2.1—4kg/s自走履带式水稻联合收割机（全喂入） | 全喂入谷物联合收割机 | 湖南龙舟农机股份有限公司 | 4LZ-2.5 | 15000 | 喂入量:2.5kg/s;自走履带式；全喂入;配套动力：云内YN4EZ075-31CR；配套功率：55kW；整机质量：2480kg； |  | 通用类
收获机械 | 谷物收获机械 | 自走履带式谷物联合收割机（全喂入） | 1.5—3kg/s自走履带式谷物联合收割机（全喂入）;包含2.1—4kg/s自走履带式水稻联合收割机（全喂入） | 全喂入联合收割机 | 常州东风农机集团有限公司 | 4LZ-2.5Z | 15000 | 配套发动机额定功率(Kw)62，结构型式:履规格，整机质量：2750KG，喂入量：9t/h |  | 通用类
收获机械 | 谷物收获机械 | 自走履带式谷物联合收割机（全喂入） | 1.5—3kg/s自走履带式谷物联合收割机（全喂入）;包含2.1—4kg/s自走履带式水稻联合收割机（全喂入） | 油菜联合收割机 | 常州东风农机集团有限公司 | 4LZ-2.5Y | 15000 | 配套发动机额定功率(Kw)62，结构型式:履规格，整机质量：2750KG，喂入量:2.5kg/s |  | 通用类
收获机械 | 谷物收获机械 | 自走履带式谷物联合收割机（全喂入） | 1.5—3kg/s自走履带式谷物联合收割机（全喂入）;包含2.1—4kg/s自走履带式水稻联合收割机（全喂入） | 收割机 | 四川刚毅科技集团有限公司 | 4LZ-1.6 | 15000 | 国三动力型式核准证号：CNFCG30602010004、CNFCG30488050004。功率：33kW；1.5kg/s≤喂入量＜2.1kg/s；自走履带式；喂入方式：全喂入 |  | 通用类
收获机械 | 谷物收获机械 | 自走履带式谷物联合收割机（全喂入） | 0.6—1.5kg/s自走履带式谷物联合收割机（全喂入）;包含1—2.1kg/s自走履带式水稻联合收割机（全喂入） | 谷物联合收割机 | 湖北双利农机制造有限公司 | 4LZ-1.0B | 6000 | 喂入量：1.0kg/s；自走履带式；喂入方式：全喂入 |  | 通用类
收获机械 | 谷物收获机械 | 自走履带式谷物联合收割机（全喂入） | 0.6—1.5kg/s自走履带式谷物联合收割机（全喂入）;包含1—2.1kg/s自走履带式水稻联合收割机（全喂入） | 全喂入稻麦联合收割机 | 双峰县湘源金穗收割机制造有限公司 | 4LZ-1.0A | 6000 | 喂入量=1kg/s；自走履带式；喂入方式：全喂入 |  | 通用类
收获机械 | 谷物收获机械 | 半喂入联合收割机 | 4行及以上35马力及以上半喂入联合收割机 | 半喂入联合收割机 | 南通富来威农业装备有限公司 | 4LBZ-1480 | 40000 | 收获行数：4行；喂入方式：半喂入；功率：60马力 |  | 通用类
收获机械 | 谷物收获机械 | 半喂入联合收割机 | 4行及以上35马力及以上半喂入联合收割机 | 半喂入联合收割机 | 大同农机(安徽)有限公司 | 4LBZ-145E(DXM73GC) | 40000 | 收获行数:4行；喂入方式:半喂入；功率:54马力 |  | 通用类
收获机械 | 谷物收获机械 | 半喂入联合收割机 | 4行及以上35马力及以上半喂入联合收割机 | 半喂入联合收割机 | 大同农机(安徽)有限公司 | 4LBZ-145D(DXM73G) | 40000 | 收获行数:4行；喂入方式:半喂入；功率:54马力 |  | 通用类
收获机械 | 谷物收获机械 | 半喂入联合收割机 | 4行及以上35马力及以上半喂入联合收割机 | 半喂入联合收割机 | 大同农机(安徽)有限公司 | 4LBZ-175B(DXM85GC) | 40000 | 收获行数:5行；喂入方式:半喂入；功率:63.5马力 |  | 通用类
收获机械 | 谷物收获机械 | 半喂入联合收割机 | 4行及以上35马力及以上半喂入联合收割机 | 半喂入联合收割机 | 大同农机(安徽)有限公司 | 4LBZ-175A(DXM85G) | 40000 | 收获行数:5行；喂入方式:半喂入；功率:63.5马力 |  | 通用类
收获机械 | 谷物收获机械 | 半喂入联合收割机 | 4行及以上35马力及以上半喂入联合收割机 | 半喂入自走式联合收割机 | 洋马农机(中国)有限公司 | 4LBZJ-140D(AG600) | 40000 | 收获行数≥4行；喂入方式：半喂入；功率≥35马力 |  | 通用类
收获机械 | 谷物收获机械 | 半喂入联合收割机 | 4行及以上35马力及以上半喂入联合收割机 | 半喂入联合收割机 | 莱恩农业装备有限公司 | 4LBZ-145(莱恩65A) | 40000 | 收获行数（行）：4；喂入方式：半喂入；配套功率（kW）：52 |  | 通用类
收获机械 | 谷物收获机械 | 半喂入联合收割机 | 4行及以上35马力及以上半喂入联合收割机 | 半喂入自走式联合收割机 | 江苏东洋机械有限公司 | 4LBZS-145(HL6060C) | 40000 | 收获行数（行）：4；配套功率（kw）：44.12；喂入方式：半喂入 |  | 通用类
收获机械 | 谷物收获机械 | 半喂入联合收割机 | 4行及以上35马力及以上半喂入联合收割机 | 半喂入自走式联合收割机 | 江苏东洋机械有限公司 | 4LBZS-145(C704G) | 40000 | 收获行数（行）：4；配套功率（kW）：52.1；喂入方式：半喂入 |  | 通用类
收获机械 | 谷物收获机械 | 半喂入联合收割机 | 4行及以上35马力及以上半喂入联合收割机 | 半喂入自走式联合收割机 | 江苏东洋机械有限公司 | 4LBZS-170(CF585G) | 40000 | 收获行数（行）：5；配套功率（kW）：63.9；喂入方式：半喂入 |  | 通用类
收获机械 | 谷物收获机械 | 半喂入联合收割机 | 4行及以上35马力及以上半喂入联合收割机 | 半喂入自走式联合收割机 | 江苏东洋机械有限公司 | 4LBZS-198(CF690G) | 40000 | 收获行数（行）：6；配套功率（kW）：70.6；喂入方式：半喂入 |  | 通用类
收获机械 | 谷物收获机械 | 半喂入联合收割机 | 4行及以上35马力及以上半喂入联合收割机 | 履带自走式半喂入稻麦联合收割机 | 泰州常发农业装备有限公司 | 4LB-150Ⅱ | 40000 | 收获行数≥4行；喂入方式：半喂入；功率≥35马力 |  | 通用类
收获机械 | 谷物收获机械 | 半喂入联合收割机 | 4行及以上35马力及以上半喂入联合收割机 | 履带自走式半喂入水稻联合收割机 | 泰州常发农业装备有限公司 | 4LB-150Ⅲ | 40000 | 收获行数≥4行；喂入方式：半喂入；功率≥35马力 |  | 通用类
收获机械 | 谷物收获机械 | 半喂入联合收割机 | 4行及以上35马力及以上半喂入联合收割机 | 半喂入联合收割机 | 泰州常发农业装备有限公司 | 4LB-150 | 40000 | 收获行数≥4行；喂入方式：半喂入；功率≥35马力 |  | 通用类
收获机械 | 谷物收获机械 | 半喂入联合收割机 | 4行及以上35马力及以上半喂入联合收割机 | 履带半喂入自走式联合收割机 | 山东元鸣机械有限公司 | 4LBZ-140(525EX-T) | 40000 | 收获行数：4行；喂入方式：半喂入；功率:38.2kW |  | 通用类
收获机械 | 谷物收获机械 | 半喂入联合收割机 | 4行及以上35马力及以上半喂入联合收割机 | 履带半喂入自走式联合收割机 | 山东元鸣机械有限公司 | 4LBZ-180(865EX-T) | 40000 | 收获行数：5行；喂入方式：半喂入；功率:62.5kW |  | 通用类
收获机械 | 谷物收获机械 | 半喂入联合收割机 | 4行及以上35马力及以上半喂入联合收割机 | 半喂入联合收割机 | 江苏宇成动力集团有限公司 | 4LBZ-150A | 40000 | 额定功率:53kW 额定转速：2400r/min 行数: 4 |  | 通用类
收获机械 | 谷物收获机械 | 半喂入联合收割机 | 4行及以上35马力及以上半喂入联合收割机 | 半喂入联合收割机 | 常州东风农机集团有限公司 | 4LBZ-150 | 40000 | 配套发动机额定功率(Kw)48，结构型式:履带式，割幅：1500mm，行数：四行 |  | 通用类
收获机械 | 谷物收获机械 | 半喂入联合收割机 | 4行及以上35马力及以上半喂入联合收割机 | 半喂入联合收割机 | 常州东风农机集团有限公司 | 4LBZ-150B | 40000 | 配套发动机额定功率(Kw)55，结构型式:履带式，割幅：1500mm，行数：四行 |  | 通用类
收获机械 | 谷物收获机械 | 半喂入联合收割机 | 4行及以上35马力及以上半喂入联合收割机 | 半喂入自走式联合收割机 | 南通凯鑫精密机械有限公司 | 4LBZ-150 | 40000 | 收获行数≥4行；喂入方式：半喂入；功率≥35马力 |  | 通用类
收获机械 | 谷物收获机械 | 半喂入联合收割机 | 4行及以上35马力及以上半喂入联合收割机 | 半喂入自走式联合收割机 | 井关农机(常州)有限公司 | 4LBZ-145B1 | 40000 | 收获行数：4行；喂入方式：半喂入；功率：44.6KW |  | 通用类
收获机械 | 谷物收获机械 | 半喂入联合收割机 | 4行及以上35马力及以上半喂入联合收割机 | 半喂入自走式联合收割机 | 井关农机(常州)有限公司 | 4LBZ-145D(HF608G) | 40000 | 收获行数：4行；喂入方式：半喂入；功率：44.6KW |  | 通用类
收获机械 | 谷物收获机械 | 半喂入联合收割机 | 4行及以上35马力及以上半喂入联合收割机 | 半喂入联合收割机 | 江苏锡拖农机有限公司 | 4LBZ-150A(XT650) | 40000 | 作业行数：4行；喂入方式：半喂入；配套功率（kW）：48 |  | 通用类
收获机械 | 谷物收获机械 | 半喂入联合收割机 | 4行及以上35马力及以上半喂入联合收割机 | 半喂入联合收割机 | 江苏沃得农业机械有限公司 | 4LB-150A | 40000 | 收获行数：4行、喂入方式：半喂入、功率：52/54.4kw |  | 通用类
收获机械 | 谷物收获机械 | 半喂入联合收割机 | 4行及以上35马力及以上半喂入联合收割机 | 半喂入联合收割机 | 江苏沃得农业机械有限公司 | 4LB-150B | 40000 | 收获行数：4行、喂入方式：半喂入、功率：52/55kw |  | 通用类
收获机械 | 玉米收获机械 | 自走式玉米收获机（含穗茎兼收玉米收获机） | 2行摘穗型自走式玉米收获机 | 自走式玉米联合收获机 | 德州鲁发机械有限公司 | 4YZRH-2 | 10000 | 2行割台：幅宽1.52m自走式茎穗兼收 |  | 通用类
收获机械 | 玉米收获机械 | 自走式玉米收获机（含穗茎兼收玉米收获机） | 2行摘穗型自走式玉米收获机 | 自走式玉米收获机 | 洛阳中收机械装备有限公司 | 4YZ-2A | 10000 | 2行割台；幅宽：1.45m；形式：自走式（摘穗型） |  | 通用类
收获机械 | 玉米收获机械 | 自走式玉米收获机（含穗茎兼收玉米收获机） | 2行摘穗型自走式玉米收获机 | 自走式玉米收获机 | 河北冀新农机有限公司 | 4YH-2 | 10000 | 2行割台；割幅：1120mm；形式：自走式（摘穗型） |  | 通用类
收获机械 | 玉米收获机械 | 自走式玉米收获机（含穗茎兼收玉米收获机） | 3行摘穗型自走式玉米收获机 | 自走式玉米联合收获机 | 焦作泰利机械制造股份有限公司 | 4YZ-3 | 30000 | 割台：三行割台；工作幅宽：1950mm；型式：自走式（摘穗型）整机质量:6095kg;配套功率：103kW； |  | 通用类
收获机械 | 玉米收获机械 | 自走式玉米收获机（含穗茎兼收玉米收获机） | 3行摘穗型自走式玉米收获机 | 自走式玉米收获机 | 洛阳中收机械装备有限公司 | 4YZ-3A | 30000 | 3行割台；幅宽：2.05m；形式：自走式（摘穗型） |  | 通用类
收获机械 | 玉米收获机械 | 自走式玉米收获机（含穗茎兼收玉米收获机） | 3行摘穗型自走式玉米收获机 | 自走式玉米联合收获机 | 河北中农博远农业装备有限公司 | 4YZ-3 | 30000 | 3行割台；幅宽1.95m；形式：自走式（摘穗型） |  | 通用类
收获机械 | 玉米收获机械 | 自走式玉米收获机（含穗茎兼收玉米收获机） | 3行摘穗型自走式玉米收获机 | 玉米收获机 | 河北华昌机械设备有限公司 | 4YZ-3 | 30000 | 工作行数：3行；工作幅宽：1700mm；结构形式：自走式 |  | 通用类
收获机械 | 玉米收获机械 | 自走式玉米收获机（含穗茎兼收玉米收获机） | 3行摘穗型自走式玉米收获机 | 自走式穂茎兼收玉米收获机 | 青岛隆硕农牧机械制造有限公司 | 4YZQ-3 | 30000 | 结构型式： 自走式（摘穗型）/工作行数（行）：3 /工作幅宽（mm）： 1900 |  | 通用类
收获机械 | 玉米收获机械 | 自走式玉米收获机（含穗茎兼收玉米收获机） | 3行摘穗型自走式玉米收获机 | 自走式玉米收获机 | 雷沃重工股份有限公司(原:福田雷沃国际重工股份有限公司) | 4YZ-3 | 30000 | 结构型式：自走式（摘穗型）；收获行数：3行；工作幅宽：2100mm |  | 通用类
收获机械 | 玉米收获机械 | 自走式玉米收获机（含穗茎兼收玉米收获机） | 4行摘穗型自走式玉米收获机 | 穗茎兼收型玉米收获机 | 河北双箭王农业机械有限公司 | 4YZQ-4 | 35000 | 4行割台；幅宽2.58m；形式：自走式（摘穗型） |  | 通用类
收获机械 | 玉米收获机械 | 自走式玉米收获机（含穗茎兼收玉米收获机） | 4行摘穗型自走式玉米收获机 | 自走式玉米联合收获机 | 河北中农博远农业装备有限公司 | 4YZ-4A | 35000 | 4行割台；幅宽2.26m；形式：自走式（摘穗型） |  | 通用类
收获机械 | 玉米收获机械 | 自走式玉米收获机（含穗茎兼收玉米收获机） | 4行摘穗型自走式玉米收获机 | 玉米收获机 | 河北雷肯农业机械有限公司 | 4YZT-4 | 35000 | 4行割台；幅宽：2.6m；形式：自走式（摘穗型） |  | 通用类
收获机械 | 玉米收获机械 | 自走式玉米收获机（含穗茎兼收玉米收获机） | 4行摘穗型自走式玉米收获机 | 自走式玉米联合收获机 | 焦作泰利机械制造股份有限公司 | 4YZ-4 | 35000 | 割台：四行割台；工作幅宽：2450mm；型式：自走式（摘穗型）整机质量:6900kg;配套功率：103kW； |  | 通用类
收获机械 | 玉米收获机械 | 自走式玉米收获机（含穗茎兼收玉米收获机） | 2行摘穗剥皮型自走式玉米收获机 | 自走式玉米收获机 | 河北冀新农机有限公司 | 4YH-2A1 | 20000 | 2行割台；割幅：1220mm；形式：自走式（摘穗剥皮型） |  | 通用类
收获机械 | 玉米收获机械 | 自走式玉米收获机（含穗茎兼收玉米收获机） | 2行摘穗剥皮型自走式玉米收获机 | 自走式玉米收获机 | 河北冀新农机有限公司 | 4YZQ-2B1 | 20000 | 2行割台；割幅：1100mm；形式：自走式（穗茎兼收剥皮型） |  | 通用类
收获机械 | 玉米收获机械 | 自走式玉米收获机（含穗茎兼收玉米收获机） | 2行摘穗剥皮型自走式玉米收获机 | 自走式玉米收获机 | 河北冀新农机有限公司 | 4YZQ-2C1 | 20000 | 2行割台；割幅：1070mm；形式：自走式（穗茎兼收剥皮型） |  | 通用类
收获机械 | 玉米收获机械 | 自走式玉米收获机（含穗茎兼收玉米收获机） | 2行摘穗剥皮型自走式玉米收获机 | 自走式玉米收获机 | 河北冀新农机有限公司 | 4YZ-2A2 | 20000 | 2行割台；割幅：1080mm；形式：自走式（摘穗剥皮型） |  | 通用类
收获机械 | 玉米收获机械 | 自走式玉米收获机（含穗茎兼收玉米收获机） | 2行摘穗剥皮型自走式玉米收获机 | 自走式玉米收获机 | 河北春柳机械有限公司 | 4YZP-2A | 20000 | 2行割台；幅宽：1.35m；形式：自走式（摘穗剥皮型） |  | 通用类
收获机械 | 玉米收获机械 | 自走式玉米收获机（含穗茎兼收玉米收获机） | 2行摘穗剥皮型自走式玉米收获机 | 自走式玉米联合收获机 | 中联重机股份有限公司 | 4YZ-2G1 | 20000 | 2行割台；形式：自走式（摘穗剥皮型）；作业幅宽：1.36m |  | 通用类
收获机械 | 玉米收获机械 | 自走式玉米收获机（含穗茎兼收玉米收获机） | 2行摘穗剥皮型自走式玉米收获机 | 自走式玉米收获机 | 赵县金利机械有限公司 | 4YZP-2 | 20000 | 结构形式：自走式、配套发动机：（型号：4L68、额定功率：40kW、额定转速：2600r/min)外形尺寸：5250mm×1350mm×2890mm结构质量：2020kg、工作行数：2行、适应行距范围：550-650mm、工作宽幅：1120mm、摘穗辊形式：纵卧螺旋肋式、剥皮辊形型式：胶辊+铁辊、秸秆切碎机构型式：卧式 |  | 通用类
收获机械 | 玉米收获机械 | 自走式玉米收获机（含穗茎兼收玉米收获机） | 2行摘穗剥皮型自走式玉米收获机 | 自走式玉米收获机 | 山东瑞泽重工有限公司 | 4YZP-2 | 20000 | 2行割台；幅宽(m):1.55m；形式：自走式（摘穗剥皮型） |  | 通用类
收获机械 | 玉米收获机械 | 自走式玉米收获机（含穗茎兼收玉米收获机） | 2行摘穗剥皮型自走式玉米收获机 | 自走式玉米收获机 | 文登市宝丰农机装备有限公司 | 4YZP-2 | 20000 | 行数：2行；工作幅宽1100mm；结构形式：自走式（摘穗剥皮型）；外形尺寸（长×宽×高）（mm）：4350×1530×2300； 结构质量：1740kg。 |  | 通用类
收获机械 | 玉米收获机械 | 自走式玉米收获机（含穗茎兼收玉米收获机） | 2行摘穗剥皮型自走式玉米收获机 | 自走式玉米收获机 | 莱州市双联农业机械有限公司 | 4YZP-2C | 20000 | 2行割台；幅宽:1.16M；形式:自走式(摘穗剥皮型) |  | 通用类
收获机械 | 玉米收获机械 | 自走式玉米收获机（含穗茎兼收玉米收获机） | 2行摘穗剥皮型自走式玉米收获机 | 自走式玉米收获机 | 河南豪丰机械制造有限公司 | 4YZJ-2 | 20000 | 2行割台；作业幅宽（m）：1.59；形式：自走式（摘穗剥皮型） |  | 通用类
收获机械 | 玉米收获机械 | 自走式玉米收获机（含穗茎兼收玉米收获机） | 2行摘穗剥皮型自走式玉米收获机 | 玉米收获机 | 潍坊华夏拖拉机制造有限公司 | 4YZP-2A | 20000 | 2行割台；1m≤幅宽＜1.6m；形式：自走式（摘穗剥皮型） |  | 通用类
收获机械 | 玉米收获机械 | 自走式玉米收获机（含穗茎兼收玉米收获机） | 2行摘穗剥皮型自走式玉米收获机 | 玉米收获机 | 河北君峰收获机械有限公司 | 4YZB-2 | 20000 |  |  | 通用类
收获机械 | 玉米收获机械 | 自走式玉米收获机（含穗茎兼收玉米收获机） | 2行摘穗剥皮型自走式玉米收获机 | 玉米联合收获机 | 山东常林农业装备股份有限公司 | 4YZP-2Q | 20000 | 2行割台；幅宽1.1m；形式：自走式（摘穗剥皮型） |  | 通用类
收获机械 | 玉米收获机械 | 自走式玉米收获机（含穗茎兼收玉米收获机） | 2行摘穗剥皮型自走式玉米收获机 | 玉米联合收获机 | 山东常林农业装备股份有限公司 | 4YZP-2 | 20000 | 2行割台；幅宽1.1m；形式：自走式（摘穗剥皮型） |  | 通用类
收获机械 | 玉米收获机械 | 自走式玉米收获机（含穗茎兼收玉米收获机） | 2行摘穗剥皮型自走式玉米收获机 | 自走式玉米收获机 | 山东常林农业装备股份有限公司 | 4YZP-2D | 20000 | 2行割台；幅宽2.87m；形式：自走式（摘穗剥皮型） |  | 通用类
收获机械 | 玉米收获机械 | 自走式玉米收获机（含穗茎兼收玉米收获机） | 2行摘穗剥皮型自走式玉米收获机 | 玉米联合收获机 | 山东常林农业装备股份有限公司 | 4YZP-2H | 20000 | 2行割台；幅宽1.6m；形式：自走式（摘穗剥皮型） |  | 通用类
收获机械 | 玉米收获机械 | 自走式玉米收获机（含穗茎兼收玉米收获机） | 2行摘穗剥皮型自走式玉米收获机 | 自走式玉米收获机 | 山东白龙机械有限公司 | 4YZP-2 | 20000 | 2行割台；工作幅宽：1.14m；形式：自走式（摘穗剥皮型）；外形尺寸（长×宽×高mm）：4400×1490×2450； 结构质量:2000kg；拉茎辊型式：六棱式； 剥皮辊型式：螺旋橡胶辊式;秸秆切碎机构型式：卧式回转切割式 |  | 通用类
收获机械 | 玉米收获机械 | 自走式玉米收获机（含穗茎兼收玉米收获机） | 2行摘穗剥皮型自走式玉米收获机 | 自走式玉米收获机 | 山东白龙机械有限公司 | 4YZP-2A | 20000 | 2行割台；工作幅宽：1.17m；形式：自走式（摘穗剥皮型）;外形尺寸（长×宽×高mm）：4740×1470×2550 结构质量:2520kg;拉茎辊型式：六棱式; 剥皮辊型式：螺旋橡胶辊式;秸秆切碎机构型式：卧式回转切割式 |  | 通用类
收获机械 | 玉米收获机械 | 自走式玉米收获机（含穗茎兼收玉米收获机） | 2行摘穗剥皮型自走式玉米收获机 | 自走式玉米收获机 | 濮阳市农发机械制造有限公司 | 4YZ-2A | 20000 | 2行割台；幅宽1.6m；形式：自走式（摘穗剥皮型） |  | 通用类
收获机械 | 玉米收获机械 | 自走式玉米收获机（含穗茎兼收玉米收获机） | 2行摘穗剥皮型自走式玉米收获机 | 自走式玉米收获机 | 禹城市正泰机械有限公司 | 4YZP-2 | 20000 | 果穗收获形式：摘穗剥皮型；作业行数（行）：2；作业幅宽（m）：1.5；配套动力（kW）：60 |  | 通用类
收获机械 | 玉米收获机械 | 自走式玉米收获机（含穗茎兼收玉米收获机） | 2行摘穗剥皮型自走式玉米收获机 | 自走履带式玉米收获机 | 长春继鑫农业装备有限公司 | 4YZL-2 | 20000 | 2行割台；幅宽:1.2M；自走式(摘穗剥皮型). |  | 通用类
收获机械 | 玉米收获机械 | 自走式玉米收获机（含穗茎兼收玉米收获机） | 2行摘穗剥皮型自走式玉米收获机 | 自走履带式玉米收获机 | 长春继鑫农业装备有限公司 | 4YZL-2H | 20000 | 2行割台；幅宽:1.2M；自走式(摘穗剥皮型). |  | 通用类
收获机械 | 玉米收获机械 | 自走式玉米收获机（含穗茎兼收玉米收获机） | 2行摘穗剥皮型自走式玉米收获机 | 自走式玉米收获机 | 禹城中科华凯机械有限公司 | 4YZP-2 | 20000 | 2行割台；幅宽：1300mm；形式：自走式（摘穗剥皮型） |  | 通用类
收获机械 | 玉米收获机械 | 自走式玉米收获机（含穗茎兼收玉米收获机） | 2行摘穗剥皮型自走式玉米收获机 | 自走式玉米收获机 | 沂南县凯粒莱机械有限公司 | 4YZ-2A | 20000 | 工作行数：2行割台；工作幅宽：1.140m；结构形式：自走式（摘穗剥皮型） |  | 通用类
收获机械 | 玉米收获机械 | 自走式玉米收获机（含穗茎兼收玉米收获机） | 2行摘穗剥皮型自走式玉米收获机 | 自走式玉米收获机 | 武城县志鑫机械有限公司 | 4YZP-2A | 20000 | 形式：自走式（摘穗剥皮型）；工作行数：2行；工作幅宽：1200mm；配套动力：60kW |  | 通用类
收获机械 | 玉米收获机械 | 自走式玉米收获机（含穗茎兼收玉米收获机） | 2行摘穗剥皮型自走式玉米收获机 | 玉米收获机 | 潍坊昌荣机械有限公司 | 4YZ-2B | 20000 | 2行割台；幅宽1680mm；形式：自走式（摘穗剥皮型） |  | 通用类
收获机械 | 玉米收获机械 | 自走式玉米收获机（含穗茎兼收玉米收获机） | 2行摘穗剥皮型自走式玉米收获机 | 自走式玉米收获机 | 潍坊昌荣机械有限公司 | 4YZB-2B | 20000 | 2行割台；幅宽：1680mm；形式：自走式（摘穗剥皮型) |  | 通用类
收获机械 | 玉米收获机械 | 自走式玉米收获机（含穗茎兼收玉米收获机） | 2行摘穗剥皮型自走式玉米收获机 | 自走式玉米收获机 | 科乐收农业机械(山东)有限责任公司(原:山东科乐收金亿农业机械有限公司) | 4YZP-2C | 20000 | 2行割台；幅宽：1.55m；形式：自走式（摘穗剥皮型） |  | 通用类
收获机械 | 玉米收获机械 | 自走式玉米收获机（含穗茎兼收玉米收获机） | 2行摘穗剥皮型自走式玉米收获机 | 自走式玉米收获机 | 科乐收农业机械(山东)有限责任公司(原:山东科乐收金亿农业机械有限公司) | 4YZP-2H | 20000 | 2行割台；幅宽：1.42m；形式：自走式（摘穗剥皮型） |  | 通用类
收获机械 | 玉米收获机械 | 自走式玉米收获机（含穗茎兼收玉米收获机） | 2行摘穗剥皮型自走式玉米收获机 | 自走式玉米联合收获机 | 河北中农博远农业装备有限公司 | 4YZ-2B | 20000 | 2行割台；幅宽1.07m；形式：自走式（摘穗剥皮型） |  | 通用类
收获机械 | 玉米收获机械 | 自走式玉米收获机（含穗茎兼收玉米收获机） | 2行摘穗剥皮型自走式玉米收获机 | 自走式玉米收获机 | 山东瑞昊机械有限公司 | 4YZP-2 | 20000 | 结构型式:自走轮式；工作行数(行):2；工作幅宽(mm):1550；摘穗辊型式：螺旋筋式；剥皮辊型式：铁胶复合辊+橡胶辊； |  | 通用类
收获机械 | 玉米收获机械 | 自走式玉米收获机（含穗茎兼收玉米收获机） | 2行摘穗剥皮型自走式玉米收获机 | 自走式玉米收获机 | 山东国丰机械有限公司 | 4YZP-2 | 20000 | 2行割台；幅宽：1.73m；形式：自走式（摘穗剥皮型） |  | 通用类
收获机械 | 玉米收获机械 | 自走式玉米收获机（含穗茎兼收玉米收获机） | 2行摘穗剥皮型自走式玉米收获机 | 自走式玉米收获机 | 洛阳中收机械装备有限公司 | 4YZ-2B1 | 20000 | 2行割台；幅宽：1.45m；形式：自走式（摘穗剥皮型） |  | 通用类
收获机械 | 玉米收获机械 | 自走式玉米收获机（含穗茎兼收玉米收获机） | 2行摘穗剥皮型自走式玉米收获机 | 自走式玉米联合收获机 | 山东金富尔机械有限公司 | 4YZP-2 | 20000 | 2行割台；幅宽1.25m；形式：自走式（摘穗剥皮型） |  | 通用类
收获机械 | 玉米收获机械 | 自走式玉米收获机（含穗茎兼收玉米收获机） | 2行摘穗剥皮型自走式玉米收获机 | 自走式玉米收获机 | 武城县山田农业机械有限公司 | 4YZP-2 | 20000 | 2行割台；幅宽：1.19m；形式：自走式（摘穗剥皮型） |  | 通用类
收获机械 | 玉米收获机械 | 自走式玉米收获机（含穗茎兼收玉米收获机） | 2行摘穗剥皮型自走式玉米收获机 | 自走式玉米收获机 | 武城县山田农业机械有限公司 | 4YZP-2A | 20000 | 2行割台；幅宽：1.20m；形式：自走式（摘穗剥皮型） |  | 通用类
收获机械 | 玉米收获机械 | 自走式玉米收获机（含穗茎兼收玉米收获机） | 2行摘穗剥皮型自走式玉米收获机 | 自走式玉米收获机 | 莱州市胜工机械有限公司 | 4YZP-2 | 20000 | 2行割台；幅宽1.2m；自走式（摘穗剥皮型） |  | 通用类
收获机械 | 玉米收获机械 | 自走式玉米收获机（含穗茎兼收玉米收获机） | 2行摘穗剥皮型自走式玉米收获机 | 自走式玉米收获机 | 山东白龙实业集团有限公司 | 4YZP-2 | 20000 | 2行割台；工作幅宽：1.10m；形式：自走式（摘穗剥皮型）；外形尺寸（长×宽×高mm）：4480×1360×2450； 结构质量:2070kg；拉茎辊型式：六棱式拉茎辊；剥皮辊型式：螺旋橡胶辊式;秸秆切碎机构型式：卧式回转切割式 |  | 通用类
收获机械 | 玉米收获机械 | 自走式玉米收获机（含穗茎兼收玉米收获机） | 2行摘穗剥皮型自走式玉米收获机 | 茎穗兼收型玉米收获机 | 河北益农机械制造有限公司 | 4YZB-2J | 20000 | 2行割台；工作幅宽：1.08m;形式：自走式（摘穗剥皮型） |  | 通用类
收获机械 | 玉米收获机械 | 自走式玉米收获机（含穗茎兼收玉米收获机） | 2行摘穗剥皮型自走式玉米收获机 | 自走式玉米收获机 | 山东五征集团有限公司 | 4YZP-2 | 20000 | 2行割台；幅宽：1.6m；形式：自走式（摘穗剥皮型） |  | 通用类
收获机械 | 玉米收获机械 | 自走式玉米收获机（含穗茎兼收玉米收获机） | 2行摘穗剥皮型自走式玉米收获机 | 自走式玉米收获机 | 山东五征集团有限公司 | 4YZP-2D | 20000 | 2行割台；幅宽：1.14m；形式：自走式（摘穗剥皮型） |  | 通用类
收获机械 | 玉米收获机械 | 自走式玉米收获机（含穗茎兼收玉米收获机） | 2行摘穗剥皮型自走式玉米收获机 | 自走式玉米收获机 | 山东玉丰农业装备有限公司 | 4YZP-2 | 20000 | 果穗收获形式:摘穗剥皮型；结构形式:自走式+前置还田+剥皮；割台行数:2行；工作幅宽:1.4m；外形尺寸:5850×1830×2720mm；结构质量:2990kg；配套发动机:48KW；适用行距范围:550~750mm；作业小时生产率:0.2~0.3hm2/h。 |  | 通用类
收获机械 | 玉米收获机械 | 自走式玉米收获机（含穗茎兼收玉米收获机） | 2行摘穗剥皮型自走式玉米收获机 | 自走式玉米收获机 | 山东时风(集团)有限责任公司 | 4YZP-2A | 20000 | 收获行数：2行；工作幅宽：1570mm；结构型式：自走式（摘穗剥皮型） |  | 通用类
收获机械 | 玉米收获机械 | 自走式玉米收获机（含穗茎兼收玉米收获机） | 2行摘穗剥皮型自走式玉米收获机 | 自走式玉米收获机 | 山东时风(集团)有限责任公司 | 4YZP-2C | 20000 | 收获行数：2行；工作幅宽：1130mm；结构型式：自走式（摘穗剥皮型） |  | 通用类
收获机械 | 玉米收获机械 | 自走式玉米收获机（含穗茎兼收玉米收获机） | 2行摘穗剥皮型自走式玉米收获机 | 自走式玉米收获机 | 山东时风(集团)有限责任公司 | 4YZP-2D | 20000 | 收获行数：2行；工作幅宽：1200mm；结构型式：自走式（摘穗剥皮型） |  | 通用类
收获机械 | 玉米收获机械 | 自走式玉米收获机（含穗茎兼收玉米收获机） | 2行摘穗剥皮型自走式玉米收获机 | 自走式玉米联合收获机 | 莱州市金达威机械有限公司 | 4YZ-2D | 20000 | 配套发动机SD4DW3Z1,额定功率：48KW,外形尺寸：6010*1930*2970mm，结构质量：3450kg,工作行数：2行，工作幅宽：1220mm，适合行距范围：600-700mm，形式：自走式（摘穗剥皮型）。 |  | 通用类
收获机械 | 玉米收获机械 | 自走式玉米收获机（含穗茎兼收玉米收获机） | 2行摘穗剥皮型自走式玉米收获机 | 自走式玉米收获机 | 莱州市金达威机械有限公司 | 4YZP-2C | 20000 | 配套发动机SD4DW3D,额定功率36.8KW, 外形尺寸： 4720*1420*2400mm，结构质量：2600kg,工作行数：2行，工作幅宽：1180mm，适合行距范围：450～700mm，形式：自走式（摘穗剥皮型）。 |  | 通用类
收获机械 | 玉米收获机械 | 自走式玉米收获机（含穗茎兼收玉米收获机） | 2行摘穗剥皮型自走式玉米收获机 | 自走式玉米收获机 | 莱州市金达威机械有限公司 | 4YZP-2 | 20000 | 配套发动机SD4CQ3D2/4C6-100U32,额定功率：73.6KW/74KW,外形尺寸：6720*1950*3140mm，结构质量：4360kg,工作行数：2行，工作幅宽：1290mm，适合行距范围：450-700mm，形式：自走式（摘穗剥皮型） |  | 通用类
收获机械 | 玉米收获机械 | 自走式玉米收获机（含穗茎兼收玉米收获机） | 2行摘穗剥皮型自走式玉米收获机 | 自走式玉米收获机 | 莱州市金达威机械有限公司 | 4YZP-2D | 20000 | 配套发动机SD4CQ3D2,额定功率73.6KW, 外形尺寸： 6600*1920*3170mm，结构质量：3450kg,工作行数：2行，工作幅宽：1300mm，适合行距范围：450～700mm，形式：自走式（摘穗剥皮型）。 |  | 通用类
收获机械 | 玉米收获机械 | 自走式玉米收获机（含穗茎兼收玉米收获机） | 2行摘穗剥皮型自走式玉米收获机 | 自走式玉米收获机 | 莱州市金达威机械有限公司 | 4YZP-2E | 20000 | 2行割台；幅宽:1.16M；形式:自走式(摘穗剥皮型) |  | 通用类
收获机械 | 玉米收获机械 | 自走式玉米收获机（含穗茎兼收玉米收获机） | 2行摘穗剥皮型自走式玉米收获机 | 2行摘穗剥皮型自走式玉米收获机 | 河北祥农农业科技开发有限公司 | 4YZB-2 | 20000 | 2行割台；幅宽：1120mm；形式：自走式（摘穗剥皮型） |  | 通用类
收获机械 | 玉米收获机械 | 自走式玉米收获机（含穗茎兼收玉米收获机） | 2行摘穗剥皮型自走式玉米收获机 | 自走式玉米收获机 | 襄垣县仁达机电设备有限公司 | 4YZX-2B | 20000 | 行数：2行；幅宽：1250～1700；摘穗剥皮型 |  | 通用类
收获机械 | 玉米收获机械 | 自走式玉米收获机（含穗茎兼收玉米收获机） | 2行摘穗剥皮型自走式玉米收获机 | 自走式玉米收获机 | 雷沃重工股份有限公司(原:福田雷沃国际重工股份有限公司) | 4YZ-2C | 20000 | 结构型式：自走式（摘穗剥皮型）；收获行数：2行；工作幅宽：1420mm |  | 通用类
收获机械 | 玉米收获机械 | 自走式玉米收获机（含穗茎兼收玉米收获机） | 2行摘穗剥皮型自走式玉米收获机 | 自走式玉收获机 | 山东亚丰农业机械装备有限公司 | 4YZP-2 | 20000 | 2行割台；幅宽1.3m；形式：自走式（摘穗剥皮型） |  | 通用类
收获机械 | 玉米收获机械 | 自走式玉米收获机（含穗茎兼收玉米收获机） | 2行摘穗剥皮型自走式玉米收获机 | 自走式玉米收获机 | 赤峰巨昌机械有限公司 | 4YZ-2 | 20000 | 结构形式：自走式+剥皮+前置还田；配套发动机型号规格：JDM490T5;额定功率：34kw；额定转速：2400r/min；外形尺寸：5120×1480×2540mm；结构质量：2450kg；工作行数：2行；适应行距：600-700mm；工作幅宽：1200mm；拉茎辊型式：螺旋筋式；剥皮辊型式：平辊/胶铁交错式；变速箱类型：机械式（3+1）×2； |  | 通用类
收获机械 | 玉米收获机械 | 自走式玉米收获机（含穗茎兼收玉米收获机） | 2行摘穗剥皮型自走式玉米收获机 | 自走式玉米收获机 | 山东金大丰机械有限公司 | 4YZP-2C | 20000 | 2行割台；幅宽：1.36m；形式：自走式（摘穗剥皮型） |  | 通用类
收获机械 | 玉米收获机械 | 自走式玉米收获机（含穗茎兼收玉米收获机） | 2行摘穗剥皮型自走式玉米收获机 | 自走式玉米收获机 | 山东金大丰机械有限公司 | 4YZP-2W | 20000 | 2行割台；幅宽：1.185m；形式：自走式（摘穗剥皮型） |  | 通用类
收获机械 | 玉米收获机械 | 自走式玉米收获机（含穗茎兼收玉米收获机） | 2行摘穗剥皮型自走式玉米收获机 | 自走式玉米收获机 | 敦化市方正农业机械装备制造有限责任公司 | 4YZ-2 | 20000 | 2行割台；1m≤1.15m＜1.6m；形式：自走式（摘穗剥皮型） |  | 通用类
收获机械 | 玉米收获机械 | 自走式玉米收获机（含穗茎兼收玉米收获机） | 2行摘穗剥皮型自走式玉米收获机 | 自走式玉米联合收获机 | 敦化市方正农业机械装备制造有限责任公司 | 4YZH-2 | 20000 | 2行割台；1m≤1.2m＜1.6m；形式：自走式（摘穗剥皮型） |  | 通用类
收获机械 | 玉米收获机械 | 自走式玉米收获机（含穗茎兼收玉米收获机） | 2行摘穗剥皮型自走式玉米收获机 | 2行摘穗剥皮型自走式玉米收获机 | 河北沃丰机械有限公司 | 4YH-2A1 | 20000 | 2行割台；幅宽:1110mm;配套动力:53kW;形式：自走式（摘穗剥皮型）；轮距：1300mm |  | 通用类
收获机械 | 玉米收获机械 | 自走式玉米收获机（含穗茎兼收玉米收获机） | 2行摘穗剥皮型自走式玉米收获机 | 自走式玉米联合收获机 | 郑州三中收获实业有限公司 | 4YZ-2B | 20000 | 2行割台；割幅1.56m；自走式（摘穗剥皮型） |  | 通用类
收获机械 | 玉米收获机械 | 自走式玉米收获机（含穗茎兼收玉米收获机） | 2行摘穗剥皮型自走式玉米收获机 | 穗茎兼收玉米收获机 | 德州春明农业机械有限公司 | 4YZQP-2 | 20000 | 果穗收获形式：摘穗剥皮型；作业行数（行）：2；作业幅宽（m）：1.3；配套动力（kW）：72 |  | 通用类
收获机械 | 玉米收获机械 | 自走式玉米收获机（含穗茎兼收玉米收获机） | 2行摘穗剥皮型自走式玉米收获机 | 自走式玉米收获机 | 德州春明农业机械有限公司 | 4YZP-2B | 20000 | 果穗收获形式：摘穗剥皮型；作业行数（行）：2；作业幅宽（m）：1.36；配套动力（kW）：65 |  | 通用类
收获机械 | 玉米收获机械 | 自走式玉米收获机（含穗茎兼收玉米收获机） | 2行摘穗剥皮型自走式玉米收获机 | 自走式玉米收获机 | 山东巨明机械有限公司 | 4YZP-2 | 20000 | 2行割台；幅宽1.265m；形式：自走式（摘穗剥皮型） |  | 通用类
收获机械 | 玉米收获机械 | 自走式玉米收获机（含穗茎兼收玉米收获机） | 2行摘穗剥皮型自走式玉米收获机 | 自走式玉米收获机 | 山东巨明机械有限公司 | 4YZP-2A | 20000 | 2行割台；幅宽1.615m；形式：自走式（摘穗剥皮型） |  | 通用类
收获机械 | 玉米收获机械 | 自走式玉米收获机（含穗茎兼收玉米收获机） | 3行摘穗剥皮型自走式玉米收获机 | 自走式玉米收获机 | 山东巨明机械有限公司 | 4YZP-3 | 35000 | 3行割台；幅宽2.06m；形式：自走式（摘穗剥皮型） |  | 通用类
收获机械 | 玉米收获机械 | 自走式玉米收获机（含穗茎兼收玉米收获机） | 3行摘穗剥皮型自走式玉米收获机 | 自走式穗茎兼收玉米收获机 | 山东巨明机械有限公司 | 4YZSJ-3 | 35000 | 3行割台；幅宽2.1m；形式：自走式（摘穗剥皮型） |  | 通用类
收获机械 | 玉米收获机械 | 自走式玉米收获机（含穗茎兼收玉米收获机） | 3行摘穗剥皮型自走式玉米收获机 | 自走式玉米收获机 | 山东巨明机械有限公司 | 4YZP-3(190)A | 35000 | 3行割台；幅宽1.9m；形式：自走式（摘穗剥皮型） |  | 通用类
收获机械 | 玉米收获机械 | 自走式玉米收获机（含穗茎兼收玉米收获机） | 3行摘穗剥皮型自走式玉米收获机 | 自走式玉米收获机 | 山东巨明机械有限公司 | 4YZP-3(190)B | 35000 | 3行割台；幅宽1.9m；形式：自走式（摘穗剥皮型） |  | 通用类
收获机械 | 玉米收获机械 | 自走式玉米收获机（含穗茎兼收玉米收获机） | 3行摘穗剥皮型自走式玉米收获机 | 自走式玉米收获机 | 山东巨明机械有限公司 | 4YZP-3A | 35000 | 3行割台；幅宽2m；形式：自走式（摘穗剥皮型） |  | 通用类
收获机械 | 玉米收获机械 | 自走式玉米收获机（含穗茎兼收玉米收获机） | 3行摘穗剥皮型自走式玉米收获机 | 自走式玉米收获机 | 德州春明农业机械有限公司 | 4YZP-3 | 35000 | 果穗收获形式：摘穗剥皮型；作业行数（行）：3；作业幅宽（m）：2.02；配套动力（kW）：51 |  | 通用类
收获机械 | 玉米收获机械 | 自走式玉米收获机（含穗茎兼收玉米收获机） | 3行摘穗剥皮型自走式玉米收获机 | 自走式玉米收获机 | 德州春明农业机械有限公司 | 4YZP-3A | 35000 | 果穗收获形式：摘穗剥皮型；作业行数（行）：3；作业幅宽（m）：1.96；配套动力（kW）：92 |  | 通用类
收获机械 | 玉米收获机械 | 自走式玉米收获机（含穗茎兼收玉米收获机） | 3行摘穗剥皮型自走式玉米收获机 | 穗茎兼收玉米收获机 | 德州春明农业机械有限公司 | 4YZQP-3 | 35000 | 果穗收获形式：摘穗剥皮型；作业行数（行）：3；作业幅宽（m）：1.96；配套动力（kW）：103 |  | 通用类
收获机械 | 玉米收获机械 | 自走式玉米收获机（含穗茎兼收玉米收获机） | 3行摘穗剥皮型自走式玉米收获机 | 自走式玉米收获机 | 德州春明农业机械有限公司 | 4YZP-3B | 35000 | 果穗收获形式：摘穗剥皮型；作业行数（行）：3；作业幅宽（m）：1.9；配套动力（kW）：103 |  | 通用类
收获机械 | 玉米收获机械 | 自走式玉米收获机（含穗茎兼收玉米收获机） | 3行摘穗剥皮型自走式玉米收获机 | 自走式玉米联合收获机 | 郑州三中收获实业有限公司 | 4YZ-3B | 35000 | 3行割台；割幅2m；自走式（摘穗剥皮型） |  | 通用类
收获机械 | 玉米收获机械 | 自走式玉米收获机（含穗茎兼收玉米收获机） | 3行摘穗剥皮型自走式玉米收获机 | 自走式玉米联合收获机 | 郑州三中收获实业有限公司 | 4YZ-3F | 35000 | 3行割台；割幅2m；自走式（摘穗剥皮型） |  | 通用类
收获机械 | 玉米收获机械 | 自走式玉米收获机（含穗茎兼收玉米收获机） | 3行摘穗剥皮型自走式玉米收获机 | 自走式玉米收获机 | 河北通田机械有限公司 | 4YZP-3 | 35000 | 结构形式:自走式(摘穗剥皮型),工作行数:3行,工作幅宽:2.0m |  | 通用类
收获机械 | 玉米收获机械 | 自走式玉米收获机（含穗茎兼收玉米收获机） | 3行摘穗剥皮型自走式玉米收获机 | 自走式玉米收获机 | 约翰.迪尔(佳木斯)农业机械有限公司 | 4YZ-3(Y110) | 35000 | 3行割台；幅宽1.94m；形式：自走式（摘穗剥皮型） |  | 通用类
收获机械 | 玉米收获机械 | 自走式玉米收获机（含穗茎兼收玉米收获机） | 3行摘穗剥皮型自走式玉米收获机 | 3行摘穗剥皮型自走式玉米收获机 | 河北沃丰机械有限公司 | 4YZB-3 | 35000 | 3行割台；幅宽:1900mm;配套动力:92kW;形式：自走式（摘穗剥皮型）；轮距：1600mm |  | 通用类
收获机械 | 玉米收获机械 | 自走式玉米收获机（含穗茎兼收玉米收获机） | 3行摘穗剥皮型自走式玉米收获机 | 自走式玉米收获机 | 山东金大丰机械有限公司 | 4YZP-3A | 35000 | 3行割台；幅宽：1.8m；形式：自走式（摘穗剥皮型） |  | 通用类
收获机械 | 玉米收获机械 | 自走式玉米收获机（含穗茎兼收玉米收获机） | 3行摘穗剥皮型自走式玉米收获机 | 自走式玉米收获机 | 山东金大丰机械有限公司 | 4YZP-3B | 35000 | 3行割台；幅宽：2.11m；形式：自走式（摘穗剥皮型） |  | 通用类
收获机械 | 玉米收获机械 | 自走式玉米收获机（含穗茎兼收玉米收获机） | 3行摘穗剥皮型自走式玉米收获机 | 自走式玉米收获机 | 山东金大丰机械有限公司 | 4YZP-3C | 35000 | 3行割台；幅宽：2m；形式：自走式（摘穗剥皮型） |  | 通用类
收获机械 | 玉米收获机械 | 自走式玉米收获机（含穗茎兼收玉米收获机） | 3行摘穗剥皮型自走式玉米收获机 | 自走式玉米收获机 | 山东金大丰机械有限公司 | 4YZP-3W | 35000 | 3行割台；幅宽：1.672m；形式：自走式（摘穗剥皮型） |  | 通用类
收获机械 | 玉米收获机械 | 自走式玉米收获机（含穗茎兼收玉米收获机） | 3行摘穗剥皮型自走式玉米收获机 | 自走式玉米收获机 | 赤峰巨昌机械有限公司 | 4YZ-4 | 35000 | 结构形式：自走式+剥皮+中置还田；配套发动机型号规格：YC4A140L-T20;额定功率：103kw；额定转速：2300r/min；外形尺寸：6570×2750×3330mm；结构质量：5500kg；工作行数：4行；适应行距：400-600mm；工作幅宽：2100mm；拉茎辊型式：直纹六棱辊式；剥皮辊型式：胶辊；变速箱类型：机械式（3+1）×2； |  | 通用类
收获机械 | 玉米收获机械 | 自走式玉米收获机（含穗茎兼收玉米收获机） | 3行摘穗剥皮型自走式玉米收获机 | 自走式玉收获机 | 山东亚丰农业机械装备有限公司 | 4YZP-3 | 35000 | 3行割台；幅宽1.8m；形式：自走式（摘穗剥皮型） |  | 通用类
收获机械 | 玉米收获机械 | 自走式玉米收获机（含穗茎兼收玉米收获机） | 3行摘穗剥皮型自走式玉米收获机 | 自走式玉米收获机 | 雷沃重工股份有限公司(原:福田雷沃国际重工股份有限公司) | 4YZ-3K | 35000 | 结构型式：自走式（摘穗剥皮型）；收获行数：3行；工作幅宽：1885/2010mm |  | 通用类
收获机械 | 玉米收获机械 | 自走式玉米收获机（含穗茎兼收玉米收获机） | 3行摘穗剥皮型自走式玉米收获机 | 自走式玉米收获机 | 雷沃重工股份有限公司(原:福田雷沃国际重工股份有限公司) | 4YZ-3C | 35000 | 结构型式：自走式（摘穗剥皮型）；收获行数：3行；工作幅宽：2200mm |  | 通用类
收获机械 | 玉米收获机械 | 自走式玉米收获机（含穗茎兼收玉米收获机） | 3行摘穗剥皮型自走式玉米收获机 | 自走式玉米收获机 | 雷沃重工股份有限公司(原:福田雷沃国际重工股份有限公司) | 4YZ-3T | 35000 | 结构型式：自走式（摘穗剥皮型）；收获行数：3行；工作幅宽：1860mm |  | 通用类
收获机械 | 玉米收获机械 | 自走式玉米收获机（含穗茎兼收玉米收获机） | 3行摘穗剥皮型自走式玉米收获机 | 自走式玉米收获机 | 雷沃重工股份有限公司(原:福田雷沃国际重工股份有限公司) | 4YZ-3F | 35000 | 结构型式：自走式（摘穗剥皮型）；收获行数：3行；工作幅宽：2200mm |  | 通用类
收获机械 | 玉米收获机械 | 自走式玉米收获机（含穗茎兼收玉米收获机） | 3行摘穗剥皮型自走式玉米收获机 | 自走式玉米收获机 | 雷沃重工股份有限公司(原:福田雷沃国际重工股份有限公司) | 4YZ-3H | 35000 | 结构型式：自走式（摘穗剥皮型）；收获行数：3行；工作幅宽：2010mm |  | 通用类
收获机械 | 玉米收获机械 | 自走式玉米收获机（含穗茎兼收玉米收获机） | 3行摘穗剥皮型自走式玉米收获机 | 自走式玉米收获机 | 雷沃重工股份有限公司(原:福田雷沃国际重工股份有限公司) | 4YZ-3J | 35000 | 结构型式：自走式（摘穗剥皮型）；收获行数：3行；工作幅宽：2160mm |  | 通用类
收获机械 | 玉米收获机械 | 自走式玉米收获机（含穗茎兼收玉米收获机） | 3行摘穗剥皮型自走式玉米收获机 | 自走式玉米收获机 | 雷沃重工股份有限公司(原:福田雷沃国际重工股份有限公司) | 4YZ-3B1 | 35000 | 结构型式：自走式（摘穗剥皮型）；收获行数：3行；工作幅宽：2320mm |  | 通用类
收获机械 | 玉米收获机械 | 自走式玉米收获机（含穗茎兼收玉米收获机） | 3行摘穗剥皮型自走式玉米收获机 | 自走式玉米收获机 | 雷沃重工股份有限公司(原:福田雷沃国际重工股份有限公司) | 4YZ-3L | 35000 | 结构型式：自走式（摘穗剥皮型）；收获行数：3行；工作幅宽：1830mm |  | 通用类
收获机械 | 玉米收获机械 | 自走式玉米收获机（含穗茎兼收玉米收获机） | 3行摘穗剥皮型自走式玉米收获机 | 自走式茎穗兼收玉米收获机 | 高唐绿荫环保科技有限公司 | 4YZJP-3 | 35000 | 3行割台；幅宽：2.2m；形式：自走式（摘穗剥皮型） |  | 通用类
收获机械 | 玉米收获机械 | 自走式玉米收获机（含穗茎兼收玉米收获机） | 3行摘穗剥皮型自走式玉米收获机 | 自走式玉米收获机 | 襄垣县仁达机电设备有限公司 | 4YZ-3 | 35000 | 行数：3行；幅宽：1900～2230；摘穗剥皮型 |  | 通用类
收获机械 | 玉米收获机械 | 自走式玉米收获机（含穗茎兼收玉米收获机） | 3行摘穗剥皮型自走式玉米收获机 | 自走式玉米收获机 | 九方泰禾国际重工(青岛)股份有限公司 | 4YZ-3A | 35000 | 3行割台；幅宽：2.04m；形式：自走式（摘穗剥皮型） |  | 通用类
收获机械 | 玉米收获机械 | 自走式玉米收获机（含穗茎兼收玉米收获机） | 3行摘穗剥皮型自走式玉米收获机 | 3行摘穗剥皮型自走式玉米收获机 | 河北祥农农业科技开发有限公司 | 4YZB-3 | 35000 | 3行割台；幅宽：1800mm；形式：自走式（摘穗剥皮型） |  | 通用类
收获机械 | 玉米收获机械 | 自走式玉米收获机（含穗茎兼收玉米收获机） | 3行摘穗剥皮型自走式玉米收获机 | 自走式玉米收获机 | 勇猛机械股份有限公司 | 4YZ-3R | 35000 | 3行割台；幅宽:2.01m；形式：自走式（摘穗剥皮型） |  | 通用类
收获机械 | 玉米收获机械 | 自走式玉米收获机（含穗茎兼收玉米收获机） | 3行摘穗剥皮型自走式玉米收获机 | 自走式玉米联合收获机 | 勇猛机械股份有限公司 | 4YZ-3Z | 35000 | 3行割台；幅宽：1.88m；形式：自走式（摘穗剥皮型） |  | 通用类
收获机械 | 玉米收获机械 | 自走式玉米收获机（含穗茎兼收玉米收获机） | 3行摘穗剥皮型自走式玉米收获机 | 自走式玉米收获机 | 莱州市金达威机械有限公司 | 4YZP-3D | 35000 | 配套发动机YC4DK100-T300,额定功率73.5KW, 外形尺寸： 6070*2170*3150mm，结构质量：4300kg,工作行数：3行，工作幅宽：1800mm，适合行距范围：450-750mm，形式：自走式（摘穗剥皮型）。 |  | 通用类
收获机械 | 玉米收获机械 | 自走式玉米收获机（含穗茎兼收玉米收获机） | 3行摘穗剥皮型自走式玉米收获机 | 自走式玉米收获机 | 莱州市金达威机械有限公司 | 4YZP-3E | 35000 | 配套发动机YC4A140-T301,额定功率：103KW,外形尺寸：6530*2210*3300mm，结构质量：5310kg,工作行数：3行，工作幅宽：1680mm，适合行距范围：550-700mm，形式：自走式（摘穗剥皮型） |  | 通用类
收获机械 | 玉米收获机械 | 自走式玉米收获机（含穗茎兼收玉米收获机） | 3行摘穗剥皮型自走式玉米收获机 | 自走式玉米收获机 | 洛阳福格森机械装备有限公司 | 4YZ-3E | 35000 | 3行割台；幅宽：2.1m；形式：自走轮式（摘穗剥皮型）； |  | 通用类
收获机械 | 玉米收获机械 | 自走式玉米收获机（含穗茎兼收玉米收获机） | 3行摘穗剥皮型自走式玉米收获机 | 自走式玉米收获机 | 洛阳福格森机械装备有限公司 | 4YZ-3F | 35000 | 3行割台；幅宽：1.895m；形式：自走轮式（摘穗剥皮型）； |  | 通用类
收获机械 | 玉米收获机械 | 自走式玉米收获机（含穗茎兼收玉米收获机） | 3行摘穗剥皮型自走式玉米收获机 | 自走式玉米收获机 | 洛阳福格森机械装备有限公司 | 4YZ-3 | 35000 | 3行割台；幅宽：1.98m；形式：自走轮式（摘穗剥皮型）； |  | 通用类
收获机械 | 玉米收获机械 | 自走式玉米收获机（含穗茎兼收玉米收获机） | 3行摘穗剥皮型自走式玉米收获机 | 自走式穗茎兼收玉米收获机 | 洛阳福格森机械装备有限公司 | 4YZQ-3 | 35000 | 3行割台；幅宽：2.05m；形式：自走轮式（摘穗剥皮型）； |  | 通用类
收获机械 | 玉米收获机械 | 自走式玉米收获机（含穗茎兼收玉米收获机） | 3行摘穗剥皮型自走式玉米收获机 | 自走式玉米收获机 | 山东时风(集团)有限责任公司 | 4YZP-3A | 35000 | 3行割台；幅宽:2.25m；形式：自走式（摘穗剥皮型） |  | 通用类
收获机械 | 玉米收获机械 | 自走式玉米收获机（含穗茎兼收玉米收获机） | 3行摘穗剥皮型自走式玉米收获机 | 自走式玉米收获机 | 山东时风(集团)有限责任公司 | 4YZP-3B | 35000 | 3行割台；幅宽:1.8m；形式：自走式（摘穗剥皮型） |  | 通用类
收获机械 | 玉米收获机械 | 自走式玉米收获机（含穗茎兼收玉米收获机） | 3行摘穗剥皮型自走式玉米收获机 | 穗茎兼收玉米联合收获机 | 青岛隆硕农牧机械制造有限公司 | 4YZB-3 | 35000 | 结构型式： 自走式（摘穗剥皮型）/工作行数（行）： 3 /工作幅宽（mm）： 2050 |  | 通用类
收获机械 | 玉米收获机械 | 自走式玉米收获机（含穗茎兼收玉米收获机） | 3行摘穗剥皮型自走式玉米收获机 | 穗茎兼收玉米收获机 | 青岛隆硕农牧机械制造有限公司 | 4YZB-3A | 35000 | 结构型式： 自走式（摘穗剥皮型）/工作行数（行）： 3 /工作幅宽（mm）： 2000 |  | 通用类
收获机械 | 玉米收获机械 | 自走式玉米收获机（含穗茎兼收玉米收获机） | 3行摘穗剥皮型自走式玉米收获机 | 自走式玉米收获机 | 山东玉丰农业装备有限公司 | 4YZP-3 | 35000 | 果穗收获形式:摘穗剥皮型；结构形式:自走式+前置还田+剥皮；割台行数:3行；工作幅宽:2m；外形尺寸:6320×2180×3010mm；结构质量:3920kg；配套发动机:75KW；适用行距范围:500~700mm；作业小时生产率:0.4~0.8hm2/h。 |  | 通用类
收获机械 | 玉米收获机械 | 自走式玉米收获机（含穗茎兼收玉米收获机） | 3行摘穗剥皮型自走式玉米收获机 | 自走式玉米联合收获机 | 江苏沃得农业机械有限公司 | 4YZB-3 | 35000 | 工作行数：3行、幅宽：1.8m、自走式（摘穗剥皮型） |  | 通用类
收获机械 | 玉米收获机械 | 自走式玉米收获机（含穗茎兼收玉米收获机） | 3行摘穗剥皮型自走式玉米收获机 | 自走式玉米联合收获机 | 江苏沃得农业机械有限公司 | 4YZB-6 | 35000 | 工作行数：6行、幅宽：1.8m、自走式（摘穗剥皮型） |  | 通用类
收获机械 | 玉米收获机械 | 自走式玉米收获机（含穗茎兼收玉米收获机） | 3行摘穗剥皮型自走式玉米收获机 | 自走式玉米联合收获机 | 江苏沃得农业机械有限公司 | 4YZ-7 | 35000 | 工作行数：7行、幅宽：2.1m、自走式（摘穗剥皮型） |  | 通用类
收获机械 | 玉米收获机械 | 自走式玉米收获机（含穗茎兼收玉米收获机） | 3行摘穗剥皮型自走式玉米收获机 | 自走式玉米联合收获机 | 江苏沃得农业机械有限公司 | 4YZB-3A | 35000 | 工作行数：3行、幅宽：2.07m、自走式（摘穗剥皮型） |  | 通用类
收获机械 | 玉米收获机械 | 自走式玉米收获机（含穗茎兼收玉米收获机） | 3行摘穗剥皮型自走式玉米收获机 | 穗茎兼收玉米收获机 | 青岛广汇润丰汽车装备有限公司 | 4YZQP-3 | 35000 | 结构尺寸(长*宽*高):8200*2600*3670整机质量:6800配套动力:103发动机额定转速(R/MIN):2300工作行数:3适应行距范围(MM):600~700工作宽幅(MM) |  | 通用类
收获机械 | 玉米收获机械 | 自走式玉米收获机（含穗茎兼收玉米收获机） | 3行摘穗剥皮型自走式玉米收获机 | 自走式玉米收获机 | 山东五征集团有限公司 | 4YZP-3 | 35000 | 3行割台；幅宽：1.8m；形式：自走式（摘穗剥皮型） |  | 通用类
收获机械 | 玉米收获机械 | 自走式玉米收获机（含穗茎兼收玉米收获机） | 3行摘穗剥皮型自走式玉米收获机 | 自走式玉米收获机 | 山东五征集团有限公司 | 4YZP-3X | 35000 | 3行割台；幅宽：1.64m；形式：自走式（摘穗剥皮型） |  | 通用类
收获机械 | 玉米收获机械 | 自走式玉米收获机（含穗茎兼收玉米收获机） | 3行摘穗剥皮型自走式玉米收获机 | 自走式玉米收获机 | 山东五征集团有限公司 | 4YZP-3XH | 35000 | 3行割台；幅宽：1.85m；形式：自走式（摘穗剥皮型） |  | 通用类
收获机械 | 玉米收获机械 | 自走式玉米收获机（含穗茎兼收玉米收获机） | 3行摘穗剥皮型自走式玉米收获机 | 自走式玉米收获机 | 山东五征集团有限公司 | 4YZP-3XH1 | 35000 | 3行割台；幅宽：1.9m；形式：自走式（摘穗剥皮型） |  | 通用类
收获机械 | 玉米收获机械 | 自走式玉米收获机（含穗茎兼收玉米收获机） | 3行摘穗剥皮型自走式玉米收获机 | 自走式玉米收获机 | 山东五征集团有限公司 | 4YZP-3XHY | 35000 | 3行割台；幅宽：1.9m；形式：自走式（摘穗剥皮型） |  | 通用类
收获机械 | 玉米收获机械 | 自走式玉米收获机（含穗茎兼收玉米收获机） | 3行摘穗剥皮型自走式玉米收获机 | 自走式玉米收获机 | 高碑店市禾田农业机械有限公司 | 4YZP-3A | 35000 | 3行割台；幅宽：1.8米；形式：自走式（摘穗剥皮型） |  | 通用类
收获机械 | 玉米收获机械 | 自走式玉米收获机（含穗茎兼收玉米收获机） | 3行摘穗剥皮型自走式玉米收获机 | 自走式玉米联合收获机 | 河北双箭王农业机械有限公司 | 4YZB-3 | 35000 | 3行割台；幅宽2.04m；形式：自走式（摘穗剥皮型） |  | 通用类
收获机械 | 玉米收获机械 | 自走式玉米收获机（含穗茎兼收玉米收获机） | 3行摘穗剥皮型自走式玉米收获机 | 茎穗兼收型玉米收获机 | 河北益农机械制造有限公司 | 4YZB-3J | 35000 | 3行割台；工作幅宽：1.73m形式：自走式（摘穗剥皮型） |  | 通用类
收获机械 | 玉米收获机械 | 自走式玉米收获机（含穗茎兼收玉米收获机） | 3行摘穗剥皮型自走式玉米收获机 | 自走式玉米收获机 | 山东白龙实业集团有限公司 | 4YZP-3 | 35000 | 3行割台；工作幅宽：1.715m；形式：自走式（摘穗剥皮型）;外形尺寸（长×宽×高mm）：4940×1890×2740 结构质量:3150kg;拉茎辊型式：六棱式; 剥皮辊型式：螺旋橡胶辊式;秸秆切碎机构型式：卧式回转切割式 |  | 通用类
收获机械 | 玉米收获机械 | 自走式玉米收获机（含穗茎兼收玉米收获机） | 3行摘穗剥皮型自走式玉米收获机 | 自走式玉米收获机 | 河北昭达机械有限公司 | 4YZP-3 | 35000 | 3行割台；幅宽:1.85m；形式：自走式（摘穗剥皮型） |  | 通用类
收获机械 | 玉米收获机械 | 自走式玉米收获机（含穗茎兼收玉米收获机） | 3行摘穗剥皮型自走式玉米收获机 | 自走式玉米收获机 | 河北昭达机械有限公司 | 4YZP-3A | 35000 | 3行割台；幅宽:1.8m；形式：自走式（摘穗剥皮型） |  | 通用类
收获机械 | 玉米收获机械 | 自走式玉米收获机（含穗茎兼收玉米收获机） | 3行摘穗剥皮型自走式玉米收获机 | 自走式玉米收获机 | 河北昭达机械有限公司 | 4YZP-3B | 35000 | 3行割台；幅宽:1.81m；形式：自走式（摘穗剥皮型） |  | 通用类
收获机械 | 玉米收获机械 | 自走式玉米收获机（含穗茎兼收玉米收获机） | 3行摘穗剥皮型自走式玉米收获机 | 自走式玉米收获机 | 武城县山田农业机械有限公司 | 4YZP-3 | 35000 | 3行割台；幅宽：1.83m；形式：自走式（摘穗剥皮型） |  | 通用类
收获机械 | 玉米收获机械 | 自走式玉米收获机（含穗茎兼收玉米收获机） | 3行摘穗剥皮型自走式玉米收获机 | 自走式玉米联合收获机 | 山东金富尔机械有限公司 | 4YZP-3 | 35000 | 3行割台；幅宽1.8m；形式：自走式（摘穗剥皮型） |  | 通用类
收获机械 | 玉米收获机械 | 自走式玉米收获机（含穗茎兼收玉米收获机） | 3行摘穗剥皮型自走式玉米收获机 | 自走式玉米收获机(剥皮) | 洛阳中收机械装备有限公司 | 4YZ-3B | 35000 | 3行割台；幅宽：1.78m；形式：自走式（摘穗剥皮型） |  | 通用类
收获机械 | 玉米收获机械 | 自走式玉米收获机（含穗茎兼收玉米收获机） | 3行摘穗剥皮型自走式玉米收获机 | 自走式玉米收获机 | 洛阳中收机械装备有限公司 | 4YZ-3B1 | 35000 | 3行割台；幅宽：1.8m；形式：自走式（摘穗剥皮型） |  | 通用类
收获机械 | 玉米收获机械 | 自走式玉米收获机（含穗茎兼收玉米收获机） | 3行摘穗剥皮型自走式玉米收获机 | 自走式玉米收获机 | 洛阳中收机械装备有限公司 | 4YZ-3D | 35000 | 3行割台；幅宽：1.8m；形式：自走式（摘穗剥皮型） |  | 通用类
收获机械 | 玉米收获机械 | 自走式玉米收获机（含穗茎兼收玉米收获机） | 3行摘穗剥皮型自走式玉米收获机 | 自走式玉米收获机 | 洛阳中收机械装备有限公司 | 4YZ-3F1 | 35000 | 3行割台；幅宽：1.9m；形式：自走式（摘穗剥皮型） |  | 通用类
收获机械 | 玉米收获机械 | 自走式玉米收获机（含穗茎兼收玉米收获机） | 3行摘穗剥皮型自走式玉米收获机 | 自走式玉米收获机 | 洛阳中收机械装备有限公司 | 4YZ-3F2 | 35000 | 3行割台；幅宽：1.9m；形式：自走式（摘穗剥皮型） |  | 通用类
收获机械 | 玉米收获机械 | 自走式玉米收获机（含穗茎兼收玉米收获机） | 3行摘穗剥皮型自走式玉米收获机 | 自走式玉米收获机 | 山东国丰机械有限公司 | 4YZFP-3 | 35000 | 3行割台；幅宽：1.95m；形式：自走式（摘穗剥皮型） |  | 通用类
收获机械 | 玉米收获机械 | 自走式玉米收获机（含穗茎兼收玉米收获机） | 3行摘穗剥皮型自走式玉米收获机 | 自走式玉米收获机 | 山东国丰机械有限公司 | 4YZP-3D | 35000 | 3行割台；幅宽：1.96m；形式：自走式（摘穗剥皮型） |  | 通用类
收获机械 | 玉米收获机械 | 自走式玉米收获机（含穗茎兼收玉米收获机） | 3行摘穗剥皮型自走式玉米收获机 | 自走式玉米收获机 | 山东国丰机械有限公司 | 4YZP-3E | 35000 | 3行割台；幅宽：2.1m；形式：自走式（摘穗剥皮型） |  | 通用类
收获机械 | 玉米收获机械 | 自走式玉米收获机（含穗茎兼收玉米收获机） | 3行摘穗剥皮型自走式玉米收获机 | 自走式穗茎兼收玉米收获机 | 山东国丰机械有限公司 | 4YZQP-3 | 35000 | 3行割台；幅宽2.05M；形式:自走式(摘穗剥皮型) |  | 通用类
收获机械 | 玉米收获机械 | 自走式玉米收获机（含穗茎兼收玉米收获机） | 3行摘穗剥皮型自走式玉米收获机 | 自走式玉米联合收获机 | 常州东风农机集团有限公司 | 4YZB-3 | 35000 | 配套发动机额定功率:92(KW)，变速箱类型：3+1(三进一倒），行数：三行，行距范围：500-600mm |  | 通用类
收获机械 | 玉米收获机械 | 自走式玉米收获机（含穗茎兼收玉米收获机） | 3行摘穗剥皮型自走式玉米收获机 | 自走式玉米联合收获机 | 常州东风农机集团有限公司 | 4YZB-3A | 35000 | 配套发动机额定功率:103(KW)，变速箱类型：3+1(三进一倒），行数：三行，行距范围：500-600mm |  | 通用类
收获机械 | 玉米收获机械 | 自走式玉米收获机（含穗茎兼收玉米收获机） | 3行摘穗剥皮型自走式玉米收获机 | 自走式玉米收获机 | 山东瑞昊机械有限公司 | 4YZP-3 | 35000 | 结构型式:自走轮式；工作行数(行):3；工作幅宽(mm):1880；摘穗辊型式：螺旋筋式；剥皮辊型式：铁胶复合辊+橡胶辊； |  | 通用类
收获机械 | 玉米收获机械 | 自走式玉米收获机（含穗茎兼收玉米收获机） | 3行摘穗剥皮型自走式玉米收获机 | 自走式玉米联合收获机 | 河北中农博远农业装备有限公司 | 4YZB-3A | 35000 | 3行割台；幅宽1.83m；形式：自走式（摘穗剥皮型） |  | 通用类
收获机械 | 玉米收获机械 | 自走式玉米收获机（含穗茎兼收玉米收获机） | 3行摘穗剥皮型自走式玉米收获机 | 自走式玉米联合收获机 | 河北中农博远农业装备有限公司 | 4YZB-3 | 35000 | 3行割台；幅宽1.81m；形式：自走式（摘穗剥皮型） |  | 通用类
收获机械 | 玉米收获机械 | 自走式玉米收获机（含穗茎兼收玉米收获机） | 3行摘穗剥皮型自走式玉米收获机 | 自走式玉米联合收获机 | 河北中农博远农业装备有限公司 | 4YZ-3C | 35000 | 3行割台；幅宽2m；形式：自走式（摘穗剥皮型） |  | 通用类
收获机械 | 玉米收获机械 | 自走式玉米收获机（含穗茎兼收玉米收获机） | 3行摘穗剥皮型自走式玉米收获机 | 自走式玉米收获机 | 科乐收农业机械(山东)有限责任公司(原:山东科乐收金亿农业机械有限公司) | 4YZP-3X | 35000 | 3行割台；幅宽：2.02m；形式：自走式（摘穗剥皮型） |  | 通用类
收获机械 | 玉米收获机械 | 自走式玉米收获机（含穗茎兼收玉米收获机） | 3行摘穗剥皮型自走式玉米收获机 | 自走式玉米收获机 | 科乐收农业机械(山东)有限责任公司(原:山东科乐收金亿农业机械有限公司) | 4YZP-3XJ | 35000 | 3行割台；幅宽：1.96m；形式：自走式（摘穗剥皮型） |  | 通用类
收获机械 | 玉米收获机械 | 自走式玉米收获机（含穗茎兼收玉米收获机） | 3行摘穗剥皮型自走式玉米收获机 | 自走式玉米联合收获机 | 科乐收农业机械(山东)有限责任公司(原:山东科乐收金亿农业机械有限公司) | 4YZ-3B | 35000 | 3行割台；幅宽：2.1m；形式：自走式（摘穗剥皮型） |  | 通用类
收获机械 | 玉米收获机械 | 自走式玉米收获机（含穗茎兼收玉米收获机） | 3行摘穗剥皮型自走式玉米收获机 | 自走式玉米收获机 | 潍坊昌荣机械有限公司 | 4YZB-3B | 35000 | 3行割台；幅宽:2000mm；形式：自走式（摘穗剥皮型） |  | 通用类
收获机械 | 玉米收获机械 | 自走式玉米收获机（含穗茎兼收玉米收获机） | 3行摘穗剥皮型自走式玉米收获机 | 自走式玉米联合收获机 | 潍坊盛瑞零部件有限公司 | 4YZ-3B1 | 35000 | 3行割台；幅宽：2.01m；形式：自走式（摘穗剥皮型） |  | 通用类
收获机械 | 玉米收获机械 | 自走式玉米收获机（含穗茎兼收玉米收获机） | 3行摘穗剥皮型自走式玉米收获机 | 自走式玉米收获机 | 潍坊盛瑞零部件有限公司 | 4YZ-3B2 | 35000 | 3行割台；幅宽：2.01m；形式：自走式（摘穗剥皮型） |  | 通用类
收获机械 | 玉米收获机械 | 自走式玉米收获机（含穗茎兼收玉米收获机） | 3行摘穗剥皮型自走式玉米收获机 | 自走式玉米收获机 | 武城县志鑫机械有限公司 | 4YZP-3 | 35000 | 形式：自走式+剥皮+前置还田；工作行数：3行；工作幅宽：1735mm；配套动力：45kW |  | 通用类
收获机械 | 玉米收获机械 | 自走式玉米收获机（含穗茎兼收玉米收获机） | 3行摘穗剥皮型自走式玉米收获机 | 自走式玉米收获机 | 武城县志鑫机械有限公司 | 4YZP-3A | 35000 | 形式：自走式（摘穗剥皮型）；工作行数：3行；工作幅宽：1950mm；配套动力：92kW |  | 通用类
收获机械 | 玉米收获机械 | 自走式玉米收获机（含穗茎兼收玉米收获机） | 3行摘穗剥皮型自走式玉米收获机 | 3行摘穗剥皮型自走式玉米收获机 | 哈克(邯郸)农业机械装备制造有限公司 | 4YZP-3 | 35000 | 3行割台；幅宽1.8M；形式:自走式(摘穗剥皮型) |  | 通用类
收获机械 | 玉米收获机械 | 自走式玉米收获机（含穗茎兼收玉米收获机） | 3行摘穗剥皮型自走式玉米收获机 | 3行摘穗剥皮型自走式玉米收获机 | 哈克(邯郸)农业机械装备制造有限公司 | 4YZ-3B | 35000 | 3行割台；幅宽1.8m；形式：自走式（摘穗剥皮型） |  | 通用类
收获机械 | 玉米收获机械 | 自走式玉米收获机（含穗茎兼收玉米收获机） | 3行摘穗剥皮型自走式玉米收获机 | 3行摘穗剥皮型自走式玉米收获机 | 哈克(邯郸)农业机械装备制造有限公司 | 4YZB-3 | 35000 | 3行割台；幅宽2m；形式：自走式（摘穗剥皮型） |  | 通用类
收获机械 | 玉米收获机械 | 自走式玉米收获机（含穗茎兼收玉米收获机） | 3行摘穗剥皮型自走式玉米收获机 | 3行摘穗剥皮型自走式玉米收获机 | 哈克(邯郸)农业机械装备制造有限公司 | 4YZB-3A | 35000 | 3行割台；幅宽:2m；形式：自走式（摘穗剥皮型） |  | 通用类
收获机械 | 玉米收获机械 | 自走式玉米收获机（含穗茎兼收玉米收获机） | 3行摘穗剥皮型自走式玉米收获机 | 3行摘穗剥皮型自走式玉米收获机 | 哈克(邯郸)农业机械装备制造有限公司 | 4YZB-3(2000) | 35000 | 3行割台；幅宽2m；形式：自走式（摘穗剥皮型） |  | 通用类
收获机械 | 玉米收获机械 | 自走式玉米收获机（含穗茎兼收玉米收获机） | 3行摘穗剥皮型自走式玉米收获机 | 自走式玉米收获机 | 河北神禾农业机械有限公司 | 4YZP-3 | 35000 | 3行割台；幅宽：1.8m；形式：自走式（摘穗剥皮型） |  | 通用类
收获机械 | 玉米收获机械 | 自走式玉米收获机（含穗茎兼收玉米收获机） | 3行摘穗剥皮型自走式玉米收获机 | 玉米联合收获机 | 河北农哈哈机械集团有限公司 | 4YZ-3B | 35000 | 3行割台；幅宽：2050mm；形式：自走式（摘穗剥皮型） |  | 通用类
收获机械 | 玉米收获机械 | 自走式玉米收获机（含穗茎兼收玉米收获机） | 3行摘穗剥皮型自走式玉米收获机 | 自走式玉米收获机 | 沂南县凯粒莱机械有限公司 | 4YZ-3A | 35000 | 工作行数：3行割台；工作幅宽：1.710m；结构形式：自走式（摘穗剥皮型） |  | 通用类
收获机械 | 玉米收获机械 | 自走式玉米收获机（含穗茎兼收玉米收获机） | 3行摘穗剥皮型自走式玉米收获机 | 自走式玉米收获机 | 山东牧神机械有限责任公司 | 4YZ-3 | 35000 | 3行割台；幅宽1.8m；形式：自走式（摘穗剥皮型） |  | 通用类
收获机械 | 玉米收获机械 | 自走式玉米收获机（含穗茎兼收玉米收获机） | 3行摘穗剥皮型自走式玉米收获机 | 自走式穗茎兼收玉米收获机 | 山东牧神机械有限责任公司 | 4YZB-3A | 35000 | 3行割台；幅宽2.04m；形式：自走式（摘穗剥皮型） |  | 通用类
收获机械 | 玉米收获机械 | 自走式玉米收获机（含穗茎兼收玉米收获机） | 3行摘穗剥皮型自走式玉米收获机 | 自走式玉米收获机 | 爱科大丰(兖州)农业机械有限公司 | 4YZ-3A | 35000 | 3行割台；幅宽：2.14m；形式：自走式（摘穗剥皮型） |  | 通用类
收获机械 | 玉米收获机械 | 自走式玉米收获机（含穗茎兼收玉米收获机） | 3行摘穗剥皮型自走式玉米收获机 | 自走式玉米收获机 | 爱科大丰(兖州)农业机械有限公司 | 4YZP-3A | 35000 | 3行割台；幅宽：2.14m；形式：自走式（摘穗剥皮型） |  | 通用类
收获机械 | 玉米收获机械 | 自走式玉米收获机（含穗茎兼收玉米收获机） | 3行摘穗剥皮型自走式玉米收获机 | 自走式玉米收获机 | 禹城中科华凯机械有限公司 | 4YZP-3 | 35000 | 3行割台；幅宽：1800mm；形式：自走式（摘穗剥皮型） |  | 通用类
收获机械 | 玉米收获机械 | 自走式玉米收获机（含穗茎兼收玉米收获机） | 3行摘穗剥皮型自走式玉米收获机 | 自走式玉米收获机 | 德州海伟机械有限公司 | 4YZP-3 | 35000 | 3行割台； 工作幅宽2.115m； 形式：自走式（摘穗剥皮型） |  | 通用类
收获机械 | 玉米收获机械 | 自走式玉米收获机（含穗茎兼收玉米收获机） | 3行摘穗剥皮型自走式玉米收获机 | 自走式玉米收获机 | 德州海伟机械有限公司 | 4YZP-3A | 35000 | 3行割台； 工作幅宽2.115m； 形式：自走式（摘穗剥皮型） |  | 通用类
收获机械 | 玉米收获机械 | 自走式玉米收获机（含穗茎兼收玉米收获机） | 3行摘穗剥皮型自走式玉米收获机 | 自走式玉米收获机 | 禹城市正泰机械有限公司 | 4YZP-3 | 35000 | 果穗收获形式：摘穗剥皮型；作业行数（行）：3；作业幅宽（m）：1.8；配套动力（kW）：81 |  | 通用类
收获机械 | 玉米收获机械 | 自走式玉米收获机（含穗茎兼收玉米收获机） | 3行摘穗剥皮型自走式玉米收获机 | 自走式玉米收获机 | 宁晋县创新机械有限公司 | 4YZ-3B | 35000 | 3行割台;工作幅宽：175cm；形式：自走式（摘穗剥皮型） |  | 通用类
收获机械 | 玉米收获机械 | 自走式玉米收获机（含穗茎兼收玉米收获机） | 3行摘穗剥皮型自走式玉米收获机 | 玉米联合收获机 | 河北雷肯农业机械有限公司 | 4YZ-3A | 35000 | 3行割台；幅宽：1.8m；形式：自走式（摘穗剥皮型) |  | 通用类
收获机械 | 玉米收获机械 | 自走式玉米收获机（含穗茎兼收玉米收获机） | 3行摘穗剥皮型自走式玉米收获机 | 玉米联合收获机 | 河北雷肯农业机械有限公司 | 4YZ-3A1 | 35000 | 3行割台；幅宽：1.9m；形式：自走式（摘穗剥皮型) |  | 通用类
收获机械 | 玉米收获机械 | 自走式玉米收获机（含穗茎兼收玉米收获机） | 3行摘穗剥皮型自走式玉米收获机 | 自走式玉米收获机 | 濮阳市农发机械制造有限公司 | 4YZ-3A | 35000 | 3行割台；幅宽1.95m；形式：自走式（摘穗剥皮型） |  | 通用类
收获机械 | 玉米收获机械 | 自走式玉米收获机（含穗茎兼收玉米收获机） | 3行摘穗剥皮型自走式玉米收获机 | 自走式玉米收获机 | 濮阳市农发机械制造有限公司 | 4YZ-3B | 35000 | 3行割台；幅宽1.6m；形式：自走式（摘穗剥皮型） |  | 通用类
收获机械 | 玉米收获机械 | 自走式玉米收获机（含穗茎兼收玉米收获机） | 3行摘穗剥皮型自走式玉米收获机 | 自走式玉米联合收获机 | 佳和保丰河北农业机械制造有限公司 | 4YZB-3A | 35000 | 3行割台 幅宽：2m 形式：自走式（摘穗剥皮型） |  | 通用类
收获机械 | 玉米收获机械 | 自走式玉米收获机（含穗茎兼收玉米收获机） | 3行摘穗剥皮型自走式玉米收获机 | 自走式玉米收获机 | 郑州中联收获机械有限公司 | 4YZ-3X | 35000 | 3行割台；幅宽：2.05m；形式：自走式（摘穗剥皮型） |  | 通用类
收获机械 | 玉米收获机械 | 自走式玉米收获机（含穗茎兼收玉米收获机） | 3行摘穗剥皮型自走式玉米收获机 | 自走式玉米收获机 | 郑州中联收获机械有限公司 | 4YZ-3B | 35000 | 3行割台；幅宽：1.95m；形式：自走式（摘穗剥皮型） |  | 通用类
收获机械 | 玉米收获机械 | 自走式玉米收获机（含穗茎兼收玉米收获机） | 3行摘穗剥皮型自走式玉米收获机 | 自走式玉米收获机 | 山东常林农业装备股份有限公司 | 4YZP-3 | 35000 | 3行割台；幅宽1.9m；形式：自走式（摘穗剥皮型） |  | 通用类
收获机械 | 玉米收获机械 | 自走式玉米收获机（含穗茎兼收玉米收获机） | 3行摘穗剥皮型自走式玉米收获机 | 玉米联合收获机 | 山东常林农业装备股份有限公司 | 4YZP-3X | 35000 | 3行割台；幅宽1.6m；形式：自走式（摘穗剥皮型） |  | 通用类
收获机械 | 玉米收获机械 | 自走式玉米收获机（含穗茎兼收玉米收获机） | 3行摘穗剥皮型自走式玉米收获机 | 玉米联合收获机 | 山东常林农业装备股份有限公司 | 4YZP-3A | 35000 | 3行割台；幅宽1.8m；形式：自走式（摘穗剥皮型） |  | 通用类
收获机械 | 玉米收获机械 | 自走式玉米收获机（含穗茎兼收玉米收获机） | 3行摘穗剥皮型自走式玉米收获机 | 玉米联合收获机 | 山东常林农业装备股份有限公司 | 4YZP-3S | 35000 | 3行割台；幅宽2m；形式：自走式（摘穗剥皮型） |  | 通用类
收获机械 | 玉米收获机械 | 自走式玉米收获机（含穗茎兼收玉米收获机） | 3行摘穗剥皮型自走式玉米收获机 | 玉米联合收获机 | 山东常林农业装备股份有限公司 | 4YZP-3Y | 35000 | 3行割台；幅宽1.86m；形式：自走式（摘穗剥皮型） |  | 通用类
收获机械 | 玉米收获机械 | 自走式玉米收获机（含穗茎兼收玉米收获机） | 3行摘穗剥皮型自走式玉米收获机 | 自走式玉米收获机 | 山东常林农业装备股份有限公司 | 4YZP-4 | 35000 | 4行割台；幅宽2.02m；形式：自走式（摘穗剥皮型） |  | 通用类
收获机械 | 玉米收获机械 | 自走式玉米收获机（含穗茎兼收玉米收获机） | 3行摘穗剥皮型自走式玉米收获机 | 玉米收获机 | 河北君峰收获机械有限公司 | 4YZB-3B | 35000 | 3行割台；1.8m幅宽；形式：自走轮式（摘穗剥皮型） |  | 通用类
收获机械 | 玉米收获机械 | 自走式玉米收获机（含穗茎兼收玉米收获机） | 3行摘穗剥皮型自走式玉米收获机 | 玉米联合收获机 | 泊头市联丰农机制造有限公司 | 4YZ-3B | 35000 | 形式：剥皮摘穗型；割台行数（行）：3；幅宽（m）：1.8 |  | 通用类
收获机械 | 玉米收获机械 | 自走式玉米收获机（含穗茎兼收玉米收获机） | 3行摘穗剥皮型自走式玉米收获机 | 自走式玉米收获机 | 山东福尔沃农业装备股份有限公司 | 4YZ-3B | 35000 | 行数：3行；幅宽：1920mm；形式：自走式（摘穗剥皮型）；发动机标定功率/标定转速：103kw/2300r/min；外形尺寸（长×宽×高）:7150×2310×3350mm；结构质量:6100kg；最大卸果穗高度：1960mm；最小离地间隙（离地部位）：300mm |  | 通用类
收获机械 | 玉米收获机械 | 自走式玉米收获机（含穗茎兼收玉米收获机） | 3行摘穗剥皮型自走式玉米收获机 | 自走式穗茎兼收玉米收获机 | 新疆牧神机械有限责任公司 | 4YZB-3A | 35000 | 割台行数：3行；工作幅宽：1.92/2.0/2.1m；形式：自走式（摘穗剥皮型） |  | 通用类
收获机械 | 玉米收获机械 | 自走式玉米收获机（含穗茎兼收玉米收获机） | 3行摘穗剥皮型自走式玉米收获机 | 自走式玉米收获机 | 山东润源实业有限公司 | 4YZ-3B | 35000 | 3行割台；幅宽：1800mm；形式：自走轮式（摘穗剥皮型） |  | 通用类
收获机械 | 玉米收获机械 | 自走式玉米收获机（含穗茎兼收玉米收获机） | 3行摘穗剥皮型自走式玉米收获机 | 自走式玉米收获机 | 山东润源实业有限公司 | 4YZ-3C | 35000 | 3行割台；幅宽：1650mm；形式：自走轮式（摘穗剥皮型） |  | 通用类
收获机械 | 玉米收获机械 | 自走式玉米收获机（含穗茎兼收玉米收获机） | 3行摘穗剥皮型自走式玉米收获机 | 玉米收获机 | 潍坊华夏拖拉机制造有限公司 | 4YZP-3Y | 35000 | 3行割台；1.6m≤幅宽＜2.2m；形式：自走式（摘穗剥皮型） |  | 通用类
收获机械 | 玉米收获机械 | 自走式玉米收获机（含穗茎兼收玉米收获机） | 3行摘穗剥皮型自走式玉米收获机 | 自走式玉米收获机 | 河南豪丰机械制造有限公司 | 4YZX-3B | 35000 | 3行割台；作业幅宽（m）：1.97；形式：自走式（摘穗剥皮型） |  | 通用类
收获机械 | 玉米收获机械 | 自走式玉米收获机（含穗茎兼收玉米收获机） | 3行摘穗剥皮型自走式玉米收获机 | 自走式玉米联合收获机 | 沃得农机(沈阳)有限公司 | 4YZB-3 | 35000 | 收获行数:3行、幅宽:1.8m、形式：自走式（摘穗剥皮型） |  | 通用类
收获机械 | 玉米收获机械 | 自走式玉米收获机（含穗茎兼收玉米收获机） | 3行摘穗剥皮型自走式玉米收获机 | 自走式玉米联合收获机 | 沃得农机(沈阳)有限公司 | 4YZB-6 | 35000 | 收获行数:6行、幅宽:1.8m、形式：自走式（摘穗剥皮型） |  | 通用类
收获机械 | 玉米收获机械 | 自走式玉米收获机（含穗茎兼收玉米收获机） | 3行摘穗剥皮型自走式玉米收获机 | 自走式玉米联合收获机 | 沃得农机(沈阳)有限公司 | 4YZ-7 | 35000 | 收获行数:7行、幅宽:2.1m、形式：自走式（摘穗剥皮型） |  | 通用类
收获机械 | 玉米收获机械 | 自走式玉米收获机（含穗茎兼收玉米收获机） | 3行摘穗剥皮型自走式玉米收获机 | 自走式玉米收获机 | 山东瑞泽重工有限公司 | 4YZP-3 | 35000 | 3行割台；幅宽(m):1.7m；形式：自走式（摘穗剥皮型） |  | 通用类
收获机械 | 玉米收获机械 | 自走式玉米收获机（含穗茎兼收玉米收获机） | 3行摘穗剥皮型自走式玉米收获机 | 自走式玉米收获机 | 山东瑞泽重工有限公司 | 4YZP-3Y | 35000 | 3行割台；幅宽(m):1.85m；形式：自走式（摘穗剥皮型） |  | 通用类
收获机械 | 玉米收获机械 | 自走式玉米收获机（含穗茎兼收玉米收获机） | 3行摘穗剥皮型自走式玉米收获机 | 玉米收获机 | 泊头市时田机械有限公司 | 4YZB-3 | 35000 | 自走式（摘穗剥皮型）配套动力72KW。结构质量4080㎏工作行数4行 |  | 通用类
收获机械 | 玉米收获机械 | 自走式玉米收获机（含穗茎兼收玉米收获机） | 3行摘穗剥皮型自走式玉米收获机 | 玉米收获机 | 泊头市时田机械有限公司 | 4YZB-3D | 35000 | 自走式（摘穗剥皮型）配套动力92KW。结构质量5400㎏.工作行数4行 |  | 通用类
收获机械 | 玉米收获机械 | 自走式玉米收获机（含穗茎兼收玉米收获机） | 3行摘穗剥皮型自走式玉米收获机 | 自走式玉米收获机 | 赵县金利机械有限公司 | 4YZP-3A | 35000 | 结构形式：自走式、配套发动机：（型号：YC4D120L-T20、额定功率：88kW、额定转速：2600r/min)外形尺寸：5900mm×2050mm×3050mm结构质量：3570kg、工作行数：3行、适应行距范围：550-650mm、工作宽幅：1920mm、摘穗辊形式：纵卧螺旋肋式、剥皮辊形型式：槽型、橡胶+铁辊+橡胶辊、秸秆切碎机构型式：卧式悬切装置 |  | 通用类
收获机械 | 玉米收获机械 | 自走式玉米收获机（含穗茎兼收玉米收获机） | 3行摘穗剥皮型自走式玉米收获机 | 自走式玉米收获机 | 赵县金利机械有限公司 | 4YZP-3 | 35000 | 结构形式：自走式、配套发动机：（型号：5L88、额定功率：62kW、额定转速：2600r/min)外形尺寸：5950mm×1750mm×2850mm结构质量：3100kg、工作行数：3行、适应行距范围：550-650mm、工作宽幅：1730mm、摘穗辊形式：纵卧螺旋肋式、剥皮辊形型式：胶辊+铁辊、秸秆切碎机构型式：卧式 |  | 通用类
收获机械 | 玉米收获机械 | 自走式玉米收获机（含穗茎兼收玉米收获机） | 3行摘穗剥皮型自走式玉米收获机 | 自走式玉米收获机 | 河南沃德机械制造有限公司 | 4YZB-3 | 35000 | 3行割台；幅宽：1.8m；形式：自走式（摘穗剥皮型）外形尺寸(长×宽×高)MM:6630×1880×2945发动机功率:88.2KW工作幅宽:1800MM整机质量:4335KG |  | 通用类
收获机械 | 玉米收获机械 | 自走式玉米收获机（含穗茎兼收玉米收获机） | 3行摘穗剥皮型自走式玉米收获机 | 自走式玉米收获机 | 河南沃德机械制造有限公司 | 4YZB-3A | 35000 | 3行割台；幅宽：2.01m；形式：自走式（摘穗剥皮型）外形尺寸(长×宽×高)MM:6950×2300×3400发动机功率:103KW工作幅宽:2010MM整机质量:6400KG |  | 通用类
收获机械 | 玉米收获机械 | 自走式玉米收获机（含穗茎兼收玉米收获机） | 3行摘穗剥皮型自走式玉米收获机 | 自走式玉米收获机 | 河南沃德机械制造有限公司 | 4YZB-3B | 35000 | 3行割台；幅宽：1.85m；形式：自走式（摘穗剥皮型）外形尺寸(长×宽×高)MM:6630×1880×2945发动机功率:88.2KW工作幅宽:1850MM整机质量:4335KG |  | 通用类
收获机械 | 玉米收获机械 | 自走式玉米收获机（含穗茎兼收玉米收获机） | 3行摘穗剥皮型自走式玉米收获机 | 自走式玉米联合收获机 | 河北圣牛农业机械有限公司 | 4YZB-3 | 35000 | 自走式（摘穗剥皮、秸秆还田）作业行数； 3行 作业幅宽；1.7（米）配套动力（KW);73.5 |  | 通用类
收获机械 | 玉米收获机械 | 自走式玉米收获机（含穗茎兼收玉米收获机） | 3行摘穗剥皮型自走式玉米收获机 | 自走式玉米收获机 | 河南豪丰农业装备有限公司 | 4YZX-3 | 35000 | 3行割台；作业幅宽（m）：1.97；形式：自走式（摘穗剥皮型） |  | 通用类
收获机械 | 玉米收获机械 | 自走式玉米收获机（含穗茎兼收玉米收获机） | 3行摘穗剥皮型自走式玉米收获机 | 自走式玉米联合收获机 | 中联重机股份有限公司 | 4YZ-3C1 | 35000 | 3行割台；形式：自走式（摘穗剥皮型）；作业幅宽：1.95m |  | 通用类
收获机械 | 玉米收获机械 | 自走式玉米收获机（含穗茎兼收玉米收获机） | 3行摘穗剥皮型自走式玉米收获机 | 自走式玉米联合收获机 | 中联重机股份有限公司 | 4YZ-3CM | 35000 | 3行割台；形式：自走式（摘穗剥皮型）；作业幅宽：1.95m |  | 通用类
收获机械 | 玉米收获机械 | 自走式玉米收获机（含穗茎兼收玉米收获机） | 3行摘穗剥皮型自走式玉米收获机 | 自走式玉米联合收获机 | 中联重机股份有限公司 | 4YZ-3E | 35000 | 3行割台；形式：自走式（摘穗剥皮型）；作业幅宽：2.04m |  | 通用类
收获机械 | 玉米收获机械 | 自走式玉米收获机（含穗茎兼收玉米收获机） | 3行摘穗剥皮型自走式玉米收获机 | 自走式玉米联合收获机 | 中联重机股份有限公司 | 4YZ-3EH | 35000 | 3行割台；形式：自走式（摘穗剥皮型）；作业幅宽：2.035m |  | 通用类
收获机械 | 玉米收获机械 | 自走式玉米收获机（含穗茎兼收玉米收获机） | 3行摘穗剥皮型自走式玉米收获机 | 自走式玉米联合收获机 | 中联重机股份有限公司 | 4YZ-3G | 35000 | 3行割台；形式：自走式（摘穗剥皮型）；作业幅宽：1.74m |  | 通用类
收获机械 | 玉米收获机械 | 自走式玉米收获机（含穗茎兼收玉米收获机） | 3行摘穗剥皮型自走式玉米收获机 | 自走式玉米联合收获机 | 中联重机股份有限公司 | 4YZ-3G1 | 35000 | 3行割台；形式：自走式（摘穗剥皮型）；作业幅宽：1.74m |  | 通用类
收获机械 | 玉米收获机械 | 自走式玉米收获机（含穗茎兼收玉米收获机） | 3行摘穗剥皮型自走式玉米收获机 | 自走式玉米联合收获机 | 中联重机股份有限公司 | 4YZ-6C | 35000 | 6行割台；形式：自走式（摘穗剥皮型）；作业幅宽：1.85m |  | 通用类
收获机械 | 玉米收获机械 | 自走式玉米收获机（含穗茎兼收玉米收获机） | 3行摘穗剥皮型自走式玉米收获机 | 自走式玉米收获机 | 沧州田霸农机有限公司 | 4YZB-3 | 35000 | 收获行数：3行割台；工作幅宽：1.7m；结构形式：自走式（摘穗剥皮型） |  | 通用类
收获机械 | 玉米收获机械 | 自走式玉米收获机（含穗茎兼收玉米收获机） | 3行摘穗剥皮型自走式玉米收获机 | 自走式玉米联合收获机 | 沧州田霸农机有限公司 | 4YZB-3A | 35000 | 收获行数：3行割台；工作幅宽：1.65m；结构形式：自走式（摘穗剥皮型） |  | 通用类
收获机械 | 玉米收获机械 | 自走式玉米收获机（含穗茎兼收玉米收获机） | 3行摘穗剥皮型自走式玉米收获机 | 自走式玉米收获机 | 河北英虎农业机械制造有限公司 | 4YZB-3B | 35000 | 3行割台；工作幅宽:1.85m；形式：自走式（摘穗剥皮型） |  | 通用类
收获机械 | 玉米收获机械 | 自走式玉米收获机（含穗茎兼收玉米收获机） | 3行摘穗剥皮型自走式玉米收获机 | 茎穗兼收型玉米收获机 | 河北英虎农业机械制造有限公司 | 4YZBQ-3 | 35000 | 3行割台；工作幅宽:1.80m；形式：自走式（摘穗剥皮型） |  | 通用类
收获机械 | 玉米收获机械 | 自走式玉米收获机（含穗茎兼收玉米收获机） | 3行摘穗剥皮型自走式玉米收获机 | 自走式玉米收获机 | 河北春柳机械有限公司 | 4YZP-3X | 35000 | 3行割台；幅宽：1.9m；形式：自走式（摘穗剥皮型） |  | 通用类
收获机械 | 玉米收获机械 | 自走式玉米收获机（含穗茎兼收玉米收获机） | 3行摘穗剥皮型自走式玉米收获机 | 自走式玉米收获机 | 河北冀新农机有限公司 | 4YZ-3B | 35000 | 3行割台；割幅：1750mm；形式：自走式（摘穗剥皮型） |  | 通用类
收获机械 | 玉米收获机械 | 自走式玉米收获机（含穗茎兼收玉米收获机） | 3行摘穗剥皮型自走式玉米收获机 | 自走式玉米收获机 | 河北冀新农机有限公司 | 4YZ-3C | 35000 | 3行割台；割幅：1750mm；形式：自走式（摘穗剥皮型） |  | 通用类
收获机械 | 玉米收获机械 | 自走式玉米收获机（含穗茎兼收玉米收获机） | 3行摘穗剥皮型自走式玉米收获机 | 自走式玉米收获机 | 河北冀新农机有限公司 | 4YZQ-3D | 35000 | 3行割台；割幅：1660mm；形式：自走式（穗茎兼收剥皮型） |  | 通用类
收获机械 | 玉米收获机械 | 自走式玉米收获机（含穗茎兼收玉米收获机） | 3行摘穗剥皮型自走式玉米收获机 | 自走式玉米收获机 | 河北冀新农机有限公司 | 4YZB-3L | 35000 | 3行割台；割幅：1800mm；形式：自走式（摘穗剥皮型） |  | 通用类
收获机械 | 玉米收获机械 | 自走式玉米收获机（含穗茎兼收玉米收获机） | 3行摘穗剥皮型自走式玉米收获机 | 自走式玉米收获机 | 河北冀新农机有限公司 | 4YZBQ-3R | 35000 | 3行割台；割幅：1980mm；形式：自走式（穗茎兼收剥皮型） |  | 通用类
收获机械 | 玉米收获机械 | 自走式玉米收获机（含穗茎兼收玉米收获机） | 3行摘穗剥皮型自走式玉米收获机 | 自走式玉米收获机 | 河北冀新农机有限公司 | 4YZBQ-3L | 35000 | 3行割台；割幅：1980mm；形式：自走式（穗茎兼收剥皮型） |  | 通用类
收获机械 | 玉米收获机械 | 自走式玉米收获机（含穗茎兼收玉米收获机） | 3行摘穗剥皮型自走式玉米收获机 | 自走式玉米收获机 | 吉林牧神机械有限责任公司 | 4YZ-3 | 35000 | 3行割台；幅宽1.78m；形式：自走式（摘穗剥皮型） |  | 通用类
收获机械 | 玉米收获机械 | 自走式玉米收获机（含穗茎兼收玉米收获机） | 4行摘穗剥皮型自走式玉米收获机 | 自走式穗茎兼收玉米收获机 | 吉林牧神机械有限责任公司 | 4YZB-4A | 55000 | 4行割台；幅宽2.75m；形式：自走式（摘穗剥皮型） |  | 通用类
收获机械 | 玉米收获机械 | 自走式玉米收获机（含穗茎兼收玉米收获机） | 4行摘穗剥皮型自走式玉米收获机 | 自走式玉米收获机 | 河北冀新农机有限公司 | 4YZB-4L | 55000 | 4行割台；割幅：2540mm；形式：自走式（摘穗剥皮型） |  | 通用类
收获机械 | 玉米收获机械 | 自走式玉米收获机（含穗茎兼收玉米收获机） | 4行摘穗剥皮型自走式玉米收获机 | 自走式玉米收获机 | 河北英虎农业机械制造有限公司 | 4YZB-4B | 55000 | 4行割台；工作幅宽：2.45m；形式：自走式（摘穗剥皮型） |  | 通用类
收获机械 | 玉米收获机械 | 自走式玉米收获机（含穗茎兼收玉米收获机） | 4行摘穗剥皮型自走式玉米收获机 | 自走式玉米收获机 | 河北英虎农业机械制造有限公司 | 4YZB-4C | 55000 | 4行割台；工作幅宽：2.23m；形式：自走式（摘穗剥皮型） |  | 通用类
收获机械 | 玉米收获机械 | 自走式玉米收获机（含穗茎兼收玉米收获机） | 4行摘穗剥皮型自走式玉米收获机 | 自走式玉米收获机 | 河北英虎农业机械制造有限公司 | 4YZB-4D | 55000 | 4行割台；工作幅宽：2.45m；形式：自走式（摘穗剥皮型） |  | 通用类
收获机械 | 玉米收获机械 | 自走式玉米收获机（含穗茎兼收玉米收获机） | 4行摘穗剥皮型自走式玉米收获机 | 茎穗兼收型玉米收获机 | 河北英虎农业机械制造有限公司 | 4YZBQ-4 | 55000 | 4行割台；工作幅宽：2.33m；形式：自走式（摘穗剥皮型） |  | 通用类
收获机械 | 玉米收获机械 | 自走式玉米收获机（含穗茎兼收玉米收获机） | 4行摘穗剥皮型自走式玉米收获机 | 自走式玉米联合收获机 | 天津拖拉机制造有限公司 | 4YZ-4F | 55000 | 4行割台；幅宽：2.3m；形式：自走式（摘穗剥皮型） |  | 通用类
收获机械 | 玉米收获机械 | 自走式玉米收获机（含穗茎兼收玉米收获机） | 4行摘穗剥皮型自走式玉米收获机 | 自走式玉米联合收获机 | 天津拖拉机制造有限公司 | 4YZ-4K | 55000 | 4行割台；幅宽：2.5m；形式：自走式（摘穗剥皮型） |  | 通用类
收获机械 | 玉米收获机械 | 自走式玉米收获机（含穗茎兼收玉米收获机） | 4行摘穗剥皮型自走式玉米收获机 | 自走式玉米联合收获机 | 天津拖拉机制造有限公司 | 4YZ-4S | 55000 | 4行割台；幅宽：2.2m；形式：自走式（摘穗剥皮型） |  | 通用类
收获机械 | 玉米收获机械 | 自走式玉米收获机（含穗茎兼收玉米收获机） | 4行摘穗剥皮型自走式玉米收获机 | 自走式玉米联合收获机 | 中联重机股份有限公司 | 4YZ-4A | 55000 | 4行割台；形式：自走式（摘穗剥皮型）；作业幅宽：2.56m |  | 通用类
收获机械 | 玉米收获机械 | 自走式玉米收获机（含穗茎兼收玉米收获机） | 4行摘穗剥皮型自走式玉米收获机 | 自走式玉米联合收获机 | 中联重机股份有限公司 | 4YZ-4A1 | 55000 | 4行割台；形式：自走式（摘穗剥皮型）；作业幅宽：2.45m |  | 通用类
收获机械 | 玉米收获机械 | 自走式玉米收获机（含穗茎兼收玉米收获机） | 4行摘穗剥皮型自走式玉米收获机 | 自走式玉米联合收获机 | 中联重机股份有限公司 | 4YZ-4A2 | 55000 | 4行割台；形式：自走式（摘穗剥皮型）；作业幅宽：2.6m |  | 通用类
收获机械 | 玉米收获机械 | 自走式玉米收获机（含穗茎兼收玉米收获机） | 4行摘穗剥皮型自走式玉米收获机 | 自走式玉米联合收获机 | 中联重机股份有限公司 | 4YZ-4C1 | 55000 | 形式：自走式（摘穗剥皮型）；4行割台；作业幅宽：2.2m |  | 通用类
收获机械 | 玉米收获机械 | 自走式玉米收获机（含穗茎兼收玉米收获机） | 4行摘穗剥皮型自走式玉米收获机 | 自走式玉米联合收获机 | 中联重机股份有限公司 | 4YZ-4C4 | 55000 | 4行割台；形式：自走式（摘穗剥皮型）；作业幅宽：2.2m |  | 通用类
收获机械 | 玉米收获机械 | 自走式玉米收获机（含穗茎兼收玉米收获机） | 4行摘穗剥皮型自走式玉米收获机 | 自走式玉米联合收获机 | 中联重机股份有限公司 | 4YZ-4C6 | 55000 | 4行割台；形式：自走式（摘穗剥皮型）；作业幅宽：2.6m |  | 通用类
收获机械 | 玉米收获机械 | 自走式玉米收获机（含穗茎兼收玉米收获机） | 4行摘穗剥皮型自走式玉米收获机 | 自走式玉米联合收获机 | 中联重机股份有限公司 | 4YZ-4CH | 55000 | 4行割台；形式：自走式（摘穗剥皮型）；作业幅宽：2.2m |  | 通用类
收获机械 | 玉米收获机械 | 自走式玉米收获机（含穗茎兼收玉米收获机） | 4行摘穗剥皮型自走式玉米收获机 | 自走式玉米联合收获机 | 中联重机股份有限公司 | 4YZ-4CM | 55000 | 4行割台；形式：自走式（摘穗剥皮型）；作业幅宽：2.2m |  | 通用类
收获机械 | 玉米收获机械 | 自走式玉米收获机（含穗茎兼收玉米收获机） | 4行摘穗剥皮型自走式玉米收获机 | 自走式玉米联合收获机 | 中联重机股份有限公司 | 4YZ-4CM1 | 55000 | 4行割台；形式：自走式（摘穗剥皮型）；作业幅宽：2.2m |  | 通用类
收获机械 | 玉米收获机械 | 自走式玉米收获机（含穗茎兼收玉米收获机） | 4行摘穗剥皮型自走式玉米收获机 | 自走式玉米联合收获机 | 中联重机股份有限公司 | 4YZ-4CMH | 55000 | 4行割台；形式：自走式（摘穗剥皮型）；作业幅宽：2.2m |  | 通用类
收获机械 | 玉米收获机械 | 自走式玉米收获机（含穗茎兼收玉米收获机） | 4行摘穗剥皮型自走式玉米收获机 | 自走式玉米联合收获机 | 中联重机股份有限公司 | 4YZ-4E | 55000 | 4行割台；形式：自走式（摘穗剥皮型）；作业幅宽：2.2m |  | 通用类
收获机械 | 玉米收获机械 | 自走式玉米收获机（含穗茎兼收玉米收获机） | 4行摘穗剥皮型自走式玉米收获机 | 自走式玉米联合收获机 | 中联重机股份有限公司 | 4YZ-4EH | 55000 | 4行割台；形式：自走式（摘穗剥皮型）；作业幅宽：2.2m |  | 通用类
收获机械 | 玉米收获机械 | 自走式玉米收获机（含穗茎兼收玉米收获机） | 4行摘穗剥皮型自走式玉米收获机 | 自走式玉米联合收获机 | 中联重机股份有限公司 | 4YZ-4H1 | 55000 | 4行割台；形式：自走式（摘穗剥皮型）；作业幅宽：2.6m |  | 通用类
收获机械 | 玉米收获机械 | 自走式玉米收获机（含穗茎兼收玉米收获机） | 4行摘穗剥皮型自走式玉米收获机 | 自走式玉米联合收获机 | 中联重机股份有限公司 | 4YZ-5A1 | 55000 | 5行割台；形式：自走式（摘穗剥皮型）；作业幅宽：2.75m |  | 通用类
收获机械 | 玉米收获机械 | 自走式玉米收获机（含穗茎兼收玉米收获机） | 4行摘穗剥皮型自走式玉米收获机 | 自走式玉米联合收获机 | 中联重机股份有限公司 | 4YZ-4CM2 | 55000 | 4行割台；形式：自走式（摘穗剥皮型）；作业幅宽：2.32m |  | 通用类
收获机械 | 玉米收获机械 | 自走式玉米收获机（含穗茎兼收玉米收获机） | 4行摘穗剥皮型自走式玉米收获机 | 自走式玉米收获机 | 河南豪丰农业装备有限公司 | 4YZX-4 | 55000 | 4行割台；作业幅宽（m）：2.49；形式：自走式（摘穗剥皮型） |  | 通用类
收获机械 | 玉米收获机械 | 自走式玉米收获机（含穗茎兼收玉米收获机） | 4行摘穗剥皮型自走式玉米收获机 | 玉米收获机 | 邢台市韬达机械有限公司 | 4YZ-4H | 55000 | 4行割台；工作幅宽2.65m；形式：自走式（摘穗剥皮型） |  | 通用类
收获机械 | 玉米收获机械 | 自走式玉米收获机（含穗茎兼收玉米收获机） | 4行摘穗剥皮型自走式玉米收获机 | 自走式玉米收获机 | 河南沃德机械制造有限公司 | 4YZ-4B | 55000 | 4行割台；幅宽：2.2m；形式：自走式（摘穗剥皮型）外形尺寸(长×宽×高)MM:7800×2750×3790发动机功率:113KW工作幅宽:2200MM整机质量:7100KG |  | 通用类
收获机械 | 玉米收获机械 | 自走式玉米收获机（含穗茎兼收玉米收获机） | 4行摘穗剥皮型自走式玉米收获机 | 自走式玉米收获机 | 河南沃德机械制造有限公司 | 4YZB-4C | 55000 | 4行割台；:幅宽：2.34m；形式：自走式（摘穗剥皮型）外形尺寸(长×宽×高)MM:7100×2350×3430发动机功率:113KW工作幅宽:2340MM整机质量:6350KG |  | 通用类
收获机械 | 玉米收获机械 | 自走式玉米收获机（含穗茎兼收玉米收获机） | 4行摘穗剥皮型自走式玉米收获机 | 自走式玉米收获机 | 赵县金利机械有限公司 | 4YZP-4 | 55000 | 结构形式：自走式、配套发动机：（型号：YC4D120L-T20、额定功率：88kW、额定转速：2600r/min)外形尺寸：5950mm×2650mm×3050mm结构质量：3880kg、工作行数：4行、适应行距范围：550-650mm、工作宽幅：2420mm、摘穗辊形式：纵卧螺旋肋式、剥皮辊形型式：槽型、橡胶+铁辊+橡胶辊、秸秆切碎机构型式：卧式悬切装置 |  | 通用类
收获机械 | 玉米收获机械 | 自走式玉米收获机（含穗茎兼收玉米收获机） | 4行摘穗剥皮型自走式玉米收获机 | 自走式玉米收获机 | 山东瑞泽重工有限公司 | 4YZP-4 | 55000 | 4行割台；幅宽(m):2.6m；形式：自走式（摘穗剥皮型） |  | 通用类
收获机械 | 玉米收获机械 | 自走式玉米收获机（含穗茎兼收玉米收获机） | 4行摘穗剥皮型自走式玉米收获机 | 玉米收获机 | 泊头市时田机械有限公司 | 4YZB-4 | 55000 | 自走式（摘穗剥皮型）配套动力60KW。结构质量3320㎏.工作行数4行 |  | 通用类
收获机械 | 玉米收获机械 | 自走式玉米收获机（含穗茎兼收玉米收获机） | 4行摘穗剥皮型自走式玉米收获机 | 玉米收获机 | 泊头市时田机械有限公司 | 4YZB-4D | 55000 | 自走式（摘穗剥皮型）配套动力92KW。结构质量5660㎏.工作行数4行 |  | 通用类
收获机械 | 玉米收获机械 | 自走式玉米收获机（含穗茎兼收玉米收获机） | 4行摘穗剥皮型自走式玉米收获机 | 自走式玉米联合收获机 | 沃得农机(沈阳)有限公司 | 4YZ-4 | 55000 | 收获行数:4行、幅宽:2.6m、形式：自走式（摘穗剥皮型） |  | 通用类
收获机械 | 玉米收获机械 | 自走式玉米收获机（含穗茎兼收玉米收获机） | 4行摘穗剥皮型自走式玉米收获机 | 自走式玉米联合收获机 | 沃得农机(沈阳)有限公司 | 4YZB-4 | 55000 | 收获行数:4行、幅宽:2.2m、形式：自走式（摘穗剥皮型） |  | 通用类
收获机械 | 玉米收获机械 | 自走式玉米收获机（含穗茎兼收玉米收获机） | 4行摘穗剥皮型自走式玉米收获机 | 自走式玉米收获机 | 泰州常发农业装备有限公司 | 4YZB-4D | 55000 | 4行割台；2.2m≤幅宽＜2.8m；形式：自走式（摘穗剥皮型） |  | 通用类
收获机械 | 玉米收获机械 | 自走式玉米收获机（含穗茎兼收玉米收获机） | 4行摘穗剥皮型自走式玉米收获机 | 自走式玉米收获机 | 泰州常发农业装备有限公司 | 4YZB-4C | 55000 | 4行割台；2.2m≤幅宽＜2.8m；形式：自走式（摘穗剥皮型） |  | 通用类
收获机械 | 玉米收获机械 | 自走式玉米收获机（含穗茎兼收玉米收获机） | 4行摘穗剥皮型自走式玉米收获机 | 自走式玉米收获机 | 河南豪丰机械制造有限公司 | 4YZ-4 | 55000 | 4行割台；作业幅宽（m）：2.49；形式：自走式（摘穗剥皮型） |  | 通用类
收获机械 | 玉米收获机械 | 自走式玉米收获机（含穗茎兼收玉米收获机） | 4行摘穗剥皮型自走式玉米收获机 | 自走式玉米收获机 | 山东润源实业有限公司 | 4YZ-4B | 55000 | 4行割台；幅宽：2200mm；形式：自走轮式（摘穗剥皮型） |  | 通用类
收获机械 | 玉米收获机械 | 自走式玉米收获机（含穗茎兼收玉米收获机） | 4行摘穗剥皮型自走式玉米收获机 | 自走式玉米收获机 | 山东润源实业有限公司 | 4YZ-4C | 55000 | 4行割台；幅宽：2200mm；形式：自走轮式（摘穗剥皮型） |  | 通用类
收获机械 | 玉米收获机械 | 自走式玉米收获机（含穗茎兼收玉米收获机） | 4行摘穗剥皮型自走式玉米收获机 | 自走式玉米收获机 | 山东润源实业有限公司 | 4YZ-4 | 55000 | 4行割台；幅宽：2600mm；形式：自走轮式（摘穗剥皮型） |  | 通用类
收获机械 | 玉米收获机械 | 自走式玉米收获机（含穗茎兼收玉米收获机） | 4行摘穗剥皮型自走式玉米收获机 | 自走式玉米收获机 | 山东润源实业有限公司 | 4YZ-5P | 55000 | 5行割台；幅宽：2550mm；形式：自走轮式（摘穗剥皮型） |  | 通用类
收获机械 | 玉米收获机械 | 自走式玉米收获机（含穗茎兼收玉米收获机） | 4行摘穗剥皮型自走式玉米收获机 | 自走式玉米收获机 | 新疆牧神机械有限责任公司 | 4YZB-6型 | 55000 | 割台行数：6行（不对行收获）；工作幅宽：2.23m；形式：自走式（摘穗剥皮型） |  | 通用类
收获机械 | 玉米收获机械 | 自走式玉米收获机（含穗茎兼收玉米收获机） | 4行摘穗剥皮型自走式玉米收获机 | 自走式玉米联合收获机 | 新疆牧神机械有限责任公司 | 4YZB-4(560) | 55000 | 割台行数：4行；工作幅宽：2.48m；形式：自走式（摘穗剥皮型） |  | 通用类
收获机械 | 玉米收获机械 | 自走式玉米收获机（含穗茎兼收玉米收获机） | 4行摘穗剥皮型自走式玉米收获机 | 自走式(穗茎兼收)玉米联合收获机 | 新疆牧神机械有限责任公司 | 4YZB-4 | 55000 | 割台行数：4行；工作幅宽：2.75m；形式：自走式（摘穗剥皮型） |  | 通用类
收获机械 | 玉米收获机械 | 自走式玉米收获机（含穗茎兼收玉米收获机） | 4行摘穗剥皮型自走式玉米收获机 | 自走式(穗茎兼收)玉米联合收获机 | 新疆牧神机械有限责任公司 | 4YZB-7 | 55000 | 割台行数:7行（不对行收获）；工作幅宽：2.4m；形式：自走式（摘穗剥皮型） |  | 通用类
收获机械 | 玉米收获机械 | 自走式玉米收获机（含穗茎兼收玉米收获机） | 4行摘穗剥皮型自走式玉米收获机 | 玉米联合收获机 | 山东常林农业装备股份有限公司 | 4YZP-4A | 55000 | 4行割台；幅宽2.25m；形式：自走式（摘穗剥皮型） |  | 通用类
收获机械 | 玉米收获机械 | 自走式玉米收获机（含穗茎兼收玉米收获机） | 4行摘穗剥皮型自走式玉米收获机 | 玉米联合收获机 | 山东常林农业装备股份有限公司 | 4YZP-4B | 55000 | 4行割台；幅宽2.5m；形式：自走式（摘穗剥皮型） |  | 通用类
收获机械 | 玉米收获机械 | 自走式玉米收获机（含穗茎兼收玉米收获机） | 4行摘穗剥皮型自走式玉米收获机 | 玉米联合收获机 | 山东常林农业装备股份有限公司 | 4YZP-4X | 55000 | 4行割台；幅宽2.26m；形式：自走式（摘穗剥皮型） |  | 通用类
收获机械 | 玉米收获机械 | 自走式玉米收获机（含穗茎兼收玉米收获机） | 4行摘穗剥皮型自走式玉米收获机 | 自走式玉米收获机 | 石家庄天人农业机械装备有限公司 | 4YZ-4A(TR9988-4570) | 55000 | 收获行数：4行；割副：2.235米；形式：自走式（摘穗剥皮型） |  | 通用类
收获机械 | 玉米收获机械 | 自走式玉米收获机（含穗茎兼收玉米收获机） | 4行摘穗剥皮型自走式玉米收获机 | 玉米联合收获机 | 石家庄天人农业机械装备有限公司 | 4YZB-5(2345) | 55000 | 收获行数：5行；割副：2.345米；形式：自走式（摘穗剥皮型） |  | 通用类
收获机械 | 玉米收获机械 | 自走式玉米收获机（含穗茎兼收玉米收获机） | 4行摘穗剥皮型自走式玉米收获机 | 玉米联合收获机 | 石家庄天人农业机械装备有限公司 | 4YZB-6(2200) | 55000 | 收获行数：6行；割副：2.2米；形式：自走式（摘穗剥皮型） |  | 通用类
收获机械 | 玉米收获机械 | 自走式玉米收获机（含穗茎兼收玉米收获机） | 4行摘穗剥皮型自走式玉米收获机 | 自走式玉米收获机 | 郑州中联收获机械有限公司 | 4YZ-4 | 55000 | 4行割台；幅宽：2.4m；形式：自走式（摘穗剥皮型） |  | 通用类
收获机械 | 玉米收获机械 | 自走式玉米收获机（含穗茎兼收玉米收获机） | 4行摘穗剥皮型自走式玉米收获机 | 自走式玉米收获机 | 郑州中联收获机械有限公司 | 4YZ-4A | 55000 | 4行割台；幅宽：2.6m；形式：自走式（摘穗剥皮型） |  | 通用类
收获机械 | 玉米收获机械 | 自走式玉米收获机（含穗茎兼收玉米收获机） | 4行摘穗剥皮型自走式玉米收获机 | 自走式玉米联合收获机 | 佳和保丰河北农业机械制造有限公司 | 4YZB-4A | 55000 | 4行割台 幅宽：2.5m 形式：自走式（摘穗剥皮型） |  | 通用类
收获机械 | 玉米收获机械 | 自走式玉米收获机（含穗茎兼收玉米收获机） | 4行摘穗剥皮型自走式玉米收获机 | 自走式玉米收获机 | 濮阳市农发机械制造有限公司 | 4YZ-4B | 55000 | 4行割台；幅宽2.59m；形式：自走式（摘穗剥皮型） |  | 通用类
收获机械 | 玉米收获机械 | 自走式玉米收获机（含穗茎兼收玉米收获机） | 4行摘穗剥皮型自走式玉米收获机 | 自走式玉米收获机 | 濮阳市农发机械制造有限公司 | 4YZ-5A | 55000 | 5行割台；幅宽2.785m；形式：自走式（摘穗剥皮型） |  | 通用类
收获机械 | 玉米收获机械 | 自走式玉米收获机（含穗茎兼收玉米收获机） | 4行摘穗剥皮型自走式玉米收获机 | 自走式玉米收获机 | 濮阳市农发机械制造有限公司 | 4YZ-6A | 55000 | 6行割台；幅宽2.3m；形式：自走式（摘穗剥皮型） |  | 通用类
收获机械 | 玉米收获机械 | 自走式玉米收获机（含穗茎兼收玉米收获机） | 4行摘穗剥皮型自走式玉米收获机 | 自走式玉米联合收获机 | 许昌车神汽车有限责任公司 | 4YZ-4 | 55000 | 4行割台；幅宽：2400mm ；结构型式：自走式（摘穗型）。 |  | 通用类
收获机械 | 玉米收获机械 | 自走式玉米收获机（含穗茎兼收玉米收获机） | 4行摘穗剥皮型自走式玉米收获机 | 自走式玉米收获机 | 宁晋县创新机械有限公司 | 4YZ-4B | 55000 | 4行割台;工作幅宽：223cm;形式：自走式（摘穗剥皮型） |  | 通用类
收获机械 | 玉米收获机械 | 自走式玉米收获机（含穗茎兼收玉米收获机） | 4行摘穗剥皮型自走式玉米收获机 | 玉米联合收获机 | 河北雷肯农业机械有限公司 | 4YZB-4A | 55000 | 4行割台；幅宽：2.5m；形式：自走式（摘穗剥皮型） |  | 通用类
收获机械 | 玉米收获机械 | 自走式玉米收获机（含穗茎兼收玉米收获机） | 4行摘穗剥皮型自走式玉米收获机 | 玉米联合收获机 | 河北雷肯农业机械有限公司 | 4YZB-4 | 55000 | 4行割台；幅宽：2.67m；形式：自走式（摘穗剥皮型） |  | 通用类
收获机械 | 玉米收获机械 | 自走式玉米收获机（含穗茎兼收玉米收获机） | 4行摘穗剥皮型自走式玉米收获机 | 自走式玉米收获机 | 禹城市正泰机械有限公司 | 4YZP-4 | 55000 | 果穗收获形式：摘穗剥皮型；作业行数（行）：4；作业幅宽（m）：2.65；配套动力（kW）：103 |  | 通用类
收获机械 | 玉米收获机械 | 自走式玉米收获机（含穗茎兼收玉米收获机） | 4行摘穗剥皮型自走式玉米收获机 | 自走式玉米收获机 | 德州海伟机械有限公司 | 4YZP-4 | 55000 | 4行割台； 工作幅宽2.42m； 形式：自走式（摘穗剥皮型） |  | 通用类
收获机械 | 玉米收获机械 | 自走式玉米收获机（含穗茎兼收玉米收获机） | 4行摘穗剥皮型自走式玉米收获机 | 自走式玉米收获机 | 禹城中科华凯机械有限公司 | 4YZP-4 | 55000 | 4行割台；幅宽：2.57m；形式：自走式（摘穗剥皮型） |  | 通用类
收获机械 | 玉米收获机械 | 自走式玉米收获机（含穗茎兼收玉米收获机） | 4行摘穗剥皮型自走式玉米收获机 | 自走式玉米收获机 | 爱科大丰(兖州)农业机械有限公司 | 4YZP-4A | 55000 | 4行割台；幅宽：2.38m；形式：自走式（摘穗剥皮型） |  | 通用类
收获机械 | 玉米收获机械 | 自走式玉米收获机（含穗茎兼收玉米收获机） | 4行摘穗剥皮型自走式玉米收获机 | 自走式玉米收获机 | 爱科大丰(兖州)农业机械有限公司 | 4YZP-4D | 55000 | 4行割台；幅宽：2.38m；形式：自走式（摘穗剥皮型） |  | 通用类
收获机械 | 玉米收获机械 | 自走式玉米收获机（含穗茎兼收玉米收获机） | 4行摘穗剥皮型自走式玉米收获机 | 自走式玉米收获机 | 山东牧神机械有限责任公司 | 4YZB-4 | 55000 | 4行割台；幅宽：2.75m；形式：自走式（摘穗剥皮型） |  | 通用类
收获机械 | 玉米收获机械 | 自走式玉米收获机（含穗茎兼收玉米收获机） | 4行摘穗剥皮型自走式玉米收获机 | 自走式玉米收获机 | 山东牧神机械有限责任公司 | 4YZB-6 | 55000 | 6行割台；幅宽：2.23m；形式：自走式（摘穗剥皮型） |  | 通用类
收获机械 | 玉米收获机械 | 自走式玉米收获机（含穗茎兼收玉米收获机） | 4行摘穗剥皮型自走式玉米收获机 | 4行摘穗剥皮型自走式玉米收获机 | 哈克(邯郸)农业机械装备制造有限公司 | 4YZ-4B | 55000 | 4行割台；幅宽2.3m；形式：自走式（摘穗剥皮型） |  | 通用类
收获机械 | 玉米收获机械 | 自走式玉米收获机（含穗茎兼收玉米收获机） | 4行摘穗剥皮型自走式玉米收获机 | 4行摘穗剥皮型自走式玉米收获机 | 哈克(邯郸)农业机械装备制造有限公司 | 4YZB-4 | 55000 | 4行割台；幅宽2.5m；形式：自走式（摘穗剥皮型） |  | 通用类
收获机械 | 玉米收获机械 | 自走式玉米收获机（含穗茎兼收玉米收获机） | 4行摘穗剥皮型自走式玉米收获机 | 4行摘穗剥皮型自走式玉米收获机 | 哈克(邯郸)农业机械装备制造有限公司 | 4YZB-4(2600) | 55000 | 4行割台；幅宽2.6m；形式：自走式（摘穗剥皮型） |  | 通用类
收获机械 | 玉米收获机械 | 自走式玉米收获机（含穗茎兼收玉米收获机） | 4行摘穗剥皮型自走式玉米收获机 | 自走式玉米联合收获机 | 潍坊盛瑞零部件有限公司 | 4YZ-4B1 | 55000 | 4行割台；幅宽：2.03m；形式：自走式（摘穗剥皮型） |  | 通用类
收获机械 | 玉米收获机械 | 自走式玉米收获机（含穗茎兼收玉米收获机） | 4行摘穗剥皮型自走式玉米收获机 | 自走式玉米收获机 | 潍坊盛瑞零部件有限公司 | 4YZ-4B2 | 55000 | 4行割台；幅宽：2.03m；形式：自走式（摘穗剥皮型） |  | 通用类
收获机械 | 玉米收获机械 | 自走式玉米收获机（含穗茎兼收玉米收获机） | 4行摘穗剥皮型自走式玉米收获机 | 玉米收获机 | 潍坊昌荣机械有限公司 | 4YZ-4B | 55000 | 4行割台；幅宽:2450mm；形式：自走式（摘穗剥皮型） |  | 通用类
收获机械 | 玉米收获机械 | 自走式玉米收获机（含穗茎兼收玉米收获机） | 4行摘穗剥皮型自走式玉米收获机 | 自走式玉米收获机 | 科乐收农业机械(山东)有限责任公司(原:山东科乐收金亿农业机械有限公司) | 4YZP-4C | 55000 | 4行割台；幅宽：2.54m；形式：自走式（摘穗剥皮型） |  | 通用类
收获机械 | 玉米收获机械 | 自走式玉米收获机（含穗茎兼收玉米收获机） | 4行摘穗剥皮型自走式玉米收获机 | 自走式玉米收获机 | 科乐收农业机械(山东)有限责任公司(原:山东科乐收金亿农业机械有限公司) | 4YZP-4M | 55000 | 4行割台；幅宽：2.28m；形式：自走式（摘穗剥皮型） |  | 通用类
收获机械 | 玉米收获机械 | 自走式玉米收获机（含穗茎兼收玉米收获机） | 4行摘穗剥皮型自走式玉米收获机 | 自走式玉米收获机 | 科乐收农业机械(山东)有限责任公司(原:山东科乐收金亿农业机械有限公司) | 4YZP-4MJ | 55000 | 4行割台；幅宽：2.28m；形式：自走式（摘穗剥皮型） |  | 通用类
收获机械 | 玉米收获机械 | 自走式玉米收获机（含穗茎兼收玉米收获机） | 4行摘穗剥皮型自走式玉米收获机 | 自走式玉米联合收获机 | 科乐收农业机械(山东)有限责任公司(原:山东科乐收金亿农业机械有限公司) | 4YZ-4 | 55000 | 4行割台；幅宽：2.65m；形式：自走式（摘穗剥皮型） |  | 通用类
收获机械 | 玉米收获机械 | 自走式玉米收获机（含穗茎兼收玉米收获机） | 4行摘穗剥皮型自走式玉米收获机 | 自走式玉米收获机 | 科乐收农业机械(山东)有限责任公司(原:山东科乐收金亿农业机械有限公司) | 4YZP-4J | 55000 | 4行割台；幅宽：2.44m；形式：自走式（摘穗剥皮型） |  | 通用类
收获机械 | 玉米收获机械 | 自走式玉米收获机（含穗茎兼收玉米收获机） | 4行摘穗剥皮型自走式玉米收获机 | 自走式玉米收获机 | 科乐收农业机械(山东)有限责任公司(原:山东科乐收金亿农业机械有限公司) | 4YZP-8 | 55000 | 8行割台；幅宽：2.675m；形式：自走式（摘穗剥皮型） |  | 通用类
收获机械 | 玉米收获机械 | 自走式玉米收获机（含穗茎兼收玉米收获机） | 4行摘穗剥皮型自走式玉米收获机 | 自走式玉米收获机 | 洛阳福格森机械装备有限公司 | 4YZ-4C | 55000 | 4行割台；幅宽：2.6m；形式：自走轮式（摘穗剥皮型）； |  | 通用类
收获机械 | 玉米收获机械 | 自走式玉米收获机（含穗茎兼收玉米收获机） | 4行摘穗剥皮型自走式玉米收获机 | 自走式玉米收获机 | 洛阳福格森机械装备有限公司 | 4YZ-4D | 55000 | 4行割台；幅宽：2.3m；形式：自走轮式（摘穗剥皮型）； |  | 通用类
收获机械 | 玉米收获机械 | 自走式玉米收获机（含穗茎兼收玉米收获机） | 4行摘穗剥皮型自走式玉米收获机 | 自走式玉米收获机 | 洛阳福格森机械装备有限公司 | 4YZ-4F | 55000 | 4行割台；幅宽：2.35m；形式：自走轮式（摘穗剥皮型）； |  | 通用类
收获机械 | 玉米收获机械 | 自走式玉米收获机（含穗茎兼收玉米收获机） | 4行摘穗剥皮型自走式玉米收获机 | 自走式玉米收获机 | 洛阳福格森机械装备有限公司 | 4YZ-4G | 55000 | 4行割台；幅宽：2.35m；形式：自走轮式（摘穗剥皮型）； |  | 通用类
收获机械 | 玉米收获机械 | 自走式玉米收获机（含穗茎兼收玉米收获机） | 4行摘穗剥皮型自走式玉米收获机 | 自走式玉米收获机 | 洛阳福格森机械装备有限公司 | 4YZ-4E | 55000 | 4行割台；幅宽：2.4m；形式：自走轮式（摘穗剥皮型）； |  | 通用类
收获机械 | 玉米收获机械 | 自走式玉米收获机（含穗茎兼收玉米收获机） | 4行摘穗剥皮型自走式玉米收获机 | 自走式穗茎兼收玉米收获机 | 洛阳福格森机械装备有限公司 | 4YZQ-4 | 55000 | 4行割台；幅宽：2.4m；形式：自走轮式（摘穗剥皮型）； |  | 通用类
收获机械 | 玉米收获机械 | 自走式玉米收获机（含穗茎兼收玉米收获机） | 4行摘穗剥皮型自走式玉米收获机 | 自走式玉米收获机 | 洛阳福格森机械装备有限公司 | 4YZ-4H | 55000 | 4行割台；幅宽:2.35m；形式：自走式（摘穗剥皮型）； |  | 通用类
收获机械 | 玉米收获机械 | 自走式玉米收获机（含穗茎兼收玉米收获机） | 4行摘穗剥皮型自走式玉米收获机 | 自走式玉米收获机 | 洛阳福格森机械装备有限公司 | 4YZ-6 | 55000 | 6行割台；幅宽：2.3m；形式：自走轮式（摘穗剥皮型）； |  | 通用类
收获机械 | 玉米收获机械 | 自走式玉米收获机（含穗茎兼收玉米收获机） | 4行摘穗剥皮型自走式玉米收获机 | 自走式玉米收获机 | 洛阳福格森机械装备有限公司 | 4YZ-7 | 55000 | 7行割台；幅宽：2.57m；形式：自走轮式（摘穗剥皮型）； |  | 通用类
收获机械 | 玉米收获机械 | 自走式玉米收获机（含穗茎兼收玉米收获机） | 4行摘穗剥皮型自走式玉米收获机 | 自走式玉米收获机 | 洛阳福格森机械装备有限公司 | 4YZ-4 | 55000 | 4行割台；幅宽：2.35m；形式：自走轮式（摘穗剥皮型）； |  | 通用类
收获机械 | 玉米收获机械 | 自走式玉米收获机（含穗茎兼收玉米收获机） | 4行摘穗剥皮型自走式玉米收获机 | 自走式玉米联合收获机 | 河北中农博远农业装备有限公司 | 4YZ-4D | 55000 | 4行割台；幅宽2.67M；形式:自走式(摘穗剥皮型) |  | 通用类
收获机械 | 玉米收获机械 | 自走式玉米收获机（含穗茎兼收玉米收获机） | 4行摘穗剥皮型自走式玉米收获机 | 自走式玉米联合收获机 | 河北中农博远农业装备有限公司 | 4YZB-4 | 55000 | 4行割台；幅宽2.3m；形式：自走式（摘穗剥皮型） |  | 通用类
收获机械 | 玉米收获机械 | 自走式玉米收获机（含穗茎兼收玉米收获机） | 4行摘穗剥皮型自走式玉米收获机 | 自走式玉米联合收获机 | 河北中农博远农业装备有限公司 | 4YZ-4C | 55000 | 4行割台；幅宽2.3m；形式：自走式（摘穗剥皮型） |  | 通用类
收获机械 | 玉米收获机械 | 自走式玉米收获机（含穗茎兼收玉米收获机） | 4行摘穗剥皮型自走式玉米收获机 | 自走式玉米联合收获机 | 河北中农博远农业装备有限公司 | 4YZ-4BH | 55000 | 4行割台；幅宽2.3m；形式：自走式（摘穗剥皮型） |  | 通用类
收获机械 | 玉米收获机械 | 自走式玉米收获机（含穗茎兼收玉米收获机） | 4行摘穗剥皮型自走式玉米收获机 | 自走式玉米联合收获机 | 河北中农博远农业装备有限公司 | 4YZ-4B | 55000 | 4行割台；幅宽2.32m；形式：自走式（摘穗剥皮型） |  | 通用类
收获机械 | 玉米收获机械 | 自走式玉米收获机（含穗茎兼收玉米收获机） | 4行摘穗剥皮型自走式玉米收获机 | 自走式玉米联合收获机 | 河北中农博远农业装备有限公司 | 4YZ-4 | 55000 | 4行割台；幅宽2.54m；形式：自走式（摘穗剥皮型） |  | 通用类
收获机械 | 玉米收获机械 | 自走式玉米收获机（含穗茎兼收玉米收获机） | 4行摘穗剥皮型自走式玉米收获机 | 自走式玉米联合收获机 | 河北中农博远农业装备有限公司 | 4YZ-5 | 55000 | 5行割台；幅宽2.3m；形式：自走式（摘穗剥皮型） |  | 通用类
收获机械 | 玉米收获机械 | 自走式玉米收获机（含穗茎兼收玉米收获机） | 4行摘穗剥皮型自走式玉米收获机 | 自走式玉米联合收获机 | 常州东风农机集团有限公司 | 4YZB-4 | 55000 | 配套发动机额定功率:118(KW)，变速箱类型：机械式，行数：四行，行距范围：550-750mm |  | 通用类
收获机械 | 玉米收获机械 | 自走式玉米收获机（含穗茎兼收玉米收获机） | 4行摘穗剥皮型自走式玉米收获机 | 自走式玉米收获机 | 山东国丰机械有限公司 | 4YZP-4D | 55000 | 4行割台；幅宽2.35m；形式：自走式（摘穗剥皮型） |  | 通用类
收获机械 | 玉米收获机械 | 自走式玉米收获机（含穗茎兼收玉米收获机） | 4行摘穗剥皮型自走式玉米收获机 | 自走式玉米收获机 | 山东国丰机械有限公司 | 4YZP-4E | 55000 | 4行割台；幅宽2.4m；形式：自走式（摘穗剥皮型） |  | 通用类
收获机械 | 玉米收获机械 | 自走式玉米收获机（含穗茎兼收玉米收获机） | 4行摘穗剥皮型自走式玉米收获机 | 自走式玉米收获机 | 山东国丰机械有限公司 | 4YZP-4F | 55000 | 4行割台；幅宽2.3m；形式：自走式（摘穗剥皮型） |  | 通用类
收获机械 | 玉米收获机械 | 自走式玉米收获机（含穗茎兼收玉米收获机） | 4行摘穗剥皮型自走式玉米收获机 | 自走式玉米收获机 | 山东国丰机械有限公司 | 4YZP-4H | 55000 | 4行割台；幅宽2.45m；形式：自走式（摘穗剥皮型） |  | 通用类
收获机械 | 玉米收获机械 | 自走式玉米收获机（含穗茎兼收玉米收获机） | 4行摘穗剥皮型自走式玉米收获机 | 自走式玉米联合收获机 | 唐山市丰润区太和农业机械有限公司 | 4YZB-4J | 55000 | 4行割台；2.2m≤幅宽＜2.8m；形式：自走式（摘穗剥皮型） |  | 通用类
收获机械 | 玉米收获机械 | 自走式玉米收获机（含穗茎兼收玉米收获机） | 4行摘穗剥皮型自走式玉米收获机 | 自走式玉米收获机 | 洛阳中收机械装备有限公司 | 4YZ-4A | 55000 | 4行割台；幅宽：2.4-2.8m；形式：自走式（摘穗剥皮型） |  | 通用类
收获机械 | 玉米收获机械 | 自走式玉米收获机（含穗茎兼收玉米收获机） | 4行摘穗剥皮型自走式玉米收获机 | 自走式玉米收获机 | 洛阳中收机械装备有限公司 | 4YZ-4B1 | 55000 | 4行割台；幅宽：2.25m；形式：自走式（摘穗剥皮型） |  | 通用类
收获机械 | 玉米收获机械 | 自走式玉米收获机（含穗茎兼收玉米收获机） | 4行摘穗剥皮型自走式玉米收获机 | 自走式玉米收获机 | 洛阳中收机械装备有限公司 | 4YZ-4F | 55000 | 4行割台；幅宽：2.3m；形式：自走式（摘穗剥皮型） |  | 通用类
收获机械 | 玉米收获机械 | 自走式玉米收获机（含穗茎兼收玉米收获机） | 4行摘穗剥皮型自走式玉米收获机 | 自走式玉米收获机 | 洛阳中收机械装备有限公司 | 4YZ-4G1 | 55000 | 4行割台；幅宽:2.25m；形式：自走式（摘穗剥皮型） |  | 通用类
收获机械 | 玉米收获机械 | 自走式玉米收获机（含穗茎兼收玉米收获机） | 4行摘穗剥皮型自走式玉米收获机 | 自走式玉米收获机 | 洛阳中收机械装备有限公司 | 4YZ-4G2 | 55000 | 4行割台；幅宽：2.49m；形式：自走式（摘穗剥皮型） |  | 通用类
收获机械 | 玉米收获机械 | 自走式玉米收获机（含穗茎兼收玉米收获机） | 4行摘穗剥皮型自走式玉米收获机 | 自走式玉米收获机 | 洛阳中收机械装备有限公司 | 4YZ-4G3 | 55000 | 4行割台；幅宽：2.49m；形式：自走式（摘穗剥皮型） |  | 通用类
收获机械 | 玉米收获机械 | 自走式玉米收获机（含穗茎兼收玉米收获机） | 4行摘穗剥皮型自走式玉米收获机 | 自走式玉米收获机 | 洛阳中收机械装备有限公司 | 4YZ-4G4 | 55000 | 4行割台；幅宽：2.64m；形式：自走式（摘穗剥皮型） |  | 通用类
收获机械 | 玉米收获机械 | 自走式玉米收获机（含穗茎兼收玉米收获机） | 4行摘穗剥皮型自走式玉米收获机 | 自走式玉米收获机 | 洛阳中收机械装备有限公司 | 4YZ-4H | 55000 | 4行割台；幅宽：2.4-2.8m；形式：自走式（摘穗剥皮型） |  | 通用类
收获机械 | 玉米收获机械 | 自走式玉米收获机（含穗茎兼收玉米收获机） | 4行摘穗剥皮型自走式玉米收获机 | 自走式玉米收获机 | 洛阳中收机械装备有限公司 | 4YZ-6F | 55000 | 6行割台；幅宽:2.3m；形式：自走式（摘穗剥皮型） |  | 通用类
收获机械 | 玉米收获机械 | 自走式玉米收获机（含穗茎兼收玉米收获机） | 4行摘穗剥皮型自走式玉米收获机 | 自走式玉米收获机 | 洛阳中收机械装备有限公司 | 4YZ-7S | 55000 | 7行割台；幅宽：2.42m；形式：自走式（摘穗剥皮型） |  | 通用类
收获机械 | 玉米收获机械 | 自走式玉米收获机（含穗茎兼收玉米收获机） | 4行摘穗剥皮型自走式玉米收获机 | 自走式玉米收获机 | 洛阳中收机械装备有限公司 | 4YZ-4D | 55000 | 4行割台；幅宽：2.30m；形式：自走式（摘穗剥皮型） |  | 通用类
收获机械 | 玉米收获机械 | 自走式玉米收获机（含穗茎兼收玉米收获机） | 4行摘穗剥皮型自走式玉米收获机 | 自走式玉米联合收获机 | 山东金富尔机械有限公司 | 4YZP-4 | 55000 | 4行割台；幅宽2.3m；形式：自走式（摘穗剥皮型） |  | 通用类
收获机械 | 玉米收获机械 | 自走式玉米收获机（含穗茎兼收玉米收获机） | 4行摘穗剥皮型自走式玉米收获机 | 穗茎兼收玉米收获机 | 洛阳中收机械装备有限公司 | 4YZJ-4 | 55000 | 4行割台；幅宽:2.64M；形式:自走式(茎穗兼收型) |  | 通用类
收获机械 | 玉米收获机械 | 自走式玉米收获机（含穗茎兼收玉米收获机） | 4行摘穗剥皮型自走式玉米收获机 | 自走式玉米收获机 | 河北昭达机械有限公司 | 4YZP-4 | 55000 | 4行割台；幅宽:2.42m；形式：自走式（摘穗剥皮型） |  | 通用类
收获机械 | 玉米收获机械 | 自走式玉米收获机（含穗茎兼收玉米收获机） | 4行摘穗剥皮型自走式玉米收获机 | 自走式玉米联合收获机 | 河北双箭王农业机械有限公司 | 4YZB-4 | 55000 | 4行割台；幅宽2.35m；形式：自走式（摘穗剥皮型） |  | 通用类
收获机械 | 玉米收获机械 | 自走式玉米收获机（含穗茎兼收玉米收获机） | 4行摘穗剥皮型自走式玉米收获机 | 穗茎兼收型玉米收获机 | 河北双箭王农业机械有限公司 | 4YZQ-4B | 55000 | 4行割台；幅宽2.33m；形式：自走式（摘穗剥皮型） |  | 通用类
收获机械 | 玉米收获机械 | 自走式玉米收获机（含穗茎兼收玉米收获机） | 4行摘穗剥皮型自走式玉米收获机 | 自走式玉米联合收获机 | 河北双箭王农业机械有限公司 | 4YZ-4B | 55000 | 4行割台；幅宽2.25m；形式：自走式（摘穗剥皮型） |  | 通用类
收获机械 | 玉米收获机械 | 自走式玉米收获机（含穗茎兼收玉米收获机） | 4行摘穗剥皮型自走式玉米收获机 | 自走式玉米收获机 | 山东五征集团有限公司 | 4YZP-4X | 55000 | 4行割台；幅宽：1.92m；形式：自走式（摘穗剥皮型） |  | 通用类
收获机械 | 玉米收获机械 | 自走式玉米收获机（含穗茎兼收玉米收获机） | 4行摘穗剥皮型自走式玉米收获机 | 自走式玉米收获机 | 山东五征集团有限公司 | 4YZP-4 | 55000 | 4行割台；幅宽：2.61m；形式：自走式（摘穗剥皮型） |  | 通用类
收获机械 | 玉米收获机械 | 自走式玉米收获机（含穗茎兼收玉米收获机） | 4行摘穗剥皮型自走式玉米收获机 | 自走式玉米收获机 | 山东五征集团有限公司 | 4YZP-4XH | 55000 | 4行割台；幅宽：2.22m；形式：自走式（摘穗剥皮型） |  | 通用类
收获机械 | 玉米收获机械 | 自走式玉米收获机（含穗茎兼收玉米收获机） | 4行摘穗剥皮型自走式玉米收获机 | 自走式玉米收获机 | 山东五征集团有限公司 | 4YZP-4Y | 55000 | 4行割台；幅宽：2.61m；形式：自走式（摘穗剥皮型） |  | 通用类
收获机械 | 玉米收获机械 | 自走式玉米收获机（含穗茎兼收玉米收获机） | 4行摘穗剥皮型自走式玉米收获机 | 自走式玉米收获机 | 山东五征集团有限公司 | 4YZP-4XH1 | 55000 | 4行割台；幅宽：2.45m；形式：自走式（摘穗剥皮型） |  | 通用类
收获机械 | 玉米收获机械 | 自走式玉米收获机（含穗茎兼收玉米收获机） | 4行摘穗剥皮型自走式玉米收获机 | 自走式玉米收获机 | 山东五征集团有限公司 | 4YZP-4SAY | 55000 | 4行割台；幅宽：2.36m；形式：自走式（摘穗剥皮型） |  | 通用类
收获机械 | 玉米收获机械 | 自走式玉米收获机（含穗茎兼收玉米收获机） | 4行摘穗剥皮型自走式玉米收获机 | 穗茎兼收玉米收获机 | 青岛广汇润丰汽车装备有限公司 | 4YZQP-4 | 55000 | 结构质量:7000KG；4行割台；工作幅宽:2660MM；功率:117KW |  | 通用类
收获机械 | 玉米收获机械 | 自走式玉米收获机（含穗茎兼收玉米收获机） | 4行摘穗剥皮型自走式玉米收获机 | 自走式玉米收获机 | 山东玉丰农业装备有限公司 | 4YZP-4 | 55000 | 果穗收获形式:摘穗剥皮型；结构形式:自走式；割台行数:4行；工作幅宽:2.4m；外形尺寸:7200×2500×3200mm；结构质量:7500kg；配套发动机:103KW；适用行距范围:500~750mm；作业小时生产率:0.4~0.8hm2/h。 |  | 通用类
收获机械 | 玉米收获机械 | 自走式玉米收获机（含穗茎兼收玉米收获机） | 4行摘穗剥皮型自走式玉米收获机 | 自走式玉米联合收获机 | 江苏沃得农业机械有限公司 | 4YZ-4 | 55000 | 工作行数：4行、幅宽：2.6m、自走式（摘穗剥皮型） |  | 通用类
收获机械 | 玉米收获机械 | 自走式玉米收获机（含穗茎兼收玉米收获机） | 4行摘穗剥皮型自走式玉米收获机 | 自走式玉米联合收获机 | 江苏沃得农业机械有限公司 | 4YZB-4 | 55000 | 工作行数：4行、幅宽：2.2m、自走式（摘穗剥皮型） |  | 通用类
收获机械 | 玉米收获机械 | 自走式玉米收获机（含穗茎兼收玉米收获机） | 4行摘穗剥皮型自走式玉米收获机 | 自走式玉米联合收获机 | 江苏沃得农业机械有限公司 | 4YZB-4A | 55000 | 工作行数：4行、幅宽：2.2m、自走式（摘穗剥皮型） |  | 通用类
收获机械 | 玉米收获机械 | 自走式玉米收获机（含穗茎兼收玉米收获机） | 4行摘穗剥皮型自走式玉米收获机 | 自走式玉米联合收获机 | 江苏沃得农业机械有限公司 | 4YZB-4B | 55000 | 工作行数：4行、幅宽：2.4m、自走式（摘穗剥皮型） |  | 通用类
收获机械 | 玉米收获机械 | 自走式玉米收获机（含穗茎兼收玉米收获机） | 4行摘穗剥皮型自走式玉米收获机 | 玉米收获机 | 莱州市金达威机械有限公司 | 4YZ-4 | 55000 | 配套发动机YC6J160-T300,额定功率118KW, 外形尺寸： 8000*2910*3650MM，结构质量：7000KG,工作行数：4行，工作幅宽：2670mm，适合行距范围：550～700mm，形式：自走式（摘穗剥皮型）。 |  | 通用类
收获机械 | 玉米收获机械 | 自走式玉米收获机（含穗茎兼收玉米收获机） | 4行摘穗剥皮型自走式玉米收获机 | 自走式玉米收获机 | 山东时风(集团)有限责任公司 | 4YZP-4A | 55000 | 4行割台；幅宽:2.23m；形式：自走式（摘穗剥皮型） |  | 通用类
收获机械 | 玉米收获机械 | 自走式玉米收获机（含穗茎兼收玉米收获机） | 4行摘穗剥皮型自走式玉米收获机 | 自走式玉米收获机 | 佳木斯常发佳联农业装备有限公司 | 4YZ-4E | 55000 | 4行割台；2.2m≤幅宽＜2.8m；形式：自走式（摘穗剥皮型） |  | 通用类
收获机械 | 玉米收获机械 | 自走式玉米收获机（含穗茎兼收玉米收获机） | 4行摘穗剥皮型自走式玉米收获机 | 自走式玉米收获机 | 勇猛机械股份有限公司 | 4YZ-4W | 55000 | 4行割台；幅宽：2.45m；形式：自走式（摘穗剥皮型） |  | 通用类
收获机械 | 玉米收获机械 | 自走式玉米收获机（含穗茎兼收玉米收获机） | 4行摘穗剥皮型自走式玉米收获机 | 自走式玉米收获机 | 勇猛机械股份有限公司 | 4YZ-4X | 55000 | 4行割台；幅宽：2.32m；形式：自走式（摘穗剥皮型） |  | 通用类
收获机械 | 玉米收获机械 | 自走式玉米收获机（含穗茎兼收玉米收获机） | 4行摘穗剥皮型自走式玉米收获机 | 自走式玉米收获机 | 勇猛机械股份有限公司 | 4YZ-4Y | 55000 | 4行割台；幅宽：2.20m；形式：自走式（摘穗剥皮型） |  | 通用类
收获机械 | 玉米收获机械 | 自走式玉米收获机（含穗茎兼收玉米收获机） | 4行摘穗剥皮型自走式玉米收获机 | 自走式玉米收获机 | 勇猛机械股份有限公司 | 4YZ-4F | 55000 | 4行割台；幅宽：2.45m；形式：自走式（摘穗型） |  | 通用类
收获机械 | 玉米收获机械 | 自走式玉米收获机（含穗茎兼收玉米收获机） | 4行摘穗剥皮型自走式玉米收获机 | 自走式玉米收获机 | 勇猛机械股份有限公司 | 4YZ-4A | 55000 | 4行割台；幅宽:2.68m；形式：自走式（摘穗剥皮型） |  | 通用类
收获机械 | 玉米收获机械 | 自走式玉米收获机（含穗茎兼收玉米收获机） | 4行摘穗剥皮型自走式玉米收获机 | 自走式玉米收获机 | 勇猛机械股份有限公司 | 4YZ-4B | 55000 | 4行割台；幅宽:2.5m；形式：自走式（摘穗剥皮型） |  | 通用类
收获机械 | 玉米收获机械 | 自走式玉米收获机（含穗茎兼收玉米收获机） | 4行摘穗剥皮型自走式玉米收获机 | 自走式玉米收获机 | 勇猛机械股份有限公司 | 4YZ-4C | 55000 | 4行割台；幅宽:2.37m；形式：自走式（摘穗剥皮型） |  | 通用类
收获机械 | 玉米收获机械 | 自走式玉米收获机（含穗茎兼收玉米收获机） | 4行摘穗剥皮型自走式玉米收获机 | 自走式玉米收获机 | 勇猛机械股份有限公司 | 4YZ-4H | 55000 | 4行割台；幅宽:2.68m；形式：自走式（摘穗剥皮型） |  | 通用类
收获机械 | 玉米收获机械 | 自走式玉米收获机（含穗茎兼收玉米收获机） | 4行摘穗剥皮型自走式玉米收获机 | 自走式玉米收获机 | 勇猛机械股份有限公司 | 4YZ-4J | 55000 | 4行割台；幅宽:2.5m；形式：自走式（摘穗剥皮型） |  | 通用类
收获机械 | 玉米收获机械 | 自走式玉米收获机（含穗茎兼收玉米收获机） | 4行摘穗剥皮型自走式玉米收获机 | 自走式玉米收获机 | 勇猛机械股份有限公司 | 4YZ-4K | 55000 | 4行割台；幅宽:2.37m；形式：自走式（摘穗剥皮型） |  | 通用类
收获机械 | 玉米收获机械 | 自走式玉米收获机（含穗茎兼收玉米收获机） | 4行摘穗剥皮型自走式玉米收获机 | 自走式玉米收获机 | 勇猛机械股份有限公司 | 4YZ-4L | 55000 | 4行割台；幅宽:2.25m；形式：自走式（摘穗剥皮型） |  | 通用类
收获机械 | 玉米收获机械 | 自走式玉米收获机（含穗茎兼收玉米收获机） | 4行摘穗剥皮型自走式玉米收获机 | 自走式玉米收获机 | 勇猛机械股份有限公司 | 4YZ-4Z | 55000 | 4行割台；幅宽:2.5m；形式：自走式（摘穗剥皮型） |  | 通用类
收获机械 | 玉米收获机械 | 自走式玉米收获机（含穗茎兼收玉米收获机） | 4行摘穗剥皮型自走式玉米收获机 | 自走式玉米收获机 | 勇猛机械股份有限公司 | 4YZ-4M | 55000 | 4行割台；幅宽:2.4m；形式：自走式（摘穗剥皮型） |  | 通用类
收获机械 | 玉米收获机械 | 自走式玉米收获机（含穗茎兼收玉米收获机） | 4行摘穗剥皮型自走式玉米收获机 | 茎穗兼收型自走式玉米收获机 | 勇猛机械股份有限公司 | 4YZ-4S | 55000 | 4行割台；幅宽:2.53m；形式：自走式（摘穗剥皮型） |  | 通用类
收获机械 | 玉米收获机械 | 自走式玉米收获机（含穗茎兼收玉米收获机） | 4行摘穗剥皮型自走式玉米收获机 | 茎穗兼收型自走式玉米收获机 | 勇猛机械股份有限公司 | 4YZ-4HS | 55000 | 4行割台；幅宽:2.68m；形式：自走式（摘穗剥皮型） |  | 通用类
收获机械 | 玉米收获机械 | 自走式玉米收获机（含穗茎兼收玉米收获机） | 4行摘穗剥皮型自走式玉米收获机 | 自走式玉米收获机 | 勇猛机械股份有限公司 | 4YZ-4Q | 55000 | 4行割台；幅宽：2.4m；形式：自走式（摘穗剥皮型） |  | 通用类
收获机械 | 玉米收获机械 | 自走式玉米收获机（含穗茎兼收玉米收获机） | 4行摘穗剥皮型自走式玉米收获机 | 自走式玉米收获机 | 勇猛机械股份有限公司 | 4YZ-4N | 55000 | 4行割台；幅宽：2.3m；形式：自走式（摘穗剥皮型） |  | 通用类
收获机械 | 玉米收获机械 | 自走式玉米收获机（含穗茎兼收玉米收获机） | 4行摘穗剥皮型自走式玉米收获机 | 自走式玉米收获机 | 勇猛机械股份有限公司 | 4YZ-7 | 55000 | 7行割台；幅宽：2.3m；形式：自走式（摘穗剥皮型） |  | 通用类
收获机械 | 玉米收获机械 | 自走式玉米收获机（含穗茎兼收玉米收获机） | 4行摘穗剥皮型自走式玉米收获机 | 自走式玉米收获机 | 九方泰禾国际重工(青岛)股份有限公司 | 4YZ-271 | 55000 | 8行割台；幅宽：2.71m；形式：自走式（摘穗剥皮型） |  | 通用类
收获机械 | 玉米收获机械 | 自走式玉米收获机（含穗茎兼收玉米收获机） | 4行摘穗剥皮型自走式玉米收获机 | 自走式玉米收获机 | 九方泰禾国际重工(青岛)股份有限公司 | 4YZ-4H | 55000 | 4行割台；幅宽：2.65m；形式：自走式（摘穗剥皮型） |  | 通用类
收获机械 | 玉米收获机械 | 自走式玉米收获机（含穗茎兼收玉米收获机） | 4行摘穗剥皮型自走式玉米收获机 | 自走式玉米收获机 | 九方泰禾国际重工(青岛)股份有限公司 | 4YZ-241 | 55000 | 7行割台；幅宽：2.41m；形式：自走式（摘穗剥皮型） |  | 通用类
收获机械 | 玉米收获机械 | 自走式玉米收获机（含穗茎兼收玉米收获机） | 4行摘穗剥皮型自走式玉米收获机 | 自走式玉米收获机 | 九方泰禾国际重工(青岛)股份有限公司 | 4YZ-4B | 55000 | 4行割台；幅宽：2.3m；形式：自走式（摘穗剥皮型） |  | 通用类
收获机械 | 玉米收获机械 | 自走式玉米收获机（含穗茎兼收玉米收获机） | 4行摘穗剥皮型自走式玉米收获机 | 自走式玉米收获机 | 九方泰禾国际重工(青岛)股份有限公司 | 4YZ-4C | 55000 | 4行割台；幅宽：2.65m；形式：自走式（摘穗剥皮型） |  | 通用类
收获机械 | 玉米收获机械 | 自走式玉米收获机（含穗茎兼收玉米收获机） | 4行摘穗剥皮型自走式玉米收获机 | 自走式玉米收获机 | 九方泰禾国际重工(青岛)股份有限公司 | 4YZ-4A | 55000 | 4行割台；幅宽：2.4m；形式：自走式（摘穗剥皮型） |  | 通用类
收获机械 | 玉米收获机械 | 自走式玉米收获机（含穗茎兼收玉米收获机） | 4行摘穗剥皮型自走式玉米收获机 | 自走式玉米收获机 | 九方泰禾国际重工(青岛)股份有限公司 | 4YZ-4D | 55000 | 4行割台；幅宽：2.5m；形式：自走式（摘穗剥皮型） |  | 通用类
收获机械 | 玉米收获机械 | 自走式玉米收获机（含穗茎兼收玉米收获机） | 4行摘穗剥皮型自走式玉米收获机 | 自走式玉米收获机 | 九方泰禾国际重工(青岛)股份有限公司 | 4YZ-230 | 55000 | 6行割台；幅宽：2.3m；形式：自走式（摘穗剥皮型） |  | 通用类
收获机械 | 玉米收获机械 | 自走式玉米收获机（含穗茎兼收玉米收获机） | 4行摘穗剥皮型自走式玉米收获机 | 自走式穗茎兼收玉米收获机 | 九方泰禾国际重工(青岛)股份有限公司 | 4YZ-4BJ | 55000 | 4行割台；幅宽:2.4M；形式:自走式(摘穗剥皮型) |  | 通用类
收获机械 | 玉米收获机械 | 自走式玉米收获机（含穗茎兼收玉米收获机） | 4行摘穗剥皮型自走式玉米收获机 | 自走式玉米收获机 | 山东金大丰机械有限公司 | 4YZP-4 | 55000 | 4行割台；幅宽：2.31m；形式：自走式（摘穗剥皮型） |  | 通用类
收获机械 | 玉米收获机械 | 自走式玉米收获机（含穗茎兼收玉米收获机） | 4行摘穗剥皮型自走式玉米收获机 | 自走式玉米收获机 | 山东金大丰机械有限公司 | 4YZP-4A | 55000 | 4行割台；幅宽：2.725m；形式：自走式（摘穗剥皮型） |  | 通用类
收获机械 | 玉米收获机械 | 自走式玉米收获机（含穗茎兼收玉米收获机） | 4行摘穗剥皮型自走式玉米收获机 | 自走式玉米收获机 | 山东金大丰机械有限公司 | 4YZP-4B | 55000 | 4行割台；幅宽：2.47m；形式：自走式（摘穗剥皮型） |  | 通用类
收获机械 | 玉米收获机械 | 自走式玉米收获机（含穗茎兼收玉米收获机） | 4行摘穗剥皮型自走式玉米收获机 | 自走式玉米收获机 | 山东金大丰机械有限公司 | 4YZP-5C | 55000 | 5行割台；幅宽：2.455m；形式：自走式（摘穗剥皮型） |  | 通用类
收获机械 | 玉米收获机械 | 自走式玉米收获机（含穗茎兼收玉米收获机） | 4行摘穗剥皮型自走式玉米收获机 | 自走式玉米收获机 | 雷沃重工股份有限公司(原:福田雷沃国际重工股份有限公司) | 4YZ-4B | 55000 | 结构型式：自走式（摘穗剥皮型）；收获行数：4行；工作幅宽：2250mm |  | 通用类
收获机械 | 玉米收获机械 | 自走式玉米收获机（含穗茎兼收玉米收获机） | 4行摘穗剥皮型自走式玉米收获机 | 自走式玉米收获机 | 雷沃重工股份有限公司(原:福田雷沃国际重工股份有限公司) | 4YZ-4B1 | 55000 | 结构型式：自走式（摘穗剥皮型）；收获行数：4行；工作幅宽：2300mm |  | 通用类
收获机械 | 玉米收获机械 | 自走式玉米收获机（含穗茎兼收玉米收获机） | 4行摘穗剥皮型自走式玉米收获机 | 自走式玉米收获机 | 雷沃重工股份有限公司(原:福田雷沃国际重工股份有限公司) | 4YZ-4C | 55000 | 结构型式：自走式（摘穗剥皮型）；收获行数：4行；工作幅宽：2640mm |  | 通用类
收获机械 | 玉米收获机械 | 自走式玉米收获机（含穗茎兼收玉米收获机） | 4行摘穗剥皮型自走式玉米收获机 | 自走式玉米收获机 | 雷沃重工股份有限公司(原:福田雷沃国际重工股份有限公司) | 4YZ-4H | 55000 | 结构型式：自走式（摘穗剥皮型）；收获行数：4行；工作幅宽：2280mm |  | 通用类
收获机械 | 玉米收获机械 | 自走式玉米收获机（含穗茎兼收玉米收获机） | 4行摘穗剥皮型自走式玉米收获机 | 自走式玉米收获机 | 雷沃重工股份有限公司(原:福田雷沃国际重工股份有限公司) | 4YZ-4F | 55000 | 结构型式：自走式（摘穗剥皮型）；收获行数：4行；工作幅宽：2540mm |  | 通用类
收获机械 | 玉米收获机械 | 自走式玉米收获机（含穗茎兼收玉米收获机） | 4行摘穗剥皮型自走式玉米收获机 | 自走式玉米收获机 | 雷沃重工股份有限公司(原:福田雷沃国际重工股份有限公司) | 4YZ-6B | 55000 | 结构型式：自走式（摘穗剥皮型）；收获行数：6行；工作幅宽：2250mm |  | 通用类
收获机械 | 玉米收获机械 | 自走式玉米收获机（含穗茎兼收玉米收获机） | 4行摘穗剥皮型自走式玉米收获机 | 自走式玉米收获机 | 雷沃重工股份有限公司(原:福田雷沃国际重工股份有限公司) | 4YZ-4C1 | 55000 | 结构型式：自走式（摘穗剥皮型）；收获行数：4行；工作幅宽：2600mm |  | 通用类
收获机械 | 玉米收获机械 | 自走式玉米收获机（含穗茎兼收玉米收获机） | 4行摘穗剥皮型自走式玉米收获机 | 自走式玉米收获机 | 雷沃重工股份有限公司(原:福田雷沃国际重工股份有限公司) | 4YZ-4B3 | 55000 | 结构型式：自走式（摘穗剥皮型）；收获行数：4行；工作幅宽：2530mm |  | 通用类
收获机械 | 玉米收获机械 | 自走式玉米收获机（含穗茎兼收玉米收获机） | 4行摘穗剥皮型自走式玉米收获机 | 自走式玉米收获机 | 雷沃重工股份有限公司(原:福田雷沃国际重工股份有限公司) | 4YZ-4D | 55000 | 结构型式：自走式（摘穗剥皮型）；收获行数：4行；工作幅宽：2490mm |  | 通用类
收获机械 | 玉米收获机械 | 自走式玉米收获机（含穗茎兼收玉米收获机） | 4行摘穗剥皮型自走式玉米收获机 | 自走式玉米收获机 | 雷沃重工股份有限公司(原:福田雷沃国际重工股份有限公司) | 4YZ-4J | 55000 | 结构型式：自走式（摘穗剥皮型）；收获行数：4行；工作幅宽：2245mm |  | 通用类
收获机械 | 玉米收获机械 | 自走式玉米收获机（含穗茎兼收玉米收获机） | 4行摘穗剥皮型自走式玉米收获机 | 自走式玉米收获机 | 雷沃重工股份有限公司(原:福田雷沃国际重工股份有限公司) | 4YZ-4B5 | 55000 | 结构型式：自走式（摘穗剥皮型）；收获行数：4行；工作幅宽：2270mm |  | 通用类
收获机械 | 玉米收获机械 | 自走式玉米收获机（含穗茎兼收玉米收获机） | 4行摘穗剥皮型自走式玉米收获机 | 自走式玉米收获机 | 雷沃重工股份有限公司(原:福田雷沃国际重工股份有限公司) | 4YZ-4J1 | 55000 | 结构型式：自走式（摘穗剥皮型）；收获行数：4行；工作幅宽：2260mm |  | 通用类
收获机械 | 玉米收获机械 | 自走式玉米收获机（含穗茎兼收玉米收获机） | 4行摘穗剥皮型自走式玉米收获机 | 自走式玉米收获机 | 雷沃重工股份有限公司(原:福田雷沃国际重工股份有限公司) | 4YZ-5A3 | 55000 | 结构型式：自走式（摘穗剥皮型）；收获行数：4行；工作幅宽：2900mm |  | 通用类
收获机械 | 玉米收获机械 | 自走式玉米收获机（含穗茎兼收玉米收获机） | 4行摘穗剥皮型自走式玉米收获机 | 自走式玉米收获机 | 雷沃重工股份有限公司(原:福田雷沃国际重工股份有限公司) | 4YZ-4D1 | 55000 | 结构型式:自走式(摘穗剥皮型)；收获行数:4行；工作幅宽:2550MM；拉茎辊形式:/；剥皮辊形式:胶辊+铸铁辊 |  | 通用类
收获机械 | 玉米收获机械 | 自走式玉米收获机（含穗茎兼收玉米收获机） | 4行摘穗剥皮型自走式玉米收获机 | 自走式玉米收获机 | 雷沃重工股份有限公司(原:福田雷沃国际重工股份有限公司) | 4YZ-5A | 55000 | 结构型式:自走式(摘穗剥皮型)；收获行数:5行；工作幅宽:2500MM；拉茎辊形式:板式；剥皮辊形式:胶辊+铸铁辊 |  | 通用类
收获机械 | 玉米收获机械 | 自走式玉米收获机（含穗茎兼收玉米收获机） | 4行摘穗剥皮型自走式玉米收获机 | 自走式玉米收获机 | 雷沃重工股份有限公司(原:福田雷沃国际重工股份有限公司) | 4YZ-4B4 | 55000 | 结构型式：自走式（摘穗剥皮型）；收获行数：4行；工作幅宽：2480mm |  | 通用类
收获机械 | 玉米收获机械 | 自走式玉米收获机（含穗茎兼收玉米收获机） | 4行摘穗剥皮型自走式玉米收获机 | 4行摘穗剥皮型自走式玉米收获机 | 河北沃丰机械有限公司 | 4YZB-4 | 55000 | 4行割台；幅宽:2330mm;配套动力:118kW;形式：自走式（摘穗剥皮型）；轮距：1600mm |  | 通用类
收获机械 | 玉米收获机械 | 自走式玉米收获机（含穗茎兼收玉米收获机） | 4行摘穗剥皮型自走式玉米收获机 | 自走式茎穗兼收玉米收获机 | 新乡市乐为农农牧机械有限公司 | 4YZQ-4B | 55000 | 整机质量：5400Kg、外形尺寸（mm)：长6880×宽2600×高3680、结构形式：自走式扒皮型、扒皮机辊组数：16组、额定功率：103KW、收割幅宽2600mm、最小离地间隙：100mm、轴距3150mm、卸粮、卸秸秆方式：侧翻液压式、割台形式：双层割台、行走变速形式及档位：无极变速、秸秆切碎留茬平均高度：114mm |  | 通用类
收获机械 | 玉米收获机械 | 自走式玉米收获机（含穗茎兼收玉米收获机） | 4行摘穗剥皮型自走式玉米收获机 | 自走式玉米收获机 | 约翰.迪尔(佳木斯)农业机械有限公司 | 4YZ-4(Y115) | 55000 | 4行割台；幅宽2.24m；形式：自走式（摘穗剥皮型） |  | 通用类
收获机械 | 玉米收获机械 | 自走式玉米收获机（含穗茎兼收玉米收获机） | 4行摘穗剥皮型自走式玉米收获机 | 自走式玉米收获机 | 约翰.迪尔(佳木斯)农业机械有限公司 | 4YZ-4(Y210) | 55000 | 4行割台；幅宽2.6m；形式：自走式（摘穗剥皮型） |  | 通用类
收获机械 | 玉米收获机械 | 自走式玉米收获机（含穗茎兼收玉米收获机） | 4行摘穗剥皮型自走式玉米收获机 | 自走式玉米收获机 | 德州春明农业机械有限公司 | 4YZP-4 | 55000 | 果穗收获形式：摘穗剥皮型；作业行数（行）：4；作业幅宽（m）：2.57；配套动力（kW）：118 |  | 通用类
收获机械 | 玉米收获机械 | 自走式玉米收获机（含穗茎兼收玉米收获机） | 4行摘穗剥皮型自走式玉米收获机 | 自走式玉米联合收获机 | 郑州三中收获实业有限公司 | 4YZ-4F | 55000 | 4行割台；割幅2.36m；自走式（摘穗剥皮型） |  | 通用类
收获机械 | 玉米收获机械 | 自走式玉米收获机（含穗茎兼收玉米收获机） | 4行摘穗剥皮型自走式玉米收获机 | 自走式玉米联合收获机 | 郑州三中收获实业有限公司 | 4YZ-4 | 55000 | 4行割台；割幅2.65m；自走式（摘穗剥皮型） |  | 通用类
收获机械 | 玉米收获机械 | 自走式玉米收获机（含穗茎兼收玉米收获机） | 4行摘穗剥皮型自走式玉米收获机 | 自走式玉米联合收获机 | 郑州三中收获实业有限公司 | 4YZ-4C | 55000 | 4行割台；割幅2.5m；自走式（摘穗剥皮型） |  | 通用类
收获机械 | 玉米收获机械 | 自走式玉米收获机（含穗茎兼收玉米收获机） | 4行摘穗剥皮型自走式玉米收获机 | 自走式玉米收获机 | 山东巨明机械有限公司 | 4YZP-452 | 55000 | 4行割台；幅宽2.3m；形式：自走式（摘穗剥皮型） |  | 通用类
收获机械 | 玉米收获机械 | 自走式玉米收获机（含穗茎兼收玉米收获机） | 4行摘穗剥皮型自走式玉米收获机 | 自走式玉米联合收获机 | 山东巨明机械有限公司 | 4YZ-4 | 55000 | 4行割台；幅宽2.58m；形式：自走式（摘穗剥皮型） |  | 通用类
收获机械 | 玉米收获机械 | 自走式玉米收获机（含穗茎兼收玉米收获机） | 4行摘穗剥皮型自走式玉米收获机 | 自走式玉米收获机 | 山东巨明机械有限公司 | 4YZP-6325 | 55000 | 6行割台；幅宽2.3m；形式：自走式（摘穗剥皮型） |  | 通用类
收获机械 | 玉米收获机械 | 自走式玉米收获机（含穗茎兼收玉米收获机） | 4行摘穗剥皮型自走式玉米收获机 | 穗茎兼收型玉米收获机 | 山东巨明机械有限公司 | 4YZSJ-4 | 55000 | 4行割台；幅宽2.5m；形式：自走式（摘穗剥皮型） |  | 通用类
收获机械 | 玉米收获机械 | 自走式玉米收获机（含穗茎兼收玉米收获机） | 4行摘穗剥皮型自走式玉米收获机 | 自走式玉米收获机 | 山东巨明机械有限公司 | 4YZP-4A | 55000 | 4行割台；幅宽2.3m；形式：自走式（摘穗剥皮型） |  | 通用类
收获机械 | 玉米收获机械 | 自走式玉米收获机（含穗茎兼收玉米收获机） | 4行摘穗剥皮型自走式玉米收获机 | 自走式玉米收获机 | 山东巨明机械有限公司 | 4YZP-4C | 55000 | 4行割台；幅宽2.3m；形式：自走式（摘穗剥皮型） |  | 通用类
收获机械 | 玉米收获机械 | 自走式玉米收获机（含穗茎兼收玉米收获机） | 4行摘穗剥皮型自走式玉米收获机 | 自走式玉米收获机 | 山东巨明机械有限公司 | 4YZP-7 | 55000 | 7行割台；幅宽2.43m；形式：自走式（摘穗剥皮型） |  | 通用类
收获机械 | 玉米收获机械 | 自走式玉米收获机（含穗茎兼收玉米收获机） | 5行及以上摘穗剥皮型自走式玉米收获机 | 自走式玉米收获机 | 山东巨明机械有限公司 | 4YZP-5 | 60000 | 5行割台；幅宽3.16m；形式：自走式（摘穗剥皮型） |  | 通用类
收获机械 | 玉米收获机械 | 自走式玉米收获机（含穗茎兼收玉米收获机） | 5行及以上摘穗剥皮型自走式玉米收获机 | 自走式玉米收获机 | 山东巨明机械有限公司 | 4YZP-5A | 60000 | 5行割台；幅宽3.1m；形式：自走式（摘穗剥皮型） |  | 通用类
收获机械 | 玉米收获机械 | 自走式玉米收获机（含穗茎兼收玉米收获机） | 5行及以上摘穗剥皮型自走式玉米收获机 | 自走式玉米收获机 | 约翰.迪尔(佳木斯)农业机械有限公司 | 4YZ-5(Y215) | 60000 | 5行割台；幅宽2.82m；形式：自走式（摘穗剥皮型） |  | 通用类
收获机械 | 玉米收获机械 | 自走式玉米收获机（含穗茎兼收玉米收获机） | 5行及以上摘穗剥皮型自走式玉米收获机 | 自走式玉米收获机 | 雷沃重工股份有限公司(原:福田雷沃国际重工股份有限公司) | 4YZ-5B | 60000 | 结构型式:自走式(摘穗剥皮型)；收获行数:5行；工作幅宽:3180MM；拉茎辊形式:板式；剥皮辊形式:胶辊+铸铁辊 |  | 通用类
收获机械 | 玉米收获机械 | 自走式玉米收获机（含穗茎兼收玉米收获机） | 5行及以上摘穗剥皮型自走式玉米收获机 | 自走式玉米收获机 | 雷沃重工股份有限公司(原:福田雷沃国际重工股份有限公司) | 4YZ-5A1 | 60000 | 结构型式：自走式（摘穗剥皮型）；收获行数：5行；工作幅宽：2900mm |  | 通用类
收获机械 | 玉米收获机械 | 自走式玉米收获机（含穗茎兼收玉米收获机） | 5行及以上摘穗剥皮型自走式玉米收获机 | 自走式玉米收获机 | 雷沃重工股份有限公司(原:福田雷沃国际重工股份有限公司) | 4YZ-5A2 | 60000 | 结构型式：自走式（摘穗剥皮型）；收获行数：5行；工作幅宽：3250mm |  | 通用类
收获机械 | 玉米收获机械 | 自走式玉米收获机（含穗茎兼收玉米收获机） | 5行及以上摘穗剥皮型自走式玉米收获机 | 自走式玉米收获机 | 雷沃重工股份有限公司(原:福田雷沃国际重工股份有限公司) | 4YZ-8 | 60000 | 结构型式：自走式（摘穗剥皮型）；收获行数：8行；工作幅宽：2800mm |  | 通用类
收获机械 | 玉米收获机械 | 自走式玉米收获机（含穗茎兼收玉米收获机） | 5行及以上摘穗剥皮型自走式玉米收获机 | 自走式玉米收获机 | 雷沃重工股份有限公司(原:福田雷沃国际重工股份有限公司) | 4YZ-5A4 | 60000 | 结构型式:自走式(摘穗剥皮型)；收获行数:5行；工作幅宽:3250MM；拉茎辊形式:板式；剥皮辊形式:胶辊+铸铁辊 |  | 通用类
收获机械 | 玉米收获机械 | 自走式玉米收获机（含穗茎兼收玉米收获机） | 5行及以上摘穗剥皮型自走式玉米收获机 | 自走式玉米收获机 | 雷沃重工股份有限公司(原:福田雷沃国际重工股份有限公司) | 4YZ-5A5 | 60000 | 结构型式:自走式(摘穗剥皮型)；收获行数:5行；工作幅宽:3250MM；拉茎辊形式:板式；剥皮辊形式:胶辊+铸铁辊 |  | 通用类
收获机械 | 玉米收获机械 | 自走式玉米收获机（含穗茎兼收玉米收获机） | 5行及以上摘穗剥皮型自走式玉米收获机 | 自走式玉米收获机 | 山东金大丰机械有限公司 | 4YZP-5A | 60000 | 5行割台；幅宽：2.84m；形式：自走式（摘穗剥皮型） |  | 通用类
收获机械 | 玉米收获机械 | 自走式玉米收获机（含穗茎兼收玉米收获机） | 5行及以上摘穗剥皮型自走式玉米收获机 | 自走式玉米收获机 | 山东金大丰机械有限公司 | 4YZP-5B | 60000 | 5行割台；幅宽：3.345m；形式：自走式（摘穗剥皮型） |  | 通用类
收获机械 | 玉米收获机械 | 自走式玉米收获机（含穗茎兼收玉米收获机） | 5行及以上摘穗剥皮型自走式玉米收获机 | 自走式穗茎兼收玉米收获机 | 九方泰禾国际重工(青岛)股份有限公司 | 4YZ-5AJ | 60000 | 5行割台；幅宽:3.05M；形式:自走式(摘穗剥皮型) |  | 通用类
收获机械 | 玉米收获机械 | 自走式玉米收获机（含穗茎兼收玉米收获机） | 5行及以上摘穗剥皮型自走式玉米收获机 | 自走式穗茎兼收玉米收获机 | 九方泰禾国际重工(青岛)股份有限公司 | 4YZ-5BJ | 60000 | 5行割台；幅宽:3.25M；形式:自走式(摘穗剥皮型) |  | 通用类
收获机械 | 玉米收获机械 | 自走式玉米收获机（含穗茎兼收玉米收获机） | 5行及以上摘穗剥皮型自走式玉米收获机 | 自走式玉米收获机 | 九方泰禾国际重工(青岛)股份有限公司 | 4YZ-5B | 60000 | 5行割台；幅宽：3.25m；形式：自走式（摘穗剥皮型） |  | 通用类
收获机械 | 玉米收获机械 | 自走式玉米收获机（含穗茎兼收玉米收获机） | 5行及以上摘穗剥皮型自走式玉米收获机 | 自走式玉米收获机 | 九方泰禾国际重工(青岛)股份有限公司 | 4YZ-5 | 60000 | 5行割台；幅宽：2.9m；形式：自走式（摘穗剥皮型） |  | 通用类
收获机械 | 玉米收获机械 | 自走式玉米收获机（含穗茎兼收玉米收获机） | 5行及以上摘穗剥皮型自走式玉米收获机 | 自走式玉米收获机 | 九方泰禾国际重工(青岛)股份有限公司 | 4YZ-290 | 60000 | 8行割台；幅宽：2.88m；形式：自走式（摘穗剥皮型） |  | 通用类
收获机械 | 玉米收获机械 | 自走式玉米收获机（含穗茎兼收玉米收获机） | 5行及以上摘穗剥皮型自走式玉米收获机 | 自走式玉米收获机 | 九方泰禾国际重工(青岛)股份有限公司 | 4YZ-5A | 60000 | 5行割台；幅宽：3.05m；形式：自走式（摘穗剥皮型） |  | 通用类
收获机械 | 玉米收获机械 | 自走式玉米收获机（含穗茎兼收玉米收获机） | 5行及以上摘穗剥皮型自走式玉米收获机 | 茎穗兼收型自走式玉米收获机 | 勇猛机械股份有限公司 | 4YZ-5HS | 60000 | 5行割台；幅宽：3.33m；形式：自走式（摘穗剥皮型） |  | 通用类
收获机械 | 玉米收获机械 | 自走式玉米收获机（含穗茎兼收玉米收获机） | 5行及以上摘穗剥皮型自走式玉米收获机 | 自走式玉米收获机 | 勇猛机械股份有限公司 | 4YZ-5A | 60000 | 5行割台；幅宽:3.33m；形式：自走式（摘穗剥皮型） |  | 通用类
收获机械 | 玉米收获机械 | 自走式玉米收获机（含穗茎兼收玉米收获机） | 5行及以上摘穗剥皮型自走式玉米收获机 | 自走式玉米收获机 | 勇猛机械股份有限公司 | 4YZ-5B | 60000 | 5行割台；幅宽:3.09m；形式：自走式（摘穗剥皮型） |  | 通用类
收获机械 | 玉米收获机械 | 自走式玉米收获机（含穗茎兼收玉米收获机） | 5行及以上摘穗剥皮型自走式玉米收获机 | 自走式玉米收获机 | 勇猛机械股份有限公司 | 4YZ-5C | 60000 | 5行割台；幅宽:2.93m；形式：自走式（摘穗剥皮型） |  | 通用类
收获机械 | 玉米收获机械 | 自走式玉米收获机（含穗茎兼收玉米收获机） | 5行及以上摘穗剥皮型自走式玉米收获机 | 自走式玉米收获机 | 勇猛机械股份有限公司 | 4YZ-5D | 60000 | 5行割台；幅宽:2.8m；形式：自走式（摘穗剥皮型） |  | 通用类
收获机械 | 玉米收获机械 | 自走式玉米收获机（含穗茎兼收玉米收获机） | 5行及以上摘穗剥皮型自走式玉米收获机 | 自走式玉米收获机 | 勇猛机械股份有限公司 | 4YZ-5Z | 60000 | 5行割台；幅宽:3.09m；形式：自走式（摘穗剥皮型） |  | 通用类
收获机械 | 玉米收获机械 | 自走式玉米收获机（含穗茎兼收玉米收获机） | 5行及以上摘穗剥皮型自走式玉米收获机 | 自走式玉米收获机 | 勇猛机械股份有限公司 | 4YZ-5 | 60000 | 5行割台；幅宽：2.8m；形式：自走式（摘穗剥皮型） |  | 通用类
收获机械 | 玉米收获机械 | 自走式玉米收获机（含穗茎兼收玉米收获机） | 5行及以上摘穗剥皮型自走式玉米收获机 | 自走式玉米联合收获机 | 勇猛机械股份有限公司 | 4YZ-8 | 60000 | 8行割台：幅宽：2.95m；形式：自走式（摘穗剥皮型） |  | 通用类
收获机械 | 玉米收获机械 | 自走式玉米收获机（含穗茎兼收玉米收获机） | 5行及以上摘穗剥皮型自走式玉米收获机 | 自走式玉米收获机 | 佳木斯常发佳联农业装备有限公司 | 4YZ-5A | 60000 | 5行及以上割台；幅宽≥2.8m；形式：自走式（摘穗剥皮型） |  | 通用类
收获机械 | 玉米收获机械 | 自走式玉米收获机（含穗茎兼收玉米收获机） | 5行及以上摘穗剥皮型自走式玉米收获机 | 自走式玉米收获机 | 山东五征集团有限公司 | 4YZP-5 | 60000 | 5行割台；幅宽：2.8m；形式：自走式（摘穗剥皮型） |  | 通用类
收获机械 | 玉米收获机械 | 自走式玉米收获机（含穗茎兼收玉米收获机） | 5行及以上摘穗剥皮型自走式玉米收获机 | 自走式玉米收获机 | 山东五征集团有限公司 | 4YZP-5Y | 60000 | 5行割台；幅宽：2.83m；形式：自走式（摘穗剥皮型） |  | 通用类
收获机械 | 玉米收获机械 | 自走式玉米收获机（含穗茎兼收玉米收获机） | 5行及以上摘穗剥皮型自走式玉米收获机 | 自走式玉米收获机 | 山东五征集团有限公司 | 4YZP-5HY | 60000 | 5行割台；幅宽：3.26m；形式：自走式（摘穗剥皮型） |  | 通用类
收获机械 | 玉米收获机械 | 自走式玉米收获机（含穗茎兼收玉米收获机） | 5行及以上摘穗剥皮型自走式玉米收获机 | 自走式玉米收获机 | 山东五征集团有限公司 | 4YZP-5DY | 60000 | 5行割台；幅宽：2.83m；形式：自走式（摘穗剥皮型） |  | 通用类
收获机械 | 玉米收获机械 | 自走式玉米收获机（含穗茎兼收玉米收获机） | 5行及以上摘穗剥皮型自走式玉米收获机 | 自走式玉米收获机 | 山东五征集团有限公司 | 4YZP-5EY | 60000 | 5行割台；幅宽：2.83m；形式：自走式（摘穗剥皮型） |  | 通用类
收获机械 | 玉米收获机械 | 自走式玉米收获机（含穗茎兼收玉米收获机） | 5行及以上摘穗剥皮型自走式玉米收获机 | 自走式玉米收获机 | 山东五征集团有限公司 | 4YZP-5H | 60000 | 5行割台；幅宽：3.26m；形式：自走式（摘穗剥皮型） |  | 通用类
收获机械 | 玉米收获机械 | 自走式玉米收获机（含穗茎兼收玉米收获机） | 5行及以上摘穗剥皮型自走式玉米收获机 | 自走式玉米收获机 | 洛阳中收机械装备有限公司 | 4YZ-5 | 60000 | 5行及以上割台；幅宽：2.8-3.3m；形式：自走式（摘穗剥皮型） |  | 通用类
收获机械 | 玉米收获机械 | 自走式玉米收获机（含穗茎兼收玉米收获机） | 5行及以上摘穗剥皮型自走式玉米收获机 | 自走式玉米收获机 | 洛阳中收机械装备有限公司 | 4YZ-5G | 60000 | 5行割台；幅宽:2.95m；形式：自走式（摘穗剥皮型） |  | 通用类
收获机械 | 玉米收获机械 | 自走式玉米收获机（含穗茎兼收玉米收获机） | 5行及以上摘穗剥皮型自走式玉米收获机 | 自走式玉米收获机 | 洛阳中收机械装备有限公司 | 4YZ-8G | 60000 | 8行割台；幅宽:2.82m；形式：自走式（摘穗剥皮型） |  | 通用类
收获机械 | 玉米收获机械 | 自走式玉米收获机（含穗茎兼收玉米收获机） | 5行及以上摘穗剥皮型自走式玉米收获机 | 自走式玉米收获机 | 洛阳中收机械装备有限公司 | 4YZ-8S | 60000 | 8行割台；幅宽：2.8-3m；形式：自走式（摘穗剥皮型） |  | 通用类
收获机械 | 玉米收获机械 | 自走式玉米收获机（含穗茎兼收玉米收获机） | 5行及以上摘穗剥皮型自走式玉米收获机 | 自走式玉米收获机 | 山东国丰机械有限公司 | 4YZP-5 | 60000 | 5行割台；幅宽:3.22m；形式：自走式（摘穗剥皮型） |  | 通用类
收获机械 | 玉米收获机械 | 自走式玉米收获机（含穗茎兼收玉米收获机） | 5行及以上摘穗剥皮型自走式玉米收获机 | 自走式玉米联合收获机 | 常州东风农机集团有限公司 | 4YZB-5 | 60000 | 配套发动机额定功率:118(KW)，变速箱类型：机械式，行数：五行，行距范围：480-680mm |  | 通用类
收获机械 | 玉米收获机械 | 自走式玉米收获机（含穗茎兼收玉米收获机） | 5行及以上摘穗剥皮型自走式玉米收获机 | 自走式玉米联合收获机 | 常州东风农机集团有限公司 | 4YZB-7 | 60000 | 配套发动机额定功率：118(KW)，变速箱类型：机械式，行数：七行，行距范围：400-700mm |  | 通用类
收获机械 | 玉米收获机械 | 自走式玉米收获机（含穗茎兼收玉米收获机） | 5行及以上摘穗剥皮型自走式玉米收获机 | 自走式玉米联合收获机 | 河北中农博远农业装备有限公司 | 4YZ-5B | 60000 | 5行割台；幅宽:3.29M；形式:自走式(摘穗剥皮型) |  | 通用类
收获机械 | 玉米收获机械 | 自走式玉米收获机（含穗茎兼收玉米收获机） | 5行及以上摘穗剥皮型自走式玉米收获机 | 自走式玉米收获机 | 洛阳福格森机械装备有限公司 | 4YZ-5 | 60000 | 5行割台；幅宽：2.9m；形式：自走轮式（摘穗剥皮型）； |  | 通用类
收获机械 | 玉米收获机械 | 自走式玉米收获机（含穗茎兼收玉米收获机） | 5行及以上摘穗剥皮型自走式玉米收获机 | 自走式玉米收获机 | 科乐收农业机械(山东)有限责任公司(原:山东科乐收金亿农业机械有限公司) | 4YZP-5 | 60000 | 5行割台；幅宽：3.21m；形式：自走式（摘穗剥皮型） |  | 通用类
收获机械 | 玉米收获机械 | 自走式玉米收获机（含穗茎兼收玉米收获机） | 5行及以上摘穗剥皮型自走式玉米收获机 | 自走式玉米收获机 | 河北宗申戈梅利农业机械制造有限公司 | 4YZ-5 | 60000 | 行数：5行；工作幅宽：3270mm;结构形式：自走式（摘穗剥皮型）；额定功率：118kw. |  | 通用类
收获机械 | 玉米收获机械 | 自走式玉米收获机（含穗茎兼收玉米收获机） | 5行及以上摘穗剥皮型自走式玉米收获机 | 自走式玉米收获机 | 郑州中联收获机械有限公司 | 4YZ-5 | 60000 | 5行割台；幅宽：3.25m；形式：自走式（摘穗剥皮型） |  | 通用类
收获机械 | 玉米收获机械 | 自走式玉米收获机（含穗茎兼收玉米收获机） | 5行及以上摘穗剥皮型自走式玉米收获机 | 自走式玉米收获机 | 山东润源实业有限公司 | 4YZ-5S | 60000 | 5行割台；幅宽：3000mm；形式：自走轮式（摘穗剥皮型） |  | 通用类
收获机械 | 玉米收获机械 | 自走式玉米收获机（含穗茎兼收玉米收获机） | 5行及以上摘穗剥皮型自走式玉米收获机 | 自走式(穗茎兼收)玉米收获机 | 新疆牧神机械有限责任公司 | 4YZB-5 | 60000 | 割台行数：5行；工作幅宽：3.04/3.2/3.4m；形式：自走式（摘穗剥皮型） |  | 通用类
收获机械 | 玉米收获机械 | 自走式玉米收获机（含穗茎兼收玉米收获机） | 5行及以上摘穗剥皮型自走式玉米收获机 | 自走式(穗茎兼收)玉米联合收获机 | 新疆牧神机械有限责任公司 | 4YZB-8 | 60000 | 割台行数：8行；工作幅宽：2.8m；形式：自走式（摘穗剥皮型） |  | 通用类
收获机械 | 玉米收获机械 | 自走式玉米收获机（含穗茎兼收玉米收获机） | 5行及以上摘穗剥皮型自走式玉米收获机 | 自走式玉米联合收获机 | 新疆牧神机械有限责任公司 | 4YZB-10 | 60000 | 割台行数：10行；工作幅宽：3.43m；形式：自走式（摘穗剥皮型） |  | 通用类
收获机械 | 玉米收获机械 | 自走式玉米收获机（含穗茎兼收玉米收获机） | 5行及以上摘穗剥皮型自走式玉米收获机 | 自走式玉米联合收获机 | 中联重机股份有限公司 | 4YZ-5A | 60000 | 5行割台；形式：自走式（摘穗剥皮型）；作业幅宽：2.825m |  | 通用类
收获机械 | 玉米收获机械 | 自走式玉米收获机（含穗茎兼收玉米收获机） | 5行及以上摘穗剥皮型自走式玉米收获机 | 自走式玉米联合收获机 | 中联重机股份有限公司 | 4YZ-5A2 | 60000 | 5行割台；形式：自走式（摘穗剥皮型）；作业幅宽：2.825m |  | 通用类
收获机械 | 玉米收获机械 | 自走式玉米收获机（含穗茎兼收玉米收获机） | 5行及以上摘穗剥皮型自走式玉米收获机 | 自走式穗茎兼收玉米收获机 | 吉林牧神机械有限责任公司 | 4YZB-8A | 60000 | 5行及以上割台；幅宽2.82m；形式：自走式（摘穗剥皮型） |  | 通用类
收获机械 | 玉米收获机械 | 自走式玉米联合收获机（具有脱粒功能） | 3行及以下籽粒收获型自走式玉米联合收获机 | 自走式玉米联合收获机 | 洛阳中收机械装备有限公司 | 4LZY-3(ZH) | 18000 | 3行割台；幅宽：2.36m；形式：自走式（籽粒收获型） |  | 通用类
收获机械 | 玉米收获机械 | 自走式玉米联合收获机（具有脱粒功能） | 4行籽粒收获型自走式玉米联合收获机 | 自走式玉米联合收获机 | 洛阳中收机械装备有限公司 | 4LZY-4(ZB) | 30000 | 4行割台；幅宽：2.6m；形式：自走式（籽粒收获型） |  | 通用类
收获机械 | 玉米收获机械 | 自走式玉米联合收获机（具有脱粒功能） | 4行籽粒收获型自走式玉米联合收获机 | 自走式玉米联合收获机 | 洛阳中收机械装备有限公司 | 4LZY-4(ZH) | 30000 | 4行割台；幅宽：2.5m；形式：自走式（籽粒收获型） |  | 通用类
收获机械 | 玉米收获机械 | 自走式玉米联合收获机（具有脱粒功能） | 4行籽粒收获型自走式玉米联合收获机 | 自走式玉米联合收获机 | 洛阳中收机械装备有限公司 | 4YZ-4Z1 | 30000 | 4行割台；幅宽:2.39m；形式：自走式（籽粒收获型） |  | 通用类
收获机械 | 玉米收获机械 | 自走式玉米联合收获机（具有脱粒功能） | 4行籽粒收获型自走式玉米联合收获机 | 自走式玉米籽粒联合收获机 | 洛阳中收机械装备有限公司 | 4YL-4 | 30000 | 4行割台；幅宽:2.49m；形式：自走式（籽粒收获型） |  | 通用类
收获机械 | 玉米收获机械 | 自走式玉米联合收获机（具有脱粒功能） | 4行籽粒收获型自走式玉米联合收获机 | 自走式玉米籽粒收获机 | 山东国丰机械有限公司 | 4YL-4 | 30000 | 4行割台；幅宽:2.4m；形式：自走式（籽粒收获型） |  | 通用类
收获机械 | 玉米收获机械 | 自走式玉米联合收获机（具有脱粒功能） | 4行籽粒收获型自走式玉米联合收获机 | 自走式玉米籽粒收获机 | 禹城中科华凯机械有限公司 | 4YZL-4 | 30000 | 4行割台；幅宽：2.28m；形式：自走式（籽粒收获型） |  | 通用类
收获机械 | 玉米收获机械 | 自走式玉米联合收获机（具有脱粒功能） | 4行籽粒收获型自走式玉米联合收获机 | 自走式玉米籽粒联合收获机 | 科乐收农业机械(山东)有限责任公司(原:山东科乐收金亿农业机械有限公司) | 4YZL-4 | 30000 | 4行割台；幅宽：2.4m；形式：自走式（籽粒收获型） |  | 通用类
收获机械 | 玉米收获机械 | 自走式玉米联合收获机（具有脱粒功能） | 4行籽粒收获型自走式玉米联合收获机 | 4行籽粒收获型自走式玉米联合收获机 | 哈克(邯郸)农业机械装备制造有限公司 | 4YL-4 | 30000 | 4行割台；幅宽：2.35m；形式自走式（籽粒收获型） |  | 通用类
收获机械 | 玉米收获机械 | 自走式玉米联合收获机（具有脱粒功能） | 4行籽粒收获型自走式玉米联合收获机 | 自走式玉米收获机 | 山东时风(集团)聊城农业装备有限公司 | 4YZ-4L | 30000 | 收获行数：4行；工作幅宽：2360mm；结构型式：自走式（籽粒收获型） |  | 通用类
收获机械 | 玉米收获机械 | 自走式玉米联合收获机（具有脱粒功能） | 4行籽粒收获型自走式玉米联合收获机 | 自走式玉米收获机 | 雷沃重工股份有限公司(原:福田雷沃国际重工股份有限公司) | 4YL-4E2 | 30000 | 结构型式:自走轮式,籽粒直收；收获行数:4行；工作幅宽:2310MM |  | 通用类
收获机械 | 玉米收获机械 | 自走式玉米联合收获机（具有脱粒功能） | 4行籽粒收获型自走式玉米联合收获机 | 自走式玉米收获机 | 雷沃重工股份有限公司(原:福田雷沃国际重工股份有限公司) | 4YL-4F | 30000 | 结构型式：自走式（籽粒收获型）；收获行数：4行；工作幅宽：2700mm |  | 通用类
收获机械 | 玉米收获机械 | 自走式玉米联合收获机（具有脱粒功能） | 4行籽粒收获型自走式玉米联合收获机 | 自走式玉米收获机 | 雷沃重工股份有限公司(原:福田雷沃国际重工股份有限公司) | 4YL-4F1 | 30000 | 结构型式：自走式（籽粒收获型）；收获行数：4行；工作幅宽：2500mm |  | 通用类
收获机械 | 玉米收获机械 | 自走式玉米联合收获机（具有脱粒功能） | 4行籽粒收获型自走式玉米联合收获机 | 自走式玉米收获机 | 雷沃重工股份有限公司(原:福田雷沃国际重工股份有限公司) | 4YL-4E1 | 30000 | 结构型式：自走式（籽粒收获型）；收获行数：4行；工作幅宽：2400mm |  | 通用类
收获机械 | 玉米收获机械 | 自走式玉米联合收获机（具有脱粒功能） | 4行籽粒收获型自走式玉米联合收获机 | 自走式玉米收获机 | 雷沃重工股份有限公司(原:福田雷沃国际重工股份有限公司) | 4YL-4M | 30000 | 结构型式：自走式（籽粒收获型）；收获行数：4行；工作幅宽：2490mm |  | 通用类
收获机械 | 玉米收获机械 | 自走式玉米联合收获机（具有脱粒功能） | 4行籽粒收获型自走式玉米联合收获机 | 自走式玉米籽粒联合收割机 | 郑州三中收获实业有限公司 | 4YL-4 | 30000 | 4行割台；割幅2.3m；自走式（籽粒收获型） |  | 通用类
收获机械 | 玉米收获机械 | 自走式玉米联合收获机（具有脱粒功能） | 4行籽粒收获型自走式玉米联合收获机 | 自走式玉米籽粒联合收获机 | 山东巨明机械有限公司 | 4YZL-4 | 30000 | 4行割台；幅宽2.3m；形式：自走式（籽粒收获型） |  | 通用类
收获机械 | 玉米收获机械 | 自走式玉米联合收获机（具有脱粒功能） | 4行籽粒收获型自走式玉米联合收获机 | 履带自走式全喂入玉米收获机 | 中联重机浙江有限公司 | 4YZL-220 | 30000 | 4行割台；幅宽：2.2m；形式：自走式（籽粒收获型） |  | 通用类
收获机械 | 玉米收获机械 | 自走式玉米联合收获机（具有脱粒功能） | 4行籽粒收获型自走式玉米联合收获机 | 自走式玉米籽粒联合收割机 | 中联重机股份有限公司 | 4YZC-4 | 30000 | 4行割台；作业幅宽：2.6m；形式：自走式（籽粒收获型） |  | 通用类
收获机械 | 玉米收获机械 | 自走式玉米联合收获机（具有脱粒功能） | 4行籽粒收获型自走式玉米联合收获机 | 自走式玉米籽粒联合收获机 | 中联重机股份有限公司 | 4YZL-4A | 30000 | 4行割台；作业幅宽：2.2m；形式：自走式（籽粒收获型） |  | 通用类
收获机械 | 玉米收获机械 | 自走式玉米联合收获机（具有脱粒功能） | 4行籽粒收获型自走式玉米联合收获机 | 自走式玉米籽粒联合收获机 | 中联重机股份有限公司 | 4YZL-4B | 30000 | 4行割台；作业幅宽：2.2m；形式：自走式（籽粒收获型） |  | 通用类
收获机械 | 玉米收获机械 | 自走式玉米联合收获机（具有脱粒功能） | 4行籽粒收获型自走式玉米联合收获机 | 自走式玉米籽粒联合收获机 | 中联重机股份有限公司 | 4YZL-4B1 | 30000 | 4行割台；作业幅宽：2.2m；形式：自走式（籽粒收获型） |  | 通用类
收获机械 | 玉米收获机械 | 自走式玉米联合收获机（具有脱粒功能） | 4行籽粒收获型自走式玉米联合收获机 | 自走式玉米籽粒联合收获机 | 中联重机股份有限公司 | 4YZL-4BZ | 30000 | 4行割台；作业幅宽：2.2m；形式：自走式（籽粒收获型） |  | 通用类
收获机械 | 玉米收获机械 | 自走式玉米联合收获机（具有脱粒功能） | 4行籽粒收获型自走式玉米联合收获机 | 自走式玉米籽粒联合收获机 | 中联重机股份有限公司 | 4YZL-4BZ1 | 30000 | 4行割台；作业幅宽：2.2m；形式：自走式（籽粒收获型） |  | 通用类
收获机械 | 玉米收获机械 | 自走式玉米联合收获机（具有脱粒功能） | 4行籽粒收获型自走式玉米联合收获机 | 自走式玉米收获机 | 新乡市立广机械有限公司 | 4YZ-4 | 30000 | 4行割台 幅宽：2450mm形式：自走式（籽粒收获型） |  | 通用类
收获机械 | 玉米收获机械 | 自走式玉米联合收获机（具有脱粒功能） | 5行及以上籽粒收获型自走式玉米联合收获机 | 自走式玉米收获机 | 新乡市立广机械有限公司 | 4YZ-5 | 72000 | 5行割台 幅宽：3000mm形式：自走式（籽粒收获型） |  | 通用类
收获机械 | 玉米收获机械 | 自走式玉米联合收获机（具有脱粒功能） | 5行及以上籽粒收获型自走式玉米联合收获机 | 自走式玉米籽粒收获机 | 新疆牧神机械有限责任公司 | 4YZT-7 | 72000 | 割台行数：7行；工作幅宽：3.8m；形式：自走式（籽粒收获型） |  | 通用类
收获机械 | 玉米收获机械 | 自走式玉米联合收获机（具有脱粒功能） | 5行及以上籽粒收获型自走式玉米联合收获机 | 自走式玉米籽粒联合收获机 | 山东润源实业有限公司 | 4YZ-6TB | 72000 | 6行割台；幅宽：3900mm；形式：自走轮式半喂入直脱 |  | 通用类
收获机械 | 玉米收获机械 | 自走式玉米联合收获机（具有脱粒功能） | 5行及以上籽粒收获型自走式玉米联合收获机 | 自走式玉米籽粒收获机 | 新疆牧神机械有限责任公司 | 4YZT-5 | 72000 | 作业行数:5行；工作幅宽:3.2/2.96/2.9M；形式:自走式(籽粒收获型) |  | 通用类
收获机械 | 玉米收获机械 | 自走式玉米联合收获机（具有脱粒功能） | 5行及以上籽粒收获型自走式玉米联合收获机 | 自走式玉米籽粒收获机 | 新疆牧神机械有限责任公司 | 4YZT-10 | 72000 | 作业行数:10行；工作幅宽:4M~5.6M；形式:自走式(籽粒收获型) |  | 通用类
收获机械 | 玉米收获机械 | 自走式玉米联合收获机（具有脱粒功能） | 5行及以上籽粒收获型自走式玉米联合收获机 | 自走式玉米籽粒联合收获机 | 山东常林农业装备股份有限公司 | 4YZL-6 | 72000 | 6行割台；幅宽4.1m；形式：自走式（籽粒收获型） |  | 通用类
收获机械 | 玉米收获机械 | 自走式玉米联合收获机（具有脱粒功能） | 5行及以上籽粒收获型自走式玉米联合收获机 | 自走式玉米籽粒联合收获机 | 中联重机股份有限公司 | 4YZ-6F | 72000 | 6行割台；作业幅宽：3.9m；形式：自走式（籽粒收获型） |  | 通用类
收获机械 | 玉米收获机械 | 自走式玉米联合收获机（具有脱粒功能） | 5行及以上籽粒收获型自走式玉米联合收获机 | 自走式玉米籽粒联合收获机 | 中联重机股份有限公司 | 4YZ-6F1 | 72000 | 6行割台；作业幅宽：3.9m；形式：自走式（籽粒收获型） |  | 通用类
收获机械 | 玉米收获机械 | 自走式玉米联合收获机（具有脱粒功能） | 5行及以上籽粒收获型自走式玉米联合收获机 | 自走式玉米籽粒联合收获机 | 中联重机股份有限公司 | 4YZ-7F | 72000 | 7行割台；作业幅宽：4.55m；形式：自走式（籽粒收获型） |  | 通用类
收获机械 | 玉米收获机械 | 自走式玉米联合收获机（具有脱粒功能） | 5行及以上籽粒收获型自走式玉米联合收获机 | 自走式玉米籽粒联合收获机 | 中联重机股份有限公司 | 4YZ-7F1 | 72000 | 7行割台；作业幅宽：4.55m；形式：自走式（籽粒收获型） |  | 通用类
收获机械 | 玉米收获机械 | 自走式玉米联合收获机（具有脱粒功能） | 5行及以上籽粒收获型自走式玉米联合收获机 | 自走式玉米籽粒联合收获机 | 中联重机股份有限公司 | 4YZL-5B | 72000 | 5行割台；作业幅宽：2.8m；形式：自走式（籽粒收获型） |  | 通用类
收获机械 | 玉米收获机械 | 自走式玉米联合收获机（具有脱粒功能） | 5行及以上籽粒收获型自走式玉米联合收获机 | 自走式玉米籽粒联合收获机 | 中联重机股份有限公司 | 4YZL-5BZ | 72000 | 5行割台；作业幅宽：2.8m；形式：自走式（籽粒收获型） |  | 通用类
收获机械 | 玉米收获机械 | 自走式玉米联合收获机（具有脱粒功能） | 5行及以上籽粒收获型自走式玉米联合收获机 | 自走式玉米籽粒联合收获机 | 中联重机股份有限公司 | 4YZL-5CZ1 | 72000 | 5行割台；作业幅宽：3.25m；形式：自走式（籽粒收获型） |  | 通用类
收获机械 | 玉米收获机械 | 自走式玉米联合收获机（具有脱粒功能） | 5行及以上籽粒收获型自走式玉米联合收获机 | 自走式玉米籽粒联合收获机 | 中联重机股份有限公司 | 4YZL-6CZ | 72000 | 6行割台；作业幅宽：3.36m；形式：自走式（籽粒收获型） |  | 通用类
收获机械 | 玉米收获机械 | 自走式玉米联合收获机（具有脱粒功能） | 5行及以上籽粒收获型自走式玉米联合收获机 | 自走式玉米籽粒联合收获机 | 山东联亿重工有限公司 | 4YZL-5 | 72000 | 工作行数：5行；工作幅宽2.9m；形式：自走式（籽粒收获型） |  | 通用类
收获机械 | 玉米收获机械 | 自走式玉米联合收获机（具有脱粒功能） | 5行及以上籽粒收获型自走式玉米联合收获机 | 自走式玉米联合收获机 | 河南沃德机械制造有限公司 | 4YL-5 | 72000 | 5行割台；幅宽：2.95m；形式：自走式（籽粒收获型）外形尺寸(长×宽×高)MM:7360×2950×3320发动机功率:154KW工作幅宽:2950MM整机质量:5870KG |  | 通用类
收获机械 | 玉米收获机械 | 自走式玉米联合收获机（具有脱粒功能） | 5行及以上籽粒收获型自走式玉米联合收获机 | 自走式玉米籽粒联合收获机 | 郑州中联收获机械有限公司 | 4YLZ-5 | 72000 | 5行割台；幅宽：2.85m；形式：自走式（籽粒收获型） |  | 通用类
收获机械 | 玉米收获机械 | 自走式玉米联合收获机（具有脱粒功能） | 5行及以上籽粒收获型自走式玉米联合收获机 | 自走式玉米籽粒联合收获机 | 濮阳市农发机械制造有限公司 | 4YL-5 | 72000 | 5行割台；幅宽3m；形式：自走式（籽粒收获型） |  | 通用类
收获机械 | 玉米收获机械 | 自走式玉米联合收获机（具有脱粒功能） | 5行及以上籽粒收获型自走式玉米联合收获机 | 自走式玉米籽粒联合收获机 | 河南瑞创通用机械制造有限公司 | 4YZL-5B | 72000 | 5行割台；作业幅宽：2.8m；形式：自走式（籽粒收获型） |  | 通用类
收获机械 | 玉米收获机械 | 自走式玉米联合收获机（具有脱粒功能） | 5行及以上籽粒收获型自走式玉米联合收获机 | 自走式玉米籽粒联合收获机 | 河南瑞创通用机械制造有限公司 | 4YZL-5BZ | 72000 | 5行割台；作业幅宽：2.8m；形式：自走式（籽粒收获型） |  | 通用类
收获机械 | 玉米收获机械 | 自走式玉米联合收获机（具有脱粒功能） | 5行及以上籽粒收获型自走式玉米联合收获机 | 自走式玉米籽粒联合收获机 | 河南瑞创通用机械制造有限公司 | 4YZL-5CZ1 | 72000 | 5行割台；作业幅宽：3.25m；形式：自走式（籽粒收获型） |  | 通用类
收获机械 | 玉米收获机械 | 自走式玉米联合收获机（具有脱粒功能） | 5行及以上籽粒收获型自走式玉米联合收获机 | 自走式玉米籽粒联合收获机 | 河南瑞创通用机械制造有限公司 | 4YZL-6CZ | 72000 | 6行割台；作业幅宽：3.36m；形式：自走式（籽粒收获型） |  | 通用类
收获机械 | 玉米收获机械 | 自走式玉米联合收获机（具有脱粒功能） | 5行及以上籽粒收获型自走式玉米联合收获机 | 玉米联合收获机 | 约翰.迪尔(佳木斯)农业机械有限公司 | 4YL-6(C100) | 72000 | 6行割台；幅宽3.97m；形式：自走式（籽粒收获型） |  | 通用类
收获机械 | 玉米收获机械 | 自走式玉米联合收获机（具有脱粒功能） | 5行及以上籽粒收获型自走式玉米联合收获机 | 玉米联合收获机 | 约翰.迪尔(佳木斯)农业机械有限公司 | 4YL-6(C120)(原:4YL-6(C110)) | 72000 | 6行割台；幅宽3.97m；形式：自走式（籽粒收获型） |  | 通用类
收获机械 | 玉米收获机械 | 自走式玉米联合收获机（具有脱粒功能） | 5行及以上籽粒收获型自走式玉米联合收获机 | 自走式玉米联合收获机 | 约翰.迪尔(佳木斯)农业机械有限公司 | 4YL-6(C230) | 72000 | 6行割台；幅宽3.97m；形式：自走式（籽粒收获型） |  | 通用类
收获机械 | 玉米收获机械 | 自走式玉米联合收获机（具有脱粒功能） | 5行及以上籽粒收获型自走式玉米联合收获机 | 玉米联合收获机 | 约翰.迪尔(佳木斯)农业机械有限公司 | 4YL-8(S660) | 72000 | 8行割台；幅宽5.6m；形式：自走式（籽粒收获型） |  | 通用类
收获机械 | 玉米收获机械 | 自走式玉米联合收获机（具有脱粒功能） | 5行及以上籽粒收获型自走式玉米联合收获机 | 玉米联合收获机 | 约翰.迪尔(佳木斯)农业机械有限公司 | 4YL-12(S660) | 72000 | 8行割台；幅宽6m；形式：自走式（籽粒收获型） |  | 通用类
收获机械 | 玉米收获机械 | 自走式玉米联合收获机（具有脱粒功能） | 5行及以上籽粒收获型自走式玉米联合收获机 | 玉米联合收获机 | 约翰.迪尔(佳木斯)农业机械有限公司 | 4YL-6(R230) | 72000 | 6行割台；幅宽3.97m；形式：自走式（籽粒收获型） |  | 通用类
收获机械 | 玉米收获机械 | 自走式玉米联合收获机（具有脱粒功能） | 5行及以上籽粒收获型自走式玉米联合收获机 | 自走式玉米收获机 | 雷沃重工股份有限公司(原:福田雷沃国际重工股份有限公司) | 4YL-8K | 72000 | 结构型式:自走轮式,籽粒直收；收获行数:8行；工作幅宽:4250MM |  | 通用类
收获机械 | 玉米收获机械 | 自走式玉米联合收获机（具有脱粒功能） | 5行及以上籽粒收获型自走式玉米联合收获机 | 自走式玉米收获机 | 雷沃重工股份有限公司(原:福田雷沃国际重工股份有限公司) | 4YL-6JH | 72000 | 结构型式：自走式（籽粒收获型）；收获行数：6行；工作幅宽：4100mm |  | 通用类
收获机械 | 玉米收获机械 | 自走式玉米联合收获机（具有脱粒功能） | 5行及以上籽粒收获型自走式玉米联合收获机 | 自走式玉米收获机 | 雷沃重工股份有限公司(原:福田雷沃国际重工股份有限公司) | 4YL-4E | 72000 | 结构型式：自走式（籽粒收获型）；收获行数：4行；工作幅宽：2490mm |  | 通用类
收获机械 | 玉米收获机械 | 自走式玉米联合收获机（具有脱粒功能） | 5行及以上籽粒收获型自走式玉米联合收获机 | 自走式玉米收获机 | 雷沃重工股份有限公司(原:福田雷沃国际重工股份有限公司) | 4YL-6N | 72000 | 结构型式：自走式（籽粒收获型）；收获行数：6行；工作幅宽：3900mm |  | 通用类
收获机械 | 玉米收获机械 | 自走式玉米联合收获机（具有脱粒功能） | 5行及以上籽粒收获型自走式玉米联合收获机 | 自走式玉米收获机 | 雷沃重工股份有限公司(原:福田雷沃国际重工股份有限公司) | 4YL-8N1 | 72000 | 结构型式：自走式（籽粒收获型）；收获行数：8行；工作幅宽：5200mm |  | 通用类
收获机械 | 玉米收获机械 | 自走式玉米联合收获机（具有脱粒功能） | 5行及以上籽粒收获型自走式玉米联合收获机 | 自走式玉米收获机 | 雷沃重工股份有限公司(原:福田雷沃国际重工股份有限公司) | 4YL-5F | 72000 | 结构型式：自走式（籽粒收获型）；收获行数：5行；工作幅宽：3250mm |  | 通用类
收获机械 | 玉米收获机械 | 自走式玉米联合收获机（具有脱粒功能） | 5行及以上籽粒收获型自走式玉米联合收获机 | 自走式玉米收获机 | 雷沃重工股份有限公司(原:福田雷沃国际重工股份有限公司) | 4YL-6K | 72000 | 结构型式：自走式（籽粒收获型）；收获行数：6行；工作幅宽：4000mm |  | 通用类
收获机械 | 玉米收获机械 | 自走式玉米联合收获机（具有脱粒功能） | 5行及以上籽粒收获型自走式玉米联合收获机 | 自走式玉米收获机 | 雷沃重工股份有限公司(原:福田雷沃国际重工股份有限公司) | 4YL-7K | 72000 | 结构型式：自走式（籽粒收获型）；收获行数：7行；工作幅宽：3750mm |  | 通用类
收获机械 | 玉米收获机械 | 自走式玉米联合收获机（具有脱粒功能） | 5行及以上籽粒收获型自走式玉米联合收获机 | 自走式玉米收获机 | 雷沃重工股份有限公司(原:福田雷沃国际重工股份有限公司) | 4YL-5E | 72000 | 结构型式：自走式（籽粒收获型）；收获行数：5行；工作幅宽：2880mm |  | 通用类
收获机械 | 玉米收获机械 | 自走式玉米联合收获机（具有脱粒功能） | 5行及以上籽粒收获型自走式玉米联合收获机 | 自走式玉米收获机 | 雷沃重工股份有限公司(原:福田雷沃国际重工股份有限公司) | 4YL-5M | 72000 | 结构型式：自走式（籽粒收获型）；收获行数：5行；工作幅宽：2880mm |  | 通用类
收获机械 | 玉米收获机械 | 自走式玉米联合收获机（具有脱粒功能） | 5行及以上籽粒收获型自走式玉米联合收获机 | 自走式玉米籽粒联合收获机 | 山东亚丰农业机械装备有限公司 | 4YZL-5 | 72000 | 工作行数：5行；额定功率：103KW；工作幅宽：3.25m；形式：自走式（籽粒收获型） |  | 通用类
收获机械 | 玉米收获机械 | 自走式玉米联合收获机（具有脱粒功能） | 5行及以上籽粒收获型自走式玉米联合收获机 | 自走式玉米籽粒联合收获机 | 山东亚丰农业机械装备有限公司 | 4YZL-6 | 72000 | 工作行数：6行；额定功率：118KW；工作幅宽：3.9m；形式：自走式（籽粒收获型） |  | 通用类
收获机械 | 玉米收获机械 | 自走式玉米联合收获机（具有脱粒功能） | 5行及以上籽粒收获型自走式玉米联合收获机 | 自走式玉米籽粒联合收获机 | 山东亚丰农业机械装备有限公司 | 4YZL-6S | 72000 | 工作行数：6行；额定功率：140KW；工作幅宽：3.9m；形式：自走式（籽粒收获型） |  | 通用类
收获机械 | 玉米收获机械 | 自走式玉米联合收获机（具有脱粒功能） | 5行及以上籽粒收获型自走式玉米联合收获机 | 自走式玉米籽粒联合收获机 | 山东时风(集团)聊城农业装备有限公司 | 4YZ-6 | 72000 | 收获行数：6行；工作幅宽：3900mm；结构型式：自走式（籽粒收获型） |  | 通用类
收获机械 | 玉米收获机械 | 自走式玉米联合收获机（具有脱粒功能） | 5行及以上籽粒收获型自走式玉米联合收获机 | 自走式玉米联合收获机 | 勇猛机械股份有限公司 | 4YL-5(ZL5150) | 72000 | 5行割台；幅宽：3.40m；形式：自走式（籽粒收获型） |  | 通用类
收获机械 | 玉米收获机械 | 自走式玉米联合收获机（具有脱粒功能） | 5行及以上籽粒收获型自走式玉米联合收获机 | 自走式玉米联合收获机 | 勇猛机械股份有限公司 | 4YL-5B(ZL5150) | 72000 | 5行割台；幅宽：3.10m；形式：自走式（籽粒收获型） |  | 通用类
收获机械 | 玉米收获机械 | 自走式玉米联合收获机（具有脱粒功能） | 5行及以上籽粒收获型自走式玉米联合收获机 | 自走式玉米联合收获机 | 勇猛机械股份有限公司 | 4YL-6(ZL2150) | 72000 | 6行割台；幅宽≥4.20m；形式：自走式（籽粒收获型） |  | 通用类
收获机械 | 玉米收获机械 | 自走式玉米联合收获机（具有脱粒功能） | 5行及以上籽粒收获型自走式玉米联合收获机 | 自走式玉米联合收获机 | 勇猛机械股份有限公司 | 4LY-6(ZL2130) | 72000 | 6行割台；幅宽：4m；形式：自走式（籽粒收获型） |  | 通用类
收获机械 | 玉米收获机械 | 自走式玉米联合收获机（具有脱粒功能） | 5行及以上籽粒收获型自走式玉米联合收获机 | 自走式玉米联合收获机 | 勇猛机械股份有限公司 | 4LY-8(ZL1130) | 72000 | 8行割台；幅宽：5.6m；形式：自走式（籽粒收获型） |  | 通用类
收获机械 | 玉米收获机械 | 自走式玉米联合收获机（具有脱粒功能） | 5行及以上籽粒收获型自走式玉米联合收获机 | 自走式玉米收获机 | 九方泰禾国际重工(青岛)股份有限公司 | 4YZ-6S | 72000 | 6行割台；幅宽：4m；形式：自走式（籽粒收获型） |  | 通用类
收获机械 | 玉米收获机械 | 自走式玉米联合收获机（具有脱粒功能） | 5行及以上籽粒收获型自走式玉米联合收获机 | 自走式玉米收获机 | 九方泰禾国际重工(青岛)股份有限公司 | 4YZ-6A | 72000 | 6行割台；幅宽：3.95m；形式：自走式（籽粒收获型） |  | 通用类
收获机械 | 玉米收获机械 | 自走式玉米联合收获机（具有脱粒功能） | 5行及以上籽粒收获型自走式玉米联合收获机 | 玉米籽粒收获机 | 佳木斯常发佳联农业装备有限公司 | 4YZ-6 | 72000 | 6行割台；幅宽≥3.9m；形式：自走式（籽粒收获型） |  | 通用类
收获机械 | 玉米收获机械 | 自走式玉米联合收获机（具有脱粒功能） | 5行及以上籽粒收获型自走式玉米联合收获机 | 玉米籽粒收获机 | 佳木斯常发佳联农业装备有限公司 | 4YZ-6F | 72000 | 5行及以上割台；幅宽≥2.8m；形式：自走式（籽粒收获型） |  | 通用类
收获机械 | 玉米收获机械 | 自走式玉米联合收获机（具有脱粒功能） | 5行及以上籽粒收获型自走式玉米联合收获机 | 5行及以上籽粒收获型自走式玉米联合收获机 | 哈克(邯郸)农业机械装备制造有限公司 | 4YL-5 | 72000 | 5行割台；幅宽:2.89m；形式：自走式（籽粒收获型） |  | 通用类
收获机械 | 玉米收获机械 | 自走式玉米联合收获机（具有脱粒功能） | 5行及以上籽粒收获型自走式玉米联合收获机 | 玉米籽粒收获机 | 聊城市华盛汽车零部件有限公司 | 4YZ-5 | 72000 | 行数：5行，割台幅宽：2.9m 形式：自走式（籽粒收获型） |  | 通用类
收获机械 | 玉米收获机械 | 自走式玉米联合收获机（具有脱粒功能） | 5行及以上籽粒收获型自走式玉米联合收获机 | 自走式玉米籽粒联合收获机 | 科乐收农业机械(山东)有限责任公司(原:山东科乐收金亿农业机械有限公司) | 4YZL-8(TUCANO570) | 72000 | 8行割台；幅宽：5.6m；形式：自走式（籽粒收获型） |  | 通用类
收获机械 | 玉米收获机械 | 自走式玉米联合收获机（具有脱粒功能） | 5行及以上籽粒收获型自走式玉米联合收获机 | 自走式玉米籽粒联合收获机 | 洛阳福格森机械装备有限公司 | 4YL-5 | 72000 | 5行割台；幅宽：3.02m；形式：自走轮式；发动机额定功率：118KW；外形尺寸（长×宽×高）（mm）：7600×3390×3315；结构质量：6500kg |  | 通用类
收获机械 | 玉米收获机械 | 自走式玉米联合收获机（具有脱粒功能） | 5行及以上籽粒收获型自走式玉米联合收获机 | 自走式玉米籽粒联合收获机 | 洛阳福格森机械装备有限公司 | 4YL-6 | 72000 | 6行割台；幅宽：3.9m；形式：自走轮式；发动机额定功率：147KW；外形尺寸（长×宽×高）（mm）：9345×4140×3850；结构质量：11200kg |  | 通用类
收获机械 | 玉米收获机械 | 自走式玉米联合收获机（具有脱粒功能） | 5行及以上籽粒收获型自走式玉米联合收获机 | 玉米收获机 | 凯斯纽荷兰工业(哈尔滨)机械有限公司 | 4YL-5(4077) | 72000 | 作业行数（行）：5，作业幅宽（m）：3.9，形式：自走式（籽粒收获型） |  | 通用类
收获机械 | 玉米收获机械 | 自走式玉米联合收获机（具有脱粒功能） | 5行及以上籽粒收获型自走式玉米联合收获机 | 玉米收获机 | 凯斯纽荷兰工业(哈尔滨)机械有限公司 | 4YL-6(4088) | 72000 | 作业行数（行）：6，作业幅宽（m）：4.2，形式：自走式（籽粒收获型） |  | 通用类
收获机械 | 玉米收获机械 | 自走式玉米联合收获机（具有脱粒功能） | 5行及以上籽粒收获型自走式玉米联合收获机 | 自走式玉米籽粒收获机 | 爱科大丰(兖州)农业机械有限公司 | 4YZL-6 | 72000 | 6行割台；幅宽：4.2m；形式：自走式（籽粒收获型） |  | 通用类
收获机械 | 玉米收获机械 | 自走式玉米联合收获机（具有脱粒功能） | 5行及以上籽粒收获型自走式玉米联合收获机 | 自走式玉米籽粒收获机 | 爱科大丰(兖州)农业机械有限公司 | 4YZL-12 | 72000 | 12行割台；幅宽:8.16M；形式:自走式(籽粒收获型) |  | 通用类
收获机械 | 玉米收获机械 | 自走式玉米联合收获机（具有脱粒功能） | 5行及以上籽粒收获型自走式玉米联合收获机 | 玉米联合收割机 | 吉林省东风机械装备有限公司 | 4YZ-6(E518轴流) | 72000 | 结构形式：自走式（籽粒收获型）；作业行数（行）：6(5行及以上割台)；作业幅宽（m）：4.08(幅宽≥2.8m)（同报告中一致） |  | 通用类
收获机械 | 玉米收获机械 | 自走式玉米联合收获机（具有脱粒功能） | 5行及以上籽粒收获型自走式玉米联合收获机 | 自走式玉米联合收获机 | 河北中农博远农业装备有限公司 | 4YL-5 | 72000 | 5行割台；幅宽3.337m；形式：自走式（籽粒收获型） |  | 通用类
收获机械 | 玉米收获机械 | 自走式玉米联合收获机（具有脱粒功能） | 5行及以上籽粒收获型自走式玉米联合收获机 | 自走式玉米联合收获机 | 河北中农博远农业装备有限公司 | 4YZ-6 | 72000 | 6行割台；幅宽3.9m；形式：自走式（籽粒收获型） |  | 通用类
收获机械 | 玉米收获机械 | 自走式玉米联合收获机（具有脱粒功能） | 5行及以上籽粒收获型自走式玉米联合收获机 | 5行籽粒收获型自走式玉米联合收获机 | 秦皇岛市硕阳农业机械制造有限公司 | 4YZ-5 | 72000 | 5行及以上割台；幅宽≥2.8m；形式：自走式（籽粒收获型） |  | 通用类
收获机械 | 玉米收获机械 | 自走式玉米联合收获机（具有脱粒功能） | 5行及以上籽粒收获型自走式玉米联合收获机 | 6行籽粒收获型自走式玉米联合收获机 | 秦皇岛市硕阳农业机械制造有限公司 | 4YZ-6 | 72000 | 6行及以上割台；幅宽≥3.5m；形式：自走式（籽粒收获型） |  | 通用类
收获机械 | 玉米收获机械 | 自走式玉米联合收获机（具有脱粒功能） | 5行及以上籽粒收获型自走式玉米联合收获机 | 自走式玉米联合收获机 | 洛阳中收机械装备有限公司 | 4YZ-5Z1 | 72000 | 5行割台；幅宽:2.95m；形式：自走式（籽粒收获型） |  | 通用类
收获机械 | 玉米收获机械 | 自走式玉米联合收获机（具有脱粒功能） | 5行及以上籽粒收获型自走式玉米联合收获机 | 自走式玉米联合收获机 | 洛阳中收机械装备有限公司 | 4YZ-6Z | 72000 | 6行割台；幅宽4.06m；形式：自走式（籽粒收获型） |  | 通用类
收获机械 | 玉米收获机械 | 自走式玉米联合收获机（具有脱粒功能） | 5行及以上籽粒收获型自走式玉米联合收获机 | 自走式玉米籽粒联合收获机 | 洛阳中收机械装备有限公司 | 4YL-5 | 72000 | 5行割台；幅宽:2.95m；形式：自走式（籽粒收获型） |  | 通用类
收获机械 | 玉米收获机械 | 玉米收割割台 | 4行玉米收割割台 | 玉米收获割台 | 新乡市志虹机械有限公司 | 4YB-4B | 6000 | 主要配置：4行含割台、输送带，封闭式柱齿分离板混合型脱粒滚筒、圆孔网眼式凹板筛。参数：工作行数：4行，适用行距范围：500～600mm，工作幅宽：2300mm，作业小时生产率：0.33～0.53h㎡/h |  | 非通用类
收获机械 | 玉米收获机械 | 玉米收割割台 | 4行玉米收割割台 | 玉米收获割台 | 洛阳福格森机械装备有限公司 | 4YT-4 | 6000 | 4行割台；结构型式：半喂入式：工作幅宽：2.4m；外形尺寸（长×宽×高）（mm）：3400×2635×875（含输送槽）/2315×2635×875（不含输送槽）；结构质量：1388kg(含输送槽)/1148kg（不含输送槽）； |  | 非通用类
收获机械 | 玉米收获机械 | 玉米收割割台 | 4行玉米收割割台 | 玉米摘穗割台 | 新乡市花溪机械制造有限公司 | 4YGT-4 | 6000 | 4行含割台、输送带 |  | 非通用类
收获机械 | 玉米收获机械 | 玉米收割割台 | 4行玉米收割割台 | 玉米籽粒收获割台 | 聊城市华盛汽车零部件有限公司 | 4YZ-4 | 6000 | 4行含割台、输送带 |  | 非通用类
收获机械 | 玉米收获机械 | 玉米收割割台 | 4行玉米收割割台 | 玉米收获割台 | 雷沃重工股份有限公司(原:福田雷沃国际重工股份有限公司) | 4GC-4 | 6000 | 结构型式及配置：4行含割台、输送带 |  | 非通用类
收获机械 | 玉米收获机械 | 玉米收割割台 | 4行玉米收割割台 | 玉米收获割台 | 郑州三中收获实业有限公司 | 4YT-4 | 6000 | 4行含割台、输送带 |  | 非通用类
收获机械 | 玉米收获机械 | 玉米收割割台 | 4行玉米收割割台 | 玉米收获割台 | 河南瑞创通用机械制造有限公司 | 4YT-4 | 6000 | 行数：4行；输送带 |  | 非通用类
收获机械 | 玉米收获机械 | 玉米收割割台 | 4行玉米收割割台 | 玉米收获割台 | 河南汉天威装备制造科技有限公司 | 4YT-4 | 6000 | 割台行数：4行；幅宽(m)：2.2；结构型式：半喂入；外形尺寸（mm）：3500×2500×780；生产效率(hm²/h)：0.4～0.53;配置：输送带、脱粒滚筒、凹板筛 |  | 非通用类
收获机械 | 玉米收获机械 | 玉米收割割台 | 4行玉米收割割台 | 玉米收获割台 | 郑州中联收获机械有限公司 | 4YGT-4 | 6000 | 4行含割台、输送带 |  | 非通用类
收获机械 | 玉米收获机械 | 玉米收割割台 | 4行玉米收割割台 | 4行玉米收割割台 | 河南沃德机械制造有限公司 | 4YZZ-4 | 6000 | 4行含割台、输送带；外形尺寸(长×宽×高)MM:3500×2400×860工作行数:4行工作幅宽:2400MM整机质量:1100KG |  | 非通用类
收获机械 | 玉米收获机械 | 玉米收割割台 | 4行玉米收割割台 | 玉米割台 | 石家庄天人农业机械装备有限公司 | TR-4 | 6000 | 收获行数：4行；摘穗方式：摘穗板式 |  | 非通用类
收获机械 | 玉米收获机械 | 玉米收割割台 | 4行玉米收割割台 | 玉米摘穗割台 | 新乡市立广机械有限公司 | 4YB-4 | 6000 | 4行含割台、输送槽（过桥） |  | 非通用类
收获机械 | 玉米收获机械 | 玉米收割割台 | 4行玉米收割割台 | 玉米割台 | 新乡市立广机械有限公司 | 4YB-4A | 6000 | 4行含割台、输送槽（过桥） |  | 非通用类
收获机械 | 玉米收获机械 | 玉米收割割台 | 4行玉米收割割台 | 玉米籽粒收获割台 | 河南瑞丰机械有限公司 | 4YZ-4 | 6000 | 4行含割台、输送带 |  | 非通用类
收获机械 | 玉米收获机械 | 玉米收割割台 | 5行玉米收割割台 | 玉米割台 | 新乡市立广机械有限公司 | 4YB-5 | 7000 | 5行含割台、输送槽（过桥） |  | 非通用类
收获机械 | 玉米收获机械 | 玉米收割割台 | 5行玉米收割割台 | 5行玉米籽粒收获割台 | 河南沃德机械制造有限公司 | 4YZZ-5 | 7000 | 5行含割台、输送带；外形尺寸(长×宽×高)MM:3500×2950×860工作行数:5行工作幅宽:2950MM整机质量:1430KG |  | 非通用类
收获机械 | 玉米收获机械 | 玉米收割割台 | 5行玉米收割割台 | 玉米收获割台 | 河南瑞创通用机械制造有限公司 | 4YT-5 | 7000 | 行数：5行；输送带 |  | 非通用类
收获机械 | 玉米收获机械 | 玉米收割割台 | 5行玉米收割割台 | 玉米收获割台 | 河南瑞创通用机械制造有限公司 | 4YT-5A | 7000 | 行数：5行；输送带 |  | 非通用类
收获机械 | 玉米收获机械 | 玉米收割割台 | 5行玉米收割割台 | 玉米收获割台 | 雷沃重工股份有限公司(原:福田雷沃国际重工股份有限公司) | 4GC-5 | 7000 | 结构型式及配置：5行含割台、输送带 |  | 非通用类
收获机械 | 玉米收获机械 | 玉米收割割台 | 5行玉米收割割台 | 玉米籽粒收获割台 | 新乡市花溪机械制造有限公司 | 4YGT-5 | 7000 | 5行含割台、输送带 |  | 非通用类
收获机械 | 玉米收获机械 | 玉米收割割台 | 5行玉米收割割台 | 玉米收获割台 | 洛阳福格森机械装备有限公司 | 4YT-5 | 7000 | 5行割台；结构型式：半喂入式：工作幅宽：3.15m；外形尺寸（长×宽×高）（mm）：3465×3310×905（含输送槽）/2450×3310×905（不含输送槽）；结构质量：1675kg(含输送槽)/1435kg（不含输送槽）； |  | 非通用类
收获机械 | 玉米收获机械 | 玉米收割割台 | 5行玉米收割割台 | 玉米收获割台 | 新乡市志虹机械有限公司 | 4YB-5B | 7000 | 主要配置：5行含割台、输送带，封闭式柱齿分离板混合型脱粒滚筒、圆孔网眼式凹板筛。参数：工作行数：5行，适用行距范围：500～600mm，工作幅宽：2850mm，作业小时生产率：0.47～0.67h㎡/h |  | 非通用类
收获机械 | 玉米收获机械 | 玉米收割割台 | 6行及以上玉米收割割台 | 玉米收获割台 | 洛阳福格森机械装备有限公司 | 4YT-6 | 10000 | 6行割台；结构型式：半喂入式：工作幅宽：3.9m；外形尺寸（长×宽×高）（mm）：3770×4155×985（含输送槽）/2440×4155×945（不含输送槽）；结构质量：2210kg(含输送槽)/1720kg（不含输送槽）； |  | 非通用类
收获机械 | 玉米收获机械 | 玉米收割割台 | 6行及以上玉米收割割台 | 玉米收获割台 | 雷沃重工股份有限公司(原:福田雷沃国际重工股份有限公司) | 4GC-6 | 10000 | 结构型式及配置：6行含割台、输送带 |  | 非通用类
收获机械 | 玉米收获机械 | 玉米收割割台 | 6行及以上玉米收割割台 | 玉米割台 | 佳木斯常发佳联农业装备有限公司 | CF6650A | 10000 | 6行及以上玉米收割割台 |  | 非通用类
收获机械 | 玉米收获机械 | 玉米收割割台 | 6行及以上玉米收割割台 | 玉米收割台 | 四平市天兴换热设备制造有限公司 | 4YGT-6 | 10000 | 6行含割台、输送带 |  | 非通用类
收获机械 | 玉米收获机械 | 玉米收割割台 | 6行及以上玉米收割割台 | 玉米收割台 | 四平市天兴换热设备制造有限公司 | 4YGT-12 | 10000 | 12行含割台、输送带； |  | 非通用类
收获机械 | 玉米收获机械 | 玉米收割割台 | 6行及以上玉米收割割台 | 玉米收获割台 | 河南瑞创通用机械制造有限公司 | 4YT-6 | 10000 | 行数：6行；输送带 |  | 非通用类
收获机械 | 玉米收获机械 | 玉米收割割台 | 6行及以上玉米收割割台 | 玉米割台 | 新乡市立广机械有限公司 | 4YB-6 | 10000 | 6行含割台、输送槽（过桥） |  | 非通用类
收获机械 | 玉米收获机械 | 玉米收割割台 | 6行及以上玉米收割割台 | 玉米割台 | 新疆牧神机械有限责任公司 | 4YG-7 | 10000 | 割台行数：7行；适用行距范围mm： 400~700；工作幅宽：3.8m； |  | 非通用类
收获机械 | 玉米收获机械 | 玉米收割割台 | 6行及以上玉米收割割台 | 玉米割台 | 石家庄天人农业机械装备有限公司 | TR1688 | 10000 | 收获行数：6行；摘穗方式：摘穗板式 |  | 非通用类
收获机械 | 棉麻作物收获机 | 棉花收获机 | 3行-4行自走式 | 自走式采棉机 | 现代农装科技股份有限公司 | 4MZ-3 | 300000 | 结构形式：自走式，配套动力kW：160， 发动机转速r/min：2200，外形尺寸（长×宽×高）mm：8100×3875×4120（运输状态） 整机质量kg：12500 采棉头个数：3 采棉头结构型式：水平摘锭，采棉滚筒个数：3×2 每个采棉头上的摘锭个数：216 卸棉方式：液压翻转，链耙式 最小离地间隙mm：538 |  | 非通用类
收获机械 | 棉麻作物收获机 | 棉花收获机 | 3行-4行自走式 | 棉花收获机 | 常州东风农机集团有限公司 | 4MZ-3 | 300000 | 配套发动机额定功率:160(KW)，变速箱类型：自走式 |  | 非通用类
收获机械 | 棉麻作物收获机 | 棉花收获机 | 5行及以上自走式 | 自走式棉花收获机 | 凯斯纽荷兰工业(哈尔滨)机械有限公司 | 4MZ-5(420) | 550000 | 自走式，工作行数5行 |  | 非通用类
收获机械 | 棉麻作物收获机 | 棉花收获机 | 5行及以上自走式 | 自走式棉花收获机 | 凯斯纽荷兰工业(哈尔滨)机械有限公司 | 4MZ-6(620) | 550000 | 自走式，工作行数6行 |  | 非通用类
收获机械 | 棉麻作物收获机 | 棉花收获机 | 5行及以上自走式 | 自走式棉花收获机 | 约翰.迪尔(佳木斯)农业机械有限公司 | 4MZ-5(9970) | 550000 | 自走式，工作行数:5行 |  | 非通用类
收获机械 | 籽粒作物收获机械 | 花生收获机 | 花生摘果机,配套动力7-11KW | 花生摘果机 | 郑州市双丰机械制造有限公司 | 5HZ-700H | 1500 | 结构形式：半喂入式，外形尺寸：1850x1100x1400mm整机重量:140kg，配套动力：7.5kW，生产率：≥1300kg/h |  | 非通用类
收获机械 | 籽粒作物收获机械 | 花生收获机 | 花生摘果机,配套动力11KW及以上 | 花生摘果机 | 玉田县华联机械有限公司 | 4HZ-850 | 2400 | 配套动力≥29.4kW |  | 非通用类
收获机械 | 籽粒作物收获机械 | 花生收获机 | 花生摘果机,配套动力11KW及以上 | 花生摘果机 | 南阳奥科耒科技有限公司 | 4H-700B | 2400 | 花生摘果机，配套动力22kW |  | 非通用类
收获机械 | 籽粒作物收获机械 | 花生收获机 | 花生摘果机,配套动力11KW及以上 | 花生摘果机 | 南阳奥科耒科技有限公司 | 4H-950 | 2400 | 花生摘果机，配套动力18.5kW |  | 非通用类
收获机械 | 籽粒作物收获机械 | 花生收获机 | 花生摘果机,配套动力11KW及以上 | 复式花生摘果机 | 河南瑞锋机械有限公司 | 4HZF-180 | 2400 | 1.基本配置：三个摘果辊筒、自动喂料、风机、多层摩擦分选带、振动筛精选、二次回收装置、回料提升装置、输送果装置；2. 配套动力：18.5kW电动机一台；3.主要技术参数：生产率（果）≥1500kg/h；4. 整机重量：1950kg；5. 第Ⅰ、Ⅱ辊筒长度942mm，第Ⅲ辊筒长度1800mm；6. 单位能耗：吨果耗电≤10kW•h/t 7.外形尺寸：4550×4390×3245（mm） 8.损失率≤1%；9.破碎率≤4%；10.清洁度≥98% |  | 非通用类
收获机械 | 籽粒作物收获机械 | 花生收获机 | 花生摘果机,配套动力11KW及以上 | 花生摘果机 | 徐州龙华农业机械科技发展有限公司 | 5HZ-1000 | 2400 | 配套动力:11-25.7KW；适用范围:干湿两用；作业效率:5-8亩/小时；摘果效率:≥1000KG/H；配套形式:牵引式；摘净率:≥95%；结构质量:610KG；动力输入形式:万向节转动；传动机构形式:齿轮箱和皮带转动；整机尺寸:4800×1030×1660MM. |  | 非通用类
收获机械 | 籽粒作物收获机械 | 花生收获机 | 花生摘果机,配套动力11KW及以上 | 花生摘果机 | 潍坊大众机械有限公司 | 5HZ-1800 | 2400 | 花生摘果机；配套动力≥45kW |  | 非通用类
收获机械 | 籽粒作物收获机械 | 花生收获机 | 联合收获机 | 花生联合收获机 | 青岛弘盛汽车配件有限公司 | 4HB-2A | 18000 | 含挖掘、分离、摘果、集箱等功能、配套动力22.1kW |  | 非通用类
收获机械 | 籽粒作物收获机械 | 花生收获机 | 联合收获机 | 花生联合收获机 | 山东常林农业装备股份有限公司 | 4HZ-2 | 18000 | 含挖掘、分离、摘过、集箱等功能。 |  | 非通用类
收获机械 | 籽粒作物收获机械 | 花生收获机 | 联合收获机 | 花生联合收获机 | 山东常林农业装备股份有限公司 | 4HZ-2A | 18000 | 含挖掘、分离、摘过、集箱等功能。 |  | 非通用类
收获机械 | 籽粒作物收获机械 | 花生收获机 | 联合收获机 | 半喂入花生联合收获机 | 江苏宇成集团泰州数控机床有限公司 | 4HLB-2A | 18000 | 结构形式：履带自走式半喂入 割台工作幅宽：500-550mm 额定功率：33.1KW/36KW/36.8KW |  | 非通用类
收获机械 | 籽粒作物收获机械 | 花生收获机 | 联合收获机 | 半喂入花生联合收获机 | 江苏宇成动力集团有限公司 | 4HLB-2A | 18000 | 结构形式：履带自走式半喂入 割台工作幅宽：500-550mm 额定功率：33KW |  | 非通用类
收获机械 | 籽粒作物收获机械 | 花生收获机 | 联合收获机 | 自走式花生联合收获机 | 临沭县东泰机械有限公司 | 4HBL-2 | 18000 | 结构型式：自走履带式半喂入；配备安徽全柴国三发动机，功率：33.8KW；工作幅宽：600mm；挖掘机构：铲式；输送机构：链条；分离机构：振动筛；摘果机构：对辊式；清选机构：风扇；纯作业小时工作率：0.12-0.16h㎡/h；总损失率≤3.5% |  | 非通用类
收获机械 | 籽粒作物收获机械 | 花生收获机 | 联合收获机 | 花生联合收获机 | 泊头市丰溢农业机械有限公司 | 4HLB-2 | 18000 | 挖掘，分离，摘果，集箱等功能，长4960mm，宽1960mm，高2760mm，结构质量：2630kg |  | 非通用类
收获机械 | 籽粒作物收获机械 | 花生收获机 | 与四轮配套,幅宽1.5米及以上花生收获机 | 花生收获机 | 徐州龙华农业机械科技发展有限公司 | 4H-1500 | 1800 | 挖掘宽度:1500MM；结构形式:三点悬挂式；配套动力:40-66KW；挖掘深度:40-170MM；结构质量:520KG；外形尺寸:2480×1820×1190MM； |  | 非通用类
收获机械 | 籽粒作物收获机械 | 花生收获机 | 与四轮配套,幅宽1.5米及以上花生收获机 | 花生收获机 | 河南沃德机械制造有限公司 | 4HW-1900 | 1800 | 配套四轮拖拉机，幅宽：1.9米外形尺寸(长×宽×高)MM:2700×2170×1160结构形式:悬挂式工作幅宽:1900MM整机质量:730KG |  | 非通用类
收获机械 | 籽粒作物收获机械 | 花生收获机 | 与四轮配套,幅宽1.5米及以上花生收获机 | 花生收获机 | 河南沃德机械制造有限公司 | 4HW-1650 | 1800 | 配套四轮拖拉机，幅宽：1.65米外形尺寸(长×宽×高)MM:2700×1910×1160结构形式:悬挂式工作幅宽:1650MM整机质量:760KG |  | 非通用类
收获机械 | 籽粒作物收获机械 | 花生收获机 | 与四轮配套,幅宽0.8-1.5米花生收获机 | 花生收获机 | 潍坊大众机械有限公司 | 4H-800 | 1000 | 配套动力（36.8-44.1）kW轮式拖拉机；适用垄距800-1000 mm |  | 非通用类
收获机械 | 根茎作物收获机械 | 薯类收获机 | 0.7-1M分段式薯类收获机 | 马铃薯收获机 | 青岛洪珠农业机械有限公司 | 4U-83 | 1000 | 分段收获；作业幅宽：0.83m |  | 非通用类
收获机械 | 根茎作物收获机械 | 薯类收获机 | 0.7-1M分段式薯类收获机 | 马铃薯收获机 | 青岛璞盛机械有限公司 | 4US-80 | 1000 | 分段收获；作业幅宽0.8m |  | 非通用类
收获机械 | 根茎作物收获机械 | 薯类收获机 | 0.7-1M分段式薯类收获机 | 马铃薯收获机 | 青岛璞盛机械有限公司 | 4U-85 | 1000 | 分段收获；作业幅宽0.85m |  | 非通用类
收获机械 | 根茎作物收获机械 | 薯类收获机 | 0.7-1M分段式薯类收获机 | 马铃薯收获机 | 青岛璞盛机械有限公司 | 4UX-85A | 1000 | 分段收获；作业幅宽0.85m |  | 非通用类
收获机械 | 根茎作物收获机械 | 薯类收获机 | 0.7-1M分段式薯类收获机 | 茎块挖掘机 | 河南豪丰机械制造有限公司 | 4JW-80 | 1000 | 分段收获；作业幅宽（m）：0.8 |  | 非通用类
收获机械 | 根茎作物收获机械 | 薯类收获机 | 0.7-1M分段式薯类收获机 | 马铃薯收获机 | 定西市三牛农机制造有限公司 | 4U-900 | 1000 | 规格型号：4U-900；外形尺寸（长*宽*高）：2140mm*1180mm*1060mm；结构质量：340Kg；配套动力：≥22.1kw；结构型式：悬挂式；作业幅宽：900mm；运输间隙：≥300mm；挖掘铲型式：矩形铲式；挖掘深度：150mm-200mm；输送装置型式：栅条式；清选分离装置型式：栅条式 |  | 非通用类
收获机械 | 根茎作物收获机械 | 薯类收获机 | 0.7-1M分段式薯类收获机 | 马铃薯收获机 | 青岛菲尔特工业有限公司 | 4U-83 | 1000 | 分段收获；0.7m≤作业幅宽＜1m |  | 非通用类
收获机械 | 根茎作物收获机械 | 薯类收获机 | 0.7-1M分段式薯类收获机 | 马铃薯收获机 | 石家庄惠田机械有限公司 | 4UM-80 | 1000 | 分段收获；作业幅宽:0.8m |  | 非通用类
收获机械 | 根茎作物收获机械 | 薯类收获机 | 0.7-1M分段式薯类收获机 | 马铃薯收获机 | 德州鸿友农业机械有限公司 | 4UX-83 | 1000 | 分段收获；83cm |  | 非通用类
收获机械 | 根茎作物收获机械 | 薯类收获机 | 0.7-1M分段式薯类收获机 | 马铃薯收获机 | 山东希成农业机械科技有限公司 | 4UX-80 | 1000 | 分段收获；作业幅宽：800mm；结构型式：悬挂式；外形尺寸（长×宽×高）：2260×1200×1000mm；机器质量：230kg；配套动力：（22-29.4）KW轮式拖拉机 |  | 非通用类
收获机械 | 根茎作物收获机械 | 薯类收获机 | 0.7-1M分段式薯类收获机 | 马铃薯收获机 | 郑州山河机械制造有限公司 | 4UG-90型 | 1000 | 分段收获；作业幅宽0.9m |  | 非通用类
收获机械 | 根茎作物收获机械 | 薯类收获机 | 0.7-1M分段式薯类收获机 | 马铃薯收获机 | 沂南县中天机械有限公司 | 4US-70 | 1000 | 分段收获；作业幅宽：700mm； |  | 非通用类
收获机械 | 根茎作物收获机械 | 薯类收获机 | 0.7-1M分段式薯类收获机 | 马铃薯收获机 | 玉田县万佳农机有限公司 | 4U-93 | 1000 | 分段收获；0.7m≤作业幅宽＜1m |  | 非通用类
收获机械 | 根茎作物收获机械 | 薯类收获机 | 0.7-1M分段式薯类收获机 | 马铃薯收获机 | 围场满族蒙古族自治县福悦达农业机械制造有限公司 | 4UM-900 | 1000 | 分段收获；作业幅宽：0.9m |  | 非通用类
收获机械 | 根茎作物收获机械 | 薯类收获机 | 0.7-1M分段式薯类收获机 | 马铃薯收获机 | 费县华源农业装备工贸有限公司 | 4UMS-700 | 1000 | 分段收获；作业幅宽0.7m。结构型式:齿轮直联栅格网式。挖掘深度100～200mm。 |  | 非通用类
收获机械 | 根茎作物收获机械 | 薯类收获机 | 0.7-1M分段式薯类收获机 | 马铃薯收获机 | 费县华源农业装备工贸有限公司 | 4UMS-800 | 1000 | 分段收获；作业幅宽0.8m。结构型式:齿轮直联栅格网式。挖掘深度100～200mm。 |  | 非通用类
收获机械 | 根茎作物收获机械 | 薯类收获机 | 0.7-1M分段式薯类收获机 | 马铃薯收获机 | 费县华源农业装备工贸有限公司 | 4UMS-70 | 1000 | 分段收获；作业幅宽0.7m。结构型式：手扶直联；挖掘深度100～200mm。 |  | 非通用类
收获机械 | 根茎作物收获机械 | 薯类收获机 | 0.7-1M分段式薯类收获机 | 马铃薯收获机 | 临洮县宏丰机械制造有限公司 | 4UM-800型 | 1000 | 分段收获，作业幅宽：800（mm） |  | 非通用类
收获机械 | 根茎作物收获机械 | 薯类收获机 | 1-1.5M分段式薯类收获机 | 根茎作物收获机 | 驻马店市中农农业机械有限公司 | 4GJS-110 | 2000 | 分段收获 作业幅宽1100mm |  | 非通用类
收获机械 | 根茎作物收获机械 | 薯类收获机 | 1-1.5M分段式薯类收获机 | 马铃薯收获机 | 郑州山河机械制造有限公司 | 4UG-115型 | 2000 | 分段收获；作业幅宽1.15m |  | 非通用类
收获机械 | 根茎作物收获机械 | 薯类收获机 | 1-1.5M分段式薯类收获机 | 马铃薯收获机 | 郑州山河机械制造有限公司 | 4UG-130型 | 2000 | 分段收获；作业幅宽1.3m |  | 非通用类
收获机械 | 根茎作物收获机械 | 薯类收获机 | 1-1.5M分段式薯类收获机 | 马铃薯收获机 | 玉田县华联机械有限公司 | 4UM-100 | 2000 | 分段收获，作业幅宽：1m |  | 非通用类
收获机械 | 根茎作物收获机械 | 薯类收获机 | 1-1.5M分段式薯类收获机 | 马铃薯收获机 | 青岛菲尔特工业有限公司 | 4UX-140 | 2000 | 分段收获；1m≤作业幅宽＜1.5m |  | 非通用类
收获机械 | 根茎作物收获机械 | 薯类收获机 | 1-1.5M分段式薯类收获机 | 马铃薯收获机 | 定西市三牛农机制造有限公司 | 4U-1200 | 2000 | 规格型号：4U-1200；外形尺寸（长*宽*高）2140mm*1380mm*1060mm；结构质量：408kg；配套动力：≥25.7kw；结构型式：悬挂式；作业幅宽：1200mm；运输间隙：≥300mm；挖掘铲型式：矩形铲式；挖掘深度：150mm-200mm；输送装置型式：栅条式；清选分离装置型式：栅条式 |  | 非通用类
收获机械 | 根茎作物收获机械 | 薯类收获机 | 1-1.5M分段式薯类收获机 | 茎块挖掘机 | 河南豪丰机械制造有限公司 | 4JW-120 | 2000 | 分段收获；作业幅宽（m）：1.2 |  | 非通用类
收获机械 | 根茎作物收获机械 | 薯类收获机 | 1-1.5M分段式薯类收获机 | 马铃薯收获机 | 青岛璞盛机械有限公司 | 4UX-110 | 2000 | 分段收获；作业幅宽:1.1m |  | 非通用类
收获机械 | 根茎作物收获机械 | 薯类收获机 | 1-1.5M分段式薯类收获机 | 马铃薯收获机 | 青岛璞盛机械有限公司 | 4UX-110A | 2000 | 分段收获；作业幅宽:1.1m |  | 非通用类
收获机械 | 根茎作物收获机械 | 薯类收获机 | 1-1.5M分段式薯类收获机 | 马铃薯收获机 | 青岛璞盛机械有限公司 | 4UX-130 | 2000 | 分段收获；作业幅宽:1.3m |  | 非通用类
收获机械 | 根茎作物收获机械 | 薯类收获机 | 1-1.5M分段式薯类收获机 | 马铃薯收获机 | 青岛洪珠农业机械有限公司 | 4U-110 | 2000 | 分段收获；作业幅宽：1.1m |  | 非通用类
收获机械 | 根茎作物收获机械 | 薯类收获机 | 1-1.5M分段式薯类收获机 | 马铃薯收获机 | 青岛洪珠农业机械有限公司 | 4U-130 | 2000 | 分段收获；作业幅宽：1.3m |  | 非通用类
收获机械 | 根茎作物收获机械 | 薯类收获机 | 1-1.5M分段式薯类收获机 | 马铃薯收获机 | 潍坊大众机械有限公司 | 4U-1200 | 2000 | 分段收获；作业幅宽1200mm |  | 非通用类
收获机械 | 根茎作物收获机械 | 薯类收获机 | 1-1.5M分段式薯类收获机 | 马铃薯收获机 | 山东菏泽鲁源动力机械有限公司 | 4U-100 | 2000 | 分段收获；1m≤作业幅宽＜1.5m |  | 非通用类
收获机械 | 根茎作物收获机械 | 薯类收获机 | 1-1.5M分段式薯类收获机 | 茎块挖掘机 | 河南豪丰农业装备有限公司 | 4JW-100 | 2000 | 分段收获；作业幅宽（m）：1.02 |  | 非通用类
收获机械 | 根茎作物收获机械 | 薯类收获机 | 1.5M及以上分段式薯类收获机 | 马铃薯收获机 | 黑龙江德沃科技开发有限公司 | 4UM-180 | 3000 | 工作幅宽：1.8m,外形尺寸(长×宽×高):3552×2000×1582mm,结构质量：1420kg,配套动力额定功率：66.2kW,额定转速：2200r/min，运输间隙：≥350mm。 |  | 非通用类
收获机械 | 根茎作物收获机械 | 薯类收获机 | 1.5M及以上分段式薯类收获机 | 马铃薯收获机 | 青岛洪珠农业机械有限公司 | 4U-170 | 3000 | 分段收获；作业幅宽：1.7m |  | 非通用类
收获机械 | 根茎作物收获机械 | 薯类收获机 | 1.5M及以上分段式薯类收获机 | 马铃薯收获机 | 青岛璞盛机械有限公司 | 4UX-150 | 3000 | 分段收获；作业幅宽:1.5m |  | 非通用类
收获机械 | 根茎作物收获机械 | 薯类收获机 | 1.5M及以上分段式薯类收获机 | 马铃薯收获机 | 青岛璞盛机械有限公司 | 4UX-180 | 3000 | 分段收获；作业幅宽:1.8m |  | 非通用类
收获机械 | 根茎作物收获机械 | 薯类收获机 | 1.5M及以上分段式薯类收获机 | 茎块挖掘机 | 河南豪丰机械制造有限公司 | 4JW-150 | 3000 | 分段收获；作业幅宽（m）：1.5 |  | 非通用类
收获机械 | 根茎作物收获机械 | 薯类收获机 | 1.5M及以上分段式薯类收获机 | 茎块挖掘机 | 河南豪丰机械制造有限公司 | 4JW-180 | 3000 | 分段收获；作业幅宽（m）：1.8 |  | 非通用类
收获机械 | 根茎作物收获机械 | 薯类收获机 | 1.5M及以上分段式薯类收获机 | 马铃薯收获机 | 青岛菲尔特工业有限公司 | 4UX-170 | 3000 | 分段收获；作业幅宽≥1.5m |  | 非通用类
收获机械 | 根茎作物收获机械 | 薯类收获机 | 1.5M及以上分段式薯类收获机 | 马铃薯收获机 | 石家庄惠田机械有限公司 | 4UM-160 | 3000 | 分段收获；作业幅宽:1.6m |  | 非通用类
收获机械 | 根茎作物收获机械 | 薯类收获机 | 1.5M及以上分段式薯类收获机 | 马铃薯收获机 | 郑州山河机械制造有限公司 | 4UG-160型 | 3000 | 分段收获；作业幅宽1.6m |  | 非通用类
收获机械 | 根茎作物收获机械 | 薯类收获机 | 1.5M及以上分段式薯类收获机 | 马铃薯收获机 | 玉田县万佳农机有限公司 | 4U-170 | 3000 | 分段收获；作业幅宽≥1.5m |  | 非通用类
收获机械 | 根茎作物收获机械 | 薯类收获机 | 1.5M及以上分段式薯类收获机 | 马铃薯收获机 | 围场满族蒙古族自治县福悦达农业机械制造有限公司 | 4UM-1700A | 3000 | 分段收获；作业幅宽：1.66m |  | 非通用类
收获机械 | 根茎作物收获机械 | 薯类收获机 | 1.5M及以上分段式薯类收获机 | 根茎作物收获机 | 驻马店市中农农业机械有限公司 | 4GJS-175 | 3000 | 分段收获 作业幅宽1750mm |  | 非通用类
收获机械 | 根茎作物收获机械 | 薯类收获机 | 1.5M及以上分段式薯类收获机 | 马铃薯收获机 | 山东希成农业机械科技有限公司 | 4UX-165 | 3000 | 分段收获；作业幅宽：1650mm；结构型式：悬挂式；外形尺寸（长×宽×高）：3840×2090×1330mm；机器质量：1580kg；配套动力：（92-118）KW轮式拖拉机 |  | 非通用类
收获机械 | 根茎作物收获机械 | 薯类收获机 | 1.5M及以上分段式薯类收获机 | 马铃薯收获机 | 山东希成农业机械科技有限公司 | 4UQ-165 | 3000 | 分段收获；作业幅宽：1650mm；结构型式：牵引式；外形尺寸（长×宽×高）：5980×2590×1710mm；机器质量：2320kg；配套动力：（92-118）KW轮式拖拉机 |  | 非通用类
收获机械 | 根茎作物收获机械 | 薯类收获机 | 1.5M及以上分段式薯类收获机 | 马铃薯挖掘机 | 中机美诺科技股份有限公司 | 1520型 | 3000 | 形式：悬挂式；外形尺寸（长*宽*高）：2400*1800*1336mm；结构质量：810kg；配套动力：36～51kw；作业幅宽：1500mm；挖掘深度：≥250mm |  | 非通用类
收获机械 | 根茎作物收获机械 | 薯类收获机 | 1.5M及以上分段式薯类收获机 | 马铃薯收获机 | 中机美诺科技股份有限公司 | 1600型 | 3000 | 形式：悬挂式；外形尺寸（长*宽*高）：3600*2300*1300mm；结构质量：1500kg；配套动力：59～88kw；作业幅宽：1600mm；挖掘深度：≥250mm |  | 非通用类
收获机械 | 根茎作物收获机械 | 薯类收获机 | 1.5M及以上分段式薯类收获机 | 马铃薯收获机 | 中机美诺科技股份有限公司 | 1700型 | 3000 | 形式：牵引式；外形尺寸（长*宽*高）：5500*2230*1650mm；结构质量：5000kg；配套动力：74～88kw；作业幅宽：1600mm；挖掘深度：≥250mm |  | 非通用类
收获机械 | 根茎作物收获机械 | 薯类收获机 | 薯类联合收获机 | 马铃薯联合收获机 | 中机美诺科技股份有限公司 | 4UL-2(1710) | 25000 | 形式：牵引式；外形尺寸（长*宽*高）：6300*3800*2600mm；结构质量：5600kg；配套动力：88～103kw；工作行数：2行，行距：90cm，作业幅宽：1800mm；升运机构形式：刮板式输送带，升运机构驱动形式：液压泵 |  | 非通用类
收获机械 | 根茎作物收获机械 | 薯类收获机 | 薯类联合收获机 | 薯类联合收获机 | 莱州市华弘机械有限公司 | 4UL-120 | 25000 | 联合收获，包含挖掘、抖土、分离、集装等功能 |  | 非通用类
收获机械 | 根茎作物收获机械 | 薯类收获机 | 薯类联合收获机 | 牵引式马铃薯分秧收获机 | 黑龙江德沃科技开发有限公司 | 4UMF-180 | 25000 | 作业幅宽：1600-1800mm，配套动力额定功率：69.8-88.2kW，结构型式：牵引式，运输间隙：≥110mm，作业小时生产率：0.3-0.7hm2/h。清选分离装置型式：升运链式。 |  | 非通用类
收获机械 | 根茎作物收获机械 | 薯类收获机 | 薯类联合收获机 | 马铃薯联合收获机 | 格立莫农业机械(北京)有限公司 | RL1700S | 25000 | 联合收获，包含挖掘、抖土、分离、集装等功能 |  | 非通用类
收获机械 | 饲料作物收获机械 | 青饲料收获机 | 200—260cm自走圆盘式青饲料收获机 | 自走式青饲料收获机 | 河南沃德机械制造有限公司 | 4QZ-8 | 53000 | 自走其圆盘式；割幅：233cm；外形尺寸(长×宽×高)MM:7000×2350×4500发动机功率:155KW结构型式:自走式工作幅宽:2330MM整机质量:5450KG |  | 通用类
收获机械 | 饲料作物收获机械 | 青饲料收获机 | 200—260cm自走圆盘式青饲料收获机 | 青饲料收获机 | 河北丰旺畜牧机械有限公司 | 9QZ-2300 | 53000 | 自走圆盘式：割幅230cm |  | 通用类
收获机械 | 饲料作物收获机械 | 青饲料收获机 | 200—260cm自走圆盘式青饲料收获机 | 自走式青(黄)贮饲料收获机 | 新疆牧神机械有限责任公司 | 4QZ-2200 | 53000 | 割台结构形式：自走圆盘式，不对行立式滚筒；工作幅宽：220cm； |  | 通用类
收获机械 | 饲料作物收获机械 | 青饲料收获机 | 200—260cm自走圆盘式青饲料收获机 | 自走式青(黄)贮饲料收获机 | 新疆牧神机械有限责任公司 | 4QZ-2200A | 53000 | 割台结构形式：自走圆盘式，不对行立式滚筒；工作幅宽：220cm；带籽粒破碎装置； |  | 通用类
收获机械 | 饲料作物收获机械 | 青饲料收获机 | 200—260cm自走圆盘式青饲料收获机 | 自走式青(黄)贮饲料收获机 | 新疆牧神机械有限责任公司 | 4QSZ-2200 | 53000 | 割台结构形式：自走圆盘式，不对行立式滚筒；工作幅宽：222.5cm； |  | 通用类
收获机械 | 饲料作物收获机械 | 青饲料收获机 | 200—260cm自走圆盘式青饲料收获机 | 自走式青饲料收获机 | 山东润源实业有限公司 | 4QZ-2200 | 53000 | 自走圆盘式；幅宽：2200mm |  | 通用类
收获机械 | 饲料作物收获机械 | 青饲料收获机 | 200—260cm自走圆盘式青饲料收获机 | 自走式青(黄)贮饲料收获机 | 山东一能九信农牧装备有限公司 | 9QSZ-2200 | 53000 | 自走圆盘式；工作幅宽：2280mm |  | 通用类
收获机械 | 饲料作物收获机械 | 青饲料收获机 | 200—260cm自走圆盘式青饲料收获机 | 青饲料收获机 | 河北顶呱呱机械制造有限公司 | 4QZ-2100 | 53000 | 结构形式：自走圆盘式；割幅：2100mm；额定功率:113kW |  | 通用类
收获机械 | 饲料作物收获机械 | 青饲料收获机 | 200—260cm自走圆盘式青饲料收获机 | 青饲料收获机 | 河北顶呱呱机械制造有限公司 | 9QZ-2100A | 53000 | 结构形式：自走圆盘式；割幅：2100mm；额定功率:118kW |  | 通用类
收获机械 | 饲料作物收获机械 | 青饲料收获机 | 200—260cm自走圆盘式青饲料收获机 | 自走式青贮饲料收获机 | 濮阳市农发机械制造有限公司 | 4QZ-8 | 53000 | 自走圆盘式；割幅为230cm |  | 通用类
收获机械 | 饲料作物收获机械 | 青饲料收获机 | 200—260cm自走圆盘式青饲料收获机 | 青饲料收获机 | 石家庄万通机械制造有限公司 | 9QZ-2400 | 53000 | 结构形式：自走式；秸秆切碎机构型式：圆盘式；割幅：2400mm |  | 通用类
收获机械 | 饲料作物收获机械 | 青饲料收获机 | 200—260cm自走圆盘式青饲料收获机 | 青饲料收获机 | 河北元正农业机械有限公司 | 9QZ-2000 | 53000 | 自走圆盘式；割幅:202CM |  | 通用类
收获机械 | 饲料作物收获机械 | 青饲料收获机 | 200—260cm自走圆盘式青饲料收获机 | 自走式青贮饲料收获机 | 青岛隆硕农牧机械制造有限公司 | 4QZ-2200 | 53000 | 结构型式： 自走圆盘式 /工作幅宽（mm）： 2200 |  | 通用类
收获机械 | 饲料作物收获机械 | 青饲料收获机 | 200—260cm自走圆盘式青饲料收获机 | 自走式青饲料收获机 | 山东五征集团有限公司 | 4QZ-3 | 53000 | 自走圆盘式；割幅：200cm |  | 通用类
收获机械 | 饲料作物收获机械 | 青饲料收获机 | 200—260cm自走圆盘式青饲料收获机 | 自走式青贮饲料机 | 洛阳四达农机有限公司 | 4QZ-10A | 53000 | 自走圆盘式；割幅宽度（mm）：2440 |  | 通用类
收获机械 | 饲料作物收获机械 | 青饲料收获机 | 260cm及以上自走圆盘式青饲料收获机 | 自走式青饲料收获机 | 科乐收农业机械(山东)有限责任公司(原:山东科乐收金亿农业机械有限公司) | 4QZY-33(4.5) | 80000 | 自走圆盘式；割幅：450cm |  | 通用类
收获机械 | 饲料作物收获机械 | 青饲料收获机 | 260cm及以上自走圆盘式青饲料收获机 | 自走式青饲料收获机 | 科乐收农业机械(山东)有限责任公司(原:山东科乐收金亿农业机械有限公司) | 4QZY-36(6.0) | 80000 | 自走圆盘式；割幅：590cm |  | 通用类
收获机械 | 饲料作物收获机械 | 青饲料收获机 | 260cm及以上自走圆盘式青饲料收获机 | 自走式青饲料收获机 | 洛阳福格森机械装备有限公司 | 4QZ-15 | 80000 | 形式：自走圆盘式；幅宽：290cm； |  | 通用类
收获机械 | 饲料作物收获机械 | 青饲料收获机 | 260cm及以上自走圆盘式青饲料收获机 | 自走式青饲料收获机 | 新乡市骏华专用汽车车辆有限公司 | 4QZ-2620 | 80000 | 结构形式:自走式；割台切割器型式:双圆盘式；割台的有效收获宽度:2620MM； |  | 通用类
收获机械 | 饲料作物收获机械 | 青饲料收获机 | 260cm及以上自走圆盘式青饲料收获机 | 青饲料收获机 | 石家庄信聚农牧机械有限公司 | 9QZ-2800 | 80000 | 自走圆盘式；割幅≥260CM |  | 通用类
收获机械 | 饲料作物收获机械 | 青饲料收获机 | 260cm及以上自走圆盘式青饲料收获机 | 自走式青贮饲料收获机 | 内蒙古长明机械股份有限公司 | 4QZ-280 | 80000 | 动力连接方式：自走式；切割器结构形式：双圆盘式；割幅（m）：2.8 |  | 通用类
收获机械 | 饲料作物收获机械 | 青饲料收获机 | 260cm及以上自走圆盘式青饲料收获机 | 青饲料收获机 | 河北金华冠机械制造有限公司 | 9QZ-3000 | 80000 | 自走圆盘式；割幅≥260cm |  | 通用类
收获机械 | 饲料作物收获机械 | 青饲料收获机 | 260cm及以上自走圆盘式青饲料收获机 | 青饲料收获机 | 河北牧泽农牧机械有限公司 | 4QZ-14A | 80000 | 自走圆盘式；割幅:290 |  | 通用类
收获机械 | 饲料作物收获机械 | 青饲料收获机 | 260cm及以上自走圆盘式青饲料收获机 | 青饲料收获机 | 河北华昌机械设备有限公司 | 9QZ-2600 | 80000 | 结构形式：自走式圆盘式；工作幅宽：2600mm |  | 通用类
收获机械 | 饲料作物收获机械 | 青饲料收获机 | 260cm及以上自走圆盘式青饲料收获机 | 青饲料收获机 | 河北华昌机械设备有限公司 | 4QZ-3000 | 80000 | 结构形式：自走式圆盘式；工作幅宽：3000mm |  | 通用类
收获机械 | 饲料作物收获机械 | 青饲料收获机 | 260cm及以上自走圆盘式青饲料收获机 | 青饲料收获机 | 北京市德乐机械有限公司 | 4QZ-830 | 80000 | 自走圆盘式；割幅≥260cm |  | 通用类
收获机械 | 饲料作物收获机械 | 青饲料收获机 | 260cm及以上自走圆盘式青饲料收获机 | 自走式饲料收获机 | 中机美诺科技股份有限公司 | 9265A | 80000 | 割台有效收割宽度:290CM；割台形式:圆盘式 |  | 通用类
收获机械 | 饲料作物收获机械 | 青饲料收获机 | 260cm及以上自走圆盘式青饲料收获机 | 自走式饲料收获机 | 中机美诺科技股份有限公司 | 9265型 | 80000 | 形式：自走式；外形尺寸（长*宽*高）：7500*3100*3500mm；结构质量：8800kg；配套动力：192kw；作业幅宽：3000mm； |  | 通用类
收获机械 | 饲料作物收获机械 | 青饲料收获机 | 260cm及以上自走圆盘式青饲料收获机 | 自走式饲料收获机 | 中机美诺科技股份有限公司 | 美诺9800型 | 80000 | 形式：自走式；外形尺寸（长*宽*高）：7500*3100*3500mm；结构质量：8800kg；配套动力：191kw；作业幅宽：2880mm； |  | 通用类
收获机械 | 饲料作物收获机械 | 青饲料收获机 | 260cm及以上自走圆盘式青饲料收获机 | 自走式青饲料收获机 | 新乡市乐为农农牧机械有限公司 | 4QZ-2610A | 80000 | 整机质量：5200Kg、外形尺寸（mm)长6880×宽2720×高4980、结构形式：自走圆盘式、额定功率：103KW、工作割幅2610mm、最小离地间隙：100mm、轴距2800mm、最低留茬高度（mm）：≤150 |  | 通用类
收获机械 | 饲料作物收获机械 | 青饲料收获机 | 260cm及以上自走圆盘式青饲料收获机 | 自走式青贮饲料收获机 | 山东巨明机械有限公司 | 4QZS-3000 | 80000 | 自走圆盘式；割幅300CM |  | 通用类
收获机械 | 饲料作物收获机械 | 青饲料收获机 | 260cm及以上自走圆盘式青饲料收获机 | 青饲料收获机 | 石家庄万通机械制造有限公司 | 9QZ-2650 | 80000 | 结构形式：自走式；秸秆切碎机构型式：圆盘式；割幅：2650mm |  | 通用类
收获机械 | 饲料作物收获机械 | 青饲料收获机 | 260cm及以上自走圆盘式青饲料收获机 | 青饲料收获机 | 石家庄万通机械制造有限公司 | 9QZ-3000 | 80000 | 结构形式：自走式；秸秆切碎机构型式：刀盘式；割幅：3000mm |  | 通用类
收获机械 | 饲料作物收获机械 | 青饲料收获机 | 260cm及以上自走圆盘式青饲料收获机 | 自走式青贮饲料收获机 | 濮阳市农发机械制造有限公司 | 4QZ-10 | 80000 | 自走圆盘式；割幅为300cm |  | 通用类
收获机械 | 饲料作物收获机械 | 青饲料收获机 | 260cm及以上自走圆盘式青饲料收获机 | 青饲料收获机 | 河北顶呱呱机械制造有限公司 | 9QZ-2600A | 80000 | 结构形式：自走圆盘式；割幅：2670mm；额定功率199kW |  | 通用类
收获机械 | 饲料作物收获机械 | 青饲料收获机 | 260cm及以上自走圆盘式青饲料收获机 | 青饲料收获机 | 山东一能九信农牧装备有限公司 | 9QSZ-3000 | 80000 | 自走圆盘式；工作幅宽：3000mm |  | 通用类
收获机械 | 饲料作物收获机械 | 青饲料收获机 | 260cm及以上自走圆盘式青饲料收获机 | 自走式青(黄)贮饲料收获机 | 新疆牧神机械有限责任公司 | 4QZ-3000 | 80000 | 割台结构形式：自走圆盘式，不对行立式滚筒；工作幅宽：300cm； |  | 通用类
收获机械 | 饲料作物收获机械 | 青饲料收获机 | 260cm及以上自走圆盘式青饲料收获机 | 自走式青(黄)贮饲料收获机 | 新疆牧神机械有限责任公司 | 4QZ-3000A | 80000 | 割台结构形式：自走圆盘式，不对行立式滚筒；工作幅宽：300cm；带籽粒破碎装置； |  | 通用类
收获机械 | 饲料作物收获机械 | 青饲料收获机 | 260cm及以上自走圆盘式青饲料收获机 | 青饲料收获机 | 石家庄鑫茂机械有限公司 | 9QZ-2650 | 80000 | 结构形式:自走圆盘式；工作幅宽:2650MM |  | 通用类
收获机械 | 饲料作物收获机械 | 青饲料收获机 | 260cm及以上自走圆盘式青饲料收获机 | 自走式青饲料收获机 | 山东犇牛畜牧机械设备有限公司 | 4QZ-2600 | 80000 | 自走圆盘式；割幅≥260cm |  | 通用类
收获机械 | 饲料作物收获机械 | 青饲料收获机 | 260cm及以上自走圆盘式青饲料收获机 | 自走式青(黄)贮饲料收获机 | 新乡市新东轻工机械有限公司 | 9QZS-2650 | 80000 | 自走圆盘式；割幅265cm |  | 通用类
收获机械 | 饲料作物收获机械 | 青饲料收获机 | 260cm及以上自走圆盘式青饲料收获机 | 青饲联合收获机 | 北京佰迎农机制造有限公司 | 4QZ-3000 | 80000 | 圆盘自走式；割幅3000MM |  | 通用类
收获机械 | 饲料作物收获机械 | 青饲料收获机 | 260—290cm自走其他式青饲料收获机 | 自走式饲料收获机 | 中联重机股份有限公司 | 4QZ-2800 | 80000 | 自走其他式；割幅（cm）：280； |  | 通用类
收获机械 | 饲料作物收获机械 | 青饲料收获机 | 260—290cm自走其他式青饲料收获机 | 青饲料收获机 | 石家庄鑫茂机械有限公司 | 9QZ-2600型 | 80000 | 结构形式：自走其他式；割幅：2600mm |  | 通用类
收获机械 | 饲料作物收获机械 | 青饲料收获机 | 260—290cm自走其他式青饲料收获机 | 自走式青饲料收获机 | 石家庄美迪机械有限公司 | 9QZ-2800 | 80000 | 自走其它式；割幅280cm |  | 通用类
收获机械 | 饲料作物收获机械 | 青饲料收获机 | 260—290cm自走其他式青饲料收获机 | 自走式青饲料收获机 | 石家庄五业农牧机械有限公司 | 4QZ-2800 | 80000 | 自走式其他式；工作幅宽（cm):280 |  | 通用类
收获机械 | 饲料作物收获机械 | 青饲料收获机 | 260—290cm自走其他式青饲料收获机 | 青饲料收获机 | 河北浩瀚农牧机械制造有限公司 | 4QZ-2800 | 80000 | 自走其他式；260cm≤割幅＜290cm |  | 通用类
收获机械 | 饲料作物收获机械 | 青饲料收获机 | 260—290cm自走其他式青饲料收获机 | 青贮饲料收获机 | 北京市德乐机械有限公司 | 4QZ-5.0 | 80000 | 自走其他式；260cm≤割幅＜290cm |  | 通用类
收获机械 | 饲料作物收获机械 | 青饲料收获机 | 260—290cm自走其他式青饲料收获机 | 自走式青饲料收获机 | 德州市华北农机装备有限公司 | 4QZ-280 | 80000 | 结构型式：自走其他式. 割幅：280cm. |  | 通用类
收获机械 | 饲料作物收获机械 | 青饲料收获机 | 260—290cm自走其他式青饲料收获机 | 自走式青饲料收获机 | 勇猛机械股份有限公司 | 9QS-280 | 80000 | 自走其他式；割幅：280cm |  | 通用类
收获机械 | 饲料作物收获机械 | 青饲料收获机 | 260—290cm自走其他式青饲料收获机 | 青贮饲料收获机 | 山东省聊城会晟农业机械有限公司 | 4QZ-2600 | 80000 | 自走其他式；割副2600mm；配套发动机功率：162KW |  | 通用类
收获机械 | 饲料作物收获机械 | 青饲料收获机 | 260—290cm自走其他式青饲料收获机 | 青饲料收获机 | 河北华昌机械设备有限公司 | 4QZ-2800 | 80000 | 结构形式：自走式其他式；工作幅宽：2800mm |  | 通用类
收获机械 | 饲料作物收获机械 | 青饲料收获机 | 260—290cm自走其他式青饲料收获机 | 自走式青饲料收获机 | 河北沃田机械制造有限公司 | 4QZ-2680 | 80000 | 动力连接方式：自走式；切割器结构形式：其他形式；割幅：268cm |  | 通用类
收获机械 | 饲料作物收获机械 | 青饲料收获机 | 260—290cm自走其他式青饲料收获机 | 青饲料收获机 | 河北牧泽农牧机械有限公司 | 4QZ-14 | 80000 | 自走其他式；割幅:269cm |  | 通用类
收获机械 | 饲料作物收获机械 | 青饲料收获机 | 260—290cm自走其他式青饲料收获机 | 青饲料收获机 | 河北昭达机械有限公司 | 9QZ-2600 | 80000 | 自走其他式；割幅:260cm |  | 通用类
收获机械 | 饲料作物收获机械 | 青饲料收获机 | 260—290cm自走其他式青饲料收获机 | 自走式青饲料收获机 | 山东华运农机设备有限公司 | 4QZ-280 | 80000 | 自走其他式；割幅：280cm |  | 通用类
收获机械 | 饲料作物收获机械 | 青饲料收获机 | 260—290cm自走其他式青饲料收获机 | 自走式青饲料收获机 | 河北双天机械制造有限公司 | 9QZ-2800 | 80000 | 自走其他式；割幅280cm |  | 通用类
收获机械 | 饲料作物收获机械 | 青饲料收获机 | 260—290cm自走其他式青饲料收获机 | 自走式青贮饲料收获机 | 河北中农博远农业装备有限公司 | 4QZ-2800 | 80000 | 自走其他式；割幅280cm |  | 通用类
收获机械 | 饲料作物收获机械 | 青饲料收获机 | 260—290cm自走其他式青饲料收获机 | 自走式青饲料收获机 | 新乡市宇田青储机制造有限公司 | 4QZ-10 | 80000 | 自走其他式；割幅：260cm |  | 通用类
收获机械 | 饲料作物收获机械 | 青饲料收获机 | 260—290cm自走其他式青饲料收获机 | 青饲料收获机 | 山东国丰机械有限公司 | 4YZB-2620 | 80000 | 自走其他式；割幅：262cm |  | 通用类
收获机械 | 饲料作物收获机械 | 青饲料收获机 | 260—290cm自走其他式青饲料收获机 | 青饲料收获机 | 河北雷肯农业机械有限公司 | 9QZ-2600 | 80000 | 自走其他式；割幅：260cm |  | 通用类
收获机械 | 饲料作物收获机械 | 青饲料收获机 | 260—290cm自走其他式青饲料收获机 | 自走式青饲料收获机 | 洛阳福格森机械装备有限公司 | 4QZ-10 | 80000 | 形式：自走其他式；割幅：280cm； |  | 通用类
收获机械 | 饲料作物收获机械 | 青饲料收获机 | 290cm及以上自走其他式青饲料收获机 | 自走式青饲料收获机 | 洛阳福格森机械装备有限公司 | 4QZ-10A | 100000 | 形式：自走其它式；割幅：295cm； |  | 通用类
收获机械 | 饲料作物收获机械 | 青饲料收获机 | 290cm及以上自走其他式青饲料收获机 | 自走式青饲料机 | 凯斯纽荷兰工业(哈尔滨)机械有限公司 | FR9040 | 100000 | 自走其他式；割幅450cm |  | 通用类
收获机械 | 饲料作物收获机械 | 青饲料收获机 | 290cm及以上自走其他式青饲料收获机 | 青饲料收获机 | 鹿泉市宏达铸钢厂 | 9QZ-3000 | 100000 | 自走往复式；割幅300cm |  | 通用类
收获机械 | 饲料作物收获机械 | 青饲料收获机 | 290cm及以上自走其他式青饲料收获机 | 自走式青饲料收获机 | 河北利裕丰机械有限公司 | 9QZ-2920 | 100000 | 自走其他式，割幅2920mm |  | 通用类
收获机械 | 饲料作物收获机械 | 青饲料收获机 | 290cm及以上自走其他式青饲料收获机 | 自走式青贮饲料收获机 | 河北中农博远农业装备有限公司 | 4QZ-3020 | 100000 | 自走其他式；割幅303cm |  | 通用类
收获机械 | 饲料作物收获机械 | 青饲料收获机 | 290cm及以上自走其他式青饲料收获机 | 青饲料收获机 | 洛阳中收机械装备有限公司 | 4QZ-10 | 100000 | 割台结构形式:自走其他式；工作幅宽:300CM； |  | 通用类
收获机械 | 饲料作物收获机械 | 青饲料收获机 | 290cm及以上自走其他式青饲料收获机 | 自走式青饲料收获机 | 山东华运农机设备有限公司 | 4QZ-290 | 100000 | 自走其他式；割幅：290cm |  | 通用类
收获机械 | 饲料作物收获机械 | 青饲料收获机 | 290cm及以上自走其他式青饲料收获机 | 自走式青饲料收获机 | 山东华运农机设备有限公司 | 4QZ-300 | 100000 | 自走其他式；割幅：300cm |  | 通用类
收获机械 | 饲料作物收获机械 | 青饲料收获机 | 290cm及以上自走其他式青饲料收获机 | 自走式青饲料收获机 | 山东华运农机设备有限公司 | 4QZ-320 | 100000 | 自走其他式；割幅：320cm |  | 通用类
收获机械 | 饲料作物收获机械 | 青饲料收获机 | 290cm及以上自走其他式青饲料收获机 | 青饲料收获机 | 河北华昌机械设备有限公司 | 9QZ-3000 | 100000 | 结构型式:自走式其他式；工作幅宽:2950MM |  | 通用类
收获机械 | 饲料作物收获机械 | 青饲料收获机 | 290cm及以上自走其他式青饲料收获机 | 青饲料收获机 | 唐山鑫万达实业股份有限公司 | 9QZ-3000 | 100000 | 动力连接方式：自走式；切割器结构形式：其他形式；割幅（m）：3 |  | 通用类
收获机械 | 饲料作物收获机械 | 青饲料收获机 | 290cm及以上自走其他式青饲料收获机 | 青贮饲料收获机 | 山东省聊城会晟农业机械有限公司 | 4QZ-2900 | 100000 | 自走其他式；割副2900mm；配套发动机功率：162KW |  | 通用类
收获机械 | 饲料作物收获机械 | 青饲料收获机 | 290cm及以上自走其他式青饲料收获机 | 青贮饲料收获机 | 山东省聊城会晟农业机械有限公司 | 4QZ-2900A | 100000 | 自走其他式；割副2900mm；配套发动机功率：192KW |  | 通用类
收获机械 | 饲料作物收获机械 | 青饲料收获机 | 290cm及以上自走其他式青饲料收获机 | 自走式青饲料收获机 | 勇猛机械股份有限公司 | 9QS-290 | 100000 | 自走其他式；割幅：295cm |  | 通用类
收获机械 | 饲料作物收获机械 | 青饲料收获机 | 290cm及以上自走其他式青饲料收获机 | 自走式青饲料收获机 | 德州市华北农机装备有限公司 | 4QZ-290 | 100000 | 结构型式：自走其他式. 割幅：290cm. |  | 通用类
收获机械 | 饲料作物收获机械 | 青饲料收获机 | 290cm及以上自走其他式青饲料收获机 | 自走式青饲料收获机 | 德州市华北农机装备有限公司 | 4QZ-300 | 100000 | 结构型式：自走其他式. 割幅：300cm. |  | 通用类
收获机械 | 饲料作物收获机械 | 青饲料收获机 | 290cm及以上自走其他式青饲料收获机 | 自走式青饲料收获机 | 石家庄五业农牧机械有限公司 | 4QZ-3010 | 100000 | 自走式其他式；工作幅宽（cm):301 |  | 通用类
收获机械 | 饲料作物收获机械 | 青饲料收获机 | 290cm及以上自走其他式青饲料收获机 | 自走式青饲料收获机 | 石家庄美迪机械有限公司 | 9QZ-2900B | 100000 | 自走其它式；割幅 291cm |  | 通用类
收获机械 | 饲料作物收获机械 | 青饲料收获机 | 290cm及以上自走其他式青饲料收获机 | 自走式青饲料收获机 | 石家庄美迪机械有限公司 | 9QZ-2900A | 100000 | 自走其它式；割幅293cm |  | 通用类
收获机械 | 饲料作物收获机械 | 青饲料收获机 | 290cm及以上自走其他式青饲料收获机 | 自走式饲料收获机 | 中联重机股份有限公司 | 4QZ-2900A | 100000 | 自走圆盘式；割幅（cm）：290； |  | 通用类
收获机械 | 饲料作物收获机械 | 青饲料收获机 | 290cm及以上自走其他式青饲料收获机 | 自走式饲料收获机 | 中联重机股份有限公司 | 4QZ-2900B | 100000 | 自走其他式；割幅（cm）：290； |  | 通用类
收获机械 | 饲料作物收获机械 | 青饲料收获机 | 290cm及以上自走其他式青饲料收获机 | 自走式饲料收获机 | 中联重机股份有限公司 | 4QZ-3000 | 100000 | 自走其他式；割幅（cm）：300； |  | 通用类
收获机械 | 饲料作物收获机械 | 青饲料收获机 | 290cm及以上自走其他式青饲料收获机 | 青饲料收获机 | 中联重机股份有限公司 | 4QZ-3000A | 100000 | 自走其他式；割幅（cm）：300； |  | 通用类
收获机械 | 饲料作物收获机械 | 青饲料收获机 | 290cm及以上自走其他式青饲料收获机 | 青饲料收获机 | 石家庄益丰泰机械有限公司 | 4QZ-2900A | 100000 | 结构形式:自走其他式；工作幅宽(MM):2940 |  | 通用类
收获机械 | 饲料作物收获机械 | 青饲料收获机 | 290cm及以上自走其他式青饲料收获机 | 青饲料收获机 | 石家庄益丰泰机械有限公司 | 9QZ-2900B | 100000 | 结构形式:自走其他式；工作幅宽(MM):2900 |  | 通用类
收获机械 | 饲料作物收获机械 | 青饲料收获机 | 180—260cm自走其他式青饲料收获机 | 自走式青饲料收获机 | 渭南市利农牧草机械有限责任公司 | 4QZ-2360 | 43000 | 结构形式：自走其他式；工作幅宽：2360mm |  | 通用类
收获机械 | 饲料作物收获机械 | 青饲料收获机 | 180—260cm自走其他式青饲料收获机 | 自走式青饲料收获机 | 德州鑫驰农业机械制造有限公司 | 4QZ-1800 | 43000 | 结构形式:自走式；工作幅宽:1800MM |  | 通用类
收获机械 | 饲料作物收获机械 | 青饲料收获机 | 180—260cm自走其他式青饲料收获机 | 自走式青饲料收获机 | 新乡市立广机械有限公司 | 4QZ-8A | 43000 | 自走其他式；幅宽:2420mm |  | 通用类
收获机械 | 饲料作物收获机械 | 青饲料收获机 | 180—260cm自走其他式青饲料收获机 | 青贮饲料收获机 | 山东省聊城会晟农业机械有限公司 | 4QZ-2200 | 43000 | 自走其他式；割副2200mm；配套发动机功率：132KW |  | 通用类
收获机械 | 饲料作物收获机械 | 青饲料收获机 | 180—260cm自走其他式青饲料收获机 | 自走式青饲料收获机 | 河北双箭王农业机械有限公司 | 9QZ-2200 | 43000 | 割幅2.23m；自走其他式 |  | 通用类
收获机械 | 饲料作物收获机械 | 青饲料收获机 | 180—260cm自走其他式青饲料收获机 | 自走式秸秆收获机 | 山东芳华农业发展有限公司 | 4JZS-1800 | 43000 | 自走其他式；180cm≤割幅＜220cm |  | 通用类
收获机械 | 饲料作物收获机械 | 青饲料收获机 | 180—260cm自走其他式青饲料收获机 | 自走式秸秆收获机 | 山东芳华农业发展有限公司 | 4JZS-2200 | 43000 | 自走其他式；220cm≤割幅＜260cm |  | 通用类
收获机械 | 饲料作物收获机械 | 青饲料收获机 | 180—260cm自走其他式青饲料收获机 | 青饲料收获机 | 河北牧泽农牧机械有限公司 | 4QZ-12 | 43000 | 自走其他式；割幅:220cm |  | 通用类
收获机械 | 饲料作物收获机械 | 青饲料收获机 | 180—260cm自走其他式青饲料收获机 | 自走式青贮饲料收获机 | 河北中农博远农业装备有限公司 | 4QZ-1800 | 43000 | 自走其他式；割幅180cm |  | 通用类
收获机械 | 饲料作物收获机械 | 青饲料收获机 | 180—260cm自走其他式青饲料收获机 | 自走式青饲料收获机 | 河北利裕丰机械有限公司 | 9QZ-2200 | 43000 | 自走其他式，割幅2200mm |  | 通用类
收获机械 | 饲料作物收获机械 | 青饲料收获机 | 180—260cm自走其他式青饲料收获机 | 自走式青饲料收获机 | 宁晋县创新机械有限公司 | 9QZ-1900 | 43000 | 自走其他式；割幅：196cm |  | 通用类
收获机械 | 饲料作物收获机械 | 青饲料收获机 | 180—260cm自走其他式青饲料收获机 | 自走式青饲料收获机 | 宁晋县方锐农业机械有限公司 | 9QZ-2200 | 43000 | 自走其他式；割幅=220cm |  | 通用类
收获机械 | 饲料作物收获机械 | 青饲料收获机 | 180—260cm自走其他式青饲料收获机 | 自走式饲料收获机 | 中国农业机械化科学研究院 | 4QSZ-2300 | 43000 | 自走其他式；割幅230cm |  | 通用类
收获机械 | 饲料作物收获机械 | 青饲料收获机 | 180—260cm自走其他式青饲料收获机 | 自走式饲料收获机 | 中国农业机械化科学研究院 | 4QSZA-2300 | 43000 | 自走其他式；割幅230cm |  | 通用类
收获机械 | 饲料作物收获机械 | 青饲料收获机 | 160cm及以上悬挂其他式青饲料收获机 | 青饲料收获机 | 河北牧泽农牧机械有限公司 | 4QB-10 | 13000 | 悬挂其他事；割幅：220cm |  | 通用类
收获机械 | 饲料作物收获机械 | 青饲料收获机 | 210cm及以上悬挂双圆盘式青饲料收获机 | 悬挂式青贮饲料收获机 | 青岛隆硕农牧机械制造有限公司 | 4Q-2200 | 35000 | 结构型式： 悬挂双圆盘式 /工作幅宽（mm）： 2200 |  | 通用类
收获机械 | 饲料作物收获机械 | 青饲料收获机 | 210cm及以上悬挂双圆盘式青饲料收获机 | 青饲料收获机 | 唐山鑫万达实业股份有限公司 | 9QX-2200 | 35000 | 动力连接方式：悬挂式；切割器结构形式：双圆盘式；割幅（m）：2.2 |  | 通用类
收获机械 | 饲料作物收获机械 | 青饲料收获机 | 210cm及以上悬挂双圆盘式青饲料收获机 | 背负式青饲料收获机 | 山东犇牛畜牧机械设备有限公司 | 4QX-2300 | 35000 | 悬挂双圆盘式；割幅≥220cm |  | 通用类
收获机械 | 饲料作物收获机械 | 青饲料收获机 | 210cm及以上悬挂双圆盘式青饲料收获机 | 悬挂式青饲料收获机 | 山东犇牛畜牧机械设备有限公司 | 4QX-2600 | 35000 | 悬挂双圆盘式；割幅≥220cm |  | 通用类
收获机械 | 饲料作物收获机械 | 青饲料收获机 | 210cm及以上悬挂双圆盘式青饲料收获机 | 青饲料收获机 | 山东双佳农装科技有限公司 | 4QG-2 | 35000 | 悬挂双圆盘式；割幅：220cm |  | 通用类
收获机械 | 饲料作物收获机械 | 青饲料收获机 | 210cm及以上悬挂双圆盘式青饲料收获机 | 青(黄)贮饲料收获机 | 新疆牧神机械有限责任公司 | 4QX-2200 | 35000 | 割台结构型式：悬挂双圆盘式，不对行立式滚筒式；工作幅宽：220cm； |  | 通用类
收获机械 | 饲料作物收获机械 | 青饲料收获机 | 210cm及以上悬挂双圆盘式青饲料收获机 | 青饲料收获机 | 石家庄万通机械制造有限公司 | 9QX-2400 | 35000 | 结构形式：悬挂式；秸秆切碎机构型式：圆盘式；割幅：2400mm |  | 通用类
收获机械 | 饲料作物收获机械 | 青饲料收获机 | 110-210cm悬挂圆盘式青饲料收获机 | 青(黄)贮饲料收获机 | 新疆牧神机械有限责任公司 | 4QX-1200 | 10000 | 割台结构型式：悬挂双圆盘式，不对行立式滚筒式；工作幅宽：120cm； |  | 通用类
收获机械 | 饲料作物收获机械 | 青饲料收获机 | 110-210cm悬挂圆盘式青饲料收获机 | 背负式青饲料收获机 | 山东犇牛畜牧机械设备有限公司 | 4QX-1800 | 10000 | 悬挂双圆盘式；110cm≤割幅＜210cm |  | 通用类
收获机械 | 饲料作物收获机械 | 青饲料收获机 | 110-210cm悬挂圆盘式青饲料收获机 | 青饲料收获机 | 唐山鑫万达实业股份有限公司 | 9QX-1800 | 10000 | 动力连接方式：悬挂式；切割器结构形式：双圆盘式；割幅（m）：1.8 |  | 通用类
收获机械 | 饲料作物收获机械 | 青饲料收获机 | 90—110cm悬挂圆盘式青饲料收获机 | 青(黄)贮饲料收获机 | 新疆牧神机械有限责任公司 | 4QX-900 | 4000 | 割台结构型式：悬挂单圆盘式，不对行立式滚筒式；工作幅宽：90cm； |  | 通用类
收获机械 | 饲料作物收获机械 | 青饲料收获机 | 150cm及以上悬挂甩刀式青饲料收获机 | 秸秆粉碎收集机 | 石家庄惠田机械有限公司 | 4JS-180 | 2000 | 悬挂甩刀式；割幅:180cm |  | 通用类
收获机械 | 饲料作物收获机械 | 青饲料收获机 | 150cm及以上悬挂甩刀式青饲料收获机 | 秸秆粉碎收集机 | 石家庄惠田机械有限公司 | 4JS-200 | 2000 | 悬挂甩刀式；割幅:200cm |  | 通用类
收获机械 | 饲料作物收获机械 | 青饲料收获机 | 150cm及以上悬挂甩刀式青饲料收获机 | 秸秆粉碎收集机 | 河北圣和农业机械有限公司 | 4JS-180 | 2000 | 悬挂甩刀式；割副：180cm；配套动力：≥62.5kW；结构质量：990kg；外形尺寸（长×宽×高）：1500×2200×4000mm。 |  | 通用类
收获机械 | 饲料作物收获机械 | 青饲料收获机 | 150cm及以上悬挂甩刀式青饲料收获机 | 秸秆青贮收集机 | 石家庄市中州机械制造有限公司 | 4JQS-170 | 2000 | 悬挂甩刀式；配套动力：55-70kw；工作幅宽：1.7m； |  | 通用类
收获机械 | 饲料作物收获机械 | 青饲料收获机 | 150cm及以上悬挂甩刀式青饲料收获机 | 秸秆青贮收集机 | 石家庄市中州机械制造有限公司 | 4JQS-200 | 2000 | 悬挂甩刀式；配套动力：65-80kw；工作幅宽：2.0m； |  | 通用类
收获机械 | 饲料作物收获机械 | 青饲料收获机 | 150cm及以上悬挂甩刀式青饲料收获机 | 秸秆切碎青贮回收机 | 河北久丰农业机械有限公司 | 4JQH-165 | 2000 | 悬挂甩刀式；割幅165cm |  | 通用类
收获机械 | 饲料作物收获机械 | 青饲料收获机 | 150cm及以上悬挂甩刀式青饲料收获机 | 秸秆切碎青贮回收机 | 河北久丰农业机械有限公司 | 4JQH-180 | 2000 | 悬挂甩刀式；割幅180cm |  | 通用类
收获机械 | 饲料作物收获机械 | 青饲料收获机 | 150cm及以上悬挂甩刀式青饲料收获机 | 秸秆切碎青贮回收机 | 河北久丰农业机械有限公司 | 4JQH-200 | 2000 | 悬挂甩刀式；割幅200cm |  | 通用类
收获机械 | 饲料作物收获机械 | 青饲料收获机 | 150cm及以上悬挂甩刀式青饲料收获机 | 秸秆切碎青贮回收机 | 河北久丰农业机械有限公司 | 4JQH-200A | 2000 | 悬挂甩刀式；割幅200cm |  | 通用类
收获机械 | 饲料作物收获机械 | 青饲料收获机 | 150cm及以上悬挂甩刀式青饲料收获机 | 秸秆粉碎收集机 | 赵县金利机械有限公司 | 4JFS-165 | 2000 | 结构形式：三点悬挂动、配套动力：44.0-58.8kW外形尺寸：1560mm×2080mm×3300mm、结构质量：945kg、工作幅宽：1650mm |  | 通用类
收获机械 | 饲料作物收获机械 | 青饲料收获机 | 150cm及以上悬挂甩刀式青饲料收获机 | 秸秆粉碎收集机 | 赵县金利机械有限公司 | 4JFS-200 | 2000 | 结构形式：三点悬挂动、配套动力：55-74kW外形尺寸：1560mm×2420mm×3300mm、结构质量：1035kg、工作幅宽：2000mm |  | 通用类
收获机械 | 饲料作物收获机械 | 青饲料收获机 | 150cm及以上悬挂甩刀式青饲料收获机 | 秸秆粉碎收集机 | 赵县金利机械有限公司 | 4JFS-235 | 2000 | 结构形式：三点悬挂动、配套动力：50-80kW外形尺寸：1400mm×2800mm×3160mm、结构质量：980kg、工作幅宽：2350mm |  | 通用类
收获机械 | 饲料作物收获机械 | 青饲料收获机 | 150cm及以上悬挂甩刀式青饲料收获机 | 秸秆切碎回收机 | 石家庄沃田机械制造有限公司 | 4JQH-165 | 2000 | 工作幅宽1650mm |  | 通用类
收获机械 | 饲料作物收获机械 | 青饲料收获机 | 150cm及以上悬挂甩刀式青饲料收获机 | 秸秆切碎回收机 | 石家庄沃田机械制造有限公司 | 4JQH-180 | 2000 | 工作幅宽1800mm |  | 通用类
收获机械 | 饲料作物收获机械 | 青饲料收获机 | 150cm及以上悬挂甩刀式青饲料收获机 | 秸秆切碎回收机 | 石家庄沃田机械制造有限公司 | 4JQH-200 | 2000 | 工作幅宽2000mm |  | 通用类
收获机械 | 饲料作物收获机械 | 青饲料收获机 | 150cm及以上悬挂甩刀式青饲料收获机 | 秸秆青贮收获机 | 德州市华北农机装备有限公司 | 4Q168 | 2000 | 结构型式：悬挂甩刀式. 割幅：168cm. |  | 通用类
收获机械 | 饲料作物收获机械 | 青饲料收获机 | 150cm及以上悬挂甩刀式青饲料收获机 | 秸秆青贮收获机 | 德州市华北农机装备有限公司 | 4Q180 | 2000 | 结构型式：悬挂甩刀式. 割幅：180cm. |  | 通用类
收获机械 | 饲料作物收获机械 | 青饲料收获机 | 150cm及以上悬挂甩刀式青饲料收获机 | 青饲料收获机 | 德州市沃田机械有限公司 | 4Q-168 | 2000 | 悬挂甩刀式；割幅168cm |  | 通用类
收获机械 | 饲料作物收获机械 | 青饲料收获机 | 150cm及以上悬挂甩刀式青饲料收获机 | 青饲料收获机 | 德州市沃田机械有限公司 | 4Q-185 | 2000 | 悬挂甩刀式；割幅185cm |  | 通用类
收获机械 | 饲料作物收获机械 | 青饲料收获机 | 150cm及以上悬挂甩刀式青饲料收获机 | 秸秆切碎回收机 | 赵县联行机械有限公司 | 4JQH-165 | 2000 | 动力连接方式：悬挂式；切割器结构形式：甩刀（摆动）；割幅（m）：1.65 |  | 通用类
收获机械 | 饲料作物收获机械 | 青饲料收获机 | 150cm及以上悬挂甩刀式青饲料收获机 | 秸秆切碎回收机 | 赵县联行机械有限公司 | 4JQH-180 | 2000 | 动力连接方式：悬挂式；切割器结构形式：甩刀（摆动）；割幅（m）：1.80 |  | 通用类
收获机械 | 饲料作物收获机械 | 青饲料收获机 | 150cm及以上悬挂甩刀式青饲料收获机 | 秸秆切碎回收机 | 赵县联行机械有限公司 | 4JQH-200 | 2000 | 动力连接方式：悬挂式；切割器结构形式：甩刀（摆动）；割幅（m）：2.00 |  | 通用类
收获机械 | 饲料作物收获机械 | 青饲料收获机 | 150cm及以上悬挂甩刀式青饲料收获机 | 秸秆切碎收集机 | 河北通田机械有限公司 | 4SJ-150 | 2000 | 结构形式:悬挂式,切碎机构形式:甩刀式,作业幅宽:150cm |  | 通用类
收获机械 | 饲料作物收获机械 | 青饲料收获机 | 150cm及以上悬挂甩刀式青饲料收获机 | 秸秆切碎收集机 | 河北通田机械有限公司 | 4SJ-170 | 2000 | 结构形式:悬挂式,切碎机构形式:甩刀式,作业幅宽:170cm |  | 通用类
收获机械 | 饲料作物收获机械 | 青饲料收获机 | 150cm及以上悬挂甩刀式青饲料收获机 | 秸秆切碎收集机 | 河北通田机械有限公司 | 4SJ-180 | 2000 | 结构形式:后悬挂式风机中间传动,切碎机构形式:甩刀式,作业幅宽:180cm |  | 通用类
收获机械 | 饲料作物收获机械 | 青饲料收获机 | 150cm及以上悬挂甩刀式青饲料收获机 | 秸秆切碎收集机 | 河北通田机械有限公司 | 4SJ-200 | 2000 | 结构形式:悬挂式,切碎机构形式:甩刀式,作业幅宽:200cm |  | 通用类
收获机械 | 饲料作物收获机械 | 青饲料收获机 | 150cm及以上悬挂甩刀式青饲料收获机 | 秸秆粉碎收集机 | 河北耕耘农业机械制造有限公司 | 4JH-150 | 2000 | 悬挂甩刀式；幅宽（mm)：1500；配套动力（kW）：51.5～66.2 |  | 通用类
收获机械 | 饲料作物收获机械 | 青饲料收获机 | 150cm及以上悬挂甩刀式青饲料收获机 | 秸秆粉碎收集机 | 河北耕耘农业机械制造有限公司 | 4JH-165 | 2000 | 悬挂甩刀式；幅宽（mm)：1650；配套动力（kW）：66.2～73.5 |  | 通用类
收获机械 | 饲料作物收获机械 | 青饲料收获机 | 150cm及以上悬挂甩刀式青饲料收获机 | 秸秆粉碎收集机 | 河北耕耘农业机械制造有限公司 | 4JH-180 | 2000 | 悬挂甩刀式；幅宽（mm)：1800；配套动力（kW）：73.5～88.2 |  | 通用类
收获机械 | 饲料作物收获机械 | 青饲料收获机 | 150cm及以上悬挂甩刀式青饲料收获机 | 秸秆粉碎收集机 | 河北耕耘农业机械制造有限公司 | 4JH-200 | 2000 | 悬挂甩刀式；幅宽（mm)：2000；配套动力（kW）：73.5～88.2 |  | 通用类
收获机械 | 饲料作物收获机械 | 青饲料收获机 | 150cm及以上悬挂甩刀式青饲料收获机 | 秸秆粉碎收集机 | 河北耕耘农业机械制造有限公司 | 4JH-220 | 2000 | 悬挂甩刀式；幅宽（mm)：2200；配套动力（kW）：80.9～99.3 |  | 通用类
收获机械 | 饲料作物收获机械 | 青饲料收获机 | 150cm及以上悬挂甩刀式青饲料收获机 | 秸秆切碎收集机 | 河北运田农业机械制造有限公司 | 4JH-165型 | 2000 | 工作幅宽1.65M |  | 通用类
收获机械 | 饲料作物收获机械 | 青饲料收获机 | 150cm及以上悬挂甩刀式青饲料收获机 | 秸秆切碎收集机 | 河北运田农业机械制造有限公司 | 4JH-180型 | 2000 | 工作幅宽1.65M |  | 通用类
收获机械 | 饲料作物收获机械 | 青饲料收获机 | 150cm及以上悬挂甩刀式青饲料收获机 | 秸秆切碎收集机 | 河北运田农业机械制造有限公司 | 4JH-200型 | 2000 | 工作幅宽1.65M |  | 通用类
收获机械 | 饲料作物收获机械 | 青饲料收获机 | 150cm及以上悬挂甩刀式青饲料收获机 | 秸秆切碎回收机 | 石家庄兴田机械有限公司 | 4JH-165 | 2000 | 甩刀式：工作幅宽：1.65m |  | 通用类
收获机械 | 饲料作物收获机械 | 青饲料收获机 | 150cm及以上悬挂甩刀式青饲料收获机 | 秸秆切碎回收机 | 石家庄兴田机械有限公司 | 4JH-200 | 2000 | 甩刀式：工作幅宽：2.00m |  | 通用类
收获机械 | 饲料作物收获机械 | 青饲料收获机 | 150cm及以上悬挂甩刀式青饲料收获机 | 秸秆青贮收获机 | 石家庄金牛农机制造有限公司 | 4QS-165 | 2000 | 悬挂甩刀式 割幅：165cm |  | 通用类
收获机械 | 饲料作物收获机械 | 青饲料收获机 | 150cm及以上悬挂甩刀式青饲料收获机 | 秸秆青贮收获机 | 石家庄金牛农机制造有限公司 | 4QS-200A | 2000 | 悬挂甩刀式 割幅：200cm |  | 通用类
收获机械 | 饲料作物收获机械 | 青饲料收获机 | 150cm及以上悬挂甩刀式青饲料收获机 | 秸秆青贮收获机 | 河北双天机械制造有限公司 | 4Q-150 | 2000 | 悬挂甩刀式；割幅150cm |  | 通用类
收获机械 | 饲料作物收获机械 | 青饲料收获机 | 150cm及以上悬挂甩刀式青饲料收获机 | 秸秆青贮收获机 | 河北双天机械制造有限公司 | 4Q-185 | 2000 | 悬挂甩刀式；割幅185cm |  | 通用类
收获机械 | 饲料作物收获机械 | 青饲料收获机 | 150cm及以上悬挂甩刀式青饲料收获机 | 秸秆青贮收获机 | 河北双天机械制造有限公司 | 4Q-220 | 2000 | 悬挂甩刀式；割幅220cm |  | 通用类
收获机械 | 饲料作物收获机械 | 青饲料收获机 | 150cm及以上悬挂甩刀式青饲料收获机 | 秸秆切碎收集机 | 石家庄农业机械股份有限公司 | 4JQ-1.5 | 2000 | 悬挂甩刀式；割幅150cm |  | 通用类
收获机械 | 饲料作物收获机械 | 青饲料收获机 | 150cm及以上悬挂甩刀式青饲料收获机 | 秸秆切碎收集机 | 石家庄海澳机械制造有限公司 | 4JS-150 | 2000 | 悬挂甩刀式；工作幅宽：1500mm |  | 通用类
收获机械 | 饲料作物收获机械 | 青饲料收获机 | 150cm及以上悬挂甩刀式青饲料收获机 | 秸秆切碎收集机 | 石家庄海澳机械制造有限公司 | 4JS-180 | 2000 | 悬挂甩刀式；工作幅宽：1800mm |  | 通用类
收获机械 | 饲料作物收获机械 | 青饲料收获机 | 150cm及以上悬挂甩刀式青饲料收获机 | 秸秆切碎收集机 | 石家庄海澳机械制造有限公司 | 4JS-200 | 2000 | 悬挂甩刀式；工作幅宽：2000mm |  | 通用类
收获机械 | 饲料作物收获机械 | 青饲料收获机 | 150cm及以上悬挂甩刀式青饲料收获机 | 秸秆切碎收集机 | 河北江天农业机械有限公司 | 4JS-170 | 2000 | 悬挂甩刀式；割幅170cm |  | 通用类
收获机械 | 饲料作物收获机械 | 青饲料收获机 | 150cm及以上悬挂甩刀式青饲料收获机 | 秸秆切碎收集机 | 河北江天农业机械有限公司 | 4JS-180 | 2000 | 悬挂甩刀式；割幅180cm |  | 通用类
收获机械 | 饲料作物收获机械 | 青饲料收获机 | 150cm及以上悬挂甩刀式青饲料收获机 | 秸秆切碎收集机 | 河北江天农业机械有限公司 | 4JS-200 | 2000 | 悬挂甩刀式；割幅200cm |  | 通用类
收获机械 | 饲料作物收获机械 | 割草机 | 1.8-3M往复式割草机 | 往复式式割草机 | 伊诺罗斯农业机械(北京)有限公司 | BF210(9GW-2.1) | 1500 | 割幅宽度2.1m；结构形式：往复式式 |  | 非通用类
收获机械 | 饲料作物收获机械 | 割草机 | 1.8-3M往复式割草机 | 牵引往复式割草机 | 呼伦贝尔市华迪牧业机械有限公司 | 9GHA-2.1型 | 1500 | 割幅宽度：2.1m，往复式 |  | 非通用类
收获机械 | 饲料作物收获机械 | 割草机 | 1.8-3M往复式割草机 | 牵引割搂组合机 | 呼伦贝尔市华迪牧业机械有限公司 | 9GLHA-2.1/3.0型 | 1500 | 割幅宽度：2.1m，往复式 |  | 非通用类
收获机械 | 饲料作物收获机械 | 割草机 | 1.8-3M往复式割草机 | 割草机 | 邢台市同德机械有限公司 | 9GLQ-2.1 | 1500 | 2.1m往复式割草机 |  | 非通用类
收获机械 | 饲料作物收获机械 | 割草机 | 3M及以上往复式割草机 | 割草机 | 邢台市同德机械有限公司 | 9GSQ-4.2 | 3500 | 4.2m往复式割草机 |  | 非通用类
收获机械 | 饲料作物收获机械 | 割草机 | 3M及以上往复式割草机 | 牵引双刀割草机 | 呼伦贝尔市蒙拓农机科技股份有限公司 | 9SG-4.2型 | 3500 | 割幅：4.2m，往复式. |  | 非通用类
收获机械 | 饲料作物收获机械 | 割草机 | 1.3-1.6M旋转式割草机 | 割草机 | 高密市益丰机械有限公司 | 9GXQ-1.40型 | 1600 | 主要配置：主机、机架、配件箱。参数:结构型式：旋转式；挂接方式：前置直联；规格型号：9GXQ-1.40；外形尺寸（长*宽*高）：1100*1400*900mm;结构质量：210kg;割幅：1.40m;作业速度：2.5 ～5.0km/h 刀盘转速：1800r/min;配套动力范围：12.5～ 20kW（小四轮拖拉机） ) |  | 非通用类
收获机械 | 饲料作物收获机械 | 割草机 | 1.6-2.1M旋转式割草机 | 旋转割草机 | 保定冀旋农机装备有限公司 | 9GX-1.7 | 3000 | 割幅宽度1.7m；旋转式 |  | 非通用类
收获机械 | 饲料作物收获机械 | 割草机 | 1.6-2.1M旋转式割草机 | 旋转割草机 | 保定冀旋农机装备有限公司 | 9GZX-1.7 | 3000 | 割幅宽度1.7m；旋转式 |  | 非通用类
收获机械 | 饲料作物收获机械 | 割草机 | 1.6-2.1M旋转式割草机 | 旋转割草机 | 温岭市骏宸机械有限公司 | 9GDX-1.9 | 3000 | 1.6m≤割幅宽度＜2.1m；旋转式 |  | 非通用类
收获机械 | 饲料作物收获机械 | 割草机 | 1.6-2.1M旋转式割草机 | 旋转割草机 | 沃得重工(中国)有限公司 | 9GX-1.7 | 3000 | 割幅宽度：1.7m；旋转式； 外形尺寸（长×宽×高）：1250mm×3400mm×1250mm； 结构质量：440kg； 挂接型式：悬挂式； 配套动力范围：25～45kw； |  | 非通用类
收获机械 | 饲料作物收获机械 | 割草机 | 1.6-2.1M旋转式割草机 | 旋转割草机 | 石家庄鑫农机械有限公司 | 9G-1.8 | 3000 | 1.6m≤割幅宽度＜2.1m；旋转式 |  | 非通用类
收获机械 | 饲料作物收获机械 | 割草机 | 1.6-2.1M旋转式割草机 | 盘式旋转割草机 | 上海世达尔现代农机有限公司 | 9GXD-1.7 | 3000 | 割幅宽度：1.62m；旋转式 |  | 非通用类
收获机械 | 饲料作物收获机械 | 割草机 | 2.1-2.8M旋转式割草机 | 盘式旋转割草机 | 上海世达尔现代农机有限公司 | 9GXD-2.4 | 8800 | 割幅宽度：2.36m；旋转式 |  | 非通用类
收获机械 | 饲料作物收获机械 | 割草机 | 2.1-2.8M旋转式割草机 | 旋转割草机 | 沃得重工(中国)有限公司 | 9GX-2.1 | 8800 | 割幅宽度：2.1m；旋转式； 外形尺寸（长×宽×高）：1300mm×3800mm×1250mm； 结构质量：450kg； 挂接型式：悬挂式； 配套动力范围：29～50kw； |  | 非通用类
收获机械 | 饲料作物收获机械 | 割草机 | 2.1-2.8M旋转式割草机 | 旋转割草机 | 沃得重工(中国)有限公司 | 9GX-2.4 | 8800 | 割幅宽度：2.4m；旋转式； 外形尺寸（长×宽×高）：1300mm×4100mm×1300mm； 结构质量：460kg； 挂接型式：悬挂式； 配套动力范围：35～65kw； |  | 非通用类
收获机械 | 饲料作物收获机械 | 割草机 | 2.1-2.8M旋转式割草机 | 圆盘式割草机 | 伊诺罗斯农业机械(北京)有限公司 | DM6(9GY-2.45) | 8800 | 割幅宽度2.45m；结构形式：旋转式 |  | 非通用类
收获机械 | 饲料作物收获机械 | 割草机 | 2.1-2.8M旋转式割草压扁机 | 圆盘割草压扁机 | 伊诺罗斯农业机械(北京)有限公司 | 9GXY-2.45 | 11000 | 割幅宽度：2.45m；带压扁装置：人字形压扁辊；结构形式：旋转式 |  | 非通用类
收获机械 | 饲料作物收获机械 | 割草机 | 2.1-2.8M旋转式割草压扁机 | 旋转割草机 | 石家庄鑫农机械有限公司 | 9G-2.1 | 11000 | 2.1m≤割幅宽度＜2.8m；带压扁装置；旋转式 |  | 非通用类
收获机械 | 饲料作物收获机械 | 割草机 | 2.1-2.8M旋转式割草压扁机 | 旋转式割草压扁机 | 上海世达尔现代农机有限公司 | 9GYQ-2.4 | 11000 | 割幅宽度：2.36m；带压扁装置；旋转式 |  | 非通用类
收获机械 | 饲料作物收获机械 | 割草机 | 2.8M及以上旋转式割草机 | 割草机 | 天津库恩农业机械有限公司 | GMD280 | 25000 | 割幅宽度:2.8m;旋转式 |  | 非通用类
收获机械 | 饲料作物收获机械 | 割草机 | 2.8M及以上旋转式割草机 | 割草机 | 天津库恩农业机械有限公司 | GMD310 | 25000 | 割幅宽度：3.1m;旋转式 |  | 非通用类
收获机械 | 饲料作物收获机械 | 割草机 | 2.8M及以上旋转式割草压扁机 | 割草压扁机 | 天津库恩农业机械有限公司 | FC302RG | 38000 | 割幅宽度：3m;带压扁装置;旋转式 |  | 非通用类
收获机械 | 饲料作物收获机械 | 割草机 | 2.8M及以上旋转式割草压扁机 | 割草压扁机 | 天津库恩农业机械有限公司 | FC352RG | 38000 | 割幅宽度：3.5m;带压扁装置;旋转式 |  | 非通用类
收获机械 | 饲料作物收获机械 | 割草机 | 2.8M及以上旋转式割草压扁机 | 割草压扁机 | 天津库恩农业机械有限公司 | FC3160TLS | 38000 | 割幅宽度：3.1m;带压扁装置;旋转式 |  | 非通用类
收获机械 | 饲料作物收获机械 | 割草机 | 2.8M及以上旋转式割草压扁机 | 割草压扁机 | 中机美诺科技股份有限公司 | FC283型 | 38000 | 形式：牵引式；外形尺寸（长*宽*高）：4880*4900*1280mm；结构质量：1525kg；配套动力：51～90kw；作业幅宽：2800mm； |  | 非通用类
收获机械 | 饲料作物收获机械 | 割草机 | 2.8M及以上旋转式割草压扁机 | 牵引式圆盘割草压扁机 | 伊诺罗斯农业机械(北京)有限公司 | SWING320RCG | 38000 | 割幅宽度：3.2m；带压扁装置：人字形压扁辊；结构形式：旋转式 |  | 非通用类
收获机械 | 饲料作物收获机械 | 割草机 | 2.8M及以上旋转式割草压扁机 | 圆盘式割草压扁机 | 格兰农业设备(大庆)有限公司 | 4332LR | 38000 | 割幅宽度≥2.8m；挂接方式：牵引式；带压扁装置；外形尺寸：5650mmX3750mmX1700mm;结构质量：1954公斤；割幅：3.2米；作业速度：0-14公里/小时；配套动力：大于80马力；刀盘数量：8个；刀片数量：16个 |  | 非通用类
收获机械 | 饲料作物收获机械 | 割草机 | 2.8M及以上旋转式割草压扁机 | 圆盘式割草压扁机 | 格兰农业设备(大庆)有限公司 | 4328LT | 38000 | 割幅宽度≥2.8m；旋转式；挂接方式：牵引式；带压扁装置；外形尺寸：5200mmX3450mmX1700mm;结构质量：1820公斤；割幅：2.8米；作业速度：0-14公里/小时；配套动力：大于80马力；刀盘数量：7个；刀片数量：14个 |  | 非通用类
收获机械 | 饲料作物收获机械 | 割草机 | 2.8M及以上旋转式割草压扁机 | 盘式割草压扁机 | 凯斯纽荷兰工业(哈尔滨)机械有限公司 | H7220 | 38000 | 割幅宽度2.8m；带压扁装置；旋转式 |  | 非通用类
收获机械 | 饲料作物收获机械 | 割草机 | 2.8M及以上旋转式割草压扁机 | 牵引式圆盘割草压扁机 | 黑龙江农垦畜牧工程技术装备有限公司 | 9QYGC-3200CRI | 38000 | 割幅宽度3.14m；带压扁装置；旋转式；配套动力59kw；切割盘数量7盘；压扁器形式橡胶咬合碾压辊 |  | 非通用类
收获机械 | 饲料作物收获机械 | 搂草机 | 6M及以上横向搂草机 | 横向搂草机 | 呼伦贝尔市华迪牧业机械有限公司 | 9LHA-6.0型 | 1500 | 搂幅宽度：6.0m，横向 |  | 非通用类
收获机械 | 饲料作物收获机械 | 搂草机 | 5.4M以下侧向指盘式搂草机 | 指轮式搂草机 | 保定冀旋农机装备有限公司 | 9LZ-3.0 | 2500 | 搂幅宽度3.0m；侧向指盘式 |  | 非通用类
收获机械 | 饲料作物收获机械 | 搂草机 | 5.4M以下侧向指盘式搂草机 | 指轮式搂草机 | 保定冀旋农机装备有限公司 | 9LZ-4.0 | 2500 | 搂幅宽度4.0m；侧向指盘式 |  | 非通用类
收获机械 | 饲料作物收获机械 | 搂草机 | 5.4M以下侧向指盘式搂草机 | 指轮式搂草机 | 保定冀旋农机装备有限公司 | 9LZ-4.8 | 2500 | 搂幅宽度4.8m；侧向指盘式 |  | 非通用类
收获机械 | 饲料作物收获机械 | 搂草机 | 5.4M以下侧向指盘式搂草机 | 指轮式搂草机 | 保定冀旋农机装备有限公司 | 9LZY-3.0 | 2500 | 搂幅宽度3.0m；侧向指盘式 |  | 非通用类
收获机械 | 饲料作物收获机械 | 搂草机 | 5.4M以下侧向指盘式搂草机 | 指轮式搂草机 | 河北久丰农业机械有限公司 | 9LZ-4.8 | 2500 | 搂幅宽度4.8m；侧向指盘式 |  | 非通用类
收获机械 | 饲料作物收获机械 | 搂草机 | 5.4M以下侧向指盘式搂草机 | 指盘式搂草机 | 伊诺罗斯农业机械(北京)有限公司 | RP4 | 2500 | 搂幅宽度：2.6m；折叠方式：手动折叠式；结构形式：侧向指盘式 |  | 非通用类
收获机械 | 饲料作物收获机械 | 搂草机 | 5.4M以下侧向指盘式搂草机 | 指轮式搂草机 | 沃得重工(中国)有限公司 | 9LZ-6.35 | 2500 | 搂幅宽度：5.27-6.35m；指轮式； 外形尺寸（长×宽×高）：6500mm×6350mm×1400mm； 结构质量：820kg； 挂接型式：牵引式； 配套动力：≥36.8kw； |  | 非通用类
收获机械 | 饲料作物收获机械 | 搂草机 | 5.4M及以上侧向指盘式液压搂草机 | 指盘式搂草机 | 呼伦贝尔市海拉尔区盈嘉机械设备制造有限公司 | 9LZ-6.0型 | 7000 | 搂幅6M；侧向指盘式液压搂草机 |  | 非通用类
收获机械 | 饲料作物收获机械 | 搂草机 | 5.4M及以上侧向指盘式液压搂草机 | 搂草机 | 龙江亿龙机械制造有限公司 | 9LZ-9.0 | 7000 | 搂幅宽度：9m；液压折叠式；侧向指盘式 |  | 非通用类
收获机械 | 饲料作物收获机械 | 搂草机 | 5.4M及以上侧向指盘式液压搂草机 | 指盘式搂草机 | 伊诺罗斯农业机械(北京)有限公司 | CADDY-8(9LZ-5.4) | 7000 | 搂幅宽度：5.4m；折叠方式：液压折叠式；结构形式：侧向指盘式 |  | 非通用类
收获机械 | 饲料作物收获机械 | 搂草机 | 5.4M及以上侧向指盘式液压搂草机 | 指盘式搂草机 | 伊诺罗斯农业机械(北京)有限公司 | BAT-12 | 7000 | 搂幅宽度：7.4m；折叠方式：液压折叠式；结构形式：侧向指盘式 |  | 非通用类
收获机械 | 饲料作物收获机械 | 搂草机 | 5.4M及以上侧向指盘式液压搂草机 | 指轮式搂草机 | 伊诺罗斯农业机械(北京)有限公司 | 9LZ-7.6 | 7000 | 搂幅宽度：7.6m；折叠方式：液压折叠式；结构形式：侧向指盘式 |  | 非通用类
收获机械 | 饲料作物收获机械 | 搂草机 | 5.4M及以上侧向指盘式液压搂草机 | 指轮式搂草机 | 伊诺罗斯农业机械(北京)有限公司 | 9LZ-5.6 | 7000 | 搂幅宽度：5.6m；折叠方式：液压折叠式；结构形式：侧向指盘式 |  | 非通用类
收获机械 | 饲料作物收获机械 | 搂草机 | 5.4M及以上侧向指盘式液压搂草机 | 搂草机 | 凯斯纽荷兰工业(哈尔滨)机械有限公司 | HT152 | 7000 | 搂幅宽度6.2m；液压折叠式；侧向指盘式 |  | 非通用类
收获机械 | 饲料作物收获机械 | 搂草机 | 5.4M及以上侧向指盘式液压搂草机 | 搂草机 | 宁晋县陆风制动装置有限公司 | 9L-5.4型 | 7000 | 楼幅宽度：5.4mm；机构型式：侧向指盘式；折叠方式：液压折叠式 |  | 非通用类
收获机械 | 饲料作物收获机械 | 搂草机 | 5.4M及以上侧向指盘式液压搂草机 | 指轮式搂草机 | 保定冀旋农机装备有限公司 | 9LZ-5.5 | 7000 | 搂幅宽度5.5m；液压折叠式；侧向指盘式 |  | 非通用类
收获机械 | 饲料作物收获机械 | 搂草机 | 5.4M及以上侧向指盘式液压搂草机 | 指轮式搂草机 | 保定冀旋农机装备有限公司 | 9LZY-7.5 | 7000 | 搂幅宽度7.5m；液压折叠式；侧向指盘式 |  | 非通用类
收获机械 | 饲料作物收获机械 | 搂草机 | 5.4M及以上侧向指盘式液压搂草机 | 指轮式搂草机 | 保定冀旋农机装备有限公司 | 9LZ-5.5A | 7000 | 搂幅宽度5.5m；液压折叠式；侧向指盘式 |  | 非通用类
收获机械 | 饲料作物收获机械 | 搂草机 | 5.4M及以上侧向指盘式液压搂草机 | 牵引式指盘搂草机 | 呼伦贝尔市华迪牧业机械有限公司 | 9LZA-16型 | 7000 | 搂幅宽度：9.4m，液压折叠式，侧向指盘式 |  | 非通用类
收获机械 | 饲料作物收获机械 | 搂草机 | 5.4M及以上侧向指盘式液压搂草机 | 指轮式搂草机 | 新民市丰耘农机装备制造有限公司 | 9LZ-6.0 | 7000 | 搂幅宽度：6.0m；液压折叠式；侧向指盘式 |  | 非通用类
收获机械 | 饲料作物收获机械 | 搂草机 | 5.4M及以上侧向指盘式液压搂草机 | 指轮式搂草机 | 新民市丰耘农机装备制造有限公司 | 9LZ-7.4 | 7000 | 搂幅宽度：7.4m；液压折叠式；侧向指盘式 |  | 非通用类
收获机械 | 饲料作物收获机械 | 搂草机 | 5.4M及以上侧向指盘式液压搂草机 | 指轮式搂草机 | 新民市丰耘农机装备制造有限公司 | 9LZ-9.0 | 7000 | 搂幅宽度：9.0m；液压折叠式；侧向指盘式 |  | 非通用类
收获机械 | 饲料作物收获机械 | 搂草机 | 5.4M及以上侧向指盘式液压搂草机 | 搂草机 | 天津库恩农业机械有限公司 | SR110GII | 7000 | 搂幅：6.5m;液压折叠;侧向指盘式 |  | 非通用类
收获机械 | 饲料作物收获机械 | 搂草机 | 4.5M以下侧向旋转式搂草机 | 旋转搂草机 | 上海世达尔现代农机有限公司 | 9LXD-2.5 | 3000 | 搂幅宽度：2.5m；侧向旋转式 |  | 非通用类
收获机械 | 饲料作物收获机械 | 搂草机 | 4.5M以下侧向旋转式搂草机 | 旋转搂草机 | 上海世达尔现代农机有限公司 | 9LXD-4.0 | 3000 | 搂幅宽度：4.0m；侧向旋转式 |  | 非通用类
收获机械 | 饲料作物收获机械 | 搂草机 | 4.5M以下侧向旋转式搂草机 | 旋转搂草机 | 沃得重工(中国)有限公司 | 9L-3.6 | 3000 | 搂幅宽度：3.6m；旋转式； 外形尺寸（长×宽×高）：3400mm×3900mm×1800mm； 结构质量：400kg； 挂接型式：半悬挂式； 配套动力：≥18kw； |  | 非通用类
收获机械 | 饲料作物收获机械 | 搂草机 | 4.5M以下侧向旋转式搂草机 | 多功能水平旋转搂草机 | 中国农业机械化科学研究院呼和浩特分院 | 9LSQ-5.3型 | 3000 | 结构形式：旋转式、挂接方式：牵引式、规格型号：9LSQ-5.3型、外形尺寸（长×宽×高）：8200mm×2210mm×2990mm、结构质量：1350kg、楼幅：3.0-5.3m、作业速度：6-12km/h、配套动力范围：44.1-91.9KW、搂齿数量、92个 |  | 非通用类
收获机械 | 饲料作物收获机械 | 搂草机 | 4.5M及以上侧向旋转式搂草机 | 旋转搂草机 | 沃得重工(中国)有限公司 | 9L-4.6 | 7000 | 搂幅宽度：4.6m；旋转式； 外形尺寸（长×宽×高）：3800mm×4600mm×1600mm； 结构质量：450kg； 挂接型式：半悬挂式； 配套动力：≥33kw； |  | 非通用类
收获机械 | 饲料作物收获机械 | 捡拾压捆机 | 0.7—1.2m捡拾压捆机 | 捡拾打捆机 | 沃得重工(中国)有限公司 | 9YGQ-600 | 4400 | 捡拾宽度：708mm； 配套动力：18.4～36.8kw； 外形尺寸（长×宽×高）：1360mm×1400mm×1230mm； |  | 通用类
收获机械 | 饲料作物收获机械 | 捡拾压捆机 | 0.7—1.2m捡拾压捆机 | 圆捆捡拾压捆机 | 平顶山市久久实业有限公司 | 9YG-0.9 | 4400 | 0.7-1.2M捡拾压捆机 |  | 通用类
收获机械 | 饲料作物收获机械 | 捡拾压捆机 | 0.7—1.2m捡拾压捆机 | 圆草捆打捆机 | 上海世达尔现代农机有限公司 | 9JYD-50 | 4400 | 捡拾宽度：0.8m |  | 通用类
收获机械 | 饲料作物收获机械 | 捡拾压捆机 | 0.7—1.2m捡拾压捆机 | 圆草捆打捆机 | 上海世达尔现代农机有限公司 | 9JYD-60 | 4400 | 捡拾宽度：0.8m |  | 通用类
收获机械 | 饲料作物收获机械 | 捡拾压捆机 | 0.7—1.2m捡拾压捆机 | 捡拾压捆机 | 安徽新安机械制造有限公司 | 9YF-1050 | 4400 | 规格型号：9YF-1050/捡拾器宽度mm：1050/打捆活塞速度行程/ min：86-90 /打结器类型：片式夹绳器自然脱扣型/工作状态外形尺寸（长×宽×高）mm:4750×1900×1900 主要配套动力kW：20-30 |  | 通用类
收获机械 | 饲料作物收获机械 | 捡拾压捆机 | 0.7—1.2m捡拾压捆机 | 圆草捆打捆机 | 浙江新昌力丰农业机械有限公司 | 9YGQ-700 | 4400 | 捡拾器宽度0.7M,捡拾宽度0.7M |  | 通用类
收获机械 | 饲料作物收获机械 | 捡拾压捆机 | 0.7—1.2m捡拾压捆机 | 捡拾圆草捆打捆机 | 曲阜圣隆机械设备有限公司 | 9YJ50-80 | 4400 | 捡拾器宽度:80CM；幅度≤2% |  | 通用类
收获机械 | 饲料作物收获机械 | 捡拾压捆机 | 0.7—1.2m捡拾压捆机 | 捡拾圆草捆打捆机 | 曲阜圣隆机械设备有限公司 | 9YJ70-100 | 4400 | 捡拾器宽度:100CM；幅度≤2% |  | 通用类
收获机械 | 饲料作物收获机械 | 捡拾压捆机 | 0.7—1.2m捡拾压捆机 | 圆草捆捆扎机 | 上海苜邦机电制造有限公司 | 9KY-7060 | 4400 | 外形尺寸（长*宽*高）:1350*1350*1300(mm)、配套动力额定功率：≥18kw、捡拾器工作幅宽：700mm、草捆直径600mm、草捆长度：700mm、匹配PTO转速：540r/min、机具连接方式：牵引式 |  | 通用类
收获机械 | 饲料作物收获机械 | 捡拾压捆机 | 0.7—1.2m捡拾压捆机 | 方草捆压捆机 | 上海苜邦机电制造有限公司 | 9KF-8042/1 | 4400 | 外形尺寸（长*宽*高）：4320*1940*1820mm、整机结构质量：1040kg、配套动力额定功率：25-38kw;机具连接方式：二点连接、捡拾器工作幅宽：1020mm、草捆长度调节范围：300-1000可调、主轴转速：540r/min |  | 通用类
收获机械 | 饲料作物收获机械 | 捡拾压捆机 | 0.7—1.2m捡拾压捆机 | 方捆机 | 上海苜邦机电制造有限公司 | 9KF-8042 | 4400 | 外形尺寸（长*宽*高）：4700*1750*1820mm、机具重量：980kg、配套动力额定功率：≥22kw、捡拾器宽度：870mm、打捆活塞往复次数:86-90次/min、草捆截面尺寸（高*宽）：320*420mm、草捆长度：300-1000mm可调、匹配PTO速度：540r/min、机具连接方式：牵引式 |  | 通用类
收获机械 | 饲料作物收获机械 | 捡拾压捆机 | 0.7—1.2m捡拾压捆机 | 圆草捆捆扎机 | 上海商赢农业机械有限公司 | 9YKY-7060 | 4400 | 草捆尺寸600mm*700mm 外型尺寸1300*1300*1350mm 重量445kg 捡拾宽度700mm 压滚筒转速220r/min作业速度2~5km/h 配套动力≥23kw 匹配PTO转速540r/min |  | 通用类
收获机械 | 饲料作物收获机械 | 捡拾压捆机 | 0.7—1.2m捡拾压捆机 | 捡拾圆捆机 | 安徽久力机械设备有限公司 | 4YQ-100-65 | 4400 | 捡拾宽度为1米 |  | 通用类
收获机械 | 饲料作物收获机械 | 捡拾压捆机 | 0.7—1.2m捡拾压捆机 | 捡拾圆捆机 | 宁津县庆丰农业机械制造有限公司 | 9YQ-70-100 | 4400 | 捡拾宽度：1m |  | 通用类
收获机械 | 饲料作物收获机械 | 捡拾压捆机 | 0.7—1.2m捡拾压捆机 | 圆草捆打捆机 | 安徽金丰机械有限公司 | 9JYD-800A | 4400 | 捡拾宽度为800mm、工、配套动力为：22.1-36.7KW |  | 通用类
收获机械 | 饲料作物收获机械 | 捡拾压捆机 | 0.7—1.2m捡拾压捆机 | 秸秆捡拾打捆机 | 南通棉花机械有限公司 | MJSD105A | 4400 | 捡拾宽度：0.7m≤1.05m<1.2m |  | 通用类
收获机械 | 饲料作物收获机械 | 捡拾压捆机 | 0.7—1.2m捡拾压捆机 | 圆草捆打捆机 | 潍坊国安工程机械有限公司 | 9YKD-60 | 4400 | 0.7m≤捡拾宽度＜1.2m |  | 通用类
收获机械 | 饲料作物收获机械 | 捡拾压捆机 | 0.7—1.2m捡拾压捆机 | 圆捆机 | 潍坊俊捷现代农业装备有限公司 | YHL850 | 4400 | 捡拾器宽度（mm）:800 |  | 通用类
收获机械 | 饲料作物收获机械 | 捡拾压捆机 | 0.7—1.2m捡拾压捆机 | 圆草捆打捆机 | 潍坊俊捷现代农业装备有限公司 | YHL870 | 4400 | 捡拾器宽度（mm):700 |  | 通用类
收获机械 | 饲料作物收获机械 | 捡拾压捆机 | 0.7—1.2m捡拾压捆机 | 圆草捆打捆机 | 潍坊俊捷现代农业装备有限公司 | YHL1070 | 4400 | 捡拾器宽度（mm）:1000 |  | 通用类
收获机械 | 饲料作物收获机械 | 捡拾压捆机 | 0.7—1.2m捡拾压捆机 | 方草捆压捆机 | 河南豪丰机械制造有限公司 | 9YK-0.9 | 4400 | 捡拾宽度（m）：0.9 |  | 通用类
收获机械 | 饲料作物收获机械 | 捡拾压捆机 | 0.7—1.2m捡拾压捆机 | 根茬收割方草捆压捆机 | 河南豪丰机械制造有限公司 | 9YKS-1.7 | 4400 | 捡拾宽度（m）：0.9 |  | 通用类
收获机械 | 饲料作物收获机械 | 捡拾压捆机 | 0.7—1.2m捡拾压捆机 | 方草捆打捆机 | 江苏东洋机械有限公司 | TYB1088 | 4400 | 作业方式：移动式；草捆形状：方捆；捡拾宽度（m）：1 |  | 通用类
收获机械 | 饲料作物收获机械 | 捡拾压捆机 | 0.7—1.2m捡拾压捆机 | 秸秆捡拾打捆机 | 菏泽市天艺农业机械制造有限公司 | TYSL70100 | 4400 | 捡拾宽度(m):1;作业方式:移动式;工作状态外形尺寸:2300×1600×1250mm;配套动力：14.7－29.4KW |  | 通用类
收获机械 | 饲料作物收获机械 | 捡拾压捆机 | 0.7—1.2m捡拾压捆机 | 圆草捆捡拾压捆机 | 临颍县颍机机械制造有限公司 | 9Y-0.9A | 4400 | 捡拾器宽度:900MM. |  | 通用类
收获机械 | 饲料作物收获机械 | 捡拾压捆机 | 0.7—1.2m捡拾压捆机 | 圆草捆(捡拾)打捆机 | 山东一能九信农牧装备有限公司 | 9YK-8070 | 4400 | 捡拾器宽度：0.8m |  | 通用类
收获机械 | 饲料作物收获机械 | 捡拾压捆机 | 0.7—1.2m捡拾压捆机 | 圆草捆打捆机 | 中联重机股份有限公司 | 9Y-870 | 4400 | 捡拾宽度（m）：0.8 |  | 通用类
收获机械 | 饲料作物收获机械 | 捡拾压捆机 | 0.7—1.2m捡拾压捆机 | 圆草捆打捆机 | 中联重机股份有限公司 | 9Y-910 | 4400 | 捡拾宽度（m）：0.9 |  | 通用类
收获机械 | 饲料作物收获机械 | 捡拾压捆机 | 0.7—1.2m捡拾压捆机 | 圆型秸草捡拾打捆机 | 博兴县向昌农机制造有限公司 | 9YK8050 | 4400 | 捡拾器宽度：800mm |  | 通用类
收获机械 | 饲料作物收获机械 | 捡拾压捆机 | 0.7—1.2m捡拾压捆机 | 圆草捆打捆机 | 潍坊鲁腾机械有限公司 | 9YK8050 | 4400 | 捡拾器宽度：800mm，卷压滚筒转速：180-230r/min,卷压滚筒数量：10个，工作状态外型尺寸（长*宽*高）：1250mm*1100mm*1150mm,配套动力：18.4kw-36.8kw |  | 通用类
收获机械 | 饲料作物收获机械 | 捡拾压捆机 | 0.7—1.2m捡拾压捆机 | 圆草捆打捆机 | 潍坊鲁腾机械有限公司 | 9YK8070 | 4400 | 捡拾器宽度：800mm，卷压滚筒转速：180-230r/min,卷压滚筒数量：12个，工作状态外型尺寸（长*宽*高）：1250mm*1100mm*1150mm,配套动力：18.4kw-36.8kw |  | 通用类
收获机械 | 饲料作物收获机械 | 捡拾压捆机 | 1.2—1.7m捡拾压捆机 | 捡拾压捆机 | 郑州一科重工机械制造有限公司 | 4JSDK-165 | 10000 | 捡拾器宽度（mm)1650 |  | 通用类
收获机械 | 饲料作物收获机械 | 捡拾压捆机 | 1.2—1.7m捡拾压捆机 | 方草捆打捆机 | 中联重机股份有限公司 | 9Y-2060 | 10000 | 捡拾宽度（m）：1.44 |  | 通用类
收获机械 | 饲料作物收获机械 | 捡拾压捆机 | 1.2—1.7m捡拾压捆机 | 圆捆卷捆机 | 呼伦贝尔市蒙力农牧业机械制造有限公司 | 9YG-1.0 | 10000 | 捡拾器宽度：1600mm配套动力：≥22kw，结构质量：1500kg，工作外形尺寸（长X宽X高)：2600mmX2000mmX2000mm |  | 通用类
收获机械 | 饲料作物收获机械 | 捡拾压捆机 | 1.2—1.7m捡拾压捆机 | 圆草捆打捆机 | 山东润源实业有限公司 | 9Y-1600 | 10000 | 捡拾宽度：1600mm |  | 通用类
收获机械 | 饲料作物收获机械 | 捡拾压捆机 | 1.2—1.7m捡拾压捆机 | 方草捆打捆机 | 江苏东洋机械有限公司 | TYB2088 | 10000 | 作业方式：移动式；草捆形状：方捆；捡拾宽度（m）：1.45 |  | 通用类
收获机械 | 饲料作物收获机械 | 捡拾压捆机 | 1.2—1.7m捡拾压捆机 | 自动捡拾方捆打捆机 | 沈阳方科机械制造有限公司 | 9YFQ-13 | 10000 | 作业方式：移动式；草捆形状：方捆；捡拾宽度（m）：1.35 |  | 通用类
收获机械 | 饲料作物收获机械 | 捡拾压捆机 | 1.2—1.7m捡拾压捆机 | 自动捡拾方捆打捆机 | 沈阳方科机械制造有限公司 | 9YFQ-16 | 10000 | 作业方式：移动式；草捆形状：方捆；捡拾宽度（m）：1.6 |  | 通用类
收获机械 | 饲料作物收获机械 | 捡拾压捆机 | 1.2—1.7m捡拾压捆机 | 圆草捆机 | 河北中农博远农业装备有限公司 | 92YG0.9 | 10000 | 捡拾宽度1.48m |  | 通用类
收获机械 | 饲料作物收获机械 | 捡拾压捆机 | 1.2—1.7m捡拾压捆机 | 圆草捆机 | 河北中农博远农业装备有限公司 | 92YG1.3 | 10000 | 捡拾宽度1.595m |  | 通用类
收获机械 | 饲料作物收获机械 | 捡拾压捆机 | 1.2—1.7m捡拾压捆机 | 方捆打捆机 | 中国农业机械化科学研究院 | 4YF-360 | 10000 | 捡拾宽度1.68m |  | 通用类
收获机械 | 饲料作物收获机械 | 捡拾压捆机 | 1.2—1.7m捡拾压捆机 | 秸秆捡拾打捆机 | 南通棉花机械有限公司 | MJSD140 | 10000 | 捡拾宽度：1.2m≤1.4m<1.7m |  | 通用类
收获机械 | 饲料作物收获机械 | 捡拾压捆机 | 1.2—1.7m捡拾压捆机 | 牵引式方草捆打捆机 | 科乐收农业机械(山东)有限责任公司(原:山东科乐收金亿农业机械有限公司) | 9YFQ-1.65 | 10000 | 捡拾宽度：1.65m |  | 通用类
收获机械 | 饲料作物收获机械 | 捡拾压捆机 | 1.2—1.7m捡拾压捆机 | 捡拾圆捆机 | 宁津县庆丰农业机械制造有限公司 | 9YQ-1300 | 10000 | 捡拾器宽度:1300MM |  | 通用类
收获机械 | 饲料作物收获机械 | 捡拾压捆机 | 1.2—1.7m捡拾压捆机 | 圆草捆打捆机 | 安徽久力机械设备有限公司 | 4YQ-120-70 | 10000 | 捡拾宽度为1.2米 |  | 通用类
收获机械 | 饲料作物收获机械 | 捡拾压捆机 | 1.2—1.7m捡拾压捆机 | 圆草捆打捆机 | 呼伦贝尔市瑞丰农牧业科技有限公司 | 9YG-1.4 | 10000 | 捡拾器宽度1680mm |  | 通用类
收获机械 | 饲料作物收获机械 | 捡拾压捆机 | 1.2—1.7m捡拾压捆机 | 圆草捆机 | 呼伦贝尔市蒙拓农机科技股份有限公司 | 9YG-1.3型 | 10000 | 捡拾器宽度：1670mm. |  | 通用类
收获机械 | 饲料作物收获机械 | 捡拾压捆机 | 1.2—1.7m捡拾压捆机 | 捡拾打捆机 | 山东奥翔农业机械设备有限公司 | 9YD6080 | 10000 | 捡拾器宽1500mm;工作幅宽1500mm;草捆直径ф600mm;输入转速760r/min;纯工作小时生产率1600kg/h;配套动力≥36.8kw;卷压滚筒转速260r/min |  | 通用类
收获机械 | 饲料作物收获机械 | 捡拾压捆机 | 1.2—1.7m捡拾压捆机 | 圆草捆打捆机 | 上海苜邦机电制造有限公司 | 9YY-1000 | 10000 | 捡拾宽度:1580MM |  | 通用类
收获机械 | 饲料作物收获机械 | 捡拾压捆机 | 1.2—1.7m捡拾压捆机 | 圆草捆捆扎机 | 上海苜邦机电制造有限公司 | 9KY-1010 | 10000 | 全长*全幅*全高：3390*2000*2030、机具重量：2800kg、配套动力额定功率：≥70kw、匹配PTO速度：540r/min、工作速度：2-6km/h、捡拾宽度(张口）；1600mm、草捆直径：1000mm;草捆长度：1000mm;捆扎形式：网状；机具连接方式：悬挂式 |  | 通用类
收获机械 | 饲料作物收获机械 | 捡拾压捆机 | 1.2—1.7m捡拾压捆机 | 方草捆压捆机 | 上海苜邦机电制造有限公司 | 9KF-8042/2 | 10000 | 外形尺寸（长*宽*高）：4740*2300*1900mm、机体质量：1120kg、配套动力额定功率：25-36kw、与配套动力挂接型式：二点连接、捡拾器工作幅宽：1270mm、打捆活塞往复次数:86-90次/min、作业速度：2-5km/h、动力输出轴转速：540r/min、 |  | 通用类
收获机械 | 饲料作物收获机械 | 捡拾压捆机 | 1.2—1.7m捡拾压捆机 | 秸秆捡拾压捆机 | 安徽四方精工机械制造股份有限公司 | 9JYD-1680A | 10000 | 捡拾宽度：1.68m |  | 通用类
收获机械 | 饲料作物收获机械 | 捡拾压捆机 | 1.2—1.7m捡拾压捆机 | 方草捆打捆机 | 上海商赢农业机械有限公司 | 9KF-3646-1400 | 10000 | 草捆尺寸360*460mm*（500-1200） 可调 捡拾宽度1320mm 弹齿数36 活塞行程次数86~90次/分钟 配套动力≥35kw 匹配PTO转速 540r/min |  | 通用类
收获机械 | 饲料作物收获机械 | 捡拾压捆机 | 1.2—1.7m捡拾压捆机 | 方草捆打捆机 | 雷沃重工股份有限公司(原:福田雷沃国际重工股份有限公司) | 9YF-1.6 | 10000 | 结构型式：牵引式；捡拾器宽度：1600mm |  | 通用类
收获机械 | 饲料作物收获机械 | 捡拾压捆机 | 1.2—1.7m捡拾压捆机 | 方草捆打捆机 | 雷沃重工股份有限公司(原:福田雷沃国际重工股份有限公司) | 9YF-1.5 | 10000 | 结构型式：牵引式；捡拾器宽度：1500mm |  | 通用类
收获机械 | 饲料作物收获机械 | 捡拾压捆机 | 1.2—1.7m捡拾压捆机 | 秸秆粉碎方捆压捆机 | 雷沃重工股份有限公司(原:福田雷沃国际重工股份有限公司) | 9YFS-1.6 | 10000 | 结构型式：牵引式；捡拾器宽度：1600mm |  | 通用类
收获机械 | 饲料作物收获机械 | 捡拾压捆机 | 1.2—1.7m捡拾压捆机 | 捡拾压捆机 | 安徽新安机械制造有限公司 | 9YF-1400 | 10000 | 规格型号：9YF-1400/捡拾器宽度mm：1400/打捆活塞速度行程/ min：86-90 /打结器类型：片式夹绳器自然脱扣型/工作状态外形尺寸（长×宽×高）mm:4750×1300×1900 主要配套动力kW：30-40 |  | 通用类
收获机械 | 饲料作物收获机械 | 捡拾压捆机 | 1.2—1.7m捡拾压捆机 | 方草捆打捆机 | 上海世达尔现代农机有限公司 | 9YFQ-1.4 | 10000 | 捡拾宽度：1.44m |  | 通用类
收获机械 | 饲料作物收获机械 | 捡拾压捆机 | 1.2—1.7m捡拾压捆机 | 圆捆打捆机 | 高唐绿荫环保科技有限公司 | 9YG-1.1 | 10000 | 捡拾宽度：1.520m |  | 通用类
收获机械 | 饲料作物收获机械 | 捡拾压捆机 | 1.2—1.7m捡拾压捆机 | 跨行式方草捆打捆机 | 中国农业机械化科学研究院呼和浩特分院 | 9YFQ-1.5型 | 10000 | 型号：9YFQ-1.5型、捡拾器宽度：1.5m、打捆活塞速度、100行程/min、打结器类型：D型、工作状态外形尺寸（长×宽×高）：4975mm×2550mm×1710mm、配套动力：≥26KW、压捆室截面尺寸（长×宽）355mm×440mm |  | 通用类
收获机械 | 饲料作物收获机械 | 捡拾压捆机 | 1.7—2.2m捡拾压捆机 | 跨行式方草捆捡拾压捆机 | 中国农业机械化科学研究院呼和浩特分院 | 9YFQ-1.9型 | 25000 | 型号：9YFQ-1.9、捡拾器宽度：1930mm、打捆活塞速度：100次/分、打结器类型：D型、配套动力：≥26KW、工作状态外形尺寸（长×宽×高）：4900mm×2350mm×1750mm |  | 通用类
收获机械 | 饲料作物收获机械 | 捡拾压捆机 | 1.7—2.2m捡拾压捆机 | 方草捆捡拾打捆机 | 中国农业机械化科学研究院呼和浩特分院 | 9YFC-1.7型 | 25000 | 型号：9YFC-1.7型、捡拾器宽度：1700mm、打捆活塞速度：82行程/min、打结器类型：D型、工作状态外形尺寸（长×宽×高）：5900mm×2700mm×1390mm |  | 通用类
收获机械 | 饲料作物收获机械 | 捡拾压捆机 | 1.7—2.2m捡拾压捆机 | 三道捆绳方草捆捡拾压捆机 | 中国农业机械化科学研究院呼和浩特分院 | 9YFS-2.0型 | 25000 | 型号：9YFS-2.0型、捡拾器宽度：1969mm、打捆活塞速度：90行程/分、打结器类型：D型、工作状态外形尺寸（长×宽×高）：7250mm×2650mm×2510mm、配套动力：≥44.1KW |  | 通用类
收获机械 | 饲料作物收获机械 | 捡拾压捆机 | 1.7—2.2m捡拾压捆机 | 圆草捆卷捆机 | 中国农业机械化科学研究院呼和浩特分院 | 9YG-1.2 | 25000 | 型号：9YG-1.2、捡拾器宽度：1720mm、卷压滚筒转速：145r/min、卷压滚筒数量：14个、工作状态外形尺寸（长×宽×高）：3750mm×2460mm×2250mm、配套动力≥22kw |  | 通用类
收获机械 | 饲料作物收获机械 | 捡拾压捆机 | 1.7—2.2m捡拾压捆机 | 圆捆机 | 中机美诺科技股份有限公司 | 5120型 | 25000 | 形式：牵引式；外形尺寸（长*宽*高）：3550*2750*2500mm；结构质量：1780kg；配套动力：≥40.5kw；捡拾宽度：1803mm； |  | 通用类
收获机械 | 饲料作物收获机械 | 捡拾压捆机 | 1.7—2.2m捡拾压捆机 | 方草捆打捆机 | 高唐绿荫环保科技有限公司 | 9YFQ-1.7 | 25000 | 捡拾宽度：1.7m |  | 通用类
收获机械 | 饲料作物收获机械 | 捡拾压捆机 | 1.7—2.2m捡拾压捆机 | 方草捆打捆机 | 高唐绿荫环保科技有限公司 | 9YFQ-1.9 | 25000 | 捡拾宽度：1.9m |  | 通用类
收获机械 | 饲料作物收获机械 | 捡拾压捆机 | 1.7—2.2m捡拾压捆机 | 秸秆收获压捆机 | 唐山鑫万达实业股份有限公司 | 9YS-2.0 | 25000 | 作业方式：移动式；草捆形状：方捆；捡拾宽度（m）：2 |  | 通用类
收获机械 | 饲料作物收获机械 | 捡拾压捆机 | 1.7—2.2m捡拾压捆机 | 捡拾压捆机 | 山东金大丰机械有限公司 | 9YFQ-1.9 | 25000 | 捡拾宽度：1.928m；打捆活塞速度：100行程/min；打结器类型：D型 |  | 通用类
收获机械 | 饲料作物收获机械 | 捡拾压捆机 | 1.7—2.2m捡拾压捆机 | 捡拾打捆机 | 沃得重工(中国)有限公司 | 9YFQ-1960 | 25000 | 捡拾宽度：1958mm； 配套动力：26kw； 外形尺寸（长×宽×高）：5200mm×2600mm×1700mm； |  | 通用类
收获机械 | 饲料作物收获机械 | 捡拾压捆机 | 1.7—2.2m捡拾压捆机 | 捡拾打捆机 | 沃得重工(中国)有限公司 | 9YGQ-1300 | 25000 | 捡拾宽度：2083mm； 配套动力：73.5～88.8kw； 外形尺寸（长×宽×高）：4290mm×2830mm×2400mm； |  | 通用类
收获机械 | 饲料作物收获机械 | 捡拾压捆机 | 1.7—2.2m捡拾压捆机 | 秸秆饲料捡拾打捆机 | 吉林天朗新能源科技有限公司 | 9YFQ-1.9 | 25000 | 捡拾器宽度:1920MM |  | 通用类
收获机械 | 饲料作物收获机械 | 捡拾压捆机 | 1.7—2.2m捡拾压捆机 | 圆草捆打捆机 | 上海世达尔现代农机有限公司 | 9YGQ-1.2 | 25000 | 捡拾宽度：1.75m |  | 通用类
收获机械 | 饲料作物收获机械 | 捡拾压捆机 | 1.7—2.2m捡拾压捆机 | 方草捆打捆机 | 上海世达尔现代农机有限公司 | 9YFQ-1.8 | 25000 | 捡拾宽度：1.81m |  | 通用类
收获机械 | 饲料作物收获机械 | 捡拾压捆机 | 1.7—2.2m捡拾压捆机 | 方草捆打捆机 | 上海世达尔现代农机有限公司 | 9YFQ-1.9Z | 25000 | 捡拾宽度：1.9m |  | 通用类
收获机械 | 饲料作物收获机械 | 捡拾压捆机 | 1.7—2.2m捡拾压捆机 | 方草捆打捆机 | 上海世达尔现代农机有限公司 | 9YFQ-2.1 | 25000 | 捡拾宽度：1.96m |  | 通用类
收获机械 | 饲料作物收获机械 | 捡拾压捆机 | 1.7—2.2m捡拾压捆机 | 秸秆捡拾打捆机 | 四平市天兴换热设备制造有限公司 | 9YT-180 | 25000 | 捡拾宽度:1800MM； |  | 通用类
收获机械 | 饲料作物收获机械 | 捡拾压捆机 | 1.7—2.2m捡拾压捆机 | 捡拾压捆机 | 洛阳福格森机械装备有限公司 | 9YK-170 | 25000 | 捡拾器宽度：1.718m；工作状态外形尺寸（长×宽×高）（mm）：5190×2320×1785；配套动力：≥29.4kw； |  | 通用类
收获机械 | 饲料作物收获机械 | 捡拾压捆机 | 1.7—2.2m捡拾压捆机 | 捡拾压捆机 | 洛阳福格森机械装备有限公司 | 9YK-193 | 25000 | 捡拾器宽度：1.982m；工作状态外形尺寸（长×宽×高）（mm）：5190×2580×1785；配套动力：≥29.4kw； |  | 通用类
收获机械 | 饲料作物收获机械 | 捡拾压捆机 | 1.7—2.2m捡拾压捆机 | 牵引式方草捆压捆机 | 莱州市金达威机械有限公司 | 9YFQ-1.9 | 25000 | 配套动力≥26，捡拾器宽度：1950mm，打捆活塞速度：100行程/min，打结器类型：D型，工作状态外形尺寸：4970*2350*1720mm |  | 通用类
收获机械 | 饲料作物收获机械 | 捡拾压捆机 | 1.7—2.2m捡拾压捆机 | 圆草捆打捆机 | 呼伦贝尔市海拉尔区盈嘉机械设备制造有限公司 | 9YG-1.5型 | 25000 | 捡拾器宽度1.72M |  | 通用类
收获机械 | 饲料作物收获机械 | 捡拾压捆机 | 1.7—2.2m捡拾压捆机 | 捡拾打捆机 | 呼伦贝尔市海拉尔区盈嘉机械设备制造有限公司 | 9YG-1.85 | 25000 | 捡拾器宽度1.85M |  | 通用类
收获机械 | 饲料作物收获机械 | 捡拾压捆机 | 1.7—2.2m捡拾压捆机 | 捡拾压捆机 | 安徽新安机械制造有限公司 | 9YF-1900 | 25000 | 规格型号：9YF-1900/捡拾器宽度mm：1900/打捆活塞速度行程/min：86-90 /打结器类型：片式夹绳器自然脱扣型/工作状态外形尺寸（长×宽×高）mm:4000×2490×1800 主要配套动力kW：40.0-58.8 |  | 通用类
收获机械 | 饲料作物收获机械 | 捡拾压捆机 | 1.7—2.2m捡拾压捆机 | 捡拾压捆机 | 安徽新安机械制造有限公司 | 9YF-1900(A) | 25000 | 1、 规格型号：9YF-1900（A）/捡拾器宽度mm：1900/打捆活塞速度行程/min：100 /打结器类型：D型打结器/工作状态外形尺寸（长×宽×高）mm:4970×2350×1720/配套动力kW：≥40 |  | 通用类
收获机械 | 饲料作物收获机械 | 捡拾压捆机 | 1.7—2.2m捡拾压捆机 | 捡拾圆捆打捆机 | 龙江亿龙机械制造有限公司 | 9YYQ-1.5 | 25000 | 捡拾宽度：1.88m |  | 通用类
收获机械 | 饲料作物收获机械 | 捡拾压捆机 | 1.7—2.2m捡拾压捆机 | 捡拾方捆压捆机 | 龙江亿龙机械制造有限公司 | 9YFG-2.2 | 25000 | 捡拾宽度：1.97m |  | 通用类
收获机械 | 饲料作物收获机械 | 捡拾压捆机 | 1.7—2.2m捡拾压捆机 | 捡拾压捆机 | 爱科(大庆)农业机械有限公司 | MF1839 | 25000 | 捡拾宽度：1.782m |  | 通用类
收获机械 | 饲料作物收获机械 | 捡拾压捆机 | 1.7—2.2m捡拾压捆机 | 圆草捆打捆机 | 雷沃重工股份有限公司(原:福田雷沃国际重工股份有限公司) | 9YRZ-1.25 | 25000 | 结构型式:牵引式；捡拾器宽度:1900MM |  | 通用类
收获机械 | 饲料作物收获机械 | 捡拾压捆机 | 1.7—2.2m捡拾压捆机 | 方草捆打捆机 | 雷沃重工股份有限公司(原:福田雷沃国际重工股份有限公司) | 9YF-1.9 | 25000 | 结构型式：牵引式；捡拾器宽度：1972mm |  | 通用类
收获机械 | 饲料作物收获机械 | 捡拾压捆机 | 1.7—2.2m捡拾压捆机 | 秸秆粉碎方捆压捆机 | 雷沃重工股份有限公司(原:福田雷沃国际重工股份有限公司) | 9YFS-2.0 | 25000 | 结构型式：牵引式；捡拾器宽度：2000mm |  | 通用类
收获机械 | 饲料作物收获机械 | 捡拾压捆机 | 1.7—2.2m捡拾压捆机 | 侧置式方捆压捆机 | 雷沃重工股份有限公司(原:福田雷沃国际重工股份有限公司) | 9YFE-1.9 | 25000 | 结构型式：牵引式；捡拾器宽度：1900mm |  | 通用类
收获机械 | 饲料作物收获机械 | 捡拾压捆机 | 1.7—2.2m捡拾压捆机 | 方捆压捆机 | 雷沃重工股份有限公司(原:福田雷沃国际重工股份有限公司) | 9YFD-1.9 | 25000 | 结构型式：牵引式；捡拾器宽度：1962mm |  | 通用类
收获机械 | 饲料作物收获机械 | 捡拾压捆机 | 1.7—2.2m捡拾压捆机 | 圆草捆打捆机 | 雷沃重工股份有限公司(原:福田雷沃国际重工股份有限公司) | 9YRZ-1.1 | 25000 | 结构型式:牵引式；捡拾器宽度:1830MM |  | 通用类
收获机械 | 饲料作物收获机械 | 捡拾压捆机 | 1.7—2.2m捡拾压捆机 | 履带自走式方草捆打捆机 | 星光农机股份有限公司 | 9YFL-1.9 | 25000 | 捡拾宽度：1900mm |  | 通用类
收获机械 | 饲料作物收获机械 | 捡拾压捆机 | 1.7—2.2m捡拾压捆机 | 方草捆压捆机 | 山东旭创机械制造有限公司 | 9YFQ-1.9 | 25000 | 作业幅宽：1960mm |  | 通用类
收获机械 | 饲料作物收获机械 | 捡拾压捆机 | 1.7—2.2m捡拾压捆机 | 正牵引方草捆打捆机 | 上海商赢农业机械有限公司 | 9YFQ-1.9Z | 25000 | 草捆尺寸360*450mm*（300-1320）可调 捡拾宽度1980mm 弹齿条排数3 弹齿数42 配套动力≥35 匹配PTO转速540r/min |  | 通用类
收获机械 | 饲料作物收获机械 | 捡拾压捆机 | 1.7—2.2m捡拾压捆机 | 自动捡拾打捆机 | 伊诺罗斯农业机械(北京)有限公司 | ENG-75(9YF-1.75) | 25000 | 捡拾宽度：1.75m |  | 通用类
收获机械 | 饲料作物收获机械 | 捡拾压捆机 | 1.7—2.2m捡拾压捆机 | 圆草捆打捆机 | 伊诺罗斯农业机械(北京)有限公司 | CORSA320 | 25000 | 捡拾宽度：2m |  | 通用类
收获机械 | 饲料作物收获机械 | 捡拾压捆机 | 1.7—2.2m捡拾压捆机 | 圆草捆打捆机 | 伊诺罗斯农业机械(北京)有限公司 | 525 | 25000 | 捡拾宽度：1725mm |  | 通用类
收获机械 | 饲料作物收获机械 | 捡拾压捆机 | 1.7—2.2m捡拾压捆机 | 自动捡拾打捆机 | 伊诺罗斯农业机械(北京)有限公司 | ENG-90(9YF-1.9) | 25000 | 捡拾宽度：1.9m |  | 通用类
收获机械 | 饲料作物收获机械 | 捡拾压捆机 | 1.7—2.2m捡拾压捆机 | 三道绳自动捡拾打捆机 | 伊诺罗斯农业机械(北京)有限公司 | 9YF-1.9Z | 25000 | 捡拾宽度：1.9m |  | 通用类
收获机械 | 饲料作物收获机械 | 捡拾压捆机 | 1.7—2.2m捡拾压捆机 | 方捆打捆机 | 东风井关农业机械有限公司 | 9YFQ-2.0(ENY2000) | 25000 | 捡拾器宽度：2000mm；打捆机活塞速度（行程/min)：100；打结器类型：D型；工作状态外形尺寸（mm)：4950×2630×1750；配套动力：35.3-58.8KW； |  | 通用类
收获机械 | 饲料作物收获机械 | 捡拾压捆机 | 1.7—2.2m捡拾压捆机 | 牵引式方捆压捆机 | 莱州恒春机械有限公司 | 9YFQ-1.95 | 25000 | 捡拾器宽度：1.95m,打捆活塞速度（行程/min）：98,打结器类型：D型，配套动力≥40Kw |  | 通用类
收获机械 | 饲料作物收获机械 | 捡拾压捆机 | 1.7—2.2m捡拾压捆机 | 秸秆捡拾压捆机 | 安徽四方精工机械制造股份有限公司 | 9JYD-1720A | 25000 | 捡拾宽度：1.72m |  | 通用类
收获机械 | 饲料作物收获机械 | 捡拾压捆机 | 1.7—2.2m捡拾压捆机 | 秸秆捡拾压捆机 | 安徽四方精工机械制造股份有限公司 | 9JYD-1980A | 25000 | 捡拾宽度：1.98m |  | 通用类
收获机械 | 饲料作物收获机械 | 捡拾压捆机 | 1.7—2.2m捡拾压捆机 | 捡拾方捆打捆机 | 河北通田机械有限公司 | 9YFQ-1.9 | 25000 | 捡拾宽度:1.907M |  | 通用类
收获机械 | 饲料作物收获机械 | 捡拾压捆机 | 1.7—2.2m捡拾压捆机 | 捡拾方捆打捆机 | 河北通田机械有限公司 | 9YFQ-1.7 | 25000 | 捡拾宽度:1.71M |  | 通用类
收获机械 | 饲料作物收获机械 | 捡拾压捆机 | 1.7—2.2m捡拾压捆机 | 捡拾打捆机 | 山东奥翔农业机械设备有限公司 | 9YDT6080 | 25000 | 捡拾器宽度1900mm；工作幅宽1900mm;卷压滚筒转速260r/min；配套动力≥36.8kw；捡拾弹齿数量39；弹齿间距130mm；输入转速760r/min；纯工作小时生产率1600kg/h |  | 通用类
收获机械 | 饲料作物收获机械 | 捡拾压捆机 | 1.7—2.2m捡拾压捆机 | 方草捆打捆机 | 山东巨明机械有限公司 | 9YFQ-1.8 | 25000 | 捡拾器宽度：192.8cm； |  | 通用类
收获机械 | 饲料作物收获机械 | 捡拾压捆机 | 1.7—2.2m捡拾压捆机 | 圆草捆打捆机 | 呼伦贝尔市蒙拓农机科技股份有限公司 | 9YG-1.5 | 25000 | 捡拾器宽度：1880mm. |  | 通用类
收获机械 | 饲料作物收获机械 | 捡拾压捆机 | 1.7—2.2m捡拾压捆机 | 方草捆压捆机 | 呼伦贝尔市蒙拓农机科技股份有限公司 | 9YFQ-1.9 | 25000 | 捡拾器宽度：1970mm. |  | 通用类
收获机械 | 饲料作物收获机械 | 捡拾压捆机 | 1.7—2.2m捡拾压捆机 | 方草捆压捆机 | 呼伦贝尔市蒙拓农机科技股份有限公司 | 9YFQ-2.05 | 25000 | 捡拾器宽度：1910mm. |  | 通用类
收获机械 | 饲料作物收获机械 | 捡拾压捆机 | 1.7—2.2m捡拾压捆机 | 方捆打捆机 | 宁晋县陆风制动装置有限公司 | 9YFQ-1900型 | 25000 | 捡拾宽度：1900mm；打捆活塞速度：88次/分钟；打结器类型：D型；外形尺寸：5450x2650x1850；配套动力：≥73kw |  | 通用类
收获机械 | 饲料作物收获机械 | 捡拾压捆机 | 1.7—2.2m捡拾压捆机 | 圆草捆打捆机 | 呼伦贝尔市瑞丰农牧业科技有限公司 | 9YG-1.4A | 25000 | 捡拾器宽度1730mm |  | 通用类
收获机械 | 饲料作物收获机械 | 捡拾压捆机 | 1.7—2.2m捡拾压捆机 | 秸秆粉碎圆捆打捆机 | 安徽久力机械设备有限公司 | 4YQ-172-70 | 25000 | 捡拾宽度为1.72米 |  | 通用类
收获机械 | 饲料作物收获机械 | 捡拾压捆机 | 1.7—2.2m捡拾压捆机 | 捡拾圆捆机 | 宁津县庆丰农业机械制造有限公司 | 9YQ-1800 | 25000 | 捡拾器宽度:1800MM |  | 通用类
收获机械 | 饲料作物收获机械 | 捡拾压捆机 | 1.7—2.2m捡拾压捆机 | 捡拾压捆机 | 爱科大丰(兖州)农业机械有限公司 | 9YF-1.92(MF1840) | 25000 | 捡拾宽度：1.928m |  | 通用类
收获机械 | 饲料作物收获机械 | 捡拾压捆机 | 1.7—2.2m捡拾压捆机 | 捡拾压捆机 | 爱科大丰(兖州)农业机械有限公司 | 9YF-2.31(MF1844N) | 25000 | 捡拾宽度：1.969m |  | 通用类
收获机械 | 饲料作物收获机械 | 捡拾压捆机 | 1.7—2.2m捡拾压捆机 | 方捆打捆机 | 凯斯纽荷兰工业(哈尔滨)机械有限公司 | BC5070 | 25000 | 作业方式：移动式；草捆形状：方捆；捡拾宽度（m）：1.9 |  | 通用类
收获机械 | 饲料作物收获机械 | 捡拾压捆机 | 1.7—2.2m捡拾压捆机 | 圆捆打捆机 | 凯斯纽荷兰工业(哈尔滨)机械有限公司 | 9YG-1.25(BR6090) | 25000 | 作业方式:移动式,草捆形状:圆捆,捡拾宽度(M):2 |  | 通用类
收获机械 | 饲料作物收获机械 | 捡拾压捆机 | 1.7—2.2m捡拾压捆机 | 方捆打捆机 | 凯斯纽荷兰工业(哈尔滨)机械有限公司 | BC5080 | 25000 | 作业方式:移动式；草捆形状:方捆；捡拾宽度(M):1.9 |  | 通用类
收获机械 | 饲料作物收获机械 | 捡拾压捆机 | 1.7—2.2m捡拾压捆机 | 圆捆捡拾切碎压捆机 | 黑龙江农垦畜牧工程技术装备有限公司 | 9YK-155XC | 25000 | 捡拾宽度2.15m；捡拾器结构型式弹齿式；配套动力88kw |  | 通用类
收获机械 | 饲料作物收获机械 | 捡拾压捆机 | 1.7—2.2m捡拾压捆机 | 牵引式方草捆打捆机 | 科乐收农业机械(山东)有限责任公司(原:山东科乐收金亿农业机械有限公司) | 9YFQ-1.71 | 25000 | 捡拾宽度：1.707m |  | 通用类
收获机械 | 饲料作物收获机械 | 捡拾压捆机 | 1.7—2.2m捡拾压捆机 | 方草捆打捆机 | 安徽金丰机械有限公司 | 9YFQ-1900 | 25000 | 捡拾宽度为1900mm、配套动力为：30-58.8KW |  | 通用类
收获机械 | 饲料作物收获机械 | 捡拾压捆机 | 1.7—2.2m捡拾压捆机 | 秸秆捡拾打捆机 | 南通棉花机械有限公司 | MJSD180 | 25000 | 捡拾宽度：1.7m≤1.839m<2.2m |  | 通用类
收获机械 | 饲料作物收获机械 | 捡拾压捆机 | 1.7—2.2m捡拾压捆机 | 自走式秸秆捡拾打捆机 | 南通棉花机械有限公司 | MJDZ(9YZ)-190 | 25000 | 捡拾宽度1.9M |  | 通用类
收获机械 | 饲料作物收获机械 | 捡拾压捆机 | 1.7—2.2m捡拾压捆机 | 捡拾压捆机 | 大阳通用机械有限公司 | 9YFQ-1.9Z | 25000 | 1.7m≤捡拾宽度＜2.2m |  | 通用类
收获机械 | 饲料作物收获机械 | 捡拾压捆机 | 1.7—2.2m捡拾压捆机 | 方捆打捆机 | 新乡市花溪机械制造有限公司 | 9YF-2.0 | 25000 | 捡拾宽度：2m |  | 通用类
收获机械 | 饲料作物收获机械 | 捡拾压捆机 | 1.7—2.2m捡拾压捆机 | 方捆打捆机 | 中国农业机械化科学研究院 | 4YF-1.7 | 25000 | 捡拾宽度1.71m |  | 通用类
收获机械 | 饲料作物收获机械 | 捡拾压捆机 | 1.7—2.2m捡拾压捆机 | 方草捆打捆机 | 青岛金丰源机械制造有限公司 | 9YFQ-1.9 | 25000 | 1.7m≤捡拾宽度＜2.2m |  | 通用类
收获机械 | 饲料作物收获机械 | 捡拾压捆机 | 1.7—2.2m捡拾压捆机 | 捡拾打捆机 | 辽宁现代农机装备有限公司 | 9YFQ-1.9B | 25000 | 捡拾宽度：1.9m |  | 通用类
收获机械 | 饲料作物收获机械 | 捡拾压捆机 | 1.7—2.2m捡拾压捆机 | 捡拾打捆机 | 辽宁现代农机装备有限公司 | 9YFQ-1.9A | 25000 | 捡拾宽度：1.9m |  | 通用类
收获机械 | 饲料作物收获机械 | 捡拾压捆机 | 1.7—2.2m捡拾压捆机 | 捡拾压捆机 | 山东和丰机械有限公司 | 9YFQ-1.9 | 25000 | 捡拾宽度：1.97m |  | 通用类
收获机械 | 饲料作物收获机械 | 捡拾压捆机 | 1.7—2.2m捡拾压捆机 | 捡拾压捆机 | 安徽茂盛自动化设备有限公司 | 9YF-1950 | 25000 | 1.7m≤捡拾宽度＜2.2m |  | 通用类
收获机械 | 饲料作物收获机械 | 捡拾压捆机 | 1.7—2.2m捡拾压捆机 | 秸秆粉碎方草捆打捆机 | 安徽茂盛自动化设备有限公司 | 9YFS-1900 | 25000 | 1.7m≤捡拾宽度＜2.2m |  | 通用类
收获机械 | 饲料作物收获机械 | 捡拾压捆机 | 1.7—2.2m捡拾压捆机 | 自动捡拾方捆打捆机 | 沈阳方科机械制造有限公司 | 9YFQ-17 | 25000 | 作业方式：移动式；草捆形状：方捆；捡拾宽度（m）：1.73 |  | 通用类
收获机械 | 饲料作物收获机械 | 捡拾压捆机 | 1.7—2.2m捡拾压捆机 | 自动捡拾方捆打捆机 | 沈阳方科机械制造有限公司 | 9YFQ-19 | 25000 | 作业方式：移动式；草捆形状：方捆；捡拾宽度（m）：1.878 |  | 通用类
收获机械 | 饲料作物收获机械 | 捡拾压捆机 | 1.7—2.2m捡拾压捆机 | 自动捡拾打捆机 | 沈阳方科机械制造有限公司 | 9YFZ-1800 | 25000 | 作业方式：移动式；草捆形状：方捆；捡拾宽度（m）：1.8 |  | 通用类
收获机械 | 饲料作物收获机械 | 捡拾压捆机 | 1.7—2.2m捡拾压捆机 | 圆捆机 | 天津库恩农业机械有限公司 | VB2260 | 25000 | 捡拾宽度:2.03m |  | 通用类
收获机械 | 饲料作物收获机械 | 捡拾压捆机 | 1.7—2.2m捡拾压捆机 | 圆捆机 | 天津库恩农业机械有限公司 | FB3130 | 25000 | 捡拾宽度:2.13m |  | 通用类
收获机械 | 饲料作物收获机械 | 捡拾压捆机 | 1.7—2.2m捡拾压捆机 | 方草捆打捆机 | 山东康明斯农业机械有限公司 | 9YFQ-1.7 | 25000 | 结构型式：牵引式； 捡拾器宽度：1700mm； 符合分档：1.7m≤捡拾宽度＜2.2m |  | 通用类
收获机械 | 饲料作物收获机械 | 捡拾压捆机 | 1.7—2.2m捡拾压捆机 | 方草捆打捆机 | 山东康明斯农业机械有限公司 | 9YFQ-1.9 | 25000 | 结构型式：牵引式； 捡拾器宽度：1928mm； 符合分档：1.7m≤捡拾宽度＜2.2m |  | 通用类
收获机械 | 饲料作物收获机械 | 捡拾压捆机 | 1.7—2.2m捡拾压捆机 | 压捆机 | 河南豪丰机械制造有限公司 | 9YKZ-1.9 | 25000 | 捡拾宽度（m）：1.962 |  | 通用类
收获机械 | 饲料作物收获机械 | 捡拾压捆机 | 1.7—2.2m捡拾压捆机 | 捡拾粉碎打捆机 | 四平市顺邦农机制造有限公司 | 9YJ-180 | 25000 | 捡拾宽度1.8米 |  | 通用类
收获机械 | 饲料作物收获机械 | 捡拾压捆机 | 1.7—2.2m捡拾压捆机 | 捡拾打捆机 | 四平市顺邦农机制造有限公司 | 9YWA1-60 | 25000 | 捡拾宽度1.8米 |  | 通用类
收获机械 | 饲料作物收获机械 | 捡拾压捆机 | 1.7—2.2m捡拾压捆机 | 方草捆打捆机 | 湖北力豪机械科技有限公司 | 9YFQ-2.0 | 25000 | 捡拾宽度：2050mm |  | 通用类
收获机械 | 饲料作物收获机械 | 捡拾压捆机 | 1.7—2.2m捡拾压捆机 | 方捆打捆机 | 石家庄铁鑫机械有限公司 | 9YFQ-1.8 | 25000 | 1.7m≤捡拾宽度＜2.2m |  | 通用类
收获机械 | 饲料作物收获机械 | 捡拾压捆机 | 1.7—2.2m捡拾压捆机 | 卷捆圆打捆机 | 呼伦贝尔市华迪牧业机械有限公司 | 9YA-1.5 | 25000 | 捡拾宽度：1900mm |  | 通用类
收获机械 | 饲料作物收获机械 | 捡拾压捆机 | 1.7—2.2m捡拾压捆机 | 跨行式方草捆压捆机 | 呼伦贝尔市华迪牧业机械有限公司 | 9YFH-2.2型 | 25000 | 捡拾宽度：1980mm |  | 通用类
收获机械 | 饲料作物收获机械 | 捡拾压捆机 | 1.7—2.2m捡拾压捆机 | 捡拾圆捆打捆机 | 湖北合加环境设备有限公司 | 9YJY-200 | 25000 | 捡拾器宽度： 2m 卷压滚筒转速 ：118r/min 卷压滚筒数量 ： 18个 工作状态外型尺寸：（长×宽×高） 4810×2845×2335 mm 配套动力：100～200hp 传动系统：540r/min 整机重量：3350kg |  | 通用类
收获机械 | 饲料作物收获机械 | 捡拾压捆机 | 1.7—2.2m捡拾压捆机 | 方草捆打捆机 | 温岭市骏宸机械有限公司 | 9YFQ-1.9 | 25000 | 1.7m≤捡拾宽度＜2.2m |  | 通用类
收获机械 | 饲料作物收获机械 | 捡拾压捆机 | 1.7—2.2m捡拾压捆机 | 圆草捆打捆机 | 呼伦贝尔市蒙力农牧业机械制造有限公司 | 9YG-1.1A | 25000 | 捡拾器宽度：1844mm，卷压滚筒转速：131.2r/min，卷压滚筒数量：16个，工作状态外形尺寸（长x宽x高）：3760mmX2300mmX2120mm，配套动力：≥66kw |  | 通用类
收获机械 | 饲料作物收获机械 | 捡拾压捆机 | 1.7—2.2m捡拾压捆机 | 圆草捆打捆机 | 呼伦贝尔市蒙力农牧业机械制造有限公司 | 9YG-1.1 | 25000 | 捡拾器宽度：1844mm，卷压滚筒转速：131.2r/min，卷压滚筒数量：16个，工作状态外形尺寸（长x宽x高）：3760mmX2300mmX2120mm，配套动力：≥66kw |  | 通用类
收获机械 | 饲料作物收获机械 | 捡拾压捆机 | 1.7—2.2m捡拾压捆机 | 秸秆捡拾压捆机 | 灵璧县牧洋机械装备有限公司 | 9JYD-1720 | 25000 | 捡拾宽度：1.72m |  | 通用类
收获机械 | 饲料作物收获机械 | 捡拾压捆机 | 1.7—2.2m捡拾压捆机 | 秸秆捡拾压捆机 | 灵璧县牧洋机械装备有限公司 | 9JYD-1980 | 25000 | 捡拾宽度：1.98m |  | 通用类
收获机械 | 饲料作物收获机械 | 捡拾压捆机 | 1.7—2.2m捡拾压捆机 | 方草捆打捆机 | 河北久丰农业机械有限公司 | 9YFQ-1930 | 25000 | 捡拾宽度1.93m |  | 通用类
收获机械 | 饲料作物收获机械 | 捡拾压捆机 | 1.7—2.2m捡拾压捆机 | 方草捆打捆机 | 芜湖泓吉杙机械制造有限公司 | 9YF-1.9 | 25000 | 捡拾宽度：1.9m |  | 通用类
收获机械 | 饲料作物收获机械 | 捡拾压捆机 | 1.7—2.2m捡拾压捆机 | 牵引式方捆打捆机 | 中联重机股份有限公司 | 9YF-1800M | 25000 | 捡拾宽度（m）：1.8 |  | 通用类
收获机械 | 饲料作物收获机械 | 捡拾压捆机 | 1.7—2.2m捡拾压捆机 | 牵引式方捆打捆机 | 中联重机股份有限公司 | 9YF-2000 | 25000 | 捡拾宽度（m）：2.0 |  | 通用类
收获机械 | 饲料作物收获机械 | 捡拾压捆机 | 1.7—2.2m捡拾压捆机 | 牵引式方捆打捆机 | 中联重机股份有限公司 | 9YF-1900C | 25000 | 捡拾宽度（m）：1.9 |  | 通用类
收获机械 | 饲料作物收获机械 | 捡拾压捆机 | 1.7—2.2m捡拾压捆机 | 方草捆压捆机 | 沈阳海瀛机械制造有限公司 | 9YFQ-1.9 | 25000 | 捡拾宽度：1885mm |  | 通用类
收获机械 | 饲料作物收获机械 | 捡拾压捆机 | 1.7—2.2m捡拾压捆机 | 捡拾压捆机 | 沈阳海瀛机械制造有限公司 | 9YFQ-1.97 | 25000 | 捡拾宽度：1970mm |  | 通用类
收获机械 | 饲料作物收获机械 | 捡拾压捆机 | 1.7—2.2m捡拾压捆机 | 捡拾压捆机 | 沈阳海瀛机械制造有限公司 | 9YFQ-1.93 | 25000 | 捡拾宽度：1930mm |  | 通用类
收获机械 | 饲料作物收获机械 | 捡拾压捆机 | 1.7—2.2m捡拾压捆机 | 方捆打捆机 | 黑龙江德沃科技开发有限公司 | 9Y-1900 | 25000 | 捡拾宽度：1900mm，打捆活塞速度：100行程/min，打结器类型：D型，工作状态外形尺寸（长×宽×高）：5600×2550×1730mm，配套动力（轮式拖拉机）≧29.4kW。 |  | 通用类
收获机械 | 饲料作物收获机械 | 捡拾压捆机 | 1.7—2.2m捡拾压捆机 | 圆捆打捆机 | 黑龙江德沃科技开发有限公司 | 9YG-1900 | 25000 | 捡拾宽度：1960mm，卷压滚筒转速：184r/min，卷压滚筒数量：18个，工作状态外形尺寸（长×宽×高）：4850×2800×2350mm，配套动力（轮式拖拉机）≧58.8kW。 |  | 通用类
收获机械 | 饲料作物收获机械 | 捡拾压捆机 | 1.7—2.2m捡拾压捆机 | 圆草捆机 | 蚌埠玛斯特机械设备有限公司 | 9YG-1.8 | 25000 | 作业方式：移动式；捡拾宽度（m）：1.8 |  | 通用类
收获机械 | 饲料作物收获机械 | 捡拾压捆机 | 1.7—2.2m捡拾压捆机 | 捡拾压捆机 | 郑州一科重工机械制造有限公司 | 4JSYK-190 | 25000 | 捡拾宽度（mm)1900 |  | 通用类
收获机械 | 饲料作物收获机械 | 捡拾压捆机 | 1.7—2.2m捡拾压捆机 | 捡拾压捆机 | 安徽艾格瑞智能装备有限公司 | 9YY-1010 | 25000 | 规格型号：9YY-1010/捡拾器宽度mm：1720/卷压滚筒转速r/min：135 /卷压滚筒数量：16个/工作状态外形尺寸（长×宽×高）mm:3500×2180×2080 主要配套拖拉机动力kW：≥66.2 |  | 通用类
收获机械 | 饲料作物收获机械 | 捡拾压捆机 | 1.7—2.2m捡拾压捆机 | 捡拾压捆机 | 安徽艾格瑞智能装备有限公司 | 9YY-1250 | 25000 | 规格型号：9YY-1250/捡拾器宽度mm：1960/卷压滚筒转速r/min：119 /卷压滚筒数量：18个/工作状态外形尺寸（长×宽×高）mm:4300×2450×2300 主要配套拖拉机动力kW：≥73.5 |  | 通用类
收获机械 | 饲料作物收获机械 | 捡拾压捆机 | 2.2m及以上捡拾压捆机 | 秸秆打捆机 | 安阳市豫工农业机械有限公司 | 4PLY3045-B | 27000 | 作业方式：移动式。草捆形状：方草捆。适用配套机具动力：81-110KW。捡拾割幅：2.36-3.0m。 |  | 通用类
收获机械 | 饲料作物收获机械 | 捡拾压捆机 | 2.2m及以上捡拾压捆机 | 玉米秸秆打捆机 | 黑龙江银锚建筑机械有限公司 | 9Y90-2.4 | 27000 | 捡拾宽度=2400MM |  | 通用类
收获机械 | 饲料作物收获机械 | 捡拾压捆机 | 2.2m及以上捡拾压捆机 | 方捆打捆机 | 黑龙江德沃科技开发有限公司 | 9Y-2200 | 27000 | 捡拾宽度：2210mm，打捆活塞速度：100行程/min，打结器类型：D型，工作状态外形尺寸（长×宽×高）：5700×2960×1730mm，配套动力（轮式拖拉机）≧29.4kW。 |  | 通用类
收获机械 | 饲料作物收获机械 | 捡拾压捆机 | 2.2m及以上捡拾压捆机 | 方捆打捆机 | 黑龙江德沃科技开发有限公司 | 9YQ-2200 | 27000 | 捡拾宽度：2220mm，打捆活塞速度：100行程/min，打结器类型：D型，工作状态外形尺寸（长×宽×高）：6130×2637×1730mm，配套动力轮式拖拉机：≧66.2kW。 |  | 通用类
收获机械 | 饲料作物收获机械 | 捡拾压捆机 | 2.2m及以上捡拾压捆机 | 圆捆打捆机 | 黑龙江德沃科技开发有限公司 | 9YG-2200 | 27000 | 捡拾宽度：2240mm，卷压滚筒转速：184r/min，卷压滚筒数量：18个，工作状态外形尺寸（长×宽×高）：4850×3060×2350mm，配套动力（轮式拖拉机）≧58.8kW。 |  | 通用类
收获机械 | 饲料作物收获机械 | 捡拾压捆机 | 2.2m及以上捡拾压捆机 | 自走式收割捡拾打捆机 | 江苏君天精工机械有限公司 | 9YFZ-2.3 | 27000 | 捡拾宽度（mm）：2300；打结器类型：D型；配套动力（kW):66 |  | 通用类
收获机械 | 饲料作物收获机械 | 捡拾压捆机 | 2.2m及以上捡拾压捆机 | 牵引式方捆打捆机 | 中联重机股份有限公司 | 9YF-2200 | 27000 | 捡拾宽度（m）：2.2 |  | 通用类
收获机械 | 饲料作物收获机械 | 捡拾压捆机 | 2.2m及以上捡拾压捆机 | 秸秆粉碎方草捆打捆机 | 中联重机股份有限公司 | 9YF-2200S | 27000 | 捡拾宽度（m）：2.2 |  | 通用类
收获机械 | 饲料作物收获机械 | 捡拾压捆机 | 2.2m及以上捡拾压捆机 | 秸秆打捆机 | 石家庄市中州机械制造有限公司 | 9YFL-30×40 | 27000 | 捡拾宽度：2.36m |  | 通用类
收获机械 | 饲料作物收获机械 | 捡拾压捆机 | 2.2m及以上捡拾压捆机 | 秸秆方捆压捆机 | 呼伦贝尔市蒙力农牧业机械制造有限公司 | 9YFJ-2.2 | 27000 | 捡拾宽度：2220mm，打捆活塞速度：100行程/min，打结器类型：D型，工作状态外形尺寸（长x宽x高）：5900mmX2820mmX1710mm，配套动力：≥58kw |  | 通用类
收获机械 | 饲料作物收获机械 | 捡拾压捆机 | 2.2m及以上捡拾压捆机 | 方草捆压捆机 | 呼伦贝尔市蒙力农牧业机械制造有限公司 | 9YFD-2.2 | 27000 | 捡拾宽度：2220mm，打捆活塞速度：100行程/min，打结器类型：D型，工作状态外形尺寸（长x宽x高）：5250mmX2920mmX1710mm，配套动力：≥33kw |  | 通用类
收获机械 | 饲料作物收获机械 | 捡拾压捆机 | 2.2m及以上捡拾压捆机 | 秸秆圆捆机 | 呼伦贝尔市蒙力农牧业机械制造有限公司 | 9YGJ-1.0/2.4 | 27000 | 捡拾器宽度：2400mm，卷压滚筒转速：115r/min，卷压滚筒数量：14个，工作状态外形尺寸（长x宽x高）4800mmX2800mmX1800mm，配套动力：≥55kw |  | 通用类
收获机械 | 饲料作物收获机械 | 捡拾压捆机 | 2.2m及以上捡拾压捆机 | 秸秆圆捆机 | 呼伦贝尔市蒙力农牧业机械制造有限公司 | 9YGJ-1.5/3.0 | 27000 | 捡拾器宽度：3000mm，卷压滚筒转速：115r/min，卷压滚筒数量：14个，工作状态外形尺寸（长x宽x高）4350mmX3400mmX2300mm，配套动力：≥66kw |  | 通用类
收获机械 | 饲料作物收获机械 | 捡拾压捆机 | 2.2m及以上捡拾压捆机 | 圆捆打捆机 | 四平市冠科机械制造有限公司 | 9YGT-1.2 | 27000 | 捡拾宽度:2250MM |  | 通用类
收获机械 | 饲料作物收获机械 | 捡拾压捆机 | 2.2m及以上捡拾压捆机 | 圆捆打捆机 | 四平市冠科机械制造有限公司 | 9YG-0.7 | 27000 | 捡拾宽度:2230MM |  | 通用类
收获机械 | 饲料作物收获机械 | 捡拾压捆机 | 2.2m及以上捡拾压捆机 | 圆捆打捆机 | 四平市冠科机械制造有限公司 | 9YG-1.2 | 27000 | 捡拾宽度2230mm |  | 通用类
收获机械 | 饲料作物收获机械 | 捡拾压捆机 | 2.2m及以上捡拾压捆机 | 卷捆圆打捆机 | 呼伦贝尔市华迪牧业机械有限公司 | 9YA-2.2 | 27000 | 捡拾宽度：2200mm |  | 通用类
收获机械 | 饲料作物收获机械 | 捡拾压捆机 | 2.2m及以上捡拾压捆机 | 秸秆打捆机 | 河南中旗农机科技有限公司 | 9YFB-3045D | 27000 | 作业方式：移动式；草捆形状：方捆；捡拾宽度:2.36-3.0m |  | 通用类
收获机械 | 饲料作物收获机械 | 捡拾压捆机 | 2.2m及以上捡拾压捆机 | 捡拾打捆机 | 四平市顺邦农机制造有限公司 | 9YJ-220 | 27000 | 捡拾器宽度,MM:2200 |  | 通用类
收获机械 | 饲料作物收获机械 | 捡拾压捆机 | 2.2m及以上捡拾压捆机 | 方草捆打捆机 | 山东康明斯农业机械有限公司 | 9YFQ-2.2G | 27000 | 捡拾器宽度:2215MM |  | 通用类
收获机械 | 饲料作物收获机械 | 捡拾压捆机 | 2.2m及以上捡拾压捆机 | 方草捆打捆机 | 山东康明斯农业机械有限公司 | 9YFQ-2.2 | 27000 | 结构型式：牵引式； 捡拾器宽度：2200mm； 符合分档：捡拾宽度≥2.2m |  | 通用类
收获机械 | 饲料作物收获机械 | 捡拾压捆机 | 2.2m及以上捡拾压捆机 | 自动捡拾方捆打捆机 | 沈阳方科机械制造有限公司 | 9YFQ-22 | 27000 | 作业方式：移动式；草捆形状：方捆；捡拾宽度（m）：2.23 |  | 通用类
收获机械 | 饲料作物收获机械 | 捡拾压捆机 | 2.2m及以上捡拾压捆机 | 捡拾压捆机 | 安徽茂盛自动化设备有限公司 | 9YF-2200 | 27000 | 捡拾宽度≥2.2m |  | 通用类
收获机械 | 饲料作物收获机械 | 捡拾压捆机 | 2.2m及以上捡拾压捆机 | 秸秆粉碎方草捆打捆机 | 安徽茂盛自动化设备有限公司 | 9YFS-2200 | 27000 | 捡拾宽度≥2.2m |  | 通用类
收获机械 | 饲料作物收获机械 | 捡拾压捆机 | 2.2m及以上捡拾压捆机 | 方捆打捆机 | 新乡市花溪机械制造有限公司 | 9YF-2.2 | 27000 | 捡拾宽度：2.23m |  | 通用类
收获机械 | 饲料作物收获机械 | 捡拾压捆机 | 2.2m及以上捡拾压捆机 | 秸秆方捆打捆机 | 新乡市花溪机械制造有限公司 | 9YFG-2.2 | 27000 | 捡拾宽度：2.2m |  | 通用类
收获机械 | 饲料作物收获机械 | 捡拾压捆机 | 2.2m及以上捡拾压捆机 | 秸秆方捆打捆机 | 新乡市花溪机械制造有限公司 | 9YFG-2.2A | 27000 | 捡拾宽度：2.2m |  | 通用类
收获机械 | 饲料作物收获机械 | 捡拾压捆机 | 2.2m及以上捡拾压捆机 | 方捆机 | 新乡市花溪机械制造有限公司 | 9YFK-3043A | 27000 | 捡拾宽度：2.36m |  | 通用类
收获机械 | 饲料作物收获机械 | 捡拾压捆机 | 2.2m及以上捡拾压捆机 | 秸秆粉碎方草捆打捆机 | 安徽金丰机械有限公司 | 9YFQ-2200 | 27000 | 捡拾宽度为2200mm、配套动力为：55KW |  | 通用类
收获机械 | 饲料作物收获机械 | 捡拾压捆机 | 2.2m及以上捡拾压捆机 | 大方捆捡拾切碎压捆机 | 黑龙江农垦畜牧工程技术装备有限公司 | 9FK-1270XC | 27000 | 捡拾宽度2.35m；配套动力117kw；打结器数量6个；结构型式弹齿式 |  | 通用类
收获机械 | 饲料作物收获机械 | 捡拾压捆机 | 2.2m及以上捡拾压捆机 | 方捆打捆机 | 凯斯纽荷兰工业(哈尔滨)机械有限公司 | 9YFQ-2.2(BB1270) | 27000 | 作业方式:移动式,草捆形状:方捆,捡拾宽度(M):2.2 |  | 通用类
收获机械 | 饲料作物收获机械 | 捡拾压捆机 | 2.2m及以上捡拾压捆机 | 方捆打捆机 | 凯斯纽荷兰工业(哈尔滨)机械有限公司 | 9YFQ-2.2(BB1290) | 27000 | 作业方式:移动式,草捆形状:方捆,捡拾宽度(M):2.2 |  | 通用类
收获机械 | 饲料作物收获机械 | 捡拾压捆机 | 2.2m及以上捡拾压捆机 | 捡拾压捆机 | 爱科大丰(兖州)农业机械有限公司 | 9YF-2.26(MF2270) | 27000 | 捡拾宽度：2.26m |  | 通用类
收获机械 | 饲料作物收获机械 | 捡拾压捆机 | 2.2m及以上捡拾压捆机 | 玉米秸秆打捆机 | 黑龙江省银锚建筑机械有限公司 | 9Y90-2.4 | 27000 | 捡拾宽度=2400mm |  | 通用类
收获机械 | 饲料作物收获机械 | 捡拾压捆机 | 2.2m及以上捡拾压捆机 | 圆草捆打捆机 | 呼伦贝尔市瑞丰农牧业科技有限公司 | 9YG-1.4B | 27000 | 捡拾器宽度2300mm |  | 通用类
收获机械 | 饲料作物收获机械 | 捡拾压捆机 | 2.2m及以上捡拾压捆机 | 圆草捆打捆机 | 呼伦贝尔市蒙拓农机科技股份有限公司 | 9YG-1.3A | 27000 | 捡拾器宽度：2240mm. |  | 通用类
收获机械 | 饲料作物收获机械 | 捡拾压捆机 | 2.2m及以上捡拾压捆机 | 圆草捆打捆机 | 呼伦贝尔市蒙拓农机科技股份有限公司 | 9YG-1.3A2 | 27000 | 捡拾器宽度：2200mm. |  | 通用类
收获机械 | 饲料作物收获机械 | 捡拾压捆机 | 2.2m及以上捡拾压捆机 | 捡拾打捆机 | 山东奥翔农业机械设备有限公司 | 9YD1300 | 27000 | 捡拾器宽度2300mm，工作幅宽2300mm;草捆直径ф1300mm;配套动力≥73.5kw;卷压滚筒转速100r/min |  | 通用类
收获机械 | 饲料作物收获机械 | 捡拾压捆机 | 2.2m及以上捡拾压捆机 | 方草捆打捆机 | 山东巨明机械有限公司 | 9YFQ-2.2 | 27000 | 捡拾宽度:220CM |  | 通用类
收获机械 | 饲料作物收获机械 | 捡拾压捆机 | 2.2m及以上捡拾压捆机 | 高密度大方捆打捆机 | 伊诺罗斯农业机械(北京)有限公司 | SR712 | 27000 | 捡拾宽度：2.2m |  | 通用类
收获机械 | 饲料作物收获机械 | 捡拾压捆机 | 2.2m及以上捡拾压捆机 | 方草捆打捆机 | 雷沃重工股份有限公司(原:福田雷沃国际重工股份有限公司) | 9YF-2.2 | 27000 | 结构型式：牵引式；捡拾器宽度：2236mm |  | 通用类
收获机械 | 饲料作物收获机械 | 捡拾压捆机 | 2.2m及以上捡拾压捆机 | 秸秆方捆压捆机 | 雷沃重工股份有限公司(原:福田雷沃国际重工股份有限公司) | 9YFS-2.2 | 27000 | 结构型式：牵引式；捡拾器宽度：2200mm |  | 通用类
收获机械 | 饲料作物收获机械 | 捡拾压捆机 | 2.2m及以上捡拾压捆机 | 方草捆打捆机 | 雷沃重工股份有限公司(原:福田雷沃国际重工股份有限公司) | 9YF-2.4 | 27000 | 结构型式：牵引式；捡拾器宽度：2400mm |  | 通用类
收获机械 | 饲料作物收获机械 | 捡拾压捆机 | 2.2m及以上捡拾压捆机 | 秸秆方捆压捆机 | 雷沃重工股份有限公司(原:福田雷沃国际重工股份有限公司) | 9YFS-2.4 | 27000 | 结构型式：牵引式；捡拾器宽度：2400mm |  | 通用类
收获机械 | 饲料作物收获机械 | 捡拾压捆机 | 2.2m及以上捡拾压捆机 | 中密度方捆压捆机 | 雷沃重工股份有限公司(原:福田雷沃国际重工股份有限公司) | 9YFZ-2.2 | 27000 | 结构型式：牵引式；捡拾器宽度：2200mm |  | 通用类
收获机械 | 饲料作物收获机械 | 捡拾压捆机 | 2.2m及以上捡拾压捆机 | 秸秆方捆压捆机 | 雷沃重工股份有限公司(原:福田雷沃国际重工股份有限公司) | 9YFS-2.2A | 27000 | 结构型式:牵引式；捡拾器宽度:2200MM |  | 通用类
收获机械 | 饲料作物收获机械 | 捡拾压捆机 | 2.2m及以上捡拾压捆机 | 捡拾方捆压捆机 | 龙江亿龙机械制造有限公司 | 9YFH-2.2 | 27000 | 捡拾宽度：2.2m |  | 通用类
收获机械 | 饲料作物收获机械 | 捡拾压捆机 | 2.2m及以上捡拾压捆机 | 秸秆切割方捆压捆机 | 龙江亿龙机械制造有限公司 | 9YFJ-2.2 | 27000 | 捡拾宽度：2.2m |  | 通用类
收获机械 | 饲料作物收获机械 | 捡拾压捆机 | 2.2m及以上捡拾压捆机 | 圆草捆打捆机 | 哈尔滨华惠农业机械制造有限公司 | 9YYK-1.25(HBR625) | 27000 | 捡拾宽度≥2.2m |  | 通用类
收获机械 | 饲料作物收获机械 | 捡拾压捆机 | 2.2m及以上捡拾压捆机 | 捡拾压捆机 | 洛阳福格森机械装备有限公司 | 9YK-220 | 27000 | 捡拾器宽度：2.246m；工作状态外形尺寸（长×宽×高）（mm）：5190×2845×1785；配套动力：≥29.4kw； |  | 通用类
收获机械 | 饲料作物收获机械 | 捡拾压捆机 | 2.2m及以上捡拾压捆机 | 秸秆切碎压捆机 | 洛阳福格森机械装备有限公司 | 9YG-220 | 27000 | 捡拾器宽度：2.216m；工作状态外形尺寸（长×宽×高）（mm）：5760×2700×1785；配套动力：≥59kw； |  | 通用类
收获机械 | 饲料作物收获机械 | 捡拾压捆机 | 2.2m及以上捡拾压捆机 | 秸秆捡拾打捆机 | 四平市天兴换热设备制造有限公司 | 9YT-2.2 | 27000 | 捡拾宽度:2200MM； |  | 通用类
收获机械 | 饲料作物收获机械 | 捡拾压捆机 | 2.2m及以上捡拾压捆机 | 捡拾打捆机 | 沃得重工(中国)有限公司 | 9YGQ-1000 | 27000 | 捡拾宽度：2350mm； 配套动力：≥51.5kw； 外形尺寸（长×宽×高）：4300mm×3100mm×2150mm； |  | 通用类
收获机械 | 饲料作物收获机械 | 捡拾压捆机 | 2.2m及以上捡拾压捆机 | 方草捆打捆机 | 高唐绿荫环保科技有限公司 | 9YFQ-2.2 | 27000 | 捡拾宽度：2.226m |  | 通用类
收获机械 | 饲料作物收获机械 | 捡拾压捆机 | 2.2m及以上捡拾压捆机 | 秸秆切割揉碎方草捆打捆机 | 高唐绿荫环保科技有限公司 | 9YFG-2.2 | 27000 | 捡拾宽度：2.203m |  | 通用类
收获机械 | 饲料作物收获机械 | 捡拾压捆机 | 2.2m及以上捡拾压捆机 | 跨行式方草捆捡拾压捆机 | 中国农业机械化科学研究院呼和浩特分院 | 9YFQ-2.2 | 27000 | 型号：9YFQ-2.2、捡拾器宽度：2240mm、打捆活塞速度：100行程/min、打结器类型：D型、工作状态外形尺寸（长×宽×高）：4925mm×2925mm×1710mm、配套动力：≥26KW |  | 通用类
收获机械 | 饲料作物收获机械 | 捡拾压捆机 | 2.2m及以上捡拾压捆机 | 双刀轴秸秆切割揉碎方捆压捆机 | 中国农业机械化科学研究院呼和浩特分院 | 9YJS-2.2 | 27000 | 型号：9YJS-2.2、捡拾器宽度：2200mm、打捆活塞速度：100行程/min、打结器类型：D型、工作状态外形尺寸（长×宽×高）：6410mm×2750mm×1800mm、配套动力：≥58.8KW |  | 通用类
收获机械 | 饲料作物收获机械 | 捡拾压捆机 | 2.2m及以上捡拾压捆机 | 秸秆切割揉碎方捆压捆机 | 中国农业机械化科学研究院呼和浩特分院 | 9YFG-2.2A | 27000 | 型号：9YFG-2.2A、捡拾器宽度：2200mm、打捆活塞速度：100行程/min、打结器类型：D型、工作状态外形尺寸（长×宽×高）：5710mm×2960mm×1750mm、配套动力：≥58.8KW |  | 通用类
收获机械 | 饲料作物收获机械 | 捡拾压捆机 | 2.2m及以上捡拾压捆机 | 秸秆切割揉碎方捆压捆机 | 中国农业机械化科学研究院呼和浩特分院 | 9YFG-2.6 | 27000 | 型号：9YFG-2.6、捡拾器宽度：2600mm、打捆活塞速度：100行程/min、打结器类型：D型、工作状态外形尺寸（长×宽×高）：5710mm×2575mm×1680mm、配套动力：≥58.8KW |  | 通用类
收获机械 | 饲料作物收获机械 | 捡拾压捆机 | 2.2m及以上捡拾压捆机 | 直联方草捆捡拾压捆机 | 中国农业机械化科学研究院呼和浩特分院 | 9YFSZ-2.2 | 27000 | 型号：9YFSZ-2.2、捡拾器宽度：2233mm、打捆活塞速度：90行程/min、打结器类型：D型、工作状态外形尺寸（长×宽×高）：7250mm×2998mm×1867mm、配套动力：≥75KW |  | 通用类
收获机械 | 饲料作物收获机械 | 捡拾压捆机 | 2.2m及以上捡拾压捆机 | 三道捆绳方草捆捡拾压捆机 | 中国农业机械化科学研究院呼和浩特分院 | 9YFS-2.2 | 27000 | 型号：9YFS-2.2、捡拾器宽度：2230mm、打捆活塞速度：90行程/min、打结器类型：D型、工作状态外形尺寸（长×宽×高）：7250mm×2998mm×2510mm、配套动力：≥44.1KW（牵引拖拉机），50（自带柴油机） |  | 通用类
收获机械 | 饲料作物收获机械 | 捡拾压捆机 | 2.2m及以上捡拾压捆机 | 秸秆切割揉碎方捆压捆机 | 中国农业机械化科学研究院呼和浩特分院 | 9YFG-2.2型 | 27000 | 型号：9YFG-2.2型、捡拾器宽度2.2米、打捆活塞速度：100次/min、打结器类型：D型、工作状态外形尺寸（长×宽×高）：5200mm×2550mm×1710mm、配套动力≥60、结构质量：2300kg、结构形势：捡拾方捆 |  | 通用类
收获机械 | 饲料作物收获机械 | 压捆机 | 4KW及以上圆捆压捆机 | 青贮圆捆机 | 乐陵市国宇农牧机械装备有限公司 | MK5050-G | 5000 | 配套动力：4KW 外形尺寸：1500mm*1450mm*1070mm |  | 非通用类
收获机械 | 饲料作物收获机械 | 压捆机 | 4KW及以上圆捆压捆机 | 青贮圆捆机 | 德州鲁发机械有限公司 | YKJ5552 | 5000 | 圆捆，捡拾宽度（mm）：490；配套动力（kW):4.0 |  | 非通用类
收获机械 | 饲料作物收获机械 | 压捆机 | 4KW及以上圆捆压捆机 | 青贮圆捆机 | 滑县宏峰机械有限公司 | 9QYG-0.5 | 5000 | 圆捆压捆机.,4KW |  | 非通用类
收获机械 | 饲料作物收获机械 | 压捆机 | 4KW及以上圆捆压捆机 | 圆草捆打捆机 | 曲阜圣隆机械设备有限公司 | 9YQ55-52 | 5000 | 配套动力:5.5KW(三相) |  | 非通用类
收获机械 | 饲料作物收获机械 | 压捆机 | 4KW及以上圆捆压捆机 | 青贮圆捆机 | 安徽四方精工机械制造股份有限公司 | YKJ5552A | 5000 | 圆捆；功率：5.5kW |  | 非通用类
收获机械 | 饲料作物收获机械 | 压捆机 | 4KW及以上圆捆压捆机 | 全自动压捆机 | 安徽四方精工机械制造股份有限公司 | 9YQ-5552A | 5000 | 圆捆；功率：9.17kW |  | 非通用类
收获机械 | 饲料作物收获机械 | 压捆机 | 4KW及以上圆捆压捆机 | 青贮圆捆机 | 新乡市花溪机械制造有限公司 | 9QYK-5252 | 5000 | 圆捆，功率：5.5kW |  | 非通用类
收获机械 | 饲料作物收获机械 | 压捆机 | 4KW及以上圆捆压捆机 | 自动打捆机 | 新乡市花溪机械制造有限公司 | 9ZDJ-520 | 5000 | 圆捆，功率：7.5kW |  | 非通用类
收获机械 | 饲料作物收获机械 | 压捆机 | 4KW及以上圆捆压捆机 | 圆草捆打捆机 | 乐陵宏泰机械设备有限公司 | 9YY-55 | 5000 | 工作功率：5.5KW；打捆方式：圆捆 |  | 非通用类
收获机械 | 饲料作物收获机械 | 压捆机 | 4KW及以上圆捆压捆机 | 青贮圆捆机 | 灵璧县牧洋机械装备有限公司 | YKJ5552 | 5000 | 圆捆；功率：5.5kW |  | 非通用类
收获机械 | 饲料作物收获机械 | 压捆机 | 4KW及以上圆捆压捆机 | 全自动压捆机 | 灵璧县牧洋机械装备有限公司 | 9YQ-5552 | 5000 | 圆捆；功率：9.17kW |  | 非通用类
收获机械 | 饲料作物收获机械 | 压捆机 | 4KW及以上圆捆压捆机 | 青贮圆捆机 | 乐陵市德诚机械有限公司 | 9QYG-0.5 | 5000 | 功率：5.5KW 圆捆尺寸：550*520（mm) |  | 非通用类
收获机械 | 饲料作物收获机械 | 压捆机 | 4KW及以上圆捆压捆机 | 圆草捆压捆机 | 喀什旺达机械制造有限责任公司 | 9YG-55 | 5000 | 作业方式:固定式；草捆形状:圆捆；配套动力(KW):5.5 |  | 非通用类
收获机械 | 饲料作物收获机械 | 压捆机 | 4KW及以上圆捆压捆机 | 青贮圆捆机 | 山东铁甲农牧机械制造有限公司 | YK5552A | 5000 | 圆捆；功率5.5KW |  | 非通用类
收获机械 | 饲料作物收获机械 | 压捆机 | 4KW及以上圆捆压捆机 | 青贮圆捆机 | 江苏君天精工机械有限公司 | 9QYG-0.5 | 5000 | 圆捆，捡拾宽度（mm）：500；配套动力（kW):4.0 |  | 非通用类
收获机械 | 饲料作物收获机械 | 压捆机 | 4KW及以上圆捆压捆机 | 压捆机 | 郑州一科重工机械制造有限公司 | YKJ-5552 | 5000 | 圆捆；功率5.5kW |  | 非通用类
收获机械 | 饲料作物收获机械 | 压捆机 | 7.5-15KW方捆压捆机 | 方草捆压捆机 | 西安新天地草业有限公司 | 9YF-110 | 2800 | 1 喂入口宽度：485mm； 2 打捆活塞速度：3.57行程/min； 3 打结器类型：手工打结； 4 工作状态外形尺寸 (长×宽×高)：2800×1100×1150mm； 5 配套动力：7.5kw |  | 非通用类
收获机械 | 饲料作物收获机械 | 压捆机 | 15KW及以上方捆压捆机 | 方草捆压捆机 | 西安新天地草业有限公司 | 9YFZ-5 | 9000 | 1 喂入口宽度：685mm； 2 打捆活塞速度：0.97行程/min； 3 打结器类型：手工打结； 4 工作状态外形尺寸 (长×宽×高)：2900×3000×2300mm； 5 配套动力：15kw |  | 非通用类
收获机械 | 饲料作物收获机械 | 压捆机 | 15KW及以上方捆压捆机 | 压捆机 | 滦县新顺达农机装备有限公司 | 9Y-70 | 9000 | 作业方式：固定式；草捆形状：方捆；配套功率（kW）：≥15 |  | 非通用类
收获机械 | 饲料作物收获机械 | 压捆机 | 15KW及以上方捆压捆机 | 秸秆压捆机 | 郑州一科重工机械制造有限公司 | 9YF-70 | 9000 | 方捆；功率15kw |  | 非通用类
收获机械 | 饲料作物收获机械 | 压捆机 | 15KW及以上方捆压捆机 | 饲草压捆机 | 滦南县泰益合机械制造有限公司 | 9YK-70 | 9000 | 方捆；功率：18.5kW |  | 非通用类
收获机械 | 饲料作物收获机械 | 压捆机 | 15KW及以上方捆压捆机 | 压捆机 | 南通棉花机械有限公司 | MJD125(B) | 9000 | 方捆；功率46kw≥15kW |  | 非通用类
收获机械 | 饲料作物收获机械 | 压捆机 | 15KW及以上方捆压捆机 | 秸秆压捆机 | 山东弘发兴凯实业股份有限公司 | HFW-120 | 9000 | 方捆,功率≥15KW |  | 非通用类
收获机械 | 饲料作物收获机械 | 压捆机 | 15KW及以上方捆压捆机 | 秸秆压捆机 | 山东弘发兴凯实业股份有限公司 | HFW-90 | 9000 | 方捆,功率≥15KW |  | 非通用类
收获机械 | 饲料作物收获机械 | 压捆机 | 15KW及以上方捆压捆机 | 秸秆压捆机 | 唐山鑫万达实业股份有限公司 | 9YK-70 | 9000 | 作业方式：固定式；草捆形状：方捆；配套功率（kW）：18.5/22 |  | 非通用类
收获机械 | 茎秆收集处理机械 | 秸秆粉碎还田机 | 1.5—2m秸秆粉碎还田机 | 秸秆粉碎还田机 | 河北春翔机械有限公司 | 1JHY-150 | 1600 | 1m≤作业幅宽＜1.5m |  | 通用类
收获机械 | 茎秆收集处理机械 | 秸秆粉碎还田机 | 1.5—2m秸秆粉碎还田机 | 秸秆粉碎还田机 | 河北春翔机械有限公司 | 1JHY-165 | 1600 | 1.5m≤作业幅宽＜2m |  | 通用类
收获机械 | 茎秆收集处理机械 | 秸秆粉碎还田机 | 1.5—2m秸秆粉碎还田机 | 秸秆粉碎还田机 | 河北春翔机械有限公司 | 1JHY-172 | 1600 | 1.5m≤作业幅宽＜2m |  | 通用类
收获机械 | 茎秆收集处理机械 | 秸秆粉碎还田机 | 1.5—2m秸秆粉碎还田机 | 秸秆粉碎还田机 | 河北春翔机械有限公司 | 1JHY-180 | 1600 | 1.5m≤作业幅宽＜2m |  | 通用类
收获机械 | 茎秆收集处理机械 | 秸秆粉碎还田机 | 1.5—2m秸秆粉碎还田机 | 秸秆切碎还田机 | 石家庄沃田机械制造有限公司 | 1JQ-165 | 1600 | 工作幅宽1.65M |  | 通用类
收获机械 | 茎秆收集处理机械 | 秸秆粉碎还田机 | 1.5—2m秸秆粉碎还田机 | 秸秆切碎还田机 | 石家庄沃田机械制造有限公司 | 1JQ-180 | 1600 | 工作幅宽1.8M |  | 通用类
收获机械 | 茎秆收集处理机械 | 秸秆粉碎还田机 | 1.5—2m秸秆粉碎还田机 | 秸秆粉碎还田机 | 沃得重工(中国)有限公司 | 1JH-165 | 1600 | 作业幅宽：1.65m； 外形尺寸（长×宽×高）：1398mm×1900mm×1000mm； 配套动力：44.1～58.8kw； 结构质量：600kg； |  | 通用类
收获机械 | 茎秆收集处理机械 | 秸秆粉碎还田机 | 1.5—2m秸秆粉碎还田机 | 秸秆粉碎还田机 | 沃得重工(中国)有限公司 | 1JH-180 | 1600 | 作业幅宽：1.8m； 外形尺寸（长×宽×高）：1398mm×2050mm×1000mm； 配套动力：51.5～66.2kw； 结构质量：620kg； |  | 通用类
收获机械 | 茎秆收集处理机械 | 秸秆粉碎还田机 | 1.5—2m秸秆粉碎还田机 | 秸秆粉碎还田机 | 德州市华北农机装备有限公司 | 4J165 | 1600 | 作业幅宽:1.65M. |  | 通用类
收获机械 | 茎秆收集处理机械 | 秸秆粉碎还田机 | 1.5—2m秸秆粉碎还田机 | 秸秆粉碎还田机 | 德州市华北农机装备有限公司 | 4J180 | 1600 | 作业幅宽:1.8M. |  | 通用类
收获机械 | 茎秆收集处理机械 | 秸秆粉碎还田机 | 1.5—2m秸秆粉碎还田机 | 秸秆粉碎还田机 | 德州市华北农机装备有限公司 | 4J150 | 1600 | 作业幅宽:1.5M. |  | 通用类
收获机械 | 茎秆收集处理机械 | 秸秆粉碎还田机 | 1.5—2m秸秆粉碎还田机 | 秸秆粉碎还田机 | 德州市华北农机装备有限公司 | 4J185 | 1600 | 作业幅宽:1.85M. |  | 通用类
收获机械 | 茎秆收集处理机械 | 秸秆粉碎还田机 | 1.5—2m秸秆粉碎还田机 | 秸秆粉碎灭茬还田机 | 德州市华北农机装备有限公司 | 1JHM-165 | 1600 | 作业幅宽：1.65m. 配套动力：60-70kW. 纯工作小时生产率：≥0.60h㎡/h. |  | 通用类
收获机械 | 茎秆收集处理机械 | 秸秆粉碎还田机 | 1.5—2m秸秆粉碎还田机 | 秸秆粉碎灭茬还田机 | 德州市华北农机装备有限公司 | 1JHM-180 | 1600 | 作业幅宽：1.8m. 配套动力：70-90kW. 纯工作小时生产率：≥0.65h㎡/h. |  | 通用类
收获机械 | 茎秆收集处理机械 | 秸秆粉碎还田机 | 1.5—2m秸秆粉碎还田机 | 秸秆粉碎还田机 | 德州市沃田机械有限公司 | 1JH-165 | 1600 | 作业幅宽：1.65m |  | 通用类
收获机械 | 茎秆收集处理机械 | 秸秆粉碎还田机 | 1.5—2m秸秆粉碎还田机 | 秸秆粉碎还田机 | 德州市沃田机械有限公司 | 1JH-180 | 1600 | 作业幅宽：1.8m |  | 通用类
收获机械 | 茎秆收集处理机械 | 秸秆粉碎还田机 | 1.5—2m秸秆粉碎还田机 | 秸秆粉碎还田机 | 山东玉丰农业装备有限公司 | 4JGH-1.5 | 1600 | 结构形式:悬挂式；工作幅宽:1.5m；外形尺寸:1230×1815×940mm；结构质量:460kg；配套动力≥37KW；纯工作小时生产率:0.26~0.53hm2/h。 |  | 通用类
收获机械 | 茎秆收集处理机械 | 秸秆粉碎还田机 | 1.5—2m秸秆粉碎还田机 | 秸秆粉碎还田机 | 山东玉丰农业装备有限公司 | 4JGH-1.68 | 1600 | 结构形式:悬挂式；工作幅宽:1.68m；外形尺寸:1230×1995×940mm；结构质量:480kg；配套动力:≥58KW；纯工作小时生产率:0.40~0.67hm2/h。 |  | 通用类
收获机械 | 茎秆收集处理机械 | 秸秆粉碎还田机 | 1.5—2m秸秆粉碎还田机 | 1500-2000MM秸秆粉碎还田机 | 石家庄佳昊农业机械制造有限公司 | 1JH-165型 | 1600 | 作业幅宽165cm |  | 通用类
收获机械 | 茎秆收集处理机械 | 秸秆粉碎还田机 | 1.5—2m秸秆粉碎还田机 | 1500-2000MM秸秆粉碎还田机 | 石家庄佳昊农业机械制造有限公司 | 1JH-180型 | 1600 | 作业幅宽180cm |  | 通用类
收获机械 | 茎秆收集处理机械 | 秸秆粉碎还田机 | 1.5—2m秸秆粉碎还田机 | 秸秆粉碎还田机 | 河北泽航农业机械有限公司 | 1JH-165 | 1600 | 工作幅宽：1650mm 结构形式：侧边皮带传动 配套动力：44.1-58.8KW |  | 通用类
收获机械 | 茎秆收集处理机械 | 秸秆粉碎还田机 | 1.5—2m秸秆粉碎还田机 | 秸秆切碎还田机 | 河北通田机械有限公司 | 1JHY-150 | 1600 | 作业幅宽:1.5m |  | 通用类
收获机械 | 茎秆收集处理机械 | 秸秆粉碎还田机 | 1.5—2m秸秆粉碎还田机 | 秸秆切碎还田机 | 河北通田机械有限公司 | 1JHY-165 | 1600 | 作业幅宽:1.65m |  | 通用类
收获机械 | 茎秆收集处理机械 | 秸秆粉碎还田机 | 1.5—2m秸秆粉碎还田机 | 秸秆切碎还田机 | 河北通田机械有限公司 | 1JHY-172 | 1600 | 作业幅宽:1.72m |  | 通用类
收获机械 | 茎秆收集处理机械 | 秸秆粉碎还田机 | 1.5—2m秸秆粉碎还田机 | 秸秆切碎还田机 | 河北通田机械有限公司 | 1JHY-180 | 1600 | 作业幅宽:1.80m |  | 通用类
收获机械 | 茎秆收集处理机械 | 秸秆粉碎还田机 | 1.5—2m秸秆粉碎还田机 | 秸秆粉碎还田机 | 江苏清淮机械有限公司 | 1JH-165 | 1600 | 作业幅宽:1.65m |  | 通用类
收获机械 | 茎秆收集处理机械 | 秸秆粉碎还田机 | 1.5—2m秸秆粉碎还田机 | 秸秆粉碎还田机 | 江苏清淮机械有限公司 | 1JH-180 | 1600 | 作业幅宽:1.80m |  | 通用类
收获机械 | 茎秆收集处理机械 | 秸秆粉碎还田机 | 1.5—2m秸秆粉碎还田机 | 秸秆切碎还田机 | 赵县联行机械有限公司 | 1JQ-150 | 1600 | 作业幅宽（m）：1.50 |  | 通用类
收获机械 | 茎秆收集处理机械 | 秸秆粉碎还田机 | 1.5—2m秸秆粉碎还田机 | 秸秆切碎还田机 | 赵县联行机械有限公司 | 4JQ-165 | 1600 | 作业幅宽（m）：1.65 |  | 通用类
收获机械 | 茎秆收集处理机械 | 秸秆粉碎还田机 | 1.5—2m秸秆粉碎还田机 | 秸秆切碎还田机 | 赵县联行机械有限公司 | 4JQ-180 | 1600 | 作业幅宽（m）：1.80 |  | 通用类
收获机械 | 茎秆收集处理机械 | 秸秆粉碎还田机 | 1.5—2m秸秆粉碎还田机 | 秸秆切碎还田机 | 中国一拖集团有限公司 | 1JH-165Q | 1600 | 作业幅宽：1650mm |  | 通用类
收获机械 | 茎秆收集处理机械 | 秸秆粉碎还田机 | 1.5—2m秸秆粉碎还田机 | 秸秆切碎还田机 | 中国一拖集团有限公司 | 1JH-180 | 1600 | 作业幅宽：1800mm |  | 通用类
收获机械 | 茎秆收集处理机械 | 秸秆粉碎还田机 | 1.5—2m秸秆粉碎还田机 | 秸秆粉碎还田机 | 雷沃重工股份有限公司(原:福田雷沃国际重工股份有限公司) | 1JHT-180 | 1600 | 结构型式:三点悬挂甩刀式；作业幅宽(MM):1800 |  | 通用类
收获机械 | 茎秆收集处理机械 | 秸秆粉碎还田机 | 1.5—2m秸秆粉碎还田机 | 秸秆粉碎还田机 | 山东旭创机械制造有限公司 | 1JH-150 | 1600 | 作业幅宽：1500mm |  | 通用类
收获机械 | 茎秆收集处理机械 | 秸秆粉碎还田机 | 1.5—2m秸秆粉碎还田机 | 秸秆粉碎还田机 | 山东旭创机械制造有限公司 | 1JH-165 | 1600 | 作业幅宽：1650mm |  | 通用类
收获机械 | 茎秆收集处理机械 | 秸秆粉碎还田机 | 1.5—2m秸秆粉碎还田机 | 秸秆粉碎还田机 | 山东旭创机械制造有限公司 | 1JH-180 | 1600 | 作业幅宽：1800mm |  | 通用类
收获机械 | 茎秆收集处理机械 | 秸秆粉碎还田机 | 1.5—2m秸秆粉碎还田机 | 秸秆粉碎还田机 | 安徽久力机械设备有限公司 | 1JHY-165 | 1600 | 作业幅宽为1.65m |  | 通用类
收获机械 | 茎秆收集处理机械 | 秸秆粉碎还田机 | 1.5—2m秸秆粉碎还田机 | 秸秆切碎还田机 | 石家庄海澳机械制造有限公司 | 1JH-150 | 1600 | 工作幅宽：1.5m |  | 通用类
收获机械 | 茎秆收集处理机械 | 秸秆粉碎还田机 | 1.5—2m秸秆粉碎还田机 | 秸秆切碎还田机 | 石家庄海澳机械制造有限公司 | 1JH-165 | 1600 | 工作幅宽：1.65m |  | 通用类
收获机械 | 茎秆收集处理机械 | 秸秆粉碎还田机 | 1.5—2m秸秆粉碎还田机 | 秸秆切碎还田机 | 石家庄海澳机械制造有限公司 | 1JH-180 | 1600 | 工作幅宽：1.8m |  | 通用类
收获机械 | 茎秆收集处理机械 | 秸秆粉碎还田机 | 1.5—2m秸秆粉碎还田机 | 根茬粉碎还田机 | 内蒙古长明机械股份有限公司 | 1GHB-150 | 1600 | 动力连接方式：悬挂式；机具结构类型：单轴；作业幅宽（m）：1.5 |  | 通用类
收获机械 | 茎秆收集处理机械 | 秸秆粉碎还田机 | 1.5—2m秸秆粉碎还田机 | 根茬粉碎还田机 | 内蒙古长明机械股份有限公司 | 1GHB-170 | 1600 | 动力连接方式：悬挂式；机具结构类型：单轴；作业幅宽（m）：1.7 |  | 通用类
收获机械 | 茎秆收集处理机械 | 秸秆粉碎还田机 | 1.5—2m秸秆粉碎还田机 | 秸秆切碎还田机 | 石家庄茂田农业机械有限公司 | 1JH-150 | 1600 | 作业幅宽1.5m |  | 通用类
收获机械 | 茎秆收集处理机械 | 秸秆粉碎还田机 | 1.5—2m秸秆粉碎还田机 | 秸秆切碎还田机 | 石家庄茂田农业机械有限公司 | 1JH-172 | 1600 | 作业幅宽1.72m |  | 通用类
收获机械 | 茎秆收集处理机械 | 秸秆粉碎还田机 | 1.5—2m秸秆粉碎还田机 | 秸秆切碎还田机 | 石家庄茂田农业机械有限公司 | 1JH-180 | 1600 | 作业幅宽1.80m |  | 通用类
收获机械 | 茎秆收集处理机械 | 秸秆粉碎还田机 | 1.5—2m秸秆粉碎还田机 | 秸秆粉碎还田机 | 河北江天农业机械有限公司 | 1JH-150 | 1600 | 作业幅宽1.5m |  | 通用类
收获机械 | 茎秆收集处理机械 | 秸秆粉碎还田机 | 1.5—2m秸秆粉碎还田机 | 秸秆粉碎还田机 | 河北江天农业机械有限公司 | 1JH-165 | 1600 | 作业幅宽1.65m |  | 通用类
收获机械 | 茎秆收集处理机械 | 秸秆粉碎还田机 | 1.5—2m秸秆粉碎还田机 | 秸秆粉碎还田机 | 河北江天农业机械有限公司 | 1JH-180 | 1600 | 作业幅宽1.8m |  | 通用类
收获机械 | 茎秆收集处理机械 | 秸秆粉碎还田机 | 1.5—2m秸秆粉碎还田机 | 秸秆粉碎还田机 | 南昌中天农机有限公司 | 1JQ-150J | 1600 | 作业幅宽:1.5m |  | 通用类
收获机械 | 茎秆收集处理机械 | 秸秆粉碎还田机 | 1.5—2m秸秆粉碎还田机 | 秸秆粉碎还田机 | 河北帅旗农业机械制造有限公司 | 1JH-150 | 1600 | 作业幅宽1.5m |  | 通用类
收获机械 | 茎秆收集处理机械 | 秸秆粉碎还田机 | 1.5—2m秸秆粉碎还田机 | 秸秆粉碎还田机 | 河北帅旗农业机械制造有限公司 | 1JH-165 | 1600 | 作业幅宽1.65m |  | 通用类
收获机械 | 茎秆收集处理机械 | 秸秆粉碎还田机 | 1.5—2m秸秆粉碎还田机 | 秸秆粉碎还田机 | 河北帅旗农业机械制造有限公司 | 1JH-172 | 1600 | 作业幅宽1.72m |  | 通用类
收获机械 | 茎秆收集处理机械 | 秸秆粉碎还田机 | 1.5—2m秸秆粉碎还田机 | 秸秆粉碎还田机 | 河北帅旗农业机械制造有限公司 | 1JH-185 | 1600 | 作业幅宽1.85m |  | 通用类
收获机械 | 茎秆收集处理机械 | 秸秆粉碎还田机 | 1.5—2m秸秆粉碎还田机 | 秸秆粉碎还田机 | 山东大华机械有限公司 | 1JH-150 | 1600 | 作业幅宽:1.5m |  | 通用类
收获机械 | 茎秆收集处理机械 | 秸秆粉碎还田机 | 1.5—2m秸秆粉碎还田机 | 秸秆粉碎还田机 | 山东大华机械有限公司 | 1JH-165 | 1600 | 作业幅宽：1.65m |  | 通用类
收获机械 | 茎秆收集处理机械 | 秸秆粉碎还田机 | 1.5—2m秸秆粉碎还田机 | 秸秆粉碎还田机 | 山东大华机械有限公司 | 1JH-180 | 1600 | 作业幅宽:1.8m |  | 通用类
收获机械 | 茎秆收集处理机械 | 秸秆粉碎还田机 | 1.5—2m秸秆粉碎还田机 | 1JHY-150秸秆粉碎还田机 | 潍坊市三维柴油机有限公司 | 1JHY-150 | 1600 | 1.5m≤作业幅宽＜2m |  | 通用类
收获机械 | 茎秆收集处理机械 | 秸秆粉碎还田机 | 1.5—2m秸秆粉碎还田机 | 1JHY-180秸秆粉碎还田机 | 潍坊市三维柴油机有限公司 | 1JHY-180 | 1600 | 1.5m≤作业幅宽＜2m |  | 通用类
收获机械 | 茎秆收集处理机械 | 秸秆粉碎还田机 | 1.5—2m秸秆粉碎还田机 | 秸秆切碎还田机 | 郑州豫丰昌盛农业机械有限公司 | 1JH-150 | 1600 | 工作幅宽1500mm |  | 通用类
收获机械 | 茎秆收集处理机械 | 秸秆粉碎还田机 | 1.5—2m秸秆粉碎还田机 | 秸秆切碎还田机 | 郑州豫丰昌盛农业机械有限公司 | 1JH-165 | 1600 | 工作幅宽1650mm |  | 通用类
收获机械 | 茎秆收集处理机械 | 秸秆粉碎还田机 | 1.5—2m秸秆粉碎还田机 | 秸秆切碎还田机 | 郑州豫丰昌盛农业机械有限公司 | 1JH-180 | 1600 | 工作幅宽1800mm |  | 通用类
收获机械 | 茎秆收集处理机械 | 秸秆粉碎还田机 | 1.5—2m秸秆粉碎还田机 | 秸秆切碎还田机 | 石家庄兴农机械制造有限公司 | 1JQ-165 | 1600 | 作业幅宽（m）：1.65 |  | 通用类
收获机械 | 茎秆收集处理机械 | 秸秆粉碎还田机 | 1.5—2m秸秆粉碎还田机 | 秸秆切碎还田机 | 石家庄兴农机械制造有限公司 | 1JQ-180 | 1600 | 作业幅宽（m）：1.80 |  | 通用类
收获机械 | 茎秆收集处理机械 | 秸秆粉碎还田机 | 1.5—2m秸秆粉碎还田机 | 秸秆切碎还田机 | 石家庄兴农机械制造有限公司 | 1JQ-150 | 1600 | 作业幅宽（m）：1.50 |  | 通用类
收获机械 | 茎秆收集处理机械 | 秸秆粉碎还田机 | 1.5—2m秸秆粉碎还田机 | 秸秆粉碎还田机 | 普劳恩德河北农业机械有限公司 | 1JH-165B | 1600 | 作业幅宽：1.65m；结构形势：侧边皮带传动；配套动力：58.5～66.2kW；结构质量：594kg；外形尺寸（长×宽×高）：1450×1870×1100mm。 |  | 通用类
收获机械 | 茎秆收集处理机械 | 秸秆粉碎还田机 | 1.5—2m秸秆粉碎还田机 | 秸秆粉碎还田机 | 普劳恩德河北农业机械有限公司 | 1JH-180B | 1600 | 作业幅宽：1.80m；结构形势：侧边皮带传动；配套动力：66.2～73.5kW；结构质量：648kg；外形尺寸（长×宽×高）：1450×2020×1100mm。 |  | 通用类
收获机械 | 茎秆收集处理机械 | 秸秆粉碎还田机 | 1.5—2m秸秆粉碎还田机 | 秸秆粉碎还田机 | 河北耕耘农业机械制造有限公司 | 1JHY-150 | 1600 | 幅宽（m)：1.50；配套动力（kW）：55.1～62.5 |  | 通用类
收获机械 | 茎秆收集处理机械 | 秸秆粉碎还田机 | 1.5—2m秸秆粉碎还田机 | 秸秆粉碎还田机 | 河北耕耘农业机械制造有限公司 | 1JHY-165 | 1600 | 幅宽（m）：1.65；配套动力（kW）：48.0～55.1 |  | 通用类
收获机械 | 茎秆收集处理机械 | 秸秆粉碎还田机 | 1.5—2m秸秆粉碎还田机 | 秸秆粉碎还田机 | 河北耕耘农业机械制造有限公司 | 1JHY-172 | 1600 | 幅宽（m)：1.72；配套动力（kW）：58.8～66.2 |  | 通用类
收获机械 | 茎秆收集处理机械 | 秸秆粉碎还田机 | 1.5—2m秸秆粉碎还田机 | 秸秆粉碎还田机 | 河北耕耘农业机械制造有限公司 | 1JHY-180 | 1600 | 幅宽（m）：1.8；配套动力（kW）：55～65 |  | 通用类
收获机械 | 茎秆收集处理机械 | 秸秆粉碎还田机 | 1.5—2m秸秆粉碎还田机 | 秸秆粉碎还田机 | 潍坊市宏胜工贸有限公司 | 1JH-150 | 1600 | 作业幅宽：1.5m |  | 通用类
收获机械 | 茎秆收集处理机械 | 秸秆粉碎还田机 | 1.5—2m秸秆粉碎还田机 | 秸秆粉碎还田机 | 潍坊市宏胜工贸有限公司 | 1JH-180 | 1600 | 作业幅宽：1.8m |  | 通用类
收获机械 | 茎秆收集处理机械 | 秸秆粉碎还田机 | 1.5—2m秸秆粉碎还田机 | 秸秆切碎还田机 | 石家庄金牛农机制造有限公司 | 4JQ-150 | 1600 | 作业幅宽：1.5m |  | 通用类
收获机械 | 茎秆收集处理机械 | 秸秆粉碎还田机 | 1.5—2m秸秆粉碎还田机 | 秸秆切碎还田机 | 石家庄金牛农机制造有限公司 | 4JQ-165 | 1600 | 作业幅宽：1.65m |  | 通用类
收获机械 | 茎秆收集处理机械 | 秸秆粉碎还田机 | 1.5—2m秸秆粉碎还田机 | 秸秆切碎还田机 | 石家庄金牛农机制造有限公司 | 4JQ-180 | 1600 | 作业幅宽：1.8m |  | 通用类
收获机械 | 茎秆收集处理机械 | 秸秆粉碎还田机 | 1.5—2m秸秆粉碎还田机 | 秸秆切碎还田机 | 石家庄兴田机械有限公司 | 1JH-165 | 1600 | 工作幅宽：1.65m |  | 通用类
收获机械 | 茎秆收集处理机械 | 秸秆粉碎还田机 | 1.5—2m秸秆粉碎还田机 | 秸秆切碎还田机 | 石家庄兴田机械有限公司 | 1JH-172 | 1600 | 工作幅宽：1.72m |  | 通用类
收获机械 | 茎秆收集处理机械 | 秸秆粉碎还田机 | 1.5—2m秸秆粉碎还田机 | 秸秆切碎还田机 | 石家庄兴田机械有限公司 | 1JH-180 | 1600 | 工作幅宽：1.80m |  | 通用类
收获机械 | 茎秆收集处理机械 | 秸秆粉碎还田机 | 1.5—2m秸秆粉碎还田机 | 分离式秸秆粉碎灭茬还田机 | 郓城县工力有限公司 | 4JGH-165 | 1600 | 配套动力≧69kW、作业幅宽165cm、切碎机构总安装刀数102把、结构型式：双轴式 |  | 通用类
收获机械 | 茎秆收集处理机械 | 秸秆粉碎还田机 | 1.5—2m秸秆粉碎还田机 | 秸秆粉碎还田机 | 山东华运农机设备有限公司 | 1JH-180 | 1600 | 作业幅宽:180CM |  | 通用类
收获机械 | 茎秆收集处理机械 | 秸秆粉碎还田机 | 1.5—2m秸秆粉碎还田机 | 秸秆切碎还田机 | 河北运田农业机械制造有限公司 | 1JH-150型 | 1600 | 作业幅宽1.5M |  | 通用类
收获机械 | 茎秆收集处理机械 | 秸秆粉碎还田机 | 1.5—2m秸秆粉碎还田机 | 秸秆切碎还田机 | 河北运田农业机械制造有限公司 | 1JH-165型 | 1600 | 作业幅宽1.65M |  | 通用类
收获机械 | 茎秆收集处理机械 | 秸秆粉碎还田机 | 1.5—2m秸秆粉碎还田机 | 秸秆切碎还田机 | 河北运田农业机械制造有限公司 | 1JH-180型 | 1600 | 作业幅宽1.8M |  | 通用类
收获机械 | 茎秆收集处理机械 | 秸秆粉碎还田机 | 1.5—2m秸秆粉碎还田机 | 秸秆粉碎还田机 | 石家庄农业机械股份有限公司 | 1JH-150 | 1600 | 作业幅宽：150cm ， 配套动力：37-52kw |  | 通用类
收获机械 | 茎秆收集处理机械 | 秸秆粉碎还田机 | 1.5—2m秸秆粉碎还田机 | 秸秆粉碎还田机 | 石家庄农业机械股份有限公司 | 1JH-165 | 1600 | 作业幅宽：165cm， 配套动力：40-59kw |  | 通用类
收获机械 | 茎秆收集处理机械 | 秸秆粉碎还田机 | 1.5—2m秸秆粉碎还田机 | 秸秆粉碎还田机 | 石家庄农业机械股份有限公司 | 1JH-172 | 1600 | 作业幅宽：172cm ， 配套动力：45-66kw |  | 通用类
收获机械 | 茎秆收集处理机械 | 秸秆粉碎还田机 | 1.5—2m秸秆粉碎还田机 | 秸秆粉碎还田机 | 石家庄农业机械股份有限公司 | 1JH-185 | 1600 | 作业幅宽：185cm， 配套动力：45-66kw |  | 通用类
收获机械 | 茎秆收集处理机械 | 秸秆粉碎还田机 | 1.5—2m秸秆粉碎还田机 | 秸秆粉碎还田机 | 河北双天机械制造有限公司 | 1JH-150 | 1600 | 作业幅宽1.5m |  | 通用类
收获机械 | 茎秆收集处理机械 | 秸秆粉碎还田机 | 1.5—2m秸秆粉碎还田机 | 秸秆粉碎还田机 | 河北双天机械制造有限公司 | 1JH-160 | 1600 | 作业幅宽1.6m |  | 通用类
收获机械 | 茎秆收集处理机械 | 秸秆粉碎还田机 | 1.5—2m秸秆粉碎还田机 | 秸秆粉碎还田机 | 河北双天机械制造有限公司 | 1JH-172 | 1600 | 作业幅宽1.72m |  | 通用类
收获机械 | 茎秆收集处理机械 | 秸秆粉碎还田机 | 1.5—2m秸秆粉碎还田机 | 秸秆粉碎还田机 | 河北双天机械制造有限公司 | 1JH-185 | 1600 | 作业幅宽1.85m |  | 通用类
收获机械 | 茎秆收集处理机械 | 秸秆粉碎还田机 | 1.5—2m秸秆粉碎还田机 | 秸秆粉碎还田机 | 菏泽新亚机械设备有限公司 | 1JH-165 | 1600 | 作业幅宽(m):1.65 |  | 通用类
收获机械 | 茎秆收集处理机械 | 秸秆粉碎还田机 | 1.5—2m秸秆粉碎还田机 | 秸秆粉碎还田机 | 菏泽新亚机械设备有限公司 | 1JH-180 | 1600 | 作业幅宽(m):1.8 |  | 通用类
收获机械 | 茎秆收集处理机械 | 秸秆粉碎还田机 | 1.5—2m秸秆粉碎还田机 | 4JQ-165型秸秆切碎还田机 | 石家庄茂丰农业机械制造有限公司 | 4JQ-165 | 1600 | 工作幅宽(M):1.65 配套动力(KW):51.5~69.8 外形尺寸(长*宽*高mm)：1250*1920*1020 结构质量(kg):400 |  | 通用类
收获机械 | 茎秆收集处理机械 | 秸秆粉碎还田机 | 1.5—2m秸秆粉碎还田机 | 4JQ-180型秸秆切碎还田机 | 石家庄茂丰农业机械制造有限公司 | 4JQ-180 | 1600 | 工作幅宽(M):1.80 配套动力(KW):58.8~73.5 外形尺寸(长*宽*高mm)：1250*2070*1020 结构质量(kg):436 |  | 通用类
收获机械 | 茎秆收集处理机械 | 秸秆粉碎还田机 | 1.5—2m秸秆粉碎还田机 | 秸秆粉碎还田机 | 江苏银华春翔机械制造有限公司 | 1JH-150 | 1600 | 作业幅宽：1.5m； |  | 通用类
收获机械 | 茎秆收集处理机械 | 秸秆粉碎还田机 | 1.5—2m秸秆粉碎还田机 | 秸秆粉碎还田机 | 江苏银华春翔机械制造有限公司 | 1JH-170 | 1600 | 作业幅宽：1.7m； |  | 通用类
收获机械 | 茎秆收集处理机械 | 秸秆粉碎还田机 | 1.5—2m秸秆粉碎还田机 | 秸秆切碎还田机 | 河北太阳升机械有限公司 | 1JQ-150 | 1600 | 配套动力36.75-51.45工作宽幅150cm |  | 通用类
收获机械 | 茎秆收集处理机械 | 秸秆粉碎还田机 | 1.5—2m秸秆粉碎还田机 | 秸秆切碎还田机 | 河北太阳升机械有限公司 | 1JQ-165 | 1600 | 配套动力44.1-55.8工作宽幅165cm |  | 通用类
收获机械 | 茎秆收集处理机械 | 秸秆粉碎还田机 | 1.5—2m秸秆粉碎还田机 | 秸秆切碎还田机 | 河北太阳升机械有限公司 | 1JQ-180 | 1600 | 配套动力51.4-69.8工作宽幅180cm |  | 通用类
收获机械 | 茎秆收集处理机械 | 秸秆粉碎还田机 | 1.5—2m秸秆粉碎还田机 | 秸秆粉碎还田机 | 山东奥龙农业机械制造有限公司 | 4Q-1.9Z | 1600 | 作业幅宽:1.9m |  | 通用类
收获机械 | 茎秆收集处理机械 | 秸秆粉碎还田机 | 1.5—2m秸秆粉碎还田机 | 秸秆粉碎还田机 | 山东奥龙农业机械制造有限公司 | 4Q-1.8Z | 1600 | 作业幅宽:1.8m |  | 通用类
收获机械 | 茎秆收集处理机械 | 秸秆粉碎还田机 | 1.5—2m秸秆粉碎还田机 | 秸秆粉碎还田机 | 山东奥龙农业机械制造有限公司 | 4Q-1.65Z | 1600 | 作业幅宽:1.65m |  | 通用类
收获机械 | 茎秆收集处理机械 | 秸秆粉碎还田机 | 1.5—2m秸秆粉碎还田机 | 秸秆粉碎还田机 | 山东奥龙农业机械制造有限公司 | 4Q-1.5Z | 1600 | 作业幅宽:1.5m |  | 通用类
收获机械 | 茎秆收集处理机械 | 秸秆粉碎还田机 | 1.5—2m秸秆粉碎还田机 | 秸秆粉碎还田机 | 河南豪丰机械制造有限公司 | 4J-150B | 1600 | 作业幅宽（m）：1.5 |  | 通用类
收获机械 | 茎秆收集处理机械 | 秸秆粉碎还田机 | 1.5—2m秸秆粉碎还田机 | 秸秆粉碎还田机 | 河南豪丰机械制造有限公司 | 4J-165B | 1600 | 作业幅宽（m）：1.65 |  | 通用类
收获机械 | 茎秆收集处理机械 | 秸秆粉碎还田机 | 1.5—2m秸秆粉碎还田机 | 秸秆粉碎还田机 | 河南豪丰机械制造有限公司 | 4J-180B | 1600 | 作业幅宽（m）：1.8 |  | 通用类
收获机械 | 茎秆收集处理机械 | 秸秆粉碎还田机 | 1.5—2m秸秆粉碎还田机 | 秸秆粉碎还田机 | 江苏正大永达科技有限公司 | 1JH-150 | 1600 | 作业幅宽:1.5m |  | 通用类
收获机械 | 茎秆收集处理机械 | 秸秆粉碎还田机 | 1.5—2m秸秆粉碎还田机 | 秸秆切碎还田机 | 河北圣和农业机械有限公司 | 1JQ-150 | 1600 | 作业幅宽：1.50m；结构形势：侧边皮带传动；配套动力：44.1～58.8kW；结构质量：550kg；外形尺寸（长×宽×高）：1300×1790×1040mm。 |  | 通用类
收获机械 | 茎秆收集处理机械 | 秸秆粉碎还田机 | 1.5—2m秸秆粉碎还田机 | 秸秆切碎还田机 | 河北圣和农业机械有限公司 | 1JQ-165 | 1600 | 作业幅宽：1.65m；结构形势：侧边皮带传动；配套动力：48.8～68.1kW；结构质量：500kg；外形尺寸（长×宽×高）：1350×1900×1050mm。 |  | 通用类
收获机械 | 茎秆收集处理机械 | 秸秆粉碎还田机 | 1.5—2m秸秆粉碎还田机 | 秸秆切碎还田机 | 河北圣和农业机械有限公司 | 1JQ-172 | 1600 | 作业幅宽：1.72m；结构形势：侧边皮带传动；配套动力：51.0～68.8kW；结构质量：530kg；外形尺寸（长×宽×高）：1350×1970×1050mm。 |  | 通用类
收获机械 | 茎秆收集处理机械 | 秸秆粉碎还田机 | 1.5—2m秸秆粉碎还田机 | 秸秆切碎还田机 | 河北圣和农业机械有限公司 | 1JQ-180 | 1600 | 作业幅宽：1.80m；结构形势：侧边皮带传动；配套动力：58.8～69.8kW；结构质量：552kg；外形尺寸（长×宽×高）：1290×2070×1050mm。 |  | 通用类
收获机械 | 茎秆收集处理机械 | 秸秆粉碎还田机 | 1.5—2m秸秆粉碎还田机 | 秸秆粉碎还田机 | 石家庄惠田机械有限公司 | 1JH-150 | 1600 | 作业幅宽:1.50m |  | 通用类
收获机械 | 茎秆收集处理机械 | 秸秆粉碎还田机 | 1.5—2m秸秆粉碎还田机 | 秸秆粉碎还田机 | 石家庄惠田机械有限公司 | 1JH-165 | 1600 | 作业幅宽:1.65m |  | 通用类
收获机械 | 茎秆收集处理机械 | 秸秆粉碎还田机 | 1.5—2m秸秆粉碎还田机 | 秸秆粉碎还田机 | 石家庄惠田机械有限公司 | 1JH-172 | 1600 | 作业幅宽:1.72m |  | 通用类
收获机械 | 茎秆收集处理机械 | 秸秆粉碎还田机 | 1.5—2m秸秆粉碎还田机 | 秸秆粉碎还田机 | 石家庄惠田机械有限公司 | 1JH-180 | 1600 | 作业幅宽:1.80m |  | 通用类
收获机械 | 茎秆收集处理机械 | 秸秆粉碎还田机 | 1.5—2m秸秆粉碎还田机 | 秸秆粉碎还田机 | 江苏神农农业装备有限公司 | 1JH-180 | 1600 | 作业幅宽：1.8m |  | 通用类
收获机械 | 茎秆收集处理机械 | 秸秆粉碎还田机 | 1.5—2m秸秆粉碎还田机 | 秸秆粉碎还田机 | 故城县利达农业机械有限公司 | 1JH-150A | 1600 | 作业幅宽：1.5m |  | 通用类
收获机械 | 茎秆收集处理机械 | 秸秆粉碎还田机 | 1.5—2m秸秆粉碎还田机 | 秸秆粉碎还田机 | 故城县利达农业机械有限公司 | 1JH-165A | 1600 | 作业幅宽：1.65m |  | 通用类
收获机械 | 茎秆收集处理机械 | 秸秆粉碎还田机 | 1.5—2m秸秆粉碎还田机 | 秸秆粉碎还田机 | 故城县利达农业机械有限公司 | 1JH-180A | 1600 | 作业幅宽：1.8m |  | 通用类
收获机械 | 茎秆收集处理机械 | 秸秆粉碎还田机 | 1.5—2m秸秆粉碎还田机 | 秸秆粉碎还田机 | 河北春耕机械制造有限公司 | 1JH-150 | 1600 | 侧边皮带传动，配套动力（kw）：44.1-55，外形尺寸（长*宽*高）mm：1250*1750*1100，结构质量：485kg，工作幅宽：1.5m，切碎机构回转半径：260mm，总安装刀数：96把 |  | 通用类
收获机械 | 茎秆收集处理机械 | 秸秆粉碎还田机 | 1.5—2m秸秆粉碎还田机 | 秸秆粉碎还田机 | 河北春耕机械制造有限公司 | 1JH-160 | 1600 | 侧边皮带传动，配套动力（kw）：55-60，外形尺寸（长*宽*高）mm：1250*1850*1100，结构质量：510kg，工作幅宽：1.6m，切碎机构回转半径：260mm，总安装刀数：102把 |  | 通用类
收获机械 | 茎秆收集处理机械 | 秸秆粉碎还田机 | 1.5—2m秸秆粉碎还田机 | 秸秆粉碎还田机 | 河北春耕机械制造有限公司 | 1JH-172 | 1600 | 侧边皮带传动，配套动力（kw）：60-66.5，外形尺寸（长*宽*高）mm：1250*1970*1100，结构质量：540kg，工作幅宽：1.72m，切碎机构回转半径：260mm，总安装刀数：108把 |  | 通用类
收获机械 | 茎秆收集处理机械 | 秸秆粉碎还田机 | 1.5—2m秸秆粉碎还田机 | 秸秆粉碎还田机 | 河北春耕机械制造有限公司 | 1JH-180 | 1600 | 侧边皮带传动，配套动力（kw）：66.5-73.5，外形尺寸（长*宽*高）mm：1250*2050*1100，结构质量：565kg，工作幅宽：1.8m，切碎机构回转半径：260mm，总安装刀数：114把 |  | 通用类
收获机械 | 茎秆收集处理机械 | 秸秆粉碎还田机 | 1.5—2m秸秆粉碎还田机 | 秸秆切碎还田机 | 石家庄市中州机械制造有限公司 | 1JQ-150 | 1600 | 配套动力：40.4-44.1kw；工作幅宽：1.5m |  | 通用类
收获机械 | 茎秆收集处理机械 | 秸秆粉碎还田机 | 1.5—2m秸秆粉碎还田机 | 秸秆切碎还田机 | 石家庄市中州机械制造有限公司 | 1JQ-165 | 1600 | 配套动力：47.8-55.1kw；工作幅宽：1.65m； |  | 通用类
收获机械 | 茎秆收集处理机械 | 秸秆粉碎还田机 | 1.5—2m秸秆粉碎还田机 | 秸秆切碎还田机 | 石家庄市中州机械制造有限公司 | 1JQ-180 | 1600 | 配套动力：55.1-62.5kw；工作幅宽：1.8m； |  | 通用类
收获机械 | 茎秆收集处理机械 | 秸秆粉碎还田机 | 1.5—2m秸秆粉碎还田机 | 秸秆切碎还田机 | 河北卓田机械制造有限公司 | 1JHY-165 | 1600 | 1.5m≤作业幅宽＜2m |  | 通用类
收获机械 | 茎秆收集处理机械 | 秸秆粉碎还田机 | 1.5—2m秸秆粉碎还田机 | 秸秆切碎还田机 | 河北卓田机械制造有限公司 | 1JHY-180 | 1600 | 1.5m≤作业幅宽＜2m |  | 通用类
收获机械 | 茎秆收集处理机械 | 秸秆粉碎还田机 | 1.5—2m秸秆粉碎还田机 | 秸秆粉碎还田机 | 河南豪丰农业装备有限公司 | 1JH-150 | 1600 | 作业幅宽:1.5M |  | 通用类
收获机械 | 茎秆收集处理机械 | 秸秆粉碎还田机 | 1.5—2m秸秆粉碎还田机 | 秸秆切碎还田机 | 河北久丰农业机械有限公司 | 1JQH-150 | 1600 | 作业幅宽1.5m |  | 通用类
收获机械 | 茎秆收集处理机械 | 秸秆粉碎还田机 | 1.5—2m秸秆粉碎还田机 | 秸秆切碎还田机 | 河北久丰农业机械有限公司 | 1JQH-165 | 1600 | 作业幅宽1.65m |  | 通用类
收获机械 | 茎秆收集处理机械 | 秸秆粉碎还田机 | 1.5—2m秸秆粉碎还田机 | 秸秆切碎还田机 | 河北久丰农业机械有限公司 | 1JQH-172 | 1600 | 作业幅宽1.72m |  | 通用类
收获机械 | 茎秆收集处理机械 | 秸秆粉碎还田机 | 1.5—2m秸秆粉碎还田机 | 秸秆切碎还田机 | 河北久丰农业机械有限公司 | 1JQH-180 | 1600 | 作业幅宽1.8m |  | 通用类
收获机械 | 茎秆收集处理机械 | 秸秆粉碎还田机 | 1.5—2m秸秆粉碎还田机 | 秸秆粉碎还田机 | 赵县金利机械有限公司 | 1JHY-150 | 1600 | 结构形式：侧边皮带传动、配套动力：35-50kW外形尺寸：1402mm×1730mm×1050mm、结构质量：428kg、工作幅宽：1500mm |  | 通用类
收获机械 | 茎秆收集处理机械 | 秸秆粉碎还田机 | 1.5—2m秸秆粉碎还田机 | 秸秆粉碎还田机 | 赵县金利机械有限公司 | 1JHY-165 | 1600 | 结构形式：侧边皮带传动、配套动力：45-62kW外形尺寸：1458mm×1882mm×1050mm、结构质量：462kg、工作幅宽：1650mm |  | 通用类
收获机械 | 茎秆收集处理机械 | 秸秆粉碎还田机 | 1.5—2m秸秆粉碎还田机 | 秸秆粉碎还田机 | 赵县金利机械有限公司 | 1JHY-180 | 1600 | 结构形式：侧边皮带传动、配套动力：55-72kW外形尺寸：1456mm×2060mm×1050mm、结构质量：500kg、工作幅宽：1800mm |  | 通用类
收获机械 | 茎秆收集处理机械 | 秸秆粉碎还田机 | 2—2.5m秸秆粉碎还田机 | 秸秆粉碎还田机 | 赵县金利机械有限公司 | 1JHY-200 | 1700 | 结构形式：侧边皮带传动、配套动力：73.55kW外形尺寸：1456mm×2262mm×1050mm、结构质量：552kg、工作幅宽：2000mm |  | 通用类
收获机械 | 茎秆收集处理机械 | 秸秆粉碎还田机 | 2—2.5m秸秆粉碎还田机 | 秸秆切碎还田机 | 河北久丰农业机械有限公司 | 1JQH-200 | 1700 | 作业幅宽2.0m |  | 通用类
收获机械 | 茎秆收集处理机械 | 秸秆粉碎还田机 | 2—2.5m秸秆粉碎还田机 | 秸秆切碎还田机 | 河北久丰农业机械有限公司 | 1JQH-230 | 1700 | 作业幅宽2.3m |  | 通用类
收获机械 | 茎秆收集处理机械 | 秸秆粉碎还田机 | 2—2.5m秸秆粉碎还田机 | 秸秆粉碎还田机 | 河南豪丰农业装备有限公司 | 1JH-200 | 1700 | 作业幅宽:2.0M |  | 通用类
收获机械 | 茎秆收集处理机械 | 秸秆粉碎还田机 | 2—2.5m秸秆粉碎还田机 | 秸秆粉碎还田机 | 河南豪丰农业装备有限公司 | 1JH-220 | 1700 | 作业幅宽:2.23M |  | 通用类
收获机械 | 茎秆收集处理机械 | 秸秆粉碎还田机 | 2—2.5m秸秆粉碎还田机 | 秸秆切碎还田机 | 河北卓田机械制造有限公司 | 1JHY-200 | 1700 | 2m≤作业幅宽＜2.5m |  | 通用类
收获机械 | 茎秆收集处理机械 | 秸秆粉碎还田机 | 2—2.5m秸秆粉碎还田机 | 秸秆切碎还田机 | 河北卓田机械制造有限公司 | 1JHY-220 | 1700 | 2m≤作业幅宽＜2.5m |  | 通用类
收获机械 | 茎秆收集处理机械 | 秸秆粉碎还田机 | 2—2.5m秸秆粉碎还田机 | 秸秆切碎还田机 | 河北卓田机械制造有限公司 | 1JHY-240 | 1700 | 2m≤作业幅宽＜2.5m |  | 通用类
收获机械 | 茎秆收集处理机械 | 秸秆粉碎还田机 | 2—2.5m秸秆粉碎还田机 | 秸秆切碎还田机 | 石家庄市中州机械制造有限公司 | 1JQ-200 | 1700 | 配套动力：62.5-69.9kw；工作幅宽：2.0m； |  | 通用类
收获机械 | 茎秆收集处理机械 | 秸秆粉碎还田机 | 2—2.5m秸秆粉碎还田机 | 秸秆切碎还田机 | 石家庄市中州机械制造有限公司 | 1JQ-230 | 1700 | 配套动力：73.5-80.9kw；工作幅宽：2.3m； |  | 通用类
收获机械 | 茎秆收集处理机械 | 秸秆粉碎还田机 | 2—2.5m秸秆粉碎还田机 | 秸秆粉碎还田机 | 河北春耕机械制造有限公司 | 1JH-200 | 1700 | 侧边皮带传动，配套动力（kw）：73.5-88.2，外形尺寸（长*宽*高）mm：1250*2250*1100，结构质量：615kg，工作幅宽：2.0m，切碎机构回转半径：260mm，总安装刀数：126把 |  | 通用类
收获机械 | 茎秆收集处理机械 | 秸秆粉碎还田机 | 2—2.5m秸秆粉碎还田机 | 秸秆粉碎还田机 | 黑龙江德沃科技开发有限公司 | 4JH-210 | 1700 | 工作幅宽：2.1m，最小离地间隙：350mm，作业前进速度：3-6km/h，切碎轴转速：1150r/min，切碎机构最大回转半径：285mm，切碎机构总安装刀数：24把。 |  | 通用类
收获机械 | 茎秆收集处理机械 | 秸秆粉碎还田机 | 2—2.5m秸秆粉碎还田机 | 秸秆粉碎还田机 | 连云港市锐远农业装备科技有限公司 | 1JH-200 | 1700 | 配套动力：58.8～69.9kW轮式拖拉机，工作宽幅：200cm，整机质量：450kg。外形尺寸：（长×宽×高）(mm):2320×1450×1100，单双轴类型：单轴，结构型式：侧边皮带传动，刀片数量：40，粉碎刀具型式：三片刀组合式。 |  | 通用类
收获机械 | 茎秆收集处理机械 | 秸秆粉碎还田机 | 2—2.5m秸秆粉碎还田机 | 秸秆粉碎还田机 | 连云港市锐远农业装备科技有限公司 | 1JH-230 | 1700 | 配套动力：69.9～80.9kW轮式拖拉机，工作宽幅：230cm，整机质量：520kg，外形尺寸：（长×宽×高）(mm):2620×1450×1100，单双轴类型：单轴，结构型式：侧边皮带传动，刀片数量：138。 |  | 通用类
收获机械 | 茎秆收集处理机械 | 秸秆粉碎还田机 | 2—2.5m秸秆粉碎还田机 | 秸秆粉碎还田机 | 连云港双亚机械有限公司 | 1JH-200 | 1700 | 作业幅宽2M |  | 通用类
收获机械 | 茎秆收集处理机械 | 秸秆粉碎还田机 | 2—2.5m秸秆粉碎还田机 | 秸秆粉碎还田机 | 故城县利达农业机械有限公司 | 1JH-200A | 1700 | 作业幅宽：2m |  | 通用类
收获机械 | 茎秆收集处理机械 | 秸秆粉碎还田机 | 2—2.5m秸秆粉碎还田机 | 秸秆粉碎还田机 | 江苏神农农业装备有限公司 | 1JH-200 | 1700 | 作业幅宽：2m |  | 通用类
收获机械 | 茎秆收集处理机械 | 秸秆粉碎还田机 | 2—2.5m秸秆粉碎还田机 | 秸秆粉碎还田机 | 石家庄惠田机械有限公司 | 1JH-200 | 1700 | 作业幅宽:2.00m |  | 通用类
收获机械 | 茎秆收集处理机械 | 秸秆粉碎还田机 | 2—2.5m秸秆粉碎还田机 | 秸秆粉碎还田机 | 石家庄惠田机械有限公司 | 1JH-230 | 1700 | 作业幅宽:2.30m |  | 通用类
收获机械 | 茎秆收集处理机械 | 秸秆粉碎还田机 | 2—2.5m秸秆粉碎还田机 | 秸秆切碎还田机 | 河北圣和农业机械有限公司 | 1JQ-200 | 1700 | 作业幅宽：2.00m；结构形势：侧边皮带传动；配套动力：73.5～95.5kW；结构质量：640kg；外形尺寸（长×宽×高）：1300×2290×1040mm。 |  | 通用类
收获机械 | 茎秆收集处理机械 | 秸秆粉碎还田机 | 2—2.5m秸秆粉碎还田机 | 秸秆粉碎还田机 | 河南豪丰机械制造有限公司 | 4J-200 | 1700 | 作业幅宽（m）：2.0 |  | 通用类
收获机械 | 茎秆收集处理机械 | 秸秆粉碎还田机 | 2—2.5m秸秆粉碎还田机 | 秸秆粉碎还田机 | 河南豪丰机械制造有限公司 | 4J-220B | 1700 | 作业幅宽（m）：2.2 |  | 通用类
收获机械 | 茎秆收集处理机械 | 秸秆粉碎还田机 | 2—2.5m秸秆粉碎还田机 | 秸秆粉碎还田机 | 山东奥龙农业机械制造有限公司 | 4Q-2.2Z | 1700 | 作业幅宽:2.2m |  | 通用类
收获机械 | 茎秆收集处理机械 | 秸秆粉碎还田机 | 2—2.5m秸秆粉碎还田机 | 秸秆切碎灭茬还田机 | 河北邯武棉机有限公司 | 1JM-220 | 1700 | 作业幅宽：2.2m |  | 通用类
收获机械 | 茎秆收集处理机械 | 秸秆粉碎还田机 | 2—2.5m秸秆粉碎还田机 | 秸秆粉碎还田机 | 江苏金云农业装备有限公司 | 1JH-200 | 1700 | 耕幅(M):2.0；结构形式:侧边传动；配套动力(KW):66.2-73.5；理论作业速度：3-5km/h；与拖拉机链接方式：标准三点悬挂；刀辊转速：2019；刀辊最大回转半径：260mm；外形尺寸(长×宽×高):1446×2350×1035；框架式；结构质量(KG):580； |  | 通用类
收获机械 | 茎秆收集处理机械 | 秸秆粉碎还田机 | 2—2.5m秸秆粉碎还田机 | 秸秆切碎还田机 | 河北太阳升机械有限公司 | 1JQ-200 | 1700 | 配套动力69.8-73.5工作宽幅200cm |  | 通用类
收获机械 | 茎秆收集处理机械 | 秸秆粉碎还田机 | 2—2.5m秸秆粉碎还田机 | 秸秆切碎还田机 | 河北太阳升机械有限公司 | 1JQ-220 | 1700 | 配套动力80.9-95.6工作宽幅220cm |  | 通用类
收获机械 | 茎秆收集处理机械 | 秸秆粉碎还田机 | 2—2.5m秸秆粉碎还田机 | 秸秆切碎还田机 | 河北太阳升机械有限公司 | 1JQ-240 | 1700 | 配套动力80.9-95.6工作宽幅240cm |  | 通用类
收获机械 | 茎秆收集处理机械 | 秸秆粉碎还田机 | 2—2.5m秸秆粉碎还田机 | 秸秆粉碎还田机 | 江苏银华春翔机械制造有限公司 | 1JH-210A | 1700 | 作业幅宽：2.1m； |  | 通用类
收获机械 | 茎秆收集处理机械 | 秸秆粉碎还田机 | 2—2.5m秸秆粉碎还田机 | 4JQ-200型秸秆切碎还田机 | 石家庄茂丰农业机械制造有限公司 | 4JQ-200 | 1700 | 工作幅宽(M):2.00 配套动力(KW):73.5~88.2 外形尺寸(长*宽*高mm)：1250*2450*1020 结构质量(kg):480 |  | 通用类
收获机械 | 茎秆收集处理机械 | 秸秆粉碎还田机 | 2—2.5m秸秆粉碎还田机 | 秸秆粉碎还田机 | 菏泽新亚机械设备有限公司 | 1JH-200 | 1700 | 作业幅宽(m):2 |  | 通用类
收获机械 | 茎秆收集处理机械 | 秸秆粉碎还田机 | 2—2.5m秸秆粉碎还田机 | 秸秆粉碎还田机 | 菏泽新亚机械设备有限公司 | 1JH-220 | 1700 | 作业幅宽(m):2.2 |  | 通用类
收获机械 | 茎秆收集处理机械 | 秸秆粉碎还田机 | 2—2.5m秸秆粉碎还田机 | 秸秆粉碎还田机 | 石家庄农业机械股份有限公司 | 1JH-200 | 1700 | 作业幅宽：200cm ，配套动力：52-73kw |  | 通用类
收获机械 | 茎秆收集处理机械 | 秸秆粉碎还田机 | 2—2.5m秸秆粉碎还田机 | 秸秆粉碎还田机 | 河北双天机械制造有限公司 | 1JH-200 | 1700 | 作业幅宽2m |  | 通用类
收获机械 | 茎秆收集处理机械 | 秸秆粉碎还田机 | 2—2.5m秸秆粉碎还田机 | 秸秆粉碎还田机 | 河北双天机械制造有限公司 | 1JH-220 | 1700 | 作业幅宽2.2m |  | 通用类
收获机械 | 茎秆收集处理机械 | 秸秆粉碎还田机 | 2—2.5m秸秆粉碎还田机 | 秸秆粉碎还田机 | 河北双天机械制造有限公司 | 1JH-230 | 1700 | 作业幅宽2.3m |  | 通用类
收获机械 | 茎秆收集处理机械 | 秸秆粉碎还田机 | 2—2.5m秸秆粉碎还田机 | 秸秆粉碎还田机 | 连云港市连发机械有限公司 | 1JH-200 | 1700 | 作业幅宽:2m |  | 通用类
收获机械 | 茎秆收集处理机械 | 秸秆粉碎还田机 | 2—2.5m秸秆粉碎还田机 | 秸秆粉碎还田机 | 山东华运农机设备有限公司 | 1JH-200 | 1700 | 作业幅宽：2.0m |  | 通用类
收获机械 | 茎秆收集处理机械 | 秸秆粉碎还田机 | 2—2.5m秸秆粉碎还田机 | 秸秆粉碎还田机 | 山东华运农机设备有限公司 | 1JH-225 | 1700 | 作业幅宽:225CM. |  | 通用类
收获机械 | 茎秆收集处理机械 | 秸秆粉碎还田机 | 2—2.5m秸秆粉碎还田机 | 秸秆切碎还田机 | 河北运田农业机械制造有限公司 | 1JH-200型 | 1700 | 作业幅宽2.0M |  | 通用类
收获机械 | 茎秆收集处理机械 | 秸秆粉碎还田机 | 2—2.5m秸秆粉碎还田机 | 秸秆切碎还田机 | 河北运田农业机械制造有限公司 | 1JH-220型 | 1700 | 作业幅宽2.2M |  | 通用类
收获机械 | 茎秆收集处理机械 | 秸秆粉碎还田机 | 2—2.5m秸秆粉碎还田机 | 秸秆粉碎还田机 | 郓城县工力有限公司 | 4JGH-210(A) | 1700 | 配套动力70-80kW、作业幅宽2100mm、粉碎机构总安装刀数70把 |  | 通用类
收获机械 | 茎秆收集处理机械 | 秸秆粉碎还田机 | 2—2.5m秸秆粉碎还田机 | 秸秆切碎还田机 | 石家庄兴田机械有限公司 | 1JH-200 | 1700 | 工作幅宽：2.00m |  | 通用类
收获机械 | 茎秆收集处理机械 | 秸秆粉碎还田机 | 2—2.5m秸秆粉碎还田机 | 秸秆切碎还田机 | 石家庄兴田机械有限公司 | 1JH-230 | 1700 | 工作幅宽：2.30m |  | 通用类
收获机械 | 茎秆收集处理机械 | 秸秆粉碎还田机 | 2—2.5m秸秆粉碎还田机 | 秸秆切碎还田机 | 石家庄金牛农机制造有限公司 | 4JQ-200 | 1700 | 作业幅宽：2.0m |  | 通用类
收获机械 | 茎秆收集处理机械 | 秸秆粉碎还田机 | 2—2.5m秸秆粉碎还田机 | 秸秆切碎还田机 | 石家庄金牛农机制造有限公司 | 4JQ-220 | 1700 | 作业幅宽：2.2m |  | 通用类
收获机械 | 茎秆收集处理机械 | 秸秆粉碎还田机 | 2—2.5m秸秆粉碎还田机 | 秸秆粉碎还田机 | 河北耕耘农业机械制造有限公司 | 1JHY-200 | 1700 | 幅宽（m)：2.00；配套动力（kW）：66.2～73.5 |  | 通用类
收获机械 | 茎秆收集处理机械 | 秸秆粉碎还田机 | 2—2.5m秸秆粉碎还田机 | 秸秆粉碎还田机 | 河北耕耘农业机械制造有限公司 | 1JHY-220 | 1700 | 幅宽（m)：2.20；配套动力（kW）：73.5～80.9 |  | 通用类
收获机械 | 茎秆收集处理机械 | 秸秆粉碎还田机 | 2—2.5m秸秆粉碎还田机 | 秸秆粉碎还田机 | 普劳恩德河北农业机械有限公司 | 1JH-200B | 1700 | 作业幅宽：2.00m；结构形势：侧边皮带传动；配套动力：80.9～88.2kW；结构质量：730kg；外形尺寸（长×宽×高）：1450×2220×1100mm。 |  | 通用类
收获机械 | 茎秆收集处理机械 | 秸秆粉碎还田机 | 2—2.5m秸秆粉碎还田机 | 秸秆切碎还田机 | 石家庄兴农机械制造有限公司 | 1JQ-200 | 1700 | 作业幅宽（m）：2 |  | 通用类
收获机械 | 茎秆收集处理机械 | 秸秆粉碎还田机 | 2—2.5m秸秆粉碎还田机 | 秸秆切碎还田机 | 石家庄兴农机械制造有限公司 | 1JQ-220 | 1700 | 作业幅宽（m）：2.20 |  | 通用类
收获机械 | 茎秆收集处理机械 | 秸秆粉碎还田机 | 2—2.5m秸秆粉碎还田机 | 秸秆切碎还田机 | 石家庄兴农机械制造有限公司 | 1JQ-240 | 1700 | 作业幅宽（m）：2.40 |  | 通用类
收获机械 | 茎秆收集处理机械 | 秸秆粉碎还田机 | 2—2.5m秸秆粉碎还田机 | 秸秆切碎还田机 | 郑州豫丰昌盛农业机械有限公司 | 1JH-200 | 1700 | 工作幅宽2000mm |  | 通用类
收获机械 | 茎秆收集处理机械 | 秸秆粉碎还田机 | 2—2.5m秸秆粉碎还田机 | 秸秆粉碎还田机 | 山东大华机械有限公司 | 1JH-200 | 1700 | 作业幅宽:2M |  | 通用类
收获机械 | 茎秆收集处理机械 | 秸秆粉碎还田机 | 2—2.5m秸秆粉碎还田机 | 秸秆粉碎还田机 | 山东大华机械有限公司 | 1JH-220 | 1700 | 作业幅宽:2.2m |  | 通用类
收获机械 | 茎秆收集处理机械 | 秸秆粉碎还田机 | 2—2.5m秸秆粉碎还田机 | 秸秆粉碎还田机 | 连云港九迁机械制造有限公司 | 1JH-200 | 1700 | 作业幅宽：2m |  | 通用类
收获机械 | 茎秆收集处理机械 | 秸秆粉碎还田机 | 2—2.5m秸秆粉碎还田机 | 秸秆粉碎还田机 | 河北帅旗农业机械制造有限公司 | 1JH-200 | 1700 | 作业幅宽2.0m |  | 通用类
收获机械 | 茎秆收集处理机械 | 秸秆粉碎还田机 | 2—2.5m秸秆粉碎还田机 | 秸秆粉碎还田机 | 南昌中天农机有限公司 | 1JQ-200J | 1700 | 作业幅宽: 2m |  | 通用类
收获机械 | 茎秆收集处理机械 | 秸秆粉碎还田机 | 2—2.5m秸秆粉碎还田机 | 秸秆粉碎还田机 | 河北江天农业机械有限公司 | 1JH-200 | 1700 | 作业幅宽2m |  | 通用类
收获机械 | 茎秆收集处理机械 | 秸秆粉碎还田机 | 2—2.5m秸秆粉碎还田机 | 秸秆粉碎还田机 | 河北江天农业机械有限公司 | 1JH-230 | 1700 | 作业幅宽2.3m |  | 通用类
收获机械 | 茎秆收集处理机械 | 秸秆粉碎还田机 | 2—2.5m秸秆粉碎还田机 | 秸秆切碎还田机 | 石家庄茂田农业机械有限公司 | 1JH-200 | 1700 | 作业幅宽2.0m |  | 通用类
收获机械 | 茎秆收集处理机械 | 秸秆粉碎还田机 | 2—2.5m秸秆粉碎还田机 | 秸秆切碎还田机 | 石家庄茂田农业机械有限公司 | 1JH-230 | 1700 | 作业幅宽2.3m |  | 通用类
收获机械 | 茎秆收集处理机械 | 秸秆粉碎还田机 | 2—2.5m秸秆粉碎还田机 | 秸秆切碎还田机 | 石家庄海澳机械制造有限公司 | 1JH-200 | 1700 | 工作幅宽：2.0m |  | 通用类
收获机械 | 茎秆收集处理机械 | 秸秆粉碎还田机 | 2—2.5m秸秆粉碎还田机 | 秸秆切碎还田机 | 石家庄海澳机械制造有限公司 | 1JH-210 | 1700 | 工作幅宽：2.1m |  | 通用类
收获机械 | 茎秆收集处理机械 | 秸秆粉碎还田机 | 2—2.5m秸秆粉碎还田机 | 秸秆粉碎还田机 | 常州汉森机械有限公司 | 1JH-200 | 1700 | 工作幅宽：200cm,粉碎轴转速：2400rpm,整机质量：584kg。 |  | 通用类
收获机械 | 茎秆收集处理机械 | 秸秆粉碎还田机 | 2—2.5m秸秆粉碎还田机 | 秸秆粉碎还田机 | 常州汉森机械有限公司 | 1JH-220 | 1700 | 工作幅宽：220cm,粉碎轴转速：2400rpm,整机质量：615kg。 |  | 通用类
收获机械 | 茎秆收集处理机械 | 秸秆粉碎还田机 | 2—2.5m秸秆粉碎还田机 | 秸秆粉碎还田机 | 山东旭创机械制造有限公司 | 1JH-200 | 1700 | 作业幅宽：2000mm |  | 通用类
收获机械 | 茎秆收集处理机械 | 秸秆粉碎还田机 | 2—2.5m秸秆粉碎还田机 | 秸秆粉碎还田机 | 山东旭创机械制造有限公司 | 1JH-225 | 1700 | 作业幅宽：2250mm |  | 通用类
收获机械 | 茎秆收集处理机械 | 秸秆粉碎还田机 | 2—2.5m秸秆粉碎还田机 | 秸秆粉碎还田机 | 雷沃重工股份有限公司(原:福田雷沃国际重工股份有限公司) | 1JHT-225 | 1700 | 结构型式:三点悬挂甩刀式；作业幅宽(MM):2250 |  | 通用类
收获机械 | 茎秆收集处理机械 | 秸秆粉碎还田机 | 2—2.5m秸秆粉碎还田机 | 秸秆粉碎还田机 | 雷沃重工股份有限公司(原:福田雷沃国际重工股份有限公司) | 1JHT-200 | 1700 | 结构型式:三点悬挂甩刀式；作业幅宽(MM):2000 |  | 通用类
收获机械 | 茎秆收集处理机械 | 秸秆粉碎还田机 | 2—2.5m秸秆粉碎还田机 | 秸秆切碎还田机 | 赵县联行机械有限公司 | 4JQ-200 | 1700 | 作业幅宽（m）：2.00 |  | 通用类
收获机械 | 茎秆收集处理机械 | 秸秆粉碎还田机 | 2—2.5m秸秆粉碎还田机 | 秸秆切碎还田机 | 赵县联行机械有限公司 | 1JQ-220 | 1700 | 作业幅宽（m）：2.20 |  | 通用类
收获机械 | 茎秆收集处理机械 | 秸秆粉碎还田机 | 2—2.5m秸秆粉碎还田机 | 秸秆粉碎还田机 | 江苏清淮机械有限公司 | 1JH-200 | 1700 | 作业幅宽:2.00m |  | 通用类
收获机械 | 茎秆收集处理机械 | 秸秆粉碎还田机 | 2—2.5m秸秆粉碎还田机 | 秸秆切碎还田机 | 河北通田机械有限公司 | 1JHY-200 | 1700 | 作业幅宽:2.0m |  | 通用类
收获机械 | 茎秆收集处理机械 | 秸秆粉碎还田机 | 2—2.5m秸秆粉碎还田机 | 秸秆切碎还田机 | 河北通田机械有限公司 | 1JHY-220 | 1700 | 作业幅宽:2.20m |  | 通用类
收获机械 | 茎秆收集处理机械 | 秸秆粉碎还田机 | 2—2.5m秸秆粉碎还田机 | 秸秆切碎还田机 | 河北通田机械有限公司 | 1JHY-240 | 1700 | 作业幅宽:2.40m |  | 通用类
收获机械 | 茎秆收集处理机械 | 秸秆粉碎还田机 | 2—2.5m秸秆粉碎还田机 | 秸秆粉碎还田机 | 河北泽航农业机械有限公司 | 1JH-220 | 1700 | 工作幅宽：2200mm 结构形式：侧边皮带传动 配套动力：66.2-80.8KW |  | 通用类
收获机械 | 茎秆收集处理机械 | 秸秆粉碎还田机 | 2—2.5m秸秆粉碎还田机 | 2000-2500MM秸秆粉碎还田机 | 石家庄佳昊农业机械制造有限公司 | 1JH-200型 | 1700 | 作业幅宽200cm |  | 通用类
收获机械 | 茎秆收集处理机械 | 秸秆粉碎还田机 | 2—2.5m秸秆粉碎还田机 | 2000-2500MM秸秆粉碎还田机 | 石家庄佳昊农业机械制造有限公司 | 1JH-220型 | 1700 | 作业幅宽220cm |  | 通用类
收获机械 | 茎秆收集处理机械 | 秸秆粉碎还田机 | 2—2.5m秸秆粉碎还田机 | 秸秆粉碎还田机 | 德州市沃田机械有限公司 | 1JH-200 | 1700 | 作业幅宽：2m |  | 通用类
收获机械 | 茎秆收集处理机械 | 秸秆粉碎还田机 | 2—2.5m秸秆粉碎还田机 | 秸秆粉碎还田机 | 德州市沃田机械有限公司 | 1JH-220 | 1700 | 作业幅宽：2.2m |  | 通用类
收获机械 | 茎秆收集处理机械 | 秸秆粉碎还田机 | 2—2.5m秸秆粉碎还田机 | 秸秆粉碎还田机 | 德州市华北农机装备有限公司 | 4J200 | 1700 | 作业幅宽：2.0m. 配套动力：≥70kW. 纯工作小时生产率：0.66-0.80h㎡/h. |  | 通用类
收获机械 | 茎秆收集处理机械 | 秸秆粉碎还田机 | 2—2.5m秸秆粉碎还田机 | 秸秆粉碎灭茬还田机 | 德州市华北农机装备有限公司 | 1JHM-200 | 1700 | 作业幅宽：2.0m. 配套动力：≥95kW. 纯工作小时生产率：0.6-1.2h㎡/h. |  | 通用类
收获机械 | 茎秆收集处理机械 | 秸秆粉碎还田机 | 2—2.5m秸秆粉碎还田机 | 秸秆粉碎还田机 | 德州市华北农机装备有限公司 | 4J225 | 1700 | 作业幅宽:2.25M. |  | 通用类
收获机械 | 茎秆收集处理机械 | 秸秆粉碎还田机 | 2—2.5m秸秆粉碎还田机 | 秸秆粉碎还田机 | 沃得重工(中国)有限公司 | 1JH-200 | 1700 | 作业幅宽：2m； 外形尺寸（长×宽×高）：1398mm×2260mm×1000mm； 配套动力：66.2～81kw； 结构质量：660kg； |  | 通用类
收获机械 | 茎秆收集处理机械 | 秸秆粉碎还田机 | 2—2.5m秸秆粉碎还田机 | 秸秆粉碎还田机 | 沃得重工(中国)有限公司 | 1JH-220 | 1700 | 作业幅宽：2.2m； 外形尺寸（长×宽×高）：1400mm×2450mm×1000mm； 配套动力：73.5～88.2kw； 结构质量：740kg； |  | 通用类
收获机械 | 茎秆收集处理机械 | 秸秆粉碎还田机 | 2—2.5m秸秆粉碎还田机 | 秸秆切碎还田机 | 石家庄沃田机械制造有限公司 | 1JQ-200 | 1700 | 工作幅宽2M |  | 通用类
收获机械 | 茎秆收集处理机械 | 秸秆粉碎还田机 | 2—2.5m秸秆粉碎还田机 | 秸秆切碎还田机 | 石家庄沃田机械制造有限公司 | 1JQ-220 | 1700 | 工作幅宽2.2M |  | 通用类
收获机械 | 茎秆收集处理机械 | 秸秆粉碎还田机 | 2—2.5m秸秆粉碎还田机 | 秸秆切碎还田机 | 石家庄沃田机械制造有限公司 | 1JQ-240 | 1700 | 工作幅宽2.4M |  | 通用类
收获机械 | 茎秆收集处理机械 | 秸秆粉碎还田机 | 2—2.5m秸秆粉碎还田机 | 秸秆粉碎还田机 | 河北春翔机械有限公司 | 1JHY-200 | 1700 | 2m≤作业幅宽＜2.5m |  | 通用类
收获机械 | 茎秆收集处理机械 | 秸秆粉碎还田机 | 2—2.5m秸秆粉碎还田机 | 秸秆粉碎还田机 | 河北春翔机械有限公司 | 1JHY-230 | 1700 | 2m≤作业幅宽＜2.5m |  | 通用类
收获机械 | 茎秆收集处理机械 | 秸秆粉碎还田机 | 2—2.5m秸秆粉碎还田机 | 秸秆粉碎还田机 | 江苏威迪农业装备科技股份有限公司 | 1JH-220 | 1700 | 2m≤作业幅宽＜2.5m |  | 通用类
收获机械 | 茎秆收集处理机械 | 秸秆粉碎还田机 | 2.5m及以上秸秆粉碎还田机 | 秸秆粉碎还田机 | 江苏威迪农业装备科技股份有限公司 | 1JH-260 | 2200 | 作业幅宽≥2.5m |  | 通用类
收获机械 | 茎秆收集处理机械 | 秸秆粉碎还田机 | 2.5m及以上秸秆粉碎还田机 | 秸秆粉碎还田机 | 德州市华北农机装备有限公司 | 1JH-250 | 2200 | 作业幅宽：2.5m. 配套动力：≥90kW. 纯工作小时生产率：≥0.85h㎡/h. |  | 通用类
收获机械 | 茎秆收集处理机械 | 秸秆粉碎还田机 | 2.5m及以上秸秆粉碎还田机 | 秸秆粉碎还田机 | 德州市华北农机装备有限公司 | 1JH-300 | 2200 | 作业幅宽：3.0m. 配套动力：≥100kW. 纯工作小时生产率：≥1.0h㎡/h. |  | 通用类
收获机械 | 茎秆收集处理机械 | 秸秆粉碎还田机 | 2.5m及以上秸秆粉碎还田机 | 秸秆粉碎还田机 | 德州市沃田机械有限公司 | 1JH-250 | 2200 | 作业幅宽：2.5m |  | 通用类
收获机械 | 茎秆收集处理机械 | 秸秆粉碎还田机 | 2.5m及以上秸秆粉碎还田机 | 马铃薯杀秧机 | 中机美诺科技股份有限公司 | 美诺1804型 | 2200 | 形式：悬挂式；外形尺寸（长*宽*高）：2400*4000*1300mm；结构质量：1300kg；配套动力：66～88kw；工作幅宽：3600mm；工作行数：4行 |  | 通用类
收获机械 | 茎秆收集处理机械 | 秸秆粉碎还田机 | 2.5m及以上秸秆粉碎还田机 | 秸秆粉碎还田机 | 河北泽航农业机械有限公司 | 1JH-260 | 2200 | 工作幅宽：2600mm 结构形式：双边皮带传动 配套动力：58.8-73.5KW |  | 通用类
收获机械 | 茎秆收集处理机械 | 秸秆粉碎还田机 | 2.5m及以上秸秆粉碎还田机 | 秸秆粉碎还田机 | 河北泽航农业机械有限公司 | 1JH-300 | 2200 | 工作幅宽：3000mm 结构形式：双边皮带传动 配套动力：66.2-88.4KW |  | 通用类
收获机械 | 茎秆收集处理机械 | 秸秆粉碎还田机 | 2.5m及以上秸秆粉碎还田机 | 秸秆粉碎还田机 | 河北泽航农业机械有限公司 | 1JH-360 | 2200 | 工作幅宽：3600mm 结构形式：双边皮带传动 配套动力：≥102.9KW |  | 通用类
收获机械 | 茎秆收集处理机械 | 秸秆粉碎还田机 | 2.5m及以上秸秆粉碎还田机 | 秸秆切碎还田机 | 河北通田机械有限公司 | 1JHY-250 | 2200 | 作业幅宽:2.50m |  | 通用类
收获机械 | 茎秆收集处理机械 | 秸秆粉碎还田机 | 2.5m及以上秸秆粉碎还田机 | 秸秆切碎还田机 | 河北通田机械有限公司 | 1JHY-280 | 2200 | 作业幅宽:2.80m |  | 通用类
收获机械 | 茎秆收集处理机械 | 秸秆粉碎还田机 | 2.5m及以上秸秆粉碎还田机 | 秸秆切碎还田机 | 河北通田机械有限公司 | 1JHY-330 | 2200 | 作业幅宽:3.30m |  | 通用类
收获机械 | 茎秆收集处理机械 | 秸秆粉碎还田机 | 2.5m及以上秸秆粉碎还田机 | 秸秆切碎还田机 | 河北通田机械有限公司 | 1JHY-360 | 2200 | 作业幅宽:3.60m |  | 通用类
收获机械 | 茎秆收集处理机械 | 秸秆粉碎还田机 | 2.5m及以上秸秆粉碎还田机 | 秸秆切碎还田机 | 赵县联行机械有限公司 | 4JQ-260 | 2200 | 作业幅宽（m）：2.6 |  | 通用类
收获机械 | 茎秆收集处理机械 | 秸秆粉碎还田机 | 2.5m及以上秸秆粉碎还田机 | 秸秆切碎还田机 | 赵县联行机械有限公司 | 4JQ-330 | 2200 | 作业幅宽（m）：3.3 |  | 通用类
收获机械 | 茎秆收集处理机械 | 秸秆粉碎还田机 | 2.5m及以上秸秆粉碎还田机 | 秸秆切碎还田机 | 赵县联行机械有限公司 | 4JQ-360 | 2200 | 作业幅宽（m）：3.6 |  | 通用类
收获机械 | 茎秆收集处理机械 | 秸秆粉碎还田机 | 2.5m及以上秸秆粉碎还田机 | 秸秆粉碎还田机 | 山东旭创机械制造有限公司 | 1JH-260 | 2200 | 作业幅宽：2600mm |  | 通用类
收获机械 | 茎秆收集处理机械 | 秸秆粉碎还田机 | 2.5m及以上秸秆粉碎还田机 | 秸秆粉碎还田机 | 山东旭创机械制造有限公司 | 1JH-300 | 2200 | 作业幅宽：3000mm |  | 通用类
收获机械 | 茎秆收集处理机械 | 秸秆粉碎还田机 | 2.5m及以上秸秆粉碎还田机 | 秸秆粉碎还田机 | 河北江天农业机械有限公司 | 1JH-260 | 2200 | 作业幅宽2.6m |  | 通用类
收获机械 | 茎秆收集处理机械 | 秸秆粉碎还田机 | 2.5m及以上秸秆粉碎还田机 | 秸秆粉碎还田机 | 河北江天农业机械有限公司 | 1JH-300 | 2200 | 作业幅宽3m |  | 通用类
收获机械 | 茎秆收集处理机械 | 秸秆粉碎还田机 | 2.5m及以上秸秆粉碎还田机 | 秸秆粉碎还田机 | 河北江天农业机械有限公司 | 1JH-360 | 2200 | 作业幅宽3.6m |  | 通用类
收获机械 | 茎秆收集处理机械 | 秸秆粉碎还田机 | 2.5m及以上秸秆粉碎还田机 | 秸秆粉碎还田机 | 河北江天农业机械有限公司 | 1JH-400 | 2200 | 作业幅宽4m |  | 通用类
收获机械 | 茎秆收集处理机械 | 秸秆粉碎还田机 | 2.5m及以上秸秆粉碎还田机 | 秸秆粉碎还田机 | 山东大华机械有限公司 | 1JH-400 | 2200 | 作业幅宽:4M； |  | 通用类
收获机械 | 茎秆收集处理机械 | 秸秆粉碎还田机 | 2.5m及以上秸秆粉碎还田机 | 秸秆粉碎还田机 | 山东大华机械有限公司 | 1JH-260 | 2200 | 作业幅宽:2.6m |  | 通用类
收获机械 | 茎秆收集处理机械 | 秸秆粉碎还田机 | 2.5m及以上秸秆粉碎还田机 | 秸秆粉碎还田机 | 河北耕耘农业机械制造有限公司 | 1JHY-250 | 2200 | 幅宽（m)：2.50；配套动力（kW）：80.9～88.2 |  | 通用类
收获机械 | 茎秆收集处理机械 | 秸秆粉碎还田机 | 2.5m及以上秸秆粉碎还田机 | 秸秆粉碎还田机 | 河北耕耘农业机械制造有限公司 | 1JHY-260 | 2200 | 幅宽（m）：2.6；配套动力（kW）：80.9～91.9 |  | 通用类
收获机械 | 茎秆收集处理机械 | 秸秆粉碎还田机 | 2.5m及以上秸秆粉碎还田机 | 秸秆粉碎还田机 | 河北耕耘农业机械制造有限公司 | 1JHY-280 | 2200 | 幅宽（m）：2.8；配套动力（kW）：91.9～99.3 |  | 通用类
收获机械 | 茎秆收集处理机械 | 秸秆粉碎还田机 | 2.5m及以上秸秆粉碎还田机 | 秸秆粉碎还田机 | 河北耕耘农业机械制造有限公司 | 1JHY-300 | 2200 | 幅宽（m）：3.0；配套动力（kW）：95.6～102.9 |  | 通用类
收获机械 | 茎秆收集处理机械 | 秸秆粉碎还田机 | 2.5m及以上秸秆粉碎还田机 | 秸秆粉碎还田机 | 河北耕耘农业机械制造有限公司 | 1JHY-330 | 2200 | 幅宽（m）：3.3；配套动力（kW）：102.9～110.3 |  | 通用类
收获机械 | 茎秆收集处理机械 | 秸秆粉碎还田机 | 2.5m及以上秸秆粉碎还田机 | 秸秆粉碎还田机 | 河北耕耘农业机械制造有限公司 | 1JHY-360 | 2200 | 幅宽（m）：3.6；配套动力（kW）：110.3～117.6 |  | 通用类
收获机械 | 茎秆收集处理机械 | 秸秆粉碎还田机 | 2.5m及以上秸秆粉碎还田机 | 秸秆粉碎还田机 | 潍坊市宏胜工贸有限公司 | 1JH-360 | 2200 | 作业幅宽：3.6m |  | 通用类
收获机械 | 茎秆收集处理机械 | 秸秆粉碎还田机 | 2.5m及以上秸秆粉碎还田机 | 秸秆切碎还田机 | 石家庄金牛农机制造有限公司 | 4JQ-250 | 2200 | 作业幅宽：2.5m |  | 通用类
收获机械 | 茎秆收集处理机械 | 秸秆粉碎还田机 | 2.5m及以上秸秆粉碎还田机 | 秸秆切碎还田机 | 河北运田农业机械制造有限公司 | 1JH-260型 | 2200 | 作业幅宽2.6M |  | 通用类
收获机械 | 茎秆收集处理机械 | 秸秆粉碎还田机 | 2.5m及以上秸秆粉碎还田机 | 秸秆切碎还田机 | 河北运田农业机械制造有限公司 | 1JH-360型 | 2200 | 作业幅宽3.6M |  | 通用类
收获机械 | 茎秆收集处理机械 | 秸秆粉碎还田机 | 2.5m及以上秸秆粉碎还田机 | 秸秆粉碎还田机 | 连云港市连发机械有限公司 | 1JH-260 | 2200 | 作业幅宽:2.6m |  | 通用类
收获机械 | 茎秆收集处理机械 | 秸秆粉碎还田机 | 2.5m及以上秸秆粉碎还田机 | 秸秆粉碎还田机 | 河北双天机械制造有限公司 | 1JH-250 | 2200 | 作业幅宽2.5m |  | 通用类
收获机械 | 茎秆收集处理机械 | 秸秆粉碎还田机 | 2.5m及以上秸秆粉碎还田机 | 秸秆粉碎还田机 | 河北双天机械制造有限公司 | 1JH-270 | 2200 | 作业幅宽2.7m |  | 通用类
收获机械 | 茎秆收集处理机械 | 秸秆粉碎还田机 | 2.5m及以上秸秆粉碎还田机 | 秸秆粉碎还田机 | 河北双天机械制造有限公司 | 1JH-300 | 2200 | 作业幅宽3.0m |  | 通用类
收获机械 | 茎秆收集处理机械 | 秸秆粉碎还田机 | 2.5m及以上秸秆粉碎还田机 | 秸秆粉碎还田机 | 河北双天机械制造有限公司 | 1JH-350 | 2200 | 作业幅宽3.5m |  | 通用类
收获机械 | 茎秆收集处理机械 | 秸秆粉碎还田机 | 2.5m及以上秸秆粉碎还田机 | 秸秆粉碎还田机 | 石家庄农业机械股份有限公司 | 1JH-250 | 2200 | 作业幅宽：250cm，配套动力：66-88kw |  | 通用类
收获机械 | 茎秆收集处理机械 | 秸秆粉碎还田机 | 2.5m及以上秸秆粉碎还田机 | 秸秆粉碎还田机 | 石家庄农业机械股份有限公司 | 1JH-300 | 2200 | 作业幅宽：300cm，配套动力：88-118kw |  | 通用类
收获机械 | 茎秆收集处理机械 | 秸秆粉碎还田机 | 2.5m及以上秸秆粉碎还田机 | 秸秆粉碎还田机 | 石家庄农业机械股份有限公司 | 1JH-350 | 2200 | 作业幅宽：350cm，配套动力：88-118kw |  | 通用类
收获机械 | 茎秆收集处理机械 | 秸秆粉碎还田机 | 2.5m及以上秸秆粉碎还田机 | 秸秆粉碎还田机 | 石家庄农业机械股份有限公司 | 1JH-440 | 2200 | 作业幅宽：440cm，配套动力：136-155kw |  | 通用类
收获机械 | 茎秆收集处理机械 | 秸秆粉碎还田机 | 2.5m及以上秸秆粉碎还田机 | 秸秆粉碎还田机 | 江苏银华春翔机械制造有限公司 | 1JH-260A | 2200 | 作业幅宽：2.6m； |  | 通用类
收获机械 | 茎秆收集处理机械 | 秸秆粉碎还田机 | 2.5m及以上秸秆粉碎还田机 | 秸秆切碎还田机 | 河北太阳升机械有限公司 | 1JQ-260 | 2200 | 配套动力88.2-99.3工作宽幅260cm |  | 通用类
收获机械 | 茎秆收集处理机械 | 秸秆粉碎还田机 | 2.5m及以上秸秆粉碎还田机 | 秸秆切碎还田机 | 河北太阳升机械有限公司 | 1JQ-280 | 2200 | 配套动力88.2-99.3工作宽幅280cm |  | 通用类
收获机械 | 茎秆收集处理机械 | 秸秆粉碎还田机 | 2.5m及以上秸秆粉碎还田机 | 秸秆切碎还田机 | 河北太阳升机械有限公司 | 1JQ-300 | 2200 | 配套动力88.2-117.6工作宽幅300cm |  | 通用类
收获机械 | 茎秆收集处理机械 | 秸秆粉碎还田机 | 2.5m及以上秸秆粉碎还田机 | 秸秆切碎还田机 | 河北太阳升机械有限公司 | 1JQ-340 | 2200 | 配套动力95.6-132.3工作宽幅340cm |  | 通用类
收获机械 | 茎秆收集处理机械 | 秸秆粉碎还田机 | 2.5m及以上秸秆粉碎还田机 | 秸秆切碎还田机 | 河北太阳升机械有限公司 | 1JQ-360 | 2200 | 配套动力100-130工作宽幅360cm |  | 通用类
收获机械 | 茎秆收集处理机械 | 秸秆粉碎还田机 | 2.5m及以上秸秆粉碎还田机 | 秸秆粉碎还田机 | 河南豪丰机械制造有限公司 | 4J-250 | 2200 | 作业幅宽（m）：2.5 |  | 通用类
收获机械 | 茎秆收集处理机械 | 秸秆粉碎还田机 | 2.5m及以上秸秆粉碎还田机 | 秸秆粉碎还田机 | 河南豪丰机械制造有限公司 | 4J-280 | 2200 | 作业幅宽（m）：2.8 |  | 通用类
收获机械 | 茎秆收集处理机械 | 秸秆粉碎还田机 | 2.5m及以上秸秆粉碎还田机 | 秸秆切碎还田机 | 河北圣和农业机械有限公司 | 1JQ-250 | 2200 | 作业幅宽：2.50m；结构形势：侧边皮带传动；配套动力：73.5～91.9kW；结构质量：740kg；外形尺寸（长×宽×高）：1290×2770×1050mm。 |  | 通用类
收获机械 | 茎秆收集处理机械 | 秸秆粉碎还田机 | 2.5m及以上秸秆粉碎还田机 | 秸秆切碎还田机 | 河北圣和农业机械有限公司 | 1JQ-300 | 2200 | 作业幅宽：3.00m；结构形势：侧边皮带传动；配套动力：85～115kW；结构质量：1140kg；外形尺寸（长×宽×高）：1350×3250×1050mm。 |  | 通用类
收获机械 | 茎秆收集处理机械 | 秸秆粉碎还田机 | 2.5m及以上秸秆粉碎还田机 | 秸秆切碎还田机 | 河北圣和农业机械有限公司 | 1JQ-360 | 2200 | 作业幅宽：3.60m；结构形势：侧边皮带传动；配套动力：115～135kW；结构质量：1060kg；外形尺寸（长×宽×高）：1350×3700×1100mm。 |  | 通用类
收获机械 | 茎秆收集处理机械 | 秸秆粉碎还田机 | 2.5m及以上秸秆粉碎还田机 | 秸秆切碎还田机 | 河北圣和农业机械有限公司 | 1JQ-360A | 2200 | 作业幅宽：3.60m；结构形势：侧边皮带传动；配套动力：115～135kW；结构质量：1300kg；外形尺寸（长×宽×高）：1440×4100×1200mm。 |  | 通用类
收获机械 | 茎秆收集处理机械 | 秸秆粉碎还田机 | 2.5m及以上秸秆粉碎还田机 | 秸秆切碎还田机 | 河北圣和农业机械有限公司 | 1JQ-450 | 2200 | 作业幅宽：4.50m；结构形势：侧边皮带传动；配套动力：≥150kW；结构质量：1600kg；外形尺寸（长×宽×高）：1440×4940×1100mm。 |  | 通用类
收获机械 | 茎秆收集处理机械 | 秸秆粉碎还田机 | 2.5m及以上秸秆粉碎还田机 | 秸秆粉碎还田机 | 石家庄惠田机械有限公司 | 1JH-250 | 2200 | 作业幅宽:2.50m |  | 通用类
收获机械 | 茎秆收集处理机械 | 秸秆粉碎还田机 | 2.5m及以上秸秆粉碎还田机 | 秸秆粉碎还田机 | 石家庄惠田机械有限公司 | 1JH-300 | 2200 | 作业幅宽:3.00m |  | 通用类
收获机械 | 茎秆收集处理机械 | 秸秆粉碎还田机 | 2.5m及以上秸秆粉碎还田机 | 秸秆切碎还田机 | 石家庄市中州机械制造有限公司 | 1JQ-260 | 2200 | 配套动力：88.2-99.3kw；工作幅宽：2.6m； |  | 通用类
收获机械 | 茎秆收集处理机械 | 秸秆粉碎还田机 | 2.5m及以上秸秆粉碎还田机 | 秸秆切碎还田机 | 石家庄市中州机械制造有限公司 | 1JQ-300 | 2200 | 配套动力：88.2-117.6kw；工作幅宽：3.0m； |  | 通用类
收获机械 | 茎秆收集处理机械 | 秸秆粉碎还田机 | 2.5m及以上秸秆粉碎还田机 | 秸秆切碎还田机 | 石家庄市中州机械制造有限公司 | 1JQ-360 | 2200 | 配套动力：99.3-132.3kw；工作幅宽：3.6m； |  | 通用类
收获机械 | 茎秆收集处理机械 | 秸秆粉碎还田机 | 2.5m及以上秸秆粉碎还田机 | 秸秆粉碎还田机 | 河南豪丰农业装备有限公司 | 1JH-280 | 2200 | 作业幅宽:2.8M |  | 通用类
收获机械 | 茎秆收集处理机械 | 秸秆粉碎还田机 | 2.5m及以上秸秆粉碎还田机 | 秸秆粉碎还田机 | 河南豪丰农业装备有限公司 | 1JH-250 | 2200 | 作业幅宽:2.5M |  | 通用类
收获机械 | 茎秆收集处理机械 | 秸秆粉碎还田机 | 2.5m及以上秸秆粉碎还田机 | 秸秆粉碎还田机 | 河南豪丰农业装备有限公司 | 1JH-265 | 2200 | 作业幅宽:2.65M |  | 通用类
收获机械 | 茎秆收集处理机械 | 秸秆粉碎还田机 | 2.5m及以上秸秆粉碎还田机 | 秸秆切碎还田机 | 河北久丰农业机械有限公司 | 1JQH-250 | 2200 | 作业幅宽2.5m |  | 通用类
收获机械 | 茎秆收集处理机械 | 秸秆粉碎还田机 | 2.5m及以上秸秆粉碎还田机 | 秸秆切碎还田机 | 河北久丰农业机械有限公司 | 1JQH-260 | 2200 | 作业幅宽2.6m |  | 通用类
收获机械 | 茎秆收集处理机械 | 秸秆粉碎还田机 | 2.5m及以上秸秆粉碎还田机 | 秸秆切碎还田机 | 河北久丰农业机械有限公司 | 1JQH-360 | 2200 | 作业幅宽3.6m |  | 通用类
收获机械 | 茎秆收集处理机械 | 秸秆粉碎还田机 | 2.5m及以上秸秆粉碎还田机 | 秸秆切碎还田机 | 河北久丰农业机械有限公司 | 1JQH-440 | 2200 | 作业幅宽4.4m |  | 通用类
收获后处理机械 | 清选机械 | 粮食清选机 | 300单元以下CCD图像传感器大米、杂粮色选机 | 大米色选机 | 安徽宏实光机电高科有限公司 | 6SXM-63(CCD) | 20000 | 外形尺寸(长X宽X高):1025X1570X1850MM；整机质量:475KG；执行单元数:63个；单个执行单元单位时间处理量:≥30KG/H；光电探测方式:黑白线阵CCD；额定功率:2.0KW；气源压力:0.6~0.8MPA，传感器：黑白线阵CCD |  | 非通用类
收获后处理机械 | 清选机械 | 粮食清选机 | 300单元以下CCD图像传感器大米、杂粮色选机 | 大米色选机 | 安徽宏实光机电高科有限公司 | 6SXM-126(CCD) | 20000 | 外形尺寸(长X宽X高):1205X1570X1850MM；整机质量:700KG；执行单元数:126个；单个执行单元单位时间处理量:≥30KG/H；光电探测方式:黑白线阵CCD；额定功率:2.5KW；气源压力:0.6~0.8MPA，传感器：黑白线阵CCD |  | 非通用类
收获后处理机械 | 清选机械 | 粮食清选机 | 300单元以下CCD图像传感器大米、杂粮色选机 | 杂粮色选机 | 安徽宏实光机电高科有限公司 | 6SXZ-168(CCD) | 20000 | 外形尺寸(长X宽X高):2145X1570X1845MM；整机质量:960KG(±5%)；执行单元数:168个；执行单元单位时间生产率:芸豆≥8KG/H,葵仁≥5KG/H,玉米≥8KG/H；千瓦小时产量:芸豆≥600KG/(KW·H),葵仁≥400KG/(KW·H),玉米≥600KG/(KW·H)；配套功率(电机):2.2KW；选净率:芸豆≥99%,葵仁≥99%,玉米≥99%；一次带出比:芸豆≥1:5,葵仁≥1:5,玉米≥1:5；二次带出比:芸豆≥1:1,葵仁≥1:1,玉米≥1:1. |  | 非通用类
收获后处理机械 | 清选机械 | 粮食清选机 | 300单元以下CCD图像传感器大米、杂粮色选机 | 杂粮色选机 | 安徽宏实光机电高科有限公司 | 6SXZ-252(CCD) | 20000 | 外形尺寸(长X宽X高):2528X1647X1919MM；整机质量:1400KG(±5%)；执行单元数:252个；执行单元单位时间生产率:芸豆≥8KG/H,葵仁≥5KG/H,玉米≥8KG/H；千瓦小时产量:芸豆≥600KG/(KW·H),葵仁≥400KG/(KW·H),玉米≥600KG/(KW·H)；配套功率(电机):2.5KW；选净率:芸豆≥99%,葵仁≥99%,玉米≥99%；一次带出比:芸豆≥1:5,葵仁≥1:5,玉米≥1:5；二次带出比:芸豆≥1:1,葵仁≥1:1,玉米≥1:1. |  | 非通用类
收获后处理机械 | 清选机械 | 粮食清选机 | 300单元以下CCD图像传感器大米、杂粮色选机 | 杂粮色选机 | 合肥美亚光电技术股份有限公司 | 6SXZ-180H | 20000 | 色选机执行单元数：180；应用CCD图像传感器技术 |  | 非通用类
收获后处理机械 | 清选机械 | 粮食清选机 | 300单元以下CCD图像传感器大米、杂粮色选机 | 大米色选机 | 合肥美亚光电技术股份有限公司 | MSXC-240A | 20000 | 色选机执行单元数：240；应用CCD图像传感器技术 |  | 非通用类
收获后处理机械 | 清选机械 | 粮食清选机 | 300单元以下CCD图像传感器大米、杂粮色选机 | 大米色选机 | 安徽中科光电色选机械有限公司 | 6SXM-64 | 20000 | 执行单元数:64 应用CCD图像传感器技术 外形尺寸:846x1517x1950 层数:单层 整机质量:370KG |  | 非通用类
收获后处理机械 | 清选机械 | 粮食清选机 | 300单元以下CCD图像传感器大米、杂粮色选机 | 大米色选机 | 安徽中科光电色选机械有限公司 | 6SXM-128 | 20000 | 执行单元数:128 应用CCD图像传感器技术 外形尺寸:1582x1210x2021 层数:单层 整机质量:500KG |  | 非通用类
收获后处理机械 | 清选机械 | 粮食清选机 | 300单元以下CCD图像传感器大米、杂粮色选机 | 大米色选机 | 安徽中科光电色选机械有限公司 | 6SXM-192 | 20000 | 执行单元数:192 应用CCD图像传感器技术外形尺寸:1582x1607x1953 层数:单层 整机质量:500KG |  | 非通用类
收获后处理机械 | 清选机械 | 粮食清选机 | 300单元以下CCD图像传感器大米、杂粮色选机 | 大米色选机 | 安徽中科光电色选机械有限公司 | 6SXM-256 | 20000 | 执行单元数:256 应用CCD图像传感器技术外形尺寸:1870x1580x1970 层数:单层 整机质量:850KG |  | 非通用类
收获后处理机械 | 清选机械 | 粮食清选机 | 300单元以下CCD图像传感器大米、杂粮色选机 | 杂粮色选机 | 安徽中科光电色选机械有限公司 | 6SXZ-64 | 20000 | 执行单元数:64 应用CCD图像传感器技术 外形尺寸:846x1517x1950 层数:单层 整机质量:370KG |  | 非通用类
收获后处理机械 | 清选机械 | 粮食清选机 | 300单元以下CCD图像传感器大米、杂粮色选机 | 杂粮色选机 | 安徽中科光电色选机械有限公司 | 6SXZ-128D | 20000 | 执行单元数:128 应用CCD图像传感器技术 外形尺寸3108x993x1680 层数:单层 整机质量:1000KG |  | 非通用类
收获后处理机械 | 清选机械 | 粮食清选机 | 300单元以下CCD图像传感器大米、杂粮色选机 | 杂粮色选机 | 安徽中科光电色选机械有限公司 | 6SXZ-128 | 20000 | 执行单元数:128 应用CCD图像传感器技术 外形尺寸:1382x1500x1680 层数:单层 整机质量:600KG |  | 非通用类
收获后处理机械 | 清选机械 | 粮食清选机 | 300单元以下CCD图像传感器大米、杂粮色选机 | 杂粮色选机 | 安徽中科光电色选机械有限公司 | 6SXZ-192 | 20000 | 执行单元数:192 应用CCD图像传感器技术 外形尺寸:1720x1500x1680 层数:单层 整机质量:635KG |  | 非通用类
收获后处理机械 | 清选机械 | 粮食清选机 | 300单元以下CCD图像传感器大米、杂粮色选机 | 杂粮色选机 | 安徽中科光电色选机械有限公司 | 6SXZ-192D | 20000 | 执行单元数:192 应用CCD图像传感器技术 外形尺寸:4800x2008x1900 层数:单层 整机质量:2600KG |  | 非通用类
收获后处理机械 | 清选机械 | 粮食清选机 | 300单元以下CCD图像传感器大米、杂粮色选机 | 杂粮色选机 | 安徽中科光电色选机械有限公司 | 6SXZ-256 | 20000 | 执行单元数:256 应用CCD图像传感器技术 外形尺寸:2058x1500x1680 层数:单层 整机质量:750KG |  | 非通用类
收获后处理机械 | 清选机械 | 粮食清选机 | 300单元以下CCD图像传感器大米、杂粮色选机 | 杂粮色选机 | 安徽中科光电色选机械有限公司 | 6SXZ-256D | 20000 | 执行单元数:256 应用CCD图像传感器技术 外形尺寸:3441x1986x1680 层数:单层 整机质量:1360KG |  | 非通用类
收获后处理机械 | 清选机械 | 粮食清选机 | 300单元以下CCD图像传感器大米、杂粮色选机 | 大米色选机 | 安徽捷泰智能科技有限公司 | 6SXM-63 | 20000 | 执行单元数：63个；传感器：黑白线阵CCD； |  | 非通用类
收获后处理机械 | 清选机械 | 粮食清选机 | 300单元以下CCD图像传感器大米、杂粮色选机 | 大米色选机 | 安徽捷泰智能科技有限公司 | 6SXM-127 | 20000 | 执行单元数：127个；传感器：黑白线阵CCD； |  | 非通用类
收获后处理机械 | 清选机械 | 粮食清选机 | 300单元以下CCD图像传感器大米、杂粮色选机 | 大米色选机 | 安徽捷迅光电技术有限公司 | 6SXM-192(Q3) | 20000 | 配套动力：3.5kW；选别档数：色选，CCD；通道数：192；生产效率≥1500kg/kw·h；整机质量（kg）618；外形尺寸（长×宽×高）（mm）1665×1440×1850；选净率≥99.9%；一次带出比：试样＞1:2；二次带出比：试样＞8:1 |  | 非通用类
收获后处理机械 | 清选机械 | 粮食清选机 | 300单元以下CCD图像传感器大米、杂粮色选机 | 杂粮色选机 | 安徽捷迅光电技术有限公司 | 6SXZ-256(L1200) | 20000 | 配套动力：4.0kW；选别档数：色选，云技术；通道数：256；生产效率≥400kg/kw·h；整机质量（kg）1750；外形尺寸（长×宽×高）（mm）3048×2000×2136；选净率≥99.9%；一次带出比：试样＞1:4；二次带出比：试样＞2:1 |  | 非通用类
收获后处理机械 | 清选机械 | 粮食清选机 | 300单元以下CCD图像传感器大米、杂粮色选机 | 大米色选机 | 合肥泰禾光电科技股份有限公司 | 6SXM-252 | 20000 | 色选机执行单元数：252；清选方式：应用CCD图像传感器技术 |  | 非通用类
收获后处理机械 | 清选机械 | 粮食清选机 | 300单元以下CCD图像传感器大米、杂粮色选机 | 杂粮色选机 | 合肥泰禾光电科技股份有限公司 | 6SXZ-168 | 20000 | 色选机执行单元数：168；清选方式：应用CCD图像传感器技术 |  | 非通用类
收获后处理机械 | 清选机械 | 粮食清选机 | 300单元以下CCD图像传感器大米、杂粮色选机 | 杂粮色选机 | 合肥泰禾光电科技股份有限公司 | 6SXZ-210 | 20000 | 色选机执行单元数：210；清选方式：应用CCD图像传感器技术 |  | 非通用类
收获后处理机械 | 清选机械 | 粮食清选机 | 300单元以下CCD图像传感器大米、杂粮色选机 | 杂粮色选机 | 合肥泰禾光电科技股份有限公司 | 6SXZ-252 | 20000 | 色选机执行单元数：252；清选方式：应用CCD图像传感器技术 |  | 非通用类
收获后处理机械 | 清选机械 | 粮食清选机 | 300单元以下CCD图像传感器大米、杂粮色选机 | 杂粮色选机 | 合肥泰禾光电科技股份有限公司 | 6SXZ-294 | 20000 | 色选机执行单元数：294；清选方式：应用CCD图像传感器技术 |  | 非通用类
收获后处理机械 | 清选机械 | 粮食清选机 | 300单元以下CCD图像传感器大米、杂粮色选机 | 大米色选机 | 合肥泰禾光电科技股份有限公司 | 6SXM-63 | 20000 | 色选机执行单元数：63；清选方式：应用CCD图像传感器技术 |  | 非通用类
收获后处理机械 | 清选机械 | 粮食清选机 | 300单元以下CCD图像传感器大米、杂粮色选机 | 大米色选机 | 合肥泰禾光电科技股份有限公司 | 6SXM-252C | 20000 | 色选机执行单元数：252；清选方式：应用CCD图像传感器技术 |  | 非通用类
收获后处理机械 | 清选机械 | 粮食清选机 | 300单元以下CCD图像传感器大米、杂粮色选机 | 杂粮色选机 | 合肥泰禾光电科技股份有限公司 | 6SXZ-168C | 20000 | 色选机执行单元数：168；清选方式：应用CCD图像传感器技术 |  | 非通用类
收获后处理机械 | 清选机械 | 粮食清选机 | 300单元以下CCD图像传感器大米、杂粮色选机 | 杂粮色选机 | 合肥泰禾光电科技股份有限公司 | 6SXZ-210C | 20000 | 色选机执行单元数：210；清选方式：应用CCD图像传感器技术 |  | 非通用类
收获后处理机械 | 清选机械 | 粮食清选机 | 300单元以下CCD图像传感器大米、杂粮色选机 | 杂粮色选机 | 合肥泰禾光电科技股份有限公司 | 6SXZ-252C | 20000 | 色选机执行单元数：252；清选方式：应用CCD图像传感器技术 |  | 非通用类
收获后处理机械 | 清选机械 | 粮食清选机 | 300单元以下CCD图像传感器大米、杂粮色选机 | 杂粮色选机 | 合肥泰禾光电科技股份有限公司 | 6SXZ-252DC | 20000 | 色选机执行单元数：252；清选方式：应用CCD图像传感器技术 |  | 非通用类
收获后处理机械 | 清选机械 | 粮食清选机 | 300单元以下CCD图像传感器大米、杂粮色选机 | 杂粮色选机 | 合肥泰禾光电科技股份有限公司 | 6SXZ-294C | 20000 | 色选机执行单元数：294；清选方式：应用CCD图像传感器技术 |  | 非通用类
收获后处理机械 | 清选机械 | 粮食清选机 | 300单元以下CCD图像传感器大米、杂粮色选机 | 杂粮色选机 | 合肥泰禾光电科技股份有限公司 | 6SXZ-252B | 20000 | 色选机执行单元数:252个；应用CCD图像传感器技术. |  | 非通用类
收获后处理机械 | 清选机械 | 粮食清选机 | 300单元以下CCD图像传感器大米、杂粮色选机 | 杂粮色选机 | 合肥安晶龙电子股份有限公司 | 6SXZ-128 | 20000 | 色选机执行单元数128；应用CCD图像传感器技术 |  | 非通用类
收获后处理机械 | 清选机械 | 粮食清选机 | 300单元及以上CCD图像传感器大米、杂粮色选机 | 杂粮色选机 | 合肥安晶龙电子股份有限公司 | 6SXZ-512 | 28000 | 色选机执行单元数512；应用CCD图像传感器技术 |  | 非通用类
收获后处理机械 | 清选机械 | 粮食清选机 | 300单元及以上CCD图像传感器大米、杂粮色选机 | 大米色选机 | 合肥泰禾光电科技股份有限公司 | 6SXM-315 | 28000 | 色选机执行单元数：315；清选方式：应用CCD图像传感器技术 |  | 非通用类
收获后处理机械 | 清选机械 | 粮食清选机 | 300单元及以上CCD图像传感器大米、杂粮色选机 | 大米色选机 | 合肥泰禾光电科技股份有限公司 | 6SXM-441 | 28000 | 色选机执行单元数：441；清选方式：应用CCD图像传感器技术 |  | 非通用类
收获后处理机械 | 清选机械 | 粮食清选机 | 300单元及以上CCD图像传感器大米、杂粮色选机 | 大米色选机 | 合肥泰禾光电科技股份有限公司 | 6SXM-441C | 28000 | 色选机执行单元数：441；清选方式：应用CCD图像传感器技术 |  | 非通用类
收获后处理机械 | 清选机械 | 粮食清选机 | 300单元及以上CCD图像传感器大米、杂粮色选机 | 大米色选机 | 合肥泰禾光电科技股份有限公司 | 6SXM-630 | 28000 | 色选机执行单元数：630；清选方式：应用CCD图像传感器技术 |  | 非通用类
收获后处理机械 | 清选机械 | 粮食清选机 | 300单元及以上CCD图像传感器大米、杂粮色选机 | 大米色选机 | 合肥泰禾光电科技股份有限公司 | 6SXM-756 | 28000 | 色选机执行单元数：756；清选方式：应用CCD图像传感器技术 |  | 非通用类
收获后处理机械 | 清选机械 | 粮食清选机 | 300单元及以上CCD图像传感器大米、杂粮色选机 | 杂粮色选机 | 合肥泰禾光电科技股份有限公司 | 6SXZ-315 | 28000 | 色选机执行单元数：315；清选方式：应用CCD图像传感器技术 |  | 非通用类
收获后处理机械 | 清选机械 | 粮食清选机 | 300单元及以上CCD图像传感器大米、杂粮色选机 | 杂粮色选机 | 合肥泰禾光电科技股份有限公司 | 6SXZ-441 | 28000 | 色选机执行单元数：441；清选方式：应用CCD图像传感器技术 |  | 非通用类
收获后处理机械 | 清选机械 | 粮食清选机 | 300单元及以上CCD图像传感器大米、杂粮色选机 | 杂粮色选机 | 合肥泰禾光电科技股份有限公司 | 6SXZ-756 | 28000 | 色选机执行单元数：756；清选方式：应用CCD图像传感器技术 |  | 非通用类
收获后处理机械 | 清选机械 | 粮食清选机 | 300单元及以上CCD图像传感器大米、杂粮色选机 | 大米色选机 | 合肥泰禾光电科技股份有限公司 | 6SXM-315C | 28000 | 色选机执行单元数：315；清选方式：应用CCD图像传感器技术 |  | 非通用类
收获后处理机械 | 清选机械 | 粮食清选机 | 300单元及以上CCD图像传感器大米、杂粮色选机 | 大米色选机 | 合肥泰禾光电科技股份有限公司 | 6SXM-378C | 28000 | 色选机执行单元数：378；清选方式：应用CCD图像传感器技术 |  | 非通用类
收获后处理机械 | 清选机械 | 粮食清选机 | 300单元及以上CCD图像传感器大米、杂粮色选机 | 大米色选机 | 合肥泰禾光电科技股份有限公司 | 6SXM-441DC | 28000 | 色选机执行单元数：441；清选方式：应用CCD图像传感器技术 |  | 非通用类
收获后处理机械 | 清选机械 | 粮食清选机 | 300单元及以上CCD图像传感器大米、杂粮色选机 | 大米色选机 | 合肥泰禾光电科技股份有限公司 | 6SXM-504 | 28000 | 色选机执行单元数：504；清选方式：应用CCD图像传感器技术 |  | 非通用类
收获后处理机械 | 清选机械 | 粮食清选机 | 300单元及以上CCD图像传感器大米、杂粮色选机 | 大米色选机 | 合肥泰禾光电科技股份有限公司 | 6SXM-630C | 28000 | 色选机执行单元数：630；清选方式：应用CCD图像传感器技术 |  | 非通用类
收获后处理机械 | 清选机械 | 粮食清选机 | 300单元及以上CCD图像传感器大米、杂粮色选机 | 大米色选机 | 合肥泰禾光电科技股份有限公司 | 6SXM-756C | 28000 | 色选机执行单元数：756；清选方式：应用CCD图像传感器技术 |  | 非通用类
收获后处理机械 | 清选机械 | 粮食清选机 | 300单元及以上CCD图像传感器大米、杂粮色选机 | 大米色选机 | 合肥泰禾光电科技股份有限公司 | 6SXM-1008 | 28000 | 色选机执行单元数：1008；清选方式：应用CCD图像传感器技术 |  | 非通用类
收获后处理机械 | 清选机械 | 粮食清选机 | 300单元及以上CCD图像传感器大米、杂粮色选机 | 杂粮色选机 | 合肥泰禾光电科技股份有限公司 | 6SXZ-315C | 28000 | 色选机执行单元数：315；清选方式：应用CCD图像传感器技术 |  | 非通用类
收获后处理机械 | 清选机械 | 粮食清选机 | 300单元及以上CCD图像传感器大米、杂粮色选机 | 杂粮色选机 | 合肥泰禾光电科技股份有限公司 | 6SXZ-336C | 28000 | 色选机执行单元数：336；清选方式：应用CCD图像传感器技术 |  | 非通用类
收获后处理机械 | 清选机械 | 粮食清选机 | 300单元及以上CCD图像传感器大米、杂粮色选机 | 杂粮色选机 | 合肥泰禾光电科技股份有限公司 | 6SXZ-378C | 28000 | 色选机执行单元数：378；清选方式：应用CCD图像传感器技术 |  | 非通用类
收获后处理机械 | 清选机械 | 粮食清选机 | 300单元及以上CCD图像传感器大米、杂粮色选机 | 杂粮色选机 | 合肥泰禾光电科技股份有限公司 | 6SXZ-420C | 28000 | 色选机执行单元数：420；清选方式：应用CCD图像传感器技术 |  | 非通用类
收获后处理机械 | 清选机械 | 粮食清选机 | 300单元及以上CCD图像传感器大米、杂粮色选机 | 杂粮色选机 | 合肥泰禾光电科技股份有限公司 | 6SXZ-441C | 28000 | 色选机执行单元数：441；清选方式：应用CCD图像传感器技术 |  | 非通用类
收获后处理机械 | 清选机械 | 粮食清选机 | 300单元及以上CCD图像传感器大米、杂粮色选机 | 杂粮色选机 | 合肥泰禾光电科技股份有限公司 | 6SXZ-504C | 28000 | 色选机执行单元数：504；清选方式：应用CCD图像传感器技术 |  | 非通用类
收获后处理机械 | 清选机械 | 粮食清选机 | 300单元及以上CCD图像传感器大米、杂粮色选机 | 杂粮色选机 | 合肥泰禾光电科技股份有限公司 | 6SXZ-504DC | 28000 | 色选机执行单元数：504；清选方式：应用CCD图像传感器技术 |  | 非通用类
收获后处理机械 | 清选机械 | 粮食清选机 | 300单元及以上CCD图像传感器大米、杂粮色选机 | 杂粮色选机 | 合肥泰禾光电科技股份有限公司 | 6SXZ-630C | 28000 | 色选机执行单元数：630；清选方式：应用CCD图像传感器技术 |  | 非通用类
收获后处理机械 | 清选机械 | 粮食清选机 | 300单元及以上CCD图像传感器大米、杂粮色选机 | 杂粮色选机 | 合肥泰禾光电科技股份有限公司 | 6SXZ-756C | 28000 | 色选机执行单元数：756；清选方式：应用CCD图像传感器技术 |  | 非通用类
收获后处理机械 | 清选机械 | 粮食清选机 | 300单元及以上CCD图像传感器大米、杂粮色选机 | 杂粮色选机 | 合肥泰禾光电科技股份有限公司 | 6SXZ-1008 | 28000 | 色选机执行单元数：1008；清选方式：应用CCD图像传感器技术 |  | 非通用类
收获后处理机械 | 清选机械 | 粮食清选机 | 300单元及以上CCD图像传感器大米、杂粮色选机 | 大米色选机 | 合肥泰禾光电科技股份有限公司 | 6SXM-378 | 28000 | 色选机执行单元数:378个；应用CCD图像传感器技术. |  | 非通用类
收获后处理机械 | 清选机械 | 粮食清选机 | 300单元及以上CCD图像传感器大米、杂粮色选机 | 杂粮色选机 | 合肥泰禾光电科技股份有限公司 | 6SXZ-378 | 28000 | 色选机执行单元数:378个；应用CCD图像传感器技术. |  | 非通用类
收获后处理机械 | 清选机械 | 粮食清选机 | 300单元及以上CCD图像传感器大米、杂粮色选机 | 大米色选机 | 安徽捷迅光电技术有限公司 | 6SXM-320(Q5) | 28000 | 配套动力：2.0kW；选别档数：色选，CCD；通道数：320；生产效率≥2500kg/kw·h；整机质量（kg）1150；外形尺寸（长×宽×高）（mm）2290×1560×1794；选净率≥99.9%；一次带出比：试样＞1:2；二次带出比：试样＞8:1 |  | 非通用类
收获后处理机械 | 清选机械 | 粮食清选机 | 300单元及以上CCD图像传感器大米、杂粮色选机 | 大米色选机 | 安徽捷迅光电技术有限公司 | 6SXM-448(CCD-Q7) | 28000 | 配套动力：5.5kW；选别档数：色选，CCD；通道数：448；生产效率≥2500kg/kw·h；整机质量（kg）1200；外形尺寸（长×宽×高）（mm）2800×1520×1845；选净率≥99.9%；一次带出比：试样＞1:2；二次带出比：试样＞8:1 |  | 非通用类
收获后处理机械 | 清选机械 | 粮食清选机 | 300单元及以上CCD图像传感器大米、杂粮色选机 | 大米色选机 | 安徽捷迅光电技术有限公司 | 6SXM-448(SC448) | 28000 | 配套动力：5.0kW；选别档数：色选，CCD；通道数：448；生产效率≥2500kg/kw·h；整机质量（kg）1200；外形尺寸（长×宽×高）（mm）3120×1640×2065；选净率≥99.9%；一次带出比：试样＞1:2；二次带出比：试样＞8:1 |  | 非通用类
收获后处理机械 | 清选机械 | 粮食清选机 | 300单元及以上CCD图像传感器大米、杂粮色选机 | 大米云色选机 | 安徽捷迅光电技术有限公司 | 6SXM-640(SC640) | 28000 | 配套动力：6.5kW；选别档数：色选，云技术；通道数：640；生产效率≥2500kg/kw·h；整机质量（kg）2500；外形尺寸（长×宽×高）（mm）4245×1650×1860；选净率≥99.9%；一次带出比：试样＞1:2；二次带出比：试样＞8:1 |  | 非通用类
收获后处理机械 | 清选机械 | 粮食清选机 | 300单元及以上CCD图像传感器大米、杂粮色选机 | 杂粮色选机 | 安徽捷迅光电技术有限公司 | 6SXZ-448(SQ764) | 28000 | 配套动力：5.5kW；选别档数：色选，云技术；通道数：448；生产效率≥400kg/kw·h；整机质量（kg）1600；外形尺寸（长×宽×高）（mm）3230×1770×1970；选净率≥99.9%；一次带出比：试样＞1:4；二次带出比：试样＞2:1 |  | 非通用类
收获后处理机械 | 清选机械 | 粮食清选机 | 300单元及以上CCD图像传感器大米、杂粮色选机 | 杂粮色选机 | 安徽捷迅光电技术有限公司 | 6SXZ-640(SQ1064) | 28000 | 配套动力：6.5kW；选别档数：色选，云技术；通道数：640；生产效率≥400kg/kw·h；整机质量（kg）2500；外形尺寸（长×宽×高）（mm）4270×1950×1940；选净率≥99.9%；一次带出比：试样＞1:4；二次带出比：试样＞2:1 |  | 非通用类
收获后处理机械 | 清选机械 | 粮食清选机 | 300单元及以上CCD图像传感器大米、杂粮色选机 | 杂粮色选机 | 安徽捷泰智能科技有限公司 | 6SXZ-448 | 28000 | 执行单元数：448个；传感器：彩色线阵CCD； |  | 非通用类
收获后处理机械 | 清选机械 | 粮食清选机 | 300单元及以上CCD图像传感器大米、杂粮色选机 | 杂粮色选机 | 安徽捷泰智能科技有限公司 | 6SXZ-640 | 28000 | 执行单元数：640个；传感器：彩色线阵CCD； |  | 非通用类
收获后处理机械 | 清选机械 | 粮食清选机 | 300单元及以上CCD图像传感器大米、杂粮色选机 | 大米色选机 | 安徽中科光电色选机械有限公司 | 6SXM-320 | 28000 | 执行单元数:320 应用CCD图像传感器技术 外形尺寸:2225x1010x1890 层数:单层 整机质量:950KG |  | 非通用类
收获后处理机械 | 清选机械 | 粮食清选机 | 300单元及以上CCD图像传感器大米、杂粮色选机 | 大米色选机 | 安徽中科光电色选机械有限公司 | 6SXM-384 | 28000 | 执行单元数:384 应用CCD图像传感器技术 外形尺寸:2650x1500x1970 层数:单层 整机质量:970KG |  | 非通用类
收获后处理机械 | 清选机械 | 粮食清选机 | 300单元及以上CCD图像传感器大米、杂粮色选机 | 大米色选机 | 安徽中科光电色选机械有限公司 | 6SXM-448 | 28000 | 执行单元数:448 应用CCD图像传感器技术 外形尺寸:2904x1500x1950 层数:单层 整机质量:1200KG |  | 非通用类
收获后处理机械 | 清选机械 | 粮食清选机 | 300单元及以上CCD图像传感器大米、杂粮色选机 | 大米色选机 | 安徽中科光电色选机械有限公司 | 6SXM-480(CCD) | 28000 | 执行单元数:480 应用CCD图像传感器技术 外形尺寸:2650x1500x1970 层数:单层 整机质量:970KG |  | 非通用类
收获后处理机械 | 清选机械 | 粮食清选机 | 300单元及以上CCD图像传感器大米、杂粮色选机 | 大米色选机 | 安徽中科光电色选机械有限公司 | 6SXM-512 | 28000 | 执行单元数:512 应用CCD图像传感器技术 外形尺寸:3424x1650x2150 层数:单层 整机质量:1350KG |  | 非通用类
收获后处理机械 | 清选机械 | 粮食清选机 | 300单元及以上CCD图像传感器大米、杂粮色选机 | 大米色选机 | 安徽中科光电色选机械有限公司 | 6SXM-640 | 28000 | 执行单元数:640 应用CCD图像传感器技术 外形尺寸:4100x1650x2150 层数:单层 整机质量:1900KG |  | 非通用类
收获后处理机械 | 清选机械 | 粮食清选机 | 300单元及以上CCD图像传感器大米、杂粮色选机 | 大米色选机 | 安徽中科光电色选机械有限公司 | 6SXM-720 | 28000 | 执行单元数:720 应用CCD图像传感器技术 外形尺寸:4135x1650x1950 层数:单层 整机质量:2450KG |  | 非通用类
收获后处理机械 | 清选机械 | 粮食清选机 | 300单元及以上CCD图像传感器大米、杂粮色选机 | 杂粮色选机 | 安徽中科光电色选机械有限公司 | 6SXZ-320 | 28000 | 执行单元数:320 应用CCD图像传感器技术 外形尺寸:2486x1500x1680 层数:单层 整机质量:950KG |  | 非通用类
收获后处理机械 | 清选机械 | 粮食清选机 | 300单元及以上CCD图像传感器大米、杂粮色选机 | 杂粮色选机 | 安徽中科光电色选机械有限公司 | 6SXZ-320D | 28000 | 执行单元数:320 应用CCD图像传感器技术 外形尺寸:3180x2306x1680 层数:单层 整机质量:1900KG |  | 非通用类
收获后处理机械 | 清选机械 | 粮食清选机 | 300单元及以上CCD图像传感器大米、杂粮色选机 | 杂粮色选机 | 安徽中科光电色选机械有限公司 | 6SXZ-384 | 28000 | 执行单元数:384 应用CCD图像传感器技术 外形尺寸:2650x1500x1970 层数:单层 整机质量:970KG |  | 非通用类
收获后处理机械 | 清选机械 | 粮食清选机 | 300单元及以上CCD图像传感器大米、杂粮色选机 | 杂粮色选机 | 安徽中科光电色选机械有限公司 | 6SXZ-448 | 28000 | 执行单元数:448 应用CCD图像传感器技术 外形尺寸:2904x1500x1950 层数:单层 整机质量:1580KG |  | 非通用类
收获后处理机械 | 清选机械 | 粮食清选机 | 300单元及以上CCD图像传感器大米、杂粮色选机 | 杂粮色选机 | 安徽中科光电色选机械有限公司 | 6SXZ-480 | 28000 | 执行单元数:480 应用CCD图像传感器技术 外形尺寸:3095x1457x1728 层数:单层 整机质量:1350KG |  | 非通用类
收获后处理机械 | 清选机械 | 粮食清选机 | 300单元及以上CCD图像传感器大米、杂粮色选机 | 杂粮色选机 | 安徽中科光电色选机械有限公司 | 6SXZ-512 | 28000 | 执行单元数:512 应用CCD图像传感器技术 外形尺寸:3424x1650x2150 层数:单层 整机质量:1380KG |  | 非通用类
收获后处理机械 | 清选机械 | 粮食清选机 | 300单元及以上CCD图像传感器大米、杂粮色选机 | 杂粮色选机 | 安徽中科光电色选机械有限公司 | 6SXZ-640 | 28000 | 执行单元数:640 应用CCD图像传感器技术 外形尺寸:4100x1650x2150 层数:单层 整机质量:1930KG |  | 非通用类
收获后处理机械 | 清选机械 | 粮食清选机 | 300单元及以上CCD图像传感器大米、杂粮色选机 | 杂粮色选机 | 安徽中科光电色选机械有限公司 | 6SXZ-720 | 28000 | 执行单元数:720 应用CCD图像传感器技术 外形尺寸:4135x1650x1950 层数:单层 整机质量:2480KG |  | 非通用类
收获后处理机械 | 清选机械 | 粮食清选机 | 300单元及以上CCD图像传感器大米、杂粮色选机 | 大米色选机 | 安徽唯嵩光电科技有限公司 | 6SXM-320(CCD) | 28000 | 色选机执行单元数≥300；应用CCD图像传感器技术 |  | 非通用类
收获后处理机械 | 清选机械 | 粮食清选机 | 300单元及以上CCD图像传感器大米、杂粮色选机 | 大米色选机 | 安徽唯嵩光电科技有限公司 | 6SXM-384(CCD) | 28000 | 色选机执行单元数≥300；应用CCD图像传感器技术 |  | 非通用类
收获后处理机械 | 清选机械 | 粮食清选机 | 300单元及以上CCD图像传感器大米、杂粮色选机 | 大米色选机 | 安徽唯嵩光电科技有限公司 | 6SXM-448(CCD) | 28000 | 色选机执行单元数≥300；应用CCD图像传感器技术 |  | 非通用类
收获后处理机械 | 清选机械 | 粮食清选机 | 300单元及以上CCD图像传感器大米、杂粮色选机 | 大米色选机 | 安徽唯嵩光电科技有限公司 | 6SXM-512(CCD) | 28000 | 色选机执行单元数≥300；应用CCD图像传感器技术 |  | 非通用类
收获后处理机械 | 清选机械 | 粮食清选机 | 300单元及以上CCD图像传感器大米、杂粮色选机 | 大米色选机 | 安徽唯嵩光电科技有限公司 | 6SXM-64(CCD) | 28000 | 色选机执行单元数＜300；应用CCD图像传感器技术 |  | 非通用类
收获后处理机械 | 清选机械 | 粮食清选机 | 300单元及以上CCD图像传感器大米、杂粮色选机 | 大米色选机 | 安徽唯嵩光电科技有限公司 | 6SXM-640(CCD) | 28000 | 色选机执行单元数≥300；应用CCD图像传感器技术 |  | 非通用类
收获后处理机械 | 清选机械 | 粮食清选机 | 300单元及以上CCD图像传感器大米、杂粮色选机 | 杂粮色选机 | 合肥美亚光电技术股份有限公司 | 6SXZ-300H | 28000 | 色选机执行单元数：300；应用CCD图像传感器技术 |  | 非通用类
收获后处理机械 | 清选机械 | 粮食清选机 | 300单元及以上CCD图像传感器大米、杂粮色选机 | 杂粮色选机 | 合肥美亚光电技术股份有限公司 | 6SXZ-420H | 28000 | 色选机执行单元数：420；应用CCD图像传感器技术 |  | 非通用类
收获后处理机械 | 清选机械 | 粮食清选机 | 300单元及以上CCD图像传感器大米、杂粮色选机 | 杂粮色选机 | 合肥美亚光电技术股份有限公司 | 6SXZ-600F | 28000 | 色选机执行单元数：600；应用CCD图像传感器技术 |  | 非通用类
收获后处理机械 | 清选机械 | 粮食清选机 | 300单元及以上CCD图像传感器大米、杂粮色选机 | 杂粮色选机 | 合肥美亚光电技术股份有限公司 | 6SXZ-360G | 28000 | 色选机执行单元数：360；应用CCD图像传感器技术 |  | 非通用类
收获后处理机械 | 清选机械 | 粮食清选机 | 300单元及以上CCD图像传感器大米、杂粮色选机 | 杂粮色选机 | 合肥美亚光电技术股份有限公司 | 6SXZ-480G | 28000 | 色选机执行单元数：480；应用CCD图像传感器技术 |  | 非通用类
收获后处理机械 | 清选机械 | 粮食清选机 | 300单元及以上CCD图像传感器大米、杂粮色选机 | 杂粮色选机 | 合肥美亚光电技术股份有限公司 | 6SXZ-600G | 28000 | 色选机执行单元数：600；应用CCD图像传感器技术 |  | 非通用类
收获后处理机械 | 清选机械 | 粮食清选机 | 300单元及以上CCD图像传感器大米、杂粮色选机 | 大米色选机 | 合肥美亚光电技术股份有限公司 | MSXC-360A | 28000 | 色选机执行单元数：360；应用CCD图像传感器技术 |  | 非通用类
收获后处理机械 | 清选机械 | 粮食清选机 | 300单元及以上CCD图像传感器大米、杂粮色选机 | 大米色选机 | 合肥美亚光电技术股份有限公司 | MSXC-480A | 28000 | 色选机执行单元数：480；应用CCD图像传感器技术 |  | 非通用类
收获后处理机械 | 清选机械 | 粮食清选机 | 300单元及以上CCD图像传感器大米、杂粮色选机 | 大米色选机 | 合肥美亚光电技术股份有限公司 | MSXC-600A | 28000 | 色选机执行单元数：600；应用CCD图像传感器技术 |  | 非通用类
收获后处理机械 | 清选机械 | 粮食清选机 | 300单元及以上CCD图像传感器大米、杂粮色选机 | 大米色选机 | 合肥美亚光电技术股份有限公司 | MSXC-480B | 28000 | 色选机执行单元数：480；应用CCD图像传感器技术 |  | 非通用类
收获后处理机械 | 清选机械 | 粮食清选机 | 300单元及以上CCD图像传感器大米、杂粮色选机 | 大米色选机 | 合肥美亚光电技术股份有限公司 | MSXC-600B | 28000 | 色选机执行单元数：600；应用CCD图像传感器技术 |  | 非通用类
收获后处理机械 | 清选机械 | 粮食清选机 | 300单元及以上CCD图像传感器大米、杂粮色选机 | 大米色选机 | 合肥美亚光电技术股份有限公司 | 6SXM-300B4 | 28000 | 色选机执行单元数：300；应用CCD图像传感器技术 |  | 非通用类
收获后处理机械 | 清选机械 | 粮食清选机 | 300单元及以上CCD图像传感器大米、杂粮色选机 | 大米色选机 | 合肥美亚光电技术股份有限公司 | 6SXM-420B4 | 28000 | 色选机执行单元数：420；应用CCD图像传感器技术 |  | 非通用类
收获后处理机械 | 清选机械 | 粮食清选机 | 300单元及以上CCD图像传感器大米、杂粮色选机 | 大米色选机 | 安徽宏实光机电高科有限公司 | 6SXM-315(CCD) | 28000 | 外形尺寸(长X宽X高):2250X1570X1850MM；整机质量:1100KG(±5%)；执行单元数:315个；单个执行单元单位时间处理量:≥30KG/H；光电探测方式:黑白线阵CCD；额定功率:3.0KW；气源压力:0.6~0.8MPA. |  | 非通用类
收获后处理机械 | 清选机械 | 粮食清选机 | 300单元及以上CCD图像传感器大米、杂粮色选机 | 大米色选机 | 安徽宏实光机电高科有限公司 | 6SXM-441(CCD) | 28000 | 外形尺寸(长X宽X高):2764X1570X1850MM;整机质量:1500KG(±5%);执行单元数:441个;单个执行单元单位时间处理量:≥30KG/H;光电探测方式:黑白线阵CCD;额定功率:4.2KW;气源压力:0.6~0.8MPA. |  | 非通用类
收获后处理机械 | 清选机械 | 粮食清选机 | 300单元及以上CCD图像传感器大米、杂粮色选机 | 大米色选机 | 安徽宏实光机电高科有限公司 | 6SXM-630(CCD) | 28000 | 外形尺寸(长X宽X高):3692X1520X2020MM；整机质量:2500KG；执行单元数:630个；单个执行单元单位时间处理量:≥30KG/H；光电探测方式:黑白线阵CCD；额定功率:3.0KW；气源压力:0.6~0.8MPA，传感器：黑白线阵CCD |  | 非通用类
收获后处理机械 | 清选机械 | 粮食清选机 | 生产率5-15T/H粮食清选机 | 三久粮食清选机 | 上海三久机械有限公司 | SPC-15 | 3000 | 1.处理量约（稻谷）：5～15T/H2.外形尺寸：2１７３x１８５３x１７５６(ＭＭ)３．电机标定功率：３ＫＷ４．清选方式：风选＋筛选５．振动清选筛类型：直板筛网６．振动清选筛频率：１８０次／ＭＩＮ７．振动清选筛振幅：７５ＭＭ８．振动清选筛规格：１４５５ｘ１２００ＭＭ９．电压：三相３８０Ｖ５０ＨＺ |  | 非通用类
收获后处理机械 | 清选机械 | 粮食清选机 | 生产率5-15T/H粮食清选机 | 重力分选机 | 黑龙江农垦白桦清选机械有限公司 | 5XZ-5.0 | 3000 | 生产率：5t/h |  | 非通用类
收获后处理机械 | 清选机械 | 粮食清选机 | 生产率15-25T/H粮食清选机 | 三久粮食清选机 | 上海三久机械有限公司 | SPC-50 | 4500 | 1.处理量约（稻谷）：２０～５０T/H2.外形尺寸：２７００x２４００x３３００(ＭＭ)３．电机标定功率：７．８７ＫＷ４．清选方式：风选＋筛选５．振动清选筛类型：直板筛网６．振动清选筛频率：１８０次／ＭＩＮ７．振动清选筛振幅：５５ＭＭ８．振动清选筛规格：１２００ｘ１８７００ＭＭ９．电压：三相３８０Ｖ５０ＨＺ |  | 非通用类
收获后处理机械 | 清选机械 | 粮食清选机 | 生产率15-25T/H粮食清选机 | 圆筒初清筛 | 台州市一鸣机械设备有限公司 | 5XYFS-15 | 4500 | 生产率：15t/h |  | 非通用类
收获后处理机械 | 清选机械 | 粮食清选机 | 生产率15-25T/H粮食清选机 | 复式粮食清选机 | 河南永乐粮油机械有限公司 | 5XF-20 | 4500 | 生产率T/H≥20 |  | 非通用类
收获后处理机械 | 清选机械 | 粮食清选机 | 生产率25T/H及以上粮食清选机 | 复式粮食清选机 | 河南永乐粮油机械有限公司 | 5XF-25 | 6500 | 生产率T/H≥25 |  | 非通用类
收获后处理机械 | 清选机械 | 粮食清选机 | 生产率25T/H及以上粮食清选机 | 比重复式清选机 | 黑龙江农垦白桦清选机械有限公司 | 5XFZ-25 | 6500 | 生产率：25t/h |  | 非通用类
收获后处理机械 | 清选机械 | 粮食清选机 | 生产率25T/H及以上粮食清选机 | 比重复式清选机 | 黑龙江农垦白桦清选机械有限公司 | 5XFZ-40 | 6500 | 生产率：40t/h |  | 非通用类
收获后处理机械 | 清选机械 | 粮食清选机 | 生产率25T/H及以上粮食清选机 | 比重复式清选机 | 黑龙江农垦白桦清选机械有限公司 | 5XFZ-80 | 6500 | 生产率：80t/h |  | 非通用类
收获后处理机械 | 清选机械 | 粮食清选机 | 生产率25T/H及以上粮食清选机 | 圆筒初清筛 | 黑龙江农垦白桦清选机械有限公司 | TCQY-100/320 | 6500 | 生产率：100t/h |  | 非通用类
收获后处理机械 | 清选机械 | 粮食清选机 | 生产率25T/H及以上粮食清选机 | 复式粮食清选机 | 滑县宏峰机械有限公司 | 5XF-35 | 6500 | 风选比重分离/生产率；35T/H |  | 非通用类
收获后处理机械 | 清选机械 | 粮食清选机 | 生产率25T/H及以上粮食清选机 | 双层圆筒初清筛 | 临沂金铭机械有限公司 | 5XY-100 | 6500 | 生产率：100t/h |  | 非通用类
收获后处理机械 | 清选机械 | 粮食清选机 | 生产率25T/H及以上粮食清选机 | 粮食清选机 | 石家庄金农机械科技有限公司 | 5X-30 | 6500 | 生产率：30t/h |  | 非通用类
收获后处理机械 | 干燥机械 | 粮食烘干机 | 批处理量4t以下循环式粮食烘干机 | 粮食烘干机 | 重庆市万穗机械有限公司 | 5H-1A | 4500 | 1、结构型式：批次循环；2、批处理量：0.3T |  | 通用类
收获后处理机械 | 干燥机械 | 粮食烘干机 | 批处理量4t以下循环式粮食烘干机 | 粮食烘干机 | 重庆市万穗机械有限公司 | 5H-1 | 4500 | 1、结构型式：批次循环；2、批处理量：2T |  | 通用类
收获后处理机械 | 干燥机械 | 粮食烘干机 | 批处理量4—10t循环式粮食烘干机 | 粮食烘干机 | 重庆市万穗机械有限公司 | 5H-5 | 14000 | 1、结构型式：批次循环；2、批处理量：5T |  | 通用类
收获后处理机械 | 干燥机械 | 粮食烘干机 | 批处理量4—10t循环式粮食烘干机 | 循环式粮食干燥机 | 临沂金铭机械有限公司 | 5HP-5 | 14000 | 处理方式：循环式；循环式批处理量(t)：5 |  | 通用类
收获后处理机械 | 干燥机械 | 粮食烘干机 | 批处理量4—10t循环式粮食烘干机 | 移动式循环谷物烘干机 | 河南中农福安农业装备有限公司 | 5YH-5 | 14000 | 结构型式：批式循环；批处理量（t）：4.2；外形尺寸（mm）：7000×1600×2000；电机总功率（kw）：2.2；整机质量（kg）：2000 |  | 通用类
收获后处理机械 | 干燥机械 | 粮食烘干机 | 批处理量4—10t循环式粮食烘干机 | 循环式低温谷物干燥机 | 山本机械(苏州)有限公司 | NCD-80BC | 14000 | 批处理量:8t；循环式 |  | 通用类
收获后处理机械 | 干燥机械 | 粮食烘干机 | 批处理量4—10t循环式粮食烘干机 | 批式循环谷物干燥机 | 浙江如雷实业有限公司 | 5HRL-6.0 | 14000 | 1.结构形式 / 批式循环式 2.处理量 t/批 6 3.外形尺寸mm 3920x1970x5510 4.整机质量 kg 1620 5.装机总容量 kW 6.963 6.燃料种类 / 0#柴油 |  | 通用类
收获后处理机械 | 干燥机械 | 粮食烘干机 | 批处理量4—10t循环式粮食烘干机 | 批式循环谷物干燥机 | 南京嘉海农业机械有限公司 | 5HXG-4 | 14000 | 批处理量：4t≤4t<10t；循环式 |  | 通用类
收获后处理机械 | 干燥机械 | 粮食烘干机 | 批处理量4—10t循环式粮食烘干机 | 批式循环谷物干燥机 | 南京嘉海农业机械有限公司 | 5HXG-6 | 14000 | 批处理量：4t≤4t<10t；循环式 |  | 通用类
收获后处理机械 | 干燥机械 | 粮食烘干机 | 批处理量4—10t循环式粮食烘干机 | 批式循环谷物干燥机 | 合肥麦稻之星机械科技股份有限公司 | 5HGM-6 | 14000 | 4t≤批处理量＜10t；循环式 |  | 通用类
收获后处理机械 | 干燥机械 | 粮食烘干机 | 批处理量4—10t循环式粮食烘干机 | 低温循环式干燥机 | 上海三久机械有限公司 | NEWPRO-60H | 14000 | 处理方式：循环式；结构形式：固定式；循环式批处理量（t）：7.1706 |  | 通用类
收获后处理机械 | 干燥机械 | 粮食烘干机 | 批处理量4—10t循环式粮食烘干机 | 粮食烘干机 | 安徽中科自动化股份有限公司 | 5HXL-10 | 14000 | 处理方式：批式循环；批处理量（t):10 |  | 通用类
收获后处理机械 | 干燥机械 | 粮食烘干机 | 批处理量4—10t循环式粮食烘干机 | 粮食烘干机 | 安徽中科自动化股份有限公司 | 5HXL-15 | 14000 | 处理方式：批式循环；批处理量（t):10 |  | 通用类
收获后处理机械 | 干燥机械 | 粮食烘干机 | 批处理量4—10t循环式粮食烘干机 | 粮食烘干机 | 安徽中科自动化股份有限公司 | 5HXL-20 | 14000 | 处理方式：批式循环；批处理量（t):10 |  | 通用类
收获后处理机械 | 干燥机械 | 粮食烘干机 | 批处理量4—10t循环式粮食烘干机 | 粮食烘干机 | 安徽中科自动化股份有限公司 | 5HXL-30 | 14000 | 处理方式：批式循环；批处理量（t):10 |  | 通用类
收获后处理机械 | 干燥机械 | 粮食烘干机 | 批处理量4—10t循环式粮食烘干机 | 批式循环谷物干燥机 | 中联重机股份有限公司 | 5HXG-6 | 14000 | 处理方式：批式循环；批处理量（t）：6 |  | 通用类
收获后处理机械 | 干燥机械 | 粮食烘干机 | 批处理量4—10t循环式粮食烘干机 | 批式循环谷物干燥机 | 中联重机股份有限公司 | 5HYD-5 | 14000 | 处理方式：批式循环；批处理量（t）：5 |  | 通用类
收获后处理机械 | 干燥机械 | 粮食烘干机 | 批处理量4—10t循环式粮食烘干机 | 粮食烘干机 | 平利县电机制造有限责任公司 | 5H-1.0P | 14000 | 4t≤批处理量＜10t；循环式，1.结构型式：批式循环 2.整机质量：4100kg 3.外形尺寸（6000x2850x5100)mm 4.处理量：≥1.0t/h 5.批处理量：6.0t 6.燃烧机：型式 热风炉 点火方式 手动 燃煤消耗量：≤16kg/h 7.适用燃料煤、柴 8.电机总功率 13kw 9.安全装置：外露回转防护装置 过载、漏电保护装置、温控保护装置、灭火器。 |  | 通用类
收获后处理机械 | 干燥机械 | 粮食烘干机 | 批处理量4—10t循环式粮食烘干机 | 粮食烘干机 | 平利县电机制造有限责任公司 | 5H-6TP | 14000 | 4t≤批处理量＜10t；循环式，1.结构型式：批式循环 2.整机质量：3300kg 3.外形尺寸（5800x2850x4400)mm 4.处理量：≥1.0t/h 5.批处理量：6.0t 6.燃烧机：型式 热风炉 点火方式 手动 燃煤消耗量：≤16kg/h 7.适用燃料煤、柴 8.电机总功率 13kw 9.安全装置：外露回转防护装置 过载、漏电保护装置、温控保护装置、灭火器。 |  | 通用类
收获后处理机械 | 干燥机械 | 粮食烘干机 | 批处理量4—10t循环式粮食烘干机 | 通用型谷物干燥机 | 江苏天禹农业机械有限公司 | 5HXG-60 | 14000 | 批处理量：水稻:6000（Kg/每批）,小麦6200（Kg/每批）；结构形式：批式循环；外形尺寸（长×宽×高）：3360×1785×5510（mm）；电机总功率：6.375kw |  | 通用类
收获后处理机械 | 干燥机械 | 粮食烘干机 | 批处理量4—10t循环式粮食烘干机 | 通用型谷物干燥机 | 江苏天禹农业机械有限公司 | 5HXG-80 | 14000 | 批处理量：水稻:8000（Kg/每批）,小麦8600（Kg/每批）；结构形式：批式循环；外形尺寸（长×宽×高）：3360×1785×6510（mm）；电机总功率：6.375kw |  | 通用类
收获后处理机械 | 干燥机械 | 粮食烘干机 | 批处理量4—10t循环式粮食烘干机 | 循环式干燥机 | 郑州万谷机械股份有限公司 | 5HH-8 | 14000 | 批处理量8t；循环式；装机容量17.3kw |  | 通用类
收获后处理机械 | 干燥机械 | 粮食烘干机 | 批处理量4—10t循环式粮食烘干机 | 通用型谷物干燥机 | 金子农机(无锡)有限公司 | CEL-600 | 14000 | 批次处理量：稻谷6吨/小麦7.2吨；结构形式：批式循环 |  | 通用类
收获后处理机械 | 干燥机械 | 粮食烘干机 | 批处理量4—10t循环式粮食烘干机 | 粮食烘干机 | 辽宁海帝升机械有限公司 | HDS-L6000D-Y | 14000 | 批次处理量：6t；循环式 |  | 通用类
收获后处理机械 | 干燥机械 | 粮食烘干机 | 批处理量4—10t循环式粮食烘干机 | 粮食烘干机 | 辽宁海帝升机械有限公司 | HDS-L8000D-Y | 14000 | 批次处理量：8t；循环式 |  | 通用类
收获后处理机械 | 干燥机械 | 粮食烘干机 | 批处理量4—10t循环式粮食烘干机 | 循环式谷物干燥机 | 江苏三喜机械有限公司 | SM-40 | 14000 | 处理方式：循环式；循环式批处理量(t)：4 |  | 通用类
收获后处理机械 | 干燥机械 | 粮食烘干机 | 批处理量4—10t循环式粮食烘干机 | 循环式谷物干燥机 | 江苏三喜机械有限公司 | SM-60 | 14000 | 处理方式：循环式；循环式批处理量(t)：6 |  | 通用类
收获后处理机械 | 干燥机械 | 粮食烘干机 | 批处理量4—10t循环式粮食烘干机 | 循环式谷物干燥机 | 江苏三喜机械有限公司 | SM-80 | 14000 | 处理方式：循环式；循环式批处理量(t)：8 |  | 通用类
收获后处理机械 | 干燥机械 | 粮食烘干机 | 批处理量10—20t循环式粮食烘干机 | 循环式谷物干燥机 | 江苏三喜机械有限公司 | SS-100 | 29000 | 处理方式：循环式；循环式批处理量(t)：10 |  | 通用类
收获后处理机械 | 干燥机械 | 粮食烘干机 | 批处理量10—20t循环式粮食烘干机 | 循环式谷物干燥机 | 江苏三喜机械有限公司 | SS-120 | 29000 | 处理方式：循环式；循环式批处理量(t)：12 |  | 通用类
收获后处理机械 | 干燥机械 | 粮食烘干机 | 批处理量10—20t循环式粮食烘干机 | 循环式谷物干燥机 | 江苏三喜机械有限公司 | SS-150 | 29000 | 处理方式：循环式；循环式批处理量(t)：15 |  | 通用类
收获后处理机械 | 干燥机械 | 粮食烘干机 | 批处理量10—20t循环式粮食烘干机 | 粮食烘干机 | 辽宁海帝升机械有限公司 | HDS-L10000D-Y | 29000 | 批次处理量：10t；循环式 |  | 通用类
收获后处理机械 | 干燥机械 | 粮食烘干机 | 批处理量10—20t循环式粮食烘干机 | 粮食烘干机 | 辽宁海帝升机械有限公司 | HDS-L12000D-Y | 29000 | 批次处理量：12t；循环式 |  | 通用类
收获后处理机械 | 干燥机械 | 粮食烘干机 | 批处理量10—20t循环式粮食烘干机 | 粮食烘干机 | 辽宁海帝升机械有限公司 | HDS-L15000D-Y | 29000 | 批次处理量：15t；循环式 |  | 通用类
收获后处理机械 | 干燥机械 | 粮食烘干机 | 批处理量10—20t循环式粮食烘干机 | 粮食烘干机 | 辽宁海帝升机械有限公司 | 5H-15 | 29000 | 批次处理量：15t；循环式 |  | 通用类
收获后处理机械 | 干燥机械 | 粮食烘干机 | 批处理量10—20t循环式粮食烘干机 | 通用型谷物干燥机 | 金子农机(无锡)有限公司 | CEL-1000 | 29000 | 批处理量（吨/每批）：10吨；结构形式：批式循环 |  | 通用类
收获后处理机械 | 干燥机械 | 粮食烘干机 | 批处理量10—20t循环式粮食烘干机 | 通用型谷物干燥机 | 金子农机(无锡)有限公司 | CEL-1200 | 29000 | 批处理量（吨/每批）：12吨；结构形式：批式循环 |  | 通用类
收获后处理机械 | 干燥机械 | 粮食烘干机 | 批处理量10—20t循环式粮食烘干机 | 远红外线干燥机 | 金子农机(无锡)有限公司 | RVF-1000 | 29000 | 批处理量（吨/每批）：10吨；结构形式：批式循环 |  | 通用类
收获后处理机械 | 干燥机械 | 粮食烘干机 | 批处理量10—20t循环式粮食烘干机 | 循环式粮食烘干机 | 郑州万谷机械股份有限公司 | 5HH-15 | 29000 | 批处理量10—20t循环式粮食烘干机 |  | 通用类
收获后处理机械 | 干燥机械 | 粮食烘干机 | 批处理量10—20t循环式粮食烘干机 | 谷物干燥机 | 江西红星机械有限责任公司 | 5HPB(J)-120 | 29000 | 批处理量>10吨；循环式 |  | 通用类
收获后处理机械 | 干燥机械 | 粮食烘干机 | 批处理量10—20t循环式粮食烘干机 | 批式循环谷物干燥机 | 滁州奥岚格机械有限公司 | 5H-12 | 29000 | 批处理量：12t；循环式 |  | 通用类
收获后处理机械 | 干燥机械 | 粮食烘干机 | 批处理量10—20t循环式粮食烘干机 | 批式循环谷物干燥机 | 滁州奥岚格机械有限公司 | 5H-16 | 29000 | 批处理量：16t；循环式 |  | 通用类
收获后处理机械 | 干燥机械 | 粮食烘干机 | 批处理量10—20t循环式粮食烘干机 | 批式循环谷物干燥机 | 滁州奥岚格机械有限公司 | 5H-16A | 29000 | 批处理量：16t；循环式 |  | 通用类
收获后处理机械 | 干燥机械 | 粮食烘干机 | 批处理量10—20t循环式粮食烘干机 | 批式循环谷物干燥机 | 安徽省久阳农业机械有限公司 | 5HXG-15 | 29000 | 10t≤批处理量＜20t；循环式 |  | 通用类
收获后处理机械 | 干燥机械 | 粮食烘干机 | 批处理量10—20t循环式粮食烘干机 | 批式循环谷物干燥机 | 安徽省久阳农业机械有限公司 | 5HXG-15F | 29000 | 10t≤批处理量＜20t；循环式 |  | 通用类
收获后处理机械 | 干燥机械 | 粮食烘干机 | 批处理量10—20t循环式粮食烘干机 | 通用型谷物干燥机 | 江苏天禹农业机械有限公司 | 5HXG-100 | 29000 | 批处理量：水稻:10000（Kg/每批）,小麦11000（Kg/每批）；批次循环式；外形尺寸（长×宽×高）：3360×1785×7510（mm）；电机总功率：6.375kw |  | 通用类
收获后处理机械 | 干燥机械 | 粮食烘干机 | 批处理量10—20t循环式粮食烘干机 | 通用型谷物干燥机 | 江苏天禹农业机械有限公司 | 5HXG-120 | 29000 | 批处理量：水稻:12000（Kg/每批）,小麦12800（Kg/每批）；结构形式：批式循环；外形尺寸（长×宽×高）：3360×1785×8510（mm）；电机总功率：6.375kw |  | 通用类
收获后处理机械 | 干燥机械 | 粮食烘干机 | 批处理量10—20t循环式粮食烘干机 | 通用型谷物干燥机 | 江苏天禹农业机械有限公司 | 5HXG-160 | 29000 | 批处理量：16T；结构形式：批式循环；外形尺寸（长×宽×高）：4530×2870×10705（mm）；电机总功率：8.55kw |  | 通用类
收获后处理机械 | 干燥机械 | 粮食烘干机 | 批处理量10—20t循环式粮食烘干机 | 低温循环烘干机 | 安徽金粮机械科技有限公司 | JL-5H-12 | 29000 | 结构型式：固定式;整机质量：2365kg;外形尺寸（长×宽×高）：3732×2716×9600mm;小时处理量（水稻）≥700kg/h;循环批处理量（批式循环式）：12t;处理方式：批式循环;燃料：/;加热方式：间接加热;电机总功率：6.82kw;安全装置：温控装置、故障报警装置、风压开光、满粮报警、控制保险丝、热继电器;箱体尺寸（长×宽×高):2075×1850×7750mm |  | 通用类
收获后处理机械 | 干燥机械 | 粮食烘干机 | 批处理量10—20t循环式粮食烘干机 | 低温循环烘干机 | 安徽金粮机械科技有限公司 | JL-5H-15 | 29000 | 结构型式：固定式;整机质量：2430kg;外形尺寸（长×宽×高）：3732×2716×10800mm;小时处理量（水稻）：≥900kg/h;循环批处理量（批式循环式）：15t;处理方式：批式循环;燃料：/;加热方式：间接加热;电机总功率：8.5kw;安全装置：温控装置、故障报警装置、风压开光、满粮报警、控制保险丝、热继电器;箱体尺寸（长×宽×高）：2075×1850×8970mm |  | 通用类
收获后处理机械 | 干燥机械 | 粮食烘干机 | 批处理量10—20t循环式粮食烘干机 | 批式循环谷物干燥机 | 安徽谷王烘干机械有限公司 | 5HXG-10.0 | 29000 | 处理方式：循环式；批处理量（t）：10 |  | 通用类
收获后处理机械 | 干燥机械 | 粮食烘干机 | 批处理量10—20t循环式粮食烘干机 | 批式循环谷物干燥机 | 安徽谷王烘干机械有限公司 | 5HXG-12.5A | 29000 | 处理方式：循环式；批处理量（t）：12.5 |  | 通用类
收获后处理机械 | 干燥机械 | 粮食烘干机 | 批处理量10—20t循环式粮食烘干机 | 批式循环谷物干燥机 | 安徽谷王烘干机械有限公司 | 5HXG-15A | 29000 | 处理方式：循环式；批处理量（t）：15 |  | 通用类
收获后处理机械 | 干燥机械 | 粮食烘干机 | 批处理量10—20t循环式粮食烘干机 | 批式循环谷物干燥机 | 郑州新光矿山机械制造有限公司 | 5HXG-15 | 29000 | 批处理量：15T，循环式 |  | 通用类
收获后处理机械 | 干燥机械 | 粮食烘干机 | 批处理量10—20t循环式粮食烘干机 | 批式循环谷物干燥机 | 合肥金锡机械有限公司 | 5HXG-15 | 29000 | 处理方式:循环式；结构形式:固定式；循环式批处理量(T):15 |  | 通用类
收获后处理机械 | 干燥机械 | 粮食烘干机 | 批处理量10—20t循环式粮食烘干机 | 循环式谷物干燥机 | 长春吉大科学仪器设备有限公司 | 5HSZ-R-12 | 29000 | 处理方式：循环式；循环式处理量(t/批)：12；外形尺寸：3900*1863*9450（mm） 整机质量：4600kg;降水幅度：0.4~0.6%/h（水稻）;装机容积：25.44m³；装机总容量：7.8KW;热风炉热功率20万大卡燃油炉，单位热耗量≤8000kj/kg |  | 通用类
收获后处理机械 | 干燥机械 | 粮食烘干机 | 批处理量10—20t循环式粮食烘干机 | 循环式谷物干燥机 | 长春吉大科学仪器设备有限公司 | 5HSZ-R-15 | 29000 | 处理方式：循环式；循环式处理量(t/批)：15；外形尺寸：3900*1863*10510（mm） 整机质量：4600kg;降水幅度：0.4~0.6%/h（水稻）;装机容积：31.8m³；装机总容量：7.8KW;热风炉热功率20万大卡燃油炉，单位热耗量≤8000kj/kg |  | 通用类
收获后处理机械 | 干燥机械 | 粮食烘干机 | 批处理量10—20t循环式粮食烘干机 | 批式循环谷物干燥机 | 安徽谷丰机械科技有限公司 | 5HXG-10 | 29000 | 10t≤批处理量＜20t；循环式；结构形式：固定式；循环批处理量：10t |  | 通用类
收获后处理机械 | 干燥机械 | 粮食烘干机 | 批处理量10—20t循环式粮食烘干机 | 批式循环谷物干燥机 | 安徽谷丰机械科技有限公司 | 5HXG-15 | 29000 | 10t≤批处理量＜20t；循环式；结构形式：固定式；循环批处理量：15t |  | 通用类
收获后处理机械 | 干燥机械 | 粮食烘干机 | 批处理量10—20t循环式粮食烘干机 | 低温循环式环保型谷物烘干机 | 安徽森米诺农业科技有限公司 | 5HPS-12A | 29000 | 10t≤批处理量＜20t；循环式；循环批处理量：12t； |  | 通用类
收获后处理机械 | 干燥机械 | 粮食烘干机 | 批处理量10—20t循环式粮食烘干机 | 低温循环式环保型谷物烘干机 | 安徽森米诺农业科技有限公司 | 5HPS-15A | 29000 | 10t≤批处理量＜20t；循环式；循环批处理量：15t； |  | 通用类
收获后处理机械 | 干燥机械 | 粮食烘干机 | 批处理量10—20t循环式粮食烘干机 | 低温循环式谷物烘干机 | 安徽森米诺农业科技有限公司 | 5HPS-16.5A | 29000 | 10t≤批处理量＜20t；循环式；循环批处理量：16.5t； |  | 通用类
收获后处理机械 | 干燥机械 | 粮食烘干机 | 批处理量10—20t循环式粮食烘干机 | 批式循环谷物干燥机 | 安徽金锡机械科技有限公司 | 5HX-15 | 29000 | 处理方式：循环式； 结构形式：固定式； 循环式批处理量（t）：15 |  | 通用类
收获后处理机械 | 干燥机械 | 粮食烘干机 | 批处理量10—20t循环式粮食烘干机 | 批式循环谷物干燥机 | 中联重机股份有限公司 | 5HXG-12.5 | 29000 | 处理方式：循环式；批处理量（t）：12.5 |  | 通用类
收获后处理机械 | 干燥机械 | 粮食烘干机 | 批处理量10—20t循环式粮食烘干机 | 批式循环谷物干燥机 | 中联重机股份有限公司 | 5HXG-15 | 29000 | 处理方式：循环式；批处理量（t）：15 |  | 通用类
收获后处理机械 | 干燥机械 | 粮食烘干机 | 批处理量10—20t循环式粮食烘干机 | 批式循环谷物干燥机 | 中联重机股份有限公司 | 5HYD-10 | 29000 | 处理方式：批式循环；批处理量（t）：10 |  | 通用类
收获后处理机械 | 干燥机械 | 粮食烘干机 | 批处理量10—20t循环式粮食烘干机 | 谷物干燥机 | 中联重机股份有限公司 | 5HYD-215 | 29000 | 处理方式：批式循环；批处理量（t）：15 |  | 通用类
收获后处理机械 | 干燥机械 | 粮食烘干机 | 批处理量10—20t循环式粮食烘干机 | 批式循环谷物干燥机 | 中联重机股份有限公司 | 5HM-10.0 | 29000 | 处理方式：循环式；批处理量（t）：10 |  | 通用类
收获后处理机械 | 干燥机械 | 粮食烘干机 | 批处理量10—20t循环式粮食烘干机 | 循环式谷物干燥机 | 中联重机股份有限公司 | 5HX112 | 29000 | 处理方式：循环式；批处理量（t）：12 |  | 通用类
收获后处理机械 | 干燥机械 | 粮食烘干机 | 批处理量10—20t循环式粮食烘干机 | 循环式谷物干燥机 | 中联重机股份有限公司 | 5HX215D | 29000 | 处理方式：循环式；批处理量（t）：15 |  | 通用类
收获后处理机械 | 干燥机械 | 粮食烘干机 | 批处理量10—20t循环式粮食烘干机 | 批式循环谷物干燥机 | 中联重机股份有限公司 | 5HXG-10B | 29000 | 处理方式：循环式；批处理量（t）：10 |  | 通用类
收获后处理机械 | 干燥机械 | 粮食烘干机 | 批处理量10—20t循环式粮食烘干机 | 批式循环谷物干燥机 | 中联重机股份有限公司 | 5HXG-12.5B | 29000 | 处理方式：循环式；批处理量（t）：12.5 |  | 通用类
收获后处理机械 | 干燥机械 | 粮食烘干机 | 批处理量10—20t循环式粮食烘干机 | 批式循环谷物干燥机 | 中联重机股份有限公司 | 5HXG-15B | 29000 | 处理方式：循环式；批处理量（t）：15 |  | 通用类
收获后处理机械 | 干燥机械 | 粮食烘干机 | 批处理量10—20t循环式粮食烘干机 | 批式循环谷物干燥机 | 中联重机股份有限公司 | 5HXH-15A | 29000 | 循环批处理量(T):15；处理方式:批式循环 |  | 通用类
收获后处理机械 | 干燥机械 | 粮食烘干机 | 批处理量10—20t循环式粮食烘干机 | 批式循环谷物干燥机 | 中联重机股份有限公司 | 5HXG-15C | 29000 | 循环批处理量(T):15；处理方式:批式循环 |  | 通用类
收获后处理机械 | 干燥机械 | 粮食烘干机 | 批处理量10—20t循环式粮食烘干机 | 粮食烘干机 | 平利县电机制造有限责任公司 | 5H-14TP | 29000 | 10t≤批处理量＜20t；循环式，1.结构型式：批式循环 2.整机质量：4500kg 3.外形尺寸（7800x3000x5800)mm 4.处理量：≥2.0t/h 5.批处理量：14.0t 6.燃烧机：型式 热风炉 点火方式 手动 燃煤消耗量：≤24kg/h 7.适用燃料煤、柴 8.电机总功率 17.5kw 9.安全装置：外露回转防护装置 过载、漏电保护装置、温控保护装置、灭火器。 |  | 通用类
收获后处理机械 | 干燥机械 | 粮食烘干机 | 批处理量10—20t循环式粮食烘干机 | 批式循环谷物干燥机 | 湖北双利农机制造有限公司 | 5HEX-15 | 29000 | 批处理量：15t；循环式 |  | 通用类
收获后处理机械 | 干燥机械 | 粮食烘干机 | 批处理量10—20t循环式粮食烘干机 | 批式循环谷物干燥机 | 合肥光裕机械有限责任公司 | 5HXG-10 | 29000 | 批处理量:10t；循环式 |  | 通用类
收获后处理机械 | 干燥机械 | 粮食烘干机 | 批处理量10—20t循环式粮食烘干机 | 批式循环谷物干燥机 | 合肥光裕机械有限责任公司 | 5HXG-15 | 29000 | 批处理量:15t；循环式 |  | 通用类
收获后处理机械 | 干燥机械 | 粮食烘干机 | 批处理量10—20t循环式粮食烘干机 | 循环式谷物烘干机 | 常州常发重工科技有限公司 | CF5HXE-15 | 29000 | 批处理量:15T；循环式 |  | 通用类
收获后处理机械 | 干燥机械 | 粮食烘干机 | 批处理量10—20t循环式粮食烘干机 | 循环式谷物烘干机 | 常州常发重工科技有限公司 | CF5HXE-12 | 29000 | 批处理量:12T；循环式 |  | 通用类
收获后处理机械 | 干燥机械 | 粮食烘干机 | 批处理量10—20t循环式粮食烘干机 | 谷物干燥机 | 安徽正阳机械科技有限公司 | 5HM-12 | 29000 | 批处理量：12t/批；循环式； |  | 通用类
收获后处理机械 | 干燥机械 | 粮食烘干机 | 批处理量10—20t循环式粮食烘干机 | 谷物干燥机 | 安徽正阳机械科技有限公司 | 5HM-15 | 29000 | 批处理量：15t/批；循环式； |  | 通用类
收获后处理机械 | 干燥机械 | 粮食烘干机 | 批处理量10—20t循环式粮食烘干机 | 批式循环谷物干燥机 | 开封市丰盛机械有限公司 | 5HHX-15 | 29000 | 批处理:15T；循环式 |  | 通用类
收获后处理机械 | 干燥机械 | 粮食烘干机 | 批处理量10—20t循环式粮食烘干机 | 热泵型谷物干燥机 | 宁波天海制冷设备有限公司 | 5HXRG-100 | 29000 | 处理方式：循环式；结构形式：固定式；循环式批处理量（t）：10 |  | 通用类
收获后处理机械 | 干燥机械 | 粮食烘干机 | 批处理量10—20t循环式粮食烘干机 | 批式循环谷物干燥机 | 安徽新生力农机股份有限公司 | 5HPX-12.5 | 29000 | 循环式 整机质量2875kg 长2000mm 宽3600mm 高9006mm 批处理量12.5t 电机功总率8.5kw |  | 通用类
收获后处理机械 | 干燥机械 | 粮食烘干机 | 批处理量10—20t循环式粮食烘干机 | 批式循环谷物干燥机 | 安徽新生力农机股份有限公司 | 5HPX-15 | 29000 | 循环式 整机质量3075kg 长4250mm 宽2490mm 高9400mm 批处理量15t电机总功率9.95kw |  | 通用类
收获后处理机械 | 干燥机械 | 粮食烘干机 | 批处理量10—20t循环式粮食烘干机 | 批式循环谷物干燥机 | 岳阳碧华粮食机械有限公司 | 5H-15 | 29000 | 批式循环，处理量（kg/批）：≥15000 |  | 通用类
收获后处理机械 | 干燥机械 | 粮食烘干机 | 批处理量10—20t循环式粮食烘干机 | 批示循环谷物干燥机 | 安徽兴仓机械科技有限公司 | 5HXC-15 | 29000 | 处理方式：循环式；结构形式：固定式；循环批处理量（t）：15 |  | 通用类
收获后处理机械 | 干燥机械 | 粮食烘干机 | 批处理量10—20t循环式粮食烘干机 | 粮食烘干机 | 连云港市三安矿山机械制造有限公司 | 5HSA-15H | 29000 | 批处理量：15吨/批；外形尺寸：4828*2800*10500（MM)整机质量（含热风炉）：5900（KG）电机总功率：9.0（kw),安全装置：满量报警、热继电器、温控仪、过载保护装置、漏电保护装置 |  | 通用类
收获后处理机械 | 干燥机械 | 粮食烘干机 | 批处理量10—20t循环式粮食烘干机 | 低温循环式干燥机 | 上海三久机械有限公司 | NEWPRO60-85H | 29000 | 处理方式：循环式；结构形式：固定式；循环式批处理量（t）：10.26 |  | 通用类
收获后处理机械 | 干燥机械 | 粮食烘干机 | 批处理量10—20t循环式粮食烘干机 | 低温循环式干燥机 | 上海三久机械有限公司 | NEWPRO120-100H | 29000 | 处理方式：循环式；结构形式：固定式；循环式批处理量（t）：12.1 |  | 通用类
收获后处理机械 | 干燥机械 | 粮食烘干机 | 批处理量10—20t循环式粮食烘干机 | 低温循环式干燥机 | 上海三久机械有限公司 | NEWPRO-120H | 29000 | 处理方式：循环式；结构形式：固定式；循环式批处理量（t）：14.55 |  | 通用类
收获后处理机械 | 干燥机械 | 粮食烘干机 | 批处理量10—20t循环式粮食烘干机 | 三久低温干燥机 | 上海三久机械有限公司 | CPR-165 | 29000 | 处理方式：循环式；结构形式：固定式；循环式批处理量（t）：16.35 |  | 通用类
收获后处理机械 | 干燥机械 | 粮食烘干机 | 批处理量10—20t循环式粮食烘干机 | 三久远红外线干燥机 | 上海三久机械有限公司 | NP-120E | 29000 | 处理方式：循环式；结构形式：固定式；循环式批处理量（t）：14.55 |  | 通用类
收获后处理机械 | 干燥机械 | 粮食烘干机 | 批处理量10—20t循环式粮食烘干机 | 批式循环谷物干燥机 | 合肥麦稻之星机械科技股份有限公司 | 5HGM-10 | 29000 | 10t≤批处理量＜20t；循环式 |  | 通用类
收获后处理机械 | 干燥机械 | 粮食烘干机 | 批处理量10—20t循环式粮食烘干机 | 批式循环谷物干燥机 | 合肥麦稻之星机械科技股份有限公司 | 5HGM-12 | 29000 | 10t≤批处理量＜20t；循环式 |  | 通用类
收获后处理机械 | 干燥机械 | 粮食烘干机 | 批处理量10—20t循环式粮食烘干机 | 批式循环谷物干燥机 | 合肥麦稻之星机械科技股份有限公司 | 5HGM-15 | 29000 | 10t≤批处理量＜20t；循环式 |  | 通用类
收获后处理机械 | 干燥机械 | 粮食烘干机 | 批处理量10—20t循环式粮食烘干机 | 循环式谷物干燥机 | 台州市一鸣机械设备有限公司 | 5HS-100BC | 29000 | 批处理量：10t；循环式 |  | 通用类
收获后处理机械 | 干燥机械 | 粮食烘干机 | 批处理量10—20t循环式粮食烘干机 | 循环式谷物干燥机 | 台州市一鸣机械设备有限公司 | 5HS-120BC | 29000 | 批处理量：12t；循环式 |  | 通用类
收获后处理机械 | 干燥机械 | 粮食烘干机 | 批处理量10—20t循环式粮食烘干机 | 循环式谷物干燥机 | 台州市一鸣机械设备有限公司 | 5HS-150BC | 29000 | 批处理量：15t；循环式 |  | 通用类
收获后处理机械 | 干燥机械 | 粮食烘干机 | 批处理量10—20t循环式粮食烘干机 | 低温循环式干燥机 | 台州市一鸣机械设备有限公司 | 5HX-16.5 | 29000 | 批处理量：16.5t；循环式 |  | 通用类
收获后处理机械 | 干燥机械 | 粮食烘干机 | 批处理量10—20t循环式粮食烘干机 | 批式循环谷物干燥机 | 南通棉花机械有限公司 | 5HXG-12 | 29000 | 批处理量：10t≤12t<20t；循环式 |  | 通用类
收获后处理机械 | 干燥机械 | 粮食烘干机 | 批处理量10—20t循环式粮食烘干机 | 批式循环谷物干燥机 | 南通棉花机械有限公司 | 5HXG-15 | 29000 | 批处理量：10t≤15<20t；循环式 |  | 通用类
收获后处理机械 | 干燥机械 | 粮食烘干机 | 批处理量10—20t循环式粮食烘干机 | 批式循环谷物干燥机 | 安徽赛威机械有限公司 | 5H-12 | 29000 | 批处理量12T；循环式 |  | 通用类
收获后处理机械 | 干燥机械 | 粮食烘干机 | 批处理量10—20t循环式粮食烘干机 | 批式循环谷物干燥机 | 安徽赛威机械有限公司 | 5H-15A | 29000 | 批处理量:15T；循环式 |  | 通用类
收获后处理机械 | 干燥机械 | 粮食烘干机 | 批处理量10—20t循环式粮食烘干机 | 谷物干燥机 | 吉林久农工贸有限责任公司 | 5HCY-15H | 29000 | 批处理量：15吨/批；批式循环,外形尺寸:4828*2492*9556(MM),整机质量:3000(KG),电机总功率:9.0(KW),加热方式：间接加热：安全装置:满量报警、热继电器、温控仪、过载保护装置、漏电保护装置。 |  | 通用类
收获后处理机械 | 干燥机械 | 粮食烘干机 | 批处理量10—20t循环式粮食烘干机 | 移动式谷物干燥机 | 山东沃普农业装备科技有限公司 | 5HYWP-8310 | 29000 | 结构型式:循环式；外形尺寸:(长*宽*高)7950*2970*6130MM；循环批处理量:11.9T；电机总功率:53.5KW |  | 通用类
收获后处理机械 | 干燥机械 | 粮食烘干机 | 批处理量10—20t循环式粮食烘干机 | 批式循环谷物干燥机 | 山东润银商贸有限公司 | 5HPX-15A | 29000 | 结构型式:批式循环；外形尺寸:(长*宽*高)4230*2430*10450(MM)；整机质量:2960KG；循环式批处理量:15T；电机总功率:10.47KW |  | 通用类
收获后处理机械 | 干燥机械 | 粮食烘干机 | 批处理量10—20t循环式粮食烘干机 | 批式循环谷物干燥机 | 山东润银商贸有限公司 | 5HPX-12.5A | 29000 | 结构型式:批式循环；整机质量:2860KG；外形尺寸:(长*宽*高)4230*2430*9360(MM)；循环式批处理量:12.5T；电机总功率:10.47KW |  | 通用类
收获后处理机械 | 干燥机械 | 粮食烘干机 | 批处理量10—20t循环式粮食烘干机 | 批式循环谷物干燥机 | 浙江柳林农业机械股份有限公司 | 5H-12A | 29000 | 批处理量水稻12t、小麦15t；循环式 |  | 通用类
收获后处理机械 | 干燥机械 | 粮食烘干机 | 批处理量10—20t循环式粮食烘干机 | 批式循环谷物干燥机 | 浙江柳林农业机械股份有限公司 | 5H-15 | 29000 | 批处理量15t；循环式 |  | 通用类
收获后处理机械 | 干燥机械 | 粮食烘干机 | 批处理量10—20t循环式粮食烘干机 | 批式循环谷物干燥机 | 合肥易祥农业机械智能装备有限公司 | 5HYX-12.5 | 29000 | 处理方式：批式循环； 结构型式：固定式； 循环式批处理量（t）：12.5 |  | 通用类
收获后处理机械 | 干燥机械 | 粮食烘干机 | 批处理量10—20t循环式粮食烘干机 | 批式循环谷物干燥机 | 合肥易祥农业机械智能装备有限公司 | 5HYX-15A | 29000 | 处理方式：批式循环； 结构型式：固定式； 循环式批处理量（t）：15 |  | 通用类
收获后处理机械 | 干燥机械 | 粮食烘干机 | 批处理量10—20t循环式粮食烘干机 | 批式循环谷物干燥机 | 合肥易祥农业机械智能装备有限公司 | 5HYX-15 | 29000 | 处理方式：批式循环； 结构型式：固定式； 循环式批处理量（t）：15 |  | 通用类
收获后处理机械 | 干燥机械 | 粮食烘干机 | 批处理量10—20t循环式粮食烘干机 | 批式循环(混流)式谷物干燥机 | 山东瑞良烘干机械科技有限公司 | 5HRH-10 | 29000 | 循环批处理量：10t；处理方式：批式循环（混流） |  | 通用类
收获后处理机械 | 干燥机械 | 粮食烘干机 | 批处理量10—20t循环式粮食烘干机 | 批式循环(混流)式谷物干燥机 | 山东瑞良烘干机械科技有限公司 | 5HRH-15 | 29000 | 循环批处理量：15t；处理方式：批式循环（混流） |  | 通用类
收获后处理机械 | 干燥机械 | 粮食烘干机 | 批处理量10—20t循环式粮食烘干机 | 谷物干燥机 | 安徽辰宇机械科技有限公司 | 5H-10 | 29000 | 批处理量：10吨/批；批式循环,整机质量:2700(KG),外形尺寸:4320*2492*7436(MM),电机总功率:7.15(KW),安全装置:满量报警、热继电器、温控仪、过载保护装置、漏电保护装置 |  | 通用类
收获后处理机械 | 干燥机械 | 粮食烘干机 | 批处理量10—20t循环式粮食烘干机 | 谷物干燥机 | 安徽辰宇机械科技有限公司 | 5H-12 | 29000 | 批处理量：12t；批式循环,外形尺寸:4320*2492*8750(MM),处理量:≥800(KG/H)，电机总功率:9.0(KW),整机质量:2800(KG),安全装置:满量报警、热继电器、过载保护装置 |  | 通用类
收获后处理机械 | 干燥机械 | 粮食烘干机 | 批处理量10—20t循环式粮食烘干机 | 谷物干燥机 | 安徽辰宇机械科技有限公司 | 5HCY-15H | 29000 | 批处理量：15吨/批；批式循环,外形尺寸:4320*2492*9300(MM),整机质量:3000(KG),电机总功率:9.0(KW),安全装置:满量报警、热继电器、温控仪、过载保护装置、漏电保护装置 |  | 通用类
收获后处理机械 | 干燥机械 | 粮食烘干机 | 批处理量10—20t循环式粮食烘干机 | 批式循环谷物干燥机 | 南京嘉海农业机械有限公司 | 5HXG-12 | 29000 | 批处理量：10t≤12t<20t；循环式 |  | 通用类
收获后处理机械 | 干燥机械 | 粮食烘干机 | 批处理量10—20t循环式粮食烘干机 | 批式循环谷物干燥机 | 南京嘉海农业机械有限公司 | 5HXG-15 | 29000 | 批处理量：10t≤15<20t；循环式 |  | 通用类
收获后处理机械 | 干燥机械 | 粮食烘干机 | 批处理量10—20t循环式粮食烘干机 | 批式循环谷物干燥机 | 安徽广深机电设备有限公司 | 5HGS-15 | 29000 | 结构型式：批式循环；整机质量：2840kg；外形尺寸（长×宽×高）：3800×2350×10100mm;批处理量：15吨/批（稻谷);电机总功率：8.3kW。 |  | 通用类
收获后处理机械 | 干燥机械 | 粮食烘干机 | 批处理量10—20t循环式粮食烘干机 | 批式循环谷物干燥机 | 江苏惠达机械有限公司 | 5HGH-10 | 29000 | 结构形式：固定式，整机质量：1800kg，外形尺寸（长*宽*高）：2660*3805*6925mm，小时处理量（稻谷）≥500kg/h，循环批处理量（批式循环式）：10t，处理方式：批式循环干燥方式，加热方式：热风间接换热，电机总功率：12.35kW，安全装置：自动报警（故障及超温），自动关机，温控装置，电器过载保护装置，漏电保护装置，灭火器. |  | 通用类
收获后处理机械 | 干燥机械 | 粮食烘干机 | 批处理量10—20t循环式粮食烘干机 | 批式循环谷物干燥机 | 江苏惠达机械有限公司 | 5HGH-12 | 29000 | 结构形式：固定式，整机质量：2070kg，外形尺寸（长*宽*高）：2660*3805*7550mm，小时处理量（稻谷）≥500kg/h，循环批处理量（批式循环式）：12t，处理方式：批式循环干燥方式，加热方式：热风间接换热，电机总功率：12.35kW，安全装置：自动报警（故障及超温），自动关机，温控装置，电器过载保护装置，漏电保护装置，灭火器. |  | 通用类
收获后处理机械 | 干燥机械 | 粮食烘干机 | 批处理量10—20t循环式粮食烘干机 | 批式循环谷物干燥机 | 江苏惠达机械有限公司 | 5HGH-16 | 29000 | 结构形式：固定式，整机质量：2760kg，外形尺寸（长*宽*高）：2660*3805*8800mm，小时处理量（稻谷）≥760kg/h，循环批处理量（批式循环式）：16t，处理方式：批式循环干燥方式，加热方式：热风间接换热，电机总功率：12.35kW，安全装置：自动报警（故障及超温），自动关机，温控装置，电器过载保护装置，漏电保护装置，灭火器. |  | 通用类
收获后处理机械 | 干燥机械 | 粮食烘干机 | 批处理量10—20t循环式粮食烘干机 | 批式循环谷物干燥机 | 江苏惠达机械有限公司 | 5HGH-15 | 29000 | 结构形式：固定式，整机质量：2590kg，外形尺寸（长*宽*高）：3600*2500*10500mm，小时处理量（稻谷）≥900kg/h，循环批处理量（批式循环式）：15t，处理方式：批式循环干燥方式，，燃料：煤生物质燃料，加热方式：热风间接换热，电机总功率：6.5kW，安全装置：自动水分仪风压开关，温控装置，电器过载保护装置，满粮报警装置，故障报警装置，漏电保护装置. |  | 通用类
收获后处理机械 | 干燥机械 | 粮食烘干机 | 批处理量10—20t循环式粮食烘干机 | 循环式谷物干燥机 | 佐竹机械(苏州)有限公司 | 5HNSDR-S12 | 29000 | 批处理量:12T；循环式 |  | 通用类
收获后处理机械 | 干燥机械 | 粮食烘干机 | 批处理量10—20t循环式粮食烘干机 | 循环式谷物干燥机 | 佐竹机械(苏州)有限公司 | 5HNSDR-15 | 29000 | 批处理量:15T；循环式 |  | 通用类
收获后处理机械 | 干燥机械 | 粮食烘干机 | 批处理量10—20t循环式粮食烘干机 | 批式循环谷物干燥机 | 湖南郴州粮油机械有限公司 | 5H-10 | 29000 | 结构型式：塔式、间接加热；批处理量：10.5t |  | 通用类
收获后处理机械 | 干燥机械 | 粮食烘干机 | 批处理量10—20t循环式粮食烘干机 | 谷物干燥机 | 安徽金明机械科技有限公司 | 5H-15 | 29000 | 循环批处处理量（批式循环式）15t；处理方式：批式循环干燥方式；安全装置：自动水分计、风压开关、温控装置、电器过载保护装置、满粮报警装置、故障报警装置、漏电保护装置；电机总功率：7.15kw |  | 通用类
收获后处理机械 | 干燥机械 | 粮食烘干机 | 批处理量10—20t循环式粮食烘干机 | 通用型谷物干燥机 | 扬州天扬粮油机械制造有限公司 | TKD-1200 | 29000 | 批处理量12T；循环式 |  | 通用类
收获后处理机械 | 干燥机械 | 粮食烘干机 | 批处理量10—20t循环式粮食烘干机 | 通用型谷物干燥机 | 扬州天扬粮油机械制造有限公司 | TKD-1500 | 29000 | 批处理量15T；循环式 |  | 通用类
收获后处理机械 | 干燥机械 | 粮食烘干机 | 批处理量10—20t循环式粮食烘干机 | 通用型谷物干燥机 | 扬州天扬粮油机械制造有限公司 | TKD-1000 | 29000 | 10t≤批处理量＜20t；循环式 |  | 通用类
收获后处理机械 | 干燥机械 | 粮食烘干机 | 批处理量10—20t循环式粮食烘干机 | 批式循环谷物干燥机 | 常州东风农机集团有限公司 | 5HDH-15 | 29000 | 循环批处理量：15T，结构形式：批式循环 |  | 通用类
收获后处理机械 | 干燥机械 | 粮食烘干机 | 批处理量10—20t循环式粮食烘干机 | 批式循环谷物干燥机 | 灵璧县飞松机械制造有限责任公司 | 5H-15 | 29000 | 循环批处理量：15t;结构型式：批式循环；整机质量：4950kg;外形尺寸（长×宽×高）：3900×2500×9600mm;处理量：≥800kg/h;电机总功率：10.9kW。 |  | 通用类
收获后处理机械 | 干燥机械 | 粮食烘干机 | 批处理量10—20t循环式粮食烘干机 | 批式循环谷物干燥机 | 浙江如雷实业有限公司 | 5HRL-10.0R | 29000 | 1.结构形式 / 批式循环式 2.处理量 t/批 10 3.外形尺寸mm 3920x1970x7510 4.整机质量 kg 2250 5.整机总功率 kW 33.9 6.热源 / 空气源热泵直接加热 7.空气源热泵 / 压缩机（24匹） |  | 通用类
收获后处理机械 | 干燥机械 | 粮食烘干机 | 批处理量10—20t循环式粮食烘干机 | 批式循环谷物干燥机 | 浙江如雷实业有限公司 | 5HRL-10.0 | 29000 | 1.结构形式 / 批式循环式 2.处理量 t/批 10 3.外形尺寸mm 3920x1970x7510 4.整机质量 kg 1950 5.降水幅度 %/h 0.7（水稻） 6.装机容积 m³ 18 7.装机总容量 kW 6.963 8.燃料种类 / 0#柴油 9.燃料消耗量 kg/h 11.1 |  | 通用类
收获后处理机械 | 干燥机械 | 粮食烘干机 | 批处理量10—20t循环式粮食烘干机 | 批式循环谷物干燥机 | 浙江如雷实业有限公司 | 5HRL-12.5 | 29000 | 1.结构形式 / 批式循环式 2.处理量 t/批 12 3.外形尺寸mm 3920x1970x8510 4.整机质量 kg 2150 5.装机总容量 kW 7.363 6.燃料种类 / 0#柴油 |  | 通用类
收获后处理机械 | 干燥机械 | 粮食烘干机 | 批处理量10—20t循环式粮食烘干机 | 批式循环谷物干燥机 | 浙江如雷实业有限公司 | 5HRL-15.0 | 29000 | 1.结构形式 / 批式循环式 2.处理量 t/批 15 3.外形尺寸mm 3920x2370x8690 4.整机质量 kg 2550 5.燃料种类 / 0#柴油 6.燃料消耗量 L/h 12 7.点火方式 / 自动点火 8.电机总功率 Kw 8.063 |  | 通用类
收获后处理机械 | 干燥机械 | 粮食烘干机 | 批处理量10—20t循环式粮食烘干机 | 谷物干燥机 | 沃得重工(中国)有限公司 | 5H-10 | 29000 | 批处理量：10t, 循环式； 外形尺寸（长×宽×高）：3454mm×2026mm×8421mm； 电机总功率：5.73kw； 结构质量：2200kg； |  | 通用类
收获后处理机械 | 干燥机械 | 粮食烘干机 | 批处理量10—20t循环式粮食烘干机 | 谷物干燥机 | 沃得重工(中国)有限公司 | 5H-12 | 29000 | 批处理量：12t, 循环式； 外形尺寸（长×宽×高）：2700mm×3620mm×9620mm； 电机总功率：6.52kw； 结构质量：2300kg； |  | 通用类
收获后处理机械 | 干燥机械 | 粮食烘干机 | 批处理量10—20t循环式粮食烘干机 | 谷物干燥机 | 沃得重工(中国)有限公司 | 5H-15 | 29000 | 批处理量：15t, 循环式； 外形尺寸（长×宽×高）：3454mm×2026mm×10421mm； 电机总功率：7.53kw； 结构质量：2749kg； |  | 通用类
收获后处理机械 | 干燥机械 | 粮食烘干机 | 批处理量10—20t循环式粮食烘干机 | 循环式低温谷物干燥机 | 山本机械(苏州)有限公司 | NCD-100BC | 29000 | 批处理量:10t；循环式 |  | 通用类
收获后处理机械 | 干燥机械 | 粮食烘干机 | 批处理量10—20t循环式粮食烘干机 | 循环式低温谷物干燥机 | 山本机械(苏州)有限公司 | NCD-120BC | 29000 | 批处理量:12t；循环式 |  | 通用类
收获后处理机械 | 干燥机械 | 粮食烘干机 | 批处理量10—20t循环式粮食烘干机 | 循环式低温谷物干燥机 | 山本机械(苏州)有限公司 | SD-100B | 29000 | 批处理量:10t；循环式 |  | 通用类
收获后处理机械 | 干燥机械 | 粮食烘干机 | 批处理量10—20t循环式粮食烘干机 | 循环式低温谷物干燥机 | 山本机械(苏州)有限公司 | SD-120B | 29000 | 批处理量:12t；循环式 |  | 通用类
收获后处理机械 | 干燥机械 | 粮食烘干机 | 批处理量10—20t循环式粮食烘干机 | 循环谷物干燥机 | 杞县五丰粮食机械有限公司 | 5XH-15 | 29000 | 10t≤批处理量＜20t；循环式 |  | 通用类
收获后处理机械 | 干燥机械 | 粮食烘干机 | 批处理量10—20t循环式粮食烘干机 | 谷物烘干机 | 河南中农福安农业装备有限公司 | 5HY-1.9 | 29000 | 结构型式：批式循环；批处理量（t）：15；外形尺寸（mm）：2500×2200×8600；电机总功率（kw）：16.15；整机质量（kg）：10000 |  | 通用类
收获后处理机械 | 干燥机械 | 粮食烘干机 | 批处理量10—20t循环式粮食烘干机 | 谷物烘干机 | 河南中农福安农业装备有限公司 | 5HY-0.6 | 29000 | 结构型式：批式、箱式；批处理量（t）：11；外形尺寸（mm）：10000×1920×1260；电机总功率（kw）：5.5；整机质量（kg）：7000 |  | 通用类
收获后处理机械 | 干燥机械 | 粮食烘干机 | 批处理量10—20t循环式粮食烘干机 | 谷物烘干机 | 河南中农福安农业装备有限公司 | 5HT-15 | 29000 | 结构型式：批式循环；批处理量（t）：60；外形尺寸（mm）：3100×2900×17900；电机总功率（kw）：59.5；整机质量（kg）：36000 |  | 通用类
收获后处理机械 | 干燥机械 | 粮食烘干机 | 批处理量10—20t循环式粮食烘干机 | 谷物烘干机 | 河南中农福安农业装备有限公司 | 5HY-20 | 29000 | 结构型式：批式循环；批处理量（t）：10.5；外形尺寸（mm）：2200×2200×6300；电机总功率（kw）：12.65；整机质量（kg）：7800 |  | 通用类
收获后处理机械 | 干燥机械 | 粮食烘干机 | 批处理量10—20t循环式粮食烘干机 | 批式循环谷物干燥机 | 河南中农福安农业装备有限公司 | 5HNX-15 | 29000 | 结构型式:批式循环,批处理量:15T |  | 通用类
收获后处理机械 | 干燥机械 | 粮食烘干机 | 批处理量10—20t循环式粮食烘干机 | 粮食烘干机 | 佛冈明阳机械有限公司 | 5HDX-12 | 29000 | 10t≤批处理量12t＜20t; 循环式；①结构型式:批式②整机质量KG:2800③外形尺寸(长×宽×高)MM:2800×3800×9260④处理量KG/H:600-1000(稻谷)⑤批处理量T/批:12⑥适用燃料:煤、柴油、谷糠⑦电机总功率KW:8.76⑧安全装置:风压开关、定时开关、异常开关、控制保险丝、异常报警 |  | 通用类
收获后处理机械 | 干燥机械 | 粮食烘干机 | 批处理量10—20t循环式粮食烘干机 | 低温循环烘干机 | 佛冈明阳机械有限公司 | 5HDX-15 | 29000 | 10t≤批处理量15t＜20t；循环式; ①结构型式：批式 ②整机质量kg：3050 ③外形尺寸（长×宽×高）mm：3650×4685×8940 ④处理量t/h：≥1.0 ⑤适用燃料：柴油 ⑥电机总功率kw：11.19 ⑦安全装置：风压开关、定时开关、异常开关、控制保险丝、异常报警 |  | 通用类
收获后处理机械 | 干燥机械 | 粮食烘干机 | 批处理量10—20t循环式粮食烘干机 | 低温谷物干燥机 | 常州市宏佳粮食机械有限公司 | CHJ15 | 29000 | 10t≤批处理量＜20t；循环式 |  | 通用类
收获后处理机械 | 干燥机械 | 粮食烘干机 | 批处理量10—20t循环式粮食烘干机 | 批式循环谷物烘干机 | 安徽省钢力机械制造有限公司 | 5H-15 | 29000 | 批处理量15t；循环式；整机重量:2800kg；外形尺寸(长×宽×高mm):4448×2785×10800；电机总功率:7.1KW；安全装置:满量开关、定时开关、热继电器、传感器、保险丝、异常报警。 |  | 通用类
收获后处理机械 | 干燥机械 | 粮食烘干机 | 批处理量10—20t循环式粮食烘干机 | 循环式粮食干燥机 | 临沂金铭机械有限公司 | 5HP-15 | 29000 | 处理方式：循环式；循环式批处理量(t)：15 |  | 通用类
收获后处理机械 | 干燥机械 | 粮食烘干机 | 批处理量10—20t循环式粮食烘干机 | 谷物干燥机 | 无锡市长洲环保科技有限公司 | 5HCZ-15 | 29000 | 10T≤批处理量<20T；循环式 |  | 通用类
收获后处理机械 | 干燥机械 | 粮食烘干机 | 批处理量10—20t循环式粮食烘干机 | 谷物干燥机 | 怀远县巨龙机械制造有限公司 | 5H-12 | 29000 | 处理方式：循环式；结构形式：固定式；循环式批处理量（t）：12 |  | 通用类
收获后处理机械 | 干燥机械 | 粮食烘干机 | 批处理量10—20t循环式粮食烘干机 | 谷物干燥机 | 怀远县巨龙机械制造有限公司 | 5H-15 | 29000 | 处理方式：循环式；结构形式：固定式；循环式批处理量（t）：15 |  | 通用类
收获后处理机械 | 干燥机械 | 粮食烘干机 | 批处理量10—20t循环式粮食烘干机 | 谷物干燥机 | 怀远县巨龙机械制造有限公司 | 5H-17 | 29000 | 处理方式：循环式；结构形式：固定式；循环式批处理量（t）：17 |  | 通用类
收获后处理机械 | 干燥机械 | 粮食烘干机 | 批处理量10—20t循环式粮食烘干机 | 粮食烘干机 | 重庆市万穗机械有限公司 | 5H-10 | 29000 | 1、结构型式：批次循环；2、批处理量：10T |  | 通用类
收获后处理机械 | 干燥机械 | 粮食烘干机 | 批处理量10—20t循环式粮食烘干机 | 批式循环谷物干燥机 | 合肥三伍机械有限公司 | 5HXG-10.0 | 29000 | 批处理量10t，循环式 |  | 通用类
收获后处理机械 | 干燥机械 | 粮食烘干机 | 批处理量10—20t循环式粮食烘干机 | 批式循环谷物干燥机 | 合肥三伍机械有限公司 | 5HXG-15.0 | 29000 | 批处理量15t，循环式 |  | 通用类
收获后处理机械 | 干燥机械 | 粮食烘干机 | 批处理量10—20t循环式粮食烘干机 | 低温循环式谷物干燥机 | 雷沃重工股份有限公司(原:福田雷沃国际重工股份有限公司) | 5HXW-15 | 29000 | 循环式；批处理量：15t |  | 通用类
收获后处理机械 | 干燥机械 | 粮食烘干机 | 批处理量10—20t循环式粮食烘干机 | 低温循环式干燥机 | 雷沃重工股份有限公司(原:福田雷沃国际重工股份有限公司) | 5HXW-18 | 29000 | 循环式；批处理量：18t |  | 通用类
收获后处理机械 | 干燥机械 | 粮食烘干机 | 批处理量10—20t循环式粮食烘干机 | 低温循环式谷物干燥机 | 雷沃重工股份有限公司(原:福田雷沃国际重工股份有限公司) | 5HXY-15 | 29000 | 结构型式:循环式；批处理量(T):15T |  | 通用类
收获后处理机械 | 干燥机械 | 粮食烘干机 | 批处理量10—20t循环式粮食烘干机 | 低温循环式干燥机 | 安徽山水农业科技有限公司 | V120 | 29000 | 批处理量12t；循环式 |  | 通用类
收获后处理机械 | 干燥机械 | 粮食烘干机 | 批处理量10—20t循环式粮食烘干机 | 批式循环谷物干燥机 | 安徽禾阳机械科技有限公司 | 5HXL-12 | 29000 | 批处理量：12t；循环式 |  | 通用类
收获后处理机械 | 干燥机械 | 粮食烘干机 | 批处理量10—20t循环式粮食烘干机 | 批式循环谷物干燥机 | 安徽禾阳机械科技有限公司 | 5HXL-15 | 29000 | 批处理量：15t；循环式 |  | 通用类
收获后处理机械 | 干燥机械 | 粮食烘干机 | 批处理量10—20t循环式粮食烘干机 | 批式循环谷物干燥机 | 东风井关农业机械有限公司 | 5HP-15 | 29000 | 结构形式：批示循环；整机质量：3625kg（不含热源部分）；外形尺寸：2640*3860*10333mm；处理量：水稻980kg/h,小麦1200kg/h; |  | 通用类
收获后处理机械 | 干燥机械 | 粮食烘干机 | 批处理量10—20t循环式粮食烘干机 | 批式循环谷物干燥机 | 滁州广源环保机械设备有限公司 | 5H-15 | 29000 | 处理方式：循环式；结构形式：固定式；循环式批处理量（t）：15 |  | 通用类
收获后处理机械 | 干燥机械 | 粮食烘干机 | 批处理量20—30t循环式粮食烘干机 | 批式循环谷物干燥机 | 滁州广源环保机械设备有限公司 | 5H-20 | 40000 | 处理方式：循环式；结构形式：固定式；循环式批处理量（t）：20 |  | 通用类
收获后处理机械 | 干燥机械 | 粮食烘干机 | 批处理量20—30t循环式粮食烘干机 | 低温循环式干燥机 | 雷沃重工股份有限公司(原:福田雷沃国际重工股份有限公司) | 5HXW-21 | 40000 | 循环式；批处理量：21t |  | 通用类
收获后处理机械 | 干燥机械 | 粮食烘干机 | 批处理量20—30t循环式粮食烘干机 | 低温循环式谷物干燥机 | 雷沃重工股份有限公司(原:福田雷沃国际重工股份有限公司) | 5HXY-21 | 40000 | 结构型式:循环式；批处理量(T):21T |  | 通用类
收获后处理机械 | 干燥机械 | 粮食烘干机 | 批处理量20—30t循环式粮食烘干机 | 低温循环式干燥机 | 雷沃重工股份有限公司(原:福田雷沃国际重工股份有限公司) | 5HXY-21A | 40000 | 结构型式:循环式；批处理量(T):21T |  | 通用类
收获后处理机械 | 干燥机械 | 粮食烘干机 | 批处理量20—30t循环式粮食烘干机 | 批式循环谷物干燥机 | 合肥三伍机械有限公司 | 5HXG-20.0 | 40000 | 批处理量20t，循环式 |  | 通用类
收获后处理机械 | 干燥机械 | 粮食烘干机 | 批处理量20—30t循环式粮食烘干机 | 谷物干燥机 | 怀远县巨龙机械制造有限公司 | 5H-20 | 40000 | 处理方式：循环式；结构形式：固定式；循环式批处理量（t）：20 |  | 通用类
收获后处理机械 | 干燥机械 | 粮食烘干机 | 批处理量20—30t循环式粮食烘干机 | 循环式粮食干燥机 | 临沂金铭机械有限公司 | 5HP-25 | 40000 | 处理方式：循环式；循环式批处理量(t)：25 |  | 通用类
收获后处理机械 | 干燥机械 | 粮食烘干机 | 批处理量20—30t循环式粮食烘干机 | 批式循环谷物烘干机 | 安徽省钢力机械制造有限公司 | 5H-22 | 40000 | 批处理量22t；循环式；整机重量:3200kg；外形尺寸(长×宽×高mm):5437×2785×10912；电机总功率:10.1KW；安全装置:满量开关、定时开关、热继电器、传感器、保险丝、异常报警。 |  | 通用类
收获后处理机械 | 干燥机械 | 粮食烘干机 | 批处理量20—30t循环式粮食烘干机 | 低温循环烘干机 | 佛冈明阳机械有限公司 | 5HDX-20 | 40000 | 20t≤批处理量20t＜30t；循环式; ①结构型式：批式 ②整机质量kg：3500 ③外形尺寸（长×宽×高）mm：3635×4680×10805 ④处理量t/h：≥1.0 ⑤适用燃料：柴油 ⑥电机总功率kw：11.19 ⑦安全装置：风压开关、定时开关、异常开关、控制保险丝、异常报警 |  | 通用类
收获后处理机械 | 干燥机械 | 粮食烘干机 | 批处理量20—30t循环式粮食烘干机 | 批式循环谷物烘干机 | 河南中农福安农业装备有限公司 | 5HNX-20 | 40000 | 结构型式:批式循环,批处理量:20T |  | 通用类
收获后处理机械 | 干燥机械 | 粮食烘干机 | 批处理量20—30t循环式粮食烘干机 | 谷物烘干机 | 河南中农福安农业装备有限公司 | 5HY-32 | 40000 | 结构型式：批式循环；批处理量（t）：20.6；外形尺寸（mm）：2250×2550×8000；电机总功率（kw）：16.15；整机质量（kg）：9000 |  | 通用类
收获后处理机械 | 干燥机械 | 粮食烘干机 | 批处理量20—30t循环式粮食烘干机 | 谷物烘干机 | 河南中农福安农业装备有限公司 | 5HY-32A | 40000 | 结构型式：批式循环；批处理量（t）：21；外形尺寸（mm）：2200×2500×9400；电机总功率（kw）：22.1；整机质量（kg）：9000 |  | 通用类
收获后处理机械 | 干燥机械 | 粮食烘干机 | 批处理量20—30t循环式粮食烘干机 | 移动式循环谷物烘干机 | 河南中农福安农业装备有限公司 | 5YH-30 | 40000 | 结构型式：批式循环；批处理量（t）：20；外形尺寸（mm）：2220×2220×9600；电机总功率（kw）：19；整机质量（kg）：9000 |  | 通用类
收获后处理机械 | 干燥机械 | 粮食烘干机 | 批处理量20—30t循环式粮食烘干机 | 粮食烘干机 | 杞县五丰粮食机械有限公司 | 5XH-20 | 40000 | 20t≤批处理量＜30t；循环式 |  | 通用类
收获后处理机械 | 干燥机械 | 粮食烘干机 | 批处理量20—30t循环式粮食烘干机 | 谷物干燥机 | 沃得重工(中国)有限公司 | 5H-20 | 40000 | 批处理量：20t, 循环式； 外形尺寸（长×宽×高）：4270mm×4160mm×8360mm； 电机总功率：15.07kw； 结构质量：3850kg； |  | 通用类
收获后处理机械 | 干燥机械 | 粮食烘干机 | 批处理量20—30t循环式粮食烘干机 | 批式循环谷物干燥机 | 浙江如雷实业有限公司 | 5HRL-21.0 | 40000 | 1.结构形式 / 批式循环式 2.处理量 t/批 21 3.外形尺寸mm 4890x3842x8050 4.整机质量 kg 4800 5.电机总功率 kW 18.002 6.燃料 / 0#柴油 7.点火方式 / 自动点火 |  | 通用类
收获后处理机械 | 干燥机械 | 粮食烘干机 | 批处理量20—30t循环式粮食烘干机 | 批式循环谷物干燥机 | 浙江如雷实业有限公司 | 5HRL-20.0 | 40000 | 1.结构形式 / 批式循环式 2.处理量 t/批 20 3.外形尺寸mm 3920x2370x11190 4.整机质量 kg 2850 5.燃料种类 / 0#柴油 6.燃料消耗量 L/h 12 7.点火方式 / 自动点火 8.电机总功率 Kw 10.36 |  | 通用类
收获后处理机械 | 干燥机械 | 粮食烘干机 | 批处理量20—30t循环式粮食烘干机 | 批式循环谷物干燥机 | 灵璧县飞松机械制造有限责任公司 | 5H-25 | 40000 | 循环批处理量：25t;结构型式：批式循环;整机质量：7000kg；外形尺寸（长×宽×高）：5200×3600×11000mm;处理量：≥1000kg/h;电机总功率：14.8kW。 |  | 通用类
收获后处理机械 | 干燥机械 | 粮食烘干机 | 批处理量20—30t循环式粮食烘干机 | 通用型谷物干燥机 | 扬州天扬粮油机械制造有限公司 | TKD-2000 | 40000 | 批处理量20T；循环式 |  | 通用类
收获后处理机械 | 干燥机械 | 粮食烘干机 | 批处理量20—30t循环式粮食烘干机 | 批式循环谷物干燥机 | 湖南郴州粮油机械有限公司 | 5H-25 | 40000 | 结构型式：塔式、间接加热，批式循环；处理量：25t |  | 通用类
收获后处理机械 | 干燥机械 | 粮食烘干机 | 批处理量20—30t循环式粮食烘干机 | 批式循环谷物干燥机 | 江苏惠达机械有限公司 | 5HGH-21 | 40000 | 结构形式：固定式，整机质量：3625kg，外形尺寸（长*宽*高）：2660*3805*10675mm，小时处理量（稻谷）≥800kg/h，循环批处理量（批式循环式）：21t，处理方式：批式循环干燥方式，加热方式：热风间接换热，电机总功率：12.35kW，安全装置：自动报警（故障及超温），自动关机，温控装置，电器过载保护装置，漏电保护装置，灭火器. |  | 通用类
收获后处理机械 | 干燥机械 | 粮食烘干机 | 批处理量20—30t循环式粮食烘干机 | 循环式谷物干燥机 | 佐竹机械(苏州)有限公司 | 5HNSDR-20 | 40000 | 整机质量：3670kg；外形尺寸(长×宽×高)：2650×4110×10480mm；电机总功率：9.989KW；20t≤批处理量＜30t；循环式； |  | 通用类
收获后处理机械 | 干燥机械 | 粮食烘干机 | 批处理量20—30t循环式粮食烘干机 | 批式循环(混流)式谷物干燥机 | 山东瑞良烘干机械科技有限公司 | 5HRH-25 | 40000 | 循环批处理量：25t；处理方式：批式循环（混流） |  | 通用类
收获后处理机械 | 干燥机械 | 粮食烘干机 | 批处理量20—30t循环式粮食烘干机 | 批式循环谷物干燥机 | 合肥易祥农业机械智能装备有限公司 | 5HYX-22 | 40000 | 处理方式：批式循环； 结构型式：固定式； 循环式批处理量（t）：22 |  | 通用类
收获后处理机械 | 干燥机械 | 粮食烘干机 | 批处理量20—30t循环式粮食烘干机 | 批式循环谷物干燥机 | 浙江柳林农业机械股份有限公司 | 5H-22 | 40000 | 批处理量22t；循环式 |  | 通用类
收获后处理机械 | 干燥机械 | 粮食烘干机 | 批处理量20—30t循环式粮食烘干机 | 批式循环谷物干燥机 | 山东润银商贸有限公司 | 5HPX-22 | 40000 | 结构型式:固定式；外形尺寸:(长*宽*高)5879*2760*11898(MM)；整机质量:4280KG；处理方式:批式循环；循环批处理量(批式循环式)22T；电机总功率:10.77KW |  | 通用类
收获后处理机械 | 干燥机械 | 粮食烘干机 | 批处理量20—30t循环式粮食烘干机 | 批式循环谷物干燥机 | 安徽赛威机械有限公司 | 5H-20A | 40000 | 循环式；循环批处理量:20T； |  | 通用类
收获后处理机械 | 干燥机械 | 粮食烘干机 | 批处理量20—30t循环式粮食烘干机 | 循环式谷物干燥机 | 台州市一鸣机械设备有限公司 | 5HS200-200D | 40000 | 批处理量：20t；循环式 |  | 通用类
收获后处理机械 | 干燥机械 | 粮食烘干机 | 批处理量20—30t循环式粮食烘干机 | 批示循环谷物干燥机 | 安徽兴仓机械科技有限公司 | 5HXC-20 | 40000 | 处理方式：循环式；结构形式：固定式；循环批处理量（t）：20 |  | 通用类
收获后处理机械 | 干燥机械 | 粮食烘干机 | 批处理量20—30t循环式粮食烘干机 | 批式循环谷物干燥机 | 安徽新生力农机股份有限公司 | 5HPX-20 | 40000 | 循环式 整机质量3350kg 长3800mm 宽4600mm 高10500mm 批处理量20t 电机功率15.47kw |  | 通用类
收获后处理机械 | 干燥机械 | 粮食烘干机 | 批处理量20—30t循环式粮食烘干机 | 批式循环谷物干燥机 | 合肥光裕机械有限责任公司 | 5HXG-20 | 40000 | 批处理量:20t；循环式 |  | 通用类
收获后处理机械 | 干燥机械 | 粮食烘干机 | 批处理量20—30t循环式粮食烘干机 | 批式循环谷物干燥机 | 巩义市科邦机械有限公司 | 5H-KB-20 | 40000 | 批处理量20T；循环式 |  | 通用类
收获后处理机械 | 干燥机械 | 粮食烘干机 | 批处理量20—30t循环式粮食烘干机 | 低温循环式环保型谷物烘干机 | 安徽森米诺农业科技有限公司 | 5HPS-20A | 40000 | 20t≤批处理量＜30t；循环式；循环批处理量：20t； |  | 通用类
收获后处理机械 | 干燥机械 | 粮食烘干机 | 批处理量20—30t循环式粮食烘干机 | 批式循环谷物干燥机 | 中联重机股份有限公司 | 5HXG-22 | 40000 | 循环批处理量(T):22；处理方式:批式循环 |  | 通用类
收获后处理机械 | 干燥机械 | 粮食烘干机 | 批处理量20—30t循环式粮食烘干机 | 批式循环谷物干燥机 | 中联重机股份有限公司 | 5HYD-20 | 40000 | 处理方式：批式循环；批处理量（t）：20 |  | 通用类
收获后处理机械 | 干燥机械 | 粮食烘干机 | 批处理量20—30t循环式粮食烘干机 | 批式循环谷物干燥机 | 中联重机股份有限公司 | 5HP-25 | 40000 | 处理方式：批式循环；处理量（t）：25 |  | 通用类
收获后处理机械 | 干燥机械 | 粮食烘干机 | 批处理量20—30t循环式粮食烘干机 | 批式循环谷物干燥机 | 安徽金锡机械科技有限公司 | 5HX-20 | 40000 | 处理方式：循环式； 结构形式：固定式； 循环式批处理量（t）：20 |  | 通用类
收获后处理机械 | 干燥机械 | 粮食烘干机 | 批处理量20—30t循环式粮食烘干机 | 批式循环谷物干燥机 | 安徽谷丰机械科技有限公司 | 5HXG-22 | 40000 | 20t≤批处理量＜30t；循环式；结构形式：固定式；循环批处理量：22t |  | 通用类
收获后处理机械 | 干燥机械 | 粮食烘干机 | 批处理量20—30t循环式粮食烘干机 | 通用型谷物干燥机 | 江苏天禹农业机械有限公司 | 5HXG-220 | 40000 | 批处理量:22T；结构形式:批式循环；外形尺寸(长×宽×高):4786×3846×11397(MM)；电机总功率:12.55KW |  | 通用类
收获后处理机械 | 干燥机械 | 粮食烘干机 | 批处理量20—30t循环式粮食烘干机 | 批式循环谷物干燥机 | 安徽省久阳农业机械有限公司 | 5HXG-20 | 40000 | 20t≤批处理量＜30t；循环式 |  | 通用类
收获后处理机械 | 干燥机械 | 粮食烘干机 | 批处理量20—30t循环式粮食烘干机 | 批式循环谷物干燥机 | 滁州奥岚格机械有限公司 | 5H-22 | 40000 | 批处理量：22t；循环式 |  | 通用类
收获后处理机械 | 干燥机械 | 粮食烘干机 | 批处理量20—30t循环式粮食烘干机 | 批式循环谷物干燥机 | 合肥麦稻之星机械有限公司 | 5HGM-25 | 40000 | 20t≤批处理量＜30t；循环式 |  | 通用类
收获后处理机械 | 干燥机械 | 粮食烘干机 | 批处理量20—30t循环式粮食烘干机 | 粮食烘干机 | 辽宁海帝升机械有限公司 | HDS-L20000D-Y | 40000 | 批次处理量：20t；循环式 |  | 通用类
收获后处理机械 | 干燥机械 | 粮食烘干机 | 批处理量20—30t循环式粮食烘干机 | 循环式谷物干燥机 | 江苏三喜机械有限公司 | SL-220 | 40000 | 处理方式：循环式；循环式批处理量(t)：22 |  | 通用类
收获后处理机械 | 干燥机械 | 粮食烘干机 | 批处理量30t及以上循环式粮食烘干机 | 循环式谷物干燥机 | 江苏三喜机械有限公司 | SL-320 | 65000 | 处理方式：循环式；循环式批处理量(t)：32 |  | 通用类
收获后处理机械 | 干燥机械 | 粮食烘干机 | 批处理量30t及以上循环式粮食烘干机 | 粮食烘干机 | 辽宁海帝升机械有限公司 | HDS-L30000D-Y | 65000 | 批次处理量：30t；循环式 |  | 通用类
收获后处理机械 | 干燥机械 | 粮食烘干机 | 批处理量30t及以上循环式粮食烘干机 | 批式循环谷物干燥机 | 合肥麦稻之星机械有限公司 | 5HGM-30D | 65000 | 批处理量≥30t；循环式 |  | 通用类
收获后处理机械 | 干燥机械 | 粮食烘干机 | 批处理量30t及以上循环式粮食烘干机 | 批式循环谷物干燥机 | 合肥麦稻之星机械有限公司 | 5HGM-30H | 65000 | 批处理量≥30t；循环式 |  | 通用类
收获后处理机械 | 干燥机械 | 粮食烘干机 | 批处理量30t及以上循环式粮食烘干机 | 批式循环谷物干燥机 | 合肥麦稻之星机械有限公司 | 5HGM-60 | 65000 | 批处理量≥30t；循环式 |  | 通用类
收获后处理机械 | 干燥机械 | 粮食烘干机 | 批处理量30t及以上循环式粮食烘干机 | 批式循环谷物干燥机 | 滁州奥岚格机械有限公司 | 5H-30 | 65000 | 批处理量：30t；循环式 |  | 通用类
收获后处理机械 | 干燥机械 | 粮食烘干机 | 批处理量30t及以上循环式粮食烘干机 | 批式循环谷物干燥机 | 滁州奥岚格机械有限公司 | 5H-30A | 65000 | 批处理量：30t；循环式 |  | 通用类
收获后处理机械 | 干燥机械 | 粮食烘干机 | 批处理量30t及以上循环式粮食烘干机 | 循环式粮食烘干机 | 郑州万谷机械股份有限公司 | 5HH-30 | 65000 | 批处理量30t及以上循环式粮食烘干机 |  | 通用类
收获后处理机械 | 干燥机械 | 粮食烘干机 | 批处理量30t及以上循环式粮食烘干机 | 批式循环谷物干燥机 | 安徽省久阳农业机械有限公司 | 5HXG-30 | 65000 | 批处理量≥30t；循环式 |  | 通用类
收获后处理机械 | 干燥机械 | 粮食烘干机 | 批处理量30t及以上循环式粮食烘干机 | 谷物大型干燥机 | 金子农机(无锡)有限公司 | CEL-3000 | 65000 | 批次处理量：稻谷30吨/小麦32吨；结构形式：批式循环 |  | 通用类
收获后处理机械 | 干燥机械 | 粮食烘干机 | 批处理量30t及以上循环式粮食烘干机 | 通用型谷物干燥机 | 江苏天禹农业机械有限公司 | 5HXG-300 | 65000 | 批处理量：稻谷30T；结构形式：批式循环；外形尺寸（长×宽×高）：4786×3786×11629（mm）；电机总功率：12.85kw |  | 通用类
收获后处理机械 | 干燥机械 | 粮食烘干机 | 批处理量30t及以上循环式粮食烘干机 | 批式循环谷物干燥机 | 安徽谷王烘干机械有限公司 | 5HXG-30.0 | 65000 | 处理方式：循环式；批处理量（t）：30 |  | 通用类
收获后处理机械 | 干燥机械 | 粮食烘干机 | 批处理量30t及以上循环式粮食烘干机 | 低温循环烘干机 | 安徽金粮机械科技有限公司 | JL-5H-30 | 65000 | 结构型式：固定式;整机质量;4870kg;外形尺寸(长×宽×高）：4590×4390×12382mm;小时处理量（水稻）≥1800kg/h;循环批处理量（批式循环式）：30t;处理方式：批式循环;燃料：/;加热方式：间接加热;电机总功率：13.6kw;安全装置：自动报警（满粮、故障及超温）及自动关机，温控装置，过载、漏电保护装置;箱体尺寸（长×宽×高)：2900×2360×9530mm |  | 通用类
收获后处理机械 | 干燥机械 | 粮食烘干机 | 批处理量30t及以上循环式粮食烘干机 | 批式循环谷物干燥机 | 安徽谷丰机械科技有限公司 | 5HXG-32 | 65000 | 批处理量≥30t；循环式；结构形式：固定式；循环批处理量：32t |  | 通用类
收获后处理机械 | 干燥机械 | 粮食烘干机 | 批处理量30t及以上循环式粮食烘干机 | 批式循环谷物干燥机 | 合肥金锡机械有限公司 | 5HXK-30 | 65000 | 处理方式:循环式；结构形式:固定式；循环式批处理量(T):30 |  | 通用类
收获后处理机械 | 干燥机械 | 粮食烘干机 | 批处理量30t及以上循环式粮食烘干机 | 批式循环谷物干燥机 | 安徽金锡机械科技有限公司 | 5HX-35 | 65000 | 处理方式：循环式； 结构形式：固定式； 循环式批处理量（t）：35 |  | 通用类
收获后处理机械 | 干燥机械 | 粮食烘干机 | 批处理量30t及以上循环式粮食烘干机 | 批式循环谷物干燥机 | 安徽金锡机械科技有限公司 | 5HX-75 | 65000 | 处理方式：循环式； 结构形式：固定式； 循环式批处理量（t）：75 |  | 通用类
收获后处理机械 | 干燥机械 | 粮食烘干机 | 批处理量30t及以上循环式粮食烘干机 | 低温循环式环保型谷物烘干机 | 安徽森米诺农业科技有限公司 | 5HPS-30A | 65000 | 批处理量≥30t；循环式； 循环批处理量：30t； |  | 通用类
收获后处理机械 | 干燥机械 | 粮食烘干机 | 批处理量30t及以上循环式粮食烘干机 | 低温循环式环保型谷物烘干机 | 安徽森米诺农业科技有限公司 | 5HPS-30B | 65000 | 批处理量≥30t；循环式； 循环批处理量：30t； |  | 通用类
收获后处理机械 | 干燥机械 | 粮食烘干机 | 批处理量30t及以上循环式粮食烘干机 | 低温循环式环保型谷物烘干机 | 安徽森米诺农业科技有限公司 | 5HPS-50A | 65000 | 批处理量≥30t；循环式； 循环批处理量：50t； |  | 通用类
收获后处理机械 | 干燥机械 | 粮食烘干机 | 批处理量30t及以上循环式粮食烘干机 | 批式循环谷物干燥机 | 中联重机股份有限公司 | 5HXG-100 | 65000 | 处理方式：批式循环；批处理量（t）：100 |  | 通用类
收获后处理机械 | 干燥机械 | 粮食烘干机 | 批处理量30t及以上循环式粮食烘干机 | 批式循环谷物干燥机 | 中联重机股份有限公司 | 5HXG-32 | 65000 | 处理方式：批式循环；批处理量（t）：32 |  | 通用类
收获后处理机械 | 干燥机械 | 粮食烘干机 | 批处理量30t及以上循环式粮食烘干机 | 批式循环谷物干燥机 | 中联重机股份有限公司 | 5HXG-60 | 65000 | 处理方式：循环式；批处理量（t）：60 |  | 通用类
收获后处理机械 | 干燥机械 | 粮食烘干机 | 批处理量30t及以上循环式粮食烘干机 | 批式循环谷物干燥机 | 中联重机股份有限公司 | 5HXK-30.0 | 65000 | 处理方式：循环式；批处理量（t）：30 |  | 通用类
收获后处理机械 | 干燥机械 | 粮食烘干机 | 批处理量30t及以上循环式粮食烘干机 | 批式循环谷物干燥机 | 中联重机股份有限公司 | 5HXM-30 | 65000 | 处理方式：循环式；批处理量（t）：30 |  | 通用类
收获后处理机械 | 干燥机械 | 粮食烘干机 | 批处理量30t及以上循环式粮食烘干机 | 批式循环谷物干燥机 | 中联重机股份有限公司 | 5HXG-30C | 65000 | 处理方式：循环式；批处理量（t）：30 |  | 通用类
收获后处理机械 | 干燥机械 | 粮食烘干机 | 批处理量30t及以上循环式粮食烘干机 | 批式循环玉米干燥机 | 中联重机股份有限公司 | 5HXD-40 | 65000 | 处理方式：循环式；处理量（t）：40； |  | 通用类
收获后处理机械 | 干燥机械 | 粮食烘干机 | 批处理量30t及以上循环式粮食烘干机 | 批式循环谷物干燥机 | 中联重机股份有限公司 | 5HXG-30C1 | 65000 | 循环批处理量(T):30；处理方式:批式循环 |  | 通用类
收获后处理机械 | 干燥机械 | 粮食烘干机 | 批处理量30t及以上循环式粮食烘干机 | 批式循环谷物干燥机 | 巩义市科邦机械有限公司 | 5H-KB-35 | 65000 | 批处理量35T；循环式 |  | 通用类
收获后处理机械 | 干燥机械 | 粮食烘干机 | 批处理量30t及以上循环式粮食烘干机 | 批式循环谷物干燥机 | 合肥光裕机械有限责任公司 | 5HXG-35 | 65000 | 批处理量:35t；循环式 |  | 通用类
收获后处理机械 | 干燥机械 | 粮食烘干机 | 批处理量30t及以上循环式粮食烘干机 | 批式循环谷物干燥机 | 开封市丰盛机械有限公司 | 5HHX-32 | 65000 | 批处理量:32T；循环式 |  | 通用类
收获后处理机械 | 干燥机械 | 粮食烘干机 | 批处理量30t及以上循环式粮食烘干机 | 批式循环粮食干燥机 | 苏州捷赛机械股份有限公司 | BD30 | 65000 | 批处理量≥30吨 |  | 通用类
收获后处理机械 | 干燥机械 | 粮食烘干机 | 批处理量30t及以上循环式粮食烘干机 | 谷物干燥机 | 安徽正阳机械科技有限公司 | 5HM-30 | 65000 | 批处理量：30t/批；循环式； |  | 通用类
收获后处理机械 | 干燥机械 | 粮食烘干机 | 批处理量30t及以上循环式粮食烘干机 | 批式循环谷物干燥机 | 安徽新生力农机股份有限公司 | 5HPX-35 | 65000 | 循环式 整机质量8000kg 长5700mm 宽5100mm 高12400mm 批处理量35t 电机功率18.85kw |  | 通用类
收获后处理机械 | 干燥机械 | 粮食烘干机 | 批处理量30t及以上循环式粮食烘干机 | 批式循环谷物干燥机 | 岳阳碧华粮食机械有限公司 | 5H-45 | 65000 | 批式循环，处理量（kg/批）：≥45000 |  | 通用类
收获后处理机械 | 干燥机械 | 粮食烘干机 | 批处理量30t及以上循环式粮食烘干机 | 批式循环谷物干燥机 | 岳阳碧华粮食机械有限公司 | 5H-75 | 65000 | 批式循环，处理量（kg/批）：75000 |  | 通用类
收获后处理机械 | 干燥机械 | 粮食烘干机 | 批处理量30t及以上循环式粮食烘干机 | 批式循环谷物干燥机 | 岳阳碧华粮食机械有限公司 | 5H-32 | 65000 | 批式循环，处理量（kg/批）：32000 |  | 通用类
收获后处理机械 | 干燥机械 | 粮食烘干机 | 批处理量30t及以上循环式粮食烘干机 | 批示循环谷物干燥机 | 安徽兴仓机械科技有限公司 | 5HXC-30 | 65000 | 处理方式：循环式；结构形式：固定式；循环批处理量（t）：30 |  | 通用类
收获后处理机械 | 干燥机械 | 粮食烘干机 | 批处理量30t及以上循环式粮食烘干机 | 粮食烘干机 | 连云港市三安矿山机械制造有限公司 | 5HSA-30 | 65000 | 批处理量：30吨/批；批式循环，外形尺寸：5560*5260*12300（MM)，电机总功率：21.3（kw),安全装置：满量报警、热继电器、温控仪、过载保护装置、漏电保护装置 |  | 通用类
收获后处理机械 | 干燥机械 | 粮食烘干机 | 批处理量30t及以上循环式粮食烘干机 | 低温循环式干燥机 | 台州市一鸣机械设备有限公司 | 5HX-30 | 65000 | 批处理量：30t；循环式 |  | 通用类
收获后处理机械 | 干燥机械 | 粮食烘干机 | 批处理量30t及以上循环式粮食烘干机 | 批式循环谷物干燥机 | 合肥麦稻之星机械科技股份有限公司 | 5HGM-30 | 65000 | 批处理量≥30t；循环式 |  | 通用类
收获后处理机械 | 干燥机械 | 粮食烘干机 | 批处理量30t及以上循环式粮食烘干机 | 批式循环谷物干燥机 | 合肥麦稻之星机械科技股份有限公司 | 5HGM-50 | 65000 | 批处理量≥30t；循环式 |  | 通用类
收获后处理机械 | 干燥机械 | 粮食烘干机 | 批处理量30t及以上循环式粮食烘干机 | 低温循环式干燥机 | 上海三久机械有限公司 | PRO-300H | 65000 | 处理方式：循环式；结构形式：固定式；循环式批处理量（t）：36.4 |  | 通用类
收获后处理机械 | 干燥机械 | 粮食烘干机 | 批处理量30t及以上循环式粮食烘干机 | 粗糠炉干燥机 | 上海三久机械有限公司 | SB-130-PRO-300HB | 65000 | 处理方式：循环式；结构形式：固定式；循环式批处理量（t）：34.9757 |  | 通用类
收获后处理机械 | 干燥机械 | 粮食烘干机 | 批处理量30t及以上循环式粮食烘干机 | 三久远红外线干燥机 | 上海三久机械有限公司 | PRO-500E | 65000 | 处理方式：循环式；结构形式：固定式；循环式批处理量（t）：60.71 |  | 通用类
收获后处理机械 | 干燥机械 | 粮食烘干机 | 批处理量30t及以上循环式粮食烘干机 | 谷物干燥机 | 吉林久农工贸有限责任公司 | 5HCY-30 | 65000 | 批处理量：30吨/批；批式循环，外形尺寸:5500*5250*11430(MM),功率:19.22(KW),加热方式：间接加热：安全装置:满量报警、热继电器、温控仪、过载保护装置、漏电保护装置。 |  | 通用类
收获后处理机械 | 干燥机械 | 粮食烘干机 | 批处理量30t及以上循环式粮食烘干机 | 粮食烘干机 | 安徽中科自动化股份有限公司 | 5HHX-30 | 65000 | 处理方式：批式循环；批处理量（t):30 |  | 通用类
收获后处理机械 | 干燥机械 | 粮食烘干机 | 批处理量30t及以上循环式粮食烘干机 | 批式循环谷物干燥机 | 山东润银商贸有限公司 | 5HPX-32 | 65000 | 结构型式:固定式；外形尺寸:(长*宽*高)6078*5355*12070(MM)；整机质量:11800KG；处理方式:批式循环；循环批处理量(批式循环式):32T；电机总功率:17.27KW |  | 通用类
收获后处理机械 | 干燥机械 | 粮食烘干机 | 批处理量30t及以上循环式粮食烘干机 | 批式循环谷物干燥机 | 合肥易祥农业机械智能装备有限公司 | 5HYX-30 | 65000 | 处理方式：批式循环； 结构型式：固定式； 循环式批处理量（t）：30 |  | 通用类
收获后处理机械 | 干燥机械 | 粮食烘干机 | 批处理量30t及以上循环式粮食烘干机 | 批式循环谷物干燥机 | 浙江柳林农业机械股份有限公司 | 5H-32 | 65000 | 批处理量32t；循环式 |  | 通用类
收获后处理机械 | 干燥机械 | 粮食烘干机 | 批处理量30t及以上循环式粮食烘干机 | 批式循环(混流)式谷物干燥机 | 山东瑞良烘干机械科技有限公司 | 5HRH-35 | 65000 | 循环批处理量：35t；处理方式：批式循环（混流） |  | 通用类
收获后处理机械 | 干燥机械 | 粮食烘干机 | 批处理量30t及以上循环式粮食烘干机 | 批式循环(横流)式谷物干燥机 | 山东瑞良烘干机械科技有限公司 | 5HRX-35 | 65000 | 循环批处理量：35t；处理方式：批式循环（横流） |  | 通用类
收获后处理机械 | 干燥机械 | 粮食烘干机 | 批处理量30t及以上循环式粮食烘干机 | 批处理量30T及以上循环式粮食烘干机 | 南京纳谷农业机械有限公司 | 5HNG-30 | 65000 | 结构：固定式；外形尺寸：4812*5580*12690mm；整机质量：5500Kg；处理量：≥1500kg/h；处理方式：批示循环；批处理量：30t；电机总功率：21.92kw；干燥能力：16t.%/h；破碎率增值：≤0.5%；干燥不均匀度：≤1%；噪声≤85dB/(A) |  | 通用类
收获后处理机械 | 干燥机械 | 粮食烘干机 | 批处理量30t及以上循环式粮食烘干机 | 谷物干燥机 | 安徽辰宇机械科技有限公司 | 5HCY-30 | 65000 | 批处理量：30吨/批；批式循环，外形尺寸:5500*5250*11430(MM),功率:19.22(KW),安全装置:满量报警、热继电器、温控仪、过载保护装置、漏电保护装置 |  | 通用类
收获后处理机械 | 干燥机械 | 粮食烘干机 | 批处理量30t及以上循环式粮食烘干机 | 谷物干燥机 | 安徽辰宇机械科技有限公司 | 5HCY-50 | 65000 | 循环批处理量：50t；批式循环,外形尺寸:8000*5800*13300(MM),功率:34.35(KW),处理量:≥3000(KG/H),安全装置:谷物温度传感器、故障报警、满粮报警、超温报警、热继电器、热风温度传感器、过载保护制造、漏电保护装置 |  | 通用类
收获后处理机械 | 干燥机械 | 粮食烘干机 | 批处理量30t及以上循环式粮食烘干机 | 批式循环谷物干燥机 | 安徽广深机电设备有限公司 | 5HGS-30H | 65000 | 结构型式：固定式；整机质量：7127kg；外形尺寸（长×宽×高）：5200×4850×12000mm;小时处理量：≥2000kg/h;电机总功率：17.8kW；处理方式：批式循环。 |  | 通用类
收获后处理机械 | 干燥机械 | 粮食烘干机 | 批处理量30t及以上循环式粮食烘干机 | 循环式谷物干燥机 | 佐竹机械(苏州)有限公司 | 5HNSDR-30 | 65000 | 批处理量:30T；循环式 |  | 通用类
收获后处理机械 | 干燥机械 | 粮食烘干机 | 批处理量30t及以上循环式粮食烘干机 | 循环式谷物干燥机 | 佐竹机械(苏州)有限公司 | 5HPDR-120 | 65000 | 批处理量:120T；循环式 |  | 通用类
收获后处理机械 | 干燥机械 | 粮食烘干机 | 批处理量30t及以上循环式粮食烘干机 | 粮食烘干机 | 南阳奥科耒科技有限公司 | 5H-30 | 65000 | 批处理量30t，循环式 |  | 通用类
收获后处理机械 | 干燥机械 | 粮食烘干机 | 批处理量30t及以上循环式粮食烘干机 | 批式循环谷物干燥机 | 湖南郴州粮油机械有限公司 | 5H-30 | 65000 | 结构型式：塔式、间接加热、批式循环；批处理量：≥30t |  | 通用类
收获后处理机械 | 干燥机械 | 粮食烘干机 | 批处理量30t及以上循环式粮食烘干机 | 通用型谷物干燥机 | 扬州天扬粮油机械制造有限公司 | TKD-3000 | 65000 | 批处理量≥30t；循环式 |  | 通用类
收获后处理机械 | 干燥机械 | 粮食烘干机 | 批处理量30t及以上循环式粮食烘干机 | 谷物干燥机 | 安徽金明机械科技有限公司 | 5H-30 | 65000 | 循环批处处理量（批式循环式）30t；处理方式：批式循环干燥方式；安全装置：自动水分计、风压开关、温控装置、电器过载保护装置、满粮报警装置、故障报警装置、漏电保护装置；电机总功率：15kw |  | 通用类
收获后处理机械 | 干燥机械 | 粮食烘干机 | 批处理量30t及以上循环式粮食烘干机 | 批式循环谷物干燥机 | 灵璧县飞松机械制造有限责任公司 | 5H-36 | 65000 | 循环批处理量：36t;处理方式：批式循环;结构型式：固定式;整机质量：8600kg；外形尺寸（长×宽×高）：5760×4800×11575mm;处理量：≥2000kg/h;电机总功率：21.0kW; |  | 通用类
收获后处理机械 | 干燥机械 | 粮食烘干机 | 批处理量30t及以上循环式粮食烘干机 | 批式循环谷物干燥机 | 常州东风农机集团有限公司 | 5HDH-32 | 65000 | 循环批处理量：32T，结构形式：批式循环 |  | 通用类
收获后处理机械 | 干燥机械 | 粮食烘干机 | 批处理量30t及以上循环式粮食烘干机 | 批式循环谷物干燥机 | 浙江如雷实业有限公司 | 5HRL-30.0 | 65000 | 1.结构形式 / 批式循环式 2.处理量 t/批 30 3.外形尺寸mm 4890x3842x11050 4.整机质量 kg 5400 5.电机总功率 kW 18.002 6.燃料 / 0#柴油 7.点火方式 / 自动点火 |  | 通用类
收获后处理机械 | 干燥机械 | 粮食烘干机 | 批处理量30t及以上循环式粮食烘干机 | 谷物干燥机 | 沃得重工(中国)有限公司 | 5H-30 | 65000 | 批处理量：30t, 循环式； 外形尺寸（长×宽×高）：4270mm×4160mm×10360mm； 电机总功率：19.07kw； 结构质量：4300kg； |  | 通用类
收获后处理机械 | 干燥机械 | 粮食烘干机 | 批处理量30t及以上循环式粮食烘干机 | 谷物干燥机 | 杞县五丰粮食机械有限公司 | 5XH-30 | 65000 | 批处理量≥30t；循环式 |  | 通用类
收获后处理机械 | 干燥机械 | 粮食烘干机 | 批处理量30t及以上循环式粮食烘干机 | 批式循环谷物干燥机 | 河南中农福安农业装备有限公司 | 5HNX-40 | 65000 | 结构型式:批式循环,批处理量:40T |  | 通用类
收获后处理机械 | 干燥机械 | 粮食烘干机 | 批处理量30t及以上循环式粮食烘干机 | 批式循环谷物干燥机 | 河南中农福安农业装备有限公司 | 5HNX-30 | 65000 | 结构型式:批式循环,批处理量:30T |  | 通用类
收获后处理机械 | 干燥机械 | 粮食烘干机 | 批处理量30t及以上循环式粮食烘干机 | 批式循环谷物烘干机 | 河南中农福安农业装备有限公司 | 5HNX-30A | 65000 | 结构型式:批式循环,批处理量:30T |  | 通用类
收获后处理机械 | 干燥机械 | 粮食烘干机 | 批处理量30t及以上循环式粮食烘干机 | 谷物烘干机 | 河南中农福安农业装备有限公司 | 5HY-3.2 | 65000 | 结构型式：批式循环；批处理量（t）：30；外形尺寸（mm）：2900×2500×11600；电机总功率（kw）：29.7；整机质量（kg）：17000 |  | 通用类
收获后处理机械 | 干燥机械 | 粮食烘干机 | 批处理量30t及以上循环式粮食烘干机 | 谷物烘干机 | 河南中农福安农业装备有限公司 | 5HY-60 | 65000 | 结构型式：批式循环；批处理量（t）：32；外形尺寸（mm）：2500×2900×11600；电机总功率（kw）：29.7；整机质量（kg）：13800 |  | 通用类
收获后处理机械 | 干燥机械 | 粮食烘干机 | 批处理量30t及以上循环式粮食烘干机 | 谷物烘干机 | 河南中农福安农业装备有限公司 | 5HY-80 | 65000 | 结构型式：批式循环；批处理量（t）：50.5；外形尺寸（mm）：2500×2900×14800；电机总功率（kw）：44.7；整机质量（kg）：15300 |  | 通用类
收获后处理机械 | 干燥机械 | 粮食烘干机 | 批处理量30t及以上循环式粮食烘干机 | 谷物烘干机 | 河南中农福安农业装备有限公司 | 5HY-60A | 65000 | 结构型式：批式循环；批处理量（t）：32；外形尺寸（mm）：2500×2900×11300；电机总功率（kw）：43.95；整机质量（kg）：13800 |  | 通用类
收获后处理机械 | 干燥机械 | 粮食烘干机 | 批处理量30t及以上循环式粮食烘干机 | 移动式循环谷物烘干机 | 河南中农福安农业装备有限公司 | 5YH-60 | 65000 | 结构型式：批式循环；批处理量（t）：32；外形尺寸（mm）：2500×2900×11600；电机总功率（kw）：29.7；整机质量（kg）：13800 |  | 通用类
收获后处理机械 | 干燥机械 | 粮食烘干机 | 批处理量30t及以上循环式粮食烘干机 | 粮食烘干机 | 佛冈明阳机械有限公司 | 5HDX-30 | 65000 | 批处理量≥30t；循环式; ①结构型式：批式 ②整机质量kg：5500 ③外形尺寸（长×宽×高）mm：4030×5360×12750 ④处理量t/h：≥1.4 ⑤适用燃料：稻壳 ⑥电机总功率kw：17.29 ⑦安全装置：风压开关、定时开关、异常开关、控制保险丝、异常报警 |  | 通用类
收获后处理机械 | 干燥机械 | 粮食烘干机 | 批处理量30t及以上循环式粮食烘干机 | 低温循环烘干机 | 佛冈明阳机械有限公司 | 5HDX-120 | 65000 | 批处理量120T；循环式 |  | 通用类
收获后处理机械 | 干燥机械 | 粮食烘干机 | 批处理量30t及以上循环式粮食烘干机 | 批式循环谷物烘干机 | 安徽省钢力机械制造有限公司 | 5H-32 | 65000 | 批处理量32t；循环式；整机重量:5600KG；外形尺寸(长×宽×高MM):5437×3377×12015；电机总功率:13.6KW；安全装置:满量开关、定时开关、热继电器、传感器、保险丝、异常报警。 |  | 通用类
收获后处理机械 | 干燥机械 | 粮食烘干机 | 批处理量30t及以上循环式粮食烘干机 | 循环式粮食干燥机 | 临沂金铭机械有限公司 | 5HP-35 | 65000 | 处理方式：循环式；循环式批处理量(t)：35 |  | 通用类
收获后处理机械 | 干燥机械 | 粮食烘干机 | 批处理量30t及以上循环式粮食烘干机 | 批次循环式粮食干燥机 | 临沂金铭机械有限公司 | 5HP-30 | 65000 | 处理方式：循环式；循环式批处理量(t)：30 |  | 通用类
收获后处理机械 | 干燥机械 | 粮食烘干机 | 批处理量30t及以上循环式粮食烘干机 | 批次循环式粮食干燥机 | 临沂金铭机械有限公司 | 5HP-33 | 65000 | 处理方式：循环式；循环式批处理量(t)：33 |  | 通用类
收获后处理机械 | 干燥机械 | 粮食烘干机 | 批处理量30t及以上循环式粮食烘干机 | 谷物干燥机 | 无锡市长洲环保科技有限公司 | 5HCZ-35 | 65000 | 批处理量≥30T；循环式 |  | 通用类
收获后处理机械 | 干燥机械 | 粮食烘干机 | 批处理量30t及以上循环式粮食烘干机 | 谷物干燥机 | 怀远县巨龙机械制造有限公司 | 5H-30 | 65000 | 处理方式：循环式；结构形式：固定式；循环式批处理量（t）：30 |  | 通用类
收获后处理机械 | 干燥机械 | 粮食烘干机 | 批处理量30t及以上循环式粮食烘干机 | 批式循环谷物干燥机 | 合肥三伍机械有限公司 | 5HXG-30.0 | 65000 | 批处理量30t，循环式 |  | 通用类
收获后处理机械 | 干燥机械 | 粮食烘干机 | 批处理量30t及以上循环式粮食烘干机 | 谷物烘干机 | 安徽和粮机械有限公司 | 5HSM-30 | 65000 | 型式：循环式；批处理量：30t。 |  | 通用类
收获后处理机械 | 干燥机械 | 粮食烘干机 | 批处理量30t及以上循环式粮食烘干机 | 低温循环式干燥机 | 雷沃重工股份有限公司(原:福田雷沃国际重工股份有限公司) | 5HXW-32 | 65000 | 结构型式:循环式；批处理量(T):32T |  | 通用类
收获后处理机械 | 干燥机械 | 粮食烘干机 | 批处理量30t及以上循环式粮食烘干机 | 低温循环干燥机 | 江苏谷阳农业机械有限公司 | 5HGY-30 | 65000 | 批处理量≥30t；循环式 |  | 通用类
收获后处理机械 | 干燥机械 | 粮食烘干机 | 批处理量30t及以上循环式粮食烘干机 | 批式循环谷物干燥机 | 滁州广源环保机械设备有限公司 | 5H-30 | 65000 | 处理方式：循环式；结构形式：固定式；循环式批处理量（t）：30 |  | 通用类
收获后处理机械 | 干燥机械 | 粮食烘干机 | 批处理量30t及以上循环式粮食烘干机 | 批式循环谷物干燥机 | 安徽禾阳机械科技有限公司 | 5HXL-30 | 65000 | 批处理量：30t；循环式 |  | 通用类
收获后处理机械 | 干燥机械 | 粮食烘干机 | 批处理量30t及以上循环式粮食烘干机 | 低温循环式干燥机 | 安徽山水农业科技有限公司 | H300 | 65000 | 批处理量30t；循环式 |  | 通用类
收获后处理机械 | 干燥机械 | 粮食烘干机 | 批处理量30t及以上循环式粮食烘干机 | 组合式低温粮食烘干机 | 江西明源机械科技有限公司 | 5H-30 | 65000 | 批处理量=30t；循环式 |  | 通用类
收获后处理机械 | 干燥机械 | 粮食烘干机 | 处理量50t/d以下连续式粮食烘干机 | 谷物烘干机 | 河南中农福安农业装备有限公司 | 5HY-0.2 | 20000 | 结构型式：连续式；处理量（t/d）：5.76；外形尺寸（mm）：10000×2200×3000；电机总功率（kw）：16；整机质量（kg）：12000 |  | 通用类
收获后处理机械 | 干燥机械 | 粮食烘干机 | 处理量50t/d以下连续式粮食烘干机 | 烘干机 | 四川惠农机械有限责任公司 | 5H-1.5 | 20000 | 基本配置：热风炉、干燥筒、除尘机。外型尺寸：7810×1420×2020mm，技术参数：最大批次处理量（t/d）: 40 ，作业方式：连续式，热风温度：70～180℃，降水幅度：≥3%，噪声：≤85.0dB(A)，干燥不均匀度：≤1.0%，粉尘浓度：≤10mg/㎡，发电机功率：6.5 kw，燃油种类：90号汽油，额定电压：220V，额定频率：50HZ，干燥机电机功率：1.2 kw，热风风机功率：2.2 kw，吸风机动率：018kw，燃烧物料：生物质燃料，点火启动时间：≤5min，一次加料后持续稳定燃烧时间：20min。 重量：597kg。 |  | 通用类
收获后处理机械 | 干燥机械 | 粮食烘干机 | 处理量50t/d以下连续式粮食烘干机 | 连续式谷物干燥机 | 长春吉大科学仪器设备有限公司 | 5HSZ-30 | 20000 | 处理方式：连续式；连续式处理量(t/d)：30,外形尺寸：2680*2560*7500（mm） 整机质量：2000kg;降水幅度：10%/h;装机容积：21m³；装机总容量：11.1KW;热风炉热功率188.5万，单位热耗量≤8000kj/kg |  | 通用类
收获后处理机械 | 干燥机械 | 粮食烘干机 | 处理量50—100t/d连续式粮食烘干机 | 粮食烘干机 | 河南中旗农机科技有限公司 | 5HL-3 | 35000 | 处理方式：连续式；结构形式：固定式；连续处理量：60t/d |  | 通用类
收获后处理机械 | 干燥机械 | 粮食烘干机 | 处理量50—100t/d连续式粮食烘干机 | 连续式粮食干燥机 | 安徽省久阳农业机械有限公司 | 5HHG-60 | 35000 | 50t/d≤处理量＜100t/d；连续式 |  | 通用类
收获后处理机械 | 干燥机械 | 粮食烘干机 | 处理量50—100t/d连续式粮食烘干机 | 粮食烘干机 | 开原宏兴机械制造有限公司 | 5HSHN-60 | 35000 | 处理量60T/D；连续式 |  | 通用类
收获后处理机械 | 干燥机械 | 粮食烘干机 | 处理量50—100t/d连续式粮食烘干机 | 粮食干燥机 | 山东德农农业机械制造有限责任公司 | 5GH-50 | 35000 | 结构形式:连续式 整机质量kg:17000 外形尺寸（长×宽×高）mm:2000×2000×12500 处理量 t/d:50， 电机总功率 kw:33.2 |  | 通用类
收获后处理机械 | 干燥机械 | 粮食烘干机 | 处理量100t/d及以上连续式粮食烘干机 | 粮食干燥机 | 山东德农农业机械制造有限责任公司 | 5GH-120 | 60000 | 结构形式:固定式 整机质量kg:32000 外形尺寸（长×宽×高）mm:5700×4300×17940 日处理量(连续式)t/d:120 处理方式：连续式，电机总功率 kw:78.6 |  | 通用类
收获后处理机械 | 干燥机械 | 粮食烘干机 | 处理量100t/d及以上连续式粮食烘干机 | 粮食干燥机 | 山东德农农业机械制造有限责任公司 | 5GH-150 | 60000 | 结构形式:连续式 整机质量kg:35000 外形尺寸（长×宽×高） mm:2600×2600×17000 处理量 t/d:150，电机总功率 kw:84.6 |  | 通用类
收获后处理机械 | 干燥机械 | 粮食烘干机 | 处理量100t/d及以上连续式粮食烘干机 | 粮食干燥机 | 山东德农农业机械制造有限责任公司 | 5GH-200 | 60000 | 结构形式:固定式 整机质量kg:48500 外形尺寸（长×宽×高）mm:6500×4500×22490 日处理量（连续式）t/d:200 处理方式：连续式， 电机总功率 kw:125.1 |  | 通用类
收获后处理机械 | 干燥机械 | 粮食烘干机 | 处理量100t/d及以上连续式粮食烘干机 | 粮食烘干机 | 开原市鑫诚烘干设备有限公司 | HGJ20-B | 60000 | 处理量≥240t/d;连续式 |  | 通用类
收获后处理机械 | 干燥机械 | 粮食烘干机 | 处理量100t/d及以上连续式粮食烘干机 | 粮食烘干机 | 开原市鑫诚烘干设备有限公司 | HGJ30-B | 60000 | 处理量≥385.2t/d;连续式 |  | 通用类
收获后处理机械 | 干燥机械 | 粮食烘干机 | 处理量100t/d及以上连续式粮食烘干机 | 粮食烘干机 | 开原市鑫诚烘干设备有限公司 | HGJ50-B | 60000 | 处理量≥559.992t/d;连续式 |  | 通用类
收获后处理机械 | 干燥机械 | 粮食烘干机 | 处理量100t/d及以上连续式粮食烘干机 | 连续式粮食干燥机 | 铁岭凯宁粮食机械有限公司 | HSNT-15 | 60000 | 热风机电机功率：45kW冷风机电机功率：11kW处理量≥150t/d 10%≤降水幅度≤15% |  | 通用类
收获后处理机械 | 干燥机械 | 粮食烘干机 | 处理量100t/d及以上连续式粮食烘干机 | 连续式粮食干燥机 | 铁岭凯宁粮食机械有限公司 | HSNT-20 | 60000 | 热风机电机总功率：67kW 冷风机电机功率：15kW 处理量≥200t/d 10%≤降水幅度≤15% |  | 通用类
收获后处理机械 | 干燥机械 | 粮食烘干机 | 处理量100t/d及以上连续式粮食烘干机 | 连续式粮食干燥机 | 铁岭凯宁粮食机械有限公司 | HSNT-30 | 60000 | 电机总功率：148.1kW 处理量≥12500kg/h 降水幅度为：10%-15% |  | 通用类
收获后处理机械 | 干燥机械 | 粮食烘干机 | 处理量100t/d及以上连续式粮食烘干机 | 谷物干燥机 | 铁岭天星机械有限公司 | MCGD-100 | 60000 | 处理量(t/d ): 100;连续式； |  | 通用类
收获后处理机械 | 干燥机械 | 粮食烘干机 | 处理量100t/d及以上连续式粮食烘干机 | 谷物干燥机 | 铁岭天星机械有限公司 | MCGD-200 | 60000 | 处理量(t/d ): 200;连续式； |  | 通用类
收获后处理机械 | 干燥机械 | 粮食烘干机 | 处理量100t/d及以上连续式粮食烘干机 | 粮食烘干机 | 开原宏兴机械制造有限公司 | SHNT-150 | 60000 | 处理方式：连续式；连续式处理量（t/d):150 |  | 通用类
收获后处理机械 | 干燥机械 | 粮食烘干机 | 处理量100t/d及以上连续式粮食烘干机 | 粮食烘干机 | 开原宏兴机械制造有限公司 | SHNT-200 | 60000 | 处理方式：连续式；连续式处理量（t/d):200 |  | 通用类
收获后处理机械 | 干燥机械 | 粮食烘干机 | 处理量100t/d及以上连续式粮食烘干机 | 粮食烘干机 | 开原宏兴机械制造有限公司 | SHNT-300 | 60000 | 处理方式：连续式；连续式处理量（t/d):300 |  | 通用类
收获后处理机械 | 干燥机械 | 粮食烘干机 | 处理量100t/d及以上连续式粮食烘干机 | 粮食烘干机 | 开原宏兴机械制造有限公司 | 5HSHN-500 | 60000 | 处理量500T/D；连续式 |  | 通用类
收获后处理机械 | 干燥机械 | 粮食烘干机 | 处理量100t/d及以上连续式粮食烘干机 | 粮食烘干机 | 开原宏兴机械制造有限公司 | 5HSHN-100 | 60000 | 处理量100T/D；连续式 |  | 通用类
收获后处理机械 | 干燥机械 | 粮食烘干机 | 处理量100t/d及以上连续式粮食烘干机 | 谷物干燥机 | 佳木斯天盛机械科技开发有限公司 | 5HHS-300 | 60000 | 处理量≥100t/d；连续式 |  | 通用类
收获后处理机械 | 干燥机械 | 粮食烘干机 | 处理量100t/d及以上连续式粮食烘干机 | 粮食干燥机 | 黑龙江省红兴隆农垦东方烘储机械厂 | 5HSN-200 | 60000 | 外形尺寸(长x宽x高）：3500x3500x21000mm；日处理量（t/d）：200；降水幅度（%）：15；装机容积（m³）：80；整机质量（kg)：19000； |  | 通用类
收获后处理机械 | 干燥机械 | 粮食烘干机 | 处理量100t/d及以上连续式粮食烘干机 | 粮食干燥机 | 黑龙江省红兴隆农垦东方烘储机械厂 | 5HSN-500 | 60000 | 外形尺寸(长x宽x高）：4300x4300x22900mm；日处理量（t/d）：500；降水幅度（%）：5；装机容积（m³）：140；整机质量（kg)：27000； |  | 通用类
收获后处理机械 | 干燥机械 | 粮食烘干机 | 处理量100t/d及以上连续式粮食烘干机 | 粮食烘干机 | 铁岭圣添机械有限公司 | SHN200 | 60000 | 结构形式：连续式；连续式处理量（kg/h）12500,(日处理量：200t/d) |  | 通用类
收获后处理机械 | 干燥机械 | 粮食烘干机 | 处理量100t/d及以上连续式粮食烘干机 | 粮食烘干机 | 铁岭圣添机械有限公司 | SHN300 | 60000 | 结构形式：连续式；连续式处理量（kg/h）20833,(日处理量300t/d)。 |  | 通用类
收获后处理机械 | 干燥机械 | 粮食烘干机 | 处理量100t/d及以上连续式粮食烘干机 | 粮食烘干机 | 铁岭圣添机械有限公司 | SHN500 | 60000 | 结构形式：连续式；连续式处理量（kg/h）26667,(日处理量t/d500)。 |  | 通用类
收获后处理机械 | 干燥机械 | 粮食烘干机 | 处理量100t/d及以上连续式粮食烘干机 | 粮食烘干机 | 铁岭圣添机械有限公司 | SHN150 | 60000 | 结构形式：连续式；连续式处理量(kg/h)6250,(日处理量150t/d)。 |  | 通用类
收获后处理机械 | 干燥机械 | 粮食烘干机 | 处理量100t/d及以上连续式粮食烘干机 | 粮食烘干机 | 铁岭圣添机械有限公司 | SHN1000 | 60000 | 结构形式：连续式；连续式处理量（kg/h）41666.7(日处理量：1000t/d)。 |  | 通用类
收获后处理机械 | 干燥机械 | 粮食烘干机 | 处理量100t/d及以上连续式粮食烘干机 | 粮食烘干机 | 锦州市保丰机械有限公司 | BF-150T | 60000 | 处理量≥100t/d；连续式 |  | 通用类
收获后处理机械 | 干燥机械 | 粮食烘干机 | 处理量100t/d及以上连续式粮食烘干机 | 粮食烘干机 | 锦州市保丰机械有限公司 | BF-300T | 60000 | 处理量≥100t/d；连续式 |  | 通用类
收获后处理机械 | 干燥机械 | 粮食烘干机 | 处理量100t/d及以上连续式粮食烘干机 | 粮食烘干机 | 锦州市保丰机械有限公司 | BF-500T | 60000 | 处理量≥100t/d；连续式 |  | 通用类
收获后处理机械 | 干燥机械 | 粮食烘干机 | 处理量100t/d及以上连续式粮食烘干机 | 粮食干燥机 | 开原市北方建筑机械有限公司 | HGJ-300型 | 60000 | 连续式(间隔加热)≥12500(日处理量300T/D)(10%≤降水幅度≤15%),≥18750(日处理量450T/D)(5%降水幅度<10%) |  | 通用类
收获后处理机械 | 干燥机械 | 粮食烘干机 | 处理量100t/d及以上连续式粮食烘干机 | 粮食干燥机 | 开原市北方建筑机械有限公司 | HGJ-500型 | 60000 | 连续式(间隔加热)≥20833.3(日处理量500T/D)(10%≤降水幅度≤15%),≥31250(日处理量750T/D)(5%降水幅度<10%) |  | 通用类
收获后处理机械 | 干燥机械 | 粮食烘干机 | 处理量100t/d及以上连续式粮食烘干机 | 粮食干燥机 | 开原市北方建筑机械有限公司 | HGJ-150型 | 60000 | 连续式(间隔加热)≥6250(日处理量150T/D)(10%≤降水幅度≤15%),≥9375(日处理量225T/D)(5%降水幅度<10%) |  | 通用类
收获后处理机械 | 干燥机械 | 粮食烘干机 | 处理量100t/d及以上连续式粮食烘干机 | 粮食干燥机 | 开原市北方建筑机械有限公司 | HGJ-200型 | 60000 | 连续式(间隔加热)≥8333.3(日处理量200T/D)(10%≤降水幅度≤15%),≥12500(日处理量300T/D)(5%降水幅度<10%) |  | 通用类
收获后处理机械 | 干燥机械 | 粮食烘干机 | 处理量100t/d及以上连续式粮食烘干机 | 粮食干燥机 | 铁岭精达机械制造有限公司 | 5HT-5 | 60000 | 处理量≥100t/d；连续式 |  | 通用类
收获后处理机械 | 干燥机械 | 粮食烘干机 | 处理量100t/d及以上连续式粮食烘干机 | 粮食干燥机 | 铁岭精达机械制造有限公司 | 5HT-10 | 60000 | 处理量≥200t/d；连续式 |  | 通用类
收获后处理机械 | 干燥机械 | 粮食烘干机 | 处理量100t/d及以上连续式粮食烘干机 | 粮食干燥机 | 铁岭精达机械制造有限公司 | 5HT-15 | 60000 | 处理量≥300t/d；连续式 |  | 通用类
收获后处理机械 | 干燥机械 | 粮食烘干机 | 处理量100t/d及以上连续式粮食烘干机 | 粮食干燥机 | 铁岭天成干燥设备制造有限公司 | HG-100T | 60000 | 处理量≥100T/D；连续式 |  | 通用类
收获后处理机械 | 干燥机械 | 粮食烘干机 | 处理量100t/d及以上连续式粮食烘干机 | 粮食干燥机 | 铁岭天成干燥设备制造有限公司 | HG-150T | 60000 | 处理量≥150T/D；连续式 |  | 通用类
收获后处理机械 | 干燥机械 | 粮食烘干机 | 处理量100t/d及以上连续式粮食烘干机 | 粮食干燥机 | 铁岭天成干燥设备制造有限公司 | HG-200T | 60000 | 处理量≥240t/d；连续式 |  | 通用类
收获后处理机械 | 干燥机械 | 粮食烘干机 | 处理量100t/d及以上连续式粮食烘干机 | 粮食干燥机 | 铁岭天成干燥设备制造有限公司 | HG-300T | 60000 | 处理量≥340t/d；连续式 |  | 通用类
收获后处理机械 | 干燥机械 | 粮食烘干机 | 处理量100t/d及以上连续式粮食烘干机 | 粮食干燥机 | 铁岭天成干燥设备制造有限公司 | HG-500T | 60000 | 处理量≥560t/d；连续式 |  | 通用类
收获后处理机械 | 干燥机械 | 粮食烘干机 | 处理量100t/d及以上连续式粮食烘干机 | 连续式粮食干燥机 | 山东绿源机械设备制造有限公司 | 5HSH-150 | 60000 | 结构型式：连续式；外形尺寸(长×宽×高mm）：2740×2740×173200；整机质量(kg)：16000；处理量(t / d)：150；装机容量㎥：70；燃煤消耗量（煤Kg/h):187.5；总功率(KW)：112 |  | 通用类
收获后处理机械 | 干燥机械 | 粮食烘干机 | 处理量100t/d及以上连续式粮食烘干机 | 粮食烘干机 | 开原市天诚干燥设备有限公司 | 5HSHN-200 | 60000 | 处理量:264T/D,连续式 |  | 通用类
收获后处理机械 | 干燥机械 | 粮食烘干机 | 处理量100t/d及以上连续式粮食烘干机 | 粮食烘干机 | 开原市天诚干燥设备有限公司 | 5HSHN-150 | 60000 | 处理量:161.5T/D,连续式 |  | 通用类
收获后处理机械 | 干燥机械 | 粮食烘干机 | 处理量100t/d及以上连续式粮食烘干机 | 连续式粮食干燥机 | 山东双力现代农业装备有限公司 | 5HL120 | 60000 | 处理量120t/d；连续式 |  | 通用类
收获后处理机械 | 干燥机械 | 粮食烘干机 | 处理量100t/d及以上连续式粮食烘干机 | 粮食烘干机 | 固安县瑞盈农畜设备制造有限公司 | 5HGT-200 | 60000 | 处理量=200t/d；连续式 |  | 通用类
收获后处理机械 | 干燥机械 | 粮食烘干机 | 处理量100t/d及以上连续式粮食烘干机 | 连续式烘干机 | 衡水宝鼎化工设备有限公司 | 5HSH-100 | 60000 | 处理方式：连续式处理量：100t/d降水幅度：15，外型尺寸：2762*2560*15600 |  | 通用类
收获后处理机械 | 干燥机械 | 粮食烘干机 | 处理量100t/d及以上连续式粮食烘干机 | 连续式烘干机 | 衡水宝鼎化工设备有限公司 | 5HSH-200 | 60000 | 处理方式：连续式，处理量：200t/d,降水幅度：15，外型尺寸：3660*3160*17500 |  | 通用类
收获后处理机械 | 干燥机械 | 粮食烘干机 | 处理量100t/d及以上连续式粮食烘干机 | 粮食干燥机 | 开原市鑫亚烘干设备有限公司 | HGJ-150B型 | 60000 | 处理量150t/d；连续式；总功率：90kw |  | 通用类
收获后处理机械 | 干燥机械 | 粮食烘干机 | 处理量100t/d及以上连续式粮食烘干机 | 粮食干燥机 | 开原市鑫亚烘干设备有限公司 | HGJ-200B型 | 60000 | 处理量200t/d；连续式；总功率：123kw |  | 通用类
收获后处理机械 | 干燥机械 | 粮食烘干机 | 处理量100t/d及以上连续式粮食烘干机 | 粮食干燥机 | 开原市鑫亚烘干设备有限公司 | HGJ-300B型 | 60000 | 处理量300t/d；连续式；总功率：173kw |  | 通用类
收获后处理机械 | 干燥机械 | 粮食烘干机 | 处理量100t/d及以上连续式粮食烘干机 | 粮食干燥机 | 开原市鑫亚烘干设备有限公司 | HGJ-500B型 | 60000 | 处理量500t/d；连续式；总功率：302kw |  | 通用类
收获后处理机械 | 干燥机械 | 粮食烘干机 | 处理量100t/d及以上连续式粮食烘干机 | 谷物烘干机 | 河南中农福安农业装备有限公司 | 5HT-25 | 60000 | 结构型式：连续式；处理量（t/d）：600；外形尺寸（mm）：13000×3500×26600；电机总功率（kw）：360；整机质量（kg）：双塔90000 |  | 通用类
收获后处理机械 | 干燥机械 | 粮食烘干机 | 处理量100t/d及以上连续式粮食烘干机 | 谷物烘干机 | 河南中农福安农业装备有限公司 | 5HY-300 | 60000 | 结构型式：连续式；处理量（t/d）：300；外形尺寸（mm）：3500×3500×24600；电机总功率（kw）：180；整机质量（kg）：45000 |  | 通用类
收获后处理机械 | 干燥机械 | 粮食烘干机 | 处理量100t/d及以上连续式粮食烘干机 | 粮食干燥机 | 铁岭市清河区金锋干燥设备有限公司 | SNH-25 | 60000 | 处理方式：连续式；结构形式：固定式；连续式处理量（t/d)：600 |  | 通用类
收获后处理机械 | 干燥机械 | 粮食烘干机 | 处理量100t/d及以上连续式粮食烘干机 | 粮食干燥机 | 铁岭市清河区金锋干燥设备有限公司 | SNH-15 | 60000 | 处理方式：连续式；结构形式：固定式；连续式处理量（t/d)：360 |  | 通用类
收获后处理机械 | 干燥机械 | 粮食烘干机 | 处理量100t/d及以上连续式粮食烘干机 | 粮食干燥机 | 铁岭市清河区金锋干燥设备有限公司 | SNH-10 | 60000 | 处理方式：连续式；结构形式：固定式；连续式处理量（t/d)：240 |  | 通用类
收获后处理机械 | 干燥机械 | 粮食烘干机 | 处理量100t/d及以上连续式粮食烘干机 | 粮食干燥机 | 铁岭市清河区金锋干燥设备有限公司 | SNH-7.5 | 60000 | 处理方式：连续式；结构形式：固定式；连续式处理量（t/d)：180 |  | 通用类
收获后处理机械 | 干燥机械 | 粮食烘干机 | 处理量100t/d及以上连续式粮食烘干机 | 粮食干燥机 | 铁岭市清河区金锋干燥设备有限公司 | SNH-5 | 60000 | 处理方式：连续式；结构形式：固定式；连续式处理量（t/d)：120 |  | 通用类
收获后处理机械 | 干燥机械 | 粮食烘干机 | 处理量100t/d及以上连续式粮食烘干机 | HG150型粮食干燥机 | 沈阳益多热风干燥机有限公司 | HG150 | 60000 | 处理量：玉米（kg/h）:≥6250.0（日处理量150t/d）（降水幅度为10％-15％）≥8333.3（日处理量200t/d）（降水幅度为5％-10％）; 结构型式:连续式（间接加热） |  | 通用类
收获后处理机械 | 干燥机械 | 粮食烘干机 | 处理量100t/d及以上连续式粮食烘干机 | HG300型粮食干燥机 | 沈阳益多热风干燥机有限公司 | HG300 | 60000 | 处理量：玉米（kg/h）:≥12500.0（日处理量300t/d）（降水幅度为10％-15％）≥16666.7（日处理量400t/d）（降水幅度为5％-10％）;结构型式:连续式（间接加热） |  | 通用类
收获后处理机械 | 干燥机械 | 粮食烘干机 | 处理量100t/d及以上连续式粮食烘干机 | 粮食烘干机 | 开原金鑫烘干设备有限公司 | 5HGJ100 | 60000 | 处理量100t/d；连续式 |  | 通用类
收获后处理机械 | 干燥机械 | 粮食烘干机 | 处理量100t/d及以上连续式粮食烘干机 | 粮食烘干机 | 开原金鑫烘干设备有限公司 | 5HGJ150 | 60000 | 处理量150t/d；连续式 |  | 通用类
收获后处理机械 | 干燥机械 | 粮食烘干机 | 处理量100t/d及以上连续式粮食烘干机 | 粮食烘干机 | 开原金鑫烘干设备有限公司 | 5HGJ200 | 60000 | 处理量200t/d；连续式 |  | 通用类
收获后处理机械 | 干燥机械 | 粮食烘干机 | 处理量100t/d及以上连续式粮食烘干机 | 粮食烘干机 | 开原金鑫烘干设备有限公司 | 5HGJ300 | 60000 | 处理量300t/d；连续式 |  | 通用类
收获后处理机械 | 干燥机械 | 粮食烘干机 | 处理量100t/d及以上连续式粮食烘干机 | 粮食烘干机 | 开原金鑫烘干设备有限公司 | 5HGJ500 | 60000 | 处理量500t/d；连续式 |  | 通用类
收获后处理机械 | 干燥机械 | 粮食烘干机 | 处理量100t/d及以上连续式粮食烘干机 | 谷物干燥机 | 滑县豫都机械有限公司 | 5HTF-120 | 60000 | 处理量：120t/d；连续式 |  | 通用类
收获后处理机械 | 干燥机械 | 粮食烘干机 | 处理量100t/d及以上连续式粮食烘干机 | 谷物烘干机 | 铁岭精英园干燥设备有限公司 | 5HH-300 | 60000 | 处理量≥300T/D；连续式 |  | 通用类
收获后处理机械 | 干燥机械 | 粮食烘干机 | 处理量100t/d及以上连续式粮食烘干机 | 谷物烘干机 | 铁岭精英园干燥设备有限公司 | 5HH-100 | 60000 | 处理量≥100T/D；连续式 |  | 通用类
收获后处理机械 | 干燥机械 | 粮食烘干机 | 处理量100t/d及以上连续式粮食烘干机 | 谷物烘干机 | 铁岭精英园干燥设备有限公司 | 5HH-150 | 60000 | 处理量≥150T/D；连续式 |  | 通用类
收获后处理机械 | 干燥机械 | 粮食烘干机 | 处理量100t/d及以上连续式粮食烘干机 | 谷物烘干机 | 铁岭精英园干燥设备有限公司 | 5HH-200 | 60000 | 处理量≥200T/D；连续式 |  | 通用类
收获后处理机械 | 干燥机械 | 粮食烘干机 | 处理量100t/d及以上连续式粮食烘干机 | 粮食干燥机 | 开原庆丰烘干设备有限公司 | 5HG-100T型 | 60000 | 处理量≥5.06t/h(121.44t/d);连续式 |  | 通用类
收获后处理机械 | 干燥机械 | 粮食烘干机 | 处理量100t/d及以上连续式粮食烘干机 | 粮食干燥机 | 开原庆丰烘干设备有限公司 | 5HG-150T型 | 60000 | 处理量≥7.02t/h(168.48t/d);连续式 |  | 通用类
收获后处理机械 | 干燥机械 | 粮食烘干机 | 处理量100t/d及以上连续式粮食烘干机 | 粮食干燥机 | 开原庆丰烘干设备有限公司 | 5HG-200T型 | 60000 | 处理量≥9.94t/h(238.56t/d);连续式 |  | 通用类
收获后处理机械 | 干燥机械 | 粮食烘干机 | 处理量100t/d及以上连续式粮食烘干机 | 粮食干燥机 | 开原庆丰烘干设备有限公司 | 5HG-300T型 | 60000 | 处理量≥12.85t/h(308.4t/d);连续式 |  | 通用类
收获后处理机械 | 干燥机械 | 粮食烘干机 | 处理量100t/d及以上连续式粮食烘干机 | 粮食干燥机 | 开原庆丰烘干设备有限公司 | 5HG-500T型 | 60000 | 处理量≥21.05t/h(505.2t/d);连续式 |  | 通用类
收获后处理机械 | 干燥机械 | 粮食烘干机 | 处理量100t/d及以上连续式粮食烘干机 | 粮食干燥机 | 哈尔滨东宇农业工程机械有限公司 | 5HSH-200 | 60000 | 处理量：200t/d；连续式 |  | 通用类
收获后处理机械 | 干燥机械 | 粮食烘干机 | 处理量100t/d及以上连续式粮食烘干机 | 粮食干燥机 | 哈尔滨东宇农业工程机械有限公司 | 5HSH-300 | 60000 | 处理量：300t/d；连续式 |  | 通用类
收获后处理机械 | 干燥机械 | 粮食烘干机 | 处理量100t/d及以上连续式粮食烘干机 | 粮食干燥机 | 哈尔滨东宇农业工程机械有限公司 | 5HSH-500 | 60000 | 处理量：500t/d；连续式 |  | 通用类
收获后处理机械 | 干燥机械 | 粮食烘干机 | 处理量100t/d及以上连续式粮食烘干机 | HG100型连续式粮食干燥机 | 沈阳热力装备制造有限公司 | HG100 | 60000 | 处理量：玉米（kg/h）:≥4166.7（日处理量100t/d）（10％≤降水幅度≤15％）≥6250（日处理量150t/d）（5％≤降水幅度＜10％） ;结构型式:连续式（间接加热） |  | 通用类
收获后处理机械 | 干燥机械 | 粮食烘干机 | 处理量100t/d及以上连续式粮食烘干机 | HG200型连续式粮食干燥机 | 沈阳热力装备制造有限公司 | HG200 | 60000 | 处理量：玉米（kg/h）:≥8333.3（日处理量200t/d）（10％≤降水幅度≤15％）≥12500（日处理量300t/d）（5％≤降水幅度＜10％）; 结构型式:连续式（间接加热） |  | 通用类
收获后处理机械 | 干燥机械 | 粮食烘干机 | 处理量100t/d及以上连续式粮食烘干机 | 粮食干燥机 | 开原凯丰粮食烘干设备有限公司 | HG-200T型 | 60000 | 处理量：200t/d；连续式 |  | 通用类
收获后处理机械 | 干燥机械 | 粮食烘干机 | 处理量100t/d及以上连续式粮食烘干机 | 粮食干燥机 | 开原凯丰粮食烘干设备有限公司 | HG-300T型 | 60000 | 处理量：300t/d；连续式 |  | 通用类
收获后处理机械 | 干燥机械 | 粮食烘干机 | 处理量100t/d及以上连续式粮食烘干机 | 粮食干燥机 | 开原凯丰粮食烘干设备有限公司 | HG-500T型 | 60000 | 处理量：500t/d；连续式 |  | 通用类
收获后处理机械 | 干燥机械 | 粮食烘干机 | 处理量100t/d及以上连续式粮食烘干机 | 粮食干燥机 | 开原市九华粮食烘干设备有限公司 | HGJ-100T | 60000 | 处理量≥100t/d；连续式；总功率：84.2kw |  | 通用类
收获后处理机械 | 干燥机械 | 粮食烘干机 | 处理量100t/d及以上连续式粮食烘干机 | 粮食干燥机 | 开原市九华粮食烘干设备有限公司 | HGJ-150T | 60000 | 处理量≥150t/d；连续式；总功率：108.3kw |  | 通用类
收获后处理机械 | 干燥机械 | 粮食烘干机 | 处理量100t/d及以上连续式粮食烘干机 | 粮食干燥机 | 开原市九华粮食烘干设备有限公司 | HGJ-200T | 60000 | 处理量≥200t/d；连续式；总功率：152kw |  | 通用类
收获后处理机械 | 干燥机械 | 粮食烘干机 | 处理量100t/d及以上连续式粮食烘干机 | 谷物干燥机 | 佳木斯圣凯农业机械科技有限公司 | 5HH-200 | 60000 | 处理量200t/d；连续式 |  | 通用类
收获后处理机械 | 干燥机械 | 粮食烘干机 | 处理量100t/d及以上连续式粮食烘干机 | 粮食干燥机 | 佳木斯圣凯农业机械科技有限公司 | 5HH-300 | 60000 | 处理量300t/d；连续式 |  | 通用类
收获后处理机械 | 干燥机械 | 粮食烘干机 | 处理量100t/d及以上连续式粮食烘干机 | 连续式粮食干燥机 | 雷沃重工股份有限公司(原:福田雷沃国际重工股份有限公司) | 5HLH-120 | 60000 | 处理量：120t/d；结构型式：连续式 |  | 通用类
收获后处理机械 | 干燥机械 | 粮食烘干机 | 处理量100t/d及以上连续式粮食烘干机 | 粮食干燥机 | 郑州万谷机械股份有限公司 | 300T/D | 60000 | 处理量300T/D,连续式 |  | 通用类
收获后处理机械 | 干燥机械 | 粮食烘干机 | 处理量100t/d及以上连续式粮食烘干机 | 粮食干燥机 | 郑州万谷机械股份有限公司 | 500T/D | 60000 | 处理量500T/D,连续式 |  | 通用类
收获后处理机械 | 干燥机械 | 粮食烘干机 | 处理量100t/d及以上连续式粮食烘干机 | 粮食干燥机 | 郑州万谷机械股份有限公司 | 200T/D | 60000 | 处理量200吨/天,连续式 |  | 通用类
收获后处理机械 | 干燥机械 | 粮食烘干机 | 处理量100t/d及以上连续式粮食烘干机 | 粮食干燥机 | 郑州万谷机械股份有限公司 | 5HST-10 | 60000 | 处理量200t/d；连续式；装机容量142.5kw |  | 通用类
收获后处理机械 | 干燥机械 | 粮食烘干机 | 处理量100t/d及以上连续式粮食烘干机 | 粮食干燥机 | 郑州万谷机械股份有限公司 | 5HST-15 | 60000 | 处理量300t/d；连续式；装机容量169.5kw |  | 通用类
收获后处理机械 | 干燥机械 | 粮食烘干机 | 处理量100t/d及以上连续式粮食烘干机 | 粮食干燥机 | 郑州万谷机械股份有限公司 | 5HST-25 | 60000 | 处理量500t/d；连续式；装机容量287.8kw |  | 通用类
收获后处理机械 | 干燥机械 | 粮食烘干机 | 处理量100t/d及以上连续式粮食烘干机 | 顺逆流粮食烘干机 | 郑州万谷机械股份有限公司 | 5HST-100 | 60000 | 处理量100t/d；连续式；装机容量63.25 |  | 通用类
收获后处理机械 | 干燥机械 | 粮食烘干机 | 处理量100t/d及以上连续式粮食烘干机 | 粮食烘干机 | 铁岭凯瑞烘干设备有限公司 | HGT-200 | 60000 | 日处理量200吨 |  | 通用类
收获后处理机械 | 干燥机械 | 粮食烘干机 | 处理量100t/d及以上连续式粮食烘干机 | 粮食烘干机 | 铁岭凯瑞烘干设备有限公司 | HGT-300 | 60000 | 日处理量300吨 |  | 通用类
收获后处理机械 | 干燥机械 | 粮食烘干机 | 处理量100t/d及以上连续式粮食烘干机 | 粮食烘干机 | 铁岭凯瑞烘干设备有限公司 | HGT-500 | 60000 | 日处理量500吨 |  | 通用类
收获后处理机械 | 干燥机械 | 粮食烘干机 | 处理量100t/d及以上连续式粮食烘干机 | 连续式粮食烘干机 | 铁岭凯瑞烘干设备有限公司 | HGT-150 | 60000 | 处理量150T/D；连续式 |  | 通用类
收获后处理机械 | 干燥机械 | 粮食烘干机 | 处理量100t/d及以上连续式粮食烘干机 | 连续式粮食烘干机 | 铁岭凯瑞烘干设备有限公司 | HGT-100 | 60000 | 处理量100T/D；连续式 |  | 通用类
收获后处理机械 | 干燥机械 | 粮食烘干机 | 处理量100t/d及以上连续式粮食烘干机 | 粮食干燥机 | 开原市鼎鑫烘干设备有限公司 | HGJ100-B型 | 60000 | 处理量100t/d；连续式；总功率：70kw |  | 通用类
收获后处理机械 | 干燥机械 | 粮食烘干机 | 处理量100t/d及以上连续式粮食烘干机 | 粮食干燥机 | 开原市鼎鑫烘干设备有限公司 | HGJ150-B型 | 60000 | 处理量150t/d；连续式；总功率：98kw |  | 通用类
收获后处理机械 | 干燥机械 | 粮食烘干机 | 处理量100t/d及以上连续式粮食烘干机 | 粮食干燥机 | 开原市鼎鑫烘干设备有限公司 | HGJ200-B型 | 60000 | 处理量200t/d；连续式；总功率：130kw |  | 通用类
收获后处理机械 | 干燥机械 | 粮食烘干机 | 处理量100t/d及以上连续式粮食烘干机 | 粮食干燥机 | 开原市鼎鑫烘干设备有限公司 | HGJ300-B型 | 60000 | 处理量300t/d；连续式；总功率：188kw |  | 通用类
收获后处理机械 | 干燥机械 | 粮食烘干机 | 处理量100t/d及以上连续式粮食烘干机 | 粮食干燥机 | 开原市鼎鑫烘干设备有限公司 | HGJ500-B型 | 60000 | 处理量500t/d；连续式；总功率：283kw |  | 通用类
收获后处理机械 | 干燥机械 | 粮食烘干机 | 处理量100t/d及以上连续式粮食烘干机 | 玉米烘干机 | 辽宁海帝升机械有限公司 | HDS-L100Y-M | 60000 | 处理量：100t/d；连续式 |  | 通用类
收获后处理机械 | 干燥机械 | 粮食烘干机 | 处理量100t/d及以上连续式粮食烘干机 | 玉米烘干机 | 辽宁海帝升机械有限公司 | HDS-L150Y-M | 60000 | 处理量：150t/d；连续式 |  | 通用类
收获后处理机械 | 干燥机械 | 粮食烘干机 | 处理量100t/d及以上连续式粮食烘干机 | 玉米烘干机 | 辽宁海帝升机械有限公司 | HDS-L200Y-M | 60000 | 处理量：200t/d；连续式 |  | 通用类
收获后处理机械 | 干燥机械 | 粮食烘干机 | 处理量100t/d及以上连续式粮食烘干机 | 粮食烘干机 | 河南中旗农机科技有限公司 | 5HL-5 | 60000 | 处理方式：连续式；结构形式：固定式；连续处理量：100t/d |  | 通用类
收获后处理机械 | 干燥机械 | 粮食烘干机 | 处理量100t/d及以上连续式粮食烘干机 | 粮食烘干机 | 河南中旗农机科技有限公司 | 5HL-7.5 | 60000 | 处理方式：连续式；结构形式：固定式；连续处理量：150t/d |  | 通用类
收获后处理机械 | 干燥机械 | 粮食烘干机 | 处理量100t/d及以上连续式粮食烘干机 | 组合式粮食谷物干燥机 | 辽宁立达实业集团有限公司 | 5HSHN-200 | 60000 | 处理量200T/D 连续式 外形尺寸3000×3000×18190 整机质量21000kg |  | 通用类
收获后处理机械 | 干燥机械 | 粮食烘干机 | 处理量100t/d及以上连续式粮食烘干机 | 组合式粮食谷物干燥机 | 辽宁立达实业集团有限公司 | 5HSHN-300 | 60000 | 处理量300T/D 连续式 外形尺寸3000×3500×21600 整机质量32000kg |  | 通用类
收获后处理机械 | 干燥机械 | 粮食烘干机 | 处理量100t/d及以上连续式粮食烘干机 | 组合式粮食谷物干燥机 | 辽宁立达实业集团有限公司 | 5HSHN-500 | 60000 | 处理量500T/D 连续式 外形尺寸3500×4000×26182 整机质量45000kg |  | 通用类
收获后处理机械 | 干燥机械 | 粮食烘干机 | 处理量100t/d及以上连续式粮食烘干机 | 粮食干燥机 | 辽宁凯尔重工集团有限公司 | 5HSH-150 | 60000 | 处理量150t/d；连续式 |  | 通用类
收获后处理机械 | 干燥机械 | 粮食烘干机 | 处理量100t/d及以上连续式粮食烘干机 | 粮食干燥机 | 辽宁凯尔重工集团有限公司 | 5HSH-200 | 60000 | 处理量200t/d；连续式 |  | 通用类
收获后处理机械 | 干燥机械 | 粮食烘干机 | 处理量100t/d及以上连续式粮食烘干机 | 粮食干燥机 | 辽宁凯尔重工集团有限公司 | 5HSH-300 | 60000 | 处理量300t/d；连续式 |  | 通用类
收获后处理机械 | 干燥机械 | 粮食烘干机 | 处理量100t/d及以上连续式粮食烘干机 | 粮食干燥机 | 辽宁凯尔重工集团有限公司 | 5HSH-500 | 60000 | 处理量500t/d；连续式 |  | 通用类
收获后处理机械 | 干燥机械 | 粮食烘干机 | 处理量100t/d及以上连续式粮食烘干机 | 连续式谷物干燥机 | 中联重机股份有限公司 | 5HLH-300 | 60000 | 处理方式：连续式；处理量（t/d）：300 |  | 通用类
收获后处理机械 | 干燥机械 | 粮食烘干机 | 处理量100t/d及以上连续式粮食烘干机 | 连续式谷物干燥机 | 中联重机股份有限公司 | 5HLH-150 | 60000 | 处理方式：连续式；处理量（t/d）：150； |  | 通用类
收获后处理机械 | 干燥机械 | 粮食烘干机 | 处理量100t/d及以上连续式粮食烘干机 | 连续式谷物干燥机 | 中联重机股份有限公司 | 5HLH-200 | 60000 | 处理方式：连续式；处理量（t/d）：200； |  | 通用类
收获后处理机械 | 干燥机械 | 粮食烘干机 | 处理量100t/d及以上连续式粮食烘干机 | 连续式粮食干燥机 | 山东省宁津县东风机械制造有限公司 | 5HH-150 | 60000 | 处理量≥150t/d；连续式 |  | 通用类
收获后处理机械 | 干燥机械 | 粮食烘干机 | 处理量100t/d及以上连续式粮食烘干机 | 粮食烘干机 | 铁岭市裕峰粮食干燥设备有限公司 | 5HSHN-300 | 60000 | 处理量300T/D；连续式 |  | 通用类
收获后处理机械 | 干燥机械 | 粮食烘干机 | 处理量100t/d及以上连续式粮食烘干机 | 粮食烘干机 | 铁岭市裕峰粮食干燥设备有限公司 | 5HSHN-200 | 60000 | 处理量200T/D；连续式 |  | 通用类
收获后处理机械 | 干燥机械 | 粮食烘干机 | 处理量100t/d及以上连续式粮食烘干机 | 粮食烘干机 | 铁岭市裕峰粮食干燥设备有限公司 | 5HSHN-500 | 60000 | 处理量500T/D；连续式 |  | 通用类
收获后处理机械 | 干燥机械 | 粮食烘干机 | 处理量100t/d及以上连续式粮食烘干机 | 连续式粮食干燥机 | 开封市丰盛机械有限公司 | 5HH-120 | 60000 | 处理量:120T/D；连续式 |  | 通用类
收获后处理机械 | 干燥机械 | 粮食烘干机 | 处理量100t/d及以上连续式粮食烘干机 | 连续式粮食干燥机 | 开封市丰盛机械有限公司 | 5HH-200 | 60000 | 处理量:200T/D；连续式 |  | 通用类
收获后处理机械 | 干燥机械 | 粮食烘干机 | 处理量100t/d及以上连续式粮食烘干机 | 连续式粮食烘干机 | 苏州捷赛机械股份有限公司 | R404 | 60000 | 整机质量:22927kg;外形尺寸(长×宽×高):8500×5600×18600（mm);日处理量（连续式）：400t/d;电机总功率:58.5kw;选配热源:天然气燃烧器、蒸汽、生物质燃烧炉 |  | 通用类
收获后处理机械 | 干燥机械 | 粮食烘干机 | 3—5t平床式粮食烘干机 | 通风干燥机 | 上海三久机械有限公司 | SKS-580C | 4500 | 结构形式：平床式；装载量（t)：4.57 |  | 通用类
收获后处理机械 | 干燥机械 | 粮食烘干机 | 5t及以上平床式粮食烘干机 | 通风干燥机 | 上海三久机械有限公司 | SKS-580CG | 7200 | 结构形式：平床式；装载量（t)：5.45 |  | 通用类
收获后处理机械 | 干燥机械 | 果蔬烘干机 | 容积5M3以下果蔬烘干机(整体脱水) | 果蔬烘干机 | 安徽赛威机械有限公司 | 5LB-3.0 | 1000 | 有效干燥体积:3.0M3；整体脱水 |  | 非通用类
收获后处理机械 | 干燥机械 | 果蔬烘干机 | 容积5M3以下果蔬烘干机(整体脱水) | 果蔬烘干机 | 昆明群辉机电设备有限公司 | 5HG-0.25 | 1000 | 烘干容积0.25M3,整体脱水；功率0.47KW |  | 非通用类
收获后处理机械 | 干燥机械 | 果蔬烘干机 | 容积5M3以下果蔬烘干机(整体脱水) | 果蔬烘干机 | 福建省威盛机械发展有限公司 | 5HG5S | 1000 | 1)外形尺寸:长×宽×高1250MM×850MM×1915MM.2)烘干室尺寸:长×宽×高830MM×800MM×1810MM.3)烘干室容积:1.2M3.4)有效烘干面积:7.9M2.5)燃料种类:生物质颗粒.6)整体脱水. |  | 非通用类
收获后处理机械 | 干燥机械 | 果蔬烘干机 | 容积5M3以下果蔬烘干机(整体脱水) | 果蔬烘干机 | 三明市同硕机械制造有限公司 | 5HGS-3-RL | 1000 | 1、容积5m³以下果蔬烘干机（整体脱水），烘干室容积（m3）：3.7； 2、外型尺寸（mm）：2580×1260×2600； 3、干燥室尺寸（mm）：810×1060×2150×2个； 4、处理量（kg/h）：14.9（萝卜）； 5、装机总容量（kw）：2.4； 6、加热方式：间接； 7、燃烧室尺寸（mm）：1060×810×2050； 8、燃料种类：生物质颗粒； 9、排潮口型式：百叶窗； |  | 非通用类
收获后处理机械 | 干燥机械 | 果蔬烘干机 | 容积5M3以下果蔬烘干机(整体脱水) | 果蔬烘干机 | 耒阳市李好农机科技发展有限公司 | 5HD-0.6 | 1000 | 烘干室容积（m3）：0.63; 处理方式：整体脱水；外形尺寸（mm）：740*700*1500；干燥不均匀度（%）：≤1；单位耗热量（MJ/kg水）≤5. |  | 非通用类
收获后处理机械 | 干燥机械 | 果蔬烘干机 | 容积5M3以下果蔬烘干机(整体脱水) | 果蔬烘干机 | 台州市黄岩农欢农机机械有限公司 | 5HGS-1.5D | 1000 | 容积:1.5M3,整体脱水 |  | 非通用类
收获后处理机械 | 干燥机械 | 果蔬烘干机 | 容积5M3以下果蔬烘干机(整体脱水) | 果蔬烘干机 | 西安圣华农业科技股份有限公司 | 5HD-10A1 | 1000 | 有效烘干容积，m³：1.9； 脱水方式：整体脱水；外形尺寸（长×宽×高），mm：1400×1278×2250 ；烘干室尺寸（长×宽×高），mm：1280×925×1570； 烘干室结构形式：箱体式 ；物料盘架数量，个：1 ；物料盘架上架物料盘数量，个：40； 物料盘内部尺寸（长×宽×高），mm:600×420×50 ；总摊料面积，㎡：10 ；允许装载量t:0.23 ；风机型号：GKF/B8S-4； 功率Kw：0.75 ；风机数量，个：1 ；电机型号：MSW802-4 功率kW：0.75； 温湿度传感器型号：DS18B20 ；温湿度传感器数量，个：1； 温湿度控制设备控制方式：自动控制； |  | 非通用类
收获后处理机械 | 干燥机械 | 果蔬烘干机 | 容积5M3以下果蔬烘干机(整体脱水) | 果蔬烘干机 | 辽宁海帝升机械有限公司 | 5XH-1.6 | 1000 | 容积:1.6 m³；整体脱水 |  | 非通用类
收获后处理机械 | 干燥机械 | 果蔬烘干机 | 容积5-15M3果蔬烘干机(整体脱水) | 果蔬烘干机 | 辽宁海帝升机械有限公司 | 5HF-7 | 4000 | 容积：7.95m³；整体脱水 |  | 非通用类
收获后处理机械 | 干燥机械 | 果蔬烘干机 | 容积5-15M3果蔬烘干机(整体脱水) | 果蔬烘干机 | 台州市黄岩农欢农机机械有限公司 | 5HGS-8M | 4000 | 容积:8M3,整体脱水 |  | 非通用类
收获后处理机械 | 干燥机械 | 果蔬烘干机 | 容积5-15M3果蔬烘干机(整体脱水) | 果蔬烘干机 | 浙江如晶机械有限公司 | QN-5HG5.3型 | 4000 | 箱体外形尺寸：1820*1520*1820mm；外形尺寸：2590*1690*2300mm；风机功率：1.1*2KW；有效干燥体积：5.03m3；有效干燥面积：23.94m2；烘干方式：整体烘干；燃料：煤/生物颗料燃料；温湿控制方式：电脑温控；结构型式：板式活动量；燃料添加方式：手动；干燥货架层数：9层；每层有效干燥面积：2.66m2；干燥不均匀度：≤5% |  | 非通用类
收获后处理机械 | 干燥机械 | 果蔬烘干机 | 容积5-15M3果蔬烘干机(整体脱水) | 果蔬烘干机 | 河北雨彤烘干设备有限公司 | 5H-40 | 4000 | 烘干室容积m³：8.18；整体脱水 |  | 非通用类
收获后处理机械 | 干燥机械 | 果蔬烘干机 | 容积5-15M3果蔬烘干机(整体脱水) | 果蔬烘干机 | 台州声远机械有限公司 | 5HG-5 | 4000 | 容积：5m³；整体脱水。 |  | 非通用类
收获后处理机械 | 干燥机械 | 果蔬烘干机 | 容积5-15M3果蔬烘干机(整体脱水) | 果蔬烘干机 | 耒阳市李好农机科技发展有限公司 | 5HD-6 | 4000 | 烘干室容积:(M3)6.0,烘干方式:整体脱水. |  | 非通用类
收获后处理机械 | 干燥机械 | 果蔬烘干机 | 容积5-15M3果蔬烘干机(整体脱水) | 果蔬烘干机 | 三明市同硕机械制造有限公司 | 5HGS-6.2-RL | 4000 | 1、5m³≤容积＜15m³,整体脱水，烘干室容积：6.2（m³）； 2、外型尺寸（长×宽×高mm）：3060×1830×2590； 3、整机质量（kg）：720； 4、处理量（kg/批）：650（笋）； 5、装机总容量（kw）：3.2； 6、风机数量（台）：2； 7、供热方式：间接加热； 8、燃料种类：煤、生物质； 9、控制方式：自动控制； |  | 非通用类
收获后处理机械 | 干燥机械 | 果蔬烘干机 | 容积5-15M3果蔬烘干机(整体脱水) | 果蔬烘干机 | 福建省威盛机械发展有限公司 | 5HG10S | 4000 | 1)外形尺寸:长×宽×高2150MM×1870MM×2100MM.2)烘干室尺寸:长×宽×高2084MM×1725MM×1840MM.3)烘干室容积:7.0M3.4)有效烘干面积:34.3M2.5)燃料种类:生物质颗粒.6)整体脱水. |  | 非通用类
收获后处理机械 | 干燥机械 | 果蔬烘干机 | 容积5-15M3果蔬烘干机(整体脱水) | 果蔬烘干机 | 安徽赛威机械有限公司 | 5LB-10 | 4000 | 有效干燥体积:10M3；整体脱水 |  | 非通用类
收获后处理机械 | 干燥机械 | 果蔬烘干机 | 容积5-15M3果蔬烘干机(整体脱水) | 果蔬烘干机 | 徐州蕴康农业科技有限公司 | 5HGB-3 | 4000 | 容积10m³±10%；整体脱水 |  | 非通用类
收获后处理机械 | 干燥机械 | 果蔬烘干机 | 容积5-15M3果蔬烘干机(整体脱水) | 果蔬烘干机 | 三明市鸿达智能农业设备有限公司 | 5HC-30 | 4000 | 1、5m³≤容积＜15m³,整体脱水,烘干室容积=9.9m³； 2、外形尺寸(长×宽×高):3600×2200×2490mm； 3、整机质量:680kg； 4、处理量(笋):600 kg/批； 5、装机总容量:2.1kW； 6、风机数量:2 台； 7、供热方式:多燃料热风炉； 8、热风炉型号:RF-500； 9、热风炉热功率:2.09×105 kJ/h； 10、控制方式：自动控制。 |  | 非通用类
收获后处理机械 | 干燥机械 | 果蔬烘干机 | 容积5-15M3果蔬烘干机(整体脱水) | 果蔬烘干机 | 云南靓乾商贸有限公司 | 5HG-9 | 4000 | 5m³≤容积＜15m³；整体脱水 |  | 非通用类
收获后处理机械 | 干燥机械 | 果蔬烘干机 | 容积15M3及以上果蔬烘干机(整体脱水) | 果蔬烘干机 | 怀远县巨龙机械制造有限公司 | 5HK15F-Ⅰ | 8000 | 容积≥15m3；整体脱水 |  | 非通用类
收获后处理机械 | 干燥机械 | 果蔬烘干机 | 容积15M3及以上果蔬烘干机(整体脱水) | 果蔬烘干机(原名称:全自动温控箱式烘干房) | 河北桑海热能机械有限责任公司 | 5HZ-22M3(原型号:22M3) | 8000 | 220V,1.65KW,156个烤盘，6个烤车；表面烘干，整体脱水，容积22m³ |  | 非通用类
收获后处理机械 | 干燥机械 | 果蔬烘干机 | 容积15M3及以上果蔬烘干机(整体脱水) | 果蔬烘干机 | 三明市鸿达智能农业设备有限公司 | 5HC-60 | 8000 | 1、容积≥15m³，整体脱水,烘干室容积 =18.9m³； 2、外型尺寸(长×宽×高):6000×2400×2400mm； 3、整机质量:860kg； 4、处理量(笋):1200kg/批； 5、装机总容量:2.2kW； 6、风机数量:1 台； 7、供热方式:多燃料热风炉； 8、热风炉型号:RF-500； 9、热风炉热功率:2.09×105kJ/h； 10、控制方式：自动控制。 |  | 非通用类
收获后处理机械 | 干燥机械 | 果蔬烘干机 | 容积15M3及以上果蔬烘干机(整体脱水) | 果蔬烘干机 | 三明市鸿达智能农业设备有限公司 | 5HRB-03 | 8000 | 1、容积≥15m³，整体脱水,烘干室容积=17.2m³； 2、外型尺寸(长×宽×高):6400×2000×2050mm； 3、整机质量:560kg； 4、处理量(笋):1200kg/批； 5、装机总容量:6.9kW； 6、风机数量:2台； 7、供热方式:空气能热泵； 8、空气能热泵型号：JK-HGJ05； 9、空气能热泵热功率:6.28×104kJ/h； 10、控制方式：自动控制。 |  | 非通用类
收获后处理机械 | 干燥机械 | 果蔬烘干机 | 容积15M3及以上果蔬烘干机(整体脱水) | 果蔬烘干机 | 郑州市盛之远农业机械有限公司 | 5HGS-19 | 8000 | 容积19.4m³；整体脱水 |  | 非通用类
收获后处理机械 | 干燥机械 | 果蔬烘干机 | 容积15M3及以上果蔬烘干机(整体脱水) | 果蔬烘干机 | 徐州蕴康农业科技有限公司 | 5HGB-5 | 8000 | 容积18m³±10%；整体脱水 |  | 非通用类
收获后处理机械 | 干燥机械 | 果蔬烘干机 | 容积15M3及以上果蔬烘干机(整体脱水) | 果蔬烘干机 | 安徽赛威机械有限公司 | 5LB-17A | 8000 | 有效干燥体积:17M3；整体脱水 |  | 非通用类
收获后处理机械 | 干燥机械 | 果蔬烘干机 | 容积15M3及以上果蔬烘干机(整体脱水) | 果蔬烘干机 | 安徽赛威机械有限公司 | 5LB-17 | 8000 | 有效干燥体积:17M；整体脱水 |  | 非通用类
收获后处理机械 | 干燥机械 | 果蔬烘干机 | 容积15M3及以上果蔬烘干机(整体脱水) | 果蔬烘干机 | 安徽赛威机械有限公司 | 5LB-16 | 8000 | 有效干燥体积:16M3；整体脱水 |  | 非通用类
收获后处理机械 | 干燥机械 | 果蔬烘干机 | 容积15M3及以上果蔬烘干机(整体脱水) | 果蔬烘干机 | 安徽赛威机械有限公司 | 5LB-17(RB) | 8000 | 有效干燥体积:17M3；整体脱水 |  | 非通用类
收获后处理机械 | 干燥机械 | 果蔬烘干机 | 容积15M3及以上果蔬烘干机(整体脱水) | 果蔬烘干机 | 安徽赛威机械有限公司 | 5LB-30A | 8000 | 有效干燥体积:30M3；整体脱水 |  | 非通用类
收获后处理机械 | 干燥机械 | 果蔬烘干机 | 容积15M3及以上果蔬烘干机(整体脱水) | 果蔬烘干机 | 云南万合农机有限公司 | 5HG-30 | 8000 | 脱水形式：整体脱水，烘干容积：30m³ |  | 非通用类
收获后处理机械 | 干燥机械 | 果蔬烘干机 | 容积15M3及以上果蔬烘干机(整体脱水) | 果蔬烘干机 | 云南万合农机有限公司 | 5HG-75 | 8000 | 脱水形式：整体脱水，烘干容积：75m³ |  | 非通用类
收获后处理机械 | 干燥机械 | 果蔬烘干机 | 容积15M3及以上果蔬烘干机(整体脱水) | 果蔬烘干机 | 福建上匠农牧机械设备有限公司 | 5HX-17-RL | 8000 | 烘干室容积：17立方,整体脱水，功率2.45kw |  | 非通用类
收获后处理机械 | 干燥机械 | 果蔬烘干机 | 容积15M3及以上果蔬烘干机(整体脱水) | 果蔬烘干机 | 湘潭鑫源自控设备制造有限公司 | 5HL-8 | 8000 | 容积≥15m³；整体脱水 |  | 非通用类
收获后处理机械 | 干燥机械 | 果蔬烘干机 | 容积15M3及以上果蔬烘干机(整体脱水) | 厢式果蔬烘干机 | 广东华天成新能源科技股份有限公司 | WBC-31H-B-S(BL-H2) | 8000 | 有效容积34.4M3,整体脱水 |  | 非通用类
收获后处理机械 | 干燥机械 | 果蔬烘干机 | 容积15M3及以上果蔬烘干机(整体脱水) | 果蔬烘干机 | 福建省威盛机械发展有限公司 | 5HG20S | 8000 | 1)外形尺寸:长×宽×高4251MM×1980MM×2175MM.2)烘干室尺寸:长×宽×高4090MM×1830MM×2030MM.3)烘干室容积:15.2M3.4)有效烘干面积:68.5M2.5)燃料种类:生物质颗粒.6)整体脱水. |  | 非通用类
收获后处理机械 | 干燥机械 | 果蔬烘干机 | 容积15M3及以上果蔬烘干机(整体脱水) | 果蔬烘干机 | 昆明群辉机电设备有限公司 | 5HG-51 | 8000 | 烘干容积51M3,整体脱水；整机功率1.7-2.4KW |  | 非通用类
收获后处理机械 | 干燥机械 | 果蔬烘干机 | 容积15M3及以上果蔬烘干机(整体脱水) | 果蔬烘干机 | 昆明群辉机电设备有限公司 | 5HG-32 | 8000 | 烘干容积:32M3,整体脱水；配套风机1.5-2.2KW |  | 非通用类
收获后处理机械 | 干燥机械 | 果蔬烘干机 | 容积15M3及以上果蔬烘干机(整体脱水) | 果蔬烘干机 | 三明市同硕机械制造有限公司 | 5HGS-16-RL | 8000 | 1、容积15-50m³以下果蔬烘干机（整体脱水），烘干室容积（m3）：16(内容积）； 2、外型尺寸（mm）：3950×3100×2800； 3、干燥室尺寸（mm）：3460×1120×2340×2个； 4、处理量（kg/h）：57（萝卜）； 5、装机总容量（kw）：6.7； 6、加热方式：间接； 7、燃烧室尺寸（mm）：3460×860×2240； 8、燃料种类：生物质颗粒； 9、排潮口型式：百叶窗； |  | 非通用类
收获后处理机械 | 干燥机械 | 果蔬烘干机 | 容积15M3及以上果蔬烘干机(整体脱水) | 农产品热泵干燥设备 | 广州德能热源设备有限公司 | 5HR-50 | 8000 | 容积15m³及以上果蔬烘干机（整体脱水） |  | 非通用类
收获后处理机械 | 干燥机械 | 果蔬烘干机 | 容积15M3及以上果蔬烘干机(整体脱水) | 果蔬烘干机 | 耒阳市李好农机科技发展有限公司 | 5HD-16 | 8000 | 烘干室容积:(M3)16.0,烘干方式:整体脱水. |  | 非通用类
收获后处理机械 | 干燥机械 | 果蔬烘干机 | 容积15M3及以上果蔬烘干机(整体脱水) | 果蔬烘干机 | 台州声远机械有限公司 | 5HG-20 | 8000 | 容积：20m³；整体脱水。 |  | 非通用类
收获后处理机械 | 干燥机械 | 果蔬烘干机 | 容积15M3及以上果蔬烘干机(整体脱水) | 果蔬烘干机 | 台州声远机械有限公司 | 5HG-50 | 8000 | 容积：50m³；整体脱水。 |  | 非通用类
收获后处理机械 | 干燥机械 | 果蔬烘干机 | 容积15M3及以上果蔬烘干机(整体脱水) | 果蔬烘干机 | 宜良汝全农机制造有限公司 | 5HG-16 | 8000 | 容积:16M3；整体脱水 |  | 非通用类
收获后处理机械 | 干燥机械 | 果蔬烘干机 | 容积15M3及以上果蔬烘干机(整体脱水) | 果蔬烘干机 | 河北雨彤烘干设备有限公司 | 5H-80 | 8000 | 烘干室容积16.3m³：；整体脱水 |  | 非通用类
收获后处理机械 | 干燥机械 | 果蔬烘干机 | 容积15M3及以上果蔬烘干机(整体脱水) | 果蔬烘干机 | 河北雨彤烘干设备有限公司 | 5H-160 | 8000 | 烘干室容积m³：32.74；整体脱水 |  | 非通用类
收获后处理机械 | 干燥机械 | 果蔬烘干机 | 容积15M3及以上果蔬烘干机(整体脱水) | 果蔬烘干机 | 河北雨彤烘干设备有限公司 | 5H-240 | 8000 | 烘干室容积m³：49.05；整体脱水 |  | 非通用类
收获后处理机械 | 干燥机械 | 果蔬烘干机 | 容积15M3及以上果蔬烘干机(整体脱水) | 果蔬烘干机 | 河北雨彤烘干设备有限公司 | 5H-280 | 8000 | 烘干室容积m³：62.08；整体脱水 |  | 非通用类
收获后处理机械 | 干燥机械 | 果蔬烘干机 | 容积15M3及以上果蔬烘干机(整体脱水) | 果蔬烘干机 | 台州市黄岩农欢农机机械有限公司 | 5HGS-55M | 8000 | 容积:55M3,整体脱水 |  | 非通用类
收获后处理机械 | 干燥机械 | 果蔬烘干机 | 容积15M3及以上果蔬烘干机(整体脱水) | 果蔬烘干机 | 台州市黄岩农欢农机机械有限公司 | 5HGS-19M | 8000 | 容积:19M3,整体脱水 |  | 非通用类
收获后处理机械 | 干燥机械 | 果蔬烘干机 | 容积15M3及以上果蔬烘干机(整体脱水) | 果蔬烘干机 | 西安圣华农业科技股份有限公司 | 5HM-168A1 | 8000 | 有效烘干容积，m³：56；脱水方式：整体脱水；外形尺寸（长×宽×高），mm：8565×3700×4570；烘干室尺寸（长×宽×高），mm：6400×3200×3030 ；烘干室结构形式：箱体式 ；物料盘架数量，个：12 ；物料盘架上架物料盘数量，个：12×56 ；总摊料面积，㎡：168 ；热风炉型号：NZKG-R； 风机型号：GKF/B8S-4 风机数量，个：1 ；温湿度传感器型号：DS18B20； 温湿度传感器数量，个：4 ；温湿度控制设备控制方式：自动控制 ； |  | 非通用类
收获后处理机械 | 干燥机械 | 果蔬烘干机 | 容积15M3及以上果蔬烘干机(整体脱水) | 果蔬烘干机 | 平利县电机制造有限责任公司 | 5H-GS-18 | 8000 | 1.烘干机方式:热风烘干整体脱水；2.有效干燥体积:18M3 |  | 非通用类
收获后处理机械 | 干燥机械 | 果蔬烘干机 | 容积15M3及以上果蔬烘干机(整体脱水) | 果蔬烘干机 | 平利县电机制造有限责任公司 | 5H-GS-50 | 8000 | 1.烘干机方式:热风烘干整体脱水；2.有效干燥体积:50M3 |  | 非通用类
收获后处理机械 | 干燥机械 | 果蔬烘干机 | 容积15M3及以上果蔬烘干机(整体脱水) | 果蔬烘干机 | 平利县电机制造有限责任公司 | 5H-GS-60 | 8000 | 1.烘干机方式:热风烘干整体脱水；2.有效干燥体积:60M3 |  | 非通用类
收获后处理机械 | 干燥机械 | 果蔬烘干机 | 容积15M3及以上果蔬烘干机(整体脱水) | 果蔬烘干机 | 平利县电机制造有限责任公司 | 5H-GS-12C | 8000 | 容积≥15m³；整体脱水，1.烘干机形式：分摊式 2. 脱水量：≥150； 3. 结构质量：1670kg ；4. 输出热风量：4100-6700 m3/h 5. 离心风机：2台 6. 排烟风机：1台 7. 型号：单项双值异步电动机 8. 功率：13kw 9. 转速:2800 r/min 10. 脱水床材料: 不锈钢或镀锌铁网；11. 脱水床面积: 3*4 =12 m2 12. 脱水床孔径: 4*4mm 13. 脱水床层数：1层 14. 温控仪名称及型号：RHX-C700； |  | 非通用类
收获后处理机械 | 干燥机械 | 果蔬烘干机 | 容积15M3及以上果蔬烘干机(整体脱水) | 果蔬烘干机 | 平利县电机制造有限责任公司 | 5H-GS-30 | 8000 | 容积≥15m³；1.烘干机形式：整体脱水2. 脱水量：150 kg/h 3. 结构质量：2180kg 4. 输出热风量：2100-3200 m3/h 5. 离心风机：1台 6. 排烟风机：1台 7. 脱水床材料: 不锈钢或镀锌铁网8. 脱水床面积: 9*12层=108 m2 9. 脱水床孔径: 4*4nn 10. 脱水床层数：12层 。11.容积：30m³ |  | 非通用类
收获后处理机械 | 干燥机械 | 果蔬烘干机 | 容积15M3及以上果蔬烘干机(整体脱水) | 果蔬烘干机 | 平利县电机制造有限责任公司 | 5H-GS-80 | 8000 | 容积≥15m³；1.烘干机形式：整体脱水2. 脱水量：300 kg/h 3. 结构质量：3100kg 4. 输出热风量：4100-6700 m3/h 5. 离心风机：2台 6. 排烟风机：1台 7. 脱水床材料: 不锈钢或镀锌铁网8. 脱水床面积: 14.5*15层=217.5 m2 9. 脱水床孔径: 4*4 10. 脱水床层数：15层 13. 脱水尺寸：8000*3400*3000cm.14。容积：80m³ |  | 非通用类
收获后处理机械 | 干燥机械 | 果蔬烘干机 | 容积15M3及以上果蔬烘干机(整体脱水) | 果蔬烘干机 | 辽宁海帝升机械有限公司 | 5HFP-50.1 | 8000 | 容积:50.1 m³；整体脱水 |  | 非通用类
收获后处理机械 | 干燥机械 | 果蔬烘干机 | 容积15M3及以上果蔬烘干机(整体脱水) | 果蔬烘干机 | 辽宁海帝升机械有限公司 | 5HF-48.6 | 8000 | 容积:48.6 m³；整体脱水 |  | 非通用类
收获后处理机械 | 干燥机械 | 果蔬烘干机 | 容积15M3及以上果蔬烘干机(整体脱水) | 果蔬烘干机 | 辽宁海帝升机械有限公司 | 5HHP-48.6 | 8000 | 容积:48.6 m³；整体脱水 |  | 非通用类
收获后处理机械 | 干燥机械 | 果蔬烘干机 | 容积15M3及以上果蔬烘干机(整体脱水) | 果蔬烘干机 | 辽宁海帝升机械有限公司 | 5HH-48.6 | 8000 | 容积:48.6 m³；整体脱水 |  | 非通用类
收获后处理机械 | 干燥机械 | 果蔬烘干机 | 容积15M3及以上果蔬烘干机(整体脱水) | 果蔬烘干机 | 辽宁海帝升机械有限公司 | 5HFP-50 | 8000 | 容积：58m³；整体脱水 |  | 非通用类
收获后处理机械 | 干燥机械 | 果蔬烘干机 | 容积15M3及以上果蔬烘干机(整体脱水) | 果蔬烘干机 | 辽宁海帝升机械有限公司 | 5HH-48 | 8000 | 容积：50m³；整体脱水 |  | 非通用类
收获后处理机械 | 干燥机械 | 果蔬烘干机 | 容积15M3及以上果蔬烘干机(整体脱水) | 果蔬烘干机 | 辽宁海帝升机械有限公司 | 5HF-15B | 8000 | 容积：15m³；整体脱水 |  | 非通用类
收获后处理机械 | 干燥机械 | 果蔬烘干机 | 容积15M3及以上果蔬烘干机(整体脱水) | 果蔬烘干机 | 辽宁海帝升机械有限公司 | 5HF-15 | 8000 | 容积：15.42m³；整体脱水 |  | 非通用类
收获后处理机械 | 干燥机械 | 果蔬烘干机 | 容积15M3及以上果蔬烘干机(整体脱水) | 果蔬烘干机 | 辽宁海帝升机械有限公司 | 5HFD-16R | 8000 | 容积：16.15m³；整体脱水 |  | 非通用类
收获后处理机械 | 干燥机械 | 果蔬烘干机 | 容积15M3及以上果蔬烘干机(整体脱水) | 果蔬烘干机 | 辽宁海帝升机械有限公司 | 5HFD-34R | 8000 | 容积：34.8m³；整体脱水 |  | 非通用类
收获后处理机械 | 干燥机械 | 果蔬烘干机 | 容积15M3及以上果蔬烘干机(整体脱水) | 果蔬烘干机 | 辽宁海帝升机械有限公司 | 5HFD-51R | 8000 | 容积：51m³；整体脱水 |  | 非通用类
收获后处理机械 | 干燥机械 | 果蔬烘干机 | 容积15M3及以上果蔬烘干机(整体脱水) | 果蔬烘干设备 | 河南佰衡节能科技股份有限公司 | 5HR-160 | 8000 | 基本配置：烘房、热泵、循环风机、移动式烘车、烘烤盘等。主要技术参数：烘干室面积：75.6m3；总摊料面积：170-230㎡；允许装载量：3.5t；整体脱水；外形尺寸（mm）10990*3220*3590 |  | 非通用类
收获后处理机械 | 干燥机械 | 果蔬烘干机 | 容积15M3及以上果蔬烘干机(整体脱水) | 果蔬烘干设备 | 河南佰衡节能科技股份有限公司 | 5HR-120A | 8000 | 基本配置：烘房、热泵、循环风机、移动式烘车、烘烤盘等。 主要技术参数：烘干室面积：32m3；总摊料面积：120㎡；整体脱水；外形尺寸（mm）9000*3350*2690 |  | 非通用类
收获后处理机械 | 干燥机械 | 果蔬烘干机 | 容积15M3及以上果蔬烘干机(整体脱水) | 果蔬烘干设备 | 河南佰衡节能科技股份有限公司 | 5HR-180A | 8000 | 基本配置：烘房、热泵、循环风机、移动式烘车、烘烤盘等。主要技术参数：烘干室面积：34m3；总摊料面积：180㎡；整体脱水；外形尺寸（mm）10500*3200*2690 |  | 非通用类
收获后处理机械 | 干燥机械 | 果蔬烘干机 | 容积15M3及以上果蔬烘干机(整体脱水) | 果蔬烘干设备 | 河南佰衡节能科技股份有限公司 | 5HR-240A | 8000 | 基本配置：烘房、热泵、循环风机、移动式烘车、烘烤盘等。主要技术参数：烘干室面积：50m3；总摊料面积：240㎡；整体脱水；外形尺寸（mm）11500*4100*2690 |  | 非通用类
收获后处理机械 | 干燥机械 | 果蔬烘干机 | 容积15M3及以上果蔬烘干机(整体脱水) | 果蔬烘干设备 | 河南佰衡节能科技股份有限公司 | 5HR-160A | 8000 | 基本配置：烘房、热泵、循环风机、移动式烘车、烘烤盘等。主要技术参数：烘干室面积：50m3；总摊料面积：160㎡；整体脱水；外形尺寸（mm）12000*3350*2690 |  | 非通用类
收获后处理机械 | 干燥机械 | 果蔬烘干机 | 批处理量1-10T果蔬烘干机(表面烘干) | 果蔬自动烘干设备 | 新疆牧神机械有限责任公司 | 5HM-120 | 2200 | 批处理量：3t；表面烘干； |  | 非通用类
收获后处理机械 | 干燥机械 | 果蔬烘干机 | 批处理量10T及以上果蔬烘干机(表面烘干) | 果蔬烘干机 | 徐州市海涛制冷设备有限公司 | 5HGB-12 | 14000 | 批处理量15t（坚果类）；表面烘干 |  | 非通用类
收获后处理机械 | 干燥机械 | 果蔬烘干机 | 批处理量10T及以上果蔬烘干机(表面烘干) | 果蔬烘干机 | 徐州市海涛制冷设备有限公司 | 5HGB-30 | 14000 | 批处理量20t（坚果类）；表面烘干 |  | 非通用类
收获后处理机械 | 干燥机械 | 果蔬烘干机 | 批处理量10T及以上果蔬烘干机(表面烘干) | 果蔬烘干机 | 徐州蕴康农业科技有限公司 | 5HGB-12 | 14000 | 批处理量15t（坚果类）；表面烘干 |  | 非通用类
收获后处理机械 | 干燥机械 | 果蔬烘干机 | 批处理量10T及以上果蔬烘干机(表面烘干) | 果蔬烘干机 | 徐州蕴康农业科技有限公司 | 5HGB-25 | 14000 | 批处理量30t（坚果类）；表面烘干 |  | 非通用类
排灌机械 | 喷灌机械设备 | 喷灌机 | 管径65mm以下卷盘式喷灌机 | 绞盘式喷灌机 | 江苏中排泵业有限公司 | JP50/180 | 3200 | 卷盘式；管径＜65mm |  | 通用类
排灌机械 | 喷灌机械设备 | 喷灌机 | 管径65mm以下卷盘式喷灌机 | 卷盘式喷灌机 | 徐州大有灌排设备有限公司 | JP50-150 | 3200 | 卷盘式；管径＜65mm |  | 通用类
排灌机械 | 喷灌机械设备 | 喷灌机 | 管径65mm以下卷盘式喷灌机 | 绞盘式喷灌机 | 江苏佳润喷灌设备有限公司 | JP50/180 | 3200 | 卷盘式；管径＜65mm |  | 通用类
排灌机械 | 喷灌机械设备 | 喷灌机 | 管径65mm以下卷盘式喷灌机 | 绞盘式喷灌机 | 徐州永汇喷灌设备有限公司 | JP50/180 | 3200 | 卷盘式；管径50mm |  | 通用类
排灌机械 | 喷灌机械设备 | 喷灌机 | 管径65mm以下卷盘式喷灌机 | 轻型卷盘式喷灌机 | 徐州振丰原喷灌设备有限公司 | JP50/180 | 3200 | 卷盘式；管径＜65mm；PE管外径：Φ50mm |  | 通用类
排灌机械 | 喷灌机械设备 | 喷灌机 | 管径65mm以下卷盘式喷灌机 | 绞盘式喷灌机 | 江苏德源制泵有限公司 | JP50/180 | 3200 | 卷盘式；管径＜65mm |  | 通用类
排灌机械 | 喷灌机械设备 | 喷灌机 | 管径65mm以下卷盘式喷灌机 | 卷盘式喷灌机 | 江苏精工泵业有限公司 | JP50/150 | 3200 | 卷盘式； 管径＜65mm |  | 通用类
排灌机械 | 喷灌机械设备 | 喷灌机 | 管径65mm以下卷盘式喷灌机 | 小型移动绞盘式喷灌机 | 山东华泰保尔水务农业装备工程有限公司 | 欧润4050 | 3200 | 管径（mm)4050 |  | 通用类
排灌机械 | 喷灌机械设备 | 喷灌机 | 管径65mm以下卷盘式喷灌机 | 卷盘式喷灌机 | 江苏天水灌排设备有限公司 | JP50-180 | 3200 | 卷盘式；管径＜65mm |  | 通用类
排灌机械 | 喷灌机械设备 | 喷灌机 | 管径65mm以下卷盘式喷灌机 | 卷盘式喷灌机 | 江苏华源节水股份有限公司 | JP50-150 | 3200 | PE管外径50mm,PE管长度135m，工作压力0.40～0.76MPa,喷嘴直径9～16mm,流量5.5～19.7m³/h，喷水射程18.5～30.0m，喷灌条幅宽31.5～51.2m,有效喷洒长度≥150m,外形尺寸3100×1580×1500mm |  | 通用类
排灌机械 | 喷灌机械设备 | 喷灌机 | 管径65mm以下卷盘式喷灌机 | 绞盘式喷灌机 | 江苏科翔制泵有限公司 | JP50/180 | 3200 | PE管直径50mm、长度165m |  | 通用类
排灌机械 | 喷灌机械设备 | 喷灌机 | 管径65mm以下卷盘式喷灌机 | 卷盘式喷灌机 | 济南永胜机械科技有限公司 | JP50 | 3200 | 卷盘式；管径＜65mm |  | 通用类
排灌机械 | 喷灌机械设备 | 喷灌机 | 管径65mm以下卷盘式喷灌机 | 绞盘式喷灌机 | 徐州泰丰泵业有限公司 | JP50/180 | 3200 | 卷盘式；管径＜65mm |  | 通用类
排灌机械 | 喷灌机械设备 | 喷灌机 | 管径65mm以下卷盘式喷灌机 | 卷盘式喷灌机 | 徐州立新灌排设备有限公司 | JP50/180 | 3200 | 卷盘式；管径＜65mm |  | 通用类
排灌机械 | 喷灌机械设备 | 喷灌机 | 管径65mm以下卷盘式喷灌机 | 卷盘式喷灌机 | 江苏新格灌排设备有限公司 | JP50/150 | 3200 | 卷盘式；管径50mm |  | 通用类
排灌机械 | 喷灌机械设备 | 喷灌机 | 管径65mm以下卷盘式喷灌机 | 卷盘式喷灌机 | 德邦大为(天津)灌溉装备有限责任公司 | JP50-150 | 3200 | 卷盘式；管径50mm |  | 通用类
排灌机械 | 喷灌机械设备 | 喷灌机 | 管径85mm及以上卷盘式喷灌机 | 卷盘式喷灌机 | 江苏新格灌排设备有限公司 | JP90/300 | 12000 | 卷盘式；管径90mm |  | 通用类
排灌机械 | 喷灌机械设备 | 喷灌机 | 管径85mm及以上卷盘式喷灌机 | 电动卷盘喷灌机 | 乌兰浩特兴安岭拖拉机有限公司 | 8DJP-300 | 12000 | 卷盘式；管径:90mm |  | 通用类
排灌机械 | 喷灌机械设备 | 喷灌机 | 管径85mm及以上卷盘式喷灌机 | 电动平移卷盘喷灌机 | 乌兰浩特兴安岭拖拉机有限公司 | 8DPJP-320 | 12000 | 卷盘式；管径:90mm |  | 通用类
排灌机械 | 喷灌机械设备 | 喷灌机 | 管径85mm及以上卷盘式喷灌机 | 绞盘式喷灌机 | 江苏鑫泰丰农业装备有限公司 | JP90/300 | 12000 | 卷盘式；管径≥85mm |  | 通用类
排灌机械 | 喷灌机械设备 | 喷灌机 | 管径85mm及以上卷盘式喷灌机 | 卷盘式喷灌机 | 江苏华源节水股份有限公司 | JP-85-300 | 12000 | PE管外径85mm,PE管长度300m，主车轮距1800～2500mm，轮胎规格7.00～9/5.00S,工作压力0.42～1.00MPa,喷嘴直径16～28mm,流量18～52m³/h，喷水射程34～44m |  | 通用类
排灌机械 | 喷灌机械设备 | 喷灌机 | 管径85mm及以上卷盘式喷灌机 | 卷盘式喷灌机 | 江苏华源节水股份有限公司 | JP90-300 | 12000 | 整机尺寸3780×2000×3210mm，PE管规格Φ90mm×300m，有效喷洒长度≥300m，入机流量23～76m³/h，入机压力0.52～1.00Mpa，喷嘴直径Φ18mm～Φ30mm |  | 通用类
排灌机械 | 喷灌机械设备 | 喷灌机 | 管径85mm及以上卷盘式喷灌机 | 移动绞盘式喷灌机 | 山东华泰保尔水务农业装备工程有限公司 | 雨星85TX | 12000 | 管径（mm)85 |  | 通用类
排灌机械 | 喷灌机械设备 | 喷灌机 | 管径85mm及以上卷盘式喷灌机 | 卷盘式喷灌机 | 江苏金喷灌排设备有限公司 | JP90/300 | 12000 | 卷盘式；管径≥85mm |  | 通用类
排灌机械 | 喷灌机械设备 | 喷灌机 | 管径85mm及以上卷盘式喷灌机 | 卷盘式喷灌机 | 江苏精工泵业有限公司 | JP90/300 | 12000 | 卷盘式； 管径≥85mm |  | 通用类
排灌机械 | 喷灌机械设备 | 喷灌机 | 管径85mm及以上卷盘式喷灌机 | 绞盘式喷灌机 | 江苏德源制泵有限公司 | JP90/300 | 12000 | 卷盘式；管径≥85mm |  | 通用类
排灌机械 | 喷灌机械设备 | 喷灌机 | 管径85mm及以上卷盘式喷灌机 | 卷盘式喷灌机 | 青岛嘉世达机械有限公司 | JP85-300 | 12000 | 管径85mm及以上卷盘式喷灌机 卷盘式；管径≥85mm |  | 通用类
排灌机械 | 喷灌机械设备 | 喷灌机 | 管径85mm及以上卷盘式喷灌机 | 绞盘式喷灌机 | 徐州永汇喷灌设备有限公司 | JP90/300 | 12000 | 卷盘式；管径90mm |  | 通用类
排灌机械 | 喷灌机械设备 | 喷灌机 | 管径85mm及以上卷盘式喷灌机 | 绞盘式喷灌机 | 江苏中排泵业有限公司 | JP90/300 | 12000 | 卷盘式；管径≥85mm |  | 通用类
排灌机械 | 喷灌机械设备 | 喷灌机 | 大型喷灌机 | 中心支轴式喷灌机 | 大连雨林灌溉设备有限公司 | DYP-327 | 4500 | 4500元/跨（上限5万）长度（跨距）：61.3m 结构形式：电动圆形 输水管外径:168mm 桁架型式：拱形三角桁架 配套水泵型号：200QJ120-70 流量：100-150m³/h 喷射装置型号：D3000 | 每跨补贴4500元，（上限5万） | 通用类
排灌机械 | 喷灌机械设备 | 喷灌机 | 大型喷灌机 | 平移式喷灌机 | 大连雨林灌溉设备有限公司 | DPP-327 | 4500 | 4500元/跨（上限5万）长度（跨距）：61.3m 结构形式：平移式 主输水管外径:168mm 桁架型式：拱形三角桁架 配套水泵型号：200QJ120-70 流量：100-150m³/h 喷射装置型号：D3000 | 每跨补贴4500元，（上限5万） | 通用类
排灌机械 | 喷灌机械设备 | 喷灌机 | 大型喷灌机 | 电动圆形喷灌机 | 中国农业机械化科学研究院呼和浩特分院 | 8DYP-315 | 4500 | 4500元/跨（上限5万）。结构形式：中心支轴式、整机长度：315m、入机流量范围：80-140m³/h、工作压力范围：0.15-0.45MPA、塔架数量（跨数）：5个、每跨长度：60m | 每跨补贴4500元，（上限5万） | 通用类
排灌机械 | 喷灌机械设备 | 喷灌机 | 大型喷灌机 | 圆形喷灌机 | 林赛(天津)工业有限公司 | DYP-61 | 4500 | 4500元/跨（上限5万）中心支轴式喷灌机每跨61m | 每跨补贴4500元，（上限5万） | 通用类
排灌机械 | 喷灌机械设备 | 喷灌机 | 大型喷灌机 | 电动圆形喷灌机 | 现代农装科技股份有限公司 | DYP-326 | 4500 | 4500元/跨（上限5万）结构形式：中心支轴式，每跨长度(m)：61，主输水管外径(mm)：165 | 每跨补贴4500元，（上限5万） | 通用类
排灌机械 | 喷灌机械设备 | 喷灌机 | 大型喷灌机 | 电动平移式喷灌机 | 现代农装科技股份有限公司 | DPP76-686 | 4500 | 4500元/跨（上限5万）结构形式：平移式，每跨长度(m)：61，主输水管外径(mm)：165 | 每跨补贴4500元，（上限5万） | 通用类
排灌机械 | 喷灌机械设备 | 喷灌机 | 大型喷灌机 | 大型喷灌机 | 山东华泰保尔水务农业装备工程有限公司 | DYP-258 | 4500 | 4500元/跨（上限5万），60米 | 每跨补贴4500元，（上限5万） | 通用类
排灌机械 | 喷灌机械设备 | 喷灌机 | 大型喷灌机 | 电动圆形喷灌机 | 围场满族蒙古族自治县福悦达农业机械制造有限公司 | DYP-325 | 4500 | 中心支轴式喷灌机（每跨≥54.5m）4500元/跨（上限5万） | 每跨补贴4500元，（上限5万） | 通用类
排灌机械 | 喷灌机械设备 | 喷灌机 | 大型喷灌机 | 电动圆形喷灌机 | 沧州华雨灌溉装备制造有限公司 | DYP-315 | 4500 | 结构型式：中心支轴式；每跨长度：50m；主输水管外径：Ф159；电机减速器额定功率：1.1×6kw；轮胎型号：14.9-24；主输水管臂厚：3mm4500元/跨（上限5万） | 每跨补贴4500元，（上限5万） | 通用类
排灌机械 | 喷灌机械设备 | 喷灌机 | 大型喷灌机 | 电动圆形喷灌机 | 河北华雨农业科技有限公司 | DYP-325 | 4500 | 电机减速器功率：1.1kw；额定转速：35 r/min；结构形式：中心支轴式；行走速度：2.7 m/min；系统长度：325 m；跨距：50、54、61 m；输水管直径（外径）：Φ159、168 mm；入机流量范围： 80～150 m3/h ；工作压力范围： 0.15～0.35 Mpa | 每跨补贴4500元，（上限5万） | 通用类
排灌机械 | 喷灌机械设备 | 喷灌机 | 大型喷灌机 | 电动支轴式喷灌机 | 河北兴源农业科技股份有限公司 | DZP-275 | 4500 | 4500元/跨（上限5万。每跨(台)50m，配套动力：1.5kw，流量：80-100m³/h,扬程：97m。 | 每跨补贴4500元，（上限5万） | 通用类
排灌机械 | 喷灌机械设备 | 喷灌机 | 大型喷灌机 | 平移式喷灌机 | 河北盛博喷灌设备有限公司 | DPP-265 | 4500 | 整机长度：265m 电机减速器额定功率：0.55kw4500元/跨（上限5万） | 每跨补贴4500元，（上限5万） | 通用类
排灌机械 | 喷灌机械设备 | 喷灌机 | 大型喷灌机 | 中心支轴式喷灌机 | 河北盛博喷灌设备有限公司 | DYP-327 | 4500 | 整机长度：327m 电机减速器额定功率：0.55kw4500元/跨（上限5万） | 每跨补贴4500元，（上限5万） | 通用类
排灌机械 | 喷灌机械设备 | 喷灌机 | 大型喷灌机 | 电动圆形喷灌机 | 德邦大为(天津)灌溉装备有限责任公司 | DYP-327 | 4500 | 4500元/跨（上限5万。中心支轴式喷灌机，每跨61m | 每跨补贴4500元，（上限5万） | 通用类
排灌机械 | 喷灌机械设备 | 喷灌机 | 大型喷灌机 | 圆形(中心支轴式)喷灌机 | 沃达尔(天津)股份有限公司 | 8PY-3.75 | 4500 | 结构形式：中心支轴式喷灌机：每跨长度（m)：50；56；62 | 每跨补贴4500元，（上限5万） | 通用类
排灌机械 | 喷灌机械设备 | 喷灌机 | 管径65—85mm卷盘式喷灌机 | 卷盘式喷灌机 | 德邦大为(天津)灌溉装备有限责任公司 | JP75-300 | 8500 | 卷盘式；管径75mm |  | 通用类
排灌机械 | 喷灌机械设备 | 喷灌机 | 管径65—85mm卷盘式喷灌机 | 水电自给平移式喷灌机 | 乌兰浩特兴安岭拖拉机有限公司 | SDPP50-116 | 8500 | 卷盘式；管径:75mm |  | 通用类
排灌机械 | 喷灌机械设备 | 喷灌机 | 管径65—85mm卷盘式喷灌机 | 卷盘式喷灌机 | 江苏新格灌排设备有限公司 | JP75/300 | 8500 | 卷盘式；管径75mm |  | 通用类
排灌机械 | 喷灌机械设备 | 喷灌机 | 管径65—85mm卷盘式喷灌机 | 绞盘式喷灌机 | 徐州泰丰泵业有限公司 | JP75/300 | 8500 | 卷盘式；75mm≤管径＜85mm |  | 通用类
排灌机械 | 喷灌机械设备 | 喷灌机 | 管径65—85mm卷盘式喷灌机 | 卷盘式喷灌机 | 徐州立新灌排设备有限公司 | JP75/300 | 8500 | 卷盘式；75mm≤管径＜85mm |  | 通用类
排灌机械 | 喷灌机械设备 | 喷灌机 | 管径65—85mm卷盘式喷灌机 | 卷盘式喷灌机 | 济南永胜机械科技有限公司 | JP75 | 8500 | 卷盘式；75mm≤管径＜85mm |  | 通用类
排灌机械 | 喷灌机械设备 | 喷灌机 | 管径65—85mm卷盘式喷灌机 | 绞盘式喷灌机 | 江苏鑫泰丰农业装备有限公司 | JP75/300 | 8500 | 卷盘式；75mm≤管径＜85mm |  | 通用类
排灌机械 | 喷灌机械设备 | 喷灌机 | 管径65—85mm卷盘式喷灌机 | 绞盘式喷灌机 | 河北农哈哈机械集团有限公司 | JP75/300 | 8500 | 卷盘式喷灌机；管径：75mm |  | 通用类
排灌机械 | 喷灌机械设备 | 喷灌机 | 管径65—85mm卷盘式喷灌机 | 绞盘式喷灌机 | 江苏科翔制泵有限公司 | JP75/300 | 8500 | PE管直径75mm、长度280m |  | 通用类
排灌机械 | 喷灌机械设备 | 喷灌机 | 管径65—85mm卷盘式喷灌机 | 卷盘式喷灌机 | 江苏华源节水股份有限公司 | JP65-250 | 8500 | 整机尺寸3050×1590×2410mm，PE管规格Φ65mm×230m，有效喷洒长度≥250m，入机流量11.0～30.0m³/h，入机压力0.50～0.85Mpa，喷嘴直径Φ14mm～Φ18mm |  | 通用类
排灌机械 | 喷灌机械设备 | 喷灌机 | 管径65—85mm卷盘式喷灌机 | 卷盘式喷灌机 | 江苏华源节水股份有限公司 | JP75-300 | 8500 | PE管外径75mm,PE管长度280m，工作压力0.55～0.90MPa,喷嘴直径16～24mm,流量15～37m³/h，喷水射程27～43m，喷灌条幅宽47～74米，有效喷洒长度≥300m,外形尺寸3490×1500×2620mm. |  | 通用类
排灌机械 | 喷灌机械设备 | 喷灌机 | 管径65—85mm卷盘式喷灌机 | 卷盘式喷灌机 | 沧州华雨灌溉装备制造有限公司 | 8PD65-4 | 8500 | 卷盘式；管径：75mm；长度：300m；喷灌机入机压力：0.35-1.00MPa；绞盘机回卷驱动方式：水涡轮，回卷变速方式：减速机；喷头：摇臂式，射程：20-30m；单喷头的喷酒扇形角度：220-270º |  | 通用类
排灌机械 | 喷灌机械设备 | 喷灌机 | 管径65—85mm卷盘式喷灌机 | 卷盘式喷灌机 | 围场满族蒙古族自治县福悦达农业机械制造有限公司 | JP75-300 | 8500 | 卷盘式；管径：75mm |  | 通用类
排灌机械 | 喷灌机械设备 | 喷灌机 | 管径65—85mm卷盘式喷灌机 | 卷盘式喷灌机 | 江苏天水灌排设备有限公司 | JP75-300 | 8500 | 卷盘式；75mm≤管径＜85mm |  | 通用类
排灌机械 | 喷灌机械设备 | 喷灌机 | 管径65—85mm卷盘式喷灌机 | 移动绞盘式喷灌机 | 山东华泰保尔水务农业装备工程有限公司 | 雨星65TX | 8500 | 管径（mm)65 |  | 通用类
排灌机械 | 喷灌机械设备 | 喷灌机 | 管径65—85mm卷盘式喷灌机 | 卷盘式喷灌机 | 江苏精工泵业有限公司 | JP75/300 | 8500 | 卷盘式； 75mm≤管径＜85mm |  | 通用类
排灌机械 | 喷灌机械设备 | 喷灌机 | 管径65—85mm卷盘式喷灌机 | 卷盘式喷灌机 | 江苏金喷灌排设备有限公司 | JP75/300 | 8500 | 卷盘式；75mm≤管径＜85mm |  | 通用类
排灌机械 | 喷灌机械设备 | 喷灌机 | 管径65—85mm卷盘式喷灌机 | 卷盘式喷灌机 | 现代农装科技股份有限公司 | 8PP-75/300 | 8500 | 输水管外径(mm)：75，结构型式：牵引、卷盘式，结构质量(kg)：1462，外形尺寸（长×宽×高）(mm)：3000×2220×2525，输水管长度(m)：300 |  | 通用类
排灌机械 | 喷灌机械设备 | 喷灌机 | 管径65—85mm卷盘式喷灌机 | 绞盘式喷灌机 | 江苏德源制泵有限公司 | JP75/300 | 8500 | 卷盘式；75mm≤管径＜85mm |  | 通用类
排灌机械 | 喷灌机械设备 | 喷灌机 | 管径65—85mm卷盘式喷灌机 | 卷盘式喷灌机 | 徐州振丰原喷灌设备有限公司 | JP75/300 | 8500 | 卷盘式；75mm≤管径＜85mm；PE管外径：Φ75mm |  | 通用类
排灌机械 | 喷灌机械设备 | 喷灌机 | 管径65—85mm卷盘式喷灌机 | 卷盘式喷灌机 | 青岛嘉世达机械有限公司 | JP75-300 | 8500 | 管径75-85mm卷盘式喷灌机，卷盘式；75mm≤管径＜85mm |  | 通用类
排灌机械 | 喷灌机械设备 | 喷灌机 | 管径65—85mm卷盘式喷灌机 | 绞盘式喷灌机 | 徐州永汇喷灌设备有限公司 | JP75/300 | 8500 | 卷盘式；管径75mm |  | 通用类
排灌机械 | 喷灌机械设备 | 喷灌机 | 管径65—85mm卷盘式喷灌机 | 绞盘式喷灌机 | 泰安市霖丰机械科技有限公司 | JP75 | 8500 | 卷盘式；管径：75mm |  | 通用类
排灌机械 | 喷灌机械设备 | 喷灌机 | 管径65—85mm卷盘式喷灌机 | 绞盘式喷灌机 | 大连雨林灌溉设备有限公司 | JP75-300 | 8500 | 卷盘式；管径；75mm 外形尺寸：4100*1650*2500mm 输水软管型式：PE管 长度：300m 外径：75 mm 喷头型式：垂直摇臂式喷头 射程：35-50 m |  | 通用类
排灌机械 | 喷灌机械设备 | 喷灌机 | 管径65—85mm卷盘式喷灌机 | 卷盘式喷灌机 | 徐州大有灌排设备有限公司 | JP75-300 | 8500 | 卷盘式；75mm≤管径＜85mm |  | 通用类
排灌机械 | 喷灌机械设备 | 喷灌机 | 管径65—85mm卷盘式喷灌机 | 绞盘式喷灌机 | 江苏中排泵业有限公司 | JP75/300 | 8500 | 卷盘式；75mm≤管径＜85mm |  | 通用类
排灌机械 | 喷灌机械设备 | 喷灌机 | 管径65—85mm卷盘式喷灌机 | 卷盘式喷灌机 | 华雨灌溉设备制造有限公司 | 8PD65-4 | 8500 | 卷盘式；管径：75mm，长度：300m；外形尺寸（长×宽×高）：5500×1800×2620mm；喷灌机入机压力：0.35-1.00MPa；绞盘机回卷驱动方式：水涡轮，回卷变速方式：减速机；喷头：摇臂式，射程：20-30m；单喷头的喷酒扇形角度：220-270º |  | 通用类
排灌机械 | 喷灌机械设备 | 喷灌机 | 管径65—85mm卷盘式喷灌机 | 卷盘式绞盘喷灌机 | 大连艺洁灌溉机械有限公司 | 8P-7.5 | 8500 | 卷盘式；75mm≤管径＜85mm |  | 通用类
排灌机械 | 喷灌机械设备 | 喷灌机 | 管径65—85mm卷盘式喷灌机 | 绞盘式喷灌机 | 江苏佳润喷灌设备有限公司 | JP75/300 | 8500 | 卷盘式；75mm≤管径＜85mm |  | 通用类
排灌机械 | 喷灌机械设备 | 微灌设备（微喷、滴灌、渗灌） | 流量80-130M3/H微灌首部 | 微灌设备 | 安徽曲辰农业机械有限公司 | 8WGDL-5.0 | 2100 | 额定流量80m³/h；首部含加压设备1套、过滤器1个、施肥（药）装置1个，量测设备2个和控制设备1套。 |  | 非通用类
排灌机械 | 喷灌机械设备 | 微灌设备（微喷、滴灌、渗灌） | 流量80-130M3/H微灌首部 | 微灌设备 | 安徽曲辰农业机械有限公司 | 8WGQ-80-3 | 2100 | 额定流量100m³/h；首部含加压设备1套、过滤器1个、施肥（药）装置1个，量测设备2个和控制设备1套。 |  | 非通用类
排灌机械 | 喷灌机械设备 | 微灌设备（微喷、滴灌、渗灌） | 流量80-130M3/H微灌首部 | 灌溉首部 | 湖北星胜机械有限公司 | YJ/R-W-100-75-5.7C | 2100 | 首部流量：85m3/h；加压设备；过滤器；施肥装置；量测和控制设备 |  | 非通用类
排灌机械 | 喷灌机械设备 | 微灌设备（微喷、滴灌、渗灌） | 流量80-130M3/H微灌首部 | 微灌设备 | 昆明鸿溪机电有限公司 | 8GN80-2.2-80 | 2100 | 首部流量80m3/h；Y型63过滤器、网式；施肥（药）装置25L；施肥型式：压差式；压力表1.0MPa；整机质量35kg；168F柴油机；3000r/min、2.2KW；直连自吸式离心泵； |  | 非通用类
排灌机械 | 喷灌机械设备 | 微灌设备（微喷、滴灌、渗灌） | 流量80-130M3/H微灌首部 | 微灌设备 | 昆明鸿溪机电有限公司 | 8GN90-4.2-80 | 2100 | 首部流量90m3/h；Y型63过滤器、网式；施肥（药）装置25L；施肥型式：压差式；压力表1.0MPa；整机质量30kg；170F汽油机；3600r/min、4.2KW；直连自吸式离心泵； |  | 非通用类
排灌机械 | 喷灌机械设备 | 微灌设备（微喷、滴灌、渗灌） | 流量80-130M3/H微灌首部 | 灌溉首部 | 南昌市恒富机械设备有限公司 | 8GD-85 | 2100 | ①灌溉流量范围80-100M3/H；②功率5.5KW；③水泵扬程11.0M |  | 非通用类
排灌机械 | 喷灌机械设备 | 微灌设备（微喷、滴灌、渗灌） | 流量80-130M3/H微灌首部 | 灌溉首部 | 南昌市恒富机械设备有限公司 | 8GQ-100 | 2100 | ①流量≥80M3/H；②灌溉流量范围90-120M3/H；③功率8.6KW；④水泵扬程25.0M |  | 非通用类
排灌机械 | 喷灌机械设备 | 微灌设备（微喷、滴灌、渗灌） | 流量80-130M3/H微灌首部 | 微灌设备 | 台州欧溢农业机械科技有限公司 | 8GWP-90 | 2100 | 流量：89m3/h；首部（按GB50485 规定配备，含加压设备过滤器、施肥（药）装置，量测和控制设备） |  | 非通用类
排灌机械 | 喷灌机械设备 | 微灌设备（微喷、滴灌、渗灌） | 流量130M3/H及以上微灌首部 | 微灌设备 | 昆明鸿溪机电有限公司 | 8GN130-5.7-100 | 2700 | 首部流量130m3/h；T型75过滤器、网式；施肥（药）装置25L；施肥型式：压差式；压力表1.0MPa；整机质量58kg；178F柴油机；3000r/min、5.7KW；直连自吸式离心泵； |  | 非通用类
排灌机械 | 喷灌机械设备 | 微灌设备（微喷、滴灌、渗灌） | 流量130M3/H及以上微灌首部 | 滴灌设备 | 现代农装科技股份有限公司 | FMDG-40 | 2700 | 微灌首部部件组成：加压设备,过滤器,施肥（药）装置,量测和控制设备；首部流量（m3/h）：160。功率kW：15，施肥罐容积L：150，离心式、网式过滤器型号：DN80，网式过滤器筛网：120目，滴灌带直径mm：φ16，滴灌带壁厚mm：0.20，滴头间距mm：300，滴头额定流量L/h：1.38，滴管带型式：内镶贴片式，地下管（PVC管）规格：直径110mm，工程压力0.4MPa，地面管（PE管）规格：直径63mm，工程压力0.20MPa，最小出水量m3/h：≥40 |  | 非通用类
畜牧水产养殖机械 | 饲料（草）加工机械设备 | 铡草机 | 6-9T/H铡草机 | 铡草机 | 肥城盛泰龙机械有限公司 | 93ZP-8.0A | 1000 | 10t/h≤生产率<20t/h |  | 非通用类
畜牧水产养殖机械 | 饲料（草）加工机械设备 | 铡草机 | 6-9T/H铡草机 | 铡草机 | 肥城盛泰龙机械有限公司 | 93ZP-8.0C | 1000 | 20t/h≤生产率<30t/h |  | 非通用类
畜牧水产养殖机械 | 饲料（草）加工机械设备 | 铡草机 | 6-9T/H铡草机 | 铡草机 | 郑州市华龙农牧机械有限公司 | 9Z-6.5 | 1000 | 纯工作小时生产率6613KG/H,配套动力:7.5KW,结构形式:盘式,结构质量:420KG,外形尺寸(长×宽×高):2180×1600×2760MM, |  | 非通用类
畜牧水产养殖机械 | 饲料（草）加工机械设备 | 铡草机 | 6-9T/H铡草机 | 铡草机 | 河南省宝鑫机械有限公司 | 9Z-6.5A | 1000 | 6t/h≦生产率﹤9t/h |  | 非通用类
畜牧水产养殖机械 | 饲料（草）加工机械设备 | 铡草机 | 6-9T/H铡草机 | 青贮铡草机 | 洛阳四达农机有限公司 | 9Z-6A | 1000 | 生产率（t/h）：6 |  | 非通用类
畜牧水产养殖机械 | 饲料（草）加工机械设备 | 铡草机 | 6-9T/H铡草机 | 铡草机 | 郑州金宏兴机械有限公司 | 9Z-6.5 | 1000 | 生产率:6.726T/H |  | 非通用类
畜牧水产养殖机械 | 饲料（草）加工机械设备 | 铡草机 | 6-9T/H铡草机 | 铡草机 | 郑州市一航机械科技有限公司 | 9Z-6 | 1000 | 生产率6t/h≥6t/h |  | 非通用类
畜牧水产养殖机械 | 饲料（草）加工机械设备 | 铡草机 | 6-9T/H铡草机 | 铡草机 | 郑州市牧昌农业机械制造有限公司 | 9Z-8.0 | 1000 | 生产率（kg/h)8000 |  | 非通用类
畜牧水产养殖机械 | 饲料（草）加工机械设备 | 铡草机 | 6-9T/H铡草机 | 铡草机 | 肥城市达诺机械有限公司 | 9ZP-7.0A | 1000 | 6t/h≤生产率＜9t/h |  | 非通用类
畜牧水产养殖机械 | 饲料（草）加工机械设备 | 铡草机 | 6-9T/H铡草机 | 铡草机 | 石家庄益丰泰机械有限公司 | 9ZP-5.0A | 1000 | 生产率(T/H):8-15；配套动力(KW):15 |  | 非通用类
畜牧水产养殖机械 | 饲料（草）加工机械设备 | 铡草机 | 6-9T/H铡草机 | 铡草机 | 肥城市畜丰农牧机械有限公司 | 9ZP-7 | 1000 | 生产率（t/h）：≥7；结构型式：盘式；喂入方式：链条自动喂入； |  | 非通用类
畜牧水产养殖机械 | 饲料（草）加工机械设备 | 铡草机 | 6-9T/H铡草机 | 铡草机 | 石家庄五业农牧机械有限公司 | 93ZT-600 | 1000 | 生产率（t/h）:7.551 |  | 非通用类
畜牧水产养殖机械 | 饲料（草）加工机械设备 | 铡草机 | 6-9T/H铡草机 | 铡草机 | 郑州市永昌逸通机械有限公司 | 9Z-6.5A | 1000 | 6t/h≤生产率＜9t/h |  | 非通用类
畜牧水产养殖机械 | 饲料（草）加工机械设备 | 铡草机 | 9-15T/H铡草机 | 铡草机 | 郑州市永昌逸通机械有限公司 | 9Z-10A | 1500 | 9t/h≤生产率＜15t/h |  | 非通用类
畜牧水产养殖机械 | 饲料（草）加工机械设备 | 铡草机 | 9-15T/H铡草机 | 铡草机 | 石家庄五业农牧机械有限公司 | 93ZT-750 | 1500 | 生产率（t/h）:12.101 |  | 非通用类
畜牧水产养殖机械 | 饲料（草）加工机械设备 | 铡草机 | 9-15T/H铡草机 | 铡草机 | 山东一能九信农牧装备有限公司 | 9ZP-12 | 1500 | 纯工作小时生产率：干秸秆≥7.0t/h |  | 非通用类
畜牧水产养殖机械 | 饲料（草）加工机械设备 | 铡草机 | 9-15T/H铡草机 | 铡草机 | 山东一能九信农牧装备有限公司 | 9ZP-16 | 1500 | 纯工作小时生产率：干秸秆≥9.0t/h |  | 非通用类
畜牧水产养殖机械 | 饲料（草）加工机械设备 | 铡草机 | 9-15T/H铡草机 | 铡草机 | 肥城市畜丰农牧机械有限公司 | 9ZP-9A | 1500 | 生产率（t/h）：9-15（鲜秸秆）；结构型式：盘刀式；喂入方式：对辊式 |  | 非通用类
畜牧水产养殖机械 | 饲料（草）加工机械设备 | 铡草机 | 9-15T/H铡草机 | 铡草机 | 郑州市牧昌农业机械制造有限公司 | 9Z-10.0 | 1500 | 生产率（kg/h)10000 |  | 非通用类
畜牧水产养殖机械 | 饲料（草）加工机械设备 | 铡草机 | 9-15T/H铡草机 | 铡草机 | 郑州市牧昌农业机械制造有限公司 | 9Z-12.0 | 1500 | 生产率（kg/h)12000 |  | 非通用类
畜牧水产养殖机械 | 饲料（草）加工机械设备 | 铡草机 | 9-15T/H铡草机 | 铡草机 | 郑州市一航机械科技有限公司 | 9Z-9 | 1500 | 生产率9t/h≥9t/h |  | 非通用类
畜牧水产养殖机械 | 饲料（草）加工机械设备 | 铡草机 | 9-15T/H铡草机 | 铡草机 | 郑州金宏兴机械有限公司 | 9Z-10 | 1500 | 生产率：10.676t/h；配套动力：15kw；结构形式：盘式；外形尺寸：2630×2230×4127mm；动刀片数量：3个；设计切草长度：12、18、25、35mm |  | 非通用类
畜牧水产养殖机械 | 饲料（草）加工机械设备 | 铡草机 | 9-15T/H铡草机 | 青贮铡草机 | 洛阳四达农机有限公司 | 9Z-9A | 1500 | 生产率(T/H):9 |  | 非通用类
畜牧水产养殖机械 | 饲料（草）加工机械设备 | 铡草机 | 9-15T/H铡草机 | 铡草机 | 河南省宝鑫机械有限公司 | 9Z-10A | 1500 | 9t/h≦生产率﹤15t/h |  | 非通用类
畜牧水产养殖机械 | 饲料（草）加工机械设备 | 铡草机 | 9-15T/H铡草机 | 铡草机 | 郑州市华龙农牧机械有限公司 | 9Z-10 | 1500 | 纯工作小时生产率10604KG/H,配套动力:15KW,结构形式:盘式,结构质量:800KG,外形尺寸(长×宽×高):2830×2300×4200MM, |  | 非通用类
畜牧水产养殖机械 | 饲料（草）加工机械设备 | 铡草机 | 9-15T/H铡草机 | 铡草机 | 肥城盛泰龙机械有限公司 | 93ZP-10.0 | 1500 | 生产率≥10t/h |  | 非通用类
畜牧水产养殖机械 | 饲料（草）加工机械设备 | 铡草机 | 9-15T/H铡草机 | 铡草机 | 凤城市草河机械制造有限公司 | 9ZP-6A | 1500 | 生产率：≥10t/h |  | 非通用类
畜牧水产养殖机械 | 饲料（草）加工机械设备 | 铡草机 | 9-15T/H铡草机 | 铡草机 | 凤城市草河机械制造有限公司 | 9ZP-8A | 1500 | 生产率：≥11t/h |  | 非通用类
畜牧水产养殖机械 | 饲料（草）加工机械设备 | 铡草机 | 9-15T/H铡草机 | 铡草机 | 凤城市草河机械制造有限公司 | 9ZP-10A | 1500 | 生产率：≥13t/h |  | 非通用类
畜牧水产养殖机械 | 饲料（草）加工机械设备 | 铡草机 | 15-20T/H铡草机 | 铡草机 | 凤城市草河机械制造有限公司 | 9ZP-12A | 2000 | 生产率：≥15t/h |  | 非通用类
畜牧水产养殖机械 | 饲料（草）加工机械设备 | 铡草机 | 15-20T/H铡草机 | 青贮铡草机 | 洛阳四达农机有限公司 | 9Z-15 | 2000 | 生产率（t/h）：15 |  | 非通用类
畜牧水产养殖机械 | 饲料（草）加工机械设备 | 铡草机 | 15-20T/H铡草机 | 铡草机 | 肥城市达诺机械有限公司 | 9ZP-16.0 | 2000 | 15t/h≤生产率＜20t/h |  | 非通用类
畜牧水产养殖机械 | 饲料（草）加工机械设备 | 铡草机 | 15-20T/H铡草机 | 铡草机 | 肥城市畜丰农牧机械有限公司 | 9ZP-15.0 | 2000 | 生产率（t/h）：≥15（鲜秸秆）；结构型式：盘刀式；喂入方式：对辊式+链条自动喂入 |  | 非通用类
畜牧水产养殖机械 | 饲料（草）加工机械设备 | 铡草机 | 20T/H及以上铡草机 | 铡草机 | 肥城市畜丰农牧机械有限公司 | 9ZP-30 | 5000 | 生产率（t/h）：≥30（鲜秸秆）；结构型式：盘刀式；喂入方式：对辊式+自动喂入 |  | 非通用类
畜牧水产养殖机械 | 饲料（草）加工机械设备 | 铡草机 | 20T/H及以上铡草机 | 铡草机 | 郑州市牧昌农业机械制造有限公司 | 9Z-30.0 | 5000 | 生产率（kg/h)30000 |  | 非通用类
畜牧水产养殖机械 | 饲料（草）加工机械设备 | 铡草机 | 20T/H及以上铡草机 | 青贮铡草机 | 洛阳四达农机有限公司 | 9Z-30 | 5000 | 生产率（t/h）：30 |  | 非通用类
畜牧水产养殖机械 | 饲料（草）加工机械设备 | 揉丝机 | 6-10T/H揉丝机 | 秸秆揉丝机 | 洛阳四达农机有限公司 | 9RC-100 | 1200 | 生产率（t/h）：6 |  | 非通用类
畜牧水产养殖机械 | 饲料（草）加工机械设备 | 揉丝机 | 6-10T/H揉丝机 | 秸秆揉丝机 | 沧州盛承祥机械制造有限公司 | 9ZR-6 | 1200 | 生产率：6000kg/h |  | 非通用类
畜牧水产养殖机械 | 饲料（草）加工机械设备 | 揉丝机 | 6-10T/H揉丝机 | 秸秆揉丝机 | 沧州盛承祥机械制造有限公司 | 9R-60A | 1200 | 生产率：6000kg/h |  | 非通用类
畜牧水产养殖机械 | 饲料（草）加工机械设备 | 揉丝机 | 6-10T/H揉丝机 | 秸秆揉丝机 | 沧州盛承祥机械制造有限公司 | 9R-60C | 1200 | 生产率：7000kg/h |  | 非通用类
畜牧水产养殖机械 | 饲料（草）加工机械设备 | 揉丝机 | 6-10T/H揉丝机 | 秸秆揉丝机 | 沧州盛承祥机械制造有限公司 | 9R-80C | 1200 | 生产率：8000kg/h |  | 非通用类
畜牧水产养殖机械 | 饲料（草）加工机械设备 | 揉丝机 | 6-10T/H揉丝机 | 秸秆揉丝机 | 沧州盛承祥机械制造有限公司 | 9R-80 | 1200 | 生产率：10000kg/h |  | 非通用类
畜牧水产养殖机械 | 饲料（草）加工机械设备 | 揉丝机 | 6-10T/H揉丝机 | 铡草揉丝机 | 郑州豫飞达机械制造有限公司 | 9ZR-6.5 | 1200 | 生产率(KG/H)6500 |  | 非通用类
畜牧水产养殖机械 | 饲料（草）加工机械设备 | 揉丝机 | 6-10T/H揉丝机 | 秸秆揉丝机 | 郑州豫飞达机械制造有限公司 | 9RS-6 | 1200 | 生产率(KG/H)6000 |  | 非通用类
畜牧水产养殖机械 | 饲料（草）加工机械设备 | 揉丝机 | 6-10T/H揉丝机 | 秸秆揉丝机 | 安徽四方精工机械制造股份有限公司 | 9RSJ-8 | 1200 | 生产率：8.09t/h |  | 非通用类
畜牧水产养殖机械 | 饲料（草）加工机械设备 | 揉丝机 | 6-10T/H揉丝机 | 饲草揉碎机 | 山东一能九信农牧装备有限公司 | 9ZR-9.0 | 1200 | 生产率：干秸秆≥7.0t/h；青秸秆≥16t/h |  | 非通用类
畜牧水产养殖机械 | 饲料（草）加工机械设备 | 揉丝机 | 6-10T/H揉丝机 | 秸秆揉丝机 | 西安新天地草业有限公司 | 9RSZ-6 | 1200 | 1 结构形式：锤片式； 2 配套动力：11+1.5kW； 3 外形尺寸（长×宽×高）： 2945×745×1090mm； 4 结构质量： 320kg（不含电机）； 5 生产率：≥6000kg/h（秸秆含水率55%-65%）， ≥2800kg/h（秸秆含水率17%）； 6主轴转速：2280r/min 7 转子直径：540mm； 8 锤片数量：32片； 9 锤片尺寸:（长×宽×高）：148×36×4mm； 10 喂入方式： 自动喂入 |  | 非通用类
畜牧水产养殖机械 | 饲料（草）加工机械设备 | 揉丝机 | 10-15T/H揉丝机 | 秸秆揉丝机 | 西安新天地草业有限公司 | 9RSJ-10 | 2000 | 1 结构形式：锤片式； 2 配套动力：22+3kW； 3 外形尺寸（长×宽×高）： 3400×1230×2420mm； 4 结构质量： 610kg（不含电机）； 5 生产率：≥10000kg/h（秸秆含水率55%-65%）， ≥48000kg/h（秸秆含水率17%）； 6 主轴转速：1470r/min 7 转子直径：580mm； 8 锤片数量：40片； 9 锤片尺寸:（长×宽×高）：175×50×4mm； 10 喂入方式： 自动喂入 |  | 非通用类
畜牧水产养殖机械 | 饲料（草）加工机械设备 | 揉丝机 | 10-15T/H揉丝机 | 秸秆揉丝机 | 西安新天地草业有限公司 | 9RSZ-10 | 2000 | 1 结构形式：锤片式； 2 配套动力：22+3kW； 3 外形尺寸（长×宽×高）： 3200×950×1200mm； 4 结构质量： 585kg（不含电机）； 5 生产率：≥10000kg/h（秸秆含水率80%）， ≥5000kg/h（秸秆含水率60%）， ≥2000kg/h（秸秆含水率20%）； 6主轴转速：2100r/min 7 转子直径：350mm； 8 锤片数量：40片； 9 锤片尺寸:（长×宽×高）：175×50×4mm； 10 喂入方式： 自动喂入 |  | 非通用类
畜牧水产养殖机械 | 饲料（草）加工机械设备 | 揉丝机 | 10-15T/H揉丝机 | 秸秆揉丝机 | 西安新天地草业有限公司 | 9RS-10Z | 2000 | 1 结构形式：锤片式； 2 配套动力：22kW； 3 外形尺寸（长×宽×高）：2650×2400×3000mm； 4 结构质量： 700kg（含电机）； 5 生产率：:9000—11000（秸秆含水率75%）； 6 主轴转速：1200r/min 7 转子直径：840mm； 8 锤片数量：24片 |  | 非通用类
畜牧水产养殖机械 | 饲料（草）加工机械设备 | 揉丝机 | 10-15T/H揉丝机 | 秸秆揉丝机 | 西安大洋现代农业装备有限公司 | 9RC-10 | 2000 | 生产效率(KG/H):含水率80%≥10000KG/H；含水率60%≥5000KG/H；含水率20%≥2500KG/H； |  | 非通用类
畜牧水产养殖机械 | 饲料（草）加工机械设备 | 揉丝机 | 10-15T/H揉丝机 | 秸秆揉丝机 | 沧州盛承祥机械制造有限公司 | 9R-100C | 2000 | 生产率：10000kg/h |  | 非通用类
畜牧水产养殖机械 | 饲料（草）加工机械设备 | 揉丝机 | 15T/H及以上揉丝机 | 秸秆揉丝机 | 西安大洋现代农业装备有限公司 | 9RC-15型 | 3000 | 结构形式：铡草揉搓式； 规格型号：9RC-15; 配套动力：30kw(含电磁启动器)； 外形尺寸mm（长×宽×高）： 3050×2160×3750； 结构质量（kg）：1180; 生产率（kg/h）:15000; 主轴转数（r/min)：800; 转子直径（mm）：1300； 锤片数量（个）：24； 喂入方式;自动喂入； |  | 非通用类
畜牧水产养殖机械 | 饲料（草）加工机械设备 | 揉丝机 | 15T/H及以上揉丝机 | 秸秆揉丝机 | 西安新天地草业有限公司 | 9RSZ-15 | 3000 | 1 结构形式：锤片式； 2 配套动力：30+5.5kW； 3 外形尺寸（长×宽×高）：3600×1150×1150mm； 4 结构质量：683kg（不含电机）； 5 生产率： ≥15000kg/h（秸秆含水率80%）， ≥7500 kg/h（秸秆含水率60%）， ≥3000kg/h（秸秆含水率20%）； 6 主轴转速：2100r/min 7 转子直径：350mm； 8 锤片数量：54片； 9 锤片尺寸（长×宽×高）：175×50×4mm； 10 喂入方式 ：自动喂入 |  | 非通用类
畜牧水产养殖机械 | 饲料（草）加工机械设备 | 压块机 | 1-2T/H压块机 | 生物质压缩成型设备 | 滦县新顺达农机装备有限公司 | 9YP-1000 | 12000 | 生产率:(1000-1200)KG/H |  | 非通用类
畜牧水产养殖机械 | 饲料（草）加工机械设备 | 压块机 | 1-2T/H压块机 | 生物质压缩成型设备 | 河北农乐生物质资源利用有限公司 | 9YHP-1500 | 12000 | 主要配置：压块主机55kw，上料输送机1.5kw。参数：环模结构，皮带传动，总重量：3800kg，外形尺寸：2800*1500*2600,生产能力：1200kg-1500kg/h。 |  | 非通用类
畜牧水产养殖机械 | 饲料（草）加工机械设备 | 压块机 | 1-2T/H压块机 | 生物质压缩成型设备 | 河北农乐生物质资源利用有限公司 | 9YH-1500 | 12000 | 主要配置： 压块主机45kw，上料输送机1.5kw，搅拌机。参数：环模结构，皮带传动，总重量:5100kg,外形尺寸：2800*1500*2200，生产能力：1500kg-1600kg/h |  | 非通用类
畜牧水产养殖机械 | 饲料（草）加工机械设备 | 压块机 | 1-2T/H压块机 | 生物质成型机 | 石家庄益丰泰机械有限公司 | 9YHP-1500 | 12000 | 结构型式:环模平放；模孔数量:45；生产率:1200-1500KG/H |  | 非通用类
畜牧水产养殖机械 | 饲料（草）加工机械设备 | 压块机 | 1-2T/H压块机 | 生物质压块设备 | 滦县中誉佳美思再生能源科技开发有限公司 | 9SY-1000 | 12000 | 生产率1000~1200KG/H |  | 非通用类
畜牧水产养殖机械 | 饲料（草）加工机械设备 | 压块机 | 1-2T/H压块机 | 秸秆压块机 | 河北天太生物质能源开发有限公司 | 9JY-1000 | 12000 | 主机外形尺寸（长×宽×高）：2600×1700×1860（mm），结构质量：3500（kg），结构型式：环模平放（/），装机容量：45（Kw），压辊转速：172（r/min），环模内径：485（mm），模孔尺寸：32×32（mm），模孔数量：36（个），压辊数量：2（个），压模直径：840（mm），生产率：800-1200（kg/h） |  | 非通用类
畜牧水产养殖机械 | 饲料（草）加工机械设备 | 压块机 | 1-2T/H压块机 | 生物质压缩成型设备 | 石家庄燕峰机械制造有限公司 | 9YHP-1000型 | 12000 | 生产率：≥1000Kg/h； 模孔尺寸：32×32mm 模孔数量：36个 外形尺寸：2600×1700×1880mm 配套动力：45kw |  | 非通用类
畜牧水产养殖机械 | 饲料（草）加工机械设备 | 压块机 | 1-2T/H压块机 | 生物质压缩成型设备 | 石家庄燕峰机械制造有限公司 | 9YHP-1500型 | 12000 | 生产率：≥1500Kg/h； 模孔尺寸：32×32mm 模孔数量：45个 外形尺寸：3400×1950×2030mm 配套动力：55kw |  | 非通用类
畜牧水产养殖机械 | 饲料（草）加工机械设备 | 压块机 | 1-2T/H压块机 | 牧草秸秆压块机 | 石家庄东杉机械有限公司 | 9JK-1500 | 12000 | 1T/H≤生产率＜2T/H |  | 非通用类
畜牧水产养殖机械 | 饲料（草）加工机械设备 | 压块机 | 2T/H及以上压块机 | 牧草秸秆压块机 | 石家庄东杉机械有限公司 | 9JKL-3000 | 25000 | 生产率≥2T/H |  | 非通用类
畜牧水产养殖机械 | 饲料（草）加工机械设备 | 压块机 | 2T/H及以上压块机 | 生物质压缩成型设备 | 石家庄燕峰机械制造有限公司 | 9YHP-2500型 | 25000 | 生产率：≥2500Kg/h； 模孔尺寸：32×32mm 模孔数量：60个 外形尺寸：3380×1750×2030mm 配套动力：90kw |  | 非通用类
畜牧水产养殖机械 | 饲料（草）加工机械设备 | 压块机 | 2T/H及以上压块机 | 秸秆压块机 | 河北天太生物质能源开发有限公司 | 9JY-2000 | 25000 | 主机外形尺寸（长×宽×高）：3400×1500×1900（mm），结构质量：4500（kg），结构型式：环模平放（/），装机容量：30×2（Kw），压辊转速：163（r/min），环模内径：610（mm），模孔尺寸：32×32（mm），模孔数量：45（个），压辊数量：2（个），压模直径：960（mm），生产率：1500-2000（kg/h） |  | 非通用类
畜牧水产养殖机械 | 饲料（草）加工机械设备 | 压块机 | 2T/H及以上压块机 | 秸秆压块机 | 河北天太生物质能源开发有限公司 | 9JY-3500 | 25000 | 主机外形尺寸（长×宽×高）：3500×2200×1900（mm），结构质量：9000（kg），结构型式：环模平放（/），装机容量：132（Kw），压辊转速：160（r/min），环模内径：980（mm），模孔尺寸：32×32（mm），模孔数量：72（/），压辊数量：2（/），压模直径：1340（mm），生产率：2500-3500（kg/h） |  | 非通用类
畜牧水产养殖机械 | 饲料（草）加工机械设备 | 压块机 | 2T/H及以上压块机 | 生物质成型机 | 河北浩瀚农牧机械制造有限公司 | 9YHP-2200 | 25000 | 生产率≥2T/H |  | 非通用类
畜牧水产养殖机械 | 饲料（草）加工机械设备 | 压块机 | 2T/H及以上压块机 | 生物质成型机 | 河北浩瀚农牧机械制造有限公司 | 9YHP-3200 | 25000 | 生产率≥2T/H |  | 非通用类
畜牧水产养殖机械 | 饲料（草）加工机械设备 | 饲料混合机 | 2M3以下卧式(单轴)混合机 | 饲料混合机 | 新乡市乐为农农牧机械有限公司 | 9HYP-100 | 2000 | 结构形式：卧式、整机质量120Kg、外形尺寸（mm）: 1230×1200×1480、配套总动力：2.2-6kW、主轴转速：46r/min、混合室容积：0.2m³、生产率：200Kg/h、工作方式：间歇式 |  | 非通用类
畜牧水产养殖机械 | 饲料（草）加工机械设备 | 饲料混合机 | 2M3以下卧式(单轴)混合机 | 饲料混合机 | 新乡市乐为农农牧机械有限公司 | 9HWP-150 | 2000 | 结构形式：卧式、整机质量130Kg、外形尺寸（mm）: 1700×630×1200、配套总动力：3.0kW、主轴转速：39r/min、混合室容积：0.33m³、生产率：300Kg/h、工作方式：间歇式 |  | 非通用类
畜牧水产养殖机械 | 饲料（草）加工机械设备 | 饲料混合机 | 2M3以下卧式(单轴)混合机 | 卧式螺带饲料混合机 | 新乡市和协饲料机械制造有限公司 | 9HWP-500 | 2000 | 混合室容积＜2m3；卧式；单轴 |  | 非通用类
畜牧水产养殖机械 | 饲料（草）加工机械设备 | 饲料混合机 | 2M3以下卧式(单轴)混合机 | 饲料混合机 | 新乡市和协饲料机械制造有限公司 | 9HWP-1000 | 2000 | 混合室容积＜2m3；卧式；单轴 |  | 非通用类
畜牧水产养殖机械 | 饲料（草）加工机械设备 | 饲料混合机 | 2M3以下卧式(单轴)混合机 | 饲料混合机 | 当阳市天工实业有限公司 | 9HW-500A | 2000 | 结构型式：卧式单轴双螺旋；容积：1.21m³ |  | 非通用类
畜牧水产养殖机械 | 饲料（草）加工机械设备 | 饲料混合机 | 2M3以下卧式(单轴)混合机 | 饲料混合机 | 新乡市北方散热器有限公司 | 9HWP-250 | 2000 | 混合室容积：0.6m³；卧式单轴螺带；配套动力：2.2kW；外形尺寸（长×宽×高）：2300×800×1600mm；主轴转速：42r/min；额定批次混合量：250kg； |  | 非通用类
畜牧水产养殖机械 | 饲料（草）加工机械设备 | 饲料混合机 | 2M3以下卧式(单轴)混合机 | 饲料混合机 | 临洮县宏丰机械制造有限公司 | 9HWP-500型 | 2000 | 卧式；单轴；混合室容积：1.3（m³） |  | 非通用类
畜牧水产养殖机械 | 饲料（草）加工机械设备 | 饲料混合机 | 2M3以下卧式(单轴)混合机 | 饲料混合机 | 临洮县宏丰机械制造有限公司 | 9HWS-950型 | 2000 | 卧式；单轴；混合室容积：1.3（m³） |  | 非通用类
畜牧水产养殖机械 | 饲料（草）加工机械设备 | 饲料混合机 | 2M3以下卧式(单轴)混合机 | 单轴双螺旋混合机 | 新乡市恒富电子机械有限公司 | 9HWP500 | 2000 | 混合室容积：1.45m³；卧式；单轴； |  | 非通用类
畜牧水产养殖机械 | 饲料（草）加工机械设备 | 饲料混合机 | 2M3以下卧式(单轴)混合机 | 卧式单轴饲料混合机 | 郑州市牧昌农业机械制造有限公司 | 9HW-1500 | 2000 | 混合室容积0.8m3；卧式；单轴 |  | 非通用类
畜牧水产养殖机械 | 饲料（草）加工机械设备 | 饲料混合机 | 2M3以下卧式(单轴)混合机 | 饲料混合机 | 卫辉市卫新机械有限公司 | 9HWP-150 | 2000 | 卧式；混合室容积：0.35m³；动力：1.5KW；外形尺寸（长*宽*高）1950mm*625mm*1200mm |  | 非通用类
畜牧水产养殖机械 | 饲料（草）加工机械设备 | 饲料混合机 | 2M3以下卧式(单轴)混合机 | 饲料混合机 | 卫辉市卫新机械有限公司 | 9HWP-250 | 2000 | 卧式；混合室容积：0.65m³；动力：4KW；外形尺寸（长*宽*高）2320mm*725mm*1350mm |  | 非通用类
畜牧水产养殖机械 | 饲料（草）加工机械设备 | 饲料混合机 | 2M3以下卧式(单轴)混合机 | 饲料混合机 | 浙江强农机电有限公司 | 9HZWP-600 | 2000 | 外形尺寸：1480*910*1300mm；配套动力：2.2-3.0kw；主轴转速：10-16r/min；混合方式：卧式混合机；额定批次混合量：600kg；容积：0.9m3。 |  | 非通用类
畜牧水产养殖机械 | 饲料（草）加工机械设备 | 饲料混合机 | 2M3及以上卧式(单轴)混合机 | 饲料混合机 | 浙江强农机电有限公司 | 9HZWP-1200 | 3500 | 外形尺寸：2400*1480*1540mm；配套动力：7.5-11kw；主轴转速：10-16r/min；混合方式：卧式混合机；额定批次混合量：1200kg；容积：2.6m3 |  | 非通用类
畜牧水产养殖机械 | 饲料（草）加工机械设备 | 饲料混合机 | 2M3及以上卧式(单轴)混合机 | 饲料混合机 | 卫辉市卫新机械有限公司 | 9HWP-1000 | 3500 | 卧式；混合室容积：2.4m³；动力：11KW；外形尺寸（长*宽*高）3300mm*950mm*2200mm |  | 非通用类
畜牧水产养殖机械 | 饲料（草）加工机械设备 | 饲料混合机 | 2M3及以上卧式(单轴)混合机 | 卧式单轴饲料混合机 | 郑州市牧昌农业机械制造有限公司 | 9HW-2000 | 3500 | 混合室容积2.3m3；卧式；单轴 |  | 非通用类
畜牧水产养殖机械 | 饲料（草）加工机械设备 | 饲料混合机 | 2M3及以上卧式(单轴)混合机 | 饲料混合机 | 临洮县宏丰机械制造有限公司 | 9HWP-1000型 | 3500 | 卧式；单轴；混合室容积：2.2（m³） |  | 非通用类
畜牧水产养殖机械 | 饲料（草）加工机械设备 | 饲料混合机 | 2M3及以上卧式(单轴)混合机 | 单轴双螺旋混合机 | 新乡市恒富电子机械有限公司 | 9HWP1000 | 3500 | 混合室容积：2.29m³；卧式；单轴； |  | 非通用类
畜牧水产养殖机械 | 饲料（草）加工机械设备 | 饲料混合机 | 2M3及以上卧式(单轴)混合机 | 饲料混合机 | 巴彦淖尔市恒升机械有限公司 | 9SH-4型 | 3500 | 混合室容积：4m³；卧式；配套动力：4KW；外形尺寸（长×宽×高）：3600mm×2050mm×2230mm；主轴转速：17r/min；混合方式：批次；额定批次混合量：1000KG |  | 非通用类
畜牧水产养殖机械 | 饲料（草）加工机械设备 | 饲料混合机 | 2M3及以上卧式(单轴)混合机 | 卧式预混机 | 新乡市北方散热器有限公司 | 9HWP-1000 | 3500 | 混合室容积：2.2m³；单轴螺带；卧式；配套动力：13.2kW；外形尺寸（长×宽×高）：3300×1100×2600mm；主轴转速：42r/min；额定批次混合量：1000kg； |  | 非通用类
畜牧水产养殖机械 | 饲料（草）加工机械设备 | 饲料混合机 | 2M3及以上卧式(单轴)混合机 | 饲料混合机 | 郑州嵩威机械制造有限公司 | 9SLHY-2.6 | 3500 | 结构型式：卧式， 混合方式：单轴螺带， 配套动力：15kw， 容积：2.6m³ |  | 非通用类
畜牧水产养殖机械 | 饲料（草）加工机械设备 | 饲料混合机 | 2M3及以上卧式(单轴)混合机 | 饲料混合机 | 当阳市天工实业有限公司 | 9HW-1000A | 3500 | 结构型式：卧式单轴双螺旋；容积：2.2m³ |  | 非通用类
畜牧水产养殖机械 | 饲料（草）加工机械设备 | 饲料混合机 | 2M3及以上卧式(单轴)混合机 | 饲料混合机 | 新乡市乐为农农牧机械有限公司 | 9HWP-1000 | 3500 | 结构形式：卧式、整机质量730Kg、外形尺寸（mm）: 3000×1120×2200、配套总动力：15kW、主轴转速：39r/min、混合室容积：2.1m³、生产率：2000Kg/h、工作方式：间歇式 |  | 非通用类
畜牧水产养殖机械 | 饲料（草）加工机械设备 | 饲料混合机 | 卧式(双轴)混合机 | 饲料混合机 | 当阳市天工实业有限公司 | 9HW-500B | 5500 | 结构型式：卧式双轴双螺旋；容积：1.28m³ |  | 非通用类
畜牧水产养殖机械 | 饲料（草）加工机械设备 | 饲料混合机 | 卧式(双轴)混合机 | 饲料混合机 | 当阳市天工实业有限公司 | 9HW-1000B | 5500 | 结构型式：卧式双轴双螺旋；容积：2.29m³ |  | 非通用类
畜牧水产养殖机械 | 饲料（草）加工机械设备 | 饲料混合机 | 卧式(双轴)混合机 | 饲料混合机 | 新乡市和协饲料机械制造有限公司 | 9HWS-250C | 5500 | 卧式；双轴 |  | 非通用类
畜牧水产养殖机械 | 饲料（草）加工机械设备 | 饲料混合机 | 卧式(双轴)混合机 | 饲料混合机 | 新乡市和协饲料机械制造有限公司 | 9HWS-500C | 5500 | 卧式；双轴 |  | 非通用类
畜牧水产养殖机械 | 饲料（草）加工机械设备 | 饲料混合机 | 卧式(双轴)混合机 | 卧式双轴桨叶饲料混合机 | 新乡市和协饲料机械制造有限公司 | 9HWS-500 | 5500 | 卧式；双轴 |  | 非通用类
畜牧水产养殖机械 | 饲料（草）加工机械设备 | 饲料混合机 | 卧式(双轴)混合机 | 饲料混合机 | 新乡市和协饲料机械制造有限公司 | 9HWS-1000 | 5500 | 卧式；双轴 |  | 非通用类
畜牧水产养殖机械 | 饲料（草）加工机械设备 | 饲料混合机 | 卧式(双轴)混合机 | 饲料混合机 | 郑州市双丰机械制造有限公司 | 9HWS-2100 | 5500 | 外形尺寸：3350x1100x1620mm，配套动力：11kW，主轴转速:39r /min,混合方式：卧式双轴桨叶，额定批次混合量:1000kg，容积:2.1m³ |  | 非通用类
畜牧水产养殖机械 | 饲料（草）加工机械设备 | 饲料混合机 | 卧式(双轴)混合机 | 卧式双轴饲料混合机 | 郑州市牧昌农业机械制造有限公司 | 9HSW-2600 | 5500 | 卧式；双轴 |  | 非通用类
畜牧水产养殖机械 | 饲料（草）加工机械设备 | 饲料搅拌机 | 4-9M3饲料全混合日粮制备机 | 全日粮饲料制备机 | 石家庄益丰泰机械有限公司 | 9TMR-8 | 18000 | 搅拌室容积(M3):8；结构型式:固定、卧式 |  | 非通用类
畜牧水产养殖机械 | 饲料（草）加工机械设备 | 饲料搅拌机 | 4-9M3饲料全混合日粮制备机 | 全日粮饲料制备机 | 石家庄市金源机械有限公司 | 9TMRL-8 | 18000 | 4m3≤搅拌室容积＜9m3 |  | 非通用类
畜牧水产养殖机械 | 饲料（草）加工机械设备 | 饲料搅拌机 | 4-9M3饲料全混合日粮制备机 | 全日粮饲料制备机 | 石家庄市金源机械有限公司 | 9TMRW-5 | 18000 | 4m3≤搅拌室容积＜9m3 |  | 非通用类
畜牧水产养殖机械 | 饲料（草）加工机械设备 | 饲料搅拌机 | 4-9M3饲料全混合日粮制备机 | 全日粮饲料制备机 | 石家庄市金源机械有限公司 | 9TMRL-4 | 18000 | 4m3≤搅拌室容积＜9m3 |  | 非通用类
畜牧水产养殖机械 | 饲料（草）加工机械设备 | 饲料搅拌机 | 4-9M3饲料全混合日粮制备机 | 全混合日粮饲料搅拌机 | 石家庄市金源机械有限公司 | 9TMR-7 | 18000 | 4m3≤搅拌室容积＜9m3 |  | 非通用类
畜牧水产养殖机械 | 饲料（草）加工机械设备 | 饲料搅拌机 | 4-9M3饲料全混合日粮制备机 | 全混合日粮制备机 | 蚌埠玛斯特机械设备有限公司 | 9JQL-5 | 18000 | 搅拌室容积（m3）：5 |  | 非通用类
畜牧水产养殖机械 | 饲料（草）加工机械设备 | 饲料搅拌机 | 4-9M3饲料全混合日粮制备机 | 全混合日粮制备机 | 蚌埠玛斯特机械设备有限公司 | 9JQW-7 | 18000 | 搅拌室容积（m3）：7 |  | 非通用类
畜牧水产养殖机械 | 饲料（草）加工机械设备 | 饲料搅拌机 | 4-9M3饲料全混合日粮制备机 | 全混合日粮饲料制备机 | 新乡市新东轻工机械有限公司 | 9HSJY-7K | 18000 | 搅拌室容积(M3):7 |  | 非通用类
畜牧水产养殖机械 | 饲料（草）加工机械设备 | 饲料搅拌机 | 4-9M3饲料全混合日粮制备机 | 全日粮饲料制备机 | 石家庄川页机械制造有限公司 | 9TMRW-5 | 18000 | 搅拌室容积：5m³ |  | 非通用类
畜牧水产养殖机械 | 饲料（草）加工机械设备 | 饲料搅拌机 | 4-9M3饲料全混合日粮制备机 | 饲料混合搅拌机 | 河南力欧畜牧装备科技股份有限公司 | 9ZLL-8 | 18000 | 搅拌室容积（m3）：8 |  | 非通用类
畜牧水产养殖机械 | 饲料（草）加工机械设备 | 饲料搅拌机 | 4-9M3饲料全混合日粮制备机 | 全混合日粮饲料制备机 | 青岛郁金香机械有限公司 | 9HL-6 | 18000 | 1.外形尺寸（3900mm×1940mm×2290mm）2.搅拌仓容积（6m³）3.配套动力范围（电机：≥15kw;或拖拉机：≥40马力） |  | 非通用类
畜牧水产养殖机械 | 饲料（草）加工机械设备 | 饲料搅拌机 | 4-9M3饲料全混合日粮制备机 | 全混合日粮饲料制备机 | 青岛郁金香机械有限公司 | 9HL-8 | 18000 | 1.外形尺寸（4400mm×2360mm×2560mm）2.搅拌仓容积（8m³）3.配套动力范围（电机：≥22kw;或拖拉机：≥55马力） |  | 非通用类
畜牧水产养殖机械 | 饲料（草）加工机械设备 | 饲料搅拌机 | 4-9M3饲料全混合日粮制备机 | 饲料搅拌机 | 天津库恩农业机械有限公司 | PROFILE670 | 18000 | 搅拌仓容积：6m3 |  | 非通用类
畜牧水产养殖机械 | 饲料（草）加工机械设备 | 饲料搅拌机 | 4-9M3饲料全混合日粮制备机 | 全日粮饲料制备机 | 石家庄五业农牧机械有限公司 | 9TMRW-7 | 18000 | 搅拌室容积（m3）：7 |  | 非通用类
畜牧水产养殖机械 | 饲料（草）加工机械设备 | 饲料搅拌机 | 4-9M3饲料全混合日粮制备机 | 全日粮饲料制备机 | 石家庄申德机械设备有限公司 | 9TMR-4 | 18000 | 搅拌室容积：4m³ |  | 非通用类
畜牧水产养殖机械 | 饲料（草）加工机械设备 | 饲料搅拌机 | 4-9M3饲料全混合日粮制备机 | 全日粮饲料制备机 | 石家庄市百牧旺乳业机械有限公司 | 9TMRL-5 | 18000 | 4m3≤搅拌室容积＜9m3 |  | 非通用类
畜牧水产养殖机械 | 饲料（草）加工机械设备 | 饲料搅拌机 | 4-9M3饲料全混合日粮制备机 | 饲料搅拌机 | 石家庄市百牧旺乳业机械有限公司 | 9TMR-7 | 18000 | 4m3≤搅拌室容积＜9m3 |  | 非通用类
畜牧水产养殖机械 | 饲料（草）加工机械设备 | 饲料搅拌机 | 4-9M3饲料全混合日粮制备机 | 立式饲料搅拌机 | 石家庄市百牧旺乳业机械有限公司 | 9TMRL-9 | 18000 | 4m3≤搅拌室容积＜9m3 |  | 非通用类
畜牧水产养殖机械 | 饲料（草）加工机械设备 | 饲料搅拌机 | 4-9M3饲料全混合日粮制备机 | 全日粮饲料制备机 | 石家庄市百牧旺乳业机械有限公司 | 9TMRL-7 | 18000 | 4m3≤搅拌室容积＜9m3 |  | 非通用类
畜牧水产养殖机械 | 饲料（草）加工机械设备 | 饲料搅拌机 | 4-9M3饲料全混合日粮制备机 | 全混日粮搅拌机 | 郑州一科重工机械制造有限公司 | 9JGW-5 | 18000 | 搅拌室容积5.3m3 |  | 非通用类
畜牧水产养殖机械 | 饲料（草）加工机械设备 | 饲料搅拌机 | 4-9M3饲料全混合日粮制备机 | 全日粮饲料制备机 | 石家庄金农机械科技有限公司 | 9TMRW-4 | 18000 | 搅拌室容积：4立方 |  | 非通用类
畜牧水产养殖机械 | 饲料（草）加工机械设备 | 饲料搅拌机 | 4-9M3饲料全混合日粮制备机 | 全日粮饲料制备机 | 石家庄金农机械科技有限公司 | 9TMRW-5 | 18000 | 搅拌室容积：5立方 |  | 非通用类
畜牧水产养殖机械 | 饲料（草）加工机械设备 | 饲料搅拌机 | 4-9M3饲料全混合日粮制备机 | 全日粮饲料制备机 | 石家庄万通机械制造有限公司 | 9TMRQ-5 | 18000 | 搅拌室容积：5㎥；搅龙转速：8r/min；配套动力形式：电机 |  | 非通用类
畜牧水产养殖机械 | 饲料（草）加工机械设备 | 饲料搅拌机 | 4-9M3饲料全混合日粮制备机 | 全日粮饲料制备机 | 河北坤地机械制造有限公司 | 9TMRW-5 | 18000 | 卧式；搅拌室容积：5m³；配套动力：15.00KW |  | 非通用类
畜牧水产养殖机械 | 饲料（草）加工机械设备 | 饲料搅拌机 | 4-9M3饲料全混合日粮制备机 | 全混日粮饲料搅拌机 | 洛阳四达农机有限公司 | 9JQL-4 | 18000 | 搅拌仓容积：4m3 |  | 非通用类
畜牧水产养殖机械 | 饲料（草）加工机械设备 | 饲料搅拌机 | 4-9M3饲料全混合日粮制备机 | 全日粮饲料制备机 | 石家庄盖氏机械设备有限公司 | 9TMRW-5 | 18000 | 规格型号:9TMRW-5；结构型式:固定式；外形尺寸(长×宽×高)MM:3930×1850×2260；结构质量KG:1600；搅龙转速R/MIN:23.5；搅拌仓容积M3:5；配套动力范围KW:11~15；刀片结构型式:圆形、椭圆形、月牙形；刀片数量:定刀7片动刀34片；配套动力型式:电动机 |  | 非通用类
畜牧水产养殖机械 | 饲料（草）加工机械设备 | 饲料搅拌机 | 4-9M3饲料全混合日粮制备机 | 全混合日粮制备机 | 安徽省大明农牧机械有限公司 | DM9JQ-6.5S1 | 18000 | 外形尺寸（长×宽×高 mm）4600×2130×2300(单门)、4600×2260×2300(双门) ；结构质量（kg）:2750，搅龙转速（r/min）:29，搅拌仓容积（m³）：6.5，结构型式：牵引式立式搅拌机，配套动力（kw）:36，刀片型式：耐用锯齿形切刀，刀片数量（片）：5，配套动力型式：拖拉机 |  | 非通用类
畜牧水产养殖机械 | 饲料（草）加工机械设备 | 饲料搅拌机 | 4-9M3饲料全混合日粮制备机 | 全混合日粮制备机 | 安徽省大明农牧机械有限公司 | DM9JQ-8S1 | 18000 | 外形尺寸（长×宽×高 mm）4800×2130×2620(单门)4800×2260×2620(双门) ，结构质量（kg）:2950，搅龙转速（r/min）:29，搅拌仓容积（m³）：8，结构型式：牵引式立式搅拌机，配套动力（kw)：41，刀片型式：耐用锯齿形切刀，刀片数量（片）:6，配套动力型式：拖拉机 |  | 非通用类
畜牧水产养殖机械 | 饲料（草）加工机械设备 | 饲料搅拌机 | 4-9M3饲料全混合日粮制备机 | 全日粮饲料制备机 | 石家庄市联实机械有限公司 | 9TMR-4 | 18000 | 搅拌室容积：4m³ |  | 非通用类
畜牧水产养殖机械 | 饲料（草）加工机械设备 | 饲料搅拌机 | 4-9M3饲料全混合日粮制备机 | 全日粮饲料制备机 | 石家庄市联实机械有限公司 | 9TMR-7 | 18000 | 搅拌室容积：7m³ |  | 非通用类
畜牧水产养殖机械 | 饲料（草）加工机械设备 | 饲料搅拌机 | 4-9M3饲料全混合日粮制备机 | 全混日粮搅拌机 | 巴彦淖尔市恒升机械有限公司 | 9JGW-6型 | 18000 | 搅拌室容积：6m³；卧式；外形尺寸（长×宽×高）3950mm×1850mm×2000mm；结构质量2100KG；搅龙转速：21r/min；配套动力范围：11KW；刀片结构型式：梅花刀；刀片数量120片；配套动力形式：电机 |  | 非通用类
畜牧水产养殖机械 | 饲料（草）加工机械设备 | 饲料搅拌机 | 4-9M3饲料全混合日粮制备机 | 牵引型全混日粮搅拌机 | 中国农业机械化科学研究院呼和浩特分院 | 9JQL-4.0 | 18000 | 规格型号：9JQL-4.0、外形尺寸（长×宽×高）：4100mm×1850mm×2230mm、结构质量:1500kg、蛟龙转速:29r/min、搅拌仓容量：4m³、结构形式：立式、配套动力范围：≥29KW、刀片形式：锯齿、刀片数量：7片、配套动力形式：拖拉机 |  | 非通用类
畜牧水产养殖机械 | 饲料（草）加工机械设备 | 饲料搅拌机 | 4-9M3饲料全混合日粮制备机 | 牵引型全混日粮搅拌机 | 中国农业机械化科学研究院呼和浩特分院 | 9JQL-8.0 | 18000 | 规格型号：9JQL-8.0、结构形式:牵引立式、外形尺寸（长×宽×高）：4200mm×2300mm×2500mm、结构质量 |  | 非通用类
畜牧水产养殖机械 | 饲料（草）加工机械设备 | 饲料搅拌机 | 4-9M3饲料全混合日粮制备机 | 全混合日粮制备机 | 安徽安凯金达机械制造有限公司 | HFFQ9HLP-8 | 18000 | 搅拌仓容积：8m3 |  | 非通用类
畜牧水产养殖机械 | 饲料（草）加工机械设备 | 饲料搅拌机 | 4-9M3饲料全混合日粮制备机 | 全混合日粮制备机 | 安徽安凯金达机械制造有限公司 | HFFG9HLP-8 | 18000 | 搅拌仓容积：8m3 |  | 非通用类
畜牧水产养殖机械 | 饲料（草）加工机械设备 | 饲料搅拌机 | 4-9M3饲料全混合日粮制备机 | 全混合日粮制备机 | 安徽安凯金达机械制造有限公司 | HFFQ9HLP-5 | 18000 | 搅拌仓容积：5m3 |  | 非通用类
畜牧水产养殖机械 | 饲料（草）加工机械设备 | 饲料搅拌机 | 4-9M3饲料全混合日粮制备机 | 全混合日粮制备机 | 安徽安凯金达机械制造有限公司 | HFG9HLP-5 | 18000 | 搅拌仓容积：5m3 |  | 非通用类
畜牧水产养殖机械 | 饲料（草）加工机械设备 | 饲料搅拌机 | 4-9M3饲料全混合日粮制备机 | 全日粮饲料制备机 | 河北雨佳机械有限公司 | 9TMRW-7.5 | 18000 | 搅拌室容积7.5m³ |  | 非通用类
畜牧水产养殖机械 | 饲料（草）加工机械设备 | 饲料搅拌机 | 4-9M3饲料全混合日粮制备机 | 饲料搅拌机 | 河北华昌机械设备有限公司 | 9TMR-5 | 18000 | 搅拌室容积：5m³ |  | 非通用类
畜牧水产养殖机械 | 饲料（草）加工机械设备 | 饲料搅拌机 | 4-9M3饲料全混合日粮制备机 | 全日粮饲料制备机 | 河北华昌机械设备有限公司 | 9TMRL-5 | 18000 | 搅拌室容积：5m³ |  | 非通用类
畜牧水产养殖机械 | 饲料（草）加工机械设备 | 饲料搅拌机 | 4-9M3饲料全混合日粮制备机 | 饲料搅拌机 | 河北华昌机械设备有限公司 | 9TMR-7 | 18000 | 搅拌室容积：7m³ |  | 非通用类
畜牧水产养殖机械 | 饲料（草）加工机械设备 | 饲料搅拌机 | 4-9M3饲料全混合日粮制备机 | 全混合日粮制备机 | 大同市捷腾机械设备有限公司 | 9SJW-7 | 18000 | 规格型号 / 9SJW-7 外形尺寸（长×宽×高） mm 4600*1750*2285 结构质量 kg 3050 搅龙转速 r/min 16 搅拌仓容积 m3 7 结构型式 / 卧式 配套动力范围 kW ≥22/70hp 刀片型式 / 月牙刀、椭圆刀 刀片数量 片 33 配套动力形式 / 拖拉机或电动机 生产率 t/h ≥2 |  | 非通用类
畜牧水产养殖机械 | 饲料（草）加工机械设备 | 饲料搅拌机 | 4-9M3饲料全混合日粮制备机 | 全混合日粮制备机 | 大同市捷腾机械设备有限公司 | 9SJL-8 | 18000 | 规格型号 / 9SJL-8 外形尺寸（长×宽×高） mm 4700*2215*2730 结构质量 kg 3735 搅龙转速 r/min 19-29 搅拌仓容积 m3 8 结构型式 / 立式 配套动力范围 kW ≥30/85hp 刀片型式 / 锯齿、双面刀刃 刀片数量 片 8 配套动力形式 / 拖拉机或电动机 生产率 t/h ≥2.8 |  | 非通用类
畜牧水产养殖机械 | 饲料（草）加工机械设备 | 饲料搅拌机 | 9-12M3饲料全混合日粮制备机 | 全日粮饲料制备机 | 河北雨佳机械有限公司 | 9TMRW-9 | 20000 | 搅拌室容积9m³ |  | 非通用类
畜牧水产养殖机械 | 饲料（草）加工机械设备 | 饲料搅拌机 | 9-12M3饲料全混合日粮制备机 | 全混合日粮制备机 | 中机美诺科技股份有限公司 | 5350 | 20000 | 形式：立式；外形尺寸（长*宽*高）：5110*2620*2310mm；结构质量：3300kg；配套动力：≥44.1kw；搅龙转速：41r/min；搅拌仓容积：10m³；刀片结构形式：锯齿式；刀片数量：9片 |  | 非通用类
畜牧水产养殖机械 | 饲料（草）加工机械设备 | 饲料搅拌机 | 9-12M3饲料全混合日粮制备机 | 全日粮饲料制备机 | 保定瑞尔农业机械制造有限公司 | 9TMRL-8 | 20000 | 搅拌室容积（m³）：8 |  | 非通用类
畜牧水产养殖机械 | 饲料（草）加工机械设备 | 饲料搅拌机 | 9-12M3饲料全混合日粮制备机 | 全混合日粮制备机 | 安徽省大明农牧机械有限公司 | DM9JQ-10S1 | 20000 | 外形尺寸（长×宽×高 mm）5130×2130×2920(单门)、5130×2260×2920(双门) ，结构质量（kg）:3600，搅龙转速（r/min）:29，搅拌仓容积（m³）：10，结构型式：牵引式立式搅拌机，配套动力（kw）:50,刀片数量（片）:6，刀片型式：耐用锯齿形切刀，配套动力型式：拖拉机 |  | 非通用类
畜牧水产养殖机械 | 饲料（草）加工机械设备 | 饲料搅拌机 | 9-12M3饲料全混合日粮制备机 | 全日粮饲料制备机 | 石家庄翔航农业机械有限公司 | 9TMRW-9 | 20000 | 9m³≤搅拌室容积＜12m³ |  | 非通用类
畜牧水产养殖机械 | 饲料（草）加工机械设备 | 饲料搅拌机 | 9-12M3饲料全混合日粮制备机 | 全日粮饲料制备机 | 石家庄盖氏机械设备有限公司 | 9TMRW-9 | 20000 | 规格型号:9TMRW-9；结构型式:固定式；外形尺寸(长×宽×高)MM:4820×2130×2480；结构质量KG:3300；搅拌仓容积M3:9；配套动力范围KW:22~30；刀片结构型式:圆形、椭圆形、月牙形；刀片数量:定刀9片动刀56片；配套动力型式:电动机 |  | 非通用类
畜牧水产养殖机械 | 饲料（草）加工机械设备 | 饲料搅拌机 | 9-12M3饲料全混合日粮制备机 | 全日粮饲料制备机 | 鹿泉市宏达铸钢厂 | 9TMRW-9 | 20000 | 搅拌室容积：9m3 |  | 非通用类
畜牧水产养殖机械 | 饲料（草）加工机械设备 | 饲料搅拌机 | 9-12M3饲料全混合日粮制备机 | 全日粮饲料制备机 | 鹿泉市宏达铸钢厂 | 9TMRW-11 | 20000 | 搅拌室容积：11m3 |  | 非通用类
畜牧水产养殖机械 | 饲料（草）加工机械设备 | 饲料搅拌机 | 9-12M3饲料全混合日粮制备机 | 全混合日粮搅拌机 | 石家庄万通机械制造有限公司 | TMRJBG9 | 20000 | 搅拌室容积:9㎥；搅龙转速：17r/min；配套动力范围：2*11kW |  | 非通用类
畜牧水产养殖机械 | 饲料（草）加工机械设备 | 饲料搅拌机 | 9-12M3饲料全混合日粮制备机 | 全日粮饲料制备机 | 石家庄万通机械制造有限公司 | 9TMRQ-10 | 20000 | 搅拌室容积：10㎥；搅龙专速：8r/min；配套动力形式：电机 |  | 非通用类
畜牧水产养殖机械 | 饲料（草）加工机械设备 | 饲料搅拌机 | 9-12M3饲料全混合日粮制备机 | 全混日粮搅拌机 | 郑州一科重工机械制造有限公司 | 9JGW-10 | 20000 | 搅拌室容积10.2m3 |  | 非通用类
畜牧水产养殖机械 | 饲料（草）加工机械设备 | 饲料搅拌机 | 9-12M3饲料全混合日粮制备机 | 全日粮饲料制备机 | 石家庄申德机械设备有限公司 | 9TMR-9 | 20000 | 搅拌室容积：9m³ |  | 非通用类
畜牧水产养殖机械 | 饲料（草）加工机械设备 | 饲料搅拌机 | 9-12M3饲料全混合日粮制备机 | 全混合日粮饲料制备机 | 新乡市新东轻工机械有限公司 | 9HSJW-9K | 20000 | 搅拌室容积(M3):9 |  | 非通用类
畜牧水产养殖机械 | 饲料（草）加工机械设备 | 饲料搅拌机 | 9-12M3饲料全混合日粮制备机 | 全混合日粮饲料制备机 | 新乡市新东轻工机械有限公司 | 9HSJY-9K | 20000 | 搅拌室容积(M3):9 |  | 非通用类
畜牧水产养殖机械 | 饲料（草）加工机械设备 | 饲料搅拌机 | 9-12M3饲料全混合日粮制备机 | 全日粮饲料制备机 | 石家庄市金源机械有限公司 | 9TMRW-9 | 20000 | 9m3≤搅拌室容积＜12m3 |  | 非通用类
畜牧水产养殖机械 | 饲料（草）加工机械设备 | 饲料搅拌机 | 12M3及以上饲料全混合日粮制备机 | 全日粮饲料制备机 | 石家庄市金源机械有限公司 | 9TMRL-12 | 25000 | 搅拌室容积≥12m3 |  | 非通用类
畜牧水产养殖机械 | 饲料（草）加工机械设备 | 饲料搅拌机 | 12M3及以上饲料全混合日粮制备机 | 全混合日粮饲料搅拌机 | 石家庄市金源机械有限公司 | 9TMR-12 | 25000 | 搅拌室容积≥12m3 |  | 非通用类
畜牧水产养殖机械 | 饲料（草）加工机械设备 | 饲料搅拌机 | 12M3及以上饲料全混合日粮制备机 | 全混合日粮制备机 | 蚌埠玛斯特机械设备有限公司 | 9JQW-12 | 25000 | 搅拌室容积（m3）：12 |  | 非通用类
畜牧水产养殖机械 | 饲料（草）加工机械设备 | 饲料搅拌机 | 12M3及以上饲料全混合日粮制备机 | 全混合日粮饲料制备机 | 新乡市新东轻工机械有限公司 | 9HSJW-12K | 25000 | 搅拌室容积(M3):12 |  | 非通用类
畜牧水产养殖机械 | 饲料（草）加工机械设备 | 饲料搅拌机 | 12M3及以上饲料全混合日粮制备机 | 饲料搅拌机 | 浙江强农机电有限公司 | 9JQQN-13 | 25000 | 外形尺寸：4650*2300*2500mm；结构质量：2350kg；搅龙转速：12-16r/min；搅拌仓容积：13.2m3；结构型式：卧式搅拌机；配套动力：18.5-22kw；刀片型式：耐用锯齿形切刀；刀片数量：动刀片52，定刀片14；配套动力形式：电动机；生产率：8.9-10.7t/h |  | 非通用类
畜牧水产养殖机械 | 饲料（草）加工机械设备 | 饲料搅拌机 | 12M3及以上饲料全混合日粮制备机 | 饲料搅拌机 | 石家庄市百牧旺乳业机械有限公司 | 9TMR-13 | 25000 | 搅拌室容积≥12m3 |  | 非通用类
畜牧水产养殖机械 | 饲料（草）加工机械设备 | 饲料搅拌机 | 12M3及以上饲料全混合日粮制备机 | 全日粮饲料制备机 | 石家庄市百牧旺乳业机械有限公司 | 9TMRL-12 | 25000 | 搅拌室容积≥12m3 |  | 非通用类
畜牧水产养殖机械 | 饲料（草）加工机械设备 | 饲料搅拌机 | 12M3及以上饲料全混合日粮制备机 | 全日粮饲料制备机 | 石家庄市百牧旺乳业机械有限公司 | 9TMRL-18 | 25000 | 搅拌室容积≥12m3 |  | 非通用类
畜牧水产养殖机械 | 饲料（草）加工机械设备 | 饲料搅拌机 | 12M3及以上饲料全混合日粮制备机 | 全日粮饲料制备机 | 石家庄市百牧旺乳业机械有限公司 | 9TMRL-21 | 25000 | 搅拌室容积≥12m3 |  | 非通用类
畜牧水产养殖机械 | 饲料（草）加工机械设备 | 饲料搅拌机 | 12M3及以上饲料全混合日粮制备机 | 饲料搅拌机 | 天津库恩农业机械有限公司 | EUROMIXI1270 | 25000 | 搅拌仓容积：12m3 |  | 非通用类
畜牧水产养殖机械 | 饲料（草）加工机械设备 | 饲料搅拌机 | 12M3及以上饲料全混合日粮制备机 | 饲料搅拌机 | 天津库恩农业机械有限公司 | EUROMIXI2070 | 25000 | 搅拌仓容积：20m3 |  | 非通用类
畜牧水产养殖机械 | 饲料（草）加工机械设备 | 饲料搅拌机 | 12M3及以上饲料全混合日粮制备机 | 全混合日粮饲料制备机 | 青岛郁金香机械有限公司 | 9HL-12 | 25000 | 1.外形尺寸（4635mm×2660mm×2860mm）2.搅拌仓容积（12m³）3.配套动力范围（电机：≥30kw;或拖拉机：≥75马力） |  | 非通用类
畜牧水产养殖机械 | 饲料（草）加工机械设备 | 饲料搅拌机 | 12M3及以上饲料全混合日粮制备机 | 全混合日粮饲料制备机 | 青岛郁金香机械有限公司 | 9HL-16 | 25000 | 1.外形尺寸（6420mm×2360mm×2770mm） 2.搅拌仓容积（16m³）3.配套动力范围（电机：≥45kw;或拖拉机：≥85马力） |  | 非通用类
畜牧水产养殖机械 | 饲料（草）加工机械设备 | 饲料搅拌机 | 12M3及以上饲料全混合日粮制备机 | 饲料混合搅拌机 | 河南力欧畜牧装备科技股份有限公司 | 9ZLL-12 | 25000 | 搅拌室容积（m3）：12 |  | 非通用类
畜牧水产养殖机械 | 饲料（草）加工机械设备 | 饲料搅拌机 | 12M3及以上饲料全混合日粮制备机 | 全混日粮搅拌机 | 郑州一科重工机械制造有限公司 | 9JGW-13 | 25000 | 搅拌室容积13.2m3 |  | 非通用类
畜牧水产养殖机械 | 饲料（草）加工机械设备 | 饲料搅拌机 | 12M3及以上饲料全混合日粮制备机 | 全混合日粮搅拌机 | 石家庄万通机械制造有限公司 | TMRJBG14 | 25000 | 搅拌室容积：14㎥；搅龙转速：17r/min；配套动力范围：2*15kW |  | 非通用类
畜牧水产养殖机械 | 饲料（草）加工机械设备 | 饲料搅拌机 | 12M3及以上饲料全混合日粮制备机 | 全日粮饲料制备机 | 石家庄万通机械制造有限公司 | 9TMRQ-16 | 25000 | 搅拌室容积：16㎥；搅龙转速：7r/min；配套动力形式：电机 |  | 非通用类
畜牧水产养殖机械 | 饲料（草）加工机械设备 | 饲料搅拌机 | 12M3及以上饲料全混合日粮制备机 | 全日粮饲料制备机 | 石家庄万通机械制造有限公司 | 9TMRQ-21 | 25000 | 搅拌室容积：21㎥；搅龙转速：8r/min；配套动力形式：电机 |  | 非通用类
畜牧水产养殖机械 | 饲料（草）加工机械设备 | 饲料搅拌机 | 12M3及以上饲料全混合日粮制备机 | 全日粮饲料制备机 | 石家庄万通机械制造有限公司 | 9TMRQ-24 | 25000 | 搅拌室容积：24㎥；搅龙转速：8r/min；配套动力形式：电机 |  | 非通用类
畜牧水产养殖机械 | 饲料（草）加工机械设备 | 饲料搅拌机 | 12M3及以上饲料全混合日粮制备机 | 全日粮饲料制备机 | 石家庄金农机械科技有限公司 | 9TMRW-12 | 25000 | 搅拌室容积：12立方 |  | 非通用类
畜牧水产养殖机械 | 饲料（草）加工机械设备 | 饲料搅拌机 | 12M3及以上饲料全混合日粮制备机 | 全日粮饲料制备机 | 石家庄金农机械科技有限公司 | 9TMRW-14 | 25000 | 搅拌室容积：14立方 |  | 非通用类
畜牧水产养殖机械 | 饲料（草）加工机械设备 | 饲料搅拌机 | 12M3及以上饲料全混合日粮制备机 | 全混合日粮制备机 | 安徽省大明农牧机械有限公司 | DM9JQ-12S1 | 25000 | 外形尺寸（长×宽×高 mm）5620×2470×2970(单门)、5620×2600×2970(双门) ，结构质量（kg）:4200，搅龙转速（r/min）:29;搅拌仓容积（m³）：12;结构型式：牵引式立式搅拌机，配套动力（kw）:54,刀片数量（片）:7;刀片型式：耐用锯齿形切刀;配套动力型式：拖拉机 |  | 非通用类
畜牧水产养殖机械 | 饲料（草）加工机械设备 | 饲料搅拌机 | 12M3及以上饲料全混合日粮制备机 | 全混合日粮制备机 | 安徽省大明农牧机械有限公司 | DM9JQ-15S2 | 25000 | 外形尺寸（长×宽×高 mm）6810×2260×2710(高型)、6820×2485×2450(低型) ，结构质量（kg）:6050，搅龙转速（r/min）:29，搅拌仓容积（m³）：15，结构型式：牵引式立式搅拌机，配套动力（kw）:66，刀片数量（片）:10，刀片型式：耐用锯齿形切刀，配套动力型式：拖拉机 |  | 非通用类
畜牧水产养殖机械 | 饲料（草）加工机械设备 | 饲料搅拌机 | 12M3及以上饲料全混合日粮制备机 | 全混日粮搅拌机 | 巴彦淖尔市恒升机械有限公司 | 9JGW-14型 | 25000 | 搅拌室容积：14m³；卧式；外形尺寸（长×宽×高）5180mm×2050mm×2480mm；结构质量4100KG；搅龙转速：21r/min；配套动力范围：30KW；刀片结构型式：梅花刀；刀片数量120片；配套动力形式：电机 |  | 非通用类
畜牧水产养殖机械 | 饲料（草）加工机械设备 | 饲料搅拌机 | 12M3及以上饲料全混合日粮制备机 | 全日粮饲料制备机 | 石家庄市联实机械有限公司 | 9TMRL-12 | 25000 | 搅拌室容积：12m³ |  | 非通用类
畜牧水产养殖机械 | 饲料（草）加工机械设备 | 饲料搅拌机 | 12M3及以上饲料全混合日粮制备机 | 全日粮饲料制备机 | 保定瑞尔农业机械制造有限公司 | 9TMR-13 | 25000 | 搅拌室容积（m³）：13 |  | 非通用类
畜牧水产养殖机械 | 饲料（草）加工机械设备 | 饲料搅拌机 | 12M3及以上饲料全混合日粮制备机 | 全日粮饲料制备机 | 河北浩瀚农牧机械制造有限公司 | 9TMRW-14 | 25000 | 搅拌室容积≥12m3 |  | 非通用类
畜牧水产养殖机械 | 饲料（草）加工机械设备 | 饲料搅拌机 | 12M3及以上饲料全混合日粮制备机 | 全混合日粮制备机 | 中机美诺科技股份有限公司 | 5425 | 25000 | 形式：立式；外形尺寸（长*宽*高）：5380*2740*2460mm；结构质量：3400kg；配套动力：≥51.5kw；搅龙转速：41r/min；搅拌仓容积：12.7m³；刀片结构形式：锯齿式；刀片数量：9片 |  | 非通用类
畜牧水产养殖机械 | 饲料（草）加工机械设备 | 饲料搅拌机 | 12M3及以上饲料全混合日粮制备机 | 牵引型全混日粮搅拌机 | 中国农业机械化科学研究院呼和浩特分院 | 9JQL-16.0 | 25000 | 规格型号：9JQL-16.0、外形尺寸（长×宽×高）：6600mm×2400mm×2700mm、结构质量:6256kg、蛟龙转速:29r/min、搅拌仓容量：16m³、结构形式：立式、配套动力范围：≥66KW、刀片形式：锯齿、刀片数量：14片、配套动力形式：拖拉机 |  | 非通用类
畜牧水产养殖机械 | 饲料（草）加工机械设备 | 饲料搅拌机 | 12M3及以上饲料全混合日粮制备机 | 全日粮饲料制备机 | 河北雨佳机械有限公司 | 9TMRW-12 | 25000 | 搅拌室容积12m³ |  | 非通用类
畜牧水产养殖机械 | 饲料（草）加工机械设备 | 饲料搅拌机 | 12M3及以上饲料全混合日粮制备机 | 全混合日粮制备机 | 安徽安凯金达机械制造有限公司 | HFFQ9HLP-12 | 25000 | 搅拌仓容积：12m3 |  | 非通用类
畜牧水产养殖机械 | 饲料（草）加工机械设备 | 饲料搅拌机 | 12M3及以上饲料全混合日粮制备机 | 全混合日粮制备机 | 安徽安凯金达机械制造有限公司 | HFFQ9HLP-22 | 25000 | 搅拌仓容积：22m3 |  | 非通用类
畜牧水产养殖机械 | 饲料（草）加工机械设备 | 饲料搅拌机 | 12M3及以上饲料全混合日粮制备机 | 全混合日粮制备机 | 安徽安凯金达机械制造有限公司 | HFFG9HLP-12 | 25000 | 搅拌仓容积：12m3 |  | 非通用类
畜牧水产养殖机械 | 饲料（草）加工机械设备 | 饲料搅拌机 | 12M3及以上饲料全混合日粮制备机 | 全混合日粮制备机 | 安徽安凯金达机械制造有限公司 | HFFG9HLP-18 | 25000 | 搅拌仓容积：18m3 |  | 非通用类
畜牧水产养殖机械 | 饲料（草）加工机械设备 | 饲料搅拌机 | 12M3及以上饲料全混合日粮制备机 | 全混合日粮制备机 | 安徽安凯金达机械制造有限公司 | HFFQ9HLP-18 | 25000 | 搅拌仓容积：18m3 |  | 非通用类
畜牧水产养殖机械 | 饲料（草）加工机械设备 | 饲料搅拌机 | 12M3及以上饲料全混合日粮制备机 | 全混合日粮制备机 | 大同市捷腾机械设备有限公司 | 9SJW-12 | 25000 | 规格型号 / 9SJW-12 外形尺寸（长×宽×高） mm 5790*2000*2750 结构质量 kg 4600 搅龙转速 r/min 16 搅拌仓容积 m3 12 结构型式 / 卧式 配套动力范围 kW ≥30/85Hp 刀片型式 / 月牙刀、椭圆刀 刀片数量 片 45 配套动力形式 / 拖拉机或电动机 生产率 t/h ≥3.5 |  | 非通用类
畜牧水产养殖机械 | 饲料（草）加工机械设备 | 饲料搅拌机 | 12M3及以上饲料全混合日粮制备机 | 全混合日粮制备机 | 大同市捷腾机械设备有限公司 | 9SJL-25 | 25000 | 规格型号 / 9SJL-25 外形尺寸（长×宽×高） mm 7300*2500*3110 结构质量 kg 7860 搅龙转速 r/min 19-29 搅拌仓容积 m3 25 结构型式 / 立式 配套动力范围 kW ≥60/120hp 刀片型式 / 锯齿、双面刀刃 刀片数量 片 16 配套动力形式 / 拖拉机或电动机 生产率 T/h ≥7 |  | 非通用类
畜牧水产养殖机械 | 饲料（草）加工机械设备 | 饲料搅拌机 | 12M3及以上饲料全混合日粮制备机 | 全日粮饲料制备机 | 河北华昌机械设备有限公司 | 9TMRW-12 | 25000 | 搅拌室容积：12m³ |  | 非通用类
畜牧水产养殖机械 | 饲料（草）加工机械设备 | 饲料搅拌机 | 12M3及以上饲料全混合日粮制备机 | 全日粮饲料制备机 | 河北华昌机械设备有限公司 | 9TMRL-12 | 25000 | 搅拌室容积：12m³ |  | 非通用类
畜牧水产养殖机械 | 畜牧饲养机械 | 孵化机 | 10000-50000枚孵化机 | 箱体式孵化机 | 蚌埠依爱电子科技有限责任公司 | EIF(C)DMS-12096 | 4500 | 容蛋量：12096枚 |  | 非通用类
畜牧水产养殖机械 | 畜牧饲养机械 | 孵化机 | 10000-50000枚孵化机 | 箱体式孵化机 | 蚌埠依爱电子科技有限责任公司 | EIF(C)DMS-19200 | 4500 | 容蛋量：19200枚 |  | 非通用类
畜牧水产养殖机械 | 畜牧饲养机械 | 孵化机 | 10000-50000枚孵化机 | 箱体式孵化机 | 青岛兴仪电子设备有限责任公司 | EIF(C)DMS-12096 | 4500 | 容蛋量：12096枚 |  | 非通用类
畜牧水产养殖机械 | 畜牧饲养机械 | 孵化机 | 10000-50000枚孵化机 | 箱体式孵化机(出雏) | 青岛兴仪电子设备有限责任公司 | EICXDH-15120 | 4500 | 容蛋量：15120枚 |  | 非通用类
畜牧水产养殖机械 | 畜牧饲养机械 | 孵化机 | 10000-50000枚孵化机 | 箱体式孵化机 | 青岛兴仪电子设备有限责任公司 | EIF(C)DMS-19200 | 4500 | 容蛋量：19200枚 |  | 非通用类
畜牧水产养殖机械 | 畜牧饲养机械 | 孵化机 | 10000-50000枚孵化机 | 箱体式孵化机 | 青岛兴仪电子设备有限责任公司 | EIF(C)DMS-22528 | 4500 | 容蛋量：22528枚 |  | 非通用类
畜牧水产养殖机械 | 畜牧饲养机械 | 孵化机 | 10000-50000枚孵化机 | 箱体式孵化机 | 青岛兴仪电子设备有限责任公司 | EIFTPC-Y28800 | 4500 | 容蛋量：28800枚 |  | 非通用类
畜牧水产养殖机械 | 畜牧饲养机械 | 孵化机 | 10000-50000枚孵化机 | 箱体式孵化机 | 青岛兴仪电子设备有限责任公司 | EIFTPC-Y34560 | 4500 | 容蛋量：34560枚 |  | 非通用类
畜牧水产养殖机械 | 畜牧饲养机械 | 孵化机 | 10000-50000枚孵化机 | 箱体式孵化机 | 青岛兴仪电子设备有限责任公司 | EIF(C)TPC-40320 | 4500 | 容蛋量：40320枚 |  | 非通用类
畜牧水产养殖机械 | 畜牧饲养机械 | 孵化机 | 10000-50000枚孵化机 | 箱体式孵化机 | 青岛兴仪电子设备有限责任公司 | EIFXDT-Y43200 | 4500 | 容蛋量：43200枚 |  | 非通用类
畜牧水产养殖机械 | 畜牧饲养机械 | 孵化机 | 10000-50000枚孵化机 | 箱体式孵化机 | 青岛兴仪电子设备有限责任公司 | EIFTPC-45360 | 4500 | 容蛋量：45360枚 |  | 非通用类
畜牧水产养殖机械 | 畜牧饲养机械 | 孵化机 | 10000-50000枚孵化机 | 孵化机 | 蚌埠市大江电子有限责任公司 | 9DJF-19200 | 4500 | 1、 结构型式：箱体式 2、规格型号：9DJF-19200 3、装机容量：5.78KW 4、外形尺寸：3360*2460*2630 5、蛋容量：19200枚 6、蛋盘总数：128个 |  | 非通用类
畜牧水产养殖机械 | 畜牧饲养机械 | 孵化机 | 10000-50000枚孵化机 | 孵化机 | 蚌埠爱多孵化设备有限公司 | 9ADF22528 | 4500 | 容蛋量(枚):22528 |  | 非通用类
畜牧水产养殖机械 | 畜牧饲养机械 | 孵化机 | 10000-50000枚孵化机 | 孵化机 | 蚌埠市佳爱电子有限公司 | 9JAF-19200 | 4500 | 10000枚≤蛋容量＜50000枚 |  | 非通用类
畜牧水产养殖机械 | 畜牧饲养机械 | 孵化机 | 10000-50000枚孵化机 | 孵化机 | 蚌埠市三诚电子有限责任公司 | 9DMF-19200 | 4500 | 1、16层喷塑蛋车4辆 2、150型蛋盘128只3、全信息控制系统1套4、箱体1套 5、配件箱1件主要。技术参数1、容蛋量 19200枚 2、整机重量 1200kg 3、孵化率 ≥90% 4、装机容量 5.78kW |  | 非通用类
畜牧水产养殖机械 | 畜牧饲养机械 | 孵化机 | 50000枚及以上孵化机 | 孵化机 | 蚌埠市三诚电子有限责任公司 | 9XDF-90720 | 9000 | 1、15层蛋车12辆 2、42型蛋盘2160只3、PLC控制系统1套4、箱体1套 5、配件箱1件. 主要技术参数1、容蛋量 90720枚 2、整机重量 4000kg 3、孵化率 ≥90% 4、装机容量 9.7kW |  | 非通用类
畜牧水产养殖机械 | 畜牧饲养机械 | 孵化机 | 50000枚及以上孵化机 | 孵化机 | 蚌埠爱多孵化设备有限公司 | 9ADF102060 | 9000 | 容蛋量(枚):102060 |  | 非通用类
畜牧水产养殖机械 | 畜牧饲养机械 | 孵化机 | 50000枚及以上孵化机 | 孵化机 | 蚌埠爱多孵化设备有限公司 | 9ADF60480 | 9000 | 容蛋量(枚):60480 |  | 非通用类
畜牧水产养殖机械 | 畜牧饲养机械 | 孵化机 | 50000枚及以上孵化机 | 孵化机 | 蚌埠市大江电子有限责任公司 | 9DJF-90720 | 9000 | 1、 结构型式：箱体式 2、规格型号：9DJF-90720 3、装机容量：9.7KW 4、外形尺寸：8400*3120*2600 5、蛋容量：90720枚 6、蛋盘总数：2160个 |  | 非通用类
畜牧水产养殖机械 | 畜牧饲养机械 | 孵化机 | 50000枚及以上孵化机 | 箱体式孵化机 | 青岛兴仪电子设备有限责任公司 | EIFTPC-60480 | 9000 | 容蛋量：60480枚 |  | 非通用类
畜牧水产养殖机械 | 畜牧饲养机械 | 孵化机 | 50000枚及以上孵化机 | 箱体式孵化机 | 青岛兴仪电子设备有限责任公司 | EIFTPC-90720 | 9000 | 容蛋量：90720枚 |  | 非通用类
畜牧水产养殖机械 | 畜牧饲养机械 | 孵化机 | 50000枚及以上孵化机 | 箱体式孵化机 | 青岛兴仪电子设备有限责任公司 | EIFTPC-120960 | 9000 | 容蛋量：120960枚 |  | 非通用类
畜牧水产养殖机械 | 畜牧饲养机械 | 孵化机 | 50000枚及以上孵化机 | 巷道式孵化机 | 青岛兴仪电子设备有限责任公司 | EIFXDT-90720 | 9000 | 容蛋量：90720枚 |  | 非通用类
畜牧水产养殖机械 | 畜牧饲养机械 | 喂料机 | 喂料机,电机功率小于0.75KW | 螺旋喂料机 | 山东金巢机械有限公司 | 9WT-36 | 2000 | 结构形式：螺旋弹簧式；生产率（kg /h）：500；配套动力功率(kw)：0.55；整机质量（kg）：350；输送长度50-150m；单机型名称：螺旋喂料机。 |  | 非通用类
畜牧水产养殖机械 | 畜牧饲养机械 | 喂料机 | 喂料机,电机功率大于等于0.75KW | 螺旋喂料机 | 山东金巢机械有限公司 | 9WT-60 | 4000 | 结构形式：螺旋弹簧式；生产率（kg /h）：1000-1500；配套动力功率(kw)：1.5；整机质量（kg）：350；输送长度50-150m；单机型名称：螺旋喂料机。 |  | 非通用类
畜牧水产养殖机械 | 畜牧饲养机械 | 喂料机 | 喂料机,电机功率大于等于0.75KW | 螺旋弹簧式喂料机 | 青岛兴仪电子设备有限责任公司 | 9WT-36 | 4000 | 形式：绞龙式；长度：100米<L<135米；功率：0.75kw |  | 非通用类
畜牧水产养殖机械 | 畜牧饲养机械 | 喂料机 | 喂料机,电机功率大于等于0.75KW | 螺旋弹簧式喂料机 | 蚌埠依爱电子科技有限责任公司 | 9WT-36 | 4000 | 形式：绞龙式；长度：100米<L<135米；功率：0.75kw |  | 非通用类
畜牧水产养殖机械 | 畜牧饲养机械 | 喂料机 | 喂料机,电机功率大于等于0.75KW | 螺旋喂料机 | 石家庄金农机械科技有限公司 | 9WT-70 | 4000 | 喂料机整套设备，电机功率：1kW |  | 非通用类
畜牧水产养殖机械 | 畜牧饲养机械 | 喂料机 | 喂料机,电机功率大于等于0.75KW | 弹簧式喂料机 | 沧州洪发畜牧机械有限公司 | 9WT-36 | 4000 | 喂料机整套设备，电机功率大于等于0.75KW |  | 非通用类
畜牧水产养殖机械 | 畜牧饲养机械 | 送料机 | 链条式送料机 | 层列式喂料机 | 沧州洪发畜牧机械有限公司 | 9WC-3 | 3900 | 链条式送料机 |  | 非通用类
畜牧水产养殖机械 | 畜牧饲养机械 | 送料机 | 链条式送料机 | 塞盘式喂料机 | 沧州洪发畜牧机械有限公司 | 9WS-850 | 3900 | 链条式送料机 |  | 非通用类
畜牧水产养殖机械 | 畜牧饲养机械 | 送料机 | 链条式送料机 | 运料机 | 辽阳市鑫源农机制造有限责任公司 | JXDY-500 | 3900 | 链条传动 取料宽度：m1.58 外形尺寸：mm3200×1090×1590 配套动力（电动机）:w600 载重量：kg500 |  | 非通用类
畜牧水产养殖机械 | 畜牧饲养机械 | 送料机 | 链条式送料机 | 鸡用喂料机 | 馆陶县永盛机械制造有限公司 | 9W-2 | 3900 | 结构形式：链条式；规格型号：9W-2；装机容量：0.75kW；喂料线长度：30-100m；饲料输送量：≥600kg/h；料斗容积：300×4L；喂料电机转速：1390r/min |  | 非通用类
畜牧水产养殖机械 | 畜牧饲养机械 | 送料机 | 链条式送料机 | 鸡用喂料机 | 馆陶县永盛机械制造有限公司 | 9W-3 | 3900 | 结构形式：链条式；规格型号：9W-3；装机容量：0.75kW；喂料线长度：30-100m；饲料输送量：≥1000kg/h；料斗容积：300×6L；喂料电机转速：1390r/min |  | 非通用类
畜牧水产养殖机械 | 畜牧饲养机械 | 送料机 | 链条式送料机 | 鸡用喂料机 | 馆陶县永盛机械制造有限公司 | 9W-4 | 3900 | 结构形式：链条式；规格型号：9W-2；装机容量：0.75kW；喂料线长度：30-100m；饲料输送量：≥1200kg/h；料斗容积：300×8L；喂料电机转速：1390r/min |  | 非通用类
畜牧水产养殖机械 | 畜牧饲养机械 | 送料机 | 链条式送料机 | 鸡用刮板链条输送喂料机 | 山东金巢机械有限公司 | 9WLKC-1.5-68 | 3900 | 结构形式：链条式送料机；生产率（kg /h）：1500；配套动力功率(kw)：1.5；整机质量（kg）：450；外形尺寸（长×宽×高）（mm）：160000×630×470；单机型名称：鸡用刮板链条输送喂料机。 |  | 非通用类
畜牧水产养殖机械 | 畜牧饲养机械 | 送料机 | 青贮取料机 | 青贮取料机 | 保定瑞尔农业机械制造有限公司 | 9QQ-1600-5 | 8000 | 自走式，取料宽度：1600mm |  | 非通用类
畜牧水产养殖机械 | 畜牧饲养机械 | 送料机 | 青贮取料机 | 青贮饲料取装机 | 河北华昌机械设备有限公司 | 9Q-1600×7 | 8000 | 结构形式：自走式；取料宽度：1600mm |  | 非通用类
畜牧水产养殖机械 | 畜牧饲养机械 | 送料机 | 青贮取料机 | 青贮饲料取装机 | 石家庄市联实机械有限公司 | 9Q-1600×7 | 8000 | 自走式；取料宽度1600mm |  | 非通用类
畜牧水产养殖机械 | 畜牧饲养机械 | 送料机 | 青贮取料机 | 青贮饲料取装机 | 石家庄益丰泰机械有限公司 | 9Q-1600×7 | 8000 | 取料高度:700CM；工作幅宽:1600MM；电源电压:380V |  | 非通用类
畜牧水产养殖机械 | 畜牧饲养机械 | 送料机 | 青贮取料机 | 青贮饲料装取机 | 石家庄市金源机械有限公司 | 9QZ-1600-7 | 8000 | 自走式；1400mm≤取料宽度≤1800mm |  | 非通用类
畜牧水产养殖机械 | 畜牧饲养机械 | 送料机 | 青贮取料机 | 青贮取料机 | 石家庄市百牧旺乳业机械有限公司 | 9QQ-1600 | 8000 | 工作幅度1600mm，取料高度5000mm. |  | 非通用类
畜牧水产养殖机械 | 畜牧饲养机械 | 送料机 | 青贮取料机 | 青贮取料机 | 石家庄市百牧旺乳业机械有限公司 | 9QQ-1900 | 8000 | 工作幅度1900mm，取料高度7000mm. |  | 非通用类
畜牧水产养殖机械 | 畜牧饲养机械 | 送料机 | 青贮取料机 | 青贮饲料取装机 | 石家庄金农机械科技有限公司 | 9Q-1600×7 | 8000 | 自走式；取料宽度：1600mm |  | 非通用类
畜牧水产养殖机械 | 畜牧饲养机械 | 送料机 | 青贮取料机 | 青贮饲草取装机 | 石家庄万通机械制造有限公司 | 9Q-1600×7 | 8000 | 取料宽度:1600mm；取料高度:7000mm；滚筒电机功率:7.5kW |  | 非通用类
畜牧水产养殖机械 | 畜牧饲养机械 | 送料机 | 50-100M索盘式送料机 | 喂料机 | 沧州市牧疆南北农牧机械有限公司 | 9WS-100 | 3000 | 1 索盘式 2 喂料线长度：≤100m |  | 非通用类
畜牧水产养殖机械 | 畜牧饲养机械 | 送料机 | 100M及以上索盘式送料机 | 喂料机 | 沧州市牧疆南北农牧机械有限公司 | 9WS-200 | 6000 | 1 索盘式 2 喂料线长度：≤200m |  | 非通用类
畜牧水产养殖机械 | 畜牧饲养机械 | 送料机 | 100M及以上索盘式送料机 | 索盘链条式送料机 | 山东金巢机械有限公司 | 9WSS-1.5-160 | 6000 | 结构形式：索盘式；100m≤送料长度＜200m；生产率（kg /h）：1000-1500；配套动力功率(kw)：1.5；整机质量（kg）：500；；单机型名称：索盘链条式送料机。 |  | 非通用类
畜牧水产养殖机械 | 畜产品采集加工机械设备 | 挤奶机 | 6—8杯组平面式挤奶机 | 管道式挤奶机 | 利拉伐(天津)有限公司 | 9JR-6DV | 13000 | 杯组数：6；脱杯方式：手动；形式：管道式 |  | 通用类
畜牧水产养殖机械 | 畜产品采集加工机械设备 | 挤奶机 | 6—8杯组平面式挤奶机 | 管道式挤奶机 | 广州市万日乳业机械有限公司 | 9JGD-6-100 | 13000 | 杯组数：6；脱杯方式：手动；形式：平面式。 |  | 通用类
畜牧水产养殖机械 | 畜产品采集加工机械设备 | 挤奶机 | 6—8杯组平面式挤奶机 | 管道式挤奶机 | 上海永济牧业设备有限公司 | 9J-YJGD-6 | 13000 | 杯组数：6组；形式：平面式 |  | 通用类
畜牧水产养殖机械 | 畜产品采集加工机械设备 | 挤奶机 | 12杯组手动脱杯中置（鱼骨）式挤奶机 | 挤奶机 | 石家庄市百牧旺乳业机械有限公司 | 9JGJ-12S | 25000 | 杯组数：12；脱杯方式：手动；形式：中置（鱼骨）式 |  | 通用类
畜牧水产养殖机械 | 畜产品采集加工机械设备 | 挤奶机 | 12杯组手动脱杯中置（鱼骨）式挤奶机 | 中置式挤奶机 | 河南力欧畜牧装备科技股份有限公司 | 9J-LEO-1×12 | 25000 | 结构形式：非封闭式；牛位分布形式：中置式；脱杯方式：手动；奶杯组数量（杯组）：12 |  | 通用类
畜牧水产养殖机械 | 畜产品采集加工机械设备 | 挤奶机 | 12杯组手动脱杯中置（鱼骨）式挤奶机 | 中置式挤奶机 | 淄博岳江机械有限公司 | 9JZ-1×12 | 25000 | 结构形式：管路封闭式；牛位分布形式：中置式；脱杯方式：手动；奶杯组数量（杯组）：12 |  | 通用类
畜牧水产养殖机械 | 畜产品采集加工机械设备 | 挤奶机 | 12杯组手动脱杯中置（鱼骨）式挤奶机 | 鱼骨式挤奶机 | 淄博怀卡托商贸有限公司 | 9JYP-YG-12 | 25000 | 杯组数：12；脱杯方式：手动；形式：鱼骨式 |  | 通用类
畜牧水产养殖机械 | 畜产品采集加工机械设备 | 挤奶机 | 36杯组及以上手动脱杯中置（鱼骨）式挤奶机 | 鱼骨式挤奶机 | 淄博怀卡托商贸有限公司 | 9JYP-YG-36 | 90000 | 杯组数36；脱杯方式：手动；形式：鱼骨式 |  | 通用类
畜牧水产养殖机械 | 畜产品采集加工机械设备 | 挤奶机 | 16杯组及以上自动脱杯并列（转盘）式挤奶机 | 并列式挤奶机 | 淄博怀卡托商贸有限公司 | 9JYP-BLDT-16 | 100000 | 杯组数16；脱杯方式：自动；形式：并列式 |  | 通用类
畜牧水产养殖机械 | 畜产品采集加工机械设备 | 挤奶机 | 16杯组及以上自动脱杯并列（转盘）式挤奶机 | 并列式挤奶机 | 淄博怀卡托商贸有限公司 | 9JYP-BLDT-20 | 100000 | 杯组数20；脱杯方式：自动；形式：并列式 |  | 通用类
畜牧水产养殖机械 | 畜产品采集加工机械设备 | 挤奶机 | 16杯组及以上自动脱杯并列（转盘）式挤奶机 | 并列式挤奶机 | 淄博怀卡托商贸有限公司 | 9JYP-BLDT-24 | 100000 | 杯组数24；脱杯方式：自动；形式：并列式 |  | 通用类
畜牧水产养殖机械 | 畜产品采集加工机械设备 | 挤奶机 | 16杯组及以上自动脱杯并列（转盘）式挤奶机 | 并列式挤奶机 | 淄博怀卡托商贸有限公司 | 9JYP-BLDT-28 | 100000 | 杯组数28；脱杯方式：自动；形式：并列式 |  | 通用类
畜牧水产养殖机械 | 畜产品采集加工机械设备 | 挤奶机 | 16杯组及以上自动脱杯并列（转盘）式挤奶机 | 并列式挤奶机 | 淄博怀卡托商贸有限公司 | 9JYP-BLDT-32 | 100000 | 杯组数32；脱杯方式：自动；形式：并列式 |  | 通用类
畜牧水产养殖机械 | 畜产品采集加工机械设备 | 挤奶机 | 16杯组及以上自动脱杯并列（转盘）式挤奶机 | 并列式挤奶机 | 淄博怀卡托商贸有限公司 | 9JYP-BLDT-44 | 100000 | 杯组数44；脱杯方式：自动；形式：并列式 |  | 通用类
畜牧水产养殖机械 | 畜产品采集加工机械设备 | 挤奶机 | 16杯组及以上自动脱杯并列（转盘）式挤奶机 | 并列式挤奶机 | 淄博怀卡托商贸有限公司 | 9JYP-BLDT-60 | 100000 | 杯组数60；脱杯方式：自动；形式：并列式 |  | 通用类
畜牧水产养殖机械 | 畜产品采集加工机械设备 | 挤奶机 | 16杯组及以上自动脱杯并列（转盘）式挤奶机 | 2X10并列式挤奶机 | 北京京鹏环宇畜牧科技股份有限公司 | 9JB-20 | 100000 | 杯组数：20；脱杯方式：自动脱杯；形式：并列式 |  | 通用类
畜牧水产养殖机械 | 畜产品采集加工机械设备 | 挤奶机 | 16杯组及以上自动脱杯并列（转盘）式挤奶机 | 2X10鱼骨式电子计量挤奶机 | 北京京鹏环宇畜牧科技股份有限公司 | 9JY-D20 | 100000 | 杯组数：20；脱杯方式：自动脱杯；形式：鱼骨式 |  | 通用类
畜牧水产养殖机械 | 畜产品采集加工机械设备 | 挤奶机 | 16杯组及以上自动脱杯并列（转盘）式挤奶机 | 2X10鱼骨式自动脱杯挤奶机 | 北京京鹏环宇畜牧科技股份有限公司 | 9JY-T20 | 100000 | 杯组数：20；脱杯方式：自动脱杯；形式：鱼骨式 |  | 通用类
畜牧水产养殖机械 | 畜产品采集加工机械设备 | 挤奶机 | 16杯组及以上自动脱杯并列（转盘）式挤奶机 | 并列式挤奶机 | 淄博岳江机械有限公司 | 9JB-2×8 | 100000 | 结构形式：管路封闭式；牛位分布形式：并列式；脱杯方式：自动；奶杯组数量（杯组）：16 |  | 通用类
畜牧水产养殖机械 | 畜产品采集加工机械设备 | 挤奶机 | 16杯组及以上自动脱杯并列（转盘）式挤奶机 | 并列式挤奶机 | 淄博岳江机械有限公司 | 9JB-2×12 | 100000 | 结构形式：管路封闭式；牛位分布形式：并列式；脱杯方式：自动；奶杯组数量（杯组）：24 |  | 通用类
畜牧水产养殖机械 | 畜产品采集加工机械设备 | 挤奶机 | 16杯组及以上自动脱杯并列（转盘）式挤奶机 | 并列式挤奶机 | 淄博岳江机械有限公司 | 9JB-2×16 | 100000 | 结构形式：管路封闭式；牛位分布形式：并列式；脱杯方式：自动；奶杯组数量（杯组）：32 |  | 通用类
畜牧水产养殖机械 | 畜产品采集加工机械设备 | 挤奶机 | 16杯组及以上自动脱杯并列（转盘）式挤奶机 | 并列式挤奶机 | 利拉伐(天津)有限公司 | 9JP-2X12 | 100000 | 杯组数：24；脱杯方式：自动；形式：并列式 |  | 通用类
畜牧水产养殖机械 | 畜产品采集加工机械设备 | 挤奶机 | 16杯组及以上自动脱杯并列（转盘）式挤奶机 | 并列式挤奶机 | 利拉伐(天津)有限公司 | 9JP-2X16 | 100000 | 杯组数：32；脱杯方式：自动；形式：并列式 |  | 通用类
畜牧水产养殖机械 | 畜产品采集加工机械设备 | 挤奶机 | 16杯组及以上自动脱杯并列（转盘）式挤奶机 | 并列式挤奶机 | 利拉伐(天津)有限公司 | 9JP-2X24 | 100000 | 杯组数：48；脱杯方式：自动；形式：并列式 |  | 通用类
畜牧水产养殖机械 | 畜产品采集加工机械设备 | 挤奶机 | 16杯组及以上自动脱杯并列（转盘）式挤奶机 | 转盘式挤奶机 | 利拉伐(天津)有限公司 | 9JRP-30 | 100000 | 杯组数：30；脱杯方式：自动；形式：转盘式 |  | 通用类
畜牧水产养殖机械 | 畜产品采集加工机械设备 | 挤奶机 | 16杯组及以上自动脱杯并列（转盘）式挤奶机 | 转盘式挤奶机 | 利拉伐(天津)有限公司 | 9JRP-50P2100 | 100000 | 杯组数：50；脱杯方式：自动；形式：转盘式 |  | 通用类
畜牧水产养殖机械 | 畜产品采集加工机械设备 | 挤奶机 | 16杯组及以上自动脱杯并列（转盘）式挤奶机 | 并列式挤奶机 | 基伊埃(上海)牧业科技有限公司 | 9JGD-BL-24 | 100000 | 杯组数:24；脱杯方式：自动；形式：并列式 |  | 通用类
畜牧水产养殖机械 | 畜产品采集加工机械设备 | 挤奶机 | 16杯组及以上自动脱杯并列（转盘）式挤奶机 | 并列式挤奶机 | 基伊埃(上海)牧业科技有限公司 | 9JGD-BL-32 | 100000 | 杯组数:32；脱杯方式：自动；形式：并列式 |  | 通用类
畜牧水产养殖机械 | 畜产品采集加工机械设备 | 挤奶机 | 16杯组及以上自动脱杯并列（转盘）式挤奶机 | 并列式挤奶机 | 基伊埃(上海)牧业科技有限公司 | 9JGD-BL-48 | 100000 | 杯组数:48；脱杯方式：自动；形式：并列式 |  | 通用类
畜牧水产养殖机械 | 畜产品采集加工机械设备 | 挤奶机 | 16杯组及以上自动脱杯并列（转盘）式挤奶机 | 并列式挤奶机 | 基伊埃(上海)牧业科技有限公司 | 9JGD-BL-56 | 100000 | 杯组数:56；脱杯方式：自动；形式：并列式 |  | 通用类
畜牧水产养殖机械 | 畜产品采集加工机械设备 | 挤奶机 | 16杯组及以上自动脱杯并列（转盘）式挤奶机 | 并列式挤奶机 | 基伊埃(上海)牧业科技有限公司 | 9JGD-BL-64 | 100000 | 杯组数:64；脱杯方式：自动；形式：并列式 |  | 通用类
畜牧水产养殖机械 | 畜产品采集加工机械设备 | 挤奶机 | 16杯组及以上自动脱杯并列（转盘）式挤奶机 | 并列式挤奶机 | 基伊埃(上海)牧业科技有限公司 | 9JGD-BL-80 | 100000 | 杯组数:80；脱杯方式：自动；形式：并列式 |  | 通用类
畜牧水产养殖机械 | 畜产品采集加工机械设备 | 挤奶机 | 16杯组及以上自动脱杯并列（转盘）式挤奶机 | 转盘式挤奶机 | 基伊埃(上海)牧业科技有限公司 | 9JGD-ZP-48 | 100000 | 杯组数:48；脱杯方式：自动；形式：转盘式 |  | 通用类
畜牧水产养殖机械 | 畜产品采集加工机械设备 | 挤奶机 | 16杯组及以上自动脱杯并列（转盘）式挤奶机 | 并列式智能挤奶机 | 上海双益农牧设备有限公司 | 9JNBL2×24-48 | 100000 | 1.结构形式:管道式。2.管道式牛位分布形式:并列及转盘式。3.管道式脱杯方式:自动。4.挤奶杯组数:48组。5.0:。 |  | 通用类
畜牧水产养殖机械 | 畜产品采集加工机械设备 | 挤奶机 | 16杯组及以上自动脱杯并列（转盘）式挤奶机 | 并列式挤奶机 | 石家庄市百牧旺乳业机械有限公司 | 9JBL-DZ-24 | 100000 | 杯组数:24；脱杯方式：自动；形式：并列式 |  | 通用类
畜牧水产养殖机械 | 畜产品采集加工机械设备 | 挤奶机 | 16杯组及以上自动脱杯并列（转盘）式挤奶机 | 并列式挤奶机 | 石家庄市百牧旺乳业机械有限公司 | 9JBL-DZ-22 | 100000 | 杯组数:22；脱杯方式：自动；形式：并列式 |  | 通用类
畜牧水产养殖机械 | 畜产品采集加工机械设备 | 挤奶机 | 16杯组及以上自动脱杯并列（转盘）式挤奶机 | 并列式挤奶机 | 石家庄市百牧旺乳业机械有限公司 | 9JBL-DZ-20 | 100000 | 杯组数:20；脱杯方式：自动；形式：并列式 |  | 通用类
畜牧水产养殖机械 | 畜产品采集加工机械设备 | 挤奶机 | 16杯组及以上自动脱杯并列（转盘）式挤奶机 | 并列式挤奶机 | 石家庄市百牧旺乳业机械有限公司 | 9JBL-DZ-18 | 100000 | 杯组数:18；脱杯方式：自动；形式：并列式 |  | 通用类
畜牧水产养殖机械 | 畜产品采集加工机械设备 | 挤奶机 | 16杯组及以上自动脱杯并列（转盘）式挤奶机 | 并列式挤奶机 | 石家庄市百牧旺乳业机械有限公司 | 9JBL-DZ-36 | 100000 | 杯组数:36；脱杯方式：自动；形式：并列式 |  | 通用类
畜牧水产养殖机械 | 畜产品采集加工机械设备 | 挤奶机 | 16杯组及以上自动脱杯并列（转盘）式挤奶机 | 并列式挤奶机 | 石家庄市百牧旺乳业机械有限公司 | 9JBL-DZ-34 | 100000 | 杯组数:34；脱杯方式：自动；形式：并列式 |  | 通用类
畜牧水产养殖机械 | 畜产品采集加工机械设备 | 挤奶机 | 16杯组及以上自动脱杯并列（转盘）式挤奶机 | 并列式挤奶机 | 石家庄市百牧旺乳业机械有限公司 | 9JBL-DZ-32 | 100000 | 杯组数:32；脱杯方式：自动；形式：并列式 |  | 通用类
畜牧水产养殖机械 | 畜产品采集加工机械设备 | 挤奶机 | 16杯组及以上自动脱杯并列（转盘）式挤奶机 | 并列式挤奶机 | 石家庄市百牧旺乳业机械有限公司 | 9JBL-DZ-30 | 100000 | 杯组数:30；脱杯方式：自动；形式：并列式 |  | 通用类
畜牧水产养殖机械 | 畜产品采集加工机械设备 | 挤奶机 | 16杯组及以上自动脱杯并列（转盘）式挤奶机 | 并列式挤奶机 | 石家庄市百牧旺乳业机械有限公司 | 9JBL-DZ-48 | 100000 | 杯组数:48；脱杯方式：自动；形式：并列式 |  | 通用类
畜牧水产养殖机械 | 畜产品采集加工机械设备 | 挤奶机 | 16杯组及以上自动脱杯并列（转盘）式挤奶机 | 并列式挤奶机 | 石家庄市百牧旺乳业机械有限公司 | 9JBL-DZ-46 | 100000 | 杯组数:46；脱杯方式：自动；形式：并列式 |  | 通用类
畜牧水产养殖机械 | 畜产品采集加工机械设备 | 挤奶机 | 16杯组及以上自动脱杯并列（转盘）式挤奶机 | 并列式挤奶机 | 石家庄市百牧旺乳业机械有限公司 | 9JBL-DZ-44 | 100000 | 杯组数:44；脱杯方式：自动；形式：并列式 |  | 通用类
畜牧水产养殖机械 | 畜产品采集加工机械设备 | 挤奶机 | 16杯组及以上自动脱杯并列（转盘）式挤奶机 | 并列式挤奶机 | 石家庄市百牧旺乳业机械有限公司 | 9JBL-DZ-42 | 100000 | 杯组数:42；脱杯方式：自动；形式：并列式 |  | 通用类
畜牧水产养殖机械 | 畜产品采集加工机械设备 | 挤奶机 | 16杯组及以上自动脱杯并列（转盘）式挤奶机 | 并列式挤奶机 | 石家庄市百牧旺乳业机械有限公司 | 9JBL-DZ-64 | 100000 | 杯组数:64；脱杯方式：自动；形式：并列式 |  | 通用类
畜牧水产养殖机械 | 畜产品采集加工机械设备 | 挤奶机 | 16杯组及以上自动脱杯并列（转盘）式挤奶机 | 并列式挤奶机 | 石家庄市百牧旺乳业机械有限公司 | 9JBL-DZ-62 | 100000 | 杯组数:62；脱杯方式：自动；形式：并列式 |  | 通用类
畜牧水产养殖机械 | 畜产品采集加工机械设备 | 挤奶机 | 16杯组及以上自动脱杯并列（转盘）式挤奶机 | 并列式挤奶机 | 石家庄市百牧旺乳业机械有限公司 | 9JBL-DZ-60 | 100000 | 杯组数:60；脱杯方式：自动；形式：并列式 |  | 通用类
畜牧水产养殖机械 | 畜产品采集加工机械设备 | 挤奶机 | 16杯组及以上自动脱杯并列（转盘）式挤奶机 | 并列式挤奶机 | 石家庄市百牧旺乳业机械有限公司 | 9JBL-DZ-58 | 100000 | 杯组数:58；脱杯方式：自动；形式：并列式 |  | 通用类
畜牧水产养殖机械 | 畜产品采集加工机械设备 | 挤奶机 | 16杯组及以上自动脱杯并列（转盘）式挤奶机 | 并列式挤奶机 | 上海永济牧业设备有限公司 | 9J-YJBL-2×10 | 100000 | 挤奶机杯组数:20组；脱杯方式：自动；形式：并列式 |  | 通用类
畜牧水产养殖机械 | 畜产品采集加工机械设备 | 挤奶机 | 16杯组及以上自动脱杯并列（转盘）式挤奶机 | 并列式挤奶机 | 上海永济牧业设备有限公司 | 9J-YJBL-2×12 | 100000 | 挤奶机杯组数：24组；脱杯方式：自动；形式：并列式 |  | 通用类
畜牧水产养殖机械 | 畜产品采集加工机械设备 | 挤奶机 | 16杯组及以上自动脱杯并列（转盘）式挤奶机 | 并列式挤奶机 | 上海永济牧业设备有限公司 | 9J-YJBL-2×16 | 100000 | 挤奶机杯组数：32组；脱杯方式：自动；形式：并列式 |  | 通用类
畜牧水产养殖机械 | 畜产品采集加工机械设备 | 挤奶机 | 16杯组及以上自动脱杯并列（转盘）式挤奶机 | 并列式挤奶机 | 上海永济牧业设备有限公司 | 9J-YJBL-2×20 | 100000 | 挤奶机杯组数：40组；脱杯方式：自动；形式：并列式 |  | 通用类
畜牧水产养殖机械 | 畜产品采集加工机械设备 | 挤奶机 | 16杯组及以上自动脱杯并列（转盘）式挤奶机 | 并列式挤奶机 | 广州市万日乳业机械有限公司 | 9JBL-2X24 | 100000 | 杯组数：48；脱杯方式：自动；形式：并列式。 |  | 通用类
畜牧水产养殖机械 | 畜产品采集加工机械设备 | 挤奶机 | 16杯组及以上自动脱杯并列（转盘）式挤奶机 | 并列式挤奶机 | 新乡市新东轻工机械有限公司 | 9J-24B | 100000 | 杯组数24；脱杯方式：自动；形式：并列式 |  | 通用类
畜牧水产养殖机械 | 畜产品采集加工机械设备 | 挤奶机 | 16杯组及以上自动脱杯并列（转盘）式挤奶机 | 并列式挤奶机 | 新乡市新东轻工机械有限公司 | 9J-16B | 100000 | 杯组数16；脱杯方式：自动；形式：并列式 |  | 通用类
畜牧水产养殖机械 | 畜产品采集加工机械设备 | 挤奶机 | 16杯组及以上自动脱杯并列（转盘）式挤奶机 | 并列式挤奶机 | 新乡市新东轻工机械有限公司 | 9J-32B | 100000 | 杯组数32；脱杯方式：自动；形式：并列式 |  | 通用类
畜牧水产养殖机械 | 畜产品采集加工机械设备 | 挤奶机 | 16杯组及以上自动脱杯并列（转盘）式挤奶机 | 并列式挤奶机 | 众牧科技(天津)有限公司 | 9JFTA-40 | 100000 | 杯组数40；脱杯方式：自动；形式：并列式 |  | 通用类
畜牧水产养殖机械 | 畜产品采集加工机械设备 | 挤奶机 | 16杯组及以上自动脱杯并列（转盘）式挤奶机 | 转盘式挤奶机 | 众牧科技(天津)有限公司 | 9JFTA-60 | 100000 | 杯组数60；脱杯方式：自动；形式：转盘式 |  | 通用类
畜牧水产养殖机械 | 畜产品采集加工机械设备 | 挤奶机 | 20杯组及以上手动脱杯并列（转盘）式挤奶机 | 并列式挤奶机 | 新乡市新东轻工机械有限公司 | 9J-20B | 54000 | 杯组数20；脱杯方式：手动；形式：并列式 |  | 通用类
畜牧水产养殖机械 | 畜产品采集加工机械设备 | 挤奶机 | 20杯组及以上手动脱杯并列（转盘）式挤奶机 | 挤奶机 | 石家庄市金源机械有限公司 | 9J-30 | 54000 | 杯组数≥20；脱杯方式：手动；形式：并列（转盘）式 |  | 通用类
畜牧水产养殖机械 | 畜产品采集加工机械设备 | 挤奶机 | 20杯组及以上手动脱杯并列（转盘）式挤奶机 | 挤奶机 | 石家庄市金源机械有限公司 | 9J-28 | 54000 | 杯组数≥20；脱杯方式：手动；形式：并列（转盘）式 |  | 通用类
畜牧水产养殖机械 | 畜产品采集加工机械设备 | 挤奶机 | 20杯组及以上手动脱杯并列（转盘）式挤奶机 | 鱼骨式挤奶机 | 石家庄市百牧旺乳业机械有限公司 | 9JGJ-22 | 54000 | 杯组数:22；脱杯方式：手动；形式：并列（转盘）式 |  | 通用类
畜牧水产养殖机械 | 畜产品采集加工机械设备 | 挤奶机 | 20杯组及以上手动脱杯并列（转盘）式挤奶机 | 并列式奶山羊挤奶机 | 上海双益农牧设备有限公司 | 9JNGBL-24 | 54000 | 1.结构形式:管道式。2.管道式牛位分布形式:并列及转盘式。3.管道式脱杯方式:手动。4.挤奶杯组数:24组。5.0:。 |  | 通用类
畜牧水产养殖机械 | 畜产品采集加工机械设备 | 挤奶机 | 20杯组及以上手动脱杯并列（转盘）式挤奶机 | 并列式挤奶机 | 淄博怀卡托商贸有限公司 | 9JYP-BLNY-20 | 54000 | 杯组数20；脱杯方式：手动；形式：并列式 |  | 通用类
畜牧水产养殖机械 | 畜产品采集加工机械设备 | 挤奶机 | 14—20杯组手动脱杯中置（鱼骨）式挤奶机 | 中置式挤奶机 | 淄博怀卡托商贸有限公司 | 9JYP-YG-14 | 33000 | 杯组数：14；脱杯方式：手动；形式：中置式 |  | 通用类
畜牧水产养殖机械 | 畜产品采集加工机械设备 | 挤奶机 | 14—20杯组手动脱杯中置（鱼骨）式挤奶机 | 鱼骨式挤奶机 | 淄博怀卡托商贸有限公司 | 9JYP-YG-20 | 33000 | 杯组数：20；脱杯方式：手动；形式：鱼骨式 |  | 通用类
畜牧水产养殖机械 | 畜产品采集加工机械设备 | 挤奶机 | 14—20杯组手动脱杯中置（鱼骨）式挤奶机 | 鱼骨式挤奶机 | 河北华昌机械设备有限公司 | 9JGJ-2×10/20 | 33000 | 挤奶杯组数20组；脱杯方式：手动脱杯；型式：鱼骨式 |  | 通用类
畜牧水产养殖机械 | 畜产品采集加工机械设备 | 挤奶机 | 14—20杯组手动脱杯中置（鱼骨）式挤奶机 | 鱼骨式挤奶机 | 河北华昌机械设备有限公司 | 9JGJ-2×9/18 | 33000 | 挤奶杯组数18组；脱杯方式：手动脱杯；型式：鱼骨式 |  | 通用类
畜牧水产养殖机械 | 畜产品采集加工机械设备 | 挤奶机 | 14—20杯组手动脱杯中置（鱼骨）式挤奶机 | 鱼骨式挤奶机 | 广州森达酪宝畜牧用品有限公司 | 9J-JI-Y2×8 | 33000 | 杯组数：16；脱杯方式：手动；形式：中置（鱼骨）式 |  | 通用类
畜牧水产养殖机械 | 畜产品采集加工机械设备 | 挤奶机 | 14—20杯组手动脱杯中置（鱼骨）式挤奶机 | 鱼骨式挤奶机 | 广州森达酪宝畜牧用品有限公司 | 9J-JI-Y2×10 | 33000 | 杯组数：18—20；脱杯方式：手动；形式：中置（鱼骨）式 |  | 通用类
畜牧水产养殖机械 | 畜产品采集加工机械设备 | 挤奶机 | 14—20杯组手动脱杯中置（鱼骨）式挤奶机 | 中置式挤奶机 | 淄博岳江机械有限公司 | 9JZ-1×14 | 33000 | 结构形式：管路封闭式；牛位分布形式：中置式；脱杯方式：手动；奶杯组数量（杯组）：14 |  | 通用类
畜牧水产养殖机械 | 畜产品采集加工机械设备 | 挤奶机 | 14—20杯组手动脱杯中置（鱼骨）式挤奶机 | 鱼骨式挤奶机 | 淄博岳江机械有限公司 | 9JY-2×8 | 33000 | 结构形式：管路封闭式；牛位分布形式：鱼骨式；脱杯方式：手动；奶杯组数量（杯组）：16 |  | 通用类
畜牧水产养殖机械 | 畜产品采集加工机械设备 | 挤奶机 | 14—20杯组手动脱杯中置（鱼骨）式挤奶机 | 中置式挤奶机 | 淄博岳江机械有限公司 | 9JZ-1×16 | 33000 | 结构形式：管路封闭式；牛位分布形式：中置式；脱杯方式：手动；奶杯组数量（杯组）：16 |  | 通用类
畜牧水产养殖机械 | 畜产品采集加工机械设备 | 挤奶机 | 14—20杯组手动脱杯中置（鱼骨）式挤奶机 | 中置式挤奶机 | 淄博岳江机械有限公司 | 9JZ-1×18 | 33000 | 结构形式：管路封闭式；牛位分布形式：中置式；脱杯方式：手动；奶杯组数量（杯组）：18 |  | 通用类
畜牧水产养殖机械 | 畜产品采集加工机械设备 | 挤奶机 | 14—20杯组手动脱杯中置（鱼骨）式挤奶机 | 挤奶机 | 石家庄市百牧旺乳业机械有限公司 | 9JGJ-16S(涵盖:9JGJ-14S、9JGJ-12S) | 33000 | 杯组数：16；脱杯方式：手动；形式：中置（鱼骨）式 |  | 通用类
畜牧水产养殖机械 | 畜产品采集加工机械设备 | 挤奶机 | 14—20杯组手动脱杯中置（鱼骨）式挤奶机 | 挤奶机 | 石家庄市百牧旺乳业机械有限公司 | 9JGJ-14S | 33000 | 杯组数：14；脱杯方式：手动；形式：中置（鱼骨）式 |  | 通用类
畜牧水产养殖机械 | 畜产品采集加工机械设备 | 挤奶机 | 14—20杯组手动脱杯中置（鱼骨）式挤奶机 | 鱼骨式挤奶机 | 石家庄市百牧旺乳业机械有限公司 | 9JGJ-20 | 33000 | 杯组数：20；脱杯方式：手动；形式：中置（鱼骨）式 |  | 通用类
畜牧水产养殖机械 | 畜产品采集加工机械设备 | 挤奶机 | 14—20杯组手动脱杯中置（鱼骨）式挤奶机 | 鱼骨式挤奶机 | 石家庄市百牧旺乳业机械有限公司 | 9JGJ-18 | 33000 | 杯组数：18；脱杯方式：手动；形式：中置（鱼骨）式 |  | 通用类
畜牧水产养殖机械 | 畜产品采集加工机械设备 | 挤奶机 | 14—20杯组手动脱杯中置（鱼骨）式挤奶机 | 中置式挤奶机 | 河南力欧畜牧装备科技股份有限公司 | 9J-LEO-1×14 | 33000 | 结构形式：非封闭式；牛位分布形式：中置式；脱杯方式：手动；奶杯组数量（杯组）：14 |  | 通用类
畜牧水产养殖机械 | 畜产品采集加工机械设备 | 挤奶机 | 14—20杯组手动脱杯中置（鱼骨）式挤奶机 | 鱼骨式挤奶机 | 河南力欧畜牧装备科技股份有限公司 | 9J-LEO-PM-2×10 | 33000 | 结构形式：非封闭式；牛位分布形式：平面式；脱杯方式：手动；奶杯组数量（杯组）：20 |  | 通用类
畜牧水产养殖机械 | 畜产品采集加工机械设备 | 挤奶机 | 14—20杯组手动脱杯中置（鱼骨）式挤奶机 | 鱼骨式挤奶机 | 河南力欧畜牧装备科技股份有限公司 | 9J-LEO-2×8 | 33000 | 结构形式：非封闭式；牛位分布形式：鱼骨式；脱杯方式：手动；奶杯组数量（杯组）：16 |  | 通用类
畜牧水产养殖机械 | 畜产品采集加工机械设备 | 挤奶机 | 14—20杯组手动脱杯中置（鱼骨）式挤奶机 | 中置式挤奶机 | 河南力欧畜牧装备科技股份有限公司 | 9J-LEO-1×16 | 33000 | 结构形式：非封闭式；牛位分布形式：中置式；脱杯方式：手动；奶杯组数量（杯组）：16 |  | 通用类
畜牧水产养殖机械 | 畜产品采集加工机械设备 | 挤奶机 | 14—20杯组手动脱杯中置（鱼骨）式挤奶机 | 鱼骨式挤奶机 | 河南力欧畜牧装备科技股份有限公司 | 9J-LEO-2×10 | 33000 | 结构形式：非封闭式；牛位分布形式：鱼骨式；脱杯方式：手动；奶杯组数量（杯组）：20 |  | 通用类
畜牧水产养殖机械 | 畜产品采集加工机械设备 | 挤奶机 | 14—20杯组手动脱杯中置（鱼骨）式挤奶机 | 挤奶机 | 石家庄市金源机械有限公司 | 9J-1X20 | 33000 | 杯组数：18—20；脱杯方式：手动；形式：中置（鱼骨）式 |  | 通用类
畜牧水产养殖机械 | 畜产品采集加工机械设备 | 挤奶机 | 14—20杯组手动脱杯中置（鱼骨）式挤奶机 | 挤奶机 | 石家庄市金源机械有限公司 | 9J-1X18 | 33000 | 杯组数：18—20；脱杯方式：手动；形式：中置（鱼骨）式 |  | 通用类
畜牧水产养殖机械 | 畜产品采集加工机械设备 | 挤奶机 | 14—20杯组手动脱杯中置（鱼骨）式挤奶机 | 挤奶机 | 石家庄市金源机械有限公司 | 9J-1X16 | 33000 | 杯组数：16；脱杯方式：手动；形式：中置（鱼骨）式 |  | 通用类
畜牧水产养殖机械 | 畜产品采集加工机械设备 | 挤奶机 | 14—20杯组手动脱杯中置（鱼骨）式挤奶机 | 挤奶机 | 石家庄市金源机械有限公司 | 9JF-22 | 33000 | 杯组数：18—20；脱杯方式：手动；形式：中置（鱼骨）式 |  | 通用类
畜牧水产养殖机械 | 畜产品采集加工机械设备 | 挤奶机 | 14—20杯组手动脱杯中置（鱼骨）式挤奶机 | 挤奶机 | 石家庄市金源机械有限公司 | 9JF-20 | 33000 | 杯组数：18—20；脱杯方式：手动；形式：中置（鱼骨）式 |  | 通用类
畜牧水产养殖机械 | 畜产品采集加工机械设备 | 挤奶机 | 14—20杯组手动脱杯中置（鱼骨）式挤奶机 | 中置式挤奶机 | 新乡市新东轻工机械有限公司 | 9J-16Z | 33000 | 杯组数：16；脱杯方式：手动；形式：中置式 |  | 通用类
畜牧水产养殖机械 | 畜产品采集加工机械设备 | 挤奶机 | 14—20杯组手动脱杯中置（鱼骨）式挤奶机 | 中置式挤奶机 | 新乡市新东轻工机械有限公司 | 9J-14Z | 33000 | 杯组数：14；脱杯方式：手动；形式：中置式 |  | 通用类
畜牧水产养殖机械 | 畜产品采集加工机械设备 | 挤奶机 | 14—20杯组手动脱杯中置（鱼骨）式挤奶机 | 鱼骨式挤奶机 | 广州市万日乳业机械有限公司 | 9JYG-12-2X10 | 33000 | 杯组数：20；脱杯方式：手动；形式：鱼骨式。 |  | 通用类
畜牧水产养殖机械 | 畜产品采集加工机械设备 | 挤奶机 | 14—20杯组手动脱杯中置（鱼骨）式挤奶机 | 中置式挤奶机 | 上海永济牧业设备有限公司 | 9J-YJ-14 | 33000 | 挤奶机杯组数：14组；脱杯方式：手动；形式：中置式 |  | 通用类
畜牧水产养殖机械 | 畜产品采集加工机械设备 | 挤奶机 | 14—20杯组手动脱杯中置（鱼骨）式挤奶机 | 挤奶机 | 石家庄金农机械科技有限公司 | 9JGJ-20 | 33000 | 杯组数：20组；脱杯方式：手动；形式：中置式 |  | 通用类
畜牧水产养殖机械 | 畜产品采集加工机械设备 | 挤奶机 | 12杯组及以上自动脱杯中置（鱼骨）式挤奶机 | 挤奶机 | 石家庄金农机械科技有限公司 | 9JGD-16 | 75000 | 杯组数：16组；脱杯方式：自动；形式：中置式 |  | 通用类
畜牧水产养殖机械 | 畜产品采集加工机械设备 | 挤奶机 | 12杯组及以上自动脱杯中置（鱼骨）式挤奶机 | 挤奶机 | 石家庄金农机械科技有限公司 | 9JGD-14 | 75000 | 杯组数：14组；脱杯方式：自动；形式：中置式 |  | 通用类
畜牧水产养殖机械 | 畜产品采集加工机械设备 | 挤奶机 | 12杯组及以上自动脱杯中置（鱼骨）式挤奶机 | 鱼骨式挤奶机 | 众牧科技(天津)有限公司 | 9JFTA-16 | 75000 | 杯组数16；脱杯方式：自动；形式：鱼骨式 |  | 通用类
畜牧水产养殖机械 | 畜产品采集加工机械设备 | 挤奶机 | 12杯组及以上自动脱杯中置（鱼骨）式挤奶机 | 鱼骨式挤奶机 | 众牧科技(天津)有限公司 | 9JFTA-20 | 75000 | 杯组数20；脱杯方式：自动；形式：鱼骨式 |  | 通用类
畜牧水产养殖机械 | 畜产品采集加工机械设备 | 挤奶机 | 12杯组及以上自动脱杯中置（鱼骨）式挤奶机 | 鱼骨式挤奶机 | 众牧科技(天津)有限公司 | 9JFTA-24 | 75000 | 杯组数24；脱杯方式：自动；形式：鱼骨式 |  | 通用类
畜牧水产养殖机械 | 畜产品采集加工机械设备 | 挤奶机 | 12杯组及以上自动脱杯中置（鱼骨）式挤奶机 | 鱼骨式挤奶机 | 众牧科技(天津)有限公司 | 9JFTA-28 | 75000 | 杯组数28；脱杯方式：自动；形式：鱼骨式 |  | 通用类
畜牧水产养殖机械 | 畜产品采集加工机械设备 | 挤奶机 | 12杯组及以上自动脱杯中置（鱼骨）式挤奶机 | 中置式挤奶机 | 上海永济牧业设备有限公司 | 9J-YJDZZ-16 | 75000 | 挤奶机杯组数：14组；脱杯方式：自动；形式：中置式 |  | 通用类
畜牧水产养殖机械 | 畜产品采集加工机械设备 | 挤奶机 | 12杯组及以上自动脱杯中置（鱼骨）式挤奶机 | 鱼骨式挤奶机 | 上海永济牧业设备有限公司 | 9J-YJDZ-2×10 | 75000 | 挤奶机杯组数：20组；脱杯方式：自动；形式：中置式 |  | 通用类
畜牧水产养殖机械 | 畜产品采集加工机械设备 | 挤奶机 | 12杯组及以上自动脱杯中置（鱼骨）式挤奶机 | 鱼骨式挤奶机 | 上海永济牧业设备有限公司 | 9J-YJDZ-2×12 | 75000 | 挤奶机杯组数：24组；脱杯方式：自动；形式：中置式 |  | 通用类
畜牧水产养殖机械 | 畜产品采集加工机械设备 | 挤奶机 | 12杯组及以上自动脱杯中置（鱼骨）式挤奶机 | 鱼骨式挤奶机 | 上海永济牧业设备有限公司 | 9J-YJDZ-2×16 | 75000 | 挤奶机杯组数：32组；脱杯方式：自动；形式：中置式 |  | 通用类
畜牧水产养殖机械 | 畜产品采集加工机械设备 | 挤奶机 | 12杯组及以上自动脱杯中置（鱼骨）式挤奶机 | 鱼骨式挤奶机 | 上海永济牧业设备有限公司 | 9J-YJZD-2×10 | 75000 | 挤奶机杯组数：20组；脱杯方式：自动；形式：中置式 |  | 通用类
畜牧水产养殖机械 | 畜产品采集加工机械设备 | 挤奶机 | 12杯组及以上自动脱杯中置（鱼骨）式挤奶机 | 鱼骨式挤奶机 | 上海永济牧业设备有限公司 | 9J-YJZD-2×12 | 75000 | 挤奶机杯组数：24组；脱杯方式：自动；形式：中置式 |  | 通用类
畜牧水产养殖机械 | 畜产品采集加工机械设备 | 挤奶机 | 12杯组及以上自动脱杯中置（鱼骨）式挤奶机 | 鱼骨式挤奶机 | 上海永济牧业设备有限公司 | 9J-YJZD-2×16 | 75000 | 挤奶机杯组数：32组；脱杯方式：自动；形式：中置式 |  | 通用类
畜牧水产养殖机械 | 畜产品采集加工机械设备 | 挤奶机 | 12杯组及以上自动脱杯中置（鱼骨）式挤奶机 | 鱼骨式挤奶机 | 上海永济牧业设备有限公司 | 9J-YJDZ-2×20 | 75000 | 挤奶机杯组数：40组；脱杯方式：自动；形式：中置式 |  | 通用类
畜牧水产养殖机械 | 畜产品采集加工机械设备 | 挤奶机 | 12杯组及以上自动脱杯中置（鱼骨）式挤奶机 | 鱼骨式挤奶机 | 上海永济牧业设备有限公司 | 9J-YJDZ-2×8 | 75000 | 挤奶机杯组数：16组；脱杯方式：自动；形式：中置式 |  | 通用类
畜牧水产养殖机械 | 畜产品采集加工机械设备 | 挤奶机 | 12杯组及以上自动脱杯中置（鱼骨）式挤奶机 | 中置式挤奶机 | 上海永济牧业设备有限公司 | 9J-YJDZZ-14 | 75000 | 挤奶机杯组数：14组；脱杯方式：自动；形式：中置式 |  | 通用类
畜牧水产养殖机械 | 畜产品采集加工机械设备 | 挤奶机 | 12杯组及以上自动脱杯中置（鱼骨）式挤奶机 | 中置式挤奶机 | 上海永济牧业设备有限公司 | 9J-YJZD-12 | 75000 | 挤奶机杯组数：12组；脱杯方式：自动；形式：中置式 |  | 通用类
畜牧水产养殖机械 | 畜产品采集加工机械设备 | 挤奶机 | 12杯组及以上自动脱杯中置（鱼骨）式挤奶机 | 中置式挤奶机 | 上海永济牧业设备有限公司 | 9J-YJZD-14 | 75000 | 挤奶机杯组数：14组；脱杯方式：自动；形式：中置式 |  | 通用类
畜牧水产养殖机械 | 畜产品采集加工机械设备 | 挤奶机 | 12杯组及以上自动脱杯中置（鱼骨）式挤奶机 | 中置式挤奶机 | 上海永济牧业设备有限公司 | 9J-YJZD-16 | 75000 | 挤奶机杯组数：16组；脱杯方式：自动；形式：中置式 |  | 通用类
畜牧水产养殖机械 | 畜产品采集加工机械设备 | 挤奶机 | 12杯组及以上自动脱杯中置（鱼骨）式挤奶机 | 中置式挤奶机 | 广州市万日乳业机械有限公司 | 9JYG-12-1X20 | 75000 | 杯组数：20；脱杯方式：自动；形式：中置式。 |  | 通用类
畜牧水产养殖机械 | 畜产品采集加工机械设备 | 挤奶机 | 12杯组及以上自动脱杯中置（鱼骨）式挤奶机 | 鱼骨式挤奶机 | 广州市万日乳业机械有限公司 | 9JYG-2X12 | 75000 | 杯组数：24；脱杯方式：自动；形式：鱼骨式。 |  | 通用类
畜牧水产养殖机械 | 畜产品采集加工机械设备 | 挤奶机 | 12杯组及以上自动脱杯中置（鱼骨）式挤奶机 | 鱼骨式挤奶机 | 广州市万日乳业机械有限公司 | 9JYG-2X14 | 75000 | 杯组数：28；脱杯方式：自动；形式：鱼骨式。 |  | 通用类
畜牧水产养殖机械 | 畜产品采集加工机械设备 | 挤奶机 | 12杯组及以上自动脱杯中置（鱼骨）式挤奶机 | 鱼骨式挤奶机 | 广州市万日乳业机械有限公司 | 9JYG-12-2X16 | 75000 | 杯组数：32；脱杯方式：自动；形式：鱼骨式。 |  | 通用类
畜牧水产养殖机械 | 畜产品采集加工机械设备 | 挤奶机 | 12杯组及以上自动脱杯中置（鱼骨）式挤奶机 | 鱼骨式挤奶机 | 新乡市新东轻工机械有限公司 | 9J-24Y | 75000 | 杯组数24；脱杯方式：自动；形式：鱼骨式 |  | 通用类
畜牧水产养殖机械 | 畜产品采集加工机械设备 | 挤奶机 | 12杯组及以上自动脱杯中置（鱼骨）式挤奶机 | 鱼骨式挤奶机 | 新乡市新东轻工机械有限公司 | 9J-20Y | 75000 | 杯组数20；脱杯方式：自动；形式：鱼骨式 |  | 通用类
畜牧水产养殖机械 | 畜产品采集加工机械设备 | 挤奶机 | 12杯组及以上自动脱杯中置（鱼骨）式挤奶机 | 中置式挤奶机 | 新乡市新东轻工机械有限公司 | 9J-12Z | 75000 | 杯组数：12；脱杯方式：自动；形式：中置式 |  | 通用类
畜牧水产养殖机械 | 畜产品采集加工机械设备 | 挤奶机 | 12杯组及以上自动脱杯中置（鱼骨）式挤奶机 | 鱼骨式挤奶机 | 新乡市新东轻工机械有限公司 | 9J-16Y | 75000 | 杯组数16；脱杯方式：自动；形式：鱼骨式 |  | 通用类
畜牧水产养殖机械 | 畜产品采集加工机械设备 | 挤奶机 | 12杯组及以上自动脱杯中置（鱼骨）式挤奶机 | 挤奶机 | 石家庄市金源机械有限公司 | 9JZ-16 | 75000 | 杯组数≥14；脱杯方式：自动；形式：中置（鱼骨）式 |  | 通用类
畜牧水产养殖机械 | 畜产品采集加工机械设备 | 挤奶机 | 12杯组及以上自动脱杯中置（鱼骨）式挤奶机 | 挤奶机 | 石家庄市金源机械有限公司 | 9JZ-14 | 75000 | 杯组数≥14；脱杯方式：自动；形式：中置（鱼骨）式 |  | 通用类
畜牧水产养殖机械 | 畜产品采集加工机械设备 | 挤奶机 | 12杯组及以上自动脱杯中置（鱼骨）式挤奶机 | 挤奶机 | 石家庄市金源机械有限公司 | 9JZ-12 | 75000 | 杯组数：12；脱杯方式：自动；形式：中置（鱼骨）式 |  | 通用类
畜牧水产养殖机械 | 畜产品采集加工机械设备 | 挤奶机 | 12杯组及以上自动脱杯中置（鱼骨）式挤奶机 | 挤奶机 | 石家庄市金源机械有限公司 | 9J-24 | 75000 | 杯组数≥14；脱杯方式：自动；形式：中置（鱼骨）式 |  | 通用类
畜牧水产养殖机械 | 畜产品采集加工机械设备 | 挤奶机 | 12杯组及以上自动脱杯中置（鱼骨）式挤奶机 | 挤奶机 | 石家庄市金源机械有限公司 | 9J-22 | 75000 | 杯组数≥14；脱杯方式：自动；形式：中置（鱼骨）式 |  | 通用类
畜牧水产养殖机械 | 畜产品采集加工机械设备 | 挤奶机 | 12杯组及以上自动脱杯中置（鱼骨）式挤奶机 | 挤奶机 | 石家庄市金源机械有限公司 | 9J-20 | 75000 | 杯组数≥14；脱杯方式：自动；形式：中置（鱼骨）式 |  | 通用类
畜牧水产养殖机械 | 畜产品采集加工机械设备 | 挤奶机 | 12杯组及以上自动脱杯中置（鱼骨）式挤奶机 | 中置式挤奶机 | 河南力欧畜牧装备科技股份有限公司 | 9J-LEOGPZZ-1×12 | 75000 | 结构形式：非封闭式；牛位分布形式：中置式；脱杯方式：自动；奶杯组数量（杯组）：12 |  | 通用类
畜牧水产养殖机械 | 畜产品采集加工机械设备 | 挤奶机 | 12杯组及以上自动脱杯中置（鱼骨）式挤奶机 | 鱼骨式挤奶机 | 河南力欧畜牧装备科技股份有限公司 | 9J-LEOGPYG-2×10/20 | 75000 | 结构形式：非封闭式；牛位分布形式：鱼骨式；脱杯方式：自动；奶杯组数量（杯组）：20 |  | 通用类
畜牧水产养殖机械 | 畜产品采集加工机械设备 | 挤奶机 | 12杯组及以上自动脱杯中置（鱼骨）式挤奶机 | 鱼骨式挤奶机 | 河南力欧畜牧装备科技股份有限公司 | 9J-LEOGPYG-2×12/24 | 75000 | 结构形式：非封闭式；牛位分布形式：鱼骨式；脱杯方式：自动；奶杯组数量（杯组）：24 |  | 通用类
畜牧水产养殖机械 | 畜产品采集加工机械设备 | 挤奶机 | 12杯组及以上自动脱杯中置（鱼骨）式挤奶机 | 挤奶机 | 石家庄市百牧旺乳业机械有限公司 | 9JGJ-16 | 75000 | 杯组数:16；脱杯方式：自动；形式：中置（鱼骨）式 |  | 通用类
畜牧水产养殖机械 | 畜产品采集加工机械设备 | 挤奶机 | 12杯组及以上自动脱杯中置（鱼骨）式挤奶机 | 挤奶机 | 石家庄市百牧旺乳业机械有限公司 | 9JGJ-14 | 75000 | 杯组数:14；脱杯方式：自动；形式：中置（鱼骨）式 |  | 通用类
畜牧水产养殖机械 | 畜产品采集加工机械设备 | 挤奶机 | 12杯组及以上自动脱杯中置（鱼骨）式挤奶机 | 挤奶机 | 石家庄市百牧旺乳业机械有限公司 | 9JGJ-12 | 75000 | 杯组数：12；脱杯方式：自动；形式：中置（鱼骨）式 |  | 通用类
畜牧水产养殖机械 | 畜产品采集加工机械设备 | 挤奶机 | 12杯组及以上自动脱杯中置（鱼骨）式挤奶机 | 中置式挤奶机 | 石家庄市百牧旺乳业机械有限公司 | 9JGJZ-1×12 | 75000 | 杯组数：12；脱杯方式：自动；形式：中置（鱼骨）式 |  | 通用类
畜牧水产养殖机械 | 畜产品采集加工机械设备 | 挤奶机 | 12杯组及以上自动脱杯中置（鱼骨）式挤奶机 | 中置式挤奶机 | 石家庄市百牧旺乳业机械有限公司 | 9JGJZ-12 | 75000 | 杯组数：12；脱杯方式：自动；形式：中置（鱼骨）式 |  | 通用类
畜牧水产养殖机械 | 畜产品采集加工机械设备 | 挤奶机 | 12杯组及以上自动脱杯中置（鱼骨）式挤奶机 | 鱼骨式挤奶机 | 淄博岳江机械有限公司 | 9JTL-2×10 | 75000 | 结构形式：管路封闭式；牛位分布形式：鱼骨式；脱杯方式：自动；奶杯组数量（杯组）：20 |  | 通用类
畜牧水产养殖机械 | 畜产品采集加工机械设备 | 挤奶机 | 12杯组及以上自动脱杯中置（鱼骨）式挤奶机 | 鱼骨式挤奶机 | 淄博岳江机械有限公司 | 9JT-2×12 | 75000 | 结构形式：管路封闭式；牛位分布形式：鱼骨式；脱杯方式：自动；奶杯组数量（杯组）：24 |  | 通用类
畜牧水产养殖机械 | 畜产品采集加工机械设备 | 挤奶机 | 12杯组及以上自动脱杯中置（鱼骨）式挤奶机 | 鱼骨式挤奶机 | 淄博岳江机械有限公司 | 9JTD-2×12 | 75000 | 结构形式：管路封闭式；牛位分布形式：鱼骨式；脱杯方式：自动；奶杯组数量（杯组）：24 |  | 通用类
畜牧水产养殖机械 | 畜产品采集加工机械设备 | 挤奶机 | 12杯组及以上自动脱杯中置（鱼骨）式挤奶机 | 鱼骨式挤奶机 | 淄博岳江机械有限公司 | 9JT-2×16 | 75000 | 结构形式：管路封闭式；牛位分布形式：鱼骨式；脱杯方式：自动；奶杯组数量（杯组）：32 |  | 通用类
畜牧水产养殖机械 | 畜产品采集加工机械设备 | 挤奶机 | 12杯组及以上自动脱杯中置（鱼骨）式挤奶机 | 鱼骨式挤奶机 | 淄博岳江机械有限公司 | 9JTD-2×16 | 75000 | 结构形式：管路封闭式；牛位分布形式：鱼骨式；脱杯方式：自动；奶杯组数量（杯组）：32 |  | 通用类
畜牧水产养殖机械 | 畜产品采集加工机械设备 | 挤奶机 | 12杯组及以上自动脱杯中置（鱼骨）式挤奶机 | 鱼骨式挤奶机 | 利拉伐(天津)有限公司 | 9JH-2X10M150 | 75000 | 杯组数：20；脱杯方式：自动；形式：中置（鱼骨）式 |  | 通用类
畜牧水产养殖机械 | 畜产品采集加工机械设备 | 挤奶机 | 12杯组及以上自动脱杯中置（鱼骨）式挤奶机 | 中置式挤奶机 | 利拉伐(天津)有限公司 | 9JM-12M350 | 75000 | 杯组数：12；脱杯方式：自动；形式：中置（鱼骨）式 |  | 通用类
畜牧水产养殖机械 | 畜产品采集加工机械设备 | 挤奶机 | 12杯组及以上自动脱杯中置（鱼骨）式挤奶机 | 鱼骨式挤奶机 | 唐山宝源畜牧机械有限公司 | 9J-BYMC200-2×14 | 75000 | 杯组数≥14； 脱杯方式：自动； 形式：鱼骨式: |  | 通用类
畜牧水产养殖机械 | 畜产品采集加工机械设备 | 挤奶机 | 12杯组及以上自动脱杯中置（鱼骨）式挤奶机 | 鱼骨式挤奶机 | 唐山宝源畜牧机械有限公司 | 9J-BYMC200-2×12 | 75000 | 杯组数≥14； 脱杯方式：自动； 形式：鱼骨式: |  | 通用类
畜牧水产养殖机械 | 畜产品采集加工机械设备 | 挤奶机 | 12杯组及以上自动脱杯中置（鱼骨）式挤奶机 | 鱼骨式智能挤奶机 | 上海双益农牧设备有限公司 | 9JNYG2×16-32 | 75000 | 1.结构形式:管道式。2.管道式牛位分布形式:鱼骨中置式。3.管道式脱杯方式:自动。4.挤奶杯组数:32组。5.0:。 |  | 通用类
畜牧水产养殖机械 | 畜产品采集加工机械设备 | 挤奶机 | 12杯组及以上自动脱杯中置（鱼骨）式挤奶机 | 鱼骨式挤奶机 | 基伊埃(上海)牧业科技有限公司 | 9JGD-YG-24 | 75000 | 杯组数:24；脱杯方式：自动；形式：鱼骨式 |  | 通用类
畜牧水产养殖机械 | 畜产品采集加工机械设备 | 挤奶机 | 12杯组及以上自动脱杯中置（鱼骨）式挤奶机 | 鱼骨式挤奶机 | 基伊埃(上海)牧业科技有限公司 | 9JGD-YG-32 | 75000 | 杯组数:32；脱杯方式：自动；形式：鱼骨式 |  | 通用类
畜牧水产养殖机械 | 畜产品采集加工机械设备 | 挤奶机 | 12杯组及以上自动脱杯中置（鱼骨）式挤奶机 | 鱼骨式挤奶机 | 广州森达酪宝畜牧用品有限公司 | 9J-YG-16 | 75000 | 杯组数≥14；脱杯方式：自动；形式：中置（鱼骨）式 |  | 通用类
畜牧水产养殖机械 | 畜产品采集加工机械设备 | 挤奶机 | 12杯组及以上自动脱杯中置（鱼骨）式挤奶机 | 鱼骨式挤奶机 | 广州森达酪宝畜牧用品有限公司 | 9J-YG-24 | 75000 | 杯组数≥14；脱杯方式：自动；形式：中置（鱼骨）式 |  | 通用类
畜牧水产养殖机械 | 畜产品采集加工机械设备 | 挤奶机 | 12杯组及以上自动脱杯中置（鱼骨）式挤奶机 | 挤奶机 | 河北华昌机械设备有限公司 | 9JGJ-1×14 | 75000 | 挤奶杯组数14组；脱杯方式：自动脱杯；型式：中置式； |  | 通用类
畜牧水产养殖机械 | 畜产品采集加工机械设备 | 挤奶机 | 12杯组及以上自动脱杯中置（鱼骨）式挤奶机 | 鱼骨式挤奶机 | 淄博怀卡托商贸有限公司 | 9JYP-YGZ-12 | 75000 | 杯组数：12；脱杯方式：自动；形式：鱼骨式 |  | 通用类
畜牧水产养殖机械 | 畜产品采集加工机械设备 | 挤奶机 | 12杯组及以上自动脱杯中置（鱼骨）式挤奶机 | 中置式挤奶机 | 淄博怀卡托商贸有限公司 | 9JYP-YGZ-14 | 75000 | 杯组数14；脱杯方式：自动；形式：中置式 |  | 通用类
畜牧水产养殖机械 | 畜产品采集加工机械设备 | 挤奶机 | 12杯组及以上自动脱杯中置（鱼骨）式挤奶机 | 鱼骨式挤奶机 | 淄博怀卡托商贸有限公司 | 9JYP-YGZ-20 | 75000 | 杯组数20；脱杯方式：自动；形式：鱼骨式 |  | 通用类
畜牧水产养殖机械 | 畜产品采集加工机械设备 | 挤奶机 | 12杯组及以上自动脱杯中置（鱼骨）式挤奶机 | 鱼骨式挤奶机 | 淄博怀卡托商贸有限公司 | 9JYP-YGZ-28 | 75000 | 杯组数28；脱杯方式：自动；形式：鱼骨式 |  | 通用类
畜牧水产养殖机械 | 畜产品采集加工机械设备 | 挤奶机 | 12杯组及以上自动脱杯中置（鱼骨）式挤奶机 | 鱼骨式挤奶机 | 淄博怀卡托商贸有限公司 | 9JYP-YGZ-32 | 75000 | 杯组数32；脱杯方式：自动；形式：鱼骨式 |  | 通用类
畜牧水产养殖机械 | 畜产品采集加工机械设备 | 挤奶机 | 12杯组及以上自动脱杯中置（鱼骨）式挤奶机 | 鱼骨式挤奶机 | 淄博怀卡托商贸有限公司 | 9JYP-YGZ-44 | 75000 | 杯组数44；脱杯方式：自动；形式：鱼骨式 |  | 通用类
畜牧水产养殖机械 | 畜产品采集加工机械设备 | 挤奶机 | 12杯组及以上自动脱杯中置（鱼骨）式挤奶机 | 鱼骨式挤奶机 | 淄博怀卡托商贸有限公司 | 9JYP-YGDT-20 | 75000 | 杯组数20；脱杯方式：自动；形式：鱼骨式 |  | 通用类
畜牧水产养殖机械 | 畜产品采集加工机械设备 | 挤奶机 | 12杯组及以上自动脱杯中置（鱼骨）式挤奶机 | 鱼骨式挤奶机 | 淄博怀卡托商贸有限公司 | 9JYP-YGDT-24 | 75000 | 杯组数24；脱杯方式：自动；形式：鱼骨式 |  | 通用类
畜牧水产养殖机械 | 畜产品采集加工机械设备 | 挤奶机 | 12杯组及以上自动脱杯中置（鱼骨）式挤奶机 | 鱼骨式挤奶机 | 淄博怀卡托商贸有限公司 | 9JYP-YGDT-32 | 75000 | 杯组数32；脱杯方式：自动；形式：鱼骨式 |  | 通用类
畜牧水产养殖机械 | 畜产品采集加工机械设备 | 挤奶机 | 8-10杯组自动脱杯中置（鱼骨）式挤奶机 | 中置式挤奶机 | 淄博怀卡托商贸有限公司 | 9JYP-YGZ-8 | 45000 | 杯组数：8；脱杯方式：自动；形式：中置式 |  | 通用类
畜牧水产养殖机械 | 畜产品采集加工机械设备 | 挤奶机 | 8-10杯组自动脱杯中置（鱼骨）式挤奶机 | 中置式挤奶机 | 石家庄市百牧旺乳业机械有限公司 | 9JGJZ-10 | 45000 | 杯组数：10；脱杯方式：自动；形式：中置（鱼骨）式 |  | 通用类
畜牧水产养殖机械 | 畜产品采集加工机械设备 | 挤奶机 | 8-10杯组自动脱杯中置（鱼骨）式挤奶机 | 中置式挤奶机 | 石家庄市百牧旺乳业机械有限公司 | 9JGJZ-8 | 45000 | 杯组数：8；脱杯方式：自动；形式：中置（鱼骨）式 |  | 通用类
畜牧水产养殖机械 | 畜产品采集加工机械设备 | 挤奶机 | 8-10杯组自动脱杯中置（鱼骨）式挤奶机 | 中置式挤奶机 | 河南力欧畜牧装备科技股份有限公司 | 9J-LEOGPZZ-1×10 | 45000 | 结构形式：非封闭式；牛位分布形式：中置式；脱杯方式：自动；奶杯组数量（杯组）：10 |  | 通用类
畜牧水产养殖机械 | 畜产品采集加工机械设备 | 挤奶机 | 24-32杯组手动脱杯中置（鱼骨）式挤奶机 | 鱼骨式挤奶机 | 河南力欧畜牧装备科技股份有限公司 | 9J-LEO-2×12 | 45000 | 结构形式：非封闭式；牛位分布形式：鱼骨式；脱杯方式：手动；奶杯组数量（杯组）：24 |  | 通用类
畜牧水产养殖机械 | 畜产品采集加工机械设备 | 挤奶机 | 24-32杯组手动脱杯中置（鱼骨）式挤奶机 | 鱼骨式挤奶机 | 河南力欧畜牧装备科技股份有限公司 | 9J-LEO-2×14 | 45000 | 结构形式：非封闭式；牛位分布形式：鱼骨式；脱杯方式：手动；奶杯组数量（杯组）：28 |  | 通用类
畜牧水产养殖机械 | 畜产品采集加工机械设备 | 挤奶机 | 24-32杯组手动脱杯中置（鱼骨）式挤奶机 | 鱼骨式挤奶机 | 石家庄市百牧旺乳业机械有限公司 | 9JGJ-2×12 | 45000 | 杯组数：24；脱杯方式：手动；形式：中置（鱼骨）式 |  | 通用类
畜牧水产养殖机械 | 畜产品采集加工机械设备 | 挤奶机 | 24-32杯组手动脱杯中置（鱼骨）式挤奶机 | 鱼骨式挤奶机 | 石家庄市百牧旺乳业机械有限公司 | 9JGJ-24 | 45000 | 杯组数：24；脱杯方式：手动；形式：中置（鱼骨）式 |  | 通用类
畜牧水产养殖机械 | 畜产品采集加工机械设备 | 挤奶机 | 24-32杯组手动脱杯中置（鱼骨）式挤奶机 | 挤奶机 | 石家庄市百牧旺乳业机械有限公司 | 9JGJ-32 | 45000 | 杯组数：32；脱杯方式：手动；形式：中置（鱼骨）式 |  | 通用类
畜牧水产养殖机械 | 畜产品采集加工机械设备 | 挤奶机 | 24-32杯组手动脱杯中置（鱼骨）式挤奶机 | 挤奶机 | 石家庄市百牧旺乳业机械有限公司 | 9JGJ-30 | 45000 | 杯组数：30；脱杯方式：手动；形式：中置（鱼骨）式 |  | 通用类
畜牧水产养殖机械 | 畜产品采集加工机械设备 | 挤奶机 | 24-32杯组手动脱杯中置（鱼骨）式挤奶机 | 挤奶机 | 石家庄市百牧旺乳业机械有限公司 | 9JGJ-28 | 45000 | 杯组数：28；脱杯方式：手动；形式：中置（鱼骨）式 |  | 通用类
畜牧水产养殖机械 | 畜产品采集加工机械设备 | 挤奶机 | 24-32杯组手动脱杯中置（鱼骨）式挤奶机 | 挤奶机 | 石家庄市金源机械有限公司 | 9J-32 | 45000 | 杯组数：32；脱杯方式：手动；形式：中置（鱼骨）式 |  | 通用类
畜牧水产养殖机械 | 畜产品采集加工机械设备 | 挤奶机 | 24-32杯组手动脱杯中置（鱼骨）式挤奶机 | 挤奶机 | 石家庄市金源机械有限公司 | 9JF-24 | 45000 | 杯组数：24；脱杯方式：手动；形式：中置（鱼骨）式 |  | 通用类
畜牧水产养殖机械 | 畜产品采集加工机械设备 | 挤奶机 | 24-32杯组手动脱杯中置（鱼骨）式挤奶机 | 鱼骨式挤奶机 | 新乡市新东轻工机械有限公司 | 9J-24Y.G | 45000 | 杯组数：24；脱杯方式：手动；形式：鱼骨式 |  | 通用类
畜牧水产养殖机械 | 畜产品采集加工机械设备 | 挤奶机 | 24-32杯组手动脱杯中置（鱼骨）式挤奶机 | 鱼骨式挤奶机 | 新乡市新东轻工机械有限公司 | 9J-32Y | 45000 | 杯组数：32；脱杯方式：手动；形式：鱼骨式 |  | 通用类
畜牧水产养殖机械 | 畜产品采集加工机械设备 | 挤奶机 | 24-32杯组手动脱杯中置（鱼骨）式挤奶机 | 鱼骨式挤奶机 | 广州市万日乳业机械有限公司 | 9JYG-12-2X12 | 45000 | 杯组数：24；脱杯方式：手动；形式：鱼骨式。 |  | 通用类
畜牧水产养殖机械 | 畜产品采集加工机械设备 | 挤奶机 | 24-32杯组手动脱杯中置（鱼骨）式挤奶机 | 鱼骨式挤奶机 | 上海永济牧业设备有限公司 | 9J-YJ-24 | 45000 | 挤奶机杯组数：24组；脱杯方式：自动；形式：中置式 |  | 通用类
畜牧水产养殖机械 | 畜产品采集加工机械设备 | 挤奶机 | 24-32杯组手动脱杯中置（鱼骨）式挤奶机 | 挤奶机 | 石家庄金农机械科技有限公司 | 9JGJ-24 | 45000 | 杯组数：24组；脱杯方式：手动；形式：中置式 |  | 通用类
畜牧水产养殖机械 | 畜产品采集加工机械设备 | 挤奶机 | 24-32杯组手动脱杯中置（鱼骨）式挤奶机 | 鱼骨式挤奶机 | 淄博怀卡托商贸有限公司 | 9JYP-YG-24 | 45000 | 杯组数：24；脱杯方式：手动；形式：鱼骨式 |  | 通用类
畜牧水产养殖机械 | 畜产品采集加工机械设备 | 挤奶机 | 24-32杯组手动脱杯中置（鱼骨）式挤奶机 | 鱼骨式挤奶机 | 淄博怀卡托商贸有限公司 | 9JYP-YG-28 | 45000 | 杯组数：28；脱杯方式：手动；形式：鱼骨式 |  | 通用类
畜牧水产养殖机械 | 畜产品采集加工机械设备 | 挤奶机 | 24-32杯组手动脱杯中置（鱼骨）式挤奶机 | 鱼骨式挤奶机 | 淄博怀卡托商贸有限公司 | 9JYP-YG-32 | 45000 | 杯组数：32；脱杯方式：手动；形式：鱼骨式 |  | 通用类
畜牧水产养殖机械 | 畜产品采集加工机械设备 | 挤奶机 | 24-32杯组手动脱杯中置（鱼骨）式挤奶机 | 鱼骨式挤奶机 | 河北华昌机械设备有限公司 | 9JGJ-2×16/32 | 45000 | 挤奶杯组数32组；脱杯方式：手动脱杯；型式：鱼骨式 |  | 通用类
畜牧水产养殖机械 | 畜产品采集加工机械设备 | 挤奶机 | 24-32杯组手动脱杯中置（鱼骨）式挤奶机 | 鱼骨式挤奶机 | 河北华昌机械设备有限公司 | 9JGJ-2×15/30 | 45000 | 挤奶杯组数30组；脱杯方式：手动脱杯；型式：鱼骨式 |  | 通用类
畜牧水产养殖机械 | 畜产品采集加工机械设备 | 挤奶机 | 24-32杯组手动脱杯中置（鱼骨）式挤奶机 | 鱼骨式挤奶机 | 河北华昌机械设备有限公司 | 9JGJ-2×14/28 | 45000 | 挤奶杯组数28组；脱杯方式：手动脱杯；型式：鱼骨式 |  | 通用类
畜牧水产养殖机械 | 畜产品采集加工机械设备 | 挤奶机 | 24-32杯组手动脱杯中置（鱼骨）式挤奶机 | 鱼骨式挤奶机 | 河北华昌机械设备有限公司 | 9JGJ-2×13/26 | 45000 | 挤奶杯组数26组；脱杯方式：手动脱杯；型式：鱼骨式 |  | 通用类
畜牧水产养殖机械 | 畜产品采集加工机械设备 | 挤奶机 | 24-32杯组手动脱杯中置（鱼骨）式挤奶机 | 鱼骨式挤奶机 | 河北华昌机械设备有限公司 | 9JGJ-2×12/24 | 45000 | 挤奶杯组数24组；脱杯方式：手动脱杯；型式：鱼骨式 |  | 通用类
畜牧水产养殖机械 | 畜产品采集加工机械设备 | 挤奶机 | 24-32杯组手动脱杯中置（鱼骨）式挤奶机 | 2X12鱼骨式挤奶机 | 北京京鹏环宇畜牧科技股份有限公司 | 9JY-24 | 45000 | 杯组数：24；脱杯方式：手动脱杯；形式：鱼骨式 |  | 通用类
畜牧水产养殖机械 | 畜产品采集加工机械设备 | 挤奶机 | 24-32杯组手动脱杯中置（鱼骨）式挤奶机 | 鱼骨式挤奶机 | 广州森达酪宝畜牧用品有限公司 | 9J-JI-Y2×12 | 45000 | 杯组数：18—20；脱杯方式：手动；形式：中置（鱼骨）式 |  | 通用类
畜牧水产养殖机械 | 畜产品采集加工机械设备 | 挤奶机 | 24-32杯组手动脱杯中置（鱼骨）式挤奶机 | 鱼骨式挤奶机 | 基伊埃(上海)牧业科技有限公司 | 9JGD-YGBE-24 | 45000 | 杯组数:24；脱杯方式：手动；形式:鱼骨式 |  | 通用类
畜牧水产养殖机械 | 畜产品采集加工机械设备 | 挤奶机 | 24-32杯组手动脱杯中置（鱼骨）式挤奶机 | 鱼骨式挤奶机 | 基伊埃(上海)牧业科技有限公司 | 9JGD-YGBE-32 | 45000 | 杯组数:32；脱杯方式：手动；形式：鱼骨式 |  | 通用类
畜牧水产养殖机械 | 畜产品采集加工机械设备 | 挤奶机 | 24-32杯组手动脱杯中置（鱼骨）式挤奶机 | 鱼骨式挤奶机 | 上海双益农牧设备有限公司 | 9JNYG-24 | 45000 | 1.结构形式:管道式。2.管道式牛位分布形式:鱼骨中置式。3.管道式脱杯方式:手动。4.挤奶杯组数:24组。5.0:。 |  | 通用类
畜牧水产养殖机械 | 畜产品采集加工机械设备 | 挤奶机 | 24-32杯组手动脱杯中置（鱼骨）式挤奶机 | 鱼骨式挤奶机 | 淄博岳江机械有限公司 | 9JY-2×12 | 45000 | 结构形式：管路封闭式；牛位分布形式：鱼骨式；脱杯方式：手动；奶杯组数量（杯组）：24 |  | 通用类
畜牧水产养殖机械 | 畜产品采集加工机械设备 | 挤奶机 | 24-32杯组手动脱杯中置（鱼骨）式挤奶机 | 鱼骨式挤奶机 | 淄博岳江机械有限公司 | 9JY-2×16 | 45000 | 结构形式：管路封闭式；牛位分布形式：鱼骨式；脱杯方式：手动；奶杯组数量（杯组）：32 |  | 通用类
畜牧水产养殖机械 | 畜产品采集加工机械设备 | 挤奶机 | 8-10杯组手动脱杯中置（鱼骨）式挤奶机 | 中置式挤奶机 | 淄博岳江机械有限公司 | 9JZ-1×10 | 19000 | 结构形式：管路封闭式；牛位分布形式：中置式；脱杯方式：手动；奶杯组数量（杯组）：10 |  | 通用类
畜牧水产养殖机械 | 畜产品采集加工机械设备 | 挤奶机 | 8-10杯组手动脱杯中置（鱼骨）式挤奶机 | 中置式挤奶机 | 广州森达酪宝畜牧用品有限公司 | 9J-JY-ZZ1×10 | 19000 | 杯组数：10；脱杯方式：手动；形式：中置（鱼骨）式 |  | 通用类
畜牧水产养殖机械 | 畜产品采集加工机械设备 | 挤奶机 | 8-10杯组手动脱杯中置（鱼骨）式挤奶机 | 中置式挤奶机 | 新乡市新东轻工机械有限公司 | 9J-10Z | 19000 | 杯组数：10；脱杯方式：手动；形式：中置式 |  | 通用类
畜牧水产养殖机械 | 畜产品采集加工机械设备 | 挤奶机 | 8-10杯组手动脱杯中置（鱼骨）式挤奶机 | 中置式挤奶机 | 河南力欧畜牧装备科技股份有限公司 | 9J-LEO-1×10 | 19000 | 结构形式：非封闭式；牛位分布形式：中置式；脱杯方式：手动；奶杯组数量（杯组）：10 |  | 通用类
畜牧水产养殖机械 | 畜产品采集加工机械设备 | 挤奶机 | 10及以上杯组平面式挤奶机 | 平台式挤奶机 | 上海永济牧业设备有限公司 | 9J-YJPT-2×10 | 23000 | 挤奶机杯组数：20组；形式：平面式 脱杯方式：自动 |  | 通用类
畜牧水产养殖机械 | 畜产品采集加工机械设备 | 挤奶机 | 1-2杯组手动移动式挤奶机 | 移动式挤奶机 | 广州市万日乳业机械有限公司 | 9JD-2 | 1300 | 杯组数：2；脱杯方式：手动；形式：移动式。 |  | 通用类
畜牧水产养殖机械 | 畜产品采集加工机械设备 | 挤奶机 | 1-2杯组手动移动式挤奶机 | 移动式挤奶机 | 河南力欧畜牧装备科技股份有限公司 | 9J-LE0-XD01 | 1300 | 结构形式：非封闭式；牛位分布形式：平面式；脱杯方式：手动；奶杯组数量（杯组）：1 |  | 通用类
畜牧水产养殖机械 | 畜产品采集加工机械设备 | 挤奶机 | 1-2杯组手动移动式挤奶机 | 移动式挤奶机 | 河南力欧畜牧装备科技股份有限公司 | 9J-LE0-XD02 | 1300 | 结构形式：非封闭式；牛位分布形式：平面式；脱杯方式：手动；奶杯组数量（杯组）：2 |  | 通用类
畜牧水产养殖机械 | 畜产品采集加工机械设备 | 挤奶机 | 1-2杯组手动移动式挤奶机 | 移动式挤奶机 | 石家庄市百牧旺乳业机械有限公司 | 9JY-2N | 1300 | 杯组数：2；脱杯方式：手动；形式：移动式 |  | 通用类
畜牧水产养殖机械 | 畜产品采集加工机械设备 | 挤奶机 | 1-2杯组手动移动式挤奶机 | 移动式挤奶机 | 石家庄市百牧旺乳业机械有限公司 | 9JY-2Y | 1300 | 杯组数：2；脱杯方式：手动；形式：移动式 |  | 通用类
畜牧水产养殖机械 | 畜产品采集加工机械设备 | 挤奶机 | 1-2杯组手动移动式挤奶机 | 移动式挤奶机 | 广州森达酪宝畜牧用品有限公司 | 9J-JI-YD185 | 1300 | 杯组数：2；脱杯方式：手动；形式：移动式 |  | 通用类
畜牧水产养殖机械 | 畜产品采集加工机械设备 | 挤奶机 | 1-2杯组手动移动式挤奶机 | 移动式挤奶机 | 淄博怀卡托商贸有限公司 | 9JYZ-2 | 1300 | 杯组数：2；脱杯方式：手动；形式：移动式 |  | 通用类
畜牧水产养殖机械 | 畜产品采集加工机械设备 | 挤奶机 | 1-2杯组手动移动式挤奶机 | 移动式挤奶机 | 淄博岳江机械有限公司 | 9J-I | 1300 | 结构形式：非封闭式；牛位分布形式：平面式；脱杯方式：手动；奶杯组数量（杯组）：1 |  | 通用类
畜牧水产养殖机械 | 畜产品采集加工机械设备 | 挤奶机 | 1-2杯组手动移动式挤奶机 | 移动式挤奶机 | 淄博岳江机械有限公司 | 9J-II | 1300 | 结构形式：非封闭式；牛位分布形式：平面式；脱杯方式：手动；奶杯组数量（杯组）：2 |  | 通用类
畜牧水产养殖机械 | 畜产品采集加工机械设备 | 挤奶机 | 1-2杯组手动移动式挤奶机 | 移动式挤奶机 | 上海双益农牧设备有限公司 | 9JNT-2 | 1300 | 1.结构形式:移动式。2.管道式牛位分布形式:。3.管道式脱杯方式:手动。4.挤奶杯组数:2组。5.0:。 |  | 通用类
畜牧水产养殖机械 | 畜产品采集加工机械设备 | 贮奶罐 | 6000—20000L贮奶罐 | 牛奶运输罐 | 天津市凯鑫华机械制造有限公司 | 9NGYS-10 | 8000 | 6000L≤容量＜20000L |  | 通用类
畜牧水产养殖机械 | 畜产品采集加工机械设备 | 贮奶罐 | 6000—20000L贮奶罐 | 直冷式贮奶罐 | 河北华昌机械设备有限公司 | 9ZTH-6 | 8000 | 额定容量：6000L；清洗方式：半自动 |  | 通用类
畜牧水产养殖机械 | 畜产品采集加工机械设备 | 贮奶罐 | 6000—20000L贮奶罐 | 生鲜乳贮奶罐 | 石家庄市百牧旺乳业机械有限公司 | HJ-12T | 8000 | 贮奶罐容量（L）：12000 |  | 通用类
畜牧水产养殖机械 | 畜产品采集加工机械设备 | 贮奶罐 | 6000—20000L贮奶罐 | 生鲜乳贮奶罐 | 石家庄市百牧旺乳业机械有限公司 | HJ-8T | 8000 | 贮奶罐容量（L）：8000 |  | 通用类
畜牧水产养殖机械 | 畜产品采集加工机械设备 | 贮奶罐 | 6000—20000L贮奶罐 | 运输型贮奶罐 | 河南力欧畜牧装备科技股份有限公司 | BWG-15 | 8000 | 贮奶罐容量（L）：15000 |  | 通用类
畜牧水产养殖机械 | 畜产品采集加工机械设备 | 贮奶罐 | 6000—20000L贮奶罐 | 运输型贮奶罐 | 河南力欧畜牧装备科技股份有限公司 | BWG-8 | 8000 | 贮奶罐容量（L）：8000 |  | 通用类
畜牧水产养殖机械 | 畜产品采集加工机械设备 | 贮奶罐 | 6000—20000L贮奶罐 | 贮奶罐 | 新乡市新东轻工机械有限公司 | 9YG-9000L | 8000 | 贮奶罐容量（L）：9000L |  | 通用类
畜牧水产养殖机械 | 畜产品采集加工机械设备 | 贮奶罐 | 6000—20000L贮奶罐 | 贮奶罐 | 石家庄市金源机械有限公司 | 9G-8000 | 8000 | 6000L≤容量＜20000L |  | 通用类
畜牧水产养殖机械 | 畜产品采集加工机械设备 | 贮奶罐 | 6000—20000L贮奶罐 | 贮奶罐 | 石家庄市金源机械有限公司 | 9G-17000 | 8000 | 容量:17000L |  | 通用类
畜牧水产养殖机械 | 畜产品采集加工机械设备 | 贮奶罐 | 6000—20000L贮奶罐 | 贮奶罐 | 石家庄市金源机械有限公司 | 9G-12000 | 8000 | 容量:12000L |  | 通用类
畜牧水产养殖机械 | 畜产品采集加工机械设备 | 贮奶罐 | 6000—20000L贮奶罐 | 贮奶罐 | 石家庄市金源机械有限公司 | 9G-10000 | 8000 | 容量:10000L |  | 通用类
畜牧水产养殖机械 | 畜产品采集加工机械设备 | 贮奶罐 | 6000—20000L贮奶罐 | 贮奶罐 | 石家庄金农机械科技有限公司 | 9G-8 | 8000 | 容量：8000L |  | 通用类
畜牧水产养殖机械 | 畜产品采集加工机械设备 | 贮奶罐 | 20000L及以上贮奶罐 | 贮奶罐 | 新乡市新东轻工机械有限公司 | 9YG-20000L | 12000 | 贮奶罐容量（L）：20000L |  | 通用类
畜牧水产养殖机械 | 畜产品采集加工机械设备 | 贮奶罐 | 20000L及以上贮奶罐 | 牛奶运输罐 | 天津市凯鑫华机械制造有限公司 | 9NGYS-20 | 12000 | 容量≥20000L |  | 通用类
畜牧水产养殖机械 | 畜产品采集加工机械设备 | 冷藏罐 | 6000L及以上非全自动清洗冷藏罐 | 冷藏罐 | 石家庄市金源机械有限公司 | 9GR-6000 | 12000 | 容量≥6000L；清洗方式：非全自动清洗 |  | 通用类
畜牧水产养殖机械 | 畜产品采集加工机械设备 | 冷藏罐 | 6000L及以上非全自动清洗冷藏罐 | 直冷式牛奶冷却罐 | 河南力欧畜牧装备科技股份有限公司 | RZLG03-8 | 12000 | 清洗方式：非全自动清洗；冷藏罐容量（L）：8000 |  | 通用类
畜牧水产养殖机械 | 畜产品采集加工机械设备 | 冷藏罐 | 3000L以下全自动清洗冷藏罐 | 冷藏罐 | 新乡市新东轻工机械有限公司 | 9LG-1A | 5500 | 冷藏罐容量（L）：1000；清洗方式：全自动清洗； |  | 通用类
畜牧水产养殖机械 | 畜产品采集加工机械设备 | 冷藏罐 | 3000—6000L全自动清洗冷藏罐 | 冷藏罐 | 新乡市新东轻工机械有限公司 | 9LG-3A-ZX | 9500 | 冷藏罐容量（L）：3000；清洗方式：全自动清洗 |  | 通用类
畜牧水产养殖机械 | 畜产品采集加工机械设备 | 冷藏罐 | 3000—6000L全自动清洗冷藏罐 | 储冷式牛奶冷却罐 | 河南力欧畜牧装备科技股份有限公司 | RZLC03-3 | 9500 | 清洗方式：全自动清洗；冷藏罐容量（L）：3000 |  | 通用类
畜牧水产养殖机械 | 畜产品采集加工机械设备 | 冷藏罐 | 3000—6000L全自动清洗冷藏罐 | 储冷式牛奶冷却罐 | 河南力欧畜牧装备科技股份有限公司 | RZLC03-5 | 9500 | 清洗方式：全自动清洗；冷藏罐容量（L）：5000 |  | 通用类
畜牧水产养殖机械 | 畜产品采集加工机械设备 | 冷藏罐 | 3000—6000L全自动清洗冷藏罐 | 生鲜乳冷藏罐 | 石家庄市百牧旺乳业机械有限公司 | BMW-3 | 9500 | 清洗方式：自动清洗；冷藏罐容量（L）：3000 |  | 通用类
畜牧水产养殖机械 | 畜产品采集加工机械设备 | 冷藏罐 | 3000—6000L全自动清洗冷藏罐 | 牛奶冷藏罐 | 天津市凯鑫华机械制造有限公司 | 9NGQZ-6 | 9500 | 3000L≤容量＜6000L；清洗方式：全自动清洗 |  | 通用类
畜牧水产养殖机械 | 畜产品采集加工机械设备 | 冷藏罐 | 3000—6000L全自动清洗冷藏罐 | 直冷封闭式牛奶冷藏罐 | 利拉伐(天津)有限公司 | 9NGZ-3-2BII-CCU | 9500 | 冷藏罐容量（L）：3000；清洗方式：自动清洗； |  | 通用类
畜牧水产养殖机械 | 畜产品采集加工机械设备 | 冷藏罐 | 3000—6000L全自动清洗冷藏罐 | 直冷封闭式牛奶冷藏罐 | 利拉伐(天津)有限公司 | 9NGZ-5-2BII-CCU | 9500 | 冷藏罐容量（L）：5000；清洗方式：自动清洗； |  | 通用类
畜牧水产养殖机械 | 畜产品采集加工机械设备 | 冷藏罐 | 3000—6000L全自动清洗冷藏罐 | 直冷式冷藏罐 | 新乡市东海轻工机械有限公司 | 9NGZL-3 | 9500 | 外形尺寸(mm)：3500×1500×1260；额定容量(L)3000；冷却设备型号：(ZB38KQ)、额定输入功率(Kw)：4.5；制冷剂型号：(R22)；清洗方式：全自动清洗 |  | 通用类
畜牧水产养殖机械 | 畜产品采集加工机械设备 | 冷藏罐 | 3000—6000L全自动清洗冷藏罐 | 直冷式冷藏罐 | 新乡市东海轻工机械有限公司 | 9NGZL-5 | 9500 | 外形尺寸(mm)：3500×2000×1500；额定容量(L)5000；冷却设备型号：(ZB45KQ)、额定输入功率(Kw)：9.0；制冷剂型号：(R22)；清洗方式：全自动清洗 |  | 通用类
畜牧水产养殖机械 | 畜产品采集加工机械设备 | 冷藏罐 | 6000L及以上全自动清洗冷藏罐 | 直冷封闭式牛奶冷藏罐 | 利拉伐(天津)有限公司 | 9NGZ-6-2BII-CCU | 16000 | 冷藏罐容量（L）：6000；清洗方式：自动清洗； |  | 通用类
畜牧水产养殖机械 | 畜产品采集加工机械设备 | 冷藏罐 | 6000L及以上全自动清洗冷藏罐 | 直冷封闭式牛奶冷藏罐 | 利拉伐(天津)有限公司 | 9NGZ-8-2BII-CCU | 16000 | 冷藏罐容量（L）：8000；清洗方式：自动清洗； |  | 通用类
畜牧水产养殖机械 | 畜产品采集加工机械设备 | 冷藏罐 | 6000L及以上全自动清洗冷藏罐 | 牛奶冷藏罐 | 天津市凯鑫华机械制造有限公司 | 9NGQZ-10 | 16000 | 容量≥6000L；清洗方式：全自动清洗 |  | 通用类
畜牧水产养殖机械 | 畜产品采集加工机械设备 | 冷藏罐 | 6000L及以上全自动清洗冷藏罐 | 冷藏罐 | 石家庄市百牧旺乳业机械有限公司 | 9GR-6000 | 16000 | 清洗方式：自动清洗；冷藏罐容量（L）：6000 |  | 通用类
畜牧水产养殖机械 | 畜产品采集加工机械设备 | 冷藏罐 | 6000L及以上全自动清洗冷藏罐 | 冷藏罐 | 石家庄市百牧旺乳业机械有限公司 | 9GR-8000 | 16000 | 清洗方式： 自动清洗；冷藏罐容量（L）：8000 |  | 通用类
畜牧水产养殖机械 | 畜产品采集加工机械设备 | 冷藏罐 | 6000L及以上全自动清洗冷藏罐 | 储冷式牛奶冷却罐 | 河南力欧畜牧装备科技股份有限公司 | RZLC03-8 | 16000 | 清洗方式：全自动清洗；冷藏罐容量（L）：8000 |  | 通用类
畜牧水产养殖机械 | 畜产品采集加工机械设备 | 冷藏罐 | 6000L及以上全自动清洗冷藏罐 | 冷藏罐 | 新乡市新东轻工机械有限公司 | 9LG-6A-ZX | 16000 | 冷藏罐容量（L）：6000；清洗方式：全自动清洗 |  | 通用类
畜牧水产养殖机械 | 畜产品采集加工机械设备 | 冷藏罐 | 6000L及以上全自动清洗冷藏罐 | 冷藏罐 | 石家庄金农机械科技有限公司 | 9GR-6000 | 16000 | 容量：6000L；清洗方式：全自动清洗 |  | 通用类
畜牧水产养殖机械 | 畜产品采集加工机械设备 | 冷藏罐 | 6000L及以上全自动清洗冷藏罐 | 冷藏罐 | 石家庄金农机械科技有限公司 | 9GR-8000 | 16000 | 容量：8000L；清洗方式：全自动清洗 |  | 通用类
动力机械 | 拖拉机 | 轮式拖拉机（不含皮带传动轮式拖拉机） | 20马力以下两轮驱动拖拉机 | 轮式拖拉机 | 邢台第一拖拉机制造有限公司 | XT180 | 2700 | 功率：13.2KW；驱动方式：两轮驱动 |  | 通用类
动力机械 | 拖拉机 | 轮式拖拉机（不含皮带传动轮式拖拉机） | 100马力及以上两轮驱动拖拉机 | 轮式拖拉机 | 洛阳万年红拖拉机有限公司 | 万年红1000 | 24000 | 驱动方式：两轮驱动；发动机标定功率（kw）：73.5 |  | 通用类
动力机械 | 拖拉机 | 轮式拖拉机（不含皮带传动轮式拖拉机） | 100马力及以上两轮驱动拖拉机 | 轮式拖拉机 | 洛阳万年红拖拉机有限公司 | 万年红1300 | 24000 | 驱动方式：两轮驱动；发动机标定功率（kw）：95.6 |  | 通用类
动力机械 | 拖拉机 | 轮式拖拉机（不含皮带传动轮式拖拉机） | 100马力及以上两轮驱动拖拉机 | 轮式拖拉机 | 中联重机股份有限公司 | RS1400-FA | 24000 | 驱动方式:两轮驱动；功率:140马力 |  | 通用类
动力机械 | 拖拉机 | 轮式拖拉机（不含皮带传动轮式拖拉机） | 100马力及以上两轮驱动拖拉机 | 轮式拖拉机 | 中联重机股份有限公司 | RS1400-F | 24000 | 驱动方式:两轮驱动；功率:140马力 |  | 通用类
动力机械 | 拖拉机 | 轮式拖拉机（不含皮带传动轮式拖拉机） | 100马力及以上两轮驱动拖拉机 | 轮式拖拉机 | 中联重机股份有限公司 | RC1000 | 24000 | 驱动方式：两轮驱动；功率：100马力 |  | 通用类
动力机械 | 拖拉机 | 轮式拖拉机（不含皮带传动轮式拖拉机） | 100马力及以上两轮驱动拖拉机 | 轮式拖拉机 | 中联重机股份有限公司 | RC1000-A | 24000 | 驱动方式：两轮驱动；功率：100马力 |  | 通用类
动力机械 | 拖拉机 | 轮式拖拉机（不含皮带传动轮式拖拉机） | 100马力及以上两轮驱动拖拉机 | 轮式拖拉机 | 中联重机股份有限公司 | RC1100 | 24000 | 驱动方式：两轮驱动；功率：110马力 |  | 通用类
动力机械 | 拖拉机 | 轮式拖拉机（不含皮带传动轮式拖拉机） | 100马力及以上两轮驱动拖拉机 | 轮式拖拉机 | 中联重机股份有限公司 | RC1100-A | 24000 | 驱动方式：两轮驱动；功率：110马力 |  | 通用类
动力机械 | 拖拉机 | 轮式拖拉机（不含皮带传动轮式拖拉机） | 100马力及以上两轮驱动拖拉机 | 轮式拖拉机 | 中联重机股份有限公司 | RC1100-F | 24000 | 驱动方式：两轮驱动；功率：110马力 |  | 通用类
动力机械 | 拖拉机 | 轮式拖拉机（不含皮带传动轮式拖拉机） | 100马力及以上两轮驱动拖拉机 | 轮式拖拉机 | 中联重机股份有限公司 | RC1100-FA | 24000 | 驱动方式：两轮驱动；功率：110马力 |  | 通用类
动力机械 | 拖拉机 | 轮式拖拉机（不含皮带传动轮式拖拉机） | 100马力及以上两轮驱动拖拉机 | 轮式拖拉机 | 中联重机股份有限公司 | RC1200 | 24000 | 驱动方式：两轮驱动；功率：120马力 |  | 通用类
动力机械 | 拖拉机 | 轮式拖拉机（不含皮带传动轮式拖拉机） | 100马力及以上两轮驱动拖拉机 | 轮式拖拉机 | 中联重机股份有限公司 | RC1200-A | 24000 | 驱动方式：两轮驱动；功率：120马力 |  | 通用类
动力机械 | 拖拉机 | 轮式拖拉机（不含皮带传动轮式拖拉机） | 100马力及以上两轮驱动拖拉机 | 轮式拖拉机 | 中联重机股份有限公司 | RC1200-F | 24000 | 驱动方式：两轮驱动；功率：120马力 |  | 通用类
动力机械 | 拖拉机 | 轮式拖拉机（不含皮带传动轮式拖拉机） | 100马力及以上两轮驱动拖拉机 | 轮式拖拉机 | 中联重机股份有限公司 | RC1200-FA | 24000 | 驱动方式：两轮驱动；功率：120马力 |  | 通用类
动力机械 | 拖拉机 | 轮式拖拉机（不含皮带传动轮式拖拉机） | 100马力及以上两轮驱动拖拉机 | 轮式拖拉机 | 中联重机股份有限公司 | RC1300-F | 24000 | 驱动方式：两轮驱动；功率：130马力 |  | 通用类
动力机械 | 拖拉机 | 轮式拖拉机（不含皮带传动轮式拖拉机） | 100马力及以上两轮驱动拖拉机 | 轮式拖拉机 | 中联重机股份有限公司 | RC1300-FA | 24000 | 驱动方式：两轮驱动；功率：130马力 |  | 通用类
动力机械 | 拖拉机 | 轮式拖拉机（不含皮带传动轮式拖拉机） | 100马力及以上两轮驱动拖拉机 | 轮式拖拉机 | 中联重机股份有限公司 | RC1300 | 24000 | 驱动方式：两轮驱动；功率：130马力 |  | 通用类
动力机械 | 拖拉机 | 轮式拖拉机（不含皮带传动轮式拖拉机） | 100马力及以上两轮驱动拖拉机 | 轮式拖拉机 | 中联重机股份有限公司 | RC1300-A | 24000 | 驱动方式：两轮驱动；功率：130马力 |  | 通用类
动力机械 | 拖拉机 | 轮式拖拉机（不含皮带传动轮式拖拉机） | 100马力及以上两轮驱动拖拉机 | 轮式拖拉机 | 中联重机股份有限公司 | RM1000 | 24000 | 驱动方式：两轮驱动；功率：100马力 |  | 通用类
动力机械 | 拖拉机 | 轮式拖拉机（不含皮带传动轮式拖拉机） | 100马力及以上两轮驱动拖拉机 | 轮式拖拉机 | 中联重机股份有限公司 | RM1000-A | 24000 | 驱动方式：两轮驱动；功率：100马力 |  | 通用类
动力机械 | 拖拉机 | 轮式拖拉机（不含皮带传动轮式拖拉机） | 100马力及以上两轮驱动拖拉机 | 轮式拖拉机 | 中联重机股份有限公司 | RS1100 | 24000 | 驱动方式：两轮驱动；功率：110马力 |  | 通用类
动力机械 | 拖拉机 | 轮式拖拉机（不含皮带传动轮式拖拉机） | 100马力及以上两轮驱动拖拉机 | 轮式拖拉机 | 中联重机股份有限公司 | RS1100-A | 24000 | 驱动方式：两轮驱动；功率：110马力 |  | 通用类
动力机械 | 拖拉机 | 轮式拖拉机（不含皮带传动轮式拖拉机） | 100马力及以上两轮驱动拖拉机 | 轮式拖拉机 | 中联重机股份有限公司 | RS1100-F | 24000 | 驱动方式：两轮驱动；功率：110马力 |  | 通用类
动力机械 | 拖拉机 | 轮式拖拉机（不含皮带传动轮式拖拉机） | 100马力及以上两轮驱动拖拉机 | 轮式拖拉机 | 中联重机股份有限公司 | RS1100-FA | 24000 | 驱动方式：两轮驱动；功率：110马力 |  | 通用类
动力机械 | 拖拉机 | 轮式拖拉机（不含皮带传动轮式拖拉机） | 100马力及以上两轮驱动拖拉机 | 轮式拖拉机 | 中联重机股份有限公司 | RS1200 | 24000 | 驱动方式：两轮驱动；功率：120马力 |  | 通用类
动力机械 | 拖拉机 | 轮式拖拉机（不含皮带传动轮式拖拉机） | 100马力及以上两轮驱动拖拉机 | 轮式拖拉机 | 中联重机股份有限公司 | RS1200-A | 24000 | 驱动方式：两轮驱动；功率：120马力 |  | 通用类
动力机械 | 拖拉机 | 轮式拖拉机（不含皮带传动轮式拖拉机） | 100马力及以上两轮驱动拖拉机 | 轮式拖拉机 | 中联重机股份有限公司 | RS1200-F | 24000 | 驱动方式：两轮驱动；功率：120马力 |  | 通用类
动力机械 | 拖拉机 | 轮式拖拉机（不含皮带传动轮式拖拉机） | 100马力及以上两轮驱动拖拉机 | 轮式拖拉机 | 中联重机股份有限公司 | RS1200-FA | 24000 | 驱动方式：两轮驱动；功率：120马力 |  | 通用类
动力机械 | 拖拉机 | 轮式拖拉机（不含皮带传动轮式拖拉机） | 100马力及以上两轮驱动拖拉机 | 轮式拖拉机 | 中联重机股份有限公司 | RS1300-F | 24000 | 驱动方式：两轮驱动；功率：130马力 |  | 通用类
动力机械 | 拖拉机 | 轮式拖拉机（不含皮带传动轮式拖拉机） | 100马力及以上两轮驱动拖拉机 | 轮式拖拉机 | 中联重机股份有限公司 | RS1300-FA | 24000 | 驱动方式：两轮驱动；功率：130马力 |  | 通用类
动力机械 | 拖拉机 | 轮式拖拉机（不含皮带传动轮式拖拉机） | 100马力及以上两轮驱动拖拉机 | 轮式拖拉机 | 山东潍坊鲁中拖拉机有限公司 | 鲁中-1000 | 24000 | 功率≥100马力；驱动方式：两轮驱动 |  | 通用类
动力机械 | 拖拉机 | 轮式拖拉机（不含皮带传动轮式拖拉机） | 100马力及以上两轮驱动拖拉机 | 轮式拖拉机 | 山东潍坊鲁中拖拉机有限公司 | 鲁中-1100 | 24000 | 功率≥100马力；驱动方式：两轮驱动 |  | 通用类
动力机械 | 拖拉机 | 轮式拖拉机（不含皮带传动轮式拖拉机） | 100马力及以上两轮驱动拖拉机 | 轮式拖拉机 | 泰安泰山国泰拖拉机制造有限公司 | 泰山-1000 | 24000 | 功率：73.5KW，驱动方式：两轮驱动 |  | 通用类
动力机械 | 拖拉机 | 轮式拖拉机（不含皮带传动轮式拖拉机） | 100马力及以上两轮驱动拖拉机 | 轮式拖拉机 | 泰安泰山国泰拖拉机制造有限公司 | 泰山-1100 | 24000 | 功率：81KW，驱动方式：两轮驱动 |  | 通用类
动力机械 | 拖拉机 | 轮式拖拉机（不含皮带传动轮式拖拉机） | 100马力及以上两轮驱动拖拉机 | 轮式拖拉机 | 马恒达悦达(盐城)拖拉机有限公司 | 黄海金马-1000A | 24000 | 功率≥100马力；驱动方式：两轮驱动 |  | 通用类
动力机械 | 拖拉机 | 轮式拖拉机（不含皮带传动轮式拖拉机） | 100马力及以上两轮驱动拖拉机 | 轮式拖拉机 | 马恒达悦达(盐城)拖拉机有限公司 | 黄海金马-1000A-1 | 24000 | 功率≥100马力；驱动方式：两轮驱动 |  | 通用类
动力机械 | 拖拉机 | 轮式拖拉机（不含皮带传动轮式拖拉机） | 100马力及以上两轮驱动拖拉机 | 轮式拖拉机 | 马恒达悦达(盐城)拖拉机有限公司 | 黄海金马-1200A | 24000 | 功率≥100马力；驱动方式：两轮驱动 |  | 通用类
动力机械 | 拖拉机 | 轮式拖拉机（不含皮带传动轮式拖拉机） | 100马力及以上两轮驱动拖拉机 | 轮式拖拉机 | 马恒达悦达(盐城)拖拉机有限公司 | 黄海金马-1200A-1 | 24000 | 功率≥100马力；驱动方式：两轮驱动 |  | 通用类
动力机械 | 拖拉机 | 轮式拖拉机（不含皮带传动轮式拖拉机） | 100马力及以上两轮驱动拖拉机 | 轮式拖拉机 | 马恒达悦达(盐城)拖拉机有限公司 | 黄海金马-1100A | 24000 | 功率≥100马力；驱动方式：两轮驱动 |  | 通用类
动力机械 | 拖拉机 | 轮式拖拉机（不含皮带传动轮式拖拉机） | 100马力及以上两轮驱动拖拉机 | 轮式拖拉机 | 马恒达悦达(盐城)拖拉机有限公司 | 黄海金马-1100A-1 | 24000 | 功率≥100马力；驱动方式：两轮驱动 |  | 通用类
动力机械 | 拖拉机 | 轮式拖拉机（不含皮带传动轮式拖拉机） | 100马力及以上两轮驱动拖拉机 | 轮式拖拉机 | 乐星农业装备(青岛)有限公司 | LS1000 | 24000 | 驱动形式：两轮驱动；功率：73.5kw |  | 通用类
动力机械 | 拖拉机 | 轮式拖拉机（不含皮带传动轮式拖拉机） | 100马力及以上两轮驱动拖拉机 | 轮式拖拉机 | 乐星农业装备(青岛)有限公司 | LS1000-1 | 24000 | 驱动形式：两轮驱动；功率：73.5kw |  | 通用类
动力机械 | 拖拉机 | 轮式拖拉机（不含皮带传动轮式拖拉机） | 100马力及以上两轮驱动拖拉机 | 轮式拖拉机 | 天津拖拉机制造有限公司 | TNA1000-2 | 24000 | 功率：100马力；驱动方式：两轮驱动 |  | 通用类
动力机械 | 拖拉机 | 轮式拖拉机（不含皮带传动轮式拖拉机） | 100马力及以上两轮驱动拖拉机 | 轮式拖拉机 | 天津拖拉机制造有限公司 | TNE1000-1 | 24000 | 功率：100马力；驱动方式：两轮驱动 |  | 通用类
动力机械 | 拖拉机 | 轮式拖拉机（不含皮带传动轮式拖拉机） | 100马力及以上两轮驱动拖拉机 | 轮式拖拉机 | 天津拖拉机制造有限公司 | TNE1000-2 | 24000 | 功率：100马力；驱动方式：两轮驱动 |  | 通用类
动力机械 | 拖拉机 | 轮式拖拉机（不含皮带传动轮式拖拉机） | 100马力及以上两轮驱动拖拉机 | 轮式拖拉机 | 天津拖拉机制造有限公司 | TNE1100-1 | 24000 | 功率：110马力；驱动方式：两轮驱动 |  | 通用类
动力机械 | 拖拉机 | 轮式拖拉机（不含皮带传动轮式拖拉机） | 100马力及以上两轮驱动拖拉机 | 轮式拖拉机 | 天津拖拉机制造有限公司 | TNE1100-2 | 24000 | 功率：110马力；驱动方式：两轮驱动 |  | 通用类
动力机械 | 拖拉机 | 轮式拖拉机（不含皮带传动轮式拖拉机） | 100马力及以上两轮驱动拖拉机 | 轮式拖拉机 | 天津拖拉机制造有限公司 | TNE1200-1 | 24000 | 功率：120马力；驱动方式：两轮驱动 |  | 通用类
动力机械 | 拖拉机 | 轮式拖拉机（不含皮带传动轮式拖拉机） | 100马力及以上两轮驱动拖拉机 | 轮式拖拉机 | 天津拖拉机制造有限公司 | TNE1200-2 | 24000 | 功率：120马力；驱动方式：两轮驱动 |  | 通用类
动力机械 | 拖拉机 | 轮式拖拉机（不含皮带传动轮式拖拉机） | 100马力及以上两轮驱动拖拉机 | 轮式拖拉机 | 天津拖拉机制造有限公司 | TNE1300-1 | 24000 | 功率：130马力；驱动方式：两轮驱动 |  | 通用类
动力机械 | 拖拉机 | 轮式拖拉机（不含皮带传动轮式拖拉机） | 100马力及以上两轮驱动拖拉机 | 轮式拖拉机 | 天津拖拉机制造有限公司 | TNE1300-2 | 24000 | 功率：130马力；驱动方式：两轮驱动 |  | 通用类
动力机械 | 拖拉机 | 轮式拖拉机（不含皮带传动轮式拖拉机） | 100马力及以上两轮驱动拖拉机 | 轮式拖拉机 | 洛阳世英机械制造有限公司 | SJH1000 | 24000 | 发动机标定功率（KW）73.5；驱动方式：两轮驱动 |  | 通用类
动力机械 | 拖拉机 | 轮式拖拉机（不含皮带传动轮式拖拉机） | 100马力及以上两轮驱动拖拉机 | 轮式拖拉机 | 洛阳世英机械制造有限公司 | SJH1100 | 24000 | 发动机标定功率（KW）81；驱动方式：两轮驱动 |  | 通用类
动力机械 | 拖拉机 | 轮式拖拉机（不含皮带传动轮式拖拉机） | 100马力及以上两轮驱动拖拉机 | 轮式拖拉机 | 洛阳世英机械制造有限公司 | SJH1200 | 24000 | 发动机标定功率（KW）88.2；驱动方式：两轮驱动 |  | 通用类
动力机械 | 拖拉机 | 轮式拖拉机（不含皮带传动轮式拖拉机） | 100马力及以上两轮驱动拖拉机 | 轮式拖拉机 | 洛阳世英机械制造有限公司 | SJH1300B | 24000 | 发动机标定功率（KW）95.6；驱动方式：两轮驱动 |  | 通用类
动力机械 | 拖拉机 | 轮式拖拉机（不含皮带传动轮式拖拉机） | 100马力及以上两轮驱动拖拉机 | 轮式拖拉机 | 山东萨丁重工有限公司 | SD1400 | 24000 | 功率：140马力，两轮驱动 |  | 通用类
动力机械 | 拖拉机 | 轮式拖拉机（不含皮带传动轮式拖拉机） | 100马力及以上两轮驱动拖拉机 | 轮式拖拉机 | 山拖农机装备有限公司 | ME1300-A | 24000 | 功率130马力；驱动方式:两轮驱动 |  | 通用类
动力机械 | 拖拉机 | 轮式拖拉机（不含皮带传动轮式拖拉机） | 100马力及以上两轮驱动拖拉机 | 轮式拖拉机 | 山拖农机装备有限公司 | ME1300 | 24000 | 功率130马力；驱动方式:两轮驱动 |  | 通用类
动力机械 | 拖拉机 | 轮式拖拉机（不含皮带传动轮式拖拉机） | 100马力及以上两轮驱动拖拉机 | 轮式拖拉机 | 山拖农机装备有限公司 | TS1000Ⅲ | 24000 | 功率:100马力；驱动方式：两轮驱动 |  | 通用类
动力机械 | 拖拉机 | 轮式拖拉机（不含皮带传动轮式拖拉机） | 100马力及以上两轮驱动拖拉机 | 轮式拖拉机 | 山拖农机装备有限公司 | TS1100Ⅲ | 24000 | 功率:110马力；驱动方式：两轮驱动 |  | 通用类
动力机械 | 拖拉机 | 轮式拖拉机（不含皮带传动轮式拖拉机） | 100马力及以上两轮驱动拖拉机 | 轮式拖拉机 | 山拖农机装备有限公司 | TS1200Ⅲ | 24000 | 功率:120马力；驱动方式：两轮驱动 |  | 通用类
动力机械 | 拖拉机 | 轮式拖拉机（不含皮带传动轮式拖拉机） | 100马力及以上两轮驱动拖拉机 | 轮式拖拉机 | 山拖农机装备有限公司 | TS1000 | 24000 | 功率:100马力；驱动方式：两轮驱动 |  | 通用类
动力机械 | 拖拉机 | 轮式拖拉机（不含皮带传动轮式拖拉机） | 100马力及以上两轮驱动拖拉机 | 轮式拖拉机 | 山拖农机装备有限公司 | ME1100A | 24000 | 功率:110马力；驱动方式：两轮驱动 |  | 通用类
动力机械 | 拖拉机 | 轮式拖拉机（不含皮带传动轮式拖拉机） | 100马力及以上两轮驱动拖拉机 | 轮式拖拉机 | 山拖农机装备有限公司 | ME1200A | 24000 | 功率:120马力；驱动方式：两轮驱动 |  | 通用类
动力机械 | 拖拉机 | 轮式拖拉机（不含皮带传动轮式拖拉机） | 100马力及以上两轮驱动拖拉机 | 轮式拖拉机 | 山拖农机装备有限公司 | ME1400 | 24000 | 功率:140马力；驱动方式：两轮驱动 |  | 通用类
动力机械 | 拖拉机 | 轮式拖拉机（不含皮带传动轮式拖拉机） | 100马力及以上两轮驱动拖拉机 | 轮式拖拉机 | 山东瑞泽重工有限公司 | RZ1000-A | 24000 | 功率：73.5kW；驱动方式：两轮驱动； |  | 通用类
动力机械 | 拖拉机 | 轮式拖拉机（不含皮带传动轮式拖拉机） | 100马力及以上两轮驱动拖拉机 | 轮式拖拉机 | 山东瑞泽重工有限公司 | RZ1100-A | 24000 | 功率：81kW；驱动方式：两轮驱动； |  | 通用类
动力机械 | 拖拉机 | 轮式拖拉机（不含皮带传动轮式拖拉机） | 100马力及以上两轮驱动拖拉机 | 轮式拖拉机 | 山东瑞泽重工有限公司 | RZ1200-A | 24000 | 功率:88.2KW；驱动方式:两轮驱动； |  | 通用类
动力机械 | 拖拉机 | 轮式拖拉机（不含皮带传动轮式拖拉机） | 100马力及以上两轮驱动拖拉机 | 轮式拖拉机 | 河北铠特农业机械有限公司 | KT1000 | 24000 | 发动机标定功率：73.5kW，标定转速2300r/min；驱动方式：两轮驱动。 |  | 通用类
动力机械 | 拖拉机 | 轮式拖拉机（不含皮带传动轮式拖拉机） | 100马力及以上两轮驱动拖拉机 | 轮式拖拉机 | 河北铠特农业机械有限公司 | KT1000-1 | 24000 | 发动机标定功率：73.5kW，标定转速2300r/min；驱动方式：两轮驱动。 |  | 通用类
动力机械 | 拖拉机 | 轮式拖拉机（不含皮带传动轮式拖拉机） | 100马力及以上两轮驱动拖拉机 | 轮式拖拉机 | 河北铠特农业机械有限公司 | KT1200 | 24000 | 发动机标定功率：88.2kW，标定转速2300r/min；驱动方式：两轮驱动。 |  | 通用类
动力机械 | 拖拉机 | 轮式拖拉机（不含皮带传动轮式拖拉机） | 100马力及以上两轮驱动拖拉机 | 轮式拖拉机 | 河北铠特农业机械有限公司 | KT1200-1 | 24000 | 发动机标定功率：88.2kW，标定转速2300r/min；驱动方式：两轮驱动。 |  | 通用类
动力机械 | 拖拉机 | 轮式拖拉机（不含皮带传动轮式拖拉机） | 100马力及以上两轮驱动拖拉机 | 轮式拖拉机 | 河北铠特农业机械有限公司 | KT1300D | 24000 | 发动机标定功率：95.6kW，标定转速2300r/min；驱动方式：两轮驱动。 |  | 通用类
动力机械 | 拖拉机 | 轮式拖拉机（不含皮带传动轮式拖拉机） | 100马力及以上两轮驱动拖拉机 | 轮式拖拉机 | 河北铠特农业机械有限公司 | KT1300D-1 | 24000 | 发动机标定功率：95.6kW，标定转速2300r/min；驱动方式：两轮驱动。 |  | 通用类
动力机械 | 拖拉机 | 轮式拖拉机（不含皮带传动轮式拖拉机） | 100马力及以上两轮驱动拖拉机 | 轮式拖拉机 | 山东潍坊拖拉机厂集团有限公司 | SWT1100A | 24000 | 驱动轮数：两轮驱动；发动机标定功率（kW）：81 |  | 通用类
动力机械 | 拖拉机 | 轮式拖拉机（不含皮带传动轮式拖拉机） | 100马力及以上两轮驱动拖拉机 | 轮式拖拉机 | 道依茨法尔机械有限公司(原:山东常林道依茨法尔机械有限公司) | SH1000 | 24000 | 驱动轮数：两轮驱动；发动机标定功率（kW）：73.5 |  | 通用类
动力机械 | 拖拉机 | 轮式拖拉机（不含皮带传动轮式拖拉机） | 100马力及以上两轮驱动拖拉机 | 轮式拖拉机 | 道依茨法尔机械有限公司(原:山东常林道依茨法尔机械有限公司) | SH1000C | 24000 | 驱动轮数：两轮驱动；发动机标定功率（kW）：73.5 |  | 通用类
动力机械 | 拖拉机 | 轮式拖拉机（不含皮带传动轮式拖拉机） | 100马力及以上两轮驱动拖拉机 | 轮式拖拉机 | 道依茨法尔机械有限公司(原:山东常林道依茨法尔机械有限公司) | SH1000H | 24000 | 驱动轮数：两轮驱动；发动机标定功率（kW）：73.5 |  | 通用类
动力机械 | 拖拉机 | 轮式拖拉机（不含皮带传动轮式拖拉机） | 100马力及以上两轮驱动拖拉机 | 轮式拖拉机 | 道依茨法尔机械有限公司(原:山东常林道依茨法尔机械有限公司) | SH1100 | 24000 | 驱动轮数：两轮驱动；发动机标定功率（kW）：81 |  | 通用类
动力机械 | 拖拉机 | 轮式拖拉机（不含皮带传动轮式拖拉机） | 100马力及以上两轮驱动拖拉机 | 轮式拖拉机 | 道依茨法尔机械有限公司(原:山东常林道依茨法尔机械有限公司) | SH1100C | 24000 | 驱动轮数：两轮驱动；发动机标定功率（kW）：81 |  | 通用类
动力机械 | 拖拉机 | 轮式拖拉机（不含皮带传动轮式拖拉机） | 100马力及以上两轮驱动拖拉机 | 轮式拖拉机 | 道依茨法尔机械有限公司(原:山东常林道依茨法尔机械有限公司) | SH1200-1 | 24000 | 驱动轮数：两轮驱动；发动机标定功率（kW）：88.2或88.3 |  | 通用类
动力机械 | 拖拉机 | 轮式拖拉机（不含皮带传动轮式拖拉机） | 100马力及以上两轮驱动拖拉机 | 轮式拖拉机 | 洛阳瑞得拖拉机有限公司 | RD1100 | 24000 | 驱动方式：两轮驱动；发动机标定功率（kw）：81 |  | 通用类
动力机械 | 拖拉机 | 轮式拖拉机（不含皮带传动轮式拖拉机） | 100马力及以上两轮驱动拖拉机 | 轮式拖拉机 | 洛阳瑞得拖拉机有限公司 | RD1300 | 24000 | 驱动方式：两轮驱动；发动机标定功率（kw）：95.6 |  | 通用类
动力机械 | 拖拉机 | 轮式拖拉机（不含皮带传动轮式拖拉机） | 100马力及以上两轮驱动拖拉机 | 轮式拖拉机 | 洛阳瑞得拖拉机有限公司 | RD1000 | 24000 | 驱动方式：两轮驱动；发动机标定功率（kw）：73.5 |  | 通用类
动力机械 | 拖拉机 | 轮式拖拉机（不含皮带传动轮式拖拉机） | 100马力及以上两轮驱动拖拉机 | 轮式拖拉机 | 洛阳瑞得拖拉机有限公司 | RD1200 | 24000 | 驱动方式：两轮驱动；发动机标定功率（kw）：88.2 |  | 通用类
动力机械 | 拖拉机 | 轮式拖拉机（不含皮带传动轮式拖拉机） | 100马力及以上两轮驱动拖拉机 | 轮式拖拉机 | 江苏清拖农业装备有限公司 | 江苏-1000P | 24000 | 100马力≤功率＜110马力；驱动方式：两轮驱动；发动机标定功率（kW）：73.5 |  | 通用类
动力机械 | 拖拉机 | 轮式拖拉机（不含皮带传动轮式拖拉机） | 100马力及以上两轮驱动拖拉机 | 轮式拖拉机 | 江苏清拖农业装备有限公司 | 江苏-1000P-B | 24000 | 100马力≤功率＜110马力；驱动方式：两轮驱动；发动机标定功率（kW）：73.5 |  | 通用类
动力机械 | 拖拉机 | 轮式拖拉机（不含皮带传动轮式拖拉机） | 100马力及以上两轮驱动拖拉机 | 轮式拖拉机 | 江苏清拖农业装备有限公司 | 江苏-1000 | 24000 | 100马力≤功率＜110马力；驱动方式：两轮驱动；发动机标定功率（kW）：73.5 |  | 通用类
动力机械 | 拖拉机 | 轮式拖拉机（不含皮带传动轮式拖拉机） | 100马力及以上两轮驱动拖拉机 | 轮式拖拉机 | 江苏清拖农业装备有限公司 | 江苏-1000-B | 24000 | 100马力≤功率＜110马力；驱动方式：两轮驱动；发动机标定功率（kW）：73.5 |  | 通用类
动力机械 | 拖拉机 | 轮式拖拉机（不含皮带传动轮式拖拉机） | 100马力及以上两轮驱动拖拉机 | 轮式拖拉机 | 江苏清拖农业装备有限公司 | 江苏-1200A | 24000 | 120马力≤功率＜130马力；驱动方式：两轮驱动；发动机标定功率（kW）：88.2 |  | 通用类
动力机械 | 拖拉机 | 轮式拖拉机（不含皮带传动轮式拖拉机） | 100马力及以上两轮驱动拖拉机 | 轮式拖拉机 | 江苏清拖农业装备有限公司 | 江苏-1200A-B | 24000 | 120马力≤功率＜130马力；驱动方式：两轮驱动；发动机标定功率（kW）：88.2 |  | 通用类
动力机械 | 拖拉机 | 轮式拖拉机（不含皮带传动轮式拖拉机） | 100马力及以上两轮驱动拖拉机 | 轮式拖拉机 | 潍坊红柳机械开发有限公司 | 1200 | 24000 | 功率≥100马力；驱动方式：两轮驱动 |  | 通用类
动力机械 | 拖拉机 | 轮式拖拉机（不含皮带传动轮式拖拉机） | 100马力及以上两轮驱动拖拉机 | 轮式拖拉机 | 洛阳丰收农业机械装备有限公司 | 芬美得-1000 | 24000 | 发动机功率：73.5kW；驱动方式:两轮驱动 |  | 通用类
动力机械 | 拖拉机 | 轮式拖拉机（不含皮带传动轮式拖拉机） | 100马力及以上两轮驱动拖拉机 | 轮式拖拉机 | 洛阳丰收农业机械装备有限公司 | 芬美得-1100 | 24000 | 发动机功率：81kW；驱动方式:两轮驱动 |  | 通用类
动力机械 | 拖拉机 | 轮式拖拉机（不含皮带传动轮式拖拉机） | 100马力及以上两轮驱动拖拉机 | 轮式拖拉机 | 伊犁永成农业装备制造集团有限公司 | 1000 | 24000 | 功率≥100马力；驱动方式：两轮驱动 |  | 通用类
动力机械 | 拖拉机 | 轮式拖拉机（不含皮带传动轮式拖拉机） | 100马力及以上两轮驱动拖拉机 | 轮式拖拉机 | 洛阳千年丰农业机械有限公司 | 千年丰-1000 | 24000 | 功率：100马力； 驱动方式：两轮驱动 |  | 通用类
动力机械 | 拖拉机 | 轮式拖拉机（不含皮带传动轮式拖拉机） | 100马力及以上两轮驱动拖拉机 | 轮式拖拉机 | 洛阳千年丰农业机械有限公司 | 千年丰-1100 | 24000 | 功率：110马力； 驱动方式：两轮驱动 |  | 通用类
动力机械 | 拖拉机 | 轮式拖拉机（不含皮带传动轮式拖拉机） | 100马力及以上两轮驱动拖拉机 | 轮式拖拉机 | 潍坊百利拖拉机有限公司 | 悍沃-1200 | 24000 | 发动机标定功率：88.2kW；驱动方式：两轮驱动 |  | 通用类
动力机械 | 拖拉机 | 轮式拖拉机（不含皮带传动轮式拖拉机） | 100马力及以上两轮驱动拖拉机 | 轮式拖拉机 | 河南向阳红机械制造有限公司 | 向阳红-1000 | 24000 | 发动机功率：73.5kW；驱动方式:两轮驱动 |  | 通用类
动力机械 | 拖拉机 | 轮式拖拉机（不含皮带传动轮式拖拉机） | 100马力及以上两轮驱动拖拉机 | 轮式拖拉机 | 河南向阳红机械制造有限公司 | 向阳红-1100 | 24000 | 发动机功率：81kW；驱动方式:两轮驱动 |  | 通用类
动力机械 | 拖拉机 | 轮式拖拉机（不含皮带传动轮式拖拉机） | 100马力及以上两轮驱动拖拉机 | 轮式拖拉机 | 常州东风农机集团有限公司 | DF1000-2 | 24000 | 驱动轮数：两轮驱动；发动机标定功率（kW）：73.5.外形尺寸（长×宽×高）(mm):4120×1980×2900.发动机与离合器联接方式：直联式 |  | 通用类
动力机械 | 拖拉机 | 轮式拖拉机（不含皮带传动轮式拖拉机） | 100马力及以上两轮驱动拖拉机 | 轮式拖拉机 | 常州东风农机集团有限公司 | DF1000 | 24000 | 驱动轮数：两轮驱动；发动机标定功率（kW）：73.5.外形尺寸（长×宽×高）(mm):4440×2100×2850.发动机与离合器联接方式：直联式 |  | 通用类
动力机械 | 拖拉机 | 轮式拖拉机（不含皮带传动轮式拖拉机） | 100马力及以上两轮驱动拖拉机 | 轮式拖拉机 | 常州东风农机集团有限公司 | DF1100 | 24000 | 驱动轮数：两轮驱动；发动机标定功率（kW）：81.外形尺寸（长×宽×高）(mm):4460×2100×2810.发动机与离合器联接方式：直联式 |  | 通用类
动力机械 | 拖拉机 | 轮式拖拉机（不含皮带传动轮式拖拉机） | 100马力及以上两轮驱动拖拉机 | 轮式拖拉机 | 常州东风农机集团有限公司 | DF1200 | 24000 | 驱动轮数：两轮驱动；发动机标定功率（kW）：88.2..外形尺寸（长×宽×高）(mm):4460×2100×2810.发动机与离合器联接方式：直联式 |  | 通用类
动力机械 | 拖拉机 | 轮式拖拉机（不含皮带传动轮式拖拉机） | 100马力及以上两轮驱动拖拉机 | 轮式拖拉机 | 常州东风农机集团有限公司 | DF1300 | 24000 | 驱动轮数：两轮驱动；发动机标定功率（kW）：95.6..外形尺寸（长×宽×高）(mm):4784×2100×2910.发动机与离合器联接方式：直联式 |  | 通用类
动力机械 | 拖拉机 | 轮式拖拉机（不含皮带传动轮式拖拉机） | 100马力及以上两轮驱动拖拉机 | 轮式拖拉机 | 山东常发工贸有限公司 | 1300 | 24000 | 驱动方式:两轮驱动；功率:130马力 |  | 通用类
动力机械 | 拖拉机 | 轮式拖拉机（不含皮带传动轮式拖拉机） | 100马力及以上两轮驱动拖拉机 | 轮式拖拉机 | 山东常发工贸有限公司 | 1100 | 24000 | 驱动方式:两轮驱动；功率:110马力 |  | 通用类
动力机械 | 拖拉机 | 轮式拖拉机（不含皮带传动轮式拖拉机） | 100马力及以上两轮驱动拖拉机 | 轮式拖拉机 | 山东常发工贸有限公司 | 1000 | 24000 | 驱动方式:两轮驱动；功率:100马力 |  | 通用类
动力机械 | 拖拉机 | 轮式拖拉机（不含皮带传动轮式拖拉机） | 100马力及以上两轮驱动拖拉机 | 轮式拖拉机 | 江苏常发农业装备股份有限公司 | CFF1000A | 24000 | 功率:100马力；驱动方式:两轮驱动 |  | 通用类
动力机械 | 拖拉机 | 轮式拖拉机（不含皮带传动轮式拖拉机） | 100马力及以上两轮驱动拖拉机 | 轮式拖拉机 | 江苏常发农业装备股份有限公司 | CFF1000 | 24000 | 功率:100马力；驱动方式:两轮驱动 |  | 通用类
动力机械 | 拖拉机 | 轮式拖拉机（不含皮带传动轮式拖拉机） | 100马力及以上两轮驱动拖拉机 | 轮式拖拉机 | 江苏常发农业装备股份有限公司 | CFG1000 | 24000 | 功率≥100马力；驱动方式：两轮驱动 |  | 通用类
动力机械 | 拖拉机 | 轮式拖拉机（不含皮带传动轮式拖拉机） | 100马力及以上两轮驱动拖拉机 | 轮式拖拉机 | 江苏常发农业装备股份有限公司 | CFG1000J | 24000 | 功率≥100马力；驱动方式：两轮驱动 |  | 通用类
动力机械 | 拖拉机 | 轮式拖拉机（不含皮带传动轮式拖拉机） | 100马力及以上两轮驱动拖拉机 | 轮式拖拉机 | 江苏常发农业装备股份有限公司 | CFG1100A | 24000 | 功率≥100马力；驱动方式：两轮驱动 |  | 通用类
动力机械 | 拖拉机 | 轮式拖拉机（不含皮带传动轮式拖拉机） | 100马力及以上两轮驱动拖拉机 | 轮式拖拉机 | 江苏常发农业装备股份有限公司 | CFG1100AJ | 24000 | 功率≥100马力；驱动方式：两轮驱动 |  | 通用类
动力机械 | 拖拉机 | 轮式拖拉机（不含皮带传动轮式拖拉机） | 100马力及以上两轮驱动拖拉机 | 轮式拖拉机 | 江苏常发农业装备股份有限公司 | CFG1000B | 24000 | 功率≥100马力；驱动方式：两轮驱动 |  | 通用类
动力机械 | 拖拉机 | 轮式拖拉机（不含皮带传动轮式拖拉机） | 100马力及以上两轮驱动拖拉机 | 轮式拖拉机 | 江苏常发农业装备股份有限公司 | CFG1000BJ | 24000 | 功率≥100马力；驱动方式：两轮驱动 |  | 通用类
动力机械 | 拖拉机 | 轮式拖拉机（不含皮带传动轮式拖拉机） | 100马力及以上两轮驱动拖拉机 | 轮式拖拉机 | 江苏常发农业装备股份有限公司 | CFG1100B | 24000 | 功率≥100马力；驱动方式：两轮驱动 |  | 通用类
动力机械 | 拖拉机 | 轮式拖拉机（不含皮带传动轮式拖拉机） | 100马力及以上两轮驱动拖拉机 | 轮式拖拉机 | 江苏常发农业装备股份有限公司 | CFG1100BJ | 24000 | 功率≥100马力；驱动方式：两轮驱动 |  | 通用类
动力机械 | 拖拉机 | 轮式拖拉机（不含皮带传动轮式拖拉机） | 100马力及以上两轮驱动拖拉机 | 轮式拖拉机 | 江苏常发农业装备股份有限公司 | CFG1200 | 24000 | 功率≥100马力；驱动方式：两轮驱动 |  | 通用类
动力机械 | 拖拉机 | 轮式拖拉机（不含皮带传动轮式拖拉机） | 100马力及以上两轮驱动拖拉机 | 轮式拖拉机 | 江苏常发农业装备股份有限公司 | CFG1200B | 24000 | 功率≥100马力；驱动方式：两轮驱动 |  | 通用类
动力机械 | 拖拉机 | 轮式拖拉机（不含皮带传动轮式拖拉机） | 100马力及以上两轮驱动拖拉机 | 轮式拖拉机 | 江苏常发农业装备股份有限公司 | CFG1300 | 24000 | 功率≥100马力；驱动方式：两轮驱动 |  | 通用类
动力机械 | 拖拉机 | 轮式拖拉机（不含皮带传动轮式拖拉机） | 100马力及以上两轮驱动拖拉机 | 轮式拖拉机 | 河南千里机械有限公司 | 千里牛1000 | 24000 | 驱动方式：两轮驱动；发动机标定功率（kW）：73.5 |  | 通用类
动力机械 | 拖拉机 | 轮式拖拉机（不含皮带传动轮式拖拉机） | 100马力及以上两轮驱动拖拉机 | 轮式拖拉机 | 河南千里机械有限公司 | 千里牛1100 | 24000 | 驱动方式：两轮驱动；发动机标定功率（kW）：81 |  | 通用类
动力机械 | 拖拉机 | 轮式拖拉机（不含皮带传动轮式拖拉机） | 100马力及以上两轮驱动拖拉机 | 轮式拖拉机 | 洛阳市博马农业工程机械有限公司 | 博马-1000 | 24000 | 发动机标定功率：73.5kW；驱动方式：两轮驱动 |  | 通用类
动力机械 | 拖拉机 | 轮式拖拉机（不含皮带传动轮式拖拉机） | 100马力及以上两轮驱动拖拉机 | 轮式拖拉机 | 洛阳市博马农业工程机械有限公司 | 博马-1100 | 24000 | 发动机标定功率：81kW；驱动方式：两轮驱动 |  | 通用类
动力机械 | 拖拉机 | 轮式拖拉机（不含皮带传动轮式拖拉机） | 100马力及以上两轮驱动拖拉机 | 轮式拖拉机 | 洛阳市博马农业工程机械有限公司 | 博马-X1200 | 24000 | 发动机标定功率：88.2kW；驱动方式：两轮驱动 |  | 通用类
动力机械 | 拖拉机 | 轮式拖拉机（不含皮带传动轮式拖拉机） | 100马力及以上两轮驱动拖拉机 | 轮式拖拉机 | 洛阳市博马农业工程机械有限公司 | 博马-X1300 | 24000 | 发动机标定功率：95.6kW；驱动方式：两轮驱动 |  | 通用类
动力机械 | 拖拉机 | 轮式拖拉机（不含皮带传动轮式拖拉机） | 100马力及以上两轮驱动拖拉机 | 轮式拖拉机 | 山东双力现代农业装备有限公司 | SL1000 | 24000 | 100马力，驱动方式：两轮驱动 |  | 通用类
动力机械 | 拖拉机 | 轮式拖拉机（不含皮带传动轮式拖拉机） | 100马力及以上两轮驱动拖拉机 | 轮式拖拉机 | 山东双力现代农业装备有限公司 | SL1100 | 24000 | 110马力，驱动方式：两轮驱动 |  | 通用类
动力机械 | 拖拉机 | 轮式拖拉机（不含皮带传动轮式拖拉机） | 100马力及以上两轮驱动拖拉机 | 轮式拖拉机 | 山东双力现代农业装备有限公司 | SL1100-A | 24000 | 110马力，驱动方式：两轮驱动 |  | 通用类
动力机械 | 拖拉机 | 轮式拖拉机（不含皮带传动轮式拖拉机） | 100马力及以上两轮驱动拖拉机 | 轮式拖拉机 | 山东双力现代农业装备有限公司 | SL1200 | 24000 | 120马力，驱动方式：两轮驱动 |  | 通用类
动力机械 | 拖拉机 | 轮式拖拉机（不含皮带传动轮式拖拉机） | 100马力及以上两轮驱动拖拉机 | 轮式拖拉机 | 山东双力现代农业装备有限公司 | SL1300 | 24000 | 130马力，驱动方式：两轮驱动 |  | 通用类
动力机械 | 拖拉机 | 轮式拖拉机（不含皮带传动轮式拖拉机） | 100马力及以上两轮驱动拖拉机 | 轮式拖拉机 | 山东牧神机械有限责任公司 | HS1000 | 24000 | 功率：100马力；驱动方式：两轮驱动 |  | 通用类
动力机械 | 拖拉机 | 轮式拖拉机（不含皮带传动轮式拖拉机） | 100马力及以上两轮驱动拖拉机 | 轮式拖拉机 | 洛阳天宇机械制造有限公司 | 格朗斯-1000 | 24000 | 功率：100马力； 驱动方式：两轮驱动 |  | 通用类
动力机械 | 拖拉机 | 轮式拖拉机（不含皮带传动轮式拖拉机） | 100马力及以上两轮驱动拖拉机 | 轮式拖拉机 | 洛阳天宇机械制造有限公司 | 格朗斯-1100 | 24000 | 功率：110马力； 驱动方式：两轮驱动 |  | 通用类
动力机械 | 拖拉机 | 轮式拖拉机（不含皮带传动轮式拖拉机） | 100马力及以上两轮驱动拖拉机 | 轮式拖拉机 | 洛阳博途农业装备有限公司 | BOTON1000 | 24000 | 配套动力：100马力；驱动方式：两轮驱动 |  | 通用类
动力机械 | 拖拉机 | 轮式拖拉机（不含皮带传动轮式拖拉机） | 100马力及以上两轮驱动拖拉机 | 轮式拖拉机 | 洛阳博途农业装备有限公司 | BOTON1100 | 24000 | 配套动力：110马力；驱动方式：两轮驱动 |  | 通用类
动力机械 | 拖拉机 | 轮式拖拉机（不含皮带传动轮式拖拉机） | 100马力及以上两轮驱动拖拉机 | 轮式拖拉机 | 第一拖拉机股份有限公司 | LX1000 | 24000 | 功率：73.5kw/100马力；驱动方式：两轮驱动 |  | 通用类
动力机械 | 拖拉机 | 轮式拖拉机（不含皮带传动轮式拖拉机） | 100马力及以上两轮驱动拖拉机 | 轮式拖拉机 | 第一拖拉机股份有限公司 | LX1200 | 24000 | 功率：88.2kw/120马力；驱动方式：两轮驱动 |  | 通用类
动力机械 | 拖拉机 | 轮式拖拉机（不含皮带传动轮式拖拉机） | 100马力及以上两轮驱动拖拉机 | 轮式拖拉机 | 第一拖拉机股份有限公司 | LX1300 | 24000 | 功率：95.6kw/130马力；驱动方式：两轮驱动 |  | 通用类
动力机械 | 拖拉机 | 轮式拖拉机（不含皮带传动轮式拖拉机） | 100马力及以上两轮驱动拖拉机 | 轮式拖拉机 | 第一拖拉机股份有限公司 | LY1100 | 24000 | 功率：81kw/110马力；驱动方式：两轮驱动 |  | 通用类
动力机械 | 拖拉机 | 轮式拖拉机（不含皮带传动轮式拖拉机） | 100马力及以上两轮驱动拖拉机 | 轮式拖拉机 | 第一拖拉机股份有限公司 | LY1200 | 24000 | 功率：88.2kw/120马力；驱动方式：两轮驱动 |  | 通用类
动力机械 | 拖拉机 | 轮式拖拉机（不含皮带传动轮式拖拉机） | 100马力及以上两轮驱动拖拉机 | 轮式拖拉机 | 第一拖拉机股份有限公司 | LY1300 | 24000 | 功率：95.6kw/130马力；驱动方式：两轮驱动 |  | 通用类
动力机械 | 拖拉机 | 轮式拖拉机（不含皮带传动轮式拖拉机） | 100马力及以上两轮驱动拖拉机 | 轮式拖拉机 | 山东时风(集团)有限责任公司 | SF1000 | 24000 | 功率≥100马力；驱动方式：两轮驱动 |  | 通用类
动力机械 | 拖拉机 | 轮式拖拉机（不含皮带传动轮式拖拉机） | 100马力及以上两轮驱动拖拉机 | 轮式拖拉机 | 山东时风(集团)有限责任公司 | SF1000-1 | 24000 | 功率≥100马力；驱动方式：两轮驱动 |  | 通用类
动力机械 | 拖拉机 | 轮式拖拉机（不含皮带传动轮式拖拉机） | 100马力及以上两轮驱动拖拉机 | 轮式拖拉机 | 山东时风(集团)有限责任公司 | SF1100 | 24000 | 功率≥100马力；驱动方式：两轮驱动 |  | 通用类
动力机械 | 拖拉机 | 轮式拖拉机（不含皮带传动轮式拖拉机） | 100马力及以上两轮驱动拖拉机 | 轮式拖拉机 | 山东时风(集团)有限责任公司 | SF1100-1 | 24000 | 功率≥100马力；驱动方式：两轮驱动 |  | 通用类
动力机械 | 拖拉机 | 轮式拖拉机（不含皮带传动轮式拖拉机） | 100马力及以上两轮驱动拖拉机 | 轮式拖拉机 | 山东时风(集团)有限责任公司 | SF1200 | 24000 | 功率≥100马力；驱动方式：两轮驱动 |  | 通用类
动力机械 | 拖拉机 | 轮式拖拉机（不含皮带传动轮式拖拉机） | 100马力及以上两轮驱动拖拉机 | 轮式拖拉机 | 山东时风(集团)有限责任公司 | SF1300B | 24000 | 功率≥100马力；驱动方式：两轮驱动 |  | 通用类
动力机械 | 拖拉机 | 轮式拖拉机（不含皮带传动轮式拖拉机） | 100马力及以上两轮驱动拖拉机 | 轮式拖拉机 | 山东时风(集团)有限责任公司 | SF1300B-1 | 24000 | 功率≥100马力；驱动方式：两轮驱动 |  | 通用类
动力机械 | 拖拉机 | 轮式拖拉机（不含皮带传动轮式拖拉机） | 100马力及以上两轮驱动拖拉机 | 轮式拖拉机 | 山东时风(集团)有限责任公司 | SF1400B | 24000 | 功率≥100马力；驱动方式：两轮驱动 |  | 通用类
动力机械 | 拖拉机 | 轮式拖拉机（不含皮带传动轮式拖拉机） | 100马力及以上两轮驱动拖拉机 | 轮式拖拉机 | 山东时风(集团)有限责任公司 | SF1400B-1 | 24000 | 功率≥100马力；驱动方式：两轮驱动 |  | 通用类
动力机械 | 拖拉机 | 轮式拖拉机（不含皮带传动轮式拖拉机） | 100马力及以上两轮驱动拖拉机 | 轮式拖拉机 | 济宁市兖州区华鑫机械有限公司 | 金星泰山1000 | 24000 | 功率≥100马力；驱动方式：两轮驱动 |  | 通用类
动力机械 | 拖拉机 | 轮式拖拉机（不含皮带传动轮式拖拉机） | 100马力及以上两轮驱动拖拉机 | 轮式拖拉机 | 济宁市兖州区华鑫机械有限公司 | 金星泰山1100 | 24000 | 功率≥100马力；驱动方式：两轮驱动 |  | 通用类
动力机械 | 拖拉机 | 轮式拖拉机（不含皮带传动轮式拖拉机） | 100马力及以上两轮驱动拖拉机 | 轮式拖拉机 | 约翰迪尔(天津)有限公司 | JD5-1000-2 | 24000 | 驱动轮数：两轮驱动；发动机标定功率（kW）：73.5 |  | 通用类
动力机械 | 拖拉机 | 轮式拖拉机（不含皮带传动轮式拖拉机） | 100马力及以上两轮驱动拖拉机 | 轮式拖拉机 | 沃得重工(中国)有限公司 | WD1000 | 24000 | 发动机功率：73.5kw、驱动方式：两轮驱动 |  | 通用类
动力机械 | 拖拉机 | 轮式拖拉机（不含皮带传动轮式拖拉机） | 100马力及以上两轮驱动拖拉机 | 轮式拖拉机 | 沃得重工(中国)有限公司 | WD1000-1 | 24000 | 发动机功率：73.5kw、驱动方式：两轮驱动 |  | 通用类
动力机械 | 拖拉机 | 轮式拖拉机（不含皮带传动轮式拖拉机） | 100马力及以上两轮驱动拖拉机 | 轮式拖拉机 | 沃得重工(中国)有限公司 | WD1100 | 24000 | 发动机功率：81kw、驱动方式：两轮驱动 |  | 通用类
动力机械 | 拖拉机 | 轮式拖拉机（不含皮带传动轮式拖拉机） | 100马力及以上两轮驱动拖拉机 | 轮式拖拉机 | 沃得重工(中国)有限公司 | WD1100-1 | 24000 | 发动机功率：81kw、驱动方式：两轮驱动 |  | 通用类
动力机械 | 拖拉机 | 轮式拖拉机（不含皮带传动轮式拖拉机） | 100马力及以上两轮驱动拖拉机 | 轮式拖拉机 | 北京弗雷森拖拉机有限公司 | FS-1000 | 24000 | 玉动发动机73.5KW/2300r/min，干式、双作用离合器，内反馈静液压转向，变速：前进8/倒退4，动力输出：760r/1000/min,力/位调节、强压装置。前后轮胎：6.5-20/16.9-34.功率73.5KW |  | 通用类
动力机械 | 拖拉机 | 轮式拖拉机（不含皮带传动轮式拖拉机） | 100马力及以上两轮驱动拖拉机 | 轮式拖拉机 | 北京弗雷森拖拉机有限公司 | FS-1100 | 24000 | 玉柴发动机YC4A130L-T20，干式、双作用离合器，内反馈静液压转向，变速：前进16/倒退8，动力输出：760/1000r/min,前后轮胎：6.5-20/16.9-34.功率81KW。 |  | 通用类
动力机械 | 拖拉机 | 轮式拖拉机（不含皮带传动轮式拖拉机） | 100马力及以上两轮驱动拖拉机 | 轮式拖拉机 | 洛阳路通农业装备有限公司 | 路通-1000 | 24000 | 73.5kW,100马力，两轮驱动 |  | 通用类
动力机械 | 拖拉机 | 轮式拖拉机（不含皮带传动轮式拖拉机） | 100马力及以上两轮驱动拖拉机 | 轮式拖拉机 | 洛阳路通农业装备有限公司 | 路通-1100 | 24000 | 81kW,110马力，两轮驱动 |  | 通用类
动力机械 | 拖拉机 | 轮式拖拉机（不含皮带传动轮式拖拉机） | 100马力及以上两轮驱动拖拉机 | 轮式拖拉机 | 洛阳路通农业装备有限公司 | 路通-1300 | 24000 | 95.6kW,130马力，两轮驱动 |  | 通用类
动力机械 | 拖拉机 | 轮式拖拉机（不含皮带传动轮式拖拉机） | 100马力及以上两轮驱动拖拉机 | 轮式拖拉机 | 洛阳路通农业装备有限公司 | 路通-1200 | 24000 | 88.2kW,120马力，两轮驱动 |  | 通用类
动力机械 | 拖拉机 | 轮式拖拉机（不含皮带传动轮式拖拉机） | 100马力及以上两轮驱动拖拉机 | 轮式拖拉机 | 江苏沃得农业机械有限公司 | WD1000 | 24000 | 发动机功率：73.5kw、驱动方式：两轮驱动 |  | 通用类
动力机械 | 拖拉机 | 轮式拖拉机（不含皮带传动轮式拖拉机） | 100马力及以上两轮驱动拖拉机 | 轮式拖拉机 | 江苏沃得农业机械有限公司 | WD1100 | 24000 | 发动机功率：81kw、驱动方式：两轮驱动 |  | 通用类
动力机械 | 拖拉机 | 轮式拖拉机（不含皮带传动轮式拖拉机） | 100马力及以上两轮驱动拖拉机 | 轮式拖拉机 | 江苏沃得农业机械有限公司 | WD1000C | 24000 | 发动机功率：73.5kw、驱动方式：两轮驱动 |  | 通用类
动力机械 | 拖拉机 | 轮式拖拉机（不含皮带传动轮式拖拉机） | 100马力及以上两轮驱动拖拉机 | 轮式拖拉机 | 江苏沃得农业机械有限公司 | WD1100B | 24000 | 发动机功率：81kw、驱动方式：两轮驱动 |  | 通用类
动力机械 | 拖拉机 | 轮式拖拉机（不含皮带传动轮式拖拉机） | 100马力及以上两轮驱动拖拉机 | 轮式拖拉机 | 江苏沃得农业机械有限公司 | WD1200B | 24000 | 发动机功率：88.2kw、驱动方式：两轮驱动 |  | 通用类
动力机械 | 拖拉机 | 轮式拖拉机（不含皮带传动轮式拖拉机） | 100马力及以上两轮驱动拖拉机 | 轮式拖拉机 | 江苏沃得农业机械有限公司 | WD1400 | 24000 | 发动机功率：103kw、驱动方式：两轮驱动 |  | 通用类
动力机械 | 拖拉机 | 轮式拖拉机（不含皮带传动轮式拖拉机） | 100马力及以上两轮驱动拖拉机 | 轮式拖拉机 | 山东东汽农业装备有限公司 | DQ1000 | 24000 | 功率:73.5kW；驱动方式：两轮驱动 |  | 通用类
动力机械 | 拖拉机 | 轮式拖拉机（不含皮带传动轮式拖拉机） | 100马力及以上两轮驱动拖拉机 | 轮式拖拉机 | 山东东汽农业装备有限公司 | DQ1100 | 24000 | 功率:81kW；驱动方式：两轮驱动 |  | 通用类
动力机械 | 拖拉机 | 轮式拖拉机（不含皮带传动轮式拖拉机） | 100马力及以上两轮驱动拖拉机 | 轮式拖拉机 | 山东东汽农业装备有限公司 | DQ1000-II | 24000 | 功率:73.5kW；驱动方式：两轮驱动 |  | 通用类
动力机械 | 拖拉机 | 轮式拖拉机（不含皮带传动轮式拖拉机） | 100马力及以上两轮驱动拖拉机 | 轮式拖拉机 | 山东东汽农业装备有限公司 | DQ1000-III | 24000 | 功率:73.5kW；驱动方式：两轮驱动 |  | 通用类
动力机械 | 拖拉机 | 轮式拖拉机（不含皮带传动轮式拖拉机） | 100马力及以上两轮驱动拖拉机 | 轮式拖拉机 | 山东东汽农业装备有限公司 | DQ1100-II | 24000 | 功率:81kW；驱动方式：两轮驱动 |  | 通用类
动力机械 | 拖拉机 | 轮式拖拉机（不含皮带传动轮式拖拉机） | 100马力及以上两轮驱动拖拉机 | 轮式拖拉机 | 山东东汽农业装备有限公司 | DQ1100-III | 24000 | 功率:81kW；驱动方式：两轮驱动 |  | 通用类
动力机械 | 拖拉机 | 轮式拖拉机（不含皮带传动轮式拖拉机） | 100马力及以上两轮驱动拖拉机 | 轮式拖拉机 | 山东东汽农业装备有限公司 | DQ1200-II | 24000 | 功率:88.2kW；驱动方式：两轮驱动 |  | 通用类
动力机械 | 拖拉机 | 轮式拖拉机（不含皮带传动轮式拖拉机） | 100马力及以上两轮驱动拖拉机 | 轮式拖拉机 | 山东东汽农业装备有限公司 | DQ1200-III | 24000 | 功率:88.2kW；驱动方式：两轮驱动 |  | 通用类
动力机械 | 拖拉机 | 轮式拖拉机（不含皮带传动轮式拖拉机） | 100马力及以上两轮驱动拖拉机 | 轮式拖拉机 | 洛阳依顿重工机械有限公司 | ET1000 | 24000 | 100马力、功率：73.5KW、两轮驱动 |  | 通用类
动力机械 | 拖拉机 | 轮式拖拉机（不含皮带传动轮式拖拉机） | 100马力及以上两轮驱动拖拉机 | 轮式拖拉机 | 洛阳依顿重工机械有限公司 | ET1100 | 24000 | 110马力、功率：81KW、两轮驱动 |  | 通用类
动力机械 | 拖拉机 | 轮式拖拉机（不含皮带传动轮式拖拉机） | 100马力及以上两轮驱动拖拉机 | 轮式拖拉机 | 山东金大丰机械有限公司 | JDF1300 | 24000 | 功率:1300马力；驱动方式:两轮驱动 |  | 通用类
动力机械 | 拖拉机 | 轮式拖拉机（不含皮带传动轮式拖拉机） | 100马力及以上两轮驱动拖拉机 | 轮式拖拉机 | 山东腾拖农业装备有限公司 | 1300 | 24000 | 驱动方式:两轮驱动；功率:130马力 |  | 通用类
动力机械 | 拖拉机 | 轮式拖拉机（不含皮带传动轮式拖拉机） | 100马力及以上两轮驱动拖拉机 | 轮式拖拉机 | 安徽省传奇农业机械制造有限公司 | CQ1200 | 24000 | 功率:120马力；驱动方式:两轮驱动 |  | 通用类
动力机械 | 拖拉机 | 轮式拖拉机（不含皮带传动轮式拖拉机） | 100马力及以上两轮驱动拖拉机 | 轮式拖拉机 | 安徽省传奇农业机械制造有限公司 | CQ1300 | 24000 | 功率:133马力；驱动方式:两轮驱动 |  | 通用类
动力机械 | 拖拉机 | 轮式拖拉机（不含皮带传动轮式拖拉机） | 100马力及以上两轮驱动拖拉机 | 轮式拖拉机 | 安徽省传奇农业机械制造有限公司 | CQ1000 | 24000 | 功率:100马力；驱动方式:两轮驱动 |  | 通用类
动力机械 | 拖拉机 | 轮式拖拉机（不含皮带传动轮式拖拉机） | 100马力及以上两轮驱动拖拉机 | 轮式拖拉机 | 山东亿嘉农业机械装备股份有限公司 | YJ-1150 | 24000 | 功率:115马力；驱动方式：两轮驱动 |  | 通用类
动力机械 | 拖拉机 | 轮式拖拉机（不含皮带传动轮式拖拉机） | 100马力及以上两轮驱动拖拉机 | 轮式拖拉机 | 山东山拖凯泰农业装备有限公司 | 山拖1000 | 24000 | 功率≥100马力；驱动方式：两轮驱动；发动机标定功率（kW）：73.5 |  | 通用类
动力机械 | 拖拉机 | 轮式拖拉机（不含皮带传动轮式拖拉机） | 100马力及以上两轮驱动拖拉机 | 轮式拖拉机 | 雷沃重工股份有限公司(原:福田雷沃国际重工股份有限公司) | M1000H-D | 24000 | 驱动方式：两轮驱动；功率：74KW |  | 通用类
动力机械 | 拖拉机 | 轮式拖拉机（不含皮带传动轮式拖拉机） | 100马力及以上两轮驱动拖拉机 | 轮式拖拉机 | 雷沃重工股份有限公司(原:福田雷沃国际重工股份有限公司) | M1000-D | 24000 | 驱动方式：两轮驱动；功率：74KW |  | 通用类
动力机械 | 拖拉机 | 轮式拖拉机（不含皮带传动轮式拖拉机） | 100马力及以上两轮驱动拖拉机 | 轮式拖拉机 | 雷沃重工股份有限公司(原:福田雷沃国际重工股份有限公司) | M1000-DA | 24000 | 驱动方式：两轮驱动；功率：74KW |  | 通用类
动力机械 | 拖拉机 | 轮式拖拉机（不含皮带传动轮式拖拉机） | 100马力及以上两轮驱动拖拉机 | 轮式拖拉机 | 雷沃重工股份有限公司(原:福田雷沃国际重工股份有限公司) | M1200-D1 | 24000 | 驱动方式：两轮驱动；功率（kw）：88.2KW |  | 通用类
动力机械 | 拖拉机 | 轮式拖拉机（不含皮带传动轮式拖拉机） | 100马力及以上两轮驱动拖拉机 | 轮式拖拉机 | 雷沃重工股份有限公司(原:福田雷沃国际重工股份有限公司) | M1200-DA1 | 24000 | 驱动方式：两轮驱动；功率（kw）：88.2KW |  | 通用类
动力机械 | 拖拉机 | 轮式拖拉机（不含皮带传动轮式拖拉机） | 100马力及以上两轮驱动拖拉机 | 轮式拖拉机 | 雷沃重工股份有限公司(原:福田雷沃国际重工股份有限公司) | M1200-D3 | 24000 | 驱动方式：两轮驱动；功率：88.2KW |  | 通用类
动力机械 | 拖拉机 | 轮式拖拉机（不含皮带传动轮式拖拉机） | 100马力及以上两轮驱动拖拉机 | 轮式拖拉机 | 雷沃重工股份有限公司(原:福田雷沃国际重工股份有限公司) | M1200-DA3 | 24000 | 驱动方式：两轮驱动；功率：88.2KW |  | 通用类
动力机械 | 拖拉机 | 轮式拖拉机（不含皮带传动轮式拖拉机） | 100马力及以上两轮驱动拖拉机 | 轮式拖拉机 | 雷沃重工股份有限公司(原:福田雷沃国际重工股份有限公司) | M1200-DA2 | 24000 | 驱动方式：两轮驱动；功率：88.2KW |  | 通用类
动力机械 | 拖拉机 | 轮式拖拉机（不含皮带传动轮式拖拉机） | 100马力及以上两轮驱动拖拉机 | 轮式拖拉机 | 雷沃重工股份有限公司(原:福田雷沃国际重工股份有限公司) | M1200-D2 | 24000 | 驱动方式：两轮驱动；功率：88.2KW |  | 通用类
动力机械 | 拖拉机 | 轮式拖拉机（不含皮带传动轮式拖拉机） | 100马力及以上两轮驱动拖拉机 | 轮式拖拉机 | 雷沃重工股份有限公司(原:福田雷沃国际重工股份有限公司) | M1200-D4 | 24000 | 驱动方式：两轮驱动；功率：88.2KW |  | 通用类
动力机械 | 拖拉机 | 轮式拖拉机（不含皮带传动轮式拖拉机） | 100马力及以上两轮驱动拖拉机 | 轮式拖拉机 | 雷沃重工股份有限公司(原:福田雷沃国际重工股份有限公司) | M1200-DA4 | 24000 | 驱动方式：两轮驱动；功率：88.2KW |  | 通用类
动力机械 | 拖拉机 | 轮式拖拉机（不含皮带传动轮式拖拉机） | 100马力及以上两轮驱动拖拉机 | 轮式拖拉机 | 雷沃重工股份有限公司(原:福田雷沃国际重工股份有限公司) | M1200-DSA2 | 24000 | 驱动方式：两轮驱动；功率：88.2KW |  | 通用类
动力机械 | 拖拉机 | 轮式拖拉机（不含皮带传动轮式拖拉机） | 100马力及以上两轮驱动拖拉机 | 轮式拖拉机 | 雷沃重工股份有限公司(原:福田雷沃国际重工股份有限公司) | M1200-DS2 | 24000 | 驱动方式：两轮驱动；功率：88.2KW |  | 通用类
动力机械 | 拖拉机 | 轮式拖拉机（不含皮带传动轮式拖拉机） | 100马力及以上两轮驱动拖拉机 | 轮式拖拉机 | 雷沃重工股份有限公司(原:福田雷沃国际重工股份有限公司) | M1200-DS | 24000 | 驱动方式：两轮驱动；功率：88.2KW |  | 通用类
动力机械 | 拖拉机 | 轮式拖拉机（不含皮带传动轮式拖拉机） | 100马力及以上两轮驱动拖拉机 | 轮式拖拉机 | 雷沃重工股份有限公司(原:福田雷沃国际重工股份有限公司) | M1200-DSA | 24000 | 驱动方式：两轮驱动；功率：88.2KW |  | 通用类
动力机械 | 拖拉机 | 轮式拖拉机（不含皮带传动轮式拖拉机） | 100马力及以上两轮驱动拖拉机 | 轮式拖拉机 | 雷沃重工股份有限公司(原:福田雷沃国际重工股份有限公司) | M1200-DS4 | 24000 | 驱动方式：两轮驱动；功率：88.2KW |  | 通用类
动力机械 | 拖拉机 | 轮式拖拉机（不含皮带传动轮式拖拉机） | 100马力及以上两轮驱动拖拉机 | 轮式拖拉机 | 雷沃重工股份有限公司(原:福田雷沃国际重工股份有限公司) | M1200-DSA4 | 24000 | 驱动方式：两轮驱动；功率：88.2KW |  | 通用类
动力机械 | 拖拉机 | 轮式拖拉机（不含皮带传动轮式拖拉机） | 100马力及以上两轮驱动拖拉机 | 轮式拖拉机 | 雷沃重工股份有限公司(原:福田雷沃国际重工股份有限公司) | M1200-DS3 | 24000 | 驱动方式：两轮驱动；功率：88.2KW |  | 通用类
动力机械 | 拖拉机 | 轮式拖拉机（不含皮带传动轮式拖拉机） | 100马力及以上两轮驱动拖拉机 | 轮式拖拉机 | 雷沃重工股份有限公司(原:福田雷沃国际重工股份有限公司) | M1200-DSA3 | 24000 | 驱动方式：两轮驱动；功率：88.2KW |  | 通用类
动力机械 | 拖拉机 | 轮式拖拉机（不含皮带传动轮式拖拉机） | 100马力及以上两轮驱动拖拉机 | 轮式拖拉机 | 雷沃重工股份有限公司(原:福田雷沃国际重工股份有限公司) | M1300-DA | 24000 | 驱动方式：两轮驱动；功率：95.6KW |  | 通用类
动力机械 | 拖拉机 | 轮式拖拉机（不含皮带传动轮式拖拉机） | 100马力及以上两轮驱动拖拉机 | 轮式拖拉机 | 雷沃重工股份有限公司(原:福田雷沃国际重工股份有限公司) | M1300-D | 24000 | 驱动方式：两轮驱动；功率：95.6KW |  | 通用类
动力机械 | 拖拉机 | 轮式拖拉机（不含皮带传动轮式拖拉机） | 100马力及以上两轮驱动拖拉机 | 轮式拖拉机 | 雷沃重工股份有限公司(原:福田雷沃国际重工股份有限公司) | M1400-D | 24000 | 驱动方式：两轮驱动；功率：103KW |  | 通用类
动力机械 | 拖拉机 | 轮式拖拉机（不含皮带传动轮式拖拉机） | 100马力及以上两轮驱动拖拉机 | 轮式拖拉机 | 雷沃重工股份有限公司(原:福田雷沃国际重工股份有限公司) | M1400-DA | 24000 | 驱动方式：两轮驱动；功率：103KW |  | 通用类
动力机械 | 拖拉机 | 轮式拖拉机（不含皮带传动轮式拖拉机） | 100马力及以上两轮驱动拖拉机 | 轮式拖拉机 | 雷沃重工股份有限公司(原:福田雷沃国际重工股份有限公司) | M1000-DA2 | 24000 | 驱动方式：两轮驱动；功率：73.5KW |  | 通用类
动力机械 | 拖拉机 | 轮式拖拉机（不含皮带传动轮式拖拉机） | 100马力及以上两轮驱动拖拉机 | 轮式拖拉机 | 雷沃重工股份有限公司(原:福田雷沃国际重工股份有限公司) | M1000-DA4 | 24000 | 驱动方式：两轮驱动；功率：73.5KW |  | 通用类
动力机械 | 拖拉机 | 轮式拖拉机（不含皮带传动轮式拖拉机） | 100马力及以上两轮驱动拖拉机 | 轮式拖拉机 | 雷沃重工股份有限公司(原:福田雷沃国际重工股份有限公司) | M1000-D3 | 24000 | 驱动方式：两轮驱动；功率：73.5KW |  | 通用类
动力机械 | 拖拉机 | 轮式拖拉机（不含皮带传动轮式拖拉机） | 100马力及以上两轮驱动拖拉机 | 轮式拖拉机 | 雷沃重工股份有限公司(原:福田雷沃国际重工股份有限公司) | M1000-DA3 | 24000 | 驱动方式：两轮驱动；功率：73.5KW |  | 通用类
动力机械 | 拖拉机 | 轮式拖拉机（不含皮带传动轮式拖拉机） | 100马力及以上两轮驱动拖拉机 | 轮式拖拉机 | 雷沃重工股份有限公司(原:福田雷沃国际重工股份有限公司) | M1000-D4 | 24000 | 驱动方式：两轮驱动；功率：73.5KW |  | 通用类
动力机械 | 拖拉机 | 轮式拖拉机（不含皮带传动轮式拖拉机） | 100马力及以上两轮驱动拖拉机 | 轮式拖拉机 | 雷沃重工股份有限公司(原:福田雷沃国际重工股份有限公司) | M1100-D1 | 24000 | 驱动方式：两轮驱动；功率：81KW |  | 通用类
动力机械 | 拖拉机 | 轮式拖拉机（不含皮带传动轮式拖拉机） | 100马力及以上两轮驱动拖拉机 | 轮式拖拉机 | 雷沃重工股份有限公司(原:福田雷沃国际重工股份有限公司) | M1100-DA1 | 24000 | 驱动方式：两轮驱动；功率：81KW |  | 通用类
动力机械 | 拖拉机 | 轮式拖拉机（不含皮带传动轮式拖拉机） | 100马力及以上两轮驱动拖拉机 | 轮式拖拉机 | 雷沃重工股份有限公司(原:福田雷沃国际重工股份有限公司) | M1100-D2 | 24000 | 驱动方式：两轮驱动；功率：81KW |  | 通用类
动力机械 | 拖拉机 | 轮式拖拉机（不含皮带传动轮式拖拉机） | 100马力及以上两轮驱动拖拉机 | 轮式拖拉机 | 雷沃重工股份有限公司(原:福田雷沃国际重工股份有限公司) | M1100-DA2 | 24000 | 驱动方式：两轮驱动；功率：81KW |  | 通用类
动力机械 | 拖拉机 | 轮式拖拉机（不含皮带传动轮式拖拉机） | 100马力及以上两轮驱动拖拉机 | 轮式拖拉机 | 雷沃重工股份有限公司(原:福田雷沃国际重工股份有限公司) | M1100-D3 | 24000 | 驱动方式：两轮驱动；功率：81KW |  | 通用类
动力机械 | 拖拉机 | 轮式拖拉机（不含皮带传动轮式拖拉机） | 100马力及以上两轮驱动拖拉机 | 轮式拖拉机 | 雷沃重工股份有限公司(原:福田雷沃国际重工股份有限公司) | M1100-DA3 | 24000 | 驱动方式：两轮驱动；功率：81KW |  | 通用类
动力机械 | 拖拉机 | 轮式拖拉机（不含皮带传动轮式拖拉机） | 100马力及以上两轮驱动拖拉机 | 轮式拖拉机 | 雷沃重工股份有限公司(原:福田雷沃国际重工股份有限公司) | M1100-D4 | 24000 | 驱动方式：两轮驱动；功率：81KW |  | 通用类
动力机械 | 拖拉机 | 轮式拖拉机（不含皮带传动轮式拖拉机） | 100马力及以上两轮驱动拖拉机 | 轮式拖拉机 | 雷沃重工股份有限公司(原:福田雷沃国际重工股份有限公司) | M1100-DA4 | 24000 | 驱动方式：两轮驱动；功率：81KW |  | 通用类
动力机械 | 拖拉机 | 轮式拖拉机（不含皮带传动轮式拖拉机） | 100马力及以上两轮驱动拖拉机 | 轮式拖拉机 | 雷沃重工股份有限公司(原:福田雷沃国际重工股份有限公司) | M1100-DS | 24000 | 驱动方式：两轮驱动；功率（kw）：81KW |  | 通用类
动力机械 | 拖拉机 | 轮式拖拉机（不含皮带传动轮式拖拉机） | 100马力及以上两轮驱动拖拉机 | 轮式拖拉机 | 雷沃重工股份有限公司(原:福田雷沃国际重工股份有限公司) | M1100-DSA | 24000 | 驱动方式：两轮驱动；功率（kw）：81KW |  | 通用类
动力机械 | 拖拉机 | 轮式拖拉机（不含皮带传动轮式拖拉机） | 100马力及以上两轮驱动拖拉机 | 轮式拖拉机 | 雷沃重工股份有限公司(原:福田雷沃国际重工股份有限公司) | M1100-DS2 | 24000 | 驱动方式：两轮驱动；功率（kw）：81KW |  | 通用类
动力机械 | 拖拉机 | 轮式拖拉机（不含皮带传动轮式拖拉机） | 100马力及以上两轮驱动拖拉机 | 轮式拖拉机 | 雷沃重工股份有限公司(原:福田雷沃国际重工股份有限公司) | M1100-DSA2 | 24000 | 驱动方式：两轮驱动；功率（kw）：81KW |  | 通用类
动力机械 | 拖拉机 | 轮式拖拉机（不含皮带传动轮式拖拉机） | 210马力及以上四轮驱动拖拉机 | 轮式拖拉机 | 雷沃重工股份有限公司(原:福田雷沃国际重工股份有限公司) | M2404-K1 | 160000 | 驱动方式:四轮驱动；功率(KW):177KW |  | 通用类
动力机械 | 拖拉机 | 轮式拖拉机（不含皮带传动轮式拖拉机） | 210马力及以上四轮驱动拖拉机 | 轮式拖拉机 | 雷沃重工股份有限公司(原:福田雷沃国际重工股份有限公司) | M2604-K | 160000 | 驱动方式:四轮驱动；功率(KW):191.5KW |  | 通用类
动力机械 | 拖拉机 | 轮式拖拉机（不含皮带传动轮式拖拉机） | 210马力及以上四轮驱动拖拉机 | 轮式拖拉机 | 雷沃重工股份有限公司(原:福田雷沃国际重工股份有限公司) | M2104-K | 160000 | 驱动方式：四轮驱动；功率：154KW |  | 通用类
动力机械 | 拖拉机 | 轮式拖拉机（不含皮带传动轮式拖拉机） | 210马力及以上四轮驱动拖拉机 | 轮式拖拉机 | 雷沃重工股份有限公司(原:福田雷沃国际重工股份有限公司) | M2304-K | 160000 | 驱动方式：四轮驱动；功率：169KW |  | 通用类
动力机械 | 拖拉机 | 轮式拖拉机（不含皮带传动轮式拖拉机） | 210马力及以上四轮驱动拖拉机 | 轮式拖拉机 | 雷沃重工股份有限公司(原:福田雷沃国际重工股份有限公司) | M2404-K | 160000 | 驱动方式：四轮驱动；功率：176.5KW |  | 通用类
动力机械 | 拖拉机 | 轮式拖拉机（不含皮带传动轮式拖拉机） | 210马力及以上四轮驱动拖拉机 | 轮式拖拉机 | 约翰迪尔(天津)有限公司 | JD2104 | 160000 | 驱动轮数：四轮驱动；发动机标定功率（kW）：155 |  | 通用类
动力机械 | 拖拉机 | 轮式拖拉机（不含皮带传动轮式拖拉机） | 210马力及以上四轮驱动拖拉机 | 轮式拖拉机 | 约翰迪尔(天津)有限公司 | 7M-2204 | 160000 | 驱动轮数：四轮驱动；发动机标定功率（kW）：161.8 |  | 通用类
动力机械 | 拖拉机 | 轮式拖拉机（不含皮带传动轮式拖拉机） | 210马力及以上四轮驱动拖拉机 | 轮式拖拉机 | 爱科(大庆)农业机械有限公司 | MF2204 | 160000 | 功率≥210马力 驱动方式：四轮驱动 发动机额定功率：162kW 220马力 |  | 通用类
动力机械 | 拖拉机 | 轮式拖拉机（不含皮带传动轮式拖拉机） | 210马力及以上四轮驱动拖拉机 | 轮式拖拉机 | 爱科(大庆)农业机械有限公司 | MF2404 | 160000 | 功率≥210马力 驱动方式：四轮驱动 发动机额定功率：177kW 240马力 |  | 通用类
动力机械 | 拖拉机 | 轮式拖拉机（不含皮带传动轮式拖拉机） | 210马力及以上四轮驱动拖拉机 | 轮式拖拉机 | 爱科(大庆)农业机械有限公司 | MF3404 | 160000 | 功率≥210马力 驱动方式：四轮驱动 发动机额定功率：250kW 340马力 |  | 通用类
动力机械 | 拖拉机 | 轮式拖拉机（不含皮带传动轮式拖拉机） | 210马力及以上四轮驱动拖拉机 | 轮式拖拉机 | 山东五征集团有限公司 | WZ2104 | 160000 | 功率：210马力；驱动方式：四轮驱动 |  | 通用类
动力机械 | 拖拉机 | 轮式拖拉机（不含皮带传动轮式拖拉机） | 210马力及以上四轮驱动拖拉机 | 轮式拖拉机 | 山东五征集团有限公司 | WZ2304 | 160000 | 功率：230马力；驱动方式：四轮驱动 |  | 通用类
动力机械 | 拖拉机 | 轮式拖拉机（不含皮带传动轮式拖拉机） | 210马力及以上四轮驱动拖拉机 | 轮式拖拉机 | 山东时风(集团)有限责任公司 | SF2104 | 160000 | 210马力≤功率＜220马力；驱动方式：四轮驱动 |  | 通用类
动力机械 | 拖拉机 | 轮式拖拉机（不含皮带传动轮式拖拉机） | 210马力及以上四轮驱动拖拉机 | 轮式拖拉机 | 第一拖拉机股份有限公司 | LE2204 | 160000 | 功率：162kw/220马力；驱动方式：四轮驱动 |  | 通用类
动力机械 | 拖拉机 | 轮式拖拉机（不含皮带传动轮式拖拉机） | 210马力及以上四轮驱动拖拉机 | 轮式拖拉机 | 第一拖拉机股份有限公司 | LF2204 | 160000 | 功率：162kw/220马力；驱动方式：四轮驱动 |  | 通用类
动力机械 | 拖拉机 | 轮式拖拉机（不含皮带传动轮式拖拉机） | 210马力及以上四轮驱动拖拉机 | 轮式拖拉机 | 第一拖拉机股份有限公司 | LX2204 | 160000 | 功率：162kw/220马力；驱动方式：四轮驱动 |  | 通用类
动力机械 | 拖拉机 | 轮式拖拉机（不含皮带传动轮式拖拉机） | 210马力及以上四轮驱动拖拉机 | 轮式拖拉机 | 山东康弘机械有限公司 | KH2104 | 160000 | 功率210马力；驱动方式:四轮驱动 |  | 通用类
动力机械 | 拖拉机 | 轮式拖拉机（不含皮带传动轮式拖拉机） | 210马力及以上四轮驱动拖拉机 | 轮式拖拉机 | 凯斯纽荷兰工业(哈尔滨)机械有限公司 | T2104 | 160000 | 功率214马力；驱动方式：四轮驱动 |  | 通用类
动力机械 | 拖拉机 | 轮式拖拉机（不含皮带传动轮式拖拉机） | 210马力及以上四轮驱动拖拉机 | 轮式拖拉机 | 凯斯纽荷兰工业(哈尔滨)机械有限公司 | MAGNUM3154 | 160000 | 功率316马力；驱动方式：四轮驱动 |  | 通用类
动力机械 | 拖拉机 | 轮式拖拉机（不含皮带传动轮式拖拉机） | 210马力及以上四轮驱动拖拉机 | 轮式拖拉机 | 凯斯纽荷兰工业(哈尔滨)机械有限公司 | MAGNUM2654 | 160000 | 功率265马力；驱动方式：四轮驱动 |  | 通用类
动力机械 | 拖拉机 | 轮式拖拉机（不含皮带传动轮式拖拉机） | 210马力及以上四轮驱动拖拉机 | 轮式拖拉机 | 凯斯纽荷兰工业(哈尔滨)机械有限公司 | PUMA2104 | 160000 | 功率214马力；驱动方式：四轮驱动 |  | 通用类
动力机械 | 拖拉机 | 轮式拖拉机（不含皮带传动轮式拖拉机） | 210马力及以上四轮驱动拖拉机 | 轮式拖拉机 | 凯斯纽荷兰工业(哈尔滨)机械有限公司 | T2304 | 160000 | 功率230马力，驱动方式：四轮驱动； |  | 通用类
动力机械 | 拖拉机 | 轮式拖拉机（不含皮带传动轮式拖拉机） | 210马力及以上四轮驱动拖拉机 | 轮式拖拉机 | 凯斯纽荷兰工业(哈尔滨)机械有限公司 | PUMA2304 | 160000 | 功率230马力，驱动方式：四轮驱动； |  | 通用类
动力机械 | 拖拉机 | 轮式拖拉机（不含皮带传动轮式拖拉机） | 210马力及以上四轮驱动拖拉机 | 轮式拖拉机 | 徐州凯尔农业装备股份有限公司 | KAT2204 | 160000 | 四轮驱动，发动机功率：162kW |  | 通用类
动力机械 | 拖拉机 | 轮式拖拉机（不含皮带传动轮式拖拉机） | 210马力及以上四轮驱动拖拉机 | 轮式拖拉机 | 徐州凯尔农业装备股份有限公司 | KAT2404 | 160000 | 四轮驱动，发动机功率：176.5kW |  | 通用类
动力机械 | 拖拉机 | 轮式拖拉机（不含皮带传动轮式拖拉机） | 210马力及以上四轮驱动拖拉机 | 轮式拖拉机 | 徐州凯尔农业装备股份有限公司 | KAT2804 | 160000 | 四轮驱动，发动机功率：206kW |  | 通用类
动力机械 | 拖拉机 | 轮式拖拉机（不含皮带传动轮式拖拉机） | 210马力及以上四轮驱动拖拉机 | 轮式拖拉机 | 徐州凯尔农业装备股份有限公司 | KAT2804-F | 160000 | 四轮驱动，发动机功率：206kW |  | 通用类
动力机械 | 拖拉机 | 轮式拖拉机（不含皮带传动轮式拖拉机） | 210马力及以上四轮驱动拖拉机 | 轮式拖拉机 | 潍坊奥利达机械有限公司 | ALD2104 | 160000 | 发动机标定功率(KW):154；驱动方式:四轮驱动 |  | 通用类
动力机械 | 拖拉机 | 轮式拖拉机（不含皮带传动轮式拖拉机） | 210马力及以上四轮驱动拖拉机 | 轮式拖拉机 | 潍坊奥利达机械有限公司 | ALD2404 | 160000 | 发动机标定功率(KW):176；驱动方式:四轮驱动 |  | 通用类
动力机械 | 拖拉机 | 轮式拖拉机（不含皮带传动轮式拖拉机） | 210马力及以上四轮驱动拖拉机 | 轮式拖拉机 | 潍坊奥利达机械有限公司 | ALD2204 | 160000 | 发动机标定功率(KW):162；驱动方式:四轮驱动 |  | 通用类
动力机械 | 拖拉机 | 轮式拖拉机（不含皮带传动轮式拖拉机） | 210马力及以上四轮驱动拖拉机 | 轮式拖拉机 | 常州东风农机集团有限公司 | DF2204 | 160000 | 驱动轮数：四轮驱动；发动机标定功率（kW）：162.外形尺寸（长×宽×高）(mm):5645×2913（3550双胎）×3450.发动机与离合器联接方式：直联式 |  | 通用类
动力机械 | 拖拉机 | 轮式拖拉机（不含皮带传动轮式拖拉机） | 210马力及以上四轮驱动拖拉机 | 轮式拖拉机 | 伊犁永成农业装备制造集团有限公司 | 2154 | 160000 | 功率≥210马力；驱动方式：四轮驱动 |  | 通用类
动力机械 | 拖拉机 | 轮式拖拉机（不含皮带传动轮式拖拉机） | 210马力及以上四轮驱动拖拉机 | 轮式拖拉机 | 潍坊迪尔津拖农业装备有限公司 | JT2104 | 160000 | 功率210马力；驱动方式:四轮驱动 |  | 通用类
动力机械 | 拖拉机 | 轮式拖拉机（不含皮带传动轮式拖拉机） | 210马力及以上四轮驱动拖拉机 | 轮式拖拉机 | 爱科(常州)农业机械有限公司 | MF2204 | 160000 | 功率≥210马力 驱动方式：四轮驱动 发动机额定功率：162kW 220马力 |  | 通用类
动力机械 | 拖拉机 | 轮式拖拉机（不含皮带传动轮式拖拉机） | 210马力及以上四轮驱动拖拉机 | 轮式拖拉机 | 爱科(常州)农业机械有限公司 | MF2404 | 160000 | 功率≥210马力 驱动方式：四轮驱动 发动机额定功率：177kW 240马力 |  | 通用类
动力机械 | 拖拉机 | 轮式拖拉机（不含皮带传动轮式拖拉机） | 210马力及以上四轮驱动拖拉机 | 轮式拖拉机 | 约翰迪尔(哈尔滨)农业机械有限公司 | JD2104 | 160000 | 驱动轮数：四轮驱动；发动机标定功率（kW）：155 |  | 通用类
动力机械 | 拖拉机 | 轮式拖拉机（不含皮带传动轮式拖拉机） | 210马力及以上四轮驱动拖拉机 | 轮式拖拉机 | 约翰迪尔(哈尔滨)农业机械有限公司 | JD2204 | 160000 | 驱动轮数：四轮驱动；发动机标定功率（kW）：161.8 |  | 通用类
动力机械 | 拖拉机 | 轮式拖拉机（不含皮带传动轮式拖拉机） | 210马力及以上四轮驱动拖拉机 | 轮式拖拉机 | 道依茨法尔机械有限公司(原:山东常林道依茨法尔机械有限公司) | DF2604 | 160000 | 驱动轮数：四轮驱动；发动机标定功率（kW）：191 |  | 通用类
动力机械 | 拖拉机 | 轮式拖拉机（不含皮带传动轮式拖拉机） | 210马力及以上四轮驱动拖拉机 | 轮式拖拉机 | 山拖农机装备有限公司 | WZ2104 | 160000 | 功率:210马力；驱动方式：四轮驱动 |  | 通用类
动力机械 | 拖拉机 | 轮式拖拉机（不含皮带传动轮式拖拉机） | 210马力及以上四轮驱动拖拉机 | 轮式拖拉机 | 中联重机股份有限公司 | PL2304 | 160000 | 驱动方式：四轮驱动；功率：230马力 |  | 通用类
动力机械 | 拖拉机 | 轮式拖拉机（不含皮带传动轮式拖拉机） | 210马力及以上四轮驱动拖拉机 | 轮式拖拉机 | 中联重机股份有限公司 | RA2104 | 160000 | 驱动方式：四轮驱动；功率：210马力 |  | 通用类
动力机械 | 拖拉机 | 轮式拖拉机（不含皮带传动轮式拖拉机） | 210马力及以上四轮驱动拖拉机 | 拖拉机 | 潍坊华夏拖拉机制造有限公司 | 华夏2104 | 160000 | 功率≥210马力；驱动方式：四轮驱动 |  | 通用类
动力机械 | 拖拉机 | 轮式拖拉机（不含皮带传动轮式拖拉机） | 180—210马力四轮驱动拖拉机 | 拖拉机 | 潍坊华夏拖拉机制造有限公司 | 华夏1804 | 100000 | 180马力≤功率＜200马力；驱动方式：四轮驱动 |  | 通用类
动力机械 | 拖拉机 | 轮式拖拉机（不含皮带传动轮式拖拉机） | 180—210马力四轮驱动拖拉机 | 轮式拖拉机 | 中联重机股份有限公司 | RA1854 | 100000 | 驱动方式：四轮驱动；功率：185马力 |  | 通用类
动力机械 | 拖拉机 | 轮式拖拉机（不含皮带传动轮式拖拉机） | 180—210马力四轮驱动拖拉机 | 轮式拖拉机 | 中联重机股份有限公司 | RA2004 | 100000 | 驱动方式：四轮驱动；功率：200马力 |  | 通用类
动力机械 | 拖拉机 | 轮式拖拉机（不含皮带传动轮式拖拉机） | 180—210马力四轮驱动拖拉机 | 轮式拖拉机 | 聊城市瑞驰重工机械有限公司 | RC1804 | 100000 | 外廓尺寸(长*宽*高):5420MM*2400MM*3380MM(单胎至驾驶室顶)/5420MM*3450MM*3380MM(双胎至驾驶室顶)；轴距:2760MM；最小离地间隙；500MM |  | 通用类
动力机械 | 拖拉机 | 轮式拖拉机（不含皮带传动轮式拖拉机） | 180—210马力四轮驱动拖拉机 | 轮式拖拉机 | 泰安泰山国泰拖拉机制造有限公司 | 泰山-1804 | 100000 | 功率：132.3KW，驱动方式：四轮驱动 |  | 通用类
动力机械 | 拖拉机 | 轮式拖拉机（不含皮带传动轮式拖拉机） | 180—210马力四轮驱动拖拉机 | 轮式拖拉机 | 泰安泰山国泰拖拉机制造有限公司 | 泰山-1804A | 100000 | 功率：132.5KW，驱动方式：四轮驱动 |  | 通用类
动力机械 | 拖拉机 | 轮式拖拉机（不含皮带传动轮式拖拉机） | 180—210马力四轮驱动拖拉机 | 轮式拖拉机 | 山东潍坊鲁中拖拉机有限公司 | 鲁中-1804 | 100000 | 180马力≤功率＜200马力；驱动方式：四轮驱动 |  | 通用类
动力机械 | 拖拉机 | 轮式拖拉机（不含皮带传动轮式拖拉机） | 180—210马力四轮驱动拖拉机 | 轮式拖拉机 | 山东科尔农业装备有限公司 | 山东科尔1854 | 100000 | 功率:185马力；驱动方式:四轮驱动 |  | 通用类
动力机械 | 拖拉机 | 轮式拖拉机（不含皮带传动轮式拖拉机） | 180—210马力四轮驱动拖拉机 | 轮式拖拉机 | 潍坊泰鸿拖拉机有限公司 | TH1854 | 100000 | 发动机标定功率（kw):136kw；驱动型式：四轮驱动 |  | 通用类
动力机械 | 拖拉机 | 轮式拖拉机（不含皮带传动轮式拖拉机） | 180—210马力四轮驱动拖拉机 | 轮式拖拉机 | 山拖农机装备有限公司 | MG1804 | 100000 | 功率180马力；驱动方式:四轮驱动 |  | 通用类
动力机械 | 拖拉机 | 轮式拖拉机（不含皮带传动轮式拖拉机） | 180—210马力四轮驱动拖拉机 | 轮式拖拉机 | 山东联亿重工有限公司 | LY1804 | 100000 | 驱动方式：四轮驱动；配套动力：132.4KW |  | 通用类
动力机械 | 拖拉机 | 轮式拖拉机（不含皮带传动轮式拖拉机） | 180—210马力四轮驱动拖拉机 | 轮式拖拉机 | 山东瑞泽重工有限公司 | RZ1804-F | 100000 | 功率:132.4KW；驱动方式:四轮驱动； |  | 通用类
动力机械 | 拖拉机 | 轮式拖拉机（不含皮带传动轮式拖拉机） | 180—210马力四轮驱动拖拉机 | 轮式拖拉机 | 山东瑞泽重工有限公司 | RG1804 | 100000 | 功率:132.4KW；驱动方式:四轮驱动； |  | 通用类
动力机械 | 拖拉机 | 轮式拖拉机（不含皮带传动轮式拖拉机） | 180—210马力四轮驱动拖拉机 | 轮式拖拉机 | 道依茨法尔机械有限公司(原:山东常林道依茨法尔机械有限公司) | DF2104 | 100000 | 驱动轮数：四轮驱动；发动机标定功率（kW）：156.6 |  | 通用类
动力机械 | 拖拉机 | 轮式拖拉机（不含皮带传动轮式拖拉机） | 180—210马力四轮驱动拖拉机 | 轮式拖拉机 | 河北铠特农业机械有限公司 | KT1804 | 100000 | 发动机标定功率：132.5kW，标定转速2200r/min；驱动方式：四轮驱动。 |  | 通用类
动力机械 | 拖拉机 | 轮式拖拉机（不含皮带传动轮式拖拉机） | 180—210马力四轮驱动拖拉机 | 轮式拖拉机 | 山东萨丁重工有限公司 | SD1854 | 100000 | 功率：185马力，四轮驱动 |  | 通用类
动力机械 | 拖拉机 | 轮式拖拉机（不含皮带传动轮式拖拉机） | 180—210马力四轮驱动拖拉机 | 轮式拖拉机 | 洛阳世英机械制造有限公司 | SJH1804 | 100000 | 发动机标定功率(KW)132.5,驱动方式,四轮驱动 |  | 通用类
动力机械 | 拖拉机 | 轮式拖拉机（不含皮带传动轮式拖拉机） | 180—210马力四轮驱动拖拉机 | 轮式拖拉机 | 天津拖拉机制造有限公司 | TNB1804-1 | 100000 | 功率：180马力；驱动方式：四轮驱动 |  | 通用类
动力机械 | 拖拉机 | 轮式拖拉机（不含皮带传动轮式拖拉机） | 180—210马力四轮驱动拖拉机 | 轮式拖拉机 | 天津拖拉机制造有限公司 | TNC1854 | 100000 | 功率：185马力；驱动方式：四轮驱动 |  | 通用类
动力机械 | 拖拉机 | 轮式拖拉机（不含皮带传动轮式拖拉机） | 180—210马力四轮驱动拖拉机 | 轮式拖拉机 | 天津拖拉机制造有限公司 | TNB2004-1 | 100000 | 功率：200马力；驱动方式：四轮驱动 |  | 通用类
动力机械 | 拖拉机 | 轮式拖拉机（不含皮带传动轮式拖拉机） | 180—210马力四轮驱动拖拉机 | 轮式拖拉机 | 马恒达悦达(盐城)拖拉机有限公司 | 黄海金马-1804 | 100000 | 180马力≤功率＜200马力；驱动方式：四轮驱动 |  | 通用类
动力机械 | 拖拉机 | 轮式拖拉机（不含皮带传动轮式拖拉机） | 180—210马力四轮驱动拖拉机 | 轮式拖拉机 | 约翰迪尔(哈尔滨)农业机械有限公司 | JD2054 | 100000 | 驱动轮数：四轮驱动；发动机标定功率（kW）：151 |  | 通用类
动力机械 | 拖拉机 | 轮式拖拉机（不含皮带传动轮式拖拉机） | 180—210马力四轮驱动拖拉机 | 轮式拖拉机 | 潍坊大申奔野机械有限公司 | M1804 | 100000 | 标定功率：180马力≤功率＜200，驱动方式：四轮驱动 |  | 通用类
动力机械 | 拖拉机 | 轮式拖拉机（不含皮带传动轮式拖拉机） | 180—210马力四轮驱动拖拉机 | 轮式拖拉机 | 潍坊市鑫升机械制造有限公司 | XSG1854 | 100000 | 功率：185马力；驱动方式：四轮驱动 |  | 通用类
动力机械 | 拖拉机 | 轮式拖拉机（不含皮带传动轮式拖拉机） | 180—210马力四轮驱动拖拉机 | 轮式拖拉机 | 潍坊红柳机械开发有限公司 | 1804 | 100000 | 180马力≤功率＜200马力；驱动方式：四轮驱动 |  | 通用类
动力机械 | 拖拉机 | 轮式拖拉机（不含皮带传动轮式拖拉机） | 180—210马力四轮驱动拖拉机 | 轮式拖拉机 | 潍坊红柳机械开发有限公司 | 1854 | 100000 | 180马力≤功率＜200马力；驱动方式：四轮驱动 |  | 通用类
动力机械 | 拖拉机 | 轮式拖拉机（不含皮带传动轮式拖拉机） | 180—210马力四轮驱动拖拉机 | 轮式拖拉机 | 爱科(常州)农业机械有限公司 | MF1804 | 100000 | 180马力≤功率＜200马力 驱动方式：四轮驱动 发动机额定功率：133kW 180马力 |  | 通用类
动力机械 | 拖拉机 | 轮式拖拉机（不含皮带传动轮式拖拉机） | 180—210马力四轮驱动拖拉机 | 轮式拖拉机 | 潍坊迪尔津拖农业装备有限公司 | JT1804 | 100000 | 功率180马力；驱动方式:四轮驱动 |  | 通用类
动力机械 | 拖拉机 | 轮式拖拉机（不含皮带传动轮式拖拉机） | 180—210马力四轮驱动拖拉机 | 轮式拖拉机 | 潍坊金傲野拖拉机有限公司 | 傲野-1804 | 100000 | 功率:132.5KW；驱动方式:四轮驱动 |  | 通用类
动力机械 | 拖拉机 | 轮式拖拉机（不含皮带传动轮式拖拉机） | 180—210马力四轮驱动拖拉机 | 轮式拖拉机 | 山东联诚农业装备有限公司 | LC1804 | 100000 | 180马力≤功率＜200马力；驱动方式：四轮驱动 |  | 通用类
动力机械 | 拖拉机 | 轮式拖拉机（不含皮带传动轮式拖拉机） | 180—210马力四轮驱动拖拉机 | 轮式拖拉机 | 常州东风农机集团有限公司 | DF1804 | 100000 | 驱动轮数：四轮驱动；发动机标定功率（kW）：132.5.外形尺寸（长×宽×高）(mm):5645×2913（3550双胎）×3450.发动机与离合器联接方式：直联式 |  | 通用类
动力机械 | 拖拉机 | 轮式拖拉机（不含皮带传动轮式拖拉机） | 180—210马力四轮驱动拖拉机 | 轮式拖拉机 | 常州东风农机集团有限公司 | DF2004 | 100000 | 驱动轮数：四轮驱动；发动机标定功率（kW）：147.5.外形尺寸（长×宽×高）(mm):5645×2913（3550双胎）×3450.发动机与离合器联接方式：直联式 |  | 通用类
动力机械 | 拖拉机 | 轮式拖拉机（不含皮带传动轮式拖拉机） | 180—210马力四轮驱动拖拉机 | 轮式拖拉机 | 潍坊百利拖拉机有限公司 | 悍沃1854 | 100000 | 发动机标定功率：136kW；驱动方式：四轮驱动 |  | 通用类
动力机械 | 拖拉机 | 轮式拖拉机（不含皮带传动轮式拖拉机） | 180—210马力四轮驱动拖拉机 | 轮式拖拉机 | 江苏常发农业装备股份有限公司 | CFK1804 | 100000 | 功率:180马力；驱动方式:四轮驱动 |  | 通用类
动力机械 | 拖拉机 | 轮式拖拉机（不含皮带传动轮式拖拉机） | 180—210马力四轮驱动拖拉机 | 轮式拖拉机 | 山东瑞昊机械有限公司 | RH-1804 | 100000 | 型式:4×4四轮驱动；发动机功率(KW):132.5 |  | 通用类
动力机械 | 拖拉机 | 轮式拖拉机（不含皮带传动轮式拖拉机） | 180—210马力四轮驱动拖拉机 | 轮式拖拉机 | 潍坊奥利达机械有限公司 | ALD1854 | 100000 | 发动机标定功率(KW):136；驱动方式:四轮驱动 |  | 通用类
动力机械 | 拖拉机 | 轮式拖拉机（不含皮带传动轮式拖拉机） | 180—210马力四轮驱动拖拉机 | 轮式拖拉机 | 道依茨法尔机械有限公司 | CD1804 | 100000 | 型式:四轮驱动；标定功率(KW):132.4；配套发动机:达到国Ⅲ排放标准. |  | 通用类
动力机械 | 拖拉机 | 轮式拖拉机（不含皮带传动轮式拖拉机） | 180—210马力四轮驱动拖拉机 | 轮式拖拉机 | 道依茨法尔机械有限公司 | DF1804 | 100000 | 型式:四轮驱动；标定功率(KW):132.4；配套发动机:达到国Ⅲ排放标准. |  | 通用类
动力机械 | 拖拉机 | 轮式拖拉机（不含皮带传动轮式拖拉机） | 180—210马力四轮驱动拖拉机 | 轮式拖拉机 | 徐州凯尔农业装备股份有限公司 | KAT1804 | 100000 | 四轮驱动，发动机功率：132.5kW |  | 通用类
动力机械 | 拖拉机 | 轮式拖拉机（不含皮带传动轮式拖拉机） | 180—210马力四轮驱动拖拉机 | 轮式拖拉机 | 徐州凯尔农业装备股份有限公司 | KAT1804-F | 100000 | 四轮驱动，发动机功率：132.5kW |  | 通用类
动力机械 | 拖拉机 | 轮式拖拉机（不含皮带传动轮式拖拉机） | 180—210马力四轮驱动拖拉机 | 轮式拖拉机 | 徐州凯尔农业装备股份有限公司 | KAT2004 | 100000 | 四轮驱动，发动机功率：147.5kW |  | 通用类
动力机械 | 拖拉机 | 轮式拖拉机（不含皮带传动轮式拖拉机） | 180—210马力四轮驱动拖拉机 | 轮式拖拉机 | 徐州凯尔农业装备股份有限公司 | KAT2004-F | 100000 | 四轮驱动，发动机功率：147.5kW |  | 通用类
动力机械 | 拖拉机 | 轮式拖拉机（不含皮带传动轮式拖拉机） | 180—210马力四轮驱动拖拉机 | 轮式拖拉机 | 山东双力现代农业装备有限公司 | SL1804 | 100000 | 180马力，驱动方式：四轮驱动 |  | 通用类
动力机械 | 拖拉机 | 轮式拖拉机（不含皮带传动轮式拖拉机） | 180—210马力四轮驱动拖拉机 | 轮式拖拉机 | 山东双力现代农业装备有限公司 | SL1854 | 100000 | 185马力，驱动方式：四轮驱动 |  | 通用类
动力机械 | 拖拉机 | 轮式拖拉机（不含皮带传动轮式拖拉机） | 180—210马力四轮驱动拖拉机 | 轮式拖拉机 | 洛阳市博马农业工程机械有限公司 | 博马-X1804 | 100000 | 发动机标定功率：132.4kW；驱动方式：四轮驱动 |  | 通用类
动力机械 | 拖拉机 | 轮式拖拉机（不含皮带传动轮式拖拉机） | 180—210马力四轮驱动拖拉机 | 轮式拖拉机 | 洛阳市博马农业工程机械有限公司 | 博马-2204 | 100000 | 发动机标定功率：162kW；驱动方式：四轮驱动 |  | 通用类
动力机械 | 拖拉机 | 轮式拖拉机（不含皮带传动轮式拖拉机） | 180—210马力四轮驱动拖拉机 | 轮式拖拉机 | 潍坊昌荣机械有限公司 | 潍河1804 | 100000 | 发动机标定功率：132.5kw；驱动方式：四轮驱动 |  | 通用类
动力机械 | 拖拉机 | 轮式拖拉机（不含皮带传动轮式拖拉机） | 180—210马力四轮驱动拖拉机 | 轮式拖拉机 | 凯斯纽荷兰工业(哈尔滨)机械有限公司 | T1804B | 100000 | 功率180马力,驱动方式:四轮驱动； |  | 通用类
动力机械 | 拖拉机 | 轮式拖拉机（不含皮带传动轮式拖拉机） | 180—210马力四轮驱动拖拉机 | 轮式拖拉机 | 凯斯纽荷兰工业(哈尔滨)机械有限公司 | T1804 | 100000 | 功率182马力；驱动方式：四轮驱动 |  | 通用类
动力机械 | 拖拉机 | 轮式拖拉机（不含皮带传动轮式拖拉机） | 180—210马力四轮驱动拖拉机 | 轮式拖拉机 | 凯斯纽荷兰工业(哈尔滨)机械有限公司 | PUMA1854 | 100000 | 功率185马力；驱动方式：四轮驱动 |  | 通用类
动力机械 | 拖拉机 | 轮式拖拉机（不含皮带传动轮式拖拉机） | 180—210马力四轮驱动拖拉机 | 轮式拖拉机 | 山东康弘机械有限公司 | KH1804F | 100000 | 功率180马力；驱动方式:四轮驱动 |  | 通用类
动力机械 | 拖拉机 | 轮式拖拉机（不含皮带传动轮式拖拉机） | 180—210马力四轮驱动拖拉机 | 轮式拖拉机 | 山东康弘机械有限公司 | KH1804 | 100000 | 发动机功率：132.4kw；驱动方式：四轮驱动 |  | 通用类
动力机械 | 拖拉机 | 轮式拖拉机（不含皮带传动轮式拖拉机） | 180—210马力四轮驱动拖拉机 | 轮式拖拉机 | 枣庄海纳科技有限公司 | 雷硕-1804 | 100000 | 功率:180马力；驱动形式:四轮驱动. |  | 通用类
动力机械 | 拖拉机 | 轮式拖拉机（不含皮带传动轮式拖拉机） | 180—210马力四轮驱动拖拉机 | 轮式拖拉机 | 第一拖拉机股份有限公司 | 1804 | 100000 | 功率：132kw/180马力；驱动方式：四轮驱动 |  | 通用类
动力机械 | 拖拉机 | 轮式拖拉机（不含皮带传动轮式拖拉机） | 180—210马力四轮驱动拖拉机 | 轮式拖拉机 | 第一拖拉机股份有限公司 | LE1804 | 100000 | 功率：132kw/180马力；驱动方式：四轮驱动 |  | 通用类
动力机械 | 拖拉机 | 轮式拖拉机（不含皮带传动轮式拖拉机） | 180—210马力四轮驱动拖拉机 | 轮式拖拉机 | 第一拖拉机股份有限公司 | LE2004 | 100000 | 功率：147kw/200马力；驱动方式：四轮驱动 |  | 通用类
动力机械 | 拖拉机 | 轮式拖拉机（不含皮带传动轮式拖拉机） | 180—210马力四轮驱动拖拉机 | 轮式拖拉机 | 第一拖拉机股份有限公司 | LX2004 | 100000 | 功率：147kw/200马力；驱动方式：四轮驱动 |  | 通用类
动力机械 | 拖拉机 | 轮式拖拉机（不含皮带传动轮式拖拉机） | 180—210马力四轮驱动拖拉机 | 轮式拖拉机 | 山东时风(集团)有限责任公司 | SF1804 | 100000 | 180马力≤功率＜200马力；驱动方式：四轮驱动 |  | 通用类
动力机械 | 拖拉机 | 轮式拖拉机（不含皮带传动轮式拖拉机） | 180—210马力四轮驱动拖拉机 | 轮式拖拉机 | 山东时风(集团)有限责任公司 | SF2004 | 100000 | 200马力≤功率＜210马力；驱动方式：四轮驱动 |  | 通用类
动力机械 | 拖拉机 | 轮式拖拉机（不含皮带传动轮式拖拉机） | 180—210马力四轮驱动拖拉机 | 轮式拖拉机 | 华创机器人制造有限公司 | 华创沃尔-1804 | 100000 | 外廓尺寸：5350*3400*3030；驱动形式：4*4；配套功率：132.4KW/2200转；发动机型号：YC6J200-T301（广西玉柴机器股份有限公司，选装发动机：型号：WP6G180E330，生产厂家：潍柴（潍坊）中型柴油机有限公司）；轴距：2688；最小使用质量：7580；配重（前后）KG：660/0（后轮单边双胎）；档位数：16+16梭式挡；变速箱型式：（1+1）*4*4梭式主变速同步器，副变速啮合套(速度范围KM：前进3.31-32.88后退2.83-28.05)；换挡方式：啮合套 同步器换挡；驾驶室：简易驾驶室，型号：TD1004.45.201 轮胎型号（前后）：16.9-28/18.4-42 动力输出转速：540/1000 液压提升：分置式 液压输出：3组 |  | 通用类
动力机械 | 拖拉机 | 轮式拖拉机（不含皮带传动轮式拖拉机） | 180—210马力四轮驱动拖拉机 | 轮式拖拉机 | 山东五征集团有限公司 | WZ1804 | 100000 | 功率：180马力；驱动方式：四轮驱动 |  | 通用类
动力机械 | 拖拉机 | 轮式拖拉机（不含皮带传动轮式拖拉机） | 180—210马力四轮驱动拖拉机 | 轮式拖拉机 | 山东五征集团有限公司 | WZ2004 | 100000 | 功率：200马力；驱动方式：四轮驱动 |  | 通用类
动力机械 | 拖拉机 | 轮式拖拉机（不含皮带传动轮式拖拉机） | 180—210马力四轮驱动拖拉机 | 轮式拖拉机 | 山东鲁拖农业装备有限公司 | LT1804 | 100000 | 驱动形式：四轮驱动；配套功率：132.5kw； |  | 通用类
动力机械 | 拖拉机 | 轮式拖拉机（不含皮带传动轮式拖拉机） | 180—210马力四轮驱动拖拉机 | 轮式拖拉机 | 爱科(大庆)农业机械有限公司 | MF1804 | 100000 | 180马力≤功率＜200马力 驱动方式：四轮驱动 发动机额定功率：133kW 180马力 |  | 通用类
动力机械 | 拖拉机 | 轮式拖拉机（不含皮带传动轮式拖拉机） | 180—210马力四轮驱动拖拉机 | 轮式拖拉机 | 约翰迪尔(天津)有限公司 | JD1854 | 100000 | 驱动轮数：四轮驱动；发动机标定功率（kW）：136 |  | 通用类
动力机械 | 拖拉机 | 轮式拖拉机（不含皮带传动轮式拖拉机） | 180—210马力四轮驱动拖拉机 | 轮式拖拉机 | 约翰迪尔(天津)有限公司 | JD2054 | 100000 | 驱动轮数：四轮驱动；发动机标定功率（kW）：151 |  | 通用类
动力机械 | 拖拉机 | 轮式拖拉机（不含皮带传动轮式拖拉机） | 180—210马力四轮驱动拖拉机 | 轮式拖拉机 | 洛阳路通农业装备有限公司 | 路通-1804 | 100000 | 132.5kW,180马力，四轮驱动 |  | 通用类
动力机械 | 拖拉机 | 轮式拖拉机（不含皮带传动轮式拖拉机） | 180—210马力四轮驱动拖拉机 | 轮式拖拉机 | 雷沃重工股份有限公司(原:福田雷沃国际重工股份有限公司) | M1854-G | 100000 | 驱动方式：四轮驱动；功率：136KW |  | 通用类
动力机械 | 拖拉机 | 轮式拖拉机（不含皮带传动轮式拖拉机） | 180—210马力四轮驱动拖拉机 | 轮式拖拉机 | 雷沃重工股份有限公司(原:福田雷沃国际重工股份有限公司) | P1904-Q | 100000 | 驱动方式：四轮驱动；功率：140KW |  | 通用类
动力机械 | 拖拉机 | 轮式拖拉机（不含皮带传动轮式拖拉机） | 180—210马力四轮驱动拖拉机 | 轮式拖拉机 | 山东山拖凯泰农业装备有限公司 | 山拖1854 | 100000 | 功率:185马力；驱动方式:四轮驱动. |  | 通用类
动力机械 | 拖拉机 | 轮式拖拉机（不含皮带传动轮式拖拉机） | 180—210马力四轮驱动拖拉机 | 轮式拖拉机 | 潍坊昊田农业装备有限公司 | 昊田1804 | 100000 | 功率：132.5kW、驱动方式：四轮驱动 |  | 通用类
动力机械 | 拖拉机 | 轮式拖拉机（不含皮带传动轮式拖拉机） | 180—210马力四轮驱动拖拉机 | 轮式拖拉机 | 山东亿嘉农业机械装备股份有限公司 | YJ-1804 | 100000 | 功率:180马力；驱动方式：四轮驱动 |  | 通用类
动力机械 | 拖拉机 | 轮式拖拉机（不含皮带传动轮式拖拉机） | 180—210马力四轮驱动拖拉机 | 轮式拖拉机 | 山东润达农业装备有限公司 | 润达-1804 | 100000 | 功率：180马力，驱动方式：四轮驱动 |  | 通用类
动力机械 | 拖拉机 | 轮式拖拉机（不含皮带传动轮式拖拉机） | 180—210马力四轮驱动拖拉机 | 轮式拖拉机 | 安徽省传奇农业机械制造有限公司 | CQ1854 | 100000 | 功率:185马力,驱动方式:四轮驱动 |  | 通用类
动力机械 | 拖拉机 | 轮式拖拉机（不含皮带传动轮式拖拉机） | 180—210马力四轮驱动拖拉机 | 轮式拖拉机 | 山东腾拖农业装备有限公司 | 1804 | 100000 | 驱动方式:四轮驱动；功率:180马力 |  | 通用类
动力机械 | 拖拉机 | 轮式拖拉机（不含皮带传动轮式拖拉机） | 180—210马力四轮驱动拖拉机 | 轮式拖拉机 | 山东巨明机械有限公司 | JM1804 | 100000 | 功率：180马力；驱动方式：四轮驱动 |  | 通用类
动力机械 | 拖拉机 | 轮式拖拉机（不含皮带传动轮式拖拉机） | 180—210马力四轮驱动拖拉机 | 轮式拖拉机 | 山东恒邦发动机制造有限公司 | 泰拖-1804 | 100000 | 功率132.3KW，驱动方式：四轮驱动 |  | 通用类
动力机械 | 拖拉机 | 轮式拖拉机（不含皮带传动轮式拖拉机） | 180—210马力四轮驱动拖拉机 | 轮式拖拉机 | 山东恒邦发动机制造有限公司 | 泰拖-1804A | 100000 | 功率132.5KW，驱动方式：四轮驱动 |  | 通用类
动力机械 | 拖拉机 | 轮式拖拉机（不含皮带传动轮式拖拉机） | 180—210马力四轮驱动拖拉机 | 轮式拖拉机 | 星光农机股份有限公司 | XG1804 | 100000 | 功率：132.4KW；驱动方式：四轮驱动 |  | 通用类
动力机械 | 拖拉机 | 轮式拖拉机（不含皮带传动轮式拖拉机） | 140—180马力四轮驱动拖拉机 | 轮式拖拉机 | 星光农机股份有限公司 | XG1504 | 54000 | 功率：110.3KW；驱动方式：四轮驱动 |  | 通用类
动力机械 | 拖拉机 | 轮式拖拉机（不含皮带传动轮式拖拉机） | 140—180马力四轮驱动拖拉机 | 轮式拖拉机 | 山东恒邦发动机制造有限公司 | 泰拖-1404 | 54000 | 功率103KW，驱动方式：四轮驱动 |  | 通用类
动力机械 | 拖拉机 | 轮式拖拉机（不含皮带传动轮式拖拉机） | 140—180马力四轮驱动拖拉机 | 轮式拖拉机 | 山东恒邦发动机制造有限公司 | 泰拖-1404A | 54000 | 功率103KW，驱动方式：四轮驱动 |  | 通用类
动力机械 | 拖拉机 | 轮式拖拉机（不含皮带传动轮式拖拉机） | 140—180马力四轮驱动拖拉机 | 轮式拖拉机 | 山东恒邦发动机制造有限公司 | 泰拖-1404C | 54000 | 功率103KW，驱动方式：四轮驱动 |  | 通用类
动力机械 | 拖拉机 | 轮式拖拉机（不含皮带传动轮式拖拉机） | 140—180马力四轮驱动拖拉机 | 轮式拖拉机 | 山东恒邦发动机制造有限公司 | 泰拖-1504 | 54000 | 功率110.3KW，驱动方式：四轮驱动 |  | 通用类
动力机械 | 拖拉机 | 轮式拖拉机（不含皮带传动轮式拖拉机） | 140—180马力四轮驱动拖拉机 | 轮式拖拉机 | 山东恒邦发动机制造有限公司 | 泰拖-1604 | 54000 | 功率118KW，驱动方式：四轮驱动 |  | 通用类
动力机械 | 拖拉机 | 轮式拖拉机（不含皮带传动轮式拖拉机） | 140—180马力四轮驱动拖拉机 | 轮式拖拉机 | 山东恒邦发动机制造有限公司 | 泰拖-1504A | 54000 | 功率：111KW，驱动方式：四轮驱动。 |  | 通用类
动力机械 | 拖拉机 | 轮式拖拉机（不含皮带传动轮式拖拉机） | 140—180马力四轮驱动拖拉机 | 轮式拖拉机 | 山东恒邦发动机制造有限公司 | 泰拖-1504C | 54000 | 功率：111KW，驱动方式：四轮驱动。 |  | 通用类
动力机械 | 拖拉机 | 轮式拖拉机（不含皮带传动轮式拖拉机） | 140—180马力四轮驱动拖拉机 | 轮式拖拉机 | 安徽省传奇农业机械制造有限公司 | CQ1654 | 54000 | 功率:166马力；驱动方式:四轮驱动 |  | 通用类
动力机械 | 拖拉机 | 轮式拖拉机（不含皮带传动轮式拖拉机） | 140—180马力四轮驱动拖拉机 | 轮式拖拉机 | 山东巨明机械有限公司 | JM1504 | 54000 | 功率：151马力；驱动方式：四轮驱动 |  | 通用类
动力机械 | 拖拉机 | 轮式拖拉机（不含皮带传动轮式拖拉机） | 140—180马力四轮驱动拖拉机 | 轮式拖拉机 | 山东巨明机械有限公司 | JM1604 | 54000 | 功率:：160马力；驱动方式：四轮驱动 |  | 通用类
动力机械 | 拖拉机 | 轮式拖拉机（不含皮带传动轮式拖拉机） | 140—180马力四轮驱动拖拉机 | 轮式拖拉机 | 山东腾拖农业装备有限公司 | 1604 | 54000 | 驱动方式:四轮驱动；功率:160马力 |  | 通用类
动力机械 | 拖拉机 | 轮式拖拉机（不含皮带传动轮式拖拉机） | 140—180马力四轮驱动拖拉机 | 轮式拖拉机 | 山东腾拖农业装备有限公司 | 1404 | 54000 | 驱动方式:四轮驱动；功率:140马力 |  | 通用类
动力机械 | 拖拉机 | 轮式拖拉机（不含皮带传动轮式拖拉机） | 140—180马力四轮驱动拖拉机 | 轮式拖拉机 | 山东腾拖农业装备有限公司 | 1504 | 54000 | 功率：150马力；驱动方式：四轮驱动 |  | 通用类
动力机械 | 拖拉机 | 轮式拖拉机（不含皮带传动轮式拖拉机） | 140—180马力四轮驱动拖拉机 | 轮式拖拉机 | 安徽省传奇农业机械制造有限公司 | CQ1404 | 54000 | 140马力≤功率＜150马力；驱动方式：四轮驱动 |  | 通用类
动力机械 | 拖拉机 | 轮式拖拉机（不含皮带传动轮式拖拉机） | 140—180马力四轮驱动拖拉机 | 轮式拖拉机 | 安徽省传奇农业机械制造有限公司 | CQ1504 | 54000 | 150马力≤功率＜180马力；驱动方式：四轮驱动 |  | 通用类
动力机械 | 拖拉机 | 轮式拖拉机（不含皮带传动轮式拖拉机） | 140—180马力四轮驱动拖拉机 | 轮式拖拉机 | 山东润达农业装备有限公司 | 润达-1404 | 54000 | 功率：140马力，驱动方式：四轮驱动 |  | 通用类
动力机械 | 拖拉机 | 轮式拖拉机（不含皮带传动轮式拖拉机） | 140—180马力四轮驱动拖拉机 | 轮式拖拉机 | 山东润达农业装备有限公司 | 润达-1504 | 54000 | 功率：150马力，驱动方式：四轮驱动 |  | 通用类
动力机械 | 拖拉机 | 轮式拖拉机（不含皮带传动轮式拖拉机） | 140—180马力四轮驱动拖拉机 | 轮式拖拉机 | 山东亿嘉农业机械装备股份有限公司 | YJ-1404 | 54000 | 功率:140马力；驱动方式：四轮驱动 |  | 通用类
动力机械 | 拖拉机 | 轮式拖拉机（不含皮带传动轮式拖拉机） | 140—180马力四轮驱动拖拉机 | 轮式拖拉机 | 山东亿嘉农业机械装备股份有限公司 | YJ-1404-1 | 54000 | 功率:140马力；驱动方式：四轮驱动 |  | 通用类
动力机械 | 拖拉机 | 轮式拖拉机（不含皮带传动轮式拖拉机） | 140—180马力四轮驱动拖拉机 | 轮式拖拉机 | 山东亿嘉农业机械装备股份有限公司 | YJ-1454 | 54000 | 功率:145马力；驱动方式：四轮驱动 |  | 通用类
动力机械 | 拖拉机 | 轮式拖拉机（不含皮带传动轮式拖拉机） | 140—180马力四轮驱动拖拉机 | 轮式拖拉机 | 山东亿嘉农业机械装备股份有限公司 | YJ-1504-1 | 54000 | 功率:150马力；驱动方式：四轮驱动 |  | 通用类
动力机械 | 拖拉机 | 轮式拖拉机（不含皮带传动轮式拖拉机） | 140—180马力四轮驱动拖拉机 | 轮式拖拉机 | 山东亿嘉农业机械装备股份有限公司 | YJ-1604-1 | 54000 | 功率:160马力；驱动方式：四轮驱动 |  | 通用类
动力机械 | 拖拉机 | 轮式拖拉机（不含皮带传动轮式拖拉机） | 140—180马力四轮驱动拖拉机 | 轮式拖拉机 | 潍坊昊田农业装备有限公司 | 昊田1404 | 54000 | 功率：105kW、驱动方式：四轮驱动 |  | 通用类
动力机械 | 拖拉机 | 轮式拖拉机（不含皮带传动轮式拖拉机） | 140—180马力四轮驱动拖拉机 | 轮式拖拉机 | 潍坊昊田农业装备有限公司 | 昊田1504 | 54000 | 功率：111kW、驱动方式：四轮驱动 |  | 通用类
动力机械 | 拖拉机 | 轮式拖拉机（不含皮带传动轮式拖拉机） | 140—180马力四轮驱动拖拉机 | 轮式拖拉机 | 潍坊昊田农业装备有限公司 | 昊田1604 | 54000 | 功率：118kW、驱动方式：四轮驱动 |  | 通用类
动力机械 | 拖拉机 | 轮式拖拉机（不含皮带传动轮式拖拉机） | 140—180马力四轮驱动拖拉机 | 轮式拖拉机 | 山东金大丰机械有限公司 | JDF1504 | 54000 | 功率:150马力；驱动方式:四轮驱动 |  | 通用类
动力机械 | 拖拉机 | 轮式拖拉机（不含皮带传动轮式拖拉机） | 140—180马力四轮驱动拖拉机 | 轮式拖拉机 | 宏力重工有限公司 | HL1404 | 54000 | 功率:103KW/140马力；驱动方式:四轮驱动 |  | 通用类
动力机械 | 拖拉机 | 轮式拖拉机（不含皮带传动轮式拖拉机） | 140—180马力四轮驱动拖拉机 | 轮式拖拉机 | 山东山拖凯泰农业装备有限公司 | 山拖1404 | 54000 | 140马力≤功率＜150马力；驱动方式：四轮驱动;发动机标定功率（kW）：103 |  | 通用类
动力机械 | 拖拉机 | 轮式拖拉机（不含皮带传动轮式拖拉机） | 140—180马力四轮驱动拖拉机 | 轮式拖拉机 | 山东亚丰农业机械装备有限公司 | YF1404 | 54000 | 驱动方式：四轮驱动；标定功率：103KW |  | 通用类
动力机械 | 拖拉机 | 轮式拖拉机（不含皮带传动轮式拖拉机） | 140—180马力四轮驱动拖拉机 | 轮式拖拉机 | 山东亚丰农业机械装备有限公司 | YF1504 | 54000 | 驱动方式：四轮驱动；标定功率：110.3KW |  | 通用类
动力机械 | 拖拉机 | 轮式拖拉机（不含皮带传动轮式拖拉机） | 140—180马力四轮驱动拖拉机 | 轮式拖拉机 | 雷沃重工股份有限公司(原:福田雷沃国际重工股份有限公司) | M1404-D | 54000 | 驱动方式：四轮驱动；功率：103KW |  | 通用类
动力机械 | 拖拉机 | 轮式拖拉机（不含皮带传动轮式拖拉机） | 140—180马力四轮驱动拖拉机 | 轮式拖拉机 | 雷沃重工股份有限公司(原:福田雷沃国际重工股份有限公司) | M1404-DA | 54000 | 驱动方式：四轮驱动；功率：103KW |  | 通用类
动力机械 | 拖拉机 | 轮式拖拉机（不含皮带传动轮式拖拉机） | 140—180马力四轮驱动拖拉机 | 轮式拖拉机 | 雷沃重工股份有限公司(原:福田雷沃国际重工股份有限公司) | M1504-D | 54000 | 驱动方式：四轮驱动；功率（kw）：110.3KW |  | 通用类
动力机械 | 拖拉机 | 轮式拖拉机（不含皮带传动轮式拖拉机） | 140—180马力四轮驱动拖拉机 | 轮式拖拉机 | 雷沃重工股份有限公司(原:福田雷沃国际重工股份有限公司) | M1404-G1 | 54000 | 驱动方式：四轮驱动；功率：103KW |  | 通用类
动力机械 | 拖拉机 | 轮式拖拉机（不含皮带传动轮式拖拉机） | 140—180马力四轮驱动拖拉机 | 轮式拖拉机 | 雷沃重工股份有限公司(原:福田雷沃国际重工股份有限公司) | M1454-G | 54000 | 驱动方式：四轮驱动；功率：106.6KW |  | 通用类
动力机械 | 拖拉机 | 轮式拖拉机（不含皮带传动轮式拖拉机） | 140—180马力四轮驱动拖拉机 | 轮式拖拉机 | 雷沃重工股份有限公司(原:福田雷沃国际重工股份有限公司) | M1554-G | 54000 | 驱动方式：四轮驱动；功率：114KW |  | 通用类
动力机械 | 拖拉机 | 轮式拖拉机（不含皮带传动轮式拖拉机） | 140—180马力四轮驱动拖拉机 | 轮式拖拉机 | 雷沃重工股份有限公司(原:福田雷沃国际重工股份有限公司) | M1654-G | 54000 | 驱动方式：四轮驱动；功率：121.3KW |  | 通用类
动力机械 | 拖拉机 | 轮式拖拉机（不含皮带传动轮式拖拉机） | 140—180马力四轮驱动拖拉机 | 轮式拖拉机 | 雷沃重工股份有限公司(原:福田雷沃国际重工股份有限公司) | M1404-R | 54000 | 驱动方式：四轮驱动；功率（kw）：102.9KW |  | 通用类
动力机械 | 拖拉机 | 轮式拖拉机（不含皮带传动轮式拖拉机） | 140—180马力四轮驱动拖拉机 | 轮式拖拉机 | 雷沃重工股份有限公司(原:福田雷沃国际重工股份有限公司) | M1504-R | 54000 | 驱动方式：四轮驱动；功率（kw）：110.3KW |  | 通用类
动力机械 | 拖拉机 | 轮式拖拉机（不含皮带传动轮式拖拉机） | 140—180马力四轮驱动拖拉机 | 轮式拖拉机 | 雷沃重工股份有限公司(原:福田雷沃国际重工股份有限公司) | M1604-R | 54000 | 驱动方式：四轮驱动；功率（kw）：117.6KW |  | 通用类
动力机械 | 拖拉机 | 轮式拖拉机（不含皮带传动轮式拖拉机） | 140—180马力四轮驱动拖拉机 | 轮式拖拉机 | 雷沃重工股份有限公司(原:福田雷沃国际重工股份有限公司) | M1604-D | 54000 | 驱动方式：四轮驱动；功率（kw）：117.6KW |  | 通用类
动力机械 | 拖拉机 | 轮式拖拉机（不含皮带传动轮式拖拉机） | 140—180马力四轮驱动拖拉机 | 轮式拖拉机 | 雷沃重工股份有限公司(原:福田雷沃国际重工股份有限公司) | M1504-DP | 54000 | 驱动方式:四轮驱动；功率(KW):110.3KW |  | 通用类
动力机械 | 拖拉机 | 轮式拖拉机（不含皮带传动轮式拖拉机） | 140—180马力四轮驱动拖拉机 | 轮式拖拉机 | 雷沃重工股份有限公司(原:福田雷沃国际重工股份有限公司) | 1404-1L | 54000 | 驱动方式:四轮驱动；功率(KW):102.9KW |  | 通用类
动力机械 | 拖拉机 | 轮式拖拉机（不含皮带传动轮式拖拉机） | 140—180马力四轮驱动拖拉机 | 轮式拖拉机 | 雷沃重工股份有限公司(原:福田雷沃国际重工股份有限公司) | M1404-D2 | 54000 | 驱动方式:四轮驱动；功率(KW):102.9KW |  | 通用类
动力机械 | 拖拉机 | 轮式拖拉机（不含皮带传动轮式拖拉机） | 140—180马力四轮驱动拖拉机 | 轮式拖拉机 | 雷沃重工股份有限公司(原:福田雷沃国际重工股份有限公司) | M1404-DP | 54000 | 驱动方式:四轮驱动；功率(KW):102.9KW |  | 通用类
动力机械 | 拖拉机 | 轮式拖拉机（不含皮带传动轮式拖拉机） | 140—180马力四轮驱动拖拉机 | 轮式拖拉机 | 洛阳路通农业装备有限公司 | 路通-1504 | 54000 | 110.3kW,150马力，四轮驱动 |  | 通用类
动力机械 | 拖拉机 | 轮式拖拉机（不含皮带传动轮式拖拉机） | 140—180马力四轮驱动拖拉机 | 轮式拖拉机 | 洛阳路通农业装备有限公司 | 路通-1404 | 54000 | 103kW,140马力，四轮驱动 |  | 通用类
动力机械 | 拖拉机 | 轮式拖拉机（不含皮带传动轮式拖拉机） | 140—180马力四轮驱动拖拉机 | 轮式拖拉机 | 洛阳路通农业装备有限公司 | 路通-1604 | 54000 | 118kW,160马力，四轮驱动 |  | 通用类
动力机械 | 拖拉机 | 轮式拖拉机（不含皮带传动轮式拖拉机） | 140—180马力四轮驱动拖拉机 | 轮式拖拉机 | 山东东汽农业装备有限公司 | DQ1454 | 54000 | 功率:106.6kW；驱动方式：四轮驱动 |  | 通用类
动力机械 | 拖拉机 | 轮式拖拉机（不含皮带传动轮式拖拉机） | 140—180马力四轮驱动拖拉机 | 轮式拖拉机 | 山东东汽农业装备有限公司 | DQ1404D | 54000 | 功率：103kW；驱动方式：四轮驱动 |  | 通用类
动力机械 | 拖拉机 | 轮式拖拉机（不含皮带传动轮式拖拉机） | 140—180马力四轮驱动拖拉机 | 轮式拖拉机 | 山东东汽农业装备有限公司 | DQ1504 | 54000 | 功率：110.3kW；驱动方式：四轮驱动 |  | 通用类
动力机械 | 拖拉机 | 轮式拖拉机（不含皮带传动轮式拖拉机） | 140—180马力四轮驱动拖拉机 | 轮式拖拉机 | 江苏沃得农业机械有限公司 | WD1504 | 54000 | 发动机功率：110.3kw、驱动方式：四轮驱动 |  | 通用类
动力机械 | 拖拉机 | 轮式拖拉机（不含皮带传动轮式拖拉机） | 140—180马力四轮驱动拖拉机 | 轮式拖拉机 | 江苏沃得农业机械有限公司 | WD1404 | 54000 | 发动机功率：103kw、驱动方式：四轮驱动 |  | 通用类
动力机械 | 拖拉机 | 轮式拖拉机（不含皮带传动轮式拖拉机） | 140—180马力四轮驱动拖拉机 | 轮式拖拉机 | 约翰迪尔(天津)有限公司 | JD1404-A | 54000 | 驱动轮数：四轮驱动；发动机标定功率（kW）：103 |  | 通用类
动力机械 | 拖拉机 | 轮式拖拉机（不含皮带传动轮式拖拉机） | 140—180马力四轮驱动拖拉机 | 轮式拖拉机 | 约翰迪尔(天津)有限公司 | JD1654 | 54000 | 驱动轮数：四轮驱动；发动机标定功率（kW）：121 |  | 通用类
动力机械 | 拖拉机 | 轮式拖拉机（不含皮带传动轮式拖拉机） | 140—180马力四轮驱动拖拉机 | 轮式拖拉机 | 沃得重工(中国)有限公司 | WD1504 | 54000 | 发动机功率：110.3kw、驱动方式：四轮驱动 |  | 通用类
动力机械 | 拖拉机 | 轮式拖拉机（不含皮带传动轮式拖拉机） | 140—180马力四轮驱动拖拉机 | 轮式拖拉机 | 沃得重工(中国)有限公司 | WD1504-1 | 54000 | 发动机功率：110.3kw、驱动方式：四轮驱动 |  | 通用类
动力机械 | 拖拉机 | 轮式拖拉机（不含皮带传动轮式拖拉机） | 140—180马力四轮驱动拖拉机 | 轮式拖拉机 | 爱科(大庆)农业机械有限公司 | MF1654 | 54000 | 150马力≤功率＜180马力 驱动方式：四轮驱动 发动机额定功率：122kW 165马力 |  | 通用类
动力机械 | 拖拉机 | 轮式拖拉机（不含皮带传动轮式拖拉机） | 140—180马力四轮驱动拖拉机 | 轮式拖拉机 | 安徽泗州拖拉机制造有限公司 | HT-1504 | 54000 | 150马力≤功率＜180马力驱动方式：四轮驱动 |  | 通用类
动力机械 | 拖拉机 | 轮式拖拉机（不含皮带传动轮式拖拉机） | 140—180马力四轮驱动拖拉机 | 轮式拖拉机 | 山东鲁拖农业装备有限公司 | LT1504 | 54000 | 驱动形式：四轮驱动；配套功率：111kw； |  | 通用类
动力机械 | 拖拉机 | 轮式拖拉机（不含皮带传动轮式拖拉机） | 140—180马力四轮驱动拖拉机 | 轮式拖拉机 | 山东五征集团有限公司 | PH1404 | 54000 | 功率：142.8马力；驱动方式：四轮驱动 |  | 通用类
动力机械 | 拖拉机 | 轮式拖拉机（不含皮带传动轮式拖拉机） | 140—180马力四轮驱动拖拉机 | 轮式拖拉机 | 山东五征集团有限公司 | WZ1454 | 54000 | 功率：142.8马力；驱动方式：四轮驱动 |  | 通用类
动力机械 | 拖拉机 | 轮式拖拉机（不含皮带传动轮式拖拉机） | 140—180马力四轮驱动拖拉机 | 轮式拖拉机 | 华创机器人制造有限公司 | 华创沃尔-1404 | 54000 | 外廓尺寸：4975*2290*3000；驱动形式：4*4；配套功率：102.9KW/2300转；发动机型号：YC6J175-T301（广西玉柴机器股份有限公司，选装发动机：型号：LR6M3ZU23/1030E,生产厂家：一拖（洛阳）柴油机有限公司，型号：WP6G140E330，生产厂家：潍柴（潍坊）中型柴油机有限公司）；轴距：2575；最小使用质量：4980；配重（前后）KG：440/516；档位数：16F+8R；变速箱型式：4*（2+1）*2啮合套换挡组成式（速度范围KM：前进1.48-30.32后退：2.28-30.58）、换挡方式：啮合套换挡；驾驶室：简易驾驶室，型号：HF1000.45.001 轮胎型号（前后）：14.9-24/18.4-34 动力输出转速：540/760 液压提升：分置式 液压输出：3组 |  | 通用类
动力机械 | 拖拉机 | 轮式拖拉机（不含皮带传动轮式拖拉机） | 140—180马力四轮驱动拖拉机 | 轮式拖拉机 | 华创机器人制造有限公司 | 华创沃尔-1404D | 54000 | 外廓尺寸：4093*2150*2900；驱动形式：4*4；配套功率：102.9KW/2200转；发动机型号：YC6J165-T301（广西玉柴机器股份有限公司，选装发动机：型号：LR6M3ZU23/1030E,生产厂家：一拖（洛阳）柴油机有限公司，型号：WP6G140E330，生产厂家：潍柴（潍坊）中型柴油机有限公司）；轴距：2540；最小使用质量：4575；配重（前后）KG：440/516；档位数：16F+8R；变速箱型式：16+8啮合套换挡组成式（速度范围KM：前进1.7-36.4后退2.6-33.8）、换挡方式：啮合套换挡；驾驶室：简易驾驶室，型号：HF1000.45.001 轮胎型号（前后）：13.6-24/16.9-34 动力输出转速：760/850 液压提升：分置式 液压输出：2组 |  | 通用类
动力机械 | 拖拉机 | 轮式拖拉机（不含皮带传动轮式拖拉机） | 140—180马力四轮驱动拖拉机 | 轮式拖拉机 | 华创机器人制造有限公司 | 华创沃尔-1504 | 54000 | 外廓尺寸：4975*2290*3000；驱动形式：4*4；配套功率：110.3KW/2300转；发动机型号：YC6J175-T301（广西玉柴机器股份有限公司，选装发动机：型号：LR6M3ZU23/1103E,生产厂家：一拖（洛阳）柴油机有限公司，型号：WP6G150E330，生产厂家：潍柴（潍坊）中型柴油机有限公司）；轴距：2575；最小使用质量：4990；配重（前后）KG：440/516；档位数：16F+8R；变速箱型式：4*（2+1）*2啮合套换挡组成式（速度范围KM：前进1.48-30.32后退2.28-30.58）、换挡方式：啮合套换挡；驾驶室：简易驾驶室，型号：HF1000.45.001 轮胎型号（前后）：13.6-24/18.4-34 动力输出转速：540/760 液压提升：分置式 液压输出：3组 |  | 通用类
动力机械 | 拖拉机 | 轮式拖拉机（不含皮带传动轮式拖拉机） | 140—180马力四轮驱动拖拉机 | 轮式拖拉机 | 华创机器人制造有限公司 | 华创沃尔-1654 | 54000 | 外廓尺寸：5360*3400*3100；驱动形式：4*4；配套功率：121.3KW/2200转；发动机型号：YC6J190-T300（广西玉柴机器股份有限公司，选装发动机：型号：WP6G165E330，生产厂家：潍柴（潍坊）中型柴油机有限公司）；轴距：2688；最小使用质量：7580；配重（前后）KG：660/0(后轮单边双胎)；档位数：16+16；变速箱型式：（1+1）*4*4梭式主变速同步器，副变速啮合套换挡组成式（速度范围KM：3.31-32.88后退2.83-28.05）、换挡方式：啮合套换挡；驾驶室：简易驾驶室，型号：HG1804.45.001 轮胎型号（前后）：16.9-28/18.4-42 动力输出转速：540/1000 液压提升：分置式 液压输出：3组 |  | 通用类
动力机械 | 拖拉机 | 轮式拖拉机（不含皮带传动轮式拖拉机） | 140—180马力四轮驱动拖拉机 | 轮式拖拉机 | 山东时风(集团)有限责任公司 | SF1404 | 54000 | 140马力≤功率＜150马力；驱动方式：四轮驱动 |  | 通用类
动力机械 | 拖拉机 | 轮式拖拉机（不含皮带传动轮式拖拉机） | 140—180马力四轮驱动拖拉机 | 轮式拖拉机 | 山东时风(集团)有限责任公司 | SF1404B | 54000 | 140马力≤功率＜150马力；驱动方式：四轮驱动 |  | 通用类
动力机械 | 拖拉机 | 轮式拖拉机（不含皮带传动轮式拖拉机） | 140—180马力四轮驱动拖拉机 | 轮式拖拉机 | 山东时风(集团)有限责任公司 | SF1404B-1 | 54000 | 140马力≤功率＜150马力；驱动方式：四轮驱动 |  | 通用类
动力机械 | 拖拉机 | 轮式拖拉机（不含皮带传动轮式拖拉机） | 140—180马力四轮驱动拖拉机 | 轮式拖拉机 | 山东时风(集团)有限责任公司 | SF1504 | 54000 | 150马力≤功率＜160马力；驱动方式：四轮驱动 |  | 通用类
动力机械 | 拖拉机 | 轮式拖拉机（不含皮带传动轮式拖拉机） | 140—180马力四轮驱动拖拉机 | 轮式拖拉机 | 山东时风(集团)有限责任公司 | SF1604 | 54000 | 160马力≤功率＜180马力；驱动方式：四轮驱动 |  | 通用类
动力机械 | 拖拉机 | 轮式拖拉机（不含皮带传动轮式拖拉机） | 140—180马力四轮驱动拖拉机 | 轮式拖拉机 | 第一拖拉机股份有限公司 | LG1604 | 54000 | 功率：117.7kw/160马力；驱动方式：四轮驱动 |  | 通用类
动力机械 | 拖拉机 | 轮式拖拉机（不含皮带传动轮式拖拉机） | 140—180马力四轮驱动拖拉机 | 轮式拖拉机 | 第一拖拉机股份有限公司 | LX1404 | 54000 | 功率：103kw/140马力；驱动方式：四轮驱动 |  | 通用类
动力机械 | 拖拉机 | 轮式拖拉机（不含皮带传动轮式拖拉机） | 140—180马力四轮驱动拖拉机 | 轮式拖拉机 | 第一拖拉机股份有限公司 | LX1504 | 54000 | 功率：110.3kw/150马力；驱动方式：四轮驱动 |  | 通用类
动力机械 | 拖拉机 | 轮式拖拉机（不含皮带传动轮式拖拉机） | 140—180马力四轮驱动拖拉机 | 轮式拖拉机 | 第一拖拉机股份有限公司 | 1604 | 54000 | 功率：118kw/160马力；驱动方式：四轮驱动 |  | 通用类
动力机械 | 拖拉机 | 轮式拖拉机（不含皮带传动轮式拖拉机） | 140—180马力四轮驱动拖拉机 | 轮式拖拉机 | 第一拖拉机股份有限公司 | CF1404 | 54000 | 功率：103kw/140马力；驱动方式：四轮驱动 |  | 通用类
动力机械 | 拖拉机 | 轮式拖拉机（不含皮带传动轮式拖拉机） | 140—180马力四轮驱动拖拉机 | 轮式拖拉机 | 第一拖拉机股份有限公司 | CF1504 | 54000 | 功率：110.5kw/150马力；驱动方式：四轮驱动 |  | 通用类
动力机械 | 拖拉机 | 轮式拖拉机（不含皮带传动轮式拖拉机） | 140—180马力四轮驱动拖拉机 | 轮式拖拉机 | 第一拖拉机股份有限公司 | LF1504 | 54000 | 功率：110kw/150马力；驱动方式：四轮驱动 |  | 通用类
动力机械 | 拖拉机 | 轮式拖拉机（不含皮带传动轮式拖拉机） | 140—180马力四轮驱动拖拉机 | 轮式拖拉机 | 第一拖拉机股份有限公司 | LG1404 | 54000 | 功率：103kw/140马力；驱动方式：四轮驱动 |  | 通用类
动力机械 | 拖拉机 | 轮式拖拉机（不含皮带传动轮式拖拉机） | 140—180马力四轮驱动拖拉机 | 轮式拖拉机 | 第一拖拉机股份有限公司 | LG1504 | 54000 | 功率110.3kw/110.5/kw/150马力；驱动方式：四轮驱动 |  | 通用类
动力机械 | 拖拉机 | 轮式拖拉机（不含皮带传动轮式拖拉机） | 140—180马力四轮驱动拖拉机 | 轮式拖拉机 | 枣庄海纳科技有限公司 | 雷硕-1604 | 54000 | 功率:160马力；驱动方式:四轮驱动 |  | 通用类
动力机械 | 拖拉机 | 轮式拖拉机（不含皮带传动轮式拖拉机） | 140—180马力四轮驱动拖拉机 | 轮式拖拉机 | 枣庄海纳科技有限公司 | 雷硕-1504F | 54000 | 功率:150马力；驱动方式:四轮驱动 |  | 通用类
动力机械 | 拖拉机 | 轮式拖拉机（不含皮带传动轮式拖拉机） | 140—180马力四轮驱动拖拉机 | 轮式拖拉机 | 枣庄海纳科技有限公司 | 雷硕-1504G | 54000 | 功率:150马力；驱动方式:四轮驱动 |  | 通用类
动力机械 | 拖拉机 | 轮式拖拉机（不含皮带传动轮式拖拉机） | 140—180马力四轮驱动拖拉机 | 轮式拖拉机 | 潍坊沃富田农业装备有限公司 | WFT1504 | 54000 | 功率150马力； 驱动方式：四轮驱动 |  | 通用类
动力机械 | 拖拉机 | 轮式拖拉机（不含皮带传动轮式拖拉机） | 140—180马力四轮驱动拖拉机 | 轮式拖拉机 | 山东康弘机械有限公司 | KH1404F | 54000 | 功率140马力；驱动方式:四轮驱动 |  | 通用类
动力机械 | 拖拉机 | 轮式拖拉机（不含皮带传动轮式拖拉机） | 140—180马力四轮驱动拖拉机 | 轮式拖拉机 | 山东康弘机械有限公司 | KH1404D | 54000 | 功率140马力；驱动方式:四轮驱动 |  | 通用类
动力机械 | 拖拉机 | 轮式拖拉机（不含皮带传动轮式拖拉机） | 140—180马力四轮驱动拖拉机 | 轮式拖拉机 | 山东康弘机械有限公司 | KH1454 | 54000 | 发动机功率：106.7kw；驱动方式：四轮驱动 |  | 通用类
动力机械 | 拖拉机 | 轮式拖拉机（不含皮带传动轮式拖拉机） | 140—180马力四轮驱动拖拉机 | 轮式拖拉机 | 山东康弘机械有限公司 | KH1504 | 54000 | 发动机功率：110.3kw；驱动方式：四轮驱动 |  | 通用类
动力机械 | 拖拉机 | 轮式拖拉机（不含皮带传动轮式拖拉机） | 140—180马力四轮驱动拖拉机 | 轮式拖拉机 | 山东康弘机械有限公司 | KH1604 | 54000 | 发动机功率：117.7kw；驱动方式：四轮驱动 |  | 通用类
动力机械 | 拖拉机 | 轮式拖拉机（不含皮带传动轮式拖拉机） | 140—180马力四轮驱动拖拉机 | 轮式拖拉机 | 山东康弘机械有限公司 | KH1604F | 54000 | 功率160马力；驱动方式:四轮驱动 |  | 通用类
动力机械 | 拖拉机 | 轮式拖拉机（不含皮带传动轮式拖拉机） | 140—180马力四轮驱动拖拉机 | 轮式拖拉机 | 山东康弘机械有限公司 | KH1504F | 54000 | 功率150马力；驱动方式:四轮驱动 |  | 通用类
动力机械 | 拖拉机 | 轮式拖拉机（不含皮带传动轮式拖拉机） | 140—180马力四轮驱动拖拉机 | 轮式拖拉机 | 山东康弘机械有限公司 | KH1504D | 54000 | 功率150马力；驱动方式:四轮驱动 |  | 通用类
动力机械 | 拖拉机 | 轮式拖拉机（不含皮带传动轮式拖拉机） | 140—180马力四轮驱动拖拉机 | 轮式拖拉机 | 凯斯纽荷兰工业(哈尔滨)机械有限公司 | T1654 | 54000 | 功率165马力,驱动方式:四轮驱动； |  | 通用类
动力机械 | 拖拉机 | 轮式拖拉机（不含皮带传动轮式拖拉机） | 140—180马力四轮驱动拖拉机 | 轮式拖拉机 | 凯斯纽荷兰工业(哈尔滨)机械有限公司 | 1404 | 54000 | 功率140马力,驱动方式:四轮驱动； |  | 通用类
动力机械 | 拖拉机 | 轮式拖拉机（不含皮带传动轮式拖拉机） | 140—180马力四轮驱动拖拉机 | 轮式拖拉机 | 凯斯纽荷兰工业(哈尔滨)机械有限公司 | T1404 | 54000 | 功率141马力；驱动方式：四轮驱动 |  | 通用类
动力机械 | 拖拉机 | 轮式拖拉机（不含皮带传动轮式拖拉机） | 140—180马力四轮驱动拖拉机 | 轮式拖拉机 | 凯斯纽荷兰工业(哈尔滨)机械有限公司 | T1554 | 54000 | 功率158马力；驱动方式：四轮驱动 |  | 通用类
动力机械 | 拖拉机 | 轮式拖拉机（不含皮带传动轮式拖拉机） | 140—180马力四轮驱动拖拉机 | 轮式拖拉机 | 凯斯纽荷兰工业(哈尔滨)机械有限公司 | T1404B | 54000 | 功率141马力；驱动方式：四轮驱动 |  | 通用类
动力机械 | 拖拉机 | 轮式拖拉机（不含皮带传动轮式拖拉机） | 140—180马力四轮驱动拖拉机 | 轮式拖拉机 | 洛阳博途农业装备有限公司 | BOTON1404 | 54000 | 配套动力：140马力；驱动方式：四轮驱动 |  | 通用类
动力机械 | 拖拉机 | 轮式拖拉机（不含皮带传动轮式拖拉机） | 140—180马力四轮驱动拖拉机 | 轮式拖拉机 | 洛阳天宇机械制造有限公司 | 格朗斯-1404 | 54000 | 功率:140马力；驱动方式:四轮驱动 |  | 通用类
动力机械 | 拖拉机 | 轮式拖拉机（不含皮带传动轮式拖拉机） | 140—180马力四轮驱动拖拉机 | 轮式拖拉机 | 洛阳天宇机械制造有限公司 | 格朗斯-1504 | 54000 | 功率:150马力；驱动方式:四轮驱动； |  | 通用类
动力机械 | 拖拉机 | 轮式拖拉机（不含皮带传动轮式拖拉机） | 140—180马力四轮驱动拖拉机 | 轮式拖拉机 | 山东牧神机械有限责任公司 | HS1404 | 54000 | 功率：140马力；驱动方式：四轮驱动 |  | 通用类
动力机械 | 拖拉机 | 轮式拖拉机（不含皮带传动轮式拖拉机） | 140—180马力四轮驱动拖拉机 | 轮式拖拉机 | 潍坊昌荣机械有限公司 | 潍河1404F | 54000 | 发动机标定功率：103kw；驱动方式：四轮驱动 |  | 通用类
动力机械 | 拖拉机 | 轮式拖拉机（不含皮带传动轮式拖拉机） | 140—180马力四轮驱动拖拉机 | 轮式拖拉机 | 潍坊昌荣机械有限公司 | 潍河1504F | 54000 | 发动机标定功率：111kw；驱动方式：四轮驱动 |  | 通用类
动力机械 | 拖拉机 | 轮式拖拉机（不含皮带传动轮式拖拉机） | 140—180马力四轮驱动拖拉机 | 轮式拖拉机 | 河南千里机械有限公司 | 千里牛1404 | 54000 | 驱动方式：四轮驱动；发动机标定功率（kW）：103 |  | 通用类
动力机械 | 拖拉机 | 轮式拖拉机（不含皮带传动轮式拖拉机） | 140—180马力四轮驱动拖拉机 | 轮式拖拉机 | 河南千里机械有限公司 | 千里牛1504 | 54000 | 驱动方式:四轮驱动；发动机标定功率(KW):110.3 |  | 通用类
动力机械 | 拖拉机 | 轮式拖拉机（不含皮带传动轮式拖拉机） | 140—180马力四轮驱动拖拉机 | 轮式拖拉机 | 江苏东禾机械有限公司 | DH1504 | 54000 | 功率：150马力（110.3kW）；驱动方式：四轮驱动 |  | 通用类
动力机械 | 拖拉机 | 轮式拖拉机（不含皮带传动轮式拖拉机） | 140—180马力四轮驱动拖拉机 | 轮式拖拉机 | 洛阳市博马农业工程机械有限公司 | 博马-1404 | 54000 | 发动机标定功率：102.9kW；驱动方式：四轮驱动 |  | 通用类
动力机械 | 拖拉机 | 轮式拖拉机（不含皮带传动轮式拖拉机） | 140—180马力四轮驱动拖拉机 | 轮式拖拉机 | 洛阳市博马农业工程机械有限公司 | 博马-X1504 | 54000 | 发动机标定功率：110.3kW；驱动方式：四轮驱动 |  | 通用类
动力机械 | 拖拉机 | 轮式拖拉机（不含皮带传动轮式拖拉机） | 140—180马力四轮驱动拖拉机 | 轮式拖拉机 | 洛阳市博马农业工程机械有限公司 | 博马-X1604 | 54000 | 发动机标定功率：117.6kW；驱动方式：四轮驱动 |  | 通用类
动力机械 | 拖拉机 | 轮式拖拉机（不含皮带传动轮式拖拉机） | 140—180马力四轮驱动拖拉机 | 轮式拖拉机 | 山东双力现代农业装备有限公司 | SL1404 | 54000 | 140马力，驱动方式：四轮驱动 |  | 通用类
动力机械 | 拖拉机 | 轮式拖拉机（不含皮带传动轮式拖拉机） | 140—180马力四轮驱动拖拉机 | 轮式拖拉机 | 山东双力现代农业装备有限公司 | SL1504 | 54000 | 150马力，驱动方式：四轮驱动 |  | 通用类
动力机械 | 拖拉机 | 轮式拖拉机（不含皮带传动轮式拖拉机） | 140—180马力四轮驱动拖拉机 | 轮式拖拉机 | 山东双力现代农业装备有限公司 | SL1654 | 54000 | 165马力，驱动方式：四轮驱动 |  | 通用类
动力机械 | 拖拉机 | 轮式拖拉机（不含皮带传动轮式拖拉机） | 140—180马力四轮驱动拖拉机 | 轮式拖拉机 | 山东双力现代农业装备有限公司 | SL1404D | 54000 | 140马力，驱动方式：四轮驱动 |  | 通用类
动力机械 | 拖拉机 | 轮式拖拉机（不含皮带传动轮式拖拉机） | 140—180马力四轮驱动拖拉机 | 轮式拖拉机 | 山东双力现代农业装备有限公司 | SL1504D | 54000 | 150马力，驱动方式：四轮驱动 |  | 通用类
动力机械 | 拖拉机 | 轮式拖拉机（不含皮带传动轮式拖拉机） | 140—180马力四轮驱动拖拉机 | 轮式拖拉机 | 山东双力现代农业装备有限公司 | SL1604 | 54000 | 160马力，驱动方式：四轮驱动 |  | 通用类
动力机械 | 拖拉机 | 轮式拖拉机（不含皮带传动轮式拖拉机） | 140—180马力四轮驱动拖拉机 | 轮式拖拉机 | 徐州凯尔农业装备股份有限公司 | KAT1404 | 54000 | 四轮驱动，发动机功率：105kW |  | 通用类
动力机械 | 拖拉机 | 轮式拖拉机（不含皮带传动轮式拖拉机） | 140—180马力四轮驱动拖拉机 | 轮式拖拉机 | 徐州凯尔农业装备股份有限公司 | KAT1404-A | 54000 | 四轮驱动，发动机功率：105kW |  | 通用类
动力机械 | 拖拉机 | 轮式拖拉机（不含皮带传动轮式拖拉机） | 140—180马力四轮驱动拖拉机 | 轮式拖拉机 | 徐州凯尔农业装备股份有限公司 | KAT1504 | 54000 | 四轮驱动，发动机功率：110.5kW |  | 通用类
动力机械 | 拖拉机 | 轮式拖拉机（不含皮带传动轮式拖拉机） | 140—180马力四轮驱动拖拉机 | 轮式拖拉机 | 徐州凯尔农业装备股份有限公司 | KAT1504-F | 54000 | 四轮驱动，发动机功率：110.5kW |  | 通用类
动力机械 | 拖拉机 | 轮式拖拉机（不含皮带传动轮式拖拉机） | 140—180马力四轮驱动拖拉机 | 轮式拖拉机 | 徐州凯尔农业装备股份有限公司 | KAT1604-F | 54000 | 四轮驱动，发动机功率：118kW |  | 通用类
动力机械 | 拖拉机 | 轮式拖拉机（不含皮带传动轮式拖拉机） | 140—180马力四轮驱动拖拉机 | 轮式拖拉机 | 徐州凯尔农业装备股份有限公司 | KAT1504-A | 54000 | 四轮驱动，发动机功率：111kW |  | 通用类
动力机械 | 拖拉机 | 轮式拖拉机（不含皮带传动轮式拖拉机） | 140—180马力四轮驱动拖拉机 | 轮式拖拉机 | 道依茨法尔机械有限公司 | CD1504 | 54000 | 型式:四轮驱动；标定功率(KW):110.3；配套发动机:达到国Ⅲ排放标准. |  | 通用类
动力机械 | 拖拉机 | 轮式拖拉机（不含皮带传动轮式拖拉机） | 140—180马力四轮驱动拖拉机 | 轮式拖拉机 | 道依茨法尔机械有限公司 | CD1604 | 54000 | 型式:四轮驱动；标定功率(KW):117.6；配套发动机:达到国Ⅲ排放标准. |  | 通用类
动力机械 | 拖拉机 | 轮式拖拉机（不含皮带传动轮式拖拉机） | 140—180马力四轮驱动拖拉机 | 轮式拖拉机 | 潍坊奥利达机械有限公司 | ALD1504 | 54000 | 150马力≤功率＜180马力；驱动方式：四轮驱动 |  | 通用类
动力机械 | 拖拉机 | 轮式拖拉机（不含皮带传动轮式拖拉机） | 140—180马力四轮驱动拖拉机 | 轮式拖拉机 | 潍坊奥利达机械有限公司 | ALD1654 | 54000 | 发动机标定功率(KW):122；驱动方式:四轮驱动 |  | 通用类
动力机械 | 拖拉机 | 轮式拖拉机（不含皮带传动轮式拖拉机） | 140—180马力四轮驱动拖拉机 | 轮式拖拉机 | 山东瑞昊机械有限公司 | RH-1404 | 54000 | 型式:4×4四轮驱动；发动机功率(KW):103 |  | 通用类
动力机械 | 拖拉机 | 轮式拖拉机（不含皮带传动轮式拖拉机） | 140—180马力四轮驱动拖拉机 | 轮式拖拉机 | 山东瑞昊机械有限公司 | RH-1604 | 54000 | 型式:4×4四轮驱动；发动机功率(KW):118 |  | 通用类
动力机械 | 拖拉机 | 轮式拖拉机（不含皮带传动轮式拖拉机） | 140—180马力四轮驱动拖拉机 | 轮式拖拉机 | 山东瑞昊机械有限公司 | RH-1404-1 | 54000 | 型式:4×4四轮驱动；发动机功率(KW):103 |  | 通用类
动力机械 | 拖拉机 | 轮式拖拉机（不含皮带传动轮式拖拉机） | 140—180马力四轮驱动拖拉机 | 轮式拖拉机 | 山东瑞昊机械有限公司 | RH-1504 | 54000 | 型式:4×4四轮驱动；发动机功率(KW):110.3 |  | 通用类
动力机械 | 拖拉机 | 轮式拖拉机（不含皮带传动轮式拖拉机） | 140—180马力四轮驱动拖拉机 | 轮式拖拉机 | 江苏常发农业装备股份有限公司 | CFH1504 | 54000 | 功率:150马力；驱动方式:四轮驱动 |  | 通用类
动力机械 | 拖拉机 | 轮式拖拉机（不含皮带传动轮式拖拉机） | 140—180马力四轮驱动拖拉机 | 轮式拖拉机 | 江苏常发农业装备股份有限公司 | CFG1504 | 54000 | 功率:150马力；驱动方式:四轮驱动 |  | 通用类
动力机械 | 拖拉机 | 轮式拖拉机（不含皮带传动轮式拖拉机） | 140—180马力四轮驱动拖拉机 | 轮式拖拉机 | 江苏常发农业装备股份有限公司 | CFH1504A | 54000 | 功率:150马力；驱动方式:四轮驱动 |  | 通用类
动力机械 | 拖拉机 | 轮式拖拉机（不含皮带传动轮式拖拉机） | 140—180马力四轮驱动拖拉机 | 轮式拖拉机 | 江苏常发农业装备股份有限公司 | CFG1404 | 54000 | 功率:140马力；驱动方式:四轮驱动 |  | 通用类
动力机械 | 拖拉机 | 轮式拖拉机（不含皮带传动轮式拖拉机） | 140—180马力四轮驱动拖拉机 | 轮式拖拉机 | 江苏常发农业装备股份有限公司 | CFH1404A | 54000 | 140马力≤功率＜150马力；驱动方式：四轮驱动 |  | 通用类
动力机械 | 拖拉机 | 轮式拖拉机（不含皮带传动轮式拖拉机） | 140—180马力四轮驱动拖拉机 | 轮式拖拉机 | 江苏常发农业装备股份有限公司 | CFK1404 | 54000 | 140马力≤功率＜150马力；驱动方式：四轮驱动 |  | 通用类
动力机械 | 拖拉机 | 轮式拖拉机（不含皮带传动轮式拖拉机） | 140—180马力四轮驱动拖拉机 | 轮式拖拉机 | 江苏常发农业装备股份有限公司 | CFK1504 | 54000 | 150马力≤功率＜180马力；驱动方式：四轮驱动 |  | 通用类
动力机械 | 拖拉机 | 轮式拖拉机（不含皮带传动轮式拖拉机） | 140—180马力四轮驱动拖拉机 | 轮式拖拉机 | 江苏常发农业装备股份有限公司 | CFK1604 | 54000 | 150马力≤功率＜180马力；驱动方式：四轮驱动 |  | 通用类
动力机械 | 拖拉机 | 轮式拖拉机（不含皮带传动轮式拖拉机） | 140—180马力四轮驱动拖拉机 | 轮式拖拉机 | 山东常发工贸有限公司 | 1404 | 54000 | 功率：140马力；驱动方式：四轮驱动 |  | 通用类
动力机械 | 拖拉机 | 轮式拖拉机（不含皮带传动轮式拖拉机） | 140—180马力四轮驱动拖拉机 | 轮式拖拉机 | 山东常发工贸有限公司 | 1504 | 54000 | 功率：150马力；驱动方式：四轮驱动 |  | 通用类
动力机械 | 拖拉机 | 轮式拖拉机（不含皮带传动轮式拖拉机） | 140—180马力四轮驱动拖拉机 | 轮式拖拉机 | 潍坊百利拖拉机有限公司 | 悍沃-1404 | 54000 | 发动机标定功率：103kW；驱动方式：四轮驱动 |  | 通用类
动力机械 | 拖拉机 | 轮式拖拉机（不含皮带传动轮式拖拉机） | 140—180马力四轮驱动拖拉机 | 轮式拖拉机 | 潍坊百利拖拉机有限公司 | 悍沃1404A | 54000 | 发动机标定功率：103kW；驱动方式：四轮驱动 |  | 通用类
动力机械 | 拖拉机 | 轮式拖拉机（不含皮带传动轮式拖拉机） | 140—180马力四轮驱动拖拉机 | 轮式拖拉机 | 潍坊百利拖拉机有限公司 | 悍沃1404B | 54000 | 发动机标定功率：103kW；驱动方式：四轮驱动 |  | 通用类
动力机械 | 拖拉机 | 轮式拖拉机（不含皮带传动轮式拖拉机） | 140—180马力四轮驱动拖拉机 | 轮式拖拉机 | 潍坊百利拖拉机有限公司 | 悍沃-1504 | 54000 | 发动机标定功率：110.3kW；驱动方式：四轮驱动 |  | 通用类
动力机械 | 拖拉机 | 轮式拖拉机（不含皮带传动轮式拖拉机） | 140—180马力四轮驱动拖拉机 | 轮式拖拉机 | 潍坊百利拖拉机有限公司 | 悍沃1654 | 54000 | 发动机标定功率：122kW；驱动方式：四轮驱动 |  | 通用类
动力机械 | 拖拉机 | 轮式拖拉机（不含皮带传动轮式拖拉机） | 140—180马力四轮驱动拖拉机 | 轮式拖拉机 | 潍坊天富拖拉机有限公司 | TF1404 | 54000 | 功率:102.9kW；驱动方式：四轮驱动 |  | 通用类
动力机械 | 拖拉机 | 轮式拖拉机（不含皮带传动轮式拖拉机） | 140—180马力四轮驱动拖拉机 | 轮式拖拉机 | 河南向阳红机械制造有限公司 | 向阳红-1404 | 54000 | 发动机功率：103kW；驱动方式：四轮驱动 |  | 通用类
动力机械 | 拖拉机 | 轮式拖拉机（不含皮带传动轮式拖拉机） | 140—180马力四轮驱动拖拉机 | 轮式拖拉机 | 河南向阳红机械制造有限公司 | 向阳红-1504 | 54000 | 发动机功率：110.3kW；驱动方式：四轮驱动 |  | 通用类
动力机械 | 拖拉机 | 轮式拖拉机（不含皮带传动轮式拖拉机） | 140—180马力四轮驱动拖拉机 | 轮式拖拉机 | 常州东风农机集团有限公司 | DF1404-5 | 54000 | 驱动轮数：四轮驱动；发动机标定功率（kW）：103.外形尺寸（长×宽×高）(mm):4980×2410×3010.发动机与离合器联接方式：直联式 |  | 通用类
动力机械 | 拖拉机 | 轮式拖拉机（不含皮带传动轮式拖拉机） | 140—180马力四轮驱动拖拉机 | 轮式拖拉机 | 常州东风农机集团有限公司 | DF1404 | 54000 | 驱动轮数：四轮驱动；发动机标定功率（kW）：103.外形尺寸（长×宽×高）(mm):4980×2410×3010.发动机与离合器联接方式：直联式 |  | 通用类
动力机械 | 拖拉机 | 轮式拖拉机（不含皮带传动轮式拖拉机） | 140—180马力四轮驱动拖拉机 | 轮式拖拉机 | 常州东风农机集团有限公司 | DF1504-5 | 54000 | 驱动轮数：四轮驱动；发动机标定功率（kW）：110.3.外形尺寸（长×宽×高）(mm):4980×2410×3010.发动机与离合器联接方式：直联式 |  | 通用类
动力机械 | 拖拉机 | 轮式拖拉机（不含皮带传动轮式拖拉机） | 140—180马力四轮驱动拖拉机 | 轮式拖拉机 | 常州东风农机集团有限公司 | DF1504 | 54000 | 驱动轮数：四轮驱动；发动机标定功率（kW）：110.3.外形尺寸（长×宽×高）(mm):4980×2410×3010.发动机与离合器联接方式：直联式 |  | 通用类
动力机械 | 拖拉机 | 轮式拖拉机（不含皮带传动轮式拖拉机） | 140—180马力四轮驱动拖拉机 | 轮式拖拉机 | 常州东风农机集团有限公司 | DF1604-1 | 54000 | 驱动轮数：四轮驱动；发动机标定功率（kW）：118.外形尺寸（长×宽×高）(mm):4980×2410×3010.发动机与离合器联接方式：直联式 |  | 通用类
动力机械 | 拖拉机 | 轮式拖拉机（不含皮带传动轮式拖拉机） | 140—180马力四轮驱动拖拉机 | 轮式拖拉机 | 常州东风农机集团有限公司 | DF1604 | 54000 | 驱动轮数：四轮驱动；发动机标定功率（kW）：118.外形尺寸（长×宽×高）(mm):4980×2410×3010.发动机与离合器联接方式：直联式 |  | 通用类
动力机械 | 拖拉机 | 轮式拖拉机（不含皮带传动轮式拖拉机） | 140—180马力四轮驱动拖拉机 | 轮式拖拉机 | 山东联诚农业装备有限公司 | LC1404 | 54000 | 140马力≤功率＜150马力；驱动方式：四轮驱动 |  | 通用类
动力机械 | 拖拉机 | 轮式拖拉机（不含皮带传动轮式拖拉机） | 140—180马力四轮驱动拖拉机 | 轮式拖拉机 | 山东联诚农业装备有限公司 | LC1504 | 54000 | 150马力≤功率＜180马力；驱动方式：四轮驱动 |  | 通用类
动力机械 | 拖拉机 | 轮式拖拉机（不含皮带传动轮式拖拉机） | 140—180马力四轮驱动拖拉机 | 轮式拖拉机 | 山东联诚农业装备有限公司 | LC1604 | 54000 | 150马力≤功率＜180马力；驱动方式：四轮驱动 |  | 通用类
动力机械 | 拖拉机 | 轮式拖拉机（不含皮带传动轮式拖拉机） | 140—180马力四轮驱动拖拉机 | 轮式拖拉机 | 潍坊昊鹏农业装备有限公司 | 昊鹏1404 | 54000 | 功率:140马力；驱动方式:四轮驱动 |  | 通用类
动力机械 | 拖拉机 | 轮式拖拉机（不含皮带传动轮式拖拉机） | 140—180马力四轮驱动拖拉机 | 轮式拖拉机 | 潍坊昊鹏农业装备有限公司 | 昊鹏1604 | 54000 | 功率:160马力；驱动方式:四轮驱动 |  | 通用类
动力机械 | 拖拉机 | 轮式拖拉机（不含皮带传动轮式拖拉机） | 140—180马力四轮驱动拖拉机 | 轮式拖拉机 | 潍坊昊鹏农业装备有限公司 | 昊鹏1504 | 54000 | 功率:150马力；驱动方式:四轮驱动 |  | 通用类
动力机械 | 拖拉机 | 轮式拖拉机（不含皮带传动轮式拖拉机） | 140—180马力四轮驱动拖拉机 | 轮式拖拉机 | 潍坊金傲野拖拉机有限公司 | 傲野-1604 | 54000 | 功率:118KW；驱动方式:四轮驱动 |  | 通用类
动力机械 | 拖拉机 | 轮式拖拉机（不含皮带传动轮式拖拉机） | 140—180马力四轮驱动拖拉机 | 轮式拖拉机 | 潍坊金傲野拖拉机有限公司 | 傲野-1404 | 54000 | 功率:103KW；驱动方式:四轮驱动 |  | 通用类
动力机械 | 拖拉机 | 轮式拖拉机（不含皮带传动轮式拖拉机） | 140—180马力四轮驱动拖拉机 | 轮式拖拉机 | 潍坊金傲野拖拉机有限公司 | 傲野-1504 | 54000 | 功率:110.3KW；驱动方式:四轮驱动 |  | 通用类
动力机械 | 拖拉机 | 轮式拖拉机（不含皮带传动轮式拖拉机） | 140—180马力四轮驱动拖拉机 | 轮式拖拉机 | 潍坊迪尔津拖农业装备有限公司 | JT1504 | 54000 | 功率:150马力；驱动方式:四轮驱动 |  | 通用类
动力机械 | 拖拉机 | 轮式拖拉机（不含皮带传动轮式拖拉机） | 140—180马力四轮驱动拖拉机 | 轮式拖拉机 | 江苏骏诚光电科技有限公司 | 1504 | 54000 | 150马力≤功率＜180马力；驱动方式：四轮驱动 |  | 通用类
动力机械 | 拖拉机 | 轮式拖拉机（不含皮带传动轮式拖拉机） | 140—180马力四轮驱动拖拉机 | 轮式拖拉机 | 江苏骏诚光电科技有限公司 | 1504-1 | 54000 | 150马力≤功率＜180马力；驱动方式：四轮驱动 |  | 通用类
动力机械 | 拖拉机 | 轮式拖拉机（不含皮带传动轮式拖拉机） | 140—180马力四轮驱动拖拉机 | 轮式拖拉机 | 伊犁永成农业装备制造集团有限公司 | 1504 | 54000 | 150马力≤功率＜180马力；驱动方式：四轮驱动 |  | 通用类
动力机械 | 拖拉机 | 轮式拖拉机（不含皮带传动轮式拖拉机） | 140—180马力四轮驱动拖拉机 | 轮式拖拉机 | 潍坊红柳机械开发有限公司 | 1404 | 54000 | 140马力≤功率＜150马力；驱动方式：四轮驱动 |  | 通用类
动力机械 | 拖拉机 | 轮式拖拉机（不含皮带传动轮式拖拉机） | 140—180马力四轮驱动拖拉机 | 轮式拖拉机 | 潍坊红柳机械开发有限公司 | 1504 | 54000 | 150马力≤功率＜180马力；驱动方式：四轮驱动 |  | 通用类
动力机械 | 拖拉机 | 轮式拖拉机（不含皮带传动轮式拖拉机） | 140—180马力四轮驱动拖拉机 | 轮式拖拉机 | 潍坊红柳机械开发有限公司 | 1504A | 54000 | 150马力≤功率＜180马力；驱动方式：四轮驱动 |  | 通用类
动力机械 | 拖拉机 | 轮式拖拉机（不含皮带传动轮式拖拉机） | 140—180马力四轮驱动拖拉机 | 轮式拖拉机 | 潍坊市鑫升机械制造有限公司 | XSF1454 | 54000 | 功率：145马力；驱动方式：四轮驱动 |  | 通用类
动力机械 | 拖拉机 | 轮式拖拉机（不含皮带传动轮式拖拉机） | 140—180马力四轮驱动拖拉机 | 轮式拖拉机 | 潍坊市鑫升机械制造有限公司 | XSF1504 | 54000 | 功率：150马力；驱动方式：四轮驱动 |  | 通用类
动力机械 | 拖拉机 | 轮式拖拉机（不含皮带传动轮式拖拉机） | 140—180马力四轮驱动拖拉机 | 轮式拖拉机 | 潍坊市鑫升机械制造有限公司 | XSG1654 | 54000 | 功率：165马力；驱动方式：四轮驱动 |  | 通用类
动力机械 | 拖拉机 | 轮式拖拉机（不含皮带传动轮式拖拉机） | 140—180马力四轮驱动拖拉机 | 轮式拖拉机 | 山东飞迅驰农业装备有限公司 | FB1504 | 54000 | 功率150马力；驱动方式:四轮驱动 |  | 通用类
动力机械 | 拖拉机 | 轮式拖拉机（不含皮带传动轮式拖拉机） | 140—180马力四轮驱动拖拉机 | 轮式拖拉机 | 山东飞迅驰农业装备有限公司 | FA1404 | 54000 | 功率:140马力；驱动方式:四轮驱动 |  | 通用类
动力机械 | 拖拉机 | 轮式拖拉机（不含皮带传动轮式拖拉机） | 140—180马力四轮驱动拖拉机 | 轮式拖拉机 | 山东飞迅驰农业装备有限公司 | FB1604 | 54000 | 功率:160马力；驱动方式:四轮驱动 |  | 通用类
动力机械 | 拖拉机 | 轮式拖拉机（不含皮带传动轮式拖拉机） | 140—180马力四轮驱动拖拉机 | 轮式拖拉机 | 洛阳丰收农业机械装备有限公司 | 芬美得-1504 | 54000 | 发动机功率：110.3kW；驱动方式：四轮驱动 |  | 通用类
动力机械 | 拖拉机 | 轮式拖拉机（不含皮带传动轮式拖拉机） | 140—180马力四轮驱动拖拉机 | 轮式拖拉机 | 洛阳丰收农业机械装备有限公司 | 芬美得-1404 | 54000 | 发动机功率：103kW；驱动方式：四轮驱动 |  | 通用类
动力机械 | 拖拉机 | 轮式拖拉机（不含皮带传动轮式拖拉机） | 140—180马力四轮驱动拖拉机 | 轮式拖拉机 | 潍坊大申奔野机械有限公司 | M1504 | 54000 | 标定功率：150马力≤功率＜180，驱动方式：四轮驱动 |  | 通用类
动力机械 | 拖拉机 | 轮式拖拉机（不含皮带传动轮式拖拉机） | 140—180马力四轮驱动拖拉机 | 轮式拖拉机 | 洛阳瑞得拖拉机有限公司 | RD1504F | 54000 | 驱动方式:四轮驱动；发动机标定功率:150马力 |  | 通用类
动力机械 | 拖拉机 | 轮式拖拉机（不含皮带传动轮式拖拉机） | 140—180马力四轮驱动拖拉机 | 轮式拖拉机 | 山东英胜机械有限公司 | TT1504 | 54000 | 150马力≤功率＜180马力；驱动方式：四轮驱动 |  | 通用类
动力机械 | 拖拉机 | 轮式拖拉机（不含皮带传动轮式拖拉机） | 140—180马力四轮驱动拖拉机 | 轮式拖拉机 | 马恒达悦达(盐城)拖拉机有限公司 | 黄海金马-1404A | 54000 | 140马力≤功率＜150马力；驱动方式：四轮驱动 |  | 通用类
动力机械 | 拖拉机 | 轮式拖拉机（不含皮带传动轮式拖拉机） | 140—180马力四轮驱动拖拉机 | 轮式拖拉机 | 马恒达悦达(盐城)拖拉机有限公司 | 黄海金马-1504A | 54000 | 150马力≤功率＜180马力；驱动方式：四轮驱动 |  | 通用类
动力机械 | 拖拉机 | 轮式拖拉机（不含皮带传动轮式拖拉机） | 140—180马力四轮驱动拖拉机 | 轮式拖拉机 | 马恒达悦达(盐城)拖拉机有限公司 | 黄海金马-1604 | 54000 | 150马力≤功率＜180马力；驱动方式：四轮驱动 |  | 通用类
动力机械 | 拖拉机 | 轮式拖拉机（不含皮带传动轮式拖拉机） | 140—180马力四轮驱动拖拉机 | 轮式拖拉机 | 乐星农业装备(青岛)有限公司 | LS1404 | 54000 | 驱动形式：四轮驱动；功率：103kw |  | 通用类
动力机械 | 拖拉机 | 轮式拖拉机（不含皮带传动轮式拖拉机） | 140—180马力四轮驱动拖拉机 | 轮式拖拉机 | 天津拖拉机制造有限公司 | TNE1404-1 | 54000 | 功率：140马力；驱动方式：四轮驱动 |  | 通用类
动力机械 | 拖拉机 | 轮式拖拉机（不含皮带传动轮式拖拉机） | 140—180马力四轮驱动拖拉机 | 轮式拖拉机 | 天津拖拉机制造有限公司 | TNE1404-2 | 54000 | 功率：140马力；驱动方式：四轮驱动 |  | 通用类
动力机械 | 拖拉机 | 轮式拖拉机（不含皮带传动轮式拖拉机） | 140—180马力四轮驱动拖拉机 | 轮式拖拉机 | 天津拖拉机制造有限公司 | TNB1404 | 54000 | 功率：140马力；驱动方式：四轮驱动 |  | 通用类
动力机械 | 拖拉机 | 轮式拖拉机（不含皮带传动轮式拖拉机） | 140—180马力四轮驱动拖拉机 | 轮式拖拉机 | 天津拖拉机制造有限公司 | TNC1454 | 54000 | 功率：145马力；驱动方式：四轮驱动 |  | 通用类
动力机械 | 拖拉机 | 轮式拖拉机（不含皮带传动轮式拖拉机） | 140—180马力四轮驱动拖拉机 | 轮式拖拉机 | 天津拖拉机制造有限公司 | TNB1504 | 54000 | 功率：150马力；驱动方式：四轮驱动 |  | 通用类
动力机械 | 拖拉机 | 轮式拖拉机（不含皮带传动轮式拖拉机） | 140—180马力四轮驱动拖拉机 | 轮式拖拉机 | 天津拖拉机制造有限公司 | TNB1604-1 | 54000 | 功率：160马力；驱动方式：四轮驱动 |  | 通用类
动力机械 | 拖拉机 | 轮式拖拉机（不含皮带传动轮式拖拉机） | 140—180马力四轮驱动拖拉机 | 轮式拖拉机 | 天津拖拉机制造有限公司 | TNC1654 | 54000 | 功率：165马力；驱动方式：四轮驱动 |  | 通用类
动力机械 | 拖拉机 | 轮式拖拉机（不含皮带传动轮式拖拉机） | 140—180马力四轮驱动拖拉机 | 轮式拖拉机 | 洛阳世英机械制造有限公司 | SJH1504 | 54000 | 发动机标定功率（KW）110.3；驱动方式：四轮驱动 |  | 通用类
动力机械 | 拖拉机 | 轮式拖拉机（不含皮带传动轮式拖拉机） | 140—180马力四轮驱动拖拉机 | 轮式拖拉机 | 洛阳世英机械制造有限公司 | SJH1604 | 54000 | 发动机标定功率（KW）117.7；驱动方式：四轮驱动 |  | 通用类
动力机械 | 拖拉机 | 轮式拖拉机（不含皮带传动轮式拖拉机） | 140—180马力四轮驱动拖拉机 | 轮式拖拉机 | 山东萨丁重工有限公司 | SD1404 | 54000 | 功率：140马力，四轮驱动 |  | 通用类
动力机械 | 拖拉机 | 轮式拖拉机（不含皮带传动轮式拖拉机） | 140—180马力四轮驱动拖拉机 | 轮式拖拉机 | 山东萨丁重工有限公司 | SD1504 | 54000 | 功率：150马力，四轮驱动 |  | 通用类
动力机械 | 拖拉机 | 轮式拖拉机（不含皮带传动轮式拖拉机） | 140—180马力四轮驱动拖拉机 | 轮式拖拉机 | 山东萨丁重工有限公司 | SD1604 | 54000 | 功率：160马力，四轮驱动 |  | 通用类
动力机械 | 拖拉机 | 轮式拖拉机（不含皮带传动轮式拖拉机） | 140—180马力四轮驱动拖拉机 | 轮式拖拉机 | 山东萨丁重工有限公司 | SD1654 | 54000 | 功率：165马力，四轮驱动 |  | 通用类
动力机械 | 拖拉机 | 轮式拖拉机（不含皮带传动轮式拖拉机） | 140—180马力四轮驱动拖拉机 | 轮式拖拉机 | 安徽金马重机制造有限公司 | JM1404 | 54000 | 140马力≤功率＜150马力；驱动方式：四轮驱动 |  | 通用类
动力机械 | 拖拉机 | 轮式拖拉机（不含皮带传动轮式拖拉机） | 140—180马力四轮驱动拖拉机 | 轮式拖拉机 | 安徽金马重机制造有限公司 | JM1504 | 54000 | 150马力≤功率＜180马力；驱动方式：四轮驱动 |  | 通用类
动力机械 | 拖拉机 | 轮式拖拉机（不含皮带传动轮式拖拉机） | 140—180马力四轮驱动拖拉机 | 轮式拖拉机 | 山东雷一重工农业装备制造有限公司(原:山东纽何兰农业机械有限公司) | 雷一1404(原:NIUHELAN1404) | 54000 | 140马力≤功率＜150马力；驱动方式：四轮驱动 |  | 通用类
动力机械 | 拖拉机 | 轮式拖拉机（不含皮带传动轮式拖拉机） | 140—180马力四轮驱动拖拉机 | 轮式拖拉机 | 山东雷一重工农业装备制造有限公司(原:山东纽何兰农业机械有限公司) | 雷一1554(原:NIUHELAN1554) | 54000 | 150马力≤功率＜180马力；驱动方式：四轮驱动 |  | 通用类
动力机械 | 拖拉机 | 轮式拖拉机（不含皮带传动轮式拖拉机） | 140—180马力四轮驱动拖拉机 | 轮式拖拉机 | 河北铠特农业机械有限公司 | KT1404 | 54000 | 发动机标定功率：103kW，标定转速2300r/min；驱动方式：四轮驱动。 |  | 通用类
动力机械 | 拖拉机 | 轮式拖拉机（不含皮带传动轮式拖拉机） | 140—180马力四轮驱动拖拉机 | 轮式拖拉机 | 河北铠特农业机械有限公司 | KT1504 | 54000 | 发动机标定功率：110.3kW，标定转速2300r/min；驱动方式：四轮驱动。 |  | 通用类
动力机械 | 拖拉机 | 轮式拖拉机（不含皮带传动轮式拖拉机） | 140—180马力四轮驱动拖拉机 | 轮式拖拉机 | 河北铠特农业机械有限公司 | KT1404D | 54000 | 发动机标定功率：103kW，标定转速2300r/min；驱动方式：四轮驱动。 |  | 通用类
动力机械 | 拖拉机 | 轮式拖拉机（不含皮带传动轮式拖拉机） | 140—180马力四轮驱动拖拉机 | 轮式拖拉机 | 河北铠特农业机械有限公司 | KT1404D-1 | 54000 | 发动机标定功率：103kW，标定转速2300r/min；驱动方式：四轮驱动。 |  | 通用类
动力机械 | 拖拉机 | 轮式拖拉机（不含皮带传动轮式拖拉机） | 140—180马力四轮驱动拖拉机 | 轮式拖拉机 | 河北铠特农业机械有限公司 | KT1504D | 54000 | 发动机标定功率：110.3kW，标定转速2300r/min；驱动方式：四轮驱动。 |  | 通用类
动力机械 | 拖拉机 | 轮式拖拉机（不含皮带传动轮式拖拉机） | 140—180马力四轮驱动拖拉机 | 轮式拖拉机 | 河北铠特农业机械有限公司 | KT1654 | 54000 | 发动机标定功率：122kW，标定转速2200r/min；驱动方式：四轮驱动。 |  | 通用类
动力机械 | 拖拉机 | 轮式拖拉机（不含皮带传动轮式拖拉机） | 140—180马力四轮驱动拖拉机 | 轮式拖拉机 | 道依茨法尔机械有限公司(原:山东常林道依茨法尔机械有限公司) | SH1404 | 54000 | 驱动轮数：四轮驱动；发动机标定功率（kW）：102.9或103 |  | 通用类
动力机械 | 拖拉机 | 轮式拖拉机（不含皮带传动轮式拖拉机） | 140—180马力四轮驱动拖拉机 | 轮式拖拉机 | 道依茨法尔机械有限公司(原:山东常林道依茨法尔机械有限公司) | DF1404 | 54000 | 驱动轮数：四轮驱动；发动机标定功率（kW）：102.9 |  | 通用类
动力机械 | 拖拉机 | 轮式拖拉机（不含皮带传动轮式拖拉机） | 140—180马力四轮驱动拖拉机 | 轮式拖拉机 | 道依茨法尔机械有限公司(原:山东常林道依茨法尔机械有限公司) | DF1554 | 54000 | 驱动轮数：四轮驱动；发动机标定功率（kW）：114 |  | 通用类
动力机械 | 拖拉机 | 轮式拖拉机（不含皮带传动轮式拖拉机） | 140—180马力四轮驱动拖拉机 | 轮式拖拉机 | 道依茨法尔机械有限公司(原:山东常林道依茨法尔机械有限公司) | DF1704 | 54000 | 驱动轮数：四轮驱动；发动机标定功率（kW）：125 |  | 通用类
动力机械 | 拖拉机 | 轮式拖拉机（不含皮带传动轮式拖拉机） | 140—180马力四轮驱动拖拉机 | 轮式拖拉机 | 山东瑞泽重工有限公司 | RZ1404-F | 54000 | 功率：103kW；驱动方式：四轮驱动； |  | 通用类
动力机械 | 拖拉机 | 轮式拖拉机（不含皮带传动轮式拖拉机） | 140—180马力四轮驱动拖拉机 | 轮式拖拉机 | 山东瑞泽重工有限公司 | RZ1504-F | 54000 | 功率：110.3kW；驱动方式：四轮驱动； |  | 通用类
动力机械 | 拖拉机 | 轮式拖拉机（不含皮带传动轮式拖拉机） | 140—180马力四轮驱动拖拉机 | 轮式拖拉机 | 山东瑞泽重工有限公司 | RZ1604-F | 54000 | 功率:117.7KW；驱动方式:四轮驱动； |  | 通用类
动力机械 | 拖拉机 | 轮式拖拉机（不含皮带传动轮式拖拉机） | 140—180马力四轮驱动拖拉机 | 轮式拖拉机 | 山东瑞泽重工有限公司 | RZ1404-D | 54000 | 功率:103KW；驱动方式:四轮驱动； |  | 通用类
动力机械 | 拖拉机 | 轮式拖拉机（不含皮带传动轮式拖拉机） | 140—180马力四轮驱动拖拉机 | 轮式拖拉机 | 山东联亿重工有限公司 | LY1404 | 54000 | 驱动方式：四轮驱动；配套动力：103KW |  | 通用类
动力机械 | 拖拉机 | 轮式拖拉机（不含皮带传动轮式拖拉机） | 140—180马力四轮驱动拖拉机 | 轮式拖拉机 | 山东联亿重工有限公司 | LY1604 | 54000 | 驱动方式：四轮驱动；配套动力：117.7KW |  | 通用类
动力机械 | 拖拉机 | 轮式拖拉机（不含皮带传动轮式拖拉机） | 140—180马力四轮驱动拖拉机 | 轮式拖拉机 | 山拖农机装备有限公司 | MG1604 | 54000 | 功率160马力；驱动方式:四轮驱动 |  | 通用类
动力机械 | 拖拉机 | 轮式拖拉机（不含皮带传动轮式拖拉机） | 140—180马力四轮驱动拖拉机 | 轮式拖拉机 | 山拖农机装备有限公司 | ME1404 | 54000 | 功率:140马力；驱动方式：四轮驱动 |  | 通用类
动力机械 | 拖拉机 | 轮式拖拉机（不含皮带传动轮式拖拉机） | 140—180马力四轮驱动拖拉机 | 轮式拖拉机 | 山东科尔农业装备有限公司 | 山东科尔1454 | 54000 | 功率:145马力；驱动方式:四轮驱动. |  | 通用类
动力机械 | 拖拉机 | 轮式拖拉机（不含皮带传动轮式拖拉机） | 140—180马力四轮驱动拖拉机 | 轮式拖拉机 | 山东科尔农业装备有限公司 | 山东科尔1654 | 54000 | 功率:165马力；驱动方式:四轮驱动. |  | 通用类
动力机械 | 拖拉机 | 轮式拖拉机（不含皮带传动轮式拖拉机） | 140—180马力四轮驱动拖拉机 | 轮式拖拉机 | 山东科尔农业装备有限公司 | 山东科尔1554 | 54000 | 功率:155马力；驱动方式:四轮驱动. |  | 通用类
动力机械 | 拖拉机 | 轮式拖拉机（不含皮带传动轮式拖拉机） | 140—180马力四轮驱动拖拉机 | 轮式拖拉机 | 潍坊泰鸿拖拉机有限公司 | TH1404 | 54000 | 发动机标定功率（kw):103kw；驱动型式：四轮驱动 |  | 通用类
动力机械 | 拖拉机 | 轮式拖拉机（不含皮带传动轮式拖拉机） | 140—180马力四轮驱动拖拉机 | 轮式拖拉机 | 潍坊泰鸿拖拉机有限公司 | TH1504 | 54000 | 发动机标定功率（kw):110.3kw；驱动型式：四轮驱动 |  | 通用类
动力机械 | 拖拉机 | 轮式拖拉机（不含皮带传动轮式拖拉机） | 140—180马力四轮驱动拖拉机 | 轮式拖拉机 | 潍坊泰鸿拖拉机有限公司 | TH1504-2 | 54000 | 发动机标定功率（kw):111kw；驱动型式：四轮驱动 |  | 通用类
动力机械 | 拖拉机 | 轮式拖拉机（不含皮带传动轮式拖拉机） | 140—180马力四轮驱动拖拉机 | 轮式拖拉机 | 滦南县益发合农业机械制造有限公司 | TN1404 | 54000 | 功率：140马力；驱动方式：四轮驱动 |  | 通用类
动力机械 | 拖拉机 | 轮式拖拉机（不含皮带传动轮式拖拉机） | 140—180马力四轮驱动拖拉机 | 轮式拖拉机 | 山东潍坊鲁中拖拉机有限公司 | 鲁中-1404 | 54000 | 140马力≤功率＜150马力；驱动方式：四轮驱动 |  | 通用类
动力机械 | 拖拉机 | 轮式拖拉机（不含皮带传动轮式拖拉机） | 140—180马力四轮驱动拖拉机 | 轮式拖拉机 | 山东潍坊鲁中拖拉机有限公司 | 鲁中-1404-1 | 54000 | 140马力≤功率＜150马力；驱动方式：四轮驱动 |  | 通用类
动力机械 | 拖拉机 | 轮式拖拉机（不含皮带传动轮式拖拉机） | 140—180马力四轮驱动拖拉机 | 轮式拖拉机 | 山东潍坊鲁中拖拉机有限公司 | 鲁中-1504 | 54000 | 150马力≤功率＜180马力；驱动方式：四轮驱动 |  | 通用类
动力机械 | 拖拉机 | 轮式拖拉机（不含皮带传动轮式拖拉机） | 140—180马力四轮驱动拖拉机 | 轮式拖拉机 | 山东潍坊鲁中拖拉机有限公司 | 鲁中-1504-1 | 54000 | 150马力≤功率＜180马力；驱动方式：四轮驱动 |  | 通用类
动力机械 | 拖拉机 | 轮式拖拉机（不含皮带传动轮式拖拉机） | 140—180马力四轮驱动拖拉机 | 轮式拖拉机 | 山东潍坊鲁中拖拉机有限公司 | 鲁中-1604 | 54000 | 150马力≤功率＜180马力；驱动方式：四轮驱动 |  | 通用类
动力机械 | 拖拉机 | 轮式拖拉机（不含皮带传动轮式拖拉机） | 140—180马力四轮驱动拖拉机 | 轮式拖拉机 | 洛阳映山红拖拉机有限公司 | 新东方1504 | 54000 | 功率:111KW；驱动方式:四轮驱动 |  | 通用类
动力机械 | 拖拉机 | 轮式拖拉机（不含皮带传动轮式拖拉机） | 140—180马力四轮驱动拖拉机 | 轮式拖拉机 | 泰安泰山国泰拖拉机制造有限公司 | 泰山-1404 | 54000 | 功率：103KW，驱动方式：四轮驱动 |  | 通用类
动力机械 | 拖拉机 | 轮式拖拉机（不含皮带传动轮式拖拉机） | 140—180马力四轮驱动拖拉机 | 轮式拖拉机 | 泰安泰山国泰拖拉机制造有限公司 | 泰山-1404A | 54000 | 功率：103KW，驱动方式：四轮驱动 |  | 通用类
动力机械 | 拖拉机 | 轮式拖拉机（不含皮带传动轮式拖拉机） | 140—180马力四轮驱动拖拉机 | 轮式拖拉机 | 泰安泰山国泰拖拉机制造有限公司 | 泰山-1404C | 54000 | 功率：103KW，驱动方式：四轮驱动 |  | 通用类
动力机械 | 拖拉机 | 轮式拖拉机（不含皮带传动轮式拖拉机） | 140—180马力四轮驱动拖拉机 | 轮式拖拉机 | 泰安泰山国泰拖拉机制造有限公司 | 泰山-1504 | 54000 | 功率：110.3KW，驱动方式：四轮驱动 |  | 通用类
动力机械 | 拖拉机 | 轮式拖拉机（不含皮带传动轮式拖拉机） | 140—180马力四轮驱动拖拉机 | 轮式拖拉机 | 泰安泰山国泰拖拉机制造有限公司 | 泰山-1604 | 54000 | 功率：118KW，驱动方式：四轮驱动 |  | 通用类
动力机械 | 拖拉机 | 轮式拖拉机（不含皮带传动轮式拖拉机） | 140—180马力四轮驱动拖拉机 | 轮式拖拉机 | 泰安泰山国泰拖拉机制造有限公司 | 泰山-1504A | 54000 | 功率：111KW，驱动方式：四轮驱动 |  | 通用类
动力机械 | 拖拉机 | 轮式拖拉机（不含皮带传动轮式拖拉机） | 140—180马力四轮驱动拖拉机 | 轮式拖拉机 | 泰安泰山国泰拖拉机制造有限公司 | 泰山-1504C | 54000 | 功率：111KW，驱动方式：四轮驱动 |  | 通用类
动力机械 | 拖拉机 | 轮式拖拉机（不含皮带传动轮式拖拉机） | 140—180马力四轮驱动拖拉机 | 轮式拖拉机 | 邢台第一拖拉机制造有限公司 | XT1504 | 54000 | 功率：110.3KW；驱动方式：四轮驱动 |  | 通用类
动力机械 | 拖拉机 | 轮式拖拉机（不含皮带传动轮式拖拉机） | 140—180马力四轮驱动拖拉机 | 轮式拖拉机 | 山东福尔沃农业装备股份有限公司 | FB1404-D | 54000 | 140≤功率＜145马力；驱动方式：四轮驱动；发动机转速：2200r/min；外廓尺寸（长×宽×高）:5030×2065×2930mm；最大牵引力：36.2kN；动力输出轴标定功率下限：88.4kw；轴距：2560mm；最小离地间隙离地部位）：415mm；最小使用质量：4400kg |  | 通用类
动力机械 | 拖拉机 | 轮式拖拉机（不含皮带传动轮式拖拉机） | 140—180马力四轮驱动拖拉机 | 轮式拖拉机 | 山东福尔沃农业装备股份有限公司 | FB1404-F | 54000 | 140≤功率＜145马力；驱动方式：四轮驱动；发动机转速：2200r/min；外廓尺寸（长×宽×高）:5140×2320×3050mm；最大牵引力：37.8kN；动力输出轴标定功率下限：88.5kw；轴距：2560mm；最小离地间隙离地部位）：475mm；最小使用质量：5000kg |  | 通用类
动力机械 | 拖拉机 | 轮式拖拉机（不含皮带传动轮式拖拉机） | 140—180马力四轮驱动拖拉机 | 轮式拖拉机 | 山东福尔沃农业装备股份有限公司 | FB1504-F | 54000 | 150≤功率＜155马力；驱动方式：四轮驱动；发动机转速：2200r/min；外廓尺寸（长×宽×高）:5140×2320×3050mm；最大牵引力：86.1kN；动力输出轴标定功率下限：92.6kw；轴距：2560mm；最小离地间隙离地部位）：475mm；最小使用质量：5000kg |  | 通用类
动力机械 | 拖拉机 | 轮式拖拉机（不含皮带传动轮式拖拉机） | 140—180马力四轮驱动拖拉机 | 轮式拖拉机 | 潍坊恒源拖拉机有限公司 | 浙野-1504 | 54000 | 功率：150马力；驱动方式：四轮驱动 |  | 通用类
动力机械 | 拖拉机 | 轮式拖拉机（不含皮带传动轮式拖拉机） | 140—180马力四轮驱动拖拉机 | 轮式拖拉机 | 潍坊恒源拖拉机有限公司 | 浙野-1404 | 54000 | 功率:140马力；驱动方式:四轮驱动. |  | 通用类
动力机械 | 拖拉机 | 轮式拖拉机（不含皮带传动轮式拖拉机） | 140—180马力四轮驱动拖拉机 | 轮式拖拉机 | 聊城市瑞驰重工机械有限公司 | RC1604 | 54000 | 外廓尺寸(长*宽*高):4980MM*2340MM*3065MM(至驾驶室顶)；轴距:2550MM；最小离地间隙；460MM |  | 通用类
动力机械 | 拖拉机 | 轮式拖拉机（不含皮带传动轮式拖拉机） | 140—180马力四轮驱动拖拉机 | 拖拉机 | 潍坊华夏拖拉机制造有限公司 | 华夏1504 | 54000 | 150马力≤功率＜180马力；驱动方式：四轮驱动 |  | 通用类
动力机械 | 拖拉机 | 轮式拖拉机（不含皮带传动轮式拖拉机） | 140—180马力四轮驱动拖拉机 | 拖拉机 | 潍坊华夏拖拉机制造有限公司 | 华夏1404 | 54000 | 140马力≤功率＜150马力；驱动方式：四轮驱动 |  | 通用类
动力机械 | 拖拉机 | 轮式拖拉机（不含皮带传动轮式拖拉机） | 140—180马力四轮驱动拖拉机 | 轮式拖拉机 | 中联重机股份有限公司 | RA1654 | 54000 | 驱动方式：四轮驱动；功率：165马力 |  | 通用类
动力机械 | 拖拉机 | 轮式拖拉机（不含皮带传动轮式拖拉机） | 140—180马力四轮驱动拖拉机 | 轮式拖拉机 | 中联重机股份有限公司 | RG1504 | 54000 | 驱动方式：四轮驱动；功率：150马力 |  | 通用类
动力机械 | 拖拉机 | 轮式拖拉机（不含皮带传动轮式拖拉机） | 140—180马力四轮驱动拖拉机 | 轮式拖拉机 | 中联重机股份有限公司 | RS1404-F | 54000 | 驱动方式：四轮驱动；功率：103马力 |  | 通用类
动力机械 | 拖拉机 | 轮式拖拉机（不含皮带传动轮式拖拉机） | 140—180马力四轮驱动拖拉机 | 轮式拖拉机 | 中联重机股份有限公司 | RS1404-FA | 54000 | 驱动方式：四轮驱动；功率：103马力 |  | 通用类
动力机械 | 拖拉机 | 轮式拖拉机（不含皮带传动轮式拖拉机） | 140—180马力四轮驱动拖拉机 | 轮式拖拉机 | 中联重机股份有限公司 | RV1454 | 54000 | 驱动方式：四轮驱动；功率：145马力 |  | 通用类
动力机械 | 拖拉机 | 轮式拖拉机（不含皮带传动轮式拖拉机） | 140—180马力四轮驱动拖拉机 | 轮式拖拉机 | 中联重机股份有限公司 | RV1554 | 54000 | 驱动方式：四轮驱动；功率：155马力 |  | 通用类
动力机械 | 拖拉机 | 轮式拖拉机（不含皮带传动轮式拖拉机） | 140—180马力四轮驱动拖拉机 | 轮式拖拉机 | 中联重机股份有限公司 | RV1654 | 54000 | 驱动方式：四轮驱动；功率：165马力 |  | 通用类
动力机械 | 拖拉机 | 轮式拖拉机（不含皮带传动轮式拖拉机） | 140—180马力四轮驱动拖拉机 | 轮式拖拉机 | 中联重机股份有限公司 | RS1504-FA | 54000 | 驱动方式:四轮驱动；功率:150马力 |  | 通用类
动力机械 | 拖拉机 | 轮式拖拉机（不含皮带传动轮式拖拉机） | 140—180马力四轮驱动拖拉机 | 轮式拖拉机 | 中联重机股份有限公司 | RS1504-F | 54000 | 驱动方式:四轮驱动；功率:150马力 |  | 通用类
动力机械 | 拖拉机 | 轮式拖拉机（不含皮带传动轮式拖拉机） | 120—140马力四轮驱动拖拉机 | 轮式拖拉机 | 中联重机股份有限公司 | RC1204 | 38000 | 驱动方式：四轮驱动；功率：120马力 |  | 通用类
动力机械 | 拖拉机 | 轮式拖拉机（不含皮带传动轮式拖拉机） | 120—140马力四轮驱动拖拉机 | 轮式拖拉机 | 中联重机股份有限公司 | RC1204-A | 38000 | 驱动方式：四轮驱动；功率：120马力 |  | 通用类
动力机械 | 拖拉机 | 轮式拖拉机（不含皮带传动轮式拖拉机） | 120—140马力四轮驱动拖拉机 | 轮式拖拉机 | 中联重机股份有限公司 | RC1204-F | 38000 | 驱动方式：四轮驱动；功率：120马力 |  | 通用类
动力机械 | 拖拉机 | 轮式拖拉机（不含皮带传动轮式拖拉机） | 120—140马力四轮驱动拖拉机 | 轮式拖拉机 | 中联重机股份有限公司 | RC1204-FA | 38000 | 驱动方式：四轮驱动；功率：120马力 |  | 通用类
动力机械 | 拖拉机 | 轮式拖拉机（不含皮带传动轮式拖拉机） | 120—140马力四轮驱动拖拉机 | 轮式拖拉机 | 中联重机股份有限公司 | RC1304-F | 38000 | 驱动方式：四轮驱动；功率：130马力 |  | 通用类
动力机械 | 拖拉机 | 轮式拖拉机（不含皮带传动轮式拖拉机） | 120—140马力四轮驱动拖拉机 | 轮式拖拉机 | 中联重机股份有限公司 | RC1304-FA | 38000 | 驱动方式：四轮驱动；功率：130马力 |  | 通用类
动力机械 | 拖拉机 | 轮式拖拉机（不含皮带传动轮式拖拉机） | 120—140马力四轮驱动拖拉机 | 轮式拖拉机 | 中联重机股份有限公司 | RC1304 | 38000 | 驱动方式：四轮驱动；功率：130马力 |  | 通用类
动力机械 | 拖拉机 | 轮式拖拉机（不含皮带传动轮式拖拉机） | 120—140马力四轮驱动拖拉机 | 轮式拖拉机 | 中联重机股份有限公司 | RC1304-A | 38000 | 驱动方式：四轮驱动；功率：130马力 |  | 通用类
动力机械 | 拖拉机 | 轮式拖拉机（不含皮带传动轮式拖拉机） | 120—140马力四轮驱动拖拉机 | 轮式拖拉机 | 中联重机股份有限公司 | RS1204 | 38000 | 驱动方式：四轮驱动；功率：120马力 |  | 通用类
动力机械 | 拖拉机 | 轮式拖拉机（不含皮带传动轮式拖拉机） | 120—140马力四轮驱动拖拉机 | 轮式拖拉机 | 中联重机股份有限公司 | RS1204-A | 38000 | 驱动方式：四轮驱动；功率：120马力 |  | 通用类
动力机械 | 拖拉机 | 轮式拖拉机（不含皮带传动轮式拖拉机） | 120—140马力四轮驱动拖拉机 | 轮式拖拉机 | 中联重机股份有限公司 | RS1304-F | 38000 | 驱动方式：四轮驱动；功率：130马力 |  | 通用类
动力机械 | 拖拉机 | 轮式拖拉机（不含皮带传动轮式拖拉机） | 120—140马力四轮驱动拖拉机 | 轮式拖拉机 | 中联重机股份有限公司 | RS1304-FA | 38000 | 驱动方式：四轮驱动；功率：130马力 |  | 通用类
动力机械 | 拖拉机 | 轮式拖拉机（不含皮带传动轮式拖拉机） | 120—140马力四轮驱动拖拉机 | 轮式拖拉机 | 中联重机股份有限公司 | RV1254 | 38000 | 驱动方式：四轮驱动；功率：125马力 |  | 通用类
动力机械 | 拖拉机 | 轮式拖拉机（不含皮带传动轮式拖拉机） | 120—140马力四轮驱动拖拉机 | 轮式拖拉机 | 中联重机股份有限公司 | RV1354 | 38000 | 驱动方式：四轮驱动；功率：135马力 |  | 通用类
动力机械 | 拖拉机 | 轮式拖拉机（不含皮带传动轮式拖拉机） | 120—140马力四轮驱动拖拉机 | 轮式拖拉机 | 中联重机股份有限公司 | RS1204-FA | 38000 | 驱动方式:四轮驱动；功率:120马力 |  | 通用类
动力机械 | 拖拉机 | 轮式拖拉机（不含皮带传动轮式拖拉机） | 120—140马力四轮驱动拖拉机 | 轮式拖拉机 | 中联重机股份有限公司 | RS1204-F | 38000 | 驱动方式:四轮驱动；功率:120马力； |  | 通用类
动力机械 | 拖拉机 | 轮式拖拉机（不含皮带传动轮式拖拉机） | 120—140马力四轮驱动拖拉机 | 拖拉机 | 潍坊华夏拖拉机制造有限公司 | 华夏1204 | 38000 | 120马力≤功率＜130马力；驱动方式：四轮驱动 |  | 通用类
动力机械 | 拖拉机 | 轮式拖拉机（不含皮带传动轮式拖拉机） | 120—140马力四轮驱动拖拉机 | 拖拉机 | 潍坊华夏拖拉机制造有限公司 | 华夏1354 | 38000 | 130马力≤功率＜140马力；驱动方式：四轮驱动 |  | 通用类
动力机械 | 拖拉机 | 轮式拖拉机（不含皮带传动轮式拖拉机） | 120—140马力四轮驱动拖拉机 | 轮式拖拉机 | 洛阳万年红拖拉机有限公司 | 万年红1304 | 38000 | 驱动方式：四轮驱动；发动机标定功率（kw）：95.6 |  | 通用类
动力机械 | 拖拉机 | 轮式拖拉机（不含皮带传动轮式拖拉机） | 120—140马力四轮驱动拖拉机 | 轮式拖拉机 | 聊城市瑞驰重工机械有限公司 | RC1404 | 38000 | 外廓尺寸(长*宽*高):4980MM*2240MM*2980MM(至排气管顶)；轴距:2550MM；最小离地间隙；400MM |  | 通用类
动力机械 | 拖拉机 | 轮式拖拉机（不含皮带传动轮式拖拉机） | 120—140马力四轮驱动拖拉机 | 轮式拖拉机 | 潍坊恒源拖拉机有限公司 | 浙野-1204 | 38000 | 功率：120马力；驱动方式：四轮驱动 |  | 通用类
动力机械 | 拖拉机 | 轮式拖拉机（不含皮带传动轮式拖拉机） | 120—140马力四轮驱动拖拉机 | 轮式拖拉机 | 潍坊恒源拖拉机有限公司 | 浙野-1354 | 38000 | 功率：135马力；驱动方式：四轮驱动 |  | 通用类
动力机械 | 拖拉机 | 轮式拖拉机（不含皮带传动轮式拖拉机） | 120—140马力四轮驱动拖拉机 | 轮式拖拉机 | 山东福尔沃农业装备股份有限公司 | FB1304-D | 38000 | 130≤功率＜135马力；驱动方式：四轮驱动；发动机转速：2200r/min；外廓尺寸（长×宽×高）:5030×2065×2930mm；最大牵引力：35.3kN；动力输出轴标定功率下限：86.1kw；轴距：2560mm；最小离地间隙离地部位）：415mm；最小使用质量：4400kg |  | 通用类
动力机械 | 拖拉机 | 轮式拖拉机（不含皮带传动轮式拖拉机） | 120—140马力四轮驱动拖拉机 | 轮式拖拉机 | 山东福尔沃农业装备股份有限公司 | FB1354-D | 38000 | 135≤功率＜140马力；驱动方式：四轮驱动；发动机转速：2200r/min；外廓尺寸（长×宽×高）:5030×2065×2930mm；最大牵引力：44.1kN；动力输出轴标定功率下限：86.5kw；轴距：2560mm；最小离地间隙离地部位）：415mm；最小使用质量：4400kg |  | 通用类
动力机械 | 拖拉机 | 轮式拖拉机（不含皮带传动轮式拖拉机） | 120—140马力四轮驱动拖拉机 | 轮式拖拉机 | 泰安泰山国泰拖拉机制造有限公司 | 泰山-1204 | 38000 | 功率：88.2KW，驱动方式：四轮驱动 |  | 通用类
动力机械 | 拖拉机 | 轮式拖拉机（不含皮带传动轮式拖拉机） | 120—140马力四轮驱动拖拉机 | 轮式拖拉机 | 泰安泰山国泰拖拉机制造有限公司 | 泰山-1304 | 38000 | 功率：95.6KW，驱动方式：四轮驱动 |  | 通用类
动力机械 | 拖拉机 | 轮式拖拉机（不含皮带传动轮式拖拉机） | 120—140马力四轮驱动拖拉机 | 轮式拖拉机 | 泰安泰山国泰拖拉机制造有限公司 | 泰山-1204A | 38000 | 功率：88.2KW，驱动方式：四轮驱动 |  | 通用类
动力机械 | 拖拉机 | 轮式拖拉机（不含皮带传动轮式拖拉机） | 120—140马力四轮驱动拖拉机 | 轮式拖拉机 | 泰安泰山国泰拖拉机制造有限公司 | 泰山-1204B | 38000 | 功率：88.2KW，驱动方式：四轮驱动 |  | 通用类
动力机械 | 拖拉机 | 轮式拖拉机（不含皮带传动轮式拖拉机） | 120—140马力四轮驱动拖拉机 | 轮式拖拉机 | 泰安泰山国泰拖拉机制造有限公司 | 泰山-1204C | 38000 | 功率：88.2KW，驱动方式：四轮驱动 |  | 通用类
动力机械 | 拖拉机 | 轮式拖拉机（不含皮带传动轮式拖拉机） | 120—140马力四轮驱动拖拉机 | 轮式拖拉机 | 泰安泰山国泰拖拉机制造有限公司 | 泰山-1304C | 38000 | 功率：95.6KW，驱动方式：四轮驱动 |  | 通用类
动力机械 | 拖拉机 | 轮式拖拉机（不含皮带传动轮式拖拉机） | 120—140马力四轮驱动拖拉机 | 轮式拖拉机 | 洛阳映山红拖拉机有限公司 | 新东方1304 | 38000 | 功率：130马力；驱动方式：四轮驱动 |  | 通用类
动力机械 | 拖拉机 | 轮式拖拉机（不含皮带传动轮式拖拉机） | 120—140马力四轮驱动拖拉机 | 轮式拖拉机 | 滦南县益发合农业机械制造有限公司 | TN1204 | 38000 | 功率：120马力；驱动方式：四轮驱动 |  | 通用类
动力机械 | 拖拉机 | 轮式拖拉机（不含皮带传动轮式拖拉机） | 120—140马力四轮驱动拖拉机 | 轮式拖拉机 | 滦南县益发合农业机械制造有限公司 | TN1304 | 38000 | 功率：130马力；驱动方式：四轮驱动 |  | 通用类
动力机械 | 拖拉机 | 轮式拖拉机（不含皮带传动轮式拖拉机） | 120—140马力四轮驱动拖拉机 | 轮式拖拉机 | 山东潍坊鲁中拖拉机有限公司 | 鲁中-1204 | 38000 | 120马力≤功率＜130马力；驱动方式：四轮驱动 |  | 通用类
动力机械 | 拖拉机 | 轮式拖拉机（不含皮带传动轮式拖拉机） | 120—140马力四轮驱动拖拉机 | 轮式拖拉机 | 山东潍坊鲁中拖拉机有限公司 | 鲁中-1304 | 38000 | 130马力≤功率＜140马力；驱动方式：四轮驱动 |  | 通用类
动力机械 | 拖拉机 | 轮式拖拉机（不含皮带传动轮式拖拉机） | 120—140马力四轮驱动拖拉机 | 轮式拖拉机 | 潍坊泰鸿拖拉机有限公司 | TH1304 | 38000 | 发动机标定功率（kw):95.6kw；驱动型式：四轮驱动 |  | 通用类
动力机械 | 拖拉机 | 轮式拖拉机（不含皮带传动轮式拖拉机） | 120—140马力四轮驱动拖拉机 | 轮式拖拉机 | 山东科尔农业装备有限公司 | 山东科尔1354 | 38000 | 功率:135马力；驱动方式:四轮驱动. |  | 通用类
动力机械 | 拖拉机 | 轮式拖拉机（不含皮带传动轮式拖拉机） | 120—140马力四轮驱动拖拉机 | 轮式拖拉机 | 山拖农机装备有限公司 | TS1204Ⅲ | 38000 | 功率:120马力；驱动方式：四轮驱动 |  | 通用类
动力机械 | 拖拉机 | 轮式拖拉机（不含皮带传动轮式拖拉机） | 120—140马力四轮驱动拖拉机 | 轮式拖拉机 | 山拖农机装备有限公司 | TS1204 | 38000 | 功率:120马力；驱动方式：四轮驱动 |  | 通用类
动力机械 | 拖拉机 | 轮式拖拉机（不含皮带传动轮式拖拉机） | 120—140马力四轮驱动拖拉机 | 轮式拖拉机 | 山拖农机装备有限公司 | ME1204A | 38000 | 功率:120马力；驱动方式：四轮驱动 |  | 通用类
动力机械 | 拖拉机 | 轮式拖拉机（不含皮带传动轮式拖拉机） | 120—140马力四轮驱动拖拉机 | 轮式拖拉机 | 山拖农机装备有限公司 | ME1304 | 38000 | 功率:130马力；驱动方式：四轮驱动 |  | 通用类
动力机械 | 拖拉机 | 轮式拖拉机（不含皮带传动轮式拖拉机） | 120—140马力四轮驱动拖拉机 | 轮式拖拉机 | 山拖农机装备有限公司 | ME1354 | 38000 | 功率:135马力；驱动方式：四轮驱动 |  | 通用类
动力机械 | 拖拉机 | 轮式拖拉机（不含皮带传动轮式拖拉机） | 120—140马力四轮驱动拖拉机 | 轮式拖拉机 | 山东瑞泽重工有限公司 | RZ1204 | 38000 | 功率：88.2kW；驱动方式：四轮驱动； |  | 通用类
动力机械 | 拖拉机 | 轮式拖拉机（不含皮带传动轮式拖拉机） | 120—140马力四轮驱动拖拉机 | 轮式拖拉机 | 山东瑞泽重工有限公司 | RG1354 | 38000 | 功率：99.3kW；驱动方式：四轮驱动； |  | 通用类
动力机械 | 拖拉机 | 轮式拖拉机（不含皮带传动轮式拖拉机） | 120—140马力四轮驱动拖拉机 | 轮式拖拉机 | 山东瑞泽重工有限公司 | RZ1304-D | 38000 | 功率：95.6kW；驱动方式：四轮驱动； |  | 通用类
动力机械 | 拖拉机 | 轮式拖拉机（不含皮带传动轮式拖拉机） | 120—140马力四轮驱动拖拉机 | 轮式拖拉机 | 山东瑞泽重工有限公司 | RZ1354-D | 38000 | 功率：99.2kW；驱动方式：四轮驱动； |  | 通用类
动力机械 | 拖拉机 | 轮式拖拉机（不含皮带传动轮式拖拉机） | 120—140马力四轮驱动拖拉机 | 轮式拖拉机 | 河北铠特农业机械有限公司 | KT1204 | 38000 | 发动机标定功率：88.2kW，标定转速2300r/min；驱动方式：四轮驱动。 |  | 通用类
动力机械 | 拖拉机 | 轮式拖拉机（不含皮带传动轮式拖拉机） | 120—140马力四轮驱动拖拉机 | 轮式拖拉机 | 河北铠特农业机械有限公司 | KT1304 | 38000 | 发动机标定功率：95.5kW，标定转速2300r/min；驱动方式：四轮驱动。 |  | 通用类
动力机械 | 拖拉机 | 轮式拖拉机（不含皮带传动轮式拖拉机） | 120—140马力四轮驱动拖拉机 | 轮式拖拉机 | 河北铠特农业机械有限公司 | KT1204-1 | 38000 | 发动机标定功率：88.2kW，标定转速2300r/min；驱动方式：四轮驱动。 |  | 通用类
动力机械 | 拖拉机 | 轮式拖拉机（不含皮带传动轮式拖拉机） | 120—140马力四轮驱动拖拉机 | 轮式拖拉机 | 河北铠特农业机械有限公司 | KT1304D | 38000 | 发动机标定功率：95.6kW，标定转速2300r/min；驱动方式：四轮驱动。 |  | 通用类
动力机械 | 拖拉机 | 轮式拖拉机（不含皮带传动轮式拖拉机） | 120—140马力四轮驱动拖拉机 | 轮式拖拉机 | 河北铠特农业机械有限公司 | KT1304D-1 | 38000 | 发动机标定功率：95.6kW，标定转速2300r/min；驱动方式：四轮驱动。 |  | 通用类
动力机械 | 拖拉机 | 轮式拖拉机（不含皮带传动轮式拖拉机） | 120—140马力四轮驱动拖拉机 | 轮式拖拉机 | 山东雷一重工农业装备制造有限公司(原:山东纽何兰农业机械有限公司) | 雷一1254(原:NIUHELAN1254) | 38000 | 120马力≤功率＜130马力；驱动方式：四轮驱动 |  | 通用类
动力机械 | 拖拉机 | 轮式拖拉机（不含皮带传动轮式拖拉机） | 120—140马力四轮驱动拖拉机 | 轮式拖拉机 | 山东雷一重工农业装备制造有限公司(原:山东纽何兰农业机械有限公司) | 雷一1354(原:NIUHELAN1354) | 38000 | 130马力≤功率＜140马力；驱动方式：四轮驱动 |  | 通用类
动力机械 | 拖拉机 | 轮式拖拉机（不含皮带传动轮式拖拉机） | 120—140马力四轮驱动拖拉机 | 轮式拖拉机 | 山东联亿重工有限公司 | LY1354 | 38000 | 驱动方式：四轮驱动；配套动力：99.2KW |  | 通用类
动力机械 | 拖拉机 | 轮式拖拉机（不含皮带传动轮式拖拉机） | 120—140马力四轮驱动拖拉机 | 轮式拖拉机 | 安徽金马重机制造有限公司 | JM1204 | 38000 | 120马力≤功率＜130马力；驱动方式：四轮驱动 |  | 通用类
动力机械 | 拖拉机 | 轮式拖拉机（不含皮带传动轮式拖拉机） | 120—140马力四轮驱动拖拉机 | 轮式拖拉机 | 安徽金马重机制造有限公司 | JM1304 | 38000 | 130马力≤功率＜140马力；驱动方式：四轮驱动 |  | 通用类
动力机械 | 拖拉机 | 轮式拖拉机（不含皮带传动轮式拖拉机） | 120—140马力四轮驱动拖拉机 | 轮式拖拉机 | 山东萨丁重工有限公司 | SD1354 | 38000 | 功率：135马力，四轮驱动 |  | 通用类
动力机械 | 拖拉机 | 轮式拖拉机（不含皮带传动轮式拖拉机） | 120—140马力四轮驱动拖拉机 | 轮式拖拉机 | 江苏农华智慧农业科技股份有限公司 | DH1304 | 38000 | 功率：130马力（95.6kW）；驱动方式：四轮驱动 |  | 通用类
动力机械 | 拖拉机 | 轮式拖拉机（不含皮带传动轮式拖拉机） | 120—140马力四轮驱动拖拉机 | 轮式拖拉机 | 江苏农华智慧农业科技股份有限公司 | DH1204 | 38000 | 功率：120马力(88.2kW)；驱动方式：四轮驱动 |  | 通用类
动力机械 | 拖拉机 | 轮式拖拉机（不含皮带传动轮式拖拉机） | 120—140马力四轮驱动拖拉机 | 轮式拖拉机 | 洛阳世英机械制造有限公司 | SJH1204 | 38000 | 发动机标定功率（KW）88.2；驱动方式：四轮驱动 |  | 通用类
动力机械 | 拖拉机 | 轮式拖拉机（不含皮带传动轮式拖拉机） | 120—140马力四轮驱动拖拉机 | 轮式拖拉机 | 洛阳世英机械制造有限公司 | SJH1254 | 38000 | 发动机标定功率（KW）92；驱动方式：四轮驱动 |  | 通用类
动力机械 | 拖拉机 | 轮式拖拉机（不含皮带传动轮式拖拉机） | 120—140马力四轮驱动拖拉机 | 轮式拖拉机 | 洛阳世英机械制造有限公司 | SJH1304B | 38000 | 发动机标定功率（KW）95.6；驱动方式：四轮驱动 |  | 通用类
动力机械 | 拖拉机 | 轮式拖拉机（不含皮带传动轮式拖拉机） | 120—140马力四轮驱动拖拉机 | 轮式拖拉机 | 洛阳世英机械制造有限公司 | SJH1304 | 38000 | 发动机标定功率（KW）95.6；驱动方式：四轮驱动 |  | 通用类
动力机械 | 拖拉机 | 轮式拖拉机（不含皮带传动轮式拖拉机） | 120—140马力四轮驱动拖拉机 | 轮式拖拉机 | 洛阳世英机械制造有限公司 | SJH1354 | 38000 | 发动机标定功率（KW）99.3；驱动方式：四轮驱动 |  | 通用类
动力机械 | 拖拉机 | 轮式拖拉机（不含皮带传动轮式拖拉机） | 120—140马力四轮驱动拖拉机 | 轮式拖拉机 | 洛阳世英机械制造有限公司 | SJH1404 | 38000 | 发动机标定功率(KW)103；驱动方式:四轮驱动 |  | 通用类
动力机械 | 拖拉机 | 轮式拖拉机（不含皮带传动轮式拖拉机） | 120—140马力四轮驱动拖拉机 | 轮式拖拉机 | 天津拖拉机制造有限公司 | TNE1204-1 | 38000 | 功率：120马力；驱动方式：四轮驱动 |  | 通用类
动力机械 | 拖拉机 | 轮式拖拉机（不含皮带传动轮式拖拉机） | 120—140马力四轮驱动拖拉机 | 轮式拖拉机 | 天津拖拉机制造有限公司 | TNE1204-2 | 38000 | 功率：120马力；驱动方式：四轮驱动 |  | 通用类
动力机械 | 拖拉机 | 轮式拖拉机（不含皮带传动轮式拖拉机） | 120—140马力四轮驱动拖拉机 | 轮式拖拉机 | 天津拖拉机制造有限公司 | TNB1204 | 38000 | 功率：120马力；驱动方式：四轮驱动 |  | 通用类
动力机械 | 拖拉机 | 轮式拖拉机（不含皮带传动轮式拖拉机） | 120—140马力四轮驱动拖拉机 | 轮式拖拉机 | 天津拖拉机制造有限公司 | TNE1304-1 | 38000 | 功率：130马力；驱动方式：四轮驱动 |  | 通用类
动力机械 | 拖拉机 | 轮式拖拉机（不含皮带传动轮式拖拉机） | 120—140马力四轮驱动拖拉机 | 轮式拖拉机 | 天津拖拉机制造有限公司 | TNE1304-2 | 38000 | 功率：130马力；驱动方式：四轮驱动 |  | 通用类
动力机械 | 拖拉机 | 轮式拖拉机（不含皮带传动轮式拖拉机） | 120—140马力四轮驱动拖拉机 | 轮式拖拉机 | 天津拖拉机制造有限公司 | TNB1304 | 38000 | 功率：130马力；驱动方式：四轮驱动 |  | 通用类
动力机械 | 拖拉机 | 轮式拖拉机（不含皮带传动轮式拖拉机） | 120—140马力四轮驱动拖拉机 | 轮式拖拉机 | 天津拖拉机制造有限公司 | TNC1354 | 38000 | 功率：135马力；驱动方式：四轮驱动 |  | 通用类
动力机械 | 拖拉机 | 轮式拖拉机（不含皮带传动轮式拖拉机） | 120—140马力四轮驱动拖拉机 | 轮式拖拉机 | 马恒达悦达(盐城)拖拉机有限公司 | 黄海金马-1304A | 38000 | 130马力≤功率＜140马力；驱动方式：四轮驱动 |  | 通用类
动力机械 | 拖拉机 | 轮式拖拉机（不含皮带传动轮式拖拉机） | 120—140马力四轮驱动拖拉机 | 轮式拖拉机 | 马恒达悦达(盐城)拖拉机有限公司 | 黄海金马-1204A | 38000 | 120马力≤功率＜130马力；驱动方式：四轮驱动 |  | 通用类
动力机械 | 拖拉机 | 轮式拖拉机（不含皮带传动轮式拖拉机） | 120—140马力四轮驱动拖拉机 | 轮式拖拉机 | 马恒达悦达(盐城)拖拉机有限公司 | 黄海金马-1204A-1 | 38000 | 120马力≤功率＜130马力；驱动方式：四轮驱动 |  | 通用类
动力机械 | 拖拉机 | 轮式拖拉机（不含皮带传动轮式拖拉机） | 120—140马力四轮驱动拖拉机 | 轮式拖拉机 | 马恒达悦达(盐城)拖拉机有限公司 | 黄海金马-1254 | 38000 | 120马力≤功率＜130马力；驱动方式：四轮驱动 |  | 通用类
动力机械 | 拖拉机 | 轮式拖拉机（不含皮带传动轮式拖拉机） | 120—140马力四轮驱动拖拉机 | 轮式拖拉机 | 马恒达悦达(盐城)拖拉机有限公司 | 黄海金马-1304 | 38000 | 130马力≤功率＜140马力；驱动方式：四轮驱动 |  | 通用类
动力机械 | 拖拉机 | 轮式拖拉机（不含皮带传动轮式拖拉机） | 120—140马力四轮驱动拖拉机 | 轮式拖拉机 | 马恒达悦达(盐城)拖拉机有限公司 | 黄海金马-1304A-1 | 38000 | 130马力≤功率＜140马力；驱动方式：四轮驱动 |  | 通用类
动力机械 | 拖拉机 | 轮式拖拉机（不含皮带传动轮式拖拉机） | 120—140马力四轮驱动拖拉机 | 轮式拖拉机 | 马恒达悦达(盐城)拖拉机有限公司 | 黄海金马-1354 | 38000 | 130马力≤功率＜140马力；驱动方式：四轮驱动 |  | 通用类
动力机械 | 拖拉机 | 轮式拖拉机（不含皮带传动轮式拖拉机） | 120—140马力四轮驱动拖拉机 | 轮式拖拉机 | 江苏清拖农业装备有限公司 | 江苏-1204 | 38000 | 120马力≤功率＜130马力；驱动方式：四轮驱动；发动机标定功率（kW）：88.2 |  | 通用类
动力机械 | 拖拉机 | 轮式拖拉机（不含皮带传动轮式拖拉机） | 120—140马力四轮驱动拖拉机 | 轮式拖拉机 | 江苏清拖农业装备有限公司 | 江苏-1204A | 38000 | 120马力≤功率＜130马力；驱动方式：四轮驱动；发动机标定功率（kW）：88.2 |  | 通用类
动力机械 | 拖拉机 | 轮式拖拉机（不含皮带传动轮式拖拉机） | 120—140马力四轮驱动拖拉机 | 轮式拖拉机 | 江苏清拖农业装备有限公司 | 江苏-1204A-B | 38000 | 120马力≤功率＜130马力；驱动方式：四轮驱动；发动机标定功率（kW）：88.2 |  | 通用类
动力机械 | 拖拉机 | 轮式拖拉机（不含皮带传动轮式拖拉机） | 120—140马力四轮驱动拖拉机 | 轮式拖拉机 | 江苏清拖农业装备有限公司 | 江苏-1304 | 38000 | 130马力≤功率＜140马力；驱动方式：四轮驱动；发动机标定功率（kW）：95.6（1±5%） |  | 通用类
动力机械 | 拖拉机 | 轮式拖拉机（不含皮带传动轮式拖拉机） | 120—140马力四轮驱动拖拉机 | 轮式拖拉机 | 洛阳瑞得拖拉机有限公司 | RD1304 | 38000 | 驱动方式：四轮驱动；发动机标定功率（kw）：95.6 |  | 通用类
动力机械 | 拖拉机 | 轮式拖拉机（不含皮带传动轮式拖拉机） | 120—140马力四轮驱动拖拉机 | 轮式拖拉机 | 洛阳瑞得拖拉机有限公司 | RD1204 | 38000 | 驱动方式：四轮驱动；发动机标定功率（kw）：88.2 |  | 通用类
动力机械 | 拖拉机 | 轮式拖拉机（不含皮带传动轮式拖拉机） | 120—140马力四轮驱动拖拉机 | 轮式拖拉机 | 潍坊大申奔野机械有限公司 | M1204 | 38000 | 标定功率：120马力≤功率＜130，驱动方式：四轮驱动 |  | 通用类
动力机械 | 拖拉机 | 轮式拖拉机（不含皮带传动轮式拖拉机） | 120—140马力四轮驱动拖拉机 | 轮式拖拉机 | 潍坊大申奔野机械有限公司 | M1354 | 38000 | 标定功率：130马力≤功率＜140，驱动方式：四轮驱动 |  | 通用类
动力机械 | 拖拉机 | 轮式拖拉机（不含皮带传动轮式拖拉机） | 120—140马力四轮驱动拖拉机 | 轮式拖拉机 | 山东英胜机械有限公司 | TT1204 | 38000 | 120马力≤功率＜130马力；驱动方式：四轮驱动 |  | 通用类
动力机械 | 拖拉机 | 轮式拖拉机（不含皮带传动轮式拖拉机） | 120—140马力四轮驱动拖拉机 | 轮式拖拉机 | 山东英胜机械有限公司 | TT1304 | 38000 | 130马力≤功率＜140马力；驱动方式：四轮驱动 |  | 通用类
动力机械 | 拖拉机 | 轮式拖拉机（不含皮带传动轮式拖拉机） | 120—140马力四轮驱动拖拉机 | 轮式拖拉机 | 洛阳丰收农业机械装备有限公司 | 芬美得-1304 | 38000 | 发动机功率：95.6kW；驱动方式:四轮驱动 |  | 通用类
动力机械 | 拖拉机 | 轮式拖拉机（不含皮带传动轮式拖拉机） | 120—140马力四轮驱动拖拉机 | 轮式拖拉机 | 洛阳丰收农业机械装备有限公司 | 芬美得-1304A | 38000 | 发动机功率：95.6kW；驱动方式：四轮驱动 |  | 通用类
动力机械 | 拖拉机 | 轮式拖拉机（不含皮带传动轮式拖拉机） | 120—140马力四轮驱动拖拉机 | 轮式拖拉机 | 洛阳丰收农业机械装备有限公司 | 芬美得-1204 | 38000 | 发动机功率：88.2kW；驱动方式：四轮驱动 |  | 通用类
动力机械 | 拖拉机 | 轮式拖拉机（不含皮带传动轮式拖拉机） | 120—140马力四轮驱动拖拉机 | 轮式拖拉机 | 山东飞迅驰农业装备有限公司 | FA1304 | 38000 | 功率130马力；驱动方式:四轮驱动 |  | 通用类
动力机械 | 拖拉机 | 轮式拖拉机（不含皮带传动轮式拖拉机） | 120—140马力四轮驱动拖拉机 | 轮式拖拉机 | 潍坊市鑫升机械制造有限公司 | XSD1254 | 38000 | 功率：125马力；驱动方式：四轮驱动 |  | 通用类
动力机械 | 拖拉机 | 轮式拖拉机（不含皮带传动轮式拖拉机） | 120—140马力四轮驱动拖拉机 | 轮式拖拉机 | 潍坊市鑫升机械制造有限公司 | XSF1354 | 38000 | 功率：135马力；驱动方式：四轮驱动 |  | 通用类
动力机械 | 拖拉机 | 轮式拖拉机（不含皮带传动轮式拖拉机） | 120—140马力四轮驱动拖拉机 | 轮式拖拉机 | 潍坊红柳机械开发有限公司 | 1204 | 38000 | 120马力≤功率＜130马力；驱动方式：四轮驱动 |  | 通用类
动力机械 | 拖拉机 | 轮式拖拉机（不含皮带传动轮式拖拉机） | 120—140马力四轮驱动拖拉机 | 轮式拖拉机 | 潍坊红柳机械开发有限公司 | 1304 | 38000 | 130马力≤功率＜140马力；驱动方式：四轮驱动 |  | 通用类
动力机械 | 拖拉机 | 轮式拖拉机（不含皮带传动轮式拖拉机） | 120—140马力四轮驱动拖拉机 | 轮式拖拉机 | 伊犁永成农业装备制造集团有限公司 | 1304 | 38000 | 130马力≤功率＜140马力；驱动方式：四轮驱动 |  | 通用类
动力机械 | 拖拉机 | 轮式拖拉机（不含皮带传动轮式拖拉机） | 120—140马力四轮驱动拖拉机 | 轮式拖拉机 | 爱科(常州)农业机械有限公司 | S1304-C | 38000 | 发动机标定功率:95.6KW驱动型式:四轮驱动 |  | 通用类
动力机械 | 拖拉机 | 轮式拖拉机（不含皮带传动轮式拖拉机） | 120—140马力四轮驱动拖拉机 | 轮式拖拉机 | 爱科(常州)农业机械有限公司 | MF1204 | 38000 | 120马力≤功率＜130马力 驱动方式：四轮驱动 发动机额定功率：88.5kW 120马力 |  | 通用类
动力机械 | 拖拉机 | 轮式拖拉机（不含皮带传动轮式拖拉机） | 120—140马力四轮驱动拖拉机 | 轮式拖拉机 | 爱科(常州)农业机械有限公司 | S1204 | 38000 | 120马力≤功率＜130马力 驱动方式：四轮驱动 发动机额定功率：88.5kW 120马力 |  | 通用类
动力机械 | 拖拉机 | 轮式拖拉机（不含皮带传动轮式拖拉机） | 120—140马力四轮驱动拖拉机 | 轮式拖拉机 | 爱科(常州)农业机械有限公司 | S1204-C | 38000 | 120马力≤功率＜130马力 驱动方式：四轮驱动 发动机额定功率：88.5kW 120马力 |  | 通用类
动力机械 | 拖拉机 | 轮式拖拉机（不含皮带传动轮式拖拉机） | 120—140马力四轮驱动拖拉机 | 轮式拖拉机 | 江苏骏诚光电科技有限公司 | 1204 | 38000 | 120马力≤功率＜130马力；驱动方式：四轮驱动 |  | 通用类
动力机械 | 拖拉机 | 轮式拖拉机（不含皮带传动轮式拖拉机） | 120—140马力四轮驱动拖拉机 | 轮式拖拉机 | 江苏骏诚光电科技有限公司 | 1204-1 | 38000 | 120马力≤功率＜130马力；驱动方式：四轮驱动 |  | 通用类
动力机械 | 拖拉机 | 轮式拖拉机（不含皮带传动轮式拖拉机） | 120—140马力四轮驱动拖拉机 | 轮式拖拉机 | 江苏骏诚光电科技有限公司 | 1304 | 38000 | 130马力≤功率＜140马力；驱动方式：四轮驱动 |  | 通用类
动力机械 | 拖拉机 | 轮式拖拉机（不含皮带传动轮式拖拉机） | 120—140马力四轮驱动拖拉机 | 轮式拖拉机 | 江苏骏诚光电科技有限公司 | 1304-1 | 38000 | 130马力≤功率＜140马力；驱动方式：四轮驱动 |  | 通用类
动力机械 | 拖拉机 | 轮式拖拉机（不含皮带传动轮式拖拉机） | 120—140马力四轮驱动拖拉机 | 轮式拖拉机 | 潍坊迪尔津拖农业装备有限公司 | 迪尔津拖1204 | 38000 | 120马力，四轮驱动 |  | 通用类
动力机械 | 拖拉机 | 轮式拖拉机（不含皮带传动轮式拖拉机） | 120—140马力四轮驱动拖拉机 | 轮式拖拉机 | 潍坊迪尔津拖农业装备有限公司 | 迪尔津拖1304 | 38000 | 130马力，四轮驱动 |  | 通用类
动力机械 | 拖拉机 | 轮式拖拉机（不含皮带传动轮式拖拉机） | 120—140马力四轮驱动拖拉机 | 轮式拖拉机 | 常州东风农机集团有限公司 | DF1204-8 | 38000 | 驱动轮数：四轮驱动；发动机标定功率（kW）：88.2.外形尺寸（长×宽×高）(mm):4460×2100×2810.发动机与离合器联接方式：直联式 |  | 通用类
动力机械 | 拖拉机 | 轮式拖拉机（不含皮带传动轮式拖拉机） | 120—140马力四轮驱动拖拉机 | 轮式拖拉机 | 常州东风农机集团有限公司 | DF1204 | 38000 | 驱动轮数：四轮驱动；发动机标定功率（kW）：88.2.外形尺寸（长×宽×高）(mm):4820×2327×3000.发动机与离合器联接方式：直联式 |  | 通用类
动力机械 | 拖拉机 | 轮式拖拉机（不含皮带传动轮式拖拉机） | 120—140马力四轮驱动拖拉机 | 轮式拖拉机 | 常州东风农机集团有限公司 | DF1254 | 38000 | 驱动轮数：四轮驱动；发动机标定功率（kW）：92.外形尺寸（长×宽×高）(mm):4980×2410×3010.发动机与离合器联接方式：直联式 |  | 通用类
动力机械 | 拖拉机 | 轮式拖拉机（不含皮带传动轮式拖拉机） | 120—140马力四轮驱动拖拉机 | 轮式拖拉机 | 常州东风农机集团有限公司 | DF1304 | 38000 | 驱动轮数：四轮驱动；发动机标定功率（kW）：95.6..外形尺寸（长×宽×高）(mm):4980×2410×3010.发动机与离合器联接方式：直联式 |  | 通用类
动力机械 | 拖拉机 | 轮式拖拉机（不含皮带传动轮式拖拉机） | 120—140马力四轮驱动拖拉机 | 轮式拖拉机 | 常州东风农机集团有限公司 | DF1304-5 | 38000 | 驱动轮数：四轮驱动；发动机标定功率（kW）：95.6..外形尺寸（长×宽×高）(mm):4980×2410×3010.发动机与离合器联接方式：直联式 |  | 通用类
动力机械 | 拖拉机 | 轮式拖拉机（不含皮带传动轮式拖拉机） | 120—140马力四轮驱动拖拉机 | 轮式拖拉机 | 常州东风农机集团有限公司 | DF1354 | 38000 | 驱动轮数：四轮驱动；发动机标定功率（kW）：99.2.外形尺寸（长×宽×高）(mm):4820×2327×3000.发动机与离合器联接方式：直联式 |  | 通用类
动力机械 | 拖拉机 | 轮式拖拉机（不含皮带传动轮式拖拉机） | 120—140马力四轮驱动拖拉机 | 轮式拖拉机 | 河南向阳红机械制造有限公司 | 向阳红-1304A | 38000 | 发动机功率：95.6kW；驱动方式:四轮驱动 |  | 通用类
动力机械 | 拖拉机 | 轮式拖拉机（不含皮带传动轮式拖拉机） | 120—140马力四轮驱动拖拉机 | 轮式拖拉机 | 河南向阳红机械制造有限公司 | 向阳红-1204 | 38000 | 发动机功率：88.2kW；驱动方式：四轮驱动 |  | 通用类
动力机械 | 拖拉机 | 轮式拖拉机（不含皮带传动轮式拖拉机） | 120—140马力四轮驱动拖拉机 | 轮式拖拉机 | 潍坊天富拖拉机有限公司 | TF1204 | 38000 | 功率:88.2kW；驱动方式：四轮驱动 |  | 通用类
动力机械 | 拖拉机 | 轮式拖拉机（不含皮带传动轮式拖拉机） | 120—140马力四轮驱动拖拉机 | 轮式拖拉机 | 潍坊百利拖拉机有限公司 | 悍沃-1204 | 38000 | 发动机标定功率：88.2kW；驱动方式：四轮驱动 |  | 通用类
动力机械 | 拖拉机 | 轮式拖拉机（不含皮带传动轮式拖拉机） | 120—140马力四轮驱动拖拉机 | 轮式拖拉机 | 潍坊百利拖拉机有限公司 | 悍沃1204A | 38000 | 发动机标定功率：88.2kW；驱动方式：四轮驱动 |  | 通用类
动力机械 | 拖拉机 | 轮式拖拉机（不含皮带传动轮式拖拉机） | 120—140马力四轮驱动拖拉机 | 轮式拖拉机 | 潍坊百利拖拉机有限公司 | 悍沃-1304 | 38000 | 发动机标定功率：95.6kW；驱动方式：四轮驱动 |  | 通用类
动力机械 | 拖拉机 | 轮式拖拉机（不含皮带传动轮式拖拉机） | 120—140马力四轮驱动拖拉机 | 轮式拖拉机 | 潍坊百利拖拉机有限公司 | 悍沃1304A | 38000 | 发动机标定功率：95.6kW；驱动方式：四轮驱动 |  | 通用类
动力机械 | 拖拉机 | 轮式拖拉机（不含皮带传动轮式拖拉机） | 120—140马力四轮驱动拖拉机 | 轮式拖拉机 | 山东常发工贸有限公司 | 1204 | 38000 | 功率：120马力；驱动方式：四轮驱动 |  | 通用类
动力机械 | 拖拉机 | 轮式拖拉机（不含皮带传动轮式拖拉机） | 120—140马力四轮驱动拖拉机 | 轮式拖拉机 | 山东常发工贸有限公司 | 1304 | 38000 | 功率：130马力；驱动方式：四轮驱动 |  | 通用类
动力机械 | 拖拉机 | 轮式拖拉机（不含皮带传动轮式拖拉机） | 120—140马力四轮驱动拖拉机 | 轮式拖拉机 | 山东华山拖拉机制造有限公司 | 华苑1354 | 38000 | 功率:99.3KW(135马力)驱动型式:四轮驱动 |  | 通用类
动力机械 | 拖拉机 | 轮式拖拉机（不含皮带传动轮式拖拉机） | 120—140马力四轮驱动拖拉机 | 轮式拖拉机 | 江苏常发农业装备股份有限公司 | CFG1204D | 38000 | 功率:120马力；驱动方式:四轮驱动 |  | 通用类
动力机械 | 拖拉机 | 轮式拖拉机（不含皮带传动轮式拖拉机） | 120—140马力四轮驱动拖拉机 | 轮式拖拉机 | 江苏常发农业装备股份有限公司 | CFG1204B | 38000 | 120马力≤功率＜130马力；驱动方式：四轮驱动 |  | 通用类
动力机械 | 拖拉机 | 轮式拖拉机（不含皮带传动轮式拖拉机） | 120—140马力四轮驱动拖拉机 | 轮式拖拉机 | 江苏常发农业装备股份有限公司 | CFG1204 | 38000 | 120马力≤功率＜130马力；驱动方式：四轮驱动 |  | 通用类
动力机械 | 拖拉机 | 轮式拖拉机（不含皮带传动轮式拖拉机） | 120—140马力四轮驱动拖拉机 | 轮式拖拉机 | 江苏常发农业装备股份有限公司 | CFG1304 | 38000 | 130马力≤功率＜140马力；驱动方式：四轮驱动 |  | 通用类
动力机械 | 拖拉机 | 轮式拖拉机（不含皮带传动轮式拖拉机） | 120—140马力四轮驱动拖拉机 | 轮式拖拉机 | 江苏常发农业装备股份有限公司 | CFH1204A | 38000 | 120马力≤功率＜130马力；驱动方式：四轮驱动 |  | 通用类
动力机械 | 拖拉机 | 轮式拖拉机（不含皮带传动轮式拖拉机） | 120—140马力四轮驱动拖拉机 | 轮式拖拉机 | 江苏常发农业装备股份有限公司 | CFH1304 | 38000 | 130马力≤功率＜140马力；驱动方式：四轮驱动 |  | 通用类
动力机械 | 拖拉机 | 轮式拖拉机（不含皮带传动轮式拖拉机） | 120—140马力四轮驱动拖拉机 | 轮式拖拉机 | 江苏常发农业装备股份有限公司 | CFH1304A | 38000 | 130马力≤功率＜140马力；驱动方式：四轮驱动 |  | 通用类
动力机械 | 拖拉机 | 轮式拖拉机（不含皮带传动轮式拖拉机） | 120—140马力四轮驱动拖拉机 | 轮式拖拉机 | 江苏常发农业装备股份有限公司 | CFK1304 | 38000 | 130马力≤功率＜140马力；驱动方式：四轮驱动 |  | 通用类
动力机械 | 拖拉机 | 轮式拖拉机（不含皮带传动轮式拖拉机） | 120—140马力四轮驱动拖拉机 | 轮式拖拉机 | 山东瑞昊机械有限公司 | RH-1254 | 38000 | 型式:4×4四轮驱动；发动机功率(KW):92 |  | 通用类
动力机械 | 拖拉机 | 轮式拖拉机（不含皮带传动轮式拖拉机） | 120—140马力四轮驱动拖拉机 | 轮式拖拉机 | 山东瑞昊机械有限公司 | RH-1304 | 38000 | 型式:4×4四轮驱动；发动机功率(KW):95.6 |  | 通用类
动力机械 | 拖拉机 | 轮式拖拉机（不含皮带传动轮式拖拉机） | 120—140马力四轮驱动拖拉机 | 轮式拖拉机 | 山东瑞昊机械有限公司 | RH-1254-1 | 38000 | 型式:4×4四轮驱动；发动机功率(KW):92 |  | 通用类
动力机械 | 拖拉机 | 轮式拖拉机（不含皮带传动轮式拖拉机） | 120—140马力四轮驱动拖拉机 | 轮式拖拉机 | 潍坊奥利达机械有限公司 | ALD1204 | 38000 | 120马力≤功率＜130马力；驱动方式：四轮驱动 |  | 通用类
动力机械 | 拖拉机 | 轮式拖拉机（不含皮带传动轮式拖拉机） | 120—140马力四轮驱动拖拉机 | 轮式拖拉机 | 潍坊奥利达机械有限公司 | ALD1304 | 38000 | 130马力≤功率＜140马力；驱动方式：四轮驱动 |  | 通用类
动力机械 | 拖拉机 | 轮式拖拉机（不含皮带传动轮式拖拉机） | 120—140马力四轮驱动拖拉机 | 轮式拖拉机 | 徐州凯尔农业装备股份有限公司 | KAT1204 | 38000 | 四轮驱动，发动机功率：91kW |  | 通用类
动力机械 | 拖拉机 | 轮式拖拉机（不含皮带传动轮式拖拉机） | 120—140马力四轮驱动拖拉机 | 轮式拖拉机 | 徐州凯尔农业装备股份有限公司 | KAT1304 | 38000 | 四轮驱动，发动机功率：96kW |  | 通用类
动力机械 | 拖拉机 | 轮式拖拉机（不含皮带传动轮式拖拉机） | 120—140马力四轮驱动拖拉机 | 轮式拖拉机 | 徐州凯尔农业装备股份有限公司 | KAT1304-A | 38000 | 四轮驱动，发动机功率：97.5kW |  | 通用类
动力机械 | 拖拉机 | 轮式拖拉机（不含皮带传动轮式拖拉机） | 120—140马力四轮驱动拖拉机 | 轮式拖拉机 | 山东双力现代农业装备有限公司 | SL1204 | 38000 | 120马力，驱动方式：四轮驱动 |  | 通用类
动力机械 | 拖拉机 | 轮式拖拉机（不含皮带传动轮式拖拉机） | 120—140马力四轮驱动拖拉机 | 轮式拖拉机 | 山东双力现代农业装备有限公司 | SL1304 | 38000 | 130马力，驱动方式：四轮驱动 |  | 通用类
动力机械 | 拖拉机 | 轮式拖拉机（不含皮带传动轮式拖拉机） | 120—140马力四轮驱动拖拉机 | 轮式拖拉机 | 山东双力现代农业装备有限公司 | SL1304D | 38000 | 130马力，驱动方式：四轮驱动 |  | 通用类
动力机械 | 拖拉机 | 轮式拖拉机（不含皮带传动轮式拖拉机） | 120—140马力四轮驱动拖拉机 | 轮式拖拉机 | 洛阳市博马农业工程机械有限公司 | 博马-X1204 | 38000 | 发动机标定功率：88.2kW；驱动方式：四轮驱动 |  | 通用类
动力机械 | 拖拉机 | 轮式拖拉机（不含皮带传动轮式拖拉机） | 120—140马力四轮驱动拖拉机 | 轮式拖拉机 | 洛阳市博马农业工程机械有限公司 | 博马-X1304 | 38000 | 发动机标定功率：95.6kW；驱动方式：四轮驱动 |  | 通用类
动力机械 | 拖拉机 | 轮式拖拉机（不含皮带传动轮式拖拉机） | 120—140马力四轮驱动拖拉机 | 轮式拖拉机 | 洛阳市博马农业工程机械有限公司 | 博马-1304 | 38000 | 发动机标定功率：95.6kW；驱动方式：四轮驱动 |  | 通用类
动力机械 | 拖拉机 | 轮式拖拉机（不含皮带传动轮式拖拉机） | 120—140马力四轮驱动拖拉机 | 轮式拖拉机 | 江苏东禾机械有限公司 | DH1204A | 38000 | 功率：120马力（88.2kW）；驱动方式：四轮驱动 |  | 通用类
动力机械 | 拖拉机 | 轮式拖拉机（不含皮带传动轮式拖拉机） | 120—140马力四轮驱动拖拉机 | 轮式拖拉机 | 河南千里机械有限公司 | 千里牛1254 | 38000 | 驱动方式：四轮驱动；发动机标定功率（kW）：92.0 |  | 通用类
动力机械 | 拖拉机 | 轮式拖拉机（不含皮带传动轮式拖拉机） | 120—140马力四轮驱动拖拉机 | 轮式拖拉机 | 河南千里机械有限公司 | 千里牛1304 | 38000 | 驱动方式：四轮驱动；发动机标定功率（kW）：95.6 |  | 通用类
动力机械 | 拖拉机 | 轮式拖拉机（不含皮带传动轮式拖拉机） | 120—140马力四轮驱动拖拉机 | 轮式拖拉机 | 潍坊昌荣机械有限公司 | 潍河1204 | 38000 | 发动机标定功率：88.2kw；驱动方式：四轮驱动 |  | 通用类
动力机械 | 拖拉机 | 轮式拖拉机（不含皮带传动轮式拖拉机） | 120—140马力四轮驱动拖拉机 | 轮式拖拉机 | 潍坊昌荣机械有限公司 | 潍河1304 | 38000 | 发动机标定功率：97.5kw；驱动方式：四轮驱动 |  | 通用类
动力机械 | 拖拉机 | 轮式拖拉机（不含皮带传动轮式拖拉机） | 120—140马力四轮驱动拖拉机 | 轮式拖拉机 | 河南千里机械有限公司 | 千里牛1204 | 38000 | 驱动轮数:四轮驱动；发动机标定功率(KW):88.2 |  | 通用类
动力机械 | 拖拉机 | 轮式拖拉机（不含皮带传动轮式拖拉机） | 120—140马力四轮驱动拖拉机 | 轮式拖拉机 | 山东牧神机械有限责任公司 | HS1204 | 38000 | 功率：120马力；驱动方式：四轮驱动 |  | 通用类
动力机械 | 拖拉机 | 轮式拖拉机（不含皮带传动轮式拖拉机） | 120—140马力四轮驱动拖拉机 | 轮式拖拉机 | 洛阳博途农业装备有限公司 | BOTON1204 | 38000 | 配套动力：120马力；驱动方式：四轮驱动 |  | 通用类
动力机械 | 拖拉机 | 轮式拖拉机（不含皮带传动轮式拖拉机） | 120—140马力四轮驱动拖拉机 | 轮式拖拉机 | 洛阳博途农业装备有限公司 | BOTON1304 | 38000 | 配套动力：130马力；驱动方式：四轮驱动 |  | 通用类
动力机械 | 拖拉机 | 轮式拖拉机（不含皮带传动轮式拖拉机） | 120—140马力四轮驱动拖拉机 | 轮式拖拉机 | 洛阳天宇机械制造有限公司 | 格朗斯-1204 | 38000 | 功率：120马力； 驱动方式：四轮驱动 |  | 通用类
动力机械 | 拖拉机 | 轮式拖拉机（不含皮带传动轮式拖拉机） | 120—140马力四轮驱动拖拉机 | 轮式拖拉机 | 洛阳天宇机械制造有限公司 | 格朗斯-1304 | 38000 | 功率：130马力； 驱动方式：四轮驱动 |  | 通用类
动力机械 | 拖拉机 | 轮式拖拉机（不含皮带传动轮式拖拉机） | 120—140马力四轮驱动拖拉机 | 轮式拖拉机 | 山东康弘机械有限公司 | KH1204 | 38000 | 发动机功率：88.2kw；驱动方式：四轮驱动 |  | 通用类
动力机械 | 拖拉机 | 轮式拖拉机（不含皮带传动轮式拖拉机） | 120—140马力四轮驱动拖拉机 | 轮式拖拉机 | 山东康弘机械有限公司 | KH1254 | 38000 | 发动机功率：92kw；驱动方式：四轮驱动 |  | 通用类
动力机械 | 拖拉机 | 轮式拖拉机（不含皮带传动轮式拖拉机） | 120—140马力四轮驱动拖拉机 | 轮式拖拉机 | 山东康弘机械有限公司 | KH1304 | 38000 | 发动机功率：95.6kw；驱动方式：四轮驱动 |  | 通用类
动力机械 | 拖拉机 | 轮式拖拉机（不含皮带传动轮式拖拉机） | 120—140马力四轮驱动拖拉机 | 轮式拖拉机 | 山东康弘机械有限公司 | KH1354 | 38000 | 发动机功率：99.2kw；驱动方式：四轮驱动 |  | 通用类
动力机械 | 拖拉机 | 轮式拖拉机（不含皮带传动轮式拖拉机） | 120—140马力四轮驱动拖拉机 | 轮式拖拉机 | 潍坊沃富田农业装备有限公司 | WFT1204 | 38000 | 功率：120马力； 驱动方式：四轮驱动 |  | 通用类
动力机械 | 拖拉机 | 轮式拖拉机（不含皮带传动轮式拖拉机） | 120—140马力四轮驱动拖拉机 | 轮式拖拉机 | 潍坊沃富田农业装备有限公司 | WFT1304 | 38000 | 功率：130马力； 驱动方式：四轮驱动 |  | 通用类
动力机械 | 拖拉机 | 轮式拖拉机（不含皮带传动轮式拖拉机） | 120—140马力四轮驱动拖拉机 | 轮式拖拉机 | 枣庄海纳科技有限公司 | 雷硕-1304 | 38000 | 功率:130马力；驱动方式:四轮驱动 |  | 通用类
动力机械 | 拖拉机 | 轮式拖拉机（不含皮带传动轮式拖拉机） | 120—140马力四轮驱动拖拉机 | 轮式拖拉机 | 第一拖拉机股份有限公司 | LX1204 | 38000 | 功率：88.2kw/120马力；驱动方式：四轮驱动 |  | 通用类
动力机械 | 拖拉机 | 轮式拖拉机（不含皮带传动轮式拖拉机） | 120—140马力四轮驱动拖拉机 | 轮式拖拉机 | 第一拖拉机股份有限公司 | LX1254 | 38000 | 功率：92kw/125马力；驱动方式：四轮驱动 |  | 通用类
动力机械 | 拖拉机 | 轮式拖拉机（不含皮带传动轮式拖拉机） | 120—140马力四轮驱动拖拉机 | 轮式拖拉机 | 第一拖拉机股份有限公司 | LX1304 | 38000 | 功率：95.6kw/130马力；驱动方式：四轮驱动 |  | 通用类
动力机械 | 拖拉机 | 轮式拖拉机（不含皮带传动轮式拖拉机） | 120—140马力四轮驱动拖拉机 | 轮式拖拉机 | 第一拖拉机股份有限公司 | LY1204 | 38000 | 功率：88.2kw/120马力；驱动方式：四轮驱动 |  | 通用类
动力机械 | 拖拉机 | 轮式拖拉机（不含皮带传动轮式拖拉机） | 120—140马力四轮驱动拖拉机 | 轮式拖拉机 | 第一拖拉机股份有限公司 | LY1304 | 38000 | 功率：95.6kw/130马力；驱动方式：四轮驱动 |  | 通用类
动力机械 | 拖拉机 | 轮式拖拉机（不含皮带传动轮式拖拉机） | 120—140马力四轮驱动拖拉机 | 轮式拖拉机 | 第一拖拉机股份有限公司 | LY1204D | 38000 | 功率：88.2kw/120马力；驱动方式：四轮驱动 |  | 通用类
动力机械 | 拖拉机 | 轮式拖拉机（不含皮带传动轮式拖拉机） | 120—140马力四轮驱动拖拉机 | 轮式拖拉机 | 第一拖拉机股份有限公司 | LY1304D | 38000 | 功率：95.6kw/130马力；驱动方式：四轮驱动 |  | 通用类
动力机械 | 拖拉机 | 轮式拖拉机（不含皮带传动轮式拖拉机） | 120—140马力四轮驱动拖拉机 | 轮式拖拉机 | 第一拖拉机股份有限公司 | LF1304 | 38000 | 功率95.6KW/130马力；驱动方式:四轮驱动 |  | 通用类
动力机械 | 拖拉机 | 轮式拖拉机（不含皮带传动轮式拖拉机） | 120—140马力四轮驱动拖拉机 | 轮式拖拉机 | 第一拖拉机股份有限公司 | LF1204 | 38000 | 功率88.2KW/120马力；驱动方式:四轮驱动 |  | 通用类
动力机械 | 拖拉机 | 轮式拖拉机（不含皮带传动轮式拖拉机） | 120—140马力四轮驱动拖拉机 | 轮式拖拉机 | 山东时风(集团)有限责任公司 | SF1204 | 38000 | 120马力≤功率＜130马力；驱动方式：四轮驱动 |  | 通用类
动力机械 | 拖拉机 | 轮式拖拉机（不含皮带传动轮式拖拉机） | 120—140马力四轮驱动拖拉机 | 轮式拖拉机 | 山东时风(集团)有限责任公司 | SF1204-1 | 38000 | 120马力≤功率＜130马力；驱动方式：四轮驱动 |  | 通用类
动力机械 | 拖拉机 | 轮式拖拉机（不含皮带传动轮式拖拉机） | 120—140马力四轮驱动拖拉机 | 轮式拖拉机 | 山东时风(集团)有限责任公司 | SF1304 | 38000 | 130马力≤功率＜140马力；驱动方式：四轮驱动 |  | 通用类
动力机械 | 拖拉机 | 轮式拖拉机（不含皮带传动轮式拖拉机） | 120—140马力四轮驱动拖拉机 | 轮式拖拉机 | 山东时风(集团)有限责任公司 | SF1304B | 38000 | 130马力≤功率＜140马力；驱动方式：四轮驱动 |  | 通用类
动力机械 | 拖拉机 | 轮式拖拉机（不含皮带传动轮式拖拉机） | 120—140马力四轮驱动拖拉机 | 轮式拖拉机 | 山东时风(集团)有限责任公司 | SF1304B-1 | 38000 | 130马力≤功率＜140马力；驱动方式：四轮驱动 |  | 通用类
动力机械 | 拖拉机 | 轮式拖拉机（不含皮带传动轮式拖拉机） | 120—140马力四轮驱动拖拉机 | 轮式拖拉机 | 安徽泗州拖拉机制造有限公司 | HT-1204 | 38000 | 120马力≤功率＜130马力驱动方式：四轮驱动 |  | 通用类
动力机械 | 拖拉机 | 轮式拖拉机（不含皮带传动轮式拖拉机） | 120—140马力四轮驱动拖拉机 | 轮式拖拉机 | 安徽泗州拖拉机制造有限公司 | HT-1304 | 38000 | 130马力≤功率＜140马力驱动方式：四轮驱动 |  | 通用类
动力机械 | 拖拉机 | 轮式拖拉机（不含皮带传动轮式拖拉机） | 120—140马力四轮驱动拖拉机 | 轮式拖拉机 | 山东凯斯迪尔农业装备有限公司 | DR1204 | 38000 | 120马力≤功率＜130马力；驱动方式：四轮驱动 |  | 通用类
动力机械 | 拖拉机 | 轮式拖拉机（不含皮带传动轮式拖拉机） | 120—140马力四轮驱动拖拉机 | 轮式拖拉机 | 山东凯斯迪尔农业装备有限公司 | DR1304 | 38000 | 130马力≤功率＜140马力；驱动方式：四轮驱动 |  | 通用类
动力机械 | 拖拉机 | 轮式拖拉机（不含皮带传动轮式拖拉机） | 120—140马力四轮驱动拖拉机 | 轮式拖拉机 | 华创机器人制造有限公司 | 华创沃尔-1204 | 38000 | 外廓尺寸：4093*2150*2900；驱动形式：4*4；配套功率：88.2KW/2200转；发动机型号：YC6J140-T302（广西玉柴机器股份有限公司，选装发动机：型号LR6A3ZU23/0882E 生产厂家：一拖（洛阳）柴油机有限公司）；轴距：2540；最小使用质量：4560；配重（前后）KG：440/516；档位数：16F+8R；变速箱型式：16+8组成梭式变速箱（速度范围KM：前进3.06-31.47后退：3.61-37.2）、换挡方式：啮合套换挡；驾驶室：简易驾驶室，型号：HF1000.45.001 轮胎型号（前后）：8.3-24/14.9-30 动力输出转速：540/760 液压提升：分置式 液压输出：2组 |  | 通用类
动力机械 | 拖拉机 | 轮式拖拉机（不含皮带传动轮式拖拉机） | 120—140马力四轮驱动拖拉机 | 轮式拖拉机 | 华创机器人制造有限公司 | 华创沃尔-1204D | 38000 | 外廓尺寸：4093*2150*2900；驱动形式：4*4；配套功率：88.2KW/2200转；发动机型号：YC6J140-T302（广西玉柴机器股份有限公司，选装发动机：型号LR6A3ZU23/0882E 生产厂家：一拖（洛阳）柴油机有限公司）；轴距：2540；最小使用质量：4560；配重（前后）KG：440/516；档位数：16F+8R；变速箱型式：16+8组成梭式变速箱（速度范围KM：前进1.7-34.8后退2.5-32.4）、换挡方式：啮合套换挡；驾驶室：简易驾驶室，型号：HF1000.45.001 轮胎型号（前后）：13.6-24/16.9-34 动力输出转速：760/850 液压提升：分置式 液压输出：3组 |  | 通用类
动力机械 | 拖拉机 | 轮式拖拉机（不含皮带传动轮式拖拉机） | 120—140马力四轮驱动拖拉机 | 轮式拖拉机 | 华创机器人制造有限公司 | 华创沃尔-1354D | 38000 | 外廓尺寸：4093*2150*2900；驱动形式：4*4；配套功率：99.3KW/2200转；发动机型号：YC6J155-T300（广西玉柴机器股份有限公司，选装发动机：型号：LR6M3ZU23/0993E,生产厂家：一拖（洛阳）柴油机有限公司，型号：WP6G135E330，生产厂家：潍柴（潍坊）中型柴油机有限公司）；轴距：2540；最小使用质量：4560；配重（前后）KG：440/516；档位数：16F+8R；变速箱型式：16+8组成梭式变速箱（速度范围KM：前进1.7-34.8后退2.5-32.4）、换挡方式：啮合套换挡；驾驶室：简易驾驶室，型号：HF1000.45.001 轮胎型号：13.6-24/16.9-34 动力输出转速：760/850 液压提升：分置式 液压输出：2组 |  | 通用类
动力机械 | 拖拉机 | 轮式拖拉机（不含皮带传动轮式拖拉机） | 120—140马力四轮驱动拖拉机 | 轮式拖拉机 | 山东五征集团有限公司 | PH1354 | 38000 | 功率：135马力；驱动方式：四轮驱动 |  | 通用类
动力机械 | 拖拉机 | 轮式拖拉机（不含皮带传动轮式拖拉机） | 120—140马力四轮驱动拖拉机 | 轮式拖拉机 | 山东鲁拖农业装备有限公司 | LT1354 | 38000 | 驱动形式：四轮驱动；配套功率：100.5kw； |  | 通用类
动力机械 | 拖拉机 | 轮式拖拉机（不含皮带传动轮式拖拉机） | 120—140马力四轮驱动拖拉机 | 轮式拖拉机 | 济宁市兖州区华鑫机械有限公司 | 金星泰山1204 | 38000 | 120马力≤功率＜130马力；驱动方式：四轮驱动 |  | 通用类
动力机械 | 拖拉机 | 轮式拖拉机（不含皮带传动轮式拖拉机） | 120—140马力四轮驱动拖拉机 | 轮式拖拉机 | 济宁市兖州区华鑫机械有限公司 | 金星泰山1304F | 38000 | 130马力≤功率＜140马力；驱动方式：四轮驱动 |  | 通用类
动力机械 | 拖拉机 | 轮式拖拉机（不含皮带传动轮式拖拉机） | 120—140马力四轮驱动拖拉机 | 轮式拖拉机 | 沃得重工(中国)有限公司 | WD1204B | 38000 | 功率:120马力、驱动方式:四轮驱动； |  | 通用类
动力机械 | 拖拉机 | 轮式拖拉机（不含皮带传动轮式拖拉机） | 120—140马力四轮驱动拖拉机 | 轮式拖拉机 | 沃得重工(中国)有限公司 | WD1204G | 38000 | 发动机功率：88.2kw、驱动方式：四轮驱动 |  | 通用类
动力机械 | 拖拉机 | 轮式拖拉机（不含皮带传动轮式拖拉机） | 120—140马力四轮驱动拖拉机 | 轮式拖拉机 | 沃得重工(中国)有限公司 | WD1204G-1 | 38000 | 发动机功率：88.2kw、驱动方式：四轮驱动 |  | 通用类
动力机械 | 拖拉机 | 轮式拖拉机（不含皮带传动轮式拖拉机） | 120—140马力四轮驱动拖拉机 | 轮式拖拉机 | 沃得重工(中国)有限公司 | WD1304B | 38000 | 发动机功率：95.6kw、驱动方式：四轮驱动 |  | 通用类
动力机械 | 拖拉机 | 轮式拖拉机（不含皮带传动轮式拖拉机） | 120—140马力四轮驱动拖拉机 | 轮式拖拉机 | 沃得重工(中国)有限公司 | WD1304B-1 | 38000 | 发动机功率：95.6kw、驱动方式：四轮驱动 |  | 通用类
动力机械 | 拖拉机 | 轮式拖拉机（不含皮带传动轮式拖拉机） | 120—140马力四轮驱动拖拉机 | 轮式拖拉机 | 沃得重工(中国)有限公司 | WD1304G | 38000 | 发动机功率：95.6kw、驱动方式：四轮驱动 |  | 通用类
动力机械 | 拖拉机 | 轮式拖拉机（不含皮带传动轮式拖拉机） | 120—140马力四轮驱动拖拉机 | 轮式拖拉机 | 沃得重工(中国)有限公司 | WD1304G-1 | 38000 | 发动机功率：95.6kw、驱动方式：四轮驱动 |  | 通用类
动力机械 | 拖拉机 | 轮式拖拉机（不含皮带传动轮式拖拉机） | 120—140马力四轮驱动拖拉机 | 轮式拖拉机 | 沃得重工(中国)有限公司 | WD1354 | 38000 | 发动机功率：99.3kw、驱动方式：四轮驱动 |  | 通用类
动力机械 | 拖拉机 | 轮式拖拉机（不含皮带传动轮式拖拉机） | 120—140马力四轮驱动拖拉机 | 轮式拖拉机 | 沃得重工(中国)有限公司 | WD1354-1 | 38000 | 发动机功率：99.3kw、驱动方式：四轮驱动 |  | 通用类
动力机械 | 拖拉机 | 轮式拖拉机（不含皮带传动轮式拖拉机） | 120—140马力四轮驱动拖拉机 | 轮式拖拉机 | 约翰迪尔(天津)有限公司 | JD1204-A | 38000 | 驱动轮数：四轮驱动；发动机标定功率（kW）：88.2 |  | 通用类
动力机械 | 拖拉机 | 轮式拖拉机（不含皮带传动轮式拖拉机） | 120—140马力四轮驱动拖拉机 | 轮式拖拉机 | 约翰迪尔(天津)有限公司 | JD1354-A | 38000 | 驱动轮数：四轮驱动；发动机标定功率（kW）：99.3 |  | 通用类
动力机械 | 拖拉机 | 轮式拖拉机（不含皮带传动轮式拖拉机） | 120—140马力四轮驱动拖拉机 | 轮式拖拉机 | 江苏沃得农业机械有限公司 | WD1304 | 38000 | 发动机功率：99.2kw、驱动方式：四轮驱动 |  | 通用类
动力机械 | 拖拉机 | 轮式拖拉机（不含皮带传动轮式拖拉机） | 120—140马力四轮驱动拖拉机 | 轮式拖拉机 | 江苏沃得农业机械有限公司 | WD1304B | 38000 | 发动机功率：95.6kw、驱动方式：四轮驱动 |  | 通用类
动力机械 | 拖拉机 | 轮式拖拉机（不含皮带传动轮式拖拉机） | 120—140马力四轮驱动拖拉机 | 轮式拖拉机 | 江苏沃得农业机械有限公司 | WD1304G | 38000 | 发动机功率：95.6kw、驱动方式：四轮驱动 |  | 通用类
动力机械 | 拖拉机 | 轮式拖拉机（不含皮带传动轮式拖拉机） | 120—140马力四轮驱动拖拉机 | 轮式拖拉机 | 江苏沃得农业机械有限公司 | WD1204G | 38000 | 发动机功率：88.2kw、驱动方式：四轮驱动 |  | 通用类
动力机械 | 拖拉机 | 轮式拖拉机（不含皮带传动轮式拖拉机） | 120—140马力四轮驱动拖拉机 | 轮式拖拉机 | 江苏沃得农业机械有限公司 | WD1204B | 38000 | 发动机功率：88.2kw、驱动方式：四轮驱动 |  | 通用类
动力机械 | 拖拉机 | 轮式拖拉机（不含皮带传动轮式拖拉机） | 120—140马力四轮驱动拖拉机 | 轮式拖拉机 | 山东东汽农业装备有限公司 | DQ1204 | 38000 | 功率:89kW；驱动方式：四轮驱动 |  | 通用类
动力机械 | 拖拉机 | 轮式拖拉机（不含皮带传动轮式拖拉机） | 120—140马力四轮驱动拖拉机 | 轮式拖拉机 | 山东东汽农业装备有限公司 | DQ1304 | 38000 | 功率:95.6kW；驱动方式：四轮驱动 |  | 通用类
动力机械 | 拖拉机 | 轮式拖拉机（不含皮带传动轮式拖拉机） | 120—140马力四轮驱动拖拉机 | 轮式拖拉机 | 山东东汽农业装备有限公司 | DQ1204-II | 38000 | 功率:89kW；驱动方式：四轮驱动 |  | 通用类
动力机械 | 拖拉机 | 轮式拖拉机（不含皮带传动轮式拖拉机） | 120—140马力四轮驱动拖拉机 | 轮式拖拉机 | 山东东汽农业装备有限公司 | DQ1204-III | 38000 | 功率:89kW；驱动方式：四轮驱动 |  | 通用类
动力机械 | 拖拉机 | 轮式拖拉机（不含皮带传动轮式拖拉机） | 120—140马力四轮驱动拖拉机 | 轮式拖拉机 | 山东东汽农业装备有限公司 | DQ1304D | 38000 | 功率：95.6kW；驱动方式：四轮驱动 |  | 通用类
动力机械 | 拖拉机 | 轮式拖拉机（不含皮带传动轮式拖拉机） | 120—140马力四轮驱动拖拉机 | 轮式拖拉机 | 洛阳路通农业装备有限公司 | 路通-1204 | 38000 | 88.2kW,120马力，四轮驱动 |  | 通用类
动力机械 | 拖拉机 | 轮式拖拉机（不含皮带传动轮式拖拉机） | 120—140马力四轮驱动拖拉机 | 轮式拖拉机 | 洛阳路通农业装备有限公司 | 路通-1304 | 38000 | 95.6kW,130马力，四轮驱动 |  | 通用类
动力机械 | 拖拉机 | 轮式拖拉机（不含皮带传动轮式拖拉机） | 120—140马力四轮驱动拖拉机 | 轮式拖拉机 | 洛阳路通农业装备有限公司 | 路通-1304B | 38000 | 95.6kW,130马力，四轮驱动 |  | 通用类
动力机械 | 拖拉机 | 轮式拖拉机（不含皮带传动轮式拖拉机） | 120—140马力四轮驱动拖拉机 | 轮式拖拉机 | 洛阳路通农业装备有限公司 | 路通-1204B | 38000 | 88.2kW,120马力，四轮驱动 |  | 通用类
动力机械 | 拖拉机 | 轮式拖拉机（不含皮带传动轮式拖拉机） | 120—140马力四轮驱动拖拉机 | 轮式拖拉机 | 北京弗雷森拖拉机有限公司 | FS-1254 | 38000 | 雷沃发动机92KW/2200r/min，单片、干式、双作用、常接合离合器，内反馈静液压转向，变速：前进16/倒退16，动力输出：540r/1000r/min,力/位调节。前后轮胎：14.9-26/18.4-38.功率92KW |  | 通用类
动力机械 | 拖拉机 | 轮式拖拉机（不含皮带传动轮式拖拉机） | 120—140马力四轮驱动拖拉机 | 轮式拖拉机 | 雷沃重工股份有限公司(原:福田雷沃国际重工股份有限公司) | M1204-D | 38000 | 驱动方式：四轮驱动；功率：88.2KW |  | 通用类
动力机械 | 拖拉机 | 轮式拖拉机（不含皮带传动轮式拖拉机） | 120—140马力四轮驱动拖拉机 | 轮式拖拉机 | 雷沃重工股份有限公司(原:福田雷沃国际重工股份有限公司) | M1204-DA | 38000 | 驱动方式：四轮驱动；功率：88.2KW |  | 通用类
动力机械 | 拖拉机 | 轮式拖拉机（不含皮带传动轮式拖拉机） | 120—140马力四轮驱动拖拉机 | 轮式拖拉机 | 雷沃重工股份有限公司(原:福田雷沃国际重工股份有限公司) | M1304-D | 38000 | 驱动方式：四轮驱动；功率：95.6KW |  | 通用类
动力机械 | 拖拉机 | 轮式拖拉机（不含皮带传动轮式拖拉机） | 120—140马力四轮驱动拖拉机 | 轮式拖拉机 | 雷沃重工股份有限公司(原:福田雷沃国际重工股份有限公司) | M1304-DA | 38000 | 驱动方式：四轮驱动；功率：95.6KW |  | 通用类
动力机械 | 拖拉机 | 轮式拖拉机（不含皮带传动轮式拖拉机） | 120—140马力四轮驱动拖拉机 | 轮式拖拉机 | 雷沃重工股份有限公司(原:福田雷沃国际重工股份有限公司) | M1204-D2 | 38000 | 驱动方式：四轮驱动；功率：88.2KW |  | 通用类
动力机械 | 拖拉机 | 轮式拖拉机（不含皮带传动轮式拖拉机） | 120—140马力四轮驱动拖拉机 | 轮式拖拉机 | 雷沃重工股份有限公司(原:福田雷沃国际重工股份有限公司) | M1204-DA3 | 38000 | 驱动方式：四轮驱动；功率：88.2KW |  | 通用类
动力机械 | 拖拉机 | 轮式拖拉机（不含皮带传动轮式拖拉机） | 120—140马力四轮驱动拖拉机 | 轮式拖拉机 | 雷沃重工股份有限公司(原:福田雷沃国际重工股份有限公司) | M1204-D3 | 38000 | 驱动方式：四轮驱动；功率：88.2KW |  | 通用类
动力机械 | 拖拉机 | 轮式拖拉机（不含皮带传动轮式拖拉机） | 120—140马力四轮驱动拖拉机 | 轮式拖拉机 | 雷沃重工股份有限公司(原:福田雷沃国际重工股份有限公司) | M1204-DA2 | 38000 | 驱动方式：四轮驱动；功率：88.2KW |  | 通用类
动力机械 | 拖拉机 | 轮式拖拉机（不含皮带传动轮式拖拉机） | 120—140马力四轮驱动拖拉机 | 轮式拖拉机 | 雷沃重工股份有限公司(原:福田雷沃国际重工股份有限公司) | M1204-D4 | 38000 | 驱动方式：四轮驱动；功率：88.2KW |  | 通用类
动力机械 | 拖拉机 | 轮式拖拉机（不含皮带传动轮式拖拉机） | 120—140马力四轮驱动拖拉机 | 轮式拖拉机 | 雷沃重工股份有限公司(原:福田雷沃国际重工股份有限公司) | M1204-DA4 | 38000 | 驱动方式：四轮驱动；功率：88.2KW |  | 通用类
动力机械 | 拖拉机 | 轮式拖拉机（不含皮带传动轮式拖拉机） | 120—140马力四轮驱动拖拉机 | 轮式拖拉机 | 雷沃重工股份有限公司(原:福田雷沃国际重工股份有限公司) | M1204-DS | 38000 | 驱动方式：四轮驱动；功率：88.2KW |  | 通用类
动力机械 | 拖拉机 | 轮式拖拉机（不含皮带传动轮式拖拉机） | 120—140马力四轮驱动拖拉机 | 轮式拖拉机 | 雷沃重工股份有限公司(原:福田雷沃国际重工股份有限公司) | M1204-DS2 | 38000 | 驱动方式：四轮驱动；功率：88.2KW |  | 通用类
动力机械 | 拖拉机 | 轮式拖拉机（不含皮带传动轮式拖拉机） | 120—140马力四轮驱动拖拉机 | 轮式拖拉机 | 雷沃重工股份有限公司(原:福田雷沃国际重工股份有限公司) | M1204-DSA2 | 38000 | 驱动方式：四轮驱动；功率：88.2KW |  | 通用类
动力机械 | 拖拉机 | 轮式拖拉机（不含皮带传动轮式拖拉机） | 120—140马力四轮驱动拖拉机 | 轮式拖拉机 | 雷沃重工股份有限公司(原:福田雷沃国际重工股份有限公司) | M1204-DSA | 38000 | 驱动方式：四轮驱动；功率：88.2KW |  | 通用类
动力机械 | 拖拉机 | 轮式拖拉机（不含皮带传动轮式拖拉机） | 120—140马力四轮驱动拖拉机 | 轮式拖拉机 | 雷沃重工股份有限公司(原:福田雷沃国际重工股份有限公司) | M1204-DSA3 | 38000 | 驱动方式：四轮驱动；功率：88.2KW |  | 通用类
动力机械 | 拖拉机 | 轮式拖拉机（不含皮带传动轮式拖拉机） | 120—140马力四轮驱动拖拉机 | 轮式拖拉机 | 雷沃重工股份有限公司(原:福田雷沃国际重工股份有限公司) | M1204-DS3 | 38000 | 驱动方式：四轮驱动；功率：88.2KW |  | 通用类
动力机械 | 拖拉机 | 轮式拖拉机（不含皮带传动轮式拖拉机） | 120—140马力四轮驱动拖拉机 | 轮式拖拉机 | 雷沃重工股份有限公司(原:福田雷沃国际重工股份有限公司) | M1204-DS4 | 38000 | 驱动方式：四轮驱动；功率：88.2KW |  | 通用类
动力机械 | 拖拉机 | 轮式拖拉机（不含皮带传动轮式拖拉机） | 120—140马力四轮驱动拖拉机 | 轮式拖拉机 | 雷沃重工股份有限公司(原:福田雷沃国际重工股份有限公司) | M1204-DSA4 | 38000 | 驱动方式：四轮驱动；功率：88.2KW |  | 通用类
动力机械 | 拖拉机 | 轮式拖拉机（不含皮带传动轮式拖拉机） | 120—140马力四轮驱动拖拉机 | 轮式拖拉机 | 雷沃重工股份有限公司(原:福田雷沃国际重工股份有限公司) | M1304-D4 | 38000 | 驱动方式：四轮驱动；功率：95.6KW |  | 通用类
动力机械 | 拖拉机 | 轮式拖拉机（不含皮带传动轮式拖拉机） | 120—140马力四轮驱动拖拉机 | 轮式拖拉机 | 雷沃重工股份有限公司(原:福田雷沃国际重工股份有限公司) | M1304-DA4 | 38000 | 驱动方式：四轮驱动；功率：95.6KW |  | 通用类
动力机械 | 拖拉机 | 轮式拖拉机（不含皮带传动轮式拖拉机） | 120—140马力四轮驱动拖拉机 | 轮式拖拉机 | 雷沃重工股份有限公司(原:福田雷沃国际重工股份有限公司) | M1204-C7A | 38000 | 驱动方式：四轮驱动；功率：90KW |  | 通用类
动力机械 | 拖拉机 | 轮式拖拉机（不含皮带传动轮式拖拉机） | 120—140马力四轮驱动拖拉机 | 轮式拖拉机 | 雷沃重工股份有限公司(原:福田雷沃国际重工股份有限公司) | M1304-C7A | 38000 | 驱动方式：四轮驱动；功率：95.6KW |  | 通用类
动力机械 | 拖拉机 | 轮式拖拉机（不含皮带传动轮式拖拉机） | 120—140马力四轮驱动拖拉机 | 轮式拖拉机 | 雷沃重工股份有限公司(原:福田雷沃国际重工股份有限公司) | M1254H-G | 38000 | 驱动方式：四轮驱动；功率：96KW |  | 通用类
动力机械 | 拖拉机 | 轮式拖拉机（不含皮带传动轮式拖拉机） | 120—140马力四轮驱动拖拉机 | 轮式拖拉机 | 雷沃重工股份有限公司(原:福田雷沃国际重工股份有限公司) | M1304-G | 38000 | 驱动方式：四轮驱动；功率：95.6KW |  | 通用类
动力机械 | 拖拉机 | 轮式拖拉机（不含皮带传动轮式拖拉机） | 120—140马力四轮驱动拖拉机 | 轮式拖拉机 | 雷沃重工股份有限公司(原:福田雷沃国际重工股份有限公司) | M1354-G | 38000 | 驱动方式：四轮驱动；功率：99.3KW |  | 通用类
动力机械 | 拖拉机 | 轮式拖拉机（不含皮带传动轮式拖拉机） | 120—140马力四轮驱动拖拉机 | 轮式拖拉机 | 雷沃重工股份有限公司(原:福田雷沃国际重工股份有限公司) | P5-1204-PT | 38000 | 驱动方式：四轮驱动；功率：88.2KW |  | 通用类
动力机械 | 拖拉机 | 轮式拖拉机（不含皮带传动轮式拖拉机） | 120—140马力四轮驱动拖拉机 | 轮式拖拉机 | 雷沃重工股份有限公司(原:福田雷沃国际重工股份有限公司) | P5-1304-PT | 38000 | 驱动方式：四轮驱动；功率：95.6KW |  | 通用类
动力机械 | 拖拉机 | 轮式拖拉机（不含皮带传动轮式拖拉机） | 120—140马力四轮驱动拖拉机 | 轮式拖拉机 | 雷沃重工股份有限公司(原:福田雷沃国际重工股份有限公司) | P5-1204-PT2 | 38000 | 驱动方式：四轮驱动；功率：88.2KW |  | 通用类
动力机械 | 拖拉机 | 轮式拖拉机（不含皮带传动轮式拖拉机） | 120—140马力四轮驱动拖拉机 | 轮式拖拉机 | 雷沃重工股份有限公司(原:福田雷沃国际重工股份有限公司) | P5-1204-PT3 | 38000 | 驱动方式：四轮驱动；功率（kw）：88.2KW |  | 通用类
动力机械 | 拖拉机 | 轮式拖拉机（不含皮带传动轮式拖拉机） | 120—140马力四轮驱动拖拉机 | 轮式拖拉机 | 雷沃重工股份有限公司(原:福田雷沃国际重工股份有限公司) | P5-1304-PT3 | 38000 | 驱动方式：四轮驱动；功率（kw）：95.6KW |  | 通用类
动力机械 | 拖拉机 | 轮式拖拉机（不含皮带传动轮式拖拉机） | 120—140马力四轮驱动拖拉机 | 轮式拖拉机 | 雷沃重工股份有限公司(原:福田雷沃国际重工股份有限公司) | 1204-1K | 38000 | 驱动方式：四轮驱动；功率（kw）：88.2KW |  | 通用类
动力机械 | 拖拉机 | 轮式拖拉机（不含皮带传动轮式拖拉机） | 120—140马力四轮驱动拖拉机 | 轮式拖拉机 | 雷沃重工股份有限公司(原:福田雷沃国际重工股份有限公司) | M1304-XP | 38000 | 驱动方式:四轮驱动；功率(KW):95.6KW |  | 通用类
动力机械 | 拖拉机 | 轮式拖拉机（不含皮带传动轮式拖拉机） | 120—140马力四轮驱动拖拉机 | 轮式拖拉机 | 雷沃重工股份有限公司(原:福田雷沃国际重工股份有限公司) | M1204-XP | 38000 | 驱动方式:四轮驱动；功率(KW):88.2KW |  | 通用类
动力机械 | 拖拉机 | 轮式拖拉机（不含皮带传动轮式拖拉机） | 120—140马力四轮驱动拖拉机 | 轮式拖拉机 | 道依茨法尔机械有限公司(原:山东常林道依茨法尔机械有限公司) | SH1204-1 | 38000 | 驱动轮数：四轮驱动；发动机标定功率（kW）：88.2或88.3 |  | 通用类
动力机械 | 拖拉机 | 轮式拖拉机（不含皮带传动轮式拖拉机） | 120—140马力四轮驱动拖拉机 | 轮式拖拉机 | 道依茨法尔机械有限公司(原:山东常林道依茨法尔机械有限公司) | LE1204 | 38000 | 驱动轮数：四轮驱动；发动机标定功率（kW）：88.2或88.3 |  | 通用类
动力机械 | 拖拉机 | 轮式拖拉机（不含皮带传动轮式拖拉机） | 120—140马力四轮驱动拖拉机 | 轮式拖拉机 | 道依茨法尔机械有限公司(原:山东常林道依茨法尔机械有限公司) | CD1204-4 | 38000 | 驱动轮数：四轮驱动；发动机标定功率（kW）：88.2 |  | 通用类
动力机械 | 拖拉机 | 轮式拖拉机（不含皮带传动轮式拖拉机） | 120—140马力四轮驱动拖拉机 | 轮式拖拉机 | 道依茨法尔机械有限公司(原:山东常林道依茨法尔机械有限公司) | CD1204 | 38000 | 驱动轮数：四轮驱动；发动机标定功率（kW）：82.2 |  | 通用类
动力机械 | 拖拉机 | 轮式拖拉机（不含皮带传动轮式拖拉机） | 120—140马力四轮驱动拖拉机 | 轮式拖拉机 | 道依茨法尔机械有限公司(原:山东常林道依茨法尔机械有限公司) | CD1304 | 38000 | 驱动轮数：四轮驱动；发动机标定功率（kW）：95.6 |  | 通用类
动力机械 | 拖拉机 | 轮式拖拉机（不含皮带传动轮式拖拉机） | 120—140马力四轮驱动拖拉机 | 轮式拖拉机 | 道依茨法尔机械有限公司(原:山东常林道依茨法尔机械有限公司) | LE1354 | 38000 | 驱动轮数：四轮驱动；发动机标定功率（kW）：99.3 |  | 通用类
动力机械 | 拖拉机 | 轮式拖拉机（不含皮带传动轮式拖拉机） | 120—140马力四轮驱动拖拉机 | 轮式拖拉机 | 山东山拖凯泰农业装备有限公司 | 山拖1204 | 38000 | 120马力≤功率＜130马力；驱动方式：四轮驱动;发动机标定功率（kW）：88.2 |  | 通用类
动力机械 | 拖拉机 | 轮式拖拉机（不含皮带传动轮式拖拉机） | 120—140马力四轮驱动拖拉机 | 轮式拖拉机 | 山东山拖凯泰农业装备有限公司 | 山拖1304 | 38000 | 130马力≤功率＜140马力；驱动方式：四轮驱动；发动机标定功率（kW）：97.5 |  | 通用类
动力机械 | 拖拉机 | 轮式拖拉机（不含皮带传动轮式拖拉机） | 120—140马力四轮驱动拖拉机 | 轮式拖拉机 | 山东亚丰农业机械装备有限公司 | YF1204 | 38000 | 驱动方式：四轮驱动；标定功率：88.2KW |  | 通用类
动力机械 | 拖拉机 | 轮式拖拉机（不含皮带传动轮式拖拉机） | 120—140马力四轮驱动拖拉机 | 轮式拖拉机 | 山东金大丰机械有限公司 | JDF1304 | 38000 | 功率:130马力；驱动方式:四轮驱动 |  | 通用类
动力机械 | 拖拉机 | 轮式拖拉机（不含皮带传动轮式拖拉机） | 120—140马力四轮驱动拖拉机 | 轮式拖拉机 | 洛阳依顿重工机械有限公司 | ET1204 | 38000 | 120马力、功率：88.2KW、四轮驱动 |  | 通用类
动力机械 | 拖拉机 | 轮式拖拉机（不含皮带传动轮式拖拉机） | 120—140马力四轮驱动拖拉机 | 轮式拖拉机 | 洛阳依顿重工机械有限公司 | ET1304 | 38000 | 130马力、功率：95.5KW、四轮驱动 |  | 通用类
动力机械 | 拖拉机 | 轮式拖拉机（不含皮带传动轮式拖拉机） | 120—140马力四轮驱动拖拉机 | 轮式拖拉机 | 洛阳依顿重工机械有限公司 | ET1204-1 | 38000 | 120马力、功率：88.2KW、四轮驱动 |  | 通用类
动力机械 | 拖拉机 | 轮式拖拉机（不含皮带传动轮式拖拉机） | 120—140马力四轮驱动拖拉机 | 轮式拖拉机 | 洛阳依顿重工机械有限公司 | ET1304-1 | 38000 | 130马力、功率：95.5KW、四轮驱动 |  | 通用类
动力机械 | 拖拉机 | 轮式拖拉机（不含皮带传动轮式拖拉机） | 120—140马力四轮驱动拖拉机 | 轮式拖拉机 | 潍坊昊田农业装备有限公司 | 昊田1204 | 38000 | 功率：88.2kW、驱动方式：四轮驱动 |  | 通用类
动力机械 | 拖拉机 | 轮式拖拉机（不含皮带传动轮式拖拉机） | 120—140马力四轮驱动拖拉机 | 轮式拖拉机 | 潍坊昊田农业装备有限公司 | 昊田1304 | 38000 | 功率：95.6kW、驱动方式：四轮驱动 |  | 通用类
动力机械 | 拖拉机 | 轮式拖拉机（不含皮带传动轮式拖拉机） | 120—140马力四轮驱动拖拉机 | 轮式拖拉机 | 山东亿嘉农业机械装备股份有限公司 | YJ-1254D | 38000 | 功率:125马力；驱动方式：四轮驱动 |  | 通用类
动力机械 | 拖拉机 | 轮式拖拉机（不含皮带传动轮式拖拉机） | 120—140马力四轮驱动拖拉机 | 轮式拖拉机 | 山东亿嘉农业机械装备股份有限公司 | YJ-1254DA | 38000 | 功率:125马力；驱动方式：四轮驱动 |  | 通用类
动力机械 | 拖拉机 | 轮式拖拉机（不含皮带传动轮式拖拉机） | 120—140马力四轮驱动拖拉机 | 轮式拖拉机 | 山东亿嘉农业机械装备股份有限公司 | YJ-1354F | 38000 | 功率:135马力；驱动方式：四轮驱动 |  | 通用类
动力机械 | 拖拉机 | 轮式拖拉机（不含皮带传动轮式拖拉机） | 120—140马力四轮驱动拖拉机 | 轮式拖拉机 | 山东润达农业装备有限公司 | 润达-1204 | 38000 | 功率：120马力，驱动方式：四轮驱动 |  | 通用类
动力机械 | 拖拉机 | 轮式拖拉机（不含皮带传动轮式拖拉机） | 120—140马力四轮驱动拖拉机 | 轮式拖拉机 | 山东润达农业装备有限公司 | 润达-1304 | 38000 | 功率：130马力，驱动方式：四轮驱动 |  | 通用类
动力机械 | 拖拉机 | 轮式拖拉机（不含皮带传动轮式拖拉机） | 120—140马力四轮驱动拖拉机 | 轮式拖拉机 | 安徽省传奇农业机械制造有限公司 | CQ1204 | 38000 | 120马力≤功率＜130马力；驱动方式：四轮驱动 |  | 通用类
动力机械 | 拖拉机 | 轮式拖拉机（不含皮带传动轮式拖拉机） | 120—140马力四轮驱动拖拉机 | 轮式拖拉机 | 安徽省传奇农业机械制造有限公司 | CQ1304 | 38000 | 功率:133马力,驱动方式:四轮驱动 |  | 通用类
动力机械 | 拖拉机 | 轮式拖拉机（不含皮带传动轮式拖拉机） | 120—140马力四轮驱动拖拉机 | 轮式拖拉机 | 安徽省传奇农业机械制造有限公司 | CQ1204-1 | 38000 | 功率:120马力；驱动方式:四轮驱动 |  | 通用类
动力机械 | 拖拉机 | 轮式拖拉机（不含皮带传动轮式拖拉机） | 120—140马力四轮驱动拖拉机 | 轮式拖拉机 | 安徽省传奇农业机械制造有限公司 | CQ1354 | 38000 | 功率:135马力；驱动方式:四轮驱动 |  | 通用类
动力机械 | 拖拉机 | 轮式拖拉机（不含皮带传动轮式拖拉机） | 120—140马力四轮驱动拖拉机 | 轮式拖拉机 | 山东腾拖农业装备有限公司 | 1304 | 38000 | 功率：130马力；驱动方式：四轮驱动 |  | 通用类
动力机械 | 拖拉机 | 轮式拖拉机（不含皮带传动轮式拖拉机） | 120—140马力四轮驱动拖拉机 | 轮式拖拉机 | 山东巨明机械有限公司 | JM1204 | 38000 | 功率：120马力；驱动方式：四轮驱动 |  | 通用类
动力机械 | 拖拉机 | 轮式拖拉机（不含皮带传动轮式拖拉机） | 120—140马力四轮驱动拖拉机 | 轮式拖拉机 | 山东巨明机械有限公司 | JM1304 | 38000 | 功率：130马力；驱动方式：四轮驱动 |  | 通用类
动力机械 | 拖拉机 | 轮式拖拉机（不含皮带传动轮式拖拉机） | 120—140马力四轮驱动拖拉机 | 轮式拖拉机 | 山东恒邦发动机制造有限公司 | 泰拖-1204 | 38000 | 功率88.2KW，驱动方式：四轮驱动 |  | 通用类
动力机械 | 拖拉机 | 轮式拖拉机（不含皮带传动轮式拖拉机） | 120—140马力四轮驱动拖拉机 | 轮式拖拉机 | 山东恒邦发动机制造有限公司 | 泰拖-1304 | 38000 | 功率95.6KW，驱动方式：四轮驱动 |  | 通用类
动力机械 | 拖拉机 | 轮式拖拉机（不含皮带传动轮式拖拉机） | 120—140马力四轮驱动拖拉机 | 轮式拖拉机 | 山东恒邦发动机制造有限公司 | 泰拖-1204A | 38000 | 功率88.2KW，驱动方式：四轮驱动 |  | 通用类
动力机械 | 拖拉机 | 轮式拖拉机（不含皮带传动轮式拖拉机） | 120—140马力四轮驱动拖拉机 | 轮式拖拉机 | 山东恒邦发动机制造有限公司 | 泰拖-1204B | 38000 | 功率88.2KW，驱动方式：四轮驱动 |  | 通用类
动力机械 | 拖拉机 | 轮式拖拉机（不含皮带传动轮式拖拉机） | 120—140马力四轮驱动拖拉机 | 轮式拖拉机 | 山东恒邦发动机制造有限公司 | 泰拖-1204C | 38000 | 功率88.2KW，驱动方式：四轮驱动 |  | 通用类
动力机械 | 拖拉机 | 轮式拖拉机（不含皮带传动轮式拖拉机） | 120—140马力四轮驱动拖拉机 | 轮式拖拉机 | 山东恒邦发动机制造有限公司 | 泰拖-1304C | 38000 | 功率95.6KW，驱动方式：四轮驱动 |  | 通用类
动力机械 | 拖拉机 | 轮式拖拉机（不含皮带传动轮式拖拉机） | 120—140马力四轮驱动拖拉机 | 轮式拖拉机 | 星光农机股份有限公司 | XG1204 | 38000 | 功率：88.2KW；驱动方式：四轮驱动 |  | 通用类
动力机械 | 拖拉机 | 轮式拖拉机（不含皮带传动轮式拖拉机） | 120—140马力四轮驱动拖拉机 | 轮式拖拉机 | 星光农机股份有限公司 | XG1304 | 38000 | 功率：95.6KW；驱动方式：四轮驱动 |  | 通用类
动力机械 | 拖拉机 | 轮式拖拉机（不含皮带传动轮式拖拉机） | 100—120马力四轮驱动拖拉机 | 轮式拖拉机 | 星光农机股份有限公司 | XG1004 | 27000 | 功率：73.5KW；驱动方式：四轮驱动 |  | 通用类
动力机械 | 拖拉机 | 轮式拖拉机（不含皮带传动轮式拖拉机） | 100—120马力四轮驱动拖拉机 | 轮式拖拉机 | 安徽省传奇农业机械制造有限公司 | CQ1104 | 27000 | 功率:110马力；驱动方式:四轮驱动 |  | 通用类
动力机械 | 拖拉机 | 轮式拖拉机（不含皮带传动轮式拖拉机） | 100—120马力四轮驱动拖拉机 | 轮式拖拉机 | 安徽省传奇农业机械制造有限公司 | CQ1004 | 27000 | 功率:100马力,驱动方式:四轮驱动 |  | 通用类
动力机械 | 拖拉机 | 轮式拖拉机（不含皮带传动轮式拖拉机） | 100—120马力四轮驱动拖拉机 | 轮式拖拉机 | 山东亿嘉农业机械装备股份有限公司 | YJ-1004 | 27000 | 功率:100马力；驱动方式：四轮驱动 |  | 通用类
动力机械 | 拖拉机 | 轮式拖拉机（不含皮带传动轮式拖拉机） | 100—120马力四轮驱动拖拉机 | 轮式拖拉机 | 山东亿嘉农业机械装备股份有限公司 | YJ-1004A | 27000 | 功率:100马力；驱动方式：四轮驱动 |  | 通用类
动力机械 | 拖拉机 | 轮式拖拉机（不含皮带传动轮式拖拉机） | 100—120马力四轮驱动拖拉机 | 轮式拖拉机 | 山东亿嘉农业机械装备股份有限公司 | YJ-1154 | 27000 | 功率:115马力；驱动方式：四轮驱动 |  | 通用类
动力机械 | 拖拉机 | 轮式拖拉机（不含皮带传动轮式拖拉机） | 100—120马力四轮驱动拖拉机 | 轮式拖拉机 | 潍坊昊田农业装备有限公司 | 昊田1104 | 27000 | 功率：81kW、驱动方式：四轮驱动 |  | 通用类
动力机械 | 拖拉机 | 轮式拖拉机（不含皮带传动轮式拖拉机） | 100—120马力四轮驱动拖拉机 | 轮式拖拉机 | 洛阳依顿重工机械有限公司 | ET1004 | 27000 | 100马力、功率：73.5KW、四轮驱动 |  | 通用类
动力机械 | 拖拉机 | 轮式拖拉机（不含皮带传动轮式拖拉机） | 100—120马力四轮驱动拖拉机 | 轮式拖拉机 | 洛阳依顿重工机械有限公司 | ET1104 | 27000 | 110马力、功率：81KW、四轮驱动 |  | 通用类
动力机械 | 拖拉机 | 轮式拖拉机（不含皮带传动轮式拖拉机） | 100—120马力四轮驱动拖拉机 | 轮式拖拉机 | 东风井关农业机械有限公司 | T1004-PWCY | 27000 | 功率:100马力；驱动方式:四轮驱动； |  | 通用类
动力机械 | 拖拉机 | 轮式拖拉机（不含皮带传动轮式拖拉机） | 100—120马力四轮驱动拖拉机 | 轮式拖拉机 | 东风井关农业机械有限公司 | T1054-PWCY | 27000 | 功率:105马力；驱动方式:四轮驱动； |  | 通用类
动力机械 | 拖拉机 | 轮式拖拉机（不含皮带传动轮式拖拉机） | 100—120马力四轮驱动拖拉机 | 轮式拖拉机 | 东风井关农业机械有限公司 | T1004-PWR | 27000 | 功率:100马力；驱动方式:四轮驱动； |  | 通用类
动力机械 | 拖拉机 | 轮式拖拉机（不含皮带传动轮式拖拉机） | 100—120马力四轮驱动拖拉机 | 轮式拖拉机 | 东风井关农业机械有限公司 | T1054-PWR | 27000 | 功率:105马力；驱动方式:四轮驱动； |  | 通用类
动力机械 | 拖拉机 | 轮式拖拉机（不含皮带传动轮式拖拉机） | 100—120马力四轮驱动拖拉机 | 轮式拖拉机 | 山东山拖凯泰农业装备有限公司 | 山拖1004 | 27000 | 100马力≤功率＜110马力；驱动方式：四轮驱动；发动机标定功率（kW）：73.5 |  | 通用类
动力机械 | 拖拉机 | 轮式拖拉机（不含皮带传动轮式拖拉机） | 100—120马力四轮驱动拖拉机 | 轮式拖拉机 | 山东亚丰农业机械装备有限公司 | YF1104 | 27000 | 驱动方式：四轮驱动；标定功率：81KW |  | 通用类
动力机械 | 拖拉机 | 轮式拖拉机（不含皮带传动轮式拖拉机） | 100—120马力四轮驱动拖拉机 | 轮式拖拉机 | 道依茨法尔机械有限公司(原:山东常林道依茨法尔机械有限公司) | SH1004 | 27000 | 驱动轮数：四轮驱动；发动机标定功率（kW）：73.5 |  | 通用类
动力机械 | 拖拉机 | 轮式拖拉机（不含皮带传动轮式拖拉机） | 100—120马力四轮驱动拖拉机 | 轮式拖拉机 | 道依茨法尔机械有限公司(原:山东常林道依茨法尔机械有限公司) | SH1004C | 27000 | 驱动轮数：四轮驱动；发动机标定功率（kW）：73.5 |  | 通用类
动力机械 | 拖拉机 | 轮式拖拉机（不含皮带传动轮式拖拉机） | 100—120马力四轮驱动拖拉机 | 轮式拖拉机 | 道依茨法尔机械有限公司(原:山东常林道依茨法尔机械有限公司) | CD1004 | 27000 | 驱动轮数：四轮驱动；发动机标定功率（kW）：73.5 |  | 通用类
动力机械 | 拖拉机 | 轮式拖拉机（不含皮带传动轮式拖拉机） | 100—120马力四轮驱动拖拉机 | 轮式拖拉机 | 道依茨法尔机械有限公司(原:山东常林道依茨法尔机械有限公司) | SH1104 | 27000 | 驱动轮数：四轮驱动；发动机标定功率（kW）：81 |  | 通用类
动力机械 | 拖拉机 | 轮式拖拉机（不含皮带传动轮式拖拉机） | 100—120马力四轮驱动拖拉机 | 轮式拖拉机 | 道依茨法尔机械有限公司(原:山东常林道依茨法尔机械有限公司) | SH1104C | 27000 | 驱动轮数：四轮驱动；发动机标定功率（kW）：81 |  | 通用类
动力机械 | 拖拉机 | 轮式拖拉机（不含皮带传动轮式拖拉机） | 100—120马力四轮驱动拖拉机 | 轮式拖拉机 | 道依茨法尔机械有限公司(原:山东常林道依茨法尔机械有限公司) | CD1104-4 | 27000 | 驱动轮数：四轮驱动；发动机标定功率（kW）：81 |  | 通用类
动力机械 | 拖拉机 | 轮式拖拉机（不含皮带传动轮式拖拉机） | 100—120马力四轮驱动拖拉机 | 轮式拖拉机 | 道依茨法尔机械有限公司(原:山东常林道依茨法尔机械有限公司) | CD1104 | 27000 | 驱动轮数：四轮驱动；发动机标定功率（kW）：81 |  | 通用类
动力机械 | 拖拉机 | 轮式拖拉机（不含皮带传动轮式拖拉机） | 100—120马力四轮驱动拖拉机 | 轮式拖拉机 | 雷沃重工股份有限公司(原:福田雷沃国际重工股份有限公司) | M1004-A | 27000 | 驱动方式：四轮驱动；功率：73.5KW |  | 通用类
动力机械 | 拖拉机 | 轮式拖拉机（不含皮带传动轮式拖拉机） | 100—120马力四轮驱动拖拉机 | 轮式拖拉机 | 雷沃重工股份有限公司(原:福田雷沃国际重工股份有限公司) | M1004-AA | 27000 | 驱动方式：四轮驱动；功率：73.5KW |  | 通用类
动力机械 | 拖拉机 | 轮式拖拉机（不含皮带传动轮式拖拉机） | 100—120马力四轮驱动拖拉机 | 轮式拖拉机 | 雷沃重工股份有限公司(原:福田雷沃国际重工股份有限公司) | M1104-A | 27000 | 驱动方式：四轮驱动；功率（kw）：81KW |  | 通用类
动力机械 | 拖拉机 | 轮式拖拉机（不含皮带传动轮式拖拉机） | 100—120马力四轮驱动拖拉机 | 轮式拖拉机 | 雷沃重工股份有限公司(原:福田雷沃国际重工股份有限公司) | M1104-AA | 27000 | 驱动方式：四轮驱动；功率（kw）：81KW |  | 通用类
动力机械 | 拖拉机 | 轮式拖拉机（不含皮带传动轮式拖拉机） | 100—120马力四轮驱动拖拉机 | 轮式拖拉机 | 雷沃重工股份有限公司(原:福田雷沃国际重工股份有限公司) | M1004-D | 27000 | 驱动方式：四轮驱动；功率：74KW |  | 通用类
动力机械 | 拖拉机 | 轮式拖拉机（不含皮带传动轮式拖拉机） | 100—120马力四轮驱动拖拉机 | 轮式拖拉机 | 雷沃重工股份有限公司(原:福田雷沃国际重工股份有限公司) | M1004-DA | 27000 | 驱动方式：四轮驱动；功率：74KW |  | 通用类
动力机械 | 拖拉机 | 轮式拖拉机（不含皮带传动轮式拖拉机） | 100—120马力四轮驱动拖拉机 | 轮式拖拉机 | 雷沃重工股份有限公司(原:福田雷沃国际重工股份有限公司) | M1004-D2 | 27000 | 驱动方式：四轮驱动；功率：73.5KW |  | 通用类
动力机械 | 拖拉机 | 轮式拖拉机（不含皮带传动轮式拖拉机） | 100—120马力四轮驱动拖拉机 | 轮式拖拉机 | 雷沃重工股份有限公司(原:福田雷沃国际重工股份有限公司) | M1004-D3 | 27000 | 驱动方式：四轮驱动；功率：73.5KW |  | 通用类
动力机械 | 拖拉机 | 轮式拖拉机（不含皮带传动轮式拖拉机） | 100—120马力四轮驱动拖拉机 | 轮式拖拉机 | 雷沃重工股份有限公司(原:福田雷沃国际重工股份有限公司) | M1004-DA3 | 27000 | 驱动方式：四轮驱动；功率：73.5KW |  | 通用类
动力机械 | 拖拉机 | 轮式拖拉机（不含皮带传动轮式拖拉机） | 100—120马力四轮驱动拖拉机 | 轮式拖拉机 | 雷沃重工股份有限公司(原:福田雷沃国际重工股份有限公司) | M1004-D4 | 27000 | 驱动方式：四轮驱动；功率：73.5KW |  | 通用类
动力机械 | 拖拉机 | 轮式拖拉机（不含皮带传动轮式拖拉机） | 100—120马力四轮驱动拖拉机 | 轮式拖拉机 | 雷沃重工股份有限公司(原:福田雷沃国际重工股份有限公司) | M1004-DA4 | 27000 | 驱动方式：四轮驱动；功率：73.5KW |  | 通用类
动力机械 | 拖拉机 | 轮式拖拉机（不含皮带传动轮式拖拉机） | 100—120马力四轮驱动拖拉机 | 轮式拖拉机 | 雷沃重工股份有限公司(原:福田雷沃国际重工股份有限公司) | M1104-D2 | 27000 | 驱动方式：四轮驱动；功率：81KW |  | 通用类
动力机械 | 拖拉机 | 轮式拖拉机（不含皮带传动轮式拖拉机） | 100—120马力四轮驱动拖拉机 | 轮式拖拉机 | 雷沃重工股份有限公司(原:福田雷沃国际重工股份有限公司) | M1104-DA2 | 27000 | 驱动方式：四轮驱动；功率：81KW |  | 通用类
动力机械 | 拖拉机 | 轮式拖拉机（不含皮带传动轮式拖拉机） | 100—120马力四轮驱动拖拉机 | 轮式拖拉机 | 雷沃重工股份有限公司(原:福田雷沃国际重工股份有限公司) | M1104-D3 | 27000 | 驱动方式：四轮驱动；功率：81KW |  | 通用类
动力机械 | 拖拉机 | 轮式拖拉机（不含皮带传动轮式拖拉机） | 100—120马力四轮驱动拖拉机 | 轮式拖拉机 | 雷沃重工股份有限公司(原:福田雷沃国际重工股份有限公司) | M1104-DA3 | 27000 | 驱动方式：四轮驱动；功率：81KW |  | 通用类
动力机械 | 拖拉机 | 轮式拖拉机（不含皮带传动轮式拖拉机） | 100—120马力四轮驱动拖拉机 | 轮式拖拉机 | 雷沃重工股份有限公司(原:福田雷沃国际重工股份有限公司) | M1104-D4 | 27000 | 驱动方式：四轮驱动；功率：81KW |  | 通用类
动力机械 | 拖拉机 | 轮式拖拉机（不含皮带传动轮式拖拉机） | 100—120马力四轮驱动拖拉机 | 轮式拖拉机 | 雷沃重工股份有限公司(原:福田雷沃国际重工股份有限公司) | M1104-DA4 | 27000 | 驱动方式：四轮驱动；功率：81KW |  | 通用类
动力机械 | 拖拉机 | 轮式拖拉机（不含皮带传动轮式拖拉机） | 100—120马力四轮驱动拖拉机 | 轮式拖拉机 | 雷沃重工股份有限公司(原:福田雷沃国际重工股份有限公司) | M1104-DS | 27000 | 驱动方式：四轮驱动；功率（kw）：81KW |  | 通用类
动力机械 | 拖拉机 | 轮式拖拉机（不含皮带传动轮式拖拉机） | 100—120马力四轮驱动拖拉机 | 轮式拖拉机 | 雷沃重工股份有限公司(原:福田雷沃国际重工股份有限公司) | M1104-DSA | 27000 | 驱动方式：四轮驱动；功率（kw）：81KW |  | 通用类
动力机械 | 拖拉机 | 轮式拖拉机（不含皮带传动轮式拖拉机） | 100—120马力四轮驱动拖拉机 | 轮式拖拉机 | 雷沃重工股份有限公司(原:福田雷沃国际重工股份有限公司) | M1104-DS2 | 27000 | 驱动方式：四轮驱动；功率（kw）：81KW |  | 通用类
动力机械 | 拖拉机 | 轮式拖拉机（不含皮带传动轮式拖拉机） | 100—120马力四轮驱动拖拉机 | 轮式拖拉机 | 雷沃重工股份有限公司(原:福田雷沃国际重工股份有限公司) | M1104-DSA2 | 27000 | 驱动方式：四轮驱动；功率（kw）：81KW |  | 通用类
动力机械 | 拖拉机 | 轮式拖拉机（不含皮带传动轮式拖拉机） | 100—120马力四轮驱动拖拉机 | 轮式拖拉机 | 雷沃重工股份有限公司(原:福田雷沃国际重工股份有限公司) | M1104-D | 27000 | 驱动方式：四轮驱动；功率（kw）：81KW |  | 通用类
动力机械 | 拖拉机 | 轮式拖拉机（不含皮带传动轮式拖拉机） | 100—120马力四轮驱动拖拉机 | 轮式拖拉机 | 雷沃重工股份有限公司(原:福田雷沃国际重工股份有限公司) | M1104-DA | 27000 | 驱动方式：四轮驱动；功率（kw）：81KW |  | 通用类
动力机械 | 拖拉机 | 轮式拖拉机（不含皮带传动轮式拖拉机） | 100—120马力四轮驱动拖拉机 | 轮式拖拉机 | 雷沃重工股份有限公司(原:福田雷沃国际重工股份有限公司) | M1054-C7A | 27000 | 驱动方式：四轮驱动；功率：77.2KW |  | 通用类
动力机械 | 拖拉机 | 轮式拖拉机（不含皮带传动轮式拖拉机） | 100—120马力四轮驱动拖拉机 | 轮式拖拉机 | 雷沃重工股份有限公司(原:福田雷沃国际重工股份有限公司) | M1154-C7A | 27000 | 驱动方式：四轮驱动；功率：84.5KW |  | 通用类
动力机械 | 拖拉机 | 轮式拖拉机（不含皮带传动轮式拖拉机） | 100—120马力四轮驱动拖拉机 | 轮式拖拉机 | 雷沃重工股份有限公司(原:福田雷沃国际重工股份有限公司) | P5-1004-PT | 27000 | 驱动方式：四轮驱动；功率：73.5KW |  | 通用类
动力机械 | 拖拉机 | 轮式拖拉机（不含皮带传动轮式拖拉机） | 100—120马力四轮驱动拖拉机 | 轮式拖拉机 | 雷沃重工股份有限公司(原:福田雷沃国际重工股份有限公司) | P5-1104-PT | 27000 | 驱动方式：四轮驱动；功率：80.9KW |  | 通用类
动力机械 | 拖拉机 | 轮式拖拉机（不含皮带传动轮式拖拉机） | 100—120马力四轮驱动拖拉机 | 轮式拖拉机 | 雷沃重工股份有限公司(原:福田雷沃国际重工股份有限公司) | P5-1004-PT3 | 27000 | 驱动方式：四轮驱动；功率（kw）：73.5KW |  | 通用类
动力机械 | 拖拉机 | 轮式拖拉机（不含皮带传动轮式拖拉机） | 100—120马力四轮驱动拖拉机 | 轮式拖拉机 | 雷沃重工股份有限公司(原:福田雷沃国际重工股份有限公司) | P5-1104-PT3 | 27000 | 驱动方式：四轮驱动；功率（kw）：80.9KW |  | 通用类
动力机械 | 拖拉机 | 轮式拖拉机（不含皮带传动轮式拖拉机） | 100—120马力四轮驱动拖拉机 | 轮式拖拉机 | 雷沃重工股份有限公司(原:福田雷沃国际重工股份有限公司) | 1004-1K | 27000 | 驱动方式：四轮驱动；功率（kw）：73.5KW |  | 通用类
动力机械 | 拖拉机 | 轮式拖拉机（不含皮带传动轮式拖拉机） | 100—120马力四轮驱动拖拉机 | 轮式拖拉机 | 雷沃重工股份有限公司(原:福田雷沃国际重工股份有限公司) | 1104-1K | 27000 | 驱动方式：四轮驱动；功率（kw）：80.9KW |  | 通用类
动力机械 | 拖拉机 | 轮式拖拉机（不含皮带传动轮式拖拉机） | 100—120马力四轮驱动拖拉机 | 轮式拖拉机 | 雷沃重工股份有限公司(原:福田雷沃国际重工股份有限公司) | M1104-XP | 27000 | 驱动方式:四轮驱动；功率(KW):81KW |  | 通用类
动力机械 | 拖拉机 | 轮式拖拉机（不含皮带传动轮式拖拉机） | 100—120马力四轮驱动拖拉机 | 轮式拖拉机 | 雷沃重工股份有限公司(原:福田雷沃国际重工股份有限公司) | M1004-XP | 27000 | 驱动方式:四轮驱动；功率(KW):73.5KW |  | 通用类
动力机械 | 拖拉机 | 轮式拖拉机（不含皮带传动轮式拖拉机） | 100—120马力四轮驱动拖拉机 | 轮式拖拉机 | 北京弗雷森拖拉机有限公司 | FS-1004 | 27000 | 玉柴发动机73.5KW/2300r/min，干式、双作用离合器，内反馈静液压转向，变速：前进8/倒退4，动力输出：760r/1000r/min,力/位调节、强压装置。前后轮胎：11.2-24/16.9-34.功率73.5KW |  | 通用类
动力机械 | 拖拉机 | 轮式拖拉机（不含皮带传动轮式拖拉机） | 100—120马力四轮驱动拖拉机 | 轮式拖拉机 | 北京弗雷森拖拉机有限公司 | FS-1104 | 27000 | 玉柴发动机YC4A130L-T20，干式、双作用离合器，内反馈静液压转向，变速：前进16/倒退8，动力输出：760/1000r/min,前后轮胎：11.2-24/16.9-34.功率81KW。 |  | 通用类
动力机械 | 拖拉机 | 轮式拖拉机（不含皮带传动轮式拖拉机） | 100—120马力四轮驱动拖拉机 | 轮式拖拉机 | 洛阳路通农业装备有限公司 | 路通-1004 | 27000 | 73.5kW,100马力，四轮驱动 |  | 通用类
动力机械 | 拖拉机 | 轮式拖拉机（不含皮带传动轮式拖拉机） | 100—120马力四轮驱动拖拉机 | 轮式拖拉机 | 洛阳路通农业装备有限公司 | 路通-1104 | 27000 | 81kW,110马力，四轮驱动 |  | 通用类
动力机械 | 拖拉机 | 轮式拖拉机（不含皮带传动轮式拖拉机） | 100—120马力四轮驱动拖拉机 | 轮式拖拉机 | 山东东汽农业装备有限公司 | DQ1004 | 27000 | 功率:73.5kW；驱动方式：四轮驱动 |  | 通用类
动力机械 | 拖拉机 | 轮式拖拉机（不含皮带传动轮式拖拉机） | 100—120马力四轮驱动拖拉机 | 轮式拖拉机 | 山东东汽农业装备有限公司 | DQ1104 | 27000 | 功率:81kW；驱动方式：四轮驱动 |  | 通用类
动力机械 | 拖拉机 | 轮式拖拉机（不含皮带传动轮式拖拉机） | 100—120马力四轮驱动拖拉机 | 轮式拖拉机 | 山东东汽农业装备有限公司 | DQ1004-II | 27000 | 功率:73.5kW；驱动方式：四轮驱动 |  | 通用类
动力机械 | 拖拉机 | 轮式拖拉机（不含皮带传动轮式拖拉机） | 100—120马力四轮驱动拖拉机 | 轮式拖拉机 | 山东东汽农业装备有限公司 | DQ1004-III | 27000 | 功率:73.5kW；驱动方式：四轮驱动 |  | 通用类
动力机械 | 拖拉机 | 轮式拖拉机（不含皮带传动轮式拖拉机） | 100—120马力四轮驱动拖拉机 | 轮式拖拉机 | 山东东汽农业装备有限公司 | DQ1104-II | 27000 | 功率:81kW；驱动方式：四轮驱动 |  | 通用类
动力机械 | 拖拉机 | 轮式拖拉机（不含皮带传动轮式拖拉机） | 100—120马力四轮驱动拖拉机 | 轮式拖拉机 | 山东东汽农业装备有限公司 | DQ1104-III | 27000 | 功率:81kW；驱动方式：四轮驱动 |  | 通用类
动力机械 | 拖拉机 | 轮式拖拉机（不含皮带传动轮式拖拉机） | 100—120马力四轮驱动拖拉机 | 轮式拖拉机 | 江苏沃得农业机械有限公司 | WD1004 | 27000 | 发动机功率：73.5kw、驱动方式：四轮驱动 |  | 通用类
动力机械 | 拖拉机 | 轮式拖拉机（不含皮带传动轮式拖拉机） | 100—120马力四轮驱动拖拉机 | 轮式拖拉机 | 江苏沃得农业机械有限公司 | WD1104 | 27000 | 发动机功率：81kw、驱动方式：四轮驱动 |  | 通用类
动力机械 | 拖拉机 | 轮式拖拉机（不含皮带传动轮式拖拉机） | 100—120马力四轮驱动拖拉机 | 轮式拖拉机 | 江苏沃得农业机械有限公司 | WD1004C | 27000 | 发动机功率：73.5kw、驱动方式：四轮驱动 |  | 通用类
动力机械 | 拖拉机 | 轮式拖拉机（不含皮带传动轮式拖拉机） | 100—120马力四轮驱动拖拉机 | 轮式拖拉机 | 江苏沃得农业机械有限公司 | WD1104B | 27000 | 发动机功率：81kw、驱动方式：四轮驱动 |  | 通用类
动力机械 | 拖拉机 | 轮式拖拉机（不含皮带传动轮式拖拉机） | 100—120马力四轮驱动拖拉机 | 轮式拖拉机 | 约翰迪尔(天津)有限公司 | JD1104 | 27000 | 驱动轮数：四轮驱动；发动机标定功率（kW）：80.9 |  | 通用类
动力机械 | 拖拉机 | 轮式拖拉机（不含皮带传动轮式拖拉机） | 100—120马力四轮驱动拖拉机 | 轮式拖拉机 | 沃得重工(中国)有限公司 | WD1004 | 27000 | 发动机功率：73.5kw、驱动方式：四轮驱动 |  | 通用类
动力机械 | 拖拉机 | 轮式拖拉机（不含皮带传动轮式拖拉机） | 100—120马力四轮驱动拖拉机 | 轮式拖拉机 | 沃得重工(中国)有限公司 | WD1004-1 | 27000 | 发动机功率：73.5kw、驱动方式：四轮驱动 |  | 通用类
动力机械 | 拖拉机 | 轮式拖拉机（不含皮带传动轮式拖拉机） | 100—120马力四轮驱动拖拉机 | 轮式拖拉机 | 沃得重工(中国)有限公司 | WD1104 | 27000 | 发动机功率：81kw、驱动方式：四轮驱动 |  | 通用类
动力机械 | 拖拉机 | 轮式拖拉机（不含皮带传动轮式拖拉机） | 100—120马力四轮驱动拖拉机 | 轮式拖拉机 | 沃得重工(中国)有限公司 | WD1104-1 | 27000 | 发动机功率：81kw、驱动方式：四轮驱动 |  | 通用类
动力机械 | 拖拉机 | 轮式拖拉机（不含皮带传动轮式拖拉机） | 100—120马力四轮驱动拖拉机 | 轮式拖拉机 | 济宁市兖州区华鑫机械有限公司 | 金星泰山1004 | 27000 | 100马力≤功率＜110马力；驱动方式：四轮驱动 |  | 通用类
动力机械 | 拖拉机 | 轮式拖拉机（不含皮带传动轮式拖拉机） | 100—120马力四轮驱动拖拉机 | 轮式拖拉机 | 济宁市兖州区华鑫机械有限公司 | 金星泰山1104 | 27000 | 110马力≤功率＜120马力；驱动方式：四轮驱动 |  | 通用类
动力机械 | 拖拉机 | 轮式拖拉机（不含皮带传动轮式拖拉机） | 100—120马力四轮驱动拖拉机 | 轮式拖拉机 | 山东鲁拖农业装备有限公司 | LT1004 | 27000 | 驱动形式：四轮驱动；配套功率：73.5kw； |  | 通用类
动力机械 | 拖拉机 | 轮式拖拉机（不含皮带传动轮式拖拉机） | 100—120马力四轮驱动拖拉机 | 轮式拖拉机 | 华创机器人制造有限公司 | 华创沃尔-1004 | 27000 | 外廓尺寸：4065*1985*2710；驱动形式：4*4；配套功率：73.5KW/2200转；发动机型号：LR4B3ZU22/0735E（第一拖拉机股份有限公司）；轴距：2275；最小使用质量：3300；配重（前后）KG：220/540；档位数：10F+10R；变速箱型式：（1+1）*5*2组成梭式变速箱（速度范围：前进3.06-31.47后退3.61-37.2）、换挡方式：同步器换挡；安全架：U型安全架，型号：HF1000.46.001 轮胎型号(前后)：8.3-24/14.9-30 动力输出转速：540/760 液压提升：分置式 液压输出：2组 |  | 通用类
动力机械 | 拖拉机 | 轮式拖拉机（不含皮带传动轮式拖拉机） | 100—120马力四轮驱动拖拉机 | 轮式拖拉机 | 华创机器人制造有限公司 | 华创沃尔-1104 | 27000 | 外廓尺寸：4065*1985*2710；驱动形式：4*4；配套功率：81KW/2200转；发动机型号：LR4M5ZU22/0810E（第一拖拉机股份有限公司）；轴距：2275；最小使用质量：3300；配重（前后）KG：220/540；档位数：10F+10R；变速箱型式：（1+1）*5*2组成梭式变速箱（速度范围KM：3.06-31.47 后退3.61-37.2）、换挡方式：同步器换挡；安全架：U型安全架，型号：HF1000.46.001 轮胎型号（前后）：8.3-24/14.9-30 动力输出转速：540/760 液压提升：分置式 液压输出：2组 |  | 通用类
动力机械 | 拖拉机 | 轮式拖拉机（不含皮带传动轮式拖拉机） | 100—120马力四轮驱动拖拉机 | 轮式拖拉机 | 安徽泗州拖拉机制造有限公司 | HT-1004 | 27000 | 100马力≤功率＜110马力驱动方式：四轮驱动 |  | 通用类
动力机械 | 拖拉机 | 轮式拖拉机（不含皮带传动轮式拖拉机） | 100—120马力四轮驱动拖拉机 | 轮式拖拉机 | 山东时风(集团)有限责任公司 | SF1004 | 27000 | 100马力≤功率＜110马力；驱动方式：四轮驱动 |  | 通用类
动力机械 | 拖拉机 | 轮式拖拉机（不含皮带传动轮式拖拉机） | 100—120马力四轮驱动拖拉机 | 轮式拖拉机 | 山东时风(集团)有限责任公司 | SF1004-1 | 27000 | 100马力≤功率＜110马力；驱动方式：四轮驱动 |  | 通用类
动力机械 | 拖拉机 | 轮式拖拉机（不含皮带传动轮式拖拉机） | 100—120马力四轮驱动拖拉机 | 轮式拖拉机 | 山东时风(集团)有限责任公司 | SF1104 | 27000 | 110马力≤功率＜120马力；驱动方式：四轮驱动 |  | 通用类
动力机械 | 拖拉机 | 轮式拖拉机（不含皮带传动轮式拖拉机） | 100—120马力四轮驱动拖拉机 | 轮式拖拉机 | 山东时风(集团)有限责任公司 | SF1104-1 | 27000 | 110马力≤功率＜120马力；驱动方式：四轮驱动 |  | 通用类
动力机械 | 拖拉机 | 轮式拖拉机（不含皮带传动轮式拖拉机） | 100—120马力四轮驱动拖拉机 | 轮式拖拉机 | 第一拖拉机股份有限公司 | LY1004S | 27000 | 功率：73.5kw/100马力；驱动方式：四轮驱动 |  | 通用类
动力机械 | 拖拉机 | 轮式拖拉机（不含皮带传动轮式拖拉机） | 100—120马力四轮驱动拖拉机 | 轮式拖拉机 | 第一拖拉机股份有限公司 | LF1004 | 27000 | 功率：73.5kw/100马力；驱动方式：四轮驱动 |  | 通用类
动力机械 | 拖拉机 | 轮式拖拉机（不含皮带传动轮式拖拉机） | 100—120马力四轮驱动拖拉机 | 轮式拖拉机 | 第一拖拉机股份有限公司 | LF1004-C | 27000 | 功率：73.5kw/100马力；驱动方式：四轮驱动 |  | 通用类
动力机械 | 拖拉机 | 轮式拖拉机（不含皮带传动轮式拖拉机） | 100—120马力四轮驱动拖拉机 | 轮式拖拉机 | 第一拖拉机股份有限公司 | LF1004-C1 | 27000 | 功率：73.5kw/100马力；驱动方式：四轮驱动 |  | 通用类
动力机械 | 拖拉机 | 轮式拖拉机（不含皮带传动轮式拖拉机） | 100—120马力四轮驱动拖拉机 | 轮式拖拉机 | 第一拖拉机股份有限公司 | LF1104 | 27000 | 功率：81kw/110马力；驱动方式：四轮驱动 |  | 通用类
动力机械 | 拖拉机 | 轮式拖拉机（不含皮带传动轮式拖拉机） | 100—120马力四轮驱动拖拉机 | 轮式拖拉机 | 第一拖拉机股份有限公司 | LF1104-C | 27000 | 功率：81kw/110马力；驱动方式：四轮驱动 |  | 通用类
动力机械 | 拖拉机 | 轮式拖拉机（不含皮带传动轮式拖拉机） | 100—120马力四轮驱动拖拉机 | 轮式拖拉机 | 第一拖拉机股份有限公司 | LF1104-C1 | 27000 | 功率：81kw/110马力；驱动方式：四轮驱动 |  | 通用类
动力机械 | 拖拉机 | 轮式拖拉机（不含皮带传动轮式拖拉机） | 100—120马力四轮驱动拖拉机 | 轮式拖拉机 | 第一拖拉机股份有限公司 | LX1004 | 27000 | 功率：73.5kw/100马力；驱动方式：四轮驱动 |  | 通用类
动力机械 | 拖拉机 | 轮式拖拉机（不含皮带传动轮式拖拉机） | 100—120马力四轮驱动拖拉机 | 轮式拖拉机 | 第一拖拉机股份有限公司 | LX1104 | 27000 | 功率：81kw/110马力；驱动方式：四轮驱动 |  | 通用类
动力机械 | 拖拉机 | 轮式拖拉机（不含皮带传动轮式拖拉机） | 100—120马力四轮驱动拖拉机 | 轮式拖拉机 | 第一拖拉机股份有限公司 | LY1004 | 27000 | 功率：73.5kw/100马力；驱动方式：四轮驱动 |  | 通用类
动力机械 | 拖拉机 | 轮式拖拉机（不含皮带传动轮式拖拉机） | 100—120马力四轮驱动拖拉机 | 轮式拖拉机 | 第一拖拉机股份有限公司 | LY1104 | 27000 | 功率：81kw/110马力；驱动方式：四轮驱动 |  | 通用类
动力机械 | 拖拉机 | 轮式拖拉机（不含皮带传动轮式拖拉机） | 100—120马力四轮驱动拖拉机 | 轮式拖拉机 | 山东康弘机械有限公司 | KH1004D | 27000 | 功率100马力；驱动方式:四轮驱动 |  | 通用类
动力机械 | 拖拉机 | 轮式拖拉机（不含皮带传动轮式拖拉机） | 100—120马力四轮驱动拖拉机 | 轮式拖拉机 | 山东康弘机械有限公司 | KH1104D | 27000 | 功率110马力；驱动方式:四轮驱动 |  | 通用类
动力机械 | 拖拉机 | 轮式拖拉机（不含皮带传动轮式拖拉机） | 100—120马力四轮驱动拖拉机 | 轮式拖拉机 | 洛阳天宇机械制造有限公司 | 格朗斯-1004 | 27000 | 功率：100马力； 驱动方式：四轮驱动 |  | 通用类
动力机械 | 拖拉机 | 轮式拖拉机（不含皮带传动轮式拖拉机） | 100—120马力四轮驱动拖拉机 | 轮式拖拉机 | 洛阳天宇机械制造有限公司 | 格朗斯-1104 | 27000 | 功率：110马力； 驱动方式：四轮驱动 |  | 通用类
动力机械 | 拖拉机 | 轮式拖拉机（不含皮带传动轮式拖拉机） | 100—120马力四轮驱动拖拉机 | 轮式拖拉机 | 山东牧神机械有限责任公司 | HS1004 | 27000 | 功率：100马力；驱动方式：四轮驱动 |  | 通用类
动力机械 | 拖拉机 | 轮式拖拉机（不含皮带传动轮式拖拉机） | 100—120马力四轮驱动拖拉机 | 轮式拖拉机 | 洛阳博途农业装备有限公司 | BOTON1004 | 27000 | 配套动力：100马力；驱动方式：四轮驱动 |  | 通用类
动力机械 | 拖拉机 | 轮式拖拉机（不含皮带传动轮式拖拉机） | 100—120马力四轮驱动拖拉机 | 轮式拖拉机 | 洛阳博途农业装备有限公司 | BOTON1104 | 27000 | 配套动力：110马力；驱动方式：四轮驱动 |  | 通用类
动力机械 | 拖拉机 | 轮式拖拉机（不含皮带传动轮式拖拉机） | 100—120马力四轮驱动拖拉机 | 轮式拖拉机 | 河南千里机械有限公司 | 千里牛1004 | 27000 | 驱动方式：四轮驱动；发动机标定功率（kW）：73.5 |  | 通用类
动力机械 | 拖拉机 | 轮式拖拉机（不含皮带传动轮式拖拉机） | 100—120马力四轮驱动拖拉机 | 轮式拖拉机 | 河南千里机械有限公司 | 千里牛1104 | 27000 | 驱动方式：四轮驱动；发动机标定功率（kW）：81 |  | 通用类
动力机械 | 拖拉机 | 轮式拖拉机（不含皮带传动轮式拖拉机） | 100—120马力四轮驱动拖拉机 | 轮式拖拉机 | 河南千里机械有限公司 | 千里牛1004B | 27000 | 驱动方式:4×4四轮驱动；发动机标定功率:73.5KW |  | 通用类
动力机械 | 拖拉机 | 轮式拖拉机（不含皮带传动轮式拖拉机） | 100—120马力四轮驱动拖拉机 | 轮式拖拉机 | 江苏东禾机械有限公司 | DH1004A | 27000 | 功率：100马力（73.5kW）；驱动方式：四轮驱动 |  | 通用类
动力机械 | 拖拉机 | 轮式拖拉机（不含皮带传动轮式拖拉机） | 100—120马力四轮驱动拖拉机 | 轮式拖拉机 | 洛阳市博马农业工程机械有限公司 | 博马-1004 | 27000 | 发动机标定功率：73.5kW；驱动方式：四轮驱动 |  | 通用类
动力机械 | 拖拉机 | 轮式拖拉机（不含皮带传动轮式拖拉机） | 100—120马力四轮驱动拖拉机 | 轮式拖拉机 | 洛阳市博马农业工程机械有限公司 | 博马-1104 | 27000 | 发动机标定功率：81kW；驱动方式：四轮驱动 |  | 通用类
动力机械 | 拖拉机 | 轮式拖拉机（不含皮带传动轮式拖拉机） | 100—120马力四轮驱动拖拉机 | 轮式拖拉机 | 山东双力现代农业装备有限公司 | SL1004 | 27000 | 100马力，驱动方式：四轮驱动 |  | 通用类
动力机械 | 拖拉机 | 轮式拖拉机（不含皮带传动轮式拖拉机） | 100—120马力四轮驱动拖拉机 | 轮式拖拉机 | 山东双力现代农业装备有限公司 | SL1104 | 27000 | 110马力，驱动方式：四轮驱动 |  | 通用类
动力机械 | 拖拉机 | 轮式拖拉机（不含皮带传动轮式拖拉机） | 100—120马力四轮驱动拖拉机 | 轮式拖拉机 | 山东双力现代农业装备有限公司 | SL1104-A | 27000 | 110马力，驱动方式：四轮驱动 |  | 通用类
动力机械 | 拖拉机 | 轮式拖拉机（不含皮带传动轮式拖拉机） | 100—120马力四轮驱动拖拉机 | 轮式拖拉机 | 山东双力现代农业装备有限公司 | SL1004-A | 27000 | 100马力，驱动方式：四轮驱动 |  | 通用类
动力机械 | 拖拉机 | 轮式拖拉机（不含皮带传动轮式拖拉机） | 100—120马力四轮驱动拖拉机 | 轮式拖拉机 | 徐州凯尔农业装备股份有限公司 | KAT1004 | 27000 | 四轮驱动，发动机功率：73.5kW |  | 通用类
动力机械 | 拖拉机 | 轮式拖拉机（不含皮带传动轮式拖拉机） | 100—120马力四轮驱动拖拉机 | 轮式拖拉机 | 徐州凯尔农业装备股份有限公司 | KAT1104 | 27000 | 四轮驱动，发动机功率：82kW |  | 通用类
动力机械 | 拖拉机 | 轮式拖拉机（不含皮带传动轮式拖拉机） | 100—120马力四轮驱动拖拉机 | 轮式拖拉机 | 潍坊奥利达机械有限公司 | ALD1104 | 27000 | 110马力≤功率＜120马力；驱动方式：四轮驱动 |  | 通用类
动力机械 | 拖拉机 | 轮式拖拉机（不含皮带传动轮式拖拉机） | 100—120马力四轮驱动拖拉机 | 轮式拖拉机 | 道依茨法尔机械有限公司 | CD1004S | 27000 | 型式:四轮驱动；标定功率(KW):73.5；配套发动机:达到国Ⅲ排放标准. |  | 通用类
动力机械 | 拖拉机 | 轮式拖拉机（不含皮带传动轮式拖拉机） | 100—120马力四轮驱动拖拉机 | 轮式拖拉机 | 山东瑞昊机械有限公司 | RH-1004 | 27000 | 型式: 4*4四轮驱动；发动机功率(KW): 73.5； |  | 通用类
动力机械 | 拖拉机 | 轮式拖拉机（不含皮带传动轮式拖拉机） | 100—120马力四轮驱动拖拉机 | 轮式拖拉机 | 山东瑞昊机械有限公司 | RH-1154 | 27000 | 型式: 4*4四轮驱动；发动机功率(KW): 85； |  | 通用类
动力机械 | 拖拉机 | 轮式拖拉机（不含皮带传动轮式拖拉机） | 100—120马力四轮驱动拖拉机 | 轮式拖拉机 | 江苏常发农业装备股份有限公司 | CFG1104D | 27000 | 功率:110马力；驱动方式:四轮驱动 |  | 通用类
动力机械 | 拖拉机 | 轮式拖拉机（不含皮带传动轮式拖拉机） | 100—120马力四轮驱动拖拉机 | 轮式拖拉机 | 江苏常发农业装备股份有限公司 | CFF1004A | 27000 | 功率:100马力；驱动方式:四轮驱动 |  | 通用类
动力机械 | 拖拉机 | 轮式拖拉机（不含皮带传动轮式拖拉机） | 100—120马力四轮驱动拖拉机 | 轮式拖拉机 | 江苏常发农业装备股份有限公司 | CFG1004 | 27000 | 100马力≤功率＜110马力；驱动方式：四轮驱动 |  | 通用类
动力机械 | 拖拉机 | 轮式拖拉机（不含皮带传动轮式拖拉机） | 100—120马力四轮驱动拖拉机 | 轮式拖拉机 | 江苏常发农业装备股份有限公司 | CFG1004J | 27000 | 100马力≤功率＜110马力；驱动方式：四轮驱动 |  | 通用类
动力机械 | 拖拉机 | 轮式拖拉机（不含皮带传动轮式拖拉机） | 100—120马力四轮驱动拖拉机 | 轮式拖拉机 | 江苏常发农业装备股份有限公司 | CFG1104A | 27000 | 110马力≤功率＜120马力；驱动方式：四轮驱动 |  | 通用类
动力机械 | 拖拉机 | 轮式拖拉机（不含皮带传动轮式拖拉机） | 100—120马力四轮驱动拖拉机 | 轮式拖拉机 | 江苏常发农业装备股份有限公司 | CFG1104AJ | 27000 | 110马力≤功率＜120马力；驱动方式：四轮驱动 |  | 通用类
动力机械 | 拖拉机 | 轮式拖拉机（不含皮带传动轮式拖拉机） | 100—120马力四轮驱动拖拉机 | 轮式拖拉机 | 江苏常发农业装备股份有限公司 | CFG1004B | 27000 | 100马力≤功率＜110马力；驱动方式：四轮驱动 |  | 通用类
动力机械 | 拖拉机 | 轮式拖拉机（不含皮带传动轮式拖拉机） | 100—120马力四轮驱动拖拉机 | 轮式拖拉机 | 江苏常发农业装备股份有限公司 | CFG1004BJ | 27000 | 100马力≤功率＜110马力；驱动方式：四轮驱动 |  | 通用类
动力机械 | 拖拉机 | 轮式拖拉机（不含皮带传动轮式拖拉机） | 100—120马力四轮驱动拖拉机 | 轮式拖拉机 | 江苏常发农业装备股份有限公司 | CFG1104B | 27000 | 110马力≤功率＜120马力；驱动方式：四轮驱动 |  | 通用类
动力机械 | 拖拉机 | 轮式拖拉机（不含皮带传动轮式拖拉机） | 100—120马力四轮驱动拖拉机 | 轮式拖拉机 | 江苏常发农业装备股份有限公司 | CFG1104BJ | 27000 | 110马力≤功率＜120马力；驱动方式：四轮驱动 |  | 通用类
动力机械 | 拖拉机 | 轮式拖拉机（不含皮带传动轮式拖拉机） | 100—120马力四轮驱动拖拉机 | 轮式拖拉机 | 江苏常发农业装备股份有限公司 | CFF1004 | 27000 | 功率:100马力；驱动方式:四轮驱动 |  | 通用类
动力机械 | 拖拉机 | 轮式拖拉机（不含皮带传动轮式拖拉机） | 100—120马力四轮驱动拖拉机 | 轮式拖拉机 | 江苏常发农业装备股份有限公司 | CFG1004D | 27000 | 功率:100马力；驱动方式:四轮驱动 |  | 通用类
动力机械 | 拖拉机 | 轮式拖拉机（不含皮带传动轮式拖拉机） | 100—120马力四轮驱动拖拉机 | 轮式拖拉机 | 潍坊百利拖拉机有限公司 | 悍沃1104 | 27000 | 发动机标定功率：81.0kW；驱动方式：四轮驱动 |  | 通用类
动力机械 | 拖拉机 | 轮式拖拉机（不含皮带传动轮式拖拉机） | 100—120马力四轮驱动拖拉机 | 轮式拖拉机 | 河南向阳红机械制造有限公司 | 向阳红-1004 | 27000 | 发动机功率：73.5kW；驱动方式:四轮驱动 |  | 通用类
动力机械 | 拖拉机 | 轮式拖拉机（不含皮带传动轮式拖拉机） | 100—120马力四轮驱动拖拉机 | 轮式拖拉机 | 河南向阳红机械制造有限公司 | 向阳红-1104 | 27000 | 发动机功率：81kW；驱动方式:四轮驱动 |  | 通用类
动力机械 | 拖拉机 | 轮式拖拉机（不含皮带传动轮式拖拉机） | 100—120马力四轮驱动拖拉机 | 轮式拖拉机 | 河南向阳红机械制造有限公司 | 向阳红-1004A | 27000 | 发动机功率：73.5kW；驱动方式：四轮驱动 |  | 通用类
动力机械 | 拖拉机 | 轮式拖拉机（不含皮带传动轮式拖拉机） | 100—120马力四轮驱动拖拉机 | 轮式拖拉机 | 山东大唐中垦农业装备有限公司 | 威牛-1004 | 27000 | 驱动轮数：四轮驱动；发动机标定功率（kW）：73.5 |  | 通用类
动力机械 | 拖拉机 | 轮式拖拉机（不含皮带传动轮式拖拉机） | 100—120马力四轮驱动拖拉机 | 轮式拖拉机 | 山东大唐中垦农业装备有限公司 | 威牛-1104 | 27000 | 驱动轮数：四轮驱动；发动机标定功率（kW）：81 |  | 通用类
动力机械 | 拖拉机 | 轮式拖拉机（不含皮带传动轮式拖拉机） | 100—120马力四轮驱动拖拉机 | 轮式拖拉机 | 常州东风农机集团有限公司 | DF1004-2 | 27000 | 驱动轮数：四轮驱动；发动机标定功率（kW）：73.5.外形尺寸（长×宽×高）(mm):4120×1980×2900.发动机与离合器联接方式：直联式 |  | 通用类
动力机械 | 拖拉机 | 轮式拖拉机（不含皮带传动轮式拖拉机） | 100—120马力四轮驱动拖拉机 | 轮式拖拉机 | 常州东风农机集团有限公司 | DF1004 | 27000 | 驱动轮数：四轮驱动；发动机标定功率（kW）：73.5.外形尺寸（长×宽×高）(mm):4440×2100×2850.发动机与离合器联接方式：直联式 |  | 通用类
动力机械 | 拖拉机 | 轮式拖拉机（不含皮带传动轮式拖拉机） | 100—120马力四轮驱动拖拉机 | 轮式拖拉机 | 常州东风农机集团有限公司 | DF1104 | 27000 | 驱动轮数：四轮驱动；发动机标定功率（kW）：81.外形尺寸（长×宽×高）(mm):4820×2327×3000.发动机与离合器联接方式：直联式 |  | 通用类
动力机械 | 拖拉机 | 轮式拖拉机（不含皮带传动轮式拖拉机） | 100—120马力四轮驱动拖拉机 | 轮式拖拉机 | 常州东风农机集团有限公司 | DF1104-4 | 27000 | 驱动轮数：四轮驱动；发动机标定功率（kW）：81.外形尺寸（长×宽×高）(mm):4460×2100×2810.发动机与离合器联接方式：直联式 |  | 通用类
动力机械 | 拖拉机 | 轮式拖拉机（不含皮带传动轮式拖拉机） | 100—120马力四轮驱动拖拉机 | 轮式拖拉机 | 爱科(常州)农业机械有限公司 | MF1004 | 27000 | 100马力≤功率＜110马力 驱动方式：四轮驱动 发动机额定功率：74kW 100马力 |  | 通用类
动力机械 | 拖拉机 | 轮式拖拉机（不含皮带传动轮式拖拉机） | 100—120马力四轮驱动拖拉机 | 轮式拖拉机 | 爱科(常州)农业机械有限公司 | F1004 | 27000 | 100马力≤功率＜110马力 驱动方式：四轮驱动 发动机额定功率：74kW 100马力 |  | 通用类
动力机械 | 拖拉机 | 轮式拖拉机（不含皮带传动轮式拖拉机） | 100—120马力四轮驱动拖拉机 | 轮式拖拉机 | 爱科(常州)农业机械有限公司 | F1004-C | 27000 | 100马力≤功率＜110马力 驱动方式：四轮驱动 发动机额定功率：74kW 100马力 |  | 通用类
动力机械 | 拖拉机 | 轮式拖拉机（不含皮带传动轮式拖拉机） | 100—120马力四轮驱动拖拉机 | 轮式拖拉机 | 伊犁永成农业装备制造集团有限公司 | 1004 | 27000 | 100马力≤功率＜110马力；驱动方式：四轮驱动 |  | 通用类
动力机械 | 拖拉机 | 轮式拖拉机（不含皮带传动轮式拖拉机） | 100—120马力四轮驱动拖拉机 | 轮式拖拉机 | 爱科(常州)农业机械有限公司 | S1104-C | 27000 | 发动机标定功率:81KW驱动型式:四轮驱动 |  | 通用类
动力机械 | 拖拉机 | 轮式拖拉机（不含皮带传动轮式拖拉机） | 100—120马力四轮驱动拖拉机 | 轮式拖拉机 | 洛阳千年丰农业机械有限公司 | 千年丰-1004 | 27000 | 功率：100马力； 驱动方式：四轮驱动 |  | 通用类
动力机械 | 拖拉机 | 轮式拖拉机（不含皮带传动轮式拖拉机） | 100—120马力四轮驱动拖拉机 | 轮式拖拉机 | 洛阳千年丰农业机械有限公司 | 千年丰-1104 | 27000 | 功率：110马力； 驱动方式：四轮驱动 |  | 通用类
动力机械 | 拖拉机 | 轮式拖拉机（不含皮带传动轮式拖拉机） | 100—120马力四轮驱动拖拉机 | 轮式拖拉机 | 潍坊红柳机械开发有限公司 | 1004 | 27000 | 100马力≤功率＜110马力；驱动方式：四轮驱动 |  | 通用类
动力机械 | 拖拉机 | 轮式拖拉机（不含皮带传动轮式拖拉机） | 100—120马力四轮驱动拖拉机 | 轮式拖拉机 | 洛阳丰收农业机械装备有限公司 | 芬美得-1004 | 27000 | 发动机功率：73.5kW；驱动方式:四轮驱动 |  | 通用类
动力机械 | 拖拉机 | 轮式拖拉机（不含皮带传动轮式拖拉机） | 100—120马力四轮驱动拖拉机 | 轮式拖拉机 | 洛阳丰收农业机械装备有限公司 | 芬美得-1104 | 27000 | 发动机功率：81kW；驱动方式:四轮驱动 |  | 通用类
动力机械 | 拖拉机 | 轮式拖拉机（不含皮带传动轮式拖拉机） | 100—120马力四轮驱动拖拉机 | 轮式拖拉机 | 洛阳瑞得拖拉机有限公司 | RD1104 | 27000 | 驱动方式：四轮驱动；发动机标定功率（kw）：81 |  | 通用类
动力机械 | 拖拉机 | 轮式拖拉机（不含皮带传动轮式拖拉机） | 100—120马力四轮驱动拖拉机 | 轮式拖拉机 | 洛阳瑞得拖拉机有限公司 | RD1004 | 27000 | 驱动方式：四轮驱动；发动机标定功率（kw）：73.5 |  | 通用类
动力机械 | 拖拉机 | 轮式拖拉机（不含皮带传动轮式拖拉机） | 100—120马力四轮驱动拖拉机 | 轮式拖拉机 | 江苏清拖农业装备有限公司 | 江苏-1004P | 27000 | 100马力≤功率＜110马力；驱动方式：四轮驱动；发动机标定功率（kW）：73.5 |  | 通用类
动力机械 | 拖拉机 | 轮式拖拉机（不含皮带传动轮式拖拉机） | 100—120马力四轮驱动拖拉机 | 轮式拖拉机 | 江苏清拖农业装备有限公司 | 江苏-1004P-B | 27000 | 100马力≤功率＜110马力；驱动方式：四轮驱动；发动机标定功率（kW）：73.5 |  | 通用类
动力机械 | 拖拉机 | 轮式拖拉机（不含皮带传动轮式拖拉机） | 100—120马力四轮驱动拖拉机 | 轮式拖拉机 | 江苏清拖农业装备有限公司 | 江苏-1004 | 27000 | 100马力≤功率＜110马力；驱动方式：四轮驱动；发动机标定功率（kW）：73.5 |  | 通用类
动力机械 | 拖拉机 | 轮式拖拉机（不含皮带传动轮式拖拉机） | 100—120马力四轮驱动拖拉机 | 轮式拖拉机 | 江苏清拖农业装备有限公司 | 江苏-1004-B | 27000 | 100马力≤功率＜110马力；驱动方式：四轮驱动；发动机标定功率（kW）：73.5 |  | 通用类
动力机械 | 拖拉机 | 轮式拖拉机（不含皮带传动轮式拖拉机） | 100—120马力四轮驱动拖拉机 | 轮式拖拉机 | 马恒达悦达(盐城)拖拉机有限公司 | 黄海金马-1004A | 27000 | 100马力≤功率＜110马力；驱动方式：四轮驱动 |  | 通用类
动力机械 | 拖拉机 | 轮式拖拉机（不含皮带传动轮式拖拉机） | 100—120马力四轮驱动拖拉机 | 轮式拖拉机 | 马恒达悦达(盐城)拖拉机有限公司 | 黄海金马-1004A-1 | 27000 | 100马力≤功率＜110马力；驱动方式：四轮驱动 |  | 通用类
动力机械 | 拖拉机 | 轮式拖拉机（不含皮带传动轮式拖拉机） | 100—120马力四轮驱动拖拉机 | 轮式拖拉机 | 马恒达悦达(盐城)拖拉机有限公司 | 马恒达-M1004 | 27000 | 100马力≤功率＜110马力；驱动方式：四轮驱动 |  | 通用类
动力机械 | 拖拉机 | 轮式拖拉机（不含皮带传动轮式拖拉机） | 100—120马力四轮驱动拖拉机 | 轮式拖拉机 | 马恒达悦达(盐城)拖拉机有限公司 | 马恒达-M1004-1 | 27000 | 100马力≤功率＜110马力；驱动方式：四轮驱动 |  | 通用类
动力机械 | 拖拉机 | 轮式拖拉机（不含皮带传动轮式拖拉机） | 100—120马力四轮驱动拖拉机 | 轮式拖拉机 | 马恒达悦达(盐城)拖拉机有限公司 | 马恒达-M1004B | 27000 | 100马力≤功率＜110马力；驱动方式：四轮驱动 |  | 通用类
动力机械 | 拖拉机 | 轮式拖拉机（不含皮带传动轮式拖拉机） | 100—120马力四轮驱动拖拉机 | 轮式拖拉机 | 马恒达悦达(盐城)拖拉机有限公司 | 黄海金马-1104A | 27000 | 110马力≤功率＜120马力；驱动方式：四轮驱动 |  | 通用类
动力机械 | 拖拉机 | 轮式拖拉机（不含皮带传动轮式拖拉机） | 100—120马力四轮驱动拖拉机 | 轮式拖拉机 | 马恒达悦达(盐城)拖拉机有限公司 | 黄海金马-1104A-1 | 27000 | 110马力≤功率＜120马力；驱动方式：四轮驱动 |  | 通用类
动力机械 | 拖拉机 | 轮式拖拉机（不含皮带传动轮式拖拉机） | 100—120马力四轮驱动拖拉机 | 轮式拖拉机 | 乐星农业装备(青岛)有限公司 | LS1004 | 27000 | 驱动形式：四轮驱动；功率：73.5kw |  | 通用类
动力机械 | 拖拉机 | 轮式拖拉机（不含皮带传动轮式拖拉机） | 100—120马力四轮驱动拖拉机 | 轮式拖拉机 | 乐星农业装备(青岛)有限公司 | LS1004-1 | 27000 | 驱动形式：四轮驱动；功率：73.5kw |  | 通用类
动力机械 | 拖拉机 | 轮式拖拉机（不含皮带传动轮式拖拉机） | 100—120马力四轮驱动拖拉机 | 轮式拖拉机 | 天津拖拉机制造有限公司 | TNE1004-1 | 27000 | 功率：100马力；驱动方式：四轮驱动 |  | 通用类
动力机械 | 拖拉机 | 轮式拖拉机（不含皮带传动轮式拖拉机） | 100—120马力四轮驱动拖拉机 | 轮式拖拉机 | 天津拖拉机制造有限公司 | TNE1004-2 | 27000 | 功率：100马力；驱动方式：四轮驱动 |  | 通用类
动力机械 | 拖拉机 | 轮式拖拉机（不含皮带传动轮式拖拉机） | 100—120马力四轮驱动拖拉机 | 轮式拖拉机 | 天津拖拉机制造有限公司 | TNE1104-1 | 27000 | 功率：110马力；驱动方式：四轮驱动 |  | 通用类
动力机械 | 拖拉机 | 轮式拖拉机（不含皮带传动轮式拖拉机） | 100—120马力四轮驱动拖拉机 | 轮式拖拉机 | 天津拖拉机制造有限公司 | TNE1104-2 | 27000 | 功率：110马力；驱动方式：四轮驱动 |  | 通用类
动力机械 | 拖拉机 | 轮式拖拉机（不含皮带传动轮式拖拉机） | 100—120马力四轮驱动拖拉机 | 轮式拖拉机 | 天津拖拉机制造有限公司 | TNB1104 | 27000 | 功率：110马力；驱动方式：四轮驱动 |  | 通用类
动力机械 | 拖拉机 | 轮式拖拉机（不含皮带传动轮式拖拉机） | 100—120马力四轮驱动拖拉机 | 轮式拖拉机 | 江苏农华智慧农业科技股份有限公司 | DH1104 | 27000 | 功率：110马力(81kW)；驱动方式：四轮驱动 |  | 通用类
动力机械 | 拖拉机 | 轮式拖拉机（不含皮带传动轮式拖拉机） | 100—120马力四轮驱动拖拉机 | 轮式拖拉机 | 江苏农华智慧农业科技股份有限公司 | DH1004 | 27000 | 功率：100马力(73.5kW)；驱动方式：四轮驱动 |  | 通用类
动力机械 | 拖拉机 | 轮式拖拉机（不含皮带传动轮式拖拉机） | 100—120马力四轮驱动拖拉机 | 轮式拖拉机 | 山东萨丁重工有限公司 | SD1154 | 27000 | 功率：115马力，四轮驱动 |  | 通用类
动力机械 | 拖拉机 | 轮式拖拉机（不含皮带传动轮式拖拉机） | 100—120马力四轮驱动拖拉机 | 轮式拖拉机 | 洛阳世英机械制造有限公司 | SJH1004B | 27000 | 发动机标定功率（KW）73.5；驱动方式：四轮驱动 |  | 通用类
动力机械 | 拖拉机 | 轮式拖拉机（不含皮带传动轮式拖拉机） | 100—120马力四轮驱动拖拉机 | 轮式拖拉机 | 洛阳世英机械制造有限公司 | SJH1004 | 27000 | 发动机标定功率（KW）73.5；驱动方式：四轮驱动 |  | 通用类
动力机械 | 拖拉机 | 轮式拖拉机（不含皮带传动轮式拖拉机） | 100—120马力四轮驱动拖拉机 | 轮式拖拉机 | 洛阳世英机械制造有限公司 | SJH1104B | 27000 | 发动机标定功率（KW）81；驱动方式：四轮驱动 |  | 通用类
动力机械 | 拖拉机 | 轮式拖拉机（不含皮带传动轮式拖拉机） | 100—120马力四轮驱动拖拉机 | 轮式拖拉机 | 洛阳世英机械制造有限公司 | SJH1104 | 27000 | 发动机标定功率（KW）81；驱动方式：四轮驱动 |  | 通用类
动力机械 | 拖拉机 | 轮式拖拉机（不含皮带传动轮式拖拉机） | 100—120马力四轮驱动拖拉机 | 轮式拖拉机 | 河北铠特农业机械有限公司 | KT1104 | 27000 | 发动机标定功率：81kW，标定转速2300r/min；驱动方式：四轮驱动。 |  | 通用类
动力机械 | 拖拉机 | 轮式拖拉机（不含皮带传动轮式拖拉机） | 100—120马力四轮驱动拖拉机 | 轮式拖拉机 | 河北铠特农业机械有限公司 | KT1004 | 27000 | 发动机标定功率：73.5kW，标定转速2300r/min；驱动方式：四轮驱动。 |  | 通用类
动力机械 | 拖拉机 | 轮式拖拉机（不含皮带传动轮式拖拉机） | 100—120马力四轮驱动拖拉机 | 轮式拖拉机 | 河北铠特农业机械有限公司 | KT1004-1 | 27000 | 发动机标定功率：73.5kW，标定转速2300r/min；驱动方式：四轮驱动。 |  | 通用类
动力机械 | 拖拉机 | 轮式拖拉机（不含皮带传动轮式拖拉机） | 100—120马力四轮驱动拖拉机 | 轮式拖拉机 | 河北铠特农业机械有限公司 | KT1004A | 27000 | 发动机标定功率：73.5kW，标定转速2300r/min；驱动方式：四轮驱动。 |  | 通用类
动力机械 | 拖拉机 | 轮式拖拉机（不含皮带传动轮式拖拉机） | 100—120马力四轮驱动拖拉机 | 轮式拖拉机 | 山东潍坊拖拉机厂集团有限公司 | SWT1104A | 27000 | 驱动轮数：四轮驱动；发动机标定功率（kW）：81 |  | 通用类
动力机械 | 拖拉机 | 轮式拖拉机（不含皮带传动轮式拖拉机） | 100—120马力四轮驱动拖拉机 | 轮式拖拉机 | 山东瑞泽重工有限公司 | RZ1004 | 27000 | 功率：73.5kW；驱动方式：四轮驱动； |  | 通用类
动力机械 | 拖拉机 | 轮式拖拉机（不含皮带传动轮式拖拉机） | 100—120马力四轮驱动拖拉机 | 轮式拖拉机 | 山东瑞泽重工有限公司 | RZ1004-A | 27000 | 功率：73.5kW；驱动方式：四轮驱动； |  | 通用类
动力机械 | 拖拉机 | 轮式拖拉机（不含皮带传动轮式拖拉机） | 100—120马力四轮驱动拖拉机 | 轮式拖拉机 | 山东瑞泽重工有限公司 | RZ1104 | 27000 | 功率：81kW；驱动方式：四轮驱动； |  | 通用类
动力机械 | 拖拉机 | 轮式拖拉机（不含皮带传动轮式拖拉机） | 100—120马力四轮驱动拖拉机 | 轮式拖拉机 | 山东瑞泽重工有限公司 | RZ1104-A | 27000 | 功率：81kW；驱动方式：四轮驱动； |  | 通用类
动力机械 | 拖拉机 | 轮式拖拉机（不含皮带传动轮式拖拉机） | 100—120马力四轮驱动拖拉机 | 轮式拖拉机 | 山拖农机装备有限公司 | TS1004Ⅲ | 27000 | 功率:100马力；驱动方式：四轮驱动 |  | 通用类
动力机械 | 拖拉机 | 轮式拖拉机（不含皮带传动轮式拖拉机） | 100—120马力四轮驱动拖拉机 | 轮式拖拉机 | 山拖农机装备有限公司 | TS1104Ⅲ | 27000 | 功率:110马力；驱动方式：四轮驱动 |  | 通用类
动力机械 | 拖拉机 | 轮式拖拉机（不含皮带传动轮式拖拉机） | 100—120马力四轮驱动拖拉机 | 轮式拖拉机 | 山拖农机装备有限公司 | TS1004 | 27000 | 功率:100马力；驱动方式：四轮驱动 |  | 通用类
动力机械 | 拖拉机 | 轮式拖拉机（不含皮带传动轮式拖拉机） | 100—120马力四轮驱动拖拉机 | 轮式拖拉机 | 山拖农机装备有限公司 | ME1104A | 27000 | 功率:110马力；驱动方式：四轮驱动 |  | 通用类
动力机械 | 拖拉机 | 轮式拖拉机（不含皮带传动轮式拖拉机） | 100—120马力四轮驱动拖拉机 | 轮式拖拉机 | 洛阳映山红拖拉机有限公司 | 新东方1104 | 27000 | 功率:81KW；驱动方式:四轮驱动 |  | 通用类
动力机械 | 拖拉机 | 轮式拖拉机（不含皮带传动轮式拖拉机） | 100—120马力四轮驱动拖拉机 | 轮式拖拉机 | 山东潍坊鲁中拖拉机有限公司 | 鲁中-1004 | 27000 | 100马力≤功率＜110马力；驱动方式：四轮驱动 |  | 通用类
动力机械 | 拖拉机 | 轮式拖拉机（不含皮带传动轮式拖拉机） | 100—120马力四轮驱动拖拉机 | 轮式拖拉机 | 山东潍坊鲁中拖拉机有限公司 | 鲁中-1104 | 27000 | 110马力≤功率＜120马力；驱动方式：四轮驱动 |  | 通用类
动力机械 | 拖拉机 | 轮式拖拉机（不含皮带传动轮式拖拉机） | 100—120马力四轮驱动拖拉机 | 轮式拖拉机 | 泰安泰山国泰拖拉机制造有限公司 | 泰山-1004 | 27000 | 功率：73.5KW，驱动方式：四轮驱动 |  | 通用类
动力机械 | 拖拉机 | 轮式拖拉机（不含皮带传动轮式拖拉机） | 100—120马力四轮驱动拖拉机 | 轮式拖拉机 | 泰安泰山国泰拖拉机制造有限公司 | 泰山-1104 | 27000 | 功率：81KW，驱动方式：四轮驱动 |  | 通用类
动力机械 | 拖拉机 | 轮式拖拉机（不含皮带传动轮式拖拉机） | 100—120马力四轮驱动拖拉机 | 轮式拖拉机 | 泰安泰山国泰拖拉机制造有限公司 | 泰山-1104B | 27000 | 功率：81KW，驱动方式：四轮驱动 |  | 通用类
动力机械 | 拖拉机 | 轮式拖拉机（不含皮带传动轮式拖拉机） | 100—120马力四轮驱动拖拉机 | 轮式拖拉机 | 洛阳万年红拖拉机有限公司 | 万年红1004 | 27000 | 驱动方式：四轮驱动；发动机标定功率（kw）：73.5 |  | 通用类
动力机械 | 拖拉机 | 轮式拖拉机（不含皮带传动轮式拖拉机） | 100—120马力四轮驱动拖拉机 | 拖拉机 | 潍坊华夏拖拉机制造有限公司 | 华夏1104 | 27000 | 110马力≤功率＜120马力；驱动方式：四轮驱动 |  | 通用类
动力机械 | 拖拉机 | 轮式拖拉机（不含皮带传动轮式拖拉机） | 100—120马力四轮驱动拖拉机 | 轮式拖拉机 | 中联重机股份有限公司 | RC1004 | 27000 | 驱动方式：四轮驱动；功率：100马力 |  | 通用类
动力机械 | 拖拉机 | 轮式拖拉机（不含皮带传动轮式拖拉机） | 100—120马力四轮驱动拖拉机 | 轮式拖拉机 | 中联重机股份有限公司 | RC1004-A | 27000 | 驱动方式：四轮驱动；功率：100马力 |  | 通用类
动力机械 | 拖拉机 | 轮式拖拉机（不含皮带传动轮式拖拉机） | 100—120马力四轮驱动拖拉机 | 轮式拖拉机 | 中联重机股份有限公司 | RC1104 | 27000 | 驱动方式：四轮驱动；功率：110马力 |  | 通用类
动力机械 | 拖拉机 | 轮式拖拉机（不含皮带传动轮式拖拉机） | 100—120马力四轮驱动拖拉机 | 轮式拖拉机 | 中联重机股份有限公司 | RC1104-A | 27000 | 驱动方式：四轮驱动；功率：110马力 |  | 通用类
动力机械 | 拖拉机 | 轮式拖拉机（不含皮带传动轮式拖拉机） | 100—120马力四轮驱动拖拉机 | 轮式拖拉机 | 中联重机股份有限公司 | RC1104-F | 27000 | 驱动方式：四轮驱动；功率：110马力 |  | 通用类
动力机械 | 拖拉机 | 轮式拖拉机（不含皮带传动轮式拖拉机） | 100—120马力四轮驱动拖拉机 | 轮式拖拉机 | 中联重机股份有限公司 | RC1104-FA | 27000 | 驱动方式：四轮驱动；功率：110马力 |  | 通用类
动力机械 | 拖拉机 | 轮式拖拉机（不含皮带传动轮式拖拉机） | 100—120马力四轮驱动拖拉机 | 轮式拖拉机 | 中联重机股份有限公司 | RM1004 | 27000 | 驱动方式：四轮驱动；功率：100马力 |  | 通用类
动力机械 | 拖拉机 | 轮式拖拉机（不含皮带传动轮式拖拉机） | 100—120马力四轮驱动拖拉机 | 轮式拖拉机 | 中联重机股份有限公司 | RM1004-A | 27000 | 驱动方式：四轮驱动；功率：100马力 |  | 通用类
动力机械 | 拖拉机 | 轮式拖拉机（不含皮带传动轮式拖拉机） | 100—120马力四轮驱动拖拉机 | 轮式拖拉机 | 中联重机股份有限公司 | RN1004 | 27000 | 驱动方式：四轮驱动；功率：100马力 |  | 通用类
动力机械 | 拖拉机 | 轮式拖拉机（不含皮带传动轮式拖拉机） | 100—120马力四轮驱动拖拉机 | 轮式拖拉机 | 中联重机股份有限公司 | RS1104 | 27000 | 驱动方式：四轮驱动；功率：110马力 |  | 通用类
动力机械 | 拖拉机 | 轮式拖拉机（不含皮带传动轮式拖拉机） | 100—120马力四轮驱动拖拉机 | 轮式拖拉机 | 中联重机股份有限公司 | RS1104-A | 27000 | 驱动方式：四轮驱动；功率：110马力 |  | 通用类
动力机械 | 拖拉机 | 轮式拖拉机（不含皮带传动轮式拖拉机） | 100—120马力四轮驱动拖拉机 | 轮式拖拉机 | 中联重机股份有限公司 | RH1004-A | 27000 | 驱动方式:四轮驱动；功率:100马力 |  | 通用类
动力机械 | 拖拉机 | 轮式拖拉机（不含皮带传动轮式拖拉机） | 100—120马力四轮驱动拖拉机 | 轮式拖拉机 | 中联重机股份有限公司 | RH1004 | 27000 | 驱动方式:四轮驱动；功率:100马力 |  | 通用类
动力机械 | 拖拉机 | 轮式拖拉机（不含皮带传动轮式拖拉机） | 90—100马力四轮驱动拖拉机 | 轮式拖拉机 | 中联重机股份有限公司 | RH904 | 25000 | 驱动方式:四轮驱动；功率:90马力 |  | 通用类
动力机械 | 拖拉机 | 轮式拖拉机（不含皮带传动轮式拖拉机） | 90—100马力四轮驱动拖拉机 | 轮式拖拉机 | 中联重机股份有限公司 | RH954 | 25000 | 驱动方式:四轮驱动；功率:95马力 |  | 通用类
动力机械 | 拖拉机 | 轮式拖拉机（不含皮带传动轮式拖拉机） | 90—100马力四轮驱动拖拉机 | 轮式拖拉机 | 中联重机股份有限公司 | RH904-A | 25000 | 驱动方式:四轮驱动；功率:90马力 |  | 通用类
动力机械 | 拖拉机 | 轮式拖拉机（不含皮带传动轮式拖拉机） | 90—100马力四轮驱动拖拉机 | 轮式拖拉机 | 中联重机股份有限公司 | RC904 | 25000 | 驱动方式：四轮驱动；功率：90马力 |  | 通用类
动力机械 | 拖拉机 | 轮式拖拉机（不含皮带传动轮式拖拉机） | 90—100马力四轮驱动拖拉机 | 轮式拖拉机 | 中联重机股份有限公司 | RC904-A | 25000 | 驱动方式：四轮驱动；功率：90马力 |  | 通用类
动力机械 | 拖拉机 | 轮式拖拉机（不含皮带传动轮式拖拉机） | 90—100马力四轮驱动拖拉机 | 轮式拖拉机 | 中联重机股份有限公司 | RC954 | 25000 | 驱动方式：四轮驱动；功率：95马力 |  | 通用类
动力机械 | 拖拉机 | 轮式拖拉机（不含皮带传动轮式拖拉机） | 90—100马力四轮驱动拖拉机 | 轮式拖拉机 | 中联重机股份有限公司 | RC954-A | 25000 | 驱动方式：四轮驱动；功率：95马力 |  | 通用类
动力机械 | 拖拉机 | 轮式拖拉机（不含皮带传动轮式拖拉机） | 90—100马力四轮驱动拖拉机 | 轮式拖拉机 | 中联重机股份有限公司 | RM904-2 | 25000 | 驱动方式：四轮驱动；功率：90马力 |  | 通用类
动力机械 | 拖拉机 | 轮式拖拉机（不含皮带传动轮式拖拉机） | 90—100马力四轮驱动拖拉机 | 轮式拖拉机 | 中联重机股份有限公司 | RM904-A2 | 25000 | 驱动方式：四轮驱动；功率：90马力 |  | 通用类
动力机械 | 拖拉机 | 轮式拖拉机（不含皮带传动轮式拖拉机） | 90—100马力四轮驱动拖拉机 | 轮式拖拉机 | 中联重机股份有限公司 | RM954 | 25000 | 驱动方式：四轮驱动；功率：95马力 |  | 通用类
动力机械 | 拖拉机 | 轮式拖拉机（不含皮带传动轮式拖拉机） | 90—100马力四轮驱动拖拉机 | 轮式拖拉机 | 中联重机股份有限公司 | RM954-A | 25000 | 驱动方式：四轮驱动；功率：95马力 |  | 通用类
动力机械 | 拖拉机 | 轮式拖拉机（不含皮带传动轮式拖拉机） | 90—100马力四轮驱动拖拉机 | 拖拉机 | 潍坊华夏拖拉机制造有限公司 | 华夏954 | 25000 | 95马力≤功率＜100马力；驱动方式：四轮驱动 |  | 通用类
动力机械 | 拖拉机 | 轮式拖拉机（不含皮带传动轮式拖拉机） | 90—100马力四轮驱动拖拉机 | 轮式拖拉机 | 泰安泰山国泰拖拉机制造有限公司 | 泰山-904 | 25000 | 功率：66KW，驱动方式：四轮驱动 |  | 通用类
动力机械 | 拖拉机 | 轮式拖拉机（不含皮带传动轮式拖拉机） | 90—100马力四轮驱动拖拉机 | 轮式拖拉机 | 泰安泰山国泰拖拉机制造有限公司 | 泰山-954 | 25000 | 功率：70KW，驱动方式：四轮驱动 |  | 通用类
动力机械 | 拖拉机 | 轮式拖拉机（不含皮带传动轮式拖拉机） | 90—100马力四轮驱动拖拉机 | 轮式拖拉机 | 泰安泰山国泰拖拉机制造有限公司 | 泰山-904A | 25000 | 功率：66.2KW，驱动方式：四轮驱动 |  | 通用类
动力机械 | 拖拉机 | 轮式拖拉机（不含皮带传动轮式拖拉机） | 90—100马力四轮驱动拖拉机 | 轮式拖拉机 | 山东潍坊鲁中拖拉机有限公司 | 鲁中904 | 25000 | 90马力≤功率＜95马力；驱动方式：四轮驱动 |  | 通用类
动力机械 | 拖拉机 | 轮式拖拉机（不含皮带传动轮式拖拉机） | 90—100马力四轮驱动拖拉机 | 轮式拖拉机 | 山东潍坊鲁中拖拉机有限公司 | 鲁中-954 | 25000 | 95马力≤功率＜100马力；驱动方式：四轮驱动 |  | 通用类
动力机械 | 拖拉机 | 轮式拖拉机（不含皮带传动轮式拖拉机） | 90—100马力四轮驱动拖拉机 | 轮式拖拉机 | 洛阳映山红拖拉机有限公司 | 新东方904 | 25000 | 功率:66.2KW；驱动方式:四轮驱动 |  | 通用类
动力机械 | 拖拉机 | 轮式拖拉机（不含皮带传动轮式拖拉机） | 90—100马力四轮驱动拖拉机 | 轮式拖拉机 | 山东福尔沃农业装备股份有限公司 | FB904-D | 25000 | 90≤功率＜95马力；驱动方式：四轮驱动；发动机转速：2300r/min；外廓尺寸（长×宽×高）:4725×2065×2930mm；最大牵引力：41.7kN；动力输出轴标定功率下限：57.6kw；轴距：2180mm；最小离地间隙离地部位）：415mm；最小使用质量：4200kg |  | 通用类
动力机械 | 拖拉机 | 轮式拖拉机（不含皮带传动轮式拖拉机） | 90—100马力四轮驱动拖拉机 | 轮式拖拉机 | 山拖农机装备有限公司 | TS904Ⅲ | 25000 | 功率:90马力；驱动方式：四轮驱动 |  | 通用类
动力机械 | 拖拉机 | 轮式拖拉机（不含皮带传动轮式拖拉机） | 90—100马力四轮驱动拖拉机 | 轮式拖拉机 | 山拖农机装备有限公司 | TS954Ⅲ | 25000 | 功率:95马力；驱动方式：四轮驱动 |  | 通用类
动力机械 | 拖拉机 | 轮式拖拉机（不含皮带传动轮式拖拉机） | 90—100马力四轮驱动拖拉机 | 轮式拖拉机 | 山东联亿重工有限公司 | LY904 | 25000 | 驱动方式：四轮驱动；配套动力：66.2KW |  | 通用类
动力机械 | 拖拉机 | 轮式拖拉机（不含皮带传动轮式拖拉机） | 90—100马力四轮驱动拖拉机 | 轮式拖拉机 | 山东瑞泽重工有限公司 | RZ904 | 25000 | 功率：66.2kW；驱动方式：四轮驱动； |  | 通用类
动力机械 | 拖拉机 | 轮式拖拉机（不含皮带传动轮式拖拉机） | 90—100马力四轮驱动拖拉机 | 轮式拖拉机 | 山东瑞泽重工有限公司 | RZ904-A | 25000 | 功率：66.2kW；驱动方式：四轮驱动； |  | 通用类
动力机械 | 拖拉机 | 轮式拖拉机（不含皮带传动轮式拖拉机） | 90—100马力四轮驱动拖拉机 | 轮式拖拉机 | 山东瑞泽重工有限公司 | RA904-A | 25000 | 功率:66.2KW；驱动方式:四轮驱动； |  | 通用类
动力机械 | 拖拉机 | 轮式拖拉机（不含皮带传动轮式拖拉机） | 90—100马力四轮驱动拖拉机 | 轮式拖拉机 | 山东瑞泽重工有限公司 | RA904 | 25000 | 功率:66.2KW；驱动方式:四轮驱动； |  | 通用类
动力机械 | 拖拉机 | 轮式拖拉机（不含皮带传动轮式拖拉机） | 90—100马力四轮驱动拖拉机 | 轮式拖拉机 | 河北铠特农业机械有限公司 | KT954 | 25000 | 发动机标定功率：70kW，标定转速2300r/min；驱动方式：四轮驱动。 |  | 通用类
动力机械 | 拖拉机 | 轮式拖拉机（不含皮带传动轮式拖拉机） | 90—100马力四轮驱动拖拉机 | 轮式拖拉机 | 洛阳世英机械制造有限公司 | SJH904B | 25000 | 发动机标定功率（KW）66.2；驱动方式：四轮驱动 |  | 通用类
动力机械 | 拖拉机 | 轮式拖拉机（不含皮带传动轮式拖拉机） | 90—100马力四轮驱动拖拉机 | 轮式拖拉机 | 洛阳世英机械制造有限公司 | SJH904 | 25000 | 发动机标定功率（KW）66.2；驱动方式：四轮驱动 |  | 通用类
动力机械 | 拖拉机 | 轮式拖拉机（不含皮带传动轮式拖拉机） | 90—100马力四轮驱动拖拉机 | 轮式拖拉机 | 江苏农华智慧农业科技股份有限公司 | DH904 | 25000 | 功率：90马力(66.2kW)；驱动方式：四轮驱动 |  | 通用类
动力机械 | 拖拉机 | 轮式拖拉机（不含皮带传动轮式拖拉机） | 90—100马力四轮驱动拖拉机 | 轮式拖拉机 | 天津拖拉机制造有限公司 | TN904 | 25000 | 功率：90马力；驱动方式：四轮驱动 |  | 通用类
动力机械 | 拖拉机 | 轮式拖拉机（不含皮带传动轮式拖拉机） | 90—100马力四轮驱动拖拉机 | 轮式拖拉机 | 天津拖拉机制造有限公司 | TNA904-2 | 25000 | 功率：90马力；驱动方式：四轮驱动 |  | 通用类
动力机械 | 拖拉机 | 轮式拖拉机（不含皮带传动轮式拖拉机） | 90—100马力四轮驱动拖拉机 | 轮式拖拉机 | 天津拖拉机制造有限公司 | TN954 | 25000 | 功率：95马力；驱动方式：四轮驱动 |  | 通用类
动力机械 | 拖拉机 | 轮式拖拉机（不含皮带传动轮式拖拉机） | 90—100马力四轮驱动拖拉机 | 轮式拖拉机 | 天津拖拉机制造有限公司 | TNA954-2 | 25000 | 功率：95马力；驱动方式：四轮驱动 |  | 通用类
动力机械 | 拖拉机 | 轮式拖拉机（不含皮带传动轮式拖拉机） | 90—100马力四轮驱动拖拉机 | 轮式拖拉机 | 乐星农业装备(青岛)有限公司 | LS904 | 25000 | 驱动形式：四轮驱动；功率：66.2kw |  | 通用类
动力机械 | 拖拉机 | 轮式拖拉机（不含皮带传动轮式拖拉机） | 90—100马力四轮驱动拖拉机 | 轮式拖拉机 | 乐星农业装备(青岛)有限公司 | LS904-1 | 25000 | 驱动形式：四轮驱动；功率：66.2kw |  | 通用类
动力机械 | 拖拉机 | 轮式拖拉机（不含皮带传动轮式拖拉机） | 90—100马力四轮驱动拖拉机 | 轮式拖拉机 | 马恒达悦达(盐城)拖拉机有限公司 | 黄海金马-904 | 25000 | 90马力≤功率＜95马力；驱动方式：四轮驱动 |  | 通用类
动力机械 | 拖拉机 | 轮式拖拉机（不含皮带传动轮式拖拉机） | 90—100马力四轮驱动拖拉机 | 轮式拖拉机 | 马恒达悦达(盐城)拖拉机有限公司 | 黄海金马-904-1 | 25000 | 90马力≤功率＜95马力；驱动方式：四轮驱动 |  | 通用类
动力机械 | 拖拉机 | 轮式拖拉机（不含皮带传动轮式拖拉机） | 90—100马力四轮驱动拖拉机 | 轮式拖拉机 | 马恒达悦达(盐城)拖拉机有限公司 | 黄海金马-904A | 25000 | 90马力≤功率＜95马力；驱动方式：四轮驱动 |  | 通用类
动力机械 | 拖拉机 | 轮式拖拉机（不含皮带传动轮式拖拉机） | 90—100马力四轮驱动拖拉机 | 轮式拖拉机 | 马恒达悦达(盐城)拖拉机有限公司 | 黄海金马-904A-1 | 25000 | 90马力≤功率＜95马力；驱动方式：四轮驱动 |  | 通用类
动力机械 | 拖拉机 | 轮式拖拉机（不含皮带传动轮式拖拉机） | 90—100马力四轮驱动拖拉机 | 轮式拖拉机 | 马恒达悦达(盐城)拖拉机有限公司 | 马恒达-M904 | 25000 | 90马力≤功率＜95马力；驱动方式：四轮驱动 |  | 通用类
动力机械 | 拖拉机 | 轮式拖拉机（不含皮带传动轮式拖拉机） | 90—100马力四轮驱动拖拉机 | 轮式拖拉机 | 马恒达悦达(盐城)拖拉机有限公司 | 马恒达-M904-1 | 25000 | 90马力≤功率＜95马力；驱动方式：四轮驱动 |  | 通用类
动力机械 | 拖拉机 | 轮式拖拉机（不含皮带传动轮式拖拉机） | 90—100马力四轮驱动拖拉机 | 轮式拖拉机 | 江苏清拖农业装备有限公司 | 江苏-904 | 25000 | 90马力≤功率＜95马力；驱动方式：四轮驱动；发动机标定功率（kW）：66.2 |  | 通用类
动力机械 | 拖拉机 | 轮式拖拉机（不含皮带传动轮式拖拉机） | 90—100马力四轮驱动拖拉机 | 轮式拖拉机 | 江苏清拖农业装备有限公司 | 江苏-904-B | 25000 | 90马力≤功率＜95马力；驱动方式：四轮驱动；发动机标定功率（kW）：66.2 |  | 通用类
动力机械 | 拖拉机 | 轮式拖拉机（不含皮带传动轮式拖拉机） | 90—100马力四轮驱动拖拉机 | 轮式拖拉机 | 江苏清拖农业装备有限公司 | 江苏-904P | 25000 | 90马力≤功率＜95马力；驱动方式：四轮驱动；发动机标定功率（kW）：66.2 |  | 通用类
动力机械 | 拖拉机 | 轮式拖拉机（不含皮带传动轮式拖拉机） | 90—100马力四轮驱动拖拉机 | 轮式拖拉机 | 洛阳瑞得拖拉机有限公司 | RD904 | 25000 | 驱动方式：四轮驱动；发动机标定功率（kw）：66.2 |  | 通用类
动力机械 | 拖拉机 | 轮式拖拉机（不含皮带传动轮式拖拉机） | 90—100马力四轮驱动拖拉机 | 轮式拖拉机 | 潍坊红柳机械开发有限公司 | 904 | 25000 | 90马力≤功率＜95马力；驱动方式：四轮驱动 |  | 通用类
动力机械 | 拖拉机 | 轮式拖拉机（不含皮带传动轮式拖拉机） | 90—100马力四轮驱动拖拉机 | 轮式拖拉机 | 伊犁永成农业装备制造集团有限公司 | 904 | 25000 | 90马力≤功率＜95马力；驱动方式：四轮驱动 |  | 通用类
动力机械 | 拖拉机 | 轮式拖拉机（不含皮带传动轮式拖拉机） | 90—100马力四轮驱动拖拉机 | 轮式拖拉机 | 常州东风农机集团有限公司 | DF904-2 | 25000 | 驱动轮数：四轮驱动；发动机标定功率（kW）：66.2.外形尺寸（长×宽×高）(mm):4120×1980×2900.发动机与离合器联接方式：直联式 |  | 通用类
动力机械 | 拖拉机 | 轮式拖拉机（不含皮带传动轮式拖拉机） | 90—100马力四轮驱动拖拉机 | 轮式拖拉机 | 常州东风农机集团有限公司 | DF904 | 25000 | 驱动轮数：四轮驱动；发动机标定功率（kW）：66.2.外形尺寸（长×宽×高）(mm):4440×2100×3200.发动机与离合器联接方式：直联式 |  | 通用类
动力机械 | 拖拉机 | 轮式拖拉机（不含皮带传动轮式拖拉机） | 90—100马力四轮驱动拖拉机 | 轮式拖拉机 | 常州东风农机集团有限公司 | DF954 | 25000 | 驱动轮数：四轮驱动；发动机标定功率（kW）：70.外形尺寸（长×宽×高）(mm):4255×2100×2850.发动机与离合器联接方式：直联式 |  | 通用类
动力机械 | 拖拉机 | 轮式拖拉机（不含皮带传动轮式拖拉机） | 90—100马力四轮驱动拖拉机 | 轮式拖拉机 | 河南向阳红机械制造有限公司 | 向阳红-904 | 25000 | 发动机功率66.2kW,驱动方式:四轮驱动 |  | 通用类
动力机械 | 拖拉机 | 轮式拖拉机（不含皮带传动轮式拖拉机） | 90—100马力四轮驱动拖拉机 | 轮式拖拉机 | 河南向阳红机械制造有限公司 | 向阳红-954 | 25000 | 发动机功率：70kW；驱动方式:四轮驱动 |  | 通用类
动力机械 | 拖拉机 | 轮式拖拉机（不含皮带传动轮式拖拉机） | 90—100马力四轮驱动拖拉机 | 轮式拖拉机 | 潍坊百利拖拉机有限公司 | 悍沃-904 | 25000 | 发动机标定功率：66.2kW；驱动方式：四轮驱动 |  | 通用类
动力机械 | 拖拉机 | 轮式拖拉机（不含皮带传动轮式拖拉机） | 90—100马力四轮驱动拖拉机 | 轮式拖拉机 | 江苏常发农业装备股份有限公司 | CFF904 | 25000 | 90马力≤功率＜95马力；驱动方式：四轮驱动 |  | 通用类
动力机械 | 拖拉机 | 轮式拖拉机（不含皮带传动轮式拖拉机） | 90—100马力四轮驱动拖拉机 | 轮式拖拉机 | 江苏常发农业装备股份有限公司 | CFF904J | 25000 | 90马力≤功率＜95马力；驱动方式：四轮驱动 |  | 通用类
动力机械 | 拖拉机 | 轮式拖拉机（不含皮带传动轮式拖拉机） | 90—100马力四轮驱动拖拉机 | 轮式拖拉机 | 江苏常发农业装备股份有限公司 | CFG904 | 25000 | 90马力≤功率＜95马力；驱动方式：四轮驱动 |  | 通用类
动力机械 | 拖拉机 | 轮式拖拉机（不含皮带传动轮式拖拉机） | 90—100马力四轮驱动拖拉机 | 轮式拖拉机 | 江苏常发农业装备股份有限公司 | CFG904J | 25000 | 90马力≤功率＜95马力；驱动方式：四轮驱动 |  | 通用类
动力机械 | 拖拉机 | 轮式拖拉机（不含皮带传动轮式拖拉机） | 90—100马力四轮驱动拖拉机 | 轮式拖拉机 | 江苏常发农业装备股份有限公司 | CFG904B | 25000 | 90马力≤功率＜95马力；驱动方式：四轮驱动 |  | 通用类
动力机械 | 拖拉机 | 轮式拖拉机（不含皮带传动轮式拖拉机） | 90—100马力四轮驱动拖拉机 | 轮式拖拉机 | 江苏常发农业装备股份有限公司 | CFG904BJ | 25000 | 90马力≤功率＜95马力；驱动方式：四轮驱动 |  | 通用类
动力机械 | 拖拉机 | 轮式拖拉机（不含皮带传动轮式拖拉机） | 90—100马力四轮驱动拖拉机 | 轮式拖拉机 | 江苏常发农业装备股份有限公司 | CFG954B | 25000 | 95马力≤功率＜100马力；驱动方式：四轮驱动 |  | 通用类
动力机械 | 拖拉机 | 轮式拖拉机（不含皮带传动轮式拖拉机） | 90—100马力四轮驱动拖拉机 | 轮式拖拉机 | 江苏常发农业装备股份有限公司 | CFG954BJ | 25000 | 95马力≤功率＜100马力；驱动方式：四轮驱动 |  | 通用类
动力机械 | 拖拉机 | 轮式拖拉机（不含皮带传动轮式拖拉机） | 90—100马力四轮驱动拖拉机 | 轮式拖拉机 | 山东瑞昊机械有限公司 | RH-954 | 25000 | 型式：4*4四轮驱动；发动机功率（kW）：70； |  | 通用类
动力机械 | 拖拉机 | 轮式拖拉机（不含皮带传动轮式拖拉机） | 90—100马力四轮驱动拖拉机 | 轮式拖拉机 | 山东常发工贸有限公司 | 904 | 25000 | 驱动方式:四轮驱动；功率:90马力 |  | 通用类
动力机械 | 拖拉机 | 轮式拖拉机（不含皮带传动轮式拖拉机） | 90—100马力四轮驱动拖拉机 | 轮式拖拉机 | 道依茨法尔机械有限公司 | CD904S | 25000 | 型式:四轮驱动；标定功率(KW):66.2；配套发动机:达到国Ⅲ排放标准. |  | 通用类
动力机械 | 拖拉机 | 轮式拖拉机（不含皮带传动轮式拖拉机） | 90—100马力四轮驱动拖拉机 | 轮式拖拉机 | 潍坊奥利达机械有限公司 | ALD904 | 25000 | 90马力≤功率＜95马力；驱动方式：四轮驱动 |  | 通用类
动力机械 | 拖拉机 | 轮式拖拉机（不含皮带传动轮式拖拉机） | 90—100马力四轮驱动拖拉机 | 轮式拖拉机 | 洛阳市博马农业工程机械有限公司 | 博马-904 | 25000 | 发动机标定功率：66.2kW；驱动方式：四轮驱动 |  | 通用类
动力机械 | 拖拉机 | 轮式拖拉机（不含皮带传动轮式拖拉机） | 90—100马力四轮驱动拖拉机 | 轮式拖拉机 | 江苏东禾机械有限公司 | DH904A | 25000 | 功率：90马力（66.2kW）；驱动方式：四轮驱动 |  | 通用类
动力机械 | 拖拉机 | 轮式拖拉机（不含皮带传动轮式拖拉机） | 90—100马力四轮驱动拖拉机 | 轮式拖拉机 | 河南千里机械有限公司 | 千里牛904B | 25000 | 驱动方式：四轮驱动；发动机标定功率（kW）：66.2 |  | 通用类
动力机械 | 拖拉机 | 轮式拖拉机（不含皮带传动轮式拖拉机） | 90—100马力四轮驱动拖拉机 | 轮式拖拉机 | 河南千里机械有限公司 | 千里牛904 | 25000 | 驱动方式：四轮驱动；发动机标定功率（kW）：66.2 |  | 通用类
动力机械 | 拖拉机 | 轮式拖拉机（不含皮带传动轮式拖拉机） | 90—100马力四轮驱动拖拉机 | 轮式拖拉机 | 洛阳博途农业装备有限公司 | BOTON904 | 25000 | 配套动力：90马力；驱动方式：四轮驱动 |  | 通用类
动力机械 | 拖拉机 | 轮式拖拉机（不含皮带传动轮式拖拉机） | 90—100马力四轮驱动拖拉机 | 轮式拖拉机 | 山东牧神机械有限责任公司 | HS904 | 25000 | 功率：90马力；驱动方式：四轮驱动 |  | 通用类
动力机械 | 拖拉机 | 轮式拖拉机（不含皮带传动轮式拖拉机） | 90—100马力四轮驱动拖拉机 | 轮式拖拉机 | 山东康弘机械有限公司 | KH904D | 25000 | 功率90马力；驱动方式:四轮驱动 |  | 通用类
动力机械 | 拖拉机 | 轮式拖拉机（不含皮带传动轮式拖拉机） | 90—100马力四轮驱动拖拉机 | 轮式拖拉机 | 第一拖拉机股份有限公司 | LF904 | 25000 | 功率：66.2kw/90马力；驱动方式：四轮驱动 |  | 通用类
动力机械 | 拖拉机 | 轮式拖拉机（不含皮带传动轮式拖拉机） | 90—100马力四轮驱动拖拉机 | 轮式拖拉机 | 第一拖拉机股份有限公司 | LF904-C | 25000 | 功率：66.2kw/90马力；驱动方式：四轮驱动 |  | 通用类
动力机械 | 拖拉机 | 轮式拖拉机（不含皮带传动轮式拖拉机） | 90—100马力四轮驱动拖拉机 | 轮式拖拉机 | 第一拖拉机股份有限公司 | LF904-C1 | 25000 | 功率：66.2kw/90马力；驱动方式：四轮驱动 |  | 通用类
动力机械 | 拖拉机 | 轮式拖拉机（不含皮带传动轮式拖拉机） | 90—100马力四轮驱动拖拉机 | 轮式拖拉机 | 第一拖拉机股份有限公司 | LF904S | 25000 | 功率：66.2kw/90马力；驱动方式：四轮驱动 |  | 通用类
动力机械 | 拖拉机 | 轮式拖拉机（不含皮带传动轮式拖拉机） | 90—100马力四轮驱动拖拉机 | 轮式拖拉机 | 第一拖拉机股份有限公司 | LF904S-1 | 25000 | 功率：66.2kw/90马力；驱动方式：四轮驱动 |  | 通用类
动力机械 | 拖拉机 | 轮式拖拉机（不含皮带传动轮式拖拉机） | 90—100马力四轮驱动拖拉机 | 轮式拖拉机 | 第一拖拉机股份有限公司 | LF904S-C | 25000 | 功率：66.2kw/90马力；驱动方式：四轮驱动 |  | 通用类
动力机械 | 拖拉机 | 轮式拖拉机（不含皮带传动轮式拖拉机） | 90—100马力四轮驱动拖拉机 | 轮式拖拉机 | 第一拖拉机股份有限公司 | LF904S-C1 | 25000 | 功率：66.2kw/90马力；驱动方式：四轮驱动 |  | 通用类
动力机械 | 拖拉机 | 轮式拖拉机（不含皮带传动轮式拖拉机） | 90—100马力四轮驱动拖拉机 | 轮式拖拉机 | 第一拖拉机股份有限公司 | LF954 | 25000 | 功率：70kw/95马力；驱动方式：四轮驱动 |  | 通用类
动力机械 | 拖拉机 | 轮式拖拉机（不含皮带传动轮式拖拉机） | 90—100马力四轮驱动拖拉机 | 轮式拖拉机 | 第一拖拉机股份有限公司 | LF954-C | 25000 | 功率：70kw/95马力；驱动方式：四轮驱动 |  | 通用类
动力机械 | 拖拉机 | 轮式拖拉机（不含皮带传动轮式拖拉机） | 90—100马力四轮驱动拖拉机 | 轮式拖拉机 | 第一拖拉机股份有限公司 | LF954-C1 | 25000 | 功率：70kw/95马力；驱动方式：四轮驱动 |  | 通用类
动力机械 | 拖拉机 | 轮式拖拉机（不含皮带传动轮式拖拉机） | 90—100马力四轮驱动拖拉机 | 轮式拖拉机 | 第一拖拉机股份有限公司 | LF954S | 25000 | 功率：70kw/95马力；驱动方式：四轮驱动 |  | 通用类
动力机械 | 拖拉机 | 轮式拖拉机（不含皮带传动轮式拖拉机） | 90—100马力四轮驱动拖拉机 | 轮式拖拉机 | 第一拖拉机股份有限公司 | LF954S-1 | 25000 | 功率：70kw/95马力；驱动方式：四轮驱动 |  | 通用类
动力机械 | 拖拉机 | 轮式拖拉机（不含皮带传动轮式拖拉机） | 90—100马力四轮驱动拖拉机 | 轮式拖拉机 | 第一拖拉机股份有限公司 | LF954S-C | 25000 | 功率：70kw/95马力；驱动方式：四轮驱动 |  | 通用类
动力机械 | 拖拉机 | 轮式拖拉机（不含皮带传动轮式拖拉机） | 90—100马力四轮驱动拖拉机 | 轮式拖拉机 | 第一拖拉机股份有限公司 | LF954S-C1 | 25000 | 功率：70kw/95马力；驱动方式：四轮驱动 |  | 通用类
动力机械 | 拖拉机 | 轮式拖拉机（不含皮带传动轮式拖拉机） | 90—100马力四轮驱动拖拉机 | 轮式拖拉机 | 第一拖拉机股份有限公司 | LX904 | 25000 | 功率：66.2kw/90马力；驱动方式：四轮驱动 |  | 通用类
动力机械 | 拖拉机 | 轮式拖拉机（不含皮带传动轮式拖拉机） | 90—100马力四轮驱动拖拉机 | 轮式拖拉机 | 第一拖拉机股份有限公司 | LX954 | 25000 | 功率：70kw/95马力；驱动方式：四轮驱动 |  | 通用类
动力机械 | 拖拉机 | 轮式拖拉机（不含皮带传动轮式拖拉机） | 90—100马力四轮驱动拖拉机 | 轮式拖拉机 | 第一拖拉机股份有限公司 | MG904 | 25000 | 功率：66.2kw/90马力；驱动方式：四轮驱动 |  | 通用类
动力机械 | 拖拉机 | 轮式拖拉机（不含皮带传动轮式拖拉机） | 90—100马力四轮驱动拖拉机 | 轮式拖拉机 | 第一拖拉机股份有限公司 | MG904-1 | 25000 | 功率：66.2kw/90马力；驱动方式：四轮驱动 |  | 通用类
动力机械 | 拖拉机 | 轮式拖拉机（不含皮带传动轮式拖拉机） | 90—100马力四轮驱动拖拉机 | 轮式拖拉机 | 第一拖拉机股份有限公司 | MK904 | 25000 | 功率：66.2kw/90马力；驱动方式：四轮驱动 |  | 通用类
动力机械 | 拖拉机 | 轮式拖拉机（不含皮带传动轮式拖拉机） | 90—100马力四轮驱动拖拉机 | 轮式拖拉机 | 第一拖拉机股份有限公司 | MK904-1 | 25000 | 功率：66.2kw/90马力；驱动方式：四轮驱动 |  | 通用类
动力机械 | 拖拉机 | 轮式拖拉机（不含皮带传动轮式拖拉机） | 90—100马力四轮驱动拖拉机 | 轮式拖拉机 | 山东时风(集团)有限责任公司 | SF904 | 25000 | 90马力≤功率＜95马力；驱动方式：四轮驱动 |  | 通用类
动力机械 | 拖拉机 | 轮式拖拉机（不含皮带传动轮式拖拉机） | 90—100马力四轮驱动拖拉机 | 轮式拖拉机 | 山东时风(集团)有限责任公司 | SF904B | 25000 | 90马力≤功率＜95马力；驱动方式：四轮驱动 |  | 通用类
动力机械 | 拖拉机 | 轮式拖拉机（不含皮带传动轮式拖拉机） | 90—100马力四轮驱动拖拉机 | 轮式拖拉机 | 山东时风(集团)有限责任公司 | SF954 | 25000 | 95马力≤功率＜100马力；驱动方式：四轮驱动 |  | 通用类
动力机械 | 拖拉机 | 轮式拖拉机（不含皮带传动轮式拖拉机） | 90—100马力四轮驱动拖拉机 | 轮式拖拉机 | 华创机器人制造有限公司 | 华创沃尔-904 | 25000 | 外廓尺寸：4065*1985*2710；驱动形式：4*4；配套功率：66.2KW/2200转；发动机型号：LR4V5U22/0662E（第一拖拉机股份有限公司，选装发动机：型号LR4A3ZU22/0662E 生产厂家：一拖（洛阳）柴油机有限公司）；轴距：2275；最小使用质量：3300；配重（前后）KG：220/540；档位数：10F+10R；变速箱型式：（1+1）*5*2组成梭式变速箱（速度范围KM：前进3.06-31.47 后退3.61-37.2）、换挡方式：同步器换挡；安全架：U型安全架，型号：HF1000.46.001 轮胎型号（前后）：8.3-20/14.9-30 动力输出转速：540/760 液压提升：分置式 液压输出：2组 |  | 通用类
动力机械 | 拖拉机 | 轮式拖拉机（不含皮带传动轮式拖拉机） | 90—100马力四轮驱动拖拉机 | 轮式拖拉机 | 约翰迪尔(天津)有限公司 | JD5-904-1 | 25000 | 驱动轮数：四轮驱动；发动机标定功率（kW）：66.2 |  | 通用类
动力机械 | 拖拉机 | 轮式拖拉机（不含皮带传动轮式拖拉机） | 90—100马力四轮驱动拖拉机 | 轮式拖拉机 | 约翰迪尔(天津)有限公司 | JD5-954-1 | 25000 | 驱动轮数：四轮驱动；发动机标定功率（kW）：69.9 |  | 通用类
动力机械 | 拖拉机 | 轮式拖拉机（不含皮带传动轮式拖拉机） | 90—100马力四轮驱动拖拉机 | 轮式拖拉机 | 约翰迪尔(天津)有限公司 | JD954 | 25000 | 驱动轮数：四轮驱动；发动机标定功率（kW）：69.9 |  | 通用类
动力机械 | 拖拉机 | 轮式拖拉机（不含皮带传动轮式拖拉机） | 90—100马力四轮驱动拖拉机 | 轮式拖拉机 | 江苏沃得农业机械有限公司 | WD904 | 25000 | 发动机功率：66.2kw、驱动方式：四轮驱动 |  | 通用类
动力机械 | 拖拉机 | 轮式拖拉机（不含皮带传动轮式拖拉机） | 90—100马力四轮驱动拖拉机 | 轮式拖拉机 | 江苏沃得农业机械有限公司 | WD904G | 25000 | 发动机功率：66.2kw、驱动方式：四轮驱动 |  | 通用类
动力机械 | 拖拉机 | 轮式拖拉机（不含皮带传动轮式拖拉机） | 90—100马力四轮驱动拖拉机 | 轮式拖拉机 | 山东东汽农业装备有限公司 | DQ904 | 25000 | 功率:66kW；驱动方式：四轮驱动 |  | 通用类
动力机械 | 拖拉机 | 轮式拖拉机（不含皮带传动轮式拖拉机） | 90—100马力四轮驱动拖拉机 | 轮式拖拉机 | 洛阳路通农业装备有限公司 | 路通-904 | 25000 | 66.2kW,90马力，四轮驱动 |  | 通用类
动力机械 | 拖拉机 | 轮式拖拉机（不含皮带传动轮式拖拉机） | 90—100马力四轮驱动拖拉机 | 轮式拖拉机 | 北京弗雷森拖拉机有限公司 | FS-904 | 25000 | 玉柴发动机YC4B105Z-T20，干式、双作用离合器，内反馈静液压转向，变速：前进8/倒退4，动力输出：760r/1000r/min,力/位调节、强压装置。前后轮胎：11.2-24/16.9-34.功率66.2KW |  | 通用类
动力机械 | 拖拉机 | 轮式拖拉机（不含皮带传动轮式拖拉机） | 90—100马力四轮驱动拖拉机 | 轮式拖拉机 | 雷沃重工股份有限公司(原:福田雷沃国际重工股份有限公司) | M904-A | 25000 | 驱动方式：四轮驱动；功率：66.2KW |  | 通用类
动力机械 | 拖拉机 | 轮式拖拉机（不含皮带传动轮式拖拉机） | 90—100马力四轮驱动拖拉机 | 轮式拖拉机 | 雷沃重工股份有限公司(原:福田雷沃国际重工股份有限公司) | M904-AA | 25000 | 驱动方式：四轮驱动；功率：66.2KW |  | 通用类
动力机械 | 拖拉机 | 轮式拖拉机（不含皮带传动轮式拖拉机） | 90—100马力四轮驱动拖拉机 | 轮式拖拉机 | 雷沃重工股份有限公司(原:福田雷沃国际重工股份有限公司) | M904-A1 | 25000 | 驱动方式：四轮驱动；功率：66.2KW |  | 通用类
动力机械 | 拖拉机 | 轮式拖拉机（不含皮带传动轮式拖拉机） | 90—100马力四轮驱动拖拉机 | 轮式拖拉机 | 雷沃重工股份有限公司(原:福田雷沃国际重工股份有限公司) | M904-AA1 | 25000 | 驱动方式：四轮驱动；功率：66.2KW |  | 通用类
动力机械 | 拖拉机 | 轮式拖拉机（不含皮带传动轮式拖拉机） | 90—100马力四轮驱动拖拉机 | 轮式拖拉机 | 雷沃重工股份有限公司(原:福田雷沃国际重工股份有限公司) | M904-D | 25000 | 驱动方式：四轮驱动；功率：66.2KW |  | 通用类
动力机械 | 拖拉机 | 轮式拖拉机（不含皮带传动轮式拖拉机） | 90—100马力四轮驱动拖拉机 | 轮式拖拉机 | 雷沃重工股份有限公司(原:福田雷沃国际重工股份有限公司) | M904-DA | 25000 | 驱动方式：四轮驱动；功率：66.2KW |  | 通用类
动力机械 | 拖拉机 | 轮式拖拉机（不含皮带传动轮式拖拉机） | 90—100马力四轮驱动拖拉机 | 轮式拖拉机 | 雷沃重工股份有限公司(原:福田雷沃国际重工股份有限公司) | M954-D | 25000 | 驱动方式：四轮驱动；功率：72KW |  | 通用类
动力机械 | 拖拉机 | 轮式拖拉机（不含皮带传动轮式拖拉机） | 90—100马力四轮驱动拖拉机 | 轮式拖拉机 | 雷沃重工股份有限公司(原:福田雷沃国际重工股份有限公司) | M954-DA | 25000 | 驱动方式：四轮驱动；功率：72KW |  | 通用类
动力机械 | 拖拉机 | 轮式拖拉机（不含皮带传动轮式拖拉机） | 90—100马力四轮驱动拖拉机 | 轮式拖拉机 | 雷沃重工股份有限公司(原:福田雷沃国际重工股份有限公司) | M904-D2 | 25000 | 驱动方式：四轮驱动；功率：66.2KW |  | 通用类
动力机械 | 拖拉机 | 轮式拖拉机（不含皮带传动轮式拖拉机） | 90—100马力四轮驱动拖拉机 | 轮式拖拉机 | 雷沃重工股份有限公司(原:福田雷沃国际重工股份有限公司) | M904-D3 | 25000 | 驱动方式：四轮驱动；功率：66.2KW |  | 通用类
动力机械 | 拖拉机 | 轮式拖拉机（不含皮带传动轮式拖拉机） | 90—100马力四轮驱动拖拉机 | 轮式拖拉机 | 雷沃重工股份有限公司(原:福田雷沃国际重工股份有限公司) | M904-DA3 | 25000 | 驱动方式：四轮驱动；功率：66.2KW |  | 通用类
动力机械 | 拖拉机 | 轮式拖拉机（不含皮带传动轮式拖拉机） | 90—100马力四轮驱动拖拉机 | 轮式拖拉机 | 雷沃重工股份有限公司(原:福田雷沃国际重工股份有限公司) | M904-D4 | 25000 | 驱动方式：四轮驱动；功率：66.2KW |  | 通用类
动力机械 | 拖拉机 | 轮式拖拉机（不含皮带传动轮式拖拉机） | 90—100马力四轮驱动拖拉机 | 轮式拖拉机 | 雷沃重工股份有限公司(原:福田雷沃国际重工股份有限公司) | M904-DA4 | 25000 | 驱动方式：四轮驱动；功率：66.2KW |  | 通用类
动力机械 | 拖拉机 | 轮式拖拉机（不含皮带传动轮式拖拉机） | 90—100马力四轮驱动拖拉机 | 轮式拖拉机 | 雷沃重工股份有限公司(原:福田雷沃国际重工股份有限公司) | P5-904-PT | 25000 | 驱动方式：四轮驱动；功率：66.2KW |  | 通用类
动力机械 | 拖拉机 | 轮式拖拉机（不含皮带传动轮式拖拉机） | 90—100马力四轮驱动拖拉机 | 轮式拖拉机 | 道依茨法尔机械有限公司(原:山东常林道依茨法尔机械有限公司) | CD904 | 25000 | 驱动轮数：四轮驱动；发动机标定功率（kW）：66.2 |  | 通用类
动力机械 | 拖拉机 | 轮式拖拉机（不含皮带传动轮式拖拉机） | 90—100马力四轮驱动拖拉机 | 轮式拖拉机 | 道依茨法尔机械有限公司(原:山东常林道依茨法尔机械有限公司) | SH904-1 | 25000 | 驱动轮数：四轮驱动；发动机标定功率（kW）：66.2 |  | 通用类
动力机械 | 拖拉机 | 轮式拖拉机（不含皮带传动轮式拖拉机） | 90—100马力四轮驱动拖拉机 | 轮式拖拉机 | 道依茨法尔机械有限公司(原:山东常林道依茨法尔机械有限公司) | SH904 | 25000 | 驱动轮数：四轮驱动；发动机标定功率（kW）：66.2 |  | 通用类
动力机械 | 拖拉机 | 轮式拖拉机（不含皮带传动轮式拖拉机） | 90—100马力四轮驱动拖拉机 | 轮式拖拉机 | 道依茨法尔机械有限公司(原:山东常林道依茨法尔机械有限公司) | SH904C | 25000 | 驱动轮数：四轮驱动；发动机标定功率（kW）：66.2 |  | 通用类
动力机械 | 拖拉机 | 轮式拖拉机（不含皮带传动轮式拖拉机） | 90—100马力四轮驱动拖拉机 | 轮式拖拉机 | 道依茨法尔机械有限公司(原:山东常林道依茨法尔机械有限公司) | SH954 | 25000 | 驱动轮数：四轮驱动；发动机标定功率（kW）：69.9或70 |  | 通用类
动力机械 | 拖拉机 | 轮式拖拉机（不含皮带传动轮式拖拉机） | 90—100马力四轮驱动拖拉机 | 轮式拖拉机 | 雷沃重工股份有限公司(原:福田雷沃国际重工股份有限公司) | M904-XP | 25000 | 驱动方式:四轮驱动；功率(KW):66.2KW |  | 通用类
动力机械 | 拖拉机 | 轮式拖拉机（不含皮带传动轮式拖拉机） | 90—100马力四轮驱动拖拉机 | 轮式拖拉机 | 东风井关农业机械有限公司 | T954-PVCY | 25000 | 功率：95马力；驱动方式：四轮驱动；外廓尺寸：3875*1965*2835（无配重）；4315*1965*2835（带前配重）；功率：69.8KW |  | 通用类
动力机械 | 拖拉机 | 轮式拖拉机（不含皮带传动轮式拖拉机） | 90—100马力四轮驱动拖拉机 | 轮式拖拉机 | 东风井关农业机械有限公司 | T954-PVR | 25000 | 功率：95马力；驱动方式：四轮驱动；外廓尺寸：3875*1965*2835（无配重）；4315*1965*2835（带前配重）；功率：69.8KW |  | 通用类
动力机械 | 拖拉机 | 轮式拖拉机（不含皮带传动轮式拖拉机） | 90—100马力四轮驱动拖拉机 | 轮式拖拉机 | 洛阳依顿重工机械有限公司 | ET904 | 25000 | 90马力、功率：66.2KW、四轮驱动 |  | 通用类
动力机械 | 拖拉机 | 轮式拖拉机（不含皮带传动轮式拖拉机） | 90—100马力四轮驱动拖拉机 | 轮式拖拉机 | 山东亿嘉农业机械装备股份有限公司 | YJ-904 | 25000 | 功率:90马力；驱动方式：四轮驱动 |  | 通用类
动力机械 | 拖拉机 | 轮式拖拉机（不含皮带传动轮式拖拉机） | 90—100马力四轮驱动拖拉机 | 轮式拖拉机 | 山东亿嘉农业机械装备股份有限公司 | YJ-904-1 | 25000 | 功率:90马力；驱动方式：四轮驱动 |  | 通用类
动力机械 | 拖拉机 | 轮式拖拉机（不含皮带传动轮式拖拉机） | 90—100马力四轮驱动拖拉机 | 轮式拖拉机 | 山东亿嘉农业机械装备股份有限公司 | YJ-904-2 | 25000 | 功率:90马力；驱动方式：四轮驱动 |  | 通用类
动力机械 | 拖拉机 | 轮式拖拉机（不含皮带传动轮式拖拉机） | 90—100马力四轮驱动拖拉机 | 轮式拖拉机 | 山东腾拖农业装备有限公司 | 904 | 25000 | 驱动方式:四轮驱动；功率:90马力 |  | 通用类
动力机械 | 拖拉机 | 轮式拖拉机（不含皮带传动轮式拖拉机） | 80—90马力四轮驱动拖拉机 | 轮式拖拉机 | 山东腾拖农业装备有限公司 | 804 | 23000 | 驱动方式:四轮驱动；功率:80马力 |  | 通用类
动力机械 | 拖拉机 | 轮式拖拉机（不含皮带传动轮式拖拉机） | 80—90马力四轮驱动拖拉机 | 轮式拖拉机 | 东风井关农业机械有限公司 | T804-PVR | 23000 | 功率：80马力；驱动方式：四轮驱动；外廓尺寸：3875*1965*2835（无配重）；4315*1965*2835（带前配重）；功率：58.8KW |  | 通用类
动力机械 | 拖拉机 | 轮式拖拉机（不含皮带传动轮式拖拉机） | 80—90马力四轮驱动拖拉机 | 轮式拖拉机 | 雷沃重工股份有限公司(原:福田雷沃国际重工股份有限公司) | M804-A | 23000 | 驱动方式：四轮驱动；功率：59KW |  | 通用类
动力机械 | 拖拉机 | 轮式拖拉机（不含皮带传动轮式拖拉机） | 80—90马力四轮驱动拖拉机 | 轮式拖拉机 | 雷沃重工股份有限公司(原:福田雷沃国际重工股份有限公司) | M804-A1 | 23000 | 驱动方式：四轮驱动；功率：58.8KW |  | 通用类
动力机械 | 拖拉机 | 轮式拖拉机（不含皮带传动轮式拖拉机） | 80—90马力四轮驱动拖拉机 | 轮式拖拉机 | 雷沃重工股份有限公司(原:福田雷沃国际重工股份有限公司) | M804-AA1 | 23000 | 驱动方式：四轮驱动；功率：58.8KW |  | 通用类
动力机械 | 拖拉机 | 轮式拖拉机（不含皮带传动轮式拖拉机） | 80—90马力四轮驱动拖拉机 | 轮式拖拉机 | 雷沃重工股份有限公司(原:福田雷沃国际重工股份有限公司) | M804-B | 23000 | 驱动方式：四轮驱动；功率：58.8KW |  | 通用类
动力机械 | 拖拉机 | 轮式拖拉机（不含皮带传动轮式拖拉机） | 80—90马力四轮驱动拖拉机 | 轮式拖拉机 | 雷沃重工股份有限公司(原:福田雷沃国际重工股份有限公司) | M804-BA | 23000 | 驱动方式：四轮驱动；功率：58.8KW |  | 通用类
动力机械 | 拖拉机 | 轮式拖拉机（不含皮带传动轮式拖拉机） | 80—90马力四轮驱动拖拉机 | 轮式拖拉机 | 雷沃重工股份有限公司(原:福田雷沃国际重工股份有限公司) | M804-D2 | 23000 | 驱动方式：四轮驱动；功率：58.8KW |  | 通用类
动力机械 | 拖拉机 | 轮式拖拉机（不含皮带传动轮式拖拉机） | 80—90马力四轮驱动拖拉机 | 轮式拖拉机 | 雷沃重工股份有限公司(原:福田雷沃国际重工股份有限公司) | M804-DA2 | 23000 | 驱动方式：四轮驱动；功率：58.8KW |  | 通用类
动力机械 | 拖拉机 | 轮式拖拉机（不含皮带传动轮式拖拉机） | 80—90马力四轮驱动拖拉机 | 轮式拖拉机 | 雷沃重工股份有限公司(原:福田雷沃国际重工股份有限公司) | M804-D3 | 23000 | 驱动方式：四轮驱动；功率：58.8KW |  | 通用类
动力机械 | 拖拉机 | 轮式拖拉机（不含皮带传动轮式拖拉机） | 80—90马力四轮驱动拖拉机 | 轮式拖拉机 | 雷沃重工股份有限公司(原:福田雷沃国际重工股份有限公司) | M804-DA3 | 23000 | 驱动方式：四轮驱动；功率：58.8KW |  | 通用类
动力机械 | 拖拉机 | 轮式拖拉机（不含皮带传动轮式拖拉机） | 80—90马力四轮驱动拖拉机 | 轮式拖拉机 | 雷沃重工股份有限公司(原:福田雷沃国际重工股份有限公司) | M804-D4 | 23000 | 驱动方式：四轮驱动；功率：58.8KW |  | 通用类
动力机械 | 拖拉机 | 轮式拖拉机（不含皮带传动轮式拖拉机） | 80—90马力四轮驱动拖拉机 | 轮式拖拉机 | 雷沃重工股份有限公司(原:福田雷沃国际重工股份有限公司) | M804-D | 23000 | 驱动方式：四轮驱动；功率：59KW |  | 通用类
动力机械 | 拖拉机 | 轮式拖拉机（不含皮带传动轮式拖拉机） | 80—90马力四轮驱动拖拉机 | 轮式拖拉机 | 雷沃重工股份有限公司(原:福田雷沃国际重工股份有限公司) | M804-DA | 23000 | 驱动方式：四轮驱动；功率：59KW |  | 通用类
动力机械 | 拖拉机 | 轮式拖拉机（不含皮带传动轮式拖拉机） | 80—90马力四轮驱动拖拉机 | 轮式拖拉机 | 雷沃重工股份有限公司(原:福田雷沃国际重工股份有限公司) | M854-D | 23000 | 驱动方式：四轮驱动；功率：62.5KW |  | 通用类
动力机械 | 拖拉机 | 轮式拖拉机（不含皮带传动轮式拖拉机） | 80—90马力四轮驱动拖拉机 | 轮式拖拉机 | 道依茨法尔机械有限公司(原:山东常林道依茨法尔机械有限公司) | LD804 | 23000 | 驱动轮数：四轮驱动；发动机标定功率（kW）：58.8或59 |  | 通用类
动力机械 | 拖拉机 | 轮式拖拉机（不含皮带传动轮式拖拉机） | 80—90马力四轮驱动拖拉机 | 轮式拖拉机 | 道依茨法尔机械有限公司(原:山东常林道依茨法尔机械有限公司) | LD804C | 23000 | 驱动轮数：四轮驱动；发动机标定功率（kW）：58.8或59 |  | 通用类
动力机械 | 拖拉机 | 轮式拖拉机（不含皮带传动轮式拖拉机） | 80—90马力四轮驱动拖拉机 | 轮式拖拉机 | 道依茨法尔机械有限公司(原:山东常林道依茨法尔机械有限公司) | SH804 | 23000 | 驱动轮数：四轮驱动；发动机标定功率（kW）：59 |  | 通用类
动力机械 | 拖拉机 | 轮式拖拉机（不含皮带传动轮式拖拉机） | 80—90马力四轮驱动拖拉机 | 轮式拖拉机 | 道依茨法尔机械有限公司(原:山东常林道依茨法尔机械有限公司) | SH804C | 23000 | 驱动轮数：四轮驱动；发动机标定功率（kW）：59 |  | 通用类
动力机械 | 拖拉机 | 轮式拖拉机（不含皮带传动轮式拖拉机） | 80—90马力四轮驱动拖拉机 | 轮式拖拉机 | 山东山拖凯泰农业装备有限公司 | 山拖804G | 23000 | 80马力≤功率＜85马力；驱动方式：四轮驱动；发动机标定功率（kW）：60 |  | 通用类
动力机械 | 拖拉机 | 轮式拖拉机（不含皮带传动轮式拖拉机） | 80—90马力四轮驱动拖拉机 | 轮式拖拉机 | 北京弗雷森拖拉机有限公司 | FS-854 | 23000 | 玉柴发动机YC4B5Z-T20，干式、双作用离合器，内反馈静液压转向，变速：前进8/倒退2，动力输出：760r/min,力/位调节、强压装置。前后轮胎：8.3-24/14.9-30.功率62.5KW |  | 通用类
动力机械 | 拖拉机 | 轮式拖拉机（不含皮带传动轮式拖拉机） | 80—90马力四轮驱动拖拉机 | 轮式拖拉机 | 洛阳路通农业装备有限公司 | 路通-804 | 23000 | 59kW,80马力，四轮驱动 |  | 通用类
动力机械 | 拖拉机 | 轮式拖拉机（不含皮带传动轮式拖拉机） | 80—90马力四轮驱动拖拉机 | 轮式拖拉机 | 山东东汽农业装备有限公司 | DQ804 | 23000 | 功率:59kW；驱动方式：四轮驱动 |  | 通用类
动力机械 | 拖拉机 | 轮式拖拉机（不含皮带传动轮式拖拉机） | 80—90马力四轮驱动拖拉机 | 轮式拖拉机 | 山东东汽农业装备有限公司 | DQ804B | 23000 | 功率:59kW；驱动方式：四轮驱动 |  | 通用类
动力机械 | 拖拉机 | 轮式拖拉机（不含皮带传动轮式拖拉机） | 80—90马力四轮驱动拖拉机 | 轮式拖拉机 | 江苏沃得农业机械有限公司 | WD854 | 23000 | 发动机功率：62.5kw、驱动方式：四轮驱动 |  | 通用类
动力机械 | 拖拉机 | 轮式拖拉机（不含皮带传动轮式拖拉机） | 80—90马力四轮驱动拖拉机 | 轮式拖拉机 | 江苏沃得农业机械有限公司 | WD804C | 23000 | 发动机功率：58.8kw、驱动方式：四轮驱动 |  | 通用类
动力机械 | 拖拉机 | 轮式拖拉机（不含皮带传动轮式拖拉机） | 80—90马力四轮驱动拖拉机 | 轮式拖拉机 | 约翰迪尔(天津)有限公司 | JD5-854-1 | 23000 | 驱动轮数：四轮驱动；发动机标定功率（kW）：62.5 |  | 通用类
动力机械 | 拖拉机 | 轮式拖拉机（不含皮带传动轮式拖拉机） | 80—90马力四轮驱动拖拉机 | 轮式拖拉机 | 华创机器人制造有限公司 | 华创沃尔-804 | 23000 | 外廓尺寸：3920*1650*2400；驱动形式：4*4；配套功率：59KW/2300转；发动机型号：YCD4T23T8-80A（广西玉柴动力机械有限公司，选装发动机：型号YD4EZ80C2 生产厂家：扬动股份有限公司）；轴距：2040；最小使用质量：2500；配重（前后）KG：176/240；档位数：12F+12R；变速箱型式：4*3组成梭式变速箱（速度范围KM：2.33-31.09后退2.05-27.3）、换挡方式：同步器换挡；安全架：U型安全架，型号：HB554.46.001 轮胎型号前后：8.3-20/12.4-28 动力输出转速：540/760 液压提升：分置式 液压输出：1组 |  | 通用类
动力机械 | 拖拉机 | 轮式拖拉机（不含皮带传动轮式拖拉机） | 80—90马力四轮驱动拖拉机 | 轮式拖拉机 | 山东时风(集团)有限责任公司 | SF804 | 23000 | 80马力≤功率＜85马力；驱动方式：四轮驱动 |  | 通用类
动力机械 | 拖拉机 | 轮式拖拉机（不含皮带传动轮式拖拉机） | 80—90马力四轮驱动拖拉机 | 轮式拖拉机 | 山东时风(集团)有限责任公司 | SF804B | 23000 | 80马力≤功率＜85马力；驱动方式：四轮驱动 |  | 通用类
动力机械 | 拖拉机 | 轮式拖拉机（不含皮带传动轮式拖拉机） | 80—90马力四轮驱动拖拉机 | 轮式拖拉机 | 山东时风(集团)有限责任公司 | SF804C | 23000 | 80马力≤功率＜85马力；驱动方式：四轮驱动 |  | 通用类
动力机械 | 拖拉机 | 轮式拖拉机（不含皮带传动轮式拖拉机） | 80—90马力四轮驱动拖拉机 | 轮式拖拉机 | 山东时风(集团)有限责任公司 | SF854 | 23000 | 85马力≤功率＜90马力；驱动方式：四轮驱动 |  | 通用类
动力机械 | 拖拉机 | 轮式拖拉机（不含皮带传动轮式拖拉机） | 80—90马力四轮驱动拖拉机 | 轮式拖拉机 | 第一拖拉机股份有限公司 | LF804 | 23000 | 功率：59kw/80马力；驱动方式：四轮驱动 |  | 通用类
动力机械 | 拖拉机 | 轮式拖拉机（不含皮带传动轮式拖拉机） | 80—90马力四轮驱动拖拉机 | 轮式拖拉机 | 第一拖拉机股份有限公司 | LF804-1 | 23000 | 功率：59kw/80马力；驱动方式：四轮驱动 |  | 通用类
动力机械 | 拖拉机 | 轮式拖拉机（不含皮带传动轮式拖拉机） | 80—90马力四轮驱动拖拉机 | 轮式拖拉机 | 第一拖拉机股份有限公司 | LF804-C | 23000 | 功率：59kw/80马力；驱动方式：四轮驱动 |  | 通用类
动力机械 | 拖拉机 | 轮式拖拉机（不含皮带传动轮式拖拉机） | 80—90马力四轮驱动拖拉机 | 轮式拖拉机 | 第一拖拉机股份有限公司 | LF804-C1 | 23000 | 功率：59kw/80马力；驱动方式：四轮驱动 |  | 通用类
动力机械 | 拖拉机 | 轮式拖拉机（不含皮带传动轮式拖拉机） | 80—90马力四轮驱动拖拉机 | 轮式拖拉机 | 第一拖拉机股份有限公司 | LF804S | 23000 | 功率：59kw/80马力；驱动方式：四轮驱动 |  | 通用类
动力机械 | 拖拉机 | 轮式拖拉机（不含皮带传动轮式拖拉机） | 80—90马力四轮驱动拖拉机 | 轮式拖拉机 | 第一拖拉机股份有限公司 | LF804S-1 | 23000 | 功率：59kw/80马力；驱动方式：四轮驱动 |  | 通用类
动力机械 | 拖拉机 | 轮式拖拉机（不含皮带传动轮式拖拉机） | 80—90马力四轮驱动拖拉机 | 轮式拖拉机 | 第一拖拉机股份有限公司 | LF804S-C | 23000 | 功率：59kw/80马力；驱动方式：四轮驱动 |  | 通用类
动力机械 | 拖拉机 | 轮式拖拉机（不含皮带传动轮式拖拉机） | 80—90马力四轮驱动拖拉机 | 轮式拖拉机 | 第一拖拉机股份有限公司 | LF804S-C1 | 23000 | 功率：59kw/80马力；驱动方式：四轮驱动 |  | 通用类
动力机械 | 拖拉机 | 轮式拖拉机（不含皮带传动轮式拖拉机） | 80—90马力四轮驱动拖拉机 | 轮式拖拉机 | 第一拖拉机股份有限公司 | LX804 | 23000 | 功率：58.8kw/59kw/80马力；驱动方式：四轮驱动 |  | 通用类
动力机械 | 拖拉机 | 轮式拖拉机（不含皮带传动轮式拖拉机） | 80—90马力四轮驱动拖拉机 | 轮式拖拉机 | 第一拖拉机股份有限公司 | LX854 | 23000 | 功率：62.5kw/85马力；驱动方式：四轮驱动 |  | 通用类
动力机械 | 拖拉机 | 轮式拖拉机（不含皮带传动轮式拖拉机） | 80—90马力四轮驱动拖拉机 | 轮式拖拉机 | 第一拖拉机股份有限公司 | MG804 | 23000 | 功率：58.5kw/80马力；驱动方式：四轮驱动 |  | 通用类
动力机械 | 拖拉机 | 轮式拖拉机（不含皮带传动轮式拖拉机） | 80—90马力四轮驱动拖拉机 | 轮式拖拉机 | 第一拖拉机股份有限公司 | MG804-1 | 23000 | 功率：58.8kw/80马力；驱动方式：四轮驱动 |  | 通用类
动力机械 | 拖拉机 | 轮式拖拉机（不含皮带传动轮式拖拉机） | 80—90马力四轮驱动拖拉机 | 轮式拖拉机 | 第一拖拉机股份有限公司 | MK804 | 23000 | 功率：58.8kw/80马力；驱动方式：四轮驱动 |  | 通用类
动力机械 | 拖拉机 | 轮式拖拉机（不含皮带传动轮式拖拉机） | 80—90马力四轮驱动拖拉机 | 轮式拖拉机 | 第一拖拉机股份有限公司 | MK804-1 | 23000 | 功率：58.8kw/80马力；驱动方式：四轮驱动 |  | 通用类
动力机械 | 拖拉机 | 轮式拖拉机（不含皮带传动轮式拖拉机） | 80—90马力四轮驱动拖拉机 | 轮式拖拉机 | 洛阳博途农业装备有限公司 | BOTON804 | 23000 | 配套动力：80马力；驱动方式：四轮驱动 |  | 通用类
动力机械 | 拖拉机 | 轮式拖拉机（不含皮带传动轮式拖拉机） | 80—90马力四轮驱动拖拉机 | 轮式拖拉机 | 河南千里机械有限公司 | 千里牛854B | 23000 | 驱动方式：四轮驱动；发动机标定功率（kW）：62.5 |  | 通用类
动力机械 | 拖拉机 | 轮式拖拉机（不含皮带传动轮式拖拉机） | 80—90马力四轮驱动拖拉机 | 轮式拖拉机 | 洛阳市博马农业工程机械有限公司 | 博马-804 | 23000 | 发动机标定功率：58.8kW；驱动方式：四轮驱动 |  | 通用类
动力机械 | 拖拉机 | 轮式拖拉机（不含皮带传动轮式拖拉机） | 80—90马力四轮驱动拖拉机 | 轮式拖拉机 | 道依茨法尔机械有限公司 | CD804S | 23000 | 型式:四轮驱动；标定功率(KW):59；配套发动机:达到国Ⅲ排放标准. |  | 通用类
动力机械 | 拖拉机 | 轮式拖拉机（不含皮带传动轮式拖拉机） | 80—90马力四轮驱动拖拉机 | 轮式拖拉机 | 山东双力现代农业装备有限公司 | SL804 | 23000 | 80马力，驱动方式：四轮驱动 |  | 通用类
动力机械 | 拖拉机 | 轮式拖拉机（不含皮带传动轮式拖拉机） | 80—90马力四轮驱动拖拉机 | 轮式拖拉机 | 山东双力现代农业装备有限公司 | SL804-B | 23000 | 80马力，驱动方式：四轮驱动 |  | 通用类
动力机械 | 拖拉机 | 轮式拖拉机（不含皮带传动轮式拖拉机） | 80—90马力四轮驱动拖拉机 | 轮式拖拉机 | 山东常发工贸有限公司 | 804 | 23000 | 驱动方式:四轮驱动；功率:80马力 |  | 通用类
动力机械 | 拖拉机 | 轮式拖拉机（不含皮带传动轮式拖拉机） | 80—90马力四轮驱动拖拉机 | 轮式拖拉机 | 江苏常发农业装备股份有限公司 | CFF804 | 23000 | 80马力≤功率＜85马力；驱动方式：四轮驱动 |  | 通用类
动力机械 | 拖拉机 | 轮式拖拉机（不含皮带传动轮式拖拉机） | 80—90马力四轮驱动拖拉机 | 轮式拖拉机 | 江苏常发农业装备股份有限公司 | CFF804J | 23000 | 80马力≤功率＜85马力；驱动方式：四轮驱动 |  | 通用类
动力机械 | 拖拉机 | 轮式拖拉机（不含皮带传动轮式拖拉机） | 80—90马力四轮驱动拖拉机 | 轮式拖拉机 | 江苏常发农业装备股份有限公司 | CFF854 | 23000 | 85马力≤功率＜90马力；驱动方式：四轮驱动 |  | 通用类
动力机械 | 拖拉机 | 轮式拖拉机（不含皮带传动轮式拖拉机） | 80—90马力四轮驱动拖拉机 | 轮式拖拉机 | 江苏常发农业装备股份有限公司 | CFF854J | 23000 | 85马力≤功率＜90马力；驱动方式：四轮驱动 |  | 通用类
动力机械 | 拖拉机 | 轮式拖拉机（不含皮带传动轮式拖拉机） | 80—90马力四轮驱动拖拉机 | 轮式拖拉机 | 江苏常发农业装备股份有限公司 | CFG804 | 23000 | 80马力≤功率＜85马力；驱动方式：四轮驱动 |  | 通用类
动力机械 | 拖拉机 | 轮式拖拉机（不含皮带传动轮式拖拉机） | 80—90马力四轮驱动拖拉机 | 轮式拖拉机 | 江苏常发农业装备股份有限公司 | CFG804J | 23000 | 80马力≤功率＜85马力；驱动方式：四轮驱动 |  | 通用类
动力机械 | 拖拉机 | 轮式拖拉机（不含皮带传动轮式拖拉机） | 80—90马力四轮驱动拖拉机 | 轮式拖拉机 | 江苏常发农业装备股份有限公司 | CFG804C | 23000 | 80马力≤功率＜85马力；驱动方式：四轮驱动 |  | 通用类
动力机械 | 拖拉机 | 轮式拖拉机（不含皮带传动轮式拖拉机） | 80—90马力四轮驱动拖拉机 | 轮式拖拉机 | 江苏常发农业装备股份有限公司 | CFG854 | 23000 | 85马力≤功率＜90马力；驱动方式：四轮驱动 |  | 通用类
动力机械 | 拖拉机 | 轮式拖拉机（不含皮带传动轮式拖拉机） | 80—90马力四轮驱动拖拉机 | 轮式拖拉机 | 江苏常发农业装备股份有限公司 | CFG854J | 23000 | 85马力≤功率＜90马力；驱动方式：四轮驱动 |  | 通用类
动力机械 | 拖拉机 | 轮式拖拉机（不含皮带传动轮式拖拉机） | 80—90马力四轮驱动拖拉机 | 轮式拖拉机 | 潍坊百利拖拉机有限公司 | 悍沃804A | 23000 | 发动机标定功率：59.0kW；驱动方式：四轮驱动 |  | 通用类
动力机械 | 拖拉机 | 轮式拖拉机（不含皮带传动轮式拖拉机） | 80—90马力四轮驱动拖拉机 | 轮式拖拉机 | 潍坊百利拖拉机有限公司 | 悍沃804 | 23000 | 发动机标定功率：59.0kW；驱动方式：四轮驱动 |  | 通用类
动力机械 | 拖拉机 | 轮式拖拉机（不含皮带传动轮式拖拉机） | 80—90马力四轮驱动拖拉机 | 轮式拖拉机 | 潍坊百利拖拉机有限公司 | 悍沃804B | 23000 | 发动机标定功率：59.0kW；驱动方式：四轮驱动 |  | 通用类
动力机械 | 拖拉机 | 轮式拖拉机（不含皮带传动轮式拖拉机） | 80—90马力四轮驱动拖拉机 | 轮式拖拉机 | 常州东风农机集团有限公司 | DF804 | 23000 | 驱动轮数：四轮驱动；发动机标定功率（kW）：58.8..外形尺寸（长×宽×高）(mm):4040×1845×2400.发动机与离合器联接方式：直联式 |  | 通用类
动力机械 | 拖拉机 | 轮式拖拉机（不含皮带传动轮式拖拉机） | 80—90马力四轮驱动拖拉机 | 轮式拖拉机 | 常州东风农机集团有限公司 | DF854 | 23000 | 驱动轮数：四轮驱动；发动机标定功率（kW）：62.5.外形尺寸（长×宽×高）(mm):4040×1845×2400.发动机与离合器联接方式：直联式 |  | 通用类
动力机械 | 拖拉机 | 轮式拖拉机（不含皮带传动轮式拖拉机） | 80—90马力四轮驱动拖拉机 | 轮式拖拉机 | 潍坊红柳机械开发有限公司 | FBT804D | 23000 | 80马力≤功率＜85马力；驱动方式：四轮驱动 |  | 通用类
动力机械 | 拖拉机 | 轮式拖拉机（不含皮带传动轮式拖拉机） | 80—90马力四轮驱动拖拉机 | 轮式拖拉机 | 山东英胜机械有限公司 | TT804 | 23000 | 80马力≤功率＜85马力；驱动方式：四轮驱动 |  | 通用类
动力机械 | 拖拉机 | 轮式拖拉机（不含皮带传动轮式拖拉机） | 80—90马力四轮驱动拖拉机 | 轮式拖拉机 | 江苏清拖农业装备有限公司 | 江苏-804 | 23000 | 80马力≤功率＜85马力；驱动方式：四轮驱动；发动机标定功率（kW）：59 |  | 通用类
动力机械 | 拖拉机 | 轮式拖拉机（不含皮带传动轮式拖拉机） | 80—90马力四轮驱动拖拉机 | 轮式拖拉机 | 江苏清拖农业装备有限公司 | 江苏-804-B | 23000 | 80马力≤功率＜85马力；驱动方式：四轮驱动；发动机标定功率（kW）：59 |  | 通用类
动力机械 | 拖拉机 | 轮式拖拉机（不含皮带传动轮式拖拉机） | 80—90马力四轮驱动拖拉机 | 轮式拖拉机 | 江苏清拖农业装备有限公司 | 江苏-804P | 23000 | 80马力≤功率＜85马力；驱动方式：四轮驱动；发动机标定功率（kW）：59 |  | 通用类
动力机械 | 拖拉机 | 轮式拖拉机（不含皮带传动轮式拖拉机） | 80—90马力四轮驱动拖拉机 | 轮式拖拉机 | 江苏清拖农业装备有限公司 | 江苏-804P-B | 23000 | 80马力≤功率＜85马力；驱动方式：四轮驱动；发动机标定功率（kW）：59 |  | 通用类
动力机械 | 拖拉机 | 轮式拖拉机（不含皮带传动轮式拖拉机） | 80—90马力四轮驱动拖拉机 | 轮式拖拉机 | 江苏清拖农业装备有限公司 | 江苏-854-B | 23000 | 85马力≤功率＜90马力；驱动方式：四轮驱动；发动机标定功率（kW）：62.5 |  | 通用类
动力机械 | 拖拉机 | 轮式拖拉机（不含皮带传动轮式拖拉机） | 80—90马力四轮驱动拖拉机 | 轮式拖拉机 | 马恒达悦达(盐城)拖拉机有限公司 | 黄海金马-804 | 23000 | 80马力≤功率＜85马力；驱动方式：四轮驱动 |  | 通用类
动力机械 | 拖拉机 | 轮式拖拉机（不含皮带传动轮式拖拉机） | 80—90马力四轮驱动拖拉机 | 轮式拖拉机 | 马恒达悦达(盐城)拖拉机有限公司 | 黄海金马-804-1 | 23000 | 80马力≤功率＜85马力；驱动方式：四轮驱动 |  | 通用类
动力机械 | 拖拉机 | 轮式拖拉机（不含皮带传动轮式拖拉机） | 80—90马力四轮驱动拖拉机 | 轮式拖拉机 | 马恒达悦达(盐城)拖拉机有限公司 | 黄海金马-854 | 23000 | 85马力≤功率＜90马力；驱动方式：四轮驱动 |  | 通用类
动力机械 | 拖拉机 | 轮式拖拉机（不含皮带传动轮式拖拉机） | 80—90马力四轮驱动拖拉机 | 轮式拖拉机 | 马恒达悦达(盐城)拖拉机有限公司 | 黄海金马-854-1 | 23000 | 85马力≤功率＜90马力；驱动方式：四轮驱动 |  | 通用类
动力机械 | 拖拉机 | 轮式拖拉机（不含皮带传动轮式拖拉机） | 80—90马力四轮驱动拖拉机 | 轮式拖拉机 | 马恒达悦达(盐城)拖拉机有限公司 | 马恒达-M854 | 23000 | 85马力≤功率＜90马力；驱动方式：四轮驱动 |  | 通用类
动力机械 | 拖拉机 | 轮式拖拉机（不含皮带传动轮式拖拉机） | 80—90马力四轮驱动拖拉机 | 轮式拖拉机 | 马恒达悦达(盐城)拖拉机有限公司 | 马恒达-M854-1 | 23000 | 85马力≤功率＜90马力；驱动方式：四轮驱动 |  | 通用类
动力机械 | 拖拉机 | 轮式拖拉机（不含皮带传动轮式拖拉机） | 80—90马力四轮驱动拖拉机 | 轮式拖拉机 | 乐星农业装备(青岛)有限公司 | LS804 | 23000 | 驱动形式：四轮驱动；功率：58.8kw |  | 通用类
动力机械 | 拖拉机 | 轮式拖拉机（不含皮带传动轮式拖拉机） | 80—90马力四轮驱动拖拉机 | 轮式拖拉机 | 乐星农业装备(青岛)有限公司 | LS804-1 | 23000 | 驱动形式：四轮驱动；功率：58.8kw |  | 通用类
动力机械 | 拖拉机 | 轮式拖拉机（不含皮带传动轮式拖拉机） | 80—90马力四轮驱动拖拉机 | 轮式拖拉机 | 乐星农业装备(青岛)有限公司 | LSV804 | 23000 | 驱动形式：四轮驱动；功率：58.8kw |  | 通用类
动力机械 | 拖拉机 | 轮式拖拉机（不含皮带传动轮式拖拉机） | 80—90马力四轮驱动拖拉机 | 轮式拖拉机 | 乐星农业装备(青岛)有限公司 | LSV804-1 | 23000 | 驱动形式：四轮驱动；功率：58.8kw |  | 通用类
动力机械 | 拖拉机 | 轮式拖拉机（不含皮带传动轮式拖拉机） | 80—90马力四轮驱动拖拉机 | 轮式拖拉机 | 天津拖拉机制造有限公司 | TN804 | 23000 | 功率：80马力；驱动方式：四轮驱动 |  | 通用类
动力机械 | 拖拉机 | 轮式拖拉机（不含皮带传动轮式拖拉机） | 80—90马力四轮驱动拖拉机 | 轮式拖拉机 | 天津拖拉机制造有限公司 | TNA804-2 | 23000 | 功率：80马力；驱动方式：四轮驱动 |  | 通用类
动力机械 | 拖拉机 | 轮式拖拉机（不含皮带传动轮式拖拉机） | 80—90马力四轮驱动拖拉机 | 轮式拖拉机 | 天津拖拉机制造有限公司 | TN854 | 23000 | 功率：85马力；驱动方式：四轮驱动 |  | 通用类
动力机械 | 拖拉机 | 轮式拖拉机（不含皮带传动轮式拖拉机） | 80—90马力四轮驱动拖拉机 | 轮式拖拉机 | 天津拖拉机制造有限公司 | TNA854-2 | 23000 | 功率：85马力；驱动方式：四轮驱动 |  | 通用类
动力机械 | 拖拉机 | 轮式拖拉机（不含皮带传动轮式拖拉机） | 80—90马力四轮驱动拖拉机 | 轮式拖拉机 | 天津拖拉机制造有限公司 | TNW854-1 | 23000 | 功率：85马力；驱动方式：四轮驱动 |  | 通用类
动力机械 | 拖拉机 | 轮式拖拉机（不含皮带传动轮式拖拉机） | 80—90马力四轮驱动拖拉机 | 轮式拖拉机 | 天津拖拉机制造有限公司 | TNW854-2 | 23000 | 功率：85马力；驱动方式：四轮驱动 |  | 通用类
动力机械 | 拖拉机 | 轮式拖拉机（不含皮带传动轮式拖拉机） | 80—90马力四轮驱动拖拉机 | 轮式拖拉机 | 江苏农华智慧农业科技股份有限公司 | DH804 | 23000 | 功率：80马力(59kW)；驱动方式：四轮驱动 |  | 通用类
动力机械 | 拖拉机 | 轮式拖拉机（不含皮带传动轮式拖拉机） | 80—90马力四轮驱动拖拉机 | 轮式拖拉机 | 洛阳世英机械制造有限公司 | SJH804 | 23000 | 发动机标定功率（KW）58.8；驱动方式：四轮驱动 |  | 通用类
动力机械 | 拖拉机 | 轮式拖拉机（不含皮带传动轮式拖拉机） | 80—90马力四轮驱动拖拉机 | 轮式拖拉机 | 山东萨丁重工有限公司 | SD804 | 23000 | 功率：80马力，四轮驱动 |  | 通用类
动力机械 | 拖拉机 | 轮式拖拉机（不含皮带传动轮式拖拉机） | 80—90马力四轮驱动拖拉机 | 轮式拖拉机 | 山东瑞泽重工有限公司 | RA804 | 23000 | 功率：59kW；驱动方式：四轮驱动； |  | 通用类
动力机械 | 拖拉机 | 轮式拖拉机（不含皮带传动轮式拖拉机） | 80—90马力四轮驱动拖拉机 | 轮式拖拉机 | 山东瑞泽重工有限公司 | RA804-A | 23000 | 功率：59kW；驱动方式：四轮驱动； |  | 通用类
动力机械 | 拖拉机 | 轮式拖拉机（不含皮带传动轮式拖拉机） | 80—90马力四轮驱动拖拉机 | 轮式拖拉机 | 山东瑞泽重工有限公司 | RZ804-A | 23000 | 功率:58.8KW；驱动方式:四轮驱动； |  | 通用类
动力机械 | 拖拉机 | 轮式拖拉机（不含皮带传动轮式拖拉机） | 80—90马力四轮驱动拖拉机 | 轮式拖拉机 | 山东瑞泽重工有限公司 | RZ804 | 23000 | 功率:58.8KW；驱动方式:四轮驱动； |  | 通用类
动力机械 | 拖拉机 | 轮式拖拉机（不含皮带传动轮式拖拉机） | 80—90马力四轮驱动拖拉机 | 轮式拖拉机 | 山拖农机装备有限公司 | TS804Ⅲ | 23000 | 功率:80马力；驱动方式：四轮驱动 |  | 通用类
动力机械 | 拖拉机 | 轮式拖拉机（不含皮带传动轮式拖拉机） | 80—90马力四轮驱动拖拉机 | 轮式拖拉机 | 山拖农机装备有限公司 | TS854Ⅲ | 23000 | 功率:85马力；驱动方式：四轮驱动 |  | 通用类
动力机械 | 拖拉机 | 轮式拖拉机（不含皮带传动轮式拖拉机） | 80—90马力四轮驱动拖拉机 | 轮式拖拉机 | 山东潍坊鲁中拖拉机有限公司 | 鲁中-804 | 23000 | 80马力≤功率＜85马力；驱动方式：四轮驱动 |  | 通用类
动力机械 | 拖拉机 | 轮式拖拉机（不含皮带传动轮式拖拉机） | 80—90马力四轮驱动拖拉机 | 轮式拖拉机 | 山东潍坊鲁中拖拉机有限公司 | 鲁中-854 | 23000 | 85马力≤功率＜90马力；驱动方式：四轮驱动 |  | 通用类
动力机械 | 拖拉机 | 轮式拖拉机（不含皮带传动轮式拖拉机） | 80—90马力四轮驱动拖拉机 | 轮式拖拉机 | 泰安泰山国泰拖拉机制造有限公司 | 泰山-804 | 23000 | 功率：59KW，驱动方式：四轮驱动 |  | 通用类
动力机械 | 拖拉机 | 轮式拖拉机（不含皮带传动轮式拖拉机） | 80—90马力四轮驱动拖拉机 | 轮式拖拉机 | 泰安泰山国泰拖拉机制造有限公司 | 泰山-854 | 23000 | 功率：62.5KW，驱动方式：四轮驱动 |  | 通用类
动力机械 | 拖拉机 | 轮式拖拉机（不含皮带传动轮式拖拉机） | 80—90马力四轮驱动拖拉机 | 轮式拖拉机 | 泰安泰山国泰拖拉机制造有限公司 | 泰山-804A | 23000 | 功率：59KW，驱动方式：四轮驱动 |  | 通用类
动力机械 | 拖拉机 | 轮式拖拉机（不含皮带传动轮式拖拉机） | 80—90马力四轮驱动拖拉机 | 轮式拖拉机 | 泰安泰山国泰拖拉机制造有限公司 | 泰山-854A | 23000 | 功率：62.5KW，驱动方式：四轮驱动 |  | 通用类
动力机械 | 拖拉机 | 轮式拖拉机（不含皮带传动轮式拖拉机） | 80—90马力四轮驱动拖拉机 | 拖拉机 | 潍坊华夏拖拉机制造有限公司 | 华夏804H | 23000 | 80马力≤功率＜85马力；驱动方式：四轮驱动 |  | 通用类
动力机械 | 拖拉机 | 轮式拖拉机（不含皮带传动轮式拖拉机） | 80—90马力四轮驱动拖拉机 | 拖拉机 | 潍坊华夏拖拉机制造有限公司 | 华夏854 | 23000 | 85马力≤功率＜90马力；驱动方式：四轮驱动 |  | 通用类
动力机械 | 拖拉机 | 轮式拖拉机（不含皮带传动轮式拖拉机） | 80—90马力四轮驱动拖拉机 | 轮式拖拉机 | 中联重机股份有限公司 | RH804-A | 23000 | 驱动方式:四轮驱动；功率:80马力 |  | 通用类
动力机械 | 拖拉机 | 轮式拖拉机（不含皮带传动轮式拖拉机） | 80—90马力四轮驱动拖拉机 | 轮式拖拉机 | 中联重机股份有限公司 | RH804 | 23000 | 驱动方式:四轮驱动；功率:80马力 |  | 通用类
动力机械 | 拖拉机 | 轮式拖拉机（不含皮带传动轮式拖拉机） | 80—90马力四轮驱动拖拉机 | 轮式拖拉机 | 中联重机股份有限公司 | RC804 | 23000 | 驱动方式：四轮驱动；功率：80马力 |  | 通用类
动力机械 | 拖拉机 | 轮式拖拉机（不含皮带传动轮式拖拉机） | 80—90马力四轮驱动拖拉机 | 轮式拖拉机 | 中联重机股份有限公司 | RC804-A | 23000 | 驱动方式：四轮驱动；功率：80马力 |  | 通用类
动力机械 | 拖拉机 | 轮式拖拉机（不含皮带传动轮式拖拉机） | 80—90马力四轮驱动拖拉机 | 轮式拖拉机 | 中联重机股份有限公司 | RK804 | 23000 | 驱动方式：四轮驱动；功率：80马力 |  | 通用类
动力机械 | 拖拉机 | 轮式拖拉机（不含皮带传动轮式拖拉机） | 80—90马力四轮驱动拖拉机 | 轮式拖拉机 | 中联重机股份有限公司 | RK804-A | 23000 | 驱动方式：四轮驱动；功率：80马力 |  | 通用类
动力机械 | 拖拉机 | 轮式拖拉机（不含皮带传动轮式拖拉机） | 80—90马力四轮驱动拖拉机 | 轮式拖拉机 | 中联重机股份有限公司 | RK854 | 23000 | 驱动方式：四轮驱动；功率：85马力 |  | 通用类
动力机械 | 拖拉机 | 轮式拖拉机（不含皮带传动轮式拖拉机） | 80—90马力四轮驱动拖拉机 | 轮式拖拉机 | 中联重机股份有限公司 | RK854-A | 23000 | 驱动方式：四轮驱动；功率：85马力 |  | 通用类
动力机械 | 拖拉机 | 轮式拖拉机（不含皮带传动轮式拖拉机） | 80—90马力四轮驱动拖拉机 | 轮式拖拉机 | 中联重机股份有限公司 | RM804 | 23000 | 驱动方式：四轮驱动；功率：80马力 |  | 通用类
动力机械 | 拖拉机 | 轮式拖拉机（不含皮带传动轮式拖拉机） | 80—90马力四轮驱动拖拉机 | 轮式拖拉机 | 中联重机股份有限公司 | RM804-A | 23000 | 驱动方式：四轮驱动；功率：80马力 |  | 通用类
动力机械 | 拖拉机 | 轮式拖拉机（不含皮带传动轮式拖拉机） | 80—90马力四轮驱动拖拉机 | 轮式拖拉机 | 中联重机股份有限公司 | RM804-2 | 23000 | 驱动方式：四轮驱动；功率：80马力 |  | 通用类
动力机械 | 拖拉机 | 轮式拖拉机（不含皮带传动轮式拖拉机） | 80—90马力四轮驱动拖拉机 | 轮式拖拉机 | 中联重机股份有限公司 | RM804-A2 | 23000 | 驱动方式：四轮驱动；功率：80马力 |  | 通用类
动力机械 | 拖拉机 | 轮式拖拉机（不含皮带传动轮式拖拉机） | 80—90马力四轮驱动拖拉机 | 轮式拖拉机 | 中联重机股份有限公司 | RM854 | 23000 | 驱动方式：四轮驱动；功率：85马力 |  | 通用类
动力机械 | 拖拉机 | 轮式拖拉机（不含皮带传动轮式拖拉机） | 80—90马力四轮驱动拖拉机 | 轮式拖拉机 | 中联重机股份有限公司 | RM854-A | 23000 | 驱动方式：四轮驱动；功率：85马力 |  | 通用类
动力机械 | 拖拉机 | 轮式拖拉机（不含皮带传动轮式拖拉机） | 70—80马力四轮驱动拖拉机 | 轮式拖拉机 | 中联重机股份有限公司 | RK704 | 18000 | 驱动方式：四轮驱动；功率：70马力 |  | 通用类
动力机械 | 拖拉机 | 轮式拖拉机（不含皮带传动轮式拖拉机） | 70—80马力四轮驱动拖拉机 | 轮式拖拉机 | 中联重机股份有限公司 | RK704-A | 18000 | 驱动方式：四轮驱动；功率：70马力 |  | 通用类
动力机械 | 拖拉机 | 轮式拖拉机（不含皮带传动轮式拖拉机） | 70—80马力四轮驱动拖拉机 | 轮式拖拉机 | 中联重机股份有限公司 | RK754 | 18000 | 驱动方式：四轮驱动；功率：75马力 |  | 通用类
动力机械 | 拖拉机 | 轮式拖拉机（不含皮带传动轮式拖拉机） | 70—80马力四轮驱动拖拉机 | 轮式拖拉机 | 中联重机股份有限公司 | RK754-A | 18000 | 驱动方式：四轮驱动；功率：75马力 |  | 通用类
动力机械 | 拖拉机 | 轮式拖拉机（不含皮带传动轮式拖拉机） | 70—80马力四轮驱动拖拉机 | 轮式拖拉机 | 中联重机股份有限公司 | RM704 | 18000 | 驱动方式：四轮驱动；功率：70马力 |  | 通用类
动力机械 | 拖拉机 | 轮式拖拉机（不含皮带传动轮式拖拉机） | 70—80马力四轮驱动拖拉机 | 轮式拖拉机 | 中联重机股份有限公司 | RM704-2 | 18000 | 驱动方式：四轮驱动；功率：70马力 |  | 通用类
动力机械 | 拖拉机 | 轮式拖拉机（不含皮带传动轮式拖拉机） | 70—80马力四轮驱动拖拉机 | 轮式拖拉机 | 中联重机股份有限公司 | RM704-A | 18000 | 驱动方式：四轮驱动；功率：70马力 |  | 通用类
动力机械 | 拖拉机 | 轮式拖拉机（不含皮带传动轮式拖拉机） | 70—80马力四轮驱动拖拉机 | 轮式拖拉机 | 中联重机股份有限公司 | RM704-A2 | 18000 | 驱动方式：四轮驱动；功率：70马力 |  | 通用类
动力机械 | 拖拉机 | 轮式拖拉机（不含皮带传动轮式拖拉机） | 70—80马力四轮驱动拖拉机 | 轮式拖拉机 | 中联重机股份有限公司 | RM754 | 18000 | 驱动方式：四轮驱动；功率：75马力 |  | 通用类
动力机械 | 拖拉机 | 轮式拖拉机（不含皮带传动轮式拖拉机） | 70—80马力四轮驱动拖拉机 | 轮式拖拉机 | 中联重机股份有限公司 | RM754-A | 18000 | 驱动方式：四轮驱动；功率：75马力 |  | 通用类
动力机械 | 拖拉机 | 轮式拖拉机（不含皮带传动轮式拖拉机） | 70—80马力四轮驱动拖拉机 | 轮式拖拉机 | 中联重机股份有限公司 | RM754-2 | 18000 | 驱动方式：四轮驱动；功率：75马力 |  | 通用类
动力机械 | 拖拉机 | 轮式拖拉机（不含皮带传动轮式拖拉机） | 70—80马力四轮驱动拖拉机 | 轮式拖拉机 | 中联重机股份有限公司 | RM754-A2 | 18000 | 驱动方式：四轮驱动；功率：75马力 |  | 通用类
动力机械 | 拖拉机 | 轮式拖拉机（不含皮带传动轮式拖拉机） | 70—80马力四轮驱动拖拉机 | 拖拉机 | 潍坊华夏拖拉机制造有限公司 | 华夏704 | 18000 | 70马力≤功率＜75马力；驱动方式：四轮驱动 |  | 通用类
动力机械 | 拖拉机 | 轮式拖拉机（不含皮带传动轮式拖拉机） | 70—80马力四轮驱动拖拉机 | 拖拉机 | 潍坊华夏拖拉机制造有限公司 | 华夏704H | 18000 | 70马力≤功率＜75马力；驱动方式：四轮驱动 |  | 通用类
动力机械 | 拖拉机 | 轮式拖拉机（不含皮带传动轮式拖拉机） | 70—80马力四轮驱动拖拉机 | 轮式拖拉机 | 洛阳万年红拖拉机有限公司 | 万年红704 | 18000 | 驱动方式：四轮驱动；发动机标定功率（kw）：51.5 |  | 通用类
动力机械 | 拖拉机 | 轮式拖拉机（不含皮带传动轮式拖拉机） | 70—80马力四轮驱动拖拉机 | 轮式拖拉机 | 上海向明农业机械有限公司 | SH704 | 18000 | 70马力≤功率<80马力；驱动方式:四轮驱动 |  | 通用类
动力机械 | 拖拉机 | 轮式拖拉机（不含皮带传动轮式拖拉机） | 70—80马力四轮驱动拖拉机 | 轮式拖拉机 | 泰安泰山国泰拖拉机制造有限公司 | 泰山-704 | 18000 | 功率：51.5KW，驱动方式：四轮驱动 |  | 通用类
动力机械 | 拖拉机 | 轮式拖拉机（不含皮带传动轮式拖拉机） | 70—80马力四轮驱动拖拉机 | 轮式拖拉机 | 泰安泰山国泰拖拉机制造有限公司 | 泰山-754 | 18000 | 功率：55KW，驱动方式：四轮驱动 |  | 通用类
动力机械 | 拖拉机 | 轮式拖拉机（不含皮带传动轮式拖拉机） | 70—80马力四轮驱动拖拉机 | 轮式拖拉机 | 泰安泰山国泰拖拉机制造有限公司 | 泰山-754A | 18000 | 功率：55KW，驱动方式：四轮驱动 |  | 通用类
动力机械 | 拖拉机 | 轮式拖拉机（不含皮带传动轮式拖拉机） | 70—80马力四轮驱动拖拉机 | 轮式拖拉机 | 泰安泰山国泰拖拉机制造有限公司 | 泰山-754B | 18000 | 功率：55.2KW，驱动方式：四轮驱动 |  | 通用类
动力机械 | 拖拉机 | 轮式拖拉机（不含皮带传动轮式拖拉机） | 70—80马力四轮驱动拖拉机 | 轮式拖拉机 | 山东潍坊鲁中拖拉机有限公司 | 鲁中-754A | 18000 | 75马力≤功率＜80马力；驱动方式：四轮驱动 |  | 通用类
动力机械 | 拖拉机 | 轮式拖拉机（不含皮带传动轮式拖拉机） | 70—80马力四轮驱动拖拉机 | 轮式拖拉机 | 山东潍坊鲁中拖拉机有限公司 | 鲁中-704 | 18000 | 70马力≤功率＜75马力；驱动方式：四轮驱动 |  | 通用类
动力机械 | 拖拉机 | 轮式拖拉机（不含皮带传动轮式拖拉机） | 70—80马力四轮驱动拖拉机 | 轮式拖拉机 | 山东潍坊鲁中拖拉机有限公司 | 鲁中-754 | 18000 | 75马力≤功率＜80马力；驱动方式：四轮驱动 |  | 通用类
动力机械 | 拖拉机 | 轮式拖拉机（不含皮带传动轮式拖拉机） | 70—80马力四轮驱动拖拉机 | 轮式拖拉机 | 潍坊泰鸿拖拉机有限公司 | TH704 | 18000 | 发动机标定功率（kw):51.5kw；驱动型式：四轮驱动 |  | 通用类
动力机械 | 拖拉机 | 轮式拖拉机（不含皮带传动轮式拖拉机） | 70—80马力四轮驱动拖拉机 | 轮式拖拉机 | 潍坊泰鸿拖拉机有限公司 | TH704-D | 18000 | 发动机标定功率（kw):51.5kw；驱动型式：四轮驱动 |  | 通用类
动力机械 | 拖拉机 | 轮式拖拉机（不含皮带传动轮式拖拉机） | 70—80马力四轮驱动拖拉机 | 轮式拖拉机 | 洛阳映山红拖拉机有限公司 | 新东方704 | 18000 | 功率：70马力；驱动方式：四轮驱动 |  | 通用类
动力机械 | 拖拉机 | 轮式拖拉机（不含皮带传动轮式拖拉机） | 70—80马力四轮驱动拖拉机 | 轮式拖拉机 | 山东福尔沃农业装备股份有限公司 | FB704-B | 18000 | 70≤功率＜75马力；驱动方式：四轮驱动；发动机转速：2400r/min；外廓尺寸（长×宽×高）:4085×1800×2480mm；最大牵引力：16.5kN；动力输出轴标定功率下限：43.8kw；轴距：2090mm；最小离地间隙（离地部位）：410mm；最小使用质量：2700kg |  | 通用类
动力机械 | 拖拉机 | 轮式拖拉机（不含皮带传动轮式拖拉机） | 70—80马力四轮驱动拖拉机 | 轮式拖拉机 | 山东福尔沃农业装备股份有限公司 | FB704-B1 | 18000 | 70≤功率＜75马力；驱动方式：四轮驱动；发动机转速：2400r/min；外廓尺寸（长×宽×高）:4085×1800×2675mm；最大牵引力：16.5kN；动力输出轴标定功率下限：43.8kw；轴距：2090mm；最小离地间隙（离地部位）：410mm；最小使用质量：2830kg |  | 通用类
动力机械 | 拖拉机 | 轮式拖拉机（不含皮带传动轮式拖拉机） | 70—80马力四轮驱动拖拉机 | 轮式拖拉机 | 山拖农机装备有限公司 | NS704C | 18000 | 功率70马力；驱动方式:四轮驱动 |  | 通用类
动力机械 | 拖拉机 | 轮式拖拉机（不含皮带传动轮式拖拉机） | 70—80马力四轮驱动拖拉机 | 轮式拖拉机 | 山东瑞泽重工有限公司 | RA704 | 18000 | 功率：51.5kW；驱动方式：四轮驱动； |  | 通用类
动力机械 | 拖拉机 | 轮式拖拉机（不含皮带传动轮式拖拉机） | 70—80马力四轮驱动拖拉机 | 轮式拖拉机 | 山东瑞泽重工有限公司 | RA704-A | 18000 | 功率：51.5kW；驱动方式：四轮驱动； |  | 通用类
动力机械 | 拖拉机 | 轮式拖拉机（不含皮带传动轮式拖拉机） | 70—80马力四轮驱动拖拉机 | 轮式拖拉机 | 山东瑞泽重工有限公司 | RZ704-A | 18000 | 功率:51.5KW；驱动方式:四轮驱动； |  | 通用类
动力机械 | 拖拉机 | 轮式拖拉机（不含皮带传动轮式拖拉机） | 70—80马力四轮驱动拖拉机 | 轮式拖拉机 | 山东瑞泽重工有限公司 | RZ704 | 18000 | 功率:51.5KW；驱动方式:四轮驱动； |  | 通用类
动力机械 | 拖拉机 | 轮式拖拉机（不含皮带传动轮式拖拉机） | 70—80马力四轮驱动拖拉机 | 轮式拖拉机 | 河北铠特农业机械有限公司 | KT754 | 18000 | 发动机标定功率：55.1kW，标定转速2400r/min；驱动方式：四轮驱动。 |  | 通用类
动力机械 | 拖拉机 | 轮式拖拉机（不含皮带传动轮式拖拉机） | 70—80马力四轮驱动拖拉机 | 轮式拖拉机 | 道依茨法尔机械有限公司(原:山东常林道依茨法尔机械有限公司) | SH704-1 | 18000 | 驱动轮数：四轮驱动；发动机标定功率（kW）：51.5 |  | 通用类
动力机械 | 拖拉机 | 轮式拖拉机（不含皮带传动轮式拖拉机） | 70—80马力四轮驱动拖拉机 | 轮式拖拉机 | 道依茨法尔机械有限公司(原:山东常林道依茨法尔机械有限公司) | SH704C-1 | 18000 | 驱动轮数：四轮驱动；发动机标定功率（kW）：51.5 |  | 通用类
动力机械 | 拖拉机 | 轮式拖拉机（不含皮带传动轮式拖拉机） | 70—80马力四轮驱动拖拉机 | 轮式拖拉机 | 道依茨法尔机械有限公司(原:山东常林道依茨法尔机械有限公司) | LD704 | 18000 | 驱动轮数：四轮驱动；发动机标定功率（kW）：51.5 |  | 通用类
动力机械 | 拖拉机 | 轮式拖拉机（不含皮带传动轮式拖拉机） | 70—80马力四轮驱动拖拉机 | 轮式拖拉机 | 道依茨法尔机械有限公司(原:山东常林道依茨法尔机械有限公司) | SH704 | 18000 | 驱动轮数：四轮驱动；发动机标定功率（kW）：51.5 |  | 通用类
动力机械 | 拖拉机 | 轮式拖拉机（不含皮带传动轮式拖拉机） | 70—80马力四轮驱动拖拉机 | 轮式拖拉机 | 道依茨法尔机械有限公司(原:山东常林道依茨法尔机械有限公司) | LD704C | 18000 | 驱动轮数：四轮驱动；发动机标定功率（kW）：51.5 |  | 通用类
动力机械 | 拖拉机 | 轮式拖拉机（不含皮带传动轮式拖拉机） | 70—80马力四轮驱动拖拉机 | 轮式拖拉机 | 道依茨法尔机械有限公司(原:山东常林道依茨法尔机械有限公司) | SH704C | 18000 | 驱动轮数：四轮驱动；发动机标定功率（kW）：51.5 |  | 通用类
动力机械 | 拖拉机 | 轮式拖拉机（不含皮带传动轮式拖拉机） | 70—80马力四轮驱动拖拉机 | 轮式拖拉机 | 道依茨法尔机械有限公司(原:山东常林道依茨法尔机械有限公司) | LD754 | 18000 | 驱动轮数：四轮驱动；发动机标定功率（kW）：55 |  | 通用类
动力机械 | 拖拉机 | 轮式拖拉机（不含皮带传动轮式拖拉机） | 70—80马力四轮驱动拖拉机 | 轮式拖拉机 | 道依茨法尔机械有限公司(原:山东常林道依茨法尔机械有限公司) | SH754 | 18000 | 驱动轮数：四轮驱动；发动机标定功率（kW）：55 |  | 通用类
动力机械 | 拖拉机 | 轮式拖拉机（不含皮带传动轮式拖拉机） | 70—80马力四轮驱动拖拉机 | 轮式拖拉机 | 道依茨法尔机械有限公司(原:山东常林道依茨法尔机械有限公司) | LD754C | 18000 | 驱动轮数：四轮驱动；发动机标定功率（kW）：55 |  | 通用类
动力机械 | 拖拉机 | 轮式拖拉机（不含皮带传动轮式拖拉机） | 70—80马力四轮驱动拖拉机 | 轮式拖拉机 | 道依茨法尔机械有限公司(原:山东常林道依茨法尔机械有限公司) | SH754C | 18000 | 驱动轮数：四轮驱动；发动机标定功率（kW）：55 |  | 通用类
动力机械 | 拖拉机 | 轮式拖拉机（不含皮带传动轮式拖拉机） | 70—80马力四轮驱动拖拉机 | 轮式拖拉机 | 山东萨丁重工有限公司 | SD704 | 18000 | 功率：70马力，四轮驱动 |  | 通用类
动力机械 | 拖拉机 | 轮式拖拉机（不含皮带传动轮式拖拉机） | 70—80马力四轮驱动拖拉机 | 轮式拖拉机 | 山东联亿重工有限公司 | LY704 | 18000 | 驱动方式：四轮驱动；配套动力：51.5KW |  | 通用类
动力机械 | 拖拉机 | 轮式拖拉机（不含皮带传动轮式拖拉机） | 70—80马力四轮驱动拖拉机 | 轮式拖拉机 | 山东雷一重工农业装备制造有限公司(原:山东纽何兰农业机械有限公司) | 雷一704(原:NIUHELAN704) | 18000 | 70马力≤功率＜75马力；驱动方式：四轮驱动 |  | 通用类
动力机械 | 拖拉机 | 轮式拖拉机（不含皮带传动轮式拖拉机） | 70—80马力四轮驱动拖拉机 | 轮式拖拉机 | 江苏农华智慧农业科技股份有限公司 | DH704 | 18000 | 功率：70马力(51.5kW)；驱动方式：四轮驱动 |  | 通用类
动力机械 | 拖拉机 | 轮式拖拉机（不含皮带传动轮式拖拉机） | 70—80马力四轮驱动拖拉机 | 轮式拖拉机 | 洛阳世英机械制造有限公司 | SJH704 | 18000 | 发动机标定功率（KW）51.5；驱动方式：四轮驱动 |  | 通用类
动力机械 | 拖拉机 | 轮式拖拉机（不含皮带传动轮式拖拉机） | 70—80马力四轮驱动拖拉机 | 轮式拖拉机 | 洛阳世英机械制造有限公司 | SJH754 | 18000 | 发动机标定功率（KW）55.2；驱动方式：四轮驱动 |  | 通用类
动力机械 | 拖拉机 | 轮式拖拉机（不含皮带传动轮式拖拉机） | 70—80马力四轮驱动拖拉机 | 轮式拖拉机 | 天津拖拉机制造有限公司 | TN754 | 18000 | 功率：75马力；驱动方式：四轮驱动 |  | 通用类
动力机械 | 拖拉机 | 轮式拖拉机（不含皮带传动轮式拖拉机） | 70—80马力四轮驱动拖拉机 | 轮式拖拉机 | 天津拖拉机制造有限公司 | TNA754-2 | 18000 | 功率：75马力；驱动方式：四轮驱动 |  | 通用类
动力机械 | 拖拉机 | 轮式拖拉机（不含皮带传动轮式拖拉机） | 70—80马力四轮驱动拖拉机 | 轮式拖拉机 | 天津拖拉机制造有限公司 | TNW754-1 | 18000 | 功率：75马力；驱动方式：四轮驱动 |  | 通用类
动力机械 | 拖拉机 | 轮式拖拉机（不含皮带传动轮式拖拉机） | 70—80马力四轮驱动拖拉机 | 轮式拖拉机 | 天津拖拉机制造有限公司 | TNW754-2 | 18000 | 功率：75马力；驱动方式：四轮驱动 |  | 通用类
动力机械 | 拖拉机 | 轮式拖拉机（不含皮带传动轮式拖拉机） | 70—80马力四轮驱动拖拉机 | 轮式拖拉机 | 乐星农业装备(青岛)有限公司 | LS704 | 18000 | 驱动形式：四轮驱动；功率：51.5kw |  | 通用类
动力机械 | 拖拉机 | 轮式拖拉机（不含皮带传动轮式拖拉机） | 70—80马力四轮驱动拖拉机 | 轮式拖拉机 | 乐星农业装备(青岛)有限公司 | LS704-1 | 18000 | 驱动形式：四轮驱动；功率：51.5kw |  | 通用类
动力机械 | 拖拉机 | 轮式拖拉机（不含皮带传动轮式拖拉机） | 70—80马力四轮驱动拖拉机 | 轮式拖拉机 | 乐星农业装备(青岛)有限公司 | LSV704 | 18000 | 驱动形式：四轮驱动；功率：51.5kw |  | 通用类
动力机械 | 拖拉机 | 轮式拖拉机（不含皮带传动轮式拖拉机） | 70—80马力四轮驱动拖拉机 | 轮式拖拉机 | 马恒达悦达(盐城)拖拉机有限公司 | 黄海金马-704 | 18000 | 70马力≤功率＜75马力；驱动方式：四轮驱动 |  | 通用类
动力机械 | 拖拉机 | 轮式拖拉机（不含皮带传动轮式拖拉机） | 70—80马力四轮驱动拖拉机 | 轮式拖拉机 | 马恒达悦达(盐城)拖拉机有限公司 | 黄海金马-704-1 | 18000 | 70马力≤功率＜75马力；驱动方式：四轮驱动 |  | 通用类
动力机械 | 拖拉机 | 轮式拖拉机（不含皮带传动轮式拖拉机） | 70—80马力四轮驱动拖拉机 | 轮式拖拉机 | 马恒达悦达(盐城)拖拉机有限公司 | 黄海金马-704A | 18000 | 70马力≤功率＜75马力；驱动方式：四轮驱动 |  | 通用类
动力机械 | 拖拉机 | 轮式拖拉机（不含皮带传动轮式拖拉机） | 70—80马力四轮驱动拖拉机 | 轮式拖拉机 | 马恒达悦达(盐城)拖拉机有限公司 | 黄海金马-704A-1 | 18000 | 70马力≤功率＜75马力；驱动方式：四轮驱动 |  | 通用类
动力机械 | 拖拉机 | 轮式拖拉机（不含皮带传动轮式拖拉机） | 70—80马力四轮驱动拖拉机 | 轮式拖拉机 | 马恒达悦达(盐城)拖拉机有限公司 | 黄海金马-754 | 18000 | 75马力≤功率＜80马力；驱动方式：四轮驱动 |  | 通用类
动力机械 | 拖拉机 | 轮式拖拉机（不含皮带传动轮式拖拉机） | 70—80马力四轮驱动拖拉机 | 轮式拖拉机 | 马恒达悦达(盐城)拖拉机有限公司 | 黄海金马-754-1 | 18000 | 75马力≤功率＜80马力；驱动方式：四轮驱动 |  | 通用类
动力机械 | 拖拉机 | 轮式拖拉机（不含皮带传动轮式拖拉机） | 70—80马力四轮驱动拖拉机 | 轮式拖拉机 | 洋马农机(中国)有限公司 | YT704 | 18000 | 70马力≤功率＜75马力；驱动方式：四轮驱动 |  | 通用类
动力机械 | 拖拉机 | 轮式拖拉机（不含皮带传动轮式拖拉机） | 70—80马力四轮驱动拖拉机 | 轮式拖拉机 | 江苏清拖农业装备有限公司 | 江苏-704 | 18000 | 70马力≤功率＜75马力；驱动方式：四轮驱动；发动机标定功率（kW）：51.5 |  | 通用类
动力机械 | 拖拉机 | 轮式拖拉机（不含皮带传动轮式拖拉机） | 70—80马力四轮驱动拖拉机 | 轮式拖拉机 | 江苏清拖农业装备有限公司 | 江苏-704-B | 18000 | 70马力≤功率＜75马力；驱动方式：四轮驱动；发动机标定功率（kW）：51.5 |  | 通用类
动力机械 | 拖拉机 | 轮式拖拉机（不含皮带传动轮式拖拉机） | 70—80马力四轮驱动拖拉机 | 轮式拖拉机 | 江苏清拖农业装备有限公司 | 江苏-754P | 18000 | 75马力≤功率＜80马力；驱动方式：四轮驱动；发动机标定功率（kW）：55 |  | 通用类
动力机械 | 拖拉机 | 轮式拖拉机（不含皮带传动轮式拖拉机） | 70—80马力四轮驱动拖拉机 | 轮式拖拉机 | 江苏清拖农业装备有限公司 | 江苏-754P-B | 18000 | 75马力≤功率＜80马力；驱动方式：四轮驱动；发动机标定功率（kW）：55 |  | 通用类
动力机械 | 拖拉机 | 轮式拖拉机（不含皮带传动轮式拖拉机） | 70—80马力四轮驱动拖拉机 | 轮式拖拉机 | 潍坊大申奔野机械有限公司 | M704 | 18000 | 标定功率：70马力≤功率＜75，驱动方式：四轮驱动 |  | 通用类
动力机械 | 拖拉机 | 轮式拖拉机（不含皮带传动轮式拖拉机） | 70—80马力四轮驱动拖拉机 | 轮式拖拉机 | 洛阳瑞得拖拉机有限公司 | RD704 | 18000 | 驱动方式：四轮驱动；发动机标定功率（kw）：51.5 |  | 通用类
动力机械 | 拖拉机 | 轮式拖拉机（不含皮带传动轮式拖拉机） | 70—80马力四轮驱动拖拉机 | 轮式拖拉机 | 潍坊红柳机械开发有限公司 | 704 | 18000 | 70马力≤功率＜75马力；驱动方式：四轮驱动 |  | 通用类
动力机械 | 拖拉机 | 轮式拖拉机（不含皮带传动轮式拖拉机） | 70—80马力四轮驱动拖拉机 | 轮式拖拉机 | 潍坊红柳机械开发有限公司 | 704G | 18000 | 70马力≤功率＜75马力；驱动方式：四轮驱动 |  | 通用类
动力机械 | 拖拉机 | 轮式拖拉机（不含皮带传动轮式拖拉机） | 70—80马力四轮驱动拖拉机 | 轮式拖拉机 | 洛阳丰收农业机械装备有限公司 | 芬美得-704 | 18000 | 发动机功率：51.5kW；驱动方式:四轮驱动 |  | 通用类
动力机械 | 拖拉机 | 轮式拖拉机（不含皮带传动轮式拖拉机） | 70—80马力四轮驱动拖拉机 | 轮式拖拉机 | 潍坊市鑫升机械制造有限公司 | XSB704 | 18000 | 功率：70马力；驱动方式：四轮驱动 |  | 通用类
动力机械 | 拖拉机 | 轮式拖拉机（不含皮带传动轮式拖拉机） | 70—80马力四轮驱动拖拉机 | 轮式拖拉机 | 常州东风农机集团有限公司 | DF704 | 18000 | 驱动轮数：四轮驱动；发动机标定功率（kW）：51.5.外形尺寸（长×宽×高）(mm):4040×1845×2400.发动机与离合器联接方式：直联式 |  | 通用类
动力机械 | 拖拉机 | 轮式拖拉机（不含皮带传动轮式拖拉机） | 70—80马力四轮驱动拖拉机 | 轮式拖拉机 | 常州东风农机集团有限公司 | DF754 | 18000 | 驱动轮数：四轮驱动；发动机标定功率（kW）：55.1.外形尺寸（长×宽×高）(mm):4116×1828×2400.发动机与离合器联接方式：直联式 |  | 通用类
动力机械 | 拖拉机 | 轮式拖拉机（不含皮带传动轮式拖拉机） | 70—80马力四轮驱动拖拉机 | 轮式拖拉机 | 潍坊百利拖拉机有限公司 | 悍沃704 | 18000 | 发动机标定功率：51.5kW；驱动方式：四轮驱动 |  | 通用类
动力机械 | 拖拉机 | 轮式拖拉机（不含皮带传动轮式拖拉机） | 70—80马力四轮驱动拖拉机 | 轮式拖拉机 | 潍坊百利拖拉机有限公司 | 悍沃-704A | 18000 | 发动机标定功率：51.5kW；驱动方式：四轮驱动 |  | 通用类
动力机械 | 拖拉机 | 轮式拖拉机（不含皮带传动轮式拖拉机） | 70—80马力四轮驱动拖拉机 | 轮式拖拉机 | 潍坊百利拖拉机有限公司 | 悍沃704B | 18000 | 发动机标定功率：51.5kW；驱动方式：四轮驱动 |  | 通用类
动力机械 | 拖拉机 | 轮式拖拉机（不含皮带传动轮式拖拉机） | 70—80马力四轮驱动拖拉机 | 轮式拖拉机 | 河南向阳红机械制造有限公司 | 向阳红-704 | 18000 | 发动机功率：51.5kW；驱动方式:四轮驱动 |  | 通用类
动力机械 | 拖拉机 | 轮式拖拉机（不含皮带传动轮式拖拉机） | 70—80马力四轮驱动拖拉机 | 轮式拖拉机 | 江苏常发农业装备股份有限公司 | CFD704 | 18000 | 功率:70马力；驱动方式:四轮驱动 |  | 通用类
动力机械 | 拖拉机 | 轮式拖拉机（不含皮带传动轮式拖拉机） | 70—80马力四轮驱动拖拉机 | 轮式拖拉机 | 江苏常发农业装备股份有限公司 | CFF704 | 18000 | 70马力≤功率＜75马力；驱动方式：四轮驱动 |  | 通用类
动力机械 | 拖拉机 | 轮式拖拉机（不含皮带传动轮式拖拉机） | 70—80马力四轮驱动拖拉机 | 轮式拖拉机 | 江苏常发农业装备股份有限公司 | CFF704J | 18000 | 70马力≤功率＜75马力；驱动方式：四轮驱动 |  | 通用类
动力机械 | 拖拉机 | 轮式拖拉机（不含皮带传动轮式拖拉机） | 70—80马力四轮驱动拖拉机 | 轮式拖拉机 | 江苏常发农业装备股份有限公司 | CFF754 | 18000 | 75马力≤功率＜80马力；驱动方式：四轮驱动 |  | 通用类
动力机械 | 拖拉机 | 轮式拖拉机（不含皮带传动轮式拖拉机） | 70—80马力四轮驱动拖拉机 | 轮式拖拉机 | 江苏常发农业装备股份有限公司 | CFF754J | 18000 | 75马力≤功率＜80马力；驱动方式：四轮驱动 |  | 通用类
动力机械 | 拖拉机 | 轮式拖拉机（不含皮带传动轮式拖拉机） | 70—80马力四轮驱动拖拉机 | 轮式拖拉机 | 山东华山拖拉机制造有限公司 | 华苑704 | 18000 | 功率:51.5KW(70马力)驱动型式:四轮驱动 |  | 通用类
动力机械 | 拖拉机 | 轮式拖拉机（不含皮带传动轮式拖拉机） | 70—80马力四轮驱动拖拉机 | 轮式拖拉机 | 山东常发工贸有限公司 | 754 | 18000 | 功率：75马力；驱动方式：四轮驱动 |  | 通用类
动力机械 | 拖拉机 | 轮式拖拉机（不含皮带传动轮式拖拉机） | 70—80马力四轮驱动拖拉机 | 轮式拖拉机 | 潍坊迪尔津拖农业装备有限公司 | JT704 | 18000 | 功率70马力；驱动方式:四轮驱动 |  | 通用类
动力机械 | 拖拉机 | 轮式拖拉机（不含皮带传动轮式拖拉机） | 70—80马力四轮驱动拖拉机 | 轮式拖拉机 | 潍坊金傲野拖拉机有限公司 | 傲野-704 | 18000 | 功率:51.5KW；驱动方式:四轮驱动 |  | 通用类
动力机械 | 拖拉机 | 轮式拖拉机（不含皮带传动轮式拖拉机） | 70—80马力四轮驱动拖拉机 | 轮式拖拉机 | 山东联诚农业装备有限公司 | LC754 | 18000 | 75马力≤功率＜80马力；驱动方式：四轮驱动 |  | 通用类
动力机械 | 拖拉机 | 轮式拖拉机（不含皮带传动轮式拖拉机） | 70—80马力四轮驱动拖拉机 | 轮式拖拉机 | 潍坊昊鹏农业装备有限公司 | HP704 | 18000 | 功率：70马力；驱动方式：四轮驱动 |  | 通用类
动力机械 | 拖拉机 | 轮式拖拉机（不含皮带传动轮式拖拉机） | 70—80马力四轮驱动拖拉机 | 轮式拖拉机 | 山东双力现代农业装备有限公司 | SL704 | 18000 | 70马力，驱动方式：四轮驱动 |  | 通用类
动力机械 | 拖拉机 | 轮式拖拉机（不含皮带传动轮式拖拉机） | 70—80马力四轮驱动拖拉机 | 轮式拖拉机 | 潍坊奥利达机械有限公司 | ALD704-A | 18000 | 70马力≤功率＜75马力；驱动方式：四轮驱动 |  | 通用类
动力机械 | 拖拉机 | 轮式拖拉机（不含皮带传动轮式拖拉机） | 70—80马力四轮驱动拖拉机 | 轮式拖拉机 | 潍坊奥利达机械有限公司 | ALD704 | 18000 | 70马力≤功率＜75马力；驱动方式：四轮驱动 |  | 通用类
动力机械 | 拖拉机 | 轮式拖拉机（不含皮带传动轮式拖拉机） | 70—80马力四轮驱动拖拉机 | 轮式拖拉机 | 洛阳市博马农业工程机械有限公司 | 博马-X704 | 18000 | 发动机标定功率：52kW；驱动方式：四轮驱动 |  | 通用类
动力机械 | 拖拉机 | 轮式拖拉机（不含皮带传动轮式拖拉机） | 70—80马力四轮驱动拖拉机 | 轮式拖拉机 | 河南千里机械有限公司 | 千里牛704 | 18000 | 驱动方式：四轮驱动；发动机标定功率（kW）：52 |  | 通用类
动力机械 | 拖拉机 | 轮式拖拉机（不含皮带传动轮式拖拉机） | 70—80马力四轮驱动拖拉机 | 轮式拖拉机 | 洛阳博途农业装备有限公司 | BOTON704 | 18000 | 配套动力：70马力；驱动方式：四轮驱动 |  | 通用类
动力机械 | 拖拉机 | 轮式拖拉机（不含皮带传动轮式拖拉机） | 70—80马力四轮驱动拖拉机 | 轮式拖拉机 | 山东牧神机械有限责任公司 | HS704 | 18000 | 功率：70马力；驱动方式：四轮驱动 |  | 通用类
动力机械 | 拖拉机 | 轮式拖拉机（不含皮带传动轮式拖拉机） | 70—80马力四轮驱动拖拉机 | 轮式拖拉机 | 第一拖拉机股份有限公司 | LX704 | 18000 | 功率：51.5kw/70马力；驱动方式：四轮驱动 |  | 通用类
动力机械 | 拖拉机 | 轮式拖拉机（不含皮带传动轮式拖拉机） | 70—80马力四轮驱动拖拉机 | 轮式拖拉机 | 第一拖拉机股份有限公司 | LX754 | 18000 | 功率：55kw/75马力；驱动方式：四轮驱动 |  | 通用类
动力机械 | 拖拉机 | 轮式拖拉机（不含皮带传动轮式拖拉机） | 70—80马力四轮驱动拖拉机 | 轮式拖拉机 | 第一拖拉机股份有限公司 | MG704 | 18000 | 功率：51.5kw/70马力；驱动方式：四轮驱动 |  | 通用类
动力机械 | 拖拉机 | 轮式拖拉机（不含皮带传动轮式拖拉机） | 70—80马力四轮驱动拖拉机 | 轮式拖拉机 | 第一拖拉机股份有限公司 | MG754 | 18000 | 功率：55kw/75马力；驱动方式：四轮驱动 |  | 通用类
动力机械 | 拖拉机 | 轮式拖拉机（不含皮带传动轮式拖拉机） | 70—80马力四轮驱动拖拉机 | 轮式拖拉机 | 第一拖拉机股份有限公司 | MK704 | 18000 | 功率：51.5kw/70马力；驱动方式：四轮驱动 |  | 通用类
动力机械 | 拖拉机 | 轮式拖拉机（不含皮带传动轮式拖拉机） | 70—80马力四轮驱动拖拉机 | 轮式拖拉机 | 第一拖拉机股份有限公司 | MK754 | 18000 | 功率：55kw/75马力；驱动方式：四轮驱动 |  | 通用类
动力机械 | 拖拉机 | 轮式拖拉机（不含皮带传动轮式拖拉机） | 70—80马力四轮驱动拖拉机 | 轮式拖拉机 | 第一拖拉机股份有限公司 | MK754-1 | 18000 | 功率：55kw/75马力；驱动方式：四轮驱动 |  | 通用类
动力机械 | 拖拉机 | 轮式拖拉机（不含皮带传动轮式拖拉机） | 70—80马力四轮驱动拖拉机 | 轮式拖拉机 | 第一拖拉机股份有限公司 | MF704 | 18000 | 功率：51.5kw/70马力；驱动方式：四轮驱动 |  | 通用类
动力机械 | 拖拉机 | 轮式拖拉机（不含皮带传动轮式拖拉机） | 70—80马力四轮驱动拖拉机 | 轮式拖拉机 | 第一拖拉机股份有限公司 | MF704-1 | 18000 | 功率：51.5kw/70马力；驱动方式：两轮驱动 |  | 通用类
动力机械 | 拖拉机 | 轮式拖拉机（不含皮带传动轮式拖拉机） | 70—80马力四轮驱动拖拉机 | 轮式拖拉机 | 潍坊沃富田农业装备有限公司 | WFT704 | 18000 | 功率：70马力； 驱动方式：四轮驱动 |  | 通用类
动力机械 | 拖拉机 | 轮式拖拉机（不含皮带传动轮式拖拉机） | 70—80马力四轮驱动拖拉机 | 轮式拖拉机 | 山东凯斯迪尔农业装备有限公司 | NINGBODEER704 | 18000 | 70马力≤功率＜75马力；驱动方式：四轮驱动 |  | 通用类
动力机械 | 拖拉机 | 轮式拖拉机（不含皮带传动轮式拖拉机） | 70—80马力四轮驱动拖拉机 | 轮式拖拉机 | 山东时风(集团)有限责任公司 | SF704 | 18000 | 70马力≤功率＜75马力；驱动方式：四轮驱动 |  | 通用类
动力机械 | 拖拉机 | 轮式拖拉机（不含皮带传动轮式拖拉机） | 70—80马力四轮驱动拖拉机 | 轮式拖拉机 | 山东时风(集团)有限责任公司 | SF754B | 18000 | 75马力≤功率＜80马力；驱动方式：四轮驱动 |  | 通用类
动力机械 | 拖拉机 | 轮式拖拉机（不含皮带传动轮式拖拉机） | 70—80马力四轮驱动拖拉机 | 轮式拖拉机 | 华创机器人制造有限公司 | 华创沃尔-704 | 18000 | 外廓尺寸：3920*1600*2400；驱动形式：4*4；配套功率：52KW/2300转；发动机型号：YCD4T23T8-70（广西玉柴动力机械有限公司，选装发动机：型号YD4CZ70C3 生产厂家：扬动股份有限公司）；轴距：2040；最小使用质量：2500；配重（前后）KG：176/240；档位数：12F+12R；变速箱型式：4*3组成梭式变速箱（速度范围KM：前进2.33-31 后退2.05-27）、换挡方式：同步器换挡；安全架：U型安全架，型号：HB554.46.001 轮胎型号：8.3-20/12.4-28 动力输出转速：540/760 液压提升：分置式 液压输出：1组 |  | 通用类
动力机械 | 拖拉机 | 轮式拖拉机（不含皮带传动轮式拖拉机） | 70—80马力四轮驱动拖拉机 | 轮式拖拉机 | 山东五征集团有限公司 | MD704 | 18000 | 功率：70马力；驱动方式：四轮驱动 |  | 通用类
动力机械 | 拖拉机 | 轮式拖拉机（不含皮带传动轮式拖拉机） | 70—80马力四轮驱动拖拉机 | 轮式拖拉机 | 江苏沃得农业机械有限公司 | WD754 | 18000 | 发动机功率：55.1kw、驱动方式：四轮驱动 |  | 通用类
动力机械 | 拖拉机 | 轮式拖拉机（不含皮带传动轮式拖拉机） | 70—80马力四轮驱动拖拉机 | 轮式拖拉机 | 江苏沃得农业机械有限公司 | WD704D | 18000 | 发动机功率：51.5kw、驱动方式：四轮驱动 |  | 通用类
动力机械 | 拖拉机 | 轮式拖拉机（不含皮带传动轮式拖拉机） | 70—80马力四轮驱动拖拉机 | 轮式拖拉机 | 江苏沃得农业机械有限公司 | WD704F | 18000 | 发动机功率：51.5kw、驱动方式：四轮驱动 |  | 通用类
动力机械 | 拖拉机 | 轮式拖拉机（不含皮带传动轮式拖拉机） | 70—80马力四轮驱动拖拉机 | 轮式拖拉机 | 宁波北野拖拉机制造有限公司 | 704 | 18000 | 功率：70马力；驱动方式：四轮驱动 |  | 通用类
动力机械 | 拖拉机 | 轮式拖拉机（不含皮带传动轮式拖拉机） | 70—80马力四轮驱动拖拉机 | 轮式拖拉机 | 山东东汽农业装备有限公司 | DQ754 | 18000 | 功率:55.2kW；驱动方式：四轮驱动 |  | 通用类
动力机械 | 拖拉机 | 轮式拖拉机（不含皮带传动轮式拖拉机） | 70—80马力四轮驱动拖拉机 | 轮式拖拉机 | 山东东汽农业装备有限公司 | DQ704A | 18000 | 功率：51.5kW；驱动方式：四轮驱动 |  | 通用类
动力机械 | 拖拉机 | 轮式拖拉机（不含皮带传动轮式拖拉机） | 70—80马力四轮驱动拖拉机 | 轮式拖拉机 | 洛阳路通农业装备有限公司 | 路通-704 | 18000 | 51.5kW,70马力，四轮驱动 |  | 通用类
动力机械 | 拖拉机 | 轮式拖拉机（不含皮带传动轮式拖拉机） | 70—80马力四轮驱动拖拉机 | 轮式拖拉机 | 洛阳路通农业装备有限公司 | 路通-754 | 18000 | 55.1kW,75马力，四轮驱动 |  | 通用类
动力机械 | 拖拉机 | 轮式拖拉机（不含皮带传动轮式拖拉机） | 70—80马力四轮驱动拖拉机 | 轮式拖拉机 | 山东山拖凯泰农业装备有限公司 | 山拖704 | 18000 | 70马力≤功率＜75马力；驱动方式：四轮驱动；发动机标定功率（kW）：51.5 |  | 通用类
动力机械 | 拖拉机 | 轮式拖拉机（不含皮带传动轮式拖拉机） | 70—80马力四轮驱动拖拉机 | 轮式拖拉机 | 雷沃重工股份有限公司(原:福田雷沃国际重工股份有限公司) | M704-A | 18000 | 驱动方式：四轮驱动；功率：51.5KW |  | 通用类
动力机械 | 拖拉机 | 轮式拖拉机（不含皮带传动轮式拖拉机） | 70—80马力四轮驱动拖拉机 | 轮式拖拉机 | 雷沃重工股份有限公司(原:福田雷沃国际重工股份有限公司) | M704-AA | 18000 | 驱动方式：四轮驱动；功率：51.5KW |  | 通用类
动力机械 | 拖拉机 | 轮式拖拉机（不含皮带传动轮式拖拉机） | 70—80马力四轮驱动拖拉机 | 轮式拖拉机 | 雷沃重工股份有限公司(原:福田雷沃国际重工股份有限公司) | M754-A | 18000 | 驱动方式：四轮驱动；功率：55KW |  | 通用类
动力机械 | 拖拉机 | 轮式拖拉机（不含皮带传动轮式拖拉机） | 70—80马力四轮驱动拖拉机 | 轮式拖拉机 | 雷沃重工股份有限公司(原:福田雷沃国际重工股份有限公司) | M754-A1 | 18000 | 驱动方式：四轮驱动；功率：55KW |  | 通用类
动力机械 | 拖拉机 | 轮式拖拉机（不含皮带传动轮式拖拉机） | 70—80马力四轮驱动拖拉机 | 轮式拖拉机 | 雷沃重工股份有限公司(原:福田雷沃国际重工股份有限公司) | M754-AA1 | 18000 | 驱动方式：四轮驱动；功率：55KW |  | 通用类
动力机械 | 拖拉机 | 轮式拖拉机（不含皮带传动轮式拖拉机） | 70—80马力四轮驱动拖拉机 | 轮式拖拉机 | 雷沃重工股份有限公司(原:福田雷沃国际重工股份有限公司) | M754-A2 | 18000 | 驱动方式：四轮驱动；功率：55KW |  | 通用类
动力机械 | 拖拉机 | 轮式拖拉机（不含皮带传动轮式拖拉机） | 70—80马力四轮驱动拖拉机 | 轮式拖拉机 | 雷沃重工股份有限公司(原:福田雷沃国际重工股份有限公司) | M754-AA2 | 18000 | 驱动方式：四轮驱动；功率：55KW |  | 通用类
动力机械 | 拖拉机 | 轮式拖拉机（不含皮带传动轮式拖拉机） | 70—80马力四轮驱动拖拉机 | 轮式拖拉机 | 雷沃重工股份有限公司(原:福田雷沃国际重工股份有限公司) | M704-B | 18000 | 驱动方式：四轮驱动；功率：51.5KW |  | 通用类
动力机械 | 拖拉机 | 轮式拖拉机（不含皮带传动轮式拖拉机） | 70—80马力四轮驱动拖拉机 | 轮式拖拉机 | 雷沃重工股份有限公司(原:福田雷沃国际重工股份有限公司) | M704-BA | 18000 | 驱动方式：四轮驱动；功率：51.5KW |  | 通用类
动力机械 | 拖拉机 | 轮式拖拉机（不含皮带传动轮式拖拉机） | 70—80马力四轮驱动拖拉机 | 轮式拖拉机 | 雷沃重工股份有限公司(原:福田雷沃国际重工股份有限公司) | M754-D | 18000 | 驱动方式：四轮驱动；功率：55KW |  | 通用类
动力机械 | 拖拉机 | 轮式拖拉机（不含皮带传动轮式拖拉机） | 70—80马力四轮驱动拖拉机 | 轮式拖拉机 | 山东腾拖农业装备有限公司 | 754 | 18000 | 功率：75马力；驱动方式：四轮驱动 |  | 通用类
动力机械 | 拖拉机 | 轮式拖拉机（不含皮带传动轮式拖拉机） | 70—80马力四轮驱动拖拉机 | 轮式拖拉机 | 安徽省传奇农业机械制造有限公司 | CQ704 | 18000 | 功率:70马力,驱动方式:四轮驱动 |  | 通用类
动力机械 | 拖拉机 | 轮式拖拉机（不含皮带传动轮式拖拉机） | 70—80马力四轮驱动拖拉机 | 轮式拖拉机 | 山东亿嘉农业机械装备股份有限公司 | YJ-704 | 18000 | 功率:70马力；驱动方式：四轮驱动 |  | 通用类
动力机械 | 拖拉机 | 轮式拖拉机（不含皮带传动轮式拖拉机） | 70—80马力四轮驱动拖拉机 | 轮式拖拉机 | 山东亿嘉农业机械装备股份有限公司 | YJ-704-1 | 18000 | 功率:70马力；驱动方式：四轮驱动 |  | 通用类
动力机械 | 拖拉机 | 轮式拖拉机（不含皮带传动轮式拖拉机） | 70—80马力四轮驱动拖拉机 | 轮式拖拉机 | 潍坊昊田农业装备有限公司 | 昊田704 | 18000 | 功率：51.5kW、驱动方式：四轮驱动 |  | 通用类
动力机械 | 拖拉机 | 轮式拖拉机（不含皮带传动轮式拖拉机） | 70—80马力四轮驱动拖拉机 | 轮式拖拉机 | 潍坊昊田农业装备有限公司 | 昊田704G | 18000 | 功率：52kW、驱动方式：四轮驱动 |  | 通用类
动力机械 | 拖拉机 | 轮式拖拉机（不含皮带传动轮式拖拉机） | 60—70马力四轮驱动拖拉机 | 轮式拖拉机 | 潍坊昊田农业装备有限公司 | 昊田604 | 13000 | 功率：44kW、驱动方式：四轮驱动 |  | 通用类
动力机械 | 拖拉机 | 轮式拖拉机（不含皮带传动轮式拖拉机） | 60—70马力四轮驱动拖拉机 | 轮式拖拉机 | 潍坊昊田农业装备有限公司 | 昊田604G | 13000 | 功率：45kW、驱动方式：四轮驱动 |  | 通用类
动力机械 | 拖拉机 | 轮式拖拉机（不含皮带传动轮式拖拉机） | 60—70马力四轮驱动拖拉机 | 轮式拖拉机 | 山东亿嘉农业机械装备股份有限公司 | YJ-604 | 13000 | 功率:60马力；驱动方式：四轮驱动 |  | 通用类
动力机械 | 拖拉机 | 轮式拖拉机（不含皮带传动轮式拖拉机） | 60—70马力四轮驱动拖拉机 | 轮式拖拉机 | 山东亿嘉农业机械装备股份有限公司 | YJ-604-1 | 13000 | 功率:60马力；驱动方式：四轮驱动 |  | 通用类
动力机械 | 拖拉机 | 轮式拖拉机（不含皮带传动轮式拖拉机） | 60—70马力四轮驱动拖拉机 | 轮式拖拉机 | 山东恒邦发动机制造有限公司 | 泰拖-604E | 13000 | 功率60马力；驱动方式:四轮驱动 |  | 通用类
动力机械 | 拖拉机 | 轮式拖拉机（不含皮带传动轮式拖拉机） | 60—70马力四轮驱动拖拉机 | 轮式拖拉机 | 东风井关农业机械有限公司 | EN604C | 13000 | 功率:60马力；驱动方式:四轮驱动； |  | 通用类
动力机械 | 拖拉机 | 轮式拖拉机（不含皮带传动轮式拖拉机） | 60—70马力四轮驱动拖拉机 | 轮式拖拉机 | 东风井关农业机械有限公司 | EN604 | 13000 | 功率:60马力；驱动方式:四轮驱动； |  | 通用类
动力机械 | 拖拉机 | 轮式拖拉机（不含皮带传动轮式拖拉机） | 60—70马力四轮驱动拖拉机 | 轮式拖拉机 | 山东中特机械设备有限公司 | 山东中特604 | 13000 | 发动机标定功率（kW ）：44.1；驱动方式：四轮驱动 |  | 通用类
动力机械 | 拖拉机 | 轮式拖拉机（不含皮带传动轮式拖拉机） | 60—70马力四轮驱动拖拉机 | 轮式拖拉机 | 雷沃重工股份有限公司(原:福田雷沃国际重工股份有限公司) | M604-E | 13000 | 驱动方式：四轮驱动；功率（kw）：44.2KW |  | 通用类
动力机械 | 拖拉机 | 轮式拖拉机（不含皮带传动轮式拖拉机） | 60—70马力四轮驱动拖拉机 | 轮式拖拉机 | 雷沃重工股份有限公司(原:福田雷沃国际重工股份有限公司) | M604L-E | 13000 | 驱动方式：四轮驱动；功率：44KW |  | 通用类
动力机械 | 拖拉机 | 轮式拖拉机（不含皮带传动轮式拖拉机） | 60—70马力四轮驱动拖拉机 | 轮式拖拉机 | 雷沃重工股份有限公司(原:福田雷沃国际重工股份有限公司) | M604-A | 13000 | 驱动方式：四轮驱动；功率：46KW |  | 通用类
动力机械 | 拖拉机 | 轮式拖拉机（不含皮带传动轮式拖拉机） | 60—70马力四轮驱动拖拉机 | 轮式拖拉机 | 雷沃重工股份有限公司(原:福田雷沃国际重工股份有限公司) | M604-A1 | 13000 | 驱动方式：四轮驱动；功率：46KW |  | 通用类
动力机械 | 拖拉机 | 轮式拖拉机（不含皮带传动轮式拖拉机） | 60—70马力四轮驱动拖拉机 | 轮式拖拉机 | 雷沃重工股份有限公司(原:福田雷沃国际重工股份有限公司) | M654-AA1 | 13000 | 驱动方式：四轮驱动；功率：48KW |  | 通用类
动力机械 | 拖拉机 | 轮式拖拉机（不含皮带传动轮式拖拉机） | 60—70马力四轮驱动拖拉机 | 轮式拖拉机 | 雷沃重工股份有限公司(原:福田雷沃国际重工股份有限公司) | M604-B1 | 13000 | 驱动方式：四轮驱动；功率（kw）：44KW |  | 通用类
动力机械 | 拖拉机 | 轮式拖拉机（不含皮带传动轮式拖拉机） | 60—70马力四轮驱动拖拉机 | 轮式拖拉机 | 雷沃重工股份有限公司(原:福田雷沃国际重工股份有限公司) | M604-B | 13000 | 驱动方式：四轮驱动；功率：44KW |  | 通用类
动力机械 | 拖拉机 | 轮式拖拉机（不含皮带传动轮式拖拉机） | 60—70马力四轮驱动拖拉机 | 轮式拖拉机 | 雷沃重工股份有限公司(原:福田雷沃国际重工股份有限公司) | M604-BA | 13000 | 驱动方式：四轮驱动；功率：44KW |  | 通用类
动力机械 | 拖拉机 | 轮式拖拉机（不含皮带传动轮式拖拉机） | 60—70马力四轮驱动拖拉机 | 轮式拖拉机 | 雷沃重工股份有限公司(原:福田雷沃国际重工股份有限公司) | M654-B | 13000 | 驱动方式：四轮驱动；功率：48KW |  | 通用类
动力机械 | 拖拉机 | 轮式拖拉机（不含皮带传动轮式拖拉机） | 60—70马力四轮驱动拖拉机 | 轮式拖拉机 | 雷沃重工股份有限公司(原:福田雷沃国际重工股份有限公司) | M654-BA | 13000 | 驱动方式：四轮驱动；功率：48KW |  | 通用类
动力机械 | 拖拉机 | 轮式拖拉机（不含皮带传动轮式拖拉机） | 60—70马力四轮驱动拖拉机 | 轮式拖拉机 | 山东山拖凯泰农业装备有限公司 | 山拖604D | 13000 | 60马力≤功率＜65马力；驱动方式：四轮驱动；发动机标定功率（kW）：44.1 |  | 通用类
动力机械 | 拖拉机 | 轮式拖拉机（不含皮带传动轮式拖拉机） | 60—70马力四轮驱动拖拉机 | 轮式拖拉机 | 洛阳路通农业装备有限公司 | 路通-604 | 13000 | 44kW,60马力，四轮驱动 |  | 通用类
动力机械 | 拖拉机 | 轮式拖拉机（不含皮带传动轮式拖拉机） | 60—70马力四轮驱动拖拉机 | 轮式拖拉机 | 洛阳路通农业装备有限公司 | 路通-654 | 13000 | 48kW,65马力，四轮驱动 |  | 通用类
动力机械 | 拖拉机 | 轮式拖拉机（不含皮带传动轮式拖拉机） | 60—70马力四轮驱动拖拉机 | 轮式拖拉机 | 山东东汽农业装备有限公司 | DQ654 | 13000 | 功率:48kW；驱动方式：四轮驱动 |  | 通用类
动力机械 | 拖拉机 | 轮式拖拉机（不含皮带传动轮式拖拉机） | 60—70马力四轮驱动拖拉机 | 轮式拖拉机 | 山东东汽农业装备有限公司 | DQ654-I | 13000 | 功率:48kW；驱动方式：四轮驱动 |  | 通用类
动力机械 | 拖拉机 | 轮式拖拉机（不含皮带传动轮式拖拉机） | 60—70马力四轮驱动拖拉机 | 轮式拖拉机 | 山东东汽农业装备有限公司 | DQ654-II | 13000 | 功率:48kW；驱动方式：四轮驱动 |  | 通用类
动力机械 | 拖拉机 | 轮式拖拉机（不含皮带传动轮式拖拉机） | 60—70马力四轮驱动拖拉机 | 轮式拖拉机 | 江苏沃得农业机械有限公司 | WD604 | 13000 | 发动机功率：44.1kw、驱动方式：四轮驱动 |  | 通用类
动力机械 | 拖拉机 | 轮式拖拉机（不含皮带传动轮式拖拉机） | 60—70马力四轮驱动拖拉机 | 轮式拖拉机 | 江苏沃得农业机械有限公司 | WD604F | 13000 | 发动机功率：44.1kw、驱动方式：四轮驱动 |  | 通用类
动力机械 | 拖拉机 | 轮式拖拉机（不含皮带传动轮式拖拉机） | 60—70马力四轮驱动拖拉机 | 轮式拖拉机 | 山东五征集团有限公司 | MD604 | 13000 | 功率：60马力；驱动方式：四轮驱动 |  | 通用类
动力机械 | 拖拉机 | 轮式拖拉机（不含皮带传动轮式拖拉机） | 60—70马力四轮驱动拖拉机 | 轮式拖拉机 | 华创机器人制造有限公司 | 华创沃尔-654 | 13000 | 外廓尺寸：3920*1650*2400；驱动形式：4*4；配套功率：48KW/2200转；发动机型号：YCD4R23T8-65（广西玉柴动力机械有限公司，选装发动机：型号YD4CZ65C2 生产厂家：扬动股份有限公司）；轴距：2040；最小使用质量：2500；配重前/后KG：176/240；档位数：12F+12R；变速箱型式：4*3组成梭式变速箱（速度范围KM：前进2.33-31.09 后退2.05-27.3）、同步器换挡；安全架：U型安全架，型号：HB554.46.001 轮胎型号前后：8.3-20/12.4-28 动力输出转速：540/760 液压提升：分置式 液压输出：1组 |  | 通用类
动力机械 | 拖拉机 | 轮式拖拉机（不含皮带传动轮式拖拉机） | 60—70马力四轮驱动拖拉机 | 轮式拖拉机 | 山东时风(集团)有限责任公司 | SF604 | 13000 | 60马力≤功率＜65马力；驱动方式：四轮驱动 |  | 通用类
动力机械 | 拖拉机 | 轮式拖拉机（不含皮带传动轮式拖拉机） | 60—70马力四轮驱动拖拉机 | 轮式拖拉机 | 潍坊沃富田农业装备有限公司 | WFT604 | 13000 | 功率：60马力； 驱动方式：四轮驱动 |  | 通用类
动力机械 | 拖拉机 | 轮式拖拉机（不含皮带传动轮式拖拉机） | 60—70马力四轮驱动拖拉机 | 轮式拖拉机 | 第一拖拉机股份有限公司 | LX604 | 13000 | 功率：45kw/60马力；驱动方式：四轮驱动 |  | 通用类
动力机械 | 拖拉机 | 轮式拖拉机（不含皮带传动轮式拖拉机） | 60—70马力四轮驱动拖拉机 | 轮式拖拉机 | 第一拖拉机股份有限公司 | LX654 | 13000 | 功率：48kw/65马力；驱动方式：四轮驱动 |  | 通用类
动力机械 | 拖拉机 | 轮式拖拉机（不含皮带传动轮式拖拉机） | 60—70马力四轮驱动拖拉机 | 轮式拖拉机 | 第一拖拉机股份有限公司 | MF604 | 13000 | 功率：44.1kw/60马力；驱动方式：四轮驱动 |  | 通用类
动力机械 | 拖拉机 | 轮式拖拉机（不含皮带传动轮式拖拉机） | 60—70马力四轮驱动拖拉机 | 轮式拖拉机 | 第一拖拉机股份有限公司 | MG654 | 13000 | 功率：48kw/65马力；驱动方式：四轮驱动 |  | 通用类
动力机械 | 拖拉机 | 轮式拖拉机（不含皮带传动轮式拖拉机） | 60—70马力四轮驱动拖拉机 | 轮式拖拉机 | 第一拖拉机股份有限公司 | MK604 | 13000 | 功率：44.1kw/60马力；驱动方式：四轮驱动 |  | 通用类
动力机械 | 拖拉机 | 轮式拖拉机（不含皮带传动轮式拖拉机） | 60—70马力四轮驱动拖拉机 | 轮式拖拉机 | 第一拖拉机股份有限公司 | MK604G | 13000 | 功率：44.1kw/60马力；驱动方式：四轮驱动 |  | 通用类
动力机械 | 拖拉机 | 轮式拖拉机（不含皮带传动轮式拖拉机） | 60—70马力四轮驱动拖拉机 | 轮式拖拉机 | 第一拖拉机股份有限公司 | MK654 | 13000 | 功率：47.8kw/65马力；驱动方式：四轮驱动 |  | 通用类
动力机械 | 拖拉机 | 轮式拖拉机（不含皮带传动轮式拖拉机） | 60—70马力四轮驱动拖拉机 | 轮式拖拉机 | 山东牧神机械有限责任公司 | HS604 | 13000 | 功率：60马力；驱动方式：四轮驱动 |  | 通用类
动力机械 | 拖拉机 | 轮式拖拉机（不含皮带传动轮式拖拉机） | 60—70马力四轮驱动拖拉机 | 轮式拖拉机 | 山东牧神机械有限责任公司 | HS604-1 | 13000 | 功率：60马力；驱动方式：四轮驱动 |  | 通用类
动力机械 | 拖拉机 | 轮式拖拉机（不含皮带传动轮式拖拉机） | 60—70马力四轮驱动拖拉机 | 轮式拖拉机 | 山东牧神机械有限责任公司 | HS604A | 13000 | 功率：60马力；驱动方式：四轮驱动 |  | 通用类
动力机械 | 拖拉机 | 轮式拖拉机（不含皮带传动轮式拖拉机） | 60—70马力四轮驱动拖拉机 | 轮式拖拉机 | 洛阳博途农业装备有限公司 | BOTON604 | 13000 | 配套动力：60马力；驱动方式：四轮驱动 |  | 通用类
动力机械 | 拖拉机 | 轮式拖拉机（不含皮带传动轮式拖拉机） | 60—70马力四轮驱动拖拉机 | 轮式拖拉机 | 洛阳天宇机械制造有限公司 | 格朗斯-604 | 13000 | 功率：60马力； 驱动方式：四轮驱动 |  | 通用类
动力机械 | 拖拉机 | 轮式拖拉机（不含皮带传动轮式拖拉机） | 60—70马力四轮驱动拖拉机 | 轮式拖拉机 | 河南千里机械有限公司 | 千里牛654 | 13000 | 驱动方式：四轮驱动；发动机标定功率（kW）：47.8 |  | 通用类
动力机械 | 拖拉机 | 轮式拖拉机（不含皮带传动轮式拖拉机） | 60—70马力四轮驱动拖拉机 | 轮式拖拉机 | 洛阳市博马农业工程机械有限公司 | 博马-604 | 13000 | 发动机标定功率：44.5kW；驱动方式：四轮驱动 |  | 通用类
动力机械 | 拖拉机 | 轮式拖拉机（不含皮带传动轮式拖拉机） | 60—70马力四轮驱动拖拉机 | 轮式拖拉机 | 潍坊奥利达机械有限公司 | ALD604 | 13000 | 60马力≤功率＜65马力；驱动方式：四轮驱动 |  | 通用类
动力机械 | 拖拉机 | 轮式拖拉机（不含皮带传动轮式拖拉机） | 60—70马力四轮驱动拖拉机 | 轮式拖拉机 | 潍坊奥利达机械有限公司 | ALD604-B | 13000 | 发动机标定功率(KW):44.1；驱动方式:四轮驱动 |  | 通用类
动力机械 | 拖拉机 | 轮式拖拉机（不含皮带传动轮式拖拉机） | 60—70马力四轮驱动拖拉机 | 轮式拖拉机 | 山东双力现代农业装备有限公司 | SL604 | 13000 | 60马力，驱动方式：四轮驱动 |  | 通用类
动力机械 | 拖拉机 | 轮式拖拉机（不含皮带传动轮式拖拉机） | 60—70马力四轮驱动拖拉机 | 轮式拖拉机 | 山东双力现代农业装备有限公司 | SL604-B | 13000 | 60马力，驱动方式：四轮驱动 |  | 通用类
动力机械 | 拖拉机 | 轮式拖拉机（不含皮带传动轮式拖拉机） | 60—70马力四轮驱动拖拉机 | 轮式拖拉机 | 洛阳千年丰农业机械有限公司 | 千年丰-604 | 13000 | 功率：60马力； 驱动方式：四轮驱动 |  | 通用类
动力机械 | 拖拉机 | 轮式拖拉机（不含皮带传动轮式拖拉机） | 60—70马力四轮驱动拖拉机 | 轮式拖拉机 | 洛阳千年丰农业机械有限公司 | 千年丰-604D | 13000 | 功率：60马力； 驱动方式：四轮驱动 |  | 通用类
动力机械 | 拖拉机 | 轮式拖拉机（不含皮带传动轮式拖拉机） | 60—70马力四轮驱动拖拉机 | 轮式拖拉机 | 洛阳市煌睿机械制造有限公司 | 华宣604 | 13000 | 功率：60马力；驱动方式：四轮驱动 |  | 通用类
动力机械 | 拖拉机 | 轮式拖拉机（不含皮带传动轮式拖拉机） | 60—70马力四轮驱动拖拉机 | 轮式拖拉机 | 山东常发工贸有限公司 | 604 | 13000 | 功率：60马力；驱动方式：四轮驱动 |  | 通用类
动力机械 | 拖拉机 | 轮式拖拉机（不含皮带传动轮式拖拉机） | 60—70马力四轮驱动拖拉机 | 轮式拖拉机 | 江苏常发农业装备股份有限公司 | CFD604A | 13000 | 60马力≤功率＜65马力；驱动方式：四轮驱动 |  | 通用类
动力机械 | 拖拉机 | 轮式拖拉机（不含皮带传动轮式拖拉机） | 60—70马力四轮驱动拖拉机 | 轮式拖拉机 | 江苏常发农业装备股份有限公司 | CFC604 | 13000 | 功率:60马力；驱动方式:四轮驱动 |  | 通用类
动力机械 | 拖拉机 | 轮式拖拉机（不含皮带传动轮式拖拉机） | 60—70马力四轮驱动拖拉机 | 轮式拖拉机 | 河南向阳红机械制造有限公司 | 向阳红-604 | 13000 | 发动机功率：44.1kW；驱动方式:四轮驱动 |  | 通用类
动力机械 | 拖拉机 | 轮式拖拉机（不含皮带传动轮式拖拉机） | 60—70马力四轮驱动拖拉机 | 轮式拖拉机 | 河南向阳红机械制造有限公司 | 向阳红-604A | 13000 | 发动机功率：44.1kW；驱动方式：四轮驱动 |  | 通用类
动力机械 | 拖拉机 | 轮式拖拉机（不含皮带传动轮式拖拉机） | 60—70马力四轮驱动拖拉机 | 轮式拖拉机 | 潍坊百利拖拉机有限公司 | 悍沃604 | 13000 | 发动机标定功率：44.0kW；驱动方式：四轮驱动 |  | 通用类
动力机械 | 拖拉机 | 轮式拖拉机（不含皮带传动轮式拖拉机） | 60—70马力四轮驱动拖拉机 | 轮式拖拉机 | 潍坊百利拖拉机有限公司 | 悍沃604D | 13000 | 发动机标定功率：44.0kW；驱动方式：四轮驱动 |  | 通用类
动力机械 | 拖拉机 | 轮式拖拉机（不含皮带传动轮式拖拉机） | 60—70马力四轮驱动拖拉机 | 轮式拖拉机 | 潍坊天富拖拉机有限公司 | TF604 | 13000 | 功率:44kW；驱动方式：四轮驱动 |  | 通用类
动力机械 | 拖拉机 | 轮式拖拉机（不含皮带传动轮式拖拉机） | 60—70马力四轮驱动拖拉机 | 轮式拖拉机 | 常州东风农机集团有限公司 | DF604-15 | 13000 | 驱动轮数：四轮驱动；发动机标定功率（kW）：44.1.外形尺寸（长×宽×高）(mm):3475×(1330-1800)×2330.发动机与离合器联接方式：直联式 |  | 通用类
动力机械 | 拖拉机 | 轮式拖拉机（不含皮带传动轮式拖拉机） | 60—70马力四轮驱动拖拉机 | 轮式拖拉机 | 常州东风农机集团有限公司 | DF604A | 13000 | 驱动轮数：四轮驱动；发动机标定功率（kW）：44.1.外形尺寸（长×宽×高）(mm):4040×1845×2400.发动机与离合器联接方式：直联式 |  | 通用类
动力机械 | 拖拉机 | 轮式拖拉机（不含皮带传动轮式拖拉机） | 60—70马力四轮驱动拖拉机 | 轮式拖拉机 | 常州东风农机集团有限公司 | DF604 | 13000 | 驱动轮数：四轮驱动；发动机标定功率（kW）：44.1.外形尺寸（长×宽×高）(mm):4040×1845×2400.发动机与离合器联接方式：直联式 |  | 通用类
动力机械 | 拖拉机 | 轮式拖拉机（不含皮带传动轮式拖拉机） | 60—70马力四轮驱动拖拉机 | 轮式拖拉机 | 常州东风农机集团有限公司 | DF654 | 13000 | 驱动轮数：四轮驱动；发动机标定功率（kW）：48.外形尺寸（长×宽×高）(mm):4040×1845×2400.发动机与离合器联接方式：直联式 |  | 通用类
动力机械 | 拖拉机 | 轮式拖拉机（不含皮带传动轮式拖拉机） | 60—70马力四轮驱动拖拉机 | 轮式拖拉机 | 潍坊市鑫升机械制造有限公司 | XSB604 | 13000 | 功率：60马力；驱动方式：四轮驱动 |  | 通用类
动力机械 | 拖拉机 | 轮式拖拉机（不含皮带传动轮式拖拉机） | 60—70马力四轮驱动拖拉机 | 轮式拖拉机 | 潍坊市鑫升机械制造有限公司 | XSB604A | 13000 | 功率：60马力；驱动方式：四轮驱动 |  | 通用类
动力机械 | 拖拉机 | 轮式拖拉机（不含皮带传动轮式拖拉机） | 60—70马力四轮驱动拖拉机 | 轮式拖拉机 | 洛阳丰收农业机械装备有限公司 | 芬美得-604 | 13000 | 发动机功率：44.1kW,驱动方式:四轮驱动 |  | 通用类
动力机械 | 拖拉机 | 轮式拖拉机（不含皮带传动轮式拖拉机） | 60—70马力四轮驱动拖拉机 | 轮式拖拉机 | 潍坊红柳机械开发有限公司 | 604 | 13000 | 60马力≤功率＜65马力；驱动方式：四轮驱动 |  | 通用类
动力机械 | 拖拉机 | 轮式拖拉机（不含皮带传动轮式拖拉机） | 60—70马力四轮驱动拖拉机 | 轮式拖拉机 | 潍坊红柳机械开发有限公司 | 604G | 13000 | 60马力≤功率＜65马力；驱动方式：四轮驱动 |  | 通用类
动力机械 | 拖拉机 | 轮式拖拉机（不含皮带传动轮式拖拉机） | 60—70马力四轮驱动拖拉机 | 轮式拖拉机 | 潍坊红柳机械开发有限公司 | 604D | 13000 | 60马力≤功率＜65马力；驱动方式：四轮驱动 |  | 通用类
动力机械 | 拖拉机 | 轮式拖拉机（不含皮带传动轮式拖拉机） | 60—70马力四轮驱动拖拉机 | 轮式拖拉机 | 洛阳瑞得拖拉机有限公司 | RD604 | 13000 | 驱动方式：四轮驱动；发动机标定功率（kw）：44.1 |  | 通用类
动力机械 | 拖拉机 | 轮式拖拉机（不含皮带传动轮式拖拉机） | 60—70马力四轮驱动拖拉机 | 轮式拖拉机 | 山东英胜机械有限公司 | TT604 | 13000 | 功率:60马力；驱动方式:四轮驱动 |  | 通用类
动力机械 | 拖拉机 | 轮式拖拉机（不含皮带传动轮式拖拉机） | 60—70马力四轮驱动拖拉机 | 轮式拖拉机 | 江苏清拖农业装备有限公司 | 江苏-654 | 13000 | 65马力≤功率＜70马力；驱动方式：四轮驱动；发动机标定功率（kW）：48 |  | 通用类
动力机械 | 拖拉机 | 轮式拖拉机（不含皮带传动轮式拖拉机） | 60—70马力四轮驱动拖拉机 | 轮式拖拉机 | 江苏清拖农业装备有限公司 | 江苏-654-B | 13000 | 65马力≤功率＜70马力；驱动方式：四轮驱动；发动机标定功率（kW）：48 |  | 通用类
动力机械 | 拖拉机 | 轮式拖拉机（不含皮带传动轮式拖拉机） | 60—70马力四轮驱动拖拉机 | 轮式拖拉机 | 马恒达悦达(盐城)拖拉机有限公司 | 黄海金马-604 | 13000 | 60马力≤功率＜65马力；驱动方式：四轮驱动 |  | 通用类
动力机械 | 拖拉机 | 轮式拖拉机（不含皮带传动轮式拖拉机） | 60—70马力四轮驱动拖拉机 | 轮式拖拉机 | 马恒达悦达(盐城)拖拉机有限公司 | 黄海金马-604-1 | 13000 | 60马力≤功率＜65马力；驱动方式：四轮驱动 |  | 通用类
动力机械 | 拖拉机 | 轮式拖拉机（不含皮带传动轮式拖拉机） | 60—70马力四轮驱动拖拉机 | 轮式拖拉机 | 马恒达悦达(盐城)拖拉机有限公司 | 黄海金马-604C | 13000 | 60马力≤功率＜65马力；驱动方式：四轮驱动 |  | 通用类
动力机械 | 拖拉机 | 轮式拖拉机（不含皮带传动轮式拖拉机） | 60—70马力四轮驱动拖拉机 | 轮式拖拉机 | 马恒达悦达(盐城)拖拉机有限公司 | 黄海金马-604D | 13000 | 60马力≤功率＜65马力；驱动方式：四轮驱动 |  | 通用类
动力机械 | 拖拉机 | 轮式拖拉机（不含皮带传动轮式拖拉机） | 60—70马力四轮驱动拖拉机 | 轮式拖拉机 | 马恒达悦达(盐城)拖拉机有限公司 | 黄海金马-654 | 13000 | 65马力≤功率＜70马力；驱动方式：四轮驱动 |  | 通用类
动力机械 | 拖拉机 | 轮式拖拉机（不含皮带传动轮式拖拉机） | 60—70马力四轮驱动拖拉机 | 轮式拖拉机 | 马恒达悦达(盐城)拖拉机有限公司 | 黄海金马-654-1 | 13000 | 65马力≤功率＜70马力；驱动方式：四轮驱动 |  | 通用类
动力机械 | 拖拉机 | 轮式拖拉机（不含皮带传动轮式拖拉机） | 60—70马力四轮驱动拖拉机 | 轮式拖拉机 | 乐星农业装备(青岛)有限公司 | LSK604-1 | 13000 | 驱动形式：四轮驱动；功率：44.1KW |  | 通用类
动力机械 | 拖拉机 | 轮式拖拉机（不含皮带传动轮式拖拉机） | 60—70马力四轮驱动拖拉机 | 轮式拖拉机 | 天津拖拉机制造有限公司 | TNW604-1 | 13000 | 功率：60马力；驱动方式：四轮驱动 |  | 通用类
动力机械 | 拖拉机 | 轮式拖拉机（不含皮带传动轮式拖拉机） | 60—70马力四轮驱动拖拉机 | 轮式拖拉机 | 天津拖拉机制造有限公司 | TNW604-2 | 13000 | 功率：60马力；驱动方式：四轮驱动 |  | 通用类
动力机械 | 拖拉机 | 轮式拖拉机（不含皮带传动轮式拖拉机） | 60—70马力四轮驱动拖拉机 | 轮式拖拉机 | 天津拖拉机制造有限公司 | TN654 | 13000 | 功率：65马力；驱动方式：四轮驱动 |  | 通用类
动力机械 | 拖拉机 | 轮式拖拉机（不含皮带传动轮式拖拉机） | 60—70马力四轮驱动拖拉机 | 轮式拖拉机 | 天津拖拉机制造有限公司 | TNA654-2 | 13000 | 功率：65马力；驱动方式：四轮驱动 |  | 通用类
动力机械 | 拖拉机 | 轮式拖拉机（不含皮带传动轮式拖拉机） | 60—70马力四轮驱动拖拉机 | 轮式拖拉机 | 洛阳世英机械制造有限公司 | SJH654 | 13000 | 发动机标定功率（KW）47.8；驱动方式：四轮驱动 |  | 通用类
动力机械 | 拖拉机 | 轮式拖拉机（不含皮带传动轮式拖拉机） | 60—70马力四轮驱动拖拉机 | 轮式拖拉机 | 江苏农华智慧农业科技股份有限公司 | DH604 | 13000 | 功率：60马力(44.1kW)；驱动方式：四轮驱动 |  | 通用类
动力机械 | 拖拉机 | 轮式拖拉机（不含皮带传动轮式拖拉机） | 60—70马力四轮驱动拖拉机 | 轮式拖拉机 | 山东华东拖拉机制造有限公司 | 铁拖-604 | 13000 | 功率:60马力驱动方式:四轮驱动 |  | 通用类
动力机械 | 拖拉机 | 轮式拖拉机（不含皮带传动轮式拖拉机） | 60—70马力四轮驱动拖拉机 | 轮式拖拉机 | 道依茨法尔机械有限公司(原:山东常林道依茨法尔机械有限公司) | SH604 | 13000 | 驱动轮数：四轮驱动；发动机标定功率（kW）：44或44.1或44.2 |  | 通用类
动力机械 | 拖拉机 | 轮式拖拉机（不含皮带传动轮式拖拉机） | 60—70马力四轮驱动拖拉机 | 轮式拖拉机 | 道依茨法尔机械有限公司(原:山东常林道依茨法尔机械有限公司) | SH604C | 13000 | 驱动轮数：四轮驱动；发动机标定功率（kW）：44或44.1或44.2 |  | 通用类
动力机械 | 拖拉机 | 轮式拖拉机（不含皮带传动轮式拖拉机） | 60—70马力四轮驱动拖拉机 | 轮式拖拉机 | 道依茨法尔机械有限公司(原:山东常林道依茨法尔机械有限公司) | SH654 | 13000 | 驱动轮数：四轮驱动；发动机标定功率（kW）：47.8 |  | 通用类
动力机械 | 拖拉机 | 轮式拖拉机（不含皮带传动轮式拖拉机） | 60—70马力四轮驱动拖拉机 | 轮式拖拉机 | 道依茨法尔机械有限公司(原:山东常林道依茨法尔机械有限公司) | SH654C | 13000 | 驱动轮数：四轮驱动；发动机标定功率（kW）：47.8 |  | 通用类
动力机械 | 拖拉机 | 轮式拖拉机（不含皮带传动轮式拖拉机） | 60—70马力四轮驱动拖拉机 | 轮式拖拉机 | 河北铠特农业机械有限公司 | KT654 | 13000 | 发动机标定功率：48kW，标定转速2300r/min；驱动方式：四轮驱动。 |  | 通用类
动力机械 | 拖拉机 | 轮式拖拉机（不含皮带传动轮式拖拉机） | 60—70马力四轮驱动拖拉机 | 轮式拖拉机 | 河北铠特农业机械有限公司 | KT604B | 13000 | 发动机标定功率：44.1kW，标定转速2400r/min；驱动方式：四轮驱动。 |  | 通用类
动力机械 | 拖拉机 | 轮式拖拉机（不含皮带传动轮式拖拉机） | 60—70马力四轮驱动拖拉机 | 轮式拖拉机 | 山东瑞泽重工有限公司 | RZ654 | 13000 | 功率：48kW；驱动方式：四轮驱动； |  | 通用类
动力机械 | 拖拉机 | 轮式拖拉机（不含皮带传动轮式拖拉机） | 60—70马力四轮驱动拖拉机 | 轮式拖拉机 | 山东瑞泽重工有限公司 | RZ654-A | 13000 | 功率：48kW；驱动方式：四轮驱动； |  | 通用类
动力机械 | 拖拉机 | 轮式拖拉机（不含皮带传动轮式拖拉机） | 60—70马力四轮驱动拖拉机 | 轮式拖拉机 | 山拖农机装备有限公司 | TS604 | 13000 | 功率:60马力；驱动方式：四轮驱动 |  | 通用类
动力机械 | 拖拉机 | 轮式拖拉机（不含皮带传动轮式拖拉机） | 60—70马力四轮驱动拖拉机 | 轮式拖拉机 | 山拖农机装备有限公司 | TS654 | 13000 | 功率:65马力；驱动方式：四轮驱动 |  | 通用类
动力机械 | 拖拉机 | 轮式拖拉机（不含皮带传动轮式拖拉机） | 60—70马力四轮驱动拖拉机 | 轮式拖拉机 | 山拖农机装备有限公司 | NS604C | 13000 | 功率:60马力；驱动方式：四轮驱动 |  | 通用类
动力机械 | 拖拉机 | 轮式拖拉机（不含皮带传动轮式拖拉机） | 60—70马力四轮驱动拖拉机 | 轮式拖拉机 | 山东福尔沃农业装备股份有限公司 | FB604C | 13000 | 60≤功率＜65马力；驱动方式：四轮驱动；发动机转速：2400r/min；外廓尺寸（长×宽×高）:4000×1800×2400mm；最大牵引力：17.26kN；动力输出轴标定功率下限：46.45kw；轴距：2000mm；最小离地间隙（离地部位）：320mm；最小使用质量：2400kg |  | 通用类
动力机械 | 拖拉机 | 轮式拖拉机（不含皮带传动轮式拖拉机） | 60—70马力四轮驱动拖拉机 | 轮式拖拉机 | 潍坊泰鸿拖拉机有限公司 | TH604 | 13000 | 发动机标定功率（kw):44kw；驱动型式：四轮驱动 |  | 通用类
动力机械 | 拖拉机 | 轮式拖拉机（不含皮带传动轮式拖拉机） | 60—70马力四轮驱动拖拉机 | 轮式拖拉机 | 潍坊泰鸿拖拉机有限公司 | TH604-D | 13000 | 发动机标定功率（kw):44kw；驱动型式：四轮驱动 |  | 通用类
动力机械 | 拖拉机 | 轮式拖拉机（不含皮带传动轮式拖拉机） | 60—70马力四轮驱动拖拉机 | 轮式拖拉机 | 洛阳映山红拖拉机有限公司 | 新东方654C | 13000 | 功率：65马力；驱动方式：四轮驱动 |  | 通用类
动力机械 | 拖拉机 | 轮式拖拉机（不含皮带传动轮式拖拉机） | 60—70马力四轮驱动拖拉机 | 轮式拖拉机 | 洛阳映山红拖拉机有限公司 | 新东方654B | 13000 | 功率：65马力；驱动方式：四轮驱动 |  | 通用类
动力机械 | 拖拉机 | 轮式拖拉机（不含皮带传动轮式拖拉机） | 60—70马力四轮驱动拖拉机 | 轮式拖拉机 | 洛阳映山红拖拉机有限公司 | 新东方604B | 13000 | 功率：60马力；驱动方式：四轮驱动 |  | 通用类
动力机械 | 拖拉机 | 轮式拖拉机（不含皮带传动轮式拖拉机） | 60—70马力四轮驱动拖拉机 | 轮式拖拉机 | 山东潍坊鲁中拖拉机有限公司 | 鲁中-604A | 13000 | 60马力≤功率＜65马力；驱动方式：四轮驱动 |  | 通用类
动力机械 | 拖拉机 | 轮式拖拉机（不含皮带传动轮式拖拉机） | 60—70马力四轮驱动拖拉机 | 轮式拖拉机 | 山东潍坊鲁中拖拉机有限公司 | 鲁中-654A | 13000 | 65马力≤功率＜70马力；驱动方式：四轮驱动 |  | 通用类
动力机械 | 拖拉机 | 轮式拖拉机（不含皮带传动轮式拖拉机） | 60—70马力四轮驱动拖拉机 | 轮式拖拉机 | 山东潍坊鲁中拖拉机有限公司 | 鲁中-604 | 13000 | 60马力≤功率＜65马力；驱动方式：四轮驱动 |  | 通用类
动力机械 | 拖拉机 | 轮式拖拉机（不含皮带传动轮式拖拉机） | 60—70马力四轮驱动拖拉机 | 轮式拖拉机 | 山东潍坊鲁中拖拉机有限公司 | 鲁中-654 | 13000 | 65马力≤功率＜70马力；驱动方式：四轮驱动 |  | 通用类
动力机械 | 拖拉机 | 轮式拖拉机（不含皮带传动轮式拖拉机） | 60—70马力四轮驱动拖拉机 | 轮式拖拉机 | 泰安泰山国泰拖拉机制造有限公司 | 泰山-604 | 13000 | 功率：44KW，驱动方式：四轮驱动 |  | 通用类
动力机械 | 拖拉机 | 轮式拖拉机（不含皮带传动轮式拖拉机） | 60—70马力四轮驱动拖拉机 | 轮式拖拉机 | 泰安泰山国泰拖拉机制造有限公司 | 泰山-604E | 13000 | 功率60马力；驱动方式:四轮驱动 |  | 通用类
动力机械 | 拖拉机 | 轮式拖拉机（不含皮带传动轮式拖拉机） | 60—70马力四轮驱动拖拉机 | 拖拉机 | 潍坊华夏拖拉机制造有限公司 | 华夏604H | 13000 | 60马力≤功率＜65马力；驱动方式：四轮驱动 |  | 通用类
动力机械 | 拖拉机 | 轮式拖拉机（不含皮带传动轮式拖拉机） | 60—70马力四轮驱动拖拉机 | 轮式拖拉机 | 中联重机股份有限公司 | RF604L | 13000 | 驱动方式：四轮驱动；功率：44马力 |  | 通用类
动力机械 | 拖拉机 | 轮式拖拉机（不含皮带传动轮式拖拉机） | 60—70马力四轮驱动拖拉机 | 轮式拖拉机 | 中联重机股份有限公司 | RK604-2 | 13000 | 驱动方式：四轮驱动；功率：60马力 |  | 通用类
动力机械 | 拖拉机 | 轮式拖拉机（不含皮带传动轮式拖拉机） | 60—70马力四轮驱动拖拉机 | 轮式拖拉机 | 中联重机股份有限公司 | RK604-A2 | 13000 | 驱动方式：四轮驱动；功率：60马力 |  | 通用类
动力机械 | 拖拉机 | 轮式拖拉机（不含皮带传动轮式拖拉机） | 60—70马力四轮驱动拖拉机 | 轮式拖拉机 | 中联重机股份有限公司 | RK604 | 13000 | 驱动方式：四轮驱动；功率：60马力 |  | 通用类
动力机械 | 拖拉机 | 轮式拖拉机（不含皮带传动轮式拖拉机） | 60—70马力四轮驱动拖拉机 | 轮式拖拉机 | 中联重机股份有限公司 | RK604-A | 13000 | 驱动方式：四轮驱动；功率：60马力 |  | 通用类
动力机械 | 拖拉机 | 轮式拖拉机（不含皮带传动轮式拖拉机） | 60—70马力四轮驱动拖拉机 | 轮式拖拉机 | 中联重机股份有限公司 | RK654 | 13000 | 驱动方式：四轮驱动；功率：65马力 |  | 通用类
动力机械 | 拖拉机 | 轮式拖拉机（不含皮带传动轮式拖拉机） | 60—70马力四轮驱动拖拉机 | 轮式拖拉机 | 中联重机股份有限公司 | RK654-A | 13000 | 驱动方式：四轮驱动；功率：65马力 |  | 通用类
动力机械 | 拖拉机 | 轮式拖拉机（不含皮带传动轮式拖拉机） | 60—70马力四轮驱动拖拉机 | 轮式拖拉机 | 中联重机股份有限公司 | RM604 | 13000 | 驱动方式：四轮驱动；功率：60马力 |  | 通用类
动力机械 | 拖拉机 | 轮式拖拉机（不含皮带传动轮式拖拉机） | 60—70马力四轮驱动拖拉机 | 轮式拖拉机 | 中联重机股份有限公司 | RM604-A | 13000 | 驱动方式：四轮驱动；功率：60马力 |  | 通用类
动力机械 | 拖拉机 | 轮式拖拉机（不含皮带传动轮式拖拉机） | 60—70马力四轮驱动拖拉机 | 轮式拖拉机 | 中联重机股份有限公司 | RM654 | 13000 | 驱动方式：四轮驱动；功率：65马力 |  | 通用类
动力机械 | 拖拉机 | 轮式拖拉机（不含皮带传动轮式拖拉机） | 60—70马力四轮驱动拖拉机 | 轮式拖拉机 | 中联重机股份有限公司 | RM654-A | 13000 | 驱动方式：四轮驱动；功率：65马力 |  | 通用类
动力机械 | 拖拉机 | 轮式拖拉机（不含皮带传动轮式拖拉机） | 50—60马力四轮驱动拖拉机 | 轮式拖拉机 | 中联重机股份有限公司 | RD504L | 12000 | 驱动方式：四轮驱动；功率：50马力 |  | 通用类
动力机械 | 拖拉机 | 轮式拖拉机（不含皮带传动轮式拖拉机） | 50—60马力四轮驱动拖拉机 | 轮式拖拉机 | 中联重机股份有限公司 | RF504-A | 12000 | 驱动方式：四轮驱动；功率：50马力 |  | 通用类
动力机械 | 拖拉机 | 轮式拖拉机（不含皮带传动轮式拖拉机） | 50—60马力四轮驱动拖拉机 | 轮式拖拉机 | 中联重机股份有限公司 | RF504-2 | 12000 | 驱动方式：四轮驱动；功率：50马力 |  | 通用类
动力机械 | 拖拉机 | 轮式拖拉机（不含皮带传动轮式拖拉机） | 50—60马力四轮驱动拖拉机 | 轮式拖拉机 | 中联重机股份有限公司 | RF504-A2 | 12000 | 驱动方式：四轮驱动；功率：50马力 |  | 通用类
动力机械 | 拖拉机 | 轮式拖拉机（不含皮带传动轮式拖拉机） | 50—60马力四轮驱动拖拉机 | 轮式拖拉机 | 中联重机股份有限公司 | RF554 | 12000 | 驱动方式：四轮驱动；功率：55马力 |  | 通用类
动力机械 | 拖拉机 | 轮式拖拉机（不含皮带传动轮式拖拉机） | 50—60马力四轮驱动拖拉机 | 轮式拖拉机 | 中联重机股份有限公司 | RF554-A | 12000 | 驱动方式：四轮驱动；功率：55马力 |  | 通用类
动力机械 | 拖拉机 | 轮式拖拉机（不含皮带传动轮式拖拉机） | 50—60马力四轮驱动拖拉机 | 轮式拖拉机 | 中联重机股份有限公司 | RF554-2 | 12000 | 驱动方式：四轮驱动；功率：55马力 |  | 通用类
动力机械 | 拖拉机 | 轮式拖拉机（不含皮带传动轮式拖拉机） | 50—60马力四轮驱动拖拉机 | 轮式拖拉机 | 中联重机股份有限公司 | RF554-A2 | 12000 | 驱动方式：四轮驱动；功率：55马力 |  | 通用类
动力机械 | 拖拉机 | 轮式拖拉机（不含皮带传动轮式拖拉机） | 50—60马力四轮驱动拖拉机 | 轮式拖拉机 | 中联重机股份有限公司 | RK504 | 12000 | 驱动方式：四轮驱动；功率：50马力 |  | 通用类
动力机械 | 拖拉机 | 轮式拖拉机（不含皮带传动轮式拖拉机） | 50—60马力四轮驱动拖拉机 | 轮式拖拉机 | 中联重机股份有限公司 | RK504-A | 12000 | 驱动方式：四轮驱动；功率：50马力 |  | 通用类
动力机械 | 拖拉机 | 轮式拖拉机（不含皮带传动轮式拖拉机） | 50—60马力四轮驱动拖拉机 | 轮式拖拉机 | 中联重机股份有限公司 | RK554 | 12000 | 驱动方式：四轮驱动；功率：55马力 |  | 通用类
动力机械 | 拖拉机 | 轮式拖拉机（不含皮带传动轮式拖拉机） | 50—60马力四轮驱动拖拉机 | 轮式拖拉机 | 中联重机股份有限公司 | RK554-A | 12000 | 驱动方式：四轮驱动；功率：55马力 |  | 通用类
动力机械 | 拖拉机 | 轮式拖拉机（不含皮带传动轮式拖拉机） | 50—60马力四轮驱动拖拉机 | 轮式拖拉机 | 中联重机股份有限公司 | RM554 | 12000 | 驱动方式：四轮驱动；功率：55马力 |  | 通用类
动力机械 | 拖拉机 | 轮式拖拉机（不含皮带传动轮式拖拉机） | 50—60马力四轮驱动拖拉机 | 轮式拖拉机 | 中联重机股份有限公司 | RM554-A | 12000 | 驱动方式：四轮驱动；功率：55马力 |  | 通用类
动力机械 | 拖拉机 | 轮式拖拉机（不含皮带传动轮式拖拉机） | 50—60马力四轮驱动拖拉机 | 轮式拖拉机 | 中联重机股份有限公司 | RM554-2 | 12000 | 驱动方式：四轮驱动；功率：55马力 |  | 通用类
动力机械 | 拖拉机 | 轮式拖拉机（不含皮带传动轮式拖拉机） | 50—60马力四轮驱动拖拉机 | 轮式拖拉机 | 中联重机股份有限公司 | RM554-A2 | 12000 | 驱动方式：四轮驱动；功率：55马力 |  | 通用类
动力机械 | 拖拉机 | 轮式拖拉机（不含皮带传动轮式拖拉机） | 50—60马力四轮驱动拖拉机 | 轮式拖拉机 | 潍坊华夏拖拉机制造有限公司 | 华夏504H | 12000 | 功率:50马力；驱动方式:四轮驱动 |  | 通用类
动力机械 | 拖拉机 | 轮式拖拉机（不含皮带传动轮式拖拉机） | 50—60马力四轮驱动拖拉机 | 拖拉机 | 潍坊华夏拖拉机制造有限公司 | 华夏554 | 12000 | 55马力≤功率＜60马力；驱动方式：四轮驱动 |  | 通用类
动力机械 | 拖拉机 | 轮式拖拉机（不含皮带传动轮式拖拉机） | 50—60马力四轮驱动拖拉机 | 拖拉机 | 潍坊华夏拖拉机制造有限公司 | 华夏504 | 12000 | 50马力≤功率＜55马力；驱动方式：四轮驱动 |  | 通用类
动力机械 | 拖拉机 | 轮式拖拉机（不含皮带传动轮式拖拉机） | 50—60马力四轮驱动拖拉机 | 轮式拖拉机 | 洛阳万年红拖拉机有限公司 | 万年红504 | 12000 | 驱动方式：四轮驱动；发动机标定功率（kw）：36.75 |  | 通用类
动力机械 | 拖拉机 | 轮式拖拉机（不含皮带传动轮式拖拉机） | 50—60马力四轮驱动拖拉机 | 轮式拖拉机 | 洛阳万年红拖拉机有限公司 | 万年红554B | 12000 | 驱动方式：四轮驱动；发动机标定功率（kw）：40.4 |  | 通用类
动力机械 | 拖拉机 | 轮式拖拉机（不含皮带传动轮式拖拉机） | 50—60马力四轮驱动拖拉机 | 轮式拖拉机 | 约翰迪尔(宁波)农业机械有限公司 | 3B-504 | 12000 | 功率:36.8kW；驱动方式：四轮驱动 |  | 通用类
动力机械 | 拖拉机 | 轮式拖拉机（不含皮带传动轮式拖拉机） | 50—60马力四轮驱动拖拉机 | 轮式拖拉机 | 约翰迪尔(宁波)农业机械有限公司 | 3B-554 | 12000 | 功率:40.5kW；驱动方式：四轮驱动 |  | 通用类
动力机械 | 拖拉机 | 轮式拖拉机（不含皮带传动轮式拖拉机） | 50—60马力四轮驱动拖拉机 | 轮式拖拉机 | 泰安泰山国泰拖拉机制造有限公司 | 泰山-504D | 12000 | 功率50马力；驱动方式:四轮驱动 |  | 通用类
动力机械 | 拖拉机 | 轮式拖拉机（不含皮带传动轮式拖拉机） | 50—60马力四轮驱动拖拉机 | 轮式拖拉机 | 泰安泰山国泰拖拉机制造有限公司 | 泰山-554E | 12000 | 功率55马力；驱动方式:四轮驱动 |  | 通用类
动力机械 | 拖拉机 | 轮式拖拉机（不含皮带传动轮式拖拉机） | 50—60马力四轮驱动拖拉机 | 轮式拖拉机 | 泰安泰山国泰拖拉机制造有限公司 | 泰山-504 | 12000 | 功率：36.8KW，驱动方式：四轮驱动 |  | 通用类
动力机械 | 拖拉机 | 轮式拖拉机（不含皮带传动轮式拖拉机） | 50—60马力四轮驱动拖拉机 | 轮式拖拉机 | 泰安泰山国泰拖拉机制造有限公司 | 泰山-554 | 12000 | 功率：40.4KW，驱动方式：四轮驱动 |  | 通用类
动力机械 | 拖拉机 | 轮式拖拉机（不含皮带传动轮式拖拉机） | 50—60马力四轮驱动拖拉机 | 轮式拖拉机 | 泰安泰山国泰拖拉机制造有限公司 | 泰山-504A | 12000 | 功率：36.8KW，驱动方式：四轮驱动 |  | 通用类
动力机械 | 拖拉机 | 轮式拖拉机（不含皮带传动轮式拖拉机） | 50—60马力四轮驱动拖拉机 | 轮式拖拉机 | 泰安泰山国泰拖拉机制造有限公司 | 泰山-504C | 12000 | 功率：36.8KW，驱动方式：四轮驱动 |  | 通用类
动力机械 | 拖拉机 | 轮式拖拉机（不含皮带传动轮式拖拉机） | 50—60马力四轮驱动拖拉机 | 轮式拖拉机 | 泰安泰山国泰拖拉机制造有限公司 | 泰山-554C | 12000 | 功率：40.5KW，驱动方式：四轮驱动 |  | 通用类
动力机械 | 拖拉机 | 轮式拖拉机（不含皮带传动轮式拖拉机） | 50—60马力四轮驱动拖拉机 | 轮式拖拉机 | 山东潍坊鲁中拖拉机有限公司 | 鲁中-504A | 12000 | 50马力≤功率＜55马力；驱动方式：四轮驱动 |  | 通用类
动力机械 | 拖拉机 | 轮式拖拉机（不含皮带传动轮式拖拉机） | 50—60马力四轮驱动拖拉机 | 轮式拖拉机 | 山东潍坊鲁中拖拉机有限公司 | 鲁中-554A | 12000 | 55马力≤功率＜60马力；驱动方式：四轮驱动 |  | 通用类
动力机械 | 拖拉机 | 轮式拖拉机（不含皮带传动轮式拖拉机） | 50—60马力四轮驱动拖拉机 | 轮式拖拉机 | 山东潍坊鲁中拖拉机有限公司 | 鲁中-504 | 12000 | 50马力≤功率＜55马力；驱动方式：四轮驱动 |  | 通用类
动力机械 | 拖拉机 | 轮式拖拉机（不含皮带传动轮式拖拉机） | 50—60马力四轮驱动拖拉机 | 轮式拖拉机 | 山东潍坊鲁中拖拉机有限公司 | 鲁中-554 | 12000 | 55马力≤功率＜60马力；驱动方式：四轮驱动 |  | 通用类
动力机械 | 拖拉机 | 轮式拖拉机（不含皮带传动轮式拖拉机） | 50—60马力四轮驱动拖拉机 | 轮式拖拉机 | 山东潍坊鲁中拖拉机有限公司 | 鲁中-504B | 12000 | 50马力≤功率＜55马力；驱动方式：四轮驱动 |  | 通用类
动力机械 | 拖拉机 | 轮式拖拉机（不含皮带传动轮式拖拉机） | 50—60马力四轮驱动拖拉机 | 轮式拖拉机 | 潍坊泰鸿拖拉机有限公司 | TH504 | 12000 | 发动机标定功率（kw):36.75kw；驱动型式：四轮驱动 |  | 通用类
动力机械 | 拖拉机 | 轮式拖拉机（不含皮带传动轮式拖拉机） | 50—60马力四轮驱动拖拉机 | 轮式拖拉机 | 潍坊泰鸿拖拉机有限公司 | TH554 | 12000 | 发动机标定功率（kw):40.4kw；驱动型式：四轮驱动 |  | 通用类
动力机械 | 拖拉机 | 轮式拖拉机（不含皮带传动轮式拖拉机） | 50—60马力四轮驱动拖拉机 | 轮式拖拉机 | 潍坊泰鸿拖拉机有限公司 | TH554-D | 12000 | 发动机标定功率(KW):40.4KW；驱动方式:四轮驱动 |  | 通用类
动力机械 | 拖拉机 | 轮式拖拉机（不含皮带传动轮式拖拉机） | 50—60马力四轮驱动拖拉机 | 轮式拖拉机 | 洛阳映山红拖拉机有限公司 | 新东方504D | 12000 | 功率：50马力；驱动方式：四轮驱动 |  | 通用类
动力机械 | 拖拉机 | 轮式拖拉机（不含皮带传动轮式拖拉机） | 50—60马力四轮驱动拖拉机 | 轮式拖拉机 | 洛阳映山红拖拉机有限公司 | 新东方554C | 12000 | 功率：55马力；驱动方式：四轮驱动 |  | 通用类
动力机械 | 拖拉机 | 轮式拖拉机（不含皮带传动轮式拖拉机） | 50—60马力四轮驱动拖拉机 | 轮式拖拉机 | 洛阳映山红拖拉机有限公司 | 新东方504B | 12000 | 功率：50马力；驱动方式：四轮驱动 |  | 通用类
动力机械 | 拖拉机 | 轮式拖拉机（不含皮带传动轮式拖拉机） | 50—60马力四轮驱动拖拉机 | 轮式拖拉机 | 洛阳映山红拖拉机有限公司 | 新东方554B | 12000 | 功率：55马力；驱动方式：四轮驱动 |  | 通用类
动力机械 | 拖拉机 | 轮式拖拉机（不含皮带传动轮式拖拉机） | 50—60马力四轮驱动拖拉机 | 轮式拖拉机 | 洛阳映山红拖拉机有限公司 | 新东方504C | 12000 | 功率：50马力；驱动方式：四轮驱动 |  | 通用类
动力机械 | 拖拉机 | 轮式拖拉机（不含皮带传动轮式拖拉机） | 50—60马力四轮驱动拖拉机 | 轮式拖拉机 | 山东福尔沃农业装备股份有限公司 | FB504C | 12000 | 50≤功率＜55马力；驱动方式：四轮驱动；发动机转速：2400r/min；外廓尺寸（长×宽×高）:4000×1600×2400mm；最大牵引力：19.85kN；动力输出轴标定功率下限：36.07kw；轴距：2000mm；最小离地间隙（离地部位）：320mm；最小使用质量：2200kg |  | 通用类
动力机械 | 拖拉机 | 轮式拖拉机（不含皮带传动轮式拖拉机） | 50—60马力四轮驱动拖拉机 | 轮式拖拉机 | 山东福尔沃农业装备股份有限公司 | FB554C | 12000 | 55≤功率＜60马力；驱动方式：四轮驱动；发动机转速：2400r/min；外廓尺寸（长×宽×高）:4000×1600×2400mm；最大牵引力：18.62kN；动力输出轴标定功率下限：37.36kw；轴距：2000mm；最小离地间隙（离地部位）：320mm；最小使用质量：2300kg |  | 通用类
动力机械 | 拖拉机 | 轮式拖拉机（不含皮带传动轮式拖拉机） | 50—60马力四轮驱动拖拉机 | 轮式拖拉机 | 潍坊恒源拖拉机有限公司 | 浙野-554 | 12000 | 功率：55马力；驱动方式：四轮驱动 |  | 通用类
动力机械 | 拖拉机 | 轮式拖拉机（不含皮带传动轮式拖拉机） | 50—60马力四轮驱动拖拉机 | 轮式拖拉机 | 邢台市同德机械有限公司 | XT-554 | 12000 | 功率：40.4kw. 驱动方式：四轮驱动 |  | 通用类
动力机械 | 拖拉机 | 轮式拖拉机（不含皮带传动轮式拖拉机） | 50—60马力四轮驱动拖拉机 | 轮式拖拉机 | 山拖农机装备有限公司 | TS504 | 12000 | 功率:50马力；驱动方式：四轮驱动 |  | 通用类
动力机械 | 拖拉机 | 轮式拖拉机（不含皮带传动轮式拖拉机） | 50—60马力四轮驱动拖拉机 | 轮式拖拉机 | 山拖农机装备有限公司 | TS554 | 12000 | 功率:55马力；驱动方式：四轮驱动 |  | 通用类
动力机械 | 拖拉机 | 轮式拖拉机（不含皮带传动轮式拖拉机） | 50—60马力四轮驱动拖拉机 | 轮式拖拉机 | 山拖农机装备有限公司 | NS504C | 12000 | 功率:50马力；驱动方式：四轮驱动 |  | 通用类
动力机械 | 拖拉机 | 轮式拖拉机（不含皮带传动轮式拖拉机） | 50—60马力四轮驱动拖拉机 | 轮式拖拉机 | 山拖农机装备有限公司 | TS504A | 12000 | 功率:50马力；驱动方式：四轮驱动 |  | 通用类
动力机械 | 拖拉机 | 轮式拖拉机（不含皮带传动轮式拖拉机） | 50—60马力四轮驱动拖拉机 | 轮式拖拉机 | 山拖农机装备有限公司 | TS554A | 12000 | 功率:55马力；驱动方式：四轮驱动 |  | 通用类
动力机械 | 拖拉机 | 轮式拖拉机（不含皮带传动轮式拖拉机） | 50—60马力四轮驱动拖拉机 | 轮式拖拉机 | 山东瑞泽重工有限公司 | RD554-E | 12000 | 功率：40.4kW；驱动方式：四轮驱动； |  | 通用类
动力机械 | 拖拉机 | 轮式拖拉机（不含皮带传动轮式拖拉机） | 50—60马力四轮驱动拖拉机 | 轮式拖拉机 | 山东瑞泽重工有限公司 | RZ554 | 12000 | 功率：40.4kW；驱动方式：四轮驱动； |  | 通用类
动力机械 | 拖拉机 | 轮式拖拉机（不含皮带传动轮式拖拉机） | 50—60马力四轮驱动拖拉机 | 轮式拖拉机 | 山东瑞泽重工有限公司 | RZ554-A | 12000 | 功率：40.4kW；驱动方式：四轮驱动； |  | 通用类
动力机械 | 拖拉机 | 轮式拖拉机（不含皮带传动轮式拖拉机） | 50—60马力四轮驱动拖拉机 | 轮式拖拉机 | 山东潍坊拖拉机厂集团有限公司 | 奥野504 | 12000 | 驱动轮数：四轮驱动；发动机标定功率（kW）：36.8 |  | 通用类
动力机械 | 拖拉机 | 轮式拖拉机（不含皮带传动轮式拖拉机） | 50—60马力四轮驱动拖拉机 | 轮式拖拉机 | 河北铠特农业机械有限公司 | KT504 | 12000 | 发动机标定功率：36.8kW，标定转速2300r/min；驱动方式：四轮驱动。 |  | 通用类
动力机械 | 拖拉机 | 轮式拖拉机（不含皮带传动轮式拖拉机） | 50—60马力四轮驱动拖拉机 | 轮式拖拉机 | 河北铠特农业机械有限公司 | KT554 | 12000 | 发动机标定功率：40.4kW，标定转速2400r/min；驱动方式：四轮驱动。 |  | 通用类
动力机械 | 拖拉机 | 轮式拖拉机（不含皮带传动轮式拖拉机） | 50—60马力四轮驱动拖拉机 | 轮式拖拉机 | 道依茨法尔机械有限公司(原:山东常林道依茨法尔机械有限公司) | SH504 | 12000 | 驱动轮数：四轮驱动；发动机标定功率（kW）：36.8 |  | 通用类
动力机械 | 拖拉机 | 轮式拖拉机（不含皮带传动轮式拖拉机） | 50—60马力四轮驱动拖拉机 | 轮式拖拉机 | 道依茨法尔机械有限公司(原:山东常林道依茨法尔机械有限公司) | SH504C | 12000 | 驱动轮数：四轮驱动；发动机标定功率（kW）：36.8 |  | 通用类
动力机械 | 拖拉机 | 轮式拖拉机（不含皮带传动轮式拖拉机） | 50—60马力四轮驱动拖拉机 | 轮式拖拉机 | 道依茨法尔机械有限公司(原:山东常林道依茨法尔机械有限公司) | SH554 | 12000 | 驱动轮数：四轮驱动；发动机标定功率（kW）：40.4或40.5 |  | 通用类
动力机械 | 拖拉机 | 轮式拖拉机（不含皮带传动轮式拖拉机） | 50—60马力四轮驱动拖拉机 | 轮式拖拉机 | 道依茨法尔机械有限公司(原:山东常林道依茨法尔机械有限公司) | SH554C | 12000 | 驱动轮数：四轮驱动；发动机标定功率（kW）：40.4或40.5 |  | 通用类
动力机械 | 拖拉机 | 轮式拖拉机（不含皮带传动轮式拖拉机） | 50—60马力四轮驱动拖拉机 | 轮式拖拉机 | 山东华东拖拉机制造有限公司 | 铁拖-504D | 12000 | 功率:50马力、驱动方式:四轮驱动 |  | 通用类
动力机械 | 拖拉机 | 轮式拖拉机（不含皮带传动轮式拖拉机） | 50—60马力四轮驱动拖拉机 | 轮式拖拉机 | 山东华东拖拉机制造有限公司 | 铁拖-554 | 12000 | 功率:55马力、驱动方式:四轮驱动 |  | 通用类
动力机械 | 拖拉机 | 轮式拖拉机（不含皮带传动轮式拖拉机） | 50—60马力四轮驱动拖拉机 | 轮式拖拉机 | 山东华东拖拉机制造有限公司 | 铁拖-504 | 12000 | 功率:50马力、驱动方式:四轮驱动 |  | 通用类
动力机械 | 拖拉机 | 轮式拖拉机（不含皮带传动轮式拖拉机） | 50—60马力四轮驱动拖拉机 | 轮式拖拉机 | 江苏农华智慧农业科技股份有限公司 | DH554 | 12000 | 功率：55马力(40.5kW)；驱动方式：四轮驱动 |  | 通用类
动力机械 | 拖拉机 | 轮式拖拉机（不含皮带传动轮式拖拉机） | 50—60马力四轮驱动拖拉机 | 轮式拖拉机 | 山东雷一重工农业装备制造有限公司(原:山东纽何兰农业机械有限公司) | 宁拖554(原:宁拖迪尔554) | 12000 | 55马力≤功率＜60马力；驱动方式：四轮驱动 |  | 通用类
动力机械 | 拖拉机 | 轮式拖拉机（不含皮带传动轮式拖拉机） | 50—60马力四轮驱动拖拉机 | 轮式拖拉机 | 山东萨丁重工有限公司 | SD504 | 12000 | 功率：50马力，四轮驱动 |  | 通用类
动力机械 | 拖拉机 | 轮式拖拉机（不含皮带传动轮式拖拉机） | 50—60马力四轮驱动拖拉机 | 轮式拖拉机 | 山东萨丁重工有限公司 | SD554 | 12000 | 功率：55马力，四轮驱动 |  | 通用类
动力机械 | 拖拉机 | 轮式拖拉机（不含皮带传动轮式拖拉机） | 50—60马力四轮驱动拖拉机 | 轮式拖拉机 | 洛阳世英机械制造有限公司 | SJH554 | 12000 | 发动机标定功率（KW）40.5；驱动方式：四轮驱动 |  | 通用类
动力机械 | 拖拉机 | 轮式拖拉机（不含皮带传动轮式拖拉机） | 50—60马力四轮驱动拖拉机 | 轮式拖拉机 | 天津拖拉机制造有限公司 | TNW504-1 | 12000 | 功率：50马力；驱动方式：四轮驱动 |  | 通用类
动力机械 | 拖拉机 | 轮式拖拉机（不含皮带传动轮式拖拉机） | 50—60马力四轮驱动拖拉机 | 轮式拖拉机 | 天津拖拉机制造有限公司 | TNW504-2 | 12000 | 功率：50马力；驱动方式：四轮驱动 |  | 通用类
动力机械 | 拖拉机 | 轮式拖拉机（不含皮带传动轮式拖拉机） | 50—60马力四轮驱动拖拉机 | 轮式拖拉机 | 天津拖拉机制造有限公司 | TNW554-1 | 12000 | 功率：55马力；驱动方式：四轮驱动 |  | 通用类
动力机械 | 拖拉机 | 轮式拖拉机（不含皮带传动轮式拖拉机） | 50—60马力四轮驱动拖拉机 | 轮式拖拉机 | 天津拖拉机制造有限公司 | TNW554-2 | 12000 | 功率：55马力；驱动方式：四轮驱动 |  | 通用类
动力机械 | 拖拉机 | 轮式拖拉机（不含皮带传动轮式拖拉机） | 50—60马力四轮驱动拖拉机 | 轮式拖拉机 | 乐星农业装备(青岛)有限公司 | LS554 | 12000 | 驱动形式：四轮驱动；功率：40.5kw |  | 通用类
动力机械 | 拖拉机 | 轮式拖拉机（不含皮带传动轮式拖拉机） | 50—60马力四轮驱动拖拉机 | 轮式拖拉机 | 马恒达悦达(盐城)拖拉机有限公司 | 黄海金马-504A | 12000 | 50马力≤功率＜55马力；驱动方式：四轮驱动 |  | 通用类
动力机械 | 拖拉机 | 轮式拖拉机（不含皮带传动轮式拖拉机） | 50—60马力四轮驱动拖拉机 | 轮式拖拉机 | 马恒达悦达(盐城)拖拉机有限公司 | 黄海金马-504Y | 12000 | 50马力≤功率＜55马力；驱动方式：四轮驱动 |  | 通用类
动力机械 | 拖拉机 | 轮式拖拉机（不含皮带传动轮式拖拉机） | 50—60马力四轮驱动拖拉机 | 轮式拖拉机 | 马恒达悦达(盐城)拖拉机有限公司 | 黄海金马-504 | 12000 | 50马力≤功率＜55马力；驱动方式：四轮驱动 |  | 通用类
动力机械 | 拖拉机 | 轮式拖拉机（不含皮带传动轮式拖拉机） | 50—60马力四轮驱动拖拉机 | 轮式拖拉机 | 马恒达悦达(盐城)拖拉机有限公司 | 黄海金马-504-1 | 12000 | 50马力≤功率＜55马力；驱动方式：四轮驱动 |  | 通用类
动力机械 | 拖拉机 | 轮式拖拉机（不含皮带传动轮式拖拉机） | 50—60马力四轮驱动拖拉机 | 轮式拖拉机 | 马恒达悦达(盐城)拖拉机有限公司 | 黄海金马-504B | 12000 | 50马力≤功率＜55马力；驱动方式：四轮驱动 |  | 通用类
动力机械 | 拖拉机 | 轮式拖拉机（不含皮带传动轮式拖拉机） | 50—60马力四轮驱动拖拉机 | 轮式拖拉机 | 马恒达悦达(盐城)拖拉机有限公司 | 黄海金马-504C | 12000 | 50马力≤功率＜55马力；驱动方式：四轮驱动 |  | 通用类
动力机械 | 拖拉机 | 轮式拖拉机（不含皮带传动轮式拖拉机） | 50—60马力四轮驱动拖拉机 | 轮式拖拉机 | 马恒达悦达(盐城)拖拉机有限公司 | 黄海金马-504D | 12000 | 50马力≤功率＜55马力；驱动方式：四轮驱动 |  | 通用类
动力机械 | 拖拉机 | 轮式拖拉机（不含皮带传动轮式拖拉机） | 50—60马力四轮驱动拖拉机 | 轮式拖拉机 | 马恒达悦达(盐城)拖拉机有限公司 | 黄海金马-554 | 12000 | 55马力≤功率＜60马力；驱动方式：四轮驱动 |  | 通用类
动力机械 | 拖拉机 | 轮式拖拉机（不含皮带传动轮式拖拉机） | 50—60马力四轮驱动拖拉机 | 轮式拖拉机 | 马恒达悦达(盐城)拖拉机有限公司 | 黄海金马-554-1 | 12000 | 55马力≤功率＜60马力；驱动方式：四轮驱动 |  | 通用类
动力机械 | 拖拉机 | 轮式拖拉机（不含皮带传动轮式拖拉机） | 50—60马力四轮驱动拖拉机 | 轮式拖拉机 | 马恒达悦达(盐城)拖拉机有限公司 | 黄海金马-554B | 12000 | 55马力≤功率＜60马力；驱动方式：四轮驱动 |  | 通用类
动力机械 | 拖拉机 | 轮式拖拉机（不含皮带传动轮式拖拉机） | 50—60马力四轮驱动拖拉机 | 轮式拖拉机 | 江苏清拖农业装备有限公司 | 江苏-554 | 12000 | 55马力≤功率＜60马力；驱动方式：四轮驱动；发动机标定功率（kW）：40.5 |  | 通用类
动力机械 | 拖拉机 | 轮式拖拉机（不含皮带传动轮式拖拉机） | 50—60马力四轮驱动拖拉机 | 轮式拖拉机 | 江苏清拖农业装备有限公司 | 江苏-554-B | 12000 | 55马力≤功率＜60马力；驱动方式：四轮驱动；发动机标定功率（kW）：40.5 |  | 通用类
动力机械 | 拖拉机 | 轮式拖拉机（不含皮带传动轮式拖拉机） | 50—60马力四轮驱动拖拉机 | 轮式拖拉机 | 山东英胜机械有限公司 | TT554 | 12000 | 55马力≤功率＜60马力；驱动方式：四轮驱动 |  | 通用类
动力机械 | 拖拉机 | 轮式拖拉机（不含皮带传动轮式拖拉机） | 50—60马力四轮驱动拖拉机 | 轮式拖拉机 | 潍坊大申奔野机械有限公司 | M554 | 12000 | 标定功率：55马力≤功率＜60，驱动方式：四轮驱动 |  | 通用类
动力机械 | 拖拉机 | 轮式拖拉机（不含皮带传动轮式拖拉机） | 50—60马力四轮驱动拖拉机 | 轮式拖拉机 | 洛阳瑞得拖拉机有限公司 | RD504E | 12000 | 驱动方式:四轮驱动；发动机标定功率:50马力 |  | 通用类
动力机械 | 拖拉机 | 轮式拖拉机（不含皮带传动轮式拖拉机） | 50—60马力四轮驱动拖拉机 | 轮式拖拉机 | 洛阳瑞得拖拉机有限公司 | RD554 | 12000 | 驱动方式：四轮驱动；发动机标定功率（kw）：40.4 |  | 通用类
动力机械 | 拖拉机 | 轮式拖拉机（不含皮带传动轮式拖拉机） | 50—60马力四轮驱动拖拉机 | 轮式拖拉机 | 洛阳瑞得拖拉机有限公司 | RD504 | 12000 | 驱动方式：四轮驱动；发动机标定功率（kw）：36.8 |  | 通用类
动力机械 | 拖拉机 | 轮式拖拉机（不含皮带传动轮式拖拉机） | 50—60马力四轮驱动拖拉机 | 轮式拖拉机 | 山东兖泰拖拉机制造有限公司 | 兖泰504 | 12000 | 50马力≤36.8kW＜55马力；驱动方式：四轮驱动 |  | 通用类
动力机械 | 拖拉机 | 轮式拖拉机（不含皮带传动轮式拖拉机） | 50—60马力四轮驱动拖拉机 | 轮式拖拉机 | 山东兖泰拖拉机制造有限公司 | 兖泰554 | 12000 | 功率:55马力；驱动方式:四轮驱动 |  | 通用类
动力机械 | 拖拉机 | 轮式拖拉机（不含皮带传动轮式拖拉机） | 50—60马力四轮驱动拖拉机 | 轮式拖拉机 | 山东兖泰拖拉机制造有限公司 | 兖泰504D | 12000 | 功率:50马力；驱动方式:四轮驱动 |  | 通用类
动力机械 | 拖拉机 | 轮式拖拉机（不含皮带传动轮式拖拉机） | 50—60马力四轮驱动拖拉机 | 轮式拖拉机 | 潍坊红柳机械开发有限公司 | 504 | 12000 | 50马力≤功率＜55马力；驱动方式：四轮驱动 |  | 通用类
动力机械 | 拖拉机 | 轮式拖拉机（不含皮带传动轮式拖拉机） | 50—60马力四轮驱动拖拉机 | 轮式拖拉机 | 潍坊红柳机械开发有限公司 | 504G | 12000 | 50马力≤功率＜55马力；驱动方式：四轮驱动 |  | 通用类
动力机械 | 拖拉机 | 轮式拖拉机（不含皮带传动轮式拖拉机） | 50—60马力四轮驱动拖拉机 | 轮式拖拉机 | 潍坊红柳机械开发有限公司 | 504D | 12000 | 50马力≤功率＜55马力；驱动方式：四轮驱动 |  | 通用类
动力机械 | 拖拉机 | 轮式拖拉机（不含皮带传动轮式拖拉机） | 50—60马力四轮驱动拖拉机 | 轮式拖拉机 | 潍坊红柳机械开发有限公司 | 554 | 12000 | 55马力≤功率＜60马力；驱动方式：四轮驱动 |  | 通用类
动力机械 | 拖拉机 | 轮式拖拉机（不含皮带传动轮式拖拉机） | 50—60马力四轮驱动拖拉机 | 轮式拖拉机 | 潍坊红柳机械开发有限公司 | 554G | 12000 | 55马力≤功率＜60马力；驱动方式：四轮驱动 |  | 通用类
动力机械 | 拖拉机 | 轮式拖拉机（不含皮带传动轮式拖拉机） | 50—60马力四轮驱动拖拉机 | 轮式拖拉机 | 洛阳丰收农业机械装备有限公司 | 芬美得-554 | 12000 | 发动机功率：40.4kW；驱动方式:四轮驱动 |  | 通用类
动力机械 | 拖拉机 | 轮式拖拉机（不含皮带传动轮式拖拉机） | 50—60马力四轮驱动拖拉机 | 轮式拖拉机 | 洛阳丰收农业机械装备有限公司 | 芬美得-504E | 12000 | 发动机功率：36.8kW；驱动方式：四轮驱动 |  | 通用类
动力机械 | 拖拉机 | 轮式拖拉机（不含皮带传动轮式拖拉机） | 50—60马力四轮驱动拖拉机 | 轮式拖拉机 | 潍坊市鑫升机械制造有限公司 | XSE504 | 12000 | 功率：50马力；驱动方式：四轮驱动 |  | 通用类
动力机械 | 拖拉机 | 轮式拖拉机（不含皮带传动轮式拖拉机） | 50—60马力四轮驱动拖拉机 | 轮式拖拉机 | 河北邢州拖拉机制造股份有限公司 | XZ554(XZ550) | 12000 | 发动机：AK41T55-001 发动机功率转速：40.4 Kw/2300r/min 外廓尺寸：4030×1650×2150 |  | 通用类
动力机械 | 拖拉机 | 轮式拖拉机（不含皮带传动轮式拖拉机） | 50—60马力四轮驱动拖拉机 | 轮式拖拉机 | 常州东风农机集团有限公司 | DF504-15 | 12000 | 驱动轮数：四轮驱动；发动机标定功率（kW）：36.8.外形尺寸（长×宽×高）(mm):3475×1600×2265.发动机与离合器联接方式：直联式 |  | 通用类
动力机械 | 拖拉机 | 轮式拖拉机（不含皮带传动轮式拖拉机） | 50—60马力四轮驱动拖拉机 | 轮式拖拉机 | 常州东风农机集团有限公司 | DF504-16 | 12000 | 驱动轮数：四轮驱动；发动机标定功率（kW）：36.8.外形尺寸（长×宽×高）(mm):3460×1490×2400.发动机与离合器联接方式：直联式 |  | 通用类
动力机械 | 拖拉机 | 轮式拖拉机（不含皮带传动轮式拖拉机） | 50—60马力四轮驱动拖拉机 | 轮式拖拉机 | 常州东风农机集团有限公司 | DF504A | 12000 | 驱动轮数：四轮驱动；发动机标定功率（kW）：36.8.外形尺寸（长×宽×高）(mm):3460×1490×2400.发动机与离合器联接方式：直联式 |  | 通用类
动力机械 | 拖拉机 | 轮式拖拉机（不含皮带传动轮式拖拉机） | 50—60马力四轮驱动拖拉机 | 轮式拖拉机 | 常州东风农机集团有限公司 | DF504 | 12000 | 驱动轮数：四轮驱动；发动机标定功率（kW）：36.8.外形尺寸（长×宽×高）(mm):3815×1615×2250.发动机与离合器联接方式：直联式 |  | 通用类
动力机械 | 拖拉机 | 轮式拖拉机（不含皮带传动轮式拖拉机） | 50—60马力四轮驱动拖拉机 | 轮式拖拉机 | 常州东风农机集团有限公司 | DF504G3 | 12000 | 驱动轮数：四轮驱动；发动机标定功率（kW）：36.8外形尺寸（长×宽×高）(mm):3738×1615×2505发动机与离合器联接方式：直联式 |  | 通用类
动力机械 | 拖拉机 | 轮式拖拉机（不含皮带传动轮式拖拉机） | 50—60马力四轮驱动拖拉机 | 轮式拖拉机 | 常州东风农机集团有限公司 | DF504G3-2 | 12000 | 驱动轮数：四轮驱动；发动机标定功率（kW）：36.8.外形尺寸（长×宽×高）(mm):3738×1615×2512.发动机与离合器联接方式：直联式 |  | 通用类
动力机械 | 拖拉机 | 轮式拖拉机（不含皮带传动轮式拖拉机） | 50—60马力四轮驱动拖拉机 | 轮式拖拉机 | 常州东风农机集团有限公司 | DF554-3 | 12000 | 驱动轮数：四轮驱动；发动机标定功率（kW）：40.5.外形尺寸（长×宽×高）(mm):3815×1615×2250.发动机与离合器联接方式：直联式 |  | 通用类
动力机械 | 拖拉机 | 轮式拖拉机（不含皮带传动轮式拖拉机） | 50—60马力四轮驱动拖拉机 | 轮式拖拉机 | 常州东风农机集团有限公司 | DF554-15 | 12000 | 驱动轮数：四轮驱动；发动机标定功率（kW）：40.5.外形尺寸（长×宽×高）(mm):3475×1330×2660.发动机与离合器联接方式：直联式 |  | 通用类
动力机械 | 拖拉机 | 轮式拖拉机（不含皮带传动轮式拖拉机） | 50—60马力四轮驱动拖拉机 | 轮式拖拉机 | 常州东风农机集团有限公司 | DF554A | 12000 | 驱动轮数：四轮驱动；发动机标定功率（kW）：40.5.外形尺寸（长×宽×高）(mm):3815×1615×2250.发动机与离合器联接方式：直联式 |  | 通用类
动力机械 | 拖拉机 | 轮式拖拉机（不含皮带传动轮式拖拉机） | 50—60马力四轮驱动拖拉机 | 轮式拖拉机 | 常州东风农机集团有限公司 | DF554 | 12000 | 驱动轮数：四轮驱动；发动机标定功率（kW）：40.4.外形尺寸（长×宽×高）(mm):3900×1828×2400.发动机与离合器联接方式：直联式 |  | 通用类
动力机械 | 拖拉机 | 轮式拖拉机（不含皮带传动轮式拖拉机） | 50—60马力四轮驱动拖拉机 | 轮式拖拉机 | 常州东风农机集团有限公司 | DF554G3 | 12000 | 结构型式: 四轮驱动无架式,配套发动机额定功率(Kw) 40.5..外形尺寸（长×宽×高）(mm):3738×1645×2530.发动机与离合器联接方式：直联式 |  | 通用类
动力机械 | 拖拉机 | 轮式拖拉机（不含皮带传动轮式拖拉机） | 50—60马力四轮驱动拖拉机 | 轮式拖拉机 | 常州东风农机集团有限公司 | DF554G3-2 | 12000 | 结构型式: 四轮驱动无架式,配套发动机额定功率(Kw) 40.5..外形尺寸（长×宽×高）(mm):3738×1645×2537.发动机与离合器联接方式：直联式 |  | 通用类
动力机械 | 拖拉机 | 轮式拖拉机（不含皮带传动轮式拖拉机） | 50—60马力四轮驱动拖拉机 | 轮式拖拉机 | 潍坊百利拖拉机有限公司 | 悍沃-504 | 12000 | 发动机标定功率：36.8kW；驱动方式：四轮驱动 |  | 通用类
动力机械 | 拖拉机 | 轮式拖拉机（不含皮带传动轮式拖拉机） | 50—60马力四轮驱动拖拉机 | 轮式拖拉机 | 潍坊百利拖拉机有限公司 | 悍沃-504A | 12000 | 发动机标定功率：36.8kW；驱动方式：四轮驱动 |  | 通用类
动力机械 | 拖拉机 | 轮式拖拉机（不含皮带传动轮式拖拉机） | 50—60马力四轮驱动拖拉机 | 轮式拖拉机 | 潍坊百利拖拉机有限公司 | 悍沃504D | 12000 | 发动机标定功率：36.8kW；驱动方式：四轮驱动 |  | 通用类
动力机械 | 拖拉机 | 轮式拖拉机（不含皮带传动轮式拖拉机） | 50—60马力四轮驱动拖拉机 | 轮式拖拉机 | 潍坊百利拖拉机有限公司 | 悍沃-554 | 12000 | 发动机标定功率：40.4kW；驱动方式：四轮驱动 |  | 通用类
动力机械 | 拖拉机 | 轮式拖拉机（不含皮带传动轮式拖拉机） | 50—60马力四轮驱动拖拉机 | 轮式拖拉机 | 潍坊百利拖拉机有限公司 | 悍沃-554A | 12000 | 发动机标定功率：40.5kW；驱动方式：四轮驱动 |  | 通用类
动力机械 | 拖拉机 | 轮式拖拉机（不含皮带传动轮式拖拉机） | 50—60马力四轮驱动拖拉机 | 轮式拖拉机 | 潍坊百利拖拉机有限公司 | 悍沃554D | 12000 | 发动机标定功率：40.5kW；驱动方式：四轮驱动 |  | 通用类
动力机械 | 拖拉机 | 轮式拖拉机（不含皮带传动轮式拖拉机） | 50—60马力四轮驱动拖拉机 | 轮式拖拉机 | 山东大唐中垦农业装备有限公司 | 威牛-504 | 12000 | 驱动轮数：四轮驱动；发动机标定功率（kW）：36.75 |  | 通用类
动力机械 | 拖拉机 | 轮式拖拉机（不含皮带传动轮式拖拉机） | 50—60马力四轮驱动拖拉机 | 轮式拖拉机 | 河南向阳红机械制造有限公司 | 向阳红-504 | 12000 | 发动机功率：36.8kW；驱动方式:四轮驱动 |  | 通用类
动力机械 | 拖拉机 | 轮式拖拉机（不含皮带传动轮式拖拉机） | 50—60马力四轮驱动拖拉机 | 轮式拖拉机 | 河南向阳红机械制造有限公司 | 向阳红-554 | 12000 | 发动机功率：40.4kW；驱动方式:四轮驱动 |  | 通用类
动力机械 | 拖拉机 | 轮式拖拉机（不含皮带传动轮式拖拉机） | 50—60马力四轮驱动拖拉机 | 轮式拖拉机 | 河南向阳红机械制造有限公司 | 向阳红-554A | 12000 | 发动机功率：40.5kW；驱动方式：四轮驱动 |  | 通用类
动力机械 | 拖拉机 | 轮式拖拉机（不含皮带传动轮式拖拉机） | 50—60马力四轮驱动拖拉机 | 轮式拖拉机 | 河南向阳红机械制造有限公司 | 向阳红-504A | 12000 | 发动机功率：36.8kW；驱动方式：四轮驱动 |  | 通用类
动力机械 | 拖拉机 | 轮式拖拉机（不含皮带传动轮式拖拉机） | 50—60马力四轮驱动拖拉机 | 轮式拖拉机 | 河南向阳红机械制造有限公司 | 向阳红-504E | 12000 | 发动机功率：36.8kW；驱动方式：四轮驱动 |  | 通用类
动力机械 | 拖拉机 | 轮式拖拉机（不含皮带传动轮式拖拉机） | 50—60马力四轮驱动拖拉机 | 轮式拖拉机 | 江苏常发农业装备股份有限公司 | CFC554 | 12000 | 功率:55马力；驱动方式:四轮驱动 |  | 通用类
动力机械 | 拖拉机 | 轮式拖拉机（不含皮带传动轮式拖拉机） | 50—60马力四轮驱动拖拉机 | 轮式拖拉机 | 江苏常发农业装备股份有限公司 | CFC504 | 12000 | 50马力≤功率＜55马力；驱动方式：四轮驱动 |  | 通用类
动力机械 | 拖拉机 | 轮式拖拉机（不含皮带传动轮式拖拉机） | 50—60马力四轮驱动拖拉机 | 轮式拖拉机 | 江苏常发农业装备股份有限公司 | CFC504J | 12000 | 50马力≤功率＜55马力；驱动方式：四轮驱动 |  | 通用类
动力机械 | 拖拉机 | 轮式拖拉机（不含皮带传动轮式拖拉机） | 50—60马力四轮驱动拖拉机 | 轮式拖拉机 | 江苏常发农业装备股份有限公司 | CFC504A | 12000 | 50马力≤功率＜55马力；驱动方式：四轮驱动 |  | 通用类
动力机械 | 拖拉机 | 轮式拖拉机（不含皮带传动轮式拖拉机） | 50—60马力四轮驱动拖拉机 | 轮式拖拉机 | 江苏常发农业装备股份有限公司 | CFD504A | 12000 | 50马力≤功率＜55马力；驱动方式：四轮驱动 |  | 通用类
动力机械 | 拖拉机 | 轮式拖拉机（不含皮带传动轮式拖拉机） | 50—60马力四轮驱动拖拉机 | 轮式拖拉机 | 江苏常发农业装备股份有限公司 | CFD554A | 12000 | 55马力≤功率＜60马力；驱动方式：四轮驱动 |  | 通用类
动力机械 | 拖拉机 | 轮式拖拉机（不含皮带传动轮式拖拉机） | 50—60马力四轮驱动拖拉机 | 轮式拖拉机 | 江苏常发农业装备股份有限公司 | CFD554 | 12000 | 55马力≤功率＜60马力；驱动方式：四轮驱动 |  | 通用类
动力机械 | 拖拉机 | 轮式拖拉机（不含皮带传动轮式拖拉机） | 50—60马力四轮驱动拖拉机 | 轮式拖拉机 | 洛阳泰红农业机械有限公司 | 泰红504 | 12000 | 功率：36.8kw；驱动方式：四轮驱动 |  | 通用类
动力机械 | 拖拉机 | 轮式拖拉机（不含皮带传动轮式拖拉机） | 50—60马力四轮驱动拖拉机 | 轮式拖拉机 | 山东瑞昊机械有限公司 | RH-554 | 12000 | 型式：4*4四轮驱动；发动机功率（kW）：40.5； |  | 通用类
动力机械 | 拖拉机 | 轮式拖拉机（不含皮带传动轮式拖拉机） | 50—60马力四轮驱动拖拉机 | 轮式拖拉机 | 山东常发工贸有限公司 | 504 | 12000 | 功率：50马力；驱动方式：四轮驱动 |  | 通用类
动力机械 | 拖拉机 | 轮式拖拉机（不含皮带传动轮式拖拉机） | 50—60马力四轮驱动拖拉机 | 轮式拖拉机 | 山东常发工贸有限公司 | 554 | 12000 | 功率：55马力；驱动方式：四轮驱动 |  | 通用类
动力机械 | 拖拉机 | 轮式拖拉机（不含皮带传动轮式拖拉机） | 50—60马力四轮驱动拖拉机 | 轮式拖拉机 | 山东常发工贸有限公司 | 554-YD | 12000 | 功率：55马力；驱动方式：四轮驱动 |  | 通用类
动力机械 | 拖拉机 | 轮式拖拉机（不含皮带传动轮式拖拉机） | 50—60马力四轮驱动拖拉机 | 华苑牌轮式拖拉机 | 山东华山拖拉机制造有限公司 | 504 | 12000 | 功率36.8kw，四轮驱动 |  | 通用类
动力机械 | 拖拉机 | 轮式拖拉机（不含皮带传动轮式拖拉机） | 50—60马力四轮驱动拖拉机 | 华苑牌轮式拖拉机 | 山东华山拖拉机制造有限公司 | 554 | 12000 | 功率40.5kw，四轮驱动 |  | 通用类
动力机械 | 拖拉机 | 轮式拖拉机（不含皮带传动轮式拖拉机） | 50—60马力四轮驱动拖拉机 | 轮式拖拉机 | 山东华山拖拉机制造有限公司 | 华苑554D | 12000 | 功率:40.4KW(55马力)驱动型式:四轮驱动 |  | 通用类
动力机械 | 拖拉机 | 轮式拖拉机（不含皮带传动轮式拖拉机） | 50—60马力四轮驱动拖拉机 | 轮式拖拉机 | 洛阳市煌睿机械制造有限公司 | 华宣504 | 12000 | 功率：50马力；驱动方式：四轮驱动 |  | 通用类
动力机械 | 拖拉机 | 轮式拖拉机（不含皮带传动轮式拖拉机） | 50—60马力四轮驱动拖拉机 | 轮式拖拉机 | 洛阳市煌睿机械制造有限公司 | 华宣554 | 12000 | 功率：55马力；驱动方式：四轮驱动 |  | 通用类
动力机械 | 拖拉机 | 轮式拖拉机（不含皮带传动轮式拖拉机） | 50—60马力四轮驱动拖拉机 | 轮式拖拉机 | 潍坊金傲野拖拉机有限公司 | 傲野-554 | 12000 | 功率:40.4KW；驱动方式:四轮驱动 |  | 通用类
动力机械 | 拖拉机 | 轮式拖拉机（不含皮带传动轮式拖拉机） | 50—60马力四轮驱动拖拉机 | 轮式拖拉机 | 潍坊金傲野拖拉机有限公司 | 傲野-504 | 12000 | 功率:36.74KW；驱动方式:四轮驱动 |  | 通用类
动力机械 | 拖拉机 | 轮式拖拉机（不含皮带传动轮式拖拉机） | 50—60马力四轮驱动拖拉机 | 轮式拖拉机 | 潍坊金傲野拖拉机有限公司 | 傲野-504D | 12000 | 功率:36.8KW；驱动方式:四轮驱动 |  | 通用类
动力机械 | 拖拉机 | 轮式拖拉机（不含皮带传动轮式拖拉机） | 50—60马力四轮驱动拖拉机 | 轮式拖拉机 | 潍坊迪尔津拖农业装备有限公司 | JT504 | 12000 | 功率50马力；驱动方式:四轮驱动 |  | 通用类
动力机械 | 拖拉机 | 轮式拖拉机（不含皮带传动轮式拖拉机） | 50—60马力四轮驱动拖拉机 | 轮式拖拉机 | 潍坊迪尔津拖农业装备有限公司 | 迪尔津拖554 | 12000 | 55马力，四轮驱动 |  | 通用类
动力机械 | 拖拉机 | 轮式拖拉机（不含皮带传动轮式拖拉机） | 50—60马力四轮驱动拖拉机 | 轮式拖拉机 | 江苏骏诚光电科技有限公司 | 554 | 12000 | 55马力≤功率＜60马力；驱动方式：四轮驱动 |  | 通用类
动力机械 | 拖拉机 | 轮式拖拉机（不含皮带传动轮式拖拉机） | 50—60马力四轮驱动拖拉机 | 轮式拖拉机 | 江苏骏诚光电科技有限公司 | 554-1 | 12000 | 55马力≤功率＜60马力；驱动方式：四轮驱动 |  | 通用类
动力机械 | 拖拉机 | 轮式拖拉机（不含皮带传动轮式拖拉机） | 50—60马力四轮驱动拖拉机 | 轮式拖拉机 | 江苏骏诚光电科技有限公司 | 554D | 12000 | 55马力≤功率＜60马力；驱动方式：四轮驱动 |  | 通用类
动力机械 | 拖拉机 | 轮式拖拉机（不含皮带传动轮式拖拉机） | 50—60马力四轮驱动拖拉机 | 轮式拖拉机 | 伊犁永成农业装备制造集团有限公司 | 504 | 12000 | 50马力≤功率＜55马力；驱动方式：四轮驱动 |  | 通用类
动力机械 | 拖拉机 | 轮式拖拉机（不含皮带传动轮式拖拉机） | 50—60马力四轮驱动拖拉机 | 轮式拖拉机 | 伊犁永成农业装备制造集团有限公司 | 554 | 12000 | 55马力≤功率＜60马力；驱动方式：四轮驱动 |  | 通用类
动力机械 | 拖拉机 | 轮式拖拉机（不含皮带传动轮式拖拉机） | 50—60马力四轮驱动拖拉机 | 轮式拖拉机 | 洛阳千年丰农业机械有限公司 | 千年丰-554 | 12000 | 功率：55马力； 驱动方式：四轮驱动 |  | 通用类
动力机械 | 拖拉机 | 轮式拖拉机（不含皮带传动轮式拖拉机） | 50—60马力四轮驱动拖拉机 | 轮式拖拉机 | 洛阳千年丰农业机械有限公司 | 千年丰-554D | 12000 | 功率：55马力； 驱动方式：四轮驱动 |  | 通用类
动力机械 | 拖拉机 | 轮式拖拉机（不含皮带传动轮式拖拉机） | 50—60马力四轮驱动拖拉机 | 轮式拖拉机 | 潍坊华特拖拉机有限公司 | HT-504 | 12000 | 功率:50马力；驱动方式：四轮驱动 |  | 通用类
动力机械 | 拖拉机 | 轮式拖拉机（不含皮带传动轮式拖拉机） | 50—60马力四轮驱动拖拉机 | 轮式拖拉机 | 潍坊华特拖拉机有限公司 | HT-504Y | 12000 | 功率:50马力；驱动方式：四轮驱动 |  | 通用类
动力机械 | 拖拉机 | 轮式拖拉机（不含皮带传动轮式拖拉机） | 50—60马力四轮驱动拖拉机 | 轮式拖拉机 | 潍坊华特拖拉机有限公司 | HT-554 | 12000 | 功率:55马力；驱动方式：四轮驱动 |  | 通用类
动力机械 | 拖拉机 | 轮式拖拉机（不含皮带传动轮式拖拉机） | 50—60马力四轮驱动拖拉机 | 轮式拖拉机 | 山东联诚农业装备有限公司 | LC504A | 12000 | 50马力≤功率＜55马力；驱动方式：四轮驱动 |  | 通用类
动力机械 | 拖拉机 | 轮式拖拉机（不含皮带传动轮式拖拉机） | 50—60马力四轮驱动拖拉机 | 轮式拖拉机 | 山东联诚农业装备有限公司 | LC504D | 12000 | 50马力≤功率＜55马力；驱动方式：四轮驱动 |  | 通用类
动力机械 | 拖拉机 | 轮式拖拉机（不含皮带传动轮式拖拉机） | 50—60马力四轮驱动拖拉机 | 轮式拖拉机 | 山东联诚农业装备有限公司 | LC504T | 12000 | 50马力≤功率＜55马力；驱动方式：四轮驱动 |  | 通用类
动力机械 | 拖拉机 | 轮式拖拉机（不含皮带传动轮式拖拉机） | 50—60马力四轮驱动拖拉机 | 轮式拖拉机 | 潍坊昊鹏农业装备有限公司 | HP554 | 12000 | 功率:55马力；驱动方式：四轮驱动 |  | 通用类
动力机械 | 拖拉机 | 轮式拖拉机（不含皮带传动轮式拖拉机） | 50—60马力四轮驱动拖拉机 | 轮式拖拉机 | 潍坊昊鹏农业装备有限公司 | HP504 | 12000 | 功率:50马力；驱动方式:四轮驱动 |  | 通用类
动力机械 | 拖拉机 | 轮式拖拉机（不含皮带传动轮式拖拉机） | 50—60马力四轮驱动拖拉机 | 轮式拖拉机 | 山东双力现代农业装备有限公司 | SL504 | 12000 | 50马力，驱动方式：四轮驱动 |  | 通用类
动力机械 | 拖拉机 | 轮式拖拉机（不含皮带传动轮式拖拉机） | 50—60马力四轮驱动拖拉机 | 轮式拖拉机 | 山东双力现代农业装备有限公司 | SL554 | 12000 | 55马力，驱动方式：四轮 |  | 通用类
动力机械 | 拖拉机 | 轮式拖拉机（不含皮带传动轮式拖拉机） | 50—60马力四轮驱动拖拉机 | 轮式拖拉机 | 山东双力现代农业装备有限公司 | SL554-A | 12000 | 55马力，驱动方式：四轮驱动 |  | 通用类
动力机械 | 拖拉机 | 轮式拖拉机（不含皮带传动轮式拖拉机） | 50—60马力四轮驱动拖拉机 | 轮式拖拉机 | 山东双力现代农业装备有限公司 | SL504-A | 12000 | 50马力，驱动方式：四轮驱动 |  | 通用类
动力机械 | 拖拉机 | 轮式拖拉机（不含皮带传动轮式拖拉机） | 50—60马力四轮驱动拖拉机 | 轮式拖拉机 | 山东双力现代农业装备有限公司 | SL504-B | 12000 | 50马力，驱动方式：四轮驱动 |  | 通用类
动力机械 | 拖拉机 | 轮式拖拉机（不含皮带传动轮式拖拉机） | 50—60马力四轮驱动拖拉机 | 轮式拖拉机 | 潍坊奥利达机械有限公司 | ALD554-B | 12000 | 发动机标定功率(KW):40.4；驱动方式:四轮驱动 |  | 通用类
动力机械 | 拖拉机 | 轮式拖拉机（不含皮带传动轮式拖拉机） | 50—60马力四轮驱动拖拉机 | 轮式拖拉机 | 潍坊奥利达机械有限公司 | ALD504 | 12000 | 50马力≤功率＜55马力；驱动方式：四轮驱动 |  | 通用类
动力机械 | 拖拉机 | 轮式拖拉机（不含皮带传动轮式拖拉机） | 50—60马力四轮驱动拖拉机 | 轮式拖拉机 | 潍坊奥利达机械有限公司 | ALD554 | 12000 | 55马力≤功率＜60马力；驱动方式：四轮驱动 |  | 通用类
动力机械 | 拖拉机 | 轮式拖拉机（不含皮带传动轮式拖拉机） | 50—60马力四轮驱动拖拉机 | 轮式拖拉机 | 潍坊奥利达机械有限公司 | ALD554-A | 12000 | 发动机标定功率(KW):40.4；驱动方式:四轮驱动 |  | 通用类
动力机械 | 拖拉机 | 轮式拖拉机（不含皮带传动轮式拖拉机） | 50—60马力四轮驱动拖拉机 | 轮式拖拉机 | 潍坊奥利达机械有限公司 | ALD504-A | 12000 | 发动机标定功率(KW):36.8；驱动方式:四轮驱动 |  | 通用类
动力机械 | 拖拉机 | 轮式拖拉机（不含皮带传动轮式拖拉机） | 50—60马力四轮驱动拖拉机 | 轮式拖拉机 | 洛阳市博马农业工程机械有限公司 | 博马-504 | 12000 | 发动机标定功率：36.8kW；驱动方式：四轮驱动 |  | 通用类
动力机械 | 拖拉机 | 轮式拖拉机（不含皮带传动轮式拖拉机） | 50—60马力四轮驱动拖拉机 | 轮式拖拉机 | 兖州市兖泰拖拉机制造有限公司 | 兖泰500D | 12000 | 50马力≤36.8kW＜55马力；驱动方式：两轮驱动 |  | 通用类
动力机械 | 拖拉机 | 轮式拖拉机（不含皮带传动轮式拖拉机） | 50—60马力四轮驱动拖拉机 | 轮式拖拉机 | 兖州市兖泰拖拉机制造有限公司 | 兖泰504D | 12000 | 50马力≤36.8kW＜55马力；驱动方式：四轮驱动 |  | 通用类
动力机械 | 拖拉机 | 轮式拖拉机（不含皮带传动轮式拖拉机） | 50—60马力四轮驱动拖拉机 | 轮式拖拉机 | 兖州市兖泰拖拉机制造有限公司 | 兖泰554 | 12000 | 55马力≤40.4kW＜60马力；驱动方式：四轮驱动 |  | 通用类
动力机械 | 拖拉机 | 轮式拖拉机（不含皮带传动轮式拖拉机） | 50—60马力四轮驱动拖拉机 | 轮式拖拉机 | 河南千里机械有限公司 | 千里牛554 | 12000 | 驱动方式：四轮驱动；发动机标定功率（kW）：40.5 |  | 通用类
动力机械 | 拖拉机 | 轮式拖拉机（不含皮带传动轮式拖拉机） | 50—60马力四轮驱动拖拉机 | 轮式拖拉机 | 潍坊昌荣机械有限公司 | 潍河504B | 12000 | 发动机功率：36.74kw；驱动方式：四轮驱动 |  | 通用类
动力机械 | 拖拉机 | 轮式拖拉机（不含皮带传动轮式拖拉机） | 50—60马力四轮驱动拖拉机 | 轮式拖拉机 | 潍坊昌荣机械有限公司 | 潍河554B | 12000 | 发动机功率：40.4kw；驱动方式：四轮驱动 |  | 通用类
动力机械 | 拖拉机 | 轮式拖拉机（不含皮带传动轮式拖拉机） | 50—60马力四轮驱动拖拉机 | 轮式拖拉机 | 潍坊昌荣机械有限公司 | 潍河554E | 12000 | 功率:55马力；驱动方式:四轮驱动 |  | 通用类
动力机械 | 拖拉机 | 轮式拖拉机（不含皮带传动轮式拖拉机） | 50—60马力四轮驱动拖拉机 | 轮式拖拉机 | 洛阳天宇机械制造有限公司 | 格朗斯-554 | 12000 | 功率：55马力； 驱动方式：四轮驱动 |  | 通用类
动力机械 | 拖拉机 | 轮式拖拉机（不含皮带传动轮式拖拉机） | 50—60马力四轮驱动拖拉机 | 轮式拖拉机 | 山东牧神机械有限责任公司 | HS504 | 12000 | 功率：50马力；驱动方式：四轮驱动 |  | 通用类
动力机械 | 拖拉机 | 轮式拖拉机（不含皮带传动轮式拖拉机） | 50—60马力四轮驱动拖拉机 | 轮式拖拉机 | 山东牧神机械有限责任公司 | HS504A | 12000 | 功率：50马力；驱动方式：四轮驱动 |  | 通用类
动力机械 | 拖拉机 | 轮式拖拉机（不含皮带传动轮式拖拉机） | 50—60马力四轮驱动拖拉机 | 轮式拖拉机 | 山东牧神机械有限责任公司 | HS554 | 12000 | 功率：55马力；驱动方式：四轮驱动 |  | 通用类
动力机械 | 拖拉机 | 轮式拖拉机（不含皮带传动轮式拖拉机） | 50—60马力四轮驱动拖拉机 | 轮式拖拉机 | 山东牧神机械有限责任公司 | HS554-1 | 12000 | 功率：55马力；驱动方式：四轮驱动 |  | 通用类
动力机械 | 拖拉机 | 轮式拖拉机（不含皮带传动轮式拖拉机） | 50—60马力四轮驱动拖拉机 | 轮式拖拉机 | 第一拖拉机股份有限公司 | SK504 | 12000 | 功率：36.8kw/50马力；驱动方式：四轮驱动 |  | 通用类
动力机械 | 拖拉机 | 轮式拖拉机（不含皮带传动轮式拖拉机） | 50—60马力四轮驱动拖拉机 | 轮式拖拉机 | 第一拖拉机股份有限公司 | SK554 | 12000 | 功率：40.5kw/55马力；驱动方式：四轮驱动 |  | 通用类
动力机械 | 拖拉机 | 轮式拖拉机（不含皮带传动轮式拖拉机） | 50—60马力四轮驱动拖拉机 | 轮式拖拉机 | 第一拖拉机股份有限公司 | ME504 | 12000 | 功率：36.8kw/50马力；驱动方式：四轮驱动 |  | 通用类
动力机械 | 拖拉机 | 轮式拖拉机（不含皮带传动轮式拖拉机） | 50—60马力四轮驱动拖拉机 | 轮式拖拉机 | 第一拖拉机股份有限公司 | ME504-1 | 12000 | 功率：36.8kw/50马力；驱动方式：四轮驱动 |  | 通用类
动力机械 | 拖拉机 | 轮式拖拉机（不含皮带传动轮式拖拉机） | 50—60马力四轮驱动拖拉机 | 轮式拖拉机 | 第一拖拉机股份有限公司 | MF504 | 12000 | 功率：36.8kw/50马力；驱动方式：四轮驱动 |  | 通用类
动力机械 | 拖拉机 | 轮式拖拉机（不含皮带传动轮式拖拉机） | 50—60马力四轮驱动拖拉机 | 轮式拖拉机 | 第一拖拉机股份有限公司 | MF554 | 12000 | 功率：40.4kw/55马力；驱动方式：四轮驱动 |  | 通用类
动力机械 | 拖拉机 | 轮式拖拉机（不含皮带传动轮式拖拉机） | 50—60马力四轮驱动拖拉机 | 轮式拖拉机 | 第一拖拉机股份有限公司 | MK554 | 12000 | 功率：40.4kw/55马力；驱动方式：四轮驱动 |  | 通用类
动力机械 | 拖拉机 | 轮式拖拉机（不含皮带传动轮式拖拉机） | 50—60马力四轮驱动拖拉机 | 轮式拖拉机 | 第一拖拉机股份有限公司 | SG504-1 | 12000 | 功率:36.8kw/50马力；驱动方式：四轮驱动 |  | 通用类
动力机械 | 拖拉机 | 轮式拖拉机（不含皮带传动轮式拖拉机） | 50—60马力四轮驱动拖拉机 | 轮式拖拉机 | 潍坊沃富田农业装备有限公司 | WFT504 | 12000 | 功率：50马力； 驱动方式：四轮驱动 |  | 通用类
动力机械 | 拖拉机 | 轮式拖拉机（不含皮带传动轮式拖拉机） | 50—60马力四轮驱动拖拉机 | 轮式拖拉机 | 潍坊沃富田农业装备有限公司 | WFT554G | 12000 | 功率：55马力； 驱动方式：四轮驱动 |  | 通用类
动力机械 | 拖拉机 | 轮式拖拉机（不含皮带传动轮式拖拉机） | 50—60马力四轮驱动拖拉机 | 轮式拖拉机 | 潍坊沃富田农业装备有限公司 | WFT554 | 12000 | 功率：55马力； 驱动方式：四轮驱动 |  | 通用类
动力机械 | 拖拉机 | 轮式拖拉机（不含皮带传动轮式拖拉机） | 50—60马力四轮驱动拖拉机 | 轮式拖拉机 | 枣庄海纳科技有限公司 | 雷硕-554 | 12000 | 功率:55马力；驱动方式:四轮驱动； |  | 通用类
动力机械 | 拖拉机 | 轮式拖拉机（不含皮带传动轮式拖拉机） | 50—60马力四轮驱动拖拉机 | 轮式拖拉机 | 枣庄海纳科技有限公司 | 雷硕-504D | 12000 | 功率:50马力；驱动方式:四轮驱动； |  | 通用类
动力机械 | 拖拉机 | 轮式拖拉机（不含皮带传动轮式拖拉机） | 50—60马力四轮驱动拖拉机 | 轮式拖拉机 | 山东凯斯迪尔农业装备有限公司 | NINGBODEER554 | 12000 | 55马力≤功率＜60马力；驱动方式：四轮驱动 |  | 通用类
动力机械 | 拖拉机 | 轮式拖拉机（不含皮带传动轮式拖拉机） | 50—60马力四轮驱动拖拉机 | 轮式拖拉机 | 山东时风(集团)有限责任公司 | SF504 | 12000 | 50马力≤功率＜55马力；驱动方式：四轮驱动 |  | 通用类
动力机械 | 拖拉机 | 轮式拖拉机（不含皮带传动轮式拖拉机） | 50—60马力四轮驱动拖拉机 | 轮式拖拉机 | 山东时风(集团)有限责任公司 | SF504B | 12000 | 50马力≤功率＜55马力；驱动方式：四轮驱动 |  | 通用类
动力机械 | 拖拉机 | 轮式拖拉机（不含皮带传动轮式拖拉机） | 50—60马力四轮驱动拖拉机 | 轮式拖拉机 | 山东时风(集团)有限责任公司 | SF504D | 12000 | 50马力≤功率＜55马力；驱动方式：四轮驱动 |  | 通用类
动力机械 | 拖拉机 | 轮式拖拉机（不含皮带传动轮式拖拉机） | 50—60马力四轮驱动拖拉机 | 轮式拖拉机 | 山东时风(集团)有限责任公司 | SF554 | 12000 | 55马力≤功率＜60马力；驱动方式：四轮驱动 |  | 通用类
动力机械 | 拖拉机 | 轮式拖拉机（不含皮带传动轮式拖拉机） | 50—60马力四轮驱动拖拉机 | 轮式拖拉机 | 山东时风(集团)有限责任公司 | SF554B | 12000 | 55马力≤功率＜60马力；驱动方式：四轮驱动 |  | 通用类
动力机械 | 拖拉机 | 轮式拖拉机（不含皮带传动轮式拖拉机） | 50—60马力四轮驱动拖拉机 | 轮式拖拉机 | 华创机器人制造有限公司 | 华创沃尔-554 | 12000 | 外廓尺寸：3920*1650*2400；驱动形式：4*4；配套功率：40.5KW/2300转；发动机型号：YCD4T23T8-55（广西玉柴动力机械有限公司，选装发动机：型号YD4JZ55C3 生产厂家：扬动股份有限公司）；轴距：2060；最小使用质量(Kg)：2500；配重前/后（Kg）：176/240；档位数：12F+12R；变速箱型式：4*3组成梭式变速箱（速度范围KM：前进2.33-31.09后退：2.05-27.3）、同步器换挡；安全架：U型安全架，型号：HB554.46.001 轮胎型号前后：8.3-20/12.4-28 动力输出转速：540/760 液压提升：分置式 液压输出：1组 |  | 通用类
动力机械 | 拖拉机 | 轮式拖拉机（不含皮带传动轮式拖拉机） | 50—60马力四轮驱动拖拉机 | 轮式拖拉机 | 山东五征集团有限公司 | WZ504B | 12000 | 功率：50马力；驱动方式：四轮驱动 |  | 通用类
动力机械 | 拖拉机 | 轮式拖拉机（不含皮带传动轮式拖拉机） | 50—60马力四轮驱动拖拉机 | 轮式拖拉机 | 山东五征集团有限公司 | WA504 | 12000 | 功率：50马力；驱动方式：四轮驱动 |  | 通用类
动力机械 | 拖拉机 | 轮式拖拉机（不含皮带传动轮式拖拉机） | 50—60马力四轮驱动拖拉机 | 轮式拖拉机 | 山东五征集团有限公司 | MD554 | 12000 | 功率：55马力；驱动方式：四轮驱动 |  | 通用类
动力机械 | 拖拉机 | 轮式拖拉机（不含皮带传动轮式拖拉机） | 50—60马力四轮驱动拖拉机 | 轮式拖拉机 | 济宁市兖州区华鑫机械有限公司 | 金星泰山504 | 12000 | 50马力≤功率＜55马力；驱动方式：四轮驱动 |  | 通用类
动力机械 | 拖拉机 | 轮式拖拉机（不含皮带传动轮式拖拉机） | 50—60马力四轮驱动拖拉机 | 轮式拖拉机 | 济宁市兖州区华鑫机械有限公司 | 金星泰山554 | 12000 | 55马力≤功率＜60马力；驱动方式：四轮驱动 |  | 通用类
动力机械 | 拖拉机 | 轮式拖拉机（不含皮带传动轮式拖拉机） | 50—60马力四轮驱动拖拉机 | 轮式拖拉机 | 江苏沃得农业机械有限公司 | WD504 | 12000 | 发动机功率：36.8kw、驱动方式：四轮驱动 |  | 通用类
动力机械 | 拖拉机 | 轮式拖拉机（不含皮带传动轮式拖拉机） | 50—60马力四轮驱动拖拉机 | 轮式拖拉机 | 江苏沃得农业机械有限公司 | WD554 | 12000 | 发动机功率：40.5kw、驱动方式：四轮驱动 |  | 通用类
动力机械 | 拖拉机 | 轮式拖拉机（不含皮带传动轮式拖拉机） | 50—60马力四轮驱动拖拉机 | 轮式拖拉机 | 江苏沃得农业机械有限公司 | WD504K | 12000 | 发动机功率：36.8kw、驱动方式：四轮驱动 |  | 通用类
动力机械 | 拖拉机 | 轮式拖拉机（不含皮带传动轮式拖拉机） | 50—60马力四轮驱动拖拉机 | 轮式拖拉机 | 宁波北野拖拉机制造有限公司 | 504 | 12000 | 功率：50马力；驱动方式：四轮驱动 |  | 通用类
动力机械 | 拖拉机 | 轮式拖拉机（不含皮带传动轮式拖拉机） | 50—60马力四轮驱动拖拉机 | 轮式拖拉机 | 宁波北野拖拉机制造有限公司 | S504 | 12000 | 功率：50马力；驱动方式：四轮驱动 |  | 通用类
动力机械 | 拖拉机 | 轮式拖拉机（不含皮带传动轮式拖拉机） | 50—60马力四轮驱动拖拉机 | 轮式拖拉机 | 宁波北野拖拉机制造有限公司 | 554 | 12000 | 功率：55马力；驱动方式：四轮驱动 |  | 通用类
动力机械 | 拖拉机 | 轮式拖拉机（不含皮带传动轮式拖拉机） | 50—60马力四轮驱动拖拉机 | 轮式拖拉机 | 宁波北野拖拉机制造有限公司 | 554-2 | 12000 | 功率：55马力；驱动方式：四轮驱动 |  | 通用类
动力机械 | 拖拉机 | 轮式拖拉机（不含皮带传动轮式拖拉机） | 50—60马力四轮驱动拖拉机 | 轮式拖拉机 | 宁波北野拖拉机制造有限公司 | S554 | 12000 | 功率：55马力；驱动方式：四轮驱动 |  | 通用类
动力机械 | 拖拉机 | 轮式拖拉机（不含皮带传动轮式拖拉机） | 50—60马力四轮驱动拖拉机 | 轮式拖拉机 | 山东东汽农业装备有限公司 | DQ504 | 12000 | 功率:36.8kW；驱动方式：四轮驱动 |  | 通用类
动力机械 | 拖拉机 | 轮式拖拉机（不含皮带传动轮式拖拉机） | 50—60马力四轮驱动拖拉机 | 轮式拖拉机 | 山东东汽农业装备有限公司 | DQ554 | 12000 | 功率:40.5kW；驱动方式：四轮驱动 |  | 通用类
动力机械 | 拖拉机 | 轮式拖拉机（不含皮带传动轮式拖拉机） | 50—60马力四轮驱动拖拉机 | 轮式拖拉机 | 山东东汽农业装备有限公司 | DQ554-I | 12000 | 功率:40.4kW；驱动方式：四轮驱动 |  | 通用类
动力机械 | 拖拉机 | 轮式拖拉机（不含皮带传动轮式拖拉机） | 50—60马力四轮驱动拖拉机 | 轮式拖拉机 | 山东东汽农业装备有限公司 | DQ554-II | 12000 | 功率:40.4kW；驱动方式：四轮驱动 |  | 通用类
动力机械 | 拖拉机 | 轮式拖拉机（不含皮带传动轮式拖拉机） | 50—60马力四轮驱动拖拉机 | 轮式拖拉机 | 山东东汽农业装备有限公司 | DQ554G | 12000 | 功率:40.5kW；驱动方式：四轮驱动 |  | 通用类
动力机械 | 拖拉机 | 轮式拖拉机（不含皮带传动轮式拖拉机） | 50—60马力四轮驱动拖拉机 | 轮式拖拉机 | 山东东汽农业装备有限公司 | DQ554G-I | 12000 | 功率:40.5kW；驱动方式：四轮驱动 |  | 通用类
动力机械 | 拖拉机 | 轮式拖拉机（不含皮带传动轮式拖拉机） | 50—60马力四轮驱动拖拉机 | 轮式拖拉机 | 洛阳路通农业装备有限公司 | 路通-504 | 12000 | 36.8kW,50马力，四轮驱动 |  | 通用类
动力机械 | 拖拉机 | 轮式拖拉机（不含皮带传动轮式拖拉机） | 50—60马力四轮驱动拖拉机 | 轮式拖拉机 | 洛阳路通农业装备有限公司 | 路通-554 | 12000 | 40.4kW,55马力，四轮驱动 |  | 通用类
动力机械 | 拖拉机 | 轮式拖拉机（不含皮带传动轮式拖拉机） | 50—60马力四轮驱动拖拉机 | 轮式拖拉机 | 北京弗雷森拖拉机有限公司 | FS-554 | 12000 | 玉柴发动机YCD4J11T，干式、双作用离合器，静液压转向，变速：前进12/倒退12，动力输出：540/720r/min,力/位调节,力位单独控制，前后轮胎：8.3-20/12.4-28功率40.5KW。 |  | 通用类
动力机械 | 拖拉机 | 轮式拖拉机（不含皮带传动轮式拖拉机） | 50—60马力四轮驱动拖拉机 | 轮式拖拉机 | 北京弗雷森拖拉机有限公司 | FS-554A | 12000 | 玉柴发动机YCD4J11T-55，干式、双作用离合器，内反馈静液压转向，变速：前进8/倒退2，动力输出：540/720r/min,力/位调节,力位单独控制，前后轮胎：8.3-24/14.9-30.功率40.5KW。 |  | 通用类
动力机械 | 拖拉机 | 轮式拖拉机（不含皮带传动轮式拖拉机） | 50—60马力四轮驱动拖拉机 | 轮式拖拉机 | 潍坊圣剑拖拉机制造有限公司 | 554 | 12000 | 外廓尺寸：3600mm×1600mm×2355mm；驱动型式：4×4四轮驱动；配套功率：40.5KW;发动机型号：4D32ZT31/554，制造商：浙江新柴股份有限公司；轴距：1970mm；最小使用质量：1910Kg;配重（前/后）：50Kg/52Kg;档位数（前进/倒退/爬行）：8/2/0；变速箱型式：（4+1）×2机械组合式；驾驶室：否；安全架：有。 |  | 通用类
动力机械 | 拖拉机 | 轮式拖拉机（不含皮带传动轮式拖拉机） | 50—60马力四轮驱动拖拉机 | 轮式拖拉机 | 山东山拖凯泰农业装备有限公司 | 山拖504 | 12000 | 50马力≤功率＜55马力；驱动方式：四轮驱动；发动机标定功率（kW）：36.8 |  | 通用类
动力机械 | 拖拉机 | 轮式拖拉机（不含皮带传动轮式拖拉机） | 50—60马力四轮驱动拖拉机 | 轮式拖拉机 | 山东山拖凯泰农业装备有限公司 | 山拖504D | 12000 | 50马力≤功率＜55马力；驱动方式：四轮驱动；发动机标定功率（kW）：36.8 |  | 通用类
动力机械 | 拖拉机 | 轮式拖拉机（不含皮带传动轮式拖拉机） | 50—60马力四轮驱动拖拉机 | 轮式拖拉机 | 山东山拖凯泰农业装备有限公司 | 山拖554 | 12000 | 55马力≤功率＜60马力；驱动方式：四轮驱动；发动机标定功率（kW）：40.4 |  | 通用类
动力机械 | 拖拉机 | 轮式拖拉机（不含皮带传动轮式拖拉机） | 50—60马力四轮驱动拖拉机 | 轮式拖拉机 | 山东山拖凯泰农业装备有限公司 | 山拖554D | 12000 | 55马力≤功率＜60马力；驱动方式：四轮驱动；发动机标定功率（kW）：40.43 |  | 通用类
动力机械 | 拖拉机 | 轮式拖拉机（不含皮带传动轮式拖拉机） | 50—60马力四轮驱动拖拉机 | 轮式拖拉机 | 山东亚丰农业机械装备有限公司 | YF554 | 12000 | 驱动方式：四轮驱动；标定功率：40.5KW |  | 通用类
动力机械 | 拖拉机 | 轮式拖拉机（不含皮带传动轮式拖拉机） | 50—60马力四轮驱动拖拉机 | 轮式拖拉机 | 雷沃重工股份有限公司(原:福田雷沃国际重工股份有限公司) | M504-E | 12000 | 驱动方式：四轮驱动；功率：36.8KW |  | 通用类
动力机械 | 拖拉机 | 轮式拖拉机（不含皮带传动轮式拖拉机） | 50—60马力四轮驱动拖拉机 | 轮式拖拉机 | 雷沃重工股份有限公司(原:福田雷沃国际重工股份有限公司) | M504L-E | 12000 | 驱动方式：四轮驱动；功率：36.8KW |  | 通用类
动力机械 | 拖拉机 | 轮式拖拉机（不含皮带传动轮式拖拉机） | 50—60马力四轮驱动拖拉机 | 轮式拖拉机 | 雷沃重工股份有限公司(原:福田雷沃国际重工股份有限公司) | M554-A | 12000 | 驱动方式：四轮驱动；功率：43KW |  | 通用类
动力机械 | 拖拉机 | 轮式拖拉机（不含皮带传动轮式拖拉机） | 50—60马力四轮驱动拖拉机 | 轮式拖拉机 | 雷沃重工股份有限公司(原:福田雷沃国际重工股份有限公司) | M554-AA1 | 12000 | 驱动方式：四轮驱动；功率：43KW |  | 通用类
动力机械 | 拖拉机 | 轮式拖拉机（不含皮带传动轮式拖拉机） | 50—60马力四轮驱动拖拉机 | 轮式拖拉机 | 雷沃重工股份有限公司(原:福田雷沃国际重工股份有限公司) | M554-A1 | 12000 | 驱动方式：四轮驱动；功率：43KW |  | 通用类
动力机械 | 拖拉机 | 轮式拖拉机（不含皮带传动轮式拖拉机） | 50—60马力四轮驱动拖拉机 | 轮式拖拉机 | 雷沃重工股份有限公司(原:福田雷沃国际重工股份有限公司) | M554-AA | 12000 | 驱动方式：四轮驱动；功率：43KW |  | 通用类
动力机械 | 拖拉机 | 轮式拖拉机（不含皮带传动轮式拖拉机） | 50—60马力四轮驱动拖拉机 | 轮式拖拉机 | 雷沃重工股份有限公司(原:福田雷沃国际重工股份有限公司) | M504-B | 12000 | 驱动方式：四轮驱动；功率：36.8KW |  | 通用类
动力机械 | 拖拉机 | 轮式拖拉机（不含皮带传动轮式拖拉机） | 50—60马力四轮驱动拖拉机 | 轮式拖拉机 | 雷沃重工股份有限公司(原:福田雷沃国际重工股份有限公司) | M554-B | 12000 | 驱动方式：四轮驱动；功率：40.4KW |  | 通用类
动力机械 | 拖拉机 | 轮式拖拉机（不含皮带传动轮式拖拉机） | 50—60马力四轮驱动拖拉机 | 轮式拖拉机 | 雷沃重工股份有限公司(原:福田雷沃国际重工股份有限公司) | M554-BA | 12000 | 驱动方式：四轮驱动；功率：40.4KW |  | 通用类
动力机械 | 拖拉机 | 轮式拖拉机（不含皮带传动轮式拖拉机） | 50—60马力四轮驱动拖拉机 | 轮式拖拉机 | 雷沃重工股份有限公司(原:福田雷沃国际重工股份有限公司) | M554-B1 | 12000 | 驱动方式：四轮驱动；功率（kw）：40.4KW |  | 通用类
动力机械 | 拖拉机 | 轮式拖拉机（不含皮带传动轮式拖拉机） | 50—60马力四轮驱动拖拉机 | 轮式拖拉机 | 山东中特机械设备有限公司 | 山东中特554 | 12000 | 发动机标定功率（kW ）：40.4；驱动方式：四轮驱动 |  | 通用类
动力机械 | 拖拉机 | 轮式拖拉机（不含皮带传动轮式拖拉机） | 50—60马力四轮驱动拖拉机 | 轮式拖拉机 | 东风井关农业机械有限公司 | EN554 | 12000 | 功率:55马力；驱动方式:四轮驱动； |  | 通用类
动力机械 | 拖拉机 | 轮式拖拉机（不含皮带传动轮式拖拉机） | 50—60马力四轮驱动拖拉机 | 轮式拖拉机 | 山东恒邦发动机制造有限公司 | 泰拖-554E | 12000 | 功率55马力；驱动方式:四轮驱动 |  | 通用类
动力机械 | 拖拉机 | 轮式拖拉机（不含皮带传动轮式拖拉机） | 50—60马力四轮驱动拖拉机 | 轮式拖拉机 | 山东恒邦发动机制造有限公司 | 泰拖-504D | 12000 | 功率50马力；驱动方式:四轮驱动 |  | 通用类
动力机械 | 拖拉机 | 轮式拖拉机（不含皮带传动轮式拖拉机） | 50—60马力四轮驱动拖拉机 | 轮式拖拉机 | 山东恒邦发动机制造有限公司 | 泰拖-504 | 12000 | 功率：36.8KW，驱动方式：四轮驱动。 |  | 通用类
动力机械 | 拖拉机 | 轮式拖拉机（不含皮带传动轮式拖拉机） | 50—60马力四轮驱动拖拉机 | 轮式拖拉机 | 山东恒邦发动机制造有限公司 | 泰拖-504A | 12000 | 功率：36.8KW，驱动方式：四轮驱动。 |  | 通用类
动力机械 | 拖拉机 | 轮式拖拉机（不含皮带传动轮式拖拉机） | 50—60马力四轮驱动拖拉机 | 轮式拖拉机 | 山东恒邦发动机制造有限公司 | 泰拖-554 | 12000 | 功率：40.5KW，驱动方式：四轮驱动。 |  | 通用类
动力机械 | 拖拉机 | 轮式拖拉机（不含皮带传动轮式拖拉机） | 50—60马力四轮驱动拖拉机 | 轮式拖拉机 | 星光农机股份有限公司 | XG504 | 12000 | 功率：36.8KW；驱动方式：四轮驱动 |  | 通用类
动力机械 | 拖拉机 | 轮式拖拉机（不含皮带传动轮式拖拉机） | 50—60马力四轮驱动拖拉机 | 轮式拖拉机 | 山东亿嘉农业机械装备股份有限公司 | YJ-554-1 | 12000 | 功率:55马力；驱动方式：四轮驱动 |  | 通用类
动力机械 | 拖拉机 | 轮式拖拉机（不含皮带传动轮式拖拉机） | 50—60马力四轮驱动拖拉机 | 轮式拖拉机 | 山东亿嘉农业机械装备股份有限公司 | YJ-554-2 | 12000 | 功率:55马力；驱动方式：四轮驱动 |  | 通用类
动力机械 | 拖拉机 | 轮式拖拉机（不含皮带传动轮式拖拉机） | 50—60马力四轮驱动拖拉机 | 轮式拖拉机 | 潍坊昊田农业装备有限公司 | 昊田504 | 12000 | 功率：36.8kW、驱动方式：四轮驱动 |  | 通用类
动力机械 | 拖拉机 | 轮式拖拉机（不含皮带传动轮式拖拉机） | 50—60马力四轮驱动拖拉机 | 轮式拖拉机 | 潍坊昊田农业装备有限公司 | 昊田554 | 12000 | 功率：40.4kW、驱动方式：四轮驱动 |  | 通用类
动力机械 | 拖拉机 | 轮式拖拉机（不含皮带传动轮式拖拉机） | 50—60马力四轮驱动拖拉机 | 轮式拖拉机 | 潍坊昊田农业装备有限公司 | 昊田554G | 12000 | 功率：41kW、驱动方式：四轮驱动 |  | 通用类
动力机械 | 拖拉机 | 轮式拖拉机（不含皮带传动轮式拖拉机） | 50—60马力四轮驱动拖拉机 | 轮式拖拉机 | 山东腾拖农业装备有限公司 | 504 | 12000 | 功率：50马力；驱动方式：四轮驱动 |  | 通用类
动力机械 | 拖拉机 | 轮式拖拉机（不含皮带传动轮式拖拉机） | 50—60马力四轮驱动拖拉机 | 轮式拖拉机 | 山东腾拖农业装备有限公司 | 504-YD | 12000 | 功率：50马力；驱动方式：四轮驱动 |  | 通用类
动力机械 | 拖拉机 | 轮式拖拉机（不含皮带传动轮式拖拉机） | 50—60马力四轮驱动拖拉机 | 轮式拖拉机 | 山东腾拖农业装备有限公司 | 554 | 12000 | 功率：55马力；驱动方式：四轮驱动 |  | 通用类
动力机械 | 拖拉机 | 轮式拖拉机（不含皮带传动轮式拖拉机） | 50—60马力四轮驱动拖拉机 | 轮式拖拉机 | 山东润达农业装备有限公司 | 润达-504 | 12000 | 功率：50马力，驱动方式：四轮驱动 |  | 通用类
动力机械 | 拖拉机 | 轮式拖拉机（不含皮带传动轮式拖拉机） | 50—60马力四轮驱动拖拉机 | 轮式拖拉机 | 山东润达农业装备有限公司 | 润达-554 | 12000 | 功率：55马力，驱动方式：四轮驱动 |  | 通用类
动力机械 | 拖拉机 | 轮式拖拉机（不含皮带传动轮式拖拉机） | 40—50马力四轮驱动拖拉机 | 轮式拖拉机 | 山东润达农业装备有限公司 | 润达-404 | 10000 | 功率：40马力，驱动方式：四轮驱动 |  | 通用类
动力机械 | 拖拉机 | 轮式拖拉机（不含皮带传动轮式拖拉机） | 40—50马力四轮驱动拖拉机 | 轮式拖拉机 | 山东腾拖农业装备有限公司 | 404 | 10000 | 功率：40马力；驱动方式：四轮驱动 |  | 通用类
动力机械 | 拖拉机 | 轮式拖拉机（不含皮带传动轮式拖拉机） | 40—50马力四轮驱动拖拉机 | 轮式拖拉机 | 山东腾拖农业装备有限公司 | 454 | 10000 | 功率：45马力；驱动方式：四轮驱动 |  | 通用类
动力机械 | 拖拉机 | 轮式拖拉机（不含皮带传动轮式拖拉机） | 40—50马力四轮驱动拖拉机 | 轮式拖拉机 | 山东腾拖农业装备有限公司 | 454-YD | 10000 | 驱动方式:四轮驱动；功率:45马力 |  | 通用类
动力机械 | 拖拉机 | 轮式拖拉机（不含皮带传动轮式拖拉机） | 40—50马力四轮驱动拖拉机 | 轮式拖拉机 | 山东腾拖农业装备有限公司 | 404-YD | 10000 | 驱动方式:四轮驱动；功率:40马力 |  | 通用类
动力机械 | 拖拉机 | 轮式拖拉机（不含皮带传动轮式拖拉机） | 40—50马力四轮驱动拖拉机 | 轮式拖拉机 | 潍坊昊田农业装备有限公司 | TY404 | 10000 | 功率：29.5kW、驱动方式：四轮驱动 |  | 通用类
动力机械 | 拖拉机 | 轮式拖拉机（不含皮带传动轮式拖拉机） | 40—50马力四轮驱动拖拉机 | 轮式拖拉机 | 潍坊昊田农业装备有限公司 | TY454 | 10000 | 功率：33.1kW、驱动方式：四轮驱动 |  | 通用类
动力机械 | 拖拉机 | 轮式拖拉机（不含皮带传动轮式拖拉机） | 40—50马力四轮驱动拖拉机 | 轮式拖拉机 | 潍坊昊田农业装备有限公司 | TY454G | 10000 | 功率：34kW、驱动方式：四轮驱动 |  | 通用类
动力机械 | 拖拉机 | 轮式拖拉机（不含皮带传动轮式拖拉机） | 40—50马力四轮驱动拖拉机 | 轮式拖拉机 | 星光农机股份有限公司 | XG404 | 10000 | 功率：29.4KW；驱动方式：四轮驱动 |  | 通用类
动力机械 | 拖拉机 | 轮式拖拉机（不含皮带传动轮式拖拉机） | 40—50马力四轮驱动拖拉机 | 轮式拖拉机 | 山东恒邦发动机制造有限公司 | 泰拖-454D | 10000 | 功率45马力；驱动方式:四轮驱动 |  | 通用类
动力机械 | 拖拉机 | 轮式拖拉机（不含皮带传动轮式拖拉机） | 40—50马力四轮驱动拖拉机 | 轮式拖拉机 | 山东恒邦发动机制造有限公司 | 泰拖-404D | 10000 | 功率40马力；驱动方式:四轮驱动 |  | 通用类
动力机械 | 拖拉机 | 轮式拖拉机（不含皮带传动轮式拖拉机） | 40—50马力四轮驱动拖拉机 | 轮式拖拉机 | 山东恒邦发动机制造有限公司 | 泰拖-404 | 10000 | 功率：29.4KW，驱动方式：四轮驱动。 |  | 通用类
动力机械 | 拖拉机 | 轮式拖拉机（不含皮带传动轮式拖拉机） | 40—50马力四轮驱动拖拉机 | 轮式拖拉机 | 山东恒邦发动机制造有限公司 | 泰拖-404A | 10000 | 功率：29.4KW，驱动方式：四轮驱动。 |  | 通用类
动力机械 | 拖拉机 | 轮式拖拉机（不含皮带传动轮式拖拉机） | 40—50马力四轮驱动拖拉机 | 轮式拖拉机 | 山东恒邦发动机制造有限公司 | 泰拖-404B | 10000 | 功率：29.4KW，驱动方式：四轮驱动。 |  | 通用类
动力机械 | 拖拉机 | 轮式拖拉机（不含皮带传动轮式拖拉机） | 40—50马力四轮驱动拖拉机 | 轮式拖拉机 | 山东恒邦发动机制造有限公司 | 泰拖-454 | 10000 | 功率：33.1KW，驱动方式：四轮驱动。 |  | 通用类
动力机械 | 拖拉机 | 轮式拖拉机（不含皮带传动轮式拖拉机） | 40—50马力四轮驱动拖拉机 | 轮式拖拉机 | 山东恒邦发动机制造有限公司 | 泰拖-454A | 10000 | 功率：33.1KW，驱动方式：四轮驱动。 |  | 通用类
动力机械 | 拖拉机 | 轮式拖拉机（不含皮带传动轮式拖拉机） | 40—50马力四轮驱动拖拉机 | 轮式拖拉机 | 山东恒邦发动机制造有限公司 | 泰拖-454B | 10000 | 功率：33.1KW，驱动方式：四轮驱动。 |  | 通用类
动力机械 | 拖拉机 | 轮式拖拉机（不含皮带传动轮式拖拉机） | 40—50马力四轮驱动拖拉机 | 轮式拖拉机 | 宏力重工有限公司 | HL404 | 10000 | 功率:29.4KW/40马力；驱动方式:四轮驱动 |  | 通用类
动力机械 | 拖拉机 | 轮式拖拉机（不含皮带传动轮式拖拉机） | 40—50马力四轮驱动拖拉机 | 轮式拖拉机 | 山东中特机械设备有限公司 | 山东中特404 | 10000 | 发动机标定功率（kW ）：29.4；驱动方式：四轮驱动 |  | 通用类
动力机械 | 拖拉机 | 轮式拖拉机（不含皮带传动轮式拖拉机） | 40—50马力四轮驱动拖拉机 | 轮式拖拉机 | 山东中特机械设备有限公司 | 山东中特454 | 10000 | 发动机标定功率（kW ）：33.1；驱动方式：四轮驱动 |  | 通用类
动力机械 | 拖拉机 | 轮式拖拉机（不含皮带传动轮式拖拉机） | 40—50马力四轮驱动拖拉机 | 轮式拖拉机 | 雷沃重工股份有限公司(原:福田雷沃国际重工股份有限公司) | HT404 | 10000 | 驱动方式：四轮驱动；功率：29.4KW |  | 通用类
动力机械 | 拖拉机 | 轮式拖拉机（不含皮带传动轮式拖拉机） | 40—50马力四轮驱动拖拉机 | 轮式拖拉机 | 雷沃重工股份有限公司(原:福田雷沃国际重工股份有限公司) | HT454 | 10000 | 驱动方式：四轮驱动；功率：33.1KW |  | 通用类
动力机械 | 拖拉机 | 轮式拖拉机（不含皮带传动轮式拖拉机） | 40—50马力四轮驱动拖拉机 | 轮式拖拉机 | 雷沃重工股份有限公司(原:福田雷沃国际重工股份有限公司) | M404-E | 10000 | 驱动方式：四轮驱动；功率：29.4KW |  | 通用类
动力机械 | 拖拉机 | 轮式拖拉机（不含皮带传动轮式拖拉机） | 40—50马力四轮驱动拖拉机 | 轮式拖拉机 | 雷沃重工股份有限公司(原:福田雷沃国际重工股份有限公司) | M404L-E | 10000 | 驱动方式：四轮驱动；功率（kw）：29.4KW |  | 通用类
动力机械 | 拖拉机 | 轮式拖拉机（不含皮带传动轮式拖拉机） | 40—50马力四轮驱动拖拉机 | 轮式拖拉机 | 雷沃重工股份有限公司(原:福田雷沃国际重工股份有限公司) | M454-E | 10000 | 驱动方式：四轮驱动；功率：33.1KW |  | 通用类
动力机械 | 拖拉机 | 轮式拖拉机（不含皮带传动轮式拖拉机） | 40—50马力四轮驱动拖拉机 | 轮式拖拉机 | 雷沃重工股份有限公司(原:福田雷沃国际重工股份有限公司) | M454L-E | 10000 | 驱动方式：四轮驱动；功率：33.1KW |  | 通用类
动力机械 | 拖拉机 | 轮式拖拉机（不含皮带传动轮式拖拉机） | 40—50马力四轮驱动拖拉机 | 轮式拖拉机 | 雷沃重工股份有限公司(原:福田雷沃国际重工股份有限公司) | M404-HA | 10000 | 驱动方式：四轮驱动；功率：29.4KW |  | 通用类
动力机械 | 拖拉机 | 轮式拖拉机（不含皮带传动轮式拖拉机） | 40—50马力四轮驱动拖拉机 | 轮式拖拉机 | 雷沃重工股份有限公司(原:福田雷沃国际重工股份有限公司) | M454-HA | 10000 | 驱动方式：四轮驱动；功率：33.1KW |  | 通用类
动力机械 | 拖拉机 | 轮式拖拉机（不含皮带传动轮式拖拉机） | 40—50马力四轮驱动拖拉机 | 轮式拖拉机 | 雷沃重工股份有限公司(原:福田雷沃国际重工股份有限公司) | M404-B | 10000 | 驱动方式：四轮驱动；功率：29.4KW |  | 通用类
动力机械 | 拖拉机 | 轮式拖拉机（不含皮带传动轮式拖拉机） | 40—50马力四轮驱动拖拉机 | 轮式拖拉机 | 雷沃重工股份有限公司(原:福田雷沃国际重工股份有限公司) | M404-BA | 10000 | 驱动方式：四轮驱动；功率：29.4KW |  | 通用类
动力机械 | 拖拉机 | 轮式拖拉机（不含皮带传动轮式拖拉机） | 40—50马力四轮驱动拖拉机 | 轮式拖拉机 | 雷沃重工股份有限公司(原:福田雷沃国际重工股份有限公司) | M404-B1 | 10000 | 驱动方式：四轮驱动；功率：29.4KW |  | 通用类
动力机械 | 拖拉机 | 轮式拖拉机（不含皮带传动轮式拖拉机） | 40—50马力四轮驱动拖拉机 | 轮式拖拉机 | 雷沃重工股份有限公司(原:福田雷沃国际重工股份有限公司) | M404-BA1 | 10000 | 驱动方式：四轮驱动；功率：29.4KW |  | 通用类
动力机械 | 拖拉机 | 轮式拖拉机（不含皮带传动轮式拖拉机） | 40—50马力四轮驱动拖拉机 | 轮式拖拉机 | 雷沃重工股份有限公司(原:福田雷沃国际重工股份有限公司) | M454-B | 10000 | 驱动方式：四轮驱动；功率：33.1KW |  | 通用类
动力机械 | 拖拉机 | 轮式拖拉机（不含皮带传动轮式拖拉机） | 40—50马力四轮驱动拖拉机 | 轮式拖拉机 | 雷沃重工股份有限公司(原:福田雷沃国际重工股份有限公司) | M454-BA | 10000 | 驱动方式：四轮驱动；功率：33.1KW |  | 通用类
动力机械 | 拖拉机 | 轮式拖拉机（不含皮带传动轮式拖拉机） | 40—50马力四轮驱动拖拉机 | 轮式拖拉机 | 雷沃重工股份有限公司(原:福田雷沃国际重工股份有限公司) | M454-B1 | 10000 | 驱动方式：四轮驱动；功率：33.1KW |  | 通用类
动力机械 | 拖拉机 | 轮式拖拉机（不含皮带传动轮式拖拉机） | 40—50马力四轮驱动拖拉机 | 轮式拖拉机 | 雷沃重工股份有限公司(原:福田雷沃国际重工股份有限公司) | M454-BA1 | 10000 | 驱动方式：四轮驱动；功率：33.1KW |  | 通用类
动力机械 | 拖拉机 | 轮式拖拉机（不含皮带传动轮式拖拉机） | 40—50马力四轮驱动拖拉机 | 轮式拖拉机 | 雷沃重工股份有限公司(原:福田雷沃国际重工股份有限公司) | M484-B | 10000 | 驱动方式：四轮驱动；功率：35.3KW |  | 通用类
动力机械 | 拖拉机 | 轮式拖拉机（不含皮带传动轮式拖拉机） | 40—50马力四轮驱动拖拉机 | 轮式拖拉机 | 雷沃重工股份有限公司(原:福田雷沃国际重工股份有限公司) | M484-BA | 10000 | 驱动方式：四轮驱动；功率：35.3KW |  | 通用类
动力机械 | 拖拉机 | 轮式拖拉机（不含皮带传动轮式拖拉机） | 40—50马力四轮驱动拖拉机 | 轮式拖拉机 | 山东亚丰农业机械装备有限公司 | YF404 | 10000 | 驱动方式：四轮驱动；标定功率：29.4KW |  | 通用类
动力机械 | 拖拉机 | 轮式拖拉机（不含皮带传动轮式拖拉机） | 40—50马力四轮驱动拖拉机 | 轮式拖拉机 | 山东山拖凯泰农业装备有限公司 | 山拖404A | 10000 | 40马力≤功率＜45马力；驱动方式：四轮驱动；发动机标定功率（kW）：29.4 |  | 通用类
动力机械 | 拖拉机 | 轮式拖拉机（不含皮带传动轮式拖拉机） | 40—50马力四轮驱动拖拉机 | 轮式拖拉机 | 山东山拖凯泰农业装备有限公司 | 山拖404B | 10000 | 40马力≤功率＜45马力；驱动方式：四轮驱动；发动机标定功率（kW）：29.4 |  | 通用类
动力机械 | 拖拉机 | 轮式拖拉机（不含皮带传动轮式拖拉机） | 40—50马力四轮驱动拖拉机 | 轮式拖拉机 | 山东山拖凯泰农业装备有限公司 | 山拖454 | 10000 | 45马力≤功率＜50马力；驱动方式：四轮驱动；发动机标定功率（kW）：33.1 |  | 通用类
动力机械 | 拖拉机 | 轮式拖拉机（不含皮带传动轮式拖拉机） | 40—50马力四轮驱动拖拉机 | 轮式拖拉机 | 山东山拖凯泰农业装备有限公司 | 山拖454A | 10000 | 45马力≤功率＜50马力；驱动方式：四轮驱动；发动机标定功率（kW）：33.1 |  | 通用类
动力机械 | 拖拉机 | 轮式拖拉机（不含皮带传动轮式拖拉机） | 40—50马力四轮驱动拖拉机 | 轮式拖拉机 | 山东山拖凯泰农业装备有限公司 | 山拖454B | 10000 | 45马力≤功率＜50马力；驱动方式：四轮驱动；发动机标定功率（kW）：33.1 |  | 通用类
动力机械 | 拖拉机 | 轮式拖拉机（不含皮带传动轮式拖拉机） | 40—50马力四轮驱动拖拉机 | 轮式拖拉机 | 潍坊圣剑拖拉机制造有限公司 | 404 | 10000 | 外廓尺寸：3450mm×1600mm×1950mm；驱动型式：4×4四轮驱动；配套功率：29.5KW;发动机型号：4TE40，制造商：山东华源莱动内燃机有限公司；选装发动机型号：4B2-40V32，制造商：安徽全柴动力股份有限公司；轴距：1860mm；最小使用质量：1530Kg;配重（前/后）：50Kg/52Kg;档位数（前进/倒退/爬行）：8/2/0；变速箱型式：（4+1）×2机械组合式；驾驶室或安全架：否。 |  | 通用类
动力机械 | 拖拉机 | 轮式拖拉机（不含皮带传动轮式拖拉机） | 40—50马力四轮驱动拖拉机 | 轮式拖拉机 | 北京弗雷森拖拉机有限公司 | FS-404 | 10000 | 常柴发动机 ZH490BT,单作用离合器，静液压转向，变速：前进8/倒退2，动力输出：540/720r/min,前后轮胎：7.5-16/11.2-28.功率29.4KW。 |  | 通用类
动力机械 | 拖拉机 | 轮式拖拉机（不含皮带传动轮式拖拉机） | 40—50马力四轮驱动拖拉机 | 轮式拖拉机 | 北京弗雷森拖拉机有限公司 | FS-454 | 10000 | 常柴发动机4G33T，干式、双作用离合器，静液压转向，变速：前进8/倒退2，动力输出：540/720r/min,前后轮胎：8.3-20/12.4-28.功率33.1KW。 |  | 通用类
动力机械 | 拖拉机 | 轮式拖拉机（不含皮带传动轮式拖拉机） | 40—50马力四轮驱动拖拉机 | 轮式拖拉机 | 江苏省茂源农业机械制造有限公司 | MY404A | 10000 | 1.配套功率：29.40KW 2.驱动型式：四轮驱动 |  | 通用类
动力机械 | 拖拉机 | 轮式拖拉机（不含皮带传动轮式拖拉机） | 40—50马力四轮驱动拖拉机 | 轮式拖拉机 | 洛阳路通农业装备有限公司 | 路通-404 | 10000 | 29.4kW,40马力，四轮驱动 |  | 通用类
动力机械 | 拖拉机 | 轮式拖拉机（不含皮带传动轮式拖拉机） | 40—50马力四轮驱动拖拉机 | 轮式拖拉机 | 洛阳路通农业装备有限公司 | 路通-454 | 10000 | 33.1kW,45马力，四轮驱动 |  | 通用类
动力机械 | 拖拉机 | 轮式拖拉机（不含皮带传动轮式拖拉机） | 40—50马力四轮驱动拖拉机 | 轮式拖拉机 | 山东东汽农业装备有限公司 | DQ404 | 10000 | 功率:29.4kW；驱动方式：四轮驱动 |  | 通用类
动力机械 | 拖拉机 | 轮式拖拉机（不含皮带传动轮式拖拉机） | 40—50马力四轮驱动拖拉机 | 轮式拖拉机 | 山东东汽农业装备有限公司 | DQ404-I | 10000 | 功率:29.4kW；驱动方式：四轮驱动 |  | 通用类
动力机械 | 拖拉机 | 轮式拖拉机（不含皮带传动轮式拖拉机） | 40—50马力四轮驱动拖拉机 | 轮式拖拉机 | 山东东汽农业装备有限公司 | DQ404-II | 10000 | 功率:29.4kW；驱动方式：四轮驱动 |  | 通用类
动力机械 | 拖拉机 | 轮式拖拉机（不含皮带传动轮式拖拉机） | 40—50马力四轮驱动拖拉机 | 轮式拖拉机 | 宁波北野拖拉机制造有限公司 | 454 | 10000 | 功率：45马力；驱动方式：四轮驱动 |  | 通用类
动力机械 | 拖拉机 | 轮式拖拉机（不含皮带传动轮式拖拉机） | 40—50马力四轮驱动拖拉机 | 轮式拖拉机 | 宁波北野拖拉机制造有限公司 | 454-2 | 10000 | 功率：45马力；驱动方式：四轮驱动 |  | 通用类
动力机械 | 拖拉机 | 轮式拖拉机（不含皮带传动轮式拖拉机） | 40—50马力四轮驱动拖拉机 | 轮式拖拉机 | 宁波北野拖拉机制造有限公司 | S454 | 10000 | 功率：45马力；驱动方式：四轮驱动 |  | 通用类
动力机械 | 拖拉机 | 轮式拖拉机（不含皮带传动轮式拖拉机） | 40—50马力四轮驱动拖拉机 | 轮式拖拉机 | 宁波北野拖拉机制造有限公司 | 484 | 10000 | 功率：48马力；驱动方式：四轮驱动 |  | 通用类
动力机械 | 拖拉机 | 轮式拖拉机（不含皮带传动轮式拖拉机） | 40—50马力四轮驱动拖拉机 | 轮式拖拉机 | 宁波北野拖拉机制造有限公司 | S484 | 10000 | 功率：48马力；驱动方式：四轮驱动 |  | 通用类
动力机械 | 拖拉机 | 轮式拖拉机（不含皮带传动轮式拖拉机） | 40—50马力四轮驱动拖拉机 | 轮式拖拉机 | 江苏沃得农业机械有限公司 | WD454K | 10000 | 发动机功率：33.1kw、驱动方式：四轮驱动 |  | 通用类
动力机械 | 拖拉机 | 轮式拖拉机（不含皮带传动轮式拖拉机） | 40—50马力四轮驱动拖拉机 | 轮式拖拉机 | 江苏沃得农业机械有限公司 | WD404K | 10000 | 发动机功率：29.4kw、驱动方式：四轮驱动 |  | 通用类
动力机械 | 拖拉机 | 轮式拖拉机（不含皮带传动轮式拖拉机） | 40—50马力四轮驱动拖拉机 | 轮式拖拉机 | 济宁市兖州区华鑫机械有限公司 | 金星泰山404 | 10000 | 40马力≤功率＜45马力；驱动方式：四轮驱动 |  | 通用类
动力机械 | 拖拉机 | 轮式拖拉机（不含皮带传动轮式拖拉机） | 40—50马力四轮驱动拖拉机 | 轮式拖拉机 | 山东五征集团有限公司 | TA404 | 10000 | 功率：40马力；驱动方式：四轮驱动 |  | 通用类
动力机械 | 拖拉机 | 轮式拖拉机（不含皮带传动轮式拖拉机） | 40—50马力四轮驱动拖拉机 | 轮式拖拉机 | 山东五征集团有限公司 | TA454 | 10000 | 功率：45马力；驱动方式：四轮驱动 |  | 通用类
动力机械 | 拖拉机 | 轮式拖拉机（不含皮带传动轮式拖拉机） | 40—50马力四轮驱动拖拉机 | 轮式拖拉机 | 山东五征集团有限公司 | WZ404X2 | 10000 | 功率：40马力；驱动方式：四轮驱动 |  | 通用类
动力机械 | 拖拉机 | 轮式拖拉机（不含皮带传动轮式拖拉机） | 40—50马力四轮驱动拖拉机 | 轮式拖拉机 | 山东五征集团有限公司 | WZ404 | 10000 | 功率：40马力；驱动方式：四轮驱动 |  | 通用类
动力机械 | 拖拉机 | 轮式拖拉机（不含皮带传动轮式拖拉机） | 40—50马力四轮驱动拖拉机 | 轮式拖拉机 | 山东五征集团有限公司 | WZ454 | 10000 | 功率：45马力；驱动方式：四轮驱动 |  | 通用类
动力机械 | 拖拉机 | 轮式拖拉机（不含皮带传动轮式拖拉机） | 40—50马力四轮驱动拖拉机 | 轮式拖拉机 | 山东五征集团有限公司 | WZ404B | 10000 | 功率：40马力；驱动方式：四轮驱动 |  | 通用类
动力机械 | 拖拉机 | 轮式拖拉机（不含皮带传动轮式拖拉机） | 40—50马力四轮驱动拖拉机 | 轮式拖拉机 | 山东五征集团有限公司 | WZ454B | 10000 | 功率：45马力；驱动方式：四轮驱动 |  | 通用类
动力机械 | 拖拉机 | 轮式拖拉机（不含皮带传动轮式拖拉机） | 40—50马力四轮驱动拖拉机 | 轮式拖拉机 | 山东五征集团有限公司 | WZ484B | 10000 | 功率：48马力；驱动方式：四轮驱动 |  | 通用类
动力机械 | 拖拉机 | 轮式拖拉机（不含皮带传动轮式拖拉机） | 40—50马力四轮驱动拖拉机 | 轮式拖拉机 | 山东时风(集团)有限责任公司 | SF404 | 10000 | 40马力≤功率＜45马力；驱动方式：四轮驱动 |  | 通用类
动力机械 | 拖拉机 | 轮式拖拉机（不含皮带传动轮式拖拉机） | 40—50马力四轮驱动拖拉机 | 轮式拖拉机 | 山东时风(集团)有限责任公司 | SF404B | 10000 | 40马力≤功率＜45马力；驱动方式：四轮驱动 |  | 通用类
动力机械 | 拖拉机 | 轮式拖拉机（不含皮带传动轮式拖拉机） | 40—50马力四轮驱动拖拉机 | 轮式拖拉机 | 山东时风(集团)有限责任公司 | SF404C | 10000 | 40马力≤功率＜45马力；驱动方式：四轮驱动 |  | 通用类
动力机械 | 拖拉机 | 轮式拖拉机（不含皮带传动轮式拖拉机） | 40—50马力四轮驱动拖拉机 | 轮式拖拉机 | 山东时风(集团)有限责任公司 | SF404D | 10000 | 40马力≤功率＜45马力；驱动方式：四轮驱动 |  | 通用类
动力机械 | 拖拉机 | 轮式拖拉机（不含皮带传动轮式拖拉机） | 40—50马力四轮驱动拖拉机 | 轮式拖拉机 | 山东时风(集团)有限责任公司 | SF454 | 10000 | 45马力≤功率＜50马力；驱动方式：四轮驱动 |  | 通用类
动力机械 | 拖拉机 | 轮式拖拉机（不含皮带传动轮式拖拉机） | 40—50马力四轮驱动拖拉机 | 轮式拖拉机 | 山东凯斯迪尔农业装备有限公司 | NINGBODEER404 | 10000 | 40马力≤功率＜45马力；驱动方式：四轮驱动 |  | 通用类
动力机械 | 拖拉机 | 轮式拖拉机（不含皮带传动轮式拖拉机） | 40—50马力四轮驱动拖拉机 | 轮式拖拉机 | 山东凯斯迪尔农业装备有限公司 | DR404D | 10000 | 40马力≤功率＜45马力；驱动方式：四轮驱动 |  | 通用类
动力机械 | 拖拉机 | 轮式拖拉机（不含皮带传动轮式拖拉机） | 40—50马力四轮驱动拖拉机 | 轮式拖拉机 | 山东凯斯迪尔农业装备有限公司 | DR454 | 10000 | 45马力≤功率＜50马力；驱动方式：四轮驱动 |  | 通用类
动力机械 | 拖拉机 | 轮式拖拉机（不含皮带传动轮式拖拉机） | 40—50马力四轮驱动拖拉机 | 轮式拖拉机 | 山东凯斯迪尔农业装备有限公司 | NINGBODEER484 | 10000 | 45马力≤功率＜50马力；驱动方式：四轮驱动 |  | 通用类
动力机械 | 拖拉机 | 轮式拖拉机（不含皮带传动轮式拖拉机） | 40—50马力四轮驱动拖拉机 | 轮式拖拉机 | 山东时风(集团)有限责任公司 | SF454C | 10000 | 功率:46马力；驱动形式:四轮驱动 |  | 通用类
动力机械 | 拖拉机 | 轮式拖拉机（不含皮带传动轮式拖拉机） | 40—50马力四轮驱动拖拉机 | 轮式拖拉机 | 山东时风(集团)有限责任公司 | SF454E | 10000 | 功率:45马力；驱动形式:四轮驱动 |  | 通用类
动力机械 | 拖拉机 | 轮式拖拉机（不含皮带传动轮式拖拉机） | 40—50马力四轮驱动拖拉机 | 轮式拖拉机 | 山东时风(集团)有限责任公司 | SF404E | 10000 | 功率:40马力；驱动形式:四轮驱动 |  | 通用类
动力机械 | 拖拉机 | 轮式拖拉机（不含皮带传动轮式拖拉机） | 40—50马力四轮驱动拖拉机 | 轮式拖拉机 | 枣庄海纳科技有限公司 | 雷硕-454 | 10000 | 功率:45马力；驱动方式:四轮驱动； |  | 通用类
动力机械 | 拖拉机 | 轮式拖拉机（不含皮带传动轮式拖拉机） | 40—50马力四轮驱动拖拉机 | 轮式拖拉机 | 枣庄海纳科技有限公司 | 雷硕-454D | 10000 | 功率:45马力；驱动方式:四轮驱动； |  | 通用类
动力机械 | 拖拉机 | 轮式拖拉机（不含皮带传动轮式拖拉机） | 40—50马力四轮驱动拖拉机 | 轮式拖拉机 | 潍坊沃富田农业装备有限公司 | WFT404 | 10000 | 功率：40马力； 驱动方式：四轮驱动 |  | 通用类
动力机械 | 拖拉机 | 轮式拖拉机（不含皮带传动轮式拖拉机） | 40—50马力四轮驱动拖拉机 | 轮式拖拉机 | 潍坊沃富田农业装备有限公司 | WFT454 | 10000 | 功率：45马力； 驱动方式：四轮驱动 |  | 通用类
动力机械 | 拖拉机 | 轮式拖拉机（不含皮带传动轮式拖拉机） | 40—50马力四轮驱动拖拉机 | 轮式拖拉机 | 第一拖拉机股份有限公司 | ME404 | 10000 | 功率：29.4kw/29.5kw/40马力；驱动方式：四轮驱动 |  | 通用类
动力机械 | 拖拉机 | 轮式拖拉机（不含皮带传动轮式拖拉机） | 40—50马力四轮驱动拖拉机 | 轮式拖拉机 | 第一拖拉机股份有限公司 | ME454 | 10000 | 功率：33.1kw/45马力；驱动方式：四轮驱动 |  | 通用类
动力机械 | 拖拉机 | 轮式拖拉机（不含皮带传动轮式拖拉机） | 40—50马力四轮驱动拖拉机 | 轮式拖拉机 | 第一拖拉机股份有限公司 | ME454-1 | 10000 | 功率：33.1kw/45马力；驱动方式：四轮驱动 |  | 通用类
动力机械 | 拖拉机 | 轮式拖拉机（不含皮带传动轮式拖拉机） | 40—50马力四轮驱动拖拉机 | 轮式拖拉机 | 第一拖拉机股份有限公司 | MF404 | 10000 | 功率：29.4kw/29.5kw/40马力；驱动方式：四轮驱动 |  | 通用类
动力机械 | 拖拉机 | 轮式拖拉机（不含皮带传动轮式拖拉机） | 40—50马力四轮驱动拖拉机 | 轮式拖拉机 | 第一拖拉机股份有限公司 | MF454 | 10000 | 功率：33.1kw/45马力；驱动方式：四轮驱动 |  | 通用类
动力机械 | 拖拉机 | 轮式拖拉机（不含皮带传动轮式拖拉机） | 40—50马力四轮驱动拖拉机 | 轮式拖拉机 | 第一拖拉机股份有限公司 | SG404 | 10000 | 功率:29.5kw/40马力；驱动方式：四轮驱动 |  | 通用类
动力机械 | 拖拉机 | 轮式拖拉机（不含皮带传动轮式拖拉机） | 40—50马力四轮驱动拖拉机 | 轮式拖拉机 | 第一拖拉机股份有限公司 | SG404-1 | 10000 | 功率：29.4kw/40马力；驱动方式：四轮驱动 |  | 通用类
动力机械 | 拖拉机 | 轮式拖拉机（不含皮带传动轮式拖拉机） | 40—50马力四轮驱动拖拉机 | 轮式拖拉机 | 第一拖拉机股份有限公司 | SG454 | 10000 | 功率:33.1kw/45马力；驱动方式：四轮驱动 |  | 通用类
动力机械 | 拖拉机 | 轮式拖拉机（不含皮带传动轮式拖拉机） | 40—50马力四轮驱动拖拉机 | 轮式拖拉机 | 第一拖拉机股份有限公司 | SG454-1 | 10000 | 功率:33.1kw/45马力；驱动方式：四轮驱动 |  | 通用类
动力机械 | 拖拉机 | 轮式拖拉机（不含皮带传动轮式拖拉机） | 40—50马力四轮驱动拖拉机 | 轮式拖拉机 | 第一拖拉机股份有限公司 | SK404 | 10000 | 功率：29.4kw/40马力；驱动方式：四轮驱动 |  | 通用类
动力机械 | 拖拉机 | 轮式拖拉机（不含皮带传动轮式拖拉机） | 40—50马力四轮驱动拖拉机 | 轮式拖拉机 | 第一拖拉机股份有限公司 | SK404-1 | 10000 | 功率：29.4kw/40马力；驱动方式：四轮驱动 |  | 通用类
动力机械 | 拖拉机 | 轮式拖拉机（不含皮带传动轮式拖拉机） | 40—50马力四轮驱动拖拉机 | 轮式拖拉机 | 第一拖拉机股份有限公司 | SK454-1 | 10000 | 功率：33.1kw/45马力；驱动方式：四轮驱动 |  | 通用类
动力机械 | 拖拉机 | 轮式拖拉机（不含皮带传动轮式拖拉机） | 40—50马力四轮驱动拖拉机 | 轮式拖拉机 | 第一拖拉机股份有限公司 | SK454 | 10000 | 功率：33.1kw/45马力；驱动方式：四轮驱动 |  | 通用类
动力机械 | 拖拉机 | 轮式拖拉机（不含皮带传动轮式拖拉机） | 40—50马力四轮驱动拖拉机 | 轮式拖拉机 | 洛阳天宇机械制造有限公司 | 格朗斯-404 | 10000 | 功率：40马力； 驱动方式：四轮驱动 |  | 通用类
动力机械 | 拖拉机 | 轮式拖拉机（不含皮带传动轮式拖拉机） | 40—50马力四轮驱动拖拉机 | 轮式拖拉机 | 洛阳天宇机械制造有限公司 | 格朗斯-454 | 10000 | 功率：45马力； 驱动方式：四轮驱动 |  | 通用类
动力机械 | 拖拉机 | 轮式拖拉机（不含皮带传动轮式拖拉机） | 40—50马力四轮驱动拖拉机 | 轮式拖拉机 | 山东双力现代农业装备有限公司 | SL404 | 10000 | 40马力，驱动方式：四轮驱动 |  | 通用类
动力机械 | 拖拉机 | 轮式拖拉机（不含皮带传动轮式拖拉机） | 40—50马力四轮驱动拖拉机 | 轮式拖拉机 | 山东双力现代农业装备有限公司 | SL404-A | 10000 | 40马力，驱动方式：四轮驱动 |  | 通用类
动力机械 | 拖拉机 | 轮式拖拉机（不含皮带传动轮式拖拉机） | 40—50马力四轮驱动拖拉机 | 轮式拖拉机 | 潍坊昌荣机械有限公司 | 潍河404 | 10000 | 功率:40马力；驱动方式:四轮驱动 |  | 通用类
动力机械 | 拖拉机 | 轮式拖拉机（不含皮带传动轮式拖拉机） | 40—50马力四轮驱动拖拉机 | 轮式拖拉机 | 潍坊昌荣机械有限公司 | 潍河454E | 10000 | 功率:45马力；驱动方式:四轮驱动 |  | 通用类
动力机械 | 拖拉机 | 轮式拖拉机（不含皮带传动轮式拖拉机） | 40—50马力四轮驱动拖拉机 | 轮式拖拉机 | 潍坊昌荣机械有限公司 | 潍河404B | 10000 | 发动机功率：29.4kw；驱动方式：四轮驱动 |  | 通用类
动力机械 | 拖拉机 | 轮式拖拉机（不含皮带传动轮式拖拉机） | 40—50马力四轮驱动拖拉机 | 轮式拖拉机 | 洛阳市博马农业工程机械有限公司 | 博马-454 | 10000 | 发动机标定功率：33.1kW；驱动方式：四轮驱动 |  | 通用类
动力机械 | 拖拉机 | 轮式拖拉机（不含皮带传动轮式拖拉机） | 40—50马力四轮驱动拖拉机 | 轮式拖拉机 | 潍坊奥利达机械有限公司 | ALD454-A | 10000 | 发动机标定功率(KW):33.1；驱动方式:四轮驱动 |  | 通用类
动力机械 | 拖拉机 | 轮式拖拉机（不含皮带传动轮式拖拉机） | 40—50马力四轮驱动拖拉机 | 轮式拖拉机 | 潍坊奥利达机械有限公司 | ALD404 | 10000 | 40马力≤功率＜45马力；驱动方式：四轮驱动 |  | 通用类
动力机械 | 拖拉机 | 轮式拖拉机（不含皮带传动轮式拖拉机） | 40—50马力四轮驱动拖拉机 | 轮式拖拉机 | 潍坊奥利达机械有限公司 | ALD454 | 10000 | 45马力≤功率＜50马力；驱动方式：四轮驱动 |  | 通用类
动力机械 | 拖拉机 | 轮式拖拉机（不含皮带传动轮式拖拉机） | 40—50马力四轮驱动拖拉机 | 轮式拖拉机 | 江苏九州豹拖拉机制造有限公司 | JZB-404A | 10000 | 40马力≤功率＜45马力；驱动方式：四轮驱动 |  | 通用类
动力机械 | 拖拉机 | 轮式拖拉机（不含皮带传动轮式拖拉机） | 40—50马力四轮驱动拖拉机 | 轮式拖拉机 | 潍坊昊鹏农业装备有限公司 | HP404 | 10000 | 功率:40马力；驱动方式：四轮驱动 |  | 通用类
动力机械 | 拖拉机 | 轮式拖拉机（不含皮带传动轮式拖拉机） | 40—50马力四轮驱动拖拉机 | 轮式拖拉机 | 山东联诚农业装备有限公司 | LC454A | 10000 | 45马力≤功率＜50马力；驱动方式：四轮驱动 |  | 通用类
动力机械 | 拖拉机 | 轮式拖拉机（不含皮带传动轮式拖拉机） | 40—50马力四轮驱动拖拉机 | 轮式拖拉机 | 山东联诚农业装备有限公司 | LC454T | 10000 | 45马力≤功率＜50马力；驱动方式：四轮驱动 |  | 通用类
动力机械 | 拖拉机 | 轮式拖拉机（不含皮带传动轮式拖拉机） | 40—50马力四轮驱动拖拉机 | 轮式拖拉机 | 潍坊华特拖拉机有限公司 | HT-404 | 10000 | 功率:40马力；驱动方式：四轮驱动 |  | 通用类
动力机械 | 拖拉机 | 轮式拖拉机（不含皮带传动轮式拖拉机） | 40—50马力四轮驱动拖拉机 | 轮式拖拉机 | 洛阳千年丰农业机械有限公司 | 千年丰-404 | 10000 | 功率：40马力； 驱动方式：四轮驱动 |  | 通用类
动力机械 | 拖拉机 | 轮式拖拉机（不含皮带传动轮式拖拉机） | 40—50马力四轮驱动拖拉机 | 轮式拖拉机 | 洛阳千年丰农业机械有限公司 | 千年丰-454 | 10000 | 功率：45马力； 驱动方式：四轮驱动 |  | 通用类
动力机械 | 拖拉机 | 轮式拖拉机（不含皮带传动轮式拖拉机） | 40—50马力四轮驱动拖拉机 | 轮式拖拉机 | 洛阳千年丰农业机械有限公司 | 千年丰-404D | 10000 | 功率：40马力； 驱动方式：四轮驱动 |  | 通用类
动力机械 | 拖拉机 | 轮式拖拉机（不含皮带传动轮式拖拉机） | 40—50马力四轮驱动拖拉机 | 轮式拖拉机 | 江苏骏诚光电科技有限公司 | 404 | 10000 | 40马力≤功率＜45马力；驱动方式：四轮驱动 |  | 通用类
动力机械 | 拖拉机 | 轮式拖拉机（不含皮带传动轮式拖拉机） | 40—50马力四轮驱动拖拉机 | 轮式拖拉机 | 潍坊迪尔津拖农业装备有限公司 | 迪尔津拖404 | 10000 | 40马力，四轮驱动 |  | 通用类
动力机械 | 拖拉机 | 轮式拖拉机（不含皮带传动轮式拖拉机） | 40—50马力四轮驱动拖拉机 | 轮式拖拉机 | 潍坊金傲野拖拉机有限公司 | 傲野-454D | 10000 | 功率:33.1KW；驱动方式:四轮驱动 |  | 通用类
动力机械 | 拖拉机 | 轮式拖拉机（不含皮带传动轮式拖拉机） | 40—50马力四轮驱动拖拉机 | 轮式拖拉机 | 潍坊金傲野拖拉机有限公司 | 傲野-404 | 10000 | 功率:29.5KW；驱动方式:四轮驱动 |  | 通用类
动力机械 | 拖拉机 | 轮式拖拉机（不含皮带传动轮式拖拉机） | 40—50马力四轮驱动拖拉机 | 轮式拖拉机 | 洛阳市煌睿机械制造有限公司 | 华宣454 | 10000 | 功率：45马力；驱动方式：四轮驱动 |  | 通用类
动力机械 | 拖拉机 | 轮式拖拉机（不含皮带传动轮式拖拉机） | 40—50马力四轮驱动拖拉机 | 华苑牌轮式拖拉机 | 山东华山拖拉机制造有限公司 | 404 | 10000 | 功率29.4kw，四轮驱动 |  | 通用类
动力机械 | 拖拉机 | 轮式拖拉机（不含皮带传动轮式拖拉机） | 40—50马力四轮驱动拖拉机 | 华苑牌轮式拖拉机 | 山东华山拖拉机制造有限公司 | 454 | 10000 | 功率33.1kw，四轮驱动 |  | 通用类
动力机械 | 拖拉机 | 轮式拖拉机（不含皮带传动轮式拖拉机） | 40—50马力四轮驱动拖拉机 | 轮式拖拉机 | 山东华山拖拉机制造有限公司 | 华苑454D | 10000 | 功率:33.1KW(45马力)驱动型式:四轮驱动 |  | 通用类
动力机械 | 拖拉机 | 轮式拖拉机（不含皮带传动轮式拖拉机） | 40—50马力四轮驱动拖拉机 | 轮式拖拉机 | 山东常发工贸有限公司 | 404 | 10000 | 功率：40马力；驱动方式：四轮驱动 |  | 通用类
动力机械 | 拖拉机 | 轮式拖拉机（不含皮带传动轮式拖拉机） | 40—50马力四轮驱动拖拉机 | 轮式拖拉机 | 山东常发工贸有限公司 | 404-3 | 10000 | 功率：40马力；驱动方式：四轮驱动 |  | 通用类
动力机械 | 拖拉机 | 轮式拖拉机（不含皮带传动轮式拖拉机） | 40—50马力四轮驱动拖拉机 | 轮式拖拉机 | 山东常发工贸有限公司 | 404-YD | 10000 | 功率：40马力；驱动方式：四轮驱动 |  | 通用类
动力机械 | 拖拉机 | 轮式拖拉机（不含皮带传动轮式拖拉机） | 40—50马力四轮驱动拖拉机 | 轮式拖拉机 | 山东常发工贸有限公司 | 454 | 10000 | 功率：45马力；驱动方式：四轮驱动 |  | 通用类
动力机械 | 拖拉机 | 轮式拖拉机（不含皮带传动轮式拖拉机） | 40—50马力四轮驱动拖拉机 | 轮式拖拉机 | 洛阳泰红农业机械有限公司 | 泰红404 | 10000 | 功率：29.5kw；驱动方式：四轮驱动 |  | 通用类
动力机械 | 拖拉机 | 轮式拖拉机（不含皮带传动轮式拖拉机） | 40—50马力四轮驱动拖拉机 | 轮式拖拉机 | 洛阳泰红农业机械有限公司 | 泰红404D | 10000 | 功率：29.4kw；驱动方式：四轮驱动 |  | 通用类
动力机械 | 拖拉机 | 轮式拖拉机（不含皮带传动轮式拖拉机） | 40—50马力四轮驱动拖拉机 | 轮式拖拉机 | 洛阳泰红农业机械有限公司 | 泰红454 | 10000 | 功率：33.1kw；驱动方式：四轮驱动 |  | 通用类
动力机械 | 拖拉机 | 轮式拖拉机（不含皮带传动轮式拖拉机） | 40—50马力四轮驱动拖拉机 | 轮式拖拉机 | 江苏常发农业装备股份有限公司 | CFC404 | 10000 | 40马力≤功率＜45马力；驱动方式：四轮驱动 |  | 通用类
动力机械 | 拖拉机 | 轮式拖拉机（不含皮带传动轮式拖拉机） | 40—50马力四轮驱动拖拉机 | 轮式拖拉机 | 江苏常发农业装备股份有限公司 | CFC404J | 10000 | 40马力≤功率＜45马力；驱动方式：四轮驱动 |  | 通用类
动力机械 | 拖拉机 | 轮式拖拉机（不含皮带传动轮式拖拉机） | 40—50马力四轮驱动拖拉机 | 轮式拖拉机 | 江苏常发农业装备股份有限公司 | CFC404A | 10000 | 40马力≤功率＜45马力；驱动方式：四轮驱动 |  | 通用类
动力机械 | 拖拉机 | 轮式拖拉机（不含皮带传动轮式拖拉机） | 40—50马力四轮驱动拖拉机 | 轮式拖拉机 | 江苏常发农业装备股份有限公司 | CFC454 | 10000 | 45马力≤功率＜50马力；驱动方式：四轮驱动 |  | 通用类
动力机械 | 拖拉机 | 轮式拖拉机（不含皮带传动轮式拖拉机） | 40—50马力四轮驱动拖拉机 | 轮式拖拉机 | 江苏常发农业装备股份有限公司 | CFC454J | 10000 | 45马力≤功率＜50马力；驱动方式：四轮驱动 |  | 通用类
动力机械 | 拖拉机 | 轮式拖拉机（不含皮带传动轮式拖拉机） | 40—50马力四轮驱动拖拉机 | 轮式拖拉机 | 江苏常发农业装备股份有限公司 | CFC454A | 10000 | 45马力≤功率＜50马力；驱动方式：四轮驱动 |  | 通用类
动力机械 | 拖拉机 | 轮式拖拉机（不含皮带传动轮式拖拉机） | 40—50马力四轮驱动拖拉机 | 轮式拖拉机 | 河南向阳红机械制造有限公司 | 向阳红-404 | 10000 | 发动机功率：29.4kW；驱动方式:四轮驱动 |  | 通用类
动力机械 | 拖拉机 | 轮式拖拉机（不含皮带传动轮式拖拉机） | 40—50马力四轮驱动拖拉机 | 轮式拖拉机 | 河南向阳红机械制造有限公司 | 向阳红-454 | 10000 | 发动机功率：33.1kW；驱动方式:四轮驱动 |  | 通用类
动力机械 | 拖拉机 | 轮式拖拉机（不含皮带传动轮式拖拉机） | 40—50马力四轮驱动拖拉机 | 轮式拖拉机 | 河南向阳红机械制造有限公司 | 向阳红-404A | 10000 | 发动机功率：29.4kW；驱动方式：四轮驱动 |  | 通用类
动力机械 | 拖拉机 | 轮式拖拉机（不含皮带传动轮式拖拉机） | 40—50马力四轮驱动拖拉机 | 轮式拖拉机 | 河南向阳红机械制造有限公司 | 向阳红-454E | 10000 | 发动机功率：33.1kW；驱动方式：四轮驱动 |  | 通用类
动力机械 | 拖拉机 | 轮式拖拉机（不含皮带传动轮式拖拉机） | 40—50马力四轮驱动拖拉机 | 轮式拖拉机 | 河南向阳红机械制造有限公司 | 向阳红-404E | 10000 | 发动机功率：29.4kW；驱动方式：四轮驱动 |  | 通用类
动力机械 | 拖拉机 | 轮式拖拉机（不含皮带传动轮式拖拉机） | 40—50马力四轮驱动拖拉机 | 轮式拖拉机 | 山东大唐中垦农业装备有限公司 | 威牛-404 | 10000 | 驱动轮数：四轮驱动；发动机标定功率（kW）：29.4 |  | 通用类
动力机械 | 拖拉机 | 轮式拖拉机（不含皮带传动轮式拖拉机） | 40—50马力四轮驱动拖拉机 | 轮式拖拉机 | 潍坊百利拖拉机有限公司 | 悍沃404A | 10000 | 发动机标定功率：29.4kW；驱动方式：四轮驱动 |  | 通用类
动力机械 | 拖拉机 | 轮式拖拉机（不含皮带传动轮式拖拉机） | 40—50马力四轮驱动拖拉机 | 轮式拖拉机 | 潍坊百利拖拉机有限公司 | 悍沃-404B | 10000 | 发动机标定功率：29.4kW；驱动方式：四轮驱动 |  | 通用类
动力机械 | 拖拉机 | 轮式拖拉机（不含皮带传动轮式拖拉机） | 40—50马力四轮驱动拖拉机 | 轮式拖拉机 | 潍坊百利拖拉机有限公司 | 悍沃-404D | 10000 | 发动机标定功率：29.4kW；驱动方式：四轮驱动 |  | 通用类
动力机械 | 拖拉机 | 轮式拖拉机（不含皮带传动轮式拖拉机） | 40—50马力四轮驱动拖拉机 | 轮式拖拉机 | 潍坊百利拖拉机有限公司 | 悍沃-454 | 10000 | 发动机标定功率：33.1kW；驱动方式：四轮驱动 |  | 通用类
动力机械 | 拖拉机 | 轮式拖拉机（不含皮带传动轮式拖拉机） | 40—50马力四轮驱动拖拉机 | 轮式拖拉机 | 潍坊百利拖拉机有限公司 | 悍沃-454D | 10000 | 发动机标定功率：33.1kW；驱动方式：四轮驱动 |  | 通用类
动力机械 | 拖拉机 | 轮式拖拉机（不含皮带传动轮式拖拉机） | 40—50马力四轮驱动拖拉机 | 轮式拖拉机 | 常州东风农机集团有限公司 | DF404-10 | 10000 | 驱动轮数：四轮驱动；发动机标定功率（kW）：29.4 .外形尺寸（长×宽×高）(mm):3240×1480×1990.发动机与离合器联接方式：直联式 |  | 通用类
动力机械 | 拖拉机 | 轮式拖拉机（不含皮带传动轮式拖拉机） | 40—50马力四轮驱动拖拉机 | 轮式拖拉机 | 常州东风农机集团有限公司 | DF404-15 | 10000 | 驱动轮数：四轮驱动；发动机标定功率（kW）：29.4 .外形尺寸（长×宽×高）(mm):3145×1350×1990.发动机与离合器联接方式：直联式 |  | 通用类
动力机械 | 拖拉机 | 轮式拖拉机（不含皮带传动轮式拖拉机） | 40—50马力四轮驱动拖拉机 | 轮式拖拉机 | 常州东风农机集团有限公司 | DF404B | 10000 | 驱动轮数：四轮驱动；发动机标定功率（kW）：29.4.外形尺寸（长×宽×高）(mm):3460×1490×2210.发动机与离合器联接方式：直联式 |  | 通用类
动力机械 | 拖拉机 | 轮式拖拉机（不含皮带传动轮式拖拉机） | 40—50马力四轮驱动拖拉机 | 轮式拖拉机 | 常州东风农机集团有限公司 | DF404A | 10000 | 驱动轮数：四轮驱动；发动机标定功率（kW）：29.4.外形尺寸（长×宽×高）(mm):3460×1490×2080.发动机与离合器联接方式：直联式 |  | 通用类
动力机械 | 拖拉机 | 轮式拖拉机（不含皮带传动轮式拖拉机） | 40—50马力四轮驱动拖拉机 | 轮式拖拉机 | 常州东风农机集团有限公司 | DF404ZL | 10000 | 驱动轮数：四轮驱动；发动机标定功率（kW）：29.4.外形尺寸（长×宽×高）(mm):3460×1490×2080.发动机与离合器联接方式：直联式 |  | 通用类
动力机械 | 拖拉机 | 轮式拖拉机（不含皮带传动轮式拖拉机） | 40—50马力四轮驱动拖拉机 | 轮式拖拉机 | 常州东风农机集团有限公司 | DF454A | 10000 | 驱动轮数：四轮驱动；发动机标定功率（kW）：33.1.外形尺寸（长×宽×高）(mm):3815×1615×2250.发动机与离合器联接方式：直联式 |  | 通用类
动力机械 | 拖拉机 | 轮式拖拉机（不含皮带传动轮式拖拉机） | 40—50马力四轮驱动拖拉机 | 轮式拖拉机 | 常州东风农机集团有限公司 | DF454-15 | 10000 | 驱动轮数：四轮驱动；发动机标定功率（kW）：33.1.外形尺寸（长×宽×高）(mm):3460×1490×1990.发动机与离合器联接方式：直联式 |  | 通用类
动力机械 | 拖拉机 | 轮式拖拉机（不含皮带传动轮式拖拉机） | 40—50马力四轮驱动拖拉机 | 轮式拖拉机 | 常州东风农机集团有限公司 | DF454-16 | 10000 | 驱动轮数：四轮驱动；发动机标定功率（kW）：33.1.外形尺寸（长×宽×高）(mm):3460×1490×2400.发动机与离合器联接方式：直联式 |  | 通用类
动力机械 | 拖拉机 | 轮式拖拉机（不含皮带传动轮式拖拉机） | 40—50马力四轮驱动拖拉机 | 轮式拖拉机 | 常州东风农机集团有限公司 | DF454 | 10000 | 驱动轮数：四轮驱动；发动机标定功率（kW）：33.1.外形尺寸（长×宽×高）(mm):3815×1615×2250.发动机与离合器联接方式：直联式 |  | 通用类
动力机械 | 拖拉机 | 轮式拖拉机（不含皮带传动轮式拖拉机） | 40—50马力四轮驱动拖拉机 | 轮式拖拉机 | 常州东风农机集团有限公司 | DF484C | 10000 | 驱动轮数：四轮驱动；发动机标定功率（kW）：35.3.外形尺寸（长×宽×高）(mm):3815×1900×2390.发动机与离合器联接方式：直联式 |  | 通用类
动力机械 | 拖拉机 | 轮式拖拉机（不含皮带传动轮式拖拉机） | 40—50马力四轮驱动拖拉机 | 轮式拖拉机 | 河北邢州拖拉机制造股份有限公司 | XZ404(XZ400) | 10000 | 发动机：JDM490T3发动机功率转速： 29.4 Kw/2300r/min 外廓尺寸：3340×1575×2130 |  | 通用类
动力机械 | 拖拉机 | 轮式拖拉机（不含皮带传动轮式拖拉机） | 40—50马力四轮驱动拖拉机 | 轮式拖拉机 | 河北邢州拖拉机制造股份有限公司 | XZ454(XZ450) | 10000 | 发动机：JDM490T4 发动机功率转速：33 Kw/2300r/min 外廓尺寸：3450×1700×2160 |  | 通用类
动力机械 | 拖拉机 | 轮式拖拉机（不含皮带传动轮式拖拉机） | 40—50马力四轮驱动拖拉机 | 轮式拖拉机 | 潍坊市鑫升机械制造有限公司 | XSY404 | 10000 | 功率：40马力；驱动方式：四轮驱动 |  | 通用类
动力机械 | 拖拉机 | 轮式拖拉机（不含皮带传动轮式拖拉机） | 40—50马力四轮驱动拖拉机 | 轮式拖拉机 | 潍坊市鑫升机械制造有限公司 | XSE454 | 10000 | 功率：45马力；驱动方式：四轮驱动 |  | 通用类
动力机械 | 拖拉机 | 轮式拖拉机（不含皮带传动轮式拖拉机） | 40—50马力四轮驱动拖拉机 | 轮式拖拉机 | 洛阳丰收农业机械装备有限公司 | 芬美得-404 | 10000 | 发动机功率：29.4kW；驱动方式:四轮驱动 |  | 通用类
动力机械 | 拖拉机 | 轮式拖拉机（不含皮带传动轮式拖拉机） | 40—50马力四轮驱动拖拉机 | 轮式拖拉机 | 洛阳丰收农业机械装备有限公司 | 芬美得-454 | 10000 | 发动机功率：33.1kW；驱动方式:四轮驱动 |  | 通用类
动力机械 | 拖拉机 | 轮式拖拉机（不含皮带传动轮式拖拉机） | 40—50马力四轮驱动拖拉机 | 轮式拖拉机 | 洛阳丰收农业机械装备有限公司 | 芬美得-404E | 10000 | 发动机功率：29.4kW；驱动方式：四轮驱动 |  | 通用类
动力机械 | 拖拉机 | 轮式拖拉机（不含皮带传动轮式拖拉机） | 40—50马力四轮驱动拖拉机 | 轮式拖拉机 | 洛阳丰收农业机械装备有限公司 | 芬美得-400E | 10000 | 发动机功率：29.4kW；驱动方式：两轮驱动 |  | 通用类
动力机械 | 拖拉机 | 轮式拖拉机（不含皮带传动轮式拖拉机） | 40—50马力四轮驱动拖拉机 | 轮式拖拉机 | 洛阳丰收农业机械装备有限公司 | 芬美得-454E | 10000 | 发动机功率：33.1kW；驱动方式：四轮驱动 |  | 通用类
动力机械 | 拖拉机 | 轮式拖拉机（不含皮带传动轮式拖拉机） | 40—50马力四轮驱动拖拉机 | 轮式拖拉机 | 潍坊红柳机械开发有限公司 | 404 | 10000 | 40马力≤功率＜45马力；驱动方式：四轮驱动 |  | 通用类
动力机械 | 拖拉机 | 轮式拖拉机（不含皮带传动轮式拖拉机） | 40—50马力四轮驱动拖拉机 | 轮式拖拉机 | 潍坊红柳机械开发有限公司 | 404G | 10000 | 40马力≤功率＜45马力；驱动方式：四轮驱动 |  | 通用类
动力机械 | 拖拉机 | 轮式拖拉机（不含皮带传动轮式拖拉机） | 40—50马力四轮驱动拖拉机 | 轮式拖拉机 | 潍坊红柳机械开发有限公司 | FBT454 | 10000 | 45马力≤功率＜50马力；驱动方式：四轮驱动 |  | 通用类
动力机械 | 拖拉机 | 轮式拖拉机（不含皮带传动轮式拖拉机） | 40—50马力四轮驱动拖拉机 | 轮式拖拉机 | 潍坊红柳机械开发有限公司 | FBT454D | 10000 | 45马力≤功率＜50马力；驱动方式：四轮驱动 |  | 通用类
动力机械 | 拖拉机 | 轮式拖拉机（不含皮带传动轮式拖拉机） | 40—50马力四轮驱动拖拉机 | 轮式拖拉机 | 山东兖泰拖拉机制造有限公司 | 兖泰404 | 10000 | 40马力≤29.5kW＜45马力；驱动方式：四轮驱动 |  | 通用类
动力机械 | 拖拉机 | 轮式拖拉机（不含皮带传动轮式拖拉机） | 40—50马力四轮驱动拖拉机 | 轮式拖拉机 | 洛阳瑞得拖拉机有限公司 | RD404A | 10000 | 驱动方式：四轮驱动；发动机标定功率（kw）：29.4 |  | 通用类
动力机械 | 拖拉机 | 轮式拖拉机（不含皮带传动轮式拖拉机） | 40—50马力四轮驱动拖拉机 | 轮式拖拉机 | 洛阳瑞得拖拉机有限公司 | RD404B | 10000 | 驱动方式：四轮驱动；发动机标定功率（kw）：29.4 |  | 通用类
动力机械 | 拖拉机 | 轮式拖拉机（不含皮带传动轮式拖拉机） | 40—50马力四轮驱动拖拉机 | 轮式拖拉机 | 洛阳瑞得拖拉机有限公司 | RD454E | 10000 | 驱动方式:四轮驱动；发动机标定功率:45马力 |  | 通用类
动力机械 | 拖拉机 | 轮式拖拉机（不含皮带传动轮式拖拉机） | 40—50马力四轮驱动拖拉机 | 轮式拖拉机 | 潍坊大申奔野机械有限公司 | M404 | 10000 | 标定功率：40马力≤功率＜45，驱动方式：四轮驱动 |  | 通用类
动力机械 | 拖拉机 | 轮式拖拉机（不含皮带传动轮式拖拉机） | 40—50马力四轮驱动拖拉机 | 轮式拖拉机 | 潍坊大申奔野机械有限公司 | M484 | 10000 | 标定功率：45马力≤功率＜50，驱动方式：四轮驱动 |  | 通用类
动力机械 | 拖拉机 | 轮式拖拉机（不含皮带传动轮式拖拉机） | 40—50马力四轮驱动拖拉机 | 轮式拖拉机 | 山东英胜机械有限公司 | TT454 | 10000 | 功率:45马力；驱动方式:四轮驱动 |  | 通用类
动力机械 | 拖拉机 | 轮式拖拉机（不含皮带传动轮式拖拉机） | 40—50马力四轮驱动拖拉机 | 轮式拖拉机 | 山东英胜机械有限公司 | TT404 | 10000 | 40马力≤功率＜45马力；驱动方式：四轮驱动 |  | 通用类
动力机械 | 拖拉机 | 轮式拖拉机（不含皮带传动轮式拖拉机） | 40—50马力四轮驱动拖拉机 | 轮式拖拉机 | 山东兖泰拖拉机制造有限公司 | 兖泰454 | 10000 | 功率:45马力；驱动方式:四轮驱动 |  | 通用类
动力机械 | 拖拉机 | 轮式拖拉机（不含皮带传动轮式拖拉机） | 40—50马力四轮驱动拖拉机 | 轮式拖拉机 | 马恒达悦达(盐城)拖拉机有限公司 | 黄海金马-454A | 10000 | 45马力≤功率＜50马力；驱动方式：四轮驱动 |  | 通用类
动力机械 | 拖拉机 | 轮式拖拉机（不含皮带传动轮式拖拉机） | 40—50马力四轮驱动拖拉机 | 轮式拖拉机 | 马恒达悦达(盐城)拖拉机有限公司 | 黄海金马-454Y | 10000 | 45马力≤功率＜50马力；驱动方式：四轮驱动 |  | 通用类
动力机械 | 拖拉机 | 轮式拖拉机（不含皮带传动轮式拖拉机） | 40—50马力四轮驱动拖拉机 | 轮式拖拉机 | 马恒达悦达(盐城)拖拉机有限公司 | 黄海金马-404A | 10000 | 40马力≤功率＜45马力；驱动方式：四轮驱动 |  | 通用类
动力机械 | 拖拉机 | 轮式拖拉机（不含皮带传动轮式拖拉机） | 40—50马力四轮驱动拖拉机 | 轮式拖拉机 | 马恒达悦达(盐城)拖拉机有限公司 | 黄海金马-404B | 10000 | 40马力≤功率＜45马力；驱动方式：四轮驱动 |  | 通用类
动力机械 | 拖拉机 | 轮式拖拉机（不含皮带传动轮式拖拉机） | 40—50马力四轮驱动拖拉机 | 轮式拖拉机 | 马恒达悦达(盐城)拖拉机有限公司 | 黄海金马-404 | 10000 | 40马力≤功率＜45马力；驱动方式：四轮驱动 |  | 通用类
动力机械 | 拖拉机 | 轮式拖拉机（不含皮带传动轮式拖拉机） | 40—50马力四轮驱动拖拉机 | 轮式拖拉机 | 马恒达悦达(盐城)拖拉机有限公司 | 黄海金马-404-1 | 10000 | 40马力≤功率＜45马力；驱动方式：四轮驱动 |  | 通用类
动力机械 | 拖拉机 | 轮式拖拉机（不含皮带传动轮式拖拉机） | 40—50马力四轮驱动拖拉机 | 轮式拖拉机 | 马恒达悦达(盐城)拖拉机有限公司 | 黄海金马-404C | 10000 | 40马力≤功率＜45马力；驱动方式：四轮驱动 |  | 通用类
动力机械 | 拖拉机 | 轮式拖拉机（不含皮带传动轮式拖拉机） | 40—50马力四轮驱动拖拉机 | 轮式拖拉机 | 马恒达悦达(盐城)拖拉机有限公司 | 黄海金马-404D | 10000 | 40马力≤功率＜45马力；驱动方式：四轮驱动 |  | 通用类
动力机械 | 拖拉机 | 轮式拖拉机（不含皮带传动轮式拖拉机） | 40—50马力四轮驱动拖拉机 | 轮式拖拉机 | 马恒达悦达(盐城)拖拉机有限公司 | 黄海金马-454 | 10000 | 45马力≤功率＜50马力；驱动方式：四轮驱动 |  | 通用类
动力机械 | 拖拉机 | 轮式拖拉机（不含皮带传动轮式拖拉机） | 40—50马力四轮驱动拖拉机 | 轮式拖拉机 | 马恒达悦达(盐城)拖拉机有限公司 | 黄海金马-454-1 | 10000 | 45马力≤功率＜50马力；驱动方式：四轮驱动 |  | 通用类
动力机械 | 拖拉机 | 轮式拖拉机（不含皮带传动轮式拖拉机） | 40—50马力四轮驱动拖拉机 | 轮式拖拉机 | 天津拖拉机制造有限公司 | TN404 | 10000 | 功率：40马力；驱动方式：四轮驱动 |  | 通用类
动力机械 | 拖拉机 | 轮式拖拉机（不含皮带传动轮式拖拉机） | 40—50马力四轮驱动拖拉机 | 轮式拖拉机 | 天津拖拉机制造有限公司 | TNW454-1 | 10000 | 功率：45马力；驱动方式：四轮驱动 |  | 通用类
动力机械 | 拖拉机 | 轮式拖拉机（不含皮带传动轮式拖拉机） | 40—50马力四轮驱动拖拉机 | 轮式拖拉机 | 天津拖拉机制造有限公司 | TNW454-3 | 10000 | 功率：45马力；驱动方式：四轮驱动 |  | 通用类
动力机械 | 拖拉机 | 轮式拖拉机（不含皮带传动轮式拖拉机） | 40—50马力四轮驱动拖拉机 | 轮式拖拉机 | 洛阳世英机械制造有限公司 | SJH454 | 10000 | 发动机标定功率（KW）33.1；驱动方式：四轮驱动 |  | 通用类
动力机械 | 拖拉机 | 轮式拖拉机（不含皮带传动轮式拖拉机） | 40—50马力四轮驱动拖拉机 | 轮式拖拉机 | 山东萨丁重工有限公司 | SD404 | 10000 | 功率：40马力，四轮驱动 |  | 通用类
动力机械 | 拖拉机 | 轮式拖拉机（不含皮带传动轮式拖拉机） | 40—50马力四轮驱动拖拉机 | 轮式拖拉机 | 山东雷一重工农业装备制造有限公司(原:山东纽何兰农业机械有限公司) | 宁拖404(原:宁拖迪尔404) | 10000 | 40马力≤功率＜45马力；驱动方式：四轮驱动 |  | 通用类
动力机械 | 拖拉机 | 轮式拖拉机（不含皮带传动轮式拖拉机） | 40—50马力四轮驱动拖拉机 | 轮式拖拉机 | 山东雷一重工农业装备制造有限公司(原:山东纽何兰农业机械有限公司) | 宁拖404A(原:宁拖迪尔404A) | 10000 | 40马力≤功率＜45马力；驱动方式：四轮驱动 |  | 通用类
动力机械 | 拖拉机 | 轮式拖拉机（不含皮带传动轮式拖拉机） | 40—50马力四轮驱动拖拉机 | 轮式拖拉机 | 山东雷一重工农业装备制造有限公司(原:山东纽何兰农业机械有限公司) | 宁拖484(原:宁拖迪尔484) | 10000 | 45马力≤功率＜50马力；驱动方式：四轮驱动 |  | 通用类
动力机械 | 拖拉机 | 轮式拖拉机（不含皮带传动轮式拖拉机） | 40—50马力四轮驱动拖拉机 | 轮式拖拉机 | 神牛拖拉机有限公司 | SN404 | 10000 | 发动机标定功率：29.5kW；驱动方式：四轮驱动 |  | 通用类
动力机械 | 拖拉机 | 轮式拖拉机（不含皮带传动轮式拖拉机） | 40—50马力四轮驱动拖拉机 | 轮式拖拉机 | 道依茨法尔机械有限公司(原:山东常林道依茨法尔机械有限公司) | SH404 | 10000 | 驱动轮数：四轮驱动；发动机标定功率（kW）：29.4或29.5 |  | 通用类
动力机械 | 拖拉机 | 轮式拖拉机（不含皮带传动轮式拖拉机） | 40—50马力四轮驱动拖拉机 | 轮式拖拉机 | 道依茨法尔机械有限公司(原:山东常林道依茨法尔机械有限公司) | SH404-2 | 10000 | 驱动轮数：四轮驱动；发动机标定功率（kW）：29.4 |  | 通用类
动力机械 | 拖拉机 | 轮式拖拉机（不含皮带传动轮式拖拉机） | 40—50马力四轮驱动拖拉机 | 轮式拖拉机 | 道依茨法尔机械有限公司(原:山东常林道依茨法尔机械有限公司) | SH404C | 10000 | 驱动轮数：四轮驱动；发动机标定功率（kW）：29.4或29.5 |  | 通用类
动力机械 | 拖拉机 | 轮式拖拉机（不含皮带传动轮式拖拉机） | 40—50马力四轮驱动拖拉机 | 轮式拖拉机 | 道依茨法尔机械有限公司(原:山东常林道依茨法尔机械有限公司) | SH454 | 10000 | 驱动轮数：四轮驱动；发动机标定功率（kW）：33.1 |  | 通用类
动力机械 | 拖拉机 | 轮式拖拉机（不含皮带传动轮式拖拉机） | 40—50马力四轮驱动拖拉机 | 轮式拖拉机 | 道依茨法尔机械有限公司(原:山东常林道依茨法尔机械有限公司) | SH454C | 10000 | 驱动轮数：四轮驱动；发动机标定功率（kW）：33.1 |  | 通用类
动力机械 | 拖拉机 | 轮式拖拉机（不含皮带传动轮式拖拉机） | 40—50马力四轮驱动拖拉机 | 轮式拖拉机 | 河北铠特农业机械有限公司 | KT354B | 10000 | 发动机标定功率：25.7kW，标定转速:2300r/min；驱动方式：四轮驱动。 |  | 通用类
动力机械 | 拖拉机 | 轮式拖拉机（不含皮带传动轮式拖拉机） | 40—50马力四轮驱动拖拉机 | 轮式拖拉机 | 河北铠特农业机械有限公司 | KT404B | 10000 | 发动机标定功率：29.4kW，标定转速2300r/min；驱动方式：四轮驱动。 |  | 通用类
动力机械 | 拖拉机 | 轮式拖拉机（不含皮带传动轮式拖拉机） | 40—50马力四轮驱动拖拉机 | 轮式拖拉机 | 河北铠特农业机械有限公司 | KT454 | 10000 | 发动机标定功率：33.08kW，标定转速2300r/min；驱动方式：四轮驱动。 |  | 通用类
动力机械 | 拖拉机 | 轮式拖拉机（不含皮带传动轮式拖拉机） | 40—50马力四轮驱动拖拉机 | 轮式拖拉机 | 河北铠特农业机械有限公司 | KT454B | 10000 | 发动机标定功率：33.08kW，标定转速2300r/min；驱动方式：四轮驱动。 |  | 通用类
动力机械 | 拖拉机 | 轮式拖拉机（不含皮带传动轮式拖拉机） | 40—50马力四轮驱动拖拉机 | 轮式拖拉机 | 河北铠特农业机械有限公司 | KT404A | 10000 | 发动机标定功率：29.42kW，标定转速2300r/min；驱动方式：四轮驱动。 |  | 通用类
动力机械 | 拖拉机 | 轮式拖拉机（不含皮带传动轮式拖拉机） | 40—50马力四轮驱动拖拉机 | 轮式拖拉机 | 河北铠特农业机械有限公司 | KT454A | 10000 | 发动机标定功率：33.09kW，标定转速2300r/min；驱动方式：四轮驱动。 |  | 通用类
动力机械 | 拖拉机 | 轮式拖拉机（不含皮带传动轮式拖拉机） | 40—50马力四轮驱动拖拉机 | 轮式拖拉机 | 山东潍坊拖拉机厂集团有限公司 | 潍拖TY404 | 10000 | 驱动轮数：四轮驱动；发动机标定功率（kW）：29.4 |  | 通用类
动力机械 | 拖拉机 | 轮式拖拉机（不含皮带传动轮式拖拉机） | 40—50马力四轮驱动拖拉机 | 轮式拖拉机 | 山东瑞泽重工有限公司 | RD404-A | 10000 | 功率：29.4kW；驱动方式：四轮驱动； |  | 通用类
动力机械 | 拖拉机 | 轮式拖拉机（不含皮带传动轮式拖拉机） | 40—50马力四轮驱动拖拉机 | 轮式拖拉机 | 山东瑞泽重工有限公司 | RD404-E | 10000 | 功率：29.4kW；驱动方式：四轮驱动； |  | 通用类
动力机械 | 拖拉机 | 轮式拖拉机（不含皮带传动轮式拖拉机） | 40—50马力四轮驱动拖拉机 | 轮式拖拉机 | 山拖农机装备有限公司 | TS404 | 10000 | 功率:40马力；驱动方式：四轮驱动 |  | 通用类
动力机械 | 拖拉机 | 轮式拖拉机（不含皮带传动轮式拖拉机） | 40—50马力四轮驱动拖拉机 | 轮式拖拉机 | 山拖农机装备有限公司 | TS404-H | 10000 | 功率:40马力；驱动方式：四轮驱动 |  | 通用类
动力机械 | 拖拉机 | 轮式拖拉机（不含皮带传动轮式拖拉机） | 40—50马力四轮驱动拖拉机 | 轮式拖拉机 | 山拖农机装备有限公司 | TS454 | 10000 | 功率:45马力；驱动方式：四轮驱动 |  | 通用类
动力机械 | 拖拉机 | 轮式拖拉机（不含皮带传动轮式拖拉机） | 40—50马力四轮驱动拖拉机 | 轮式拖拉机 | 山拖农机装备有限公司 | TS484 | 10000 | 功率:48马力；驱动方式：四轮驱动 |  | 通用类
动力机械 | 拖拉机 | 轮式拖拉机（不含皮带传动轮式拖拉机） | 40—50马力四轮驱动拖拉机 | 轮式拖拉机 | 山拖农机装备有限公司 | TS454A | 10000 | 功率45马力；驱动方式:四轮驱动 |  | 通用类
动力机械 | 拖拉机 | 轮式拖拉机（不含皮带传动轮式拖拉机） | 40—50马力四轮驱动拖拉机 | 轮式拖拉机 | 邢台市同德机械有限公司 | XT-404 | 10000 | 功率：29.4kw. 驱动方式：四轮驱动 |  | 通用类
动力机械 | 拖拉机 | 轮式拖拉机（不含皮带传动轮式拖拉机） | 40—50马力四轮驱动拖拉机 | 轮式拖拉机 | 邢台市同德机械有限公司 | XT-454 | 10000 | 功率：33.1kw. 驱动方式：四轮驱动 |  | 通用类
动力机械 | 拖拉机 | 轮式拖拉机（不含皮带传动轮式拖拉机） | 40—50马力四轮驱动拖拉机 | 轮式拖拉机 | 潍坊恒源拖拉机有限公司 | 浙野-404 | 10000 | 功率：40马力；驱动方式：四轮驱动 |  | 通用类
动力机械 | 拖拉机 | 轮式拖拉机（不含皮带传动轮式拖拉机） | 40—50马力四轮驱动拖拉机 | 轮式拖拉机 | 潍坊恒源拖拉机有限公司 | 浙野-484 | 10000 | 功率：48马力；驱动方式：四轮驱动 |  | 通用类
动力机械 | 拖拉机 | 轮式拖拉机（不含皮带传动轮式拖拉机） | 40—50马力四轮驱动拖拉机 | 轮式拖拉机 | 山东福尔沃农业装备股份有限公司 | FB404 | 10000 | 40≤功率＜45马力；驱动方式：四轮驱动；发动机转速：2400r/min；外廓尺寸（长×宽×高）:3400×1500×1880mm；最大牵引力：11.0kN；动力输出轴标定功率下限：24.73kw；轴距：1800mm；最小离地间隙（离地部位）：300mm；最小使用质量：1450kg |  | 通用类
动力机械 | 拖拉机 | 轮式拖拉机（不含皮带传动轮式拖拉机） | 40—50马力四轮驱动拖拉机 | 轮式拖拉机 | 洛阳映山红拖拉机有限公司 | 新东方404D | 10000 | 功率：40马力；驱动方式：四轮驱动 |  | 通用类
动力机械 | 拖拉机 | 轮式拖拉机（不含皮带传动轮式拖拉机） | 40—50马力四轮驱动拖拉机 | 轮式拖拉机 | 洛阳映山红拖拉机有限公司 | 新东方404B | 10000 | 功率：40马力；驱动方式：四轮驱动 |  | 通用类
动力机械 | 拖拉机 | 轮式拖拉机（不含皮带传动轮式拖拉机） | 40—50马力四轮驱动拖拉机 | 轮式拖拉机 | 洛阳映山红拖拉机有限公司 | 新东方404E | 10000 | 功率：40马力；驱动方式：四轮驱动 |  | 通用类
动力机械 | 拖拉机 | 轮式拖拉机（不含皮带传动轮式拖拉机） | 40—50马力四轮驱动拖拉机 | 轮式拖拉机 | 洛阳映山红拖拉机有限公司 | 新东方454B | 10000 | 功率：45马力；驱动方式：四轮驱动 |  | 通用类
动力机械 | 拖拉机 | 轮式拖拉机（不含皮带传动轮式拖拉机） | 40—50马力四轮驱动拖拉机 | 轮式拖拉机 | 潍坊泰鸿拖拉机有限公司 | TY404 | 10000 | 发动机标定功率（kw):29.5kw；驱动型式：四轮驱动 |  | 通用类
动力机械 | 拖拉机 | 轮式拖拉机（不含皮带传动轮式拖拉机） | 40—50马力四轮驱动拖拉机 | 轮式拖拉机 | 潍坊泰鸿拖拉机有限公司 | TY454 | 10000 | 发动机标定功率（kw):33.1kw；驱动型式：四轮驱动 |  | 通用类
动力机械 | 拖拉机 | 轮式拖拉机（不含皮带传动轮式拖拉机） | 40—50马力四轮驱动拖拉机 | 轮式拖拉机 | 潍坊泰鸿拖拉机有限公司 | TY404-D | 10000 | 发动机标定功率（kw):29.5kw；驱动型式：四轮驱动 |  | 通用类
动力机械 | 拖拉机 | 轮式拖拉机（不含皮带传动轮式拖拉机） | 40—50马力四轮驱动拖拉机 | 轮式拖拉机 | 潍坊泰鸿拖拉机有限公司 | TY454-D | 10000 | 发动机标定功率（kw):33.1kw；驱动型式：四轮驱动 |  | 通用类
动力机械 | 拖拉机 | 轮式拖拉机（不含皮带传动轮式拖拉机） | 40—50马力四轮驱动拖拉机 | 轮式拖拉机 | 山东潍坊鲁中拖拉机有限公司 | 鲁中-404A | 10000 | 40马力≤功率＜45马力；驱动方式：四轮驱动 |  | 通用类
动力机械 | 拖拉机 | 轮式拖拉机（不含皮带传动轮式拖拉机） | 40—50马力四轮驱动拖拉机 | 轮式拖拉机 | 山东潍坊鲁中拖拉机有限公司 | 鲁中-454A | 10000 | 45马力≤功率＜50马力；驱动方式：四轮驱动 |  | 通用类
动力机械 | 拖拉机 | 轮式拖拉机（不含皮带传动轮式拖拉机） | 40—50马力四轮驱动拖拉机 | 轮式拖拉机 | 山东潍坊鲁中拖拉机有限公司 | 鲁中-404 | 10000 | 40马力≤功率＜45马力；驱动方式：四轮驱动 |  | 通用类
动力机械 | 拖拉机 | 轮式拖拉机（不含皮带传动轮式拖拉机） | 40—50马力四轮驱动拖拉机 | 轮式拖拉机 | 山东潍坊鲁中拖拉机有限公司 | 鲁中-454 | 10000 | 45马力≤功率＜50马力；驱动方式：四轮驱动 |  | 通用类
动力机械 | 拖拉机 | 轮式拖拉机（不含皮带传动轮式拖拉机） | 40—50马力四轮驱动拖拉机 | 轮式拖拉机 | 山东潍坊鲁中拖拉机有限公司 | 鲁中-404B | 10000 | 40马力≤功率＜45马力；驱动方式：四轮驱动 |  | 通用类
动力机械 | 拖拉机 | 轮式拖拉机（不含皮带传动轮式拖拉机） | 40—50马力四轮驱动拖拉机 | 轮式拖拉机 | 山东潍坊鲁中拖拉机有限公司 | 鲁中-454B | 10000 | 45马力≤功率＜50马力；驱动方式：四轮驱动 |  | 通用类
动力机械 | 拖拉机 | 轮式拖拉机（不含皮带传动轮式拖拉机） | 40—50马力四轮驱动拖拉机 | 轮式拖拉机 | 泰安泰山国泰拖拉机制造有限公司 | 泰山-404A | 10000 | 功率：29.4KW，驱动方式：四轮驱动 |  | 通用类
动力机械 | 拖拉机 | 轮式拖拉机（不含皮带传动轮式拖拉机） | 40—50马力四轮驱动拖拉机 | 轮式拖拉机 | 泰安泰山国泰拖拉机制造有限公司 | 泰山-404B | 10000 | 功率：29.4KW，驱动方式：四轮驱动 |  | 通用类
动力机械 | 拖拉机 | 轮式拖拉机（不含皮带传动轮式拖拉机） | 40—50马力四轮驱动拖拉机 | 轮式拖拉机 | 泰安泰山国泰拖拉机制造有限公司 | 泰山-404C | 10000 | 功率：29.4KW，驱动方式：四轮驱动 |  | 通用类
动力机械 | 拖拉机 | 轮式拖拉机（不含皮带传动轮式拖拉机） | 40—50马力四轮驱动拖拉机 | 轮式拖拉机 | 泰安泰山国泰拖拉机制造有限公司 | 泰山-454B | 10000 | 功率：33.1KW，驱动方式：四轮驱动 |  | 通用类
动力机械 | 拖拉机 | 轮式拖拉机（不含皮带传动轮式拖拉机） | 40—50马力四轮驱动拖拉机 | 轮式拖拉机 | 泰安泰山国泰拖拉机制造有限公司 | 泰山-454C | 10000 | 功率：33.1KW，驱动方式：四轮驱动 |  | 通用类
动力机械 | 拖拉机 | 轮式拖拉机（不含皮带传动轮式拖拉机） | 40—50马力四轮驱动拖拉机 | 轮式拖拉机 | 泰安泰山国泰拖拉机制造有限公司 | 泰山-454A | 10000 | 功率：33.1KW，驱动方式：四轮驱动 |  | 通用类
动力机械 | 拖拉机 | 轮式拖拉机（不含皮带传动轮式拖拉机） | 40—50马力四轮驱动拖拉机 | 轮式拖拉机 | 泰安泰山国泰拖拉机制造有限公司 | 泰山-454D | 10000 | 功率45马力；驱动方式:四轮驱动 |  | 通用类
动力机械 | 拖拉机 | 轮式拖拉机（不含皮带传动轮式拖拉机） | 40—50马力四轮驱动拖拉机 | 轮式拖拉机 | 泰安泰山国泰拖拉机制造有限公司 | 泰山-404D | 10000 | 功率40马力；驱动方式:四轮驱动 |  | 通用类
动力机械 | 拖拉机 | 轮式拖拉机（不含皮带传动轮式拖拉机） | 40—50马力四轮驱动拖拉机 | 轮式拖拉机 | 约翰迪尔(宁波)农业机械有限公司 | 404 | 10000 | 功率:29.5kW；驱动方式：四轮驱动 |  | 通用类
动力机械 | 拖拉机 | 轮式拖拉机（不含皮带传动轮式拖拉机） | 40—50马力四轮驱动拖拉机 | 轮式拖拉机 | 约翰迪尔(宁波)农业机械有限公司 | 454 | 10000 | 功率:33.1kW；驱动方式：四轮驱动 |  | 通用类
动力机械 | 拖拉机 | 轮式拖拉机（不含皮带传动轮式拖拉机） | 40—50马力四轮驱动拖拉机 | 轮式拖拉机 | 约翰迪尔(宁波)农业机械有限公司 | 484 | 10000 | 功率:35.3kW；驱动方式：四轮驱动 |  | 通用类
动力机械 | 拖拉机 | 轮式拖拉机（不含皮带传动轮式拖拉机） | 40—50马力四轮驱动拖拉机 | 轮式拖拉机 | 邢台第一拖拉机制造有限公司 | XT404 | 10000 | 功率：29.4KW；驱动方式：四轮驱动 |  | 通用类
动力机械 | 拖拉机 | 轮式拖拉机（不含皮带传动轮式拖拉机） | 40—50马力四轮驱动拖拉机 | 轮式拖拉机 | 邢台第一拖拉机制造有限公司 | XT454 | 10000 | 功率：34KW；驱动方式：四轮驱动 |  | 通用类
动力机械 | 拖拉机 | 轮式拖拉机（不含皮带传动轮式拖拉机） | 40—50马力四轮驱动拖拉机 | 轮式拖拉机 | 洛阳万年红拖拉机有限公司 | 万年红404A | 10000 | 驱动方式：四轮驱动；发动机标定功率（kw）：29.4 |  | 通用类
动力机械 | 拖拉机 | 轮式拖拉机（不含皮带传动轮式拖拉机） | 40—50马力四轮驱动拖拉机 | 轮式拖拉机 | 潍坊华夏拖拉机制造有限公司 | 华夏404H | 10000 | 功率:40马力；驱动方式:四轮驱动 |  | 通用类
动力机械 | 拖拉机 | 轮式拖拉机（不含皮带传动轮式拖拉机） | 40—50马力四轮驱动拖拉机 | 拖拉机 | 潍坊华夏拖拉机制造有限公司 | 华夏404 | 10000 | 40马力≤功率＜45马力；驱动方式：四轮驱动 |  | 通用类
动力机械 | 拖拉机 | 轮式拖拉机（不含皮带传动轮式拖拉机） | 40—50马力四轮驱动拖拉机 | 拖拉机 | 潍坊华夏拖拉机制造有限公司 | 华夏454 | 10000 | 45马力≤功率＜50马力；驱动方式：四轮驱动 |  | 通用类
动力机械 | 拖拉机 | 轮式拖拉机（不含皮带传动轮式拖拉机） | 40—50马力四轮驱动拖拉机 | 轮式拖拉机 | 中联重机股份有限公司 | RD404-B | 10000 | 驱动方式：四轮驱动；功率：40马力 |  | 通用类
动力机械 | 拖拉机 | 轮式拖拉机（不含皮带传动轮式拖拉机） | 40—50马力四轮驱动拖拉机 | 轮式拖拉机 | 中联重机股份有限公司 | RD404L | 10000 | 驱动方式：四轮驱动；功率：40马力 |  | 通用类
动力机械 | 拖拉机 | 轮式拖拉机（不含皮带传动轮式拖拉机） | 40—50马力四轮驱动拖拉机 | 轮式拖拉机 | 中联重机股份有限公司 | RD454-B | 10000 | 驱动方式：四轮驱动；功率：45马力 |  | 通用类
动力机械 | 拖拉机 | 轮式拖拉机（不含皮带传动轮式拖拉机） | 40—50马力四轮驱动拖拉机 | 轮式拖拉机 | 中联重机股份有限公司 | RF404-B | 10000 | 驱动方式：四轮驱动；功率：40马力 |  | 通用类
动力机械 | 拖拉机 | 轮式拖拉机（不含皮带传动轮式拖拉机） | 40—50马力四轮驱动拖拉机 | 轮式拖拉机 | 中联重机股份有限公司 | RF404-2 | 10000 | 驱动方式：四轮驱动；功率：40马力 |  | 通用类
动力机械 | 拖拉机 | 轮式拖拉机（不含皮带传动轮式拖拉机） | 40—50马力四轮驱动拖拉机 | 轮式拖拉机 | 中联重机股份有限公司 | RF404-A2 | 10000 | 驱动方式：四轮驱动；功率：40马力 |  | 通用类
动力机械 | 拖拉机 | 轮式拖拉机（不含皮带传动轮式拖拉机） | 40—50马力四轮驱动拖拉机 | 轮式拖拉机 | 中联重机股份有限公司 | RF454-B | 10000 | 驱动方式：四轮驱动；功率：45马力 |  | 通用类
动力机械 | 拖拉机 | 轮式拖拉机（不含皮带传动轮式拖拉机） | 40—50马力四轮驱动拖拉机 | 轮式拖拉机 | 中联重机股份有限公司 | RF454-2 | 10000 | 驱动方式：四轮驱动；功率：45马力 |  | 通用类
动力机械 | 拖拉机 | 轮式拖拉机（不含皮带传动轮式拖拉机） | 40—50马力四轮驱动拖拉机 | 轮式拖拉机 | 中联重机股份有限公司 | RF454-A2 | 10000 | 驱动方式：四轮驱动；功率：45马力 |  | 通用类
动力机械 | 拖拉机 | 轮式拖拉机（不含皮带传动轮式拖拉机） | 40—50马力四轮驱动拖拉机 | 轮式拖拉机 | 中联重机股份有限公司 | RK404 | 10000 | 驱动方式：四轮驱动；功率：40马力 |  | 通用类
动力机械 | 拖拉机 | 轮式拖拉机（不含皮带传动轮式拖拉机） | 40—50马力四轮驱动拖拉机 | 轮式拖拉机 | 中联重机股份有限公司 | RK404-A | 10000 | 驱动方式：四轮驱动；功率：40马力 |  | 通用类
动力机械 | 拖拉机 | 轮式拖拉机（不含皮带传动轮式拖拉机） | 40—50马力四轮驱动拖拉机 | 轮式拖拉机 | 中联重机股份有限公司 | RK404-B | 10000 | 驱动方式：四轮驱动；功率：40马力 |  | 通用类
动力机械 | 拖拉机 | 轮式拖拉机（不含皮带传动轮式拖拉机） | 40—50马力四轮驱动拖拉机 | 轮式拖拉机 | 中联重机股份有限公司 | RK454 | 10000 | 驱动方式：四轮驱动；功率：45马力 |  | 通用类
动力机械 | 拖拉机 | 轮式拖拉机（不含皮带传动轮式拖拉机） | 40—50马力四轮驱动拖拉机 | 轮式拖拉机 | 中联重机股份有限公司 | RK454-A | 10000 | 驱动方式：四轮驱动；功率：45马力 |  | 通用类
动力机械 | 拖拉机 | 轮式拖拉机（不含皮带传动轮式拖拉机） | 40—50马力四轮驱动拖拉机 | 轮式拖拉机 | 中联重机股份有限公司 | RK454-B | 10000 | 驱动方式：四轮驱动；功率：45马力 |  | 通用类
动力机械 | 拖拉机 | 轮式拖拉机（不含皮带传动轮式拖拉机） | 30—40马力四轮驱动拖拉机 | 轮式拖拉机 | 中联重机股份有限公司 | RD304-B | 8600 | 驱动方式：四轮驱动；功率：30马力 |  | 通用类
动力机械 | 拖拉机 | 轮式拖拉机（不含皮带传动轮式拖拉机） | 30—40马力四轮驱动拖拉机 | 轮式拖拉机 | 中联重机股份有限公司 | RD304-B2 | 8600 | 驱动方式：四轮驱动；功率：30马力 |  | 通用类
动力机械 | 拖拉机 | 轮式拖拉机（不含皮带传动轮式拖拉机） | 30—40马力四轮驱动拖拉机 | 轮式拖拉机 | 中联重机股份有限公司 | RD354-B | 8600 | 驱动方式：四轮驱动；功率：35马力 |  | 通用类
动力机械 | 拖拉机 | 轮式拖拉机（不含皮带传动轮式拖拉机） | 30—40马力四轮驱动拖拉机 | 轮式拖拉机 | 中联重机股份有限公司 | RF304-B | 8600 | 驱动方式：四轮驱动；功率：30马力 |  | 通用类
动力机械 | 拖拉机 | 轮式拖拉机（不含皮带传动轮式拖拉机） | 30—40马力四轮驱动拖拉机 | 轮式拖拉机 | 中联重机股份有限公司 | RF324-B | 8600 | 驱动方式：四轮驱动；功率：32马力 |  | 通用类
动力机械 | 拖拉机 | 轮式拖拉机（不含皮带传动轮式拖拉机） | 30—40马力四轮驱动拖拉机 | 轮式拖拉机 | 中联重机股份有限公司 | RF354-B | 8600 | 驱动方式：四轮驱动；功率：35马力 |  | 通用类
动力机械 | 拖拉机 | 轮式拖拉机（不含皮带传动轮式拖拉机） | 30—40马力四轮驱动拖拉机 | 拖拉机 | 潍坊华夏拖拉机制造有限公司 | 华夏304 | 8600 | 30马力≤功率＜35马力；驱动方式：四轮驱动 |  | 通用类
动力机械 | 拖拉机 | 轮式拖拉机（不含皮带传动轮式拖拉机） | 30—40马力四轮驱动拖拉机 | 拖拉机 | 潍坊华夏拖拉机制造有限公司 | 华夏354 | 8600 | 35马力≤功率＜40马力；驱动方式：四轮驱动 |  | 通用类
动力机械 | 拖拉机 | 轮式拖拉机（不含皮带传动轮式拖拉机） | 30—40马力四轮驱动拖拉机 | 轮式拖拉机 | 邢台第一拖拉机制造有限公司 | XT304 | 8600 | 功率：22.05KW；驱动方式：四轮驱动 |  | 通用类
动力机械 | 拖拉机 | 轮式拖拉机（不含皮带传动轮式拖拉机） | 30—40马力四轮驱动拖拉机 | 轮式拖拉机 | 邢台第一拖拉机制造有限公司 | XT354 | 8600 | 功率：25.73KW；驱动方式：四轮驱动 |  | 通用类
动力机械 | 拖拉机 | 轮式拖拉机（不含皮带传动轮式拖拉机） | 30—40马力四轮驱动拖拉机 | 轮式拖拉机 | 约翰迪尔(宁波)农业机械有限公司 | 304 | 8600 | 功率:22.1kW；驱动方式：四轮驱动 |  | 通用类
动力机械 | 拖拉机 | 轮式拖拉机（不含皮带传动轮式拖拉机） | 30—40马力四轮驱动拖拉机 | 轮式拖拉机 | 约翰迪尔(宁波)农业机械有限公司 | 2C-354 | 8600 | 功率:25.7kW；驱动方式：四轮驱动 |  | 通用类
动力机械 | 拖拉机 | 轮式拖拉机（不含皮带传动轮式拖拉机） | 30—40马力四轮驱动拖拉机 | 轮式拖拉机 | 泰安泰山国泰拖拉机制造有限公司 | 泰山-304 | 8600 | 功率：22.1KW，驱动方式：四轮驱动 |  | 通用类
动力机械 | 拖拉机 | 轮式拖拉机（不含皮带传动轮式拖拉机） | 30—40马力四轮驱动拖拉机 | 轮式拖拉机 | 泰安泰山国泰拖拉机制造有限公司 | 泰山-354 | 8600 | 功率：25.8KW，驱动方式：四轮驱动 |  | 通用类
动力机械 | 拖拉机 | 轮式拖拉机（不含皮带传动轮式拖拉机） | 30—40马力四轮驱动拖拉机 | 轮式拖拉机 | 泰安泰山国泰拖拉机制造有限公司 | 泰山-354A | 8600 | 功率：25.8KW，驱动方式：四轮驱动 |  | 通用类
动力机械 | 拖拉机 | 轮式拖拉机（不含皮带传动轮式拖拉机） | 30—40马力四轮驱动拖拉机 | 轮式拖拉机 | 泰安泰山国泰拖拉机制造有限公司 | 泰山-354B | 8600 | 功率：25.8马力，驱动方式：四轮驱动 |  | 通用类
动力机械 | 拖拉机 | 轮式拖拉机（不含皮带传动轮式拖拉机） | 30—40马力四轮驱动拖拉机 | 轮式拖拉机 | 山东潍坊鲁中拖拉机有限公司 | 鲁中-304 | 8600 | 30马力≤功率＜35马力；驱动方式：四轮驱动 |  | 通用类
动力机械 | 拖拉机 | 轮式拖拉机（不含皮带传动轮式拖拉机） | 30—40马力四轮驱动拖拉机 | 轮式拖拉机 | 山东潍坊鲁中拖拉机有限公司 | 鲁中-354 | 8600 | 35马力≤功率＜40马力；驱动方式：四轮驱动 |  | 通用类
动力机械 | 拖拉机 | 轮式拖拉机（不含皮带传动轮式拖拉机） | 30—40马力四轮驱动拖拉机 | 轮式拖拉机 | 洛阳映山红拖拉机有限公司 | 新东方354D | 8600 | 功率：35马力；驱动方式：四轮驱动 |  | 通用类
动力机械 | 拖拉机 | 轮式拖拉机（不含皮带传动轮式拖拉机） | 30—40马力四轮驱动拖拉机 | 轮式拖拉机 | 洛阳映山红拖拉机有限公司 | 新东方304 | 8600 | 功率：30马力；驱动方式：四轮驱动 |  | 通用类
动力机械 | 拖拉机 | 轮式拖拉机（不含皮带传动轮式拖拉机） | 30—40马力四轮驱动拖拉机 | 轮式拖拉机 | 潍坊泰鸿拖拉机有限公司 | TY304 | 8600 | 发动机标定功率（kw):22.05kw；驱动型式：四轮驱动 |  | 通用类
动力机械 | 拖拉机 | 轮式拖拉机（不含皮带传动轮式拖拉机） | 30—40马力四轮驱动拖拉机 | 轮式拖拉机 | 潍坊泰鸿拖拉机有限公司 | TY354 | 8600 | 发动机标定功率（kw):25.8kw；驱动型式：四轮驱动 |  | 通用类
动力机械 | 拖拉机 | 轮式拖拉机（不含皮带传动轮式拖拉机） | 30—40马力四轮驱动拖拉机 | 轮式拖拉机 | 山东福尔沃农业装备股份有限公司 | FB304 | 8600 | 30≤功率＜35马力；驱动方式：四轮驱动；发动机转速：2350r/min；外廓尺寸（长×宽×高）:3400×1500×1850mm；最大牵引力：12.40kN；动力输出轴标定功率下限：21.12kw；轴距：1800mm；最小离地间隙（离地部位）：300mm；最小使用质量：1450kg |  | 通用类
动力机械 | 拖拉机 | 轮式拖拉机（不含皮带传动轮式拖拉机） | 30—40马力四轮驱动拖拉机 | 轮式拖拉机 | 山东福尔沃农业装备股份有限公司 | FB354 | 8600 | 35≤功率＜40马力；驱动方式：四轮驱动；发动机转速：2350r/min；外廓尺寸（长×宽×高）:3400×1500×1850mm；最大牵引力：12.44kN；动力输出轴标定功率下限：23.10kw；轴距：1800mm；最小离地间隙（离地部位）：300mm；最小使用质量：1450kg |  | 通用类
动力机械 | 拖拉机 | 轮式拖拉机（不含皮带传动轮式拖拉机） | 30—40马力四轮驱动拖拉机 | 轮式拖拉机 | 邢台市同德机械有限公司 | XT-304 | 8600 | 功率：22.1kw. 驱动方式：四轮驱动 |  | 通用类
动力机械 | 拖拉机 | 轮式拖拉机（不含皮带传动轮式拖拉机） | 30—40马力四轮驱动拖拉机 | 轮式拖拉机 | 邢台市同德机械有限公司 | XT-354 | 8600 | 功率：25.7kw. 驱动方式：四轮驱动 |  | 通用类
动力机械 | 拖拉机 | 轮式拖拉机（不含皮带传动轮式拖拉机） | 30—40马力四轮驱动拖拉机 | 轮式拖拉机 | 山拖农机装备有限公司 | TS304 | 8600 | 功率:30马力；驱动方式：四轮驱动 |  | 通用类
动力机械 | 拖拉机 | 轮式拖拉机（不含皮带传动轮式拖拉机） | 30—40马力四轮驱动拖拉机 | 轮式拖拉机 | 山拖农机装备有限公司 | TS354 | 8600 | 功率:35马力；驱动方式：四轮驱动 |  | 通用类
动力机械 | 拖拉机 | 轮式拖拉机（不含皮带传动轮式拖拉机） | 30—40马力四轮驱动拖拉机 | 轮式拖拉机 | 山拖农机装备有限公司 | TS304-H | 8600 | 功率:30马力；驱动方式：四轮驱动 |  | 通用类
动力机械 | 拖拉机 | 轮式拖拉机（不含皮带传动轮式拖拉机） | 30—40马力四轮驱动拖拉机 | 轮式拖拉机 | 山拖农机装备有限公司 | TS354-H | 8600 | 功率:35马力；驱动方式：四轮驱动 |  | 通用类
动力机械 | 拖拉机 | 轮式拖拉机（不含皮带传动轮式拖拉机） | 30—40马力四轮驱动拖拉机 | 轮式拖拉机 | 山东瑞泽重工有限公司 | RD304-A | 8600 | 功率：22.1kW；驱动方式：四轮驱动； |  | 通用类
动力机械 | 拖拉机 | 轮式拖拉机（不含皮带传动轮式拖拉机） | 30—40马力四轮驱动拖拉机 | 轮式拖拉机 | 山东瑞泽重工有限公司 | RD354-A | 8600 | 功率：25.73kW；驱动方式：四轮驱动； |  | 通用类
动力机械 | 拖拉机 | 轮式拖拉机（不含皮带传动轮式拖拉机） | 30—40马力四轮驱动拖拉机 | 轮式拖拉机 | 山东潍坊拖拉机厂集团有限公司 | TY304 | 8600 | 驱动轮数：四轮驱动；发动机标定功率（kW）：22.1 |  | 通用类
动力机械 | 拖拉机 | 轮式拖拉机（不含皮带传动轮式拖拉机） | 30—40马力四轮驱动拖拉机 | 轮式拖拉机 | 山东潍坊拖拉机厂集团有限公司 | 潍拖TY354 | 8600 | 驱动轮数：四轮驱动；发动机标定功率（kW）：25.8 |  | 通用类
动力机械 | 拖拉机 | 轮式拖拉机（不含皮带传动轮式拖拉机） | 30—40马力四轮驱动拖拉机 | 轮式拖拉机 | 河北铠特农业机械有限公司 | KT354 | 8600 | 发动机标定功率：25.7kW，标定转速:2300r/min；驱动方式：四轮驱动。 |  | 通用类
动力机械 | 拖拉机 | 轮式拖拉机（不含皮带传动轮式拖拉机） | 30—40马力四轮驱动拖拉机 | 轮式拖拉机 | 道依茨法尔机械有限公司(原:山东常林道依茨法尔机械有限公司) | SH304 | 8600 | 驱动轮数：四轮驱动；发动机标定功率（kW）：22.05 |  | 通用类
动力机械 | 拖拉机 | 轮式拖拉机（不含皮带传动轮式拖拉机） | 30—40马力四轮驱动拖拉机 | 轮式拖拉机 | 道依茨法尔机械有限公司(原:山东常林道依茨法尔机械有限公司) | SH304-1 | 8600 | 驱动轮数：四轮驱动；发动机标定功率（kW）：22.1 |  | 通用类
动力机械 | 拖拉机 | 轮式拖拉机（不含皮带传动轮式拖拉机） | 30—40马力四轮驱动拖拉机 | 轮式拖拉机 | 道依茨法尔机械有限公司(原:山东常林道依茨法尔机械有限公司) | SH324 | 8600 | 驱动轮数：四轮驱动；发动机标定功率（kW）：23.5 |  | 通用类
动力机械 | 拖拉机 | 轮式拖拉机（不含皮带传动轮式拖拉机） | 30—40马力四轮驱动拖拉机 | 轮式拖拉机 | 道依茨法尔机械有限公司(原:山东常林道依茨法尔机械有限公司) | SH354 | 8600 | 驱动轮数：四轮驱动；发动机标定功率（kW）：25.7 |  | 通用类
动力机械 | 拖拉机 | 轮式拖拉机（不含皮带传动轮式拖拉机） | 30—40马力四轮驱动拖拉机 | 轮式拖拉机 | 道依茨法尔机械有限公司(原:山东常林道依茨法尔机械有限公司) | SH354C | 8600 | 驱动轮数：四轮驱动；发动机标定功率（kW）：25.7 |  | 通用类
动力机械 | 拖拉机 | 轮式拖拉机（不含皮带传动轮式拖拉机） | 30—40马力四轮驱动拖拉机 | 轮式拖拉机 | 道依茨法尔机械有限公司(原:山东常林道依茨法尔机械有限公司) | SH354-2 | 8600 | 驱动轮数：四轮驱动；发动机标定功率（kW）：25.8 |  | 通用类
动力机械 | 拖拉机 | 轮式拖拉机（不含皮带传动轮式拖拉机） | 30—40马力四轮驱动拖拉机 | 轮式拖拉机 | 道依茨法尔机械有限公司(原:山东常林道依茨法尔机械有限公司) | SH354-4 | 8600 | 驱动轮数：四轮驱动；发动机标定功率（kW）：25.7或25.8 |  | 通用类
动力机械 | 拖拉机 | 轮式拖拉机（不含皮带传动轮式拖拉机） | 30—40马力四轮驱动拖拉机 | 轮式拖拉机 | 神牛拖拉机有限公司 | SN304 | 8600 | 发动机标定功率：22.1kW；驱动方式：四轮驱动 |  | 通用类
动力机械 | 拖拉机 | 轮式拖拉机（不含皮带传动轮式拖拉机） | 30—40马力四轮驱动拖拉机 | 轮式拖拉机 | 神牛拖拉机有限公司 | SN354 | 8600 | 发动机标定功率：25.7kW；驱动方式：四轮驱动 |  | 通用类
动力机械 | 拖拉机 | 轮式拖拉机（不含皮带传动轮式拖拉机） | 30—40马力四轮驱动拖拉机 | 轮式拖拉机 | 天津拖拉机制造有限公司 | TN304 | 8600 | 功率：30马力；驱动方式：四轮驱动 |  | 通用类
动力机械 | 拖拉机 | 轮式拖拉机（不含皮带传动轮式拖拉机） | 30—40马力四轮驱动拖拉机 | 轮式拖拉机 | 天津拖拉机制造有限公司 | TN354 | 8600 | 功率：35马力；驱动方式：四轮驱动 |  | 通用类
动力机械 | 拖拉机 | 轮式拖拉机（不含皮带传动轮式拖拉机） | 30—40马力四轮驱动拖拉机 | 轮式拖拉机 | 马恒达悦达(盐城)拖拉机有限公司 | 黄海金马-304A | 8600 | 30马力≤功率＜35马力；驱动方式：四轮驱动 |  | 通用类
动力机械 | 拖拉机 | 轮式拖拉机（不含皮带传动轮式拖拉机） | 30—40马力四轮驱动拖拉机 | 轮式拖拉机 | 马恒达悦达(盐城)拖拉机有限公司 | 黄海金马-354 | 8600 | 35马力≤功率＜40马力；驱动方式：四轮驱动 |  | 通用类
动力机械 | 拖拉机 | 轮式拖拉机（不含皮带传动轮式拖拉机） | 30—40马力四轮驱动拖拉机 | 轮式拖拉机 | 马恒达悦达(盐城)拖拉机有限公司 | 黄海金马-304 | 8600 | 30马力≤功率＜35马力；驱动方式：四轮驱动 |  | 通用类
动力机械 | 拖拉机 | 轮式拖拉机（不含皮带传动轮式拖拉机） | 30—40马力四轮驱动拖拉机 | 轮式拖拉机 | 马恒达悦达(盐城)拖拉机有限公司 | 黄海金马-304D | 8600 | 30马力≤功率＜35马力；驱动方式：四轮驱动 |  | 通用类
动力机械 | 拖拉机 | 轮式拖拉机（不含皮带传动轮式拖拉机） | 30—40马力四轮驱动拖拉机 | 轮式拖拉机 | 马恒达悦达(盐城)拖拉机有限公司 | 黄海金马-354C | 8600 | 35马力≤功率＜40马力；驱动方式：四轮驱动 |  | 通用类
动力机械 | 拖拉机 | 轮式拖拉机（不含皮带传动轮式拖拉机） | 30—40马力四轮驱动拖拉机 | 轮式拖拉机 | 马恒达悦达(盐城)拖拉机有限公司 | 黄海金马-354D | 8600 | 35马力≤功率＜40马力；驱动方式：四轮驱动 |  | 通用类
动力机械 | 拖拉机 | 轮式拖拉机（不含皮带传动轮式拖拉机） | 30—40马力四轮驱动拖拉机 | 轮式拖拉机 | 山东英胜机械有限公司 | TT354 | 8600 | 功率:35马力；驱动方式:四轮驱动 |  | 通用类
动力机械 | 拖拉机 | 轮式拖拉机（不含皮带传动轮式拖拉机） | 30—40马力四轮驱动拖拉机 | 轮式拖拉机 | 山东英胜机械有限公司 | TT304 | 8600 | 功率:30马力；驱动方式:四轮驱动 |  | 通用类
动力机械 | 拖拉机 | 轮式拖拉机（不含皮带传动轮式拖拉机） | 30—40马力四轮驱动拖拉机 | 轮式拖拉机 | 洛阳瑞得拖拉机有限公司 | RD304A | 8600 | 驱动方式：四轮驱动；发动机标定功率（kw）：22.1 |  | 通用类
动力机械 | 拖拉机 | 轮式拖拉机（不含皮带传动轮式拖拉机） | 30—40马力四轮驱动拖拉机 | 轮式拖拉机 | 洛阳瑞得拖拉机有限公司 | RD354A | 8600 | 驱动方式：四轮驱动；发动机标定功率（kw）：25.7 |  | 通用类
动力机械 | 拖拉机 | 轮式拖拉机（不含皮带传动轮式拖拉机） | 30—40马力四轮驱动拖拉机 | 轮式拖拉机 | 山东兖泰拖拉机制造有限公司 | 兖泰304 | 8600 | 30马力≤22.06kW＜35马力；驱动方式：四轮驱动 |  | 通用类
动力机械 | 拖拉机 | 轮式拖拉机（不含皮带传动轮式拖拉机） | 30—40马力四轮驱动拖拉机 | 轮式拖拉机 | 石家庄保东农业机械有限公司 | 保东-304 | 8600 | 功率:30马力；驱动方式:四轮驱动 |  | 通用类
动力机械 | 拖拉机 | 轮式拖拉机（不含皮带传动轮式拖拉机） | 30—40马力四轮驱动拖拉机 | 轮式拖拉机 | 潍坊红柳机械开发有限公司 | 304 | 8600 | 30马力≤功率＜35马力；驱动方式：四轮驱动 |  | 通用类
动力机械 | 拖拉机 | 轮式拖拉机（不含皮带传动轮式拖拉机） | 30—40马力四轮驱动拖拉机 | 轮式拖拉机 | 潍坊红柳机械开发有限公司 | 354 | 8600 | 35马力≤功率＜40马力；驱动方式：四轮驱动 |  | 通用类
动力机械 | 拖拉机 | 轮式拖拉机（不含皮带传动轮式拖拉机） | 30—40马力四轮驱动拖拉机 | 轮式拖拉机 | 潍坊红柳机械开发有限公司 | 354G | 8600 | 35马力≤功率＜40马力；驱动方式：四轮驱动 |  | 通用类
动力机械 | 拖拉机 | 轮式拖拉机（不含皮带传动轮式拖拉机） | 30—40马力四轮驱动拖拉机 | 轮式拖拉机 | 洛阳丰收农业机械装备有限公司 | 芬美得-304 | 8600 | 发动机功率：22.1kW；驱动方式:四轮驱动 |  | 通用类
动力机械 | 拖拉机 | 轮式拖拉机（不含皮带传动轮式拖拉机） | 30—40马力四轮驱动拖拉机 | 轮式拖拉机 | 洛阳丰收农业机械装备有限公司 | 芬美得-354 | 8600 | 发动机功率：25.8kW；驱动方式:四轮驱动 |  | 通用类
动力机械 | 拖拉机 | 轮式拖拉机（不含皮带传动轮式拖拉机） | 30—40马力四轮驱动拖拉机 | 轮式拖拉机 | 常州东风农机集团有限公司 | DF304A | 8600 | 驱动轮数：四轮驱动；发动机标定功率（kW）：22.外形尺寸（长×宽×高）(mm):3120×1480×1990.发动机与离合器联接方式：直联式 |  | 通用类
动力机械 | 拖拉机 | 轮式拖拉机（不含皮带传动轮式拖拉机） | 30—40马力四轮驱动拖拉机 | 轮式拖拉机 | 常州东风农机集团有限公司 | DF304-8 | 8600 | 驱动轮数：四轮驱动；发动机标定功率（kW）：22.1 .外形尺寸（长×宽×高）(mm):3200×1425×2020.发动机与离合器联接方式：直联式 |  | 通用类
动力机械 | 拖拉机 | 轮式拖拉机（不含皮带传动轮式拖拉机） | 30—40马力四轮驱动拖拉机 | 轮式拖拉机 | 常州东风农机集团有限公司 | DF304-10 | 8600 | 驱动轮数：四轮驱动；发动机标定功率（kW）：22.1.外形尺寸（长×宽×高）(mm):3240×1480×1990.发动机与离合器联接方式：直联式 |  | 通用类
动力机械 | 拖拉机 | 轮式拖拉机（不含皮带传动轮式拖拉机） | 30—40马力四轮驱动拖拉机 | 轮式拖拉机 | 常州东风农机集团有限公司 | DF304-16 | 8600 | 驱动轮数：四轮驱动；发动机标定功率（kW）：22.1 .外形尺寸（长×宽×高）(mm):3460×1490×2170.发动机与离合器联接方式：直联式 |  | 通用类
动力机械 | 拖拉机 | 轮式拖拉机（不含皮带传动轮式拖拉机） | 30—40马力四轮驱动拖拉机 | 轮式拖拉机 | 常州东风农机集团有限公司 | DF304 | 8600 | 驱动轮数：四轮驱动；发动机标定功率（kW）：22 .外形尺寸（长×宽×高）(mm):3290×1480×2030.发动机与离合器联接方式：直联式 |  | 通用类
动力机械 | 拖拉机 | 轮式拖拉机（不含皮带传动轮式拖拉机） | 30—40马力四轮驱动拖拉机 | 轮式拖拉机 | 常州东风农机集团有限公司 | DF304AS | 8600 | 驱动轮数：四轮驱动；发动机标定功率（kW）：22.1 .外形尺寸（长×宽×高）(mm):3120×1480×1990.发动机与离合器联接方式：直联式 |  | 通用类
动力机械 | 拖拉机 | 轮式拖拉机（不含皮带传动轮式拖拉机） | 30—40马力四轮驱动拖拉机 | 轮式拖拉机 | 常州东风农机集团有限公司 | DF324 | 8600 | 驱动轮数：四轮驱动；发动机标定功率（kW）：23.5 .外形尺寸（长×宽×高）(mm):3220×1480×2002.发动机与离合器联接方式：直联式 |  | 通用类
动力机械 | 拖拉机 | 轮式拖拉机（不含皮带传动轮式拖拉机） | 30—40马力四轮驱动拖拉机 | 轮式拖拉机 | 常州东风农机集团有限公司 | DF354-10 | 8600 | 驱动轮数：四轮驱动；发动机标定功率（kW）：25.7 .外形尺寸（长×宽×高）(mm):3240×1480×1990.发动机与离合器联接方式：直联式 |  | 通用类
动力机械 | 拖拉机 | 轮式拖拉机（不含皮带传动轮式拖拉机） | 30—40马力四轮驱动拖拉机 | 轮式拖拉机 | 常州东风农机集团有限公司 | DF354-12 | 8600 | 驱动轮数：四轮驱动；发动机标定功率（kW）：25.7.外形尺寸（长×宽×高）(mm):3290×1510×1965.发动机与离合器联接方式：直联式 |  | 通用类
动力机械 | 拖拉机 | 轮式拖拉机（不含皮带传动轮式拖拉机） | 30—40马力四轮驱动拖拉机 | 轮式拖拉机 | 常州东风农机集团有限公司 | DF354-16 | 8600 | 驱动轮数：四轮驱动；发动机标定功率（kW）：25.7 .外形尺寸（长×宽×高）(mm):3460×1490×2170.发动机与离合器联接方式：直联式 |  | 通用类
动力机械 | 拖拉机 | 轮式拖拉机（不含皮带传动轮式拖拉机） | 30—40马力四轮驱动拖拉机 | 轮式拖拉机 | 常州东风农机集团有限公司 | DF354 | 8600 | 驱动轮数：四轮驱动；发动机标定功率（kW）：25.73..外形尺寸（长×宽×高）(mm):3300×1520×2020.发动机与离合器联接方式：直联式 |  | 通用类
动力机械 | 拖拉机 | 轮式拖拉机（不含皮带传动轮式拖拉机） | 30—40马力四轮驱动拖拉机 | 轮式拖拉机 | 常州东风农机集团有限公司 | DF354ZL | 8600 | 驱动轮数：四轮驱动；发动机标定功率（kW）：25.73 .外形尺寸（长×宽×高）(mm):3290×1485×2080.发动机与离合器联接方式：直联式 |  | 通用类
动力机械 | 拖拉机 | 轮式拖拉机（不含皮带传动轮式拖拉机） | 30—40马力四轮驱动拖拉机 | 轮式拖拉机 | 常州东风农机集团有限公司 | DF364 | 8600 | 驱动轮数：四轮驱动；发动机标定功率（kW）：26.5 .外形尺寸（长×宽×高）(mm):3460×1490×2170.发动机与离合器联接方式：直联式 |  | 通用类
动力机械 | 拖拉机 | 轮式拖拉机（不含皮带传动轮式拖拉机） | 30—40马力四轮驱动拖拉机 | 轮式拖拉机 | 常州东风农机集团有限公司 | DF364ZL | 8600 | 驱动轮数：四轮驱动；发动机标定功率（kW）：26.5 .外形尺寸（长×宽×高）(mm):3460×1490×2080.发动机与离合器联接方式：直联式 |  | 通用类
动力机械 | 拖拉机 | 轮式拖拉机（不含皮带传动轮式拖拉机） | 30—40马力四轮驱动拖拉机 | 轮式拖拉机 | 河北邢州拖拉机制造股份有限公司 | XZ304(XZ300) | 8600 | 发动机：JDM390T4 发动机功率转速： 22.05Kw/2400r/min 外廓尺寸：2970×1280×1934 |  | 通用类
动力机械 | 拖拉机 | 轮式拖拉机（不含皮带传动轮式拖拉机） | 30—40马力四轮驱动拖拉机 | 轮式拖拉机 | 河北邢州拖拉机制造股份有限公司 | XZS354 | 8600 | 发动机：TY3100IT 发动机功率转速：25.7 Kw/2300r/min 外廓尺寸：3390×1480×1900 |  | 通用类
动力机械 | 拖拉机 | 轮式拖拉机（不含皮带传动轮式拖拉机） | 30—40马力四轮驱动拖拉机 | 轮式拖拉机 | 潍坊百利拖拉机有限公司 | 悍沃304 | 8600 | 发动机标定功率：22.05kW；驱动方式：四轮驱动 |  | 通用类
动力机械 | 拖拉机 | 轮式拖拉机（不含皮带传动轮式拖拉机） | 30—40马力四轮驱动拖拉机 | 轮式拖拉机 | 潍坊百利拖拉机有限公司 | 悍沃354 | 8600 | 发动机标定功率：25.8kW；驱动方式：四轮驱动 |  | 通用类
动力机械 | 拖拉机 | 轮式拖拉机（不含皮带传动轮式拖拉机） | 30—40马力四轮驱动拖拉机 | 轮式拖拉机 | 山东大唐中垦农业装备有限公司 | 威牛-304 | 8600 | 驱动轮数：四轮驱动；发动机标定功率（kW）：22.05 |  | 通用类
动力机械 | 拖拉机 | 轮式拖拉机（不含皮带传动轮式拖拉机） | 30—40马力四轮驱动拖拉机 | 轮式拖拉机 | 山东大唐中垦农业装备有限公司 | 威牛-354 | 8600 | 驱动轮数：四轮驱动；发动机标定功率（kW）：25.7 |  | 通用类
动力机械 | 拖拉机 | 轮式拖拉机（不含皮带传动轮式拖拉机） | 30—40马力四轮驱动拖拉机 | 轮式拖拉机 | 河南向阳红机械制造有限公司 | 向阳红-304 | 8600 | 发动机功率：22.1kW；驱动方式:四轮驱动 |  | 通用类
动力机械 | 拖拉机 | 轮式拖拉机（不含皮带传动轮式拖拉机） | 30—40马力四轮驱动拖拉机 | 轮式拖拉机 | 河南向阳红机械制造有限公司 | 向阳红-304A | 8600 | 发动机功率：22.1kW；驱动方式:四轮驱动 |  | 通用类
动力机械 | 拖拉机 | 轮式拖拉机（不含皮带传动轮式拖拉机） | 30—40马力四轮驱动拖拉机 | 轮式拖拉机 | 河南向阳红机械制造有限公司 | 向阳红-354 | 8600 | 发动机功率：25.8kW；驱动方式:四轮驱动 |  | 通用类
动力机械 | 拖拉机 | 轮式拖拉机（不含皮带传动轮式拖拉机） | 30—40马力四轮驱动拖拉机 | 轮式拖拉机 | 河南向阳红机械制造有限公司 | 向阳红-354A | 8600 | 发动机功率：25.8kW；驱动方式:四轮驱动 |  | 通用类
动力机械 | 拖拉机 | 轮式拖拉机（不含皮带传动轮式拖拉机） | 30—40马力四轮驱动拖拉机 | 轮式拖拉机 | 江苏常发农业装备股份有限公司 | CFA304 | 8600 | 30马力≤功率＜35马力；驱动方式：四轮驱动 |  | 通用类
动力机械 | 拖拉机 | 轮式拖拉机（不含皮带传动轮式拖拉机） | 30—40马力四轮驱动拖拉机 | 轮式拖拉机 | 江苏常发农业装备股份有限公司 | CFA354 | 8600 | 35马力≤功率＜40马力；驱动方式：四轮驱动 |  | 通用类
动力机械 | 拖拉机 | 轮式拖拉机（不含皮带传动轮式拖拉机） | 30—40马力四轮驱动拖拉机 | 轮式拖拉机 | 江苏常发农业装备股份有限公司 | CFC354 | 8600 | 35马力≤功率＜40马力；驱动方式：四轮驱动 |  | 通用类
动力机械 | 拖拉机 | 轮式拖拉机（不含皮带传动轮式拖拉机） | 30—40马力四轮驱动拖拉机 | 轮式拖拉机 | 江苏常发农业装备股份有限公司 | CFC354J | 8600 | 35马力≤功率＜40马力；驱动方式：四轮驱动 |  | 通用类
动力机械 | 拖拉机 | 轮式拖拉机（不含皮带传动轮式拖拉机） | 30—40马力四轮驱动拖拉机 | 轮式拖拉机 | 江苏常发农业装备股份有限公司 | CFC354A | 8600 | 35马力≤功率＜40马力；驱动方式：四轮驱动 |  | 通用类
动力机械 | 拖拉机 | 轮式拖拉机（不含皮带传动轮式拖拉机） | 30—40马力四轮驱动拖拉机 | 轮式拖拉机 | 山东常发工贸有限公司 | 304 | 8600 | 功率：30马力；驱动方式：四轮驱动 |  | 通用类
动力机械 | 拖拉机 | 轮式拖拉机（不含皮带传动轮式拖拉机） | 30—40马力四轮驱动拖拉机 | 轮式拖拉机 | 山东常发工贸有限公司 | 354 | 8600 | 功率：35马力；驱动方式：四轮驱动 |  | 通用类
动力机械 | 拖拉机 | 轮式拖拉机（不含皮带传动轮式拖拉机） | 30—40马力四轮驱动拖拉机 | 华苑牌轮式拖拉机 | 山东华山拖拉机制造有限公司 | 304 | 8600 | 功率22.05kw，四轮驱动 |  | 通用类
动力机械 | 拖拉机 | 轮式拖拉机（不含皮带传动轮式拖拉机） | 30—40马力四轮驱动拖拉机 | 华苑牌轮式拖拉机 | 山东华山拖拉机制造有限公司 | 354 | 8600 | 功率25.7kw，四轮驱动 |  | 通用类
动力机械 | 拖拉机 | 轮式拖拉机（不含皮带传动轮式拖拉机） | 30—40马力四轮驱动拖拉机 | 轮式拖拉机 | 潍坊金傲野拖拉机有限公司 | 傲野-354 | 8600 | 功率:25.7KW；驱动方式:四轮驱动 |  | 通用类
动力机械 | 拖拉机 | 轮式拖拉机（不含皮带传动轮式拖拉机） | 30—40马力四轮驱动拖拉机 | 轮式拖拉机 | 江苏骏诚光电科技有限公司 | 304 | 8600 | 30马力≤功率＜35马力；驱动方式：四轮驱动 |  | 通用类
动力机械 | 拖拉机 | 轮式拖拉机（不含皮带传动轮式拖拉机） | 30—40马力四轮驱动拖拉机 | 轮式拖拉机 | 洛阳千年丰农业机械有限公司 | 千年丰-304 | 8600 | 功率：30马力； 驱动方式：四轮驱动 |  | 通用类
动力机械 | 拖拉机 | 轮式拖拉机（不含皮带传动轮式拖拉机） | 30—40马力四轮驱动拖拉机 | 轮式拖拉机 | 洛阳千年丰农业机械有限公司 | 千年丰-354 | 8600 | 功率：35马力； 驱动方式：四轮驱动 |  | 通用类
动力机械 | 拖拉机 | 轮式拖拉机（不含皮带传动轮式拖拉机） | 30—40马力四轮驱动拖拉机 | 轮式拖拉机 | 洛阳千年丰农业机械有限公司 | 千年丰-304D | 8600 | 功率：30马力； 驱动方式：四轮驱动 |  | 通用类
动力机械 | 拖拉机 | 轮式拖拉机（不含皮带传动轮式拖拉机） | 30—40马力四轮驱动拖拉机 | 轮式拖拉机 | 洛阳千年丰农业机械有限公司 | 千年丰-354D | 8600 | 功率：35马力； 驱动方式：四轮驱动 |  | 通用类
动力机械 | 拖拉机 | 轮式拖拉机（不含皮带传动轮式拖拉机） | 30—40马力四轮驱动拖拉机 | 轮式拖拉机 | 潍坊华特拖拉机有限公司 | HT-D354 | 8600 | 功率：35马力；驱动方式：四轮驱动 |  | 通用类
动力机械 | 拖拉机 | 轮式拖拉机（不含皮带传动轮式拖拉机） | 30—40马力四轮驱动拖拉机 | 轮式拖拉机 | 浙江奔野拖拉机制造有限公司 | ZT324 | 8600 | 30马力≤功率＜35马力；驱动方式：四轮驱动 |  | 通用类
动力机械 | 拖拉机 | 轮式拖拉机（不含皮带传动轮式拖拉机） | 30—40马力四轮驱动拖拉机 | 轮式拖拉机 | 江苏九州豹拖拉机制造有限公司 | JZB-304A | 8600 | 30马力≤功率＜35马力；驱动方式：四轮驱动 |  | 通用类
动力机械 | 拖拉机 | 轮式拖拉机（不含皮带传动轮式拖拉机） | 30—40马力四轮驱动拖拉机 | 轮式拖拉机 | 江苏九州豹拖拉机制造有限公司 | JZB-304AI | 8600 | 30马力≤功率＜35马力；驱动方式：四轮驱动 |  | 通用类
动力机械 | 拖拉机 | 轮式拖拉机（不含皮带传动轮式拖拉机） | 30—40马力四轮驱动拖拉机 | 轮式拖拉机 | 江苏九州豹拖拉机制造有限公司 | JZB-354 | 8600 | 35马力≤功率＜40马力；驱动方式：四轮驱动 |  | 通用类
动力机械 | 拖拉机 | 轮式拖拉机（不含皮带传动轮式拖拉机） | 30—40马力四轮驱动拖拉机 | 轮式拖拉机 | 江苏九州豹拖拉机制造有限公司 | JZB-354I | 8600 | 35马力≤功率＜40马力；驱动方式：四轮驱动 |  | 通用类
动力机械 | 拖拉机 | 轮式拖拉机（不含皮带传动轮式拖拉机） | 30—40马力四轮驱动拖拉机 | 轮式拖拉机 | 潍坊奥利达机械有限公司 | ALD324 | 8600 | 30马力≤功率＜35马力；驱动方式：四轮驱动 |  | 通用类
动力机械 | 拖拉机 | 轮式拖拉机（不含皮带传动轮式拖拉机） | 30—40马力四轮驱动拖拉机 | 轮式拖拉机 | 潍坊奥利达机械有限公司 | ALD354 | 8600 | 35马力≤功率＜40马力；驱动方式：四轮驱动 |  | 通用类
动力机械 | 拖拉机 | 轮式拖拉机（不含皮带传动轮式拖拉机） | 30—40马力四轮驱动拖拉机 | 轮式拖拉机 | 山东双力现代农业装备有限公司 | SL304 | 8600 | 30马力，驱动方式：四轮驱动 |  | 通用类
动力机械 | 拖拉机 | 轮式拖拉机（不含皮带传动轮式拖拉机） | 30—40马力四轮驱动拖拉机 | 轮式拖拉机 | 山东双力现代农业装备有限公司 | SL354 | 8600 | 35马力，驱动方式：四轮驱动 |  | 通用类
动力机械 | 拖拉机 | 轮式拖拉机（不含皮带传动轮式拖拉机） | 30—40马力四轮驱动拖拉机 | 轮式拖拉机 | 洛阳天宇机械制造有限公司 | 格朗斯-354 | 8600 | 功率：35马力； 驱动方式：四轮驱动 |  | 通用类
动力机械 | 拖拉机 | 轮式拖拉机（不含皮带传动轮式拖拉机） | 30—40马力四轮驱动拖拉机 | 轮式拖拉机 | 第一拖拉机股份有限公司 | ME304 | 8600 | 功率：22.1kw/30马力；驱动方式：四轮驱动 |  | 通用类
动力机械 | 拖拉机 | 轮式拖拉机（不含皮带传动轮式拖拉机） | 30—40马力四轮驱动拖拉机 | 轮式拖拉机 | 第一拖拉机股份有限公司 | ME354 | 8600 | 功率：25.7kw/35马力；驱动方式：四轮驱动 |  | 通用类
动力机械 | 拖拉机 | 轮式拖拉机（不含皮带传动轮式拖拉机） | 30—40马力四轮驱动拖拉机 | 轮式拖拉机 | 第一拖拉机股份有限公司 | ME350H | 8600 | 功率：25.7kw/35马力；驱动方式：两轮驱动 |  | 通用类
动力机械 | 拖拉机 | 轮式拖拉机（不含皮带传动轮式拖拉机） | 30—40马力四轮驱动拖拉机 | 轮式拖拉机 | 第一拖拉机股份有限公司 | SG304 | 8600 | 功率:22.1kw/30马力；驱动方式：四轮驱动 |  | 通用类
动力机械 | 拖拉机 | 轮式拖拉机（不含皮带传动轮式拖拉机） | 30—40马力四轮驱动拖拉机 | 轮式拖拉机 | 第一拖拉机股份有限公司 | SG304A | 8600 | 功率:22.1kw/30马力；驱动方式：四轮驱动 |  | 通用类
动力机械 | 拖拉机 | 轮式拖拉机（不含皮带传动轮式拖拉机） | 30—40马力四轮驱动拖拉机 | 轮式拖拉机 | 第一拖拉机股份有限公司 | SG354 | 8600 | 功率:25.7kw/35马力；驱动方式：四轮驱动 |  | 通用类
动力机械 | 拖拉机 | 轮式拖拉机（不含皮带传动轮式拖拉机） | 30—40马力四轮驱动拖拉机 | 轮式拖拉机 | 第一拖拉机股份有限公司 | SK354 | 8600 | 功率:25.7kw/35马力；驱动方式：四轮驱动 |  | 通用类
动力机械 | 拖拉机 | 轮式拖拉机（不含皮带传动轮式拖拉机） | 30—40马力四轮驱动拖拉机 | 轮式拖拉机 | 第一拖拉机股份有限公司 | SK304 | 8600 | 功率:22.05w/30马力；驱动方式：四轮驱动 |  | 通用类
动力机械 | 拖拉机 | 轮式拖拉机（不含皮带传动轮式拖拉机） | 30—40马力四轮驱动拖拉机 | 轮式拖拉机 | 山东时风(集团)有限责任公司 | SF304 | 8600 | 30马力≤功率＜35马力；驱动方式：四轮驱动 |  | 通用类
动力机械 | 拖拉机 | 轮式拖拉机（不含皮带传动轮式拖拉机） | 30—40马力四轮驱动拖拉机 | 轮式拖拉机 | 山东时风(集团)有限责任公司 | SF304C | 8600 | 30马力≤功率＜35马力；驱动方式：四轮驱动 |  | 通用类
动力机械 | 拖拉机 | 轮式拖拉机（不含皮带传动轮式拖拉机） | 30—40马力四轮驱动拖拉机 | 轮式拖拉机 | 山东时风(集团)有限责任公司 | SF304C-1 | 8600 | 30马力≤功率＜35马力；驱动方式：四轮驱动 |  | 通用类
动力机械 | 拖拉机 | 轮式拖拉机（不含皮带传动轮式拖拉机） | 30—40马力四轮驱动拖拉机 | 轮式拖拉机 | 山东时风(集团)有限责任公司 | SF324 | 8600 | 30马力≤功率＜35马力；驱动方式：四轮驱动 |  | 通用类
动力机械 | 拖拉机 | 轮式拖拉机（不含皮带传动轮式拖拉机） | 30—40马力四轮驱动拖拉机 | 轮式拖拉机 | 山东时风(集团)有限责任公司 | SF354 | 8600 | 35马力≤功率＜40马力；驱动方式：四轮驱动 |  | 通用类
动力机械 | 拖拉机 | 轮式拖拉机（不含皮带传动轮式拖拉机） | 30—40马力四轮驱动拖拉机 | 轮式拖拉机 | 山东时风(集团)有限责任公司 | SF354C | 8600 | 35马力≤功率＜40马力；驱动方式：四轮驱动 |  | 通用类
动力机械 | 拖拉机 | 轮式拖拉机（不含皮带传动轮式拖拉机） | 30—40马力四轮驱动拖拉机 | 轮式拖拉机 | 山东时风(集团)有限责任公司 | SF354N | 8600 | 35马力≤功率＜40马力；驱动方式：四轮驱动 |  | 通用类
动力机械 | 拖拉机 | 轮式拖拉机（不含皮带传动轮式拖拉机） | 30—40马力四轮驱动拖拉机 | 轮式拖拉机 | 山东时风(集团)有限责任公司 | SF354-1 | 8600 | 35马力≤功率＜40马力；驱动方式：四轮驱动 |  | 通用类
动力机械 | 拖拉机 | 轮式拖拉机（不含皮带传动轮式拖拉机） | 30—40马力四轮驱动拖拉机 | 轮式拖拉机 | 山东五征集团有限公司 | WZ304X | 8600 | 功率：30马力；驱动方式：四轮驱动 |  | 通用类
动力机械 | 拖拉机 | 轮式拖拉机（不含皮带传动轮式拖拉机） | 30—40马力四轮驱动拖拉机 | 轮式拖拉机 | 山东五征集团有限公司 | TA354 | 8600 | 功率：35马力；驱动方式：四轮驱动 |  | 通用类
动力机械 | 拖拉机 | 轮式拖拉机（不含皮带传动轮式拖拉机） | 30—40马力四轮驱动拖拉机 | 轮式拖拉机 | 山东五征集团有限公司 | WZ354 | 8600 | 功率：35马力；驱动方式：四轮驱动 |  | 通用类
动力机械 | 拖拉机 | 轮式拖拉机（不含皮带传动轮式拖拉机） | 30—40马力四轮驱动拖拉机 | 轮式拖拉机 | 江苏沃得农业机械有限公司 | WD354 | 8600 | 发动机功率：25.7kw、驱动方式：四轮驱动 |  | 通用类
动力机械 | 拖拉机 | 轮式拖拉机（不含皮带传动轮式拖拉机） | 30—40马力四轮驱动拖拉机 | 轮式拖拉机 | 宁波北野拖拉机制造有限公司 | 324 | 8600 | 功率：32马力；驱动方式：四轮驱动 |  | 通用类
动力机械 | 拖拉机 | 轮式拖拉机（不含皮带传动轮式拖拉机） | 30—40马力四轮驱动拖拉机 | 轮式拖拉机 | 宁波北野拖拉机制造有限公司 | 354 | 8600 | 功率：35马力；驱动方式：四轮驱动 |  | 通用类
动力机械 | 拖拉机 | 轮式拖拉机（不含皮带传动轮式拖拉机） | 30—40马力四轮驱动拖拉机 | 轮式拖拉机 | 洛阳路通农业装备有限公司 | 路通-304 | 8600 | 22.1kW，30马力，四轮驱动 |  | 通用类
动力机械 | 拖拉机 | 轮式拖拉机（不含皮带传动轮式拖拉机） | 30—40马力四轮驱动拖拉机 | 轮式拖拉机 | 洛阳路通农业装备有限公司 | 路通-354 | 8600 | 25.7kW，35马力，四轮驱动 |  | 通用类
动力机械 | 拖拉机 | 轮式拖拉机（不含皮带传动轮式拖拉机） | 30—40马力四轮驱动拖拉机 | 轮式拖拉机 | 江苏省茂源农业机械制造有限公司 | MY354 | 8600 | 1.配套功率：25.70KW 2.驱动型式：四轮驱动 |  | 通用类
动力机械 | 拖拉机 | 轮式拖拉机（不含皮带传动轮式拖拉机） | 30—40马力四轮驱动拖拉机 | 轮式拖拉机 | 山东山拖凯泰农业装备有限公司 | 山拖304 | 8600 | 30马力≤功率＜35马力；驱动方式：四轮驱动；发动机标定功率（kW）：22.1 |  | 通用类
动力机械 | 拖拉机 | 轮式拖拉机（不含皮带传动轮式拖拉机） | 30—40马力四轮驱动拖拉机 | 轮式拖拉机 | 山东山拖凯泰农业装备有限公司 | 山拖354 | 8600 | 35马力≤功率＜40马力；驱动方式：四轮驱动；发动机标定功率（kW）：25.7 |  | 通用类
动力机械 | 拖拉机 | 轮式拖拉机（不含皮带传动轮式拖拉机） | 30—40马力四轮驱动拖拉机 | 轮式拖拉机 | 雷沃重工股份有限公司(原:福田雷沃国际重工股份有限公司) | HT354 | 8600 | 驱动方式：四轮驱动；功率：25.7KW |  | 通用类
动力机械 | 拖拉机 | 轮式拖拉机（不含皮带传动轮式拖拉机） | 30—40马力四轮驱动拖拉机 | 轮式拖拉机 | 雷沃重工股份有限公司(原:福田雷沃国际重工股份有限公司) | HT304 | 8600 | 驱动方式：四轮驱动；功率：22.1KW |  | 通用类
动力机械 | 拖拉机 | 轮式拖拉机（不含皮带传动轮式拖拉机） | 30—40马力四轮驱动拖拉机 | 轮式拖拉机 | 雷沃重工股份有限公司(原:福田雷沃国际重工股份有限公司) | M304-E | 8600 | 驱动方式：四轮驱动；功率：22.1KW |  | 通用类
动力机械 | 拖拉机 | 轮式拖拉机（不含皮带传动轮式拖拉机） | 30—40马力四轮驱动拖拉机 | 轮式拖拉机 | 雷沃重工股份有限公司(原:福田雷沃国际重工股份有限公司) | M324-E | 8600 | 驱动方式：四轮驱动；功率：23.5KW |  | 通用类
动力机械 | 拖拉机 | 轮式拖拉机（不含皮带传动轮式拖拉机） | 30—40马力四轮驱动拖拉机 | 轮式拖拉机 | 雷沃重工股份有限公司(原:福田雷沃国际重工股份有限公司) | M354-E | 8600 | 驱动方式：四轮驱动；功率：25.7KW |  | 通用类
动力机械 | 拖拉机 | 轮式拖拉机（不含皮带传动轮式拖拉机） | 30—40马力四轮驱动拖拉机 | 轮式拖拉机 | 雷沃重工股份有限公司(原:福田雷沃国际重工股份有限公司) | M354L-E | 8600 | 驱动方式：四轮驱动；功率（kw）：25.7KW |  | 通用类
动力机械 | 拖拉机 | 轮式拖拉机（不含皮带传动轮式拖拉机） | 30—40马力四轮驱动拖拉机 | 轮式拖拉机 | 雷沃重工股份有限公司(原:福田雷沃国际重工股份有限公司) | M354-HA | 8600 | 驱动方式：四轮驱动；功率：25.7KW |  | 通用类
动力机械 | 拖拉机 | 轮式拖拉机（不含皮带传动轮式拖拉机） | 30—40马力四轮驱动拖拉机 | 轮式拖拉机 | 雷沃重工股份有限公司(原:福田雷沃国际重工股份有限公司) | M354-B | 8600 | 驱动方式：四轮驱动；功率：25.7KW |  | 通用类
动力机械 | 拖拉机 | 轮式拖拉机（不含皮带传动轮式拖拉机） | 30—40马力四轮驱动拖拉机 | 轮式拖拉机 | 山东中特机械设备有限公司 | ZT-354 | 8600 | 发动机标定功率（kW ）：25. 7；驱动方式：四轮驱动 |  | 通用类
动力机械 | 拖拉机 | 轮式拖拉机（不含皮带传动轮式拖拉机） | 30—40马力四轮驱动拖拉机 | 轮式拖拉机 | 潍坊昊田农业装备有限公司 | TY304 | 8600 | 功率：22.1kW、驱动方式：四轮驱动 |  | 通用类
动力机械 | 拖拉机 | 轮式拖拉机（不含皮带传动轮式拖拉机） | 30—40马力四轮驱动拖拉机 | 轮式拖拉机 | 潍坊昊田农业装备有限公司 | TY354 | 8600 | 功率：25.7kW、驱动方式：四轮驱动 |  | 通用类
动力机械 | 拖拉机 | 轮式拖拉机（不含皮带传动轮式拖拉机） | 20—30马力四轮驱动拖拉机 | 轮式拖拉机 | 雷沃重工股份有限公司(原:福田雷沃国际重工股份有限公司) | HT254 | 6200 | 驱动方式：四轮驱动；功率：18.8KW |  | 通用类
动力机械 | 拖拉机 | 轮式拖拉机（不含皮带传动轮式拖拉机） | 20—30马力四轮驱动拖拉机 | 轮式拖拉机 | 雷沃重工股份有限公司(原:福田雷沃国际重工股份有限公司) | M254-E | 6200 | 驱动方式：四轮驱动；功率：18.8KW |  | 通用类
动力机械 | 拖拉机 | 轮式拖拉机（不含皮带传动轮式拖拉机） | 20—30马力四轮驱动拖拉机 | 轮式拖拉机 | 山东山拖凯泰农业装备有限公司 | 山拖284 | 6200 | 25马力≤功率＜30马力；驱动方式：四轮驱动；发动机标定功率（kW）：20.6 |  | 通用类
动力机械 | 拖拉机 | 轮式拖拉机（不含皮带传动轮式拖拉机） | 20—30马力四轮驱动拖拉机 | 轮式拖拉机 | 江苏省茂源农业机械制造有限公司 | MY254 | 6200 | 1.配套功率：18.40KW 2.驱动型式：四轮驱动 |  | 通用类
动力机械 | 拖拉机 | 轮式拖拉机（不含皮带传动轮式拖拉机） | 20—30马力四轮驱动拖拉机 | 轮式拖拉机 | 山东五征集团有限公司 | TA254 | 6200 | 功率：25马力；驱动方式：四轮驱动 |  | 通用类
动力机械 | 拖拉机 | 轮式拖拉机（不含皮带传动轮式拖拉机） | 20—30马力四轮驱动拖拉机 | 轮式拖拉机 | 山东时风(集团)有限责任公司 | SF254 | 6200 | 25马力≤功率＜30马力；驱动方式：四轮驱动 |  | 通用类
动力机械 | 拖拉机 | 轮式拖拉机（不含皮带传动轮式拖拉机） | 20—30马力四轮驱动拖拉机 | 轮式拖拉机 | 山东时风(集团)有限责任公司 | SF254-1 | 6200 | 25马力≤功率＜30马力；驱动方式：四轮驱动 |  | 通用类
动力机械 | 拖拉机 | 轮式拖拉机（不含皮带传动轮式拖拉机） | 20—30马力四轮驱动拖拉机 | 轮式拖拉机 | 山东时风(集团)有限责任公司 | SF254C | 6200 | 25马力≤功率＜30马力；驱动方式：四轮驱动 |  | 通用类
动力机械 | 拖拉机 | 轮式拖拉机（不含皮带传动轮式拖拉机） | 20—30马力四轮驱动拖拉机 | 轮式拖拉机 | 山东时风(集团)有限责任公司 | SF284 | 6200 | 25马力≤功率＜30马力；驱动方式：四轮驱动 |  | 通用类
动力机械 | 拖拉机 | 轮式拖拉机（不含皮带传动轮式拖拉机） | 20—30马力四轮驱动拖拉机 | 轮式拖拉机 | 第一拖拉机股份有限公司 | SG254 | 6200 | 功率:18.4kw/25马力；驱动方式：四轮驱动 |  | 通用类
动力机械 | 拖拉机 | 轮式拖拉机（不含皮带传动轮式拖拉机） | 20—30马力四轮驱动拖拉机 | 轮式拖拉机 | 第一拖拉机股份有限公司 | SG284 | 6200 | 功率:20.6kw/28马力；驱动方式：四轮驱动 |  | 通用类
动力机械 | 拖拉机 | 轮式拖拉机（不含皮带传动轮式拖拉机） | 20—30马力四轮驱动拖拉机 | 轮式拖拉机 | 第一拖拉机股份有限公司 | SK254 | 6200 | 功率:18.4kw/25马力；驱动方式：四轮驱动 |  | 通用类
动力机械 | 拖拉机 | 轮式拖拉机（不含皮带传动轮式拖拉机） | 20—30马力四轮驱动拖拉机 | 轮式拖拉机 | 潍坊奥利达机械有限公司 | ALD284 | 6200 | 25马力≤功率＜30马力；驱动方式：四轮驱动 |  | 通用类
动力机械 | 拖拉机 | 轮式拖拉机（不含皮带传动轮式拖拉机） | 20—30马力四轮驱动拖拉机 | 轮式拖拉机 | 江苏九州豹拖拉机制造有限公司 | JZB-254 | 6200 | 25马力≤功率＜30马力；驱动方式：四轮驱动 |  | 通用类
动力机械 | 拖拉机 | 轮式拖拉机（不含皮带传动轮式拖拉机） | 20—30马力四轮驱动拖拉机 | 轮式拖拉机 | 江苏九州豹拖拉机制造有限公司 | JZB-254A | 6200 | 25马力≤功率＜30马力；驱动方式：四轮驱动 |  | 通用类
动力机械 | 拖拉机 | 轮式拖拉机（不含皮带传动轮式拖拉机） | 20—30马力四轮驱动拖拉机 | 轮式拖拉机 | 江苏九州豹拖拉机制造有限公司 | JZB-284 | 6200 | 25马力≤功率＜30马力；驱动方式：四轮驱动 |  | 通用类
动力机械 | 拖拉机 | 轮式拖拉机（不含皮带传动轮式拖拉机） | 20—30马力四轮驱动拖拉机 | 轮式拖拉机 | 洛阳千年丰农业机械有限公司 | 千年丰-254 | 6200 | 功率：25马力； 驱动方式：四轮驱动 |  | 通用类
动力机械 | 拖拉机 | 轮式拖拉机（不含皮带传动轮式拖拉机） | 20—30马力四轮驱动拖拉机 | 轮式拖拉机 | 洛阳市煌睿机械制造有限公司 | 华宣284 | 6200 | 功率：28马力；驱动方式：四轮驱动 |  | 通用类
动力机械 | 拖拉机 | 轮式拖拉机（不含皮带传动轮式拖拉机） | 20—30马力四轮驱动拖拉机 | 轮式拖拉机 | 江苏常发农业装备股份有限公司 | CFA254 | 6200 | 25马力≤功率＜30马力；驱动方式：四轮驱动 |  | 通用类
动力机械 | 拖拉机 | 轮式拖拉机（不含皮带传动轮式拖拉机） | 20—30马力四轮驱动拖拉机 | 轮式拖拉机 | 河北邢州拖拉机制造股份有限公司 | XZ254(XZ250) | 6200 | 发动机：TY2100IT 发动机功率转速：18.38 Kw/2350r/min 外廓尺寸：2830×1400×1968 |  | 通用类
动力机械 | 拖拉机 | 轮式拖拉机（不含皮带传动轮式拖拉机） | 20—30马力四轮驱动拖拉机 | 轮式拖拉机 | 常州东风农机集团有限公司 | DF254 | 6200 | 驱动轮数：四轮驱动；发动机标定功率（kW）：18.4 .外形尺寸（长×宽×高）(mm):2850×1360×1990.发动机与离合器联接方式：直联式 |  | 通用类
动力机械 | 拖拉机 | 轮式拖拉机（不含皮带传动轮式拖拉机） | 20—30马力四轮驱动拖拉机 | 轮式拖拉机 | 马恒达悦达(盐城)拖拉机有限公司 | 黄海金马-254 | 6200 | 25马力≤功率＜30马力；驱动方式：四轮驱动 |  | 通用类
动力机械 | 拖拉机 | 轮式拖拉机（不含皮带传动轮式拖拉机） | 20—30马力四轮驱动拖拉机 | 轮式拖拉机 | 马恒达悦达(盐城)拖拉机有限公司 | 黄海金马-254A | 6200 | 25马力≤功率＜30马力；驱动方式：四轮驱动 |  | 通用类
动力机械 | 拖拉机 | 轮式拖拉机（不含皮带传动轮式拖拉机） | 20—30马力四轮驱动拖拉机 | 轮式拖拉机 | 神牛拖拉机有限公司 | SN284 | 6200 | 发动机标定功率：20.6kW；驱动方式：四轮驱动 |  | 通用类
动力机械 | 拖拉机 | 轮式拖拉机（不含皮带传动轮式拖拉机） | 20—30马力四轮驱动拖拉机 | 轮式拖拉机 | 道依茨法尔机械有限公司(原:山东常林道依茨法尔机械有限公司) | SH264 | 6200 | 驱动轮数：四轮驱动；发动机标定功率（kW）：19.11 |  | 通用类
动力机械 | 拖拉机 | 轮式拖拉机（不含皮带传动轮式拖拉机） | 20—30马力四轮驱动拖拉机 | 轮式拖拉机 | 道依茨法尔机械有限公司(原:山东常林道依茨法尔机械有限公司) | SH284 | 6200 | 驱动轮数：四轮驱动；发动机标定功率（kW）：20.6 |  | 通用类
动力机械 | 拖拉机 | 轮式拖拉机（不含皮带传动轮式拖拉机） | 20—30马力四轮驱动拖拉机 | 轮式拖拉机 | 山拖农机装备有限公司 | TS254 | 6200 | 功率:25马力；驱动方式：四轮驱动 |  | 通用类
动力机械 | 拖拉机 | 轮式拖拉机（不含皮带传动轮式拖拉机） | 20—30马力四轮驱动拖拉机 | 轮式拖拉机 | 山拖农机装备有限公司 | TS254-H | 6200 | 功率:25马力；驱动方式：四轮驱动 |  | 通用类
动力机械 | 拖拉机 | 轮式拖拉机（不含皮带传动轮式拖拉机） | 20—30马力四轮驱动拖拉机 | 轮式拖拉机 | 山拖农机装备有限公司 | TS284-H | 6200 | 功率:28马力；驱动方式：四轮驱动 |  | 通用类
动力机械 | 拖拉机 | 轮式拖拉机（不含皮带传动轮式拖拉机） | 20—30马力四轮驱动拖拉机 | 轮式拖拉机 | 山东潍坊鲁中拖拉机有限公司 | 鲁中-264 | 6200 | 25马力≤功率＜30马力；驱动方式：四轮驱动 |  | 通用类
动力机械 | 拖拉机 | 轮式拖拉机（不含皮带传动轮式拖拉机） | 20—30马力四轮驱动拖拉机 | 轮式拖拉机 | 邢台第一拖拉机制造有限公司 | XT254 | 6200 | 功率：18.8KW；驱动方式：四轮驱动 |  | 通用类
动力机械 | 拖拉机 | 轮式拖拉机（不含皮带传动轮式拖拉机） | 20—30马力四轮驱动拖拉机 | 轮式拖拉机 | 中联重机股份有限公司 | RD254-B | 6200 | 驱动方式：四轮驱动；功率：25马力 |  | 通用类
动力机械 | 拖拉机 | 轮式拖拉机（不含皮带传动轮式拖拉机） | 20—30马力四轮驱动拖拉机 | 轮式拖拉机 | 中联重机股份有限公司 | RD254-B2 | 6200 | 驱动方式：四轮驱动；功率：25马力 |  | 通用类
动力机械 | 拖拉机 | 轮式拖拉机（不含皮带传动轮式拖拉机） | 90—100马力两轮驱动拖拉机 | 轮式拖拉机 | 中联重机股份有限公司 | RC900 | 22000 | 驱动方式：两轮驱动；功率：90马力 |  | 通用类
动力机械 | 拖拉机 | 轮式拖拉机（不含皮带传动轮式拖拉机） | 90—100马力两轮驱动拖拉机 | 轮式拖拉机 | 中联重机股份有限公司 | RC900-A | 22000 | 驱动方式：两轮驱动；功率：90马力 |  | 通用类
动力机械 | 拖拉机 | 轮式拖拉机（不含皮带传动轮式拖拉机） | 90—100马力两轮驱动拖拉机 | 轮式拖拉机 | 中联重机股份有限公司 | RC900H | 22000 | 驱动方式：两轮驱动；功率：90马力 |  | 通用类
动力机械 | 拖拉机 | 轮式拖拉机（不含皮带传动轮式拖拉机） | 90—100马力两轮驱动拖拉机 | 轮式拖拉机 | 中联重机股份有限公司 | RC950 | 22000 | 驱动方式：两轮驱动；功率：95马力 |  | 通用类
动力机械 | 拖拉机 | 轮式拖拉机（不含皮带传动轮式拖拉机） | 90—100马力两轮驱动拖拉机 | 轮式拖拉机 | 中联重机股份有限公司 | RC950-A | 22000 | 驱动方式：两轮驱动；功率：95马力 |  | 通用类
动力机械 | 拖拉机 | 轮式拖拉机（不含皮带传动轮式拖拉机） | 90—100马力两轮驱动拖拉机 | 轮式拖拉机 | 中联重机股份有限公司 | RM900-2 | 22000 | 驱动方式：两轮驱动；功率：90马力 |  | 通用类
动力机械 | 拖拉机 | 轮式拖拉机（不含皮带传动轮式拖拉机） | 90—100马力两轮驱动拖拉机 | 轮式拖拉机 | 中联重机股份有限公司 | RM900-A2 | 22000 | 驱动方式：两轮驱动；功率：90马力 |  | 通用类
动力机械 | 拖拉机 | 轮式拖拉机（不含皮带传动轮式拖拉机） | 90—100马力两轮驱动拖拉机 | 轮式拖拉机 | 中联重机股份有限公司 | RM950 | 22000 | 驱动方式：两轮驱动；功率：95马力 |  | 通用类
动力机械 | 拖拉机 | 轮式拖拉机（不含皮带传动轮式拖拉机） | 90—100马力两轮驱动拖拉机 | 轮式拖拉机 | 中联重机股份有限公司 | RM950-A | 22000 | 驱动方式：两轮驱动；功率：95马力 |  | 通用类
动力机械 | 拖拉机 | 轮式拖拉机（不含皮带传动轮式拖拉机） | 90—100马力两轮驱动拖拉机 | 拖拉机 | 潍坊华夏拖拉机制造有限公司 | 华夏950 | 22000 | 95马力≤功率＜100马力；驱动方式：两轮驱动 |  | 通用类
动力机械 | 拖拉机 | 轮式拖拉机（不含皮带传动轮式拖拉机） | 90—100马力两轮驱动拖拉机 | 轮式拖拉机 | 山东潍坊鲁中拖拉机有限公司 | 鲁中-900 | 22000 | 90马力≤功率＜95马力；驱动方式：两轮驱动 |  | 通用类
动力机械 | 拖拉机 | 轮式拖拉机（不含皮带传动轮式拖拉机） | 90—100马力两轮驱动拖拉机 | 轮式拖拉机 | 山东潍坊鲁中拖拉机有限公司 | 鲁中-950 | 22000 | 95马力≤功率＜100马力；驱动方式：两轮驱动 |  | 通用类
动力机械 | 拖拉机 | 轮式拖拉机（不含皮带传动轮式拖拉机） | 90—100马力两轮驱动拖拉机 | 轮式拖拉机 | 泰安泰山国泰拖拉机制造有限公司 | 泰山-900 | 22000 | 功率：66KW，驱动方式：两轮驱动 |  | 通用类
动力机械 | 拖拉机 | 轮式拖拉机（不含皮带传动轮式拖拉机） | 90—100马力两轮驱动拖拉机 | 轮式拖拉机 | 泰安泰山国泰拖拉机制造有限公司 | 泰山-950 | 22000 | 功率：70KW，驱动方式：两轮驱动 |  | 通用类
动力机械 | 拖拉机 | 轮式拖拉机（不含皮带传动轮式拖拉机） | 90—100马力两轮驱动拖拉机 | 轮式拖拉机 | 山拖农机装备有限公司 | TS900Ⅲ | 22000 | 功率:90马力；驱动方式：两轮驱动 |  | 通用类
动力机械 | 拖拉机 | 轮式拖拉机（不含皮带传动轮式拖拉机） | 90—100马力两轮驱动拖拉机 | 轮式拖拉机 | 山拖农机装备有限公司 | TS950Ⅲ | 22000 | 功率:95马力；驱动方式：两轮驱动 |  | 通用类
动力机械 | 拖拉机 | 轮式拖拉机（不含皮带传动轮式拖拉机） | 90—100马力两轮驱动拖拉机 | 轮式拖拉机 | 山东瑞泽重工有限公司 | RZ950-A | 22000 | 功率：70kW；驱动方式：两轮驱动； |  | 通用类
动力机械 | 拖拉机 | 轮式拖拉机（不含皮带传动轮式拖拉机） | 90—100马力两轮驱动拖拉机 | 轮式拖拉机 | 道依茨法尔机械有限公司(原:山东常林道依茨法尔机械有限公司) | SH900 | 22000 | 驱动轮数：两轮驱动；发动机标定功率（kW）：66.2 |  | 通用类
动力机械 | 拖拉机 | 轮式拖拉机（不含皮带传动轮式拖拉机） | 90—100马力两轮驱动拖拉机 | 轮式拖拉机 | 道依茨法尔机械有限公司(原:山东常林道依茨法尔机械有限公司) | SH900-1 | 22000 | 驱动轮数：两轮驱动；发动机标定功率（kW）：66.2 |  | 通用类
动力机械 | 拖拉机 | 轮式拖拉机（不含皮带传动轮式拖拉机） | 90—100马力两轮驱动拖拉机 | 轮式拖拉机 | 道依茨法尔机械有限公司(原:山东常林道依茨法尔机械有限公司) | SH900C | 22000 | 驱动轮数：两轮驱动；发动机标定功率（kW）：66.2 |  | 通用类
动力机械 | 拖拉机 | 轮式拖拉机（不含皮带传动轮式拖拉机） | 90—100马力两轮驱动拖拉机 | 轮式拖拉机 | 道依茨法尔机械有限公司(原:山东常林道依茨法尔机械有限公司) | SH900H | 22000 | 驱动轮数：两轮驱动；发动机标定功率（kW）：66.2 |  | 通用类
动力机械 | 拖拉机 | 轮式拖拉机（不含皮带传动轮式拖拉机） | 90—100马力两轮驱动拖拉机 | 轮式拖拉机 | 道依茨法尔机械有限公司(原:山东常林道依茨法尔机械有限公司) | SH950 | 22000 | 驱动轮数：两轮驱动；发动机标定功率（kW）：69.9或70 |  | 通用类
动力机械 | 拖拉机 | 轮式拖拉机（不含皮带传动轮式拖拉机） | 90—100马力两轮驱动拖拉机 | 轮式拖拉机 | 河北铠特农业机械有限公司 | KT950 | 22000 | 发动机标定功率：70kW，标定转速2300r/min；驱动方式：两轮驱动。 |  | 通用类
动力机械 | 拖拉机 | 轮式拖拉机（不含皮带传动轮式拖拉机） | 90—100马力两轮驱动拖拉机 | 轮式拖拉机 | 洛阳世英机械制造有限公司 | SJH900 | 22000 | 发动机标定功率（KW）66.2；驱动方式：两轮驱动 |  | 通用类
动力机械 | 拖拉机 | 轮式拖拉机（不含皮带传动轮式拖拉机） | 90—100马力两轮驱动拖拉机 | 轮式拖拉机 | 马恒达悦达(盐城)拖拉机有限公司 | 黄海金马-900 | 22000 | 90马力≤功率＜95马力；驱动方式：两轮驱动 |  | 通用类
动力机械 | 拖拉机 | 轮式拖拉机（不含皮带传动轮式拖拉机） | 90—100马力两轮驱动拖拉机 | 轮式拖拉机 | 马恒达悦达(盐城)拖拉机有限公司 | 黄海金马-900-1 | 22000 | 90马力≤功率＜95马力；驱动方式：两轮驱动 |  | 通用类
动力机械 | 拖拉机 | 轮式拖拉机（不含皮带传动轮式拖拉机） | 90—100马力两轮驱动拖拉机 | 轮式拖拉机 | 马恒达悦达(盐城)拖拉机有限公司 | 黄海金马-900A | 22000 | 90马力≤功率＜95马力；驱动方式：两轮驱动 |  | 通用类
动力机械 | 拖拉机 | 轮式拖拉机（不含皮带传动轮式拖拉机） | 90—100马力两轮驱动拖拉机 | 轮式拖拉机 | 马恒达悦达(盐城)拖拉机有限公司 | 黄海金马-900A-1 | 22000 | 90马力≤功率＜95马力；驱动方式：两轮驱动 |  | 通用类
动力机械 | 拖拉机 | 轮式拖拉机（不含皮带传动轮式拖拉机） | 90—100马力两轮驱动拖拉机 | 轮式拖拉机 | 天津拖拉机制造有限公司 | TNA900-2 | 22000 | 功率：90马力；驱动方式：两轮驱动 |  | 通用类
动力机械 | 拖拉机 | 轮式拖拉机（不含皮带传动轮式拖拉机） | 90—100马力两轮驱动拖拉机 | 轮式拖拉机 | 天津拖拉机制造有限公司 | TNA900-1 | 22000 | 功率：90马力；驱动方式：两轮驱动 |  | 通用类
动力机械 | 拖拉机 | 轮式拖拉机（不含皮带传动轮式拖拉机） | 90—100马力两轮驱动拖拉机 | 轮式拖拉机 | 天津拖拉机制造有限公司 | TNA950-2 | 22000 | 功率：95马力；驱动方式：两轮驱动 |  | 通用类
动力机械 | 拖拉机 | 轮式拖拉机（不含皮带传动轮式拖拉机） | 90—100马力两轮驱动拖拉机 | 轮式拖拉机 | 天津拖拉机制造有限公司 | TNA950-1 | 22000 | 功率：95马力；驱动方式：两轮驱动 |  | 通用类
动力机械 | 拖拉机 | 轮式拖拉机（不含皮带传动轮式拖拉机） | 90—100马力两轮驱动拖拉机 | 轮式拖拉机 | 洛阳瑞得拖拉机有限公司 | RD900 | 22000 | 驱动方式：两轮驱动；发动机标定功率（kw）：66.2 |  | 通用类
动力机械 | 拖拉机 | 轮式拖拉机（不含皮带传动轮式拖拉机） | 90—100马力两轮驱动拖拉机 | 轮式拖拉机 | 江苏清拖农业装备有限公司 | 江苏-900 | 22000 | 90马力≤功率＜95马力；驱动方式：两轮驱动；发动机标定功率（kW）：66.2 |  | 通用类
动力机械 | 拖拉机 | 轮式拖拉机（不含皮带传动轮式拖拉机） | 90—100马力两轮驱动拖拉机 | 轮式拖拉机 | 江苏清拖农业装备有限公司 | 江苏-900-B | 22000 | 90马力≤功率＜95马力；驱动方式：两轮驱动；发动机标定功率（kW）：66.2 |  | 通用类
动力机械 | 拖拉机 | 轮式拖拉机（不含皮带传动轮式拖拉机） | 90—100马力两轮驱动拖拉机 | 轮式拖拉机 | 江苏清拖农业装备有限公司 | 江苏-900P | 22000 | 90马力≤功率＜95马力；驱动方式：两轮驱动；发动机标定功率（kW）：66.2 |  | 通用类
动力机械 | 拖拉机 | 轮式拖拉机（不含皮带传动轮式拖拉机） | 90—100马力两轮驱动拖拉机 | 轮式拖拉机 | 常州东风农机集团有限公司 | DF900-2 | 22000 | 驱动轮数：两轮驱动；发动机标定功率（kW）：66.2.外形尺寸（长×宽×高）(mm):4120×1980×2630.发动机与离合器联接方式：直联式 |  | 通用类
动力机械 | 拖拉机 | 轮式拖拉机（不含皮带传动轮式拖拉机） | 90—100马力两轮驱动拖拉机 | 轮式拖拉机 | 常州东风农机集团有限公司 | DF900 | 22000 | 驱动轮数：两轮驱动；发动机标定功率（kW）：66.2.外形尺寸（长×宽×高）(mm):4400×2100×3200.发动机与离合器联接方式：直联式 |  | 通用类
动力机械 | 拖拉机 | 轮式拖拉机（不含皮带传动轮式拖拉机） | 90—100马力两轮驱动拖拉机 | 轮式拖拉机 | 常州东风农机集团有限公司 | DF950 | 22000 | 驱动轮数：两轮驱动；发动机标定功率（kW）：70.外形尺寸（长×宽×高）(mm):4255×2100×2850.发动机与离合器联接方式：直联式 |  | 通用类
动力机械 | 拖拉机 | 轮式拖拉机（不含皮带传动轮式拖拉机） | 90—100马力两轮驱动拖拉机 | 轮式拖拉机 | 河南向阳红机械制造有限公司 | 向阳红-900 | 22000 | 发动机功率66.2kW；驱动方式:两轮驱动 |  | 通用类
动力机械 | 拖拉机 | 轮式拖拉机（不含皮带传动轮式拖拉机） | 90—100马力两轮驱动拖拉机 | 轮式拖拉机 | 河南向阳红机械制造有限公司 | 向阳红-950 | 22000 | 发动机功率：70kW；驱动方式:两轮驱动 |  | 通用类
动力机械 | 拖拉机 | 轮式拖拉机（不含皮带传动轮式拖拉机） | 90—100马力两轮驱动拖拉机 | 轮式拖拉机 | 潍坊百利拖拉机有限公司 | 悍沃-900 | 22000 | 发动机标定功率：66.2kW；驱动方式：两轮驱动 |  | 通用类
动力机械 | 拖拉机 | 轮式拖拉机（不含皮带传动轮式拖拉机） | 90—100马力两轮驱动拖拉机 | 轮式拖拉机 | 江苏常发农业装备股份有限公司 | CFF900 | 22000 | 90马力≤功率＜95马力；驱动方式：两轮驱动 |  | 通用类
动力机械 | 拖拉机 | 轮式拖拉机（不含皮带传动轮式拖拉机） | 90—100马力两轮驱动拖拉机 | 轮式拖拉机 | 江苏常发农业装备股份有限公司 | CFF900J | 22000 | 90马力≤功率＜95马力；驱动方式：两轮驱动 |  | 通用类
动力机械 | 拖拉机 | 轮式拖拉机（不含皮带传动轮式拖拉机） | 90—100马力两轮驱动拖拉机 | 轮式拖拉机 | 江苏常发农业装备股份有限公司 | CFG900 | 22000 | 90马力≤功率＜95马力；驱动方式：两轮驱动 |  | 通用类
动力机械 | 拖拉机 | 轮式拖拉机（不含皮带传动轮式拖拉机） | 90—100马力两轮驱动拖拉机 | 轮式拖拉机 | 江苏常发农业装备股份有限公司 | CFG900J | 22000 | 90马力≤功率＜95马力；驱动方式：两轮驱动 |  | 通用类
动力机械 | 拖拉机 | 轮式拖拉机（不含皮带传动轮式拖拉机） | 90—100马力两轮驱动拖拉机 | 轮式拖拉机 | 江苏常发农业装备股份有限公司 | CFG900B | 22000 | 90马力≤功率＜95马力；驱动方式：两轮驱动 |  | 通用类
动力机械 | 拖拉机 | 轮式拖拉机（不含皮带传动轮式拖拉机） | 90—100马力两轮驱动拖拉机 | 轮式拖拉机 | 江苏常发农业装备股份有限公司 | CFG900BJ | 22000 | 90马力≤功率＜95马力；驱动方式：两轮驱动 |  | 通用类
动力机械 | 拖拉机 | 轮式拖拉机（不含皮带传动轮式拖拉机） | 90—100马力两轮驱动拖拉机 | 轮式拖拉机 | 江苏常发农业装备股份有限公司 | CFG950B | 22000 | 95马力≤功率＜100马力；驱动方式：两轮驱动 |  | 通用类
动力机械 | 拖拉机 | 轮式拖拉机（不含皮带传动轮式拖拉机） | 90—100马力两轮驱动拖拉机 | 轮式拖拉机 | 江苏常发农业装备股份有限公司 | CFG950BJ | 22000 | 95马力≤功率＜100马力；驱动方式：两轮驱动 |  | 通用类
动力机械 | 拖拉机 | 轮式拖拉机（不含皮带传动轮式拖拉机） | 90—100马力两轮驱动拖拉机 | 轮式拖拉机 | 伊犁永成农业装备制造集团有限公司 | 900 | 22000 | 90马力≤功率＜95马力；驱动方式：两轮驱动 |  | 通用类
动力机械 | 拖拉机 | 轮式拖拉机（不含皮带传动轮式拖拉机） | 90—100马力两轮驱动拖拉机 | 轮式拖拉机 | 洛阳市博马农业工程机械有限公司 | 博马-900 | 22000 | 发动机标定功率：66.2kW；驱动方式：两轮驱动 |  | 通用类
动力机械 | 拖拉机 | 轮式拖拉机（不含皮带传动轮式拖拉机） | 90—100马力两轮驱动拖拉机 | 轮式拖拉机 | 河南千里机械有限公司 | 千里牛900B | 22000 | 驱动方式：两轮驱动；发动机标定功率（kW）：66.2 |  | 通用类
动力机械 | 拖拉机 | 轮式拖拉机（不含皮带传动轮式拖拉机） | 90—100马力两轮驱动拖拉机 | 轮式拖拉机 | 河南千里机械有限公司 | 千里牛900 | 22000 | 驱动方式：两轮驱动；发动机标定功率（kW）：66.2 |  | 通用类
动力机械 | 拖拉机 | 轮式拖拉机（不含皮带传动轮式拖拉机） | 90—100马力两轮驱动拖拉机 | 轮式拖拉机 | 第一拖拉机股份有限公司 | LX900 | 22000 | 功率：66.2kw/90马力；驱动方式：两轮驱动 |  | 通用类
动力机械 | 拖拉机 | 轮式拖拉机（不含皮带传动轮式拖拉机） | 90—100马力两轮驱动拖拉机 | 轮式拖拉机 | 第一拖拉机股份有限公司 | LX900H | 22000 | 功率：66.2kw/90马力；驱动方式：两轮驱动 |  | 通用类
动力机械 | 拖拉机 | 轮式拖拉机（不含皮带传动轮式拖拉机） | 90—100马力两轮驱动拖拉机 | 轮式拖拉机 | 第一拖拉机股份有限公司 | LX950 | 22000 | 功率：70kw/95马力；驱动方式：两轮驱动 |  | 通用类
动力机械 | 拖拉机 | 轮式拖拉机（不含皮带传动轮式拖拉机） | 90—100马力两轮驱动拖拉机 | 轮式拖拉机 | 第一拖拉机股份有限公司 | MG900 | 22000 | 功率：66.2kw/90马力；驱动方式：两轮驱动 |  | 通用类
动力机械 | 拖拉机 | 轮式拖拉机（不含皮带传动轮式拖拉机） | 90—100马力两轮驱动拖拉机 | 轮式拖拉机 | 第一拖拉机股份有限公司 | MG900-1 | 22000 | 功率：66.2kw/90马力；驱动方式：两轮驱动 |  | 通用类
动力机械 | 拖拉机 | 轮式拖拉机（不含皮带传动轮式拖拉机） | 90—100马力两轮驱动拖拉机 | 轮式拖拉机 | 山东时风(集团)有限责任公司 | SF900 | 22000 | 90马力≤功率＜95马力；驱动方式：两轮驱动 |  | 通用类
动力机械 | 拖拉机 | 轮式拖拉机（不含皮带传动轮式拖拉机） | 90—100马力两轮驱动拖拉机 | 轮式拖拉机 | 山东时风(集团)有限责任公司 | SF900B | 22000 | 90马力≤功率＜95马力；驱动方式：两轮驱动 |  | 通用类
动力机械 | 拖拉机 | 轮式拖拉机（不含皮带传动轮式拖拉机） | 90—100马力两轮驱动拖拉机 | 轮式拖拉机 | 山东时风(集团)有限责任公司 | SF950 | 22000 | 95马力≤功率＜100马力；驱动方式：两轮驱动 |  | 通用类
动力机械 | 拖拉机 | 轮式拖拉机（不含皮带传动轮式拖拉机） | 90—100马力两轮驱动拖拉机 | 轮式拖拉机 | 北京弗雷森拖拉机有限公司 | FS-900 | 22000 | 玉柴发动机YC4B105Z-T20，干式、双作用离合器，内反馈静液压转向，变速：前进8/倒退4，动力输出：760r/1000r/min,力/位调节、强压装置。前后轮胎：6.5-20/16.9-34.功率66.2KW |  | 通用类
动力机械 | 拖拉机 | 轮式拖拉机（不含皮带传动轮式拖拉机） | 90—100马力两轮驱动拖拉机 | 轮式拖拉机 | 山东东汽农业装备有限公司 | DQ900 | 22000 | 功率:66kW；驱动方式：两轮驱动 |  | 通用类
动力机械 | 拖拉机 | 轮式拖拉机（不含皮带传动轮式拖拉机） | 90—100马力两轮驱动拖拉机 | 轮式拖拉机 | 洛阳路通农业装备有限公司 | 路通-900 | 22000 | 66.2kW,90马力，两轮驱动 |  | 通用类
动力机械 | 拖拉机 | 轮式拖拉机（不含皮带传动轮式拖拉机） | 90—100马力两轮驱动拖拉机 | 轮式拖拉机 | 洛阳路通农业装备有限公司 | 路通-950 | 22000 | 70kW,95马力，两轮驱动 |  | 通用类
动力机械 | 拖拉机 | 轮式拖拉机（不含皮带传动轮式拖拉机） | 90—100马力两轮驱动拖拉机 | 轮式拖拉机 | 江苏沃得农业机械有限公司 | WD900 | 22000 | 发动机功率：66.2kw、驱动方式：两轮驱动 |  | 通用类
动力机械 | 拖拉机 | 轮式拖拉机（不含皮带传动轮式拖拉机） | 90—100马力两轮驱动拖拉机 | 轮式拖拉机 | 江苏沃得农业机械有限公司 | WD900G | 22000 | 发动机功率：66.2kw、驱动方式：两轮驱动 |  | 通用类
动力机械 | 拖拉机 | 轮式拖拉机（不含皮带传动轮式拖拉机） | 90—100马力两轮驱动拖拉机 | 轮式拖拉机 | 约翰迪尔(天津)有限公司 | JD5-950-2 | 22000 | 驱动轮数：两轮驱动；发动机标定功率（kW）：70 |  | 通用类
动力机械 | 拖拉机 | 轮式拖拉机（不含皮带传动轮式拖拉机） | 90—100马力两轮驱动拖拉机 | 轮式拖拉机 | 雷沃重工股份有限公司(原:福田雷沃国际重工股份有限公司) | M900-D | 22000 | 驱动方式：两轮驱动；功率：66.2KW |  | 通用类
动力机械 | 拖拉机 | 轮式拖拉机（不含皮带传动轮式拖拉机） | 90—100马力两轮驱动拖拉机 | 轮式拖拉机 | 雷沃重工股份有限公司(原:福田雷沃国际重工股份有限公司) | M900-DA | 22000 | 驱动方式：两轮驱动；功率：66.2KW |  | 通用类
动力机械 | 拖拉机 | 轮式拖拉机（不含皮带传动轮式拖拉机） | 90—100马力两轮驱动拖拉机 | 轮式拖拉机 | 雷沃重工股份有限公司(原:福田雷沃国际重工股份有限公司) | M950-D | 22000 | 驱动方式：两轮驱动；功率：72KW |  | 通用类
动力机械 | 拖拉机 | 轮式拖拉机（不含皮带传动轮式拖拉机） | 90—100马力两轮驱动拖拉机 | 轮式拖拉机 | 雷沃重工股份有限公司(原:福田雷沃国际重工股份有限公司) | M950-DA | 22000 | 驱动方式：两轮驱动；功率：72KW |  | 通用类
动力机械 | 拖拉机 | 轮式拖拉机（不含皮带传动轮式拖拉机） | 90—100马力两轮驱动拖拉机 | 轮式拖拉机 | 雷沃重工股份有限公司(原:福田雷沃国际重工股份有限公司) | M900H-D | 22000 | 驱动方式：两轮驱动；功率：66.2KW |  | 通用类
动力机械 | 拖拉机 | 轮式拖拉机（不含皮带传动轮式拖拉机） | 90—100马力两轮驱动拖拉机 | 轮式拖拉机 | 雷沃重工股份有限公司(原:福田雷沃国际重工股份有限公司) | M900-DA2 | 22000 | 驱动方式：两轮驱动；功率：66.2KW |  | 通用类
动力机械 | 拖拉机 | 轮式拖拉机（不含皮带传动轮式拖拉机） | 90—100马力两轮驱动拖拉机 | 轮式拖拉机 | 雷沃重工股份有限公司(原:福田雷沃国际重工股份有限公司) | M900-D3 | 22000 | 驱动方式：两轮驱动；功率：66.2KW |  | 通用类
动力机械 | 拖拉机 | 轮式拖拉机（不含皮带传动轮式拖拉机） | 90—100马力两轮驱动拖拉机 | 轮式拖拉机 | 雷沃重工股份有限公司(原:福田雷沃国际重工股份有限公司) | M900-DA3 | 22000 | 驱动方式：两轮驱动；功率：66.2KW |  | 通用类
动力机械 | 拖拉机 | 轮式拖拉机（不含皮带传动轮式拖拉机） | 90—100马力两轮驱动拖拉机 | 轮式拖拉机 | 雷沃重工股份有限公司(原:福田雷沃国际重工股份有限公司) | M900-D4 | 22000 | 驱动方式：两轮驱动；功率：66.2KW |  | 通用类
动力机械 | 拖拉机 | 轮式拖拉机（不含皮带传动轮式拖拉机） | 90—100马力两轮驱动拖拉机 | 轮式拖拉机 | 雷沃重工股份有限公司(原:福田雷沃国际重工股份有限公司) | M900-DA4 | 22000 | 驱动方式：两轮驱动；功率：66.2KW |  | 通用类
动力机械 | 拖拉机 | 轮式拖拉机（不含皮带传动轮式拖拉机） | 90—100马力两轮驱动拖拉机 | 轮式拖拉机 | 山东亿嘉农业机械装备股份有限公司 | YJ-900 | 22000 | 功率:90马力；驱动方式：两轮驱动 |  | 通用类
动力机械 | 拖拉机 | 轮式拖拉机（不含皮带传动轮式拖拉机） | 90—100马力两轮驱动拖拉机 | 轮式拖拉机 | 洛阳依顿重工机械有限公司 | ET900 | 22000 | 90马力、功率：66.2KW、两轮驱动 |  | 通用类
动力机械 | 拖拉机 | 轮式拖拉机（不含皮带传动轮式拖拉机） | 80—90马力两轮驱动拖拉机 | 轮式拖拉机 | 雷沃重工股份有限公司(原:福田雷沃国际重工股份有限公司) | M800-A | 19000 | 驱动方式：两轮驱动；功率：59KW |  | 通用类
动力机械 | 拖拉机 | 轮式拖拉机（不含皮带传动轮式拖拉机） | 80—90马力两轮驱动拖拉机 | 轮式拖拉机 | 雷沃重工股份有限公司(原:福田雷沃国际重工股份有限公司) | M850-A | 19000 | 驱动方式：两轮驱动；功率：62.5KW |  | 通用类
动力机械 | 拖拉机 | 轮式拖拉机（不含皮带传动轮式拖拉机） | 80—90马力两轮驱动拖拉机 | 轮式拖拉机 | 雷沃重工股份有限公司(原:福田雷沃国际重工股份有限公司) | M800H-D | 19000 | 驱动方式：两轮驱动；功率：58.8KW |  | 通用类
动力机械 | 拖拉机 | 轮式拖拉机（不含皮带传动轮式拖拉机） | 80—90马力两轮驱动拖拉机 | 轮式拖拉机 | 雷沃重工股份有限公司(原:福田雷沃国际重工股份有限公司) | M800-D | 19000 | 驱动方式：两轮驱动；功率：59KW |  | 通用类
动力机械 | 拖拉机 | 轮式拖拉机（不含皮带传动轮式拖拉机） | 80—90马力两轮驱动拖拉机 | 轮式拖拉机 | 雷沃重工股份有限公司(原:福田雷沃国际重工股份有限公司) | M800-DA | 19000 | 驱动方式：两轮驱动；功率：59KW |  | 通用类
动力机械 | 拖拉机 | 轮式拖拉机（不含皮带传动轮式拖拉机） | 80—90马力两轮驱动拖拉机 | 轮式拖拉机 | 雷沃重工股份有限公司(原:福田雷沃国际重工股份有限公司) | M850-DA | 19000 | 驱动方式：两轮驱动；功率：62.5KW |  | 通用类
动力机械 | 拖拉机 | 轮式拖拉机（不含皮带传动轮式拖拉机） | 80—90马力两轮驱动拖拉机 | 轮式拖拉机 | 约翰迪尔(天津)有限公司 | JD5-850-1 | 19000 | 驱动轮数：两轮驱动；发动机标定功率（kW）：62.5 |  | 通用类
动力机械 | 拖拉机 | 轮式拖拉机（不含皮带传动轮式拖拉机） | 80—90马力两轮驱动拖拉机 | 轮式拖拉机 | 约翰迪尔(天津)有限公司 | JD5-850H-1 | 19000 | 驱动轮数：两轮驱动；发动机标定功率（kW）：62.5 |  | 通用类
动力机械 | 拖拉机 | 轮式拖拉机（不含皮带传动轮式拖拉机） | 80—90马力两轮驱动拖拉机 | 轮式拖拉机 | 江苏沃得农业机械有限公司 | WD800 | 19000 | 发动机功率：59kw、驱动方式：两轮驱动 |  | 通用类
动力机械 | 拖拉机 | 轮式拖拉机（不含皮带传动轮式拖拉机） | 80—90马力两轮驱动拖拉机 | 轮式拖拉机 | 江苏沃得农业机械有限公司 | WD800C | 19000 | 发动机功率：58.8kw、驱动方式：两轮驱动 |  | 通用类
动力机械 | 拖拉机 | 轮式拖拉机（不含皮带传动轮式拖拉机） | 80—90马力两轮驱动拖拉机 | 轮式拖拉机 | 山东东汽农业装备有限公司 | DQ800 | 19000 | 功率:59kW；驱动方式：两轮驱动 |  | 通用类
动力机械 | 拖拉机 | 轮式拖拉机（不含皮带传动轮式拖拉机） | 80—90马力两轮驱动拖拉机 | 轮式拖拉机 | 山东东汽农业装备有限公司 | DQ850B | 19000 | 功率:62.5kW；驱动方式：四轮驱动 |  | 通用类
动力机械 | 拖拉机 | 轮式拖拉机（不含皮带传动轮式拖拉机） | 80—90马力两轮驱动拖拉机 | 轮式拖拉机 | 洛阳路通农业装备有限公司 | 路通-800 | 19000 | 59kW,80马力，两轮驱动 |  | 通用类
动力机械 | 拖拉机 | 轮式拖拉机（不含皮带传动轮式拖拉机） | 80—90马力两轮驱动拖拉机 | 轮式拖拉机 | 北京弗雷森拖拉机有限公司 | FS-850 | 19000 | 玉动发动机YC4B5Z-T20，干式、双作用离合器，内反馈静液压转向，变速：前进8/倒退2，动力输出：760r/min,力/位调节、强压装置。前后轮胎：6.5-20/14.9-30.功率62.5KW |  | 通用类
动力机械 | 拖拉机 | 轮式拖拉机（不含皮带传动轮式拖拉机） | 80—90马力两轮驱动拖拉机 | 轮式拖拉机 | 山东时风(集团)有限责任公司 | SF800 | 19000 | 80马力≤功率＜85马力；驱动方式：两轮驱动 |  | 通用类
动力机械 | 拖拉机 | 轮式拖拉机（不含皮带传动轮式拖拉机） | 80—90马力两轮驱动拖拉机 | 轮式拖拉机 | 山东时风(集团)有限责任公司 | SF800B | 19000 | 80马力≤功率＜85马力；驱动方式：两轮驱动 |  | 通用类
动力机械 | 拖拉机 | 轮式拖拉机（不含皮带传动轮式拖拉机） | 80—90马力两轮驱动拖拉机 | 轮式拖拉机 | 山东时风(集团)有限责任公司 | SF800C | 19000 | 80马力≤功率＜85马力；驱动方式：两轮驱动 |  | 通用类
动力机械 | 拖拉机 | 轮式拖拉机（不含皮带传动轮式拖拉机） | 80—90马力两轮驱动拖拉机 | 轮式拖拉机 | 山东时风(集团)有限责任公司 | SF850 | 19000 | 85马力≤功率＜90马力；驱动方式：两轮驱动 |  | 通用类
动力机械 | 拖拉机 | 轮式拖拉机（不含皮带传动轮式拖拉机） | 80—90马力两轮驱动拖拉机 | 轮式拖拉机 | 第一拖拉机股份有限公司 | LX800 | 19000 | 功率：58.8kw/59kw/80马力；驱动方式：两轮驱动 |  | 通用类
动力机械 | 拖拉机 | 轮式拖拉机（不含皮带传动轮式拖拉机） | 80—90马力两轮驱动拖拉机 | 轮式拖拉机 | 第一拖拉机股份有限公司 | LX800H | 19000 | 功率：59kw/80马力；驱动方式：两轮驱动 |  | 通用类
动力机械 | 拖拉机 | 轮式拖拉机（不含皮带传动轮式拖拉机） | 80—90马力两轮驱动拖拉机 | 轮式拖拉机 | 第一拖拉机股份有限公司 | LX850 | 19000 | 功率：62.5kw/85马力；驱动方式：两轮驱动 |  | 通用类
动力机械 | 拖拉机 | 轮式拖拉机（不含皮带传动轮式拖拉机） | 80—90马力两轮驱动拖拉机 | 轮式拖拉机 | 第一拖拉机股份有限公司 | LX850H | 19000 | 功率：62.5kw/85马力；驱动方式：两轮驱动 |  | 通用类
动力机械 | 拖拉机 | 轮式拖拉机（不含皮带传动轮式拖拉机） | 80—90马力两轮驱动拖拉机 | 轮式拖拉机 | 第一拖拉机股份有限公司 | MG800 | 19000 | 功率：58.5kw/80马力；驱动方式：两轮驱动 |  | 通用类
动力机械 | 拖拉机 | 轮式拖拉机（不含皮带传动轮式拖拉机） | 80—90马力两轮驱动拖拉机 | 轮式拖拉机 | 第一拖拉机股份有限公司 | MG800-1 | 19000 | 功率：58.8kw/80马力；驱动方式：两轮驱动 |  | 通用类
动力机械 | 拖拉机 | 轮式拖拉机（不含皮带传动轮式拖拉机） | 80—90马力两轮驱动拖拉机 | 轮式拖拉机 | 第一拖拉机股份有限公司 | MK800 | 19000 | 功率：58.8kw/80马力；驱动方式：两轮驱动 |  | 通用类
动力机械 | 拖拉机 | 轮式拖拉机（不含皮带传动轮式拖拉机） | 80—90马力两轮驱动拖拉机 | 轮式拖拉机 | 第一拖拉机股份有限公司 | MK800-1 | 19000 | 功率：58.8kw/80马力；驱动方式：两轮驱动 |  | 通用类
动力机械 | 拖拉机 | 轮式拖拉机（不含皮带传动轮式拖拉机） | 80—90马力两轮驱动拖拉机 | 轮式拖拉机 | 河南千里机械有限公司 | 千里牛850B | 19000 | 驱动方式：两轮驱动；发动机标定功率（kW）：62.5 |  | 通用类
动力机械 | 拖拉机 | 轮式拖拉机（不含皮带传动轮式拖拉机） | 80—90马力两轮驱动拖拉机 | 轮式拖拉机 | 洛阳市博马农业工程机械有限公司 | 博马-800 | 19000 | 发动机标定功率：58.8kW；驱动方式：两轮驱动 |  | 通用类
动力机械 | 拖拉机 | 轮式拖拉机（不含皮带传动轮式拖拉机） | 80—90马力两轮驱动拖拉机 | 轮式拖拉机 | 江苏常发农业装备股份有限公司 | CFF800 | 19000 | 80马力≤功率＜85马力；驱动方式：两轮驱动 |  | 通用类
动力机械 | 拖拉机 | 轮式拖拉机（不含皮带传动轮式拖拉机） | 80—90马力两轮驱动拖拉机 | 轮式拖拉机 | 江苏常发农业装备股份有限公司 | CFF800J | 19000 | 80马力≤功率＜85马力；驱动方式：两轮驱动 |  | 通用类
动力机械 | 拖拉机 | 轮式拖拉机（不含皮带传动轮式拖拉机） | 80—90马力两轮驱动拖拉机 | 轮式拖拉机 | 江苏常发农业装备股份有限公司 | CFF850 | 19000 | 85马力≤功率＜90马力；驱动方式：两轮驱动 |  | 通用类
动力机械 | 拖拉机 | 轮式拖拉机（不含皮带传动轮式拖拉机） | 80—90马力两轮驱动拖拉机 | 轮式拖拉机 | 江苏常发农业装备股份有限公司 | CFF850J | 19000 | 85马力≤功率＜90马力；驱动方式：两轮驱动 |  | 通用类
动力机械 | 拖拉机 | 轮式拖拉机（不含皮带传动轮式拖拉机） | 80—90马力两轮驱动拖拉机 | 轮式拖拉机 | 江苏常发农业装备股份有限公司 | CFG800 | 19000 | 80马力≤功率＜85马力；驱动方式：两轮驱动 |  | 通用类
动力机械 | 拖拉机 | 轮式拖拉机（不含皮带传动轮式拖拉机） | 80—90马力两轮驱动拖拉机 | 轮式拖拉机 | 江苏常发农业装备股份有限公司 | CFG800J | 19000 | 80马力≤功率＜85马力；驱动方式：两轮驱动 |  | 通用类
动力机械 | 拖拉机 | 轮式拖拉机（不含皮带传动轮式拖拉机） | 80—90马力两轮驱动拖拉机 | 轮式拖拉机 | 江苏常发农业装备股份有限公司 | CFG800C | 19000 | 80马力≤功率＜85马力；驱动方式：两轮驱动 |  | 通用类
动力机械 | 拖拉机 | 轮式拖拉机（不含皮带传动轮式拖拉机） | 80—90马力两轮驱动拖拉机 | 轮式拖拉机 | 江苏常发农业装备股份有限公司 | CFG850 | 19000 | 85马力≤功率＜90马力；驱动方式：两轮驱动 |  | 通用类
动力机械 | 拖拉机 | 轮式拖拉机（不含皮带传动轮式拖拉机） | 80—90马力两轮驱动拖拉机 | 轮式拖拉机 | 江苏常发农业装备股份有限公司 | CFG850J | 19000 | 85马力≤功率＜90马力；驱动方式：两轮驱动 |  | 通用类
动力机械 | 拖拉机 | 轮式拖拉机（不含皮带传动轮式拖拉机） | 80—90马力两轮驱动拖拉机 | 轮式拖拉机 | 常州东风农机集团有限公司 | DF800 | 19000 | 驱动轮数：两轮驱动；发动机标定功率（kW）：58.8.外形尺寸（长×宽×高）(mm):4040×1845×2400.发动机与离合器联接方式：直联式 |  | 通用类
动力机械 | 拖拉机 | 轮式拖拉机（不含皮带传动轮式拖拉机） | 80—90马力两轮驱动拖拉机 | 轮式拖拉机 | 常州东风农机集团有限公司 | DF850-2 | 19000 | 驱动轮数：两轮驱动；发动机标定功率（kW）：62.5.外形尺寸（长×宽×高）(mm):4120×1980×2630.发动机与离合器联接方式：直联式 |  | 通用类
动力机械 | 拖拉机 | 轮式拖拉机（不含皮带传动轮式拖拉机） | 80—90马力两轮驱动拖拉机 | 轮式拖拉机 | 常州东风农机集团有限公司 | DF850 | 19000 | 驱动轮数：两轮驱动；发动机标定功率（kW）：62.5.外形尺寸（长×宽×高）(mm):4040×1845×2400.发动机与离合器联接方式：直联式 . |  | 通用类
动力机械 | 拖拉机 | 轮式拖拉机（不含皮带传动轮式拖拉机） | 80—90马力两轮驱动拖拉机 | 轮式拖拉机 | 江苏清拖农业装备有限公司 | 江苏-800 | 19000 | 80马力≤功率＜85马力；驱动方式：两轮驱动；发动机标定功率（kW）：59 |  | 通用类
动力机械 | 拖拉机 | 轮式拖拉机（不含皮带传动轮式拖拉机） | 80—90马力两轮驱动拖拉机 | 轮式拖拉机 | 江苏清拖农业装备有限公司 | 江苏-800-B | 19000 | 80马力≤功率＜85马力；驱动方式：两轮驱动；发动机标定功率（kW）：59 |  | 通用类
动力机械 | 拖拉机 | 轮式拖拉机（不含皮带传动轮式拖拉机） | 80—90马力两轮驱动拖拉机 | 轮式拖拉机 | 江苏清拖农业装备有限公司 | 江苏-800P | 19000 | 80马力≤功率＜85马力；驱动方式：两轮驱动；发动机标定功率（kW）：59 |  | 通用类
动力机械 | 拖拉机 | 轮式拖拉机（不含皮带传动轮式拖拉机） | 80—90马力两轮驱动拖拉机 | 轮式拖拉机 | 江苏清拖农业装备有限公司 | 江苏-800P-B | 19000 | 80马力≤功率＜85马力；驱动方式：两轮驱动；发动机标定功率（kW）：59 |  | 通用类
动力机械 | 拖拉机 | 轮式拖拉机（不含皮带传动轮式拖拉机） | 80—90马力两轮驱动拖拉机 | 轮式拖拉机 | 江苏清拖农业装备有限公司 | 江苏-850-B | 19000 | 85马力≤功率＜90马力；驱动方式：两轮驱动；发动机标定功率（kW）：62.5 |  | 通用类
动力机械 | 拖拉机 | 轮式拖拉机（不含皮带传动轮式拖拉机） | 80—90马力两轮驱动拖拉机 | 轮式拖拉机 | 山东英胜机械有限公司 | TT800 | 19000 | 80马力≤功率＜85马力；驱动方式：两轮驱动 |  | 通用类
动力机械 | 拖拉机 | 轮式拖拉机（不含皮带传动轮式拖拉机） | 80—90马力两轮驱动拖拉机 | 轮式拖拉机 | 潍坊红柳机械开发有限公司 | FBT800D | 19000 | 80马力≤功率＜85马力；驱动方式：两轮驱动 |  | 通用类
动力机械 | 拖拉机 | 轮式拖拉机（不含皮带传动轮式拖拉机） | 80—90马力两轮驱动拖拉机 | 轮式拖拉机 | 天津拖拉机制造有限公司 | TNA800-2 | 19000 | 功率：80马力；驱动方式：两轮驱动 |  | 通用类
动力机械 | 拖拉机 | 轮式拖拉机（不含皮带传动轮式拖拉机） | 80—90马力两轮驱动拖拉机 | 轮式拖拉机 | 天津拖拉机制造有限公司 | TN8001 | 19000 | 功率：80马力；驱动方式：两轮驱动 |  | 通用类
动力机械 | 拖拉机 | 轮式拖拉机（不含皮带传动轮式拖拉机） | 80—90马力两轮驱动拖拉机 | 轮式拖拉机 | 天津拖拉机制造有限公司 | TNA850-2 | 19000 | 功率：85马力；驱动方式：两轮驱动 |  | 通用类
动力机械 | 拖拉机 | 轮式拖拉机（不含皮带传动轮式拖拉机） | 80—90马力两轮驱动拖拉机 | 轮式拖拉机 | 天津拖拉机制造有限公司 | TN8501 | 19000 | 功率：85马力；驱动方式：两轮驱动 |  | 通用类
动力机械 | 拖拉机 | 轮式拖拉机（不含皮带传动轮式拖拉机） | 80—90马力两轮驱动拖拉机 | 轮式拖拉机 | 天津拖拉机制造有限公司 | TNW850-1 | 19000 | 功率：85马力；驱动方式：两轮驱动 |  | 通用类
动力机械 | 拖拉机 | 轮式拖拉机（不含皮带传动轮式拖拉机） | 80—90马力两轮驱动拖拉机 | 轮式拖拉机 | 天津拖拉机制造有限公司 | TNW850-2 | 19000 | 功率：85马力；驱动方式：两轮驱动 |  | 通用类
动力机械 | 拖拉机 | 轮式拖拉机（不含皮带传动轮式拖拉机） | 80—90马力两轮驱动拖拉机 | 轮式拖拉机 | 马恒达悦达(盐城)拖拉机有限公司 | 黄海金马-800 | 19000 | 80马力≤功率＜85马力；驱动方式：两轮驱动 |  | 通用类
动力机械 | 拖拉机 | 轮式拖拉机（不含皮带传动轮式拖拉机） | 80—90马力两轮驱动拖拉机 | 轮式拖拉机 | 马恒达悦达(盐城)拖拉机有限公司 | 黄海金马-800-1 | 19000 | 80马力≤功率＜85马力；驱动方式：两轮驱动 |  | 通用类
动力机械 | 拖拉机 | 轮式拖拉机（不含皮带传动轮式拖拉机） | 80—90马力两轮驱动拖拉机 | 轮式拖拉机 | 马恒达悦达(盐城)拖拉机有限公司 | 黄海金马-850 | 19000 | 85马力≤功率＜90马力；驱动方式：两轮驱动 |  | 通用类
动力机械 | 拖拉机 | 轮式拖拉机（不含皮带传动轮式拖拉机） | 80—90马力两轮驱动拖拉机 | 轮式拖拉机 | 马恒达悦达(盐城)拖拉机有限公司 | 黄海金马-850-1 | 19000 | 85马力≤功率＜90马力；驱动方式：两轮驱动 |  | 通用类
动力机械 | 拖拉机 | 轮式拖拉机（不含皮带传动轮式拖拉机） | 80—90马力两轮驱动拖拉机 | 轮式拖拉机 | 洛阳世英机械制造有限公司 | SJH800B | 19000 | 发动机标定功率（KW）58.8；驱动方式：两轮驱动 |  | 通用类
动力机械 | 拖拉机 | 轮式拖拉机（不含皮带传动轮式拖拉机） | 80—90马力两轮驱动拖拉机 | 轮式拖拉机 | 道依茨法尔机械有限公司(原:山东常林道依茨法尔机械有限公司) | LD800 | 19000 | 驱动轮数：两轮驱动；发动机标定功率（kW）：58.8或59 |  | 通用类
动力机械 | 拖拉机 | 轮式拖拉机（不含皮带传动轮式拖拉机） | 80—90马力两轮驱动拖拉机 | 轮式拖拉机 | 道依茨法尔机械有限公司(原:山东常林道依茨法尔机械有限公司) | SH800 | 19000 | 驱动轮数：两轮驱动；发动机标定功率（kW）：59 |  | 通用类
动力机械 | 拖拉机 | 轮式拖拉机（不含皮带传动轮式拖拉机） | 80—90马力两轮驱动拖拉机 | 轮式拖拉机 | 道依茨法尔机械有限公司(原:山东常林道依茨法尔机械有限公司) | LD800C | 19000 | 驱动轮数：两轮驱动；发动机标定功率（kW）：58.8或59 |  | 通用类
动力机械 | 拖拉机 | 轮式拖拉机（不含皮带传动轮式拖拉机） | 80—90马力两轮驱动拖拉机 | 轮式拖拉机 | 道依茨法尔机械有限公司(原:山东常林道依茨法尔机械有限公司) | SH800C | 19000 | 驱动轮数：两轮驱动；发动机标定功率（kW）：59 |  | 通用类
动力机械 | 拖拉机 | 轮式拖拉机（不含皮带传动轮式拖拉机） | 80—90马力两轮驱动拖拉机 | 轮式拖拉机 | 山拖农机装备有限公司 | TS800Ⅲ | 19000 | 功率:80马力；驱动方式：两轮驱动 |  | 通用类
动力机械 | 拖拉机 | 轮式拖拉机（不含皮带传动轮式拖拉机） | 80—90马力两轮驱动拖拉机 | 轮式拖拉机 | 山拖农机装备有限公司 | TS850Ⅲ | 19000 | 功率:85马力；驱动方式：两轮驱动 |  | 通用类
动力机械 | 拖拉机 | 轮式拖拉机（不含皮带传动轮式拖拉机） | 80—90马力两轮驱动拖拉机 | 轮式拖拉机 | 泰安泰山国泰拖拉机制造有限公司 | 泰山-800 | 19000 | 功率：59KW，驱动方式：两轮驱动 |  | 通用类
动力机械 | 拖拉机 | 轮式拖拉机（不含皮带传动轮式拖拉机） | 80—90马力两轮驱动拖拉机 | 轮式拖拉机 | 泰安泰山国泰拖拉机制造有限公司 | 泰山-850 | 19000 | 功率：62.5KW，驱动方式：两轮驱动 |  | 通用类
动力机械 | 拖拉机 | 轮式拖拉机（不含皮带传动轮式拖拉机） | 80—90马力两轮驱动拖拉机 | 轮式拖拉机 | 山东潍坊鲁中拖拉机有限公司 | 鲁中-800 | 19000 | 80马力≤功率＜85马力；驱动方式：两轮驱动 |  | 通用类
动力机械 | 拖拉机 | 轮式拖拉机（不含皮带传动轮式拖拉机） | 80—90马力两轮驱动拖拉机 | 轮式拖拉机 | 山东潍坊鲁中拖拉机有限公司 | 鲁中-850 | 19000 | 85马力≤功率＜90马力；驱动方式：两轮驱动 |  | 通用类
动力机械 | 拖拉机 | 轮式拖拉机（不含皮带传动轮式拖拉机） | 80—90马力两轮驱动拖拉机 | 轮式拖拉机 | 中联重机股份有限公司 | RC800 | 19000 | 驱动方式：两轮驱动；功率：80马力 |  | 通用类
动力机械 | 拖拉机 | 轮式拖拉机（不含皮带传动轮式拖拉机） | 80—90马力两轮驱动拖拉机 | 轮式拖拉机 | 中联重机股份有限公司 | RC800-A | 19000 | 驱动方式：两轮驱动；功率：80马力 |  | 通用类
动力机械 | 拖拉机 | 轮式拖拉机（不含皮带传动轮式拖拉机） | 80—90马力两轮驱动拖拉机 | 轮式拖拉机 | 中联重机股份有限公司 | RC800H | 19000 | 驱动方式：两轮驱动；功率：80马力 |  | 通用类
动力机械 | 拖拉机 | 轮式拖拉机（不含皮带传动轮式拖拉机） | 80—90马力两轮驱动拖拉机 | 轮式拖拉机 | 中联重机股份有限公司 | RK800 | 19000 | 驱动方式：两轮驱动；功率：80马力 |  | 通用类
动力机械 | 拖拉机 | 轮式拖拉机（不含皮带传动轮式拖拉机） | 80—90马力两轮驱动拖拉机 | 轮式拖拉机 | 中联重机股份有限公司 | RK800-A | 19000 | 驱动方式：两轮驱动；功率：80马力 |  | 通用类
动力机械 | 拖拉机 | 轮式拖拉机（不含皮带传动轮式拖拉机） | 70—80马力两轮驱动拖拉机 | 轮式拖拉机 | 中联重机股份有限公司 | RC750H | 16000 | 驱动方式：两轮驱动；功率：75马力 |  | 通用类
动力机械 | 拖拉机 | 轮式拖拉机（不含皮带传动轮式拖拉机） | 70—80马力两轮驱动拖拉机 | 轮式拖拉机 | 中联重机股份有限公司 | RK700H | 16000 | 驱动方式：两轮驱动；功率：70马力 |  | 通用类
动力机械 | 拖拉机 | 轮式拖拉机（不含皮带传动轮式拖拉机） | 70—80马力两轮驱动拖拉机 | 轮式拖拉机 | 中联重机股份有限公司 | RK700 | 16000 | 驱动方式：两轮驱动；功率：70马力 |  | 通用类
动力机械 | 拖拉机 | 轮式拖拉机（不含皮带传动轮式拖拉机） | 70—80马力两轮驱动拖拉机 | 轮式拖拉机 | 中联重机股份有限公司 | RK700-A | 16000 | 驱动方式：两轮驱动；功率：70马力 |  | 通用类
动力机械 | 拖拉机 | 轮式拖拉机（不含皮带传动轮式拖拉机） | 70—80马力两轮驱动拖拉机 | 轮式拖拉机 | 中联重机股份有限公司 | RK750 | 16000 | 驱动方式：两轮驱动；功率：75马力 |  | 通用类
动力机械 | 拖拉机 | 轮式拖拉机（不含皮带传动轮式拖拉机） | 70—80马力两轮驱动拖拉机 | 轮式拖拉机 | 中联重机股份有限公司 | RK750-A | 16000 | 驱动方式：两轮驱动；功率：75马力 |  | 通用类
动力机械 | 拖拉机 | 轮式拖拉机（不含皮带传动轮式拖拉机） | 70—80马力两轮驱动拖拉机 | 轮式拖拉机 | 中联重机股份有限公司 | RK750H | 16000 | 驱动方式：两轮驱动；功率：75马力 |  | 通用类
动力机械 | 拖拉机 | 轮式拖拉机（不含皮带传动轮式拖拉机） | 70—80马力两轮驱动拖拉机 | 轮式拖拉机 | 洛阳万年红拖拉机有限公司 | 万年红700 | 16000 | 驱动方式：两轮驱动；发动机标定功率（kw）：51.5 |  | 通用类
动力机械 | 拖拉机 | 轮式拖拉机（不含皮带传动轮式拖拉机） | 70—80马力两轮驱动拖拉机 | 轮式拖拉机 | 上海向明农业机械有限公司 | SH700 | 16000 | 70马力≤功率<80马力；驱动方式:两轮驱动 |  | 通用类
动力机械 | 拖拉机 | 轮式拖拉机（不含皮带传动轮式拖拉机） | 70—80马力两轮驱动拖拉机 | 轮式拖拉机 | 山东潍坊鲁中拖拉机有限公司 | 鲁中-700 | 16000 | 70马力≤功率＜75马力；驱动方式：两轮驱动 |  | 通用类
动力机械 | 拖拉机 | 轮式拖拉机（不含皮带传动轮式拖拉机） | 70—80马力两轮驱动拖拉机 | 轮式拖拉机 | 山东潍坊鲁中拖拉机有限公司 | 鲁中-750 | 16000 | 75马力≤功率＜80马力；驱动方式：两轮驱动 |  | 通用类
动力机械 | 拖拉机 | 轮式拖拉机（不含皮带传动轮式拖拉机） | 70—80马力两轮驱动拖拉机 | 轮式拖拉机 | 泰安泰山国泰拖拉机制造有限公司 | 泰山-700 | 16000 | 功率：51.5KW，驱动方式：两轮驱动 |  | 通用类
动力机械 | 拖拉机 | 轮式拖拉机（不含皮带传动轮式拖拉机） | 70—80马力两轮驱动拖拉机 | 轮式拖拉机 | 泰安泰山国泰拖拉机制造有限公司 | 泰山-750 | 16000 | 功率：55KW，驱动方式：两轮驱动 |  | 通用类
动力机械 | 拖拉机 | 轮式拖拉机（不含皮带传动轮式拖拉机） | 70—80马力两轮驱动拖拉机 | 轮式拖拉机 | 潍坊泰鸿拖拉机有限公司 | TH700 | 16000 | 发动机标定功率（kw):51.5kw；驱动型式：两轮驱动 |  | 通用类
动力机械 | 拖拉机 | 轮式拖拉机（不含皮带传动轮式拖拉机） | 70—80马力两轮驱动拖拉机 | 轮式拖拉机 | 山拖农机装备有限公司 | NS700C | 16000 | 功率70马力；驱动方式:两轮驱动 |  | 通用类
动力机械 | 拖拉机 | 轮式拖拉机（不含皮带传动轮式拖拉机） | 70—80马力两轮驱动拖拉机 | 轮式拖拉机 | 道依茨法尔机械有限公司(原:山东常林道依茨法尔机械有限公司) | SH700-1 | 16000 | 驱动轮数：两轮驱动；发动机标定功率（kW）：51.5 |  | 通用类
动力机械 | 拖拉机 | 轮式拖拉机（不含皮带传动轮式拖拉机） | 70—80马力两轮驱动拖拉机 | 轮式拖拉机 | 道依茨法尔机械有限公司(原:山东常林道依茨法尔机械有限公司) | SH700C-1 | 16000 | 驱动轮数：两轮驱动；发动机标定功率（kW）：51.5 |  | 通用类
动力机械 | 拖拉机 | 轮式拖拉机（不含皮带传动轮式拖拉机） | 70—80马力两轮驱动拖拉机 | 轮式拖拉机 | 道依茨法尔机械有限公司(原:山东常林道依茨法尔机械有限公司) | LD700C | 16000 | 驱动轮数：两轮驱动；发动机标定功率（kW）：51.5 |  | 通用类
动力机械 | 拖拉机 | 轮式拖拉机（不含皮带传动轮式拖拉机） | 70—80马力两轮驱动拖拉机 | 轮式拖拉机 | 道依茨法尔机械有限公司(原:山东常林道依茨法尔机械有限公司) | SH700C | 16000 | 驱动轮数：两轮驱动；发动机标定功率（kW）：51.5 |  | 通用类
动力机械 | 拖拉机 | 轮式拖拉机（不含皮带传动轮式拖拉机） | 70—80马力两轮驱动拖拉机 | 轮式拖拉机 | 道依茨法尔机械有限公司(原:山东常林道依茨法尔机械有限公司) | LD700 | 16000 | 驱动轮数：两轮驱动；发动机标定功率（kW）：51.5 |  | 通用类
动力机械 | 拖拉机 | 轮式拖拉机（不含皮带传动轮式拖拉机） | 70—80马力两轮驱动拖拉机 | 轮式拖拉机 | 道依茨法尔机械有限公司(原:山东常林道依茨法尔机械有限公司) | SH700 | 16000 | 驱动轮数：两轮驱动；发动机标定功率（kW）：51.5 |  | 通用类
动力机械 | 拖拉机 | 轮式拖拉机（不含皮带传动轮式拖拉机） | 70—80马力两轮驱动拖拉机 | 轮式拖拉机 | 道依茨法尔机械有限公司(原:山东常林道依茨法尔机械有限公司) | LD750 | 16000 | 驱动轮数：两轮驱动；发动机标定功率（kW）：55 |  | 通用类
动力机械 | 拖拉机 | 轮式拖拉机（不含皮带传动轮式拖拉机） | 70—80马力两轮驱动拖拉机 | 轮式拖拉机 | 道依茨法尔机械有限公司(原:山东常林道依茨法尔机械有限公司) | SH750 | 16000 | 驱动轮数：两轮驱动；发动机标定功率（kW）：55 |  | 通用类
动力机械 | 拖拉机 | 轮式拖拉机（不含皮带传动轮式拖拉机） | 70—80马力两轮驱动拖拉机 | 轮式拖拉机 | 道依茨法尔机械有限公司(原:山东常林道依茨法尔机械有限公司) | LD750C | 16000 | 驱动轮数：两轮驱动；发动机标定功率（kW）：55 |  | 通用类
动力机械 | 拖拉机 | 轮式拖拉机（不含皮带传动轮式拖拉机） | 70—80马力两轮驱动拖拉机 | 轮式拖拉机 | 道依茨法尔机械有限公司(原:山东常林道依茨法尔机械有限公司) | SH750C | 16000 | 驱动轮数：两轮驱动；发动机标定功率（kW）：55 |  | 通用类
动力机械 | 拖拉机 | 轮式拖拉机（不含皮带传动轮式拖拉机） | 70—80马力两轮驱动拖拉机 | 轮式拖拉机 | 洛阳世英机械制造有限公司 | SJH750 | 16000 | 发动机标定功率（KW）55.2；驱动方式：两轮驱动 |  | 通用类
动力机械 | 拖拉机 | 轮式拖拉机（不含皮带传动轮式拖拉机） | 70—80马力两轮驱动拖拉机 | 轮式拖拉机 | 马恒达悦达(盐城)拖拉机有限公司 | 黄海金马-700 | 16000 | 70马力≤功率＜75马力；驱动方式：两轮驱动 |  | 通用类
动力机械 | 拖拉机 | 轮式拖拉机（不含皮带传动轮式拖拉机） | 70—80马力两轮驱动拖拉机 | 轮式拖拉机 | 马恒达悦达(盐城)拖拉机有限公司 | 黄海金马-700-1 | 16000 | 70马力≤功率＜75马力；驱动方式：两轮驱动 |  | 通用类
动力机械 | 拖拉机 | 轮式拖拉机（不含皮带传动轮式拖拉机） | 70—80马力两轮驱动拖拉机 | 轮式拖拉机 | 马恒达悦达(盐城)拖拉机有限公司 | 黄海金马-700A | 16000 | 70马力≤功率＜75马力；驱动方式：两轮驱动 |  | 通用类
动力机械 | 拖拉机 | 轮式拖拉机（不含皮带传动轮式拖拉机） | 70—80马力两轮驱动拖拉机 | 轮式拖拉机 | 马恒达悦达(盐城)拖拉机有限公司 | 黄海金马-700A-1 | 16000 | 70马力≤功率＜75马力；驱动方式：两轮驱动 |  | 通用类
动力机械 | 拖拉机 | 轮式拖拉机（不含皮带传动轮式拖拉机） | 70—80马力两轮驱动拖拉机 | 轮式拖拉机 | 马恒达悦达(盐城)拖拉机有限公司 | 黄海金马-750 | 16000 | 75马力≤功率＜80马力；驱动方式：两轮驱动 |  | 通用类
动力机械 | 拖拉机 | 轮式拖拉机（不含皮带传动轮式拖拉机） | 70—80马力两轮驱动拖拉机 | 轮式拖拉机 | 马恒达悦达(盐城)拖拉机有限公司 | 黄海金马-750-1 | 16000 | 75马力≤功率＜80马力；驱动方式：两轮驱动 |  | 通用类
动力机械 | 拖拉机 | 轮式拖拉机（不含皮带传动轮式拖拉机） | 70—80马力两轮驱动拖拉机 | 轮式拖拉机 | 天津拖拉机制造有限公司 | TNA750-2 | 16000 | 功率：75马力；驱动方式：两轮驱动 |  | 通用类
动力机械 | 拖拉机 | 轮式拖拉机（不含皮带传动轮式拖拉机） | 70—80马力两轮驱动拖拉机 | 轮式拖拉机 | 天津拖拉机制造有限公司 | TN7501 | 16000 | 功率：75马力；驱动方式：两轮驱动 |  | 通用类
动力机械 | 拖拉机 | 轮式拖拉机（不含皮带传动轮式拖拉机） | 70—80马力两轮驱动拖拉机 | 轮式拖拉机 | 天津拖拉机制造有限公司 | TNW750-1 | 16000 | 功率：75马力；驱动方式：两轮驱动 |  | 通用类
动力机械 | 拖拉机 | 轮式拖拉机（不含皮带传动轮式拖拉机） | 70—80马力两轮驱动拖拉机 | 轮式拖拉机 | 天津拖拉机制造有限公司 | TNW750-2 | 16000 | 功率：75马力；驱动方式：两轮驱动 |  | 通用类
动力机械 | 拖拉机 | 轮式拖拉机（不含皮带传动轮式拖拉机） | 70—80马力两轮驱动拖拉机 | 轮式拖拉机 | 潍坊红柳机械开发有限公司 | 700G | 16000 | 70马力≤功率＜75马力；驱动方式：两轮驱动 |  | 通用类
动力机械 | 拖拉机 | 轮式拖拉机（不含皮带传动轮式拖拉机） | 70—80马力两轮驱动拖拉机 | 轮式拖拉机 | 洛阳瑞得拖拉机有限公司 | RD700 | 16000 | 驱动方式：两轮驱动；发动机标定功率（kw）：51.5 |  | 通用类
动力机械 | 拖拉机 | 轮式拖拉机（不含皮带传动轮式拖拉机） | 70—80马力两轮驱动拖拉机 | 轮式拖拉机 | 江苏清拖农业装备有限公司 | 江苏-700 | 16000 | 70马力≤功率＜75马力；驱动方式:两轮驱动；发动机标定功率（kW）：51.5 |  | 通用类
动力机械 | 拖拉机 | 轮式拖拉机（不含皮带传动轮式拖拉机） | 70—80马力两轮驱动拖拉机 | 轮式拖拉机 | 江苏清拖农业装备有限公司 | 江苏-700-B | 16000 | 70马力≤功率＜75马力；驱动方式：两轮驱动；发动机标定功率（kW）：51.5 |  | 通用类
动力机械 | 拖拉机 | 轮式拖拉机（不含皮带传动轮式拖拉机） | 70—80马力两轮驱动拖拉机 | 轮式拖拉机 | 江苏清拖农业装备有限公司 | 江苏-750P | 16000 | 75马力≤功率＜80马力；驱动方式：两轮驱动；发动机标定功率（kW）：55 |  | 通用类
动力机械 | 拖拉机 | 轮式拖拉机（不含皮带传动轮式拖拉机） | 70—80马力两轮驱动拖拉机 | 轮式拖拉机 | 江苏清拖农业装备有限公司 | 江苏-750P-B | 16000 | 75马力≤功率＜80马力；驱动方式：两轮驱动；发动机标定功率（kW）：55 |  | 通用类
动力机械 | 拖拉机 | 轮式拖拉机（不含皮带传动轮式拖拉机） | 70—80马力两轮驱动拖拉机 | 轮式拖拉机 | 常州东风农机集团有限公司 | DF700 | 16000 | 驱动轮数：两轮驱动；发动机标定功率（kW）：51.5.外形尺寸（长×宽×高）(mm):4040×1845×2400.发动机与离合器联接方式：直联式 |  | 通用类
动力机械 | 拖拉机 | 轮式拖拉机（不含皮带传动轮式拖拉机） | 70—80马力两轮驱动拖拉机 | 轮式拖拉机 | 常州东风农机集团有限公司 | DF750 | 16000 | 驱动轮数：两轮驱动；发动机标定功率（kW）：55.1.外形尺寸（长×宽×高）(mm):4040×1845×2400.发动机与离合器联接方式：直联式 |  | 通用类
动力机械 | 拖拉机 | 轮式拖拉机（不含皮带传动轮式拖拉机） | 70—80马力两轮驱动拖拉机 | 轮式拖拉机 | 江苏常发农业装备股份有限公司 | CFF700 | 16000 | 70马力≤功率＜75马力；驱动方式：两轮驱动 |  | 通用类
动力机械 | 拖拉机 | 轮式拖拉机（不含皮带传动轮式拖拉机） | 70—80马力两轮驱动拖拉机 | 轮式拖拉机 | 江苏常发农业装备股份有限公司 | CFF700J | 16000 | 70马力≤功率＜75马力；驱动方式：两轮驱动 |  | 通用类
动力机械 | 拖拉机 | 轮式拖拉机（不含皮带传动轮式拖拉机） | 70—80马力两轮驱动拖拉机 | 轮式拖拉机 | 江苏常发农业装备股份有限公司 | CFF750 | 16000 | 75马力≤功率＜80马力；驱动方式：两轮驱动 |  | 通用类
动力机械 | 拖拉机 | 轮式拖拉机（不含皮带传动轮式拖拉机） | 70—80马力两轮驱动拖拉机 | 轮式拖拉机 | 江苏常发农业装备股份有限公司 | CFF750J | 16000 | 75马力≤功率＜80马力；驱动方式：两轮驱动 |  | 通用类
动力机械 | 拖拉机 | 轮式拖拉机（不含皮带传动轮式拖拉机） | 70—80马力两轮驱动拖拉机 | 轮式拖拉机 | 江苏常发农业装备股份有限公司 | CFD700 | 16000 | 功率:70马力；驱动方式:两轮驱动 |  | 通用类
动力机械 | 拖拉机 | 轮式拖拉机（不含皮带传动轮式拖拉机） | 70—80马力两轮驱动拖拉机 | 轮式拖拉机 | 山东联诚农业装备有限公司 | LC750 | 16000 | 75马力≤功率＜80马力；驱动方式：两轮驱动 |  | 通用类
动力机械 | 拖拉机 | 轮式拖拉机（不含皮带传动轮式拖拉机） | 70—80马力两轮驱动拖拉机 | 轮式拖拉机 | 洛阳市博马农业工程机械有限公司 | 博马-X700 | 16000 | 发动机标定功率：52kW；驱动方式：两轮驱动 |  | 通用类
动力机械 | 拖拉机 | 轮式拖拉机（不含皮带传动轮式拖拉机） | 70—80马力两轮驱动拖拉机 | 轮式拖拉机 | 第一拖拉机股份有限公司 | LX700 | 16000 | 功率：51.5kw/70马力；驱动方式：两轮驱动 |  | 通用类
动力机械 | 拖拉机 | 轮式拖拉机（不含皮带传动轮式拖拉机） | 70—80马力两轮驱动拖拉机 | 轮式拖拉机 | 第一拖拉机股份有限公司 | LX750 | 16000 | 功率：55kw/75马力；驱动方式：两轮驱动 |  | 通用类
动力机械 | 拖拉机 | 轮式拖拉机（不含皮带传动轮式拖拉机） | 70—80马力两轮驱动拖拉机 | 轮式拖拉机 | 第一拖拉机股份有限公司 | LX750H | 16000 | 功率：55kw/75马力；驱动方式：两轮驱动 |  | 通用类
动力机械 | 拖拉机 | 轮式拖拉机（不含皮带传动轮式拖拉机） | 70—80马力两轮驱动拖拉机 | 轮式拖拉机 | 第一拖拉机股份有限公司 | MG700 | 16000 | 功率：51.5kw/70马力；驱动方式：两轮驱动 |  | 通用类
动力机械 | 拖拉机 | 轮式拖拉机（不含皮带传动轮式拖拉机） | 70—80马力两轮驱动拖拉机 | 轮式拖拉机 | 第一拖拉机股份有限公司 | MG750 | 16000 | 功率：55kw/75马力；驱动方式：两轮驱动 |  | 通用类
动力机械 | 拖拉机 | 轮式拖拉机（不含皮带传动轮式拖拉机） | 70—80马力两轮驱动拖拉机 | 轮式拖拉机 | 第一拖拉机股份有限公司 | MK700 | 16000 | 功率：51.5kw/70马力；驱动方式：两轮驱动 |  | 通用类
动力机械 | 拖拉机 | 轮式拖拉机（不含皮带传动轮式拖拉机） | 70—80马力两轮驱动拖拉机 | 轮式拖拉机 | 第一拖拉机股份有限公司 | MK750 | 16000 | 功率：55kw/75马力；驱动方式：两轮驱动 |  | 通用类
动力机械 | 拖拉机 | 轮式拖拉机（不含皮带传动轮式拖拉机） | 70—80马力两轮驱动拖拉机 | 轮式拖拉机 | 第一拖拉机股份有限公司 | MK750-1 | 16000 | 功率：55kw/75马力；驱动方式：两轮驱动 |  | 通用类
动力机械 | 拖拉机 | 轮式拖拉机（不含皮带传动轮式拖拉机） | 70—80马力两轮驱动拖拉机 | 轮式拖拉机 | 山东时风(集团)有限责任公司 | SF700 | 16000 | 70马力≤功率＜75马力；驱动方式：两轮驱动 |  | 通用类
动力机械 | 拖拉机 | 轮式拖拉机（不含皮带传动轮式拖拉机） | 70—80马力两轮驱动拖拉机 | 轮式拖拉机 | 山东时风(集团)有限责任公司 | SF750B | 16000 | 75马力≤功率＜80马力；驱动方式：两轮驱动 |  | 通用类
动力机械 | 拖拉机 | 轮式拖拉机（不含皮带传动轮式拖拉机） | 70—80马力两轮驱动拖拉机 | 轮式拖拉机 | 山东凯斯迪尔农业装备有限公司 | NINGBODEER700 | 16000 | 70马力≤功率＜75马力；驱动方式：两轮驱动 |  | 通用类
动力机械 | 拖拉机 | 轮式拖拉机（不含皮带传动轮式拖拉机） | 70—80马力两轮驱动拖拉机 | 轮式拖拉机 | 山东五征集团有限公司 | MD700 | 16000 | 功率：70马力；驱动方式：两轮驱动 |  | 通用类
动力机械 | 拖拉机 | 轮式拖拉机（不含皮带传动轮式拖拉机） | 70—80马力两轮驱动拖拉机 | 轮式拖拉机 | 山东东汽农业装备有限公司 | DQ750 | 16000 | 功率:55.2kW；驱动方式：两轮驱动 |  | 通用类
动力机械 | 拖拉机 | 轮式拖拉机（不含皮带传动轮式拖拉机） | 70—80马力两轮驱动拖拉机 | 轮式拖拉机 | 洛阳路通农业装备有限公司 | 路通-700 | 16000 | 51.5kW,70马力，两轮驱动 |  | 通用类
动力机械 | 拖拉机 | 轮式拖拉机（不含皮带传动轮式拖拉机） | 70—80马力两轮驱动拖拉机 | 轮式拖拉机 | 江苏沃得农业机械有限公司 | WD700 | 16000 | 发动机功率：51.5kw、驱动方式：两轮驱动 |  | 通用类
动力机械 | 拖拉机 | 轮式拖拉机（不含皮带传动轮式拖拉机） | 70—80马力两轮驱动拖拉机 | 轮式拖拉机 | 江苏沃得农业机械有限公司 | WD750 | 16000 | 发动机功率：55.2kw、驱动方式：两轮驱动 |  | 通用类
动力机械 | 拖拉机 | 轮式拖拉机（不含皮带传动轮式拖拉机） | 70—80马力两轮驱动拖拉机 | 轮式拖拉机 | 雷沃重工股份有限公司(原:福田雷沃国际重工股份有限公司) | M700-A | 16000 | 驱动方式：两轮驱动；功率：51.5KW |  | 通用类
动力机械 | 拖拉机 | 轮式拖拉机（不含皮带传动轮式拖拉机） | 70—80马力两轮驱动拖拉机 | 轮式拖拉机 | 雷沃重工股份有限公司(原:福田雷沃国际重工股份有限公司) | M700-AA | 16000 | 驱动方式：两轮驱动；功率：51.5KW |  | 通用类
动力机械 | 拖拉机 | 轮式拖拉机（不含皮带传动轮式拖拉机） | 70—80马力两轮驱动拖拉机 | 轮式拖拉机 | 雷沃重工股份有限公司(原:福田雷沃国际重工股份有限公司) | M750-A1 | 16000 | 驱动方式：两轮驱动；功率：55KW |  | 通用类
动力机械 | 拖拉机 | 轮式拖拉机（不含皮带传动轮式拖拉机） | 70—80马力两轮驱动拖拉机 | 轮式拖拉机 | 雷沃重工股份有限公司(原:福田雷沃国际重工股份有限公司) | M750-AA1 | 16000 | 驱动方式：两轮驱动；功率：55KW |  | 通用类
动力机械 | 拖拉机 | 轮式拖拉机（不含皮带传动轮式拖拉机） | 70—80马力两轮驱动拖拉机 | 轮式拖拉机 | 雷沃重工股份有限公司(原:福田雷沃国际重工股份有限公司) | M700H-B | 16000 | 驱动方式：两轮驱动；功率：51.5KW |  | 通用类
动力机械 | 拖拉机 | 轮式拖拉机（不含皮带传动轮式拖拉机） | 70—80马力两轮驱动拖拉机 | 轮式拖拉机 | 雷沃重工股份有限公司(原:福田雷沃国际重工股份有限公司) | M700-B | 16000 | 驱动方式：两轮驱动；功率：51.5KW |  | 通用类
动力机械 | 拖拉机 | 轮式拖拉机（不含皮带传动轮式拖拉机） | 70—80马力两轮驱动拖拉机 | 轮式拖拉机 | 雷沃重工股份有限公司(原:福田雷沃国际重工股份有限公司) | M700-BA | 16000 | 驱动方式：两轮驱动；功率：51.5KW |  | 通用类
动力机械 | 拖拉机 | 轮式拖拉机（不含皮带传动轮式拖拉机） | 70—80马力两轮驱动拖拉机 | 轮式拖拉机 | 雷沃重工股份有限公司(原:福田雷沃国际重工股份有限公司) | M750-B | 16000 | 驱动方式：两轮驱动；功率：55KW |  | 通用类
动力机械 | 拖拉机 | 轮式拖拉机（不含皮带传动轮式拖拉机） | 70—80马力两轮驱动拖拉机 | 轮式拖拉机 | 雷沃重工股份有限公司(原:福田雷沃国际重工股份有限公司) | M750-BA | 16000 | 驱动方式：两轮驱动；功率：55KW |  | 通用类
动力机械 | 拖拉机 | 轮式拖拉机（不含皮带传动轮式拖拉机） | 70—80马力两轮驱动拖拉机 | 轮式拖拉机 | 雷沃重工股份有限公司(原:福田雷沃国际重工股份有限公司) | M750H-D | 16000 | 驱动方式：两轮驱动；功率：55KW |  | 通用类
动力机械 | 拖拉机 | 轮式拖拉机（不含皮带传动轮式拖拉机） | 70—80马力两轮驱动拖拉机 | 轮式拖拉机 | 雷沃重工股份有限公司(原:福田雷沃国际重工股份有限公司) | M750-D | 16000 | 驱动方式：两轮驱动；功率：55KW |  | 通用类
动力机械 | 拖拉机 | 轮式拖拉机（不含皮带传动轮式拖拉机） | 70—80马力两轮驱动拖拉机 | 轮式拖拉机 | 山东山拖凯泰农业装备有限公司 | 山拖700 | 16000 | 70马力≤功率＜75马力；驱动方式：两轮驱动；发动机标定功率（kW）：51.5 |  | 通用类
动力机械 | 拖拉机 | 轮式拖拉机（不含皮带传动轮式拖拉机） | 60—70马力两轮驱动拖拉机 | 轮式拖拉机 | 山东山拖凯泰农业装备有限公司 | 山拖600D | 12000 | 60马力≤功率＜65马力；驱动方式：两轮驱动；发动机标定功率（kW）：44.1 |  | 通用类
动力机械 | 拖拉机 | 轮式拖拉机（不含皮带传动轮式拖拉机） | 60—70马力两轮驱动拖拉机 | 轮式拖拉机 | 雷沃重工股份有限公司(原:福田雷沃国际重工股份有限公司) | M600L-E | 12000 | 驱动方式：两轮驱动；功率：44KW |  | 通用类
动力机械 | 拖拉机 | 轮式拖拉机（不含皮带传动轮式拖拉机） | 60—70马力两轮驱动拖拉机 | 轮式拖拉机 | 雷沃重工股份有限公司(原:福田雷沃国际重工股份有限公司) | M600-A1 | 12000 | 驱动方式：两轮驱动；功率：46KW |  | 通用类
动力机械 | 拖拉机 | 轮式拖拉机（不含皮带传动轮式拖拉机） | 60—70马力两轮驱动拖拉机 | 轮式拖拉机 | 雷沃重工股份有限公司(原:福田雷沃国际重工股份有限公司) | M600-AA1 | 12000 | 驱动方式：两轮驱动；功率：46KW |  | 通用类
动力机械 | 拖拉机 | 轮式拖拉机（不含皮带传动轮式拖拉机） | 60—70马力两轮驱动拖拉机 | 轮式拖拉机 | 雷沃重工股份有限公司(原:福田雷沃国际重工股份有限公司) | M600-B | 12000 | 驱动方式：两轮驱动；功率：44KW |  | 通用类
动力机械 | 拖拉机 | 轮式拖拉机（不含皮带传动轮式拖拉机） | 60—70马力两轮驱动拖拉机 | 轮式拖拉机 | 雷沃重工股份有限公司(原:福田雷沃国际重工股份有限公司) | M650-B | 12000 | 驱动方式：两轮驱动；功率：48KW |  | 通用类
动力机械 | 拖拉机 | 轮式拖拉机（不含皮带传动轮式拖拉机） | 60—70马力两轮驱动拖拉机 | 轮式拖拉机 | 雷沃重工股份有限公司(原:福田雷沃国际重工股份有限公司) | M650-BA | 12000 | 驱动方式：两轮驱动；功率：48KW |  | 通用类
动力机械 | 拖拉机 | 轮式拖拉机（不含皮带传动轮式拖拉机） | 60—70马力两轮驱动拖拉机 | 轮式拖拉机 | 道依茨法尔机械有限公司(原:山东常林道依茨法尔机械有限公司) | SH600 | 12000 | 驱动轮数：两轮驱动；发动机标定功率（kW）：44或44.1或44.2 |  | 通用类
动力机械 | 拖拉机 | 轮式拖拉机（不含皮带传动轮式拖拉机） | 60—70马力两轮驱动拖拉机 | 轮式拖拉机 | 道依茨法尔机械有限公司(原:山东常林道依茨法尔机械有限公司) | SH600C | 12000 | 驱动轮数：两轮驱动；发动机标定功率（kW）：44或44.1或44.2 |  | 通用类
动力机械 | 拖拉机 | 轮式拖拉机（不含皮带传动轮式拖拉机） | 60—70马力两轮驱动拖拉机 | 轮式拖拉机 | 道依茨法尔机械有限公司(原:山东常林道依茨法尔机械有限公司) | SH650 | 12000 | 驱动轮数：两轮驱动；发动机标定功率（kW）：47.8 |  | 通用类
动力机械 | 拖拉机 | 轮式拖拉机（不含皮带传动轮式拖拉机） | 60—70马力两轮驱动拖拉机 | 轮式拖拉机 | 道依茨法尔机械有限公司(原:山东常林道依茨法尔机械有限公司) | SH650C | 12000 | 驱动轮数：两轮驱动；发动机标定功率（kW）：47.8 |  | 通用类
动力机械 | 拖拉机 | 轮式拖拉机（不含皮带传动轮式拖拉机） | 60—70马力两轮驱动拖拉机 | 轮式拖拉机 | 潍坊昊田农业装备有限公司 | 昊田600 | 12000 | 功率：44kW、驱动方式：两轮驱动 |  | 通用类
动力机械 | 拖拉机 | 轮式拖拉机（不含皮带传动轮式拖拉机） | 60—70马力两轮驱动拖拉机 | 轮式拖拉机 | 山东恒邦发动机制造有限公司 | 泰拖-600E | 12000 | 功率60马力；驱动方式:两轮驱动 |  | 通用类
动力机械 | 拖拉机 | 轮式拖拉机（不含皮带传动轮式拖拉机） | 60—70马力两轮驱动拖拉机 | 轮式拖拉机 | 山东东汽农业装备有限公司 | DQ650 | 12000 | 功率:48kW；驱动方式：两轮驱动 |  | 通用类
动力机械 | 拖拉机 | 轮式拖拉机（不含皮带传动轮式拖拉机） | 60—70马力两轮驱动拖拉机 | 轮式拖拉机 | 山东东汽农业装备有限公司 | DQ650-I | 12000 | 功率:48kW；驱动方式：两轮驱动 |  | 通用类
动力机械 | 拖拉机 | 轮式拖拉机（不含皮带传动轮式拖拉机） | 60—70马力两轮驱动拖拉机 | 轮式拖拉机 | 山东东汽农业装备有限公司 | DQ650-II | 12000 | 功率:48kW；驱动方式：两轮驱动 |  | 通用类
动力机械 | 拖拉机 | 轮式拖拉机（不含皮带传动轮式拖拉机） | 60—70马力两轮驱动拖拉机 | 轮式拖拉机 | 山东五征集团有限公司 | MD600 | 12000 | 功率：60马力；驱动方式：两轮驱动 |  | 通用类
动力机械 | 拖拉机 | 轮式拖拉机（不含皮带传动轮式拖拉机） | 60—70马力两轮驱动拖拉机 | 轮式拖拉机 | 江苏沃得农业机械有限公司 | WD600F | 12000 | 发动机功率：44.1kw、驱动方式：两轮驱动 |  | 通用类
动力机械 | 拖拉机 | 轮式拖拉机（不含皮带传动轮式拖拉机） | 60—70马力两轮驱动拖拉机 | 轮式拖拉机 | 山东时风(集团)有限责任公司 | SF600 | 12000 | 60马力≤功率＜65马力；驱动方式：两轮驱动 |  | 通用类
动力机械 | 拖拉机 | 轮式拖拉机（不含皮带传动轮式拖拉机） | 60—70马力两轮驱动拖拉机 | 轮式拖拉机 | 山东时风(集团)有限责任公司 | SF650 | 12000 | 65马力≤功率＜70马力；驱动方式：两轮驱动 |  | 通用类
动力机械 | 拖拉机 | 轮式拖拉机（不含皮带传动轮式拖拉机） | 60—70马力两轮驱动拖拉机 | 轮式拖拉机 | 洛阳天宇机械制造有限公司 | 格朗斯-600 | 12000 | 功率：60马力； 驱动方式：两轮驱动 |  | 通用类
动力机械 | 拖拉机 | 轮式拖拉机（不含皮带传动轮式拖拉机） | 60—70马力两轮驱动拖拉机 | 轮式拖拉机 | 第一拖拉机股份有限公司 | 600H | 12000 | 功率：44.1kw/60马力；驱动方式：两轮驱动 |  | 通用类
动力机械 | 拖拉机 | 轮式拖拉机（不含皮带传动轮式拖拉机） | 60—70马力两轮驱动拖拉机 | 轮式拖拉机 | 第一拖拉机股份有限公司 | LX600 | 12000 | 功率：45kw/60马力；驱动方式：两轮驱动 |  | 通用类
动力机械 | 拖拉机 | 轮式拖拉机（不含皮带传动轮式拖拉机） | 60—70马力两轮驱动拖拉机 | 轮式拖拉机 | 第一拖拉机股份有限公司 | LX650 | 12000 | 功率：48kw/65马力；驱动方式：两轮驱动 |  | 通用类
动力机械 | 拖拉机 | 轮式拖拉机（不含皮带传动轮式拖拉机） | 60—70马力两轮驱动拖拉机 | 轮式拖拉机 | 第一拖拉机股份有限公司 | MF600 | 12000 | 功率：44.1kw/60马力；驱动方式：两轮驱动 |  | 通用类
动力机械 | 拖拉机 | 轮式拖拉机（不含皮带传动轮式拖拉机） | 60—70马力两轮驱动拖拉机 | 轮式拖拉机 | 第一拖拉机股份有限公司 | MG650 | 12000 | 功率：48kw/65马力；驱动方式：两轮驱动 |  | 通用类
动力机械 | 拖拉机 | 轮式拖拉机（不含皮带传动轮式拖拉机） | 60—70马力两轮驱动拖拉机 | 轮式拖拉机 | 第一拖拉机股份有限公司 | MK600 | 12000 | 功率：44.1kw/60马力；驱动方式：两轮驱动 |  | 通用类
动力机械 | 拖拉机 | 轮式拖拉机（不含皮带传动轮式拖拉机） | 60—70马力两轮驱动拖拉机 | 轮式拖拉机 | 第一拖拉机股份有限公司 | MK650 | 12000 | 功率：47.8kw/65马力；驱动方式：两轮驱动 |  | 通用类
动力机械 | 拖拉机 | 轮式拖拉机（不含皮带传动轮式拖拉机） | 60—70马力两轮驱动拖拉机 | 轮式拖拉机 | 洛阳市博马农业工程机械有限公司 | 博马-600 | 12000 | 发动机标定功率：44.5kW；驱动方式：两轮驱动 |  | 通用类
动力机械 | 拖拉机 | 轮式拖拉机（不含皮带传动轮式拖拉机） | 60—70马力两轮驱动拖拉机 | 轮式拖拉机 | 河南千里机械有限公司 | 千里牛650 | 12000 | 驱动方式：两轮驱动；发动机标定功率（kW）：47.8 |  | 通用类
动力机械 | 拖拉机 | 轮式拖拉机（不含皮带传动轮式拖拉机） | 60—70马力两轮驱动拖拉机 | 轮式拖拉机 | 山东双力现代农业装备有限公司 | SL600-B | 12000 | 60马力，驱动方式：两轮驱动 |  | 通用类
动力机械 | 拖拉机 | 轮式拖拉机（不含皮带传动轮式拖拉机） | 60—70马力两轮驱动拖拉机 | 轮式拖拉机 | 洛阳千年丰农业机械有限公司 | 千年丰-600 | 12000 | 功率：60马力； 驱动方式：两轮驱动 |  | 通用类
动力机械 | 拖拉机 | 轮式拖拉机（不含皮带传动轮式拖拉机） | 60—70马力两轮驱动拖拉机 | 轮式拖拉机 | 洛阳千年丰农业机械有限公司 | 千年丰-600D | 12000 | 功率：60马力； 驱动方式：两轮驱动 |  | 通用类
动力机械 | 拖拉机 | 轮式拖拉机（不含皮带传动轮式拖拉机） | 60—70马力两轮驱动拖拉机 | 轮式拖拉机 | 洛阳市煌睿机械制造有限公司 | 华宣600 | 12000 | 功率：60马力；驱动方式：两轮驱动 |  | 通用类
动力机械 | 拖拉机 | 轮式拖拉机（不含皮带传动轮式拖拉机） | 60—70马力两轮驱动拖拉机 | 轮式拖拉机 | 江苏常发农业装备股份有限公司 | CFC600 | 12000 | 功率:60马力；驱动方式:两轮驱动 |  | 通用类
动力机械 | 拖拉机 | 轮式拖拉机（不含皮带传动轮式拖拉机） | 60—70马力两轮驱动拖拉机 | 轮式拖拉机 | 江苏常发农业装备股份有限公司 | CFD600A | 12000 | 60马力≤功率＜65马力；驱动方式：两轮驱动 |  | 通用类
动力机械 | 拖拉机 | 轮式拖拉机（不含皮带传动轮式拖拉机） | 60—70马力两轮驱动拖拉机 | 轮式拖拉机 | 常州东风农机集团有限公司 | DF600-15 | 12000 | 驱动轮数：两轮驱动；发动机标定功率（kW）：44.1.外形尺寸（长×宽×高）(mm):3475×(1330-1600)×2330.发动机与离合器联接方式：直联式 |  | 通用类
动力机械 | 拖拉机 | 轮式拖拉机（不含皮带传动轮式拖拉机） | 60—70马力两轮驱动拖拉机 | 轮式拖拉机 | 常州东风农机集团有限公司 | DF600 | 12000 | 驱动轮数：两轮驱动；发动机标定功率（kW）：44.1.外形尺寸（长×宽×高）(mm):4040×1845×2400.发动机与离合器联接方式：直联式 |  | 通用类
动力机械 | 拖拉机 | 轮式拖拉机（不含皮带传动轮式拖拉机） | 60—70马力两轮驱动拖拉机 | 轮式拖拉机 | 常州东风农机集团有限公司 | DF650 | 12000 | 驱动轮数：两轮驱动；发动机标定功率（kW）：48.外形尺寸（长×宽×高）(mm):4040×1845×2400.发动机与离合器联接方式：直联式 |  | 通用类
动力机械 | 拖拉机 | 轮式拖拉机（不含皮带传动轮式拖拉机） | 60—70马力两轮驱动拖拉机 | 轮式拖拉机 | 潍坊百利拖拉机有限公司 | 悍沃600 | 12000 | 发动机标定功率：44.0kW；驱动方式：两轮驱动 |  | 通用类
动力机械 | 拖拉机 | 轮式拖拉机（不含皮带传动轮式拖拉机） | 60—70马力两轮驱动拖拉机 | 轮式拖拉机 | 潍坊百利拖拉机有限公司 | 悍沃600D | 12000 | 发动机标定功率：44.0kW；驱动方式：两轮驱动 |  | 通用类
动力机械 | 拖拉机 | 轮式拖拉机（不含皮带传动轮式拖拉机） | 60—70马力两轮驱动拖拉机 | 轮式拖拉机 | 河南向阳红机械制造有限公司 | 向阳红-600A | 12000 | 发动机功率：44.1kW；驱动方式：两轮驱动 |  | 通用类
动力机械 | 拖拉机 | 轮式拖拉机（不含皮带传动轮式拖拉机） | 60—70马力两轮驱动拖拉机 | 轮式拖拉机 | 江苏清拖农业装备有限公司 | 江苏-650 | 12000 | 65马力≤功率＜70马力；驱动方式：两轮驱动；发动机标定功率（kW）：48 |  | 通用类
动力机械 | 拖拉机 | 轮式拖拉机（不含皮带传动轮式拖拉机） | 60—70马力两轮驱动拖拉机 | 轮式拖拉机 | 江苏清拖农业装备有限公司 | 江苏-650-B | 12000 | 65马力≤功率＜70马力；驱动方式：两轮驱动；发动机标定功率（kW）：48 |  | 通用类
动力机械 | 拖拉机 | 轮式拖拉机（不含皮带传动轮式拖拉机） | 60—70马力两轮驱动拖拉机 | 轮式拖拉机 | 洛阳瑞得拖拉机有限公司 | RD600 | 12000 | 驱动方式：两轮驱动；发动机标定功率（kw）：44.1 |  | 通用类
动力机械 | 拖拉机 | 轮式拖拉机（不含皮带传动轮式拖拉机） | 60—70马力两轮驱动拖拉机 | 轮式拖拉机 | 山东英胜机械有限公司 | TT600 | 12000 | 功率:60马力；驱动方式:两轮驱动 |  | 通用类
动力机械 | 拖拉机 | 轮式拖拉机（不含皮带传动轮式拖拉机） | 60—70马力两轮驱动拖拉机 | 轮式拖拉机 | 潍坊市鑫升机械制造有限公司 | XSB600 | 12000 | 功率：60马力；驱动方式：两轮驱动 |  | 通用类
动力机械 | 拖拉机 | 轮式拖拉机（不含皮带传动轮式拖拉机） | 60—70马力两轮驱动拖拉机 | 轮式拖拉机 | 潍坊红柳机械开发有限公司 | 600 | 12000 | 60马力≤功率＜65马力；驱动方式：两轮驱动 |  | 通用类
动力机械 | 拖拉机 | 轮式拖拉机（不含皮带传动轮式拖拉机） | 60—70马力两轮驱动拖拉机 | 轮式拖拉机 | 潍坊红柳机械开发有限公司 | 600G | 12000 | 60马力≤功率＜65马力；驱动方式：两轮驱动 |  | 通用类
动力机械 | 拖拉机 | 轮式拖拉机（不含皮带传动轮式拖拉机） | 60—70马力两轮驱动拖拉机 | 轮式拖拉机 | 潍坊红柳机械开发有限公司 | 600D | 12000 | 60马力≤功率＜65马力；驱动方式：两轮驱动 |  | 通用类
动力机械 | 拖拉机 | 轮式拖拉机（不含皮带传动轮式拖拉机） | 60—70马力两轮驱动拖拉机 | 轮式拖拉机 | 天津拖拉机制造有限公司 | TNW600-1 | 12000 | 功率：60马力；驱动方式：两轮驱动 |  | 通用类
动力机械 | 拖拉机 | 轮式拖拉机（不含皮带传动轮式拖拉机） | 60—70马力两轮驱动拖拉机 | 轮式拖拉机 | 天津拖拉机制造有限公司 | TNW600-2 | 12000 | 功率：60马力；驱动方式：两轮驱动 |  | 通用类
动力机械 | 拖拉机 | 轮式拖拉机（不含皮带传动轮式拖拉机） | 60—70马力两轮驱动拖拉机 | 轮式拖拉机 | 马恒达悦达(盐城)拖拉机有限公司 | 黄海金马-600 | 12000 | 60马力≤功率＜65马力；驱动方式：两轮驱动 |  | 通用类
动力机械 | 拖拉机 | 轮式拖拉机（不含皮带传动轮式拖拉机） | 60—70马力两轮驱动拖拉机 | 轮式拖拉机 | 马恒达悦达(盐城)拖拉机有限公司 | 黄海金马-600-1 | 12000 | 60马力≤功率＜65马力；驱动方式：两轮驱动 |  | 通用类
动力机械 | 拖拉机 | 轮式拖拉机（不含皮带传动轮式拖拉机） | 60—70马力两轮驱动拖拉机 | 轮式拖拉机 | 马恒达悦达(盐城)拖拉机有限公司 | 黄海金马-600C | 12000 | 60马力≤功率＜65马力；驱动方式：两轮驱动 |  | 通用类
动力机械 | 拖拉机 | 轮式拖拉机（不含皮带传动轮式拖拉机） | 60—70马力两轮驱动拖拉机 | 轮式拖拉机 | 马恒达悦达(盐城)拖拉机有限公司 | 黄海金马-600D | 12000 | 60马力≤功率＜65马力；驱动方式：两轮驱动 |  | 通用类
动力机械 | 拖拉机 | 轮式拖拉机（不含皮带传动轮式拖拉机） | 60—70马力两轮驱动拖拉机 | 轮式拖拉机 | 马恒达悦达(盐城)拖拉机有限公司 | 黄海金马-650 | 12000 | 65马力≤功率＜70马力；驱动方式：两轮驱动 |  | 通用类
动力机械 | 拖拉机 | 轮式拖拉机（不含皮带传动轮式拖拉机） | 60—70马力两轮驱动拖拉机 | 轮式拖拉机 | 马恒达悦达(盐城)拖拉机有限公司 | 黄海金马-650-1 | 12000 | 65马力≤功率＜70马力；驱动方式：两轮驱动 |  | 通用类
动力机械 | 拖拉机 | 轮式拖拉机（不含皮带传动轮式拖拉机） | 60—70马力两轮驱动拖拉机 | 轮式拖拉机 | 山东华东拖拉机制造有限公司 | 铁拖-600 | 12000 | 功率:60马力、驱动方式:两轮驱动 |  | 通用类
动力机械 | 拖拉机 | 轮式拖拉机（不含皮带传动轮式拖拉机） | 60—70马力两轮驱动拖拉机 | 轮式拖拉机 | 河北铠特农业机械有限公司 | KT650 | 12000 | 发动机标定功率：48.0kW，标定转速2300r/min；驱动方式：两轮驱动。 |  | 通用类
动力机械 | 拖拉机 | 轮式拖拉机（不含皮带传动轮式拖拉机） | 60—70马力两轮驱动拖拉机 | 轮式拖拉机 | 山拖农机装备有限公司 | TS600 | 12000 | 功率:60马力；驱动方式：两轮驱动 |  | 通用类
动力机械 | 拖拉机 | 轮式拖拉机（不含皮带传动轮式拖拉机） | 60—70马力两轮驱动拖拉机 | 轮式拖拉机 | 山拖农机装备有限公司 | TS650 | 12000 | 功率:65马力；驱动方式：两轮驱动 |  | 通用类
动力机械 | 拖拉机 | 轮式拖拉机（不含皮带传动轮式拖拉机） | 60—70马力两轮驱动拖拉机 | 轮式拖拉机 | 山拖农机装备有限公司 | NS600C | 12000 | 功率60马力；驱动方式:两轮驱动 |  | 通用类
动力机械 | 拖拉机 | 轮式拖拉机（不含皮带传动轮式拖拉机） | 60—70马力两轮驱动拖拉机 | 轮式拖拉机 | 潍坊泰鸿拖拉机有限公司 | TH600 | 12000 | 发动机标定功率（kw):44kw；驱动型式：两轮驱动 |  | 通用类
动力机械 | 拖拉机 | 轮式拖拉机（不含皮带传动轮式拖拉机） | 60—70马力两轮驱动拖拉机 | 轮式拖拉机 | 山东潍坊鲁中拖拉机有限公司 | 鲁中-600A | 12000 | 60马力≤功率＜65马力；驱动方式：两轮驱动 |  | 通用类
动力机械 | 拖拉机 | 轮式拖拉机（不含皮带传动轮式拖拉机） | 60—70马力两轮驱动拖拉机 | 轮式拖拉机 | 山东潍坊鲁中拖拉机有限公司 | 鲁中-650A | 12000 | 65马力≤功率＜70马力；驱动方式：两轮驱动 |  | 通用类
动力机械 | 拖拉机 | 轮式拖拉机（不含皮带传动轮式拖拉机） | 60—70马力两轮驱动拖拉机 | 轮式拖拉机 | 山东潍坊鲁中拖拉机有限公司 | 鲁中-600 | 12000 | 60马力≤功率＜65马力；驱动方式：两轮驱动 |  | 通用类
动力机械 | 拖拉机 | 轮式拖拉机（不含皮带传动轮式拖拉机） | 60—70马力两轮驱动拖拉机 | 轮式拖拉机 | 山东潍坊鲁中拖拉机有限公司 | 鲁中-650 | 12000 | 65马力≤功率＜70马力；驱动方式：两轮驱动 |  | 通用类
动力机械 | 拖拉机 | 轮式拖拉机（不含皮带传动轮式拖拉机） | 60—70马力两轮驱动拖拉机 | 轮式拖拉机 | 泰安泰山国泰拖拉机制造有限公司 | 泰山-600 | 12000 | 功率：44KW，驱动方式：两轮驱动 |  | 通用类
动力机械 | 拖拉机 | 轮式拖拉机（不含皮带传动轮式拖拉机） | 60—70马力两轮驱动拖拉机 | 轮式拖拉机 | 泰安泰山国泰拖拉机制造有限公司 | 泰山-600E | 12000 | 功率60马力；驱动方式:两轮驱动 |  | 通用类
动力机械 | 拖拉机 | 轮式拖拉机（不含皮带传动轮式拖拉机） | 60—70马力两轮驱动拖拉机 | 轮式拖拉机 | 中联重机股份有限公司 | RF600L | 12000 | 驱动方式：两轮驱动；功率：44马力 |  | 通用类
动力机械 | 拖拉机 | 轮式拖拉机（不含皮带传动轮式拖拉机） | 60—70马力两轮驱动拖拉机 | 轮式拖拉机 | 中联重机股份有限公司 | RK600 | 12000 | 驱动方式：两轮驱动；功率：60马力 |  | 通用类
动力机械 | 拖拉机 | 轮式拖拉机（不含皮带传动轮式拖拉机） | 60—70马力两轮驱动拖拉机 | 轮式拖拉机 | 中联重机股份有限公司 | RK600-A | 12000 | 驱动方式：两轮驱动；功率：60马力 |  | 通用类
动力机械 | 拖拉机 | 轮式拖拉机（不含皮带传动轮式拖拉机） | 60—70马力两轮驱动拖拉机 | 轮式拖拉机 | 中联重机股份有限公司 | RK600H | 12000 | 驱动方式：两轮驱动；功率：60马力 |  | 通用类
动力机械 | 拖拉机 | 轮式拖拉机（不含皮带传动轮式拖拉机） | 50—60马力两轮驱动拖拉机 | 轮式拖拉机 | 中联重机股份有限公司 | RF500-A | 9600 | 驱动方式：两轮驱动；功率：50马力 |  | 通用类
动力机械 | 拖拉机 | 轮式拖拉机（不含皮带传动轮式拖拉机） | 50—60马力两轮驱动拖拉机 | 轮式拖拉机 | 中联重机股份有限公司 | RF550 | 9600 | 驱动方式：两轮驱动；功率：55马力 |  | 通用类
动力机械 | 拖拉机 | 轮式拖拉机（不含皮带传动轮式拖拉机） | 50—60马力两轮驱动拖拉机 | 轮式拖拉机 | 中联重机股份有限公司 | RF550-A | 9600 | 驱动方式：两轮驱动；功率：55马力 |  | 通用类
动力机械 | 拖拉机 | 轮式拖拉机（不含皮带传动轮式拖拉机） | 50—60马力两轮驱动拖拉机 | 轮式拖拉机 | 中联重机股份有限公司 | RK500 | 9600 | 驱动方式：两轮驱动；功率：50马力 |  | 通用类
动力机械 | 拖拉机 | 轮式拖拉机（不含皮带传动轮式拖拉机） | 50—60马力两轮驱动拖拉机 | 轮式拖拉机 | 中联重机股份有限公司 | RK500-A | 9600 | 驱动方式：两轮驱动；功率：50马力 |  | 通用类
动力机械 | 拖拉机 | 轮式拖拉机（不含皮带传动轮式拖拉机） | 50—60马力两轮驱动拖拉机 | 轮式拖拉机 | 中联重机股份有限公司 | RK550 | 9600 | 驱动方式：两轮驱动；功率：55马力 |  | 通用类
动力机械 | 拖拉机 | 轮式拖拉机（不含皮带传动轮式拖拉机） | 50—60马力两轮驱动拖拉机 | 轮式拖拉机 | 中联重机股份有限公司 | RK550-A | 9600 | 驱动方式：两轮驱动；功率：55马力 |  | 通用类
动力机械 | 拖拉机 | 轮式拖拉机（不含皮带传动轮式拖拉机） | 50—60马力两轮驱动拖拉机 | 轮式拖拉机 | 洛阳万年红拖拉机有限公司 | 万年红500 | 9600 | 驱动方式：两轮驱动；发动机标定功率（kw）：36.75 |  | 通用类
动力机械 | 拖拉机 | 轮式拖拉机（不含皮带传动轮式拖拉机） | 50—60马力两轮驱动拖拉机 | 轮式拖拉机 | 洛阳万年红拖拉机有限公司 | 万年红550B | 9600 | 驱动方式：两轮驱动；发动机标定功率（kw）：40.4 |  | 通用类
动力机械 | 拖拉机 | 轮式拖拉机（不含皮带传动轮式拖拉机） | 50—60马力两轮驱动拖拉机 | 拖拉机 | 潍坊华夏拖拉机制造有限公司 | 华夏550 | 9600 | 55马力≤功率＜60马力；驱动方式：两轮驱动 |  | 通用类
动力机械 | 拖拉机 | 轮式拖拉机（不含皮带传动轮式拖拉机） | 50—60马力两轮驱动拖拉机 | 拖拉机 | 潍坊华夏拖拉机制造有限公司 | 华夏500 | 9600 | 50马力≤功率＜55马力；驱动方式：两轮驱动 |  | 通用类
动力机械 | 拖拉机 | 轮式拖拉机（不含皮带传动轮式拖拉机） | 50—60马力两轮驱动拖拉机 | 轮式拖拉机 | 潍坊华夏拖拉机制造有限公司 | 华夏500H | 9600 | 功率:50马力；驱动方式:两轮驱动 |  | 通用类
动力机械 | 拖拉机 | 轮式拖拉机（不含皮带传动轮式拖拉机） | 50—60马力两轮驱动拖拉机 | 轮式拖拉机 | 泰安泰山国泰拖拉机制造有限公司 | 泰山-500 | 9600 | 功率：36.8KW，驱动方式：两轮驱动 |  | 通用类
动力机械 | 拖拉机 | 轮式拖拉机（不含皮带传动轮式拖拉机） | 50—60马力两轮驱动拖拉机 | 轮式拖拉机 | 泰安泰山国泰拖拉机制造有限公司 | 泰山-550 | 9600 | 功率：40.4KW，驱动方式：两轮驱动 |  | 通用类
动力机械 | 拖拉机 | 轮式拖拉机（不含皮带传动轮式拖拉机） | 50—60马力两轮驱动拖拉机 | 轮式拖拉机 | 泰安泰山国泰拖拉机制造有限公司 | 泰山-500A | 9600 | 功率：36.8KW，驱动方式：两轮驱动 |  | 通用类
动力机械 | 拖拉机 | 轮式拖拉机（不含皮带传动轮式拖拉机） | 50—60马力两轮驱动拖拉机 | 轮式拖拉机 | 泰安泰山国泰拖拉机制造有限公司 | 泰山-500C | 9600 | 功率：36.8KW，驱动方式：两轮驱动 |  | 通用类
动力机械 | 拖拉机 | 轮式拖拉机（不含皮带传动轮式拖拉机） | 50—60马力两轮驱动拖拉机 | 轮式拖拉机 | 泰安泰山国泰拖拉机制造有限公司 | 泰山-550C | 9600 | 功率：40.5KW，驱动方式：两轮驱动 |  | 通用类
动力机械 | 拖拉机 | 轮式拖拉机（不含皮带传动轮式拖拉机） | 50—60马力两轮驱动拖拉机 | 轮式拖拉机 | 泰安泰山国泰拖拉机制造有限公司 | 泰山-500D | 9600 | 功率50马力；驱动方式:两轮驱动 |  | 通用类
动力机械 | 拖拉机 | 轮式拖拉机（不含皮带传动轮式拖拉机） | 50—60马力两轮驱动拖拉机 | 轮式拖拉机 | 泰安泰山国泰拖拉机制造有限公司 | 泰山-550E | 9600 | 功率55马力；驱动方式:两轮驱动 |  | 通用类
动力机械 | 拖拉机 | 轮式拖拉机（不含皮带传动轮式拖拉机） | 50—60马力两轮驱动拖拉机 | 轮式拖拉机 | 山东潍坊鲁中拖拉机有限公司 | 鲁中-500A | 9600 | 50马力≤功率＜55马力；驱动方式：两轮驱动 |  | 通用类
动力机械 | 拖拉机 | 轮式拖拉机（不含皮带传动轮式拖拉机） | 50—60马力两轮驱动拖拉机 | 轮式拖拉机 | 山东潍坊鲁中拖拉机有限公司 | 鲁中-550A | 9600 | 55马力≤功率＜60马力；驱动方式：两轮驱动 |  | 通用类
动力机械 | 拖拉机 | 轮式拖拉机（不含皮带传动轮式拖拉机） | 50—60马力两轮驱动拖拉机 | 轮式拖拉机 | 山东潍坊鲁中拖拉机有限公司 | 鲁中-500 | 9600 | 50马力≤功率＜55马力；驱动方式：两轮驱动 |  | 通用类
动力机械 | 拖拉机 | 轮式拖拉机（不含皮带传动轮式拖拉机） | 50—60马力两轮驱动拖拉机 | 轮式拖拉机 | 山东潍坊鲁中拖拉机有限公司 | 鲁中-550 | 9600 | 55马力≤功率＜60马力；驱动方式：两轮驱动 |  | 通用类
动力机械 | 拖拉机 | 轮式拖拉机（不含皮带传动轮式拖拉机） | 50—60马力两轮驱动拖拉机 | 轮式拖拉机 | 山东潍坊鲁中拖拉机有限公司 | 鲁中-500B | 9600 | 50马力≤功率＜55马力；驱动方式：两轮驱动 |  | 通用类
动力机械 | 拖拉机 | 轮式拖拉机（不含皮带传动轮式拖拉机） | 50—60马力两轮驱动拖拉机 | 轮式拖拉机 | 洛阳映山红拖拉机有限公司 | 新东方500D | 9600 | 功率：50马力；驱动方式：两轮驱动 |  | 通用类
动力机械 | 拖拉机 | 轮式拖拉机（不含皮带传动轮式拖拉机） | 50—60马力两轮驱动拖拉机 | 轮式拖拉机 | 洛阳映山红拖拉机有限公司 | 新东方500B | 9600 | 功率：50马力；驱动方式：两轮驱动 |  | 通用类
动力机械 | 拖拉机 | 轮式拖拉机（不含皮带传动轮式拖拉机） | 50—60马力两轮驱动拖拉机 | 轮式拖拉机 | 潍坊泰鸿拖拉机有限公司 | TH550-D | 9600 | 发动机标定功率(KW):40.4KW；驱动方式:两轮驱动 |  | 通用类
动力机械 | 拖拉机 | 轮式拖拉机（不含皮带传动轮式拖拉机） | 50—60马力两轮驱动拖拉机 | 轮式拖拉机 | 潍坊泰鸿拖拉机有限公司 | TH500 | 9600 | 发动机标定功率（kw):36.75kw；驱动型式：两轮驱动 |  | 通用类
动力机械 | 拖拉机 | 轮式拖拉机（不含皮带传动轮式拖拉机） | 50—60马力两轮驱动拖拉机 | 轮式拖拉机 | 潍坊泰鸿拖拉机有限公司 | TH550 | 9600 | 发动机标定功率（kw):40.4kw；驱动型式：两轮驱动 |  | 通用类
动力机械 | 拖拉机 | 轮式拖拉机（不含皮带传动轮式拖拉机） | 50—60马力两轮驱动拖拉机 | 轮式拖拉机 | 山拖农机装备有限公司 | TS500Ⅲ | 9600 | 功率:50马力；驱动方式：两轮驱动 |  | 通用类
动力机械 | 拖拉机 | 轮式拖拉机（不含皮带传动轮式拖拉机） | 50—60马力两轮驱动拖拉机 | 轮式拖拉机 | 山拖农机装备有限公司 | TS500 | 9600 | 功率:50马力；驱动方式：两轮驱动 |  | 通用类
动力机械 | 拖拉机 | 轮式拖拉机（不含皮带传动轮式拖拉机） | 50—60马力两轮驱动拖拉机 | 轮式拖拉机 | 山拖农机装备有限公司 | TS550 | 9600 | 功率:55马力；驱动方式：两轮驱动 |  | 通用类
动力机械 | 拖拉机 | 轮式拖拉机（不含皮带传动轮式拖拉机） | 50—60马力两轮驱动拖拉机 | 轮式拖拉机 | 山拖农机装备有限公司 | TS500A | 9600 | 功率:50马力；驱动方式：两轮驱动 |  | 通用类
动力机械 | 拖拉机 | 轮式拖拉机（不含皮带传动轮式拖拉机） | 50—60马力两轮驱动拖拉机 | 轮式拖拉机 | 山拖农机装备有限公司 | TS550A | 9600 | 功率:55马力；驱动方式：两轮驱动 |  | 通用类
动力机械 | 拖拉机 | 轮式拖拉机（不含皮带传动轮式拖拉机） | 50—60马力两轮驱动拖拉机 | 轮式拖拉机 | 河北铠特农业机械有限公司 | KT550 | 9600 | 发动机标定功率：40.4kW，标定转速2400r/min；驱动方式：两轮驱动。 |  | 通用类
动力机械 | 拖拉机 | 轮式拖拉机（不含皮带传动轮式拖拉机） | 50—60马力两轮驱动拖拉机 | 轮式拖拉机 | 山东潍坊拖拉机厂集团有限公司 | 奥野500 | 9600 | 驱动轮数：两轮驱动；发动机标定功率（kW）：36.8 |  | 通用类
动力机械 | 拖拉机 | 轮式拖拉机（不含皮带传动轮式拖拉机） | 50—60马力两轮驱动拖拉机 | 轮式拖拉机 | 山东华东拖拉机制造有限公司 | 铁拖-500D | 9600 | 功率:50马力、驱动方式；两轮驱动 |  | 通用类
动力机械 | 拖拉机 | 轮式拖拉机（不含皮带传动轮式拖拉机） | 50—60马力两轮驱动拖拉机 | 轮式拖拉机 | 山东华东拖拉机制造有限公司 | 铁拖-500 | 9600 | 功率:50马力驱动方式:两轮驱动 |  | 通用类
动力机械 | 拖拉机 | 轮式拖拉机（不含皮带传动轮式拖拉机） | 50—60马力两轮驱动拖拉机 | 轮式拖拉机 | 山东华东拖拉机制造有限公司 | 铁拖-550 | 9600 | 功率:55马力、驱动方式:两轮驱动 |  | 通用类
动力机械 | 拖拉机 | 轮式拖拉机（不含皮带传动轮式拖拉机） | 50—60马力两轮驱动拖拉机 | 轮式拖拉机 | 山东萨丁重工有限公司 | SD500 | 9600 | 功率：50马力，两轮驱动 |  | 通用类
动力机械 | 拖拉机 | 轮式拖拉机（不含皮带传动轮式拖拉机） | 50—60马力两轮驱动拖拉机 | 轮式拖拉机 | 洛阳世英机械制造有限公司 | SJH550 | 9600 | 发动机标定功率（KW）40.5；驱动方式：两轮驱动 |  | 通用类
动力机械 | 拖拉机 | 轮式拖拉机（不含皮带传动轮式拖拉机） | 50—60马力两轮驱动拖拉机 | 轮式拖拉机 | 马恒达悦达(盐城)拖拉机有限公司 | 黄海金马-500A | 9600 | 50马力≤功率＜55马力；驱动方式：两轮驱动 |  | 通用类
动力机械 | 拖拉机 | 轮式拖拉机（不含皮带传动轮式拖拉机） | 50—60马力两轮驱动拖拉机 | 轮式拖拉机 | 马恒达悦达(盐城)拖拉机有限公司 | 黄海金马-500 | 9600 | 50马力≤功率＜55马力；驱动方式：两轮驱动 |  | 通用类
动力机械 | 拖拉机 | 轮式拖拉机（不含皮带传动轮式拖拉机） | 50—60马力两轮驱动拖拉机 | 轮式拖拉机 | 马恒达悦达(盐城)拖拉机有限公司 | 黄海金马-500-1 | 9600 | 50马力≤功率＜55马力；驱动方式：两轮驱动 |  | 通用类
动力机械 | 拖拉机 | 轮式拖拉机（不含皮带传动轮式拖拉机） | 50—60马力两轮驱动拖拉机 | 轮式拖拉机 | 马恒达悦达(盐城)拖拉机有限公司 | 黄海金马-500B | 9600 | 50马力≤功率＜55马力；驱动方式：两轮驱动 |  | 通用类
动力机械 | 拖拉机 | 轮式拖拉机（不含皮带传动轮式拖拉机） | 50—60马力两轮驱动拖拉机 | 轮式拖拉机 | 马恒达悦达(盐城)拖拉机有限公司 | 黄海金马-500C | 9600 | 50马力≤功率＜55马力；驱动方式：两轮驱动 |  | 通用类
动力机械 | 拖拉机 | 轮式拖拉机（不含皮带传动轮式拖拉机） | 50—60马力两轮驱动拖拉机 | 轮式拖拉机 | 马恒达悦达(盐城)拖拉机有限公司 | 黄海金马-500D | 9600 | 50马力≤功率＜55马力；驱动方式：两轮驱动 |  | 通用类
动力机械 | 拖拉机 | 轮式拖拉机（不含皮带传动轮式拖拉机） | 50—60马力两轮驱动拖拉机 | 轮式拖拉机 | 马恒达悦达(盐城)拖拉机有限公司 | 黄海金马-550 | 9600 | 55马力≤功率＜60马力；驱动方式：两轮驱动 |  | 通用类
动力机械 | 拖拉机 | 轮式拖拉机（不含皮带传动轮式拖拉机） | 50—60马力两轮驱动拖拉机 | 轮式拖拉机 | 马恒达悦达(盐城)拖拉机有限公司 | 黄海金马-550-1 | 9600 | 55马力≤功率＜60马力；驱动方式：两轮驱动 |  | 通用类
动力机械 | 拖拉机 | 轮式拖拉机（不含皮带传动轮式拖拉机） | 50—60马力两轮驱动拖拉机 | 轮式拖拉机 | 马恒达悦达(盐城)拖拉机有限公司 | 黄海金马-550B | 9600 | 55马力≤功率＜60马力；驱动方式：两轮驱动 |  | 通用类
动力机械 | 拖拉机 | 轮式拖拉机（不含皮带传动轮式拖拉机） | 50—60马力两轮驱动拖拉机 | 轮式拖拉机 | 天津拖拉机制造有限公司 | TNW550-1 | 9600 | 功率：55马力；驱动方式：两轮驱动 |  | 通用类
动力机械 | 拖拉机 | 轮式拖拉机（不含皮带传动轮式拖拉机） | 50—60马力两轮驱动拖拉机 | 轮式拖拉机 | 天津拖拉机制造有限公司 | TNW550-2 | 9600 | 功率：55马力；驱动方式：两轮驱动 |  | 通用类
动力机械 | 拖拉机 | 轮式拖拉机（不含皮带传动轮式拖拉机） | 50—60马力两轮驱动拖拉机 | 轮式拖拉机 | 潍坊红柳机械开发有限公司 | 500 | 9600 | 50马力≤功率＜55马力；驱动方式：两轮驱动 |  | 通用类
动力机械 | 拖拉机 | 轮式拖拉机（不含皮带传动轮式拖拉机） | 50—60马力两轮驱动拖拉机 | 轮式拖拉机 | 潍坊红柳机械开发有限公司 | 500G | 9600 | 50马力≤功率＜55马力；驱动方式：两轮驱动 |  | 通用类
动力机械 | 拖拉机 | 轮式拖拉机（不含皮带传动轮式拖拉机） | 50—60马力两轮驱动拖拉机 | 轮式拖拉机 | 潍坊红柳机械开发有限公司 | 500D | 9600 | 50马力≤功率＜55马力；驱动方式：两轮驱动 |  | 通用类
动力机械 | 拖拉机 | 轮式拖拉机（不含皮带传动轮式拖拉机） | 50—60马力两轮驱动拖拉机 | 轮式拖拉机 | 潍坊红柳机械开发有限公司 | 550 | 9600 | 55马力≤功率＜60马力；驱动方式：两轮驱动 |  | 通用类
动力机械 | 拖拉机 | 轮式拖拉机（不含皮带传动轮式拖拉机） | 50—60马力两轮驱动拖拉机 | 轮式拖拉机 | 潍坊红柳机械开发有限公司 | 550G | 9600 | 55马力≤功率＜60马力；驱动方式：两轮驱动 |  | 通用类
动力机械 | 拖拉机 | 轮式拖拉机（不含皮带传动轮式拖拉机） | 50—60马力两轮驱动拖拉机 | 轮式拖拉机 | 洛阳丰收农业机械装备有限公司 | 芬美得-550 | 9600 | 发动机功率：40.4kW；驱动方式:两轮驱动 |  | 通用类
动力机械 | 拖拉机 | 轮式拖拉机（不含皮带传动轮式拖拉机） | 50—60马力两轮驱动拖拉机 | 轮式拖拉机 | 山东英胜机械有限公司 | TT550 | 9600 | 55马力≤功率＜60马力；驱动方式：两轮驱动 |  | 通用类
动力机械 | 拖拉机 | 轮式拖拉机（不含皮带传动轮式拖拉机） | 50—60马力两轮驱动拖拉机 | 轮式拖拉机 | 山东兖泰拖拉机制造有限公司 | 兖泰500 | 9600 | 50马力≤36.8kW＜55马力；驱动方式：两轮驱动 |  | 通用类
动力机械 | 拖拉机 | 轮式拖拉机（不含皮带传动轮式拖拉机） | 50—60马力两轮驱动拖拉机 | 轮式拖拉机 | 山东兖泰拖拉机制造有限公司 | 兖泰500D | 9600 | 功率:50马力；驱动方式:两轮驱动 |  | 通用类
动力机械 | 拖拉机 | 轮式拖拉机（不含皮带传动轮式拖拉机） | 50—60马力两轮驱动拖拉机 | 轮式拖拉机 | 洛阳瑞得拖拉机有限公司 | RD550 | 9600 | 驱动方式：两轮驱动；发动机标定功率（kw）：40.4 |  | 通用类
动力机械 | 拖拉机 | 轮式拖拉机（不含皮带传动轮式拖拉机） | 50—60马力两轮驱动拖拉机 | 轮式拖拉机 | 洛阳瑞得拖拉机有限公司 | RD500 | 9600 | 驱动方式：两轮驱动；发动机标定功率（kw）：36.8 |  | 通用类
动力机械 | 拖拉机 | 轮式拖拉机（不含皮带传动轮式拖拉机） | 50—60马力两轮驱动拖拉机 | 轮式拖拉机 | 洛阳瑞得拖拉机有限公司 | RD500E | 9600 | 驱动方式:两轮驱动；发动机标定功率:50马力 |  | 通用类
动力机械 | 拖拉机 | 轮式拖拉机（不含皮带传动轮式拖拉机） | 50—60马力两轮驱动拖拉机 | 轮式拖拉机 | 江苏清拖农业装备有限公司 | 江苏-550 | 9600 | 55马力≤功率＜60马力；驱动方式：两轮驱动；发动机标定功率（kW）：40.5 |  | 通用类
动力机械 | 拖拉机 | 轮式拖拉机（不含皮带传动轮式拖拉机） | 50—60马力两轮驱动拖拉机 | 轮式拖拉机 | 江苏清拖农业装备有限公司 | 江苏-550-B | 9600 | 55马力≤功率＜60马力；驱动方式：两轮驱动；发动机标定功率（kW）：40.5 |  | 通用类
动力机械 | 拖拉机 | 轮式拖拉机（不含皮带传动轮式拖拉机） | 50—60马力两轮驱动拖拉机 | 轮式拖拉机 | 河南向阳红机械制造有限公司 | 向阳红-500 | 9600 | 发动机功率：36.8kW；驱动方式:两轮驱动； |  | 通用类
动力机械 | 拖拉机 | 轮式拖拉机（不含皮带传动轮式拖拉机） | 50—60马力两轮驱动拖拉机 | 轮式拖拉机 | 河南向阳红机械制造有限公司 | 向阳红-550 | 9600 | 发动机功率：40.4kW；驱动方式:两轮驱动 |  | 通用类
动力机械 | 拖拉机 | 轮式拖拉机（不含皮带传动轮式拖拉机） | 50—60马力两轮驱动拖拉机 | 轮式拖拉机 | 河南向阳红机械制造有限公司 | 向阳红-550A | 9600 | 发动机功率：40.5kW；驱动方式：两轮驱动 |  | 通用类
动力机械 | 拖拉机 | 轮式拖拉机（不含皮带传动轮式拖拉机） | 50—60马力两轮驱动拖拉机 | 轮式拖拉机 | 河南向阳红机械制造有限公司 | 向阳红-500A | 9600 | 发动机功率：36.8kW；驱动方式：两轮驱动 |  | 通用类
动力机械 | 拖拉机 | 轮式拖拉机（不含皮带传动轮式拖拉机） | 50—60马力两轮驱动拖拉机 | 轮式拖拉机 | 山东大唐中垦农业装备有限公司 | 威牛-500 | 9600 | 驱动轮数：两轮驱动；发动机标定功率（kW）：36.75 |  | 通用类
动力机械 | 拖拉机 | 轮式拖拉机（不含皮带传动轮式拖拉机） | 50—60马力两轮驱动拖拉机 | 轮式拖拉机 | 潍坊百利拖拉机有限公司 | 悍沃-500 | 9600 | 发动机标定功率：36.8kW；驱动方式：两轮驱动 |  | 通用类
动力机械 | 拖拉机 | 轮式拖拉机（不含皮带传动轮式拖拉机） | 50—60马力两轮驱动拖拉机 | 轮式拖拉机 | 潍坊百利拖拉机有限公司 | 悍沃-500A | 9600 | 发动机标定功率：36.8kW；驱动方式：两轮驱动 |  | 通用类
动力机械 | 拖拉机 | 轮式拖拉机（不含皮带传动轮式拖拉机） | 50—60马力两轮驱动拖拉机 | 轮式拖拉机 | 潍坊百利拖拉机有限公司 | 悍沃500D | 9600 | 发动机标定功率：36.8kW；驱动方式：两轮驱动 |  | 通用类
动力机械 | 拖拉机 | 轮式拖拉机（不含皮带传动轮式拖拉机） | 50—60马力两轮驱动拖拉机 | 轮式拖拉机 | 潍坊百利拖拉机有限公司 | 悍沃-550 | 9600 | 发动机标定功率：40.4kW；驱动方式：两轮驱动 |  | 通用类
动力机械 | 拖拉机 | 轮式拖拉机（不含皮带传动轮式拖拉机） | 50—60马力两轮驱动拖拉机 | 轮式拖拉机 | 潍坊百利拖拉机有限公司 | 悍沃-550A | 9600 | 发动机标定功率：40.5kW；驱动方式：两轮驱动 |  | 通用类
动力机械 | 拖拉机 | 轮式拖拉机（不含皮带传动轮式拖拉机） | 50—60马力两轮驱动拖拉机 | 轮式拖拉机 | 潍坊百利拖拉机有限公司 | 悍沃550D | 9600 | 发动机标定功率：40.5kW；驱动方式：两轮驱动 |  | 通用类
动力机械 | 拖拉机 | 轮式拖拉机（不含皮带传动轮式拖拉机） | 50—60马力两轮驱动拖拉机 | 轮式拖拉机 | 常州东风农机集团有限公司 | DF500-15 | 9600 | 驱动轮数：两轮驱动；发动机标定功率（kW）：36.8.外形尺寸（长×宽×高）(mm):3475×1600×2260.发动机与离合器联接方式：直联式 |  | 通用类
动力机械 | 拖拉机 | 轮式拖拉机（不含皮带传动轮式拖拉机） | 50—60马力两轮驱动拖拉机 | 轮式拖拉机 | 常州东风农机集团有限公司 | DF500-16 | 9600 | 驱动轮数：两轮驱动；发动机标定功率（kW）：36.8.外形尺寸（长×宽×高）(mm):3460×1490×2400.发动机与离合器联接方式：直联式 |  | 通用类
动力机械 | 拖拉机 | 轮式拖拉机（不含皮带传动轮式拖拉机） | 50—60马力两轮驱动拖拉机 | 轮式拖拉机 | 常州东风农机集团有限公司 | DF500 | 9600 | 驱动轮数：两轮驱动；发动机标定功率（kW）：36.8.外形尺寸（长×宽×高）(mm):3815×1615×2250.发动机与离合器联接方式：直联式 |  | 通用类
动力机械 | 拖拉机 | 轮式拖拉机（不含皮带传动轮式拖拉机） | 50—60马力两轮驱动拖拉机 | 轮式拖拉机 | 常州东风农机集团有限公司 | DF550-3 | 9600 | 驱动轮数：两轮驱动；发动机标定功率（kW）：40.5.外形尺寸（长×宽×高）(mm):3815×1615×2250.发动机与离合器联接方式：直联式 |  | 通用类
动力机械 | 拖拉机 | 轮式拖拉机（不含皮带传动轮式拖拉机） | 50—60马力两轮驱动拖拉机 | 轮式拖拉机 | 常州东风农机集团有限公司 | DF550-15 | 9600 | 驱动轮数：两轮驱动；发动机标定功率（kW）：40.5.外形尺寸（长×宽×高）(mm):3475×1600×2260.发动机与离合器联接方式：直联式 |  | 通用类
动力机械 | 拖拉机 | 轮式拖拉机（不含皮带传动轮式拖拉机） | 50—60马力两轮驱动拖拉机 | 轮式拖拉机 | 常州东风农机集团有限公司 | DF550 | 9600 | 驱动轮数：两轮驱动；发动机标定功率（kW）：40.4.外形尺寸（长×宽×高）(mm):4040×1845×2400.发动机与离合器联接方式：直联式 |  | 通用类
动力机械 | 拖拉机 | 轮式拖拉机（不含皮带传动轮式拖拉机） | 50—60马力两轮驱动拖拉机 | 轮式拖拉机 | 江苏常发农业装备股份有限公司 | CFC550 | 9600 | 功率:55马力；驱动方式:两轮驱动 |  | 通用类
动力机械 | 拖拉机 | 轮式拖拉机（不含皮带传动轮式拖拉机） | 50—60马力两轮驱动拖拉机 | 轮式拖拉机 | 江苏常发农业装备股份有限公司 | CFC500 | 9600 | 50马力≤功率＜55马力；驱动方式：两轮驱动 |  | 通用类
动力机械 | 拖拉机 | 轮式拖拉机（不含皮带传动轮式拖拉机） | 50—60马力两轮驱动拖拉机 | 轮式拖拉机 | 江苏常发农业装备股份有限公司 | CFC500J | 9600 | 50马力≤功率＜55马力；驱动方式：两轮驱动 |  | 通用类
动力机械 | 拖拉机 | 轮式拖拉机（不含皮带传动轮式拖拉机） | 50—60马力两轮驱动拖拉机 | 轮式拖拉机 | 江苏常发农业装备股份有限公司 | CFC500A | 9600 | 50马力≤功率＜55马力；驱动方式：两轮驱动 |  | 通用类
动力机械 | 拖拉机 | 轮式拖拉机（不含皮带传动轮式拖拉机） | 50—60马力两轮驱动拖拉机 | 轮式拖拉机 | 江苏常发农业装备股份有限公司 | CFD500A | 9600 | 50马力≤功率＜55马力；驱动方式：两轮驱动 |  | 通用类
动力机械 | 拖拉机 | 轮式拖拉机（不含皮带传动轮式拖拉机） | 50—60马力两轮驱动拖拉机 | 轮式拖拉机 | 江苏常发农业装备股份有限公司 | CFD550A | 9600 | 55马力≤功率＜60马力；驱动方式：两轮驱动 |  | 通用类
动力机械 | 拖拉机 | 轮式拖拉机（不含皮带传动轮式拖拉机） | 50—60马力两轮驱动拖拉机 | 轮式拖拉机 | 江苏常发农业装备股份有限公司 | CFD550 | 9600 | 55马力≤功率＜60马力；驱动方式：两轮驱动 |  | 通用类
动力机械 | 拖拉机 | 轮式拖拉机（不含皮带传动轮式拖拉机） | 50—60马力两轮驱动拖拉机 | 轮式拖拉机 | 山东华山拖拉机制造有限公司 | 华苑550D | 9600 | 功率:40.4KW(55马力)驱动型式:两轮驱动 |  | 通用类
动力机械 | 拖拉机 | 轮式拖拉机（不含皮带传动轮式拖拉机） | 50—60马力两轮驱动拖拉机 | 轮式拖拉机 | 山东常发工贸有限公司 | 500 | 9600 | 功率：50马力；驱动方式：两轮驱动 |  | 通用类
动力机械 | 拖拉机 | 轮式拖拉机（不含皮带传动轮式拖拉机） | 50—60马力两轮驱动拖拉机 | 轮式拖拉机 | 山东常发工贸有限公司 | 550 | 9600 | 功率：55马力；驱动方式：两轮驱动 |  | 通用类
动力机械 | 拖拉机 | 轮式拖拉机（不含皮带传动轮式拖拉机） | 50—60马力两轮驱动拖拉机 | 轮式拖拉机 | 洛阳泰红农业机械有限公司 | 泰红500 | 9600 | 功率：36.8kw；驱动方式：两轮驱动 |  | 通用类
动力机械 | 拖拉机 | 轮式拖拉机（不含皮带传动轮式拖拉机） | 50—60马力两轮驱动拖拉机 | 轮式拖拉机 | 洛阳市煌睿机械制造有限公司 | 华宣500 | 9600 | 功率：50马力；驱动方式：两轮驱动 |  | 通用类
动力机械 | 拖拉机 | 轮式拖拉机（不含皮带传动轮式拖拉机） | 50—60马力两轮驱动拖拉机 | 轮式拖拉机 | 伊犁永成农业装备制造集团有限公司 | 500 | 9600 | 50马力≤功率＜55马力；驱动方式：两轮驱动 |  | 通用类
动力机械 | 拖拉机 | 轮式拖拉机（不含皮带传动轮式拖拉机） | 50—60马力两轮驱动拖拉机 | 轮式拖拉机 | 洛阳千年丰农业机械有限公司 | 千年丰-550 | 9600 | 功率：55马力； 驱动方式：两轮驱动 |  | 通用类
动力机械 | 拖拉机 | 轮式拖拉机（不含皮带传动轮式拖拉机） | 50—60马力两轮驱动拖拉机 | 轮式拖拉机 | 洛阳千年丰农业机械有限公司 | 千年丰-550D | 9600 | 功率：55马力； 驱动方式：两轮驱动 |  | 通用类
动力机械 | 拖拉机 | 轮式拖拉机（不含皮带传动轮式拖拉机） | 50—60马力两轮驱动拖拉机 | 轮式拖拉机 | 潍坊华特拖拉机有限公司 | HT-500 | 9600 | 功率:50马力；驱动方式：两轮驱动 |  | 通用类
动力机械 | 拖拉机 | 轮式拖拉机（不含皮带传动轮式拖拉机） | 50—60马力两轮驱动拖拉机 | 轮式拖拉机 | 潍坊华特拖拉机有限公司 | HT-500Y | 9600 | 功率:50马力；驱动方式：两轮驱动 |  | 通用类
动力机械 | 拖拉机 | 轮式拖拉机（不含皮带传动轮式拖拉机） | 50—60马力两轮驱动拖拉机 | 轮式拖拉机 | 山东联诚农业装备有限公司 | LC500A | 9600 | 50马力≤功率＜55马力；驱动方式：两轮驱动 |  | 通用类
动力机械 | 拖拉机 | 轮式拖拉机（不含皮带传动轮式拖拉机） | 50—60马力两轮驱动拖拉机 | 轮式拖拉机 | 山东联诚农业装备有限公司 | LC500D | 9600 | 50马力≤功率＜55马力；驱动方式：两轮驱动 |  | 通用类
动力机械 | 拖拉机 | 轮式拖拉机（不含皮带传动轮式拖拉机） | 50—60马力两轮驱动拖拉机 | 轮式拖拉机 | 山东联诚农业装备有限公司 | LC500T | 9600 | 50马力≤功率＜55马力；驱动方式：两轮驱动 |  | 通用类
动力机械 | 拖拉机 | 轮式拖拉机（不含皮带传动轮式拖拉机） | 50—60马力两轮驱动拖拉机 | 轮式拖拉机 | 潍坊昊鹏农业装备有限公司 | HP550 | 9600 | 功率：55马力；驱动方式：两轮驱动 |  | 通用类
动力机械 | 拖拉机 | 轮式拖拉机（不含皮带传动轮式拖拉机） | 50—60马力两轮驱动拖拉机 | 轮式拖拉机 | 山东双力现代农业装备有限公司 | SL500 | 9600 | 50马力，驱动方式：两轮驱动 |  | 通用类
动力机械 | 拖拉机 | 轮式拖拉机（不含皮带传动轮式拖拉机） | 50—60马力两轮驱动拖拉机 | 轮式拖拉机 | 山东双力现代农业装备有限公司 | SL550 | 9600 | 55马力，驱动方式：两轮驱动 |  | 通用类
动力机械 | 拖拉机 | 轮式拖拉机（不含皮带传动轮式拖拉机） | 50—60马力两轮驱动拖拉机 | 轮式拖拉机 | 山东双力现代农业装备有限公司 | SL500-B | 9600 | 50马力，驱动方式：两轮驱动 |  | 通用类
动力机械 | 拖拉机 | 轮式拖拉机（不含皮带传动轮式拖拉机） | 50—60马力两轮驱动拖拉机 | 轮式拖拉机 | 潍坊奥利达机械有限公司 | ALD500 | 9600 | 50马力≤功率＜55马力；驱动方式：两轮驱动 |  | 通用类
动力机械 | 拖拉机 | 轮式拖拉机（不含皮带传动轮式拖拉机） | 50—60马力两轮驱动拖拉机 | 轮式拖拉机 | 潍坊昌荣机械有限公司 | 潍河500B | 9600 | 发动机功率：36.74kw；驱动方式：两轮驱动 |  | 通用类
动力机械 | 拖拉机 | 轮式拖拉机（不含皮带传动轮式拖拉机） | 50—60马力两轮驱动拖拉机 | 轮式拖拉机 | 潍坊昌荣机械有限公司 | 潍河550B | 9600 | 发动机功率：40.4kw；驱动方式：两轮驱动 |  | 通用类
动力机械 | 拖拉机 | 轮式拖拉机（不含皮带传动轮式拖拉机） | 50—60马力两轮驱动拖拉机 | 轮式拖拉机 | 洛阳市博马农业工程机械有限公司 | 博马-500 | 9600 | 发动机标定功率：36.8kW；驱动方式：两轮驱动 |  | 通用类
动力机械 | 拖拉机 | 轮式拖拉机（不含皮带传动轮式拖拉机） | 50—60马力两轮驱动拖拉机 | 轮式拖拉机 | 兖州市兖泰拖拉机制造有限公司 | 兖泰550 | 9600 | 55马力≤40.4kW＜60马力；驱动方式：两轮驱动 |  | 通用类
动力机械 | 拖拉机 | 轮式拖拉机（不含皮带传动轮式拖拉机） | 50—60马力两轮驱动拖拉机 | 轮式拖拉机 | 枣庄海纳科技有限公司 | 雷硕-550 | 9600 | 功率:55马力；驱动方式:两轮驱动； |  | 通用类
动力机械 | 拖拉机 | 轮式拖拉机（不含皮带传动轮式拖拉机） | 50—60马力两轮驱动拖拉机 | 轮式拖拉机 | 潍坊沃富田农业装备有限公司 | WFT500 | 9600 | 功率;50马力； 驱动方式：两轮驱动 |  | 通用类
动力机械 | 拖拉机 | 轮式拖拉机（不含皮带传动轮式拖拉机） | 50—60马力两轮驱动拖拉机 | 华苑牌轮式拖拉机 | 山东华山拖拉机制造有限公司 | 500 | 9600 | 功率36.8kw，两轮驱动 |  | 通用类
动力机械 | 拖拉机 | 轮式拖拉机（不含皮带传动轮式拖拉机） | 50—60马力两轮驱动拖拉机 | 轮式拖拉机 | 洛阳天宇机械制造有限公司 | 格朗斯-550 | 9600 | 功率：55马力； 驱动方式：两轮驱动 |  | 通用类
动力机械 | 拖拉机 | 轮式拖拉机（不含皮带传动轮式拖拉机） | 50—60马力两轮驱动拖拉机 | 轮式拖拉机 | 山东牧神机械有限责任公司 | HS500 | 9600 | 功率：50马力；驱动方式：两轮驱动 |  | 通用类
动力机械 | 拖拉机 | 轮式拖拉机（不含皮带传动轮式拖拉机） | 50—60马力两轮驱动拖拉机 | 轮式拖拉机 | 第一拖拉机股份有限公司 | 500H | 9600 | 功率：36.8kw/50马力；驱动方式：两轮驱动 |  | 通用类
动力机械 | 拖拉机 | 轮式拖拉机（不含皮带传动轮式拖拉机） | 50—60马力两轮驱动拖拉机 | 轮式拖拉机 | 第一拖拉机股份有限公司 | 550H | 9600 | 功率：40.4kw/55马力；驱动方式：两轮驱动 |  | 通用类
动力机械 | 拖拉机 | 轮式拖拉机（不含皮带传动轮式拖拉机） | 50—60马力两轮驱动拖拉机 | 轮式拖拉机 | 第一拖拉机股份有限公司 | ME500 | 9600 | 功率：36.8kw/50马力；驱动方式：两轮驱动 |  | 通用类
动力机械 | 拖拉机 | 轮式拖拉机（不含皮带传动轮式拖拉机） | 50—60马力两轮驱动拖拉机 | 轮式拖拉机 | 第一拖拉机股份有限公司 | ME500-1 | 9600 | 功率：36.8kw/50马力；驱动方式：两轮驱动 |  | 通用类
动力机械 | 拖拉机 | 轮式拖拉机（不含皮带传动轮式拖拉机） | 50—60马力两轮驱动拖拉机 | 轮式拖拉机 | 第一拖拉机股份有限公司 | MF500 | 9600 | 功率：36.8kw/50马力；驱动方式：两轮驱动 |  | 通用类
动力机械 | 拖拉机 | 轮式拖拉机（不含皮带传动轮式拖拉机） | 50—60马力两轮驱动拖拉机 | 轮式拖拉机 | 第一拖拉机股份有限公司 | MF550 | 9600 | 功率：40.4kw/55马力；驱动方式：两轮驱动 |  | 通用类
动力机械 | 拖拉机 | 轮式拖拉机（不含皮带传动轮式拖拉机） | 50—60马力两轮驱动拖拉机 | 轮式拖拉机 | 第一拖拉机股份有限公司 | MK550 | 9600 | 功率：40.4kw/55马力；驱动方式：两轮驱动 |  | 通用类
动力机械 | 拖拉机 | 轮式拖拉机（不含皮带传动轮式拖拉机） | 50—60马力两轮驱动拖拉机 | 轮式拖拉机 | 山东时风(集团)有限责任公司 | SF500E | 9600 | 功率:50马力；驱动形式:两轮驱动 |  | 通用类
动力机械 | 拖拉机 | 轮式拖拉机（不含皮带传动轮式拖拉机） | 50—60马力两轮驱动拖拉机 | 轮式拖拉机 | 山东时风(集团)有限责任公司 | SF500 | 9600 | 50马力≤功率＜55马力；驱动方式：两轮驱动 |  | 通用类
动力机械 | 拖拉机 | 轮式拖拉机（不含皮带传动轮式拖拉机） | 50—60马力两轮驱动拖拉机 | 轮式拖拉机 | 山东时风(集团)有限责任公司 | SF500B | 9600 | 50马力≤功率＜55马力；驱动方式：两轮驱动 |  | 通用类
动力机械 | 拖拉机 | 轮式拖拉机（不含皮带传动轮式拖拉机） | 50—60马力两轮驱动拖拉机 | 轮式拖拉机 | 山东时风(集团)有限责任公司 | SF500D | 9600 | 50马力≤功率＜55马力；驱动方式：两轮驱动 |  | 通用类
动力机械 | 拖拉机 | 轮式拖拉机（不含皮带传动轮式拖拉机） | 50—60马力两轮驱动拖拉机 | 轮式拖拉机 | 山东时风(集团)有限责任公司 | SF550 | 9600 | 55马力≤功率＜60马力；驱动方式：两轮驱动 |  | 通用类
动力机械 | 拖拉机 | 轮式拖拉机（不含皮带传动轮式拖拉机） | 50—60马力两轮驱动拖拉机 | 轮式拖拉机 | 山东时风(集团)有限责任公司 | SF550B | 9600 | 55马力≤功率＜60马力；驱动方式：两轮驱动 |  | 通用类
动力机械 | 拖拉机 | 轮式拖拉机（不含皮带传动轮式拖拉机） | 50—60马力两轮驱动拖拉机 | 轮式拖拉机 | 山东凯斯迪尔农业装备有限公司 | NINGBODEER550 | 9600 | 55马力≤功率＜60马力；驱动方式：两轮驱动 |  | 通用类
动力机械 | 拖拉机 | 轮式拖拉机（不含皮带传动轮式拖拉机） | 50—60马力两轮驱动拖拉机 | 轮式拖拉机 | 江苏沃得农业机械有限公司 | WD500 | 9600 | 发动机功率：36.8kw、驱动方式：两驱驱动 |  | 通用类
动力机械 | 拖拉机 | 轮式拖拉机（不含皮带传动轮式拖拉机） | 50—60马力两轮驱动拖拉机 | 轮式拖拉机 | 江苏沃得农业机械有限公司 | WD500K | 9600 | 发动机功率：36.8kw、驱动方式：两轮驱动 |  | 通用类
动力机械 | 拖拉机 | 轮式拖拉机（不含皮带传动轮式拖拉机） | 50—60马力两轮驱动拖拉机 | 轮式拖拉机 | 济宁市兖州区华鑫机械有限公司 | 金星泰山500 | 9600 | 50马力≤功率＜55马力；驱动方式：两轮驱动 |  | 通用类
动力机械 | 拖拉机 | 轮式拖拉机（不含皮带传动轮式拖拉机） | 50—60马力两轮驱动拖拉机 | 轮式拖拉机 | 济宁市兖州区华鑫机械有限公司 | 金星泰山550 | 9600 | 55马力≤功率＜60马力；驱动方式：两轮驱动 |  | 通用类
动力机械 | 拖拉机 | 轮式拖拉机（不含皮带传动轮式拖拉机） | 50—60马力两轮驱动拖拉机 | 轮式拖拉机 | 山东五征集团有限公司 | WZ500B | 9600 | 功率：50马力；驱动方式：两轮驱动 |  | 通用类
动力机械 | 拖拉机 | 轮式拖拉机（不含皮带传动轮式拖拉机） | 50—60马力两轮驱动拖拉机 | 轮式拖拉机 | 山东五征集团有限公司 | WA500 | 9600 | 功率：50马力；驱动方式：两轮驱动 |  | 通用类
动力机械 | 拖拉机 | 轮式拖拉机（不含皮带传动轮式拖拉机） | 50—60马力两轮驱动拖拉机 | 轮式拖拉机 | 山东五征集团有限公司 | MD550 | 9600 | 功率：55马力；驱动方式：两轮驱动 |  | 通用类
动力机械 | 拖拉机 | 轮式拖拉机（不含皮带传动轮式拖拉机） | 50—60马力两轮驱动拖拉机 | 轮式拖拉机 | 山东东汽农业装备有限公司 | DQ500 | 9600 | 功率:36.8kW；驱动方式：两轮驱动 |  | 通用类
动力机械 | 拖拉机 | 轮式拖拉机（不含皮带传动轮式拖拉机） | 50—60马力两轮驱动拖拉机 | 轮式拖拉机 | 洛阳路通农业装备有限公司 | 路通-500 | 9600 | 36.8kW,50马力，两轮驱动 |  | 通用类
动力机械 | 拖拉机 | 轮式拖拉机（不含皮带传动轮式拖拉机） | 50—60马力两轮驱动拖拉机 | 轮式拖拉机 | 北京弗雷森拖拉机有限公司 | FS-550 | 9600 | 玉柴发动机YCD4J11T-55，干式、双作用离合器，静液压转向，变速：前进12/倒退12，动力输出：540/760/min,力位单独控制，前后轮胎：6.0-16/12.4-28.功率40.5KW。 |  | 通用类
动力机械 | 拖拉机 | 轮式拖拉机（不含皮带传动轮式拖拉机） | 50—60马力两轮驱动拖拉机 | 轮式拖拉机 | 山东恒邦发动机制造有限公司 | 泰拖-500 | 9600 | 功率：36.8KW，驱动方式：两轮驱动。 |  | 通用类
动力机械 | 拖拉机 | 轮式拖拉机（不含皮带传动轮式拖拉机） | 50—60马力两轮驱动拖拉机 | 轮式拖拉机 | 山东恒邦发动机制造有限公司 | 泰拖-500A | 9600 | 功率：36.8KW，驱动方式：两轮驱动。 |  | 通用类
动力机械 | 拖拉机 | 轮式拖拉机（不含皮带传动轮式拖拉机） | 50—60马力两轮驱动拖拉机 | 轮式拖拉机 | 山东恒邦发动机制造有限公司 | 泰拖-550 | 9600 | 功率：40.5KW，驱动方式：两轮驱动。 |  | 通用类
动力机械 | 拖拉机 | 轮式拖拉机（不含皮带传动轮式拖拉机） | 50—60马力两轮驱动拖拉机 | 轮式拖拉机 | 潍坊昊田农业装备有限公司 | 昊田500 | 9600 | 功率：36.8kW、驱动方式：两轮驱动 |  | 通用类
动力机械 | 拖拉机 | 轮式拖拉机（不含皮带传动轮式拖拉机） | 50—60马力两轮驱动拖拉机 | 轮式拖拉机 | 潍坊昊田农业装备有限公司 | 昊田550 | 9600 | 功率：40.4kW、驱动方式：两轮驱动 |  | 通用类
动力机械 | 拖拉机 | 轮式拖拉机（不含皮带传动轮式拖拉机） | 50—60马力两轮驱动拖拉机 | 轮式拖拉机 | 山东腾拖农业装备有限公司 | 500 | 9600 | 功率：50马力；驱动方式：两轮驱动 |  | 通用类
动力机械 | 拖拉机 | 轮式拖拉机（不含皮带传动轮式拖拉机） | 50—60马力两轮驱动拖拉机 | 轮式拖拉机 | 山东腾拖农业装备有限公司 | 550 | 9600 | 功率：55马力；驱动方式：两轮驱动 |  | 通用类
动力机械 | 拖拉机 | 轮式拖拉机（不含皮带传动轮式拖拉机） | 50—60马力两轮驱动拖拉机 | 轮式拖拉机 | 山东腾拖农业装备有限公司 | 500-YD | 9600 | 驱动方式:两轮驱动；功率:50马力 |  | 通用类
动力机械 | 拖拉机 | 轮式拖拉机（不含皮带传动轮式拖拉机） | 50—60马力两轮驱动拖拉机 | 轮式拖拉机 | 山东恒邦发动机制造有限公司 | 泰拖-500D | 9600 | 功率50马力；驱动方式:两轮驱动 |  | 通用类
动力机械 | 拖拉机 | 轮式拖拉机（不含皮带传动轮式拖拉机） | 50—60马力两轮驱动拖拉机 | 轮式拖拉机 | 山东恒邦发动机制造有限公司 | 泰拖-550E | 9600 | 功率55马力；驱动方式:两轮驱动 |  | 通用类
动力机械 | 拖拉机 | 轮式拖拉机（不含皮带传动轮式拖拉机） | 50—60马力两轮驱动拖拉机 | 轮式拖拉机 | 道依茨法尔机械有限公司(原:山东常林道依茨法尔机械有限公司) | SH500 | 9600 | 驱动轮数：两轮驱动；发动机标定功率（kW）：36.8 |  | 通用类
动力机械 | 拖拉机 | 轮式拖拉机（不含皮带传动轮式拖拉机） | 50—60马力两轮驱动拖拉机 | 轮式拖拉机 | 道依茨法尔机械有限公司(原:山东常林道依茨法尔机械有限公司) | SH500C | 9600 | 驱动轮数：两轮驱动；发动机标定功率（kW）：36.8 |  | 通用类
动力机械 | 拖拉机 | 轮式拖拉机（不含皮带传动轮式拖拉机） | 50—60马力两轮驱动拖拉机 | 轮式拖拉机 | 道依茨法尔机械有限公司(原:山东常林道依茨法尔机械有限公司) | SH550 | 9600 | 驱动轮数：两轮驱动；发动机标定功率（kW）：40.4或40.5 |  | 通用类
动力机械 | 拖拉机 | 轮式拖拉机（不含皮带传动轮式拖拉机） | 50—60马力两轮驱动拖拉机 | 轮式拖拉机 | 道依茨法尔机械有限公司(原:山东常林道依茨法尔机械有限公司) | SH550C | 9600 | 驱动轮数：两轮驱动；发动机标定功率（kW）：40.4或40.5 |  | 通用类
动力机械 | 拖拉机 | 轮式拖拉机（不含皮带传动轮式拖拉机） | 50—60马力两轮驱动拖拉机 | 轮式拖拉机 | 雷沃重工股份有限公司(原:福田雷沃国际重工股份有限公司) | M500-E | 9600 | 驱动方式：两轮驱动；功率：36.8KW |  | 通用类
动力机械 | 拖拉机 | 轮式拖拉机（不含皮带传动轮式拖拉机） | 50—60马力两轮驱动拖拉机 | 轮式拖拉机 | 雷沃重工股份有限公司(原:福田雷沃国际重工股份有限公司) | M500L-E | 9600 | 驱动方式：两轮驱动；功率：36.8KW |  | 通用类
动力机械 | 拖拉机 | 轮式拖拉机（不含皮带传动轮式拖拉机） | 50—60马力两轮驱动拖拉机 | 轮式拖拉机 | 雷沃重工股份有限公司(原:福田雷沃国际重工股份有限公司) | M550-A1 | 9600 | 驱动方式：两轮驱动；功率：43KW |  | 通用类
动力机械 | 拖拉机 | 轮式拖拉机（不含皮带传动轮式拖拉机） | 50—60马力两轮驱动拖拉机 | 轮式拖拉机 | 雷沃重工股份有限公司(原:福田雷沃国际重工股份有限公司) | M550-AA1 | 9600 | 驱动方式：两轮驱动；功率：43KW |  | 通用类
动力机械 | 拖拉机 | 轮式拖拉机（不含皮带传动轮式拖拉机） | 50—60马力两轮驱动拖拉机 | 轮式拖拉机 | 雷沃重工股份有限公司(原:福田雷沃国际重工股份有限公司) | M500-B | 9600 | 驱动方式：两轮驱动；功率：36.8KW |  | 通用类
动力机械 | 拖拉机 | 轮式拖拉机（不含皮带传动轮式拖拉机） | 50—60马力两轮驱动拖拉机 | 轮式拖拉机 | 雷沃重工股份有限公司(原:福田雷沃国际重工股份有限公司) | M550-B | 9600 | 驱动方式：两轮驱动；功率：40.4KW |  | 通用类
动力机械 | 拖拉机 | 轮式拖拉机（不含皮带传动轮式拖拉机） | 50—60马力两轮驱动拖拉机 | 轮式拖拉机 | 雷沃重工股份有限公司(原:福田雷沃国际重工股份有限公司) | M550H-B | 9600 | 驱动方式：两轮驱动；功率：40.4KW |  | 通用类
动力机械 | 拖拉机 | 轮式拖拉机（不含皮带传动轮式拖拉机） | 50—60马力两轮驱动拖拉机 | 轮式拖拉机 | 山东山拖凯泰农业装备有限公司 | 山拖500 | 9600 | 50马力≤功率＜55马力；驱动方式：两轮驱动；发动机标定功率（kW）：36.8 |  | 通用类
动力机械 | 拖拉机 | 轮式拖拉机（不含皮带传动轮式拖拉机） | 50—60马力两轮驱动拖拉机 | 轮式拖拉机 | 山东山拖凯泰农业装备有限公司 | 山拖500D | 9600 | 50马力≤功率＜55马力；驱动方式：两轮驱动；发动机标定功率（kW）：36.8 |  | 通用类
动力机械 | 拖拉机 | 轮式拖拉机（不含皮带传动轮式拖拉机） | 50—60马力两轮驱动拖拉机 | 轮式拖拉机 | 山东山拖凯泰农业装备有限公司 | 山拖550 | 9600 | 55马力≤功率＜60马力；驱动方式：两轮驱动；发动机标定功率（kW）：40.4 |  | 通用类
动力机械 | 拖拉机 | 轮式拖拉机（不含皮带传动轮式拖拉机） | 50—60马力两轮驱动拖拉机 | 轮式拖拉机 | 山东山拖凯泰农业装备有限公司 | 山拖550D | 9600 | 55马力≤功率＜60马力；驱动方式：两轮驱动；发动机标定功率（kW）：40.43 |  | 通用类
动力机械 | 拖拉机 | 轮式拖拉机（不含皮带传动轮式拖拉机） | 40—50马力两轮驱动拖拉机 | 轮式拖拉机 | 山东亚丰农业机械装备有限公司 | YF400 | 8700 | 驱动方式：两轮驱动；标定功率：29.4KW |  | 通用类
动力机械 | 拖拉机 | 轮式拖拉机（不含皮带传动轮式拖拉机） | 40—50马力两轮驱动拖拉机 | 轮式拖拉机 | 山东山拖凯泰农业装备有限公司 | 山拖400A | 8700 | 40马力≤功率＜45马力；驱动方式：两轮驱动；发动机标定功率（kW）：29.4 |  | 通用类
动力机械 | 拖拉机 | 轮式拖拉机（不含皮带传动轮式拖拉机） | 40—50马力两轮驱动拖拉机 | 轮式拖拉机 | 山东山拖凯泰农业装备有限公司 | 山拖400B | 8700 | 40马力≤功率＜45马力；驱动方式：两轮驱动；发动机标定功率（kW）：29.4 |  | 通用类
动力机械 | 拖拉机 | 轮式拖拉机（不含皮带传动轮式拖拉机） | 40—50马力两轮驱动拖拉机 | 轮式拖拉机 | 山东山拖凯泰农业装备有限公司 | 山拖450 | 8700 | 45马力≤功率＜50马力；驱动方式：两轮驱动；发动机标定功率（kW）：33.1 |  | 通用类
动力机械 | 拖拉机 | 轮式拖拉机（不含皮带传动轮式拖拉机） | 40—50马力两轮驱动拖拉机 | 轮式拖拉机 | 山东山拖凯泰农业装备有限公司 | 山拖450A | 8700 | 45马力≤功率＜50马力；驱动方式：两轮驱动；发动机标定功率（kW）：33.1 |  | 通用类
动力机械 | 拖拉机 | 轮式拖拉机（不含皮带传动轮式拖拉机） | 40—50马力两轮驱动拖拉机 | 轮式拖拉机 | 山东山拖凯泰农业装备有限公司 | 山拖450B | 8700 | 45马力≤功率＜50马力；驱动方式：两轮驱动；发动机标定功率（kW）：33.1 |  | 通用类
动力机械 | 拖拉机 | 轮式拖拉机（不含皮带传动轮式拖拉机） | 40—50马力两轮驱动拖拉机 | 轮式拖拉机 | 雷沃重工股份有限公司(原:福田雷沃国际重工股份有限公司) | HT400 | 8700 | 驱动方式：两轮驱动；功率：29.4KW |  | 通用类
动力机械 | 拖拉机 | 轮式拖拉机（不含皮带传动轮式拖拉机） | 40—50马力两轮驱动拖拉机 | 轮式拖拉机 | 雷沃重工股份有限公司(原:福田雷沃国际重工股份有限公司) | HT450 | 8700 | 驱动方式：两轮驱动；功率：33.1KW |  | 通用类
动力机械 | 拖拉机 | 轮式拖拉机（不含皮带传动轮式拖拉机） | 40—50马力两轮驱动拖拉机 | 轮式拖拉机 | 雷沃重工股份有限公司(原:福田雷沃国际重工股份有限公司) | M400-E | 8700 | 驱动方式：两轮驱动；功率：29.4KW |  | 通用类
动力机械 | 拖拉机 | 轮式拖拉机（不含皮带传动轮式拖拉机） | 40—50马力两轮驱动拖拉机 | 轮式拖拉机 | 雷沃重工股份有限公司(原:福田雷沃国际重工股份有限公司) | M400L-E | 8700 | 驱动方式：两轮驱动；功率（kw）：29.4KW |  | 通用类
动力机械 | 拖拉机 | 轮式拖拉机（不含皮带传动轮式拖拉机） | 40—50马力两轮驱动拖拉机 | 轮式拖拉机 | 雷沃重工股份有限公司(原:福田雷沃国际重工股份有限公司) | M450-E | 8700 | 驱动方式：两轮驱动；功率：33.1KW |  | 通用类
动力机械 | 拖拉机 | 轮式拖拉机（不含皮带传动轮式拖拉机） | 40—50马力两轮驱动拖拉机 | 轮式拖拉机 | 雷沃重工股份有限公司(原:福田雷沃国际重工股份有限公司) | M400-HA | 8700 | 驱动方式：两轮驱动；功率：29.4KW |  | 通用类
动力机械 | 拖拉机 | 轮式拖拉机（不含皮带传动轮式拖拉机） | 40—50马力两轮驱动拖拉机 | 轮式拖拉机 | 雷沃重工股份有限公司(原:福田雷沃国际重工股份有限公司) | M400H-B | 8700 | 驱动方式：两轮驱动；功率：29.4KW |  | 通用类
动力机械 | 拖拉机 | 轮式拖拉机（不含皮带传动轮式拖拉机） | 40—50马力两轮驱动拖拉机 | 轮式拖拉机 | 雷沃重工股份有限公司(原:福田雷沃国际重工股份有限公司) | M400-B | 8700 | 驱动方式：两轮驱动；功率：29.4KW |  | 通用类
动力机械 | 拖拉机 | 轮式拖拉机（不含皮带传动轮式拖拉机） | 40—50马力两轮驱动拖拉机 | 轮式拖拉机 | 雷沃重工股份有限公司(原:福田雷沃国际重工股份有限公司) | M400-BA | 8700 | 驱动方式：两轮驱动；功率：29.4KW |  | 通用类
动力机械 | 拖拉机 | 轮式拖拉机（不含皮带传动轮式拖拉机） | 40—50马力两轮驱动拖拉机 | 轮式拖拉机 | 雷沃重工股份有限公司(原:福田雷沃国际重工股份有限公司) | M400-B1 | 8700 | 驱动方式：两轮驱动；功率：29.4KW |  | 通用类
动力机械 | 拖拉机 | 轮式拖拉机（不含皮带传动轮式拖拉机） | 40—50马力两轮驱动拖拉机 | 轮式拖拉机 | 雷沃重工股份有限公司(原:福田雷沃国际重工股份有限公司) | M400-BA1 | 8700 | 驱动方式：两轮驱动；功率：29.4KW |  | 通用类
动力机械 | 拖拉机 | 轮式拖拉机（不含皮带传动轮式拖拉机） | 40—50马力两轮驱动拖拉机 | 轮式拖拉机 | 雷沃重工股份有限公司(原:福田雷沃国际重工股份有限公司) | M450-B | 8700 | 驱动方式：两轮驱动；功率：33.1KW |  | 通用类
动力机械 | 拖拉机 | 轮式拖拉机（不含皮带传动轮式拖拉机） | 40—50马力两轮驱动拖拉机 | 轮式拖拉机 | 雷沃重工股份有限公司(原:福田雷沃国际重工股份有限公司) | M450-BA | 8700 | 驱动方式：两轮驱动；功率：33.1KW |  | 通用类
动力机械 | 拖拉机 | 轮式拖拉机（不含皮带传动轮式拖拉机） | 40—50马力两轮驱动拖拉机 | 轮式拖拉机 | 雷沃重工股份有限公司(原:福田雷沃国际重工股份有限公司) | M450-B1 | 8700 | 驱动方式：两轮驱动；功率：33.1KW |  | 通用类
动力机械 | 拖拉机 | 轮式拖拉机（不含皮带传动轮式拖拉机） | 40—50马力两轮驱动拖拉机 | 轮式拖拉机 | 雷沃重工股份有限公司(原:福田雷沃国际重工股份有限公司) | M450-BA1 | 8700 | 驱动方式：两轮驱动；功率：33.1KW |  | 通用类
动力机械 | 拖拉机 | 轮式拖拉机（不含皮带传动轮式拖拉机） | 40—50马力两轮驱动拖拉机 | 轮式拖拉机 | 道依茨法尔机械有限公司(原:山东常林道依茨法尔机械有限公司) | SH400 | 8700 | 驱动轮数：两轮驱动；发动机标定功率（kW）：29.4或29.5 |  | 通用类
动力机械 | 拖拉机 | 轮式拖拉机（不含皮带传动轮式拖拉机） | 40—50马力两轮驱动拖拉机 | 轮式拖拉机 | 道依茨法尔机械有限公司(原:山东常林道依茨法尔机械有限公司) | SH400-2 | 8700 | 驱动轮数：两轮驱动；发动机标定功率（kW）：29.4 |  | 通用类
动力机械 | 拖拉机 | 轮式拖拉机（不含皮带传动轮式拖拉机） | 40—50马力两轮驱动拖拉机 | 轮式拖拉机 | 道依茨法尔机械有限公司(原:山东常林道依茨法尔机械有限公司) | SH400C | 8700 | 驱动轮数：两轮驱动；发动机标定功率（kW）：29.4或29.5 |  | 通用类
动力机械 | 拖拉机 | 轮式拖拉机（不含皮带传动轮式拖拉机） | 40—50马力两轮驱动拖拉机 | 轮式拖拉机 | 道依茨法尔机械有限公司(原:山东常林道依茨法尔机械有限公司) | SH450 | 8700 | 驱动轮数：两轮驱动；发动机标定功率（kW）：33.1 |  | 通用类
动力机械 | 拖拉机 | 轮式拖拉机（不含皮带传动轮式拖拉机） | 40—50马力两轮驱动拖拉机 | 轮式拖拉机 | 道依茨法尔机械有限公司(原:山东常林道依茨法尔机械有限公司) | SH450C | 8700 | 驱动轮数：两轮驱动；发动机标定功率（kW）：33.1 |  | 通用类
动力机械 | 拖拉机 | 轮式拖拉机（不含皮带传动轮式拖拉机） | 40—50马力两轮驱动拖拉机 | 轮式拖拉机 | 山东恒邦发动机制造有限公司 | 泰拖-400D | 8700 | 功率40马力；驱动方式:两轮驱动 |  | 通用类
动力机械 | 拖拉机 | 轮式拖拉机（不含皮带传动轮式拖拉机） | 40—50马力两轮驱动拖拉机 | 轮式拖拉机 | 山东恒邦发动机制造有限公司 | 泰拖-450D | 8700 | 功率45马力；驱动方式:两轮驱动 |  | 通用类
动力机械 | 拖拉机 | 轮式拖拉机（不含皮带传动轮式拖拉机） | 40—50马力两轮驱动拖拉机 | 轮式拖拉机 | 山东腾拖农业装备有限公司 | 450-YD | 8700 | 驱动方式:两轮驱动；功率:45马力 |  | 通用类
动力机械 | 拖拉机 | 轮式拖拉机（不含皮带传动轮式拖拉机） | 40—50马力两轮驱动拖拉机 | 轮式拖拉机 | 山东腾拖农业装备有限公司 | 400 | 8700 | 功率：40马力；驱动方式：两轮驱动 |  | 通用类
动力机械 | 拖拉机 | 轮式拖拉机（不含皮带传动轮式拖拉机） | 40—50马力两轮驱动拖拉机 | 轮式拖拉机 | 山东腾拖农业装备有限公司 | 450 | 8700 | 驱动方式:两轮驱动；功率:45马力 |  | 通用类
动力机械 | 拖拉机 | 轮式拖拉机（不含皮带传动轮式拖拉机） | 40—50马力两轮驱动拖拉机 | 轮式拖拉机 | 山东腾拖农业装备有限公司 | 400-YD | 8700 | 驱动方式:两轮驱动；功率:40马力 |  | 通用类
动力机械 | 拖拉机 | 轮式拖拉机（不含皮带传动轮式拖拉机） | 40—50马力两轮驱动拖拉机 | 轮式拖拉机 | 潍坊昊田农业装备有限公司 | TY400 | 8700 | 功率：29.5kW、驱动方式：两轮驱动 |  | 通用类
动力机械 | 拖拉机 | 轮式拖拉机（不含皮带传动轮式拖拉机） | 40—50马力两轮驱动拖拉机 | 轮式拖拉机 | 潍坊昊田农业装备有限公司 | TY450 | 8700 | 功率：33.1kW、驱动方式：两轮驱动 |  | 通用类
动力机械 | 拖拉机 | 轮式拖拉机（不含皮带传动轮式拖拉机） | 40—50马力两轮驱动拖拉机 | 轮式拖拉机 | 山东恒邦发动机制造有限公司 | 泰拖-400 | 8700 | 功率：29.4KW，驱动方式：两轮驱动。 |  | 通用类
动力机械 | 拖拉机 | 轮式拖拉机（不含皮带传动轮式拖拉机） | 40—50马力两轮驱动拖拉机 | 轮式拖拉机 | 山东恒邦发动机制造有限公司 | 泰拖-400A | 8700 | 功率：29.4KW，驱动方式：两轮驱动。 |  | 通用类
动力机械 | 拖拉机 | 轮式拖拉机（不含皮带传动轮式拖拉机） | 40—50马力两轮驱动拖拉机 | 轮式拖拉机 | 山东恒邦发动机制造有限公司 | 泰拖-400B | 8700 | 功率：29.4KW，驱动方式：两轮驱动。 |  | 通用类
动力机械 | 拖拉机 | 轮式拖拉机（不含皮带传动轮式拖拉机） | 40—50马力两轮驱动拖拉机 | 轮式拖拉机 | 山东恒邦发动机制造有限公司 | 泰拖-450 | 8700 | 功率：33.1KW，驱动方式：两轮驱动。 |  | 通用类
动力机械 | 拖拉机 | 轮式拖拉机（不含皮带传动轮式拖拉机） | 40—50马力两轮驱动拖拉机 | 轮式拖拉机 | 山东恒邦发动机制造有限公司 | 泰拖-450A | 8700 | 功率：33.1KW，驱动方式：两轮驱动。 |  | 通用类
动力机械 | 拖拉机 | 轮式拖拉机（不含皮带传动轮式拖拉机） | 40—50马力两轮驱动拖拉机 | 轮式拖拉机 | 山东恒邦发动机制造有限公司 | 泰拖-450B | 8700 | 功率：33.1KW，驱动方式：两轮驱动。 |  | 通用类
动力机械 | 拖拉机 | 轮式拖拉机（不含皮带传动轮式拖拉机） | 40—50马力两轮驱动拖拉机 | 轮式拖拉机 | 山东中特机械设备有限公司 | 山东中特400 | 8700 | 发动机标定功率（kW ）：29.4；驱动方式：两轮驱动 |  | 通用类
动力机械 | 拖拉机 | 轮式拖拉机（不含皮带传动轮式拖拉机） | 40—50马力两轮驱动拖拉机 | 轮式拖拉机 | 北京弗雷森拖拉机有限公司 | FS-450 | 8700 | 常柴发动机4G33T，干式、双作用离合器，静液压转向，变速：前进8/倒退2，动力输出：540/760/min,前后轮胎：6.0-16/12.4-28.功率33.1KW。 |  | 通用类
动力机械 | 拖拉机 | 轮式拖拉机（不含皮带传动轮式拖拉机） | 40—50马力两轮驱动拖拉机 | 轮式拖拉机 | 江苏省茂源农业机械制造有限公司 | MY400A | 8700 | 1.配套功率：29.40KW 2.驱动型式：两轮驱动 |  | 通用类
动力机械 | 拖拉机 | 轮式拖拉机（不含皮带传动轮式拖拉机） | 40—50马力两轮驱动拖拉机 | 轮式拖拉机 | 洛阳路通农业装备有限公司 | 路通-400 | 8700 | 29.4kW,40马力，两轮驱动 |  | 通用类
动力机械 | 拖拉机 | 轮式拖拉机（不含皮带传动轮式拖拉机） | 40—50马力两轮驱动拖拉机 | 轮式拖拉机 | 山东东汽农业装备有限公司 | DQ400 | 8700 | 功率:29.4kW；驱动方式：两轮驱动 |  | 通用类
动力机械 | 拖拉机 | 轮式拖拉机（不含皮带传动轮式拖拉机） | 40—50马力两轮驱动拖拉机 | 轮式拖拉机 | 山东东汽农业装备有限公司 | DQ400-I | 8700 | 功率:29.4kW；驱动方式：两轮驱动 |  | 通用类
动力机械 | 拖拉机 | 轮式拖拉机（不含皮带传动轮式拖拉机） | 40—50马力两轮驱动拖拉机 | 轮式拖拉机 | 山东东汽农业装备有限公司 | DQ400-II | 8700 | 功率:29.4kW；驱动方式：两轮驱动 |  | 通用类
动力机械 | 拖拉机 | 轮式拖拉机（不含皮带传动轮式拖拉机） | 40—50马力两轮驱动拖拉机 | 轮式拖拉机 | 山东五征集团有限公司 | TA400 | 8700 | 功率：40马力；驱动方式：两轮驱动 |  | 通用类
动力机械 | 拖拉机 | 轮式拖拉机（不含皮带传动轮式拖拉机） | 40—50马力两轮驱动拖拉机 | 轮式拖拉机 | 山东五征集团有限公司 | TA450 | 8700 | 功率：45马力；驱动方式：两轮驱动 |  | 通用类
动力机械 | 拖拉机 | 轮式拖拉机（不含皮带传动轮式拖拉机） | 40—50马力两轮驱动拖拉机 | 轮式拖拉机 | 山东五征集团有限公司 | NA400 | 8700 | 功率：40马力；驱动方式：两轮驱动 |  | 通用类
动力机械 | 拖拉机 | 轮式拖拉机（不含皮带传动轮式拖拉机） | 40—50马力两轮驱动拖拉机 | 轮式拖拉机 | 山东五征集团有限公司 | WZ400B | 8700 | 功率：40马力；驱动方式：两轮驱动 |  | 通用类
动力机械 | 拖拉机 | 轮式拖拉机（不含皮带传动轮式拖拉机） | 40—50马力两轮驱动拖拉机 | 轮式拖拉机 | 山东五征集团有限公司 | WZ450B | 8700 | 功率：45马力；驱动方式：两轮驱动 |  | 通用类
动力机械 | 拖拉机 | 轮式拖拉机（不含皮带传动轮式拖拉机） | 40—50马力两轮驱动拖拉机 | 轮式拖拉机 | 山东五征集团有限公司 | WZ480B | 8700 | 功率：48马力；驱动方式：两轮驱动 |  | 通用类
动力机械 | 拖拉机 | 轮式拖拉机（不含皮带传动轮式拖拉机） | 40—50马力两轮驱动拖拉机 | 轮式拖拉机 | 济宁市兖州区华鑫机械有限公司 | 金星泰山400 | 8700 | 40马力≤功率＜45马力；驱动方式：两轮驱动 |  | 通用类
动力机械 | 拖拉机 | 轮式拖拉机（不含皮带传动轮式拖拉机） | 40—50马力两轮驱动拖拉机 | 轮式拖拉机 | 江苏沃得农业机械有限公司 | WD400K | 8700 | 发动机功率：29.4kw、驱动方式：两轮驱动 |  | 通用类
动力机械 | 拖拉机 | 轮式拖拉机（不含皮带传动轮式拖拉机） | 40—50马力两轮驱动拖拉机 | 轮式拖拉机 | 江苏沃得农业机械有限公司 | WD450K | 8700 | 发动机功率：33.1kw、驱动方式：两轮驱动 |  | 通用类
动力机械 | 拖拉机 | 轮式拖拉机（不含皮带传动轮式拖拉机） | 40—50马力两轮驱动拖拉机 | 轮式拖拉机 | 山东凯斯迪尔农业装备有限公司 | NINGBODEER400 | 8700 | 40马力≤功率＜45马力；驱动方式：两轮驱动 |  | 通用类
动力机械 | 拖拉机 | 轮式拖拉机（不含皮带传动轮式拖拉机） | 40—50马力两轮驱动拖拉机 | 轮式拖拉机 | 山东凯斯迪尔农业装备有限公司 | DR400D | 8700 | 40马力≤功率＜45马力；驱动方式：两轮驱动 |  | 通用类
动力机械 | 拖拉机 | 轮式拖拉机（不含皮带传动轮式拖拉机） | 40—50马力两轮驱动拖拉机 | 轮式拖拉机 | 山东凯斯迪尔农业装备有限公司 | DR450 | 8700 | 45马力≤功率＜50马力；驱动方式：两轮驱动 |  | 通用类
动力机械 | 拖拉机 | 轮式拖拉机（不含皮带传动轮式拖拉机） | 40—50马力两轮驱动拖拉机 | 轮式拖拉机 | 山东时风(集团)有限责任公司 | SF400 | 8700 | 40马力≤功率＜45马力；驱动方式：两轮驱动 |  | 通用类
动力机械 | 拖拉机 | 轮式拖拉机（不含皮带传动轮式拖拉机） | 40—50马力两轮驱动拖拉机 | 轮式拖拉机 | 山东时风(集团)有限责任公司 | SF400B | 8700 | 40马力≤功率＜45马力；驱动方式：两轮驱动 |  | 通用类
动力机械 | 拖拉机 | 轮式拖拉机（不含皮带传动轮式拖拉机） | 40—50马力两轮驱动拖拉机 | 轮式拖拉机 | 山东时风(集团)有限责任公司 | SF400C | 8700 | 40马力≤功率＜45马力；驱动方式：两轮驱动 |  | 通用类
动力机械 | 拖拉机 | 轮式拖拉机（不含皮带传动轮式拖拉机） | 40—50马力两轮驱动拖拉机 | 轮式拖拉机 | 山东时风(集团)有限责任公司 | SF400D | 8700 | 40马力≤功率＜45马力；驱动方式：两轮驱动 |  | 通用类
动力机械 | 拖拉机 | 轮式拖拉机（不含皮带传动轮式拖拉机） | 40—50马力两轮驱动拖拉机 | 轮式拖拉机 | 山东时风(集团)有限责任公司 | SF450 | 8700 | 45马力≤功率＜50马力；驱动方式：两轮驱动 |  | 通用类
动力机械 | 拖拉机 | 轮式拖拉机（不含皮带传动轮式拖拉机） | 40—50马力两轮驱动拖拉机 | 轮式拖拉机 | 山东时风(集团)有限责任公司 | SF400E | 8700 | 功率:40马力；驱动方式:两轮驱动 |  | 通用类
动力机械 | 拖拉机 | 轮式拖拉机（不含皮带传动轮式拖拉机） | 40—50马力两轮驱动拖拉机 | 轮式拖拉机 | 山东时风(集团)有限责任公司 | SF450E | 8700 | 功率:45马力,驱动形式:两轮驱动 |  | 通用类
动力机械 | 拖拉机 | 轮式拖拉机（不含皮带传动轮式拖拉机） | 40—50马力两轮驱动拖拉机 | 轮式拖拉机 | 山东时风(集团)有限责任公司 | SF450C | 8700 | 功率:46马力；驱动形式:两轮驱动 |  | 通用类
动力机械 | 拖拉机 | 轮式拖拉机（不含皮带传动轮式拖拉机） | 40—50马力两轮驱动拖拉机 | 轮式拖拉机 | 第一拖拉机股份有限公司 | 400H | 8700 | 功率：29.4kw/40马力；驱动方式：两轮驱动 |  | 通用类
动力机械 | 拖拉机 | 轮式拖拉机（不含皮带传动轮式拖拉机） | 40—50马力两轮驱动拖拉机 | 轮式拖拉机 | 第一拖拉机股份有限公司 | ME400 | 8700 | 功率：29.4kw/29.5kw/40马力；驱动方式：两轮驱动 |  | 通用类
动力机械 | 拖拉机 | 轮式拖拉机（不含皮带传动轮式拖拉机） | 40—50马力两轮驱动拖拉机 | 轮式拖拉机 | 第一拖拉机股份有限公司 | ME450 | 8700 | 功率：33.1kw/45马力；驱动方式：两轮驱动 |  | 通用类
动力机械 | 拖拉机 | 轮式拖拉机（不含皮带传动轮式拖拉机） | 40—50马力两轮驱动拖拉机 | 轮式拖拉机 | 第一拖拉机股份有限公司 | ME450-1 | 8700 | 功率：33.1kw/45马力；驱动方式：两轮驱动 |  | 通用类
动力机械 | 拖拉机 | 轮式拖拉机（不含皮带传动轮式拖拉机） | 40—50马力两轮驱动拖拉机 | 轮式拖拉机 | 第一拖拉机股份有限公司 | MF400 | 8700 | 功率：29.4kw/29.5kw/40马力；驱动方式：两轮驱动 |  | 通用类
动力机械 | 拖拉机 | 轮式拖拉机（不含皮带传动轮式拖拉机） | 40—50马力两轮驱动拖拉机 | 轮式拖拉机 | 第一拖拉机股份有限公司 | MF450 | 8700 | 功率：33.1kw/45马力；驱动方式：两轮驱动 |  | 通用类
动力机械 | 拖拉机 | 轮式拖拉机（不含皮带传动轮式拖拉机） | 40—50马力两轮驱动拖拉机 | 轮式拖拉机 | 第一拖拉机股份有限公司 | SG400 | 8700 | 功率:29.5kw/40马力；驱动方式：两轮驱动 |  | 通用类
动力机械 | 拖拉机 | 轮式拖拉机（不含皮带传动轮式拖拉机） | 40—50马力两轮驱动拖拉机 | 轮式拖拉机 | 第一拖拉机股份有限公司 | SG400-1 | 8700 | 功率：29.4kw/40马力；驱动方式：两轮驱动 |  | 通用类
动力机械 | 拖拉机 | 轮式拖拉机（不含皮带传动轮式拖拉机） | 40—50马力两轮驱动拖拉机 | 轮式拖拉机 | 第一拖拉机股份有限公司 | SG450 | 8700 | 功率:33.1kw/45马力；驱动方式：两轮驱动 |  | 通用类
动力机械 | 拖拉机 | 轮式拖拉机（不含皮带传动轮式拖拉机） | 40—50马力两轮驱动拖拉机 | 轮式拖拉机 | 第一拖拉机股份有限公司 | SK400 | 8700 | 功率：29.4kw/40马力；驱动方式：两轮驱动 |  | 通用类
动力机械 | 拖拉机 | 轮式拖拉机（不含皮带传动轮式拖拉机） | 40—50马力两轮驱动拖拉机 | 轮式拖拉机 | 洛阳天宇机械制造有限公司 | 格朗斯-400 | 8700 | 功率：40马力； 驱动方式：两轮驱动 |  | 通用类
动力机械 | 拖拉机 | 轮式拖拉机（不含皮带传动轮式拖拉机） | 40—50马力两轮驱动拖拉机 | 轮式拖拉机 | 洛阳天宇机械制造有限公司 | 格朗斯-450 | 8700 | 功率：45马力； 驱动方式：两轮驱动 |  | 通用类
动力机械 | 拖拉机 | 轮式拖拉机（不含皮带传动轮式拖拉机） | 40—50马力两轮驱动拖拉机 | 轮式拖拉机 | 枣庄海纳科技有限公司 | 雷硕-450 | 8700 | 功率:45马力；驱动方式:两驱驱动； |  | 通用类
动力机械 | 拖拉机 | 轮式拖拉机（不含皮带传动轮式拖拉机） | 40—50马力两轮驱动拖拉机 | 轮式拖拉机 | 枣庄海纳科技有限公司 | 雷硕-450D | 8700 | 功率:45马力；驱动方式:两轮驱动 |  | 通用类
动力机械 | 拖拉机 | 轮式拖拉机（不含皮带传动轮式拖拉机） | 40—50马力两轮驱动拖拉机 | 轮式拖拉机 | 洛阳市博马农业工程机械有限公司 | 博马-450 | 8700 | 发动机标定功率：33.1kW；驱动方式：两轮驱动 |  | 通用类
动力机械 | 拖拉机 | 轮式拖拉机（不含皮带传动轮式拖拉机） | 40—50马力两轮驱动拖拉机 | 轮式拖拉机 | 潍坊奥利达机械有限公司 | ALD450-A | 8700 | 发动机标定功率(KW):33.1；驱动方式:两轮驱动 |  | 通用类
动力机械 | 拖拉机 | 轮式拖拉机（不含皮带传动轮式拖拉机） | 40—50马力两轮驱动拖拉机 | 轮式拖拉机 | 潍坊奥利达机械有限公司 | ALD400 | 8700 | 40马力≤功率＜45马力；驱动方式：两轮驱动 |  | 通用类
动力机械 | 拖拉机 | 轮式拖拉机（不含皮带传动轮式拖拉机） | 40—50马力两轮驱动拖拉机 | 轮式拖拉机 | 山东双力现代农业装备有限公司 | SL400 | 8700 | 40马力，驱动方式：两轮驱动 |  | 通用类
动力机械 | 拖拉机 | 轮式拖拉机（不含皮带传动轮式拖拉机） | 40—50马力两轮驱动拖拉机 | 轮式拖拉机 | 江苏九州豹拖拉机制造有限公司 | JZB-400A | 8700 | 40马力≤功率＜45马力；驱动方式：两轮驱动 |  | 通用类
动力机械 | 拖拉机 | 轮式拖拉机（不含皮带传动轮式拖拉机） | 40—50马力两轮驱动拖拉机 | 轮式拖拉机 | 潍坊昊鹏农业装备有限公司 | HP400 | 8700 | 功率:40马力；驱动方式：两轮驱动 |  | 通用类
动力机械 | 拖拉机 | 轮式拖拉机（不含皮带传动轮式拖拉机） | 40—50马力两轮驱动拖拉机 | 轮式拖拉机 | 山东联诚农业装备有限公司 | LC450A | 8700 | 45马力≤功率＜50马力；驱动方式：两轮驱动 |  | 通用类
动力机械 | 拖拉机 | 轮式拖拉机（不含皮带传动轮式拖拉机） | 40—50马力两轮驱动拖拉机 | 轮式拖拉机 | 山东联诚农业装备有限公司 | LC450T | 8700 | 45马力≤功率＜50马力；驱动方式：两轮驱动 |  | 通用类
动力机械 | 拖拉机 | 轮式拖拉机（不含皮带传动轮式拖拉机） | 40—50马力两轮驱动拖拉机 | 轮式拖拉机 | 潍坊华特拖拉机有限公司 | HT-400 | 8700 | 功率:40马力；驱动方式：两轮驱动 |  | 通用类
动力机械 | 拖拉机 | 轮式拖拉机（不含皮带传动轮式拖拉机） | 40—50马力两轮驱动拖拉机 | 轮式拖拉机 | 洛阳千年丰农业机械有限公司 | 千年丰-400 | 8700 | 功率：40马力； 驱动方式：两轮驱动 |  | 通用类
动力机械 | 拖拉机 | 轮式拖拉机（不含皮带传动轮式拖拉机） | 40—50马力两轮驱动拖拉机 | 轮式拖拉机 | 洛阳千年丰农业机械有限公司 | 千年丰-450 | 8700 | 功率：45马力； 驱动方式：两轮驱动 |  | 通用类
动力机械 | 拖拉机 | 轮式拖拉机（不含皮带传动轮式拖拉机） | 40—50马力两轮驱动拖拉机 | 轮式拖拉机 | 洛阳千年丰农业机械有限公司 | 千年丰-400D | 8700 | 功率：40马力； 驱动方式：两轮驱动 |  | 通用类
动力机械 | 拖拉机 | 轮式拖拉机（不含皮带传动轮式拖拉机） | 40—50马力两轮驱动拖拉机 | 轮式拖拉机 | 潍坊迪尔津拖农业装备有限公司 | JT400 | 8700 | 功率40马力；驱动方式:两轮驱动 |  | 通用类
动力机械 | 拖拉机 | 轮式拖拉机（不含皮带传动轮式拖拉机） | 40—50马力两轮驱动拖拉机 | 轮式拖拉机 | 洛阳市煌睿机械制造有限公司 | 华宣450 | 8700 | 功率：45马力；驱动方式：两轮驱动 |  | 通用类
动力机械 | 拖拉机 | 轮式拖拉机（不含皮带传动轮式拖拉机） | 40—50马力两轮驱动拖拉机 | 轮式拖拉机 | 洛阳泰红农业机械有限公司 | 泰红400 | 8700 | 功率：29.5kw；驱动方式：两轮驱动 |  | 通用类
动力机械 | 拖拉机 | 轮式拖拉机（不含皮带传动轮式拖拉机） | 40—50马力两轮驱动拖拉机 | 轮式拖拉机 | 洛阳泰红农业机械有限公司 | 泰红400D | 8700 | 功率：29.4kw；驱动方式：两轮驱动 |  | 通用类
动力机械 | 拖拉机 | 轮式拖拉机（不含皮带传动轮式拖拉机） | 40—50马力两轮驱动拖拉机 | 轮式拖拉机 | 洛阳泰红农业机械有限公司 | 泰红450 | 8700 | 功率：33.1kw；驱动方式：两轮驱动 |  | 通用类
动力机械 | 拖拉机 | 轮式拖拉机（不含皮带传动轮式拖拉机） | 40—50马力两轮驱动拖拉机 | 轮式拖拉机 | 山东常发工贸有限公司 | 400 | 8700 | 功率：40马力；驱动方式：两轮驱动 |  | 通用类
动力机械 | 拖拉机 | 轮式拖拉机（不含皮带传动轮式拖拉机） | 40—50马力两轮驱动拖拉机 | 轮式拖拉机 | 山东常发工贸有限公司 | 400-3 | 8700 | 功率：40马力；驱动方式：两轮驱动 |  | 通用类
动力机械 | 拖拉机 | 轮式拖拉机（不含皮带传动轮式拖拉机） | 40—50马力两轮驱动拖拉机 | 轮式拖拉机 | 山东常发工贸有限公司 | 400-YD | 8700 | 功率：40马力；驱动方式：两轮驱动 |  | 通用类
动力机械 | 拖拉机 | 轮式拖拉机（不含皮带传动轮式拖拉机） | 40—50马力两轮驱动拖拉机 | 轮式拖拉机 | 山东常发工贸有限公司 | 450 | 8700 | 功率：45马力；驱动方式：两轮驱动 |  | 通用类
动力机械 | 拖拉机 | 轮式拖拉机（不含皮带传动轮式拖拉机） | 40—50马力两轮驱动拖拉机 | 华苑牌轮式拖拉机 | 山东华山拖拉机制造有限公司 | 400 | 8700 | 功率29.4kw，两轮驱动 |  | 通用类
动力机械 | 拖拉机 | 轮式拖拉机（不含皮带传动轮式拖拉机） | 40—50马力两轮驱动拖拉机 | 轮式拖拉机 | 山东华山拖拉机制造有限公司 | 华苑450D | 8700 | 功率:33.1KW(45马力)驱动型式:两轮驱动 |  | 通用类
动力机械 | 拖拉机 | 轮式拖拉机（不含皮带传动轮式拖拉机） | 40—50马力两轮驱动拖拉机 | 轮式拖拉机 | 江苏常发农业装备股份有限公司 | CFC400 | 8700 | 40马力≤功率＜45马力；驱动方式：两轮驱动 |  | 通用类
动力机械 | 拖拉机 | 轮式拖拉机（不含皮带传动轮式拖拉机） | 40—50马力两轮驱动拖拉机 | 轮式拖拉机 | 江苏常发农业装备股份有限公司 | CFC400J | 8700 | 40马力≤功率＜45马力；驱动方式：两轮驱动 |  | 通用类
动力机械 | 拖拉机 | 轮式拖拉机（不含皮带传动轮式拖拉机） | 40—50马力两轮驱动拖拉机 | 轮式拖拉机 | 江苏常发农业装备股份有限公司 | CFC400A | 8700 | 40马力≤功率＜45马力；驱动方式：两轮驱动 |  | 通用类
动力机械 | 拖拉机 | 轮式拖拉机（不含皮带传动轮式拖拉机） | 40—50马力两轮驱动拖拉机 | 轮式拖拉机 | 江苏常发农业装备股份有限公司 | CFC450 | 8700 | 45马力≤功率＜50马力；驱动方式：两轮驱动 |  | 通用类
动力机械 | 拖拉机 | 轮式拖拉机（不含皮带传动轮式拖拉机） | 40—50马力两轮驱动拖拉机 | 轮式拖拉机 | 江苏常发农业装备股份有限公司 | CFC450J | 8700 | 45马力≤功率＜50马力；驱动方式：两轮驱动 |  | 通用类
动力机械 | 拖拉机 | 轮式拖拉机（不含皮带传动轮式拖拉机） | 40—50马力两轮驱动拖拉机 | 轮式拖拉机 | 江苏常发农业装备股份有限公司 | CFC450A | 8700 | 45马力≤功率＜50马力；驱动方式：两轮驱动 |  | 通用类
动力机械 | 拖拉机 | 轮式拖拉机（不含皮带传动轮式拖拉机） | 40—50马力两轮驱动拖拉机 | 轮式拖拉机 | 常州东风农机集团有限公司 | DF400B-8 | 8700 | 驱动轮数：两轮驱动；发动机标定功率（kW）：29.4 .外形尺寸（长×宽×高）(mm):3460×1490×2210.发动机与离合器联接方式：直联式 |  | 通用类
动力机械 | 拖拉机 | 轮式拖拉机（不含皮带传动轮式拖拉机） | 40—50马力两轮驱动拖拉机 | 轮式拖拉机 | 常州东风农机集团有限公司 | DF400-10 | 8700 | 驱动轮数：两轮驱动；发动机标定功率（kW）：29.4 .外形尺寸（长×宽×高）(mm):3240×1480×1990.发动机与离合器联接方式：直联式 |  | 通用类
动力机械 | 拖拉机 | 轮式拖拉机（不含皮带传动轮式拖拉机） | 40—50马力两轮驱动拖拉机 | 轮式拖拉机 | 常州东风农机集团有限公司 | DF400-15 | 8700 | 驱动轮数：两轮驱动；发动机标定功率（kW）：29.4 .外形尺寸（长×宽×高）(mm):3145×1350×1990.发动机与离合器联接方式：直联式 |  | 通用类
动力机械 | 拖拉机 | 轮式拖拉机（不含皮带传动轮式拖拉机） | 40—50马力两轮驱动拖拉机 | 轮式拖拉机 | 常州东风农机集团有限公司 | DF400B | 8700 | 驱动轮数：两轮驱动；发动机标定功率（kW）：29.4.外形尺寸（长×宽×高）(mm):3460×1490×2210.发动机与离合器联接方式：直联式 |  | 通用类
动力机械 | 拖拉机 | 轮式拖拉机（不含皮带传动轮式拖拉机） | 40—50马力两轮驱动拖拉机 | 轮式拖拉机 | 常州东风农机集团有限公司 | DF450-15 | 8700 | 驱动轮数：两轮驱动；发动机标定功率（kW）：29.4 .外形尺寸（长×宽×高）(mm):3145×1350×1990.发动机与离合器联接方式：直联式 |  | 通用类
动力机械 | 拖拉机 | 轮式拖拉机（不含皮带传动轮式拖拉机） | 40—50马力两轮驱动拖拉机 | 轮式拖拉机 | 常州东风农机集团有限公司 | DF450-16 | 8700 | 驱动轮数：两轮驱动；发动机标定功率（kW）：33.1.外形尺寸（长×宽×高）(mm):3460×1490×2170.发动机与离合器联接方式：直联式 |  | 通用类
动力机械 | 拖拉机 | 轮式拖拉机（不含皮带传动轮式拖拉机） | 40—50马力两轮驱动拖拉机 | 轮式拖拉机 | 常州东风农机集团有限公司 | DF450 | 8700 | 驱动轮数：两轮驱动；发动机标定功率（kW）：33.1.外形尺寸（长×宽×高）(mm):3815×1615×2250.发动机与离合器联接方式：直联式 |  | 通用类
动力机械 | 拖拉机 | 轮式拖拉机（不含皮带传动轮式拖拉机） | 40—50马力两轮驱动拖拉机 | 轮式拖拉机 | 常州东风农机集团有限公司 | DF480C | 8700 | 驱动轮数：两轮驱动；发动机标定功率（kW）：35.3.外形尺寸（长×宽×高）(mm):3815×1700×2390.发动机与离合器联接方式：直联式 |  | 通用类
动力机械 | 拖拉机 | 轮式拖拉机（不含皮带传动轮式拖拉机） | 40—50马力两轮驱动拖拉机 | 轮式拖拉机 | 潍坊百利拖拉机有限公司 | 悍沃400A | 8700 | 发动机标定功率：29.4kW；驱动方式：两轮驱动 |  | 通用类
动力机械 | 拖拉机 | 轮式拖拉机（不含皮带传动轮式拖拉机） | 40—50马力两轮驱动拖拉机 | 轮式拖拉机 | 潍坊百利拖拉机有限公司 | 悍沃-400B | 8700 | 发动机标定功率：29.4kW；驱动方式：两轮驱动 |  | 通用类
动力机械 | 拖拉机 | 轮式拖拉机（不含皮带传动轮式拖拉机） | 40—50马力两轮驱动拖拉机 | 轮式拖拉机 | 潍坊百利拖拉机有限公司 | 悍沃-400D | 8700 | 发动机标定功率：29.4kW；驱动方式：两轮驱动 |  | 通用类
动力机械 | 拖拉机 | 轮式拖拉机（不含皮带传动轮式拖拉机） | 40—50马力两轮驱动拖拉机 | 轮式拖拉机 | 潍坊百利拖拉机有限公司 | 悍沃-450 | 8700 | 发动机标定功率：33.1kW；驱动方式：两轮驱动 |  | 通用类
动力机械 | 拖拉机 | 轮式拖拉机（不含皮带传动轮式拖拉机） | 40—50马力两轮驱动拖拉机 | 轮式拖拉机 | 潍坊百利拖拉机有限公司 | 悍沃-450D | 8700 | 发动机标定功率：33.1kW；驱动方式：两轮驱动 |  | 通用类
动力机械 | 拖拉机 | 轮式拖拉机（不含皮带传动轮式拖拉机） | 40—50马力两轮驱动拖拉机 | 轮式拖拉机 | 山东大唐中垦农业装备有限公司 | 威牛-400 | 8700 | 驱动轮数：两轮驱动；发动机标定功率（kW）：29.4 |  | 通用类
动力机械 | 拖拉机 | 轮式拖拉机（不含皮带传动轮式拖拉机） | 40—50马力两轮驱动拖拉机 | 轮式拖拉机 | 河南向阳红机械制造有限公司 | 向阳红-400 | 8700 | 发动机功率：29.4kW；驱动方式:两轮驱动 |  | 通用类
动力机械 | 拖拉机 | 轮式拖拉机（不含皮带传动轮式拖拉机） | 40—50马力两轮驱动拖拉机 | 轮式拖拉机 | 河南向阳红机械制造有限公司 | 向阳红-450 | 8700 | 发动机功率：33.1kW；驱动方式:两轮驱动 |  | 通用类
动力机械 | 拖拉机 | 轮式拖拉机（不含皮带传动轮式拖拉机） | 40—50马力两轮驱动拖拉机 | 轮式拖拉机 | 河南向阳红机械制造有限公司 | 向阳红-400A | 8700 | 发动机功率：29.4kW；驱动方式：两轮驱动 |  | 通用类
动力机械 | 拖拉机 | 轮式拖拉机（不含皮带传动轮式拖拉机） | 40—50马力两轮驱动拖拉机 | 轮式拖拉机 | 河南向阳红机械制造有限公司 | 向阳红-450E | 8700 | 发动机功率：33.1kW；驱动方式：两轮驱动 |  | 通用类
动力机械 | 拖拉机 | 轮式拖拉机（不含皮带传动轮式拖拉机） | 40—50马力两轮驱动拖拉机 | 轮式拖拉机 | 河南向阳红机械制造有限公司 | 向阳红-400E | 8700 | 发动机功率：29.4kW；驱动方式：两轮驱动 |  | 通用类
动力机械 | 拖拉机 | 轮式拖拉机（不含皮带传动轮式拖拉机） | 40—50马力两轮驱动拖拉机 | 轮式拖拉机 | 洛阳瑞得拖拉机有限公司 | RD400A | 8700 | 驱动方式：两轮驱动；发动机标定功率（kw）：29.4 |  | 通用类
动力机械 | 拖拉机 | 轮式拖拉机（不含皮带传动轮式拖拉机） | 40—50马力两轮驱动拖拉机 | 轮式拖拉机 | 洛阳瑞得拖拉机有限公司 | RD400B | 8700 | 驱动方式：两轮驱动；发动机标定功率（kw）：29.4 |  | 通用类
动力机械 | 拖拉机 | 轮式拖拉机（不含皮带传动轮式拖拉机） | 40—50马力两轮驱动拖拉机 | 轮式拖拉机 | 洛阳瑞得拖拉机有限公司 | RD450E | 8700 | 驱动方式:两轮驱动；发动机标定功率:45马力 |  | 通用类
动力机械 | 拖拉机 | 轮式拖拉机（不含皮带传动轮式拖拉机） | 40—50马力两轮驱动拖拉机 | 轮式拖拉机 | 山东兖泰拖拉机制造有限公司 | 兖泰450 | 8700 | 功率:45马力；驱动方式:两轮驱动 |  | 通用类
动力机械 | 拖拉机 | 轮式拖拉机（不含皮带传动轮式拖拉机） | 40—50马力两轮驱动拖拉机 | 轮式拖拉机 | 山东兖泰拖拉机制造有限公司 | 兖泰400 | 8700 | 40马力≤29.5kW＜45马力；驱动方式：两轮驱动 |  | 通用类
动力机械 | 拖拉机 | 轮式拖拉机（不含皮带传动轮式拖拉机） | 40—50马力两轮驱动拖拉机 | 轮式拖拉机 | 山东英胜机械有限公司 | TT450 | 8700 | 功率:45马力；驱动方式:两轮驱动 |  | 通用类
动力机械 | 拖拉机 | 轮式拖拉机（不含皮带传动轮式拖拉机） | 40—50马力两轮驱动拖拉机 | 轮式拖拉机 | 山东英胜机械有限公司 | TT400 | 8700 | 40马力≤功率＜45马力；驱动方式：两轮驱动 |  | 通用类
动力机械 | 拖拉机 | 轮式拖拉机（不含皮带传动轮式拖拉机） | 40—50马力两轮驱动拖拉机 | 轮式拖拉机 | 洛阳丰收农业机械装备有限公司 | 芬美得-400 | 8700 | 发动机功率：29.4kW；驱动方式:两轮驱动 |  | 通用类
动力机械 | 拖拉机 | 轮式拖拉机（不含皮带传动轮式拖拉机） | 40—50马力两轮驱动拖拉机 | 轮式拖拉机 | 洛阳丰收农业机械装备有限公司 | 芬美得-450 | 8700 | 发动机功率：33.1kW；驱动方式:两轮驱动 |  | 通用类
动力机械 | 拖拉机 | 轮式拖拉机（不含皮带传动轮式拖拉机） | 40—50马力两轮驱动拖拉机 | 轮式拖拉机 | 洛阳丰收农业机械装备有限公司 | 芬美得-450E | 8700 | 发动机功率：33.1kW；驱动方式：两轮驱动 |  | 通用类
动力机械 | 拖拉机 | 轮式拖拉机（不含皮带传动轮式拖拉机） | 40—50马力两轮驱动拖拉机 | 轮式拖拉机 | 潍坊市鑫升机械制造有限公司 | XSY400 | 8700 | 功率：40马力；驱动方式：两轮驱动 |  | 通用类
动力机械 | 拖拉机 | 轮式拖拉机（不含皮带传动轮式拖拉机） | 40—50马力两轮驱动拖拉机 | 轮式拖拉机 | 潍坊红柳机械开发有限公司 | 400 | 8700 | 40马力≤功率＜45马力；驱动方式：两轮驱动 |  | 通用类
动力机械 | 拖拉机 | 轮式拖拉机（不含皮带传动轮式拖拉机） | 40—50马力两轮驱动拖拉机 | 轮式拖拉机 | 潍坊红柳机械开发有限公司 | 400G | 8700 | 40马力≤功率＜45马力；驱动方式：两轮驱动 |  | 通用类
动力机械 | 拖拉机 | 轮式拖拉机（不含皮带传动轮式拖拉机） | 40—50马力两轮驱动拖拉机 | 轮式拖拉机 | 潍坊红柳机械开发有限公司 | FBT450 | 8700 | 45马力≤功率＜50马力；驱动方式：两轮驱动 |  | 通用类
动力机械 | 拖拉机 | 轮式拖拉机（不含皮带传动轮式拖拉机） | 40—50马力两轮驱动拖拉机 | 轮式拖拉机 | 潍坊红柳机械开发有限公司 | FBT450D | 8700 | 45马力≤功率＜50马力；驱动方式：两轮驱动 |  | 通用类
动力机械 | 拖拉机 | 轮式拖拉机（不含皮带传动轮式拖拉机） | 40—50马力两轮驱动拖拉机 | 轮式拖拉机 | 天津拖拉机制造有限公司 | TN400 | 8700 | 功率：40马力；驱动方式：两轮驱动 |  | 通用类
动力机械 | 拖拉机 | 轮式拖拉机（不含皮带传动轮式拖拉机） | 40—50马力两轮驱动拖拉机 | 轮式拖拉机 | 马恒达悦达(盐城)拖拉机有限公司 | 黄海金马-450A | 8700 | 45马力≤功率＜50马力；驱动方式：两轮驱动 |  | 通用类
动力机械 | 拖拉机 | 轮式拖拉机（不含皮带传动轮式拖拉机） | 40—50马力两轮驱动拖拉机 | 轮式拖拉机 | 马恒达悦达(盐城)拖拉机有限公司 | 黄海金马-400A | 8700 | 40马力≤功率＜45马力；驱动方式：两轮驱动 |  | 通用类
动力机械 | 拖拉机 | 轮式拖拉机（不含皮带传动轮式拖拉机） | 40—50马力两轮驱动拖拉机 | 轮式拖拉机 | 马恒达悦达(盐城)拖拉机有限公司 | 黄海金马-400 | 8700 | 40马力≤功率＜45马力；驱动方式：两轮驱动 |  | 通用类
动力机械 | 拖拉机 | 轮式拖拉机（不含皮带传动轮式拖拉机） | 40—50马力两轮驱动拖拉机 | 轮式拖拉机 | 马恒达悦达(盐城)拖拉机有限公司 | 黄海金马-400-1 | 8700 | 40马力≤功率＜45马力；驱动方式：两轮驱动 |  | 通用类
动力机械 | 拖拉机 | 轮式拖拉机（不含皮带传动轮式拖拉机） | 40—50马力两轮驱动拖拉机 | 轮式拖拉机 | 马恒达悦达(盐城)拖拉机有限公司 | 黄海金马-400C | 8700 | 40马力≤功率＜45马力；驱动方式：两轮驱动 |  | 通用类
动力机械 | 拖拉机 | 轮式拖拉机（不含皮带传动轮式拖拉机） | 40—50马力两轮驱动拖拉机 | 轮式拖拉机 | 马恒达悦达(盐城)拖拉机有限公司 | 黄海金马-400D | 8700 | 40马力≤功率＜45马力；驱动方式：两轮驱动 |  | 通用类
动力机械 | 拖拉机 | 轮式拖拉机（不含皮带传动轮式拖拉机） | 40—50马力两轮驱动拖拉机 | 轮式拖拉机 | 马恒达悦达(盐城)拖拉机有限公司 | 黄海金马-450 | 8700 | 45马力≤功率＜50马力；驱动方式：两轮驱动 |  | 通用类
动力机械 | 拖拉机 | 轮式拖拉机（不含皮带传动轮式拖拉机） | 40—50马力两轮驱动拖拉机 | 轮式拖拉机 | 马恒达悦达(盐城)拖拉机有限公司 | 黄海金马-450-1 | 8700 | 45马力≤功率＜50马力；驱动方式：两轮驱动 |  | 通用类
动力机械 | 拖拉机 | 轮式拖拉机（不含皮带传动轮式拖拉机） | 40—50马力两轮驱动拖拉机 | 轮式拖拉机 | 洛阳世英机械制造有限公司 | SJH450 | 8700 | 发动机标定功率（KW）33.1；驱动方式：两轮驱动 |  | 通用类
动力机械 | 拖拉机 | 轮式拖拉机（不含皮带传动轮式拖拉机） | 40—50马力两轮驱动拖拉机 | 轮式拖拉机 | 山东华东拖拉机制造有限公司 | 铁拖-400 | 8700 | 40马力≤功率＜45马力；驱动方式：两轮驱动 |  | 通用类
动力机械 | 拖拉机 | 轮式拖拉机（不含皮带传动轮式拖拉机） | 40—50马力两轮驱动拖拉机 | 轮式拖拉机 | 山东华东拖拉机制造有限公司 | 铁拖-450 | 8700 | 45马力≤功率＜50马力；驱动方式：两轮驱动 |  | 通用类
动力机械 | 拖拉机 | 轮式拖拉机（不含皮带传动轮式拖拉机） | 40—50马力两轮驱动拖拉机 | 轮式拖拉机 | 神牛拖拉机有限公司 | SN400 | 8700 | 发动机标定功率：29.5kW；驱动方式：两轮驱动 |  | 通用类
动力机械 | 拖拉机 | 轮式拖拉机（不含皮带传动轮式拖拉机） | 40—50马力两轮驱动拖拉机 | 轮式拖拉机 | 山东潍坊拖拉机厂集团有限公司 | 潍拖TY400 | 8700 | 驱动轮数：两轮驱动；发动机标定功率（kW）：29.4 |  | 通用类
动力机械 | 拖拉机 | 轮式拖拉机（不含皮带传动轮式拖拉机） | 40—50马力两轮驱动拖拉机 | 轮式拖拉机 | 河北铠特农业机械有限公司 | KT400A | 8700 | 发动机标定功率：29.42kW，标定转速2300r/min；驱动方式：两轮驱动。 |  | 通用类
动力机械 | 拖拉机 | 轮式拖拉机（不含皮带传动轮式拖拉机） | 40—50马力两轮驱动拖拉机 | 轮式拖拉机 | 河北铠特农业机械有限公司 | KT450A | 8700 | 发动机标定功率：33.09kW，标定转速2300r/min；驱动方式：两轮驱动。 |  | 通用类
动力机械 | 拖拉机 | 轮式拖拉机（不含皮带传动轮式拖拉机） | 40—50马力两轮驱动拖拉机 | 轮式拖拉机 | 山拖农机装备有限公司 | TS450A | 8700 | 功率45马力；驱动方式:两轮驱动 |  | 通用类
动力机械 | 拖拉机 | 轮式拖拉机（不含皮带传动轮式拖拉机） | 40—50马力两轮驱动拖拉机 | 轮式拖拉机 | 山东瑞泽重工有限公司 | RD400-A | 8700 | 功率：29.4kW；驱动方式：两轮驱动； |  | 通用类
动力机械 | 拖拉机 | 轮式拖拉机（不含皮带传动轮式拖拉机） | 40—50马力两轮驱动拖拉机 | 轮式拖拉机 | 山拖农机装备有限公司 | TS400 | 8700 | 功率:40马力；驱动方式：两轮驱动 |  | 通用类
动力机械 | 拖拉机 | 轮式拖拉机（不含皮带传动轮式拖拉机） | 40—50马力两轮驱动拖拉机 | 轮式拖拉机 | 山拖农机装备有限公司 | TS400-H | 8700 | 功率:40马力；驱动方式：两轮驱动 |  | 通用类
动力机械 | 拖拉机 | 轮式拖拉机（不含皮带传动轮式拖拉机） | 40—50马力两轮驱动拖拉机 | 轮式拖拉机 | 山拖农机装备有限公司 | TS400Ⅲ | 8700 | 功率:40马力；驱动方式：两轮驱动 |  | 通用类
动力机械 | 拖拉机 | 轮式拖拉机（不含皮带传动轮式拖拉机） | 40—50马力两轮驱动拖拉机 | 轮式拖拉机 | 山拖农机装备有限公司 | TS450Ⅲ | 8700 | 功率:45马力；驱动方式：两轮驱动 |  | 通用类
动力机械 | 拖拉机 | 轮式拖拉机（不含皮带传动轮式拖拉机） | 40—50马力两轮驱动拖拉机 | 轮式拖拉机 | 山拖农机装备有限公司 | TS450 | 8700 | 功率:45马力；驱动方式：两轮驱动 |  | 通用类
动力机械 | 拖拉机 | 轮式拖拉机（不含皮带传动轮式拖拉机） | 40—50马力两轮驱动拖拉机 | 轮式拖拉机 | 山拖农机装备有限公司 | TS480 | 8700 | 功率:48马力；驱动方式：两轮驱动 |  | 通用类
动力机械 | 拖拉机 | 轮式拖拉机（不含皮带传动轮式拖拉机） | 40—50马力两轮驱动拖拉机 | 轮式拖拉机 | 潍坊泰鸿拖拉机有限公司 | TY400 | 8700 | 发动机标定功率（kw):29.5kw；驱动型式：两轮驱动 |  | 通用类
动力机械 | 拖拉机 | 轮式拖拉机（不含皮带传动轮式拖拉机） | 40—50马力两轮驱动拖拉机 | 轮式拖拉机 | 潍坊泰鸿拖拉机有限公司 | TY450 | 8700 | 发动机标定功率（kw):33.1kw；驱动型式：两轮驱动 |  | 通用类
动力机械 | 拖拉机 | 轮式拖拉机（不含皮带传动轮式拖拉机） | 40—50马力两轮驱动拖拉机 | 轮式拖拉机 | 潍坊泰鸿拖拉机有限公司 | TY400-D | 8700 | 发动机标定功率（kw):29.5kw；驱动型式：两轮驱动 |  | 通用类
动力机械 | 拖拉机 | 轮式拖拉机（不含皮带传动轮式拖拉机） | 40—50马力两轮驱动拖拉机 | 轮式拖拉机 | 潍坊泰鸿拖拉机有限公司 | TY450-D | 8700 | 发动机标定功率（kw):33.1kw；驱动型式：两轮驱动 |  | 通用类
动力机械 | 拖拉机 | 轮式拖拉机（不含皮带传动轮式拖拉机） | 40—50马力两轮驱动拖拉机 | 轮式拖拉机 | 洛阳映山红拖拉机有限公司 | 新东方400D | 8700 | 功率：40马力；驱动方式：两轮驱动 |  | 通用类
动力机械 | 拖拉机 | 轮式拖拉机（不含皮带传动轮式拖拉机） | 40—50马力两轮驱动拖拉机 | 轮式拖拉机 | 洛阳映山红拖拉机有限公司 | 新东方400B | 8700 | 功率：40马力；驱动方式：两轮驱动 |  | 通用类
动力机械 | 拖拉机 | 轮式拖拉机（不含皮带传动轮式拖拉机） | 40—50马力两轮驱动拖拉机 | 轮式拖拉机 | 洛阳映山红拖拉机有限公司 | 新东方400E | 8700 | 功率：40马力；驱动方式：两轮驱动 |  | 通用类
动力机械 | 拖拉机 | 轮式拖拉机（不含皮带传动轮式拖拉机） | 40—50马力两轮驱动拖拉机 | 轮式拖拉机 | 洛阳映山红拖拉机有限公司 | 新东方450B | 8700 | 功率：45马力；驱动方式：两轮驱动 |  | 通用类
动力机械 | 拖拉机 | 轮式拖拉机（不含皮带传动轮式拖拉机） | 40—50马力两轮驱动拖拉机 | 轮式拖拉机 | 山东潍坊鲁中拖拉机有限公司 | 鲁中-400A | 8700 | 40马力≤功率＜45马力；驱动方式：两轮驱动 |  | 通用类
动力机械 | 拖拉机 | 轮式拖拉机（不含皮带传动轮式拖拉机） | 40—50马力两轮驱动拖拉机 | 轮式拖拉机 | 山东潍坊鲁中拖拉机有限公司 | 鲁中-450A | 8700 | 45马力≤功率＜50马力；驱动方式：两轮驱动 |  | 通用类
动力机械 | 拖拉机 | 轮式拖拉机（不含皮带传动轮式拖拉机） | 40—50马力两轮驱动拖拉机 | 轮式拖拉机 | 山东潍坊鲁中拖拉机有限公司 | 鲁中-400 | 8700 | 40马力≤功率＜45马力；驱动方式：两轮驱动 |  | 通用类
动力机械 | 拖拉机 | 轮式拖拉机（不含皮带传动轮式拖拉机） | 40—50马力两轮驱动拖拉机 | 轮式拖拉机 | 山东潍坊鲁中拖拉机有限公司 | 鲁中-450 | 8700 | 45马力≤功率＜50马力；驱动方式：两轮驱动 |  | 通用类
动力机械 | 拖拉机 | 轮式拖拉机（不含皮带传动轮式拖拉机） | 40—50马力两轮驱动拖拉机 | 轮式拖拉机 | 山东潍坊鲁中拖拉机有限公司 | 鲁中-400B | 8700 | 40马力≤功率＜45马力；驱动方式：两轮驱动 |  | 通用类
动力机械 | 拖拉机 | 轮式拖拉机（不含皮带传动轮式拖拉机） | 40—50马力两轮驱动拖拉机 | 轮式拖拉机 | 山东潍坊鲁中拖拉机有限公司 | 鲁中-450B | 8700 | 45马力≤功率＜50马力；驱动方式：两轮驱动 |  | 通用类
动力机械 | 拖拉机 | 轮式拖拉机（不含皮带传动轮式拖拉机） | 40—50马力两轮驱动拖拉机 | 轮式拖拉机 | 泰安泰山国泰拖拉机制造有限公司 | 泰山-450D | 8700 | 功率45马力；驱动方式:两轮驱动 |  | 通用类
动力机械 | 拖拉机 | 轮式拖拉机（不含皮带传动轮式拖拉机） | 40—50马力两轮驱动拖拉机 | 轮式拖拉机 | 泰安泰山国泰拖拉机制造有限公司 | 泰山-400D | 8700 | 功率40马力；驱动方式:两轮驱动 |  | 通用类
动力机械 | 拖拉机 | 轮式拖拉机（不含皮带传动轮式拖拉机） | 40—50马力两轮驱动拖拉机 | 轮式拖拉机 | 泰安泰山国泰拖拉机制造有限公司 | 泰山-400A | 8700 | 功率：29.4KW，驱动方式：两轮驱动 |  | 通用类
动力机械 | 拖拉机 | 轮式拖拉机（不含皮带传动轮式拖拉机） | 40—50马力两轮驱动拖拉机 | 轮式拖拉机 | 泰安泰山国泰拖拉机制造有限公司 | 泰山-400B | 8700 | 功率：29.4KW，驱动方式：两轮驱动 |  | 通用类
动力机械 | 拖拉机 | 轮式拖拉机（不含皮带传动轮式拖拉机） | 40—50马力两轮驱动拖拉机 | 轮式拖拉机 | 泰安泰山国泰拖拉机制造有限公司 | 泰山-400C | 8700 | 功率：29.4KW，驱动方式：两轮驱动 |  | 通用类
动力机械 | 拖拉机 | 轮式拖拉机（不含皮带传动轮式拖拉机） | 40—50马力两轮驱动拖拉机 | 轮式拖拉机 | 泰安泰山国泰拖拉机制造有限公司 | 泰山-450B | 8700 | 功率：33.1KW，驱动方式：两轮驱动 |  | 通用类
动力机械 | 拖拉机 | 轮式拖拉机（不含皮带传动轮式拖拉机） | 40—50马力两轮驱动拖拉机 | 轮式拖拉机 | 泰安泰山国泰拖拉机制造有限公司 | 泰山-450C | 8700 | 功率：33.1KW，驱动方式：两轮驱动 |  | 通用类
动力机械 | 拖拉机 | 轮式拖拉机（不含皮带传动轮式拖拉机） | 40—50马力两轮驱动拖拉机 | 轮式拖拉机 | 泰安泰山国泰拖拉机制造有限公司 | 泰山-450A | 8700 | 功率：33.1KW，驱动方式：两轮驱动 |  | 通用类
动力机械 | 拖拉机 | 轮式拖拉机（不含皮带传动轮式拖拉机） | 40—50马力两轮驱动拖拉机 | 轮式拖拉机 | 邢台市同德机械有限公司 | XT-400 | 8700 | 功率：29.4kw. 驱动方式：两轮驱动 |  | 通用类
动力机械 | 拖拉机 | 轮式拖拉机（不含皮带传动轮式拖拉机） | 40—50马力两轮驱动拖拉机 | 轮式拖拉机 | 邢台市同德机械有限公司 | XT-450 | 8700 | 功率：33.1kw. 驱动方式：两轮驱动 |  | 通用类
动力机械 | 拖拉机 | 轮式拖拉机（不含皮带传动轮式拖拉机） | 40—50马力两轮驱动拖拉机 | 轮式拖拉机 | 潍坊恒源拖拉机有限公司 | 浙野-400 | 8700 | 功率：40马力；驱动方式：两轮驱动 |  | 通用类
动力机械 | 拖拉机 | 轮式拖拉机（不含皮带传动轮式拖拉机） | 40—50马力两轮驱动拖拉机 | 拖拉机 | 潍坊华夏拖拉机制造有限公司 | 华夏400 | 8700 | 40马力≤功率＜45马力；驱动方式：两轮驱动 |  | 通用类
动力机械 | 拖拉机 | 轮式拖拉机（不含皮带传动轮式拖拉机） | 40—50马力两轮驱动拖拉机 | 轮式拖拉机 | 洛阳万年红拖拉机有限公司 | 万年红400A | 8700 | 驱动方式：两轮驱动；发动机标定功率（kw）：29.4 |  | 通用类
动力机械 | 拖拉机 | 轮式拖拉机（不含皮带传动轮式拖拉机） | 40—50马力两轮驱动拖拉机 | 轮式拖拉机 | 中联重机股份有限公司 | RD400-B | 8700 | 驱动方式：两轮驱动；功率：40马力 |  | 通用类
动力机械 | 拖拉机 | 轮式拖拉机（不含皮带传动轮式拖拉机） | 40—50马力两轮驱动拖拉机 | 轮式拖拉机 | 中联重机股份有限公司 | RD450-B | 8700 | 驱动方式：两轮驱动；功率：45马力 |  | 通用类
动力机械 | 拖拉机 | 轮式拖拉机（不含皮带传动轮式拖拉机） | 40—50马力两轮驱动拖拉机 | 轮式拖拉机 | 中联重机股份有限公司 | RF400-B | 8700 | 驱动方式：两轮驱动；功率：40马力 |  | 通用类
动力机械 | 拖拉机 | 轮式拖拉机（不含皮带传动轮式拖拉机） | 40—50马力两轮驱动拖拉机 | 轮式拖拉机 | 中联重机股份有限公司 | RF450-B | 8700 | 驱动方式：两轮驱动；功率：45马力 |  | 通用类
动力机械 | 拖拉机 | 轮式拖拉机（不含皮带传动轮式拖拉机） | 40—50马力两轮驱动拖拉机 | 轮式拖拉机 | 中联重机股份有限公司 | RK400 | 8700 | 驱动方式：两轮驱动；功率：40马力 |  | 通用类
动力机械 | 拖拉机 | 轮式拖拉机（不含皮带传动轮式拖拉机） | 40—50马力两轮驱动拖拉机 | 轮式拖拉机 | 中联重机股份有限公司 | RK400-A | 8700 | 驱动方式：两轮驱动；功率：40马力 |  | 通用类
动力机械 | 拖拉机 | 轮式拖拉机（不含皮带传动轮式拖拉机） | 40—50马力两轮驱动拖拉机 | 轮式拖拉机 | 中联重机股份有限公司 | RK400-B | 8700 | 驱动方式：两轮驱动；功率：40马力 |  | 通用类
动力机械 | 拖拉机 | 轮式拖拉机（不含皮带传动轮式拖拉机） | 40—50马力两轮驱动拖拉机 | 轮式拖拉机 | 中联重机股份有限公司 | RK450 | 8700 | 驱动方式：两轮驱动；功率：45马力 |  | 通用类
动力机械 | 拖拉机 | 轮式拖拉机（不含皮带传动轮式拖拉机） | 40—50马力两轮驱动拖拉机 | 轮式拖拉机 | 中联重机股份有限公司 | RK450-A | 8700 | 驱动方式：两轮驱动；功率：45马力 |  | 通用类
动力机械 | 拖拉机 | 轮式拖拉机（不含皮带传动轮式拖拉机） | 40—50马力两轮驱动拖拉机 | 轮式拖拉机 | 中联重机股份有限公司 | RK450-B | 8700 | 驱动方式：两轮驱动；功率：45马力 |  | 通用类
动力机械 | 拖拉机 | 轮式拖拉机（不含皮带传动轮式拖拉机） | 40—50马力两轮驱动拖拉机 | 轮式拖拉机 | 邢台第一拖拉机制造有限公司 | XT400 | 8700 | 功率：29.4KW；驱动方式：两轮驱动 |  | 通用类
动力机械 | 拖拉机 | 轮式拖拉机（不含皮带传动轮式拖拉机） | 40—50马力两轮驱动拖拉机 | 轮式拖拉机 | 邢台第一拖拉机制造有限公司 | XT450 | 8700 | 功率：34KW；驱动方式：两轮驱动 |  | 通用类
动力机械 | 拖拉机 | 轮式拖拉机（不含皮带传动轮式拖拉机） | 40—50马力两轮驱动拖拉机 | 轮式拖拉机 | 约翰迪尔(宁波)农业机械有限公司 | 400 | 8700 | 功率:29.5kW；驱动方式：两轮驱动 |  | 通用类
动力机械 | 拖拉机 | 轮式拖拉机（不含皮带传动轮式拖拉机） | 30—40马力两轮驱动拖拉机 | 轮式拖拉机 | 邢台第一拖拉机制造有限公司 | XT300 | 7800 | 功率：22.05KW；驱动方式：两轮驱动 |  | 通用类
动力机械 | 拖拉机 | 轮式拖拉机（不含皮带传动轮式拖拉机） | 30—40马力两轮驱动拖拉机 | 轮式拖拉机 | 邢台第一拖拉机制造有限公司 | XT350 | 7800 | 功率：25.73KW；驱动方式：两轮驱动 |  | 通用类
动力机械 | 拖拉机 | 轮式拖拉机（不含皮带传动轮式拖拉机） | 30—40马力两轮驱动拖拉机 | 轮式拖拉机 | 约翰迪尔(宁波)农业机械有限公司 | 300 | 7800 | 功率:22.1kW；驱动方式：两轮驱动 |  | 通用类
动力机械 | 拖拉机 | 轮式拖拉机（不含皮带传动轮式拖拉机） | 30—40马力两轮驱动拖拉机 | 轮式拖拉机 | 约翰迪尔(宁波)农业机械有限公司 | B350 | 7800 | 功率:25.7kW；驱动方式：两轮驱动 |  | 通用类
动力机械 | 拖拉机 | 轮式拖拉机（不含皮带传动轮式拖拉机） | 30—40马力两轮驱动拖拉机 | 拖拉机 | 潍坊华夏拖拉机制造有限公司 | 华夏300 | 7800 | 30马力≤功率＜35马力；驱动方式：两轮驱动 |  | 通用类
动力机械 | 拖拉机 | 轮式拖拉机（不含皮带传动轮式拖拉机） | 30—40马力两轮驱动拖拉机 | 轮式拖拉机 | 邢台市同德机械有限公司 | XT-300 | 7800 | 功率：22.1kw. 驱动方式：两轮驱动 |  | 通用类
动力机械 | 拖拉机 | 轮式拖拉机（不含皮带传动轮式拖拉机） | 30—40马力两轮驱动拖拉机 | 轮式拖拉机 | 邢台市同德机械有限公司 | XT-350 | 7800 | 功率：25.7kw. 驱动方式：两轮驱动 |  | 通用类
动力机械 | 拖拉机 | 轮式拖拉机（不含皮带传动轮式拖拉机） | 30—40马力两轮驱动拖拉机 | 轮式拖拉机 | 山东潍坊鲁中拖拉机有限公司 | 鲁中-300 | 7800 | 30马力≤功率＜35马力；驱动方式：两轮驱动 |  | 通用类
动力机械 | 拖拉机 | 轮式拖拉机（不含皮带传动轮式拖拉机） | 30—40马力两轮驱动拖拉机 | 轮式拖拉机 | 山东潍坊鲁中拖拉机有限公司 | 鲁中-350 | 7800 | 35马力≤功率＜40马力；驱动方式：两轮驱动 |  | 通用类
动力机械 | 拖拉机 | 轮式拖拉机（不含皮带传动轮式拖拉机） | 30—40马力两轮驱动拖拉机 | 轮式拖拉机 | 泰安泰山国泰拖拉机制造有限公司 | 泰山-300 | 7800 | 功率：22.1KW，驱动方式：两轮驱动 |  | 通用类
动力机械 | 拖拉机 | 轮式拖拉机（不含皮带传动轮式拖拉机） | 30—40马力两轮驱动拖拉机 | 轮式拖拉机 | 泰安泰山国泰拖拉机制造有限公司 | 泰山-350 | 7800 | 功率：25.8KW，驱动方式：两轮驱动 |  | 通用类
动力机械 | 拖拉机 | 轮式拖拉机（不含皮带传动轮式拖拉机） | 30—40马力两轮驱动拖拉机 | 轮式拖拉机 | 泰安泰山国泰拖拉机制造有限公司 | 泰山-350A | 7800 | 功率：25.8KW，驱动方式：两轮驱动 |  | 通用类
动力机械 | 拖拉机 | 轮式拖拉机（不含皮带传动轮式拖拉机） | 30—40马力两轮驱动拖拉机 | 轮式拖拉机 | 泰安泰山国泰拖拉机制造有限公司 | 泰山-350B | 7800 | 功率：25.8马力，驱动方式：两轮驱动 |  | 通用类
动力机械 | 拖拉机 | 轮式拖拉机（不含皮带传动轮式拖拉机） | 30—40马力两轮驱动拖拉机 | 轮式拖拉机 | 洛阳映山红拖拉机有限公司 | 新东方350D | 7800 | 功率：35马力；驱动方式：两轮驱动 |  | 通用类
动力机械 | 拖拉机 | 轮式拖拉机（不含皮带传动轮式拖拉机） | 30—40马力两轮驱动拖拉机 | 轮式拖拉机 | 洛阳映山红拖拉机有限公司 | 新东方300 | 7800 | 功率：30马力；驱动方式：两轮驱动 |  | 通用类
动力机械 | 拖拉机 | 轮式拖拉机（不含皮带传动轮式拖拉机） | 30—40马力两轮驱动拖拉机 | 轮式拖拉机 | 潍坊泰鸿拖拉机有限公司 | TY300 | 7800 | 发动机标定功率（kw):22.05kw；驱动型式：两轮驱动 |  | 通用类
动力机械 | 拖拉机 | 轮式拖拉机（不含皮带传动轮式拖拉机） | 30—40马力两轮驱动拖拉机 | 轮式拖拉机 | 潍坊泰鸿拖拉机有限公司 | TY350 | 7800 | 发动机标定功率（kw):25.8kw；驱动型式：两轮驱动 |  | 通用类
动力机械 | 拖拉机 | 轮式拖拉机（不含皮带传动轮式拖拉机） | 30—40马力两轮驱动拖拉机 | 轮式拖拉机 | 山东瑞泽重工有限公司 | RD300-A | 7800 | 功率：22.1kW；驱动方式：两轮驱动； |  | 通用类
动力机械 | 拖拉机 | 轮式拖拉机（不含皮带传动轮式拖拉机） | 30—40马力两轮驱动拖拉机 | 轮式拖拉机 | 山东瑞泽重工有限公司 | RD350-A | 7800 | 功率：25.73kW；驱动方式：两轮驱动； |  | 通用类
动力机械 | 拖拉机 | 轮式拖拉机（不含皮带传动轮式拖拉机） | 30—40马力两轮驱动拖拉机 | 轮式拖拉机 | 山拖农机装备有限公司 | TS300 | 7800 | 功率:30马力；驱动方式：两轮驱动 |  | 通用类
动力机械 | 拖拉机 | 轮式拖拉机（不含皮带传动轮式拖拉机） | 30—40马力两轮驱动拖拉机 | 轮式拖拉机 | 山拖农机装备有限公司 | TS350 | 7800 | 功率:35马力；驱动方式：两轮驱动 |  | 通用类
动力机械 | 拖拉机 | 轮式拖拉机（不含皮带传动轮式拖拉机） | 30—40马力两轮驱动拖拉机 | 轮式拖拉机 | 山拖农机装备有限公司 | TS300-H | 7800 | 功率:30马力；驱动方式：两轮驱动 |  | 通用类
动力机械 | 拖拉机 | 轮式拖拉机（不含皮带传动轮式拖拉机） | 30—40马力两轮驱动拖拉机 | 轮式拖拉机 | 山拖农机装备有限公司 | TS350-H | 7800 | 功率:35马力；驱动方式：两轮驱动 |  | 通用类
动力机械 | 拖拉机 | 轮式拖拉机（不含皮带传动轮式拖拉机） | 30—40马力两轮驱动拖拉机 | 轮式拖拉机 | 山东潍坊拖拉机厂集团有限公司 | TY300 | 7800 | 驱动轮数：两轮驱动；发动机标定功率（kW）：22.1 |  | 通用类
动力机械 | 拖拉机 | 轮式拖拉机（不含皮带传动轮式拖拉机） | 30—40马力两轮驱动拖拉机 | 轮式拖拉机 | 山东潍坊拖拉机厂集团有限公司 | 潍拖TY350 | 7800 | 驱动轮数：两轮驱动；发动机标定功率（kW）：25.8 |  | 通用类
动力机械 | 拖拉机 | 轮式拖拉机（不含皮带传动轮式拖拉机） | 30—40马力两轮驱动拖拉机 | 轮式拖拉机 | 河北铠特农业机械有限公司 | KT350 | 7800 | 发动机标定功率：25.7kW，标定转速:2300r/min；驱动方式：两轮驱动。 |  | 通用类
动力机械 | 拖拉机 | 轮式拖拉机（不含皮带传动轮式拖拉机） | 30—40马力两轮驱动拖拉机 | 轮式拖拉机 | 道依茨法尔机械有限公司(原:山东常林道依茨法尔机械有限公司) | SH300 | 7800 | 驱动轮数：两轮驱动；发动机标定功率（kW）：22.05； |  | 通用类
动力机械 | 拖拉机 | 轮式拖拉机（不含皮带传动轮式拖拉机） | 30—40马力两轮驱动拖拉机 | 轮式拖拉机 | 道依茨法尔机械有限公司(原:山东常林道依茨法尔机械有限公司) | SH320 | 7800 | 驱动轮数：两轮驱动；发动机标定功率（kW）：23.5 |  | 通用类
动力机械 | 拖拉机 | 轮式拖拉机（不含皮带传动轮式拖拉机） | 30—40马力两轮驱动拖拉机 | 轮式拖拉机 | 道依茨法尔机械有限公司(原:山东常林道依茨法尔机械有限公司) | SH350 | 7800 | 驱动轮数：两轮驱动；发动机标定功率（kW）：25.7 |  | 通用类
动力机械 | 拖拉机 | 轮式拖拉机（不含皮带传动轮式拖拉机） | 30—40马力两轮驱动拖拉机 | 轮式拖拉机 | 道依茨法尔机械有限公司(原:山东常林道依茨法尔机械有限公司) | SH350C | 7800 | 驱动轮数：两轮驱动；发动机标定功率（kW）：25.7 |  | 通用类
动力机械 | 拖拉机 | 轮式拖拉机（不含皮带传动轮式拖拉机） | 30—40马力两轮驱动拖拉机 | 轮式拖拉机 | 道依茨法尔机械有限公司(原:山东常林道依茨法尔机械有限公司) | SH350-2 | 7800 | 驱动轮数：两轮驱动；发动机标定功率（kW）：25.8 |  | 通用类
动力机械 | 拖拉机 | 轮式拖拉机（不含皮带传动轮式拖拉机） | 30—40马力两轮驱动拖拉机 | 轮式拖拉机 | 道依茨法尔机械有限公司(原:山东常林道依茨法尔机械有限公司) | SH350-4 | 7800 | 驱动轮数：两轮驱动；发动机标定功率（kW）：25.7或25.8 |  | 通用类
动力机械 | 拖拉机 | 轮式拖拉机（不含皮带传动轮式拖拉机） | 30—40马力两轮驱动拖拉机 | 轮式拖拉机 | 神牛拖拉机有限公司 | SN300 | 7800 | 发动机标定功率：22.1kW；驱动方式：两轮驱动 |  | 通用类
动力机械 | 拖拉机 | 轮式拖拉机（不含皮带传动轮式拖拉机） | 30—40马力两轮驱动拖拉机 | 轮式拖拉机 | 神牛拖拉机有限公司 | SN350 | 7800 | 发动机标定功率：25.7kW；驱动方式：两轮驱动 |  | 通用类
动力机械 | 拖拉机 | 轮式拖拉机（不含皮带传动轮式拖拉机） | 30—40马力两轮驱动拖拉机 | 轮式拖拉机 | 山东华东拖拉机制造有限公司 | 铁拖-300 | 7800 | 30马力≤功率＜35马力；驱动方式：两轮驱动 |  | 通用类
动力机械 | 拖拉机 | 轮式拖拉机（不含皮带传动轮式拖拉机） | 30—40马力两轮驱动拖拉机 | 轮式拖拉机 | 山东华东拖拉机制造有限公司 | 铁拖-350 | 7800 | 35马力≤功率＜40马力；驱动方式：两轮驱动 |  | 通用类
动力机械 | 拖拉机 | 轮式拖拉机（不含皮带传动轮式拖拉机） | 30—40马力两轮驱动拖拉机 | 轮式拖拉机 | 马恒达悦达(盐城)拖拉机有限公司 | 黄海金马-300A | 7800 | 30马力≤功率＜35马力；驱动方式：两轮驱动 |  | 通用类
动力机械 | 拖拉机 | 轮式拖拉机（不含皮带传动轮式拖拉机） | 30—40马力两轮驱动拖拉机 | 轮式拖拉机 | 马恒达悦达(盐城)拖拉机有限公司 | 黄海金马-350 | 7800 | 35马力≤功率＜40马力；驱动方式：两轮驱动 |  | 通用类
动力机械 | 拖拉机 | 轮式拖拉机（不含皮带传动轮式拖拉机） | 30—40马力两轮驱动拖拉机 | 轮式拖拉机 | 马恒达悦达(盐城)拖拉机有限公司 | 黄海金马-300 | 7800 | 30马力≤功率＜35马力；驱动方式：两轮驱动 |  | 通用类
动力机械 | 拖拉机 | 轮式拖拉机（不含皮带传动轮式拖拉机） | 30—40马力两轮驱动拖拉机 | 轮式拖拉机 | 马恒达悦达(盐城)拖拉机有限公司 | 黄海金马-300C | 7800 | 30马力≤功率＜35马力；驱动方式：两轮驱动 |  | 通用类
动力机械 | 拖拉机 | 轮式拖拉机（不含皮带传动轮式拖拉机） | 30—40马力两轮驱动拖拉机 | 轮式拖拉机 | 马恒达悦达(盐城)拖拉机有限公司 | 黄海金马-300D | 7800 | 30马力≤功率＜35马力；驱动方式：两轮驱动 |  | 通用类
动力机械 | 拖拉机 | 轮式拖拉机（不含皮带传动轮式拖拉机） | 30—40马力两轮驱动拖拉机 | 轮式拖拉机 | 马恒达悦达(盐城)拖拉机有限公司 | 黄海金马-350C | 7800 | 35马力≤功率＜40马力；驱动方式：两轮驱动 |  | 通用类
动力机械 | 拖拉机 | 轮式拖拉机（不含皮带传动轮式拖拉机） | 30—40马力两轮驱动拖拉机 | 轮式拖拉机 | 马恒达悦达(盐城)拖拉机有限公司 | 黄海金马-350D | 7800 | 35马力≤功率＜40马力；驱动方式：两轮驱动 |  | 通用类
动力机械 | 拖拉机 | 轮式拖拉机（不含皮带传动轮式拖拉机） | 30—40马力两轮驱动拖拉机 | 轮式拖拉机 | 天津拖拉机制造有限公司 | TN300 | 7800 | 功率：30马力；驱动方式：两轮驱动 |  | 通用类
动力机械 | 拖拉机 | 轮式拖拉机（不含皮带传动轮式拖拉机） | 30—40马力两轮驱动拖拉机 | 轮式拖拉机 | 天津拖拉机制造有限公司 | TN350 | 7800 | 功率：35马力；驱动方式：两轮驱动 |  | 通用类
动力机械 | 拖拉机 | 轮式拖拉机（不含皮带传动轮式拖拉机） | 30—40马力两轮驱动拖拉机 | 轮式拖拉机 | 中联重机股份有限公司 | RD300-B | 7800 | 驱动方式：两轮驱动；功率：30马力 |  | 通用类
动力机械 | 拖拉机 | 轮式拖拉机（不含皮带传动轮式拖拉机） | 30—40马力两轮驱动拖拉机 | 轮式拖拉机 | 中联重机股份有限公司 | RD300-B2 | 7800 | 驱动方式：两轮驱动；功率：30马力 |  | 通用类
动力机械 | 拖拉机 | 轮式拖拉机（不含皮带传动轮式拖拉机） | 30—40马力两轮驱动拖拉机 | 轮式拖拉机 | 中联重机股份有限公司 | RD350-B | 7800 | 驱动方式：两轮驱动；功率：35马力 |  | 通用类
动力机械 | 拖拉机 | 轮式拖拉机（不含皮带传动轮式拖拉机） | 30—40马力两轮驱动拖拉机 | 轮式拖拉机 | 中联重机股份有限公司 | RF300-B | 7800 | 驱动方式：两轮驱动；功率：30马力 |  | 通用类
动力机械 | 拖拉机 | 轮式拖拉机（不含皮带传动轮式拖拉机） | 30—40马力两轮驱动拖拉机 | 轮式拖拉机 | 中联重机股份有限公司 | RF320-B | 7800 | 驱动方式：两轮驱动；功率：32马力 |  | 通用类
动力机械 | 拖拉机 | 轮式拖拉机（不含皮带传动轮式拖拉机） | 30—40马力两轮驱动拖拉机 | 轮式拖拉机 | 中联重机股份有限公司 | RF350-B | 7800 | 驱动方式：两轮驱动；功率：35马力 |  | 通用类
动力机械 | 拖拉机 | 轮式拖拉机（不含皮带传动轮式拖拉机） | 30—40马力两轮驱动拖拉机 | 轮式拖拉机 | 潍坊市鑫升机械制造有限公司 | XSY300 | 7800 | 功率：30马力；驱动方式：两轮驱动 |  | 通用类
动力机械 | 拖拉机 | 轮式拖拉机（不含皮带传动轮式拖拉机） | 30—40马力两轮驱动拖拉机 | 轮式拖拉机 | 洛阳丰收农业机械装备有限公司 | 芬美得-300 | 7800 | 发动机功率：22.1kW；驱动方式：两轮驱动 |  | 通用类
动力机械 | 拖拉机 | 轮式拖拉机（不含皮带传动轮式拖拉机） | 30—40马力两轮驱动拖拉机 | 轮式拖拉机 | 洛阳丰收农业机械装备有限公司 | 芬美得-350 | 7800 | 发动机功率：25.8kW；驱动方式:两轮驱动 |  | 通用类
动力机械 | 拖拉机 | 轮式拖拉机（不含皮带传动轮式拖拉机） | 30—40马力两轮驱动拖拉机 | 轮式拖拉机 | 潍坊红柳机械开发有限公司 | 300 | 7800 | 30马力≤功率＜35马力；驱动方式：两轮驱动 |  | 通用类
动力机械 | 拖拉机 | 轮式拖拉机（不含皮带传动轮式拖拉机） | 30—40马力两轮驱动拖拉机 | 轮式拖拉机 | 潍坊红柳机械开发有限公司 | 350 | 7800 | 35马力≤功率＜40马力；驱动方式：两轮驱动 |  | 通用类
动力机械 | 拖拉机 | 轮式拖拉机（不含皮带传动轮式拖拉机） | 30—40马力两轮驱动拖拉机 | 轮式拖拉机 | 潍坊红柳机械开发有限公司 | 350G | 7800 | 35马力≤功率＜40马力；驱动方式：两轮驱动 |  | 通用类
动力机械 | 拖拉机 | 轮式拖拉机（不含皮带传动轮式拖拉机） | 30—40马力两轮驱动拖拉机 | 轮式拖拉机 | 山东兖泰拖拉机制造有限公司 | 兖泰300 | 7800 | 30马力≤22.06kW＜35马力；驱动方式：两轮驱动 |  | 通用类
动力机械 | 拖拉机 | 轮式拖拉机（不含皮带传动轮式拖拉机） | 30—40马力两轮驱动拖拉机 | 轮式拖拉机 | 山东兖泰拖拉机制造有限公司 | 兖泰350 | 7800 | 35马力≤25.8kW＜40马力；驱动方式：两轮驱动 |  | 通用类
动力机械 | 拖拉机 | 轮式拖拉机（不含皮带传动轮式拖拉机） | 30—40马力两轮驱动拖拉机 | 轮式拖拉机 | 山东英胜机械有限公司 | TT300 | 7800 | 功率:30马力；驱动方式:两轮驱动 |  | 通用类
动力机械 | 拖拉机 | 轮式拖拉机（不含皮带传动轮式拖拉机） | 30—40马力两轮驱动拖拉机 | 轮式拖拉机 | 山东英胜机械有限公司 | TT350 | 7800 | 功率:35马力；驱动方式:两轮驱动 |  | 通用类
动力机械 | 拖拉机 | 轮式拖拉机（不含皮带传动轮式拖拉机） | 30—40马力两轮驱动拖拉机 | 轮式拖拉机 | 洛阳瑞得拖拉机有限公司 | RD300A | 7800 | 驱动方式：两轮驱动；发动机标定功率（kw）：22.1 |  | 通用类
动力机械 | 拖拉机 | 轮式拖拉机（不含皮带传动轮式拖拉机） | 30—40马力两轮驱动拖拉机 | 轮式拖拉机 | 洛阳瑞得拖拉机有限公司 | RD350A | 7800 | 驱动方式：两轮驱动；发动机标定功率（kw）：25.7 |  | 通用类
动力机械 | 拖拉机 | 轮式拖拉机（不含皮带传动轮式拖拉机） | 30—40马力两轮驱动拖拉机 | 轮式拖拉机 | 河南向阳红机械制造有限公司 | 向阳红-300 | 7800 | 发动机功率：22.1kW；驱动方式：两轮驱动 |  | 通用类
动力机械 | 拖拉机 | 轮式拖拉机（不含皮带传动轮式拖拉机） | 30—40马力两轮驱动拖拉机 | 轮式拖拉机 | 河南向阳红机械制造有限公司 | 向阳红-300A | 7800 | 发动机功率：22.1kW；驱动方式:两轮驱动 |  | 通用类
动力机械 | 拖拉机 | 轮式拖拉机（不含皮带传动轮式拖拉机） | 30—40马力两轮驱动拖拉机 | 轮式拖拉机 | 河南向阳红机械制造有限公司 | 向阳红-350 | 7800 | 发动机功率：25.8kW；驱动方式:两轮驱动 |  | 通用类
动力机械 | 拖拉机 | 轮式拖拉机（不含皮带传动轮式拖拉机） | 30—40马力两轮驱动拖拉机 | 轮式拖拉机 | 河南向阳红机械制造有限公司 | 向阳红-350A | 7800 | 发动机功率：25.8kW；驱动方式:两轮驱动 |  | 通用类
动力机械 | 拖拉机 | 轮式拖拉机（不含皮带传动轮式拖拉机） | 30—40马力两轮驱动拖拉机 | 轮式拖拉机 | 山东大唐中垦农业装备有限公司 | 威牛-300 | 7800 | 驱动轮数：两轮驱动；发动机标定功率（kW）：22.05 |  | 通用类
动力机械 | 拖拉机 | 轮式拖拉机（不含皮带传动轮式拖拉机） | 30—40马力两轮驱动拖拉机 | 轮式拖拉机 | 山东大唐中垦农业装备有限公司 | 威牛-350 | 7800 | 驱动轮数：两轮驱动；发动机标定功率（kW）：25.7 |  | 通用类
动力机械 | 拖拉机 | 轮式拖拉机（不含皮带传动轮式拖拉机） | 30—40马力两轮驱动拖拉机 | 轮式拖拉机 | 潍坊百利拖拉机有限公司 | 悍沃300 | 7800 | 发动机标定功率：22.05kW；驱动方式：两轮驱动 |  | 通用类
动力机械 | 拖拉机 | 轮式拖拉机（不含皮带传动轮式拖拉机） | 30—40马力两轮驱动拖拉机 | 轮式拖拉机 | 潍坊百利拖拉机有限公司 | 悍沃350 | 7800 | 发动机标定功率：25.8kW；驱动方式：两轮驱动 |  | 通用类
动力机械 | 拖拉机 | 轮式拖拉机（不含皮带传动轮式拖拉机） | 30—40马力两轮驱动拖拉机 | 轮式拖拉机 | 常州东风农机集团有限公司 | DF300A | 7800 | 驱动轮数：两轮驱动；发动机标定功率（kW）：22.外形尺寸（长×宽×高）(mm):3120×1480×1990.发动机与离合器联接方式：直联式 |  | 通用类
动力机械 | 拖拉机 | 轮式拖拉机（不含皮带传动轮式拖拉机） | 30—40马力两轮驱动拖拉机 | 轮式拖拉机 | 常州东风农机集团有限公司 | DF300A-8 | 7800 | 驱动轮数：两轮驱动；发动机标定功率（kW）：22.1 .外形尺寸（长×宽×高）(mm):3200×1425×2015.发动机与离合器联接方式：直联式 |  | 通用类
动力机械 | 拖拉机 | 轮式拖拉机（不含皮带传动轮式拖拉机） | 30—40马力两轮驱动拖拉机 | 轮式拖拉机 | 常州东风农机集团有限公司 | DF300-10 | 7800 | 驱动轮数：两轮驱动；发动机标定功率（kW）：22.1 .外形尺寸（长×宽×高）(mm):3240×1480 ×1990.发动机与离合器联接方式：直联式 |  | 通用类
动力机械 | 拖拉机 | 轮式拖拉机（不含皮带传动轮式拖拉机） | 30—40马力两轮驱动拖拉机 | 轮式拖拉机 | 常州东风农机集团有限公司 | DF300-16 | 7800 | 驱动轮数：两轮驱动；发动机标定功率（kW）：22.1.外形尺寸（长×宽×高）(mm):3460×1490×2170.发动机与离合器联接方式：直联式 |  | 通用类
动力机械 | 拖拉机 | 轮式拖拉机（不含皮带传动轮式拖拉机） | 30—40马力两轮驱动拖拉机 | 轮式拖拉机 | 常州东风农机集团有限公司 | DF300 | 7800 | 驱动轮数：两轮驱动；发动机标定功率（kW）：22 .外形尺寸（长×宽×高）(mm):3290×1480×2025.发动机与离合器联接方式：直联式 |  | 通用类
动力机械 | 拖拉机 | 轮式拖拉机（不含皮带传动轮式拖拉机） | 30—40马力两轮驱动拖拉机 | 轮式拖拉机 | 常州东风农机集团有限公司 | DF300AS | 7800 | 驱动轮数：两轮驱动；发动机标定功率（kW）：22.1 .外形尺寸（长×宽×高）(mm):3120×1480×1990.发动机与离合器联接方式：直联式 |  | 通用类
动力机械 | 拖拉机 | 轮式拖拉机（不含皮带传动轮式拖拉机） | 30—40马力两轮驱动拖拉机 | 轮式拖拉机 | 常州东风农机集团有限公司 | DF320 | 7800 | 驱动轮数：两轮驱动；发动机标定功率（kW）：23.5 .外形尺寸（长×宽×高）(mm):3220×1480×2002.发动机与离合器联接方式：直联式 |  | 通用类
动力机械 | 拖拉机 | 轮式拖拉机（不含皮带传动轮式拖拉机） | 30—40马力两轮驱动拖拉机 | 轮式拖拉机 | 常州东风农机集团有限公司 | DF350-8 | 7800 | 驱动轮数：两轮驱动；发动机标定功率（kW）：25.7 .外形尺寸（长×宽×高）(mm):3290×1485×2025.发动机与离合器联接方式：直联式 |  | 通用类
动力机械 | 拖拉机 | 轮式拖拉机（不含皮带传动轮式拖拉机） | 30—40马力两轮驱动拖拉机 | 轮式拖拉机 | 常州东风农机集团有限公司 | DF350-10 | 7800 | 驱动轮数：两轮驱动；发动机标定功率（kW）：25.7 .外形尺寸（长×宽×高）(mm):3240×1480×1990.发动机与离合器联接方式：直联式 |  | 通用类
动力机械 | 拖拉机 | 轮式拖拉机（不含皮带传动轮式拖拉机） | 30—40马力两轮驱动拖拉机 | 轮式拖拉机 | 常州东风农机集团有限公司 | DF350-12 | 7800 | 驱动轮数:两轮驱动.发动机标定功率(KW):25.7.外形尺寸（长×宽×高）(mm):3265×1480×1945.发动机与离合器联接方式：直联式 |  | 通用类
动力机械 | 拖拉机 | 轮式拖拉机（不含皮带传动轮式拖拉机） | 30—40马力两轮驱动拖拉机 | 轮式拖拉机 | 常州东风农机集团有限公司 | DF350-16 | 7800 | 驱动轮数：两轮驱动；发动机标定功率（kW）：25.7 .外形尺寸（长×宽×高）(mm):3460×1490×2170.发动机与离合器联接方式：直联式 |  | 通用类
动力机械 | 拖拉机 | 轮式拖拉机（不含皮带传动轮式拖拉机） | 30—40马力两轮驱动拖拉机 | 轮式拖拉机 | 常州东风农机集团有限公司 | DF350 | 7800 | 驱动轮数：两轮驱动；发动机标定功率（kW）：25.73.外形尺寸（长×宽×高）(mm):3300×1520×2020.发动机与离合器联接方式：直联式 |  | 通用类
动力机械 | 拖拉机 | 轮式拖拉机（不含皮带传动轮式拖拉机） | 30—40马力两轮驱动拖拉机 | 轮式拖拉机 | 常州东风农机集团有限公司 | DF360 | 7800 | 驱动轮数：两轮驱动；发动机标定功率（kW）：26.5.外形尺寸（长×宽×高）(mm):3460×1490×2170.发动机与离合器联接方式：直联式 |  | 通用类
动力机械 | 拖拉机 | 轮式拖拉机（不含皮带传动轮式拖拉机） | 30—40马力两轮驱动拖拉机 | 华苑牌轮式拖拉机 | 山东华山拖拉机制造有限公司 | 300 | 7800 | 功率22.1kw，两轮驱动 |  | 通用类
动力机械 | 拖拉机 | 轮式拖拉机（不含皮带传动轮式拖拉机） | 30—40马力两轮驱动拖拉机 | 华苑牌轮式拖拉机 | 山东华山拖拉机制造有限公司 | 350 | 7800 | 功率25.8kw，两轮驱动 |  | 通用类
动力机械 | 拖拉机 | 轮式拖拉机（不含皮带传动轮式拖拉机） | 30—40马力两轮驱动拖拉机 | 轮式拖拉机 | 山东常发工贸有限公司 | 300 | 7800 | 功率：30马力；驱动方式：两轮驱动 |  | 通用类
动力机械 | 拖拉机 | 轮式拖拉机（不含皮带传动轮式拖拉机） | 30—40马力两轮驱动拖拉机 | 轮式拖拉机 | 山东常发工贸有限公司 | 350 | 7800 | 功率：35马力；驱动方式：两轮驱动 |  | 通用类
动力机械 | 拖拉机 | 轮式拖拉机（不含皮带传动轮式拖拉机） | 30—40马力两轮驱动拖拉机 | 轮式拖拉机 | 洛阳泰红农业机械有限公司 | 泰红300 | 7800 | 功率：22.05kw；驱动方式：两轮驱动 |  | 通用类
动力机械 | 拖拉机 | 轮式拖拉机（不含皮带传动轮式拖拉机） | 30—40马力两轮驱动拖拉机 | 轮式拖拉机 | 江苏常发农业装备股份有限公司 | CFA300 | 7800 | 30马力≤功率＜35马力；驱动方式：两轮驱动 |  | 通用类
动力机械 | 拖拉机 | 轮式拖拉机（不含皮带传动轮式拖拉机） | 30—40马力两轮驱动拖拉机 | 轮式拖拉机 | 江苏常发农业装备股份有限公司 | CFA350 | 7800 | 35马力≤功率＜40马力；驱动方式：两轮驱动 |  | 通用类
动力机械 | 拖拉机 | 轮式拖拉机（不含皮带传动轮式拖拉机） | 30—40马力两轮驱动拖拉机 | 轮式拖拉机 | 江苏常发农业装备股份有限公司 | CFC350 | 7800 | 35马力≤功率＜40马力；驱动方式：两轮驱动 |  | 通用类
动力机械 | 拖拉机 | 轮式拖拉机（不含皮带传动轮式拖拉机） | 30—40马力两轮驱动拖拉机 | 轮式拖拉机 | 江苏常发农业装备股份有限公司 | CFC350J | 7800 | 35马力≤功率＜40马力；驱动方式：两轮驱动 |  | 通用类
动力机械 | 拖拉机 | 轮式拖拉机（不含皮带传动轮式拖拉机） | 30—40马力两轮驱动拖拉机 | 轮式拖拉机 | 江苏常发农业装备股份有限公司 | CFC350A | 7800 | 35马力≤功率＜40马力；驱动方式：两轮驱动 |  | 通用类
动力机械 | 拖拉机 | 轮式拖拉机（不含皮带传动轮式拖拉机） | 30—40马力两轮驱动拖拉机 | 轮式拖拉机 | 洛阳千年丰农业机械有限公司 | 千年丰-300 | 7800 | 功率：30马力； 驱动方式：两轮驱动 |  | 通用类
动力机械 | 拖拉机 | 轮式拖拉机（不含皮带传动轮式拖拉机） | 30—40马力两轮驱动拖拉机 | 轮式拖拉机 | 洛阳千年丰农业机械有限公司 | 千年丰-350 | 7800 | 功率：35马力； 驱动方式：两轮驱动 |  | 通用类
动力机械 | 拖拉机 | 轮式拖拉机（不含皮带传动轮式拖拉机） | 30—40马力两轮驱动拖拉机 | 轮式拖拉机 | 洛阳千年丰农业机械有限公司 | 千年丰-300D | 7800 | 功率：30马力； 驱动方式：两轮驱动 |  | 通用类
动力机械 | 拖拉机 | 轮式拖拉机（不含皮带传动轮式拖拉机） | 30—40马力两轮驱动拖拉机 | 轮式拖拉机 | 洛阳千年丰农业机械有限公司 | 千年丰-350D | 7800 | 功率：35马力； 驱动方式：两轮驱动 |  | 通用类
动力机械 | 拖拉机 | 轮式拖拉机（不含皮带传动轮式拖拉机） | 30—40马力两轮驱动拖拉机 | 轮式拖拉机 | 潍坊华特拖拉机有限公司 | HT-D350 | 7800 | 35功率：马力；驱动方式：两轮驱动 |  | 通用类
动力机械 | 拖拉机 | 轮式拖拉机（不含皮带传动轮式拖拉机） | 30—40马力两轮驱动拖拉机 | 轮式拖拉机 | 江苏九州豹拖拉机制造有限公司 | JZB-300A | 7800 | 30马力≤功率＜35马力；驱动方式：两轮驱动 |  | 通用类
动力机械 | 拖拉机 | 轮式拖拉机（不含皮带传动轮式拖拉机） | 30—40马力两轮驱动拖拉机 | 轮式拖拉机 | 江苏九州豹拖拉机制造有限公司 | JZB-300AI | 7800 | 30马力≤功率＜35马力；驱动方式：两轮驱动 |  | 通用类
动力机械 | 拖拉机 | 轮式拖拉机（不含皮带传动轮式拖拉机） | 30—40马力两轮驱动拖拉机 | 轮式拖拉机 | 江苏九州豹拖拉机制造有限公司 | JZB-350 | 7800 | 35马力≤功率＜40马力；驱动方式：两轮驱动 |  | 通用类
动力机械 | 拖拉机 | 轮式拖拉机（不含皮带传动轮式拖拉机） | 30—40马力两轮驱动拖拉机 | 轮式拖拉机 | 江苏九州豹拖拉机制造有限公司 | JZB-350I | 7800 | 35马力≤功率＜40马力；驱动方式：两轮驱动 |  | 通用类
动力机械 | 拖拉机 | 轮式拖拉机（不含皮带传动轮式拖拉机） | 30—40马力两轮驱动拖拉机 | 轮式拖拉机 | 山东双力现代农业装备有限公司 | SL300 | 7800 | 30马力，驱动方式：两轮驱动 |  | 通用类
动力机械 | 拖拉机 | 轮式拖拉机（不含皮带传动轮式拖拉机） | 30—40马力两轮驱动拖拉机 | 轮式拖拉机 | 山东双力现代农业装备有限公司 | SL350 | 7800 | 35马力，驱动方式：两轮驱动 |  | 通用类
动力机械 | 拖拉机 | 轮式拖拉机（不含皮带传动轮式拖拉机） | 30—40马力两轮驱动拖拉机 | 轮式拖拉机 | 潍坊奥利达机械有限公司 | ALD320 | 7800 | 30马力≤功率＜35马力；驱动方式：两轮驱动 |  | 通用类
动力机械 | 拖拉机 | 轮式拖拉机（不含皮带传动轮式拖拉机） | 30—40马力两轮驱动拖拉机 | 轮式拖拉机 | 潍坊奥利达机械有限公司 | ALD350 | 7800 | 35马力≤功率＜40马力；驱动方式：两轮驱动 |  | 通用类
动力机械 | 拖拉机 | 轮式拖拉机（不含皮带传动轮式拖拉机） | 30—40马力两轮驱动拖拉机 | 轮式拖拉机 | 洛阳天宇机械制造有限公司 | 格朗斯-350 | 7800 | 功率：35马力； 驱动方式：两轮驱动 |  | 通用类
动力机械 | 拖拉机 | 轮式拖拉机（不含皮带传动轮式拖拉机） | 30—40马力两轮驱动拖拉机 | 轮式拖拉机 | 第一拖拉机股份有限公司 | ME300 | 7800 | 功率：22.1kw/30马力；驱动方式：两轮驱动 |  | 通用类
动力机械 | 拖拉机 | 轮式拖拉机（不含皮带传动轮式拖拉机） | 30—40马力两轮驱动拖拉机 | 轮式拖拉机 | 第一拖拉机股份有限公司 | ME350 | 7800 | 功率：25.7kw/35马力；驱动方式：两轮驱动 |  | 通用类
动力机械 | 拖拉机 | 轮式拖拉机（不含皮带传动轮式拖拉机） | 30—40马力两轮驱动拖拉机 | 轮式拖拉机 | 第一拖拉机股份有限公司 | SG300 | 7800 | 功率:22.1kw/30马力；驱动方式：两轮驱动 |  | 通用类
动力机械 | 拖拉机 | 轮式拖拉机（不含皮带传动轮式拖拉机） | 30—40马力两轮驱动拖拉机 | 轮式拖拉机 | 第一拖拉机股份有限公司 | SG300A | 7800 | 功率:22.1kw/30马力；驱动方式：两轮驱动 |  | 通用类
动力机械 | 拖拉机 | 轮式拖拉机（不含皮带传动轮式拖拉机） | 30—40马力两轮驱动拖拉机 | 轮式拖拉机 | 第一拖拉机股份有限公司 | SG350 | 7800 | 功率:25.7kw/35马力；驱动方式：两轮驱动 |  | 通用类
动力机械 | 拖拉机 | 轮式拖拉机（不含皮带传动轮式拖拉机） | 30—40马力两轮驱动拖拉机 | 轮式拖拉机 | 第一拖拉机股份有限公司 | SK350 | 7800 | 功率:25.7kw/35马力；驱动方式：两轮驱动 |  | 通用类
动力机械 | 拖拉机 | 轮式拖拉机（不含皮带传动轮式拖拉机） | 30—40马力两轮驱动拖拉机 | 轮式拖拉机 | 第一拖拉机股份有限公司 | SG350-1 | 7800 | 功率:25.7kw/35马力；驱动方式：两轮驱动 |  | 通用类
动力机械 | 拖拉机 | 轮式拖拉机（不含皮带传动轮式拖拉机） | 30—40马力两轮驱动拖拉机 | 轮式拖拉机 | 第一拖拉机股份有限公司 | SK300 | 7800 | 功率：22.1kw/30马力；驱动方式：两轮驱动 |  | 通用类
动力机械 | 拖拉机 | 轮式拖拉机（不含皮带传动轮式拖拉机） | 30—40马力两轮驱动拖拉机 | 轮式拖拉机 | 山东时风(集团)有限责任公司 | SF300 | 7800 | 30马力≤功率＜35马力；驱动方式：两轮驱动 |  | 通用类
动力机械 | 拖拉机 | 轮式拖拉机（不含皮带传动轮式拖拉机） | 30—40马力两轮驱动拖拉机 | 轮式拖拉机 | 山东时风(集团)有限责任公司 | SF300C | 7800 | 30马力≤功率＜35马力；驱动方式：两轮驱动 |  | 通用类
动力机械 | 拖拉机 | 轮式拖拉机（不含皮带传动轮式拖拉机） | 30—40马力两轮驱动拖拉机 | 轮式拖拉机 | 山东时风(集团)有限责任公司 | SF300C-1 | 7800 | 30马力≤功率＜35马力；驱动方式：两轮驱动 |  | 通用类
动力机械 | 拖拉机 | 轮式拖拉机（不含皮带传动轮式拖拉机） | 30—40马力两轮驱动拖拉机 | 轮式拖拉机 | 山东时风(集团)有限责任公司 | SF320 | 7800 | 30马力≤功率＜35马力；驱动方式：两轮驱动 |  | 通用类
动力机械 | 拖拉机 | 轮式拖拉机（不含皮带传动轮式拖拉机） | 30—40马力两轮驱动拖拉机 | 轮式拖拉机 | 山东时风(集团)有限责任公司 | SF350 | 7800 | 35马力≤功率＜40马力；驱动方式：两轮驱动 |  | 通用类
动力机械 | 拖拉机 | 轮式拖拉机（不含皮带传动轮式拖拉机） | 30—40马力两轮驱动拖拉机 | 轮式拖拉机 | 山东时风(集团)有限责任公司 | SF350C | 7800 | 35马力≤功率＜40马力；驱动方式：两轮驱动 |  | 通用类
动力机械 | 拖拉机 | 轮式拖拉机（不含皮带传动轮式拖拉机） | 30—40马力两轮驱动拖拉机 | 轮式拖拉机 | 山东时风(集团)有限责任公司 | SF350N | 7800 | 35马力≤功率＜40马力；驱动方式：两轮驱动 |  | 通用类
动力机械 | 拖拉机 | 轮式拖拉机（不含皮带传动轮式拖拉机） | 30—40马力两轮驱动拖拉机 | 轮式拖拉机 | 山东时风(集团)有限责任公司 | SF350-1 | 7800 | 35马力≤功率＜40马力；驱动方式：两轮驱动 |  | 通用类
动力机械 | 拖拉机 | 轮式拖拉机（不含皮带传动轮式拖拉机） | 30—40马力两轮驱动拖拉机 | 轮式拖拉机 | 济宁市兖州区华鑫机械有限公司 | 金星泰山300 | 7800 | 30马力≤功率＜35马力；驱动方式：两轮驱动 |  | 通用类
动力机械 | 拖拉机 | 轮式拖拉机（不含皮带传动轮式拖拉机） | 30—40马力两轮驱动拖拉机 | 轮式拖拉机 | 济宁市兖州区华鑫机械有限公司 | 金星泰山350 | 7800 | 35马力≤功率＜40马力；驱动方式：两轮驱动 |  | 通用类
动力机械 | 拖拉机 | 轮式拖拉机（不含皮带传动轮式拖拉机） | 30—40马力两轮驱动拖拉机 | 轮式拖拉机 | 山东五征集团有限公司 | WZ300X | 7800 | 功率：30马力；驱动方式：两轮驱动 |  | 通用类
动力机械 | 拖拉机 | 轮式拖拉机（不含皮带传动轮式拖拉机） | 30—40马力两轮驱动拖拉机 | 轮式拖拉机 | 山东五征集团有限公司 | TA350 | 7800 | 功率：35马力；驱动方式：两轮驱动 |  | 通用类
动力机械 | 拖拉机 | 轮式拖拉机（不含皮带传动轮式拖拉机） | 30—40马力两轮驱动拖拉机 | 轮式拖拉机 | 山东五征集团有限公司 | WZ350X2 | 7800 | 功率：35马力；驱动方式：两轮驱动 |  | 通用类
动力机械 | 拖拉机 | 轮式拖拉机（不含皮带传动轮式拖拉机） | 30—40马力两轮驱动拖拉机 | 轮式拖拉机 | 宁波北野拖拉机制造有限公司 | 320 | 7800 | 功率：32马力；驱动方式：两轮驱动 |  | 通用类
动力机械 | 拖拉机 | 轮式拖拉机（不含皮带传动轮式拖拉机） | 30—40马力两轮驱动拖拉机 | 轮式拖拉机 | 宁波北野拖拉机制造有限公司 | 350 | 7800 | 功率：35马力；驱动方式：两轮驱动 |  | 通用类
动力机械 | 拖拉机 | 轮式拖拉机（不含皮带传动轮式拖拉机） | 30—40马力两轮驱动拖拉机 | 轮式拖拉机 | 洛阳路通农业装备有限公司 | 路通-300 | 7800 | 22.1kW，30马力，两轮驱动 |  | 通用类
动力机械 | 拖拉机 | 轮式拖拉机（不含皮带传动轮式拖拉机） | 30—40马力两轮驱动拖拉机 | 轮式拖拉机 | 洛阳路通农业装备有限公司 | 路通-350 | 7800 | 25.7kW，35马力，两轮驱动 |  | 通用类
动力机械 | 拖拉机 | 轮式拖拉机（不含皮带传动轮式拖拉机） | 30—40马力两轮驱动拖拉机 | 轮式拖拉机 | 江苏省茂源农业机械制造有限公司 | MY350 | 7800 | 1.配套功率：25.70KW 2.驱动型式：两轮驱动 |  | 通用类
动力机械 | 拖拉机 | 轮式拖拉机（不含皮带传动轮式拖拉机） | 30—40马力两轮驱动拖拉机 | 轮式拖拉机 | 山东中特机械设备有限公司 | ZT-350 | 7800 | 发动机标定功率（kW ）：25. 7；驱动方式：两轮驱动 |  | 通用类
动力机械 | 拖拉机 | 轮式拖拉机（不含皮带传动轮式拖拉机） | 30—40马力两轮驱动拖拉机 | 轮式拖拉机 | 潍坊昊田农业装备有限公司 | TY300 | 7800 | 功率：22.1kW、驱动方式：两轮驱动 |  | 通用类
动力机械 | 拖拉机 | 轮式拖拉机（不含皮带传动轮式拖拉机） | 30—40马力两轮驱动拖拉机 | 轮式拖拉机 | 潍坊昊田农业装备有限公司 | TY350 | 7800 | 功率：25.7kW、驱动方式：两轮驱动 |  | 通用类
动力机械 | 拖拉机 | 轮式拖拉机（不含皮带传动轮式拖拉机） | 30—40马力两轮驱动拖拉机 | 轮式拖拉机 | 雷沃重工股份有限公司(原:福田雷沃国际重工股份有限公司) | HT350 | 7800 | 驱动方式：两轮驱动；功率：25.7KW |  | 通用类
动力机械 | 拖拉机 | 轮式拖拉机（不含皮带传动轮式拖拉机） | 30—40马力两轮驱动拖拉机 | 轮式拖拉机 | 雷沃重工股份有限公司(原:福田雷沃国际重工股份有限公司) | HT300 | 7800 | 驱动方式：两轮驱动；功率：22.1KW |  | 通用类
动力机械 | 拖拉机 | 轮式拖拉机（不含皮带传动轮式拖拉机） | 30—40马力两轮驱动拖拉机 | 轮式拖拉机 | 雷沃重工股份有限公司(原:福田雷沃国际重工股份有限公司) | M300-E | 7800 | 驱动方式：两轮驱动；功率：22.1KW |  | 通用类
动力机械 | 拖拉机 | 轮式拖拉机（不含皮带传动轮式拖拉机） | 30—40马力两轮驱动拖拉机 | 轮式拖拉机 | 雷沃重工股份有限公司(原:福田雷沃国际重工股份有限公司) | M300L-E | 7800 | 驱动方式：两轮驱动；功率：22.05KW |  | 通用类
动力机械 | 拖拉机 | 轮式拖拉机（不含皮带传动轮式拖拉机） | 30—40马力两轮驱动拖拉机 | 轮式拖拉机 | 雷沃重工股份有限公司(原:福田雷沃国际重工股份有限公司) | M320-E | 7800 | 驱动方式：两轮驱动；功率：23.5KW |  | 通用类
动力机械 | 拖拉机 | 轮式拖拉机（不含皮带传动轮式拖拉机） | 30—40马力两轮驱动拖拉机 | 轮式拖拉机 | 雷沃重工股份有限公司(原:福田雷沃国际重工股份有限公司) | M350L-E | 7800 | 驱动方式：两轮驱动；功率：25.7KW |  | 通用类
动力机械 | 拖拉机 | 轮式拖拉机（不含皮带传动轮式拖拉机） | 30—40马力两轮驱动拖拉机 | 轮式拖拉机 | 雷沃重工股份有限公司(原:福田雷沃国际重工股份有限公司) | M350-E | 7800 | 驱动方式：两轮驱动；功率：25.7KW |  | 通用类
动力机械 | 拖拉机 | 轮式拖拉机（不含皮带传动轮式拖拉机） | 30—40马力两轮驱动拖拉机 | 轮式拖拉机 | 雷沃重工股份有限公司(原:福田雷沃国际重工股份有限公司) | M350-HA | 7800 | 驱动方式：两轮驱动；功率：25.7KW |  | 通用类
动力机械 | 拖拉机 | 轮式拖拉机（不含皮带传动轮式拖拉机） | 30—40马力两轮驱动拖拉机 | 轮式拖拉机 | 山东山拖凯泰农业装备有限公司 | 山拖300 | 7800 | 30马力≤功率＜35马力；驱动方式：两轮驱动；发动机标定功率（kW）：22.1 |  | 通用类
动力机械 | 拖拉机 | 轮式拖拉机（不含皮带传动轮式拖拉机） | 30—40马力两轮驱动拖拉机 | 轮式拖拉机 | 山东山拖凯泰农业装备有限公司 | 山拖350 | 7800 | 35马力≤功率＜40马力；驱动方式：两轮驱动；发动机标定功率（kW）：25.7 |  | 通用类
动力机械 | 拖拉机 | 轮式拖拉机（不含皮带传动轮式拖拉机） | 20—30马力两轮驱动拖拉机 | 轮式拖拉机 | 山东山拖凯泰农业装备有限公司 | 山拖280 | 4000 | 25马力≤功率＜30马力；驱动方式：两轮驱动；发动机标定功率（kW）：20.6 |  | 通用类
动力机械 | 拖拉机 | 轮式拖拉机（不含皮带传动轮式拖拉机） | 20—30马力两轮驱动拖拉机 | 轮式拖拉机 | 雷沃重工股份有限公司(原:福田雷沃国际重工股份有限公司) | HT250 | 4000 | 驱动方式：两轮驱动；功率：18.8KW |  | 通用类
动力机械 | 拖拉机 | 轮式拖拉机（不含皮带传动轮式拖拉机） | 20—30马力两轮驱动拖拉机 | 轮式拖拉机 | 雷沃重工股份有限公司(原:福田雷沃国际重工股份有限公司) | M250-E | 4000 | 驱动方式：两轮驱动；功率：18.8KW |  | 通用类
动力机械 | 拖拉机 | 轮式拖拉机（不含皮带传动轮式拖拉机） | 20—30马力两轮驱动拖拉机 | 轮式拖拉机 | 道依茨法尔机械有限公司(原:山东常林道依茨法尔机械有限公司) | SH260 | 4000 | 驱动轮数：两轮驱动；发动机标定功率（kW）：19.11 |  | 通用类
动力机械 | 拖拉机 | 轮式拖拉机（不含皮带传动轮式拖拉机） | 20—30马力两轮驱动拖拉机 | 轮式拖拉机 | 道依茨法尔机械有限公司(原:山东常林道依茨法尔机械有限公司) | SH280 | 4000 | 驱动轮数：两轮驱动；发动机标定功率（kW）：20.6 |  | 通用类
动力机械 | 拖拉机 | 轮式拖拉机（不含皮带传动轮式拖拉机） | 20—30马力两轮驱动拖拉机 | 轮式拖拉机 | 江苏省茂源农业机械制造有限公司 | MY250 | 4000 | 1.配套功率：18.40KW 2.驱动型式：两轮驱动 |  | 通用类
动力机械 | 拖拉机 | 轮式拖拉机（不含皮带传动轮式拖拉机） | 20—30马力两轮驱动拖拉机 | 轮式拖拉机 | 宁波北野拖拉机制造有限公司 | 280 | 4000 | 功率：28马力；驱动方式：两轮驱动 |  | 通用类
动力机械 | 拖拉机 | 轮式拖拉机（不含皮带传动轮式拖拉机） | 20—30马力两轮驱动拖拉机 | 轮式拖拉机 | 山东五征集团有限公司 | TA250 | 4000 | 功率：25马力；驱动方式：两轮驱动 |  | 通用类
动力机械 | 拖拉机 | 轮式拖拉机（不含皮带传动轮式拖拉机） | 20—30马力两轮驱动拖拉机 | 轮式拖拉机 | 山东时风(集团)有限责任公司 | SF250 | 4000 | 25马力≤功率＜30马力；驱动方式：两轮驱动 |  | 通用类
动力机械 | 拖拉机 | 轮式拖拉机（不含皮带传动轮式拖拉机） | 20—30马力两轮驱动拖拉机 | 轮式拖拉机 | 山东时风(集团)有限责任公司 | SF250L | 4000 | 25马力≤功率＜30马力；驱动方式：两轮驱动 |  | 通用类
动力机械 | 拖拉机 | 轮式拖拉机（不含皮带传动轮式拖拉机） | 20—30马力两轮驱动拖拉机 | 轮式拖拉机 | 山东时风(集团)有限责任公司 | SF250-1 | 4000 | 25马力≤功率＜30马力；驱动方式：两轮驱动 |  | 通用类
动力机械 | 拖拉机 | 轮式拖拉机（不含皮带传动轮式拖拉机） | 20—30马力两轮驱动拖拉机 | 轮式拖拉机 | 山东时风(集团)有限责任公司 | SF250C | 4000 | 25马力≤功率＜30马力；驱动方式：两轮驱动 |  | 通用类
动力机械 | 拖拉机 | 轮式拖拉机（不含皮带传动轮式拖拉机） | 20—30马力两轮驱动拖拉机 | 轮式拖拉机 | 山东时风(集团)有限责任公司 | SF280 | 4000 | 25马力≤功率＜30马力；驱动方式：两轮驱动 |  | 通用类
动力机械 | 拖拉机 | 轮式拖拉机（不含皮带传动轮式拖拉机） | 20—30马力两轮驱动拖拉机 | 轮式拖拉机 | 第一拖拉机股份有限公司 | 200 | 4000 | 功率:14.7kw/20马力；驱动方式：两轮驱动 |  | 通用类
动力机械 | 拖拉机 | 轮式拖拉机（不含皮带传动轮式拖拉机） | 20—30马力两轮驱动拖拉机 | 轮式拖拉机 | 第一拖拉机股份有限公司 | SA280 | 4000 | 功率:20.6kw/25马力；驱动方式：两轮驱动 |  | 通用类
动力机械 | 拖拉机 | 轮式拖拉机（不含皮带传动轮式拖拉机） | 20—30马力两轮驱动拖拉机 | 轮式拖拉机 | 第一拖拉机股份有限公司 | SE250 | 4000 | 功率:18.4kw/25马力；驱动方式：两轮驱动 |  | 通用类
动力机械 | 拖拉机 | 轮式拖拉机（不含皮带传动轮式拖拉机） | 20—30马力两轮驱动拖拉机 | 轮式拖拉机 | 第一拖拉机股份有限公司 | SG250 | 4000 | 功率:18.4kw/25马力；驱动方式：两轮驱动 |  | 通用类
动力机械 | 拖拉机 | 轮式拖拉机（不含皮带传动轮式拖拉机） | 20—30马力两轮驱动拖拉机 | 轮式拖拉机 | 第一拖拉机股份有限公司 | SG280 | 4000 | 功率：20.6kw/30马力；驱动方式：两轮驱动 |  | 通用类
动力机械 | 拖拉机 | 轮式拖拉机（不含皮带传动轮式拖拉机） | 20—30马力两轮驱动拖拉机 | 轮式拖拉机 | 第一拖拉机股份有限公司 | SK250 | 4000 | 功率:18.4kw/25马力；驱动方式：两轮驱动 |  | 通用类
动力机械 | 拖拉机 | 轮式拖拉机（不含皮带传动轮式拖拉机） | 20—30马力两轮驱动拖拉机 | 轮式拖拉机 | 江苏九州豹拖拉机制造有限公司 | JZB-250 | 4000 | 25马力≤功率＜30马力；驱动方式：两轮驱动 |  | 通用类
动力机械 | 拖拉机 | 轮式拖拉机（不含皮带传动轮式拖拉机） | 20—30马力两轮驱动拖拉机 | 轮式拖拉机 | 江苏九州豹拖拉机制造有限公司 | JZB-250A | 4000 | 25马力≤功率＜30马力；驱动方式：两轮驱动 |  | 通用类
动力机械 | 拖拉机 | 轮式拖拉机（不含皮带传动轮式拖拉机） | 20—30马力两轮驱动拖拉机 | 轮式拖拉机 | 江苏九州豹拖拉机制造有限公司 | JZB-280 | 4000 | 25马力≤功率＜30马力；驱动方式：两轮驱动 |  | 通用类
动力机械 | 拖拉机 | 轮式拖拉机（不含皮带传动轮式拖拉机） | 20—30马力两轮驱动拖拉机 | 轮式拖拉机 | 洛阳千年丰农业机械有限公司 | 千年丰-250 | 4000 | 功率：25马力； 驱动方式：两轮驱动 |  | 通用类
动力机械 | 拖拉机 | 轮式拖拉机（不含皮带传动轮式拖拉机） | 20—30马力两轮驱动拖拉机 | 轮式拖拉机 | 江苏常发农业装备股份有限公司 | CFA250 | 4000 | 25马力≤功率＜30马力；驱动方式：两轮驱动 |  | 通用类
动力机械 | 拖拉机 | 轮式拖拉机（不含皮带传动轮式拖拉机） | 20—30马力两轮驱动拖拉机 | 轮式拖拉机 | 常州东风农机集团有限公司 | DF200 | 4000 | 驱动轮数：两轮驱动；发动机标定功率（kW）：14.7 .外形尺寸（长×宽×高）(mm):2850×1360 ×1990.发动机与离合器联接方式：直联式 |  | 通用类
动力机械 | 拖拉机 | 轮式拖拉机（不含皮带传动轮式拖拉机） | 20—30马力两轮驱动拖拉机 | 轮式拖拉机 | 常州东风农机集团有限公司 | DF250 | 4000 | 驱动轮数：两轮驱动；发动机标定功率（kW）：18.4 .外形尺寸（长×宽×高）(mm):2850×1360 ×1990.发动机与离合器联接方式：直联式 |  | 通用类
动力机械 | 拖拉机 | 轮式拖拉机（不含皮带传动轮式拖拉机） | 20—30马力两轮驱动拖拉机 | 轮式拖拉机 | 河北邢州拖拉机制造股份有限公司 | XZ200 | 4000 | 发动机：DLH1105 发动机功率转速： 14.7Kw/2400r/min 外廓尺寸：2700×1300×1680 |  | 通用类
动力机械 | 拖拉机 | 轮式拖拉机（不含皮带传动轮式拖拉机） | 20—30马力两轮驱动拖拉机 | 轮式拖拉机 | 河北邢州拖拉机制造股份有限公司 | XZS220 | 4000 | 发动机：TY295IT 发动机功率转速：16.17 Kw/2300r/min 外廓尺寸：2500×1300×1860 |  | 通用类
动力机械 | 拖拉机 | 轮式拖拉机（不含皮带传动轮式拖拉机） | 20—30马力两轮驱动拖拉机 | 轮式拖拉机 | 马恒达悦达(盐城)拖拉机有限公司 | 黄海金马-250B | 4000 | 25马力≤功率＜30马力；驱动方式：两轮驱动 |  | 通用类
动力机械 | 拖拉机 | 轮式拖拉机（不含皮带传动轮式拖拉机） | 20—30马力两轮驱动拖拉机 | 轮式拖拉机 | 马恒达悦达(盐城)拖拉机有限公司 | 黄海金马-250 | 4000 | 25马力≤功率＜30马力；驱动方式：两轮驱动 |  | 通用类
动力机械 | 拖拉机 | 轮式拖拉机（不含皮带传动轮式拖拉机） | 20—30马力两轮驱动拖拉机 | 轮式拖拉机 | 马恒达悦达(盐城)拖拉机有限公司 | 黄海金马-250A | 4000 | 25马力≤功率＜30马力；驱动方式：两轮驱动 |  | 通用类
动力机械 | 拖拉机 | 轮式拖拉机（不含皮带传动轮式拖拉机） | 20—30马力两轮驱动拖拉机 | 轮式拖拉机 | 马恒达悦达(盐城)拖拉机有限公司 | 黄海金马-220 | 4000 | 20马力≤功率＜25马力；驱动方式：两轮驱动 |  | 通用类
动力机械 | 拖拉机 | 轮式拖拉机（不含皮带传动轮式拖拉机） | 20—30马力两轮驱动拖拉机 | 轮式拖拉机 | 神牛拖拉机有限公司 | SN280 | 4000 | 发动机标定功率：20.6kW；驱动方式：两轮驱动 |  | 通用类
动力机械 | 拖拉机 | 轮式拖拉机（不含皮带传动轮式拖拉机） | 20—30马力两轮驱动拖拉机 | 轮式拖拉机 | 山拖农机装备有限公司 | TS250C | 4000 | 功率:25马力；驱动方式：两轮驱动 |  | 通用类
动力机械 | 拖拉机 | 轮式拖拉机（不含皮带传动轮式拖拉机） | 20—30马力两轮驱动拖拉机 | 轮式拖拉机 | 山拖农机装备有限公司 | TS250 | 4000 | 功率:25马力；驱动方式：两轮驱动 |  | 通用类
动力机械 | 拖拉机 | 轮式拖拉机（不含皮带传动轮式拖拉机） | 20—30马力两轮驱动拖拉机 | 轮式拖拉机 | 山拖农机装备有限公司 | TS250-H | 4000 | 功率:25马力；驱动方式：两轮驱动 |  | 通用类
动力机械 | 拖拉机 | 轮式拖拉机（不含皮带传动轮式拖拉机） | 20—30马力两轮驱动拖拉机 | 轮式拖拉机 | 山拖农机装备有限公司 | TS280-H | 4000 | 功率:28马力；驱动方式：两轮驱动 |  | 通用类
动力机械 | 拖拉机 | 轮式拖拉机（不含皮带传动轮式拖拉机） | 20—30马力两轮驱动拖拉机 | 轮式拖拉机 | 山东潍坊鲁中拖拉机有限公司 | 鲁中-260 | 4000 | 25马力≤功率＜30马力；驱动方式：两轮驱动 |  | 通用类
动力机械 | 拖拉机 | 轮式拖拉机（不含皮带传动轮式拖拉机） | 20—30马力两轮驱动拖拉机 | 轮式拖拉机 | 邢台市同德机械有限公司 | XT-200B | 4000 | 功率：14.7kw：驱动方式：两轮驱动 |  | 通用类
动力机械 | 拖拉机 | 轮式拖拉机（不含皮带传动轮式拖拉机） | 20—30马力两轮驱动拖拉机 | 轮式拖拉机 | 邢台市同德机械有限公司 | XT-220 | 4000 | 功率：16.2kw. 驱动方式：两轮驱动 |  | 通用类
动力机械 | 拖拉机 | 轮式拖拉机（不含皮带传动轮式拖拉机） | 20—30马力两轮驱动拖拉机 | 轮式拖拉机 | 中联重机股份有限公司 | RD250-B | 4000 | 驱动方式：两轮驱动；功率：25马力 |  | 通用类
动力机械 | 拖拉机 | 轮式拖拉机（不含皮带传动轮式拖拉机） | 20—30马力两轮驱动拖拉机 | 轮式拖拉机 | 中联重机股份有限公司 | RD250-B2 | 4000 | 驱动方式：两轮驱动；功率：25马力 |  | 通用类
动力机械 | 拖拉机 | 轮式拖拉机（不含皮带传动轮式拖拉机） | 20—30马力两轮驱动拖拉机 | 轮式拖拉机 | 邢台第一拖拉机制造有限公司 | XT200 | 4000 | 功率：14.5KW；驱动方式：两轮驱动 |  | 通用类
动力机械 | 拖拉机 | 轮式拖拉机（不含皮带传动轮式拖拉机） | 20—30马力两轮驱动拖拉机 | 轮式拖拉机 | 邢台第一拖拉机制造有限公司 | XT220 | 4000 | 功率：16.17KW；驱动方式：两轮驱动 |  | 通用类
动力机械 | 拖拉机 | 轮式拖拉机（不含皮带传动轮式拖拉机） | 20—30马力两轮驱动拖拉机 | 轮式拖拉机 | 邢台第一拖拉机制造有限公司 | XT250 | 4000 | 功率：18.38KW；驱动方式：两轮驱动 |  | 通用类
设施农业设备 | 日光温室设施设备 | 卷帘机 | 卷帘机 | 卷帘机 | 潍坊大众机械有限公司 | JL-130 | 200 | 卷帘机 |  | 非通用类
设施农业设备 | 日光温室设施设备 | 卷帘机 | 卷帘机 | 卷帘机 | 潍坊大众机械有限公司 | JL-260 | 200 | 卷帘机 |  | 非通用类
设施农业设备 | 日光温室设施设备 | 卷帘机 | 卷帘机 | 大棚卷帘机 | 寿光市坤鹏农业机械有限公司 | 13JT10 | 200 | 1.型号名称:13JT10 2.结构形式：中（前）置式悬臂 3.电机额定电压：380V 4.电机额定功率：1.5KW 5.电机额定转速：1400r/min 6.传动机构结构形式：直齿轮式 7.自锁方式：棘爪式 8.额定输出转速：1.74r/min 9.额定输出扭矩：10000N.m 10.最大卷轴长度：100m（保温被） 11.主机（长X宽X高）：530X320X480mm 12.主机质量（含电机）：93kg |  | 非通用类
设施农业设备 | 日光温室设施设备 | 卷帘机 | 卷帘机 | 大棚卷帘机 | 寿光市坤鹏农业机械有限公司 | 13JT11 | 200 | 1.型号名称:13JT11 2.结构形式：中（前）置式悬臂 3.电机额定电压：380V 4.电机额定功率：1.5KW 5.电机额定转速：1400r/min 6.传动机构结构形式：直齿轮式 7.自锁方式：棘爪式 8.额定输出转速：1.23r/min 9.额定输出扭矩：11000N.m 10.最大卷轴长度：120m（保温被） 11.主机（长X宽X高）：580X325X470mm 12.主机质量（含电机）：104kg |  | 非通用类
设施农业设备 | 日光温室设施设备 | 卷帘机 | 卷帘机 | 大棚卷帘机 | 济南农沃机械有限公司 | FDJ200 | 200 | 1.型号名称：FDJ200 大棚卷帘机，2.结构型式：移动卷轴式，3.电机额定电压：380v，4.电机额定功率：1.5KW，5.电机额定转速：1400r/min，6.传动机构结构型式：直齿轮式，7.自锁方式：摩擦锁定，8.额定输出轴转速：0.88r/min，9.额定输出扭矩：10000N.m，10最大卷轴长度：100m，11.减速箱外形尺寸：575mm×355mm×325mm |  | 非通用类
设施农业设备 | 日光温室设施设备 | 卷帘机 | 卷帘机 | 日光温室卷帘机 | 天津市三元机电设备制造有限公司 | SY-120 | 200 | 卷帘机 |  | 非通用类
设施农业设备 | 日光温室设施设备 | 卷帘机 | 卷帘机 | 卷帘机 | 寿光宝利变速箱配件有限公司 | JLBL-5 | 200 | 主要参数 :主机外形尺寸:590mm×340mm×372mm ;电机额定功率: 1.5kW ;电机额定电压 :380v;总传动比：1435：1;主机质量 :91kg;输出轴转速：0.97r/min；法兰盘直径：130mm；结构特点及用途：1、该机主要由电机、减速装置和卷放帘控制机构等组成。2、主要用于大棚保温帘的卷起和铺放作业。 |  | 非通用类
其他机械 | 废弃物处理设备 | 病死畜禽无害化处理设备 | 病死畜禽无害化处理设备 | 畜禽养殖场有机废弃物处理机 | 集辰(福建)农林发展有限公司 | JCHN-FCW5W | 40000 | 电动机功率2.2KW，病死畜禽无害化处理设备 |  | 非通用类
其他机械 | 废弃物处理设备 | 病死畜禽无害化处理设备 | 病死畜禽无害化处理设备 | 畜禽养殖场有机废弃物处理机 | 集辰(福建)农林发展有限公司 | JCHN-FCW22 | 40000 | 电动机功率7KW，病死畜禽无害化处理设备 |  | 非通用类
其他机械 | 废弃物处理设备 | 病死畜禽无害化处理设备 | 病死畜禽无害化处理设备 | 畜禽养殖场有机废弃物处理机 | 漳州市天洋机械有限公司 | TY-FCW-26 | 40000 | 电动机额定功率4.75KW，有效容积2.6立方米，配备尾气处理装置 |  | 非通用类
其他机械 | 废弃物处理设备 | 病死畜禽无害化处理设备 | 病死畜禽无害化处理设备 | 畜禽养殖场有机废弃物处理机 | 厦门康浩科技有限公司 | KH-FCW-20 | 40000 | 规格(mm)：4160*1880*2220,,刀辊电机机：额定功率4kW,转速1400r/min、电压:380V，刀辊工作转速：1r/min,切刀数量12把，导热油加热系统总功率：7.1kw,热风加热系统总功率:6.2kW |  | 非通用类
其他机械 | 精准农业设备 | 农业用北斗终端（含渔船用） | 液压控制转向机,直线精度±2.5CM的北斗导航自动驾驶系统 | 农业机械自动驾驶系统(含农业用北斗应用终端) | 洛阳映山红拖拉机有限公司 | YSH-ZH-007 | 20000 | （1）车载智能自动驾驶控制器。控制精度：2cm； （2）固定基站。电台功率：8W；信号传输距离5km；接收卫星种类：北斗、GPS；卫星个数：大于5颗；信号精度：2cm； （3）移动基站。 电台功率：8W；信号传输距离5km；接收卫星种类：北斗、GPS；卫星个数：大于5颗；信号精度：2cm； （4）RF无线数传模块（含天线）。频段：433MHZ；无线速率：9600bps；串口速率：9600bps； |  | 非通用类
其他机械 | 精准农业设备 | 农业用北斗终端（含渔船用） | 液压控制转向机,直线精度±2.5CM的北斗导航自动驾驶系统 | 北斗农机自动导航驾驶系统 | 浙江联辉智能科技有限公司 | LF-C800 | 20000 | 液压控制转向机，北斗导航自动驾驶系统，直线精度±2.5cm |  | 非通用类
其他机械 | 精准农业设备 | 农业用北斗终端（含渔船用） | 液压控制转向机,直线精度±2.5CM的北斗导航自动驾驶系统 | 自主导航系统 | 陕西科丰农业机械有限公司 | KFNJ3000 | 20000 | 显示器主机内存：1GB；硬盘：16GB；操作系统：LINU；显示参数：彩色触摸显示屏17.8cm；尺寸mm（长×宽×高）:270×92×75；重量：1KG；固定方式：RAM支架；接收机类型：Novata；差分类型：RTK；接收天线：北斗/GNSS天线 10cm；自动驾驶控制系统尺寸mm（长×宽×高）:185×190×50；材质：铝合金；电源输入电压（直流）：9-30V；作业精度：≤±2.5；基站信号精度1cm＋1ppm；信号传输距离（KM）：移动5;固定15；驾驶系统输出精度（液压输出）：±2.5cm |  | 非通用类
其他机械 | 精准农业设备 | 农业用北斗终端（含渔船用） | 液压控制转向机,直线精度±2.5CM的北斗导航自动驾驶系统 | 北斗卫星导航系统 | 北京盛恒天宝科技有限公司 | IGS3000 | 20000 | 液压控制输出精度：2.5cm。地面基准站：模块+无线电台。导航模式：AB直线、A+直线、自主导航、平行曲线等 |  | 非通用类
其他机械 | 精准农业设备 | 农业用北斗终端（含渔船用） | 液压控制转向机,直线精度±2.5CM的北斗导航自动驾驶系统 | 自动导航和驾驶系统 | 天津麦格天农农业科技发展有限公司 | TRIMBLEAGAUTOPILOT | 20000 | 液压控制转向机，北斗导航自动驾驶系统，直线精度±2.5cm |  | 非通用类
其他机械 | 精准农业设备 | 农业用北斗终端（含渔船用） | 液压控制转向机,直线精度±2.5CM的北斗导航自动驾驶系统 | 卫星导航及自动驾驶系统 | 北京合众思壮科技股份有限公司 | 壁虎EDRIVEX | 20000 | 液压控制转向机，北斗导航自动驾驶系统，直线精度±2.5cm |  | 非通用类
其他机械 | 精准农业设备 | 农业用北斗终端（含渔船用） | 液压控制转向机,直线精度±2.5CM的北斗导航自动驾驶系统 | 自动导航驾驶系统 | 哈尔滨航天恒星数据系统科技有限公司 | YY-5031 | 20000 | 液压控制转向机，北斗导航自动驾驶系统，直线精度±2.5cm |  | 非通用类
其他机械 | 精准农业设备 | 农业用北斗终端（含渔船用） | 液压控制转向机,直线精度±2.5CM的北斗导航自动驾驶系统 | 自动导航和驾驶系统 | 北京麦格天农科技发展有限公司 | TRIMBLEAGAUTOPILOT | 20000 | 液压控制转向机，北斗导航自动驾驶系统，水平精度±1cm；高程精度：±2cm |  | 非通用类
其他机械 | 精准农业设备 | 农业用北斗终端（含渔船用） | 液压控制转向机,直线精度±2.5CM的北斗导航自动驾驶系统 | 农业机械自动驾驶系统 | 南京天辰礼达电子科技有限公司 | SYSTEM150 | 20000 | 驾驶系统输出精度：接合线之间±2.5CM； |  | 非通用类
其他机械 | 精准农业设备 | 农业用北斗终端（含渔船用） | 液压控制转向机,直线精度±2.5CM的北斗导航自动驾驶系统 | 农业机械自动驾驶系统 | 上海华测导航技术股份有限公司 | 领航员NX100 | 20000 | 驾驶系统输出精度：接合线之间偏差±2CM |  | 非通用类
其他机械 | 精准农业设备 | 农业用北斗终端（含渔船用） | 液压控制转向机,直线精度±2.5CM的北斗导航自动驾驶系统 | 北斗农机自动导航驾驶系统 | 广州市中海达测绘仪器有限公司 | IFARM | 20000 | 液压控制转向机，北斗卫星导航，直线精度±2cm |  | 非通用类
其他机械 | 精准农业设备 | 农业用北斗终端（含渔船用） | 液压控制转向机,直线精度±2.5CM的北斗导航自动驾驶系统 | 北斗自动驾驶系统 | 黑龙江惠达科技发展有限公司 | HDZN-003 | 20000 | 液压控制转向机,北斗导航自动驾驶系统,直线精度±2.5CM； |  | 非通用类
其他机械 | 精准农业设备 | 农业用北斗终端（含渔船用） | 液压控制转向机,直线精度±2.5CM的北斗导航自动驾驶系统 | 农业机械导航及自动作业系统 | 雷沃重工股份有限公司(原:福田雷沃国际重工股份有限公司) | AGCS-I | 20000 | 液压控制转向机，直线精度±2.5cm的北斗导航自动驾驶系统 |  | 非通用类
其他机械 | 精准农业设备 | 农业用北斗终端（含渔船用） | 液压控制转向机,直线精度±2.5CM的北斗导航自动驾驶系统 | 北斗农业机械自动导航驾驶系统 | 哈尔滨星途导航科技有限公司 | 北斗慧农XT3000 | 20000 | 液压控制转向机,直线精度:2.5M |  | 非通用类
其他机械 | 精准农业设备 | 农业用北斗终端（含渔船用） | 液压控制转向机,直线精度±2.5CM的北斗导航自动驾驶系统 | 北斗农业机械自动导航驾驶系统 | 哈尔滨星途导航科技有限公司 | 北斗慧农XT2000 | 20000 | 液压控制转向机,直线精度:2.5CM |  | 非通用类
其他机械 | 精准农业设备 | 农业用北斗终端（含渔船用） | 液压控制转向机,直线精度±2.5CM的北斗导航自动驾驶系统 | 北斗农业机械自动导航驾驶系统 | 哈尔滨星途导航科技有限公司 | 北斗慧农XT1000 | 20000 | 液压控制转向机:直线精度:2.5CM |  | 非通用类
其他机械 | 精准农业设备 | 农业用北斗终端（含渔船用） | 液压控制转向机,直线精度±2.5CM的北斗导航自动驾驶系统 | 农业机械自动导航驾驶系统 | 天泽信息产业股份有限公司 | TZSYSTEM150B | 20000 | 接收机类型：AGI-3、AGI-4； 差分类型： RTK；数据更新率：1Hz；接受天线：内置天线；接口信息：支持 CAN接口、RS232接口、USB接口；输入电压 ：12V；信号精度：水平±1cm、高程±2cm ；信号传输距离:移动基站3—15km 、固定网络基站：15-30km ；固定式电台基站：15-30km 。 |  | 非通用类
其他机械 | 精准农业设备 | 农业用北斗终端（含渔船用） | 液压控制转向机,直线精度±2.5CM的北斗导航自动驾驶系统 | 约翰迪尔AUTOTRAC™精准导航系统 | 约翰迪尔(天津)有限公司 | ATI(9008YR) | 20000 | 控制方式：液压转向系统控制 工作温度：-40～65℃ 水平精度：±(10mm+1x10-6mm) RMS 输出精度：±2.5cm |  | 非通用类
其他机械 | 精准农业设备 | 农业用北斗终端（含渔船用） | 液压控制转向机,直线精度±2.5CM的北斗导航自动驾驶系统 | 约翰迪尔AUTOTRAC™精准导航系统 | 约翰迪尔(天津)有限公司 | ATU(9006YR) | 20000 | 控制方式：方向盘转向系统控制 工作温度：-40～65℃ 水平精度：±(10mm+1x10-6mm) RMS 输出精度：±2.5cm |  | 非通用类
其他机械 | 精准农业设备 | 农业用北斗终端（含渔船用） | 液压控制转向机,直线精度±2.5CM的北斗导航自动驾驶系统 | 北斗自动导航驾驶系统 | 上海联适导航技术有限公司 | AF200 | 20000 | 显示器：显示参数7英寸（4：3）LCD显示屏800X480px 自动驾驶控制系统：作业精度≤2.5cm 基站：信号传输距离移动5km,固定15km 电台功率：移动1W 固定35W |  | 非通用类
其他机械 | 精准农业设备 | 农业用北斗终端（含渔船用） | 液压控制转向机,直线精度±2.5CM的北斗导航自动驾驶系统 | 北斗/GNSS自动导航驾驶系统 | 上海联适导航技术有限公司 | AF300 | 20000 | 显示器：显示参数7英寸（4：3）LCD显示屏800X480px 自动驾驶控制系统：作业精度≤2.5cm 基站：信号传输距离移动5km,固定15km 电台功率：移动1W 固定35W |  | 非通用类
其他机械 | 精准农业设备 | 农业用北斗终端（含渔船用） | 液压控制转向机,直线精度±2.5CM的北斗导航自动驾驶系统 | 液压控制转向机,直线精度±2.5CM的北斗导航自动驾驶系统 | 上海司南卫星导航技术股份有限公司 | AG300 | 20000 | 液压控制转向机，北斗导航自动驾驶系统，直线精度±2.5cm |  | 非通用类
其他机械 | 精准农业设备 | 农业用北斗终端（含渔船用） | 电动方向盘,直线精度±10CM的北斗导航辅助驾驶系统 | 电动方向盘,直线精度±10CM的北斗导航辅助驾驶系统 | 上海司南卫星导航技术股份有限公司 | AG301 | 15000 | 电动方向盘，北斗导航辅助驾驶系统，直线精度±10cm |  | 非通用类
其他机械 | 精准农业设备 | 农业用北斗终端（含渔船用） | 电动方向盘,直线精度±10CM的北斗导航辅助驾驶系统 | 自动导航(电动方向盘式) | 天津麦格天农农业科技发展有限公司 | TRIMBLEAGEZ-PILOT | 15000 | 电动方向盘，北斗导航辅助驾驶系统，直线精度±2.5cm |  | 非通用类