## 2017年第一批
新疆维吾尔自治区2017年第一批农机购置补贴产品信息表
序号 | 机具大类 | 机具小类 | 机具品目 | 分档名称 | 生产企业 | 产品名称 | 机具型号 | 配置参数企业依据推广鉴定报告填报 | 机具类型 | 企业所属省份
1 | 收获后处理机械 | 干燥机械 | 果蔬烘干机 | 容积15-50m³以下果蔬烘干机（整体脱水） | 三明市鸿达智能农业设备有限公司 | 果蔬烘干机 | 5HC-60 | 1、容积≥15m³，整体脱水,烘干室容积=18.9m³；2、外型尺寸(长×宽×高):6000×2400×2400mm；3、整机质量:860kg；4、处理量(笋):1200kg/批；5、装机总容量:2.2kW；6、风机数量:1 台；7、供热方式:多燃料热风炉；8、热风炉型号:RF-500；9、热风炉热功率:2.09×10的5次方kJ/h；10、控制方式：自动控制。 | 非通用类 | 福建省
2 | 收获后处理机械 | 干燥机械 | 果蔬烘干机 | 容积15-50m³以下果蔬烘干机（整体脱水） | 三明市同硕机械制造有限公司 | 果蔬烘干机 | 5HGS-16-RL | "容积15-50m³以下果蔬烘干机（整体脱水），烘干室容积（m3）：16(内容积）； 2、外型尺寸（mm）：3950×3100×2800； 3、干燥室尺寸（mm）：3460×1120×2340×2个； 4、处理量（kg/h）：57（萝卜）； 5、装机总容量（kw）：6.7； 6、加热方式：间接； 7、燃烧室尺寸（mm）：3460×860×2240； 8、燃料种类：生物质颗粒； 9、排潮口型式：百叶窗；" | 非通用类 | 福建省
3 | 收获后处理机械 | 干燥机械 | 果蔬烘干机 | 容积15-50m³以下果蔬烘干机（整体脱水） | 三明市鸿达智能农业设备有限公司 | 果蔬烘干机 | 5HRB-03 | 1、容积≥15m³，整体脱水,烘干室容积=17.2m³；2、外型尺寸(长×宽×高):6400×2000×2050mm；3、整机质量:560kg；4、处理量(笋):1200kg/批；5、装机总容量:6.9kW；6、风机数量:2台；7、供热方式:空气能热泵；8、空气能热泵型号：JK-HGJ05；9、空气能热泵热功率:6.28×10的4次方kJ/h；10、控制方式：自动控制。 | 非通用类 | 福建省
4 | 收获后处理机械 | 仓储机械 | 简易保鲜储藏设备 | 库容100—200m³简易保鲜储藏设备 | 徐州市海涛制冷设备有限公司 | 果蔬冷藏保鲜库 | ZK150 | 库容：150m³；额定功率：6.5KW；工作电压：380V；设计温度：0~10℃；压缩机冷却方式：风冷/水冷式 | 非通用类 | 江苏省
5 | 收获后处理机械 | 仓储机械 | 简易保鲜储藏设备 | 库容200—400m³简易保鲜储藏设备 | 徐州市海涛制冷设备有限公司 | 果蔬冷藏保鲜库 | ZK300 | 库容：300m³；额定功率：15.0KW；工作电压：380V；设计温度：0~10℃；压缩机冷却方式：风冷/水冷式 | 非通用类 | 江苏省
6 | 收获后处理机械 | 仓储机械 | 简易保鲜储藏设备 | 库容400m³及以上简易保鲜储藏设备 | 济南百福特制冷设备有限公司 | 组合冷库 | ZK500 | 型号：ZK500，外形尺寸：20300×7400×5000，配电总功率：23kW,制冷剂：R22，库内冷却方式：风冷，库板材料：双面彩钢聚氨酯保温板，库板厚度：100mm，库容：500m3，库温：-2～+12；压缩机制冷量：45500W； | 非通用类 | 山东省
7 | 收获机械 | 饲料作物收获机械 | 压捆机 | 4kW及以上圆捆压捆机 | 乐陵宏泰机械设备有限公司 | 圆草捆打捆机 | 9YY-55 | 功率：5.5kW；压捆形状：圆捆 | 非通用类 | 山东省
8 | 其他机械 | 精准农业设备 | 农业用北斗终端（含渔船用） | 液压控制转向机，直线精度±2.5cm的北斗导航自动驾驶系统 | 雷沃重工股份有限公司 | 农业机械导航及自动作业系统 | AGCS-I | 液压控制转向机，直线精度±2.5cm的北斗导航自动驾驶系统 | 非通用类 | 山东省
9 | 收获后处理机械 | 仓储机械 | 简易保鲜储藏设备 | 库容400m³及以上简易保鲜储藏设备 | 徐州市海涛制冷设备有限公司 | 果蔬冷藏保鲜库 | ZK500 | 库容：500m³，额定功率：20.5KW；工作电压：380V；设计温度：0~10℃；压缩机冷却方式：风冷/水冷式 | 非通用类 | 江苏省
10 | 畜牧水产养殖机械 | 饲料（草）加工机械设备 | 饲料粉碎机 | 400—550mm饲料粉碎机 | 大连铭川农业机械有限公司 | 锤片式粉碎机 | 9FQ-42-24-P1 | 转子直径 410mm | 非通用类 | 辽宁省
11 | 畜牧水产养殖机械 | 饲料（草）加工机械设备 | 饲料粉碎机 | 400—550mm饲料粉碎机 | 大连铭川农业机械有限公司 | 锤片式粉碎机 | 9FQ-42-24-P2 | 转子直径 410mm | 非通用类 | 辽宁省
12 | 收获机械 | 饲料作物收获机械 | 搂草机 | 5.4m及以上侧向指盘式液压搂草机 | 新民市丰耘农机装备制造有限公司 | 指轮式搂草机 | 9LZ-9.0 | 主要技术特征结构特点及用途 检 测 项 目 单位 设计值 核测值 结构型式 / 指轮式 指轮式 挂接方式 / 牵引式 牵引式 规格型号 / 9LZ-9.0 9LZ-9.0 外形尺寸（长x宽x高） mm 14000x10000x1800 14000x10000x1800 结构质量 kg 1580 1580 搂幅 mm 9000 9000 作业速度 km/h 8~12 8~12 配套动力范围 kw ≥50 51.2 搂齿数量 个 17盘x60 1040（17盘x60） 结构特点及用途 "1、该机为适用于在平坦草场上的搂草、翻草作业； 2、该机采用牵引式挂接方式； 3、该机由左右机架、龙门链接梁、液压装置、牵引梁 指轮架、指轮等组成。" | 非通用类 | 辽宁省
13 | 收获机械 | 饲料作物收获机械 | 搂草机 | 5.4m及以上侧向指盘式液压搂草机 | 新民市丰耘农机装备制造有限公司 | 指轮式搂草机 | 9LZ-7.4 | 主要技术特征结构特点及用途 检 测 项 目 单位 设计值 核测值 结构型式 / 指轮式 指轮式 挂接方式 / 牵引式 牵引式 规格型号 / 9LZ-9.0 9LZ-9.0 外形尺寸（长x宽x高） mm 14000x10000x1800 14000x10000x1800 结构质量 kg 1580 1580 搂幅 mm 9000 9000 作业速度 km/h 8~12 8~12 配套动力范围 kw ≥50 51.2 搂齿数量 个 17盘x60 1040（17盘x60） 结构特点及用途 "1、该机为适用于在平坦草场上的搂草、翻草作业； 2、该机采用牵引式挂接方式； 3、该机由左右机架、龙门链接梁、液压装置、牵引梁 指轮架、指轮等组成。" | 非通用类 | 辽宁省
14 | 收获机械 | 饲料作物收获机械 | 搂草机 | 5.4m及以上侧向指盘式液压搂草机 | 新民市丰耘农机装备制造有限公司 | 指轮式搂草机 | 9LZ-6.0 | 主要技术特征.结构特点及用途 检 测 项 目 单位 设计值 核测值 结构型式 / 指轮式 指轮式 挂接方式 / 牵引式 牵引式 规格型号 / 9LZ-6.0 9LZ-6.0 外形尺寸（长x宽x高） mm 5600x6000x1400 5600x6000x1400 结构质量 kg 660 660 搂幅 mm 6000 6000 作业速度 km/h 8~12 8~12 配套动力范围 kw ≥25.7 ≥25.7 搂齿数量 个 480（8盘x60） 480（8盘x60） | 非通用类 | 辽宁省
15 | 耕整地机械 | 耕地机械 | 深松机 | 6铲及以上深松机 | 乌鲁木齐双剑农机具制造有限公司 | 深松机 | 1SS-300 | 机具挂结形式：三点悬挂，作业幅宽mm:3000,外形尺寸（长*宽*高）mm：1700*3500*1550;配套动力，kw:162~191,s深松深度mm：400-480. | 通用类 | 新疆维吾尔自治区
16 | 耕整地机械 | 耕地机械 | 旋耕机 | 单轴2500mm及以上旋耕机 | 连云港双亚机械有限公司 | 水田平地搅浆机 | 1JSL-280 | 幅宽(CM):280；连接形式:三点悬挂；传动方式:单侧双链传动；弯刀型式：专用弧形打浆刀 | 通用类 | 江苏省
17 | 耕整地机械 | 耕地机械 | 旋耕机 | 单轴2500mm及以上旋耕机 | 连云港双亚机械有限公司 | 水田平地搅浆机 | 1JSL-380 | 幅宽(CM):380；连接形式:三点悬挂；传动方式:单侧双链传动；弯刀型式：专用弧形打浆刀 | 通用类 | 江苏省
18 | 耕整地机械 | 耕地机械 | 旋耕机 | 单轴2000—2500mm旋耕机 | 连云港双亚机械有限公司 | 反转灭茬机 | 1JMF-200 | 幅宽(CM):200；结构形式:框架式；传动方式:侧边齿轮传动 | 通用类 | 江苏省
19 | 耕整地机械 | 耕地机械 | 旋耕机 | 单轴2500mm及以上旋耕机 | 连云港双亚机械有限公司 | 水田折叠式平地搅浆机 | 1JS-460 | 幅宽(CM):460；连接形式:三点悬挂；传动方式:双侧齿轮传动；弯刀型式：专用弧形打浆刀 | 通用类 | 江苏省
20 | 收获机械 | 玉米收获机械 | 自走式玉米收获机（含穗茎兼收玉米收获机） | 4行摘穗剥皮型自走式玉米收获机 | 雷沃重工股份有限公司 | 自走式玉米收获机 | 4YZ-4D | 结构型式：自走式（摘穗剥皮型）；收获行数：4行；工作幅宽：2490mm | 通用类 | 山东省
21 | 动力机械 | 拖拉机 | 轮式拖拉机(不含皮带传动轮式拖拉机） | 140—150马力四轮驱动拖拉机 | 山东亚丰农业机械装备有限公司 | 轮式拖拉机 | YF1504 | 驱动方式：四轮驱动；发动机标定功率（KW）：110.3 | 通用类 | 山东省
22 | 动力机械 | 拖拉机 | 轮式拖拉机(不含皮带传动轮式拖拉机） | 100马力及以上两轮驱动拖拉机 | 雷沃重工股份有限公司 | 轮式拖拉机 | M1100-DS2 | 驱动方式：两轮驱动；功率（kw）：81KW | 通用类 | 山东省
23 | 动力机械 | 拖拉机 | 轮式拖拉机(不含皮带传动轮式拖拉机） | 110—120马力四轮驱动拖拉机 | 雷沃重工股份有限公司 | 轮式拖拉机 | M1104-DSA | 驱动方式：四轮驱动；功率（kw）：81KW | 通用类 | 山东省
24 | 动力机械 | 拖拉机 | 轮式拖拉机(不含皮带传动轮式拖拉机） | 55—60马力四轮驱动拖拉机 | 潍坊华特拖拉机有限公司 | 轮式拖拉机 | HT-554 | 配套动力（kw）：40.4 驱动型式：四轮驱动 | 通用类 | 山东省
25 | 动力机械 | 拖拉机 | 轮式拖拉机(不含皮带传动轮式拖拉机） | 55—60马力四轮驱动拖拉机 | 中联重机股份有限公司(原:奇瑞重工股份有限公司) | 轮式拖拉机 | RF554-A2 | 驱动方式：四轮驱动；功率：40.5kw | 通用类 | 安徽省
26 | 动力机械 | 拖拉机 | 轮式拖拉机(不含皮带传动轮式拖拉机） | 100—110马力四轮驱动拖拉机 | 雷沃重工股份有限公司 | 轮式拖拉机 | P5-1004-PT3 | 驱动方式：四轮驱动；功率（kw）：73.5KW | 通用类 | 山东省
27 | 动力机械 | 拖拉机 | 轮式拖拉机(不含皮带传动轮式拖拉机） | 30—35马力两轮驱动拖拉机 | 中联重机股份有限公司(原:奇瑞重工股份有限公司) | 轮式拖拉机 | RD300-B | 驱动方式：两轮驱动；功率：22.05kw | 通用类 | 安徽省
28 | 动力机械 | 拖拉机 | 轮式拖拉机(不含皮带传动轮式拖拉机） | 40—45马力四轮驱动拖拉机 | 江西马恒达悦达拖拉机有限公司 | 轮式拖拉机 | MFS404-1 | 40马力≤功率＜45马力；驱动方式：四轮驱动 | 通用类 | 江西省
29 | 动力机械 | 拖拉机 | 轮式拖拉机(不含皮带传动轮式拖拉机） | 100马力及以上两轮驱动拖拉机 | 雷沃重工股份有限公司 | 轮式拖拉机 | M1100-DS | 驱动方式：两轮驱动；功率（kw）：81KW | 通用类 | 山东省
30 | 动力机械 | 拖拉机 | 轮式拖拉机(不含皮带传动轮式拖拉机） | 110—120马力四轮驱动拖拉机 | 雷沃重工股份有限公司 | 轮式拖拉机 | M1104-DS2 | 驱动方式：四轮驱动；功率（kw）：81KW | 通用类 | 山东省
31 | 动力机械 | 拖拉机 | 轮式拖拉机(不含皮带传动轮式拖拉机） | 110—120马力四轮驱动拖拉机 | 雷沃重工股份有限公司 | 轮式拖拉机 | M1104-DS | 驱动方式：四轮驱动；功率（kw）：81KW | 通用类 | 山东省
32 | 动力机械 | 拖拉机 | 轮式拖拉机(不含皮带传动轮式拖拉机） | 45—50马力四轮驱动拖拉机 | 中联重机股份有限公司(原:奇瑞重工股份有限公司) | 轮式拖拉机 | RF454-2 | 驱动方式：四轮驱动；功率：33.1kw | 通用类 | 安徽省
33 | 动力机械 | 拖拉机 | 轮式拖拉机(不含皮带传动轮式拖拉机） | 50—55马力四轮驱动拖拉机 | 中联重机股份有限公司(原:奇瑞重工股份有限公司) | 轮式拖拉机 | RF504-2 | 驱动方式：四轮驱动；功率：36.8kw | 通用类 | 安徽省
34 | 动力机械 | 拖拉机 | 轮式拖拉机(不含皮带传动轮式拖拉机） | 45—50马力四轮驱动拖拉机 | 中联重机股份有限公司(原:奇瑞重工股份有限公司) | 轮式拖拉机 | RF454-A2 | 驱动方式：四轮驱动；功率：33.1kw | 通用类 | 安徽省
35 | 动力机械 | 拖拉机 | 轮式拖拉机(不含皮带传动轮式拖拉机） | 40—45马力两轮驱动拖拉机 | 潍坊华特拖拉机有限公司 | 轮式拖拉机 | HT-400 | 配套动力（kw）：29.5 驱动型式：两轮驱动 | 通用类 | 山东省
36 | 动力机械 | 拖拉机 | 轮式拖拉机(不含皮带传动轮式拖拉机） | 120—130马力四轮驱动拖拉机 | 雷沃重工股份有限公司 | 轮式拖拉机 | P5-1204-PT3 | 驱动方式：四轮驱动；功率（kw）：88.2KW | 通用类 | 山东省
37 | 动力机械 | 拖拉机 | 轮式拖拉机(不含皮带传动轮式拖拉机） | 60—65马力两轮驱动拖拉机 | 中联重机股份有限公司(原:奇瑞重工股份有限公司) | 轮式拖拉机 | RK600-A | 驱动方式：两轮驱动；功率：44kw | 通用类 | 安徽省
38 | 动力机械 | 拖拉机 | 轮式拖拉机(不含皮带传动轮式拖拉机） | 40—45马力四轮驱动拖拉机 | 中联重机股份有限公司(原:奇瑞重工股份有限公司) | 轮式拖拉机 | RF404-A2 | 驱动方式：四轮驱动；功率：29.4kw | 通用类 | 安徽省
39 | 动力机械 | 拖拉机 | 轮式拖拉机(不含皮带传动轮式拖拉机） | 100马力及以上两轮驱动拖拉机 | 雷沃重工股份有限公司 | 轮式拖拉机 | M1100-DSA | 驱动方式：两轮驱动；功率（kw）：81KW | 通用类 | 山东省
40 | 动力机械 | 拖拉机 | 轮式拖拉机(不含皮带传动轮式拖拉机） | 25—30马力两轮驱动拖拉机 | 中联重机股份有限公司(原:奇瑞重工股份有限公司) | 轮式拖拉机 | RD250-B | 驱动方式：两轮驱动；功率：18.4kw | 通用类 | 安徽省
41 | 动力机械 | 拖拉机 | 轮式拖拉机(不含皮带传动轮式拖拉机） | 210马力及以上四轮驱动拖拉机 | 中联重机股份有限公司(原:奇瑞重工股份有限公司) | 轮式拖拉机 | PL2304 | 驱动方式：四轮驱动；功率：172kw | 通用类 | 安徽省
42 | 动力机械 | 拖拉机 | 轮式拖拉机(不含皮带传动轮式拖拉机） | 110—120马力四轮驱动拖拉机 | 雷沃重工股份有限公司 | 轮式拖拉机 | M1104-DSA2 | 驱动方式：四轮驱动；功率（kw）：81KW | 通用类 | 山东省
43 | 动力机械 | 拖拉机 | 轮式拖拉机(不含皮带传动轮式拖拉机） | 110—120马力四轮驱动拖拉机 | 雷沃重工股份有限公司 | 轮式拖拉机 | P5-1104-PT3 | 驱动方式：四轮驱动；功率（kw）：80.9KW | 通用类 | 山东省
44 | 动力机械 | 拖拉机 | 轮式拖拉机(不含皮带传动轮式拖拉机） | 150—180马力四轮驱动拖拉机 | 潍坊奥利达机械有限公司 | 轮式拖拉机 | ALD1504 | 150马力≤功率＜160马力；驱动方式：四轮驱动 | 通用类 | 山东省
45 | 动力机械 | 拖拉机 | 轮式拖拉机(不含皮带传动轮式拖拉机） | 40—45马力四轮驱动拖拉机 | 潍坊华特拖拉机有限公司 | 轮式拖拉机 | HT-404 | 配套动力（kw）：29.5 驱动型式：四轮驱动 | 通用类 | 山东省
46 | 动力机械 | 拖拉机 | 轮式拖拉机(不含皮带传动轮式拖拉机） | 75—80马力两轮驱动拖拉机 | 中联重机股份有限公司(原:奇瑞重工股份有限公司) | 轮式拖拉机 | RC750H | 驱动方式：两轮驱动；功率：55kw | 通用类 | 安徽省
47 | 动力机械 | 拖拉机 | 轮式拖拉机(不含皮带传动轮式拖拉机） | 50—55马力四轮驱动拖拉机 | 中联重机股份有限公司(原:奇瑞重工股份有限公司) | 轮式拖拉机 | RF504-A2 | 驱动方式：四轮驱动；功率：36.8kw | 通用类 | 安徽省
48 | 动力机械 | 拖拉机 | 轮式拖拉机(不含皮带传动轮式拖拉机） | 30—35马力四轮驱动拖拉机 | 江西马恒达悦达拖拉机有限公司 | 轮式拖拉机 | MFS304-1 | 30马力≤功率＜35马力；驱动方式：四轮驱动 | 通用类 | 江西省
49 | 动力机械 | 拖拉机 | 轮式拖拉机(不含皮带传动轮式拖拉机） | 140—150马力四轮驱动拖拉机 | 山东亚丰农业机械装备有限公司 | 轮式拖拉机 | YF1404 | 驱动方式：四轮驱动；发动机标定功率（KW）：103 | 通用类 | 山东省
50 | 动力机械 | 拖拉机 | 轮式拖拉机(不含皮带传动轮式拖拉机） | 25—30马力四轮驱动拖拉机 | 中联重机股份有限公司(原:奇瑞重工股份有限公司) | 轮式拖拉机 | RD254-B | 驱动方式：四轮驱动；功率：18.4kw | 通用类 | 安徽省
51 | 动力机械 | 拖拉机 | 轮式拖拉机(不含皮带传动轮式拖拉机） | 55—60马力两轮驱动拖拉机 | 中联重机股份有限公司(原:奇瑞重工股份有限公司) | 轮式拖拉机 | RK550 | 驱动方式：两轮驱动；功率：40.4kw | 通用类 | 安徽省
52 | 动力机械 | 拖拉机 | 轮式拖拉机(不含皮带传动轮式拖拉机） | 60—65马力两轮驱动拖拉机 | 中联重机股份有限公司(原:奇瑞重工股份有限公司) | 轮式拖拉机 | RK600 | 驱动方式：两轮驱动；功率：44kw | 通用类 | 安徽省
53 | 动力机械 | 拖拉机 | 轮式拖拉机(不含皮带传动轮式拖拉机） | 130—140马力四轮驱动拖拉机 | 雷沃重工股份有限公司 | 轮式拖拉机 | P5-1304-PT3 | 驱动方式：四轮驱动；功率（kw）：95.6KW | 通用类 | 山东省
54 | 动力机械 | 拖拉机 | 轮式拖拉机(不含皮带传动轮式拖拉机） | 70—75马力两轮驱动拖拉机 | 中联重机股份有限公司(原:奇瑞重工股份有限公司) | 轮式拖拉机 | RK700H | 驱动方式：两轮驱动；功率：51.5kw | 通用类 | 安徽省
55 | 动力机械 | 拖拉机 | 轮式拖拉机(不含皮带传动轮式拖拉机） | 55—60马力四轮驱动拖拉机 | 中联重机股份有限公司(原:奇瑞重工股份有限公司) | 轮式拖拉机 | RF554-2 | 驱动方式：四轮驱动；功率：40.5kw | 通用类 | 安徽省
56 | 动力机械 | 拖拉机 | 轮式拖拉机(不含皮带传动轮式拖拉机） | 100马力及以上两轮驱动拖拉机 | 雷沃重工股份有限公司 | 轮式拖拉机 | M1100-DSA2 | 驱动方式：两轮驱动；功率（kw）：81KW | 通用类 | 山东省
57 | 动力机械 | 拖拉机 | 轮式拖拉机(不含皮带传动轮式拖拉机） | 30—35马力四轮驱动拖拉机 | 中联重机股份有限公司(原:奇瑞重工股份有限公司) | 轮式拖拉机 | RD304-B | 驱动方式：四轮驱动；功率：22.05kw | 通用类 | 安徽省
58 | 动力机械 | 拖拉机 | 轮式拖拉机(不含皮带传动轮式拖拉机） | 40—45马力四轮驱动拖拉机 | 中联重机股份有限公司(原:奇瑞重工股份有限公司) | 轮式拖拉机 | RF404-2 | 驱动方式：四轮驱动；功率：29.4kw | 通用类 | 安徽省
59 | 动力机械 | 拖拉机 | 轮式拖拉机(不含皮带传动轮式拖拉机） | 40—45马力两轮驱动拖拉机 | 中联重机股份有限公司(原:奇瑞重工股份有限公司) | 轮式拖拉机 | RK400-B | 驱动方式：两轮驱动；功率：29.4kw | 通用类 | 安徽省
60 | 动力机械 | 拖拉机 | 轮式拖拉机(不含皮带传动轮式拖拉机） | 60—65马力两轮驱动拖拉机 | 中联重机股份有限公司(原:奇瑞重工股份有限公司) | 轮式拖拉机 | RK600H | 驱动方式：两轮驱动；功率：44kw | 通用类 | 安徽省
61 | 收获机械 | 饲料作物收获机械 | 捡拾压捆机 | 2.2m及以上捡拾压捆机 | 中联重机股份有限公司(原:奇瑞重工股份有限公司) | 牵引式方捆打捆机 | 9YF-2200 | 结构型式：牵引式；捡拾宽度（mm）：2200，作业方式：移动式；草捆形状：方捆 | 通用类 | 安徽省
62 | 收获机械 | 饲料作物收获机械 | 捡拾压捆机 | 2.2m及以上捡拾压捆机 | 中联重机股份有限公司(原:奇瑞重工股份有限公司) | 秸秆粉碎方草捆打捆机 | 9YF-2200S | 结构型式：牵引式；捡拾宽度（mm）：2200，作业方式：移动式；草捆形状：方捆 | 通用类 | 安徽省
63 | 收获机械 | 饲料作物收获机械 | 捡拾压捆机 | 2.2m及以上捡拾压捆机 | 雷沃重工股份有限公司 | 秸秆方捆压捆机 | 9YFS-2.2 | 结构型式：牵引式；捡拾器宽度：2200mm | 通用类 | 山东省
64 | 收获机械 | 饲料作物收获机械 | 捡拾压捆机 | 1.7—2.2m捡拾压捆机 | 中联重机股份有限公司(原:奇瑞重工股份有限公司) | 牵引式方捆打捆机 | 9YF-1900C | 结构型式：牵引式；捡拾宽度（mm）：1900，作业方式：移动式；草捆形状：方捆 | 通用类 | 安徽省
65 | 收获机械 | 饲料作物收获机械 | 捡拾压捆机 | 1.7—2.2m捡拾压捆机 | 湖北力豪机械科技有限公司 | 方草捆打捆机 | 9YFQ-2.0 | 捡拾宽度2050mm 打捆速度100/min 配套动力：35～60kw | 通用类 | 湖北省
66 | 收获机械 | 饲料作物收获机械 | 捡拾压捆机 | 2.2m及以上捡拾压捆机 | 雷沃重工股份有限公司 | 方草捆打捆机 | 9YF-2.2 | 结构型式：牵引式；捡拾器宽度：2236mm | 通用类 | 山东省
67 | 收获机械 | 饲料作物收获机械 | 捡拾压捆机 | 1.7—2.2m捡拾压捆机 | 芜湖泓吉杙机械制造有限公司 | 方草捆打捆机 | 9YF-1.9 | 捡拾器宽度：1970mm | 通用类 | 安徽省
68 | 收获机械 | 饲料作物收获机械 | 青饲料收获机 | 200—260cm自走圆盘式青饲料收获机 | 甘肃武威兴旺农机制造有限公司 | 青饲料收获机 | 4QZ-6 | 工作幅宽 2245 mm 结构型式 ： 自走圆盘式 外形尺寸（长x宽x高）6650x2350x3580mm,结构质量：4260kg、作业速度：1.84~4.06km/h,生产率：0.41~0.91h㎡/h, | 通用类 | 甘肃省
69 | 收获机械 | 谷物收获机械 | 自走履带式谷物联合收割机（全喂入） | 4kg/s及以上自走履带式谷物联合收割机（全喂入） | 江苏上骐农业装备有限公司 | 履带式全喂入谷物联合收割机 | 4LZ-5.0T | 喂入量≥4kg/s；自走履带式；喂入方式：全喂入 | 通用类 | 江苏省
70 | 收获机械 | 谷物收获机械 | 自走轮式谷物联合收割机（全喂入) | 7—8kg/s自走轮式谷物联合收割机（全喂入） | 雷沃重工股份有限公司 | 自走式谷物联合收割机 | 4LZ-7E5 | 结构型式：自走轮式；喂入方式：全喂入；喂入量：7kg/s | 通用类 | 山东省
71 | 收获机械 | 谷物收获机械 | 自走轮式谷物联合收割机（全喂入) | 8kg/s及以上自走轮式谷物联合收割机（全喂入） | 中联重机股份有限公司(原:奇瑞重工股份有限公司) | 自走式谷物联合收割机 | 4LZ-8F1 | 喂入量(kg/s):8；自走轮式；喂入方式：全喂入 | 通用类 | 安徽省
72 | 收获机械 | 谷物收获机械 | 自走轮式谷物联合收割机（全喂入) | 8kg/s及以上自走轮式谷物联合收割机（全喂入） | 中联重机股份有限公司(原:奇瑞重工股份有限公司) | 自走式谷物联合收割机 | 4LZ-8B1 | 喂入量(kg/s):8；自走轮式；喂入方式：全喂入 | 通用类 | 安徽省
73 | 收获机械 | 玉米收获机械 | 自走式玉米收获机（含穗茎兼收玉米收获机） | 4行摘穗剥皮型自走式玉米收获机 | 雷沃重工股份有限公司 | 自走式玉米收获机 | 4YZ-4J | 结构型式：自走式（摘穗剥皮型）；收获行数：4行；工作幅宽：2245mm | 通用类 | 山东省
74 | 收获机械 | 谷物收获机械 | 自走轮式谷物联合收割机（全喂入) | 8kg/s及以上自走轮式谷物联合收割机（全喂入） | 雷沃重工股份有限公司 | 自走式谷物联合收割机 | 4LZ-8E2 | 结构型式：自走轮式；喂入方式：全喂入；喂入量：8kg/s | 通用类 | 山东省
75 | 收获机械 | 谷物收获机械 | 自走轮式谷物联合收割机（全喂入) | 8kg/s及以上自走轮式谷物联合收割机（全喂入） | 雷沃重工股份有限公司 | 自走式谷物联合收割机 | 4LZ-8M | 结构型式：自走轮式；喂入方式：全喂入；喂入量：8kg/s | 通用类 | 山东省
76 | 收获机械 | 谷物收获机械 | 自走轮式谷物联合收割机（全喂入) | 8kg/s及以上自走轮式谷物联合收割机（全喂入） | 中联重机股份有限公司(原:奇瑞重工股份有限公司) | 自走式谷物联合收割机 | 4LZ-8BZ1 | 喂入量(kg/s):8；自走轮式；喂入方式：全喂入 | 通用类 | 安徽省
77 | 收获机械 | 谷物收获机械 | 自走轮式谷物联合收割机（全喂入) | 6—7kg/s自走轮式谷物联合收割机（全喂入） | 雷沃重工股份有限公司 | 自走式谷物联合收割机 | 4LZ-6M | 结构型式：自走轮式；喂入方式：全喂入；喂入量：6kg/s | 通用类 | 山东省
78 | 收获机械 | 谷物收获机械 | 自走轮式谷物联合收割机（全喂入) | 8kg/s及以上自走轮式谷物联合收割机（全喂入） | 中联重机股份有限公司(原:奇瑞重工股份有限公司) | 自走式谷物联合收割机 | 4LZ-8CZ1 | 喂入量(kg/s):8；自走轮式；喂入方式：全喂入 | 通用类 | 安徽省
79 | 耕整地机械 | 耕地机械 | 翻转犁 | 单体幅宽35CM以下,3-4铧翻转犁 | 商丘市东方机引农具厂 | 液压翻转四铧犁 | 1LF-427 | 犁体工作幅宽（mm）：270 犁体数量（个）：8 | 非通用类 | 河南省
80 | 耕整地机械 | 耕地机械 | 翻转犁 | 单体幅宽35CM以下,3-4铧翻转犁 | 商丘市东方机引农具厂 | 液压翻转四铧犁 | 1LF-425 | 犁体工作幅宽（mm）：250 犁体数量（个）：8 | 非通用类 | 河南省
81 | 耕整地机械 | 耕地机械 | 翻转犁 | 单体幅宽35CM以下,3-4铧翻转犁 | 商丘市东方机引农具厂 | 液压翻转三铧犁 | 1LF-325A | 犁体工作幅宽（mm）：250 犁铧数量（个）：6 | 非通用类 | 河南省
82 | 耕整地机械 | 耕地机械 | 翻转犁 | 单体幅宽35CM以下,3-4铧翻转犁 | 商丘市东方机引农具厂 | 液压翻转四铧犁 | 1LF-430B | 犁体工作幅宽（mm）：300 犁体数量（个）：8 | 非通用类 | 河南省
83 | 耕整地机械 | 耕地机械 | 翻转犁 | 单体幅宽35CM以下,3-4铧翻转犁 | 商丘市东方机引农具厂 | 液压翻转三铧犁 | 1LF-325 | 犁体工作幅宽（mm）：250 犁体数量（个）：6 | 非通用类 | 河南省
84 | 耕整地机械 | 耕地机械 | 翻转犁 | 单体幅宽35CM以下,3-4铧翻转犁 | 商丘市东方机引农具厂 | 液压翻转四铧犁 | 1LF-430 | 犁体工作幅宽（mm）：300 犁体数量（个）：8 | 非通用类 | 河南省
85 | 耕整地机械 | 耕地机械 | 翻转犁 | 单体幅宽35CM以下,3-4铧翻转犁 | 商丘市东方机引农具厂 | 液压翻转轻型三铧犁 | 1LQF-325 | 犁体工作幅宽（mm）：250 犁体数量（个）：6 | 非通用类 | 河南省
86 | 耕整地机械 | 耕地机械 | 翻转犁 | 单体幅宽35CM以下,3-4铧翻转犁 | 商丘市东方机引农具厂 | 液压翻转四铧犁 | 1LF-425A | 犁体工作幅宽（mm）：250 犁体数量（个）：8 | 非通用类 | 河南省
87 | 耕整地机械 | 耕地机械 | 翻转犁 | 单体幅宽35CM以下,3-4铧翻转犁 | 商丘市黄河机械制造有限公司 | 液压翻转三铧犁 | 1LF-330 | 1,外形尺寸（长*宽*高）mm2800*1615*1340;2,结构质量kg500;3,配套动力kW44-51.5;4,犁体数量(个)3;5,犁体幅宽mm900;6,与拖拉机连接方式 / 三点悬挂;7,翻转机构驱动形式 / 液压驱动;8,运输间隙mm400;9,限深轮直径mm320;10，单体幅宽cm30 | 非通用类 | 河南省
88 | 耕整地机械 | 耕地机械 | 翻转犁 | 单体幅宽35CM以下,3-4铧翻转犁 | 商丘市黄河机械制造有限公司 | 液压翻转三铧犁 | 1LF-327 | 1,外形尺寸（长*宽*高）mm2800*1700*1340;2,结构质量kg390;3,配套动力kW44-51.5;4,犁体数量个3*2;5,犁体幅宽mm810;6,与拖拉机连接方式 / 三点悬挂;7,翻转机构驱动形式 / 液压驱动;8,运输间隙mm400;9,限深轮直径mm320;10，单体幅宽mm270 | 非通用类 | 河南省
89 | 耕整地机械 | 耕地机械 | 翻转犁 | 单体幅宽35CM以下,3-4铧翻转犁 | 商丘市黄河机械制造有限公司 | 液压翻转四铧犁 | 1LF-430 | 1,外形尺寸（长*宽*高）mm3600*1810*1400;2,结构质量kg780;3,配套动力kW58.8-73.5;4,犁体数量个(4);5,犁体幅宽mm1200;6,与拖拉机连接方式 / 三点悬挂;7,翻转机构驱动形式 / 液压驱动;8,运输间隙mm400;9,限深轮直径mm380;10，单体幅宽cm30 | 非通用类 | 河南省
90 | 耕整地机械 | 耕地机械 | 翻转犁 | 单体幅宽35CM以下,3-4铧翻转犁 | 乌鲁木齐双剑农机具制造有限公司 | 液压翻转犁 | 1LYF-327 | 结构形式：双向，翻转结构形式：液压式，与拖拉机配套链接方式：三点悬挂，犁体数量，个：3*2，犁体工作幅宽，mm:270,最大耕深，cm：26，外形尺寸，mm:2400*1200*1800，犁体纵向距离，cm:60. | 非通用类 | 新疆维吾尔自治区
91 | 耕整地机械 | 耕地机械 | 翻转犁 | 单体幅宽35CM以下,3-4铧翻转犁 | 乌鲁木齐双剑农机具制造有限公司 | 液压翻转犁 | 1LYF-427 | 结构形式：双向，机具重量，kg:450;与拖拉机配套链接方式：三点悬挂；犁体工作幅宽，mm:270;最大耕深，cm:28;外形尺寸，mm:(长*宽*高）：2800*1200*1900. | 非通用类 | 新疆维吾尔自治区
92 | 耕整地机械 | 耕地机械 | 翻转犁 | 单体幅宽35CM以下,3-4铧翻转犁 | 乌鲁木齐双剑农机具制造有限公司 | 液压翻转犁 | 1LYF-430 | 机具重量，kg:700,犁体数量，个:4*2,犁体工作幅宽，mm:300;犁体纵向距离，cm:60;最大耕深，cm:28;外形尺寸，mm(长*宽*高）：2980*1400*1700. | 非通用类 | 新疆维吾尔自治区
93 | 耕整地机械 | 耕地机械 | 翻转犁 | 单体幅宽35CM以下,3-4铧翻转犁 | 河北冀农农机具有限公司 | 液压翻转犁 | 1LF-427 | 外形尺寸（长×宽×高）：2400×1300×1200；配套动力：44.11～47.79kW；结构形式：双向犁；犁体数量：左右各4个，共8个；犁体工作幅宽270mm;整机重量430kg;最大耕深：27cm; | 非通用类 | 河北省
94 | 耕整地机械 | 耕地机械 | 翻转犁 | 单体幅宽35CM以下,3-4铧翻转犁 | 河北冀农农机具有限公司 | 液压翻转犁 | 1LF-325 | 外形尺寸（长×宽×高）：1660×1000×1170；配套动力：25.7～29.4kW；结构形式：双向犁；犁体数量：左右各3个，共6个；犁体工作幅宽250mm;整机重量245kg;最大耕深：22cm; | 非通用类 | 河北省
95 | 耕整地机械 | 耕地机械 | 翻转犁 | 单体幅宽35CM以下,3-4铧翻转犁 | 河北冀农农机具有限公司 | 液压翻转犁 | 1LF-327 | 外形尺寸（长×宽×高）：2260×1150×1200；配套动力：40～50kW；结构形式：双向犁；犁体数量：左右各3个，共6个；犁体工作幅宽270mm;整机重量310kg;最大耕深：27cm; | 非通用类 | 河北省
96 | 耕整地机械 | 耕地机械 | 翻转犁 | 单体幅宽35CM以下,3-4铧翻转犁 | 河南豪丰机械制造有限公司 | 可调幅液压翻转犁 | 1LYF-425 | 单体幅宽25㎝，铧体个数4铧 | 非通用类 | 河南省
97 | 耕整地机械 | 耕地机械 | 翻转犁 | 单体幅宽35CM以下,3-4铧翻转犁 | 河北农源农业机械制造有限公司 | 液压翻转犁 | 1LYF-425 | 悬挂类型：三点式悬挂；犁体数量8个；犁体工作幅宽250mm; | 非通用类 | 河北省
98 | 耕整地机械 | 耕地机械 | 翻转犁 | 单体幅宽35CM以下,3-4铧翻转犁 | 河北农源农业机械制造有限公司 | 液压翻转犁 | 1LYF-325 | 悬挂类型：三点式悬挂；犁体数量6个；犁体工作幅宽250mm； | 非通用类 | 河北省
99 | 耕整地机械 | 耕地机械 | 翻转犁 | 单体幅宽35CM以下,3-4铧翻转犁 | 河北农源农业机械制造有限公司 | 液压翻转犁 | 1LYF-427 | 悬挂类型三点式悬挂；犁体数量8个；犁体工作幅宽270mm; | 非通用类 | 河北省
100 | 耕整地机械 | 耕地机械 | 翻转犁 | 单体幅宽35CM以下,3-4铧翻转犁 | 河北农源农业机械制造有限公司 | 液压翻转犁 | 1LYF-428 | 悬挂类型三点式悬挂；犁体数量8个；犁体工作幅宽280mm; | 非通用类 | 河北省
101 | 耕整地机械 | 耕地机械 | 翻转犁 | 单体幅宽35CM以下,3-4铧翻转犁 | 河北农源农业机械制造有限公司 | 液压翻转犁 | 1LYF-327 | 悬挂类型：三点式悬挂；犁体数量6个；犁体工作幅宽270mm; | 非通用类 | 河北省
102 | 耕整地机械 | 耕地机械 | 翻转犁 | 单体幅宽35CM以下,3-4铧翻转犁 | 石河子市光大农机有限公司 | 液压翻转犁 | 1LYF-430 | 单体幅宽30cm，4铧翻转犁 | 非通用类 | 新疆维吾尔自治区
103 | 耕整地机械 | 耕地机械 | 翻转犁 | 单体幅宽35CM以下,3-4铧翻转犁 | 山东鑫港新能源科技有限公司 | 液压翻转犁 | 1LF-430 | 结构型式：垂直翻转式悬挂双向犁，外形尺寸（长×宽×高）(mm):2500×1500×1300,机器质量(kg):520,配套拖拉机标定功率(kw):≥58.8,与拖拉机配套连接方式:悬挂式,悬挂类型（适用悬挂式）：三点悬挂，翻转机构型式：液压，调幅犁调整幅宽范围(mm):900-1200,犁体纵向距离(cm):51.4,犁体工作幅宽与犁体纵向距离之比:1:1.714,犁体水平基面到犁架底面的高度(mm):610,最大耕深(cm):30,犁架主梁底面宽度(mm):60,每米工作幅宽质量(kg):433,运输 | 非通用类 | 山东省
104 | 耕整地机械 | 耕地机械 | 翻转犁 | 单体幅宽35CM以下,3-4铧翻转犁 | 中国一拖集团有限公司 | 液压翻转犁 | 1LF-430 | 单体幅宽：30cm；铧体个数：4铧 | 非通用类 | 河南省
105 | 耕整地机械 | 耕地机械 | 翻转犁 | 单体幅宽35CM以下,3-4铧翻转犁 | 中国一拖集团有限公司 | 液压翻转犁 | 1LF-330 | 单体幅宽：30cm；铧体个数：3铧 | 非通用类 | 河南省
106 | 耕整地机械 | 耕地机械 | 翻转犁 | 单体幅宽35CM以下,3-4铧翻转犁 | 青岛鲁耕农业机械有限公司 | 液压翻转犁 | 1LF-430 | 单体幅宽300mm；铧体个数(单侧）4铧 | 非通用类 | 山东省
107 | 耕整地机械 | 耕地机械 | 翻转犁 | 单体幅宽35CM以下,3-4铧翻转犁 | 河南金大川机械有限公司 | 液压翻转犁 | 1LF-428 | 犁体工作幅宽：280mm 外形尺寸：3450×1300×1400mm 耕深：30cm 配套动力：51.4-58.8kw 重量：560kg | 非通用类 | 河南省
108 | 耕整地机械 | 耕地机械 | 翻转犁 | 单体幅宽35CM以下,3-4铧翻转犁 | 河南金大川机械有限公司 | 液压翻转犁 | 1LF-328 | 犁体工作幅宽：280mm 外形尺寸：2650×1300×1350mm 耕深：30cm 配套动力：36.7-44.5kw 重量：470kg | 非通用类 | 河南省
109 | 耕整地机械 | 耕地机械 | 翻转犁 | 单体幅宽35CM以下,3-4铧翻转犁 | 馆陶县飞翔机械装备制造有限公司 | 液压翻转双向犁 | 1LF-325 | 参数：配套动力：29.4-36.8kW、重量：380kg、作业速度＞5km/h、单犁体幅宽：250mm、工作幅宽：750mm、外形尺寸（长×宽×高）：2060×1240×1275mm、最大耕深：220mm、与拖拉机配套连接方式：三点悬挂式 | 非通用类 | 河北省
110 | 耕整地机械 | 耕地机械 | 翻转犁 | 单体幅宽35CM以下,3-4铧翻转犁 | 馆陶县飞翔机械装备制造有限公司 | 液压翻转双向犁 | 1LF-425 | 参数：配套动力：40.5-44.1kW、重量：450kg、作业速度＞5km/h、单犁体幅宽：250mm、工作幅宽：1000mm、外形尺寸（长×宽×高）：2550×1300×1300mm、最大耕深：220mm、与拖拉机配套连接方式：三点悬挂式 | 非通用类 | 河北省
111 | 耕整地机械 | 耕地机械 | 翻转犁 | 单体幅宽35CM以下,3-4铧翻转犁 | 河北锐宏机械制造有限公司 | 液压翻转犁 | 1LYF-327 | 结构型式：双向犁 外形尺寸（长*宽*高）（mm）：2400*1400*1240 配套拖拉机标定功率（kw）：29.4-36.8 机器质量（kg）：380 悬挂类型（悬挂式）：三点悬挂 犁体数量（个）：左右各3个 犁体工作幅宽（mm）：270 犁体纵向距离（cm）：40 最大耕深（cm）：25 | 非通用类 | 河北省
112 | 耕整地机械 | 耕地机械 | 翻转犁 | 单体幅宽35CM以下,3-4铧翻转犁 | 河北锐宏机械制造有限公司 | 液压翻转犁 | 1LYF-427 | 结构型式：双向犁 外形尺寸（长*宽*高）（mm）：2550*1700*1300 配套拖拉机标定功率（kw）：36.8-44.1 机器质量（kg）：450 悬挂类型（悬挂式）：三点悬挂 犁体数量（个）：左右各4个 犁体工作幅宽（mm）：270 犁体纵向距离（cm）：40 最大耕深（cm）：25 | 非通用类 | 河北省
113 | 耕整地机械 | 耕地机械 | 翻转犁 | 单体幅宽35CM以下,3-4铧翻转犁 | 河北锐宏机械制造有限公司 | 液压翻转犁 | 1LYF-425 | 结构型式：双向犁 外形尺寸（长*宽*高）（mm）：2530*1450*1060 配套拖拉机标定功率（kw）：29.4-36.8 机器质量（kg）：215 悬挂类型（悬挂式）：三点悬挂 犁体数量（个）：左右各4个 犁体工作幅宽（mm）：250 犁体纵向距离（cm）：62 最大耕深（cm）：22 | 非通用类 | 河北省
114 | 耕整地机械 | 耕地机械 | 翻转犁 | 单体幅宽35CM以下,3-4铧翻转犁 | 山东亿嘉现代农业有限公司 | 液压翻转犁 | 1LF-430 | 单体幅宽:30cm；铧体个数:4+4铧 | 非通用类 | 山东省
115 | 耕整地机械 | 耕地机械 | 翻转犁 | 单体幅宽35CM以下,3-4铧翻转犁 | 新疆利农机械制造有限责任公司 | 液压翻转犁 | 1LYF-430 | 2类3点悬挂，犁体个数4X2，犁体工作幅宽30CM，液压翻转 | 非通用类 | 新疆维吾尔自治区
116 | 耕整地机械 | 耕地机械 | 翻转犁 | 单体幅宽35CM以下,3-4铧翻转犁 | 西安永晨机械设备有限公司 | 液压翻转犁 | 1LF-430 | 配套动力:73.5kW-88.2kW,整机质量707Kg，犁体工作幅宽：300mm,犁体数量：上、下各4个，最大耕深:25cm,外形尺寸（长×宽×高）：2780mm×1710mm×1330mm | 非通用类 | 陕西省
117 | 耕整地机械 | 耕地机械 | 翻转犁 | 单体幅宽35CM以下,3-4铧翻转犁 | 商丘黄达农业机械有限公司 | 液压翻转四铧犁 | 1LYF-427 | 单铧耕宽27厘米左右犁体各4个 | 非通用类 | 河南省
118 | 耕整地机械 | 耕地机械 | 翻转犁 | 单体幅宽35CM以下,3-4铧翻转犁 | 商丘黄达农业机械有限公司 | 液压翻转三铧犁 | 1LYF-327 | 单铧耕宽27厘米 左右犁体各3个 | 非通用类 | 河南省
119 | 耕整地机械 | 耕地机械 | 翻转犁 | 单体幅宽35CM以下,3-4铧翻转犁 | 山东丰硕机械有限公司 | 翻转犁 | 1LF-430 | 耕幅120铧体个数4 | 非通用类 | 山东省
120 | 耕整地机械 | 耕地机械 | 翻转犁 | 单体幅宽35CM以下,3-4铧翻转犁 | 阿克苏保丰农机装备有限公司 | 液压翻转犁 | 1LYF-427 | 外形尺寸（mm）：2700×1150×1200；机具重量（kg）：450；配套动力（kW）：40.4~55.1；犁体工作幅宽（mm）：270；单体幅宽＜35cm；铧体个数3—4铧。 | 非通用类 | 新疆维吾尔自治区
121 | 耕整地机械 | 耕地机械 | 翻转犁 | 单体幅宽35CM以下,3-4铧翻转犁 | 商丘市庆丰农机有限公司 | 液压翻转四铧犁 | 1LYF-430 | 单侧铧体个数（个）：4；犁体单体幅宽（cm）：30 | 非通用类 | 河南省
122 | 耕整地机械 | 耕地机械 | 翻转犁 | 单体幅宽35CM以下,3-4铧翻转犁 | 高台县嘉宝机械制造销售有限公司 | 液压翻转双向犁 | 1LF-425 | 规格型号：1LF-425型；外形尺寸（长×宽×高）：2370×1420×1200（mm）；机器质量：590kg；配套动力：37-52kw；犁体数量：8（上下各4）个；犁体工作幅宽：100cm；犁体幅宽：25cm；耕深：22-25cm。 | 非通用类 | 甘肃省
123 | 耕整地机械 | 耕地机械 | 翻转犁 | 单体幅宽35CM以下,3-4铧翻转犁 | 商丘市庆丰农机有限公司 | 液压翻转四铧犁 | 1LYF-428 | 单侧铧体个数（个）：4；犁体单体幅宽（cm）：28 | 非通用类 | 河南省
124 | 耕整地机械 | 耕地机械 | 翻转犁 | 单体幅宽35CM以下,3-4铧翻转犁 | 石河子市永昌农机装备有限公司 | 液压翻转犁 | 1LYF-430 | 形尺寸(mm）:3050X1600X1400机具重量（KG）：810 犁体工作幅宽(mm）:300 犁地深度(mm）:250-350 挂接形式：三点悬挂 犁体个数：4X2个 | 非通用类 | 新疆维吾尔自治区
125 | 耕整地机械 | 耕地机械 | 翻转犁 | 单体幅宽35CM以下,3-4铧翻转犁 | 河北锐宏机械制造有限公司 | 液压翻转犁 | 1LYF-325 | 结构型式：双向犁 外形尺寸（长*宽*高）（mm）：1920*1200*1060 配套拖拉机标定功率（kw）：25.7-29.4 机器质量（kg）：275 悬挂类型（悬挂式）：三点悬挂 犁体数量（个）：左右各3个 犁体工作幅宽（mm）：250 犁体纵向距离（cm）：63 最大耕深（cm）：22 | 非通用类 | 河北省
126 | 耕整地机械 | 耕地机械 | 翻转犁 | 单体幅宽35CM以下,5铧及以上翻转犁 | 山东亿嘉现代农业有限公司 | 液压翻转犁 | 1LF-530 | 单体幅宽:30cm；铧体个数:5+5铧 | 非通用类 | 山东省
127 | 耕整地机械 | 耕地机械 | 翻转犁 | 单体幅宽35CM以下,5铧及以上翻转犁 | 黑龙江北大荒众荣农机有限公司 | 五铧全悬挂式翻转犁 | HRPB7 | 犁体工作幅宽：300/350/400/450/500mm铧体数量：5铧 配套动力：132.3～169.1kW | 非通用类 | 黑龙江省
128 | 耕整地机械 | 耕地机械 | 翻转犁 | 单体幅宽35CM以下,5铧及以上翻转犁 | 河北锐宏机械制造有限公司 | 液压翻转犁 | 1LYF-535 | 结构型式：双向犁 外形尺寸（长*宽*高）（mm）：3600*2000*1540 配套拖拉机标定功率（kw）：73.5-88.2 机器质量（kg）：860 悬挂类型（悬挂式）：三点悬挂 犁体数量（个）：左右各5个 犁体工作幅宽（mm）：350 犁体纵向距离（cm）：45 最大耕深（cm）：28 | 非通用类 | 河北省
129 | 耕整地机械 | 耕地机械 | 翻转犁 | 单体幅宽35CM以下,5铧及以上翻转犁 | 河北锐宏机械制造有限公司 | 液压翻转犁 | 1LYF-525 | 结构型式：双向犁 外形尺寸（长*宽*高）（mm）：2800*1730*1160 配套拖拉机标定功率（kw）：40.4-47.8 机器质量（kg）：250 悬挂类型（悬挂式）：三点悬挂 犁体数量（个）：左右各5个 犁体工作幅宽（mm）：250 犁体纵向距离（cm）：53 最大耕深（cm）：22 | 非通用类 | 河北省
130 | 耕整地机械 | 耕地机械 | 翻转犁 | 单体幅宽35CM以下,5铧及以上翻转犁 | 馆陶县飞翔机械装备制造有限公司 | 液压翻转双向犁 | 1LF-525 | 参数：配套动力：55.2-66.1kW、重量：550kg、作业速度＞5km/h、单犁体幅宽：250mm、工作幅宽：1250mm、外形尺寸（长×宽×高）：2900×1550×1300mm、最大耕深：220mm、与拖拉机配套连接方式：三点悬挂式 | 非通用类 | 河北省
131 | 耕整地机械 | 耕地机械 | 翻转犁 | 单体幅宽35CM以下,5铧及以上翻转犁 | 山东鑫港新能源科技有限公司 | 液压翻转犁 | 1LF-530 | 结构型式：垂直翻转式悬挂双向犁，外形尺寸（长×宽×高）(mm):3130×1700×1500,机器质量(kg):800,配套拖拉机标定功率(kw):≥73.5,与拖拉机配套连接方式:悬挂式,悬挂类型（适用悬挂式）：三点悬挂，翻转机构型式：液压,犁体纵向距离(cm):51.5,犁体工作幅宽与犁体纵向距离之比:1:1.714,犁体水平基面到犁架底面的高度(mm):680,最大耕深(cm):≥20,犁架主梁底面宽度(mm):80,每米工作幅宽质量(kg):533,运输间隙(cm):＞30,后通过角（°）:＞18 | 非通用类 | 山东省
132 | 耕整地机械 | 耕地机械 | 翻转犁 | 单体幅宽35CM以下,5铧及以上翻转犁 | 商丘市庆丰农机有限公司 | 液压翻转无铧犁 | 1LYF-530 | 单侧铧体个数（个）：5；犁体单体幅宽（cm）：30 | 非通用类 | 河南省
133 | 耕整地机械 | 耕地机械 | 翻转犁 | 单体幅宽35CM以下,5铧及以上翻转犁 | 商丘市东方机引农具厂 | 液压翻转五铧犁 | 1LF-525 | 犁体工作幅宽（mm）：250 犁体数量（个）：10 | 非通用类 | 河南省
134 | 耕整地机械 | 耕地机械 | 翻转犁 | 单体幅宽35CM以下,5铧及以上翻转犁 | 商丘市东方机引农具厂 | 液压翻转六铧犁 | 1LF-627 | 犁体工作幅宽（mm）：270 犁体数量（个）：12 | 非通用类 | 河南省
135 | 耕整地机械 | 耕地机械 | 翻转犁 | 单体幅宽35CM以下,5铧及以上翻转犁 | 商丘市东方机引农具厂 | 液压翻转五铧犁 | 1LF-530 | 犁体工作幅宽（mm）：300 犁体数量（个）：10 | 非通用类 | 河南省
136 | 耕整地机械 | 耕地机械 | 翻转犁 | 单体幅宽35CM以下,5铧及以上翻转犁 | 商丘市东方机引农具厂 | 液压翻转五铧犁 | 1LF-527 | 犁体工作幅宽（mm）：270 犁体数量（个）：10 | 非通用类 | 河南省
137 | 耕整地机械 | 耕地机械 | 翻转犁 | 单体幅宽35CM以下,5铧及以上翻转犁 | 山东丰硕机械有限公司 | 翻转犁 | 1LF-530 | 耕幅150cm铧体个数5 | 非通用类 | 山东省
138 | 耕整地机械 | 耕地机械 | 翻转犁 | 单体幅宽35CM以下,5铧及以上翻转犁 | 临泽县革新农机制造有限责任公司 | 翻转犁 | 1LF-330 | 配套动力；40kW以上四轮拖拉机、单体幅宽；35cm、 铧体个数；6个、联接方式；三点悬挂、操作方式；液压或气动 | 非通用类 | 甘肃省
139 | 耕整地机械 | 耕地机械 | 翻转犁 | 单体幅宽35CM以下,5铧及以上翻转犁 | 河北锐宏机械制造有限公司 | 液压翻转犁 | 1LYF-527 | 结构型式：双向犁 外形尺寸（长*宽*高）（mm）：3150*2050*1265 配套拖拉机标定功率（kw）：51.5-58.8 机器质量（kg）：570 悬挂类型（悬挂式）：三点悬挂 犁体数量（个）：左右各5个 犁体工作幅宽（mm）：270 犁体纵向距离（cm）：58 最大耕深（cm）：25 | 非通用类 | 河北省
140 | 耕整地机械 | 耕地机械 | 翻转犁 | 单体幅宽45CM及以上,5-6铧翻转犁 | 商丘市东方机引农具厂 | 液压翻转调幅五铧犁 | 1LFT-550 | 犁体工作幅宽（mm）：500 犁体数量（20） | 非通用类 | 河南省
141 | 耕整地机械 | 耕地机械 | 翻转犁 | 单体幅宽45CM及以上,5-6铧翻转犁 | 乌鲁木齐双剑农机具制造有限公司 | 液压翻转犁 | 1LYF-550 | 外形尺寸，mm(长*宽*高）：5500*2100*2600；机具重量，kg:1760;犁体数量，个：5*2；犁体工作幅宽，mm:500;最大耕深，cm:35. | 非通用类 | 新疆维吾尔自治区
142 | 耕整地机械 | 耕地机械 | 翻转犁 | 单体幅宽45CM及以上,5-6铧翻转犁 | 乌鲁木齐双剑农机具制造有限公司 | 液压翻转条幅犁 | 1LYF-545 | 外形尺寸，（长*宽*高）mm:5150*2600*1620;犁体数量，个：5*2；调幅犁调整幅宽，mm:250;犁体工作幅宽，mm:450;最大耕深，cm:35 | 非通用类 | 新疆维吾尔自治区
143 | 耕整地机械 | 耕地机械 | 翻转犁 | 单体幅宽45CM及以上,5-6铧翻转犁 | 雷肯农业机械(青岛)有限公司 | 悬挂式液压翻转犁 | 1LFTT-650 | 液压翻转可调幅 ；尺寸规格6100*2247*1740；结构质量2308；与拖拉机悬挂式挂接；挂接类型Ⅱ类；翻转形式：液压翻转油缸；铧数6*2；犁 体工作宽度：1650/1900/2200/2500；调幅犁调整幅宽：1980-3000MM；犁体间距：1000；犁体工作幅宽与犁铧纵向距离之比 1:2；犁粱高度：80cm；最高犁深：38cm；犁架主梁地面宽度：140mm；每米工作幅宽质量：769kg；运输间隙：30cm；后通 过角：大于18度；一个橡胶限深轮-尺寸：770*277；限深深度：10-38cm。 | 非通用类 | 山东省
144 | 耕整地机械 | 耕地机械 | 翻转犁 | 单体幅宽45CM及以上,5-6铧翻转犁 | 雷肯农业机械(青岛)有限公司 | 悬挂式翻转犁 | EUROPAL8/5 | 液压翻转可调幅；尺寸规格5000*1200*1740；结构质量1714；与拖拉机悬挂式挂接；挂接类型Ⅱ类；翻转形式：液压翻转油缸；铧数2*5；犁体工作宽度：1650/1900/2200/2500；调幅犁调整幅宽：1650-2500；犁体间距：1000；犁体工作幅宽与犁铧纵向距离之比0.25-0.58；犁粱高度：80cm；最高犁深：35cm；犁架主梁地面宽度：140mm；每米工作幅宽质量：343kg；运输间隙：30cm；后通过角：大于18度；一个橡胶限深轮-尺寸：650*198；限深深度：10-35cm。 | 非通用类 | 山东省
145 | 耕整地机械 | 耕地机械 | 翻转犁 | 单体幅宽45CM及以上,5-6铧翻转犁 | 新疆科神农业装备科技开发股份有限公司 | 液压翻转调幅犁 | 1LFT-550 | 单体幅宽50cm;单体个数5个；工作幅宽2500mm | 非通用类 | 新疆生产建设兵团
146 | 耕整地机械 | 耕地机械 | 翻转犁 | 单体幅宽45CM及以上,5-6铧翻转犁 | 新疆科神农业装备科技开发股份有限公司 | 液压翻转调幅犁 | 1LFT-650 | 单体幅宽：50cm;单体个数：6个；工作幅宽：3000mm | 非通用类 | 新疆生产建设兵团
147 | 耕整地机械 | 耕地机械 | 翻转犁 | 单体幅宽45CM及以上,5-6铧翻转犁 | 新疆科神农业装备科技开发股份有限公司 | 液压调幅翻转犁 | 1LFT-545 | 单体幅宽45cm；单体个数5个；工作幅宽：2250mm | 非通用类 | 新疆生产建设兵团
148 | 耕整地机械 | 耕地机械 | 翻转犁 | 单体幅宽45CM及以上,5-6铧翻转犁 | 石河子市精功农机制造有限公司 | 液压翻转犁 | 1LYF-546 | 单侧幅宽（cm):46 单侧铧体个数（个）5 | 非通用类 | 新疆维吾尔自治区
149 | 耕整地机械 | 耕地机械 | 翻转犁 | 单体幅宽45CM及以上,5-6铧翻转犁 | 郑州市龙丰农业机械装备制造有限公司 | 液压翻转调幅犁 | 1LYFT-550 | 单体幅宽45cm及以上，5—6铧翻转犁 | 非通用类 | 河南省
150 | 耕整地机械 | 耕地机械 | 翻转犁 | 单体幅宽45CM及以上,5-6铧翻转犁 | 中机美诺科技股份有限公司 | 液压调幅翻转犁 | 1LYFS-650 | 单体幅宽≥45cm；铧体个数5-6铧 | 非通用类 | 新疆维吾尔自治区
151 | 耕整地机械 | 耕地机械 | 翻转犁 | 单体幅宽45CM及以上,5-6铧翻转犁 | 中机美诺科技股份有限公司 | 五铧翻转犁 | MM1225T | 单体幅宽≥45cm；铧体个数5—6 | 非通用类 | 新疆维吾尔自治区
152 | 耕整地机械 | 耕地机械 | 翻转犁 | 单体幅宽45CM及以上,5-6铧翻转犁 | 中机美诺科技股份有限公司 | 液压调幅翻转犁 | 1LYFS-550 | 单体幅宽≥45cm；铧体个数5-6铧 | 非通用类 | 新疆维吾尔自治区
153 | 耕整地机械 | 耕地机械 | 翻转犁 | 单体幅宽45CM及以上,5-6铧翻转犁 | 河北冀农农机具有限公司 | 液压调幅翻转犁 | 1LYFT-550 | 结构形式：双向调幅犁；犁体数量：大犁体左右各5个，共10个；犁体工作幅宽330～500mm；调幅调整范围1650～2500mm;整机重量：1800kg;副犁结构：小前犁；最大耕深：35cm;配套动力：132.3～176.4kW； | 非通用类 | 河北省
154 | 耕整地机械 | 耕地机械 | 翻转犁 | 单体幅宽45CM及以上,5-6铧翻转犁 | 新疆同力专利产品开发有限公司 | 液压翻转调幅犁 | 1LYFT-550A | 犁体个数：5x2，单体犁体幅宽500mm，耕深35cm。 | 非通用类 | 新疆维吾尔自治区
155 | 耕整地机械 | 耕地机械 | 翻转犁 | 单体幅宽45CM及以上,5-6铧翻转犁 | 徐州凯尔农业装备股份有限公司 | 液压翻转犁 | 1LFT-550 | 单体幅宽50cm，双侧各5铧犁体 | 非通用类 | 江苏省
156 | 耕整地机械 | 耕地机械 | 翻转犁 | 单体幅宽45CM及以上,5-6铧翻转犁 | 徐州凯尔农业装备股份有限公司 | 液压翻转犁 | 1LFT-546 | 单体幅宽46cm，双侧各5铧犁体 | 非通用类 | 江苏省
157 | 耕整地机械 | 耕地机械 | 翻转犁 | 单体幅宽45CM及以上,5-6铧翻转犁 | 徐州凯尔农业装备股份有限公司 | 液压翻转犁 | 1LFTA-550 | 单体幅宽50cm，双侧各5铧犁体 | 非通用类 | 江苏省
158 | 耕整地机械 | 耕地机械 | 翻转犁 | 单体幅宽45CM及以上,5-6铧翻转犁 | 石河子市永昌农机装备有限公司 | 液压翻转犁 | 1LYF-545 | 外形尺寸(mm）:4500X2100X1500机具重量（KG）：1200 工作幅宽(mm）:1800 犁地深度(mm）:240-320 挂接形式：三点悬挂 犁铧个数：左右各5个 | 非通用类 | 新疆维吾尔自治区
159 | 耕整地机械 | 耕地机械 | 翻转犁 | 单体幅宽45CM及以上,5-6铧翻转犁 | 石河子市鑫昌盛农机有限公司 | 液压翻转犁 | 1LFT-546 | 外形尺寸（长×宽×高）：4800×2250×1750，犁体工作幅宽（mm）：460，连接形式：悬挂式，配套动力（kw）140~180 | 非通用类 | 新疆维吾尔自治区
160 | 耕整地机械 | 耕地机械 | 翻转犁 | 单体幅宽45CM及以上,5-6铧翻转犁 | 新疆机械研究院股份有限公司 | 调幅翻转双向犁 | 1LFT-550 | 工作状态外形尺寸（长*宽*高）mm：5720*2650*1750；运输状态外形尺寸（长*宽*高）mm：5750*1775*2395；机具重量kg：1982；配套动力kW：148~187；与拖拉机配套连接方式：半悬挂；翻转机构型式：液压；犁体数量：5*2个；犁体工作幅宽mm：508（可调为440/382/335）；犁体纵向距离cm：86.8（可调为89.9/92.6/94.6）；犁体工作幅宽与犁体纵向距离之比：0.58（可调为0.49/0.41/0.35）；副犁个数：5*2个；最大耕深cm：35； | 非通用类 | 新疆维吾尔自治区
161 | 耕整地机械 | 耕地机械 | 翻转犁 | 单体幅宽45CM及以上,5-6铧翻转犁 | 新疆机械研究院股份有限公司 | 调幅翻转双向犁 | 1LFT-650 | 工作状态外形尺寸（长*宽*高）mm：6630*3150*1800；运输状态外形尺寸（长*宽*高）mm：6670*1800*2490；机具重量kg：2550；配套动力kW：187~220；与拖拉机配套连接方式：半悬挂；翻转机构型式：液压；犁体数量：6*2个；犁体工作幅宽mm：507（可调为440/382/335）；犁体纵向距离cm：86.8（可调为89.9/92.7/94.6）；犁体工作幅宽与犁体纵向距离之比：0.58（可调为0.49/0.41/0.35）；副犁个数：6*2个；最大耕深cm：34； | 非通用类 | 新疆维吾尔自治区
162 | 耕整地机械 | 耕地机械 | 翻转犁 | 单体幅宽45CM及以上,5-6铧翻转犁 | 石河子市精准农业装备有限公司 | 液压翻转调幅犁 | 1LFYT-550 | 单体幅宽50cm；铧体个数5铧 | 非通用类 | 新疆维吾尔自治区
163 | 耕整地机械 | 耕地机械 | 翻转犁 | 单体幅宽45CM及以上,5-6铧翻转犁 | 常州汉森机械有限公司 | 液压翻转犁 | 1LYF-550 | 单体犁宽55cm,翻转犁数5*2个,耕深：>20cm,结构质量：1970kg。 | 非通用类 | 江苏省
164 | 耕整地机械 | 耕地机械 | 翻转犁 | 单体幅宽45CM及以上,5-6铧翻转犁 | 中国一拖集团有限公司 | 液压翻转犁 | 1LF-545 | 单体幅宽：45cm；铧体个数：5铧 | 非通用类 | 河南省
165 | 耕整地机械 | 耕地机械 | 翻转犁 | 单体幅宽45CM及以上,5-6铧翻转犁 | 石河子市光大农机有限公司 | 液压翻转犁 | 1LYF-550 | 单体幅宽50cm，5铧翻转犁 | 非通用类 | 新疆维吾尔自治区
166 | 耕整地机械 | 耕地机械 | 翻转犁 | 单体幅宽45CM及以上,5-6铧翻转犁 | 石河子市光大农机有限公司 | 液压翻转犁 | 1LYF-545 | 单体幅宽45cm，5铧翻转犁 | 非通用类 | 新疆维吾尔自治区
167 | 耕整地机械 | 耕地机械 | 翻转犁 | 单体幅宽45CM及以上,5-6铧翻转犁 | 馆陶县飞翔机械装备制造有限公司 | 液压翻转调幅犁 | 1LFT-546 | 参数：配套动力：176.4-205.8kW、重量：1840kg、作业速度＞5km/h、单犁体幅宽：460mm、工作幅宽：2300-2550mm、外观尺寸（长×宽×高）：5280×3550×1720mm、最大耕深：420mm、与拖拉机配套连接方式：三点悬挂式 | 非通用类 | 河北省
168 | 耕整地机械 | 耕地机械 | 翻转犁 | 单体幅宽45CM及以上,5-6铧翻转犁 | 石河子市天山机械制造有限公司 | 液压翻转调幅犁 | 1LYF-545 | 外形尺寸（mm）5240X2515X1845；机具重量（kg）1700；工作幅宽（mm）450；最大耕深（mm）310；配套动力（kw）120-156；翻转机构型式：液压式；连接形式：三点悬挂。 | 非通用类 | 新疆维吾尔自治区
169 | 耕整地机械 | 耕地机械 | 翻转犁 | 单体幅宽45CM及以上,5-6铧翻转犁 | 格兰农业设备(大庆)有限公司 | 翻转犁 | 1LF-5 | 犁的单体幅宽：50厘米；犁铧数量：5X2，最大耕深：30厘米 | 非通用类 | 黑龙江省
170 | 耕整地机械 | 耕地机械 | 翻转犁 | 单体幅宽45CM及以上,5-6铧翻转犁 | 天津库恩农业机械有限公司 | 五铧翻转犁 | MULTI-MASTER1835T | 犁体数量：5铧 单体幅宽：45cm | 非通用类 | 天津市
171 | 耕整地机械 | 耕地机械 | 翻转犁 | 单体幅宽45CM及以上,5-6铧翻转犁 | 天津库恩农业机械有限公司 | 五铧翻转犁 | MULTI-MASTER1535T | 犁体数量：5铧 单体幅宽：45cm | 非通用类 | 天津市
172 | 耕整地机械 | 耕地机械 | 翻转犁 | 单体幅宽45CM及以上,5-6铧翻转犁 | 阿拉尔万达农机有限公司 | 液压翻转调幅犁 | 1LF-550型 | 犁体工作幅宽，mm 505（可调为300/372/420) 犁体数量，个 5*2 | 非通用类 | 新疆生产建设兵团
173 | 耕整地机械 | 耕地机械 | 翻转犁 | 单体幅宽45CM及以上,5-6铧翻转犁 | 阿克苏保丰农机装备有限公司 | 调幅式液压翻转犁 | 1LYFT-550 | 外形尺寸（mm）：5600×2250×1850；机具重量（kg）：2050；配套动力（kW）：161.7~169.0；犁体工作幅宽（mm）：500；单体幅宽≥45cm；铧体个数5—6铧。 | 非通用类 | 新疆维吾尔自治区
174 | 耕整地机械 | 耕地机械 | 翻转犁 | 单体幅宽45CM及以上,5-6铧翻转犁 | 郑州市龙丰农业机械装备制造有限公司 | 液压翻转调幅犁 | 1LYFT-545 | 单体幅宽45cm及以上，5—6铧翻转犁 | 非通用类 | 河南省
175 | 耕整地机械 | 耕地机械 | 翻转犁 | 单体幅宽45CM及以上,5-6铧翻转犁 | 中机美诺科技股份有限公司 | 液压调幅翻转犁 | 1LYFB-550 | 单体幅宽≥45cm；铧体个数5-6铧 | 非通用类 | 新疆维吾尔自治区
176 | 耕整地机械 | 耕地机械 | 翻转犁 | 单体幅宽45CM及以上,5-6铧翻转犁 | 开封市福星凯恩现代农机有限公司 | 栅条式液压调幅翻转犁 | 1LFYT-554(栅条) | 外形尺寸（长×宽×高），mm：5480×2700×1830； 机器重量/kg：1760； 配套拖拉标定功率，KW：147-162；与拖拉机配套连接方式：三点悬挂； 翻转机构形式：液压油缸；犁体数量，个：5×2；调幅犁调整幅宽范围，mm：2200-2700； 犁体纵向距离，cm：最小幅宽83，最大幅宽 102； 犁体水平基面到犁架底面的高度，mm：840； 副犁个数，个：5×2； 犁架主梁底面宽度，mm：150； 犁铧类型：梯型； | 非通用类 | 河南省
177 | 耕整地机械 | 耕地机械 | 翻转犁 | 单体幅宽45CM及以上,5-6铧翻转犁 | 开封市福星凯恩现代农机有限公司 | 栅条式液压调幅翻转犁 | 1LFYT-550 | 外形尺寸（长×宽×高），mm：5420×2500×1810； 机器重量/kg：1760； 配套拖拉标定功率，KW：147-162； 与拖拉机配套连接方式：三点悬挂；翻转机构形式： 液压油缸； 犁体数量，个：5×2； 调幅犁调整幅宽范围，mm 2000-2500； 犁体水平基面到犁架底面的高度，mm：840； 耕深，cm： 30-35； 犁铧类型：梯型； | 非通用类 | 河南省
178 | 耕整地机械 | 耕地机械 | 翻转犁 | 单体幅宽45CM及以上,5-6铧翻转犁 | 开封市福星凯恩现代农机有限公司 | 液压翻转调幅犁 | 1LFYT-554 | 外形尺寸（长×宽×高）mm：5480×2510×1830；机器质量kg：1760；配套拖拉机标定功率kw：147-161；与拖拉机配套连接方式：三点悬挂式；翻转机构型式：液压翻转；犁体数量：10个；犁体工作幅宽mm：540；调幅犁调整宽范围 mm：2000－2700；有无辅犁：有；最大耕深cm：32；犁铧类型：梯形； | 非通用类 | 河南省
179 | 耕整地机械 | 耕地机械 | 翻转犁 | 单体幅宽35CM及以上,3-4铧翻转犁 | 山东丰硕机械有限公司 | 翻转犁 | 1LF-335 | 耕幅115CM铧体个数3个 | 非通用类 | 山东省
180 | 耕整地机械 | 耕地机械 | 翻转犁 | 单体幅宽35CM及以上,3-4铧翻转犁 | 阿克苏保丰农机装备有限公司 | 液压翻转犁 | 1LYF-335 | 外形尺寸（mm）：2300×1300×1350；机具重量（kg）：450；配套动力（kW）：40.4~55.1；犁体工作幅宽（mm）：350；单体幅宽≥35cm；铧体个数3—4铧 | 非通用类 | 新疆维吾尔自治区
181 | 耕整地机械 | 耕地机械 | 翻转犁 | 单体幅宽35CM及以上,3-4铧翻转犁 | 阿克苏保丰农机装备有限公司 | 液压翻转犁 | 1LYF-435 | 外形尺寸（mm）：3000×1400×1400；机具重量（kg）：760；配套动力（kW）：55.8~73.5；犁体工作幅宽（mm）：350；单体幅宽≥35cm；铧体个数3—4铧 | 非通用类 | 新疆维吾尔自治区
182 | 耕整地机械 | 耕地机械 | 翻转犁 | 单体幅宽35CM及以上,3-4铧翻转犁 | 阿克苏保丰农机装备有限公司 | 调幅式液压翻转犁 | 1LYFT-435 | 外形尺寸（mm）：4100×1650×1670；机具重量（kg）：1200；配套动力（kW）：88.2~117.6；犁体工作幅宽（mm）：350；单体幅宽＜35cm；铧体个数3—4铧。 | 非通用类 | 新疆维吾尔自治区
183 | 耕整地机械 | 耕地机械 | 翻转犁 | 单体幅宽35CM及以上,3-4铧翻转犁 | 商丘黄达农业机械有限公司 | 液压翻转三铧犁 | 1LYF-335 | 单铧耕宽35厘米左右犁体各3 | 非通用类 | 河南省
184 | 耕整地机械 | 耕地机械 | 翻转犁 | 单体幅宽35CM及以上,3-4铧翻转犁 | 西安永晨机械设备有限公司 | 液压翻转犁 | 1LF-335 | 配套动力:55.1kW-66.2kW,整机质量600Kg，犁体工作幅宽：350mm,犁体数量：上、下各3个，最大耕深:28cm,外形尺寸（长×宽×高）：2350mm×1510mm×1440mm | 非通用类 | 陕西省
185 | 耕整地机械 | 耕地机械 | 翻转犁 | 单体幅宽35CM及以上,3-4铧翻转犁 | 洛阳万平机械制造有限公司 | 液压翻转犁 | 1LF-435 | 单侧铧体个数（个）：4；犁铧单体幅宽（cm）：35 | 非通用类 | 河南省
186 | 耕整地机械 | 耕地机械 | 翻转犁 | 单体幅宽35CM及以上,3-4铧翻转犁 | 洛阳万平机械制造有限公司 | 液压翻转犁 | 1LF-335 | 单侧铧体个数（个）：3；犁铧单体幅宽（cm）：35 | 非通用类 | 河南省
187 | 耕整地机械 | 耕地机械 | 翻转犁 | 单体幅宽35CM及以上,3-4铧翻转犁 | 新疆利农机械制造有限责任公司 | 液压翻转犁 | 1LYF-435 | 2类3点悬挂，犁体个数4X2，单个犁体工作幅宽35CM，液压翻转 | 非通用类 | 新疆维吾尔自治区
188 | 耕整地机械 | 耕地机械 | 翻转犁 | 单体幅宽35CM及以上,3-4铧翻转犁 | 银川金商通机械制造有限公司 | 高速调幅液压翻转犁 | 1LF-435型 | 配套动力（kw）：66-82、外形尺寸（长x宽x高mm）：3050x1550x1350、耕深（mm）：250-320、单犁体幅宽（mm）：350、总耕幅（mm）：1400、生产率（亩/小时）：0.6-0.93、悬挂方式：三点悬挂、整机质量（kg）：1300 | 非通用类 | 宁夏回族自治区
189 | 耕整地机械 | 耕地机械 | 翻转犁 | 单体幅宽35CM及以上,3-4铧翻转犁 | 河北锐宏机械制造有限公司 | 液压翻转犁 | 1LYF-435 | 结构型式：双向犁 外形尺寸（长*宽*高）（mm）：2950*1800*1500 配套拖拉机标定功率（kw）：66.2-73.5 机器质量（kg）：770 悬挂类型（悬挂式）：三点悬挂 犁体数量（个）：左右各4个 犁体工作幅宽（mm）：350 犁体纵向距离（cm）：45 最大耕深（cm）：28 | 非通用类 | 河北省
190 | 耕整地机械 | 耕地机械 | 翻转犁 | 单体幅宽35CM及以上,3-4铧翻转犁 | 石河子市天山机械制造有限公司 | 液压翻转调幅犁 | 1LYF-445 | 外形尺寸（mm）4115X1940X1760；机具重量（kg）1400；工作幅宽（mm）450；最大耕深（mm）290；配套动力（kw）100-135；翻转机构型式：液压式；连接形式：三点悬挂。 | 非通用类 | 新疆维吾尔自治区
191 | 耕整地机械 | 耕地机械 | 翻转犁 | 单体幅宽35CM及以上,3-4铧翻转犁 | 石河子市天山机械制造有限公司 | 液压翻转调幅犁 | 1LYF-435 | 外形尺寸（mm）4000X1730X1680；机具重量（kg）1300；工作幅宽（mm）350；最大耕深（mm）280；配套动力（kw）85-110；翻转机构型式：液压式；连接形式：三点悬挂。 | 非通用类 | 新疆维吾尔自治区
192 | 耕整地机械 | 耕地机械 | 翻转犁 | 单体幅宽35CM及以上,3-4铧翻转犁 | 馆陶县飞翔机械装备制造有限公司 | 液压翻转双向犁 | 1LF-435 | 参数：配套动力：73.5-88.2kW、重量：856kg、作业速度＞5km/h、单犁体幅宽：350mm、工作幅宽：1400mm、外形尺寸（长×宽×高）：3250×1800×1450mm、最大耕深：280mm、与拖拉机配套连接方式：三点悬挂式 | 非通用类 | 河北省
193 | 耕整地机械 | 耕地机械 | 翻转犁 | 单体幅宽35CM及以上,3-4铧翻转犁 | 馆陶县飞翔机械装备制造有限公司 | 液压翻转双向犁 | 1LF-335 | 参数：配套动力：58.8-66.2kW、重量：700kg、作业速度＞5km/h、单犁体幅宽：350mm、工作幅宽：1050mm、外形尺寸（长×宽×高）：2800×1650×1450mm、最大耕深：280mm、与拖拉机配套连接方式：三点悬挂式 | 非通用类 | 河北省
194 | 耕整地机械 | 耕地机械 | 翻转犁 | 单体幅宽35CM及以上,3-4铧翻转犁 | 石河子市光大农机有限公司 | 液压翻转犁 | 1LYF-435 | 单体幅宽35cm，4铧翻转犁 | 非通用类 | 新疆维吾尔自治区
195 | 耕整地机械 | 耕地机械 | 翻转犁 | 单体幅宽35CM及以上,3-4铧翻转犁 | 石河子市光大农机有限公司 | 液压翻转犁 | 1LYF-440 | 单体幅宽40cm，4铧翻转犁 | 非通用类 | 新疆维吾尔自治区
196 | 耕整地机械 | 耕地机械 | 翻转犁 | 单体幅宽35CM及以上,3-4铧翻转犁 | 中国一拖集团有限公司 | 液压翻转犁 | 1LF-445 | 单体幅宽：45cm；铧体个数：4铧 | 非通用类 | 河南省
197 | 耕整地机械 | 耕地机械 | 翻转犁 | 单体幅宽35CM及以上,3-4铧翻转犁 | 中国一拖集团有限公司 | 液压翻转犁 | 1LF-440 | 单体幅宽：40cm；铧体个数：4铧 | 非通用类 | 河南省
198 | 耕整地机械 | 耕地机械 | 翻转犁 | 单体幅宽35CM及以上,3-4铧翻转犁 | 河南金大川机械有限公司 | 液压翻转犁 | 1LFT-446 | 犁体工作幅宽：460mm 外形尺寸：4400×1760×1820mm 耕深：40cm 配套动力：117-132kw 重量：1450kg | 非通用类 | 河南省
199 | 耕整地机械 | 耕地机械 | 翻转犁 | 单体幅宽35CM及以上,3-4铧翻转犁 | 河南金大川机械有限公司 | 液压翻转犁 | 1LF-435 | 犁体工作幅宽：350mm 外形尺寸：3600×1600×1700mm 耕深：38cm 配套动力：80.8-88.2kw 重量：1192kg | 非通用类 | 河南省
200 | 耕整地机械 | 耕地机械 | 翻转犁 | 单体幅宽35CM及以上,3-4铧翻转犁 | 河南金大川机械有限公司 | 液压翻转犁 | 1LF-335 | 犁体工作幅宽：350mm 外形尺寸：1170×1240×1440mm 耕深：35cm 配套动力：51.5-58.8kw 重量：580kg | 非通用类 | 河南省
201 | 耕整地机械 | 耕地机械 | 翻转犁 | 单体幅宽35CM及以上,3-4铧翻转犁 | 河南金大川机械有限公司 | 液压翻转犁 | 1LF-350 | 犁体工作幅宽：500mm 外形尺寸：2900×1600×1700mm 耕深：35cm 配套动力：66.1-73.5kw 重量：700kg | 非通用类 | 河南省
202 | 耕整地机械 | 耕地机械 | 翻转犁 | 单体幅宽35CM及以上,3-4铧翻转犁 | 青岛鲁耕农业机械有限公司 | 液压翻转犁 | 1LF-445F | 单体幅宽450mm,铧体个数（单侧）4铧 | 非通用类 | 山东省
203 | 耕整地机械 | 耕地机械 | 翻转犁 | 单体幅宽35CM及以上,3-4铧翻转犁 | 青岛鲁耕农业机械有限公司 | 液压翻转犁 | 1LF-350F | 单体幅宽500mm,铧体个数（单侧）3铧 | 非通用类 | 山东省
204 | 耕整地机械 | 耕地机械 | 翻转犁 | 单体幅宽35CM及以上,3-4铧翻转犁 | 山东鑫港新能源科技有限公司 | 液压翻转犁 | 1LF-435 | 结构型式：垂直翻转式悬挂双向犁，外形尺寸（长×宽×高）(mm):2800×1500×1500,机器质量(kg):660,配套拖拉机标定功率(kw):≥73.5,与拖拉机配套连接方式:悬挂式,悬挂类型（适用悬挂式）：三点悬挂，翻转机构型式：液压,犁体纵向距离(cm):60,犁体工作幅宽与犁体纵向距离之比:1:1.714,犁体水平基面到犁架底面的高度(mm):680,最大耕深(cm):≥20,犁架主梁底面宽度(mm):80,每米工作幅宽质量(kg):472,运输间隙(cm):＞30,后通过角（°）:＞18，犁 | 非通用类 | 山东省
205 | 耕整地机械 | 耕地机械 | 翻转犁 | 单体幅宽35CM及以上,3-4铧翻转犁 | 石河子市精准农业装备有限公司 | 液压翻转犁 | 1LF-440 | 单体幅宽40cm；铧体个数4铧 | 非通用类 | 新疆维吾尔自治区
206 | 耕整地机械 | 耕地机械 | 翻转犁 | 单体幅宽35CM及以上,3-4铧翻转犁 | 石河子市鑫昌盛农机有限公司 | 液压翻转犁 | 1LFT-446 | 外形尺寸（长×宽×高）：3800×1780×1700，犁体工作幅宽（mm）：460，连接形式：悬挂式，配套动力（kw）100~130 | 非通用类 | 新疆维吾尔自治区
207 | 耕整地机械 | 耕地机械 | 翻转犁 | 单体幅宽35CM及以上,3-4铧翻转犁 | 河北农源农业机械制造有限公司 | 液压翻转犁 | 1LYF-435 | 悬挂类型三点式悬挂；犁体数量8个；犁体工作幅宽350mm; | 非通用类 | 河北省
208 | 耕整地机械 | 耕地机械 | 翻转犁 | 单体幅宽35CM及以上,3-4铧翻转犁 | 郑州豫丰昌盛农业机械有限公司 | 液压翻转犁 | 1LFY-435 | 单体幅宽35cm;铧体个数4铧 | 非通用类 | 新疆维吾尔自治区
209 | 耕整地机械 | 耕地机械 | 翻转犁 | 单体幅宽35CM及以上,3-4铧翻转犁 | 郑州豫丰昌盛农业机械有限公司 | 液压翻转犁 | 1LFY-335 | 单体幅宽35cm;铧体个数3铧 | 非通用类 | 新疆维吾尔自治区
210 | 耕整地机械 | 耕地机械 | 翻转犁 | 单体幅宽35CM及以上,3-4铧翻转犁 | 石河子市永昌农机装备有限公司 | 液压翻转犁 | 1LYF-445 | 外形尺寸(mm）:3500X2100X1500机具重量（KG）：1160 工作幅宽(mm）:1800 犁地深度(mm）:240-320 挂接形式：三点悬挂 犁铧个数：左右各4个 | 非通用类 | 新疆维吾尔自治区
211 | 耕整地机械 | 耕地机械 | 翻转犁 | 单体幅宽35CM及以上,3-4铧翻转犁 | 徐州凯尔农业装备股份有限公司 | 液压翻转犁 | 1LFT-435 | 单体幅宽35cm，双侧各4铧犁体 | 非通用类 | 江苏省
212 | 耕整地机械 | 耕地机械 | 翻转犁 | 单体幅宽35CM及以上,3-4铧翻转犁 | 新疆同力专利产品开发有限公司 | 液压翻转调幅犁 | 1LYFT-450A | 犁体个数：4x2,单体犁体幅宽500mm，耕深31cm | 非通用类 | 新疆维吾尔自治区
213 | 耕整地机械 | 耕地机械 | 翻转犁 | 单体幅宽35CM及以上,3-4铧翻转犁 | 河北冀农农机具有限公司 | 液压翻转双向犁 | 1LF-435 | 外形尺寸（长×宽×高）：3010×1545×1520；配套动力：70～80kW；结构形式：双向犁；犁体数量：左右各4个，共8个；犁体工作幅宽350mm;整机重量850kg;最大耕深：28cm; | 非通用类 | 河北省
214 | 耕整地机械 | 耕地机械 | 翻转犁 | 单体幅宽35CM及以上,3-4铧翻转犁 | 河北冀农农机具有限公司 | 液压调幅翻转犁 | 1LYFT-450 | 结构形式：双向调幅犁；犁体数量：大犁体左右各4个，共8个；犁体工作幅宽330～500mm；调幅调整范围1320～2000mm;整机重量：1650kg;副犁结构：小前犁；最大耕深：35cm;配套动力：102.9～129.5kW； | 非通用类 | 河北省
215 | 耕整地机械 | 耕地机械 | 翻转犁 | 单体幅宽35CM及以上,3-4铧翻转犁 | 河南豪丰机械制造有限公司 | 可调幅液压翻转犁 | 1LYF-435 | 单体幅宽35㎝，铧体个数4个 | 非通用类 | 河南省
216 | 耕整地机械 | 耕地机械 | 翻转犁 | 单体幅宽35CM及以上,3-4铧翻转犁 | 中机美诺科技股份有限公司 | 液压调幅翻转犁 | 1LYFB-450 | 单体幅宽≥45cm；铧体个数3—4 | 非通用类 | 新疆维吾尔自治区
217 | 耕整地机械 | 耕地机械 | 翻转犁 | 单体幅宽35CM及以上,3-4铧翻转犁 | 中机美诺科技股份有限公司 | 四铧翻转犁 | M1224T | 单体幅宽≥45cm；铧体个数3—4 | 非通用类 | 新疆维吾尔自治区
218 | 耕整地机械 | 耕地机械 | 翻转犁 | 单体幅宽35CM及以上,3-4铧翻转犁 | 中机美诺科技股份有限公司 | 液压调幅翻转犁 | 1LYFS-450 | 单体幅宽≥45cm；铧体个数3—4 | 非通用类 | 新疆维吾尔自治区
219 | 耕整地机械 | 耕地机械 | 翻转犁 | 单体幅宽35CM及以上,3-4铧翻转犁 | 郑州市龙丰农业机械装备制造有限公司 | 液压翻转调幅犁 | 1LYFT-445 | 单体幅宽35cm及以上，3—4铧翻转犁 | 非通用类 | 河南省
220 | 耕整地机械 | 耕地机械 | 翻转犁 | 单体幅宽35CM及以上,3-4铧翻转犁 | 郑州市龙丰农业机械装备制造有限公司 | 液压翻转调幅犁 | 1LYFT-450 | 单体幅宽35cm及以上，3—4铧翻转犁 | 非通用类 | 河南省
221 | 耕整地机械 | 耕地机械 | 翻转犁 | 单体幅宽35CM及以上,3-4铧翻转犁 | 新疆科神农业装备科技开发股份有限公司 | 液压调幅翻转犁 | 1LFT-445 | 单体幅宽45cm,犁体个数4个，工作幅宽1800 | 非通用类 | 新疆生产建设兵团
222 | 耕整地机械 | 耕地机械 | 翻转犁 | 单体幅宽35CM及以上,3-4铧翻转犁 | 新疆科神农业装备科技开发股份有限公司 | 液压调幅翻转犁 | 1LFT-335(3+1) | 单体幅宽35cm;铧体个数4个，作业幅宽1400mm | 非通用类 | 新疆生产建设兵团
223 | 耕整地机械 | 耕地机械 | 翻转犁 | 单体幅宽35CM及以上,3-4铧翻转犁 | 石河子市精功农机制造有限公司 | 液压翻转犁 | 1LYF-446 | 单体幅宽（cm):46 单侧铧体个数（个）：4 | 非通用类 | 新疆维吾尔自治区
224 | 耕整地机械 | 耕地机械 | 翻转犁 | 单体幅宽35CM及以上,3-4铧翻转犁 | 石河子市精功农机制造有限公司 | 液压翻转犁 | 1LYF-435B | 单体幅宽（cm）:35 单侧铧体个数（个）：4 | 非通用类 | 新疆维吾尔自治区
225 | 耕整地机械 | 耕地机械 | 翻转犁 | 单体幅宽35CM及以上,3-4铧翻转犁 | 雷肯农业机械(青岛)有限公司 | 悬挂式液压翻转犁 | 1LFTT-450 | 液压翻转可调幅；尺寸规格3840*2235*1720；结构质量1514；与拖拉机悬挂式挂接；挂接类型Ⅱ类；翻转形式：液压翻转油缸；铧数4*2；犁 体工作宽度：1650/1900/2200/2500；调幅犁调整幅宽：1320-2000MM；犁体间距：1000；犁体工作幅宽与犁铧纵向距离之比 0.35-0.58；犁粱高度：80cm；最高犁深：38cm；犁架主梁地面宽度：120mm；每米工作幅宽质量：757kg；运输间隙：30cm；后通 过角：大于18度；一个橡胶限深轮-尺寸：650*198；限深深度：10-3 | 非通用类 | 山东省
226 | 耕整地机械 | 耕地机械 | 翻转犁 | 单体幅宽35CM及以上,3-4铧翻转犁 | 乌鲁木齐双剑农机具制造有限公司 | 液压翻转犁 | 1LYF-435 | 外形尺寸，mm(长*宽*高）：3100*1400*2200；机具重量，kg:750;犁体数量，个：4*2，犁体工作幅宽，mm:350;犁体纵向距离，cm:60. | 非通用类 | 新疆维吾尔自治区
227 | 耕整地机械 | 耕地机械 | 翻转犁 | 单体幅宽35CM及以上,3-4铧翻转犁 | 乌鲁木齐双剑农机具制造有限公司 | 液压翻转犁 | 1LYF-335 | 结构形式：双向犁；机具重量,kg:600;与拖拉机配套链接方式：三点悬挂；犁体数量，个：3*2；犁体工作幅宽，mm:350；最大耕深，cm:31;外形尺寸，mm:(长*宽*高）：2820*1350*1950。 | 非通用类 | 新疆维吾尔自治区
228 | 耕整地机械 | 耕地机械 | 翻转犁 | 单体幅宽35CM及以上,3-4铧翻转犁 | 乌鲁木齐市鑫天宇翔农业机械设备有限公司 | 液压翻转调幅犁 | 1LYF-445 | 结构型式：液压翻转双向犁；配套拖拉机标定功率，KW：106.6；犁体工作幅宽：350、400、450 | 非通用类 | 新疆维吾尔自治区
229 | 耕整地机械 | 耕地机械 | 翻转犁 | 单体幅宽35CM及以上,3-4铧翻转犁 | 商丘市东方机引农具厂 | 液压翻转三铧犁 | 1LF-335 | 犁体工作幅宽（mm）：350 犁铧数量（个）：6 | 非通用类 | 河南省
230 | 耕整地机械 | 耕地机械 | 翻转犁 | 单体幅宽35CM及以上,3-4铧翻转犁 | 商丘市东方机引农具厂 | 液压翻转调幅四铧犁 | 1LFT-450 | 犁体工作幅宽（mm）：500 犁体数量（个）：16 | 非通用类 | 河南省
231 | 耕整地机械 | 耕地机械 | 翻转犁 | 单体幅宽35CM及以上,3-4铧翻转犁 | 江苏常发农业装备股份有限公司 | 液压翻转犁 | 1LF-435 | 结构型式：液压翻转犁；外形尺寸（长×宽×高）：4000mm×1600mm×1850mm；机器质量：1470KG；配套拖拉机标定功率：≥95.6KW；与拖拉机配套连接方式及类型：三点式悬挂；翻转机构型式：液压式；犁体数量：（3+1）×2；犁体工作幅宽：350mm；犁体纵向距离：85cm；最大耕深：30cm；犁体单体幅宽：350mm。 | 非通用类 | 江苏省
232 | 耕整地机械 | 耕地机械 | 翻转犁 | 单体幅宽35CM及以上,3-4铧翻转犁 | 第一拖拉机股份有限公司 | 液压翻转犁 | 1LFT-445 | 单体幅宽45cm，4铧翻转犁 | 非通用类 | 河南省
233 | 耕整地机械 | 耕地机械 | 翻转犁 | 单体幅宽35CM及以上,3-4铧翻转犁 | 第一拖拉机股份有限公司 | 液压翻转犁 | 1LFT-435 | 单体幅宽35cm，4铧翻转犁 | 非通用类 | 河南省
234 | 耕整地机械 | 耕地机械 | 翻转犁 | 单体幅宽35CM及以上,3-4铧翻转犁 | 商丘市庆丰农机有限公司 | 液压翻转三铧犁 | 1LYF-335 | 单侧铧体个数（个）：3；犁体单体幅宽（cm）：35 | 非通用类 | 河南省
235 | 耕整地机械 | 耕地机械 | 翻转犁 | 单体幅宽35CM及以上,3-4铧翻转犁 | 高台县嘉宝机械制造销售有限公司 | 液压翻转双向犁 | 1LF-435型 | 规格型号：1LF-435型；外形尺寸（长×宽×高）：2710×1510×1380（mm）；机器质量：790kg；配套动力：66.2-73.5kw；犁体数量：8（上下各4）个；犁体工作幅宽：140cm；犁体幅宽：35cm；耕深：22-30cm。 | 非通用类 | 甘肃省
236 | 耕整地机械 | 耕地机械 | 翻转犁 | 单体幅宽35CM及以上,3-4铧翻转犁 | 石河子市永昌农机装备有限公司 | 液压翻转犁 | 1LYF-435A1 | 外形尺寸(mm）:3500X1600X1550机具重量（KG）：900 工作幅宽(mm）:1600 犁地深度(mm）:240-320 挂接形式：三点悬挂 犁铧个数：左右各4个 | 非通用类 | 新疆维吾尔自治区
237 | 耕整地机械 | 耕地机械 | 翻转犁 | 单体幅宽35CM及以上,3-4铧翻转犁 | 石河子市光大农机有限公司 | 液压翻转犁 | 1LYF-335 | 单体幅宽35cm，3铧翻转犁 | 非通用类 | 新疆维吾尔自治区
238 | 耕整地机械 | 耕地机械 | 翻转犁 | 单体幅宽35CM及以上,3-4铧翻转犁 | 徐州凯尔农业装备股份有限公司 | 液压翻转犁 | 1LFT-446 | 单体幅宽46cm，双侧各4铧犁体 | 非通用类 | 江苏省
239 | 耕整地机械 | 耕地机械 | 翻转犁 | 单体幅宽35CM及以上,3-4铧翻转犁 | 河南金大川机械有限公司 | 液压翻转调幅犁 | 1LFT-435 | 犁体工作幅宽：350mm 外形尺寸：3950×1600×1700mm 耕深：36cm 配套动力：88-106kw 重量：1273kg | 非通用类 | 河南省
240 | 耕整地机械 | 耕地机械 | 翻转犁 | 单体幅宽35CM及以上,3-4铧翻转犁 | 青岛鲁耕农业机械有限公司 | 液压翻转犁 | 1LF-435 | 单体幅宽350mm；铧体个数（单侧）4铧 | 非通用类 | 山东省
241 | 耕整地机械 | 耕地机械 | 翻转犁 | 单体幅宽35CM及以上,3-4铧翻转犁 | 一拖(新疆)东方红装备机械有限公司 | 液压翻转犁 | 1LFT-450 | 单侧铧体个数(个):4犁体单体幅宽(CM):50 | 非通用类 | 新疆维吾尔自治区
242 | 耕整地机械 | 耕地机械 | 翻转犁 | 单体幅宽35CM及以上,3-4铧翻转犁 | 开封市福星凯恩现代农机有限公司 | 液压翻转调幅犁 | 1LFYT-454 | 结构型式：液压翻转；外形尺寸（长×宽×高）mm：4340×2140×1830；机器质量kg：1760；配套拖拉机标定功率kw： 117.6-132.3；与拖拉机配套连接方式：三点悬挂；翻转机构型式：液压翻转；犁体数量：8个；单个犁体幅宽mm：400；调幅犁调整宽范围mm：1600－2160；有无辅犁：有；最大耕深cm：32；犁架主梁底面宽度mm：150；犁铧类型：梯形； | 非通用类 | 河南省
243 | 耕整地机械 | 耕地机械 | 翻转犁 | 单体幅宽35CM及以上,3-4铧翻转犁 | 石河子市永昌农机装备有限公司 | 液压翻转犁 | 1LYF-435 | 外形尺寸(mm）:3050X1600X1400机具重量（KG）：810 犁体工作幅宽(mm）:300 犁地深度(mm）:250-350 挂接形式：三点悬挂 犁体个数：4X2个 | 非通用类 | 新疆维吾尔自治区
244 | 耕整地机械 | 耕地机械 | 翻转犁 | 单体幅宽35CM及以上,3-4铧翻转犁 | 辽宁现代农机装备有限公司 | 高速调幅液压翻转犁 | 1LFGT-440 | 单体幅宽：40cm；铧体个数：左右各4铧 | 非通用类 | 辽宁省
245 | 耕整地机械 | 耕地机械 | 翻转犁 | 单体幅宽35CM及以上,3-4铧翻转犁 | 开封市福星凯恩现代农机有限公司 | 液压翻转调幅犁 | 1LFYT-446 | 外形尺寸（长×宽×高）mm：4102×1870×1700；机器质量kg:1180;配套拖拉机标定功率kw:88.2-102.9;与拖拉机配套连接方式:三点悬挂式；翻转机构型式：液压翻转；犁体数量（个）：8；单犁体工作幅宽mm：460；调幅犁调整宽范围mm：1400-1840；有无辅犁：有；最大耕深cm：30；每米工作幅宽质量kg：641；犁铧类型：梯形； | 非通用类 | 河南省
246 | 耕整地机械 | 耕地机械 | 翻转犁 | 单体幅宽35CM及以上,3-4铧翻转犁 | 高台县嘉宝机械制造销售有限公司 | 液压翻转双向犁 | 1LF-435 | 规格型号:1LF-435；结构形式:悬挂式、双向、旱田；拖拉机配套功率:≥66.2(KW)；外形尺寸:2700×1510×1380(MM)；结构质量:790KG；工作幅宽:140CM；单个犁体幅宽:35CM；犁体数量:8(上下各4)个；最大耕深:30(CM)；与拖拉机连接方式:三点悬挂；翻转机构型式:液压翻转. | 非通用类 | 甘肃省
247 | 耕整地机械 | 耕地机械 | 翻转犁 | 单体幅宽35CM及以上,3-4铧翻转犁 | 喀什新杰农机装备制造有限公司 | 液压翻转犁 | 1LYF-435 | 耕深稳定性变异系数：≤10%；耕宽稳定性变异系数：≤10%；碎土率：≥70%；地表植被覆盖率：≥80% | 非通用类 | 新疆维吾尔自治区
248 | 耕整地机械 | 耕地机械 | 翻转犁 | 单体幅宽35CM及以上,3-4铧翻转犁 | 宁波拿地农业机械有限公司 | 液压翻转犁 | 1LYF-450 | 单体幅宽≥35cm；铧体个数4铧 | 非通用类 | 浙江省
249 | 耕整地机械 | 耕地机械 | 翻转犁 | 单体幅宽35-45CM,5-6铧翻转犁 | 第一拖拉机股份有限公司 | 液压翻转犁 | 1LFT-545 | 单体幅宽45cm，5铧翻转犁 | 非通用类 | 河南省
250 | 耕整地机械 | 耕地机械 | 翻转犁 | 单体幅宽35-45CM,5-6铧翻转犁 | 第一拖拉机股份有限公司 | 液压翻转犁 | 1LFT-535 | 单体幅宽35cm，5铧翻转犁 | 非通用类 | 河南省
251 | 耕整地机械 | 耕地机械 | 翻转犁 | 单体幅宽35-45CM,5-6铧翻转犁 | 商丘市东方机引农具厂 | 液压翻转五铧犁 | 1LF-535 | 犁体工作幅宽（mm）：350 犁体数量（个）：10 | 非通用类 | 河南省
252 | 耕整地机械 | 耕地机械 | 翻转犁 | 单体幅宽35-45CM,5-6铧翻转犁 | 河南豪丰机械制造有限公司 | 可调幅液压翻转犁 | 1LYF-535 | 单体幅宽35㎝，铧体个数5个 | 非通用类 | 河南省
253 | 耕整地机械 | 耕地机械 | 翻转犁 | 单体幅宽35-45CM,5-6铧翻转犁 | 徐州凯尔农业装备股份有限公司 | 液压翻转犁 | 1LFT-540 | 单体幅宽40cm，双侧各5铧犁体 | 非通用类 | 江苏省
254 | 耕整地机械 | 耕地机械 | 翻转犁 | 单体幅宽35-45CM,5-6铧翻转犁 | 徐州凯尔农业装备股份有限公司 | 液压翻转犁 | 1LFT-535 | 单体幅宽35cm，双侧各5铧犁体 | 非通用类 | 江苏省
255 | 耕整地机械 | 耕地机械 | 翻转犁 | 单体幅宽35-45CM,5-6铧翻转犁 | 石河子市精准农业装备有限公司 | 液压翻转犁 | 1LF-540 | 单体幅宽40cm；铧体个数5铧 | 非通用类 | 新疆维吾尔自治区
256 | 耕整地机械 | 耕地机械 | 翻转犁 | 单体幅宽35-45CM,5-6铧翻转犁 | 山东鑫港新能源科技有限公司 | 液压翻转犁 | 1LF-535 | 结构型式：垂直翻转式悬挂双向犁，外形尺寸（长×宽×高）(mm):3500×1800×1500,机器质量(kg):920,配套拖拉机标定功率(kw):≥88.24,与拖拉机配套连接方式:悬挂式,悬挂类型（适用悬挂式）：三点悬挂，翻转机构型式：液压,犁体纵向距离(cm):60,犁体工作幅宽与犁体纵向距离之比:1:1.714,犁体水平基面到犁架底面的高度(mm):680,最大耕深(cm):≥20,犁架主梁底面宽度(mm):80,每米工作幅宽质量(kg):525,运输间隙(cm):＞30,后通过角（°）:＞18， | 非通用类 | 山东省
257 | 耕整地机械 | 耕地机械 | 翻转犁 | 单体幅宽35-45CM,5-6铧翻转犁 | 青岛鲁耕农业机械有限公司 | 液压翻转犁 | 1LF-535 | 单体幅宽350mm；铧体个数（单侧）5铧 | 非通用类 | 山东省
258 | 耕整地机械 | 耕地机械 | 翻转犁 | 单体幅宽35-45CM,5-6铧翻转犁 | 河南金大川机械有限公司 | 液压翻转犁 | 1LF-535 | 犁体工作幅宽：350mm 外形尺寸：4000×1600×1720mm 耕深：35cm 配套动力：73.5-88.2kw 重量：920kg | 非通用类 | 河南省
259 | 耕整地机械 | 耕地机械 | 翻转犁 | 单体幅宽35-45CM,5-6铧翻转犁 | 河南金大川机械有限公司 | 液压翻转调幅犁 | 1LFT-535 | 犁体工作幅宽：350mm 外形尺寸：4850×1760×1720mm 耕深：38cm 配套动力：117-132kw 重量：1582kg | 非通用类 | 河南省
260 | 耕整地机械 | 耕地机械 | 翻转犁 | 单体幅宽35-45CM,5-6铧翻转犁 | 银川金商通机械制造有限公司 | 高速调幅液压翻转犁 | 1LF-535型 | 配套动力（kw）：92-117、外形尺寸（长x宽x高mm）：3800x1550x1350、耕深（mm）：250-320、单犁体幅宽（mm）：350、总耕幅（mm）：1750、生产率（亩/小时）：0.8-1.07、悬挂方式：三点悬挂、整机质量（kg）：1450 | 非通用类 | 宁夏回族自治区
261 | 耕整地机械 | 耕地机械 | 翻转犁 | 单体幅宽35-45CM,5-6铧翻转犁 | 库尔勒胜利农业机械制造有限责任公司 | 液压翻转双向犁 | 1LF-445 | 2800x1800x1600 | 非通用类 | 新疆维吾尔自治区
262 | 耕整地机械 | 耕地机械 | 翻转犁 | 单体幅宽35-45CM,5-6铧翻转犁 | 库尔勒胜利农业机械制造有限责任公司 | 液压翻转双向犁 | 1LF-545型 | 4600x2700x2183 | 非通用类 | 新疆维吾尔自治区
263 | 耕整地机械 | 耕地机械 | 翻转犁 | 单体幅宽35-45CM,5-6铧翻转犁 | 洛阳万平机械制造有限公司 | 液压翻转犁 | 1LF-535 | 单侧铧体个数（个）：5；犁铧单体幅宽（cm）：35 | 非通用类 | 河南省
264 | 耕整地机械 | 耕地机械 | 翻转犁 | 单体幅宽35-45CM,5-6铧翻转犁 | 辽宁现代农机装备有限公司 | 液压翻转犁 | 1LF-535 | 单体幅宽：35cm；铧体个数：左右各5铧 | 非通用类 | 辽宁省
265 | 耕整地机械 | 耕地机械 | 翻转犁 | 单体幅宽35-45CM,5-6铧翻转犁 | 开封市福星凯恩现代农机有限公司 | 液压翻转犁 | 1LFY-540B | 结构型式：液压翻转；外形尺寸（长×宽×高）mm：4100×2230×1530；机器质量：1000kg;配套拖拉机标定功率kw：3.5-88.2；与拖拉机配套连接方式：三点悬挂；翻转机构型式：液压翻转；犁体数量（个）：10；犁体工作幅宽mm：400；犁体纵向距离cm：80；最大耕深cm：30；犁架主梁底面宽度mm：120；每米工作幅宽质量kg：500；犁铧类型：梯； | 非通用类 | 河南省
266 | 耕整地机械 | 耕地机械 | 翻转犁 | 单体幅宽35-45CM,5-6铧翻转犁 | 一拖(新疆)东方红装备机械有限公司 | 液压翻转犁 | 1LFT-550 | 单侧铧体个数(个):5犁体单体幅宽(CM):50 | 非通用类 | 新疆维吾尔自治区
267 | 耕整地机械 | 耕地机械 | 翻转犁 | 单体幅宽35CM以下,1-2铧翻转犁 | 西安永晨机械设备有限公司 | 翻转犁 | 1LT-123 | 配套动力:8.1kW-11kW,整机质量25Kg，犁体工作幅宽：230mm,犁体数量：1个，最大耕深:22cm,外形尺寸（长×宽×高）：800mm×300mm×800mm | 非通用类 | 陕西省
268 | 耕整地机械 | 耕地机械 | 翻转犁 | 单体幅宽35CM以下,1-2铧翻转犁 | 西安永晨机械设备有限公司 | 机械翻转犁 | 1LF-230 | 配套动力:36.8kW-44.1kW,整机质量315Kg，犁体工作幅宽：300mm,犁体数量：上、下各2个，最大耕深:25cm,外形尺寸（长×宽×高）：1760mm×1025mm×1220mm | 非通用类 | 陕西省
269 | 耕整地机械 | 耕地机械 | 翻转犁 | 单体幅宽35CM以下,1-2铧翻转犁 | 河北冀农农机具有限公司 | 液压翻转双向犁 | 1LF-230 | 外形尺寸（长×宽×高）：1310×1055×1200；配套动力：22～25kW；结构形式：双向犁；犁体数量：左右各2个，共4个；犁体工作幅宽300mm;整机重量180kg;最大耕深：25cm; | 非通用类 | 河北省
270 | 耕整地机械 | 耕地机械 | 翻转犁 | 单体幅宽35CM以下,1-2铧翻转犁 | 河北锐宏机械制造有限公司 | 液压翻转犁 | 1LYF-225 | 结构型式：双向犁 外形尺寸（长*宽*高）（mm）：1500*1060*970 配套拖拉机标定功率（kw）：18.4-22.1 机器质量（kg）：215 悬挂类型（悬挂式）：三点悬挂 犁体数量（个）：左右各2个 犁体工作幅宽（mm）：250 犁体纵向距离（cm）：60 最大耕深（cm）：22 | 非通用类 | 河北省
271 | 耕整地机械 | 耕地机械 | 翻转犁 | 单体幅宽45CM及以上,7铧及以上翻转犁 | 雷肯农业机械(青岛)有限公司 | 悬挂式液压翻转犁 | EUROPAL97 | 液压翻转可调幅；尺寸规格8100*1200*1740；结构质量3692kg；与拖拉机半悬挂式挂接；挂接类型Ⅱ类；翻转形式：液压翻转油缸；铧数7*2；犁 体工作宽度：2310/2660/3080/3500；调幅犁调整幅宽：1320-2000MM；犁体间距：1000；犁体工作幅宽与犁铧纵向距离之比 1/2；犁粱高度：80cm；最高犁深：35cm；犁架主梁地面宽度：140mm；每米工作幅宽质量：343kg；运输间隙：30cm；后通 过角：大于18度；一个橡胶限深轮-尺寸：770*277；限深深度：10-35cm | 非通用类 | 山东省
272 | 耕整地机械 | 耕地机械 | 翻转犁 | 单体幅宽45CM及以上,7铧及以上翻转犁 | 黑龙江北大荒众荣农机有限公司 | 十铧半悬挂式翻转犁 | SPSLB9 | 犁体工作幅宽：350/410/460/520/570mm铧体数量：10个 配套动力：264.7～294.1kW | 非通用类 | 黑龙江省
273 | 耕整地机械 | 耕地机械 | 翻转犁 | 单体幅宽45CM及以上,7铧及以上翻转犁 | 格兰农业设备(大庆)有限公司 | 翻转犁 | 1LF-7(LO-7) | 悬挂式；机器质量：2630公斤；配套动力：200-260KW，与拖拉机连接方式：全悬挂；犁铧数：7X2； 单体犁铧作业幅宽：50厘米 | 非通用类 | 黑龙江省
274 | 耕整地机械 | 耕地机械 | 翻转犁 | 单体幅宽45CM及以上,7铧及以上翻转犁 | 格兰农业设备(大庆)有限公司 | 翻转犁 | 1LF-7(RN-7) | 半悬挂式，犁铧数：7X2；质量：3400公斤；单个犁体作业幅宽：45厘米；最大耕深：30厘米 | 非通用类 | 黑龙江省
275 | 耕整地机械 | 耕地机械 | 旋耕机 | 单轴1000—1500mm旋耕机 | 河北锐宏机械制造有限公司 | 旋耕机 | 1GQN-125 | 结构型式：框架式 外形尺寸（长*宽*高）（mm）：920*1400*1030 结构质量（kg）：230 幅宽（cm）：125 耕深（cm）：12-16 | 通用类 | 河北省
276 | 耕整地机械 | 耕地机械 | 旋耕机 | 单轴1000—1500mm旋耕机 | 河北锐宏机械制造有限公司 | 旋耕机 | 1GQN-140(涵盖1GQN-125) | 结构型式：框架式 外形尺寸（长*宽*高）（mm）：900*1600*950 结构质量（kg）：240 幅宽（cm）：140 耕深（cm）：12-16 | 通用类 | 河北省
277 | 耕整地机械 | 耕地机械 | 旋耕机 | 单轴1000—1500mm旋耕机 | 山东大华机械有限公司 | 旋耕机 | 1GQN-140 | 机具结构类型：单轴；耕幅：1400mm | 通用类 | 山东省
278 | 耕整地机械 | 耕地机械 | 旋耕机 | 单轴1000—1500mm旋耕机 | 山东大华机械有限公司 | 旋耕机 | 1GQN-100 | 机具结构类型：单轴；耕幅：1000mm | 通用类 | 山东省
279 | 耕整地机械 | 耕地机械 | 旋耕机 | 单轴1000—1500mm旋耕机 | 山东大华机械有限公司 | 旋耕机 | 1GQN-125 | 机具结构类型：单轴；耕幅：1250mm | 通用类 | 山东省
280 | 耕整地机械 | 耕地机械 | 旋耕机 | 单轴1000—1500mm旋耕机 | 连云港市兴安机械制造有限公司 | 旋耕机 | 1GKN-140 | 外形尺寸（长*宽*高）（mm）：1020*1640*1100；单轴；幅宽（cm）：140；耕深（cm）：10-14；配套动力（kw）：≥29.4 | 通用类 | 江苏省
281 | 耕整地机械 | 耕地机械 | 旋耕机 | 单轴1000—1500mm旋耕机 | 连云港大陆农业机械装备有限公司 | 旋耕机 | 1GKN-140 | 机具机构类型:单轴;耕幅:1.4m;外形尺寸(长×宽×高):1020×1660×1160mm;框架式;结构质量:325kg | 通用类 | 江苏省
282 | 耕整地机械 | 耕地机械 | 旋耕机 | 单轴1000—1500mm旋耕机 | 河北神耕机械有限公司 | 旋耕机 | 1GN-125 | 动力连接方式：牵引式；机具结构类型：单轴；耕幅（mm）：1250 | 通用类 | 河北省
283 | 耕整地机械 | 耕地机械 | 旋耕机 | 单轴1000—1500mm旋耕机 | 南昌金旋农机制造有限公司 | 旋耕机 | 1GKN-140 | 单轴；结构型式：框架式；耕幅：1400mm；结构质量：212kg | 通用类 | 江西省
284 | 耕整地机械 | 耕地机械 | 旋耕机 | 单轴1000—1500mm旋耕机 | 潍坊嘉利诺农业机械装备有限公司 | 旋耕机 | 1GXNZ-110 | 单轴；耕幅：1100mm | 通用类 | 山东省
285 | 耕整地机械 | 耕地机械 | 旋耕机 | 单轴1000—1500mm旋耕机 | 潍坊嘉利诺农业机械装备有限公司 | 旋耕机 | 1GQN-140 | 单轴；幅宽：1400mm | 通用类 | 山东省
286 | 耕整地机械 | 耕地机械 | 旋耕机 | 单轴1000—1500mm旋耕机 | 潍坊嘉利诺农业机械装备有限公司 | 旋耕机 | 1GQN-125 | 单轴；幅宽：1250mm | 通用类 | 山东省
287 | 耕整地机械 | 耕地机械 | 旋耕机 | 单轴1000—1500mm旋耕机 | 阿克苏丰收农业机械发展有限责任公司 | 旋耕机 | 1GXL-110 | 单轴；1000mm≤耕幅＜1500mm | 通用类 | 新疆维吾尔自治区
288 | 耕整地机械 | 耕地机械 | 旋耕机 | 单轴1000—1500mm旋耕机 | 南昌赣翔机械有限公司 | 旋耕机 | 1GKN-125 | 动力连接方式：牵引式；机具结构类型：单轴；耕幅：1250mm | 通用类 | 江西省
289 | 耕整地机械 | 耕地机械 | 旋耕机 | 单轴1000—1500mm旋耕机 | 南昌赣翔机械有限公司 | 旋耕机 | 1GKN-140 | 动力连接方式：牵引式；机具结构类型：单轴；耕幅：1400mm | 通用类 | 江西省
290 | 耕整地机械 | 耕地机械 | 旋耕机 | 单轴1000—1500mm旋耕机 | 连云港市云飞机械制造有限公司 | 旋耕机 | 1GKN-140 | 配套动力：18.4~25.7kW、配套动力输出轴转速540，720r/min、传动方式：中间齿轮传动、单轴类型、幅宽：1.4米 | 通用类 | 江苏省
291 | 耕整地机械 | 耕地机械 | 旋耕机 | 单轴1000—1500mm旋耕机 | 沂南县中天机械有限公司 | 旋耕机 | 1GXLZ-100 | 配套拖拉机标定功率:8.82kw,规格型号:1GXLZ-100,外形尺寸(长×宽×高)1010×1070×805mm,结构质量:60kg,耕宽:100cm,耕深:≥8cm,传动方式:中间链条传动,与拖拉机联接方式:直联,刀棍设计转速: 230r/min,刀辊最大回转半径:195mm,刀辊总安装刀数:20把,旋耕刀型号:ⅡS195 | 通用类 | 山东省
292 | 耕整地机械 | 耕地机械 | 旋耕机 | 单轴1000—1500mm旋耕机 | 沂南县中天机械有限公司 | 旋耕机 | 1GXLZ-120 | 配套动力：11.03（手扶拖拉机）kw，发动机转速：2200r/min，外形尺寸（长×宽×高）970×1300×735mm，结构质量：65kg，工作幅宽：120cm，耕深：≥8cm，传动方式：中间链传动，与拖拉机连接方式：直联 | 通用类 | 山东省
293 | 耕整地机械 | 耕地机械 | 旋耕机 | 单轴1000—1500mm旋耕机 | 山东常发工贸有限公司 | 旋耕机 | 1GS7L-100 | 结构形式：非自走式；机具结构类型：单轴；耕幅（m）：1 | 通用类 | 山东省
294 | 耕整地机械 | 耕地机械 | 旋耕机 | 单轴1000—1500mm旋耕机 | 江苏华旋农业机械装备有限公司 | 旋耕机 | 1GKN-140 | 单轴，耕幅：140CM | 通用类 | 江苏省
295 | 耕整地机械 | 耕地机械 | 旋耕机 | 单轴1000—1500mm旋耕机 | 江苏华旋农业机械装备有限公司 | 旋耕机 | 1GKN-125 | 单轴，耕幅：125CM | 通用类 | 江苏省
296 | 耕整地机械 | 耕地机械 | 旋耕机 | 单轴1000—1500mm旋耕机 | 潍坊森海机械制造有限公司 | 旋耕机 | 1GS8-110 | 动力连接方式：牵引式；机具结构类型：单轴；耕幅(M)：1.1 | 通用类 | 山东省
297 | 耕整地机械 | 耕地机械 | 旋耕机 | 单轴1000—1500mm旋耕机 | 潍坊丰民农业装备有限公司 | 旋耕机 | 1GQN-140 | 标定功率为17.6-22KW，动力输出轴转速540r/min,幅宽140cm，耕深≥8cm，单轴；1000mm≤耕幅＜1500mm | 通用类 | 山东省
298 | 耕整地机械 | 耕地机械 | 旋耕机 | 单轴1000—1500mm旋耕机 | 临沭县鸿源机械有限公司 | 旋耕机 | 1GXLZ-100 | 单轴 结构型式：框架式 配套手扶拖拉机标定功率：8.82-11.03kW 幅宽：100cm 耕深：8-18cm 传动方式：中间传动 与拖拉机联接方式：直联式 设计转速：230r/min 最大回转半径：195mm 总安装刀数：20把 旋耕刀型号：S195 | 通用类 | 山东省
299 | 耕整地机械 | 耕地机械 | 旋耕机 | 单轴1000—1500mm旋耕机 | 临沭县鸿源机械有限公司 | 旋耕机 | 1GS9L-100 | 单轴 结构型式：悬臂式 配套手扶拖拉机标定功率：8.82-11.03kW 理论前进速度：0.47-0.72m/s 幅宽：100cm 耕深：16cm 传动方式：中间链条传动 与拖拉机联接方式：直联 刀辊最大回转半径：200mm 刀辊总安装刀数：20把 旋耕刀型号：S195 常用作业挡次：I~II | 通用类 | 山东省
300 | 耕整地机械 | 耕地机械 | 旋耕机 | 单轴1000—1500mm旋耕机 | 临沭县鸿源机械有限公司 | 旋耕机 | 1GS11L-120 | 单轴 结构型式：框架式 配套手扶拖拉机标定功率：11.03kW 幅宽：120cm 耕深：8-18cm 传动方式：中间传动 与拖拉机联接方式：直联式 设计转速：230r/min 最大回转半径：195mm 总安装刀数：26把 旋耕刀型号：S195 常用作业挡次：I~II | 通用类 | 山东省
301 | 耕整地机械 | 耕地机械 | 旋耕机 | 单轴1000—1500mm旋耕机 | 费县华源农业装备工贸有限公司 | 旋耕机 | 1GXLZ-100 | 单轴；工作幅宽1000mm； | 通用类 | 山东省
302 | 耕整地机械 | 耕地机械 | 旋耕机 | 单轴1000—1500mm旋耕机 | 潍坊同顺机械有限公司 | 旋耕机 | 1GQN-140 | 配套动力 25.7-36.7（kw）；动力输出轴转速 720r/min；结构形式 加强型；规格型号 1GQN-140型；外形尺寸(长×宽×高) 1020×1500×960（mm）；结构质量 195kg；工作幅宽 140cm；耕深 ≥12cm；传动方式 中间齿轮传动；与拖拉机连接方式 三点悬挂；刀辊设计转速 210-290（r/min）；刀辊最大回转半径 237mm； 旋耕刀数量 32把；旋耕刀型号 IT225 | 通用类 | 山东省
303 | 耕整地机械 | 耕地机械 | 旋耕机 | 单轴1000—1500mm旋耕机 | 保定冀旋农机装备有限公司 | 旋耕机 | 1GQN-140 | 动力连接方式：牵引式；机具结构类型：单轴；耕幅（m）：1.4 | 通用类 | 河北省
304 | 耕整地机械 | 耕地机械 | 旋耕机 | 单轴1000—1500mm旋耕机 | 保定冀旋农机装备有限公司 | 旋耕机 | 1GQN-125 | 动力连接方式：牵引式；机具结构类型：单轴；耕幅（m）：1.25 | 通用类 | 河北省
305 | 耕整地机械 | 耕地机械 | 旋耕机 | 单轴1000—1500mm旋耕机 | 河北春耕机械制造有限公司 | 旋耕机 | 1GQN-125 | 单轴，中间齿轮传动，三点悬挂，框架式，外形尺寸（长*宽*高）：780mm*1450mm*1115mm*，28片旋耕刀，标定功率：18.4-22.1kw | 通用类 | 河北省
306 | 耕整地机械 | 耕地机械 | 旋耕机 | 单轴1000—1500mm旋耕机 | 江苏威迪农业装备科技股份有限公司 | 旋耕机 | 1GKN-140 | 配套动力:18.4-22.051KW,刀片数量:30把,旋耕幅宽:140CM,旱耕深:8-12CM,水耕深:10-16CM,外形尺寸(长*高*宽):980*1621*1050MM,整机重量:245KG | 通用类 | 江苏省
307 | 耕整地机械 | 耕地机械 | 旋耕机 | 单轴1000—1500mm旋耕机 | 沂水沭拖机械有限公司 | 旋耕机 | 1GS9L-110 | 单轴；耕幅1100mm | 通用类 | 山东省
308 | 耕整地机械 | 耕地机械 | 旋耕机 | 单轴1000—1500mm旋耕机 | 河北冀农农机具有限公司 | 旋耕机 | 1GQN-125 | 单轴：耕幅125cm | 通用类 | 河北省
309 | 耕整地机械 | 耕地机械 | 旋耕机 | 单轴1000—1500mm旋耕机 | 河北冀农农机具有限公司 | 旋耕机 | 1GQN-140 | 单轴：耕幅140cm | 通用类 | 河北省
310 | 耕整地机械 | 耕地机械 | 旋耕机 | 单轴1000—1500mm旋耕机 | 河南豪丰机械制造有限公司 | 旋耕机 | 1GQN-125 | 单轴，耕幅1250㎜ | 通用类 | 河南省
311 | 耕整地机械 | 耕地机械 | 旋耕机 | 单轴1000—1500mm旋耕机 | 河南豪丰机械制造有限公司 | 旋耕机 | 1GQN-140 | 单轴，耕幅1400㎜ | 通用类 | 河南省
312 | 耕整地机械 | 耕地机械 | 旋耕机 | 单轴1000—1500mm旋耕机 | 江苏清淮机械有限公司 | 旋耕机 | 1GKN-125 | 单轴；耕幅1250mm | 通用类 | 江苏省
313 | 耕整地机械 | 耕地机械 | 旋耕机 | 单轴1000—1500mm旋耕机 | 河北春翔机械有限公司 | 旋耕机 | 1GQN-140 | 耕幅：140cm；耕深：12-16cm；整机质量：260kg；配套动力：22.1—25.7kw；刀轴转速：213r/min。 | 通用类 | 河北省
314 | 耕整地机械 | 耕地机械 | 旋耕机 | 单轴1000—1500mm旋耕机 | 河北春翔机械有限公司 | 旋耕机 | 1GQN-125 | 耕幅：125cm；耕深：12-16cm；整机质量：240kg；配套动力：20.6—25.7kw；刀轴转速：213r/min。 | 通用类 | 河北省
315 | 耕整地机械 | 耕地机械 | 旋耕机 | 单轴1000—1500mm旋耕机 | 南昌中天农机有限公司 | 旋耕机 | 1GN-140J | 牵引式 ；单轴；耕幅:1.4m | 通用类 | 江西省
316 | 耕整地机械 | 耕地机械 | 旋耕机 | 单轴1000—1500mm旋耕机 | 中国一拖集团有限公司 | 旋耕机 | 1GQN-125D | 单轴；耕幅：1250mm | 通用类 | 河南省
317 | 耕整地机械 | 耕地机械 | 旋耕机 | 单轴1000—1500mm旋耕机 | 中国一拖集团有限公司 | 旋耕机 | 1GQN-115 | 单轴；耕幅：1150mm | 通用类 | 河南省
318 | 耕整地机械 | 耕地机械 | 旋耕机 | 单轴1000—1500mm旋耕机 | 潍坊桂花农业装备有限公司 | 旋耕机 | 1GS9-110 | 动力连接方式：牵引式；机具结构类型:单轴；耕幅（m）：1.1 | 通用类 | 山东省
319 | 耕整地机械 | 耕地机械 | 旋耕机 | 单轴1000—1500mm旋耕机 | 潍坊桂花农业装备有限公司 | 旋耕机 | 1GS8-110 | 动力连接方式：牵引式；机具结构类型:单轴；耕幅（m）：1.1 | 通用类 | 山东省
320 | 耕整地机械 | 耕地机械 | 旋耕机 | 单轴1000—1500mm旋耕机 | 洛阳裕农机械制造有限公司 | 旋耕机 | 1GKN-125 | 幅宽：125cm | 通用类 | 河南省
321 | 耕整地机械 | 耕地机械 | 旋耕机 | 单轴1000—1500mm旋耕机 | 盐城市盐海拖拉机制造有限公司 | 旋耕机 | 1GKN-125 | 1、单轴；2、耕幅宽度：1250MM | 通用类 | 江苏省
322 | 耕整地机械 | 耕地机械 | 旋耕机 | 单轴1000—1500mm旋耕机 | 盐城市盐海拖拉机制造有限公司 | 旋耕机 | 1GKN-140 | 1、单轴；2、耕幅宽度：1400MM | 通用类 | 江苏省
323 | 耕整地机械 | 耕地机械 | 旋耕机 | 单轴1000—1500mm旋耕机 | 江苏银华春翔机械制造有限公司 | 旋耕机 | 1GQN-140S | 单轴；耕幅：1400mm | 通用类 | 江苏省
324 | 耕整地机械 | 耕地机械 | 旋耕机 | 单轴1000—1500mm旋耕机 | 江苏银华春翔机械制造有限公司 | 旋耕机 | 1GKN-140 | 单轴；耕幅：1400mm | 通用类 | 江苏省
325 | 耕整地机械 | 耕地机械 | 旋耕机 | 单轴1000—1500mm旋耕机 | 江苏银华春翔机械制造有限公司 | 旋耕机 | 1GQN-125S | 单轴；耕幅：1250mm | 通用类 | 江苏省
326 | 耕整地机械 | 耕地机械 | 旋耕机 | 单轴1000—1500mm旋耕机 | 江苏银华春翔机械制造有限公司 | 旋耕机 | 1GKN-125 | 单轴；耕幅：1250mm | 通用类 | 江苏省
327 | 耕整地机械 | 耕地机械 | 旋耕机 | 单轴1000—1500mm旋耕机 | 河北耕耘农业机械制造有限公司 | 旋耕机 | 1GQN-125 | 单轴；幅宽（cm）：125；配套动力（kW）：14.7～22.1 | 通用类 | 河北省
328 | 耕整地机械 | 耕地机械 | 旋耕机 | 单轴1000—1500mm旋耕机 | 河北耕耘农业机械制造有限公司 | 旋耕机 | 1GQN-140 | 单轴；幅宽（cm）：140；配套动力（kW）：18.4～25.7 | 通用类 | 河北省
329 | 耕整地机械 | 耕地机械 | 旋耕机 | 单轴1000—1500mm旋耕机 | 潍坊悍马农业装备有限公司 | 旋耕机 | 1GQN-125 | 单轴；耕幅1250mm | 通用类 | 山东省
330 | 耕整地机械 | 耕地机械 | 旋耕机 | 单轴1000—1500mm旋耕机 | 山东白龙机械有限公司 | 旋耕机 | 1GXLZ-100 | 单轴；1000mm≤耕幅＜1500mm | 通用类 | 山东省
331 | 耕整地机械 | 耕地机械 | 旋耕机 | 单轴1000—1500mm旋耕机 | 宁晋县新沃旋耕机械有限公司 | 旋耕机 | 1GQN-140 | 结构形式：框架式；外形尺寸(长*宽*高）1430mm*1000mm*950mm；工作幅宽：140cm。 | 通用类 | 河北省
332 | 耕整地机械 | 耕地机械 | 旋耕机 | 单轴1000—1500mm旋耕机 | 常州常旋机械有限公司 | 旋耕机 | 1GQN-140 | 单轴；1000mm≤耕幅＜1500mm | 通用类 | 江苏省
333 | 耕整地机械 | 耕地机械 | 旋耕机 | 单轴1000—1500mm旋耕机 | 常州常旋机械有限公司 | 旋耕机 | 1GQN-125 | 单轴；1000mm≤耕幅＜1500mm | 通用类 | 江苏省
334 | 耕整地机械 | 耕地机械 | 旋耕机 | 单轴1000—1500mm旋耕机 | 河北春耕机械制造有限公司 | 旋耕机 | 1GQN-140 | 单轴，中间齿轮传动，框架式，三点悬挂，外形尺寸（长*宽*高）：850mm*1600mm*1085**，标定功率：18.4-22.1kw，耕深：12-16cm | 通用类 | 河北省
335 | 耕整地机械 | 耕地机械 | 旋耕机 | 单轴1000—1500mm旋耕机 | 宁晋县新沃旋耕机械有限公司 | 旋耕机 | 1GQN-125 | 结构形式：框架式；外形尺寸（长*宽*高）：1400mm*970mm*950mm；工作幅宽：140cm。 | 通用类 | 河北省
336 | 耕整地机械 | 耕地机械 | 旋耕机 | 单轴1000—1500mm旋耕机 | 河北双天机械制造有限公司 | 旋耕机 | 1GKN-140 | 单轴；耕幅1400mm | 通用类 | 河北省
337 | 耕整地机械 | 耕地机械 | 旋耕机 | 单轴1000—1500mm旋耕机 | 中国一拖集团有限公司 | 旋耕机 | 1GQN-140 | 单轴；耕幅：1400mm | 通用类 | 河南省
338 | 耕整地机械 | 耕地机械 | 旋耕机 | 单轴1000—1500mm旋耕机 | 灌云县中云机械有限公司 | 旋耕机 | 1GKN-140 | 单轴；耕幅:140cm;整机质量：270kg;传动方式：中间齿轮传动；结构型式：框架式；配套动力（Kw）：18.4～25.7；与拖拉机联接方式：三点悬挂；耕深（cm）：8～14. | 通用类 | 江苏省
339 | 耕整地机械 | 耕地机械 | 旋耕机 | 单轴1000—1500mm旋耕机 | 灌云县中云机械有限公司 | 旋耕机 | 1GKN-125 | 单轴；耕幅:125cm;整机质量：260kg;传动方式：中间齿轮传动；结构型式：框架式；配套动力（Kw）：14.7～22.1；与拖拉机联接方式：三点悬挂；耕深（cm）：8～14. | 通用类 | 江苏省
340 | 耕整地机械 | 耕地机械 | 旋耕机 | 单轴1000—1500mm旋耕机 | 潍坊乐哈哈农业机械装备有限公司 | 旋耕机 | 1GQN-140 | 1000mm≤耕幅＜1500mm | 通用类 | 山东省
341 | 耕整地机械 | 耕地机械 | 旋耕机 | 单轴1000—1500mm旋耕机 | 西安亚澳农机股份有限公司 | 旋耕机 | 1GKN-140 | 结构形式：框架式；配套拖拉机标定功率：18.4-22.1kW；配套拖拉机动力输出轴转速 （r/min ）：730，540；外形尺寸（长×宽×高）㎜ ：800×1610×1100；结构质量（Kg)：220；理论作业速度km/h：2-5；幅宽（cm)：140；耕深（cm)：8-16；传动方式：中间传动；与拖拉机联接方式：三点悬挂；刀辊转速r/min：244（n动=730）、213,241（n动=540）；刀辊最大回转半径mm：245；刀辊总安装刀数（把）:34；旋耕刀型号：IT245； | 通用类 | 陕西省
342 | 耕整地机械 | 耕地机械 | 旋耕机 | 单轴1000—1500mm旋耕机 | 沂水县飞龙机械有限公司 | 旋耕机 | 1GXLZ-100 | 外形尺寸：1000×1120×730mm；配套动力：7.35-8.82kW；结构质量：58kg；工作幅宽：100cm；传动方式：中间链传动；总安装刀数：20把；旋耕刀型号：ⅡS195 | 通用类 | 山东省
343 | 耕整地机械 | 耕地机械 | 旋耕机 | 单轴1000—1500mm旋耕机 | 江苏联凯农业装备集团有限公司 | 旋耕机 | 1GKN-140 | 单轴；1000mm≤耕幅＜1500mm | 通用类 | 江苏省
344 | 耕整地机械 | 耕地机械 | 旋耕机 | 单轴1000—1500mm旋耕机 | 沂南县七星五金制造有限公司 | 旋耕机 | 1GXLZ-100 | 形式：中间齿轮传动。尺寸：1010*1070*805mm。结构质量：60kg。幅宽：100cm。耕深：&ge;8cm。传动方式：中间传动。连接方式：直联式。刀辊：（转速：230r/min.回转半径：195mm。20把刀）。旋耕刀型号：IIS195 | 通用类 | 山东省
345 | 耕整地机械 | 耕地机械 | 旋耕机 | 单轴1000—1500mm旋耕机 | 安徽全柴天成动力有限公司 | 旋耕机 | 1GLZ-100 | 单轴；耕幅：1000mm | 通用类 | 安徽省
346 | 耕整地机械 | 耕地机械 | 旋耕机 | 单轴1000—1500mm旋耕机 | 西安亚澳农机股份有限公司 | 旋耕机 | 1GKN-125 | 结构形式：框架式；配套拖拉机标定功率：13.2-18.4kW；配套拖拉机动力输出轴转速 （r/min ）：730，540；外形尺寸（长×宽×高）㎜ ：950×1460×1100；结构质量（Kg)：175；理论作业速度km/h：1-4.5；幅宽（cm)：125；耕深（cm)：8-16；传动方式：中间传动；与拖拉机联接方式：三点悬挂；刀辊转速r/min：244（n动=730）、213,241（n动=540）；刀辊最大回转半径mm：245；刀辊总安装刀数（把）:30；旋耕刀型号：IT245； | 通用类 | 陕西省
347 | 耕整地机械 | 耕地机械 | 旋耕机 | 单轴1500—2000mm旋耕机 | 沃得重工(中国)有限公司 | 旋耕机 | 1GKN-180 | 单轴； 幅宽：1800mm | 通用类 | 江苏省
348 | 耕整地机械 | 耕地机械 | 旋耕机 | 单轴1500—2000mm旋耕机 | 宁晋县新沃旋耕机械有限公司 | 旋耕机 | 1GQN-150 | 结构形式：框架式；外形尺寸（长*宽*高）：1720mm*1030mm*950mm；工作幅宽：150cm。 | 通用类 | 河北省
349 | 耕整地机械 | 耕地机械 | 旋耕机 | 单轴1500—2000mm旋耕机 | 宁晋县新沃旋耕机械有限公司 | 旋耕机 | 1GQN-160 | 结构形式：框架式；外形尺寸（长*宽*高）：1820mm*1030mm*950mm；工作幅宽：160cm。 | 通用类 | 河北省
350 | 耕整地机械 | 耕地机械 | 旋耕机 | 单轴1500—2000mm旋耕机 | 河北耕耘农业机械制造有限公司 | 旋耕机 | 1GQN-160 | 单轴；幅宽（cm）：160；配套动力（kW）：25.7～36.8 | 通用类 | 河北省
351 | 耕整地机械 | 耕地机械 | 旋耕机 | 单轴1500—2000mm旋耕机 | 河北耕耘农业机械制造有限公司 | 旋耕机 | 1GQNKG-180 | 单轴；幅宽（cm）：180；配套动力（kW）：36.8～58.8 | 通用类 | 河北省
352 | 耕整地机械 | 耕地机械 | 旋耕机 | 单轴1500—2000mm旋耕机 | 河北耕耘农业机械制造有限公司 | 旋耕机 | 1GQN-150 | 单轴；幅宽（cm）：150；配套动力（kW）：22.1～29.4 | 通用类 | 河北省
353 | 耕整地机械 | 耕地机械 | 旋耕机 | 单轴1500—2000mm旋耕机 | 江苏银华春翔机械制造有限公司 | 旋耕机 | 1GKN-150 | 单轴；耕幅：1500mm | 通用类 | 江苏省
354 | 耕整地机械 | 耕地机械 | 旋耕机 | 单轴1500—2000mm旋耕机 | 江苏银华春翔机械制造有限公司 | 旋耕机 | 1GKN-180 | 单轴；耕幅：1800mm | 通用类 | 江苏省
355 | 耕整地机械 | 耕地机械 | 旋耕机 | 单轴1500—2000mm旋耕机 | 江苏银华春翔机械制造有限公司 | 旋耕机 | 1GKN-160 | 单轴；耕幅：1600mm | 通用类 | 江苏省
356 | 耕整地机械 | 耕地机械 | 旋耕机 | 单轴1500—2000mm旋耕机 | 江苏银华春翔机械制造有限公司 | 旋耕机 | 1GQN-180S | 单轴；耕幅：1800mm | 通用类 | 江苏省
357 | 耕整地机械 | 耕地机械 | 旋耕机 | 单轴1500—2000mm旋耕机 | 盐城市盐海拖拉机制造有限公司 | 旋耕机 | 1GKN-150 | 1、单轴；2、耕幅宽度：1500MM | 通用类 | 江苏省
358 | 耕整地机械 | 耕地机械 | 旋耕机 | 单轴1500—2000mm旋耕机 | 盐城市盐海拖拉机制造有限公司 | 旋耕机 | 1GKN-160 | 1、单轴；2、耕幅宽度：1600MM | 通用类 | 江苏省
359 | 耕整地机械 | 耕地机械 | 旋耕机 | 单轴1500—2000mm旋耕机 | 灌云县振兴机械制造有限公司 | 旋耕机 | 1GKN-160 | 单轴；耕幅：1600mm；配套动力:29.4～33.1kW；结构质量：340kg；连接形式：标准三点悬挂；传动方式：中间齿轮传动；外形尺寸(长×宽×高)：1020×1862×1110mm；旋耕刀型号：IT245；总安装刀数：38把。 | 通用类 | 江苏省
360 | 耕整地机械 | 耕地机械 | 旋耕机 | 单轴1500—2000mm旋耕机 | 灌云县振兴机械制造有限公司 | 旋耕机 | 1GKN-150 | 单轴；耕幅：1500mm；配套动力:25.7～33.1kW；结构质量：330kg；连接形式：标准三点悬挂；传动方式：中间齿轮传动；外形尺寸(长×宽×高)：1020×1762×1110mm；旋耕刀型号：IT245；总安装刀数：34把。 | 通用类 | 江苏省
361 | 耕整地机械 | 耕地机械 | 旋耕机 | 单轴1500—2000mm旋耕机 | 灌云县振兴机械制造有限公司 | 旋耕机 | 1GKN-180 | 单轴；耕幅：1800mm；配套动力:36.8～44.1kW；结构质量：360kg；连接形式：标准三点悬挂；传动方式：中间齿轮传动；外形尺寸(长×宽×高)：1020×2056×1110mm；旋耕刀型号：IT245；总安装刀数：50把。 | 通用类 | 江苏省
362 | 耕整地机械 | 耕地机械 | 旋耕机 | 单轴1500—2000mm旋耕机 | 山东鑫港新能源科技有限公司 | 旋耕机 | 1GQN-160 | 配套拖拉机标定功率（kw）:29.4-33.3,配套拖拉机动力输出轴转速（r/min）：540,配套拖拉机常用作业挡挡次(档)：低档,配套拖拉机常用作业挡理论前进速度(m/s)：0.2～0.85，旋耕机结构型式：框架式，旋耕机外形尺寸（长×宽×高）(mm):1120×1862×1020，旋耕机结构质量(kg):308，旋耕机幅宽(cm):160，旋耕机耕深(cm):≥12，旋耕机传动方式：中间齿轮传动，旋耕机与拖拉机联接方式：标准三点悬挂，刀辊设计转速（r/min）：540，刀辊最大回转半径（mm）:22 | 通用类 | 山东省
363 | 耕整地机械 | 耕地机械 | 旋耕机 | 单轴1500—2000mm旋耕机 | 中国一拖集团有限公司 | 刚性机架旋耕机 | 1GQN-180G | 单轴；耕幅：1800mm | 通用类 | 河南省
364 | 耕整地机械 | 耕地机械 | 旋耕机 | 单轴1500—2000mm旋耕机 | 中国一拖集团有限公司 | 旋耕机 | 1GQN-160Z | 单轴；耕幅：1600mm | 通用类 | 河南省
365 | 耕整地机械 | 耕地机械 | 旋耕机 | 单轴1500—2000mm旋耕机 | 中国一拖集团有限公司 | 旋耕机 | 1GQN-160D | 单轴；耕幅：1600mm | 通用类 | 河南省
366 | 耕整地机械 | 耕地机械 | 旋耕机 | 单轴1500—2000mm旋耕机 | 中国一拖集团有限公司 | 旋耕机 | 1GQN-150D | 单轴；耕幅：1500mm | 通用类 | 河南省
367 | 耕整地机械 | 耕地机械 | 旋耕机 | 单轴1500—2000mm旋耕机 | 洛阳裕农机械制造有限公司 | 旋耕机 | 1GKN-180L(涵盖型号) | 幅宽：180cm | 通用类 | 河南省
368 | 耕整地机械 | 耕地机械 | 旋耕机 | 单轴1500—2000mm旋耕机 | 洛阳裕农机械制造有限公司 | 旋耕机 | 1GKN-150(涵盖型号) | 幅宽：150cm | 通用类 | 河南省
369 | 耕整地机械 | 耕地机械 | 旋耕机 | 单轴1500—2000mm旋耕机 | 洛阳裕农机械制造有限公司 | 旋耕机 | 1GKN-160 | 幅宽：160cm | 通用类 | 河南省
370 | 耕整地机械 | 耕地机械 | 旋耕机 | 单轴1500—2000mm旋耕机 | 河北久丰农业机械有限公司 | 旋耕机 | 1GQN-150 | 单轴；耕幅1500mm | 通用类 | 河北省
371 | 耕整地机械 | 耕地机械 | 旋耕机 | 单轴1500—2000mm旋耕机 | 河北久丰农业机械有限公司 | 旋耕机 | 1GQN-160 | 单轴；耕幅1600mm | 通用类 | 河北省
372 | 耕整地机械 | 耕地机械 | 旋耕机 | 单轴1500—2000mm旋耕机 | 河北久丰农业机械有限公司 | 旋耕机 | 1GQN-180 | 单轴：耕幅1800mm | 通用类 | 河北省
373 | 耕整地机械 | 耕地机械 | 旋耕机 | 单轴1500—2000mm旋耕机 | 中国一拖集团有限公司 | 刚性机架旋耕机 | 1GQN-180Z | 单轴；耕幅：1800mm | 通用类 | 河南省
374 | 耕整地机械 | 耕地机械 | 旋耕机 | 单轴1500—2000mm旋耕机 | 南昌中天农机有限公司 | 旋耕机 | 1GQN-165J | 牵引式 ；单轴；耕幅:1.65m | 通用类 | 江西省
375 | 耕整地机械 | 耕地机械 | 旋耕机 | 单轴1500—2000mm旋耕机 | 南昌中天农机有限公司 | 旋耕机 | 1GKN-160J涵盖1GKN-150J | 牵引式 ；单轴；耕幅:1.6m 涵盖1GKN-150J 牵引式 ；单轴；耕幅:1.5m | 通用类 | 江西省
376 | 耕整地机械 | 耕地机械 | 旋耕机 | 单轴1500—2000mm旋耕机 | 河北春翔机械有限公司 | 旋耕机 | 1GQN-160 | 耕幅：160cm；耕深：12-16cm；整机质量：378kg；配套动力；29.4—36.7kw ；刀轴转速：285r/min。 | 通用类 | 河北省
377 | 耕整地机械 | 耕地机械 | 旋耕机 | 单轴1500—2000mm旋耕机 | 河北春翔机械有限公司 | 旋耕机 | 1GQN-180 | 耕幅：180cm；耕深：12-16cm；整机质量：420kg；配套动力；44.1—58.8kw ；刀轴转速：285r/min。 | 通用类 | 河北省
378 | 耕整地机械 | 耕地机械 | 旋耕机 | 单轴1500—2000mm旋耕机 | 河北春翔机械有限公司 | 旋耕机 | 1GQN-150 | 耕幅：150cm；耕深：12-16cm；整机质量：275kg；配套动力：29.4—36.7kw；刀轴转速：285r/min。 | 通用类 | 河北省
379 | 耕整地机械 | 耕地机械 | 旋耕机 | 单轴1500—2000mm旋耕机 | 江苏清淮机械有限公司 | 水田埋茬(草)耕整机 | 1JMS-180I | 单轴；耕幅1800mm | 通用类 | 江苏省
380 | 耕整地机械 | 耕地机械 | 旋耕机 | 单轴1500—2000mm旋耕机 | 江苏清淮机械有限公司 | 反转灭茬旋耕机 | 1GF-180 | 单轴；耕幅1800mm | 通用类 | 江苏省
381 | 耕整地机械 | 耕地机械 | 旋耕机 | 单轴1500—2000mm旋耕机 | 江苏清淮机械有限公司 | 旋耕机 | 1GQN-150 | 单轴；耕幅1500mm | 通用类 | 江苏省
382 | 耕整地机械 | 耕地机械 | 旋耕机 | 单轴1500—2000mm旋耕机 | 江苏清淮机械有限公司 | 水田埋茬(草)耕整机 | 1JMS-180 | 单轴；耕幅1800mm | 通用类 | 江苏省
383 | 耕整地机械 | 耕地机械 | 旋耕机 | 单轴1500—2000mm旋耕机 | 江苏清淮机械有限公司 | 旋耕机 | 1GQN-180 | 单轴；耕幅1800mm | 通用类 | 江苏省
384 | 耕整地机械 | 耕地机械 | 旋耕机 | 单轴1500—2000mm旋耕机 | 河北冀农农机具有限公司 | 旋耕机 | 1GQN-150 | 单轴:耕幅150cm | 通用类 | 河北省
385 | 耕整地机械 | 耕地机械 | 旋耕机 | 单轴1500—2000mm旋耕机 | 河北冀农农机具有限公司 | 旋耕机 | 1GQN-160 | 单轴：耕幅160cm | 通用类 | 河北省
386 | 耕整地机械 | 耕地机械 | 旋耕机 | 单轴1500—2000mm旋耕机 | 河北冀农农机具有限公司 | 旋耕机 | 1GQN-180 | 单轴：耕幅180cm | 通用类 | 河北省
387 | 耕整地机械 | 耕地机械 | 旋耕机 | 单轴1500—2000mm旋耕机 | 河南豪丰机械制造有限公司 | 旋耕机 | 1GQN-160 | 单轴，耕幅1600㎜ | 通用类 | 河南省
388 | 耕整地机械 | 耕地机械 | 旋耕机 | 单轴1500—2000mm旋耕机 | 河南豪丰机械制造有限公司 | 旋耕机 | 1GQN-165A | 单轴，耕幅1650㎜ | 通用类 | 河南省
389 | 耕整地机械 | 耕地机械 | 旋耕机 | 单轴1500—2000mm旋耕机 | 河南豪丰机械制造有限公司 | 旋耕机 | 1GQN-150 | 单轴，耕幅1500㎜ | 通用类 | 河南省
390 | 耕整地机械 | 耕地机械 | 旋耕机 | 单轴1500—2000mm旋耕机 | 常州东风农机集团有限公司 | 旋耕机 | 1GKN-180 | 用途:耕地,刀轴转速:每分钟232转,刀片数量:50片. | 通用类 | 江苏省
391 | 耕整地机械 | 耕地机械 | 旋耕机 | 单轴1500—2000mm旋耕机 | 常州东风农机集团有限公司 | 旋耕机 | 1GKN-160 | 用途:耕地,刀轴转速:每分钟232转,刀片数量:38片. | 通用类 | 江苏省
392 | 耕整地机械 | 耕地机械 | 旋耕机 | 单轴1500—2000mm旋耕机 | 保定冀旋农机装备有限公司 | 旋耕机 | 1GQN-150 | 动力连接方式：牵引式；机具结构类型：单轴；耕幅（m）：1.5 | 通用类 | 河北省
393 | 耕整地机械 | 耕地机械 | 旋耕机 | 单轴1500—2000mm旋耕机 | 保定冀旋农机装备有限公司 | 旋耕机 | 1GQN-180 | 动力连接方式：牵引式；机具结构类型：单轴；耕幅（m）：1.8 | 通用类 | 河北省
394 | 耕整地机械 | 耕地机械 | 旋耕机 | 单轴1500—2000mm旋耕机 | 保定冀旋农机装备有限公司 | 旋耕机 | 1GQN-160 | 动力连接方式：牵引式；机具结构类型：单轴；耕幅（m）：1.6 | 通用类 | 河北省
395 | 耕整地机械 | 耕地机械 | 旋耕机 | 单轴1500—2000mm旋耕机 | 江苏威迪农业装备科技股份有限公司 | 旋耕机 | 1GKN-180S | 配套动力:36.8-44.1KW,刀片数量:50把,旋耕幅宽:180CM,耕深:12-16CM,外形尺寸(长*高*宽):1020*2106*1152MM,整机重量:388KG | 通用类 | 江苏省
396 | 耕整地机械 | 耕地机械 | 旋耕机 | 单轴1500—2000mm旋耕机 | 河北春耕机械制造有限公司 | 旋耕机 | 1GQN-160 | 单轴，中间齿轮传动，三点悬挂，框架式，外出尺寸（长*宽*高）：740mm*1800mm*1115mm，标定功率：38.0-47.8kw | 通用类 | 河北省
397 | 耕整地机械 | 耕地机械 | 旋耕机 | 单轴1500—2000mm旋耕机 | 河北春耕机械制造有限公司 | 旋耕机 | 1GQN-180 | 单轴，框架式，中间齿轮传动，三点悬挂，外形尺寸（长*宽*高）：970mm*2095mm*1020，标定功率：58.8-66.1kw | 通用类 | 河北省
398 | 耕整地机械 | 耕地机械 | 旋耕机 | 单轴1500—2000mm旋耕机 | 连云港市连发机械有限公司 | 旋耕机 | 1GQN-180S | 单轴，工作幅宽1800㎜ | 通用类 | 江苏省
399 | 耕整地机械 | 耕地机械 | 旋耕机 | 单轴1500—2000mm旋耕机 | 连云港市连发机械有限公司 | 旋耕机 | 1GKN-150 | 单轴，工作幅宽1500㎜ | 通用类 | 江苏省
400 | 耕整地机械 | 耕地机械 | 旋耕机 | 单轴1500—2000mm旋耕机 | 连云港市连发机械有限公司 | 旋耕机 | 1GKN-160 | 单轴，工作幅宽1600㎜ | 通用类 | 江苏省
401 | 耕整地机械 | 耕地机械 | 旋耕机 | 单轴1500—2000mm旋耕机 | 潍坊同顺机械有限公司 | 旋耕机 | 1GQN-160 | 配套动力 36.7-44.1（kw）；动力输出轴转速 540、720（r/min）；结构形式 框架式；规格型号 1GQN-160；外形尺寸(长×宽×高) 850×1700×920（mm）；结构质量 230kg；工作幅宽 160cm；耕深 ≥12cm；传动方式 中间齿轮传动；与拖拉机连接方式 三点悬挂；刀辊设计转速 210-290（r/min）；刀辊最大回转半径 225mm；旋耕刀数量 36把；旋耕刀型号 IT225 | 通用类 | 山东省
402 | 耕整地机械 | 耕地机械 | 旋耕机 | 单轴1500—2000mm旋耕机 | 江苏海之诺机械装备有限公司 | 旋耕机 | 1GKN-150 | 结构型式：框架式；幅宽：150cm；传送方式：中间齿轮传动； | 通用类 | 江苏省
403 | 耕整地机械 | 耕地机械 | 旋耕机 | 单轴1500—2000mm旋耕机 | 潍坊丰民农业装备有限公司 | 旋耕机 | 1GQN-160 | 标定功率为25.7-29.4KW，幅宽160cm，耕深≥12cm，单轴；1500mm≤耕幅＜2000mm | 通用类 | 山东省
404 | 耕整地机械 | 耕地机械 | 旋耕机 | 单轴1500—2000mm旋耕机 | 潍坊丰民农业装备有限公司 | 旋耕机 | 1GQN-180 | 标定功率为44.1-66.2KW,幅宽为180cm，单轴；1500mm≤耕幅＜2000mm | 通用类 | 山东省
405 | 耕整地机械 | 耕地机械 | 旋耕机 | 单轴1500—2000mm旋耕机 | 江苏华旋农业机械装备有限公司 | 旋耕机 | 1GKN-160 | 单轴，耕幅：160CM | 通用类 | 江苏省
406 | 耕整地机械 | 耕地机械 | 旋耕机 | 单轴1500—2000mm旋耕机 | 江苏华旋农业机械装备有限公司 | 旋耕机 | 1GKN-180 | 单轴，耕幅：180CM | 通用类 | 江苏省
407 | 耕整地机械 | 耕地机械 | 旋耕机 | 单轴1500—2000mm旋耕机 | 江苏华旋农业机械装备有限公司 | 旋耕机 | 1GKN-150 | 单轴，耕幅：150CM | 通用类 | 江苏省
408 | 耕整地机械 | 耕地机械 | 旋耕机 | 单轴1500—2000mm旋耕机 | 高台县嘉宝机械制造销售有限公司 | 旋耕机 | 1GQN-160 | 型号：1GQN-160；结构形式：框架式；配套动力：25.7-33.1kw；外形尺寸（长×宽×高）：1010×1810×1160mm；结构质量：360kg；幅宽：160cm；耕深：12-16cm；传动方式:中间传动；连接方式：三点悬挂；安装刀数：44把。 | 通用类 | 甘肃省
409 | 耕整地机械 | 耕地机械 | 旋耕机 | 单轴1500—2000mm旋耕机 | 河北圣和农业机械有限公司 | 旋耕机 | 1GQQNZGK-180 | 单轴；幅宽：1800mm；配套动力：44.1～58.8kW；与拖拉机链接方式：三点悬挂；结构质量：470kg；外形尺寸（长×宽×高）：1170×2070×1125mm；耕深：12～16cm。 | 通用类 | 河北省
410 | 耕整地机械 | 耕地机械 | 旋耕机 | 单轴1500—2000mm旋耕机 | 连云港市云飞机械制造有限公司 | 旋耕机 | 1GKN-180 | 配套动力：46.8~44.1kW、配套动力输出轴转速540，720r/min、传动方式：中间齿轮传动、单轴类型、幅宽：1.8米 | 通用类 | 江苏省
411 | 耕整地机械 | 耕地机械 | 旋耕机 | 单轴1500—2000mm旋耕机 | 河北圣和农业机械有限公司 | 旋耕机 | 1GQN-160 | 单轴；幅宽：1600mm；配套动力：35.3～40.4kW；与拖拉机链接方式：三点悬挂；结构质量：280kg；外形尺寸（长×宽×高）：850×1820×950mm；耕深：≥12cm。 | 通用类 | 河北省
412 | 耕整地机械 | 耕地机械 | 旋耕机 | 单轴1500—2000mm旋耕机 | 潍坊科比特农业机械装备有限公司 | 旋耕机 | 1GQN-180 | 单轴；1500mm≤耕幅＜2000mm | 通用类 | 山东省
413 | 耕整地机械 | 耕地机械 | 旋耕机 | 单轴1500—2000mm旋耕机 | 南昌赣翔机械有限公司 | 旋耕机 | 1GKN-180 | 动力连接方式：牵引式；机具结构类型：单轴；耕幅：1800mm | 通用类 | 江西省
414 | 耕整地机械 | 耕地机械 | 旋耕机 | 单轴1500—2000mm旋耕机 | 南昌赣翔机械有限公司 | 旋耕机 | 1GKN-150 | 动力连接方式：牵引式；机具结构类型：单轴；耕幅：1500mm | 通用类 | 江西省
415 | 耕整地机械 | 耕地机械 | 旋耕机 | 单轴1500—2000mm旋耕机 | 南昌赣翔机械有限公司 | 旋耕机 | 1GKN-170 | 动力连接方式：牵引式；机具结构类型：单轴；耕幅：1700mm | 通用类 | 江西省
416 | 耕整地机械 | 耕地机械 | 旋耕机 | 单轴1500—2000mm旋耕机 | 连云港巨龙机械装备有限公司 | 旋耕机 | 1GKN-150 | 标定功率:29.4-36.8KW，耕幅(M):1.5，外形尺寸:1020×1760×1160(MM).结构重量:338KG.，安装刀数:38把 | 通用类 | 江苏省
417 | 耕整地机械 | 耕地机械 | 旋耕机 | 单轴1500—2000mm旋耕机 | 连云港巨龙机械装备有限公司 | 旋耕机 | 1GKN-160 | 标定功率:29.4-36.8KW，耕幅(M):1.6，外形尺寸:1020×1860×1160(MM).结构重量:355KG.，安装刀数:38把 | 通用类 | 江苏省
418 | 耕整地机械 | 耕地机械 | 旋耕机 | 单轴1500—2000mm旋耕机 | 潍坊嘉利诺农业机械装备有限公司 | 旋耕机 | 1GQN-160 | 单轴；幅宽：1600mm | 通用类 | 山东省
419 | 耕整地机械 | 耕地机械 | 旋耕机 | 单轴1500—2000mm旋耕机 | 江苏神农农业装备有限公司 | 旋耕机 | 1GKN-180 | 单轴，耕幅1.8m | 通用类 | 江苏省
420 | 耕整地机械 | 耕地机械 | 旋耕机 | 单轴1500—2000mm旋耕机 | 江苏神农农业装备有限公司 | 旋耕机 | 1GKN-150 | 单轴，耕幅：1.5m | 通用类 | 江苏省
421 | 耕整地机械 | 耕地机械 | 旋耕机 | 单轴1500—2000mm旋耕机 | 南昌金旋农机制造有限公司 | 旋耕机 | 1GKN-180 | 单轴；结构型式：框架式；耕幅：1800mm；结构质量：325kg | 通用类 | 江西省
422 | 耕整地机械 | 耕地机械 | 旋耕机 | 单轴1500—2000mm旋耕机 | 南昌金旋农机制造有限公司 | 旋耕机 | 1GKN-150 | 单轴；结构型式：框架式；耕幅：1500mm；结构质量：218kg | 通用类 | 江西省
423 | 耕整地机械 | 耕地机械 | 旋耕机 | 单轴1500—2000mm旋耕机 | 南昌金旋农机制造有限公司 | 旋耕机 | 1GKN-160 | 单轴；结构型式：框架式；耕幅：1600mm；结构质量：316kg | 通用类 | 江西省
424 | 耕整地机械 | 耕地机械 | 旋耕机 | 单轴1500—2000mm旋耕机 | 河北神耕机械有限公司 | 旋耕机 | 1GN-160 | 动力连接方式：牵引式；机具结构类型：单轴；耕幅（mm）：1600 | 通用类 | 河北省
425 | 耕整地机械 | 耕地机械 | 旋耕机 | 单轴1500—2000mm旋耕机 | 河北神耕机械有限公司 | 旋耕机 | 1GKN-160 | 动力连接方式：牵引式；机具结构类型：单轴；耕幅（mm）：1600 | 通用类 | 河北省
426 | 耕整地机械 | 耕地机械 | 旋耕机 | 单轴1500—2000mm旋耕机 | 河北神耕机械有限公司 | 旋耕机 | 1GN-150 | 动力连接方式：牵引式；机具结构类型：单轴；耕幅（mm）：1500 | 通用类 | 河北省
427 | 耕整地机械 | 耕地机械 | 旋耕机 | 单轴1500—2000mm旋耕机 | 河北神耕机械有限公司 | 旋耕机 | 1GKN-180 | 动力连接方式：牵引式；机具结构类型：单轴；耕幅（mm）：1800 | 通用类 | 河北省
428 | 耕整地机械 | 耕地机械 | 旋耕机 | 单轴1500—2000mm旋耕机 | 阿拉尔万达农机有限公司 | 果园让树旋耕机 | 1GQR-165型 | 单轴；幅宽，mm 1650 | 通用类 | 新疆生产建设兵团
429 | 耕整地机械 | 耕地机械 | 旋耕机 | 单轴1500—2000mm旋耕机 | 江苏亿科农业装备有限公司 | 反转灭茬机 | 1GF-180 | 型式：单轴、三点悬挂，耕幅：180cm,配套动力：51.5～62.5kW,外形尺寸：2100mm×865mm×1250mm | 通用类 | 江苏省
430 | 耕整地机械 | 耕地机械 | 旋耕机 | 单轴1500—2000mm旋耕机 | 河南豪丰机械制造有限公司 | 旋耕机 | 1GQN-180A | 单轴，耕幅1800㎜ | 通用类 | 河南省
431 | 耕整地机械 | 耕地机械 | 旋耕机 | 单轴1500—2000mm旋耕机 | 连云港大陆农业机械装备有限公司 | 旋耕机 | 1GKN-150 | 机具机构类型:单轴;耕幅:1.5m;外形尺寸(长×宽×高):1020×1760×1160mm;框架式;结构质量:340kg | 通用类 | 江苏省
432 | 耕整地机械 | 耕地机械 | 旋耕机 | 单轴1500—2000mm旋耕机 | 连云港大陆农业机械装备有限公司 | 旋耕机 | 1GKN-180 | 机具机构类型:单轴;耕幅:1.8m;外形尺寸(长×宽×高):1020×2080×1160mm;框架式;结构质量:405kg | 通用类 | 江苏省
433 | 耕整地机械 | 耕地机械 | 旋耕机 | 单轴1500—2000mm旋耕机 | 连云港大陆农业机械装备有限公司 | 旋耕机 | 1GKN-160 | 机具机构类型:单轴;耕幅:1.6m;外形尺寸(长×宽×高):1020×1860×1160mm;框架式;结构质量:355kg | 通用类 | 江苏省
434 | 耕整地机械 | 耕地机械 | 旋耕机 | 单轴1500—2000mm旋耕机 | 河北帅旗农业机械制造有限公司 | 旋耕机 | 1GQN-180 | 外形尺寸1200*2090*1020mm,幅宽1800，整机质量470kg. | 通用类 | 河北省
435 | 耕整地机械 | 耕地机械 | 旋耕机 | 单轴1500—2000mm旋耕机 | 石家庄惠田机械有限公司 | 旋耕机 | 1GKN-150 | 单轴；耕幅1500mm | 通用类 | 河北省
436 | 耕整地机械 | 耕地机械 | 旋耕机 | 单轴1500—2000mm旋耕机 | 石家庄惠田机械有限公司 | 旋耕机 | 1GKN-180 | 单轴；耕幅1800mm | 通用类 | 河北省
437 | 耕整地机械 | 耕地机械 | 旋耕机 | 单轴1500—2000mm旋耕机 | 石家庄惠田机械有限公司 | 旋耕机 | 1GKN-160 | 单轴；耕幅1600mm | 通用类 | 河北省
438 | 耕整地机械 | 耕地机械 | 旋耕机 | 单轴1500—2000mm旋耕机 | 河北双天机械制造有限公司 | 旋耕机 | 1GKN-160 | 单轴；耕幅1600mm | 通用类 | 河北省
439 | 耕整地机械 | 耕地机械 | 旋耕机 | 单轴1500—2000mm旋耕机 | 河北双天机械制造有限公司 | 旋耕机 | 1GKN-180 | 单轴；耕幅1800mm | 通用类 | 河北省
440 | 耕整地机械 | 耕地机械 | 旋耕机 | 单轴1500—2000mm旋耕机 | 连云港市兴安机械制造有限公司 | 水田埋茬(草)耕整机 | 1JMS-180 | 外形尺寸（长*宽*高）（mm）：1078*2106*1140；单轴；工作幅度（cm）：180；耕深（cm）：8-16；配套动力（kw）：37-55 | 通用类 | 江苏省
441 | 耕整地机械 | 耕地机械 | 旋耕机 | 单轴1500—2000mm旋耕机 | 连云港市兴安机械制造有限公司 | 旋耕机 | 1GKN-180 | 外形尺寸（长*宽*高）（mm）：1100*2080*1100；单轴；幅宽（cm）：180；耕深（cm）：旱耕10-14，水耕14-18；配套动力（kw）：≥40.5 | 通用类 | 江苏省
442 | 耕整地机械 | 耕地机械 | 旋耕机 | 单轴1500—2000mm旋耕机 | 连云港市兴安机械制造有限公司 | 旋耕机 | 1GKN-160 | 外形尺寸（长*宽*高）（mm）：1020*1840*1120；单轴；幅宽（cm）：160；耕深（cm）：旱耕10-14，水耕14-18；配套动力（kw）：≥29.4 | 通用类 | 江苏省
443 | 耕整地机械 | 耕地机械 | 旋耕机 | 单轴1500—2000mm旋耕机 | 馆陶县飞翔机械装备制造有限公司 | 旋耕机 | 1GQKGN-180 | 外形尺寸（长×宽×高）：1120×2080×1060mm、幅宽：1800mm、耕深：100-180mm、结构形式：框架式、传动方式：中间齿轮传动、动力输出轴转速：720r/min、连接方式：三点悬挂式、配套动力：44.1-51.4kW、结构质量：430kg、总安装刀数：52把、旋耕刀型号：IT245 | 通用类 | 河北省
444 | 耕整地机械 | 耕地机械 | 旋耕机 | 单轴1500—2000mm旋耕机 | 馆陶县飞翔机械装备制造有限公司 | 旋耕机 | 1GQKN-160 | 外形尺寸（长×宽×高）：1000×1850×1030mm、幅宽：1600mm、耕深：120-160mm、结构形式：框架式、传动方式：中间齿轮传动、动力输出轴转速：720r/min、连接方式：三点悬挂式、配套动力：33.1-40.4kW、结构质量：296kg、总安装刀数：44把、旋耕刀型号：IT225 | 通用类 | 河北省
445 | 耕整地机械 | 耕地机械 | 旋耕机 | 单轴1500—2000mm旋耕机 | 山东大华机械有限公司 | 旋耕机 | 1GQN-150 | 机具结构类型：单轴；耕幅：1500mm | 通用类 | 山东省
446 | 耕整地机械 | 耕地机械 | 旋耕机 | 单轴1500—2000mm旋耕机 | 山东大华机械有限公司 | 旋耕机 | 1GQN-160 | 机具结构类型：单轴；耕幅：1600mm | 通用类 | 山东省
447 | 耕整地机械 | 耕地机械 | 旋耕机 | 单轴1500—2000mm旋耕机 | 连云港全盛旋耕机械制造有限公司 | 旋耕机 | 1GKN-150 | 单轴；耕幅:1500mm;结构形式:框架式;传动方式:中间齿轮传动 | 通用类 | 江苏省
448 | 耕整地机械 | 耕地机械 | 旋耕机 | 单轴1500—2000mm旋耕机 | 湖北玉柴发动机有限公司 | 旋耕机 | 1GKN-180 | 幅宽：180CM 单轴 | 通用类 | 湖北省
449 | 耕整地机械 | 耕地机械 | 旋耕机 | 单轴1500—2000mm旋耕机 | 河北锐宏机械制造有限公司 | 旋耕机 | 1GQN-180 | 结构型式：框架式 外形尺寸（长*宽*高）（mm）:1110*2100*1100 结构质量（kg）：370 幅宽（cm）：180 耕深（cm）：12-16 | 通用类 | 河北省
450 | 耕整地机械 | 耕地机械 | 旋耕机 | 单轴1500—2000mm旋耕机 | 河北锐宏机械制造有限公司 | 旋耕机 | 1GQN-150 | 结构型式：框架式 外形尺寸（长*宽*高）（mm）:1000*1700*1050 结构质量（kg）：245 幅宽（cm）：150 耕深（cm）：12-16 | 通用类 | 河北省
451 | 耕整地机械 | 耕地机械 | 旋耕机 | 单轴1500—2000mm旋耕机 | 河北锐宏机械制造有限公司 | 旋耕机 | 1GQN-160(涵盖1GQN-150 | 结构型式：框架式 外形尺寸（长*宽*高）（mm）：1150*1860*1030 结构质量（kg）：255 幅宽（cm）：160 耕深（cm）：12-16 | 通用类 | 河北省
452 | 耕整地机械 | 耕地机械 | 旋耕机 | 单轴1500—2000mm旋耕机 | 常州常旋机械有限公司 | 旋耕机 | 1GQN-160 | 单轴；1500mm≤耕幅＜2000mm | 通用类 | 江苏省
453 | 耕整地机械 | 耕地机械 | 旋耕机 | 单轴1500—2000mm旋耕机 | 常州常旋机械有限公司 | 旋耕机 | 1GQN-180 | 单轴；1500mm≤耕幅＜2000mm | 通用类 | 江苏省
454 | 耕整地机械 | 耕地机械 | 旋耕机 | 单轴1500—2000mm旋耕机 | 灌云县中云机械有限公司 | 旋耕机 | 1GKN-180 | 单轴；耕幅:180cm;整机质量：405kg;传动方式：中间齿轮传动；结构型式：框架式；配套动力（Kw）：36.8～44.1；与拖拉机联接方式：三点悬挂；耕深（cm）：8～18. | 通用类 | 江苏省
455 | 耕整地机械 | 耕地机械 | 旋耕机 | 单轴1500—2000mm旋耕机 | 宁晋县新沃旋耕机械有限公司 | 旋耕机 | 1GQN-180 | 结构形式：框架式；外形尺寸：2100mm*1050mm*1200mm；工作幅宽：180cm。 | 通用类 | 河北省
456 | 耕整地机械 | 耕地机械 | 旋耕机 | 单轴1500—2000mm旋耕机 | 河北春耕机械制造有限公司 | 旋耕机 | 1GQN-150 | 单轴，中间齿轮传动，三点悬挂，框架式，外形尺寸（长宽高）：760mm*1700mm*1105mm，标定功率：38.0-47.8kw | 通用类 | 河北省
457 | 耕整地机械 | 耕地机械 | 旋耕机 | 单轴1500—2000mm旋耕机 | 常州常旋机械有限公司 | 旋耕机 | 1GQN-150 | 单轴；1500mm≤耕幅＜2000mm | 通用类 | 江苏省
458 | 耕整地机械 | 耕地机械 | 旋耕机 | 单轴1500—2000mm旋耕机 | 安徽赛威机械有限公司 | 旋耕机 | 1GQN-180 | 耕幅：1800mm；单轴 | 通用类 | 安徽省
459 | 耕整地机械 | 耕地机械 | 旋耕机 | 单轴1500—2000mm旋耕机 | 宁晋县新沃旋耕机械有限公司 | 旋耕机 | 1GQN-200 | 结构形式：框架式；外形尺寸：2350mm*1050mm*1200mm；工作幅宽：200cm。 | 通用类 | 河北省
460 | 耕整地机械 | 耕地机械 | 旋耕机 | 单轴1500—2000mm旋耕机 | 江苏联凯农业装备集团有限公司 | 旋耕机 | 1GKN-160 | 单轴；1500mm≤耕幅＜2000mm | 通用类 | 江苏省
461 | 耕整地机械 | 耕地机械 | 旋耕机 | 单轴1500—2000mm旋耕机 | 西安亚澳农机股份有限公司 | 旋耕机 | 1GKN-160 | 结构形式：框架式；配套拖拉机标定功率：25.7-33.1kW；配套拖拉机动力输出轴转速（r/min):766,540；外形尺寸（长×宽×高）㎜ ：1010×1810×1160；结构质量（Kg)：360；理论作业速度（km/h)：2-6；幅宽（cm)：160；耕深（cm)：8-16；传动方式；中间传动；与拖拉机联接方式：三点悬挂；刀辊设计转速r/min：234,254（n动=766）、213,231,254（n动=540）；刀辊最大回转半径mm：245；刀辊总安装刀数（把）:44；旋耕刀型号：I T245； | 通用类 | 陕西省
462 | 耕整地机械 | 耕地机械 | 旋耕机 | 单轴1500—2000mm旋耕机 | 连云港市东堡旋耕机械有限公司 | 旋耕机 | 1GKN-180 | 单轴、耕幅（mm)1800 | 通用类 | 江苏省
463 | 耕整地机械 | 耕地机械 | 旋耕机 | 单轴1500—2000mm旋耕机 | 西安亚澳农机股份有限公司 | 旋耕机 | 1GKN-180 | 结构形式：框架式；配套拖拉机标定功率：33.1-44.1kW；配套拖拉机动力输出轴转速（r/min):766,540；外形尺寸（长×宽×高）㎜ ：1010×2040×1160；结构质量（Kg)：375；理论作业速度（km/h)：2-6；幅宽（cm)：180；耕深（cm)：8-16；传动方式；中间传动；与拖拉机联接方式：三点悬挂；刀辊设计转速r/min：234,254（n动=766）、213,231,254（n动=540）；刀辊最大回转半径mm：245；刀辊总安装刀数（把）:52；旋耕刀型号：I T245； | 通用类 | 陕西省
464 | 耕整地机械 | 耕地机械 | 旋耕机 | 单轴1500—2000mm旋耕机 | 连云港市港旋机械有限公司 | 旋耕机 | 1GQN-150 | 单轴；耕幅(MM):1500.外形尺寸（长×宽×高）（mm）：920×1732×1052；配套功率（kW）：22.0-25.7；结构质量（kg）：270；传动方式：中间齿轮传动；总安装刀数量（把）：34；旋耕刀型号：IT225；与拖拉机联接方式：标准三点悬挂。 | 通用类 | 江苏省
465 | 耕整地机械 | 耕地机械 | 旋耕机 | 单轴1500—2000mm旋耕机 | 江苏联凯农业装备集团有限公司 | 旋耕机 | 1GKN-180 | 单轴；1500mm≤耕幅＜2000mm | 通用类 | 江苏省
466 | 耕整地机械 | 耕地机械 | 旋耕机 | 单轴1500—2000mm旋耕机 | 西安亚澳农机股份有限公司 | 多功能变速旋耕机 | 1GKNB-180 | 标定功率：33.1-44.1kW；配套拖拉机动力输出轴转速（r/min):540/766；配套拖拉机常用作业挡挡次（挡）：低IV、中II；理论前进速度（km/h)：2-6；结构型式：框架式；外形尺寸（长×宽×高）㎜ ：1230×2010×1160；结构质量（Kg)：400；幅宽（cm)：180；耕深（cm)：8-18；传动方式：中间传动；与拖拉机联接方式：三点悬挂；刀辊设计转速（r/min）：250/280/310；刀辊最大回转半径（mm）：245；刀辊总安装刀数（把）:48；旋耕刀型号：R245； | 通用类 | 陕西省
467 | 耕整地机械 | 耕地机械 | 旋耕机 | 单轴1500—2000mm旋耕机 | 西安亚澳农机股份有限公司 | 旋耕机 | 1GKN-150 | 结构形式：框架式；配套拖拉机标定功率：22.1-25.7kw；配套拖拉机动力输出轴转速（r/min):730，540；外形尺寸（长×宽×高）㎜ ：800×1710×1100；结构质量（Kg)：238；理论作业速度（km/h)：2-5；幅宽（cm)：150；耕深（cm)：8-16；传动方式：中间传动；与拖拉机联接方式：三点悬挂；刀辊设计转速r/min：244（n动=730）、213,241（n动=540）；刀辊最大回转半径mm：245；刀辊总安装刀数（把）:38；旋耕刀型号：I T245； | 通用类 | 陕西省
468 | 耕整地机械 | 耕地机械 | 旋耕机 | 单轴2000—2500mm旋耕机 | 河北锐宏机械制造有限公司 | 旋耕机 | 1GQN-300 | 结构型式：框架式 外形尺寸（长*宽*高）（mm）：1250*3300*1170 结构质量（kg）：560 幅宽（cm）：300 耕深（cm）：12-16 | 通用类 | 河北省
469 | 耕整地机械 | 耕地机械 | 旋耕机 | 单轴2000—2500mm旋耕机 | 河北锐宏机械制造有限公司 | 旋耕机 | 1GQN-230 | 结构型式：框架式 外形尺寸（长*宽*高）（mm）:1200*2570*1100 结构质量（kg）：410 幅宽（cm）：230 耕深（cm）：12-16 | 通用类 | 河北省
470 | 耕整地机械 | 耕地机械 | 旋耕机 | 单轴2000—2500mm旋耕机 | 河北锐宏机械制造有限公司 | 旋耕机 | 1GQN-200 | 结构型式：框架式 外形尺寸（长*宽*高）（mm）:1100*2300*1100 结构质量（kg）：390 幅宽（cm）：200 耕深（cm）：12-16 | 通用类 | 河北省
471 | 耕整地机械 | 耕地机械 | 旋耕机 | 单轴2000—2500mm旋耕机 | 河北锐宏机械制造有限公司 | 旋耕机 | 1GQN-250 | 结构型式：框架式 外形尺寸（长*宽*高）(mm）：1250*2750*1170 结构质量（kg）:460 幅宽（cm）：250 耕深（cm）：12-16 | 通用类 | 河北省
472 | 耕整地机械 | 耕地机械 | 旋耕机 | 单轴2000—2500mm旋耕机 | 连云港全盛旋耕机械制造有限公司 | 旋耕机 | 1GKN-200 | 单轴；耕幅:2000mm;结构形式:框架式;传动方式:中间齿轮传动 | 通用类 | 江苏省
473 | 耕整地机械 | 耕地机械 | 旋耕机 | 单轴2000—2500mm旋耕机 | 连云港全盛旋耕机械制造有限公司 | 旋耕机 | 1GKN-230G | 单轴；耕幅:2300mm;结构形式:框架式;传动方式:中间齿轮传动 | 通用类 | 江苏省
474 | 耕整地机械 | 耕地机械 | 旋耕机 | 单轴2000—2500mm旋耕机 | 湖北玉柴发动机有限公司 | 旋耕机 | 1GKN-230 | 幅宽：230CM 单轴 | 通用类 | 湖北省
475 | 耕整地机械 | 耕地机械 | 旋耕机 | 单轴2000—2500mm旋耕机 | 湖北玉柴发动机有限公司 | 旋耕机 | 1GKN-200 | 幅宽：200CM 单轴 | 通用类 | 湖北省
476 | 耕整地机械 | 耕地机械 | 旋耕机 | 单轴2000—2500mm旋耕机 | 山东大华机械有限公司 | 高箱深耕旋耕机 | 1GQN-200(高箱) | 机具结构类型：单轴；耕幅：2000mm | 通用类 | 山东省
477 | 耕整地机械 | 耕地机械 | 旋耕机 | 单轴2000—2500mm旋耕机 | 山东大华机械有限公司 | 高箱深耕旋耕机 | 1GQN-230(高箱) | 机具结构类型：单轴；耕幅：2300mm | 通用类 | 山东省
478 | 耕整地机械 | 耕地机械 | 旋耕机 | 单轴2000—2500mm旋耕机 | 馆陶县飞翔机械装备制造有限公司 | 旋耕机 | 1GQKGN-200 | 外形尺寸（长×宽×高）：1120×2280×1160mm、幅宽：2000mm、耕深：100-180mm、结构形式：框架式、传动方式：中间齿轮传动、输出轴转速：720r/min、连接方式：三点悬挂式、配套动力：51.4-58.8kW、结构质量：560kg、总安装刀数：58把、旋耕刀型号：IT245 | 通用类 | 河北省
479 | 耕整地机械 | 耕地机械 | 旋耕机 | 单轴2000—2500mm旋耕机 | 馆陶县飞翔机械装备制造有限公司 | 旋耕机 | 1GQKGN-230 | 外形尺寸（长×宽×高）：1060×2560×1200mm、幅宽：2300mm、耕深：100-180mm、结构形式：框架式、传动方式：中间齿轮传动、动力输出轴转速：720r/min、连接方式：三点悬挂式、配套动力：58.8-66.1kW、结构质量：580kg、总安装刀数：62把、旋耕刀型号：IT245 | 通用类 | 河北省
480 | 耕整地机械 | 耕地机械 | 旋耕机 | 单轴2000—2500mm旋耕机 | 河北双天机械制造有限公司 | 中高箱旋耕机 | 1GKN-230A1 | 单轴；耕幅2300mm | 通用类 | 河北省
481 | 耕整地机械 | 耕地机械 | 旋耕机 | 单轴2000—2500mm旋耕机 | 河北双天机械制造有限公司 | 中高箱旋耕机 | 1GKN-220A1 | 单轴；耕幅2200mm | 通用类 | 河北省
482 | 耕整地机械 | 耕地机械 | 旋耕机 | 单轴2000—2500mm旋耕机 | 河北双天机械制造有限公司 | 旋耕机 | 1GKN-220 | 单轴；耕幅2200mm | 通用类 | 河北省
483 | 耕整地机械 | 耕地机械 | 旋耕机 | 单轴2000—2500mm旋耕机 | 河北双天机械制造有限公司 | 深耕旋耕机 | 1GSKN-200 | 单轴；耕幅2000mm | 通用类 | 河北省
484 | 耕整地机械 | 耕地机械 | 旋耕机 | 单轴2000—2500mm旋耕机 | 河北双天机械制造有限公司 | 旋耕机 | 1GKN-200 | 单轴；耕幅2000mm | 通用类 | 河北省
485 | 耕整地机械 | 耕地机械 | 旋耕机 | 单轴2000—2500mm旋耕机 | 石家庄惠田机械有限公司 | 旋耕机 | 1GKN-220 | 单轴；耕幅2200mm | 通用类 | 河北省
486 | 耕整地机械 | 耕地机械 | 旋耕机 | 单轴2000—2500mm旋耕机 | 石家庄惠田机械有限公司 | 旋耕机 | 1GKN-200 | 单轴；耕幅2000mm | 通用类 | 河北省
487 | 耕整地机械 | 耕地机械 | 旋耕机 | 单轴2000—2500mm旋耕机 | 河北帅旗农业机械制造有限公司 | 旋耕机 | 1GQN-220 | 外形尺寸1450*2540*1020mm，结构质量525kg,幅宽220cm | 通用类 | 河北省
488 | 耕整地机械 | 耕地机械 | 旋耕机 | 单轴2000—2500mm旋耕机 | 河北帅旗农业机械制造有限公司 | 旋耕机 | 1GQN-200 | 外形尺寸1450*2390*1020mm,结构质量516kg，幅宽200cm | 通用类 | 河北省
489 | 耕整地机械 | 耕地机械 | 旋耕机 | 单轴2000—2500mm旋耕机 | 连云港大陆农业机械装备有限公司 | 反转灭茬机 | 1GFM-200 | 机具机构类型:单轴;耕幅:2.0m;外形尺寸(长×宽×高):1370×2450×1030mm;侧边链传动方式;结构质量:520kg | 通用类 | 江苏省
490 | 耕整地机械 | 耕地机械 | 旋耕机 | 单轴2000—2500mm旋耕机 | 连云港大陆农业机械装备有限公司 | 旋耕机 | 1GKN-200 | 机具机构类型:单轴;耕幅:2.0m;外形尺寸(长×宽×高):1020×2320×1160mm;框架式;结构质量:420kg | 通用类 | 江苏省
491 | 耕整地机械 | 耕地机械 | 旋耕机 | 单轴2000—2500mm旋耕机 | 连云港大陆农业机械装备有限公司 | 旋耕机 | 1GKN-230 | 机具机构类型:单轴;耕幅:2.3m;外形尺寸(长×宽×高):1020×2560×1160mm;框架式;结构质量:435kg | 通用类 | 江苏省
492 | 耕整地机械 | 耕地机械 | 旋耕机 | 单轴2000—2500mm旋耕机 | 连云港市兴安机械制造有限公司 | 反转灭茬机 | 1GFM-220 | 外形尺寸（长*宽*高）（mm）：2500*1500*1300；单轴；幅宽（cm）：200；配套动力（kw）：55.2-62.5 | 通用类 | 江苏省
493 | 耕整地机械 | 耕地机械 | 旋耕机 | 单轴2000—2500mm旋耕机 | 连云港市兴安机械制造有限公司 | 旋耕机 | 1GQN-230 | 外形尺寸（长*宽*高）（mm）：1130*2560*1130；单轴；幅宽（cm）：230；耕深（cm）：旱耕10-16，水耕14-18；配套动力（kw）：≥48 | 通用类 | 江苏省
494 | 耕整地机械 | 耕地机械 | 旋耕机 | 单轴2000—2500mm旋耕机 | 连云港市兴安机械制造有限公司 | 水田埋茬(草)耕整机 | 1JMS-230 | 外形尺寸（长*宽*高）（mm）：900*2550*1100；单轴；工作幅度（cm）：230；耕深（cm）：8-16；配套动力（kw）：47.8-55.1 | 通用类 | 江苏省
495 | 耕整地机械 | 耕地机械 | 旋耕机 | 单轴2000—2500mm旋耕机 | 连云港市兴安机械制造有限公司 | 高箱旋耕机 | 1GKN-230H | 外形尺寸（长*宽*高）（mm）：1150*2560*1150；单轴；幅宽（cm）：230；耕深（cm）：旱耕10-16，水耕14-18；配套动力（kw）：≥48 | 通用类 | 江苏省
496 | 耕整地机械 | 耕地机械 | 旋耕机 | 单轴2000—2500mm旋耕机 | 连云港市兴安机械制造有限公司 | 反转灭茬机 | 1GFM-200 | 外形尺寸（长*宽*高）（mm）：1080*2250*1140；单轴；幅宽（cm）：200；配套动力（kw）：51.5-62.5 | 通用类 | 江苏省
497 | 耕整地机械 | 耕地机械 | 旋耕机 | 单轴2000—2500mm旋耕机 | 连云港市兴安机械制造有限公司 | 旋耕机 | 1GQN-200 | 外形尺寸（长*宽*高）（mm）：1200*2320*1050；单轴；幅宽（cm）：200；耕深（cm）：旱耕10-16，水耕14-18；配套动力（kw）：≥40.5 | 通用类 | 江苏省
498 | 耕整地机械 | 耕地机械 | 旋耕机 | 单轴2000—2500mm旋耕机 | 连云港市兴安机械制造有限公司 | 高箱旋耕机 | 1GKN-200H | 外形尺寸（长*宽*高）（mm）：1170*2320*1150；单轴；幅宽（cm）：200；耕深（cm）：旱耕10-16，水耕14-18；配套动力（kw）：≥40.5 | 通用类 | 江苏省
499 | 耕整地机械 | 耕地机械 | 旋耕机 | 单轴2000—2500mm旋耕机 | 德州市华北农机装备有限公司 | 旋耕机 | 1GQN-200 | 结构形式：框架单轴型.工作幅宽：2000mm. | 通用类 | 山东省
500 | 耕整地机械 | 耕地机械 | 旋耕机 | 单轴2000—2500mm旋耕机 | 安徽邓氏机械制造有限公司 | 旋耕机 | 1GQN-200 | 单轴、幅宽：200cm、结构质量：530Kg、耕深：旱耕8-16cm | 通用类 | 安徽省
501 | 耕整地机械 | 耕地机械 | 旋耕机 | 单轴2000—2500mm旋耕机 | 河南豪丰机械制造有限公司 | 旋耕机 | 1GQN-200A | 单轴，耕幅2000㎜ | 通用类 | 河南省
502 | 耕整地机械 | 耕地机械 | 旋耕机 | 单轴2000—2500mm旋耕机 | 长春中大拖拉机制造有限公司 | 耙浆平地机 | 1BPQ-220 | 1.规格型号 1BPQ-220 2.外形尺寸（长×宽×高）,mm 2360×1150×500 3.配套动力， kw 22.1-29.4 4.整机质量， kg 340 5.作业幅宽，cm 220 6刀辊轴转速，r/min | 通用类 | 吉林省
503 | 耕整地机械 | 耕地机械 | 旋耕机 | 单轴2000—2500mm旋耕机 | 山东丰硕机械有限公司 | 旋耕机 | 1GQN-230 | 工作幅宽230cm | 通用类 | 山东省
504 | 耕整地机械 | 耕地机械 | 旋耕机 | 单轴2000—2500mm旋耕机 | 江苏亿科农业装备有限公司 | 水田埋茬(草)耕整机 | 1JMS-200 | 型式：单轴、三点悬挂，耕幅：200CM,配套动力：44.1～58.8kW,外形尺寸：2246mm×990mm×1040mm | 通用类 | 江苏省
505 | 耕整地机械 | 耕地机械 | 旋耕机 | 单轴2000—2500mm旋耕机 | 江苏亿科农业装备有限公司 | 反转灭茬机 | 1GF-220 | 型式：单轴、三点悬挂，耕幅：200CM,配套动力：40.4～58.5kW,外形尺寸：2230mm×930mm×1050mm | 通用类 | 江苏省
506 | 耕整地机械 | 耕地机械 | 旋耕机 | 单轴2000—2500mm旋耕机 | 江苏亿科农业装备有限公司 | 旋耕机 | 1GKN-200 | 型式：单轴、三点悬挂，耕幅：200CM,配套动力：40.4～58.5kW,外形尺寸：2230mm×930mm×1050mm | 通用类 | 江苏省
507 | 耕整地机械 | 耕地机械 | 旋耕机 | 单轴2000—2500mm旋耕机 | 江苏亿科农业装备有限公司 | 反转灭茬机 | 1GF-200 | 型式：单轴、三点悬挂，耕幅：200CM,配套动力：62.5～69.8kW,外形尺寸：2300mm×865mm×1250mm | 通用类 | 江苏省
508 | 耕整地机械 | 耕地机械 | 旋耕机 | 单轴2000—2500mm旋耕机 | 河北神耕机械有限公司 | 旋耕机 | 1GKN-230B | 动力连接方式：牵引式；机具结构类型：单轴；耕幅（mm）：2300 | 通用类 | 河北省
509 | 耕整地机械 | 耕地机械 | 旋耕机 | 单轴2000—2500mm旋耕机 | 河北神耕机械有限公司 | 旋耕机 | 1GKN-210B | 动力连接方式：牵引式；机具结构类型：单轴；耕幅（mm）：2100 | 通用类 | 河北省
510 | 耕整地机械 | 耕地机械 | 旋耕机 | 单轴2000—2500mm旋耕机 | 河北神耕机械有限公司 | 旋耕机 | 1GKN-230 | 动力连接方式：牵引式；机具结构类型：单轴；耕幅（mm）：2300 | 通用类 | 河北省
511 | 耕整地机械 | 耕地机械 | 旋耕机 | 单轴2000—2500mm旋耕机 | 南昌金旋农机制造有限公司 | 旋耕机 | 1GKN-230 | 单轴；结构型式：框架式；耕幅：2300mm；结构质量：370kg | 通用类 | 江西省
512 | 耕整地机械 | 耕地机械 | 旋耕机 | 单轴2000—2500mm旋耕机 | 南昌金旋农机制造有限公司 | 旋耕机 | 1GKN-200 | 单轴；结构型式：框架式；耕幅：2000mm；结构质量：360kg | 通用类 | 江西省
513 | 耕整地机械 | 耕地机械 | 旋耕机 | 单轴2000—2500mm旋耕机 | 安徽赛威机械有限公司 | 旋耕机 | 1GQN-200 | 耕幅：2000mm | 通用类 | 安徽省
514 | 耕整地机械 | 耕地机械 | 旋耕机 | 单轴2000—2500mm旋耕机 | 安徽赛威机械有限公司 | 旋耕机 | 1GQN-230 | 耕幅：2300mm；单轴 | 通用类 | 安徽省
515 | 耕整地机械 | 耕地机械 | 旋耕机 | 单轴2000—2500mm旋耕机 | 淮北市华丰机械设备有限公司 | 旋耕机 | 1GHF-230 | 拖拉机标定功率 （kw） ≥66.1 拖拉机动力输出轴转速 (r/min) 720 拖拉机长用作业档次 （档） Ⅲ 旋耕机结构形式 框架式 旋耕机规格型号 1GHF-230 旋耕机外形尺寸（长×宽×高）2500×1030×250 旋耕机结构质量（kg） 540 旋耕机幅宽 （cm） 230 旋耕机耕深 （cm） ≥15 旋耕机传动方式 中间齿轮传动 旋耕机与拖拉机连接方式 三点悬挂 旋耕机刀辊设计转速 （r/min） 246 旋耕机刀辊最大回转半 | 通用类 | 安徽省
516 | 耕整地机械 | 耕地机械 | 旋耕机 | 单轴2000—2500mm旋耕机 | 淮北市华丰机械设备有限公司 | 旋耕机 | 1GHF-200 | 配套拖拉机标定功率（KW） 44.1-58.8 动力输出轴转速 r/min 720 常用作业档次 档 Ⅲ档 理论前进速度 m/s 0.83-1.39 结构形式 框架式 旋耕机型号 1GHF200 外形尺寸：（长×宽×高）mm 2300×1030×1250 结构质量： kg 520 耕幅 cm 200 耕深cm ≥12 传动方式 中间齿轮传动 与拖拉机连接形式 三点悬挂 设计转速： r/min 246 最大回转半径：245 | 通用类 | 安徽省
517 | 耕整地机械 | 耕地机械 | 旋耕机 | 单轴2000—2500mm旋耕机 | 安徽鲁班集团神牛机械有限公司 | 旋耕机 | 1GKNM-200 | 单轴；幅宽：200cm | 通用类 | 安徽省
518 | 耕整地机械 | 耕地机械 | 旋耕机 | 单轴2000—2500mm旋耕机 | 安徽鲁班集团神牛机械有限公司 | 旋耕机 | 1GKNM-230 | 单轴；幅宽：230cm | 通用类 | 安徽省
519 | 耕整地机械 | 耕地机械 | 旋耕机 | 单轴2000—2500mm旋耕机 | 山东旭创机械制造有限公司 | 旋耕机 | 1GKN-230 | 外形尺寸（长×宽×高）mm：1090×2585×1110 工作幅宽cm:230 结构质量kg:497 配套动力kw:62.5-73.5 结构型式：框架式 | 通用类 | 山东省
520 | 耕整地机械 | 耕地机械 | 旋耕机 | 单轴2000—2500mm旋耕机 | 山东旭创机械制造有限公司 | 旋耕机 | 1GKN-200 | 外形尺寸（长×宽×高）mm：1090×2395×1110 工作幅宽cm:200 结构质量kg:487 配套动力kw:51.5-58.8 结构型式：框架式 | 通用类 | 山东省
521 | 耕整地机械 | 耕地机械 | 旋耕机 | 单轴2000—2500mm旋耕机 | 江苏神农农业装备有限公司 | 旋耕机 | 1GKN-200 | 单轴，耕幅2.0m | 通用类 | 江苏省
522 | 耕整地机械 | 耕地机械 | 旋耕机 | 单轴2000—2500mm旋耕机 | 江苏神农农业装备有限公司 | 水田埋茬耕整机 | 1GSM-200 | 单轴，耕幅：2.0m | 通用类 | 江苏省
523 | 耕整地机械 | 耕地机械 | 旋耕机 | 单轴2000—2500mm旋耕机 | 江苏神农农业装备有限公司 | 旋耕机 | 1GKN-230 | 单轴，耕幅：2.3m | 通用类 | 江苏省
524 | 耕整地机械 | 耕地机械 | 旋耕机 | 单轴2000—2500mm旋耕机 | 江苏神农农业装备有限公司 | 反转埋茬耕整机 | 1GFM-200 | 单轴，耕幅：2.0m | 通用类 | 江苏省
525 | 耕整地机械 | 耕地机械 | 旋耕机 | 单轴2000—2500mm旋耕机 | 江苏神农农业装备有限公司 | 水田埋茬耕整机 | 1GSM-230 | 单轴，耕幅：2.3m | 通用类 | 江苏省
526 | 耕整地机械 | 耕地机械 | 旋耕机 | 单轴2000—2500mm旋耕机 | 连云港巨龙机械装备有限公司 | 旋耕机 | 1GKN-230 | 标定功率:44.1-58.8KW，耕幅(M):2.3，外形尺寸:1020×2540×1160(MM).结构重量:435KG.，安装刀数:62把 | 通用类 | 江苏省
527 | 耕整地机械 | 耕地机械 | 旋耕机 | 单轴2000—2500mm旋耕机 | 南昌赣翔机械有限公司 | 旋耕机 | 1GKN-230 | 动力连接方式：牵引式；机具结构类型：单轴；耕幅：2300mm | 通用类 | 江西省
528 | 耕整地机械 | 耕地机械 | 旋耕机 | 单轴2000—2500mm旋耕机 | 南昌赣翔机械有限公司 | 旋耕机 | 1GKN-200 | 动力连接方式：牵引式；机具结构类型：单轴；耕幅：2000mm | 通用类 | 江西省
529 | 耕整地机械 | 耕地机械 | 旋耕机 | 单轴2000—2500mm旋耕机 | 雷沃重工股份有限公司 | 旋耕机 | 1GKN-200 | 单轴；耕幅：2000mm | 通用类 | 山东省
530 | 耕整地机械 | 耕地机械 | 旋耕机 | 单轴2000—2500mm旋耕机 | 雷沃重工股份有限公司 | 旋耕机 | 1GKN-220 | 单轴；耕幅：2200mm | 通用类 | 山东省
531 | 耕整地机械 | 耕地机械 | 旋耕机 | 单轴2000—2500mm旋耕机 | 雷沃重工股份有限公司 | 旋耕机 | 1GKN-230 | 单轴；耕幅：2300mm | 通用类 | 山东省
532 | 耕整地机械 | 耕地机械 | 旋耕机 | 单轴2000—2500mm旋耕机 | 河北圣和农业机械有限公司 | 旋耕机 | 1GQN-220 | 单轴；幅宽：2200mm；配套动力：58.8～66.1kW；与拖拉机链接方式：三点悬挂；结构质量：450kg；外形尺寸（长×宽×高）：1110×2440×1010mm；耕深：12～16cm。 | 通用类 | 河北省
533 | 耕整地机械 | 耕地机械 | 旋耕机 | 单轴2000—2500mm旋耕机 | 河北圣和农业机械有限公司 | 旋耕机 | 1GQQNZGK-220 | 单轴；幅宽：2200mm；配套动力：58.8～66.1kW；与拖拉机链接方式：三点悬挂；结构质量：510kg；外形尺寸（长×宽×高）：1170×2440×1125mm；耕深：12～16cm。 | 通用类 | 河北省
534 | 耕整地机械 | 耕地机械 | 旋耕机 | 单轴2000—2500mm旋耕机 | 河北圣和农业机械有限公司 | 旋耕机 | 1GQQNZGK-230 | 单轴；幅宽：2300mm；配套动力：58.8～66.1kW；与拖拉机链接方式：三点悬挂；结构质量：530kg；外形尺寸（长×宽×高）：1170×2540×1125mm；耕深：12～16cm。 | 通用类 | 河北省
535 | 耕整地机械 | 耕地机械 | 旋耕机 | 单轴2000—2500mm旋耕机 | 河北圣和农业机械有限公司 | 旋耕机 | 1GQQNZGK-200 | 单轴；幅宽：2000mm；配套动力：44.1～58.8kW；与拖拉机链接方式：三点悬挂；结构质量：500kg；外形尺寸（长×宽×高）：1170×2310×1125mm；耕深：12～16cm。 | 通用类 | 河北省
536 | 耕整地机械 | 耕地机械 | 旋耕机 | 单轴2000—2500mm旋耕机 | 连云港市云飞机械制造有限公司 | 旋耕机 | 1GKN-200 | 配套动力：40.5~47.8kW、配套动力输出轴转速540，720r/min、传动方式：中间齿轮传动、单轴类型、幅宽：2.0米 | 通用类 | 江苏省
537 | 耕整地机械 | 耕地机械 | 旋耕机 | 单轴2000—2500mm旋耕机 | 连云港市云飞机械制造有限公司 | 旋耕机 | 1GKN-230 | 配套动力：44.1~58.8kW、配套动力输出轴转速540，720r/min、传动方式：中间齿轮传动、单轴类型、幅宽：2.3米 | 通用类 | 江苏省
538 | 耕整地机械 | 耕地机械 | 旋耕机 | 单轴2000—2500mm旋耕机 | 高台县嘉宝机械制造销售有限公司 | 旋耕机 | 1GQN-200 | 型号：1GQN-200；结构形式：框架式；配套动力：40.4-51.5kw；外形尺寸（长×宽×高）：1010×2240×1160mm；结构质量：390kg；幅宽：160cm；耕深：12-16cm；传动方式:中间传动；连接方式：三点悬挂；安装刀数：60把。 | 通用类 | 甘肃省
539 | 耕整地机械 | 耕地机械 | 旋耕机 | 单轴2000—2500mm旋耕机 | 江苏华旋农业机械装备有限公司 | 旋耕机 | 1GKN-200 | 单轴，耕幅：200CM | 通用类 | 江苏省
540 | 耕整地机械 | 耕地机械 | 旋耕机 | 单轴2000—2500mm旋耕机 | 江苏华旋农业机械装备有限公司 | 旋耕机 | 1GKN-230 | 单轴。230CM | 通用类 | 江苏省
541 | 耕整地机械 | 耕地机械 | 旋耕机 | 单轴2000—2500mm旋耕机 | 山东华运农机设备有限公司 | 旋耕机 | 1GQN-230 | 工作幅宽（cm）：230 | 通用类 | 山东省
542 | 耕整地机械 | 耕地机械 | 旋耕机 | 单轴2000—2500mm旋耕机 | 德州市沃田机械有限公司 | 旋耕机 | 1GKN-220 | 单轴；耕幅:2200mm；外形尺寸（长*宽*高）：1260*2570*1160mm；结构质量：563kg；传动方式：中间齿轮传动 | 通用类 | 山东省
543 | 耕整地机械 | 耕地机械 | 旋耕机 | 单轴2000—2500mm旋耕机 | 潍坊同顺机械有限公司 | 旋耕机 | 1GQN-230 | 配套动力 67.6-74.0（kw）；动力输出轴转速 540/760（r/min）；结构形式 加强型；规格型号 1GQN-230型；外形尺寸(长×宽×高) 1200×2500×1100（mm）；结构质量 386kg；工作幅宽 230cm；耕深 ≥12cm；传动方式 中间齿轮传动； 与拖拉机连接方式 三点悬挂；刀辊设计转速 210-290（r/min）；刀辊最大回转半径 238mm；旋耕刀数量 60把；旋耕刀型号 IT245 | 通用类 | 山东省
544 | 耕整地机械 | 耕地机械 | 旋耕机 | 单轴2000—2500mm旋耕机 | 连云港市连发机械有限公司 | 旋耕机 | 1GKN-230H | 单轴，工作幅宽2300㎜ | 通用类 | 江苏省
545 | 耕整地机械 | 耕地机械 | 旋耕机 | 单轴2000—2500mm旋耕机 | 连云港市连发机械有限公司 | 旋耕机 | 1GQN-200S | 单轴，工作幅宽2000㎜ | 通用类 | 江苏省
546 | 耕整地机械 | 耕地机械 | 旋耕机 | 单轴2000—2500mm旋耕机 | 河北春耕机械制造有限公司 | 旋耕机 | 1GQN-200 | 单轴，框架式，中间齿轮传动，三点悬挂，外出尺寸（长*宽*高）：995mm*2320mm*1040mm，标定功率：58.8-66.1kw | 通用类 | 河北省
547 | 耕整地机械 | 耕地机械 | 旋耕机 | 单轴2000—2500mm旋耕机 | 河北春耕机械制造有限公司 | 旋耕机 | 1GQNGK-230 | 单轴，框架式，三点悬挂，中间齿轮传动，外形尺寸（长*宽*高）1200mm*2540mm*1100mm，标定功率：69.8-73.5kw | 通用类 | 河北省
548 | 耕整地机械 | 耕地机械 | 旋耕机 | 单轴2000—2500mm旋耕机 | 河北春耕机械制造有限公司 | 旋耕机 | 1GQNZGK-220 | 单轴，框架式，中间齿轮传动，三点悬挂，外形尺寸（长*宽*高）：1130mm*2460mm*1135mm，标定功率：69.8-73.5kw | 通用类 | 河北省
549 | 耕整地机械 | 耕地机械 | 旋耕机 | 单轴2000—2500mm旋耕机 | 河北春耕机械制造有限公司 | 旋耕机 | 1GQNZGK-230 | 单轴，中间齿轮传动，三点悬挂，框架式，外形尺寸（长*宽*高）：1130mm*2500mm*1135mm，标定功率：69.8-73.5kw | 通用类 | 河北省
550 | 耕整地机械 | 耕地机械 | 旋耕机 | 单轴2000—2500mm旋耕机 | 保定冀旋农机装备有限公司 | 旋耕机 | 1GQN-200 | 动力连接方式：牵引式；机具结构类型：单轴；耕幅（m）：2.0 | 通用类 | 河北省
551 | 耕整地机械 | 耕地机械 | 旋耕机 | 单轴2000—2500mm旋耕机 | 保定冀旋农机装备有限公司 | 旋耕整地机 | 1GQN-230 | 动力连接方式：牵引式；机具结构类型：单轴；耕幅（m）：2.3 | 通用类 | 河北省
552 | 耕整地机械 | 耕地机械 | 旋耕机 | 单轴2000—2500mm旋耕机 | 江苏威迪农业装备科技股份有限公司 | 旋耕机 | 1GKN-200S | 配套动力:40.4-47.8KW,刀片数量:58把,旋耕幅宽:200CM,耕深:12-16CM,外形尺寸(长*高*宽):1020*2346*1152MM,整机重量:420KG | 通用类 | 江苏省
553 | 耕整地机械 | 耕地机械 | 旋耕机 | 单轴2000—2500mm旋耕机 | 常州东风农机集团有限公司 | 旋耕机 | 1GKN-200 | 用途:耕地,刀轴转速:每分钟232转,刀片数量:58片 | 通用类 | 江苏省
554 | 耕整地机械 | 耕地机械 | 旋耕机 | 单轴2000—2500mm旋耕机 | 常州东风农机集团有限公司 | 旋耕机 | 1GKN-230 | 用途:耕地,刀轴转速:每分钟232转,刀片数量:62片 | 通用类 | 江苏省
555 | 耕整地机械 | 耕地机械 | 旋耕机 | 单轴2000—2500mm旋耕机 | 河南豪丰机械制造有限公司 | 埋茬旋耕机 | 1GQ-200F(涵盖1GQ-180F) | 单轴，耕幅2000㎜ | 通用类 | 河南省
556 | 耕整地机械 | 耕地机械 | 旋耕机 | 单轴2000—2500mm旋耕机 | 河南豪丰机械制造有限公司 | 旋耕机 | 1GQN-230 | 单轴，耕幅2300㎜ | 通用类 | 河南省
557 | 耕整地机械 | 耕地机械 | 旋耕机 | 单轴2000—2500mm旋耕机 | 河南豪丰机械制造有限公司 | 旋耕机 | 1GQN-230S | 单轴，耕幅2300㎜ | 通用类 | 河南省
558 | 耕整地机械 | 耕地机械 | 旋耕机 | 单轴2000—2500mm旋耕机 | 河南豪丰机械制造有限公司 | 旋耕机 | 1GQN-200S | 单轴，耕幅2000㎜ | 通用类 | 河南省
559 | 耕整地机械 | 耕地机械 | 旋耕机 | 单轴2000—2500mm旋耕机 | 河北冀农农机具有限公司 | 旋耕机 | 1GQN-200 | 单轴：耕幅200cm | 通用类 | 河北省
560 | 耕整地机械 | 耕地机械 | 旋耕机 | 单轴2000—2500mm旋耕机 | 江苏清淮机械有限公司 | 高箱旋耕机 | 1GKNH-230 | 单轴；耕幅2300mm | 通用类 | 江苏省
561 | 耕整地机械 | 耕地机械 | 旋耕机 | 单轴2000—2500mm旋耕机 | 江苏清淮机械有限公司 | 反转灭茬机 | 1JMF-200 | 单轴；耕幅2000mm | 通用类 | 江苏省
562 | 耕整地机械 | 耕地机械 | 旋耕机 | 单轴2000—2500mm旋耕机 | 江苏清淮机械有限公司 | 水田埋茬(草)耕整机 | 1JMS-200 | 单轴；耕幅2000mm | 通用类 | 江苏省
563 | 耕整地机械 | 耕地机械 | 旋耕机 | 单轴2000—2500mm旋耕机 | 江苏清淮机械有限公司 | 旋耕机 | 1GQN-200 | 单轴；耕幅2000mm | 通用类 | 江苏省
564 | 耕整地机械 | 耕地机械 | 旋耕机 | 单轴2000—2500mm旋耕机 | 江苏清淮机械有限公司 | 旋耕机 | 1GKN-200 | 单轴；耕幅2000mm | 通用类 | 江苏省
565 | 耕整地机械 | 耕地机械 | 旋耕机 | 单轴2000—2500mm旋耕机 | 江苏清淮机械有限公司 | 水田埋茬(草)耕整机 | 1JMS-230I | 单轴；耕幅2300mm | 通用类 | 江苏省
566 | 耕整地机械 | 耕地机械 | 旋耕机 | 单轴2000—2500mm旋耕机 | 江苏清淮机械有限公司 | 高箱旋耕机 | 1GKNH-200 | 单轴；耕幅2000mm | 通用类 | 江苏省
567 | 耕整地机械 | 耕地机械 | 旋耕机 | 单轴2000—2500mm旋耕机 | 江苏清淮机械有限公司 | 旋耕机 | 1GKN-220 | 单轴；耕幅2200mm | 通用类 | 江苏省
568 | 耕整地机械 | 耕地机械 | 旋耕机 | 单轴2000—2500mm旋耕机 | 江苏清淮机械有限公司 | 水田埋茬(草)耕整机 | 1JMS-230 | 单轴；耕幅2300mm | 通用类 | 江苏省
569 | 耕整地机械 | 耕地机械 | 旋耕机 | 单轴2000—2500mm旋耕机 | 江苏清淮机械有限公司 | 水田埋茬(草)耕整机 | 1JMS-200I | 单轴；耕幅2000mm | 通用类 | 江苏省
570 | 耕整地机械 | 耕地机械 | 旋耕机 | 单轴2000—2500mm旋耕机 | 江苏清淮机械有限公司 | 旋耕机 | 1GKN-230 | 单轴；耕幅2300mm | 通用类 | 江苏省
571 | 耕整地机械 | 耕地机械 | 旋耕机 | 单轴2000—2500mm旋耕机 | 江苏清淮机械有限公司 | 反转灭茬旋耕机 | 1GFK-230 | 单轴；耕幅2300mm | 通用类 | 江苏省
572 | 耕整地机械 | 耕地机械 | 旋耕机 | 单轴2000—2500mm旋耕机 | 江苏清淮机械有限公司 | 反转灭茬机 | 1JMFY-200 | 单轴；耕幅2000mm | 通用类 | 江苏省
573 | 耕整地机械 | 耕地机械 | 旋耕机 | 单轴2000—2500mm旋耕机 | 河北春翔机械有限公司 | 旋耕机 | 1GQN-200 | 耕幅：200cm；耕深：12-16cm；整机质量：470kg；配套动力；58.8—73.5kw ；刀轴转速：285r/min。 | 通用类 | 河北省
574 | 耕整地机械 | 耕地机械 | 旋耕机 | 单轴2000—2500mm旋耕机 | 河北春翔机械有限公司 | 旋耕机 | 1GQN-230 | 耕幅：230cm；耕深：12-16cm；整机质量：520kg；配套动力；66.1—80.9kw ；刀轴转速：296r/min。 | 通用类 | 河北省
575 | 耕整地机械 | 耕地机械 | 旋耕机 | 单轴2000—2500mm旋耕机 | 南昌中天农机有限公司 | 旋耕机 | 1GQN-200J涵盖1GQN-180J | 牵引式 ；单轴；耕幅:2m 涵盖1GQN-180J:牵引式 ；单轴；耕幅:1.8m | 通用类 | 江西省
576 | 耕整地机械 | 耕地机械 | 旋耕机 | 单轴2000—2500mm旋耕机 | 南昌中天农机有限公司 | 旋耕机 | 1GQN-230J | 牵引式 ；单轴；耕幅:2.3m | 通用类 | 江西省
577 | 耕整地机械 | 耕地机械 | 旋耕机 | 单轴2000—2500mm旋耕机 | 南昌中天农机有限公司 | 旋耕机 | 1GQQN-200J | 牵引式 ；单轴；耕幅:2m | 通用类 | 江西省
578 | 耕整地机械 | 耕地机械 | 旋耕机 | 单轴2000—2500mm旋耕机 | 南昌中天农机有限公司 | 旋耕机 | 1GQQN-230J | 牵引式 ；单轴；耕幅:2.3m | 通用类 | 江西省
579 | 耕整地机械 | 耕地机械 | 旋耕机 | 单轴2000—2500mm旋耕机 | 河北久丰农业机械有限公司 | 旋耕机 | 1GQN-200 | 单轴；耕幅2000mm | 通用类 | 河北省
580 | 耕整地机械 | 耕地机械 | 旋耕机 | 单轴2000—2500mm旋耕机 | 河北久丰农业机械有限公司 | 旋耕机 | 1GQN-230 | 单轴；耕幅2300mm | 通用类 | 河北省
581 | 耕整地机械 | 耕地机械 | 旋耕机 | 单轴2000—2500mm旋耕机 | 中国一拖集团有限公司 | 旋耕机 | 1GQN-200G | 单轴；耕幅：2000mm | 通用类 | 河南省
582 | 耕整地机械 | 耕地机械 | 旋耕机 | 单轴2000—2500mm旋耕机 | 中国一拖集团有限公司 | 旋耕机 | 1GQN-230ZG | 单轴；耕幅：2300mm | 通用类 | 河南省
583 | 耕整地机械 | 耕地机械 | 旋耕机 | 单轴2000—2500mm旋耕机 | 中国一拖集团有限公司 | 旋耕机 | 1GQQN-230GG | 单轴；耕幅：2300mm | 通用类 | 河南省
584 | 耕整地机械 | 耕地机械 | 旋耕机 | 单轴2000—2500mm旋耕机 | 中国一拖集团有限公司 | 旋耕机 | 1GQN-200ZG | 单轴；耕幅：2000mm | 通用类 | 河南省
585 | 耕整地机械 | 耕地机械 | 旋耕机 | 单轴2000—2500mm旋耕机 | 中国一拖集团有限公司 | 旋耕机 | 1GQN-230G | 单轴；耕幅：2300mm | 通用类 | 河南省
586 | 耕整地机械 | 耕地机械 | 旋耕机 | 单轴2000—2500mm旋耕机 | 中国一拖集团有限公司 | 旋耕机 | 1GQQN-200GG | 单轴；耕幅：2000mm | 通用类 | 河南省
587 | 耕整地机械 | 耕地机械 | 旋耕机 | 单轴2000—2500mm旋耕机 | 洛阳裕农机械制造有限公司 | 旋耕机 | 1GKN-200H | 幅宽：200cm | 通用类 | 河南省
588 | 耕整地机械 | 耕地机械 | 旋耕机 | 单轴2000—2500mm旋耕机 | 洛阳裕农机械制造有限公司 | 旋耕机 | 1GKN-200L | 幅宽：200cm | 通用类 | 河南省
589 | 耕整地机械 | 耕地机械 | 旋耕机 | 单轴2000—2500mm旋耕机 | 山东鑫港新能源科技有限公司 | 旋耕机 | 1GQN-200 | 配套拖拉机标定功率（kw）:44.1-66.1,配套拖拉机动力输出轴转速（r/min）：720,配套拖拉机常用作业挡挡次(档)：低II,配套拖拉机常用作业挡理论前进速度(m/s)：0.2～0.85，旋耕机结构型式：框架式，旋耕机外形尺寸（长×宽×高）(mm):1120×2296×1020，旋耕机结构质量(kg):425，旋耕机幅宽(cm):200，旋耕机耕深(cm):≥12，旋耕机传动方式：中间齿轮传动，旋耕机与拖拉机联接方式：标准三点悬挂刀辊设计转速（r/min）：150-290，刀辊最大回转半径（mm | 通用类 | 山东省
590 | 耕整地机械 | 耕地机械 | 旋耕机 | 单轴2000—2500mm旋耕机 | 山东鑫港新能源科技有限公司 | 旋耕机 | 1GQN-230 | 配套拖拉机标定功率（kw）:58.6-66.1,配套拖拉机动力输出轴转速（r/min）：720,配套拖拉机常用作业挡挡次(档)：低II,配套拖拉机常用作业挡理论前进速度(m/s)：0.2～0.85，旋耕机结构型式：框架式，旋耕机外形尺寸（长×宽×高）(mm):1120×2296×1020，旋耕机结构质量(kg):425，旋耕机幅宽(cm):230，旋耕机耕深(cm):≥12，旋耕机传动方式：中间齿轮传动，旋耕机与拖拉机联接方式：标准三点悬挂，刀辊设计转速（r/min）：150-290，刀辊最大回转半径（m | 通用类 | 山东省
591 | 耕整地机械 | 耕地机械 | 旋耕机 | 单轴2000—2500mm旋耕机 | 灌云县振兴机械制造有限公司 | 旋耕机 | 1GKN-200 | 单轴；耕幅：2000mm；配套动力:40.4～47.8kW；结构质量：390kg；连接形式：标准三点悬挂；传动方式：中间齿轮传动；外形尺寸(长×宽×高)：1020×2296×1110mm；旋耕刀型号：IT245；总安装刀数：58把。 | 通用类 | 江苏省
592 | 耕整地机械 | 耕地机械 | 旋耕机 | 单轴2000—2500mm旋耕机 | 灌云县振兴机械制造有限公司 | 反转灭茬机 | 1JMF-230 | 单轴；耕幅：2300mm；配套动力:66.2～73.5kW；结构质量：620kg；连接形式：标准三点悬挂；传动方式：侧边齿轮传动；外形尺寸(长×宽×高)：1580×2710×1230mm；弯刀型式：IT245；刀片数量：60把。 | 通用类 | 江苏省
593 | 耕整地机械 | 耕地机械 | 旋耕机 | 单轴2000—2500mm旋耕机 | 灌云县振兴机械制造有限公司 | 反转灭茬机 | 1JMF-200 | 单轴；耕幅：2000mm；配套动力:62.5～69.6kW；结构质量：585kg；连接形式：标准三点悬挂；传动方式：侧边齿轮传动；外形尺寸(长×宽×高)：1580×2480×1230mm；弯刀型式：IT245；刀片数量：52把。 | 通用类 | 江苏省
594 | 耕整地机械 | 耕地机械 | 旋耕机 | 单轴2000—2500mm旋耕机 | 盐城市盐海拖拉机制造有限公司 | 旋耕机 | 1GKN-200 | 1、单轴；2、耕幅宽度：2000MM | 通用类 | 江苏省
595 | 耕整地机械 | 耕地机械 | 旋耕机 | 单轴2000—2500mm旋耕机 | 盐城市盐海拖拉机制造有限公司 | 旋耕机 | 1GKN-180 | 1、单轴；2、耕幅宽度：1800MM | 通用类 | 江苏省
596 | 耕整地机械 | 耕地机械 | 旋耕机 | 单轴2000—2500mm旋耕机 | 盐城市盐海拖拉机制造有限公司 | 旋耕机 | 1GKN-230 | 1、单轴；2、耕幅宽度：2300MM | 通用类 | 江苏省
597 | 耕整地机械 | 耕地机械 | 旋耕机 | 单轴2000—2500mm旋耕机 | 江苏银华春翔机械制造有限公司 | 旋耕机 | 1GKN-200 | 单轴；耕幅：2000mm | 通用类 | 江苏省
598 | 耕整地机械 | 耕地机械 | 旋耕机 | 单轴2000—2500mm旋耕机 | 江苏银华春翔机械制造有限公司 | 反转灭茬机 | 1GFM-200 | 单轴；耕幅：2000mm | 通用类 | 江苏省
599 | 耕整地机械 | 耕地机械 | 旋耕机 | 单轴2000—2500mm旋耕机 | 江苏银华春翔机械制造有限公司 | 旋耕机 | 1GKN-230G | 单轴；耕幅：2300mm | 通用类 | 江苏省
600 | 耕整地机械 | 耕地机械 | 旋耕机 | 单轴2000—2500mm旋耕机 | 江苏银华春翔机械制造有限公司 | 旋耕机 | 1GKN-200G | 单轴；耕幅：2000mm | 通用类 | 江苏省
601 | 耕整地机械 | 耕地机械 | 旋耕机 | 单轴2000—2500mm旋耕机 | 常州汉森机械有限公司 | 旋耕机 | 1GKN-230 | 工作幅宽：230cm,耕深：旱耕8-16、水耕10-18cm,刀辊转速：236rpm结构质量：600kg。 | 通用类 | 江苏省
602 | 耕整地机械 | 耕地机械 | 旋耕机 | 单轴2000—2500mm旋耕机 | 常州汉森机械有限公司 | 水田埋茬(草)耕整机 | 1GSZ-230 | 工作幅宽：230cm,耕深：8-16cm,刀辊转速：261rpm,整机质量：374kg。 | 通用类 | 江苏省
603 | 耕整地机械 | 耕地机械 | 旋耕机 | 单轴2000—2500mm旋耕机 | 河北耕耘农业机械制造有限公司 | 旋耕机 | 1GQNKG-230 | 单轴；幅宽（cm）：230；配套动力（kW）：69.9～73.5 | 通用类 | 河北省
604 | 耕整地机械 | 耕地机械 | 旋耕机 | 单轴2000—2500mm旋耕机 | 河北耕耘农业机械制造有限公司 | 旋耕机 | 1GQNKG-200 | 单轴；幅宽（cm）：200；配套动力（kW）：52.9～73.5 | 通用类 | 河北省
605 | 耕整地机械 | 耕地机械 | 旋耕机 | 单轴2000—2500mm旋耕机 | 山东奥龙农业机械制造有限公司 | 旋耕机 | 1GQN-200 | 单轴；耕幅2000mm | 通用类 | 山东省
606 | 耕整地机械 | 耕地机械 | 旋耕机 | 单轴2000—2500mm旋耕机 | 山东奥龙农业机械制造有限公司 | 旋耕机 | 1GQNG-230 | 单轴；耕幅2300mm | 通用类 | 山东省
607 | 耕整地机械 | 耕地机械 | 旋耕机 | 单轴2000—2500mm旋耕机 | 沃得重工(中国)有限公司 | 旋耕机 | 1GKN-230 | 单轴； 幅宽：2300mm | 通用类 | 江苏省
608 | 耕整地机械 | 耕地机械 | 旋耕机 | 单轴2000—2500mm旋耕机 | 沃得重工(中国)有限公司 | 旋耕机 | 1GKN-230H | 单轴； 幅宽：2300mm | 通用类 | 江苏省
609 | 耕整地机械 | 耕地机械 | 旋耕机 | 单轴2000—2500mm旋耕机 | 沃得重工(中国)有限公司 | 旋耕机 | 1GKN-200 | 单轴； 幅宽：2000mm | 通用类 | 江苏省
610 | 耕整地机械 | 耕地机械 | 旋耕机 | 单轴2000—2500mm旋耕机 | 宁晋县新沃旋耕机械有限公司 | 旋耕机 | 1GQN-230 | 结构形式：框架式；外形尺寸：2550mm*1100mm*1200mm；工作幅宽：230cm。 | 通用类 | 河北省
611 | 耕整地机械 | 耕地机械 | 旋耕机 | 单轴2000—2500mm旋耕机 | 中联重机浙江有限公司 | 旋耕机 | 1GK-200 | 单轴；耕幅:2000mm | 通用类 | 浙江省
612 | 耕整地机械 | 耕地机械 | 旋耕机 | 单轴2000—2500mm旋耕机 | 中联重机浙江有限公司 | 旋耕机 | 1GKN-230 | 单轴；耕幅:2300mm | 通用类 | 浙江省
613 | 耕整地机械 | 耕地机械 | 旋耕机 | 单轴2000—2500mm旋耕机 | 中联重机浙江有限公司 | 旋耕机 | 1GKN-200 | 单轴；耕幅:2000mm | 通用类 | 浙江省
614 | 耕整地机械 | 耕地机械 | 旋耕机 | 单轴2000—2500mm旋耕机 | 中联重机浙江有限公司 | 旋耕机 | 1GK-230 | 单轴；耕幅:2300mm | 通用类 | 浙江省
615 | 耕整地机械 | 耕地机械 | 旋耕机 | 单轴2000—2500mm旋耕机 | 河北通田机械有限公司 | 旋耕机 | 1GQN-230 | 单轴,耕幅:2300mm | 通用类 | 河北省
616 | 耕整地机械 | 耕地机械 | 旋耕机 | 单轴2000—2500mm旋耕机 | 河北通田机械有限公司 | 旋耕机 | 1GQN-200 | 单轴,耕幅:2000mm | 通用类 | 河北省
617 | 耕整地机械 | 耕地机械 | 旋耕机 | 单轴2000—2500mm旋耕机 | 常州常旋机械有限公司 | 水田埋茬耕整机 | 1ZSD-200 | 单轴；2000mm≤耕幅＜2500mm | 通用类 | 江苏省
618 | 耕整地机械 | 耕地机械 | 旋耕机 | 单轴2000—2500mm旋耕机 | 常州常旋机械有限公司 | 旋耕机 | 1GQN-230 | 单轴；2000mm≤耕幅＜2500mm | 通用类 | 江苏省
619 | 耕整地机械 | 耕地机械 | 旋耕机 | 单轴2000—2500mm旋耕机 | 常州常旋机械有限公司 | 旋耕机 | 1GQN-200 | 单轴；2000mm≤耕幅＜2500mm | 通用类 | 江苏省
620 | 耕整地机械 | 耕地机械 | 旋耕机 | 单轴2000—2500mm旋耕机 | 河北双天机械制造有限公司 | 中高箱旋耕机 | 1GKN-200A1 | 单轴；耕幅2000mm | 通用类 | 河北省
621 | 耕整地机械 | 耕地机械 | 旋耕机 | 单轴2000—2500mm旋耕机 | 沃得重工(中国)有限公司 | 旋耕机 | 1GKN-200D | 单轴； 幅宽：2000mm | 通用类 | 江苏省
622 | 耕整地机械 | 耕地机械 | 旋耕机 | 单轴2000—2500mm旋耕机 | 潍坊乐哈哈农业机械装备有限公司 | 旋耕机 | 1GQN-200 | 2000mm≤耕幅＜2500mm | 通用类 | 山东省
623 | 耕整地机械 | 耕地机械 | 旋耕机 | 单轴2000—2500mm旋耕机 | 连云港双亚机械有限公司 | 旋耕机 | 1GKN-200 | 幅宽（cm）：200；结构形式：框架式；传动方式：中间齿轮传动 | 通用类 | 江苏省
624 | 耕整地机械 | 耕地机械 | 旋耕机 | 单轴2000—2500mm旋耕机 | 江苏海之诺机械装备有限公司 | 旋耕机 | 1GKN-200 | 结构型式：框架式；幅宽：200cm；传送方式：中间齿轮传动； | 通用类 | 江苏省
625 | 耕整地机械 | 耕地机械 | 旋耕机 | 单轴2000—2500mm旋耕机 | 灌云县中云机械有限公司 | 反转灭茬机 | 1JMF-200 | 单轴；耕幅:200cm;整机质量：585kg;传动方式：侧边齿轮传动；结构型式：框架式；配套动力（Kw）：62.5～69.5；与拖拉机联接方式：三点悬挂；耕深（cm）：8～14. | 通用类 | 江苏省
626 | 耕整地机械 | 耕地机械 | 旋耕机 | 单轴2000—2500mm旋耕机 | 河北春耕机械制造有限公司 | 旋耕机 | 1GQNZGK-200 | 单轴，中间齿轮传动，三点悬挂，框架式，外出尺寸（长*宽*高）：1130mm*2315mm*1135，标定功率：58.8-66.1kw | 通用类 | 河北省
627 | 耕整地机械 | 耕地机械 | 旋耕机 | 单轴2000—2500mm旋耕机 | 灌云县中云机械有限公司 | 旋耕机 | 1GKN-200 | 单轴；耕幅:200cm;整机质量：420kg;传动方式：中间齿轮传动；结构型式：框架式；配套动力（Kw）：40.5～47.8；与拖拉机联接方式：三点悬挂；耕深（cm）：8～18. | 通用类 | 江苏省
628 | 耕整地机械 | 耕地机械 | 旋耕机 | 单轴2000—2500mm旋耕机 | 连云港九迁机械制造有限公司 | 旋耕机 | 1GKN-200 | 幅宽：200cm | 通用类 | 江苏省
629 | 耕整地机械 | 耕地机械 | 旋耕机 | 单轴2000—2500mm旋耕机 | 洛阳裕农机械制造有限公司 | 旋耕机 | 1GKN-230H | 幅宽：230cm | 通用类 | 河南省
630 | 耕整地机械 | 耕地机械 | 旋耕机 | 单轴2000—2500mm旋耕机 | 山东华运农机设备有限公司 | 旋耕机 | 1GQN-200 | 工作轴数：单轴；工作幅宽（cm）：200 | 通用类 | 山东省
631 | 耕整地机械 | 耕地机械 | 旋耕机 | 单轴2000—2500mm旋耕机 | 河北圣和农业机械有限公司 | 旋耕机 | 1GQN-230 | 单轴；幅宽：2300mm；配套动力：58.8～66.1kW；与拖拉机链接方式：三点悬挂；结构质量：465kg；外形尺寸（长×宽×高）：1110×2540×1010mm；耕深：12～16cm。 | 通用类 | 河北省
632 | 耕整地机械 | 耕地机械 | 旋耕机 | 单轴2000—2500mm旋耕机 | 河北圣和农业机械有限公司 | 旋耕机 | 1GQN-200 | 单轴；幅宽：2000mm；配套动力：44.1～58.8kW；与拖拉机链接方式：三点悬挂；结构质量：425kg；外形尺寸（长×宽×高）：1110×2310×1010mm；耕深：12～16cm。 | 通用类 | 河北省
633 | 耕整地机械 | 耕地机械 | 旋耕机 | 单轴2000—2500mm旋耕机 | 西安亚澳农机股份有限公司 | 多功能变速旋耕机 | 1GKNB-200 | 标定功率：47.8-58.8kW；配套拖拉机动力输出轴转速（r/min):540/766；配套拖拉机常用作业挡挡次：低IV、中II；理论前进速度（km/h)：2-6；结构型式：框架式；外形尺寸（长×宽×高）㎜ ：1230×2210×1160；结构质量（Kg)：420；幅宽（cm)：200；耕深（cm)：8-18；传动方式：中间传动；与拖拉机联接方式：三点悬挂；刀辊设计转速r/min：250/280/310；刀辊最大回转半径（mm）：245；刀辊总安装刀数（把）:52；旋耕刀型号：R245； | 通用类 | 陕西省
634 | 耕整地机械 | 耕地机械 | 旋耕机 | 单轴2000—2500mm旋耕机 | 江苏联凯农业装备集团有限公司 | 旋耕机 | 1GKN-200 | 单轴；2000mm≤耕幅＜2500mm | 通用类 | 江苏省
635 | 耕整地机械 | 耕地机械 | 旋耕机 | 单轴2000—2500mm旋耕机 | 连云港市港旋机械有限公司 | 旋耕机 | 1GQN-200 | 单轴；耕幅(MM):2000.外形尺寸（长×宽×高）（mm）：1020×2296×1152；配套功率（kW）：44.1-51.4；结构质量（kg）：420；传动方式：中间齿轮传动；总安装刀数量（把）：58；旋耕刀型号：IT245；与拖拉机联接方式：标准三点悬挂。 | 通用类 | 江苏省
636 | 耕整地机械 | 耕地机械 | 旋耕机 | 单轴2000—2500mm旋耕机 | 连云港市港旋机械有限公司 | 旋耕机 | 1GQN-230 | 单轴；耕幅(MM):2300.外形尺寸（长×宽×高）（mm）：1020×2536×1152；配套功率（kW）：47.8-58.8；结构质量（kg）：435；传动方式：中间齿轮传动；总安装刀数量（把）：62；旋耕刀型号：IT245；与拖拉机联接方式：标准三点悬挂。 | 通用类 | 江苏省
637 | 耕整地机械 | 耕地机械 | 旋耕机 | 单轴2000—2500mm旋耕机 | 西安亚澳农机股份有限公司 | 多功能变速旋耕机 | 1GKNB-200G | 结构型式：框架式；外形尺寸（长×宽×高）㎜ ：1230×2230×1400；结构质量（kg)：580；配套动力：58.8-66.2kW；幅宽（cm)：200；耕深（cm)：8-18；传动方式：中间齿轮传动；与拖拉机联接方式：三点悬挂；刀辊设计转速：250/280/310；刀辊最大回转半径（mm）：245；刀辊总安装刀数（把）：52；旋耕刀型号：R245（定制）； | 通用类 | 陕西省
638 | 耕整地机械 | 耕地机械 | 旋耕机 | 单轴2000—2500mm旋耕机 | 江苏联凯农业装备集团有限公司 | 旋耕机 | 1GKN-230 | 单轴；2000mm≤耕幅＜2500mm | 通用类 | 江苏省
639 | 耕整地机械 | 耕地机械 | 旋耕机 | 单轴2000—2500mm旋耕机 | 西安亚澳农机股份有限公司 | 旋耕机 | 1GKN-200 | 结构形式：框架式；配套拖拉机标定功率：40.4-51.5kW；配套拖拉机动力输出轴转速（r/min):766,540；外形尺寸（长×宽×高）㎜ ：1010×2240×1160；结构质量（Kg)：390；理论作业速度（km/h)：2-6；幅宽（cm)：200；耕深（cm)：8-16；传动方式；中间传动；与拖拉机联接方式：三点悬挂；刀辊设计转速r/min：234,254（n动=766）、213,231,254（n动=540）；刀辊最大回转半径mm：245；刀辊总安装刀数（把）:60；旋耕刀型号：I T245； | 通用类 | 陕西省
640 | 耕整地机械 | 耕地机械 | 旋耕机 | 单轴2000—2500mm旋耕机 | 连云港市东堡旋耕机械有限公司 | 旋耕机 | 1GKN-200 | 单轴、耕幅（mm):2000 | 通用类 | 江苏省
641 | 耕整地机械 | 耕地机械 | 旋耕机 | 单轴2000—2500mm旋耕机 | 西安亚澳农机股份有限公司 | 多功能变速旋耕机 | 1GKNB-220G | 标定功率：55.1-66.1kW；配套拖拉机动力输出轴转速（r/min)：540/766；配套拖拉机常用作业挡挡次（挡）：低IV、中II；理论前进速度（km/h)：2-6；结构型式：框架式；外形尺寸（长×宽×高）㎜ ：1230×2430×1400；结构质量（kg)：620；幅宽（cm)：220；耕深（cm)：8-18；传动方式：中间传动；与拖拉机联接方式：三点悬挂；刀辊设计转速（r/min）：250/280/310；刀辊最大回转半径（mm）：245；刀辊总安装刀数（把）：56；旋耕刀型号：R245； | 通用类 | 陕西省
642 | 耕整地机械 | 耕地机械 | 旋耕机 | 单轴2000—2500mm旋耕机 | 西安亚澳农机股份有限公司 | 多功能变速旋耕机 | 1GKNB-220 | 标定功率：55.1-66.1kW；配套拖拉机动力输出轴转速（r/min):540/766；配套拖拉机常用作业挡挡次（挡）：低IV、中II；理论前进速度（km/h)：2-6；结构型式：框架式；外形尺寸（长×宽×高）㎜ ：1230×2410×1160；结构质量（Kg)：460；幅宽（cm)：220；耕深（cm)：8-18；传动方式：中间传动；与拖拉机联接方式：三点悬挂；刀辊设计转速r/min：250/280/310；刀辊最大回转半径（mm）：245；刀辊总安装刀数（把）：56；旋耕刀型号：R245； | 通用类 | 陕西省
643 | 耕整地机械 | 耕地机械 | 旋耕机 | 单轴2000—2500mm旋耕机 | 河北神耕机械有限公司 | 旋耕机 | 1GKN-200 | 单轴；耕幅：2000mm | 通用类 | 河北省
644 | 耕整地机械 | 耕地机械 | 旋耕机 | 单轴2000—2500mm旋耕机 | 连云港市东堡旋耕机械有限公司 | 反转灭茬机 | 1JMF-220 | 单轴、耕幅（mm):2200 | 通用类 | 江苏省
645 | 耕整地机械 | 耕地机械 | 旋耕机 | 单轴2000—2500mm旋耕机 | 西安亚澳农机股份有限公司 | 多功能变速旋耕机 | 1GKNB-230G | 标定功率：62.5-73.5kW；配套拖拉机动力输出轴转速（r/min)：540/766；配套拖拉机常用作业挡挡次（挡）：低IV、中II；理论前进速度（km/h)：2-6；结构型式：框架式；外形尺寸（长×宽×高）㎜ ：1230×2530×1400；结构质量（kg)：650；幅宽（cm)：230；耕深（cm)：8-18；传动方式：中间传动；与拖拉机联接方式：三点悬挂；刀辊设计转速（r/min）：250/280/310；刀辊最大回转半径（mm）：245；刀辊总安装刀数（把）：60；旋耕刀型号：R245； | 通用类 | 陕西省
646 | 耕整地机械 | 耕地机械 | 旋耕机 | 单轴2000—2500mm旋耕机 | 泰州樱田农机制造有限公司 | 水田埋茬耕整机 | 1GSZ-220 | 配套动力：22-29.4KW；整机尺寸：1050×2385×1000mm；耕幅：2200mm；整机质量：286kg；刀轴转速：260-350r/min；刀辊回转半径：180mm；耕深：≥12；弯刀形式为专用弧形打浆刀，为58把；生产率：0.19-0.66hm2/h.m；传动方式为：单侧双链传动；挂接方式：快速三点悬挂 | 通用类 | 江苏省
647 | 耕整地机械 | 耕地机械 | 旋耕机 | 单轴2000—2500mm旋耕机 | 西安亚澳农机股份有限公司 | 旋耕机 | 1GKN-230 | 标定功率：62.5-73.5kW；配套拖拉机动力输出轴转速（r/min):540/766；配套拖拉机常用作业挡挡次（挡）：低IV、中II；理论前进速度（km/h)：2-6；结构形式：框架式；外形尺寸（长×宽×高）㎜ ：1280×2560×1240；结构质量（Kg)：550；幅宽（cm)：230；耕深（cm)：8-16；传动方式：中间传动；与拖拉机联接方式：三点悬挂；刀辊设计转速r/min：310；刀辊最大回转半径mm：245；刀辊总安装刀数（把）:60；旋耕刀型号：I TR245； | 通用类 | 陕西省
648 | 耕整地机械 | 耕地机械 | 旋耕机 | 单轴2000—2500mm旋耕机 | 酒泉市铸陇机械制造有限责任公司 | 旋耕机 | 1GQN-230 | 外形尺寸：975x2475x1265 | 通用类 | 甘肃省
649 | 耕整地机械 | 耕地机械 | 旋耕机 | 单轴2000—2500mm旋耕机 | 酒泉市铸陇机械制造有限责任公司 | 旋耕机 | 1GQN-200 | 外形尺寸：910x2170x1165 | 通用类 | 甘肃省
650 | 耕整地机械 | 耕地机械 | 旋耕机 | 单轴2500mm及以上旋耕机 | 沃得重工(中国)有限公司 | 旋耕机 | 1GKN-250H | 单轴； 幅宽：2500mm | 通用类 | 江苏省
651 | 耕整地机械 | 耕地机械 | 旋耕机 | 单轴2500mm及以上旋耕机 | 沃得重工(中国)有限公司 | 水田平地搅浆机 | 1JSL-320 | 单轴； 幅宽：3200mm | 通用类 | 江苏省
652 | 耕整地机械 | 耕地机械 | 旋耕机 | 单轴2500mm及以上旋耕机 | 山东奥龙农业机械制造有限公司 | 旋耕机 | 1GQN-250 | 单轴；耕幅2500mm | 通用类 | 山东省
653 | 耕整地机械 | 耕地机械 | 旋耕机 | 单轴2500mm及以上旋耕机 | 山东奥龙农业机械制造有限公司 | 旋耕机 | 1GKN-280 | 单轴；耕幅2800mm | 通用类 | 山东省
654 | 耕整地机械 | 耕地机械 | 旋耕机 | 单轴2500mm及以上旋耕机 | 山东奥龙农业机械制造有限公司 | 旋耕机 | 1GKN-310 | 单轴；耕幅3100mm | 通用类 | 山东省
655 | 耕整地机械 | 耕地机械 | 旋耕机 | 单轴2500mm及以上旋耕机 | 南昌旋耕机厂有限责任公司 | 旋耕机 | 1GQQN-300J | 主要配置：传动轴总成、悬挂架、中间齿轮箱总成、框架焊合、左右侧板、犁刀轴总成、罩壳、拖板。配套动力:73.5-88.2kw，工作幅宽:3.0m，结构形式:框架式，结构质量:732kg;单轴；不变速；刀片形式：1T245旋耕刀；数量：78把；耕深：水耕14-16cm/旱耕12-14cm。 | 通用类 | 江西省
656 | 耕整地机械 | 耕地机械 | 旋耕机 | 单轴2500mm及以上旋耕机 | 南昌旋耕机厂有限责任公司 | 旋耕机 | 1GQQN-280J | 主要配置：传动轴总成、悬挂架、中间齿轮箱总成、框架焊合、左右侧板、犁刀轴总成、罩壳、拖板。配套动力:73.5-88.2kw，工作幅宽:2.8m，结构形式:框架式，结构质量:670kg;单轴；不变速；刀片形式：1T245旋耕刀；数量：70把；耕深：水耕14-16cm/旱耕12-14cm。 | 通用类 | 江西省
657 | 耕整地机械 | 耕地机械 | 旋耕机 | 单轴2500mm及以上旋耕机 | 河北耕耘农业机械制造有限公司 | 旋耕机 | 1GQNKG-280 | 单轴；幅宽（cm）：280；配套动力（kW）：88.2～95.6 | 通用类 | 河北省
658 | 耕整地机械 | 耕地机械 | 旋耕机 | 单轴2500mm及以上旋耕机 | 河北耕耘农业机械制造有限公司 | 旋耕机 | 1GQNKG-260 | 单轴；幅宽（cm）：260；配套动力（kW）：80.9～88.2 | 通用类 | 河北省
659 | 耕整地机械 | 耕地机械 | 旋耕机 | 单轴2500mm及以上旋耕机 | 河北耕耘农业机械制造有限公司 | 旋耕机 | 1GQNKG-250 | 单轴；幅宽（cm）：250；配套动力（kW）：73.5～80.9 | 通用类 | 河北省
660 | 耕整地机械 | 耕地机械 | 旋耕机 | 单轴2500mm及以上旋耕机 | 常州汉森机械有限公司 | 旋耕机 | 1GKN-250 | 工作幅宽：250cm,耕深：旱耕8-16、水耕10-18cm,刀辊转速：236rpm结构质量：630kg。 | 通用类 | 江苏省
661 | 耕整地机械 | 耕地机械 | 旋耕机 | 单轴2500mm及以上旋耕机 | 常州汉森机械有限公司 | 水田埋茬(草)耕整机 | 1GSZ-285 | 工作幅宽：285cm,耕深：8-16cm,刀辊转速：261rpm,整机质量：390kg。 | 通用类 | 江苏省
662 | 耕整地机械 | 耕地机械 | 旋耕机 | 单轴2500mm及以上旋耕机 | 常州汉森机械有限公司 | 水田埋茬(草)耕整机 | 1GSZ-265 | 工作幅宽：265cm,耕深：8-16cm,刀辊转速：261rpm,整机质量：370kg。 | 通用类 | 江苏省
663 | 耕整地机械 | 耕地机械 | 旋耕机 | 单轴2500mm及以上旋耕机 | 江苏银华春翔机械制造有限公司 | 旋耕机 | 1GKN-300G | 单轴；耕幅：3000mm | 通用类 | 江苏省
664 | 耕整地机械 | 耕地机械 | 旋耕机 | 单轴2500mm及以上旋耕机 | 江苏银华春翔机械制造有限公司 | 水田埋茬耕整机 | 1GKN-260B | 单轴；耕幅：2600mm | 通用类 | 江苏省
665 | 耕整地机械 | 耕地机械 | 旋耕机 | 单轴2500mm及以上旋耕机 | 江苏银华春翔机械制造有限公司 | 水田埋茬(草)耕整机 | 1JSL-360 | 单轴；耕幅：3600mm | 通用类 | 江苏省
666 | 耕整地机械 | 耕地机械 | 旋耕机 | 单轴2500mm及以上旋耕机 | 江苏银华春翔机械制造有限公司 | 旋耕机 | 1GKN-250G | 单轴；耕幅：2500mm | 通用类 | 江苏省
667 | 耕整地机械 | 耕地机械 | 旋耕机 | 单轴2500mm及以上旋耕机 | 盐城市盐海拖拉机制造有限公司 | 旋耕机 | 1GKN-250 | 1、单轴；2、耕幅宽度：2500MM | 通用类 | 江苏省
668 | 耕整地机械 | 耕地机械 | 旋耕机 | 单轴2500mm及以上旋耕机 | 灌云县振兴机械制造有限公司 | 水田埋茬(草)耕整机 | 1JMS-350H | 单轴；耕幅：3500mm；配套动力:69.8～73.5kW；结构质量：665kg；连接形式：标准三点悬挂；传动方式：中间齿轮传动；外形尺寸(长×宽×高)：1294×3780×1230mm；弯刀型式：单柄双翼旋耕刀；刀片数量：90把。 | 通用类 | 江苏省
669 | 耕整地机械 | 耕地机械 | 旋耕机 | 单轴2500mm及以上旋耕机 | 灌云县振兴机械制造有限公司 | 水田埋茬(草)耕整机 | 1JMS-260H | 单轴；耕幅：2600mm；配套动力:58.8～66.1kW；结构质量：565kg；连接形式：标准三点悬挂；传动方式：中间齿轮传动；外形尺寸(长×宽×高)：1294×2870×1230mm；弯刀型式：单柄双翼旋耕刀；刀片数量：66把。 | 通用类 | 江苏省
670 | 耕整地机械 | 耕地机械 | 旋耕机 | 单轴2500mm及以上旋耕机 | 灌云县振兴机械制造有限公司 | 水田埋茬(草)耕整机 | 1JMS-300H | 单轴；耕幅：3000mm；配套动力:66.1～69.8kW；结构质量：605kg；连接形式：标准三点悬挂；传动方式：中间齿轮传动；外形尺寸(长×宽×高)：1294×3280×1230mm；弯刀型式：单柄双翼旋耕刀；刀片数量：78把。 | 通用类 | 江苏省
671 | 耕整地机械 | 耕地机械 | 旋耕机 | 单轴2500mm及以上旋耕机 | 山东鑫港新能源科技有限公司 | 旋耕机 | 1GQN-300 | 配套拖拉机标定功率（kw）:≥80.96,配套拖拉机动力输出轴转速（r/min）：720,配套拖拉机常用作业挡挡次(档)：I-II档,配套拖拉机常用作业挡理论前进速度(m/s)：0.6～1.4，旋耕机结构型式：框架式，旋耕机外形尺寸（长×宽×高）(mm):3300×1250×1220，旋耕机结构质量(kg):780，旋耕机幅宽(cm):300，旋耕机耕深(cm):≥12，旋耕机传动方式：中间齿轮传动，旋耕机与拖拉机联接方式：三点悬挂，刀辊设计转速（r/min）：150-350，刀辊最大回转半径（mm）:2 | 通用类 | 山东省
672 | 耕整地机械 | 耕地机械 | 旋耕机 | 单轴2500mm及以上旋耕机 | 山东鑫港新能源科技有限公司 | 旋耕机 | 1GQN-350 | 配套拖拉机标定功率（kw）:≥88.2,配套拖拉机动力输出轴转速（r/min）：720,配套拖拉机常用作业挡挡次(档)：I-II档,配套拖拉机常用作业挡理论前进速度(m/s)：0.6～1.4，旋耕机结构型式：框架式，旋耕机外形尺寸（长×宽×高）(mm):3750×1250×1220，旋耕机结构质量(kg):880，旋耕机幅宽(cm):350，旋耕机耕深(cm):≥12，旋耕机传动方式：中间齿轮传动，旋耕机与拖拉机联接方式：三点悬挂，刀辊设计转速（r/min）：150-350，刀辊最大回转半径（mm）:24 | 通用类 | 山东省
673 | 耕整地机械 | 耕地机械 | 旋耕机 | 单轴2500mm及以上旋耕机 | 中国一拖集团有限公司 | 旋耕机 | 1GQN-250ZG | 单轴；耕幅：2500mm | 通用类 | 河南省
674 | 耕整地机械 | 耕地机械 | 旋耕机 | 单轴2500mm及以上旋耕机 | 中国一拖集团有限公司 | 旋耕机 | 1GQQN-250GG | 单轴；耕幅：2500mm | 通用类 | 河南省
675 | 耕整地机械 | 耕地机械 | 旋耕机 | 单轴2500mm及以上旋耕机 | 中国一拖集团有限公司 | 旋耕机 | 1GQN-350K | 单轴；耕幅：3500mm | 通用类 | 河南省
676 | 耕整地机械 | 耕地机械 | 旋耕机 | 单轴2500mm及以上旋耕机 | 中国一拖集团有限公司 | 旋耕机 | 1GQN-300K | 单轴；耕幅：3000mm | 通用类 | 河南省
677 | 耕整地机械 | 耕地机械 | 旋耕机 | 单轴2500mm及以上旋耕机 | 中国一拖集团有限公司 | 旋耕机 | 1GQN-280K | 单轴；耕幅：2800mm | 通用类 | 河南省
678 | 耕整地机械 | 耕地机械 | 旋耕机 | 单轴2500mm及以上旋耕机 | 中国一拖集团有限公司 | 旋耕机 | 1GS-300 | 单轴；耕幅：3000mm | 通用类 | 河南省
679 | 耕整地机械 | 耕地机械 | 旋耕机 | 单轴2500mm及以上旋耕机 | 中国一拖集团有限公司 | 旋耕机 | 1GS-360 | 单轴；耕幅：3600mm | 通用类 | 河南省
680 | 耕整地机械 | 耕地机械 | 旋耕机 | 单轴2500mm及以上旋耕机 | 中国一拖集团有限公司 | 旋耕机 | 1GQQN-460K | 单轴；耕幅：4600mm | 通用类 | 河南省
681 | 耕整地机械 | 耕地机械 | 旋耕机 | 单轴2500mm及以上旋耕机 | 中国一拖集团有限公司 | 旋耕机 | 1GQN-250G | 单轴；耕幅：2500mm | 通用类 | 河南省
682 | 耕整地机械 | 耕地机械 | 旋耕机 | 单轴2500mm及以上旋耕机 | 中国一拖集团有限公司 | 旋耕机 | 1GS-250 | 单轴；耕幅：2500mm | 通用类 | 河南省
683 | 耕整地机械 | 耕地机械 | 旋耕机 | 单轴2500mm及以上旋耕机 | 河北久丰农业机械有限公司 | 旋耕机 | 1GQN-250 | 单轴；耕幅2500mm | 通用类 | 河北省
684 | 耕整地机械 | 耕地机械 | 旋耕机 | 单轴2500mm及以上旋耕机 | 南昌中天农机有限公司 | 旋耕机 | 1GQQQN-280J | 牵引式 ；单轴；耕幅:2.8m | 通用类 | 江西省
685 | 耕整地机械 | 耕地机械 | 旋耕机 | 单轴2500mm及以上旋耕机 | 南昌中天农机有限公司 | 旋耕机 | 1GQQN-250J | 牵引式 ；单轴；耕幅:2.5m | 通用类 | 江西省
686 | 耕整地机械 | 耕地机械 | 旋耕机 | 单轴2500mm及以上旋耕机 | 河北春翔机械有限公司 | 旋耕机 | 1GQN-250 | 耕幅：250cm；耕深：12-16cm；整机质量：530kg；配套动力；80.9—95.6kw ；刀轴转速：296r/min。 | 通用类 | 河北省
687 | 耕整地机械 | 耕地机械 | 旋耕机 | 单轴2500mm及以上旋耕机 | 江苏清淮机械有限公司 | 高箱旋耕机 | 1GKNH-250 | 单轴；耕幅2500mm | 通用类 | 江苏省
688 | 耕整地机械 | 耕地机械 | 旋耕机 | 单轴2500mm及以上旋耕机 | 江苏清淮机械有限公司 | 旋耕机 | 1GKN-300 | 单轴；耕幅3000mm | 通用类 | 江苏省
689 | 耕整地机械 | 耕地机械 | 旋耕机 | 单轴2500mm及以上旋耕机 | 江苏清淮机械有限公司 | 水田埋茬起浆整地机 | 1GSM-300 | 单轴；耕幅3000mm | 通用类 | 江苏省
690 | 耕整地机械 | 耕地机械 | 旋耕机 | 单轴2500mm及以上旋耕机 | 江苏清淮机械有限公司 | 旋耕机 | 1GKNH-350 | 单轴；耕幅3500mm | 通用类 | 江苏省
691 | 耕整地机械 | 耕地机械 | 旋耕机 | 单轴2500mm及以上旋耕机 | 河南豪丰机械制造有限公司 | 旋耕机 | 1GQN-300H | 单轴，耕幅3000㎜ | 通用类 | 河南省
692 | 耕整地机械 | 耕地机械 | 旋耕机 | 单轴2500mm及以上旋耕机 | 河北冀农农机具有限公司 | 旋耕机 | 1GQN-250 | 单轴：幅宽250cm | 通用类 | 河北省
693 | 耕整地机械 | 耕地机械 | 旋耕机 | 单轴2500mm及以上旋耕机 | 常州东风农机集团有限公司 | 旋耕机 | 1GKN-250 | 用途:耕地,刀轴转速:每分钟232转,刀片数量:66片 | 通用类 | 江苏省
694 | 耕整地机械 | 耕地机械 | 旋耕机 | 单轴2500mm及以上旋耕机 | 江苏威迪农业装备科技股份有限公司 | 旋耕机 | 1GKN-250S | 配套动力:58.8-73.5KW,刀片数量:66把,旋耕幅宽:250CM,耕深:12-16CM,外形尺寸(长*高*宽):1020*2776*1152MM,整机重量:450KG | 通用类 | 江苏省
695 | 耕整地机械 | 耕地机械 | 旋耕机 | 单轴2500mm及以上旋耕机 | 保定冀旋农机装备有限公司 | 盘刀式旋耕整地机 | 1GQNZP-300 | 动力连接方式：牵引式；机具结构类型：单轴；耕幅（m）：3.0 | 通用类 | 河北省
696 | 耕整地机械 | 耕地机械 | 旋耕机 | 单轴2500mm及以上旋耕机 | 保定冀旋农机装备有限公司 | 旋耕整地机 | 1GQN-250 | 动力连接方式：牵引式；机具结构类型：单轴；耕幅（m）：2.5 | 通用类 | 河北省
697 | 耕整地机械 | 耕地机械 | 旋耕机 | 单轴2500mm及以上旋耕机 | 保定冀旋农机装备有限公司 | 旋耕整地机 | 1GQN-300 | 动力连接方式：牵引式；机具结构类型：单轴；耕幅（m）：3.0 | 通用类 | 河北省
698 | 耕整地机械 | 耕地机械 | 旋耕机 | 单轴2500mm及以上旋耕机 | 保定冀旋农机装备有限公司 | 盘刀式旋耕整地机 | 1GQNZP-350 | 动力连接方式：牵引式；机具结构类型：单轴；耕幅（m）：3.5 | 通用类 | 河北省
699 | 耕整地机械 | 耕地机械 | 旋耕机 | 单轴2500mm及以上旋耕机 | 保定冀旋农机装备有限公司 | 盘刀式旋耕整地机 | 1GQNZP-250 | 动力连接方式：牵引式；机具结构类型：单轴；耕幅（m）：2.5 | 通用类 | 河北省
700 | 耕整地机械 | 耕地机械 | 旋耕机 | 单轴2500mm及以上旋耕机 | 河北春耕机械制造有限公司 | 旋耕机 | 1GQNGK-300 | 单轴，框架式，中间齿轮传动，三点悬挂，外形尺寸（长*宽*高）：1270mm*3315mm*1110mm，标定功率：88.5-95.8kw | 通用类 | 河北省
701 | 耕整地机械 | 耕地机械 | 旋耕机 | 单轴2500mm及以上旋耕机 | 河北春耕机械制造有限公司 | 旋耕机 | 1GQNGK-250 | 单轴，框架式，三点悬挂，中间齿轮传动，外形尺寸（长*宽*高）：1270mm*2810mm*1110mm，标定功率：80.8-88.2kw | 通用类 | 河北省
702 | 耕整地机械 | 耕地机械 | 旋耕机 | 单轴2500mm及以上旋耕机 | 连云港市连发机械有限公司 | 旋耕机 | 1GKN-300S | 单轴，工作幅宽3000㎜ | 通用类 | 江苏省
703 | 耕整地机械 | 耕地机械 | 旋耕机 | 单轴2500mm及以上旋耕机 | 连云港市连发机械有限公司 | 高箱旋耕机 | 1GKN-250H | 单轴，工作幅宽2500㎜ | 通用类 | 江苏省
704 | 耕整地机械 | 耕地机械 | 旋耕机 | 单轴2500mm及以上旋耕机 | 德州市沃田机械有限公司 | 旋耕机 | 1GKN-250 | 单轴；耕幅:2500mm；外形尺寸（长*宽*高）：1260*2850*1160mm；结构质量：615kg；传动方式：中间齿轮传动 | 通用类 | 山东省
705 | 耕整地机械 | 耕地机械 | 旋耕机 | 单轴2500mm及以上旋耕机 | 山东华运农机设备有限公司 | 旋耕机 | 1GQN-250 | 工作幅宽（cm）：250 | 通用类 | 山东省
706 | 耕整地机械 | 耕地机械 | 旋耕机 | 单轴2500mm及以上旋耕机 | 河北圣和农业机械有限公司 | 旋耕机 | 1GQN-300 | 单轴；幅宽：3000mm；配套动力：88.2～102.9kW；与拖拉机链接方式：三点悬挂；结构质量：650kg；外形尺寸（长×宽×高）：1120×3250×1210mm；耕深：≥12cm。 | 通用类 | 河北省
707 | 耕整地机械 | 耕地机械 | 旋耕机 | 单轴2500mm及以上旋耕机 | 河北圣和农业机械有限公司 | 旋耕整地机 | 1GQNZ-310 | 单轴；幅宽：3100mm；配套动力：88.2～117.6kW；与拖拉机链接方式：三点悬挂；结构质量：1142kg；外形尺寸（长×宽×高）：1500×3270×1470mm；耕深：12～16cm。 | 通用类 | 河北省
708 | 耕整地机械 | 耕地机械 | 旋耕机 | 单轴2500mm及以上旋耕机 | 河北圣和农业机械有限公司 | 旋耕整地机 | 1GQNZ-260 | 单轴；幅宽：2600mm；配套动力：66.2～88.2kW；与拖拉机链接方式：三点悬挂；结构质量：1024kg；外形尺寸（长×宽×高）：1500×2770×1470mm；耕深：12～16cm。 | 通用类 | 河北省
709 | 耕整地机械 | 耕地机械 | 旋耕机 | 单轴2500mm及以上旋耕机 | 南昌赣翔机械有限公司 | 旋耕机 | 1GKN-260 | 动力连接方式：牵引式；机具结构类型：单轴；耕幅：2600mm | 通用类 | 江西省
710 | 耕整地机械 | 耕地机械 | 旋耕机 | 单轴2500mm及以上旋耕机 | 南昌赣翔机械有限公司 | 旋耕机 | 1GKN-300 | 动力连接方式：牵引式；机具结构类型：单轴；耕幅：3000mm | 通用类 | 江西省
711 | 耕整地机械 | 耕地机械 | 旋耕机 | 单轴2500mm及以上旋耕机 | 雷沃重工股份有限公司 | 旋耕机 | 1GKN-250 | 单轴；耕幅：2500mm | 通用类 | 山东省
712 | 耕整地机械 | 耕地机械 | 旋耕机 | 单轴2500mm及以上旋耕机 | 连云港巨龙机械装备有限公司 | 旋耕机 | 1GKN-300 | 标定功率:58.8-88.2KW，耕幅(M):3，外形尺寸:1020×3310×1210(MM).结构重量:718KG.，安装刀数:78把 | 通用类 | 江苏省
713 | 耕整地机械 | 耕地机械 | 旋耕机 | 单轴2500mm及以上旋耕机 | 山东旭创机械制造有限公司 | 旋耕机 | 1GKN-250 | 外形尺寸（长×宽×高）mm：1090×2790×1110 工作幅宽cm:250 结构质量kg:525 配套动力kw:73.5-80.9 结构型式：框架式 | 通用类 | 山东省
714 | 耕整地机械 | 耕地机械 | 旋耕机 | 单轴2500mm及以上旋耕机 | 淮北市华丰机械设备有限公司 | 旋耕机 | 1GHF-250 | 拖拉机标定功率 （kw） ≥52 拖拉机动力输出轴转速 (r/min) 720 拖拉机长用作业档次 （档）Ⅱ 拖拉机理论前进速度 （m/s）0.83-1.39 旋耕机结构形式 框架式 旋耕机规格型号 1GHF-250 旋耕机外形尺寸（长×宽×高）2800×1030×1250 旋耕机结构质量（kg） 570 旋耕机幅宽 （cm） 250 旋耕机耕深 （cm） ≥15 旋耕机传动方式 中间齿轮传动 旋耕机与拖拉机连接方式 三点悬挂 旋耕机刀辊设计转速 （r/ | 通用类 | 安徽省
715 | 耕整地机械 | 耕地机械 | 旋耕机 | 单轴2500mm及以上旋耕机 | 河北泽航农业机械有限公司 | 盘刀式旋耕整地机 | 1GQNZP-300 | 功率：90KW 传动方式：中间齿轮传动 幅宽：3000mm 结构形式：框架式 整机质量： | 通用类 | 河北省
716 | 耕整地机械 | 耕地机械 | 旋耕机 | 单轴2500mm及以上旋耕机 | 河北神耕机械有限公司 | 旋耕机 | 1GKN-500B | 动力连接方式：牵引式；机具结构类型：单轴；耕幅（mm）：5000 | 通用类 | 河北省
717 | 耕整地机械 | 耕地机械 | 旋耕机 | 单轴2500mm及以上旋耕机 | 河北神耕机械有限公司 | 旋耕机 | 1GKN-350B | 动力连接方式：牵引式；机具结构类型：单轴；耕幅（mm）：3500 | 通用类 | 河北省
718 | 耕整地机械 | 耕地机械 | 旋耕机 | 单轴2500mm及以上旋耕机 | 河北神耕机械有限公司 | 旋耕机 | 1GKN-400B | 动力连接方式：牵引式；机具结构类型：单轴；耕幅（mm）：4000 | 通用类 | 河北省
719 | 耕整地机械 | 耕地机械 | 旋耕机 | 单轴2500mm及以上旋耕机 | 河北神耕机械有限公司 | 旋耕机 | 1GKN-250 | 动力连接方式：牵引式；机具结构类型：单轴；耕幅（mm）：2500 | 通用类 | 河北省
720 | 耕整地机械 | 耕地机械 | 旋耕机 | 单轴2500mm及以上旋耕机 | 河北神耕机械有限公司 | 旋耕机 | 1GKN-280 | 动力连接方式：牵引式；机具结构类型：单轴；耕幅（mm）：2800 | 通用类 | 河北省
721 | 耕整地机械 | 耕地机械 | 旋耕机 | 单轴2500mm及以上旋耕机 | 长春中大拖拉机制造有限公司 | 旋耕耙浆平地机 | 1BPSQ-320 | 1.外形尺寸（长×宽×高） mm 3360×800×800 2.结构质量 kg 490 3.配套动力 kw 58.8-66.2 4.作业幅宽 mm 3200 5.作业速度 km/h 2.0-4.0 | 通用类 | 吉林省
722 | 耕整地机械 | 耕地机械 | 旋耕机 | 单轴2500mm及以上旋耕机 | 长春中大拖拉机制造有限公司 | 旋耕耙浆平地机 | 1BPSQ-300 | 1.外形尺寸（长×宽×高） mm 3160×800×800 2.结构质量 kg 470 3.配套动力 kw 51.5-58.8 4.作业幅宽 mm 3000 5.作业速度 km/h 2.0-4.0 | 通用类 | 吉林省
723 | 耕整地机械 | 耕地机械 | 旋耕机 | 单轴2500mm及以上旋耕机 | 长春中大拖拉机制造有限公司 | 旋耕耙浆平地机 | 1BPSQ-360 | 1.外形尺寸（长×宽×高） mm 3740×800×800 2.结构质量 kg 530 3.配套动力 kw ≥66.2 4.作业幅宽 mm 3600 5.作业速度 km/h 2.0-4.0 6. | 通用类 | 吉林省
724 | 耕整地机械 | 耕地机械 | 旋耕机 | 单轴2500mm及以上旋耕机 | 长春中大拖拉机制造有限公司 | 耙浆平地机 | 1BPQ-300 | 1.规格型号 1BPQ-300 2.外形尺寸（长×宽×高）,mm 3090×1150×500 3.配套动力， kw 36.8-51.5 4.整机质量， kg 380 5.作业幅宽，cm 300 6刀辊轴转速，r/min | 通用类 | 吉林省
725 | 耕整地机械 | 耕地机械 | 旋耕机 | 单轴2500mm及以上旋耕机 | 长春中大拖拉机制造有限公司 | 耙浆平地机 | 1BPQ-260 | 1.规格型号 1BPQ-260 2.外形尺寸（长×宽×高）,mm 2760×1150×500 3.配套动力， kw 29.4-36.8 4.整机质量， kg 360 5.作业幅宽，cm 260 6刀辊轴转速，r/min | 通用类 | 吉林省
726 | 耕整地机械 | 耕地机械 | 旋耕机 | 单轴2500mm及以上旋耕机 | 安徽邓氏机械制造有限公司 | 旋耕机 | 1GQN-250 | 单轴、耕幅：2500mm、耕深：旱耕≥12cm、结构质量：620kg | 通用类 | 安徽省
727 | 耕整地机械 | 耕地机械 | 旋耕机 | 单轴2500mm及以上旋耕机 | 连云港大陆农业机械装备有限公司 | 旋耕机 | 1GKN-250 | 机具机构类型:单轴;耕幅:2.5m;外形尺寸(长×宽×高):1020×2750×1160mm;框架式;结构质量:450kg | 通用类 | 江苏省
728 | 耕整地机械 | 耕地机械 | 旋耕机 | 单轴2500mm及以上旋耕机 | 连云港大陆农业机械装备有限公司 | 水田耙浆平地机 | 1BPQ-320 | 机具机构类型:单轴;耕幅:3.2m;外形尺寸(长×宽×高):3375×1576×1785mm;侧边链传动方式;结构质量:620kg | 通用类 | 江苏省
729 | 耕整地机械 | 耕地机械 | 旋耕机 | 单轴2500mm及以上旋耕机 | 连云港市兴安机械制造有限公司 | 旋耕机 | 1GKN-350A1 | 外形尺寸（长*宽*高）（mm）：1220*3800*1230；单轴；幅宽（cm）：350；耕深（cm）：旱耕12-16，水耕14-18；配套动力（kw）：110.2-132.3 | 通用类 | 江苏省
730 | 耕整地机械 | 耕地机械 | 旋耕机 | 单轴2500mm及以上旋耕机 | 连云港市兴安机械制造有限公司 | 高箱旋耕机 | 1GKN-250H | 外形尺寸（长*宽*高）（mm）：1220*2740*1180；单轴；幅宽（cm）：250；耕深（cm）：旱耕10-16，水耕14-18；配套动力（kw）：≥55 | 通用类 | 江苏省
731 | 耕整地机械 | 耕地机械 | 旋耕机 | 单轴2500mm及以上旋耕机 | 连云港市兴安机械制造有限公司 | 旋耕机 | 1GKN-280A1 | 外形尺寸（长*宽*高）（mm）：1150*3030*1200；单轴；幅宽（cm）：280；耕深（cm）：旱耕12-16，水耕14-18；配套动力（kw）：73.5-88.2 | 通用类 | 江苏省
732 | 耕整地机械 | 耕地机械 | 旋耕机 | 单轴2500mm及以上旋耕机 | 连云港市兴安机械制造有限公司 | 水田埋茬(草)耕整机 | 1JMS-260 | 外形尺寸（长*宽*高）（mm）：900*2850*1100；单轴；工作幅度（cm）：260；耕深（cm）：8-16；配套动力（kw）：51.5-62.5 | 通用类 | 江苏省
733 | 耕整地机械 | 耕地机械 | 旋耕机 | 单轴2500mm及以上旋耕机 | 连云港市兴安机械制造有限公司 | 旋耕机 | 1GKN-260A1 | 外形尺寸（长*宽*高）（mm）：1150*2840*1200；单轴；幅宽（cm）：260；耕深（cm）：旱耕12-16，水耕14-18；配套动力（kw）：58.8-73.5 | 通用类 | 江苏省
734 | 耕整地机械 | 耕地机械 | 旋耕机 | 单轴2500mm及以上旋耕机 | 连云港市兴安机械制造有限公司 | 旋耕机 | 1GKN-300A1 | 外形尺寸（长*宽*高）（mm）：1220*3250*1230；单轴；幅宽（cm）：300；耕深（cm）：旱耕12-16，水耕14-18；配套动力（kw）：88.2-102.9 | 通用类 | 江苏省
735 | 耕整地机械 | 耕地机械 | 旋耕机 | 单轴2500mm及以上旋耕机 | 石家庄惠田机械有限公司 | 旋耕机 | 1GKN-250 | 单轴；耕幅2500mm | 通用类 | 河北省
736 | 耕整地机械 | 耕地机械 | 旋耕机 | 单轴2500mm及以上旋耕机 | 河北双天机械制造有限公司 | 旋耕机 | 1GKN-300 | 单轴；耕幅3000mm | 通用类 | 河北省
737 | 耕整地机械 | 耕地机械 | 旋耕机 | 单轴2500mm及以上旋耕机 | 河北双天机械制造有限公司 | 旋耕机 | 1GKN-350 | 单轴；耕幅3500mm | 通用类 | 河北省
738 | 耕整地机械 | 耕地机械 | 旋耕机 | 单轴2500mm及以上旋耕机 | 河北双天机械制造有限公司 | 中高箱旋耕机 | 1GKN-250A1 | 单轴；耕幅2500mm | 通用类 | 河北省
739 | 耕整地机械 | 耕地机械 | 旋耕机 | 单轴2500mm及以上旋耕机 | 德州市华北农机装备有限公司 | 旋耕机 | 1GQN-250 | 结构形式：框架单轴型.工作幅宽：2500mm. | 通用类 | 山东省
740 | 耕整地机械 | 耕地机械 | 旋耕机 | 单轴2500mm及以上旋耕机 | 馆陶县飞翔机械装备制造有限公司 | 旋耕机 | 1GQKGN-300 | 外形尺寸（长×宽×高）：1100×3300×1200mm、幅宽：3000mm、耕深：100-180mm、结构形式：框架式、传动方式：中间齿轮传动、动力输出轴转速：720r/min、连接方式：三点悬挂式、配套动力：88.2-110.2kW、结构质量：666kg、总安装刀数：80把、旋耕刀型号：IT245 | 通用类 | 河北省
741 | 耕整地机械 | 耕地机械 | 旋耕机 | 单轴2500mm及以上旋耕机 | 馆陶县飞翔机械装备制造有限公司 | 旋耕机 | 1GQKGN-250 | 外形尺寸（长×宽×高）：1120×2780×1160mm、幅宽：2500mm、耕深：100-180mm、结构形式：框架式、传动方式：中间齿轮传动、动力输出轴转速：720r/min、连接方式：三点悬挂式、配套动力：66.1-88.2kW、结构质量：600kg、总安装刀数：66把、旋耕刀型号：IT245 | 通用类 | 河北省
742 | 耕整地机械 | 耕地机械 | 旋耕机 | 单轴2500mm及以上旋耕机 | 山东大华机械有限公司 | 变速旋耕机 | 1GKQNB-490 | 机具结构类型：单轴；耕幅：4900mm | 通用类 | 山东省
743 | 耕整地机械 | 耕地机械 | 旋耕机 | 单轴2500mm及以上旋耕机 | 山东大华机械有限公司 | 高箱深耕旋耕机 | 1GQN-250 | 机具结构类型：单轴；耕幅：2500mm | 通用类 | 山东省
744 | 耕整地机械 | 耕地机械 | 旋耕机 | 单轴2500mm及以上旋耕机 | 山东大华机械有限公司 | 高箱旋耕机 | 1GQNG-350 | 机具结构类型：单轴；耕幅：3500mm | 通用类 | 山东省
745 | 耕整地机械 | 耕地机械 | 旋耕机 | 单轴2500mm及以上旋耕机 | 山东大华机械有限公司 | 变速旋耕机 | 1GKQNB-280 | 机具结构类型：单轴；耕幅：2800mm | 通用类 | 山东省
746 | 耕整地机械 | 耕地机械 | 旋耕机 | 单轴2500mm及以上旋耕机 | 山东大华机械有限公司 | 高箱旋耕机 | 1GQNG-300 | 机具结构类型：单轴；耕幅：3000mm | 通用类 | 山东省
747 | 耕整地机械 | 耕地机械 | 旋耕机 | 单轴2500mm及以上旋耕机 | 山东大华机械有限公司 | 高箱旋耕机 | 1GQNG-280 | 机具结构类型：单轴；耕幅：2800mm | 通用类 | 山东省
748 | 耕整地机械 | 耕地机械 | 旋耕机 | 单轴2500mm及以上旋耕机 | 山东大华机械有限公司 | 高箱旋耕机 | 1GQNG-325 | 机具结构类型：单轴；耕幅：3250mm | 通用类 | 山东省
749 | 耕整地机械 | 耕地机械 | 旋耕机 | 单轴2500mm及以上旋耕机 | 山东大华机械有限公司 | 高箱旋耕机 | 1GQNG-420 | 机具结构类型：单轴；耕幅：4200mm | 通用类 | 山东省
750 | 耕整地机械 | 耕地机械 | 旋耕机 | 单轴2500mm及以上旋耕机 | 连云港全盛旋耕机械制造有限公司 | 旋耕机 | 1GKN-280G | 单轴；耕幅:2800mm;结构形式:框架式;传动方式:中间齿轮传动 | 通用类 | 江苏省
751 | 耕整地机械 | 耕地机械 | 旋耕机 | 单轴2500mm及以上旋耕机 | 常州常旋机械有限公司 | 旋耕机 | 1GQN-250 | 单轴；耕幅≥2500mm | 通用类 | 江苏省
752 | 耕整地机械 | 耕地机械 | 旋耕机 | 单轴2500mm及以上旋耕机 | 山东大华机械有限公司 | 变速旋耕机 | 1GKQNB-350 | 机具结构类型：单轴；耕幅：3500mm | 通用类 | 山东省
753 | 耕整地机械 | 耕地机械 | 旋耕机 | 单轴2500mm及以上旋耕机 | 连云港双亚机械有限公司 | 旋耕机 | 1GKN-250G | 幅宽（cm）：250；结构形式：框架式；传动方式：中间齿轮传动 | 通用类 | 江苏省
754 | 耕整地机械 | 耕地机械 | 旋耕机 | 单轴2500mm及以上旋耕机 | 连云港九迁机械制造有限公司 | 旋耕机 | 1GKN-250 | 幅宽：250cm | 通用类 | 江苏省
755 | 耕整地机械 | 耕地机械 | 旋耕机 | 单轴2500mm及以上旋耕机 | 沃得重工(中国)有限公司 | 旋耕机 | 1GKN-250 | 单轴； 幅宽：2500mm | 通用类 | 江苏省
756 | 耕整地机械 | 耕地机械 | 旋耕机 | 单轴2500mm及以上旋耕机 | 常州汉森机械有限公司 | 水田埋茬(草)耕整机 | 1GSZ-380 | 工作幅宽：380cm,耕深：8-16cm,刀辊转速：261rpm,整机质量：560kg。 | 通用类 | 江苏省
757 | 耕整地机械 | 耕地机械 | 旋耕机 | 单轴2500mm及以上旋耕机 | 常州汉森机械有限公司 | 水田埋茬(草)耕整机 | 1GSZ-300 | 工作幅宽：300cm,耕深：8-16cm,刀辊转速：261rpm,整机质量：480kg。 | 通用类 | 江苏省
758 | 耕整地机械 | 耕地机械 | 旋耕机 | 单轴2500mm及以上旋耕机 | 高台县嘉宝机械制造销售有限公司 | 旋耕机 | 1GQN-250 | 型号：1GQN-250；结构形式：框架式；配套动力：58.8-73.5kw；外形尺寸（长×宽×高）：1020×2776×1160mm；结构质量：430kg；幅宽：160cm；耕深：12-16cm；传动方式:中间传动；连接方式：三点悬挂；安装刀数：66把。 | 通用类 | 甘肃省
759 | 耕整地机械 | 耕地机械 | 旋耕机 | 单轴2500mm及以上旋耕机 | 江苏海之诺机械装备有限公司 | 旋耕机 | 1GKN-250 | 结构型式：框架式；幅宽：250cm；传送方式：中间齿轮传动； | 通用类 | 江苏省
760 | 耕整地机械 | 耕地机械 | 旋耕机 | 单轴2500mm及以上旋耕机 | 河北春耕机械制造有限公司 | 旋耕机 | 1GQNGK-280 | 单轴，框架式，中间齿轮传动，三点悬挂，外形尺寸（长*宽*高）；1270mm*3105mm*1110mm，标定功率：88.5-95.8kw | 通用类 | 河北省
761 | 耕整地机械 | 耕地机械 | 旋耕机 | 单轴2500mm及以上旋耕机 | 河北圣和农业机械有限公司 | 旋耕整地机 | 1GQNZ-360 | 单轴；幅宽：3600mm；配套动力：117.6～132.4kW；与拖拉机链接方式：三点悬挂；结构质量：1340kg；外形尺寸（长×宽×高）：1500×3770×1470mm；耕深：12～16cm。 | 通用类 | 河北省
762 | 耕整地机械 | 耕地机械 | 旋耕机 | 单轴2500mm及以上旋耕机 | 连云港市港旋机械有限公司 | 旋耕机 | 1GKN-280H | 单轴；耕幅(MM):2800.外形尺寸（长×宽×高）（mm）：3116×1050×1403；配套功率（kW）：58.8-73.5；结构质量（kg）：720；传动方式：中间齿轮传动；总安装刀数量（把）：70；旋耕刀型号：IT245；与拖拉机联接方式：标准三点悬挂。 | 通用类 | 江苏省
763 | 耕整地机械 | 耕地机械 | 旋耕机 | 单轴2500mm及以上旋耕机 | 连云港市东堡旋耕机械有限公司 | 旋耕机 | 1GKN-250H | 单轴、耕幅（mm）：2500 | 通用类 | 江苏省
764 | 耕整地机械 | 耕地机械 | 旋耕机 | 单轴2500mm及以上旋耕机 | 连云港市东堡旋耕机械有限公司 | 旋耕机 | 1GKN-300H | 单轴、耕幅（mm):3000 | 通用类 | 江苏省
765 | 耕整地机械 | 耕地机械 | 旋耕机 | 单轴2500mm及以上旋耕机 | 西安亚澳农机股份有限公司 | 多功能变速旋耕机 | 1GKNB-250G | 标定功率：66.2-95.5kW；配套拖拉机动力输出轴转速（r/min)：540；配套拖拉机常用作业挡挡次（挡）：低IV、中II；理论前进速度（km/h)：2-6；结构型式：框架式；外形尺寸（长×宽×高）㎜ ：1260×2750×1400；结构质量（kg)：680；幅宽（cm)：250；耕深（cm)：8-18；传动方式：中间传动；与拖拉机联接方式：三点悬挂；刀辊设计转速（r/min）：250/280/310；刀辊最大回转半径（mm）：245；刀辊总安装刀数（把）：64；旋耕刀型号：R245； | 通用类 | 陕西省
766 | 耕整地机械 | 耕地机械 | 旋耕机 | 单轴2500mm及以上旋耕机 | 泰州樱田农机制造有限公司 | 水田埋茬耕整机 | 1GSZ-280 | 配套动力：33.1-47.8KW；整机尺寸：1050×2985×1000mm；耕幅：2800mm；整机质量：328kg；刀轴转速：260-350r/min；刀辊回转半径：180mm；耕深：≥12；弯刀形式为专用弧形打浆刀，为74把；生产率：0.25～0.88hm2/h.m传动方式为：单侧双链传动；挂接方式：快速三点悬挂。 | 通用类 | 江苏省
767 | 耕整地机械 | 耕地机械 | 旋耕机 | 单轴2500mm及以上旋耕机 | 江苏联凯农业装备集团有限公司 | 旋耕机 | 1GKN-250 | 单轴；耕幅≥2500mm | 通用类 | 江苏省
768 | 耕整地机械 | 耕地机械 | 旋耕机 | 单轴2500mm及以上旋耕机 | 酒泉市铸陇机械制造有限责任公司 | 旋耕机 | 1GQN-250 | 外形尺寸：1015x2675x1255 | 通用类 | 甘肃省
769 | 耕整地机械 | 耕地机械 | 旋耕机 | 单轴2500mm及以上旋耕机 | 泰州樱田农机制造有限公司 | 水田埋茬搅浆机 | 1GSZ-380 | 整机尺寸：1050×3980×1000mm；耕幅：3800mm；配套动力：58.8-73.6KW；刀轴转速：265-418r/min；刀辊回转半径：190mm；整机质量：536kg；耕深≥12cm；生产率：0.7-1.23hm2/h.m；弯刀形式为专用弧形打浆刀，为100把；传动方式为：单侧双链传动+中箱变速传动；挂接方式：标准三点悬挂。 | 通用类 | 江苏省
770 | 耕整地机械 | 耕地机械 | 旋耕机 | 单轴2500mm及以上旋耕机 | 泰州樱田农机制造有限公司 | 水田埋茬搅浆机 | 1GSZ-320 | 整机尺寸：1050×3200×1000mm；耕幅：3100mm；配套动力：47.8-58.8KW；刀轴转速：260-350r/min；刀辊回转半径：180mm；整机质量：358kg；耕深≥12cm；生产率：0.5-1.02hm2/h.m；弯刀形式为专用弧形打浆刀，为80把；传动方式为：单侧双链传动；挂接方式：快速标准悬挂。 | 通用类 | 江苏省
771 | 耕整地机械 | 耕地机械 | 旋耕机 | 1200mm及以上履带自走式旋耕机 | 益阳华凯机械有限公司 | 履带自走式旋耕机 | 1GZ-170 | 外形尺寸为：3200*2000*2500（mm）,整机质量为1760kg，工作宽幅为1700cm,最大回转半径为245mm，配套动力为495T柴油机，42kw 2650r/min | 通用类 | 湖南省
772 | 耕整地机械 | 耕地机械 | 旋耕机 | 1200mm及以上履带自走式旋耕机 | 益阳华凯机械有限公司 | 履带自走式旋耕机 | 1GZ-230 | 外形尺寸为：3520*2400*2550（mm）,整机质量为1880kg，工作宽幅为2300cm,耕深8-16cm,最大回转半径为225mm，配套动力为4102 GB柴油机，55kw 2600r/min | 通用类 | 湖南省
773 | 耕整地机械 | 耕地机械 | 旋耕机 | 1200mm及以上履带自走式旋耕机 | 安徽鲁班集团神牛机械有限公司 | 履带自走式旋耕机 | 1GLZ-230 | 形式：履带自走式旋耕机；幅宽：2300mm；配套功率：55kw | 通用类 | 安徽省
774 | 耕整地机械 | 耕地机械 | 旋耕机 | 1200mm及以上履带自走式旋耕机 | 安徽鲁班集团神牛机械有限公司 | 履带自走式旋耕机 | 1GLZ-180 | 形式：履带自走式；幅宽：1800mm；配套功率：45kw | 通用类 | 安徽省
775 | 耕整地机械 | 耕地机械 | 旋耕机 | 1200mm及以上履带自走式旋耕机 | 安徽中科自动化股份有限公司 | 履带自走式旋耕机 | 1GZD-200 | 发动机功率：60kw，履带宽度：350mm 履带节数/节距：52/90mm，接地面积：0.96m2，小时生产率：≥0.27hm2/h 耕幅：2000mm，整机重量：2380kg，动力输出转速：540/720。 | 通用类 | 安徽省
776 | 耕整地机械 | 耕地机械 | 旋耕机 | 1200mm及以上履带自走式旋耕机 | 安徽中科自动化股份有限公司 | 履带自走式旋耕机 | 1GZD-130A | 履带自走式，发动机功率：39kW，工作幅宽：1300mm：外形尺寸：3060×1540×2040mm，整机重量：1524kg，刀轴转速：382/350（选配）r/min，旱耕深度：≥70mm：水耕深度：≥100mm，旋耕刀数量：30把。 | 通用类 | 安徽省
777 | 耕整地机械 | 耕地机械 | 旋耕机 | 1200mm及以上履带自走式旋耕机 | 中联重机股份有限公司(原:奇瑞重工股份有限公司) | 履带自走式旋耕机 | 1GLZ-220 | 形式：履带自走式；耕幅：2.2m | 通用类 | 安徽省
778 | 耕整地机械 | 耕地机械 | 旋耕机 | 1200mm及以上履带自走式旋耕机 | 安徽赛威机械有限公司 | 履带自走式旋耕机 | 1GQNZ-230 | 耕幅：2300mm；履带自走式 | 通用类 | 安徽省
779 | 耕整地机械 | 耕地机械 | 旋耕机 | 1200mm及以上履带自走式旋耕机 | 安徽赛威机械有限公司 | 履带自走式旋耕机 | 1GQNZ-200 | 耕幅：2000mm；履带自走式 | 通用类 | 安徽省
780 | 耕整地机械 | 耕地机械 | 旋耕机 | 1200mm及以上履带自走式旋耕机 | 安徽赛威机械有限公司 | 履带自走式旋耕机 | 1GQNZ-180 | 耕幅：1800mm；履带自走式 | 通用类 | 安徽省
781 | 耕整地机械 | 耕地机械 | 旋耕机 | 1200mm及以上履带自走式旋耕机 | 星光农机股份有限公司 | 履带自走式旋耕机 | 1GLX-200 | 形式：履带自走式；耕幅：2000mm | 通用类 | 浙江省
782 | 耕整地机械 | 耕地机械 | 旋耕机 | 1200mm及以上履带自走式旋耕机 | 湖北名泰农机有限公司 | 履带自走式旋耕机 | 1GZ-125 | 形式：履带自走式；耕幅：1250mm | 通用类 | 湖北省
783 | 耕整地机械 | 耕地机械 | 旋耕机 | 1200mm及以上履带自走式旋耕机 | 湖北名泰农机有限公司 | 履带自走式旋耕机 | 1GZ-200 | 型式：履带自走式；耕幅：2000mm | 通用类 | 湖北省
784 | 耕整地机械 | 耕地机械 | 旋耕机 | 1200mm及以上履带自走式旋耕机 | 江西省宏旺农业装备有限公司 | 履带自走式旋耕机 | 1GZ-200 | 形式：履带自走式；耕幅：2000mm；启动方式：电启动；档位数：I、II；外型尺寸：长3600宽2200高2350mm；整机质量：2010kg；配套动力：QC495；配套动力功率：40kw | 通用类 | 江西省
785 | 耕整地机械 | 耕地机械 | 旋耕机 | 1200mm及以上履带自走式旋耕机 | 现代农装株洲联合收割机有限公司 | 履带自走式旋耕机 | 1GZ-250 | 形式：履带自走式；耕幅=2500mm | 通用类 | 湖南省
786 | 耕整地机械 | 耕地机械 | 旋耕机 | 1200mm及以上履带自走式旋耕机 | 湖州思达机械制造有限公司 | 履带自走式旋耕机 | 1GLZ-220 | 1.耕幅:2200mm；2.功率:65kw/2400rpm；3.工作效率:0.2～0.35 hm²/h；4.规格尺寸:3580×2400×2800；5.结构重量:1950kg；6.HST液压无级变速；7.履带90×51×450；8.耕深:≧80（旱地）；≧100（水耕）. | 通用类 | 浙江省
787 | 耕整地机械 | 耕地机械 | 旋耕机 | 1200mm及以上履带自走式旋耕机 | 沃得重工(中国)有限公司 | 履带自走式旋耕机 | 1GL65-2000 | 结构形式：履带式； 幅宽：2000mm | 通用类 | 江苏省
788 | 耕整地机械 | 耕地机械 | 旋耕机 | 1200mm及以上履带自走式旋耕机 | 沃得重工(中国)有限公司 | 履带自走式旋耕机 | 1GL65-2000A | 结构形式：一体式加强型； 幅宽：2000mm | 通用类 | 江苏省
789 | 耕整地机械 | 耕地机械 | 旋耕机 | 1200mm及以上履带自走式旋耕机 | 浙江柳林农业机械股份有限公司 | 履带自走式旋耕机 | 1GZ65 | 形式：履带自走式；耕幅：2400mm | 通用类 | 浙江省
790 | 耕整地机械 | 耕地机械 | 旋耕机 | 1200mm及以上履带自走式旋耕机 | 浙江柳林农业机械股份有限公司 | 履带自走式旋耕机 | 1GZ-70A | 形式：履带自走式；耕幅：2400mm | 通用类 | 浙江省
791 | 耕整地机械 | 耕地机械 | 旋耕机 | 1200mm及以上履带自走式旋耕机 | 浙江柳林农业机械股份有限公司 | 履带自走式旋耕机 | 1GZ-60A | 形式：履带自走式；耕幅：2000mm | 通用类 | 浙江省
792 | 耕整地机械 | 耕地机械 | 旋耕机 | 1200mm及以上履带自走式旋耕机 | 浙江柳林农业机械股份有限公司 | 履带自走式旋耕机 | 1GZ60 | 形式：履带自走式；耕幅：2000mm | 通用类 | 浙江省
793 | 耕整地机械 | 耕地机械 | 旋耕机 | 1200mm及以上履带自走式旋耕机 | 中联重机浙江有限公司 | 履带自走式旋耕机 | 1GLZ-200 | 履带自走式；耕幅（mm）：2000； | 通用类 | 浙江省
794 | 耕整地机械 | 耕地机械 | 旋耕机 | 1200mm及以上履带自走式旋耕机 | 中联重机浙江有限公司 | 履带自走式旋耕机 | 1GLZ-200A | 履带自走式；耕幅:2000mm | 通用类 | 浙江省
795 | 耕整地机械 | 耕地机械 | 旋耕机 | 1200mm及以上履带自走式旋耕机 | 中联重机浙江有限公司 | 履带自走式旋耕机 | 1GLZ-230A | 履带自走式；耕幅:2300mm； | 通用类 | 浙江省
796 | 耕整地机械 | 耕地机械 | 旋耕机 | 1200mm及以上履带自走式旋耕机 | 中联重机浙江有限公司 | 履带自走式旋耕机 | 1GLZ-230 | 履带自走式；耕幅（mm）：2300； | 通用类 | 浙江省
797 | 耕整地机械 | 耕地机械 | 旋耕机 | 1200mm及以上履带自走式旋耕机 | 洛阳市玛斯特拖拉机有限责任公司 | 履带自走式旋耕机 | 1GZ-120 | 形式：履带自走式；耕幅≥1200mm | 通用类 | 河南省
798 | 耕整地机械 | 耕地机械 | 旋耕机 | 1200mm及以上履带自走式旋耕机 | 江西省宏旺农业装备有限公司 | 履带自走式旋耕机 | 1GZ-200A | 形式：履带自走式；耕幅：2000mm；启动方式：电启动；档位数：I、II、III；外型尺寸(长*宽*高）350㎝*230㎝*248㎝：；整机质量：2010kg；配套动力：云内4102；配套动力功率：60kw | 通用类 | 江西省
799 | 耕整地机械 | 耕地机械 | 旋耕机 | 1200mm及以上履带自走式旋耕机 | 无锡常富拖拉机制造有限公司 | 履带自走式旋耕机 | 1GZ-190 | 形式：履带自走式；单轴；幅宽1900MM；发动机标定功率：45kw。 | 通用类 | 江苏省
800 | 耕整地机械 | 耕地机械 | 耕整机（水田、旱田） | 功率4KW及以上耕整机(水田、旱田) | 沂南县中天机械有限公司 | 微型耕耘机 | 1WG-4 | 结构尺寸（长*宽*高cm）： 150×70×90 整机质量（kg）： 70 配套动力（kw）： 4.0 配套动力转速（r/min）： 3600 起动方式： 手拉式启动 连接方式： 直联 耕宽（mm）： 700 耕深（mm）： ≥80 | 非通用类 | 山东省
801 | 耕整地机械 | 耕地机械 | 耕整机（水田、旱田） | 功率4KW及以上耕整机(水田、旱田) | 沂南县中天机械有限公司 | 微型耕耘机 | 1WG-4.0Z | 结构尺寸（长*宽*高cm）： 157×77×125 整机质量（kg）： 97 配套动力转速（r/min)： 3600 启动方式： 手拉起动 传动方式： 齿轮传动 连接方式： 直联 耕宽（mm）： 700 耕深（mm）： ≥100 | 非通用类 | 山东省
802 | 耕整地机械 | 耕地机械 | 耕整机（水田、旱田） | 功率4KW及以上耕整机(水田、旱田) | 沂南县中天机械有限公司 | 微型耕耘机 | 1WG-4.2 | 结构尺寸（长*宽*高cm）： 159×77×125 整机质量（kg）： 109 配套动力转速（r/min）： 3000 启动方式： 手摇起动 传动方式： 皮带传动 连接方式： 皮带连接 耕宽（mm）： 700 耕深（mm）： ≥100 | 非通用类 | 山东省
803 | 耕整地机械 | 耕地机械 | 耕整机（水田、旱田） | 功率4KW及以上耕整机(水田、旱田) | 沂南县中天机械有限公司 | 微型耕耘机 | 1WG-6.3 | 结构尺寸（长*宽*高cm）： 168×1113×111 整机质量（kg）： 113 配套动力（kw）： 6.3 配套发动机型号： L186FA柴油机 起动方式： 手拉式启动 传动方式： 齿轮传动 连接方式： 直联 耕宽（mm）： 1010 耕深（mm）： 130 | 非通用类 | 山东省
804 | 耕整地机械 | 耕地机械 | 微耕机 | 功率4KW及以上微耕机 | 山东华盛农业药械有限责任公司 | 微型耕耘机 | 1WG-4 | 功率：4.0kw；转速：3600r；质量：102kg；传动方式：皮带（齿轮）复合传动；连接方式：销轴直连。 | 非通用类 | 山东省
805 | 耕整地机械 | 耕地机械 | 微耕机 | 功率4KW及以上微耕机 | 重庆豪耕工贸有限公司 | 微耕机 | 1WG4.0-95FC-ZC | 发动机型号名称：CP173F柴油机 发动机结构型式：单缸、立式、四冲程、风冷、直喷式 发动机标定功率：4.05（kW） 发动机标定转速：3600（r/min） 发动机起动方式：回弹式绳索起动 外形尺寸（长×宽×高）：1520×900×930 结构型式：前置式 结构质量：80(kg) 传动方式：齿轮传动 连接方式：直联 刀辊转速：快档：130；慢档：90（r/min） 刀辊最大回转半径：180（mm） 耕宽：950（mm） 耕深：≥100（mm） 作业速度：0.1～0.3（m/s | 非通用类 | 重庆市
806 | 耕整地机械 | 耕地机械 | 微耕机 | 功率4KW及以上微耕机 | 重庆豪耕工贸有限公司 | 微耕机 | 1WG6.3-120FC-Z | 发动机型号名称：186F柴油机 发动机结构型式：单缸、立式、四冲程、风冷、直喷式 发动机标定功率：6.3（kW） 发动机标定转速：3600（r/min） 发动机起动方式：回弹式绳索起动 外形尺寸（长×宽×高）：1750×1200×930 结构型式：前置式 结构质量：120(kg) 传动方式：齿轮传动 连接方式：直联 刀辊转速：快档：130；慢档：90（r/min） 刀辊最大回转半径：170（mm） 耕宽：1200（mm） 耕深：≥100（mm） 作业速度：0.1～0.3（m/s | 非通用类 | 重庆市
807 | 耕整地机械 | 耕地机械 | 微耕机 | 功率4KW及以上微耕机 | 重庆宏美科技有限公司 | 微耕机 | 1WG5.6-105FC-ZC | 主要配置：KA330柴油机动力、防缠刀、旱地刀、行走轮，扶手支架.参数：整机质量：110㎏，外形尺寸（mm）：1750×1050×800mm，功率：5.6 KW | 非通用类 | 重庆市
808 | 耕整地机械 | 耕地机械 | 微耕机 | 功率4KW及以上微耕机 | 重庆宏美科技有限公司 | 微耕机 | 1WG4.0-105FC-ZC | 配置: 178F柴油发动机、旱地刀、水田轮、行走轮。整机质量102（kg）；外形尺寸1740×1050×960（mm）；功率4.0(kW) | 非通用类 | 重庆市
809 | 耕整地机械 | 耕地机械 | 微耕机 | 功率4KW及以上微耕机 | 重庆宏美科技有限公司 | 微耕机 | 1WG6.3-135FC-ZC | 主要配置：186F柴油发动机（KA400），防缠刀、旱地刀、行走轮、扶手、传动箱总成。参数：整机质量：109㎏，外形尺寸（mm）：1730×1350×970，功率6.3KW | 非通用类 | 重庆市
810 | 耕整地机械 | 耕地机械 | 微耕机 | 功率4KW及以上微耕机 | 重庆宏美科技有限公司 | 微耕机 | 1WG4.05-95FC-ZC | 主要配置：KA250柴油机，传动箱总成、防缠刀、旱地刀、行走轮 、扶手支架.参数：整机质量：78㎏，外形尺寸（mm）：1550×950×800，功率：4.05 KW | 非通用类 | 重庆市
811 | 耕整地机械 | 耕地机械 | 微耕机 | 功率4KW及以上微耕机 | 重庆豪耕工贸有限公司 | 微耕机 | 1WG4.0-100FQ-ZC | 发动机型号名称：170F汽油机 发动机结构型式：单缸、四冲程、OHV、水平轴、汽缸中心线斜25° 发动机标定功率：4.0（kW） 发动机标定转速：3600（r/min） 发动机起动方式：反冲式手拉起动 外形尺寸（长×宽×高）：1520×1000×930（mm） 结构型式：前置式 结构质量：65（kg） 传动方式：齿轮传动 连接方式：直联 刀辊转速：快档：140；慢档：100（r/min） 刀辊最大回转半径：180（mm） 耕宽：1000（mm） 耕深：≥100（mm） 作业速度 | 非通用类 | 重庆市
812 | 耕整地机械 | 耕地机械 | 微耕机 | 功率4KW及以上微耕机 | 重庆豪耕工贸有限公司 | 微耕机 | 1WG-4.2 | 发动机型号名称：R176柴油机 发动机结构型式：单缸、卧室、四冲程 发动机标定功率：4.2（kW） 发动机标定转速：3000（r/min） 发动机起动方式：手摇增速起动 外形尺寸（长×宽×高）：1680×900×920 结构型式：前置式 结构质量：100kg) 传动方式：链条传动 连接方式：直联 刀辊转速：快档：140；慢档：100（r/min） 刀辊最大回转半径：170（mm） 耕宽：900（mm） 耕深：≥100（mm） 作业速度：0.1～0.3（m/s） 作业小时生产率 | 非通用类 | 重庆市
813 | 耕整地机械 | 耕地机械 | 微耕机 | 功率4KW及以上微耕机 | 重庆豪耕工贸有限公司 | 微耕机 | 1WG-4Q | 发动机型号名称：170F汽油机 发动机结构型式：单缸、四冲程、OHV、水平轴、汽缸中心线斜置25° 发动机标定功率：4.0（kW） 发动机标定转速：3600（r/min） 发动机起动方式：反冲式手拉起动 外形尺寸（长×宽×高）：1680×900×920（mm） 结构型式：前置式 结构质量：70（kg） 传动方式：链条传动 连接方式：直联 刀辊转速：快档：150；慢档：100（r/min） 刀辊最大回转半径：170（mm） 耕宽：900（mm） 耕深：≥100（mm） 作业速度： | 非通用类 | 重庆市
814 | 耕整地机械 | 耕地机械 | 微耕机 | 功率4KW及以上微耕机 | 重庆豪耕工贸有限公司 | 微耕机 | 1WG4.0-105FC-Z | 发动机型号名称：178F柴油机 发动机结构型式：单缸、立式、四冲程、风冷、直喷式 发动机标定功率：4.0（kW） 发动机标定转速：3600（r/min） 发动机起动方式：回弹式绳索起动 外形尺寸（长×宽×高）：1750×1050×930（mm） 结构型式：前置式 结构质量：105（kg） 传动方式：齿轮传动 连接方式：直联 刀辊转速：快档：130；慢档：90（r/min） 刀辊最大回转半径：170（mm） 耕宽：1050（mm） 耕深：≥100（mm） 作业速度:0.1～0.3 | 非通用类 | 重庆市
815 | 耕整地机械 | 耕地机械 | 微耕机 | 功率4KW及以上微耕机 | 重庆宏美科技有限公司 | 微耕机 | 1WG4.02-95FQ-ZC | 基本配置：HM170F/P汽油机 ，传动箱总成、旱地刀、水田轮、行走轮、扶手，标定功率4.02KW，结构质量83kg，外形尺寸1700mm×950mm×920mm | 非通用类 | 重庆市
816 | 耕整地机械 | 耕地机械 | 微耕机 | 功率4KW及以上微耕机 | 重庆宏美科技有限公司 | 微耕机 | 1WG4.0-90FQ-ZCA | 基本配置：HM170F/P汽油机，传动箱总成，旱地刀、水田轮、行走轮、扶手 。参数：功率4.02KW,质量61KG,外形尺寸1510*900*850(mm） | 非通用类 | 重庆市
817 | 耕整地机械 | 耕地机械 | 微耕机 | 功率4KW及以上微耕机 | 重庆宏美科技有限公司 | 微耕机 | 1WG4.0-90FQ-DL | 基本配置：HM170F/P汽油机，传动箱总成、旱地刀、水田轮、行走轮、扶手 。整机重：65㎏，尺寸：1480㎜×900㎜×870㎜，额定功率：4.02KW | 非通用类 | 重庆市
818 | 耕整地机械 | 耕地机械 | 微耕机 | 功率4KW及以上微耕机 | 费县华源农业装备工贸有限公司 | 微耕机 | 1WG-4.6 | 配套动力4.6KW。 | 非通用类 | 山东省
819 | 耕整地机械 | 耕地机械 | 微耕机 | 功率4KW及以上微耕机 | 费县华源农业装备工贸有限公司 | 微耕机 | 1WG-4Q | 功率4.1KW | 非通用类 | 山东省
820 | 耕整地机械 | 耕地机械 | 微耕机 | 功率4KW及以上微耕机 | 四川艾马仕科技有限公司 | 汽油微耕机 | 1WG-4.02Q-C | 型号名称：HM170F/P风冷汽油发动机，结构型式：单缸、OVH25、倾斜、风冷、四冲程， 额定转速：3600r/min，起动方式：手拉反冲起动，外形尺寸（长×宽×高）1600mm×950mm×900mm，结构质量：61kg，传动方式：齿轮，连接方式：直联，刀辊转速：Ⅱ档120r/min、Ⅰ档90 r/min，刀辊最大回转半径：170mm，耕宽：950mm，耕深：≥100mm，作业速度：0.1-0.3m/s，作业小时生产率：0.03∽0.06 hm²/(h·m)，燃油消耗量≤36kg/ hm²。 | 非通用类 | 四川省
821 | 耕整地机械 | 耕地机械 | 微耕机 | 功率4KW及以上微耕机 | 四川艾马仕科技有限公司 | 微耕机 | 1WG-4.05-C | 发动机型号：KA250柴油机,额定转速：3600 r/min。外形尺寸：1550mm×950mm×800mm。 结构质量: 70 kg。 幅宽: 950 mm. 耕深: ≥100 mm。 作业速度: 0.1～0.3 m/s。小时生产率: 0.03∽0.06 hm²/(h·m)。主燃油消耗率: ≤36 Kg/ hm²。传动方式: 齿轮传动。设计转速: 慢挡：90 r/min快挡：120 r/min。最大回转半径: 170 mm。 | 非通用类 | 四川省
822 | 耕整地机械 | 耕地机械 | 微耕机 | 功率4KW及以上微耕机 | 四川艾马仕科技有限公司 | 微耕机 | 1WG6.3-135FC-Z | 发动机型号：ZS400F-2风冷柴油发动机。结构型式：单缸、风冷、立式、四冲程。额定转速：3600r/min。起动方式：手拉反冲起动。外形尺寸（长×宽×高）：1780mm×1350mm×900mm。结构质量：119kg。传动方式：齿轮传动。连接方式：直联。耕宽：1350mm。耕深：≥100mm。作业速度：0.1～0.3m/s。作业小时生产率：0.03～0.06 hm²/(h.m)。燃油消耗量：≤36kg/ hm²。转速：Ⅰ挡83r/min、Ⅱ挡145 r/min。最大回转半径：180mm。 | 非通用类 | 四川省
823 | 耕整地机械 | 耕地机械 | 微耕机 | 功率4KW及以上微耕机 | 重庆纽菲德机械制造有限公司 | 微型耕耘机 | 1WG4.0-105FC-D | 结构型式：前置式；配套发动机：KM178FS型单缸风冷柴油机；额定功率为4.0kw；额定转速1800r/min；启动方式：手拉启动；外形尺寸（mm):1712×1050×950；结构质量：110kg；传动方式：皮带、齿轮、链条传动；连接方式：直联；扶把调整幅度：水平方向320度、垂直方向210度；旋耕刀型号：非标旱地刀；刀辊总安装刀数为32把；刀辊设计转速（r/m):I档25，Ⅱ档82，Ⅲ档120；刀辊最大回转半径：180mm；主离合器型式：张紧轮式；耕宽：1050mm、耕深≥100mm；作业速度（m/s | 非通用类 | 重庆市
824 | 耕整地机械 | 耕地机械 | 微耕机 | 功率4KW及以上微耕机 | 重庆纽菲德机械制造有限公司 | 微耕机 | 1WG6.3-120FC-D | 结构型式：前置式；配套发动机：KM186FS型单缸风冷柴油机；额定功率为6.3kw；额定转速1800r/min；启动方式：手拉启动；外形尺寸（mm):1730×1200×1000；结构质量：125kg；传动方式：齿轮、链条传动；连接方式：直联；扶把调整幅度：水平方向360度、垂直方向210度；旋耕刀型号：旱地刀；刀辊总安装刀数为38把；刀辊设计转速（r/m):I档25，Ⅱ档63，Ⅲ档140；刀辊最大回转半径：180mm；主离合器型式：张紧轮式；耕宽：1200mm、耕深≥100mm；作业速度（m/s):0. | 非通用类 | 重庆市
825 | 耕整地机械 | 耕地机械 | 微耕机 | 功率4KW及以上微耕机 | 重庆纽菲德机械制造有限公司 | 微型耕耘机 | 1WG4.0-100FQ-ZC | 结构型式：前置式；配套发动机：170F/P汽油机；动力结构型式：单缸、四冲程、风冷；额定功率为4.0kw；额定转速3600r/min；启动方式：手拉启动；外形尺寸（mm):1550×1000×950；结构质量：70kg；传动方式：齿轮传动；连接方式：直联；扶把调整幅度：水平方向0度、垂直方向180度；旋耕刀型号：非标旱地刀；刀辊总安装刀数:24把；刀辊设计转速（r/m):Ⅰ档100、Ⅱ140；刀辊最大回转半径：180mm；主离合器型式：摩擦片式；耕宽：1000mm、耕深≥100mm；作业速度（m/s):0 | 非通用类 | 重庆市
826 | 耕整地机械 | 耕地机械 | 微耕机 | 功率4KW及以上微耕机 | 重庆纽菲德机械制造有限公司 | 微型耕耘机 | 1WG4.0-105FC-Z | 结构型式：前置式；配套发动机：KM178F型风冷柴油机；额定功率为4.0kw；额定转速3600r/min；启动方式：手拉启动；外形尺寸（mm):1750×1050×950；结构质量：110kg；传动方式：齿轮传动；连接方式：直联；扶把调整幅度：水平方向210度、垂直方向270度；旋耕刀型号：非标旱地刀；刀辊总安装刀数:24把；刀辊设计转速（r/m):快档140；慢档80；刀辊最大回转半径：180mm；主离合器型式：摩擦片式；耕宽：1050mm、耕深≥100mm；作业速度（m/s):0.1~0.3；小时生产 | 非通用类 | 重庆市
827 | 耕整地机械 | 耕地机械 | 微耕机 | 功率4KW及以上微耕机 | 重庆吉宝机械制造有限公司 | 微耕机 | 1WG4.0-105FQ-ZC | 配套发动机型号KB170F风冷汽油机。标定功率：4.0KW。标定转速：3600r/min。外形尺寸(长*宽*高）：（1430*1100*800）mm。结构质量：65kg。传动方式：直联全齿传动。联接方式：直联。刀辊转速：快档128r/min。慢档89r/min。最大回转半径：175mm。总安装刀数：24把。旋耕刀型号：旱地刀。耕宽：1050mm、耕深≥100mm。作业速度：0.1~0.3m/s。小时生产率：≥0.04h㎡/（h.m）主燃油消耗量 ≤30kg/h㎡。 | 非通用类 | 重庆市
828 | 耕整地机械 | 耕地机械 | 微耕机 | 功率4KW及以上微耕机 | 重庆吉宝机械制造有限公司 | 微耕机 | 1WG4.0-115FC-Z | 配套发动机型号名称：CP178F。标定功率：4.0KW。标定转速：3600r/min。外形尺寸(长*宽*高）：（1800*1150*800）mm。结构质量：110kg。传动方式：直联全齿传动。联接方式：直联。刀辊转速：快档160r/min。慢档95r/min。最大回转半径：180mm。总安装刀数：32。旋耕刀型号：旱地刀。耕宽：1150mm。耕深≥100mm。作业速度：0.1~0.3m/s。小时生产率：≥0.04h㎡/（h.m）主燃油消耗量 ≤30kg/h㎡ | 非通用类 | 重庆市
829 | 耕整地机械 | 耕地机械 | 微耕机 | 功率4KW及以上微耕机 | 重庆吉宝机械制造有限公司 | 微耕机 | 1WG5.0-120FQ-ZC | KB177F风冷汽油机。标定功率：5.0kW。 标定转速 ： 3600r/min。 外形尺寸（长×宽×高）：1730×1200×800mm 。结构质量：110kg。传动方式：直联全齿传动、联接方式：直联。转速 快档：127r/min。慢档：96r/min。 最大回转半径175 mm。总安装刀数：32。旋耕刀型号：旱地刀。幅宽：1200mm、 耕深≥100mm。作业速度：0.1~0.3m/s。作业小时生产率：≥0.04h㎡/（h.m）。主燃油消耗量 ≤30kg/h㎡。 | 非通用类 | 重庆市
830 | 耕整地机械 | 耕地机械 | 微耕机 | 功率4KW及以上微耕机 | 重庆吉宝机械制造有限公司 | 微耕机 | 1WG6.3-120FC-Z | 配套发动机型号名称：CP186F风冷柴油机。标定功率：6.3KW。标定转速：3600r/min。外形尺寸(长*宽*高）：（1780*1200*850）mm。结构质量：120kg。传动方式：齿轮传动。联接方式：直联。刀昆转速：快档160r/min。慢档95r/min。最大回转半径：180mm。总安装刀数：38把。旋耕刀型号：旱地刀。耕宽：120cm。耕深≥10cm。作业速度：0.1~0.3m/s。作业小时生产率：≥0.04h㎡/（h.m）主燃油消耗量 ≤30kg/h㎡。 | 非通用类 | 重庆市
831 | 耕整地机械 | 耕地机械 | 微耕机 | 功率4KW及以上微耕机 | 重庆吉宝机械制造有限公司 | 微耕机 | 1WG4.2-105SC-DL | 配套发动机型号名称：R176柴油机，标定功率：4.2KW。标定转速：3000r/min。外形尺寸(长*宽*高）：（1500*1050*800）mm。结构质量：75kg。传动方式：链条传动。连接方式：直联。转速：快档115r/min。慢档90r/min。最大回转半径：180mm。总安装刀数：24。旋耕刀型号：旱地刀。耕宽：1050mm。耕深≥100mm。作业速度：0.1~0.3m/s。作业小时生产率：≥0.04h㎡/（h.m）主燃油消耗量 ≤30kg/h㎡ | 非通用类 | 重庆市
832 | 耕整地机械 | 耕地机械 | 微耕机 | 功率4KW及以上微耕机 | 江苏沃特机械设备进出口有限公司 | 微型耕耘机 | 1WG4.0-Z | 配套动力:173FB/178F柴油机,额定功率:4.0KW,额定转速:3600转/分,外形尺寸:1700×1050×970MM,结构质量:110KG,耕宽:105CM耕深:≥10,小时生产率(HM2/H.M)≥0.04,单位作业面积燃油消耗率(KG/HM2)≤25. | 非通用类 | 江苏省
833 | 耕整地机械 | 耕地机械 | 微耕机 | 功率4KW及以上微耕机 | 江苏沃特机械设备进出口有限公司 | 微型耕耘机 | 1WG6.3-Z | 配套动力:186FA柴油机,额定功率:6.3kw,额定转速:3600转/分,外形尺寸:1700×1350×970mm,结构质量:125kg,耕宽:135cm耕深:≥10,作业小时生产率(h㎡/h*m)≥0.04,单位作业面积燃油消耗率(kg/h㎡)≤30. | 非通用类 | 江苏省
834 | 耕整地机械 | 耕地机械 | 微耕机 | 功率4KW及以上微耕机 | 江苏沃特机械设备进出口有限公司 | 微型耕耘机 | 1WG6.3-ZE | 配套动力:186FAE柴油机,额定功率:6.3kw,额定转速:3600转/分,外形尺寸:1700×1350×970mm,结构质量:125kg,耕宽:135cm耕深:≥10,作业小时生产率(h㎡/h*m)≥0.04,单位作业面积燃油消耗率(kg/h㎡)≤30. | 非通用类 | 江苏省
835 | 耕整地机械 | 耕地机械 | 微耕机 | 功率4KW及以上微耕机 | 重庆欣峰达工贸有限公司 | 微耕机 | 1WG6.3-135FC-ZC | 前置式；KA400风冷柴油发动机；功率6.3KW；转速3600r/min；反冲式手拉起动；齿轮传动；直联；II型旱地刀；摩擦片式；耕宽1350mm；耕深≧100；作业速度0.1-0.3m/s；作业小时生产率≧0.04h㎡ | 非通用类 | 重庆市
836 | 耕整地机械 | 耕地机械 | 微耕机 | 功率4KW及以上微耕机 | 重庆欣峰达工贸有限公司 | 微耕机 | 1WG4.05-100FC-ZC | 前置式；KA173风冷柴油机；功率4.05KW；转速3600r/min；回弹式绳索起动；齿轮传动；直联；II型旱地刀；摩擦片式；耕宽1000mm；耕深≧100；作业速度0.1-0.3m/s；作业小时生产率≧0.04h㎡ | 非通用类 | 重庆市
837 | 耕整地机械 | 耕地机械 | 微耕机 | 功率4KW及以上微耕机 | 重庆欣峰达工贸有限公司 | 微耕机 | 1WG4.0-95FQ-ZC | 前置式；170F发动机；功率4.0KW；转速3600r/min；反冲式手拉起动；齿轮传动；直联；II型旱地刀；摩擦片式；耕宽950mm；耕深≧100；作业速度0.1-0.3m/s；作业小时生产率≧0.04h㎡ | 非通用类 | 重庆市
838 | 耕整地机械 | 耕地机械 | 微耕机 | 功率4KW及以上微耕机 | 济南农沃机械有限公司 | 微型耕耘机 | 1WG-4 | 1.规格型号：1WG-4，2.结构形式：牵引、驱动兼用型，3.配套发动机（型号名称：170F/P；结构形式：单缸四冲程；额定功率：4KW；额定转速：3600r/min；启动方式：手拉启动）4.外形尺寸：1700mm×970mm×1000mm，5.结构质量：85kg，6.传动方式：皮带、齿轮传动，7.连接方式：皮带连接，8主离合器形式：涨离式，9.耕宽：970mm，10.耕深：≥100mm，11.作业速度：≥0.2m/s，12.作业小时生产率：0.05~0.08hm²/h·m，13.单位作业面积燃油消耗量： | 非通用类 | 山东省
839 | 耕整地机械 | 耕地机械 | 微耕机 | 功率4KW及以上微耕机 | 山东德农农业机械制造有限责任公司 | 微型耕耘机 | 1WG-4 | 结构型式:前置式,外形尺寸(长×宽×高):1390×860×1000MM,配套动力:4.0KW | 非通用类 | 山东省
840 | 耕整地机械 | 耕地机械 | 微耕机 | 功率4KW及以上微耕机 | 重庆市冠腾机械有限公司 | 微耕机 | 1WG6.3-135FC-ZC | 配套功率≥4kW | 非通用类 | 重庆市
841 | 耕整地机械 | 耕地机械 | 微耕机 | 功率4KW及以上微耕机 | 重庆市冠腾机械有限公司 | 微型耕耘机 | 1WG4.05-100FC-ZC | 配套功率≥4kW | 非通用类 | 重庆市
842 | 耕整地机械 | 耕地机械 | 微耕机 | 功率4KW及以上微耕机 | 重庆市冠腾机械有限公司 | 微耕机 | 1WG4.0-100FQ-ZC | 配套功率≥4kW | 非通用类 | 重庆市
843 | 耕整地机械 | 耕地机械 | 微耕机 | 功率4KW及以上微耕机 | 重庆市冠腾机械有限公司 | 微耕机 | 1WG4.0-105FC-ZC | 配套功率≥4kW | 非通用类 | 重庆市
844 | 耕整地机械 | 耕地机械 | 微耕机 | 功率4KW及以上微耕机 | 潍坊森海机械制造有限公司 | 微耕机 | 1WG-4.2 | 配置:常州常发R176柴油机,标定功率:4.2kW,额定转速:3000r/min,耕幅900mm,耕深≥100mm. | 非通用类 | 山东省
845 | 耕整地机械 | 耕地机械 | 微耕机 | 功率4KW及以上微耕机 | 潍坊森海机械制造有限公司 | 微耕机 | 1WG-4.1Q | 配置:重庆华伟联龙170F/P汽油机,标定功率:4.1kW,额定转速:3600r/min,耕幅900mm,耕深≥80mm. | 非通用类 | 山东省
846 | 耕整地机械 | 耕地机械 | 微耕机 | 功率4KW及以上微耕机 | 潍坊森海机械制造有限公司 | 微耕机 | 1WG-4QMA | 配置：重庆鼎工机电170F汽油机，标定功率：4.0kW，额定转速：3600r/min，耕幅620mm，耕深≥100mm | 非通用类 | 山东省
847 | 耕整地机械 | 耕地机械 | 微耕机 | 功率4KW及以上微耕机 | 潍坊森海机械制造有限公司 | 微耕机 | 1WG-4Q | 配置：重庆华伟联龙170F汽油机，标定功率：4.0kW，额定转速：3600r/min，耕幅650mm，耕深≥100mm | 非通用类 | 山东省
848 | 耕整地机械 | 耕地机械 | 微耕机 | 功率4KW及以上微耕机 | 潍坊森海机械制造有限公司 | 微耕机 | 1WG-4M | 配置：无锡凯奥KA250柴油机，标定功率：4.05kW，额定转速：3600r/min，耕幅620mm，耕深≥100mm | 非通用类 | 山东省
849 | 耕整地机械 | 耕地机械 | 微耕机 | 功率4KW及以上微耕机 | 潍坊森海机械制造有限公司 | 微耕机 | 1WG-4QM | 配置：重庆鼎工机电170F汽油机，标定功率：4.0kW，额定转速：3600r/min，耕幅620mm，耕深≥100mm | 非通用类 | 山东省
850 | 耕整地机械 | 耕地机械 | 微耕机 | 功率4KW及以上微耕机 | 潍坊森海机械制造有限公司 | 微耕机 | 1WG-4.2M | 配置：常州常发CF176柴油机，标定功率：4.2kW，额定转速：3000r/min，耕幅620mm，耕深≥100mm | 非通用类 | 山东省
851 | 耕整地机械 | 耕地机械 | 微耕机 | 功率4KW及以上微耕机 | 潍坊森海机械制造有限公司 | 微耕机 | 1WG-5.5Q | 配置:常州富士常柴EY28C汽油机,标定功率:5.5kW,额定转速:2000r/min,耕幅900mm,耕深≥100mm. | 非通用类 | 山东省
852 | 耕整地机械 | 耕地机械 | 微耕机 | 功率4KW及以上微耕机 | 英德尔(福建)机械有限公司 | 微型耕耘机 | 1WG6Q | 配套动力:177F汽油机，配套功率:6.3kw，转速:3600R/min，耕深12cm，耕宽:106.3cm，耕作效率:0.041h㎡/h，外形尺寸1613×1040×850mm，结构质量67.1kg | 非通用类 | 福建省
853 | 耕整地机械 | 耕地机械 | 微耕机 | 功率4KW及以上微耕机 | 阿克苏丰收农业机械发展有限责任公司 | 微耕机 | 1WG7.5 | 配套功率＜4kW | 非通用类 | 新疆维吾尔自治区
854 | 耕整地机械 | 耕地机械 | 微耕机 | 功率4KW及以上微耕机 | 阿克苏丰收农业机械发展有限责任公司 | 微耕机 | 1WG6.3-Z | 配套功率≥4kW | 非通用类 | 新疆维吾尔自治区
855 | 耕整地机械 | 耕地机械 | 微耕机 | 功率4KW及以上微耕机 | 阿克苏丰收农业机械发展有限责任公司 | 微耕机 | 1WG7.5-Z | 配套功率≥4kW | 非通用类 | 新疆维吾尔自治区
856 | 耕整地机械 | 耕地机械 | 微耕机 | 功率4KW及以上微耕机 | 重庆博阔机械制造有限公司 | 微耕机 | 1WG4.05-100FC-ZC | 配套动力型号：173F;名称：柴油机，额定功率：4.05（KW）;传动方式：齿轮传动；旋耕刀型号：二型旱地刀；刀辊总安装刀数：24；离合方式：摩擦片式；扶手是否可调：是；耕宽：100cm；耕深：≥10cm | 非通用类 | 重庆市
857 | 耕整地机械 | 耕地机械 | 微耕机 | 功率4KW及以上微耕机 | 浙江程阳机电有限公司 | 微耕机 | 1WG-4.2Q | 配套功率：4.2kW。 | 非通用类 | 浙江省
858 | 耕整地机械 | 耕地机械 | 微耕机 | 功率4KW及以上微耕机 | 浙江程阳机电有限公司 | 微耕机 | 1WG4.0C | 配套动力：4.0kW。 | 非通用类 | 浙江省
859 | 耕整地机械 | 耕地机械 | 微耕机 | 功率4KW及以上微耕机 | 浙江程阳机电有限公司 | 微耕机 | 1WG-4 | 配套功率：4.05kW。 | 非通用类 | 浙江省
860 | 耕整地机械 | 耕地机械 | 微耕机 | 功率4KW及以上微耕机 | 浙江程阳机电有限公司 | 微耕机 | 1WG6.3C | 配套动力：6.3kW。 | 非通用类 | 浙江省
861 | 耕整地机械 | 耕地机械 | 微耕机 | 功率4KW及以上微耕机 | 重庆科邦机械制造有限公司 | 微耕机 | 1WG4.0-95FQ-ZC | 配套发动力：170F/P汽油机最大功率：；4.0kW；结构型式：前置式；外形尺寸（长×宽×高）1550*950*890mm；结构质量：78kg；传动方式：齿轮传动：连接方式：直联；作业速度：0.1-0.3m/s；耕宽：950mm；耕深：≥100mm； | 非通用类 | 重庆市
862 | 耕整地机械 | 耕地机械 | 微耕机 | 功率4KW及以上微耕机 | 重庆科邦机械制造有限公司 | 微耕机 | 1WG6.3-135FC-ZC | 配套发动力：186F（A）柴油机；标定功率：6.3kW；结构型式：前置式；外形尺寸（长×宽×高）1750*1350*920mm；结构质量：125kg；传动方式：齿轮传动：连接方式：直联；作业速度：0.1-0.3m/s；耕宽：1350mm；耕深：≥100mm； | 非通用类 | 重庆市
863 | 耕整地机械 | 耕地机械 | 微耕机 | 功率4KW及以上微耕机 | 重庆科邦机械制造有限公司 | 微耕机 | 1WG4.0-95FQ-DL | 配套发动力：170F/P汽油机；最大功率：4.0kW；结构型式：前置式；外形尺寸（长×宽×高）1670*950*910mm；结构质量：75kg；传动方式：链条：连接方式：直联；作业速度：0.1-0.3m/s；耕宽：950mm；耕深：≥100mm； | 非通用类 | 重庆市
864 | 耕整地机械 | 耕地机械 | 微耕机 | 功率4KW及以上微耕机 | 重庆伟友动力机械有限公司 | 微耕机 | 1WG6.3-135FC-ZC | 配套功率6.3KW柴油机 | 非通用类 | 重庆市
865 | 耕整地机械 | 耕地机械 | 微耕机 | 功率4KW及以上微耕机 | 重庆伟友动力机械有限公司 | 微耕机 | 1WG4.0-100FQ-ZC | 配套功率4.0KW | 非通用类 | 重庆市
866 | 耕整地机械 | 耕地机械 | 微耕机 | 功率4KW及以上微耕机 | 重庆伟友动力机械有限公司 | 微耕机 | 1WG4.0-75FQ-ZC | 配套功率4.0KW | 非通用类 | 重庆市
867 | 耕整地机械 | 耕地机械 | 微耕机 | 功率4KW及以上微耕机 | 安徽鲁班集团神牛机械有限公司 | 微耕机 | 1WG-5.2 | 配套功率：5.15kw | 非通用类 | 安徽省
868 | 耕整地机械 | 耕地机械 | 微耕机 | 功率4KW及以上微耕机 | 重庆创天机械有限公司 | 微耕机 | 1WG4.05-95FC-ZC | 发动机型号:173风冷柴油机；发动机额定功率4.05 kW ； 发动机标定转速 r/min 3600；外形尺寸：1600×950×970mm；传动方式 ：齿轮传动；连接方式：直联；刀辊转速 r/min 快档：130慢档：85耕宽 mm 950；耕深 mm ≥100； | 非通用类 | 重庆市
869 | 耕整地机械 | 耕地机械 | 微耕机 | 功率4KW及以上微耕机 | 重庆创天机械有限公司 | 微耕机 | 1WG6.3-135FC-ZC | 发动机型号:186FA风冷柴油机；发动机额定功率6.3 kW ； 发动机标定转速 r/min 3600；外形尺寸：1750×1350×930mm；传动方式 ：齿轮传动；连接方式：直联；刀辊转速 r/min 快档：125慢档：75耕宽 mm 1350； 耕深 mm ≥100； | 非通用类 | 重庆市
870 | 耕整地机械 | 耕地机械 | 微耕机 | 功率4KW及以上微耕机 | 重庆创天机械有限公司 | 微耕机 | 1WG4.0-95FQ-DL | 发动机型号：170 F/P汽油机；发动机最大功率:4.0 kW；发动机标定转速 r/min 3600；外形尺寸： 1640×950×980mm 传动方式：链条传动 连接方式：直联； 刀辊转速 r/min： 快档：130；慢档：95；耕宽 mm 950； 耕深 mm ≥100 | 非通用类 | 重庆市
871 | 耕整地机械 | 耕地机械 | 微耕机 | 功率4KW及以上微耕机 | 潍坊沃富机械有限公司 | 微耕机 | 1WG-6.3 | 主机外形尺寸(长×宽×高):1770×1130×950(mm) 主机结构质量:129kg 发动机型号:186FA 柴油机标定功率:6.3kW 耕宽:1130耕深≥100 作业小时生产率:0.04-0.07hm²/h | 非通用类 | 山东省
872 | 耕整地机械 | 耕地机械 | 微耕机 | 功率4KW及以上微耕机 | 潍坊沃富机械有限公司 | 微耕机 | 1WG4.0-96 | 外形尺寸(长×宽×高): 1550×960×780 (mm) 结构质量:80kg 发动机型号:173F/P 发动机功率:4.0kW 发动机额定转速:3600r/min 刀辊设计转速底挡:90,高挡125 r/min 刀辊最大回转半径:165mm 幅宽:96cm 作业小时生产率:≥0.04-0.07hm²/h 单位作业面积燃油消耗量:≤22kg/hm² | 非通用类 | 山东省
873 | 耕整地机械 | 耕地机械 | 微耕机 | 功率4KW及以上微耕机 | 潍坊沃富机械有限公司 | 微耕机 | 1WG4.2-96 | 外形尺寸(长×宽×高): 1550×960×780 (mm) 结构质量:100kg 发动机型号:176 发动机功率:4.2kW 发动机额定转速:3000r/min 刀辊设计转速底挡:67,高挡103 r/min 刀辊最大回转半径:165mm 幅宽:96cm 作业小时生产率:≥0.04-0.07hm²/h 单位作业面积燃油消耗量:≤22kg/hm² | 非通用类 | 山东省
874 | 耕整地机械 | 耕地机械 | 微耕机 | 功率4KW及以上微耕机 | 洛阳卓格哈斯机械有限公司 | 微耕机 | 1WG-4.1Q-L | 发动机形式：汽油；传动方式：齿轮传动；配套功率：4.1kW；外形尺寸（长×宽×高）：100cm×40cm×74cm；耕宽：105cm；耕深：10cm-18cm | 非通用类 | 河南省
875 | 耕整地机械 | 耕地机械 | 微耕机 | 功率4KW及以上微耕机 | 洛阳卓格哈斯机械有限公司 | 微耕机 | 1WG-4A | 发动机形式：风冷柴油；传动方式：齿轮传动；配套功率：4kW；外形尺寸（长×宽×高）：152cm×95cm×80cm；耕宽：105cm；耕深：10cm-15cm | 非通用类 | 河南省
876 | 耕整地机械 | 耕地机械 | 微耕机 | 功率4KW及以上微耕机 | 洛阳卓格哈斯机械有限公司 | 微耕机 | 1WG-6.3 | 发动机形式：风冷柴油；传动方式：齿轮传动；配套功率：6.3kW；外形尺寸（长×宽×高）：175cm×135cm×80cm；耕宽：105cm-140cm；耕深：10cm-15cm | 非通用类 | 河南省
877 | 耕整地机械 | 耕地机械 | 微耕机 | 功率4KW及以上微耕机 | 洛阳卓格哈斯机械有限公司 | 微耕机 | 1WG-4 | 发动机形式：风冷柴油；传动方式：齿轮传动；配套功率：4kW；外形尺寸（长×宽×高）：175cm×105cm×80cm；耕宽：105cm；耕深：10cm-15cm | 非通用类 | 河南省
878 | 耕整地机械 | 耕地机械 | 微耕机 | 功率4KW及以上微耕机 | 洛阳卓格哈斯机械有限公司 | 微耕机 | 1WG-5.2QFS | 发动机形式：汽油；传动方式：齿轮+链条；配套功率：5.2kW；外形尺寸（长×宽×高）：143.9cm×71cm×102.9cm；耕宽：65cm；耕深：10cm-15cm | 非通用类 | 河南省
879 | 耕整地机械 | 耕地机械 | 微耕机 | 功率4KW及以上微耕机 | 洛阳卓格哈斯机械有限公司 | 微耕机 | 1WG-4QS | 发动机形式：汽油；传动方式：齿轮传动；配套功率：4kW；外形尺寸（长×宽×高）：150cm×71cm×75cm；耕宽：65cm；耕深：10cm-12cm | 非通用类 | 河南省
880 | 耕整地机械 | 耕地机械 | 微耕机 | 功率4KW及以上微耕机 | 洛阳卓格哈斯机械有限公司 | 微耕机 | 1WG-4.1B | 发动机形式：汽油；传动方式：齿轮传动；配套功率：4.1kW；外形尺寸（长×宽×高）：100cm×40cm×74cm；耕宽：105cm；耕深：10cm-18cm | 非通用类 | 河南省
881 | 耕整地机械 | 耕地机械 | 微耕机 | 功率4KW及以上微耕机 | 洛阳卓格哈斯机械有限公司 | 微耕机 | 1WG-4QG | 发动机形式：汽油；传动方式：齿轮传动；配套功率：4kW；外形尺寸（长×宽×高）：140cm×75cm×64cm；耕宽：60cm-90cm；耕深：10cm-15cm | 非通用类 | 河南省
882 | 耕整地机械 | 耕地机械 | 微耕机 | 功率4KW及以上微耕机 | 四川鹏林机电设备制造有限责任公司 | 微耕机 | 1WG-4.0QC | 额定功率4.0KW | 非通用类 | 四川省
883 | 耕整地机械 | 耕地机械 | 微耕机 | 功率4KW及以上微耕机 | 四川鹏林机电设备制造有限责任公司 | 微耕机 | 1WG6.3 | 额定功率6.3KW | 非通用类 | 四川省
884 | 耕整地机械 | 耕地机械 | 微耕机 | 功率4KW及以上微耕机 | 四川鹏林机电设备制造有限责任公司 | 微耕机 | 1WG4.0 | 额定功率4.0KW | 非通用类 | 四川省
885 | 耕整地机械 | 耕地机械 | 微耕机 | 功率4KW及以上微耕机 | 四川鹏林机电设备制造有限责任公司 | 微耕机 | 1WG-4.0QL | 额定功率4.0KW | 非通用类 | 四川省
886 | 耕整地机械 | 耕地机械 | 微耕机 | 功率4KW及以上微耕机 | 重庆市穗秾农业机械制造有限公司 | 微耕机 | 1WG4.0-105FC-Z | 配套功率：4.0KW | 非通用类 | 重庆市
887 | 耕整地机械 | 耕地机械 | 微耕机 | 功率4KW及以上微耕机 | 重庆市穗秾农业机械制造有限公司 | 微耕机 | 1WG6.3-105FC-Z | 配套功率：6.3KW | 非通用类 | 重庆市
888 | 耕整地机械 | 耕地机械 | 微耕机 | 功率4KW及以上微耕机 | 湖北思普瑞机械有限公司 | 微耕机 | 1WG6.3 | 规格型号：1WG6.3 结构形式：前置式 配套发动机型号名称： 186F柴油机 配套发动机结构形式：单缸、四冲程、风冷 配套发动机额定功率：6.3KW 配套发动机额定转速：3600r/min 配套发动机启动方式：手拉绳式 外形尺寸：1740mmx1410mmx1120mm(长x宽x高) 结构质量：140㎏ 传动方式：齿轮传动 联接方式（输出轴到耕刀）：直联式 扶手把调整幅度水平方向：180° 扶手把调整幅度垂直方向：230° 刀辊设计转速：120r/min 刀辊 | 非通用类 | 湖北省
889 | 耕整地机械 | 耕地机械 | 微耕机 | 功率4KW及以上微耕机 | 湖北思普瑞机械有限公司 | 微耕机 | 1WG4.0Q | 规格型号：1WG4.0Q 结构形式：前置式 配套发动机型号名称：170F汽油油机 配套发动机结构形式：单缸、四冲程、风冷 配套发动机额定功率：4.0KW 配套发动机额定转速：3600r/min 配套发动机启动方式：手拉绳式 外形尺寸：1600mmx1050mmx995mm(长x宽x高) 结构质量：75㎏ 传动方式：齿轮传动 联接方式（输出轴到耕刀）：直联式 扶手把调整幅度水平方向：180° 扶手把调整幅度垂直方向：230° 刀辊设计转速：120r/min 刀辊最 | 非通用类 | 湖北省
890 | 耕整地机械 | 耕地机械 | 微耕机 | 功率4KW及以上微耕机 | 湖北思普瑞机械有限公司 | 微耕机 | 1WG4.0 | 规格型号：1WG4.0 结构形式：前置式 配套发动机型号名称：178F柴油机 配套发动机结构形式：单缸、四冲程、风冷 配套发动机额定功率：4.0KW 配套发动机额定转速：3600r/min 配套发动机启动方式：手拉绳式 外形尺寸：1740mmx1100mmx1100mm(长x宽x高) 结构质量：134㎏ 传动方式：齿轮传动 联接方式（输出轴到耕刀）：直联式 扶手把调整幅度水平方向：180° 扶手把调整幅度垂直方向：230° 刀辊设计转速：120r/min 刀辊最 | 非通用类 | 湖北省
891 | 耕整地机械 | 耕地机械 | 微耕机 | 功率4KW及以上微耕机 | 莱州市凯鑫机械有限公司 | 微耕机 | 1WG-4 | 额定功率：4.0kW | 非通用类 | 山东省
892 | 耕整地机械 | 耕地机械 | 微耕机 | 功率4KW及以上微耕机 | 重庆五谷通用设备有限公司 | 微耕机 | 1WG6.5-135FC-DL-X | 配套功率:6.3KW配套动力:186FS风冷柴油机额定转速:1800R/MIN结构尺寸(长×宽×高):1800×1350×800MM结构质量:115KG耕深:≥100MM耕宽:1350MM作业速度:0.1-0.3M/S小时生产率:≥0.04HM2/(H?M)燃油消耗量:≤30KG/HM2启动方式:手拉反冲式地表平整度:≤5CM动态环境噪音:≤86.0DB(A)碎土率:≥50% | 非通用类 | 重庆市
893 | 耕整地机械 | 耕地机械 | 微耕机 | 功率4KW及以上微耕机 | 重庆五谷通用设备有限公司 | 微耕机 | 1WG4.0-105FC-ZC | 配套功率:4.0KW配套动力:178F风冷柴油机额定转速:3600R/MIN结构尺寸(长×宽×高):1750×1050×800MM结构质量:105KG耕深:≥100MM耕宽:1050MM作业速度:0.1-0.3M/S小时生产率:≥0.04HM2/(H?M)燃油消耗量:≤30KG/HM2启动方式:手拉反冲式地表平整度:≤5CM动态环境噪音:≤86.0DB(A)碎土率:≥50% | 非通用类 | 重庆市
894 | 耕整地机械 | 耕地机械 | 微耕机 | 功率4KW及以上微耕机 | 重庆五谷通用设备有限公司 | 微耕机 | 1WG4.0-75FQ-DL | 配套功率:4.0KW配套动力:170F汽油机额定转速:3600R/MIN结构尺寸(长×宽×高):1500×750×800MM结构质量:65KG耕深:≥100MM耕宽:750MM作业速度:0.1-0.3M/S小时生产率:≥0.04HM2/(H?M)燃油消耗量:≤35KG/HM2启动方式:手拉反冲式地表平整度:≤5CM动态环境噪音:≤86.0DB(A)碎土率:≥50% | 非通用类 | 重庆市
895 | 耕整地机械 | 耕地机械 | 微耕机 | 功率4KW及以上微耕机 | 重庆五谷通用设备有限公司 | 微耕机 | 1WG6.3-135FC-ZC | 配套功率:6.3KW配套动力:186F风冷柴油机额定转速:3600R/MIN结构尺寸(长×宽×高):1750×1350×800MM结构质量:120KG耕深:≥100MM耕宽:1350MM作业速度:0.1-0.3M/S小时生产率:≥0.04HM2/(H?M)燃油消耗量:≤30KG/HM2启动方式:手拉反冲式地表平整度:≤5CM动态环境噪音:≤86.0DB(A)碎土率:≥50% | 非通用类 | 重庆市
896 | 耕整地机械 | 耕地机械 | 微耕机 | 功率4KW及以上微耕机 | 重庆五谷通用设备有限公司 | 微耕机 | 1WG4.0-80FQ-DL | 配套功率:4.0KW配套动力:170F汽油机额定转速:3600R/MIN结构尺寸(长×宽×高):1500×800×800MM结构质量:75KG耕深:≥100MM耕宽:800MM作业速度:0.1-0.3M/S小时生产率:≥0.04HM2/(H?M)燃油消耗量:≤35KG/HM2启动方式:手拉反冲式地表平整度:≤5CM动态环境噪音:≤86.0DB(A)碎土率:≥50% | 非通用类 | 重庆市
897 | 耕整地机械 | 耕地机械 | 微耕机 | 功率4KW及以上微耕机 | 重庆五谷通用设备有限公司 | 微耕机 | 1WG4.0-105FC-DL-X | 配套功率:4.0KW配套动力:178FS风冷柴油机额定转速:1800R/MIN结构尺寸(长×宽×高):1800×1050×800MM结构质量:105KG耕深:≥100MM耕宽:1050MM作业速度:0.1-0.3M/S小时生产率:≥0.04HM2/(H?M)燃油消耗量:≤30KG/HM2启动方式:手拉反冲式地表平整度:≤5CM动态环境噪音:≤86.0DB(A)碎土率:≥50% | 非通用类 | 重庆市
898 | 耕整地机械 | 耕地机械 | 微耕机 | 功率4KW及以上微耕机 | 重庆五谷通用设备有限公司 | 微耕机 | 1WG4.0-90FQ-ZC | 配套功率：4.0kW 配套动力：170F汽油机 额定转速：3600r/min 结构尺寸（长×宽×高）：1550×900×800 mm 结构质量：70kg 耕深：≥100mm耕宽：900mm 作业速度：0.1-0.3m/s小时生产率：≥0.04hm2/（h• m）燃油消耗量：≤35kg/hm2 启动方式：手拉反冲式 地表平整度：≤5cm 动态环境噪音：≤86.0dB(A) 碎土率：≥50% 传动方式：直联全齿传动 | 非通用类 | 重庆市
899 | 耕整地机械 | 耕地机械 | 微耕机 | 功率4KW及以上微耕机 | 重庆五谷通用设备有限公司 | 微耕机 | 1WG4.5-100FQ-ZC | 配套功率：4.5kW 配套动力：170FB汽油机 额定转速：3600r/min 结构尺寸（长×宽×高）：1480×1000×950 mm 结构质量：68kg 耕深：≥100mm 耕宽：1000mm 作业速度：0.1-0.3m/s小时生产率：≥0.04hm2/（h• m）燃油消耗量：≤35kg/hm2 启动方式：手拉反冲式 地表平整度：≤5cm 动态环境噪音：≤86.0dB(A) 碎土率：≥50% 传动方式：直联全齿传动 | 非通用类 | 重庆市
900 | 耕整地机械 | 耕地机械 | 微耕机 | 功率4KW及以上微耕机 | 潍坊海林机械有限公司 | 微耕机 | 1WG-6.3 | 配置无锡凯奥产KA400F柴油机，标定功率6.3 kW，额定转速1800 r/min，旋耕幅宽900 mm，旋耕深度：≥100mm | 非通用类 | 山东省
901 | 耕整地机械 | 耕地机械 | 微耕机 | 功率4KW及以上微耕机 | 威马农业机械有限公司 | 微耕机 | 1WG4.0-95FQ-DL | 发动机形式：汽油机；配套功率：4.0（kW），整机结构形式：前置式,外形尺寸：1500×950×800（mm）, 结构质量：78kg，传动方式：链条传动，耕宽：950mm, 耕深：≥100mm，作业速度：0.1～0.3m/s，作业小时生产效率：≥0.04 hm2/(h•m)，单位作业面积燃油消耗率：≤35kg/hm2。 | 非通用类 | 重庆市
902 | 耕整地机械 | 耕地机械 | 微耕机 | 功率4KW及以上微耕机 | 威马农业机械有限公司 | 微耕机 | 1WG4.0-80FQ-DL | 发动机形式：汽油机；配套功率：4.0（kW），整机结构形式：前置式,外形尺寸：1435×800×800（mm）, 结构质量：56kg，传动方式：链条传动，耕宽：800mm, 耕深：≥100mm，作业速度：0.1～0.3m/s，作业小时生产效率：≥0.04 hm2/(h•m)，单位作业面积燃油消耗率：≤35kg/hm2。 | 非通用类 | 重庆市
903 | 耕整地机械 | 耕地机械 | 微耕机 | 功率4KW及以上微耕机 | 重庆展雄机械制造有限公司 | 微耕机 | 1WG4.0-100FQ-ZC | 4.0KW | 非通用类 | 重庆市
904 | 耕整地机械 | 耕地机械 | 微耕机 | 功率4KW及以上微耕机 | 重庆展雄机械制造有限公司 | 微耕机 | 1WG4.05-100FC-ZC | 4.05KW | 非通用类 | 重庆市
905 | 耕整地机械 | 耕地机械 | 微耕机 | 功率4KW及以上微耕机 | 重庆展雄机械制造有限公司 | 微耕机 | 1WG4.0-95FQ-DL | 4.0KW | 非通用类 | 重庆市
906 | 耕整地机械 | 耕地机械 | 微耕机 | 功率4KW及以上微耕机 | 重庆展雄机械制造有限公司 | 微耕机 | 1WG6.3-120FC-Z | 6.3KW | 非通用类 | 重庆市
907 | 耕整地机械 | 耕地机械 | 微耕机 | 功率4KW及以上微耕机 | 威马农业机械有限公司 | 微耕机 | 1WG4.0-110FC-Z | 发动机形式：风冷柴油机；配套功率：4.0（kW），整机结构形式：前置式,外形尺寸：1750×1100×940（mm）, 结构质量：108kg，传动方式：齿轮传动，耕宽：1100mm, 耕深：≥100mm，作业速度：0.1～0.3m/s，作业小时生产效率：≥0.04 hm2/(h•m)，单位作业面积燃油消耗率：≤30kg/hm2 。 | 非通用类 | 重庆市
908 | 耕整地机械 | 耕地机械 | 微耕机 | 功率4KW及以上微耕机 | 威马农业机械有限公司 | 微耕机 | 1WG4.05-100FC-Z | 发动机形式：风冷柴油机；配套功率：4.05（kW），整机结构形式：手持式,外形尺寸：1660×1000×920（mm）, 结构质量：80kg，传动方式：锥齿传动，幅宽：1000mm, 耕深：≥100mm，作业速度：0.1～0.3m/s，作业小时生产效率：≥0.04 hm2/(h•m)，单位作业面积燃油消耗率：≤30kg/hm2 。 | 非通用类 | 重庆市
909 | 耕整地机械 | 耕地机械 | 微耕机 | 功率4KW及以上微耕机 | 威马农业机械有限公司 | 微型耕耘机 | 1WG6.3-135FC-Z | 发动机形式：风冷柴油机；配套功率：6.3（kW），整机结构形式：前置式,外形尺寸：1800×1350×800（mm）, 结构质量：130kg，传动方式：齿轮传动，耕宽：1350mm, 耕深：≥100mm，作业速度：0.1～0.3m/s，作业小时生产效率：≥0.05 hm2/(h•m)，单位作业面积燃油消耗率：≤25kg/hm2 。 | 非通用类 | 重庆市
910 | 耕整地机械 | 耕地机械 | 微耕机 | 功率4KW及以上微耕机 | 威马农业机械有限公司 | 微耕机 | 1WG4.0-100FQ-ZC | 发动机形式：汽油机；配套功率：4.0（kW），整机结构形式：前置式,外形尺寸：1630×1000×1020（mm）, 结构质量：69kg，传动方式：齿轮传动，幅宽：1000mm, 耕深：≥100mm，作业速度：0.1～0.3m/s，作业小时生产效率：≥0.04 hm2/(h•m)，单位作业面积燃油消耗率：≤35kg/hm2。 | 非通用类 | 重庆市
911 | 耕整地机械 | 耕地机械 | 微耕机 | 功率4KW及以上微耕机 | 威马农业机械有限公司 | 微耕机 | 1WG4.0-110FC-DL-X | 发动机形式：风冷柴油机；配套功率：4.0（kW），整机结构形式：前置式,外形尺寸：1750×1100×1020（mm）, 结构质量：108kg，传动方式：链条传动，幅宽：1100mm, 耕深：≥100mm，作业速度：0.1～0.3m/s，作业小时生产效率：≥0.04 hm2/(h•m)，单位作业面积燃油消耗率：≤30kg/hm2 。 | 非通用类 | 重庆市
912 | 耕整地机械 | 耕地机械 | 微耕机 | 功率4KW及以上微耕机 | 潍坊昊信农业装备有限公司 | 微耕机 | 1WG-4Q | 功率:4.0KW,外型尺寸（长×宽×高）:1500×900×850mm,结构质量:76kg,耕宽:900mm,耕深≥100mm | 非通用类 | 山东省
913 | 耕整地机械 | 耕地机械 | 微耕机 | 功率4KW及以上微耕机 | 潍坊昊信农业装备有限公司 | 微耕机 | 1WG-6.1Q | 功率:6.1KW,外型尺寸（长×宽×高）:1500×1250×1050mm,结构质量:100kg,耕宽:1200mm,耕深≥100mm | 非通用类 | 山东省
914 | 耕整地机械 | 耕地机械 | 微耕机 | 功率4KW及以上微耕机 | 莒县远通机械有限公司 | 微型耕耘机 | 1WG-4.0QA | 结构型式：前置式；外形尺寸（长*宽*高mm）163 | 非通用类 | 山东省
915 | 耕整地机械 | 耕地机械 | 微耕机 | 功率4KW及以上微耕机 | 莒县远通机械有限公司 | 微型耕耘机 | 1WG-6.3 | 结构型式：前置式；外形尺寸（长*宽*高mm）1720*1100*1050mm；质量：120kg；配套动力：6.3kW；传动方式：齿轮传动；刀辊回转半径：195mm；总安装刀数：24把；耕宽：1100mm | 非通用类 | 山东省
916 | 耕整地机械 | 耕地机械 | 微耕机 | 功率4KW及以上微耕机 | 莒县远通机械有限公司 | 微型耕耘机 | 1WG-4.0Q | 结构型式：前置式；外形尺寸（长*宽*高mm）1670*950*1000mm；质量：72kg；配套动力：4.0kW；传动方式：齿轮传动；刀辊回转半径：195mm；总安装刀数：24把；耕宽：950mm | 非通用类 | 山东省
917 | 耕整地机械 | 耕地机械 | 微耕机 | 功率4KW及以上微耕机 | 莒县远通机械有限公司 | 微型耕耘机 | 1WG-4.2 | 结构型式：前置式；外形尺寸（长*宽*高mm）1500*960*1050mm；质量：101kg；配套动力：4.2kW；传动方式：皮带传动；刀辊回转半径：185mm；总安装刀数：24把；耕宽：950mm | 非通用类 | 山东省
918 | 耕整地机械 | 耕地机械 | 微耕机 | 功率4KW及以上微耕机 | 四川三台剑峰泵业有限公司 | 微耕机 | 1WG-4.0Q | 风冷汽油机配套额定功率为：4.0KW，结构质量：68kg，外形尺寸：1510mm×1000mm×920mm，幅宽：100cm，作业速度：0.1m/s～0.5m/s，作业小时生产率0.05～0.07h㎡/(h•m)，主燃油消耗量15-25kg/h㎡ | 非通用类 | 四川省
919 | 耕整地机械 | 耕地机械 | 微耕机 | 功率4KW及以上微耕机 | 四川三台剑峰泵业有限公司 | 微耕机 | 1WG-6.3 | 风冷柴油机配套额定功率为：6.3KW，结构质量：116kg，外形尺寸：1780mm×1350mm×980mm，幅宽：135cm，作业速度：0.1m/s～0.5m/s，作业小时生产率0.05～0.07h㎡/(h•m)，主燃油消耗量15-25kg/h㎡ | 非通用类 | 四川省
920 | 耕整地机械 | 耕地机械 | 微耕机 | 功率4KW及以上微耕机 | 四川三台剑峰泵业有限公司 | 微耕机 | 1WG-4.0 | 风冷柴油机配套额定功率为：4.0KW，结构质量：104kg，外形尺寸：1710mm×1100mm×940mm，幅宽：100cm，作业速度：0.1m/s～0.5m/s，作业小时生产率0.05～0.07h㎡/(h•m)，主燃油消耗量15-25kg/h㎡ | 非通用类 | 四川省
921 | 耕整地机械 | 耕地机械 | 微耕机 | 功率4KW及以上微耕机 | 安徽省无为县鑫达动力制造有限责任公司 | 微耕机 | 1WG4.0D | 主要配置：功率为4.0KW的柴油发动机1台、齿轮箱、行走箱、橡胶轮、扶手架等。分档参数：1.结构质量:98KG，2.外形尺寸(长×宽×高):1550×900×1070MM，3.配套发动机型号:173FL柴油机，4.配套发动机功率:4.0KW，5.配套发动机额定转速:3600R/MIN，6.耕深:118MM，7.耕宽:900MM 。 | 非通用类 | 安徽省
922 | 耕整地机械 | 耕地机械 | 微耕机 | 功率4KW及以上微耕机 | 安徽省无为县鑫达动力制造有限责任公司 | 微耕机 | 1WG4.4D | 主要配置：功率为4.4KW的柴油发动机1台、齿轮箱、行走箱、橡胶轮、扶手架等。分档参数：1.结构质量:106KG，2.外形尺寸(长×宽×高):1680×1100×1100MM，3.配套发动机型号:178F柴油机，4.配套发动机功率:4.4KW，5.配套发动机额定转速:3600R/MIN，6.耕宽:1100MM，7.耕深11.7MM。 | 非通用类 | 安徽省
923 | 耕整地机械 | 耕地机械 | 微耕机 | 功率4KW及以上微耕机 | 重庆航天巴山摩托车制造有限公司 | 微耕机 | 1WG4.0-90FQ-ZC | 配套发动机额定功率（kW）：4.0 | 非通用类 | 重庆市
924 | 耕整地机械 | 耕地机械 | 微耕机 | 功率4KW及以上微耕机 | 重庆箭驰机械有限公司 | 微耕机 | 1WG4.0-90FQ-D | 结构形式：前置式，发动机型号名称：170F汽油机 ，发动机结构形式：单缸、四冲程、OHV、水平轴、气缸中心线斜置25°，发动机额定功率：4.0（KW），发动机额定转速：3600（r/min），发动机起动方式：手拉反冲起动，外形尺寸（长x宽x高）：1550x900x800(mm)，结构质量：80（kg），传动方式：链条传动，连接方式：直联，刀辊转速：I档：90；II档：125（r/min），刀辊最大回转半径：180（mm），刀辊总安装刀数：32， 主离合器型式：张紧轮式，耕宽：900（mm），耕深：≥100 | 非通用类 | 重庆市
925 | 耕整地机械 | 耕地机械 | 微耕机 | 功率4KW及以上微耕机 | 重庆箭驰机械有限公司 | 微耕机 | 1WG4.0-95FQ-ZC | 结构形式：前置式，发动机型号名称：170F/P汽油机 ，发动机结构形式：单缸、四冲程、OHV、风冷，发动机额定功率：4.0（KW），发动机额定转速：3600（r/min），发动机起动方式：手拉反冲起动，外形尺寸（长x宽x高）：1600x950x1030(mm)，结构质量：70（kg），传动方式：齿轮传动，连接方式：直联，刀辊转速：I档：70；II档：130；III档:155（r/min），刀辊最大回转半径：180（mm），刀辊总安装刀数：24， 主离合器型式：摩擦片式，耕宽：950（mm），耕深：≥100 | 非通用类 | 重庆市
926 | 耕整地机械 | 耕地机械 | 微耕机 | 功率4KW及以上微耕机 | 重庆箭驰机械有限公司 | 微耕机 | 1WG6.3-135FC-Z | 结构形式：前置式，发动机型号名称：DW186F柴油机 ，发动机结构形式：单缸、立式、四冲程、风冷、直喷式，发动机额定功率：6.3（KW），发动机额定转速：3600（r/min），发动机起动方式：手拉反冲起动，外形尺寸（长x宽x高）：1700x1350x800(mm)，结构质量：120（kg），传动方式：齿轮传动，连接方式：直联，刀辊转速：快档：125；慢档：70（r/min），刀辊最大回转半径：180（mm），刀辊总安装刀数：38， 主离合器型式：摩擦片式，耕宽：1350（mm），耕深：≥100（mm）， | 非通用类 | 重庆市
927 | 耕整地机械 | 耕地机械 | 微耕机 | 功率4KW及以上微耕机 | 重庆箭驰机械有限公司 | 微耕机 | 1WG4.05-95FC-ZC | 结构形式：前置式，发动机型号名称：DW173F柴油机 ，发动机结构形式：单缸、立式、四冲程、风冷、直喷式，发动机额定功率：4.05（KW），发动机额定转速：3600（r/min），发动机起动方式：手拉反冲起动，外形尺寸（长x宽x高）：1610x950x1030(mm)，结构质量：76（kg），传动方式：齿轮传动，连接方式：直联，刀辊转速：I档：60；II档：115；III档:155（r/min），刀辊最大回转半径：180（mm），刀辊总安装刀数：24， 主离合器型式：摩擦片式，耕宽：950（mm），耕深： | 非通用类 | 重庆市
928 | 耕整地机械 | 耕地机械 | 微耕机 | 功率4KW及以上微耕机 | 重庆箭驰机械有限公司 | 微耕机 | 1WG4.0-105FC-Z | 结构形式：前置式, 发动机型号名称：DW178F柴油机, 发动机结构形式：单缸、立式、四冲程、风冷、直喷式 , 发动机额定功率：4.0（KW）, 发动机额定转速：3600（r/min）, 发动机起动方式：手拉反冲起动, 外形尺寸（长x宽x高）：1700x1050x800(mm), 结构质量：105（kg）, 传动方式：齿轮传动, 连接方式：直联 ,刀辊转速：快档：125；慢档：70（r/min）, 刀辊最大回转半径：180（mm）, 刀辊总安装刀数：32 ,主离合器型式：摩擦片式, 耕宽：1050（mm | 非通用类 | 重庆市
929 | 耕整地机械 | 耕地机械 | 微耕机 | 功率4KW及以上微耕机 | 重庆捷耕机械有限公司 | 微耕机 | 1WG4.0-105FC-ZC | 配套动力额定功率：4.0kw,转速：3600r/min,启动方式：回弹式绳索起动，结构形式：前置式，外形尺寸（长×宽×高）：1650×1050×930mm，结构质量：110kg,传动方式：齿轮传动，连接方式：直联，旋耕刀型号：II型旱耕地刀，主离合器型式：摩擦片式，耕宽：1050mm。 | 非通用类 | 重庆市
930 | 耕整地机械 | 耕地机械 | 微耕机 | 功率4KW及以上微耕机 | 重庆捷耕机械有限公司 | 微耕机 | 1WG4.05-90FC-ZC | 配套动力额定功率：4.05kw,转速：3600r/min,启动方式：回弹式绳索起动，结构形式：前置式，外形尺寸（长×宽×高）：1580×900×930mm，结构质量：75kg,传动方式：齿轮传动，连接方式：直联，旋耕刀型号：II型旱地耕刀，主离合器型式：摩擦片式，耕宽：900mm。 | 非通用类 | 重庆市
931 | 耕整地机械 | 耕地机械 | 微耕机 | 功率4KW及以上微耕机 | 重庆捷耕机械有限公司 | 微耕机 | 1WG6.3-135FC-ZC | 配套动力最大功率：6.3kw,转速：3600r/min,启动方式：反冲式手拉起动，结构形式：前置式，外形尺寸（长×宽×高）：1750×1350×800mm，结构质量：120kg,传动方式：齿轮传动，连接方式：直联式，旋耕刀型号：II型旱地刀，主离合器型式：摩擦片式，耕宽：1350mm。 | 非通用类 | 重庆市
932 | 耕整地机械 | 耕地机械 | 微耕机 | 功率4KW及以上微耕机 | 重庆捷耕机械有限公司 | 微耕机 | 1WG4.0-95FQ-ZC | 配套动力额定功率：4.0kw,转速：3600r/min,启动方式：反冲式手拉起动，结构形式：手持式，外形尺寸（长×宽×高）：1600×950×975mm，结构质量：65kg,传动方式：锥齿传动，连接方式：直联，旋耕刀型号：旱地刀，主离合器型式：摩擦片式（常开），耕宽：950mm。 | 非通用类 | 重庆市
933 | 耕整地机械 | 耕地机械 | 微耕机 | 功率4KW及以上微耕机 | 重庆捷耕机械有限公司 | 微耕机 | 1WG4.0-90FQ-DL | 配套动力额定功率：4.0kw,转速：3600r/min,启动方式：反冲式手拉起动，结构形式：手持式，外形尺寸（长×宽×高）：1700×900×970mm，结构质量：70kg,传动方式：链条传动，连接方式：直联，旋耕刀型号：旱地刀，主离合器型式：牙嵌离合，耕宽：900mm。 | 非通用类 | 重庆市
934 | 耕整地机械 | 耕地机械 | 微耕机 | 功率4KW及以上微耕机 | 重庆涪柴动力机械制造有限公司 | 微耕机 | 1WG4.0-105FC-ZC | 配套功率：4.0KW | 非通用类 | 重庆市
935 | 耕整地机械 | 耕地机械 | 微耕机 | 功率4KW及以上微耕机 | 重庆涪柴动力机械制造有限公司 | 微耕机 | 1WG4.0-100FQ-ZC | 配套功率：4.0KW | 非通用类 | 重庆市
936 | 耕整地机械 | 耕地机械 | 微耕机 | 功率4KW及以上微耕机 | 重庆涪柴动力机械制造有限公司 | 微耕机 | 1WG6.3-120FC-Z | 配套功率：6.3KW | 非通用类 | 重庆市
937 | 耕整地机械 | 耕地机械 | 微耕机 | 功率4KW及以上微耕机 | 重庆涪柴动力机械制造有限公司 | 微耕机 | 1WG4.05-105FC-ZC | 配套功率：4.05KW | 非通用类 | 重庆市
938 | 耕整地机械 | 耕地机械 | 微耕机 | 功率4KW及以上微耕机 | 重庆涪柴动力机械制造有限公司 | 微耕机 | 1WG4.0-70FQ-DL | 配套功率：4.0KW | 非通用类 | 重庆市
939 | 耕整地机械 | 耕地机械 | 微耕机 | 功率4KW及以上微耕机 | 沂水沭拖机械有限公司 | 微型耕耘机 | 1WG-4 | 配套功率4.1kw | 非通用类 | 山东省
940 | 耕整地机械 | 耕地机械 | 微耕机 | 功率4KW及以上微耕机 | 沂水沭拖机械有限公司 | 微型耕耘机 | 1WG-6 | 配套功率6.3kW | 非通用类 | 山东省
941 | 耕整地机械 | 耕地机械 | 微耕机 | 功率4KW及以上微耕机 | 沂水沭拖机械有限公司 | 微型耕耘机 | 1WGA4.0-95 | 额定功率4kw | 非通用类 | 山东省
942 | 耕整地机械 | 耕地机械 | 微耕机 | 功率4KW及以上微耕机 | 重庆舰帏机械有限公司 | 微耕机 | 1WG4.0-100FQ-ZC | 结构质量：65kg，耕宽：1000mm，耕深≥100mm,启动方式：手拉起动，外形尺寸：1580mm×1000mm×800mm | 非通用类 | 重庆市
943 | 耕整地机械 | 耕地机械 | 微耕机 | 功率4KW及以上微耕机 | 重庆舰帏机械有限公司 | 微耕机 | 1WG4.0-105FC-ZC | 结构质量：104kg，耕宽：1050mm，耕深≥100mm,启动方式：手拉起动，外形尺寸：1700mm×1050mm×870mm | 非通用类 | 重庆市
944 | 耕整地机械 | 耕地机械 | 微耕机 | 功率4KW及以上微耕机 | 重庆舰帏机械有限公司 | 微耕机 | 1WG4.05-100FC-ZC | 结构质量：77kg，耕宽：1000mm，耕深≥100mm,启动方式：手拉起动，外形尺寸：1520mm×1000mm×860mm | 非通用类 | 重庆市
945 | 耕整地机械 | 耕地机械 | 微耕机 | 功率4KW及以上微耕机 | 重庆舰帏机械有限公司 | 微耕机 | 1WG6.3-135FC-ZC | 结构质量：113kg，耕宽：1350mm，耕深≥100mm,启动方式：手拉起动，外形尺寸：1700mm×1350mm×870mm | 非通用类 | 重庆市
946 | 耕整地机械 | 耕地机械 | 微耕机 | 功率4KW及以上微耕机 | 浙江勇力机械有限公司 | 微耕机 | 1WG6.3-65 | 配套功率：6.3kW；结构型式：后置式；耕宽：650mm；耕深：≥100mm | 非通用类 | 浙江省
947 | 耕整地机械 | 耕地机械 | 微耕机 | 功率4KW及以上微耕机 | 浙江勇力机械有限公司 | 微耕机 | 1WG4.2Q-85 | 配套功率：4.2kW；结构型式：前置式；耕宽：850mm；耕深：≥100mm | 非通用类 | 浙江省
948 | 耕整地机械 | 耕地机械 | 微耕机 | 功率4KW及以上微耕机 | 浙江勇力机械有限公司 | 微耕机 | 1WG-4.2QL | 配套功率：4.2kW；结构型式：前置式；耕宽：800mm；耕深：≥100mm | 非通用类 | 浙江省
949 | 耕整地机械 | 耕地机械 | 微耕机 | 功率4KW及以上微耕机 | 浙江勇力机械有限公司 | 微耕机 | 1WG4.0C | 配套功率：4.0kW；结构型式：前置式；耕宽：1000mm；耕深：100-150mm | 非通用类 | 浙江省
950 | 耕整地机械 | 耕地机械 | 微耕机 | 功率4KW及以上微耕机 | 浙江勇力机械有限公司 | 微耕机 | 1WG6.3C | 配套功率：6.3kW；结构型式：前置式；耕宽：1000mm；耕深：100-150mm | 非通用类 | 浙江省
951 | 耕整地机械 | 耕地机械 | 微耕机 | 功率4KW及以上微耕机 | 浙江勇力机械有限公司 | 微耕机 | 1WG4.2 | 配套功率：4.2kW；结构型式：前置式；耕宽：800mm；耕深：100-150mm | 非通用类 | 浙江省
952 | 耕整地机械 | 耕地机械 | 微耕机 | 功率4KW及以上微耕机 | 浙江勇力机械有限公司 | 微耕机 | 1WG-6.3Z | 配套功率：6.3kW；结构型式：前置式；耕宽：1150mm；耕深：≥100mm | 非通用类 | 浙江省
953 | 耕整地机械 | 耕地机械 | 微耕机 | 功率4KW及以上微耕机 | 重庆康朋机电设备制造有限公司 | 微耕机 | 1WG4.0-105FC-Z | 标定功率：4.0kw,外形尺寸（长*宽*高）;1780mm*1050mm*800mm,结构质量：105kg,耕宽：1050mm | 非通用类 | 重庆市
954 | 耕整地机械 | 耕地机械 | 微耕机 | 功率4KW及以上微耕机 | 重庆康朋机电设备制造有限公司 | 微耕机 | 1WG6.3-135FC-Z | 额定功率:6.3kw，外形尺寸（长*宽*高）:1780mm*1350mm*800mm，结构质量：115kg,传动方式：齿轮传动，耕宽：1350mm | 非通用类 | 重庆市
955 | 耕整地机械 | 耕地机械 | 微耕机 | 功率4KW及以上微耕机 | 重庆康朋机电设备制造有限公司 | 微耕机 | 1WG4.0-95FQ-ZC | 额定功率：4.0kw,外形尺寸（长*宽*高）;1450mm*950mm*800mm,结构质量：68kg,传动方式：齿轮，耕深：950mm | 非通用类 | 重庆市
956 | 耕整地机械 | 耕地机械 | 微耕机 | 功率4KW及以上微耕机 | 重庆康朋机电设备制造有限公司 | 微耕机 | 1WG4.05-95FC-ZC | 额定功率;4.05kw,外形尺寸（长*宽*高）：1540mm*950mm*800mm,结构质量：83kg,传动方式：齿轮传动，耕宽：950mm | 非通用类 | 重庆市
957 | 耕整地机械 | 耕地机械 | 微耕机 | 功率4KW及以上微耕机 | 重庆科业动力机械制造有限公司 | 微耕机 | 1WG6.3-135FC-ZC | 配套动力（kw）：6.3,传动方式：齿轮,连接方式：直联,主离合器形式：摩擦片式,耕深(mm)：1350,耕宽(mm)：≥100,结构形式：前置式,发动机额定转速r/min：3600,发动机结构形式：单缸、四冲程、强制风冷,旋耕刀型号：非标旱地刀,作业速度m/s：0.1~0.3,作业小时生产率h㎡/(h*m)：0.04~0.07 | 非通用类 | 重庆市
958 | 耕整地机械 | 耕地机械 | 微耕机 | 功率4KW及以上微耕机 | 重庆科业动力机械制造有限公司 | 微耕机 | 1WG4.05-100FC-ZC | 配套动力（kw）：4.05,发动机结构形式：单缸、四冲程、风冷、直喷式、立式,发动机额定转速r/min：3600,发动机起动方式：回弹式绳索起动,传动方式：齿轮,连接方式：直联,旋耕刀型号：II型旱地刀,主离合器形式：摩擦片式,耕宽(mm)：1000,耕深(mm)：≥100,作业速度m/s：0.1~0.3,作业小时生产率h㎡/(h*m)：≥0.04 | 非通用类 | 重庆市
959 | 耕整地机械 | 耕地机械 | 微耕机 | 功率4KW及以上微耕机 | 重庆科业动力机械制造有限公司 | 微耕机 | 1WG4-105FC-ZC | 配套动力（kw）：4.0,发动机结构形式：单缸、四冲程、强制风冷,发动机额定转速r/min：3600,发动机起动方式：手拉起动,传动方式：齿轮,连接方式：直联,旋耕刀型号：非标旱地刀,主离合器形式：摩擦片式,耕宽(mm)：1050,耕深(mm)：≥100,作业速度m/s：0.1~0.3,作业小时生产率h㎡/(h*m)：0.04~0.07 | 非通用类 | 重庆市
960 | 耕整地机械 | 耕地机械 | 微耕机 | 功率4KW及以上微耕机 | 重庆合盛工业有限公司 | 微耕机 | 1WG4.05-90FC-ZC | 额定12小时功率:4.05(KW)传动方式:直联式旋耕刀型号:Ⅱ型旱地刀刀辊总安装刀数:24把行走轮形式:自走式,离合方式:摩擦片式挡位数:3扶手是否可调:是耕宽:90(CM)耕深:≥10(CM | 非通用类 | 重庆市
961 | 耕整地机械 | 耕地机械 | 微耕机 | 功率4KW及以上微耕机 | 重庆合盛工业有限公司 | 微耕机 | 1WG4.0-85FQ-ZC | 额定功率:4.0(KW)发动机型号：170F/P汽油机传动方式:直联式旋耕刀型号:Ⅱ型旱地刀刀辊总安装刀数:24把行走轮形式:自走式离合方式:摩擦片式挡位数:3扶手是否可调:是安全机构：手离停机构耕宽:85(CM)耕深:≥10(CM)。 | 非通用类 | 重庆市
962 | 耕整地机械 | 耕地机械 | 微耕机 | 功率4KW及以上微耕机 | 重庆合盛工业有限公司 | 微耕机 | 1WG6.3-135FCE-ZC | 额定12小时功率:6.3(KW),传动方式:直联式旋耕刀型号:Ⅱ型旱地刀刀辊总安装刀数:38把行走轮形式:自走式离合方式:摩擦片式挡位数:3扶手是否可调:是耕宽:135(CM)耕深:≥10(CM) | 非通用类 | 重庆市
963 | 耕整地机械 | 耕地机械 | 微耕机 | 功率4KW及以上微耕机 | 重庆合盛工业有限公司 | 微耕机 | 1WG6.3-135FC-ZC | 额定12小时功率:6.3(KW),传动方式:直联式旋耕刀型号:Ⅱ型旱地刀刀辊总安装刀数:38把行走轮形式:自走式离合方式:摩擦片式挡位数:3扶手是否可调:是耕宽:135(CM)耕深:≥10(CM) | 非通用类 | 重庆市
964 | 耕整地机械 | 耕地机械 | 微耕机 | 功率4KW及以上微耕机 | 重庆合盛工业有限公司 | 微耕机 | 1WG4.0-105FCE-ZC | 额定12小时功率:4.0(KW)传动方式:直联式旋耕刀型号:Ⅱ型旱地刀刀辊总安装刀数:28把行走轮形式:自走式离合方式:摩擦片式挡位数:3扶手是否可调:是耕宽:105(CM)耕深:≥10(CM) | 非通用类 | 重庆市
965 | 耕整地机械 | 耕地机械 | 微耕机 | 功率4KW及以上微耕机 | 重庆合盛工业有限公司 | 微耕机 | 1WG4.0-105FC-ZC | 额定12小时功率:4.0(KW)传动方式:直联式旋耕刀型号:Ⅱ型旱地刀刀辊总安装刀数:28把行走轮形式:自走式离合方式:摩擦片式挡位数:3扶手是否可调:是耕宽:105(CM)耕深:≥10(CM) | 非通用类 | 重庆市
966 | 耕整地机械 | 耕地机械 | 微耕机 | 功率4KW及以上微耕机 | 重庆市赛易农业机械制造有限公司 | 微耕机 | 1WG5.6-100FC-ZC | 配套功率：5.6KW | 非通用类 | 重庆市
967 | 耕整地机械 | 耕地机械 | 微耕机 | 功率4KW及以上微耕机 | 重庆市赛易农业机械制造有限公司 | 微耕机 | 1WG4.05-95FC-Z | 配套功率：4.05KW | 非通用类 | 重庆市
968 | 耕整地机械 | 耕地机械 | 微耕机 | 功率4KW及以上微耕机 | 山东源泉机械有限公司 | 微耕机 | 1WG-4.0Q | 结构尺寸（长*宽*高cm）： 138*75*97 整机质量（kg）： 61 配套动力（kw）： 4.0 结构型式： 前置式 发动机结构型式： 风冷、四冲程、单缸 启动方式： 手拉式启动 传动方式： 齿轮传动 连接方式： 驱动轴直驱 旋耕机型号： 195# 耕宽： 750mm 耕深： 》100mm 作业速度： 0.1-0.4m/s 刀辊转速： 75-190r/min 刀辊最大回转半径： 195mm 刀辊安装数量： 18把 作业工作效率： 0.04-0.09 h㎡/ | 非通用类 | 山东省
969 | 耕整地机械 | 耕地机械 | 微耕机 | 功率4KW及以上微耕机 | 山东源泉机械有限公司 | 微耕机 | 1WG-4.0Q皮带 | 规格型号 / 1WG-4.0Q 结构型式 / 前置式 配套 发动机 生产企业 / 重庆鼎工机电有限公司 型号名称 / 170F/P 结构型式 / 风冷、四冲程、单缸汽油机、气门顶置式 额定功率 kW 4.0 额定转速 r/min 3600 起动方式 / 手拉式启动 外形尺寸(长×宽×高) mm 1400×750×800 结构质量 kg 60 传动方式 / 皮带传动 连接方式 / 驱动轴直驱 扶把调 整幅度 水平方向 级（度） 180 垂直方向 60 刀辊 转速 | 非通用类 | 山东省
970 | 耕整地机械 | 耕地机械 | 微耕机 | 功率4KW及以上微耕机 | 山东源泉机械有限公司 | 微耕机 | 1WG-4.0 | 结构尺寸（长*宽*高cm）： 168*115*100 整机质量（kg）： 102 配套动力（kw）： 4.0 动力结构型式： 立式、风冷、四冲程、单缸 启动方式： 手拉式启动 传动方式： 齿轮传动 连接方式： 驱动轴直驱 旋耕刀型号： 195# 耕宽： 1150mm 耕深： 》100mm 作业速度： 0.1-0.4m/s 作业效率： 0.04-0.09h㎡/h.m 油耗： 《 24 kg/h㎡ 主离合器型式： 摩擦片 刀辊转速： 75-190 r/min 刀辊最 | 非通用类 | 山东省
971 | 耕整地机械 | 耕地机械 | 微耕机 | 功率4KW及以上微耕机 | 重庆跃龙互欣动力机械有限公司 | 微耕机 | 1WG4.0-95FQ-Z | 配170F/P汽油机，标定功率4.0kw，起动方式：手拉绳反冲式起动，传动方式：齿轮传动，连接方式：直联式 | 非通用类 | 重庆市
972 | 耕整地机械 | 耕地机械 | 微耕机 | 功率4KW及以上微耕机 | 重庆跃龙互欣动力机械有限公司 | 微耕机 | 1WG4.05-95FC-ZC | 配CP173柴油机，标定功率4.05kw，起动方式：回弹式绳索起动，传动方式：齿轮传动，连接方式：直联式 | 非通用类 | 重庆市
973 | 耕整地机械 | 耕地机械 | 微耕机 | 功率4KW及以上微耕机 | 重庆跃龙互欣动力机械有限公司 | 微耕机 | 1WG4.0-95FQ-DL | 配170F/P汽油机，标定功率为4.0kw，起动方式：手拉绳反冲式起动，传动方式：链条传动，连接方式：直联式 | 非通用类 | 重庆市
974 | 耕整地机械 | 耕地机械 | 微耕机 | 功率4KW及以上微耕机 | 潍坊潍瑞农业装备有限公司 | 微耕机 | 1WG-5 | 发动机形式：水冷柴油；配套功率（kw）;5.15；外形尺寸长x宽x高（mm）：2000x1400x900；结构质量200kg | 非通用类 | 山东省
975 | 耕整地机械 | 耕地机械 | 微耕机 | 功率4KW及以上微耕机 | 日照市立盈机械制造有限公司 | 微耕机 | 1WG-4.2Q(Z) | 该产品补贴分档的关键技术参数: 发动机形式:汽油 配套功率(KW):4.2 | 非通用类 | 山东省
976 | 耕整地机械 | 耕地机械 | 微耕机 | 功率4KW及以上微耕机 | 武汉科莱德农业机械有限公司 | 微耕机 | 1WG4-110 | 本产品型号为1WG4-110，外型尺寸（长×宽×高）为1800×1100×1150mm,整机结构质量为110kg。配套发动机型号为178F风冷柴油机，标定功率为4.0kw,，额定转速为3600r/min.刀辊的设计转速为慢80r/min，快130r/min，最大回转半径为190mm。旋耕刀为异型刀，作业速度为0.1-0.3m/s,耕深≥100mm,幅宽为1100mm，小时生产率≥0.05-0.08hm²/h..m，主燃油消耗量≤14kg/hm² | 非通用类 | 湖北省
977 | 耕整地机械 | 耕地机械 | 微耕机 | 功率4KW及以上微耕机 | 武汉科莱德农业机械有限公司 | 微耕机 | 1WG4.8Q | 本产品型号为1WG4.8Q，结构形式为前置式，配套的发动机型号为DJIP70B汽油发动机，结构形式为单缸、立式、四冲程、风冷，额定功率为4.8kw，额定转速为3600r/min，启动方式为手拉启动。本产品外型尺寸（长×宽×高）为1200×600×1100mm,，结构质量为45kg,传动方式为齿轮传动，联接方式为直连，刀辊转速为120r/min，最大回转半径为200mm,安装刀片数为16把，旋耕刀型号为2型旱地刀，主离合器形式为离心式，耕宽600mm，耕深≥100mm，作业速度0.1-0.3m/s,作业小时 | 非通用类 | 湖北省
978 | 耕整地机械 | 耕地机械 | 微耕机 | 功率4KW及以上微耕机 | 武汉科莱德农业机械有限公司 | 微耕机 | 1WG6.3-110 | 本产品型号为1WG6.3，外型尺寸（长×宽×高）为1850×1100×1100mm,整机结构质量为120kg。配套发动机型号为186FA风冷柴油机，标定功率为6.3kw,，额定转速为3600r/min.刀辊的设计转速为慢80r/min，快130r/min，最大回转半径为190mm。旋耕刀为异型刀，作业速度为0.1-0.3m/s,耕深≥100mm,幅宽为1100mm，小时生产率≥0.05-0.08hm²/h..m，主燃油消耗量≤14kg/hm² 本产品型号为1WG6.3，外型尺寸（长×宽×高）为185 | 非通用类 | 湖北省
979 | 耕整地机械 | 耕地机械 | 微耕机 | 功率4KW及以上微耕机 | 重庆华世丹机械制造有限公司 | 微耕机 | 1WG6.3-135FC-DL-X | 规格型号：1WG6.3-135FC-DL-X；结构型式：前置式，配套发动机生产企业：重庆华世丹机械制造有限公司；配套发动机型号名称：186FS柴油机，配套发动机结构型式：单缸、立式、四冲程、风冷，配套发动机标定功率（最大功率）：6.3kW，配套发动机标定转速：1800 r/min，配套发动机起动方式：手拉起动。外形尺寸（长×宽×高）：1700×1350×900 mm。结构质量：118 kg。传动方式：链条传动。连接方式：直联。扶把调整幅度：水平方向：360°，垂直方向：180°。刀辊转速：1档：20r/m | 非通用类 | 重庆市
980 | 耕整地机械 | 耕地机械 | 微耕机 | 功率4KW及以上微耕机 | 重庆华世丹机械制造有限公司 | 微耕机 | 1WG6.3-135FC-ZC | 规格型号：1WG6.3-135FC-ZC；结构型式：前置式；配套发动机生产企业：重庆华世丹机械制造有限公司；配套发动机型号名称：186FA柴油机；配套发动机结构型式：立式、单缸、四冲程、风冷、直喷式；配套发动机额定功率（最大功率）：6.3kW；配套发动机额定转速：3600 r/min；配套发动机起动方式：回弹式绳索起动；外形尺寸（长×宽×高）：1700×1350×980 mm；结构质量：125kg；传动方式：齿轮传动；连接方式：直联式；扶把调整幅度：水平方向：180°，垂直方向：70°；刀辊转速：慢档：9 | 非通用类 | 重庆市
981 | 耕整地机械 | 耕地机械 | 微耕机 | 功率4KW及以上微耕机 | 重庆华世丹机械制造有限公司 | 微耕机 | 1WG4.0-105FC-ZC | 规格型号：1WG4.0-105FC-ZC；结构型式：前置式；配套发动机生产企业：重庆华世丹机械制造有限公司，配套发动机型号名称：178F柴油机；配套发动机结构型式：立式、单缸、四冲程、风冷、直喷式；配套发动机额定功率：4.0kW；配套发动机额定转速：3600 r/min；配套发动机起动方式：回弹式绳索起动；外形尺寸（长×宽×高）：1700×1050×980 mm；结构质量：105 kg；传动方式：齿轮传动；连接方式：直联式；扶把调整幅度：水平方向：180°，垂直方向：70°；刀辊转速：慢档：90r/min | 非通用类 | 重庆市
982 | 耕整地机械 | 耕地机械 | 微耕机 | 功率4KW及以上微耕机 | 重庆华世丹机械制造有限公司 | 微耕机 | 1WG4.0-75FQ-DL | 规格型号：1WG4.0-75FQ-DL；结构型式：前置式；配套发动机生产企业：重庆华世丹机械制造有限公司；配套发动机型号名称：H170F汽油机；配套发动机结构型式：单缸、四冲程、强制风冷、25°斜置、OHV；配套发动机额定功率：4.0KW；配套发动机额定转速：3600r/min；配套发动机起动方式：手拉反冲启动；外形尺寸（长×宽×高）：1480×750×1000 mm；结构质量：52kg；传动方式：链条传动；连接方式：直联式；扶把调整幅度：水平方向：210°，垂直方向：56°；刀辊转速：快档：115 r/ | 非通用类 | 重庆市
983 | 耕整地机械 | 耕地机械 | 微耕机 | 功率4KW及以上微耕机 | 重庆华世丹机械制造有限公司 | 微耕机 | 1WG4.0-80FQ-DL | 规格型号：1WG4.0-80FQ-DL；结构型式：前置式；配套发动机生产企业：重庆华世丹机械制造有限公司；配套发动机型号名称：H170F汽油机；配套发动机结构型式：单缸、四冲程、强制风冷、25°斜置、OHV；配套发动机额定功率：4.0KW；配套发动机额定转速：3600r/min；配套发动机起动方式：手拉反冲启动；外形尺寸（长×宽×高）：1480×800×1000 mm；结构质量：60kg；传动方式：链条传动；连接方式：直联式；扶把调整幅度：水平方向：210°，垂直方向：56°；刀辊转速：慢档：92 r/m | 非通用类 | 重庆市
984 | 耕整地机械 | 耕地机械 | 微耕机 | 功率4KW及以上微耕机 | 重庆华世丹机械制造有限公司 | 微耕机 | 1WG4.0-90FQ-ZC | 规格型号：1WG4.0-90FQ-ZC;结构型式：前置式。配套发动机生产企业：重庆华世丹机械制造有限公司，配套发动机型号名称：H170F汽油机，配套发动机结构型式：单缸、四冲程、风冷、25°斜置、OHV；配套发动机额定功率：4.0kW，配套发动机额定转速：3600 r/min，配套发动机起动方式：手拉反冲起动。外形尺寸（长×宽×高）：1470×900×920 mm。结构质量：56kg。传动方式：齿轮传动。连接方式：直联式。扶把调整幅度：水平方向：180°，垂直方向：60°。刀辊转速：快档：150r/min | 非通用类 | 重庆市
985 | 耕整地机械 | 耕地机械 | 微耕机 | 功率4KW及以上微耕机 | 重庆华世丹机械制造有限公司 | 微耕机 | 1WG4.0-105FC-DL-X | 规格型号：1WG4.0-105FC-DL-X；结构型式：前置式；配套发动机生产企业：重庆华世丹机械制造有限公司；配套发动机型号名称：178FS柴油机；配套发动机结构型式：单缸、立式、四冲程、风冷，配套发动机额定功率：4.0kW，配套发动机额定转速：1800 r/min，配套发动机起动方式：手拉起动；外形尺寸（长×宽×高）：1700×1050×900 mm；结构质量：105 kg；传动方式：链条传动；连接方式：直联；扶把调整幅度：水平方向：360°，垂直方向：180°；刀辊转速：1档：20r/min ；2档 | 非通用类 | 重庆市
986 | 耕整地机械 | 耕地机械 | 微耕机 | 功率4KW及以上微耕机 | 重庆华世丹机械制造有限公司 | 微耕机 | 1WG4.0-70FQ-ZC | 规格型号：1WG4.0-70FQ-ZC； 结构型式：前置式；配套发动机生产企业：重庆华世丹机械制造有限公司； 配套发动机型号名称：H1P70F汽油机；配套发动机结构型式：单缸、四冲程、强制风冷；配套发动机标定功率：4.0kW；配套发动机额定转速：3800 r/min；配套发动机起动方式：手拉绳式反冲起动；外形尺寸（长×宽×高）：1430×700×950 mm；结构质量：49kg；传动方式：锥齿传动；连接方式：直联式；扶把调整幅度：水平方向0°、垂直方向：±180°；刀辊转速：180r/min；刀辊最大回转 | 非通用类 | 重庆市
987 | 耕整地机械 | 耕地机械 | 微耕机 | 功率4KW及以上微耕机 | 重庆华世丹机械制造有限公司 | 微耕机 | 1WG5.6-105FQ-ZC | 规格型号：1WG5.6-105FQ-ZC.结构型式：前置式.配套发动机生产企业：重庆华世丹机械制造有限公司； 配套发动机型号名称：H177F汽油机, 配套发动机结构型式：单缸、四冲程、强制风冷、25°斜置、OHV，配套发动机额定功率：5.6Kw, 额定转速：3600 r/min，配套发动机起动方式：手拉反冲起动。外形尺寸（长×宽×高）：1580×1050×1000 mm。结构质量：75kg。传动方式：齿轮传动，连接方式：直联式。扶把调整幅度：水平方向：70°，垂直方向：70°。刀辊转速：快档130r/mi | 非通用类 | 重庆市
988 | 耕整地机械 | 耕地机械 | 微耕机 | 功率4KW及以上微耕机 | 重庆华世丹机械制造有限公司 | 微耕机 | 1WG5.6-135FQ-ZC | 规格型号：1WG5.6-135FQ-ZC.结构型式：前置式.配套发动机生产企业：重庆华世丹机械制造有限公司； 配套发动机型号名称：H177F汽油机, 配套发动机结构型式：单缸、四冲程、强制风冷、25°斜置、OHV，配套发动机额定功率：5.6Kw, 额定转速：3600 r/min，配套发动机起动方式：手拉反冲起动。外形尺寸（长×宽×高）：1630×1350×950 mm。结构质量：93kg。传动方式：齿轮传动，连接方式：直联式。扶把调整幅度：水平方向：70°，垂直方向：70°。刀辊转速：快档：128r/mi | 非通用类 | 重庆市
989 | 耕整地机械 | 耕地机械 | 微耕机 | 功率4KW及以上微耕机 | 重庆华世丹机械制造有限公司 | 微耕机 | 1WG6.5-135FQ-ZC | 规格型号：1WG6.5-135FQ-ZC ；结构型式：前置式；配套发动机生产企业：重庆华世丹机械制造有限公司； 配套发动机型号名称：H182F汽油机； 配套发动机结构型式：单缸、四冲程、强制风冷、25°斜置、OHV；配套发动机标定功率：6.5Kw； 配套发动机额定转速：3600 r/min；配套发动机起动方式：手拉绳式反冲起动；外形尺寸（长×宽×高）：1630×1350×950 mm；结构质量：100kg；传动方式：齿轮传动；连接方式：直联式，扶把调整幅度：水平方向70°、垂直方向：70°；刀辊转速：慢档 | 非通用类 | 重庆市
990 | 耕整地机械 | 耕地机械 | 微耕机 | 功率4KW及以上微耕机 | 重庆华世丹机械制造有限公司 | 微耕机 | 1WG4.0-100FQ-ZC | 规格型号：1WG4.0-100FQ-ZC；结构型式：前置式；配套发动机生产企业：重庆华世丹机械制造有限公司；配套发动机型号名称：H170F汽油机；配套发动机结构型式：单缸、四冲程、强制风冷，25°斜置、OHV，配套发动机额定功率：4.0kW，配套发动机额定转速：3600 r/min，配套发动机起动方式：手拉反冲起动。外形尺寸（长×宽×高）：1530×1000×1070 mm。结构质量：64kg。传动方式：齿轮传动。连接方式：直联式。扶把调整幅度：水平方向：180°，垂直方向：60°。刀辊转速：快档：130 | 非通用类 | 重庆市
991 | 耕整地机械 | 耕地机械 | 微耕机 | 功率4KW及以上微耕机 | 重庆力润机械制造有限公司 | 微耕机 | 1WG6.3-125FC-ZC | 风冷柴油机配套额定功率为：6.3KW，结构形式：前置式，结构质量：122kg，外形尺寸：1750mm×1250mm×940mm，耕宽：1250mm，耕深：≥100mm，作业速度：0.1m/s～0.3m/s，作业小时生产率≥0.04h㎡/(h•m)，主燃油消耗量≤30kg/h㎡ | 非通用类 | 重庆市
992 | 耕整地机械 | 耕地机械 | 微耕机 | 功率4KW及以上微耕机 | 重庆市沙坪坝区嘉陵摩托车配件有限责任公司 | 微耕机 | 1WG4.05-105FC-ZC | 配套动力型号：KA250柴油机.结构型式：单缸、立式、四冲程、风冷、直喷式.标定功率（KW）:4.05.标定转速3600r/min,起动方式：回弹式绳索起动.传动方式：齿轮传动.外形尺寸（长x宽x高)mm1500x1050x900 .结构质量：75；连接方式：直联式；刀辊总安装刀数：32.旋耕刀型号：II型旱地刀.主离合器型式：摩擦片式.耕宽：105（cm).耕深：≧10（cm). | 非通用类 | 重庆市
993 | 耕整地机械 | 耕地机械 | 微耕机 | 功率4KW及以上微耕机 | 重庆市沙坪坝区嘉陵摩托车配件有限责任公司 | 微耕机 | 1WG6.3-135FC-Z | 配套动力型号：KA400柴油机.结构形式：立式、单缸、四冲程、风冷、直喷式；额定功率(kw)：6.3.额定转速：3600r/min.外形尺寸（长x宽x高）mm:1755X1350X940.结构质量：125；传动方式：齿轮传动；旋耕刀型号：II型旱地刀.刀辊总安装刀数：38把；行走轮形式：400-8胶轮；离合方式：摩擦片式；挡位数：-1、0、1、2；扶手是否可调：可调；耕宽：135（cm）；耕深：≧10（cm）。 | 非通用类 | 重庆市
994 | 耕整地机械 | 耕地机械 | 微耕机 | 功率4KW及以上微耕机 | 重庆市沙坪坝区嘉陵摩托车配件有限责任公司 | 微耕机 | 1WG4.1-100FQ-ZC | 配套动力型号：170F/P汽油机.结构型式：单缸、强制风冷、四冲程.标定功率（KW)：4.1.额定转速3600r/min.起动方式：回复式手拉点火.外形尺寸（长x宽x高)mm1550x1000x900.结构质量：65.传动方式：齿轮传动.连接方式：直联.刀辊总安装刀数：32.旋耕刀型号：II型旱地刀.主离合器型式：摩擦片式.耕宽：100（cm).耕深：≧10（cm). | 非通用类 | 重庆市
995 | 耕整地机械 | 耕地机械 | 微耕机 | 功率4KW及以上微耕机 | 重庆财瑞机械有限公司 | 微耕机 | 1WG4.05-100FC-ZC | 主要参数：结构型式：手持式；配套发动机：单缸风冷柴油机；立式、单缸、四冲程、风冷、直喷式；标定功率：4.05kw；标定转速：3600 r/min；起动方式：回弹式绳索起动；整机外形尺寸（长 mm×宽 mm×高 mm）：1520×1000×840；结构质量：85kg；传动方式：齿轮传动；连接方式：直联式；扶把调整幅度：水平方向（90°），垂直方向（180°）；刀辊转速：慢档(65 r/min)，快档(100 r/min)；刀辊最大回转半径：170mm；总安装刀数：24把；旋耕刀型号：旱地刀；主离合器型式：摩 | 非通用类 | 重庆市
996 | 耕整地机械 | 耕地机械 | 微耕机 | 功率4KW及以上微耕机 | 重庆财瑞机械有限公司 | 微耕机 | 1WG4.0-100FQ-ZC | 主要参数: 结构型式：手持式；配套发动机：170F汽油机；强制风冷、四冲程、OHV25°、斜置、单缸；标定功率：4.0kw，标定转速：3600 r/min；起动方式：手拉起动；整机外形尺寸（长 mm×宽 mm×高 mm）：1600×1000×800；结构质量：65kg；传动方式：齿轮传动；连接方式：直联式；扶把调整幅度：水平方向（0°），垂直方向（180°）；刀辊转速：慢档(90 r/min)，快档(120 r/min)；刀辊最大回转半径：175mm；总安装刀数：24把；旋耕刀型号：旱地刀；主离合器型式 | 非通用类 | 重庆市
997 | 耕整地机械 | 耕地机械 | 微耕机 | 功率4KW及以上微耕机 | 重庆鑫源农机股份有限公司 | 微耕机 | 1WG4.2-100FQ-ZC | 动力：SR170F/P汽油机；功率：4.2kW；标定转速：3600r/min | 非通用类 | 重庆市
998 | 耕整地机械 | 耕地机械 | 微耕机 | 功率4KW及以上微耕机 | 重庆鑫源农机股份有限公司 | 微耕机 | 1WG4.05-95FC-ZC | 动力：SR173F柴油机动力；功率：4.05kW；标定转速：3600r/min | 非通用类 | 重庆市
999 | 耕整地机械 | 耕地机械 | 微耕机 | 功率4KW及以上微耕机 | 重庆汇田机械制造有限公司 | 微耕机 | 1WG4.0-95FQ-D | 结构型式：前置式，配套发动机型号：CQ170F汽油机，标定功率：4.0KW，标定转速：3600r/min，起动方式：手拉起动，外形尺寸（长*高*宽）：1600mm*950mm*955mm,结构质量：70kg,传动方式：链条传动，连接方式：直联，旋耕刀型号：Ⅱ型旱地刀，主离合器型式：张紧轮式，耕宽：950mm,耕深：≥100mm，作业速度：0.1～0.3m/s,作业小时生产率≥0.04hm2/(h.m),单位作业面积燃油消耗量≤35kg/ hm2 | 非通用类 | 重庆市
1000 | 耕整地机械 | 耕地机械 | 微耕机 | 功率4KW及以上微耕机 | 重庆汇田机械制造有限公司 | 微耕机 | 1WG4.1-95FQ-ZC | 结构型式：前置式，配套发动机型号：170F汽油机，标定功率：4.1KW，标定转速：3600r/min，起动方式：手拉绳式起动，外形尺寸（长*高*宽）：1700mm*950mm*800mm,结构质量：68kg,传动方式：齿轮传动，连接方式：直联式，旋耕刀型号：Ⅱ型旱地耕刀，主离合器型式：摩擦片式，耕宽：950mm,耕深：≥100mm，作业速度：0.1～0.3m/s,作业小时生产率≥0.04hm2/(h.m),单位作业面积燃油消耗量≤35kg/ hm2 | 非通用类 | 重庆市
1001 | 耕整地机械 | 耕地机械 | 微耕机 | 功率4KW及以上微耕机 | 重庆汇田机械制造有限公司 | 微耕机 | 1WG5.0-105FQ-ZC | 结构型式：手持式，配套发动机型号：177F汽油机，标定功率：5.0KW，标定转速：3600r/min，起动方式：手拉绳式起动，外形尺寸（长*高*宽）：1800mm*1050mm*890mm,结构质量：96kg,传动方式：锥齿传动，连接方式：直联式，旋耕刀型号：旱地刀，主离合器型式：摩擦片（常开）式，耕宽：1050mm,耕深：≥100mm，作业速度：0.1～0.3m/s,作业小时生产率≥0.04hm2/(h.m),单位作业面积燃油消耗量≤35kg/hm2 | 非通用类 | 重庆市
1002 | 耕整地机械 | 耕地机械 | 微耕机 | 功率4KW及以上微耕机 | 重庆汇田机械制造有限公司 | 微耕机 | 1WG6.3-135FC-Z | 结构型式：前置式，配套发动机型号：186F柴油机，标定功率：6.3KW，标定转速：3600r/min，起动方式：反冲式手拉起动，外形尺寸（长*高*宽）：1780mm*1350mm*900mm,结构质量：138kg,传动方式：齿轮传动，连接方式：直联式，旋耕刀型号：Ⅱ型旱地耕刀，主离合器型式：摩擦片式，耕宽：1350mm,耕深：≥100mm，作业速度：0.1～0.3m/s,作业小时生产率≥0.04hm2/(h.m),单位作业面积燃油消耗量≤30kg/ hm2 | 非通用类 | 重庆市
1003 | 耕整地机械 | 耕地机械 | 微耕机 | 功率4KW及以上微耕机 | 重庆汇田机械制造有限公司 | 微耕机 | 1WG4.05-95FC-ZC | 结构型式：手持式，配套发动机型号：173F柴油机，标定功率：4.05KW，标定转速：3600r/min，起动方式：回弹式绳索起动，外形尺寸（长*高*宽）：1650mm*950mm*910mm,结构质量：88kg,传动方式：锥齿传动，连接方式：直联，旋耕刀型号：旱地刀，主离合器型式：摩擦片（常开）式，耕宽：950mm,耕深：≥100mm，作业速度：0.1～0.3m/s,作业小时生产率≥0.04hm2/(h.m),单位作业面积燃油消耗量≤30kg/h㎡ | 非通用类 | 重庆市
1004 | 耕整地机械 | 耕地机械 | 微耕机 | 功率4KW及以上微耕机 | 重庆汇田机械制造有限公司 | 微耕机 | 1WG4.0-105FC-Z | 结构型式：前置式，配套发动机型号：178F柴油机，标定功率：4.0KW，标定转速：3600r/min，起动方式：反冲式手拉起动，外形尺寸（长*高*宽）：1780mm*1050mm*900mm,结构质量：105kg,传动方式：齿轮传动，连接方式：直联，旋耕刀型号：Ⅱ型旱地耕刀，主离合器型式：摩擦片式，耕宽：1050mm,耕深：≥100mm，作业速度：0.1～0.3m/s,作业小时生产率≥0.04hm2/(h.m),单位作业面积燃油消耗量≤30kg/ hm2 | 非通用类 | 重庆市
1005 | 耕整地机械 | 耕地机械 | 微耕机 | 功率4KW及以上微耕机 | 平利县电机制造有限责任公司 | 微耕机 | 1WG-6.3 | 配套功率≥4kW；1配套动力型号、名称：KA186 2、额定功率(kw); 1WG- 6.3KW3、传动方式；齿轮直转 4、刀辊总安装刀数；5、行走轮形式；行走轮形式 6、离合方式；手动 7、挡位数；3； 8、扶手是否可调；是 9、耕宽（cm）；90 9、耕深（cm）。25-30 | 非通用类 | 陕西省
1006 | 耕整地机械 | 耕地机械 | 微耕机 | 功率4KW及以上微耕机 | 重庆创天机械有限公司 | 微耕机 | 1WG4.0-100FQ-ZC | 发动机型号：170 F/P汽油机；发动机最大功率:4.0 kW；发动机标定转速 r/min 3600；外形尺寸： 1600×1000×970mm 传动方式：齿轮传动 连接方式：直联； 刀辊转速 r/min： 快档：135；慢档：90；耕宽 mm 1000； 耕深 mm ≥100 | 非通用类 | 重庆市
1007 | 耕整地机械 | 耕地机械 | 微耕机 | 功率4KW及以上微耕机 | 重庆吉宝机械制造有限公司 | 微耕机 | 1WG4.0-90FQ-DL | 型号名称：KB170F风冷汽油机。标定功率：4.0kW。 标定转速 ： 3600r/min。 外形尺寸（长×宽×高）：1450×900×800mm 。结构质量：56kg。传动方式：链条传动、联接方式：直联。刀辊转速 。慢档：86r/min快档：115r/min。 最大回转半径155 mm。总安装刀数：24把。旋耕刀型号：旱地刀。耕宽：900mm、 耕深≥100mm。作业速度：0.1~0.3m/s。小时生产率：≥0.04h㎡/（h.m）。主燃油消耗量 ≤30kg/h㎡。 | 非通用类 | 重庆市
1008 | 耕整地机械 | 耕地机械 | 微耕机 | 功率4KW及以上微耕机 | 重庆市沙坪坝区嘉陵摩托车配件有限责任公司 | 微耕机 | 1WG4.0-105FC-Z | 配套动力型号：KA300柴油机.额定功率(kw)：4.0;额定转速：3600r/min,外形尺寸（长x宽x高）mm:1755X1050X940.传动方式：齿轮传动.旋耕刀型号：II型旱地刀。刀辊总安装刀数：32把.行走轮形式：400-8胶轮；离合方式：摩擦片式；挡位数：-1、0、1、2；扶手是否可调：可调；耕宽：105（cm）；耕深：≧10（cm）. | 非通用类 | 重庆市
1009 | 耕整地机械 | 耕地机械 | 微耕机 | 功率4KW及以上微耕机 | 重庆伟友动力机械有限公司 | 微耕机 | 1WG4.05-100FC-ZC | 配套功率4.05KW柴油机 | 非通用类 | 重庆市
1010 | 耕整地机械 | 耕地机械 | 微耕机 | 功率4KW及以上微耕机 | 重庆五谷通用设备有限公司 | 微耕机 | 1WG4.0-100FC-ZC | 配套功率：4.05kW 配套动力：173FB-2风冷柴油机 额定转速：3600r/min 结构尺寸（长×宽×高）：1520×1000×880 mm 结构质量：70kg 耕深：≥100 mm 耕宽：1000mm 作业速度：0.1-0.3m/s小时生产率：≥0.04hm2/（h• m）燃油消耗量：≤30kg/hm2 启动方式：手拉反冲式 地表平整度：≤5cm 动态环境噪音：≤86.0dB(A) 碎土率：≥50% 传动方式：直联全齿传动 | 非通用类 | 重庆市
1011 | 耕整地机械 | 耕地机械 | 微耕机 | 功率4KW及以上微耕机 | 山东白龙机械有限公司 | 微耕机 | 1WG-5Q | 配套功率≥4kW配套功率（kW）：5.3 | 非通用类 | 山东省
1012 | 耕整地机械 | 耕地机械 | 微耕机 | 功率4KW及以上微耕机 | 阿克苏宗宝园艺科技有限责任公司 | 微耕机 | 1WG-7.35 | 型号名称：ZH195A柴油机；结构形式：风冷；额定功率：7.35（标称）；额定转速：2200（标称）；启动方式：手动+电启动 | 非通用类 | 新疆维吾尔自治区
1013 | 耕整地机械 | 耕地机械 | 微耕机 | 功率4KW及以上微耕机 | 四川省鑫事达机械设备有限公司 | 微耕机 | 1WG4.05 | 结构型式:前置式配套发动机额定功率:4.05KW外形尺寸(长X宽X高)MM:(1600X1000X950)MM结构质量:88KG连接方式:直联耕宽:1000MM耕深:≥100MM | 非通用类 | 四川省
1014 | 耕整地机械 | 耕地机械 | 微耕机 | 功率4KW及以上微耕机 | 重庆嘉木机械有限公司 | 微耕机 | 1WG6.3-135FCE-Z | 结构形式：前置式；配套发动机（标定功率：6.3kw；制造商：无锡华源凯马发动机有限公司，型号名称：KM186F柴油机）；外形尺寸（长×宽×高）:1700mm×1350mm×800mm;结构质量：140kg；传动方式：齿轮传动；连接方式：直联；耕宽：1350mm；总安装刀数：38把；旋耕刀型号：旱地刀。 | 非通用类 | 重庆市
1015 | 耕整地机械 | 耕地机械 | 微耕机 | 功率4KW及以上微耕机 | 重庆嘉木机械有限公司 | 微耕机 | 1WG4.0-105FC-Z | 结构型式：前置式；配套发动机（标定功率：4.0kw，制造商：无锡华源凯马发动机有限公司，型号名称：KM178F柴油机）；外形尺寸（长×宽×高）：1700mm×1050mm×800mm；结构质量：110kg；传动方式：齿轮传动；连接方式：直联；耕宽：1050mm；总安装刀数量：32把；旋耕刀型号：旱地刀。 | 非通用类 | 重庆市
1016 | 耕整地机械 | 耕地机械 | 微耕机 | 功率4KW及以上微耕机 | 四川省鑫事达机械设备有限公司 | 微耕机 | 1WG6.3 | 结构型式:前置式.配套发动机额定功率:6.3KW.外形尺寸(长*宽*高):1740*1350*980MM.结构质量:118KG.耕宽:1350MM.耕深:≥100MM. | 非通用类 | 四川省
1017 | 耕整地机械 | 耕地机械 | 微耕机 | 功率4KW及以上微耕机 | 重庆钢钦机械制造有限公司 | 微耕机 | 1WG4.0-105FC-ZC | 4.0KW | 非通用类 | 重庆市
1018 | 耕整地机械 | 耕地机械 | 微耕机 | 功率4KW及以上微耕机 | 重庆古月机电有限公司 | 微耕机 | 1WG4.0-100FQ-ZC | 170F/P汽油机，配套功率：4.0kW | 非通用类 | 重庆市
1019 | 耕整地机械 | 耕地机械 | 微耕机 | 功率4KW及以上微耕机 | 重庆古月机电有限公司 | 微耕机 | 1WG4.05-100FC-ZC | 173F柴油机，配套功率：4.05kW | 非通用类 | 重庆市
1020 | 耕整地机械 | 耕地机械 | 微耕机 | 功率4KW及以上微耕机 | 重庆嘉木机械有限公司 | 微型耕耘机 | 1WG4.2-105FQ-D | 结构型式：前置式；配套发动机（标定功率：4.2kw，制造商：重庆嘉木机械有限公司，型号名称：170F汽油机）外形尺寸（长×宽×高）：1480mm×1050mm×920mm；结构质量：73kg；传动方式:齿轮传动；连接方式：直联式；耕宽：1050mm；总安装刀数：24把；旋耕刀型号：Ⅱ型旱地刀。 | 非通用类 | 重庆市
1021 | 耕整地机械 | 耕地机械 | 微耕机 | 功率4KW及以上微耕机 | 重庆钢钦机械制造有限公司 | 微耕机 | 1WG4.5-95FQ-ZC | 4.5kw | 非通用类 | 重庆市
1022 | 耕整地机械 | 耕地机械 | 微耕机 | 功率4KW及以上微耕机 | 重庆嘉木机械有限公司 | 微耕机 | 1WG6.3-105FC-Z | 结构型式：前置式；配套发动机（标定功率：6.3kw，制造商：无锡华源凯马发动机有限公司，型号名称：KM186F风冷柴油发动机）；外形尺寸（长×宽×高）：1760mm×1050mm×900mm；结构质量：125kg；传动方式：齿轮传动；连接方式：直联式；耕宽：1050mm；总安装刀数：32把；旋耕刀型号：Ⅱ型旱地刀。 | 非通用类 | 重庆市
1023 | 耕整地机械 | 耕地机械 | 微耕机 | 功率4KW及以上微耕机 | 四川省鑫事达机械设备有限公司 | 微耕机 | 1WG4.0A | 结构型式:前置式.配套发动机额定功率:4.05KW.外形尺寸(长*宽*高):1600*1000*920MM.结构质量:77KG.耕宽:1000MM.耕深:≥100MM. | 非通用类 | 四川省
1024 | 耕整地机械 | 耕地机械 | 微耕机 | 功率4KW及以上微耕机 | 金华牛哥机械有限公司 | 微耕机 | 1WG4-80 | 结构形式：前置式 发动机型号：YM173FB型柴油机功率：4.05kW 外形尺寸：1385×850×1030mm 结构质量：85kg 传动方式：齿轮传动 连接方式：皮带 扶把调整幅度：水平方向 做90度、右90度 垂直方向 上45度 下45度 刀辊：转速193r/min 最大回转半径 180mm 总安装刀数 24把 旋耕刀型号：ⅡR180 主离合器型式：皮带涨紧式 | 非通用类 | 浙江省
1025 | 耕整地机械 | 耕地机械 | 微耕机 | 功率4KW及以上微耕机 | 重庆嘉木机械有限公司 | 微耕机 | 1WG4.05-105FC-ZC | 结构型式：前置式；配套发动机（标定功率：4.05kw，制造商：重庆市凯米尔动力机械有限公司，型名称：CP173F柴油机）；外形尺寸(长×宽×高）：1520mm×1050mm×920mm；结构质量：80kg；传动方式：齿轮传动；连接方式：直联；耕宽：1050mm；总安装刀数：24把；旋耕刀型号：Ⅱ型旱地刀 | 非通用类 | 重庆市
1026 | 耕整地机械 | 耕地机械 | 微耕机 | 功率4KW及以上微耕机 | 重庆古月机电有限公司 | 微耕机 | 1WG4.0-105FC-ZC | 178F柴油机，配套功率：4.0kW | 非通用类 | 重庆市
1027 | 耕整地机械 | 耕地机械 | 微耕机 | 功率4KW及以上微耕机 | 重庆嘉木机械有限公司 | 微耕机 | 1WG4.0-105FCE-Z | 结构型式：前置式；配套发动机（标定功率：4.0kw，制造商：无锡华源凯马发动机有限公司，型号名称：KM178F柴油机）；外形尺寸（长×宽×高）：1700mm×1050mm×800mm；结构质量：125kg；传动方式：齿轮传动；连接方式：直联；耕宽：1050mm；总安装刀数：32把；旋耕刀型号：旱地刀。 | 非通用类 | 重庆市
1028 | 耕整地机械 | 耕地机械 | 微耕机 | 功率4KW及以上微耕机 | 重庆群耕机械制造有限公司 | 微耕机 | 1WG4.05-100FC-ZC | 发动机型号为CP173F,其标定功率为4.05KW,额定转速为3600R/MIN，传动方式为锥齿传动,联接方式为直联,结构质量:80KG等. | 非通用类 | 重庆市
1029 | 耕整地机械 | 耕地机械 | 微耕机 | 功率4KW及以上微耕机 | 重庆钢钦机械制造有限公司 | 微耕机 | 1WG6.3-135FC-Z | 6.3KW | 非通用类 | 重庆市
1030 | 耕整地机械 | 耕地机械 | 微耕机 | 功率4KW及以上微耕机 | 四川省鑫事达机械设备有限公司 | 微耕机 | 1WG5.6 | 结构型式:前置式配套发动机额定功率:5.6KW外形尺寸(长X宽X高)MM:(1740X1350X950)MM结构质量:108KG连接方式:直联耕宽:1350MM耕深:≥100MM | 非通用类 | 四川省
1031 | 耕整地机械 | 耕地机械 | 微耕机 | 功率4KW及以上微耕机 | 重庆涪柴动力机械制造有限公司 | 微耕机 | 1WG4.0-90FQ-DL | 配套额定功率：4.0kw；外形尺寸（长×宽×高）（mm）：1550×900×900；结构型式：强制风冷、四冲程、0HV25°斜置、单缸；配套标定转速（r/min）：3600；结构质量（kg）：70；传动方式：链条传动；连接方式：直联式；总安装刀数：24把； | 非通用类 | 重庆市
1032 | 耕整地机械 | 耕地机械 | 微耕机 | 功率4KW及以上微耕机 | 四川刚毅科技集团有限公司 | 微耕机 | 1WG4.0-ZA | 结构尺寸（长*宽*高cm）： 156*95*90, 整机质量（kg）： 80 , 配套动力（kW）： 4.05, 耕宽（cm）：95, 耕深（cm）： ≥10 , 额定转速（r/min）： 3600, 结构型式： 前置式 , 起动方式： 手启动 ,传动方式： 齿轮传动 , 连接方式： 直连 ,扶把调整幅度水平调整： 0度, 扶把调整幅度垂直调整： 210度 , 刀棍转速（r/min）： Ⅰ挡93；Ⅱ挡130 刀棍最大回转半径（mm）： 180 刀棍总安装刀数： 24把 ,旋耕刀型号： | 非通用类 | 四川省
1033 | 耕整地机械 | 耕地机械 | 微耕机 | 功率4KW及以上微耕机 | 四川刚毅科技集团有限公司 | 微耕机 | 1WG6.3-Z | 结构尺寸（长*宽*高cm）： 175*135*80 ， 整机质量（kg）： 126， 配套动力（kW）： 6.3 ，耕宽（cm）： 135， 耕深（cm）： ≥10 ， 结构型式： 前置式， 额定转速（r/min）： 3600， 起动方式： 反冲式手拉起动， 传动方式： 齿轮传动， 连接方式： 直连 ， 扶把调整幅度水平方向： 180度， 扶把调整幅度垂直方向： 180度， 刀棍转速（r/min）： 快档：130，慢档：90， 刀棍最大回转半径（mm）： 180 ， 刀棍总安装刀数： 38 | 非通用类 | 四川省
1034 | 耕整地机械 | 耕地机械 | 微耕机 | 功率4KW及以上微耕机 | 四川刚毅科技集团有限公司 | 微耕机 | 1WG4.0-Z | 结构尺寸（长*宽*高cm）： 173*105*90 ， 整机质量（kg）： 105， 配套动力（kW）： 4.0 耕宽（cm）： 105， 耕深（cm）： ≥10 ， 结构型式： 前置式， 额定转速（r/min）： 3600， 起动方式： 手启动， 传动方式： 齿轮传动， 连接方式： 直连， 扶把调整幅度水平方向： 270度， 扶把调整幅度垂直方向： 180度， 刀棍转速（r/min）： Ⅰ挡83、Ⅱ挡145 ，刀棍最大回转半径（mm）： 180， 刀棍总安装刀数： 30把 ， 旋耕 | 非通用类 | 四川省
1035 | 耕整地机械 | 耕地机械 | 微耕机 | 功率4KW及以上微耕机 | 重庆嘉木机械有限公司 | 微耕机 | 1WG4.2-100FQ-D | 结构型式：前置式；配套发动机（标定功率：4.2kw，制造商：重庆嘉木机械有限公司，型号名称：170F汽油机）外形尺寸（长×宽×高）：1550mm×1000mm×1000mm；结构质量：74kg；传动方式：链条传动；连接方式：直联；耕宽：1000mm；总安装刀数：24把；旋耕刀型号：Ⅱ型旱地刀 | 非通用类 | 重庆市
1036 | 耕整地机械 | 耕地机械 | 微耕机 | 功率4KW及以上微耕机 | 四川刚毅科技集团有限公司 | 微耕机 | 1WG6.3D-Z | 结构尺寸（长*宽*高cm）： 175*135*90 ， 整机质量（kg）： 129， 配套动力（kW）： 6.3 ，耕宽（cm）： 135 ， 耕深（cm）： ≥10 ， 结构型式： 前置式 ， 额定转速（r/min）： 3600 ， 起动方式： 电启动， 传动方式： 齿轮传动 ， 连接方式： 直连 ， 扶把调整幅度水平方向： 270度 ， 扶把调整幅度垂直方向： 180度 ，刀棍转速（r/min）： Ⅰ挡83、Ⅱ挡145 ， 刀棍最大回转半径（mm）： 180， 刀棍总安装刀数： 38把 ， | 非通用类 | 四川省
1037 | 耕整地机械 | 耕地机械 | 微耕机 | 功率4KW及以上微耕机 | 四川刚毅科技集团有限公司 | 微耕机 | 1WG4.0Q-Z | 结构尺寸（长*宽*高cm）： 156*95*90，整机质量（kg）： 68， 配套动力（kW）： 4.0， 耕宽（cm）： 95 ， 耕深（cm）： ≥10， 结构型式： 前置式， 额定转速（r/min）： 3600 ， 起动方式： 手启动 ， 传动方式： 齿轮传动 ， 连接方式： 直连 ，扶把调整幅度水平方向： 0度 ， 扶把调整幅度垂直方向： 210度， 刀棍转速（r/min）： Ⅰ挡80、Ⅱ挡140， 刀棍最大回转半径（mm）： 180， 刀棍总安装刀数： 24把 ， 旋耕刀型号： 非 | 非通用类 | 四川省
1038 | 耕整地机械 | 耕地机械 | 微耕机 | 功率4KW及以上微耕机 | 重庆古月机电有限公司 | 微耕机 | 1WG5.6-120FC-ZC | 180F柴油机，配套功率：5.6kW | 非通用类 | 重庆市
1039 | 耕整地机械 | 耕地机械 | 微耕机 | 功率4KW及以上微耕机 | 四川省鑫事达机械设备有限公司 | 微耕机 | 1WG4.0 | 结构型式:前置式.配套发动机额定功率:4.0KW.外形尺寸(长*宽*高):1740*1100*980MM.结构质量:109KG.耕宽:1100MM.耕深:≥100MM. | 非通用类 | 四川省
1040 | 耕整地机械 | 耕地机械 | 微耕机 | 功率4KW及以上微耕机 | 重庆古月机电有限公司 | 微耕机 | 1WG6.3-135FC-ZC | 186F柴油机，配套功率：6.3kW | 非通用类 | 重庆市
1041 | 耕整地机械 | 耕地机械 | 微耕机 | 功率4KW及以上微耕机 | 重庆古月机电有限公司 | 微耕机 | 1WG4.0-90FQ-DL | 170F汽油机，配套功率：4.0kW | 非通用类 | 重庆市
1042 | 耕整地机械 | 耕地机械 | 微耕机 | 功率4KW及以上微耕机 | 重庆群耕机械制造有限公司 | 微耕机 | 1WG4.0-105FC-ZC | 发动机型号为CP178F,其标定功率为4.0KW,额定转速为3600R/MIN，传动方式为齿轮传动,联接方式为直联,结构质量:105KG等. | 非通用类 | 重庆市
1043 | 耕整地机械 | 耕地机械 | 微耕机 | 功率4KW及以上微耕机 | 四川省鑫事达机械设备有限公司 | 微耕机 | 1WG4.0Q | 结构型式:前置式配套发动机额定功率:4.0KW外形尺寸(长X宽X高)MM:(1540X1000X930)MM结构质量:65KG连接方式:直联耕宽:1000MM耕深:≥100MM | 非通用类 | 四川省
1044 | 耕整地机械 | 耕地机械 | 微耕机 | 功率4KW及以上微耕机 | 四川刚毅科技集团有限公司 | 微耕机 | 1WG4.0Q | 结构尺寸（长*宽*高cm）： 153.5*95*90 整机质量（kg）： 70 , 配套动力（kW）： 4.0 耕宽（cm）：95 , 耕深（cm）： ≥10 , 结构形式： 前置式 ,传动方式： 皮带、齿轮、链条 ,联接方式： 直连 ,刀棍转速（r/min）： 慢档：80、快档：120, 刀棍最大回转半径（mm）： 180 ,刀棍总安装刀数把： 24 , 旋耕刀号： 非标旱地刀 , 主离合器形式： 牙嵌式 , 作业速度（m/s）： 0.1-0.3 , 作业小时生产率（h㎡/(h.m)）： | 非通用类 | 四川省
1045 | 耕整地机械 | 耕地机械 | 微耕机 | 功率4KW及以上微耕机 | 四川刚毅科技集团有限公司 | 微耕机 | 1WG4.0D-Z | 结构尺寸（长*宽*高cm）： 173*105*90，整机质量（kg）： 114， 配套动力（kW）： 4.0 ， 耕宽（cm）： 105， 耕宽（cm）： ≥10 ， 结构型式： 前置式， 额定转速（r/min）： 3600， 起动方式： 电启动 ， 传动方式： 齿轮传动， 连接方式： 直连， 扶把调整幅度水平方向： 270度， 扶把调整幅度垂直方向： 180度， 刀棍转速（r/min）： Ⅰ挡83、Ⅱ挡145， 刀棍最大回转半径（mm）： 180， 刀棍总安装刀数： 30把， 旋耕 | 非通用类 | 四川省
1046 | 耕整地机械 | 耕地机械 | 微耕机 | 功率4KW及以上微耕机 | 重庆群耕机械制造有限公司 | 微耕机 | 1WG4.1-100FQ-ZC | 发动机型号为170F,其标定功率为4.1KW,额定转速为3600R/MIN，传动方式为齿轮传动,联接方式为直联,结构质量:70KG等. | 非通用类 | 重庆市
1047 | 耕整地机械 | 耕地机械 | 微耕机 | 功率4KW及以上微耕机 | 沂南县七星五金制造有限公司 | 微型耕耘机 | 1WGQ4.0 | 形式：前置式。尺寸：1500*700*900mm。结构质量：70kg。传动方式：皮带传动。连接方式：皮带连接。扶把调整幅度：（水平方向360度，垂直方向60度）。刀辊：（转速：90-135r/min.回转半径：185mm。18把刀）。旋耕刀型号：S185。主离合器：涨紧轮。耕宽：700mm。耕深：&ge;100mm。作业速度：0.15-0.40m/s。生产率：0.05-0.12h㎡。燃油消耗量：&le;18kg/h㎡ | 非通用类 | 山东省
1048 | 耕整地机械 | 耕地机械 | 微耕机 | 功率4KW及以上微耕机 | 重庆群耕机械制造有限公司 | 微型耕耘机 | 1WG6.3-135FC-Z | 发动机型号为CP186F,其标定功率为6.3KW,额定转速为3600R/MIN，传动方式为齿轮传动,联接方式为直联,结构质量:140KG等. | 非通用类 | 重庆市
1049 | 耕整地机械 | 耕地机械 | 微耕机 | 功率4KW及以上微耕机 | 无锡常富拖拉机制造有限公司 | 微耕机 | 1WG-5.67 | 配套动力5.67KW；结构重量150KG；耕幅80CM。 | 非通用类 | 江苏省
1050 | 耕整地机械 | 耕地机械 | 微耕机 | 功率4KW及以上微耕机 | 盐城万富隆机械制造有限公司 | 微耕机 | 1WG4.0 | 外形尺寸(长×宽×高)：1250*700*900mm 结构质量：58kg 传动方式：全齿轮传动 主离合器型式：离心离合 | 非通用类 | 江苏省
1051 | 耕整地机械 | 耕地机械 | 微耕机 | 功率4KW以下微耕机 | 重庆汇田机械制造有限公司 | 微耕机 | 1WG3.8-95FQ-D | 结构型式：前置式，配套发动机型号：168FB，发动机结构型式：风冷汽油机，标定功率：3.8KW，标定转速：3600r/min，外形尺寸（长*高*宽）：1600mm*950mm*900mm,结构质量：72kg,传动方式（箱体内）：链条，连接方式（输出轴与耕刀）：直联，旋耕刀型号：旱地耕刀，主离合器型式：摩擦片式，耕宽：950mm,耕深：≥100mm，作业速度：0.1～0.3m/s,作业小时生产率≥0.028～0.04hm2/(h.m),单位作业面积燃油消耗量≤35kg/hm2 | 非通用类 | 重庆市
1052 | 耕整地机械 | 耕地机械 | 微耕机 | 功率4KW以下微耕机 | 重庆汇田机械制造有限公司 | 微耕机 | 1WG3.5-95FC-ZC | 结构型式：前置式，配套发动机型号：KA200B柴油机，标定功率：3.5KW，标定转速：3600r/min，起动方式：手拉起动，外形尺寸（长*高*宽）：1700mm*950mm*800mm,结构质量：84kg,传动方式：齿轮传动，连接方式：直联式，旋耕刀型号：Ⅱ型旱地耕刀，主离合器型式：摩擦片式，耕宽：950mm,耕深：≥100mm，作业速度：0.1～0.3m/s,作业小时生产率≥0.04h㎡/(h.m),单位作业面积燃油消耗量≤30kg/h㎡ | 非通用类 | 重庆市
1053 | 耕整地机械 | 耕地机械 | 微耕机 | 功率4KW以下微耕机 | 湖北思普瑞机械有限公司 | 微耕机 | 1WG3.5 | 规格型号：1WG3.5 结构形式：前置式 配套发动机型号名称：200B柴油机 配套发动机结构形式：单缸、四冲程、风冷 配套发动机额定功率：3.5KW 配套发动机额定转速：3600r/min 配套发动机启动方式：手拉绳式 外形尺寸：1600mmx1000mmx995mm(长x宽x高) 结构质量：65㎏ 传动方式：齿轮传动 联接方式（输出轴到耕刀）：直联式 扶手把调整幅度水平方向：180° 扶手把调整幅度垂直方向：230° 刀辊设计转速：120r/min 刀辊最大回 | 非通用类 | 湖北省
1054 | 耕整地机械 | 耕地机械 | 微耕机 | 功率4KW以下微耕机 | 重庆力润机械制造有限公司 | 微耕机 | 1WG3.5-100FC-ZC | 风冷柴油机配套额定功率为：3.5KW，结构形式：前置式，结构质量：75kg，外形尺寸：1550mm×1000mm×1030mm，耕宽：1000mm，耕深：≥100mm，作业速度：0.1m/s～0.3m/s，作业小时生产率≥0.04h㎡/(h•m)，主燃油消耗量≤30kg/h㎡ | 非通用类 | 重庆市
1055 | 耕整地机械 | 耕地机械 | 微耕机 | 功率4KW以下微耕机 | 重庆华世丹机械制造有限公司 | 微耕机 | 1WG2.3-55FQ-ZC | 规格型号：1WG2.3-55FQ-ZC；结构型式：前置式；配套发动机生产企业：重庆华世丹机械制造有限公司；配套发动机型号名称：H1P65F汽油机；配套发动机结构型式：单缸、四冲程、OHV、强制风冷；配套发动机额定功率2.3kW；配套发动机额定转速：3600 r/min；配套发动机起动方式：手拉反冲起动；外形尺寸：1350mm*590mm*940mm；结构质量：37kg；传动方式：蜗轮蜗杆；连接方式：直联式；扶把高速幅度水平方向：60°、垂直方向60°；刀辊转速：前进档140r/min；刀辊最大回转半径：1 | 非通用类 | 重庆市
1056 | 耕整地机械 | 耕地机械 | 微耕机 | 功率4KW以下微耕机 | 重庆华世丹机械制造有限公司 | 微耕机 | 1WG2.3-45FQ-DC | 规格型号：1WG2.3-45FQ-DC；结构型式：前置式；配套发动机生产企业：重庆华世丹机械制造有限公司；配套发动机型号名称：1P65F汽油机；配套发动机结构型式：OHV、单缸四冲程、强制风冷；配套发动机额定功率2.3kW；配套发动机额定转速：3600 r/min；配套发动机起动方式：手拉反冲启动；外形尺寸：1500mm*470mm*880mm；结构质量：30kg；传动方式：涡轮蜗杆；转接方式：直联式；扶把调整幅度：水平方向0°、垂直方向9°；刀辊转速：160r/min；刀辊最大回转半径：130mm；刀辊 | 非通用类 | 重庆市
1057 | 耕整地机械 | 耕地机械 | 微耕机 | 功率4KW以下微耕机 | 重庆华世丹机械制造有限公司 | 微耕机 | 1WG3.0-90FC-ZC | 规格型号：1WG3.0-90FC-ZC；结构型式：前置式；配套发动机生产企业：重庆华世丹机械制造有限公司；配套发动机型号名称：HSD170FB柴油机；配套发动机结构型式：：单缸、立式、四冲程；配套发动机额定功率：3.0kW；配套发动机额定转速：3600 r/min；配套发动机起动方式：回弹式绳索起动；外形尺寸（长×宽×高）：1470×900×920 mm；结构质量：65 kg；传动方式：齿轮传动；连接方式：直联式；扶把调整幅度：水平方向：180°，垂直方向：60°；刀辊转速：快档：125r/min ，慢档 | 非通用类 | 重庆市
1058 | 耕整地机械 | 耕地机械 | 微耕机 | 功率4KW以下微耕机 | 重庆华世丹机械制造有限公司 | 微耕机 | 1WG3.5-100FC-ZC | 规格型号：1WG3.5-100FC-ZC；结构型式：前置式；配套发动机生产企业：重庆华世丹机械制造有限公司；配套发动机型号名称：HSD173F型柴油机，配套发动机结构型式：立式、单缸、四冲程；配套发动机额定功率：3.5kW；配套发动机额定转速：3600 r/min；配套发动机起动方式：回弹式绳索起动；外形尺寸（长×宽×高）：1600×1000×800 mm；结构质量：76 kg；传动方式：齿轮传动；连接方式：直联式；扶把调整幅度：水平方向：180°，垂直方向：60°；刀辊转速：慢档：95 r/min、快档 | 非通用类 | 重庆市
1059 | 耕整地机械 | 耕地机械 | 微耕机 | 功率4KW以下微耕机 | 武汉科莱德农业机械有限公司 | 微耕机 | 1WG2.8Q | 本产品型号为1WG2.8Q，结构形式为前置式，配套的发动机型号为HT154F，结构形式为单缸、立式、四冲程、风冷，额定功率为2.8kw，额定转速为3000r/min，启动方式为手拉启动。本产品外型尺寸（长×宽×高）为1100×610×1020mm,，结构质量为30.2kg,传动方式为齿轮传动，联接方式为直连，刀辊转速为120r/min，最大回转半径为200mm,安装刀片数为16把，旋耕刀型号为2型旱地刀，主离合器形式为张紧轮式，耕宽470mm，耕深≥100mm，作业速度0.1-0.3m/s,作业小时生产率 | 非通用类 | 湖北省
1060 | 耕整地机械 | 耕地机械 | 微耕机 | 功率4KW以下微耕机 | 山东源泉机械有限公司 | 微耕机 | 1WG-3.1 | 结构尺寸（长*宽*高cm）： 135*75*105 整机质量（kg）： 71 配套动力（kw）： 3.1 结构型式： 前置式 动力结构型式： 立式、风冷、四冲程、单缸 启动方式： 手拉式 额定转速： 3600r/min 传动方式： 齿轮传动 连接方式： 驱动轴直驱 旋耕刀型号： 195# 耕深： 》100mm 耕宽： 750mm 作业速度： 0.1-0.4m/s 作业效率： 0.04-0.09h㎡/h.m 油耗： 《 22 kg/h㎡ 主离合器型式： 摩擦片 | 非通用类 | 山东省
1061 | 耕整地机械 | 耕地机械 | 微耕机 | 功率4KW以下微耕机 | 山东源泉机械有限公司 | 微耕机 | 1WG-2.2 | 规格型号 / 1WG-2.2 结构型式 / 前置式 配套 发动机 生产企业 / 重庆福德助友农业机械有限公司 型号名称 / FD168F 结构型式 / 立式、风冷、四冲程、单杠柴油机 额定功率 kW 2.2 额定转速 r/min 3000 起动方式 / 手拉式启动 外形尺寸(长×宽×高) mm 1350*690*1060 结构质量 kg 70 传动方式 / 齿轮传动 连接方式 / 驱动轴直驱 扶把调 整幅度 水平方向 级（度） - 垂直方向 60 刀辊 转速 | 非通用类 | 山东省
1062 | 耕整地机械 | 耕地机械 | 微耕机 | 功率4KW以下微耕机 | 重庆市赛易农业机械制造有限公司 | 微耕机 | 1WG3.5-95FC-ZC | 配套功率：3.5KW | 非通用类 | 重庆市
1063 | 耕整地机械 | 耕地机械 | 微耕机 | 功率4KW以下微耕机 | 重庆科业动力机械制造有限公司 | 微耕机 | 1WG3.68-95FQ-DL | 配套动力（kw）：3.68,发动机结构形式：单缸、四冲程、强制风冷,发动机额定转速r/min：3600,发动机起动方式：手拉起动,传动方式：皮带、齿轮、链条,连接方式：直联,主离合器形式：牙嵌式,旋耕刀型号：非标旱地刀,耕宽(mm)：950,耕深(mm)：≥100,作业速度m/s：0.1~0.3,作业小时生产率h㎡/(h*m)：0.04~0.06 | 非通用类 | 重庆市
1064 | 耕整地机械 | 耕地机械 | 微耕机 | 功率4KW以下微耕机 | 重庆科业动力机械制造有限公司 | 微耕机 | 1WG3.6-100FC-ZC | 配套动力（kw）：3.6,发动机结构形式：单缸、四冲程、风冷、直喷式、立式,发动机额定转速r/min：3600,发动机起动方式：反冲式手拉起动,传动方式：齿轮,连接方式：直联,旋耕刀型号：II型旱地刀,主离合器形式：摩擦片式,耕宽(mm)：1000,耕深(mm)：≥100,作业速度m/s：0.1~0.3,作业小时生产率h㎡/(h*m)：≥0.04 | 非通用类 | 重庆市
1065 | 耕整地机械 | 耕地机械 | 微耕机 | 功率4KW以下微耕机 | 重庆康朋机电设备制造有限公司 | 微耕机 | 1WG3.8-95FQ-D | 标定功率：3.8kw,外形尺寸（长*宽*高）:1500mm*950mm*800mm,结构质量：75kg,传动方式：链条传动，耕宽：950mm | 非通用类 | 重庆市
1066 | 耕整地机械 | 耕地机械 | 微耕机 | 功率4KW以下微耕机 | 重庆舰帏机械有限公司 | 微耕机 | 1WG3.6-100FC-ZC | 结构质量：75kg，耕宽：1000mm，耕深≥100mm,启动方式：手拉起动，外形尺寸：1580mm×1000mm×800mm | 非通用类 | 重庆市
1067 | 耕整地机械 | 耕地机械 | 微耕机 | 功率4KW以下微耕机 | 重庆涪柴动力机械制造有限公司 | 微耕机 | 1WG3.6-90FQ-D | 配套功率：3.6KW | 非通用类 | 重庆市
1068 | 耕整地机械 | 耕地机械 | 微耕机 | 功率4KW以下微耕机 | 重庆箭驰机械有限公司 | 微耕机 | 1WG2.8-85FC-Z | 结构形式：前置式，发动机型号名称：DW170F柴油机 ，发动机结构形式：单缸、斜式、四冲程、风冷、直喷式，发动机额定功率：2.8（KW），发动机额定转速：3600（r/min），发动机起动方式：手拉反冲起动，外形尺寸（长x宽x高）：1500x850x800(mm)，结构质量：75（kg），传动方式：齿轮传动，连接方式：直联，刀辊转速：I档：60；II档：120；III档：160（r/min），刀辊最大回转半径：160（mm），刀辊总安装刀数：24， 主离合器型式：摩擦片式，耕宽：850（mm），耕深：≥1 | 非通用类 | 重庆市
1069 | 耕整地机械 | 耕地机械 | 微耕机 | 功率4KW以下微耕机 | 重庆箭驰机械有限公司 | 微耕机 | 1WG3.5-85FC-ZC | 结构形式：前置式，发动机型号名称：KM170FB柴油机 ，发动机结构形式：单缸、立式、四冲程、风冷、直喷式，发动机额定功率：3.5（KW），发动机额定转速：3600（r/min），发动机起动方式：手拉反冲起动，外形尺寸（长x宽x高）：1580x850x800(mm)，结构质量：78（kg），传动方式：齿轮传动，连接方式：直联，刀辊转速：I档：60；II档：120；III档：155（r/min），刀辊最大回转半径：160（mm），刀辊总安装刀数：24， 主离合器型式：摩擦片式，耕宽：850（mm），耕深：≥ | 非通用类 | 重庆市
1070 | 耕整地机械 | 耕地机械 | 微耕机 | 功率4KW以下微耕机 | 重庆航天巴山摩托车制造有限公司 | 微耕机 | 1WG2.8-90FC-ZC | 配套发动机额定功率（kW）：2.8 | 非通用类 | 重庆市
1071 | 耕整地机械 | 耕地机械 | 微耕机 | 功率4KW以下微耕机 | 重庆航天巴山摩托车制造有限公司 | 微耕机 | 1WG3.5-100FC-ZC | 配套发动机额定功率（kW）：3.5 | 非通用类 | 重庆市
1072 | 耕整地机械 | 耕地机械 | 微耕机 | 功率4KW以下微耕机 | 重庆航天巴山摩托车制造有限公司 | 微耕机 | 1WG2.5-75FC-D | 配套发动机额定功率（kW）：2.5 | 非通用类 | 重庆市
1073 | 耕整地机械 | 耕地机械 | 微耕机 | 功率4KW以下微耕机 | 重庆涪柴动力机械制造有限公司 | 微耕机 | 1WG3.1-100FC-ZC | 配套功率：3.1KW | 非通用类 | 重庆市
1074 | 耕整地机械 | 耕地机械 | 微耕机 | 功率4KW以下微耕机 | 威马农业机械有限公司 | 微耕机 | 1WG3.6-100FC-Z | 发动机形式：风冷柴油机；配套功率：3.6（kW），整机结构形式：前置式,外形尺寸：1500×1000×800（mm）, 结构质量：70kg，传动方式：齿轮传动，幅宽：1000mm, 耕深：≥100mm，作业速度：0.1～0.3m/s，作业小时生产效率：≥0.04 hm2/(h•m)，单位作业面积燃油消耗率：≤30kg/hm2 。 | 非通用类 | 重庆市
1075 | 耕整地机械 | 耕地机械 | 微耕机 | 功率4KW以下微耕机 | 威马农业机械有限公司 | 微型耕耘机 | 1WG3.6-95FQ-DL | 发动机形式：汽油机；配套功率：3.6（kW），整机结构形式：前置式,外形尺寸：1690×900×870（mm）, 结构质量：85kg，传动方式：链条传动，耕宽：950mm, 耕深：≥100mm，作业速度：0.1～0.3m/s，作业小时生产效率：≥0.04 hm2/(h•m)，单位作业面积燃油消耗率：≤30kg/hm2。 | 非通用类 | 重庆市
1076 | 耕整地机械 | 耕地机械 | 微耕机 | 功率4KW以下微耕机 | 重庆五谷通用设备有限公司 | 微耕机 | 1WG3.0-90FC-ZC | 配套功率：3.0kW 配套动力：170FA风冷柴油机 额定转速：3600r/min 结构尺寸（长×宽×高）：1580×900×800 mm 结构质量：74kg 耕深：≥100mm 耕宽：900mm 作业速度：0.1-0.3m/s小时生产率：≥0.04hm2/（h• m）燃油消耗量：≤30kg/hm2 启动方式：手拉反冲式 地表平整度：≤5cm 动态环境噪音：≤86.0dB(A) 碎土率：≥50% 传动方式：直联全齿传动 | 非通用类 | 重庆市
1077 | 耕整地机械 | 耕地机械 | 微耕机 | 功率4KW以下微耕机 | 重庆五谷通用设备有限公司 | 微耕机 | 1WG3.5-100FC-ZC | 配套功率：3.5kW 配套动力：173F风冷柴油机 额定转速：3600r/min 结构尺寸（长×宽×高）：1590×1000×800 mm 结构质量：84kg 耕深：≥100 mm耕宽：1000mm 作业速度：0.1-0.3m/s小时生产率：≥0.04hm2/（h• m）燃油消耗量：≤30kg/hm2 启动方式：手拉反冲式 地表平整度：≤5cm 动态环境噪音：≤86.0dB(A) 碎土率：≥50% 传动方式：直联全齿传动 | 非通用类 | 重庆市
1078 | 耕整地机械 | 耕地机械 | 微耕机 | 功率4KW以下微耕机 | 洛阳卓格哈斯机械有限公司 | 微耕机 | 1WG-3.8Q1 | 发动机形式：汽油；传动方式：齿轮传动；配套功率：3.8kW；外形尺寸（长×宽×高）：130cm×45cm×68cm；耕宽：105cm；耕深:10cm-18cm | 非通用类 | 河南省
1079 | 耕整地机械 | 耕地机械 | 微耕机 | 功率4KW以下微耕机 | 洛阳卓格哈斯机械有限公司 | 微耕机 | 1WG-3.8Q2 | 发动机形式：汽油；传动方式：三角皮带传动；配套功率：3.8kW；外形尺寸（长×宽×高）：148cm×95cm×97cm；耕宽：105cm；耕深：10cm-15cm | 非通用类 | 河南省
1080 | 耕整地机械 | 耕地机械 | 微耕机 | 功率4KW以下微耕机 | 浙江程阳机电有限公司 | 微耕机 | 1WG1.6Q-25 | 配套功率：1.65kW。 | 非通用类 | 浙江省
1081 | 耕整地机械 | 耕地机械 | 微耕机 | 功率4KW以下微耕机 | 浙江程阳机电有限公司 | 微耕机 | 1WG-3.8 | 配套功率：3.8kW。 | 非通用类 | 浙江省
1082 | 耕整地机械 | 耕地机械 | 微耕机 | 功率4KW以下微耕机 | 英德尔(福建)机械有限公司 | 微型耕耘机 | 1WG2Q | 配套动力：1E44F汽油机，配套功率:1.5kw，转速:6500R/min，耕深10.2cm，耕宽:40.2cm，耕作效率:0.021h㎡/h，外形尺寸1190×390×720mm，结构质量18.8kg | 非通用类 | 福建省
1083 | 耕整地机械 | 耕地机械 | 微耕机 | 功率4KW以下微耕机 | 英德尔(福建)机械有限公司 | 微型耕耘机 | 1WG4 | 配套动力:170F风冷柴油机，配套功率:3.5kw，转速3600R/min，耕深12cm，耕宽:102.4cm，耕作效率:0.044h㎡/h，外形尺寸1550×971×796mm，结构质量68.4kg | 非通用类 | 福建省
1084 | 耕整地机械 | 耕地机械 | 微耕机 | 功率4KW以下微耕机 | 潍坊鲁科机械有限公司 | 微耕机 | 1WGQ4-90 | 1WGQ4-90：外形尺寸（长×宽×高）：1480×905×965mm。结构质量：83kg。配套发动机型号：JF200SL汽油机。配套发动机功率：3.68kW。配套发动机额定转速：1800 r/min。传动方式：三角皮带。连接方式：直联式。耕宽：92cm。耕深：≥10cm。作业速度：0.2-0.4m/s。作业小时生产率：0.04-0.07h㎡/（h•m）。单位作业面积燃油消耗量：≤22kg/ h㎡。碎土率：≥50%。植被覆盖率：≥55%。 | 非通用类 | 山东省
1085 | 耕整地机械 | 耕地机械 | 微耕机 | 功率4KW以下微耕机 | 英德尔(福建)机械有限公司 | 微型耕耘机 | 1WG4Q | 配套动力:170F汽油机，配套功率:3.8kw，转速:3600R/min，耕深11.2cm，耕宽:96.7cm，耕作效率:0.034h㎡/h，外形尺寸1555×954×1150cm，结构质量53.4kg | 非通用类 | 福建省
1086 | 耕整地机械 | 耕地机械 | 微耕机 | 功率4KW以下微耕机 | 潍坊森海机械制造有限公司 | 微耕机 | 1WG-3.64M | 配置：常州常发CF170柴油机，标定功率：3.64kW，额定转速：3000r/min，耕幅620mm，耕深≥100mm | 非通用类 | 山东省
1087 | 耕整地机械 | 耕地机械 | 微耕机 | 功率4KW以下微耕机 | 江苏沃特机械设备进出口有限公司 | 微型耕耘机 | 1WG3.8-D | 配套动力:170F汽油机,额定功率:3.8KW,额定转速:3600转/分,外形尺寸:1700×900×800MM,结构质量:98KG,耕宽:90CM耕深:≥10,作业小时生产率(HM2/H.M)≥0.04,单位作业面积燃油消耗率(KG/HM2)≤25. | 非通用类 | 江苏省
1088 | 耕整地机械 | 耕地机械 | 微耕机 | 功率4KW以下微耕机 | 重庆吉宝机械制造有限公司 | 微耕机 | 1WG3.8-105FQ-D | 发动机标定功率：3.8KW。标定转速：3600r/min。外形尺寸(长*宽*高）：（1500*1050*800）mm。结构质量：70kg。传动方式：链条传动。联接方式：直联。刀辊转速：快档150r/min、慢档110r/min。最大回转半径：180mm。总安装刀数：30。旋耕刀型号：旱地刀。耕宽：1050mm、耕深≥100mm。作业速度：0.1~0.3m/s。作业小时生产率：≥0.04h㎡/（h.m）主燃油消耗量 ≤35kg/h㎡。 | 非通用类 | 重庆市
1089 | 耕整地机械 | 耕地机械 | 微耕机 | 功率4KW以下微耕机 | 四川艾马仕科技有限公司 | 微耕机 | 1WG3.5-95FQ-D | 发动机型号:168FB/P汽油机。结构型式：单缸、风冷、四冲程,额定转速3600r/min。起动方式：手拉反冲起动。外形尺寸（长×宽×高）：1550mm×950mm×900mm。结构质量：70kg。传动方式：皮带、齿轮、链条。边接方式：直联。耕宽：950mm。耕深：≥100mm。作业速度：0.1～0.2m/s。作业小时生产率：0.03～0.06 hm²/(h.m)。燃油消耗量：≤36kg/ hm²。转速：Ⅰ挡115r/min、Ⅱ 挡155 r/min。最大回转半径：170mm。 | 非通用类 | 四川省
1090 | 耕整地机械 | 耕地机械 | 微耕机 | 功率4KW以下微耕机 | 费县华源农业装备工贸有限公司 | 微耕机 | 1WG-3.8 | 配套动力功率3.8KW。 | 非通用类 | 山东省
1091 | 耕整地机械 | 耕地机械 | 微耕机 | 功率4KW以下微耕机 | 重庆宏美科技有限公司 | 微耕机 | 1WG3.8-95FQ-ZCA | 配置：170F汽油发动机，传动箱总成、防缠刀、旱地刀、行走轮 、扶手支架。整机质量：60㎏，尺寸：1470㎜×950㎜×880㎜，额定功率3.8KW | 非通用类 | 重庆市
1092 | 耕整地机械 | 耕地机械 | 微耕机 | 功率4KW以下微耕机 | 重庆宏美科技有限公司 | 微耕机 | 1WG3.5-95FQ-DL | 基本配置：168FB汽油机，传动箱总成、旱地刀、水田轮、行走轮、扶手 。整机重：65㎏，尺寸：1550㎜×950㎜×800㎜，额定功率：3.5KW | 非通用类 | 重庆市
1093 | 耕整地机械 | 耕地机械 | 微耕机 | 功率4KW以下微耕机 | 重庆宏美科技有限公司 | 微耕机 | 1WG3.5-95FC-ZC | 配置:KA200B柴油机动机,传动箱总成、防缠刀、旱地刀、行走轮、扶手支架.参数:整机质量:75㎏,外形尺寸:1550㎜×950㎜×840㎜额定功率3.5KW | 非通用类 | 重庆市
1094 | 耕整地机械 | 耕地机械 | 微耕机 | 功率4KW以下微耕机 | 重庆豪耕工贸有限公司 | 微耕机 | 1WG3.5-90FC-ZC | 发动机型号名称：KA200B柴油机 发动机结构型式：单缸、立式、四冲程、风冷、直喷式 发动机标定功率：3.5（kW） 发动机标定转速：3600（r/min） 发动机起动方式：反冲式手拉起动 外形尺寸（长×宽×高）：1520×900×930 结构型式：前置式 结构质量：80(kg) 传动方式：齿轮传动 连接方式：直联 刀辊转速：快档：120；慢档：70（r/min） 刀辊最大回转半径：180（mm） 耕宽：900（mm） 耕深：≥100（mm） 作业速度：0.1～0.3（m/s） | 非通用类 | 重庆市
1095 | 耕整地机械 | 耕地机械 | 微耕机 | 功率4KW以下微耕机 | 重庆吉宝机械制造有限公司 | 微耕机 | 1WG3.5-105FC-ZC | 配套发动机型号名称：CP170FB风冷柴油机。发动机标定功率：3.5kW。 发动机标定转速 ： 3600r/min。 外形尺寸（长×宽×高）：1600×1050×800mm 。结构质量：75kg。传动方式：齿轮传动、联接方式：直联。设计转速 慢档：100r/min。快档：135r/min。 最大回转半径175 mm。总安装刀数：24把。旋耕刀型号：旱地刀。耕宽：1050mm、 耕深≥100mm。作业速度：0.1~0.3m/s。小时生产率：≥0.04h㎡/（h.m）。主燃油消耗量 ≤28kg/h㎡。 | 非通用类 | 重庆市
1096 | 耕整地机械 | 耕地机械 | 微耕机 | 功率4KW以下微耕机 | 四川省鑫事达机械设备有限公司 | 微耕机 | 1WG3.8Q | 结构型式:前置式.配套发动机额定功率:3.8KW.外形尺寸(长*宽*高):1565*1000*880MM.结构质量:69KG.耕宽:1000MM.耕深:≥100. | 非通用类 | 四川省
1097 | 耕整地机械 | 耕地机械 | 微耕机 | 功率4KW以下微耕机 | 重庆嘉木机械有限公司 | 微耕机 | 1WG3.8-105FC-ZC | 结构型式：前置式；配套发动机（标定功率：3.8kw，制造商：重庆市凯米尔动力机械有限公司，型号：CP170FB柴油机）外形尺寸（长×宽×高）：1520mm×1050mm×920mm；结构质量：80kg；传动方式：齿轮传动；连接方式：直联；耕宽：1050mm；总安装刀数：24把；旋耕刀型号：Ⅱ型旱地刀。 | 非通用类 | 重庆市
1098 | 耕整地机械 | 耕地机械 | 微耕机 | 功率4KW以下微耕机 | 重庆钢钦机械制造有限公司 | 微耕机 | 1WG3.8-95FQ-DL | 3.8KW | 非通用类 | 重庆市
1099 | 耕整地机械 | 耕地机械 | 微耕机 | 功率4KW以下微耕机 | 重庆钢钦机械制造有限公司 | 微耕机 | 1WG3.5-95FC-ZC | 3.5KW | 非通用类 | 重庆市
1100 | 耕整地机械 | 耕地机械 | 田园管理机 | 功率4KW及以上田园管理机 | 重庆豪耕工贸有限公司 | 田园管理机 | 3TG-6.3 | 结构型式:后置式外形尺寸(长×宽×高)mm:1750×640×1050结构质量:175kg主传动方式:齿轮传动离合器型式:摩擦片式驱动轮型式:胶轮作业速度:0.2～0.5m/s.配套发动机型号:TC186F标定功率:6.3kW额定转速:3600r/min燃油种类:柴油.与开沟器配套型式:分开沟工作幅宽:43cm外形尺寸(长×宽×高)mm:1750×640×1050结构质量:182kg开沟深度:≥9cm传动方式:链条传动连接方式:直联式.与培土器配套型式:分培土工作幅宽:43cm外形尺寸(长×宽×高)mm: | 非通用类 | 重庆市
1101 | 耕整地机械 | 耕地机械 | 田园管理机 | 功率4KW及以上田园管理机 | 沂南县中天机械有限公司 | 田园管理机 | 3TG-4.0S | 结构型式：双轮驱动式；外形尺寸（长×宽×高）1580×880×900mm；主机结构质量：118kg；额定转速：3000r/min；与开沟器配套工作幅宽：12cm；与培土器配套工作幅宽：30cm；与开沟器配套结构质量：123kg；开沟深度：≥10cm；连接方式：直联；与培土器配套结构质量：125kg；培土高度：≥10cm； | 非通用类 | 山东省
1102 | 耕整地机械 | 耕地机械 | 田园管理机 | 功率4KW及以上田园管理机 | 无锡开耕顺农机科技有限公司 | 田园管理机 | 3TG-6 | 产品型号：3TG-6 产品名称：田园管理机 产品尺寸：1770*645*1040 产品重量：123KG 配套动力型号：186FS 配套动力功率：6.3Kw 与旋耕机传动方式：链条传动 | 非通用类 | 江苏省
1103 | 耕整地机械 | 耕地机械 | 田园管理机 | 功率4KW及以上田园管理机 | 潍坊三山机械有限公司 | 田园管理机 | 3TG-4Q | 配套功率≥4kW | 非通用类 | 山东省
1104 | 耕整地机械 | 耕地机械 | 田园管理机 | 功率4KW及以上田园管理机 | 费县华源农业装备工贸有限公司 | 田园管理机 | 3TG-4.6Q | 配套动力4.6KW。 | 非通用类 | 山东省
1105 | 耕整地机械 | 耕地机械 | 田园管理机 | 功率4KW及以上田园管理机 | 费县华源农业装备工贸有限公司 | 田园管理机 | 3TG-6.5 | 配套动力6.3KW。 | 非通用类 | 山东省
1106 | 耕整地机械 | 耕地机械 | 田园管理机 | 功率4KW及以上田园管理机 | 潍坊森海机械制造有限公司 | 田园管理机 | 3TG-4Q | 配置:重庆华伟联龙170F/P汽油机额定转速:3600r/min，标定功率4.0kW锄草深度≥3cm,起垄高度:12-25cm，作业速度≥1km/h | 非通用类 | 山东省
1107 | 耕整地机械 | 耕地机械 | 田园管理机 | 功率4KW及以上田园管理机 | 潍坊鲁科机械有限公司 | 田园管理机 | 3TG-5Q | 3TG-5Q：外形尺寸（长×宽×高）：开沟/培土1765×950×995mm。结构质量：开沟122kg/培土127kg。配套发动机型号：JD270T。配套动力：5.2kW。配套发动机额定转速：1800 r/min。主传动方式：链动式。连接方式：直联式。作业幅宽：开沟125mm/培土200mm。开沟深度：≥100mm，培土高度：≥100mm。作业速度：开沟≥0.72Km/h，培土≥0.72Km/h。 | 非通用类 | 山东省
1108 | 耕整地机械 | 耕地机械 | 田园管理机 | 功率4KW及以上田园管理机 | 浙江程阳机电有限公司 | 田园管理机 | 3TG-4Q | 配套功率：4.2kW。 | 非通用类 | 浙江省
1109 | 耕整地机械 | 耕地机械 | 田园管理机 | 功率4KW及以上田园管理机 | 重庆旺田机械有限责任公司 | 田园管理机 | 3TG-6.3FC-S-2 | 主机：结构型式双轮驱动式，外形尺寸（长×宽×高）1850×800×1050MM，结构质量155KG，主传动方式齿轮传动，离合器型式摩擦片式；驱动轮型式胶轮（行走）、铁轮（工作），作业速度0.6-1.4KM/H；配套发动机：核定功率6.3kw，额定转速3600r/min，燃油种类-柴油；与开沟器/培土器配套：型式旋转刀片式，工作幅宽30-48CM，外形尺寸（长×宽×高）1850×800×1050，结构质量158KG,开沟深度≥20CM,传动方式齿轮传动，连接方式直连式，培土高度≥30CM。 | 非通用类 | 重庆市
1110 | 耕整地机械 | 耕地机械 | 田园管理机 | 功率4KW及以上田园管理机 | 山东红旗机电集团有限公司 | 田园管理机 | 3TG-4Q | 配套功率4.0kw | 非通用类 | 山东省
1111 | 耕整地机械 | 耕地机械 | 田园管理机 | 功率4KW及以上田园管理机 | 山东红旗机电集团有限公司 | 田园管理机 | 3TG-4 | 配套功率4.2kw | 非通用类 | 山东省
1112 | 耕整地机械 | 耕地机械 | 田园管理机 | 功率4KW及以上田园管理机 | 洛阳卓格哈斯机械有限公司 | 田园管理机 | 3TG-4QG | 发动机形式：汽油；主传动方式：齿轮传动；配套功率：4kW；主机外形尺寸（长×宽×高）：140cm×70cm×64cm； 开沟深度：12cm-17cm；起垄高度：17cm-20cm | 非通用类 | 河南省
1113 | 耕整地机械 | 耕地机械 | 田园管理机 | 功率4KW及以上田园管理机 | 洛阳卓格哈斯机械有限公司 | 田园管理机 | 3TG-4.5 | 发动机形式：汽油；主传动方式：齿轮传动；配套功率：4.5kW；主机外形尺寸（长×宽×高）：150cm×50cm×80cm；开沟深度：10cm；培土高度：18cm | 非通用类 | 河南省
1114 | 耕整地机械 | 耕地机械 | 田园管理机 | 功率4KW及以上田园管理机 | 洛阳卓格哈斯机械有限公司 | 田园管理机 | 3TG-6.0 | 发动机形式：风冷柴油；主传动形式：皮带传动；配套功率：6kW；主机外形尺寸（长×宽×高）：193cm×100cm×101cm；开沟深度：10cm；起垄宽度：30cm-35cm（垄顶）、60cm-70cm(垄底) | 非通用类 | 河南省
1115 | 耕整地机械 | 耕地机械 | 田园管理机 | 功率4KW及以上田园管理机 | 洛阳卓格哈斯机械有限公司 | 田园管理机 | 3TG-4QL | 发动机形式：汽油；主传动形式：齿轮传动；配套功率：4kW；主机外形尺寸（长×宽×高）：100cm×40cm×74cm；开沟深度：17cm；培土高度：18cm | 非通用类 | 河南省
1116 | 耕整地机械 | 耕地机械 | 田园管理机 | 功率4KW及以上田园管理机 | 莱州市凯鑫机械有限公司 | 田园管理机 | 3TG-4 | 标定功率：4.0kW | 非通用类 | 山东省
1117 | 耕整地机械 | 耕地机械 | 田园管理机 | 功率4KW及以上田园管理机 | 潍坊海林机械有限公司 | 田园管理机 | 3TG-5.9Q | 配置：常州罗本RB28B汽油机，标定功率：5.9 kW，额定转速：2000 r/min，起垄器幅宽：83cm，起垄高度：≥20cm，培土器幅宽：18cm，培土高度：≥15cm，作业速度：1-1.5 km／h | 非通用类 | 山东省
1118 | 耕整地机械 | 耕地机械 | 田园管理机 | 功率4KW及以上田园管理机 | 潍坊海林机械有限公司 | 田园管理机 | 3TG-5.5QX | 配置：富士常柴EY28B汽油机，标定功率5.5 kW，额定转速2000 r/min，开沟器幅宽120 mm，开沟深度≥100 mm，培土器幅宽250 mm，培土高度≥150 mm，业速度≥1 km／h | 非通用类 | 山东省
1119 | 耕整地机械 | 耕地机械 | 田园管理机 | 功率4KW及以上田园管理机 | 潍坊海林机械有限公司 | 田园管理机 | 3TG-5.5Q | 配置:富士常柴罗宾EY28B汽油机，标定功率5.5 kW，额定转速2000 r/min，锄草深度≥3cm,起垄高度:15-25cm垄顶宽:10-13cm,作业速度≥1km/h | 非通用类 | 山东省
1120 | 耕整地机械 | 耕地机械 | 田园管理机 | 功率4KW及以上田园管理机 | 潍坊海林机械有限公司 | 田园管理机 | 3TG-4Q | 配置：重庆鼎工机电产170F汽油机，额定转速：3600r/min，标定功率4.0kW，锄草工作幅宽72cm,锄草深度≥3 cm，起垄高度：≥15 cm，起垄工作幅宽83 cm，作业速度1-1.5km/h | 非通用类 | 山东省
1121 | 耕整地机械 | 耕地机械 | 田园管理机 | 功率4KW及以上田园管理机 | 潍坊昊信农业装备有限公司 | 田园管理机 | 3TG-6Q | 功率6.1KW,外型尺寸(长×宽×高):1500×910×1000mm,结构质量:100kg,作业速度:低档0.50 高档0.75km/h | 非通用类 | 山东省
1122 | 耕整地机械 | 耕地机械 | 田园管理机 | 功率4KW及以上田园管理机 | 威马农业机械有限公司 | 田园管理机 | 3TG-5Q | 发动机形式：汽油机；配套功率：5.1（kW），整机结构形式：双轮驱动式,外形尺寸：1600×630×980（mm）, 结构质量：96kg，传动方式：齿轮传动，开沟深度：≥80mm, 培土高度：≥130mm，作业速度：0.86km/h，单位作业面积燃油消耗率：≤35kg/hm2 。 | 非通用类 | 重庆市
1123 | 耕整地机械 | 耕地机械 | 田园管理机 | 功率4KW及以上田园管理机 | 威马农业机械有限公司 | 田园管理机 | 3TG-4 | 发动机形式：风冷柴油机；配套功率：4.0（kW），整机结构形式：双轮驱动式,外形尺寸：1570×640×980（mm）, 结构质量：103kg，主传动方式：齿轮传动，开沟深度：≥80mm, 培土高度：≥130mm，作业速度：0.84km/h，单位作业面积燃油消耗率：≤30kg/hm2 。 | 非通用类 | 重庆市
1124 | 耕整地机械 | 耕地机械 | 田园管理机 | 功率4KW及以上田园管理机 | 威马农业机械有限公司 | 田园管理机 | 3TG-6A | 发动机形式：风冷柴油机；配套功率：6.3（kW），整机结构形式：双轮驱动式,外形尺寸：1400×790×980（mm）, 结构质量：117kg，主传动方式（配套动力到变速箱）：三角皮带传动，开沟深度：≥100mm, 培土高度：≥50mm，作业速度：0.33km/h，单位作业面积燃油消耗率：≤30kg/hm2 。 | 非通用类 | 重庆市
1125 | 耕整地机械 | 耕地机械 | 田园管理机 | 功率4KW及以上田园管理机 | 威马农业机械有限公司 | 田园管理机 | 3TG-4Q | 发动机形式：汽油机；配套功率：4.0（kW），整机结构形式：前置式,外形尺寸：1520×860×1080（mm）, 结构质量：85kg，主传动方式：皮带传动（发动机到变速箱）；齿轮传动（变速箱到驱动轮），开沟深度：≥80mm, 培土高度：≥130mm，作业速度：1.09km/h，单位作业面积燃油消耗率：≤35kg/hm2 。 | 非通用类 | 重庆市
1126 | 耕整地机械 | 耕地机械 | 田园管理机 | 功率4KW及以上田园管理机 | 沂水沭拖机械有限公司 | 田园管理机 | 3TG-4QA | 标定功率4kw | 非通用类 | 山东省
1127 | 耕整地机械 | 耕地机械 | 田园管理机 | 功率4KW及以上田园管理机 | 沂水沭拖机械有限公司 | 田园管理机 | 3TG-4Q | 配套功率4kW | 非通用类 | 山东省
1128 | 耕整地机械 | 耕地机械 | 田园管理机 | 功率4KW及以上田园管理机 | 武汉科莱德农业机械有限公司 | 田园管理机 | 3TG-5.5 | 本产品结构形式为发动机前置，外型尺寸（长×宽×高）为1600×1000×1080mm，结构质量为73kg，主传动方式为齿轮传动，离合器形式为摩擦片式，驱动轮形式为水田轮，手把水平调节180°垂直调节90°，作业速度为0.5-1.5km/h.其配套的发动机型号为KA330（KA180F），标定功率为5.5kw，额定转速为3600r/min,燃油种类为柴油。 | 非通用类 | 湖北省
1129 | 耕整地机械 | 耕地机械 | 田园管理机 | 功率4KW及以上田园管理机 | 日照市立盈机械制造有限公司 | 田园管理机 | 3TG-4 | 该产品补贴分档的关键技术参数: 发动机形式:柴油 配套功率(KW):4.05 | 非通用类 | 山东省
1130 | 耕整地机械 | 耕地机械 | 田园管理机 | 功率4KW及以上田园管理机 | 日照市立盈机械制造有限公司 | 田园管理机 | 3TG-6.5Q | 该产品补贴分档的关键技术参数: 发动机形式:汽油 配套功率(KW):6.3 | 非通用类 | 山东省
1131 | 耕整地机械 | 耕地机械 | 田园管理机 | 功率4KW及以上田园管理机 | 日照市立盈机械制造有限公司 | 田园管理机 | 3TG-4QS | 该产品补贴分档的关键技术参数: 发动机形式:汽油 配套功率(KW):4.1 | 非通用类 | 山东省
1132 | 耕整地机械 | 耕地机械 | 田园管理机 | 功率4KW及以上田园管理机 | 日照市立盈机械制造有限公司 | 田园管理机 | 3TG-6.5QKP | 该产品补贴分档的关键技术参数: 发动机形式:汽油 配套功率(KW):6.3 | 非通用类 | 山东省
1133 | 耕整地机械 | 耕地机械 | 田园管理机 | 功率4KW及以上田园管理机 | 当阳市天工实业有限公司 | 田园管理机 | 3TG-6 | 配套功率6.3KW | 非通用类 | 湖北省
1134 | 耕整地机械 | 耕地机械 | 田园管理机 | 功率4KW及以上田园管理机 | 当阳市天工实业有限公司 | 田园管理机 | 3TG-6B | 配套功率6.3KW | 非通用类 | 湖北省
1135 | 耕整地机械 | 耕地机械 | 田园管理机 | 功率4KW及以上田园管理机 | 当阳市天工实业有限公司 | 乘坐式田园管理机 | 3TG-8Z | 配套功率6.47KW | 非通用类 | 湖北省
1136 | 耕整地机械 | 耕地机械 | 田园管理机 | 功率4KW及以上田园管理机 | 临泽县革新农机制造有限责任公司 | 田园管理机 | 3ZF-05B | 配套动力；170F(汽油机）、配套功率；5.15kW、作业宽度50-60cm（可调）、整机质量43KG; | 非通用类 | 甘肃省
1137 | 耕整地机械 | 耕地机械 | 田园管理机 | 功率4KW及以上田园管理机 | 潍坊沃富机械有限公司 | 田园管理机 | 3TG-4QA | 外形尺寸(长×宽×高):1600×750×650(mm) 结构质量:84kg 发动机型号:170F/P标定功率:4.0kW 额定转速:3600r/min 燃油种类:汽油耘锄深度:≥5㎝ 开沟深度:≥10㎝ | 非通用类 | 山东省
1138 | 耕整地机械 | 耕地机械 | 田园管理机 | 功率4KW及以上田园管理机 | 山东白龙机械有限公司 | 田园管理机 | 3TG-4Q | 传动方式:链条与开沟培土器配套配套功率（kW）：4.1 | 非通用类 | 山东省
1139 | 耕整地机械 | 耕地机械 | 田园管理机 | 功率4KW及以上田园管理机 | 重庆嘉木机械有限公司 | 田园管理机 | 3TG-5Q | 配套动力177F（1/2）汽油发动机；结构质量97kg；作业速度0.8～1.2km/h；标定功率5.2kW；开沟工作幅宽24cm、开沟深度≥10.0cm；培土工作幅宽40cm、培土高度≥20cm； | 非通用类 | 重庆市
1140 | 耕整地机械 | 耕地机械 | 田园管理机 | 功率4KW及以上田园管理机 | 潍坊沃富机械有限公司 | 田园管理机 | 3TG-4Q | 归档参数：配套功率：4.05kW。 产品配置参数：结构型式:后置、配套发动机（功率4.05kW、制造商：重庆华伟联龙、型号名称EY28B）；外形尺寸: 1500X620X1000(mm )、结构质量（75kg）、传动方式：三角皮带、连接方式：直联、与开沟器配套(长×宽×高):1920X820X800(mm)开沟深度:10~20cm、与培土器配套(长×宽×高):1920X620X870(mm) 培土高度:15~25cm。 | 非通用类 | 山东省
1141 | 耕整地机械 | 耕地机械 | 田园管理机 | 功率4KW及以上田园管理机 | 盐城万富隆机械制造有限公司 | 田园管理机 | 3TG-4.0QA | 外形尺寸(长×宽×高)：1300*560*1050mm 结构质量：70kg 传动方式：皮带传动 主离合器型式：涨紧式 | 非通用类 | 江苏省
1142 | 耕整地机械 | 耕地机械 | 开沟机（器） | 开沟深度50CM以下配套轮式30拖拉机开沟机 | 江苏亿科农业装备有限公司 | 双圆盘开沟机 | 1KJ-35A | 型式：双圆盘、三点悬挂，开沟深度：30～55,配套动力：35～40kW,外形尺寸：1500mm×770mm×1400mm | 非通用类 | 江苏省
1143 | 耕整地机械 | 耕地机械 | 开沟机（器） | 开沟深度50CM以下配套轮式30拖拉机开沟机 | 连云港市连发机械有限公司 | 圆盘开沟机 | 1KH-35A | 配套轮式拖拉机；开沟深度：30-35cm | 非通用类 | 江苏省
1144 | 耕整地机械 | 耕地机械 | 开沟机（器） | 开沟深度50CM以下配套轮式30拖拉机开沟机 | 江苏威迪农业装备科技股份有限公司 | 双圆盘开沟机 | 1KH-35 | 配套动力:36.75-73.5KW,沟深:28-35CM,上口宽:30-35CM沟底宽:14CM,外形尺寸(长*宽*高):1100*850*1300MM,结构重量:370KG,刀片犁刀数:16把 | 非通用类 | 江苏省
1145 | 耕整地机械 | 耕地机械 | 开沟机（器） | 开沟深度50CM以下配套轮式30拖拉机开沟机 | 新疆农业科学院农业工程公司 | 开沟机 | 1K-50 | 开沟深度52cm，沟面宽度60.8cm，沟底宽度30.9cm，作业速度1.82km/h | 非通用类 | 新疆维吾尔自治区
1146 | 耕整地机械 | 耕地机械 | 开沟机（器） | 开沟深度50CM以下配套轮式30拖拉机开沟机 | 连云港市东堡旋耕机械有限公司 | 开沟机 | 1KJ-35 | 开沟深度（cm)：35 | 非通用类 | 江苏省
1147 | 耕整地机械 | 耕地机械 | 开沟机（器） | 开沟深度50CM以下配套轮式30拖拉机开沟机 | 连云港市东堡旋耕机械有限公司 | 开沟机 | 1KH-35(A) | 开沟深度（cm)：35 | 非通用类 | 江苏省
1148 | 耕整地机械 | 耕地机械 | 深松机 | 3铲及以下深松机 | 阿克苏金天诚机械装备有限公司 | 深松机 | 1S-130 | 深松铲数量：3个；工作幅宽:1350mm；铲间距：1000mm耕深：400-500；作业速度：≥6km/h；效率≥0.7hm²/h；悬挂方式：三点式悬挂 | 通用类 | 新疆维吾尔自治区
1149 | 耕整地机械 | 耕地机械 | 深松机 | 3铲及以下深松机 | 新疆天诚农机具制造有限公司 | 深松机 | 1SL-160 | 深松部件3个 | 通用类 | 新疆维吾尔自治区
1150 | 耕整地机械 | 耕地机械 | 深松机 | 3铲及以下深松机 | 馆陶县飞翔机械装备制造有限公司 | 深松机 | 1SSL-120 | 外形尺寸（长×宽×高）：2950×1520×1400mm、结构质量：426kg、配套动力：100.0-120.0kW、深松铲结构形式：凿式、工作铲数：3个、工作幅宽：1200mm、铲间距：400mm、深松深度：250-350mm、作业速度：3-6km/h | 通用类 | 河北省
1151 | 耕整地机械 | 耕地机械 | 深松机 | 3铲及以下深松机 | 山东大华机械有限公司 | 深松机 | 1S-160 | 深松部件2个；深松铲型式：弧面倒梯形; | 通用类 | 山东省
1152 | 耕整地机械 | 耕地机械 | 深松机 | 4—5铲深松机 | 馆陶县飞翔机械装备制造有限公司 | 深松机 | 1SS-280 | 外形尺寸（长×宽×高）：2200×2360×1280mm、结构质量：292kg、配套动力：66.2-80.9kW、深松铲结构形式：凿式、工作铲数：5个、工作幅宽：2800mm、铲间距：560mm、深松深度：250-350mm、作业速度：3-6km/h | 通用类 | 河北省
1153 | 耕整地机械 | 耕地机械 | 深松机 | 4—5铲深松机 | 河北双天机械制造有限公司 | 深松整地联合作业机 | 1SZLQ-200 | 深松部件4个 | 通用类 | 河北省
1154 | 耕整地机械 | 耕地机械 | 深松机 | 4—5铲深松机 | 河北双天机械制造有限公司 | 深松整地联合作业机 | 1SZL-250 | 深松部件5个 | 通用类 | 河北省
1155 | 耕整地机械 | 耕地机械 | 深松机 | 4—5铲深松机 | 河北双天机械制造有限公司 | 深松机 | 1S-200A1 | 深松部件5个 | 通用类 | 河北省
1156 | 耕整地机械 | 耕地机械 | 深松机 | 4—5铲深松机 | 河北双天机械制造有限公司 | 深松机 | 1S-250A1 | 深松部件5个 | 通用类 | 河北省
1157 | 耕整地机械 | 耕地机械 | 深松机 | 4—5铲深松机 | 河北双天机械制造有限公司 | 深松旋耕机 | 1GKNS-200 | 深松部件4个 | 通用类 | 河北省
1158 | 耕整地机械 | 耕地机械 | 深松机 | 4—5铲深松机 | 河北双天机械制造有限公司 | 深松整地联合作业机 | 1SZL-200 | 深松部件5个 | 通用类 | 河北省
1159 | 耕整地机械 | 耕地机械 | 深松机 | 4—5铲深松机 | 河北双天机械制造有限公司 | 深松机 | 1S-200 | 深松部件4个 | 通用类 | 河北省
1160 | 耕整地机械 | 耕地机械 | 深松机 | 4—5铲深松机 | 连云港市兴安机械制造有限公司 | 深松整地联合作业机 | 1SZL-200 | 外形尺寸（长*宽*高）（mm）：1550*2310*1450；单轴；工作幅度（cm）：200；工作铲数：4个；配套动力（kw）：66.2-88.2 | 通用类 | 江苏省
1161 | 耕整地机械 | 耕地机械 | 深松机 | 4—5铲深松机 | 连云港市兴安机械制造有限公司 | 深松机 | 1S-180 | 外形尺寸（长*宽*高）（mm）：3700*1900*1350；单轴；工作幅度（cm）：180；工作铲数：5个；配套动力（kw）：66.2-88.2 | 通用类 | 江苏省
1162 | 耕整地机械 | 耕地机械 | 深松机 | 4—5铲深松机 | 连云港市兴安机械制造有限公司 | 深松整地联合作业机 | 1SZL-230 | 外形尺寸（长*宽*高）（mm）：1560*2310*1400；单轴；工作幅度（cm）：230；工作铲数：5个；配套动力（kw）：73.5-117.6 | 通用类 | 江苏省
1163 | 耕整地机械 | 耕地机械 | 深松机 | 4—5铲深松机 | 连云港市兴安机械制造有限公司 | 深松机 | 1S-4 | 外形尺寸（长*宽*高）（mm）：2800*1300*1200；单轴；工作幅度（cm）：130；工作铲数：4个；配套动力（kw）：55.1-69.9 | 通用类 | 江苏省
1164 | 耕整地机械 | 耕地机械 | 深松机 | 4—5铲深松机 | 安徽邓氏机械制造有限公司 | 深松机 | 1S-180 | 深松铲：5个、幅宽：180cm、耕深深松：30-40cm、铲间距：36cm、结构质量：280kg | 通用类 | 安徽省
1165 | 耕整地机械 | 耕地机械 | 深松机 | 4—5铲深松机 | 德州市华北农机装备有限公司 | 深松整地联合作业机 | 1SZL-200 | 深松铲型式：凿式.深松铲数量：4个. | 通用类 | 山东省
1166 | 耕整地机械 | 耕地机械 | 深松机 | 4—5铲深松机 | 安徽邓氏机械制造有限公司 | 旋耕深松机 | 1SZL-200 | 深松铲：5个、幅宽：200cm、铲间距：45cm、结构质量：560kg、耕深深松：30cm、耕深整地：12cm | 通用类 | 安徽省
1167 | 耕整地机械 | 耕地机械 | 深松机 | 4—5铲深松机 | 新疆天诚农机具制造有限公司 | 深松机 | 1SL-270 | 深松部件5个 | 通用类 | 新疆维吾尔自治区
1168 | 耕整地机械 | 耕地机械 | 深松机 | 4—5铲深松机 | 阿克苏金天诚机械装备有限公司 | 深松机 | 1S-235 | 深松铲数量：5个；工作幅宽:2500mm；铲间距：1000mm耕深：400-500；作业速度：≥6km/h；效率≥0.7hm²/h；悬挂方式：三点式悬挂 | 通用类 | 新疆维吾尔自治区
1169 | 耕整地机械 | 耕地机械 | 深松机 | 4—5铲深松机 | 河北神耕机械有限公司 | 深松整地联合作业机 | 1SZL-200 | 深松部件4个 | 通用类 | 河北省
1170 | 耕整地机械 | 耕地机械 | 深松机 | 4—5铲深松机 | 河北神耕机械有限公司 | 深松整地联合作业机 | 1SZL-230 | 深松部件5个 | 通用类 | 河北省
1171 | 耕整地机械 | 耕地机械 | 深松机 | 4—5铲深松机 | 黑龙江德沃科技开发有限公司 | 振动深松机 | 1SZL-570 | 外形尺寸（长*宽*高）:2450*3550*1530mm,结构质量：870kg，配套拖拉机功率：≧88.2kw，与拖拉机联接方式：三点悬挂，工作幅宽：350cm，作业行数:5行，行距：50-70cm，运输间隙：：≧30cm，深松部件深松铲型式：双翼式，深松部件深松深度：24-30cm，深松部件数量：5个（前2后3），整地部件：碎土辊；作业小时生产率：1.0-2.3hm2/h，作业速度：4-6.5km/h | 通用类 | 黑龙江省
1172 | 耕整地机械 | 耕地机械 | 深松机 | 4—5铲深松机 | 西安永晨机械设备有限公司 | 深松机 | 1SS-180 | 配套动力:88.2kW,整机质量226Kg，工作幅宽：180cm,深松铲数量：5个，最大深度:≥30cm,外形尺寸（长×宽×高）：1500mm×1700mm×1234mm | 通用类 | 陕西省
1173 | 耕整地机械 | 耕地机械 | 深松机 | 4—5铲深松机 | 河北耕耘农业机械制造有限公司 | 深松整地联合作业机 | 1SZL-200 | 结构形式：铲式，双翼深松铲；数量：4个；幅宽（cm）：200；配套动力（kW）：73.5～88.2 | 通用类 | 河北省
1174 | 耕整地机械 | 耕地机械 | 深松机 | 4—5铲深松机 | 河北耕耘农业机械制造有限公司 | 深松整地联合作业机 | 1SZL-250 | 结构形式：铲式，双翼深松铲；数量：4个；幅宽（cm）：250；配套动力（kW）：88.2～99.2 | 通用类 | 河北省
1175 | 耕整地机械 | 耕地机械 | 深松机 | 4—5铲深松机 | 河北耕耘农业机械制造有限公司 | 深松整地联合作业机 | 1SZL-230 | 结构形式：铲式，双翼深松铲；数量：4个；幅宽（cm）：230；配套动力（kW）：80.9～95.6 | 通用类 | 河北省
1176 | 耕整地机械 | 耕地机械 | 深松机 | 4—5铲深松机 | 石河子市光大农机有限公司 | 深松机 | 1S-220 | 深松部件4铲 | 通用类 | 新疆维吾尔自治区
1177 | 耕整地机械 | 耕地机械 | 深松机 | 4—5铲深松机 | 山东奥龙农业机械制造有限公司 | 深松整地联合作业机 | 1SZL-250 | 深松铲5个 | 通用类 | 山东省
1178 | 耕整地机械 | 耕地机械 | 深松机 | 4—5铲深松机 | 山东鑫港新能源科技有限公司 | 深松整地联合作业机 | 1SZL-250 | 外形尺寸（长×宽×高）（mm）:2700×2640×1320,结构质量(kg):865,配套动力(kw):89-120,整地机构型式:卧式旋耕,工作幅宽（cm）:250,铲间距(cm):62,传动机构型式：中间齿轮传动,深松耕深（cm）:≧25,整地耕深（cm）:≧8,作业速度(km/h):≧2,作业小时生产率(hm2/h):0.2-0.7，深松铲结构型式:凿式平铲,深松铲数量（个） ：4 | 通用类 | 山东省
1179 | 耕整地机械 | 耕地机械 | 深松机 | 4—5铲深松机 | 山东鑫港新能源科技有限公司 | 深松整地联合作业机 | 1SZL-200 | 外形尺寸（长×宽×高）（mm）:2375×2540×1320,结构质量(kg):860,配套动力(kw):≧88.2,整地机构型式:卧式旋耕机,工作幅宽（cm）:200,铲间距(cm):30-50,传动机构型式：中间齿轮传动,深松耕深（cm）:≧25,整地耕深（cm）:≧8,作业速度(km/h):≧2,作业小时生产率(hm2/h):0.25-0.45，深松铲结构型式:凿式平铲,深松铲数量（个） ：4 | 通用类 | 山东省
1180 | 耕整地机械 | 耕地机械 | 深松机 | 4—5铲深松机 | 江苏银华春翔机械制造有限公司 | 深松机 | 1S-5 | 深松部件（铲）：5个 | 通用类 | 江苏省
1181 | 耕整地机械 | 耕地机械 | 深松机 | 4—5铲深松机 | 山西河东雄风农机有限公司 | 深松机 | 1S-250A | 深松铲5个 | 通用类 | 山西省
1182 | 耕整地机械 | 耕地机械 | 深松机 | 4—5铲深松机 | 山西河东雄风农机有限公司 | 深松机 | 1S-200A | 深松铲4个 | 通用类 | 山西省
1183 | 耕整地机械 | 耕地机械 | 深松机 | 4—5铲深松机 | 河北江天农业机械有限公司 | 深松机 | 1SS-210 | 外形尺寸（长*宽*高）：1760*2300*1250mm；结构质量：310kg；配套动力：69.8-77.2kw；深松铲结构形式：凿式；工作铲数，个：5；工作幅宽：210cm；铲间距：50cm；深松深度：25-35cm；作业速度：3-6km/h；作业小时生产率：0.58-1.15h㎡/h； | 通用类 | 河北省
1184 | 耕整地机械 | 耕地机械 | 深松机 | 4—5铲深松机 | 现代农装科技股份有限公司 | 深松机 | 1SL-220 | 深松铲数量：5 | 通用类 | 北京市
1185 | 耕整地机械 | 耕地机械 | 深松机 | 4—5铲深松机 | 河南豪丰机械制造有限公司 | 深松机 | 1SS-240D | 深松部件4个 | 通用类 | 河南省
1186 | 耕整地机械 | 耕地机械 | 深松机 | 4—5铲深松机 | 河南豪丰机械制造有限公司 | 深松机 | 1S-200 | 深松部件5个 | 通用类 | 河南省
1187 | 耕整地机械 | 耕地机械 | 深松机 | 4—5铲深松机 | 河北中农博远农业装备有限公司 | 1S-264型深松机 | 1S-264 | 深松铲5个 | 通用类 | 河北省
1188 | 耕整地机械 | 耕地机械 | 深松机 | 4—5铲深松机 | 河北中农博远农业装备有限公司 | 1SZL-200A型深松整地联合作业机 | 1SZL-200A | 深松铲4个 | 通用类 | 河北省
1189 | 耕整地机械 | 耕地机械 | 深松机 | 4—5铲深松机 | 奎屯吾吾农机制造有限公司 | 深松机 | 1S-270 | 长×宽×高（mm）：2100×2700×1500；重量：900kg；工 作幅宽：2700mm；深松铲数：5个；深松深度：400～500； | 通用类 | 新疆维吾尔自治区
1190 | 耕整地机械 | 耕地机械 | 深松机 | 4—5铲深松机 | 河北春耕机械制造有限公司 | 深松整地联合作业机 | 1SZL-200B | 配套动力：80.9-88.2kw，整地机构形式：旋耕，结构形式：凿式，4个深松钩，中间齿轮传动，外形尺寸（长*宽*高）1330mm*2380mm*1190mm | 通用类 | 河北省
1191 | 耕整地机械 | 耕地机械 | 深松机 | 4—5铲深松机 | 连云港市连发机械有限公司 | 深松机 | 1S-180 | 深松部件：4个 | 通用类 | 江苏省
1192 | 耕整地机械 | 耕地机械 | 深松机 | 4—5铲深松机 | 新疆机械研究院股份有限公司 | 深松机 | 1S-300 | 外形尺寸（长*宽*高）mm：2490*3040*1480；配套动力kW：120-145；工作幅宽mm：3013；结构形式：悬挂式；整机质量kg：920；耕深范围mm：388；运输间隙mm：330；深松铲数量：5组；深松铲型式：双翼形； | 通用类 | 新疆维吾尔自治区
1193 | 耕整地机械 | 耕地机械 | 深松机 | 4—5铲深松机 | 河北圣和农业机械有限公司 | 深松机 | 1S-200 | 深松铲个数：4个；深松铲机构形式：凿型；工作幅宽：2000mm；配套动力：59～74kW；结构质量：315kg；外形尺寸（长×宽×高）：2100×1050×1200mm；深松深度：30～35cm。 | 通用类 | 河北省
1194 | 耕整地机械 | 耕地机械 | 深松机 | 4—5铲深松机 | 河北圣和农业机械有限公司 | 深松机 | 1SS-280 | 深松铲个数：5个；深松铲机构形式：凿型；工作幅宽：2800mm；配套动力：88.2～102.9kW；结构质量：340kg；外形尺寸（长×宽×高）：2280×2660×1300mm；深松深度：30～40cm。 | 通用类 | 河北省
1195 | 耕整地机械 | 耕地机械 | 深松机 | 4—5铲深松机 | 河北圣和农业机械有限公司 | 深松机 | 1S-280A | 深松铲个数：5个；深松铲机构形式：凿型；工作幅宽：2800mm；配套动力：≥95kW；结构质量：420kg；外形尺寸（长×宽×高）：2320×3000×1370mm；深松深度：25～35cm。 | 通用类 | 河北省
1196 | 耕整地机械 | 耕地机械 | 深松机 | 4—5铲深松机 | 江苏常发农业装备股份有限公司 | 深松机 | 1SS-195 | 外形尺寸（长×宽×高）：2100mm×2140mm×1240mm；机器质量：520KG；配套动力：≥88.2KW；深松铲结构型式：凿式铲；深松铲数量：5个；工作幅宽：195mm；铲间距：39cm；耕深：30-35cm；作业速度：2-6KM/h；作业小时效率：0.3-0.48h㎡/；深松型式：普通深松 | 通用类 | 江苏省
1197 | 耕整地机械 | 耕地机械 | 深松机 | 4—5铲深松机 | 河北飞尔农业机械制造有限公司 | 深松整地联合作业机 | 1SZL-200 | 深松铲数量：4，深松铲结构形式：凿式，深松深度：25-35cm | 通用类 | 河北省
1198 | 耕整地机械 | 耕地机械 | 深松机 | 4—5铲深松机 | 郑州市龙丰农业机械装备制造有限公司 | 深松机 | 1S-250 | 深松部件4-5个 | 通用类 | 河南省
1199 | 耕整地机械 | 耕地机械 | 深松机 | 4—5铲深松机 | 淮北市华丰机械设备有限公司 | 深松机 | 1S-220 | 产品型号：1S-220. 外形尺寸：长×宽×高 （mm）2320×1320×1100 结构质量（kg）：450 深松铲结构形式：全方位曲面铲 深松铲数量（个）：4 工作幅宽（cm）：220 铲间距（cm）：73（铲柄） 耕深深松（cm）：30-40 作业速度（km）：3-5 作业小时生产率hm2/h:0.4-0.8 深松形式：全方位深松 | 通用类 | 安徽省
1200 | 耕整地机械 | 耕地机械 | 深松机 | 4—5铲深松机 | 河北通田机械有限公司 | 深松整地联合作业机 | 1SZL-230 | 深松铲数量:4个 | 通用类 | 河北省
1201 | 耕整地机械 | 耕地机械 | 深松机 | 4—5铲深松机 | 河北通田机械有限公司 | 深松机 | 1S-250 | 深松铲数量:4个 | 通用类 | 河北省
1202 | 耕整地机械 | 耕地机械 | 深松机 | 4—5铲深松机 | 河北通田机械有限公司 | 深松整地联合作业机 | 1SZL-200 | 深松铲数量:4个 | 通用类 | 河北省
1203 | 耕整地机械 | 耕地机械 | 深松机 | 4—5铲深松机 | 河北通田机械有限公司 | 深松整地联合作业机 | 1SZL-250 | 深松铲数量:4个 | 通用类 | 河北省
1204 | 耕整地机械 | 耕地机械 | 深松机 | 4—5铲深松机 | 赵县联行机械有限公司 | 深松整地联合作业机 | 1SZL-200 | 深松形式：普通；深松部件（铲）数量（个）：4个 | 通用类 | 河北省
1205 | 耕整地机械 | 耕地机械 | 深松机 | 4—5铲深松机 | 石河子市光大农机有限公司 | 深松机 | 1S-280 | 深松部件5铲 | 通用类 | 新疆维吾尔自治区
1206 | 耕整地机械 | 耕地机械 | 深松机 | 4—5铲深松机 | 中国一拖集团有限公司 | 深松整地联合作业机 | 1SZL-250 | 单轴；耕幅：2500mm，深松部件：5个 | 通用类 | 河南省
1207 | 耕整地机械 | 耕地机械 | 深松机 | 4—5铲深松机 | 中国一拖集团有限公司 | 深松整地联合作业机 | 1SZL-230 | 单轴；耕幅：2300mm，深松部件：4个 | 通用类 | 河南省
1208 | 耕整地机械 | 耕地机械 | 深松机 | 4—5铲深松机 | 辽宁现代农机装备有限公司 | 深松整地机 | 1SZ-200 | 深松部件：5个，功率：36.8-58.8KW | 通用类 | 辽宁省
1209 | 耕整地机械 | 耕地机械 | 深松机 | 4—5铲深松机 | 西安亚澳农机股份有限公司 | 深松整地联合作业机 | 1SZL-200B | 外形尺寸（长×宽×高）㎜：1210×2230×1400； 整机质量含变速机构（kg)：560；配套动力范围(kw)：58.8-66.2；整机机构型式：旋耕拖板式；深松铲结构型式：凿形；深松铲数量（个）：4；工作幅宽(cm)：200；铲尖距（cm):45-55；传动机构型式：中间齿轮传动；耕深（深松cm):20-35；耕深（整地cm):8-16；作业速度(km/h)：2-5；作业小时生产率（hm2/h)：0.27-0.95； | 通用类 | 陕西省
1210 | 耕整地机械 | 耕地机械 | 深松机 | 4—5铲深松机 | 西安亚澳农机股份有限公司 | 深松整地联合作业机 | 1SZL-220B | 外形尺寸（长×宽×高）㎜：1210×2430×1400； 整机质量含变速机构（kg)：580；配套动力范围(kw)：58.8-73.5；整机机构型式：旋耕拖板式；深松铲结构型式：凿形；深松铲数量（个）：4；工作幅宽(cm)：220；铲尖距（cm):45-55；传动机构型式：中间齿轮传动；耕深（深松cm):20-35；耕深（整地cm):8-16；作业速度(km/h)：2-6；作业小时生产率（hm2/h)：0.27-1.06； | 通用类 | 陕西省
1211 | 耕整地机械 | 耕地机械 | 深松机 | 4—5铲深松机 | 新疆昌大农机制造有限责任公司 | 深松整地联合作业机 | 1SZL-200 | 外型尺寸：3150*2280*1530，作业幅宽：2000，深松铲数：4，耕深：深松，400-500，整地，>80 | 通用类 | 新疆维吾尔自治区
1212 | 耕整地机械 | 耕地机械 | 深松机 | 4—5铲深松机 | 河南豪丰机械制造有限公司 | 联合整地机 | 1SZL-200 | 深松部件4个 | 通用类 | 河南省
1213 | 耕整地机械 | 耕地机械 | 深松机 | 4—5铲深松机 | 新疆昌大农机制造有限责任公司 | 深松机 | 1S-200 | 外型尺寸：1040*2280*1530，作业幅宽：2000，深松铲数：4，深松深度：400-500 | 通用类 | 新疆维吾尔自治区
1214 | 耕整地机械 | 耕地机械 | 深松机 | 4—5铲深松机 | 辽宁现代农机装备有限公司 | 深松联合整地机 | 1SL-545 | 深松部件：5个，功率：80.8-95.5KW | 通用类 | 辽宁省
1215 | 耕整地机械 | 耕地机械 | 深松机 | 4—5铲深松机 | 西安亚澳农机股份有限公司 | 深松整地联合作业机 | 1SZL-230 | 外形尺寸（长×宽×高）㎜：1210×2530×1400； 整机质量含变速机构（kg)：720；配套动力范围(kw)：69.8-88.2；整机机构型式：旋耕拖板式；深松铲结构型式：凿形；深松铲数量（个）：4；工作幅宽(cm)：230；铲尖距（cm):50-60；传动机构型式：中间齿轮传动；耕深（深松cm):20-35；耕深（整地cm):8-18；作业速度(km/h)：2-6；作业小时生产率（hm2/h)：0.46-1.84； | 通用类 | 陕西省
1216 | 耕整地机械 | 耕地机械 | 深松机 | 4—5铲深松机 | 河南豪丰机械制造有限公司 | 联合整地机 | 1SZL-230 | 深松部件5个 | 通用类 | 河南省
1217 | 耕整地机械 | 耕地机械 | 深松机 | 4—5铲深松机 | 西安亚澳农机股份有限公司 | 深松机 | 1S-200A | 外形尺寸（长×宽×高）㎜：2680×2230×1350；结构质量（kg)：1280；配套动力(kw)：66.2-88.2；整地机构型式：凿齿双压辊式；深松铲结构型式：凿形铲翼式；深松铲数量（个）：5；工作幅宽（cm)：200；铲尖距（cm)：38；耕深（深松cm)：25-40；作业速度(km/ h)：3-7；作业小时生产率（hm2/h)：0.42-0.98； | 通用类 | 陕西省
1218 | 耕整地机械 | 耕地机械 | 深松机 | 6铲及以上深松机 | 淮北市华丰机械设备有限公司 | 深松机 | 1S-310 | 产品型号：1S-310. 外形尺寸：长×宽×高 （mm）3130×1700×1500 结构质量（kg）：650 深松铲结构形式：曲面铲 深松铲数量（个）：6 工作幅宽（cm）：310 铲间距（cm）：62 耕深深松（cm）：30-40 作业速度（km）：3-5 作业小时生产率hm2/h:0.9-1.5 深松形式：全方位深松 | 通用类 | 安徽省
1219 | 耕整地机械 | 耕地机械 | 深松机 | 6铲及以上深松机 | 郑州市龙丰农业机械装备制造有限公司 | 深松机 | 1S-300 | 深松部件6个及以上 | 通用类 | 河南省
1220 | 耕整地机械 | 耕地机械 | 深松机 | 6铲及以上深松机 | 江苏常发农业装备股份有限公司 | 深松机 | 1SS-295 | 外形尺寸（长×宽×高）：2100mm×3060mm×1240mm；结构质量：743KG；配套动力：≥110KW；深松铲结构型式：凿式铲；深松铲数量：7个；工作幅宽：295mm；铲间距：42cm；耕深：30-35cm；作业速度：2-6KM/h；作业小时效率：0.3-0.48h㎡/；深松型式：普通深松 | 通用类 | 江苏省
1221 | 耕整地机械 | 耕地机械 | 深松机 | 6铲及以上深松机 | 江苏常发农业装备股份有限公司 | 深松机 | 1SS-225 | 外形尺寸（长×宽×高）：1160mm×2250mm×1190mm；结构质量：400KG；配套动力：≥66KW；深松铲结构型式：凿式铲；深松铲数量：9个；工作幅宽：225mm；铲间距：25cm；耕深：30-32cm；作业速度：2-6KM/h；作业小时效率：0.3-0.48h㎡/；深松型式：普通深松 | 通用类 | 江苏省
1222 | 耕整地机械 | 耕地机械 | 深松机 | 6铲及以上深松机 | 高台县嘉宝机械制造销售有限公司 | 深松机 | 1S-230 | 型号：1S-230；外形尺寸（长×宽×高）：1230×2300×1330mm；结构质量：660kg；配套动力：≥58.8kw；深松铲结构型式：铲式；工作铲数：9个；工作幅宽：2300mm；铲间距：287.5mm；单铲幅宽：110mm。 | 通用类 | 甘肃省
1223 | 耕整地机械 | 耕地机械 | 深松机 | 6铲及以上深松机 | 河北圣和农业机械有限公司 | 深松机 | 1S-320 | 深松铲个数：7个；深松铲机构形式：凿型；工作幅宽：3200mm；配套动力：≥100kW；结构质量：320kg；外形尺寸（长×宽×高）：2885×3400×1300mm；深松深度：25～35cm。 | 通用类 | 河北省
1224 | 耕整地机械 | 耕地机械 | 深松机 | 6铲及以上深松机 | 宁夏智源农业装备有限公司 | 深松机 | 1S-230 | 深松铲数量：7个 | 通用类 | 宁夏回族自治区
1225 | 耕整地机械 | 耕地机械 | 深松机 | 6铲及以上深松机 | 宁夏智源农业装备有限公司 | 深松机 | 1S-260 | 深松铲数量：9个 | 通用类 | 宁夏回族自治区
1226 | 耕整地机械 | 耕地机械 | 深松机 | 6铲及以上深松机 | 奎屯吾吾农机制造有限公司 | 深松机 | 1S-328 | 长×宽×高：（mm）1640×3990×1530；工作 幅宽：3280mm；重量：1250kg；深松铲 数：10个；耕深：600mm；深松铲型：箭形 | 通用类 | 新疆维吾尔自治区
1227 | 耕整地机械 | 耕地机械 | 深松机 | 6铲及以上深松机 | 河南豪丰机械制造有限公司 | 深松机 | 1S-250 | 深松部件6个 | 通用类 | 河南省
1228 | 耕整地机械 | 耕地机械 | 深松机 | 6铲及以上深松机 | 河南豪丰机械制造有限公司 | 深松机 | 1SS-350D | 深松部件6个 | 通用类 | 河南省
1229 | 耕整地机械 | 耕地机械 | 深松机 | 6铲及以上深松机 | 蚌埠玛斯特机械设备有限公司 | 深松机 | 1S-180 | 深松形式：普通；深松部件（铲）数量（个）：6 | 通用类 | 安徽省
1230 | 耕整地机械 | 耕地机械 | 深松机 | 6铲及以上深松机 | 山东鑫港新能源科技有限公司 | 深松整地联合作业机 | 1SZL-300 | 外形尺寸（长×宽×高）（mm）:3360×1960×1560,结构质量(kg):1020,配套动力(kw):≧88.2,整地机构型式:旋耕,工作幅宽（cm）:300,铲间距(cm):42,传动机构型式：中间齿轮传动,深松耕深（cm）:≧30,整地耕深（cm）:≧12,作业速度(km/h):≧1.5,作业小时生产率(hm2/h):0.45-1.0,复式作业功能：深松、旋耕，深松铲结构型式:双翼深松铲,深松铲数量（个） ：7 | 通用类 | 山东省
1231 | 耕整地机械 | 耕地机械 | 深松机 | 6铲及以上深松机 | 潍坊悍马农业装备有限公司 | 深松整地联合作业机 | 1SZL-230 | 深松铲数量：6铲；工作幅宽：2300mm | 通用类 | 山东省
1232 | 耕整地机械 | 耕地机械 | 深松机 | 6铲及以上深松机 | 西安永晨机械设备有限公司 | 深松机 | 1SS-250 | 配套动力:88.2kW,整机质量315Kg，工作幅宽:250cm,深松铲数量：7个，最大深度:≥30cm,外形尺寸（长×宽×高）：1780mm×2345mm×1225mm | 通用类 | 陕西省
1233 | 耕整地机械 | 耕地机械 | 深松机 | 6铲及以上深松机 | 黑龙江德沃科技开发有限公司 | 振动深松机 | 1SZL-770 | 外形尺寸（长*宽*高）:2450*4950*1530mm,结构质量：1100kg，配套拖拉机功率：≧140kw，与拖拉机联接方式：三点悬挂，工作幅宽：490cm，作业行数:7行，行距：50-70cm，运输间隙：：≧30cm，深松部件深松铲型式：双翼式，深松部件深松深度：24-30cm，深松部件数量：7个（前3后4），作业小时生产率：2.0-3.2hm2/h，作业速度：4-6.5km/h | 通用类 | 黑龙江省
1234 | 耕整地机械 | 耕地机械 | 深松机 | 6铲及以上深松机 | 阿克苏金天诚机械装备有限公司 | 深松机 | 1S-335 | 深松铲数量：7个；工作幅宽:3350mm；铲间距：1000mm耕深：400-500；作业速度：≥6km/h；效率≥1.5hm²/h；悬挂方式：三点式悬挂 | 通用类 | 新疆维吾尔自治区
1235 | 耕整地机械 | 耕地机械 | 深松机 | 6铲及以上深松机 | 河北双天机械制造有限公司 | 深松整地联合作业机 | 1SZL-300 | 深松部件7个 | 通用类 | 河北省
1236 | 耕整地机械 | 耕地机械 | 深松机 | 6铲及以上深松机 | 馆陶县飞翔机械装备制造有限公司 | 深松机 | 1S-350 | 外形尺寸（长×宽×高）：2450×3050×1300mm、结构质量：380kg、配套动力：80.9-88.3kW、深松铲结构形式：凿式、工作铲数：7个、工作幅宽：3500mm、铲间距：560mm、深松深度：250-350mm、作业速度：3-6km/h | 通用类 | 河北省
1237 | 耕整地机械 | 耕地机械 | 深松机 | 6铲及以上深松机 | 河北通田机械有限公司 | 深松机 | 1SS-320 | 深松铲数量:6个 | 通用类 | 河北省
1238 | 耕整地机械 | 耕地机械 | 深松机 | 6铲及以上深松机 | 石河子市光大农机有限公司 | 深松机 | 1S-340 | 深松部件6铲 | 通用类 | 新疆维吾尔自治区
1239 | 耕整地机械 | 耕地机械 | 深松机 | 6铲及以上深松机 | 中国一拖集团有限公司 | 深松机 | 1S-360 | 6铲深松机；深松部件：7个 | 通用类 | 河南省
1240 | 耕整地机械 | 耕地机械 | 深松机 | 6铲及以上深松机 | 西安亚澳农机股份有限公司 | 深松整地联合作业机 | 1SZL-220 | 外形尺寸（长×宽×高）mm：1780×2440×1500；整机质量（kg):1200；配套动力（KW)：66.2-88.2；整机机构型式：旋耕拖板式；深松铲结构形式：凿形铲翼式；深松铲数量（个）：6；工作幅宽（cm):220；铲间距（cm)：38；传动机构型式：中间齿轮传动；耕深深松（cm)25-35；耕深整地（cm)：8-18；作业速度（hm/h):3-5；作业小时生产率(hm2/h)：0.46-0.77； | 通用类 | 陕西省
1241 | 耕整地机械 | 耕地机械 | 深松机 | 6铲及以上深松机 | 石家庄农业机械股份有限公司 | 深松机 | 1S-300 | 振动式弹簧部件7组、工作部件7组带翼凿铲、工作幅宽300cm | 通用类 | 河北省
1242 | 耕整地机械 | 耕地机械 | 深松机 | 6铲及以上深松机 | 辽宁现代农机装备有限公司 | 深松联合整地机 | 1SL-745 | 深松部件7个,功率：110-132KW | 通用类 | 辽宁省
1243 | 耕整地机械 | 耕地机械 | 深松机 | 6铲及以上深松机 | 新疆昌大农机制造有限责任公司 | 深松整地联合作业机 | 1SZL-300 | 外型尺寸：3150*3800*1650，作业幅宽：3000，深松铲数：6，耕深：深松，>400，整地，>80 | 通用类 | 新疆维吾尔自治区
1244 | 耕整地机械 | 耕地机械 | 深松机 | 6铲及以上深松机 | 新疆昌大农机制造有限责任公司 | 深松机 | 1S-300 | 外型尺寸：1040*3280*1530，作业幅宽：3000，深松铲数：6，深松深度：400-500 | 通用类 | 新疆维吾尔自治区
1245 | 耕整地机械 | 耕地机械 | 深松机 | 6铲及以上深松机 | 酒泉市铸陇机械制造有限责任公司 | 铲式深松机 | 1S-200 | 深松形式：普通；深松部件（铲）数量（个）：7 | 通用类 | 甘肃省
1246 | 耕整地机械 | 耕地机械 | 深松机 | 6铲及以上深松机 | 酒泉市铸陇机械制造有限责任公司 | 铲式深松机 | 1S-160 | 深松形式：普通；深松部件（铲）数量（个）：6 | 通用类 | 甘肃省
1247 | 耕整地机械 | 耕地机械 | 深松机 | 6铲及以上深松机 | 西安亚澳农机股份有限公司 | 深松机 | 1S-250A | 外形尺寸（长×宽×高）mm：2680×2730×1350；结构质量（kg):1540；配套动力（KW)：88.2-147；整机机构型式：凿齿双压辊式；深松铲结构形式：凿形铲翼式；深松铲数量（个）：7；工作幅宽（cm):250；铲间距（cm)：36；耕深深松（cm)25-40；作业速度（hm/h):3-7；作业小时生产率(hm2/h)：0.53-1.23； | 通用类 | 陕西省
1248 | 耕整地机械 | 耕地机械 | 深松机 | 6铲及以上深松机 | 酒泉市铸陇机械制造有限责任公司 | 铲式深松机 | 1S-230 | 深松形式：普通，深松部件（铲）数量（个）：9 | 通用类 | 甘肃省
1249 | 耕整地机械 | 耕地机械 | 深松机 | 6铲及以上深松机 | 山东大华机械有限公司 | 深松整地联合作业机 | 1SZL-350 | 深松铲数量：6个，深松铲结构型式：全方位弧面倒梯形铲； | 通用类 | 山东省
1250 | 耕整地机械 | 耕地机械 | 深松机 | 6铲及以上深松机 | 山东大华机械有限公司 | 深松机 | 1S-360 | 深松部件6个；深松铲型式：弧面倒梯形; | 通用类 | 山东省
1251 | 耕整地机械 | 耕地机械 | 深松机 | 6铲及以上深松机 | 山东大华机械有限公司 | 深松整地联合作业机 | 1SZL-420 | 深松铲数量：8个；深松铲结构型式：弧面倒梯形 | 通用类 | 山东省
1252 | 耕整地机械 | 耕地机械 | 深松机 | 6铲及以上深松机 | 山东大华机械有限公司 | 深松机 | 1S-460 | 深松部件8个；深松铲型式：弧面倒梯形; | 通用类 | 山东省
1253 | 耕整地机械 | 耕地机械 | 深松机 | 4—5铲振动式、全方位式深松机 | 安徽邓氏机械制造有限公司 | 振动式旋耕深松机 | 1SZLZ-200 | 振动或全方位式、深松铲：5个、结构质量：650kg、幅宽：200cm、铲间距：45cm、耕深深松：30cm | 通用类 | 安徽省
1254 | 耕整地机械 | 耕地机械 | 深松机 | 4—5铲振动式、全方位式深松机 | 山东大华机械有限公司 | 深松整地联合作业机 | 1SZL-200 | 深松形式：全方位式；深松部件4个 | 通用类 | 山东省
1255 | 耕整地机械 | 耕地机械 | 深松机 | 4—5铲振动式、全方位式深松机 | 山东大华机械有限公司 | 深松机 | 1S-250 | 深松形式：全方位式；深松部件4个 | 通用类 | 山东省
1256 | 耕整地机械 | 耕地机械 | 深松机 | 4—5铲振动式、全方位式深松机 | 山东源泉机械有限公司 | 深松机 | 1S-250 | 产品型号名称 / 全方位深松机1S-250型 外形尺寸（长×宽×高） mm 2960*2100*1500 结构质量 kg 800 配套动力 kW ≥89 深松铲 结构型式 曲面铲 数 量 个 4 工作幅宽 cm 250 铲间距 cm 83.3 传动机构型式 / 无 耕深 cm 30~40 作业速度 km/h 4~6 作业小时生产率 hm2/h 1~1.5 深松形式 / 全方位深松 | 通用类 | 山东省
1257 | 耕整地机械 | 耕地机械 | 深松机 | 4—5铲振动式、全方位式深松机 | 山东源泉机械有限公司 | 深松机 | 1S-200 | 产品型号名称 / 全方位深松机1S-200型 外形尺寸（长×宽×高） mm 2460*2100*1500 结构质量 kg 700 配套动力 kW ≥73.5 深松铲 结构型式 / 曲面铲 数 量 个 4 工作幅宽 cm 200 铲间距 cm 66.7 传动机构型式 / 无 耕深 cm 30~40 作业速度 km/h 3~6 作业小时生产率 hm2/h 0.6~1.2 深松形式 / 全方位深松 | 通用类 | 山东省
1258 | 耕整地机械 | 耕地机械 | 深松机 | 4—5铲振动式、全方位式深松机 | 山东奥龙农业机械制造有限公司 | 全方位深松机 | 1SQ-180 | 全方位式；深松铲4个 | 通用类 | 山东省
1259 | 耕整地机械 | 耕地机械 | 深松机 | 4—5铲振动式、全方位式深松机 | 山东奥龙农业机械制造有限公司 | 深松整地联合作业机 | 1SZL-230 | 全方位式；深松铲4个 | 通用类 | 山东省
1260 | 耕整地机械 | 耕地机械 | 深松机 | 4—5铲振动式、全方位式深松机 | 青岛鲁耕农业机械有限公司 | 深松机 | 1S-230 | 全方位式；深松部件5个 | 通用类 | 山东省
1261 | 耕整地机械 | 耕地机械 | 深松机 | 4—5铲振动式、全方位式深松机 | 菏泽新亚机械设备有限公司 | 全方位深松机 | 1SQ-210 | 深松形式：全方位深松；深松部件（铲）数量（个）：4；深松铲结构型式：全方位曲面铲；铲间距（cm）： 75(中间)、67.5（两边）；外形尺寸(长×宽×高):1330mm×2570mm×1200mm；结构质量（kg）:400；配套动力（kW）：≥73.5；工作幅宽（cm）：210；深松深度（cm）：30-35；作业速度(km/h)：1.8-4；作业小时生产率(hm²/h)：0.4-0.8 | 通用类 | 山东省
1262 | 耕整地机械 | 耕地机械 | 深松机 | 4—5铲振动式、全方位式深松机 | 徐州凯尔农业装备股份有限公司 | 深松机 | 1S-200 | 全方位式；深松部件4个 | 通用类 | 江苏省
1263 | 耕整地机械 | 耕地机械 | 深松机 | 4—5铲振动式、全方位式深松机 | 河北圣和农业机械有限公司 | 振动深松机 | 1ZS-240 | 振动式；深松铲个数：4个铲结构形式：铲式；配套动力：≥95kW；结构质量：510kg；外形尺寸（长×宽×高）：1140×2420×1230mm；深松深度：25～30cm。 | 通用类 | 河北省
1264 | 耕整地机械 | 耕地机械 | 深松机 | 4—5铲振动式、全方位式深松机 | 山东旭创机械制造有限公司 | 深松机 | 1S-220 | 外形尺寸（长×宽×高）mm：1750×2550×1390 工作幅宽mm:2200 结构质量kg:950 配套动力kw:≥73.5 深松铲结构形式：曲面铲（全方位式） 深松铲数量（个）：4 | 通用类 | 山东省
1265 | 耕整地机械 | 耕地机械 | 深松机 | 4—5铲振动式、全方位式深松机 | 河北通田机械有限公司 | 振动深松机 | 1SS-240 | 振动式,深松铲数量:5个 | 通用类 | 河北省
1266 | 耕整地机械 | 耕地机械 | 深松机 | 4—5铲振动式、全方位式深松机 | 河北通田机械有限公司 | 振动深松机 | 1S-240A | 振动式,深松铲数量:4个 | 通用类 | 河北省
1267 | 耕整地机械 | 耕地机械 | 深松机 | 4—5铲振动式、全方位式深松机 | 河北通田机械有限公司 | 振动深松机 | 1SS-220 | 振动式,深松铲数量:4个 | 通用类 | 河北省
1268 | 耕整地机械 | 耕地机械 | 深松机 | 4—5铲振动式、全方位式深松机 | 山东华运农机设备有限公司 | 深松机 | 1S-200 | 深松铲结构型式：全方位曲面铲；深松铲数量：4个 | 通用类 | 山东省
1269 | 耕整地机械 | 耕地机械 | 深松机 | 4—5铲振动式、全方位式深松机 | 山东华运农机设备有限公司 | 深松征地联合作业机 | 1SZL-200 | 深松铲结构型式：全方位曲面铲；深松铲数量：4个;工作幅宽（cm):200 | 通用类 | 山东省
1270 | 耕整地机械 | 耕地机械 | 深松机 | 4—5铲振动式、全方位式深松机 | 山东华运农机设备有限公司 | 深松整地联合作业机 | 1SZL-230 | 深松铲结构型式：全方位曲面铲；深松铲数量：4个；工作幅宽（cm):230 | 通用类 | 山东省
1271 | 耕整地机械 | 耕地机械 | 深松机 | 4—5铲振动式、全方位式深松机 | 山东华运农机设备有限公司 | 深松整地联合作业机 | 1SZL-250 | 深松铲结构型式：全方位曲面铲；深松铲数量：4个;工作幅宽（cm):250 | 通用类 | 山东省
1272 | 耕整地机械 | 耕地机械 | 深松机 | 6铲及以上振动式、全方位式深松机 | 山东旭创机械制造有限公司 | 深松机 | 1S-320 | 外形尺寸（长×宽×高）mm：1750×3550×1390 工作幅宽mm:3200 结构质量kg:1150 配套动力kw：≥90 深松铲结构型式：曲面铲（全方位式） 深松铲数量（个）：6 | 通用类 | 山东省
1273 | 耕整地机械 | 耕地机械 | 深松机 | 6铲及以上振动式、全方位式深松机 | 中机美诺科技股份有限公司 | 全方位深松机 | 2307 | 振动或全方位式；深松部件6个及以上 | 通用类 | 新疆维吾尔自治区
1274 | 耕整地机械 | 耕地机械 | 深松机 | 6铲及以上振动式、全方位式深松机 | 徐州凯尔农业装备股份有限公司 | 深松整地联合作业机 | 1SZL-380 | 振动式；深松部件7个；V型双排耙 | 通用类 | 江苏省
1275 | 耕整地机械 | 耕地机械 | 深松机 | 6铲及以上振动式、全方位式深松机 | 徐州凯尔农业装备股份有限公司 | 深松机 | 1S-320 | 全方位式；深松部件6个 | 通用类 | 江苏省
1276 | 耕整地机械 | 耕地机械 | 深松机 | 6铲及以上振动式、全方位式深松机 | 菏泽新亚机械设备有限公司 | 全方位深松机 | 1SQ-270 | 深松形式：全方位深松；深松部件（铲）数量（个）：6；深松铲结构型式：全方位曲面铲；铲间距（cm）： 74(中间)、49（两边）；外形尺寸(长×宽×高):1950mm×3110mm×1380mm；结构质量（kg）:700；配套动力（kW）：≥91.9；工作幅宽（cm）：270；深松深度（cm）：30-35；作业速度(km/h)：1.8-4；作业小时生产率(hm²/h)：0.5-1 | 通用类 | 山东省
1277 | 耕整地机械 | 耕地机械 | 深松机 | 6铲及以上振动式、全方位式深松机 | 青岛鲁耕农业机械有限公司 | 深松机 | 1S-300B | 全方位式；深松部件6个 | 通用类 | 山东省
1278 | 耕整地机械 | 耕地机械 | 深松机 | 6铲及以上振动式、全方位式深松机 | 青岛鲁耕农业机械有限公司 | 深松机 | 1S-350B | 全方位式；深松部件6个 | 通用类 | 山东省
1279 | 耕整地机械 | 耕地机械 | 深松机 | 6铲及以上振动式、全方位式深松机 | 青岛鲁耕农业机械有限公司 | 深松机 | 1S-450B | 全方位式；深松部件8个 | 通用类 | 山东省
1280 | 耕整地机械 | 耕地机械 | 深松机 | 6铲及以上振动式、全方位式深松机 | 青岛鲁耕农业机械有限公司 | 深松机 | 1S-310B | 全方位式；深松部件6个 | 通用类 | 山东省
1281 | 耕整地机械 | 耕地机械 | 深松机 | 6铲及以上振动式、全方位式深松机 | 山东奥龙农业机械制造有限公司 | 全方位深松机 | 1SQ-280 | 全方位式；深松铲6个 | 通用类 | 山东省
1282 | 耕整地机械 | 耕地机械 | 深松机 | 6铲及以上振动式、全方位式深松机 | 山东奥龙农业机械制造有限公司 | 深松整地联合作业机 | 1SZL-310 | 全方位式；深松铲6个 | 通用类 | 山东省
1283 | 耕整地机械 | 耕地机械 | 深松机 | 6铲及以上振动式、全方位式深松机 | 山东青州市重信农机制造有限公司 | 镐式深松整地联合作业机 | 1SZL-230GD | 外形尺寸(长×宽×高)mm：2050×2470×1420,结构质量kg:1800,配套动力kW:95.6-102.9轮式拖拉机,整地机构形式:后置卧式旋耕,深松铲结构形式:镐式平口铲,深松铲数量:2个/组×8组,工作幅宽cm:230,铲间距cm:窄12宽22,传动机构形式:中间齿轮传动,耕深:深松深度cm:≥25,整地深度cm:≥8,作业速度km/h:2-3.5,作业小时生产率h ㎡/h：0.25-0.35。 | 通用类 | 山东省
1284 | 耕整地机械 | 耕地机械 | 深松机 | 6铲及以上振动式、全方位式深松机 | 山东青州市重信农机制造有限公司 | 镐式深松整地联合作业机 | 1SZL-210GD | 结构形式：悬挂式，外形尺寸(长×宽×高)mm:2020×2320×1400,结构质量kg:1500,配套动力kW:88.2-95.6轮式拖拉机,整地装置结构形式:旋耕,旋耕刀数量把:60,灭茬刀数量把:76,深松铲结构形式:镐式平铲,深松铲数量件:12(每组4铲共3组),工作幅宽cm:210,铲间距cm:组内铲间距17/组间距75,传动形式:中间齿轮传动,耕深:深松cm:≥25,整地cm:≥8,纯工作小时生产率hm2/h:0.40-0.65. | 通用类 | 山东省
1285 | 耕整地机械 | 耕地机械 | 深松机 | 6铲及以上振动式、全方位式深松机 | 山东青州市重信农机制造有限公司 | 镐式深松整地联合作业机 | 1SZL-240 | 结构形式：悬挂式；外形尺寸（长×宽×高）（mm）：1820×2550×1400；结构质量（kg）：1520；配套动力（kW）：95.6-106.6；整地装置 结构形式;旋耕；旋耕刀数量：66把；旋耕刀型号：T225；深松铲结构形式：镐式平铲；深松铲数量：16（每组4铲共4组）；工作幅宽（cm）：240；铲间距（cm）：组内铲间距16/组间距61；传动机构形式：中央齿轮传动；耕深：深松（cm）：≥25，整地（cm）：≥8；纯工作小时生产率（hm2/h）：0.45-0.65；作业速度（km/h）：1.9-2. | 通用类 | 山东省
1286 | 耕整地机械 | 耕地机械 | 深松机 | 6铲及以上振动式、全方位式深松机 | 山东青州市重信农机制造有限公司 | 镐式深松整地联合作业机 | 1SZL-230B | 结构形式：悬挂式；外形尺寸(长×宽×高)mm:1760×2350×1240；结构质量kg:1200；配套动力kW:66.2-88.2轮式拖拉机；整地装置结构形式：旋耕，旋耕刀数量：64把，旋耕刀型号：T195；深松铲结构形式:镐式平铲；深松铲数量:16（每组4铲共4组）；工作幅宽cm:230；铲间距cm:组内铲间距16/组间距56；传动机构形式:中央齿轮传动；耕深:深松深度cm:≥25；整地深度cm:≥8；纯工作小时生产率（km2/h）：0.40-0.60；作业速度km/h:1.7-2.6。 | 通用类 | 山东省
1287 | 耕整地机械 | 耕地机械 | 深松机 | 6铲及以上振动式、全方位式深松机 | 山东源泉机械有限公司 | 深松机 | 1S-300 | 产品型号名称 / 全方位深松机1S-300型 外形尺寸（长×宽×高） mm 3460*2200*1540 结构质量 kg 1082 配套动力 kW ≥99.2 深松铲 结构型式 / 曲面铲 数 量 个 6 工作幅宽 cm 300 铲间距 cm 60 耕深 cm 30~40 作业速度 km/h 4~6 作业小时生产率 hm2/h 1.2~1.8 深松形式 / 全方位深松机 | 通用类 | 山东省
1288 | 耕整地机械 | 耕地机械 | 深松机 | 6铲及以上振动式、全方位式深松机 | 山东大华机械有限公司 | 深松整地联合作业机 | 1SZL-250 | 深松形式：全方位式；深松部件6个 | 通用类 | 山东省
1289 | 耕整地机械 | 耕地机械 | 深松机 | 6铲及以上振动式、全方位式深松机 | 山东大华机械有限公司 | 深松整地联合作业机 | 1SZL-300 | 深松形式：全方位式；深松部件6个 | 通用类 | 山东省
1290 | 耕整地机械 | 耕地机械 | 深松机 | 6铲及以上振动式、全方位式深松机 | 山东华运农机设备有限公司 | 深松机 | 1S-230 | 深松铲结构型式：全方位曲面铲；深松铲数量：6个 | 通用类 | 山东省
1291 | 耕整地机械 | 耕地机械 | 深松机 | 6铲及以上振动式、全方位式深松机 | 山东华运农机设备有限公司 | 深松机 | 1S-250 | 深松铲结构型式：全方位曲面铲；深松铲数量：6个 | 通用类 | 山东省
1292 | 耕整地机械 | 耕地机械 | 联合整地机 | 2.5-3M双轴联合整地机 | 新疆利农机械制造有限责任公司 | 联合整地机 | 1ZL-2.8 | 缺口、圆盘耙组前后各2组，耙片直径460mm，平土板2组，后联碎土、镇压辊组，工作幅宽2800mm | 非通用类 | 新疆维吾尔自治区
1293 | 耕整地机械 | 耕地机械 | 联合整地机 | 2.5-3M双轴联合整地机 | 阿克苏金天诚机械装备有限公司 | 联合整地机 | 1ZL-2.8 | 结构形式:双轴；是否有深松功能:是；是否复式作业(含哪几种作业功能):松土、碎土、土肥混合、平整合镇压:是；是否少(免)耕:否；作业幅宽(M):2.8深松深度(CM):0-12；配套动力(KW):44-92 | 非通用类 | 新疆维吾尔自治区
1294 | 耕整地机械 | 耕地机械 | 联合整地机 | 2.5-3M双轴联合整地机 | 阿克苏金天诚机械装备有限公司 | 联合整地机 | 1ZL-2.5 | 结构形式:双轴；是否有深松功能:是；是否复式作业(含哪几种作业功能):松土、碎土、土肥混合、平整合镇压:是；是否少(免)耕:否；作业幅宽(M):2.5深松深度(CM):0-12；配套动力(KW):30-48 | 非通用类 | 新疆维吾尔自治区
1295 | 耕整地机械 | 耕地机械 | 联合整地机 | 2.5-3M双轴联合整地机 | 阿克苏保丰农机装备有限公司 | 联合整地机 | 1ZL-2.8 | 外形尺寸（mm）：5000×2800×1050;耙片数（片）：32；耙片直径（mm）：460；耙片间距（mm）：170；机具重量（kg）：1450；配套动力（kW）：40.4~55.1；2.5m≤作业幅宽＜3m；双轴。 | 非通用类 | 新疆维吾尔自治区
1296 | 耕整地机械 | 耕地机械 | 联合整地机 | 2.5-3M双轴联合整地机 | 沙雅新东方农机修造有限公司 | 联合整地机 | 1ZL-2.8 | 2.5m≤作业幅宽＜3m；双轴 | 非通用类 | 新疆维吾尔自治区
1297 | 耕整地机械 | 耕地机械 | 联合整地机 | 2.5-3M双轴联合整地机 | 巴州爱地信农机制造有限公司 | 联合整地机 | IZL-2.8 | 耙片直径：460cm，工作幅宽：2.8m，耙片间距：170cm，耙片角度：常用8度、最大15度，外形尺寸（mm）：长：4620、宽：2860、高：870，整机重量：1600kg,配套动力：55-66kw，运输间隙：大于150mm，连接形式：牵引式 | 非通用类 | 新疆维吾尔自治区
1298 | 耕整地机械 | 耕地机械 | 联合整地机 | 2.5-3M双轴联合整地机 | 中国一拖集团有限公司 | 双轴灭茬旋耕机 | 1GM-280 | 双轴；耕幅：2800mm | 非通用类 | 河南省
1299 | 耕整地机械 | 耕地机械 | 联合整地机 | 2.5-3M双轴联合整地机 | 阿克苏市天合机械制造有限责任公司 | 联合整地机 | 1ZL-2.8 | 工作幅宽2.8m 耙片个数32 配套动力：44-45kw | 非通用类 | 新疆维吾尔自治区
1300 | 耕整地机械 | 耕地机械 | 联合整地机 | 2.5-3M双轴联合整地机 | 新疆阿拉尔金准机械制造有限公司 | 联合整地机 | 1ZL-2.8 | 外形尺寸（长*宽*高）mm:6000*3000*1000;配套动力kw:44.1-55.2;整机重量kg:1600;耙片直径mm:460;工作幅宽m:2.8;连接形式：牵引式 | 非通用类 | 新疆生产建设兵团
1301 | 耕整地机械 | 耕地机械 | 联合整地机 | 2.5-3M双轴联合整地机 | 克拉玛依五五机械制造有限责任公司 | 联合整地机 | 1ZL-2.8 | 工作幅宽:2.8m、作业深度:8-12mm、耙片直径:460mm、耙片间距:170mm、耙片偏角:3。6。9。11。13、机具重量：2000kg、外型尺寸(m):6.3×2.8×0.8、运输间隙:＞300mm、作业速度:7-9km/h、平均生产率:25亩/小时、配套动力:≥44 kw 、工作部件配置：缺口耙组、圆盘耙组、平地齿板、碎土辊。 | 非通用类 | 新疆维吾尔自治区
1302 | 耕整地机械 | 耕地机械 | 联合整地机 | 2.5-3M双轴联合整地机 | 石河子市天山机械制造有限公司 | 联合整地机 | 1ZL-2.8 | 外形尺寸（mm）4600X2850X1150；机具重量（kg）1700；耙片直径（mm）460；配套动力（kw）59-92；工作幅宽（mm）2800；整地深度（mm）100；连接形式：三点悬挂。 | 非通用类 | 新疆维吾尔自治区
1303 | 耕整地机械 | 耕地机械 | 联合整地机 | 2.5-3M双轴联合整地机 | 石河子市光大农机有限公司 | 联合整地机 | 1ZL-2.8 | 作业幅宽：2.8m；双轴 | 非通用类 | 新疆维吾尔自治区
1304 | 耕整地机械 | 耕地机械 | 联合整地机 | 2.5-3M双轴联合整地机 | 阿克苏慧农机械设备有限公司 | 联合整地机 | 1ZL-2.8 | 作业幅宽2.8m；双轴 | 非通用类 | 新疆维吾尔自治区
1305 | 耕整地机械 | 耕地机械 | 联合整地机 | 2.5-3M双轴联合整地机 | 石河子市鑫昌盛农机有限公司 | 联合整地机 | 1ZL-2.8 | 外形尺寸（长×宽×高）：6000×2800×1000，整机重量（kg）1600，连接形式：牵引式，配套动力（kw）60~80 | 非通用类 | 新疆维吾尔自治区
1306 | 耕整地机械 | 耕地机械 | 联合整地机 | 2.5-3M双轴联合整地机 | 库车大丰收农机销售有限公司 | 联合整地机 | 1ZL-2.8 | 整机配置: 缺口耙组、圆盘耙组、刮土板、碎土辊组、镇压辊组; 耙片数，片: 32; 耙片直径，㎜: φ460; 工作幅宽，m:2.8; 耙片间距，㎜: 170; 耙片偏角，(°):( 常用偏角：4；最大偏角：13)；外形尺寸，㎜：[工作状态（长×宽×高）4600× 2900×1200）] ；配套动力，kW：44～55；整机重量，kg：1500；运输间隙，㎜：≥150；连接型式：牵引式。 | 非通用类 | 新疆维吾尔自治区
1307 | 耕整地机械 | 耕地机械 | 联合整地机 | 2.5-3M双轴联合整地机 | 巴州沃特农机制造有限公司 | 联合整地机 | 1ZL-2.6 | 工作幅宽：2.6米，双轴，动力：47.6kw，长宽高：5650x2920X1010,整机重量：1420kg，连接型式：牵引式，耙片数量：28片， | 非通用类 | 新疆维吾尔自治区
1308 | 耕整地机械 | 耕地机械 | 联合整地机 | 2.5-3M双轴联合整地机 | 喀什新杰农机装备制造有限公司 | 联合整地机 | 1ZL-2.8 | 整地深度(mm)：≥80；碎土率(%)：≥70；整后地表标准差(mm)：≤35； | 非通用类 | 新疆维吾尔自治区
1309 | 耕整地机械 | 耕地机械 | 联合整地机 | 5.5M及以上双轴联合整地机 | 克拉玛依五五机械制造有限责任公司 | 联合整地机 | 1ZL-5.8 | 工作幅宽:5.8m、作业深度:8-12mm、耙片直径:460mm、耙片间距:170mm、耙片偏角:3。6。9。11。13、机具重量：3300kg、外型尺寸(m):6.3×5.8×0.8、运输间隙: ＞300mm、作业速度: 7-9km/h、平均生产率: 60亩/小时、配套动力: ≥117 kw 、工作部件配置：缺口耙组、圆盘耙组、平地齿板、碎土辊。 | 非通用类 | 新疆维吾尔自治区
1310 | 耕整地机械 | 耕地机械 | 联合整地机 | 5.5M及以上双轴联合整地机 | 克拉玛依五五机械制造有限责任公司 | 联合整地机 | 1ZL-8.2 | 工作幅宽:8.2m、作业深度:8-12mm、耙片直径:460mm、耙片间距:170mm、耙片偏角:3。6。9。11。13、机具重量：5400kg、外型尺寸(m):6.3×8.2×0.8、运输间隙:＞300mm、作业速度:7-9km/h、平均生产率:85亩/小时、配套动力:≥146 kw 、工作部件配置：缺口耙组、圆盘耙组、平地齿板、碎土辊。 | 非通用类 | 新疆维吾尔自治区
1311 | 耕整地机械 | 耕地机械 | 联合整地机 | 5.5M及以上双轴联合整地机 | 克拉玛依五五机械制造有限责任公司 | 联合整地机 | 1ZL-7.2 | 工作幅宽:7.2m、作业深度:8-12mm、耙片直径:460mm、耙片间距:170mm、耙片偏角:3。6。9。11。13、机具重量：5400kg、外型尺寸(m):6.3×7.2×0.8、运输间隙:＞300mm、作业速度:7-9km/h、平均生产率:85亩/小时、配套动力:≥117 kw 、工作部件配置：缺口耙组、圆盘耙组、平地齿板、碎土辊。 | 非通用类 | 新疆维吾尔自治区
1312 | 耕整地机械 | 耕地机械 | 联合整地机 | 5.5M及以上双轴联合整地机 | 克拉玛依五五机械制造有限责任公司 | 联合整地机 | 1ZL-6.6 | 工作幅宽:6.6m、作业深度:8-12mm、耙片直径:460mm、耙片间距:170mm、耙片偏角:3。6。9。11。13、机具重量：5400kg、外型尺寸(m):6.3×6.6×0.8、运输间隙:＞300mm、作业速度:7-9km/h、平均生产率:85亩/小时、配套动力:≥117 kw 、工作部件配置：缺口耙组、圆盘耙组、平地齿板、碎土辊。 | 非通用类 | 新疆维吾尔自治区
1313 | 耕整地机械 | 耕地机械 | 联合整地机 | 5.5M及以上双轴联合整地机 | 乌鲁木齐双剑农机具制造有限公司 | 联合整地机 | 1ZL-7.2 | 机具重量，kg:5700;耙片直径，mm:460;工作幅宽，m:7.2;耙片间距，mm:170;外形尺寸，(长*宽*高）mm:6100*7900*2200.配套动力，kw:145~185. | 非通用类 | 新疆维吾尔自治区
1314 | 耕整地机械 | 耕地机械 | 联合整地机 | 5.5M及以上双轴联合整地机 | 新疆科神农业装备科技开发股份有限公司 | 联合整地机 | 1LZ-5.6 | 工作幅宽：5.6m,整机重量：3000kg,双轴 | 非通用类 | 新疆生产建设兵团
1315 | 耕整地机械 | 耕地机械 | 联合整地机 | 5.5M及以上双轴联合整地机 | 新疆科神农业装备科技开发股份有限公司 | 联合整地机 | 1LZ-7.2 | 工作幅宽：7.2m,整机重量4900kg,双轴 | 非通用类 | 新疆生产建设兵团
1316 | 耕整地机械 | 耕地机械 | 联合整地机 | 5.5M及以上双轴联合整地机 | 奎屯吾吾农机制造有限公司 | 联合整地机 | 1ZL-6.2 | 工作幅宽：6200mm；耙片数：72个；耙片直径：460mm； 间距：174mm；整机重量：4800kg； 双轴 长×宽×高（mm）：5500×3600×1104 | 非通用类 | 新疆维吾尔自治区
1317 | 耕整地机械 | 耕地机械 | 联合整地机 | 5.5M及以上双轴联合整地机 | 奎屯吾吾农机制造有限公司 | 联合整地机 | 1ZL-7.2 | 长×宽×高（mm）：6850×7520×1070；整机重量：5200kg； 耙片数：76个；耙片间距：170mm； 耙片直径：460mm； 耙片偏角℃：3～12；双轴 | 非通用类 | 新疆维吾尔自治区
1318 | 耕整地机械 | 耕地机械 | 联合整地机 | 5.5M及以上双轴联合整地机 | 石河子市鑫昌盛农机有限公司 | 联合整地机 | 1ZL-5.6 | 外形尺寸（长×宽×高）：6000×2200×1000，整机重量（kg）1300，连接形式：牵引式，配套动力（kw）40~60 | 非通用类 | 新疆维吾尔自治区
1319 | 耕整地机械 | 耕地机械 | 联合整地机 | 5.5M及以上双轴联合整地机 | 巴州孔雀农业机械设备制造有限公司 | 联合整地机 | 1ZL-8.0 | 作业幅宽≥5.5m；双轴；配套动力(kW)：147-200； 结构形式：对置，折叠式；耙片直径(mm)：460；工作幅宽(mm)：8500；挂接方式：牵引式；工作部件配置：缺口耙组、圆盘耙组、平地齿板、碎土辊、整压辊 | 非通用类 | 新疆维吾尔自治区
1320 | 耕整地机械 | 耕地机械 | 联合整地机 | 5.5M及以上双轴联合整地机 | 巴州孔雀农业机械设备制造有限公司 | 联合整地机 | 1ZL-5.6 | 作业幅宽≥5.5m；双轴；配套动力(kW)：132-160； 耙片直径(mm)：460；工作幅宽(mm)：5600；挂接方式：牵引式；工作部件配置：缺口耙组、圆盘耙组、平地齿板、碎土辊、整压辊。 | 非通用类 | 新疆维吾尔自治区
1321 | 耕整地机械 | 耕地机械 | 联合整地机 | 5.5M及以上双轴联合整地机 | 新疆机械研究院股份有限公司 | 联合整地机 | 1ZL-7.0 | 配套动力kW：≥132；整机重量kg：5200；运输间隙mm：230；连接形式：牵引式；工作幅宽m：7.1；耙片数量片：82(缺口耙42；圆盘耙40)；耙片间距mm：170；耙片偏角：最大17°；耙片直径mm：460；折叠方式：液压折叠；运输状态外形尺寸（长*宽*高）mm：6490*3190*3180；工作状态外形尺寸（长*宽*高）mm：6560*7150*1890； | 非通用类 | 新疆维吾尔自治区
1322 | 耕整地机械 | 耕地机械 | 联合整地机 | 5.5M及以上双轴联合整地机 | 石河子市三星农机有限公司 | 联合整地机 | 1ZL-7.2 | 作业幅宽≥5.5m；双轴含哪几种作业功能）：复式作业，耙地、平地、碎土、镇压等功能；作业幅宽（m）7.2；深松深度（cm）10；配套动力（KW）：162 | 非通用类 | 新疆维吾尔自治区
1323 | 耕整地机械 | 耕地机械 | 联合整地机 | 5.5M及以上双轴联合整地机 | 巴州爱地信农机制造有限公司 | 联合整地机 | IZL-7.2 | 耙片直径：460cm，工作幅宽：7.2m，耙片间距：170cm，耙片角度：常用8度、最大15度，外形尺寸（mm）：长：7500、宽：7200、高：1050，整机重量：5600kg,配套动力：150-172kw，运输间隙：大于150mm，连接形式：牵引式 | 非通用类 | 新疆维吾尔自治区
1324 | 耕整地机械 | 耕地机械 | 联合整地机 | 5.5M及以上双轴联合整地机 | 石河子市光大农机有限公司 | 联合整地机 | 1ZL-5.6 | 作业幅宽：5.6m；双轴 | 非通用类 | 新疆维吾尔自治区
1325 | 耕整地机械 | 耕地机械 | 联合整地机 | 5.5M及以上双轴联合整地机 | 石河子市光大农机有限公司 | 联合整地机 | 1ZL-7.2 | 作业幅宽：7.2m；双轴 | 非通用类 | 新疆维吾尔自治区
1326 | 耕整地机械 | 耕地机械 | 联合整地机 | 5.5M及以上双轴联合整地机 | 沙雅新东方农机修造有限公司 | 联合整地机 | 1ZL-5.6 | 作业幅宽≥5.5m；双轴 | 非通用类 | 新疆维吾尔自治区
1327 | 耕整地机械 | 耕地机械 | 联合整地机 | 5.5M及以上双轴联合整地机 | 阿克苏保丰农机装备有限公司 | 联合整地机 | 1ZL-6.4 | 外形尺寸（mm）：5500×6400×1200;耙片数（片）：76；耙片直径（mm）：460；耙片间距（mm）：170；机具重量（kg）：4300；配套动力（kW）：132~162；作业幅宽≥5.5m；双轴。 | 非通用类 | 新疆维吾尔自治区
1328 | 耕整地机械 | 耕地机械 | 联合整地机 | 5.5M及以上双轴联合整地机 | 阿克苏保丰农机装备有限公司 | 联合整地机 | 1ZL-6.0 | 外形尺寸（mm）：5500×6200×1200;耙片数（片）：72；耙片直径（mm）：460；耙片间距（mm）：170；机具重量（kg）：4100；配套动力（kW）：132~162；作业幅宽≥5.5m；双轴。 | 非通用类 | 新疆维吾尔自治区
1329 | 耕整地机械 | 耕地机械 | 联合整地机 | 5.5M及以上双轴联合整地机 | 阿克苏保丰农机装备有限公司 | 联合整地机 | 1ZL-5.6 | 外形尺寸（mm）：5200×5800×1200;耙片数（片）：68；耙片直径（mm）：460；耙片间距（mm）：170；机具重量（kg）：3300；配套动力（kW）：82.2~147.0；作业幅宽≥5.5m；双轴。 | 非通用类 | 新疆维吾尔自治区
1330 | 耕整地机械 | 耕地机械 | 联合整地机 | 5.5M及以上双轴联合整地机 | 新疆利农机械制造有限责任公司 | 联合整地机 | 1ZL-6.5 | 缺口、圆盘耙组前后各2组，耙片直径460mm，平土板2组，后联碎土、镇压辊组，工作幅宽6500mm | 非通用类 | 新疆维吾尔自治区
1331 | 耕整地机械 | 耕地机械 | 联合整地机 | 5.5M及以上双轴联合整地机 | 石河子市天山机械制造有限公司 | 联合整地机 | 1ZL-6.0 | 外形尺寸（mm）5200X6100X1250；机具重量（kg）3500；耙片直径（mm）460；配套动力（kw）100-185；工作幅宽（mm）6000；整地深度（mm）100；连接形式：三点悬挂。 | 非通用类 | 新疆维吾尔自治区
1332 | 耕整地机械 | 耕地机械 | 联合整地机 | 5.5M及以上双轴联合整地机 | 石河子市天山机械制造有限公司 | 联合整地机 | 1ZL-5.6 | 外形尺寸（mm）5000X5700X1200；机具重量（kg）3200；耙片直径（mm）460；配套动力（kw）96-185；工作幅宽（mm）5600；整地深度（mm）100；连接形式：三点悬挂。 | 非通用类 | 新疆维吾尔自治区
1333 | 耕整地机械 | 耕地机械 | 联合整地机 | 5.5M及以上双轴联合整地机 | 石河子市天山机械制造有限公司 | 联合整地机 | 1ZL-7.2 | 外形尺寸（mm）7100X7200X1200；机具重量（kg）4500；耙片直径（mm）460；配套动力（kw）110-185；工作幅宽（mm）7200；整地深度（mm）100；连接形式：三点悬挂。 | 非通用类 | 新疆维吾尔自治区
1334 | 耕整地机械 | 耕地机械 | 联合整地机 | 5.5M及以上双轴联合整地机 | 新疆天诚农机具制造有限公司 | 联合整地机 | 1ZL-7.2 | 作业幅宽，7.2m；双轴；悬挂方式，牵引式 | 非通用类 | 新疆维吾尔自治区
1335 | 耕整地机械 | 耕地机械 | 联合整地机 | 5.5M及以上双轴联合整地机 | 石河子市光大农机有限公司 | 联合整地机 | 1ZL-6.5 | 作业幅宽：6.5m；双轴 | 非通用类 | 新疆维吾尔自治区
1336 | 耕整地机械 | 耕地机械 | 联合整地机 | 5.5M及以上双轴联合整地机 | 奎屯吾吾农机制造有限公司 | 联合整地机 | 1ZL-5.8 | 工作幅宽：5800mm；耙片数：64个；耙片直径：460mm； 间距：173mm；整机重量：4200 双轴 2200kg；长×宽×高（mm）：5500×3600×1103 | 非通用类 | 新疆维吾尔自治区
1337 | 耕整地机械 | 耕地机械 | 联合整地机 | 5.5M及以上双轴联合整地机 | 石河子市光大农机有限公司 | 联合整地机 | 1ZL-5.6(折) | 作业幅宽：5.6m；双轴 | 非通用类 | 新疆维吾尔自治区
1338 | 耕整地机械 | 耕地机械 | 联合整地机 | 5.5M及以上双轴联合整地机 | 阿克苏金天诚机械装备有限公司 | 联合整地机 | 1ZL-5.6 | 结构形式:双轴；是否有深松功能:是；是否复式作业(含哪几种作业功能):松土、碎土、土肥混合、平整合镇压:是；是否少(免)耕:否；作业幅宽(M):5.6深松深度(CM):0-12；配套动力(KW):117-174 | 非通用类 | 新疆维吾尔自治区
1339 | 耕整地机械 | 耕地机械 | 联合整地机 | 5.5M及以上双轴联合整地机 | 新疆昌大农机制造有限责任公司 | 联合整地机 | 1ZLZ-7.2 | 外型尺寸：工作状态，7100*7280*1000，运输状态，7100*4480*2770，整机重量：5300Kg，粑片数：圆盘38片，缺口38片，工作幅宽：7200 | 非通用类 | 新疆维吾尔自治区
1340 | 耕整地机械 | 耕地机械 | 联合整地机 | 5.5M及以上双轴联合整地机 | 巴州爱地信农机制造有限公司 | 联合整地机 | 1ZL-6.4 | 耙片直径：460cm,工作幅宽：6.4m,耙片间距：170cm,耙片角度：常用8度，最多15度，外形尺寸（mm)：长：7500、宽：6400、高：1050，整机重量：4600kg,配套动力：143kw,运输间隙：≥150mm,连接形式：牵引式 | 非通用类 | 新疆维吾尔自治区
1341 | 耕整地机械 | 耕地机械 | 联合整地机 | 5.5M及以上双轴联合整地机 | 巴州爱地信农机制造有限公司 | 联合整地机 | 1ZL-6.0 | 耙片直径：460cm,工作幅宽：6m,耙片间距：170cm,耙片角度：常用8度，最多15度，外形尺寸（mm)：长：7500、宽：6000、高：1050，整机重量：1400kg,配套动力：136kw,运输间隙：≥150mm,连接形式：牵引式 | 非通用类 | 新疆维吾尔自治区
1342 | 耕整地机械 | 耕地机械 | 联合整地机 | 5.5M及以上双轴联合整地机 | 新疆昌大农机制造有限责任公司 | 联合整地机 | 1ZLZ-5.8 | 外型尺寸：工作状态，7100*5880*1000，运输状态，7100*3980*2750，整机重量：4100Kg，粑片数：圆盘32片，缺口32片，工作幅宽：5800 | 非通用类 | 新疆维吾尔自治区
1343 | 耕整地机械 | 耕地机械 | 联合整地机 | 5.5M及以上双轴联合整地机 | 石河子开发区银燕节水材料有限责任公司 | 联合整地机 | 1ZL-8.0 | 作业幅宽≥5.5m；双轴 | 非通用类 | 新疆维吾尔自治区
1344 | 耕整地机械 | 耕地机械 | 联合整地机 | 5.5M及以上双轴联合整地机 | 巴州爱地信农机制造有限公司 | 联合整地机 | 1ZL-5.6 | 耙片直径：460cm,工作幅宽：5.6m,耙片间距：170cm,耙片角度：常用8度，最多15度，外形尺寸（mm)：长：7500、宽：5600、高：1050，整机重量：3500kg,配套动力：128kw,运输间隙：≥150mm,连接形式：牵引式 | 非通用类 | 新疆维吾尔自治区
1345 | 耕整地机械 | 耕地机械 | 联合整地机 | 5.5M及以上双轴联合整地机 | 石河子开发区银燕节水材料有限责任公司 | 联合整地机 | 1ZL-5.6 | 作业幅宽≥5.5m；双轴 | 非通用类 | 新疆维吾尔自治区
1346 | 耕整地机械 | 耕地机械 | 联合整地机 | 5.5M及以上双轴联合整地机 | 一拖(新疆)东方红装备机械有限公司 | 联合整地机 | 1ZL-7.2 | 是否少（免）耕：否；是否有深松功能：否；机具结构类型：双轴；是否复式作业（含哪几种作业功能）：是（松土、碎土、平整和镇压）；作业幅宽（m）：7.2；深松深度（cm）：0～12；配套动力（kW）：103～147 | 非通用类 | 新疆维吾尔自治区
1347 | 耕整地机械 | 耕地机械 | 联合整地机 | 5.5M及以上双轴联合整地机 | 巴州爱地信农机制造有限公司 | 联合整地机 | 1ZL-6.8 | 耙片直径：460cm,工作幅宽：6.8m,耙片间距：170cm,耙片角度：常用8度，最多15度，外形尺寸（mm)：长：7500、宽：6800、高：1050，整机重量：5100kg,配套动力：160kw,运输间隙：≥150mm,连接形式：牵引式 | 非通用类 | 新疆维吾尔自治区
1348 | 耕整地机械 | 耕地机械 | 联合整地机 | 5.5M及以上双轴联合整地机 | 五家渠育丰农机制造有限责任公司 | 联合整地机 | 1ZL-6.2 | 整机配置：缺口耙2组、圆盘耙2组、平土器4组、碎土器4组、镇压器4组 耙片直径，mm Φ460 工作幅宽，mm 6200 工作状态，长：6100，宽：6300，高：1200 | 非通用类 | 新疆生产建设兵团
1349 | 耕整地机械 | 耕地机械 | 联合整地机 | 5.5M及以上双轴联合整地机 | 五家渠育丰农机制造有限责任公司 | 联合整地机 | 1ZL-5.8 | 整机配置：缺口耙2组、圆盘耙2组、平土器4组、碎土器4组、镇压器4组 耙片直径，mm Φ460 工作幅宽，mm 5800 工作状态，长：6100，宽：5900，高：1100 | 非通用类 | 新疆生产建设兵团
1350 | 耕整地机械 | 耕地机械 | 联合整地机 | 4.5-5.5M双轴联合整地机 | 石河子市天山机械制造有限公司 | 联合整地机 | 1ZL-4.8 | 外形尺寸（mm）4800X5000X1200；机具重量（kg）3000；耙片直径（mm）460；配套动力（kw）92-185；工作幅宽（mm）4800；整地深度（mm）100；连接形式：三点悬挂 | 非通用类 | 新疆维吾尔自治区
1351 | 耕整地机械 | 耕地机械 | 联合整地机 | 4.5-5.5M双轴联合整地机 | 新疆利农机械制造有限责任公司 | 联合整地机 | 1ZL-5.4 | 缺口、圆盘耙组前后各2组，耙片直径460mm，平土板2组，后联碎土、镇压辊组，工作幅宽5400mm | 非通用类 | 新疆维吾尔自治区
1352 | 耕整地机械 | 耕地机械 | 联合整地机 | 4.5-5.5M双轴联合整地机 | 新疆利农机械制造有限责任公司 | 联合整地机 | 1ZL-4.8 | 缺口、圆盘耙组前后各2组，耙片直径460mm，平土板2组，后联碎土、镇压辊组，工作幅宽4800mm | 非通用类 | 新疆维吾尔自治区
1353 | 耕整地机械 | 耕地机械 | 联合整地机 | 4.5-5.5M双轴联合整地机 | 阿克苏金天诚机械装备有限公司 | 联合整地机 | 1ZL-4.8 | 结构形式:双轴；是否有深松功能:是；是否复式作业(含哪几种作业功能):松土、碎土、土肥混合、平整合镇压:是；是否少(免)耕:否；作业幅宽(M):4.8深松深度(CM):0-12；配套动力(KW):88-117 | 非通用类 | 新疆维吾尔自治区
1354 | 耕整地机械 | 耕地机械 | 联合整地机 | 4.5-5.5M双轴联合整地机 | 阿克苏金天诚机械装备有限公司 | 联合整地机 | 1ZL-5.1 | 结构形式:双轴；是否有深松功能:是；是否复式作业(含哪几种作业功能):松土、碎土、土肥混合、平整合镇压:是；是否少(免)耕:否；作业幅宽(M):5.1深松深度(CM):0-12；配套动力(KW):88-132 | 非通用类 | 新疆维吾尔自治区
1355 | 耕整地机械 | 耕地机械 | 联合整地机 | 4.5-5.5M双轴联合整地机 | 阿克苏金天诚机械装备有限公司 | 联合整地机 | 1ZL-4.5 | 结构形式:双轴；是否有深松功能:是；是否复式作业(含哪几种作业功能):松土、碎土、土肥混合、平整合镇压:是；是否少(免)耕:否；作业幅宽(M):4.5深松深度(CM):0-12；配套动力(KW):73-132 | 非通用类 | 新疆维吾尔自治区
1356 | 耕整地机械 | 耕地机械 | 联合整地机 | 4.5-5.5M双轴联合整地机 | 阿克苏保丰农机装备有限公司 | 联合整地机 | 1ZL-5.2 | 外形尺寸（mm）：5200×5400×1200;耙片数（片）：64；耙片直径（mm）：460；耙片间距（mm）：170；机具重量（kg）：3100；配套动力（kW）：88~147；4.5m≤作业幅宽＜5.5m；双轴。 | 非通用类 | 新疆维吾尔自治区
1357 | 耕整地机械 | 耕地机械 | 联合整地机 | 4.5-5.5M双轴联合整地机 | 阿克苏保丰农机装备有限公司 | 联合整地机 | 1ZL-4.8 | 外形尺寸（mm）：5000×4700×1200;耙片数（片）：56；耙片直径（mm）：460；耙片间距（mm）：170；机具重量（kg）：2700；配套动力（kW）：88~147；4.5m≤作业幅宽＜5.5m；双轴。 | 非通用类 | 新疆维吾尔自治区
1358 | 耕整地机械 | 耕地机械 | 联合整地机 | 4.5-5.5M双轴联合整地机 | 沙雅新东方农机修造有限公司 | 联合整地机 | 1ZL-4.8 | 4.5m≤作业幅宽＜5.5m；双轴 | 非通用类 | 新疆维吾尔自治区
1359 | 耕整地机械 | 耕地机械 | 联合整地机 | 4.5-5.5M双轴联合整地机 | 石河子市光大农机有限公司 | 联合整地机 | 1ZL-4.8 | 作业幅宽：4.8m；双轴 | 非通用类 | 新疆维吾尔自治区
1360 | 耕整地机械 | 耕地机械 | 联合整地机 | 4.5-5.5M双轴联合整地机 | 阿克苏市天合机械制造有限责任公司 | 联合整地机 | 1ZL-4.8 | 工作幅宽：4.8m 耙片个数：56个 配套动力：88kw（约翰迪尔1204） | 非通用类 | 新疆维吾尔自治区
1361 | 耕整地机械 | 耕地机械 | 联合整地机 | 4.5-5.5M双轴联合整地机 | 巴州孔雀农业机械设备制造有限公司 | 联合整地机 | 1ZL-4.8 | 4.5m≤作业幅宽＜5.5m；双轴；配套动力(kW)：120-132；耙片直径(mm)：460；工作幅宽(mm)：4800；挂接方式：牵引式；工作部件配置：缺口耙组、圆盘耙组、平地齿板、碎土辊、整压辊 | 非通用类 | 新疆维吾尔自治区
1362 | 耕整地机械 | 耕地机械 | 联合整地机 | 4.5-5.5M双轴联合整地机 | 奎屯吾吾农机制造有限公司 | 联合整地机 | 1ZL-5.4 | 工作幅宽：5400mm；耙片数：60个；耙片直径：460mm； 间距：172mm；整机重量：3300kg； 双轴 长×宽×高（mm）：5500×3600×1102 | 非通用类 | 新疆维吾尔自治区
1363 | 耕整地机械 | 耕地机械 | 联合整地机 | 4.5-5.5M双轴联合整地机 | 新疆科神农业装备科技开发股份有限公司 | 联合整地机 | 1LZ-4.5 | 工作幅宽：4.5m,整机重量2400kg,双轴 | 非通用类 | 新疆生产建设兵团
1364 | 耕整地机械 | 耕地机械 | 联合整地机 | 4.5-5.5M双轴联合整地机 | 新疆阿拉尔金准机械制造有限公司 | 联合整地机 | 1ZL-4.8 | 外形尺寸（长*宽*高）mm:7600*5200*1100;配套动力kw:88-118;整机重量kg:3500;耙片直径mm:460;工作幅宽m:4.8;连接形式：牵引式 | 非通用类 | 新疆生产建设兵团
1365 | 耕整地机械 | 耕地机械 | 联合整地机 | 4.5-5.5M双轴联合整地机 | 新疆阿拉尔金准机械制造有限公司 | 联合整地机 | 1ZL-5.2 | 外形尺寸（长*宽*高）mm:7600*5400*1100;配套动力kw:117.6-132.4;整机重量kg:4500;耙片直径mm:460;工作幅宽m:5.2;连接形式：牵引式 | 非通用类 | 新疆生产建设兵团
1366 | 耕整地机械 | 耕地机械 | 联合整地机 | 4.5-5.5M双轴联合整地机 | 克拉玛依五五机械制造有限责任公司 | 联合整地机 | 1ZL-5.4 | 工作幅宽:5.4m、作业深度:8-12mm、耙片直径:460mm、耙片间距:170mm、耙片偏角:3。6。9。11。13、机具重量：3300kg、外型尺寸(m):6.3×5.4×0.8、运输间隙: ＞300mm、作业速度: 7-9km/h、平均生产率: 60亩/小时、配套动力: ≥88 kw 、工作部件配置：缺口耙组、圆盘耙组、平地齿板、碎土辊。 | 非通用类 | 新疆维吾尔自治区
1367 | 耕整地机械 | 耕地机械 | 联合整地机 | 4.5-5.5M双轴联合整地机 | 克拉玛依五五机械制造有限责任公司 | 联合整地机 | 1ZL-4.8 | 工作幅宽:4.8m、作业深度:8-12mm、耙片直径:460mm、耙片间距:170mm、耙片偏角:3。6。9。11。13、机具重量：3200kg、外型尺寸(m):6.3×4.8×0.8、运输间隙:＞300mm、作业速度: 7-9km/h、平均生产率: 35亩/小时、配套动力:≥88 kw 、工作部件配置：缺口耙组、圆盘耙组、平地齿板、碎土辊。 | 非通用类 | 新疆维吾尔自治区
1368 | 耕整地机械 | 耕地机械 | 联合整地机 | 4.5-5.5M双轴联合整地机 | 石河子市天山机械制造有限公司 | 联合整地机 | 1ZL-5.2 | 外形尺寸（mm）5000X5300X1200；机具重量（kg）3100；耙片直径（mm）460；配套动力（kw）95-185；工作幅宽（mm）5200；整地深度（mm）100；连接形式：三点悬挂。 | 非通用类 | 新疆维吾尔自治区
1369 | 耕整地机械 | 耕地机械 | 联合整地机 | 4.5-5.5M双轴联合整地机 | 石河子市鑫昌盛农机有限公司 | 联合整地机 | 1ZL-4.8 | 外形尺寸（长×宽×高）：6000×4800×1000，整机重量（kg）3000，连接形式：牵引式，配套动力（kw）90~120 | 非通用类 | 新疆维吾尔自治区
1370 | 耕整地机械 | 耕地机械 | 联合整地机 | 4.5-5.5M双轴联合整地机 | 一拖(新疆)东方红装备机械有限公司 | 联合整地机 | 1ZL-5.4 | 是否少（免）耕：否；是否有深松功能：否；机具结构类型：双轴；是否复式作业（含哪几种作业功能）：是（松土、碎土、平整和镇压）；作业幅宽（m）：5.4；深松深度（cm）：0～12；配套动力（kW）：88.2～132.3 | 非通用类 | 新疆维吾尔自治区
1371 | 耕整地机械 | 耕地机械 | 联合整地机 | 4.5-5.5M双轴联合整地机 | 新疆昌大农机制造有限责任公司 | 联合整地机 | 1ZLZ-5.4 | 外型尺寸：工作状态，7100*5500*980，运输状态，7100*3980*2750，整机重量：3900Kg，粑片数：圆盘30片，缺口30片，工作幅宽：5400 | 非通用类 | 新疆维吾尔自治区
1372 | 耕整地机械 | 耕地机械 | 联合整地机 | 4.5-5.5M双轴联合整地机 | 新疆昌大农机制造有限责任公司 | 联合整地机 | 1ZL5.4 | 外型尺寸：工作状态，6920*5500*980，运输状态，6920*5500*1180，整机重量：3480，粑片数：圆盘30片，缺口30片，工作幅宽：5400 | 非通用类 | 新疆维吾尔自治区
1373 | 耕整地机械 | 耕地机械 | 联合整地机 | 4.5-5.5M双轴联合整地机 | 一拖(新疆)东方红装备机械有限公司 | 联合整地机 | 1ZL-4.8 | 是否少（免）耕：否；是否有深松功能：否；机具结构类型：双轴；是否复式作业（含哪几种作业功能）：是（松土、碎土、平整和镇压）；作业幅宽（m）：4.8；深松深度（cm）：0～12；配套动力（kW）：88.2～132.3 | 非通用类 | 新疆维吾尔自治区
1374 | 耕整地机械 | 耕地机械 | 联合整地机 | 4.5-5.5M双轴联合整地机 | 新疆昌大农机制造有限责任公司 | 联合整地机 | 1ZL-4.8 | 外型尺寸：工作状态，6920*4900*980，运输状态，6920*4900*1180，整机重量：3160Kg，粑片数：圆盘26片，缺口26片，工作幅宽：4800 | 非通用类 | 新疆维吾尔自治区
1375 | 耕整地机械 | 耕地机械 | 联合整地机 | 4.5-5.5M双轴联合整地机 | 新疆昌大农机制造有限责任公司 | 联合整地机 | 1ZLZ-4.8 | 外型尺寸：工作状态，7100*4900*980，运输状态，7100*3580*2550，整机重量：3500Kg,粑片数：圆盘26片，缺口26片，工作幅宽：4800 | 非通用类 | 新疆维吾尔自治区
1376 | 耕整地机械 | 耕地机械 | 联合整地机 | 4.5-5.5M双轴联合整地机 | 巴州爱地信农机制造有限公司 | 联合整地机 | 1ZL-4.8 | 耙片直径：460cm,工作幅宽：4.8m,耙片间距：170cm,耙片角度：常用8度，最多15度，外形尺寸（mm)：长：5620、宽：4800、高：1050，整机重量：2800kg,配套动力：99.3kw,运输间隙：≥150mm,连接形式：牵引式 | 非通用类 | 新疆维吾尔自治区
1377 | 耕整地机械 | 耕地机械 | 联合整地机 | 4.5-5.5M双轴联合整地机 | 五家渠育丰农机制造有限责任公司 | 联合整地机 | 1ZL-4.6 | 整机配置：缺口耙2组、圆盘耙2组、平土器3组、碎土器3组、镇压器3组 耙片直径，mm Φ460 工作幅宽，mm 4600 工作状态，长：6100，宽：4900，高：1000 | 非通用类 | 新疆生产建设兵团
1378 | 耕整地机械 | 耕地机械 | 联合整地机 | 4.5-5.5M双轴联合整地机 | 五家渠育丰农机制造有限责任公司 | 联合整地机 | 1ZL-5.4 | 整机配置：缺口耙2组、圆盘耙2组、平土器3组、碎土器3组、镇压器3组 耙片直径，mm Φ460 工作幅宽，mm 5400 工作状态，长：6100，宽：5500，高：1100 | 非通用类 | 新疆生产建设兵团
1379 | 耕整地机械 | 耕地机械 | 联合整地机 | 4.5-5.5M双轴联合整地机 | 五家渠育丰农机制造有限责任公司 | 联合整地机 | 1ZL-5.0 | 整机配置：缺口耙2组、圆盘耙2组、平土器3组、碎土器3组，镇压器3组 耙片直径，mm Φ460 工作幅宽，mm 5000 工作状态，长：6100，宽：5100，高：1100 | 非通用类 | 新疆生产建设兵团
1380 | 耕整地机械 | 耕地机械 | 联合整地机 | 3-3.5M双轴联合整地机 | 克拉玛依五五机械制造有限责任公司 | 联合整地机 | 1ZL-3.2 | 工作幅宽:3.2m、作业深度:8-12mm、耙片直径:460mm、耙片间距:170mm、耙片偏角:3。6。9。11。13、机具重量：2100kg、外型尺寸(m):6.3×3.2×0.8、运输间隙:＞300mm、作业速度:7-9km/h、平均生产率:35亩/小时、配套动力:≥58.8 kw 、工作部件配置：缺口耙组、圆盘耙组、平地齿板、碎土辊。 | 非通用类 | 新疆维吾尔自治区
1381 | 耕整地机械 | 耕地机械 | 联合整地机 | 3-3.5M双轴联合整地机 | 阿克苏市天合机械制造有限责任公司 | 联合整地机 | 1ZL-3.2 | 工作幅宽：3.2m 耙片个数：36个 配套动力：55-66kw | 非通用类 | 新疆维吾尔自治区
1382 | 耕整地机械 | 耕地机械 | 联合整地机 | 3-3.5M双轴联合整地机 | 阿克苏鑫通达机械有限责任公司 | 联合整地机 | 1ZL-2.8 | 配套动力（kw）：40～51，外型尺寸（㎜）：5200×3300×1050，机具重量（㎏）：1600，作业幅宽（㎜）：2800，耙片数量（片）：32，耙片直径（㎜）：420，整地深度（㎜）：100，挂接形式：三点悬挂，工作部件配置：液压升降装置。 | 非通用类 | 新疆维吾尔自治区
1383 | 耕整地机械 | 耕地机械 | 联合整地机 | 3-3.5M双轴联合整地机 | 石河子市光大农机有限公司 | 联合整地机 | 1ZL-3.2 | 作业幅宽：3.2m；双轴 | 非通用类 | 新疆维吾尔自治区
1384 | 耕整地机械 | 耕地机械 | 联合整地机 | 3-3.5M双轴联合整地机 | 巴州爱地信农机制造有限公司 | 联合整地机 | IZL-3.2 | 耙片直径：460cm，工作幅宽：3.6m，耙片间距：170cm，耙片角度：常用8度、最大15度，外形尺寸（mm）：长：5500、宽：3600、高：1050，整机重量：2200kg,配套动力：88-99kw，运输间隙：大于150mm，连接形式：牵引式 | 非通用类 | 新疆维吾尔自治区
1385 | 耕整地机械 | 耕地机械 | 联合整地机 | 3-3.5M双轴联合整地机 | 沙雅新东方农机修造有限公司 | 联合整地机 | 1ZL-3.2 | 3m≤作业幅宽＜3.5m；双轴 | 非通用类 | 新疆维吾尔自治区
1386 | 耕整地机械 | 耕地机械 | 联合整地机 | 3-3.5M双轴联合整地机 | 阿克苏保丰农机装备有限公司 | 联合整地机 | 1ZL-3.2 | 外形尺寸（mm）：5000×3200×1050;耙片数（片）：36；耙片直径（mm）：460；耙片间距（mm）：170；机具重量（kg）：1700；配套动力（kW）：59~74；3m≤作业幅宽＜3.5m；双轴。 | 非通用类 | 新疆维吾尔自治区
1387 | 耕整地机械 | 耕地机械 | 联合整地机 | 3-3.5M双轴联合整地机 | 阿克苏慧农机械设备有限公司 | 联合整地机 | 1ZL-3.2 | 作业幅宽3.2m；双轴 | 非通用类 | 新疆维吾尔自治区
1388 | 耕整地机械 | 耕地机械 | 联合整地机 | 3-3.5M双轴联合整地机 | 新疆利农机械制造有限责任公司 | 联合整地机 | 1ZL-3.2 | 缺口、圆盘耙组前后各2组，耙片直径460mm，平土板2组，后联碎土、镇压辊各组，工作幅宽3200mm | 非通用类 | 新疆维吾尔自治区
1389 | 耕整地机械 | 耕地机械 | 联合整地机 | 3-3.5M双轴联合整地机 | 石河子市天山机械制造有限公司 | 联合整地机 | 1ZL-3.2 | 外形尺寸（mm）4700X3200X1150；机具重量（kg）2300；耙片直径（mm）460；配套动力（kw）66-92；工作幅宽（mm）3200；整地深度（mm）100；连接形式：三点悬挂。 | 非通用类 | 新疆维吾尔自治区
1390 | 耕整地机械 | 耕地机械 | 联合整地机 | 3-3.5M双轴联合整地机 | 阿克苏鑫通达机械有限责任公司 | 联合整地机 | 1ZL-3.2 | 配套动力（kw）：45～65，外型尺寸（㎜）：5600×3700×1200，机具重量（㎏）：1900，作业幅宽（㎜）：3200，耙片数量（片）：36，耙片直径（㎜）：450，整地深度（㎜）：100，挂接形式：三点悬挂，工作部件配置：液压升降装置。 | 非通用类 | 新疆维吾尔自治区
1391 | 耕整地机械 | 耕地机械 | 联合整地机 | 3-3.5M双轴联合整地机 | 阿克苏金天诚机械装备有限公司 | 联合整地机 | 1ZL-3.1 | 结构形式:双轴；是否有深松功能:是；是否复式作业(含哪几种作业功能):松土、碎土、土肥混合、平整合镇压:是；是否少(免)耕:否；作业幅宽(M):3.1；深松深度(CM):0-12；配套动力(KW):50-92 | 非通用类 | 新疆维吾尔自治区
1392 | 耕整地机械 | 耕地机械 | 联合整地机 | 3-3.5M双轴联合整地机 | 石河子市鑫昌盛农机有限公司 | 联合整地机 | 1ZL-3.2 | 外形尺寸（长×宽×高）：6000×3200×1000，整机重量（kg）1900，连接形式：牵引式，配套动力（kw）60~90 | 非通用类 | 新疆维吾尔自治区
1393 | 耕整地机械 | 耕地机械 | 联合整地机 | 3-3.5M双轴联合整地机 | 阿克苏金天诚机械装备有限公司 | 联合整地机 | 1ZL-3.4 | 结构形式:双轴；是否有深松功能:是；是否复式作业(含哪几种作业功能):松土、碎土、土肥混合、平整合镇压:是；是否少(免)耕:否；作业幅宽(M):3.4深松深度(CM):0-12；配套动力(KW):50-92 | 非通用类 | 新疆维吾尔自治区
1394 | 耕整地机械 | 耕地机械 | 联合整地机 | 3-3.5M双轴联合整地机 | 新疆昌大农机制造有限责任公司 | 联合整地机 | 1ZL-3.2 | 外型尺寸:工作状态,6920*3290*980，运输状态,6920*3290*1180，整机重量：2030Kg，粑片数：圆盘18片，缺口18片,工作幅宽：3200 | 非通用类 | 新疆维吾尔自治区
1395 | 耕整地机械 | 耕地机械 | 联合整地机 | 3-3.5M双轴联合整地机 | 库车大丰收农机销售有限公司 | 联合整地机 | 1ZL-3.2型 | 整机配置: 缺口耙组、圆盘耙组、刮土板、碎土辊组、镇压辊组; 耙片数，片: 36; 耙片直径，㎜: φ460; 工作幅宽，m:3.2; 耙片间距，㎜: 170; 耙片偏角，(°):( 常用偏角：4；最大偏角：13)；外形尺寸，㎜：[工作状态（长×宽×高）4700× 3300×1250）] ；配套动力，kW：59～66；整机重量，kg：1700；运输间隙，㎜：≥150；连接型式：牵引式。 | 非通用类 | 新疆维吾尔自治区
1396 | 耕整地机械 | 耕地机械 | 联合整地机 | 3-3.5M双轴联合整地机 | 巴州龙刚农机设备制造有限公司 | 联合整地机 | 1ZL-3.2 | 1)机具配置：缺口耙2组、圆盘耙2组、平土板2组、碎土辊2组、镇压辊2组 2）耙片数：40个 3）工作幅宽：3.3m 4）耙片间距：170mm 5)耙片直径：460mm 6）配套动力：66.2KW（LS904） 7)离地间隙：172mm 8）升降液压油缸：型号An40-50-35，数量1个 9）连接型式：牵引式 | 非通用类 | 新疆维吾尔自治区
1397 | 耕整地机械 | 耕地机械 | 联合整地机 | 3-3.5M双轴联合整地机 | 巴州沃特农机制造有限公司 | 联合整地机 | 1ZL-3.0 | 工作幅宽：3.0米，耙片直径：460mm，耙片数量：32片，长宽高：5600X3300x1010，双轴，牵引方式：牵引式， | 非通用类 | 新疆维吾尔自治区
1398 | 耕整地机械 | 耕地机械 | 联合整地机 | 3-3.5M双轴联合整地机 | 喀什新杰农机装备制造有限公司 | 联合整地机 | 1ZL-3.2 | 整地深度(mm)：≥80；碎土率(%)：≥70；整后地表标准差(mm)：≤35； | 非通用类 | 新疆维吾尔自治区
1399 | 耕整地机械 | 耕地机械 | 联合整地机 | 3.5-4.5M双轴联合整地机 | 石河子市天山机械制造有限公司 | 联合整地机 | 1ZL-3.6 | 外形尺寸（mm）4600X3700X1200；机具重量（kg）2500；耙片直径（mm）460；配套动力（kw）74-92；工作幅宽（mm）3600；整地深度（mm）100；连接形式：三点悬挂。 | 非通用类 | 新疆维吾尔自治区
1400 | 耕整地机械 | 耕地机械 | 联合整地机 | 3.5-4.5M双轴联合整地机 | 石河子市天山机械制造有限公司 | 联合整地机 | 1ZL-4.2 | 外形尺寸（mm）4800X4300X1200；机具重量（kg）2700；耙片直径（mm）460；配套动力（kw）85-125；工作幅宽（mm）4200；整地深度（mm）100；连接形式：三点悬挂。 | 非通用类 | 新疆维吾尔自治区
1401 | 耕整地机械 | 耕地机械 | 联合整地机 | 3.5-4.5M双轴联合整地机 | 新疆利农机械制造有限责任公司 | 联合整地机 | 1ZL-3.6 | 缺口、圆盘耙组前后各2组，耙片直径460mm，平土板2组，后联碎土、镇压辊组，工作幅宽3600mm | 非通用类 | 新疆维吾尔自治区
1402 | 耕整地机械 | 耕地机械 | 联合整地机 | 3.5-4.5M双轴联合整地机 | 阿克苏慧农机械设备有限公司 | 联合整地机 | 1ZL-3.6 | 作业幅宽3.6m；双轴 | 非通用类 | 新疆维吾尔自治区
1403 | 耕整地机械 | 耕地机械 | 联合整地机 | 3.5-4.5M双轴联合整地机 | 阿克苏慧农机械设备有限公司 | 联合整地机 | 1ZL-4.2 | 作业幅宽4.2m；双轴 | 非通用类 | 新疆维吾尔自治区
1404 | 耕整地机械 | 耕地机械 | 联合整地机 | 3.5-4.5M双轴联合整地机 | 阿克苏金天诚机械装备有限公司 | 联合整地机 | 1ZL-4.1 | 结构形式:双轴；是否有深松功能:是；是否复式作业(含哪几种作业功能):松土、碎土、土肥混合、平整合镇压:是；是否少(免)耕:否；作业幅宽(M):4.1深松深度(CM):0-12；配套动力(KW):65-92 | 非通用类 | 新疆维吾尔自治区
1405 | 耕整地机械 | 耕地机械 | 联合整地机 | 3.5-4.5M双轴联合整地机 | 阿克苏金天诚机械装备有限公司 | 联合整地机 | 1ZL-3.7 | 结构形式:双轴；是否有深松功能:是；是否复式作业(含哪几种作业功能):松土、碎土、土肥混合、平整合镇压:是；是否少(免)耕:否；作业幅宽(M):3.7深松深度(CM):0-12；配套动力(KW):60-92 | 非通用类 | 新疆维吾尔自治区
1406 | 耕整地机械 | 耕地机械 | 联合整地机 | 3.5-4.5M双轴联合整地机 | 阿克苏保丰农机装备有限公司 | 联合整地机 | 1ZL-3.6 | 外形尺寸（mm）：5000×3800×1050;耙片数（片）：40；耙片直径（mm）：460；耙片间距（mm）：170；机具重量（kg）：2000；配套动力（kW）：66~103；3.5m≤作业幅宽＜4.5m；双轴。 | 非通用类 | 新疆维吾尔自治区
1407 | 耕整地机械 | 耕地机械 | 联合整地机 | 3.5-4.5M双轴联合整地机 | 阿克苏保丰农机装备有限公司 | 联合整地机 | 1ZL-4.2 | 外形尺寸（mm）：5000×4500×1100;耙片数（片）：48；耙片直径（mm）：460；耙片间距（mm）：170；机具重量（kg）：2300；配套动力（kW）：88~132；3.5m≤作业幅宽＜4.5m；双轴。 | 非通用类 | 新疆维吾尔自治区
1408 | 耕整地机械 | 耕地机械 | 联合整地机 | 3.5-4.5M双轴联合整地机 | 沙雅新东方农机修造有限公司 | 联合整地机 | 1ZL-3.6 | 3.5m≤作业幅宽＜4.5m；双轴 | 非通用类 | 新疆维吾尔自治区
1409 | 耕整地机械 | 耕地机械 | 联合整地机 | 3.5-4.5M双轴联合整地机 | 沙雅新东方农机修造有限公司 | 联合整地机 | 1ZL-4.2 | 3.5m≤作业幅宽＜4.5m；双轴 | 非通用类 | 新疆维吾尔自治区
1410 | 耕整地机械 | 耕地机械 | 联合整地机 | 3.5-4.5M双轴联合整地机 | 石河子市光大农机有限公司 | 联合整地机 | 1ZL-3.6 | 作业幅宽：3.6m；双轴 | 非通用类 | 新疆维吾尔自治区
1411 | 耕整地机械 | 耕地机械 | 联合整地机 | 3.5-4.5M双轴联合整地机 | 阿克苏市天合机械制造有限责任公司 | 联合整地机 | 1ZL-4.2 | 工作幅宽：4.2m 耙片个数：48个 配套动力：73-88kw | 非通用类 | 新疆维吾尔自治区
1412 | 耕整地机械 | 耕地机械 | 联合整地机 | 3.5-4.5M双轴联合整地机 | 阿克苏市天合机械制造有限责任公司 | 联合整地机 | 1ZL-3.6 | 工作幅宽：3.6m 耙片个数：44个 配套动力：66-73kw | 非通用类 | 新疆维吾尔自治区
1413 | 耕整地机械 | 耕地机械 | 联合整地机 | 3.5-4.5M双轴联合整地机 | 阿克苏鑫通达机械有限责任公司 | 联合整地机 | 1ZL-4.2 | 配套动力（kw）：74～99，外型尺寸（㎜）：5700×4700×1300，机具重量（㎏）：2600，作业幅宽（㎜）：4200，耙片数量（片）：44，耙片直径（㎜）：450，整地深度（㎜）：100，挂接形式：三点悬挂，工作部件配置：液压升降装置。 | 非通用类 | 新疆维吾尔自治区
1414 | 耕整地机械 | 耕地机械 | 联合整地机 | 3.5-4.5M双轴联合整地机 | 巴州爱地信农机制造有限公司 | 联合整地机 | IZL-3.8 | 耙片直径：460cm，工作幅宽：3.8m，耙片间距：170cm，耙片角度：常用8度、最大15度，外形尺寸（mm）：长：6300、宽：3600、高：1100，整机重量：2300kg,配套动力：88-99kw，运输间隙：大于150mm，连接形式：牵引式 | 非通用类 | 新疆维吾尔自治区
1415 | 耕整地机械 | 耕地机械 | 联合整地机 | 3.5-4.5M双轴联合整地机 | 奎屯吾吾农机制造有限公司 | 联合整地机 | 1ZL-3.6 | 工作幅宽：3600mm；耙片数：40个；耙片直径：460mm； 间距：170mm；整机重量：2200kg； 双轴 长×宽×高（mm）：5500×3600×1100 | 非通用类 | 新疆维吾尔自治区
1416 | 耕整地机械 | 耕地机械 | 联合整地机 | 3.5-4.5M双轴联合整地机 | 奎屯吾吾农机制造有限公司 | 联合整地机 | 1ZL-4.2 | 工作幅宽：4200mm；耙片数：48个；耙片直径：460mm； 间距：171mm；整机重量：3000kg 双轴 ；长×宽×高（mm）：5500×3600×1101 | 非通用类 | 新疆维吾尔自治区
1417 | 耕整地机械 | 耕地机械 | 联合整地机 | 3.5-4.5M双轴联合整地机 | 石河子市鑫昌盛农机有限公司 | 联合整地机 | 1ZL-3.6 | 外形尺寸（长×宽×高）：6000×3600×1000，整机重量（kg）2000，连接形式：牵引式，配套动力（kw）70~90 | 非通用类 | 新疆维吾尔自治区
1418 | 耕整地机械 | 耕地机械 | 联合整地机 | 3.5-4.5M双轴联合整地机 | 巴州孔雀农业机械设备制造有限公司 | 联合整地机 | 1ZL-3.6 | 3.5m≤作业幅宽＜4.5m；双轴。工作幅宽(mm)：3600配套动力(kW)：66-92；耙片直径(mm)：460；设计整地深度(mm)：100；挂接方式：牵引式；工作部件配置：缺口耙组、圆盘耙组、平地齿板、碎土辊、整压辊 | 非通用类 | 新疆维吾尔自治区
1419 | 耕整地机械 | 耕地机械 | 联合整地机 | 3.5-4.5M双轴联合整地机 | 巴州孔雀农业机械设备制造有限公司 | 联合整地机 | 1ZL-4.2 | 3.5m≤作业幅宽＜4.5m；双轴；配套动力(kW)：88-125；耙片直径(mm)：460；工作幅宽(mm)：4200；设计整地深度(mm)：100；挂接方式：牵引式；工作部件配置：缺口耙组、圆盘耙组、平地齿板、碎土辊、整压辊。 | 非通用类 | 新疆维吾尔自治区
1420 | 耕整地机械 | 耕地机械 | 联合整地机 | 3.5-4.5M双轴联合整地机 | 新疆科神农业装备科技开发股份有限公司 | 联合整地机 | 1LZ-3.6 | 作业幅宽：3.6m；整机重量：2300kg,双轴 | 非通用类 | 新疆生产建设兵团
1421 | 耕整地机械 | 耕地机械 | 联合整地机 | 3.5-4.5M双轴联合整地机 | 新疆阿拉尔金准机械制造有限公司 | 联合整地机 | 1ZL-4.2 | 外形尺寸（长*宽*高）mm:7600*4600*1100;配套动力kw:66-88;整机重量kg:2500;耙片直径mm:460;工作幅宽m:4.2;连接形式：牵引式 | 非通用类 | 新疆生产建设兵团
1422 | 耕整地机械 | 耕地机械 | 联合整地机 | 3.5-4.5M双轴联合整地机 | 新疆阿拉尔金准机械制造有限公司 | 联合整地机 | 1ZL-3.6 | 外形尺寸（长*宽*高）mm:7600*4000*1100;配套动力kw:58.8-73.5;整机重量kg:2200;耙片直径mm:460;工作幅宽m:3.6;连接形式：牵引式 | 非通用类 | 新疆生产建设兵团
1423 | 耕整地机械 | 耕地机械 | 联合整地机 | 3.5-4.5M双轴联合整地机 | 北京麦格天农科技发展有限公司 | 联合整地机 | 1SZL-MG350 | 深松深度:35cm；耕幅:3.5m；配套动力:133-170lw；深松部件数量：12个；松土铲宽度：80mm;双轴 | 非通用类 | 北京市
1424 | 耕整地机械 | 耕地机械 | 联合整地机 | 3.5-4.5M双轴联合整地机 | 克拉玛依五五机械制造有限责任公司 | 联合整地机 | 1ZL-3.6 | 工作幅宽:3.6m、作业深度:8-12mm、耙片直径:460mm、耙片间距:170mm、耙片偏角:3。6。9。11。13、机具重量：2200kg、外型尺寸(m):6.3×3.6×0.8、运输间隙:＞300mm、作业速度:7-9km/h、平均生产率:35亩/小时、配套动力:≥58.8 kw 、工作部件配置：缺口耙组、圆盘耙组、平地齿板、碎土辊。 | 非通用类 | 新疆维吾尔自治区
1425 | 耕整地机械 | 耕地机械 | 联合整地机 | 3.5-4.5M双轴联合整地机 | 克拉玛依五五机械制造有限责任公司 | 联合整地机 | 1ZL-4.2 | 工作幅宽:4.2m、作业深度:8-12mm、耙片直径:460mm、耙片间距:170mm、耙片偏角:3。6。9。11。13、机具重量：3000kg、外型尺寸(m):6.3×4.2×0.8、运输间隙: ＞300mm、作业速度:7-9km/h、平均生产率: 45亩/小时、配套动力:≥73 kw 、工作部件配置：缺口耙组、圆盘耙组、平地齿板、碎土辊。 | 非通用类 | 新疆维吾尔自治区
1426 | 耕整地机械 | 耕地机械 | 联合整地机 | 3.5-4.5M双轴联合整地机 | 石河子市天山机械制造有限公司 | 联合整地机 | 1ZL-4.4 | 外形尺寸(MM)4800X4500X1200；机具重量(KG)2800；耙片直径(MM)460；配套动力(KW)88-125；工作幅宽(MM)4400；整地深度(MM)100；连接形式:三点悬挂. | 非通用类 | 新疆维吾尔自治区
1427 | 耕整地机械 | 耕地机械 | 联合整地机 | 3.5-4.5M双轴联合整地机 | 阿克苏鑫通达机械有限责任公司 | 联合整地机 | 1ZL-3.6 | 配套动力（kw）：66～88，外型尺寸（㎜）：5600×4100×1200，机具重量（㎏）：2200，作业幅宽（㎜）：3600，耙片数量（片）：40，耙片直径（㎜）：450，整地深度（㎜）：100，挂接形式：三点悬挂，工作部件配置：液压升降装置。 | 非通用类 | 新疆维吾尔自治区
1428 | 耕整地机械 | 耕地机械 | 联合整地机 | 3.5-4.5M双轴联合整地机 | 石河子市鑫昌盛农机有限公司 | 联合整地机 | 1ZL-4.2 | 外形尺寸（长×宽×高）：6000×2200×1000，整机重量（kg）1300，连接形式：牵引式，配套动力（kw）40~60 | 非通用类 | 新疆维吾尔自治区
1429 | 耕整地机械 | 耕地机械 | 联合整地机 | 3.5-4.5M双轴联合整地机 | 石河子市光大农机有限公司 | 联合整地机 | 1ZL-4.3 | 作业幅宽：4.3m；双轴 | 非通用类 | 新疆维吾尔自治区
1430 | 耕整地机械 | 耕地机械 | 联合整地机 | 3.5-4.5M双轴联合整地机 | 一拖(新疆)东方红装备机械有限公司 | 联合整地机 | 1ZL-4.2 | 是否少（免）耕：否；是否有深松功能：否；机具结构类型：双轴；是否复式作业（含哪几种作业功能）：是（松土、碎土、平整和镇压）；作业幅宽（m）：4.2；深松深度（cm）：0～12；配套动力（kW）：73.5～102.9 | 非通用类 | 新疆维吾尔自治区
1431 | 耕整地机械 | 耕地机械 | 联合整地机 | 3.5-4.5M双轴联合整地机 | 巴州爱地信农机制造有限公司 | 联合整地机 | 1ZL-4.4 | 耙片直径：460cm,工作幅宽：4.4m,耙片间距：170cm,耙片角度：常用8度，最多15度，外形尺寸（mm)：长：5600、宽：4400、高：1050，整机重量：2700kg,配套动力：55.1kw,运输间隙：≥150mm,连接形式：牵引式 | 非通用类 | 新疆维吾尔自治区
1432 | 耕整地机械 | 耕地机械 | 联合整地机 | 3.5-4.5M双轴联合整地机 | 巴州爱地信农机制造有限公司 | 联合整地机 | 1ZL-4.2 | 耙片直径：460cm,工作幅宽：4.2m,耙片间距：170cm,耙片角度：常用8度，最多15度，外形尺寸（mm)：长：5520、宽：4200、高：1050，整机重量：2600kg,配套动力：95.6kw,运输间隙：≥150mm,连接形式：牵引式 | 非通用类 | 新疆维吾尔自治区
1433 | 耕整地机械 | 耕地机械 | 联合整地机 | 3.5-4.5M双轴联合整地机 | 巴州爱地信农机制造有限公司 | 联合整地机 | 1ZL-3.6 | 耙片直径：460cm,工作幅宽：3.6m,耙片间距：170cm,耙片角度：常用8度，最多15度，外形尺寸（mm)：长：5500、宽：3600、高：1050，整机重量：2200kg,配套动力：77kw,运输间隙：≥150mm,连接形式：牵引式 | 非通用类 | 新疆维吾尔自治区
1434 | 耕整地机械 | 耕地机械 | 联合整地机 | 3.5-4.5M双轴联合整地机 | 巴州爱地信农机制造有限公司 | 联合整地机 | 1ZL-4.0 | 耙片直径：460cm,工作幅宽：4m,耙片间距：170cm,耙片角度：常用8度，最多15度，外形尺寸（mm)：长：5500、宽：4000、高：1050，整机重量：2500kg,配套动力：88kw,运输间隙：≥150mm,连接形式：牵引式 | 非通用类 | 新疆维吾尔自治区
1435 | 耕整地机械 | 耕地机械 | 联合整地机 | 3.5-4.5M双轴联合整地机 | 一拖(新疆)东方红装备机械有限公司 | 联合整地机 | 1ZL-3.6 | 是否少（免）耕：否；是否有深松功能：否；机具结构类型：双轴；是否复式作业（含哪几种作业功能）：是（松土、碎土、平整和镇压）；作业幅宽（m）：3.6；深松深度（cm）：0～12；配套动力（kW）：58.8～92 | 非通用类 | 新疆维吾尔自治区
1436 | 耕整地机械 | 耕地机械 | 联合整地机 | 3.5-4.5M双轴联合整地机 | 新疆昌大农机制造有限责任公司 | 联合整地机 | 1ZL4.3 | 外型尺寸：工作状态，6920*4500*980.运输状态，6920*4500*1180，整机重量：2500Kg，粑片数：圆盘24片，缺口24片，工作幅宽：4300 | 非通用类 | 新疆维吾尔自治区
1437 | 耕整地机械 | 耕地机械 | 联合整地机 | 3.5-4.5M双轴联合整地机 | 库车大丰收农机销售有限公司 | 联合整地机 | 1ZL-3.6型 | 整机配置: 缺口耙组、圆盘耙组、刮土板、碎土辊组、镇压辊组; 耙片数，片: 44; 耙片直径，㎜: φ460; 工作幅宽，m:3.6; 耙片间距，㎜: 170; 耙片偏角，(°):( 常用偏角：4；最大偏角：13)；外形尺寸，㎜：[工作状态（长×宽×高）4950× 3760×1650；运输状态（长×宽×高）5050×3870×1640] ；配套动力，kW：88～100；整机重量，kg：2100；运输间隙，㎜：≥150；连接型式：牵引式；折叠方式：不折叠；轮胎（型号：8.25-16；数量，个：2；轮距， | 非通用类 | 新疆维吾尔自治区
1438 | 耕整地机械 | 耕地机械 | 联合整地机 | 3.5-4.5M双轴联合整地机 | 新疆昌大农机制造有限责任公司 | 联合整地机 | 1ZL-3.6 | 外型尺寸：工作状态，6920*3670*980，运输状态,6290*3670*1180,整机重量：2200Kg，粑片数：圆盘20片，缺口20片，工作幅宽：3600 | 非通用类 | 新疆维吾尔自治区
1439 | 耕整地机械 | 耕地机械 | 联合整地机 | 3.5-4.5M双轴联合整地机 | 新疆昌大农机制造有限责任公司 | 联合整地机 | 1ZL-4.0 | 外型尺寸：工作状态，6920*4090*9800，运输状态，6920*4090*1180，整机重量：2420Kg，粑片数:圆盘22片，缺口22片，工作幅宽：4000 | 非通用类 | 新疆维吾尔自治区
1440 | 耕整地机械 | 耕地机械 | 联合整地机 | 3.5-4.5M双轴联合整地机 | 新疆利农机械制造有限责任公司 | 联合整地机 | 1ZL-4.2 | 缺口、圆盘耙组前后各2组，耙片直径460mm，平土板2组，后连碎土、镇压辊组，工作幅宽4200mm | 非通用类 | 新疆维吾尔自治区
1441 | 耕整地机械 | 耕地机械 | 联合整地机 | 3.5-4.5M双轴联合整地机 | 巴州沃特农机制造有限公司 | 联合整地机 | 1ZL-3.6 | 工作幅宽：3.6米，耙片数量：44片，耙片直径：460mm，长宽高：6110x3830x1050，双轴，牵引式。 | 非通用类 | 新疆维吾尔自治区
1442 | 耕整地机械 | 耕地机械 | 联合整地机 | 3.5-4.5M双轴联合整地机 | 喀什新杰农机装备制造有限公司 | 联合整地机 | 1ZL-3.6 | 整地深度(mm)：≥80；碎土率(%)：≥70；整后地表标准差(mm)：≤35； | 非通用类 | 新疆维吾尔自治区
1443 | 耕整地机械 | 耕地机械 | 联合整地机 | 2-2.5M双轴联合整地机 | 新疆阿拉尔金准机械制造有限公司 | 联合整地机 | 1ZL-2.0 | 外形尺寸（长*宽*高）mm:5870*2260*1000;配套动力kw:29.4-47.8;整机重量kg:1350;耙片直径mm:460;工作幅宽m:2.0;连接形式：牵引式 | 非通用类 | 新疆生产建设兵团
1444 | 耕整地机械 | 耕地机械 | 联合整地机 | 2-2.5M双轴联合整地机 | 石河子市鑫昌盛农机有限公司 | 联合整地机 | 1ZL-2.0 | 外形尺寸（长×宽×高）：6000×2200×1000，整机重量（kg）1300，连接形式：牵引式，配套动力（kw）40~60 | 非通用类 | 新疆维吾尔自治区
1445 | 耕整地机械 | 耕地机械 | 联合整地机 | 2-2.5M双轴联合整地机 | 连云港市连发机械有限公司 | 双轴灭茬整地机 | 1GZM-210 | 作业幅宽：2.1m；双轴 | 非通用类 | 江苏省
1446 | 耕整地机械 | 耕地机械 | 联合整地机 | 2-2.5M双轴联合整地机 | 河南豪丰机械制造有限公司 | 深松灭茬联合整地机 | 1SMQ-200 | 作业幅宽2m，双轴 | 非通用类 | 河南省
1447 | 耕整地机械 | 耕地机械 | 联合整地机 | 2-2.5M双轴联合整地机 | 阿克苏市天合机械制造有限责任公司 | 联合整地机 | 1ZL-2.0 | 工作幅宽2.0m 耙片个数：24个 配套动力：33-37 | 非通用类 | 新疆维吾尔自治区
1448 | 耕整地机械 | 耕地机械 | 联合整地机 | 2-2.5M双轴联合整地机 | 阿克苏市天合机械制造有限责任公司 | 联合整地机 | 1ZL-2.4 | 工作幅宽：2.45m 配套动力：40（约翰迪尔554） | 非通用类 | 新疆维吾尔自治区
1449 | 耕整地机械 | 耕地机械 | 联合整地机 | 2-2.5M双轴联合整地机 | 阿克苏鑫通达机械有限责任公司 | 联合整地机 | 1ZL-2.4 | 配套动力（kw）：33～44，外型尺寸（㎜）：5200×2800×1000，机具重量（㎏）：1450，作业幅宽（㎜）：2400，耙片数量（片）：28，耙片直径（㎜）：420，整地深度（㎜）：100，挂接形式：三点悬挂，工作部件配置：液压升降装置。 | 非通用类 | 新疆维吾尔自治区
1450 | 耕整地机械 | 耕地机械 | 联合整地机 | 2-2.5M双轴联合整地机 | 中国一拖集团有限公司 | 双轴灭茬旋耕机 | 1GM-210 | 双轴；耕幅：2100mm | 非通用类 | 河南省
1451 | 耕整地机械 | 耕地机械 | 联合整地机 | 2-2.5M双轴联合整地机 | 石河子市光大农机有限公司 | 联合整地机 | 1ZL-2.0 | 作业幅宽：2.0m；双轴 | 非通用类 | 新疆维吾尔自治区
1452 | 耕整地机械 | 耕地机械 | 联合整地机 | 2-2.5M双轴联合整地机 | 石河子市光大农机有限公司 | 联合整地机 | 1ZL-2.4 | 作业幅宽：2.4m；双轴 | 非通用类 | 新疆维吾尔自治区
1453 | 耕整地机械 | 耕地机械 | 联合整地机 | 2-2.5M双轴联合整地机 | 巴州爱地信农机制造有限公司 | 联合整地机 | IZL-2.2 | 耙片直径：460cm，工作幅宽：2.2m，耙片间距：170cm，耙片角度：常用8度、最大15度，外形尺寸（mm）：长：4600、宽：2200、高：1050，整机重量：2200kg,配套动力：88-99kw，运输间隙：大于150mm，连接形式：牵引式 | 非通用类 | 新疆维吾尔自治区
1454 | 耕整地机械 | 耕地机械 | 联合整地机 | 2-2.5M双轴联合整地机 | 沙雅新东方农机修造有限公司 | 联合整地机 | 1ZL-2.0 | 2m≤作业幅宽＜2.5m；双轴 | 非通用类 | 新疆维吾尔自治区
1455 | 耕整地机械 | 耕地机械 | 联合整地机 | 2-2.5M双轴联合整地机 | 沙雅新东方农机修造有限公司 | 联合整地机 | 1ZL-2.4 | 2m≤作业幅宽＜2.5m；双轴 | 非通用类 | 新疆维吾尔自治区
1456 | 耕整地机械 | 耕地机械 | 联合整地机 | 2-2.5M双轴联合整地机 | 阿克苏保丰农机装备有限公司 | 联合整地机 | 1ZL-2.0 | 外形尺寸（mm）：4500×2050×800;耙片数（片）：24；耙片直径（mm）：460；耙片间距（mm）：170；机具重量（kg）：1200；配套动力（kW）：33.1~47.8；2m≤作业幅宽＜2.5m；双轴。 | 非通用类 | 新疆维吾尔自治区
1457 | 耕整地机械 | 耕地机械 | 联合整地机 | 2-2.5M双轴联合整地机 | 阿克苏保丰农机装备有限公司 | 联合整地机 | 1ZL-2.4 | 外形尺寸（mm）：4500×2400×800;耙片数（片）：28；耙片直径（mm）：460；耙片间距（mm）：170；机具重量（kg）：1300；配套动力（kW）：40.4~47.8；2m≤作业幅宽＜2.5m；双轴。 | 非通用类 | 新疆维吾尔自治区
1458 | 耕整地机械 | 耕地机械 | 联合整地机 | 2-2.5M双轴联合整地机 | 山东丰硕机械有限公司 | 深松整地联合作业机 | 1SZL-230 | 工作宽幅230cm深松部件4 | 非通用类 | 山东省
1459 | 耕整地机械 | 耕地机械 | 联合整地机 | 2-2.5M双轴联合整地机 | 阿克苏金天诚机械装备有限公司 | 联合整地机 | 1ZL-2.1 | 结构形式:双轴；是否有深松功能:是；是否复式作业(含哪几种作业功能):松土、碎土、土肥混合、平整合镇压:是；是否少(免)耕:否；作业幅宽(M):2.1深松深度(CM):0-12；配套动力(KW):30-48 | 非通用类 | 新疆维吾尔自治区
1460 | 耕整地机械 | 耕地机械 | 联合整地机 | 2-2.5M双轴联合整地机 | 新疆利农机械制造有限责任公司 | 联合整地机 | 1ZL-2.2 | 缺口、圆盘耙组前后各2组，耙片直径460mm，平土板一组，后联碎土、镇压辊组，工作幅宽2200mm | 非通用类 | 新疆维吾尔自治区
1461 | 耕整地机械 | 耕地机械 | 联合整地机 | 2-2.5M双轴联合整地机 | 新疆利农机械制造有限责任公司 | 联合整地机 | 1ZL-2.4 | 缺口、圆盘耙组前后各2组，耙片直径460mm，平土板一组，后联碎土、镇压辊组，工作幅宽2400mm | 非通用类 | 新疆维吾尔自治区
1462 | 耕整地机械 | 耕地机械 | 联合整地机 | 2-2.5M双轴联合整地机 | 阿克苏慧农机械设备有限公司 | 联合整地机 | 1ZL-2.0 | 作业幅宽2m；双轴 | 非通用类 | 新疆维吾尔自治区
1463 | 耕整地机械 | 耕地机械 | 联合整地机 | 2-2.5M双轴联合整地机 | 常州常旋机械有限公司 | 双轴灭茬旋耕机 | 1GKNM-200 | 2m≤作业幅宽＜2.5m；双轴 | 非通用类 | 江苏省
1464 | 耕整地机械 | 耕地机械 | 联合整地机 | 2-2.5M双轴联合整地机 | 石河子市鑫昌盛农机有限公司 | 联合整地机 | 1ZL-2.4 | 外形尺寸（长×宽×高）：6000×2200×1000，整机重量（kg）1300，连接形式：牵引式，配套动力（kw）40~60 | 非通用类 | 新疆维吾尔自治区
1465 | 耕整地机械 | 耕地机械 | 联合整地机 | 2-2.5M双轴联合整地机 | 阿克苏慧农机械设备有限公司 | 联合整地机 | 1ZL-2.4 | 作业幅宽2.4m；双轴 | 非通用类 | 新疆维吾尔自治区
1466 | 耕整地机械 | 耕地机械 | 联合整地机 | 2-2.5M双轴联合整地机 | 新疆利农机械制造有限责任公司 | 联合整地机 | 1ZL-2.0 | 缺口、圆盘耙组前后各2组，耙片直径460mm，平土板一组，后联碎土、镇压辊组，工作幅宽2000mm | 非通用类 | 新疆维吾尔自治区
1467 | 耕整地机械 | 耕地机械 | 联合整地机 | 2-2.5M双轴联合整地机 | 巴州爱地信农机制造有限公司 | 联合整地机 | 1ZL-2.4 | 耙片直径：460cm,工作幅宽：2.4m,耙片间距：170cm,耙片角度：常用8度，最多15度，外形尺寸（mm)：长：5200、宽：2400、高：1050，整机重量：1400kg,配套动力：55.1kw,运输间隙：≥150mm,连接形式：牵引式 | 非通用类 | 新疆维吾尔自治区
1468 | 耕整地机械 | 耕地机械 | 联合整地机 | 2-2.5M双轴联合整地机 | 库车大丰收农机销售有限公司 | 联合整地机 | 1ZL-2.0型 | 整机配置: 缺口耙组、圆盘耙组、刮土板、碎土辊组、镇压辊组; 耙片数，片: 24; 耙片直径，㎜: φ460; 工作幅宽，m:2.0; 耙片间距，㎜: 170; 耙片偏角，(°):( 常用偏角：4；最大偏角：13)；外形尺寸，㎜：[工作状态（长×宽×高）4250× 2100×1050；运输状态（长×宽×高）4235×2175×1220] ；配套动力，kW：27.5～29；整机重量，kg：1100；运输间隙，㎜：≥150；连接型式：牵引式；折叠方式：不折叠；轮胎（型号：6.50-16；数量，个：2；轮距 | 非通用类 | 新疆维吾尔自治区
1469 | 耕整地机械 | 耕地机械 | 联合整地机 | 2-2.5M双轴联合整地机 | 库车大丰收农机销售有限公司 | 联合整地机 | 1ZL-2.4型 | 整机配置: 缺口耙组、圆盘耙组、刮土板、碎土辊组、镇压辊组; 耙片数，片: 28; 耙片直径，㎜: φ460; 工作幅宽，m:2.4; 耙片间距，㎜: 170; 耙片偏角，(°):( 常用偏角：4；最大偏角：13)；外形尺寸，㎜：[工作状态（长×宽×高）4410× 2500×1150）] ；配套动力，kW：33～40；整机重量，kg：1300；运输间隙，㎜：≥150；连接型式：牵引式。 | 非通用类 | 新疆维吾尔自治区
1470 | 耕整地机械 | 耕地机械 | 联合整地机 | 2-2.5M双轴联合整地机 | 喀什新杰农机装备制造有限公司 | 联合整地机 | 1ZL-2.4 | 整地深度(mm)：≥80；碎土率(%)：≥70；整后地表标准差(mm)：≤35； | 非通用类 | 新疆维吾尔自治区
1471 | 耕整地机械 | 耕地机械 | 联合整地机 | 1.5-2M双轴联合整地机 | 阿克苏金天诚机械装备有限公司 | 联合整地机 | 1ZL-1.8 | 结构形式:双轴；是否有深松功能:是；是否复式作业(含哪几种作业功能):松土、碎土、土肥混合、平整合镇压:是；是否少(免)耕:否；作业幅宽(M):1.8深松深度(CM):0-12；配套动力(KW):30-48 | 非通用类 | 新疆维吾尔自治区
1472 | 耕整地机械 | 耕地机械 | 联合整地机 | 1.5-2M双轴联合整地机 | 南昌旋耕机厂有限责任公司 | 多功能双轴灭茬联合整地机 | 1GQN-165JD | 配套拖拉机动力(千瓦):29.4-36.8，工作幅宽(m):1.65，挂接方式:三点悬挂，动力输出轴转速(r/min)：540、720，刀轴数（双），刀轴转速(r/min)：232、220，传动方式（旋耕：中间齿轮传动；灭茬：侧边齿轮传动），有传动轴防护罩，刀辊回转半径(mm)：旋耕245；灭茬：180，旋耕刀形式及数量：IT245、40，有拖板，结构质量(kg)：592。 | 非通用类 | 江西省
1473 | 耕整地机械 | 耕地机械 | 联合整地机 | 1.5-2M双轴联合整地机 | 南昌旋耕机厂有限责任公司 | 多功能双轴灭茬联合整地机 | 1GQN-180JD | 配套拖拉机动力(千瓦):44.1-51.5，工作幅宽(m):1.8，挂接方式:三点悬挂，动力输出轴转速(r/min)：540、720，刀轴数（双），刀轴转速(r/min)：232、220，传动方式（旋耕：中间齿轮传动；灭茬：侧边齿轮传动），有传动轴防护罩，刀辊回转半径(mm)：旋耕245；灭茬：180，旋耕刀形式及数量：IT245、50，有拖板，结构质量(kg)：646。 | 非通用类 | 江西省
1474 | 耕整地机械 | 耕地机械 | 联合整地机 | 1.5-2M双轴联合整地机 | 巴州爱地信农机制造有限公司 | 联合整地机 | IZL-1.8 | 耙片直径：460cm，工作幅宽：1.8m，耙片间距：170cm，耙片角度：常用8度、最大15度，外形尺寸（mm）：长：4600、宽：1800、高：1050，整机重量：1300kg,配套动力：45-55kw，运输间隙：大于150mm，连接形式：牵引式 | 非通用类 | 新疆维吾尔自治区
1475 | 耕整地机械 | 耕地机械 | 联合整地机 | 1.5-2M双轴联合整地机 | 中国一拖集团有限公司 | 双轴灭茬旋耕机 | 1GM-170 | 双轴；耕幅：1700mm | 非通用类 | 河南省
1476 | 耕整地机械 | 耕地机械 | 联合整地机 | 1.5-2M双轴联合整地机 | 中国一拖集团有限公司 | 双轴灭茬旋耕机 | 1GM-180 | 双轴；耕幅：1800mm | 非通用类 | 河南省
1477 | 耕整地机械 | 耕地机械 | 联合整地机 | 1.5-2M双轴联合整地机 | 阿克苏市天合机械制造有限责任公司 | 联合整地机 | 1ZL-1.8 | 工作幅宽：1.8m 耙片个数：20个 配套动力：33-37kw | 非通用类 | 新疆维吾尔自治区
1478 | 耕整地机械 | 耕地机械 | 联合整地机 | 1.5-2M双轴联合整地机 | 常州常旋机械有限公司 | 双轴灭茬旋耕机 | 1GKNM-160 | 1.5m≤作业幅宽＜2m；双轴 | 非通用类 | 江苏省
1479 | 耕整地机械 | 耕地机械 | 联合整地机 | 1.5-2M双轴联合整地机 | 阿克苏鑫通达机械有限责任公司 | 联合整地机 | 1ZL-1.8 | 配套动力（kw）：20～33，外型尺寸（㎜）：4800×2200×900，机具重量（㎏）：1200，作业幅宽（㎜）：1800，耙片数量（片）：20，耙片直径（㎜）：420，整地深度（㎜）：100，挂接形式：三点悬挂，工作部件配置：液压升降装置。 | 非通用类 | 新疆维吾尔自治区
1480 | 耕整地机械 | 耕地机械 | 联合整地机 | 1.5-2M双轴联合整地机 | 阿克苏鑫通达机械有限责任公司 | 联合整地机 | 1ZL-2.0 | 配套动力（kw）：29～40，外型尺寸（㎜）：5000×2400×900，机具重量（㎏）：1300，作业幅宽（㎜）：2000，耙片数量（片）：24，耙片直径（㎜）：420，整地深度（㎜）：100，挂接形式：三点悬挂，工作部件配置：液压升降装置。 | 非通用类 | 新疆维吾尔自治区
1481 | 耕整地机械 | 整地机械 | 圆盘耙 | 3.5-4.5M圆盘耙 | 巴州爱地信农机制造有限公司 | 缺口圆盘耙 | IBYQ-4.4 | 耙片直径：560cm，工作幅宽：4.4m，耙片间距：230cm，耙片角度：常用8度、最大15度，外形尺寸（mm）：长：5240、宽：4505、高：1200，整机重量：1850kg,配套动力：60-92kw，运输间隙：大于150mm，连接形式：牵引式 | 非通用类 | 新疆维吾尔自治区
1482 | 耕整地机械 | 整地机械 | 圆盘耙 | 3.5-4.5M圆盘耙 | 雷肯农业机械(青岛)有限公司 | 灭茬缺口圆盘耙 | RUBIN9400KU | 连接形式：半悬挂式；整机配置型式：对置式；整机质量：4248KG；耙片数：32个；耙片直径：620mm; 工作幅宽：4000mm; 设计耙深：180mm；耙片偏角：最大20度，最小15度；工作状态外形尺寸：6350*4000*1500；运输状态尺寸：6350*3000*1500；轮胎数量：2；轮胎型号：16.0/70-20; 油缸数量：2； | 非通用类 | 山东省
1483 | 耕整地机械 | 整地机械 | 圆盘耙 | 3.5-4.5M圆盘耙 | 北京麦格天农科技发展有限公司 | 灭茬缺口圆盘耙 | 1BZB-MG400 | 作业幅宽：4m;耙片数：32个；耙片直径：620mm；连接型式：半悬挂式；配套动力：180-229.9马力 | 非通用类 | 北京市
1484 | 耕整地机械 | 整地机械 | 圆盘耙 | 3.5-4.5M圆盘耙 | 徐州福莱德力农业机械有限公司 | 液压偏置重耙 | 1BZ-4.0 | 作业幅宽4.0m。 | 非通用类 | 江苏省
1485 | 耕整地机械 | 整地机械 | 圆盘耙 | 3.5-4.5M圆盘耙 | 徐州福莱德力农业机械有限公司 | 液压偏置重耙 | 1BZ-3.5 | 作业幅宽3.5m。 | 非通用类 | 江苏省
1486 | 耕整地机械 | 整地机械 | 圆盘耙 | 3.5-4.5M圆盘耙 | 徐州凯城机械有限公司 | 四十片双折翼液压偏置中耙 | 1BJ-4.4 | 最大耙幅4.4m | 非通用类 | 江苏省
1487 | 耕整地机械 | 整地机械 | 圆盘耙 | 3.5-4.5M圆盘耙 | 徐州凯城机械有限公司 | 三十二片液压偏置重耙 | 1BZ-3.5 | 最大耙幅:3.5m | 非通用类 | 江苏省
1488 | 耕整地机械 | 整地机械 | 圆盘耙 | 3.5-4.5M圆盘耙 | 徐州凯城机械有限公司 | 三十六片液压偏置重耙 | 1BZ-4.0 | 最大耙幅4m | 非通用类 | 江苏省
1489 | 耕整地机械 | 整地机械 | 圆盘耙 | 3.5-4.5M圆盘耙 | 天津库恩农业机械有限公司 | 双排圆盘耙 | DISCOVERXM232 | 工作宽幅:3.85 m | 非通用类 | 天津市
1490 | 耕整地机械 | 整地机械 | 圆盘耙 | 3.5-4.5M圆盘耙 | 五家渠育丰农机制造有限责任公司 | 缺口耙 | 1BQZ-4.1 | 连接型式：牵引式 整机重量，kg 1800 耙片直径，mm 660 工作幅宽，m 4.1 工作状态，长：5100，宽：4100，高：1200 | 非通用类 | 新疆生产建设兵团
1491 | 耕整地机械 | 整地机械 | 圆盘耙 | 3.5-4.5M圆盘耙 | 五家渠育丰农机制造有限责任公司 | 缺口耙 | 1BQZ-3.6 | 连接型式，牵引式 整机重量，kg 1650 耙片直径，mm 660 工作幅宽，m 3.6 工作状态，长：5500,宽：3700，高：1200 | 非通用类 | 新疆生产建设兵团
1492 | 耕整地机械 | 整地机械 | 圆盘耙 | 3-3.5M圆盘耙 | 徐州福莱德力农业机械有限公司 | 液压偏置重耙 | 1BZ-3.0 | 作业幅宽3.0m。 | 非通用类 | 江苏省
1493 | 耕整地机械 | 整地机械 | 圆盘耙 | 2-3M圆盘耙 | 徐州福莱德力农业机械有限公司 | 液压偏置重耙 | 1BZ-2.5 | 作业幅宽2.5m。 | 非通用类 | 江苏省
1494 | 耕整地机械 | 整地机械 | 圆盘耙 | 2-3M圆盘耙 | 河北农源农业机械制造有限公司 | 24片偏置重耙 | 1BZ-2.5 | 耙片数量24片；耙片直径660mm；工作幅宽2.5m; | 非通用类 | 河北省
1495 | 耕整地机械 | 整地机械 | 圆盘耙 | 4.5-6.5M圆盘耙 | 徐州凯城机械有限公司 | 四十片液压偏置重耙 | 1BZ-4.5 | 最大耙幅4.5m | 非通用类 | 江苏省
1496 | 耕整地机械 | 整地机械 | 圆盘耙 | 4.5-6.5M圆盘耙 | 徐州凯城机械有限公司 | 五十六片液压折叠偏置重耙 | 1BZ-6.3 | 最大耙幅6.3m | 非通用类 | 江苏省
1497 | 耕整地机械 | 整地机械 | 圆盘耙 | 4.5-6.5M圆盘耙 | 奎屯吾吾农机制造有限公司 | 偏置式灭茬重耙 | 1BZ-4.5 | 长×宽×高(mm):5600×4720×1360；耙片数量40； 耙片直径660mm；工作幅宽 4500mm；整机重量;2600kg。 | 非通用类 | 新疆维吾尔自治区
1498 | 耕整地机械 | 整地机械 | 圆盘耙 | 4.5-6.5M圆盘耙 | 北京麦格天农科技发展有限公司 | 灭茬缺口圆盘耙 | 1BZB-MG500 | 作业幅宽：5m；耙片数：40个；耙片直径：620mm；连接型式：半悬挂式；配套动力：259.9-319.9马力 | 非通用类 | 北京市
1499 | 耕整地机械 | 整地机械 | 圆盘耙 | 4.5-6.5M圆盘耙 | 乌鲁木齐双剑农机具制造有限公司 | 缺口耙 | 1BQZ-4.6 | 整机重量，kg:2000;耙片数，片：2*19；工作幅宽，m:4.6；外形尺寸，mm(长*宽*高）：5240*4650*1500；配套动力，kw:88~104. | 非通用类 | 新疆维吾尔自治区
1500 | 耕整地机械 | 整地机械 | 圆盘耙 | 4.5-6.5M圆盘耙 | 乌鲁木齐双剑农机具制造有限公司 | 缺口耙 | 1BQZ-6.5 | 整机重量，kg:3500;耙片数，片：2*28；工作幅宽，m:6.5;外形尺寸，mm(长*宽*高）：5240*6560*1500；配套动力，kw:≥160 | 非通用类 | 新疆维吾尔自治区
1501 | 耕整地机械 | 整地机械 | 圆盘耙 | 4.5-6.5M圆盘耙 | 乌鲁木齐双剑农机具制造有限公司 | 缺口耙 | 1BQZ-5.4 | 整机重量，kg:2800;耙片数，片：2*24；工作幅宽，m：5.4；外形尺寸，mm(长*宽*高）：5640*5600*1500；配套动力，kw:104~134. | 非通用类 | 新疆维吾尔自治区
1502 | 耕整地机械 | 整地机械 | 圆盘耙 | 4.5-6.5M圆盘耙 | 巴州孔雀农业机械设备制造有限公司 | 缺口圆盘耙 | 1BYQZ-6.5 | 4.5m≤作业幅宽＜6.5m工作幅宽（m）:6.6；结构形式：对置，折叠式；耙片直径（㎜）：660；设计耙深（㎜）：180；机具配置：缺口耙组、平土板组；挂接方式：牵引式；配套动力（kW）:147～200 | 非通用类 | 新疆维吾尔自治区
1503 | 耕整地机械 | 整地机械 | 圆盘耙 | 4.5-6.5M圆盘耙 | 五家渠育丰农机制造有限责任公司 | 缺口耙 | 1BQZ-5.6 | 连接型式，牵引式 整机重量，kg 2250 耙片直径，mm 660 工作幅宽，m 5.6 工作状态：长5320，宽：5600，高：1200 | 非通用类 | 新疆生产建设兵团
1504 | 耕整地机械 | 整地机械 | 圆盘耙 | 4.5-6.5M圆盘耙 | 五家渠育丰农机制造有限责任公司 | 缺口耙 | 1BQZ-4.6 | 连接型式：牵引式 整机重量，kg 2050 耙片直径，mm 660 工作幅宽，m 4.6 工作状态，长：4800，宽：4650，高：1200 | 非通用类 | 新疆生产建设兵团
1505 | 耕整地机械 | 整地机械 | 驱动耙 | 3-4M驱动耙 | 新疆科神农业装备科技开发股份有限公司 | 动力驱动耙 | 1BQ-3 | 工作幅宽：3m,耙刀数24个 | 非通用类 | 新疆生产建设兵团
1506 | 耕整地机械 | 整地机械 | 驱动耙 | 3-4M驱动耙 | 中机美诺科技股份有限公司 | 动力旋转耙 | 1BQ-3型 | 3m≤作业幅宽＜4m | 非通用类 | 新疆维吾尔自治区
1507 | 耕整地机械 | 整地机械 | 驱动耙 | 3-4M驱动耙 | 新疆波曼机械制造有限责任公司 | 动力旋转耙 | 1BX-3.0 | 外形尺寸（长*宽*高）mm：1520*3020*1200；机具重量kg：1300；、耙刀数个：20；刀架形式：门式；工作幅宽mm：3020；耙深mm：30-180；压土辊直径mm：377；PTO转速r/min：1000；配套动力kW：80~118；连接形式：后三点悬挂。 | 非通用类 | 新疆维吾尔自治区
1508 | 耕整地机械 | 整地机械 | 驱动耙 | 3-4M驱动耙 | 新疆机械研究院股份有限公司 | 动力旋转耙 | 1BX-3.0 | 外形尺寸（长*宽*高）mm：1520*3020*1200；机具重量kg：1300；、耙刀数个：20；刀架形式：门式；工作幅宽mm：3020；耙深mm：30-180；压土辊直径mm：377；PTO转速r/min：1000；配套动力kW：80~118；连接形式：后三点悬挂。 | 非通用类 | 新疆维吾尔自治区
1509 | 耕整地机械 | 整地机械 | 驱动耙 | 3-4M驱动耙 | 常州汉森机械有限公司 | 驱动靶 | 1BQ-3.5 | 工作幅宽：3500mm,耙齿数：12×2 结构质量：1840kg。 | 非通用类 | 江苏省
1510 | 耕整地机械 | 整地机械 | 驱动耙 | 3-4M驱动耙 | 石河子市天山机械制造有限公司 | 动力驱动耙 | 1BD-3.5 | 外形尺寸（mm）1520X3620X1240；机具重量（kg）1800；工作幅宽（mm）3500±175；配套动力（kw）103-184；最大耙深（mm）30-250；连接形式：三点悬挂。 | 非通用类 | 新疆维吾尔自治区
1511 | 耕整地机械 | 整地机械 | 驱动耙 | 3-4M驱动耙 | 石河子市天山机械制造有限公司 | 动力驱动耙 | 1BD-3.0 | 外形尺寸（mm）1450X3100X1200；机具重量（kg）1400；工作幅宽（mm）3000±150；配套动力（kw）88-185；最大耙深（mm）30-250；连接形式：三点悬挂。 | 非通用类 | 新疆维吾尔自治区
1512 | 耕整地机械 | 整地机械 | 驱动耙 | 3-4M驱动耙 | 新疆中收农牧机械有限公司 | 驱动耙 | 1BQ-3 | 外型尺寸（mm）1500×3020×1200；整机重量（kg）：1450；工作幅宽(mm):3000；耙地深度（mm）：30-180 | 非通用类 | 新疆维吾尔自治区
1513 | 耕整地机械 | 整地机械 | 驱动耙 | 3-4M驱动耙 | 新疆机械研究院股份有限公司 | 动力旋转耙 | 1BX-3.5 | 外形尺寸（长*宽*高）mm：1520*3670*1050；机具重量kg：1700；耙刀数（个）：2*12；工作幅宽mm：3400；耙深mm：30-180；PTO转速r/min：1000；配套动力kW：103-184；连接型式：三点悬挂。 | 非通用类 | 新疆维吾尔自治区
1514 | 耕整地机械 | 整地机械 | 驱动耙 | 3-4M驱动耙 | 乌鲁木齐双剑农机具制造有限公司 | 驱动耙 | 1BQ-3.2 | 外形尺寸（长*宽*高），mm:1500*3200*1300.结构质量，kg:1440;配套动力，kw:92~115；耙深，mm:50~180 | 非通用类 | 新疆维吾尔自治区
1515 | 耕整地机械 | 整地机械 | 驱动耙 | 3-4M驱动耙 | 石河子市光大农机有限公司 | 动力驱动耙 | 1BD-3.5 | 作业幅宽：3.5m | 非通用类 | 新疆维吾尔自治区
1516 | 耕整地机械 | 整地机械 | 驱动耙 | 3-4M驱动耙 | 一拖(新疆)东方红装备机械有限公司 | 驱动耙 | 1BD-3.0 | 配套动力(KW):96外型尺寸(MM):1720X3070X1280机具重量(KG):1650整压辊直径(MM):370耙刀数(个):20作业幅宽(MM):3000±150耙深(MM):109PTO转速(R/MIN):1016~1026碎土率(%):≥85整后地表平整度标准差(MM):≤35连接型式:三点悬挂工作部件配置:耙刀组、镇压辊、平土板. | 非通用类 | 新疆维吾尔自治区
1517 | 耕整地机械 | 整地机械 | 驱动耙 | 3-4M驱动耙 | 一拖(新疆)东方红装备机械有限公司 | 驱动耙 | 1BD-3.5 | :配套动力(KW):118外型尺寸(MM):1720X3600X1265机具重量(KG):1870整压辊直径(MM):320耙刀数(个):24作业幅宽(MM):3500±175耙深(MM):112PTO转速(R/MIN):1022~1029碎土率(%):≥85整后地表平整度标准差(MM):≤35连接型式:三点悬挂工作部件配置:耙刀组、镇压辊、平土板. | 非通用类 | 新疆维吾尔自治区
1518 | 耕整地机械 | 整地机械 | 驱动耙 | 3-4M驱动耙 | 新疆事必德科技开发有限公司 | 驱动耙 | 1BD-3.0 | 作业幅宽（m）：3.0 | 非通用类 | 新疆维吾尔自治区
1519 | 耕整地机械 | 整地机械 | 驱动耙 | 3-4M驱动耙 | 新疆事必德科技开发有限公司 | 驱动耙 | 1BD-3.5 | 作业幅宽（m）：3.5 | 非通用类 | 新疆维吾尔自治区
1520 | 耕整地机械 | 整地机械 | 驱动耙 | 3-4M驱动耙 | 酒泉市铸陇机械制造有限责任公司 | 驱动耙 | 1BQ-3.2 | 外形尺寸：1440x3270x1700 | 非通用类 | 甘肃省
1521 | 耕整地机械 | 整地机械 | 驱动耙 | 4M及以上驱动耙 | 新疆中收农牧机械有限公司 | 驱动耙 | 1BQ-4 | 外型尺寸（mm）1500×4100×1200；整机重量（kg）：2000；工作幅宽(mm):4000；耙地深度（mm）：30-180 | 非通用类 | 新疆维吾尔自治区
1522 | 耕整地机械 | 整地机械 | 驱动耙 | 4M及以上驱动耙 | 石河子市天山机械制造有限公司 | 动力驱动耙 | 1BD-4.0 | 外形尺寸（mm）1540X4100X1250；机具重量（kg）2000；工作幅宽（mm）4000±200；配套动力（kw）118-185；最大耙深（mm）30-250；连接形式：三点悬挂。 | 非通用类 | 新疆维吾尔自治区
1523 | 耕整地机械 | 整地机械 | 驱动耙 | 4M及以上驱动耙 | 天津库恩农业机械有限公司 | 驱动耙 | HR4504D | 工作宽幅:4.5 m | 非通用类 | 天津市
1524 | 耕整地机械 | 整地机械 | 驱动耙 | 4M及以上驱动耙 | 常州汉森机械有限公司 | 驱动靶 | 1BQ-4.5 | 工作幅宽：4500mm,耙齿数：16×2 结构质量：2250kg。 | 非通用类 | 江苏省
1525 | 耕整地机械 | 整地机械 | 驱动耙 | 4M及以上驱动耙 | 常州汉森机械有限公司 | 驱动靶 | 1BQ-4.0 | 工作幅宽：4000mm,耙齿数：14×2 结构质量：2100kg。 | 非通用类 | 江苏省
1526 | 耕整地机械 | 整地机械 | 驱动耙 | 4M及以上驱动耙 | 新疆机械研究院股份有限公司 | 动力旋转耙 | 1BX-4.0 | 外形尺寸（长*宽*高）mm：1520*4120*1320；机具重量kg：1900；耙刀数个：28；刀架形式：门式；工作幅宽mm：4120；耙深mm：30-180；压土辊直径mm：377；PTO转速r/min：1000；配套动力kW：118~184；连接型式：后三点悬挂。 | 非通用类 | 新疆维吾尔自治区
1527 | 耕整地机械 | 整地机械 | 驱动耙 | 4M及以上驱动耙 | 新疆波曼机械制造有限责任公司 | 动力旋转耙 | 1BX-4.0 | 外形尺寸（长*宽*高）mm：1520*4120*1320；机具重量kg：1900；耙刀数个：28；刀架形式：门式；工作幅宽mm：4120；耙深mm：30-180；压土辊直径mm：377；PTO转速r/min：1000；配套动力kW：118~184；连接型式：后三点悬挂。 | 非通用类 | 新疆维吾尔自治区
1528 | 耕整地机械 | 整地机械 | 驱动耙 | 4M及以上驱动耙 | 中机美诺科技股份有限公司 | 动力旋转耙 | 1BQ-4型 | 作业幅宽≥4m | 非通用类 | 新疆维吾尔自治区
1529 | 耕整地机械 | 整地机械 | 驱动耙 | 4M及以上驱动耙 | 乌鲁木齐双剑农机具制造有限公司 | 驱动耙 | 1BQ-4.2 | 整机重量，kg:1580;耙深，mm:50~180;耙刀数，个：30；外形尺寸（长*宽*高）mm：1500*4200*1300；配套动力，kw:115~132. | 非通用类 | 新疆维吾尔自治区
1530 | 耕整地机械 | 整地机械 | 驱动耙 | 4M及以上驱动耙 | 北京麦格天农科技发展有限公司 | 动力驱动耙 | 1BX-MG400 | 工作幅宽：4m；结构型式：框架式；最大耙深：180mm；耙片数量：16把；配套动力75-150kw | 非通用类 | 北京市
1531 | 耕整地机械 | 整地机械 | 驱动耙 | 4M及以上驱动耙 | 石河子市光大农机有限公司 | 动力驱动耙 | 1BD-4.0 | 作业幅宽：4m | 非通用类 | 新疆维吾尔自治区
1532 | 耕整地机械 | 整地机械 | 驱动耙 | 4M及以上驱动耙 | 新疆机械研究院股份有限公司 | 动力旋转耙 | 1BX-5.0 | 工作状态外形尺寸（长*宽*高）mm：1700*5050*1495；运输状态外形尺寸（长*宽*高）mm：1640*2570*2540；机具重量kg：2900；折叠方式：液压折叠；耙刀数个：2*16；作业幅宽mm：5034；耙深mm：120；压土辊直径mm：307；PTO转速r/min：1012~1020；配套动力kW：147~184；连接型式：三点悬挂。 | 非通用类 | 新疆维吾尔自治区
1533 | 耕整地机械 | 整地机械 | 驱动耙 | 4M及以上驱动耙 | 一拖(新疆)东方红装备机械有限公司 | 驱动耙 | 1BD-4.0 | 配套动力(KW):162外型尺寸(MM):1710X4150X1170机具重量(KG):2080整压辊直径(MM):340耙刀数(个):28作业幅宽(MM):4000±200耙深(MM):161PTO转速(R/MIN):1022~1029碎土率(%):≥85整后地表平整度标准差(MM):≤35连接型式:三点悬挂工作部件配置:耙刀组、镇压辊、平土板. | 非通用类 | 新疆维吾尔自治区
1534 | 耕整地机械 | 整地机械 | 驱动耙 | 4M及以上驱动耙 | 新疆事必德科技开发有限公司 | 驱动耙 | 1BD-4.0 | 作业幅宽（m）：4.0 | 非通用类 | 新疆维吾尔自治区
1535 | 耕整地机械 | 整地机械 | 驱动耙 | 2-3M驱动耙 | 新疆机械研究院股份有限公司 | 动力旋转耙 | 1BX-2.4 | 外形尺寸（长*宽*高）mm：1550*2500*1200；机具重量(kg)：1250；耙刀数（个）：2*8；刀架形式：门式；工作幅宽(mm)：2500；耙深(mm)：30-180；压土辊直径(mm)：351；PTO转速：1000r/min；配套动力kW：66～92；连接形式：后三点悬挂； | 非通用类 | 新疆维吾尔自治区
1536 | 耕整地机械 | 整地机械 | 驱动耙 | 2-3M驱动耙 | 南昌中天农机有限公司 | 水田驱动耙 | 1BSQN-200J | 作业幅宽：2m | 非通用类 | 江西省
1537 | 耕整地机械 | 整地机械 | 驱动耙 | 2-3M驱动耙 | 乌鲁木齐双剑农机具制造有限公司 | 驱动耙 | 1BQ-2.6 | 结构质量，kg:1230;耙深，mm:50~180;耙刀数，个：22；配套动力，kw:70~100;外形尺寸，mm(长*宽*高）：1500*2600*1300. | 非通用类 | 新疆维吾尔自治区
1538 | 耕整地机械 | 整地机械 | 驱动耙 | 2-3M驱动耙 | 新疆波曼机械制造有限责任公司 | 动力旋转耙 | 1BX-2.4 | 外形尺寸（长*宽*高）mm：1550*2500*1200；机具重量(kg)：1250；耙刀数（个）：2*8；刀架形式：门式；工作幅宽(mm)：2500；耙深(mm)：30-180；压土辊直径(mm)：351；PTO转速：1000r/min；配套动力kW：66～92；连接形式：后三点悬挂 | 非通用类 | 新疆维吾尔自治区
1539 | 耕整地机械 | 整地机械 | 平地机（含激光平地机） | 幅宽3M及以上激光平地机 | 宁夏智源农业装备有限公司 | 激光平地机 | 1PJ-3.5 | 工作幅宽cm：360 | 非通用类 | 宁夏回族自治区
1540 | 耕整地机械 | 整地机械 | 平地机（含激光平地机） | 幅宽3M及以上激光平地机 | 宁夏智源农业装备有限公司 | 激光平地机 | 1PJ-4.0 | 工作幅宽cm:410 | 非通用类 | 宁夏回族自治区
1541 | 耕整地机械 | 整地机械 | 平地机（含激光平地机） | 幅宽3M及以上激光平地机 | 宁夏智源农业装备有限公司 | 激光平地机 | 1PJ-5.0-SK | 工作幅宽：510cm | 非通用类 | 宁夏回族自治区
1542 | 耕整地机械 | 整地机械 | 平地机（含激光平地机） | 幅宽3M及以上激光平地机 | 宁夏智源农业装备有限公司 | 激光平地机 | 1PJ-3.0 | 工作幅宽cm：310 | 非通用类 | 宁夏回族自治区
1543 | 耕整地机械 | 整地机械 | 平地机（含激光平地机） | 幅宽3M及以上激光平地机 | 河南豪丰机械制造有限公司 | 旱地激光平地机 | 1JPD-360 | 幅宽3.6m | 非通用类 | 河南省
1544 | 耕整地机械 | 整地机械 | 平地机（含激光平地机） | 幅宽3M及以上激光平地机 | 陕西科丰农业机械有限公司 | 激光平地机 | 1PJ-4.0(KF)型 | 幅宽≥3m 长4000mm.宽1600mm.高800mm配套动力120-135KW.工作半径400m | 非通用类 | 陕西省
1545 | 耕整地机械 | 整地机械 | 平地机（含激光平地机） | 幅宽3M及以上激光平地机 | 陕西科丰农业机械有限公司 | 卫星平地机 | 1PJ(WX)-3.0(KF)型 | 幅宽≥3m GPS导航显示屏，输出精度2.5,挂接方式牵引式 | 非通用类 | 陕西省
1546 | 耕整地机械 | 整地机械 | 平地机（含激光平地机） | 幅宽3M及以上激光平地机 | 陕西科丰农业机械有限公司 | 激光平地机 | 1PJ-3.0(KF)型 | 幅宽≥3m 长3000mm.宽1600mm.高800mm配套动力66-78KW.工作半径400m | 非通用类 | 陕西省
1547 | 耕整地机械 | 整地机械 | 平地机（含激光平地机） | 幅宽3M及以上激光平地机 | 陕西科丰农业机械有限公司 | 激光平地机 | 1PJ-3.5(KF)型 | 幅宽≥3m 长3500mm.宽1600mm.高800mm配套动力90-120KW.工作半径400m | 非通用类 | 陕西省
1548 | 耕整地机械 | 整地机械 | 平地机（含激光平地机） | 幅宽3M及以上激光平地机 | 陕西科丰农业机械有限公司 | 激光平地机 | 1PJ-4.5(KF)型 | 幅宽≥3m 长4500mm.宽1600mm.高800mm配套动力135-165KW.工作半径400m | 非通用类 | 陕西省
1549 | 耕整地机械 | 整地机械 | 平地机（含激光平地机） | 幅宽3M及以上激光平地机 | 北京麦格天农科技发展有限公司 | 激光平地机 | 1PJ-3.0(MG) | 幅宽：3m；平整度：±2.5cm 配套动力：67.5-105kw；激光接收能力：360°无死角；联接方式：牵引式 | 非通用类 | 北京市
1550 | 耕整地机械 | 整地机械 | 平地机（含激光平地机） | 幅宽3M及以上激光平地机 | 北京天宝伟业科技有限公司 | 激光平地机 | 1JPD-3000型 | 激光发射器工作半径为400m，接收器高度范围18cm，工作幅宽300cm，激光接收能力360°无死角，控制器数字显示。刮土铲尺寸（长×宽×高）4000mm×3000mm×3200mm，配套动力67.5~98KW，结构质量1200KG，联接方式为牵引式。 | 非通用类 | 北京市
1551 | 耕整地机械 | 整地机械 | 平地机（含激光平地机） | 幅宽3M及以上激光平地机 | 新疆阿克苏新农通用机械有限责任公司 | 铲运平地机 | 12PC-3.2 | 铲运式；作业幅宽：3.2m；外形尺寸mm：7700×3560×2455；整后地表差mm：10；重量kg：3400；切割宽度m：3.2；运载宽度m：3.6；轮胎：9.00-20；连接方式；牵引式；铲刀与底板角度：15度；配套动力（kW)：180-210 | 非通用类 | 新疆维吾尔自治区
1552 | 耕整地机械 | 整地机械 | 平地机（含激光平地机） | 幅宽3M及以上激光平地机 | 新疆阿克苏新农通用机械有限责任公司 | 铲运平地机 | 12PC-3.8 | 铲运式；作业幅宽：3.8m；外形尺寸mm：7700×4160×2455；整后地表差mm：10；重量kg：4000；切割宽度m：3.8；运载宽度m：4.2；轮胎：9.00-20；连接方式；牵引式；铲刀与底板角度：15度；配套动力（kW)：270-300 | 非通用类 | 新疆维吾尔自治区
1553 | 耕整地机械 | 整地机械 | 平地机（含激光平地机） | 幅宽3M及以上激光平地机 | 天泽信息产业股份有限公司 | TIZAJP系列激光控制平地机 | TIZA1JP-3.0A | 工作幅宽3000mm；作业半径：400m；作业速度：不大于35 km/h ；作业效率：0.5～1.2 h㎡/h ；联接方式：牵引 | 非通用类 | 江苏省
1554 | 耕整地机械 | 整地机械 | 平地机（含激光平地机） | 幅宽3M及以上激光平地机 | 阿克苏保丰农机装备有限公司 | 铲运平地机 | 12PC-3.8 | 外形尺寸（mm）：6930×4250×2210;工作幅宽（mm）：3800；结构形式：铲运式；轮距（mm）：1180内，3650外；铲刀最大提升行程（mm）：365；卸土板最大行程（mm）：800；激光接收台高度（mm）：1980；机具重量（kg）：4400；配套动力（kW）：169；幅宽≥3m。 | 非通用类 | 新疆维吾尔自治区
1555 | 耕整地机械 | 整地机械 | 平地机（含激光平地机） | 幅宽3M及以上激光平地机 | 北京盛恒天宝科技有限公司 | 北斗卫星平地 | GFL-3.0 | 17.8厘米彩色显示器中文界面。信号输出精度2cm.接收电台功率2W. | 非通用类 | 北京市
1556 | 耕整地机械 | 整地机械 | 平地机（含激光平地机） | 幅宽3M及以上激光平地机 | 北京盛恒天宝科技有限公司 | 激光平地机 | 1JP-3.5 | 幅宽≥3m 发射半径：400m.外形尺寸：长1800mm,宽3500mm,高700mm.旋转速度：600r/m | 非通用类 | 北京市
1557 | 耕整地机械 | 整地机械 | 平地机（含激光平地机） | 幅宽3M及以上激光平地机 | 北京盛恒天宝科技有限公司 | 激光平地机 | 1JP-3.0 | 幅宽≥3m 发射半径：400m.外形尺寸：长1800mm,宽3000mm,高700mm.旋转速度：600r/m | 非通用类 | 北京市
1558 | 耕整地机械 | 整地机械 | 平地机（含激光平地机） | 幅宽3M及以上激光平地机 | 巴州龙刚农机设备制造有限公司 | 激光铲运平地机 | 12PC-3.0 | 1）外形尺寸（长*宽*高）：工作状态3660*3120*3620，运输状态3660*3120*2155 2）结构型式：铲运式 3）配套动力：66~117.6KW 4）工作幅宽：3000mm 5）卸土板行程：700mm 6)离地间隙335mm 7）挂接形式：牵引式 | 非通用类 | 新疆维吾尔自治区
1559 | 耕整地机械 | 整地机械 | 平地机（含激光平地机） | 幅宽3M及以上激光平地机 | 宁夏崴骏车辆装备制造有限公司 | 激光平地机 | 1PJ-400 | 幅宽≥3m | 非通用类 | 宁夏回族自治区
1560 | 耕整地机械 | 整地机械 | 平地机（含激光平地机） | 幅宽3M及以上激光平地机 | 巴州沃特农机制造有限公司 | 激光平地机 | 12PJ-3.0 | 工作幅宽：3.0米；长：3630mm；宽：3120mm；高：3350mm；配套动力：66.1KW;结构形式：铲斗式；挂接形式：牵引式。 | 非通用类 | 新疆维吾尔自治区
1561 | 耕整地机械 | 整地机械 | 平地机（含激光平地机） | 幅宽3M及以上激光平地机 | 五家渠育丰农机制造有限责任公司 | 刨式平地机 | 1P-5 | 外形尺寸，mm 工作状态：11300×5000×1800，运输状态：10500×3400×2450 结构形式：刨式 结构重量，kg 2220 铲刀最大提升高度，mm 400 铲刀水平回转角，（°） ±60 工作幅宽，mm 5000 | 非通用类 | 新疆生产建设兵团
1562 | 耕整地机械 | 整地机械 | 平地机（含激光平地机） | 幅宽3M及以上激光平地机 | 酒泉市铸陇机械制造有限责任公司 | 激光平地机 | 1PJG-3.0 | 幅宽3.0m | 非通用类 | 甘肃省
1563 | 耕整地机械 | 整地机械 | 平地机（含激光平地机） | 幅宽2-3M激光平地机 | 河南豪丰机械制造有限公司 | 旱地激光平地机 | 1JPD-200 | 幅宽2m | 非通用类 | 河南省
1564 | 耕整地机械 | 整地机械 | 平地机（含激光平地机） | 幅宽2-3M激光平地机 | 宁夏智源农业装备有限公司 | 激光平地机 | 1PJ-2.0 | 工作幅宽cm：210 | 非通用类 | 宁夏回族自治区
1565 | 耕整地机械 | 整地机械 | 平地机（含激光平地机） | 幅宽2-3M激光平地机 | 宁夏智源农业装备有限公司 | 激光平地机 | 1PJ-2.5 | 工作幅宽cm：260 | 非通用类 | 宁夏回族自治区
1566 | 耕整地机械 | 整地机械 | 平地机（含激光平地机） | 幅宽2-3M激光平地机 | 陕西科丰农业机械有限公司 | 激光平地机 | 1PJ-2.5(KF)型 | 长2500mm.宽1600mm.高800mm配套动力58.8-66.2KW. 2m≤宽幅＜3m 工作半径400m | 非通用类 | 陕西省
1567 | 种植施肥机械 | 播种机械 | 条播机 | 7—11行条播机 | 菏泽新亚机械设备有限公司 | 小麦宽幅播种机 | 2BF-9 | 播种行数:9行；外形尺寸(长×宽×高):1400mm×2350mm×1000mm；结构质量:268kg；行距:20cm；工作幅宽:180cm；排种器形式:外槽轮式；排种器数量:18个；排肥器形式:外槽轮式；排肥器数量:4个；传动机构形式:链条、齿轮、链轮；开沟器形式:尖铲式；地轮形式:橡胶轮；地轮直径:Ф35cm；配套动力范围:36.1-66.1kW | 通用类 | 山东省
1568 | 种植施肥机械 | 播种机械 | 条播机 | 7—11行条播机 | 阿克苏鑫通达机械有限责任公司 | 谷物播种机 | 2BF-10 | 配套动力（kw）：12～20，外型尺寸（㎜）：980×1880×900，作业幅宽（㎜）：1500，作业行数（行）：10，作业行距（㎜）：150，调节范围（㎜）：30，挂接形式：三点悬挂。 | 通用类 | 新疆维吾尔自治区
1569 | 种植施肥机械 | 播种机械 | 条播机 | 7—11行条播机 | 河北兴华农业机械有限公司 | 小麦播种机 | 2BXF-9 | 播种行数（行）：9 | 通用类 | 河北省
1570 | 种植施肥机械 | 播种机械 | 条播机 | 7—11行条播机 | 江苏银华春翔机械制造有限公司 | 旋耕施肥播种复式作业机 | 2BFG-10/5 | 播种行数：10行 | 通用类 | 江苏省
1571 | 种植施肥机械 | 播种机械 | 条播机 | 7—11行条播机 | 河北神禾农业机械有限公司 | 小麦播种机 | 2BXF-9 | 型号：2BXF-9、外形尺寸（长×宽×高）：2000mm×1700mm×1030mm、结构质量：260㎏、行距：15㎝、工作行数，行：9、工作幅宽：135㎝、排种器形式：外槽轮、排种器数量，个：9、排肥器形式：外槽轮、排肥器数量，个：9个、传动机构形式：轴传动+链传动、开沟器形式：双圆盘、镇压轮形式;轮式、地轮形式： 滚笼式、地轮直径：35㎝、配套动力范围：11kW-15kW. | 通用类 | 河北省
1572 | 种植施肥机械 | 播种机械 | 条播机 | 7—11行条播机 | 阿克苏慧农机械设备有限公司 | 谷物播种机 | 2BF-10 | 播种行数10行 | 通用类 | 新疆维吾尔自治区
1573 | 种植施肥机械 | 播种机械 | 条播机 | 7—11行条播机 | 西安亚澳农机股份有限公司 | 旋播施肥机 | 2BFG-4/8-200型 | 结构尺寸（长*宽*高）：1880*2300*1270）；结构质量（kg):720;标定功率（Kw):44.1-55.1;幅宽（cm)：200;耕深（cm):8-18;旋耕部分传动方式：中间齿轮传动；与拖拉机联接方式：三点悬挂；刀辊设计转速（r/min):250/280/310;刀辊最大回转半径（mm):245;刀辊最大总安装刀数（把）：52；旋耕部分旋耕刀型号：R245;条播部分排种/肥器数量（个）：小麦8，玉米4；条播部分排量调节方式：螺纹丝杆调节；条播部分开沟器（形式/排种）：小麦/玉米：宽幅撒播式/ | 通用类 | 陕西省
1574 | 种植施肥机械 | 播种机械 | 条播机 | 7—11行条播机 | 库车绿洲农机发展有限公司 | 旋耕施肥播种机 | 2BG-9型 | 外形尺寸（长×宽×高），㎜：1760×1850×1000；结构质量，㎏:450;纯工作小时生产率，hm2/h0.24～0.56;配套拖拉机《标定功率，kW：29.4～40.4；动力输出轴转速，r/min：540；（常用作业档，档次：3档；理论前进速度，km/h：5；）》；旋耕部分《幅宽，㎜：1600；耕深，㎜：≥120；传动方式:驱动式；与拖拉机链接方式：三点悬挂；（刀辊：最大回转半径，㎜：210；总安装刀数，片：38）；旋耕刀型号：T2010E》；条播部分《传动方式：地轮链传动；播种施肥行数，行（玉米： | 通用类 | 新疆维吾尔自治区
1575 | 种植施肥机械 | 播种机械 | 条播机 | 7—11行条播机 | 西安亚澳农机股份有限公司 | 旋播施肥机 | 2BFG-4/8-180型 | 外形尺寸：长*宽*高（1660*2100*1270）；标定功率（kw):33.1-44.1;耕深（cm):8-18;幅宽（cm):180;结构质量（KG):640;旋耕部位总安装刀数（把）：48；传动方式：中间齿轮传动；与拖拉机联接方式：三点悬挂； | 通用类 | 陕西省
1576 | 种植施肥机械 | 播种机械 | 条播机 | 7—11行条播机 | 西安亚澳农机股份有限公司 | 旋播施肥机 | 2BFG-3/7-160Q型 | 外形尺寸（长*宽*高）：1600*1950*1250；结构质量（kg)：540；配套拖拉机标定功率（KW）：25.7-33.1;旋耕部分幅宽（cm):160;旋耕部分（cm）:8-18;旋耕部分传动方式：中间齿轮传动；旋耕部分与拖拉机联接方式：三点悬挂；旋耕部分刀辊设计转速（r/min):234、254；旋耕部分刀辊最大回转半径(mm):245;刀辊总安装刀数（把）：40；旋耕刀型号：R245;传动方式:镇压滚链传动；种子/肥箱容积（L):74;运输间隙（mm):≥300;条播部分排种/肥器型式：小麦：外 | 通用类 | 陕西省
1577 | 种植施肥机械 | 播种机械 | 条播机 | 7—11行条播机 | 西安亚澳农机股份有限公司 | 旋播施肥机 | 2BFG-5/10-250G型 | 结构尺寸（长*宽*高）：1900*2850*1400）；结构质量（kg):1060;标定功率（Kw):73.5-95.5;幅宽（cm)：250;耕深（cm):8-18;旋耕部分传动方式：中间齿轮传动；与拖拉机联接方式：三点悬挂；刀辊设计转速（r/min):250/280/310;刀辊最大回转半径（mm):245;刀辊最大总安装刀数（把）：64；旋耕部分旋耕刀型号：R245;条播部分排种/肥器数量（个）：小麦10，玉米5；条播部分排量调节方式：螺纹丝杆调节；条播部分开沟器（形式/排种）：小麦/玉米：宽幅撒播 | 通用类 | 陕西省
1578 | 种植施肥机械 | 播种机械 | 条播机 | 7—11行条播机 | 西安亚澳农机股份有限公司 | 旋播施肥机 | 2BFG-5/9-220型 | 结构尺寸（长*宽*高）：1880*2500*1270）；结构质量（kg):760;标定功率（Kw):58.8-73.5;幅宽（cm)：220;耕深（cm):8-18;旋耕部分传动方式：中间齿轮传动；与拖拉机联接方式：三点悬挂；刀辊设计转速（r/min):250/280/310;刀辊最大回转半径（mm):245;刀辊最大总安装刀数（把）：56；旋耕部分旋耕刀型号：R245;条播部分排种/肥器数量（个）：小麦9，玉米5；条播部分排量调节方式：螺纹丝杆调节；条播部分开沟器（形式/排种）：小麦/玉米：宽幅撒播式/ | 通用类 | 陕西省
1579 | 种植施肥机械 | 播种机械 | 条播机 | 7—11行条播机 | 山东大华机械有限公司 | 旋耕条播机 | 2BFX-10/10(220) | 播种行数：10行； | 通用类 | 山东省
1580 | 种植施肥机械 | 播种机械 | 条播机 | 7—11行条播机 | 昌吉新明农机制造有限公司 | 牵引式谷物施肥播种机 | 2BF-10 | 7行≤播种行数≤11行 | 通用类 | 新疆维吾尔自治区
1581 | 种植施肥机械 | 播种机械 | 条播机 | 12—18行条播机 | 连云港市兴安机械制造有限公司 | 旋耕施肥播种机 | 2BFG-18(12)(260) | 外形尺寸（长*宽*高）（mm）：2800*1700*1150；单轴；工作幅度（cm）：260；播种行数：18行；施肥行数：12行；配套动力（kw）：73.5-92.5 | 通用类 | 江苏省
1582 | 种植施肥机械 | 播种机械 | 条播机 | 12—18行条播机 | 连云港市兴安机械制造有限公司 | 旋耕施肥播种机 | 2BFG-16(10)(230) | 外形尺寸（长*宽*高）（mm）：2650*1700*1150；单轴；工作幅度（cm）：230；播种行数：16行；施肥行数：10行；配套动力（kw）：51.8-62.5 | 通用类 | 江苏省
1583 | 种植施肥机械 | 播种机械 | 条播机 | 12—18行条播机 | 阿克苏慧农机械设备有限公司 | 谷物播种机 | 2BF-16 | 播种行数16行 | 通用类 | 新疆维吾尔自治区
1584 | 种植施肥机械 | 播种机械 | 条播机 | 12—18行条播机 | 阿克苏慧农机械设备有限公司 | 谷物播种机 | 2BF-18 | 播种行数18行 | 通用类 | 新疆维吾尔自治区
1585 | 种植施肥机械 | 播种机械 | 条播机 | 12—18行条播机 | 阿克苏慧农机械设备有限公司 | 谷物播种机 | 2BF-14 | 播种行数14行 | 通用类 | 新疆维吾尔自治区
1586 | 种植施肥机械 | 播种机械 | 条播机 | 12—18行条播机 | 阿克苏慧农机械设备有限公司 | 谷物播种机 | 2BF-12 | 播种行数12行 | 通用类 | 新疆维吾尔自治区
1587 | 种植施肥机械 | 播种机械 | 条播机 | 12—18行条播机 | 河北神禾农业机械有限公司 | 小麦播种机 | 2BX-14 | 型号：2BX-14、外形尺寸（长×宽×高）：2300㎜×2410㎜×1030㎜、结构质量：370㎏、行距：14㎝-17㎝、工作行数：14行、工作幅宽：196㎝-238㎝、排种器形式：外槽轮、排种器数量：14个、排肥器形式：外槽轮、排肥器数量：14个、传动机构形式：轴传动、开沟器形式：双圆盘、镇压轮形式：轮式、地轮形式：滚笼式、地轮直径：35㎝、配套动力范围：26kW-45kW. | 通用类 | 河北省
1588 | 种植施肥机械 | 播种机械 | 条播机 | 12—18行条播机 | 河北神禾农业机械有限公司 | 小麦播种机 | 2BXF-12 | 型号：2BXF-12、外形尺寸（长×宽×高）；2200㎜×2200㎜×1030㎜、结构质量：280㎏、行距：15㎝、工作行数：12行、工作幅宽：180㎝、排种器形式：外槽轮、排种器数量：12个、排肥器形式：外槽轮、排肥器数量：12个、传动机构形式：链传动+轴传动、开沟器形式：双圆盘、镇压轮形式：轮式、地轮形式：滚笼式、地轮直径：35㎝、配套动力范围：19kW-37kW. | 通用类 | 河北省
1589 | 种植施肥机械 | 播种机械 | 条播机 | 12—18行条播机 | 河北神禾农业机械有限公司 | 小麦播种机 | 2BXF-16 | 型号：2BXF-16、外形尺寸（长×宽×高）：2350㎜×2700㎜×1030㎜、结构质量：380㎏、行距：15㎝、工作行数：16行、工作幅宽：240㎝、排种器形式：外槽轮、排种器数量：16个、排肥器形式：外槽轮、排肥器数量：16个、传动机构形式：链传动+轴传动、开沟器形式：双圆盘、镇压轮形式：轮式、地轮形式：滚笼式、地轮直径：35㎝、配套动力范围：37kW-59kW. | 通用类 | 河北省
1590 | 种植施肥机械 | 播种机械 | 条播机 | 12—18行条播机 | 安徽久力机械设备有限公司 | 旋耕施肥播种机 | 2BFGJ-12(8)(220) | 播种行数为12行 | 通用类 | 安徽省
1591 | 种植施肥机械 | 播种机械 | 条播机 | 12—18行条播机 | 河北兴华农业机械有限公司 | 小麦播种机 | 2BX-16 | 播种行数（行）：16 | 通用类 | 河北省
1592 | 种植施肥机械 | 播种机械 | 条播机 | 12—18行条播机 | 河北兴华农业机械有限公司 | 小麦播种机 | 2BXF-14 | 播种行数（行）：14 | 通用类 | 河北省
1593 | 种植施肥机械 | 播种机械 | 条播机 | 12—18行条播机 | 河北兴华农业机械有限公司 | 小麦播种机 | 2BX-14 | 播种行数（行）：14 | 通用类 | 河北省
1594 | 种植施肥机械 | 播种机械 | 条播机 | 12—18行条播机 | 阿克苏鑫通达机械有限责任公司 | 谷物播种机 | 2BF-16 | 配套动力（kw）：22～30，外型尺寸（㎜）：1070×2800×1000，作业幅宽（㎜）：2400，作业行数（行）：16，作业行距（㎜）：150，调节范围（㎜）：30，挂接形式：三点悬挂。 | 通用类 | 新疆维吾尔自治区
1595 | 种植施肥机械 | 播种机械 | 条播机 | 12—18行条播机 | 阿克苏鑫通达机械有限责任公司 | 谷物播种机 | 2BF-12 | 配套动力（kw）：12～26，外型尺寸（㎜）：980×2180×900，作业幅宽（㎜）：1800，作业行数（行）：12，作业行距（㎜）：150，调节范围（㎜）：30，挂接形式：三点悬挂。 | 通用类 | 新疆维吾尔自治区
1596 | 种植施肥机械 | 播种机械 | 条播机 | 12—18行条播机 | 阿克苏鑫通达机械有限责任公司 | 谷物播种机 | 2BF-14 | 配套动力（kw）：15～26，外型尺寸（㎜）：1070×2500×980，作业幅宽（㎜）：2100，作业行数（行）：14，作业行距（㎜）：150，调节范围（㎜）：30，挂接形式：三点悬挂。 | 通用类 | 新疆维吾尔自治区
1597 | 种植施肥机械 | 播种机械 | 条播机 | 12—18行条播机 | 阿克苏鑫通达机械有限责任公司 | 谷物播种机 | 2BF-18 | 配套动力（kw）：29～40，外型尺寸（㎜）：1070×3100×1000，作业幅宽（㎜）：2700，作业行数（行）：18，作业行距（㎜）：150，调节范围（㎜）：30，挂接形式：三点悬挂。 | 通用类 | 新疆维吾尔自治区
1598 | 种植施肥机械 | 播种机械 | 条播机 | 12—18行条播机 | 阿克苏市天合机械制造有限责任公司 | 谷物播种机 | 2BF-12 | 播种行数：12行 | 通用类 | 新疆维吾尔自治区
1599 | 种植施肥机械 | 播种机械 | 条播机 | 12—18行条播机 | 阿克苏市天合机械制造有限责任公司 | 谷物播种机 | 2BF-16 | 播种行数：16行 配套动力：22-36 | 通用类 | 新疆维吾尔自治区
1600 | 种植施肥机械 | 播种机械 | 条播机 | 12—18行条播机 | 阿克苏市天合机械制造有限责任公司 | 谷物播种机 | 2BF-14 | 播种行数：14行 | 通用类 | 新疆维吾尔自治区
1601 | 种植施肥机械 | 播种机械 | 条播机 | 12—18行条播机 | 昌吉州晨新伟业农业机械制造有限责任公司 | 谷物播种机 | 2BFX-14型 | 外形尺寸（长×宽×高）mm 长1700宽2450高1700 结构质量：650 kg 行距：15 cm 工作行数：14行 工作幅宽：210 cm 排种器形式：外槽轮式，数量：14个 排肥器形式：外槽轮式，数量：14个 传动机构形式：链轮传动 开沟器形式：双圆盘式 地轮形式：胶轮 直径：620 mm 配套动力范围 kW 15-40 | 通用类 | 新疆维吾尔自治区
1602 | 种植施肥机械 | 播种机械 | 条播机 | 12—18行条播机 | 昌吉州晨新伟业农业机械制造有限责任公司 | 谷物播种机 | 2BFX-16型 | 外形尺寸：（长×宽×高） mm长1700宽2700高1700 结构质量：800 kg 行距：15 cm 工作行数：16行 工作幅宽：240 cm 排种器形式：外槽轮式，数量：16 个 排肥器形式：外槽轮式，数量：16 个 传动机构形式：链轮传动 开沟器形式：双圆盘式 地轮形式：胶轮 直径：680m m 配套动力范围：40-60 kW | 通用类 | 新疆维吾尔自治区
1603 | 种植施肥机械 | 播种机械 | 条播机 | 12—18行条播机 | 昌吉州晨新伟业农业机械制造有限责任公司 | 谷物播种机 | 2BFX-12型 | 外形尺寸（长×宽×高） mm 长1700 宽2300高1700 结构质量：550kg 行距：15 cm 工作行数：12行 工作幅宽： 180 cm 排种器形式：外槽轮式，数量 ：12个 排肥器形式：外槽轮式，数量 ：12个 传动机构形式;链轮传动 开沟器形式:圆盘式 地轮形式:胶轮 直径: 62 cm 配套动力范围：11-22kW | 通用类 | 新疆维吾尔自治区
1604 | 种植施肥机械 | 播种机械 | 条播机 | 12—18行条播机 | 昌吉州晨新伟业农业机械制造有限责任公司 | 谷物播种机 | 2BFX-18型 | 外形尺寸（长×宽×高）mm：长1700宽3000高1700，结构质量kg：850 行距：15cm，工作行数：18行，工作幅宽：270cm，排种器形式：外槽轮式，数量：18个。排肥器形式：外槽轮式，数量：18个。传动机构形式：链轮传动 开沟器形式：双圆盘式。地轮形式：胶轮，直径68cm。 | 通用类 | 新疆维吾尔自治区
1605 | 种植施肥机械 | 播种机械 | 条播机 | 12—18行条播机 | 沙雅新东方农机修造有限公司 | 谷物播种机 | 2B-16 | 12行≤播种行数≤18行 | 通用类 | 新疆维吾尔自治区
1606 | 种植施肥机械 | 播种机械 | 条播机 | 12—18行条播机 | 沙雅新东方农机修造有限公司 | 谷物播种机 | 2B-18 | 12行≤播种行数≤18行 | 通用类 | 新疆维吾尔自治区
1607 | 种植施肥机械 | 播种机械 | 条播机 | 12—18行条播机 | 沙雅新东方农机修造有限公司 | 谷物播种机 | 2B-12 | 12—18行条播机 | 通用类 | 新疆维吾尔自治区
1608 | 种植施肥机械 | 播种机械 | 条播机 | 12—18行条播机 | 沙雅新东方农机修造有限公司 | 谷物播种机 | 2B-14 | 12行≤播种行数≤18行 | 通用类 | 新疆维吾尔自治区
1609 | 种植施肥机械 | 播种机械 | 条播机 | 12—18行条播机 | 山东奥龙农业机械制造有限公司 | 旋耕施肥播种机 | 2BFG-12(6)(252) | 播种行数12行 | 通用类 | 山东省
1610 | 种植施肥机械 | 播种机械 | 条播机 | 12—18行条播机 | 山东奥龙农业机械制造有限公司 | 免耕施肥播种机 | 2BFG-14(7)(210) | 播种行数14行 | 通用类 | 山东省
1611 | 种植施肥机械 | 播种机械 | 条播机 | 12—18行条播机 | 菏泽新亚机械设备有限公司 | 旋耕施肥播种机 | 2BXFS-230 | 播种行数（行）：13；外形尺寸(长×宽×高):1980mm×2710mm×1150mm；结构质量（kg）:660；纯工作小时生产率(hm²/h)：0.27-0.66；配套动力范围（kW）:≥73.5；动力输出轴转速（r/min）：760；常用作业档档次：低Ⅱ；理论前进速度（m/s）：0.33-0.8；旋耕幅宽（cm）：230；旋耕耕深（cm）:≥12；旋耕传动方式：中间齿轮传动；与拖拉机联接方式：三点悬挂；刀辊设计转速（r/min）:278；刀辊最大回转半径（mm）:245；刀辊总安装刀数（把）：62；旋 | 通用类 | 山东省
1612 | 种植施肥机械 | 播种机械 | 条播机 | 12—18行条播机 | 保定市鑫飞达农机装备有限公司 | 旋耕施肥播种机 | 2BFG-12(6)(200) | 播种行数(行）：12；作业幅宽（m):2；外形尺寸（mm）：2120*2450*1220；结构质量（kg）：720 | 通用类 | 河北省
1613 | 种植施肥机械 | 播种机械 | 条播机 | 12—18行条播机 | 保定市鑫飞达农机装备有限公司 | 小麦施肥播种机 | 2BMF-14 | 播种行数(行）：14；作业幅宽（m):2.1；外形尺寸（mm）：1880*2340*1100:；结构质量（kg）：390 | 通用类 | 河北省
1614 | 种植施肥机械 | 播种机械 | 条播机 | 12—18行条播机 | 任丘市双印农业机械制造有限公司 | 小麦施肥播种机 | 2BXF-16 | 12行≤播种行数≤18行 | 通用类 | 河北省
1615 | 种植施肥机械 | 播种机械 | 条播机 | 12—18行条播机 | 任丘市双印农业机械制造有限公司 | 小麦施肥播种机 | 2BXF-14 | 12行≤播种行数≤18行 | 通用类 | 河北省
1616 | 种植施肥机械 | 播种机械 | 条播机 | 12—18行条播机 | 河北圣和农业机械有限公司 | 深松旋耕施肥匀播机 | 2BFG-12(12)(200) | 播种行数：12行；施肥行数12行；配套动力：66～88kW；幅宽：2.0m；深松铲个数：3个；深松深度：≥25cm；结构质量：720kg；外形尺寸（长×宽×高）：1900×2500×1280mm；耕深：12～16cm。 | 通用类 | 河北省
1617 | 种植施肥机械 | 播种机械 | 条播机 | 12—18行条播机 | 北屯金璞机械制造有限公司 | 谷物播种机 | 2BF-18 | 外形尺寸(㎜):2300×2800×1400重量(㎏):650 配套动力29-40KW，传动方式：链条传动机具挂结型式为悬挂，播种深度(㎜):30~60，作业宽幅2700(㎜)，行距150(㎜)，排种机构型式：外槽轮式，数量18个，排量调节方式为螺纹。地轮型式：橡胶轮，直径600(㎜)，排种管型式：卷簧，开沟器型式：双圆盘。 | 通用类 | 新疆维吾尔自治区
1618 | 种植施肥机械 | 播种机械 | 条播机 | 12—18行条播机 | 北屯金璞机械制造有限公司 | 谷物播种机 | 2BF-16 | 外形尺寸(㎜):2000×3000×1350重量(㎏):540 配套动力22-30KW，传动方式：链条传动机具挂结型式为悬挂，播种深度(㎜):30~60，作业宽幅2400(㎜)，行距150(㎜)，排种机构型式：外槽轮式，数量16个，排量调节方式为螺纹。地轮型式：橡胶轮，直径600(㎜)，排种管型式：卷簧，开沟器型式：双圆盘。 | 通用类 | 新疆维吾尔自治区
1619 | 种植施肥机械 | 播种机械 | 条播机 | 12—18行条播机 | 昌吉市金世通农机制造有限公司 | 悬挂式谷物施肥播种机 | 2BFX-18 | 播种行数：18（带施肥） | 通用类 | 新疆维吾尔自治区
1620 | 种植施肥机械 | 播种机械 | 条播机 | 12—18行条播机 | 昌吉市金世通农机制造有限公司 | 牵引式谷物施肥播种机 | 2BF-12 | 播种行数：12（带施肥） | 通用类 | 新疆维吾尔自治区
1621 | 种植施肥机械 | 播种机械 | 条播机 | 12—18行条播机 | 昌吉市金世通农机制造有限公司 | 悬挂式谷物施肥播种机 | 2BFX-14 | 播种行数：14（带施肥） | 通用类 | 新疆维吾尔自治区
1622 | 种植施肥机械 | 播种机械 | 条播机 | 12—18行条播机 | 昌吉市金世通农机制造有限公司 | 悬挂式谷物施肥播种机 | 2BFX-12 | 播种行数：12（带施肥） | 通用类 | 新疆维吾尔自治区
1623 | 种植施肥机械 | 播种机械 | 条播机 | 12—18行条播机 | 昌吉市金世通农机制造有限公司 | 悬挂式谷物施肥播种机 | 2BFX-16 | 播种行数：16（带施肥） | 通用类 | 新疆维吾尔自治区
1624 | 种植施肥机械 | 播种机械 | 条播机 | 12—18行条播机 | 昌吉市金世通农机制造有限公司 | 牵引式谷物施肥播种机 | 2BF-16 | 播种行数：16（带施肥） | 通用类 | 新疆维吾尔自治区
1625 | 种植施肥机械 | 播种机械 | 条播机 | 12—18行条播机 | 昌吉市金世通农机制造有限公司 | 牵引式谷物施肥播种机 | 2BF-14 | 播种行数：14（带施肥） | 通用类 | 新疆维吾尔自治区
1626 | 种植施肥机械 | 播种机械 | 条播机 | 12—18行条播机 | 昌吉市金世通农机制造有限公司 | 侧深施肥谷物播种机 | 2BFC-12 | 播种行数：12 播肥行数：12 | 通用类 | 新疆维吾尔自治区
1627 | 种植施肥机械 | 播种机械 | 条播机 | 12—18行条播机 | 昌吉市金世通农机制造有限公司 | 牵引式谷物施肥播种机 | 2BF-18 | 播种行数：18（带施肥） | 通用类 | 新疆维吾尔自治区
1628 | 种植施肥机械 | 播种机械 | 条播机 | 12—18行条播机 | 淮北市华丰机械设备有限公司 | 旋耕施肥播种机 | 2BFG-12(8)(220) | 规格型号 2BFG—12（8）（220） 外形尺寸(长×宽×高) mm 1950×2650×1420 结构质量 kg 800 纯工作小时生产率 hm2/h 0.35—0.73 配套拖拉机 标定功率 KW 63-80 拖拉机动力输出轴转速 r/min 540 拖拉机常用作业挡 档次 挡 Ⅱ档 拖拉机理论前进速度 m/s 0.6-1.0 旋耕部分幅宽 cm 220 旋耕耕深 cm ≥12 旋耕传动方式 / 中间齿轮式 与拖拉机连接方式 / 三点悬挂式 旋耕机刀辊 设计转速 r/min | 通用类 | 安徽省
1629 | 种植施肥机械 | 播种机械 | 条播机 | 12—18行条播机 | 江苏神农农业装备有限公司 | 旋耕施肥播种机 | 2BFG-14(8)(200) | 播种行数：14行 | 通用类 | 江苏省
1630 | 种植施肥机械 | 播种机械 | 条播机 | 12—18行条播机 | 乌鲁木齐双剑农机具制造有限公司 | 谷物播种机 | 2BF-18 | 外形尺寸（长*宽*高），mm:2240*2800*1350;结构质量，kw:820;配套动力，kw:44.1~66.1;播种深度，mm:30~70;播种行数，行：18；作业幅宽，mm:2700. | 通用类 | 新疆维吾尔自治区
1631 | 种植施肥机械 | 播种机械 | 条播机 | 12—18行条播机 | 乌鲁木齐双剑农机具制造有限公司 | 谷物播种机 | 2BF-14 | 外形尺寸（长*宽*高)mm：2240*2200*1350；配套动力，kw:29.4~44.1;播种深度，mm:30~70;作业幅宽，mm:2100;播种行数，行：14. | 通用类 | 新疆维吾尔自治区
1632 | 种植施肥机械 | 播种机械 | 条播机 | 12—18行条播机 | 唐县腾飞机械制造有限公司 | 谷物播种机 | 2BXF-16 | 12行≤播种行数≤18行 JB/T 6274.1-2001《谷物播种机》 技术条件DG/T 007-2006《播种机》 | 通用类 | 河北省
1633 | 种植施肥机械 | 播种机械 | 条播机 | 12—18行条播机 | 唐县腾飞机械制造有限公司 | 谷物播种机 | 2BXF-18 | 12行≤播种行数≤18行 JB/T 6274.1-2001《谷物播种机》 技术条件DG/T 007-2006《播种机》 | 通用类 | 河北省
1634 | 种植施肥机械 | 播种机械 | 条播机 | 12—18行条播机 | 阿克苏市天合机械制造有限责任公司 | 谷物播种机 | 2BF-18 | 播种行数：18行 配套动力：30-50 | 通用类 | 新疆维吾尔自治区
1635 | 种植施肥机械 | 播种机械 | 条播机 | 12—18行条播机 | 石家庄农业机械股份有限公司 | 施肥播种机 | 2BFT-12 | 播种行数12行，悬挂式、工作幅宽180cm 外型尺寸：1400×2290×990mm、结构质量：395kg、行距：17.5cm、工作行数：12、工作幅宽：210cm、排种器形式：铁制外槽轮（12个）、排肥器新式：铁制外槽轮（12个）、传动机构形式：链条传动、开沟器形式：双轴承双圆盘式、地轮形式：滚笼式、地轮直径：32cm、配套动力：22kw | 通用类 | 河北省
1636 | 种植施肥机械 | 播种机械 | 条播机 | 12—18行条播机 | 库车大丰收农机销售有限公司 | 谷物播种机 | 2B-12型 | 外形尺寸（长×宽×高），㎜：980×1900×1000；结构质量，㎏:450;配套动力，kW：≥18.4；机具挂接型式：三点悬挂；传动方式:链条传动；播种深度，㎜：50±10；播种行数，行：12；作业幅宽，㎜：1800；行距，㎜：150；排种机构：（型式：外槽轮式；数量，个：12；排量调节方式：螺纹调节）；排肥机构：（型式：外槽轮式；数量，个：12；排量调节方式：螺纹调节）；地轮：（型式：胶轮；直径，㎜：350）；排种管型式：塑料管式；开沟器型式：双圆盘式。 | 通用类 | 新疆维吾尔自治区
1637 | 种植施肥机械 | 播种机械 | 条播机 | 12—18行条播机 | 新疆昌大农机制造有限责任公司 | 悬挂谷物播种机 | 2BFX-18 | 外型尺寸：1970*2840*1295，重量：980Kg，行数：18，生产率：25亩/小时 | 通用类 | 新疆维吾尔自治区
1638 | 种植施肥机械 | 播种机械 | 条播机 | 12—18行条播机 | 石家庄农业机械股份有限公司 | 施肥播种机 | 2BFT-14 | 播种行数14行，外型尺寸：1430×2405×990mm、结构质量：310kg、行距：15cm、工作行数：14、工作幅宽：210cm、排种器形式：外槽轮（14个）、排肥器形式：外槽轮（14个）、传动机构形式：链条齿轮传动、开沟器形式：双圆盘式、地轮形式：滚笼式、地轮直径：36cm、配套动力范围：15-22kw（实测15kw） | 通用类 | 河北省
1639 | 种植施肥机械 | 播种机械 | 条播机 | 12—18行条播机 | 新疆昌大农机制造有限责任公司 | 悬挂谷物播种机 | 2BFX-14 | 外型尺寸：1970*2540*1295，重量：790Kg，行数：14，生产率：21亩/小时 | 通用类 | 新疆维吾尔自治区
1640 | 种植施肥机械 | 播种机械 | 条播机 | 12—18行条播机 | 新疆昌大农机制造有限责任公司 | 牵引谷物播种机 | 2BFQ-12 | 外型尺寸：2760*2675*1370，重量：650Kg，行数：12，生产率：19亩/小时 | 通用类 | 新疆维吾尔自治区
1641 | 种植施肥机械 | 播种机械 | 条播机 | 12—18行条播机 | 新疆昌大农机制造有限责任公司 | 牵引谷物播种机 | 2BFQ-18 | 外型尺寸：3170*3575*1370：重量：1150，行数：18，生产率：25亩/小时 | 通用类 | 新疆维吾尔自治区
1642 | 种植施肥机械 | 播种机械 | 条播机 | 12—18行条播机 | 库车绿洲农机发展有限公司 | 旋耕施肥播种机 | 2BG-12型 | 外形尺寸（长×宽×高），㎜：1850×2050×1100；结构质量，㎏:550;纯工作小时生产率，hm2/h:0.5～1;配套拖拉机《标定功率，kW：36.8～40.4；动力输出轴转速，r/min：540；（常用作业档，档次：3档；理论前进速度，km/h：5；）》；旋耕部分《幅宽，㎜：1850；耕深，㎜：≥120；传动方式:驱动式；与拖拉机链接方式：三点悬挂；（刀辊：最大回转半径，㎜：235；总安装刀数，片：42）；旋耕刀型号：T2010E》；条播部分《传动方式：地轮链传动；播种施肥行数，行（玉米：5；施 | 通用类 | 新疆维吾尔自治区
1643 | 种植施肥机械 | 播种机械 | 条播机 | 12—18行条播机 | 石家庄农业机械股份有限公司 | 施肥播种机 | 2BFX-18 | 作业行数18行，悬挂式、外型尺寸：2250×2965×1390mm、结构质量：780kg、行距：15cm、工作行数：18、工作幅宽：270cm、排种器形式：铁制外槽轮（18个）、排肥器形式：外槽轮（18个）、传动机构形式：链传动、开沟器形式：双轴承双圆盘式、地轮形式：橡胶充气胶轮、地轮直径：68cm、配套动力：53kw | 通用类 | 河北省
1644 | 种植施肥机械 | 播种机械 | 条播机 | 12—18行条播机 | 新疆昌大农机制造有限责任公司 | 牵引谷物播种机 | 2BFQ-16 | 外型尺寸：3170*3275*1370，重量：990Kg，行数：16，生产率：23 | 通用类 | 新疆维吾尔自治区
1645 | 种植施肥机械 | 播种机械 | 条播机 | 12—18行条播机 | 库车绿洲农机发展有限公司 | 谷物播种机 | 2B-12型 | 外形尺寸（长×宽×高），㎜：1200×1900×1000；结构质量，㎏:450;配套动力，kW：≥18.4；机具挂接型式：三点悬挂；传动方式:链条传动；播种深度，㎜：40±10；播种行数，行：12；作业幅宽，㎜：1800；行距，㎜：150；排种机构：（型式：外槽轮式；数量，个：12；排量调节方式：旋钮式）；排肥机构：（型式：外槽轮式；数量，个：12；排量调节方式：旋钮式）；地轮：（型式：齿瓜式；直径，㎜：600）；排种管型式：螺旋弹簧式；开沟器型式：双圆盘式。 | 通用类 | 新疆维吾尔自治区
1646 | 种植施肥机械 | 播种机械 | 条播机 | 12—18行条播机 | 新疆昌大农机制造有限责任公司 | 悬挂谷物播种机 | 2BFX-12 | 外型尺寸：1970*2240*1295，重量：650Kg，行数：12，生产率：19亩/小时 | 通用类 | 新疆维吾尔自治区
1647 | 种植施肥机械 | 播种机械 | 条播机 | 12—18行条播机 | 新疆昌大农机制造有限责任公司 | 悬挂谷物播种机 | 2BFX-16 | 外型尺寸：1970*2840*1295，重量：850Kg，行数：16，生产率：23亩/小时 | 通用类 | 新疆维吾尔自治区
1648 | 种植施肥机械 | 播种机械 | 条播机 | 12—18行条播机 | 新疆昌大农机制造有限责任公司 | 牵引谷物播种机 | 2BFQ-14 | 外型尺寸：2760*2975*1370，重量：790Kg，行数：14，生产率：21亩/小时 | 通用类 | 新疆维吾尔自治区
1649 | 种植施肥机械 | 播种机械 | 条播机 | 12—18行条播机 | 库车大丰收农机销售有限公司 | 旋耕施肥播种机 | 2BG-12 | 外形尺寸（长×宽×高），㎜：1650×2000×1050；结构质量，㎏:700;纯工作小时生产率，hm2/h：0. 4～0.8;配套拖拉机《标定功率，kW：≥36.8；动力输出轴转速，r/min：540；（常用作业档，档次：3档；理论前进速度，km/h：2～5；）》；旋耕部分《幅宽，㎜：1600；耕深，㎜：≥120；传动方式:驱动式；与拖拉机链接方式：三点悬挂；（刀辊：最大回转半径，㎜：235；总安装刀数，片：42）；旋耕刀型号：T2010E》；条播部分《行距，㎜：150；作业幅宽，㎜：1800；传动方式 | 通用类 | 新疆维吾尔自治区
1650 | 种植施肥机械 | 播种机械 | 条播机 | 12—18行条播机 | 山东大华机械有限公司 | 旋耕条播机 | 2BFX-12/12(264) | 播种行数：12行; | 通用类 | 山东省
1651 | 种植施肥机械 | 播种机械 | 条播机 | 12—18行条播机 | 喀什新杰农机装备制造有限公司 | 谷物播种机 | 2BF-16 | 各行排种量一致性变异系数：≤3.9%；总排种量稳定性变异系数：≤1.3%；各行排肥量一致性变异系数：≤13.0%；总排肥量稳定性变异系数：≤7.8%；播种均匀性变异系数：≤45%。 | 通用类 | 新疆维吾尔自治区
1652 | 种植施肥机械 | 播种机械 | 条播机 | 12—18行条播机 | 喀什新杰农机装备制造有限公司 | 谷物播种机 | 2BF-18 | 各行排种量一致性变异系数：≤3.9%；总排种量稳定性变异系数：≤1.3%；各行排肥量一致性变异系数：≤13.0%；总排肥量稳定性变异系数：≤7.8%；播种均匀性变异系数：≤45%。 | 通用类 | 新疆维吾尔自治区
1653 | 种植施肥机械 | 播种机械 | 条播机 | 12—18行条播机 | 喀什新杰农机装备制造有限公司 | 谷物播种机 | 2BF-14 | 各行排种量一致性变异系数：≤3.9%；总排种量稳定性变异系数：≤1.3%；各行排肥量一致性变异系数：≤13.0%；总排肥量稳定性变异系数：≤7.8%；播种均匀性变异系数：≤45%。 | 通用类 | 新疆维吾尔自治区
1654 | 种植施肥机械 | 播种机械 | 条播机 | 12—18行条播机 | 喀什新杰农机装备制造有限公司 | 谷物播种机 | 2BF-12 | 各行排种量一致性变异系数：≤3.9%；总排种量稳定性变异系数：≤1.3%；各行排肥量一致性变异系数：≤13.0%；总排肥量稳定性变异系数：≤7.8%；播种均匀性变异系数：≤45%。 | 通用类 | 新疆维吾尔自治区
1655 | 种植施肥机械 | 播种机械 | 条播机 | 12—18行条播机 | 昌吉新明农机制造有限公司 | 牵引式谷物施肥播种机 | 2BF-12 | 12行≤播种行数≤18行 | 通用类 | 新疆维吾尔自治区
1656 | 种植施肥机械 | 播种机械 | 条播机 | 12—18行条播机 | 昌吉新明农机制造有限公司 | 牵引式谷物施肥播种机 | 2BF-14 | 12行≤播种行数≤18行 | 通用类 | 新疆维吾尔自治区
1657 | 种植施肥机械 | 播种机械 | 条播机 | 12—18行条播机 | 昌吉新明农机制造有限公司 | 牵引式谷物施肥播种机 | 2BF-16 | 12行≤播种行数≤18行 | 通用类 | 新疆维吾尔自治区
1658 | 种植施肥机械 | 播种机械 | 条播机 | 19—24行条播机 | 乌鲁木齐双剑农机具制造有限公司 | 谷物播种机 | 2BF-24 | 外形尺寸（长*宽*高），mm：2240*4260*1350；配套动力，kw:58.8~88.2;结构质量，kg:1200;播种深度，mm：30~70；播种行数，行：24；作业幅宽，mm:3600. | 通用类 | 新疆维吾尔自治区
1659 | 种植施肥机械 | 播种机械 | 条播机 | 19—24行条播机 | 乌鲁木齐双剑农机具制造有限公司 | 谷物播种机 | 2BF-20 | 外形尺寸（长*宽*高）,mm:2240*3100*1400;结构质量，kg:1050;配套动力，kw:51.5~73.5;播种深度，mm：30~70；播种行数，行：20；作业幅宽，mm:3000. | 通用类 | 新疆维吾尔自治区
1660 | 种植施肥机械 | 播种机械 | 条播机 | 19—24行条播机 | 新疆阿拉尔金准机械制造有限公司 | 谷物播种机 | 2BF-24 | 外形尺寸（长*宽*高）mm:2055*3910*1505；结构重量kg:1200;配套动力kw:50-70;播种深度mm:30-70;播种行数：24；作业幅宽mm:3680 | 通用类 | 新疆生产建设兵团
1661 | 种植施肥机械 | 播种机械 | 条播机 | 19—24行条播机 | 昌吉市金世通农机制造有限公司 | 牵引式谷物施肥播种机 | 2BF-20 | 播种行数：20（带施肥） | 通用类 | 新疆维吾尔自治区
1662 | 种植施肥机械 | 播种机械 | 条播机 | 19—24行条播机 | 昌吉市金世通农机制造有限公司 | 窄行匀播滴灌播种机 | 2BZY-22 | 播种行数：22 | 通用类 | 新疆维吾尔自治区
1663 | 种植施肥机械 | 播种机械 | 条播机 | 19—24行条播机 | 昌吉市金世通农机制造有限公司 | 悬挂式谷物施肥播种机 | 2BFX-24 | 播种行数：24（带施肥） | 通用类 | 新疆维吾尔自治区
1664 | 种植施肥机械 | 播种机械 | 条播机 | 19—24行条播机 | 昌吉市金世通农机制造有限公司 | 牵引式谷物施肥播种机 | 2BF-24 | 播种行数：24（带施肥） | 通用类 | 新疆维吾尔自治区
1665 | 种植施肥机械 | 播种机械 | 条播机 | 19—24行条播机 | 昌吉市金世通农机制造有限公司 | 悬挂式谷物施肥播种机 | 2BFX-20 | 播种行数：20（带施肥） | 通用类 | 新疆维吾尔自治区
1666 | 种植施肥机械 | 播种机械 | 条播机 | 19—24行条播机 | 北屯金璞机械制造有限公司 | 谷物播种机 | 2BF-24 | 外形尺寸(㎜):2300×3700×1500重量(㎏):990配套动力48-55KW，传动方式：链条传动机具挂结型式为悬挂，播种深度(㎜):30~60，作业宽幅3600(㎜)，行距150(㎜)，排种机构型式：外槽轮式，数量24个，排量调节方式为螺纹。地轮型式：橡胶轮，直径800(㎜)，排种管型式：卷簧，开沟器型式：双圆盘。 | 通用类 | 新疆维吾尔自治区
1667 | 种植施肥机械 | 播种机械 | 条播机 | 19—24行条播机 | 北屯金璞机械制造有限公司 | 谷物播种机 | 2BF-20 | 外形尺寸(㎜):2300×3100×1400重量(㎏):750 配套动力40-48KW，传动方式：链条传动机具挂结型式为悬挂，播种深度(㎜):30~60，作业宽幅3000(㎜)，行距150(㎜)，排种机构型式：外槽轮式，数量20个，排量调节方式为螺纹。地轮型式：橡胶轮，直径800(㎜)，排种管型式：卷簧，开沟器型式：双圆盘。 | 通用类 | 新疆维吾尔自治区
1668 | 种植施肥机械 | 播种机械 | 条播机 | 19—24行条播机 | 保定市鑫飞达农机装备有限公司 | 小麦施肥播种机 | 2BMF-24 | 播种行数(行）：24；作业幅宽（m):3.6；外形尺寸（mm）：3400*4200*1430；结构质量 （kg）：1230 | 通用类 | 河北省
1669 | 种植施肥机械 | 播种机械 | 条播机 | 19—24行条播机 | 保定市鑫飞达农机装备有限公司 | 小麦施肥播种机 | 2BMF-20 | 播种行数(行）：20；作业幅宽（m):3；外形尺寸（mm）：2500*3300*1540;结构质量（kg）：1100 | 通用类 | 河北省
1670 | 种植施肥机械 | 播种机械 | 条播机 | 19—24行条播机 | 现代农装科技股份有限公司 | 深施肥播种机 | 2BF-24J | 工作行数：24 | 通用类 | 北京市
1671 | 种植施肥机械 | 播种机械 | 条播机 | 19—24行条播机 | 新疆科农机械制造有限责任公司 | 牵引式谷物施肥播种机 | 2BFQ-24 | 外形尺寸：1820*4830*1620 结构质量：980kg 机具挂结型式：三点悬挂 传动方式：地轮+链条传动 播种深度 ：20-50mm 播种行数：24 作业幅宽：4760mm 行距：195mm 排肥机构形式：外槽轮式 | 通用类 | 新疆维吾尔自治区
1672 | 种植施肥机械 | 播种机械 | 条播机 | 19—24行条播机 | 山东奥龙农业机械制造有限公司 | 旋耕施肥播种机 | 2BFG-20(7)(280) | 播种行数20行 | 通用类 | 山东省
1673 | 种植施肥机械 | 播种机械 | 条播机 | 19—24行条播机 | 山东奥龙农业机械制造有限公司 | 旋耕施肥播种机 | 2BFG-22(7)(310) | 播种行数22行 | 通用类 | 山东省
1674 | 种植施肥机械 | 播种机械 | 条播机 | 19—24行条播机 | 沙雅新东方农机修造有限公司 | 谷物播种机 | 2B-20 | 19行≤播种行数≤24行 | 通用类 | 新疆维吾尔自治区
1675 | 种植施肥机械 | 播种机械 | 条播机 | 19—24行条播机 | 河北耘耕农业机械制造有限公司 | 谷物施肥播种机 | 2BFX-20A | 19行≤播种行数≤24行 | 通用类 | 河北省
1676 | 种植施肥机械 | 播种机械 | 条播机 | 19—24行条播机 | 昌吉州晨新伟业农业机械制造有限责任公司 | 谷物播种机 | 2BFX-20型 | 外形尺寸（长×宽×高）mm：长2700宽3600高2140，结构质量kg：950。行距：15cm，工作行数：20行，工作幅宽：300cm，排种器形式：外槽轮式，数量：20个。排肥器形式：外槽轮式，数量：20个。传动机构形式：链轮传动，开沟器形式：双 圆盘式。地轮形式：胶轮，直径68cm。 | 通用类 | 新疆维吾尔自治区
1677 | 种植施肥机械 | 播种机械 | 条播机 | 19—24行条播机 | 昌吉州晨新伟业农业机械制造有限责任公司 | 谷物播种机 | 2BFX-24型 | 外形尺寸（长×宽×高）mm：长2700宽4000高2140，结构质量kg：1100。行距：15cm，工作行数：24行，工作幅宽：360cm，排种器形式：外槽轮式，数量：24个。排肥器形式：外槽轮式，数量：24个。传动机构形式：链轮传动，开沟器形式：双 圆盘式。地轮形式：胶轮，直径68cm。 | 通用类 | 新疆维吾尔自治区
1678 | 种植施肥机械 | 播种机械 | 条播机 | 19—24行条播机 | 阿克苏市天合机械制造有限责任公司 | 谷物播种机 | 2BF-24 | 播种行数：24行 | 通用类 | 新疆维吾尔自治区
1679 | 种植施肥机械 | 播种机械 | 条播机 | 19—24行条播机 | 河北兴华农业机械有限公司 | 小麦播种机 | 2BXF-19 | 播种行数(行):19 | 通用类 | 河北省
1680 | 种植施肥机械 | 播种机械 | 条播机 | 19—24行条播机 | 河北神禾农业机械有限公司 | 小麦播种机 | 2BX-20 | 型号：2BX-20、外形尺寸（长×宽×高）：2100㎜×4000㎜×1500㎜、结构质量：740㎏、行距：15㎝-18㎝、工作行数：20行、工作幅宽：300㎝-360㎝、排种器形式：外槽轮、排种器数量：20个、排肥器形式：外槽轮、排肥器数量：20个、传动机构形式：链传动、开沟器形式：双圆盘、镇压轮形式：轮式、地轮形式：滚笼式、地轮直径：35㎝、配套动力范围：66kW-88kW. | 通用类 | 河北省
1681 | 种植施肥机械 | 播种机械 | 条播机 | 19—24行条播机 | 阿克苏慧农机械设备有限公司 | 谷物播种机 | 2BF-20 | 播种行数20行 | 通用类 | 新疆维吾尔自治区
1682 | 种植施肥机械 | 播种机械 | 条播机 | 19—24行条播机 | 阿克苏慧农机械设备有限公司 | 谷物播种机 | 2BF-24 | 播种行数24行 | 通用类 | 新疆维吾尔自治区
1683 | 种植施肥机械 | 播种机械 | 条播机 | 19—24行条播机 | 浙江湖州鸿拓机械有限公司 | 免耕施肥播种机 | 2BFMG3600 | 20行 | 通用类 | 浙江省
1684 | 种植施肥机械 | 播种机械 | 条播机 | 19—24行条播机 | 唐县腾飞机械制造有限公司 | 谷物播种机 | 2BXF-24 | 19行≤播种行数≤24行 JB/T 6274.1-2001《谷物播种机》 技术条件DG/T 007-2006《播种机》 | 通用类 | 河北省
1685 | 种植施肥机械 | 播种机械 | 条播机 | 19—24行条播机 | 新疆昌大农机制造有限责任公司 | 悬挂谷物播种机 | 2BFX-24 | 外型尺寸：2385*4040*1495，重量：1300Kg，行数：14，生产率：21亩/小时 | 通用类 | 新疆维吾尔自治区
1686 | 种植施肥机械 | 播种机械 | 条播机 | 19—24行条播机 | 新疆昌大农机制造有限责任公司 | 牵引谷物播种机 | 2BFQ-24 | 外型尺寸：3890*4420*1500，重量：1500Kg，行数：24，生产率:32亩/小时 | 通用类 | 新疆维吾尔自治区
1687 | 种植施肥机械 | 播种机械 | 条播机 | 19—24行条播机 | 新疆昌大农机制造有限责任公司 | 牵引谷物播种机 | 2BFQ-20 | 外型尺寸：4000*3875*1370，重量：1310，行数：20，生产率：27亩/小时 | 通用类 | 新疆维吾尔自治区
1688 | 种植施肥机械 | 播种机械 | 条播机 | 19—24行条播机 | 石家庄农业机械股份有限公司 | 施肥播种机 | 2BFX-24 | 作业行数24行，悬挂式、外型尺寸：2320×3900×1445mm、结构质量：1080kg、行距：15cm、工作行数：24、工作幅宽：360cm、排种器形式：铁制外槽轮（24个）、排肥器形式：外槽轮（24个）、传动机构形式：链传动、开沟器形式：双轴承双圆盘式、地轮形式：橡胶充气轮胎、地轮直径：68cm、配套动力：55-74kw | 通用类 | 河北省
1689 | 种植施肥机械 | 播种机械 | 条播机 | 19—24行条播机 | 新疆昌大农机制造有限责任公司 | 悬挂谷物播种机 | 2BFX-20 | 外型尺寸：2385*3440*1495，重量：1150Kg，行数：20，生产率：27亩/小时 | 通用类 | 新疆维吾尔自治区
1690 | 种植施肥机械 | 播种机械 | 条播机 | 19—24行条播机 | 石家庄农业机械股份有限公司 | 施肥播种机 | 2BF-24 | 作业行数24行、液压牵引式、外型尺寸：3930×4350×2320mm、结构质量：1450kg、行距：15cm、工作行数：24行、工作幅宽：360cm、排种器形式：铁制外槽轮（24个）、排肥器形式：铁制外槽轮（24个）、传动机构形式：链条传动、开沟器形式：双轴承双圆盘式、地轮形式：橡胶充气轮胎、地轮直径：95cm、配套动力范围：40.4~88.2kw | 通用类 | 河北省
1691 | 种植施肥机械 | 播种机械 | 条播机 | 19—24行条播机 | 喀什新杰农机装备制造有限公司 | 谷物播种机 | 2BF-20 | 各行排种量一致性变异系数：≤3.9%；总排种量稳定性变异系数：≤1.3%；各行排肥量一致性变异系数：≤13.0%；总排肥量稳定性变异系数：≤7.8%；播种均匀性变异系数：≤45%。 | 通用类 | 新疆维吾尔自治区
1692 | 种植施肥机械 | 播种机械 | 条播机 | 19—24行条播机 | 喀什新杰农机装备制造有限公司 | 谷物播种机 | 2BF-24 | 各行排种量一致性变异系数：≤3.9%；总排种量稳定性变异系数：≤1.3%；各行排肥量一致性变异系数：≤13.0%；总排肥量稳定性变异系数：≤7.8%；播种均匀性变异系数：≤45% | 通用类 | 新疆维吾尔自治区
1693 | 种植施肥机械 | 播种机械 | 条播机 | 19—24行条播机 | 昌吉新明农机制造有限公司 | 牵引式谷物施肥播种机 | 2BF-20 | 19行≤播种行数≤24行 | 通用类 | 新疆维吾尔自治区
1694 | 种植施肥机械 | 播种机械 | 条播机 | 19—24行条播机 | 昌吉新明农机制造有限公司 | 牵引式谷物施肥播种机 | 2BF-24 | 19行≤播种行数≤24行 | 通用类 | 新疆维吾尔自治区
1695 | 种植施肥机械 | 播种机械 | 条播机 | 25行及以上条播机 | 浙江湖州鸿拓机械有限公司 | 免耕施肥播种机 | 2BFMG6100 | 34行 | 通用类 | 浙江省
1696 | 种植施肥机械 | 播种机械 | 条播机 | 25行及以上条播机 | 浙江湖州鸿拓机械有限公司 | 免耕施肥播种机 | 2BFMG4500 | 26行 | 通用类 | 浙江省
1697 | 种植施肥机械 | 播种机械 | 条播机 | 25行及以上条播机 | 昌吉州晨新伟业农业机械制造有限责任公司 | 谷物播种机 | 2BFX-30型 | 外形尺寸（长×宽×高）mm：长2700宽4900高2140，结构质量kg：1300。行距：15cm，工作行数：30行，工作幅宽：450cm，排种器形式：外槽轮式，数量：30个。排肥器形式：外槽轮式，数量：30个。传动机构形式：链轮传动，开沟器形式：双 圆盘式。地轮形式：胶轮，直径68cm。 | 通用类 | 新疆维吾尔自治区
1698 | 种植施肥机械 | 播种机械 | 条播机 | 25行及以上条播机 | 昌吉州晨新伟业农业机械制造有限责任公司 | 谷物播种机 | 2BF-25型 | 型号 2BF-25型 外形尺寸 （长×宽×高） mm 长3400 宽4400 高2300 结构质量 kg 1200 行距 cm 15 工作行数 行 25 工作幅宽 cm 3750 排种器 形式 外槽轮式 数量 个 25 排肥器 形式 外槽轮式 数量 个 25 传动机构 形式 链轮传动 开沟器 形式 双圆盘式 地轮 形式 胶轮 直径 mm 820 | 通用类 | 新疆维吾尔自治区
1699 | 种植施肥机械 | 播种机械 | 条播机 | 25行及以上条播机 | 昌吉州晨新伟业农业机械制造有限责任公司 | 谷物播种机 | 2BFX-36型 | 外形尺寸（长×宽×高）mm：长2700宽5800高2140，结构质量kg：1800。行距：15cm，工作行数：36行，工作幅宽：540cm，排种器形式：外槽轮式，数量：36个排肥器形式：外槽轮式，数量：36个。传动机构形式：链轮传动，开沟器形式：双圆 盘式。地轮形式：胶轮，直径68cm。 | 通用类 | 新疆维吾尔自治区
1700 | 种植施肥机械 | 播种机械 | 条播机 | 25行及以上条播机 | 昌吉州晨新伟业农业机械制造有限责任公司 | 谷物播种机 | 2BFX-28型 | 外形尺寸（长×宽×高）mm：长2700宽4600高2140，结构质量kg：1200。行距：15cm，工作行数：28行，工作幅宽：420cm，排种器形式：外槽轮式，数量：28个。排肥器形式：外槽轮式，数量：28个。传动机构形式：链轮传动，开沟器形式：双 圆盘式。地轮形式：胶轮，直径68cm。 | 通用类 | 新疆维吾尔自治区
1701 | 种植施肥机械 | 播种机械 | 条播机 | 25行及以上条播机 | 昌吉州晨新伟业农业机械制造有限责任公司 | 谷物播种机 | 2BFX-32型 | 外形尺寸（长×宽×高）mm：长2700宽5200高2140，结构质量kg：1350。行距：15cm，工作行数：32行，工作幅宽：450cm，排种器形式：外槽轮式，数量：32个 排肥器形式：外槽轮式，数量：32个。传动机构形式：链轮传动，开沟器形式：双圆盘式。 地轮形式：胶轮，直径68cm。 | 通用类 | 新疆维吾尔自治区
1702 | 种植施肥机械 | 播种机械 | 条播机 | 25行及以上条播机 | 昌吉州晨新伟业农业机械制造有限责任公司 | 谷物播种机 | 2BFX-25型 | 外形尺寸（长×宽×高）mm：长2700宽415高2140，结构质量kg：1150。行距：15cm，工作行数：24行，工作幅宽：375cm，排种器形式：外槽轮式，数量：25个。 排肥器形式：外槽轮式，数量：25个。传动机构形式：链轮传动，开沟器形式：双 圆盘式。地轮形式：胶轮，直径68cm。 | 通用类 | 新疆维吾尔自治区
1703 | 种植施肥机械 | 播种机械 | 条播机 | 25行及以上条播机 | 保定市鑫飞达农机装备有限公司 | 小麦施肥播种机 | 2BMF-28 | 播种行数(行）：28；作业幅宽（m):4.2；外形尺寸（mm）：2460*4501530；结构质量（kg）：1590 | 通用类 | 河北省
1704 | 种植施肥机械 | 播种机械 | 条播机 | 25行及以上条播机 | 保定市鑫飞达农机装备有限公司 | 小麦施肥播种机 | 2BMF-25 | 播种行数(行）：25；作业幅宽（m):3.75；外形尺寸（mm）：2500*4130*1540；结构质量（kg）：1320 | 通用类 | 河北省
1705 | 种植施肥机械 | 播种机械 | 条播机 | 25行及以上条播机 | 昌吉市金世通农机制造有限公司 | 悬挂式谷物施肥播种机 | 2BFX-32 | 播种行数：32（带施肥） | 通用类 | 新疆维吾尔自治区
1706 | 种植施肥机械 | 播种机械 | 条播机 | 25行及以上条播机 | 昌吉市金世通农机制造有限公司 | 悬挂式谷物施肥播种机 | 2BFX-25 | 播种行数：25（带施肥） | 通用类 | 新疆维吾尔自治区
1707 | 种植施肥机械 | 播种机械 | 条播机 | 25行及以上条播机 | 昌吉市金世通农机制造有限公司 | 悬挂式谷物施肥播种机 | 2BFX-36 | 播种行数：36（带施肥） | 通用类 | 新疆维吾尔自治区
1708 | 种植施肥机械 | 播种机械 | 条播机 | 25行及以上条播机 | 昌吉市金世通农机制造有限公司 | 窄行匀播滴灌播种机 | 2BZY-46 | 播种行数：46 | 通用类 | 新疆维吾尔自治区
1709 | 种植施肥机械 | 播种机械 | 条播机 | 25行及以上条播机 | 昌吉市金世通农机制造有限公司 | 窄行匀播滴灌播种机 | 2BZY-30 | 播种行数：30 | 通用类 | 新疆维吾尔自治区
1710 | 种植施肥机械 | 播种机械 | 条播机 | 25行及以上条播机 | 昌吉市金世通农机制造有限公司 | 窄行匀播滴灌播种机 | 2BZY-38 | 播种行数：38 | 通用类 | 新疆维吾尔自治区
1711 | 种植施肥机械 | 播种机械 | 条播机 | 25行及以上条播机 | 昌吉市金世通农机制造有限公司 | 悬挂式谷物施肥播种机 | 2BFX-30 | 播种行数：30（带施肥） | 通用类 | 新疆维吾尔自治区
1712 | 种植施肥机械 | 播种机械 | 条播机 | 25行及以上条播机 | 昌吉市金世通农机制造有限公司 | 悬挂式谷物施肥播种机 | 2BFX-28 | 播种行数：28（带施肥） | 通用类 | 新疆维吾尔自治区
1713 | 种植施肥机械 | 播种机械 | 条播机 | 25行及以上条播机 | 昌吉市金世通农机制造有限公司 | 牵引式谷物施肥播种机 | 2BF-28 | 播种行数：28（带施肥） | 通用类 | 新疆维吾尔自治区
1714 | 种植施肥机械 | 播种机械 | 条播机 | 25行及以上条播机 | 乌鲁木齐双剑农机具制造有限公司 | 谷物播种机 | 2BF-32 | 外形尺寸（长*宽*高）,mm：2300*5400*1400；结构质量，kg:1600;配套动力，kw:90~110;播种深度，mm:30~70;播种行数，行：32；作业幅宽，mm:4800. | 通用类 | 新疆维吾尔自治区
1715 | 种植施肥机械 | 播种机械 | 条播机 | 25行及以上条播机 | 乌鲁木齐双剑农机具制造有限公司 | 谷物播种机 | 2BF-28 | 外形尺寸（长*宽*高）,mm:2240*4800*1400;结构质量，kg:1480;配套动力，kw:73.5~102.9;播种行数，行：28；播种深度，mm：30~70,；作业幅宽，mm:4200. | 通用类 | 新疆维吾尔自治区
1716 | 种植施肥机械 | 播种机械 | 条播机 | 25行及以上条播机 | 石家庄农业机械股份有限公司 | 施肥播种机 | 2BF-36 | 作业行数36行、液压牵引式、外型尺寸（长×宽×高）工作状态：5450×9780×1667mm 运输状态4240×6895×1877mm、结构质量：2630kg、行距：15cm、工作行数：36、工作幅宽：540cm、排种器形式：铁质外槽轮（36个）、排肥器形式：铁质外槽轮(36个)、传动机构形式：链传动、开沟器形式：双轴承双圆盘式、地轮形式：充气轮胎、地轮直径：95cm、配套动力：99kw | 通用类 | 河北省
1717 | 种植施肥机械 | 播种机械 | 条播机 | 25行及以上条播机 | 新疆昌大农机制造有限责任公司 | 悬挂谷物播种机 | 2BFX-28 | 外型尺寸：2385*4640*1495，重量：1480，行数：28，生产率：37 | 通用类 | 新疆维吾尔自治区
1718 | 种植施肥机械 | 播种机械 | 穴播机 | 普通2—3行穴播机 | 任丘市超鹰农机有限公司 | 玉米覆膜精量播种机 | 2MBS-1/2 | 排种器形式：普通排种器；播种行数（行）：2 | 通用类 | 河北省
1719 | 种植施肥机械 | 播种机械 | 穴播机 | 普通2—3行穴播机 | 新疆阿拉尔金准机械制造有限公司 | 机械精量铺膜播种机 | 2MBJ-1/2 | 外形尺寸（长*宽*高）mm:2105*1050*780;配套动力kw:17-25;作业膜幅数：1幅；播种行数：2行；穴粒数（粒/穴）：1；取种方式：窝眼式 | 通用类 | 新疆生产建设兵团
1720 | 种植施肥机械 | 播种机械 | 穴播机 | 普通2—3行穴播机 | 阿克苏精准农机制造有限责任公司 | 机械式精量铺膜播种机 | 2MBJ-1/2 | 外形尺寸（长×宽×高），mm:2400×1270×1040, 配套动力（KW)：18.4，作业膜幅数（幅）：1，播种行数（行）：2，作业幅宽（mm）：1000，适应的单幅膜宽（mm):700,理论采光面宽度（mm):≥260,理论株距（mm):200,行距(mm):450,膜下播深（mm):20-40,种子覆土厚度（mm):30-50,穴粒数（粒/穴）：1，膜边覆土宽度（mm):≥35,膜边覆土厚度（mm):≥25,机具挂结行式：后三点悬挂，取种方式：夹持式，膜床镇压装置型式:圆辊式，膜床镇压装置数量（个 | 通用类 | 新疆维吾尔自治区
1721 | 种植施肥机械 | 播种机械 | 穴播机 | 普通2—3行穴播机 | 任丘市振华农具有限公司 | 玉米免耕施肥播种机 | 2BYF-3 | 型号：2BYF-3，外形尺寸（MM）：1600*1530*1000，结构质量（KG）：200，行距（CM）：45-60，工作行数：3，工作幅宽（CM）：135-180，排种器形式：仓转舀勺联体式，排种器数量：3，排肥器形式：外槽轮，排肥器数量：3，传动机构形式：链传动，开沟器形式：铲式，地轮形式：胶轮，地轮直径（CM）：40，防堵工作部件形式：防缠辊，配套动力范围（KW）：11-22 | 通用类 | 河北省
1722 | 种植施肥机械 | 播种机械 | 穴播机 | 普通2—3行穴播机 | 河北飞尔农业机械制造有限公司 | 玉米精播机 | 2BYF-3 | 排种器形式：勺轮式，工作行数：3 | 通用类 | 河北省
1723 | 种植施肥机械 | 播种机械 | 穴播机 | 普通2—3行穴播机 | 任丘市双印农业机械制造有限公司 | 玉米免耕施肥播种机 | 2BYCF-3 | 普通排种器；播种行数2、3行 | 通用类 | 河北省
1724 | 种植施肥机械 | 播种机械 | 穴播机 | 普通2—3行穴播机 | 新疆科农机械制造有限责任公司 | 机械式精量铺膜播种机 | 2MBJ-1/2 | 外形尺寸：2200*540*765 2200*540*1165 作业膜幅数：1幅 播种行数：2 适应的单幅膜宽：720mm 作业幅宽:1110mm 采光面宽度：≥280mm （单幅） 株距：102mm 行距：1450+660mm 膜下 | 通用类 | 新疆维吾尔自治区
1725 | 种植施肥机械 | 播种机械 | 穴播机 | 普通2—3行穴播机 | 河北兴华农业机械有限公司 | 玉米精播机 | 2BYF-3 | 排种器形式：普通排种器；播种行数（行）：3 | 通用类 | 河北省
1726 | 种植施肥机械 | 播种机械 | 穴播机 | 普通2—3行穴播机 | 玛纳斯县双龙农牧机械有限公司 | 铺膜播种机 | 2MB-1/2 | 普通排种器；播种行数2行 | 通用类 | 新疆维吾尔自治区
1727 | 种植施肥机械 | 播种机械 | 穴播机 | 普通2—3行穴播机 | 玛纳斯县双龙农牧机械有限公司 | 机械式精量铺膜播种机 | 2MBJ-1/2 | 普通排种器；播种行数2行 | 通用类 | 新疆维吾尔自治区
1728 | 种植施肥机械 | 播种机械 | 穴播机 | 普通2—3行穴播机 | 山东白龙机械有限公司 | 花生铺膜播种机 | 2MB-1/2 | 配套动力:≥7.0KW手扶拖拉机,排种器型式 | 通用类 | 山东省
1729 | 种植施肥机械 | 播种机械 | 穴播机 | 普通2—3行穴播机 | 新疆天诚农机具制造有限公司 | 机械式精量铺膜播种机 | 2MBJ-1/2 | 作业膜幅数，1幅；播种行数，2行；1粒/穴 | 通用类 | 新疆维吾尔自治区
1730 | 种植施肥机械 | 播种机械 | 穴播机 | 普通2—3行穴播机 | 阿克苏金天诚机械装备有限公司 | 机械式精量铺膜播种机 | 2MBJ-1/2 | 排种器形式：普通排种器；播种行数：2行；作业幅数：1幅；作业幅宽：750mm；单粒率≥93%、空穴率≤3%悬挂方式：三点式悬挂； | 通用类 | 新疆维吾尔自治区
1731 | 种植施肥机械 | 播种机械 | 穴播机 | 普通2—3行穴播机 | 河北神禾农业机械有限公司 | 玉米施肥精播机 | 2BYF-3 | 型号：2BYF-3、外形尺寸（长×宽×高）1500㎜×1700㎜×1100㎜、结构质量：205㎏、行距：50㎝-60㎝、工作行数，行：3、工作幅宽：150㎝-180㎝、排种器形式：勺轮式、排种器数量，个：3、排肥器形式：外槽轮式、排肥器数量，个：3、传动机构形式：链传动+齿轮传动、开沟器形式：铲式、地轮形式：胶轮、地轮直径：38㎝、配套动力范围：12kW-25kW | 通用类 | 河北省
1732 | 种植施肥机械 | 播种机械 | 穴播机 | 普通2—3行穴播机 | 河北神禾农业机械有限公司 | 玉米施肥精播机 | 2BYF-2 | 型号：2BYF-2、外形尺寸（长×宽×高）1500㎜×1250㎜×1100㎜、结构质量：150㎏、行距：50㎝-70㎝、工作行数，行：2、工作幅宽：100㎝-140㎝、排种器形式：勺轮式、排种器数量，个：2、排肥器形式：外槽轮式、排肥器数量，个：2、传动机构形式：链传动+齿轮传动、开沟器形式：铲式、地轮形式：胶轮、地轮直径：38㎝、配套动力范围：12kW-20kW | 通用类 | 河北省
1733 | 种植施肥机械 | 播种机械 | 穴播机 | 普通2—3行穴播机 | 石河子市顺昌农农机有限公司 | 机械精量铺膜播种机 | 2MBJ-1/2 | 配套动力（kW）：40-66；外形尺寸(mm)： 2200×4800×2000；整机重量(kg)：1080；适合膜宽：2050。作业速度(km/h)：4-6；生产率：1.0ha/h。株距(mm)：90-120；穴粒数：1粒；行距(mm)：机采660+100可调为常规；播种深度(mm)：26。穴粒数合格率（%）：≥85；空穴率（%）：≤5；膜下播深合格率（%）：≥85；种子覆土厚度合格率（%）：≥90 。挂结方式：三点悬挂。配置：大直径φ250镇压辊；浅埋式1膜2管滴灌铺设装置；防错位φ450覆土搅轮；带种 | 通用类 | 新疆维吾尔自治区
1734 | 种植施肥机械 | 播种机械 | 穴播机 | 普通2—3行穴播机 | 安徽久力机械设备有限公司 | 玉米免耕施肥精播机 | 2BMS-2 | 普通排种器；播种行数2行 | 通用类 | 安徽省
1735 | 种植施肥机械 | 播种机械 | 穴播机 | 普通2—3行穴播机 | 北屯金璞机械制造有限公司 | 玉米铺膜播种机 | 2MBY-1/2 | 外形尺寸(㎜):2600×3600×1200重量(㎏):650运输间隙(㎜):≥300穴粒数(粒/穴):1~3播种深度(㎜):40~60适合膜宽(㎜):70~80作业速度(KM/H):2~4.5挂接型式:三点悬挂膜边覆土厚度合格率(%):≥95膜边覆土宽度合格率(%):≥95飘籽率(%):≤1.0各行排肥量一致性变异系数(%)≤13.0总排肥量稳定性变异系数(%):≤7.8种子机械破损率(%):≤0.5膜孔全覆土率(%)≥:90空穴率(%):≤2穴粒数合格率(%):≥85 | 通用类 | 新疆维吾尔自治区
1736 | 种植施肥机械 | 播种机械 | 穴播机 | 普通2—3行穴播机 | 保定市鑫飞达农机装备有限公司 | 玉米免耕精位穴播机 | 2BYXF-2 | 结构尺寸（长*宽*高cm）： 1520*1100*1000 整机质量（kg）： 130 配套动力（kw）： 8.8-13.2 行距（cm）： 62 工作幅宽（cm）： 124 排种器（形式/数量）： 勺轮式/2个 排肥器（形式/数量）： 外槽轮式/2个 传动机构形式： 链条齿轮传动 开沟器形式： 锄铲式 地轮（形式/直径）： 实心橡胶轮/40cm | 通用类 | 河北省
1737 | 种植施肥机械 | 播种机械 | 穴播机 | 普通2—3行穴播机 | 邢台鑫胜达农业机械制造有限公司 | 玉米精播机 | 2BYF-3 | 型号：2BYF-3;外形尺寸（长*宽*高）：1600mm*1650mm*1150mm；结构质量：190kg；行距：45cm~65cm；工作行数：3行；工作幅宽：135cm~195cm；排种器：勺轮形式、数量3个；排肥器：外槽轮形式、数量3个；传动机构形式：链传动；开沟器形式：锄铲式；地轮：胶轮形式、直径40cm；配套动力：8.8kw~13.2kw | 通用类 | 河北省
1738 | 种植施肥机械 | 播种机械 | 穴播机 | 普通2—3行穴播机 | 石河子开发区石大锐拓机械装备有限公司 | 机械式精量铺膜播种机 | 2MBJ-1/2 | 株距：90-220mm 行距：380-600mm，配套动力：22kw，作业幅宽：1210mm，取种方式：夹持式排种器，播种行数（行）：2 | 通用类 | 新疆维吾尔自治区
1739 | 种植施肥机械 | 播种机械 | 穴播机 | 普通2—3行穴播机 | 新疆钵施然农业机械科技有限公司 | 机械式精量铺膜播种机 | 2MBJ-1/2 | 基本配置和参数:精量排种器；2行；配套动力(KW):18；外形尺寸(MM):2400×1300×1450；作幅宽(MM):1150；作业行数:2；行距(MM):350至480(可调)；工作部件配置:种箱2个；挂接形式:三点后悬挂 | 通用类 | 新疆维吾尔自治区
1740 | 种植施肥机械 | 播种机械 | 穴播机 | 普通2—3行穴播机 | 阿瓦提县振兴机械有限责任公司 | 机械市精量铺膜播种机 | 2MBJ-2/1 | 精量2行穴播机,精量排种器；播种行数2行,3点悬挂式,作业幅宽900MM,取种方式为机械种穴式 | 通用类 | 新疆维吾尔自治区
1741 | 种植施肥机械 | 播种机械 | 穴播机 | 普通2—3行穴播机 | 博尔塔拉蒙古自治州乐鑫农牧机械有限公司 | 机械式精量铺膜播种机 | 2BMJ-1/2 | 1.外形尺寸(长X宽X高):(1)至划行器:2000X1350X980；(2)至种箱:2000X1350X700；2.配套动力:13.2KW；3.作业膜幅数:1幅；4.播种行数:2行；5.作业幅宽:1250MM；6.适应的单幅膜宽:700MM；7.采光面宽度:≥260MM；8.株距:210MM；9.行距:370MM；10.膜下播深:30-50MM；11.种子覆土厚度:40-60MM；12.穴粒数:1粒/穴；13.膜边覆土宽度:≥35MM；14.膜边覆土厚度:≥25MM；15.机具挂接形式:三点悬挂；16. | 通用类 | 新疆维吾尔自治区
1742 | 种植施肥机械 | 播种机械 | 穴播机 | 普通4—5行穴播机 | 安徽久力机械设备有限公司 | 玉米免耕施肥精播机 | 2BMS-4 | 普通排种器；播种行数4行 | 通用类 | 安徽省
1743 | 种植施肥机械 | 播种机械 | 穴播机 | 普通4—5行穴播机 | 石河子市顺昌农农机有限公司 | 机械式精量铺膜播种机 | 2MBJ-1/4 | 配套动力（kW）：40-66；外形尺寸(mm)： 2200×2400×2000；整机重量(kg)：480；适合膜宽：2050。作业速度(km/h)：4-6；生产率：1.0ha/h。株距(mm)：90-120；穴粒数：1粒；行距(mm)：机采660+100可调为常规；播种深度(mm)：26。穴粒数合格率（%）：≥85；空穴率（%）：≤5；膜下播深合格率（%）：≥85；种子覆土厚度合格率（%）：≥90 。挂结方式：三点悬挂。配置：大直径φ250镇压辊；浅埋式1膜2管滴灌铺设装置；防错位φ450覆土搅轮；带种行 | 通用类 | 新疆维吾尔自治区
1744 | 种植施肥机械 | 播种机械 | 穴播机 | 普通4—5行穴播机 | 石河子市顺昌农农机有限公司 | 机械式精量铺膜播种机 | 2MBJ-2/4 | 配套动力（kW）：40-66；外形尺寸(mm)： 2200×2400×2000；整机重量(kg)：480；适合膜宽：2050。作业速度(km/h)：4-6；生产率：1.0ha/h。株距(mm)：90-120；穴粒数：1粒；行距(mm)：机采660+100可调为常规；播种深度(mm)：26。穴粒数合格率（%）：≥85；空穴率（%）：≤5；膜下播深合格率（%）：≥85；种子覆土厚度合格率（%）：≥90 。挂结方式：三点悬挂。配置：大直径φ250镇压辊；浅埋式1膜2管滴灌铺设装置；防错位φ450覆土搅轮；带种行 | 通用类 | 新疆维吾尔自治区
1745 | 种植施肥机械 | 播种机械 | 穴播机 | 普通4—5行穴播机 | 河北神禾农业机械有限公司 | 玉米免耕施肥精播机 | 2BYCF-5 | 型号：2BCYF-5、外形尺寸（长×宽×高）1400㎜×2900㎜×1100㎜、结构质量：460㎏、行距：45㎝-65㎝、工作行数：5行、工作幅宽：225㎝-325㎝、排种器形式：勺轮式、排种器数量：5个、排肥器形式：外槽轮、排肥器数量个：5个、传动机构形式：链传动+轴传动、开沟器形式：铲式（肥）、靴脚式（种）、地轮形式：胶轮、地轮直径：38㎝、配套动力范围：29kW-55kW | 通用类 | 河北省
1746 | 种植施肥机械 | 播种机械 | 穴播机 | 普通4—5行穴播机 | 河北神禾农业机械有限公司 | 玉米施肥精播机 | 2BYF-4 | 型号：2BYF-4、外形尺寸（长×宽×高）1500㎜×2300㎜×1100㎜、结构质量：295㎏、行距：50㎝-60㎝、工作行数，行：4、工作幅宽：200㎝-240㎝、排种器形式：勺轮式、排种器数量，个：4、排肥器形式：外槽轮式、排肥器数量，个：4、传动机构形式：链传动+齿轮传动、开沟器形式：铲式、地轮形式：胶轮、地轮直径：38㎝、配套动力范围：22kW-37kW | 通用类 | 河北省
1747 | 种植施肥机械 | 播种机械 | 穴播机 | 普通4—5行穴播机 | 阿克苏金天诚机械装备有限公司 | 机械式精量铺膜播种机 | 2MBJ-2/4 | 排种器形式：普通排种器；播种行数：4行；作业幅数：2幅；作业幅宽：2000mm；单粒率≥93%、空穴率≤3%悬挂方式：三点式悬挂； | 通用类 | 新疆维吾尔自治区
1748 | 种植施肥机械 | 播种机械 | 穴播机 | 普通4—5行穴播机 | 阿克苏金天诚机械装备有限公司 | 机械式精量铺膜播种机 | 2MBJ-1/4 | 排种器形式：普通排种器；播种行数：4行；作业幅数：1幅；作业幅宽：1500mm；单粒率≥93%、空穴率≤3%悬挂方式：三点式悬挂； | 通用类 | 新疆维吾尔自治区
1749 | 种植施肥机械 | 播种机械 | 穴播机 | 普通4—5行穴播机 | 阿克苏慧农机械设备有限公司 | 调幅式铺膜播种机 | 2MB-1/4 | 普通排种器；播种行数4行 | 通用类 | 新疆维吾尔自治区
1750 | 种植施肥机械 | 播种机械 | 穴播机 | 普通4—5行穴播机 | 阿克苏慧农机械设备有限公司 | 机械式精量铺膜播种机 | 2MBJ-1/4 | 普通排种器；播种行数4行 | 通用类 | 新疆维吾尔自治区
1751 | 种植施肥机械 | 播种机械 | 穴播机 | 普通4—5行穴播机 | 新疆天诚农机具制造有限公司 | 机械式精量铺膜播种机 | 2MBJ-2/4 | 作业膜幅数，2幅；播种行数，4行；1粒/穴 | 通用类 | 新疆维吾尔自治区
1752 | 种植施肥机械 | 播种机械 | 穴播机 | 普通4—5行穴播机 | 新疆天诚农机具制造有限公司 | 机械式精量铺膜播种机 | 2MBJ-1/4 | 作业膜幅数，1幅；播种行数，4行；1粒/穴 | 通用类 | 新疆维吾尔自治区
1753 | 种植施肥机械 | 播种机械 | 穴播机 | 普通4—5行穴播机 | 山东大华机械有限公司 | 玉米精量播种机 | 2BCYF-4 | 排种器形式:勺盘式；播种行数：4 | 通用类 | 山东省
1754 | 种植施肥机械 | 播种机械 | 穴播机 | 普通4—5行穴播机 | 玛纳斯县双龙农牧机械有限公司 | 机械式精量铺膜播种机 | 2MBJ-2/4 | 普通排种器；播种行数4行 | 通用类 | 新疆维吾尔自治区
1755 | 种植施肥机械 | 播种机械 | 穴播机 | 普通4—5行穴播机 | 新疆钵施然农业机械科技有限公司 | 机械式精量铺膜播种机 | 2MBJ-2/4 | 基本配置和参数：精量排种器；4行； 配套动力（kW）：29.4；外形尺寸(mm)：2400×2600×1400； 作幅宽(mm)：2300； 作业行数:4；行距(mm)：350至480（可调）；工作部件配置： 种箱4个；挂接形式：三点后悬挂 | 通用类 | 新疆维吾尔自治区
1756 | 种植施肥机械 | 播种机械 | 穴播机 | 普通4—5行穴播机 | 新疆钵施然农业机械科技有限公司 | 机械式精量铺膜播种机 | 2MBJ-1/4 | 精量穴播播种行数,4行2外形尺寸(长×宽×高),㎜至种箱2420×1900×750至划行器2420×1900×11803配套动力,KW30-50 4作业膜幅数,幅15播种行数,行46作业幅宽,㎜15407适应的单幅膜宽,㎜12008采光面宽度,㎜≥5609株距,㎜95~10010行距,㎜120+640+110+66011膜下播深,㎜20~4012种子覆土厚度,㎜30~5013穴粒数,粒/穴114膜边覆土宽度,㎜≥3515膜边覆土厚度,㎜≥2516机具挂结型式Ⅰ类三点悬挂 | 通用类 | 新疆维吾尔自治区
1757 | 种植施肥机械 | 播种机械 | 穴播机 | 普通4—5行穴播机 | 河北兴华农业机械有限公司 | 玉米精播机 | 2BYF-4 | 排种器形式：普通排种器；播种行数（行）：4 | 通用类 | 河北省
1758 | 种植施肥机械 | 播种机械 | 穴播机 | 普通4—5行穴播机 | 任丘市海峰农机有限公司 | 玉米单粒精密播种机 | 2BY-4 | 普通排种器，播种行数4行 | 通用类 | 河北省
1759 | 种植施肥机械 | 播种机械 | 穴播机 | 普通4—5行穴播机 | 新疆科农机械制造有限责任公司 | 机械式精量铺膜播种机 | 2MBJ-1/4 | 外形尺寸：22400*1465*760 2400*1465*1015 作业膜幅数：1幅 播种行数：4行 适应的单幅膜宽：1215mm 单幅 作业幅宽:1205mm 采光面宽度：≥575mm 株距：102mm 行距：195+410 | 通用类 | 新疆维吾尔自治区
1760 | 种植施肥机械 | 播种机械 | 穴播机 | 普通4—5行穴播机 | 新疆科农机械制造有限责任公司 | 机械式精量铺膜播种机 | 2MBJ-2/4 | 外形尺寸：2200*2680*1050 作业膜幅数：2幅 播种行数：2*2 适应的单幅膜宽：700mm 作业幅宽:2450mm 采光面宽度：≥260mm （单幅） 株距：102mm 行距：350+500mm 膜下播深：20- | 通用类 | 新疆维吾尔自治区
1761 | 种植施肥机械 | 播种机械 | 穴播机 | 普通4—5行穴播机 | 菏泽新亚机械设备有限公司 | 玉米精量播种机 | 2BYF-4 | 排种器形式：勺盘式；播种行数（行）：4；排种器数量（个）：4；外行尺寸(长×宽×高):1550mm×2350mm×1100mm；配套动力范围(kW):≥35.3（轮式拖拉机）；结构质量(kg):310；行距(cm):64；粒距（cm）:10,13,16,19,22,25,28,31；种肥间距（cm）:≥3；工作幅宽(cm):256；传动机构形式:传动轴、齿轮、链条；排肥器形式:外槽轮式；排肥器数量(个):4；开沟器形式:尖铲式；开沟器数量（个）：4（种）+4（肥）；地轮形式:平面胶轮；地轮直径(cm):Φ | 通用类 | 山东省
1762 | 种植施肥机械 | 播种机械 | 穴播机 | 普通4—5行穴播机 | 石河子市鑫昌盛农机有限公司 | 机械式精量铺膜播种机 | 2MBJ-1/4 | 外形尺寸（长×宽×高）：2040×1920×1100，播种行数:4行，连接形式：三点悬挂，配套动力（kw）20~40 | 通用类 | 新疆维吾尔自治区
1763 | 种植施肥机械 | 播种机械 | 穴播机 | 普通4—5行穴播机 | 任丘市双印农业机械制造有限公司 | 玉米免耕施肥播种机 | 2BYCF-5 | 普通排种器；播种行数4、5行 | 通用类 | 河北省
1764 | 种植施肥机械 | 播种机械 | 穴播机 | 普通4—5行穴播机 | 敦煌市祥农农业机械有限责任公司 | 旋耕施肥铺管铺膜精量穴播覆土联合作业机 | 2MBTJF-1800/4型 | 排种器形式：普通排种器；播种行数（行）：4 | 通用类 | 甘肃省
1765 | 种植施肥机械 | 播种机械 | 穴播机 | 普通4—5行穴播机 | 石河子市精准农业装备有限公司 | 铺膜播种机 | 2MB-2/4 | 普通排种器；取种方式：窝眼式；播种行数4行 | 通用类 | 新疆维吾尔自治区
1766 | 种植施肥机械 | 播种机械 | 穴播机 | 普通4—5行穴播机 | 青岛菲尔特工业有限公司 | 花生铺膜播种机 | 2MB-2/4 | 排种器形式：内充种圆盘式；播种行数（行）：4 | 通用类 | 山东省
1767 | 种植施肥机械 | 播种机械 | 穴播机 | 普通4—5行穴播机 | 瓦房店明运农机装备有限公司 | 勺轮式精密播种机 | 2BW-4 | 普通排种器；播种行数4行 | 通用类 | 辽宁省
1768 | 种植施肥机械 | 播种机械 | 穴播机 | 普通4—5行穴播机 | 任丘市振华农具有限公司 | 仿形精密播种机 | 2BYFSF-4 | 型号：2BYFSF-4,外形尺寸（MM）：1750*2150*1020，结构质量（KG）：310，行距（CM）：45-58，工作行数：4，工作幅宽（CM）：135-174，排种器形式：仓转舀勺联体式，排种器数量：4，传动机构形式：链、齿传动，开沟器形式：锄铲式，地轮形式：实心胶轮，地轮直径（CM）：40，防堵工作部件形式：转辊式，配套动力范围（KW）：22-36.8 | 通用类 | 河北省
1769 | 种植施肥机械 | 播种机械 | 穴播机 | 普通4—5行穴播机 | 任丘市振华农具有限公司 | 玉米免耕施肥播种机 | 2BYF-4 | 型号：2BYF-4，外形尺寸（MM）：1520*2140*1010，结构质量（KG）：246，行距（CM）：45-58，工作行数：4，工作幅宽（CM）：180-232，排种器形式：仓转舀勺联体式，排种器数量：4，排肥器形式：外槽轮式，排肥器数量：4，传动机构形式：链、齿传动，开沟器形式：锄铲式，地轮形式：实心胶轮，地轮直径（CM）：40，配套动力范围（KW）：22-36.8 | 通用类 | 河北省
1770 | 种植施肥机械 | 播种机械 | 穴播机 | 普通4—5行穴播机 | 阿克苏精准农机制造有限责任公司 | 机械式精量铺膜播种机 | 2MBJ-1/4 | 外形尺寸（长×宽×高），mm:2170×1600×1150, 配套动力（KW)：18-48，作业膜幅数（幅）：1，播种行数（行）：4，作业幅宽（mm）：1500，适应的单幅膜宽（mm):1250,单幅采光面宽度（mm):≥610,理论株距（mm):100,行距(mm):200+400,膜下播深（mm):20-40,种子覆土厚度（mm):30-50,穴粒数（粒/穴）：1，膜边覆土宽度（mm):≥35,膜边覆土厚度（mm):≥25,机具挂结行式：后三点悬挂，取种方式：窝眼式，膜床镇压装置型式:辊式，膜床镇压装 | 通用类 | 新疆维吾尔自治区
1771 | 种植施肥机械 | 播种机械 | 穴播机 | 普通4—5行穴播机 | 新疆科神农业装备科技开发股份有限公司 | 机械式精量铺膜播种机 | 2MBJ-1/4 | 普通排种器；播种行数4行，取种方式：窝眼式 | 通用类 | 新疆生产建设兵团
1772 | 种植施肥机械 | 播种机械 | 穴播机 | 普通4—5行穴播机 | 新疆阿拉尔金准机械制造有限公司 | 机械精量铺膜播种机 | 2MBJ-2/4 | 外形尺寸（长*宽*高）mm:2200*2000*780;配套动力kw:35-55;作业膜幅数：2幅；播种行数：4行；穴粒数（粒/穴）：1；取种方式：窝眼 | 通用类 | 新疆生产建设兵团
1773 | 种植施肥机械 | 播种机械 | 穴播机 | 普通4—5行穴播机 | 新疆阿拉尔金准机械制造有限公司 | 机械精量铺膜播种机 | 2MBJ-1/4 | 外形尺寸（长*宽*高）mm:2350*1500*700;配套动力kw:13-22;作业膜幅数：1幅；播种行数：4行；穴粒数（粒/穴）：1；取种方式：窝眼 | 通用类 | 新疆生产建设兵团
1774 | 种植施肥机械 | 播种机械 | 穴播机 | 普通4—5行穴播机 | 北屯金璞机械制造有限公司 | 玉米铺膜播种机 | 2MBY-2/4 | 外形尺寸(㎜):2600×3600×1200重量(㎏):650运输间隙(㎜):≥300穴粒数(粒/穴):1~3播种深度(㎜):40~60适合膜宽(㎜):70~80作业速度(KM/H):2~4.5挂接型式:三点悬挂膜边覆土厚度合格率(%):≥95膜边覆土宽度合格率(%):≥95飘籽率(%):≤1.0各行排肥量一致性变异系数(%)≤13.0总排肥量稳定性变异系数(%):≤7.8种子机械破损率(%):≤0.5膜孔全覆土率(%)≥:90空穴率(%):≤2穴粒数合格率(%):≥85 | 通用类 | 新疆维吾尔自治区
1775 | 种植施肥机械 | 播种机械 | 穴播机 | 普通4—5行穴播机 | 阿克苏精准农机制造有限责任公司 | 机械式精量铺膜播种机 | 2MBJ-2/4 | 外形尺寸（长×宽×高），mm:2300×2500×1460, 配套动力（KW)：22-33，作业膜幅数（幅）：2，播种行数（行）：4，作业幅宽（mm）：2000，适应的单幅膜宽（mm):700,理论采光面宽度（mm):≥260,理论株距（mm):200,行距(mm):400-450,膜下播深（mm):20-40,种子覆土厚度（mm):30-50,穴粒数（粒/穴）：1，膜边覆土宽度（mm):≥35,膜边覆土厚度（mm):≥25,机具挂结行式：后三点悬挂，取种方式：夹持式，膜床镇压装置型式:圆辊式，膜床镇压装置数量（个）：2，膜床镇压装置直径（mm):Φ250，开沟器型式：圆盘式，开沟器数量（个）：4，开沟器直径：Φ250，展膜机构型式：圆辊式，展膜机构数量（个）：2，膜边覆土器型式：圆盘式，膜边覆土器数量（个）：4，膜边覆土器直径（mm):Φ200，成穴器装置数量（个）：4×7，成穴器装置高度×基部宽度（mm)：30×35，开启方式：自然开启，穴粒合格率(%)：≥95% | 通用类 | 新疆维吾尔自治区
1776 | 种植施肥机械 | 播种机械 | 穴播机 | 普通4—5行穴播机 | 玛纳斯县双龙农牧机械有限公司 | 铺膜播种机 | 2MB-2/4 | 普通排种器；播种行数4行 | 通用类 | 新疆维吾尔自治区
1777 | 种植施肥机械 | 播种机械 | 穴播机 | 普通4—5行穴播机 | 石河子开发区石大锐拓机械装备有限公司 | 机械式精量铺膜播种机 | 2MBJ-2/4 | 株距:90-220MM,行距:380-600MM,配套动力≥31.3KW作业幅宽:2450MM取种方式:夹持式(指夹)排种器,播种行数(行):4 | 通用类 | 新疆维吾尔自治区
1778 | 种植施肥机械 | 播种机械 | 穴播机 | 普通4—5行穴播机 | 阿克苏市天合机械制造有限责任公司 | 机械式精量铺膜播种机 | 2MBJ-1/4 | 排种行数:4行配套动力:12-22KW取种方式:机械种穴式 | 通用类 | 新疆维吾尔自治区
1779 | 种植施肥机械 | 播种机械 | 穴播机 | 普通4—5行穴播机 | 阿克苏鑫通达机械有限责任公司 | 机械式精量铺膜播种机 | 2MBJ-1/4型 | 配套动力(KW):12~18,外型尺寸(㎜):2000×1800×800,作业幅宽(㎜):1650,适合单幅膜宽(㎜):1250~1450,播种行数(行):4,穴粒数(粒):1,挂接形式:三点悬挂. | 通用类 | 新疆维吾尔自治区
1780 | 种植施肥机械 | 播种机械 | 穴播机 | 普通4—5行穴播机 | 新疆利农机械制造有限责任公司 | 精量铺膜播种机 | 2MBJ-1/4 | 铺膜播种行数4行,窝眼式机械取种,穴粒数1粒 | 通用类 | 新疆维吾尔自治区
1781 | 种植施肥机械 | 播种机械 | 穴播机 | 普通4—5行穴播机 | 博尔塔拉蒙古自治州乐鑫农牧机械有限公司 | 机械式精量铺膜播种机 | 2BMJ-2/4 | 1.外形尺寸(长X宽X高):(1)至划行器:2200X2500X2000；(2)至种箱:2200X2500X880；2.配套动力:13.2KW；3.作业膜幅数:2幅；4.播种行数:4行；5.作业幅宽:2350MM；6.适应的单幅膜宽:700MM；7.采光面宽度:≥260MM；8.株距:210MM；9.行距:370+770MM；10.膜下播深:30-50MM；11.种子覆土厚度:40-60MM；12.穴粒数:1粒/穴；13.膜边覆土宽度:≥35MM；14.膜边覆土厚度:≥25MM；15.机具挂接形式:三点悬 | 通用类 | 新疆维吾尔自治区
1782 | 种植施肥机械 | 播种机械 | 穴播机 | 普通4—5行穴播机 | 喀什新杰农机装备制造有限公司 | 调幅机械式精量铺膜播种机 | 2MBJ-1/4 | 空穴率：≤4.0%；穴粒数合格率：≥85%；单粒率：≥85%；种子覆土厚度合格率：≥90%；播种深度合格率：≥85%；膜孔全覆土率：≥90%；株距合格率：≥90%。 | 通用类 | 新疆维吾尔自治区
1783 | 种植施肥机械 | 播种机械 | 穴播机 | 普通6行及以上穴播机 | 新疆阿拉尔金准机械制造有限公司 | 机械精量铺膜播种机 | 2MBJ-3/18 | 外形尺寸（长*宽*高）mm:2700*7450*730;配套动力kw:60-100;作业膜幅数：3幅；播种行数：18行；穴粒数（粒/穴）：1；取种方式：窝眼 | 通用类 | 新疆生产建设兵团
1784 | 种植施肥机械 | 播种机械 | 穴播机 | 普通6行及以上穴播机 | 新疆阿拉尔金准机械制造有限公司 | 机械精量铺膜播种机 | 2MBJ-3/12 | 外形尺寸（长*宽*高）mm:2250*5500*700;配套动力kw:45-60;作业膜幅数：3幅；播种行数：12行；穴粒数（粒/穴）：1；取种方式：窝眼 | 通用类 | 新疆生产建设兵团
1785 | 种植施肥机械 | 播种机械 | 穴播机 | 普通6行及以上穴播机 | 新疆阿拉尔金准机械制造有限公司 | 机械精量铺膜播种机 | 2MBJ-1/6 | 外形尺寸（长*宽*高）mm:2500*2800*700;配套动力kw:18-30;作业膜幅数：1幅；播种行数：6行；穴粒数（粒/穴）：1；取种方式：窝眼 | 通用类 | 新疆生产建设兵团
1786 | 种植施肥机械 | 播种机械 | 穴播机 | 普通6行及以上穴播机 | 新疆阿拉尔金准机械制造有限公司 | 机械精量铺膜播种机 | 2MBJ-2/12 | 外形尺寸（长*宽*高）mm:2700*4940*730;配套动力kw:40-55;作业膜幅数：3幅；播种行数：12行；穴粒数（粒/穴）：1；取种方式：窝眼 | 通用类 | 新疆生产建设兵团
1787 | 种植施肥机械 | 播种机械 | 穴播机 | 普通6行及以上穴播机 | 新疆阿拉尔金准机械制造有限公司 | 机械精量铺膜播种机 | 2MBJ-2/8 | 外形尺寸（长*宽*高）mm:2820*3540*700;配套动力kw:29-44;作业膜幅数：2幅；播种行数：8行；穴粒数（粒/穴）：1；取种方式：窝眼 | 通用类 | 新疆生产建设兵团
1788 | 种植施肥机械 | 播种机械 | 穴播机 | 普通6行及以上穴播机 | 新疆阿拉尔金准机械制造有限公司 | 机械精量铺膜播种机 | 2MBJ-3/6 | 外形尺寸（长*宽*高）mm:2200*3100*780;配套动力kw:45-55;作业膜幅数：3幅；播种行数：6行；穴粒数（粒/穴）：1；取种方式：窝眼 | 通用类 | 新疆生产建设兵团
1789 | 种植施肥机械 | 播种机械 | 穴播机 | 普通6行及以上穴播机 | 新疆阿拉尔金准机械制造有限公司 | 机械精量铺膜播种机 | 2MBJ-4/8 | 外形尺寸（长*宽*高）mm:2560*4590*780;配套动力kw:50-60;作业膜幅数：3幅；播种行数：8行；穴粒数（粒/穴）：1；取种方式：窝眼 | 通用类 | 新疆生产建设兵团
1790 | 种植施肥机械 | 播种机械 | 穴播机 | 普通6行及以上穴播机 | 新疆科神农业装备科技开发股份有限公司 | 机械式精量铺膜播种机 | 2MBJ-3/12 | 普通排种器；播种行数12行；取种方式：窝眼式 | 通用类 | 新疆生产建设兵团
1791 | 种植施肥机械 | 播种机械 | 穴播机 | 普通6行及以上穴播机 | 新疆科神农业装备科技开发股份有限公司 | 机械式精量铺膜播种机 | 2MBJ-2/8 | 普通排种器；播种行数8行；取种方式：窝眼式 | 通用类 | 新疆生产建设兵团
1792 | 种植施肥机械 | 播种机械 | 穴播机 | 普通6行及以上穴播机 | 新疆科神农业装备科技开发股份有限公司 | 铺膜播种机 | 2MB-3/6 | 普通排种器：播种行数6行； | 通用类 | 新疆生产建设兵团
1793 | 种植施肥机械 | 播种机械 | 穴播机 | 普通6行及以上穴播机 | 新疆科神农业装备科技开发股份有限公司 | 机械式精量铺膜播种机 | 2MBJ-1/6 | 普通排种器；播种行数6行；取种方式：窝眼式 | 通用类 | 新疆生产建设兵团
1794 | 种植施肥机械 | 播种机械 | 穴播机 | 普通6行及以上穴播机 | 新疆科神农业装备科技开发股份有限公司 | 机械式精量铺膜播种机 | 2MBJ-3/18 | 普通排种器；播种行数18行；取种方式：窝眼式 | 通用类 | 新疆生产建设兵团
1795 | 种植施肥机械 | 播种机械 | 穴播机 | 普通6行及以上穴播机 | 新疆科神农业装备科技开发股份有限公司 | 机械式精量铺膜播种机 | 2MBJ-2/12 | 普通排种器；播种行数12行，取种方式：窝眼式 | 通用类 | 新疆生产建设兵团
1796 | 种植施肥机械 | 播种机械 | 穴播机 | 普通6行及以上穴播机 | 阿克苏精准农机制造有限责任公司 | 机械式精量铺膜播种机 | 2MBJ-2/12 | 外形尺寸（长×宽×高），mm:2560×4800×2000, 配套动力（KW)：49-92，作业膜幅数（幅）：2，播种行数（行）：12，作业幅宽（mm）：4700，适应的单幅膜宽（mm):2000,单幅采光面宽度（mm):≥1160,理论株距（mm):100,行距(mm):100+660,膜下播深（mm):20-40,种子覆土厚度（mm):30-50,穴粒数（粒/穴）：1，膜边覆土宽度（mm):≥35,膜边覆土厚度（mm):≥25,机具挂结行式：后三点悬挂，取种方式：窝眼式，膜床镇压装置型式:辊式，膜床镇 | 通用类 | 新疆维吾尔自治区
1797 | 种植施肥机械 | 播种机械 | 穴播机 | 普通6行及以上穴播机 | 阿克苏精准农机制造有限责任公司 | 机械式精量铺膜播种机 | 2MBJ-3/18 | 外形尺寸（长×宽×高），mm:2450×7270×3850, 配套动力（KW)：55-92，作业膜幅数（幅）：3，播种行数（行）：18，作业幅宽（mm）：6800，适应的单幅膜宽（mm):2000,单幅采光面宽度（mm):≥1160,理论株距（mm):100,行距(mm):100+660,膜下播深（mm):20-40,种子覆土厚度（mm):30-50,穴粒数（粒/穴）：1，膜边覆土宽度（mm):≥35,膜边覆土厚度（mm):≥25,机具挂结行式：后三点悬挂，取种方式：窝眼式，膜床镇压装置型式:辊式，膜床镇 | 通用类 | 新疆维吾尔自治区
1798 | 种植施肥机械 | 播种机械 | 穴播机 | 普通6行及以上穴播机 | 阿克苏精准农机制造有限责任公司 | 机械式精量铺膜播种机 | 2MBJ-3/12 | 外形尺寸（长×宽×高），mm:2450×7270×3850, 配套动力（KW)：55-92，作业膜幅数（幅）：3，播种行数（行）：12，作业幅宽（mm）：6800，适应的单幅膜宽（mm):1250,单幅采光面宽度（mm):≥610,理论株距（mm):100,行距(mm):200+400,膜下播深（mm):20-40,种子覆土厚度（mm):30-50,穴粒数（粒/穴）：1，膜边覆土宽度（mm):≥35,膜边覆土厚度（mm):≥25,机具挂结行式：后三点悬挂，取种方式：窝眼式，膜床镇压装置型式:辊式，膜床镇压 | 通用类 | 新疆维吾尔自治区
1799 | 种植施肥机械 | 播种机械 | 穴播机 | 普通6行及以上穴播机 | 阿克苏精准农机制造有限责任公司 | 机械式精量铺膜播种机 | 2MBJ-4/8 | 外形尺寸（长×宽×高），mm:2400×4945×2515, 配套动力（KW)：55.1，作业膜幅数（幅）：4，播种行数（行）：8，作业幅宽（mm）：4000，适应的单幅膜宽（mm):700,理论采光面宽度（mm):≥260,理论株距（mm):200,行距(mm):400-450,膜下播深（mm):20-40,种子覆土厚度（mm):30-50,穴粒数（粒/穴）：1，膜边覆土宽度（mm):≥35,膜边覆土厚度（mm):≥25,机具挂结行式：后三点悬挂，取种方式：夹持式，膜床镇压装置型式:圆辊式，膜床镇压装置 | 通用类 | 新疆维吾尔自治区
1800 | 种植施肥机械 | 播种机械 | 穴播机 | 普通6行及以上穴播机 | 阿克苏精准农机制造有限责任公司 | 机械式精量铺膜播种机 | 2MBJ-2/8 | 外形尺寸（长×宽×高），mm:2300×2700×1020, 配套动力（KW)：49-92，作业膜幅数（幅）：2，播种行数（行）：8，作业幅宽（mm）：2920，适应的单幅膜宽（mm):1250,单幅采光面宽度（mm):≥610,理论株距（mm):100,行距(mm):200+400,膜下播深（mm):20-40,种子覆土厚度（mm):30-50,穴粒数（粒/穴）：1，膜边覆土宽度（mm):≥35,膜边覆土厚度（mm):≥25,机具挂结行式：后三点悬挂，取种方式：窝眼式，膜床镇压装置型式:辊式，膜床镇压装 | 通用类 | 新疆维吾尔自治区
1801 | 种植施肥机械 | 播种机械 | 穴播机 | 普通6行及以上穴播机 | 阿克苏精准农机制造有限责任公司 | 机械式精量铺膜播种机2MBJ-2/4 | 2MBJ-1/6 | 外形尺寸（长×宽×高），mm:2600×2550×1200, 配套动力（KW)：18-48，作业膜幅数（幅）：1，播种行数（行）：6，作业幅宽（mm）：2300，适应的单幅膜宽（mm):2000,单幅采光面宽度（mm):≥1160,理论株距（mm):100,行距(mm):100+660,膜下播深（mm):20-40,种子覆土厚度（mm):30-50,穴粒数（粒/穴）：1，膜边覆土宽度（mm):≥35,膜边覆土厚度（mm):≥25,机具挂结行式：后三点悬挂，取种方式：窝眼式，膜床镇压装置型式:辊式，膜床镇压 | 通用类 | 新疆维吾尔自治区
1802 | 种植施肥机械 | 播种机械 | 穴播机 | 普通6行及以上穴播机 | 北屯金璞机械制造有限公司 | 玉米铺膜播种机 | 2MBY-3/6 | 外形尺寸(㎜):2600×3600×1200重量(㎏):650运输间隙(㎜):≥300穴粒数(粒/穴):1~3播种深度(㎜):40~60适合膜宽(㎜):70~80作业速度(KM/H):2~4.5挂接型式:三点悬挂膜边覆土厚度合格率(%):≥95膜边覆土宽度合格率(%):≥95飘籽率(%):≤1.0各行排肥量一致性变异系数(%)≤13.0总排肥量稳定性变异系数(%):≤7.8种子机械破损率(%):≤0.5膜孔全覆土率(%)≥:90空穴率(%):≤2穴粒数合格率(%):≥85 | 通用类 | 新疆维吾尔自治区
1803 | 种植施肥机械 | 播种机械 | 穴播机 | 普通6行及以上穴播机 | 石河子市精准农业装备有限公司 | 机械式精量铺膜播种机 | 2MBJ-2/12 | 普通排种器；取种方式：窝眼式；播种行数12行 | 通用类 | 新疆维吾尔自治区
1804 | 种植施肥机械 | 播种机械 | 穴播机 | 普通6行及以上穴播机 | 石河子市精准农业装备有限公司 | 机械式精量铺膜播种机 | 2MBJ-1/6 | 普通排种器；取种方式：窝眼式；播种行数6行 | 通用类 | 新疆维吾尔自治区
1805 | 种植施肥机械 | 播种机械 | 穴播机 | 普通6行及以上穴播机 | 石河子市精准农业装备有限公司 | 铺膜播种机 | 2MB-4/8 | 普通排种器；取种方式：窝眼式；播种行数8行 | 通用类 | 新疆维吾尔自治区
1806 | 种植施肥机械 | 播种机械 | 穴播机 | 普通6行及以上穴播机 | 石河子市精准农业装备有限公司 | 铺膜播种机 | 2MB-3/6 | 普通排种器；取种方式：窝眼式；播种行数6行 | 通用类 | 新疆维吾尔自治区
1807 | 种植施肥机械 | 播种机械 | 穴播机 | 普通6行及以上穴播机 | 石河子市精准农业装备有限公司 | 机械式精量铺膜播种机 | 2MBJ-3/18 | 普通排种器；取种方式：窝眼式；播种行数18行 | 通用类 | 新疆维吾尔自治区
1808 | 种植施肥机械 | 播种机械 | 穴播机 | 普通6行及以上穴播机 | 敦煌市祥农农业机械有限责任公司 | 施肥覆膜精量穴播覆土机 | 2MBTJF-3/12型 | 排种器形式：普通排种器；播种行数（行）：12 | 通用类 | 甘肃省
1809 | 种植施肥机械 | 播种机械 | 穴播机 | 普通6行及以上穴播机 | 任丘市双印农业机械制造有限公司 | 玉米免耕施肥播种机 | 2BYCF-6 | 普通排种器；播种行数≥6行 | 通用类 | 河北省
1810 | 种植施肥机械 | 播种机械 | 穴播机 | 普通6行及以上穴播机 | 任丘市双印农业机械制造有限公司 | 玉米免耕施肥播种机 | 2BYCF-8 | 普通排种器；播种行数≥6行 | 通用类 | 河北省
1811 | 种植施肥机械 | 播种机械 | 穴播机 | 普通6行及以上穴播机 | 石河子市鑫昌盛农机有限公司 | 机械式精量铺膜播种机 | 2MBJ-2/8 | 外形尺寸（长×宽×高）：2100×3700×1100，播种行数:8行，连接形式：三点悬挂，配套动力（kw）40~70 | 通用类 | 新疆维吾尔自治区
1812 | 种植施肥机械 | 播种机械 | 穴播机 | 普通6行及以上穴播机 | 石河子市鑫昌盛农机有限公司 | 机械式精量铺膜播种机 | 2MBJ-3/12 | 外形尺寸（长×宽×高）：2700×4730×2700，播种行数:12行，连接形式：三点悬挂，配套动力（kw）50~90 | 通用类 | 新疆维吾尔自治区
1813 | 种植施肥机械 | 播种机械 | 穴播机 | 普通6行及以上穴播机 | 石河子市农昌盛农机制造有限公司 | 机械式精量铺膜播种机 | 2MBJ-2/12 | 普通排种器，播种行数12行 | 通用类 | 新疆维吾尔自治区
1814 | 种植施肥机械 | 播种机械 | 穴播机 | 普通6行及以上穴播机 | 新疆科农机械制造有限责任公司 | 机械式精量铺膜播种机 | 2MBJ-2/8 | 外形尺寸：2000*3400*800 作业膜幅数：2幅 播种行数：2*4行 适应的单幅膜宽：1200mm 单幅 作业幅宽:2400mm 采光面宽度：≥560mm 株距：102mm 行距：200+400mm | 通用类 | 新疆维吾尔自治区
1815 | 种植施肥机械 | 播种机械 | 穴播机 | 普通6行及以上穴播机 | 新疆科农机械制造有限责任公司 | 机械式精量铺膜播种机 | 2MBJ-4/8 | 普通排种器；播种行数≥6 行外形尺寸：2300*4800*2000 作业膜幅数：4幅 播种行数：4*2行 适应的单幅膜宽：720mm（单幅） 作业幅宽:4100mm 采光面宽度：≥280mm 株距：102mm 行距 | 通用类 | 新疆维吾尔自治区
1816 | 种植施肥机械 | 播种机械 | 穴播机 | 普通6行及以上穴播机 | 新疆科农机械制造有限责任公司 | 机械式精量铺膜播种机 | 2MBJ-3/12 | 外形尺寸： 2230*4775*720 2230*4775*1820 作业膜幅数：3幅 播种行数：3*4行 适应的单幅膜宽：1215mm 单幅 作业幅宽:3735mm 采光面宽度：≥575mm 株距：102mm 行距：180+430 | 通用类 | 新疆维吾尔自治区
1817 | 种植施肥机械 | 播种机械 | 穴播机 | 普通6行及以上穴播机 | 新疆科农机械制造有限责任公司 | 机械式精量铺膜播种机 | 2MBJ-2/12 | 外形尺寸：2560*4700*1670 作业膜幅数：2幅 播种行数：2*6行 适应的单幅膜宽：2050mm（单幅） 作业幅宽:4560mm 采光面宽度：≥1210mm 株距：102mm 行距：100+640mm | 通用类 | 新疆维吾尔自治区
1818 | 种植施肥机械 | 播种机械 | 穴播机 | 普通6行及以上穴播机 | 新疆科农机械制造有限责任公司 | 机械式精量铺膜播种机 | 2MBJ-1/6 | 外形尺寸：2330*2235*760 2330*2235*1650 作业膜幅数：1幅 播种行数：6行 适应的单幅膜宽：2050mm（单幅） 作业幅宽:2260mm 采光面宽度：≥1210mm 株距：102mm 行距：102+65 | 通用类 | 新疆维吾尔自治区
1819 | 种植施肥机械 | 播种机械 | 穴播机 | 普通6行及以上穴播机 | 新疆科农机械制造有限责任公司 | 机械式精量铺膜播种机 | 2MBJ-3/6 | 外形尺寸：2600*4000*1200 作业膜幅数：3幅 播种行数：3*2行 适应的单幅膜宽：700mm（单幅） 作业幅宽:3500mm 采光面宽度：≥260mm 株距：102mm 行距：350+500mm | 通用类 | 新疆维吾尔自治区
1820 | 种植施肥机械 | 播种机械 | 穴播机 | 普通6行及以上穴播机 | 新疆科农机械制造有限责任公司 | 机械式精量铺膜播种机 | 2MBJ-3/18 | 外形尺寸：2500*7210*745 2500*7210*2185 作业膜幅数：3幅 播种行数：3*6 适应的单幅膜宽：2050mm 作业幅宽:6768mm 采光面宽度：≥1210mm （单幅） 株距：102mm 行距：102+645+102+650+102+65 | 通用类 | 新疆维吾尔自治区
1821 | 种植施肥机械 | 播种机械 | 穴播机 | 普通6行及以上穴播机 | 沙雅新东方农机修造有限公司 | 机械式精量铺膜播种机 | 2MBJ-1/6 | 普通排种器；播种行数≥6行 | 通用类 | 新疆维吾尔自治区
1822 | 种植施肥机械 | 播种机械 | 穴播机 | 普通6行及以上穴播机 | 沙雅新东方农机修造有限公司 | 机械式精量铺膜播种机 | 2MBJ-2/12 | 普通排种器；播种行数≥6行 | 通用类 | 新疆维吾尔自治区
1823 | 种植施肥机械 | 播种机械 | 穴播机 | 普通6行及以上穴播机 | 沙雅新东方农机修造有限公司 | 机械式精量铺膜播种机 | 2MBJ-2/8 | 普通排种器；播种行数≥6行 | 通用类 | 新疆维吾尔自治区
1824 | 种植施肥机械 | 播种机械 | 穴播机 | 普通6行及以上穴播机 | 沙雅新东方农机修造有限公司 | 机械式精量铺膜播种机 | 2MBJ-3/12 | 普通排种器；播种行数≥6行 | 通用类 | 新疆维吾尔自治区
1825 | 种植施肥机械 | 播种机械 | 穴播机 | 普通6行及以上穴播机 | 玛纳斯县双龙农牧机械有限公司 | 机械式精量铺膜播种机 | 2MBJ-2/12 | 普通排种器；播种行数12行 | 通用类 | 新疆维吾尔自治区
1826 | 种植施肥机械 | 播种机械 | 穴播机 | 普通6行及以上穴播机 | 玛纳斯县双龙农牧机械有限公司 | 机械式精量铺膜播种机 | 2MBJ-1/6 | 普通排种器；播种行数6行 | 通用类 | 新疆维吾尔自治区
1827 | 种植施肥机械 | 播种机械 | 穴播机 | 普通6行及以上穴播机 | 玛纳斯县双龙农牧机械有限公司 | 铺膜播种机 | 2MB-3/6 | 普通排种器；播种行数6行 | 通用类 | 新疆维吾尔自治区
1828 | 种植施肥机械 | 播种机械 | 穴播机 | 普通6行及以上穴播机 | 现代农装株洲联合收割机有限公司 | 水稻精量穴直播机 | 2BD-10 | 普通排种器；播种行数10行 | 通用类 | 湖南省
1829 | 种植施肥机械 | 播种机械 | 穴播机 | 普通6行及以上穴播机 | 新疆天诚农机具制造有限公司 | 机械式精量铺膜播种机 | 2MBJ-2/8 | 作业膜幅数，2幅；播种行数，8行；1粒/穴 | 通用类 | 新疆维吾尔自治区
1830 | 种植施肥机械 | 播种机械 | 穴播机 | 普通6行及以上穴播机 | 新疆天诚农机具制造有限公司 | 机械式精量铺膜播种机 | 2MBJ-5/10 | 作业膜幅数，5幅；播种行数，10行；1粒/穴 | 通用类 | 新疆维吾尔自治区
1831 | 种植施肥机械 | 播种机械 | 穴播机 | 普通6行及以上穴播机 | 新疆天诚农机具制造有限公司 | 机械式精量铺膜播种机 | 2MBJ-2/12 | 作业膜幅数，2幅；播种行数，12行；1粒/穴 | 通用类 | 新疆维吾尔自治区
1832 | 种植施肥机械 | 播种机械 | 穴播机 | 普通6行及以上穴播机 | 新疆天诚农机具制造有限公司 | 机械式精量铺膜播种机 | 2MBJ-3/6 | 作业膜幅数，3幅；播种行数，6行；1粒/穴 | 通用类 | 新疆维吾尔自治区
1833 | 种植施肥机械 | 播种机械 | 穴播机 | 普通6行及以上穴播机 | 新疆天诚农机具制造有限公司 | 机械式精量铺膜播种机 | 2MBJ-4/8 | 作业膜幅数，4幅；播种行数，8行；1粒/穴 | 通用类 | 新疆维吾尔自治区
1834 | 种植施肥机械 | 播种机械 | 穴播机 | 普通6行及以上穴播机 | 新疆天诚农机具制造有限公司 | 机械式精量铺膜播种机 | 2MBJ-1/6 | 作业膜幅数，1幅；播种行数，6行；1粒/穴 | 通用类 | 新疆维吾尔自治区
1835 | 种植施肥机械 | 播种机械 | 穴播机 | 普通6行及以上穴播机 | 新疆天诚农机具制造有限公司 | 机械式精量铺膜播种机 | 2MBJ-3/18 | 作业膜幅数，3幅；播种行数，18行；1粒/穴 | 通用类 | 新疆维吾尔自治区
1836 | 种植施肥机械 | 播种机械 | 穴播机 | 普通6行及以上穴播机 | 浙江博源农机有限公司 | 水稻穴直播机 | 2BD-10B | 普通排种器；播种行数10行；行距20cm | 通用类 | 浙江省
1837 | 种植施肥机械 | 播种机械 | 穴播机 | 普通6行及以上穴播机 | 浙江博源农机有限公司 | 水稻穴直播机 | 2BD-10A | 普通排种器；播种行数10行；行距25cm | 通用类 | 浙江省
1838 | 种植施肥机械 | 播种机械 | 穴播机 | 普通6行及以上穴播机 | 阿克苏金天诚机械装备有限公司 | 机械式精量铺膜播种机 | 2MBJ-8/1 | 排种器形式：普通排种器；播种行数：8行；作业幅数：1幅；作业幅宽：2300mm；单粒率≥93%、空穴率≤3%悬挂方式：三点式悬挂； | 通用类 | 新疆维吾尔自治区
1839 | 种植施肥机械 | 播种机械 | 穴播机 | 普通6行及以上穴播机 | 阿克苏慧农机械设备有限公司 | 机械式精量铺膜播种机 | 2MBJ-1/6 | 普通排种器；播种行数6行 | 通用类 | 新疆维吾尔自治区
1840 | 种植施肥机械 | 播种机械 | 穴播机 | 普通6行及以上穴播机 | 阿克苏慧农机械设备有限公司 | 机械式精量铺膜播种机 | 2MBJ-2/8 | 普通排种器；播种行数8行 | 通用类 | 新疆维吾尔自治区
1841 | 种植施肥机械 | 播种机械 | 穴播机 | 普通6行及以上穴播机 | 阿克苏金天诚机械装备有限公司 | 机械式精量铺膜播种机 | 2MBJ-2/8 | 排种器形式：普通排种器；播种行数：8行；作业幅数：2幅；作业幅宽：3000mm；单粒率≥93%、空穴率≤3%悬挂方式：三点式悬挂； | 通用类 | 新疆维吾尔自治区
1842 | 种植施肥机械 | 播种机械 | 穴播机 | 普通6行及以上穴播机 | 阿克苏金天诚机械装备有限公司 | 机械式精量铺膜播种机 | 2MBJ-5/10 | 排种器形式：普通排种器；播种行数：10行；作业幅数：5幅；作业幅宽：5100mm；单粒率≥93%、空穴率≤3%悬挂方式：三点式悬挂； | 通用类 | 新疆维吾尔自治区
1843 | 种植施肥机械 | 播种机械 | 穴播机 | 普通6行及以上穴播机 | 阿克苏金天诚机械装备有限公司 | 机械式精量铺膜播种机 | 2MBJ-3/6 | 排种器形式：普通排种器；播种行数：6行；作业幅数：3幅；作业幅宽：3000mm；单粒率≥93%、空穴率≤3%悬挂方式：三点式悬挂； | 通用类 | 新疆维吾尔自治区
1844 | 种植施肥机械 | 播种机械 | 穴播机 | 普通6行及以上穴播机 | 阿克苏金天诚机械装备有限公司 | 机械式精量铺膜播种机 | 2MBJ-1/6 | 排种器形式：普通排种器；播种行数：6行；作业幅数：1幅；作业幅宽：2280mm；单粒率≥93%、空穴率≤3%悬挂方式：三点式悬挂； | 通用类 | 新疆维吾尔自治区
1845 | 种植施肥机械 | 播种机械 | 穴播机 | 普通6行及以上穴播机 | 阿克苏金天诚机械装备有限公司 | 机械式精量铺膜播种机 | 2MBJ-3/12 | 排种器形式：普通排种器；播种行数：12行；作业幅数：3幅；作业幅宽：4500mm；单粒率≥93%、空穴率≤3%悬挂方式：三点式悬挂； | 通用类 | 新疆维吾尔自治区
1846 | 种植施肥机械 | 播种机械 | 穴播机 | 普通6行及以上穴播机 | 阿克苏金天诚机械装备有限公司 | 机械式精量铺膜播种机 | 2MBJ-3/18 | 排种器形式：普通排种器；播种行数：18行；作业幅数：3幅；作业幅宽：6840mm；单粒率≥93%、空穴率≤3%悬挂方式：三点式悬挂； | 通用类 | 新疆维吾尔自治区
1847 | 种植施肥机械 | 播种机械 | 穴播机 | 普通6行及以上穴播机 | 阿克苏金天诚机械装备有限公司 | 机械式精量铺膜播种机 | 2MBJ-2/12 | 排种器形式：普通排种器；播种行数：12行；作业幅数：2幅；作业幅宽：4560mm；单粒率≥93%、空穴率≤3%悬挂方式：三点式悬挂； | 通用类 | 新疆维吾尔自治区
1848 | 种植施肥机械 | 播种机械 | 穴播机 | 普通6行及以上穴播机 | 河北神禾农业机械有限公司 | 玉米免耕施肥精播机 | 2BYCF-6 | 型号：2BCYF-6、外形尺寸（长×宽×高）2300㎜×3500㎜×1400㎜、结构质量：760㎏、行距：45㎝-65㎝、工作行数：6行、工作幅宽：270㎝-390㎝、排种器形式：勺轮式、排种器数量：6个、排肥器形式：外槽轮式、排肥器数量个：6个、传动机构形式：链传动+轴传动、开沟器形式：铲式（肥）、靴脚式（种）、地轮形式：胶轮、地轮直径：38㎝、配套动力范围：66kW-88kW | 通用类 | 河北省
1849 | 种植施肥机械 | 播种机械 | 穴播机 | 普通6行及以上穴播机 | 石河子市顺昌农农机有限公司 | 机械式精量铺膜播种机 | 2MBJ-3/12 | 配套动力（kW）：40-66；外形尺寸(mm)： 2200×4800×2000；整机重量(kg)：1080；适合膜宽：2050。作业速度(km/h)：4-6；生产率：1.0ha/h。株距(mm)：90-120；穴粒数：1粒；行距(mm)：机采660+100可调为常规；播种深度(mm)：26。穴粒数合格率（%）：≥85；空穴率（%）：≤5；膜下播深合格率（%）：≥85；种子覆土厚度合格率（%）：≥90 。挂结方式：三点悬挂。配置：大直径φ250镇压辊；浅埋式1膜2管滴灌铺设装置；防错位φ450覆土搅轮；带种 | 通用类 | 新疆维吾尔自治区
1850 | 种植施肥机械 | 播种机械 | 穴播机 | 普通6行及以上穴播机 | 石河子市顺昌农农机有限公司 | 机械式精量铺膜播种机 | 2MBJ-2/8 | 配套动力（kW）：40-66；外形尺寸(mm)： 2200×2400×2000；整机重量(kg)：480；适合膜宽：2050。作业速度(km/h)：4-6；生产率：1.0ha/h。株距(mm)：90-120；穴粒数：1粒；行距(mm)：机采660+100可调为常规；播种深度(mm)：26。穴粒数合格率（%）：≥85；空穴率（%）：≤5；膜下播深合格率（%）：≥85；种子覆土厚度合格率（%）：≥90 。挂结方式：三点悬挂。配置：大直径φ250镇压辊；浅埋式1膜2管滴灌铺设装置；防错位φ450覆土搅轮；带种行 | 通用类 | 新疆维吾尔自治区
1851 | 种植施肥机械 | 播种机械 | 穴播机 | 普通6行及以上穴播机 | 石河子市顺昌农农机有限公司 | 机械式精量铺膜播种机 | 2MBJ-3/6 | 配套动力（kW）：40-66；外形尺寸(mm)： 2200×2400×2000；整机重量(kg)：480；适合膜宽：2050。作业速度(km/h)：4-6；生产率：1.0ha/h。株距(mm)：90-120；穴粒数：1粒；行距(mm)：机采660+100可调为常规；播种深度(mm)：26。穴粒数合格率（%）：≥85；空穴率（%）：≤5；膜下播深合格率（%）：≥85；种子覆土厚度合格率（%）：≥90 。挂结方式：三点悬挂。配置：大直径φ250镇压辊；浅埋式1膜2管滴灌铺设装置；防错位φ450覆土搅轮；带种行 | 通用类 | 新疆维吾尔自治区
1852 | 种植施肥机械 | 播种机械 | 穴播机 | 普通6行及以上穴播机 | 石河子市顺昌农农机有限公司 | 机械是精量铺膜播种机 | 2MBJ-4/8 | 配套动力（kW）：40-66；外形尺寸(mm)： 2200×4800×2000；整机重量(kg)：1080；适合膜宽：2050。作业速度(km/h)：4-6；生产率：1.0ha/h。株距(mm)：90-120；穴粒数：1粒；行距(mm)：机采660+100可调为常规；播种深度(mm)：26。穴粒数合格率（%）：≥85；空穴率（%）：≤5；膜下播深合格率（%）：≥85；种子覆土厚度合格率（%）：≥90 。挂结方式：三点悬挂。配置：大直径φ250镇压辊；浅埋式1膜2管滴灌铺设装置；防错位φ450覆土搅轮；带种 | 通用类 | 新疆维吾尔自治区
1853 | 种植施肥机械 | 播种机械 | 穴播机 | 普通6行及以上穴播机 | 敦煌市祥农农业机械有限责任公司 | 旋耕施肥铺管铺膜精量穴播覆土联合作业机 | 2MBTJF-2600/6型 | 排种器形式：普通排种器；播种行数（行）：6 | 通用类 | 甘肃省
1854 | 种植施肥机械 | 播种机械 | 穴播机 | 普通6行及以上穴播机 | 石河子市三星农机有限公司 | 机械式精量铺膜播种机 | 2BMJ-3/18 | 普通排种器；播种行数≥6行 外形尺寸(㎜)长2630*宽7400*高2667；结构质量(㎏)2000；铺膜幅数3幅；作业幅宽（㎜）6500；适宜地膜宽度（㎜）2000～2050；播种深度（㎜）20～40行距、100+380+100+500+100+380+100－660+100；株距（㎜）85～12585～125；穴粒数、1粒/穴；作业速度（km/h）3～4；配套动力（hp）≥50 | 通用类 | 新疆维吾尔自治区
1855 | 种植施肥机械 | 播种机械 | 穴播机 | 普通6行及以上穴播机 | 石河子市三星农机有限公司 | 机械式精量铺膜播种机 | 2BMJ-2/12 | 普通排种器；播种行数≥6行(外形尺寸㎜长2485宽487高2667；结构质量950㎏；铺膜幅数、幅2；作业幅宽㎜4560；适宜地膜宽度、㎜2000～2050；播种深度、㎜20-40；行距、㎜660+100；株距、㎜85-125；穴粒数、粒/穴1；作业速度、km/h3～4；配套动力（hp）≥55 | 通用类 | 新疆维吾尔自治区
1856 | 种植施肥机械 | 播种机械 | 穴播机 | 普通6行及以上穴播机 | 新疆钵施然农业机械科技有限公司 | 机械式精量铺膜播种机 | 2MBJ-2/12 | 基本配置和参数:精量排种器；播种行数≥11行； 配套动力（kW）：50-92；外形尺寸(mm)：2100×4800×1050； 作业行数:12；行距(mm)：120+640；工作部件配置： 种箱12个；挂接形式：三点悬挂。 | 通用类 | 新疆维吾尔自治区
1857 | 种植施肥机械 | 播种机械 | 穴播机 | 普通6行及以上穴播机 | 阿克苏精准农机制造有限责任公司 | 机械式精量铺膜播种机 | 2MBJ-3/6 | 外形尺寸（长×宽×高），mm:2400×3420×2100, 配套动力（KW)：33-44，作业膜幅数（幅）：3，播种行数（行）：6，作业幅宽（mm）：3000，适应的单幅膜宽（mm):700,理论采光面宽度（mm):≥260,理论株距（mm):200,行距(mm):400-450,膜下播深（mm):20-40,种子覆土厚度（mm):30-50,穴粒数（粒/穴）：1，膜边覆土宽度（mm):≥35,膜边覆土厚度（mm):≥25,机具挂结行式：后三点悬挂，取种方式：夹持式，膜床镇压装置型式:圆辊式，膜床镇压装置数量（个）：3，膜床镇压装置直径（mm):Φ250，开沟器型式：圆盘式，开沟器数量（个）：6，开沟器直径：Φ250，展膜机构型式：圆辊式，展膜机构数量（个）：3，膜边覆土器型式：圆盘式，膜边覆土器数量（个）：6，膜边覆土器直径（mm):Φ200，成穴器装置数量（个）：6×7，成穴器装置高度×基部宽度（mm)：30×35，开启方式：自然开启，穴粒合格率(%)：≥95% | 通用类 | 新疆维吾尔自治区
1858 | 种植施肥机械 | 播种机械 | 穴播机 | 普通6行及以上穴播机 | 阿克苏金天诚机械装备有限公司 | 机械式精量铺膜播种机 | 2MBJ-4/8 | 排种器形式：普通排种器；播种行数：8行；作业幅数：4幅；作业幅宽：4000mm；单粒率≥93%、空穴率≤3%悬挂方式：三点式悬挂； | 通用类 | 新疆维吾尔自治区
1859 | 种植施肥机械 | 播种机械 | 穴播机 | 普通6行及以上穴播机 | 新疆天诚农机具制造有限公司 | 机械式精量铺膜播种机 | 2MBJ-3/12 | 作业膜幅数，3幅；播种行数，12行；1粒/穴 | 通用类 | 新疆维吾尔自治区
1860 | 种植施肥机械 | 播种机械 | 穴播机 | 普通6行及以上穴播机 | 邢台鑫胜达农业机械制造有限公司 | 玉米精播机 | 2BYF-6 | 型号：2BYF-6；外形尺寸（长*宽*高）：1700mm*3100mm*1130mm;结构质量;305kg;行距：45cm~65cm；工作行数：6行；工作幅宽:270cm~390cm；排种器：勺轮形式、数量6个；排肥器：外槽轮形式、数量6个；传动机构形式：链传动；开沟器形式：锄铲式；地轮：胶轮形式、直径40cm；配套动力范围：29.4kw~44.1kw | 通用类 | 河北省
1861 | 种植施肥机械 | 播种机械 | 穴播机 | 普通6行及以上穴播机 | 石河子开发区石大锐拓机械装备有限公司 | 机械式精量铺膜播种机 | 2MBJ-4/8 | 株距：90-220mm 行距:380-600mm,配套动力55.1kw 作业幅宽：4750mm,取种方式：夹持式排种器，播种行数（行）：8 | 通用类 | 新疆维吾尔自治区
1862 | 种植施肥机械 | 播种机械 | 穴播机 | 普通6行及以上穴播机 | 石河子开发区石大锐拓机械装备有限公司 | 机械式精量铺膜播种机 | 2MBJ-3/6 | 株距:90-220MM行距:380-600MM,配套动力≥43KW作业幅宽:3500MM,取种方式:夹持式排种器,播种行数(行):6 | 通用类 | 新疆维吾尔自治区
1863 | 种植施肥机械 | 播种机械 | 穴播机 | 普通6行及以上穴播机 | 新疆钵施然农业机械科技有限公司 | 机械式精量铺膜播种机 | 2MBJ-4/8 | 基本配置和参数:精量排种器；8行；配套动力(KW):44.1；外形尺寸(MM):2500×4900×2100；作幅宽(MM):4600；作业行数:8；行距(MM):350至480(可调)；工作部件配置:种箱8个；挂接形式:三点后悬挂 | 通用类 | 新疆维吾尔自治区
1864 | 种植施肥机械 | 播种机械 | 穴播机 | 普通6行及以上穴播机 | 新疆钵施然农业机械科技有限公司 | 机械式精量铺膜播种机 | 2MBJ-1/6 | 基本配置和参数:精量排种器；6行≤播种行数≤10行；配套动力(KW):40.4；外形尺寸(MM):2580×2790×1210；作业速度(KM/H):3.4KM/H；作幅宽(MM):2320；作业行数:6；行距(MM):120+640+115；工作部件配置:种箱6个；挂接形式:Ⅰ类三点悬挂. | 通用类 | 新疆维吾尔自治区
1865 | 种植施肥机械 | 播种机械 | 穴播机 | 普通6行及以上穴播机 | 新疆钵施然农业机械科技有限公司 | 机械式精量铺膜播种机 | 2MBJ-2/8 | 基本配置和参数:精量排种器；6行≤播种行数≤10行；配套动力(KW):30-48；外形尺寸:2200X3880X1700；作业行数:8；行距(MM):120+640；工作部件配置:种箱8个；挂接形式:三点悬挂. | 通用类 | 新疆维吾尔自治区
1866 | 种植施肥机械 | 播种机械 | 穴播机 | 普通6行及以上穴播机 | 新疆钵施然农业机械科技有限公司 | 机械式精量铺膜播种机 | 2MBJ-3/6 | 基本配置和参数:精量排种器；4行；配套动力(KW):29.4；外形尺寸(MM):2400×2600×1400；作幅宽(MM):2300；作业行数:4；行距(MM):350至480(可调)；工作部件配置:种箱4个；挂接形式:三点后悬挂 | 通用类 | 新疆维吾尔自治区
1867 | 种植施肥机械 | 播种机械 | 穴播机 | 普通6行及以上穴播机 | 新疆钵施然农业机械科技有限公司 | 机械式精量铺膜播种机 | 2MBJ-3/12 | 基本配置和参数:精量排种器；播种行数≥11行,配套动力(KW):55；外形尺寸:2200X4900X2300；作业速度:3.3KM/H；工作幅宽(MM):3920；作业行数:12；行距(MM):120+640+120；工作部件配置:种箱12个；挂接形式:Ⅱ类三点悬挂. | 通用类 | 新疆维吾尔自治区
1868 | 种植施肥机械 | 播种机械 | 穴播机 | 普通6行及以上穴播机 | 石河子开发区石大锐拓机械装备有限公司 | 机械式精量铺膜播种机 | 2MBJ-2/12 | 株距:90-160MM行距:100-660MM配套动力44KW作业幅宽:4600MM,取种方式:夹持式(指夹)排种器,播种行数(行):12 | 通用类 | 新疆维吾尔自治区
1869 | 种植施肥机械 | 播种机械 | 穴播机 | 普通6行及以上穴播机 | 石河子开发区石大锐拓机械装备有限公司 | 机械式精量铺膜播种机 | 2MBJ-1/6 | 株距:90-160MM行距:100-660MM,配套动力22.1KW作业幅宽:2300MM,取种方式:夹持式(指夹)排种器,播行数(行):6 | 通用类 | 新疆维吾尔自治区
1870 | 种植施肥机械 | 播种机械 | 穴播机 | 普通6行及以上穴播机 | 玛纳斯县双龙农牧机械有限公司 | 机械式精量铺膜播种机 | 2MBJ-3/6 | 普通排种器；播种行数6行 | 通用类 | 新疆维吾尔自治区
1871 | 种植施肥机械 | 播种机械 | 穴播机 | 普通6行及以上穴播机 | 石河子开发区蒙丰农业机械制造有限公司 | 型机械式精量铺膜播种机 | 2MBJ-2/12 | 空穴率0.8%,采光面机械破损程度0MM/M2,采光面宽度合格率100%,焊接质量符合大纲3.1.2.3的规定,种子机械破损率0%,穴粒数合格率97%,种子覆土厚度合格率100%,膜下播种深度合格率100%,膜孔全覆土率100%,孔穴错位率0%,穴距合格率100%,飘籽率0%,膜边覆土厚度合格率100%,膜边覆土宽度合格率100%,涂漆质量符合大纲3.1.2.12的规定. | 通用类 | 新疆生产建设兵团
1872 | 种植施肥机械 | 播种机械 | 穴播机 | 普通6行及以上穴播机 | 石河子开发区蒙丰农业机械制造有限公司 | 型机械式精量铺膜播种机 | 2MBJ-3/18 | 空穴率0.8%,采光面机械破损程度0MM/M2,采光面宽度合格率100%,焊接质量符合大纲3.1.2.3的规定,种子机械破损率0%,穴粒数合格率97%,种子覆土厚度合格率100%,膜下播种深度合格率100%,膜孔全覆土率100%,孔穴错位率0%,穴距合格率100%,飘籽率0%,膜边覆土厚度合格率100%,膜边覆土宽度合格率100%,涂漆质量符合大纲3.1.2.12的规定. | 通用类 | 新疆生产建设兵团
1873 | 种植施肥机械 | 播种机械 | 穴播机 | 普通6行及以上穴播机 | 石河子开发区蒙丰农业机械制造有限公司 | 型机械式精量铺膜播种机 | 2MBJ-1/6 | 空穴率0.8%,采光面机械破损程度0MM/M2,采光面宽度合格率100%,焊接质量符合大纲3.1.2.3的规定,种子机械破损率0%,穴粒数合格率97%,种子覆土厚度合格率100%,膜下播种深度合格率100%,膜孔全覆土率100%,孔穴错位率0%,穴距合格率100%,飘籽率0%,膜边覆土厚度合格率100%,膜边覆土宽度合格率100%,涂漆质量符合大纲3.1.2.12的规定. | 通用类 | 新疆生产建设兵团
1874 | 种植施肥机械 | 播种机械 | 穴播机 | 普通6行及以上穴播机 | 博尔塔拉蒙古自治州乐鑫农牧机械有限公司 | 机械式精量铺膜播种机 | 2BMJ-3/6 | 1.外形尺寸(长X宽X高):(1)至划行器:2200X3650X2000；(2)至种箱:2200X3650X880；2.配套动力:13.2KW；3.作业膜幅数:2幅；4.播种行数:6行；5.作业幅宽:3400MM；6.适应的单幅膜宽:700MM；7.采光面宽度:≥260MM；8.株距:210MM；9.行距:370+700MM；10.膜下播深:30-50MM；11.种子覆土厚度:40-60MM；12.穴粒数:1粒/穴；13.膜边覆土宽度:≥35MM；14.膜边覆土厚度:≥25MM；15.机具挂接形式:三点悬 | 通用类 | 新疆维吾尔自治区
1875 | 种植施肥机械 | 播种机械 | 穴播机 | 普通6行及以上穴播机 | 博尔塔拉蒙古自治州乐鑫农牧机械有限公司 | 机械式精量铺膜播种机 | 2BMJ-4/8 | 1.外形尺寸(长X宽X高):(1)至划行器:2200X4800X2000；(2)至种箱:2200X4800X880；2.配套动力:55.1KW；3.作业膜幅数:4幅；4.播种行数:8行；5.作业幅宽:4650MM；6.适应的单幅膜宽:700MM；7.采光面宽度:≥260MM；8.株距:210MM；9.行距:370+700MM；10.膜下播深:30-50MM；11.种子覆土厚度:40-60MM；12.穴粒数:1粒/穴；13.膜边覆土宽度:≥35MM；14.膜边覆土厚度:≥25MM；15.机具挂接形式:三点悬 | 通用类 | 新疆维吾尔自治区
1876 | 种植施肥机械 | 播种机械 | 穴播机 | 普通6行及以上穴播机 | 五家渠育丰农机制造有限责任公司 | 铺膜播种机 | 2BM-12/2型 | 外形尺寸：（长X宽X高）mm (2150X4650X2200) 作业膜幅数，幅：2 作业幅宽,mm：4670 穴粒数，粒/穴：1-4 | 通用类 | 新疆生产建设兵团
1877 | 种植施肥机械 | 播种机械 | 穴播机 | 普通6行及以上穴播机 | 五家渠育丰农机制造有限责任公司 | 机械式精量铺膜播种机 | 2BMJ-12/2型 | 外形尺寸（长×宽×高）mm 2150×4650×1670 作业膜幅数，幅 2 播种行数，行 12 作业幅宽，mm / 穴粒数，粒/穴 1 | 通用类 | 新疆生产建设兵团
1878 | 种植施肥机械 | 播种机械 | 穴播机 | 精量2—3行穴播机 | 石河子市顺昌农农机有限公司 | 气吸式精量铺膜播种机 | 2MBQ-1/2 | 配套动力（kW）：25-40；拖拉机带后输出轴，且为双作用离合器。外形尺寸(mm)：2400×2600×2000；整机重量(kg)：780；适合膜宽：700/900mm。作业速度(km/h)：4-8；生产率：0.8ha/h。株距(mm)：90-440（分段调节）；穴粒数：1；行距(mm)：400；播种深度(mm)：20-40。穴粒数合格率（%）：≥85；空穴率（%）：≤2；膜下播深合格率（%）：≥85；种子覆土厚度合格率（%）：≥90。挂结方式：三点悬挂。配置：大直径φ250镇压辊；浅埋式1膜1管滴灌铺 | 通用类 | 新疆维吾尔自治区
1879 | 种植施肥机械 | 播种机械 | 穴播机 | 精量2—3行穴播机 | 阿克苏金天诚机械装备有限公司 | 气吸式精量铺膜播种机 | 2MBQ-1/2 | 排种器形式：精量排种器；播种行数：2行；作业幅数：1幅；作业幅宽：750mm；单粒率≥93%、空穴率≤3%悬挂方式：三点式悬挂；风机转速：2800~3200r/min；风压：20-22kpa | 通用类 | 新疆维吾尔自治区
1880 | 种植施肥机械 | 播种机械 | 穴播机 | 精量2—3行穴播机 | 新疆天诚农机具制造有限公司 | 气吸式精量铺膜播种机 | 2MBQ-1/2 | 作业膜幅数，1幅；播种行数，2行；取种方式，气吸式 | 通用类 | 新疆维吾尔自治区
1881 | 种植施肥机械 | 播种机械 | 穴播机 | 精量2—3行穴播机 | 黑龙江北大荒众荣农机有限公司 | 牵引免耕精密指夹式播种机 | 2BMZ-2Q | 排种器型式：指夹； 播种行数：2行 配套动力：22～30kW | 通用类 | 黑龙江省
1882 | 种植施肥机械 | 播种机械 | 穴播机 | 精量2—3行穴播机 | 石河子开发区蒙丰农业机械制造有限公司 | 气吸式精量铺膜播种机 | 2MBQ-1/2 | 空穴率1.7%，采光面机械破损程度0mm/㎡,采光面宽度合格率100%，焊接质量符合大纲3.1.2.3的规定，种子机械破损率0%，穴粒数合格率92%，种子覆土厚度合格率100%，膜下播种深度合格率100%，膜孔全覆土率100%，孔穴错位率0%，穴距合格率100%，风机平衡质量符合GB/T9239规定的G6.3，飘籽率0%，膜边覆土厚度合格率100%，膜边覆土宽度合格率100%，涂漆质量符合大纲3.1.2.12的规定。 | 通用类 | 新疆生产建设兵团
1883 | 种植施肥机械 | 播种机械 | 穴播机 | 精量2—3行穴播机 | 玛纳斯县双龙农牧机械有限公司 | 气吸式精量铺膜播种机 | 2MBJ-1/2(气吸式) | 精量排种器；播种行数2行 | 通用类 | 新疆维吾尔自治区
1884 | 种植施肥机械 | 播种机械 | 穴播机 | 精量2—3行穴播机 | 菏泽新亚机械设备有限公司 | 玉米精量播种机 | 2BYF-2 | 排种器形式:指夹式；播种行数(行):2；排种器数量(个):2；外行尺寸(长×宽×高):1500mm×1300mm×1000mm；结构质量(kg):138；行距(cm):60；工作幅宽(cm):120；排肥器形式:外槽轮式；排肥器数量(个):2；传动机构形式:链条、齿轮、链轮；开沟器形式:锄铲铲；地轮形式:平面胶轮；地轮直径(cm):Φ40；配套动力范围(kW):8.8-13.2 | 通用类 | 山东省
1885 | 种植施肥机械 | 播种机械 | 穴播机 | 精量2—3行穴播机 | 菏泽新亚机械设备有限公司 | 玉米精量播种机 | 2BYF-3 | 排种器形式:指夹式；播种行数(行):3；排种器数量(个):3；外行尺寸(长×宽×高):1500mm×1700mm×1000mm；结构质量(kg):202；行距(cm):60；工作幅宽(cm):180；排肥器形式:外槽轮式；排肥器数量(个):3；传动机构形式:链条、齿轮、链轮；开沟器形式:锄铲铲；地轮形式:平面胶轮；地轮直径(cm):Φ40；配套动力范围(kW):11-22 | 通用类 | 山东省
1886 | 种植施肥机械 | 播种机械 | 穴播机 | 精量2—3行穴播机 | 石河子市鑫昌盛农机有限公司 | 气吸式精量铺膜播种机 | 2MBJQ-1/2 | 外形尺寸（长×宽×高）：2250×1285×800，行数：2，连接形式：三点悬挂，配套动力（kw）20~30 | 通用类 | 新疆维吾尔自治区
1887 | 种植施肥机械 | 播种机械 | 穴播机 | 精量2—3行穴播机 | 任丘市双印农业机械制造有限公司 | 玉米施肥精量播种机 | 2BYZF-2 | 精量排种器；播种行数2、3行 | 通用类 | 河北省
1888 | 种植施肥机械 | 播种机械 | 穴播机 | 精量2—3行穴播机 | 任丘市双印农业机械制造有限公司 | 玉米施肥精量播种机 | 2BYZF-3 | 精量排种器；播种行数2、3行 | 通用类 | 河北省
1889 | 种植施肥机械 | 播种机械 | 穴播机 | 精量2—3行穴播机 | 保定市鑫飞达农机装备有限公司 | 精量播种机 | 2BYZF-3 | "播种方式和穴播排种器形式:穴播（指夹式）；结构形式：悬挂式; 播种行数(行）：3；作业幅宽（m):1.5-1.8" | 通用类 | 河北省
1890 | 种植施肥机械 | 播种机械 | 穴播机 | 精量2—3行穴播机 | 保定市鑫飞达农机装备有限公司 | 气吸式铺膜播种机 | 2MBQ-1/2 | "排种器形式:气力式排种器；结构形式：悬挂式; 播种行数(行）：2；作业幅宽（m):0.76-1" | 通用类 | 河北省
1891 | 种植施肥机械 | 播种机械 | 穴播机 | 精量2—3行穴播机 | 任丘市振华农具有限公司 | 玉米免耕施肥播种机 | 2BYF-2 | 型号：2BYF-2，外形尺寸*（MM）：1520*1240*990，结构质量（KG）：132，行距（行）：2，工作幅宽（CM）：100-160，排种器形式：仓转舀勺联体式，排种器数量：2，排肥器形式：外槽轮式，排肥器数量：2，传动机构形式：链、齿传动，开沟器形式：锄铲式，地轮形式：实心胶轮，地轮直径（CM）：40，配套动力范围（KW）：11-22 | 通用类 | 河北省
1892 | 种植施肥机械 | 播种机械 | 穴播机 | 精量2—3行穴播机 | 新疆科神农业装备科技开发股份有限公司 | 气吸式精量铺膜播种机 | 2MBQ-1/2 | 精量排种器：播种行数2行 | 通用类 | 新疆生产建设兵团
1893 | 种植施肥机械 | 播种机械 | 穴播机 | 精量2—3行穴播机 | 任丘市超鹰农机有限公司 | 玉米免耕精量播种机 | 2BYZF-3 | 播种方式和穴播排种器形式：穴播(指夹式)；结构形式：悬挂式；播种行数（行）：3；作业幅宽（m）：1.2～1.95 | 通用类 | 河北省
1894 | 种植施肥机械 | 播种机械 | 穴播机 | 精量2—3行穴播机 | 任丘市超鹰农机有限公司 | 玉米免耕精量播种机 | 2BYZF-2 | 播种方式和穴播排种器形式：穴播(指夹式)；结构形式：悬挂式；播种行数（行）：2；作业幅宽（m）：0.8~1.8 | 通用类 | 河北省
1895 | 种植施肥机械 | 播种机械 | 穴播机 | 精量2—3行穴播机 | 北屯金璞机械制造有限公司 | 气吸式玉米铺膜播种机 | 2MBQY-1/2 | 外形尺寸(㎜):2600×3600×1200重量(㎏):750运输间隙(㎜):≥300穴粒数(粒/穴):1~3播种深度(㎜):40~60适合膜宽(㎜):70~80作业速度(KM/H):2~4.5挂接型式:三点悬挂膜边覆土厚度合格率(%):≥95膜边覆土宽度合格率(%):≥95飘籽率(%):≤1.0各行排肥量一致性变异系数(%)≤13.0总排肥量稳定性变异系数(%):≤7.8种子机械破损率(%):≤1.0膜孔全覆土率(%)≥:90空穴率(%):≤4穴粒数合格率(%):≥85 | 通用类 | 新疆维吾尔自治区
1896 | 种植施肥机械 | 播种机械 | 穴播机 | 精量2—3行穴播机 | 石河子市三星农机有限公司 | 气吸式铺膜播种机 | 2MBQ-1/2 | 外形尺寸(mm)：2245*1000*1455；作业速度(km/h)：3-4；工作幅宽(mm)：;1000；作业行数:2；生产率：5亩/小时；行距(mm)：;40；调整方式:可按用户要求配置行距；调节范围(mm)：60-70；穴粒数：1或2，播种深度：25-30mm,行距：40cm,结构质量：310kg,空穴率：≤3%，适合地膜宽度：700mm | 通用类 | 新疆维吾尔自治区
1897 | 种植施肥机械 | 播种机械 | 穴播机 | 精量2—3行穴播机 | 新疆钵施然农业机械科技有限公司 | 气吸式精量铺膜播种机 | 2MBQ-1/2 | 基本配置和参数:精量排种器；2行配套动力(KW):18；外形尺寸(MM):2400×1300×1400；作幅宽(MM):1150；作业行数:2；行距(MM):350至480(可调)；工作部件配置:种箱2个；挂接形式:三点后悬挂 | 通用类 | 新疆维吾尔自治区
1898 | 种植施肥机械 | 播种机械 | 穴播机 | 精量4—5行穴播机 | 任丘市超鹰农机有限公司 | 玉米免耕精量播种机 | 2BYZF-4 | 播种方式和穴播排种器形式：穴播(指夹式)；结构形式：悬挂式；播种行数（行）：4；作业幅宽（m）：1.6～2.6 | 通用类 | 河北省
1899 | 种植施肥机械 | 播种机械 | 穴播机 | 精量4—5行穴播机 | 任丘市超鹰农机有限公司 | 玉米免耕精量播种机 | 2BYZF-5 | 播种方式和穴播排种器形式：穴播(指夹式)；结构形式：悬挂式；播种行数（行）：5；作业幅宽（m）：2～3 | 通用类 | 河北省
1900 | 种植施肥机械 | 播种机械 | 穴播机 | 精量4—5行穴播机 | 新疆科神农业装备科技开发股份有限公司 | 气吸式精量铺膜播种机 | 2MBQ-1/4 | 精量排种器：播种行数4行;取种方式：气吸式 | 通用类 | 新疆生产建设兵团
1901 | 种植施肥机械 | 播种机械 | 穴播机 | 精量4—5行穴播机 | 新疆科神农业装备科技开发股份有限公司 | 气吸式精量铺膜播种机 | 2BMQ-2/4 | 精量排种器：播种行数：4行，取种方式：气吸式 | 通用类 | 新疆生产建设兵团
1902 | 种植施肥机械 | 播种机械 | 穴播机 | 精量4—5行穴播机 | 任丘市振华农具有限公司 | 玉米精量施肥播种机 | 2BYZF-4 | 型号：2BYZF-4，外形尺寸（MM）：1600*2150*1010，结构质量（KG）：295，行距（CM）：45-60，工作行数：4，工作幅宽（CM）：180-240，排种器形式：指夹式，排种器数量：4，排肥器形式：外槽轮式，排肥器数量：4，传动机构形式：链、齿传动，开沟器形式：铲式，地轮形式：胶轮，地轮直径（CM）：40，配套动力范围（KW）：22-36.8 | 通用类 | 河北省
1903 | 种植施肥机械 | 播种机械 | 穴播机 | 精量4—5行穴播机 | 玛纳斯县祥和农机有限责任公司 | 气吸式精量铺膜机 | 2MBQ-1/4 | 精量排种器；播种行数4.外形尺寸(㎜)1950×1825×840.3、整机重量(㎏)350.配套动力(KW)18~30.工作幅宽(㎜)1200~1450.作业速度(KM/H)2~4.生产率(公顷/班)3.35-4.作业行数(行)4.行距(㎜)≥100.铺膜幅数(幅)1.株距(㎜)90~160(通过更换吸盘可调).穴粒数(粒/穴)1(2)(通过更换吸盘可调).播种深度(㎜)20~40.穴粒数合格率(%)≥85.空穴率(%)≤2.播深合格率(%)≥85。 | 通用类 | 新疆维吾尔自治区
1904 | 种植施肥机械 | 播种机械 | 穴播机 | 精量4—5行穴播机 | 山东德农农业机械制造有限责任公司 | 玉米气吸免耕施肥播种机 | 2BMQYF-4/4 | 工作行数:6行,工作宽幅:435CM,排种器形式:穴播(气力式)气吸式 | 通用类 | 山东省
1905 | 种植施肥机械 | 播种机械 | 穴播机 | 精量4—5行穴播机 | 瓦房店明运农机装备有限公司 | 气吸式精量铺膜播种机 | 2BMJ-4 | 精量排种器；播种行数4行 | 通用类 | 辽宁省
1906 | 种植施肥机械 | 播种机械 | 穴播机 | 精量4—5行穴播机 | 保定市鑫飞达农机装备有限公司 | 气吸式铺膜播种机 | 2MBQ-2/4 | "排种器形式:气力式排种器；结构形式：悬挂式; 播种行数(行）：4；作业幅宽（m):1.8-2" | 通用类 | 河北省
1907 | 种植施肥机械 | 播种机械 | 穴播机 | 精量4—5行穴播机 | 保定市鑫飞达农机装备有限公司 | 气吸式精量播种机 | 2BYQL-4 | "排种器形式:气力式排种器；结构形式：悬挂式; 播种行数(行）：4；作业幅宽（m):2-2.4" | 通用类 | 河北省
1908 | 种植施肥机械 | 播种机械 | 穴播机 | 精量4—5行穴播机 | 任丘市双印农业机械制造有限公司 | 玉米施肥精量播种机 | 2BYZF-5 | 精量排种器；播种行数4、5行 | 通用类 | 河北省
1909 | 种植施肥机械 | 播种机械 | 穴播机 | 精量4—5行穴播机 | 任丘市双印农业机械制造有限公司 | 玉米施肥精量播种机 | 2BYZF-4 | 精量排种器；播种行数4、5行 | 通用类 | 河北省
1910 | 种植施肥机械 | 播种机械 | 穴播机 | 精量4—5行穴播机 | 敦煌市祥农农业机械有限责任公司 | 气吸式精量铺膜播种机 | 2MBQJF-1/4型 | 排种器形式：气吸式排种器；播种行数（行）：4 | 通用类 | 甘肃省
1911 | 种植施肥机械 | 播种机械 | 穴播机 | 精量4—5行穴播机 | 石河子市精准农业装备有限公司 | 气吸式精量铺膜播种机 | 2MBQ-1/4 | 精量排种器；取种方式：气吸式；播种行数4行 | 通用类 | 新疆维吾尔自治区
1912 | 种植施肥机械 | 播种机械 | 穴播机 | 精量4—5行穴播机 | 石河子市精准农业装备有限公司 | 气吸式精量铺膜播种机 | 2MBQ-2/4 | 精量排种器；取种方式：气吸式；播种行数4行 | 通用类 | 新疆维吾尔自治区
1913 | 种植施肥机械 | 播种机械 | 穴播机 | 精量4—5行穴播机 | 石河子市鑫昌盛农机有限公司 | 气吸式精量铺膜播种机 | 2MBJQ-2/4 | 外形尺寸（长×宽×高）：2350×2300×800，行数：4，连接形式：三点悬挂，配套动力（kw）40~60 | 通用类 | 新疆维吾尔自治区
1914 | 种植施肥机械 | 播种机械 | 穴播机 | 精量4—5行穴播机 | 菏泽新亚机械设备有限公司 | 玉米精量播种机 | 2BYF-5 | 排种器形式:指夹式；播种行数(行):5；排种器数量(个):5；外行尺寸(长×宽×高):1500mm×2800mm×1000mm；结构质量(kg):450；行距(cm):60；工作幅宽(cm):300；排肥器形式:外槽轮式；排肥器数量(个):5；传动机构形式:链条、齿轮、链轮；开沟器形式:尖铲铲；地轮形式:橡胶轮；地轮直径(cm):Φ40；配套动力范围(kW):37-66 | 通用类 | 山东省
1915 | 种植施肥机械 | 播种机械 | 穴播机 | 精量4—5行穴播机 | 玛纳斯县双龙农牧机械有限公司 | 气吸式精量铺膜播种机 | 2MBJ-2/4(气吸式) | 精量排种器；播种行数4行 | 通用类 | 新疆维吾尔自治区
1916 | 种植施肥机械 | 播种机械 | 穴播机 | 精量4—5行穴播机 | 石河子开发区蒙丰农业机械制造有限公司 | 气吸式精量铺膜播种机 | 2MBQ-2/4 | 空穴率1.7%，采光面机械破损程度0mm/㎡,采光面宽度合格率100%，焊接质量符合大纲3.1.2.3的规定，种子机械破损率0%，穴粒数合格率92%，种子覆土厚度合格率100%，膜下播种深度合格率100%，膜孔全覆土率100%，孔穴错位率0%，穴距合格率100%，风机平衡质量符合GB/T9239规定的G6.3，飘籽率0%，膜边覆土厚度合格率100%，膜边覆土宽度合格率100%，涂漆质量符合大纲3.1.2.12的规定。 | 通用类 | 新疆生产建设兵团
1917 | 种植施肥机械 | 播种机械 | 穴播机 | 精量4—5行穴播机 | 新疆天诚农机具制造有限公司 | 气吸式精量铺膜播种机 | 2MBQ-1/4 | 作业膜幅数，1幅；播种行数，4行；取种方式，气吸式。 | 通用类 | 新疆维吾尔自治区
1918 | 种植施肥机械 | 播种机械 | 穴播机 | 精量4—5行穴播机 | 新疆天诚农机具制造有限公司 | 气吸式精量铺膜播种机 | 2MBQ-2/4 | 作业膜幅数，2幅；播种行数，4行；取种方式，气吸式。 | 通用类 | 新疆维吾尔自治区
1919 | 种植施肥机械 | 播种机械 | 穴播机 | 精量4—5行穴播机 | 瓦房店市精量播种机制造有限公司 | 气吸式精量播种机 | 2BQ-4 | 精量排种盘；播种行数4、5行 | 通用类 | 辽宁省
1920 | 种植施肥机械 | 播种机械 | 穴播机 | 精量4—5行穴播机 | 河北双天机械制造有限公司 | 玉米施肥播种机 | 2BFY-4 | 精量排种器；播种行数4行 | 通用类 | 河北省
1921 | 种植施肥机械 | 播种机械 | 穴播机 | 精量4—5行穴播机 | 阿克苏金天诚机械装备有限公司 | 气吸式精量铺膜播种机 | 2MBQ-2/4 | 排种器形式：精量排种器；播种行数：4行；作业幅数：2幅；作业幅宽：1980mm；单粒率≥93%、空穴率≤3%悬挂方式：三点式悬挂；风机转速：2800~3200r/min；风压：20-24kpa | 通用类 | 新疆维吾尔自治区
1922 | 种植施肥机械 | 播种机械 | 穴播机 | 精量4—5行穴播机 | 阿克苏金天诚机械装备有限公司 | 气吸式精量铺膜播种机 | 2MBQ-1/4 | 排种器形式：精量排种器；播种行数：4行；作业幅数：1幅；作业幅宽：1650mm；单粒率≥93%、空穴率≤3%悬挂方式：三点式悬挂；风机转速：2800~3200r/min；风压：20-22kpa | 通用类 | 新疆维吾尔自治区
1923 | 种植施肥机械 | 播种机械 | 穴播机 | 精量4—5行穴播机 | 河北神禾农业机械有限公司 | 玉米施肥精量播种机 | 2BYMF-5 | 型号：2BYMF-5、外形尺寸（长×宽×高）1450×3000×1000、结构质量：374㎏、行距：50㎝-60㎝、工作行数：5行、工作幅宽：250㎝-300㎝、排种器形式：指夹式、排种器数量：5个、排肥器形式：外槽轮式、排肥器数量：5个、传动机构形式：链传动+轴传动、开沟器形式：铲式、地轮形式：橡胶轮胎、地轮直径：40㎝、配套动力范围：33kW-51kW. | 通用类 | 河北省
1924 | 种植施肥机械 | 播种机械 | 穴播机 | 精量4—5行穴播机 | 石河子市顺昌农农机有限公司 | 气吸式精量铺膜播种机 | 2MBQ-2-4 | 配套动力（kW）：25-40；拖拉机带后输出轴，且为双作用离合器。外形尺寸(mm)：2400×2600×2000；整机重量(kg)：780；适合膜宽：700/900mm。作业速度(km/h)：4-8；生产率：0.8ha/h。株距(mm)：90-440（分段调节）；穴粒数：1；行距(mm)：400；播种深度(mm)：20-40。穴粒数合格率（%）：≥85；空穴率（%）：≤2；膜下播深合格率（%）：≥85；种子覆土厚度合格率（%）：≥90。挂结方式：三点悬挂。配置：大直径φ250镇压辊；浅埋式1膜1管滴灌铺 | 通用类 | 新疆维吾尔自治区
1925 | 种植施肥机械 | 播种机械 | 穴播机 | 精量4—5行穴播机 | 黑龙江北大荒众荣农机有限公司 | 气吸式免耕精密播种机 | 2BM-4 | 排种器型式：气吸式； 播种行数：4行 配套动力：36～45kW | 通用类 | 黑龙江省
1926 | 种植施肥机械 | 播种机械 | 穴播机 | 精量4—5行穴播机 | 北屯金璞机械制造有限公司 | 气吸式玉米铺膜播种机 | 2MBQY-2/4 | 外形尺寸(㎜):2600×3600×1200重量(㎏):750运输间隙(㎜):≥300穴粒数(粒/穴):1~3播种深度(㎜):40~60适合膜宽(㎜):70~80作业速度(KM/H):2~4.5挂接型式:三点悬挂膜边覆土厚度合格率(%):≥95膜边覆土宽度合格率(%):≥95飘籽率(%):≤1.0各行排肥量一致性变异系数(%)≤13.0总排肥量稳定性变异系数(%):≤7.8种子机械破损率(%):≤1.0膜孔全覆土率(%)≥:90空穴率(%):≤4穴粒数合格率(%):≥85 | 通用类 | 新疆维吾尔自治区
1927 | 种植施肥机械 | 播种机械 | 穴播机 | 精量4—5行穴播机 | 石河子市三星农机有限公司 | 气吸式精量铺膜播种机 | 2MBQ-2/4 | 外形尺寸(mm)：2245*1000*1455；作业速度(km/h)：3-4；工作幅宽(mm)：;1000；作业行数:2；生产率：5亩/小时；行距(mm)：;40；调整方式:可按用户要求配置行距；调节范围(mm)：60-70；穴粒数：1或2，播种深度：25-30mm,行距：40cm,结构质量：310kg,空穴率：≤3%，适合地膜宽度：700mm | 通用类 | 新疆维吾尔自治区
1928 | 种植施肥机械 | 播种机械 | 穴播机 | 精量4—5行穴播机 | 石家庄农业机械股份有限公司 | 气吸精量播种机 | 2BQ-4 | 气吸式排种器、作业行数4行 | 通用类 | 河北省
1929 | 种植施肥机械 | 播种机械 | 穴播机 | 精量4—5行穴播机 | 黑龙江北大荒众荣农机有限公司 | 气吸式免耕精密播种机 | 2BM-5 | 精量排种器；播种行数5行 | 通用类 | 黑龙江省
1930 | 种植施肥机械 | 播种机械 | 穴播机 | 精量4—5行穴播机 | 石河子市鑫昌盛农机有限公司 | 气吸式精量铺膜播种机 | 2MBJQ-1/4 | 外形尺寸（长×宽×高）：2040×1520×780，行数：4，连接形式：三点悬挂，配套动力（kw）30-50 | 通用类 | 新疆维吾尔自治区
1931 | 种植施肥机械 | 播种机械 | 穴播机 | 精量4—5行穴播机 | 新疆钵施然农业机械科技有限公司 | 气吸式精量铺膜播种机 | 2MBQ-1/4 | 基本配置和参数:精量排种器；4行；配套动力(KW):20；外形尺寸(MM):2400×1500×1700；作幅宽(MM):1500；作业行数:4；行距(MM):300+480+300；工作部件配置:种箱4个；挂接形式:三点后悬挂 | 通用类 | 新疆维吾尔自治区
1932 | 种植施肥机械 | 播种机械 | 穴播机 | 精量4—5行穴播机 | 新疆钵施然农业机械科技有限公司 | 气吸式精量铺膜播种机 | 2MBQ-2/4 | 基本配置和参数:精量排种器；4行；配套动力(KW):25；外形尺寸(MM):2400×2600×1400；作幅宽(MM):2300；作业行数:4；行距(MM):350至480(可调)；工作部件配置:种箱4个；挂接形式:三点悬挂 | 通用类 | 新疆维吾尔自治区
1933 | 种植施肥机械 | 播种机械 | 穴播机 | 精量6—10行穴播机 | 河北大地农业机械装备有限公司 | 高速精密免耕播种机 | 2BJM-7(8) | 型号:2BJM-7（8）,工作幅宽:5.6m,配套动力范围 KW≥88.2,结构质量:870kg,外形尺寸:1830×5600×1920mm,行数:8行，播种(施肥)深度：50-80（80-120）mm,行距:35-70cm,工作效率:56-80亩/h,排种器:气吸式,排肥器:外槽轮式,传动机构:链条式,开沟器:圆盘式,挂接方式:三点悬挂 | 通用类 | 河北省
1934 | 种植施肥机械 | 播种机械 | 穴播机 | 精量6—10行穴播机 | 石河子市顺昌农农机有限公司 | 气吸式精量铺膜播种机 | 2MBQ-3/6 | 配套动力（kW）：25-40；拖拉机带后输出轴，且为双作用离合器。外形尺寸(mm)：2400×2600×2000；整机重量(kg)：780；适合膜宽：700/900mm。作业速度(km/h)：4-8；生产率：0.8ha/h。株距(mm)：90-440（分段调节）；穴粒数：1；行距(mm)：400；播种深度(mm)：20-40。穴粒数合格率（%）：≥85；空穴率（%）：≤2；膜下播深合格率（%）：≥85；种子覆土厚度合格率（%）：≥90。挂结方式：三点悬挂。配置：大直径φ250镇压辊；浅埋式1膜1管滴灌铺 | 通用类 | 新疆维吾尔自治区
1935 | 种植施肥机械 | 播种机械 | 穴播机 | 精量6—10行穴播机 | 石河子市顺昌农农机有限公司 | 气吸式精量铺膜播种机 | 2MBQ-4/8 | 配套动力（kW）：60-80；拖拉机带后输出轴，且为双作用离合器。外形尺寸(mm)：2400×2600×2000；整机重量(kg)：1380；适合膜宽：700/900mm。作业速度(km/h)：4-8；生产率：0.8ha/h。株距(mm)：90-440（分段调节）；穴粒数：1；行距(mm)：400；播种深度(mm)：20-40。穴粒数合格率（%）：≥85；空穴率（%）：≤2；膜下播深合格率（%）：≥85；种子覆土厚度合格率（%）：≥90。挂结方式：三点悬挂。配置：大直径φ250镇压辊；浅埋式1膜1管滴灌 | 通用类 | 新疆维吾尔自治区
1936 | 种植施肥机械 | 播种机械 | 穴播机 | 精量6—10行穴播机 | 河北神禾农业机械有限公司 | 玉米施肥精量播种机 | 2BYMF-6 | 型号：2BYMF-6、外形尺寸（长×宽×高）2300㎜×3600㎜×1420㎜、结构质量：752㎏、行距：50㎝-60㎝、工作行数：6行、工作幅宽：300㎝-360㎝、排种器形式：指夹式、排种器数量：6个、排肥器形式：外槽轮式、排肥器数量：6个、传动机构形式：链传动+轴传动、开沟器形式：铲式、地轮形式：充气轮胎、地轮直径：60㎝、配套动力范围：55kW-90kW. | 通用类 | 河北省
1937 | 种植施肥机械 | 播种机械 | 穴播机 | 精量6—10行穴播机 | 阿克苏金天诚机械装备有限公司 | 气吸式精量铺膜播种机 | 2MBQ-2/8 | 排种器形式：精量排种器；播种行数：8行；作业幅数：2幅；作业幅宽：3300mm；单粒率≥93%、空穴率≤3%悬挂方式：三点式悬挂；风机转速：2800~3200r/min；风压：22-24kpa | 通用类 | 新疆维吾尔自治区
1938 | 种植施肥机械 | 播种机械 | 穴播机 | 精量6—10行穴播机 | 阿克苏金天诚机械装备有限公司 | 气吸式精量铺膜播种机 | 2MBQ-3/6 | 排种器形式：精量排种器；播种行数：6行；作业幅数：3幅；作业幅宽：3000mm；单粒率≥93%、空穴率≤3%悬挂方式：三点式悬挂；风机转速：2800~3200r/min；风压：22-24kpa | 通用类 | 新疆维吾尔自治区
1939 | 种植施肥机械 | 播种机械 | 穴播机 | 精量6—10行穴播机 | 阿克苏金天诚机械装备有限公司 | 气吸式精量铺膜播种机 | 2MBQ-4/8 | 排种器形式：精量排种器；播种行数：8行；作业幅数：4幅；作业幅宽：4000mm；单粒率≥93%、空穴率≤3%悬挂方式：三点式悬挂；风机转速：2800~3200r/min；风压：22-24kpa | 通用类 | 新疆维吾尔自治区
1940 | 种植施肥机械 | 播种机械 | 穴播机 | 精量6—10行穴播机 | 阿克苏金天诚机械装备有限公司 | 气吸式精量铺膜播种机 | 2MBQ-1/6 | 排种器形式：精量排种器；播种行数：6行；作业幅数：1幅；作业幅宽：2280mm；单粒率≥93%、空穴率≤3%悬挂方式：三点式悬挂；风机转速：2800~3200r/min；风压：22-24kpa | 通用类 | 新疆维吾尔自治区
1941 | 种植施肥机械 | 播种机械 | 穴播机 | 精量6—10行穴播机 | 阿克苏金天诚机械装备有限公司 | 气吸式精量铺膜播种机 | 2MBQ-5/10 | 排种器形式：精量排种器；播种行数：10行；作业幅数：5幅；作业幅宽：5100mm；单粒率≥93%、空穴率≤3%悬挂方式：三点式悬挂；风机转速：2800~3200r/min；风压：25-27kpa | 通用类 | 新疆维吾尔自治区
1942 | 种植施肥机械 | 播种机械 | 穴播机 | 精量6—10行穴播机 | 瓦房店市精量播种机制造有限公司 | 气吸式精量播种机 | 2BQS-8 | 精良排种器；6行≤播种行数≤10行 | 通用类 | 辽宁省
1943 | 种植施肥机械 | 播种机械 | 穴播机 | 精量6—10行穴播机 | 玛纳斯县双丰农牧机械有限公司 | 机械式精量铺膜播种机 | 2MBJ-1/6型 | 外形尺寸（mm ）1900X12400X800；机具重量（kg）:480；配套动力（kw）:30-48;作业速度（km/h）:2-5;工作幅宽（mm）：2050；作业行数：6；行距（mm）：20-40-20；穴粒数（粒/穴）：1或2;铺膜膜数（幅）:1;株距（mm）:90-160(分段调节)；生产率(公顷/班)：5.33-8;空穴率（%）：≤4；穴粒数合格率（%）≥85；播种深度（mm）20-40；膜下播深合格率（%）：≥85；种子覆土厚度合格率（%）：≥90；调节方式：分级可调；调节范围（mm）：90- | 通用类 | 新疆维吾尔自治区
1944 | 种植施肥机械 | 播种机械 | 穴播机 | 精量6—10行穴播机 | 新疆天诚农机具制造有限公司 | 气吸式精量铺膜播种机 | 2MBQ-3/6 | 作业膜幅数，3幅；播种行数，6行；取种方式，气吸式。 | 通用类 | 新疆维吾尔自治区
1945 | 种植施肥机械 | 播种机械 | 穴播机 | 精量6—10行穴播机 | 新疆天诚农机具制造有限公司 | 气吸式精量铺膜播种机 | 2MBQ-2/8 | 作业膜幅数，2幅；播种行数，2行；取种方式，气吸式。 | 通用类 | 新疆维吾尔自治区
1946 | 种植施肥机械 | 播种机械 | 穴播机 | 精量6—10行穴播机 | 新疆天诚农机具制造有限公司 | 气吸式精量铺膜播种机 | 2MBQ-4/8 | 作业膜幅数，4幅；播种行数，8行；取种方式，气吸式。 | 通用类 | 新疆维吾尔自治区
1947 | 种植施肥机械 | 播种机械 | 穴播机 | 精量6—10行穴播机 | 黑龙江北大荒众荣农机有限公司 | 气吸式免耕精密播种机 | 2BM-9 | 排种器型式：气吸式； 播种行数：9行 配套动力：96～104kW | 通用类 | 黑龙江省
1948 | 种植施肥机械 | 播种机械 | 穴播机 | 精量6—10行穴播机 | 黑龙江北大荒众荣农机有限公司 | 气吸式免耕精密播种机 | 2BM-6 | 排种器型式：气吸式； 播种行数：6行 配套动力：52～68kW | 通用类 | 黑龙江省
1949 | 种植施肥机械 | 播种机械 | 穴播机 | 精量6—10行穴播机 | 石河子开发区蒙丰农业机械制造有限公司 | 气吸式精量铺膜播种机 | 2MBQ-3/6 | 空穴率1.7%，采光面机械破损程度0mm/㎡,采光面宽度合格率100%，焊接质量符合大纲3.1.2.3的规定，种子机械破损率0%，穴粒数合格率92%，种子覆土厚度合格率100%，膜下播种深度合格率100%，膜孔全覆土率100%，孔穴错位率0%，穴距合格率100%，风机平衡质量符合GB/T9239规定的G6.3，飘籽率0%，膜边覆土厚度合格率100%，膜边覆土宽度合格率100%，涂漆质量符合大纲3.1.2.12的规定。 | 通用类 | 新疆生产建设兵团
1950 | 种植施肥机械 | 播种机械 | 穴播机 | 精量6—10行穴播机 | 石河子开发区蒙丰农业机械制造有限公司 | 气吸式精量铺膜播种机 | 2MBQ-4/8 | 空穴率1.7%，采光面机械破损程度0mm/㎡,采光面宽度合格率100%，焊接质量符合大纲3.1.2.3的规定，种子机械破损率0%，穴粒数合格率92%，种子覆土厚度合格率100%，膜下播种深度合格率100%，膜孔全覆土率100%，孔穴错位率0%，穴距合格率100%，风机平衡质量符合GB/T9239规定的G6.3，飘籽率0%，膜边覆土厚度合格率100%，膜边覆土宽度合格率100%，涂漆质量符合大纲3.1.2.12的规定。 | 通用类 | 新疆生产建设兵团
1951 | 种植施肥机械 | 播种机械 | 穴播机 | 精量6—10行穴播机 | 凯斯纽荷兰工业(哈尔滨)机械有限公司 | 空气播种机 | DV90R | 气吸式排种器，播种行数9行 | 通用类 | 黑龙江省
1952 | 种植施肥机械 | 播种机械 | 穴播机 | 精量6—10行穴播机 | 凯斯纽荷兰工业(哈尔滨)机械有限公司 | 精量播种机 | DV60R | 气吸式排种器；播种行数6行 | 通用类 | 黑龙江省
1953 | 种植施肥机械 | 播种机械 | 穴播机 | 精量6—10行穴播机 | 新疆钵施然农业机械科技有限公司 | 气吸式精量铺膜播种机 | 2MBQ-2/8 | 基本配置和参数：精量排种器；8行； 配套动力（kW）：55；外形尺寸(mm)：2600×3800×2000； 作幅宽(mm)：3800； 作业行数:8；行距(mm)：300+480+300；工作部件配置： 种箱8个；挂接形式：三点悬挂 | 通用类 | 新疆维吾尔自治区
1954 | 种植施肥机械 | 播种机械 | 穴播机 | 精量6—10行穴播机 | 新疆钵施然农业机械科技有限公司 | 气吸式精量铺膜播种机 | 2MBQ-3/6 | 基本配置和参数：精量排种器；6行； 配套动力（kW）：50；外形尺寸(mm)：2500×3800×1900； 作幅宽(mm)：2450； 作业行数:6；行距(mm)：350至480（可调）；工作部件配置： 种箱6个；挂接形式：三点悬挂 | 通用类 | 新疆维吾尔自治区
1955 | 种植施肥机械 | 播种机械 | 穴播机 | 精量6—10行穴播机 | 新疆钵施然农业机械科技有限公司 | 气吸式精量铺膜播种机 | 2MBQ-4/8 | 基本配置和参数：精量排种器；8行； 配套动力（kW）：55；外形尺寸(mm)：2500×4900×2080； 作幅宽(mm)：4600； 作业行数:8；行距(mm)：350至480（可调）；工作部件配置： 种箱8个；挂接形式：三点后悬挂 | 通用类 | 新疆维吾尔自治区
1956 | 种植施肥机械 | 播种机械 | 穴播机 | 精量6—10行穴播机 | 石河子市鑫昌盛农机有限公司 | 气吸式精量铺膜播种机 | 2MBJQ-3/6 | 外形尺寸（长×宽×高）：2450×3900×800，行数：2，连接形式：三点悬挂，配套动力（kw）50~80 | 通用类 | 新疆维吾尔自治区
1957 | 种植施肥机械 | 播种机械 | 穴播机 | 精量6—10行穴播机 | 石河子市精准农业装备有限公司 | 气吸式精量铺膜播种机 | 2MBQ-2/8 | 精量排种器；取种方式：气吸式；播种行数8行 | 通用类 | 新疆维吾尔自治区
1958 | 种植施肥机械 | 播种机械 | 穴播机 | 精量6—10行穴播机 | 石河子市精准农业装备有限公司 | 气吸式精量铺膜播种机 | 2MBQ-4/8 | 精量排种器；取种方式：气吸式；播种行数8行 | 通用类 | 新疆维吾尔自治区
1959 | 种植施肥机械 | 播种机械 | 穴播机 | 精量6—10行穴播机 | 石河子市精准农业装备有限公司 | 气吸式精量铺膜播种机 | 2MBQ-3/6 | 精量排种器；取种方式：气吸式；播种行数6行 | 通用类 | 新疆维吾尔自治区
1960 | 种植施肥机械 | 播种机械 | 穴播机 | 精量6—10行穴播机 | 保定市鑫飞达农机装备有限公司 | 气吸式铺膜播种机 | 2MBQ-8 | "排种器形式:气力式排种器；结构形式：悬挂式; 播种行数(行）：8；作业幅宽（m):3.6-4" | 通用类 | 河北省
1961 | 种植施肥机械 | 播种机械 | 穴播机 | 精量6—10行穴播机 | 山东德农农业机械制造有限责任公司 | 玉米气吸免耕施肥播种机 | 2BMQYF-6/6 | 工作行数:6行,工作宽幅:435CM,排种器形式:穴播(气力式)气吸式 | 通用类 | 山东省
1962 | 种植施肥机械 | 播种机械 | 穴播机 | 精量6—10行穴播机 | 山东德农农业机械制造有限责任公司 | 玉米气吸免耕施肥播种机 | 2BMQYF-8/8 | 工作行数:8行,工作宽幅:600CM,排种器形式:穴播(气力式)气吸式 | 通用类 | 山东省
1963 | 种植施肥机械 | 播种机械 | 穴播机 | 精量6—10行穴播机 | 玛纳斯县祥和农机有限责任公司 | 气吸式精量铺膜机 | 2MBQ-2/8 | 精量排种器；8行配套动力（kW）：50～70；外形尺寸（㎜）：2000×4200×1150；整机重量（㎏）：650；地膜宽度（㎜）：1250～1450；工作幅宽（㎜）：3300；作业速度（km/h）：2～5；作业行数（行）:8；行距（㎜）:100~660；铺膜幅数（幅）:2；穴粒数（粒/穴）:1（2）；播种深度（㎜）:20～40；穴粒数合格率（％）:≥85；空穴率（％）:≤4；播深合格率（％）:≥85；孔穴错位率（％）：≤1；种子覆土厚度合格率（％）:≥95；挂接形式：三点悬挂。 | 通用类 | 新疆维吾尔自治区
1964 | 种植施肥机械 | 播种机械 | 穴播机 | 精量6—10行穴播机 | 北屯金璞机械制造有限公司 | 气吸式玉米铺膜播种机 | 2MBQY-3/6 | 外形尺寸(㎜):2600×3600×1200重量(㎏):750运输间隙(㎜):≥300穴粒数(粒/穴):1~3播种深度(㎜):40~60适合膜宽(㎜):70~80作业速度(KM/H):2~4.5挂接型式:三点悬挂膜边覆土厚度合格率(%):≥95膜边覆土宽度合格率(%):≥95飘籽率(%):≤1.0各行排肥量一致性变异系数(%)≤13.0总排肥量稳定性变异系数(%):≤7.8种子机械破损率(%):≤1.0膜孔全覆土率(%)≥:90空穴率(%):≤4穴粒数合格率(%):≥85 | 通用类 | 新疆维吾尔自治区
1965 | 种植施肥机械 | 播种机械 | 穴播机 | 精量6—10行穴播机 | 新疆科神农业装备科技开发股份有限公司 | 气吸式精量铺膜播种机 | 2BMQ-3/6 | 精量排种器；播种行数6行；取种方式：气吸式 | 通用类 | 新疆生产建设兵团
1966 | 种植施肥机械 | 播种机械 | 穴播机 | 精量6—10行穴播机 | 新疆科神农业装备科技开发股份有限公司 | 气吸式精量铺膜播种机 | 2MBQ-4/8 | 精量排种器；播种行数8行；取种方式：气吸式 | 通用类 | 新疆生产建设兵团
1967 | 种植施肥机械 | 播种机械 | 穴播机 | 精量6—10行穴播机 | 新疆科神农业装备科技开发股份有限公司 | 气吸式精量铺膜播种机 | 2MBQ-1/6 | 精量排种器；播种行数6行，取种方式：气吸式 | 通用类 | 新疆生产建设兵团
1968 | 种植施肥机械 | 播种机械 | 穴播机 | 精量6—10行穴播机 | 任丘市超鹰农机有限公司 | 玉米免耕精量播种机 | 2BYZF-6 | 播种方式和穴播排种器形式：穴播(指夹式)；结构形式：悬挂式；播种行数（行）：6；作业幅宽（m）：2.4～3.6 | 通用类 | 河北省
1969 | 种植施肥机械 | 播种机械 | 穴播机 | 精量6—10行穴播机 | 瓦房店市精量播种机制造有限公司 | 气吸式精量播种机 | 2BQ-6 | 精量排种器；6行≤播种行数≤10行 | 通用类 | 辽宁省
1970 | 种植施肥机械 | 播种机械 | 穴播机 | 精量6—10行穴播机 | 石河子市三星农机有限公司 | 气吸式精量 | 2MBQ-4/8 | 精量排种器；6行≤播种行数≤10行外形尺寸（mm）：4320*2708*2667；整机重量：1.25吨；配套动力：≥44.1kW；工作幅宽：4000mm（适应地膜幅宽700mm）；作业速度：3～4km/h；生产率：15亩/小时；作业行数：8；行距（cm）：40+60； | 通用类 | 新疆维吾尔自治区
1971 | 种植施肥机械 | 播种机械 | 穴播机 | 精量6—10行穴播机 | 石河子市三星农机有限公司 | 气吸式精量铺膜播种机 | 2MBQ-3/6 | 精量排种器；6行≤播种行数≤10行 外形尺寸（mm）：3320*2245*1455；整机重量：1.05吨；配套动力：≥40.1kW；工作幅宽：3000mm（适应地膜幅宽700mm）；作业速度：3～4km/h；生产率：12亩/小时；作业行数：6；行距（cm）：40+60； | 通用类 | 新疆维吾尔自治区
1972 | 种植施肥机械 | 播种机械 | 穴播机 | 精量6—10行穴播机 | 石河子市鑫昌盛农机有限公司 | 气吸式精量铺膜播种机 | 2MBJQ-4/8 | 外形尺寸（长×宽×高）：2600×4810×800，行数：8，连接形式：三点悬挂，配套动力（kw）70~90 | 通用类 | 新疆维吾尔自治区
1973 | 种植施肥机械 | 播种机械 | 穴播机 | 精量6—10行穴播机 | 石河子市鑫昌盛农机有限公司 | 气吸式精量铺膜播种机 | 2MBJQ-1/6 | 外形尺寸（长×宽×高）：2090×2400×850，行数：6，连接形式：三点悬挂，配套动力（kw）40-60 | 通用类 | 新疆维吾尔自治区
1974 | 种植施肥机械 | 播种机械 | 穴播机 | 精量6—10行穴播机 | 黑龙江北大荒众荣农机有限公司 | 气吸式免耕精密播种机 | 2BM-7 | 精量排种器；播种行数：7行 | 通用类 | 黑龙江省
1975 | 种植施肥机械 | 播种机械 | 穴播机 | 精量6—10行穴播机 | 任丘市沃田农机有限公司 | 气吸式铺膜播种机 | 2MBQ-6 | 精量排种器 播种行数：6行 行距（mm)：宽行600，窄行400 配套动力：37-66KW 工作幅宽：3000mm | 通用类 | 河北省
1976 | 种植施肥机械 | 播种机械 | 穴播机 | 精量6—10行穴播机 | 石河子市鑫昌盛农机有限公司 | 气吸式精量铺膜播种机 | 2MBJQ-2/8 | 外形尺寸（长×宽×高）：2100×3700×1100，行数：8，连接形式：三点悬挂，配套动力（kw）50~70 | 通用类 | 新疆维吾尔自治区
1977 | 种植施肥机械 | 播种机械 | 穴播机 | 精量6—10行穴播机 | 黑龙江北大荒众荣农机有限公司 | 气吸式免耕精密播种机 | 2BM-8 | 精量排种器；播种行数：8行 | 通用类 | 黑龙江省
1978 | 种植施肥机械 | 播种机械 | 穴播机 | 精量6—10行穴播机 | 任丘市沃田农机有限公司 | 气吸式铺膜播种机 | 2MBQ-8 | 精量排种器；播种行数：8行 外形尺寸：3100*4750*2300 行距（mm)：宽行600，窄行400 配套动力：51-92KW 工作幅宽：4000mm | 通用类 | 河北省
1979 | 种植施肥机械 | 播种机械 | 穴播机 | 精量6—10行穴播机 | 石家庄农业机械股份有限公司 | 气吸精量播种机 | 2BQ-6 | 气吸式排种器、作业行数6行 | 通用类 | 河北省
1980 | 种植施肥机械 | 播种机械 | 穴播机 | 精量11行及以上穴播机 | 新疆科神农业装备科技开发股份有限公司 | 气吸式精量铺膜播种机 | 2MBQ-3/12 | 精量排种器；播种行数12行；取种方式：气吸式 | 通用类 | 新疆生产建设兵团
1981 | 种植施肥机械 | 播种机械 | 穴播机 | 精量11行及以上穴播机 | 新疆科神农业装备科技开发股份有限公司 | 气吸式精量铺膜播种机 | 2MBQ-3/18 | 精量排种器；播种行数18行；取种方式：气吸式 | 通用类 | 新疆生产建设兵团
1982 | 种植施肥机械 | 播种机械 | 穴播机 | 精量11行及以上穴播机 | 新疆科神农业装备科技开发股份有限公司 | 气吸式精量铺膜播种机 | 2MBQ-2/12 | 精量排种器；播种行数12行；取种方式：气吸式； | 通用类 | 新疆生产建设兵团
1983 | 种植施肥机械 | 播种机械 | 穴播机 | 精量11行及以上穴播机 | 玛纳斯县祥和农机有限责任公司 | 气吸式精量铺膜机 | 2MBQ-3/12 | 精量排种器；12行配套动力（kW）：60～95；外形尺寸（㎜）：2700×5000×2200；整机重量（㎏）：1015；地膜宽度（㎜）：700～900；工作幅宽（㎜）：4300～4800；作业速度（km/h）：2～5；作业行数（行）:12；行距（㎜）:200~450；铺膜幅数（幅）:3；株距（㎜）:90～240；穴粒数（粒/穴）:1（2）；播种深度（㎜）:30～40；穴粒数合格率（％）:≥85；空穴率（％）:≤4；播深合格率（％）:≥85；孔穴错位率（％）：≤1；种子覆土厚度合格率（％）:≥95；挂接形式 | 通用类 | 新疆维吾尔自治区
1984 | 种植施肥机械 | 播种机械 | 穴播机 | 精量11行及以上穴播机 | 石河子市精准农业装备有限公司 | 气吸式精量铺膜播种机 | 2MBQ-3/12 | 精量排种器；取种方式：气吸式；播种行数12行 | 通用类 | 新疆维吾尔自治区
1985 | 种植施肥机械 | 播种机械 | 穴播机 | 精量11行及以上穴播机 | 新疆钵施然农业机械科技有限公司 | 气吸式精量铺膜播种机 | 2MBQ-3/12 | 基本配置和参数：精量排种器；12行≤播种行数≤10行； 配套动力（kW）：55；外形尺寸(mm)：2600×5000×2500； 作幅宽(mm)：5100； 作业行数:12；行距(mm)：300+480+300；工作部件配置： 种箱12个；挂接形式：三点后悬挂 | 通用类 | 新疆维吾尔自治区
1986 | 种植施肥机械 | 播种机械 | 穴播机 | 精量11行及以上穴播机 | 凯斯纽荷兰工业(哈尔滨)机械有限公司 | 精量播种机 | DV12R | 气吸式排种器；播种行数12行 | 通用类 | 黑龙江省
1987 | 种植施肥机械 | 播种机械 | 穴播机 | 精量11行及以上穴播机 | 黑龙江北大荒众荣农机有限公司 | 气吸式免耕精密播种机 | 2BM-12(6×2) | 排种器型式：气吸式； 播种行数：12行(大垄双行) 配套动力：115～156kW | 通用类 | 黑龙江省
1988 | 种植施肥机械 | 播种机械 | 穴播机 | 精量11行及以上穴播机 | 新疆天诚农机具制造有限公司 | 气吸式精量铺膜播种机 | 2MBQ-3/12 | 作业膜幅数，3幅；播种行数，12行；取种方式，气吸式。 | 通用类 | 新疆维吾尔自治区
1989 | 种植施肥机械 | 播种机械 | 穴播机 | 精量11行及以上穴播机 | 阿克苏金天诚机械装备有限公司 | 气吸式精量铺膜播种机 | 2MBQ-3/18 | 排种器形式：精量排种器；播种行数：18行；作业幅数：3幅；作业幅宽：6850mm；单粒率≥93%、空穴率≤3%悬挂方式：三点式悬挂；风机转速：2800~3200r/min；风压：25-27kpa | 通用类 | 新疆维吾尔自治区
1990 | 种植施肥机械 | 播种机械 | 穴播机 | 精量11行及以上穴播机 | 阿克苏金天诚机械装备有限公司 | 气吸式精量铺膜播种机 | 2MBQ-3/12 | 排种器形式：精量排种器；播种行数：12行；作业幅数：3幅；作业幅宽：4950mm；单粒率≥93%、空穴率≤3%悬挂方式：三点式悬挂；风机转速：2800~3200r/min；风压：25-27kpa | 通用类 | 新疆维吾尔自治区
1991 | 种植施肥机械 | 播种机械 | 穴播机 | 精量11行及以上穴播机 | 阿克苏金天诚机械装备有限公司 | 气吸式精量铺膜播种机 | 2MBQ-2/12 | 排种器形式：精量排种器；播种行数：12行；作业幅数：2幅；作业幅宽：3300mm；单粒率≥93%、空穴率≤3%悬挂方式：三点式悬挂；风机转速：2800~3200r/min；风压：25-27kpa | 通用类 | 新疆维吾尔自治区
1992 | 种植施肥机械 | 播种机械 | 穴播机 | 精量11行及以上穴播机 | 石河子市鑫昌盛农机有限公司 | 气吸式精量铺膜播种机 | 2MBJQ-3/12 | 外形尺寸（长×宽×高）：2700×4730×1120，行数：12，连接形式：三点悬挂，配套动力（kw）60~90 | 通用类 | 新疆维吾尔自治区
1993 | 种植施肥机械 | 播种机械 | 穴播机 | 精量11行及以上穴播机 | 黑龙江北大荒众荣农机有限公司 | 气吸式免耕精密播种机 | 2BM-16(4×4) | 精量排种器；播种行数：16行（大垄四行） | 通用类 | 黑龙江省
1994 | 种植施肥机械 | 播种机械 | 穴播机 | 精量11行及以上穴播机 | 石河子市鑫昌盛农机有限公司 | 气吸式精量铺膜播种机 | 2MBJQ-2/12 | 外形尺寸（长×宽×高）：2100×4800×1050，行数：12，连接形式：三点悬挂，配套动力（kw）60~90 | 通用类 | 新疆维吾尔自治区
1995 | 种植施肥机械 | 播种机械 | 穴播机 | 精量11行及以上穴播机 | 黑龙江北大荒众荣农机有限公司 | 气吸式免耕精密播种机 | 2BM-18(6×3) | 精量排种器；播种行数：18行（大垄三行） | 通用类 | 黑龙江省
1996 | 种植施肥机械 | 播种机械 | 根茎类种子播种机 | 2-3行根茎类种子播种机 | 黑龙江德沃科技开发有限公司 | 马铃薯施肥种植机 | 2CMZ-2 | 外形尺寸（长*宽*高）:2350*2200*2000mm,结构质量：1060kg，适应行距：80/85/90cm，工作行数：2行，工作幅宽：160-180cm，排种器型式：舀上勺式，排种器型式：绞龙推送，排种器数量：2个，传动机构型式：链传动，开沟器型式：深松杆齿，地轮型式：人字花胶轮，地轮直径：76cm，配套动力范围：73.5kw | 非通用类 | 黑龙江省
1997 | 种植施肥机械 | 播种机械 | 根茎类种子播种机 | 2-3行根茎类种子播种机 | 青岛璞盛机械有限公司 | 马铃薯种植机 | 2CMMF-2A | 结构型式:悬挂式;外形尺寸（长×宽×高）:2480×1800×1380(mm;)结构质:435kg;配套动力:(22.1～29.4)kW轮式拖拉机;工作幅宽:1600mm; 工作行数:2垄2行;行距:700～800 mm;株距:240、260、280 mm;作业效率:0.16～0.26 hm2/h;传动机构型式:地轮链传动;排种器 型式:碗式;排种器数量:2×16(个)种子箱容积:2×95 L;排肥器型式:外槽轮;排肥器数量:2个;肥料箱容积:150 L;开沟器型式（种/肥）:双面犁尖式/圆盘式;开沟器 | 非通用类 | 山东省
1998 | 种植施肥机械 | 播种机械 | 根茎类种子播种机 | 2-3行根茎类种子播种机 | 山东希成农业机械科技有限公司 | 马铃薯种植机 | 2CM-2 | 工作行数：2垄2行 | 非通用类 | 山东省
1999 | 种植施肥机械 | 播种机械 | 根茎类种子播种机 | 2-3行根茎类种子播种机 | 山东希成农业机械科技有限公司 | 马铃薯种植机 | 2CM-1/2 | 工作行数：1垄2行 | 非通用类 | 山东省
2000 | 种植施肥机械 | 播种机械 | 根茎类种子播种机 | 2-3行根茎类种子播种机 | 山东富邦农业机械装备有限公司 | 马铃薯种植机 | 2CMD-2 | 1、外形尺寸(长*宽*高):2280MM*2370MM*1670MM2、结构重量:605KG3、行距:750MM、800MM、850MM、900MM4、株距:140-420MM(可调)5、工作行数:2垄2行6、工作幅宽:1500-1800MM7、传动机构形式:链条传动8、配套动力:≥51.5KW(轮式拖拉机)9、结构形式:三点悬挂式10、排种器形式:种勺式数量为:2条×2列×1711、种子箱容积:619.5L12、排肥器形式:外槽轮式13、肥料箱容积124L×2个14、开沟器形式:双面犁刀式15、地轮形式 | 非通用类 | 山东省
2001 | 种植施肥机械 | 播种机械 | 根茎类种子播种机 | 2-3行根茎类种子播种机 | 山东富邦农业机械装备有限公司 | 马铃薯种植机 | 2CMX-2 | 1、外形尺寸(长*宽*高):2330MM*1650MM*1730MM2、结构重量:350KG3、行距:600MM-800MM4、株距:150-200MM5、工作行数:2垄2行6、工作幅宽:1400-1700MM7、传动机构形式:链条传动8、配套动力:≥23.5KW(轮式拖拉机)9、结构形式:三点悬挂式10、排种器形式:种勺式数量为:27×211、种子箱容积:100×2L12、排肥器形式:外槽轮式13、肥料箱容积65L14、开沟器形式:尖产式15、地轮形式5.00-12胶轮直径568MM轮缘宽度127MM1 | 非通用类 | 山东省
2002 | 种植施肥机械 | 播种机械 | 根茎类种子播种机 | 2-3行根茎类种子播种机 | 昌吉市金世通农机制造有限公司 | 马铃薯起垄铺膜播种机 | 2CM-1/2 | 播种行数：2（带施肥带铺膜） | 非通用类 | 新疆维吾尔自治区
2003 | 种植施肥机械 | 播种机械 | 根茎类种子播种机 | 2-3行根茎类种子播种机 | 中机美诺科技股份有限公司 | 马铃薯种植机 | 1240 | 播种行数≥4行 | 非通用类 | 新疆维吾尔自治区
2004 | 种植施肥机械 | 播种机械 | 根茎类种子播种机 | 2-3行根茎类种子播种机 | 中机美诺科技股份有限公司 | 双行马铃薯种植机 | 1220 | 2行≤播种行数≤3行 | 非通用类 | 新疆维吾尔自治区
2005 | 种植施肥机械 | 播种机械 | 根茎类种子播种机 | 2-3行根茎类种子播种机 | 中机美诺科技股份有限公司 | 牵引式四行马铃薯种植机 | 1240A | 播种行数≥4行 | 非通用类 | 新疆维吾尔自治区
2006 | 种植施肥机械 | 播种机械 | 根茎类种子播种机 | 2-3行根茎类种子播种机 | 宁夏崴骏车辆装备制造有限公司 | 马铃薯播种机 | 2CMF-2A | 2行≤播种行数≤3行 | 非通用类 | 宁夏回族自治区
2007 | 种植施肥机械 | 播种机械 | 根茎类种子播种机 | 2-3行根茎类种子播种机 | 昌吉新明农机制造有限公司 | 马铃薯施肥点播机 | 2CM-2 | 2行≤播种行数≤3行 | 非通用类 | 新疆维吾尔自治区
2008 | 种植施肥机械 | 播种机械 | 根茎类种子播种机 | 2-3行根茎类种子播种机 | 酒泉市铸陇机械制造有限责任公司 | 起垄铺膜覆土马铃薯播种机 | 2CMLF-2A | 播种行数（行）：2 | 非通用类 | 甘肃省
2009 | 种植施肥机械 | 播种机械 | 根茎类种子播种机 | 2-3行根茎类种子播种机 | 昌吉新明农机制造有限公司 | 马铃薯施肥点播机 | 2CM-3 | 2行≤播种行数≤3行 | 非通用类 | 新疆维吾尔自治区
2010 | 种植施肥机械 | 播种机械 | 根茎类种子播种机 | 1行根茎类种子播种机 | 昌吉新明农机制造有限公司 | 马铃薯施肥点播机 | 2CM-1 | 1行根茎类种子播种机 | 非通用类 | 新疆维吾尔自治区
2011 | 种植施肥机械 | 播种机械 | 免耕播种机 | 6行及以下免耕条播机 | 潍坊同顺机械有限公司 | 免耕播种机 | 2BMSF-6 | 外形尺寸（长×宽×高）1800×2300×1230（mm）；结构质量 620kg；配套动力 36.8-58.8（kw）；行数 6行；最大幅宽 216cm；行距 36cm；传动方式 链传动；排种器形式 螺旋外槽轮；排种器数量 6个；开沟器形式 锄铲式；地轮形式 平面铁轮；地轮直径 40cm；排肥器形式 外槽轮；排肥器数量 6个；防堵工作部件形式 压草板（轮） | 通用类 | 山东省
2012 | 种植施肥机械 | 播种机械 | 免耕播种机 | 6行及以下免耕条播机 | 吉林省康达农业机械有限公司 | 免耕指夹式精量施肥播种机 | 2BMZF-6 | 排种器形式：指夹式；播种行数：6行；作业幅宽(m)：2.4-4.5；牵引作业。 | 通用类 | 吉林省
2013 | 种植施肥机械 | 播种机械 | 免耕播种机 | 6行及以下免耕条播机 | 山东大华机械有限公司 | 免耕施肥播种机 | 2BMSF-3/6 | 播种行数：6行 | 通用类 | 山东省
2014 | 种植施肥机械 | 播种机械 | 免耕播种机 | 7—11行免耕条播机 | 山东大华机械有限公司 | 免耕施肥播种机 | 2BMYF-7/7 | 播种行数：7行; | 通用类 | 山东省
2015 | 种植施肥机械 | 播种机械 | 免耕播种机 | 7—11行免耕条播机 | 潍坊同顺机械有限公司 | 免耕施肥播种机 | 2BMYF-8/4 | 外形尺寸（长×宽×高）1500×1600×1200（mm）；结构质量 540kg；配套动力 25.7-36.8（kw）；行数 8行（小麦）；最大幅宽 136cm；行距 宽22cm、窄12cm；传动方式 链传动；排种器/排肥器形式 外槽轮；排种器/排肥器数量 8/4个(小麦)；开沟器形式 锄铲式；地轮形式 平面铁轮；地轮直径 40cm；地轮轮缘宽度 6cm；输种输肥管形式 波纹管 | 通用类 | 山东省
2016 | 种植施肥机械 | 播种机械 | 免耕播种机 | 7—11行免耕条播机 | 西安亚澳农机股份有限公司 | 免耕播种施肥机 | 2BMG-4/7(220A) | 外形尺寸（长×宽×高）㎜：1800×2500×1270；结构质量（kg)：740；行距（cm)：34；工作行数(行）：7；工作幅宽(cm)：220；排种器型式：外槽轮式；排种器数量（个）：7；排肥器型式：外槽轮式；排肥器数量（个）：7；传动机构形式：镇压轮链传动；开沟器形式：旋耕刀式；地轮形式：幅板结构；地轮直径（cm)：40；防堵工作部件形式：掏草刀；配套动力范围(kw)：58.8-73.5； | 通用类 | 陕西省
2017 | 种植施肥机械 | 播种机械 | 免耕播种机 | 7—11行免耕条播机 | 西安亚澳农机股份有限公司 | 免耕播种施肥机 | 2BMG-4/7(200A) | 外形尺寸（长×宽×高）㎜：1800×2300×1270；结构质量（kg)：700；行距（cm)：31；工作行数(行）：7；工作幅宽(cm)：200；排种器型式：外槽轮式；排种器数量（个）：7；排肥器型式：外槽轮式；排肥器数量（个）：7；传动机构形式：镇压轮链传动；开沟器形式：旋耕刀式；地轮形式：幅板结构；地轮直径（cm)：40；防堵工作部件形式：掏草刀；配套动力范围(kw)：58.8-73.5； | 通用类 | 陕西省
2018 | 种植施肥机械 | 播种机械 | 免耕播种机 | 7—11行免耕条播机 | 山东大华机械有限公司 | 免耕施肥播种机 | 2BMYF-8/8 | 播种行数：8 | 通用类 | 山东省
2019 | 种植施肥机械 | 播种机械 | 免耕播种机 | 12—18行免耕条播机 | 河南豪丰机械制造有限公司 | 免耕播种机 | 2BMSF-14/7 | 播种行数14 | 通用类 | 河南省
2020 | 种植施肥机械 | 播种机械 | 免耕播种机 | 12—18行免耕条播机 | 河南豪丰机械制造有限公司 | 免耕播种机 | 2BMSF-12/6 | 播种行数12行 | 通用类 | 河南省
2021 | 种植施肥机械 | 播种机械 | 免耕播种机 | 12—18行免耕条播机 | 现代农装科技股份有限公司 | 免耕施肥播种机 | 2BMG-14 | 工作行数：14 | 通用类 | 北京市
2022 | 种植施肥机械 | 播种机械 | 免耕播种机 | 12—18行免耕条播机 | 山东奥龙农业机械制造有限公司 | 免耕施肥播种机 | 2BMF-12/6 | 播种行数12行 | 通用类 | 山东省
2023 | 种植施肥机械 | 播种机械 | 免耕播种机 | 12—18行免耕条播机 | 山东奥龙农业机械制造有限公司 | 免耕施肥播种机 | 2BMF-14/7 | 播种行数14行 | 通用类 | 山东省
2024 | 种植施肥机械 | 播种机械 | 免耕播种机 | 12—18行免耕条播机 | 青岛鲁耕农业机械有限公司 | 免耕施肥播种机 | 2BMF-8/16 | 播种行数16行 | 通用类 | 山东省
2025 | 种植施肥机械 | 播种机械 | 免耕播种机 | 12—18行免耕条播机 | 中国一拖集团有限公司 | 多功能免耕施肥播种机 | 2BMF-7/14 | 播种行数：14行 | 通用类 | 河南省
2026 | 种植施肥机械 | 播种机械 | 免耕播种机 | 12—18行免耕条播机 | 河北兴华农业机械有限公司 | 免耕深松小麦施肥播种机 | 2BMSXF-12(200) | 播种方式和穴播排种器形式：条播；播种行数（行）：12；作业幅宽（m）：2 | 通用类 | 河北省
2027 | 种植施肥机械 | 播种机械 | 免耕播种机 | 12—18行免耕条播机 | 山东大华机械有限公司 | 免耕施肥播种机 | 2BMYF-18(6)/9(6) | 播种行数：小麦18行、玉米6行; | 通用类 | 山东省
2028 | 种植施肥机械 | 播种机械 | 免耕播种机 | 12—18行免耕条播机 | 山东大华机械有限公司 | 深松免耕施肥播种机 | 2BMYFS-16(5)/8(5)-4 | 播种行数：16 | 通用类 | 山东省
2029 | 种植施肥机械 | 播种机械 | 免耕播种机 | 12—18行免耕条播机 | 中机美诺科技股份有限公司 | 免耕播种机 | 2BFM15(6115) | 12行≤播种行数≤18行 | 通用类 | 新疆维吾尔自治区
2030 | 种植施肥机械 | 播种机械 | 免耕播种机 | 12—18行免耕条播机 | 库车绿洲农机发展有限公司 | 谷物播种机 | 2B-14型 | 外形尺寸（长×宽×高），㎜：1200×2230×1065；结构质量，㎏:500;配套动力，kW：22.2100；行距，㎜：150；排种机构：（型式：外槽轮式；数量，个：14；排量调节方式：螺纹调节）；排肥机构：（型式：外槽轮式；数量，个：14排量调节方式：螺纹调节）；地轮：（型式：铁轮；直径，㎜：570）；排种管型式：PVC管；开沟器型式：双圆盘式。 | 通用类 | 新疆维吾尔自治区
2031 | 种植施肥机械 | 播种机械 | 免耕播种机 | 19—24行免耕条播机 | 山东奥龙农业机械制造有限公司 | 免耕施肥播种机 | 2BMF-20/10 | 播种行数20行 | 通用类 | 山东省
2032 | 种植施肥机械 | 播种机械 | 免耕播种机 | 19—24行免耕条播机 | 山东奥龙农业机械制造有限公司 | 免耕施肥播种机 | 2BMF-22/11 | 播种行数22行 | 通用类 | 山东省
2033 | 种植施肥机械 | 播种机械 | 免耕播种机 | 19—24行免耕条播机 | 现代农装科技股份有限公司 | 免耕施肥播种机 | 2BMG-19 | 工作行数：19 | 通用类 | 北京市
2034 | 种植施肥机械 | 播种机械 | 免耕播种机 | 19—24行免耕条播机 | 现代农装科技股份有限公司 | 免耕施肥播种机 | 2BMG-24 | 工作行数：24 | 通用类 | 北京市
2035 | 种植施肥机械 | 播种机械 | 免耕播种机 | 19—24行免耕条播机 | 现代农装科技股份有限公司 | 免耕施肥播种机 | 2BMG-20 | 工作行数：20 | 通用类 | 北京市
2036 | 种植施肥机械 | 播种机械 | 免耕播种机 | 19—24行免耕条播机 | 中机美诺科技股份有限公司 | 免耕播种机 | (2BFM24)6124 | 19行≤播种行数≤24行 | 通用类 | 新疆维吾尔自治区
2037 | 种植施肥机械 | 播种机械 | 免耕播种机 | 19—24行免耕条播机 | 中机美诺科技股份有限公司 | 免耕播种机 | 2BFM19(6119) | 19行≤播种行数≤24行 | 通用类 | 新疆维吾尔自治区
2038 | 种植施肥机械 | 播种机械 | 免耕播种机 | 25行及以上免耕条播机 | 现代农装科技股份有限公司 | 免耕施肥播种机 | 2BMG-28 | 工作行数：28 | 通用类 | 北京市
2039 | 种植施肥机械 | 播种机械 | 免耕播种机 | 25行及以上免耕条播机 | 昌吉州晨新伟业农业机械制造有限责任公司 | 免耕分层深施肥播种机 | 2BMF-25型 | 外形尺寸（mm）：5050*4700*2350 结构重量：3100kg 行数：25行 行距：150mm 种箱容积：913公升 肥箱容积：630公升 播种深度：10-50 播肥深度：10-80 工作速度：3-8 机具挂结型式：三点悬挂 传动方式：链传动 播种深度：40-60mm 作业幅宽：3750mm 排种机构型式：外槽轮式，数量25个，排量调试方式：手动 地轮型式：胶轮，直径680mm 配套动力（kw）：88 | 通用类 | 新疆维吾尔自治区
2040 | 种植施肥机械 | 播种机械 | 免耕播种机 | 普通4—5行免耕穴播机 | 河北兴华农业机械有限公司 | 指夹式玉米免耕深松施肥播种机 | 2BYMSF-4(240) | 排种器形式：指夹式精量排种器；播种行数（行）：4；作业幅宽（m）：2.00-2.60 | 通用类 | 河北省
2041 | 种植施肥机械 | 播种机械 | 免耕播种机 | 普通4—5行免耕穴播机 | 山东奥龙农业机械制造有限公司 | 玉米深松免耕施肥播种机 | 2BMYFS-4/4-4 | 普通排种器；播种行数4行 | 通用类 | 山东省
2042 | 种植施肥机械 | 播种机械 | 免耕播种机 | 普通4—5行免耕穴播机 | 山东奥龙农业机械制造有限公司 | 玉米免耕施肥播种机 | 2BMYF-4/4 | 普通排种器；播种行数4行 | 通用类 | 山东省
2043 | 种植施肥机械 | 播种机械 | 免耕播种机 | 普通4—5行免耕穴播机 | 河南豪丰机械制造有限公司 | 玉米免耕精少量播种机 | 2BMZJ-5 | 普通排种器，播种行数5行 | 通用类 | 河南省
2044 | 种植施肥机械 | 播种机械 | 免耕播种机 | 普通4—5行免耕穴播机 | 保定市鑫飞达农机装备有限公司 | 玉米免耕精位穴播机 | 2BYXF-5 | "播种方式和穴播排种器形式:穴播（普通式）；结构形式：悬挂式; 播种行数(行）：5；作业幅宽（m):2.5-2.7" | 通用类 | 河北省
2045 | 种植施肥机械 | 播种机械 | 免耕播种机 | 普通4—5行免耕穴播机 | 任丘市双印农业机械制造有限公司 | 玉米免耕施肥播种机 | 2BYCF-4 | 普通排种器；播种行数4—5行 | 通用类 | 河北省
2046 | 种植施肥机械 | 播种机械 | 免耕播种机 | 普通4—5行免耕穴播机 | 河北圣和农业机械有限公司 | 玉米深松分层施肥精播机 | 2BYMSF-4 | 排种器形式：勺轮式；播种行数：4行；配套动力：66～81kW；结构质量：550kg；外形尺寸（长×宽×高）：1800×2900×1300mm；深松铲个数：4个；深松深度：25～30cm。 | 通用类 | 河北省
2047 | 种植施肥机械 | 播种机械 | 免耕播种机 | 普通4—5行免耕穴播机 | 任丘市海峰农机有限公司 | 玉米免耕播种机 | 2BYMF-5 | 普通排种器，播种行数5行 | 通用类 | 河北省
2048 | 种植施肥机械 | 播种机械 | 免耕播种机 | 普通4—5行免耕穴播机 | 河北大地农业机械装备有限公司 | 高速精密免耕播种机 | 2BJM-4(5) | 型号:2BJM-4（5）,工作幅宽3.4m,配套动力范围≥40.4KW,结构质量:1330Kg,外形尺寸:1830×2200×1870mm,行数:5行,播种(施肥)深度:50-80（80-120）mm,行距:35-70cm,工作效率: 32-50亩/h,排种器:气吸式,排肥器:外槽轮式,传动机构:链条式,开沟器:圆盘式,挂接方式:三点悬挂 | 通用类 | 河北省
2049 | 种植施肥机械 | 播种机械 | 免耕播种机 | 普通4—5行免耕穴播机 | 保定市鑫飞达农机装备有限公司 | 玉米免耕精量播种机 | 2BYZF-4 | 结构尺寸（长*宽*高cm）： 1530*2230*1000 整机质量（kg）： 280 配套动力（kw）： 25.7-36.8 行距（cm）： 50-60 工作行数： 4 工作幅宽（cm）： 200-240 型号： 2BYZF-4 排种器(形式/数量)： 指夹式/4个 -排肥器（形式/数量）： 外槽轮/4个 传动机构形式： 链传动与齿轮传动 开沟器形式： 锄铲式 地轮形式： 胶轮 地轮直径： 40cm 防堵工作部件形式： 防缠辊 | 通用类 | 河北省
2050 | 种植施肥机械 | 播种机械 | 免耕播种机 | 普通4—5行免耕穴播机 | 连云港市港旋机械有限公司 | 免耕精量播种机 | 2BMJ-4 | 排种器形式:普通排种器；播种行数(行):4.配套动力（kW）：22.0-36.8；外形尺寸（长×宽×高）（mm）：1250×2180×1000；结构质量（kg）：290；行距（cm）:55-65；工作幅宽（cm）：220-260；排种器形式：勺盘式，排种器数量（个）：4；排肥器形式：外槽轮，排肥器数量（个）：4；传动机构形式：链条传动；开沟器形式：凿式，开沟器数量（个）：4；地轮形式：平面胶轮，地轮直径（cm）：40；与拖拉机联接方式：三点悬挂。 | 通用类 | 江苏省
2051 | 种植施肥机械 | 播种机械 | 免耕播种机 | 普通6行及以上免耕穴播机 | 保定市鑫飞达农机装备有限公司 | 玉米免耕精位穴播机 | 2BYXF-6 | "播种方式和穴播排种器形式:穴播（普通式）；结构形式：悬挂式; 播种行数(行）：6；作业幅宽（m):3-3.6" | 通用类 | 河北省
2052 | 种植施肥机械 | 播种机械 | 免耕播种机 | 普通6行及以上免耕穴播机 | 河北兴华农业机械有限公司 | 指夹式玉米免耕播种机 | 2BYMF-6 | 排种器形式：指夹式精量排种器；播种行数（行）：6 | 通用类 | 河北省
2053 | 种植施肥机械 | 播种机械 | 免耕播种机 | 普通6行及以上免耕穴播机 | 河北大地农业机械装备有限公司 | 高速精密免耕播种机 | 2BJM-10(12) | 型号:2BJM-10（12）,工作幅宽:7.8m,配套动力范围:≥147KW,结构质量:3050Kg,外形尺寸:1830×7800×1920mm,行数:12行,播种(施肥)深度:50-80（80-120）mm,行距: 35-70cm,工作效率:80-120亩/h,排种器:气吸式,排肥器:外槽轮式,传动机构:链条式,开沟器:圆盘式,挂接方式:三点悬挂 | 通用类 | 河北省
2054 | 种植施肥机械 | 播种机械 | 免耕播种机 | 普通6行及以上免耕穴播机 | 任丘市海峰农机有限公司 | 玉米免耕播种机 | 2BYMF-7 | 普通排种器，播种行数7行 | 通用类 | 河北省
2055 | 种植施肥机械 | 播种机械 | 免耕播种机 | 普通6行及以上免耕穴播机 | 任丘市海峰农机有限公司 | 玉米免耕播种机 | 2BYMF-6 | 普通排种器，播种行数6行 | 通用类 | 河北省
2056 | 种植施肥机械 | 播种机械 | 免耕播种机 | 普通6行及以上免耕穴播机 | 石家庄农业机械股份有限公司 | 玉米播种机 | 2BFY-6A | 普通排种器；作业行数6行、箭铲式施肥铲6个 | 通用类 | 河北省
2057 | 种植施肥机械 | 育苗机械设备 | 秧盘播种成套设备（含床土处理） | 生产率500(盘/H)及以上秧盘播种成套设备 | 广州市绿翔机电安装工程有限公司 | 气力式蔬菜穴盘精密播种机 | 2BS-6 | 含铺底土、播种、洒水、覆土功能；生产率≥500(盘/h) | 非通用类 | 广东省
2058 | 种植施肥机械 | 育苗机械设备 | 秧盘播种成套设备（含床土处理） | 生产率500(盘/H)及以上秧盘播种成套设备 | 宁波市大宇矢崎机械制造有限公司 | 水稻育苗用播种机 | SYS-1000C | 含铺底土、播种、洒水、覆土功能；生产率（盘/h）：≥1000 | 非通用类 | 浙江省
2059 | 种植施肥机械 | 育苗机械设备 | 秧盘播种成套设备（含床土处理） | 生产率500(盘/H)及以上秧盘播种成套设备 | 宁波市大宇矢崎机械制造有限公司 | 水稻育苗用播种机 | SYS-550C | 含铺底土、播种、洒水、覆土功能；生产率（盘/h）：≥550 | 非通用类 | 浙江省
2060 | 种植施肥机械 | 育苗机械设备 | 秧盘播种成套设备（含床土处理） | 生产率500(盘/H)及以上秧盘播种成套设备 | 宁波市大宇矢崎机械制造有限公司 | 水稻育苗用播种机 | SYS-800C | 含铺底土、播种、洒水、覆土功能；生产率（盘/h）：≥800 | 非通用类 | 浙江省
2061 | 种植施肥机械 | 育苗机械设备 | 秧盘播种成套设备（含床土处理） | 生产率500(盘/H)及以上秧盘播种成套设备 | 江苏云马农机制造有限公司 | 育秧播种机(流水线) | 2BLY-280B | 含铺底土、播种、洒水、覆土功能；生产率1200(盘/h) | 非通用类 | 江苏省
2062 | 种植施肥机械 | 育苗机械设备 | 秧盘播种成套设备（含床土处理） | 生产率500(盘/H)及以上秧盘播种成套设备 | 中联重机浙江有限公司 | 水稻育秧播种机 | SYB-480 | 播种作物品种：水稻；秧盘播种成套设备作业功能：铺底土功能,播种功能,洒水功能,覆土功能,；生产率（盘/h）：≥800 | 非通用类 | 浙江省
2063 | 种植施肥机械 | 育苗机械设备 | 秧盘播种成套设备（含床土处理） | 生产率500(盘/H)及以上秧盘播种成套设备 | 常州亚美柯机械设备有限公司 | 水稻钵苗播种机 | 2BD-600(LSPE-60AM) | 播种作物品种：水稻；秧盘播种成套设备作业功能包含：铺底土；播种；洒水；覆土；生产率（盘/h）：580-600 | 非通用类 | 江苏省
2064 | 种植施肥机械 | 育苗机械设备 | 秧盘播种成套设备（含床土处理） | 生产率500(盘/H)及以上秧盘播种成套设备 | 安徽赛威机械有限公司 | 秧盘育秧播种机 | 2BX-1000 | 小时播盘量：≥1000盘/h | 非通用类 | 安徽省
2065 | 种植施肥机械 | 育苗机械设备 | 秧盘播种成套设备（含床土处理） | 生产率500(盘/H)及以上秧盘播种成套设备 | 安徽赛威机械有限公司 | 秧盘育秧播种机 | 2BX-680 | 小时播盘量：≥680盘/h | 非通用类 | 安徽省
2066 | 种植施肥机械 | 育苗机械设备 | 秧盘播种成套设备（含床土处理） | 生产率500(盘/H)及以上秧盘播种成套设备 | 盐城恒昌汽车配件有限公司 | 水稻盘育秧播种机 | 2BL-280A | 含铺底土、播种、洒水、覆土功能；生产率969-1071盘/h) | 非通用类 | 江苏省
2067 | 种植施肥机械 | 栽植机械 | 水稻插秧机 | 4行手扶步进式水稻插秧机 | 江苏东禾机械有限公司 | 手扶式水稻插秧机 | 2ZS-4A(PL400A) | 手扶步进式；4行 | 通用类 | 江苏省
2068 | 种植施肥机械 | 栽植机械 | 水稻插秧机 | 4行手扶步进式水稻插秧机 | 中联重机股份有限公司(原:奇瑞重工股份有限公司) | 手扶式插秧机 | 2ZF-4 | 插秧机的结构形式：手扶步进式；作业行数(行)：4 | 通用类 | 安徽省
2069 | 种植施肥机械 | 栽植机械 | 水稻插秧机 | 4行手扶步进式水稻插秧机 | 中机南方机械股份有限公司 | 手扶式插秧机 | 2ZF-4 | 手扶步进式；工作行数：4行； | 通用类 | 浙江省
2070 | 种植施肥机械 | 栽植机械 | 水稻插秧机 | 4行手扶步进式水稻插秧机 | 江苏常发农业装备股份有限公司 | 手扶式插秧机 | 2ZS-4H | 结构型式：手扶式；配套发动机：雅马哈MZ175；标定功率：2.8KW；标定转速：3000r/min；燃油种类：汽油；外形尺寸（长×宽×高）：2140mm×1630mm×910mm；结构质量：172kg；工作行数：4行；行距：300mm；穴距（mm）：120、140、160、180、210；插秧深度：10-35mm；作业速度：1.22-2.88km/h；作业小时生产率（h㎡/h）：0.1-0.2；行走轮结构型式：橡胶轮爪式，直径：Φ660mm；插值机构型式：曲柄连杆式。 | 通用类 | 江苏省
2071 | 种植施肥机械 | 栽植机械 | 水稻插秧机 | 4行手扶步进式水稻插秧机 | 江苏常发农业装备股份有限公司 | 手扶式插秧机 | 2ZS-4HD | 手扶步进式；4行 | 通用类 | 江苏省
2072 | 种植施肥机械 | 栽植机械 | 水稻插秧机 | 4行手扶步进式水稻插秧机 | 浙江立地农机有限公司 | 手扶式水稻插秧机 | 2ZS-430 | 结构型式:手扶步进式外形尺寸(长×宽×高)(MM):2200×1500×900配套动力型式:单缸四冲程汽油机标定功率/转速(KW/R/MIN)3.6/3600插秧行数(行):4插秧行距(CM):30插秧穴距(MM):120，140，160，180，210.插秧深度(MM):7~37(5级)作业小时生产(HM2/H):0.1~0.15. | 通用类 | 浙江省
2073 | 种植施肥机械 | 栽植机械 | 水稻插秧机 | 4行手扶步进式水稻插秧机 | 浙江立地农机有限公司 | 手扶式水稻插秧机 | 2ZS-4B | 结构型式：手扶步进式；外形尺寸（长×宽×高）（mm）：2450×1500×900；配套动力型式：单缸四冲程汽油机；标定功率/转（kw/r/min）3.3/3600；插秧行数（行）：4；插秧行距（mm）：300；插秧穴距（mm）：120、140、160、170、190、210；插秧深度（mm）：10～35；作业小时生产率（hm2/h）：≤0.18，燃油种类：无铅汽油。 | 通用类 | 浙江省
2074 | 种植施肥机械 | 栽植机械 | 水稻插秧机 | 4行手扶步进式水稻插秧机 | 洋马农机(中国)有限公司 | 手扶式插秧机 | 2ZQS-4(AP4) | 手扶步进式；4行 | 通用类 | 江苏省
2075 | 种植施肥机械 | 栽植机械 | 水稻插秧机 | 4行手扶步进式水稻插秧机 | 浙江小精农机制造有限公司 | 步行式机动水稻插秧机 | 2ZX-425 | 手扶步进式；4行 | 通用类 | 浙江省
2076 | 种植施肥机械 | 栽植机械 | 水稻插秧机 | 4行手扶步进式水稻插秧机 | 山东福尔沃农业装备股份有限公司 | 手扶式水稻插秧机 | 2Z-430K | 发动机标定功率/标定转速:3.2KW/3600R/MIN外形尺寸(长×宽×高):2460×1270×920MM结构质量:175KG结构形式:手扶式工作行数:4行行距:300MM两侧：250MM插秧深度:15-35MM作业速度:1.152-3.78KM/H作业小时生产率:0.09-0.2HM2/H | 通用类 | 山东省
2077 | 种植施肥机械 | 栽植机械 | 水稻插秧机 | 4行手扶步进式水稻插秧机 | 山东福尔沃农业装备股份有限公司 | 手扶式水稻插秧机 | 2ZS-4X | 发动机标定功率/标定转速:3.3KW/3600R/MIN外形尺寸(长×宽×高):2140×1630×910MM结构质量:165KG结构形式:手扶式工作行数:4行行距:300MM插秧深度:15-37MM作业速度:1.22-2.77KM/H作业小时生产率:0.091-0.21HM2/H | 通用类 | 山东省
2078 | 种植施肥机械 | 栽植机械 | 水稻插秧机 | 4行手扶步进式水稻插秧机 | 山东福尔沃农业装备股份有限公司 | 手扶式水稻插秧机 | 2Z-430X | 发动机标定功率/标定转速:3.2KW/3600R/MIN外形尺寸(长×宽×高):2460×1480×920MM结构质量:175KG结构形式:手扶式工作行数:4行行距:300MM插秧深度:15-35MM作业速度:1.152-3.78KM/H作业小时生产率:0.1-0.25HM2/H | 通用类 | 山东省
2079 | 种植施肥机械 | 栽植机械 | 水稻插秧机 | 4行手扶步进式水稻插秧机 | 山东福尔沃农业装备股份有限公司 | 手扶式水稻插秧机 | 2Z-430 | 发动机标定功率/标定转速:2.6KW/3600R/MIN外形尺寸(长×宽×高):2460×1480×1230MM结构质量:175KG结构形式:手扶式工作行数:4行行距:300MM插秧深度:15-35MM作业速度:1.08-3.4KM/H作业小时生产率:0.10-0.23HM2/H | 通用类 | 山东省
2080 | 种植施肥机械 | 栽植机械 | 水稻插秧机 | 4行手扶步进式水稻插秧机 | 山东福尔沃农业装备股份有限公司 | 手扶式水稻插秧机 | 2ZS-4K | 发动机标定功率/标定转速:3.2KW/3600R/MIN外形尺寸(长×宽×高):2140×1480×910MM结构质量:165KG结构形式:手扶式工作行数:4行行距:中间300MM两侧：250MM插秧深度:15-37MM作业速度:1.22-2.77KM/H作业小时生产率:0.08-0.185HM2/H | 通用类 | 山东省
2081 | 种植施肥机械 | 栽植机械 | 水稻插秧机 | 4行手扶步进式水稻插秧机 | 湖北名泰农机有限公司 | 手扶式插秧机 | 2ZS-4 | 手扶步进式；4行 | 通用类 | 湖北省
2082 | 种植施肥机械 | 栽植机械 | 水稻插秧机 | 4行手扶步进式水稻插秧机 | 盐城满田星农业装备有限公司 | 手扶步进式水稻插秧机 | 2ZS-4 | 手扶步进式；4行 | 通用类 | 江苏省
2083 | 种植施肥机械 | 栽植机械 | 水稻插秧机 | 4行手扶步进式水稻插秧机 | 盐城满田星农业装备有限公司 | 手扶式水稻插秧机 | 2ZS-4A1 | 手扶步进式；4行 | 通用类 | 江苏省
2084 | 种植施肥机械 | 栽植机械 | 水稻插秧机 | 4行手扶步进式水稻插秧机 | 南通富来威农业装备有限公司 | 机动插秧机 | 2Z-455 | 行数:4行；形式:手扶步进式 | 通用类 | 江苏省
2085 | 种植施肥机械 | 栽植机械 | 水稻插秧机 | 4行手扶步进式水稻插秧机 | 南通富来威农业装备有限公司 | 机动插秧机 | 2ZF-4B | 手扶步进式；4行 | 通用类 | 江苏省
2086 | 种植施肥机械 | 栽植机械 | 水稻插秧机 | 4行手扶步进式水稻插秧机 | 南通富来威农业装备有限公司 | 机动插秧机 | 2ZF-4E | 手扶步进式；4行 | 通用类 | 江苏省
2087 | 种植施肥机械 | 栽植机械 | 水稻插秧机 | 4行手扶步进式水稻插秧机 | 江苏东洋机械有限公司 | 手扶式插秧机 | 2ZS-4(PF455S) | 手扶步进式；4行 | 通用类 | 江苏省
2088 | 种植施肥机械 | 栽植机械 | 水稻插秧机 | 4行手扶步进式水稻插秧机 | 江苏东洋机械有限公司 | 手扶式插秧机 | 2ZS-4A(PF48) | 手扶步进式；4行 | 通用类 | 江苏省
2089 | 种植施肥机械 | 栽植机械 | 水稻插秧机 | 4行手扶步进式水稻插秧机 | 山东元鸣机械有限公司 | 步行插秧机 | 2ZS-4(RR-4B) | 步行插秧机；4行 | 通用类 | 山东省
2090 | 种植施肥机械 | 栽植机械 | 水稻插秧机 | 4行手扶步进式水稻插秧机 | 久保田农业机械(苏州)有限公司 | 手扶式插秧机 | 2ZS-4(SPW-48C) | 手扶步进式；4行 | 通用类 | 江苏省
2091 | 种植施肥机械 | 栽植机械 | 水稻插秧机 | 4行手扶步进式水稻插秧机 | 江苏博迅精密机械制造有限公司 | 手扶式水稻插秧机 | 2ZS-4 | 手扶步进式；4行 | 通用类 | 江苏省
2092 | 种植施肥机械 | 栽植机械 | 水稻插秧机 | 6行及以上手扶步进式水稻插秧机 | 潍坊禾田农业装备机械有限公司 | 手扶式水稻插秧机 | 2ZS-6 | 结构形式：手扶式 工作行数：6行 | 通用类 | 山东省
2093 | 种植施肥机械 | 栽植机械 | 水稻插秧机 | 6行及以上手扶步进式水稻插秧机 | 江苏东洋机械有限公司 | 手扶式插秧机 | 2ZS-6Z(P68Z) | 手扶步进式；6行 | 通用类 | 江苏省
2094 | 种植施肥机械 | 栽植机械 | 水稻插秧机 | 6行及以上手扶步进式水稻插秧机 | 江苏东洋机械有限公司 | 手扶式插秧机 | 2ZS-6(P68) | 手扶步进式；6行 | 通用类 | 江苏省
2095 | 种植施肥机械 | 栽植机械 | 水稻插秧机 | 6行及以上手扶步进式水稻插秧机 | 南通富来威农业装备有限公司 | 机动插秧机 | 2ZF-6A | 行数:6行；形式:手扶步进式 | 通用类 | 江苏省
2096 | 种植施肥机械 | 栽植机械 | 水稻插秧机 | 6行及以上手扶步进式水稻插秧机 | 湖北名泰农机有限公司 | 手扶式水稻插秧机 | 2ZS-630 | 手扶步进式；6行 | 通用类 | 湖北省
2097 | 种植施肥机械 | 栽植机械 | 水稻插秧机 | 6行及以上手扶步进式水稻插秧机 | 盐城满田星农业装备有限公司 | 手扶式水稻插秧机 | 2ZS-6 | 手扶步进式；6行 | 通用类 | 江苏省
2098 | 种植施肥机械 | 栽植机械 | 水稻插秧机 | 6行及以上手扶步进式水稻插秧机 | 盐城满田星农业装备有限公司 | 手扶步进式水稻插秧机 | 2ZS-6C | 手扶步进式；6行 | 通用类 | 江苏省
2099 | 种植施肥机械 | 栽植机械 | 水稻插秧机 | 6行及以上手扶步进式水稻插秧机 | 山东福尔沃农业装备股份有限公司 | 手扶式水稻插秧机 | 2ZS-6K | 发动机标定功率/标定转速:3.3KW/3600R/MIN外形尺寸(长×宽×高):2370×1980×910MM结构质量:187KG结构形式:手扶式工作行数:6行行距:中间:300MM，两侧：250MM插秧深度:15-37MM作业速度:1.01-1.8KM/H作业小时生产率:0.09-0.22HM2/H | 通用类 | 山东省
2100 | 种植施肥机械 | 栽植机械 | 水稻插秧机 | 6行及以上手扶步进式水稻插秧机 | 山东福尔沃农业装备股份有限公司 | 手扶式水稻插秧机 | 2ZS-6B | 发动机标定功率/标定转速:3.3KW/3600R/MIN外形尺寸(长×宽×高):2370×2280×910MM结构质量:187KG结构形式:手扶式工作行数:6行行距:300MM插秧深度:15-37MM作业速度:1.01-1.8KM/H作业小时生产率:0.10-0.25HM2/H | 通用类 | 山东省
2101 | 种植施肥机械 | 栽植机械 | 水稻插秧机 | 6行及以上手扶步进式水稻插秧机 | 浙江小精农机制造有限公司 | 步行式机动水稻插秧机 | 2ZX-825 | 手扶步进式；8行 | 通用类 | 浙江省
2102 | 种植施肥机械 | 栽植机械 | 水稻插秧机 | 6行及以上手扶步进式水稻插秧机 | 浙江小精农机制造有限公司 | 步行式水稻插秧机 | 2ZX-625 | 手扶步进式；6行 | 通用类 | 浙江省
2103 | 种植施肥机械 | 栽植机械 | 水稻插秧机 | 6行及以上手扶步进式水稻插秧机 | 浙江小精农机制造有限公司 | 步行式机动水稻插秧机 | 2ZX-1018 | 手扶步进式；10行 | 通用类 | 浙江省
2104 | 种植施肥机械 | 栽植机械 | 水稻插秧机 | 6行及以上手扶步进式水稻插秧机 | 浙江小精农机制造有限公司 | 步行式机动水稻插秧机 | 2ZX-630 | 手扶步进式；6行； | 通用类 | 浙江省
2105 | 种植施肥机械 | 栽植机械 | 水稻插秧机 | 6行及以上手扶步进式水稻插秧机 | 浙江小精农机制造有限公司 | 步行式机动水稻插秧机 | 2ZX-818/30 | 手扶步进式；8行 | 通用类 | 浙江省
2106 | 种植施肥机械 | 栽植机械 | 水稻插秧机 | 6行及以上手扶步进式水稻插秧机 | 洋马农机(中国)有限公司 | 手扶式插秧机 | 2ZQS-6(AP6) | 手扶步进式；6行 | 通用类 | 江苏省
2107 | 种植施肥机械 | 栽植机械 | 水稻插秧机 | 6行及以上手扶步进式水稻插秧机 | 浙江立地农机有限公司 | 手扶式水稻插秧机 | 2ZS-630 | 结构型式:手扶步进式外形尺寸(长×宽×高)(MM):2200×2100×920配套动力型式:风冷单缸四冲程汽油发动机标定功率/转速(KW/R/MIN)3.6/3600插秧行数(行):6插秧行距(CM):30插秧穴距(MM):120,140,160,180,210.插秧深度(MM):7~37(5级）作业小时生产率(HM2/H):≤0.2 | 通用类 | 浙江省
2108 | 种植施肥机械 | 栽植机械 | 水稻插秧机 | 6行及以上手扶步进式水稻插秧机 | 江苏博迅精密机械制造有限公司 | 手扶式水稻插秧机 | 2ZS-6 | 手扶步进式；6行 | 通用类 | 江苏省
2109 | 种植施肥机械 | 栽植机械 | 水稻插秧机 | 6行及以上手扶步进式水稻插秧机 | 江苏常发农业装备股份有限公司 | 手扶式插秧机 | 2ZS-6 | 结构型式：手扶式；配套发动机：雅马哈MZ175；标定功率：3.3KW；标定转速：3600r/min；燃油种类：汽油；外形尺寸（长×宽×高）：2370mm×1930mm×910mm；结构质量：187kg；工作行数：6行；行距：300mm；穴距（mm）：120、140、160、180、210；插秧深度：10-35mm；作业速度：1.01-2.77km/h；作业小时生产率（h㎡/h）：0.1-0.32；行走轮结构型式：橡胶轮爪式，直径：Φ660mm；插值机构型式：曲柄连杆式。 | 通用类 | 江苏省
2110 | 种植施肥机械 | 栽植机械 | 水稻插秧机 | 6行及以上手扶步进式水稻插秧机 | 江苏东禾机械有限公司 | 手扶式水稻插秧机 | 2ZS-6(PL600) | 手扶步进式；6行 | 通用类 | 江苏省
2111 | 种植施肥机械 | 栽植机械 | 水稻插秧机 | 6行及以上手扶步进式水稻插秧机 | 东风井关农业机械有限公司 | 手扶式插秧机 | 2ZS-6A(PC6-80) | 手扶步进式；6行及以上；外形尺寸：2180*2100*1030；结构质量：180kg；功率：2.9KW | 通用类 | 湖北省
2112 | 种植施肥机械 | 栽植机械 | 水稻插秧机 | 6行及以上手扶步进式水稻插秧机 | 江苏沃得植保机械有限公司 | 手扶式插秧机 | 2ZS-6 | 工作行数：6行；手扶步进式；标定功率：3.3kw； | 通用类 | 江苏省
2113 | 种植施肥机械 | 栽植机械 | 水稻插秧机 | 6行及以上手扶步进式水稻插秧机 | 浙江小精农机制造有限公司 | 步行式制种水稻插秧机 | 2ZX-818 | 手扶步进式；8行 | 通用类 | 浙江省
2114 | 种植施肥机械 | 栽植机械 | 水稻插秧机 | 6行及以上手扶步进式水稻插秧机 | 久保田农业机械(苏州)有限公司 | 手扶式插秧机 | 2ZS-6(SPW-68C) | 手扶步进式；6行 | 通用类 | 江苏省
2115 | 种植施肥机械 | 栽植机械 | 水稻插秧机 | 6行及以上手扶步进式水稻插秧机 | 井关农机(常州)有限公司 | 手扶插秧机 | 2ZS-6A(PC6-80) | 机体运输尺寸（mm）：2180*2100*930，整机质量：180KG，风冷1缸4冲程OHV汽油发动机，标定功率/标定转速kw/（r/min）：2.9/1600，手扶步进式，插植行数：6行 | 通用类 | 江苏省
2116 | 种植施肥机械 | 栽植机械 | 水稻插秧机 | 6—7行四轮乘坐式水稻插秧机 | 江苏东禾机械有限公司 | 乘坐式高速水稻插秧机 | 2ZG-6G(PH600G) | 四轮乘坐式；6行 | 通用类 | 江苏省
2117 | 种植施肥机械 | 栽植机械 | 水稻插秧机 | 6—7行四轮乘坐式水稻插秧机 | 江苏东禾机械有限公司 | 乘坐式高速水稻插秧机 | 2ZG-6D(PH600D) | 四轮乘坐式；6行 | 通用类 | 江苏省
2118 | 种植施肥机械 | 栽植机械 | 水稻插秧机 | 6—7行四轮乘坐式水稻插秧机 | 中联重机股份有限公司(原:奇瑞重工股份有限公司) | 乘坐式高速插秧机 | 2ZGQ-6 | 插秧机的结构形式：四轮乘坐式；作业行数(行)；6 | 通用类 | 安徽省
2119 | 种植施肥机械 | 栽植机械 | 水稻插秧机 | 6—7行四轮乘坐式水稻插秧机 | 中联重机股份有限公司(原:奇瑞重工股份有限公司) | 乘坐式高速插秧机 | 2ZGQ-6A | 插秧机的结构形式：四轮乘坐式；作业行数(行)：6 | 通用类 | 安徽省
2120 | 种植施肥机械 | 栽植机械 | 水稻插秧机 | 6—7行四轮乘坐式水稻插秧机 | 江苏常发农业装备股份有限公司 | 高速乘坐式插秧机 | 2ZC-6A | 结构型式：高速乘坐式；配套发动机：百利通风冷、双缸、四冲程发动机；标定功率：12.5KW；标定转速：3600r/min；燃油种类：汽油；外形尺寸（长×宽×高）：3210mm×2130mm×2270mm；结构质量：620kg；工作行数：6行；行距：300mm；穴距（mm）：210、180、160、130、100；插秧深度：10-35mm；作业速度：2.52-5.26km/h；作业小时生产率（h㎡/h）：0.25-0.5；行走轮结构型式：前轮：实心轮胎，直径：Φ650mm；后轮：橡胶轮爪式，直径：Φ900mm | 通用类 | 江苏省
2121 | 种植施肥机械 | 栽植机械 | 水稻插秧机 | 6—7行四轮乘坐式水稻插秧机 | 江苏常发农业装备股份有限公司 | 高速乘坐式插秧机 | 2ZC-6D | 结构型式：高速乘坐式；配套发动机：E673L水冷、三缸、四冲程发动机；标定功率：12.2KW；标定转速：2800r/min；燃油种类：柴油；外形尺寸（长×宽×高）：3340mm×2130mm×2330mm；结构质量：750kg；工作行数：6行；行距：300mm；穴距（mm）：210、180、160、130、100；插秧深度：10-35mm；作业速度：0-5.25km/h；作业小时生产率（h㎡/h）：≦0.45；行走轮结构型式：前轮：实心轮胎，直径：Φ650mm；后轮：橡胶轮爪式，直径：Φ900mm；插值机 | 通用类 | 江苏省
2122 | 种植施肥机械 | 栽植机械 | 水稻插秧机 | 6—7行四轮乘坐式水稻插秧机 | 江苏常发农业装备股份有限公司 | 高速乘坐式插秧机 | 2ZC-6 | 结构型式：高速乘坐式；配套发动机：百利通风冷、双缸、四冲程发动机；标定功率：10.2KW；标定转速：3600r/min；燃油种类：汽油；外形尺寸（长×宽×高）：3130mm×2130mm×2280mm；结构质量：620kg；工作行数：6行；行距：300mm；穴距（mm）：210、180、160、140、130；插秧深度：10-35mm；作业速度：0-5.25km/h；作业小时生产率（h㎡/h）：≦0.45；行走轮结构型式：前轮：实心轮胎，直径：Φ650mm；后轮：橡胶轮爪式，直径：Φ900mm；插值机构型 | 通用类 | 江苏省
2123 | 种植施肥机械 | 栽植机械 | 水稻插秧机 | 6—7行四轮乘坐式水稻插秧机 | 久保田农业机械(苏州)有限公司 | 乘座式高速插秧机 | 2ZGQ-6D(NSPU-68CMD) | 四轮乘坐式；6行 | 通用类 | 江苏省
2124 | 种植施肥机械 | 栽植机械 | 水稻插秧机 | 6—7行四轮乘坐式水稻插秧机 | 常州亚美柯机械设备有限公司 | 钵苗乘坐式高速插秧机 | 2ZB-6A(RXA-60T) | 四轮乘坐式；6行 | 通用类 | 江苏省
2125 | 种植施肥机械 | 栽植机械 | 水稻插秧机 | 6—7行四轮乘坐式水稻插秧机 | 常州亚美柯机械设备有限公司 | 钵苗乘坐式高速插秧机 | 2ZB-6(RX-60AM) | 四轮乘坐式；6行 | 通用类 | 江苏省
2126 | 种植施肥机械 | 栽植机械 | 水稻插秧机 | 6—7行四轮乘坐式水稻插秧机 | 洋马农机(中国)有限公司 | 乘坐式高速插秧机 | 2ZGQ-7D25(VP7D25) | 四轮乘坐式；7行 | 通用类 | 江苏省
2127 | 种植施肥机械 | 栽植机械 | 水稻插秧机 | 6—7行四轮乘坐式水稻插秧机 | 南通富来威农业装备有限公司 | 乘座式高速插秧机 | 2ZG-6DM | 行数：6行，型式：四轮乘坐式 | 通用类 | 江苏省
2128 | 种植施肥机械 | 栽植机械 | 水稻插秧机 | 6—7行四轮乘坐式水稻插秧机 | 南通富来威农业装备有限公司 | 乘坐式高速插秧机 | 2ZG-6DK | 行数:6行；形式:四轮乘坐式 | 通用类 | 江苏省
2129 | 种植施肥机械 | 栽植机械 | 水稻插秧机 | 6—7行四轮乘坐式水稻插秧机 | 井关农机(常州)有限公司 | 乘座式高速插秧机 | 2Z-6B4(PZ60-AHGR) | 机体运输尺寸（mm）：3060*2120*2485，整机质量：690KG，风冷2缸4冲程OHV汽油发动机，标定功率/标定转速kw/（r/min）：11.9/3600，四轮乘坐式，插植行数：6行 | 通用类 | 江苏省
2130 | 种植施肥机械 | 栽植机械 | 水稻插秧机 | 6—7行四轮乘坐式水稻插秧机 | 井关农机(常州)有限公司 | 乘座式高速插秧机 | 2Z-6B3(PZ60-HGSR) | 机体尺寸（mm）：3070*2055*2425，整机质量：590KG，水冷2缸4冲程OHV汽油发动机，标定功率：10.4kw，四轮乘坐式，插值行数：6行 | 通用类 | 江苏省
2131 | 种植施肥机械 | 栽植机械 | 水稻插秧机 | 6—7行四轮乘坐式水稻插秧机 | 井关农机(常州)有限公司 | 乘座式高速插秧机 | 2Z-6B2(PZ60-HDRT) | 机体运输尺寸（mm）：3220*2110*2380，整机质量：720KG，水冷3缸4冲程柴油发动机，标定功率/标定转速kw/（r/min）：13.2/2300，四轮乘坐式，插值行数：6行 | 通用类 | 江苏省
2132 | 种植施肥机械 | 栽植机械 | 水稻插秧机 | 6—7行四轮乘坐式水稻插秧机 | 江苏东洋机械有限公司 | 乘坐式高速插秧机 | 2ZGQ-7Z(PD70Z) | 四轮乘坐式；7行 | 通用类 | 江苏省
2133 | 种植施肥机械 | 栽植机械 | 水稻插秧机 | 6—7行四轮乘坐式水稻插秧机 | 江苏东洋机械有限公司 | 乘坐式高速插秧机 | 2ZGQ-6(PD60) | 四轮乘坐式；6行 | 通用类 | 江苏省
2134 | 种植施肥机械 | 栽植机械 | 水稻插秧机 | 6—7行四轮乘坐式水稻插秧机 | 江苏东洋机械有限公司 | 乘座式高速插秧机 | 2ZGQ-6E(PD60E) | 四轮乘坐式；6行 | 通用类 | 江苏省
2135 | 种植施肥机械 | 栽植机械 | 水稻插秧机 | 6—7行四轮乘坐式水稻插秧机 | 江苏东洋机械有限公司 | 乘坐式高速插秧机 | 2ZGQ-6D(PD60D) | 四轮乘坐式；6行 | 通用类 | 江苏省
2136 | 种植施肥机械 | 栽植机械 | 水稻插秧机 | 6—7行四轮乘坐式水稻插秧机 | 浙江博源农机有限公司 | 水稻高速插秧机 | 2ZG-6A | 插秧机的结构形式：四轮乘坐式；作业行数（行）：6行；行距：30cm | 通用类 | 浙江省
2137 | 种植施肥机械 | 栽植机械 | 水稻插秧机 | 6—7行四轮乘坐式水稻插秧机 | 浙江博源农机有限公司 | 水稻高速插秧机 | 2ZG-6B | 插秧机的结构形式：四轮乘坐式；作业行数（行）：6行；行距：30cm | 通用类 | 浙江省
2138 | 种植施肥机械 | 栽植机械 | 水稻插秧机 | 6—7行四轮乘坐式水稻插秧机 | 山东元鸣机械有限公司 | 高速乘坐式插秧机 | 2ZGC-6(RGO-60SD) | 四轮乘坐式；6行 | 通用类 | 山东省
2139 | 种植施肥机械 | 栽植机械 | 水稻插秧机 | 6—7行四轮乘坐式水稻插秧机 | 山东元鸣机械有限公司 | 高速乘坐式插秧机 | 2ZGQ-6(RGO-6) | 四轮乘坐式；6行 | 通用类 | 山东省
2140 | 种植施肥机械 | 栽植机械 | 水稻插秧机 | 6—7行四轮乘坐式水稻插秧机 | 浙江小精农机制造有限公司 | 乘坐式高速水稻插秧机 | 2ZG-630 | 四轮乘坐式；6行 | 通用类 | 浙江省
2141 | 种植施肥机械 | 栽植机械 | 水稻插秧机 | 6—7行四轮乘坐式水稻插秧机 | 洋马农机(中国)有限公司 | 乘坐式高速插秧机 | 2ZGZ-6 | 四轮乘坐式；6行 | 通用类 | 江苏省
2142 | 种植施肥机械 | 栽植机械 | 水稻插秧机 | 6—7行四轮乘坐式水稻插秧机 | 江苏沃得植保机械有限公司 | 高速乘坐式插秧机 | 2ZGF-6 | 工作行数：6行；四轮乘坐式；标定功率：14.5kw； | 通用类 | 江苏省
2143 | 种植施肥机械 | 栽植机械 | 水稻插秧机 | 6—7行四轮乘坐式水稻插秧机 | 江苏沃得植保机械有限公司 | 乘坐式高速插秧机 | 2ZGF-6A | 工作行数：6行；四轮乘坐式；标定功率：14.4kw； | 通用类 | 江苏省
2144 | 种植施肥机械 | 栽植机械 | 水稻插秧机 | 6—7行四轮乘坐式水稻插秧机 | 大同农机(安徽)有限公司 | 高速乘坐式插秧机 | 2ZG-6D(ERP60D) | 型号：2ZG-6D(ERP60D)。型式：高速乘坐式。配套发动机生产企业：大同工业株式会社，牌号型号：daedonG 3C100LW-CH,结构形式：3缸、4冲程、水冷式，标定功率/标定转速(KW/r/min)：16.4/2800,燃油种类：柴油，外形尺寸(mm)：长3260×宽2200×高2345。结构质量：770kg，工作行数：6行，行距：300mm，穴距（mm）：100、120、140、160、190、220，插秧深度：10-44mm，作业速度：0-6.12km/h，作业小时生产率：0.2-0.57 | 通用类 | 安徽省
2145 | 种植施肥机械 | 栽植机械 | 水稻插秧机 | 6—7行四轮乘坐式水稻插秧机 | 大同农机(安徽)有限公司 | 高速乘坐式插秧机 | 2ZG-6B(DUO60) | 规格型号：2ZG-6B(DUO60)，结构型式：四轮驱动乘坐式，生产企业：川崎重工业株式会社，牌号型号：Kawasaki FD620D，结构型号：四冲程、2缸、水冷式，标定功率/转速（KW/r/min）：11.4/3600，燃油种类：汽油，外形尺寸（长*宽*高）：3100*2150*2060，结构质量（kg）：632，工作行数：6行，行距（mm）300，穴距（mm）：120、140、160、190、220、240，插秧深度（mm）：10-44（6档），作业速度（km/h）：0-0.76，作业小时生产率（h | 通用类 | 安徽省
2146 | 种植施肥机械 | 栽植机械 | 水稻插秧机 | 6—7行四轮乘坐式水稻插秧机 | 大同农机(安徽)有限公司 | 高速乘坐式插秧机 | 2ZG-6C(ERP60) | 型号：2ZG-6C(ERP60)。型式：高速乘坐式。配套发动机生产企业：川崎重工业株式会社，牌号型号：kawasaki FD620D,结构形式：2缸、4冲程、水冷式，标定功率/标定转速(KW/r/min)：10.6/3600,燃油种类：无铅汽油，外形尺寸(mm)：长3235×宽2200×高2320。结构质量：710kg，工作行数：6行，行距：300mm，穴距（mm）：100、120、140、160、190、220，插秧深度：10-44mm，作业速度：0-5.76km/h，作业小时生产率：0.2-0.5h㎡ | 通用类 | 安徽省
2147 | 种植施肥机械 | 栽植机械 | 水稻插秧机 | 8行及以上四轮乘坐式水稻插秧机 | 浙江博源农机有限公司 | 水稻高速插秧机 | 2ZG-8A | 插秧机的结构形式：四轮乘坐式；作业行数（行）：8行：行距：25cm | 通用类 | 浙江省
2148 | 种植施肥机械 | 栽植机械 | 水稻插秧机 | 8行及以上四轮乘坐式水稻插秧机 | 江苏东洋机械有限公司 | 乘坐式高速插秧机 | 2ZGQ-8Z(PD80Z) | 四轮乘坐式；8行 | 通用类 | 江苏省
2149 | 种植施肥机械 | 栽植机械 | 水稻插秧机 | 8行及以上四轮乘坐式水稻插秧机 | 江苏东洋机械有限公司 | 乘坐式高速插秧机 | 2ZGQ-8(PD80) | 四轮乘坐式；8行 | 通用类 | 江苏省
2150 | 种植施肥机械 | 栽植机械 | 水稻插秧机 | 8行及以上四轮乘坐式水稻插秧机 | 洋马农机(中国)有限公司 | 乘坐式高速插秧机 | 2ZGQ-9D25(VP9D25 | 四轮乘坐式；9行 | 通用类 | 江苏省
2151 | 种植施肥机械 | 栽植机械 | 水稻插秧机 | 8行及以上四轮乘坐式水稻插秧机 | 莱恩农业装备有限公司 | 高速插秧机 | 2ZG-8A2 | 四轮乘坐式,8行 | 通用类 | 浙江省
2152 | 种植施肥机械 | 栽植机械 | 水稻插秧机 | 8行及以上四轮乘坐式水稻插秧机 | 中机南方机械股份有限公司 | 水稻高速插秧机 | 2ZG825 | 四轮乘坐式 ；工作行数：8行；发动机功率（kW)：14.2； | 通用类 | 浙江省
2153 | 种植施肥机械 | 栽植机械 | 水稻插秧机 | 8行及以上四轮乘坐式水稻插秧机 | 久保田农业机械(苏州)有限公司 | 乘座式高速插秧机 | 2ZGQ-8B(NSD8) | 四轮乘坐式；8行 | 通用类 | 江苏省
2154 | 种植施肥机械 | 栽植机械 | 水稻插秧机 | 8行及以上四轮乘坐式水稻插秧机 | 久保田农业机械(苏州)有限公司 | 乘座式高速插秧机 | 2ZGQ-8D(NSPU-88C25) | 四轮乘坐式；8行 | 通用类 | 江苏省
2155 | 种植施肥机械 | 栽植机械 | 水稻插秧机 | 8行及以上四轮乘坐式水稻插秧机 | 中联重机股份有限公司(原:奇瑞重工股份有限公司) | 乘坐式高速插秧机 | 2ZG-8 | 插秧机的结构形式：四轮乘坐式；作业行数(行)：8 | 通用类 | 安徽省
2156 | 种植施肥机械 | 栽植机械 | 水稻插秧机 | 8行及以上四轮乘坐式水稻插秧机 | 中联重机股份有限公司(原:奇瑞重工股份有限公司) | 乘坐式高速插秧机 | 2ZG-8A | 插秧机的结构形式：四轮乘坐式；作业行数(行)：8 | 通用类 | 安徽省
2157 | 种植施肥机械 | 栽植机械 | 水稻插秧机 | 8行及以上四轮乘坐式水稻插秧机 | 井关农机(常州)有限公司 | 乘座式高速插秧机 | 2Z-8A(PZ80) | 机体运输尺寸（mm）：3130*2400*1800，整机质量：755KG，水冷3缸4冲程柴油发动机，标定功率/标定转速kw/（r/min）：16.3/2600，四轮乘坐式，插植行数：8行 | 通用类 | 江苏省
2158 | 种植施肥机械 | 栽植机械 | 甜菜移栽机 | 1-2行甜菜移栽机 | 宁津县金利达机械制造有限公司 | 秧苗移栽机 | 2ZBX-3 | 外形尺寸（mm）：2540*3000*2130 配套动力KW：≥44.1 机具质量kg：1090 作业行数：3行 联接方式：悬挂式 栽植形式：吊杯式 作业人数（含拖拉机手):4人 | 非通用类 | 山东省
2159 | 种植施肥机械 | 栽植机械 | 甜菜移栽机 | 1-2行甜菜移栽机 | 宁津县金利达机械制造有限公司 | 秧苗移栽机 | 2ZBX-2 | 外形尺寸（mm）：2150*2580*2010 配套动力KW：≥25.7 机具质量kg：750 作业行数：2行 联接方式：悬挂式 栽植形式：吊杯式 作业人数（含拖拉机手):3人 | 非通用类 | 山东省
2160 | 种植施肥机械 | 栽植机械 | 甜菜移栽机 | 1-2行甜菜移栽机 | 宁津县金利达机械制造有限公司 | 秧苗移栽机 | 2ZBX-4 | 外形尺寸（mm）：2500*3060*2200 配套动力KW：≥66.2 机具质量kg：1240 作业行数：4行 联接方式：悬挂式 栽植形式：吊杯式 作业人数（含拖拉机手):5人 | 非通用类 | 山东省
2161 | 种植施肥机械 | 栽植机械 | 甜菜移栽机 | 1-2行甜菜移栽机 | 山东五征集团有限公司 | 定点定量施肥移栽机 | 2ZBF-1 | 行数：1 | 非通用类 | 山东省
2162 | 种植施肥机械 | 栽植机械 | 甜菜移栽机 | 1-2行甜菜移栽机 | 宝鸡市鼎铎机械有限公司 | 移植机 | 2ZB-2 | 2行，自走式 | 非通用类 | 陕西省
2163 | 种植施肥机械 | 栽植机械 | 甜菜移栽机 | 1-2行甜菜移栽机 | 青州火绒机械制造有限公司 | 移栽机 | 2ZBX-2 | 外形尺寸（长×宽×高）：1890×1520×1100mm).机器质量：364Kg.配套动力：17.6KW轮式拖拉机. 工作行数：2行。纯工作小时生产率：≥0.2h㎡/h,行距调节范围：350-800mm.株距调节范围：150-1600mm.深度调节范围：50-180mm. | 非通用类 | 山东省
2164 | 种植施肥机械 | 栽植机械 | 甜菜移栽机 | 1-2行甜菜移栽机 | 青州火绒机械制造有限公司 | 移栽机 | 2ZBZ-2 | 外形尺寸（长×宽×高）：2180×1410×1210mm)。配套动力：5.7KW柴油机.轴距：820mm.工作行数：2行。纯工作小时生产率：≥0.12h㎡/h。行距调节范围：350-400mm.株距调节范围：150-1600mm.深度调节范围：50-180mm. | 非通用类 | 山东省
2165 | 种植施肥机械 | 栽植机械 | 甜菜移栽机 | 1-2行甜菜移栽机 | 青州火绒机械制造有限公司 | 移栽机 | 2ZBZ-1 | 外形尺寸（长×宽×高）：2230×1300×1220mm).配套动力：5.7KW柴油机. 轮距（后）：1000-1100mm.轴距：800mm.工作行数：1行。纯工作小时生产率：≥0.06h㎡/h,株距调节范围：150-1600mm.深度调节范围：50-180mm. | 非通用类 | 山东省
2166 | 种植施肥机械 | 栽植机械 | 甜菜移栽机 | 1-2行甜菜移栽机 | 青州火绒机械制造有限公司 | 移栽机 | 2ZBX-1 | 外形尺寸（长×宽×高）：1350×1500×1100mm).机器质量：260Kg.配套动力:14.7KW轮式拖拉机. 栽植机构型式：鸭嘴吊杯式.工作行数：1行。纯工作小时生产率:0.13-0.18h㎡/h.株距调节范围：310-550mm.深度调节范围：50-180mm. | 非通用类 | 山东省
2167 | 种植施肥机械 | 栽植机械 | 甜菜移栽机 | 1-2行甜菜移栽机 | 黑龙江北大荒众荣农机有限公司 | 甜菜两垄移栽机 | HB-SS20 | 工作行数：2行 配套动力：≥55kW | 非通用类 | 黑龙江省
2168 | 种植施肥机械 | 栽植机械 | 甜菜移栽机 | 1-2行甜菜移栽机 | 重庆市万而能农业机械有限公司 | 移栽机 | 2ZB-2 | 配套动力（Kw)：≥25.7 联接方式：三点式悬挂 行距调节范围（mm）： 300-400 移栽深度范围（mm）：40-110 移栽器型式：吊杯式 移栽器数量：2个 鸭嘴数量：4×2 传动轮型号：6.00-12 传动轮轮距（mm）：1252 传动方式：链传动 株距调节范围（mm）: 350-400 深度调节范围（mm）： | 非通用类 | 重庆市
2169 | 种植施肥机械 | 栽植机械 | 甜菜移栽机 | 1-2行甜菜移栽机 | 黑龙江北大荒众荣农机有限公司 | 甜菜两垄移栽机 | HBT-2S | 工作行数：2行 配套动力：18.3～30kW | 非通用类 | 黑龙江省
2170 | 种植施肥机械 | 栽植机械 | 甜菜移栽机 | 1-2行甜菜移栽机 | 重庆北卡农业科技有限公司 | 半自动移栽机 | 2ZB-2 | 一膜两行移栽机，行距35-60CM可调，株距23-40CM可调，深度4-12CM可调。 | 非通用类 | 重庆市
2171 | 种植施肥机械 | 施肥机械 | 施肥机（化肥） | 配套动力14.7KW及以上施肥机 | 阿拉尔万达农机有限公司 | 撒肥机 | 2F-40 | 配套动力63kw | 非通用类 | 新疆生产建设兵团
2172 | 种植施肥机械 | 施肥机械 | 施肥机（化肥） | 配套动力14.7KW及以上施肥机 | 阿拉尔万达农机有限公司 | 撒肥机 | 2F-36 | 配套动力63kw | 非通用类 | 新疆生产建设兵团
2173 | 种植施肥机械 | 施肥机械 | 施肥机（化肥） | 配套动力14.7KW及以上施肥机 | 高密市益丰机械有限公司 | 施肥机 | 2SF-120型 | 型号：2SF-120型；结构型式：悬挂式；外形尺寸（长*宽*高）：1400*1000*1140mm；配套动力：22~36.7kW；整机质量：235kg；生产效率：0.15~0.30h㎡/h；作业幅宽：1200mm；施肥深度：200~300mm；肥料箱容积：150L；排肥器型式：螺旋式；排肥器数量：1个；中耕锄铲型式：犁尖式；中耕锄铲数量：1个。 | 非通用类 | 山东省
2174 | 种植施肥机械 | 施肥机械 | 施肥机（化肥） | 配套动力14.7KW及以上施肥机 | 玛纳斯县双龙农牧机械有限公司 | 撒肥机 | 2F-10B | 配套动力15-18kw | 非通用类 | 新疆维吾尔自治区
2175 | 种植施肥机械 | 施肥机械 | 施肥机（化肥） | 配套动力14.7KW及以上施肥机 | 玛纳斯县双龙农牧机械有限公司 | 撒肥机 | 2F-10A | 配套动力30-48 | 非通用类 | 新疆维吾尔自治区
2176 | 种植施肥机械 | 施肥机械 | 施肥机（化肥） | 配套动力14.7KW及以上施肥机 | 新疆科农机械制造有限责任公司 | 折叠式双排施肥机 | 2FZS-6.5 | 外形尺寸：3360*6620*1500 型式：牵引式折叠 传动方式：链传动 作业宽度：6520mm 肥箱容积：2.56m3 排肥机构形式：外槽轮 | 非通用类 | 新疆维吾尔自治区
2177 | 种植施肥机械 | 施肥机械 | 施肥机（化肥） | 配套动力14.7KW及以上施肥机 | 中联重机股份有限公司(原:奇瑞重工股份有限公司) | 牵引式撒肥机 | 2F-4000Q | 配套动力：≥50kw；外形尺寸（长×宽×高mm）：4750×2200×1960；结构质量kg：1520；工作幅宽mm：8000～24000；肥箱容积m³：4 | 非通用类 | 安徽省
2178 | 种植施肥机械 | 施肥机械 | 施肥机（化肥） | 配套动力14.7KW及以上施肥机 | 克拉玛依五五机械制造有限责任公司 | 离心式撒肥机 | 2F-12 | 外形尺寸：2660×1820×1830mm；整机质量：865Kg；作业速度：7-8Km/h；作业幅宽：12-15m；撒肥均匀度：≥90%；工作可靠性：≥95%；配套动力：≥30kw；工作效率：≥125亩/小时；装肥容积：3m3 | 非通用类 | 新疆维吾尔自治区
2179 | 种植施肥机械 | 施肥机械 | 施肥机（化肥） | 配套动力14.7KW及以上施肥机 | 江苏闪锐现代农业设备制造有限公司 | 离心式双盘撒肥机 | 2F-1100 | 配套动力14.7kw以上 | 非通用类 | 江苏省
2180 | 种植施肥机械 | 施肥机械 | 施肥机（化肥） | 配套动力14.7KW及以上施肥机 | 江苏闪锐现代农业设备制造有限公司 | 单圆盘撒肥机 | 2FD-750 | 配套动力14.7kw以上 | 非通用类 | 江苏省
2181 | 种植施肥机械 | 施肥机械 | 施肥机（化肥） | 配套动力14.7KW及以上施肥机 | 扬州丰得农牧机械制造有限公司 | 单摆式撒肥机 | FD-800 | 配套动力55.5～73.5kw，撒肥宽度：8-18m，结构方式：摆动式，肥箱容积：800L，三点悬挂 | 非通用类 | 江苏省
2182 | 种植施肥机械 | 施肥机械 | 施肥机（化肥） | 配套动力14.7KW及以上施肥机 | 扬州丰得农牧机械制造有限公司 | 圆盘离心式撒肥机 | FD-400 | 肥箱容积：400L，撒肥宽度：8-16m，结构方式：单圆盘式，三点悬挂，配套动力36.32～55.5kw | 非通用类 | 江苏省
2183 | 种植施肥机械 | 施肥机械 | 施肥机（化肥） | 配套动力14.7KW及以上施肥机 | 石河子市光大农机有限公司 | 撒肥机 | 2F-24 | 配套动力51.5KW | 非通用类 | 新疆维吾尔自治区
2184 | 种植施肥机械 | 施肥机械 | 施肥机（化肥） | 配套动力14.7KW及以上施肥机 | 巴州爱地信农机制造有限公司 | 撒肥机 | 2F-9 | 外形尺寸（长×宽×高，mm）：2880×2220×1850。型式：拨盘式。结构重量（kg)：1000。配套动力（kw)：30-48。动力输出转速:540转每分钟。肥箱容积（m³):2.4。甩肥盘数量：2个。撒肥宽度（mm):9000。 | 非通用类 | 新疆维吾尔自治区
2185 | 种植施肥机械 | 施肥机械 | 施肥机（化肥） | 配套动力14.7KW及以上施肥机 | 阿克苏丰收农业机械发展有限责任公司 | 果树施肥机 | 3ZF-1A | 配套动力14.7kW及以上施肥机 | 非通用类 | 新疆维吾尔自治区
2186 | 种植施肥机械 | 施肥机械 | 中耕追肥机 | 作业幅宽2M-3M中耕追肥机 | 克拉玛依五五机械制造有限责任公司 | 中耕追肥机 | 3ZF-5.4 | 工作幅宽:5.4m、作业深度:8-12mm、作业行距(mm):400-700、作业行数(行):8、结构质量:767、外型尺寸(m):1.55×4.35×1.16、排肥机构形式:槽轮式、肥箱容积(L):80、排肥量范围（公斤/亩）:0-100、运输间隙: ＞370mm、作业速度:4-6km/h、理论生产率:21-32亩/小时、配套动力:≥44 kw 。 | 非通用类 | 新疆维吾尔自治区
2187 | 种植施肥机械 | 施肥机械 | 中耕追肥机 | 作业幅宽2M-3M中耕追肥机 | 新疆科神农业装备科技开发股份有限公司 | 中耕施肥机 | 3ZF-4.8 | 工作幅宽5200mm;连接型式：三点悬挂 | 非通用类 | 新疆生产建设兵团
2188 | 种植施肥机械 | 施肥机械 | 中耕追肥机 | 作业幅宽2M-3M中耕追肥机 | 奎屯吾吾农机制造有限公司 | 中耕追肥机 | 3ZF-5.0 | 长×宽×高(mm）：2560×5240×1220；工作 幅宽：5000mm；排肥形式：外槽轮式； 三点悬挂；传动方式：链条传动。 | 非通用类 | 新疆维吾尔自治区
2189 | 种植施肥机械 | 施肥机械 | 中耕追肥机 | 作业幅宽2M-3M中耕追肥机 | 玛纳斯县双龙农牧机械有限公司 | 中耕追肥机 | 3ZF-2 | 作业幅宽2m | 非通用类 | 新疆维吾尔自治区
2190 | 种植施肥机械 | 施肥机械 | 中耕追肥机 | 作业幅宽2M-3M中耕追肥机 | 昌吉州晨新伟业农业机械制造有限责任公司 | 中耕追肥机 | 3ZF-2.0型 | 外形尺寸（长×宽×高），㎜ 1010×2100×1140 配套动力，kW ≥22 工作幅宽，㎜ 2050 运输间隙 ，㎜ 360 中耕铲 型式 松土铲 数量，个 6 深度调节范围，㎜ 30-150 施肥开沟器 型式 靴式 数量 ，个 6 深度调节范围 ，㎜ 30-150 培土器 型式 培土铲 数量， 个 3 深度调节范围， ㎜ 30-150 排肥机构 型式 外槽轮式 排肥轮直径， ㎜ 32 排肥口尺寸， ㎜ 45 传动速比 1：1 传动方式 链轮传动 | 非通用类 | 新疆维吾尔自治区
2191 | 种植施肥机械 | 地膜机械 | 残膜回收机 | 拔杆式残膜回收机,工作幅宽2M及以上 | 克拉玛依五五机械制造有限责任公司 | 立杆搂膜机 | 4LM-4.5 | 外形尺寸：1385×4500×875mm；机质量：418Kg；作业速度：4-6Km/h；作业幅宽：4500mm；残膜回收率：≥80%；工作可靠性：≥95%；配套动力：≥23KW；工作效率：≥30亩/小时。 | 非通用类 | 新疆维吾尔自治区
2192 | 种植施肥机械 | 地膜机械 | 残膜回收机 | 拔杆式残膜回收机,工作幅宽2M及以上 | 克拉玛依五五机械制造有限责任公司 | 链耙式立杆收膜机 | 4LM-2.0 | 外形尺寸：2950×2250×1600mm；配套动力：≥75马力；作业速度：3-6km/h；工作幅宽：2.0m；作业小时生产率：≥1.0 hm2/h；工作深度：2-5cm；残膜回收率：≥80%；整机质量：980Kg。 | 非通用类 | 新疆维吾尔自治区
2193 | 种植施肥机械 | 地膜机械 | 残膜回收机 | 拔杆式残膜回收机,工作幅宽2M及以上 | 阿瓦提新春晓农机具有限公司 | 棉花揭膜拔杆机 | 4MBQ-2.0A1 | 1、外形尺寸：长mm1100 宽mm2320 高990 2、整机重量kg：540 3、配套动力kw：40（奔野） 4、拔杆、起膜方式：棍刀式 5、运输间隙mm：330 6、作业幅宽mm：2005 7、与拖拉机连接型式：三点悬挂 | 非通用类 | 新疆维吾尔自治区
2194 | 种植施肥机械 | 地膜机械 | 残膜回收机 | 拔杆式残膜回收机,工作幅宽1.4M-2M | 克拉玛依五五机械制造有限责任公司 | 链耙式残地膜回收机 | 4CML-1.5 | 外形尺寸：2850×1590×1600mm；配套动力：≥44kw；作业速度：3-6km/h；工作幅宽：1.5m；作业小时生产率：≥1.0 hm2/h；工作深度：2-5cm；残膜回收率：≥80%；整机质量：950Kg | 非通用类 | 新疆维吾尔自治区
2195 | 种植施肥机械 | 地膜机械 | 残膜回收机 | 拔杆式残膜回收机,工作幅宽1.4M-2M | 克拉玛依五五机械制造有限责任公司 | 残膜回收与秸秆粉碎联合作业机 | 4CMS-1.5 | 外型尺寸(m):4.87×2.32×2.5；配套动力：≥58kw；作业速度：4-6km/h；工作幅宽：1.55m；作业小时生产率：≥1.0hm2/h；残膜回收率：≥80%；工作深度：0~30mm;棉秆平均粉碎长度：≤120mm；使用有效度：≥90%;连接形式：牵引式、排膜方式：自动卸膜。 | 非通用类 | 新疆维吾尔自治区
2196 | 种植施肥机械 | 地膜机械 | 残膜回收机 | 拔杆式残膜回收机,工作幅宽1.4M-2M | 阿瓦提新春晓农机具有限公司 | 棉花揭膜拔杆机 | 4MBQ-1.4A1 | 外形尺寸：长mm 1100 宽mm 1750 高mm 990 整机重量：kg 380 配套动力：kw 30-45 拔杆、起膜方式： 棍刀式 作业幅宽：mm 1500 与拖拉机联接型式：三点悬挂 | 非通用类 | 新疆维吾尔自治区
2197 | 种植施肥机械 | 地膜机械 | 残膜回收机 | 带秸秆粉碎功能残膜回收机,工作幅宽1.8M及以上 | 克拉玛依五五机械制造有限责任公司 | 残膜回收与秸秆粉碎联合作业机 | 4CMS-2.0 | 外型尺寸(m):4.9×2.99×2.64；配套动力：≥88.2kw；作业速度：4-6km/h；工作幅宽：2.0m；作业小时生产率：≥1.0hm2/h；残膜回收率：≥80%；工作深度：0~30mm;棉秆平均粉碎长度：≤120mm；使用有效度：≥90%;连接形式：牵引式、排膜方式：自动卸膜。 | 非通用类 | 新疆维吾尔自治区
2198 | 种植施肥机械 | 地膜机械 | 残膜回收机 | 带秸秆粉碎功能残膜回收机,工作幅宽1.8M及以上 | 新疆农业科学院农业工程公司 | 棉秸秆还田及残膜回收联合作业机 | 4JSM-1800A1 | 外形尺寸（长×宽×高）mm：4700×2610×1820；重量kg：1720；配套动力kW：55～70（75～100马力）；液压阀输出配套：≥2路；挂结方式:牵引式；工作幅宽mm：1400～1800；作业速度km/h：≥6.5；作业生产率；亩/h：12～15；残膜回收率%：83。 | 非通用类 | 新疆维吾尔自治区
2199 | 种植施肥机械 | 地膜机械 | 残膜回收机 | 带秸秆粉碎功能残膜回收机,工作幅宽1.8M及以上 | 乌苏市鹏程植保机械有限责任公司 | 秸秆还田及残地膜回收联合作业机 | 4JSM-2200型 | 外形尺寸：2560*2600*1450（mm） ； 结构重量：1400kg ; 配套动力：80~120kw ; 工作幅宽：2200mm ； 打秆机构：型式：甩刀式 ； 刀片型式：“人”字型；风机型号：9-26№4.5C ；左右移动油缸型式：63*30*200； 卸膜方式：自卸 | 非通用类 | 新疆维吾尔自治区
2200 | 种植施肥机械 | 地膜机械 | 残膜回收机 | 扒齿搂膜式或其他残膜回收机,工作幅宽3M以上 | 奎屯吾吾农机制造有限公司 | 弹齿式残膜回收机 | 4CM-4.0 | 长×宽×高 1480×4000×950mm；工作幅宽 4000mm；三点悬挂；手动卸膜 | 非通用类 | 新疆维吾尔自治区
2201 | 种植施肥机械 | 地膜机械 | 残膜回收机 | 扒齿搂膜式或其他残膜回收机,工作幅宽3M以上 | 奎屯吾吾农机制造有限公司 | 立杆搂膜机 | 4CM-4.2 | 长×宽×高 1320×4500×1150mm；重量 418kg;工作幅宽 4200mm；连接方式 悬挂式；前排弹齿 32个；后排弹齿 32个；弹齿直径 10、8 | 非通用类 | 新疆维吾尔自治区
2202 | 种植施肥机械 | 地膜机械 | 残膜回收机 | 扒齿搂膜式或其他残膜回收机,工作幅宽3M以上 | 奎屯吾吾农机制造有限公司 | 弹齿式残膜回收机 | 4CM-5.0 | 长×宽×高 1500×5000×900mm；工作幅宽5000mm；三点悬挂；液压卸膜 | 非通用类 | 新疆维吾尔自治区
2203 | 种植施肥机械 | 地膜机械 | 残膜回收机 | 扒齿搂膜式或其他残膜回收机,工作幅宽3M以上 | 石河子市鑫昌盛农机有限公司 | 残膜回收机 | 4CM-6.6 | 外形尺寸（长×宽×高）：1600×6600×1400，工作幅宽（mm）：6600，连接形式：三点悬挂，配套动力（kw）45~65 | 非通用类 | 新疆维吾尔自治区
2204 | 种植施肥机械 | 地膜机械 | 残膜回收机 | 扒齿搂膜式或其他残膜回收机,工作幅宽3M以上 | 石河子市鑫昌盛农机有限公司 | 残膜回收机 | 4CM-4.8 | 外形尺寸（长×宽×高）：1600×4800×1400，工作幅宽（mm）：4825，连接形式：三点悬挂，配套动力（kw）45~65 | 非通用类 | 新疆维吾尔自治区
2205 | 种植施肥机械 | 地膜机械 | 残膜回收机 | 扒齿搂膜式或其他残膜回收机,工作幅宽3M以上 | 昌吉市金世通农机制造有限公司 | 弹齿式残膜回收机 | 4CM-5.0 | 工作幅宽：5米 | 非通用类 | 新疆维吾尔自治区
2206 | 种植施肥机械 | 地膜机械 | 残膜回收机 | 扒齿搂膜式或其他残膜回收机,工作幅宽3M以上 | 昌吉市金世通农机制造有限公司 | 弹齿式残膜回收机 | 4CM-6.0 | 工作幅宽：6米 | 非通用类 | 新疆维吾尔自治区
2207 | 种植施肥机械 | 地膜机械 | 残膜回收机 | 扒齿搂膜式或其他残膜回收机,工作幅宽3M以上 | 昌吉市金世通农机制造有限公司 | 弹齿式残膜回收机 | 4CM-4.0 | 工作幅宽：4米 | 非通用类 | 新疆维吾尔自治区
2208 | 种植施肥机械 | 地膜机械 | 残膜回收机 | 扒齿搂膜式或其他残膜回收机,工作幅宽3M以上 | 新疆天诚农机具制造有限公司 | 立杆式残膜回收机 | 4ML-5.0 | 型式，弹齿式；排膜方式，自卸 | 非通用类 | 新疆维吾尔自治区
2209 | 种植施肥机械 | 地膜机械 | 残膜回收机 | 扒齿搂膜式或其他残膜回收机,工作幅宽3M以上 | 新疆昌大农机制造有限责任公司 | 弹齿式搂膜机 | 4CM-5.0 | 外型尺寸：850*5200*800，工作幅宽：5000，排数：2，材料：弹簧钢65Mn | 非通用类 | 新疆维吾尔自治区
2210 | 种植施肥机械 | 地膜机械 | 残膜回收机 | 扒齿搂膜式或其他残膜回收机,工作幅宽3M以上 | 新疆昌大农机制造有限责任公司 | 弹齿式搂膜机 | 4CM-6.0 | 外型尺寸：850*6200*800，工作幅宽：6000，排数：2，材料：弹簧钢65Mn | 非通用类 | 新疆维吾尔自治区
2211 | 种植施肥机械 | 地膜机械 | 残膜回收机 | 扒齿搂膜式或其他残膜回收机,工作幅宽3M以上 | 新疆昌大农机制造有限责任公司 | 弹齿式搂膜机 | 4CM-7.0 | 外型尺寸：850*7200*800，工作幅宽：7000，排数：2，材料：弹簧钢65Mn | 非通用类 | 新疆维吾尔自治区
2212 | 种植施肥机械 | 地膜机械 | 残膜回收机 | 扒齿搂膜式或其他残膜回收机,工作幅宽3M以上 | 新疆昌大农机制造有限责任公司 | 弹齿式搂膜机 | 4ML-3.0 | 外型尺寸：900*3200*800，工作幅宽：3000，排数：2，材料：弹簧钢65Mn | 非通用类 | 新疆维吾尔自治区
2213 | 田间管理机械 | 中耕机械 | 埋藤机 | 工作幅宽≥60CM埋藤机 | 吐鲁番市润翔设施农业有限公司 | 葡萄开沟埋藤机 | 3PMK-60 | 开沟深度：446mm；沟面宽度：613mm；外形尺寸1340×1325×1050mm；机具质量130kg;取土装置直径600mm；取土装置转速380r/min. | 非通用类 | 新疆维吾尔自治区
2214 | 田间管理机械 | 中耕机械 | 埋藤机 | 工作幅宽≥60CM埋藤机 | 临泽县革新农机制造有限责任公司 | 葡萄埋藤机 | 1MT-100A | 配套动力；30-50kW四轮拖拉机、挂接类型；三点悬挂、动力输出轴转速；540r/min、刀轴转速378r/min、抛土距离；500mm、最大抛土高度；90cm、工作幅宽；100cm、传动方式；万向节动力输出轴 | 非通用类 | 甘肃省
2215 | 田间管理机械 | 中耕机械 | 埋藤机 | 工作幅宽≥60CM埋藤机 | 敦煌市祥农农业机械有限责任公司 | 葡萄埋藤及旋耕两用机 | 3LG-100型 | 工作宽幅100cm | 非通用类 | 甘肃省
2216 | 田间管理机械 | 中耕机械 | 埋藤机 | 工作幅宽≥60CM埋藤机 | 宁夏智源农业装备有限公司 | 葡萄埋藤机 | 3PMT-130 | 埋藤垄宽mm：1300 | 非通用类 | 宁夏回族自治区
2217 | 田间管理机械 | 中耕机械 | 埋藤机 | 工作幅宽≥60CM埋藤机 | 昌吉市新奥农业制造有限公司 | 葡萄埋藤机 | 3PM-96 | 外形尺寸（长*宽*高）mm，1780*1450*1190； 甩刀数量22个； 配套动力33-44KW；型式：平皮带送土 | 非通用类 | 新疆维吾尔自治区
2218 | 田间管理机械 | 中耕机械 | 埋藤机 | 工作幅宽≥60CM埋藤机 | 五家渠市巨王伟业科技开发有限责任公司 | 葡萄埋藤机 | 3PM-120 | 最大抛土距离mm：≥1000；整机重量kg：810；工作幅宽cm：120；取土器型式： 犁刀式；挂接方式：三点悬挂；动力输出轴转速r/min： 540；作业速度km/h：1.6；最大覆土高度mm ：≥250；覆土宽度mm：600~1400 ；外形尺寸mm：2670X1780X1290。 | 非通用类 | 新疆生产建设兵团
2219 | 田间管理机械 | 中耕机械 | 埋藤机 | 工作幅宽≥60CM埋藤机 | 鄯善德丽然目农机有限公司 | 葡萄开沟埋藤机 | 3PMK-62 | 外形尺寸：845*1600*1000 质量：320Kg 工作部件直径：620mm 开沟深度：452mm 配套动力≥29.4Kw | 非通用类 | 新疆维吾尔自治区
2220 | 田间管理机械 | 植保机械 | 机动喷雾喷粉机（含背负式机动喷雾喷粉机、背负式机动喷雾机、背负式机动喷粉机） | 背负式机动喷雾喷粉机 | 富士特有限公司 | 背负式机动喷雾机 | FST-800A | 外形尺寸：440*410*615mm，质量：12.1kg，配套动力型号：四冲程139F,配套动力：0.85kw，转速7500r/min，药箱容积：25L | 非通用类 | 浙江省
2221 | 田间管理机械 | 植保机械 | 机动喷雾喷粉机（含背负式机动喷雾喷粉机、背负式机动喷雾机、背负式机动喷粉机） | 背负式机动喷雾喷粉机 | 富士特有限公司 | 背负式机动喷雾机 | FST-767 | 外形尺寸：410*325*650mm，质量：10.5kg，配套动力型号：二冲程1E33F,配套动力：0.85kw，转速7500r/min，药箱容积：25L | 非通用类 | 浙江省
2222 | 田间管理机械 | 植保机械 | 机动喷雾喷粉机（含背负式机动喷雾喷粉机、背负式机动喷雾机、背负式机动喷粉机） | 背负式机动喷雾喷粉机 | 南通黄海药械有限公司 | 背负式喷雾喷粉机 | 3WF-1112 | 1、商标：狼山。2、型式：背负式。3、规格型号：3WF-1112。4、净质量kg：≤12。5、外形尺寸（长×宽×高）mm：540×425×680。6、配套动力型式：单缸风冷二冲程汽油机。7、配套动力规格型号：1E40FD。8、配套动力标定功率/转速 kw/（r/min）：1.5/5750。9、风机转速r/min：5750。8、药箱容积L：13。 | 非通用类 | 江苏省
2223 | 田间管理机械 | 植保机械 | 机动喷雾喷粉机（含背负式机动喷雾喷粉机、背负式机动喷雾机、背负式机动喷粉机） | 背负式机动喷雾喷粉机 | 南通市广益机电有限责任公司 | 背负式喷雾喷粉机 | 6HWF-20 | 结构型式：背负式；净质量：≤14kg；外形尺寸（长×宽×高）：545×470×700mm；配套动力型式：单缸二冲程风冷汽油机；配套动力规格型号：1E54F；配套动力标定功率/转速：3.3/6500kw/(r/min)；药箱容积:12L。 | 非通用类 | 江苏省
2224 | 田间管理机械 | 植保机械 | 动力喷雾机（含担架式、推车式机动喷雾机） | 动力喷雾机 | 南通市广益机电有限责任公司 | 担架式喷雾机 | 3WZ-45C | 外形尺寸（长×宽×高）mm：1600×500×660；净重量kg：157；配套动力型式：单缸水冷柴油发动机；配套动力规格型号:R180；配套动力功率/转速kw/r/min：5.67/2600；配套泵型式：三缸柱塞泵；配套泵工作压力MPa：1-3；配套泵流量l/min：19.5-34；配套泵转速r/min：520-850；喷枪喷量l/min：≥25.0。 | 非通用类 | 江苏省
2225 | 田间管理机械 | 植保机械 | 动力喷雾机（含担架式、推车式机动喷雾机） | 动力喷雾机 | 南通市广益机电有限责任公司 | 担架式喷雾机 | 3WZ-45 | 外形尺寸（长×宽×高）mm：1700×570×435；净重量kg：49；配套动力型式：四冲程汽油机；配套动力规格型号:168F/PB-4；配套动力功率/转速kw/r/min：4.2(最大）/1800；配套泵型式：三缸柱塞泵；配套泵工作压力MPa：1-3；配套泵流量l/min：20-34；配套泵转速r/min：520-900；喷枪喷量l/min：≥25.0。 | 非通用类 | 江苏省
2226 | 田间管理机械 | 植保机械 | 动力喷雾机（含担架式、推车式机动喷雾机） | 动力喷雾机 | 南通市广益机电有限责任公司 | 手推喷雾机 | 3WZ-45(手推) | 外形尺寸（长×宽×高）mm：1180×840×950；净重量kg：90；配套动力型式：四冲程汽油机；配套动力规格型号:KG200；配套动力功率/转速kw/r/min：4/3600；配套泵型式：三缸柱塞泵；配套泵工作压力MPa：1-3；配套泵流量l/min：20-34；配套泵转速r/min：520-900；喷枪喷量l/min：7±10%；药液箱容量L：160。 | 非通用类 | 江苏省
2227 | 田间管理机械 | 植保机械 | 动力喷雾机（含担架式、推车式机动喷雾机） | 动力喷雾机 | 台州欧溢农业机械科技有限公司 | 担架式机动喷雾机 | OE-25K | 结构形式：担架式；配套动力：3.8KW；工作压力：1.5-2.5Mpa | 非通用类 | 浙江省
2228 | 田间管理机械 | 植保机械 | 动力喷雾机（含担架式、推车式机动喷雾机） | 动力喷雾机 | 浙江菱木农机有限公司 | 推车式机动喷雾机 | LM-390 | 动力喷雾机；推车式；标定功率(kw)：1.3 | 非通用类 | 浙江省
2229 | 田间管理机械 | 植保机械 | 动力喷雾机（含担架式、推车式机动喷雾机） | 动力喷雾机 | 重庆宏美科技有限公司 | 框架式动力喷雾机 | 3WZ-12-1250A | 配置：152F汽油机、喷雾泵、机架、20米高压管、喷枪。配套动力生产厂家：重庆宏美科技有限公司、功率1.1kW、尺寸（长×宽×高）：690mm×300mm×540mm、结构质量25kg | 非通用类 | 重庆市
2230 | 田间管理机械 | 植保机械 | 动力喷雾机（含担架式、推车式机动喷雾机） | 动力喷雾机 | 重庆宏美科技有限公司 | 框架式动力喷雾机 | 3WZ-22-1350 | 配置：168F汽油机、喷雾泵、机架、20米高压管、喷枪。发动机生产企业名称：重庆宏美科技有限公司、功率3.5kW、质量27kg、结构尺寸：740mm×340mm×410mm | 非通用类 | 重庆市
2231 | 田间管理机械 | 植保机械 | 动力喷雾机（含担架式、推车式机动喷雾机） | 动力喷雾机 | 南通黄海药械有限公司 | 手推式机动喷雾机 | 3WG-300 | 1、商标：狼山；2、规格型号：3WG-30；3、型式：手推式；4、外形尺寸（长×宽×高）mm：1710×800×990；5、整机净质量kg：85；6、配套动力名称：四冲程汽油机；7、配套动力规格型号：168F系列；8、配套动力功率/转速 kw/r/min：3.8/3600；9、配套泵型式：柱塞式；10、配套泵工作压力MPa：2.5～3.5；11、配套泵流量L/min：32；12、配套泵转速r/min：800～1000;13、喷枪喷量L/min：≥7.0；14、药液箱容量L：250。 | 非通用类 | 江苏省
2232 | 田间管理机械 | 植保机械 | 动力喷雾机（含担架式、推车式机动喷雾机） | 动力喷雾机 | 南通黄海药械有限公司 | 担架式机动喷雾机 | 3WD-32 | 1、商标：狼山；2、规格型号：3WD-32；3、型式：担架式；4、外形尺寸（长×宽×高）mm：1410×475×506；5、配套动力名称：四冲程汽油机；6、配套动力规格型号：168F系列；7、配套动力功率/转速 kw/r/min：3.8/3600；8、配套泵型式：柱塞式；9、配套泵工作压力MPa：2.5～3.5；10、配套泵流量L/min：32；11、配套泵转速r/min：800～1000;12、喷枪喷量L/min：≥7.0 | 非通用类 | 江苏省
2233 | 田间管理机械 | 植保机械 | 动力喷雾机（含担架式、推车式机动喷雾机） | 动力喷雾机 | 北京丰茂植保机械有限公司 | 手推式机动喷雾机 | 3WT-280 | 型式：手推式，配套动力：单缸四冲程汽油机，功率：3.8KW,药箱容量：280L | 非通用类 | 北京市
2234 | 田间管理机械 | 植保机械 | 动力喷雾机（含担架式、推车式机动喷雾机） | 动力喷雾机 | 北京丰茂植保机械有限公司 | 担架式机动喷雾机 | 3WZ-34 | 型式：担架式，配套动力：单缸四冲程汽油机，功率：3.8KW，喷枪喷量：6.5L/min。 | 非通用类 | 北京市
2235 | 田间管理机械 | 植保机械 | 动力喷雾机（含担架式、推车式机动喷雾机） | 动力喷雾机 | 台州信溢农业机械有限 | 推车式动力喷雾机 | XY-120 | 配套动力功率：3.2KW;配套泵型式：柱塞泵；泵流量：18-22 L/min；泵转速：1000-1200r/min；泵压力：2.0~4.0MPa；配套动力：四冲程汽油机；配套动力型号：168FA；配套动力功率/转速：3.2/3600 kw/r/min；型式：推车式；药箱容积：120L。 | 非通用类 | 浙江省
2236 | 田间管理机械 | 植保机械 | 动力喷雾机（含担架式、推车式机动喷雾机） | 动力喷雾机 | 台州信溢农业机械有限 | 担架式动力喷雾机 | TF-22 | 配套动力功率：3.2KW;配套泵型式：柱塞泵；泵流量：18-22 L/min；泵转速：1000-1200r/min；泵压力：2.0~4.0MPa；配套动力：四冲程汽油机；配套动力型号：168FA；配套动力功率/转速：3.2/3600 kw/r/min；型式：担架式； | 非通用类 | 浙江省
2237 | 田间管理机械 | 植保机械 | 动力喷雾机（含担架式、推车式机动喷雾机） | 动力喷雾机 | 台州信溢农业机械有限 | 担架式动力喷雾机 | TF-45 | 配套动力功率：3.8KW;配套泵型式：柱塞泵；泵流量：20-34 L/min；泵转速：500-800r/min；泵压力：2.0~4.0MPa；配套动力：四冲程汽油机；配套动力型号：168FB；配套动力功率/转速：3.8/3600 kw/r/min；型式：担架式； | 非通用类 | 浙江省
2238 | 田间管理机械 | 植保机械 | 动力喷雾机（含担架式、推车式机动喷雾机） | 动力喷雾机 | 浙江半球泵业有限公司 | 动力喷雾机 | ZD588 | 形式：担架式，净重：40kg，配套动力：单相交流电动机，功率：1.5KW，转速：1400r/min，配套泵：活塞泵，工作压力：4MPa，流量：40L/min，喷枪喷量：8L/min，水平射程：7m | 非通用类 | 浙江省
2239 | 田间管理机械 | 植保机械 | 动力喷雾机（含担架式、推车式机动喷雾机） | 动力喷雾机 | 浙江半球泵业有限公司 | 动力喷雾机 | ZD388 | 形式：担架式，净重：20kg，配套动力：单相交流电动机，功率：1.1KW，转速：2800r/min，配套泵：柱塞泵，工作压力：6MPa，流量：9.83L/min，喷枪喷量：5L/min，水平射程：7m | 非通用类 | 浙江省
2240 | 田间管理机械 | 植保机械 | 动力喷雾机（含担架式、推车式机动喷雾机） | 动力喷雾机 | 浙江程阳机电有限公司 | 手推式机动喷雾机 | CY-500 | 动力喷雾机 | 非通用类 | 浙江省
2241 | 田间管理机械 | 植保机械 | 动力喷雾机（含担架式、推车式机动喷雾机） | 动力喷雾机 | 浙江程阳机电有限公司 | 手推式机动喷雾机 | CY-55L | 动力喷雾机 | 非通用类 | 浙江省
2242 | 田间管理机械 | 植保机械 | 动力喷雾机（含担架式、推车式机动喷雾机） | 动力喷雾机 | 浙江程阳机电有限公司 | 担架式机动喷雾机 | CY-D | 动力喷雾机 | 非通用类 | 浙江省
2243 | 田间管理机械 | 植保机械 | 动力喷雾机（含担架式、推车式机动喷雾机） | 动力喷雾机 | 浙江程阳机电有限公司 | 担架式机动喷雾机 | CY-30D | 动力喷雾机 | 非通用类 | 浙江省
2244 | 田间管理机械 | 植保机械 | 动力喷雾机（含担架式、推车式机动喷雾机） | 动力喷雾机 | 富士特有限公司 | 担架式机动喷雾机 | FST-30D | 发动机形式：168F-2四冲程汽油机，功率：4.8KW，重量：32Kg,转速：3600r/min，尺寸：1500*400*480mm，配套泵：柱塞泵，工作压力：2.0-3.5MPa，泵流量：30-40L/min，泵转速：800-1000r/min | 非通用类 | 浙江省
2245 | 田间管理机械 | 植保机械 | 动力喷雾机（含担架式、推车式机动喷雾机） | 动力喷雾机 | 富士特有限公司 | 担架(框架)式机动喷雾机 | FST-21K | 发动机形式：152F四冲程汽油机，功率：1.15KW，重量：21Kg，转速：3600r/min，尺寸：550*315*370mm，配套泵：柱塞泵，工作压力：2.0-3.5MPa，泵流量：8-12L/min，泵转速：800-1000r/min | 非通用类 | 浙江省
2246 | 田间管理机械 | 植保机械 | 动力喷雾机（含担架式、推车式机动喷雾机） | 动力喷雾机 | 富士特有限公司 | 担架(手推)式机动喷雾机 | FST-30C | 发动机形式：168F-2四冲程汽油机，功率：4.8KW，重量：41Kg,转速：3600r/min，尺寸：1410*480*810mm，配套泵：柱塞泵，工作压力：2.0-3.5MPa，泵流量：30-40L/min，泵转速：800-1000r/min | 非通用类 | 浙江省
2247 | 田间管理机械 | 植保机械 | 动力喷雾机（含担架式、推车式机动喷雾机） | 动力喷雾机 | 富士特有限公司 | 手推式机动喷雾机 | FST-160T | 发动机形式：168F四冲程汽油机，功率：4.1KW，重量：70Kg，药箱：160L,转速：3600r/min，尺寸：1400*750*950mm，配套泵：柱塞泵，工作压力：2.0-3.5MPa，泵流量：15-18L/min，泵转速：800-1000r/min | 非通用类 | 浙江省
2248 | 田间管理机械 | 植保机械 | 动力喷雾机（含担架式、推车式机动喷雾机） | 动力喷雾机 | 富士特有限公司 | 担架式机动喷雾机 | FST-D | 发动机形式：168F四冲程汽油机，功率：4.1KW，重量：29Kg,转速：3600r/min，尺寸：1410*320*460mm，配套泵：柱塞泵，工作压力：2.0-3.5MPa，泵流量：15-18L/min，泵转速：800-1000r/min | 非通用类 | 浙江省
2249 | 田间管理机械 | 植保机械 | 动力喷雾机（含担架式、推车式机动喷雾机） | 动力喷雾机 | 浙江勇力机械有限公司 | 手推式机动喷雾机 | YL-22S | 配套功率：3.1kW；结构型式：手推式；配套泵工作压力：2.0-3.5MPa；配套泵流量：15-25L/min | 非通用类 | 浙江省
2250 | 田间管理机械 | 植保机械 | 动力喷雾机（含担架式、推车式机动喷雾机） | 动力喷雾机 | 浙江勇力机械有限公司 | 手推式机动喷雾机 | YL-300L | 配套功率：3.8kW；结构型式：手推式；配套泵工作压力：2.0-3.5MPa；配套泵流量：20-35L/min | 非通用类 | 浙江省
2251 | 田间管理机械 | 植保机械 | 动力喷雾机（含担架式、推车式机动喷雾机） | 动力喷雾机 | 浙江勇力机械有限公司 | 担架式机动喷雾机 | YL-22D | 配套功率：3.1kW；结构型式：担架式；配套泵工作压力：2.0-3.5MPa；配套泵流量：15-25L/min | 非通用类 | 浙江省
2252 | 田间管理机械 | 植保机械 | 动力喷雾机（含担架式、推车式机动喷雾机） | 动力喷雾机 | 浙江勇力机械有限公司 | 担架式机动喷雾机 | YL-30D | 配套功率：3.8kW；结构型式：担架式；配套泵工作压力：2.0-3.5MPa；配套泵流量：20-35L/min | 非通用类 | 浙江省
2253 | 田间管理机械 | 植保机械 | 动力喷雾机（含担架式、推车式机动喷雾机） | 动力喷雾机 | 富士特有限公司 | 手推式机动喷雾机 | FST-30H | 发动机形式：168F-2四冲程汽油机，功率：4.8KW，重量：49Kg,转速：3600r/min，尺寸：915*605*850mm，配套泵：柱塞泵，工作压力：2.0-3.5MPa，泵流量：30-40L/min，泵转速：800-1000r/min | 非通用类 | 浙江省
2254 | 田间管理机械 | 植保机械 | 动力喷雾机（含担架式、推车式机动喷雾机） | 动力喷雾机 | 富士特有限公司 | 手推式机动喷雾机 | FST-300T | 发动机形式：168F-2四冲程汽油机，功率：4.8KW，重量：80Kg，药箱：300L,转速：3600r/min，尺寸：1800*950*1000mm，配套泵：柱塞泵，工作压力：2.0-3.5MPa，泵流量：30-40L/min，泵转速：800-1000r/min | 非通用类 | 浙江省
2255 | 田间管理机械 | 植保机械 | 风送式喷雾机（含自走式、牵引式风送喷雾机） | 药箱容积≥1000L,喷幅半径≥6M,牵引式 | 威海欧源农业机械有限公司 | 风送式喷雾机 | 3WG-400A | 结构形式：车载式；配套功率：3KW；药箱容积：1000L；喷幅半径：15m | 非通用类 | 山东省
2256 | 田间管理机械 | 植保机械 | 风送式喷雾机（含自走式、牵引式风送喷雾机） | 药箱容积≥1000L,喷幅半径≥6M,牵引式 | 台州欧溢农业机械科技有限公司 | 风送式喷雾机 | OE-FS400 | 结构形式：车载式；配套动力：3KW；药箱容积：1000L；喷幅半径：20m | 非通用类 | 浙江省
2257 | 田间管理机械 | 植保机械 | 风送式喷雾机（含自走式、牵引式风送喷雾机） | 药箱容积≥1000L,喷幅半径≥6M,牵引式 | 南通黄海药械有限公司 | 风送式果林喷雾机 | 3WG-1200A | 1、商标：狼山。2、型式：牵引式。3、规格型号：3WG-1200A。4、外形尺寸（长×宽×高）mm：3000×1300×1490。5、配套动力型式：PTO。6、风机型式：轴流式。7、风机叶轮直径mm：670。8、风机标定功率/转速kw/（r/min)：5/1800。9、液泵型式：隔膜泵。10、液泵规格型号：MB480/3.0。11、液泵标定功率/转速kw/（r/min)：5.5/600。12、药箱容积L：1200。13、喷幅半径m：≥11.5。 | 非通用类 | 江苏省
2258 | 田间管理机械 | 植保机械 | 风送式喷雾机（含自走式、牵引式风送喷雾机） | 药箱容积≥1000L,喷幅半径≥6M,牵引式 | 石河子市三丰富业农机工贸有限公司 | 风送式喷雾机 | 3WF-2000 | 药箱容积(L)：2000 ；整机重量（kg)：750 ；动力传动轴转速（r/min）：360；喷雾量（L/min）：80；喷程（m）≥24.6 。 | 非通用类 | 新疆维吾尔自治区
2259 | 田间管理机械 | 植保机械 | 风送式喷雾机（含自走式、牵引式风送喷雾机） | 药箱容积≥1000L,喷幅半径≥6M,牵引式 | 石河子市三丰富业农机工贸有限公司 | 风送式喷雾机 | 3WF-1000 | 药箱容积(L)：1000；整机重量（kg)：650 ；动力传动轴转速（r/min）：360；喷雾量（L/min）：80；喷程（m）≥24.6 。 | 非通用类 | 新疆维吾尔自治区
2260 | 田间管理机械 | 植保机械 | 风送式喷雾机（含自走式、牵引式风送喷雾机） | 药箱容积≥1000L,喷幅半径≥6M,牵引式 | 台州市路桥浙铃机械有限公司 | 牵引式风送喷雾机 | ZL59-1000 | 药箱容积1000L，喷幅半径≥20m，牵引式 | 非通用类 | 浙江省
2261 | 田间管理机械 | 植保机械 | 风送式喷雾机（含自走式、牵引式风送喷雾机） | 药箱容积≥1000L,喷幅半径≥6M,牵引式 | 浙江勇力机械有限公司 | 牵引式风送喷雾机 | 3WFQ-1000 | 型式：牵引式；药箱容积：1000L；喷幅半径（单边射程）：≥8m；喷幅（双边射程）≥16m；水平射程：≥8m；喷雾量：≥18L/min | 非通用类 | 浙江省
2262 | 田间管理机械 | 植保机械 | 风送式喷雾机（含自走式、牵引式风送喷雾机） | 药箱容积≥1000L,喷幅半径≥6M,牵引式 | 中机美诺科技股份有限公司 | 风送式喷雾机 | 3850A | 药箱容积≥1000L，牵引式 | 非通用类 | 新疆维吾尔自治区
2263 | 田间管理机械 | 植保机械 | 风送式喷雾机（含自走式、牵引式风送喷雾机） | 350L≤药箱容积<1000L,喷幅半径≥6M,牵引式 | 河南省路科威公路机械制造有限公司 | 车载风送式喷雾机 | LKW40-400L | 外形尺寸（长×宽×高）mm：1500×1100×1900 药箱容量：400L 配套动力型式：柴油发电机组配套动力功率：8KW 风机叶轮直径：400mm 风机标定功率/转速KW/（r/min）：2.2/2840 液泵型号：三缸柱塞泵 液泵标定功率/转速KW/（r/min）：2.2/1420 | 非通用类 | 河南省
2264 | 田间管理机械 | 植保机械 | 风送式喷雾机（含自走式、牵引式风送喷雾机） | 350L≤药箱容积<1000L,喷幅半径≥6M,牵引式 | 临泽县革新农机制造有限责任公司 | 风送式动力喷雾机 | GX40-500L | 药箱容积；500L，喷幅半径；8m、整机质量85kg、配套动力5kW（发电机）、电机功率2.2kW、工作压力；1.5-3.5Mpa、操作方式；手动或遥控 | 非通用类 | 甘肃省
2265 | 田间管理机械 | 植保机械 | 风送式喷雾机（含自走式、牵引式风送喷雾机） | 350L≤药箱容积<1000L,喷幅半径≥6M,牵引式 | 石河子市三丰富业农机工贸有限公司 | 风送式喷雾机 | 3WF-600 | 容积(L)：600 ；整机重量（kg)：400 ；动力传动轴转速（r/min）：360；喷雾量（L/min）：80；喷程（m）≥24.6 。 | 非通用类 | 新疆维吾尔自治区
2266 | 田间管理机械 | 植保机械 | 风送式喷雾机（含自走式、牵引式风送喷雾机） | 350L≤药箱容积<1000L,喷幅半径≥6M,牵引式 | 南通黄海药械有限公司 | 风送式果林喷雾机 | 3WG-800A | 1、商标：狼山。2、型式：牵引式。3、规格型号：3WG-800A。4、外形尺寸（长×宽×高）mm：2680×1260×1420。5、配套动力型式：PTO。6、风机型式：轴流式。7、风机叶轮直径mm：680。8、风机标定功率/转速kw/（r/min)：5/1800。9、液泵型式：隔膜泵。10、液泵规格型号：MB480/3.0。11、液泵标定功率/转速kw/（r/min)：5.5/600。12、药箱容积L：800。13、喷幅半径m：≥10。 | 非通用类 | 江苏省
2267 | 田间管理机械 | 植保机械 | 风送式喷雾机（含自走式、牵引式风送喷雾机） | 350L≤药箱容积<1000L,喷幅半径≥6M,牵引式 | 北京丰茂植保机械有限公司 | 风送式高效远程喷雾机 | 3WFY-800 | 型式：悬挂式，药箱容积：800L,喷幅：40m | 非通用类 | 北京市
2268 | 田间管理机械 | 植保机械 | 风送式喷雾机（含自走式、牵引式风送喷雾机） | 350L≤药箱容积<1000L,喷幅半径≥6M,牵引式 | 丰兆航太(南京)机械化有限公司 | 自走式风送喷雾机 | 3WZF-500 | 350L≤药箱容积＜1000L，喷幅半径≥6m1.规格型号:3WZF-5002.型式:风送式喷雾机(自走式)3.外型尺寸(长X宽X高):2780X1200X2050MM(运输状态尺寸)4.配套动力:单缸四冲程柴油机,型号FJ190R,14KW,2200R/MIN5.风机型式:轴流式,叶轮直径550MM,转速3000R/MIN6.液泵型式:三缸柱塞泵,工作压力1.5-3.5MPA,工作流量31-56L/MIN,转速500-900R/MIN7.药箱容积:500L | 非通用类 | 江苏省
2269 | 田间管理机械 | 植保机械 | 风送式喷雾机（含自走式、牵引式风送喷雾机） | 350L≤药箱容积<1000L,喷幅半径≥6M,牵引式 | 威海欧源农业机械有限公司 | 风送式喷雾机 | 3WG-200A | 结构形式：牵引式；配套功率：3KW；药箱容积：370L；喷幅半径：15m | 非通用类 | 山东省
2270 | 田间管理机械 | 植保机械 | 风送式喷雾机（含自走式、牵引式风送喷雾机） | 350L≤药箱容积<1000L,喷幅半径≥6M,牵引式 | 浙江菱木农机有限公司 | 牵引式风送喷雾机 | ZLM580FA | 牵引式；药箱容积：380L；喷幅（半径）：≥6m | 非通用类 | 浙江省
2271 | 收获机械 | 谷物收获机械 | 自走轮式谷物联合收割机（全喂入） | 2—3kg/s自走轮式谷物联合收割机（全喂入） | 江苏沃得农业机械有限公司 | 轮式自走谷物联合收割机 | 4LZ-2 | 轮式自走式；喂入量：2kg/s；喂入方式：全喂入； | 通用类 | 江苏省
2272 | 收获机械 | 谷物收获机械 | 自走轮式谷物联合收割机（全喂入） | 2—3kg/s自走轮式谷物联合收割机（全喂入） | 雷沃重工股份有限公司 | 自走式谷物联合收割机 | 4LZ-2.5E4 | 结构型式：自走轮式；喂入方式：全喂入；喂入量：2.5kg/s | 通用类 | 山东省
2273 | 收获机械 | 谷物收获机械 | 自走轮式谷物联合收割机（全喂入） | 2—3kg/s自走轮式谷物联合收割机（全喂入） | 雷沃重工股份有限公司 | 自走式谷物联合收割机 | 4LZ-2.5E3 | 结构型式：自走轮式；喂入方式：全喂入；喂入量：2.5kg/s | 通用类 | 山东省
2274 | 收获机械 | 谷物收获机械 | 自走轮式谷物联合收割机（全喂入） | 2—3kg/s自走轮式谷物联合收割机（全喂入） | 爱科大丰(兖州)农业机械有限公司 | 自走式谷物联合收割机 | 4LZ-2 | 喂入量（kg/s）：2；自走轮式；喂入方式：全喂入 | 通用类 | 山东省
2275 | 收获机械 | 谷物收获机械 | 自走轮式谷物联合收割机（全喂入） | 3—4kg/s自走轮式谷物联合收割机（全喂入） | 中联重机股份有限公司(原:奇瑞重工股份有限公司) | 自走式谷物联合收割机 | 4LZ-3A | 喂入量(kg/s):3；自走轮式；喂入方式：全喂入 | 通用类 | 安徽省
2276 | 收获机械 | 谷物收获机械 | 自走轮式谷物联合收割机（全喂入） | 3—4kg/s自走轮式谷物联合收割机（全喂入） | 山东时风(集团)聊城农业装备有限公司 | 自走式谷物联合收割机 | 4LZ-3 | 喂入量：3kg/s；结构型式：自走轮式；喂入方式：全喂入 | 通用类 | 山东省
2277 | 收获机械 | 谷物收获机械 | 自走轮式谷物联合收割机（全喂入） | 3—4kg/s自走轮式谷物联合收割机（全喂入） | 约翰.迪尔(佳木斯)农业机械有限公司 | 全喂入联合收割机 | 4LZ-3.5(L60) | 全喂入联合收割机，4轮，3.5公斤喂入量 | 通用类 | 黑龙江省
2278 | 收获机械 | 谷物收获机械 | 自走轮式谷物联合收割机（全喂入） | 3—4kg/s自走轮式谷物联合收割机（全喂入） | 洛阳中收机械装备有限公司 | 自走轮式谷物联合收割机 | 4LZ-3A | 喂入量3kg/s；自走轮式；喂入方式：全喂入 | 通用类 | 河南省
2279 | 收获机械 | 谷物收获机械 | 自走轮式谷物联合收割机（全喂入） | 4—5kg/s自走轮式谷物联合收割机（全喂入） | 约翰.迪尔(佳木斯)农业机械有限公司 | 全喂入联合收割机 | 4LZ-4(W80) | 全喂入谷物联合收割机，4KG喂入量 | 通用类 | 黑龙江省
2280 | 收获机械 | 谷物收获机械 | 自走轮式谷物联合收割机（全喂入） | 4—5kg/s自走轮式谷物联合收割机（全喂入） | 山东润源实业有限公司 | 自走式谷物联合收割机 | 4LZ-4 | 喂入量：4kg/s；自走轮式；喂入方式：全喂入； 割台宽度：2750mm。 | 通用类 | 山东省
2281 | 收获机械 | 谷物收获机械 | 自走轮式谷物联合收割机（全喂入） | 4—5kg/s自走轮式谷物联合收割机（全喂入） | 中联重机股份有限公司(原:奇瑞重工股份有限公司) | 自走式谷物联合收割机 | 4LZ-4A1 | 喂入量(kg/s):4；自走轮式；喂入方式：全喂入 | 通用类 | 安徽省
2282 | 收获机械 | 谷物收获机械 | 自走轮式谷物联合收割机（全喂入） | 4—5kg/s自走轮式谷物联合收割机（全喂入） | 中联重机股份有限公司(原:奇瑞重工股份有限公司) | 自走式谷物联合收割机 | 4LZ-4.5A | 喂入量(kg/s):4.5；自走轮式；喂入方式：全喂入 | 通用类 | 安徽省
2283 | 收获机械 | 谷物收获机械 | 自走轮式谷物联合收割机（全喂入） | 4—5kg/s自走轮式谷物联合收割机（全喂入） | 雷沃重工股份有限公司 | 自走式谷物联合收割机 | 4LZ-4F | 结构型式：自走履带式；喂入方式：全喂入；喂入量：4kg/s | 通用类 | 山东省
2284 | 收获机械 | 谷物收获机械 | 自走轮式谷物联合收割机（全喂入） | 4—5kg/s自走轮式谷物联合收割机（全喂入） | 雷沃重工股份有限公司 | 自走式谷物联合收割机 | 4LZ-4E1 | 结构型式：自走轮式；喂入方式：全喂入；喂入量：4kg/s | 通用类 | 山东省
2285 | 收获机械 | 谷物收获机械 | 自走轮式谷物联合收割机（全喂入） | 4—5kg/s自走轮式谷物联合收割机（全喂入） | 洛阳中收机械装备有限公司 | 自走轮式谷物联合收割机 | 4LZ-4C2 | 喂入量4kg/s；自走轮式；喂入方式：全喂入 | 通用类 | 河南省
2286 | 收获机械 | 谷物收获机械 | 自走轮式谷物联合收割机（全喂入） | 4—5kg/s自走轮式谷物联合收割机（全喂入） | 洛阳中收机械装备有限公司 | 自走轮式谷物联合收割机 | 4LZ-4B1 | 喂入量4kg/s；自走轮式；喂入方式：全喂入 | 通用类 | 河南省
2287 | 收获机械 | 谷物收获机械 | 自走轮式谷物联合收割机（全喂入） | 4—5kg/s自走轮式谷物联合收割机（全喂入） | 洛阳中收机械装备有限公司 | 自走轮式谷物联合收割机 | 4LZ-4C1 | 喂入量4kg/s；自走轮式；喂入方式：全喂入 | 通用类 | 河南省
2288 | 收获机械 | 谷物收获机械 | 自走轮式谷物联合收割机（全喂入） | 4—5kg/s自走轮式谷物联合收割机（全喂入） | 洛阳中收机械装备有限公司 | 自走轮式谷物联合收割机 | 4LZ-4B | 喂入量4kg/s；自走轮式；喂入方式：全喂入 | 通用类 | 河南省
2289 | 收获机械 | 谷物收获机械 | 自走轮式谷物联合收割机（全喂入） | 5—6kg/s自走轮式谷物联合收割机（全喂入） | 雷沃重工股份有限公司 | 自走式谷物联合收割机 | 4LZ-5F1 | 结构型式：自走轮式；喂入方式：全喂入；喂入量：5kg/s | 通用类 | 山东省
2290 | 收获机械 | 谷物收获机械 | 自走轮式谷物联合收割机（全喂入） | 5—6kg/s自走轮式谷物联合收割机（全喂入） | 雷沃重工股份有限公司 | 自走式谷物联合收割机 | 4LZ-5F | 结构型式：自走轮式；喂入方式：全喂入；喂入量：5kg/s | 通用类 | 山东省
2291 | 收获机械 | 谷物收获机械 | 自走轮式谷物联合收割机（全喂入） | 5—6kg/s自走轮式谷物联合收割机（全喂入） | 雷沃重工股份有限公司 | 自走式谷物联合收割机 | 4LZ-5E1 | 结构型式：自走轮式；喂入方式：全喂入；喂入量：5kg/s | 通用类 | 山东省
2292 | 收获机械 | 谷物收获机械 | 自走轮式谷物联合收割机（全喂入） | 5—6kg/s自走轮式谷物联合收割机（全喂入） | 雷沃重工股份有限公司 | 自走式谷物联合收割机 | 4LZ-5E2 | 结构型式：自走轮式；喂入方式：全喂入；喂入量：5kg/s | 通用类 | 山东省
2293 | 收获机械 | 谷物收获机械 | 自走轮式谷物联合收割机（全喂入） | 5—6kg/s自走轮式谷物联合收割机（全喂入） | 中联重机股份有限公司(原:奇瑞重工股份有限公司) | 自走式谷物联合收割机 | 4LZ-5A | 喂入量(kg/s):5；自走轮式；喂入方式：全喂入 | 通用类 | 安徽省
2294 | 收获机械 | 谷物收获机械 | 自走轮式谷物联合收割机（全喂入） | 5—6kg/s自走轮式谷物联合收割机（全喂入） | 中联重机股份有限公司(原:奇瑞重工股份有限公司) | 自走式谷物联合收割机 | 4LZ-5AH | 喂入量(kg/s):5；自走轮式；喂入方式：全喂入 | 通用类 | 安徽省
2295 | 收获机械 | 谷物收获机械 | 自走轮式谷物联合收割机（全喂入） | 5—6kg/s自走轮式谷物联合收割机（全喂入） | 中联重机股份有限公司(原:奇瑞重工股份有限公司) | 自走式谷物联合收割机 | 4LZ-5B2 | 喂入量(kg/s):5；自走轮式；喂入方式：全喂入 | 通用类 | 安徽省
2296 | 收获机械 | 谷物收获机械 | 自走轮式谷物联合收割机（全喂入） | 5—6kg/s自走轮式谷物联合收割机（全喂入） | 中联重机股份有限公司(原:奇瑞重工股份有限公司) | 自走式谷物联合收割机 | 4LZ-5BH | 喂入量(kg/s):5；自走轮式；喂入方式：全喂入 | 通用类 | 安徽省
2297 | 收获机械 | 谷物收获机械 | 自走轮式谷物联合收割机（全喂入） | 5—6kg/s自走轮式谷物联合收割机（全喂入） | 中联重机股份有限公司(原:奇瑞重工股份有限公司) | 自走式谷物联合收割机 | 4LZ-5BH1 | 喂入量(kg/s):5；自走轮式；喂入方式：全喂入 | 通用类 | 安徽省
2298 | 收获机械 | 谷物收获机械 | 自走轮式谷物联合收割机（全喂入） | 5—6kg/s自走轮式谷物联合收割机（全喂入） | 江苏沃得农业机械有限公司 | 轮式自走全喂入式谷物联合收割机 | 4LZ-5A | 轮式自走；喂入量：5.0kg/s；喂入方式：全喂入； | 通用类 | 江苏省
2299 | 收获机械 | 谷物收获机械 | 自走轮式谷物联合收割机（全喂入） | 5—6kg/s自走轮式谷物联合收割机（全喂入） | 佳木斯常发佳联农业装备有限公司 | 全喂入联合收割机 | 4LZ-5 | 5kg/s≤喂入量＜6kg/s；自走轮式；喂入方式：全喂入；配套发动机：广西玉柴YC6B110-T20；额定功率：80kW；工作状态外形尺寸（长×宽×高）：7800×3300×3500mm（CF2750G）；整机使用质量：5600kg；轮胎规格：导向轮10.00-15；驱动轮：15-24；变速箱类型：机械变速箱加液压无极变速器；制动器型式：机械制动；风扇：贯流式，直径288；脱粒滚筒：纹杆式，¢550×920；复脱形式：返回脱粒滚筒式 | 通用类 | 黑龙江省
2300 | 收获机械 | 谷物收获机械 | 自走轮式谷物联合收割机（全喂入） | 5—6kg/s自走轮式谷物联合收割机（全喂入） | 山东润源实业有限公司 | 自走式谷物联合收割机 | 4LZ-5 | 喂入量：5kg/s；自走轮式；喂入方式：全喂入； 割台宽度：3660mm | 通用类 | 山东省
2301 | 收获机械 | 谷物收获机械 | 自走轮式谷物联合收割机（全喂入） | 5—6kg/s自走轮式谷物联合收割机（全喂入） | 山东巨明机械有限公司 | 自走式谷物联合收割机 | 4LZ-5.0 | 喂入量5.0kg/s；自走轮式；喂入方式：全喂入 | 通用类 | 山东省
2302 | 收获机械 | 谷物收获机械 | 自走轮式谷物联合收割机（全喂入） | 5—6kg/s自走轮式谷物联合收割机（全喂入） | 约翰.迪尔(佳木斯)农业机械有限公司 | 全喂入联合收割机 | 4LZ-5A(W80) | 全喂入联合收割机，5KG喂入量 | 通用类 | 黑龙江省
2303 | 收获机械 | 谷物收获机械 | 自走轮式谷物联合收割机（全喂入） | 5—6kg/s自走轮式谷物联合收割机（全喂入） | 约翰.迪尔(佳木斯)农业机械有限公司 | 全喂入联合收割机 | 4LZ-5B(W80) | 全喂入联合收割机，5KG喂入量 | 通用类 | 黑龙江省
2304 | 收获机械 | 谷物收获机械 | 自走轮式谷物联合收割机（全喂入） | 5—6kg/s自走轮式谷物联合收割机（全喂入） | 山东宁联机械制造有限公司 | 自走式谷物联合收割机 | 4LZ-5.0 | 喂入量：5.0kg/s；自走轮式；喂入方式：全喂入 | 通用类 | 山东省
2305 | 收获机械 | 谷物收获机械 | 自走轮式谷物联合收割机（全喂入） | 5—6kg/s自走轮式谷物联合收割机（全喂入） | 郑州中联收获机械有限公司 | 自走式全喂入谷物联合收割机 | 4LZ-5 | 1、工作状态外形尺寸：6870*3440*3280.2、整机使用质量：5305kg.3、喂入量：5kg. | 通用类 | 河南省
2306 | 收获机械 | 谷物收获机械 | 自走轮式谷物联合收割机（全喂入） | 5—6kg/s自走轮式谷物联合收割机（全喂入） | 洛阳中收机械装备有限公司 | 自走轮式谷物联合收割机 | 4LZ-5C1 | 喂入量5kg/s；自走轮式；喂入方式：全喂入 | 通用类 | 河南省
2307 | 收获机械 | 谷物收获机械 | 自走轮式谷物联合收割机（全喂入） | 5—6kg/s自走轮式谷物联合收割机（全喂入） | 洛阳中收机械装备有限公司 | 自走轮式谷物联合收割机 | 4LZ-5A | 喂入量5kg/s；自走轮式；喂入方式：全喂入 | 通用类 | 河南省
2308 | 收获机械 | 谷物收获机械 | 自走轮式谷物联合收割机（全喂入） | 5—6kg/s自走轮式谷物联合收割机（全喂入） | 洛阳中收机械装备有限公司 | 自走轮式谷物联合收割机 | 4LZ-5C | 喂入量5kg/s；自走轮式；喂入方式：全喂入 | 通用类 | 河南省
2309 | 收获机械 | 谷物收获机械 | 自走轮式谷物联合收割机（全喂入） | 5—6kg/s自走轮式谷物联合收割机（全喂入） | 洛阳中收机械装备有限公司 | 自走轮式谷物联合收割机 | 4LZ-5B | 喂入量5kg/s；自走轮式；喂入方式：全喂入 | 通用类 | 河南省
2310 | 收获机械 | 谷物收获机械 | 自走轮式谷物联合收割机（全喂入） | 5—6kg/s自走轮式谷物联合收割机（全喂入） | 洛阳中收机械装备有限公司 | 自走轮式谷物联合收割机 | 4LZ-5B1 | 喂入量5kg/s；自走轮式；喂入方式：全喂入 | 通用类 | 河南省
2311 | 收获机械 | 谷物收获机械 | 自走轮式谷物联合收割机（全喂入） | 5—6kg/s自走轮式谷物联合收割机（全喂入） | 雷沃重工股份有限公司 | 自走式谷物联合收割机 | 4LZ-5E | 结构型式：自走履带式；喂入方式：全喂入；喂入量：5kg/s | 通用类 | 山东省
2312 | 收获机械 | 谷物收获机械 | 自走轮式谷物联合收割机（全喂入） | 6—7kg/s自走轮式谷物联合收割机（全喂入） | 郑州中联收获机械有限公司 | 自走式全喂入谷物联合收割机 | 4LZ-6 | 1、工作状态外形尺寸/6560*3000*3250.2、割台宽度：2.75m.3、喂入量：6kg. | 通用类 | 河南省
2313 | 收获机械 | 谷物收获机械 | 自走轮式谷物联合收割机（全喂入） | 6—7kg/s自走轮式谷物联合收割机（全喂入） | 郑州中联收获机械有限公司 | 自走式全喂入谷物联合收割机 | 4LZ-6B | 1、工作状态外形尺寸：6400*2850*3300.2、割台宽度：2.5m.3、喂入量：6kg. | 通用类 | 河南省
2314 | 收获机械 | 谷物收获机械 | 自走轮式谷物联合收割机（全喂入） | 6—7kg/s自走轮式谷物联合收割机（全喂入） | 山东时风(集团)有限责任公司 | 自走式谷物联合收割机 | 4LZ-6 | 喂入量6kg/s；结构型式：自走轮式；喂入方式：全喂入 | 通用类 | 山东省
2315 | 收获机械 | 谷物收获机械 | 自走轮式谷物联合收割机（全喂入） | 6—7kg/s自走轮式谷物联合收割机（全喂入） | 山东五征集团有限公司 | 自走式谷物联合收割机 | 4LZ-6 | 喂入量：6kg/s；自走轮式；喂入方式：全喂入 | 通用类 | 山东省
2316 | 收获机械 | 谷物收获机械 | 自走轮式谷物联合收割机（全喂入） | 6—7kg/s自走轮式谷物联合收割机（全喂入） | 山东科乐收金亿农业机械有限公司 | 自走式谷物联合收割机 | 4LZ-6 | 喂入量：6kg/s；自走轮式；喂入方式：全喂入 | 通用类 | 山东省
2317 | 收获机械 | 谷物收获机械 | 自走轮式谷物联合收割机（全喂入） | 6—7kg/s自走轮式谷物联合收割机（全喂入） | 山东宁联机械制造有限公司 | 自走式谷物联合收割机 | 4LZ-6.0 | 喂入量：6.0kg/s；自走轮式；喂入方式：全喂入 | 通用类 | 山东省
2318 | 收获机械 | 谷物收获机械 | 自走轮式谷物联合收割机（全喂入） | 6—7kg/s自走轮式谷物联合收割机（全喂入） | 约翰.迪尔(佳木斯)农业机械有限公司 | 全喂入联合收割机 | 4LZ-6(C100) | 全喂入联合收割机，6KG喂入量 | 通用类 | 黑龙江省
2319 | 收获机械 | 谷物收获机械 | 自走轮式谷物联合收割机（全喂入） | 6—7kg/s自走轮式谷物联合收割机（全喂入） | 山东巨明机械有限公司 | 自走式谷物联合收割机 | 4LZ-6.0 | 喂入量6.0kg/s；自走轮式；喂入方式：全喂入 | 通用类 | 山东省
2320 | 收获机械 | 谷物收获机械 | 自走轮式谷物联合收割机（全喂入） | 6—7kg/s自走轮式谷物联合收割机（全喂入） | 山东巨明机械有限公司 | 自走式谷物联合收割机 | 4LZ-6.0A | 喂入量6.0kg/s；自走轮式；喂入方式：全喂入 | 通用类 | 山东省
2321 | 收获机械 | 谷物收获机械 | 自走轮式谷物联合收割机（全喂入） | 6—7kg/s自走轮式谷物联合收割机（全喂入） | 山东巨明机械有限公司 | 自走式谷物联合收割机 | 4LZ-6.0B | 喂入量6.0kg/s；自走轮式；喂入方式：全喂入 | 通用类 | 山东省
2322 | 收获机械 | 谷物收获机械 | 自走轮式谷物联合收割机（全喂入） | 6—7kg/s自走轮式谷物联合收割机（全喂入） | 佳木斯常发佳联农业装备有限公司 | 全喂入联合收割机 | 4LZ-6C | 6kg/s≤喂入量＜7kg/s；自走轮式；喂入方式：全喂入；配套发动机：广西玉柴YC4B110Z-T21；额定功率：81kW；工作状态外形尺寸（长×宽×高）：7800×3000×3300mm；整机使用质量：5600kg；轮胎规格：导向轮10.00-15；驱动轮：15-24；变速箱类型：机械变速箱加液压无极变速器；制动器型式：机械制动；风扇：贯流式，直径288；脱粒滚筒：切流纹杆式，¢550×920；复脱形式：返回清选筛式 | 通用类 | 黑龙江省
2323 | 收获机械 | 谷物收获机械 | 自走轮式谷物联合收割机（全喂入） | 6—7kg/s自走轮式谷物联合收割机（全喂入） | 佳木斯常发佳联农业装备有限公司 | 全喂入联合收割机 | 4LZ-6D | 6kg/s≤喂入量＜7kg/s；自走轮式；喂入方式：全喂入；配套发动机：广西玉柴YC6B160Z-T20；额定功率：118kW；工作状态外形尺寸（长×宽×高）：8100×4400×3600mm；整机使用质量：8000kg；轮胎规格：导向轮12-18；驱动轮：28L-26；变速箱类型：机械变速箱加液压无极变速器；制动器型式：机械制动 | 通用类 | 黑龙江省
2324 | 收获机械 | 谷物收获机械 | 自走轮式谷物联合收割机（全喂入） | 6—7kg/s自走轮式谷物联合收割机（全喂入） | 中联重机股份有限公司(原:奇瑞重工股份有限公司) | 自走式谷物联合收割机 | 4LZ-6B1 | 喂入量(kg/s):6；自走轮式；喂入方式：全喂入 | 通用类 | 安徽省
2325 | 收获机械 | 谷物收获机械 | 自走轮式谷物联合收割机（全喂入） | 6—7kg/s自走轮式谷物联合收割机（全喂入） | 中联重机股份有限公司(原:奇瑞重工股份有限公司) | 自走式谷物联合收割机 | 4LZ-6A1 | 喂入量(kg/s):6；自走轮式；喂入方式：全喂入 | 通用类 | 安徽省
2326 | 收获机械 | 谷物收获机械 | 自走轮式谷物联合收割机（全喂入） | 6—7kg/s自走轮式谷物联合收割机（全喂入） | 中联重机股份有限公司(原:奇瑞重工股份有限公司) | 自走式谷物联合收割机 | 4LZ-6A | 喂入量(kg/s):6；自走轮式；喂入方式：全喂入 | 通用类 | 安徽省
2327 | 收获机械 | 谷物收获机械 | 自走轮式谷物联合收割机（全喂入） | 6—7kg/s自走轮式谷物联合收割机（全喂入） | 中联重机股份有限公司(原:奇瑞重工股份有限公司) | 自走式谷物联合收割机 | 4LZ-6BH3 | 喂入量(kg/s):6；自走轮式；喂入方式：全喂入 | 通用类 | 安徽省
2328 | 收获机械 | 谷物收获机械 | 自走轮式谷物联合收割机（全喂入） | 6—7kg/s自走轮式谷物联合收割机（全喂入） | 中联重机股份有限公司(原:奇瑞重工股份有限公司) | 自走式谷物联合收获机 | 4LZ-6F | 喂入量(kg/s):6；自走轮式；喂入方式：全喂入 | 通用类 | 安徽省
2329 | 收获机械 | 谷物收获机械 | 自走轮式谷物联合收割机（全喂入） | 6—7kg/s自走轮式谷物联合收割机（全喂入） | 中联重机股份有限公司(原:奇瑞重工股份有限公司) | 自走式谷物联合收割机 | 4LZ-6B4 | 喂入量(kg/s):6；自走轮式；喂入方式：全喂入 | 通用类 | 安徽省
2330 | 收获机械 | 谷物收获机械 | 自走轮式谷物联合收割机（全喂入） | 6—7kg/s自走轮式谷物联合收割机（全喂入） | 中联重机股份有限公司(原:奇瑞重工股份有限公司) | 自走式谷物联合收割机 | 4LZ-6B | 喂入量(kg/s):6；自走轮式；喂入方式：全喂入 | 通用类 | 安徽省
2331 | 收获机械 | 谷物收获机械 | 自走轮式谷物联合收割机（全喂入） | 6—7kg/s自走轮式谷物联合收割机（全喂入） | 中联重机股份有限公司(原:奇瑞重工股份有限公司) | 自走式谷物联合收割机 | 4LZ-6C | 喂入量(kg/s):6；自走轮式；喂入方式：全喂入 | 通用类 | 安徽省
2332 | 收获机械 | 谷物收获机械 | 自走轮式谷物联合收割机（全喂入） | 6—7kg/s自走轮式谷物联合收割机（全喂入） | 中联重机股份有限公司(原:奇瑞重工股份有限公司) | 自走式谷物联合收割机 | 4LZ-6B3 | 喂入量(kg/s):6；自走轮式；喂入方式：全喂入 | 通用类 | 安徽省
2333 | 收获机械 | 谷物收获机械 | 自走轮式谷物联合收割机（全喂入） | 6—7kg/s自走轮式谷物联合收割机（全喂入） | 中联重机股份有限公司(原:奇瑞重工股份有限公司) | 自走式谷物联合收割机 | 4LZ-6B2 | 喂入量(kg/s):6；自走轮式；喂入方式：全喂入 | 通用类 | 安徽省
2334 | 收获机械 | 谷物收获机械 | 自走轮式谷物联合收割机（全喂入） | 6—7kg/s自走轮式谷物联合收割机（全喂入） | 中联重机股份有限公司(原:奇瑞重工股份有限公司) | 自走式谷物联合收割机 | 4LZ-6BH1 | 喂入量(kg/s):6；自走轮式；喂入方式：全喂入 | 通用类 | 安徽省
2335 | 收获机械 | 谷物收获机械 | 自走轮式谷物联合收割机（全喂入） | 6—7kg/s自走轮式谷物联合收割机（全喂入） | 中联重机股份有限公司(原:奇瑞重工股份有限公司) | 自走式谷物联合收割机 | 4LZ-6CH | 喂入量(kg/s):6；自走轮式；喂入方式：全喂入 | 通用类 | 安徽省
2336 | 收获机械 | 谷物收获机械 | 自走轮式谷物联合收割机（全喂入） | 6—7kg/s自走轮式谷物联合收割机（全喂入） | 雷沃重工股份有限公司 | 自走式谷物联合收割机 | 4LZ-6E2 | 结构型式：自走轮式；喂入方式：全喂入；喂入量：6kg/s | 通用类 | 山东省
2337 | 收获机械 | 谷物收获机械 | 自走轮式谷物联合收割机（全喂入） | 6—7kg/s自走轮式谷物联合收割机（全喂入） | 雷沃重工股份有限公司 | 自走式谷物联合收割机 | 4LZ-6N | 结构型式：自走轮式；喂入方式：全喂入；喂入量：6kg/s | 通用类 | 山东省
2338 | 收获机械 | 谷物收获机械 | 自走轮式谷物联合收割机（全喂入） | 6—7kg/s自走轮式谷物联合收割机（全喂入） | 雷沃重工股份有限公司 | 自走式谷物联合收割机 | 4LZ-6F | 结构型式：自走轮式；喂入方式：全喂入；喂入量：6kg/s | 通用类 | 山东省
2339 | 收获机械 | 谷物收获机械 | 自走轮式谷物联合收割机（全喂入） | 6—7kg/s自走轮式谷物联合收割机（全喂入） | 雷沃重工股份有限公司 | 自走式谷物联合收割机 | 4LZ-6E3Y | 结构型式：自走轮式；喂入方式：全喂入；喂入量：6kg/s | 通用类 | 山东省
2340 | 收获机械 | 谷物收获机械 | 自走轮式谷物联合收割机（全喂入） | 6—7kg/s自走轮式谷物联合收割机（全喂入） | 雷沃重工股份有限公司 | 自走式谷物联合收割机 | 4LZ-6E7 | 结构型式：自走轮式；喂入方式：全喂入；喂入量：6kg/s | 通用类 | 山东省
2341 | 收获机械 | 谷物收获机械 | 自走轮式谷物联合收割机（全喂入） | 6—7kg/s自走轮式谷物联合收割机（全喂入） | 雷沃重工股份有限公司 | 自走式谷物联合收割机 | 4LZ-6E1 | 结构型式：自走轮式；喂入方式：全喂入；喂入量：6kg/s | 通用类 | 山东省
2342 | 收获机械 | 谷物收获机械 | 自走轮式谷物联合收割机（全喂入） | 6—7kg/s自走轮式谷物联合收割机（全喂入） | 雷沃重工股份有限公司 | 自走式谷物联合收割机 | 4LZ-6E3 | 结构型式：自走轮式；喂入方式：全喂入；喂入量：6kg/s | 通用类 | 山东省
2343 | 收获机械 | 谷物收获机械 | 自走轮式谷物联合收割机（全喂入） | 6—7kg/s自走轮式谷物联合收割机（全喂入） | 雷沃重工股份有限公司 | 自走式谷物联合收割机 | 4LZ-6E5 | 结构型式：自走轮式；喂入方式：全喂入；喂入量：6kg/s | 通用类 | 山东省
2344 | 收获机械 | 谷物收获机械 | 自走轮式谷物联合收割机（全喂入） | 6—7kg/s自走轮式谷物联合收割机（全喂入） | 雷沃重工股份有限公司 | 自走式谷物联合收割机 | 4LZ-6E4 | 结构型式：自走轮式；喂入方式：全喂入；喂入量：6kg/s | 通用类 | 山东省
2345 | 收获机械 | 谷物收获机械 | 自走轮式谷物联合收割机（全喂入） | 6—7kg/s自走轮式谷物联合收割机（全喂入） | 雷沃重工股份有限公司 | 自走式谷物联合收割机 | 4LZ-6E | 结构型式：自走轮式；喂入方式：全喂入；喂入量：6kg/s | 通用类 | 山东省
2346 | 收获机械 | 谷物收获机械 | 自走轮式谷物联合收割机（全喂入） | 6—7kg/s自走轮式谷物联合收割机（全喂入） | 雷沃重工股份有限公司 | 自走式谷物联合收割机 | 4LZ-6F2 | 结构型式：自走轮式；喂入方式：全喂入；喂入量：6kg/s | 通用类 | 山东省
2347 | 收获机械 | 谷物收获机械 | 自走轮式谷物联合收割机（全喂入） | 6—7kg/s自走轮式谷物联合收割机（全喂入） | 洛阳中收机械装备有限公司 | 自走轮式谷物联合收割机 | 4LZ-6 | 喂入量6kg/s；自走轮式；喂入方式：全喂入 | 通用类 | 河南省
2348 | 收获机械 | 谷物收获机械 | 自走轮式谷物联合收割机（全喂入） | 6—7kg/s自走轮式谷物联合收割机（全喂入） | 洛阳中收机械装备有限公司 | 自走轮式谷物联合收割机 | 4LZ-6B | 喂入量6kg/s；自走轮式；喂入方式：全喂入 | 通用类 | 河南省
2349 | 收获机械 | 谷物收获机械 | 自走轮式谷物联合收割机（全喂入） | 6—7kg/s自走轮式谷物联合收割机（全喂入） | 洛阳中收机械装备有限公司 | 自走轮式谷物联合收割机 | 4LZ-6A | 喂入量6kg/s；自走轮式；喂入方式：全喂入 | 通用类 | 河南省
2350 | 收获机械 | 谷物收获机械 | 自走轮式谷物联合收割机（全喂入） | 6—7kg/s自走轮式谷物联合收割机（全喂入） | 洛阳中收机械装备有限公司 | 自走轮式谷物联合收割机 | 4LZ-6B2 | 喂入量6kg/s；自走轮式；喂入方式：全喂入 | 通用类 | 河南省
2351 | 收获机械 | 谷物收获机械 | 自走轮式谷物联合收割机（全喂入） | 6—7kg/s自走轮式谷物联合收割机（全喂入） | 洛阳中收机械装备有限公司 | 自走轮式谷物联合收割机 | 4LZ-6B3 | 喂入量6kg/s；自走轮式；喂入方式：全喂入 | 通用类 | 河南省
2352 | 收获机械 | 谷物收获机械 | 自走轮式谷物联合收割机（全喂入） | 6—7kg/s自走轮式谷物联合收割机（全喂入） | 佳木斯常发佳联农业装备有限公司 | 全喂入联合收割机 | 4LZ-6 | 6kg/s≤喂入量＜7kg/s；自走轮式；喂入方式：全喂入；配套发动机：广西玉柴YC6B160Z-T20；额定功率：118kW；工作状态外形尺寸（长×宽×高）：8100×4900×3600mm；整机使用质量：8000kg；轮胎规格：导向轮12-18；驱动轮：28L-26；变速箱类型：机械变速箱加液压无极变速器；制动器型式：机械制动 | 通用类 | 黑龙江省
2353 | 收获机械 | 谷物收获机械 | 自走轮式谷物联合收割机（全喂入） | 6—7kg/s自走轮式谷物联合收割机（全喂入） | 吉林省东风机械装备有限公司 | 自走轮式谷物联合收割机 | 4LZ-6E518 | 6kg/s≤喂入量＜7kg/s；自走轮式；喂入方式：全喂入 | 通用类 | 吉林省
2354 | 收获机械 | 谷物收获机械 | 自走轮式谷物联合收割机（全喂入） | 6—7kg/s自走轮式谷物联合收割机（全喂入） | 郑州三中收获实业有限公司 | 自走式谷物联合收割机 | 4LZ-6 | 喂入方式：全喂入；喂入量：6kg/s；结构形式：自走轮式；外形尺寸（长×宽×高）mm：6740×2950×3250；割台宽度：2750mm；整机使用质量（kg）：4950；配套动力：92kW；发动机型号：YC4A125Z-T20；发动机厂家：广西玉柴机器股份有限公司；理论作业速度（km/h）：1.5~7.6；作业小时生产率（hm2/h）：0.4~0.9 | 通用类 | 河南省
2355 | 收获机械 | 谷物收获机械 | 自走轮式谷物联合收割机（全喂入） | 7—8kg/s自走轮式谷物联合收割机（全喂入） | 雷沃重工股份有限公司 | 自走式谷物联合收割机 | 4LZ-7P | 结构型式：自走轮式；喂入方式：全喂入；喂入量：7kg/s | 通用类 | 山东省
2356 | 收获机械 | 谷物收获机械 | 自走轮式谷物联合收割机（全喂入） | 7—8kg/s自走轮式谷物联合收割机（全喂入） | 雷沃重工股份有限公司 | 自走式谷物联合收割机 | 4LZ-7E1Y | 结构型式：自走轮式；喂入方式：全喂入；喂入量：7kg/s | 通用类 | 山东省
2357 | 收获机械 | 谷物收获机械 | 自走轮式谷物联合收割机（全喂入） | 7—8kg/s自走轮式谷物联合收割机（全喂入） | 雷沃重工股份有限公司 | 自走式谷物联合收割机 | 4LZ-7E2Y | 结构型式：自走轮式；喂入方式：全喂入；喂入量：7kg/s | 通用类 | 山东省
2358 | 收获机械 | 谷物收获机械 | 自走轮式谷物联合收割机（全喂入） | 7—8kg/s自走轮式谷物联合收割机（全喂入） | 雷沃重工股份有限公司 | 自走式谷物联合收割机 | 4LZ-7M | 结构型式：自走轮式；喂入方式：全喂入；喂入量：7kg/s | 通用类 | 山东省
2359 | 收获机械 | 谷物收获机械 | 自走轮式谷物联合收割机（全喂入） | 7—8kg/s自走轮式谷物联合收割机（全喂入） | 雷沃重工股份有限公司 | 自走式谷物联合收割机 | 4LZ-7E1 | 结构型式：自走轮式；喂入方式：全喂入；喂入量：7kg/s | 通用类 | 山东省
2360 | 收获机械 | 谷物收获机械 | 自走轮式谷物联合收割机（全喂入） | 7—8kg/s自走轮式谷物联合收割机（全喂入） | 雷沃重工股份有限公司 | 自走式谷物联合收割机 | 4LZ-7F | 结构型式：自走轮式；喂入方式：全喂入；喂入量：7kg/s | 通用类 | 山东省
2361 | 收获机械 | 谷物收获机械 | 自走轮式谷物联合收割机（全喂入） | 7—8kg/s自走轮式谷物联合收割机（全喂入） | 雷沃重工股份有限公司 | 自走式谷物联合收割机 | 4LZ-7E2 | 结构型式：自走轮式；喂入方式：全喂入；喂入量：7kg/s | 通用类 | 山东省
2362 | 收获机械 | 谷物收获机械 | 自走轮式谷物联合收割机（全喂入） | 7—8kg/s自走轮式谷物联合收割机（全喂入） | 雷沃重工股份有限公司 | 自走式谷物联合收割机 | 4LZ-7E3 | 结构型式：自走轮式；喂入方式：全喂入；喂入量：7kg/s | 通用类 | 山东省
2363 | 收获机械 | 谷物收获机械 | 自走轮式谷物联合收割机（全喂入） | 7—8kg/s自走轮式谷物联合收割机（全喂入） | 雷沃重工股份有限公司 | 自走式谷物联合收割机 | 4LZ-7N | 结构型式：自走轮式；喂入方式：全喂入；喂入量：7kg/s | 通用类 | 山东省
2364 | 收获机械 | 谷物收获机械 | 自走轮式谷物联合收割机（全喂入） | 7—8kg/s自走轮式谷物联合收割机（全喂入） | 雷沃重工股份有限公司 | 自走式谷物联合收割机 | 4LZ-7F1 | 结构型式：自走轮式；喂入方式：全喂入；喂入量：7kg/s | 通用类 | 山东省
2365 | 收获机械 | 谷物收获机械 | 自走轮式谷物联合收割机（全喂入） | 7—8kg/s自走轮式谷物联合收割机（全喂入） | 中联重机股份有限公司(原:奇瑞重工股份有限公司) | 自走式谷物联合收割机 | 4LZ-7CZ | 喂入量(kg/s):7；自走轮式；喂入方式：全喂入 | 通用类 | 安徽省
2366 | 收获机械 | 谷物收获机械 | 自走轮式谷物联合收割机（全喂入） | 7—8kg/s自走轮式谷物联合收割机（全喂入） | 中联重机股份有限公司(原:奇瑞重工股份有限公司) | 自走式谷物联合收割机 | 4LZ-7B1 | 喂入量(kg/s):7；自走轮式；喂入方式：全喂入 | 通用类 | 安徽省
2367 | 收获机械 | 谷物收获机械 | 自走轮式谷物联合收割机（全喂入） | 7—8kg/s自走轮式谷物联合收割机（全喂入） | 中联重机股份有限公司(原:奇瑞重工股份有限公司) | 自走式谷物联合收割机 | 4LZ-7BZ1 | 喂入量(kg/s):7；自走轮式；喂入方式：全喂入 | 通用类 | 安徽省
2368 | 收获机械 | 谷物收获机械 | 自走轮式谷物联合收割机（全喂入） | 7—8kg/s自走轮式谷物联合收割机（全喂入） | 中联重机股份有限公司(原:奇瑞重工股份有限公司) | 自走式谷物联合收割机 | 4LZ-7A1 | 喂入量(kg/s):7；自走轮式；喂入方式：全喂入 | 通用类 | 安徽省
2369 | 收获机械 | 谷物收获机械 | 自走轮式谷物联合收割机（全喂入） | 7—8kg/s自走轮式谷物联合收割机（全喂入） | 中联重机股份有限公司(原:奇瑞重工股份有限公司) | 自走式谷物联合收割机 | 4LZ-7B2 | 喂入量(kg/s):7；自走轮式；喂入方式：全喂入 | 通用类 | 安徽省
2370 | 收获机械 | 谷物收获机械 | 自走轮式谷物联合收割机（全喂入） | 7—8kg/s自走轮式谷物联合收割机（全喂入） | 中联重机股份有限公司(原:奇瑞重工股份有限公司) | 自走式谷物联合收割机 | 4LZ-7CHG | 喂入量(kg/s):7；自走轮式；喂入方式：全喂入 | 通用类 | 安徽省
2371 | 收获机械 | 谷物收获机械 | 自走轮式谷物联合收割机（全喂入） | 7—8kg/s自走轮式谷物联合收割机（全喂入） | 中联重机股份有限公司(原:奇瑞重工股份有限公司) | 自走式谷物联合收割机 | 4LZ-7A | 喂入量(kg/s):7；自走轮式；喂入方式：全喂入 | 通用类 | 安徽省
2372 | 收获机械 | 谷物收获机械 | 自走轮式谷物联合收割机（全喂入） | 7—8kg/s自走轮式谷物联合收割机（全喂入） | 中联重机股份有限公司(原:奇瑞重工股份有限公司) | 自走式谷物联合收割机 | 4LZ-7B | 喂入量(kg/s):7；自走轮式；喂入方式：全喂入 | 通用类 | 安徽省
2373 | 收获机械 | 谷物收获机械 | 自走轮式谷物联合收割机（全喂入） | 7—8kg/s自走轮式谷物联合收割机（全喂入） | 中联重机股份有限公司(原:奇瑞重工股份有限公司) | 自走式谷物联合收割机 | 4LZ-7C | 喂入量(kg/s):7；自走轮式；喂入方式：全喂入 | 通用类 | 安徽省
2374 | 收获机械 | 谷物收获机械 | 自走轮式谷物联合收割机（全喂入） | 7—8kg/s自走轮式谷物联合收割机（全喂入） | 中联重机股份有限公司(原:奇瑞重工股份有限公司) | 自走式谷物联合收割机 | 4LZ-7CH | 喂入量(kg/s):7；自走轮式；喂入方式：全喂入 | 通用类 | 安徽省
2375 | 收获机械 | 谷物收获机械 | 自走轮式谷物联合收割机（全喂入） | 7—8kg/s自走轮式谷物联合收割机（全喂入） | 佳木斯常发佳联农业装备有限公司 | 全喂入联合收割机 | 4LZ-7 | 7kg/s≤喂入量＜8kg/s；自走轮式；喂入方式：全喂入；配套发动机：广西玉柴YC4B110Z-T21；额定功率：81kW；工作状态外形尺寸（长×宽×高）：7800×3700×3300mm；整机使用质量：5600kg；轮胎规格：导向轮10.00-15；驱动轮：15-24；变速箱类型：机械变速箱加液压无极变速器；制动器型式：机械制动；风扇：贯流式，直径288；脱粒滚筒：切流纹杆式，¢550×920；复脱形式：返回脱粒滚筒式 | 通用类 | 黑龙江省
2376 | 收获机械 | 谷物收获机械 | 自走轮式谷物联合收割机（全喂入） | 7—8kg/s自走轮式谷物联合收割机（全喂入） | 约翰.迪尔(佳木斯)农业机械有限公司 | 全喂入联合收割机 | 4LZ-7(C100) | 全喂入联合收割机，7KG喂入量 | 通用类 | 黑龙江省
2377 | 收获机械 | 谷物收获机械 | 自走轮式谷物联合收割机（全喂入） | 7—8kg/s自走轮式谷物联合收割机（全喂入） | 约翰.迪尔(佳木斯)农业机械有限公司 | 全喂入联合收割机 | 4LZ-7(W230) | 全喂入联合收割机，7KG喂入量 | 通用类 | 黑龙江省
2378 | 收获机械 | 谷物收获机械 | 自走轮式谷物联合收割机（全喂入） | 7—8kg/s自走轮式谷物联合收割机（全喂入） | 约翰.迪尔(佳木斯)农业机械有限公司 | 全喂入联合收割机 | 4LZ-7(W210) | 全喂入联合收割机，7KG喂入量 | 通用类 | 黑龙江省
2379 | 收获机械 | 谷物收获机械 | 自走轮式谷物联合收割机（全喂入） | 7—8kg/s自走轮式谷物联合收割机（全喂入） | 约翰.迪尔(佳木斯)农业机械有限公司 | 全喂入联合收割机 | 4LZ-7(C110) | 全喂入联合收割机，7KG喂入量 | 通用类 | 黑龙江省
2380 | 收获机械 | 谷物收获机械 | 自走轮式谷物联合收割机（全喂入） | 7—8kg/s自走轮式谷物联合收割机（全喂入） | 山东宁联机械制造有限公司 | 自走式谷物联合收割机 | 4LZ-7.0Y | 喂入量：7.0kg/s；自走轮式；喂入方式：全喂入 | 通用类 | 山东省
2381 | 收获机械 | 谷物收获机械 | 自走轮式谷物联合收割机（全喂入） | 7—8kg/s自走轮式谷物联合收割机（全喂入） | 山东宁联机械制造有限公司 | 自走式谷物联合收割机 | 4LZ-7.0 | 喂入量：7.0kg/s；自走轮式；喂入方式：全喂入 | 通用类 | 山东省
2382 | 收获机械 | 谷物收获机械 | 自走轮式谷物联合收割机（全喂入） | 7—8kg/s自走轮式谷物联合收割机（全喂入） | 山东科乐收金亿农业机械有限公司 | 自走式谷物联合收割机 | 4LZ-7 | 喂入量：7kg/s；自走轮式；喂入方式：全喂入 | 通用类 | 山东省
2383 | 收获机械 | 谷物收获机械 | 自走轮式谷物联合收割机（全喂入） | 7—8kg/s自走轮式谷物联合收割机（全喂入） | 山东五征集团有限公司 | 自走式谷物联合收割机 | 4LZ-7 | 喂入量：7kg/s；自走轮式；喂入方式：全喂入 | 通用类 | 山东省
2384 | 收获机械 | 谷物收获机械 | 自走轮式谷物联合收割机（全喂入） | 7—8kg/s自走轮式谷物联合收割机（全喂入） | 郑州中联收获机械有限公司 | 自走式全喂入谷物联合收割机 | 4LZ-7B | 1、工作状态外形尺寸：6695*3150*3250.2、割台宽度：2.7m.3、喂入量：7kg. | 通用类 | 河南省
2385 | 收获机械 | 谷物收获机械 | 自走轮式谷物联合收割机（全喂入） | 7—8kg/s自走轮式谷物联合收割机（全喂入） | 郑州中联收获机械有限公司 | 自走式全喂入谷物联合收割机 | 4LZ-7 | 1、工作状态外形尺寸：6810*3440*3280.2、割台宽度：2.75m.3、喂入量：7kg. | 通用类 | 河南省
2386 | 收获机械 | 谷物收获机械 | 自走轮式谷物联合收割机（全喂入） | 7—8kg/s自走轮式谷物联合收割机（全喂入） | 洛阳中收机械装备有限公司 | 自走轮式谷物联合收割机 | 4LZ-7A | 喂入量7kg/s；自走轮式；喂入方式：全喂入 | 通用类 | 河南省
2387 | 收获机械 | 谷物收获机械 | 自走轮式谷物联合收割机（全喂入） | 7—8kg/s自走轮式谷物联合收割机（全喂入） | 洛阳中收机械装备有限公司 | 自走轮式谷物联合收割机 | 4LZ-7 | 喂入量7kg/s；自走轮式；喂入方式：全喂入 | 通用类 | 河南省
2388 | 收获机械 | 谷物收获机械 | 自走轮式谷物联合收割机（全喂入） | 7—8kg/s自走轮式谷物联合收割机（全喂入） | 郑州三中收获实业有限公司 | 自走式谷物联合收割机 | 4LZ-7 | 喂入方式：全喂入；喂入量：7kg/s；结构形式：自走轮式；外形尺寸（长×宽×高）mm：6740×3050×3250；割台宽度：2750mm；整机使用质量：4950kg；配套动力：103kW；发动机型号：玉柴YC4A140L-T22;发动机厂家：广西玉柴机器股份有限公司；理论作业速度（km/h）：1.5-7.6；作业小时生产率（hm2/h）：0.4-0.9 | 通用类 | 河南省
2389 | 收获机械 | 谷物收获机械 | 自走轮式谷物联合收割机（全喂入） | 8kg/s及以上自走轮式谷物联合收割机（全喂入） | 郑州中联收获机械有限公司 | 自走式全喂入谷物联合收割机 | 4LZ-8 | 1、工作时外形尺寸：6700*3500*3270.2、割台宽度：3.25m.3、喂入量：8kg. | 通用类 | 河南省
2390 | 收获机械 | 谷物收获机械 | 自走轮式谷物联合收割机（全喂入） | 8kg/s及以上自走轮式谷物联合收割机（全喂入） | 山东亚丰农业机械装备有限公司 | 自走式谷物联合收获机 | 4LZ-8 | 结构型式为自走式，配套发动机型号为YC4A160-T351，结构型式为立式、直立、水冷、四冲程，额定功率为118KW，额定转速为2200r/min，外形尺寸为6970×3500×3435mm，整机使用质量为7500kg，割台宽度3500/2750mm，喂入量 8kg/s，最小离地间隙360mm，理论作业速度为1.5km/h～9.0km/h之间，作业小时生产率0.5hm2/h～1.5hm2/h之间，单位面积燃油消耗量≤35kg/hm2，割刀形式为往复式的，割台搅龙形式为螺旋输出器，拨禾轮形式为偏心弹齿式，直 | 通用类 | 山东省
2391 | 收获机械 | 谷物收获机械 | 自走轮式谷物联合收割机（全喂入） | 8kg/s及以上自走轮式谷物联合收割机（全喂入） | 山东亚丰农业机械装备有限公司 | 自走式谷物联合收获机 | 4LZ-10 | 结构型式为自走式，配套发动机型号为YC6J190-T360，结构型式为立式、直立、水冷、四冲程，额定功率为140KW，额定转速为2200r/min，外形尺寸为8800×4180×3850mm，整机使用质量为10000kg，割台宽度5400/4600mm，喂入量 10kg/s，最小离地间隙400mm，理论作业速度为1.5km/h～7.0km/h之间，作业小时生产率0.6hm2/h～1.8hm2/h之间，单位面积燃油消耗量≤35kg/hm2，割刀形式为往复式的，割台搅龙形式为螺旋输出器，拨禾轮形式为偏心弹齿式 | 通用类 | 山东省
2392 | 收获机械 | 谷物收获机械 | 自走轮式谷物联合收割机（全喂入） | 8kg/s及以上自走轮式谷物联合收割机（全喂入） | 山东科乐收金亿农业机械有限公司 | 自走式谷物联合收割机 | 4LZ-14(TUCANO570) | 喂入量：14kg/s；自走轮式；喂入方式：全喂入 | 通用类 | 山东省
2393 | 收获机械 | 谷物收获机械 | 自走轮式谷物联合收割机（全喂入） | 8kg/s及以上自走轮式谷物联合收割机（全喂入） | 新疆机械研究院股份有限公司 | 自走式谷物联合收割机 | 4LZ-8 | 工作状态外形尺寸(长*宽*高)mm：9500*4960*3898；结构型式：自走式；喂入量t/h：34.8；工作幅宽mm：4960；配套发动机额定功率kW：140；配套发动机额定转速r/min：2200；结构质量kg：8500；割刀型式：锯片式；割台搅龙型式：伸缩指+螺旋叶片；复脱器型式：二次复脱；脱粒滚筒型式：纹杆式；接粮型式：搅龙筒式；最小离地间隙mm：440； | 通用类 | 新疆维吾尔自治区
2394 | 收获机械 | 谷物收获机械 | 自走轮式谷物联合收割机（全喂入） | 8kg/s及以上自走轮式谷物联合收割机（全喂入） | 山东宁联机械制造有限公司 | 自走式谷物联合收割机 | 4LZ-8.0 | 喂入量：8.0kg/s；自走轮式；喂入方式：全喂入 | 通用类 | 山东省
2395 | 收获机械 | 谷物收获机械 | 自走轮式谷物联合收割机（全喂入） | 8kg/s及以上自走轮式谷物联合收割机（全喂入） | 约翰.迪尔(佳木斯)农业机械有限公司 | 全喂入联合收割机 | 4LZ-11(C230) | 全喂入联合收割机，11KG喂入量 | 通用类 | 黑龙江省
2396 | 收获机械 | 谷物收获机械 | 自走轮式谷物联合收割机（全喂入） | 8kg/s及以上自走轮式谷物联合收割机（全喂入） | 约翰.迪尔(佳木斯)农业机械有限公司 | 全喂入联合收割机 | 4LZ-8(W230) | 全喂入量收割机，8KG喂入量 | 通用类 | 黑龙江省
2397 | 收获机械 | 谷物收获机械 | 自走轮式谷物联合收割机（全喂入） | 8kg/s及以上自走轮式谷物联合收割机（全喂入） | 约翰.迪尔(佳木斯)农业机械有限公司 | 全喂入联合收割机 | 4LZ-13(S660) | 全喂入自走式联合收割机，13KG喂入量 | 通用类 | 黑龙江省
2398 | 收获机械 | 谷物收获机械 | 自走轮式谷物联合收割机（全喂入） | 8kg/s及以上自走轮式谷物联合收割机（全喂入） | 约翰.迪尔(佳木斯)农业机械有限公司 | 全喂入联合收割机 | 4LZ-13(C240) | 全喂入联合收割机，13KG喂入量 | 通用类 | 黑龙江省
2399 | 收获机械 | 谷物收获机械 | 自走轮式谷物联合收割机（全喂入） | 8kg/s及以上自走轮式谷物联合收割机（全喂入） | 约翰.迪尔(佳木斯)农业机械有限公司 | 全喂入联合收割机 | 4LZ-9(C120) | 全喂入联合收割机，9KG喂入量 | 通用类 | 黑龙江省
2400 | 收获机械 | 谷物收获机械 | 自走轮式谷物联合收割机（全喂入） | 8kg/s及以上自走轮式谷物联合收割机（全喂入） | 佳木斯常发佳联农业装备有限公司 | 全喂入联合收割机 | 4LZ-9C | 喂入量≥8kg/s；自走轮式；喂入方式：全喂入；配套发动机：广西玉柴YC6A180Z-T22；额定功率：133kW；工作状态外形尺寸（长×宽×高）：8100×4400×3600mm；整机使用质量：8500kg；轮胎规格：导向轮12-18；驱动轮：28L-26；变速箱类型：机械变速箱加液压无极变速器；制动器型式：机械制动 | 通用类 | 黑龙江省
2401 | 收获机械 | 谷物收获机械 | 自走轮式谷物联合收割机（全喂入） | 8kg/s及以上自走轮式谷物联合收割机（全喂入） | 佳木斯常发佳联农业装备有限公司 | 全喂入联合收割机 | 4LZ-9M | 喂入量≥8kg/s；自走轮式；喂入方式：全喂入；配套发动机：广西玉柴YC6A180Z-T22；额定功率：133kW；工作状态外形尺寸（长×宽×高）：9100×4900×4230mm；整机使用质量：8500kg；轮胎规格：导向轮12-18；驱动轮：28L-26；变速箱类型：机械变速箱加液压无极变速器；制动器型式：机械制动 | 通用类 | 黑龙江省
2402 | 收获机械 | 谷物收获机械 | 自走轮式谷物联合收割机（全喂入） | 8kg/s及以上自走轮式谷物联合收割机（全喂入） | 山东润源实业有限公司 | 自走式小麦联合收割机 | 4LZ-8 | 喂入量：8kg/s；自走轮式；喂入方式：全喂入； 割台宽度：4570mm。 | 通用类 | 山东省
2403 | 收获机械 | 谷物收获机械 | 自走轮式谷物联合收割机（全喂入） | 8kg/s及以上自走轮式谷物联合收割机（全喂入） | 中联重机股份有限公司(原:奇瑞重工股份有限公司) | 自走式谷物联合收获机 | 4LZ-8F | 喂入量(kg/s):8；自走轮式；喂入方式：全喂入 | 通用类 | 安徽省
2404 | 收获机械 | 谷物收获机械 | 自走轮式谷物联合收割机（全喂入） | 8kg/s及以上自走轮式谷物联合收割机（全喂入） | 中联重机股份有限公司(原:奇瑞重工股份有限公司) | 自走式谷物联合收割机 | 4LZ-8CZ | 喂入量(kg/s):8；自走轮式；喂入方式：全喂入 | 通用类 | 安徽省
2405 | 收获机械 | 谷物收获机械 | 自走轮式谷物联合收割机（全喂入） | 8kg/s及以上自走轮式谷物联合收割机（全喂入） | 中联重机股份有限公司(原:奇瑞重工股份有限公司) | 自走式谷物联合收割机 | 4LZ-8B | 喂入量(kg/s):8；自走轮式；喂入方式：全喂入 | 通用类 | 安徽省
2406 | 收获机械 | 谷物收获机械 | 自走轮式谷物联合收割机（全喂入） | 8kg/s及以上自走轮式谷物联合收割机（全喂入） | 雷沃重工股份有限公司 | 自走式谷物联合收割机 | 4LZ-12 | 结构型式：自走轮式；喂入方式：全喂入；喂入量：12kg/s | 通用类 | 山东省
2407 | 收获机械 | 谷物收获机械 | 自走轮式谷物联合收割机（全喂入） | 8kg/s及以上自走轮式谷物联合收割机（全喂入） | 雷沃重工股份有限公司 | 自走式谷物联合收割机 | 4LZ-8E1 | 结构型式：自走轮式；喂入方式：全喂入；喂入量：8kg/s | 通用类 | 山东省
2408 | 收获机械 | 谷物收获机械 | 自走轮式谷物联合收割机（全喂入） | 8kg/s及以上自走轮式谷物联合收割机（全喂入） | 雷沃重工股份有限公司 | 自走式谷物联合收割机 | 4LZ-8 | 结构型式：自走轮式；喂入方式：全喂入；喂入量：8kg/s | 通用类 | 山东省
2409 | 收获机械 | 谷物收获机械 | 自走轮式谷物联合收割机（全喂入） | 8kg/s及以上自走轮式谷物联合收割机（全喂入） | 雷沃重工股份有限公司 | 自走式谷物联合收割机 | 4LZ-8F1 | 结构型式：自走轮式；喂入方式：全喂入；喂入量：8kg/s | 通用类 | 山东省
2410 | 收获机械 | 谷物收获机械 | 自走轮式谷物联合收割机（全喂入） | 8kg/s及以上自走轮式谷物联合收割机（全喂入） | 雷沃重工股份有限公司 | 自走式谷物联合收割机 | 4LZ-8E | 结构型式：自走轮式；喂入方式：全喂入；喂入量：8kg/s | 通用类 | 山东省
2411 | 收获机械 | 谷物收获机械 | 自走轮式谷物联合收割机（全喂入） | 8kg/s及以上自走轮式谷物联合收割机（全喂入） | 雷沃重工股份有限公司 | 自走式谷物联合收割机 | 4LZ-10 | 结构型式：自走轮式；喂入方式：全喂入；喂入量：10kg/s | 通用类 | 山东省
2412 | 收获机械 | 谷物收获机械 | 自走轮式谷物联合收割机（全喂入） | 8kg/s及以上自走轮式谷物联合收割机（全喂入） | 雷沃重工股份有限公司 | 自走式谷物联合收割机 | 4LZ-8F | 结构型式：自走轮式；喂入方式：全喂入；喂入量：8kg/s | 通用类 | 山东省
2413 | 收获机械 | 谷物收获机械 | 自走轮式谷物联合收割机（全喂入） | 8kg/s及以上自走轮式谷物联合收割机（全喂入） | 雷沃重工股份有限公司 | 自走式谷物联合收割机 | 4LZ-8N | 结构型式：自走轮式；喂入方式：全喂入；喂入量：8kg/s | 通用类 | 山东省
2414 | 收获机械 | 谷物收获机械 | 自走轮式谷物联合收割机（全喂入） | 8kg/s及以上自走轮式谷物联合收割机（全喂入） | 雷沃重工股份有限公司 | 自走式谷物联合收割机 | 4LZ-8P | 结构型式：自走轮式；喂入方式：全喂入；喂入量：8kg/s | 通用类 | 山东省
2415 | 收获机械 | 谷物收获机械 | 自走轮式谷物联合收割机（全喂入） | 8kg/s及以上自走轮式谷物联合收割机（全喂入） | 洛阳中收机械装备有限公司 | 自走轮式谷物联合收割机 | 4LZ-8 | 喂入量8kg/s；自走轮式；喂入方式：全喂入 | 通用类 | 河南省
2416 | 收获机械 | 谷物收获机械 | 自走轮式谷物联合收割机（全喂入） | 8kg/s及以上自走轮式谷物联合收割机（全喂入） | 洛阳中收机械装备有限公司 | 自走轮式谷物联合收割机 | 4LZ-8B | 喂入量8kg/s；自走轮式；喂入方式：全喂入 | 通用类 | 河南省
2417 | 收获机械 | 谷物收获机械 | 自走轮式谷物联合收割机（全喂入） | 8kg/s及以上自走轮式谷物联合收割机（全喂入） | 洛阳中收机械装备有限公司 | 自走轮式谷物联合收割机 | 4LZ-8A | 喂入量8kg/s；自走轮式；喂入方式：全喂入 | 通用类 | 河南省
2418 | 收获机械 | 谷物收获机械 | 自走轮式谷物联合收割机（全喂入） | 8kg/s及以上自走轮式谷物联合收割机（全喂入） | 佳木斯常发佳联农业装备有限公司 | 全喂入水稻联合收割机 | 4LZ-12 | 喂入量≥8kg/s；自走轮式；喂入方式：全喂入；配套发动机：广西玉柴YC6A220L-T20；额定功率：162kW；工作状态外形尺寸（长×宽×高）：8935×5000×3600mm；整机使用质量：10600kg；轮胎规格：导向轮14.9-24；驱动轮：28L-26；变速箱类型：机械(4+1)+无极变速；制动器型式：机械制动 | 通用类 | 黑龙江省
2419 | 收获机械 | 谷物收获机械 | 自走轮式谷物联合收割机（全喂入） | 8kg/s及以上自走轮式谷物联合收割机（全喂入） | 郑州三中收获实业有限公司 | 自走轮式谷物联合收割机 | 4LZ-8 | 喂入方式：全喂入；喂入量：8kg/s；结构形式：自走轮式；外形尺寸（长×宽×高）mm：6910×3250×3250；割台宽度：3050mm；配套动力：103kW；发动机型号：YC4A140L-T22；发动机厂家：广西玉柴机器股份有限公司；整机使用质量（kg）:5050；理论作业速度（km/h）：1.5~5.8；作业小时生产率（hm2/h）：0.4-0.9 | 通用类 | 河南省
2420 | 收获机械 | 谷物收获机械 | 自走轮式谷物联合收割机（全喂入） | 8kg/s及以上自走轮式谷物联合收割机（全喂入） | 新疆科神农业装备科技开发股份有限公司 | 自走式谷物联合收割机 | 4LZ-12(TUCANO440) | 8kg/s及以上自走轮式谷物联合收割机（全喂入） | 通用类 | 新疆生产建设兵团
2421 | 收获机械 | 谷物收获机械 | 自走履带式谷物联合收割机（全喂入） | 0.6—1kg/s自走履带式谷物联合收割机（全喂入）；包含1—1.5kg/s自走履带式水稻联合收割机（全喂入） | 四川红驰农机制造有限公司 | 履带谷物联合收割机 | 4L-0.6 | 喂入量：小麦0.65kg/s，水稻0.74kg/s，结构型式：全喂入自走履带式 | 通用类 | 四川省
2422 | 收获机械 | 谷物收获机械 | 自走履带式谷物联合收割机（全喂入） | 0.6—1kg/s自走履带式谷物联合收割机（全喂入）；包含1—1.5kg/s自走履带式水稻联合收割机（全喂入） | 益阳华凯机械有限公司 | 自走履带式谷物联合收割机(全喂入) | 4LZ-0.8 | 外形尺寸为：2690*1700*2000（mm）,整机质量为680kg，割幅为1230mm,喂入量0.8kg/s,变速箱形式为机械变速配套动力为CF1100M柴油机，12.13kw 2200r/min，接粮方式为人工接粮 | 通用类 | 湖南省
2423 | 收获机械 | 谷物收获机械 | 自走履带式谷物联合收割机（全喂入） | 0.6—1kg/s自走履带式谷物联合收割机（全喂入）；包含1—1.5kg/s自走履带式水稻联合收割机（全喂入） | 重庆华世丹机械制造有限公司 | 谷物收割机 | 4LZ-0.7L | 型号名称：4LZ-0.7L型谷物收割机；结构型式：自走履带式收割机全喂入；整机作业小时生产率：≥0.09h㎡/h；整机单位面积燃油消耗量：≤30kg/hm²；整机工作状态外形尺寸（长×宽×高）：2750×1450×1770mm；整机质量：595kg；整机割台工作宽度：1100mm;整机最小离地间隙：190mm,整机额定 喂入量：0.7 kg/s;整机挡位数：5档(1档、2档、3档、空档、倒档)；整机工作行驶速度：0.3-1.0m/s,配套发动型式、名称：风冷柴油机，配套动力型号：192F；配套动力标定功率 | 通用类 | 重庆市
2424 | 收获机械 | 谷物收获机械 | 自走履带式谷物联合收割机（全喂入） | 0.6—1kg/s自走履带式谷物联合收割机（全喂入）；包含1—1.5kg/s自走履带式水稻联合收割机（全喂入） | 重庆华世丹机械制造有限公司 | 小型收割机 | 4LZ-0.7B | 规格型号：4LZ-0.7B；结构型式：全喂入自走履带式；整机作业小时生产率：≥0.09h㎡/h；整机单位面积燃油消耗量：≤40kg/hm²；整机工作状态外形尺寸（长×宽×高）：2560×1460×1840mm；整机质量：570kg；整机割台工作宽度：1100mm;整机最小离地间隙：190mm,整机喂入量：≥0.7 kg/s;整机挡位数：5个(1档、2档、3档、空档、倒档)； 整机工作行驶速度：0.3-0.7m/s,配套发动机型号名称：H2V78FE汽油发动机，配套发动机结构型式：双缸、四冲程、强制冷风、 | 通用类 | 重庆市
2425 | 收获机械 | 谷物收获机械 | 自走履带式谷物联合收割机（全喂入） | 0.6—1kg/s自走履带式谷物联合收割机（全喂入）；包含1—1.5kg/s自走履带式水稻联合收割机（全喂入） | 四川刚毅科技集团有限公司 | 谷物联合收割机 | 4L-0.9B | 结构尺寸（长*宽*高cm）： 272*130*131， 整机质量（kg）： 450， 配套动力（kW）： 9.2 喂入量（kg/s）： 0.9 ， 结构型式： 全喂入自走履带式， 喂入方式： 全喂入， 额定转速（r/min）： 3600 ， 割台宽度（mm）： 1060 ， 最小离地间隙（mm）： 215 ， 理论作业速度（km/h）： 1.46-2.56， 作业小时生产率（h㎡/h）： 0.04-0.08， 每公顷燃油消耗量（kg/h㎡）： ≤30 ， 割刀型式： 标Ⅱ型， 割台搅龙型式 | 通用类 | 四川省
2426 | 收获机械 | 谷物收获机械 | 自走履带式谷物联合收割机（全喂入） | 0.6—1kg/s自走履带式谷物联合收割机（全喂入）；包含1—1.5kg/s自走履带式水稻联合收割机（全喂入） | 四川刚毅科技集团有限公司 | 谷物联合收割机 | 4L-0.6A | 结构尺寸（长*宽*高cm）： 272*130*131 ， 整机质量（kg）： 440 ， 配套动力（kW）： 7.5， 喂入（kg/s）： 0.6， 结构形式： 全喂入自走履带式， 额定转速（r/min）： 3600 ， 割台宽度（mm）： 1060， 理论作业速度（km/h）： 1.72-2.56 ， 作业小时生产率（h㎡/h）： 0.04-0.08， 单位面积燃油消耗（kg/h㎡）： ≤26， 割刀型式： 标Ⅱ型 ， 割台搅龙型式： 螺旋输送， 拔禾轮型式： 偏心弹齿式， 拔禾轮直径： | 通用类 | 四川省
2427 | 收获机械 | 谷物收获机械 | 自走履带式谷物联合收割机（全喂入） | 0.6—1kg/s自走履带式谷物联合收割机（全喂入）；包含1—1.5kg/s自走履带式水稻联合收割机（全喂入） | 四川省鑫事达机械设备有限公司 | 谷物联合收割机 | 4L-0.6 | 喂入量：0.6kg/s；自走履带式；喂入方式：全喂入；结构形式:全喂入履带自走式配套动力功率7.5KW外形尺寸(长X宽X高)MM:(2530X1260X1420)MM整机使用质量(KG):385KG割台宽度(MM):1060MM变速箱类型机械变速接粮方式:人工接粮 | 通用类 | 四川省
2428 | 收获机械 | 谷物收获机械 | 自走履带式谷物联合收割机（全喂入） | 1—1.5kg/s自走履带式谷物联合收割机（全喂入）；包含1.5—2.1kg/s自走履带式水稻联合收割机（全喂入） | 中联重机股份有限公司(原:奇瑞重工股份有限公司) | 履带式全喂入水稻联合收割机 | 4LZ-2.0D | 作物种类：水稻；喂入量(kg/s)：2；自走履带式；喂入方式：全喂入 | 通用类 | 安徽省
2429 | 收获机械 | 谷物收获机械 | 自走履带式谷物联合收割机（全喂入） | 1—1.5kg/s自走履带式谷物联合收割机（全喂入）；包含1.5—2.1kg/s自走履带式水稻联合收割机（全喂入） | 中联重机股份有限公司(原:奇瑞重工股份有限公司) | 履带式全喂入水稻联合收割机 | 4LZ-2.0ZA | 作物种类：水稻；喂入量(kg/s)：2；自走履带式；喂入方式：全喂入 | 通用类 | 安徽省
2430 | 收获机械 | 谷物收获机械 | 自走履带式谷物联合收割机（全喂入） | 1—1.5kg/s自走履带式谷物联合收割机（全喂入）；包含1.5—2.1kg/s自走履带式水稻联合收割机（全喂入） | 双峰县湘源金穗收割机制造有限公司 | 全喂入稻麦联合收割机 | 4LZ-1.0A | 结构型式：全喂入履带自走式；配套发动机功率：常柴H20型15.4KW或常发ZS1115/CF1115型16.18kW;额定转速：2200r/min 喂入量：1.0kg/s 整机质量：1000kg;割台宽度：1200mm 工作时状态外形尺寸（长*宽*高）（mm):3320*1510*2420,履带规格（节距*节数*宽）：90mm*35节*280mm 接粮方式：人工接粮 | 通用类 | 湖南省
2431 | 收获机械 | 谷物收获机械 | 自走履带式谷物联合收割机（全喂入） | 1—1.5kg/s自走履带式谷物联合收割机（全喂入）；包含1.5—2.1kg/s自走履带式水稻联合收割机（全喂入） | 爱科大丰(兖州)农业机械有限公司 | 履带式全喂入水稻联合收割机 | 4LZ-2.0D | 检验报告试验条件（作物品种）：水稻；喂入量（kg/s）：2；自走履带式；喂入方式：全喂入 | 通用类 | 山东省
2432 | 收获机械 | 谷物收获机械 | 自走履带式谷物联合收割机（全喂入） | 1—1.5kg/s自走履带式谷物联合收割机（全喂入）；包含1.5—2.1kg/s自走履带式水稻联合收割机（全喂入） | 四川刚毅科技集团有限公司 | 谷物联合收割机 | 4LZ-1.0 | 结构尺寸（长*宽*高cm）： 382.4*179.2*255.0， 整机质量（kg）： 1800， 配套动力（kW）： 33 喂入量（kg/s）： 1.0 ， 割台宽度（mm）： 1350， 最小离地间隙（mm）： 210， 理论作业速度（km/h）： 0-7.52， 喂入量（kg/s）： 1.0， 结构形式： 全喂入自走履带式， 作业小时生产率（h㎡/h）： 0.15-0.20， 每公顷燃油消耗量（kg/h㎡）： ≤25， 割刀形式： 标Ⅱ型， 割台搅龙形式： 螺旋输送 ， 拔禾轮 | 通用类 | 四川省
2433 | 收获机械 | 谷物收获机械 | 自走履带式谷物联合收割机（全喂入） | 1.5—2.1kg/s自走履带式谷物联合收割机（全喂入）；包含2.1—3kg/s自走履带式水稻联合收割机（全喂入） | 浙江柳林农业机械股份有限公司 | 全喂入联合收割机 | 4LZ-2.0 | 喂入量：2kg/s；自走履带式；喂入方式：全喂入 | 通用类 | 浙江省
2434 | 收获机械 | 谷物收获机械 | 自走履带式谷物联合收割机（全喂入） | 1.5—2.1kg/s自走履带式谷物联合收割机（全喂入）；包含2.1—3kg/s自走履带式水稻联合收割机（全喂入） | 中机南方机械股份有限公司 | 纵向轴流全喂入联合收割机 | 4LZ-2.5 | 喂入量:2.5kg/s；自走履带式；喂入方式：全喂入； | 通用类 | 浙江省
2435 | 收获机械 | 谷物收获机械 | 自走履带式谷物联合收割机（全喂入） | 1.5—2.1kg/s自走履带式谷物联合收割机（全喂入）；包含2.1—3kg/s自走履带式水稻联合收割机（全喂入） | 浙江四方集团公司 | 四方牌谷物联合收割机 | 4LZ-1.5 | 配套动力SF1125M-2柴油机，功率19.8KW，外形尺寸3980×1980×1900，喂入量5.4t/h，割台宽度1360mm，整机使用质量1200kg,接粮方式：人工卸粮 | 通用类 | 浙江省
2436 | 收获机械 | 谷物收获机械 | 自走履带式谷物联合收割机（全喂入） | 1.5—2.1kg/s自走履带式谷物联合收割机（全喂入）；包含2.1—3kg/s自走履带式水稻联合收割机（全喂入） | 中联重机股份有限公司(原:奇瑞重工股份有限公司) | 履带式全喂入谷物联合收割机 | 4LZT-2.0Z | 作物种类：水稻、小麦；喂入量(kg/s)：2；自走履带式；喂入方式：全喂入 | 通用类 | 安徽省
2437 | 收获机械 | 谷物收获机械 | 自走履带式谷物联合收割机（全喂入） | 1.5—2.1kg/s自走履带式谷物联合收割机（全喂入）；包含2.1—3kg/s自走履带式水稻联合收割机（全喂入） | 中联重机股份有限公司(原:奇瑞重工股份有限公司) | 履带式全喂入谷物联合收割机 | 4LZT-1.6D | 作物种类：水稻、小麦；喂入量(kg/s)：1.6；自走履带式；喂入方式：全喂入 | 通用类 | 安徽省
2438 | 收获机械 | 谷物收获机械 | 自走履带式谷物联合收割机（全喂入） | 1.5—2.1kg/s自走履带式谷物联合收割机（全喂入）；包含2.1—3kg/s自走履带式水稻联合收割机（全喂入） | 中联重机股份有限公司(原:奇瑞重工股份有限公司) | 履带式全喂入谷物联合收割机 | 4LZT-2.0ZA | 作物种类：水稻、小麦；喂入量(kg/s)：2；自走履带式；喂入方式：全喂入 | 通用类 | 安徽省
2439 | 收获机械 | 谷物收获机械 | 自走履带式谷物联合收割机（全喂入） | 1.5—2.1kg/s自走履带式谷物联合收割机（全喂入）；包含2.1—3kg/s自走履带式水稻联合收割机（全喂入） | 江苏沃得农业机械有限公司 | 履带自走全喂入式谷物联合收割机 | 4LZ-1.6E | 履带自走式；喂入量：1.6kg/s；喂入方式：全喂入； | 通用类 | 江苏省
2440 | 收获机械 | 谷物收获机械 | 自走履带式谷物联合收割机（全喂入） | 1.5—2.1kg/s自走履带式谷物联合收割机（全喂入）；包含2.1—3kg/s自走履带式水稻联合收割机（全喂入） | 四川刚毅科技集团有限公司 | 谷物联合收割机 | 4LZ-1.6 | 结构尺寸（长*宽*高cm）： 435*210*255， 整机质量（kg）： 2100， ，配套动力（kW）： 33 ， 结构型式： 自走履带式， 喂入方式： 全喂入， 喂入量kg/s：1.6， 额定转速（r/min）： 2600， 割台宽度（mm）： 1500， 理论作业速度（km/h）： 0-7.52， 作业小时生产率（h㎡/h）： 0.10-0.16， 单位面积燃油消耗量（kg/h㎡）： 30-40， 割刀型式： 标Ⅱ型， 发动机： 柴油机， 割台搅龙型式： 螺旋输送式， 拔禾轮 | 通用类 | 四川省
2441 | 收获机械 | 谷物收获机械 | 自走履带式谷物联合收割机（全喂入） | 2.1—3kg/s自走履带式谷物联合收割机（全喂入）；包含3—4kg/s自走履带式水稻联合收割机（全喂入） | 中联重机股份有限公司(原:奇瑞重工股份有限公司) | 履带式全喂入水稻联合收割机 | 4LZ-3.0ZB | 作物种类：水稻；喂入量(kg/s)：3；自走履带式；喂入方式：全喂入 | 通用类 | 安徽省
2442 | 收获机械 | 谷物收获机械 | 自走履带式谷物联合收割机（全喂入） | 2.1—3kg/s自走履带式谷物联合收割机（全喂入）；包含3—4kg/s自走履带式水稻联合收割机（全喂入） | 中联重机股份有限公司(原:奇瑞重工股份有限公司) | 履带式全喂入谷物联合收割机 | 4LZT-2.5Q | 作物种类：水稻、小麦；喂入量(kg/s)：2.5；自走履带式；喂入方式：全喂入 | 通用类 | 安徽省
2443 | 收获机械 | 谷物收获机械 | 自走履带式谷物联合收割机（全喂入） | 2.1—3kg/s自走履带式谷物联合收割机（全喂入）；包含3—4kg/s自走履带式水稻联合收割机（全喂入） | 中联重机股份有限公司(原:奇瑞重工股份有限公司) | 履带式全喂入谷物联合收割机 | 4LZT-2.5Z | 作物种类：水稻、小麦；喂入量(kg/s)：2.5；自走履带式；喂入方式：全喂入 | 通用类 | 安徽省
2444 | 收获机械 | 谷物收获机械 | 自走履带式谷物联合收割机（全喂入） | 2.1—3kg/s自走履带式谷物联合收割机（全喂入）；包含3—4kg/s自走履带式水稻联合收割机（全喂入） | 中联重机股份有限公司(原:奇瑞重工股份有限公司) | 履带式全喂入水稻联合收割机 | 4LZ-3.8DB | 作物种类：水稻；喂入量(kg/s)：3.8；自走履带式；喂入方式：全喂入 | 通用类 | 安徽省
2445 | 收获机械 | 谷物收获机械 | 自走履带式谷物联合收割机（全喂入） | 2.1—3kg/s自走履带式谷物联合收割机（全喂入）；包含3—4kg/s自走履带式水稻联合收割机（全喂入） | 东风井关农业机械有限公司 | 全喂入自走式稻麦联合收割机 | 4LZ-2.7B(HC758G) | 喂入量2.7kg/s；自走履带式；喂入方式：全喂入；功率：55KW；外形尺寸：4890x2250x2450mm；整机使用质量：2820Kg | 通用类 | 湖北省
2446 | 收获机械 | 谷物收获机械 | 自走履带式谷物联合收割机（全喂入） | 2.1—3kg/s自走履带式谷物联合收割机（全喂入）；包含3—4kg/s自走履带式水稻联合收割机（全喂入） | 星光农机股份有限公司 | 全喂入联合收割机 | 4LZ-2.5T | 喂入量：2.5kg/s；自走履带式；喂入方式：全喂入；作物品种：水稻、小麦；割台宽度：2000mm；整机质量：2470kg;接粮方式：人工/集粮箱。 | 通用类 | 浙江省
2447 | 收获机械 | 谷物收获机械 | 自走履带式谷物联合收割机（全喂入） | 2.1—3kg/s自走履带式谷物联合收割机（全喂入）；包含3—4kg/s自走履带式水稻联合收割机（全喂入） | 星光农机股份有限公司 | 水稻联合收割机 | 4LZ-3.6Z | 喂入量：3.6kg/s；自走履带式；喂入方式：全喂入；作物品种：水稻；割台宽度：2000mm；整机质量：2945kg;接粮方式：人工/集粮箱。 | 通用类 | 浙江省
2448 | 收获机械 | 谷物收获机械 | 自走履带式谷物联合收割机（全喂入） | 2.1—3kg/s自走履带式谷物联合收割机（全喂入）；包含3—4kg/s自走履带式水稻联合收割机（全喂入） | 现代农装株洲联合收割机有限公司 | 联合收割机 | 4LZ-2.3D | 喂入量2.3kg/s；自走履带式；喂入方式：全喂入 | 通用类 | 湖南省
2449 | 收获机械 | 谷物收获机械 | 自走履带式谷物联合收割机（全喂入） | 2.1—3kg/s自走履带式谷物联合收割机（全喂入）；包含3—4kg/s自走履带式水稻联合收割机（全喂入） | 爱科大丰(兖州)农业机械有限公司 | 履带式全喂入水稻联合收割机 | 4LZ-3.0 | 检验报告试验条件（作物品种）：水稻；喂入量（kg/s）：3；自走履带式；喂入方式：全喂入 | 通用类 | 山东省
2450 | 收获机械 | 谷物收获机械 | 自走履带式谷物联合收割机（全喂入） | 2.1—3kg/s自走履带式谷物联合收割机（全喂入）；包含3—4kg/s自走履带式水稻联合收割机（全喂入） | 洋马农机(中国)有限公司 | 全喂入稻麦联合收割机 | 4LZ-2.5A | 喂入量2.5kg/s；自走履带式；喂入方式：全喂入 | 通用类 | 江苏省
2451 | 收获机械 | 谷物收获机械 | 自走履带式谷物联合收割机（全喂入） | 2.1—3kg/s自走履带式谷物联合收割机（全喂入）；包含3—4kg/s自走履带式水稻联合收割机（全喂入） | 泰州常发农业装备有限公司 | 全喂入切纵流联合收割机 | 4LL-2.2Z | 结构型式：履带自走式；配套发动机：生产企业（常柴股份有限公司）牌号型号：4L88；结构型式：立式、水冷、四冲程、涡轮增压；额定功率：53KW；额定转速：2400r/min；工作状态外形尺寸（长x宽x高）4835x2290x2465；整机使用质量：2760KG；割台宽度：2000mm；喂入量：7.92t/h；最小离地间隙：300mm；理论作业速度：0-5.1km/h; 作业小时生产率：0.2-0.4h㎡/h；单位面积燃油消耗量：≤ 26kg/h㎡；割刀型式：标准II型；割刀搅龙型式：螺旋输送；拔禾轮：偏心式 | 通用类 | 江苏省
2452 | 收获机械 | 谷物收获机械 | 自走履带式谷物联合收割机（全喂入） | 2.1—3kg/s自走履带式谷物联合收割机（全喂入）；包含3—4kg/s自走履带式水稻联合收割机（全喂入） | 江苏东洋机械有限公司 | 全喂入联合收割机 | 4LZ-2.5(TC758) | 喂入量:2.5kg/s；自走履带式；喂入方式：全喂入 | 通用类 | 江苏省
2453 | 收获机械 | 谷物收获机械 | 自走履带式谷物联合收割机（全喂入） | 2.1—3kg/s自走履带式谷物联合收割机（全喂入）；包含3—4kg/s自走履带式水稻联合收割机（全喂入） | 洋马农机(中国)有限公司 | 全喂入稻麦联合收割机 | 4LZ-2.8A | 喂入量2.8kg/s；自走履带式；喂入方式：全喂入 | 通用类 | 江苏省
2454 | 收获机械 | 谷物收获机械 | 自走履带式谷物联合收割机（全喂入） | 2.1—3kg/s自走履带式谷物联合收割机（全喂入）；包含3—4kg/s自走履带式水稻联合收割机（全喂入） | 久保田农业机械(苏州)有限公司 | 全喂入式联合收割机 | 4LZ-2.5(PRO688Q) | 喂入量：2.5kg/s；自走履带式；喂入方式：全喂入 | 通用类 | 江苏省
2455 | 收获机械 | 谷物收获机械 | 自走履带式谷物联合收割机（全喂入） | 3—4kg/s自走履带式谷物联合收割机（全喂入）；包含4kg/s及以上自走履带式水稻联合收割机（全喂入） | 泰州常发农业装备有限公司 | 全喂入切纵流稻麦联合收割机 | 4LL-3.0T | 结构型式：切流+纵轴流滚筒；履带自走式；配套发动机：生产企业（常柴股份有限公司）牌号型号：4L88；结构型式：立式、水冷、四冲程、涡轮增压；额定功率：63KW；额定转速：2400r/min；工作状态外形尺寸（长x宽x高）5220x2800x2600；整机使用质量：2850KG；割台宽度：2000mm；喂入量：10.8t/h；最小离地间隙：210mm；理论作业速度：0-6.48km/h；作业小时生产率：0.3-0.65h㎡/h；单位面积燃油消耗量：≤ 35kg/h㎡；割刀型式：标准II型；割刀搅龙型式：螺旋 | 通用类 | 江苏省
2456 | 收获机械 | 谷物收获机械 | 自走履带式谷物联合收割机（全喂入） | 3—4kg/s自走履带式谷物联合收割机（全喂入）；包含4kg/s及以上自走履带式水稻联合收割机（全喂入） | 泰州常发农业装备有限公司 | 全喂入稻麦联合收割机 | 4LL-3.5A | 结构型式：双横轴流滚筒；履带自走式；配套发动机：生产企业（常柴股份有限公司）牌号型号：4L88-R33；结构型式：立式、水冷、四冲程、涡轮增压；额定功率：63KW；额定转速：2400r/min；工作状态外形尺寸（长x宽x高）5180x2620x2600；整机使用质量：2950KG；割台宽度：2200mm；喂入量：12.6t/h；最小离地间隙：210mm；理论作业速度：0-5.1km/h; 作业小时生产率：0.2-0.6h㎡/h；单位面积燃油消耗量：≤ 26kg/h㎡；割刀型式：标准II型；割刀搅龙型式：螺 | 通用类 | 江苏省
2457 | 收获机械 | 谷物收获机械 | 自走履带式谷物联合收割机（全喂入） | 3—4kg/s自走履带式谷物联合收割机（全喂入）；包含4kg/s及以上自走履带式水稻联合收割机（全喂入） | 浙江柳林农业机械股份有限公司 | 全喂入水稻联合收割机 | 4LZ-4.0B | 喂入量：4kg/s；自走履带式；喂入方式：全喂入 | 通用类 | 浙江省
2458 | 收获机械 | 谷物收获机械 | 自走履带式谷物联合收割机（全喂入） | 3—4kg/s自走履带式谷物联合收割机（全喂入）；包含4kg/s及以上自走履带式水稻联合收割机（全喂入） | 浙江柳林农业机械股份有限公司 | 全喂入水稻联合收割机 | 4LZ-4.0A | 喂入量：4kg/s；自走履带式；喂入方式：全喂入 | 通用类 | 浙江省
2459 | 收获机械 | 谷物收获机械 | 自走履带式谷物联合收割机（全喂入） | 3—4kg/s自走履带式谷物联合收割机（全喂入）；包含4kg/s及以上自走履带式水稻联合收割机（全喂入） | 浙江柳林农业机械股份有限公司 | 全喂入联合收割机 | 4LZ-3.0 | 喂入量：3kg/s；自走履带式；喂入方式：全喂入 | 通用类 | 浙江省
2460 | 收获机械 | 谷物收获机械 | 自走履带式谷物联合收割机（全喂入） | 3—4kg/s自走履带式谷物联合收割机（全喂入）；包含4kg/s及以上自走履带式水稻联合收割机（全喂入） | 浙江柳林农业机械股份有限公司 | 全喂入水稻联合收割机 | 4LZ-6.0D | 喂入量：6kg/s；自走履带式；喂入方式：全喂入 | 通用类 | 浙江省
2461 | 收获机械 | 谷物收获机械 | 自走履带式谷物联合收割机（全喂入） | 3—4kg/s自走履带式谷物联合收割机（全喂入）；包含4kg/s及以上自走履带式水稻联合收割机（全喂入） | 星光农机股份有限公司 | 全喂入联合收割机 | 4LZ-3.6S | 喂入量：3.6kg/s；自走履带式；喂入方式：全喂入；作物品种：水稻、小麦；割台宽度：2000mm；整机质量：2600kg;接粮方式：机械卸粮或人工接粮。 | 通用类 | 浙江省
2462 | 收获机械 | 谷物收获机械 | 自走履带式谷物联合收割机（全喂入） | 3—4kg/s自走履带式谷物联合收割机（全喂入）；包含4kg/s及以上自走履带式水稻联合收割机（全喂入） | 星光农机股份有限公司 | 全喂入联合收割机 | 4LZ-3.6Q | 喂入量：3.6kg/s；自走履带式；喂入方式：全喂入；作物品种：水稻、小麦；割台宽度：2000mm；整机质量：2945kg;接粮方式：机械卸粮。 | 通用类 | 浙江省
2463 | 收获机械 | 谷物收获机械 | 自走履带式谷物联合收割机（全喂入） | 3—4kg/s自走履带式谷物联合收割机（全喂入）；包含4kg/s及以上自走履带式水稻联合收割机（全喂入） | 中机南方机械股份有限公司 | 全喂入联合收割机 | 4LZ-3.5S | 喂入量:3.5kg/s；自走履带式；喂入方式：全喂入； | 通用类 | 浙江省
2464 | 收获机械 | 谷物收获机械 | 自走履带式谷物联合收割机（全喂入） | 3—4kg/s自走履带式谷物联合收割机（全喂入）；包含4kg/s及以上自走履带式水稻联合收割机（全喂入） | 江苏沃得农业机械有限公司 | 履带自走全喂入式水稻联合收割机 | 4LZ-5.5 | 履带自走式；喂入量：5.5kg/s；喂入方式：全喂入； | 通用类 | 江苏省
2465 | 收获机械 | 谷物收获机械 | 自走履带式谷物联合收割机（全喂入） | 3—4kg/s自走履带式谷物联合收割机（全喂入）；包含4kg/s及以上自走履带式水稻联合收割机（全喂入） | 江苏沃得农业机械有限公司 | 履带自走全喂入式谷物联合收割机 | 4LZ-3.0D | 喂入量：3.0kg/s；自走履带式；喂入方式：全喂入； | 通用类 | 江苏省
2466 | 收获机械 | 谷物收获机械 | 自走履带式谷物联合收割机（全喂入） | 3—4kg/s自走履带式谷物联合收割机（全喂入）；包含4kg/s及以上自走履带式水稻联合收割机（全喂入） | 江苏锡拖农机有限公司 | 谷物联合收割机 | 4LZ-3.0 | 喂入量：3.0kg/s；自走履带式；喂入方式：全喂入 | 通用类 | 江苏省
2467 | 收获机械 | 谷物收获机械 | 自走履带式谷物联合收割机（全喂入） | 3—4kg/s自走履带式谷物联合收割机（全喂入）；包含4kg/s及以上自走履带式水稻联合收割机（全喂入） | 东风井关农业机械有限公司 | 全喂入自走式稻麦联合收割机 | 4LZ-3.0A(HC868G) | 喂入量3.0kg/s；自走履带式；喂入方式：全喂入；工作状态外形尺寸：4890*2272*2945；整机使用质量：3180kg功率：63.9KW | 通用类 | 湖北省
2468 | 收获机械 | 谷物收获机械 | 自走履带式谷物联合收割机（全喂入） | 3—4kg/s自走履带式谷物联合收割机（全喂入）；包含4kg/s及以上自走履带式水稻联合收割机（全喂入） | 雷沃重工股份有限公司 | 履带式全喂入谷物联合收割机 | 4LZ-3.5G | 结构型式：自走履带式；喂入方式：全喂入；喂入量：3.5kg/s | 通用类 | 山东省
2469 | 收获机械 | 谷物收获机械 | 自走履带式谷物联合收割机（全喂入） | 3—4kg/s自走履带式谷物联合收割机（全喂入）；包含4kg/s及以上自走履带式水稻联合收割机（全喂入） | 中联重机股份有限公司(原:奇瑞重工股份有限公司) | 履带式全喂入水稻联合收割机 | 4LZ-4.0D | 作物种类：水稻；喂入量(kg/s)：4；自走履带式；喂入方式：全喂入 | 通用类 | 安徽省
2470 | 收获机械 | 谷物收获机械 | 自走履带式谷物联合收割机（全喂入） | 3—4kg/s自走履带式谷物联合收割机（全喂入）；包含4kg/s及以上自走履带式水稻联合收割机（全喂入） | 中联重机股份有限公司(原:奇瑞重工股份有限公司) | 履带式全喂入水稻联合收割机 | 4LZ-5.0T | 作物种类：水稻；喂入量(kg/s)：5；自走履带式；喂入方式：全喂入 | 通用类 | 安徽省
2471 | 收获机械 | 谷物收获机械 | 自走履带式谷物联合收割机（全喂入） | 3—4kg/s自走履带式谷物联合收割机（全喂入）；包含4kg/s及以上自走履带式水稻联合收割机（全喂入） | 中联重机股份有限公司(原:奇瑞重工股份有限公司) | 履带式全喂入水稻联合收割机 | 4LZ-4.5Q | 作物种类：水稻；喂入量(kg/s)：4.5；自走履带式；喂入方式：全喂入 | 通用类 | 安徽省
2472 | 收获机械 | 谷物收获机械 | 自走履带式谷物联合收割机（全喂入） | 3—4kg/s自走履带式谷物联合收割机（全喂入）；包含4kg/s及以上自走履带式水稻联合收割机（全喂入） | 中联重机股份有限公司(原:奇瑞重工股份有限公司) | 履带式全喂入水稻联合收割机 | 4LZ-4.5ZA | 作物种类：水稻；喂入量(kg/s)：4.5；自走履带式；喂入方式：全喂入 | 通用类 | 安徽省
2473 | 收获机械 | 谷物收获机械 | 自走履带式谷物联合收割机（全喂入） | 3—4kg/s自走履带式谷物联合收割机（全喂入）；包含4kg/s及以上自走履带式水稻联合收割机（全喂入） | 中联重机股份有限公司(原:奇瑞重工股份有限公司) | 履带式全喂入水稻联合收割机 | 4LZ-4.5Z | 作物种类：水稻；喂入量(kg/s)：4.5；自走履带式；喂入方式：全喂入 | 通用类 | 安徽省
2474 | 收获机械 | 谷物收获机械 | 自走履带式谷物联合收割机（全喂入） | 3—4kg/s自走履带式谷物联合收割机（全喂入）；包含4kg/s及以上自走履带式水稻联合收割机（全喂入） | 中联重机股份有限公司(原:奇瑞重工股份有限公司) | 履带式全喂入谷物联合收割机 | 4LZT-3.0ZB | 作物种类：水稻、小麦；喂入量(kg/s)：3；自走履带式；喂入方式：全喂入 | 通用类 | 安徽省
2475 | 收获机械 | 谷物收获机械 | 自走履带式谷物联合收割机（全喂入） | 3—4kg/s自走履带式谷物联合收割机（全喂入）；包含4kg/s及以上自走履带式水稻联合收割机（全喂入） | 中联重机股份有限公司(原:奇瑞重工股份有限公司) | 履带式全喂入水稻联合收割机 | 4LZ-4.0ZB | 作物种类：水稻；喂入量(kg/s)：4；自走履带式；喂入方式：全喂入 | 通用类 | 安徽省
2476 | 收获机械 | 谷物收获机械 | 自走履带式谷物联合收割机（全喂入） | 3—4kg/s自走履带式谷物联合收割机（全喂入）；包含4kg/s及以上自走履带式水稻联合收割机（全喂入） | 中联重机股份有限公司(原:奇瑞重工股份有限公司) | 履带式全喂入谷物联合收割机 | 4LZT-3.5Q | 作物种类：水稻、小麦；喂入量(kg/s)：3.5；自走履带式；喂入方式：全喂入 | 通用类 | 安徽省
2477 | 收获机械 | 谷物收获机械 | 自走履带式谷物联合收割机（全喂入） | 3—4kg/s自走履带式谷物联合收割机（全喂入）；包含4kg/s及以上自走履带式水稻联合收割机（全喂入） | 中联重机股份有限公司(原:奇瑞重工股份有限公司) | 履带式全喂入水稻联合收割机 | 4LZ-4.5QA | 作物种类：水稻；喂入量(kg/s)：4.5；自走履带式；喂入方式：全喂入 | 通用类 | 安徽省
2478 | 收获机械 | 谷物收获机械 | 自走履带式谷物联合收割机（全喂入） | 3—4kg/s自走履带式谷物联合收割机（全喂入）；包含4kg/s及以上自走履带式水稻联合收割机（全喂入） | 中联重机股份有限公司(原:奇瑞重工股份有限公司) | 履带式全喂入水稻联合收割机 | 4LZ-5.0Z | 作物种类：水稻；喂入量(kg/s)：5；自走履带式；喂入方式：全喂入 | 通用类 | 安徽省
2479 | 收获机械 | 谷物收获机械 | 自走履带式谷物联合收割机（全喂入） | 3—4kg/s自走履带式谷物联合收割机（全喂入）；包含4kg/s及以上自走履带式水稻联合收割机（全喂入） | 中联重机股份有限公司(原:奇瑞重工股份有限公司) | 履带式全喂入谷物联合收割机 | 4LZT-3.0D | 作物种类：水稻、小麦；喂入量(kg/s)：3；自走履带式；喂入方式：全喂入 | 通用类 | 安徽省
2480 | 收获机械 | 谷物收获机械 | 自走履带式谷物联合收割机（全喂入） | 3—4kg/s自走履带式谷物联合收割机（全喂入）；包含4kg/s及以上自走履带式水稻联合收割机（全喂入） | 中联重机股份有限公司(原:奇瑞重工股份有限公司) | 履带式全喂入水稻联合收割机 | 4LZ-5.0Q | 作物种类：水稻；喂入量(kg/s)：5；自走履带式；喂入方式：全喂入 | 通用类 | 安徽省
2481 | 收获机械 | 谷物收获机械 | 自走履带式谷物联合收割机（全喂入） | 3—4kg/s自走履带式谷物联合收割机（全喂入）；包含4kg/s及以上自走履带式水稻联合收割机（全喂入） | 中联重机股份有限公司(原:奇瑞重工股份有限公司) | 履带式全喂入谷物联合收割机 | 4LZT-3.0ZA | 作物种类：水稻、小麦；喂入量(kg/s)：3；自走履带式；喂入方式：全喂入 | 通用类 | 安徽省
2482 | 收获机械 | 谷物收获机械 | 自走履带式谷物联合收割机（全喂入） | 3—4kg/s自走履带式谷物联合收割机（全喂入）；包含4kg/s及以上自走履带式水稻联合收割机（全喂入） | 中联重机股份有限公司(原:奇瑞重工股份有限公司) | 履带式全喂入水稻联合收割机 | 4LZ-4.0QB | 作物种类：水稻；喂入量(kg/s)：4；自走履带式；喂入方式：全喂入 | 通用类 | 安徽省
2483 | 收获机械 | 谷物收获机械 | 自走履带式谷物联合收割机（全喂入） | 3—4kg/s自走履带式谷物联合收割机（全喂入）；包含4kg/s及以上自走履带式水稻联合收割机（全喂入） | 泰州常发农业装备有限公司 | 全喂入稻麦联合收割机 | 4LL-3.5T | 结构型式：切流+纵轴流滚筒；履带自走式；配套发动机：生产企业（常柴股份有限公司）牌号型号：4L88-R33；结构型式：立式、水冷、四冲程、涡轮增压；额定功率：63KW；额定转速：2400r/min；工作状态外形尺寸（长x宽x高）5180x2620x2600；整机使用质量：3160KG；割台宽度：2200mm；喂入量：12.6t/h；最小离地间隙：210mm；理论作业速度：0-5.1km/h; 作业小时生产率：0.2-0.6h㎡/h；单位面积燃油消耗量：≤ 26kg/h㎡；割刀型式：标准II型；割刀搅龙型式：螺旋输送；拔禾轮：偏心式;直径:Φ900mm; 拔禾轮板数：5个；脱粒滚筒：数量2个；型式：主滚筒：钉齿式；副滚筒：钉齿式；尺寸（外径x长度）主滚筒Φ630x1650mm；副滚筒：Φ550x960；凹板筛型式：栅格式；风扇形式:离心式;直径（鼓风Φ390mm；数量：1个；履带：规格（90mmx51节x400mm）轨距1150mm；变速箱类型：HST+机械变数箱； 制动器型式：机械制动；茎杆切碎器型式：定刀+动刀，复脱器型式:定刀+旋转动刀；接粮方式：机械液压搅龙卸粮或人工接粮 | 通用类 | 江苏省
2484 | 收获机械 | 谷物收获机械 | 自走履带式谷物联合收割机（全喂入） | 3—4kg/s自走履带式谷物联合收割机（全喂入）；包含4kg/s及以上自走履带式水稻联合收割机（全喂入） | 绵阳市伊俊农机有限公司 | 全喂入联合收割机 | 4LZ-3.0 | 3kg/s≤喂入量＜4kg/s；自走履带式；喂入方式：全喂入 | 通用类 | 四川省
2485 | 收获机械 | 谷物收获机械 | 自走履带式谷物联合收割机（全喂入） | 3—4kg/s自走履带式谷物联合收割机（全喂入）；包含4kg/s及以上自走履带式水稻联合收割机（全喂入） | 莱恩农业装备有限公司 | 联合收割机 | 4LZ-4.6 | 喂入量：4.6kg/s,自走履带式,喂入方式：全喂入 | 通用类 | 浙江省
2486 | 收获机械 | 谷物收获机械 | 自走履带式谷物联合收割机（全喂入） | 3—4kg/s自走履带式谷物联合收割机（全喂入）；包含4kg/s及以上自走履带式水稻联合收割机（全喂入） | 江苏沃得农业机械有限公司 | 履带自走全喂入式水稻联合收割机 | 4LZ-5.0A | 履带自走式；喂入量：5.0KG/S；喂入方式：全喂入 | 通用类 | 江苏省
2487 | 收获机械 | 谷物收获机械 | 自走履带式谷物联合收割机（全喂入） | 4kg/s及以上自走履带式谷物联合收割机（全喂入） | 中联重机股份有限公司(原:奇瑞重工股份有限公司) | 履带式全喂入谷物联合收割机 | 4LZT-6.0HC | 作物种类：水稻、小麦；喂入量(kg/s)：6；自走履带式；喂入方式：全喂入 | 通用类 | 安徽省
2488 | 收获机械 | 谷物收获机械 | 自走履带式谷物联合收割机（全喂入） | 4kg/s及以上自走履带式谷物联合收割机（全喂入） | 中联重机股份有限公司(原:奇瑞重工股份有限公司) | 履带式全喂入谷物联合收割机 | 4LZT-5.0QC | 作物种类：水稻、小麦；喂入量(kg/s)：5；自走履带式；喂入方式：全喂入 | 通用类 | 安徽省
2489 | 收获机械 | 谷物收获机械 | 自走履带式谷物联合收割机（全喂入） | 4kg/s及以上自走履带式谷物联合收割机（全喂入） | 中联重机股份有限公司(原:奇瑞重工股份有限公司) | 履带式全喂入谷物联合收割机 | 4LZT-4.5Z | 作物种类：水稻、小麦；喂入量(kg/s)：4.5；自走履带式；喂入方式：全喂入 | 通用类 | 安徽省
2490 | 收获机械 | 谷物收获机械 | 自走履带式谷物联合收割机（全喂入） | 4kg/s及以上自走履带式谷物联合收割机（全喂入） | 中联重机股份有限公司(原:奇瑞重工股份有限公司) | 履带式全喂入谷物联合收割机 | 4LZT-5.0ZC | 作物种类：水稻、小麦；喂入量(kg/s)：5；自走履带式；喂入方式：全喂入 | 通用类 | 安徽省
2491 | 收获机械 | 谷物收获机械 | 自走履带式谷物联合收割机（全喂入） | 4kg/s及以上自走履带式谷物联合收割机（全喂入） | 中联重机股份有限公司(原:奇瑞重工股份有限公司) | 履带式全喂入谷物联合收割机 | 4LZT-6.0QA | 作物种类：水稻、小麦；喂入量(kg/s)：6；自走履带式；喂入方式：全喂入 | 通用类 | 安徽省
2492 | 收获机械 | 谷物收获机械 | 自走履带式谷物联合收割机（全喂入） | 4kg/s及以上自走履带式谷物联合收割机（全喂入） | 中联重机股份有限公司(原:奇瑞重工股份有限公司) | 履带式全喂入谷物联合收割机 | 4LZT-5.0Z | 作物种类：水稻、小麦；喂入量(kg/s)：5；自走履带式；喂入方式：全喂入 | 通用类 | 安徽省
2493 | 收获机械 | 谷物收获机械 | 自走履带式谷物联合收割机（全喂入） | 4kg/s及以上自走履带式谷物联合收割机（全喂入） | 中联重机股份有限公司(原:奇瑞重工股份有限公司) | 履带式全喂入谷物联合收割机 | 4LZT-4.0ZC | 作物种类：水稻、小麦；喂入量(kg/s)：4；自走履带式；喂入方式：全喂入 | 通用类 | 安徽省
2494 | 收获机械 | 谷物收获机械 | 自走履带式谷物联合收割机（全喂入） | 4kg/s及以上自走履带式谷物联合收割机（全喂入） | 中联重机股份有限公司(原:奇瑞重工股份有限公司) | 履带式全喂入谷物联合收割机 | 4LZT-5.0H | 作物种类：水稻、小麦；喂入量(kg/s)：5；自走履带式；喂入方式：全喂入 | 通用类 | 安徽省
2495 | 收获机械 | 谷物收获机械 | 自走履带式谷物联合收割机（全喂入） | 4kg/s及以上自走履带式谷物联合收割机（全喂入） | 中联重机股份有限公司(原:奇瑞重工股份有限公司) | 履带式全喂入谷物联合收割机 | 4LZT-4.0Z | 作物种类：水稻、小麦；喂入量(kg/s)：4；自走履带式；喂入方式：全喂入 | 通用类 | 安徽省
2496 | 收获机械 | 谷物收获机械 | 自走履带式谷物联合收割机（全喂入） | 4kg/s及以上自走履带式谷物联合收割机（全喂入） | 中联重机股份有限公司(原:奇瑞重工股份有限公司) | 履带式全喂入谷物联合收割机 | 4LZT-4.0ZE | 作物种类：水稻、小麦；喂入量(kg/s)：4；自走履带式；喂入方式：全喂入 | 通用类 | 安徽省
2497 | 收获机械 | 谷物收获机械 | 自走履带式谷物联合收割机（全喂入） | 4kg/s及以上自走履带式谷物联合收割机（全喂入） | 中联重机股份有限公司(原:奇瑞重工股份有限公司) | 履带式全喂入谷物联合收割机 | 4LZT-5.0Q | 作物种类：水稻、小麦；喂入量(kg/s)：5；自走履带式；喂入方式：全喂入 | 通用类 | 安徽省
2498 | 收获机械 | 谷物收获机械 | 自走履带式谷物联合收割机（全喂入） | 4kg/s及以上自走履带式谷物联合收割机（全喂入） | 中联重机股份有限公司(原:奇瑞重工股份有限公司) | 履带式全喂入谷物联合收割机 | 4LZT-4.0HB | 作物种类：水稻、小麦；喂入量(kg/s)：4；自走履带式；喂入方式：全喂入 | 通用类 | 安徽省
2499 | 收获机械 | 谷物收获机械 | 自走履带式谷物联合收割机（全喂入） | 4kg/s及以上自走履带式谷物联合收割机（全喂入） | 中联重机股份有限公司(原:奇瑞重工股份有限公司) | 履带式全喂入谷物联合收割机 | 4LZT-4.0QB | 作物种类：水稻、小麦；喂入量(kg/s)：4；自走履带式；喂入方式：全喂入 | 通用类 | 安徽省
2500 | 收获机械 | 谷物收获机械 | 自走履带式谷物联合收割机（全喂入） | 4kg/s及以上自走履带式谷物联合收割机（全喂入） | 中联重机股份有限公司(原:奇瑞重工股份有限公司) | 履带式全喂入谷物联合收割机 | 4LZT-6.0ZB | 作物种类：水稻、小麦；喂入量(kg/s)：6；自走履带式；喂入方式：全喂入 | 通用类 | 安徽省
2501 | 收获机械 | 谷物收获机械 | 自走履带式谷物联合收割机（全喂入） | 4kg/s及以上自走履带式谷物联合收割机（全喂入） | 中联重机股份有限公司(原:奇瑞重工股份有限公司) | 履带式全喂入谷物联合收割机 | 4LZT-4.5Q | 作物种类：水稻、小麦；喂入量(kg/s)：4.5；自走履带式；喂入方式：全喂入 | 通用类 | 安徽省
2502 | 收获机械 | 谷物收获机械 | 自走履带式谷物联合收割机（全喂入） | 4kg/s及以上自走履带式谷物联合收割机（全喂入） | 中联重机股份有限公司(原:奇瑞重工股份有限公司) | 履带式全喂入谷物联合收割机 | 4LZT-4.5QA | 作物种类：水稻、小麦；喂入量(kg/s)：4.5；自走履带式；喂入方式：全喂入 | 通用类 | 安徽省
2503 | 收获机械 | 谷物收获机械 | 自走履带式谷物联合收割机（全喂入） | 4kg/s及以上自走履带式谷物联合收割机（全喂入） | 中联重机股份有限公司(原:奇瑞重工股份有限公司) | 履带式全喂入谷物联合收割机 | 4LZT-6.0ZA | 作物种类：水稻、小麦；喂入量(kg/s)：6；自走履带式；喂入方式：全喂入 | 通用类 | 安徽省
2504 | 收获机械 | 谷物收获机械 | 自走履带式谷物联合收割机（全喂入） | 4kg/s及以上自走履带式谷物联合收割机（全喂入） | 中联重机股份有限公司(原:奇瑞重工股份有限公司) | 履带式全喂入谷物联合收割机 | 4LZT-8.0H | 作物种类：水稻、小麦；喂入量(kg/s)：8；自走履带式；喂入方式：全喂入 | 通用类 | 安徽省
2505 | 收获机械 | 谷物收获机械 | 自走履带式谷物联合收割机（全喂入） | 4kg/s及以上自走履带式谷物联合收割机（全喂入） | 中联重机股份有限公司(原:奇瑞重工股份有限公司) | 履带式全喂入谷物联合收割机 | 4LZT-5.5QB | 作物种类：水稻、小麦；喂入量(kg/s)：5.5；自走履带式；喂入方式：全喂入 | 通用类 | 安徽省
2506 | 收获机械 | 谷物收获机械 | 自走履带式谷物联合收割机（全喂入） | 4kg/s及以上自走履带式谷物联合收割机（全喂入） | 中联重机股份有限公司(原:奇瑞重工股份有限公司) | 履带式全喂入谷物联合收割机 | 4LZT-4.0H | 作物种类：水稻、小麦；喂入量(kg/s)：4；自走履带式；喂入方式：全喂入 | 通用类 | 安徽省
2507 | 收获机械 | 谷物收获机械 | 自走履带式谷物联合收割机（全喂入） | 4kg/s及以上自走履带式谷物联合收割机（全喂入） | 中联重机股份有限公司(原:奇瑞重工股份有限公司) | 履带式全喂入谷物联合收割机 | 4LZT-4.0ZB | 作物种类：水稻、小麦；喂入量(kg/s)：4；自走履带式；喂入方式：全喂入 | 通用类 | 安徽省
2508 | 收获机械 | 谷物收获机械 | 自走履带式谷物联合收割机（全喂入） | 4kg/s及以上自走履带式谷物联合收割机（全喂入） | 中联重机股份有限公司(原:奇瑞重工股份有限公司) | 履带式全喂入谷物联合收割机 | 4LZT-4.0ZA | 作物种类：水稻、小麦；喂入量(kg/s)：4；自走履带式；喂入方式：全喂入 | 通用类 | 安徽省
2509 | 收获机械 | 谷物收获机械 | 自走履带式谷物联合收割机（全喂入） | 4kg/s及以上自走履带式谷物联合收割机（全喂入） | 中联重机股份有限公司(原:奇瑞重工股份有限公司) | 履带式全喂入谷物联合收割机 | 4LZT-6.0HB | 作物种类：水稻、小麦；喂入量(kg/s)：6；自走履带式；喂入方式：全喂入 | 通用类 | 安徽省
2510 | 收获机械 | 谷物收获机械 | 自走履带式谷物联合收割机（全喂入） | 4kg/s及以上自走履带式谷物联合收割机（全喂入） | 江苏东禾机械有限公司 | 自走履带式全喂入谷物联合收割机 | 4LZ-4.5Z | 检验报告试验条件（作物品种）：小麦、水稻；喂入量：4.5kg/s；自走履带式；喂入方式：全喂入 | 通用类 | 江苏省
2511 | 收获机械 | 谷物收获机械 | 自走履带式谷物联合收割机（全喂入） | 4kg/s及以上自走履带式谷物联合收割机（全喂入） | 江苏东禾机械有限公司 | 自走履带式全喂入谷物联合收割机 | 4LZ-4.0Z | 检验报告试验条件（作物品种）：小麦、水稻；喂入量：4kg/s；自走履带式；喂入方式：全喂入 | 通用类 | 江苏省
2512 | 收获机械 | 谷物收获机械 | 自走履带式谷物联合收割机（全喂入） | 4kg/s及以上自走履带式谷物联合收割机（全喂入） | 雷沃重工股份有限公司 | 履带式全喂入谷物联合收割机 | 4LZ-4G1 | 结构型式：自走履带式；喂入方式：全喂入；喂入量：4kg/s | 通用类 | 山东省
2513 | 收获机械 | 谷物收获机械 | 自走履带式谷物联合收割机（全喂入） | 4kg/s及以上自走履带式谷物联合收割机（全喂入） | 雷沃重工股份有限公司 | 履带式全喂入谷物联合收割机 | 4LZ-5E | 结构型式：自走履带式；喂入方式：全喂入；喂入量：5kg/s | 通用类 | 山东省
2514 | 收获机械 | 谷物收获机械 | 自走履带式谷物联合收割机（全喂入） | 4kg/s及以上自走履带式谷物联合收割机（全喂入） | 雷沃重工股份有限公司 | 履带式全喂入谷物联合收割机 | 4LZ-5F | 结构型式：自走履带式；喂入方式：全喂入；喂入量：5kg/s | 通用类 | 山东省
2515 | 收获机械 | 谷物收获机械 | 自走履带式谷物联合收割机（全喂入） | 4kg/s及以上自走履带式谷物联合收割机（全喂入） | 雷沃重工股份有限公司 | 履带式全喂入谷物联合收割机 | 4LZ-4C | 结构型式：自走履带式；喂入方式：全喂入；喂入量：4kg/s | 通用类 | 山东省
2516 | 收获机械 | 谷物收获机械 | 自走履带式谷物联合收割机（全喂入） | 4kg/s及以上自走履带式谷物联合收割机（全喂入） | 雷沃重工股份有限公司 | 履带式全喂入谷物联合收割机 | 4LZ-4F | 结构型式：自走履带式；喂入方式：全喂入；喂入量：4kg/s | 通用类 | 山东省
2517 | 收获机械 | 谷物收获机械 | 自走履带式谷物联合收割机（全喂入） | 4kg/s及以上自走履带式谷物联合收割机（全喂入） | 雷沃重工股份有限公司 | 履带式全喂入谷物联合收割机 | 4LZ-6F | 结构型式：自走履带式；喂入方式：全喂入；喂入量：6kg/s | 通用类 | 山东省
2518 | 收获机械 | 谷物收获机械 | 自走履带式谷物联合收割机（全喂入） | 4kg/s及以上自走履带式谷物联合收割机（全喂入） | 雷沃重工股份有限公司 | 履带式全喂入谷物联合收割机 | 4LZ-5G | 结构型式：自走履带式；喂入方式：全喂入；喂入量：5kg/s | 通用类 | 山东省
2519 | 收获机械 | 谷物收获机械 | 自走履带式谷物联合收割机（全喂入） | 4kg/s及以上自走履带式谷物联合收割机（全喂入） | 雷沃重工股份有限公司 | 履带式全喂入谷物联合收割机 | 4LZ-4.5G | 结构型式：自走履带式；喂入方式：全喂入；喂入量：4.5kg/s | 通用类 | 山东省
2520 | 收获机械 | 谷物收获机械 | 自走履带式谷物联合收割机（全喂入） | 4kg/s及以上自走履带式谷物联合收割机（全喂入） | 雷沃重工股份有限公司 | 履带式全喂入谷物联合收割机 | 4LZ-4E1 | 结构型式：自走履带式；喂入方式：全喂入；喂入量：4kg/s | 通用类 | 山东省
2521 | 收获机械 | 谷物收获机械 | 自走履带式谷物联合收割机（全喂入） | 4kg/s及以上自走履带式谷物联合收割机（全喂入） | 雷沃重工股份有限公司 | 履带式全喂入谷物联合收割机 | 4LZ-6G | 结构型式：自走履带式；喂入方式：全喂入；喂入量：6kg/s | 通用类 | 山东省
2522 | 收获机械 | 谷物收获机械 | 自走履带式谷物联合收割机（全喂入） | 4kg/s及以上自走履带式谷物联合收割机（全喂入） | 江苏锡拖农机有限公司 | 谷物联合收割机 | 4LZ-5.0 | 喂入量：5.0kg/s；自走履带式；喂入方式：全喂入 | 通用类 | 江苏省
2523 | 收获机械 | 谷物收获机械 | 自走履带式谷物联合收割机（全喂入） | 4kg/s及以上自走履带式谷物联合收割机（全喂入） | 江苏锡拖农机有限公司 | 谷物联合收割机 | 4LZ-4.2 | 喂入量：4.2kg/s；自走履带式；喂入方式：全喂入 | 通用类 | 江苏省
2524 | 收获机械 | 谷物收获机械 | 自走履带式谷物联合收割机（全喂入） | 4kg/s及以上自走履带式谷物联合收割机（全喂入） | 湖州丰源农业装备制造有限公司 | 谷物联合收割机 | 4LZ-4.5Z | 喂入量（kg/s）:4.5;结构形式:纵向轴流全喂入履带自走式;喂入方式:全喂入 | 通用类 | 浙江省
2525 | 收获机械 | 谷物收获机械 | 自走履带式谷物联合收割机（全喂入） | 4kg/s及以上自走履带式谷物联合收割机（全喂入） | 湖州丰源农业装备制造有限公司 | 谷物联合收割机 | 4LZ-5.5Z | 喂入量（kg/s）:5.5;结构形式:纵轴流全喂入履带自走式;喂入方式:全喂入 | 通用类 | 浙江省
2526 | 收获机械 | 谷物收获机械 | 自走履带式谷物联合收割机（全喂入） | 4kg/s及以上自走履带式谷物联合收割机（全喂入） | 江苏沃得农业机械有限公司 | 履带自走全喂入式谷物联合收割机 | 4LZ-8.0 | 履带自走式；喂入量：8.0kg/s；喂入方式：全喂入； | 通用类 | 江苏省
2527 | 收获机械 | 谷物收获机械 | 自走履带式谷物联合收割机（全喂入） | 4kg/s及以上自走履带式谷物联合收割机（全喂入） | 江苏沃得农业机械有限公司 | 履带自走全喂入式谷物联合收割机 | 4LZ-5.5A | 履带自走式；喂入量：5.5kg/s；喂入方式：全喂入； | 通用类 | 江苏省
2528 | 收获机械 | 谷物收获机械 | 自走履带式谷物联合收割机（全喂入） | 4kg/s及以上自走履带式谷物联合收割机（全喂入） | 江苏沃得农业机械有限公司 | 履带自走全喂入式谷物联合收割机 | 4LZ-5.0D | 履带自走式；喂入量：5kg/s；喂入方式：全喂入； | 通用类 | 江苏省
2529 | 收获机械 | 谷物收获机械 | 自走履带式谷物联合收割机（全喂入） | 4kg/s及以上自走履带式谷物联合收割机（全喂入） | 江苏沃得农业机械有限公司 | 履带自走全喂入式谷物联合收割机 | 4LZ-6.0A | 履带自走式；喂入量：6.0kg/s；喂入方式：全喂入； | 通用类 | 江苏省
2530 | 收获机械 | 谷物收获机械 | 自走履带式谷物联合收割机（全喂入） | 4kg/s及以上自走履带式谷物联合收割机（全喂入） | 江苏沃得农业机械有限公司 | 履带自走全喂入式谷物联合收割机 | 4LZ-6.0K | 履带自走式；喂入量：6.0kg/s；喂入方式：全喂入； | 通用类 | 江苏省
2531 | 收获机械 | 谷物收获机械 | 自走履带式谷物联合收割机（全喂入） | 4kg/s及以上自走履带式谷物联合收割机（全喂入） | 江苏沃得农业机械有限公司 | 履带自走全喂入式谷物联合收割机 | 4LZ-4.0D | 履带自走式；喂入量：4.0kg/s；喂入方式：全喂入； | 通用类 | 江苏省
2532 | 收获机械 | 谷物收获机械 | 自走履带式谷物联合收割机（全喂入） | 4kg/s及以上自走履带式谷物联合收割机（全喂入） | 江苏沃得农业机械有限公司 | 履带自走全喂入式谷物联合收割机 | 4LZ-5.0F | 履带自走式；喂入量：5.0kg/s；喂入方式：全喂入； | 通用类 | 江苏省
2533 | 收获机械 | 谷物收获机械 | 自走履带式谷物联合收割机（全喂入） | 4kg/s及以上自走履带式谷物联合收割机（全喂入） | 江苏沃得农业机械有限公司 | 履带自走全喂入式谷物联合收割机 | 4LZ-4.5T | 履带自走式；喂入量：4.5kg/s；喂入方式：全喂入； | 通用类 | 江苏省
2534 | 收获机械 | 谷物收获机械 | 自走履带式谷物联合收割机（全喂入） | 4kg/s及以上自走履带式谷物联合收割机（全喂入） | 江苏沃得农业机械有限公司 | 履带自走全喂入式谷物联合收割机 | 4LZ-5.0E | 履带自走式；喂入量：5.0kg/s；喂入方式：全喂入； | 通用类 | 江苏省
2535 | 收获机械 | 谷物收获机械 | 自走履带式谷物联合收割机（全喂入） | 4kg/s及以上自走履带式谷物联合收割机（全喂入） | 江苏沃得农业机械有限公司 | 履带自走全喂入式谷物联合收割机 | 4LZ-6.0F | 履带自走式；喂入量：6.0kg/s；喂入方式：全喂入； | 通用类 | 江苏省
2536 | 收获机械 | 谷物收获机械 | 自走履带式谷物联合收割机（全喂入） | 4kg/s及以上自走履带式谷物联合收割机（全喂入） | 江苏沃得农业机械有限公司 | 履带自走全喂入式谷物联合收割机 | 4LZ-5 | 履带自走式；喂入量：5kg/s；喂入方式：全喂入； | 通用类 | 江苏省
2537 | 收获机械 | 谷物收获机械 | 自走履带式谷物联合收割机（全喂入） | 4kg/s及以上自走履带式谷物联合收割机（全喂入） | 江苏沃得农业机械有限公司 | 履带自走全喂入式谷物联合收割机 | 4LZ-4.0A | 履带自走式；喂入量：4.0kg/s；喂入方式：全喂入； | 通用类 | 江苏省
2538 | 收获机械 | 谷物收获机械 | 自走履带式谷物联合收割机（全喂入） | 4kg/s及以上自走履带式谷物联合收割机（全喂入） | 江苏沃得农业机械有限公司 | 履带自走全喂入式谷物联合收割机 | 4LZ-4.0E | 履带自走式；喂入量：4.0kg/s；喂入方式：全喂入； | 通用类 | 江苏省
2539 | 收获机械 | 谷物收获机械 | 自走履带式谷物联合收割机（全喂入） | 4kg/s及以上自走履带式谷物联合收割机（全喂入） | 江苏沃得农业机械有限公司 | 履带自走全喂入式谷物联合收割机 | 4LZ-8.0L | 履带自走式；喂入量：8.0kg/s；喂入方式：全喂入； | 通用类 | 江苏省
2540 | 收获机械 | 谷物收获机械 | 自走履带式谷物联合收割机（全喂入） | 4kg/s及以上自走履带式谷物联合收割机（全喂入） | 江苏沃得农业机械有限公司 | 履带自走全喂入式谷物联合收割机 | 4LZ-6B | 履带自走式；喂入量：6kg/s；喂入方式：全喂入； | 通用类 | 江苏省
2541 | 收获机械 | 谷物收获机械 | 自走履带式谷物联合收割机（全喂入） | 4kg/s及以上自走履带式谷物联合收割机（全喂入） | 江苏宇成动力集团有限公司 | 全喂入联合收割机 | 4LZ-4.0B | 额定功率:63kW 额定转速：2400r/min 喂入量:4.0kg/s | 通用类 | 江苏省
2542 | 收获机械 | 谷物收获机械 | 自走履带式谷物联合收割机（全喂入） | 4kg/s及以上自走履带式谷物联合收割机（全喂入） | 沃得农机(沈阳)有限公司 | 履带自走全喂入式谷物联合收割机 | 4LZ-5.0D | 履带自走式；喂入量：5.0kg/s；喂入方式：全喂入； | 通用类 | 辽宁省
2543 | 收获机械 | 谷物收获机械 | 自走履带式谷物联合收割机（全喂入） | 4kg/s及以上自走履带式谷物联合收割机（全喂入） | 沃得农机(沈阳)有限公司 | 履带自走全喂入式谷物联合收割机 | 4LZ-6.0K | 喂入量：6.0kg/s；自走履带式；喂入方式：全喂入； | 通用类 | 辽宁省
2544 | 收获机械 | 谷物收获机械 | 自走履带式谷物联合收割机（全喂入） | 4kg/s及以上自走履带式谷物联合收割机（全喂入） | 沃得农机(沈阳)有限公司 | 履带自走全喂入式谷物联合收割机 | 4LZ-8.0L | 喂入量：8.0kg/s；自走履带式；喂入方式：全喂入； | 通用类 | 辽宁省
2545 | 收获机械 | 谷物收获机械 | 自走履带式谷物联合收割机（全喂入） | 4kg/s及以上自走履带式谷物联合收割机（全喂入） | 沃得农机(沈阳)有限公司 | 履带自走全喂入式谷物联合收割机 | 4LZ-5.5A | 履带自走式；喂入量：5.5kg/s；喂入方式：全喂入； | 通用类 | 辽宁省
2546 | 收获机械 | 谷物收获机械 | 自走履带式谷物联合收割机（全喂入） | 4kg/s及以上自走履带式谷物联合收割机（全喂入） | 沃得农机(沈阳)有限公司 | 履带自走全喂入式谷物联合收割机 | 4LZ-5.0F | 履带自走式；喂入量：5.0kg/s；喂入方式：全喂入； | 通用类 | 辽宁省
2547 | 收获机械 | 谷物收获机械 | 自走履带式谷物联合收割机（全喂入） | 4kg/s及以上自走履带式谷物联合收割机（全喂入） | 沃得农机(沈阳)有限公司 | 履带自走全喂入式谷物联合收割机 | 4LZ-5.0 | 履带自走式；喂入量：5.0kg/s；喂入方式：全喂入； | 通用类 | 辽宁省
2548 | 收获机械 | 谷物收获机械 | 自走履带式谷物联合收割机（全喂入） | 4kg/s及以上自走履带式谷物联合收割机（全喂入） | 沃得农机(沈阳)有限公司 | 履带自走全喂入式谷物联合收割机 | 4LZ-5.0E | 履带自走式；喂入量：5.0kg/s；喂入方式：全喂入； | 通用类 | 辽宁省
2549 | 收获机械 | 谷物收获机械 | 自走履带式谷物联合收割机（全喂入） | 4kg/s及以上自走履带式谷物联合收割机（全喂入） | 中机南方机械股份有限公司 | 全喂入联合收割机 | 4LZ-4.0Z | 喂入量:4.0kg/s；自走履带式；喂入方式：全喂入； | 通用类 | 浙江省
2550 | 收获机械 | 谷物收获机械 | 自走履带式谷物联合收割机（全喂入） | 4kg/s及以上自走履带式谷物联合收割机（全喂入） | 山东宁联机械制造有限公司 | 自走履带式谷物联合收割机 | 4LZ-4.0 | 喂入量：4.0kg/s；自走履带式；喂入方式：全喂入 | 通用类 | 山东省
2551 | 收获机械 | 谷物收获机械 | 自走履带式谷物联合收割机（全喂入） | 4kg/s及以上自走履带式谷物联合收割机（全喂入） | 星光农机股份有限公司 | 全喂入联合收割机 | 4LZ-4.2S | 喂入量：4.2kg/s；自走履带式；喂入方式：全喂入；作物品种：水稻、小麦；割台宽度：2200mm；整机质量：2870kg;接粮方式：机械卸粮。 | 通用类 | 浙江省
2552 | 收获机械 | 谷物收获机械 | 自走履带式谷物联合收割机（全喂入） | 4kg/s及以上自走履带式谷物联合收割机（全喂入） | 星光农机股份有限公司 | 全喂入联合收割机 | 4LZ-5.5Z | 喂入量：5.5kg/s；自走履带式；喂入方式：全喂入；作物品种：水稻、小麦；割台宽度：2300mm；整机质量：3080kg;接粮方式：机械高位卸粮。 | 通用类 | 浙江省
2553 | 收获机械 | 谷物收获机械 | 自走履带式谷物联合收割机（全喂入） | 4kg/s及以上自走履带式谷物联合收割机（全喂入） | 星光农机股份有限公司 | 全喂入联合收割机 | 4LZ-5.0S | 喂入量：5.0kg/s；自走履带式；喂入方式：全喂入；作物品种：水稻、小麦；割台宽度：2200mm；整机质量：2870kg;接粮方式：机械卸粮。 | 通用类 | 浙江省
2554 | 收获机械 | 谷物收获机械 | 自走履带式谷物联合收割机（全喂入） | 4kg/s及以上自走履带式谷物联合收割机（全喂入） | 星光农机股份有限公司 | 全喂入联合收割机 | 4LZ-4.6S | 喂入量：4.6kg/s；自走履带式；喂入方式：全喂入；作物品种：水稻、小麦；割台宽度：2600mm；整机质量：2905kg;接粮方式：机械卸粮。 | 通用类 | 浙江省
2555 | 收获机械 | 谷物收获机械 | 自走履带式谷物联合收割机（全喂入） | 4kg/s及以上自走履带式谷物联合收割机（全喂入） | 星光农机股份有限公司 | 全喂入联合收割机 | 4LZ-5.0Z | 喂入量：5.0kg/s；自走履带式；喂入方式：全喂入；作物品种：水稻、小麦；割台宽度：2200mm；整机质量：2985kg;接粮方式：机械卸粮/机械高位卸粮（选配）。 | 通用类 | 浙江省
2556 | 收获机械 | 谷物收获机械 | 自走履带式谷物联合收割机（全喂入） | 4kg/s及以上自走履带式谷物联合收割机（全喂入） | 星光农机股份有限公司 | 全喂入联合收割机 | 4LZ-4.2Z | 喂入量：4.2kg/s；自走履带式；喂入方式：全喂入；作物品种：水稻、小麦；割台宽度：2200mm；整机质量：2985kg;接粮方式：机械卸粮。 | 通用类 | 浙江省
2557 | 收获机械 | 谷物收获机械 | 自走履带式谷物联合收割机（全喂入） | 4kg/s及以上自走履带式谷物联合收割机（全喂入） | 浙江柳林农业机械股份有限公司 | 全喂入联合收割机 | 4LZ-4.0A1 | 喂入量：4kg/s；自走履带式；喂入方式：全喂入 | 通用类 | 浙江省
2558 | 收获机械 | 谷物收获机械 | 自走履带式谷物联合收割机（全喂入） | 4kg/s及以上自走履带式谷物联合收割机（全喂入） | 浙江柳林农业机械股份有限公司 | 全喂入联合收割机 | 4LZ-4.5B | 喂入量：4.5kg/s；自走履带式；喂入方式：全喂入 | 通用类 | 浙江省
2559 | 收获机械 | 谷物收获机械 | 自走履带式谷物联合收割机（全喂入） | 4kg/s及以上自走履带式谷物联合收割机（全喂入） | 浙江柳林农业机械股份有限公司 | 全喂入联合收割机 | 4LZ-6.0B型 | 喂入量：6kg/s；自走履带式；喂入方式：全喂入 | 通用类 | 浙江省
2560 | 收获机械 | 谷物收获机械 | 自走履带式谷物联合收割机（全喂入） | 4kg/s及以上自走履带式谷物联合收割机（全喂入） | 浙江柳林农业机械股份有限公司 | 全喂入联合收割机 | 4LZ-4.0B1 | 喂入量：4kg/s；自走履带式；喂入方式：全喂入 | 通用类 | 浙江省
2561 | 收获机械 | 谷物收获机械 | 自走履带式谷物联合收割机（全喂入） | 4kg/s及以上自走履带式谷物联合收割机（全喂入） | 浙江柳林农业机械股份有限公司 | 全喂入联合收割机 | 4LZ-8.0 | 喂入量8kg/s；自走履带式；喂入方式：全喂入 | 通用类 | 浙江省
2562 | 收获机械 | 谷物收获机械 | 自走履带式谷物联合收割机（全喂入） | 4kg/s及以上自走履带式谷物联合收割机（全喂入） | 浙江柳林农业机械股份有限公司 | 全喂入联合收割机 | 4LZ-5.2A型 | 喂入量：5.2kg/s；自走履带式；喂入方式：全喂入 | 通用类 | 浙江省
2563 | 收获机械 | 谷物收获机械 | 自走履带式谷物联合收割机（全喂入） | 4kg/s及以上自走履带式谷物联合收割机（全喂入） | 中联重机浙江有限公司 | 履带式全喂入谷物联合收割机 | 4LZT-4.0ZB | 喂入量（kg/s）：4.0；履带自走式；喂入方式：全喂入。 | 通用类 | 浙江省
2564 | 收获机械 | 谷物收获机械 | 自走履带式谷物联合收割机（全喂入） | 4kg/s及以上自走履带式谷物联合收割机（全喂入） | 中联重机浙江有限公司 | 履带式全喂入谷物联合收割机 | 4LZT-5.0ZA | 喂入量（kg/s）：5.0；履带自走式；喂入方式：全喂入。 | 通用类 | 浙江省
2565 | 收获机械 | 谷物收获机械 | 自走履带式谷物联合收割机（全喂入） | 4kg/s及以上自走履带式谷物联合收割机（全喂入） | 中联重机浙江有限公司 | 履带式全喂入谷物联合收割机 | 4LZT-4.6Z | 喂入量（kg/s）：4.6；履带自走式；喂入方式：全喂入。 | 通用类 | 浙江省
2566 | 收获机械 | 谷物收获机械 | 自走履带式谷物联合收割机（全喂入） | 4kg/s及以上自走履带式谷物联合收割机（全喂入） | 中联重机浙江有限公司 | 履带式全喂入谷物联合收割机 | 4LZT-4.0ZA | 喂入量（kg/s）：4.0；履带自走式；喂入方式：全喂入。 | 通用类 | 浙江省
2567 | 收获机械 | 谷物收获机械 | 自走履带式谷物联合收割机（全喂入） | 4kg/s及以上自走履带式谷物联合收割机（全喂入） | 爱科大丰(兖州)农业机械有限公司 | 履带式全喂入谷物联合收割机 | 4LZ-4.0 | 检验报告试验条件（作物品种）：小麦、水稻；喂入量（kg/s）：4；自走履带式；喂入方式：全喂入 | 通用类 | 山东省
2568 | 收获机械 | 谷物收获机械 | 自走履带式谷物联合收割机（全喂入） | 4kg/s及以上自走履带式谷物联合收割机（全喂入） | 爱科大丰(兖州)农业机械有限公司 | 履带式全喂入谷物联合收割机 | 4LZ-5.0Z | 检验报告试验条件（作物品种）：小麦、水稻；喂入量（kg/s）：5；自走履带式；喂入方式：全喂入 | 通用类 | 山东省
2569 | 收获机械 | 谷物收获机械 | 自走履带式谷物联合收割机（全喂入） | 4kg/s及以上自走履带式谷物联合收割机（全喂入） | 湖州思达机械制造有限公司 | 全喂入联合收割机 | 4LZ-5.0Z | 1.喂入量:5.0kg/s；2.功率:73.5kw/2400rpm；3.生产率:0.25～0.46 hm²/h；4.规格尺寸:5320×2530×2820；5.结构重量:3000kg；6.HST液压无级变速；7.履带90×51×450；8.纵向轴流钉齿滚筒. | 通用类 | 浙江省
2570 | 收获机械 | 谷物收获机械 | 自走履带式谷物联合收割机（全喂入） | 4kg/s及以上自走履带式谷物联合收割机（全喂入） | 泰州常发农业装备有限公司 | 全喂入稻麦联合收割机 | 4LL-4.0T | 结构型式：切纵流滚筒；履带自走式；配套发动机：生产企业（常州常发动力机械有限公司）牌号型号：常发CF4C95G-Z；结构型式：立式水冷、四冲程、涡能增压；额定功率：65KW；额定转速2500r/min；工作状态外形尺寸（长x宽x高）机械卸粮：5130x2520x2660；人工卸粮：5130x2950x2660；整机使用质量：机械卸粮3450KG/人工卸粮3330KG；割台宽度：2150mm选配2000mm；喂入量：14.4t/h；最小离地间隙：275mm；理论作业速度：0-4.8km/h；作业小时生产率： | 通用类 | 江苏省
2571 | 收获机械 | 谷物收获机械 | 自走履带式谷物联合收割机（全喂入） | 4kg/s及以上自走履带式谷物联合收割机（全喂入） | 泰州常发农业装备有限公司 | 全喂入稻麦联合收割机 | 4LZ-4 | 结构型式：履带自走式；配套发动机：生产企业（常州常发动力机械有限公司）牌号型号：常发CF4C95G-Z；结构型式：立式水冷、四冲程、涡轮增压；额定功率：69KW；额定转速2500r/min；工作状态外形尺寸（长x宽x高）机械卸粮：5130x2520x3040；人工卸粮：5130x2950x2660；整机使用质量：机械卸粮3680KG/人工卸粮3560KG；割台宽度：2150mm；喂入量：14.4t/h；最小离地间隙：305mm；理论作业速度：低速0-4.8km/h;高速0-6.0 km/h；作业小时生产率 | 通用类 | 江苏省
2572 | 收获机械 | 谷物收获机械 | 自走履带式谷物联合收割机（全喂入） | 4kg/s及以上自走履带式谷物联合收割机（全喂入） | 泰州常发农业装备有限公司 | 全喂入稻麦联合收割机 | 4LZ-4A | 结构型式：履带自走式；配套发动机：生产企业（常州常发动力机械有限公司）牌号型号：常发CF4C100T-Z；结构型式：立式水冷、四冲程、涡轮增压；额定功率：78KW；额定转速2400r/min；工作状态外形尺寸（长x宽x高）机械卸粮：5130x2520x3040；人工卸粮：5130x2950x2660；整机使用质量主机：机械卸粮3950KG/人工卸粮3830KG；割台宽度：2150mm；喂入量：14.4t/h；最小离地间隙：305mm；理论作业速度：低速0-4.8km/h;高速0-6.0km/h； 作业小时 | 通用类 | 江苏省
2573 | 收获机械 | 谷物收获机械 | 自走履带式谷物联合收割机（全喂入） | 4kg/s及以上自走履带式谷物联合收割机（全喂入） | 莱恩农业装备有限公司 | 谷物联合收割机 | 4LZ-4.6A | 喂入量：4.6kg/s，自走履带式，喂入方式：全喂入 | 通用类 | 浙江省
2574 | 收获机械 | 谷物收获机械 | 自走履带式谷物联合收割机（全喂入） | 4kg/s及以上自走履带式谷物联合收割机（全喂入） | 莱恩农业装备有限公司 | 谷物联合收割机 | 4LZ-5.2A | 喂入量：5.2kg/s，自走履带式，喂入方式：全喂入 | 通用类 | 浙江省
2575 | 收获机械 | 谷物收获机械 | 自走履带式谷物联合收割机（全喂入） | 4kg/s及以上自走履带式谷物联合收割机（全喂入） | 莱恩农业装备有限公司 | 谷物联合收割机 | 4LZ-4.1 | 喂入量：4.1kg/s，自走履带式，喂入方式：全喂入 | 通用类 | 浙江省
2576 | 收获机械 | 谷物收获机械 | 自走履带式谷物联合收割机（全喂入） | 4kg/s及以上自走履带式谷物联合收割机（全喂入） | 常州东风农机集团有限公司 | 全喂入联合收割机 | 4LZ-4.0Z | 发动机功率:72KW,最小离地间隙:设计值200MM, | 通用类 | 江苏省
2577 | 收获机械 | 谷物收获机械 | 自走履带式谷物联合收割机（全喂入） | 4kg/s及以上自走履带式谷物联合收割机（全喂入） | 湖州中流机械制造有限公司 | 纵向轴流全喂入联合收割机 | 4LZ-4.0Z | 喂入量：4kg/s；自走履带式；喂入方式：全喂入 | 通用类 | 浙江省
2578 | 收获机械 | 谷物收获机械 | 自走履带式谷物联合收割机（全喂入） | 4kg/s及以上自走履带式谷物联合收割机（全喂入） | 中联重机股份有限公司(原:奇瑞重工股份有限公司) | 履带式全喂入谷物联合收割机 | 4LZT-4.0QA | 作物种类：水稻、小麦；喂入量(kg/s)：4；自走履带式；喂入方式：全喂入 | 通用类 | 安徽省
2579 | 收获机械 | 谷物收获机械 | 自走履带式谷物联合收割机（全喂入） | 4kg/s及以上自走履带式谷物联合收割机（全喂入） | 沃得农机(沈阳)有限公司 | 履带自走全喂入式谷物联合收割机 | 4LZ-8.0 | 喂入量：8.0kg/s；自走履带式；喂入方式：全喂入； | 通用类 | 辽宁省
2580 | 收获机械 | 谷物收获机械 | 自走履带式谷物联合收割机（全喂入） | 4kg/s及以上自走履带式谷物联合收割机（全喂入） | 江苏东禾机械有限公司 | 自走履带式全喂入谷物联合收割机 | 4LZ-4.0ZA | 检验报告试验条件（作物品种）：小麦、水稻；喂入量：4kg/s；自走履带式；喂入方式：全喂入 | 通用类 | 江苏省
2581 | 收获机械 | 谷物收获机械 | 自走履带式谷物联合收割机（全喂入） | 4kg/s及以上自走履带式谷物联合收割机（全喂入） | 沃得农机(沈阳)有限公司 | 履带自走全喂入式谷物联合收割机 | 4LZ-6.0A | 履带自走式；喂入量：6.0kg/s；喂入方式：全喂入； | 通用类 | 辽宁省
2582 | 收获机械 | 谷物收获机械 | 自走履带式谷物联合收割机（全喂入） | 4kg/s及以上自走履带式谷物联合收割机（全喂入） | 江苏沃得农业机械有限公司 | 履带自走全喂入式谷物联合收割机 | 4LZ-4.5L | 履带自走式；喂入量：4.5kg/s；喂入方式：全喂入； | 通用类 | 江苏省
2583 | 收获机械 | 谷物收获机械 | 自走履带式谷物联合收割机（全喂入） | 4kg/s及以上自走履带式谷物联合收割机（全喂入） | 星光农机股份有限公司 | 全喂入联合收割机 | 4LZ-5.5S | 喂入量：5.5kg/s；自走履带式；喂入方式：全喂入；作物品种：水稻、小麦；割台宽度：2300mm；整机质量：2980kg;接粮方式：机械高位卸粮。 | 通用类 | 浙江省
2584 | 收获机械 | 谷物收获机械 | 自走履带式谷物联合收割机（全喂入） | 4kg/s及以上自走履带式谷物联合收割机（全喂入） | 星光农机股份有限公司 | 全喂入联合收割机 | 4LZ-4.0S | 喂入量：4.0kg/s；自走履带式；喂入方式：全喂入；作物品种：水稻、小麦；割台宽度：2000mm；整机质量：2600kg;接粮方式：机械卸粮。 | 通用类 | 浙江省
2585 | 收获机械 | 谷物收获机械 | 自走履带式谷物联合收割机（全喂入） | 4kg/s及以上自走履带式谷物联合收割机（全喂入） | 江苏沃得农业机械有限公司 | 履带自走全喂入式谷物联合收割机 | 4LZ-5.0 | 履带自走式；喂入量：5.0KG/S；喂入方式：全喂入 | 通用类 | 江苏省
2586 | 收获机械 | 谷物收获机械 | 半喂入联合收割机 | 4行及以上35马力及以上半喂入联合收割机 | 江苏东洋机械有限公司 | 半喂入自走式联合收割机 | 4LBZS-145(HL6060C) | 收获行数:4行；喂入方式：半喂入；功率:60马力 | 通用类 | 江苏省
2587 | 收获机械 | 谷物收获机械 | 半喂入联合收割机 | 4行及以上35马力及以上半喂入联合收割机 | 江苏东洋机械有限公司 | 半喂入自走式联合收割机 | 4LBZS-170(CF585G) | 收获行数:5行；喂入方式：半喂入；功率:86.9马力 | 通用类 | 江苏省
2588 | 收获机械 | 谷物收获机械 | 半喂入联合收割机 | 4行及以上35马力及以上半喂入联合收割机 | 江苏东洋机械有限公司 | 半喂入自走式联合收割机 | 4LBZS-145(C704G) | 收获行数:4行；喂入方式：半喂入；功率70.8马力 | 通用类 | 江苏省
2589 | 收获机械 | 谷物收获机械 | 半喂入联合收割机 | 4行及以上35马力及以上半喂入联合收割机 | 江苏东洋机械有限公司 | 半喂入自走式联合收割机 | 4LBZS-198(CF690G) | 收获行数:6行；喂入方式：半喂入；功率:96马力 | 通用类 | 江苏省
2590 | 收获机械 | 谷物收获机械 | 半喂入联合收割机 | 4行及以上35马力及以上半喂入联合收割机 | 南通富来威农业装备有限公司 | 半喂入联合收割机 | 4LBZ-1480 | 行数：4行，喂入方式：半喂入，功率：44.5/45kW | 通用类 | 江苏省
2591 | 收获机械 | 谷物收获机械 | 半喂入联合收割机 | 4行及以上35马力及以上半喂入联合收割机 | 常州东风农机集团有限公司 | 半喂入联合收割机 | 4LBZ-150B | 发动机功率:48KW,最小离地间隙:设计值170MM, | 通用类 | 江苏省
2592 | 收获机械 | 谷物收获机械 | 半喂入联合收割机 | 4行及以上35马力及以上半喂入联合收割机 | 莱恩农业装备有限公司 | 半喂入联合收割机 | 4LBZ-145(莱恩65A) | 收获行数：4行；喂入方式：半喂入；功率:70马力 | 通用类 | 浙江省
2593 | 收获机械 | 谷物收获机械 | 半喂入联合收割机 | 4行及以上35马力及以上半喂入联合收割机 | 泰州常发农业装备有限公司 | 履带自走式半喂入水稻联合收割机 | 4LB-150Ⅲ | 结构型式：履带自走半喂入式；配套动力：生产企业（常柴股份有限公司）牌号型号：4L88-R33；结构型式：立式水冷、四冲程、涡轮增压；额定功率：62KW；额定转速：2400r/min；外形尺寸：工作状态4550x2010x2720；整机使用质量：3020KG；割台宽度：1500mm；最小离地间隙：208mm；理论作业速度：5.90km/h;作业小时生产率：0.27-0.47h㎡/h；单位面积燃油消耗量：≤ 27kg/h㎡；割刀型式：VI型；脱离滚筒1个、主滚筒：轴流弓齿式；尺寸主滚筒（外径x长度）Φ424x | 通用类 | 江苏省
2594 | 收获机械 | 谷物收获机械 | 半喂入联合收割机 | 4行及以上35马力及以上半喂入联合收割机 | 泰州常发农业装备有限公司 | 履带自走式半喂入水稻联合收割机 | 4LB-150II | 结构型式：履带自走式；配套动力：生产企业（常柴股份有限公司）牌号型号：4L88-R5；结构型式：立式水冷、四冲程、涡轮增压；额定功率：53KW；额定转速：2400r/min；外形尺寸：工作状态4270x1900x2500；整机使用质量：2765KG；割台宽度：1500mm；最小离地间隙：179mm；理论作业速度：0-7.16km/h;作业小时生产率：0.27-0.47h㎡/h；单位面积燃油消耗量：≤ 27kg/h㎡；割刀型式：标准VI型；脱离滚筒1个、主滚筒：轴流弓齿式；尺寸主滚筒（外径x长度）Φ424x | 通用类 | 江苏省
2595 | 收获机械 | 谷物收获机械 | 半喂入联合收割机 | 4行及以上35马力及以上半喂入联合收割机 | 天津拖拉机制造有限公司 | 半喂入联合收割机 | 4LBZ-148A | 收获行数：4行；喂入方式：半喂入；功率；63马力 | 通用类 | 天津市
2596 | 收获机械 | 谷物收获机械 | 半喂入联合收割机 | 4行及以上35马力及以上半喂入联合收割机 | 洋马农机(中国)有限公司 | 半喂入自走式联合收割机 | 4LBZJ-140D(AG600) | 收获行数4行；喂入方式：半喂入；功率60马力 | 通用类 | 江苏省
2597 | 收获机械 | 谷物收获机械 | 半喂入联合收割机 | 4行及以上35马力及以上半喂入联合收割机 | 中机南方机械股份有限公司 | 半喂入联合收割机 | 4LBZ-150 | 收获行数:4行；喂入方式：半喂入；发动机功率（kW)：46； | 通用类 | 浙江省
2598 | 收获机械 | 谷物收获机械 | 半喂入联合收割机 | 4行及以上35马力及以上半喂入联合收割机 | 中机南方机械股份有限公司 | 半喂入联合收割机 | 4LBZ-150Ⅱ | 收获行数:4行；喂入方式：半喂入；发动机功率（kW)：52； | 通用类 | 浙江省
2599 | 收获机械 | 谷物收获机械 | 半喂入联合收割机 | 4行及以上35马力及以上半喂入联合收割机 | 江苏宇成动力集团有限公司 | 半喂入联合收割机 | 4LBZ-150A | 额定功率：53kw 额定转速：2400r/min 行数：4 | 通用类 | 江苏省
2600 | 收获机械 | 谷物收获机械 | 半喂入联合收割机 | 4行及以上35马力及以上半喂入联合收割机 | 久保田农业机械(苏州)有限公司 | 半喂入式联合收割机 | 4LBZ-145C(PRO588-I) | 收获行数：4行；喂入方式：半喂入；功率：46kW | 通用类 | 江苏省
2601 | 收获机械 | 谷物收获机械 | 半喂入联合收割机 | 4行及以上35马力及以上半喂入联合收割机 | 久保田农业机械(苏州)有限公司 | 半喂入式联合收割机 | 4LBZ-145(PRO488) | 收获行数：4行；喂入方式：半喂入；功率：34.8kW | 通用类 | 江苏省
2602 | 收获机械 | 谷物收获机械 | 半喂入联合收割机 | 4行及以上35马力及以上半喂入联合收割机 | 江苏锡拖农机有限公司 | 半喂入联合收割机 | 4LBZ-150A(XT650) | 作业行数：4行；喂入方式：半喂入；配套功率：48kW | 通用类 | 江苏省
2603 | 收获机械 | 谷物收获机械 | 半喂入联合收割机 | 4行及以上35马力及以上半喂入联合收割机 | 久保田农业机械(苏州)有限公司 | 半喂入式联合收割机 | 4LBZ-145G(PRO588I-G) | 收获行数：4行；喂入方式：半喂入；功率：49.2kW | 通用类 | 江苏省
2604 | 收获机械 | 谷物收获机械 | 半喂入联合收割机 | 4行及以上35马力及以上半喂入联合收割机 | 久保田农业机械(苏州)有限公司 | 半喂入联合收割机 | 4LBZ-172B(PRO888GM) | 收获行数：5行；喂入方式：半喂入；功率：66.1kW | 通用类 | 江苏省
2605 | 收获机械 | 谷物收获机械 | 半喂入联合收割机 | 4行及以上35马力及以上半喂入联合收割机 | 井关农机(常州)有限公司 | 半喂入自走式联合收割机 | 4LBZ-145D(HF608G) | 机体运输尺寸（mm）：4400*2000*2300，整机质量：2975KG，立式水冷4冲程4缸涡流式柴油发动机，收获行数：4行；喂入方式：半喂入；额定功率：44.6KW，额定转速：2500r/min | 通用类 | 江苏省
2606 | 收获机械 | 谷物收获机械 | 割晒机 | 自带动力,便携式割晒机 | 桂林高新区科丰机械有限责任公司 | 斜挂式收割机 | 4G-25A | 技术参数：1、结构型式：斜挂式；2、外形尺寸mm：1930×500×490；3、配套动力：140F 四冲程汽油机；4、标定功率kw：0.79；5、标定转速r/min：7000；6、传动轴型式：硬轴传动；7、总损失率%：0.8；8、铺放角度差°：8；9、纯小时生产率hm2/h：水稻0.057 鱼草 0.062；10、耗油量L/ hm2：水稻 10.27 鱼草 9.78。 | 非通用类 | 广西壮族自治区
2607 | 收获机械 | 谷物收获机械 | 割晒机 | 不带动力,作业幅宽4M以下割晒机 | 呼图壁县东泉机械有限公司 | 玉米割嗮机 | 4SY-1.8型 | 1、工作状态外形尺寸（㎜）：长*宽*高：3300*2200*1600； 2、结构质量（㎏）：450公斤； 3、配套动力：13千瓦以上拖拉机； 4、作业行数：4行 5、割放型式：机右侧横垅条放（≥75°）； 6、切割形式：圆盘割刀； 7、圆刀数量：4片 （切割器型式：圆盘割刀）； 8、圆刀直径：550mm； 9、刀盘转速：655转/分 （旋转方向：俯视顺时针逆齿） 10、前进速度：5.6～7千米/小时； 11、作业效率: 50.9吨/小时平方米; 12、割茬高度： 垄上 ≤60mm； 平作 ≥80mm | 非通用类 | 新疆维吾尔自治区
2608 | 收获机械 | 玉米收获机械 | 自走式玉米收获机（含穗茎兼收玉米收获机） | 2行摘穗剥皮型自走式玉米收获机 | 潍坊昌荣机械有限公司 | 玉米收获机 | 4YZ-2B | 2行割台；幅宽1680mm；形式：自走式（摘穗剥皮型） | 通用类 | 山东省
2609 | 收获机械 | 玉米收获机械 | 自走式玉米收获机（含穗茎兼收玉米收获机） | 2行摘穗剥皮型自走式玉米收获机 | 山东五征集团有限公司 | 自走式玉米收获机 | 4YZP-2D | 2行割台；幅宽：1.14m；形式：自走式（摘穗剥皮型） | 通用类 | 山东省
2610 | 收获机械 | 玉米收获机械 | 自走式玉米收获机（含穗茎兼收玉米收获机） | 2行摘穗剥皮型自走式玉米收获机 | 山东五征集团有限公司 | 自走式玉米收获机 | 4YZP-2 | 2行割台；幅宽：1.6m；形式：自走式（摘穗剥皮型） | 通用类 | 山东省
2611 | 收获机械 | 玉米收获机械 | 自走式玉米收获机（含穗茎兼收玉米收获机） | 2行摘穗剥皮型自走式玉米收获机 | 山东时风(集团)有限责任公司 | 自走式玉米收获机 | 4YZP-2A | 收获行数：2行；工作幅宽：1570mm；结构型式：自走式（摘穗剥皮型） | 通用类 | 山东省
2612 | 收获机械 | 玉米收获机械 | 自走式玉米收获机（含穗茎兼收玉米收获机） | 2行摘穗剥皮型自走式玉米收获机 | 山东时风(集团)有限责任公司 | 自走式玉米收获机 | 4YZP-2C | 收获行数：2行；工作幅宽：1130mm；结构型式：自走式（摘穗剥皮型） | 通用类 | 山东省
2613 | 收获机械 | 玉米收获机械 | 自走式玉米收获机（含穗茎兼收玉米收获机） | 2行摘穗剥皮型自走式玉米收获机 | 山东时风(集团)有限责任公司 | 自走式玉米收获机 | 4YZP-2D | 收获行数：2行；工作幅宽：1200mm；结构型式：自走式（摘穗剥皮型） | 通用类 | 山东省
2614 | 收获机械 | 玉米收获机械 | 自走式玉米收获机（含穗茎兼收玉米收获机） | 2行摘穗剥皮型自走式玉米收获机 | 河北中农博远农业装备有限公司 | 4YZ-2B型自走式玉米联合收获机 | 4YZ-2B | 2行割台；幅宽1.07m；形式：自走式（摘穗剥皮型） | 通用类 | 河北省
2615 | 收获机械 | 玉米收获机械 | 自走式玉米收获机（含穗茎兼收玉米收获机） | 2行摘穗剥皮型自走式玉米收获机 | 莱州市金达威机械有限公司 | 自走式玉米收获机 | 4YZP-2 | 形式：自走式（摘穗剥皮型），结构质量：4360kg,工作行数：2行，工作幅宽：1290mm，适合行距范围：450-700mm。 | 通用类 | 山东省
2616 | 收获机械 | 玉米收获机械 | 自走式玉米收获机（含穗茎兼收玉米收获机） | 2行摘穗剥皮型自走式玉米收获机 | 莱州市金达威机械有限公司 | 自走式玉米联合收获机 | 4YZ-2D | 形式：自走式（摘穗剥皮型），结构质量：3450kg,工作行数：2行，工作幅宽：1220mm，适合行距范围：600-700mm。 | 通用类 | 山东省
2617 | 收获机械 | 玉米收获机械 | 自走式玉米收获机（含穗茎兼收玉米收获机） | 2行摘穗剥皮型自走式玉米收获机 | 中联重机股份有限公司(原:奇瑞重工股份有限公司) | 自走式玉米联合收获机 | 4YZ-2G | 形式：自走式（摘穗剥皮型）；行数：2行；作业幅宽：1.36m；配套动力：60kw | 通用类 | 安徽省
2618 | 收获机械 | 玉米收获机械 | 自走式玉米收获机（含穗茎兼收玉米收获机） | 2行摘穗剥皮型自走式玉米收获机 | 中联重机股份有限公司(原:奇瑞重工股份有限公司) | 自走式玉米联合收获机 | 4YZ-2G1 | 形式：自走式（摘穗剥皮型）；行数：2行；作业幅宽：1.36m；配套动力：73.5kw | 通用类 | 安徽省
2619 | 收获机械 | 玉米收获机械 | 自走式玉米收获机（含穗茎兼收玉米收获机） | 2行摘穗剥皮型自走式玉米收获机 | 吉林新研牧神机械制造有限公司(原:松原市奥瑞海山机械有限公司) | 自走式玉米收获机 | 4YZ-2 | 结构型式：自走式，发动机额定功率：73.5kW，发动机额定转速：2400r/min，行距：550～700mm，收获行数：2行，摘穗辊型式：圆辊、摘穗板组合式,剥皮辊型式：螺旋筋铁辊+橡胶辊，生产率：0.15～0.35hm2/h | 通用类 | 吉林省
2620 | 收获机械 | 玉米收获机械 | 自走式玉米收获机（含穗茎兼收玉米收获机） | 2行摘穗剥皮型自走式玉米收获机 | 山东宁联机械制造有限公司 | 自走式玉米收获机 | 4YZP-2A | 割台行数：2行；幅宽：1.43m；形式：自走式（摘穗剥皮型） | 通用类 | 山东省
2621 | 收获机械 | 玉米收获机械 | 自走式玉米收获机（含穗茎兼收玉米收获机） | 2行摘穗剥皮型自走式玉米收获机 | 山东宁联机械制造有限公司 | 自走式玉米联合收获机 | 4YZ-2 | 割台行数：2行；幅宽：1.44m；形式：自走式（摘穗剥皮型） | 通用类 | 山东省
2622 | 收获机械 | 玉米收获机械 | 自走式玉米收获机（含穗茎兼收玉米收获机） | 2行摘穗剥皮型自走式玉米收获机 | 山东宁联机械制造有限公司 | 自走式玉米收获机 | 4YZP-146 | 割台行数：3行；幅宽：1.46m；形式：自走式（摘穗剥皮型） | 通用类 | 山东省
2623 | 收获机械 | 玉米收获机械 | 自走式玉米收获机（含穗茎兼收玉米收获机） | 2行摘穗剥皮型自走式玉米收获机 | 新乡市花溪机械制造有限公司 | 自走式玉米收获机 | 4YZB-2 | 2行割台，幅宽：1.5m，形式：自走式（摘穗剥皮型） | 通用类 | 河南省
2624 | 收获机械 | 玉米收获机械 | 自走式玉米收获机（含穗茎兼收玉米收获机） | 2行摘穗剥皮型自走式玉米收获机 | 山东巨明机械有限公司 | 自走式玉米收获机 | 4YZP-2 | 2行割台；幅宽1.265m；形式：自走式（摘穗剥皮型） | 通用类 | 山东省
2625 | 收获机械 | 玉米收获机械 | 自走式玉米收获机（含穗茎兼收玉米收获机） | 2行摘穗剥皮型自走式玉米收获机 | 赵县金利机械有限公司 | 自走式玉米收获机 | 4YZP-2 | 结构形式：自走式、配套发动机：（型号：4L68、额定功率：40kW、额定转速：2600r/min)外形尺寸：5250mm×1350mm×2890mm结构质量：2020kg、工作行数：2行、适应行距范围：550-650mm、工作宽幅：1120mm、摘穗辊形式：纵卧螺旋肋式、剥皮辊形型式：胶辊+铁辊、秸秆切碎机构型式：卧式 | 通用类 | 河北省
2626 | 收获机械 | 玉米收获机械 | 自走式玉米收获机（含穗茎兼收玉米收获机） | 2行摘穗剥皮型自走式玉米收获机 | 河北冀新农机有限公司 | 自走式玉米收获机 | 4YZQ-2C1 | 2行割台；作业幅宽（m）：1.07；结构形式：自走式（穗茎兼收剥皮型） | 通用类 | 河北省
2627 | 收获机械 | 玉米收获机械 | 自走式玉米收获机（含穗茎兼收玉米收获机） | 2行摘穗剥皮型自走式玉米收获机 | 河北冀新农机有限公司 | 自走式玉米收获机 | 4YH-2A1 | 2行割台；作业幅宽（m）：1.22；结构形式：自走式（摘穗剥皮型） | 通用类 | 河北省
2628 | 收获机械 | 玉米收获机械 | 自走式玉米收获机（含穗茎兼收玉米收获机） | 2行摘穗剥皮型自走式玉米收获机 | 洛阳中收机械装备有限公司 | 自走式玉米收获机 | 4YZ-2B1 | 2行割台；幅宽：1.45m；形式：自走式（摘穗剥皮型） | 通用类 | 河南省
2629 | 收获机械 | 玉米收获机械 | 自走式玉米收获机（含穗茎兼收玉米收获机） | 2行摘穗剥皮型自走式玉米收获机 | 山东白龙机械有限公司 | 自走式玉米收获机 | 4YZP-2 | 配套发动机额定功率：（1）25.2kw（2）24kw（3）26.2kw 配套发动额定转速(r/min):2200 外形尺寸（长×宽×高mm）：4400×1490×2450 结构质量:2000kg 工作行数：2行 工作幅宽:1140mm 结构形式：自走式（摘穗剥皮型） 适用行距范围:500～700mm 最大卸果穗高度:1845mm 果穗升运器最大通过高度:1980mm 最小离地间隙:210mm 最小通过半径： 左转：4100mm 右转：3850mm 理论作业速度(km/h):2. | 通用类 | 山东省
2630 | 收获机械 | 玉米收获机械 | 自走式玉米收获机（含穗茎兼收玉米收获机） | 2行摘穗剥皮型自走式玉米收获机 | 山东白龙实业集团有限公司 | 自走式玉米收获机 | 4YZP-2 | 配套发动机： 额定功率：（1）24.0kw（2）25.2kw 额定转速：（r/min）：（1）2200（2）2200 外形尺寸（长×宽×高mm）：4480×1360×2450 工作行数：2行 工作幅宽：1100mm 结构形式：自走式（摘穗剥皮型） 结构质量：2070Kg 适应行距范围：400-700mm 最大卸果穗（粮）高度：1800mm 果穗升运器最大通过高度：1600mm 最小离地间隙：215mm 最小通过半径： 左转：5100mm 右转：5100mm 理论作业速度(km | 通用类 | 山东省
2631 | 收获机械 | 玉米收获机械 | 自走式玉米收获机（含穗茎兼收玉米收获机） | 2行摘穗剥皮型自走式玉米收获机 | 郑州三中收获实业有限公司 | 自走式玉米联合收获机 | 4YZ-2B | 配套动力：51kW；发动机型号：SD4105；2行割台；幅宽：1.56m；形式：自走式（摘穂剥皮型）外形尺寸（长×宽×高）mm：5750×1500×2890;适用行距范围（mm）：450-750；结构质量（kg）：3350；最大卸果穗（粮）高度（mm）：1800；果穗升运器最大通过高度（mm）：2800；最小离地间隙(mm)：220；拉茎辊型式：板式；摘穗辊型式：卧式 | 通用类 | 河南省
2632 | 收获机械 | 玉米收获机械 | 自走式玉米收获机（含穗茎兼收玉米收获机） | 2行摘穗剥皮型自走式玉米收获机 | 德州春明农业机械有限公司 | 穗茎兼收玉米收获机 | 4YZQP-2 | 2行割台；幅宽：1.3m；自走式（摘穗剥皮型） | 通用类 | 山东省
2633 | 收获机械 | 玉米收获机械 | 自走式玉米收获机（含穗茎兼收玉米收获机） | 3行摘穗剥皮型自走式玉米收获机 | 河北冀新农机有限公司 | 自走式玉米收获机 | 4YZB-3L | 3行割台；作业幅宽（m）：1.8;结构形式：自走式（摘穗剥皮型） | 通用类 | 河北省
2634 | 收获机械 | 玉米收获机械 | 自走式玉米收获机（含穗茎兼收玉米收获机） | 3行摘穗剥皮型自走式玉米收获机 | 河北冀新农机有限公司 | 自走式玉米收获机 | 4YZ-3B | 3行割台；作业幅宽（m）：1.75；结构形式:自走式（摘穗剥皮型） | 通用类 | 河北省
2635 | 收获机械 | 玉米收获机械 | 自走式玉米收获机（含穗茎兼收玉米收获机） | 3行摘穗剥皮型自走式玉米收获机 | 河北冀新农机有限公司 | 自走式玉米收获机 | 4YZQ-3D | 3行割台；作业幅宽（m）：1.66；结构形式：自走式（穗茎兼收剥皮型） | 通用类 | 河北省
2636 | 收获机械 | 玉米收获机械 | 自走式玉米收获机（含穗茎兼收玉米收获机） | 3行摘穗剥皮型自走式玉米收获机 | 赵县金利机械有限公司 | 自走式玉米收获机 | 4YZP-3A | 结构形式：自走式、配套发动机：（型号：YC4D120L-T20、额定功率：88kW、额定转速：2600r/min)外形尺寸：5900mm×2050mm×3050mm结构质量：3570kg、工作行数：3行、适应行距范围：550-650mm、工作宽幅：1920mm、摘穗辊形式：纵卧螺旋肋式、剥皮辊形型式：槽型、橡胶+铁辊+橡胶辊、秸秆切碎机构型式：卧式悬切装置 | 通用类 | 河北省
2637 | 收获机械 | 玉米收获机械 | 自走式玉米收获机（含穗茎兼收玉米收获机） | 3行摘穗剥皮型自走式玉米收获机 | 赵县金利机械有限公司 | 自走式玉米收获机 | 4YZP-3 | 结构形式：自走式、配套发动机：（型号：5L88、额定功率：62kW、额定转速：2600r/min)外形尺寸：5950mm×1750mm×2850mm结构质量：3100kg、工作行数：3行、适应行距范围：550-650mm、工作宽幅：1730mm、摘穗辊形式：纵卧螺旋肋式、剥皮辊形型式：胶辊+铁辊、秸秆切碎机构型式：卧式 | 通用类 | 河北省
2638 | 收获机械 | 玉米收获机械 | 自走式玉米收获机（含穗茎兼收玉米收获机） | 3行摘穗剥皮型自走式玉米收获机 | 洛阳福格森机械装备有限公司 | 自走式穗茎兼收玉米收获机 | 4YZQ-3 | 幅宽：2.05m；外形尺寸（长×宽×高）（mm）：7290×3200×3660；结构质量：6300kg | 通用类 | 河南省
2639 | 收获机械 | 玉米收获机械 | 自走式玉米收获机（含穗茎兼收玉米收获机） | 3行摘穗剥皮型自走式玉米收获机 | 潍坊盛瑞零部件有限公司 | 自走式玉米收获机 | 4YZ-3B2 | 3行割台；幅宽：2.01m；形式：自走式（摘穗剥皮型） | 通用类 | 山东省
2640 | 收获机械 | 玉米收获机械 | 自走式玉米收获机（含穗茎兼收玉米收获机） | 3行摘穗剥皮型自走式玉米收获机 | 山东巨明机械有限公司 | 自走式玉米收获机 | 4YZP-3(190)B | 3行割台；幅宽1.9m；形式：自走式（摘穗剥皮型） | 通用类 | 山东省
2641 | 收获机械 | 玉米收获机械 | 自走式玉米收获机（含穗茎兼收玉米收获机） | 3行摘穗剥皮型自走式玉米收获机 | 山东巨明机械有限公司 | 自走式穗茎兼收玉米收获机 | 4YZSJ-3 | 3行割台；幅宽2.1m；形式：自走式（摘穗剥皮型） | 通用类 | 山东省
2642 | 收获机械 | 玉米收获机械 | 自走式玉米收获机（含穗茎兼收玉米收获机） | 3行摘穗剥皮型自走式玉米收获机 | 山东巨明机械有限公司 | 自走式玉米收获机 | 4YZP-3(190)A | 3行割台；幅宽1.9m；形式：自走式（摘穗剥皮型） | 通用类 | 山东省
2643 | 收获机械 | 玉米收获机械 | 自走式玉米收获机（含穗茎兼收玉米收获机） | 3行摘穗剥皮型自走式玉米收获机 | 沃得农机(沈阳)有限公司 | 自走式玉米联合收获机 | 4YZB-3 | 形式：自走式（摘穗剥皮型）；作业行数：3行；作业幅宽（m）：1.8； | 通用类 | 辽宁省
2644 | 收获机械 | 玉米收获机械 | 自走式玉米收获机（含穗茎兼收玉米收获机） | 3行摘穗剥皮型自走式玉米收获机 | 山东润源实业有限公司 | 自走式玉米收获机 | 4YZ-3B | 3行割台；工作幅宽：1800mm；形式：自走轮式（摘穗剥皮型） | 通用类 | 山东省
2645 | 收获机械 | 玉米收获机械 | 自走式玉米收获机（含穗茎兼收玉米收获机） | 3行摘穗剥皮型自走式玉米收获机 | 山东润源实业有限公司 | 自走式玉米收获机 | 4YZ-3C | 3行割台；工作幅宽：1650mm；形式：自走式（摘穗剥皮型）； | 通用类 | 山东省
2646 | 收获机械 | 玉米收获机械 | 自走式玉米收获机（含穗茎兼收玉米收获机） | 3行摘穗剥皮型自走式玉米收获机 | 江苏沃得农业机械有限公司 | 自走式玉米联合收获机 | 4YZB-3 | 形式：自走式（摘穗剥皮型）；作业行数：3行；作业幅宽（m）：1.8； | 通用类 | 江苏省
2647 | 收获机械 | 玉米收获机械 | 自走式玉米收获机（含穗茎兼收玉米收获机） | 3行摘穗剥皮型自走式玉米收获机 | 河南豪丰农业装备有限公司 | 自走式玉米收获机 | 4YZX-3 | 3行割台，幅宽1.72m，形式：自走式（摘穗剥皮型） | 通用类 | 河南省
2648 | 收获机械 | 玉米收获机械 | 自走式玉米收获机（含穗茎兼收玉米收获机） | 3行摘穗剥皮型自走式玉米收获机 | 河南豪丰农业装备有限公司 | 自走式玉米收获机 | 4YZX-3A | 3行割台，幅宽1.72m，形式：自走式（摘穗剥皮型） | 通用类 | 河南省
2649 | 收获机械 | 玉米收获机械 | 自走式玉米收获机（含穗茎兼收玉米收获机） | 3行摘穗剥皮型自走式玉米收获机 | 新乡市花溪机械制造有限公司 | 自走式玉米收获机 | 4YZB-3A | 3行割台，幅宽：2.1m，形式：自走式（摘穗剥皮型） | 通用类 | 河南省
2650 | 收获机械 | 玉米收获机械 | 自走式玉米收获机（含穗茎兼收玉米收获机） | 3行摘穗剥皮型自走式玉米收获机 | 山东宁联机械制造有限公司 | 自走式玉米收获机 | 4YZP-190 | 割台行数：5行；幅宽：1.9m；形式：自走式（摘穗剥皮型） | 通用类 | 山东省
2651 | 收获机械 | 玉米收获机械 | 自走式玉米收获机（含穗茎兼收玉米收获机） | 3行摘穗剥皮型自走式玉米收获机 | 山东宁联机械制造有限公司 | 自走式茎穗兼收玉米收获机 | 4YZQ-3Y | 割台行数：3行；幅宽：2.13m；形式：自走式（摘穗剥皮型） | 通用类 | 山东省
2652 | 收获机械 | 玉米收获机械 | 自走式玉米收获机（含穗茎兼收玉米收获机） | 3行摘穗剥皮型自走式玉米收获机 | 山东宁联机械制造有限公司 | 自走式玉米联合收获机 | 4YZ-3 | 割台行数：3行；幅宽：2.04m；形式：自走式（摘穗剥皮型） | 通用类 | 山东省
2653 | 收获机械 | 玉米收获机械 | 自走式玉米收获机（含穗茎兼收玉米收获机） | 3行摘穗剥皮型自走式玉米收获机 | 山东宁联机械制造有限公司 | 自走式玉米收获机 | 4YZB-3CL | 割台行数：3行；幅宽：1.88m；形式：自走式（摘穗剥皮型） | 通用类 | 山东省
2654 | 收获机械 | 玉米收获机械 | 自走式玉米收获机（含穗茎兼收玉米收获机） | 3行摘穗剥皮型自走式玉米收获机 | 山东宁联机械制造有限公司 | 自走式玉米收获机 | 4YZP-3A | 割台行数：3行；幅宽：2.05m；形式：自走式（摘穗剥皮型） | 通用类 | 山东省
2655 | 收获机械 | 玉米收获机械 | 自走式玉米收获机（含穗茎兼收玉米收获机） | 3行摘穗剥皮型自走式玉米收获机 | 山东宁联机械制造有限公司 | 自走式玉米收获机 | 4YZB-3QZ(2010) | 割台行数：3行；幅宽：2.01m；形式：自走式（摘穗剥皮型） | 通用类 | 山东省
2656 | 收获机械 | 玉米收获机械 | 自走式玉米收获机（含穗茎兼收玉米收获机） | 3行摘穗剥皮型自走式玉米收获机 | 吉林新研牧神机械制造有限公司(原:松原市奥瑞海山机械有限公司) | 自走式玉米收获机 | 4YZ-3 | 结构型式：自走式，发动机额定功率：88kW，发动机额定转速：2400r/min，行距：550～700mm，收获行数：3行，摘穗辊型式：圆辊、摘穗板组合式,剥皮辊型式：螺旋筋铁辊+橡胶辊，生产率：0.21～0.47hm2/h | 通用类 | 吉林省
2657 | 收获机械 | 玉米收获机械 | 自走式玉米收获机（含穗茎兼收玉米收获机） | 3行摘穗剥皮型自走式玉米收获机 | 青岛隆硕农牧机械制造有限公司 | 穗茎兼收玉米收获机 | 4YZB-3A | 结构型式：自走式 配套发动机型号规格：QC4112ZL 配套发动机额定转速（r/min）：2300 外形尺寸（mm）：7890*3240*3270 机构质量（kg）：6500 工作行数（行）：3 适用行距范围（mm）：550-700工作幅宽（mm）：2000 最大卸果穗高度（mm）：2300 最大卸秸秆高度（mm）：2500 最小离地间隙（mm）：≥300 作业小时生产率（hm²/h）：0.3-0.6 摘穗辊型式：螺旋筋式 剥皮辊型式：螺旋筋辊+胶皮辊 变速箱类型： | 通用类 | 山东省
2658 | 收获机械 | 玉米收获机械 | 自走式玉米收获机（含穗茎兼收玉米收获机） | 3行摘穗剥皮型自走式玉米收获机 | 新疆波曼机械制造有限责任公司 | 自走式穗茎兼收玉米收获机 | 4YZB-3A | 工作状态外形尺寸(长*宽*高)mm：8000*2720*4200；结构型式：自走式；作业行数（行）：3；适用行距范围mm：560/600/650；工作幅宽mm：1920/2000/2100；配套发动机额定功率kW：103；配套发动机额定转速r/min：2300；秸秆处理机构：甩刀式+搅龙+切碎抛送；剥皮辊型式：铸铁直辊加橡胶直辊；卸粮方式：液压自卸式；结构质量kg：7200；最大卸果穗高度mm：2400；最小离地间隙mm：≥300。 | 通用类 | 新疆维吾尔自治区
2659 | 收获机械 | 玉米收获机械 | 自走式玉米收获机（含穗茎兼收玉米收获机） | 3行摘穗剥皮型自走式玉米收获机 | 中联重机股份有限公司(原:奇瑞重工股份有限公司) | 自走式玉米联合收获机 | 4YZ-3G1 | 形式：自走式（摘穗剥皮型）；行数：3行；作业幅宽：1.74m；配套动力：92kw | 通用类 | 安徽省
2660 | 收获机械 | 玉米收获机械 | 自走式玉米收获机（含穗茎兼收玉米收获机） | 3行摘穗剥皮型自走式玉米收获机 | 中联重机股份有限公司(原:奇瑞重工股份有限公司) | 自走式玉米联合收获机 | 4YZ-6C | 形式：自走式（摘穗剥皮型）；行数：6行；作业幅宽：1.85m；配套动力：103kw | 通用类 | 安徽省
2661 | 收获机械 | 玉米收获机械 | 自走式玉米收获机（含穗茎兼收玉米收获机） | 3行摘穗剥皮型自走式玉米收获机 | 中联重机股份有限公司(原:奇瑞重工股份有限公司) | 自走式玉米联合收获机 | 4YZ-3EH | 形式：自走式（摘穗剥皮型）；行数：3行；作业幅宽：2.035m；配套动力：103kw | 通用类 | 安徽省
2662 | 收获机械 | 玉米收获机械 | 自走式玉米收获机（含穗茎兼收玉米收获机） | 3行摘穗剥皮型自走式玉米收获机 | 中联重机股份有限公司(原:奇瑞重工股份有限公司) | 自走式玉米联合收获机 | 4YZ-3G | 形式：自走式（摘穗剥皮型）；行数：3行；作业幅宽：1.74m；配套动力：75kw或77.2kw | 通用类 | 安徽省
2663 | 收获机械 | 玉米收获机械 | 自走式玉米收获机（含穗茎兼收玉米收获机） | 3行摘穗剥皮型自走式玉米收获机 | 中联重机股份有限公司(原:奇瑞重工股份有限公司) | 自走式玉米联合收获机 | 4YZ-3E | 形式：自走式（摘穗剥皮型）；行数：3行；作业幅宽：2.04m；配套动力：103kw | 通用类 | 安徽省
2664 | 收获机械 | 玉米收获机械 | 自走式玉米收获机（含穗茎兼收玉米收获机） | 3行摘穗剥皮型自走式玉米收获机 | 中联重机股份有限公司(原:奇瑞重工股份有限公司) | 自走式玉米联合收获机 | 4YZ-3CM | 形式：自走式（摘穗剥皮型）；行数：3行；作业幅宽：1.95m；配套动力：103kw | 通用类 | 安徽省
2665 | 收获机械 | 玉米收获机械 | 自走式玉米收获机（含穗茎兼收玉米收获机） | 3行摘穗剥皮型自走式玉米收获机 | 洛阳市博马农业工程机械有限公司 | 自走式玉米收获机 | 4YZ-3 | 3行割台；1.6m≤幅宽＜2.2m；形式：自走式（摘穗剥皮型） | 通用类 | 河南省
2666 | 收获机械 | 玉米收获机械 | 自走式玉米收获机（含穗茎兼收玉米收获机） | 3行摘穗剥皮型自走式玉米收获机 | 洛阳市博马农业工程机械有限公司 | 自走式玉米联合收获机 | 4YZP-3 | 3行割台；1.6m≤幅宽＜2.2m；形式：自走式（摘穗剥皮型） | 通用类 | 河南省
2667 | 收获机械 | 玉米收获机械 | 自走式玉米收获机（含穗茎兼收玉米收获机） | 3行摘穗剥皮型自走式玉米收获机 | 雷沃重工股份有限公司 | 自走式玉米收获机 | 4YZ-3H | 结构型式：自走式（摘穗剥皮型）；收获行数：3行；工作幅宽：2010mm | 通用类 | 山东省
2668 | 收获机械 | 玉米收获机械 | 自走式玉米收获机（含穗茎兼收玉米收获机） | 3行摘穗剥皮型自走式玉米收获机 | 雷沃重工股份有限公司 | 自走式玉米收获机 | 4YZ-3K | 结构型式：自走式（摘穗剥皮型）；收获行数：3行；工作幅宽：1885/2010mm | 通用类 | 山东省
2669 | 收获机械 | 玉米收获机械 | 自走式玉米收获机（含穗茎兼收玉米收获机） | 3行摘穗剥皮型自走式玉米收获机 | 雷沃重工股份有限公司 | 自走式玉米收获机 | 4YZ-3B1 | 结构型式：自走式（摘穗剥皮型）；收获行数：3行；工作幅宽：2320mm | 通用类 | 山东省
2670 | 收获机械 | 玉米收获机械 | 自走式玉米收获机（含穗茎兼收玉米收获机） | 3行摘穗剥皮型自走式玉米收获机 | 雷沃重工股份有限公司 | 自走式玉米收获机 | 4YZ-3J | 结构型式：自走式（摘穗剥皮型）；收获行数：3行；工作幅宽：2160mm | 通用类 | 山东省
2671 | 收获机械 | 玉米收获机械 | 自走式玉米收获机（含穗茎兼收玉米收获机） | 3行摘穗剥皮型自走式玉米收获机 | 雷沃重工股份有限公司 | 自走式玉米收获机 | 4YZ-3L | 结构型式：自走式（摘穗剥皮型）；收获行数：3行；工作幅宽：1830mm | 通用类 | 山东省
2672 | 收获机械 | 玉米收获机械 | 自走式玉米收获机（含穗茎兼收玉米收获机） | 3行摘穗剥皮型自走式玉米收获机 | 莱州市金达威机械有限公司 | 自走式玉米收获机 | 4YZP-3D | "形式：自走式（摘穗剥皮型），结构质量：4300kg,工作行数：3行，工作幅宽：1800mm，适合行距范围：450-750mm。" | 通用类 | 山东省
2673 | 收获机械 | 玉米收获机械 | 自走式玉米收获机（含穗茎兼收玉米收获机） | 3行摘穗剥皮型自走式玉米收获机 | 莱州市金达威机械有限公司 | 自走式玉米收获机 | 4YZP-3E | 形式：自走式（摘穗剥皮型），结构质量：5310kg,工作行数：3行，工作幅宽：1680mm，适合行距范围：550-700mm。 | 通用类 | 山东省
2674 | 收获机械 | 玉米收获机械 | 自走式玉米收获机（含穗茎兼收玉米收获机） | 3行摘穗剥皮型自走式玉米收获机 | 新疆机械研究院股份有限公司 | 自走式穗茎兼收玉米收获机 | 4YZB-3A | 工作状态外形尺寸(长*宽*高)mm：8000*2720*4200；结构型式：自走式；作业行数（行）：3；适用行距范围mm：560/600/650；工作幅宽mm：1920/2000/2100；配套发动机额定功率kW：103；配套发动机额定转速r/min：2300；秸秆处理机构：甩刀式+搅龙+切碎抛送；剥皮辊型式：铸铁直辊加橡胶直辊；卸粮方式：液压自卸式；结构质量kg：7200；最大卸果穗高度mm：2400；最小离地间隙mm：≥300 | 通用类 | 新疆维吾尔自治区
2675 | 收获机械 | 玉米收获机械 | 自走式玉米收获机（含穗茎兼收玉米收获机） | 3行摘穗剥皮型自走式玉米收获机 | 洛阳千年丰农业机械有限公司 | 自走式玉米收获机 | 4YZ-3B | 结构形式：自走式(摘穗剥皮型)；作业行数（行）：3；作业幅宽（m）：1.88；配套动力（kW）：88 | 通用类 | 河南省
2676 | 收获机械 | 玉米收获机械 | 自走式玉米收获机（含穗茎兼收玉米收获机） | 3行摘穗剥皮型自走式玉米收获机 | 潍坊昌荣机械有限公司 | 自走式玉米收获机 | 4YZB-3B | 3行割台；幅宽:2000mm；形式：自走式（摘穗剥皮型） | 通用类 | 山东省
2677 | 收获机械 | 玉米收获机械 | 自走式玉米收获机（含穗茎兼收玉米收获机） | 3行摘穗剥皮型自走式玉米收获机 | 河北中农博远农业装备有限公司 | 4YZ-3C型自走式玉米联合收获机 | 4YZ-3C | 3行割台；幅宽2m；形式：自走式（摘穗剥皮型） | 通用类 | 河北省
2678 | 收获机械 | 玉米收获机械 | 自走式玉米收获机（含穗茎兼收玉米收获机） | 3行摘穗剥皮型自走式玉米收获机 | 河北中农博远农业装备有限公司 | 4YZB-3型自走式玉米联合收获机 | 4YZB-3 | 3行割台；幅宽1.81m；形式：自走式（摘穗剥皮型） | 通用类 | 河北省
2679 | 收获机械 | 玉米收获机械 | 自走式玉米收获机（含穗茎兼收玉米收获机） | 3行摘穗剥皮型自走式玉米收获机 | 河北中农博远农业装备有限公司 | 4YZB-3A型自走式玉米联合收获机 | 4YZB-3A | 3行割台；幅宽1.83m；形式：自走式（摘穗剥皮型） | 通用类 | 河北省
2680 | 收获机械 | 玉米收获机械 | 自走式玉米收获机（含穗茎兼收玉米收获机） | 3行摘穗剥皮型自走式玉米收获机 | 山东时风(集团)有限责任公司 | 自走式玉米收获机 | 4YZP-3A | 收获行数：3行；工作幅宽：2060mm；结构型式：自走式（摘穗剥皮型） | 通用类 | 山东省
2681 | 收获机械 | 玉米收获机械 | 自走式玉米收获机（含穗茎兼收玉米收获机） | 3行摘穗剥皮型自走式玉米收获机 | 山东时风(集团)有限责任公司 | 自走式玉米收获机 | 4YZP-3B | 收获行数：3行；工作幅宽：1800mm；结构型式：自走式（摘穗剥皮型） | 通用类 | 山东省
2682 | 收获机械 | 玉米收获机械 | 自走式玉米收获机（含穗茎兼收玉米收获机） | 3行摘穗剥皮型自走式玉米收获机 | 郑州中联收获机械有限公司 | 自走式玉米收获机 | 4YZ-3B | 1、工作状态外形尺寸：5860*2300*3320.2、工作行数：3行.3、工作幅宽：1.95m. | 通用类 | 河南省
2683 | 收获机械 | 玉米收获机械 | 自走式玉米收获机（含穗茎兼收玉米收获机） | 3行摘穗剥皮型自走式玉米收获机 | 郑州中联收获机械有限公司 | 自走式玉米联合收获机 | 4YZ-3X | 1、工作状态外形尺寸：5540*2050*3000.2、工作行数：3行. | 通用类 | 河南省
2684 | 收获机械 | 玉米收获机械 | 自走式玉米收获机（含穗茎兼收玉米收获机） | 3行摘穗剥皮型自走式玉米收获机 | 山东五征集团有限公司 | 自走式玉米收获机 | 4YZP-3XH1 | 3行割台；幅宽：1.9m；形式：自走式（摘穗剥皮型） | 通用类 | 山东省
2685 | 收获机械 | 玉米收获机械 | 自走式玉米收获机（含穗茎兼收玉米收获机） | 3行摘穗剥皮型自走式玉米收获机 | 山东五征集团有限公司 | 自走式玉米收获机 | 4YZP-3X | 3行割台；幅宽：1.64m；形式：自走式（摘穗剥皮型） | 通用类 | 山东省
2686 | 收获机械 | 玉米收获机械 | 自走式玉米收获机（含穗茎兼收玉米收获机） | 3行摘穗剥皮型自走式玉米收获机 | 山东五征集团有限公司 | 自走式玉米收获机 | 4YZP-3 | 3行割台；幅宽：1.8m；形式：自走式（摘穗剥皮型） | 通用类 | 山东省
2687 | 收获机械 | 玉米收获机械 | 自走式玉米收获机（含穗茎兼收玉米收获机） | 3行摘穗剥皮型自走式玉米收获机 | 山东五征集团有限公司 | 自走式玉米收获机 | 4YZP-3XH | 3行割台；幅宽：1.85m；形式：自走式（摘穗剥皮型） | 通用类 | 山东省
2688 | 收获机械 | 玉米收获机械 | 自走式玉米收获机（含穗茎兼收玉米收获机） | 3行摘穗剥皮型自走式玉米收获机 | 山东五征集团有限公司 | 自走式玉米收获机 | 4YZP-3XHY | 3行割台；幅宽：1.9m；形式：自走式（摘穗剥皮型） | 通用类 | 山东省
2689 | 收获机械 | 玉米收获机械 | 自走式玉米收获机（含穗茎兼收玉米收获机） | 3行摘穗剥皮型自走式玉米收获机 | 山东五征集团有限公司 | 自走式玉米收获机 | 4YZP-4X | 4行割台；幅宽：1.92m；形式：自走式（摘穗剥皮型） | 通用类 | 山东省
2690 | 收获机械 | 玉米收获机械 | 自走式玉米收获机（含穗茎兼收玉米收获机） | 3行摘穗剥皮型自走式玉米收获机 | 河南豪丰机械制造有限公司 | 自走式玉米收获机 | 4YZ-3 | 3行割台，幅宽1.98m，形式：自走式（摘穗剥皮型） | 通用类 | 河南省
2691 | 收获机械 | 玉米收获机械 | 自走式玉米收获机（含穗茎兼收玉米收获机） | 3行摘穗剥皮型自走式玉米收获机 | 泰州常发农业装备有限公司 | 自走式玉米收获机 | 4YZB-3 | 结构型式：自走式；配套发动机型号规格：YC4A125Z-T20；额定功率：92KW；额定转速2300r/min；外形尺寸（长x宽x高)：7310x2400x3360；结构质量：5600KG；工作行数：3行；适用行距范围：550-650mm；工作幅宽：2050mm；最大卸果穗高度：2100mm；果穗升运器最大通过高度：3000mm；最小离地间隙：300mm；最小通过半径：左转6000mm；右转6000mm；理论作业速度：2-5km/h;作业小时生产率：0.33-0.53h㎡/h；单位面积燃油消耗量：≤ 35 | 通用类 | 江苏省
2692 | 收获机械 | 玉米收获机械 | 自走式玉米收获机（含穗茎兼收玉米收获机） | 3行摘穗剥皮型自走式玉米收获机 | 爱科大丰(兖州)农业机械有限公司 | 自走式玉米收获机 | 4YZP-3N | 3行割台；幅宽：1.8m；形式：自走式（摘穗剥皮型） | 通用类 | 山东省
2693 | 收获机械 | 玉米收获机械 | 自走式玉米收获机（含穗茎兼收玉米收获机） | 3行摘穗剥皮型自走式玉米收获机 | 爱科大丰(兖州)农业机械有限公司 | 自走式玉米收获机 | 4YZP-3X | 3行割台；幅宽：2.1m；形式：自走式（摘穗剥皮型） | 通用类 | 山东省
2694 | 收获机械 | 玉米收获机械 | 自走式玉米收获机（含穗茎兼收玉米收获机） | 3行摘穗剥皮型自走式玉米收获机 | 爱科大丰(兖州)农业机械有限公司 | 自走式玉米收获机 | 4YZ-3A | 3行割台；幅宽：2.14m；形式：自走式（摘穗剥皮型） | 通用类 | 山东省
2695 | 收获机械 | 玉米收获机械 | 自走式玉米收获机（含穗茎兼收玉米收获机） | 3行摘穗剥皮型自走式玉米收获机 | 山东福尔沃农业装备股份有限公司 | 自走式玉米收获机 | 4YZ-3B | 行数:3行幅宽1920MM形式自走式(摘穗剥皮型)发动机标定功率/标定转速:103KW/2300R/MIN外形尺寸(长×宽×高):7150×2310×3350MM结构质量:6100KG最大卸粮高度:1960MM最小离地间隙(离地部位):300MM | 通用类 | 山东省
2696 | 收获机械 | 玉米收获机械 | 自走式玉米收获机（含穗茎兼收玉米收获机） | 3行摘穗剥皮型自走式玉米收获机 | 哈克(邯郸)农业机械装备制造有限公司 | 自走式玉米联合收获机 | 4YZB-3(2000) | 3行割台；幅宽2m；形式：自走式（摘穗剥皮型） | 通用类 | 河北省
2697 | 收获机械 | 玉米收获机械 | 自走式玉米收获机（含穗茎兼收玉米收获机） | 3行摘穗剥皮型自走式玉米收获机 | 哈克(邯郸)农业机械装备制造有限公司 | 自走式玉米联合收获机 | 4YZB-3A | 3行割台；幅宽2m；形式：自走式（摘穗剥皮型） | 通用类 | 河北省
2698 | 收获机械 | 玉米收获机械 | 自走式玉米收获机（含穗茎兼收玉米收获机） | 3行摘穗剥皮型自走式玉米收获机 | 哈克(邯郸)农业机械装备制造有限公司 | 自走式玉米联合收获机 | 4YZB-3 | 3行割台；幅宽2m；形式：自走式（摘穗剥皮型） | 通用类 | 河北省
2699 | 收获机械 | 玉米收获机械 | 自走式玉米收获机（含穗茎兼收玉米收获机） | 3行摘穗剥皮型自走式玉米收获机 | 河北通田机械有限公司 | 自走式玉米收获机 | 4YZP-3 | 工作行数：3行，工作幅宽：2m；形式：自走式（摘穗剥皮型） | 通用类 | 河北省
2700 | 收获机械 | 玉米收获机械 | 自走式玉米收获机（含穗茎兼收玉米收获机） | 3行摘穗剥皮型自走式玉米收获机 | 洛阳中收机械装备有限公司 | 自走式玉米收获机 | 4YZ-3D | 3行割台；幅宽：1.8m；形式：自走式（摘穗剥皮型） | 通用类 | 河南省
2701 | 收获机械 | 玉米收获机械 | 自走式玉米收获机（含穗茎兼收玉米收获机） | 3行摘穗剥皮型自走式玉米收获机 | 洛阳中收机械装备有限公司 | 自走式玉米收获机 | 4YZ-3B1 | 3行割台；幅宽：1.8m；形式：自走式（摘穗剥皮型） | 通用类 | 河南省
2702 | 收获机械 | 玉米收获机械 | 自走式玉米收获机（含穗茎兼收玉米收获机） | 3行摘穗剥皮型自走式玉米收获机 | 洛阳中收机械装备有限公司 | 自走式玉米收获机 | 4YZ-3F1 | 3行割台；幅宽：1.9m；形式：自走式（摘穗剥皮型） | 通用类 | 河南省
2703 | 收获机械 | 玉米收获机械 | 自走式玉米收获机（含穗茎兼收玉米收获机） | 3行摘穗剥皮型自走式玉米收获机 | 洛阳中收机械装备有限公司 | 自走式玉米收获机(剥皮) | 4YZ-3B | 3行割台；幅宽：1.78m；形式：自走式（摘穗剥皮型） | 通用类 | 河南省
2704 | 收获机械 | 玉米收获机械 | 自走式玉米收获机（含穗茎兼收玉米收获机） | 3行摘穗剥皮型自走式玉米收获机 | 洛阳中收机械装备有限公司 | 自走式玉米收获机 | 4YZ-3F2 | 3行割台；幅宽：1.9m；形式：自走式（摘穗剥皮型） | 通用类 | 河南省
2705 | 收获机械 | 玉米收获机械 | 自走式玉米收获机（含穗茎兼收玉米收获机） | 3行摘穗剥皮型自走式玉米收获机 | 河南豪丰机械制造有限公司 | 自走式玉米收获机 | 4YZX-3 | 3行割台，幅宽1.9m，形式：自走式（摘穗剥皮型） | 通用类 | 河南省
2706 | 收获机械 | 玉米收获机械 | 自走式玉米收获机（含穗茎兼收玉米收获机） | 3行摘穗剥皮型自走式玉米收获机 | 河北雷肯农业机械有限公司 | 玉米联合收获机 | 4YZ-3A1 | 3行割台；幅宽1.9m；形式：自走式（摘穗剥皮型） | 通用类 | 河北省
2707 | 收获机械 | 玉米收获机械 | 自走式玉米收获机（含穗茎兼收玉米收获机） | 3行摘穗剥皮型自走式玉米收获机 | 河北雷肯农业机械有限公司 | 玉米联合收获机 | 4YZ-3A | 3行割台；幅宽1.8m；形式：自走式（摘穗剥皮型） | 通用类 | 河北省
2708 | 收获机械 | 玉米收获机械 | 自走式玉米收获机（含穗茎兼收玉米收获机） | 3行摘穗剥皮型自走式玉米收获机 | 哈克(邯郸)农业机械装备制造有限公司 | 自走式玉米联合收获机 | 4YZ-3B | 3行割台；幅宽1.8m；形式：自走式（摘穗剥皮型） | 通用类 | 河北省
2709 | 收获机械 | 玉米收获机械 | 自走式玉米收获机（含穗茎兼收玉米收获机） | 3行摘穗剥皮型自走式玉米收获机 | 雷沃重工股份有限公司 | 自走式玉米收获机 | 4YZ-3F | 结构型式：自走式（摘穗剥皮型）；收获行数：3行；工作幅宽：2200mm | 通用类 | 山东省
2710 | 收获机械 | 玉米收获机械 | 自走式玉米收获机（含穗茎兼收玉米收获机） | 3行摘穗剥皮型自走式玉米收获机 | 雷沃重工股份有限公司 | 自走式玉米收获机 | 4YZ-3C | 结构型式：自走式（摘穗剥皮型）；收获行数：3行；工作幅宽：2200mm | 通用类 | 山东省
2711 | 收获机械 | 玉米收获机械 | 自走式玉米收获机（含穗茎兼收玉米收获机） | 3行摘穗剥皮型自走式玉米收获机 | 哈克(邯郸)农业机械装备制造有限公司 | 自走式玉米联合收获机 | 4YZP-3 | 3行割台；幅宽1.8m；形式：自走式（摘穗剥皮型） | 通用类 | 河北省
2712 | 收获机械 | 玉米收获机械 | 自走式玉米收获机（含穗茎兼收玉米收获机） | 3行摘穗剥皮型自走式玉米收获机 | 德州春明农业机械有限公司 | 穗茎兼收玉米收获机 | 4YZQP-3 | 3行割台；幅宽：1.96m；自走式（摘穗剥皮型） | 通用类 | 山东省
2713 | 收获机械 | 玉米收获机械 | 自走式玉米收获机（含穗茎兼收玉米收获机） | 3行摘穗剥皮型自走式玉米收获机 | 山东海山机械制造有限公司 | 自走式玉米收获机 | 4YZ-3 | 结构型式：自走式，发动机额定功率：92kW，发动机额定转速：2200r/min，行距：550～650mm，收获行数：3行，摘穗辊型式：圆辊或摘穗板式,剥皮辊型式：铁辊、橡胶辊组合式，生产率：0.2 5～0.60hm2/h | 通用类 | 山东省
2714 | 收获机械 | 玉米收获机械 | 自走式玉米收获机（含穗茎兼收玉米收获机） | 3行摘穗剥皮型自走式玉米收获机 | 郑州三中收获实业有限公司 | 自走式玉米联合收获机 | 4YZ-3B | 配套动力：92kW；发动机型号：YC4A125Z-T20；3行割台；幅宽：2.1m；形式：自走式（摘穂剥皮型）外形尺寸（长×宽×高）mm：7280×2350×3500；结构质量（kg）：6200；适用行距范围（mm）：550-650；最大卸果穗（粮）高度（mm）：1950；果穗升运器最大通过高度（mm）：3480；最小离地间隙(mm)：280；拉茎辊型式：板式；剥皮辊型式：橡胶+铸铁；变速箱类型：机械变速线；秸秆切碎机构型式：甩刀式 | 通用类 | 河南省
2715 | 收获机械 | 玉米收获机械 | 自走式玉米收获机（含穗茎兼收玉米收获机） | 3行摘穗剥皮型自走式玉米收获机 | 德州春明农业机械有限公司 | 自走式玉米收获机 | 4YZP-3A | 3行割台；幅宽：1.96m；自走式（摘穗剥皮型） | 通用类 | 山东省
2716 | 收获机械 | 玉米收获机械 | 自走式玉米收获机（含穗茎兼收玉米收获机） | 3行摘穗剥皮型自走式玉米收获机 | 郑州三中收获实业有限公司 | 自走式玉米联合收获机 | 4YZ-3D | 配套动力：62kW；发动机型号：常柴4L88；结构质量（kg）：2910；2行割台；幅宽：1.8m；形式：自走式（摘穂剥皮型）外形尺寸（长×宽×高）mm：5540×1840×3000;适用行距范围（mm）：550-650；最大卸果穗（粮）高度（mm）：1800；果穗升运器最大通过高度（mm）：2950；最小离地间隙(mm)：300；摘穗辊型式：四棱型；变速箱形式：机械变速箱 | 通用类 | 河南省
2717 | 收获机械 | 玉米收获机械 | 自走式玉米收获机（含穗茎兼收玉米收获机） | 3行摘穗剥皮型自走式玉米收获机 | 青岛广汇润丰汽车装备有限公司 | 穗茎兼收玉米收获机 | 4YZQP-3 | 机构型式：自走式 收获行数：3 适应行距范围mm（毫米）：550~750 工作幅宽mm（毫米）：2000 摘穗辊数量：3对 摘穗辊形式：倾斜纵卧辊式 外形尺寸mm（毫米）：长 8170 宽 2660 高 3550 整机质量kg（千克）：6800 发动机牌号及型号：玉柴YC4A140L 发动机功率/转速 kw/r/min（千瓦/转/分） ：103/2300 变速箱类型：机械式 行驶速度 （各档均可无极变速） Ⅰ档 km/h（千米/小时） 1.62~3.62 Ⅱ档 3.6~7.99 Ⅲ档 9.71~20 退档 | 通用类 | 山东省
2718 | 收获机械 | 玉米收获机械 | 自走式玉米收获机（含穗茎兼收玉米收获机） | 3行摘穗剥皮型自走式玉米收获机 | 郑州三中收获实业有限公司 | 自走式玉米收获机 | 4YZ-3F | 配套动力：103kW；发动机型号：YC4A140L-T20；3行割台；幅宽：2.1m；形式：自走式（摘穂剥皮型）外形尺寸（长×宽×高）mm：3900×2000×3200；适用行距范围（mm）：550-650；结构质量（kg）：5500；最大卸果穗（粮）高度（mm）：1950；果穗升运器最大通过高度（mm）：3200；最小离地间隙(mm)：280；摘穗辊型式：螺旋筋式；剥皮辊型式：橡胶+铸铁；变速箱类型：机械式；秸秆切碎机构型式：甩刀式 | 通用类 | 河南省
2719 | 收获机械 | 玉米收获机械 | 自走式玉米收获机（含穗茎兼收玉米收获机） | 4行摘穗剥皮型自走式玉米收获机 | 哈克(邯郸)农业机械装备制造有限公司 | 自走式玉米联合收获机 | 4YZB-4(2600) | 4行割台；幅宽2.6m；形式：自走式（摘穗剥皮型） | 通用类 | 河北省
2720 | 收获机械 | 玉米收获机械 | 自走式玉米收获机（含穗茎兼收玉米收获机） | 4行摘穗剥皮型自走式玉米收获机 | 哈克(邯郸)农业机械装备制造有限公司 | 自走式玉米联合收获机 | 4YZB-4 | 4行割台；幅宽2.5m；形式：自走式（摘穗剥皮型） | 通用类 | 河北省
2721 | 收获机械 | 玉米收获机械 | 自走式玉米收获机（含穗茎兼收玉米收获机） | 4行摘穗剥皮型自走式玉米收获机 | 山东福尔沃农业装备股份有限公司 | 自走式玉米收获机 | 4YZ-4D | 行数:4行幅宽2490MM形式自走式(摘穗剥皮型)发动机标定功率/标定转速:103KW/2300R/MIN外形尺寸(长×宽×高):8160×2830×3500MM结构质量:6820KG最大卸粮高度:1930MM最小离地间隙(离地部位):300MM | 通用类 | 山东省
2722 | 收获机械 | 玉米收获机械 | 自走式玉米收获机（含穗茎兼收玉米收获机） | 4行摘穗剥皮型自走式玉米收获机 | 天津拖拉机制造有限公司 | 自走式玉米联合收获机 | 4YZ-4 | 4行割台；幅宽：2.6m；形式：自走式（摘穗剥皮型） | 通用类 | 天津市
2723 | 收获机械 | 玉米收获机械 | 自走式玉米收获机（含穗茎兼收玉米收获机） | 4行摘穗剥皮型自走式玉米收获机 | 天津拖拉机制造有限公司 | 自走式玉米联合收获机 | 4YZ-4F | 4行割台；幅宽：2.3m；形式：自走式（摘穗剥皮型） | 通用类 | 天津市
2724 | 收获机械 | 玉米收获机械 | 自走式玉米收获机（含穗茎兼收玉米收获机） | 4行摘穗剥皮型自走式玉米收获机 | 天津拖拉机制造有限公司 | 自走式玉米联合收获机 | 4YZ-4K | 4行割台；幅宽：2.5m；形式：自走式（摘穗剥皮型） | 通用类 | 天津市
2725 | 收获机械 | 玉米收获机械 | 自走式玉米收获机（含穗茎兼收玉米收获机） | 4行摘穗剥皮型自走式玉米收获机 | 爱科大丰(兖州)农业机械有限公司 | 自走式玉米收获机 | 4YZP-4X | 4行割台；幅宽：2.4m；形式：自走式（摘穗剥皮型） | 通用类 | 山东省
2726 | 收获机械 | 玉米收获机械 | 自走式玉米收获机（含穗茎兼收玉米收获机） | 4行摘穗剥皮型自走式玉米收获机 | 爱科大丰(兖州)农业机械有限公司 | 自走式玉米收获机 | 4YZP-4A | 4行割台；幅宽：2.38m；形式：自走式（摘穗剥皮型） | 通用类 | 山东省
2727 | 收获机械 | 玉米收获机械 | 自走式玉米收获机（含穗茎兼收玉米收获机） | 4行摘穗剥皮型自走式玉米收获机 | 爱科大丰(兖州)农业机械有限公司 | 自走式玉米收获机 | 4YZP-4N | 4行割台；幅宽：2.3m；形式：自走式（摘穗剥皮型） | 通用类 | 山东省
2728 | 收获机械 | 玉米收获机械 | 自走式玉米收获机（含穗茎兼收玉米收获机） | 4行摘穗剥皮型自走式玉米收获机 | 潍坊昌荣机械有限公司 | 玉米收获机 | 4YZ-4B | 4行割台；幅宽:2450mm；形式：自走式（摘穗剥皮型） | 通用类 | 山东省
2729 | 收获机械 | 玉米收获机械 | 自走式玉米收获机（含穗茎兼收玉米收获机） | 4行摘穗剥皮型自走式玉米收获机 | 泰州常发农业装备有限公司 | 自走式玉米收获机 | 4YZB-4 | 结构型式：自走式；配套发动机（或拖拉机）：型号规格：YC4A140L-T20；额定功率：103KW；额定转速2300r/min；外形尺寸（长x宽x高)：7310x2760x3360；结构质量：5600KG；工作行数：4行；适用行距范围：450-570mm；工作幅宽：2410mm；最大卸果穗高度：2100mm；果穗升运器最大通过高度：3000mm；最小离地间隙：300mm；最小通过半径：左转6000mm；右转6000mm；理论作业速度：2-5km/h;作业小时生产率：0.33-0.67h㎡/h；单位面积燃油 | 通用类 | 江苏省
2730 | 收获机械 | 玉米收获机械 | 自走式玉米收获机（含穗茎兼收玉米收获机） | 4行摘穗剥皮型自走式玉米收获机 | 山东五征集团有限公司 | 自走式玉米收获机 | 4YZP-4XH1 | 4行割台；幅宽：2.45m；形式：自走式（摘穗剥皮型） | 通用类 | 山东省
2731 | 收获机械 | 玉米收获机械 | 自走式玉米收获机（含穗茎兼收玉米收获机） | 4行摘穗剥皮型自走式玉米收获机 | 山东五征集团有限公司 | 自走式玉米收获机 | 4YZP-4Y | 4行割台；幅宽：2.61m；形式：自走式（摘穗剥皮型） | 通用类 | 山东省
2732 | 收获机械 | 玉米收获机械 | 自走式玉米收获机（含穗茎兼收玉米收获机） | 4行摘穗剥皮型自走式玉米收获机 | 山东五征集团有限公司 | 自走式玉米收获机 | 4YZP-4XH | 4行割台；幅宽：2.22m；形式：自走式（摘穗剥皮型） | 通用类 | 山东省
2733 | 收获机械 | 玉米收获机械 | 自走式玉米收获机（含穗茎兼收玉米收获机） | 4行摘穗剥皮型自走式玉米收获机 | 山东五征集团有限公司 | 自走式玉米收获机 | 4YZP-4 | 4行割台；幅宽：2.61m；形式：自走式（摘穗剥皮型） | 通用类 | 山东省
2734 | 收获机械 | 玉米收获机械 | 自走式玉米收获机（含穗茎兼收玉米收获机） | 4行摘穗剥皮型自走式玉米收获机 | 郑州中联收获机械有限公司 | 自走式玉米联合收获机 | 4YZ-4 | 1、工作状态外形尺寸：6010*2590*3320.2、工作行数：4行.3、工作幅宽：2.4m. | 通用类 | 河南省
2735 | 收获机械 | 玉米收获机械 | 自走式玉米收获机（含穗茎兼收玉米收获机） | 4行摘穗剥皮型自走式玉米收获机 | 郑州中联收获机械有限公司 | 自走式玉米联合收获机 | 4YZ-4A | 1、工作状态外形尺寸：9010*3000*3530.2、工作行数：4行.3、工作幅宽：2.6m. | 通用类 | 河南省
2736 | 收获机械 | 玉米收获机械 | 自走式玉米收获机（含穗茎兼收玉米收获机） | 4行摘穗剥皮型自走式玉米收获机 | 河北中农博远农业装备有限公司 | 4YZ-4BH型自走式玉米联合收获机 | 4YZ-4BH | 4行割台；幅宽2.3m；形式：自走式（摘穗剥皮型） | 通用类 | 河北省
2737 | 收获机械 | 玉米收获机械 | 自走式玉米收获机（含穗茎兼收玉米收获机） | 4行摘穗剥皮型自走式玉米收获机 | 河北中农博远农业装备有限公司 | 4YZ-4B型自走式玉米联合收获机 | 4YZ-4B | 4行割台；幅宽2.3m；形式：自走式（摘穗剥皮型） | 通用类 | 河北省
2738 | 收获机械 | 玉米收获机械 | 自走式玉米收获机（含穗茎兼收玉米收获机） | 4行摘穗剥皮型自走式玉米收获机 | 河北中农博远农业装备有限公司 | 4YZB-4型自走式玉米联合收获机 | 4YZB-4 | 4行割台；幅宽2.3m；形式：自走式（摘穗剥皮型） | 通用类 | 河北省
2739 | 收获机械 | 玉米收获机械 | 自走式玉米收获机（含穗茎兼收玉米收获机） | 4行摘穗剥皮型自走式玉米收获机 | 河北中农博远农业装备有限公司 | 4YZ-4C型玉米联合收获机 | 4YZ-4C | 4行割台；幅宽2.3m；形式：自走式（摘穗剥皮型） | 通用类 | 河北省
2740 | 收获机械 | 玉米收获机械 | 自走式玉米收获机（含穗茎兼收玉米收获机） | 4行摘穗剥皮型自走式玉米收获机 | 山东时风(集团)有限责任公司 | 自走式玉米收获机 | 4YZP-4A | 果穗收获形式：摘穗剥皮型，作业行数（行）：4，作业幅宽（m）：2.23 | 通用类 | 山东省
2741 | 收获机械 | 玉米收获机械 | 自走式玉米收获机（含穗茎兼收玉米收获机） | 4行摘穗剥皮型自走式玉米收获机 | 洛阳千年丰农业机械有限公司 | 自走式玉米收获机 | 4YZ-4B | 结构形式：自走式(摘穗剥皮型)；作业行数（行）：4；作业幅宽（m）：2.28；配套动力（kW）：103 | 通用类 | 河南省
2742 | 收获机械 | 玉米收获机械 | 自走式玉米收获机（含穗茎兼收玉米收获机） | 4行摘穗剥皮型自走式玉米收获机 | 吉林省东风机械装备有限公司 | 自走式玉米收获机 | 4YZ-4(DF4160) | 4行割台；2.2m≤幅宽＜2.8m；形式：自走式（摘穗剥皮型） | 通用类 | 吉林省
2743 | 收获机械 | 玉米收获机械 | 自走式玉米收获机（含穗茎兼收玉米收获机） | 4行摘穗剥皮型自走式玉米收获机 | 新疆机械研究院股份有限公司 | 自走式(穗茎兼收)玉米联合收获机 | 4YZB-7 | 工作状态外形尺寸(长*宽*高)mm：秸秆还田型9200*3240*3500秸秆回收型9480*4010*3600；结构型式:自走式；结构质量kg：秸秆还田型9600秸秆回收型9800；作业行数:7行；适用行距范围mm：300-750；工作幅宽mm：2400；配套发动机额定功率kW：118；配套发动机额定转速r/min：2200；剥皮辊型式：铸铁辊加橡胶辊；最大卸果穗高度mm：2500；最小离地间隙mm：≥300；还田机结构型式：甩刀式； | 通用类 | 新疆维吾尔自治区
2744 | 收获机械 | 玉米收获机械 | 自走式玉米收获机（含穗茎兼收玉米收获机） | 4行摘穗剥皮型自走式玉米收获机 | 新疆机械研究院股份有限公司 | 自走式玉米联合收获机 | 4YZB-4(560) | 外形尺寸（长*宽*高）mm：8595*2796*3778；结构质量kg：7300；结构形式：自走式；作业行数：4行；适用行距范围mm：500-600；工作幅宽mm：2480；配套发动机额定功率kW：103；配套发动机额定转速r/min：2300；还田机结构型式：甩刀式；剥皮辊型式：铸铁辊加橡胶辊；卸粮方式：液压倾翻式；最大卸果穗高度mm：2406；最小离地间隙mm：300； | 通用类 | 新疆维吾尔自治区
2745 | 收获机械 | 玉米收获机械 | 自走式玉米收获机（含穗茎兼收玉米收获机） | 4行摘穗剥皮型自走式玉米收获机 | 新疆机械研究院股份有限公司 | 自走式玉米收获机 | 4YZB-6 | 工作状态外形尺寸(长*宽*高)mm：7850*2750*3500；结构型式：自走式；作业行数（行）：6；适用行距范围mm：300/400；工作幅宽mm：2230；配套发动机额定功率kW：103；配套发动机额定转速r/min：2300；还田机结构型式：甩刀式；剥皮辊型式：铸铁辊加橡胶辊；卸粮方式：液压自卸式；结构质量kg：7200；最大卸果穗高度mm：2580；最小离地间隙mm：≥300。 | 通用类 | 新疆维吾尔自治区
2746 | 收获机械 | 玉米收获机械 | 自走式玉米收获机（含穗茎兼收玉米收获机） | 4行摘穗剥皮型自走式玉米收获机 | 新疆机械研究院股份有限公司 | 自走式(穗茎兼收)玉米联合收获机 | 4YZB-4 | 工作状态外形尺寸(长*宽*高)mm：9750*3270*3950；结构型式：自走式；作业行数（行）：4；适用行距范围mm：550~680；工作幅宽mm：2750；配套发动机额定功率kW：118；配套发动机额定转速r/min：2200；还田机结构型式：甩刀式；剥皮辊型式：铸铁直辊加橡胶直辊；秸秆回收装置：抛扔轮式；卸粮方式：液压自卸式；结构质量kg：9800；最大卸果穗高度mm：2500；最小离地间隙mm：≥300。 | 通用类 | 新疆维吾尔自治区
2747 | 收获机械 | 玉米收获机械 | 自走式玉米收获机（含穗茎兼收玉米收获机） | 4行摘穗剥皮型自走式玉米收获机 | 莱州市金达威机械有限公司 | 玉米收获机 | 4YZ-4 | 形式：自走式（摘穗剥皮型）， 结构质量：7000kg,工作行数：4行，工作幅宽：2670mm，适合行距范围：550-700mm。" | 通用类 | 山东省
2748 | 收获机械 | 玉米收获机械 | 自走式玉米收获机（含穗茎兼收玉米收获机） | 4行摘穗剥皮型自走式玉米收获机 | 常州东风农机集团有限公司 | 自走式玉米联合收获机 | 4YZB-4 | 轮式自走式,外形:9300*3250*3600(MM),质量:9000KG,工作行数:4,行距范围:550-750(MM),工作幅度:2600MM,最大卸果高度:2380MM,最小离地间隙:370MM | 通用类 | 江苏省
2749 | 收获机械 | 玉米收获机械 | 自走式玉米收获机（含穗茎兼收玉米收获机） | 4行摘穗剥皮型自走式玉米收获机 | 雷沃重工股份有限公司 | 自走式玉米收获机 | 4YZ-4C1 | 结构型式：自走式（摘穗剥皮型）；收获行数：4行；工作幅宽：2600mm | 通用类 | 山东省
2750 | 收获机械 | 玉米收获机械 | 自走式玉米收获机（含穗茎兼收玉米收获机） | 4行摘穗剥皮型自走式玉米收获机 | 雷沃重工股份有限公司 | 自走式玉米收获机 | 4YZ-4C | 结构型式：自走式（摘穗剥皮型）；收获行数：4行；工作幅宽：2640mm | 通用类 | 山东省
2751 | 收获机械 | 玉米收获机械 | 自走式玉米收获机（含穗茎兼收玉米收获机） | 4行摘穗剥皮型自走式玉米收获机 | 雷沃重工股份有限公司 | 自走式玉米收获机 | 4YZ-4H | 结构型式：自走式（摘穗剥皮型）；收获行数：4行；工作幅宽：2280mm | 通用类 | 山东省
2752 | 收获机械 | 玉米收获机械 | 自走式玉米收获机（含穗茎兼收玉米收获机） | 4行摘穗剥皮型自走式玉米收获机 | 雷沃重工股份有限公司 | 自走式玉米收获机 | 4YZ-4B3 | 结构型式：自走式（摘穗剥皮型）；收获行数：4行；工作幅宽：2530mm | 通用类 | 山东省
2753 | 收获机械 | 玉米收获机械 | 自走式玉米收获机（含穗茎兼收玉米收获机） | 4行摘穗剥皮型自走式玉米收获机 | 雷沃重工股份有限公司 | 自走式玉米收获机 | 4YZ-4F | 结构型式：自走式（摘穗剥皮型）；收获行数：4行；工作幅宽：2540mm | 通用类 | 山东省
2754 | 收获机械 | 玉米收获机械 | 自走式玉米收获机（含穗茎兼收玉米收获机） | 4行摘穗剥皮型自走式玉米收获机 | 雷沃重工股份有限公司 | 自走式玉米收获机 | 4YZ-6B | 结构型式：自走式（摘穗剥皮型）；收获行数：6行；工作幅宽：2250mm | 通用类 | 山东省
2755 | 收获机械 | 玉米收获机械 | 自走式玉米收获机（含穗茎兼收玉米收获机） | 4行摘穗剥皮型自走式玉米收获机 | 雷沃重工股份有限公司 | 自走式玉米收获机 | 4YZ-4B | 结构型式：自走式（摘穗剥皮型）；收获行数：4行；工作幅宽：2250mm | 通用类 | 山东省
2756 | 收获机械 | 玉米收获机械 | 自走式玉米收获机（含穗茎兼收玉米收获机） | 4行摘穗剥皮型自走式玉米收获机 | 石家庄天人农业机械装备有限公司 | 自走式玉米收获机 | 4YZ-4A(TR9988-4570) | 4行割台；2.2m≤幅宽＜2.8m；形式：自走式（摘穗剥皮型） | 通用类 | 河北省
2757 | 收获机械 | 玉米收获机械 | 自走式玉米收获机（含穗茎兼收玉米收获机） | 4行摘穗剥皮型自走式玉米收获机 | 洛阳市博马农业工程机械有限公司 | 自走式玉米收获机 | 4YZ-4 | 4行割台；2.2m≤幅宽＜2.8m；形式：自走式（摘穗剥皮型） | 通用类 | 河南省
2758 | 收获机械 | 玉米收获机械 | 自走式玉米收获机（含穗茎兼收玉米收获机） | 4行摘穗剥皮型自走式玉米收获机 | 洛阳市博马农业工程机械有限公司 | 自走式玉米联合收获机 | 4YZ-4C | 4行割台；2.2m≤幅宽＜2.8m；形式：自走式（摘穗剥皮型） | 通用类 | 河南省
2759 | 收获机械 | 玉米收获机械 | 自走式玉米收获机（含穗茎兼收玉米收获机） | 4行摘穗剥皮型自走式玉米收获机 | 中联重机股份有限公司(原:奇瑞重工股份有限公司) | 自走式玉米联合收获机 | 4YZ-4A1 | 形式：自走式（摘穗剥皮型）；行数：4行；作业幅宽：2.45m；配套动力：118kw | 通用类 | 安徽省
2760 | 收获机械 | 玉米收获机械 | 自走式玉米收获机（含穗茎兼收玉米收获机） | 4行摘穗剥皮型自走式玉米收获机 | 中联重机股份有限公司(原:奇瑞重工股份有限公司) | 自走式玉米联合收获机 | 4YZ-4C6 | 形式：自走式（摘穗剥皮型）；行数：4行；作业幅宽：2.6m；配套动力：110kw | 通用类 | 安徽省
2761 | 收获机械 | 玉米收获机械 | 自走式玉米收获机（含穗茎兼收玉米收获机） | 4行摘穗剥皮型自走式玉米收获机 | 中联重机股份有限公司(原:奇瑞重工股份有限公司) | 自走式玉米联合收获机 | 4YZ-4CM | 形式：自走式（摘穗剥皮型）；行数：4行；作业幅宽：2.2m；配套动力：103kw | 通用类 | 安徽省
2762 | 收获机械 | 玉米收获机械 | 自走式玉米收获机（含穗茎兼收玉米收获机） | 4行摘穗剥皮型自走式玉米收获机 | 中联重机股份有限公司(原:奇瑞重工股份有限公司) | 自走式玉米联合收获机 | 4YZ-4A2 | 形式：自走式（摘穗剥皮型）；行数：4行；作业幅宽：2.6m；配套动力：117kw或118kw | 通用类 | 安徽省
2763 | 收获机械 | 玉米收获机械 | 自走式玉米收获机（含穗茎兼收玉米收获机） | 4行摘穗剥皮型自走式玉米收获机 | 中联重机股份有限公司(原:奇瑞重工股份有限公司) | 自走式玉米联合收获机 | 4YZ-4C1 | 形式：自走式（摘穗剥皮型）；行数：4行；作业幅宽：2.2m；配套动力：103kw | 通用类 | 安徽省
2764 | 收获机械 | 玉米收获机械 | 自走式玉米收获机（含穗茎兼收玉米收获机） | 4行摘穗剥皮型自走式玉米收获机 | 中联重机股份有限公司(原:奇瑞重工股份有限公司) | 自走式玉米联合收获机 | 4YZ-4CMH | 形式：自走式（摘穗剥皮型）；行数：4行；作业幅宽：2.2m；配套动力：103kw | 通用类 | 安徽省
2765 | 收获机械 | 玉米收获机械 | 自走式玉米收获机（含穗茎兼收玉米收获机） | 4行摘穗剥皮型自走式玉米收获机 | 中联重机股份有限公司(原:奇瑞重工股份有限公司) | 自走式玉米联合收获机 | 4YZ-4H1 | 形式：自走式（摘穗剥皮型）；行数：4行；作业幅宽：2.6m；配套动力：117kw或118kw | 通用类 | 安徽省
2766 | 收获机械 | 玉米收获机械 | 自走式玉米收获机（含穗茎兼收玉米收获机） | 4行摘穗剥皮型自走式玉米收获机 | 中联重机股份有限公司(原:奇瑞重工股份有限公司) | 自走式玉米联合收获机 | 4YZ-4E | 形式：自走式（摘穗剥皮型）；行数：4行；作业幅宽：2.2m；配套动力：103kw | 通用类 | 安徽省
2767 | 收获机械 | 玉米收获机械 | 自走式玉米收获机（含穗茎兼收玉米收获机） | 4行摘穗剥皮型自走式玉米收获机 | 中联重机股份有限公司(原:奇瑞重工股份有限公司) | 自走式玉米联合收获机 | 4YZ-4CH | 形式：自走式（摘穗剥皮型）；行数：4行；作业幅宽：2.2m；配套动力：103kw | 通用类 | 安徽省
2768 | 收获机械 | 玉米收获机械 | 自走式玉米收获机（含穗茎兼收玉米收获机） | 4行摘穗剥皮型自走式玉米收获机 | 中联重机股份有限公司(原:奇瑞重工股份有限公司) | 自走式玉米联合收获机 | 4YZ-4A | 形式：自走式（摘穗剥皮型）；行数：4行；作业幅宽：2.56m；配套动力：117kw或118kw | 通用类 | 安徽省
2769 | 收获机械 | 玉米收获机械 | 自走式玉米收获机（含穗茎兼收玉米收获机） | 4行摘穗剥皮型自走式玉米收获机 | 中联重机股份有限公司(原:奇瑞重工股份有限公司) | 自走式玉米联合收获机 | 4YZ-4CM1 | 形式：自走式（摘穗剥皮型）；行数：4行；作业幅宽：2.2m；配套动力：103kw | 通用类 | 安徽省
2770 | 收获机械 | 玉米收获机械 | 自走式玉米收获机（含穗茎兼收玉米收获机） | 4行摘穗剥皮型自走式玉米收获机 | 中联重机股份有限公司(原:奇瑞重工股份有限公司) | 自走式玉米联合收获机 | 4YZ-5A1 | 形式：自走式（摘穗剥皮型）；行数：5行；作业幅宽：2.75m；配套动力：118kw | 通用类 | 安徽省
2771 | 收获机械 | 玉米收获机械 | 自走式玉米收获机（含穗茎兼收玉米收获机） | 4行摘穗剥皮型自走式玉米收获机 | 中联重机股份有限公司(原:奇瑞重工股份有限公司) | 自走式玉米联合收获机 | 4YZ-4EH | 形式：自走式（摘穗剥皮型）；行数：4行；作业幅宽：2.2m；配套动力：103kw | 通用类 | 安徽省
2772 | 收获机械 | 玉米收获机械 | 自走式玉米收获机（含穗茎兼收玉米收获机） | 4行摘穗剥皮型自走式玉米收获机 | 新疆波曼机械制造有限责任公司 | 自走式玉米收获机 | 4YZB-6 | 工作状态外形尺寸(长*宽*高)mm：7850*2750*3500；结构型式：自走式；作业行数（行）：6；适用行距范围mm：300/400；工作幅宽mm：2230；配套发动机额定功率kW：103；配套发动机额定转速r/min：2300；还田机结构型式：甩刀式；剥皮辊型式：铸铁辊加橡胶辊；卸粮方式：液压自卸式；结构质量kg：7200；最大卸果穗高度mm：2580；最小离地间隙mm：≥300。 | 通用类 | 新疆维吾尔自治区
2773 | 收获机械 | 玉米收获机械 | 自走式玉米收获机（含穗茎兼收玉米收获机） | 4行摘穗剥皮型自走式玉米收获机 | 吉林新研牧神机械制造有限公司(原:松原市奥瑞海山机械有限公司) | 自走式玉米收获机 | 4YZB-4 | 结构型式：自走式，发动机额定功率：118kW，发动机额定转速：2200r/min，行距：600～750mm，收获行数：4行，摘穗辊型式：/,剥皮辊型式：螺旋钢辊+橡胶辊，生产率：0.4～1.17hm2/h | 通用类 | 吉林省
2774 | 收获机械 | 玉米收获机械 | 自走式玉米收获机（含穗茎兼收玉米收获机） | 4行摘穗剥皮型自走式玉米收获机 | 山东宁联机械制造有限公司 | 自走式玉米收获机 | 4YZB-4QZY | 割台行数：4行；幅宽：2.4m；形式：自走式（摘穗剥皮型） | 通用类 | 山东省
2775 | 收获机械 | 玉米收获机械 | 自走式玉米收获机（含穗茎兼收玉米收获机） | 4行摘穗剥皮型自走式玉米收获机 | 山东宁联机械制造有限公司 | 自走式玉米收获机 | 4YZB-4QZ(2400) | 割台行数：4行；幅宽：2.4m；形式：自走式（摘穗剥皮型） | 通用类 | 山东省
2776 | 收获机械 | 玉米收获机械 | 自走式玉米收获机（含穗茎兼收玉米收获机） | 4行摘穗剥皮型自走式玉米收获机 | 山东宁联机械制造有限公司 | 自走式玉米收获机 | 4YZB-4FL | 割台行数：4行；幅宽：2.535m；形式：自走式（摘穗剥皮型） | 通用类 | 山东省
2777 | 收获机械 | 玉米收获机械 | 自走式玉米收获机（含穗茎兼收玉米收获机） | 4行摘穗剥皮型自走式玉米收获机 | 山东宁联机械制造有限公司 | 自走式玉米收获机 | 4YZB-4QZK | 割台行数：4行；幅宽：2.68m；形式：自走式（摘穗剥皮型） | 通用类 | 山东省
2778 | 收获机械 | 玉米收获机械 | 自走式玉米收获机（含穗茎兼收玉米收获机） | 4行摘穗剥皮型自走式玉米收获机 | 山东宁联机械制造有限公司 | 自走式玉米收获机 | 4YZP-255 | 割台行数：7行；幅宽：2.55m；形式：自走式（摘穗剥皮型） | 通用类 | 山东省
2779 | 收获机械 | 玉米收获机械 | 自走式玉米收获机（含穗茎兼收玉米收获机） | 4行摘穗剥皮型自走式玉米收获机 | 山东宁联机械制造有限公司 | 自走式玉米收获机 | 4YZP-4 | 割台行数：4行；幅宽：2.685m；形式：自走式（摘穗剥皮型） | 通用类 | 山东省
2780 | 收获机械 | 玉米收获机械 | 自走式玉米收获机（含穗茎兼收玉米收获机） | 4行摘穗剥皮型自走式玉米收获机 | 约翰.迪尔(佳木斯)农业机械有限公司 | 自走式玉米收获机 | 4YZ-4(Y210) | 自走式玉米收获机，配4行玉米割台 | 通用类 | 黑龙江省
2781 | 收获机械 | 玉米收获机械 | 自走式玉米收获机（含穗茎兼收玉米收获机） | 4行摘穗剥皮型自走式玉米收获机 | 河南豪丰农业装备有限公司 | 自走式玉米收获机 | 4YZX-4 | 4行割台，幅宽2.3m，形式：自走式（摘穗剥皮型） | 通用类 | 河南省
2782 | 收获机械 | 玉米收获机械 | 自走式玉米收获机（含穗茎兼收玉米收获机） | 4行摘穗剥皮型自走式玉米收获机 | 江苏沃得农业机械有限公司 | 自走式玉米联合收获机 | 4YZB-4 | 形式：自走式（摘穗剥皮型）；作业行数：4行；作业幅宽（m）：2.2； | 通用类 | 江苏省
2783 | 收获机械 | 玉米收获机械 | 自走式玉米收获机（含穗茎兼收玉米收获机） | 4行摘穗剥皮型自走式玉米收获机 | 江苏沃得农业机械有限公司 | 自走式玉米联合收获机 | 4YZ-4 | 形式：自走式（摘穗剥皮型）；作业行数：4行；作业幅宽（m）：2.6； | 通用类 | 江苏省
2784 | 收获机械 | 玉米收获机械 | 自走式玉米收获机（含穗茎兼收玉米收获机） | 4行摘穗剥皮型自走式玉米收获机 | 佳木斯常发佳联农业装备有限公司 | 自走式玉米收获机 | 4YZ-4 | 4行割台；2.2m≤幅宽＜2.8m；形式：自走式（摘穗剥皮型）；配套发动机：广西玉柴YC6B160Z-T20；额定功率：118kW；工作状态外形尺寸（长×宽×高）：9000×3390×3520mm；整机使用质量：9000kg；轮胎规格：导向轮12.00-18；驱动轮：18.4-30；变速箱类型：机械变速箱加液压无极变速器；制动器型式：机械制动 | 通用类 | 黑龙江省
2785 | 收获机械 | 玉米收获机械 | 自走式玉米收获机（含穗茎兼收玉米收获机） | 4行摘穗剥皮型自走式玉米收获机 | 佳木斯常发佳联农业装备有限公司 | 自走式玉米收获机 | 4YZ-4A | 4行割台；2.2m≤幅宽＜2.8m；形式：自走式（摘穗剥皮型）；配套发动机：广西玉柴YC6B160Z-T20；额定功率：118kW；工作状态外形尺寸（长×宽×高）：9300×3050×3800mm；整机使用质量：9140kg；轮胎规格：导向轮12.00-18；驱动轮：18.4-30；变速箱类型：机械变速箱加液压无极变速器；制动器型式：机械制动 | 通用类 | 黑龙江省
2786 | 收获机械 | 玉米收获机械 | 自走式玉米收获机（含穗茎兼收玉米收获机） | 4行摘穗剥皮型自走式玉米收获机 | 山东润源实业有限公司 | 自走式玉米收获机 | 4YZ-4 | 4行割台；工作幅宽：2600mm；形式：自走轮式（摘穗剥皮型） | 通用类 | 山东省
2787 | 收获机械 | 玉米收获机械 | 自走式玉米收获机（含穗茎兼收玉米收获机） | 4行摘穗剥皮型自走式玉米收获机 | 山东润源实业有限公司 | 自走式玉米收获机 | 4YZ-4B | 4行割台；工作幅宽：2200mm；形式：自走轮式（摘穗剥皮型） | 通用类 | 山东省
2788 | 收获机械 | 玉米收获机械 | 自走式玉米收获机（含穗茎兼收玉米收获机） | 4行摘穗剥皮型自走式玉米收获机 | 沃得农机(沈阳)有限公司 | 自走式玉米联合收获机 | 4YZB-4 | 形式：自走式（摘穗剥皮型）；作业行数：4行；作业幅宽（m）：2.2； | 通用类 | 辽宁省
2789 | 收获机械 | 玉米收获机械 | 自走式玉米收获机（含穗茎兼收玉米收获机） | 4行摘穗剥皮型自走式玉米收获机 | 沃得农机(沈阳)有限公司 | 自走式玉米联合收获机 | 4YZ-4 | 形式：自走式（摘穗剥皮型）；作业行数：4行；作业幅宽（m）：2.6； | 通用类 | 辽宁省
2790 | 收获机械 | 玉米收获机械 | 自走式玉米收获机（含穗茎兼收玉米收获机） | 4行摘穗剥皮型自走式玉米收获机 | 山东巨明机械有限公司 | 自走式玉米联合收获机 | 4YZ-4 | 4行割台；幅宽2.58m；形式：自走式（摘穗剥皮型） | 通用类 | 山东省
2791 | 收获机械 | 玉米收获机械 | 自走式玉米收获机（含穗茎兼收玉米收获机） | 4行摘穗剥皮型自走式玉米收获机 | 山东巨明机械有限公司 | 穗茎兼收型玉米收获机 | 4YZSJ-4 | 4行割台；幅宽2.5m；形式：自走式（摘穗剥皮型） | 通用类 | 山东省
2792 | 收获机械 | 玉米收获机械 | 自走式玉米收获机（含穗茎兼收玉米收获机） | 4行摘穗剥皮型自走式玉米收获机 | 山东巨明机械有限公司 | 自走式玉米收获机 | 4YZP-4A | 4行割台；幅宽2.3m；形式：自走式（摘穗剥皮型） | 通用类 | 山东省
2793 | 收获机械 | 玉米收获机械 | 自走式玉米收获机（含穗茎兼收玉米收获机） | 4行摘穗剥皮型自走式玉米收获机 | 山东巨明机械有限公司 | 自走式玉米收获机 | 4YZP-4C | 4行割台；幅宽2.3m；形式：自走式（摘穗剥皮型） | 通用类 | 山东省
2794 | 收获机械 | 玉米收获机械 | 自走式玉米收获机（含穗茎兼收玉米收获机） | 4行摘穗剥皮型自走式玉米收获机 | 山东巨明机械有限公司 | 自走式玉米收获机 | 4YZP-452 | 4行割台；幅宽2.3m；形式：自走式（摘穗剥皮型） | 通用类 | 山东省
2795 | 收获机械 | 玉米收获机械 | 自走式玉米收获机（含穗茎兼收玉米收获机） | 4行摘穗剥皮型自走式玉米收获机 | 洛阳福格森机械装备有限公司 | 自走式玉米收获机 | 4YZ-4C | 幅宽：2.6m；外形尺寸（长×宽×高）（mm）：7700×2240×3600；结构质量：7350kg | 通用类 | 河南省
2796 | 收获机械 | 玉米收获机械 | 自走式玉米收获机（含穗茎兼收玉米收获机） | 4行摘穗剥皮型自走式玉米收获机 | 洛阳福格森机械装备有限公司 | 自走式玉米收获机 | 4YZ-6 | 幅宽：2.3m；外形尺寸（长×宽×高）（mm）：7900×2300×3600；结构质量：7450kg | 通用类 | 河南省
2797 | 收获机械 | 玉米收获机械 | 自走式玉米收获机（含穗茎兼收玉米收获机） | 4行摘穗剥皮型自走式玉米收获机 | 潍坊盛瑞零部件有限公司 | 自走式玉米收获机 | 4YZ-4B1 | 4行割台；幅宽：2.3m；形式：自走式（摘穗剥皮型） | 通用类 | 山东省
2798 | 收获机械 | 玉米收获机械 | 自走式玉米收获机（含穗茎兼收玉米收获机） | 4行摘穗剥皮型自走式玉米收获机 | 潍坊盛瑞零部件有限公司 | 自走式玉米收获机 | 4YZ-4B2 | 4行割台；幅宽：2.3m；形式：自走式（摘穗剥皮型） | 通用类 | 山东省
2799 | 收获机械 | 玉米收获机械 | 自走式玉米收获机（含穗茎兼收玉米收获机） | 4行摘穗剥皮型自走式玉米收获机 | 赵县金利机械有限公司 | 自走式玉米收获机 | 4YZP-4 | 结构形式：自走式、配套发动机：（型号：YC4D120L-T20、额定功率：88kW、额定转速：2600r/min)外形尺寸：5950mm×2650mm×3050mm结构质量：3880kg、工作行数：4行、适应行距范围：550-650mm、工作宽幅：2420mm、摘穗辊形式：纵卧螺旋肋式、剥皮辊形型式：槽型、橡胶+铁辊+橡胶辊、秸秆切碎机构型式：卧式悬切装置 | 通用类 | 河北省
2800 | 收获机械 | 玉米收获机械 | 自走式玉米收获机（含穗茎兼收玉米收获机） | 4行摘穗剥皮型自走式玉米收获机 | 新乡市乐为农农牧机械有限公司 | 自走式茎穗兼收玉米收获机 | 4YZQ-4B | 整机质量：5400Kg、外形尺寸（mm)：长6880×宽2600×高3680、结构形式：自走式扒皮型、收割行数：4行；割台割幅：2600mm、秸秆切碎留茬平均高度：100mm、最大卸果穗高度：2200mm | 通用类 | 河南省
2801 | 收获机械 | 玉米收获机械 | 自走式玉米收获机（含穗茎兼收玉米收获机） | 4行摘穗剥皮型自走式玉米收获机 | 洛阳中收机械装备有限公司 | 自走式玉米收获机 | 4YZ-6F | 6行割台；幅宽:2.3m；形式：自走式（摘穗剥皮型） | 通用类 | 河南省
2802 | 收获机械 | 玉米收获机械 | 自走式玉米收获机（含穗茎兼收玉米收获机） | 4行摘穗剥皮型自走式玉米收获机 | 洛阳中收机械装备有限公司 | 自走式玉米收获机 | 4YZ-4G1 | 4行割台；幅宽:2.25m；形式：自走式（摘穗剥皮型） | 通用类 | 河南省
2803 | 收获机械 | 玉米收获机械 | 自走式玉米收获机（含穗茎兼收玉米收获机） | 4行摘穗剥皮型自走式玉米收获机 | 洛阳中收机械装备有限公司 | 自走式玉米收获机 | 4YZ-4H | 4行割台；幅宽：2.4-2.8m；形式：自走式（摘穗剥皮型） | 通用类 | 河南省
2804 | 收获机械 | 玉米收获机械 | 自走式玉米收获机（含穗茎兼收玉米收获机） | 4行摘穗剥皮型自走式玉米收获机 | 洛阳中收机械装备有限公司 | 自走式玉米收获机 | 4YZ-4B1 | 4行割台；幅宽：2.25m；形式：自走式（摘穗剥皮型） | 通用类 | 河南省
2805 | 收获机械 | 玉米收获机械 | 自走式玉米收获机（含穗茎兼收玉米收获机） | 4行摘穗剥皮型自走式玉米收获机 | 洛阳中收机械装备有限公司 | 自走式玉米收获机 | 4YZ-4F | 4行割台；幅宽：2.3m；形式：自走式（摘穗剥皮型） | 通用类 | 河南省
2806 | 收获机械 | 玉米收获机械 | 自走式玉米收获机（含穗茎兼收玉米收获机） | 4行摘穗剥皮型自走式玉米收获机 | 洛阳中收机械装备有限公司 | 自走式玉米收获机 | 4YZ-7S | 7行割台；幅宽：2.42m；形式：自走式（摘穗剥皮型） | 通用类 | 河南省
2807 | 收获机械 | 玉米收获机械 | 自走式玉米收获机（含穗茎兼收玉米收获机） | 4行摘穗剥皮型自走式玉米收获机 | 洛阳中收机械装备有限公司 | 自走式玉米收获机 | 4YZ-4G4 | 4行割台；幅宽：2.64m；形式：自走式（摘穗剥皮型） | 通用类 | 河南省
2808 | 收获机械 | 玉米收获机械 | 自走式玉米收获机（含穗茎兼收玉米收获机） | 4行摘穗剥皮型自走式玉米收获机 | 洛阳中收机械装备有限公司 | 自走式玉米收获机 | 4YZ-4G2 | 4行割台；幅宽：2.49m；形式：自走式（摘穗剥皮型） | 通用类 | 河南省
2809 | 收获机械 | 玉米收获机械 | 自走式玉米收获机（含穗茎兼收玉米收获机） | 4行摘穗剥皮型自走式玉米收获机 | 洛阳中收机械装备有限公司 | 自走式玉米收获机 | 4YZ-4G3 | 4行割台；幅宽：2.49m；形式：自走式（摘穗剥皮型） | 通用类 | 河南省
2810 | 收获机械 | 玉米收获机械 | 自走式玉米收获机（含穗茎兼收玉米收获机） | 4行摘穗剥皮型自走式玉米收获机 | 洛阳中收机械装备有限公司 | 自走式玉米收获机 | 4YZ-4A | 4行割台；幅宽：2.4-2.8m；形式：自走式（摘穗剥皮型） | 通用类 | 河南省
2811 | 收获机械 | 玉米收获机械 | 自走式玉米收获机（含穗茎兼收玉米收获机） | 4行摘穗剥皮型自走式玉米收获机 | 河北雷肯农业机械有限公司 | 玉米联合收获机 | 4YZB-4A | 4行割台；幅宽2.5m；形式：自走式（摘穗剥皮型） | 通用类 | 河北省
2812 | 收获机械 | 玉米收获机械 | 自走式玉米收获机（含穗茎兼收玉米收获机） | 4行摘穗剥皮型自走式玉米收获机 | 河北雷肯农业机械有限公司 | 玉米联合收获机 | 4YZB-4 | 4行割台；幅宽2.67m；形式：自走式（摘穗剥皮型） | 通用类 | 河北省
2813 | 收获机械 | 玉米收获机械 | 自走式玉米收获机（含穗茎兼收玉米收获机） | 4行摘穗剥皮型自走式玉米收获机 | 河北中农博远农业装备有限公司 | 4YZ-5型自走式玉米联合收获机 | 4YZ-5 | 4行割台；幅宽2.3m；形式：自走式（摘穗剥皮型） | 通用类 | 河北省
2814 | 收获机械 | 玉米收获机械 | 自走式玉米收获机（含穗茎兼收玉米收获机） | 4行摘穗剥皮型自走式玉米收获机 | 中联重机股份有限公司(原:奇瑞重工股份有限公司) | 自走式玉米联合收获机 | 4YZ-4C4 | 形式：自走式（摘穗剥皮型）；行数：4行；作业幅宽：2.2m；配套动力：103kw | 通用类 | 安徽省
2815 | 收获机械 | 玉米收获机械 | 自走式玉米收获机（含穗茎兼收玉米收获机） | 4行摘穗剥皮型自走式玉米收获机 | 哈克(邯郸)农业机械装备制造有限公司 | 自走式玉米联合收获机 | 4YZ-4B | 4行割台；幅宽2.3m；形式：自走式（摘穗剥皮型） | 通用类 | 河北省
2816 | 收获机械 | 玉米收获机械 | 自走式玉米收获机（含穗茎兼收玉米收获机） | 4行摘穗剥皮型自走式玉米收获机 | 山东润源实业有限公司 | 自走式玉米收获机 | 4YZ-5P | 5行割台；工作幅宽：2550mm；形式：自走轮式（摘穗剥皮型） | 通用类 | 山东省
2817 | 收获机械 | 玉米收获机械 | 自走式玉米收获机（含穗茎兼收玉米收获机） | 4行摘穗剥皮型自走式玉米收获机 | 雷沃重工股份有限公司 | 自走式玉米收获机 | 4YZ-4B1 | 结构型式：自走式（摘穗剥皮型）；收获行数：4行；工作幅宽：2300mm | 通用类 | 山东省
2818 | 收获机械 | 玉米收获机械 | 自走式玉米收获机（含穗茎兼收玉米收获机） | 4行摘穗剥皮型自走式玉米收获机 | 哈克(邯郸)农业机械装备制造有限公司 | 自走式玉米联合收获机 | 4YZ-4 | 4行割台；幅宽2.5m；形式：自走式（摘穗剥皮型） | 通用类 | 河北省
2819 | 收获机械 | 玉米收获机械 | 自走式玉米收获机（含穗茎兼收玉米收获机） | 4行摘穗剥皮型自走式玉米收获机 | 郑州三中收获实业有限公司 | 自走式玉米联合收获机 | 4YZ-4C | 配套动力：103kW；发动机型号：YC4A140L-T20；4行割台；幅宽：2.5m；形式：自走式（摘穂剥皮型）外形尺寸（长×宽×高）mm：7280×2500×3500；适用行距范围（mm）：500-600；结构质量（kg）：6200；最大卸果穗（粮）高度（mm）：1950；果穗升运器最大通过高度（mm）：3480；最小离地间隙(mm)：280；拉茎辊型式：板式；变速箱类型：机械式；秸秆切碎机构型式：甩刀式 | 通用类 | 河南省
2820 | 收获机械 | 玉米收获机械 | 自走式玉米收获机（含穗茎兼收玉米收获机） | 4行摘穗剥皮型自走式玉米收获机 | 郑州三中收获实业有限公司 | 自走式玉米联合收获机 | 4YZ-4 | 配套动力：122kW；发动机型号：NC6110ZL2；4行割台；幅宽：2.65m；形式：自走式（摘穂剥皮型）外形尺寸（长×宽×高）mm：8750×2720×3600；适用行距范围（mm）：550-700；结构质量（kg）：9000；最大卸果穗（粮）高度（mm）：2070；果穗升运器最大通过高度（mm）：3600；最小离地间隙(mm)：280；拉茎辊型式：板式；变速箱类型：机械式；剥皮辊型式：橡胶+铸铁；秸秆切碎机构型式：甩刀式 | 通用类 | 河南省
2821 | 收获机械 | 玉米收获机械 | 自走式玉米收获机（含穗茎兼收玉米收获机） | 4行摘穗剥皮型自走式玉米收获机 | 德州春明农业机械有限公司 | 自走式玉米收获机 | 4YZP-4 | 4行割台；幅宽：2.57m；自走式（摘穗剥皮型） | 通用类 | 山东省
2822 | 收获机械 | 玉米收获机械 | 自走式玉米收获机（含穗茎兼收玉米收获机） | 4行摘穗剥皮型自走式玉米收获机 | 郑州三中收获实业有限公司 | 自走式玉米收获机 | 4YZ-4F | 配套动力：103kW/118kW；发动机型号：YC4A160L-T20；4行割台；幅宽：2.36m；形式：自走式（摘穂剥皮型）外形尺寸（长×宽×高）mm：7000×2360×3200；适用行距范围（mm）：500-600；结构质量（kg）：6500；最大卸果穗（粮）高度（mm）：1950；果穗升运器最大通过高度（mm）：3200；最小离地间隙(mm)：280；摘穗辊型式：螺旋辊式；剥皮辊型式：橡胶+铸铁；变速箱类型：机械式；秸秆切碎机构型式：甩刀式 | 通用类 | 河南省
2823 | 收获机械 | 玉米收获机械 | 自走式玉米收获机（含穗茎兼收玉米收获机） | 4行摘穗剥皮型自走式玉米收获机 | 青岛广汇润丰汽车装备有限公司 | 穗茎兼收玉米收获机 | 4YZQP-4 | 机构型式：自走式 收获行数：4 摘穗道中心距mm（毫米）：650 适应行距范围mm（毫米）：550~750 工作幅宽mm（毫米）：2640 摘穗辊数量：4对 摘穗辊形式：倾斜纵卧辊式 外形尺寸mm（毫米）：长 8240 宽 2900 高 3650 整机质量kg（千克）：7000 发动机牌号及型号：YC4A160L 发动机功率/转速 kw/r/min（千瓦/转/分）：117/2300 变速箱类型：机械式 行驶速度 （各档均可无极变速） Ⅰ档 km/h（千米/小时） 1.62~3.62 Ⅱ档 3.6~7.99 | 通用类 | 山东省
2824 | 收获机械 | 玉米收获机械 | 自走式玉米收获机（含穗茎兼收玉米收获机） | 5行及以上摘穗剥皮型自走式玉米收获机 | 洛阳中收机械装备有限公司 | 自走式玉米收获机 | 4YZ-8G | 8行割台；幅宽:2.82m；形式：自走式（摘穗剥皮型） | 通用类 | 河南省
2825 | 收获机械 | 玉米收获机械 | 自走式玉米收获机（含穗茎兼收玉米收获机） | 5行及以上摘穗剥皮型自走式玉米收获机 | 洛阳中收机械装备有限公司 | 自走式玉米收获机 | 4YZ-5G | 5行割台；幅宽:2.95m；形式：自走式（摘穗剥皮型） | 通用类 | 河南省
2826 | 收获机械 | 玉米收获机械 | 自走式玉米收获机（含穗茎兼收玉米收获机） | 5行及以上摘穗剥皮型自走式玉米收获机 | 洛阳福格森机械装备有限公司 | 自走式玉米收获机 | 4YZ-5 | 幅宽：2.9m；外形尺寸（长×宽×高）（mm）：9000×3300×3880；结构质量：9450kg | 通用类 | 河南省
2827 | 收获机械 | 玉米收获机械 | 自走式玉米收获机（含穗茎兼收玉米收获机） | 5行及以上摘穗剥皮型自走式玉米收获机 | 山东巨明机械有限公司 | 自走式玉米收获机 | 4YZP-5 | 5行割台；幅宽3.16m；形式：自走式（摘穗剥皮型） | 通用类 | 山东省
2828 | 收获机械 | 玉米收获机械 | 自走式玉米收获机（含穗茎兼收玉米收获机） | 5行及以上摘穗剥皮型自走式玉米收获机 | 山东润源实业有限公司 | 自走式玉米收获机 | 4YZ-5S | 5行割台，工作幅宽：3000mm；形式：自走轮式（摘穗剥皮型） | 通用类 | 山东省
2829 | 收获机械 | 玉米收获机械 | 自走式玉米收获机（含穗茎兼收玉米收获机） | 5行及以上摘穗剥皮型自走式玉米收获机 | 佳木斯常发佳联农业装备有限公司 | 自走式玉米收获机 | 4YZ-5 | 5行及以上割台；幅宽≥2.8m；形式：自走式（摘穗剥皮型）；配套发动机：广西玉柴YC6B160Z-T20；额定功率：118kW；工作状态外形尺寸（长×宽×高）：9300×3250×3430mm；整机使用质量：8000kg；轮胎规格：导向轮12.00-18；驱动轮：18.4-30；变速箱类型：机械变速箱加液压无极变速器；制动器型式：机械制动 | 通用类 | 黑龙江省
2830 | 收获机械 | 玉米收获机械 | 自走式玉米收获机（含穗茎兼收玉米收获机） | 5行及以上摘穗剥皮型自走式玉米收获机 | 约翰.迪尔(佳木斯)农业机械有限公司 | 自走式玉米收获机 | 4YZ-5(Y215) | 自走式玉米收获机，配5行玉米割台 | 通用类 | 黑龙江省
2831 | 收获机械 | 玉米收获机械 | 自走式玉米收获机（含穗茎兼收玉米收获机） | 5行及以上摘穗剥皮型自走式玉米收获机 | 山东宁联机械制造有限公司 | 自走式玉米收获机 | 4YZB-5L | 割台行数：5行；幅宽：3.15m；形式：自走式（摘穗剥皮型） | 通用类 | 山东省
2832 | 收获机械 | 玉米收获机械 | 自走式玉米收获机（含穗茎兼收玉米收获机） | 5行及以上摘穗剥皮型自走式玉米收获机 | 山东宁联机械制造有限公司 | 自走式玉米收获机 | 4YZB-6L(2890) | 割台行数：6行；幅宽：2.89m；形式：自走式（摘穗剥皮型） | 通用类 | 山东省
2833 | 收获机械 | 玉米收获机械 | 自走式玉米收获机（含穗茎兼收玉米收获机） | 5行及以上摘穗剥皮型自走式玉米收获机 | 新疆波曼机械制造有限责任公司 | 自走式(穗茎兼收)玉米收获机 | 4YZB-5 | 工作状态外形尺寸(长*宽*高)mm：9400*3220*3500；结构型式：自走式；作业行数（行）：5；适用行距范围mm：560/600/650；工作幅宽mm：3040/3200/3400；配套发动机额定功率kW：118；配套发动机额定转速r/min：2200；还田机结构型式：甩刀式；剥皮辊型式：铸铁直辊加橡胶直辊；卸粮方式：液压自卸式；结构质量kg：10000；最大卸果穗高度mm：2600；最小离地间隙mm：≥300。 | 通用类 | 新疆维吾尔自治区
2834 | 收获机械 | 玉米收获机械 | 自走式玉米收获机（含穗茎兼收玉米收获机） | 5行及以上摘穗剥皮型自走式玉米收获机 | 中联重机股份有限公司(原:奇瑞重工股份有限公司) | 自走式玉米联合收获机 | 4YZ-5A | 形式：自走式（摘穗剥皮型）；行数：5行；作业幅宽：2.825m；配套动力：117kw或118kw | 通用类 | 安徽省
2835 | 收获机械 | 玉米收获机械 | 自走式玉米收获机（含穗茎兼收玉米收获机） | 5行及以上摘穗剥皮型自走式玉米收获机 | 中联重机股份有限公司(原:奇瑞重工股份有限公司) | 自走式玉米联合收获机 | 4YZ-5A2 | 形式：自走式（摘穗剥皮型）；行数：5行；作业幅宽：2.825m；配套动力：117kw或118kw | 通用类 | 安徽省
2836 | 收获机械 | 玉米收获机械 | 自走式玉米收获机（含穗茎兼收玉米收获机） | 5行及以上摘穗剥皮型自走式玉米收获机 | 石家庄天人农业机械装备有限公司 | 自走式玉米收获机 | 4YZ-5(TR9988-5A) | 5行及以上割台；幅宽≥2.8m；形式：自走式（摘穗剥皮型） | 通用类 | 河北省
2837 | 收获机械 | 玉米收获机械 | 自走式玉米收获机（含穗茎兼收玉米收获机） | 5行及以上摘穗剥皮型自走式玉米收获机 | 石家庄天人农业机械装备有限公司 | 自走式玉米收获机 | 4YZ-6(TR9988-6A) | 5行及以上割台；幅宽≥2.8m；形式：自走式（摘穗剥皮型） | 通用类 | 河北省
2838 | 收获机械 | 玉米收获机械 | 自走式玉米收获机（含穗茎兼收玉米收获机） | 5行及以上摘穗剥皮型自走式玉米收获机 | 雷沃重工股份有限公司 | 自走式玉米收获机 | 4YZ-5A1 | 结构型式：自走式（摘穗剥皮型）；收获行数：5行；工作幅宽：2900mm | 通用类 | 山东省
2839 | 收获机械 | 玉米收获机械 | 自走式玉米收获机（含穗茎兼收玉米收获机） | 5行及以上摘穗剥皮型自走式玉米收获机 | 雷沃重工股份有限公司 | 自走式玉米收获机 | 4YZ-8 | 结构型式：自走式（摘穗剥皮型）；收获行数：8行；工作幅宽：2800mm | 通用类 | 山东省
2840 | 收获机械 | 玉米收获机械 | 自走式玉米收获机（含穗茎兼收玉米收获机） | 5行及以上摘穗剥皮型自走式玉米收获机 | 雷沃重工股份有限公司 | 自走式玉米收获机 | 4YZ-5A2 | 结构型式：自走式（摘穗剥皮型）；收获行数：5行；工作幅宽：3250mm | 通用类 | 山东省
2841 | 收获机械 | 玉米收获机械 | 自走式玉米收获机（含穗茎兼收玉米收获机） | 5行及以上摘穗剥皮型自走式玉米收获机 | 常州东风农机集团有限公司 | 自走式玉米联合收获机 | 4YZB-7 | 轮式自走式,外形:9300*3050*3600(MM),质量:9000KG,工作行数:7,行距范围:400-700(MM),工作幅度:2200MM,最大卸果高度:2380MM,最小离地间隙:370MM | 通用类 | 江苏省
2842 | 收获机械 | 玉米收获机械 | 自走式玉米收获机（含穗茎兼收玉米收获机） | 5行及以上摘穗剥皮型自走式玉米收获机 | 新疆机械研究院股份有限公司 | 自走式(穗茎兼收)玉米联合收获机 | 4YZB-8 | 工作状态外形尺寸(长*宽*高)mm：秸秆还田型9200*3380*3500秸秆回收型9480*4010*3600；结构型式：自走式；作业行数：8行；适用行距范围mm：300-750；工作幅宽mm：2800；配套发动机额定功率kW：118；配套发动机额定转速r/min：2200；结构质量 kg：秸秆还田型10000秸秆回收型10200；剥皮辊型式：铸铁辊加橡胶辊；还田机结构型式：甩刀式；最大卸果穗高度mm：2500；最小离地间隙mm：≥300； | 通用类 | 新疆维吾尔自治区
2843 | 收获机械 | 玉米收获机械 | 自走式玉米收获机（含穗茎兼收玉米收获机） | 5行及以上摘穗剥皮型自走式玉米收获机 | 新疆机械研究院股份有限公司 | 自走式玉米联合收获机 | 4YZB-10 | 结构形式：自走式；配套发动机额定功率kW：118；外形尺寸（长*宽*高）mm：运输状态11100*3500*3790；工作状态10890*3500*3790；结构质量kg:11400;工作行数：10行；适用行距范围mm：300~750；工作幅宽mm：3430；最大卸果穗高度mm；2515；最小离地间隙mm：315；拉茎辊型式：圆柱六棱式；剥皮辊型式：铸铁直辊加橡胶辊；秸秆切碎机构型式：甩刀式； | 通用类 | 新疆维吾尔自治区
2844 | 收获机械 | 玉米收获机械 | 自走式玉米收获机（含穗茎兼收玉米收获机） | 5行及以上摘穗剥皮型自走式玉米收获机 | 山东五征集团有限公司 | 自走式玉米收获机 | 4YZP-5 | 5行割台；幅宽：2.8m；形式：自走式（摘穗剥皮型） | 通用类 | 山东省
2845 | 收获机械 | 玉米收获机械 | 自走式玉米收获机（含穗茎兼收玉米收获机） | 5行及以上摘穗剥皮型自走式玉米收获机 | 山东五征集团有限公司 | 自走式玉米收获机 | 4YZP-5Y | 5行割台；幅宽：2.83m；形式：自走式（摘穗剥皮型） | 通用类 | 山东省
2846 | 收获机械 | 玉米收获机械 | 自走式玉米收获机（含穗茎兼收玉米收获机） | 5行及以上摘穗剥皮型自走式玉米收获机 | 山东五征集团有限公司 | 自走式玉米收获机 | 4YZP-5HY | 5行割台；幅宽：3.26m；形式：自走式（摘穗剥皮型） | 通用类 | 山东省
2847 | 收获机械 | 玉米收获机械 | 自走式玉米收获机（含穗茎兼收玉米收获机） | 5行及以上摘穗剥皮型自走式玉米收获机 | 洛阳中收机械装备有限公司 | 自走式玉米收获机 | 4YZ-5 | 5行及以上割台；幅宽：2.8-3.3m；形式：自走式（摘穗剥皮型） | 通用类 | 河南省
2848 | 收获机械 | 玉米收获机械 | 自走式玉米收获机（含穗茎兼收玉米收获机） | 5行及以上摘穗剥皮型自走式玉米收获机 | 洛阳中收机械装备有限公司 | 自走式玉米收获机 | 4YZ-8S | 8行割台；幅宽：2.8-3m；形式：自走式（摘穗剥皮型） | 通用类 | 河南省
2849 | 收获机械 | 玉米收获机械 | 自走式玉米联合收获机（具有脱粒功能） | 4行籽粒收获型自走式玉米联合收获机 | 山东科乐收金亿农业机械有限公司 | 自走式玉米籽粒联合收获机 | 4YZL-4 | 4行割台；幅宽：2.4m；形式：自走式（籽粒收获型） | 通用类 | 山东省
2850 | 收获机械 | 玉米收获机械 | 自走式玉米联合收获机（具有脱粒功能） | 4行籽粒收获型自走式玉米联合收获机 | 中联重机浙江有限公司 | 履带自走式全喂入玉米收获机 | 4YZL-220 | 自走式（籽粒收获型）；作业行数（行）：4/；作业幅宽（mm）：2200. | 通用类 | 浙江省
2851 | 收获机械 | 玉米收获机械 | 自走式玉米联合收获机（具有脱粒功能） | 4行籽粒收获型自走式玉米联合收获机 | 新乡市立广机械有限公司 | 自走式玉米收获机 | 4YZ-4 | 4行割台 幅宽：2450mm、形式：自走式（籽粒收获型） | 通用类 | 河南省
2852 | 收获机械 | 玉米收获机械 | 自走式玉米联合收获机（具有脱粒功能） | 4行籽粒收获型自走式玉米联合收获机 | 雷沃重工股份有限公司 | 自走式玉米收获机 | 4YL-4M | 结构型式：自走式（籽粒收获型）；收获行数：4行；工作幅宽：2490mm | 通用类 | 山东省
2853 | 收获机械 | 玉米收获机械 | 自走式玉米联合收获机（具有脱粒功能） | 4行籽粒收获型自走式玉米联合收获机 | 雷沃重工股份有限公司 | 自走式玉米收获机 | 4YL-4E1 | 结构型式：自走式（籽粒收获型）；收获行数：4行；工作幅宽：2400mm | 通用类 | 山东省
2854 | 收获机械 | 玉米收获机械 | 自走式玉米联合收获机（具有脱粒功能） | 4行籽粒收获型自走式玉米联合收获机 | 雷沃重工股份有限公司 | 自走式玉米收获机 | 4YL-4E | 结构型式：自走式（籽粒收获型）；收获行数：4行；工作幅宽：2490mm | 通用类 | 山东省
2855 | 收获机械 | 玉米收获机械 | 自走式玉米联合收获机（具有脱粒功能） | 4行籽粒收获型自走式玉米联合收获机 | 中联重机股份有限公司(原:奇瑞重工股份有限公司) | 自走式玉米籽粒联合收获机 | 4YZL-4BZ | 行数：4行；作业幅宽：2.2m；形式：自走式（籽粒收获型）；配套动力：92kw | 通用类 | 安徽省
2856 | 收获机械 | 玉米收获机械 | 自走式玉米联合收获机（具有脱粒功能） | 4行籽粒收获型自走式玉米联合收获机 | 中联重机股份有限公司(原:奇瑞重工股份有限公司) | 自走式玉米籽粒联合收获机 | 4YZL-4B1 | 行数：4行；作业幅宽：2.2m；形式：自走式（籽粒收获型）；配套动力：103kw或106.6kw | 通用类 | 安徽省
2857 | 收获机械 | 玉米收获机械 | 自走式玉米联合收获机（具有脱粒功能） | 4行籽粒收获型自走式玉米联合收获机 | 中联重机股份有限公司(原:奇瑞重工股份有限公司) | 自走式玉米籽粒联合收割机 | 4YZC-4 | 行数：4行；作业幅宽：2.6m；形式：自走式（籽粒收获型）；配套动力：92kw | 通用类 | 安徽省
2858 | 收获机械 | 玉米收获机械 | 自走式玉米联合收获机（具有脱粒功能） | 4行籽粒收获型自走式玉米联合收获机 | 中联重机股份有限公司(原:奇瑞重工股份有限公司) | 自走式玉米籽粒联合收获机 | 4YZL-4A | 行数：4行；作业幅宽：2.2m；形式：自走式（籽粒收获型）；配套动力：81kw | 通用类 | 安徽省
2859 | 收获机械 | 玉米收获机械 | 自走式玉米联合收获机（具有脱粒功能） | 4行籽粒收获型自走式玉米联合收获机 | 中联重机股份有限公司(原:奇瑞重工股份有限公司) | 自走式玉米籽粒联合收获机 | 4YZL-4BZ1 | 行数：4行；作业幅宽：2.2m；形式：自走式（籽粒收获型）；配套动力：103kw | 通用类 | 安徽省
2860 | 收获机械 | 玉米收获机械 | 自走式玉米联合收获机（具有脱粒功能） | 4行籽粒收获型自走式玉米联合收获机 | 中联重机股份有限公司(原:奇瑞重工股份有限公司) | 自走式玉米籽粒联合收获机 | 4YZL-4B | 行数：4行；作业幅宽：2.2m；形式：自走式（籽粒收获型）；配套动力：92kw | 通用类 | 安徽省
2861 | 收获机械 | 玉米收获机械 | 自走式玉米联合收获机（具有脱粒功能） | 4行籽粒收获型自走式玉米联合收获机 | 山东宁联机械制造有限公司 | 自走式玉米籽粒收获机 | 4YZL-4A | 割台行数：4行；幅宽：2.57m；形式：自走式（籽粒收获型） | 通用类 | 山东省
2862 | 收获机械 | 玉米收获机械 | 自走式玉米联合收获机（具有脱粒功能） | 4行籽粒收获型自走式玉米联合收获机 | 山东时风(集团)聊城农业装备有限公司 | 自走式玉米收获机 | 4YZ-4L | 收获行数：4行；工作幅宽：2360mm；结构型式：自走式（籽粒收获型） | 通用类 | 山东省
2863 | 收获机械 | 玉米收获机械 | 自走式玉米联合收获机（具有脱粒功能） | 4行籽粒收获型自走式玉米联合收获机 | 新乡市花溪机械制造有限公司 | 玉米摘穗籽粒收获机 | 4YZT-4 | 4行割台，幅宽：2.375m，形式：自走式（籽粒收获型） | 通用类 | 河南省
2864 | 收获机械 | 玉米收获机械 | 自走式玉米联合收获机（具有脱粒功能） | 4行籽粒收获型自走式玉米联合收获机 | 洛阳中收机械装备有限公司 | 自走式玉米联合收获机 | 4YZ-4Z1 | 4行割台；幅宽:2.39m；形式：自走式（籽粒收获型） | 通用类 | 河南省
2865 | 收获机械 | 玉米收获机械 | 自走式玉米联合收获机（具有脱粒功能） | 4行籽粒收获型自走式玉米联合收获机 | 洛阳中收机械装备有限公司 | 自走式玉米联合收获机 | 4LZY-4(ZH) | 4行割台；幅宽：2.5m；形式：自走式（籽粒收获型） | 通用类 | 河南省
2866 | 收获机械 | 玉米收获机械 | 自走式玉米联合收获机（具有脱粒功能） | 4行籽粒收获型自走式玉米联合收获机 | 洛阳中收机械装备有限公司 | 自走式玉米联合收获机 | 4LZY-4(ZB) | 4行割台；幅宽：2.6m；形式：自走式（籽粒收获型） | 通用类 | 河南省
2867 | 收获机械 | 玉米收获机械 | 自走式玉米联合收获机（具有脱粒功能） | 4行籽粒收获型自走式玉米联合收获机 | 洛阳中收机械装备有限公司 | 自走式玉米联合收获机 | 4LZY-3(ZH) | 4行割台；幅宽：2.36m；形式：自走式（籽粒收获型） | 通用类 | 河南省
2868 | 收获机械 | 玉米收获机械 | 自走式玉米联合收获机（具有脱粒功能） | 4行籽粒收获型自走式玉米联合收获机 | 雷沃重工股份有限公司 | 自走式玉米收获机 | 4YL-4F | 结构型式：自走式（籽粒收获型）；收获行数：4行；工作幅宽：2600mm | 通用类 | 山东省
2869 | 收获机械 | 玉米收获机械 | 自走式玉米联合收获机（具有脱粒功能） | 4行籽粒收获型自走式玉米联合收获机 | 雷沃重工股份有限公司 | 自走式玉米收获机 | 4YL-4F1 | 结构型式：自走式（籽粒收获型）；收获行数：4行；工作幅宽：2400mm | 通用类 | 山东省
2870 | 收获机械 | 玉米收获机械 | 自走式玉米联合收获机（具有脱粒功能） | 4行籽粒收获型自走式玉米联合收获机 | 郑州三中收获实业有限公司 | 自走式玉米子粒联合收获机 | 4YL-4 | 配套动力：103kW；发动机型号：YC4A140L-T22；4行割台；割幅2.3m；自走式（籽粒收获型）；外形尺寸（长×宽×高）mm：6940×2500×3250；适用行距范围mm：500-600；结构质量（kg）：5100；理论作业速度（km/h）：1.4-5.7；作业小时生产率（km2/h）：0.38-0.7；拉茎辊型式：板式；脱离滚筒型式：切流+轴流；脱离滚筒数量：2个；变速箱类型：机械式 | 通用类 | 河南省
2871 | 收获机械 | 玉米收获机械 | 自走式玉米联合收获机（具有脱粒功能） | 5行及以上籽粒收获型自走式玉米联合收获机 | 洛阳中收机械装备有限公司 | 自走式玉米联合收获机 | 4YZ-5Z1 | 5行割台；幅宽:2.95m；形式：自走式（籽粒收获型） | 通用类 | 河南省
2872 | 收获机械 | 玉米收获机械 | 自走式玉米联合收获机（具有脱粒功能） | 5行及以上籽粒收获型自走式玉米联合收获机 | 洛阳福格森机械装备有限公司 | 自走式玉米籽粒联合收获机 | 4YL-5 | 幅宽：3.02m；外形尺寸（长×宽×高）（mm）：7600×3390×3315；结构质量：6500kg | 通用类 | 河南省
2873 | 收获机械 | 玉米收获机械 | 自走式玉米联合收获机（具有脱粒功能） | 5行及以上籽粒收获型自走式玉米联合收获机 | 河南瑞创通用机械制造有限公司 | 自走式玉米籽粒联合收获机 | 4YZL-6CZ | 形式：自走式（籽粒收获型）；行数：6行；作业幅宽：3.36m；配套动力：118kw | 通用类 | 河南省
2874 | 收获机械 | 玉米收获机械 | 自走式玉米联合收获机（具有脱粒功能） | 5行及以上籽粒收获型自走式玉米联合收获机 | 山东时风(集团)聊城农业装备有限公司 | 自走式玉米籽粒联合收获机 | 4YZ-6 | 收获行数：6行；工作幅宽：3900mm；结构型式：自走式（籽粒收获型） | 通用类 | 山东省
2875 | 收获机械 | 玉米收获机械 | 自走式玉米联合收获机（具有脱粒功能） | 5行及以上籽粒收获型自走式玉米联合收获机 | 山东宁联机械制造有限公司 | 自走式玉米籽粒收获机 | 4YZ-6 | 割台行数：6行；幅宽：3.9m；形式：自走式（籽粒收获型） | 通用类 | 山东省
2876 | 收获机械 | 玉米收获机械 | 自走式玉米联合收获机（具有脱粒功能） | 5行及以上籽粒收获型自走式玉米联合收获机 | 约翰.迪尔(佳木斯)农业机械有限公司 | 玉米联合收获机 | 4YL-6(C100) | 玉米联合收获机，6行玉米割台 | 通用类 | 黑龙江省
2877 | 收获机械 | 玉米收获机械 | 自走式玉米联合收获机（具有脱粒功能） | 5行及以上籽粒收获型自走式玉米联合收获机 | 约翰.迪尔(佳木斯)农业机械有限公司 | 玉米联合收获机 | 4YL-8(S660) | 玉米联合收割机，配备8行玉米割台 | 通用类 | 黑龙江省
2878 | 收获机械 | 玉米收获机械 | 自走式玉米联合收获机（具有脱粒功能） | 5行及以上籽粒收获型自走式玉米联合收获机 | 约翰.迪尔(佳木斯)农业机械有限公司 | 自走式玉米联合收获机 | 4YL-6(C230) | 自走式玉米联合收获机，6行玉米割台，具有玉米脱粒功能 | 通用类 | 黑龙江省
2879 | 收获机械 | 玉米收获机械 | 自走式玉米联合收获机（具有脱粒功能） | 5行及以上籽粒收获型自走式玉米联合收获机 | 约翰.迪尔(佳木斯)农业机械有限公司 | 玉米联合收获机 | 4YL-6(C120) | 玉米联合收获机，6行玉米割台，具有脱粒功能 | 通用类 | 黑龙江省
2880 | 收获机械 | 玉米收获机械 | 自走式玉米联合收获机（具有脱粒功能） | 5行及以上籽粒收获型自走式玉米联合收获机 | 约翰.迪尔(佳木斯)农业机械有限公司 | 玉米联合收获机 | 4YL-6(R230) | 玉米联合收割机，配6行玉米割台 | 通用类 | 黑龙江省
2881 | 收获机械 | 玉米收获机械 | 自走式玉米联合收获机（具有脱粒功能） | 5行及以上籽粒收获型自走式玉米联合收获机 | 佳木斯常发佳联农业装备有限公司 | 玉米籽粒收割机 | 4YZ-6 | 5行及以上割台；幅宽≥2.8m；形式：自走式（籽粒收获型）；配套发动机：广西玉柴YC6B180Z-T22；额定功率：133kW；工作状态外形尺寸（长×宽×高）：10100×4020×4230mm；整机使用质量：9500kg；轮胎规格：导向轮14.9-24；驱动轮：28L-26；变速箱类型：机械变速箱加无极变速器；制动器型式：机械制动 | 通用类 | 黑龙江省
2882 | 收获机械 | 玉米收获机械 | 自走式玉米联合收获机（具有脱粒功能） | 5行及以上籽粒收获型自走式玉米联合收获机 | 佳木斯常发佳联农业装备有限公司 | 玉米籽粒收获机 | 4YZ-6F | 5行及以上割台；幅宽≥2.8m；形式：自走式（籽粒收获型）；配套发动机：广西玉柴YC6B180Z-T22；额定功率：133kW；工作状态外形尺寸（长×宽×高）：10100×4020×4230mm；整机使用质量：9500kg；轮胎规格：导向轮14.9-24；驱动轮：28L-26；变速箱类型：无极变速器+机械变速箱；制动器型式：机械制动 | 通用类 | 黑龙江省
2883 | 收获机械 | 玉米收获机械 | 自走式玉米联合收获机（具有脱粒功能） | 5行及以上籽粒收获型自走式玉米联合收获机 | 中联重机股份有限公司(原:奇瑞重工股份有限公司) | 自走式玉米籽粒联合收获机 | 4YZ-6F | 行数：6行；作业幅宽：3.9m；形式：自走式（籽粒收获型）；配套动力：118kw | 通用类 | 安徽省
2884 | 收获机械 | 玉米收获机械 | 自走式玉米联合收获机（具有脱粒功能） | 5行及以上籽粒收获型自走式玉米联合收获机 | 中联重机股份有限公司(原:奇瑞重工股份有限公司) | 自走式玉米籽粒联合收获机 | 4YZ-7F1 | 行数：7行；作业幅宽：4.55m；形式：自走式（籽粒收获型）；配套动力：147kw | 通用类 | 安徽省
2885 | 收获机械 | 玉米收获机械 | 自走式玉米联合收获机（具有脱粒功能） | 5行及以上籽粒收获型自走式玉米联合收获机 | 中联重机股份有限公司(原:奇瑞重工股份有限公司) | 自走式玉米籽粒联合收获机 | 4YZ-6F1 | 行数：6行；作业幅宽：3.9m；形式：自走式（籽粒收获型）；配套动力：147kw | 通用类 | 安徽省
2886 | 收获机械 | 玉米收获机械 | 自走式玉米联合收获机（具有脱粒功能） | 5行及以上籽粒收获型自走式玉米联合收获机 | 中联重机股份有限公司(原:奇瑞重工股份有限公司) | 自走式玉米籽粒联合收获机 | 4YZ-7F | 行数：7行；作业幅宽：4.55m；形式：自走式（籽粒收获型）；配套动力：118kw | 通用类 | 安徽省
2887 | 收获机械 | 玉米收获机械 | 自走式玉米联合收获机（具有脱粒功能） | 5行及以上籽粒收获型自走式玉米联合收获机 | 聊城市华盛汽车零部件有限公司 | 玉米籽粒收获机 | 4YZ-5 | 割台行数：5行；幅宽：2.9m；形式：自走式（籽粒收获型） | 通用类 | 山东省
2888 | 收获机械 | 玉米收获机械 | 自走式玉米联合收获机（具有脱粒功能） | 5行及以上籽粒收获型自走式玉米联合收获机 | 雷沃重工股份有限公司 | 自走式玉米收获机 | 4YL-6K | 结构型式：自走式（籽粒收获型）；收获行数：6行；工作幅宽：4000mm | 通用类 | 山东省
2889 | 收获机械 | 玉米收获机械 | 自走式玉米联合收获机（具有脱粒功能） | 5行及以上籽粒收获型自走式玉米联合收获机 | 雷沃重工股份有限公司 | 自走式玉米收获机 | 4YL-7K | 结构型式：自走式（籽粒收获型）；收获行数：7行；工作幅宽：3750mm | 通用类 | 山东省
2890 | 收获机械 | 玉米收获机械 | 自走式玉米联合收获机（具有脱粒功能） | 5行及以上籽粒收获型自走式玉米联合收获机 | 雷沃重工股份有限公司 | 自走式玉米收获机 | 4YL-6N | 结构型式：自走式（籽粒收获型）；收获行数：6行；工作幅宽：3900mm | 通用类 | 山东省
2891 | 收获机械 | 玉米收获机械 | 自走式玉米联合收获机（具有脱粒功能） | 5行及以上籽粒收获型自走式玉米联合收获机 | 雷沃重工股份有限公司 | 自走式玉米收获机 | 4YL-6JH | 结构型式：自走式（籽粒收获型）；收获行数：6行；工作幅宽：4100mm | 通用类 | 山东省
2892 | 收获机械 | 玉米收获机械 | 自走式玉米联合收获机（具有脱粒功能） | 5行及以上籽粒收获型自走式玉米联合收获机 | 雷沃重工股份有限公司 | 自走式玉米收获机 | 4YL-5F | 结构型式：自走式（籽粒收获型）；收获行数：5行；工作幅宽：3250mm | 通用类 | 山东省
2893 | 收获机械 | 玉米收获机械 | 自走式玉米联合收获机（具有脱粒功能） | 5行及以上籽粒收获型自走式玉米联合收获机 | 雷沃重工股份有限公司 | 自走式玉米收获机 | 4YL-8N1 | 结构型式：自走式（籽粒收获型）；收获行数：8行；工作幅宽：5200mm | 通用类 | 山东省
2894 | 收获机械 | 玉米收获机械 | 自走式玉米联合收获机（具有脱粒功能） | 5行及以上籽粒收获型自走式玉米联合收获机 | 新乡市立广机械有限公司 | 自走式玉米收获机 | 4YZ-5 | 5行割台 幅宽：3000mm、形式：自走式（籽粒收获型） | 通用类 | 河南省
2895 | 收获机械 | 玉米收获机械 | 自走式玉米联合收获机（具有脱粒功能） | 5行及以上籽粒收获型自走式玉米联合收获机 | 爱科大丰(兖州)农业机械有限公司 | 自走式玉米籽粒收获机 | 4YZL-12 | 12行割台；幅宽：8.16m；形式：自走式（籽粒收获型） | 通用类 | 山东省
2896 | 收获机械 | 玉米收获机械 | 自走式玉米联合收获机（具有脱粒功能） | 5行及以上籽粒收获型自走式玉米联合收获机 | 凯斯纽荷兰工业(哈尔滨)机械有限公司 | 玉米收获机 | 4YL-5(4077) | 作业行数5行，作业幅宽3.9m，自走式（籽粒收获型） | 通用类 | 黑龙江省
2897 | 收获机械 | 玉米收获机械 | 自走式玉米联合收获机（具有脱粒功能） | 5行及以上籽粒收获型自走式玉米联合收获机 | 凯斯纽荷兰工业(哈尔滨)机械有限公司 | 玉米收获机 | 4YL-6(4088) | 作业行数6行，作业幅宽4.2m，自走式（籽粒收获型） | 通用类 | 黑龙江省
2898 | 收获机械 | 玉米收获机械 | 自走式玉米联合收获机（具有脱粒功能） | 5行及以上籽粒收获型自走式玉米联合收获机 | 山东科乐收金亿农业机械有限公司 | 自走式玉米籽粒联合收获机 | 4YZL-8(TUCANO570) | 8行割台；幅宽：5.6m；形式：自走式（籽粒收获型） | 通用类 | 山东省
2899 | 收获机械 | 玉米收获机械 | 自走式玉米联合收获机（具有脱粒功能） | 5行及以上籽粒收获型自走式玉米联合收获机 | 新疆机械研究院股份有限公司 | 自走式玉米籽粒收获机 | 4YZT-7 | 工作状态外形尺寸（长*宽*高）mm：9652*3925*3898；结构质量kg：10000；结构型式：自走式；作业行数：7行；适用行距范围mm：400-700；工作幅宽mm：3800；配套发动机额定功率kW：140；配套发动机额定功率r/min：2200；拉茎辊型式：五棱对刀；脱粒滚筒型式：纹杆+钉齿；凹板筛型式：栅格+鱼鳞；最小离地间隙mm：440； | 通用类 | 新疆维吾尔自治区
2900 | 收获机械 | 玉米收获机械 | 自走式玉米联合收获机（具有脱粒功能） | 5行及以上籽粒收获型自走式玉米联合收获机 | 吉林省东风机械装备有限公司 | 自走式玉米收获机 | 4YZ-6-E518 | 5行及以上割台；幅宽≥2.8m；形式：自走式（籽粒收获型） | 通用类 | 吉林省
2901 | 收获机械 | 玉米收获机械 | 自走式玉米联合收获机（具有脱粒功能） | 5行及以上籽粒收获型自走式玉米联合收获机 | 吉林省东风机械装备有限公司 | 自走式玉米收获机 | 4YZ-8(2000) | 5行及以上割台；幅宽≥2.8m；形式：自走式（籽粒收获型） | 通用类 | 吉林省
2902 | 收获机械 | 玉米收获机械 | 自走式玉米联合收获机（具有脱粒功能） | 5行及以上籽粒收获型自走式玉米联合收获机 | 吉林省东风机械装备有限公司 | 自走式玉米收获机 | 4YZ-6(E518轴流) | 5行及以上割台；幅宽≥2.8m；形式：自走式（籽粒收获型） | 通用类 | 吉林省
2903 | 收获机械 | 玉米收获机械 | 自走式玉米联合收获机（具有脱粒功能） | 5行及以上籽粒收获型自走式玉米联合收获机 | 山东亚丰农业机械装备有限公司 | 自走式玉米籽粒联合收获机 | 4YZL-5 | 型号规格为:4YZL-5型自走式玉米籽粒联合收获机，结构型式为自走式，配套发动机的型号规格YC4A140L-T20，额定功率103KW ，额定转速为2300r/min，外形尺寸（长X宽X高）为7900X3100X3500mm，结构质量7400kg,工作行数5行，适应行距范围450~700mm，工作幅宽3250mm,最大卸果穗高度2500mm，果穗升运器最大通过高度3500mm,最小离地间隙350mm,最小通过半径左转8500mm,右转8500mm,理论作业速度1.5~6.0km/h,作业小时生产率0.5~ | 通用类 | 山东省
2904 | 收获机械 | 玉米收获机械 | 自走式玉米联合收获机（具有脱粒功能） | 5行及以上籽粒收获型自走式玉米联合收获机 | 山东亚丰农业机械装备有限公司 | 自走式玉米籽粒联合收获机 | 4YZL-6S | 结构形式为自走式，配套发动机型号规格为YC6J190-T360，额定功率为140KW，额定转速为2200r/min，外形尺寸为8800×4180×3900mm，机构质量为9800kg，工作行数是6行，适应行距范围为500～700mm之间，工作幅宽3900mm，最小离地间隙400mm，最小通过半径左右转都是7500mm，理论作业速度为1.5km/h～6.0km/h之间，作业小时生产率0.6hm2/h～1.5hm2/h之间，单位面积燃油消耗量≤35kg/hm2，拉茎辊型式为错刀式的，脱粒滚筒型式为单纵轴流锥形 | 通用类 | 山东省
2905 | 收获机械 | 玉米收获机械 | 自走式玉米联合收获机（具有脱粒功能） | 5行及以上籽粒收获型自走式玉米联合收获机 | 山东亚丰农业机械装备有限公司 | 自走式玉米籽粒联合收获机 | 4YZL-6 | 结构型式为自走式的，配套发动机型号规格为YC6B160Z-T20，额定功率为118KW，额定转速为2200r/min，外形尺寸为8150*4160*3470mm，机构质量为7600kg，工作行数是6行的，适应行距范围为450-700mm之间，工作幅宽3900mm，果穗升运器最大通过高度为3500mm，最小离地间隙350mm，最小通过半径左右转都是7500mm，理论作业速度为1.5km/h-6.0km/h之间，作业小时生产率06hm2/h-1.2hm2/h之间，单位面积燃油消耗量小于等于35kg/hm2，拉 | 通用类 | 山东省
2906 | 收获机械 | 玉米收获机械 | 自走式玉米联合收获机（具有脱粒功能） | 5行及以上籽粒收获型自走式玉米联合收获机 | 佳木斯常发佳联农业装备有限公司 | 玉米籽粒收获机 | 4YZ-6A | 5行及以上割台；幅宽≥2.8m；形式：自走式（籽粒收获型）；配套发动机：广西玉柴YC6B160Z-T20（B9ESB）；额定功率：118kW；工作状态外形尺寸（长×宽×高）：8500×4200×3600mm；整机使用质量：9000kg；轮胎规格：导向轮12-18；驱动轮：28L-26；变速箱类型：机械变速箱加液压无极变速器；制动器型式：机械制动 | 通用类 | 黑龙江省
2907 | 收获机械 | 玉米收获机械 | 自走式玉米联合收获机（具有脱粒功能） | 5行及以上籽粒收获型自走式玉米联合收获机 | 河北中农博远农业装备有限公司 | 自走式玉米联合收获机 | 4YZ-6 | 自走式（籽粒收获型）；6行割台；幅宽4.1m | 通用类 | 河北省
2908 | 收获机械 | 玉米收获机械 | 玉米收割割台 | 4行玉米收割割台 | 新乡市立广机械有限公司 | 玉米摘穗割台 | 4YB-4 | 工作行数：4行含割台、输送槽（过桥） | 非通用类 | 河南省
2909 | 收获机械 | 玉米收获机械 | 玉米收割割台 | 4行玉米收割割台 | 新乡市立广机械有限公司 | 玉米割台 | 4YB-4A | 工作行数：4行含割台、输送槽（过桥） | 非通用类 | 河南省
2910 | 收获机械 | 玉米收获机械 | 玉米收割割台 | 4行玉米收割割台 | 石家庄天人农业机械装备有限公司 | 玉米割台 | TR-4 | 4行含割台、输送带 | 非通用类 | 河北省
2911 | 收获机械 | 玉米收获机械 | 玉米收割割台 | 4行玉米收割割台 | 聊城市华盛汽车零部件有限公司 | 玉米籽粒收获割台 | 4YZ-4 | 行数：4行含割台、输送带，功率：≥50Kw | 非通用类 | 山东省
2912 | 收获机械 | 玉米收获机械 | 玉米收割割台 | 4行玉米收割割台 | 长葛市金山工程机械制造有限公司 | 玉米籽粒割台 | 4YW-4 | 结构形式：半喂入式 工作行数：4行 | 非通用类 | 河南省
2913 | 收获机械 | 玉米收获机械 | 玉米收割割台 | 4行玉米收割割台 | 新乡市花溪机械制造有限公司 | 玉米摘穗割台 | 4YGT-4 | 4行含割台、输送带 | 非通用类 | 河南省
2914 | 收获机械 | 玉米收获机械 | 玉米收割割台 | 4行玉米收割割台 | 河南瑞创通用机械制造有限公司 | 玉米收获割台 | 4YT-4 | 行数：4行；输送带；作业幅宽：2.2m； | 非通用类 | 河南省
2915 | 收获机械 | 玉米收获机械 | 玉米收割割台 | 6行及以上玉米收割割台 | 河南瑞创通用机械制造有限公司 | 玉米收获割台 | 4YT-6 | 行数：6行；输送带；作业幅宽：3.36m； | 非通用类 | 河南省
2916 | 收获机械 | 玉米收获机械 | 玉米收割割台 | 6行及以上玉米收割割台 | 石家庄天人农业机械装备有限公司 | 玉米割台 | TR1688 | 6行及以上含割台、输送带 | 非通用类 | 河北省
2917 | 收获机械 | 玉米收获机械 | 玉米收割割台 | 6行及以上玉米收割割台 | 新乡市立广机械有限公司 | 玉米割台 | 4YB-6 | 工作行数：6行含割台、输送槽（过桥） | 非通用类 | 河南省
2918 | 收获机械 | 玉米收获机械 | 玉米收割割台 | 6行及以上玉米收割割台 | 新疆天维农业机械有限公司 | 玉米收割台 | 4YG-6 | 籽粒损失率：≤2%；果穗损失率：≤3%；籽粒破碎率：≤3%；果穗含杂率：≤3%；单位面积燃油消耗量：≤25kg/h㎡；纯作业小时生产率：≤1.2 h㎡/h；割台提升速度：0.2-0.4m/s；割台静沉降：≤15mm。 | 非通用类 | 新疆维吾尔自治区
2919 | 收获机械 | 玉米收获机械 | 玉米收割割台 | 6行及以上玉米收割割台 | 新疆机械研究院股份有限公司 | 玉米割台 | 4YG-7 | 外形尺寸(长*宽*高)mm：2665*3925*1450；作业行数：7行；适用行距范围mm： 400~700；工作幅宽mm：3800；配套发动机额定功率kW：140；配套发动机额定转速r/min：2200；结构质量kg：1450；拉茎辊型式：五棱对刀；主脱粒滚筒型式：纵轴流纹杆式；副脱粒滚筒型式：纵轴流钉齿式 | 非通用类 | 新疆维吾尔自治区
2920 | 收获机械 | 棉麻作物收获机 | 棉花收获机 | 3行-4行自走式 | 现代农装科技股份有限公司 | 自走式采棉机 | 4MZ-3 | 结构形式：自走式，采棉头个数：3 | 非通用类 | 北京市
2921 | 收获机械 | 棉麻作物收获机 | 棉花收获机 | 3行-4行自走式 | 新疆钵施然农业机械科技有限公司 | 自走式棉花收获机械 | 4MZ-3A | 基本配置和参数：自走式，3行，配套动力≥160千瓦 ； 适合种植模式：760mm（适合于68+8mm或66+10mm种植模式）； 结构型式：水平；摘锭座杆个数（每个滚筒）：12个；每个滚筒上的摘锭座管个数： 12个；每个摘锭座管上的摘锭个数：18个；每个采棉头上的摘锭个数：432个； 采棉头：分禾器挺杆和自动行—采棉头高度控制；棉箱：20m³； 燃油箱：180L；水箱：600L；冷却系统：42L；发动机曲轴箱（包括滤清器）：28.5L ； 最小转弯半径：8.5m ；最小通过半径：9.5m ；采摘速度：I档5.8km/h，II档7.2km/h，III档23km/h ；作业小时生产率：0.6-0.9公顷（10-15亩/小时）。 | 非通用类 | 新疆维吾尔自治区
2922 | 收获机械 | 棉麻作物收获机 | 棉花收获机 | 3行-4行自走式 | 星光正工(江苏)采棉机有限公司 | 棉花收获机 | 4MZ-3 | 产品规格型号：4 M Z-3型自走式采棉机（三行）；适合种植模式：760mm（适合于680+80mm或660+100mm种植模式）；整机外形尺寸（长×宽×高）/mm，8525×3340×4450；整机质量：13830（kg）；东风康明斯发动机型号规格，6CTA8.3-C260-Ⅱ；发动机功率：194kW；发动机额定转速：2200（r/min）；燃油消耗率，kg/hm2:37.1kg;纯工作小时生产率，hm2/h，0.5～0.8;采摘行驶速度/（km/h），5～6；采净率:≥97%；含杂率：≤10%；撞落棉率:≤1.5%； | 非通用类 | 江苏省
2923 | 收获机械 | 棉麻作物收获机 | 棉花收获机 | 3行-4行自走式 | 贵州平水机械有限责任公司 | 自走式采棉机 | 4MZ-3 | 3行自走式；功率：160KW; 籽棉含杂率≤11%；采净率≥93%； | 非通用类 | 贵州省
2924 | 收获机械 | 棉麻作物收获机 | 棉花收获机 | 5行及以上自走式 | 凯斯纽荷兰工业(哈尔滨)机械有限公司 | 自走式棉花收获机 | 4MZ-6(620) | 自走式；6行 | 非通用类 | 黑龙江省
2925 | 收获机械 | 棉麻作物收获机 | 棉花收获机 | 5行及以上自走式 | 凯斯纽荷兰工业(哈尔滨)机械有限公司 | 自走式棉花收获机 | 4MZ-5(420) | 自走式；5行 | 非通用类 | 黑龙江省
2926 | 收获机械 | 根茎作物收获机械 | 薯类收获机 | 1.5M及以上分段式薯类收获机 | 中机美诺科技股份有限公司 | 马铃薯挖掘机 | 1520 | 分段收获；工作幅宽≥1.5m | 非通用类 | 新疆维吾尔自治区
2927 | 收获机械 | 根茎作物收获机械 | 薯类收获机 | 1.5M及以上分段式薯类收获机 | 中机美诺科技股份有限公司 | 马铃薯收获机 | 1600 | 分段收获；工作幅宽≥1.5m | 非通用类 | 新疆维吾尔自治区
2928 | 收获机械 | 根茎作物收获机械 | 薯类收获机 | 1.5M及以上分段式薯类收获机 | 中机美诺科技股份有限公司 | 马铃薯联合收获机 | 1700 | 联合收获，包含挖掘、抖土、分离、集装等功能 | 非通用类 | 新疆维吾尔自治区
2929 | 收获机械 | 根茎作物收获机械 | 薯类收获机 | 1.5M及以上分段式薯类收获机 | 河南豪丰机械制造有限公司 | 茎块挖掘机 | 4JW-180 | 分段收获，作业幅宽1.8m | 非通用类 | 河南省
2930 | 收获机械 | 根茎作物收获机械 | 薯类收获机 | 1.5M及以上分段式薯类收获机 | 山东五征集团有限公司 | 马铃薯收获机 | 4UM-170 | 分段收获；作业幅宽：1.7m | 非通用类 | 山东省
2931 | 收获机械 | 根茎作物收获机械 | 薯类收获机 | 1.5M及以上分段式薯类收获机 | 青岛菲尔特工业有限公司 | 马铃薯收获机 | 4UX-170 | 收获形式：分段收获；作业幅宽（m）：1.7 | 非通用类 | 山东省
2932 | 收获机械 | 根茎作物收获机械 | 薯类收获机 | 1.5M及以上分段式薯类收获机 | 青岛璞盛机械有限公司 | 马铃薯收获机 | 4UX-180 | 结构型式:悬挂式;外形尺寸（长×宽×高）:2180×2150×1170(mm);结构质量:680kg;配套动力:（66.2～73.5）kW轮式拖拉机;工作幅宽:1800 mm;挖掘铲型式:平铲;挖掘深度:100～200(mm);清选分离装置型式:格栅筛式输送链;纯作业小时生产率:0.40～0.75(hm2/h);运输间隙:≥300mm | 非通用类 | 山东省
2933 | 收获机械 | 根茎作物收获机械 | 薯类收获机 | 1.5M及以上分段式薯类收获机 | 郑州山河机械制造有限公司 | 马铃薯收获机 | 4UG-160 | 分段收获；作业幅宽：160cm | 非通用类 | 河南省
2934 | 收获机械 | 根茎作物收获机械 | 薯类收获机 | 1.5M及以上分段式薯类收获机 | 黑龙江德沃科技开发有限公司 | 马铃薯收获机 | 4UM-180 | 外形尺寸（长*宽*高）:3552*2000*1580mm,结构质量：1420kg，配套拖拉机功率：66.2kw，额定转速：2200r/min，结构型式：三点悬挂式，工作幅宽：1800mm，运输间隙：：≧350mm，挖掘铲型式：固定式，挖掘深度：150-350mm，除茎除蔓装置型式：圆盘夹运式，输送装置型式:橡胶轮驱动链杆，清选分离装置型式：升运链式 | 非通用类 | 黑龙江省
2935 | 收获机械 | 根茎作物收获机械 | 薯类收获机 | 1.5M及以上分段式薯类收获机 | 山东希成农业机械科技有限公司 | 马铃薯收获机 | 4UX-165 | 作业幅宽：1650mm | 非通用类 | 山东省
2936 | 收获机械 | 根茎作物收获机械 | 薯类收获机 | 1.5M及以上分段式薯类收获机 | 山东希成农业机械科技有限公司 | 马铃薯收获机 | 4UQ-165 | 作业幅宽：1650mm | 非通用类 | 山东省
2937 | 收获机械 | 根茎作物收获机械 | 薯类收获机 | 1.5M及以上分段式薯类收获机 | 中机美诺科技股份有限公司 | 马铃薯联合收获机 | 1710 | 联合收获，包含挖掘、抖土、分离、集装等功能 | 非通用类 | 新疆维吾尔自治区
2938 | 收获机械 | 根茎作物收获机械 | 薯类收获机 | 1.5M及以上分段式薯类收获机 | 中机美诺科技股份有限公司 | 马铃薯杀秧机 | 1804 | 分段收获；工作幅宽≥1.5m | 非通用类 | 新疆维吾尔自治区
2939 | 收获机械 | 根茎作物收获机械 | 薯类收获机 | 1.5M及以上分段式薯类收获机 | 宁夏崴骏车辆装备制造有限公司 | 多功能根茎收获机 | 4U-150 | 分段收获；作业幅宽≥1.5m | 非通用类 | 宁夏回族自治区
2940 | 收获机械 | 根茎作物收获机械 | 薯类收获机 | 0.7-1M分段式薯类收获机 | 费县华源农业装备工贸有限公司 | 马铃薯收获机 | 4UMS-800 | 分段收获；作业幅宽0.8m。 | 非通用类 | 山东省
2941 | 收获机械 | 根茎作物收获机械 | 薯类收获机 | 0.7-1M分段式薯类收获机 | 青岛璞盛机械有限公司 | 马铃薯收获机 | 4US-80 | 结构型式:手扶直联;外形尺寸（长×宽×高）:1110×1100×730(mm);结构质量:110kg;配套动力:（6.4～8.8）kW手扶拖拉机;工作幅宽:800mm;挖掘铲型式:刀铲;挖掘深度:100～200(mm)清选分离装置型式:格栅筛式输送链;纯作业小时生产率:0.10～0.17 hm2/h | 非通用类 | 山东省
2942 | 收获机械 | 根茎作物收获机械 | 薯类收获机 | 0.7-1M分段式薯类收获机 | 山东希成农业机械科技有限公司 | 马铃薯收获机 | 4UX-80 | 作业幅宽：800mm | 非通用类 | 山东省
2943 | 收获机械 | 根茎作物收获机械 | 薯类收获机 | 0.7-1M分段式薯类收获机 | 沂南县中天机械有限公司 | 马铃薯收获机 | 4US-70 | 外形尺寸（长×宽×高）1000×870×650mm，结构质量：95kg，配套动力：8.82-11.03kw，结构型式：手扶直联，传动型式：皮带传动，作业幅宽：700mm，挖掘深度：100-200mm | 非通用类 | 山东省
2944 | 收获机械 | 根茎作物收获机械 | 薯类收获机 | 0.7-1M分段式薯类收获机 | 青岛璞盛机械有限公司 | 马铃薯收获机 | 4UX-85A | 结构型式:悬挂式;外形尺寸（长×宽×高）:1960×1200×930 mm;结构质量:218kg;配套动力:（29.4～36.8）kW轮式拖拉机;工作幅宽:850mm;挖掘铲型式:平铲;挖掘深度:100～200 mm;清选分离装置型式:格栅筛式输送链;纯作业小时生产率:0.12～0.18 hm2/h;运输间隙:≥300mm | 非通用类 | 山东省
2945 | 收获机械 | 根茎作物收获机械 | 薯类收获机 | 0.7-1M分段式薯类收获机 | 河南豪丰机械制造有限公司 | 茎块挖掘机 | 4JW-80 | 分段收获，作业幅宽0.8m | 非通用类 | 河南省
2946 | 收获机械 | 根茎作物收获机械 | 薯类收获机 | 0.7-1M分段式薯类收获机 | 郑州山河机械制造有限公司 | 马铃薯收获机 | 4UG-90 | 分段收获；作业幅宽：90cm | 非通用类 | 河南省
2947 | 收获机械 | 根茎作物收获机械 | 薯类收获机 | 0.7-1M分段式薯类收获机 | 酒泉市铸陇机械制造有限责任公司 | 薯类挖掘机 | 4U-861A1 | 收获形式：分段收获，作业幅宽（m）：0.8 | 非通用类 | 甘肃省
2948 | 收获机械 | 根茎作物收获机械 | 薯类收获机 | 1-1.5M分段式薯类收获机 | 青岛璞盛机械有限公司 | 马铃薯收获机 | 4UX-110 | 外形尺寸（长×宽×高）:1760×1430×900 mm;结构型式:悬挂式;结构质量:265kg;配套动力:29.4～33.1 kW;传动型式:中央齿轮传动+链传动;工作幅宽 :1100 mm;挖掘铲型式:平铲;挖掘深度:150～250 mm;清选分离装置型式:格栅筛式输送链;作业小时生产率:0.16～0.22 hm2/h | 非通用类 | 山东省
2949 | 收获机械 | 根茎作物收获机械 | 薯类收获机 | 1-1.5M分段式薯类收获机 | 郑州山河机械制造有限公司 | 马铃薯收获机 | 4UG-130 | 分段收获；作业幅宽：130cm | 非通用类 | 河南省
2950 | 收获机械 | 根茎作物收获机械 | 薯类收获机 | 1-1.5M分段式薯类收获机 | 河南豪丰机械制造有限公司 | 茎块挖掘机 | 4JW-120 | 分段收获，作业幅宽1.2m | 非通用类 | 河南省
2951 | 收获机械 | 根茎作物收获机械 | 薯类收获机 | 1-1.5M分段式薯类收获机 | 宁夏智源农业装备有限公司 | 薯类挖掘机 | 4U-1200 | 工作幅宽：120cm | 非通用类 | 宁夏回族自治区
2952 | 收获机械 | 根茎作物收获机械 | 薯类收获机 | 1-1.5M分段式薯类收获机 | 郑州山河机械制造有限公司 | 马铃薯收获机 | 4UG-115 | 分段收获；作业幅宽：115cm | 非通用类 | 河南省
2953 | 收获机械 | 根茎作物收获机械 | 薯类收获机 | 1-1.5M分段式薯类收获机 | 青岛洪珠农业机械有限公司 | 马铃薯收获机 | 4U-110 | 规格型号/4U-110；外形尺寸（长*宽*高）1900*1380*1000； 结构质量310kg；配套动力（25.7～33.1）轮式拖拉机；结构型式/悬挂式；传动型式/中央齿轮传动+链传动；作业幅宽1100mm;挖掘铲型式/平铲；挖掘深度100～220；清选分离装置型式/格栅筛式输送链；作业小时生产率0.13～0.27hm²/h | 非通用类 | 山东省
2954 | 收获机械 | 根茎作物收获机械 | 薯类收获机 | 1-1.5M分段式薯类收获机 | 青岛璞盛机械有限公司 | 马铃薯收获机 | 4UX-130 | 结构型式:悬挂式;外形尺寸（长×宽×高）:1950×1600×930(mm);结构质量:330kg;配套动力:（29.4～36.8）kW轮式拖拉机;工作幅宽:1300mm;挖掘铲型式:平铲;挖掘深度:100～200 mm;清选分离装置型式:格栅筛式输送链;纯作业小时生产率 :0.13～0.27 hm2/h;运输间隙:≥300 mm | 非通用类 | 山东省
2955 | 收获机械 | 根茎作物收获机械 | 薯类收获机 | 1-1.5M分段式薯类收获机 | 宁夏崴骏车辆装备制造有限公司 | 多功能根茎收获机 | 4U-125 | 分段收获；1m≤作业幅宽＜1.5m | 非通用类 | 宁夏回族自治区
2956 | 收获机械 | 根茎作物收获机械 | 甜菜收获机 | 2行及以上甜菜收获机 | 北京爱农马赛机械有限公司 | 甜菜割叶机 | 4TG-6 | 行数：6行 | 非通用类 | 北京市
2957 | 收获机械 | 根茎作物收获机械 | 甜菜收获机 | 2行及以上甜菜收获机 | 北京爱农马赛机械有限公司 | 甜菜挖掘机 | 4TW-3 | 行数：3行 | 非通用类 | 北京市
2958 | 收获机械 | 根茎作物收获机械 | 甜菜收获机 | 2行及以上甜菜收获机 | 北京爱农马赛机械有限公司 | 甜菜割叶机 | 4TG-2 | 行数：2行 | 非通用类 | 北京市
2959 | 收获机械 | 根茎作物收获机械 | 甜菜收获机 | 2行及以上甜菜收获机 | 北京爱农马赛机械有限公司 | 甜菜挖掘机 | 4TW-6 | 行数：6行 | 非通用类 | 北京市
2960 | 收获机械 | 根茎作物收获机械 | 甜菜收获机 | 2行及以上甜菜收获机 | 酒泉科德尔农业装备科技有限责任公司 | 甜菜收获机 | 4T-3型 | 1.外形尺寸：长*宽*高2430*2130*1210 2.结构质量：1100kg 3.配套动力：60KW以上轮式拖拉机 4.挖掘行数：3行 5.作业宽度：1500mm 6.作业速度：1.6-2.5（m/s) 7.输出轴转速：540(r/min) | 非通用类 | 甘肃省
2961 | 收获机械 | 根茎作物收获机械 | 甜菜收获机 | 2行及以上甜菜收获机 | 常州汉森机械有限公司 | 甜菜挖掘机 | 4TW-6 | 外形尺寸（长×宽×高）（3210×3280×1260）mm；配套动力 103kw；工作幅宽 6行；动力输出轴转速 540r/min | 非通用类 | 江苏省
2962 | 收获机械 | 根茎作物收获机械 | 甜菜收获机 | 2行及以上甜菜收获机 | 北京爱农马赛机械有限公司 | 甜菜捡拾机 | 4TJ-100 | 行数：6行 | 非通用类 | 北京市
2963 | 收获机械 | 根茎作物收获机械 | 甜菜收获机 | 2行及以上甜菜收获机 | 临泽县革新农机制造有限责任公司 | 甜菜割顶机 | GX-4TG-2B | 配套动力；47-55kW四轮拖拉机、作业行数；2行、割顶深度；1-3cm（可调）、打叶辊数量：2个、联接方式：三点悬挂、割顶刀数量；2个、动力输出轴转速；540r/min | 非通用类 | 甘肃省
2964 | 收获机械 | 根茎作物收获机械 | 甜菜收获机 | 2行及以上甜菜收获机 | 常州汉森机械有限公司 | 甜菜割叶切顶机 | 4TGQ-2 | 外形尺寸(长X宽X高）（2340×1370×1090）mm ； 标定功率 48kW； 作业行数 2行； 回转半径 275mm | 非通用类 | 江苏省
2965 | 收获机械 | 根茎作物收获机械 | 甜菜收获机 | 2行及以上甜菜收获机 | 常州汉森机械有限公司 | 甜菜割叶切顶机 | 4TGQ-6 | 外形尺寸(长X宽X高）（3035×3945×1270）mm；标定功率 103kW；作业行数 6行；回转半径 275mm | 非通用类 | 江苏省
2966 | 收获机械 | 根茎作物收获机械 | 甜菜收获机 | 2行及以上甜菜收获机 | 昌吉市新奥农业制造有限公司 | 甜菜挖掘机 | 4TW-3 | 外形尺寸（长*宽*高）mm，2350*1930*1350；配套动力48-92；行距475mm；作业行数3行 | 非通用类 | 新疆维吾尔自治区
2967 | 收获机械 | 根茎作物收获机械 | 甜菜收获机 | 2行及以上甜菜收获机 | 北京爱农马赛机械有限公司 | 甜菜挖掘机 | 4TW-2 | 行数：2行 | 非通用类 | 北京市
2968 | 收获机械 | 根茎作物收获机械 | 甜菜收获机 | 2行及以上甜菜收获机 | 北京爱农马赛机械有限公司 | 甜菜割叶机 | 4TG-3 | 行数：3行 | 非通用类 | 北京市
2969 | 收获机械 | 根茎作物收获机械 | 甜菜收获机 | 2行及以上甜菜收获机 | 昌吉市新奥农业制造有限公司 | 甜菜切顶机 | 4TQ-3 | 外形尺寸（长*宽*高），mm，2470*1804*1400；重量570KG；作业行数3行；配套动力48-92KW | 非通用类 | 新疆维吾尔自治区
2970 | 收获机械 | 根茎作物收获机械 | 甜菜收获机 | 2行及以上甜菜收获机 | 昌吉市新奥农业制造有限公司 | 甜菜切顶机 | 4TQ-2 | 外形尺寸（长*宽*高），mm，2400*1430*1125；配套动力24-48KW；作业行数2行 | 非通用类 | 新疆维吾尔自治区
2971 | 收获机械 | 饲料作物收获机械 | 青饲料收获机 | 160cm及以上悬挂甩刀式青饲料收获机 | 河北圣和农业机械有限公司 | 秸秆粉碎收集机 | 4JS-180 | 悬挂甩刀式；割副：180cm；配套动力：≥62.5kW；结构质量：990kg；外形尺寸（长×宽×高）：1500×2200×4000mm。 | 通用类 | 河北省
2972 | 收获机械 | 饲料作物收获机械 | 青饲料收获机 | 160cm及以上悬挂甩刀式青饲料收获机 | 德州市沃田机械有限公司 | 青饲料收获机 | 4Q-185 | 结构形式：甩刀式 连接方式：三点悬挂 外形尺寸：1750*2176*3200mm 结构质量：960kg 工作幅宽：1850mm 最小离地间隙：≥300mm | 通用类 | 山东省
2973 | 收获机械 | 饲料作物收获机械 | 青饲料收获机 | 160cm及以上悬挂甩刀式青饲料收获机 | 德州市沃田机械有限公司 | 青饲料收获机 | 4Q-168 | 结构形式：甩刀式 连接方式：三点悬挂 外形尺寸：1830*2280*3200 结构质量：820kg 工作幅宽：1680mm 作业速度：2-3.2kW/h | 通用类 | 山东省
2974 | 收获机械 | 饲料作物收获机械 | 青饲料收获机 | 160cm及以上悬挂甩刀式青饲料收获机 | 河北江天农业机械有限公司 | 秸秆切碎收集机 | 4JS-180 | 结构形式：悬挂式；挂接方式：三点悬挂；外形尺寸（长*宽*高）：1250*2250*3150mm；结构质量：700kg；配套动力：62.5-69.8kw；工作幅宽：1800mm；最小离地间隙：≥350mm；最低割茬高度：≤150mm；作业速度：3-4km/h；生产率：0.52-0.68h㎡/h；主轴转速：2160r/min；抛送高度：≥2000mm；抛送距离：≥3m；抛送筒回转角度：360°； | 通用类 | 河北省
2975 | 收获机械 | 饲料作物收获机械 | 青饲料收获机 | 160cm及以上悬挂甩刀式青饲料收获机 | 河北江天农业机械有限公司 | 秸秆切碎收集机 | 4JS-200 | 结构形式：悬挂式；挂接方式：三点悬挂；外形尺寸（长*宽*高）：1250*2450*3150mm；结构质量：800kg；配套动力：69.8-77.2kw；工作幅宽：2000mm；最小离地间隙：≥350mm；最低割茬高度：≤150mm；作业速度：3-4km/h；生产率：0.56-0.72h㎡/h；主轴转速：2160r/min；抛送高度：≥2000mm；抛送距离：≥3m；抛送筒回转角度：360°； | 通用类 | 河北省
2976 | 收获机械 | 饲料作物收获机械 | 青饲料收获机 | 160cm及以上悬挂甩刀式青饲料收获机 | 河北江天农业机械有限公司 | 秸秆切碎收集机 | 4JS-170 | 结构形式：悬挂式；挂接方式：三点悬挂；外形尺寸（长*宽*高）：1250*2150*3150；结构质量：660kg；配套动力：58.8-66.2kw；工作幅宽：1700mm；最小离地间隙：≥350mm；最低割茬高度：≤150mm；作业速度：3-4km/h；生产率：0.45-0.60h㎡/h；主轴转速：510r/min；抛送高度：≥2000mm；抛送距离：≥3m；抛送筒回转角度：360°； | 通用类 | 河北省
2977 | 收获机械 | 饲料作物收获机械 | 青饲料收获机 | 160cm及以上悬挂甩刀式青饲料收获机 | 石家庄市中州机械制造有限公司 | 秸秆青贮收集机 | 4JQS-170 | 工作幅宽：1.7m | 通用类 | 河北省
2978 | 收获机械 | 饲料作物收获机械 | 青饲料收获机 | 160cm及以上悬挂甩刀式青饲料收获机 | 石家庄市中州机械制造有限公司 | 秸秆青贮收集机 | 4JQS-200 | 工作幅宽：2m | 通用类 | 河北省
2979 | 收获机械 | 饲料作物收获机械 | 青饲料收获机 | 160cm及以上悬挂甩刀式青饲料收获机 | 河北久丰农业机械有限公司 | 秸秆切碎青贮回收机 | 4JQH-200A | 悬挂甩刀式；割幅200cm | 通用类 | 河北省
2980 | 收获机械 | 饲料作物收获机械 | 青饲料收获机 | 160cm及以上悬挂甩刀式青饲料收获机 | 河北久丰农业机械有限公司 | 秸秆切碎青贮回收机 | 4JQH-200 | 悬挂甩刀式；割幅200cm | 通用类 | 河北省
2981 | 收获机械 | 饲料作物收获机械 | 青饲料收获机 | 160cm及以上悬挂甩刀式青饲料收获机 | 河北久丰农业机械有限公司 | 秸秆切碎青贮回收机 | 4JQH-165 | 悬挂甩刀式；割幅165cm | 通用类 | 河北省
2982 | 收获机械 | 饲料作物收获机械 | 青饲料收获机 | 160cm及以上悬挂甩刀式青饲料收获机 | 河北久丰农业机械有限公司 | 秸秆切碎青贮回收机 | 4JQH-180 | 悬挂甩刀式；割幅180cm | 通用类 | 河北省
2983 | 收获机械 | 饲料作物收获机械 | 青饲料收获机 | 160cm及以上悬挂甩刀式青饲料收获机 | 河北耕耘农业机械制造有限公司 | 秸秆粉碎收集机 | 4JH-200 | 悬挂甩刀式；幅宽（mm)：2000；配套动力（kW）：73.5～88.2 | 通用类 | 河北省
2984 | 收获机械 | 饲料作物收获机械 | 青饲料收获机 | 160cm及以上悬挂甩刀式青饲料收获机 | 河北耕耘农业机械制造有限公司 | 秸秆粉碎收集机 | 4JH-220 | 悬挂甩刀式；幅宽（mm)：2200；配套动力（kW）：80.9～99.3 | 通用类 | 河北省
2985 | 收获机械 | 饲料作物收获机械 | 青饲料收获机 | 160cm及以上悬挂甩刀式青饲料收获机 | 河北耕耘农业机械制造有限公司 | 秸秆粉碎收集机 | 4JH-165 | 悬挂甩刀式；幅宽（mm)：1650；配套动力（kW）：66.2～73.5 | 通用类 | 河北省
2986 | 收获机械 | 饲料作物收获机械 | 青饲料收获机 | 160cm及以上悬挂甩刀式青饲料收获机 | 河北耕耘农业机械制造有限公司 | 秸秆粉碎收集机 | 4JH-180 | 悬挂甩刀式；幅宽（mm)：1800；配套动力（kW）：73.5～88.2 | 通用类 | 河北省
2987 | 收获机械 | 饲料作物收获机械 | 青饲料收获机 | 160cm及以上悬挂甩刀式青饲料收获机 | 赵县联行机械有限公司 | 秸秆切碎回收机 | 4JQH-200 | 动力连接方式：悬挂式；切割器结构形式：甩刀（摆动）；割幅（m）：2.00 | 通用类 | 河北省
2988 | 收获机械 | 饲料作物收获机械 | 青饲料收获机 | 160cm及以上悬挂甩刀式青饲料收获机 | 德州市华北农机装备有限公司 | 秸秆青贮收获机 | 4Q168 | 结构形式：悬挂式.秸秆切碎机构型式：甩刀式.工作幅宽：1680mm. | 通用类 | 山东省
2989 | 收获机械 | 饲料作物收获机械 | 青饲料收获机 | 160cm及以上悬挂甩刀式青饲料收获机 | 赵县金利机械有限公司 | 秸秆粉碎收集机 | 4JFS-165 | 结构形式：三点悬挂动、配套动力：44.0-58.8kW外形尺寸：1560mm×2080mm×3300mm、结构质量：945kg、工作幅宽：1650mm | 通用类 | 河北省
2990 | 收获机械 | 饲料作物收获机械 | 青饲料收获机 | 160cm及以上悬挂甩刀式青饲料收获机 | 赵县金利机械有限公司 | 秸秆粉碎收集机 | 4JFS-200 | 结构形式：三点悬挂动、配套动力：55-74kW外形尺寸：1560mm×2420mm×3300mm、结构质量：1035kg、工作幅宽：2000mm | 通用类 | 河北省
2991 | 收获机械 | 饲料作物收获机械 | 青饲料收获机 | 160cm及以上悬挂甩刀式青饲料收获机 | 石家庄惠田机械有限公司 | 秸秆粉碎收集机 | 4JS-200 | 悬挂甩刀式；割幅200cm | 通用类 | 河北省
2992 | 收获机械 | 饲料作物收获机械 | 青饲料收获机 | 160cm及以上悬挂甩刀式青饲料收获机 | 石家庄惠田机械有限公司 | 秸秆粉碎收集机 | 4JS-180 | 悬挂甩刀式；割幅180cm | 通用类 | 河北省
2993 | 收获机械 | 饲料作物收获机械 | 青饲料收获机 | 160cm及以上悬挂甩刀式青饲料收获机 | 河北通田机械有限公司 | 秸秆切碎收集机 | 4SJ-180 | 悬挂甩刀式,工作幅宽:180cm | 通用类 | 河北省
2994 | 收获机械 | 饲料作物收获机械 | 青饲料收获机 | 160cm及以上悬挂甩刀式青饲料收获机 | 河北通田机械有限公司 | 秸秆切碎收集机 | 4SJ-170 | 悬挂甩刀式,工作幅宽:170cm | 通用类 | 河北省
2995 | 收获机械 | 饲料作物收获机械 | 青饲料收获机 | 160cm及以上悬挂甩刀式青饲料收获机 | 河北通田机械有限公司 | 秸秆切碎收集机 | 4SJ-200 | 悬挂甩刀式,工作幅宽:200cm | 通用类 | 河北省
2996 | 收获机械 | 饲料作物收获机械 | 青饲料收获机 | 110cm及以上悬挂单圆盘式青饲料收获机 | 新疆机械研究院股份有限公司 | 青(黄)贮饲料收获机 | 4QX-1200 | 与配套动力联结型式：悬挂式；外形尺寸（长*宽*高）cm：2900*2050*3930；整机结构质量kg；1200；配套动力kW；58.8~110；割台结构型式：不对行立式滚筒式；工作幅宽mm：1220；抛送高度mm：4200；抛送筒回转角度：270；秸秆切碎机构直径mm：1090；切碎机构主轴转速r/min：1100； | 通用类 | 新疆维吾尔自治区
2997 | 收获机械 | 饲料作物收获机械 | 青饲料收获机 | 110—210cm悬挂双圆盘式青饲料收获机 | 新疆中收农牧机械有限公司 | 玉米青贮机 | 9Q-1.25 | 外形尺寸（mm）：3050×3290×3960；机具重量（kg):1450；工作幅宽（mm）：1250；生产率（t/h）：15-25；悬挂双圆盘式 | 通用类 | 新疆维吾尔自治区
2998 | 收获机械 | 饲料作物收获机械 | 青饲料收获机 | 220cm及以上悬挂双圆盘式青饲料收获机 | 唐山鑫万达实业股份有限公司 | 青饲料收获机 | 9QX-2200 | 动力连接方式：悬挂式；切割器结构形式：双圆盘式；割幅（m）：2.26 | 通用类 | 河北省
2999 | 收获机械 | 饲料作物收获机械 | 青饲料收获机 | 220cm及以上悬挂双圆盘式青饲料收获机 | 新疆机械研究院股份有限公司 | 青(黄)贮饲料收获机 | 4QX-2200 | 结构形式：悬挂式；外形尺寸（长*宽*高）cm：3200*2400*4200；整机结构质量kg：1650；配套动力kW：≥88；割台结构型式：不对行立式滚筒式；工作幅宽mm：2200；抛送高度mm：4200；抛送筒回转角度（度）：270；切碎机构结构型式：圆盘锯片；切碎机构转子直径mm：1090； | 通用类 | 新疆维吾尔自治区
3000 | 收获机械 | 饲料作物收获机械 | 青饲料收获机 | 220cm及以上悬挂双圆盘式青饲料收获机 | 石家庄万通机械制造有限公司 | 青饲料收获机 | 9QX-2400 | 结构形式：悬挂式；秸秆切碎机构型式：圆盘式；割幅：2400mm | 通用类 | 河北省
3001 | 收获机械 | 饲料作物收获机械 | 青饲料收获机 | 220cm及以上悬挂双圆盘式青饲料收获机 | 山东双佳农装科技有限公司 | 青饲料收获机 | 4QG-2 | 1.动力连接方式:悬挂式; 2.切割器结构形式:双圆盘式; 3.工作幅宽:2200mm; | 通用类 | 山东省
3002 | 收获机械 | 饲料作物收获机械 | 青饲料收获机 | 200—260cm自走圆盘式青饲料收获机 | 山东五征集团有限公司 | 自走式青饲料收获机 | 4QZ-3 | 自走圆盘式；割幅：200cm | 通用类 | 山东省
3003 | 收获机械 | 饲料作物收获机械 | 青饲料收获机 | 200—260cm自走圆盘式青饲料收获机 | 洛阳四达农机有限公司 | 自走式青贮饲料机 | 4QZ-10A | 自走圆盘式；割幅宽度：2440mm | 通用类 | 河南省
3004 | 收获机械 | 饲料作物收获机械 | 青饲料收获机 | 200—260cm自走圆盘式青饲料收获机 | 新疆机械研究院股份有限公司 | 自走式青(黄)贮饲料收获机 | 4QZ-2200 | 工作状态外形尺寸（长*宽*高）mm：7060*2870*4625；整机结构质量kg：6900；结构形式：自走式；配套发动机额定功率kW：118；配套发动机额定转速r/min：2200；割台结构形式：立式滚筒；工作幅宽mm：2200；割台升降范围mm：0-945；抛送高度mm：4620；抛送筒回转角度：270°；切碎机构结构型式：轮盘式；切碎机构转子直径mm：900；切碎机构主轴转速r/min：1150； | 通用类 | 新疆维吾尔自治区
3005 | 收获机械 | 饲料作物收获机械 | 青饲料收获机 | 200—260cm自走圆盘式青饲料收获机 | 新疆机械研究院股份有限公司 | 自走式青(黄)贮饲料收获机 | 4QSZ-2200 | 结构型式：自走式；外形尺寸（长*宽*高）cm：9100*3270*4040；整机结构质量kg：9500；配套动力kW：118；割台结构型式：不对行立式滚筒式；工作幅宽mm：2225；割台升降范围mm：30~950；抛送高度mm：4300；抛送筒回转角度(度):270；切碎机构结构型式:轮盘式；切碎机构转子直径mm:内径280、外径900；切碎机构主轴转速r/min：1150； | 通用类 | 新疆维吾尔自治区
3006 | 收获机械 | 饲料作物收获机械 | 青饲料收获机 | 200—260cm自走圆盘式青饲料收获机 | 新疆机械研究院股份有限公司 | 自走式青(黄)贮饲料收获机 | 4QZ-2200A | 工作状态外形尺寸（长*宽*高）mm：7100*2850*5000；整机结构质量kg：7200；结构形式：自走式；配套发动机额定功率kW：162；配套发动机额定转速r/min：2200；割台结构形式：不对行立式滚筒；工作幅宽mm：2200；抛送高度mm：4500；抛送筒回转角度：270°；切碎机构结构型式：轮盘式；切碎机构转子直径mm：900；切碎机构主轴转速r/min：1150； | 通用类 | 新疆维吾尔自治区
3007 | 收获机械 | 饲料作物收获机械 | 青饲料收获机 | 200—260cm自走圆盘式青饲料收获机 | 河北顶呱呱机械制造有限公司 | 青饲料收获机 | 4QZ-2100 | 自走圆盘式，割副2100mm | 通用类 | 河北省
3008 | 收获机械 | 饲料作物收获机械 | 青饲料收获机 | 200—260cm自走圆盘式青饲料收获机 | 山东润源实业有限公司 | 自走式青饲料收获机 | 4QZ-2200 | 自走圆盘式；工作幅宽：2200mm | 通用类 | 山东省
3009 | 收获机械 | 饲料作物收获机械 | 青饲料收获机 | 200—260cm自走圆盘式青饲料收获机 | 新乡市花溪机械制造有限公司 | 青饲料收获机 | 4QZ-3 | 自走圆盘式，割幅：236cm | 通用类 | 河南省
3010 | 收获机械 | 饲料作物收获机械 | 青饲料收获机 | 200—260cm自走圆盘式青饲料收获机 | 山东省聊城会晟农业机械有限公司 | 青贮饲料收获机 | 4QZ-2200 | 自走圆盘式；割幅:2200mm | 通用类 | 山东省
3011 | 收获机械 | 饲料作物收获机械 | 青饲料收获机 | 200—260cm自走圆盘式青饲料收获机 | 河北丰旺畜牧机械有限公司 | 青饲料收获机 | 9QZ-2300 | 动力连接方式：自走式；切割器结构形式：双圆盘式；割幅（m）:2.28 | 通用类 | 河北省
3012 | 收获机械 | 饲料作物收获机械 | 青饲料收获机 | 200—260cm自走圆盘式青饲料收获机 | 雷沃重工股份有限公司 | 自走式青(黄)饲料收获机 | 9QZA-2200 | 自走圆盘式，工作幅宽：2200mm | 通用类 | 山东省
3013 | 收获机械 | 饲料作物收获机械 | 青饲料收获机 | 260cm及以上自走圆盘式青饲料收获机 | 中机美诺科技股份有限公司 | 自走式饲料收获机 | 9265 | 260cm及以上自走圆盘式青饲料收获机 | 通用类 | 新疆维吾尔自治区
3014 | 收获机械 | 饲料作物收获机械 | 青饲料收获机 | 260cm及以上自走圆盘式青饲料收获机 | 中机美诺科技股份有限公司 | 自走式饲料收获机 | 9800 | 260cm及以上自走圆盘式青饲料收获机 | 通用类 | 新疆维吾尔自治区
3015 | 收获机械 | 饲料作物收获机械 | 青饲料收获机 | 260cm及以上自走圆盘式青饲料收获机 | 中联重机股份有限公司(原:奇瑞重工股份有限公司) | 自走式饲料收获机 | 4QZ-2900A | 自走双圆盘式；割幅（m）：2.9 | 通用类 | 安徽省
3016 | 收获机械 | 饲料作物收获机械 | 青饲料收获机 | 260cm及以上自走圆盘式青饲料收获机 | 河北顶呱呱机械制造有限公司 | 青饲料收获机 | 4QZ-2600 | 自走圆盘式，割副2650mm | 通用类 | 河北省
3017 | 收获机械 | 饲料作物收获机械 | 青饲料收获机 | 260cm及以上自走圆盘式青饲料收获机 | 新疆机械研究院股份有限公司 | 自走式青(黄)贮饲料收获机 | 4QZ-3000A | 结构型式:自走式；外形尺寸（长×宽×高）cm：8200×3030×5290；整机结构质量kg：9000；配套动力kW：206；割台结构型式：不对行立式滚筒式；工作幅宽mm：3000；割台升降范围mm：20~970；抛送高度mm：5200；抛送筒回转角度（度）：270；切碎机构转子直径mm：内径365、外径1110；切碎机构主轴转速r/min：1050； | 通用类 | 新疆维吾尔自治区
3018 | 收获机械 | 饲料作物收获机械 | 青饲料收获机 | 260cm及以上自走圆盘式青饲料收获机 | 新疆机械研究院股份有限公司 | 自走式青(黄)贮饲料收获机 | 4QZ-3000 | 结构型式:自走式；外形尺寸（长*宽*高）cm：8020*3100*4340；整机结构质量kg：8600；配套动力kW：175；割台结构型式：不对行立式滚筒式；工作幅宽mm：3000；割台升降范围mm：35~960；抛送高度mm：4340；抛送筒回转角度（度）：270；切碎机构转子直径mm：内径365、外径1110；切碎机构主轴转速r/min：1050； | 通用类 | 新疆维吾尔自治区
3019 | 收获机械 | 饲料作物收获机械 | 青饲料收获机 | 260cm及以上自走圆盘式青饲料收获机 | 河北华昌机械设备有限公司 | 青饲料收获机 | 9QZ-2600 | 结构形式：自走式；外形尺寸(长×宽×高）：7100mm×2650mm×3700mm；工作幅宽：2600mm;发动机额定功率：155kW(1h);工作幅宽：2600mm。 | 通用类 | 河北省
3020 | 收获机械 | 饲料作物收获机械 | 青饲料收获机 | 260cm及以上自走圆盘式青饲料收获机 | 石家庄万通机械制造有限公司 | 青饲料收获机 | 9QZ-2650 | 结构形式：自走式；秸秆切碎机构型式：圆盘式；割幅：2650mm | 通用类 | 河北省
3021 | 收获机械 | 饲料作物收获机械 | 青饲料收获机 | 260cm及以上自走圆盘式青饲料收获机 | 石家庄万通机械制造有限公司 | 青饲料收获机 | 9QZ-3000 | 结构形式：自走式；秸秆切碎机构型式：刀盘式；割幅：3000mm | 通用类 | 河北省
3022 | 收获机械 | 饲料作物收获机械 | 青饲料收获机 | 260cm及以上自走圆盘式青饲料收获机 | 新乡市新东轻工机械有限公司 | 自走式青(黄)贮饲料收获机 | 9QZS-2650 | 结构尺寸（cm）：670*275*430 整机质量：4680KG 配套动力：103KW 额定转速：2300r/min 结构形式：自走式 工作幅宽2650mm | 通用类 | 河南省
3023 | 收获机械 | 饲料作物收获机械 | 青饲料收获机 | 260cm及以上自走圆盘式青饲料收获机 | 新乡市乐为农农牧机械有限公司 | 自走式青饲料收获机 | 4QZ-2610A | 整机质量：5200Kg、外形尺寸（mm)长6880×宽2720×高4980、结构形式：自走圆盘式、工作割幅2610mm、最小离地间隙：400mm、最低留茬高度（mm）：≤150 | 通用类 | 河南省
3024 | 收获机械 | 饲料作物收获机械 | 青饲料收获机 | 260cm及以上自走圆盘式青饲料收获机 | 唐山鑫万达实业股份有限公司 | 青饲料收获机 | 9QZ-3000 | 动力连接方式：自走式；切割器结构形式：双圆盘式；割幅（m）：3 | 通用类 | 河北省
3025 | 收获机械 | 饲料作物收获机械 | 青饲料收获机 | 260cm及以上自走圆盘式青饲料收获机 | 北京市德乐机械有限公司 | 青饲料收获机 | 4QZ-830 | 序号 项目 单 位 规格 1 规格型号 / 4QZ-830 2 结构型式 / 自走式 3 行走驱动方式 / 静液压驱动 4 外形尺寸（长×宽×高） mm 7500X3000X4500 5 结构质量 kg 7500 6 配套发动机 （或拖拉机） 型号规格 / WD10G240E21 额定功率 kW 175 额定转速 r/min 2200 7 工作幅宽 mm 3000 割台及输送方式 静液压驱动 切断长度 mm 0~20mm（无极调整） 割台及输送机构正反转功能 / | 通用类 | 北京市
3026 | 收获机械 | 饲料作物收获机械 | 青饲料收获机 | 260cm及以上自走圆盘式青饲料收获机 | 河北华昌机械设备有限公司 | 青饲料收获机 | 4QZ-3000 | 结构形式：自走式；外形尺寸(长×宽×高）：7500mm×3250mm×3500mm；工作幅宽：3000mm;发动机额定功率：192kW；结构质量：8900kg；发动机额定转速：2200r/min;轴距：2500mm；最小离地间隙：410mm；驾驶室形式：普通 | 通用类 | 河北省
3027 | 收获机械 | 饲料作物收获机械 | 青饲料收获机 | 260—290cm自走其他式青饲料收获机 | 河北双天机械制造有限公司 | 自走式青饲料收获机 | 9QZ-2800 | 自走其他式；割幅280cm | 通用类 | 河北省
3028 | 收获机械 | 饲料作物收获机械 | 青饲料收获机 | 260—290cm自走其他式青饲料收获机 | 洛阳福格森机械装备有限公司 | 自走式青饲料收获机 | 4QZ-10 | 幅宽：2.8m；外形尺寸（长×宽×高）（mm）：6750×3150×3700；结构质量：7200kg | 通用类 | 河南省
3029 | 收获机械 | 饲料作物收获机械 | 青饲料收获机 | 260—290cm自走其他式青饲料收获机 | 新疆中收农牧机械有限公司 | 自走式青黄贮秸秆收获机 | 9LRZ-2.7 | 外形尺寸（长X宽X高）：7250X3900X3450mm；割幅：2.7m（可选配3.6m割台）；机重：6.7T; 喂入量：2-4kg/s；收净率：≥90%；标准草长：≥85%；破节率：≥70%（谷草）；≥75（牧草）；生产率：12亩/h | 通用类 | 新疆维吾尔自治区
3030 | 收获机械 | 饲料作物收获机械 | 青饲料收获机 | 260—290cm自走其他式青饲料收获机 | 新疆中收农牧机械有限公司 | 自走式青贮机 | 9QS-2.7 | 外形尺寸（长X宽X高）：8280X3350X3450mm；割幅：2.7m；动力：2200转/分；工作生产率：30吨/小时；最高收获秸秆高度：3m；收净率：≥95% | 通用类 | 新疆维吾尔自治区
3031 | 收获机械 | 饲料作物收获机械 | 青饲料收获机 | 260—290cm自走其他式青饲料收获机 | 现代农装科技股份有限公司 | 自走式青饲料收获机 | 4QZ-2800 | 结构形式：自走式，工作幅宽(mm)：2800 | 通用类 | 北京市
3032 | 收获机械 | 饲料作物收获机械 | 青饲料收获机 | 260—290cm自走其他式青饲料收获机 | 河北牧泽农牧机械有限公司 | 青饲料收获机 | 4QZ-14 | 动力连接方式：自走式；切割器结构型式：其他形式；割幅（cm）：269 | 通用类 | 河北省
3033 | 收获机械 | 饲料作物收获机械 | 青饲料收获机 | 260—290cm自走其他式青饲料收获机 | 山东省聊城会晟农业机械有限公司 | 青贮饲料收获机 | 4QZ-2600 | 自走其他式；割幅2600mm | 通用类 | 山东省
3034 | 收获机械 | 饲料作物收获机械 | 青饲料收获机 | 260—290cm自走其他式青饲料收获机 | 中联重机股份有限公司(原:奇瑞重工股份有限公司) | 自走式饲料收获机 | 4QZ-2800 | 自走其他式；割幅（m）：2.8 | 通用类 | 安徽省
3035 | 收获机械 | 饲料作物收获机械 | 青饲料收获机 | 260—290cm自走其他式青饲料收获机 | 新乡市宇田青储机制造有限公司 | 自走式青饲料收获机 | 4QZ-10 | 结构型式：自走式、工作幅宽：260cm | 通用类 | 河南省
3036 | 收获机械 | 饲料作物收获机械 | 青饲料收获机 | 260—290cm自走其他式青饲料收获机 | 石家庄五业农牧机械有限公司 | 自走式青饲料收获机 | 4QZ-2800 | 动力连接方式：自走式，切割器结构形式：其他形式，工作割幅（mm):2800 | 通用类 | 河北省
3037 | 收获机械 | 饲料作物收获机械 | 青饲料收获机 | 260—290cm自走其他式青饲料收获机 | 河北沃田机械制造有限公司 | 自走式青饲料收获机 | 4QZ-2680 | 结构尺寸(长x宽x高mm):5900x3200x3250 整机质量(kg):5700 配套动力(kw):148 结构型式:自走式 幅宽(cm):268 | 通用类 | 河北省
3038 | 收获机械 | 饲料作物收获机械 | 青饲料收获机 | 260—290cm自走其他式青饲料收获机 | 山东华运农机设备有限公司 | 自走式青饲料收获机 | 4QZ-280 | 结构型式：自走式；工作幅宽（mm）：2800 | 通用类 | 山东省
3039 | 收获机械 | 饲料作物收获机械 | 青饲料收获机 | 260—290cm自走其他式青饲料收获机 | 河北方月农业机械制造有限公司 | 自走式青饲料收获机 | 4ZQ-2800 | 自走其他式；割幅280cm | 通用类 | 河北省
3040 | 收获机械 | 饲料作物收获机械 | 青饲料收获机 | 260—290cm自走其他式青饲料收获机 | 河北华昌机械设备有限公司 | 青饲料收获机 | 4QZ-2800 | 结构形式：自走式；外形尺寸(长×宽×高）：6800mm×3150mm×4100mm；工作幅宽：2800mm;发动机额定功率：155kW；结构质量：6900kg；发动机额定功率：155(12h)/kW；发动机额定转速：1500r/min；轴距：2750mm；最小离地间隙：≥300mm；驾驶室形式：普通。 | 通用类 | 河北省
3041 | 收获机械 | 饲料作物收获机械 | 青饲料收获机 | 290cm及以上自走其他式青饲料收获机 | 山东华运农机设备有限公司 | 自走式青饲料收获机 | 4QZ-300 | 结构型式：自走式；工作幅宽（mm）：3000 | 通用类 | 山东省
3042 | 收获机械 | 饲料作物收获机械 | 青饲料收获机 | 290cm及以上自走其他式青饲料收获机 | 山东华运农机设备有限公司 | 自走式青饲料收获机 | 4QZ-290 | 结构型式：自走式；工作幅宽（mm）：2900 | 通用类 | 山东省
3043 | 收获机械 | 饲料作物收获机械 | 青饲料收获机 | 290cm及以上自走其他式青饲料收获机 | 石家庄五业农牧机械有限公司 | 自走式青饲料收获机 | 4QZ-3010 | 动力连接方式：自走式，切割器结构形式：其他形式，工作割幅（mm):3010 | 通用类 | 河北省
3044 | 收获机械 | 饲料作物收获机械 | 青饲料收获机 | 290cm及以上自走其他式青饲料收获机 | 鹿泉市宏达铸钢厂 | 青饲料收获机 | 4QZ-3000 | 自走式；工作幅宽2960mm | 通用类 | 河北省
3045 | 收获机械 | 饲料作物收获机械 | 青饲料收获机 | 290cm及以上自走其他式青饲料收获机 | 中联重机股份有限公司(原:奇瑞重工股份有限公司) | 自走式饲料收获机 | 4QZ-3000 | 自走切刀式；割幅（m）：3 | 通用类 | 安徽省
3046 | 收获机械 | 饲料作物收获机械 | 青饲料收获机 | 290cm及以上自走其他式青饲料收获机 | 中联重机股份有限公司(原:奇瑞重工股份有限公司) | 自走式饲料收获机 | 4QZ-2900B | 自走其他式；割幅（m）：2.9 | 通用类 | 安徽省
3047 | 收获机械 | 饲料作物收获机械 | 青饲料收获机 | 290cm及以上自走其他式青饲料收获机 | 山东省聊城会晟农业机械有限公司 | 青贮饲料收获机 | 4QZ-2900A | 自走其他式；割幅:2900mm | 通用类 | 山东省
3048 | 收获机械 | 饲料作物收获机械 | 青饲料收获机 | 290cm及以上自走其他式青饲料收获机 | 山东省聊城会晟农业机械有限公司 | 青贮饲料收获机 | 4QZ-2900 | 自走其他式；割幅:2900mm | 通用类 | 山东省
3049 | 收获机械 | 饲料作物收获机械 | 青饲料收获机 | 290cm及以上自走其他式青饲料收获机 | 河北中农博远农业装备有限公司 | 4QZ-3020型自走式青贮饲料收获机 | 4QZ-3020 | 自走其他式；割幅302cm | 通用类 | 河北省
3050 | 收获机械 | 饲料作物收获机械 | 青饲料收获机 | 290cm及以上自走其他式青饲料收获机 | 石家庄美迪机械有限公司 | 自走式青饲料收获机 | 9QZ-2900A | 自走其他式；割幅2930mm. | 通用类 | 河北省
3051 | 收获机械 | 饲料作物收获机械 | 青饲料收获机 | 290cm及以上自走其他式青饲料收获机 | 石家庄美迪机械有限公司 | 自走式青饲料收获机 | 9QZ-2900 | 自走其他式；割幅2910mm. | 通用类 | 河北省
3052 | 收获机械 | 饲料作物收获机械 | 青饲料收获机 | 290cm及以上自走其他式青饲料收获机 | 洛阳福格森机械装备有限公司 | 自走式青饲料收获机 | 4QZ-10A | 幅宽：2.95m；外形尺寸（长×宽×高）（mm）：6750×3150×3700；结构质量：7200kg | 通用类 | 河南省
3053 | 收获机械 | 饲料作物收获机械 | 青饲料收获机 | 290cm及以上自走其他式青饲料收获机 | 德州市华北农机装备有限公司 | 自走式青饲料收获机 | 4QZ-300 | 结构型式：自走式.秸秆切碎机构型式：滚筒式.工作幅宽：300cm | 通用类 | 山东省
3054 | 收获机械 | 饲料作物收获机械 | 青饲料收获机 | 290cm及以上自走其他式青饲料收获机 | 河北利裕丰机械有限公司 | 自走式青饲料收获机 | 9QZ-2920 | 结构型式为自走，往复式，收获幅宽2920mm | 通用类 | 河北省
3055 | 收获机械 | 饲料作物收获机械 | 青饲料收获机 | 290cm及以上自走其他式青饲料收获机 | 石家庄益丰泰机械有限公司 | 青饲料收获机 | 4QZ-2900A | （1）结构形式：自走式（2）外形尺寸（长×宽×高mm）：7860×3210×3570（3）结构质量（kg）：7300（4）工作幅宽(mm)：2940（5）配套动力（kw）：192（6）轴距（mm）：2600（7）抛送高度（mm）：5100 | 通用类 | 河北省
3056 | 收获机械 | 饲料作物收获机械 | 青饲料收获机 | 290cm及以上自走其他式青饲料收获机 | 石家庄益丰泰机械有限公司 | 青饲料收获机 | 4QZ-2900 | （1）结构形式：自走式（2）工作幅宽：2900mm（3）配套功率：162kw（4）轴距：2700mm（5）抛送高度：5100mm（6）结构质量：7200 （7）外形尺寸（长×宽×高mm）：7800×3200×3400 | 通用类 | 河北省
3057 | 收获机械 | 饲料作物收获机械 | 割草机 | 1.8-3M往复式割草机 | 呼伦贝尔市蒙拓农机科技股份有限公司 | 液压胶轮割草机 | 9GYJ-2.1型 | 结构型式：往复式，挂接方式：牵引式，规格型号：9GYJ－2.1型，外形尺寸（长×宽×高）：1960mm×3770mm×1550mm，结构质量：340kg，割幅：2.1m，作业速度：5-6km/h，配套动力范围：≥13.2。 | 非通用类 | 内蒙古自治区
3058 | 收获机械 | 饲料作物收获机械 | 割草机 | 1.8-3M往复式割草机 | 正镶白旗草原王农牧机械制造有限责任公司 | 牵引式割搂草机 | 9GQ-2.1型 | 结构形式：往复式/机引横向 挂接方式：牵引式 规格型号：9GQ-2.1型 外形尺寸：2850mm×3850mm×750mm 结构质量：425kg 割幅：2.1m 搂幅：2.35m 生产率：1.0~1.7hm2/h 配套动力范围：13.2~22.1KW 搂齿数量：33个 | 非通用类 | 内蒙古自治区
3059 | 收获机械 | 饲料作物收获机械 | 割草机 | 1.8-3M往复式割草机 | 伊诺罗斯农业机械(北京)有限公司 | 往复式割草机 | BF210(9GW-2.1) | 割幅宽度：2.1m；结构型式：往复式 | 非通用类 | 北京市
3060 | 收获机械 | 饲料作物收获机械 | 割草机 | 1.8-3M往复式割草机 | 呼伦贝尔蒙力农牧业机械制造有限公司 | 机引割搂草机 | 9GL-2.1(2.0) | 结构形式：往复式横向 挂接方式：牵引式 规格型号： 9GL —2.1（2.0） 外形尺寸（长×宽×高）：3830mm×3770mm×1550mm 结构质量：300kw 割幅：2.1m 搂幅:2.0m 作业速度：5-6km/h 配套动力：≥14.7kw | 非通用类 | 内蒙古自治区
3061 | 收获机械 | 饲料作物收获机械 | 割草机 | 1.8-3M往复式割草机 | 呼伦贝尔蒙力农牧业机械制造有限公司 | 胶轮牵引往复式割草机 | 9G-2.1 | 结构形式：往复式 挂接方式：牵引式 规格型号： 9GL —2.1 外形尺寸（长×宽×高）：3830mm×3770mm×1550mm 结构质量：180kw 割幅：2.1m 作业速度：5-6km/h 配套动力：≥14.7kw | 非通用类 | 内蒙古自治区
3062 | 收获机械 | 饲料作物收获机械 | 割草机 | 2.8M及以上旋转式割草压扁机 | 伊诺罗斯农业机械(北京)有限公司 | 牵引式圆盘割草压扁机 | SWING320RCG型 | 割幅宽度：3.2m；结构型式：旋转式，带压扁装置； | 非通用类 | 北京市
3063 | 收获机械 | 饲料作物收获机械 | 割草机 | 2.8M及以上旋转式割草压扁机 | 中机美诺科技股份有限公司 | 割草压扁机 | FC283 | 割幅宽度≥2.8m；带压扁装置；旋转式 | 非通用类 | 新疆维吾尔自治区
3064 | 收获机械 | 饲料作物收获机械 | 割草机 | 2.8M及以上旋转式割草压扁机 | 黑龙江农垦畜牧工程技术装备有限公司 | 牵引式圆盘割草压扁机 | 9QYGC-3200CRI | 割幅宽度3.14m；带压扁装置；旋转式 | 非通用类 | 黑龙江省
3065 | 收获机械 | 饲料作物收获机械 | 割草机 | 2.8M及以上旋转式割草压扁机 | 天津库恩农业机械有限公司 | 割草压扁机 | FC352RG | 结构型式： 旋转式 割幅 ： 3.5 m | 非通用类 | 天津市
3066 | 收获机械 | 饲料作物收获机械 | 割草机 | 2.8M及以上旋转式割草压扁机 | 天津库恩农业机械有限公司 | 割草压扁机 | FC3160TLS | 结构型式： 旋转式 割幅 ： 3.1 m | 非通用类 | 天津市
3067 | 收获机械 | 饲料作物收获机械 | 割草机 | 2.8M及以上旋转式割草压扁机 | 天津库恩农业机械有限公司 | 割草压扁机 | FC302RG | 结构型式： 旋转式 割幅 ： 3m | 非通用类 | 天津市
3068 | 收获机械 | 饲料作物收获机械 | 割草机 | 2.8M及以上旋转式割草压扁机 | 格兰农业设备(大庆)有限公司 | 割草机 | 4332LR | 作业幅宽：3.2米；旋转式；刀盘数量：8个，刀片数量：16个；配套动力：90马力以上拖拉机 | 非通用类 | 黑龙江省
3069 | 收获机械 | 饲料作物收获机械 | 割草机 | 2.8M及以上旋转式割草压扁机 | 固安金联机电设备有限公司 | 割草压扁机 | 9G-3050TRC | 割幅宽度3m；带压扁装置；旋转式 | 非通用类 | 河北省
3070 | 收获机械 | 饲料作物收获机械 | 割草机 | 2.1-2.8M旋转式割草压扁机 | 上海世达尔现代农机有限公司 | 旋转式割草压扁机 | 9GYQ-2.4 | 外形尺寸：4615mm*4310mm*1300mm；整机质量：1525kg；每盘割刀数：6*2把；圆盘数：6个；割幅：2.4m；离地（运输）间隙：380mm；压边装置形式:滚筒式；压扁辊材料材质：钢、橡胶；压扁辊单位长度压紧力：1.6N/m-9N/m可调；压扁辊长度：1695mm；压扁辊直径：Φ198mm；配套功率：≥40kW；动力输出轴转速：540r/min；联接方式：牵引式；割草宽幅：2400mm | 非通用类 | 上海市
3071 | 收获机械 | 饲料作物收获机械 | 割草机 | 2.1-2.8M旋转式割草压扁机 | 伊诺罗斯农业机械(北京)有限公司 | 圆盘式割草压扁机 | 9GXY-2.45 | 割幅宽度：2.45m；结构型式：旋转式，带压扁装置； | 非通用类 | 北京市
3072 | 收获机械 | 饲料作物收获机械 | 割草机 | 2.1-2.8M旋转式割草机 | 伊诺罗斯农业机械(北京)有限公司 | 圆盘式割草机 | DM6(9GY-2.45) | 割幅宽度：2.45m；结构型式：旋转式 | 非通用类 | 北京市
3073 | 收获机械 | 饲料作物收获机械 | 割草机 | 2.1-2.8M旋转式割草机 | 潍坊悍马农业装备有限公司 | 旋转割草机 | 4GZX-3.0 | 割幅宽度3.0m；旋转式 | 非通用类 | 山东省
3074 | 收获机械 | 饲料作物收获机械 | 割草机 | 2.1-2.8M旋转式割草机 | 固安金联机电设备有限公司 | 割草压扁机 | 9G-210RC | 割幅宽度2.1m；带压扁装置；旋转式 | 非通用类 | 河北省
3075 | 收获机械 | 饲料作物收获机械 | 割草机 | 2.1-2.8M旋转式割草机 | 新疆中收农牧机械有限公司 | 旋转割草机 | 92GZX-2.5 | 外形尺寸(㎜)：4000×1570×1100；工作幅宽(㎜)：2500；机具重量(kg)：350；刀盘转速（r/min）：540；割茬高度(㎜)≤80；生产率（ha/h）：30～35；刀盘数：6个；切割刀片数：12片。 | 非通用类 | 新疆维吾尔自治区
3076 | 收获机械 | 饲料作物收获机械 | 割草机 | 1.3M以下旋转式割草机 | 新疆中收农牧机械有限公司 | 旋转割草机 | 92GZX-0.9 | 外形尺寸(㎜)：2040×1047×600；工作幅宽(㎜)：900；机具重量(kg)：200；刀盘转速（r/min）：540；割茬高度(㎜)≤80；生产率（ha/h）：3-9；刀盘数：2个；切割刀片数：4片。 | 非通用类 | 新疆维吾尔自治区
3077 | 收获机械 | 饲料作物收获机械 | 割草机 | 1.3M以下旋转式割草机 | 洛阳四达农机有限公司 | 旋转割草机 | 9G-1.25 | 割幅宽度:1.25m；旋转式 | 非通用类 | 河南省
3078 | 收获机械 | 饲料作物收获机械 | 割草机 | 1.3M以下旋转式割草机 | 酒泉市铸陇机械制造有限责任公司 | 旋转式割草机 | 9GXD-0.84 | 动力连接方式：悬挂式，切割器结构形式：旋转式，是否有压扁装置：无压扁装置，割幅宽度（m）：0.84 | 非通用类 | 甘肃省
3079 | 收获机械 | 饲料作物收获机械 | 割草机 | 1.6-2.1M旋转式割草机 | 保定冀旋农机装备有限公司 | 旋转割草机 | 9GZX-1.7 | 割幅宽度m：1.7；结构形式：旋转式 | 非通用类 | 河北省
3080 | 收获机械 | 饲料作物收获机械 | 割草机 | 1.6-2.1M旋转式割草机 | 潍坊悍马农业装备有限公司 | 旋转割草机 | 4GZX-1.7 | 割幅宽度1.7m；旋转式 | 非通用类 | 山东省
3081 | 收获机械 | 饲料作物收获机械 | 割草机 | 1.6-2.1M旋转式割草机 | 新疆中收农牧机械有限公司 | 旋转割草机 | 92GZX-1.7 | 外形尺寸(㎜)：3060×1570×1100；工作幅宽(㎜)：1700；机具重量(kg)：315；刀盘转速（r/min）：540；割茬高度(㎜)≤80；生产率（ha/h）：15-25；刀盘数：4个；切割刀片数：8片。 | 非通用类 | 新疆维吾尔自治区
3082 | 收获机械 | 饲料作物收获机械 | 割草机 | 1.6-2.1M旋转式割草机 | 温岭市骏宸机械有限公司 | 旋转割草机 | 9GDX-1.9 | 割幅1900MM | 非通用类 | 浙江省
3083 | 收获机械 | 饲料作物收获机械 | 割草机 | 2.8M及以上往复式割草压扁机 | 凯斯纽荷兰工业(哈尔滨)机械有限公司 | 割草压扁机 | 488 | 牵引式，往复式，有压扁装置，割幅宽度2.819m | 非通用类 | 黑龙江省
3084 | 收获机械 | 饲料作物收获机械 | 割草机 | 1.3-1.6M旋转式割草机 | 高密市益丰机械有限公司 | 割草机 | 9GXQ-1.40型 | 结构型式：旋转式；挂接方式：前置直联；规格型号：9GXQ-1.40；外形尺寸（长*宽*高）：1100*1400*900mm;结构质量：210kg;割幅：1.40m;作业速度：2.5 ～5.0km/h 刀盘转速：1800r/min；配套动力范围：12.5~20（小四轮拖拉机）。 | 非通用类 | 山东省
3085 | 收获机械 | 饲料作物收获机械 | 搂草机 | 5.4M以下侧向指盘式搂草机 | 保定冀旋农机装备有限公司 | 指轮式搂草机 | 9LZY-3.0 | 搂幅宽度m：3.0；折叠方式：液压折叠；结构形式：侧向指盘式 | 非通用类 | 河北省
3086 | 收获机械 | 饲料作物收获机械 | 搂草机 | 5.4M以下侧向指盘式搂草机 | 保定冀旋农机装备有限公司 | 指轮式搂草机 | 9LZ-4.0 | 搂幅宽度m：4.0；折叠方式：手动折叠；结构形式：侧向指盘式 | 非通用类 | 河北省
3087 | 收获机械 | 饲料作物收获机械 | 搂草机 | 5.4M以下侧向指盘式搂草机 | 保定冀旋农机装备有限公司 | 指轮式搂草机 | 9LZ-3.0 | 搂幅宽度m：3.0；折叠方式：手动折叠；结构形式：侧向指盘式 | 非通用类 | 河北省
3088 | 收获机械 | 饲料作物收获机械 | 搂草机 | 5.4M以下侧向指盘式搂草机 | 保定冀旋农机装备有限公司 | 指轮式搂草机 | 9LZ-4.8 | 搂幅宽度m：4.8；折叠方式：手动折叠；结构形式：侧向指盘式 | 非通用类 | 河北省
3089 | 收获机械 | 饲料作物收获机械 | 搂草机 | 5.4M以下侧向指盘式搂草机 | 沈阳海瀛机械制造有限公司 | 搂草机 | HY1A-4.8 | 搂幅443.7cm 结构型式：指轮式 配套动力：37kW以上轮式拖拉机 | 非通用类 | 辽宁省
3090 | 收获机械 | 饲料作物收获机械 | 搂草机 | 5.4M以下侧向指盘式搂草机 | 伊诺罗斯农业机械(北京)有限公司 | 指盘式搂草机 | RP4 | 搂幅宽度：2.6m；结构型式：侧向指盘式 | 非通用类 | 北京市
3091 | 收获机械 | 饲料作物收获机械 | 搂草机 | 5.4M以下侧向指盘式搂草机 | 中机美诺科技股份有限公司 | 指盘式液压搂草机 | GA4521 | 搂幅宽度＜5.4m；侧向指盘 | 非通用类 | 新疆维吾尔自治区
3092 | 收获机械 | 饲料作物收获机械 | 搂草机 | 5.4M以下侧向指盘式搂草机 | 新疆中收农牧机械有限公司 | 双列指轮式搂草机 | 9LZ-3.0 | 外观尺寸（长×宽×高）（mm）：2300×3600×1500；工作幅宽（mm）：3000；机器重量（kg）:200 漏搂率：≤1% 组工作速度（km/h）:15 草条宽度（m）1～1.5 指盘数（个）：4 每个指盘搂齿数(根)：80 | 非通用类 | 新疆维吾尔自治区
3093 | 收获机械 | 饲料作物收获机械 | 搂草机 | 5.4M以下侧向指盘式搂草机 | 新疆中收农牧机械有限公司 | 双列指轮式搂草机 | 9LZ-4.8 | 外观尺寸（长×宽×高）（mm）：3600×5300×1500；工作幅宽（mm）：4800；机器重量（kg）:440 漏搂率：≤1% 组工作速度（km/h）:15 草条宽度（m）1～1.5 指盘数（个）：8 每个指盘搂齿数(根)：80 | 非通用类 | 新疆维吾尔自治区
3094 | 收获机械 | 饲料作物收获机械 | 搂草机 | 5.4M以下侧向指盘式搂草机 | 新疆中收农牧机械有限公司 | 双列指轮式搂草机 | 9LZ-4.0 | 外观尺寸（长×宽×高）（mm）：2800×4900×1500；工作幅宽（mm）：4000；机器重量（kg）:370 漏搂率：≤1% 组工作速度（km/h）:15 草条宽度（m）1～1.5 指盘数（个）：6 每个指盘搂齿数(根)：80 | 非通用类 | 新疆维吾尔自治区
3095 | 收获机械 | 饲料作物收获机械 | 搂草机 | 5.4M以下侧向指盘式搂草机 | 固安金联机电设备有限公司 | 搂草机 | 9L-470S | 搂幅宽度3.6m；旋转式 | 非通用类 | 河北省
3096 | 收获机械 | 饲料作物收获机械 | 搂草机 | 5.4M及以上侧向指盘式液压搂草机 | 呼伦贝尔市蒙拓农机科技股份有限公司 | 指盘式搂草机 | 9ZPL-6.0型 | 搂幅：6m，结构型式：指轮式，挂接方式：牵引式，外形尺寸（作业状态）：4600mm×7500mm×1500mm,结构质量：540kg，作业速度：8-15km/h，配套动力范围：≥25.7kW，搂齿数量：320根，指盘数量：8个。 | 非通用类 | 内蒙古自治区
3097 | 收获机械 | 饲料作物收获机械 | 搂草机 | 5.4M及以上侧向指盘式液压搂草机 | 天津库恩农业机械有限公司 | 搂草机 | SR110GII | 结构型式： 侧向指盘式。折叠：液压。 搂幅：6.5 m。 | 非通用类 | 天津市
3098 | 收获机械 | 饲料作物收获机械 | 搂草机 | 5.4M及以上侧向指盘式液压搂草机 | 伊诺罗斯农业机械(北京)有限公司 | 指轮式搂草机 | 9LZ-5.6 | 搂幅宽度：5.6m；折叠方式：液压折叠式；结构型式：侧向指盘式 | 非通用类 | 北京市
3099 | 收获机械 | 饲料作物收获机械 | 搂草机 | 5.4M及以上侧向指盘式液压搂草机 | 伊诺罗斯农业机械(北京)有限公司 | 指盘式搂草机 | CADDY-8(9LZ-5.4) | 搂幅宽度：5.4m；折叠方式：液压折叠式；结构型式：侧向指盘式 | 非通用类 | 北京市
3100 | 收获机械 | 饲料作物收获机械 | 搂草机 | 5.4M及以上侧向指盘式液压搂草机 | 保定冀旋农机装备有限公司 | 指轮式搂草机 | 9LZY-7.5 | 搂幅宽度m：7.5；折叠方式：液压折叠；结构形式：侧向指盘式 | 非通用类 | 河北省
3101 | 收获机械 | 饲料作物收获机械 | 搂草机 | 5.4M及以上侧向指盘式液压搂草机 | 保定冀旋农机装备有限公司 | 指轮式搂草机 | 9LZ-5.5 | 搂幅宽度m：5.5；折叠方式：液压折叠；结构形式：侧向指盘式 | 非通用类 | 河北省
3102 | 收获机械 | 饲料作物收获机械 | 搂草机 | 5.4M及以上侧向指盘式液压搂草机 | 中国农业机械化科学研究院呼和浩特分院 | 指盘式搂草机 | 9LZ-6.0 | 结构形式指盘式；接挂方式牵引式；外形尺寸（mm）4500*6000*1700；结构质量540kg；搂幅6m；配套动力≥26KW； | 非通用类 | 内蒙古自治区
3103 | 收获机械 | 饲料作物收获机械 | 捡拾压捆机 | 0.7—1.2m捡拾压捆机 | 沃得重工(中国)有限公司 | 捡拾打捆机 | 9YGQ-600 | 捡拾宽度：800mm | 通用类 | 江苏省
3104 | 收获机械 | 饲料作物收获机械 | 捡拾压捆机 | 0.7—1.2m捡拾压捆机 | 博兴县向昌农机制造有限公司 | 圆型秸草捡拾打捆机 | 9YK8050 | 长×宽×高：1235mm×1490mm×1575mm 重量：410kg 捡拾器宽度：800mm 草捆尺寸：Φ500mm×800mm 作业速度:3-5KM/h 作业能力:200平方米/15-20分钟 后门开闭动力:油压缸 | 通用类 | 山东省
3105 | 收获机械 | 饲料作物收获机械 | 捡拾压捆机 | 0.7—1.2m捡拾压捆机 | 潍坊俊捷现代农业装备有限公司 | 圆捆机 | YHL850 | 0.7m≤捡拾宽度＜1.2m， | 通用类 | 山东省
3106 | 收获机械 | 饲料作物收获机械 | 捡拾压捆机 | 0.7—1.2m捡拾压捆机 | 上海商赢农业机械有限公司 | 圆草捆捆扎机 | 9YKY-7060 | 0.7m≤捡拾宽度1.2m，捡拾宽度：700mm，牵引式，配套动力：≥23 | 通用类 | 上海市
3107 | 收获机械 | 饲料作物收获机械 | 捡拾压捆机 | 0.7—1.2m捡拾压捆机 | 中联重机股份有限公司(原:奇瑞重工股份有限公司) | 圆草捆打捆机 | 9Y-910 | 草捆形状：圆捆；捡拾宽度（m）：0.9 | 通用类 | 安徽省
3108 | 收获机械 | 饲料作物收获机械 | 捡拾压捆机 | 0.7—1.2m捡拾压捆机 | 中联重机股份有限公司(原:奇瑞重工股份有限公司) | 圆草捆打捆机 | 9Y-870 | 草捆形状：圆捆；捡拾宽度（m）：0.8;结构型式：牵引式；作业方式：移动式 | 通用类 | 安徽省
3109 | 收获机械 | 饲料作物收获机械 | 捡拾压捆机 | 0.7—1.2m捡拾压捆机 | 江苏东洋机械有限公司 | 方草捆打捆机 | TYB1088 | 捡拾宽度（m）：1 | 通用类 | 江苏省
3110 | 收获机械 | 饲料作物收获机械 | 捡拾压捆机 | 0.7—1.2m捡拾压捆机 | 菏泽市天艺农业机械制造有限公司 | 秸秆捡拾打捆机 | TYSL70100 | 捡拾器宽度:1000mm | 通用类 | 山东省
3111 | 收获机械 | 饲料作物收获机械 | 捡拾压捆机 | 0.7—1.2m捡拾压捆机 | 潍坊鲁腾机械有限公司 | 圆草捆打捆机 | 9YK8070 | 捡拾器宽度：800mm 卷压滚筒转速180～230r/min 卷压滚筒数量12个 配套动力18.4～36.8KW | 通用类 | 山东省
3112 | 收获机械 | 饲料作物收获机械 | 捡拾压捆机 | 0.7—1.2m捡拾压捆机 | 宁津县庆丰农业机械制造有限公司 | 捡拾圆捆机 | 9YQ-70-100 | 捡拾器宽度：1000mm | 通用类 | 山东省
3113 | 收获机械 | 饲料作物收获机械 | 捡拾压捆机 | 0.7—1.2m捡拾压捆机 | 安徽久力机械设备有限公司 | 捡拾圆捆机 | 4YQ-100-65 | 捡拾宽度为1米 | 通用类 | 安徽省
3114 | 收获机械 | 饲料作物收获机械 | 捡拾压捆机 | 0.7—1.2m捡拾压捆机 | 上海苜邦机电制造有限公司 | 方捆机 | 9KF-8042 | http://www.shnjfw.cn/Show.asp?Id=688&NaviId=47 | 通用类 | 上海市
3115 | 收获机械 | 饲料作物收获机械 | 捡拾压捆机 | 0.7—1.2m捡拾压捆机 | 上海苜邦机电制造有限公司 | 圆草捆捆扎机 | 9KY-7060 | http://www.shnjfw.cn/Show.asp?Id=688&NaviId=47 | 通用类 | 上海市
3116 | 收获机械 | 饲料作物收获机械 | 捡拾压捆机 | 0.7—1.2m捡拾压捆机 | 潍坊润鑫机械有限公司 | 圆草捆打捆机 | 9YKD60 | 捡拾器宽度0.8m； 卷压滚筒数量12个；卷压滚筒转速200r/min；配套动力22.1-36.7KW；外形尺寸1300x1300x1350mm。 | 通用类 | 山东省
3117 | 收获机械 | 饲料作物收获机械 | 捡拾压捆机 | 0.7—1.2m捡拾压捆机 | 潍坊润鑫机械有限公司 | 圆草捆打捆机 | 9YKD50 | 捡拾宽度0.8m；卷压滚筒数量10个；卷压滚筒转速200r/min；配套动力14.7-36.7kw；外形尺寸1150x1300x1200mm | 通用类 | 山东省
3118 | 收获机械 | 饲料作物收获机械 | 捡拾压捆机 | 0.7—1.2m捡拾压捆机 | 安徽金丰机械有限公司 | 圆草捆打捆机 | 9JYD-800A | 0.7m≤捡拾宽度＜1.2m | 通用类 | 安徽省
3119 | 收获机械 | 饲料作物收获机械 | 捡拾压捆机 | 1.2—1.7m捡拾压捆机 | 安徽久力机械设备有限公司 | 圆草捆打捆机 | 4YQ-120-70 | 捡拾宽度为1.2米 | 通用类 | 安徽省
3120 | 收获机械 | 饲料作物收获机械 | 捡拾压捆机 | 1.2—1.7m捡拾压捆机 | 郑州一科重工机械制造有限公司 | 捡拾压捆机 | 4JSDK-165 | 捡拾器宽度（mm)1650 | 通用类 | 河南省
3121 | 收获机械 | 饲料作物收获机械 | 捡拾压捆机 | 1.2—1.7m捡拾压捆机 | 新疆中收农牧机械有限公司 | 圆草捆机 | 92YG-1.5 | 外形尺寸(㎜)：4200×2330×2610；捡拾作业宽度：1550㎜；机具重量：2000㎏；草捆尺寸：41.5×1.23m；输入轴转速：540r/min；草捆重量：约150㎏；轮距：2040㎜；生产率：12～24捆/h。成捆率：≥99％；牧草损失率：≤4%；草捆密度≥115g/m3 | 通用类 | 新疆维吾尔自治区
3122 | 收获机械 | 饲料作物收获机械 | 捡拾压捆机 | 1.2—1.7m捡拾压捆机 | 沈阳方科机械制造有限公司 | 自动捡拾方捆打捆机 | 9YFQ-16 | 作业方式：移动式；草捆形状：方捆；捡拾宽度（m）:1.6 | 通用类 | 辽宁省
3123 | 收获机械 | 饲料作物收获机械 | 捡拾压捆机 | 1.2—1.7m捡拾压捆机 | 呼伦贝尔市蒙拓农机科技股份有限公司 | 圆草捆机 | 9YG-1.3 | 捡拾器宽度：1670mm，卷压滚筒转速：126r/min，卷压滚筒数量：14个，工作状态外型尺寸（长×宽×高）：4200mm×2330mm×2610mm，配套动力：40.4-66.1kW。 | 通用类 | 内蒙古自治区
3124 | 收获机械 | 饲料作物收获机械 | 捡拾压捆机 | 1.2—1.7m捡拾压捆机 | 江苏东洋机械有限公司 | 方草捆打捆机 | TYB2088 | 捡拾宽度（m）：1.45 | 通用类 | 江苏省
3125 | 收获机械 | 饲料作物收获机械 | 捡拾压捆机 | 1.2—1.7m捡拾压捆机 | 呼伦贝尔市瑞丰农牧业科技有限公司 | 圆草捆打捆机 | 9YG-1.4 | 型号：9YG-1.4 捡拾器宽度：1680mm 执行标准：GB/T14290-2008 配套动力：大于35KW | 通用类 | 内蒙古自治区
3126 | 收获机械 | 饲料作物收获机械 | 捡拾压捆机 | 1.2—1.7m捡拾压捆机 | 中联重机股份有限公司(原:奇瑞重工股份有限公司) | 方草捆打捆机 | 9Y-2060 | 草捆形状：方捆；捡拾宽度（m）：1.44 | 通用类 | 安徽省
3127 | 收获机械 | 饲料作物收获机械 | 捡拾压捆机 | 1.2—1.7m捡拾压捆机 | 雷沃重工股份有限公司 | 秸秆方捆压捆机 | 9YFS-1.6 | 结构型式：牵引式；捡拾器宽度：1600mm | 通用类 | 山东省
3128 | 收获机械 | 饲料作物收获机械 | 捡拾压捆机 | 1.2—1.7m捡拾压捆机 | 雷沃重工股份有限公司 | 方草捆打捆机 | 9YF-1.6 | 结构型式：牵引式；捡拾器宽度：1600mm | 通用类 | 山东省
3129 | 收获机械 | 饲料作物收获机械 | 捡拾压捆机 | 1.2—1.7m捡拾压捆机 | 山东润源实业有限公司 | 圆草捆打捆机 | 9Y-1600 | 捡拾宽度：1600mm，卷压滚筒数量：16个，滚筒转速：130r/min | 通用类 | 山东省
3130 | 收获机械 | 饲料作物收获机械 | 捡拾压捆机 | 1.2—1.7m捡拾压捆机 | 灵璧县泰顺机械有限公司 | 方捆压捆机 | 9YFC-1.5 | 产品型号：9YFC-1.5 捡拾器宽度：1500mm 打结活塞速度：92（行程/min) | 通用类 | 安徽省
3131 | 收获机械 | 饲料作物收获机械 | 捡拾压捆机 | 1.2—1.7m捡拾压捆机 | 凯斯纽荷兰工业(哈尔滨)机械有限公司 | 捡拾压捆机 | BC5060 | 捡拾器宽度1650mm，方捆，移动式 | 通用类 | 黑龙江省
3132 | 收获机械 | 饲料作物收获机械 | 捡拾压捆机 | 1.2—1.7m捡拾压捆机 | 宿州市四方精工机械制造有限责任公司 | 秸秆捡拾压捆机 | 9JYD-1680A | 捡拾器宽度：1.68m | 通用类 | 安徽省
3133 | 收获机械 | 饲料作物收获机械 | 捡拾压捆机 | 1.2—1.7m捡拾压捆机 | 中国农业机械化科学研究院呼和浩特分院 | 跨行式方草捆捡拾打捆机 | 9YFQ-1.5型 | 捡拾宽度1.5m；打捆活塞速度100次/min；外型尺寸（mm）4975*2550*1710；配套动力≥26kw | 通用类 | 内蒙古自治区
3134 | 收获机械 | 饲料作物收获机械 | 捡拾压捆机 | 1.2—1.7m捡拾压捆机 | 山东科乐收金亿农业机械有限公司 | 牵引式方草捆打捆机 | 9YFQ-1.65 | 捡拾宽度：1.65m | 通用类 | 山东省
3135 | 收获机械 | 饲料作物收获机械 | 捡拾压捆机 | 1.2—1.7m捡拾压捆机 | 河北中农博远农业装备有限公司 | 92YG1.3型圆草捆机 | 92YG1.3 | 捡拾宽度1.6m | 通用类 | 河北省
3136 | 收获机械 | 饲料作物收获机械 | 捡拾压捆机 | 1.2—1.7m捡拾压捆机 | 中国农业机械化科学研究院 | 方捆打捆机 | 4YF-360 | 1.2m≤捡拾宽度＜1.7m | 通用类 | 北京市
3137 | 收获机械 | 饲料作物收获机械 | 捡拾压捆机 | 1.2—1.7m捡拾压捆机 | 上海苜邦机电制造有限公司 | 方草捆压捆机 | 9KF-8042/2 | 捡拾宽度：1270mm | 通用类 | 上海市
3138 | 收获机械 | 饲料作物收获机械 | 捡拾压捆机 | 1.2—1.7m捡拾压捆机 | 上海苜邦机电制造有限公司 | 圆草捆捆扎机 | 9KY-1010 | http://www.shnjfw.cn/Show.asp?Id=689&NaviId=47 | 通用类 | 上海市
3139 | 收获机械 | 饲料作物收获机械 | 捡拾压捆机 | 1.2—1.7m捡拾压捆机 | 湖北玉龙机械股份有限公司 | 捡拾式方捆压捆机 | YLYQ1550 | 捡拾宽度1.55m | 通用类 | 湖北省
3140 | 收获机械 | 饲料作物收获机械 | 捡拾压捆机 | 1.2—1.7m捡拾压捆机 | 山东丰硕机械有限公司 | 捡拾压捆机 | 9YD5080 | 工作宽幅1.2m | 通用类 | 山东省
3141 | 收获机械 | 饲料作物收获机械 | 捡拾压捆机 | 1.7—2.2m捡拾压捆机 | 中国农业机械化科学研究院 | 方捆打捆机 | 4YF-1.7 | 1.7m≤捡拾宽度＜2.2m | 通用类 | 北京市
3142 | 收获机械 | 饲料作物收获机械 | 捡拾压捆机 | 1.7—2.2m捡拾压捆机 | 沈阳海瀛机械制造有限公司 | 方草捆压捆机 | 9YFQ-1.9 | 捡拾宽度1885mm配套动力36.8-58.8轮式拖拉机 | 通用类 | 辽宁省
3143 | 收获机械 | 饲料作物收获机械 | 捡拾压捆机 | 1.7—2.2m捡拾压捆机 | 沈阳海瀛机械制造有限公司 | 捡拾压捆机 | HYA-1800 | 捡拾宽度：1900mm配套动力66.15以上轮式拖拉机 | 通用类 | 辽宁省
3144 | 收获机械 | 饲料作物收获机械 | 捡拾压捆机 | 1.7—2.2m捡拾压捆机 | 河南豪丰机械制造有限公司 | 压捆机 | 9YKZ-1.9 | 捡拾宽度1.962m | 通用类 | 河南省
3145 | 收获机械 | 饲料作物收获机械 | 捡拾压捆机 | 1.7—2.2m捡拾压捆机 | 四平市顺邦农机制造有限公司 | 捡拾打捆机 | 9YWA1-60 | 捡拾宽度1.8米 | 通用类 | 吉林省
3146 | 收获机械 | 饲料作物收获机械 | 捡拾压捆机 | 1.7—2.2m捡拾压捆机 | 四平市顺邦农机制造有限公司 | 捡拾粉碎打捆机 | 9YJ-180 | 捡拾宽度1.8米。 | 通用类 | 吉林省
3147 | 收获机械 | 饲料作物收获机械 | 捡拾压捆机 | 1.7—2.2m捡拾压捆机 | 中国农业机械化科学研究院呼和浩特分院 | 方草捆捡拾压捆机 | 9YFC-1.7 | 捡拾器宽度1700mm；打捆活塞速度82行程/min；外型尺寸（mm）5900*2700*1390；配套动力≥40KW | 通用类 | 内蒙古自治区
3148 | 收获机械 | 饲料作物收获机械 | 捡拾压捆机 | 1.7—2.2m捡拾压捆机 | 上海世达尔现代农机有限公司 | 方草捆打捆机 | 9YFQ-1.8(THB3060) | 外形尺寸：5000mm*2800mm*1380mm；机体重量：1460kg；活塞行程次数：86-90次/分；捡拾幅宽：1705mm；草捆长度调节范围：300-1200mm；作业速度：4-15km/h；输入转速：540转/分；挂接方式：两点连接；配套动力：35-80kW | 通用类 | 上海市
3149 | 收获机械 | 饲料作物收获机械 | 捡拾压捆机 | 1.7—2.2m捡拾压捆机 | 上海世达尔现代农机有限公司 | 方草捆打捆机 | 9YFQ-2.1 | 外形尺寸：5020mm*2900mm*1400mm；机体质量：2050kg；作业速度：3-6km/h；草捆截面尺寸：410mm*480mm；草捆长度调节范围：300-1200mm；捡拾宽度：1960mm；打结时间：0.7s；打结器类型：D型打结器；活塞行程次数：86-92次/分；捡拾弹齿距地面最小间隙：≤20mm；配套动力：35-66kW；动力输出轴转速：540r/min；挂接方式：二点悬挂 | 通用类 | 上海市
3150 | 收获机械 | 饲料作物收获机械 | 捡拾压捆机 | 1.7—2.2m捡拾压捆机 | 凯斯纽荷兰工业(哈尔滨)机械有限公司 | 方捆打捆机 | BC5070 | 移动式，方捆，捡拾宽度1.9m | 通用类 | 黑龙江省
3151 | 收获机械 | 饲料作物收获机械 | 捡拾压捆机 | 1.7—2.2m捡拾压捆机 | 湖北玉龙机械股份有限公司 | 捡拾式方捆压捆机 | YLYQ1950II | 捡拾宽度1.95m | 通用类 | 湖北省
3152 | 收获机械 | 饲料作物收获机械 | 捡拾压捆机 | 1.7—2.2m捡拾压捆机 | 灵璧县泰顺机械有限公司 | 捡拾式方捆压捆机 | 9YFQ-1950 | 产品型号：9YFQ-1950、 捡拾器宽度：1800（mm)、 打结活塞速度：100（行程/min) | 通用类 | 安徽省
3153 | 收获机械 | 饲料作物收获机械 | 捡拾压捆机 | 1.7—2.2m捡拾压捆机 | 黑龙江农垦畜牧工程技术装备有限公司 | 圆捆捡拾切碎压捆机 | 9YK-155XC | 圆草捆压捆机；牵引式；捡拾宽度2.15m；配套动力：88kw/120hp。 | 通用类 | 黑龙江省
3154 | 收获机械 | 饲料作物收获机械 | 捡拾压捆机 | 1.7—2.2m捡拾压捆机 | 沃得重工(中国)有限公司 | 捡拾打捆机 | 9YGQ-1300 | 捡拾宽度：2100mm | 通用类 | 江苏省
3155 | 收获机械 | 饲料作物收获机械 | 捡拾压捆机 | 1.7—2.2m捡拾压捆机 | 沃得重工(中国)有限公司 | 捡拾打捆机 | 9YFQ-1960 | 捡拾宽度：1960mm | 通用类 | 江苏省
3156 | 收获机械 | 饲料作物收获机械 | 捡拾压捆机 | 1.7—2.2m捡拾压捆机 | 爱科大丰(兖州)农业机械有限公司 | 捡拾压捆机 | 9YF-2.31(MF1844N) | 捡拾宽度：1.969m | 通用类 | 山东省
3157 | 收获机械 | 饲料作物收获机械 | 捡拾压捆机 | 1.7—2.2m捡拾压捆机 | 爱科大丰(兖州)农业机械有限公司 | 捡拾压捆机 | 9YF-1.92(MF1840) | 捡拾宽度：1.928m | 通用类 | 山东省
3158 | 收获机械 | 饲料作物收获机械 | 捡拾压捆机 | 1.7—2.2m捡拾压捆机 | 高唐绿荫环保科技有限公司 | 方草捆打捆机 | 9YFQ-1.9 | 捡拾宽度1900mm | 通用类 | 山东省
3159 | 收获机械 | 饲料作物收获机械 | 捡拾压捆机 | 1.7—2.2m捡拾压捆机 | 高唐绿荫环保科技有限公司 | 方草捆打捆机 | 9YFQ-1.7 | 捡拾宽度1700mm | 通用类 | 山东省
3160 | 收获机械 | 饲料作物收获机械 | 捡拾压捆机 | 1.7—2.2m捡拾压捆机 | 蚌埠玛斯特机械设备有限公司 | 圆草捆机 | 9YG-1.8 | 作业方式：移动式；捡拾宽度(m):1.8 | 通用类 | 安徽省
3161 | 收获机械 | 饲料作物收获机械 | 捡拾压捆机 | 1.7—2.2m捡拾压捆机 | 伊诺罗斯农业机械(北京)有限公司 | 圆草捆打捆机 | CORSA320型 | 捡拾宽度：2.0m | 通用类 | 北京市
3162 | 收获机械 | 饲料作物收获机械 | 捡拾压捆机 | 1.7—2.2m捡拾压捆机 | 伊诺罗斯农业机械(北京)有限公司 | 自动捡拾打捆机 | 9YF-2.0 | 捡拾宽度:2m | 通用类 | 北京市
3163 | 收获机械 | 饲料作物收获机械 | 捡拾压捆机 | 1.7—2.2m捡拾压捆机 | 伊诺罗斯农业机械(北京)有限公司 | 三道绳自动捡拾打捆机 | 9YF-1.9Z | 捡拾宽度:1.85m | 通用类 | 北京市
3164 | 收获机械 | 饲料作物收获机械 | 捡拾压捆机 | 1.7—2.2m捡拾压捆机 | 星光农机股份有限公司 | 履带自走式方草捆打捆机 | 9YFL-1.9 | 捡拾宽度：1900mm | 通用类 | 浙江省
3165 | 收获机械 | 饲料作物收获机械 | 捡拾压捆机 | 1.7—2.2m捡拾压捆机 | 上海翔彬自动化设备有限公司 | 捡拾压捆机 | 9YF-1950 | 型号:9YF-1950；捡拾器宽度：1950mm；打捆活塞速度：100次/min；打结器类型：D型；工作状态外形尺寸（长×宽×高)：4780mm×2630mm×1930mm； 设备质量：1720kg；配套动力：≥26kw | 通用类 | 上海市
3166 | 收获机械 | 饲料作物收获机械 | 捡拾压捆机 | 1.7—2.2m捡拾压捆机 | 盘锦双赢机械有限公司 | 秸秆压捆机 | 9YJR-2.0 | 捡拾宽度：2000mm | 通用类 | 辽宁省
3167 | 收获机械 | 饲料作物收获机械 | 捡拾压捆机 | 1.7—2.2m捡拾压捆机 | 固安金科源机电自动化有限公司 | 方捆打捆机 | MARKANT65 | 捡拾宽度1.8m | 通用类 | 河北省
3168 | 收获机械 | 饲料作物收获机械 | 捡拾压捆机 | 1.7—2.2m捡拾压捆机 | 雷沃重工股份有限公司 | 秸秆方捆压捆机 | 9YFS-2.0 | 结构型式：牵引式；捡拾器宽度：2000mm | 通用类 | 山东省
3169 | 收获机械 | 饲料作物收获机械 | 捡拾压捆机 | 1.7—2.2m捡拾压捆机 | 雷沃重工股份有限公司 | 侧置式方草捆压捆机 | 9YFE-1.9 | 结构型式：牵引式；捡拾器宽度：1900mm | 通用类 | 山东省
3170 | 收获机械 | 饲料作物收获机械 | 捡拾压捆机 | 1.7—2.2m捡拾压捆机 | 上海商赢农业机械有限公司 | 正牵引方草捆打捆机 | 9YFQ-1.9Z | 1.7m≤捡拾宽度＜2.2m 捡拾宽度：1980mm，配套动力：35kW,正牵引式 | 通用类 | 上海市
3171 | 收获机械 | 饲料作物收获机械 | 捡拾压捆机 | 1.7—2.2m捡拾压捆机 | 上海商赢农业机械有限公司 | 方草捆打捆机 | 9YKF3646-1800 | 1.7≤捡拾宽度＜2.2m，捡拾宽度：1880mm,配套动力：35-53kW,牵引式 | 通用类 | 上海市
3172 | 收获机械 | 饲料作物收获机械 | 捡拾压捆机 | 1.7—2.2m捡拾压捆机 | 中机美诺科技股份有限公司 | 圆捆机 | 5120 | 捡拾宽度≥1.6m | 通用类 | 新疆维吾尔自治区
3173 | 收获机械 | 饲料作物收获机械 | 捡拾压捆机 | 1.7—2.2m捡拾压捆机 | 中联重机股份有限公司(原:奇瑞重工股份有限公司) | 牵引式方捆打捆机 | 9YF-2000 | 结构型式：牵引式；捡拾宽度（mm）：2000，作业方式：移动式；草捆形状：方捆 | 通用类 | 安徽省
3174 | 收获机械 | 饲料作物收获机械 | 捡拾压捆机 | 1.7—2.2m捡拾压捆机 | 中联重机股份有限公司(原:奇瑞重工股份有限公司) | 牵引式方捆打捆机 | 9YF-1800M | 结构型式：牵引式；捡拾宽度（mm）：1800，作业方式：移动式；草捆形状：方捆 | 通用类 | 安徽省
3175 | 收获机械 | 饲料作物收获机械 | 捡拾压捆机 | 1.7—2.2m捡拾压捆机 | 呼伦贝尔市华迪牧业机械有限公司 | 跨行式方草捆压捆机 | 9YFH-2.2型 | 捡拾宽度：1980mm；工作状态外形尺寸（长×宽×高）mm：7200×2750×1800； | 通用类 | 内蒙古自治区
3176 | 收获机械 | 饲料作物收获机械 | 捡拾压捆机 | 1.7—2.2m捡拾压捆机 | 呼伦贝尔市华迪牧业机械有限公司 | 卷捆圆打捆机 | 9YA-1.5 | 捡拾宽度：1900mm；工作状态外型尺寸（长×宽×高）：4200×2880×2300； | 通用类 | 内蒙古自治区
3177 | 收获机械 | 饲料作物收获机械 | 捡拾压捆机 | 1.7—2.2m捡拾压捆机 | 山东旭创机械制造有限公司 | 方草捆压捆机 | 9YFQ-1.9 | 捡拾宽度mm：1960 外形尺寸（长×宽×高）mm：4950×2250×1700 草捆尺寸(长×宽×高)mm: (300-1320)×355×440 配套动力kw:≥25 结构质量kg:1500 | 通用类 | 山东省
3178 | 收获机械 | 饲料作物收获机械 | 捡拾压捆机 | 1.7—2.2m捡拾压捆机 | 呼伦贝尔市瑞丰农牧业科技有限公司 | 圆草捆打捆机 | 9YG-1.4A | 捡拾器宽度：1730mm 配套动力：大于35KW 执行标准：GB/T14290-2008 | 通用类 | 内蒙古自治区
3179 | 收获机械 | 饲料作物收获机械 | 捡拾压捆机 | 1.7—2.2m捡拾压捆机 | 莱州恒春机械有限公司 | 牵引式方草捆压捆机 | 9YFQ-1.95 | 捡拾宽度1.95m | 通用类 | 山东省
3180 | 收获机械 | 饲料作物收获机械 | 捡拾压捆机 | 1.7—2.2m捡拾压捆机 | 温岭市骏宸机械有限公司 | 方草捆打捆机 | 9YFQ-1.9 | 捡拾宽度1950MM | 通用类 | 浙江省
3181 | 收获机械 | 饲料作物收获机械 | 捡拾压捆机 | 1.7—2.2m捡拾压捆机 | 郑州一科重工机械制造有限公司 | 捡拾压捆机 | 4JSYK-190 | 捡拾宽度（mm)1900 | 通用类 | 河南省
3182 | 收获机械 | 饲料作物收获机械 | 捡拾压捆机 | 1.7—2.2m捡拾压捆机 | 龙江亿龙机械制造有限公司 | 捡拾圆捆打捆机 | 9YYQ-1.5 | 捡拾宽度1.88m | 通用类 | 黑龙江省
3183 | 收获机械 | 饲料作物收获机械 | 捡拾压捆机 | 1.7—2.2m捡拾压捆机 | 上海世达尔现代农机有限公司 | 方草捆打捆机 | 9YFQ-2.4Z | 工作状态外形尺寸：7230mm*2460mm*1850mm；机具重量：3200kg；捡拾器宽度：2030mm；每分钟活塞行程次数：70-110次/分钟；打结器类型：D型打结器；草捆长度调节范围：500-1300mm；工作速度：4-7km/h；配套动力：73.5-91.9kW；匹配PTO转速：1000r/min；机具连接方式：牵引式 | 通用类 | 上海市
3184 | 收获机械 | 饲料作物收获机械 | 捡拾压捆机 | 1.7—2.2m捡拾压捆机 | 莱州市金达威机械有限公司 | 牵引式方草捆压捆机 | 9YFQ-1.9 | 配套动力≥26，捡拾器宽度：1950mm，打捆活塞速度：100行程/min，打结器类型：D型，工作状态外形尺寸：4970*2350*1720mm | 通用类 | 山东省
3185 | 收获机械 | 饲料作物收获机械 | 捡拾压捆机 | 1.7—2.2m捡拾压捆机 | 湖北玉龙机械股份有限公司 | 捡拾式方捆压捆机 | YLYQ1950 | 捡拾宽度1.95m | 通用类 | 湖北省
3186 | 收获机械 | 饲料作物收获机械 | 捡拾压捆机 | 1.7—2.2m捡拾压捆机 | 安徽金丰机械有限公司 | 方草捆打捆机 | 9YFQ-1900 | 1.7m≤捡拾宽度＜2.2m | 通用类 | 安徽省
3187 | 收获机械 | 饲料作物收获机械 | 捡拾压捆机 | 1.7—2.2m捡拾压捆机 | 河北久丰农业机械有限公司 | 方草捆打捆机 | 9YFQ-1930 | 捡拾宽度：1.93m | 通用类 | 河北省
3188 | 收获机械 | 饲料作物收获机械 | 捡拾压捆机 | 1.7—2.2m捡拾压捆机 | 宁波拿地农业机械有限公司 | 捡拾压捆机 | 9YFQ-1.8 | 捡拾宽度1.8m；打结器类型D型； | 通用类 | 浙江省
3189 | 收获机械 | 饲料作物收获机械 | 捡拾压捆机 | 1.7—2.2m捡拾压捆机 | 伊诺罗斯农业机械(北京)有限公司 | 自动捡拾打捆机 | ENG-90(9YF-1.9) | 捡拾宽度：1.92m | 通用类 | 北京市
3190 | 收获机械 | 饲料作物收获机械 | 捡拾压捆机 | 1.7—2.2m捡拾压捆机 | 伊诺罗斯农业机械(北京)有限公司 | 自动捡拾打捆机 | ENG-75(9YF-1.75) | 捡拾宽度：1.75m | 通用类 | 北京市
3191 | 收获机械 | 饲料作物收获机械 | 捡拾压捆机 | 1.7—2.2m捡拾压捆机 | 沈阳方科机械制造有限公司 | 自动捡拾方捆打捆机 | 9YFQ-17 | 作业方式：移动式；草捆形状：方捆；捡拾宽度（m）:1.73 | 通用类 | 辽宁省
3192 | 收获机械 | 饲料作物收获机械 | 捡拾压捆机 | 2.2m及以上捡拾压捆机 | 龙江亿龙机械制造有限公司 | 捡拾方捆压捆机 | 9YFH-2.2 | 捡拾宽度2.2m | 通用类 | 黑龙江省
3193 | 收获机械 | 饲料作物收获机械 | 捡拾压捆机 | 2.2m及以上捡拾压捆机 | 山东丰硕机械有限公司 | 方草捆压捆机 | 9YFQF-2.5 | 工作宽幅2.5m | 通用类 | 山东省
3194 | 收获机械 | 饲料作物收获机械 | 捡拾压捆机 | 2.2m及以上捡拾压捆机 | 天津库恩农业机械有限公司 | 方捆机 | LSB1290 | 捡拾宽度： 2.3 m | 通用类 | 天津市
3195 | 收获机械 | 饲料作物收获机械 | 捡拾压捆机 | 2.2m及以上捡拾压捆机 | 呼伦贝尔市瑞丰农牧业科技有限公司 | 圆草捆打捆机 | 9YG-1.4B | 捡拾器宽度：2300mm 配套动力：大于35KW 执行标准：GB/T14290-2008 | 通用类 | 内蒙古自治区
3196 | 收获机械 | 饲料作物收获机械 | 捡拾压捆机 | 2.2m及以上捡拾压捆机 | 雷沃重工股份有限公司 | 方草捆打捆机 | 9YF-2.4 | 结构型式：牵引式；捡拾器宽度：2400mm | 通用类 | 山东省
3197 | 收获机械 | 饲料作物收获机械 | 捡拾压捆机 | 2.2m及以上捡拾压捆机 | 雷沃重工股份有限公司 | 秸秆方捆压捆机 | 9YFS-2.4 | 结构型式：牵引式；捡拾器宽度：2400mm | 通用类 | 山东省
3198 | 收获机械 | 饲料作物收获机械 | 捡拾压捆机 | 2.2m及以上捡拾压捆机 | 雷沃重工股份有限公司 | 中密度方捆压捆机 | 9YFZ-2.2 | 结构型式：牵引式；捡拾器宽度：2200mm | 通用类 | 山东省
3199 | 收获机械 | 饲料作物收获机械 | 捡拾压捆机 | 2.2m及以上捡拾压捆机 | 新乡市花溪机械制造有限公司 | 方捆机 | 9YFK-3043A | 捡拾宽度：2.36m | 通用类 | 河南省
3200 | 收获机械 | 饲料作物收获机械 | 捡拾压捆机 | 2.2m及以上捡拾压捆机 | 河南中旗农机科技有限公司 | 秸秆打捆机 | 9YFB-3045D | 捡拾宽度（配套联合收割机割幅）：236-300cm | 通用类 | 河南省
3201 | 收获机械 | 饲料作物收获机械 | 捡拾压捆机 | 2.2m及以上捡拾压捆机 | 伊诺罗斯农业机械(北京)有限公司 | 高密度大方捆打捆机 | SR712型 | 捡拾宽度:2.2m | 通用类 | 北京市
3202 | 收获机械 | 饲料作物收获机械 | 捡拾压捆机 | 2.2m及以上捡拾压捆机 | 高唐绿荫环保科技有限公司 | 方草捆打捆机 | 9YFQ-2.2 | 捡拾宽度2226mm | 通用类 | 山东省
3203 | 收获机械 | 饲料作物收获机械 | 捡拾压捆机 | 2.2m及以上捡拾压捆机 | 爱科大丰(兖州)农业机械有限公司 | 捡拾压捆机 | 9YF-2.26(MF2270) | 捡拾宽度：2.26m | 通用类 | 山东省
3204 | 收获机械 | 饲料作物收获机械 | 捡拾压捆机 | 2.2m及以上捡拾压捆机 | 黑龙江农垦畜牧工程技术装备有限公司 | 大方捆捡拾切碎压捆机 | 9FK-1270XC | 方草捆压捆机；捡拾宽度2.35 m；牵引式；配套动力117KW/160HP。 | 通用类 | 黑龙江省
3205 | 收获机械 | 饲料作物收获机械 | 捡拾压捆机 | 2.2m及以上捡拾压捆机 | 安阳市豫工农业机械有限公司 | 秸秆打捆机 | 4PLY3045-B | 作业方式：移动式 ，捡拾宽度：2.36m以上，草捆形式：方草捆，适用配套机具动力：81-110KW | 通用类 | 河南省
3206 | 收获机械 | 饲料作物收获机械 | 捡拾压捆机 | 2.2m及以上捡拾压捆机 | 哈尔滨华惠农业机械制造有限公司 | 圆草捆打捆机 | 9YYK-1.25(HBR625) | 捡拾宽度（mm）：2250 卷压滚筒转速（r/min）：118 卷压滚筒数量（个）：18 工作状态外形尺寸（mm）：4300×2650×2430（长×款×高） 配套动力（kW）：≥89（120马力） | 通用类 | 黑龙江省
3207 | 收获机械 | 饲料作物收获机械 | 捡拾压捆机 | 2.2m及以上捡拾压捆机 | 沈阳方科机械制造有限公司 | 自动捡拾方捆打捆机 | 9YFQ-22 | 作业方式：移动式；草捆形状：方捆；捡拾宽度（m）:2.23 | 通用类 | 辽宁省
3208 | 收获机械 | 饲料作物收获机械 | 压捆机 | 4KW及以上圆捆压捆机 | 宿州市四方精工机械制造有限责任公司 | 青贮圆捆机 | YKJ5552A | 圆捆；功率：5.5kW | 非通用类 | 安徽省
3209 | 收获机械 | 饲料作物收获机械 | 压捆机 | 4KW及以上圆捆压捆机 | 宿州市四方精工机械制造有限责任公司 | 全自动压捆机 | 9YQ-5552A | 圆捆；功率：9.17kW | 非通用类 | 安徽省
3210 | 收获机械 | 饲料作物收获机械 | 压捆机 | 4KW及以上圆捆压捆机 | 乐陵市国宇农牧机械装备有限公司 | 青贮圆捆机 | MK5050-G | 配套动力：4kw | 非通用类 | 山东省
3211 | 收获机械 | 饲料作物收获机械 | 压捆机 | 4KW及以上圆捆压捆机 | 灵璧县牧洋机械装备有限公司 | 全自动压捆机 | 9YQ-5552 | 圆捆；功率：9.17kW | 非通用类 | 安徽省
3212 | 收获机械 | 饲料作物收获机械 | 压捆机 | 4KW及以上圆捆压捆机 | 灵璧县牧洋机械装备有限公司 | 青贮圆捆机 | YKJ5552 | 圆捆；功率：5.5kW | 非通用类 | 安徽省
3213 | 收获机械 | 饲料作物收获机械 | 压捆机 | 4KW及以上圆捆压捆机 | 乐陵市天力工程机械有限公司 | 青贮圆捆机 | YK5252A | 圆捆；配套动力5.5KW | 非通用类 | 山东省
3214 | 收获机械 | 饲料作物收获机械 | 压捆机 | 4KW及以上圆捆压捆机 | 新乡市花溪机械制造有限公司 | 自动打捆机 | 9ZDJ-520 | 圆捆，功率:7.5kW | 非通用类 | 河南省
3215 | 收获机械 | 饲料作物收获机械 | 压捆机 | 4KW及以上圆捆压捆机 | 新乡市花溪机械制造有限公司 | 青贮圆捆机 | 9QYK-5252 | 圆捆，功率:5.5kW | 非通用类 | 河南省
3216 | 收获机械 | 饲料作物收获机械 | 压捆机 | 4KW及以上圆捆压捆机 | 乐陵市德诚机械有限公司 | 青贮圆捆机 | 9QYG-0.5 | 功率：5.5KW，圆捆尺寸：550*520（mm) | 非通用类 | 山东省
3217 | 收获机械 | 饲料作物收获机械 | 压捆机 | 4KW及以上圆捆压捆机 | 郑州一科重工机械制造有限公司 | 压捆机 | YKJ-5552 | 配套动力（kW)5.5 | 非通用类 | 河南省
3218 | 收获机械 | 饲料作物收获机械 | 压捆机 | 4KW及以上圆捆压捆机 | 呼图壁县东泉机械有限公司 | 9YG-0.55型圆草捆机 | 9YG-0.55型 | 外形尺寸：1600*1300*1450；结构质量：510；配套动力：5.5kw;喂入型式：输送带；草捆尺寸（直径*宽）：550*520；草捆重量：15-80kg:生产率kg/h:1200-1800. | 非通用类 | 新疆维吾尔自治区
3219 | 收获机械 | 饲料作物收获机械 | 压捆机 | 15KW及以上方捆压捆机 | 郑州一科重工机械制造有限公司 | 秸秆压捆机 | 9YF-70 | 配套功率（kW)15 | 非通用类 | 河南省
3220 | 收获机械 | 饲料作物收获机械 | 压捆机 | 15KW及以上方捆压捆机 | 唐山鑫万达实业股份有限公司 | 秸秆压捆机 | 9YK-70 | 作业方式：固定式；草捆形状：方捆；配套功率（kW）：18.5/22 | 非通用类 | 河北省
3221 | 收获机械 | 饲料作物收获机械 | 饲草裹包机 | 1.1KW及以上饲草裹包机 | 灵璧县牧洋机械装备有限公司 | 圆捆包膜机 | BMJ5552 | 功率：1.1kW | 非通用类 | 安徽省
3222 | 收获机械 | 饲料作物收获机械 | 饲草裹包机 | 1.1KW及以上饲草裹包机 | 宿州市四方精工机械制造有限责任公司 | 圆捆包膜机 | BMJ5552A | 功率：1.1kW | 非通用类 | 安徽省
3223 | 收获机械 | 饲料作物收获机械 | 抓草机 | 40-55KW抓草机 | 江苏四达重工有限公司 | 农用轮式抓草机 | ZC20 | 功率50kW | 非通用类 | 江苏省
3224 | 收获机械 | 饲料作物收获机械 | 抓草机 | 40-55KW抓草机 | 江苏四达重工有限公司 | 农用轮式抓草机 | ZC15 | 功率40kW | 非通用类 | 江苏省
3225 | 收获机械 | 茎秆收集处理机械 | 秸秆粉碎还田机 | 1m以下秸秆粉碎还田机 | 中联重机股份有限公司(原:奇瑞重工股份有限公司) | 收割机配套粉碎还田机 | 4FH-35 | 外形尺寸（长×宽×高mm）：460×310×345；整机质量kg：35；幅宽mm：350 | 通用类 | 安徽省
3226 | 收获机械 | 茎秆收集处理机械 | 秸秆粉碎还田机 | 1m以下秸秆粉碎还田机 | 玛纳斯县双丰农牧机械有限公司 | 秸秆粉碎还田机 | 4J-90型 | 配套动力(kW)：13.2 ；外形尺寸(mm)：1100×940×900；工作幅宽(mm)：900； 切碎长度合格率（%）：≥85；留茬高度(mm)：≤100；秸秆抛撒不均匀度（%）：≤20。 | 通用类 | 新疆维吾尔自治区
3227 | 收获机械 | 茎秆收集处理机械 | 秸秆粉碎还田机 | 1m以下秸秆粉碎还田机 | 玛纳斯县双龙农牧机械有限公司 | 秸秆粉碎还田机 | 4J-90 | 作业幅宽0.9m | 通用类 | 新疆维吾尔自治区
3228 | 收获机械 | 茎秆收集处理机械 | 秸秆粉碎还田机 | 1m以下秸秆粉碎还田机 | 中联重机股份有限公司(原:奇瑞重工股份有限公司) | 收割机配套粉碎还田机 | 4FH-22 | 外形尺寸（长×宽×高mm）：1420×600×500；整机质量kg：40；幅宽mm：220 | 通用类 | 安徽省
3229 | 收获机械 | 茎秆收集处理机械 | 秸秆粉碎还田机 | 1m以下秸秆粉碎还田机 | 玛纳斯县和平农机制造有限公司 | 秸秆粉碎还田机 | 4J-90 | 外形尺寸（长×宽×高），mm：1100×920×820；结构重量，kg：230；配套动力，kW：18～25；工作幅宽，mm：900；结构型式：立轴式；刀片型式：甩刀式；刀片数量，个：定刀，4，动刀，8；刀轴转速，r/min:810；切碎结构回转半径，mm：410；运输间隙，mm：≥300；连接型式：悬挂式；作业速度，km/h：2～6；样品状态：完整、完好。 | 通用类 | 新疆维吾尔自治区
3230 | 收获机械 | 茎秆收集处理机械 | 秸秆粉碎还田机 | 1m以下秸秆粉碎还田机 | 潍坊乐哈哈农业机械装备有限公司 | 秸秆粉碎还田机 | 1JH-90 | 作业幅宽＜1m | 通用类 | 山东省
3231 | 收获机械 | 茎秆收集处理机械 | 秸秆粉碎还田机 | 1m以下秸秆粉碎还田机 | 玛纳斯县祥和农机有限责任公司 | 秸秆粉碎 | 4J-90 | 1、结构形式：刀盘式（通过传动系统在动刀、定刀盘的作用下完成切碎秸秆还田）。 2、外形尺寸（㎜）1100×950×850。3、整机重量（㎏）200。4、配套动力（kW）15～48。5、工作幅宽（㎜）900。6、作业速度（km/h）8~12。7、生产率：11～15公顷/班。8、运输间隙（mm）≥300。9、轮辙间秸秆粉碎长度合格率（%）≥92。10、轮辙中秸秆粉碎长度合格率（%）≥85。11、轮辙间留茬平均高度（mm）≤75。12、轮辙中留茬平均高度（mm）≤85。 | 通用类 | 新疆维吾尔自治区
3232 | 收获机械 | 茎秆收集处理机械 | 秸秆粉碎还田机 | 1m以下秸秆粉碎还田机 | 中联重机股份有限公司(原:奇瑞重工股份有限公司) | 收割机配套粉碎还田机 | 4FH-67 | 外形尺寸（长×宽×高mm）：910×850×710；整机质量kg：80；幅宽mm：670 | 通用类 | 安徽省
3233 | 收获机械 | 茎秆收集处理机械 | 秸秆粉碎还田机 | 1m以下秸秆粉碎还田机 | 河北双天机械制造有限公司 | 小麦秸秆粉碎还田机 | 1JHX-29 | 作业幅宽0.29m | 通用类 | 河北省
3234 | 收获机械 | 茎秆收集处理机械 | 秸秆粉碎还田机 | 1m以下秸秆粉碎还田机 | 中联重机股份有限公司(原:奇瑞重工股份有限公司) | 收割机配套粉碎还田机 | 4FH-26 | 外形尺寸（长×宽×高mm）：1547×600×500；整机质量kg：45；幅宽mm：260 | 通用类 | 安徽省
3235 | 收获机械 | 茎秆收集处理机械 | 秸秆粉碎还田机 | 1m以下秸秆粉碎还田机 | 河北锐宏机械制造有限公司 | 棉花秸秆还田机 | 1JH-95 | 结构型式：齿轮传动、三点悬挂 配套动力（kw）:≥12.5 纯工作小时生产率hm²/h 0.3-0.5 工作状态外形尺寸（长*宽*高）： 1300*1100*795 结构质量（kg）：230 工作幅宽（m）：0.95 | 通用类 | 河北省
3236 | 收获机械 | 茎秆收集处理机械 | 秸秆粉碎还田机 | 1—1.5m秸秆粉碎还田机 | 河北双天机械制造有限公司 | 秸秆粉碎还田机 | 1JH-120 | 作业幅宽1.2m | 通用类 | 河北省
3237 | 收获机械 | 茎秆收集处理机械 | 秸秆粉碎还田机 | 1—1.5m秸秆粉碎还田机 | 石家庄惠田机械有限公司 | 秸秆粉碎还田机 | 1JH-125 | 作业幅宽1.25m | 通用类 | 河北省
3238 | 收获机械 | 茎秆收集处理机械 | 秸秆粉碎还田机 | 1—1.5m秸秆粉碎还田机 | 玛纳斯县双丰农牧机械有限公司 | 秸秆粉碎还田机 | 4J-125型 | 配套动力(kW)：≥18.4 ；外形尺寸(mm)：1020×920×720；工作幅宽(mm)：1200； 切碎长度合格率（%）：≥85；留茬高度(mm)：≤100；秸秆抛撒不均匀度（%）：≤20。 | 通用类 | 新疆维吾尔自治区
3239 | 收获机械 | 茎秆收集处理机械 | 秸秆粉碎还田机 | 1—1.5m秸秆粉碎还田机 | 中联重机股份有限公司(原:奇瑞重工股份有限公司) | 收割机配套粉碎还田机 | 4FH-108 | 外形尺寸（长×宽×高mm）：1325×540×570；整机质量kg：100；幅宽mm：1080 | 通用类 | 安徽省
3240 | 收获机械 | 茎秆收集处理机械 | 秸秆粉碎还田机 | 1—1.5m秸秆粉碎还田机 | 赵县联行机械有限公司 | 秸秆切碎还田机 | 1JQ-130 | 工作幅宽（m）：1.3 | 通用类 | 河北省
3241 | 收获机械 | 茎秆收集处理机械 | 秸秆粉碎还田机 | 1—1.5m秸秆粉碎还田机 | 潍坊同顺机械有限公司 | 秸秆粉碎还田机 | 1JH-120 | 结构形式 甩刀式；配套动力 22-25.7（kW）；纯工作小时生产率 0.24-0.5（h㎡/h）；工作状态外形尺寸 1310×1420×715（mm）；结构质量 240kg；工作幅宽 1200mm；最小离地间隙 ≥300mm；作业前进速度 ≥3.3Km/h；粉碎轴转速 2200r/min；粉碎机构最大回转半径 280mm；粉碎机构总安装刀数 32把 | 通用类 | 山东省
3242 | 收获机械 | 茎秆收集处理机械 | 秸秆粉碎还田机 | 1—1.5m秸秆粉碎还田机 | 河北通田机械有限公司 | 秸秆切碎还田机 | 1JHY-130 | 工作幅宽:1.3m | 通用类 | 河北省
3243 | 收获机械 | 茎秆收集处理机械 | 秸秆粉碎还田机 | 1—1.5m秸秆粉碎还田机 | 河北锐宏机械制造有限公司 | 棉花秸秆还田机 | 1JH-150 | 结构型式：齿轮传动、三点悬挂 配套动力（kw）:≥25.7 纯工作小时生产率hm²/h 0.45-0.75 工作状态外形尺寸（长*宽*高）： 1200*1535*910 结构质量（kg）：420 工作幅宽（m）：150 | 通用类 | 河北省
3244 | 收获机械 | 茎秆收集处理机械 | 秸秆粉碎还田机 | 1—1.5m秸秆粉碎还田机 | 郑州豫丰昌盛农业机械有限公司 | 秸秆切碎还田机 | 1JH-100 | 作业幅宽：1000mm | 通用类 | 新疆维吾尔自治区
3245 | 收获机械 | 茎秆收集处理机械 | 秸秆粉碎还田机 | 1—1.5m秸秆粉碎还田机 | 石家庄沃田机械制造有限公司 | 秸秆切碎还田机 | 1JQ-130 | 工作幅面1.3m,配套动力30-45KW,结构质量280kg | 通用类 | 河北省
3246 | 收获机械 | 茎秆收集处理机械 | 秸秆粉碎还田机 | 1—1.5m秸秆粉碎还田机 | 郑州豫丰昌盛农业机械有限公司 | 秸秆切碎还田机 | 1JH-120 | 作业幅宽：1200mm | 通用类 | 新疆维吾尔自治区
3247 | 收获机械 | 茎秆收集处理机械 | 秸秆粉碎还田机 | 1—1.5m秸秆粉碎还田机 | 乌鲁木齐市鑫天宇翔农业机械设备有限公司 | 秸秆切碎还田机 | 4J-140 | 结构型式：水平刀盘式；配套动力（KW）：40.4；工作幅宽（mm）：1400；刀片数量：定刀4个、动刀6个 | 通用类 | 新疆维吾尔自治区
3248 | 收获机械 | 茎秆收集处理机械 | 秸秆粉碎还田机 | 1—1.5m秸秆粉碎还田机 | 玛纳斯县和平农机制造有限公司 | 秸秆粉碎还田机 | 4J-125 | 外形尺寸（长×宽×高），mm：1400×1350×800；结构重量，kg：360；配套动力，kW：22～37；工作幅宽，mm：1250；结构型式：立轴式；刀片型式：甩刀式；刀片数量，个：定刀，4，动刀，6；刀轴转速，r/min:810；切碎结构回转半径，mm：660；运输间隙，mm：≥300；连接型式：悬挂式；作业速度，km/h：2～6；样品状态：完整、完好。 | 通用类 | 新疆维吾尔自治区
3249 | 收获机械 | 茎秆收集处理机械 | 秸秆粉碎还田机 | 1—1.5m秸秆粉碎还田机 | 玛纳斯县和平农机制造有限公司 | 秸秆粉碎还田机 | 4J-140 | 外形尺寸（长×宽×高），mm：1880×1400×880；结构重量，kg：400；配套动力，kW：37～48；工作幅宽，mm：1400；结构型式：立轴式；刀片型式：甩刀式；刀片数量，个：定刀，4，动刀，6；刀轴转速，r/min:810；切碎结构回转半径，mm：660；运输间隙，mm：≥300；连接型式：悬挂式；作业速度，km/h：2～6；样品状态：完整、完好。 | 通用类 | 新疆维吾尔自治区
3250 | 收获机械 | 茎秆收集处理机械 | 秸秆粉碎还田机 | 1—1.5m秸秆粉碎还田机 | 玛纳斯县双龙农牧机械有限公司 | 秸秆粉碎还田机 | 4J-140 | 作业幅宽1.4m | 通用类 | 新疆维吾尔自治区
3251 | 收获机械 | 茎秆收集处理机械 | 秸秆粉碎还田机 | 1—1.5m秸秆粉碎还田机 | 玛纳斯县祥和农机有限责任公司 | 秸秆粉碎 | 4J-140 | 1、结构形式：刀盘式（通过传动系统在动刀、定刀盘的作用下完成切碎秸秆还田）。 2、外形尺寸（㎜）1550×1500×950。3、整机重量（㎏）350。4、配套动力（kW）30～48。5、工作幅宽（㎜）1400。6、作业速度（km/h）8～12。7、生产率：17～25公顷/班。8、运输间隙（mm）≥300。9、轮辙间秸秆粉碎长度合格率（%）≥92。10、轮辙中秸秆粉碎长度合格率（%）≥85。11、轮辙间留茬平均高度（mm）≤75。12、轮辙中留茬平均高度（mm）≤85。 | 通用类 | 新疆维吾尔自治区
3252 | 收获机械 | 茎秆收集处理机械 | 秸秆粉碎还田机 | 1—1.5m秸秆粉碎还田机 | 玛纳斯县双龙农牧机械有限公司 | 秸秆粉碎还田机 | 4J-150 | 作业幅宽1.5m | 通用类 | 新疆维吾尔自治区
3253 | 收获机械 | 茎秆收集处理机械 | 秸秆粉碎还田机 | 1—1.5m秸秆粉碎还田机 | 石家庄市中州机械制造有限公司 | 秸秆切碎还田机 | 1JQ-130 | 配套动力：29.4-36.8kw；工作幅宽：1.3m | 通用类 | 河北省
3254 | 收获机械 | 茎秆收集处理机械 | 秸秆粉碎还田机 | 1—1.5m秸秆粉碎还田机 | 河北江天农业机械有限公司 | 秸秆粉碎还田机 | 1JH-136 | 结构形式：侧边皮带传动；配套动力：36.8-44.1kw；纯工作小时生产率：0.36-0.62h㎡/h；外形尺寸（长*宽*高）：1400*1650*1050mm；结构质量：380hg；工作幅宽：1.36m；最小离地间隙：≥300mm；作业前进速度：3-5km/h；切碎轴转速：2160r/min；切碎机构总安装刀数，把：36. | 通用类 | 河北省
3255 | 收获机械 | 茎秆收集处理机械 | 秸秆粉碎还田机 | 1—1.5m秸秆粉碎还田机 | 乌鲁木齐市鑫天宇翔农业机械设备有限公司 | 秸秆切碎还田机 | 4J-120 | 结构型式：水平刀盘式；配套动力（KW）：33.1；工作幅宽（mm）:1200；刀片数量（个）：定刀4，动刀6 | 通用类 | 新疆维吾尔自治区
3256 | 收获机械 | 茎秆收集处理机械 | 秸秆粉碎还田机 | 1—1.5m秸秆粉碎还田机 | 河北圣和农业机械有限公司 | 秸秆切碎还田机 | 1JQ-125 | 作业幅宽：1.25m；结构形势：侧边皮带传动；配套动力：25.7～29.4kW；结构质量：355kg；外形尺寸（长×宽×高）：1280×1520×1010mm。 | 通用类 | 河北省
3257 | 收获机械 | 茎秆收集处理机械 | 秸秆粉碎还田机 | 1—1.5m秸秆粉碎还田机 | 石家庄沃田机械制造有限公司 | 秸秆切碎还田机 | 1JQ-110 | 工作幅面1.1m,配套动力26-36KW,结构质量230kg | 通用类 | 河北省
3258 | 收获机械 | 茎秆收集处理机械 | 秸秆粉碎还田机 | 1—1.5m秸秆粉碎还田机 | 赵县联行机械有限公司 | 秸秆切碎还田机 | 4JQ-120 | 工作幅宽（m）：1.2 | 通用类 | 河北省
3259 | 收获机械 | 茎秆收集处理机械 | 秸秆粉碎还田机 | 1—1.5m秸秆粉碎还田机 | 玛纳斯县双龙农牧机械有限公司 | 秸秆粉碎还田机 | 4J-125 | 作业幅宽1.25m | 通用类 | 新疆维吾尔自治区
3260 | 收获机械 | 茎秆收集处理机械 | 秸秆粉碎还田机 | 1—1.5m秸秆粉碎还田机 | 潍坊乐哈哈农业机械装备有限公司 | 秸秆粉碎还田机 | 1JH-130 | 1m≤作业幅宽＜1.5 | 通用类 | 山东省
3261 | 收获机械 | 茎秆收集处理机械 | 秸秆粉碎还田机 | 1.5—2m秸秆粉碎还田机 | 石家庄益旺田机械制造有限公司 | 秸秆切碎还田机 | 4JQ-180 | 结构尺寸（长*宽*高cm）： 1300X2050X1040 整机质量（kg）： 510 配套动力（kw）： 62~75 结构形式： 侧边皮带传动 | 通用类 | 河北省
3262 | 收获机械 | 茎秆收集处理机械 | 秸秆粉碎还田机 | 1.5—2m秸秆粉碎还田机 | 菏泽新亚机械设备有限公司 | 秸秆粉碎还田机 | 1JH-165 | 工作幅宽(m):1.65,结构型式:侧边皮带传动,配套动力(kW):44.1-51.47,纯工作小时生产率(hm²/h):0.4-0.6,工作状态外形尺寸(长×宽×高):1390mm×1940mm×1074mm,工作质量(kg):500,最小离地间隙(mm):350,作业前进速度(km/h):2.5-4.0,粉碎轴转速(r/min):2200,粉碎机构最大回转半径(mm):265,粉碎机构总安装刀数(把):99 | 通用类 | 山东省
3263 | 收获机械 | 茎秆收集处理机械 | 秸秆粉碎还田机 | 1.5—2m秸秆粉碎还田机 | 河北久丰农业机械有限公司 | 秸秆切碎还田机 | 1JQH-165 | 作业幅宽1.65m | 通用类 | 河北省
3264 | 收获机械 | 茎秆收集处理机械 | 秸秆粉碎还田机 | 1.5—2m秸秆粉碎还田机 | 石家庄市中州机械制造有限公司 | 秸秆切碎还田机 | 1JQ-165 | 配套动力：47.8-55.1kw；工作幅宽：1.65m | 通用类 | 河北省
3265 | 收获机械 | 茎秆收集处理机械 | 秸秆粉碎还田机 | 1.5—2m秸秆粉碎还田机 | 赵县金利机械有限公司 | 秸秆粉碎还田机 | 1JHY-150 | 结构形式：侧边皮带传动、配套动力：35-50kW外形尺寸：1402mm×1730mm×1050mm、结构质量：428kg、工作幅宽：1500mm | 通用类 | 河北省
3266 | 收获机械 | 茎秆收集处理机械 | 秸秆粉碎还田机 | 1.5—2m秸秆粉碎还田机 | 河北久丰农业机械有限公司 | 秸秆切碎还田机 | 1JQH-180 | 作业幅宽1.8m | 通用类 | 河北省
3267 | 收获机械 | 茎秆收集处理机械 | 秸秆粉碎还田机 | 1.5—2m秸秆粉碎还田机 | 河南豪丰机械制造有限公司 | 秸秆粉碎还田机 | 4J-150B | 作业幅宽1.5m | 通用类 | 河南省
3268 | 收获机械 | 茎秆收集处理机械 | 秸秆粉碎还田机 | 1.5—2m秸秆粉碎还田机 | 河北耕耘农业机械制造有限公司 | 秸秆粉碎还田机 | 1JHY-150 | 幅宽（m)：1.50；配套动力（kW）：55.1～62.5 | 通用类 | 河北省
3269 | 收获机械 | 茎秆收集处理机械 | 秸秆粉碎还田机 | 1.5—2m秸秆粉碎还田机 | 中国一拖集团有限公司 | 秸秆切碎还田机 | 1JH-165Q | 作业幅宽：1650mm | 通用类 | 河南省
3270 | 收获机械 | 茎秆收集处理机械 | 秸秆粉碎还田机 | 1.5—2m秸秆粉碎还田机 | 河北帅旗农业机械制造有限公司 | 秸秆粉碎还田机 | 1JH-172 | 外形尺寸1300*1960*1000mm，结构质量520kg,工作幅宽1.72m | 通用类 | 河北省
3271 | 收获机械 | 茎秆收集处理机械 | 秸秆粉碎还田机 | 1.5—2m秸秆粉碎还田机 | 赵县金利机械有限公司 | 秸秆粉碎还田机 | 1JHY-180 | 结构形式：侧边皮带传动、配套动力：55-72kW外形尺寸：1456mm×2060mm×1050mm、结构质量：500kg、工作幅宽：1800mm | 通用类 | 河北省
3272 | 收获机械 | 茎秆收集处理机械 | 秸秆粉碎还田机 | 1.5—2m秸秆粉碎还田机 | 乌鲁木齐市鑫天宇翔农业机械设备有限公司 | 秸秆切碎还田机 | 4J-160 | 结构型式：水平刀盘式；配套动力（KW）：40.4；工作幅宽（mm）1600；刀片数量（个）：定刀4，动刀6 | 通用类 | 新疆维吾尔自治区
3273 | 收获机械 | 茎秆收集处理机械 | 秸秆粉碎还田机 | 1.5—2m秸秆粉碎还田机 | 山东奥龙农业机械制造有限公司 | 秸秆粉碎还田机 | 4Q-1.65Z | 作业幅宽1.65m | 通用类 | 山东省
3274 | 收获机械 | 茎秆收集处理机械 | 秸秆粉碎还田机 | 1.5—2m秸秆粉碎还田机 | 河北圣和农业机械有限公司 | 秸秆切碎还田机 | 1JQ-150 | 作业幅宽：1.50m；结构形势：侧边皮带传动；配套动力：44.1～58.8kW；结构质量：550kg；外形尺寸（长×宽×高）：1300×1790×1040mm。 | 通用类 | 河北省
3275 | 收获机械 | 茎秆收集处理机械 | 秸秆粉碎还田机 | 1.5—2m秸秆粉碎还田机 | 江苏清淮机械有限公司 | 秸秆粉碎还田机 | 1JH-165 | 作业幅宽1.65m | 通用类 | 江苏省
3276 | 收获机械 | 茎秆收集处理机械 | 秸秆粉碎还田机 | 1.5—2m秸秆粉碎还田机 | 河北江天农业机械有限公司 | 秸秆粉碎还田机 | 1JH-180 | 结构形式：侧边皮带传动；配套动力：62-81kw；纯工作小时生产率：0.54-0.9h㎡/h；外形尺寸（长*宽*高）：1300*2030*1020mm；结构质量：488kg；工作幅宽：1.80m；最小离地间隙：≥320mm；作业前进速度：3-5km/h；切碎轴转速：2160r/min；切碎机构最大回转半径：275mm；切碎机构总安装刀数.把：96； | 通用类 | 河北省
3277 | 收获机械 | 茎秆收集处理机械 | 秸秆粉碎还田机 | 1.5—2m秸秆粉碎还田机 | 菏泽新亚机械设备有限公司 | 秸秆粉碎还田机 | 1JH-180 | 工作幅宽(m):1.8；结构型式:侧边皮带传动；配套动力(kW):≥51.47；纯工作小时生产率(hm²/h):0.45-0.72；工作状态外形尺寸(长×宽×高):1390mm×1955mm×1074mm；工作质量(kg):520；最小离地间隙(mm):350；作业前进速度(km/h):2.5-4.0；粉碎轴转速(r/min):2200；粉碎机构最大回转半径(mm):265；粉碎机构总安装刀数(把):108 | 通用类 | 山东省
3278 | 收获机械 | 茎秆收集处理机械 | 秸秆粉碎还田机 | 1.5—2m秸秆粉碎还田机 | 石家庄惠田机械有限公司 | 秸秆粉碎还田机 | 1JH-172 | 作业幅宽1.72m | 通用类 | 河北省
3279 | 收获机械 | 茎秆收集处理机械 | 秸秆粉碎还田机 | 1.5—2m秸秆粉碎还田机 | 德州市华北农机装备有限公司 | 秸秆粉碎灭茬还田机 | 1JHM-165 | 工作幅宽：1.65m. | 通用类 | 山东省
3280 | 收获机械 | 茎秆收集处理机械 | 秸秆粉碎还田机 | 1.5—2m秸秆粉碎还田机 | 玛纳斯县祥和农机有限责任公司 | 秸秆粉碎 | 4J-160 | 1、结构形式：刀盘式（通过传动系统在动刀、定刀盘的作用下完成切碎秸秆还田）；2、外形尺寸（mm）1700×1700×950；3、整机重量（kg）560；4、配套动力（kW)40〜48；5、工作幅宽（mm）1600；6、作 业速度（km/h)8〜12；7、生产率：19〜30公顷/班；8、运输间隙（mm)≧300；9、轮辙间秸秆粉碎长度合格率（％)≧92；10、轮辙中秸秆粉碎长度合格率（％)≧85；11、≦轮辙间留茬平均高度（mm)≦75；12 、轮辙中留茬平均高度（mm)≦85。 | 通用类 | 新疆维吾尔自治区
3281 | 收获机械 | 茎秆收集处理机械 | 秸秆粉碎还田机 | 1.5—2m秸秆粉碎还田机 | 河南豪丰机械制造有限公司 | 秸秆粉碎还田机 | 4J-180B | 作业幅宽1.8m | 通用类 | 河南省
3282 | 收获机械 | 茎秆收集处理机械 | 秸秆粉碎还田机 | 1.5—2m秸秆粉碎还田机 | 河北久丰农业机械有限公司 | 秸秆切碎还田机 | 1JQH-150 | 作业幅宽1.5m | 通用类 | 河北省
3283 | 收获机械 | 茎秆收集处理机械 | 秸秆粉碎还田机 | 1.5—2m秸秆粉碎还田机 | 河北双天机械制造有限公司 | 秸秆粉碎还田机 | 1JH-150 | 作业幅宽1.5m | 通用类 | 河北省
3284 | 收获机械 | 茎秆收集处理机械 | 秸秆粉碎还田机 | 1.5—2m秸秆粉碎还田机 | 河北运田农业机械制造有限公司 | 秸秆切碎还田机 | 1JH-165 | 作业幅宽：1.65m | 通用类 | 河北省
3285 | 收获机械 | 茎秆收集处理机械 | 秸秆粉碎还田机 | 1.5—2m秸秆粉碎还田机 | 山东丰硕机械有限公司 | 秸秆粉碎还田机 | 4JH-150 | 工作宽幅150cm | 通用类 | 山东省
3286 | 收获机械 | 茎秆收集处理机械 | 秸秆粉碎还田机 | 1.5—2m秸秆粉碎还田机 | 河北锐宏机械制造有限公司 | 棉花秸秆还田机 | 1JH-190 | 结构型式：齿轮传动、三点悬挂 配套动力（kw）:47.8 纯工作小时生产率hm²/h 0.57-0.95 工作状态外形尺寸（长*宽*高）： 2300*2060*960 结构质量（kg）：630 工作幅宽（m）：190 | 通用类 | 河北省
3287 | 收获机械 | 茎秆收集处理机械 | 秸秆粉碎还田机 | 1.5—2m秸秆粉碎还田机 | 郑州豫丰昌盛农业机械有限公司 | 秸秆切碎还田机 | 1JH-150 | 作业幅宽：1500mm | 通用类 | 新疆维吾尔自治区
3288 | 收获机械 | 茎秆收集处理机械 | 秸秆粉碎还田机 | 1.5—2m秸秆粉碎还田机 | 山东鑫港新能源科技有限公司 | 秸秆粉碎还田机 | 1JH-150 | 结构型式:三点悬挂,配套动力(kw):≥36.75,纯工作小时生产率(hm2/h):≥0.5,工作状态外形尺寸(长×宽×高)(mm):1805×1300×920,结构重量(kg):450,工作幅宽(m):1.5,最小离地间隙(mm):≥300,作业前进速度(km/h):≥4,切碎轴转速(r/min):1800～2400, 切碎机构总安装刀数(把):72,切碎机构最大回转半径(mm):254 | 通用类 | 山东省
3289 | 收获机械 | 茎秆收集处理机械 | 秸秆粉碎还田机 | 1.5—2m秸秆粉碎还田机 | 山东大华机械有限公司 | 秸秆粉碎还田机 | 1JH-165 | 作业幅宽:1.65m | 通用类 | 山东省
3290 | 收获机械 | 茎秆收集处理机械 | 秸秆粉碎还田机 | 1.5—2m秸秆粉碎还田机 | 德州市沃田机械有限公司 | 秸秆粉碎还田机 | 1JH-180 | 结构形式：侧边皮带转动 外形尺寸：1390*2300*1074mm 结构质量：580kg 幅宽：180cm 刀辊转速：2200r/min | 通用类 | 山东省
3291 | 收获机械 | 茎秆收集处理机械 | 秸秆粉碎还田机 | 1.5—2m秸秆粉碎还田机 | 玛纳斯县和平农机制造有限公司 | 秸秆粉碎还田机 | 4J-150 | 外形尺寸（长×宽×高），mm：1700×1500×800；结构重量，kg：450；配套动力，kW：37～48；工作幅宽，mm：1500；结构型式：立轴式；刀片型式：甩刀式；刀片数量，个：定刀，4，动刀，6；刀轴转速，r/min:810；切碎结构回转半径，mm：680；运输间隙，mm：≥300；连接型式：悬挂式；作业速度，km/h：2～6；样品状态：完整、完好。 | 通用类 | 新疆维吾尔自治区
3292 | 收获机械 | 茎秆收集处理机械 | 秸秆粉碎还田机 | 1.5—2m秸秆粉碎还田机 | 玛纳斯县和平农机制造有限公司 | 秸秆粉碎还田机 | 4J-180 | 外形尺寸（长×宽×高），mm：1850×1800×980；结构重量，kg：520；配套动力，kW：40～53；工作幅宽，mm：1800；结构型式：立轴式；刀片型式：甩刀式；刀片数量，个：定刀，4，动刀，8；刀轴转速，r/min:850；切碎结构回转半径，mm：860；运输间隙，mm：≥300；连接型式：悬挂式；作业速度，km/h：2～6；样品状态：完整、完好。 | 通用类 | 新疆维吾尔自治区
3293 | 收获机械 | 茎秆收集处理机械 | 秸秆粉碎还田机 | 1.5—2m秸秆粉碎还田机 | 玛纳斯县和平农机制造有限公司 | 秸秆粉碎还田机 | 4J-160 | 外形尺寸（长×宽×高），mm：1700×1600×980；结构重量，kg：500；配套动力，kW：37～48；工作幅宽，mm：1600；结构型式：立轴式；刀片型式：甩刀式；刀片数量，个：定刀，4，动刀，8；刀轴转速，r/min:850；切碎结构回转半径，mm：760；运输间隙，mm：≥300；连接型式：悬挂式；作业速度，km/h：2～6；样品状态：完整、完好。 | 通用类 | 新疆维吾尔自治区
3294 | 收获机械 | 茎秆收集处理机械 | 秸秆粉碎还田机 | 1.5—2m秸秆粉碎还田机 | 山东鑫港新能源科技有限公司 | 秸秆粉碎还田机 | 1JH-180 | 结构型式: 中间传动甩刀式,配套动力(kw):≥51.45,纯工作小时生产率(hm2/h):0.07-1,工作状态外形尺寸(长×宽×高)(mm):1300×2120×920,结构重量(kg):480,工作幅宽(mm):1800,最小离地间隙(mm):350,作业前进速度(km/h):≥3.3,粉碎轴转速(r/min):1800～2400, 粉碎机构总安装刀数(把):22×3,切碎机构最大回转半径(mm):254 | 通用类 | 山东省
3295 | 收获机械 | 茎秆收集处理机械 | 秸秆粉碎还田机 | 1.5—2m秸秆粉碎还田机 | 石家庄金牛农机制造有限公司 | 秸秆切碎还田机 | 4JQ-180 | 作业幅宽：1.8m | 通用类 | 河北省
3296 | 收获机械 | 茎秆收集处理机械 | 秸秆粉碎还田机 | 1.5—2m秸秆粉碎还田机 | 河北圣和农业机械有限公司 | 秸秆切碎还田机 | 1JQ-165 | 作业幅宽：1.65m；结构形势：侧边皮带传动；配套动力：48.8～68.1kW；结构质量：500kg；外形尺寸（长×宽×高）：1350×1900×1050mm。 | 通用类 | 河北省
3297 | 收获机械 | 茎秆收集处理机械 | 秸秆粉碎还田机 | 1.5—2m秸秆粉碎还田机 | 德州市沃田机械有限公司 | 秸秆粉碎还田机 | 1JH-165 | 机构形式：侧边皮带传动 外形尺寸：1390*2074*1074mm 结构质量：530kg 幅宽：165cm 刀辊转速：2200r/min | 通用类 | 山东省
3298 | 收获机械 | 茎秆收集处理机械 | 秸秆粉碎还田机 | 1.5—2m秸秆粉碎还田机 | 玛纳斯县双龙农牧机械有限公司 | 秸秆粉碎还田机 | 4J-180 | 作业幅宽1.8m | 通用类 | 新疆维吾尔自治区
3299 | 收获机械 | 茎秆收集处理机械 | 秸秆粉碎还田机 | 1.5—2m秸秆粉碎还田机 | 河北通田机械有限公司 | 秸秆切碎还田机 | 1JHY-172 | 工作幅宽:1.72m | 通用类 | 河北省
3300 | 收获机械 | 茎秆收集处理机械 | 秸秆粉碎还田机 | 1.5—2m秸秆粉碎还田机 | 河北帅旗农业机械制造有限公司 | 秸秆粉碎还田机 | 1JH-185 | 外形尺寸1300*2090*1000mm，结构质量540kg,工作幅宽1.85m | 通用类 | 河北省
3301 | 收获机械 | 茎秆收集处理机械 | 秸秆粉碎还田机 | 1.5—2m秸秆粉碎还田机 | 石家庄沃田机械制造有限公司 | 秸秆切碎还田机 | 1JQ-180 | 工作幅面1.8m,配套动力45-65KW,结构质量510kg | 通用类 | 河北省
3302 | 收获机械 | 茎秆收集处理机械 | 秸秆粉碎还田机 | 1.5—2m秸秆粉碎还田机 | 江苏银华春翔机械制造有限公司 | 秸秆粉碎还田机 | 1JH-150 | 作业幅宽：1.5m | 通用类 | 江苏省
3303 | 收获机械 | 茎秆收集处理机械 | 秸秆粉碎还田机 | 1.5—2m秸秆粉碎还田机 | 安徽邓氏机械制造有限公司 | 秸秆粉碎还田机 | 1JH-180 | 幅宽:1.8m、结构质量：550kg、最小离地间隙：≥300mm、外形尺寸：2050*1400*950mm | 通用类 | 安徽省
3304 | 收获机械 | 茎秆收集处理机械 | 秸秆粉碎还田机 | 1.5—2m秸秆粉碎还田机 | 玛纳斯县祥和农机有限责任公司 | 秸秆粉碎还田机 | 4J-180 | 1、结构形式：刀盘式（通过传动系统在动刀、定刀盘的作用下完成切碎秸秆还田）；2、外形尺寸（mm）1860×1950×1000；3、整机重量（kg）650；4、配套动力（kW)49〜92；5、工作幅宽（mm）1800；6、作 业速度（km/h)8〜12；7、生产率：26〜40公顷/班；8、运输间隙（mm)≧300；9、轮辙间秸秆粉碎长度合格率（％)≧92；10、轮辙中秸秆粉碎长度合格率（％)≧85；11、≦轮辙间留茬平均高度（mm)≦75；12 、轮辙中留茬平均高度（mm)≦85。 | 通用类 | 新疆维吾尔自治区
3305 | 收获机械 | 茎秆收集处理机械 | 秸秆粉碎还田机 | 1.5—2m秸秆粉碎还田机 | 山东旭创机械制造有限公司 | 秸秆粉碎还田机 | 1JH-150 | 外形尺寸（长×宽×高）mm：1350×1900×1100 工作幅宽cm:150 结构质量kg:485 配套动力kw:37-52 结构型式：后悬挂式 | 通用类 | 山东省
3306 | 收获机械 | 茎秆收集处理机械 | 秸秆粉碎还田机 | 1.5—2m秸秆粉碎还田机 | 河北运田农业机械制造有限公司 | 秸秆切碎还田机 | 1JH-180 | 作业幅宽：1.80m | 通用类 | 河北省
3307 | 收获机械 | 茎秆收集处理机械 | 秸秆粉碎还田机 | 1.5—2m秸秆粉碎还田机 | 河北双天机械制造有限公司 | 秸秆粉碎还田机 | 1JH-185 | 作业幅宽1.85m | 通用类 | 河北省
3308 | 收获机械 | 茎秆收集处理机械 | 秸秆粉碎还田机 | 1.5—2m秸秆粉碎还田机 | 玛纳斯县双龙农牧机械有限公司 | 秸秆粉碎还田机 | 4J-160 | 作业幅宽1.6m | 通用类 | 新疆维吾尔自治区
3309 | 收获机械 | 茎秆收集处理机械 | 秸秆粉碎还田机 | 1.5—2m秸秆粉碎还田机 | 河北江天农业机械有限公司 | 秸秆粉碎还田机 | 1JH-165 | 结构形式：侧边皮带传动；配套动力：48-66kw；纯工作小时生产率：0.49-0.82h㎡/h；外形尺寸（长*宽*高）：1300*1880*1020mm；结构质量：468kg；工作幅宽：1.65m；最小离地间隙：≥320mm；作业前进速度：3-5km/h；切碎轴转速：2160r/min；切碎机构最大回转半径：275mm；切碎机构总安装刀数.把：90； | 通用类 | 河北省
3310 | 收获机械 | 茎秆收集处理机械 | 秸秆粉碎还田机 | 1.5—2m秸秆粉碎还田机 | 河北泽航农业机械有限公司 | 秸秆粉碎还田机 | 1JH-165 | 配套动力：58.8KW 结构质量：510kg 工作幅宽：1650mm 结构形式：侧边皮带传动 | 通用类 | 河北省
3311 | 收获机械 | 茎秆收集处理机械 | 秸秆粉碎还田机 | 1.5—2m秸秆粉碎还田机 | 山东旭创机械制造有限公司 | 秸秆粉碎还田机 | 1JH-180 | 外形尺寸（长×宽×高）mm：1350×2200×1100 工作幅宽cm:180 结构质量kg:525 配套动力kw:55-75 结构型式：后悬挂式 | 通用类 | 山东省
3312 | 收获机械 | 茎秆收集处理机械 | 秸秆粉碎还田机 | 1.5—2m秸秆粉碎还田机 | 山东大华机械有限公司 | 秸秆粉碎还田机 | 1JH-180 | 作业幅宽:1.8m | 通用类 | 山东省
3313 | 收获机械 | 茎秆收集处理机械 | 秸秆粉碎还田机 | 1.5—2m秸秆粉碎还田机 | 郑州豫丰昌盛农业机械有限公司 | 秸秆切碎还田机 | 1JH-180 | 作业幅宽：1800mm | 通用类 | 新疆维吾尔自治区
3314 | 收获机械 | 茎秆收集处理机械 | 秸秆粉碎还田机 | 1.5—2m秸秆粉碎还田机 | 河南豪丰机械制造有限公司 | 秸秆粉碎还田机 | 4J-165B | 作业幅宽1.65m | 通用类 | 河南省
3315 | 收获机械 | 茎秆收集处理机械 | 秸秆粉碎还田机 | 1.5—2m秸秆粉碎还田机 | 石家庄市中州机械制造有限公司 | 秸秆切碎还田机 | 1JQ-150 | 配套动力：40.4-44.1kw；工作幅宽：1.5m | 通用类 | 河北省
3316 | 收获机械 | 茎秆收集处理机械 | 秸秆粉碎还田机 | 1.5—2m秸秆粉碎还田机 | 山东大华机械有限公司 | 秸秆粉碎还田机 | 1JH-150 | 作业幅宽:1.5m | 通用类 | 山东省
3317 | 收获机械 | 茎秆收集处理机械 | 秸秆粉碎还田机 | 1.5—2m秸秆粉碎还田机 | 石家庄金牛农机制造有限公司 | 秸秆切碎还田机 | 4JQ-150 | 作业幅宽：1.5m | 通用类 | 河北省
3318 | 收获机械 | 茎秆收集处理机械 | 秸秆粉碎还田机 | 1.5—2m秸秆粉碎还田机 | 南昌中天农机有限公司 | 秸秆粉碎还田机 | 1JQ-150J | 作业幅宽:1.5m | 通用类 | 江西省
3319 | 收获机械 | 茎秆收集处理机械 | 秸秆粉碎还田机 | 1.5—2m秸秆粉碎还田机 | 石家庄兴农机械制造有限公司 | 秸秆切碎还田机 | 1JQ-180 | 作业幅宽(M):1.80，结构形式:侧边皮带传动，配套动力:55-65KW，切碎轴转速:2200R/MIN | 通用类 | 河北省
3320 | 收获机械 | 茎秆收集处理机械 | 秸秆粉碎还田机 | 1.5—2m秸秆粉碎还田机 | 赵县联行机械有限公司 | 秸秆切碎还田机 | 4JQ-180 | 工作幅宽（m）：1.80 | 通用类 | 河北省
3321 | 收获机械 | 茎秆收集处理机械 | 秸秆粉碎还田机 | 1.5—2m秸秆粉碎还田机 | 石家庄益旺田机械制造有限公司 | 秸秆切碎还田机 | 4JQ-165 | 结构尺寸（长*宽*高cm）： 1300X1900X1040 整机质量（kg）： 485 配套动力（kw）： 52~66 结构形式： 侧边皮带传动 | 通用类 | 河北省
3322 | 收获机械 | 茎秆收集处理机械 | 秸秆粉碎还田机 | 1.5—2m秸秆粉碎还田机 | 玛纳斯县双丰农牧机械有限公司 | 秸秆粉碎还田机 | 4J-160型 | 配套动力(kW)：≥47.8 ；外形尺寸(mm)：1900×1900×1020；工作幅宽(mm)：1600； 切碎长度合格率（%）：≥85；留茬高度(mm)：≤100；秸秆抛撒不均匀度（%）：≤20。三点悬挂式 | 通用类 | 新疆维吾尔自治区
3323 | 收获机械 | 茎秆收集处理机械 | 秸秆粉碎还田机 | 1.5—2m秸秆粉碎还田机 | 赵县联行机械有限公司 | 秸秆切碎还田机 | 4JQ-165 | 工作幅宽（m):1.65 | 通用类 | 河北省
3324 | 收获机械 | 茎秆收集处理机械 | 秸秆粉碎还田机 | 1.5—2m秸秆粉碎还田机 | 河北运田农业机械制造有限公司 | 秸秆切碎还田机 | 1JH-150 | 作业幅宽：1.50m | 通用类 | 河北省
3325 | 收获机械 | 茎秆收集处理机械 | 秸秆粉碎还田机 | 1.5—2m秸秆粉碎还田机 | 江苏清淮机械有限公司 | 秸秆粉碎还田机 | 1JH-180 | 作业幅宽1.80m | 通用类 | 江苏省
3326 | 收获机械 | 茎秆收集处理机械 | 秸秆粉碎还田机 | 1.5—2m秸秆粉碎还田机 | 河北通田机械有限公司 | 秸秆切碎还田机 | 1JHY-150 | 工作幅宽:1.5m | 通用类 | 河北省
3327 | 收获机械 | 茎秆收集处理机械 | 秸秆粉碎还田机 | 1.5—2m秸秆粉碎还田机 | 山东旭创机械制造有限公司 | 秸秆粉碎还田机 | 1JH-165 | 外形尺寸（长×宽×高）mm：1350×2050×1100 工作幅宽cm:165 结构质量kg:500 配套动力kw：52-66 结构型式：后悬挂式 | 通用类 | 山东省
3328 | 收获机械 | 茎秆收集处理机械 | 秸秆粉碎还田机 | 1.5—2m秸秆粉碎还田机 | 河北耕耘农业机械制造有限公司 | 秸秆粉碎还田机 | 1JHY-172 | 幅宽（m)：1.72；配套动力（kW）：58.8～66.2 | 通用类 | 河北省
3329 | 收获机械 | 茎秆收集处理机械 | 秸秆粉碎还田机 | 1.5—2m秸秆粉碎还田机 | 德州市华北农机装备有限公司 | 秸秆粉碎灭茬还田机 | 1JHM-180 | 工作幅宽：1.8m. | 通用类 | 山东省
3330 | 收获机械 | 茎秆收集处理机械 | 秸秆粉碎还田机 | 1.5—2m秸秆粉碎还田机 | 河北圣和农业机械有限公司 | 秸秆切碎还田机 | 1JQ-172 | 作业幅宽：1.72m；结构形势：侧边皮带传动；配套动力：51.0～68.8kW；结构质量：530kg；外形尺寸（长×宽×高）：1350×1970×1050mm。 | 通用类 | 河北省
3331 | 收获机械 | 茎秆收集处理机械 | 秸秆粉碎还田机 | 1.5—2m秸秆粉碎还田机 | 石家庄兴农机械制造有限公司 | 秸秆切碎还田机 | 1JQ-165 | 作业幅宽(M):1.65，结构形式:侧边皮带传动，配套动力:45-55KW，切碎轴转速:2200R/MIN | 通用类 | 河北省
3332 | 收获机械 | 茎秆收集处理机械 | 秸秆粉碎还田机 | 1.5—2m秸秆粉碎还田机 | 山东奥龙农业机械制造有限公司 | 秸秆粉碎还田机 | 4Q-1.8Z | 作业幅宽1.8m | 通用类 | 山东省
3333 | 收获机械 | 茎秆收集处理机械 | 秸秆粉碎还田机 | 1.5—2m秸秆粉碎还田机 | 赵县金利机械有限公司 | 秸秆粉碎还田机 | 1JHY-165 | 结构形式：侧边皮带传动、配套动力：45-62kW外形尺寸：1458mm×1882mm×1050mm、结构质量：462kg、工作幅宽：1650mm | 通用类 | 河北省
3334 | 收获机械 | 茎秆收集处理机械 | 秸秆粉碎还田机 | 1.5—2m秸秆粉碎还田机 | 石家庄金牛农机制造有限公司 | 秸秆切碎还田机 | 4JQ-165 | 作业幅宽：1.65m | 通用类 | 河北省
3335 | 收获机械 | 茎秆收集处理机械 | 秸秆粉碎还田机 | 1.5—2m秸秆粉碎还田机 | 山东奥龙农业机械制造有限公司 | 秸秆粉碎还田机 | 4Q-1.9Z | 作业幅宽1.9m | 通用类 | 山东省
3336 | 收获机械 | 茎秆收集处理机械 | 秸秆粉碎还田机 | 1.5—2m秸秆粉碎还田机 | 河北双天机械制造有限公司 | 秸秆粉碎还田机 | 1JH-172 | 作业幅宽1.72m | 通用类 | 河北省
3337 | 收获机械 | 茎秆收集处理机械 | 秸秆粉碎还田机 | 1.5—2m秸秆粉碎还田机 | 郑州豫丰昌盛农业机械有限公司 | 秸秆切碎还田机 | 1JH-165 | 作业幅宽：1650mm | 通用类 | 新疆维吾尔自治区
3338 | 收获机械 | 茎秆收集处理机械 | 秸秆粉碎还田机 | 1.5—2m秸秆粉碎还田机 | 石家庄市中州机械制造有限公司 | 秸秆切碎还田机 | 1JQ-180 | 配套动力：55.1-62.5kw；工作幅宽：1.8m | 通用类 | 河北省
3339 | 收获机械 | 茎秆收集处理机械 | 秸秆粉碎还田机 | 1.5—2m秸秆粉碎还田机 | 河南豪丰机械制造有限公司 | 秸秆粉碎灭茬机 | 4JM-180 | 作业幅宽1.8m | 通用类 | 河南省
3340 | 收获机械 | 茎秆收集处理机械 | 秸秆粉碎还田机 | 1.5—2m秸秆粉碎还田机 | 石家庄沃田机械制造有限公司 | 秸秆切碎还田机 | 1JQ-165 | 工作幅面1.65m,配套动力40-55KW,结构质量480kg | 通用类 | 河北省
3341 | 收获机械 | 茎秆收集处理机械 | 秸秆粉碎还田机 | 1.5—2m秸秆粉碎还田机 | 河北帅旗农业机械制造有限公司 | 秸秆粉碎还田机 | 1JH-150 | 外形尺寸1300*1740*1000mm，结构质量465kg,工作幅宽1.5m | 通用类 | 河北省
3342 | 收获机械 | 茎秆收集处理机械 | 秸秆粉碎还田机 | 1.5—2m秸秆粉碎还田机 | 石家庄惠田机械有限公司 | 秸秆粉碎还田机 | 1JH-150 | 作业幅宽1.5m | 通用类 | 河北省
3343 | 收获机械 | 茎秆收集处理机械 | 秸秆粉碎还田机 | 1.5—2m秸秆粉碎还田机 | 石家庄益旺田机械制造有限公司 | 秸秆切碎还田机 | 4JQ-150 | 结构尺寸（长*宽*高cm）： 1300X1750X1010 整机质量（kg）： 460 配套动力（kw）： 40~55 结构形式： 侧边皮带传动 | 通用类 | 河北省
3344 | 收获机械 | 茎秆收集处理机械 | 秸秆粉碎还田机 | 1.5—2m秸秆粉碎还田机 | 河北帅旗农业机械制造有限公司 | 秸秆粉碎还田机 | 1JH-165 | 外形尺寸1300*1890*1000mm,结构质量510kg,工作幅宽1.65m | 通用类 | 河北省
3345 | 收获机械 | 茎秆收集处理机械 | 秸秆粉碎还田机 | 1.5—2m秸秆粉碎还田机 | 乌鲁木齐市鑫天宇翔农业机械设备有限公司 | 秸秆切碎还田机 | 4J-180 | 结构型式：水平刀盘式；配套动力（KW）：44.1；工作幅宽（mm）：1800；刀片数量（个）：定刀4，动刀6 | 通用类 | 新疆维吾尔自治区
3346 | 收获机械 | 茎秆收集处理机械 | 秸秆粉碎还田机 | 1.5—2m秸秆粉碎还田机 | 山东丰硕机械有限公司 | 秸秆粉碎还田机 | 4JH-180 | 工作宽幅180cm | 通用类 | 山东省
3347 | 收获机械 | 茎秆收集处理机械 | 秸秆粉碎还田机 | 1.5—2m秸秆粉碎还田机 | 山东奥龙农业机械制造有限公司 | 秸秆粉碎还田机 | 4Q-1.5Z | 作业幅宽1.5m | 通用类 | 山东省
3348 | 收获机械 | 茎秆收集处理机械 | 秸秆粉碎还田机 | 1.5—2m秸秆粉碎还田机 | 石家庄益旺田机械制造有限公司 | 秸秆切碎还田机 | 4JQ-172 | 结构尺寸（长*宽*高cm）： 1300X1970X1030 整机质量（kg）： 495 配套动力（kw）： 55~66 结构形式： 侧边皮带传动 | 通用类 | 河北省
3349 | 收获机械 | 茎秆收集处理机械 | 秸秆粉碎还田机 | 1.5—2m秸秆粉碎还田机 | 中国一拖集团有限公司 | 秸秆切碎还田机 | 1JH-180 | 作业幅宽：1800mm | 通用类 | 河南省
3350 | 收获机械 | 茎秆收集处理机械 | 秸秆粉碎还田机 | 1.5—2m秸秆粉碎还田机 | 河北双天机械制造有限公司 | 秸秆粉碎还田机 | 1JH-160 | 作业幅宽1.6m | 通用类 | 河北省
3351 | 收获机械 | 茎秆收集处理机械 | 秸秆粉碎还田机 | 1.5—2m秸秆粉碎还田机 | 江苏银华春翔机械制造有限公司 | 秸秆粉碎还田机 | 1JH-170 | 作业幅宽：1.7m | 通用类 | 江苏省
3352 | 收获机械 | 茎秆收集处理机械 | 秸秆粉碎还田机 | 1.5—2m秸秆粉碎还田机 | 常州常旋机械有限公司 | 秸秆粉碎还田机 | 1JH-180 | 1.5m≤作业幅宽＜2m | 通用类 | 江苏省
3353 | 收获机械 | 茎秆收集处理机械 | 秸秆粉碎还田机 | 1.5—2m秸秆粉碎还田机 | 连云港市港旋机械有限公司 | 秸秆还田机 | 1JH-165 | 作业幅宽(m):1.65.结构型式:侧边皮带传动，配套动力（kW）：44.1-55.1，外形尺寸（长×宽×高）mm：1446×1976×1035，结构质量（kg）：535，刀片型式：锤爪，刀片数量（把）：11。 | 通用类 | 江苏省
3354 | 收获机械 | 茎秆收集处理机械 | 秸秆粉碎还田机 | 1.5—2m秸秆粉碎还田机 | 连云港市东堡旋耕机械有限公司 | 秸秆还田机 | 1JH-150 | 作业幅宽（m):1.5 | 通用类 | 江苏省
3355 | 收获机械 | 茎秆收集处理机械 | 秸秆粉碎还田机 | 1.5—2m秸秆粉碎还田机 | 连云港市东堡旋耕机械有限公司 | 秸秆还田机 | 1JH-180 | 工作幅宽(m):1.8 | 通用类 | 江苏省
3356 | 收获机械 | 茎秆收集处理机械 | 秸秆粉碎还田机 | 2—2.5m秸秆粉碎还田机 | 德州市沃田机械有限公司 | 秸秆粉碎还田机 | 1JH-200 | 作业幅宽：2m；结构形式：悬挂式；外形尺寸（长*宽*高）：1390*2500*1075mm；结构质量：630kg；工作幅宽：200cm | 通用类 | 山东省
3357 | 收获机械 | 茎秆收集处理机械 | 秸秆粉碎还田机 | 2—2.5m秸秆粉碎还田机 | 江苏清淮机械有限公司 | 秸秆粉碎还田机 | 1JH-200 | 作业幅宽2.00m | 通用类 | 江苏省
3358 | 收获机械 | 茎秆收集处理机械 | 秸秆粉碎还田机 | 2—2.5m秸秆粉碎还田机 | 黑龙江德沃科技开发有限公司 | 秸秆粉碎还田机 | 4JH-210 | 结构型式：悬挂式，配套动力：66.2kw，纯小时生产率：0.5-1.0hm2/h，工作状态外形尺寸（长*宽*高）:1455*2350*1050mm，结构质量：850kg，作业幅宽：2.1m，最小离地间隙：350mm，作业前进速度：3-6km/h，切碎轴转速：1150r/min，切碎机构最大回转半径：285mm，切碎机构总安装刀数：24把 | 通用类 | 黑龙江省
3359 | 收获机械 | 茎秆收集处理机械 | 秸秆粉碎还田机 | 2—2.5m秸秆粉碎还田机 | 河北双天机械制造有限公司 | 秸秆粉碎还田机 | 1JH-220 | 作业幅宽2.2m | 通用类 | 河北省
3360 | 收获机械 | 茎秆收集处理机械 | 秸秆粉碎还田机 | 2—2.5m秸秆粉碎还田机 | 菏泽新亚机械设备有限公司 | 秸秆粉碎还田机 | 1JH-200 | 工作幅宽(m):2；结构型式:三点悬挂；配套动力(kW):55.1-73；纯工作小时生产率(hm²/h):0.6-0.9；工作状态外形尺寸(长×宽×高):1390mm×2250mm×1074mm；结构质量(kg):560；最小离地间隙(mm):≥300；作业前进速度(km/h):3-7；粉碎轴转速(r/min):2200；粉碎机构最大回转半径(mm):260；粉碎机构总安装刀数(把):120 | 通用类 | 山东省
3361 | 收获机械 | 茎秆收集处理机械 | 秸秆粉碎还田机 | 2—2.5m秸秆粉碎还田机 | 河北耕耘农业机械制造有限公司 | 秸秆粉碎还田机 | 1JHY-200 | 幅宽（m)：2.00；配套动力（kW）：66.2～73.5 | 通用类 | 河北省
3362 | 收获机械 | 茎秆收集处理机械 | 秸秆粉碎还田机 | 2—2.5m秸秆粉碎还田机 | 山东华运农机设备有限公司 | 秸秆粉碎还田机 | 1JH-200 | 工作幅宽（m）：2.0 | 通用类 | 山东省
3363 | 收获机械 | 茎秆收集处理机械 | 秸秆粉碎还田机 | 2—2.5m秸秆粉碎还田机 | 河北江天农业机械有限公司 | 秸秆粉碎还田机 | 1JH-200 | 结构形式：侧边皮带传动；配套动力：66-88kw；纯工作小时生产率：0.6-1h㎡/h；外形尺寸（长*宽*高）：1300*2230*1020mm；结构质量：518kg；工作幅宽：2.0m；最小离地间隙：≥320mm；作业前进速度：3-5km/h；切碎轴转速：2160r/min；切碎机构最大回转半径：275mm；切碎机构总安装刀数.把：108； | 通用类 | 河北省
3364 | 收获机械 | 茎秆收集处理机械 | 秸秆粉碎还田机 | 2—2.5m秸秆粉碎还田机 | 山东鑫港新能源科技有限公司 | 秸秆粉碎还田机 | 1JH-200 | 结构型式:三点悬挂,配套动力(kw):≥58.8,纯工作小时生产率(hm2/h):≥0.7,工作状态外形尺寸(长×宽×高)(mm):2245×1300×920,结构重量(kg):500,工作幅宽(m):2,最小离地间隙(mm):≥300,作业前进速度(km/h):≥4,切碎轴转速(r/min):1800～2400，切碎机构总安装刀数(把):90,切碎机构最大回转半径(mm):254 | 通用类 | 山东省
3365 | 收获机械 | 茎秆收集处理机械 | 秸秆粉碎还田机 | 2—2.5m秸秆粉碎还田机 | 石家庄惠田机械有限公司 | 秸秆粉碎还田机 | 1JH-200 | 作业幅宽2.0m | 通用类 | 河北省
3366 | 收获机械 | 茎秆收集处理机械 | 秸秆粉碎还田机 | 2—2.5m秸秆粉碎还田机 | 玛纳斯县祥和农机有限责任公司 | 秸秆粉碎还田机 | 4J-220 | 1、结构形式：刀盘式（通过传动系统在动刀、定刀盘的作用下完成切碎秸秆还田）；2、外形尺寸（mm）2000×2300×1100；3、整机重量（kg）900；4、配套动力（kW)55〜92；5、工作幅宽（mm）2200；6、作 业速度（km/h)8〜12；7、生产率：26〜40公顷/班；8、运输间隙（mm)≧300；9、轮辙间秸秆粉碎长度合格率（％)≧92；10、轮辙中秸秆粉碎长度合格率（％)≧85；11、≦轮辙间留茬平均高度（mm)≦75；12 、轮辙中留茬平均高度（mm)≦85。 | 通用类 | 新疆维吾尔自治区
3367 | 收获机械 | 茎秆收集处理机械 | 秸秆粉碎还田机 | 2—2.5m秸秆粉碎还田机 | 河北双天机械制造有限公司 | 秸秆粉碎还田机 | 1JH-200 | 作业幅宽2m | 通用类 | 河北省
3368 | 收获机械 | 茎秆收集处理机械 | 秸秆粉碎还田机 | 2—2.5m秸秆粉碎还田机 | 连云港双亚机械有限公司 | 秸秆粉碎还田机 | 1JH-200 | 幅宽(cm)：200；结构形式：侧边传动；与拖拉机联接方式：三点悬挂 | 通用类 | 江苏省
3369 | 收获机械 | 茎秆收集处理机械 | 秸秆粉碎还田机 | 2—2.5m秸秆粉碎还田机 | 河北久丰农业机械有限公司 | 秸秆切碎还田机 | 1JQH-230 | 作业幅宽2.3m | 通用类 | 河北省
3370 | 收获机械 | 茎秆收集处理机械 | 秸秆粉碎还田机 | 2—2.5m秸秆粉碎还田机 | 河南豪丰机械制造有限公司 | 秸秆粉碎还田机 | 4J-200 | 作业幅宽2m | 通用类 | 河南省
3371 | 收获机械 | 茎秆收集处理机械 | 秸秆粉碎还田机 | 2—2.5m秸秆粉碎还田机 | 常州汉森机械有限公司 | 秸秆粉碎还田机 | 1JH-220 | 工作幅宽：220cm,粉碎轴转速：2400rpm,整机质量：615kg。 | 通用类 | 江苏省
3372 | 收获机械 | 茎秆收集处理机械 | 秸秆粉碎还田机 | 2—2.5m秸秆粉碎还田机 | 山东奥龙农业机械制造有限公司 | 秸秆粉碎还田机 | 4Q-2.2Z | 作业幅宽2.2m | 通用类 | 山东省
3373 | 收获机械 | 茎秆收集处理机械 | 秸秆粉碎还田机 | 2—2.5m秸秆粉碎还田机 | 菏泽新亚机械设备有限公司 | 秸秆粉碎还田机 | 1JH-220 | 工作幅宽(m):2.2；结构型式:三点悬挂；配套动力(kW):73.5-88.2；纯工作小时生产率(hm²/h):0.99-1.12；工作状态外形尺寸(长×宽×高):1420mm×2500mm×1074mm；结构质量(kg):620；最小离地间隙(mm):≥300；作业前进速度(km/h):3-6；粉碎轴转速(r/min):2200；粉碎机构最大回转半径(mm):260；粉碎机构总安装刀数(把):132 | 通用类 | 山东省
3374 | 收获机械 | 茎秆收集处理机械 | 秸秆粉碎还田机 | 2—2.5m秸秆粉碎还田机 | 南昌中天农机有限公司 | 秸秆粉碎还田机 | 1JQ-200J | 作业幅宽: 2m | 通用类 | 江西省
3375 | 收获机械 | 茎秆收集处理机械 | 秸秆粉碎还田机 | 2—2.5m秸秆粉碎还田机 | 河南豪丰机械制造有限公司 | 秸秆粉碎还田机 | 4J-220B | 作业幅宽2.2m | 通用类 | 河南省
3376 | 收获机械 | 茎秆收集处理机械 | 秸秆粉碎还田机 | 2—2.5m秸秆粉碎还田机 | 赵县金利机械有限公司 | 秸秆粉碎还田机 | 1JHY-200 | 结构形式：侧边皮带传动、配套动力：73.55kW外形尺寸：1456mm×2262mm×1050mm、结构质量：552kg、工作幅宽：2000mm | 通用类 | 河北省
3377 | 收获机械 | 茎秆收集处理机械 | 秸秆粉碎还田机 | 2—2.5m秸秆粉碎还田机 | 河北运田农业机械制造有限公司 | 秸秆切碎还田机 | 1JH-200 | 作业幅宽：2.0m | 通用类 | 河北省
3378 | 收获机械 | 茎秆收集处理机械 | 秸秆粉碎还田机 | 2—2.5m秸秆粉碎还田机 | 德州市华北农机装备有限公司 | 秸秆粉碎还田机 | 4J200 | 工作幅宽：2m. | 通用类 | 山东省
3379 | 收获机械 | 茎秆收集处理机械 | 秸秆粉碎还田机 | 2—2.5m秸秆粉碎还田机 | 山东大华机械有限公司 | 秸秆粉碎还田机 | 1JH-220 | 作业幅宽:2.2m | 通用类 | 山东省
3380 | 收获机械 | 茎秆收集处理机械 | 秸秆粉碎还田机 | 2—2.5m秸秆粉碎还田机 | 新疆科神农业装备科技开发股份有限公司 | 4JH-220 | 茎杆切碎还田机 | 工作幅宽2200mm,结构型式：甩刀式 | 通用类 | 新疆生产建设兵团
3381 | 收获机械 | 茎秆收集处理机械 | 秸秆粉碎还田机 | 2—2.5m秸秆粉碎还田机 | 德州市沃田机械有限公司 | 秸秆粉碎还田机 | 1JH-220 | 作业幅宽：2.2m；结构形式：悬挂式；外形尺寸（长*宽*高）：1390*2500*1140mm；结构质量：685kg；工作幅宽：220cm | 通用类 | 山东省
3382 | 收获机械 | 茎秆收集处理机械 | 秸秆粉碎还田机 | 2—2.5m秸秆粉碎还田机 | 山东旭创机械制造有限公司 | 秸秆粉碎还田机 | 1JH-225 | 外形尺寸（长×宽×高）mm：1350×2600×1100 工作幅宽cm:225 结构质量kg:670 配套动力kw：75-90 结构型式：后悬挂式 | 通用类 | 山东省
3383 | 收获机械 | 茎秆收集处理机械 | 秸秆粉碎还田机 | 2—2.5m秸秆粉碎还田机 | 石家庄惠田机械有限公司 | 秸秆粉碎还田机 | 1JH-230 | 作业幅宽2.3m | 通用类 | 河北省
3384 | 收获机械 | 茎秆收集处理机械 | 秸秆粉碎还田机 | 2—2.5m秸秆粉碎还田机 | 玛纳斯县双龙农牧机械有限公司 | 秸秆粉碎还田机 | 4J-220 | 作业幅宽2.2m | 通用类 | 新疆维吾尔自治区
3385 | 收获机械 | 茎秆收集处理机械 | 秸秆粉碎还田机 | 2—2.5m秸秆粉碎还田机 | 石家庄沃田机械制造有限公司 | 秸秆切碎还田机 | 1JQ-200 | 工作幅面2.0m,配套动力58.8-73.5KW,结构质量550kg | 通用类 | 河北省
3386 | 收获机械 | 茎秆收集处理机械 | 秸秆粉碎还田机 | 2—2.5m秸秆粉碎还田机 | 河北耕耘农业机械制造有限公司 | 秸秆粉碎还田机 | 1JHY-220 | 幅宽（m)：2.20；配套动力（kW）：73.5～80.9 | 通用类 | 河北省
3387 | 收获机械 | 茎秆收集处理机械 | 秸秆粉碎还田机 | 2—2.5m秸秆粉碎还田机 | 河北圣和农业机械有限公司 | 秸秆切碎还田机 | 1JQ-200 | 作业幅宽：2.00m；结构形势：侧边皮带传动；配套动力：73.5～95.5kW；结构质量：640kg；外形尺寸（长×宽×高）：1300×2290×1040mm。 | 通用类 | 河北省
3388 | 收获机械 | 茎秆收集处理机械 | 秸秆粉碎还田机 | 2—2.5m秸秆粉碎还田机 | 玛纳斯县和平农机制造有限公司 | 秸秆粉碎还田机 | 4J-220 | 外形尺寸（长×宽×高），mm：2800×2200×980；结构重量，kg：630；配套动力，kW：53～62；工作幅宽，mm：2200；结构型式：立轴式；刀片型式：甩刀式；刀片数量，个：定刀，6，动刀，12；刀轴转速，r/min:850；切碎结构回转半径，mm：1060；运输间隙，mm：≥300；连接型式：悬挂式；作业速度，km/h：2～6；样品状态：完整、完好。 | 通用类 | 新疆维吾尔自治区
3389 | 收获机械 | 茎秆收集处理机械 | 秸秆粉碎还田机 | 2—2.5m秸秆粉碎还田机 | 安徽邓氏机械制造有限公司 | 秸秆粉碎还田机 | 1JH-220 | 幅宽：2.2m、结构质量：630kg、外形尺寸：2660*1500*1000mm、 | 通用类 | 安徽省
3390 | 收获机械 | 茎秆收集处理机械 | 秸秆粉碎还田机 | 2—2.5m秸秆粉碎还田机 | 连云港市连发机械有限公司 | 秸秆粉碎还田机 | 1JH-200 | 作业幅宽:2m | 通用类 | 江苏省
3391 | 收获机械 | 茎秆收集处理机械 | 秸秆粉碎还田机 | 2—2.5m秸秆粉碎还田机 | 常州汉森机械有限公司 | 秸秆粉碎还田机 | 1JH-200 | 工作幅宽：200cm,粉碎轴转速：2400rpm,整机质量：584kg。 | 通用类 | 江苏省
3392 | 收获机械 | 茎秆收集处理机械 | 秸秆粉碎还田机 | 2—2.5m秸秆粉碎还田机 | 河北通田机械有限公司 | 秸秆切碎还田机 | 1JHY-220 | 工作幅宽:2.2m | 通用类 | 河北省
3393 | 收获机械 | 茎秆收集处理机械 | 秸秆粉碎还田机 | 2—2.5m秸秆粉碎还田机 | 乌鲁木齐市鑫天宇翔农业机械设备有限公司 | 秸秆切碎还田机 | 4J-220 | 结构型式：水平刀盘式；配套动力（KW）：88.2；工作幅宽（mm）：2200；刀片数量（个）：定刀4，动刀6 | 通用类 | 新疆维吾尔自治区
3394 | 收获机械 | 茎秆收集处理机械 | 秸秆粉碎还田机 | 2—2.5m秸秆粉碎还田机 | 山东旭创机械制造有限公司 | 秸秆粉碎还田机 | 1JH-200 | 外形尺寸（长×宽×高）mm：1350×2400×1100 工作幅宽cm:200 结构质量kg:550 配套动力kw:70-80 结构型式：后悬挂式 | 通用类 | 山东省
3395 | 收获机械 | 茎秆收集处理机械 | 秸秆粉碎还田机 | 2—2.5m秸秆粉碎还田机 | 江苏银华春翔机械制造有限公司 | 秸秆粉碎还田机 | 1JH-210A | 作业幅宽：2.1m | 通用类 | 江苏省
3396 | 收获机械 | 茎秆收集处理机械 | 秸秆粉碎还田机 | 2—2.5m秸秆粉碎还田机 | 安徽久力机械设备有限公司 | 秸秆粉碎还田机 | 1JHY-165 | 作业幅宽为1.65米 | 通用类 | 安徽省
3397 | 收获机械 | 茎秆收集处理机械 | 秸秆粉碎还田机 | 2—2.5m秸秆粉碎还田机 | 石家庄金牛农机制造有限公司 | 秸秆切碎还田机 | 4JQ-220 | 作业幅宽：2.2m | 通用类 | 河北省
3398 | 收获机械 | 茎秆收集处理机械 | 秸秆粉碎还田机 | 2—2.5m秸秆粉碎还田机 | 河北通田机械有限公司 | 秸秆切碎还田机 | 1JHY-200 | 工作幅宽:2m | 通用类 | 河北省
3399 | 收获机械 | 茎秆收集处理机械 | 秸秆粉碎还田机 | 2—2.5m秸秆粉碎还田机 | 河北通田机械有限公司 | 秸秆切碎还田机 | 1JHY-240 | 工作幅宽:2.4m | 通用类 | 河北省
3400 | 收获机械 | 茎秆收集处理机械 | 秸秆粉碎还田机 | 2—2.5m秸秆粉碎还田机 | 连云港九迁机械制造有限公司 | 秸秆粉碎还田机 | 1JH-200 | 幅宽：200cm | 通用类 | 江苏省
3401 | 收获机械 | 茎秆收集处理机械 | 秸秆粉碎还田机 | 2—2.5m秸秆粉碎还田机 | 河北泽航农业机械有限公司 | 秸秆粉碎还田机 | 1JH-220 | 结构形式：侧边皮带传动 配套动力：80.8KW 工作幅宽：2200mm 整机质量：600kg | 通用类 | 河北省
3402 | 收获机械 | 茎秆收集处理机械 | 秸秆粉碎还田机 | 2—2.5m秸秆粉碎还田机 | 石家庄金牛农机制造有限公司 | 秸秆切碎还田机 | 4JQ-200 | 作业幅宽：2.0m | 通用类 | 河北省
3403 | 收获机械 | 茎秆收集处理机械 | 秸秆粉碎还田机 | 2—2.5m秸秆粉碎还田机 | 石家庄益旺田机械制造有限公司 | 秸秆切碎还田机 | 4JQ-200 | 结构尺寸（长*宽*高cm）： 1300X2250X1040 整机质量（kg）： 550 配套动力（kw）： 70~80 结构形式： 侧边皮带传动 | 通用类 | 河北省
3404 | 收获机械 | 茎秆收集处理机械 | 秸秆粉碎还田机 | 2—2.5m秸秆粉碎还田机 | 石家庄市中州机械制造有限公司 | 秸秆切碎还田机 | 1JQ-200 | 配套动力：62.5-69.9kw；工作幅宽：2.0m | 通用类 | 河北省
3405 | 收获机械 | 茎秆收集处理机械 | 秸秆粉碎还田机 | 2—2.5m秸秆粉碎还田机 | 安徽邓氏机械制造有限公司 | 秸秆粉碎还田机 | 1JH-200 | 幅宽：2m、外形尺寸：2460*1500*1000mm、结构质量：2m、 | 通用类 | 安徽省
3406 | 收获机械 | 茎秆收集处理机械 | 秸秆粉碎还田机 | 2—2.5m秸秆粉碎还田机 | 赵县联行机械有限公司 | 秸秆切碎还田机 | 1JQ-220 | 工作幅宽（m）：2.2 | 通用类 | 河北省
3407 | 收获机械 | 茎秆收集处理机械 | 秸秆粉碎还田机 | 2—2.5m秸秆粉碎还田机 | 郑州豫丰昌盛农业机械有限公司 | 秸秆切碎还田机 | 1JH-200 | 作业幅宽：2000mm | 通用类 | 新疆维吾尔自治区
3408 | 收获机械 | 茎秆收集处理机械 | 秸秆粉碎还田机 | 2—2.5m秸秆粉碎还田机 | 石家庄兴农机械制造有限公司 | 秸秆切碎还田机 | 1JQ-200 | 作业幅宽(M):2.00，结构形式:侧边皮带传动，配套动力:65-75KW，切碎轴转速:2200R/MIN | 通用类 | 河北省
3409 | 收获机械 | 茎秆收集处理机械 | 秸秆粉碎还田机 | 2—2.5m秸秆粉碎还田机 | 连云港市东堡旋耕机械有限公司 | 秸秆还田机 | 1JH-230 | 工作幅宽（m):2.3 | 通用类 | 江苏省
3410 | 收获机械 | 茎秆收集处理机械 | 秸秆粉碎还田机 | 2.5m及以上秸秆粉碎还田机 | 石家庄市中州机械制造有限公司 | 秸秆切碎还田机 | 1JQ-260 | 配套动力：88.2-99.3kw；工作幅宽：2.6m | 通用类 | 河北省
3411 | 收获机械 | 茎秆收集处理机械 | 秸秆粉碎还田机 | 2.5m及以上秸秆粉碎还田机 | 德州市华北农机装备有限公司 | 秸秆粉碎还田机 | 1JH-300 | 工作幅宽：3m. | 通用类 | 山东省
3412 | 收获机械 | 茎秆收集处理机械 | 秸秆粉碎还田机 | 2.5m及以上秸秆粉碎还田机 | 山东旭创机械制造有限公司 | 秸秆粉碎还田机 | 1JH-260 | 外形尺寸（长×宽×高）mm：1370×3170×1060 工作幅宽mm:2600 结构质量kg:990 配套动力kw:80-100 结构型式：卧轴式 | 通用类 | 山东省
3413 | 收获机械 | 茎秆收集处理机械 | 秸秆粉碎还田机 | 2.5m及以上秸秆粉碎还田机 | 河北久丰农业机械有限公司 | 秸秆切碎还田机 | 1JQH-440 | 作业幅宽4.4m | 通用类 | 河北省
3414 | 收获机械 | 茎秆收集处理机械 | 秸秆粉碎还田机 | 2.5m及以上秸秆粉碎还田机 | 河北圣和农业机械有限公司 | 秸秆切碎还田机 | 1JQ-360 | 作业幅宽：3.60m；结构形势：侧边皮带传动；配套动力：115～135kW；结构质量：1060kg；外形尺寸（长×宽×高）：1350×3700×1100mm。 | 通用类 | 河北省
3415 | 收获机械 | 茎秆收集处理机械 | 秸秆粉碎还田机 | 2.5m及以上秸秆粉碎还田机 | 山东旭创机械制造有限公司 | 秸秆粉碎还田机 | 1JH-300 | 外形尺寸（长×宽×高）mm：1370×3570×1060 工作幅宽mm:3000 结构质量kg:1015 配套动力kw:90-110 结构型式：卧轴式 | 通用类 | 山东省
3416 | 收获机械 | 茎秆收集处理机械 | 秸秆粉碎还田机 | 2.5m及以上秸秆粉碎还田机 | 潍坊晨昊机械有限公司 | 高效棉田秸秆还田机 | 4JH-302 | 工作幅宽3.02m | 通用类 | 山东省
3417 | 收获机械 | 茎秆收集处理机械 | 秸秆粉碎还田机 | 2.5m及以上秸秆粉碎还田机 | 河北圣和农业机械有限公司 | 秸秆切碎还田机 | 1JQ-360A | 作业幅宽：3.60m；结构形势：侧边皮带传动；配套动力：115～135kW；结构质量：1300kg；外形尺寸（长×宽×高）：1440×4100×1200mm。 | 通用类 | 河北省
3418 | 收获机械 | 茎秆收集处理机械 | 秸秆粉碎还田机 | 2.5m及以上秸秆粉碎还田机 | 河南豪丰机械制造有限公司 | 秸秆粉碎还田机 | 4J-250 | 作业幅宽2.5m | 通用类 | 河南省
3419 | 收获机械 | 茎秆收集处理机械 | 秸秆粉碎还田机 | 2.5m及以上秸秆粉碎还田机 | 河北耕耘农业机械制造有限公司 | 秸秆粉碎还田机 | 1JHY-250 | 幅宽（m)：2.50；配套动力（kW）：80.9～88.2 | 通用类 | 河北省
3420 | 收获机械 | 茎秆收集处理机械 | 秸秆粉碎还田机 | 2.5m及以上秸秆粉碎还田机 | 河北通田机械有限公司 | 秸秆切碎还田机 | 1JHY-250 | 工作幅宽:2.5m | 通用类 | 河北省
3421 | 收获机械 | 茎秆收集处理机械 | 秸秆粉碎还田机 | 2.5m及以上秸秆粉碎还田机 | 安徽邓氏机械制造有限公司 | 秸秆粉碎还田机 | 1JH-250 | 幅宽：2.5m、结构质量：650kg、外形尺寸：2950*1400*1000mm | 通用类 | 安徽省
3422 | 收获机械 | 茎秆收集处理机械 | 秸秆粉碎还田机 | 2.5m及以上秸秆粉碎还田机 | 赵县联行机械有限公司 | 秸秆切碎还田机 | 4JQ-360 | 工作幅宽(m):3.6 | 通用类 | 河北省
3423 | 收获机械 | 茎秆收集处理机械 | 秸秆粉碎还田机 | 2.5m及以上秸秆粉碎还田机 | 玛纳斯县祥和农机有限责任公司 | 秸秆粉碎还田机 | 4J-280 | 1、结构形式：刀盘式（通过传动系统在动刀、定刀盘的作用下完成切碎秸秆还田）；2、外形尺寸（mm）1600×3000×1300；3、整机重量（kg）920；4、配套动力（kW)66〜88；5、工作幅宽（mm）2800；6、作 业速度（km/h)8〜12；7、生产率：28〜42公顷/班；8、运输间隙（mm)≧300；9、轮辙间秸秆粉碎长度合格率（％)≧92；10、轮辙中秸秆粉碎长度合格率（％)≧85；11、≦轮辙间留茬平均高度（mm)≦75；12 、轮辙中留茬平均高度（mm)≦85。 | 通用类 | 新疆维吾尔自治区
3424 | 收获机械 | 茎秆收集处理机械 | 秸秆粉碎还田机 | 2.5m及以上秸秆粉碎还田机 | 河北双天机械制造有限公司 | 秸秆粉碎还田机 | 1JH-350 | 作业幅宽3.5m | 通用类 | 河北省
3425 | 收获机械 | 茎秆收集处理机械 | 秸秆粉碎还田机 | 2.5m及以上秸秆粉碎还田机 | 河南豪丰机械制造有限公司 | 秸秆粉碎还田机 | 4J-280 | 作业幅宽2.8m | 通用类 | 河南省
3426 | 收获机械 | 茎秆收集处理机械 | 秸秆粉碎还田机 | 2.5m及以上秸秆粉碎还田机 | 石家庄市中州机械制造有限公司 | 秸秆切碎还田机 | 1JQ-360 | 配套动力：99.3-132.3kw；工作幅宽：3.6m | 通用类 | 河北省
3427 | 收获机械 | 茎秆收集处理机械 | 秸秆粉碎还田机 | 2.5m及以上秸秆粉碎还田机 | 德州市沃田机械有限公司 | 秸秆粉碎还田机 | 1JH-250 | 作业幅宽：2.5m；结构形式：悬挂式；外形尺寸（长*宽*高）：1390*2750*1075mm；结构质量：710kg工作幅宽：250cm | 通用类 | 山东省
3428 | 收获机械 | 茎秆收集处理机械 | 秸秆粉碎还田机 | 2.5m及以上秸秆粉碎还田机 | 河北久丰农业机械有限公司 | 秸秆切碎还田机 | 1JQH-260 | 作业幅宽2.6m | 通用类 | 河北省
3429 | 收获机械 | 茎秆收集处理机械 | 秸秆粉碎还田机 | 2.5m及以上秸秆粉碎还田机 | 河北双天机械制造有限公司 | 秸秆粉碎还田机 | 1JH-250 | 作业幅宽2.5m | 通用类 | 河北省
3430 | 收获机械 | 茎秆收集处理机械 | 秸秆粉碎还田机 | 2.5m及以上秸秆粉碎还田机 | 新疆科农机械制造有限责任公司 | 秸秆粉碎两侧还田机 | 4JC-200 | 作业幅宽≥2.5m外形尺寸：1925*2692*1218 结构重量：560kg 作业幅宽：2085mm 刀片数量：定刀50个动刀37*2 挂接方式：三点悬挂 | 通用类 | 新疆维吾尔自治区
3431 | 收获机械 | 茎秆收集处理机械 | 秸秆粉碎还田机 | 2.5m及以上秸秆粉碎还田机 | 德州市华北农机装备有限公司 | 秸秆粉碎还田机 | 1JH-250 | 工作幅宽：2.5m. | 通用类 | 山东省
3432 | 收获机械 | 茎秆收集处理机械 | 秸秆粉碎还田机 | 2.5m及以上秸秆粉碎还田机 | 河北久丰农业机械有限公司 | 秸秆切碎还田机 | 1JQH-360 | 作业幅宽3.6m | 通用类 | 河北省
3433 | 收获机械 | 茎秆收集处理机械 | 秸秆粉碎还田机 | 2.5m及以上秸秆粉碎还田机 | 河北圣和农业机械有限公司 | 秸秆切碎还田机 | 1JQ-450 | 作业幅宽：4.50m；结构形势：侧边皮带传动；配套动力：≥150kW；结构质量：1600kg；外形尺寸（长×宽×高）：1440×4940×1100mm。 | 通用类 | 河北省
3434 | 收获机械 | 茎秆收集处理机械 | 秸秆粉碎还田机 | 2.5m及以上秸秆粉碎还田机 | 山东大华机械有限公司 | 秸秆粉碎还田机 | 1JH-260 | 作业幅宽:2.6m | 通用类 | 山东省
3435 | 收获机械 | 茎秆收集处理机械 | 秸秆粉碎还田机 | 2.5m及以上秸秆粉碎还田机 | 河北久丰农业机械有限公司 | 秸秆切碎还田机 | 1JQH-250 | 作业幅宽2.5m | 通用类 | 河北省
3436 | 收获机械 | 茎秆收集处理机械 | 秸秆粉碎还田机 | 2.5m及以上秸秆粉碎还田机 | 赵县联行机械有限公司 | 秸秆切碎还田机 | 4JQ-330 | 工作幅宽（m）：3.3 | 通用类 | 河北省
3437 | 收获机械 | 茎秆收集处理机械 | 秸秆粉碎还田机 | 2.5m及以上秸秆粉碎还田机 | 石家庄市中州机械制造有限公司 | 秸秆切碎还田机 | 1JQ-300 | 配套动力：88.2-117.6kw；工作幅宽：3.0m | 通用类 | 河北省
3438 | 收获机械 | 茎秆收集处理机械 | 秸秆粉碎还田机 | 2.5m及以上秸秆粉碎还田机 | 赵县联行机械有限公司 | 秸秆切碎还田机 | 4JQ-260 | 工作幅宽（m）：2.6 | 通用类 | 河北省
3439 | 收获机械 | 茎秆收集处理机械 | 秸秆粉碎还田机 | 2.5m及以上秸秆粉碎还田机 | 河北圣和农业机械有限公司 | 秸秆切碎还田机 | 1JQ-300 | 作业幅宽：3.00m；结构形势：侧边皮带传动；配套动力：85～115kW；结构质量：1140kg；外形尺寸（长×宽×高）：1350×3250×1050mm。 | 通用类 | 河北省
3440 | 收获机械 | 茎秆收集处理机械 | 秸秆粉碎还田机 | 2.5m及以上秸秆粉碎还田机 | 玛纳斯县祥和农机有限责任公司 | 秸秆粉碎还田机 | 4J-320 | 1、结构形式：刀盘式（通过传动系统在动刀、定刀盘的作用下完成切碎秸秆还田）；2、外形尺寸（mm）1800×3400×1300；3、整机重量（kg）950；4、配套动力（kW)90〜120；5、工作幅宽（mm）3200；6、作 业速度（km/h)8〜12；7、生产率：28〜48公顷/班；8、运输间隙（mm)≧300；9、轮辙间秸秆粉碎长度合格率（％)≧92；10、轮辙中秸秆粉碎长度合格率（％)≧85；11、≦轮辙间留茬平均高度（mm)≦75；12 、轮辙中留茬平均高度（mm)≦85。 | 通用类 | 新疆维吾尔自治区
3441 | 收获机械 | 茎秆收集处理机械 | 秸秆粉碎还田机 | 2.5m及以上秸秆粉碎还田机 | 新疆科神农业装备科技开发股份有限公司 | 茎杆切碎还田机 | 4JS-320 | 工作幅宽3200m；结构型式：U形双层刀 | 通用类 | 新疆生产建设兵团
3442 | 收获机械 | 茎秆收集处理机械 | 秸秆粉碎还田机 | 2.5m及以上秸秆粉碎还田机 | 赵县联行机械有限公司 | 秸秆切碎还田机 | 4JQ-300 | 工作幅宽（m）：3.0 | 通用类 | 河北省
3443 | 收获机械 | 茎秆收集处理机械 | 秸秆粉碎还田机 | 2.5m及以上秸秆粉碎还田机 | 江苏银华春翔机械制造有限公司 | 秸秆粉碎还田机 | 1JH-260A | 作业幅宽：2.6m | 通用类 | 江苏省
3444 | 收获机械 | 茎秆收集处理机械 | 秸秆粉碎还田机 | 2.5m及以上秸秆粉碎还田机 | 中国一拖集团有限公司 | 秸秆切碎还田机 | 1JH-360 | 作业幅宽：3600mm | 通用类 | 河南省
3445 | 收获机械 | 茎秆收集处理机械 | 秸秆粉碎还田机 | 2.5m及以上秸秆粉碎还田机 | 连云港市连发机械有限公司 | 秸秆粉碎还田机 | 1JH-260 | 作业幅宽:2.6m | 通用类 | 江苏省
3446 | 收获机械 | 茎秆收集处理机械 | 秸秆粉碎还田机 | 2.5m及以上秸秆粉碎还田机 | 连云港市东堡旋耕机械有限公司 | 秸秆粉碎还田机 | 1JH-260 | 工作幅宽（m)：2.6 | 通用类 | 江苏省
3447 | 收获机械 | 茎秆收集处理机械 | 秸秆粉碎还田机 | 2.5m及以上秸秆粉碎还田机 | 石家庄农业机械股份有限公司 | 秸秆粉碎还田机 | 1JH-250 | 作业幅宽250cm、结构形式：三点悬挂。配套动力：66-88kw。工作状态外形尺寸：1400×3000×1160mm。结构质量：1030kg。。工作幅宽2.50m。最小离地间隙：520mm。切碎轴转速：1850r/min。切碎机构最大回转半径：265mm。切碎机构总安装刀数：锤爪22把，直刀150把，作业效率一小时20亩。 | 通用类 | 河北省
3448 | 收获机械 | 茎秆收集处理机械 | 秸秆粉碎还田机 | 2.5m及以上秸秆粉碎还田机 | 宁波拿地农业机械有限公司 | 秸秆还田机 | 1JH-300 | 作业幅宽≥2.5m | 通用类 | 浙江省
3449 | 收获机械 | 蔬菜收获机械 | 果类蔬菜收获机 | 籽瓜捡拾脱粒联合作业机 | 阿克苏丰收农业机械发展有限责任公司 | 手持气吸式红枣捡拾机 | 4ZJ-1 | 牵引式，悬挂式 | 非通用类 | 新疆维吾尔自治区
3450 | 收获机械 | 蔬菜收获机械 | 果类蔬菜收获机 | 籽瓜捡拾脱粒联合作业机 | 玛纳斯县双龙农牧机械有限公司 | 籽瓜取籽联合作业机 | 4ZGJT-700 | 牵引式，悬挂式 | 非通用类 | 新疆维吾尔自治区
3451 | 收获机械 | 蔬菜收获机械 | 果类蔬菜收获机 | 籽瓜捡拾脱粒联合作业机 | 石河子开发区蒙丰农业机械制造有限公司 | 籽瓜捡拾脱籽机 | 4GJT-150 | 瓜子损失率0.9%，打瓜拾净率99%，瓜籽破损率0.8%，瓜籽洁净率93%，瓜籽速度3km，轴承温升15℃，紧固件装配质量符合大纲4.1.2.1的归定，焊接质量符合大纲4.1.2.3的归定，涂漆质量符合大纲4.1.2.2的归定（3处Ⅱ级） | 非通用类 | 新疆生产建设兵团
3452 | 收获机械 | 蔬菜收获机械 | 果类蔬菜收获机 | 籽瓜捡拾脱粒联合作业机 | 现代农装科技股份有限公司 | 籽瓜捡拾脱粒联合作业机 | 4ZGJT-1300 | 挂接方式：牵引式 | 非通用类 | 北京市
3453 | 收获机械 | 蔬菜收获机械 | 果类蔬菜收获机 | 籽瓜捡拾脱粒联合作业机 | 五家渠市巨王伟业科技开发有限责任公司 | 籽瓜捡拾脱籽联合作业机 | 4ZGJT-1500 | 外形尺寸mm：4310X3140X2900；整机重量kg：950；捡拾宽度mm;1520；喂入方式：自动喂入；捡拾齿辊直径mm：1750；捡拾齿辊有效宽度mm：1520；脱粒滚筒直径mm：265；脱粒滚筒长度mm;1520；清选滚筒工作直径mm：265；清选滚筒长度mm：1520；运输间隙mm：375；连接形式：牵引式；捡拾率%;≥95；籽粒破损率%;≤1； | 非通用类 | 新疆生产建设兵团
3454 | 收获机械 | 蔬菜收获机械 | 果类蔬菜收获机 | 籽瓜捡拾脱粒联合作业机 | 阿克苏丰收农业机械发展有限责任公司 | 渐进气吸式红枣捡拾机 | 4ZJJ-1A | 牵引式、悬挂式，籽瓜捡拾脱粒联合作业机. | 非通用类 | 新疆维吾尔自治区
3455 | 收获机械 | 蔬菜收获机械 | 果类蔬菜收获机 | 籽瓜捡拾脱粒联合作业机 | 阿克苏丰收农业机械发展有限责任公司 | 渐进气吸式红枣捡拾机 | 4ZJJ-1 | 牵引式、悬挂式,籽瓜捡拾脱粒联合作业机. | 非通用类 | 新疆维吾尔自治区
3456 | 收获机械 | 蔬菜收获机械 | 果类蔬菜收获机 | 籽瓜捡拾脱粒联合作业机 | 昌吉新明农机制造有限公司 | 籽瓜联合作业机 | 4GJ-220 | 牵引式，悬挂式 | 非通用类 | 新疆维吾尔自治区
3457 | 收获机械 | 蔬菜收获机械 | 果类蔬菜收获机 | 辣椒收获机 | 新疆机械研究院股份有限公司 | 自走式辣椒收获机 | 4JZ-3600 | 结构形式：自走式；配套发动机额定功率kW：92；配套发动机额定转速r/min：2200；外形尺寸mm:8230*3950*3460；结构质量kg:8340；工作行数（行）:不对行；适用行距范围mm:不对行；工作幅宽mm:3600；摘椒机构：弹齿+滚筒；卸椒方式：液压倾翻式。 | 非通用类 | 新疆维吾尔自治区
3458 | 收获后处理机械 | 清选机械 | 粮食清选机 | 生产率25T/H及以上粮食清选机 | 新疆北方众合农业装备有限公司 | 复式谷物清选机 | 5XFZ-60 | 外形尺寸：6120*2410*3450；结构质量：1800kg；功率：7.5KW；转速：1440r/min;轮距：2446mm;轴距：3272mm；喂入口高度：2960mm;出料口高度：850mm；选后清洁率：≥99.5；请选损失率：≤0.2；除杂率：≥83.2；千瓦小时生产率≥3.1t/(kw.h)。 | 非通用类 | 新疆维吾尔自治区
3459 | 收获后处理机械 | 清选机械 | 粮食清选机 | 生产率25T/H及以上粮食清选机 | 临沂金铭机械有限公司 | 双层圆筒初清筛 | 5XY-100 | 生产率100t/h | 非通用类 | 山东省
3460 | 收获后处理机械 | 清选机械 | 粮食清选机 | 生产率25T/H及以上粮食清选机 | 佳木斯市恒兴伟业机械制造有限公司 | 联合清选机 | 5XL-40 | 生产率: 40 t/h；电机功率:11 kW；机器重量:1950kg；外形尺寸(长×宽×高): 4450mm×2220mm×1750mm;清除率: ≥99 | 非通用类 | 黑龙江省
3461 | 收获后处理机械 | 清选机械 | 粮食清选机 | 生产率25T/H及以上粮食清选机 | 新疆农达清选机械技术有限公司 | 复式清选机 | 5XFZ-60 | 生产率：60t/h | 非通用类 | 新疆维吾尔自治区
3462 | 收获后处理机械 | 清选机械 | 粮食清选机 | 生产率25T/H及以上粮食清选机 | 新疆农达清选机械技术有限公司 | 复式清选机 | 5XFZ-40 | 生产率：40.7t/h | 非通用类 | 新疆维吾尔自治区
3463 | 收获后处理机械 | 清选机械 | 粮食清选机 | 生产率25T/H及以上粮食清选机 | 乌鲁木齐鑫旺达机械技术有限公司 | 谷物清选机 | 5XFZ-42 | 生产率≥25t/h | 非通用类 | 新疆维吾尔自治区
3464 | 收获后处理机械 | 清选机械 | 粮食清选机 | 生产率25T/H及以上粮食清选机 | 乌鲁木齐兴粮机械技术有限公司 | 复式谷物清选机 | 5XFZ-35 | 配套动力7.7kw;主电机5.5kw;升运器2.2kw;除杂率≥70.0%；生产率35t/h ,振动清选筛频率390次/min,振幅32mm. | 非通用类 | 新疆维吾尔自治区
3465 | 收获后处理机械 | 清选机械 | 粮食清选机 | 生产率25T/H及以上粮食清选机 | 乌鲁木齐兴粮机械技术有限公司 | 复式谷物清选机 | 5XFZ-60 | 配套动力9.7kw;主电机7.5kw;升运器2.2kw;除杂率≥70.0%；生产率61t/h ,振动清选筛频率390次/min,振幅32mm. | 非通用类 | 新疆维吾尔自治区
3466 | 收获后处理机械 | 清选机械 | 粮食清选机 | 生产率25T/H及以上粮食清选机 | 内蒙古蒙龙机械制造有限责任公司 | 比重复式筛选机 | 5XFZ-80型 | 外形尺寸：6500mm*2500mm*2100mm, 整机重量2400kg 主风机转速820r/min, 选后清洁率99% 纯工作小时生产率26t/h | 非通用类 | 内蒙古自治区
3467 | 收获后处理机械 | 清选机械 | 粮食清选机 | 生产率15-25T/H粮食清选机 | 新疆丰达机械制造有限公司 | L粮食清选机 | 5X-16 | 生产效率（t/h）:17.9 | 非通用类 | 新疆维吾尔自治区
3468 | 收获后处理机械 | 清选机械 | 粮食清选机 | 生产率15-25T/H粮食清选机 | 乌鲁木齐兴粮机械技术有限公司 | 复式谷物清选机 | 5XFZ-15 | 配套动力5.2kw;主电机3.0kw;升运器2.2kw;除杂率≥70.0%；生产率15t/h 振动清选筛频率390次/min,振幅32mm | 非通用类 | 新疆维吾尔自治区
3469 | 收获后处理机械 | 清选机械 | 粮食清选机 | 生产率15-25T/H粮食清选机 | 佳木斯市恒兴伟业机械制造有限公司 | 联合清选机 | 5XL-25 | 生产率: 25 t/h；电机功率:7.5 kW；机器重量:1700kg；外形尺寸(长×宽×高): 4100mm×2100mm×1700mm;清除率: ≥99% | 非通用类 | 黑龙江省
3470 | 收获后处理机械 | 清选机械 | 粮食清选机 | 生产率5-15T/H粮食清选机 | 安徽唯嵩光电科技有限公司 | 大米色选机 | 6SXM-320(CCD) | 清选方式:光电式(CCD图像); 生产效率(t/h):9.6; CCD执行单元数(个):320; 执行单元单位时间处理量(kg/h):≥30(单个); 额定功率(KW):2.8; 外形尺寸(长×宽×高)(mm):2025×1590×1840 整机质量(kg):1200; 气源压力(MPa):0.4~0.8。 | 非通用类 | 安徽省
3471 | 收获后处理机械 | 清选机械 | 粮食清选机 | 生产率5-15T/H粮食清选机 | 安徽唯嵩光电科技有限公司 | 大米色选机 | 6SXM-448(CCD) | 清选方式:光电式(CCD图像); 生产效率(t/h):13.5; CCD执行单元数(个):448; 执行单元单位时间处理量(kg/h):≥30(单个); 额定功率(KW):3.4; 外形尺寸(长×宽×高)(mm):2625×1590×1840; 整机质量(kg):1600; 气源压力(MPa):0.4~0.8。 | 非通用类 | 安徽省
3472 | 收获后处理机械 | 清选机械 | 粮食清选机 | 生产率5-15T/H粮食清选机 | 安徽唯嵩光电科技有限公司 | 大米色选机 | 6SXM-384(CCD) | 清选方式:光电式(CCD图像); 生产效率(t/h):11.6; CCD执行单元数(个):384; 执行单元单位时间处理量(kg/h):≥30(单个); 额定功率(KW):3.1; 外形尺寸(长×宽×高)(mm):2325×1590×1840； 整机质量(kg):1400; 气源压力(MPa):0.4~0.8。 | 非通用类 | 安徽省
3473 | 收获后处理机械 | 清选机械 | 粮食清选机 | 生产率5-15T/H粮食清选机 | 新疆丰达机械制造有限公司 | 粮食清选机 | 5X-8 | 生产效率（t/h）:8.8 | 非通用类 | 新疆维吾尔自治区
3474 | 收获后处理机械 | 清选机械 | 粮食清选机 | 生产率5-15T/H粮食清选机 | 昌吉新明农机制造有限公司 | 粮食清选机 | 5X-10 | 5t/h≤生产率＜15t/h | 非通用类 | 新疆维吾尔自治区
3475 | 收获后处理机械 | 清选机械 | 扬场机 | 生产率1.5-3吨 | 武威市圣塔农业机械制造有限责任公司 | 5TY-480型脱扬机 | 5TY-480型 | 外形尺寸（长MM*宽MM*高MM):1430*1700*1196;整机质量（KG）:240;功率（KW）7.5;滚筒形式：钉齿式；喂入方式：人工喂入；扬谷轮形式：环形带抛物扬场；生长率（KG/H）:1100-1600。 | 非通用类 | 甘肃省
3476 | 收获后处理机械 | 剥壳（去皮）机械 | 干坚果脱壳机 | 葫芦(籽瓜)取籽机 | 内蒙古德宇创新机械有限公司 | 葫芦脱粒机 | 5T-1700 | 结构形式：弓齿式 配套动力：7.5-15KW 生产率：1163kg/h | 非通用类 | 内蒙古自治区
3477 | 收获后处理机械 | 剥壳（去皮）机械 | 干坚果脱壳机 | 生产率2000KG以下青核桃剥皮清洗自动化设备 | 新疆中收农牧机械有限公司 | 核桃脱皮清洗机 | 6HTX-1200 | 外型尺寸：1800×750×1250mm；结构质量：260kg；纯小时生产率：1000-1500kg/h | 非通用类 | 新疆维吾尔自治区
3478 | 收获后处理机械 | 干燥机械 | 粮食烘干机 | 批处理量10—20t循环式粮食烘干机 | 河南中农福安农业装备有限公司 | 谷物烘干机 | 5HY-20 | 结构型式：批式循环，批处理量（t）:10.5，外形尺寸（mm）：2200*2200*6300 | 通用类 | 河南省
3479 | 收获后处理机械 | 干燥机械 | 粮食烘干机 | 批处理量10—20t循环式粮食烘干机 | 河南中农福安农业装备有限公司 | 谷物烘干机 | 5HY-0.6 | 结构型式：批式、箱式，批处理量（t）：11，外形尺寸（mm):10000*1920*1260 | 通用类 | 河南省
3480 | 收获后处理机械 | 干燥机械 | 粮食烘干机 | 批处理量10—20t循环式粮食烘干机 | 河南中农福安农业装备有限公司 | 谷物烘干机 | 5HY-1.9 | 结构型式：批式循环，批处理量(t)：15，外形尺寸（mm):2500*2200*8600 | 通用类 | 河南省
3481 | 收获后处理机械 | 干燥机械 | 粮食烘干机 | 批处理量10—20t循环式粮食烘干机 | 安徽金明机械科技有限公司 | 谷物干燥机 | 5H-15 | 批处理量15t；循环式;安全装置：自动水分计、风压开关、温控装置、电器过载保护装置、满粮报警装置、故障报警装置、漏电保护装置 | 通用类 | 安徽省
3482 | 收获后处理机械 | 干燥机械 | 粮食烘干机 | 批处理量10—20t循环式粮食烘干机 | 安徽谷王烘干机械有限公司 | 批式循环谷物干燥机 | 5HXG-12.5A | 处理方式：循环式；结构形式：固定式；循环式批处理量（t）：12.5 | 通用类 | 安徽省
3483 | 收获后处理机械 | 干燥机械 | 粮食烘干机 | 批处理量10—20t循环式粮食烘干机 | 安徽谷王烘干机械有限公司 | 批式循环谷物干燥机 | 5HXG-10.0 | 处理方式：循环式；结构形式：固定式；循环式批处理量（t）：10 | 通用类 | 安徽省
3484 | 收获后处理机械 | 干燥机械 | 粮食烘干机 | 批处理量10—20t循环式粮食烘干机 | 安徽谷王烘干机械有限公司 | 批式循环谷物干燥机 | 5HXG-15A | 处理方式：循环式；结构形式：固定式；循环式批处理量（t）：15 | 通用类 | 安徽省
3485 | 收获后处理机械 | 干燥机械 | 粮食烘干机 | 批处理量10—20t循环式粮食烘干机 | 辽宁海帝升机械有限公司 | 粮食烘干机 | HDS-L15000D-Y | 外形尺寸：3590×2570×11020 mm；整机质量：3000 kg；额定功率：8.5 kW；单位耗热量：≤8120 kJ/kgH2O；破碎率增量：≤0.5 %；处理方式：批次循环式；批次处理量：15吨 | 通用类 | 辽宁省
3486 | 收获后处理机械 | 干燥机械 | 粮食烘干机 | 批处理量10—20t循环式粮食烘干机 | 辽宁海帝升机械有限公司 | 粮食烘干机 | HDS-L12000D-Y | 外形尺寸：3590×2570×9796 mm；整机质量：2800 kg；额定功率：8.3 kW；单位耗热量：≤5800 kJ/kg H2O；破碎率增量：≤0.5 %；处理方式：批次循环式；批次处理量：12吨 | 通用类 | 辽宁省
3487 | 收获后处理机械 | 干燥机械 | 粮食烘干机 | 批处理量10—20t循环式粮食烘干机 | 辽宁海帝升机械有限公司 | 粮食烘干机 | HDS-L10000D-Y | 外形尺寸：3590×2570×9184 mm；整机质量：2700 kg；额定功率：8.5 kW；单位耗热量：≤8120 kJ/kg H2O；破碎率增量：≤0.5 %；处理方式：批次循环式；批次处理量：10吨 | 通用类 | 辽宁省
3488 | 收获后处理机械 | 干燥机械 | 粮食烘干机 | 批处理量10—20t循环式粮食烘干机 | 江苏三喜机械有限公司 | 循环式谷物干燥机 | SS-120 | 处理方式：循环式；循环式批处理量(t)：12 | 通用类 | 江苏省
3489 | 收获后处理机械 | 干燥机械 | 粮食烘干机 | 批处理量10—20t循环式粮食烘干机 | 江苏三喜机械有限公司 | 循环式谷物干燥机 | SS-100 | 处理方式：循环式；循环式批处理量(t)：10 | 通用类 | 江苏省
3490 | 收获后处理机械 | 干燥机械 | 粮食烘干机 | 批处理量10—20t循环式粮食烘干机 | 中联重机股份有限公司(原:奇瑞重工股份有限公司) | 批式循环谷物干燥机 | 5HXG-15 | 处理方式：循环式；结构形式：固定式；循环式批处理量（t）：15 | 通用类 | 安徽省
3491 | 收获后处理机械 | 干燥机械 | 粮食烘干机 | 批处理量10—20t循环式粮食烘干机 | 中联重机股份有限公司(原:奇瑞重工股份有限公司) | 批式循环谷物干燥机 | 5HXG-12.5B | 处理方式：循环式；结构形式：固定式；循环式批处理量（t）：12.5 | 通用类 | 安徽省
3492 | 收获后处理机械 | 干燥机械 | 粮食烘干机 | 批处理量10—20t循环式粮食烘干机 | 中联重机股份有限公司(原:奇瑞重工股份有限公司) | 批式循环谷物干燥机 | 5HXG-12.5 | 处理方式：循环式；结构形式：固定式；循环式批处理量（t）：12.5 | 通用类 | 安徽省
3493 | 收获后处理机械 | 干燥机械 | 粮食烘干机 | 批处理量10—20t循环式粮食烘干机 | 中联重机股份有限公司(原:奇瑞重工股份有限公司) | 批式循环谷物干燥机 | 5HXG-15B | 处理方式：循环式；结构形式：固定式；循环式批处理量（t）：15 | 通用类 | 安徽省
3494 | 收获后处理机械 | 干燥机械 | 粮食烘干机 | 批处理量10—20t循环式粮食烘干机 | 中联重机股份有限公司(原:奇瑞重工股份有限公司) | 谷物干燥机 | 5HYD-215 | 处理方式：批式循环；处理量：≥1200kg/h；循环式批处理量：15吨 | 通用类 | 安徽省
3495 | 收获后处理机械 | 干燥机械 | 粮食烘干机 | 批处理量10—20t循环式粮食烘干机 | 中联重机股份有限公司(原:奇瑞重工股份有限公司) | 循环式谷物干燥机 | 5HX112 | 处理方式：循环式；结构形式：固定式；循环式批处理量（t）：12 | 通用类 | 安徽省
3496 | 收获后处理机械 | 干燥机械 | 粮食烘干机 | 批处理量10—20t循环式粮食烘干机 | 中联重机股份有限公司(原:奇瑞重工股份有限公司) | 循环式谷物干燥机 | 5HX215D | 处理方式：循环式；结构形式：固定式；循环式批处理量（t）：15 | 通用类 | 安徽省
3497 | 收获后处理机械 | 干燥机械 | 粮食烘干机 | 批处理量10—20t循环式粮食烘干机 | 中联重机股份有限公司(原:奇瑞重工股份有限公司) | 批式循环谷物干燥机 | 5HM-10.0 | 处理方式：循环式；结构形式：固定式；循环式批处理量（t）：10 | 通用类 | 安徽省
3498 | 收获后处理机械 | 干燥机械 | 粮食烘干机 | 批处理量10—20t循环式粮食烘干机 | 中联重机股份有限公司(原:奇瑞重工股份有限公司) | 批式循环谷物干燥机 | 5HXG-10B | 处理方式：循环式；结构形式：固定式；循环式批处理量（t）：10 | 通用类 | 安徽省
3499 | 收获后处理机械 | 干燥机械 | 粮食烘干机 | 批处理量10—20t循环式粮食烘干机 | 中联重机股份有限公司(原:奇瑞重工股份有限公司) | 批式循环谷物干燥机 | 5HYD-10 | 处理方式：批式循环；处理量：≥600kg/h；循环式批处理量：10吨 | 通用类 | 安徽省
3500 | 收获后处理机械 | 干燥机械 | 粮食烘干机 | 批处理量10—20t循环式粮食烘干机 | 安徽中科自动化股份有限公司 | 粮食烘干机 | 5HXL-10 | 处理方式:批式循环； 批处理量(T):10； 外形尺寸(MM):3755×2549×8650； 整机质量(KG):2330； 电机总功率(KW):11.65 | 通用类 | 安徽省
3501 | 收获后处理机械 | 干燥机械 | 粮食烘干机 | 批处理量10—20t循环式粮食烘干机 | 安徽中科自动化股份有限公司 | 粮食烘干机 | 5HXL-15 | 处理方式:批式循环； 批处理量(T):15； 外形尺寸(MM):3755×2549×9740； 整机质量(KG):2580； 电机总功率(KW):12.35 | 通用类 | 安徽省
3502 | 收获后处理机械 | 干燥机械 | 粮食烘干机 | 批处理量10—20t循环式粮食烘干机 | 安徽赛威机械有限公司 | 批式循环谷物干燥机 | 5H-15A | 批处理量：15T；循环式 | 通用类 | 安徽省
3503 | 收获后处理机械 | 干燥机械 | 粮食烘干机 | 批处理量10—20t循环式粮食烘干机 | 安徽赛威机械有限公司 | 批式循环谷物干燥机 | 5H-12 | 批处理量：12T；循环式 | 通用类 | 安徽省
3504 | 收获后处理机械 | 干燥机械 | 粮食烘干机 | 批处理量10—20t循环式粮食烘干机 | 雷沃重工股份有限公司 | 低温循环式谷物干燥机 | 5HXW-15 | 循环式；批处理量：15t | 通用类 | 山东省
3505 | 收获后处理机械 | 干燥机械 | 粮食烘干机 | 批处理量10—20t循环式粮食烘干机 | 雷沃重工股份有限公司 | 低温循环式干燥机 | 5HXW-18 | 循环式；批处理量：18t | 通用类 | 山东省
3506 | 收获后处理机械 | 干燥机械 | 粮食烘干机 | 批处理量10—20t循环式粮食烘干机 | 合肥光裕机械有限责任公司 | 批式循环谷物干燥机 | 5HXG-15 | 批处理量15t,结构型式：批式循环，外形尺寸（长x宽x高）：4700x4425x9645mm，整机质量：3920kg，处理量(kg/h)：≥900，单位耗热量（kj/kgH2O)：≤8120,干燥能力（t.%/h):≤7.5(水稻）,干燥不均匀度（%）：≤1.0，干燥机配套动力合计（kw):12.35,减干率（小时降水率）：0.7～0.9（%/h),加热方式：间接加热，燃烧机：型式（热风炉）点火方式（人工点火）型号（5LK-40)燃料消耗量（kg/h)60(稻壳）35（煤），热风温度（℃）：50-85 | 通用类 | 安徽省
3507 | 收获后处理机械 | 干燥机械 | 粮食烘干机 | 批处理量10—20t循环式粮食烘干机 | 郑州万谷机械有限公司 | 循环式粮食烘干机 | 5HH-15 | 批处理量15t；循环式 | 通用类 | 河南省
3508 | 收获后处理机械 | 干燥机械 | 粮食烘干机 | 批处理量10—20t循环式粮食烘干机 | 山东润银商贸有限公司 | 批式循环谷物干燥机 | 5HPX-12.5A | 结构形式：批式循环；整机质量：2860kg；外形尺寸（长*宽*高）：4230*2430*9360(mm)；批处理量：12.5t；电机总功率：10.47kw | 通用类 | 山东省
3509 | 收获后处理机械 | 干燥机械 | 粮食烘干机 | 批处理量10—20t循环式粮食烘干机 | 山东润银商贸有限公司 | 批式循环谷物干燥机 | 5HPX-15A | 结构形式：批式循环；整机质量：2960kg；外形尺寸（长宽高）：4230*2430*10450（mm）；批处理量：15t；电机总功率：10.47kw | 通用类 | 山东省
3510 | 收获后处理机械 | 干燥机械 | 粮食烘干机 | 批处理量10—20t循环式粮食烘干机 | 郑州新光矿山机械制造有限公司 | 批式循环谷物干燥机 | 5HXG-15 | 结构型式：批式循环；批处理量：15t；整机质量：3200kg（塔重）；电机总功率：6.5kW（干燥机配套总功率）；干燥能力：15t·%/h | 通用类 | 河南省
3511 | 收获后处理机械 | 干燥机械 | 粮食烘干机 | 批处理量10—20t循环式粮食烘干机 | 安徽山水农业科技有限公司 | 低温循环式干燥机 | V120 | 批处理量12t；循环式 | 通用类 | 安徽省
3512 | 收获后处理机械 | 干燥机械 | 粮食烘干机 | 批处理量10—20t循环式粮食烘干机 | 台州市一鸣机械设备有限公司 | 低温循环式干燥机 | 5HX-16.5 | 批处理量：16.5t；循环式 | 通用类 | 浙江省
3513 | 收获后处理机械 | 干燥机械 | 粮食烘干机 | 批处理量10—20t循环式粮食烘干机 | 台州市一鸣机械设备有限公司 | 循环式谷物干燥机 | 5HS-120BC | 批处理量：12t；循环式 | 通用类 | 浙江省
3514 | 收获后处理机械 | 干燥机械 | 粮食烘干机 | 批处理量10—20t循环式粮食烘干机 | 台州市一鸣机械设备有限公司 | 循环式谷物干燥机 | 5HS-100BC | 批处理量：10t；循环式 | 通用类 | 浙江省
3515 | 收获后处理机械 | 干燥机械 | 粮食烘干机 | 批处理量10—20t循环式粮食烘干机 | 合肥三伍机械有限公司 | 批式循环谷物干燥机 | 5HXG-10.0 | 最大处理量：10.0T/批； 结构形式：批式循环； 外形尺寸：2500×4480×7950 整机质量：3090kg；最大功率：10.85KW； 烘干方式：热风炉； 点火方式：人工； 降水率(%/h)：稻谷0.6~0.9 小麦 0.8~1.2； 自动水分仪形式：在线检测。 | 通用类 | 安徽省
3516 | 收获后处理机械 | 干燥机械 | 粮食烘干机 | 批处理量10—20t循环式粮食烘干机 | 佛冈明阳机械有限公司 | 粮食烘干机 | 5HDX-12 | ①结构型式：批式 ②整机质量kg：2800 ③外形尺寸（长×宽×高）mm：2800×3800×9260 ④处理量kg/h：600-1000（稻谷） ⑤批处理量t/批：12 ⑥适用燃料：煤、柴油、谷糠 ⑦电机总功率kw：8.76 ⑧安全装置：风压开关、定时开关、异常开关、控制保险丝、异常报警 | 通用类 | 广东省
3517 | 收获后处理机械 | 干燥机械 | 粮食烘干机 | 批处理量10—20t循环式粮食烘干机 | 灵璧县飞松机械制造有限责任公司 | 批式循环谷物干燥机 | 5H-15 | 循环批处理量：15t;结构型式：批式循环；整机质量：4950kg;外形尺寸（长×宽×高）：3900×2500×9600mm;处理量：≥800kg/h;电机总功率：10.9kW。 | 通用类 | 安徽省
3518 | 收获后处理机械 | 干燥机械 | 粮食烘干机 | 批处理量10—20t循环式粮食烘干机 | 临沂金铭机械有限公司 | 循环式粮食干燥机 | 5HP-15 | 处理方式：循环式；结构形式：固定式；循环式批处理量（t）：12~18 | 通用类 | 山东省
3519 | 收获后处理机械 | 干燥机械 | 粮食烘干机 | 批处理量10—20t循环式粮食烘干机 | 沃得重工(中国)有限公司 | 谷物干燥机 | 5H-12 | 批处理量:12t；循环式 | 通用类 | 江苏省
3520 | 收获后处理机械 | 干燥机械 | 粮食烘干机 | 批处理量10—20t循环式粮食烘干机 | 长春吉大科学仪器设备有限公司 | 循环式谷物干燥机 | 5HSZ-R-15 | 处理方式：循环式；循环式处理量(t/批)：15；外形尺寸：3900*1863*10510（mm） 整机质量：4600kg;降水幅度：0.4~0.6%/h（水稻）;装机容积：31.8m³；装机总容量：7.8KW;单位热耗量≤8000kj/kg | 通用类 | 吉林省
3521 | 收获后处理机械 | 干燥机械 | 粮食烘干机 | 批处理量10—20t循环式粮食烘干机 | 长春吉大科学仪器设备有限公司 | 循环式谷物干燥机 | 5HSZ-R-12 | 处理方式：循环式；循环式处理量(t/批)：12；外形尺寸：3900*1863*9450（mm） 整机质量：4600kg;降水幅度：0.4~0.6%/h（水稻）;装机容积：25.44m³；装机总容量：7.8KW;单位热耗量≤8000kj/kg | 通用类 | 吉林省
3522 | 收获后处理机械 | 干燥机械 | 粮食烘干机 | 批处理量10—20t循环式粮食烘干机 | 杞县五丰粮食机械有限公司 | 循环谷物干燥机 | 5XH-15 | 处理方式：批式循环；循环式批处理量：15t；干燥能力（t·%/h）:≥7;整机质量（kg）：7700（带热风炉）；外形尺寸（mm）：2300*2580*8422 | 通用类 | 河南省
3523 | 收获后处理机械 | 干燥机械 | 粮食烘干机 | 批处理量10—20t循环式粮食烘干机 | 上海三久机械有限公司 | 三久低温干燥机 | CPR-165 | 循环式；生产效率：17.16（t） | 通用类 | 上海市
3524 | 收获后处理机械 | 干燥机械 | 粮食烘干机 | 批处理量10—20t循环式粮食烘干机 | 上海三久机械有限公司 | 低温循环式干燥机 | NEWPRO-120H | 循环式；生产效率：15.747（t） | 通用类 | 上海市
3525 | 收获后处理机械 | 干燥机械 | 粮食烘干机 | 批处理量10—20t循环式粮食烘干机 | 上海三久机械有限公司 | 三久远红外线干燥机 | NP-120E | 循环式；生产效率：15.5（t） | 通用类 | 上海市
3526 | 收获后处理机械 | 干燥机械 | 粮食烘干机 | 批处理量10—20t循环式粮食烘干机 | 金子农机(无锡)有限公司 | 通用型谷物干燥机 | CEL-1000 | 批处理量（吨/每批）：10吨；整机质量：1890（kg）；结构型式：批式循环。 | 通用类 | 江苏省
3527 | 收获后处理机械 | 干燥机械 | 粮食烘干机 | 批处理量10—20t循环式粮食烘干机 | 金子农机(无锡)有限公司 | 通用型谷物干燥机 | CEL-1200 | 批处理量（吨/每批）：12吨；整机质量：2090（kg）；结构型式：批式循环。 | 通用类 | 江苏省
3528 | 收获后处理机械 | 干燥机械 | 粮食烘干机 | 批处理量10—20t循环式粮食烘干机 | 金子农机(无锡)有限公司 | 远红外线干燥机 | RVF-1000 | 批处理量（吨/每批）：10吨；整机质量：1890（kg）；结构型式：批式循环。 | 通用类 | 江苏省
3529 | 收获后处理机械 | 干燥机械 | 粮食烘干机 | 批处理量10—20t循环式粮食烘干机 | 平利县电机制造有限责任公司 | 粮食烘干机 | 5H-14TP | 1.结构型式：批式循环 2.整机质量：4100kg 3.外形尺寸（6000x2850x5100)mm 4.处理量：≥1.0t/h 5.批处理量：6.0t 6.燃烧机：型式 热风炉 点火方式 手动 燃煤消耗量：≤16kg/h 7.适用燃料煤、柴 8.电机总功率 13kw 9.安全装置：外露回转防护装置 过载、漏电保护装置、温控保护装置、灭火器。 | 通用类 | 陕西省
3530 | 收获后处理机械 | 干燥机械 | 粮食烘干机 | 批处理量10—20t循环式粮食烘干机 | 合肥金锡机械有限公司 | 批式循环谷物干燥机 | 5HXG-15 | 处理方式：循环式；结构形式：固定式；循环式批处理量（t ）：15 | 通用类 | 安徽省
3531 | 收获后处理机械 | 干燥机械 | 粮食烘干机 | 批处理量10—20t循环式粮食烘干机 | 安徽正阳机械科技有限公司 | 谷物干燥机 | 5HM-15 | 批处理量：15t，循环式。整机质量3600kg。外形尺寸：2220*1880*9400mm。安全装置:满粮报警、过载保护、温度传感器、在线水分测试仪、漏电保护 | 通用类 | 安徽省
3532 | 收获后处理机械 | 干燥机械 | 粮食烘干机 | 批处理量10—20t循环式粮食烘干机 | 安徽金锡机械科技有限公司 | 批式循环谷物干燥机 | 5HX-15 | 处理方式：循环式；结构形式：固定式；循环式批处理量（t ）：15 | 通用类 | 安徽省
3533 | 收获后处理机械 | 干燥机械 | 粮食烘干机 | 批处理量10—20t循环式粮食烘干机 | 佛冈明阳机械有限公司 | 低温循环烘干机 | 5HDX-15 | ①结构型式：批式 ②整机质量kg：3050 ③外形尺寸（长×宽×高）mm：3650×4685×8940 ④处理量t/h：≥1.0 ⑤适用燃料：柴油 ⑥电机总功率kw：11.19 ⑦安全装置：风压开关、定时开关、异常开关、控制保险丝、异常报警 | 通用类 | 广东省
3534 | 收获后处理机械 | 干燥机械 | 粮食烘干机 | 批处理量10—20t循环式粮食烘干机 | 安徽辰宇机械科技有限公司 | 谷物干燥机 | 5HCY-15H | 批处理量：15吨/批；批式循环,外形尺寸:4320*2492*9300(MM),整机质量:3000(KG),电机总功率:9.0(KW),安全装置:满量报警、热继电器、温控仪、过载保护装置、漏电保护装置 | 通用类 | 安徽省
3535 | 收获后处理机械 | 干燥机械 | 粮食烘干机 | 批处理量10—20t循环式粮食烘干机 | 浙江柳林农业机械股份有限公司 | 批式循环谷物干燥机 | 5H-12A | 批处理量（吨/批）：稻谷12、小麦15；循环式；功率（KW）6.2 | 通用类 | 浙江省
3536 | 收获后处理机械 | 干燥机械 | 粮食烘干机 | 批处理量10—20t循环式粮食烘干机 | 安徽辰宇机械科技有限公司 | 谷物干燥机 | 5H-10 | 批处理量：10吨/批；批式循环,整机质量:2700(KG),外形尺寸:4320*2492*7436(MM),电机总功率:7.15(KW),安全装置:满量报警、热继电器、温控仪、过载保护装置、漏电保护装置 | 通用类 | 安徽省
3537 | 收获后处理机械 | 干燥机械 | 粮食烘干机 | 批处理量10—20t循环式粮食烘干机 | 湖南郴州粮油机械有限公司 | 批式循环谷物干燥机 | 5H-10 | 型式：塔式、间接加热 批处理量：10.5t | 通用类 | 湖南省
3538 | 收获后处理机械 | 干燥机械 | 粮食烘干机 | 批处理量10—20t循环式粮食烘干机 | 上海三久机械有限公司 | 低温循环式干燥机 | NEWPRO120-100H | 循环式;生产效率：12.597(t) | 通用类 | 上海市
3539 | 收获后处理机械 | 干燥机械 | 粮食烘干机 | 批处理量10—20t循环式粮食烘干机 | 上海三久机械有限公司 | 低温循环式干燥机 | NEWPRO60-85H | 循环式;生产效率：10.403（t） | 通用类 | 上海市
3540 | 收获后处理机械 | 干燥机械 | 粮食烘干机 | 处理量100t/d及以上连续式粮食烘干机 | 沈阳热力装备制造有限公司 | 连续式粮食干燥机 | HG100型 | 处理量：玉米（kg/h）：≥4166.7（日处理量100t/d）（10％≤降水幅度≤15％）≥6250（日处理量150t/d）（ 5％≤降水幅度＜10％）；结构型式：连续式（间接加热） | 通用类 | 辽宁省
3541 | 收获后处理机械 | 干燥机械 | 粮食烘干机 | 处理量100t/d及以上连续式粮食烘干机 | 沈阳热力装备制造有限公司 | 连续式粮食干燥机 | HG200型 | 处理量：玉米（kg/h）：≥8333.3（日处理量200t/d）（10％≤降水幅度≤15％）≥12500（日处理量300t/d）（ 5％≤降水幅度＜10％）；结构型式：连续式（间接加热） | 通用类 | 辽宁省
3542 | 收获后处理机械 | 干燥机械 | 粮食烘干机 | 处理量100t/d及以上连续式粮食烘干机 | 滑县豫都机械有限公司 | 谷物干燥机 | 5HTF-120 | 配套动力53.4kW，处理量≥120t/d；连续式 | 通用类 | 河南省
3543 | 收获后处理机械 | 干燥机械 | 粮食烘干机 | 处理量100t/d及以上连续式粮食烘干机 | 铁岭天成干燥设备制造有限公司 | 粮食干燥机 | HG-500T | 处理量568.8t/d，连续式 | 通用类 | 辽宁省
3544 | 收获后处理机械 | 干燥机械 | 粮食烘干机 | 处理量100t/d及以上连续式粮食烘干机 | 铁岭天成干燥设备制造有限公司 | 粮食干燥机 | HG-300T | 处理量394.32t/d，连续式 | 通用类 | 辽宁省
3545 | 收获后处理机械 | 干燥机械 | 粮食烘干机 | 处理量100t/d及以上连续式粮食烘干机 | 铁岭天成干燥设备制造有限公司 | 粮食干燥机 | HG-200T | 处理量285.6t/d，连续式 | 通用类 | 辽宁省
3546 | 收获后处理机械 | 干燥机械 | 粮食烘干机 | 处理量100t/d及以上连续式粮食烘干机 | 哈尔滨东大烘贮设备有限责任公司 | 5HYS系列谷物烘干机 | 5HYS-300型 | 连续式粮食烘干机 处理量300t/d | 通用类 | 黑龙江省
3547 | 收获后处理机械 | 干燥机械 | 粮食烘干机 | 处理量100t/d及以上连续式粮食烘干机 | 哈尔滨东大烘贮设备有限责任公司 | 5HYS系列谷物烘干机 | 5HYS-200型 | 连续式粮食烘干机 处理量200t/d | 通用类 | 黑龙江省
3548 | 收获后处理机械 | 干燥机械 | 粮食烘干机 | 处理量100t/d及以上连续式粮食烘干机 | 开原金鑫烘干设备有限公司 | 粮食烘干机 | 5HGJ200 | 处理量200t/d连续式 | 通用类 | 辽宁省
3549 | 收获后处理机械 | 干燥机械 | 粮食烘干机 | 处理量100t/d及以上连续式粮食烘干机 | 开原金鑫烘干设备有限公司 | 粮食烘干机 | 5HGJ150 | 处理量150t/d连续式 | 通用类 | 辽宁省
3550 | 收获后处理机械 | 干燥机械 | 粮食烘干机 | 处理量100t/d及以上连续式粮食烘干机 | 开原金鑫烘干设备有限公司 | 粮食烘干机 | 5HGJ500 | 处理量500t/d连续式 | 通用类 | 辽宁省
3551 | 收获后处理机械 | 干燥机械 | 粮食烘干机 | 处理量100t/d及以上连续式粮食烘干机 | 开原金鑫烘干设备有限公司 | 粮食烘干机 | 5HGJ300 | 处理量300t/d连续式 | 通用类 | 辽宁省
3552 | 收获后处理机械 | 干燥机械 | 粮食烘干机 | 处理量100t/d及以上连续式粮食烘干机 | 铁岭精达机械制造有限公司 | 粮食干燥机 | 5HT-15 | 结构形式：固定式； 处理方式：连续式； 连续处理量(t/d):300 | 通用类 | 辽宁省
3553 | 收获后处理机械 | 干燥机械 | 粮食烘干机 | 处理量100t/d及以上连续式粮食烘干机 | 铁岭精达机械制造有限公司 | 粮食干燥机 | 5HT-5 | 结构形式：固定式； 处理方式：连续式； 连续处理量(t/d):100 | 通用类 | 辽宁省
3554 | 收获后处理机械 | 干燥机械 | 粮食烘干机 | 处理量100t/d及以上连续式粮食烘干机 | 铁岭精达机械制造有限公司 | 粮食干燥机 | 5HT-10 | 结构形式：固定式； 处理方式：连续式； 连续处理量(t/d):200 | 通用类 | 辽宁省
3555 | 收获后处理机械 | 干燥机械 | 粮食烘干机 | 处理量100t/d及以上连续式粮食烘干机 | 铁岭凯瑞烘干设备有限公司 | 粮食烘干机 | HGT-500 | 结构形式：连续式处理量500t/d 整机质量45000kg 外形尺寸4340mm*3600mm*21800mm | 通用类 | 辽宁省
3556 | 收获后处理机械 | 干燥机械 | 粮食烘干机 | 处理量100t/d及以上连续式粮食烘干机 | 铁岭凯瑞烘干设备有限公司 | 粮食烘干机 | HGT-300 | 结构形式：连续式处理量300t/d 整机质量30000kg 外形尺寸3140mm*4200mm*20000mm | 通用类 | 辽宁省
3557 | 收获后处理机械 | 干燥机械 | 粮食烘干机 | 处理量100t/d及以上连续式粮食烘干机 | 铁岭凯瑞烘干设备有限公司 | 粮食烘干机 | HGT-200 | 结构形式：连续式处理量200t/d 整机质量20000kg 外形尺寸3140mm*3140mm*20000mm | 通用类 | 辽宁省
3558 | 收获后处理机械 | 干燥机械 | 粮食烘干机 | 处理量100t/d及以上连续式粮食烘干机 | 铁岭天星机械有限公司 | 谷物干燥机 | MCGD-200 | 处理量：200t/d；连续式，降水幅度12-16%； | 通用类 | 辽宁省
3559 | 收获后处理机械 | 干燥机械 | 粮食烘干机 | 处理量100t/d及以上连续式粮食烘干机 | 铁岭天星机械有限公司 | 谷物干燥机 | MCGD-100 | 处理量：100t/d；连续式，降水幅度:12-16%； | 通用类 | 辽宁省
3560 | 收获后处理机械 | 干燥机械 | 粮食烘干机 | 处理量100t/d及以上连续式粮食烘干机 | 开原庆丰烘干设备有限公司 | 粮食干燥机 | 5HG-300T型 | 处理量：308t/d(12.85t/h)；连续式 | 通用类 | 辽宁省
3561 | 收获后处理机械 | 干燥机械 | 粮食烘干机 | 处理量100t/d及以上连续式粮食烘干机 | 开原庆丰烘干设备有限公司 | 粮食干燥机 | 5HG-500T型 | 处理量：505t/d(21.05t/h)；连续式 | 通用类 | 辽宁省
3562 | 收获后处理机械 | 干燥机械 | 粮食烘干机 | 处理量100t/d及以上连续式粮食烘干机 | 开原庆丰烘干设备有限公司 | 粮食干燥机 | 5HG-150T型 | 处理量： 168t/d(7.02t/h) ；连续式 | 通用类 | 辽宁省
3563 | 收获后处理机械 | 干燥机械 | 粮食烘干机 | 处理量100t/d及以上连续式粮食烘干机 | 开原庆丰烘干设备有限公司 | 粮食干燥机 | 5HG-100T型 | 处理量： 121t/d(5.06t/h) ；连续式 | 通用类 | 辽宁省
3564 | 收获后处理机械 | 干燥机械 | 粮食烘干机 | 处理量100t/d及以上连续式粮食烘干机 | 铁岭市清河区金锋干燥设备有限公司 | 粮食干燥机 | SNH-15 | 处理量360t/d；连续式 | 通用类 | 辽宁省
3565 | 收获后处理机械 | 干燥机械 | 粮食烘干机 | 处理量100t/d及以上连续式粮食烘干机 | 铁岭市清河区金锋干燥设备有限公司 | 粮食干燥机 | SNH-7.5 | 处理量180t/d；连续式 | 通用类 | 辽宁省
3566 | 收获后处理机械 | 干燥机械 | 粮食烘干机 | 处理量100t/d及以上连续式粮食烘干机 | 郑州万谷机械有限公司 | 粮食干燥机 | 500T/D | 处理量500t/d；连续式 | 通用类 | 河南省
3567 | 收获后处理机械 | 干燥机械 | 粮食烘干机 | 处理量100t/d及以上连续式粮食烘干机 | 郑州万谷机械有限公司 | 粮食干燥机 | 5HST-25 | 处理量500t/d；连续式 | 通用类 | 河南省
3568 | 收获后处理机械 | 干燥机械 | 粮食烘干机 | 处理量100t/d及以上连续式粮食烘干机 | 郑州万谷机械有限公司 | 粮食干燥机 | 200T/D | 处理量200t/d；连续式 | 通用类 | 河南省
3569 | 收获后处理机械 | 干燥机械 | 粮食烘干机 | 处理量100t/d及以上连续式粮食烘干机 | 郑州万谷机械有限公司 | 顺逆流粮食烘干机 | 5HST-100 | 处理量100t/d；连续式 | 通用类 | 河南省
3570 | 收获后处理机械 | 干燥机械 | 粮食烘干机 | 处理量100t/d及以上连续式粮食烘干机 | 郑州万谷机械有限公司 | 粮食干燥机 | 5HST-15 | 处理量300t/d；连续式 | 通用类 | 河南省
3571 | 收获后处理机械 | 干燥机械 | 粮食烘干机 | 处理量100t/d及以上连续式粮食烘干机 | 郑州万谷机械有限公司 | 粮食干燥机 | 5HST-10 | 处理量200t/d；连续式 | 通用类 | 河南省
3572 | 收获后处理机械 | 干燥机械 | 粮食烘干机 | 处理量100t/d及以上连续式粮食烘干机 | 沈阳益多热风干燥机有限公司 | 粮食干燥机 | HG150型 | 处理量：玉米（kg/h）：≥6250.0（日处理量150t/d）（降水幅度为10％-15％） ≥8333.3（日处理量200t/d）（降水幅度为5％-10％）；结构型式：连续式（间接加热） | 通用类 | 辽宁省
3573 | 收获后处理机械 | 干燥机械 | 粮食烘干机 | 处理量100t/d及以上连续式粮食烘干机 | 沈阳益多热风干燥机有限公司 | 粮食干燥机 | HG300型 | 处理量：玉米（kg/h）：≥12500（日处理量300t/d）（降水幅度为10％-15％） ≥16666.7（日处理量400t/d）（降水幅度为5％-10％）；结构型式：连续式（间接加热） | 通用类 | 辽宁省
3574 | 收获后处理机械 | 干燥机械 | 粮食烘干机 | 处理量100t/d及以上连续式粮食烘干机 | 山东德农农业机械制造有限责任公司 | 粮食干燥机 | 5GH-120 | 结构形式:固定式 ，日处理量(连续式)t/d:120 处理方式：连续式 | 通用类 | 山东省
3575 | 收获后处理机械 | 干燥机械 | 粮食烘干机 | 处理量100t/d及以上连续式粮食烘干机 | 山东德农农业机械制造有限责任公司 | 粮食干燥机 | 5GH-150 | 结构形式:连续式 处理量 t/d:150 | 通用类 | 山东省
3576 | 收获后处理机械 | 干燥机械 | 粮食烘干机 | 处理量100t/d及以上连续式粮食烘干机 | 山东德农农业机械制造有限责任公司 | 粮食干燥机 | 5GH-200 | 结构形式:固定式 日处理量（连续式）t/d:200 处理方式：连续式 | 通用类 | 山东省
3577 | 收获后处理机械 | 干燥机械 | 粮食烘干机 | 处理量100t/d及以上连续式粮食烘干机 | 河南中旗农机科技有限公司 | 粮食烘干机 | 5HL-7.5 | 结构型式：连续式，处理量：150t/d | 通用类 | 河南省
3578 | 收获后处理机械 | 干燥机械 | 粮食烘干机 | 处理量100t/d及以上连续式粮食烘干机 | 开原市天诚干燥设备有限公司 | 粮食烘干机 | SFH-500 | 烘干机型号：SHF-500 外形尺寸：4000×3500×27400mm 处理量：500t/d 降水幅：15% 装机容积：249m³ 整机质量：53125kg 装机总容量：272.9kw | 通用类 | 辽宁省
3579 | 收获后处理机械 | 干燥机械 | 粮食烘干机 | 处理量100t/d及以上连续式粮食烘干机 | 开原市天诚干燥设备有限公司 | 粮食烘干机 | SFH-300 | 烘干机型号：SHF-300 外形尺寸:2750×3500×25000 处理量：300t/d 降水幅：15% 装机容积：157m³ 整机质量：30953kg 整机总容量：172.5kw | 通用类 | 辽宁省
3580 | 收获后处理机械 | 干燥机械 | 粮食烘干机 | 处理量100t/d及以上连续式粮食烘干机 | 开原市天诚干燥设备有限公司 | 粮食烘干机 | 5HSHN-200 | 烘干机型号：5HSHN-200 外型尺寸：3500*2850*19620mm 处理量：8.33（玉米）t/h 降水幅：15% 装机容积：129/m³ 整机质量：33000kg 整机总容量：108.5kw 热风炉型号：RFL2.8-A Ⅱ 热风炉热功率：1005MJ/h 输出热风最高温度：150℃ | 通用类 | 辽宁省
3581 | 收获后处理机械 | 干燥机械 | 粮食烘干机 | 处理量100t/d及以上连续式粮食烘干机 | 开原宏兴机械制造有限公司 | 粮食烘干机 | SHNT-150 | 处理方式：连续式；连续式处理量(t/d)：150 | 通用类 | 辽宁省
3582 | 收获后处理机械 | 干燥机械 | 粮食烘干机 | 处理量100t/d及以上连续式粮食烘干机 | 开原宏兴机械制造有限公司 | 粮食烘干机 | SHNT-300 | 处理方式:连续式。连续式处理量(t/d):300 | 通用类 | 辽宁省
3583 | 收获后处理机械 | 干燥机械 | 粮食烘干机 | 处理量100t/d及以上连续式粮食烘干机 | 开原宏兴机械制造有限公司 | 粮食烘干机 | SHNT-200 | 处理方式：连续式；连续式处理量（t/d）：200 | 通用类 | 辽宁省
3584 | 收获后处理机械 | 干燥机械 | 粮食烘干机 | 处理量100t/d及以上连续式粮食烘干机 | 铁岭圣添机械有限公司 | 粮食烘干机 | SHN1000 | 处理方式：连续式；连续式处理量（t/d）:1000 | 通用类 | 辽宁省
3585 | 收获后处理机械 | 干燥机械 | 粮食烘干机 | 处理量100t/d及以上连续式粮食烘干机 | 铁岭圣添机械有限公司 | 粮食烘干机 | SHN150 | 处理方式：连续式；连续式处理量（t/d）:150 | 通用类 | 辽宁省
3586 | 收获后处理机械 | 干燥机械 | 粮食烘干机 | 处理量100t/d及以上连续式粮食烘干机 | 铁岭圣添机械有限公司 | 粮食烘干机 | SHN200 | 处理方式：连续式；连续式处理量（t/d）:200（8333kg/h） | 通用类 | 辽宁省
3587 | 收获后处理机械 | 干燥机械 | 粮食烘干机 | 处理量100t/d及以上连续式粮食烘干机 | 铁岭圣添机械有限公司 | 粮食烘干机 | SHN300 | 处理方式：连续式；连续式处理量（t/d）:300(12500kg/h) | 通用类 | 辽宁省
3588 | 收获后处理机械 | 干燥机械 | 粮食烘干机 | 处理量100t/d及以上连续式粮食烘干机 | 铁岭圣添机械有限公司 | 粮食烘干机 | SHN500 | 处理方式：连续式；连续式处理量（t/d）:500(20833kg/h) | 通用类 | 辽宁省
3589 | 收获后处理机械 | 干燥机械 | 粮食烘干机 | 处理量100t/d及以上连续式粮食烘干机 | 开原凯丰粮食烘干设备有限公司 | 粮食干燥机 | HG-500T | 处理量：500t/d；结构型式：连续式。 | 通用类 | 辽宁省
3590 | 收获后处理机械 | 干燥机械 | 粮食烘干机 | 处理量100t/d及以上连续式粮食烘干机 | 开原凯丰粮食烘干设备有限公司 | 粮食干燥机 | HG-300T | 处理量：300t/d；结构型式：连续式。 | 通用类 | 辽宁省
3591 | 收获后处理机械 | 干燥机械 | 粮食烘干机 | 处理量100t/d及以上连续式粮食烘干机 | 开原凯丰粮食烘干设备有限公司 | 粮食干燥机 | HG-200T | 处理量：200t/d；结构型式：连续式。 | 通用类 | 辽宁省
3592 | 收获后处理机械 | 干燥机械 | 粮食烘干机 | 处理量100t/d及以上连续式粮食烘干机 | 开原市北方建筑机械有限公司 | 粮食干燥机 | HGJ-500型 | ≥（日处理量500t/d）（10%≤降水幅度≤15%） ≥（日处理量750t/d）（5%≤降水幅度＜10%） | 通用类 | 辽宁省
3593 | 收获后处理机械 | 干燥机械 | 粮食烘干机 | 处理量100t/d及以上连续式粮食烘干机 | 开原市北方建筑机械有限公司 | 粮食干燥机 | HGJ-200型 | ≥（日处理量200t/d）（10%≤降水幅度≤15%） ≥（日处理量300t/d）（5%≤降水幅度＜10%） | 通用类 | 辽宁省
3594 | 收获后处理机械 | 干燥机械 | 粮食烘干机 | 处理量100t/d及以上连续式粮食烘干机 | 开原市北方建筑机械有限公司 | 粮食干燥机 | HGJ-300型 | ≥（日处理量300t/d）（10%≤降水幅度≤15%） ≥（日处理量450t/d）（5%≤降水幅度＜10%） | 通用类 | 辽宁省
3595 | 收获后处理机械 | 干燥机械 | 粮食烘干机 | 处理量100t/d及以上连续式粮食烘干机 | 中联重机股份有限公司(原:奇瑞重工股份有限公司) | 连续式谷物烘干机 | 5HLH-300 | 处理方式：连续式；处理量：≥12500kg/h；日处理量（连续式）：300t/d；结构形式：固定式 | 通用类 | 安徽省
3596 | 收获后处理机械 | 干燥机械 | 粮食烘干机 | 处理量100t/d及以上连续式粮食烘干机 | 河南中农福安农业装备有限公司 | 谷物烘干机 | 5HY-300 | 结构型式：连续式，日处理量（t/d):300，外形尺寸（mm):3500*3500*24600 | 通用类 | 河南省
3597 | 收获后处理机械 | 干燥机械 | 粮食烘干机 | 处理量100t/d及以上连续式粮食烘干机 | 河南中农福安农业装备有限公司 | 谷物烘干机 | 5HT-25 | 结构型式：连续式，日处理量（t/d)：600，外形尺寸（mm)：13000*3500*26600 | 通用类 | 河南省
3598 | 收获后处理机械 | 干燥机械 | 粮食烘干机 | 处理量100t/d及以上连续式粮食烘干机 | 黑龙江省佳木斯市光明烘干设备制造有限公司 | 粮食烘干机 | 5H-15 | 外形尺寸（长*宽*高）4185*2687*24500处理量16.8t/h 降水幅度15.8%/h 装机容积168m³ 装机总容量190KW | 通用类 | 黑龙江省
3599 | 收获后处理机械 | 干燥机械 | 粮食烘干机 | 处理量100t/d及以上连续式粮食烘干机 | 黑龙江省佳木斯市光明烘干设备制造有限公司 | 粮食烘干机 | 5H-20 | 外形尺寸（长*宽*高）4183*3186*28600mm 处理量24.7t/h 降水幅度15.8%/h 装机容积214m³ 装机总容量230kw | 通用类 | 黑龙江省
3600 | 收获后处理机械 | 干燥机械 | 粮食烘干机 | 处理量100t/d及以上连续式粮食烘干机 | 哈尔滨东宇农业工程机械有限公司 | 粮食干燥机 | 5HSH-300 | 处理量：300t/d；连续式 | 通用类 | 黑龙江省
3601 | 收获后处理机械 | 干燥机械 | 粮食烘干机 | 处理量100t/d及以上连续式粮食烘干机 | 铁岭市清河区金锋干燥设备有限公司 | 粮食干燥机 | SNH-10 | 处理量240t/d；连续式 | 通用类 | 辽宁省
3602 | 收获后处理机械 | 干燥机械 | 粮食烘干机 | 处理量100t/d及以上连续式粮食烘干机 | 哈尔滨东宇农业工程机械有限公司 | 粮食干燥机 | 5HSH-500 | 处理量：500t/d；连续式;外形尺寸：14630×5600×24340mm；降水幅度：4%；装机容积：293m3；整机质量：45000kg；装机总容量：151.5kw | 通用类 | 黑龙江省
3603 | 收获后处理机械 | 干燥机械 | 粮食烘干机 | 处理量100t/d及以上连续式粮食烘干机 | 铁岭市清河区金锋干燥设备有限公司 | 粮食干燥机 | SNH-25 | 处理量600t/d；连续式 | 通用类 | 辽宁省
3604 | 收获后处理机械 | 干燥机械 | 粮食烘干机 | 处理量100t/d及以上连续式粮食烘干机 | 开原市北方建筑机械有限公司 | 粮食干燥机 | HGJ-150型 | ≥（日处理量150t/d）（10%≤降水幅度≤15%） ≥（日处理量225t/d）（5%≤降水幅度＜10%） | 通用类 | 辽宁省
3605 | 收获后处理机械 | 干燥机械 | 粮食烘干机 | 处理量100t/d及以上连续式粮食烘干机 | 哈尔滨东宇农业工程机械有限公司 | 粮食干燥机 | 5HSH-200 | 处理量：200t/d；连续式；外形尺寸：7870×4160×17300mm；降水幅度：4%；装机容积：82m3；整机质量：23000kg；装机总容量：72.5kw | 通用类 | 黑龙江省
3606 | 收获后处理机械 | 干燥机械 | 粮食烘干机 | 处理量100t/d及以上连续式粮食烘干机 | 山东省宁津县东风机械制造有限公司 | 连续式粮食干燥机 | 5HH-150 | 处理量150t/d；连续式 | 通用类 | 山东省
3607 | 收获后处理机械 | 干燥机械 | 果蔬烘干机 | 容积50M3及以上果蔬烘干机(整体脱水) | 喀什国宇现代农业发展有限公司 | 果蔬烘干设备 | 5HMG-190 | 烘干房（内室）尺寸：6300*3080*2900mm；烘干房结构：复合板钢结构；摊料面积：182平方米；热风炉型号GYRH-1,供热能力750000kl/h循环风机型号：GKF-N07，供风量22500立方/小时；温控器型号：GKWK-1，测量精度正负0.1，温控方式：自动。 | 非通用类 | 新疆维吾尔自治区
3608 | 收获后处理机械 | 干燥机械 | 果蔬烘干机 | 容积50M3及以上果蔬烘干机(整体脱水) | 河南天海热能设备有限公司 | 果蔬烘干机 | 5HG-3 | 外形尺寸：（长×宽×高mm）9400×3500×2885；烘干室容积：70.45m³;脱水方式：整体脱水；整机质量：2700kg；额定功率：3.02kW；供热方式：热风炉间接加热； | 非通用类 | 河南省
3609 | 收获后处理机械 | 干燥机械 | 果蔬烘干机 | 容积50M3及以上果蔬烘干机(整体脱水) | 吐鲁番新潭农业科技有限责任公司 | 果蔬烘干设备 | 5HM-160 | 容积：50m³，脱水方式：整体脱水 | 非通用类 | 新疆维吾尔自治区
3610 | 收获后处理机械 | 干燥机械 | 果蔬烘干机 | 容积50M3及以上果蔬烘干机(整体脱水) | 西安圣华农业科技股份有限公司 | 果蔬烘干机 | 5HM-168A1 | 烘干室容积m³：56；物料脱水方式：整体脱水；外形尺寸（长×宽×高）mm：8565×3700×4570；烘干室结构形式：箱体式；总摊料面积㎡:168；热风炉供热能力KJ/h:418000;允许装载量t:≥3；循环风机总成：风机功率3kW,电机3kW。 | 非通用类 | 陕西省
3611 | 收获后处理机械 | 干燥机械 | 果蔬烘干机 | 容积50M3及以上果蔬烘干机(整体脱水) | 辽宁海帝升机械有限公司 | 果蔬烘干机 | 5HFP-50.1 | 外形尺寸:8730×3500×2700 mm；配套动力:4.8 kW；托盘车:9个；托盘:576 个；处理方式:整体脱水；烘干室容积:50.1立方米 | 非通用类 | 辽宁省
3612 | 收获后处理机械 | 干燥机械 | 果蔬烘干机 | 容积50M3及以上果蔬烘干机(整体脱水) | 昆明创工机电设备有限公司 | 果蔬烘干机 | 5HG-75 | 容积75m3，含含烘干箱体，风机温控器，热源等配置。（整体脱水） | 非通用类 | 云南省
3613 | 收获后处理机械 | 干燥机械 | 果蔬烘干机 | 容积50M3及以上果蔬烘干机(整体脱水) | 陕西致道农业科技发展有限公司 | 果蔬烘干设备 | 5HM-320 | 有效库容：73m³.设备总功率：4500W。供热能力83000kj/h.烘摊面积320m².整体脱水。.物料盘架10个，物料盘尺寸2000×1000 | 非通用类 | 陕西省
3614 | 收获后处理机械 | 干燥机械 | 果蔬烘干机 | 容积50M3及以上果蔬烘干机(整体脱水) | 郑州智联自动化设备有限公司 | 智能果蔬烘干设备 | 5HMG-160 | 1、外形尺寸（长*宽*高）mm：7805*3510*2420。2、烘干室尺寸（长*宽*高）mm：7680*3350*2260。3、烘干室结构形式：岩棉板房。4、物料盘架:12个。5、每架物料盘数量：52个。6、总摊料面积：160㎡。7、热风炉型号：ZL-10，供热能力：320000KJ/H。8、适应煤种：各种散煤。9、助燃风机型号：BYF7122；功率：0.37KW；供风量：600m³/H；风压：1600Pa；数量：1个。10、循环风机型号：SFW-B8-4；功率：3.0kw；供风量：25800m³/H； | 非通用类 | 河南省
3615 | 收获后处理机械 | 干燥机械 | 果蔬烘干机 | 容积50M3及以上果蔬烘干机(整体脱水) | 洛阳智联实业有限公司 | 智能果蔬烘干设备 | 5HMG-160 | 1、外形尺寸（长*宽*高）mm：7805*3510*2420。2、烘干室尺寸（长*宽*高）mm：7680*3350*2260。3、烘干室结构形式：岩棉板房。4、物料盘架:12个。5、每架物料盘数量：52个。6、总摊料面积：160㎡。7、热风炉型号：ZL-10，供热能力：320000KJ/H。8、适应煤种：各种散煤。9、助燃风机型号：BYF7122；功率：0.37KW；供风量：600m³/H；风压：1600Pa；数量：1个。10、循环风机型号：SFW-B8-4；功率：3.0kw；供风量：25800m³/H； | 非通用类 | 河南省
3616 | 收获后处理机械 | 干燥机械 | 果蔬烘干机 | 容积50M3及以上果蔬烘干机(整体脱水) | 安徽中科自动化股份有限公司 | 厢式果蔬烘干机 | 5LBZ-50 | 有效干燥体积：50m³。烘干方式：整体脱水。 | 非通用类 | 安徽省
3617 | 收获后处理机械 | 干燥机械 | 果蔬烘干机 | 容积50M3及以上果蔬烘干机(整体脱水) | 安徽中科自动化股份有限公司 | 厢式果蔬烘干机 | 5LBZ-55 | 有效干燥体积：55m³。烘干方式：整体脱水。 | 非通用类 | 安徽省
3618 | 收获后处理机械 | 干燥机械 | 果蔬烘干机 | 容积50M3及以上果蔬烘干机(整体脱水) | 安徽中科自动化股份有限公司 | 厢式果蔬烘干机 | 5TBZ-50 | 有效干燥体积：50m³。烘干方式：整体脱水。 | 非通用类 | 安徽省
3619 | 收获后处理机械 | 干燥机械 | 果蔬烘干机 | 容积50M3及以上果蔬烘干机(整体脱水) | 安徽中科自动化股份有限公司 | 厢式果蔬烘干机 | 5LBZ-75 | 有效干燥体积：75m³。烘干方式：整体脱水。 | 非通用类 | 安徽省
3620 | 收获后处理机械 | 干燥机械 | 果蔬烘干机 | 容积50M3及以上果蔬烘干机(整体脱水) | 安徽中科自动化股份有限公司 | 厢式果蔬烘干机 | 5LBZY-50 | 有效干燥体积：50m³。烘干方式：整体脱水。 | 非通用类 | 安徽省
3621 | 收获后处理机械 | 干燥机械 | 果蔬烘干机 | 容积50M3及以上果蔬烘干机(整体脱水) | 安徽中科自动化股份有限公司 | 厢式果蔬烘干机 | 5BZ-75 | 有效干燥体积：75m³。烘干方式：整体脱水。 | 非通用类 | 安徽省
3622 | 收获后处理机械 | 干燥机械 | 果蔬烘干机 | 容积50M3及以上果蔬烘干机(整体脱水) | 山东佳利新能源科技有限公司 | 果蔬烘干设备 | 5HM-165 | 容积50m³,（整体脱水） | 非通用类 | 山东省
3623 | 收获后处理机械 | 干燥机械 | 果蔬烘干机 | 容积50M3及以上果蔬烘干机(整体脱水) | 河北桑海热能机械有限责任公司 | 全自动温控式烘干房 | 5HZ-4C | 外形尺寸（长×宽×高）mm7000×5420×3000 内部尺寸（长×宽×高）mm5400×5300×2300 控制方式：PLC全自动控制 总功率：9.36KW | 非通用类 | 河北省
3624 | 收获后处理机械 | 干燥机械 | 果蔬烘干机 | 容积50M3及以上果蔬烘干机(整体脱水) | 四川南充首创科技开发有限公司 | 红枣烘干机 | 5HZL300A | 外形尺寸(mm)：16600×3000×3000 | 非通用类 | 四川省
3625 | 收获后处理机械 | 干燥机械 | 果蔬烘干机 | 容积50M3及以上果蔬烘干机(整体脱水) | 四川南充首创科技开发有限公司 | 隧道式蔬果烘干机 | 5HSS40 | 烘室尺寸（长×宽×高）mm：25000×1650×2300 | 非通用类 | 四川省
3626 | 收获后处理机械 | 干燥机械 | 果蔬烘干机 | 容积50M3及以上果蔬烘干机(整体脱水) | 陕西优斯达环境科技有限公司 | 果蔬烘干设备 | 5HM-200 | 烘干室容积：64m³；烘干方式：整体脱水； | 非通用类 | 陕西省
3627 | 收获后处理机械 | 干燥机械 | 果蔬烘干机 | 容积50M3及以上果蔬烘干机(整体脱水) | 河南省旭创力科技发展有限公司 | 果蔬烘干机 | 5HMG-150 | 烘干室尺寸（长*宽*高）：6830mm*2880mm*2570mm，烘干室容积：51m³，烘干室结构形式：箱体式，物料脱水方式：整体脱水。 | 非通用类 | 河南省
3628 | 收获后处理机械 | 干燥机械 | 果蔬烘干机 | 容积50M3及以上果蔬烘干机(整体脱水) | 滁州奥岚格机械有限公司 | 果蔬烘干机 | 5HGS-78 | 外形尺寸：11600×3700×4700mm 风机功率：4.92kw 有效干燥体积：78立方米 | 非通用类 | 安徽省
3629 | 收获后处理机械 | 干燥机械 | 果蔬烘干机 | 容积50M3及以上果蔬烘干机(整体脱水) | 滁州奥岚格机械有限公司 | 果蔬烘干机 | 5HGS-100 | 外形尺寸：11600×4500×4700mm 风机功率：9.84kw 有效干燥体积：100立方米 | 非通用类 | 安徽省
3630 | 收获后处理机械 | 干燥机械 | 果蔬烘干机 | 容积50M3及以上果蔬烘干机(整体脱水) | 滁州奥岚格机械有限公司 | 果蔬烘干机 | 5HGS-58 | 外形尺寸：8900×5600×4700mm 风机功率：4.92kw 有效干燥体积：58立方米 | 非通用类 | 安徽省
3631 | 收获后处理机械 | 干燥机械 | 果蔬烘干机 | 容积50M3及以上果蔬烘干机(整体脱水) | 河南科地农业技术有限公司 | 果蔬烘干设备 | 5HMG-195 | 外形尺寸（长X宽X高)9000*3500*3050mm，烘干室尺寸（长X宽X高)6200*3000*3000mm，总摊料面积196m2，热风炉供热418580kJ/h，助燃风机0.15kw，1个，循环风机0.75kw，3个，温湿度控制精度0.5度。 | 非通用类 | 河南省
3632 | 收获后处理机械 | 干燥机械 | 果蔬烘干机 | 容积50M3及以上果蔬烘干机(整体脱水) | 杨凌博通农业装备科技有限公司 | 果蔬烘干设备 | 5HM-180A | 规格型号：5HM-180A 外形尺寸（mm):8150×3550×3000 烘干室尺寸（mm):6700×3450×2900 烘干室结构形式：板式结构 最大铺放物料面积（㎡）：270 装鲜料量(kg):1500-3000 热源：燃煤热风炉 总功率：4.85KW 风机功率：1.1KW×4 湿度控制设备控制方式：自动控制 有效库容，m3：67 脱水方式：整体脱水 | 非通用类 | 陕西省
3633 | 收获后处理机械 | 干燥机械 | 果蔬烘干机 | 容积50M3及以上果蔬烘干机(整体脱水) | 平利县电机制造有限责任公司 | 果蔬烘干机 | 5H-GS-80 | 1.烘干机形式：整体脱水2. 脱水量：300 kg/h 3. 结构质量：3100kg 4. 输出热风量：4100-6700 m3/h 5. 离心风机：2台 6. 排烟风机：1台 7. 脱水床材料: 不锈钢或镀锌铁网8. 脱水床面积: 14.5*15层=217.5 m2 9. 脱水床孔径: 4*4 10. 脱水床层数：15层 13. 脱水尺寸：8000*3400*3000cm.14。容积：80m | 非通用类 | 陕西省
3634 | 收获后处理机械 | 干燥机械 | 果蔬烘干机 | 容积50M3及以上果蔬烘干机(整体脱水) | 东台市三仓节能锅炉有限公司 | 果蔬烘干机 | 5HGS-24 | 烘干能力≥200kg/h，烘干温度50-150℃，工作层数6层，整机24m*3m*3m | 非通用类 | 江苏省
3635 | 收获后处理机械 | 干燥机械 | 果蔬烘干机 | 容积50M3及以上果蔬烘干机(整体脱水) | 杨凌博通农业装备科技有限公司 | 果蔬烘干设备 | 5HD-120 | 规格型号：5HD-120 外形尺寸（mm):7000×2975×3000 烘干室尺寸（mm):5850×2875×2950 烘干室结构形式：板式结构 最大铺放物料面积（㎡）：180 装鲜料量(kg):1500-2000 热源：电热器 总功率：62.25KW 风机功率：1.1KW×2 湿度控制设备控制方式：自动控制有效库容，m3：50 脱水方式：整体脱水 | 非通用类 | 陕西省
3636 | 收获后处理机械 | 干燥机械 | 果蔬烘干机 | 容积50M3及以上果蔬烘干机(整体脱水) | 河南佰衡节能科技股份有限公司 | 果蔬烘干设备 | 5HR-160 | 基本配置：烘房、热泵、循环风机、移动式烘车、烘烤盘等。主要技术参数：烘干室面积：75.6m3；总摊料面积：170-230㎡；允许装载量：3.5t；热泵主机型号:FWR-16×2/Z；额定制热量:32000W；循环风机总成型号：JKF-B7S-6/4；温湿度传感器型号:DS18B20；温湿度控制设备控制方式：单片机自控 | 非通用类 | 河南省
3637 | 收获后处理机械 | 干燥机械 | 果蔬烘干机 | 容积50M3及以上果蔬烘干机(整体脱水) | 台州市黄岩农欢农机机械有限公司 | 果蔬烘干机 | 5HGS-55M | 外形尺寸：8000×3550×2350mm，配套功率：6.6KW,有效干燥体积：55.0m³，烘干方式：热风循环式，结构形式：组合箱体式,脱水方式：整体脱水 | 非通用类 | 浙江省
3638 | 收获后处理机械 | 干燥机械 | 果蔬烘干机 | 容积50M3及以上果蔬烘干机(整体脱水) | 徐州市海涛制冷设备有限公司 | 果蔬烘干机 | 5HGB-30 | 设计体积：200±10％；外形尺寸：8200mm×5400mm×5000mm；额定功率：30KW；工作电压：380V;产品结构：箱式；加热方式：热泵加热； | 非通用类 | 江苏省
3639 | 收获后处理机械 | 干燥机械 | 果蔬烘干机 | 容积50M3及以上果蔬烘干机(整体脱水) | 东台市三仓节能锅炉有限公司 | 果蔬烘干机 | 5HGS-30 | 烘干能力≥200kg/h，烘干温度50-150℃，工作层数6层，整机30m*3m*3m | 非通用类 | 江苏省
3640 | 收获后处理机械 | 干燥机械 | 果蔬烘干机 | 容积50M3及以上果蔬烘干机(整体脱水) | 东台市三仓节能锅炉有限公司 | 果蔬烘干机 | 5HGS-36 | 烘干能力≥200kg/h，烘干温度50-150℃，工作层数6层，整机尺寸36m*3m*3m | 非通用类 | 江苏省
3641 | 收获后处理机械 | 干燥机械 | 果蔬烘干机 | 容积50M3及以上果蔬烘干机(整体脱水) | 安徽赛威机械有限公司 | 果蔬烘干机 | 5LB-50 | 有效干燥体积：50m³；厢体式 | 非通用类 | 安徽省
3642 | 收获后处理机械 | 干燥机械 | 果蔬烘干机 | 容积50M3及以上果蔬烘干机(整体脱水) | 洛阳易通电气科技有限公司 | 果蔬烘干房 | 5HM-160 | 内部尺寸：（长*宽*高，mm）6105*3065*2725；烘干室容积：51m³；物料盘架数量：10个；物料盘架上架物料盘数量600个；总摊料面积：160.7M²;循环风机：2*2.2KW;鼓风机：0.15KW； | 非通用类 | 河南省
3643 | 收获后处理机械 | 干燥机械 | 果蔬烘干机 | 容积50M3及以上果蔬烘干机(整体脱水) | 河北雨彤烘干设备有限公司 | 果蔬烘干机 | 5H-280 | 库容：280m³，总摊面积：184.8㎡，装机总功率：6.72KW | 非通用类 | 河北省
3644 | 收获后处理机械 | 干燥机械 | 果蔬烘干机 | 容积50M3及以上果蔬烘干机(整体脱水) | 山东数能电子有限公司 | 果蔬烘干机 | 5HF-50A | 容积58.2立方米，功率4.8KW | 非通用类 | 山东省
3645 | 收获后处理机械 | 干燥机械 | 果蔬烘干机 | 容积50M3及以上果蔬烘干机(整体脱水) | 昆明康立信电子机械有限公司 | 果蔬烘干机 | 6H-A-4T | 容积:16M3；整体脱水；炉体外形尺寸(长*宽*高MM):1350*1235*2500；烤箱尺寸(长*宽*高MM):5010*2010*1550；炉体质量:500KG；烘干容量:4000KG；整机功率:2.8KW；热风温度:20~99℃. | 非通用类 | 云南省
3646 | 收获后处理机械 | 干燥机械 | 果蔬烘干机 | 容积15-50M3以下果蔬烘干机(整体脱水) | 新疆机械研究院股份有限公司 | 果蔬自动烘干设备 | 5HM-120 | 外形尺寸（长*宽*高）mm：6613*2990*2522；烘干室尺寸（长*宽*高）mm：4310*2875*2030；烘干室容积m³：25；烘干室结构型式：箱体式；物料脱水方式：平衡脱水；总摊料面积m²：118.2；允许装载量t：3；温湿度控制设备控制方式：单片机自动控制 | 非通用类 | 新疆维吾尔自治区
3647 | 收获后处理机械 | 干燥机械 | 果蔬烘干机 | 容积15-50M3以下果蔬烘干机(整体脱水) | 新疆农业科学院农业工程公司 | 果蔬烘干设备 | 5HMG-145 | 烘干室容积37.8m3；有效摊料面积144m2；热风炉供热能力628020kJ/h；批次处理量≥3t；适应煤种：无烟煤 | 非通用类 | 新疆维吾尔自治区
3648 | 收获后处理机械 | 干燥机械 | 果蔬烘干机 | 容积15-50M3以下果蔬烘干机(整体脱水) | 新疆农业科学院农业工程公司 | 核桃烘干机 | 5HH-3000 | 烘干室容积5.8m3；核桃摊料面积4.83m2；批次处理量3.2吨 | 非通用类 | 新疆维吾尔自治区
3649 | 收获后处理机械 | 干燥机械 | 果蔬烘干机 | 容积15-50M3以下果蔬烘干机(整体脱水) | 滁州奥岚格机械有限公司 | 果蔬烘干机 | 5HGS-38 | 外形尺寸：7100×3600×4700mm 风机功率：3.72kw 有效干燥体积：38立方米 | 非通用类 | 安徽省
3650 | 收获后处理机械 | 干燥机械 | 果蔬烘干机 | 容积15-50M3以下果蔬烘干机(整体脱水) | 滁州奥岚格机械有限公司 | 果蔬烘干机 | 5HGS-38E | 外形尺寸：6900×4600×3050mm 风机功率：3.72kw 有效干燥体积：38立方米 | 非通用类 | 安徽省
3651 | 收获后处理机械 | 干燥机械 | 果蔬烘干机 | 容积15-50M3以下果蔬烘干机(整体脱水) | 河南省旭创力科技发展有限公司 | 农用密集型烤房设备 | 5L-VI | 物料室尺寸（长×宽×高）mm：6000×2870×2400；控制方试：全自动控制；保温材料：聚苯乙烯彩色钢板和岩棉彩色钢板。 | 非通用类 | 河南省
3652 | 收获后处理机械 | 干燥机械 | 果蔬烘干机 | 容积15-50M3以下果蔬烘干机(整体脱水) | 昆明康立信电子机械有限公司 | 果蔬烘干机 | 6H-A-10T | 容积：39m³；整体脱水；炉体外形尺寸（长*宽*高mm）：1750*1580*2510；烤箱尺寸（长*宽*高mm）：8030*3000*1600；炉体质量：800KG；烘干容量：10000KG；整机功率：5.45KW；热风温度：20~99℃。 | 非通用类 | 云南省
3653 | 收获后处理机械 | 干燥机械 | 果蔬烘干机 | 容积15-50M3以下果蔬烘干机(整体脱水) | 四川南充首创科技开发有限公司 | 热风循环烘箱 | GR128 | 外形尺寸(mm)：4000×4000×2500 | 非通用类 | 四川省
3654 | 收获后处理机械 | 干燥机械 | 果蔬烘干机 | 容积15-50M3以下果蔬烘干机(整体脱水) | 四川南充首创科技开发有限公司 | 红枣烘干机 | 5HZL200A | 外形尺寸(mm)：7000×2000×2000 | 非通用类 | 四川省
3655 | 收获后处理机械 | 干燥机械 | 果蔬烘干机 | 容积15-50M3以下果蔬烘干机(整体脱水) | 河北桑海热能机械有限责任公司 | 全自动温控式烘干房 | 22M3 | 外形尺寸（长×宽×高）mm6900×2700×2300 内部尺寸（长×宽×高）mm5000×2600×1900 控制方式：PLC全自动控制 总功率：4.95 | 非通用类 | 河北省
3656 | 收获后处理机械 | 干燥机械 | 果蔬烘干机 | 容积15-50M3以下果蔬烘干机(整体脱水) | 河北桑海热能机械有限责任公司 | 全自动温控式烘干房 | 5HZ-2Z | 外形尺寸（长×宽×高）mm8640×3540×2600 内部尺寸（长×宽×高）mm6300×3300×1950 总功率：2.6KW 控制方式：PLC全自动控制 | 非通用类 | 河北省
3657 | 收获后处理机械 | 干燥机械 | 果蔬烘干机 | 容积15-50M3以下果蔬烘干机(整体脱水) | 云南和一农业机械制造有限公司 | 果蔬烘干机 | HY5HG-16 | 处理方式：整体脱水，烤房容积：16（m³），烘干容量：1000（kg），整机功率：0.75（kW），外形尺寸（长*宽*高）：5500*2000*2000（mm）（不含烟囱高度），结构质量：880（kg），总换热面积：3.5（㎡），小时能耗量（煤）：≤1.0（kg/h），热风温度：室温~65℃可调，循环风机：1台，智能控制器1个 | 非通用类 | 云南省
3658 | 收获后处理机械 | 干燥机械 | 果蔬烘干机 | 容积15-50M3以下果蔬烘干机(整体脱水) | 云南靓乾商贸有限公司 | 果蔬烘干机 | 5HG-15 | 1、容积≥15m³，含烘干箱体、风机、温控器等配置；2、烘干方式：整体脱水；3、烘干容量：7000-10000kg；4、外形尺寸（长×宽×高）（mm）：10500×2300×2250；整机质量≤1600kg;5:温湿控制方式：手动/自动 | 非通用类 | 云南省
3659 | 收获后处理机械 | 干燥机械 | 果蔬烘干机 | 容积15-50M3以下果蔬烘干机(整体脱水) | 云南穗特丰农业科技有限公司 | 果蔬烘干机 | 5HG-16-1 | 整机功率：0.61kw, 外形尺寸：5100x2000x2200(不含烟囱高度），质量结构：880kg。烘干容量：1000kg，总换热面积：2.28m2。热风温度：温室~65可调。 | 非通用类 | 云南省
3660 | 收获后处理机械 | 干燥机械 | 果蔬烘干机 | 容积15-50M3以下果蔬烘干机(整体脱水) | 安徽中科自动化股份有限公司 | 厢式果蔬烘干机 | 5LBZ-35 | 有效干燥体积：35m³。烘干方式：整体脱水。 | 非通用类 | 安徽省
3661 | 收获后处理机械 | 干燥机械 | 果蔬烘干机 | 容积15-50M3以下果蔬烘干机(整体脱水) | 安徽中科自动化股份有限公司 | 厢式果蔬烘干机 | 5LBZ-20 | 有效干燥体积：20m³。烘干方式：整体脱水。 | 非通用类 | 安徽省
3662 | 收获后处理机械 | 干燥机械 | 果蔬烘干机 | 容积15-50M3以下果蔬烘干机(整体脱水) | 安徽赛威机械有限公司 | 果蔬烘干机 | 5LB-30A | 有效干燥体积：30m³ | 非通用类 | 安徽省
3663 | 收获后处理机械 | 干燥机械 | 果蔬烘干机 | 容积15-50M3以下果蔬烘干机(整体脱水) | 安徽赛威机械有限公司 | 果蔬烘干机 | 5LB-16 | 容积：16m³；整体脱水 | 非通用类 | 安徽省
3664 | 收获后处理机械 | 干燥机械 | 果蔬烘干机 | 容积15-50M3以下果蔬烘干机(整体脱水) | 安徽赛威机械有限公司 | 果蔬烘干机 | 5LB-17 | 有效干燥体积：17m³；整体脱水 | 非通用类 | 安徽省
3665 | 收获后处理机械 | 干燥机械 | 果蔬烘干机 | 容积15-50M3以下果蔬烘干机(整体脱水) | 湘潭鑫源自控设备制造有限公司 | 果蔬烘干机 | 5HL-8 | 15m³≤容积＜50m³；整体脱水 | 非通用类 | 湖南省
3666 | 收获后处理机械 | 干燥机械 | 果蔬烘干机 | 容积15-50M3以下果蔬烘干机(整体脱水) | 昆明创工机电设备有限公司 | 果蔬烘干机 | 5HG-16 | 容积16m3，含含烘干箱体，风机温控器，热源等配置。(整体脱水） | 非通用类 | 云南省
3667 | 收获后处理机械 | 干燥机械 | 果蔬烘干机 | 容积15-50M3以下果蔬烘干机(整体脱水) | 辽宁海帝升机械有限公司 | 果蔬烘干机 | 5HH-48.6 | 外形尺寸:8000×4000×3200 mm；配套动力:2.7 kW；处理方式:整体脱水；烘干室容积:48.6立方米 | 非通用类 | 辽宁省
3668 | 收获后处理机械 | 干燥机械 | 果蔬烘干机 | 容积15-50M3以下果蔬烘干机(整体脱水) | 辽宁海帝升机械有限公司 | 果蔬烘干机 | 5HHP-48.6 | 外形尺寸:8000×4000×3200 mm；配套动力:2.7 kW；托盘车：12个；托盘：624个；处理方式:整体脱水；烘干室容积:48.6立方米 | 非通用类 | 辽宁省
3669 | 收获后处理机械 | 干燥机械 | 果蔬烘干机 | 容积15-50M3以下果蔬烘干机(整体脱水) | 辽宁海帝升机械有限公司 | 果蔬烘干机 | 5HF-48.6 | 外形尺寸:8000×3500×3200 mm；配套动力：2.7KW；处理方式:整体脱水；烘干室容积:48.6立方米 | 非通用类 | 辽宁省
3670 | 收获后处理机械 | 干燥机械 | 果蔬烘干机 | 容积15-50M3以下果蔬烘干机(整体脱水) | 四川惠农机械有限责任公司 | 烘干机 | 5H-1.5 | 22m³容积；整体脱水 | 非通用类 | 四川省
3671 | 收获后处理机械 | 干燥机械 | 果蔬烘干机 | 容积15-50M3以下果蔬烘干机(整体脱水) | 成都旭创力机械制造有限公司 | 热风循环烘房 | XCL-6BF-RF-170 | 烘干室尺寸：5810*2870*2550mm，容积：42m³， | 非通用类 | 四川省
3672 | 收获后处理机械 | 干燥机械 | 果蔬烘干机 | 容积15-50M3以下果蔬烘干机(整体脱水) | 平利县电机制造有限责任公司 | 果蔬烘干机 | 5H-GS-30 | 1.烘干机形式：整体脱水2. 脱水量：150 kg/h 3. 结构质量：2180kg 4. 输出热风量：2100-3200 m3/h 5. 离心风机：1台 6. 排烟风机：1台 7. 脱水床材料: 不锈钢或镀锌铁网8. 脱水床面积: 9*12层=108 m2 9. 脱水床孔径: 4*4nn 10. 脱水床层数：12层 。11.容积：30m³ | 非通用类 | 陕西省
3673 | 收获后处理机械 | 干燥机械 | 果蔬烘干机 | 容积15-50M3以下果蔬烘干机(整体脱水) | 平利县电机制造有限责任公司 | 果蔬烘干机 | 5H-GS-12C | 1.烘干机形式：分摊式 2. 脱水量：≥150； 3. 结构质量：1670kg ；4. 输出热风量：4100-6700 m3/h 5. 离心风机：2台 6. 排烟风机：1台 7. 型号：单项双值异步电动机 8. 功率：13kw 9. 转速:2800 r/min 10. 脱水床材料: 不锈钢或镀锌铁网；11. 脱水床面积: 3*4 =12 m2 12. 脱水床孔径: 4*4mm 13. 脱水床层数：1层 14. 温控仪名称及型号：RHX-C700； | 非通用类 | 陕西省
3674 | 收获后处理机械 | 干燥机械 | 果蔬烘干机 | 容积15-50M3以下果蔬烘干机(整体脱水) | 台州市黄岩农欢农机机械有限公司 | 果蔬烘干机 | 5HGS-19M | 外形尺寸：5600×2300×2400mm，配套功率2.45KW,有效干燥体积：19.0m³，烘干方式：热风循环式，结构形式：组合箱体式，脱水方式：整体脱水 | 非通用类 | 浙江省
3675 | 收获后处理机械 | 干燥机械 | 果蔬烘干机 | 容积15-50M3以下果蔬烘干机(整体脱水) | 安徽赛威机械有限公司 | 果蔬烘干机 | 5LB-17(RB) | 有效干燥体积：17m³；整体脱水 | 非通用类 | 安徽省
3676 | 收获后处理机械 | 干燥机械 | 果蔬烘干机 | 容积15-50M3以下果蔬烘干机(整体脱水) | 河北雨彤烘干设备有限公司 | 果蔬烘干机 | 5H-240 | 烘干室容积49.05m³总摊料面积158.4㎡，总功率45.97KW | 非通用类 | 河北省
3677 | 收获后处理机械 | 干燥机械 | 果蔬烘干机 | 容积15-50M3以下果蔬烘干机(整体脱水) | 河北雨彤烘干设备有限公司 | 果蔬烘干机 | 5H-160 | 烘干室容积32.74m³，总摊料面积105.6㎡，总功率35.74kw。 | 非通用类 | 河北省
3678 | 收获后处理机械 | 干燥机械 | 果蔬烘干机 | 容积15-50M3以下果蔬烘干机(整体脱水) | 河北雨彤烘干设备有限公司 | 果蔬烘干机 | 5H-80 | 库容：16.3m³总摊料面积：52.8㎡，总装机功率：20.46KW。 | 非通用类 | 河北省
3679 | 收获后处理机械 | 干燥机械 | 果蔬烘干机 | 容积15-50M3以下果蔬烘干机(整体脱水) | 江西天泉热能科技有限公司 | 果蔬烘干机 | KFDXQS-35Ⅱ | 1、 规格型号：KFDXQS-35Ⅱ； 2、 外形尺寸（长×宽×高）MM ：5500×2600×2200； 3、 干燥室尺寸（长×宽×高） MM ：3150×2450×2050=15.8m³； 4、 配套动力（KW）：25 5、 加热方式：热泵供热 | 非通用类 | 江西省
3680 | 收获后处理机械 | 仓储机械 | 简易保鲜储藏设备 | 库容200-400M3简易保鲜储藏设备 | 广州项明机械科技有限公司 | 冷藏保鲜库 | ZK200-A100-H | 型号规格：ZK200-A100-H、结构形式：组合式、配套总功率：9.5kW、外形尺寸（长×宽×高）：12.3m×6.6m×3.0m、公称容积：200m³、压缩机型号：SM185S4CC、压缩机功率：8.8kW、压缩机台数：1、冷凝方式：水冷、除霜形式：电热化霜或水冲霜、面板材料：彩钢化、保温层材料：聚氨酯、保温层厚度：100mm、库温：-2℃～+8℃、空库降温时间：≤2.0h | 非通用类 | 广东省
3681 | 收获后处理机械 | 仓储机械 | 简易保鲜储藏设备 | 库容200-400M3简易保鲜储藏设备 | 绍兴市制冷设备厂有限公司 | 组合冷库 | ZK200 | 1产品型号：ZK200；2外形尺寸：12660mmX6720mmX2700mm；3配电功率：14.25kw；4制冷剂：R22；5库内冷却方式：冷风机；5库板材料：双面彩钢聚氨酯库板；7库容：200m³；8库温：0℃~5℃ | 非通用类 | 浙江省
3682 | 收获后处理机械 | 仓储机械 | 简易保鲜储藏设备 | 库容200-400M3简易保鲜储藏设备 | 济南百福特制冷设备有限公司 | 组合冷库 | ZK200 | 库容：200m³,外形尺寸：8200×5400×5000mm,库温：-5～+10℃,库内冷却方式：吊项式冷风机 | 非通用类 | 山东省
3683 | 收获后处理机械 | 仓储机械 | 简易保鲜储藏设备 | 库容200-400M3简易保鲜储藏设备 | 福建雪丰制冷设备有限公司 | 食用菌栽培设备 | XF-2SYJZP-300 | 库容公称容积300立方，压缩机功率8.82千瓦（库容200—400m³简易保鲜储藏设备） | 非通用类 | 福建省
3684 | 收获后处理机械 | 仓储机械 | 简易保鲜储藏设备 | 库容200-400M3简易保鲜储藏设备 | 成都旭创力机械制造有限公司 | 果蔬冷藏保鲜库 | ZK300 | 外形尺寸（长*宽*高）：10560*7680*4000mm，库容：300m³。 | 非通用类 | 四川省
3685 | 收获后处理机械 | 仓储机械 | 简易保鲜储藏设备 | 库容200-400M3简易保鲜储藏设备 | 辽宁海帝升机械有限公司 | 果蔬保鲜设备 | BXG-27/300 | 外形尺寸：10560×9160×4200mm；制冷形式：风冷；配套总功率：27KW；库容：306m³； | 非通用类 | 辽宁省
3686 | 收获后处理机械 | 仓储机械 | 简易保鲜储藏设备 | 库容200-400M3简易保鲜储藏设备 | 陕西致道农业科技发展有限公司 | 果蔬保鲜设备 | BXC-14/300 | 配套总功率14KW。有效容积300m³制冷方式：风冷。设计库温：-2℃-10℃. | 非通用类 | 陕西省
3687 | 收获后处理机械 | 仓储机械 | 简易保鲜储藏设备 | 库容200-400M3简易保鲜储藏设备 | 洛阳智联实业有限公司 | 果蔬保鲜冷库 | BXG-14/300 | 1、外形尺寸（长*宽*高），mm：12510*8510*3395。2、制冷形式：风冷。3、制冷剂：R22。4、设计库温：-5~1。5、控制箱外形尺寸（长*宽*高），mm：400*300*180；安装形式：壁挂式；配套总功率：13.99KW；压缩机型式：全封闭涡旋式，型号：VR190KS-TFP-522，功率：11030W；冷凝器型式：风冷，冷凝风机型号：FNH4-5*24，功率：250*4W，冷凝风机数量：4个；蒸发器型式：吊顶式，冷风机型号：DD11.2/60，功率：414*4，冷风机数量：4个；库内照 | 非通用类 | 河南省
3688 | 收获后处理机械 | 仓储机械 | 简易保鲜储藏设备 | 库容200-400M3简易保鲜储藏设备 | 盐城市众发制冷设备有限公司 | 组合冷库 | ZK200 | 1.额定功率：14.65KW。2.压缩机冷却方式：风冷/水冷。3.库容积：200m³。4.设计库温：-18~12℃。5.额定电压：380V。6.环境温度：≤35℃。7.环境湿度:40%-100%.8.库内噪音：≤80dB(A).9.库外噪音：≤85dB(A). 分档参数：200m³≤库容＜400m³ | 非通用类 | 江苏省
3689 | 收获后处理机械 | 仓储机械 | 简易保鲜储藏设备 | 库容200-400M3简易保鲜储藏设备 | 安徽中科自动化股份有限公司 | 果蔬保鲜组合冷库 | ZK-300 | 外形尺寸（mm）：10600×7850×4200； 配电功率（kw）：13 制冷剂：氟利昂； 库内冷却方式：风冷； 库板材料：聚苯乙烯或聚氨酯； 库容（m3)：300； 库温（℃）：-5—15 | 非通用类 | 安徽省
3690 | 收获后处理机械 | 仓储机械 | 简易保鲜储藏设备 | 库容200-400M3简易保鲜储藏设备 | 浙江高翔工贸有限公司 | 组合冷库 | ZK300 | 采用冷风机冷却方式，库板材料采用聚氨酯材料，库温5-10度 | 非通用类 | 浙江省
3691 | 收获后处理机械 | 仓储机械 | 简易保鲜储藏设备 | 库容200-400M3简易保鲜储藏设备 | 宁夏万仕隆冷冻科技股份有限公司 | 组合冷库 | ZK380 | 外形尺寸：7640*7230*7440；公称容积：380m³ | 非通用类 | 宁夏回族自治区
3692 | 收获后处理机械 | 仓储机械 | 简易保鲜储藏设备 | 库容200-400M3简易保鲜储藏设备 | 浙江汇杰制冷设备有限公司 | 组合冷库 | ZK300 | 库容：300m³ | 非通用类 | 浙江省
3693 | 收获后处理机械 | 仓储机械 | 简易保鲜储藏设备 | 库容200-400M3简易保鲜储藏设备 | 浙江奥星制冷设备有限公司 | 组合冷库 | ZK300 | 产品型号：ZK300：外形尺寸：12200mm×6200mm×4300mm；配电功率：14.6kw制冷剂：R22；库内冷却方式：强制冷；库板材料：硬质聚氨酯； 库容：300m³ 库温：-5℃～10℃ | 非通用类 | 浙江省
3694 | 收获后处理机械 | 仓储机械 | 简易保鲜储藏设备 | 库容200-400M3简易保鲜储藏设备 | 浙江兴茂制冷食品机械有限公司 | 组合冷库 | ZK-300(涵盖ZK-201) | 库容：300m³，涵盖库容201m³ | 非通用类 | 浙江省
3695 | 收获后处理机械 | 仓储机械 | 简易保鲜储藏设备 | 库容200-400M3简易保鲜储藏设备 | 泰州市裕华制冷设备制造有限公司 | 果蔬保鲜组合冷库 | ZKG200 | 库容：200m³；机组功率：13.41KW；设计库温：0-5℃ | 非通用类 | 江苏省
3696 | 收获后处理机械 | 仓储机械 | 简易保鲜储藏设备 | 库容200-400M3简易保鲜储藏设备 | 山东佳利新能源科技有限公司 | 果蔬保鲜设备 | BXG-21/300 | 库容:314m³ | 非通用类 | 山东省
3697 | 收获后处理机械 | 仓储机械 | 简易保鲜储藏设备 | 库容200-400M3简易保鲜储藏设备 | 中机西南能源科技有限公司 | 果蔬保鲜库 | BXG-20/350 | 库容350m³,装机功率12KW，外形尺寸：10560×7680×4200，设计库温：-5~15℃ | 非通用类 | 重庆市
3698 | 收获后处理机械 | 仓储机械 | 简易保鲜储藏设备 | 库容200-400M3简易保鲜储藏设备 | 浙江月宫冷链设备有限公司 | 组合式冷库 | ZK-300 | 产品型号：ZK-300；外形尺寸（长×宽×高）mm:10000×7700×4200;配电总功率（kw):13;制冷剂：R22；库内冷却方式：风冷式或排管式；库板材料：夹芯聚氨酯板；库板厚度（mm):100；库容（m³）：300；库温(℃）：-5~5；制冷压缩机型式：风冷一体机，制冷量（w）：33000，额定功率（kw):11.25 | 非通用类 | 浙江省
3699 | 收获后处理机械 | 仓储机械 | 简易保鲜储藏设备 | 库容200-400M3简易保鲜储藏设备 | 陕西优斯达环境科技有限公司 | 果蔬保鲜设备 | BXG-15/300 | 库体容积：300m³； | 非通用类 | 陕西省
3700 | 收获后处理机械 | 仓储机械 | 简易保鲜储藏设备 | 库容200-400M3简易保鲜储藏设备 | 浙江凯来利制冷设备有限公司 | 组合冷库 | ZK260型 | 外形尺寸：10800*6500*4000 公称容积：260m³ 库容类别：小型 隔热夹芯板（库板）厚度：100mm 隔热夹芯板保温芯衬用材：聚氨酯 隔热夹芯板导热系数：0.022W（/m.k) 制冷压缩机组型号/功率：KL-20G/15.0 冷风机型号/功率：DL-260/2.2 制冷剂名称/牌号：氟利昂/R22 库温 | 非通用类 | 浙江省
3701 | 收获后处理机械 | 仓储机械 | 简易保鲜储藏设备 | 库容200-400M3简易保鲜储藏设备 | 新疆农业科学院农业工程公司 | 果蔬保鲜库 | BXG-11/300 | 库容315m³，空库降温速率28℃/h | 非通用类 | 新疆维吾尔自治区
3702 | 收获后处理机械 | 仓储机械 | 简易保鲜储藏设备 | 库容200-400M3简易保鲜储藏设备 | 浙江凯迪制冷设备有限公司 | 组合冷库 | ZK315 | 库容：315m3 | 非通用类 | 浙江省
3703 | 收获后处理机械 | 仓储机械 | 简易保鲜储藏设备 | 库容200-400M3简易保鲜储藏设备 | 杨凌博通农业装备科技有限公司 | 简易保鲜储藏设备 | BXG-15/300 | 规格型号：BXG-15/300 库容（立方）300 外形尺寸（长×宽×高），mm：7300×10300×4500 制冷形式：风冷设计库温，℃ -5—5 配套总功率：15KW 安装形式：组合式 压缩机：8.8KW 空气冷却器：风冷 库板材料：外层 彩钢板，内芯 聚氨酯。 | 非通用类 | 陕西省
3704 | 收获后处理机械 | 仓储机械 | 简易保鲜储藏设备 | 库容200-400M3简易保鲜储藏设备 | 常州市阳湖制冷设备有限公司 | 组合冷库 | ZK-200 | 1.公称容积：200m³，2.额定功率：13.44KW，3.设计温度：-18~12℃，4.额定电压：380V，5.压缩机冷却方式：风冷/水冷。6.配置机组及数量：GULUNZR144型压缩机1台。7.冷风机型号及数量：阳湖牌DL-105型 2台。8.库体材料：100mm厚双面彩钢聚氨酯夹芯板。 | 非通用类 | 江苏省
3705 | 收获后处理机械 | 仓储机械 | 简易保鲜储藏设备 | 库容200-400M3简易保鲜储藏设备 | 江苏琦杰制冷设备有限公司 | 果蔬保鲜组合式冷库 | BZL-200 | 配套机组功率:6.5KW，容积:200m3 ，工作时间系数：≤0.80,设计库温0~5℃,库内温度不均匀性：≤5.0,空库降温速度：≥9 ℃/h，库板:金属面聚氨酯夹芯板,压缩机冷却形式:风冷/水冷,制冷量:16000W | 非通用类 | 江苏省
3706 | 收获后处理机械 | 仓储机械 | 简易保鲜储藏设备 | 库容200-400M3简易保鲜储藏设备 | 昆明友邦制冷设备有限公司 | 简易保鲜组合式冷库 | ZK399 | 库容399m3，配套动力22.5Kw，外形尺寸：20400*6200*3500,整机质量： 5000kg，制冷形式：蒸汽压缩循环制冷，空库降温速度：高温：1.4h，低温：4.4h,温度不均匀性：高温：≤2.8℃，低温：≤1.5℃，空库温升试验：℃/h≤0.6,库内噪声：≤67Bb(A), 库外噪声：≤70Bb(A),消耗功率空载＜22.5KW. 压缩机：汉钟,型号：FB-LG-40P，排气量：132m3/h,制冷剂：R22，冷风机：北峰，规格型号：DD-18.7/100，功率：13640W,库体材料：10 | 非通用类 | 云南省
3707 | 收获后处理机械 | 仓储机械 | 简易保鲜储藏设备 | 库容200-400M3简易保鲜储藏设备 | 云南盛天农业机械制造有限公司 | 组合式冷库 | ZK299 | 库容299m³，设计温度：-2至12摄氏度，制冷型式：空气膨胀式制冷，配套总功率：17.2kW，冷却方式：风冷式/水冷式，库板：10cm双面彩钢聚氨酯，外形尺寸：9000*8000*4500（mm），整机质量≥3000，含库体、压缩机、冷风机等配置 | 非通用类 | 云南省
3708 | 收获后处理机械 | 仓储机械 | 简易保鲜储藏设备 | 库容200-400M3简易保鲜储藏设备 | 昆明友邦制冷设备有限公司 | 简易保鲜组合式冷库 | ZK305 | 库容305m3，配套动力18.08Kw，整机质量： 2000kg，制冷形式：空气膨胀式制冷，空库降温速度：≤ 3.0h，温度不均匀性≤5.0℃，工作时间系数: ≤0.80,融霜装置: ≤7℃,库体传热系数: ≤0.48w/(㎡.k), 压缩机：丹佛斯(SM147)、比泽尔（4PES-15-40P），冷风机：顺鑫/帝亚DD-12.0/60,库体材料：10cm双面彩钢聚氨酯，制冷剂：R22，设计温度：-2℃～12℃。 | 非通用类 | 云南省
3709 | 收获后处理机械 | 仓储机械 | 简易保鲜储藏设备 | 库容200-400M3简易保鲜储藏设备 | 泰州市裕华制冷设备制造有限公司 | 果蔬保鲜组合冷库 | ZKG300 | 库容：300m³；机组功率：10.0KW；设计库温：0-5℃ | 非通用类 | 江苏省
3710 | 收获后处理机械 | 仓储机械 | 简易保鲜储藏设备 | 库容100-200M3简易保鲜储藏设备 | 云南盛天农业机械制造有限公司 | 组合式冷库 | ZK199 | 库容199m³，设计温度：-2至12摄氏度，制冷型式：空气膨胀式制冷，配套总功率：10.9kW，冷却方式：风冷式/水冷式，库板：10cm双面彩钢聚氨酯，外形尺寸：7000*7000*4500（mm），整机质量≥2200，含库体、压缩机、冷风机等配置 | 非通用类 | 云南省
3711 | 收获后处理机械 | 仓储机械 | 简易保鲜储藏设备 | 库容100-200M3简易保鲜储藏设备 | 昆明友邦制冷设备有限公司 | 简易保鲜组合式冷库 | ZK120G | 库容120m3，温度不均匀性：≤1.4℃，融霜温升：4.7℃,压缩机：泰康,型号：TAG-4573;功率5HP，制冷剂：R22，冷风机：北峰；规格型号：DD-11.2/60，功率：11200W，制冷形式：风冷，库板材料：150mm双面彩钢聚苯乙烯，配套总功率6Kw，外形尺寸：4800*7600*3300. | 非通用类 | 云南省
3712 | 收获后处理机械 | 仓储机械 | 简易保鲜储藏设备 | 库容100-200M3简易保鲜储藏设备 | 昆明友邦制冷设备有限公司 | 简易保鲜组合式冷库 | ZK120D | 库容120m3，温度不均匀性：≤1.9℃，融霜温升：4.7℃,压缩机：比泽尔；4NCS-12.2，功率10Kw，制冷剂：R22，冷风机：北峰；规格型号：DD-11.2/60，功率：11200W，库板材料：100mm聚氨酯，配套总功率11Kw, 外形尺寸：4800*7600*3300. | 非通用类 | 云南省
3713 | 收获后处理机械 | 仓储机械 | 简易保鲜储藏设备 | 库容100-200M3简易保鲜储藏设备 | 昆明友邦制冷设备有限公司 | 简易保鲜组合式冷库 | ZK199 | 库容199m3，配套动力11.25Kw，外形尺寸：10200*6200*3500,整机质量：3500kg，制冷形式：蒸汽压缩循环制冷，空库降温速度：高温：0.4h，低温：2.6h,温度不均匀性：高温：≤2.8℃，低温：≤2.0℃，空库温升试验：℃/h≤1.4,库内噪声：≤67Bb(A), 库外噪声：≤69Bb(A),消耗功率空载＜11.25KW. 压缩机：比泽尔,型号：4PES-15-40P，功率11.25Kw,制冷剂：R22，冷风机：北峰，规格型号：DD-18.7/100，功率：13640W,库体材料： | 非通用类 | 云南省
3714 | 收获后处理机械 | 仓储机械 | 简易保鲜储藏设备 | 库容100-200M3简易保鲜储藏设备 | 江苏琦杰制冷设备有限公司 | 果蔬保鲜组合式冷库 | BZL-150 | 配套机组功率:5.0KW，容积:150m3 ，工作时间系数：≤0.80,设计库温0~5℃,库内温度不均匀性：≤5.0,空库降温速度：≥9 ℃/h，库板:金属面聚氨酯夹芯板,压缩机冷却形式:风冷/水冷,制冷量:13000W | 非通用类 | 江苏省
3715 | 收获后处理机械 | 仓储机械 | 简易保鲜储藏设备 | 库容100-200M3简易保鲜储藏设备 | 常州市阳湖制冷设备有限公司 | 组合冷库 | ZK-150 | 1.公称容积：150m³，2.额定功率：8.22KW，3.设计温度：-18~12℃，4.额定电压：380V，5.压缩机冷却方式：风冷/水冷。6.配置机组及数量：GULUNVR125型压缩机1台。7.冷风机型号及数量：阳湖牌DL-160型 1台。8.库体材料：100mm厚双面彩钢聚氨酯夹芯板。 | 非通用类 | 江苏省
3716 | 收获后处理机械 | 仓储机械 | 简易保鲜储藏设备 | 库容100-200M3简易保鲜储藏设备 | 西安市瑞雪制冷设备有限公司 | 保鲜组合冷库 | ZK150 | 库容150m³ 压缩机型号ZB38KQ~ZB66KQ 制冷量8690W 保温板100~150聚苯乙烯板/聚氨酯板/聚氨酯喷涂 | 非通用类 | 陕西省
3717 | 收获后处理机械 | 仓储机械 | 简易保鲜储藏设备 | 库容100-200M3简易保鲜储藏设备 | 泰州市裕华制冷设备制造有限公司 | 果蔬保鲜组合冷库 | ZKG150 | 库容：150m³；机组功率：7.36KW；设计库温：0-5℃ | 非通用类 | 江苏省
3718 | 收获后处理机械 | 仓储机械 | 简易保鲜储藏设备 | 库容100-200M3简易保鲜储藏设备 | 浙江兴茂制冷食品机械有限公司 | 组合冷库 | ZK-140型 | 库容;140m³ | 非通用类 | 浙江省
3719 | 收获后处理机械 | 仓储机械 | 简易保鲜储藏设备 | 库容100-200M3简易保鲜储藏设备 | 浙江汇杰制冷设备有限公司 | 组合冷库 | ZK160 | 库容：160m³ | 非通用类 | 浙江省
3720 | 收获后处理机械 | 仓储机械 | 简易保鲜储藏设备 | 库容100-200M3简易保鲜储藏设备 | 成都旭创力机械制造有限公司 | 果蔬保鲜设备 | ZK150 | 外形尺寸（长*宽*高）：6.5m*8.3m*3.3m，库容：150m³。 | 非通用类 | 四川省
3721 | 收获后处理机械 | 仓储机械 | 简易保鲜储藏设备 | 库容100-200M3简易保鲜储藏设备 | 福建雪丰制冷设备有限公司 | 果蔬冷藏保鲜设备 | XF-5GSLC-150 | 库房公称容积150立方，压缩机功率11.03千瓦（库容100—200m³简易保鲜储藏设备） | 非通用类 | 福建省
3722 | 收获后处理机械 | 仓储机械 | 简易保鲜储藏设备 | 库容100-200M3简易保鲜储藏设备 | 济南百福特制冷设备有限公司 | 组合冷库 | ZK150 | 库容：150m³,外形尺寸：6200×5400×5000mm,库温：-5～+10℃,库内冷却方式：吊项式冷风机 | 非通用类 | 山东省
3723 | 收获后处理机械 | 仓储机械 | 简易保鲜储藏设备 | 库容100-200M3简易保鲜储藏设备 | 绍兴市制冷设备厂有限公司 | 组合冷库 | ZK100 | 1产品型号：ZK100；2外形尺寸：6380mmX6720mmX2700mm；3配电功率：6.8kw；4制冷剂：R22；5库内冷却方式：冷风机；5库板材料：双面彩钢聚氨酯库板；7库容：100m³；8库温：0℃~5℃ | 非通用类 | 浙江省
3724 | 收获后处理机械 | 仓储机械 | 简易保鲜储藏设备 | 库容100-200M3简易保鲜储藏设备 | 广州项明机械科技有限公司 | 冷藏保鲜库 | ZK100-A100-H | 型号规格：ZK100-A100-H、结构形式：组合式、配套总功率：4.9kW、外形尺寸（长×宽×高）：7.0m×5.0m×3.5m、公称容积：100m³、压缩机型号：MLMO45、压缩机功率：4.4kW、压缩机台数：1、冷凝方式：风冷、除霜形式：电热化霜、面板材料：彩钢化、保温层材料：聚氨酯、保温层厚度：100mm、库温：-2℃～+8℃、空库降温时间：≤1.0h | 非通用类 | 广东省
3725 | 收获后处理机械 | 仓储机械 | 简易保鲜储藏设备 | 库容400M3及以上简易保鲜储藏设备 | 绍兴市制冷设备厂有限公司 | 组合冷库 | ZK400 | 1产品型号：ZK400；2外形尺寸：22200mmX5400mmX3700mm；3配电功率：21.3kw；4制冷剂：R22；5库内冷却方式：冷风机；库板材料：双面彩钢聚氨酯库板；7库容：400m³；8库温：0℃~5℃。 | 非通用类 | 浙江省
3726 | 收获后处理机械 | 仓储机械 | 简易保鲜储藏设备 | 库容400M3及以上简易保鲜储藏设备 | 成都旭创力机械制造有限公司 | 果蔬保鲜设备 | ZK650 | 外形尺寸（长*宽*高）：27.3m*8.3m*3.35m，库容：650m³。 | 非通用类 | 四川省
3727 | 收获后处理机械 | 仓储机械 | 简易保鲜储藏设备 | 库容400M3及以上简易保鲜储藏设备 | 盐城市众发制冷设备有限公司 | 组合冷库 | ZK500 | 1.额定功率：29.3KW。2.压缩机冷却方式：风冷/水冷。3.库容积：500m³。4.设计库温：-18~12℃。5.额定电压：380V。6.环境温度：≤35℃。7.环境湿度:40%-100%.8.库内噪音：≤80dB(A).9.库外噪音：≤85dB(A). 分档参数：库容≥ 400m³ | 非通用类 | 江苏省
3728 | 收获后处理机械 | 仓储机械 | 简易保鲜储藏设备 | 库容400M3及以上简易保鲜储藏设备 | 陕西致道农业科技发展有限公司 | 果蔬保鲜设备 | BXG-16/500 | 配套总功率16KW。有效容积500m³。制冷方式：风冷。设计库温：-2℃-10℃. | 非通用类 | 陕西省
3729 | 收获后处理机械 | 仓储机械 | 简易保鲜储藏设备 | 库容400M3及以上简易保鲜储藏设备 | 陕西致道农业科技发展有限公司 | 果蔬保鲜设备 | BXG-30/1000 | 制冷方式：风冷。配套总功率30KW.库体容积：1000m³.设计温度-2℃-10℃.压缩机形式：半封闭 | 非通用类 | 陕西省
3730 | 收获后处理机械 | 仓储机械 | 简易保鲜储藏设备 | 库容400M3及以上简易保鲜储藏设备 | 辽宁海帝升机械有限公司 | 果蔬保鲜设备 | BXG-54/520 | 外形尺寸：14400×13400×3500mm；制冷形式：风冷；配套总功率：54KW；库容：529m³； | 非通用类 | 辽宁省
3731 | 收获后处理机械 | 仓储机械 | 简易保鲜储藏设备 | 库容400M3及以上简易保鲜储藏设备 | 浙江汇杰制冷设备有限公司 | 组合冷库 | ZK500 | 库容：500m³ | 非通用类 | 浙江省
3732 | 收获后处理机械 | 仓储机械 | 简易保鲜储藏设备 | 库容400M3及以上简易保鲜储藏设备 | 宁夏万仕隆冷冻科技股份有限公司 | 组合冷库 | ZK500 | 外形尺寸：18720*7410*3800；公称容积：500m³ | 非通用类 | 宁夏回族自治区
3733 | 收获后处理机械 | 仓储机械 | 简易保鲜储藏设备 | 库容400M3及以上简易保鲜储藏设备 | 泰州市裕华制冷设备制造有限公司 | 果蔬保鲜组合冷库 | ZKG1000 | 库容：1000m³；机组功率：25.02KW；设计库温：0-5℃ | 非通用类 | 江苏省
3734 | 收获后处理机械 | 仓储机械 | 简易保鲜储藏设备 | 库容400M3及以上简易保鲜储藏设备 | 泰州市裕华制冷设备制造有限公司 | 果蔬保鲜组合冷库 | ZKG500 | 库容：500m³；机组功率：12.51KW；设计库温：0-5℃ | 非通用类 | 江苏省
3735 | 收获后处理机械 | 仓储机械 | 简易保鲜储藏设备 | 库容400M3及以上简易保鲜储藏设备 | 浙江兴茂制冷食品机械有限公司 | 组合冷库 | ZK-500(涵盖ZK-400) | 库容：500m³、库容：400m³ | 非通用类 | 浙江省
3736 | 收获后处理机械 | 仓储机械 | 简易保鲜储藏设备 | 库容400M3及以上简易保鲜储藏设备 | 浙江月宫冷链设备有限公司 | 组合式冷库 | ZKQ-1000 | 产品型号：ZKQ-1000；外形尺寸（长×宽×高）mm:25000×10200×4200;配电总功率（kw):48;制冷剂：R22；库内冷却方式：风冷式或排管式；库板材料：夹芯聚氨酯板；库板厚度（mm):100；库容（m³）：1000；库温(℃）：0~8；制冷压缩机型式：风冷一体机，制冷量（w）：132000，额定功率（kw):45 | 非通用类 | 浙江省
3737 | 收获后处理机械 | 仓储机械 | 简易保鲜储藏设备 | 库容400M3及以上简易保鲜储藏设备 | 浙江月宫冷链设备有限公司 | 组合式冷库 | ZK-500 | 产品型号：ZK-500；外形尺寸（长×宽×高）mm:15000×8600×4200;配电总功率（kw):25;制冷剂：R22；库内冷却方式：风冷式或排管式；库板材料：夹芯聚氨酯板；库板厚度（mm):100；库容（m³）：500；库温(℃）：-5~5；制冷压缩机型式：风冷一体机，制冷量（w）：66000，额定功率（kw):22.5 | 非通用类 | 浙江省
3738 | 收获后处理机械 | 仓储机械 | 简易保鲜储藏设备 | 库容400M3及以上简易保鲜储藏设备 | 西安市瑞雪制冷设备有限公司 | 保鲜组合冷库 | ZK1000 | 库容1000m³ 压缩机型号 4NCS-20.2-4G-30.2 制冷量38600W 保温板100~200聚苯乙烯板/聚氨酯板/聚氨酯喷涂 | 非通用类 | 陕西省
3739 | 收获后处理机械 | 仓储机械 | 简易保鲜储藏设备 | 库容400M3及以上简易保鲜储藏设备 | 西安市瑞雪制冷设备有限公司 | 保鲜组合冷库 | ZK500 | 库容500m³ 压缩机型号ZB88KQ~ZB114KQ/ 4NCS12.2~4PCS15.2 制冷量33300W 保温板100~150聚苯乙烯板/聚氨酯板/聚氨酯喷涂 | 非通用类 | 陕西省
3740 | 收获后处理机械 | 仓储机械 | 简易保鲜储藏设备 | 库容400M3及以上简易保鲜储藏设备 | 常州市阳湖制冷设备有限公司 | 组合冷库 | ZK-400 | 1.公称容积：400m³，2.额定功率：26.88KW，3.设计温度：0~10℃，4.额定电压：380V，5.压缩机冷却方式：风冷/水冷，6.配置机组及数量：GULUNZR144型压缩机2台。7.冷风机型号及数量：阳湖牌DL-185型 2台，8.库体材料：100mm厚双面彩钢聚氨酯夹芯板。 | 非通用类 | 江苏省
3741 | 收获后处理机械 | 仓储机械 | 简易保鲜储藏设备 | 库容400M3及以上简易保鲜储藏设备 | 杨凌博通农业装备科技有限公司 | 简易保鲜储藏设备 | BXG-30/1000 | 规格型号：BXG-30/1000 库容（立方） 1000 外形尺寸（长×宽×高），mm：11300×15300×6300 制冷形式：风冷设计库温，℃ -5—5 配套总功率：30KW 安装形式：组合式 压缩机：22KW 空气冷却器：风冷 库板材料：外层 彩钢板，内芯 聚氨酯。 | 非通用类 | 陕西省
3742 | 收获后处理机械 | 仓储机械 | 简易保鲜储藏设备 | 库容400M3及以上简易保鲜储藏设备 | 浙江凯迪制冷设备有限公司 | 组合冷库 | ZK500 | 库容：500m3 | 非通用类 | 浙江省
3743 | 收获后处理机械 | 仓储机械 | 简易保鲜储藏设备 | 库容400M3及以上简易保鲜储藏设备 | 河南贝迪新能源制冷工业有限公司 | 果蔬保鲜组合冷库 | ZK-500 | 库容：500立方，库内尺寸：1860cm*600cm*450cm，配套功率：8kW，制冷形式：风冷，设计库温：2摄氏度-7摄氏度 | 非通用类 | 河南省
3744 | 收获后处理机械 | 仓储机械 | 简易保鲜储藏设备 | 库容400M3及以上简易保鲜储藏设备 | 常州市阳湖制冷设备有限公司 | 组合冷库 | ZK-1000 | 1.公称容积：1000m³，2.额定功率：38.22KW,3.额定制冷量102.3KW,4.设计温度：0~10℃，5.额定电压：380V，6.压缩机冷却方式：风冷/水冷， 7.库体材料：100mm厚双面彩钢聚氨酯夹芯板。分档参数：库容≥ 400m³ | 非通用类 | 江苏省
3745 | 收获后处理机械 | 仓储机械 | 简易保鲜储藏设备 | 库容400M3及以上简易保鲜储藏设备 | 天津捷盛东辉保鲜科技有限公司 | 气调式保鲜储藏设备 | GQT-520 | 型号Gqt-520,外型尺寸13*8.8*4.6冷却容积520m³，最低温度-15度，温控范围-5-15度，压缩机型号ZB114KQ压缩机功率13KW,制冷剂R22，冷风机DD24/503A,隔热夹芯板100mm,气调设备形式，变压吸附，气调室，气体分析仪表，气调时间10h | 非通用类 | 天津市
3746 | 收获后处理机械 | 仓储机械 | 简易保鲜储藏设备 | 库容400M3及以上简易保鲜储藏设备 | 泰州市裕华制冷设备制造有限公司 | 果蔬保鲜组合冷库 | ZKG600 | 库容：600m³；机组功率：15.5KW；设计库温：0-5℃ | 非通用类 | 江苏省
3747 | 收获后处理机械 | 仓储机械 | 简易保鲜储藏设备 | 库容400M3及以上简易保鲜储藏设备 | 天津捷盛东辉保鲜科技有限公司 | 保鲜储藏设备 | GGW-520 | 型号Ggw-520外形尺寸13*8.8*4.6.冷却容积520m³，最低温度-15度，温控范围-15+15，压缩机型号ZB114KQ,，压缩机功率13KW,制冷剂R22，冷风机型号DD24/503A,隔热夹芯板100mm | 非通用类 | 天津市
3748 | 收获后处理机械 | 仓储机械 | 简易保鲜储藏设备 | 库容50-100M3简易保鲜储藏设备 | 昆明友邦制冷设备有限公司 | 简易保鲜组合式冷库 | ZK99G | 库容99m3，配套动力11Kw，外形尺寸：4000*9000*3200,整机质量：1800kg，制冷形式：蒸汽压缩循环制冷，空库降温速度：0.7h,温度不均匀性：≤0.8℃，空库温升试验：℃/h≤0.6,库内噪声：≤74Bb(A), 库外噪声：≤74Bb(A),消耗功率空载＜11KW.压缩机：丹佛斯,型号：MLM058T4LC9，功率5.31Kw,制冷剂：R22，冷风机：北峰，规格型号：DD-18.7/80，功率：3*550W,库体材料：100mm聚氨酯。 | 非通用类 | 云南省
3749 | 收获后处理机械 | 仓储机械 | 简易保鲜储藏设备 | 库容50-100M3简易保鲜储藏设备 | 常州市阳湖制冷设备有限公司 | 组合冷库 | ZK-60 | 1.公称容积：60m³，2.额定功率：3.87KW，3.设计温度：-18~12℃，4.额定电压：380V，5.压缩机冷却方式：风冷/水冷。6.配置机组及数量：GULUNZR61型压缩机1台。7.冷风机型号及数量：阳湖牌DL-55型 1台。8.库体材料：100mm厚双面彩钢聚氨酯夹芯板。 | 非通用类 | 江苏省
3750 | 收获后处理机械 | 仓储机械 | 简易保鲜储藏设备 | 库容50-100M3简易保鲜储藏设备 | 江苏琦杰制冷设备有限公司 | 果蔬保鲜组合式冷库 | BZL-90 | 配套机组功率:3.0KW，容积:90m3 ，工作时间系数：≤0.80,设计库温0~5℃,库内温度不均匀性：≤5.0,空库降温速度：≥9 ℃/h，库板:金属面聚氨酯夹芯板,压缩机冷却形式:风冷/水冷,制冷量:7500W | 非通用类 | 江苏省
3751 | 收获后处理机械 | 仓储机械 | 简易保鲜储藏设备 | 库容50-100M3简易保鲜储藏设备 | 江苏琦杰制冷设备有限公司 | 果蔬保鲜组合式冷库 | BZL-60 | 配套机组功率:2.5KW，容积:60m3 ，工作时间系数：≤0.80,设计库温0~5℃,库内温度不均匀性：≤5.0,空库降温速度：≥9 ℃/h，库板:金属面聚氨酯夹芯板,压缩机冷却形式:风冷/水冷,制冷量:5200W | 非通用类 | 江苏省
3752 | 收获后处理机械 | 仓储机械 | 简易保鲜储藏设备 | 库容50-100M3简易保鲜储藏设备 | 云南盛天农业机械制造有限公司 | 组合式冷库 | ZK99 | 库容99m³，设计温度：-2至12摄氏度，制冷型式：空气膨胀式制冷，配套总功率：5.5kW，冷却方式：风冷式/水冷式，库板：10cm双面彩钢聚氨酯，外形尺寸：5650*5000*3950（mm），整机质量≥1500，含库体、压缩机、冷风机等配置 | 非通用类 | 云南省
3753 | 收获后处理机械 | 仓储机械 | 简易保鲜储藏设备 | 库容50-100M3简易保鲜储藏设备 | 泰州市裕华制冷设备制造有限公司 | 果蔬保鲜组合冷库 | ZKG60 | 库容：60m³；机组功率：3.98KW；设计库温：0-5℃ | 非通用类 | 江苏省
3754 | 收获后处理机械 | 仓储机械 | 简易保鲜储藏设备 | 库容50-100M3简易保鲜储藏设备 | 泰州市裕华制冷设备制造有限公司 | 果蔬保鲜组合冷库 | ZKG90 | 库容：90m³；机组功率：6.72KW；设计库温：0-5℃ | 非通用类 | 江苏省
3755 | 收获后处理机械 | 仓储机械 | 简易保鲜储藏设备 | 库容50-100M3简易保鲜储藏设备 | 浙江兴茂制冷食品机械有限公司 | 组合冷库 | ZK-80型 | 库容：80m³ | 非通用类 | 浙江省
3756 | 收获后处理机械 | 仓储机械 | 简易保鲜储藏设备 | 库容50-100M3简易保鲜储藏设备 | 浙江兴茂制冷食品机械有限公司 | 组合冷库 | ZK-50型 | 库容：50m³ | 非通用类 | 浙江省
3757 | 收获后处理机械 | 仓储机械 | 简易保鲜储藏设备 | 库容50-100M3简易保鲜储藏设备 | 浙江汇杰制冷设备有限公司 | 组合冷库 | ZK80 | 库容：80m³ | 非通用类 | 浙江省
3758 | 收获后处理机械 | 仓储机械 | 简易保鲜储藏设备 | 库容50-100M3简易保鲜储藏设备 | 济南百福特制冷设备有限公司 | 组合冷库 | ZK60 | 库容：60m³,外形尺寸：4400×4500×3500mm,库温：-5～+10℃,库内冷却方式：吊项式冷风机 | 非通用类 | 山东省
3759 | 收获后处理机械 | 仓储机械 | 简易保鲜储藏设备 | 库容50-100M3简易保鲜储藏设备 | 广州项明机械科技有限公司 | 冷藏保鲜库 | ZK50-A100-H | 型号规格：ZK50-A100-H、结构形式：组合式、配套总功率：2.7Kw、外形尺寸（长×宽×高）：5.2m×4.2m×2.7m、公称容积：50m³、压缩机型号：MLMO29、压缩机功率：2.2kW、压缩机台数：1、冷凝方式：风冷、除霜形式：电热化霜、面板材料：彩钢化、保温层材料：聚氨酯、保温层厚度：100mm、库温：-2℃～+8℃、空库降温时间：≤1.0h | 非通用类 | 广东省
3760 | 收获后处理机械 | 仓储机械 | 简易保鲜储藏设备 | 库容50-100M3简易保鲜储藏设备 | 徐州市海涛制冷设备有限公司 | 果蔬冷藏保鲜库 | ZK90 | 库容：90m³；外形尺寸：5200mm×4700mm×4200mm；额定功率：5.0KW；额定电压：380V；设计温度：0~10℃；压缩机冷却方式：风冷/水冷式 | 非通用类 | 江苏省
3761 | 收获后处理机械 | 仓储机械 | 简易保鲜储藏设备 | 库容50-100M3简易保鲜储藏设备 | 徐州市海涛制冷设备有限公司 | 果蔬冷藏保鲜库 | ZK60 | 库容：60m³；外形尺寸：4400mm×4500mm×3500mm；额定功率：3.2KW；额定电压：220/380V；设计温度：0~10℃；压缩机冷却方式：水冷/风冷式 | 非通用类 | 江苏省
3762 | 收获后处理机械 | 仓储机械 | 简易保鲜储藏设备 | 库容50-100M3简易保鲜储藏设备 | 上海美乐柯制冷设备有限公司 | 保鲜冷藏库 | ZK-90 | 库容90立方，总重1683KG，配套动力4.5KW，风冷压缩冷凝（直膨式），具体见检验报告 | 非通用类 | 上海市
3763 | 农产品初加工机械 | 果蔬加工机械 | 水果分级机 | 机械鲜果分选,生产率3T/H及以上水果分级机 | 云南盛天农业机械制造有限公司 | 水果分级机 | 6SF-3 | 分级方式: 滚筒式机械鲜果分选，纯工作小时生产率≥3000 Kg/h，分级数量: 5～7级，成品输送带速度：6.0 m/min，外形尺寸（长×宽×高）：3000×1100×750 mm，整机质量：600 kg，吨料电耗≤0.5 Kw.h/t | 非通用类 | 云南省
3764 | 农产品初加工机械 | 果蔬加工机械 | 水果分级机 | 机械鲜果分选,生产率3T/H以下水果分级机 | 阿克苏慧农机械设备有限公司 | 果品分级机 | 6GF-1 | 机械鲜果分选；生产率2t/h | 非通用类 | 新疆维吾尔自治区
3765 | 农产品初加工机械 | 果蔬加工机械 | 果蔬清洗机 | 1.0-2.5T/H水果清洗机 | 建始县茅田农机制造有限责任公司 | 果蔬清洗机 | 6GX-1.5 | 清洗机型号6GX-1.5，毛刷辊工作长度80cm,数量5根，转速270mm,外形尺寸1400*650*640，整机质量120kg，电动机功率1.5kw,，喷水管直径20，清洗均匀度大于等于90%，纯工作小时生产率大于等于1500kg/h | 非通用类 | 湖北省
3766 | 排灌机械 | 水泵 | 潜水泵 | 37-75KW潜水泵 | 陕西扶龙机电制造有限公司 | 潜水泵 | 250QJ80-100-37KW | 电机功率：37KW 流量80方 扬程100米 | 非通用类 | 陕西省
3767 | 排灌机械 | 水泵 | 潜水泵 | 37-75KW潜水泵 | 陕西扶龙机电制造有限公司 | 潜水泵 | 200QJ80-121-45KW | 电机功率45KW 流量80方 扬程121米 | 非通用类 | 陕西省
3768 | 排灌机械 | 水泵 | 潜水泵 | 37-75KW潜水泵 | 陕西扶龙机电制造有限公司 | 潜水泵 | 200QJ50-156-37KW | 电机功率:37KW 流量50方 扬程156米 | 非通用类 | 陕西省
3769 | 排灌机械 | 水泵 | 潜水泵 | 37-75KW潜水泵 | 陕西扶龙机电制造有限公司 | 潜水泵 | 250QJ125-96-55KW | 电机功率55KW 流量125方 扬程96米 | 非通用类 | 陕西省
3770 | 排灌机械 | 水泵 | 潜水泵 | 37-75KW潜水泵 | 内蒙古五湖泵业有限公司 | 井用潜水泵 | 250QJ80-100-37 | 流量80m3/h,扬程100m，转速2850r/min,额定电压380V，额定频率50Hz，额定电流77.8A，额定功率37kW，电泵型式：充水式。 | 非通用类 | 内蒙古自治区
3771 | 排灌机械 | 水泵 | 潜水泵 | 18.5-37KW潜水泵 | 陕西扶龙机电制造有限公司 | 潜水泵 | 200QJ40-117-22KW | 电机功率：22KW 流量40方 扬程117米 | 非通用类 | 陕西省
3772 | 排灌机械 | 水泵 | 潜水泵 | 18.5-37KW潜水泵 | 陕西扶龙机电制造有限公司 | 潜水泵 | 250QJ140-30-18.5KW | 电机功率18.5KW 流量140方 扬程30米 | 非通用类 | 陕西省
3773 | 排灌机械 | 水泵 | 潜水泵 | 18.5-37KW潜水泵 | 陕西扶龙机电制造有限公司 | 潜水泵 | 250QJ100-54-25KW | 电机功率：25KW 流量100方 扬程54米 | 非通用类 | 陕西省
3774 | 排灌机械 | 水泵 | 潜水泵 | 18.5-37KW潜水泵 | 内蒙古五湖泵业有限公司 | 井用潜水泵 | 250QJ80-60-22 | 流量80m3/h,扬程60m，转速2850r/min,额定电压380V，额定频率50Hz，额定电流47.9A，电泵型式：充水式。 | 非通用类 | 内蒙古自治区
3775 | 排灌机械 | 水泵 | 潜水泵 | 18.5-37KW潜水泵 | 内蒙古五湖泵业有限公司 | 井用潜水泵 | 200QJ40-78-18.5 | 流量40m3/h,扬程78m，额定转速2850r/min,额定电压380V，额定频率50Hz，额定电流33.9A，额定功率18.5kw，电泵型式：充水式。 | 非通用类 | 内蒙古自治区
3776 | 排灌机械 | 水泵 | 潜水泵 | 18.5-37KW潜水泵 | 内蒙古五湖泵业有限公司 | 井用潜水泵 | 250QJ80-80-30 | 流量80m3/h,扬程80m，转速2850r/min,额定电压380V，额定频率50Hz，额定电流64.2A，额定功率30KW，电泵型式：充水式。 | 非通用类 | 内蒙古自治区
3777 | 排灌机械 | 喷灌机械设备 | 微灌设备（微喷、滴灌、渗灌） | 流量80-130M3/H微灌首部 | 台州欧溢农业机械科技有限公司 | 微灌设备 | 8GWP-90 | 流量:89m³/h；首部（按GB585规定配备，含加压设备、过滤器、施肥（药）装置，量测和控制设备） | 非通用类 | 浙江省
3778 | 排灌机械 | 喷灌机械设备 | 微灌设备（微喷、滴灌、渗灌） | 流量80-130M3/H微灌首部 | 临泽县革新农机制造有限责任公司 | 滴灌首部 | GX-80 | 额定流量:80m³/h；公称压力0.6MPa、出水口114mm（可变径）、过滤器组数2组、施肥器形式;压差式、含加压设备、过滤器、施肥（药）装置、文丘里施肥装置； | 非通用类 | 甘肃省
3779 | 排灌机械 | 喷灌机械设备 | 微灌设备（微喷、滴灌、渗灌） | 流量50-80M3/H微灌首部 | 台州欧溢农业机械科技有限公司 | 微灌设备 | 8GWP-50 | 流量:50m³/h；首部（按GB585规定配备，含加压设备、过滤器、施肥（药）装置，量测和控制设备） | 非通用类 | 浙江省
3780 | 排灌机械 | 喷灌机械设备 | 微灌设备（微喷、滴灌、渗灌） | 流量50-80M3/H微灌首部 | 现代农装科技股份有限公司 | 滴灌设备 | FMDG-40 | 微灌首部部件组成：加压设备,过滤器,施肥（药）装置,量测和控制设备；首部流量（m3/h）：≥40 | 非通用类 | 北京市
3781 | 排灌机械 | 喷灌机械设备 | 微灌设备（微喷、滴灌、渗灌） | 流量50-80M3/H微灌首部 | 台州市黄岩农欢农机机械有限公司 | 微灌设备 | 8WGQY-7.5 | 水泵额定扬程：36m，额定点流量：50m³/h，过滤器结构形式：网式，施肥（施药）装置材质：PVC | 非通用类 | 浙江省
3782 | 排灌机械 | 喷灌机械设备 | 微灌设备（微喷、滴灌、渗灌） | 流量50-80M3/H微灌首部 | 台州市黄岩农欢农机机械有限公司 | 微灌设备 | WGFB-80 | 水泵额定扬程：22m，定点额流程：50m³/h，过滤器结构形式：网式，施肥（施药）装置材质：PVC | 非通用类 | 浙江省
3783 | 排灌机械 | 喷灌机械设备 | 微灌设备（微喷、滴灌、渗灌） | 流量50-80M3/H微灌首部 | 台州市黄岩农欢农机机械有限公司 | 微灌设备 | WGR180-5.7C | 水泵额定扬程：20m，定点额流程：55m³/h，过滤器结构形式：网式，施肥（施药）装置材质：PVC | 非通用类 | 浙江省
3784 | 排灌机械 | 喷灌机械设备 | 微灌设备（微喷、滴灌、渗灌） | 流量50-80M3/H微灌首部 | 台州市黄岩农欢农机机械有限公司 | 微灌设备 | 8WGL-1.5 | 水泵额定扬程：32m，额定点流量：50m³/h，过滤器结构形式：网式，施肥（施药）装置材质：PVC | 非通用类 | 浙江省
3785 | 排灌机械 | 喷灌机械设备 | 灌溉用过滤器 | 流量240-320M3/H,自动清洗式灌溉用过滤器 | 石河子市金土地节水设备有限公司 | 自动清洗网式过滤器 | 8GWZ-150 | "网式单罐； 额定流量（m3/h）:150；公称尺寸（㎜）：150。过滤器工作压力（MPa）：0.2～0.5；过滤精度（目）：120；清洁压降（MPa）≤0.05；最大安全压降（MPa）:0.07；反冲洗用水量（m3/次）:0.5～1.0；电机：功率18～22kW，水泵：卧式离心泵，流量：125～150m3/h，扬程35～40m。 " | 非通用类 | 新疆维吾尔自治区
3786 | 排灌机械 | 喷灌机械设备 | 灌溉用过滤器 | 流量240-320M3/H,自动清洗式灌溉用过滤器 | 石河子市金土地节水设备有限公司 | 自动清洗网式过滤器 | 8GWZ-250 | "网式单罐； 额定流量（m3/h）:250；公称尺寸（㎜）：200。过滤器工作压力（MPa）：0.2～0.5；过滤精度（目）：120；清洁压降（MPa）≤0.05；最大安全压降（MPa）:0.07；反冲洗用水量（m3/次）:0.5～1.0；电机：功率30～37kW，水泵：卧式离心泵，流量：200～270m3/h，扬程35～40m。 " | 非通用类 | 新疆维吾尔自治区
3787 | 排灌机械 | 喷灌机械设备 | 灌溉用过滤器 | 流量240-320M3/H,自动清洗式灌溉用过滤器 | 石河子市巨成工贸有限公司 | 农业灌溉用过滤器 | 8GWZ-300 | 配套动力（kw):/;过滤器形式：自动清洗网式过滤器；外形尺寸（mm）：1650×600×1000；结构质量（㎏）：265；流量（㎥/h）300 | 非通用类 | 新疆维吾尔自治区
3788 | 排灌机械 | 喷灌机械设备 | 灌溉用过滤器 | 流量240-320M3/H,自动清洗式灌溉用过滤器 | 石河子市广兴物资有限责任公司 | 农业灌溉用过滤器 | 8GWZ-300 | 网式单罐；罐内部阴极保护、防腐防锈漆、喷涂磁漆；外形尺寸（mm)：1000*11800*2500；结构质量（kg)：550；配套动力（kw)：45-55；清洁压降（Mpa): ≤0.05;流量范围（m³/h):300-360；最大过滤器工作压力(Mpa)：0.3；冲洗控制方式：自动控制、手动清洗。 | 非通用类 | 新疆维吾尔自治区
3789 | 排灌机械 | 喷灌机械设备 | 灌溉用过滤器 | 流量240-320M3/H,自动清洗式灌溉用过滤器 | 石河子市广兴物资有限责任公司 | 农业灌溉用过滤器 | 8GWZ-200 | 网式单罐罐内部阴极保护、防腐防锈漆、喷涂磁漆外形尺寸(MM):900*2550*540结构质量(KG):450配套动力(KW):75-95清洁压降(MPA):≤0.05流量范围(M3/H):200-230最大过滤器工作压力(MPA):0.3冲洗控制方式:自动控制、手动清洗. | 非通用类 | 新疆维吾尔自治区
3790 | 排灌机械 | 喷灌机械设备 | 灌溉用过滤器 | 流量240-320M3/H,自动清洗式灌溉用过滤器 | 石河子天露节水设备有限公司 | 组合式过滤器 | 8GLWZ-400 | 精度密数，目：80-120 额定流量，m³/h：400 额定压力，Mpa：≤0.5 | 非通用类 | 新疆维吾尔自治区
3791 | 排灌机械 | 喷灌机械设备 | 灌溉用过滤器 | 流量50-125M3/H,手动清洗式灌溉用过滤器 | 石河子市巨成工贸有限公司 | 农业灌溉用过滤器 | 8GLW-100 | 配套动力（kW):/;过滤器形式：离心+网式二级过滤；外形尺寸（mm):1350×550×1700;结构质量（㎏）：200；流量（㎥/h):100 | 非通用类 | 新疆维吾尔自治区
3792 | 排灌机械 | 喷灌机械设备 | 灌溉用过滤器 | 流量50-125M3/H,手动清洗式灌溉用过滤器 | 石河子市金土地节水设备有限公司 | 农业滴灌用过滤器 | 8GSW-100 | "二网单砂； 过滤器型式：砂石+网式；公称尺寸（㎜）：100；公称压力（MPa）：0.3；额定流量（m3/h）：100 过滤器工作压力（MPa）：0.3；过滤精度（目）：100；清洁压降（MPa）≤0.05电机：功率18～22kW，水汞：卧式离心泵，流量100～135m3/h，扬程28～35m。 " | 非通用类 | 新疆维吾尔自治区
3793 | 排灌机械 | 喷灌机械设备 | 灌溉用过滤器 | 流量50-125M3/H,手动清洗式灌溉用过滤器 | 临泽县明志现代农业设施有限责任公司 | 灌溉过滤器 | MZ-80 | 规格型号；MZ-80型、额定流量80m³/h、公称压力；0.6MPa、进出口直径；90mm（变径）、组数；3组、清洗方式；人工手动、施肥器形式；文丘里 | 非通用类 | 甘肃省
3794 | 排灌机械 | 喷灌机械设备 | 灌溉用过滤器 | 流量50-125M3/H,手动清洗式灌溉用过滤器 | 昌吉市金世通农机制造有限公司 | 农业灌溉用过滤器 | 8GLW-120 | 流量：120m3/h | 非通用类 | 新疆维吾尔自治区
3795 | 排灌机械 | 喷灌机械设备 | 灌溉用过滤器 | 流量50-125M3/H,手动清洗式灌溉用过滤器 | 昌吉市金世通农机制造有限公司 | 农业灌溉用过滤器 | 8GLW-80 | 流量：80m3/h | 非通用类 | 新疆维吾尔自治区
3796 | 排灌机械 | 喷灌机械设备 | 灌溉用过滤器 | 流量50-125M3/H,手动清洗式灌溉用过滤器 | 石河子市广兴物资有限责任公司 | 农业灌溉用过滤器 | 8GLW-100 | 配套动力(kW):27；过滤器型式：离心+网式；外形尺寸（mm)：1500*1000*1700；整机重量（kg):350；过滤器精度（目）：120；清洁压降（Mpa): ≤0.02；流量范围（m³/h):80-110；过滤器工作压力(Mpa):0.5；冲洗控制方式：手动控制 。 | 非通用类 | 新疆维吾尔自治区
3797 | 排灌机械 | 喷灌机械设备 | 灌溉用过滤器 | 流量50-125M3/H,手动清洗式灌溉用过滤器 | 石河子市广兴物资有限责任公司 | 农业灌溉用过滤器 | 8GSW-100 | 配套动力(kw):22;过滤器型式：砂石单罐+2组网式；外形尺寸（mm)：3600*1200*2000；结构质量（kg):600；过滤器精度（目）：120；清洁压降（Mpa): ≤0.02;流量范围（m³/h):80-110；最大过滤器工作压力(Mpa)：0.5；冲洗控制方式：手动控制。 | 非通用类 | 新疆维吾尔自治区
3798 | 排灌机械 | 喷灌机械设备 | 灌溉用过滤器 | 流量50-125M3/H,手动清洗式灌溉用过滤器 | 临泽县革新农机制造有限责任公司 | 灌溉首部(过滤器) | GX-80 | 额定流量；80m³/h、过滤器组数；3组、出水口直径；114mm（可变径）、文丘里施肥器装置 | 非通用类 | 甘肃省
3799 | 排灌机械 | 喷灌机械设备 | 灌溉用过滤器 | 流量50-125M3/H,手动清洗式灌溉用过滤器 | 石河子开发区银燕节水材料有限责任公司 | 农业灌溉用过滤器 | 8GLW-100 | 流量50-125m³/h， 手动清洗式灌溉用过滤器 | 非通用类 | 新疆维吾尔自治区
3800 | 排灌机械 | 喷灌机械设备 | 灌溉用过滤器 | 流量50-125M3/H,手动清洗式灌溉用过滤器 | 石河子开发区银燕节水材料有限责任公司 | 农业灌溉用过滤器 | 8GSW-100 | 流量50-125m³/h， 手动清洗式灌溉用过滤器 | 非通用类 | 新疆维吾尔自治区
3801 | 排灌机械 | 喷灌机械设备 | 灌溉用过滤器 | 流量50-125M3/H,手动清洗式灌溉用过滤器 | 石河子开发区银燕节水材料有限责任公司 | 农业灌溉用过滤器 | 8GLW-125 | 流量50-125m³/h， 手动清洗式灌溉用过滤器 | 非通用类 | 新疆维吾尔自治区
3802 | 排灌机械 | 喷灌机械设备 | 灌溉用过滤器 | 流量50-125M3/H,手动清洗式灌溉用过滤器 | 博尔塔拉蒙古自治州乐鑫农牧机械有限公司 | 农业滴灌用过滤器 | 8GLW-100 | 1.型号规格：8GLW-100；2.过滤器形式：旋流水砂分离+网式；3.过滤器精度：120目；4.公称尺寸：100mm；额定流量：103m³/h；5.额定压力：0.3MPa；外形尺寸（长x宽x高）mm：1955x725x2145；6.清洗控制方式：手动控制；7.旋流水砂过滤器外形尺寸（长x直径）：1855x600，数量：1个；8.网式过滤器外形尺寸（长x直径）：575x152，滤网材质：不锈钢纱网，数量：2个。 | 非通用类 | 新疆维吾尔自治区
3803 | 排灌机械 | 喷灌机械设备 | 灌溉用过滤器 | 流量50-125M3/H,手动清洗式灌溉用过滤器 | 石河子天露节水设备有限公司 | 组合式过滤器 | 8GLW-100 | 精度密数，目：80-120 额定流量，m³/h：100 额定压力，Mpa：≤0.5 | 非通用类 | 新疆维吾尔自治区
3804 | 排灌机械 | 喷灌机械设备 | 灌溉用过滤器 | 流量50-125M3/H,手动清洗式灌溉用过滤器 | 石河子天露节水设备有限公司 | 组合式过滤器 | 8GSW-105 | 精度目数，目：80-120 额定流量，m³/h：105 额定压力，Mpa：≤0.5 | 非通用类 | 新疆维吾尔自治区
3805 | 排灌机械 | 喷灌机械设备 | 灌溉用过滤器 | 流量50-125M3/H,手动清洗式灌溉用过滤器 | 石河子天露节水设备有限公司 | 组合式过滤器 | 8GSW-80 | 过滤器精度，目：80-120 额定流量，m³/h：80 额定压力，Mpa：≤0.5 | 非通用类 | 新疆维吾尔自治区
3806 | 排灌机械 | 喷灌机械设备 | 灌溉用过滤器 | 流量50-125M3/H,手动清洗式灌溉用过滤器 | 石河子天露节水设备有限公司 | 组合式过滤器 | 8GLW-80 | 精度密数，目：80-120 额定流量，m³/h：80 额定压力，Mpa：≤0.5 | 非通用类 | 新疆维吾尔自治区
3807 | 排灌机械 | 喷灌机械设备 | 灌溉用过滤器 | 流量180-240M3/H,手动清洗式灌溉用过滤器 | 昌吉市金世通农机制造有限公司 | 农业灌溉用过滤器 | 8GSW-210 | 流量：210m3/h | 非通用类 | 新疆维吾尔自治区
3808 | 排灌机械 | 喷灌机械设备 | 灌溉用过滤器 | 流量180-240M3/H,手动清洗式灌溉用过滤器 | 昌吉市金世通农机制造有限公司 | 农业灌溉用过滤器 | 8GLW-200 | 流量：200m3/h | 非通用类 | 新疆维吾尔自治区
3809 | 排灌机械 | 喷灌机械设备 | 灌溉用过滤器 | 流量180-240M3/H,手动清洗式灌溉用过滤器 | 石河子市金土地节水设备有限公司 | 农业滴灌用过滤器 | 8GSW-210 | "四网单砂； 过滤器型式：砂石+网式；公称尺寸（㎜）：200；公称压力（MPa）：0.3；额定流量（m3/h）：200； 过滤器工作压力（MPa）：0.3；过滤精度（目）：100；清洁压降（MPa）≤0.05；电机：功率35～45kW，水泵：卧式离心泵，流量210～260m3/h，扬程30～35m。 " | 非通用类 | 新疆维吾尔自治区
3810 | 排灌机械 | 喷灌机械设备 | 灌溉用过滤器 | 流量180-240M3/H,手动清洗式灌溉用过滤器 | 石河子市金土地节水设备有限公司 | 农业滴灌用过滤器 | 8GLW-210 | 四网单离； 过滤器型式：固定式离心+网式；公称尺寸（㎜）：210；公称压力（MPa）：0.3；额定流量（m3/h）：200； 结构质量（㎏）：580。过滤器工作压力（MPa）：0.3；过滤精度（目）：100；清洁压降（MPa）≤0.05；电机：功率30～37KW；流量180～230；扬程（根据用户需要自行选择） | 非通用类 | 新疆维吾尔自治区
3811 | 排灌机械 | 喷灌机械设备 | 灌溉用过滤器 | 流量180-240M3/H,手动清洗式灌溉用过滤器 | 石河子市巨成工贸有限公司 | 农业灌溉用过滤器 | 8GSW-200 | 配套动力（kw）/；过滤器形式：砂石+网式二级过滤；外形尺寸（mm）3335×1370×2040；结构质量（㎏）：750；流量（㎥/h）200 | 非通用类 | 新疆维吾尔自治区
3812 | 排灌机械 | 喷灌机械设备 | 灌溉用过滤器 | 流量180-240M3/H,手动清洗式灌溉用过滤器 | 石河子市巨成工贸有限公司 | 农业灌溉用过滤器 | 8GLW-200 | 配套动力（kw）：/；过滤器形式：离心+网式二级过滤；外形尺寸（mm)1900×1350×2525;结构质量（㎏）：410；流量（㎥/h）200 | 非通用类 | 新疆维吾尔自治区
3813 | 排灌机械 | 喷灌机械设备 | 灌溉用过滤器 | 流量180-240M3/H,手动清洗式灌溉用过滤器 | 石河子市广兴物资有限责任公司 | 农业灌溉用过滤器 | 8GLW-210 | 配套动力(kW):70；过滤器型式：离心+网式；外形尺寸（mm)：2500*2000*2200；整机重量（kg):650；过滤器精度（目）：120；清洁压降（Mpa): ≤0.02；流量范围（m³/h):160-230；过滤器工作压力(Mpa):0.5；冲洗控制方式：手动控制。 | 非通用类 | 新疆维吾尔自治区
3814 | 排灌机械 | 喷灌机械设备 | 灌溉用过滤器 | 流量180-240M3/H,手动清洗式灌溉用过滤器 | 石河子市广兴物资有限责任公司 | 农业灌溉用过滤器 | 8GSW-210 | 配套动力(kw):37；过滤器型式：砂石单罐+3组网式；外形尺寸（mm)：4600*2500*2000；结构质量（kg):800；过滤器精度（目）：120；清洁压降（Mpa): ≤0.02；流量范围（m³/h):120-170；最大过滤器工作压力(Mpa):0.5；冲洗控制方式：手动控制。 | 非通用类 | 新疆维吾尔自治区
3815 | 排灌机械 | 喷灌机械设备 | 灌溉用过滤器 | 流量180-240M3/H,手动清洗式灌溉用过滤器 | 石河子市巨成工贸有限公司 | 农业灌溉用过滤器 | 8GWZ-200 | 配套动力（kw）/；过滤器形式：自动清洗网式过滤器；外形尺寸（mm）1250×500×480；结构质量（㎏）145；流量（㎥/h）200 | 非通用类 | 新疆维吾尔自治区
3816 | 排灌机械 | 喷灌机械设备 | 灌溉用过滤器 | 流量180-240M3/H,手动清洗式灌溉用过滤器 | 石河子开发区银燕节水材料有限责任公司 | 农业灌溉用过滤器 | 8GSW-200 | 手动清洗式灌溉用过滤器，180m³/h＜流量≤240m³/h | 非通用类 | 新疆维吾尔自治区
3817 | 排灌机械 | 喷灌机械设备 | 灌溉用过滤器 | 流量180-240M3/H,手动清洗式灌溉用过滤器 | 石河子开发区银燕节水材料有限责任公司 | 农业灌溉用过滤器 | 8GLW-200 | 手动清洗式灌溉用过滤器，180m³/h＜流量≤240m³/h | 非通用类 | 新疆维吾尔自治区
3818 | 排灌机械 | 喷灌机械设备 | 灌溉用过滤器 | 流量180-240M3/H,手动清洗式灌溉用过滤器 | 石河子天露节水设备有限公司 | 组合式过滤器 | 8GLW-240 | 精度密数，目：80-120 额定流量，m³/h：240 额定压力，Mpa：≤0.5 | 非通用类 | 新疆维吾尔自治区
3819 | 排灌机械 | 喷灌机械设备 | 灌溉用过滤器 | 流量180-240M3/H,手动清洗式灌溉用过滤器 | 石河子天露节水设备有限公司 | 组合式过滤器 | 8GSW-225 | 精度密数，目：80-120 额定流量，m³/h：225 额定压力，Mpa：≤0.5 | 非通用类 | 新疆维吾尔自治区
3820 | 排灌机械 | 喷灌机械设备 | 灌溉用过滤器 | 流量180-240M3/H,手动清洗式灌溉用过滤器 | 石河子天露节水设备有限公司 | 组合式过滤器 | 8GWZ-200 | 精度密数，目：80-120 额定流量，m³/h：200 额定压力，Mpa：≤0.5 | 非通用类 | 新疆维吾尔自治区
3821 | 排灌机械 | 喷灌机械设备 | 灌溉用过滤器 | 流量180-240M3/H,手动清洗式灌溉用过滤器 | 石河子天露节水设备有限公司 | 组合式过滤器 | 8GSW-210 | 精度密数，目：80-120 额定流量，m³/h：210 额定压力，Mpa：≤0.5 | 非通用类 | 新疆维吾尔自治区
3822 | 排灌机械 | 喷灌机械设备 | 灌溉用过滤器 | 流量180-240M3/H,手动清洗式灌溉用过滤器 | 石河子天露节水设备有限公司 | 组合式过滤器 | 8GLW-200 | 精度密数，目：80-120 额定流量，m³/h：200 额定压力，Mpa：≤0.5 | 非通用类 | 新疆维吾尔自治区
3823 | 排灌机械 | 喷灌机械设备 | 灌溉用过滤器 | 流量320M3/H,手动清洗式灌溉用过滤器 | 石河子市巨成工贸有限公司 | 农业灌溉用过滤器 | 8GSW-450 | 配套动力（kw）/；过滤器形式：砂石+网式二级过滤；外形尺寸（mm）4150×2740×2450；结构质量（㎏）1620；流量（㎥/h）450 | 非通用类 | 新疆维吾尔自治区
3824 | 排灌机械 | 喷灌机械设备 | 灌溉用过滤器 | 流量320M3/H,手动清洗式灌溉用过滤器 | 石河子市巨成工贸有限公司 | 农业灌溉用过滤器 | 8GSW-400 | 配套动力（kw）：/；过滤器形式：砂石+网式二级过滤；外形尺寸（mm):3500×2400×2220;结构质量（㎏）：1560；流量（㎥/h）400 | 非通用类 | 新疆维吾尔自治区
3825 | 排灌机械 | 喷灌机械设备 | 灌溉用过滤器 | 流量320M3/H,手动清洗式灌溉用过滤器 | 石河子市金土地节水设备有限公司 | 农业滴灌用过滤器 | 8GSW-350 | "七网二砂 ；过滤器型式：砂石+网式；公称尺寸（㎜）：200；公称压力（MPa）：0.3；额定流量（m3/h）：350 过滤器工作压力（MPa）：0.3；过滤精度（目）：100；清洁压降（MPa）≤0.05；电机：功率45～55kW，水泵：卧式离心泵，流量350～450m3/h，扬程35～40m。 " | 非通用类 | 新疆维吾尔自治区
3826 | 排灌机械 | 喷灌机械设备 | 灌溉用过滤器 | 流量320M3/H,手动清洗式灌溉用过滤器 | 石河子市金土地节水设备有限公司 | 农业滴灌用过滤器 | 8GLW-270 | 五网单离 ；过滤器型式：固定式离心+网式；公称尺寸（㎜）：200；公称压力（MPa）：0.3；额定流量（m3/h）：270； 结构质量（㎏）：670。过滤器工作压力（MPa）：0.3；过滤精度（目）：100；清洁压降（MPa）≤0.05；电机：功率37～45KW；流量250～310；扬程（根据用户需要自行选择） | 非通用类 | 新疆维吾尔自治区
3827 | 排灌机械 | 喷灌机械设备 | 灌溉用过滤器 | 流量320M3/H,手动清洗式灌溉用过滤器 | 石河子市金土地节水设备有限公司 | 农业滴灌用过滤器 | 8GSW-270 | "五网二砂； 过滤器型式：砂石+网式；公称尺寸（㎜）：200；公称压力（MPa）：0.3；额定流量（m3/h）：270； 过滤器工作压力（MPa）：0.3；过滤精度（目）：100；清洁压降（MPa）≤0.05电机：功率40～45kW，水泵：卧式离心泵，流量270～350m3/h，扬程30～35m。 " | 非通用类 | 新疆维吾尔自治区
3828 | 排灌机械 | 喷灌机械设备 | 灌溉用过滤器 | 流量320M3/H,手动清洗式灌溉用过滤器 | 昌吉市金世通农机制造有限公司 | 农业灌溉用过滤器 | 8GSW-450 | 流量：450m3/h | 非通用类 | 新疆维吾尔自治区
3829 | 排灌机械 | 喷灌机械设备 | 灌溉用过滤器 | 流量320M3/H,手动清洗式灌溉用过滤器 | 昌吉市金世通农机制造有限公司 | 农业灌溉用过滤器 | 8GSW-330 | 流量：330m3/h | 非通用类 | 新疆维吾尔自治区
3830 | 排灌机械 | 喷灌机械设备 | 灌溉用过滤器 | 流量320M3/H,手动清洗式灌溉用过滤器 | 石河子市广兴物资有限责任公司 | 农业灌溉用过滤器 | 8GSW-330 | 配套动力(kw):37*2；过滤器型式：砂石双罐+6组网式；外形尺寸（mm)：5700*2800*2500；结构质量（kg):1400；过滤器精度（目）：120；清洁压降（Mpa): ≤0.02;流量范围（m³/h):260-370；最大过滤器工作压力(Mpa):0.5；冲洗控制方式：手动控制。 | 非通用类 | 新疆维吾尔自治区
3831 | 排灌机械 | 喷灌机械设备 | 灌溉用过滤器 | 流量320M3/H,手动清洗式灌溉用过滤器 | 石河子市广兴物资有限责任公司 | 农业灌溉用过滤器 | 8GSW-500 | 配套动力(kw):45*3;过滤器型式：砂石三罐+9组网式；外形尺寸（mm)：6500*2850*2500；结构质量（kg):1800；过滤器精度（目）：120；清洁压降（Mpa): ≤0.02;流量范围（m³/h):400-550；最大过滤器工作压力(Mpa):0.5；冲洗控制方式：手动控制。 | 非通用类 | 新疆维吾尔自治区
3832 | 排灌机械 | 喷灌机械设备 | 灌溉用过滤器 | 流量320M3/H,手动清洗式灌溉用过滤器 | 石河子市广兴物资有限责任公司 | 农业灌溉用过滤器 | 8GSW-400 | 配套动力(kw):45*2；过滤器型式：砂石双罐+7组网式；外形尺寸（mm)：6000*2850*2500；结构质量（kg):1600；过滤器精度（目）：120；清洁压降（Mpa): ≤0.02;流量范围（m³/h):320-440；最大过滤器工作压力(Mpa):0.5;冲洗控制方式：手动控制。 | 非通用类 | 新疆维吾尔自治区
3833 | 排灌机械 | 喷灌机械设备 | 灌溉用过滤器 | 流量320M3/H,手动清洗式灌溉用过滤器 | 石河子开发区银燕节水材料有限责任公司 | 农业灌溉用过滤器 | 8GSW-330 | 手动清洗式灌溉用过滤器，流量＞320m³/h | 非通用类 | 新疆维吾尔自治区
3834 | 排灌机械 | 喷灌机械设备 | 灌溉用过滤器 | 流量320M3/H,手动清洗式灌溉用过滤器 | 石河子开发区银燕节水材料有限责任公司 | 农业灌溉用过滤器 | 8GSW-400 | 手动清洗式灌溉用过滤器，流量＞320m³/h | 非通用类 | 新疆维吾尔自治区
3835 | 排灌机械 | 喷灌机械设备 | 灌溉用过滤器 | 流量320M3/H,手动清洗式灌溉用过滤器 | 石河子天露节水设备有限公司 | 组合式过滤器 | 8GSW-450 | 过滤器精度，目：120 额定流量，m³/h：450 额定压力，MPa：≤0.5 | 非通用类 | 新疆维吾尔自治区
3836 | 排灌机械 | 喷灌机械设备 | 灌溉用过滤器 | 流量320M3/H以上,自动清洗式灌溉用过滤器 | 昌吉市金世通农机制造有限公司 | 农业灌溉用过滤器 | 8GWZ-800 | 流量：800m3/h | 非通用类 | 新疆维吾尔自治区
3837 | 排灌机械 | 喷灌机械设备 | 灌溉用过滤器 | 流量320M3/H以上,自动清洗式灌溉用过滤器 | 昌吉市金世通农机制造有限公司 | 农业灌溉用过滤器 | 8GWZ-500 | 流量：500m3/h | 非通用类 | 新疆维吾尔自治区
3838 | 排灌机械 | 喷灌机械设备 | 灌溉用过滤器 | 流量320M3/H以上,自动清洗式灌溉用过滤器 | 昌吉市金世通农机制造有限公司 | 农业灌溉用过滤器 | 8GSWZ-1000 | 流量：1000m3/h | 非通用类 | 新疆维吾尔自治区
3839 | 排灌机械 | 喷灌机械设备 | 灌溉用过滤器 | 流量320M3/H以上,自动清洗式灌溉用过滤器 | 昌吉市金世通农机制造有限公司 | 农业灌溉用过滤器 | 8GSWZ-500 | 流量：510m3/h | 非通用类 | 新疆维吾尔自治区
3840 | 排灌机械 | 喷灌机械设备 | 灌溉用过滤器 | 流量320M3/H以上,自动清洗式灌溉用过滤器 | 石河子市金土地节水设备有限公司 | 自动清洗网式过滤器 | 8GWZ-350 | "网式单罐； 额定流量（m3/h）:350；公称尺寸（㎜）：200。过滤器工作压力（MPa）：0.2～0.5；过滤精度（目）：120；清洁压降（MPa）≤0.05；最大安全压降（MPa）:0.07；反冲洗用水量（m3/次）:0.5～1.0电机：功率37～45kW，水泵：卧式离心泵，流量350～450m3/h，扬程35～44m。 " | 非通用类 | 新疆维吾尔自治区
3841 | 排灌机械 | 喷灌机械设备 | 灌溉用过滤器 | 流量320M3/H以上,自动清洗式灌溉用过滤器 | 石河子市金土地节水设备有限公司 | 自动清洗网式过滤器 | 8GWZ-450 | "网式单罐； 额定流量（m3/h）:450；公称尺寸（㎜）：250。过滤器工作压力（MPa）：0.2～0.5；过滤精度（目）：120；清洁压降（MPa）≤0.05；最大安全压降（MPa）:0.07；反冲洗用水量（m3/次）:0.5～1.0；电机：功率（30～37）×2kW，水泵：卧式离心泵，流量450～500m3/h，扬程40～50m。 " | 非通用类 | 新疆维吾尔自治区
3842 | 排灌机械 | 喷灌机械设备 | 灌溉用过滤器 | 流量320M3/H以上,自动清洗式灌溉用过滤器 | 石河子市巨成工贸有限公司 | 农业灌溉用过滤器 | 8GWZ-500 | 配套动力（kw）/；过滤器形式：自动清洗网式过滤器；外形尺寸（mm）：2660×550×1150；结构质量（㎏）：395；流量(㎥/h)500 | 非通用类 | 新疆维吾尔自治区
3843 | 排灌机械 | 喷灌机械设备 | 灌溉用过滤器 | 流量320M3/H以上,自动清洗式灌溉用过滤器 | 石河子市巨成工贸有限公司 | 农业灌溉用过滤器 | 8GWZ-600 | 配套动力（kw):/;过滤器形式：自动清洗网式过滤器；外形尺寸（mm）：3100×600×780；结构质量（㎏）：475；流量（㎥/h）600 | 非通用类 | 新疆维吾尔自治区
3844 | 排灌机械 | 喷灌机械设备 | 灌溉用过滤器 | 流量320M3/H以上,自动清洗式灌溉用过滤器 | 石河子市巨成工贸有限公司 | 农业灌溉用过滤器 | 8GWZ-400 | 配套动力（kw）：/；过滤器形式：自动清洗网式过滤器；外形尺寸（mm）2460×550×1150；结构质量（㎏）365；流量（㎥/h）400 | 非通用类 | 新疆维吾尔自治区
3845 | 排灌机械 | 喷灌机械设备 | 灌溉用过滤器 | 流量320M3/H以上,自动清洗式灌溉用过滤器 | 石河子市广兴物资有限责任公司 | 农业灌溉用过滤器 | 8GWZ-500 | 网式单罐；罐内部阴极保护、防腐防锈漆、喷涂磁漆；外形尺寸（mm)：1000*1400*2500；结构质量（kg)：550；配套动力（kw)：75-95；清洁压降（Mpa): ≤0.05;流量范围（m³/h):500-650；最大过滤器工作压力(Mpa)：0.3；冲洗控制方式：自动控制、手动清洗。 | 非通用类 | 新疆维吾尔自治区
3846 | 排灌机械 | 喷灌机械设备 | 灌溉用过滤器 | 流量320M3/H以上,自动清洗式灌溉用过滤器 | 石河子市广兴物资有限责任公司 | 农业灌溉用过滤器 | 8GWZ-400 | 网式单罐；罐内部阴极保护、防腐防锈漆、喷涂磁漆；外形尺寸（mm)：900*800*3200；结构质量（kg)：450；配套动力（kw)：75-95；清洁压降（Mpa): ≤0.05;流量范围（m³/h):320-400；最大过滤器工作压力(Mpa)：0.3；冲洗控制方式：自动控制、手动清洗。 | 非通用类 | 新疆维吾尔自治区
3847 | 排灌机械 | 喷灌机械设备 | 灌溉用过滤器 | 流量320M3/H以上,自动清洗式灌溉用过滤器 | 石河子天露节水设备有限公司 | 组合式过滤器 | 8GLWZ-1000 | 精度密数，目：80-120 额定流量，m³/h：1000 额定压力，Mpa：≤0.5 | 非通用类 | 新疆维吾尔自治区
3848 | 排灌机械 | 喷灌机械设备 | 灌溉用过滤器 | 流量320M3/H以上,自动清洗式灌溉用过滤器 | 石河子天露节水设备有限公司 | 组合式过滤器 | 8GLWZ-800 | 精度密数，目：80-120 额定流量，m³/h：800 额定压力，Mpa：≤0.5 | 非通用类 | 新疆维吾尔自治区
3849 | 排灌机械 | 喷灌机械设备 | 灌溉用过滤器 | 流量320M3/H以上,自动清洗式灌溉用过滤器 | 石河子天露节水设备有限公司 | 组合式过滤器 | 8GLWZ-1200 | 精度密数，目：80-120 额定流量，m³/h：1200 额定压力，Mpa：≤0.5 | 非通用类 | 新疆维吾尔自治区
3850 | 排灌机械 | 喷灌机械设备 | 灌溉用过滤器 | 流量320M3/H以上,自动清洗式灌溉用过滤器 | 石河子天露节水设备有限公司 | 组合式过滤器 | 8GLWZ-600 | 精度密数，目：80-120 额定流量，m³/h：600 额定压力，Mpa：≤0.5 | 非通用类 | 新疆维吾尔自治区
3851 | 排灌机械 | 喷灌机械设备 | 灌溉用过滤器 | 流量320M3/H以上,自动清洗式灌溉用过滤器 | 石河子天露节水设备有限公司 | 组合式过滤器 | 8GSW-330 | 精度密数，目：80-120 额定流量，m³/h：330 额定压力，Mpa：≤0.5 | 非通用类 | 新疆维吾尔自治区
3852 | 排灌机械 | 喷灌机械设备 | 灌溉用过滤器 | 流量125-180M3/H,手动清洗式灌溉用过滤器 | 石河子市巨成工贸有限公司 | 农业灌溉用过滤器 | 8GLW-150 | 配套动力（kw）22；过滤器形式：离心+网式二级过滤；外形尺寸（mm）：1740×930×2270；结构质量（㎏）：350；流量（㎥/h):150 | 非通用类 | 新疆维吾尔自治区
3853 | 排灌机械 | 喷灌机械设备 | 灌溉用过滤器 | 流量125-180M3/H,手动清洗式灌溉用过滤器 | 石河子市巨成工贸有限公司 | 农业灌溉用过滤器 | 8GSW-150 | 配套动力（kw）：/；过滤器形式：砂石+网式二级过滤；外形尺寸（mm）2410×1010×2150；结构质量（㎏）650；流量（㎥/h)150 | 非通用类 | 新疆维吾尔自治区
3854 | 排灌机械 | 喷灌机械设备 | 灌溉用过滤器 | 流量125-180M3/H,手动清洗式灌溉用过滤器 | 石河子市金土地节水设备有限公司 | 农业滴灌用过滤器 | 8GSW-150 | "三网单砂 ；过滤器型式：砂石+网式；公称尺寸（㎜）：200；公称压力（MPa）：0.3；额定流量（m3/h）：150； 过滤器工作压力（MPa）：0.3；过滤精度（目）：100；清洁压降（MPa）≤0.05；电机：功率25～30kW，水汞：卧式离心泵，流量150～200m3/h，扬程30～35m。 " | 非通用类 | 新疆维吾尔自治区
3855 | 排灌机械 | 喷灌机械设备 | 灌溉用过滤器 | 流量125-180M3/H,手动清洗式灌溉用过滤器 | 昌吉市金世通农机制造有限公司 | 农业灌溉用过滤器 | 8GLW-160 | 流量：160m3/h | 非通用类 | 新疆维吾尔自治区
3856 | 排灌机械 | 喷灌机械设备 | 灌溉用过滤器 | 流量125-180M3/H,手动清洗式灌溉用过滤器 | 昌吉市金世通农机制造有限公司 | 农业灌溉用过滤器 | 8GSW-150 | 流量：150m3/h | 非通用类 | 新疆维吾尔自治区
3857 | 排灌机械 | 喷灌机械设备 | 灌溉用过滤器 | 流量125-180M3/H,手动清洗式灌溉用过滤器 | 石河子市广兴物资有限责任公司 | 农业灌溉用过滤器 | 8GSW-160 | 配套动力(kw):37；过滤器型式：砂石单罐+3组网式；外形尺寸（mm)：4600*2500*2000；结构质量（kg):800；过滤器精度（目）：120；清洁压降（Mpa): ≤0.02；流量范围（m³/h):120-170；最大过滤器工作压力(Mpa):0.5；冲洗控制方式：手动控制。 | 非通用类 | 新疆维吾尔自治区
3858 | 排灌机械 | 喷灌机械设备 | 灌溉用过滤器 | 流量125-180M3/H,手动清洗式灌溉用过滤器 | 石河子市广兴物资有限责任公司 | 农业灌溉用过滤器 | 8GLW-160 | 配套动力(kW):27；过滤器型式：离心+网式；外形尺寸（mm)：1500*1000*1700；整机重量（kg):350；过滤器精度（目）：120；清洁压降（Mpa): ≤0.02；流量范围（m³/h):80-110；过滤器工作压力(Mpa):0.5；冲洗控制方式：手动控制 。 | 非通用类 | 新疆维吾尔自治区
3859 | 排灌机械 | 喷灌机械设备 | 灌溉用过滤器 | 流量125-180M3/H,手动清洗式灌溉用过滤器 | 石河子开发区银燕节水材料有限责任公司 | 农业灌溉用过滤器 | 8GLW-160 | 手动清洗式灌溉用过滤器，125m³/h＜流量≤180m³/h | 非通用类 | 新疆维吾尔自治区
3860 | 排灌机械 | 喷灌机械设备 | 灌溉用过滤器 | 流量125-180M3/H,手动清洗式灌溉用过滤器 | 石河子开发区银燕节水材料有限责任公司 | 农业灌溉用过滤器 | 8GSW-160 | 手动清洗式灌溉用过滤器，125m³/h＜流量≤180m³/h | 非通用类 | 新疆维吾尔自治区
3861 | 排灌机械 | 喷灌机械设备 | 灌溉用过滤器 | 流量125-180M3/H,手动清洗式灌溉用过滤器 | 石河子天露节水设备有限公司 | 组合式过滤器 | 8GSW-165 | 精度密数，目：80-120 额定流量，m³/h：165 额定压力，Mpa：≤0.5 | 非通用类 | 新疆维吾尔自治区
3862 | 排灌机械 | 喷灌机械设备 | 灌溉用过滤器 | 流量125-180M3/H,手动清洗式灌溉用过滤器 | 石河子天露节水设备有限公司 | 组合式过滤器 | 8GSW-135 | 精度目数，目：80-120 额定流量，m³/h：135 额定压力，Mpa：≤0.5 | 非通用类 | 新疆维吾尔自治区
3863 | 排灌机械 | 喷灌机械设备 | 灌溉用过滤器 | 流量125-180M3/H,手动清洗式灌溉用过滤器 | 石河子天露节水设备有限公司 | 组合式过滤器 | 8GLW-150 | 精度密数，目：80-120 额定流量，m³/h：150 额定压力,Mpa：≤0.5 | 非通用类 | 新疆维吾尔自治区
3864 | 排灌机械 | 喷灌机械设备 | 灌溉用过滤器 | 流量125-180M3/H,手动清洗式灌溉用过滤器 | 石河子天露节水设备有限公司 | 组合式过滤器 | 8GSW-150 | 精度密数，目：80-120 额定流量，m³/h： 150 额定压力，Mpa：≤0.5 | 非通用类 | 新疆维吾尔自治区
3865 | 排灌机械 | 喷灌机械设备 | 灌溉用过滤器 | 流量240-320M3/H,手动清洗式灌溉用过滤器 | 昌吉市金世通农机制造有限公司 | 农业灌溉用过滤器 | 8GLW-260 | 流量：260m3/h | 非通用类 | 新疆维吾尔自治区
3866 | 排灌机械 | 喷灌机械设备 | 灌溉用过滤器 | 流量240-320M3/H,手动清洗式灌溉用过滤器 | 昌吉市金世通农机制造有限公司 | 农业灌溉用过滤器 | 8GSW-270 | 流量：270m3/h | 非通用类 | 新疆维吾尔自治区
3867 | 排灌机械 | 喷灌机械设备 | 灌溉用过滤器 | 流量240-320M3/H,手动清洗式灌溉用过滤器 | 石河子市巨成工贸有限公司 | 农业灌溉用过滤器 | 8GSW-300 | 配套动力（kw）：/；过滤器形式：砂石+网式二级过滤；外形尺寸（mm）2600×2420×2180；结构质量（㎏）：1200；流量（㎥/h）300 | 非通用类 | 新疆维吾尔自治区
3868 | 排灌机械 | 喷灌机械设备 | 灌溉用过滤器 | 流量240-320M3/H,手动清洗式灌溉用过滤器 | 石河子市巨成工贸有限公司 | 农业灌溉用过滤器 | 8GLW-250 | 配套动力（kw）：/；过滤器形式：离心+网式二级过滤；外形尺寸（mm）1780×1270×2525；结构质量（㎏）520；流量（㎥/h）250 | 非通用类 | 新疆维吾尔自治区
3869 | 排灌机械 | 喷灌机械设备 | 灌溉用过滤器 | 流量240-320M3/H,手动清洗式灌溉用过滤器 | 石河子市广兴物资有限责任公司 | 农业灌溉用过滤器 | 8GLW-270 | 配套动力(kW):90；过滤器型式：离心+网式；外形尺寸（mm)：2500*2400*2500；整机重量（kg):700；过滤器精度（目）：120；清洁压降（Mpa): ≤0.02；流量范围（m³/h):190-265；过滤器工作压力(Mpa):0.5；冲洗控制方式：手动控制。 | 非通用类 | 新疆维吾尔自治区
3870 | 排灌机械 | 喷灌机械设备 | 灌溉用过滤器 | 流量240-320M3/H,手动清洗式灌溉用过滤器 | 石河子市广兴物资有限责任公司 | 农业灌溉用过滤器 | 8GSW-270 | 配套动力(kw):30*2；过滤器型式：砂石双罐+5组网式；外形尺寸（mm)：5000*2500*2300；结构质量（kg):1200；过滤器精度（目）：120；清洁压降（Mpa): ≤0.02;流量范围（m³/h):210-300；最大过滤器工作压力(Mpa):0.5；冲洗控制方式：手动控制。 | 非通用类 | 新疆维吾尔自治区
3871 | 排灌机械 | 喷灌机械设备 | 灌溉用过滤器 | 流量240-320M3/H,手动清洗式灌溉用过滤器 | 石河子开发区银燕节水材料有限责任公司 | 农业灌溉用过滤器 | 8GLW-250 | 手动清洗式灌溉用过滤器，240m³/h＜流量≤320m³/h | 非通用类 | 新疆维吾尔自治区
3872 | 排灌机械 | 喷灌机械设备 | 灌溉用过滤器 | 流量240-320M3/H,手动清洗式灌溉用过滤器 | 石河子开发区银燕节水材料有限责任公司 | 农业灌溉用过滤器 | 8GSW-250 | 手动清洗式灌溉用过滤器，240m³/h＜流量≤320m³/h | 非通用类 | 新疆维吾尔自治区
3873 | 排灌机械 | 喷灌机械设备 | 灌溉用过滤器 | 流量240-320M3/H,手动清洗式灌溉用过滤器 | 石河子开发区银燕节水材料有限责任公司 | 农业灌溉用过滤器 | 8GLW-300 | 手动清洗式灌溉用过滤器，240m³/h＜流量≤320m³/h | 非通用类 | 新疆维吾尔自治区
3874 | 排灌机械 | 喷灌机械设备 | 灌溉用过滤器 | 流量240-320M3/H,手动清洗式灌溉用过滤器 | 石河子天露节水设备有限公司 | 组合式过滤器 | 8GSW-270 | 精度密数，目：80-120 额定流量，m³/h：270 额定压力，Mpa：≤0.5 | 非通用类 | 新疆维吾尔自治区
3875 | 排灌机械 | 喷灌机械设备 | 灌溉用过滤器 | 流量240-320M3/H,手动清洗式灌溉用过滤器 | 石河子天露节水设备有限公司 | 组合式过滤器 | 8GLWZ-300 | 精度密数，目：80-120 额定流量，m³/h：300 额定压力，Mpa：≤0.5 | 非通用类 | 新疆维吾尔自治区
3876 | 畜牧水产养殖机械 | 饲料（草）加工机械设备 | 青贮切碎机 | 6-9T/H青贮切碎机 | 洛阳四达农机有限公司 | 青贮铡草机 | 9Z-6.5 | 生产率（t/h）：6.5 | 非通用类 | 河南省
3877 | 畜牧水产养殖机械 | 饲料（草）加工机械设备 | 铡草机 | 1-3T/H铡草机 | 洛阳四达农机有限公司 | 青贮铡草机 | 9Z-2.5 | 生产率（t/h）：2.5 | 非通用类 | 河南省
3878 | 畜牧水产养殖机械 | 饲料（草）加工机械设备 | 铡草机 | 1-3T/H铡草机 | 石家庄万通机械制造有限公司 | 铡草机 | 9Z-1.0 | 生产率:1.035t | 非通用类 | 河北省
3879 | 畜牧水产养殖机械 | 饲料（草）加工机械设备 | 铡草机 | 1-3T/H铡草机 | 石家庄万通机械制造有限公司 | 铡草机 | 9Z-2.4 | 生产率2.391t | 非通用类 | 河北省
3880 | 畜牧水产养殖机械 | 饲料（草）加工机械设备 | 铡草机 | 1-3T/H铡草机 | 石家庄万通机械制造有限公司 | 铡草机 | 93ZP-4.0 | 生产率:1.94t | 非通用类 | 河北省
3881 | 畜牧水产养殖机械 | 饲料（草）加工机械设备 | 铡草机 | 1-3T/H铡草机 | 郑州市牧昌农业机械制造有限公司 | 铡草机 | 9Z-2.5 | 生产率（kg/h)2500 | 非通用类 | 河南省
3882 | 畜牧水产养殖机械 | 饲料（草）加工机械设备 | 铡草机 | 1-3T/H铡草机 | 郑州市牧昌农业机械制造有限公司 | 铡草机 | 9Z-1.2 | 生产率（kg/h)1200 | 非通用类 | 河南省
3883 | 畜牧水产养殖机械 | 饲料（草）加工机械设备 | 铡草机 | 1-3T/H铡草机 | 凤城市草河机械制造有限公司 | 铡草机 | 9ZP-2.4 | 纯工作小时生产率：2008.1kg/h | 非通用类 | 辽宁省
3884 | 畜牧水产养殖机械 | 饲料（草）加工机械设备 | 铡草机 | 1-3T/H铡草机 | 凤城市草河机械制造有限公司 | 铡草机 | 9ZP-1.2 | 纯工作小时生产率：1023.8kg/h | 非通用类 | 辽宁省
3885 | 畜牧水产养殖机械 | 饲料（草）加工机械设备 | 铡草机 | 1-3T/H铡草机 | 凤城市草河机械制造有限公司 | 铡草机 | 9ZP-2.0 | 纯工作小时生产率：1466.8kg/h | 非通用类 | 辽宁省
3886 | 畜牧水产养殖机械 | 饲料（草）加工机械设备 | 铡草机 | 1-3T/H铡草机 | 凤城市草河机械制造有限公司 | 铡草机 | 9ZP-1.5 | 纯工作小时生产率：1441.9kg/h | 非通用类 | 辽宁省
3887 | 畜牧水产养殖机械 | 饲料（草）加工机械设备 | 铡草机 | 1-3T/H铡草机 | 凤城市草河机械制造有限公司 | 铡草机 | 9ZP-1.6 | 纯工作小时生产率：1435.8kg/h | 非通用类 | 辽宁省
3888 | 畜牧水产养殖机械 | 饲料（草）加工机械设备 | 铡草机 | 1-3T/H铡草机 | 玛纳斯县和平农机制造有限公司 | 铡草粉碎机 | 9ZF-650 | 外形尺寸（长×宽×高），mm：1495×1105×905；结构质量，kg：180；配套动力，名称：三相异步电动机（设计可配套拖拉机）；型号：Y160M-4；功率，kW：11（设计配套拖拉机13～22）；转速，r/min:1484；喂入方式：人工喂入；作业方式：铡切＋粉碎；主轴空载转速，r/min:2484；转子直径，mm：Φ650；筛片孔径，mm：Φ38（设计可配Φ18、Φ6.5）；动刀，型式：矩形直刃；数量，把：3；定刀，型式：矩形直刃；数量，把：1；锤片，型式：齿爪式；数量，组：3；样机状态：完整、完 | 非通用类 | 新疆维吾尔自治区
3889 | 畜牧水产养殖机械 | 饲料（草）加工机械设备 | 铡草机 | 1-3T/H铡草机 | 玛纳斯县祥和农机有限责任公司 | 铡草粉碎机 | 9ZF-650 | 外形尺寸(mm):1560×1200×950；整机重量(㎏):180(前悬式)/260(后悬式)；配套动力:电机11(kW)/拖拉机(功率(kW))13～22；主轴空载转速(r/min):2590；筛片孔径（mm）:Ф38；转子直径（mm）：Ф653；生产率（kg/h）:1368； | 非通用类 | 新疆维吾尔自治区
3890 | 畜牧水产养殖机械 | 饲料（草）加工机械设备 | 铡草机 | 1-3T/H铡草机 | 石家庄五业农牧机械有限公司 | 铡草机 | 9DQ-150 | 生产率（t/h):2.491 | 非通用类 | 河北省
3891 | 畜牧水产养殖机械 | 饲料（草）加工机械设备 | 铡草机 | 1-3T/H铡草机 | 石家庄五业农牧机械有限公司 | 铡草机 | 9DQ-100 | 生产率（t/h): 1.547 | 非通用类 | 河北省
3892 | 畜牧水产养殖机械 | 饲料（草）加工机械设备 | 铡草机 | 1-3T/H铡草机 | 石家庄五业农牧机械有限公司 | 铡草机 | 9DQ-200 | 生产率（t/h):2.478 | 非通用类 | 河北省
3893 | 畜牧水产养殖机械 | 饲料（草）加工机械设备 | 铡草机 | 1-3T/H铡草机 | 石家庄五业农牧机械有限公司 | 铡草机 | 9DQ-70 | 生产率（t/h):2.047 | 非通用类 | 河北省
3894 | 畜牧水产养殖机械 | 饲料（草）加工机械设备 | 铡草机 | 1-3T/H铡草机 | 郑州吉峰机械制造有限公司 | 铡草机 | 9ZP-1 | 配套动力：2.2—3（KW）结构质量：90（KG) 外形尺寸（长×宽×高）：（1060×480×850）生产率：1613 （kg/h） | 非通用类 | 河南省
3895 | 畜牧水产养殖机械 | 饲料（草）加工机械设备 | 铡草机 | 1-3T/H铡草机 | 郑州金宏兴机械有限公司 | 铡草机 | 9Z-1.8 | 生产率：1836Kg/h | 非通用类 | 河南省
3896 | 畜牧水产养殖机械 | 饲料（草）加工机械设备 | 铡草机 | 1-3T/H铡草机 | 郑州金宏兴机械有限公司 | 铡草机 | 9Z-1.2 | 生产率：1544Kg/h | 非通用类 | 河南省
3897 | 畜牧水产养殖机械 | 饲料（草）加工机械设备 | 铡草机 | 1-3T/H铡草机 | 凤城市劲牛机械有限公司 | 风送式动力铡草机 | 9ZP-2.0型 | 主机配套动力5.5KW，结构形式盘式，结构质量156kg，外形尺寸（长×宽×高）760mm×1110mm×1660mm，喂入口宽度200mm，喂入方式人工，主轴转速700r/min、喂入辊转速161、347r/min，动刀片数量4片，动刀片刀形圆弧，圆盘直径655mm，设计切草长度10、22mm，生产率1910.71kg/h。 | 非通用类 | 辽宁省
3898 | 畜牧水产养殖机械 | 饲料（草）加工机械设备 | 铡草机 | 1-3T/H铡草机 | 凤城市劲牛机械有限公司 | 风送式动力铡草机 | 9ZP-2.4型 | 主机配套动力7.5KW，结构形式盘式，结构质量280kg，外形尺寸（长×宽×高）1100mm×1300mm×1650mm，喂入口宽度260mm，喂入方式人工，主轴转速700r/min、喂入辊转速94、239r/min，动刀片数量4片，动刀片刀形直线，圆盘直径740mm，设计切草长度9、23mm，生产率2275.4kg/h。。 | 非通用类 | 辽宁省
3899 | 畜牧水产养殖机械 | 饲料（草）加工机械设备 | 铡草机 | 1-3T/H铡草机 | 郑州吉峰机械制造有限公司 | 铡草机 | 9ZT-1 | 生产率：1531 （kg/h）配套动力：3—4（KW）结构质量：80（KG) 外形尺寸（长×宽×高）：（1060×450×830） | 非通用类 | 河南省
3900 | 畜牧水产养殖机械 | 饲料（草）加工机械设备 | 铡草机 | 1-3T/H铡草机 | 郑州吉峰机械制造有限公司 | 铡草机 | 9ZP-2 | 生产率：2190(kg/h):结构质量：150（Kg):外形尺寸（长×宽×高）：1230×1150×1695(mm) | 非通用类 | 河南省
3901 | 畜牧水产养殖机械 | 饲料（草）加工机械设备 | 铡草机 | 1-3T/H铡草机 | 扶风永恒农牧机械制造有限责任公司 | 铡草机 | 9ZP-2.5 | 规格型号：9ZP-2.5。配套动力：4kw。结构形式：盘式。结构质量：120kg。外形尺寸（长*宽*高）：950mm*1000mm*1400mm。喂入方式：人工喂入。主轴转速：800r/min。喂入辊转速：214r/min。动刀片数量：3个。动刀片刀形：梯形。圆盘或滚筒直径：610mm。设计切草长度：18mm±3mm、38mm±3mm;生产率：≥2500kg/h | 非通用类 | 陕西省
3902 | 畜牧水产养殖机械 | 饲料（草）加工机械设备 | 铡草机 | 1-3T/H铡草机 | 汉中市合力机械有限公司 | 铡草机 | 9ZT-1.0 | 结构形式为筒式；结构质量54kg；外形尺寸：1120×520×810mm；配套动力2.2kw；喂入口宽度415mm；喂入方式为人工喂入；主轴转数1381r/min；生产率≧1000kg/h | 非通用类 | 陕西省
3903 | 畜牧水产养殖机械 | 饲料（草）加工机械设备 | 铡草机 | 1-3T/H铡草机 | 石家庄五业农牧机械有限公司 | 铡草机 | 9DQ-120 | 生产率（t/h):1.901 | 非通用类 | 河北省
3904 | 畜牧水产养殖机械 | 饲料（草）加工机械设备 | 铡草机 | 1-3T/H铡草机 | 喀什德弘机械有限公司 | 铡草揉丝机 | 9ZR-1.5 | 外形尺寸(长宽高)：2210x970x2020mm；电机功率：18.5Kw；转速：1465r/min；主轴空载转速：2220r/min；转子直径：565mm；锤片数量：4组 | 非通用类 | 新疆维吾尔自治区
3905 | 畜牧水产养殖机械 | 饲料（草）加工机械设备 | 铡草机 | 1T/H以下铡草机 | 凤城市劲牛机械有限公司 | 风送式动力铡草机 | 9ZP-0.8型 | 主机配套动力2.2KW，结构形式盘式，结构质量79kg，外形尺寸（长×宽×高）650mm×930mm×1430mm，喂入宽度120mm，喂入方式人工，主轴转速960r/min，喂入辊转速188、366r/min，动刀片数量4片，动刀片刀形直线，圆盘直径460mm，设计切草长度8、25mm，生产率702.9kg/h 。 | 非通用类 | 辽宁省
3906 | 畜牧水产养殖机械 | 饲料（草）加工机械设备 | 铡草机 | 1T/H以下铡草机 | 湖南省金峰机械科技有限公司 | 铡草机 | 93ZT-0.4 | 生产率＜1t/h | 非通用类 | 湖南省
3907 | 畜牧水产养殖机械 | 饲料（草）加工机械设备 | 铡草机 | 1T/H以下铡草机 | 凤城市草河机械制造有限公司 | 铡草机 | 9ZP-1.0 | 纯工作小时生产率：823.9kg/h | 非通用类 | 辽宁省
3908 | 畜牧水产养殖机械 | 饲料（草）加工机械设备 | 铡草机 | 1T/H以下铡草机 | 郑州市牧昌农业机械制造有限公司 | 铡草机 | 9Z-0.6 | 生产率（kg/h)600 | 非通用类 | 河南省
3909 | 畜牧水产养殖机械 | 饲料（草）加工机械设备 | 铡草机 | 1T/H以下铡草机 | 洛阳四达农机有限公司 | 微型铡草机 | 93ZT-0.4 | 生产率（t/h）：0.4 | 非通用类 | 河南省
3910 | 畜牧水产养殖机械 | 饲料（草）加工机械设备 | 铡草机 | 6-9T/H铡草机 | 洛阳四达农机有限公司 | 青贮铡草机 | 9Z-6A | 生产率（t/h）：6 | 非通用类 | 河南省
3911 | 畜牧水产养殖机械 | 饲料（草）加工机械设备 | 铡草机 | 6-9T/H铡草机 | 肥城市畜丰农牧机械有限公司 | 铡草机 | 9ZP-7 | ≥7t/h | 非通用类 | 山东省
3912 | 畜牧水产养殖机械 | 饲料（草）加工机械设备 | 铡草机 | 6-9T/H铡草机 | 郑州市永昌逸通机械有限公司 | 铡草机 | 9Z-6.5A | 纯工作小时生产率6623㎏/h | 非通用类 | 河南省
3913 | 畜牧水产养殖机械 | 饲料（草）加工机械设备 | 铡草机 | 6-9T/H铡草机 | 郑州市牧昌农业机械制造有限公司 | 铡草机 | 9Z-8.0 | 生产率（kg/h)8000 | 非通用类 | 河南省
3914 | 畜牧水产养殖机械 | 饲料（草）加工机械设备 | 铡草机 | 6-9T/H铡草机 | 石家庄五业农牧机械有限公司 | 铡草机 | 93ZT-600 | 生产率（t/h): 7.551 | 非通用类 | 河北省
3915 | 畜牧水产养殖机械 | 饲料（草）加工机械设备 | 铡草机 | 6-9T/H铡草机 | 郑州金宏兴机械有限公司 | 铡草机 | 9Z-6.5 | 生产率：6726Kg/h | 非通用类 | 河南省
3916 | 畜牧水产养殖机械 | 饲料（草）加工机械设备 | 铡草机 | 6-9T/H铡草机 | 郑州吉峰机械制造有限公司 | 铡草机 | 9ZP-6.5 | 生产率：6800（kg/h）： 结构质量：420（Kg）：外形尺寸（长×宽×高）：2147×1600×2756（mm） | 非通用类 | 河南省
3917 | 畜牧水产养殖机械 | 饲料（草）加工机械设备 | 铡草机 | 9-15T/H铡草机 | 石家庄五业农牧机械有限公司 | 铡草机 | 93ZT-750 | 生产率（t/h):12.101 | 非通用类 | 河北省
3918 | 畜牧水产养殖机械 | 饲料（草）加工机械设备 | 铡草机 | 9-15T/H铡草机 | 郑州市牧昌农业机械制造有限公司 | 铡草机 | 9Z-12.0 | 生产率（kg/h)12000 | 非通用类 | 河南省
3919 | 畜牧水产养殖机械 | 饲料（草）加工机械设备 | 铡草机 | 9-15T/H铡草机 | 郑州市牧昌农业机械制造有限公司 | 铡草机 | 9Z-10.0 | 生产率（kg/h)10000 | 非通用类 | 河南省
3920 | 畜牧水产养殖机械 | 饲料（草）加工机械设备 | 铡草机 | 9-15T/H铡草机 | 郑州市永昌逸通机械有限公司 | 铡草机 | 9Z-10A | 纯工作小时生产率10737㎏/h | 非通用类 | 河南省
3921 | 畜牧水产养殖机械 | 饲料（草）加工机械设备 | 铡草机 | 9-15T/H铡草机 | 肥城市畜丰农牧机械有限公司 | 铡草机 | 9ZP-9A | 9t/h-15t/h | 非通用类 | 山东省
3922 | 畜牧水产养殖机械 | 饲料（草）加工机械设备 | 铡草机 | 9-15T/H铡草机 | 洛阳四达农机有限公司 | 青贮铡草机 | 9Z-9A | 生产率（t/h）：9 | 非通用类 | 河南省
3923 | 畜牧水产养殖机械 | 饲料（草）加工机械设备 | 铡草机 | 9-15T/H铡草机 | 郑州吉峰机械制造有限公司 | 铡草机 | 9ZP-10 | 生产率：10737（kg/h）：结构质量：800（Kg）：外形尺寸（长×宽×高）：2630×2230×4120（mm） | 非通用类 | 河南省
3924 | 畜牧水产养殖机械 | 饲料（草）加工机械设备 | 铡草机 | 9-15T/H铡草机 | 肥城盛泰龙机械有限公司 | 铡草机 | 93ZP-10.0 | 9t/h≤生产率＜15t/h | 非通用类 | 山东省
3925 | 畜牧水产养殖机械 | 饲料（草）加工机械设备 | 铡草机 | 3-6T/H铡草机 | 洛阳四达农机有限公司 | 青贮铡草机 | 9Z-4C | 生产率（t/h）:4 | 非通用类 | 河南省
3926 | 畜牧水产养殖机械 | 饲料（草）加工机械设备 | 铡草机 | 3-6T/H铡草机 | 郑州市永昌逸通机械有限公司 | 铡草机 | 9Z-4A | 纯工作小时生产率4250㎏/h | 非通用类 | 河南省
3927 | 畜牧水产养殖机械 | 饲料（草）加工机械设备 | 铡草机 | 3-6T/H铡草机 | 郑州市牧昌农业机械制造有限公司 | 铡草机 | 9Z-5.0 | 生产率（kg/h)5000 | 非通用类 | 河南省
3928 | 畜牧水产养殖机械 | 饲料（草）加工机械设备 | 铡草机 | 3-6T/H铡草机 | 凤城市草河机械制造有限公司 | 铡草机 | 9ZP-6 | 纯工作小时生产率：5341.6kg/h | 非通用类 | 辽宁省
3929 | 畜牧水产养殖机械 | 饲料（草）加工机械设备 | 铡草机 | 3-6T/H铡草机 | 凤城市草河机械制造有限公司 | 铡草机 | 9ZP-8 | 纯工作小时生产率：5703.8kg/h | 非通用类 | 辽宁省
3930 | 畜牧水产养殖机械 | 饲料（草）加工机械设备 | 铡草机 | 3-6T/H铡草机 | 凤城市草河机械制造有限公司 | 铡草机 | 9ZP-12 | 纯工作小时生产率：5969.3kg/h | 非通用类 | 辽宁省
3931 | 畜牧水产养殖机械 | 饲料（草）加工机械设备 | 铡草机 | 3-6T/H铡草机 | 郑州金宏兴机械有限公司 | 铡草机 | 9Z-4.5 | 生产率：4823Kg/h | 非通用类 | 河南省
3932 | 畜牧水产养殖机械 | 饲料（草）加工机械设备 | 铡草机 | 3-6T/H铡草机 | 郑州吉峰机械制造有限公司 | 铡草机 | 9ZP-3.5 | 生产率：3736（kg/h）： 结构质量：300（Kg）：外形尺寸（长×宽×高）：1737×1575×2315（mm） | 非通用类 | 河南省
3933 | 畜牧水产养殖机械 | 饲料（草）加工机械设备 | 铡草机 | 3-6T/H铡草机 | 凤城市草河机械制造有限公司 | 铡草机 | 9ZP-10 | 纯工作小时生产率：4344.1kg/h | 非通用类 | 辽宁省
3934 | 畜牧水产养殖机械 | 饲料（草）加工机械设备 | 揉丝机 | 1-2T/H揉丝机 | 沧州盛承祥机械制造有限公司 | 秸秆揉丝机 | 9R-40 | 外形尺寸（长×宽×高）：1430×1180×850mm,配套动力：11.0kW,生产效率：1200kg/h。 | 非通用类 | 河北省
3935 | 畜牧水产养殖机械 | 饲料（草）加工机械设备 | 揉丝机 | 1-2T/H揉丝机 | 石家庄五业农牧机械有限公司 | 揉丝机 | 9RS-40 | 生产率（t/h):1.138 | 非通用类 | 河北省
3936 | 畜牧水产养殖机械 | 饲料（草）加工机械设备 | 揉丝机 | 1-2T/H揉丝机 | 新乡市花溪机械制造有限公司 | 秸秆揉搓机 | 9RC-700 | 生产率：1-2t/h | 非通用类 | 河南省
3937 | 畜牧水产养殖机械 | 饲料（草）加工机械设备 | 揉丝机 | 1-2T/H揉丝机 | 西安新天地草业有限公司 | 秸秆揉丝机 | 9RS-1 | 1—2t/h揉丝机 | 非通用类 | 陕西省
3938 | 畜牧水产养殖机械 | 饲料（草）加工机械设备 | 揉丝机 | 1-2T/H揉丝机 | 宿州市四方精工机械制造有限责任公司 | 秸秆揉丝机 | 9RSJ45-35 | 生产率：1.8531t/h | 非通用类 | 安徽省
3939 | 畜牧水产养殖机械 | 饲料（草）加工机械设备 | 揉丝机 | 1-2T/H揉丝机 | 喀什德弘机械有限公司 | 秸秆揉丝机 | 9R-1.0 | 外形尺寸(长宽高)：1865x970x1100mm；电机功率：11Kw；转速：1460r/min；主轴空载转速：2185r/min；转子直径：400mm；锤片数量：4组 | 非通用类 | 新疆维吾尔自治区
3940 | 畜牧水产养殖机械 | 饲料（草）加工机械设备 | 揉丝机 | 4-6T/H揉丝机 | 西安新天地草业有限公司 | 秸秆揉丝机 | 9RS-5F | 4—6t/h揉丝机 | 非通用类 | 陕西省
3941 | 畜牧水产养殖机械 | 饲料（草）加工机械设备 | 揉丝机 | 4-6T/H揉丝机 | 宿州市四方精工机械制造有限责任公司 | 秸秆揉丝机 | 9RSJ50-100 | 生产率：4.0465t/h | 非通用类 | 安徽省
3942 | 畜牧水产养殖机械 | 饲料（草）加工机械设备 | 揉丝机 | 4-6T/H揉丝机 | 宿州市四方精工机械制造有限责任公司 | 秸秆揉丝机 | 9RSJ-5 | 生产率：5.056t/h | 非通用类 | 安徽省
3943 | 畜牧水产养殖机械 | 饲料（草）加工机械设备 | 揉丝机 | 4-6T/H揉丝机 | 洛阳四达农机有限公司 | 秸秆揉丝机 | 9RC-70 | 生产率（t/h）：5 | 非通用类 | 河南省
3944 | 畜牧水产养殖机械 | 饲料（草）加工机械设备 | 揉丝机 | 4-6T/H揉丝机 | 新乡市花溪机械制造有限公司 | 秸秆揉丝机 | 9RC-1200 | 生产率：4t/h | 非通用类 | 河南省
3945 | 畜牧水产养殖机械 | 饲料（草）加工机械设备 | 揉丝机 | 10-15T/H揉丝机 | 西安新天地草业有限公司 | 秸秆揉丝机 | 9RSJ-10 | 10—15t/h揉丝机 | 非通用类 | 陕西省
3946 | 畜牧水产养殖机械 | 饲料（草）加工机械设备 | 揉丝机 | 10-15T/H揉丝机 | 沧州盛承祥机械制造有限公司 | 秸秆揉丝机 | 9R-80 | 外形尺寸（长×宽×高）：2150×2200×1580mm,配套动力：55.0kW,生产效率:10000kg/h。 | 非通用类 | 河北省
3947 | 畜牧水产养殖机械 | 饲料（草）加工机械设备 | 揉丝机 | 10-15T/H揉丝机 | 沧州盛承祥机械制造有限公司 | 秸秆揉丝机 | 9R-100C | 外形尺寸（长×宽×高）：1880×1600×1600mm,配套动力：75.0kW,生产效率：10000kg/h。 | 非通用类 | 河北省
3948 | 畜牧水产养殖机械 | 饲料（草）加工机械设备 | 揉丝机 | 6-10T/H揉丝机 | 沧州盛承祥机械制造有限公司 | 秸秆揉丝机 | 9R-80C | 外形尺寸（长×宽×高）：1900×1360×1600mm,配套动力：55.0kW,生产效率：8000kg/h | 非通用类 | 河北省
3949 | 畜牧水产养殖机械 | 饲料（草）加工机械设备 | 揉丝机 | 6-10T/H揉丝机 | 沧州盛承祥机械制造有限公司 | 秸秆揉丝机 | 9ZR-6 | 外形尺寸（长×宽×高）：1700×700×1160mm,配套动力：30.0kW,生产效率：6000kg/h。 | 非通用类 | 河北省
3950 | 畜牧水产养殖机械 | 饲料（草）加工机械设备 | 揉丝机 | 6-10T/H揉丝机 | 沧州盛承祥机械制造有限公司 | 秸秆揉丝机 | 9R-60C | 外形尺寸（长×宽×高）：1900×1900×1410mm,配套动力：55.0kW,生产效率：7000kg/h。 | 非通用类 | 河北省
3951 | 畜牧水产养殖机械 | 饲料（草）加工机械设备 | 揉丝机 | 6-10T/H揉丝机 | 沧州盛承祥机械制造有限公司 | 秸秆揉丝机 | 9R-60A | 外形尺寸（长×宽×高）：880×2100×1160mm,配套动力：45.0kW,生产效率：6000kg/h。 | 非通用类 | 河北省
3952 | 畜牧水产养殖机械 | 饲料（草）加工机械设备 | 揉丝机 | 6-10T/H揉丝机 | 西安新天地草业有限公司 | 秸秆揉丝机 | 9RSZ-6 | 6—10t/h揉丝机 | 非通用类 | 陕西省
3953 | 畜牧水产养殖机械 | 饲料（草）加工机械设备 | 揉丝机 | 6-10T/H揉丝机 | 西安新天地草业有限公司 | 秸秆揉丝机 | 9RS-10Z | 6—10t/h揉丝机 | 非通用类 | 陕西省
3954 | 畜牧水产养殖机械 | 饲料（草）加工机械设备 | 揉丝机 | 6-10T/H揉丝机 | 宿州市四方精工机械制造有限责任公司 | 秸秆揉丝机 | 9RSJ-8 | 生产率：8.09t/h | 非通用类 | 安徽省
3955 | 畜牧水产养殖机械 | 饲料（草）加工机械设备 | 揉丝机 | 6-10T/H揉丝机 | 洛阳四达农机有限公司 | 秸秆揉丝机 | 9RC-100 | 生产率（t/h）：6 | 非通用类 | 河南省
3956 | 畜牧水产养殖机械 | 饲料（草）加工机械设备 | 揉丝机 | 2-4T/H揉丝机 | 洛阳四达农机有限公司 | 秸秆揉丝机 | 9RC-130 | 身产率（t/h）：3 | 非通用类 | 河南省
3957 | 畜牧水产养殖机械 | 饲料（草）加工机械设备 | 揉丝机 | 2-4T/H揉丝机 | 西安新天地草业有限公司 | 秸秆揉丝机 | 9RSZ-2 | 2—4t/h揉丝机 | 非通用类 | 陕西省
3958 | 畜牧水产养殖机械 | 饲料（草）加工机械设备 | 揉丝机 | 2-4T/H揉丝机 | 宿州市四方精工机械制造有限责任公司 | 秸秆揉丝机 | 9RSJ-3 | 生产率：3.017t/h | 非通用类 | 安徽省
3959 | 畜牧水产养殖机械 | 饲料（草）加工机械设备 | 揉丝机 | 2-4T/H揉丝机 | 宿州市四方精工机械制造有限责任公司 | 秸秆揉丝机 | 9RSJ50-60 | 生产率：2.3847t/h | 非通用类 | 安徽省
3960 | 畜牧水产养殖机械 | 饲料（草）加工机械设备 | 揉丝机 | 2-4T/H揉丝机 | 宿州市四方精工机械制造有限责任公司 | 秸秆揉丝机 | 9RSJ60-80 | 生产率：2.6328t/h | 非通用类 | 安徽省
3961 | 畜牧水产养殖机械 | 饲料（草）加工机械设备 | 揉丝机 | 2-4T/H揉丝机 | 郑州市牧昌农业机械制造有限公司 | 秸秆揉丝机 | 9RS-800 | 生产率（kg/h)2000-3000 | 非通用类 | 河南省
3962 | 畜牧水产养殖机械 | 饲料（草）加工机械设备 | 揉丝机 | 2-4T/H揉丝机 | 郑州市牧昌农业机械制造有限公司 | 秸秆揉丝机 | 9RS-1000 | 生产率（kg/h)2500-4000 | 非通用类 | 河南省
3963 | 畜牧水产养殖机械 | 饲料（草）加工机械设备 | 揉丝机 | 2-4T/H揉丝机 | 沧州昌鸿磨浆机械有限公司 | 铡草揉搓机 | 9ZR-2.1 | 1.结构形式：滚筒式2.规格型号：9ZR-2.1 3.配套动力：15KW 4.外形尺寸（长×宽×高）：1300×750×860mm 5.结构质量：125kg 6.生产率：≥2100kg/h 7.主轴转数：3500r/min 8.转子直径：400mm 9.锤片数量：24个 10.锤片尺寸（长×宽×高）：120×40×5mm 11.筛片孔径： 370×45mm 12.喂入方式：人工轴向喂入 | 非通用类 | 新疆维吾尔自治区
3964 | 畜牧水产养殖机械 | 饲料（草）加工机械设备 | 揉丝机 | 2-4T/H揉丝机 | 沧州昌鸿磨浆机械有限公司 | 铡草揉搓机 | 9ZR-2.6 | 1.结构形式：滚筒式2.规格型号：9ZR-2.6 3.配套动力：18.5KW 4.外形尺寸（长×宽×高）：1520×820×970mm 5.结构质量：175kg 6.生产率：≥2600kg/h 7.主轴转数：3400r/min 8.转子直径：410mm 9.锤片数量：24个 10.锤片尺寸（长×宽×高）：140×40×5mm 11.筛片孔径： 370×45mm 12.喂入方式：人工轴向喂入 | 非通用类 | 新疆维吾尔自治区
3965 | 畜牧水产养殖机械 | 饲料（草）加工机械设备 | 揉丝机 | 2-4T/H揉丝机 | 沧州盛承祥机械制造有限公司 | 秸秆揉丝机 | 9ZR-3 | 外形尺寸（长×宽×高）：1430×1180×850mm,配套动力：11.0kW,生产效率：3000kg/h。 | 非通用类 | 河北省
3966 | 畜牧水产养殖机械 | 饲料（草）加工机械设备 | 揉丝机 | 2-4T/H揉丝机 | 沧州盛承祥机械制造有限公司 | 秸秆揉丝机 | 9R-40C | 外形尺寸（长×宽×高）：1460×1520×850mm,配套动力：18.5kW,生产效率：2000kg/h。 | 非通用类 | 河北省
3967 | 畜牧水产养殖机械 | 饲料（草）加工机械设备 | 揉丝机 | 2-4T/H揉丝机 | 沧州盛承祥机械制造有限公司 | 秸秆揉丝机 | 9ZR-2 | 外形尺寸（长×宽×高）：1140×870×1000mm;配套动力：4.0kW；生产效率：2000kg/h。 | 非通用类 | 河北省
3968 | 畜牧水产养殖机械 | 饲料（草）加工机械设备 | 揉丝机 | 2-4T/H揉丝机 | 沧州盛承祥机械制造有限公司 | 秸秆揉丝机 | 9R-50C | 外形尺寸（长×宽×高）：1670×1360×1030mm,配套动力：30.0kW,生产效率：2700kg/h | 非通用类 | 河北省
3969 | 畜牧水产养殖机械 | 饲料（草）加工机械设备 | 揉丝机 | 2-4T/H揉丝机 | 沧州盛承祥机械制造有限公司 | 秸秆揉丝机 | 9R-50 | 外形尺寸（长×宽×高）：1600×1470×1050mm,配套动力：22.0kW,生产效率：2500kg/h。 | 非通用类 | 河北省
3970 | 畜牧水产养殖机械 | 饲料（草）加工机械设备 | 揉丝机 | 2-4T/H揉丝机 | 沧州盛承祥机械制造有限公司 | 秸秆揉丝机 | 9R-40B | 外形尺寸（长×宽×高）：1320×1450×920mm,配套动力：18.5kW,生产效率：2100kg/h。 | 非通用类 | 河北省
3971 | 畜牧水产养殖机械 | 饲料（草）加工机械设备 | 揉丝机 | 2-4T/H揉丝机 | 扶风永恒农牧机械制造有限责任公司 | 揉丝机 | 9ZR-2.4 | 结构形式：锤片式。规格型号：9RZ-2.4。配套动力:4KW。外形尺寸（长*宽*高）：1195mm*920mm*570mm。结构质量：75kg。生产率：2400-2500kg/h。主轴转速：2860r/min。转子直径：400mm。锤片数量：16个。锤片尺寸：95mm*25mm*4mm。筛片孔径：3mm。喂入方式：人工 | 非通用类 | 陕西省
3972 | 畜牧水产养殖机械 | 饲料（草）加工机械设备 | 饲料粉碎机 | 400-550MM饲料粉碎机 | 新乡市和协饲料机械制造有限公司 | 饲料粉碎机 | 9FQ-510×200 | 结构形式：锤片式，粉碎机转子直径:510mm,粉碎室宽度:200mm，主轴转速:2950r/min,配套动力:11kW | 非通用类 | 河南省
3973 | 畜牧水产养殖机械 | 饲料（草）加工机械设备 | 饲料粉碎机 | 400-550MM饲料粉碎机 | 新乡市和协饲料机械制造有限公司 | 饲料粉碎机 | 9FQ-510×125 | 结构形式：锤片式，粉碎机转子直径:510mm,粉碎室宽度:125mm，主轴转速:2950r/min,配套动力:7.5kW | 非通用类 | 河南省
3974 | 畜牧水产养殖机械 | 饲料（草）加工机械设备 | 饲料粉碎机 | 400-550MM饲料粉碎机 | 郑州市牧昌农业机械制造有限公司 | 饲料粉碎机 | 9FQ-50 | 转子直径（mm)500 | 非通用类 | 河南省
3975 | 畜牧水产养殖机械 | 饲料（草）加工机械设备 | 饲料粉碎机 | 400-550MM饲料粉碎机 | 宿州市四方精工机械制造有限责任公司 | 饲料粉碎机 | 9F50-28 | 转子直径500mm | 非通用类 | 安徽省
3976 | 畜牧水产养殖机械 | 饲料（草）加工机械设备 | 饲料粉碎机 | 400-550MM饲料粉碎机 | 宿州市四方精工机械制造有限责任公司 | 饲料粉碎机 | 9F40-28 | 转子直径400mm | 非通用类 | 安徽省
3977 | 畜牧水产养殖机械 | 饲料（草）加工机械设备 | 饲料粉碎机 | 400-550MM饲料粉碎机 | 洛阳四达农机有限公司 | 饲料粉碎机 | 9FQ-50 | 转子直径（mm）：500 | 非通用类 | 河南省
3978 | 畜牧水产养殖机械 | 饲料（草）加工机械设备 | 饲料粉碎机 | 400-550MM饲料粉碎机 | 洛阳四达农机有限公司 | 饲料粉碎机 | 9FQ-45B | 转子直径（mm）450 | 非通用类 | 河南省
3979 | 畜牧水产养殖机械 | 饲料（草）加工机械设备 | 饲料粉碎机 | 400-550MM饲料粉碎机 | 呼图壁县华伟机械有限责任公司 | 铡草粉碎机 | 9ZF-800 | 转子直径Ø800 | 非通用类 | 新疆维吾尔自治区
3980 | 畜牧水产养殖机械 | 饲料（草）加工机械设备 | 饲料粉碎机 | 400-550MM饲料粉碎机 | 呼图壁县华伟机械有限责任公司 | 铡草粉碎机 | 9ZF-650 | 转子直径Ø650 | 非通用类 | 新疆维吾尔自治区
3981 | 畜牧水产养殖机械 | 饲料（草）加工机械设备 | 饲料粉碎机 | 400-550MM饲料粉碎机 | 内蒙古德宇创新机械有限公司 | 铡草粉碎机 | 9ZCF-40 | 结构形式：锤片式 配套动力：11-15KW 生产率：1000-2000kg/h | 非通用类 | 内蒙古自治区
3982 | 畜牧水产养殖机械 | 饲料（草）加工机械设备 | 饲料粉碎机 | 400-550MM饲料粉碎机 | 新乡市兴田机械制造有限责任公司 | 饲料粉碎机 | 9FQ-40型 | 型号规格 9FQ40 整机重量，㎏ 170 外形尺寸，㎜ 长 945 宽 835 高 768 配套动力 电机，kW 7.5-11 主轴转速，r/min 4000 转子直径 mm 400 生产率，kg/h ≥900 结构形式 锤片式 | 非通用类 | 河南省
3983 | 畜牧水产养殖机械 | 饲料（草）加工机械设备 | 饲料粉碎机 | 400-550MM饲料粉碎机 | 呼图壁县华伟机械有限责任公司 | 铡草粉碎机 | 9ZF-580 | 转子直径Ø580mm | 非通用类 | 新疆维吾尔自治区
3984 | 畜牧水产养殖机械 | 饲料（草）加工机械设备 | 饲料粉碎机 | 400-550MM饲料粉碎机 | 新乡市兴田机械制造有限责任公司 | 饲料粉碎机 | 9FQ-50型 | 型号规格 9FQ50 整机重量，㎏ 280 外形尺寸，㎜ 长 1100 宽 930 高 980 配套动力 电机，kW 11-15 主轴转速，r/min 3300 转子直径 mm 500 生产率，kg/h ≥1200 结构形式 锤片式 | 非通用类 | 河南省
3985 | 畜牧水产养殖机械 | 饲料（草）加工机械设备 | 饲料粉碎机 | 400-550MM饲料粉碎机 | 喀什德弘机械有限公司 | 饲料粉碎机 | 9F-50 | 外形尺寸(长宽高)：1785x1075x1050mm；电机功率：22Kw；转速：1465r/min；主轴空载转速：3495r/min；转子直径：500mm；筛片孔径：3mm；锤片数量：4组 | 非通用类 | 新疆维吾尔自治区
3986 | 畜牧水产养殖机械 | 饲料（草）加工机械设备 | 饲料混合机 | 2M3及以上立式混合机 | 河南省恒牧机械有限公司 | 卧式双轴桨叶饲料混合机 | 9HWS-1000 | 主要配置：机壳、转子、传动部分、卸料机构等。外形尺寸：2954×2510×2040（mm),配套动力18.5KW，主轴转速49r/min,混合方式为桨叶，额定批次混合量1000kg,容积为2m³ | 非通用类 | 河南省
3987 | 畜牧水产养殖机械 | 饲料（草）加工机械设备 | 饲料混合机 | 2M3及以上立式混合机 | 卫辉市卫新机械有限公司 | 饲料混合机 | 9HLP-1000 | 立式；容积2.02m³ | 非通用类 | 河南省
3988 | 畜牧水产养殖机械 | 饲料（草）加工机械设备 | 饲料混合机 | 2M3及以上立式混合机 | 河北飞尔农业机械制造有限公司 | 饲料混合机 | 9HL-2000 | 规格型号：9HL-2000，容积：2.5m³，额定批次混合量：1000kg | 非通用类 | 河北省
3989 | 畜牧水产养殖机械 | 饲料（草）加工机械设备 | 饲料混合机 | 2M3及以上立式混合机 | 宁夏新大众机械有限公司 | 饲料混合机 | 9HL-3000 | 搅拌仓容积：5.5m³ | 非通用类 | 宁夏回族自治区
3990 | 畜牧水产养殖机械 | 饲料（草）加工机械设备 | 饲料混合机 | 2M3及以上立式混合机 | 河北华昌机械设备有限公司 | 饲料混合机 | 9H-2000 | 外形尺寸：（长×宽×高）2200mm×1300mm×2870mm;搅拌仓容积：2.8m³；配套动力：≥15kW；混合方式：单轴螺旋混合；额定批次混合量：1300kg；主轴转速：45r/min | 非通用类 | 河北省
3991 | 畜牧水产养殖机械 | 饲料（草）加工机械设备 | 饲料混合机 | 2M3及以上立式混合机 | 河北华昌机械设备有限公司 | 饲料混合机 | 9HC-1 | 外形尺寸：（长×宽×高）2650mm×1250mm×2800mm;搅拌仓容积：2m³；配套动力：7.5kW；混合方式：批次混合；额定批次混合量：1000kg；主轴转速：35r/min | 非通用类 | 河北省
3992 | 畜牧水产养殖机械 | 饲料（草）加工机械设备 | 饲料混合机 | 2M3及以上立式混合机 | 郑州市牧昌农业机械制造有限公司 | 立式饲料混合机 | 9FH-1000 | 混合方式（/)立式螺旋 容积（批次式混合机）（m³）2.3 | 非通用类 | 河南省
3993 | 畜牧水产养殖机械 | 饲料（草）加工机械设备 | 饲料混合机 | 2M3及以上立式混合机 | 新乡市和协饲料机械制造有限公司 | 饲料混合机 | 9HLT-1000 | 混合方式：立式，混合机容积：2.05m³，主轴转速：415r/min，配套动力：2.2kW，混合均匀度：91.1%，生产率：2366kg/h | 非通用类 | 河南省
3994 | 畜牧水产养殖机械 | 饲料（草）加工机械设备 | 饲料混合机 | 2M3及以上立式混合机 | 当阳市天工实业有限公司 | 饲料混合机 | 9HL-1000 | 结构型式：单轴立式；配套功率3KW；有效容积2.1m³ | 非通用类 | 湖北省
3995 | 畜牧水产养殖机械 | 饲料（草）加工机械设备 | 饲料混合机 | 2M3及以上立式混合机 | 新乡市乐为农农牧机械有限公司 | 饲料混合机 | 9HLP-1000 | 整机质量：168Kg、外形尺寸(mm):1380×1250×2780、配套动力：3.0kW、混合方式：立式、主轴转速：415r/min、混合室容积：2.1m³、生产率：2000Kg/h | 非通用类 | 河南省
3996 | 畜牧水产养殖机械 | 饲料（草）加工机械设备 | 饲料混合机 | 2M3及以上立式混合机 | 呼图壁县东泉机械有限公司 | 饲料混合机 | 9HL-1500型 | 型号规格 9HL-1500型 整机重量，㎏ 350 外形尺寸，㎜ 长 1400 宽 1400 高 4000 配套动力 电机，kW 3 主轴转速，r/min 260 料仓直径 mm 1390 料仓容积 m³ 2.4 生产率 T/H ≥1.5 | 非通用类 | 新疆维吾尔自治区
3997 | 畜牧水产养殖机械 | 饲料（草）加工机械设备 | 饲料混合机 | 2M3及以上立式混合机 | 淄博岳江机械有限公司 | 全日粮饲料混合机 | 9JL-8 | 结构形式：立式；混合室容积（m3）：8 | 非通用类 | 山东省
3998 | 畜牧水产养殖机械 | 饲料（草）加工机械设备 | 饲料混合机 | 2M3及以上立式混合机 | 临泽县革新农机制造有限责任公司 | 饲料混合机 | 9SHL-1.0 | 混合室容积:2.1m³、结构形式；立式、配套动力；2.2Kw； | 非通用类 | 甘肃省
3999 | 畜牧水产养殖机械 | 饲料（草）加工机械设备 | 饲料混合机 | 2M3及以上卧式(单轴)混合机 | 新乡市乐为农农牧机械有限公司 | 饲料混合机 | 9HWP-1000 | 整机质量730Kg、外形尺寸(mm): 3000×1120×2200、配套动力：15kW、混合方方形式：卧式单轴螺带、主轴转速：39r/min、混合室容积：2.1m³、生产率：2000Kg/h | 非通用类 | 河南省
4000 | 畜牧水产养殖机械 | 饲料（草）加工机械设备 | 饲料混合机 | 2M3及以上卧式(单轴)混合机 | 新疆牧丰伟业机械制造有限公司(原:乌鲁木齐市牧丰伟业农业机械制造有限公司) | 饲料混合机 | 9HWP-1000 | 外形尺寸：长*宽*高MM：3140*1330*2650；结构质量KG：1200；工作形式：批次混合；配套电机KW：11；料仓直径，MM：1040；料仓容积m³：2.49；料仓有效容积m³：2.4喂入方式：人工投喂；搅拌机搅拌形式：卧式搅龙搅拌； | 非通用类 | 新疆维吾尔自治区
4001 | 畜牧水产养殖机械 | 饲料（草）加工机械设备 | 饲料混合机 | 2M3及以上卧式(单轴)混合机 | 当阳市天工实业有限公司 | 卧式饲料加工机组 | WSH-1500 | 结构型式：卧式单轴；有效容积2.2m³ | 非通用类 | 湖北省
4002 | 畜牧水产养殖机械 | 饲料（草）加工机械设备 | 饲料混合机 | 2M3及以上卧式(单轴)混合机 | 当阳市天工实业有限公司 | 卧式饲料加工机组 | WSH-1000 | 结构型式：卧式单轴；混合室容积：2.13m³ | 非通用类 | 湖北省
4003 | 畜牧水产养殖机械 | 饲料（草）加工机械设备 | 饲料混合机 | 2M3及以上卧式(单轴)混合机 | 浙江强农机电有限公司 | 饲料混合机 | 9HZWP-1200 | 规格型号：9HZWP-1200; 外形尺寸：2400*1480*1540mm; 配套动力：7.5-11kw; 主轴转速：10-16r/min; 混合方式：卧式混合机; 额定批次混合量：1200kg; 容积：2.6m3 | 非通用类 | 浙江省
4004 | 畜牧水产养殖机械 | 饲料（草）加工机械设备 | 饲料混合机 | 2M3及以上卧式(单轴)混合机 | 新乡市和协饲料机械制造有限公司 | 饲料混合机 | 9HWP-1000 | 混合方式：卧式（单轴）；混合室容积（m3）：2.0，配套动力：11kW，混合均匀度：91.9%，生产率：2794kg/h | 非通用类 | 河南省
4005 | 畜牧水产养殖机械 | 饲料（草）加工机械设备 | 饲料混合机 | 2M3及以上卧式(单轴)混合机 | 郑州市牧昌农业机械制造有限公司 | 卧式单轴饲料混合机 | 9HW-2000 | 混合方式（/)卧式单轴螺带 容积（批次式混合机）（m³）2.3 | 非通用类 | 河南省
4006 | 畜牧水产养殖机械 | 饲料（草）加工机械设备 | 饲料混合机 | 2M3及以上卧式(单轴)混合机 | 宁夏新大众机械有限公司 | 饲料混合机 | 9HWP-2000 | 搅拌仓容积：4.1m³ | 非通用类 | 宁夏回族自治区
4007 | 畜牧水产养殖机械 | 饲料（草）加工机械设备 | 饲料混合机 | 2M3及以上卧式(单轴)混合机 | 河北飞尔农业机械制造有限公司 | 饲料混合机 | 9HW-2000 | 规格型号：9HW-2000，容积：2.7m³，额定批次混合量：1000kg | 非通用类 | 河北省
4008 | 畜牧水产养殖机械 | 饲料（草）加工机械设备 | 饲料混合机 | 2M3及以上卧式(单轴)混合机 | 卫辉市卫新机械有限公司 | 饲料混合机 | 9HWP-1000 | 卧式；单轴；容积2.4m³ | 非通用类 | 河南省
4009 | 畜牧水产养殖机械 | 饲料（草）加工机械设备 | 饲料混合机 | 2M3及以上卧式(单轴)混合机 | 内蒙古欣鑫创新机械有限公司 | 饲料混合机 | 9HS-2000 | 配套动力：4.5-7.5KW 容积：2m³ 主轴转速：20r/min | 非通用类 | 内蒙古自治区
4010 | 畜牧水产养殖机械 | 饲料（草）加工机械设备 | 饲料混合机 | 2M3及以上卧式(单轴)混合机 | 河南省恒牧机械有限公司 | 卧式螺带饲料混合机 | 9HWP-1000 | 主要配置：机体、转子、机壳、卸料门、出料控制系统、传动系统、液体添加系统等。外形尺寸：3258×1799×1742（mm),配套动力15KW，主轴转速49r/min,混合方式为螺带，额定批次混合量1000kg,容积为2m³ | 非通用类 | 河南省
4011 | 畜牧水产养殖机械 | 饲料（草）加工机械设备 | 饲料混合机 | 2M3及以上卧式(单轴)混合机 | 新乡市北方散热器有限公司 | 卧式预混机 | 9HWP-1000 | 混合室容积：2.2m³；单轴螺带；配套动力：13.2kW;批次混合量：1000kg | 非通用类 | 河南省
4012 | 畜牧水产养殖机械 | 饲料（草）加工机械设备 | 饲料混合机 | 2M3及以上卧式(单轴)混合机 | 临泽县革新农机制造有限责任公司 | 卧式饲料混合机 | 9HW-1000 | 配套动力11kW、主轴转速；29r/min、混合方式；批次式（卧式）、混合室容积；2.1m³；结构质量160kg | 非通用类 | 甘肃省
4013 | 畜牧水产养殖机械 | 饲料（草）加工机械设备 | 饲料混合机 | 2M3以下卧式(单轴)混合机 | 新乡市北方散热器有限公司 | 饲料混合机 | 9HWP-250 | 混合室容积：0.6m³；卧式；单轴螺带；配套动力：2.2kW;批次混合量：250kg | 非通用类 | 河南省
4014 | 畜牧水产养殖机械 | 饲料（草）加工机械设备 | 饲料混合机 | 2M3以下卧式(单轴)混合机 | 卫辉市卫新机械有限公司 | 饲料混合机 | 9HWP-150 | 卧式；单轴；容积0.35m³ | 非通用类 | 河南省
4015 | 畜牧水产养殖机械 | 饲料（草）加工机械设备 | 饲料混合机 | 2M3以下卧式(单轴)混合机 | 郑州市牧昌农业机械制造有限公司 | 卧式单轴饲料混合机 | 9HW-1500 | 混合方式（/)卧式单轴螺带 容积（批次式混合机）（m³）0.8 | 非通用类 | 河南省
4016 | 畜牧水产养殖机械 | 饲料（草）加工机械设备 | 饲料混合机 | 2M3以下卧式(单轴)混合机 | 新乡市和协饲料机械制造有限公司 | 卧式螺带饲料混合机 | 9HWP-500 | 结构形式：卧式（单轴）；混合室容积（m3）：1.5，配套动力：7.5kW，混合均匀度：92.6%，生产率：5879kg/h | 非通用类 | 河南省
4017 | 畜牧水产养殖机械 | 饲料（草）加工机械设备 | 饲料混合机 | 2M3以下卧式(单轴)混合机 | 浙江强农机电有限公司 | 饲料混合机 | 9HZWP-600 | 规格型号：9HZWP-600; 外形尺寸：1480*910*1300mm; 配套动力：2.2-3.0kw; 主轴转速：10-16r/min; 混合方式：卧式混合机; 额定批次混合量：600kg; 容积：0.9m3; | 非通用类 | 浙江省
4018 | 畜牧水产养殖机械 | 饲料（草）加工机械设备 | 饲料混合机 | 2M3以下卧式(单轴)混合机 | 新乡市乐为农农牧机械有限公司 | 饲料混合机 | 9HWP-150 | 整机质量130Kg、外形尺寸（mm）: 1700×630×1200、配套动力：3.0kW、混合方式：卧式单轴螺带、主轴转速：39r/min、混合室容积：0.33m³、生产率：300Kg/h | 非通用类 | 河南省
4019 | 畜牧水产养殖机械 | 饲料（草）加工机械设备 | 饲料混合机 | 2M3以下卧式(单轴)混合机 | 新乡市乐为农农牧机械有限公司 | 饲料混合机 | 9HYP-100 | 整机质量120Kg、外形尺寸(mm): 1230×1200×1480、配套总动力：2.2kW、混合方式：转鼓桨叶式、主轴转速：46r/min、混合室容积：0.2m³、生产率：200Kg/h | 非通用类 | 河南省
4020 | 畜牧水产养殖机械 | 饲料（草）加工机械设备 | 饲料混合机 | 2M3以下卧式(单轴)混合机 | 卫辉市卫新机械有限公司 | 饲料混合机 | 9HWP-250 | 卧式；单轴；容积0.65m³ | 非通用类 | 河南省
4021 | 畜牧水产养殖机械 | 饲料（草）加工机械设备 | 饲料混合机 | 2M3以下卧式(单轴)混合机 | 呼图壁县东泉机械有限公司 | 饲料混合机 | 9H-5000型 | 型号规格 9H-5000型 整机重量，㎏ 1000 外形尺寸，㎜ 长 2450 宽 1560 高 1480 配套动力 电机，kW 11 主轴转速，r/min 63 料仓直径 mm 802 料仓容积 m³ 1 生产率 T/H ≥5 | 非通用类 | 新疆维吾尔自治区
4022 | 畜牧水产养殖机械 | 饲料（草）加工机械设备 | 饲料混合机 | 2M3以下立式混合机 | 新疆牧丰伟业机械制造有限公司(原:乌鲁木齐市牧丰伟业农业机械制造有限公司) | 饲料混合机 | 9HLP-1000型 | 外形尺寸：长*宽*高MM：1560*1250*2880；结构质量KG：600；工作形式：批次混合；配套电机KW：3；料仓直径，MM：1249；料仓容积m³：2.3；料仓有效容积m³：1.73喂入方式：人工投喂；搅拌机搅拌形式：立式搅龙搅拌； | 非通用类 | 新疆维吾尔自治区
4023 | 畜牧水产养殖机械 | 饲料（草）加工机械设备 | 饲料混合机 | 2M3以下立式混合机 | 当阳市天工实业有限公司 | 饲料混合机 | 9HL-500 | 结构型式：单轴立式；配套功率3KW；有效容积1.06m³ | 非通用类 | 湖北省
4024 | 畜牧水产养殖机械 | 饲料（草）加工机械设备 | 饲料混合机 | 2M3以下立式混合机 | 新乡市和协饲料机械制造有限公司 | 饲料混合机 | 9HLT-500 | 混合方式：立式（单轴螺旋），混合机容积：1m³，主轴转速：415r/min，配套动力：2.2kW，混合均匀度：90.5%，生产率：1050kg/h | 非通用类 | 河南省
4025 | 畜牧水产养殖机械 | 饲料（草）加工机械设备 | 饲料混合机 | 2M3以下立式混合机 | 宁夏新大众机械有限公司 | 饲料混合机 | 9HL-1000 | 搅拌仓容积：1.9m³ | 非通用类 | 宁夏回族自治区
4026 | 畜牧水产养殖机械 | 饲料（草）加工机械设备 | 饲料混合机 | 2M3以下立式混合机 | 内蒙古欣鑫创新机械有限公司 | 饲料混合机 | 9FH-1000 | 结构形式：立式 配套动力：3-4KW 容积：1.5m³ | 非通用类 | 内蒙古自治区
4027 | 畜牧水产养殖机械 | 饲料（草）加工机械设备 | 饲料搅拌机 | 4-9M3饲料全混合日粮制备机 | 内蒙古欣鑫创新机械有限公司 | 卧式饲料混合机 | 9FH-3000 | 结构形式：卧式 搅拌仓容积：7m³配套动力：22-26kw | 非通用类 | 内蒙古自治区
4028 | 畜牧水产养殖机械 | 饲料（草）加工机械设备 | 饲料搅拌机 | 4-9M3饲料全混合日粮制备机 | 佛山力淳乳业机械有限公司 | 9HLS-760型全混合日粮饲料制备机 | 9HLS-760 | 搅拌室容积：7.6m³ | 非通用类 | 广东省
4029 | 畜牧水产养殖机械 | 饲料（草）加工机械设备 | 饲料搅拌机 | 4-9M3饲料全混合日粮制备机 | 安徽安凯金达机械制造有限公司 | 全混合日粮制备机 | HFFQ9HLP-5 | 搅拌仓容积：5m3 | 非通用类 | 安徽省
4030 | 畜牧水产养殖机械 | 饲料（草）加工机械设备 | 饲料搅拌机 | 4-9M3饲料全混合日粮制备机 | 石家庄五业农牧机械有限公司 | 全日粮饲料制备机 | 9TMRW-7 | 搅拌室容积（m3):7 | 非通用类 | 河北省
4031 | 畜牧水产养殖机械 | 饲料（草）加工机械设备 | 饲料搅拌机 | 4-9M3饲料全混合日粮制备机 | 石家庄市百牧旺乳业机械有限公司 | 饲料搅拌机 | 9TMR-7 | 搅拌仓容积：7m³ | 非通用类 | 河北省
4032 | 畜牧水产养殖机械 | 饲料（草）加工机械设备 | 饲料搅拌机 | 4-9M3饲料全混合日粮制备机 | 石家庄市百牧旺乳业机械有限公司 | 全日粮饲料制备机 | 9TMRL-7 | 搅拌仓容积：7m³ | 非通用类 | 河北省
4033 | 畜牧水产养殖机械 | 饲料（草）加工机械设备 | 饲料搅拌机 | 4-9M3饲料全混合日粮制备机 | 宁夏新大众机械有限公司 | 卧式全日粮混合机 | 9TMR-4 | 搅拌仓容积：4.6m³ | 非通用类 | 宁夏回族自治区
4034 | 畜牧水产养殖机械 | 饲料（草）加工机械设备 | 饲料搅拌机 | 4-9M3饲料全混合日粮制备机 | 宁夏新大众机械有限公司 | 全混合日粮饲料制备机 | 9HLSJ-5 | 搅拌仓容积：5.3m³ | 非通用类 | 宁夏回族自治区
4035 | 畜牧水产养殖机械 | 饲料（草）加工机械设备 | 饲料搅拌机 | 4-9M3饲料全混合日粮制备机 | 河北华昌机械设备有限公司 | 饲料搅拌机 | 9TMR-5 | 外形尺寸：（长×宽×高）：5000mm×1700mm×２１50mm;结构质量：2500kg；结构形式：卧式；搅拌仓容积：5m³；配套动力：15kW | 非通用类 | 河北省
4036 | 畜牧水产养殖机械 | 饲料（草）加工机械设备 | 饲料搅拌机 | 4-9M3饲料全混合日粮制备机 | 河北华昌机械设备有限公司 | 全日粮饲料制备机 | 9TMRL-5 | 外形尺寸：（长×宽×高）3100mm×1800mm×2500mm;结构质量：1890kg；结构形式：立式；搅拌仓容积：5m³；配套动力≥15kW | 非通用类 | 河北省
4037 | 畜牧水产养殖机械 | 饲料（草）加工机械设备 | 饲料搅拌机 | 4-9M3饲料全混合日粮制备机 | 河北华昌机械设备有限公司 | 饲料搅拌机 | 9TMR-7 | 外形尺寸：（长×宽×高）5080mm×1860mm×2160mm;结构质量：3100kg；结构形式：卧式；搅拌仓容积：7m³;配套动力：22kW；搅龙转速：18r/min | 非通用类 | 河北省
4038 | 畜牧水产养殖机械 | 饲料（草）加工机械设备 | 饲料搅拌机 | 4-9M3饲料全混合日粮制备机 | 洛阳四达农机有限公司 | 全混日粮饲料搅拌机 | 4JQL-4 | 搅拌仓容积（m³）：4 | 非通用类 | 河南省
4039 | 畜牧水产养殖机械 | 饲料（草）加工机械设备 | 饲料搅拌机 | 4-9M3饲料全混合日粮制备机 | 奇台县振兴工贸有限责任公司 | 全混合日粮搅拌机 | 9TMR-5 | 外形尺寸4.8m×2m×2.06m；结构质量2220kg；结构型式：卧式搅龙搅拌；搅龙转速14r/min；搅龙仓容积5m³；配套动力15kw；混合均匀度≥85% | 非通用类 | 新疆维吾尔自治区
4040 | 畜牧水产养殖机械 | 饲料（草）加工机械设备 | 饲料搅拌机 | 4-9M3饲料全混合日粮制备机 | 大同市捷腾机械设备有限公司 | 全混合日粮制备机 | 9SJW-7 | 规格型号 / 9SJW-7 外形尺寸（长×宽×高） mm 4600*1750*2285 结构质量 kg 3050 搅龙转速 r/min 16 搅拌仓容积 m3 7 结构型式 / 卧式 配套动力范围 kW ≥22/70hp 刀片型式 / 月牙刀、椭圆刀 刀片数量 片 33 配套动力形式 / 拖拉机或电动机 生产率 t/h ≥2 | 非通用类 | 山西省
4041 | 畜牧水产养殖机械 | 饲料（草）加工机械设备 | 饲料搅拌机 | 4-9M3饲料全混合日粮制备机 | 蚌埠玛斯特机械设备有限公司 | 全混合日粮制备机 | 9JQL-5 | 搅拌室容积（m3）：5 | 非通用类 | 安徽省
4042 | 畜牧水产养殖机械 | 饲料（草）加工机械设备 | 饲料搅拌机 | 4-9M3饲料全混合日粮制备机 | 蚌埠玛斯特机械设备有限公司 | 全混合日粮制备机 | 9JQW-7 | 搅拌室容积（m3）：7 | 非通用类 | 安徽省
4043 | 畜牧水产养殖机械 | 饲料（草）加工机械设备 | 饲料搅拌机 | 4-9M3饲料全混合日粮制备机 | 黑龙江农垦畜牧工程技术装备有限公司 | 立式饲料搅拌车 | 9LSJ-5.0 | 搅拌室容积5m³ | 非通用类 | 黑龙江省
4044 | 畜牧水产养殖机械 | 饲料（草）加工机械设备 | 饲料搅拌机 | 4-9M3饲料全混合日粮制备机 | 黑龙江农垦畜牧工程技术装备有限公司 | 立式饲料搅拌车 | 9LSJ-7.5 | 搅拌箱体容积：7.5m³。 | 非通用类 | 黑龙江省
4045 | 畜牧水产养殖机械 | 饲料（草）加工机械设备 | 饲料搅拌机 | 4-9M3饲料全混合日粮制备机 | 石家庄市金源机械有限公司 | 全混合日粮饲料搅拌机 | 9TMR-7 | 卧式，搅拌室容积：7㎥；配套动力：15kw，结构质量：2700kg 外形尺寸:4500mm×1980mm×2300mm； | 非通用类 | 河北省
4046 | 畜牧水产养殖机械 | 饲料（草）加工机械设备 | 饲料搅拌机 | 4-9M3饲料全混合日粮制备机 | 上海伐利牧业技术设备有限公司 | 立式固定全混合日粮饲料配制机 | MIXELL8 | 搅拌室容积:8 m³ | 非通用类 | 上海市
4047 | 畜牧水产养殖机械 | 饲料（草）加工机械设备 | 饲料搅拌机 | 4-9M3饲料全混合日粮制备机 | 天津库恩农业机械有限公司 | 全混日粮饲料搅拌机 | PROFILE670 | 搅拌仓容积:6m3 | 非通用类 | 天津市
4048 | 畜牧水产养殖机械 | 饲料（草）加工机械设备 | 饲料搅拌机 | 4-9M3饲料全混合日粮制备机 | 新乡市新东轻工机械有限公司 | 全混合日粮饲料制备机 | 9HSJY-7K | 结构尺寸（cm）440*220*240 整机质量：2900KG 配套功率≥22 主搅龙转速：23r/min 搅拌仓容积：7立方米 机构形式：立式 刀片结构形式：双面 刀片数量：16 配套动力形式：电动机或拖拉机 | 非通用类 | 河南省
4049 | 畜牧水产养殖机械 | 饲料（草）加工机械设备 | 饲料搅拌机 | 4-9M3饲料全混合日粮制备机 | 郑州一科重工机械制造有限公司 | 全混日粮搅拌机 | 9JGW-5 | 搅拌仓容积（m³）5.3 | 非通用类 | 河南省
4050 | 畜牧水产养殖机械 | 饲料（草）加工机械设备 | 饲料搅拌机 | 4-9M3饲料全混合日粮制备机 | 石家庄盖氏机械设备有限公司 | 全日粮饲料制备机 | 9TMRW-5 | 规格型号：9TMRW-5；结构型式：固定式；搅拌仓容积：5m³；配套动力范围：11KW～15KW | 非通用类 | 河北省
4051 | 畜牧水产养殖机械 | 饲料（草）加工机械设备 | 饲料搅拌机 | 4-9M3饲料全混合日粮制备机 | 河北正旺机械制造有限公司 | 饲料搅拌机 | 9TMR-4 | 外形尺寸(MM)长X宽X高5800X1500X2600配套动力(KW)15-30工作容积(M3)4主轴转速(R/MIN)14-18生产率(KG/H)1100-1400整机质量(KG)3000每次工作耗油(KG/T)0.3-0.5 | 非通用类 | 河北省
4052 | 畜牧水产养殖机械 | 饲料（草）加工机械设备 | 饲料搅拌机 | 4-9M3饲料全混合日粮制备机 | 河北正旺机械制造有限公司 | 饲料搅拌机 | 9TMR-7 | 外形尺寸(MM)长X宽X高4500X2100X2330配套动力(KW)18工作容积(M3)7主轴转速(R/MIN)18生产率(KG/H)3000-3500整机质量(KG)3100 | 非通用类 | 河北省
4053 | 畜牧水产养殖机械 | 饲料（草）加工机械设备 | 饲料搅拌机 | 4-9M3饲料全混合日粮制备机 | 大同市捷腾机械设备有限公司 | 全混合日粮制备机 | 9SJL-8 | 规格型号 / 9SJL-8 外形尺寸（长×宽×高） mm 4700*2215*2730 结构质量 kg 3735 搅龙转速 r/min 19-29 搅拌仓容积 m3 8 结构型式 / 立式 配套动力范围 kW ≥30/85hp 刀片型式 / 锯齿、双面刀刃 刀片数量 片 8 配套动力形式 / 拖拉机或电动机 生产率 t/h ≥2.8 | 非通用类 | 山西省
4054 | 畜牧水产养殖机械 | 饲料（草）加工机械设备 | 饲料搅拌机 | 4-9M3饲料全混合日粮制备机 | 石家庄市金源机械有限公司 | 全日粮饲料制备机 | 9TMRL-4 | 搅拌仓容积：4m3 | 非通用类 | 河北省
4055 | 畜牧水产养殖机械 | 饲料（草）加工机械设备 | 饲料搅拌机 | 4-9M3饲料全混合日粮制备机 | 石家庄市金源机械有限公司 | 全日粮饲料制备机 | 9TMRW-5 | 搅拌室容积：5m3 | 非通用类 | 河北省
4056 | 畜牧水产养殖机械 | 饲料（草）加工机械设备 | 饲料搅拌机 | 4-9M3饲料全混合日粮制备机 | 安徽省大明农牧机械有限公司 | 全混合日粮制备机 | DM9JQ-6.5S1 | 外形尺寸（长×宽×高 mm）4600×2130×2300(单门)、4600×2260×2300(双门) ；结构质量（kg）:2750，搅龙转速（r/min）:29，搅拌仓容积（m³）：6.5，结构型式：牵引式立式搅拌机，配套动力（kw）:36，刀片型式：耐用锯齿形切刀，刀片数量（片）：5，配套动力型式：拖拉机 | 非通用类 | 安徽省
4057 | 畜牧水产养殖机械 | 饲料（草）加工机械设备 | 饲料搅拌机 | 4-9M3饲料全混合日粮制备机 | 石家庄市联实机械有限公司 | 全日粮饲料制备机 | 9TMR-7 | 搅拌室容积:7m³ | 非通用类 | 河北省
4058 | 畜牧水产养殖机械 | 饲料（草）加工机械设备 | 饲料搅拌机 | 4-9M3饲料全混合日粮制备机 | 石家庄市联实机械有限公司 | 全日粮饲料制备机 | 9TMR-4 | 搅拌室容积：4m³ | 非通用类 | 河北省
4059 | 畜牧水产养殖机械 | 饲料（草）加工机械设备 | 饲料搅拌机 | 4-9M3饲料全混合日粮制备机 | 保定瑞尔农业机械制造有限公司 | 全日粮饲料制备机 | 9TMRL-8 | 外形尺寸 3860*2200*2210mm 结构含量 3500kg 搅龙转速 21r/min 搅拌仓容积 8m³ 结构形式：立式 刀片型式 三角型 刀片数量 9片 | 非通用类 | 河北省
4060 | 畜牧水产养殖机械 | 饲料（草）加工机械设备 | 饲料搅拌机 | 4-9M3饲料全混合日粮制备机 | 安徽省大明农牧机械有限公司 | 全混合日粮制备机 | DM9JQ-8S1 | 外形尺寸（长×宽×高 mm）4800×2130×2620(单门)4800×2260×2620(双门) ，结构质量（kg）:2950，搅龙转速（r/min）:29，搅拌仓容积（m³）：8，结构型式：牵引式立式搅拌机，配套动力（kw)：41，刀片型式：耐用锯齿形切刀，刀片数量（片）:6，配套动力型式：拖拉机 | 非通用类 | 安徽省
4061 | 畜牧水产养殖机械 | 饲料（草）加工机械设备 | 饲料搅拌机 | 4-9M3饲料全混合日粮制备机 | 河北雨佳机械有限公司 | 饲料搅拌机 | 9TMRW-7.5 | 搅拌室容积7.5m³，电机功率18.5-22kW，主绞龙转速18转。 | 非通用类 | 河北省
4062 | 畜牧水产养殖机械 | 饲料（草）加工机械设备 | 饲料搅拌机 | 4-9M3饲料全混合日粮制备机 | 河南力欧畜牧装备科技股份有限公司 | 饲料混合搅拌机 | 9ZLL-8 | 4m³≤搅拌室容积＜9m³ | 非通用类 | 河南省
4063 | 畜牧水产养殖机械 | 饲料（草）加工机械设备 | 饲料搅拌机 | 12M3及以上饲料全混合日粮制备机 | 郑州一科重工机械制造有限公司 | 全混日粮搅拌机 | 9JGW-13 | 搅拌仓容积（m³）13.2 | 非通用类 | 河南省
4064 | 畜牧水产养殖机械 | 饲料（草）加工机械设备 | 饲料搅拌机 | 12M3及以上饲料全混合日粮制备机 | 浙江强农机电有限公司 | 饲料搅拌机(全混合日粮制备机) | 9JQQN-13 | 规格型号：9JQQN-13饲料搅拌机（固定式）; 外形尺寸：4650*2300*2500mm; 结构质量：2350kg; 搅龙转速：12-16r/min; 搅拌仓容积：13.2m3; 结构型式：卧式搅拌机(全混合日粮制备机）; 配套动力：18.5-22kw; 刀片型式：耐用锯齿形切刀; 刀片数量：动刀片52片，定刀片14片; 配套动力形式：电动机; 生产率：8.9-10.7t/h | 非通用类 | 浙江省
4065 | 畜牧水产养殖机械 | 饲料（草）加工机械设备 | 饲料搅拌机 | 12M3及以上饲料全混合日粮制备机 | 新乡市新东轻工机械有限公司 | 全混合日粮饲料制备机 | 9HSJW-12K | 结构尺寸（cm）：570*250*263 整机质量：4700KG 配套动力：≥30 主搅龙转速：14r/min 搅拌仓容积：12立方米 机构形式：固定式 刀片结构形式：双面 刀片数量：42 配套动力形式：电动机 | 非通用类 | 河南省
4066 | 畜牧水产养殖机械 | 饲料（草）加工机械设备 | 饲料搅拌机 | 12M3及以上饲料全混合日粮制备机 | 天津库恩农业机械有限公司 | 全混日粮饲料搅拌机 | EUROMIXI2070 | 搅拌仓容积:20m3 | 非通用类 | 天津市
4067 | 畜牧水产养殖机械 | 饲料（草）加工机械设备 | 饲料搅拌机 | 12M3及以上饲料全混合日粮制备机 | 天津库恩农业机械有限公司 | 全混日粮饲料搅拌机 | EUROMIXI1270 | 搅拌仓容积:12m3 | 非通用类 | 天津市
4068 | 畜牧水产养殖机械 | 饲料（草）加工机械设备 | 饲料搅拌机 | 12M3及以上饲料全混合日粮制备机 | 上海伐利牧业技术设备有限公司 | 立式拖拉机牵引全混合日粮饲料配制机 | MIXELL12 | 搅拌室容积:12m³ | 非通用类 | 上海市
4069 | 畜牧水产养殖机械 | 饲料（草）加工机械设备 | 饲料搅拌机 | 12M3及以上饲料全混合日粮制备机 | 石家庄市金源机械有限公司 | 全混合日粮饲料搅拌机 | 9TMR-12 | 卧式，搅拌室容积：12㎥；配套动力：30kw，结构质量：3500kg 外形尺寸:5300mm×2000mm×2240mm； | 非通用类 | 河北省
4070 | 畜牧水产养殖机械 | 饲料（草）加工机械设备 | 饲料搅拌机 | 12M3及以上饲料全混合日粮制备机 | 黑龙江农垦畜牧工程技术装备有限公司 | 自走式饲料搅拌车 | 2000DSF | 搅拌室容积20m³ | 非通用类 | 黑龙江省
4071 | 畜牧水产养殖机械 | 饲料（草）加工机械设备 | 饲料搅拌机 | 12M3及以上饲料全混合日粮制备机 | 黑龙江农垦畜牧工程技术装备有限公司 | 立式饲料搅拌车 | VM-1450 | 搅拌箱容积: 15m³。 | 非通用类 | 黑龙江省
4072 | 畜牧水产养殖机械 | 饲料（草）加工机械设备 | 饲料搅拌机 | 12M3及以上饲料全混合日粮制备机 | 蚌埠玛斯特机械设备有限公司 | 全混合日粮制备机 | 9HWP4000 | 搅拌室容积（m3）：13 | 非通用类 | 安徽省
4073 | 畜牧水产养殖机械 | 饲料（草）加工机械设备 | 饲料搅拌机 | 12M3及以上饲料全混合日粮制备机 | 蚌埠玛斯特机械设备有限公司 | 全混合日粮制备机 | 9JQW-12 | 搅拌室容积（m3）：12 | 非通用类 | 安徽省
4074 | 畜牧水产养殖机械 | 饲料（草）加工机械设备 | 饲料搅拌机 | 12M3及以上饲料全混合日粮制备机 | 大同市捷腾机械设备有限公司 | 全混合日粮制备机 | 9SJL-25 | 规格型号 / 9SJL-25 外形尺寸（长×宽×高） mm 7300*2500*3110 结构质量 kg 7860 搅龙转速 r/min 19-29 搅拌仓容积 m3 25 结构型式 / 立式 配套动力范围 kW ≥60/120hp 刀片型式 / 锯齿、双面刀刃 刀片数量 片 16 配套动力形式 / 拖拉机或电动机 生产率 T/h ≥7 | 非通用类 | 山西省
4075 | 畜牧水产养殖机械 | 饲料（草）加工机械设备 | 饲料搅拌机 | 12M3及以上饲料全混合日粮制备机 | 大同市捷腾机械设备有限公司 | 全混合日粮制备机 | 9SJW-12 | 规格型号 / 9SJW-12 外形尺寸（长×宽×高） mm 5790*2000*2750 结构质量 kg 4600 搅龙转速 r/min 16 搅拌仓容积 m3 12 结构型式 / 卧式 配套动力范围 kW ≥30/85Hp 刀片型式 / 月牙刀、椭圆刀 刀片数量 片 45 配套动力形式 / 拖拉机或电动机 上产率 t/h ≥3.5 | 非通用类 | 山西省
4076 | 畜牧水产养殖机械 | 饲料（草）加工机械设备 | 饲料搅拌机 | 12M3及以上饲料全混合日粮制备机 | 石家庄金农机械科技有限公司 | 全日粮饲料制备机 | 9TMRW-14 | 序号 项 目 计量单位 设计值 核测结果 1 规格型号 / 9TMRW-14 9TMRW-14 2 外形尺寸（长*宽*高） mm 6100*2100*3300 6100*2100*3300 3 结构质量 kg 3100 3100 4 搅龙转速 | 非通用类 | 河北省
4077 | 畜牧水产养殖机械 | 饲料（草）加工机械设备 | 饲料搅拌机 | 12M3及以上饲料全混合日粮制备机 | 石家庄万通机械制造有限公司 | 全混合日粮搅拌机 | TMRJBG14 | 搅拌室容积：14㎥ | 非通用类 | 河北省
4078 | 畜牧水产养殖机械 | 饲料（草）加工机械设备 | 饲料搅拌机 | 12M3及以上饲料全混合日粮制备机 | 河北华昌机械设备有限公司 | 全日粮饲料制备机 | 9TMRW-12 | 外形尺寸：（长×宽×高）6100mm×2100mm×2600mm;结构质量：3800kg；结构形式：卧式；搅拌仓容积：12³;配套动力：30kW | 非通用类 | 河北省
4079 | 畜牧水产养殖机械 | 饲料（草）加工机械设备 | 饲料搅拌机 | 12M3及以上饲料全混合日粮制备机 | 石家庄市百牧旺乳业机械有限公司 | 全日粮饲料制备机 | 9TMRL-18 | 搅拌仓容积：18m³ | 非通用类 | 河北省
4080 | 畜牧水产养殖机械 | 饲料（草）加工机械设备 | 饲料搅拌机 | 12M3及以上饲料全混合日粮制备机 | 石家庄市百牧旺乳业机械有限公司 | 全日粮饲料制备机 | 9TMRL-12 | 搅拌仓容积：12m³ | 非通用类 | 河北省
4081 | 畜牧水产养殖机械 | 饲料（草）加工机械设备 | 饲料搅拌机 | 12M3及以上饲料全混合日粮制备机 | 安徽安凯金达机械制造有限公司 | 全混合日粮制备机 | HFFQ9HLP-22 | 搅拌仓容积：22m3 | 非通用类 | 安徽省
4082 | 畜牧水产养殖机械 | 饲料（草）加工机械设备 | 饲料搅拌机 | 12M3及以上饲料全混合日粮制备机 | 安徽安凯金达机械制造有限公司 | 全混合日粮制备机 | HFFG9HLP-12 | 搅拌仓容积：12m3 | 非通用类 | 安徽省
4083 | 畜牧水产养殖机械 | 饲料（草）加工机械设备 | 饲料搅拌机 | 12M3及以上饲料全混合日粮制备机 | 保定瑞尔农业机械制造有限公司 | 全日粮饲料制备机 | 9TMR-13 | 外形尺寸 6450*2100*2600mm 结构含量 6000kg 搅龙转速 20r/min 搅拌仓容积 13m³ 结构形式：固定卧式 刀片型式 梅花型 刀片数量 180片 | 非通用类 | 河北省
4084 | 畜牧水产养殖机械 | 饲料（草）加工机械设备 | 饲料搅拌机 | 12M3及以上饲料全混合日粮制备机 | 安徽省大明农牧机械有限公司 | 全混合日粮制备机 | DM9JQ-15S2 | 外形尺寸（长×宽×高 mm）6810×2260×2710(高型)、6820×2485×2450(低型) ，结构质量（kg）:6050，搅龙转速（r/min）:29，搅拌仓容积（m³）：15，结构型式：牵引式立式搅拌机，配套动力（kw）:66，刀片数量（片）:10，刀片型式：耐用锯齿形切刀，配套动力型式：拖拉机 | 非通用类 | 安徽省
4085 | 畜牧水产养殖机械 | 饲料（草）加工机械设备 | 饲料搅拌机 | 12M3及以上饲料全混合日粮制备机 | 安徽省大明农牧机械有限公司 | 全混合日粮制备机 | DM9JQ-12S1 | 外形尺寸（长×宽×高 mm）5620×2470×2970(单门)、5620×2600×2970(双门) ，结构质量（kg）:4200，搅龙转速（r/min）:29;搅拌仓容积（m³）：12;结构型式：牵引式立式搅拌机，配套动力（kw）:54,刀片数量（片）:7;刀片型式：耐用锯齿形切刀;配套动力型式：拖拉机 | 非通用类 | 安徽省
4086 | 畜牧水产养殖机械 | 饲料（草）加工机械设备 | 饲料搅拌机 | 12M3及以上饲料全混合日粮制备机 | 石家庄市金源机械有限公司 | 全日粮饲料制备机 | 9TMRL-12 | 搅拌仓容积：12m3 | 非通用类 | 河北省
4087 | 畜牧水产养殖机械 | 饲料（草）加工机械设备 | 饲料搅拌机 | 12M3及以上饲料全混合日粮制备机 | 河北雨佳机械有限公司 | 饲料搅拌机 | 9TMRW-12 | 搅拌室容积12m³，主绞龙转速18转，电机功率30-37kw. | 非通用类 | 河北省
4088 | 畜牧水产养殖机械 | 饲料（草）加工机械设备 | 饲料搅拌机 | 12M3及以上饲料全混合日粮制备机 | 河南力欧畜牧装备科技股份有限公司 | 饲料混合搅拌机 | 9ZLL-12 | 搅拌室容积≥12m³ | 非通用类 | 河南省
4089 | 畜牧水产养殖机械 | 饲料（草）加工机械设备 | 饲料搅拌机 | 9-12M3饲料全混合日粮制备机 | 鹿泉市宏达铸钢厂 | 全日粮饲料制备机 | 9TMRW-11 | 搅拌仓容积：11m³ | 非通用类 | 河北省
4090 | 畜牧水产养殖机械 | 饲料（草）加工机械设备 | 饲料搅拌机 | 9-12M3饲料全混合日粮制备机 | 石家庄市百牧旺乳业机械有限公司 | 立式饲料搅拌机 | 9TMRL-9 | 搅拌仓容积：9m³ | 非通用类 | 河北省
4091 | 畜牧水产养殖机械 | 饲料（草）加工机械设备 | 饲料搅拌机 | 9-12M3饲料全混合日粮制备机 | 宁夏新大众机械有限公司 | 全混合日粮饲料制备机 | 9HLSJ-9 | 搅拌仓容积：9m³ | 非通用类 | 宁夏回族自治区
4092 | 畜牧水产养殖机械 | 饲料（草）加工机械设备 | 饲料搅拌机 | 9-12M3饲料全混合日粮制备机 | 石家庄万通机械制造有限公司 | 全混合日粮搅拌机 | TMRJBG9 | 搅拌室容积:9㎥ | 非通用类 | 河北省
4093 | 畜牧水产养殖机械 | 饲料（草）加工机械设备 | 饲料搅拌机 | 9-12M3饲料全混合日粮制备机 | 新乡市新东轻工机械有限公司 | 全混合日粮饲料制备机 | 9HSJW-9K | 结构尺寸（cm）：603*238*230 整机质量：4100KG 功率：≥22 主搅龙转速：20r/min 搅拌仓容积：9立方米 结构形式：固定式 刀片数量：42 刀片结构形式：双面 配套动力形式：电动机 | 非通用类 | 河南省
4094 | 畜牧水产养殖机械 | 饲料（草）加工机械设备 | 饲料搅拌机 | 9-12M3饲料全混合日粮制备机 | 新乡市新东轻工机械有限公司 | 全混合日粮饲料制备机 | 9HSJY-9K | 结构尺寸（cm）：440*220*260 整机质量:3000KG 配套动力：≥20 主搅龙转速：23r/min 搅拌仓容积：9立方米 机构形式：立式 刀片结构形式：双面 刀片数量：16 配套动力形式：电动机或拖拉机 | 非通用类 | 河南省
4095 | 畜牧水产养殖机械 | 饲料（草）加工机械设备 | 饲料搅拌机 | 9-12M3饲料全混合日粮制备机 | 郑州一科重工机械制造有限公司 | 全混日粮搅拌机 | 9JGW-10 | 搅拌仓容积（m³）10.2 | 非通用类 | 河南省
4096 | 畜牧水产养殖机械 | 饲料（草）加工机械设备 | 饲料搅拌机 | 9-12M3饲料全混合日粮制备机 | 石家庄盖氏机械设备有限公司 | 全日粮饲料制备机 | 9TMRW-9 | 规格型号：9TMRW-9；结构型式：固定式；搅拌仓容积：9m³；配套动力范围：22KW～30KW； | 非通用类 | 河北省
4097 | 畜牧水产养殖机械 | 饲料（草）加工机械设备 | 饲料搅拌机 | 9-12M3饲料全混合日粮制备机 | 上海爱励农机械制造有限公司 | 全混合日粮饲料制备机 | 9WSAM5-90 | 搅拌室容积：9m³ | 非通用类 | 上海市
4098 | 畜牧水产养殖机械 | 饲料（草）加工机械设备 | 饲料搅拌机 | 9-12M3饲料全混合日粮制备机 | 上海爱励农机械制造有限公司 | 全混合日粮饲料制备机 | 9WSAM5-110 | 搅拌室容：11m³ | 非通用类 | 上海市
4099 | 畜牧水产养殖机械 | 饲料（草）加工机械设备 | 饲料搅拌机 | 9-12M3饲料全混合日粮制备机 | 河北雨佳机械有限公司 | 饲料搅拌机 | 9TMRW-9 | 搅拌室容积9m³，主绞龙转速18转，功率22-30kw. | 非通用类 | 河北省
4100 | 畜牧水产养殖机械 | 饲料（草）加工机械设备 | 饲料搅拌机 | 9-12M3饲料全混合日粮制备机 | 安徽省大明农牧机械有限公司 | 全混合日粮制备机 | DM9JQ-10S1 | 外形尺寸（长×宽×高 mm）5130×2130×2920(单门)、5130×2260×2920(双门) ，结构质量（kg）:3600，搅龙转速（r/min）:29，搅拌仓容积（m³）：10，结构型式：牵引式立式搅拌机，配套动力（kw）:50,刀片数量（片）:6，刀片型式：耐用锯齿形切刀，配套动力型式：拖拉机 | 非通用类 | 安徽省
4101 | 畜牧水产养殖机械 | 饲料（草）加工机械设备 | 颗粒饲料压制机 | 环模直径250MM及以上颗粒饲料压制机 | 当阳市天工实业有限公司 | 颗粒饲料压制机 | 9KWH-250 | 结构型式：卧式环模；环模直径250mm | 非通用类 | 湖北省
4102 | 畜牧水产养殖机械 | 饲料（草）加工机械设备 | 颗粒饲料压制机 | 环模直径250MM及以上颗粒饲料压制机 | 河北天太生物质能源开发有限公司 | 秸秆颗粒饲料压制机 | 9K-90 | 主机外形尺寸（长×宽×高）：2600×1250×1950（mm），结构质量：5300（kg），结构型式：环模平放（/），装机容量：90（Kw），压辊转速：75（r/min），环模内径：548（mm），模孔尺寸：Φ8（mm），模孔数量：1200（个），压辊数量：2（个），压模直径：690（mm），生产率：1000-1500（kg/h） | 非通用类 | 河北省
4103 | 畜牧水产养殖机械 | 饲料（草）加工机械设备 | 颗粒饲料压制机 | 环模直径250MM及以上颗粒饲料压制机 | 新乡市和协饲料机械制造有限公司 | 颗粒饲料压制机 | 9KLH-250E | 结构形式：环模；环模直径：250mm，配套动力：18.5kW，主轴转速：419r/min，制粒成型率：95.3%，生产率：1.45t/h | 非通用类 | 河南省
4104 | 畜牧水产养殖机械 | 饲料（草）加工机械设备 | 颗粒饲料压制机 | 环模直径250MM及以上颗粒饲料压制机 | 新乡市和协饲料机械制造有限公司 | 颗粒饲料压制机 | 9KLH-350 | 结构形式：环模；环模直径：350mm，配套动力：55kW，主轴转速：1478r/min，制粒成型率：95.6%，生产率：3.4t/h | 非通用类 | 河南省
4105 | 畜牧水产养殖机械 | 饲料（草）加工机械设备 | 颗粒饲料压制机 | 环模直径250MM及以上颗粒饲料压制机 | 新乡市和协饲料机械制造有限公司 | 颗粒饲料压制机 | 9KLH-304 | 结构形式：环模，环模直径：304mm，配套动力：22kW，主轴转速：338r/min，制粒成型率：95.7%，生产率：1.4t/h | 非通用类 | 河南省
4106 | 畜牧水产养殖机械 | 饲料（草）加工机械设备 | 颗粒饲料压制机 | 环模直径250MM及以上颗粒饲料压制机 | 河南省恒牧机械有限公司 | 颗粒饲料压制机 | 9KLH-350 | 主要喂料、搅拌、制粒、润滑等系统。结构型式为环模，配套动力55KW，外形尺寸2100×910×1168，结构质量1760kg,主轴转速336r/min,压模截面尺寸350mm,压模孔数2890个，压模模孔有效长度24mm,压模总宽140mm，压辊宽度106mm | 非通用类 | 河南省
4107 | 畜牧水产养殖机械 | 饲料（草）加工机械设备 | 颗粒饲料压制机 | 环模直径250MM及以上颗粒饲料压制机 | 河南省恒牧机械有限公司 | 颗粒饲料压制机 | 9KLH-420 | 主要喂料、搅拌、制粒、润滑等系统。结构型式为环模，配套动力90KW，外形尺寸2430×1010×1355，结构质量1950kg,主轴转速287r/min,压模截面尺寸420mm,压模孔数6075个，压模模孔有效长度24mm,压模总宽209mm，压辊宽度126mm | 非通用类 | 河南省
4108 | 畜牧水产养殖机械 | 饲料（草）加工机械设备 | 颗粒饲料压制机 | 环模直径250MM及以上颗粒饲料压制机 | 河南省恒牧机械有限公司 | 颗粒饲料压制机 | 9KLH-250 | 结构型式为立式平模 ，配套动力22.55KW,外形尺寸1500×1300×1500mm，结构质量800kg,主轴转速410r/min,压模孔数1515,1136,910,760,压模模孔有效长度15-30mm,压辊工作宽度75mm，压辊数量2个，压辊直径Φ104mm,压辊宽度78mm,压模孔径Φ3-Φ6mm | 非通用类 | 河南省
4109 | 畜牧水产养殖机械 | 饲料（草）加工机械设备 | 颗粒饲料压制机 | 环模直径250MM及以上颗粒饲料压制机 | 新乡市北方散热器有限公司 | 颗粒饲料压制机 | 9KLH-250 | 结构形式：环模；环模直径：250mm；电机功率：23.5kW | 非通用类 | 河南省
4110 | 畜牧水产养殖机械 | 饲料（草）加工机械设备 | 颗粒饲料压制机 | 环模直径250MM及以上颗粒饲料压制机 | 呼图壁县东泉机械有限公司 | 颗粒饲料压制机 | 9KH-36型 | 型号规格 9KH-36型 整机重量，㎏ 1250 外形尺寸，㎜ 长 2000 宽 800 高 1800 配套动力 电机，kW 22-36 主轴转速，r/min 305 压辊截面尺寸 mm 320 环模直径：mm 250-320 工作宽度 mm 110 生产率 T/H 2 | 非通用类 | 新疆维吾尔自治区
4111 | 畜牧水产养殖机械 | 饲料（草）加工机械设备 | 颗粒饲料压制机 | 环模直径250MM及以上颗粒饲料压制机 | 临泽县革新农机制造有限责任公司 | 颗粒饲料压制机 | 9KL-1.5T | 环模直径；250mm，配套动力；22kW、主轴转速380r/min、环模转速190r/min、外形尺寸；1470x1170x1420(mm)； | 非通用类 | 甘肃省
4112 | 畜牧水产养殖机械 | 饲料（草）加工机械设备 | 颗粒饲料压制机 | 平模颗粒饲料压制机 | 河南省恒牧机械有限公司 | 颗粒饲料压制机 | 9KJ-300B | 结构型式为立式平模 ，配套动力22KW,外形尺寸1420×600×1100mm，结构质量480kg,主轴转速220r/min,压模截面尺寸Φ300×28mm,压模孔数880,660,528,440,压模有效长度14-24mm,压模转速220r/min,压辊工作宽度150mm，压辊数量2个，压辊直径Φ118mm,压辊宽度50mm,压模孔径Φ3-Φ6mm | 非通用类 | 河南省
4113 | 畜牧水产养殖机械 | 饲料（草）加工机械设备 | 颗粒饲料压制机 | 平模颗粒饲料压制机 | 河南省恒牧机械有限公司 | 颗粒饲料压制机 | 9KJ-260B | 结构型式为立式平模 ，配套动力15KW,外形尺寸1380×550×1050mm，结构质量320kg,主轴转速235r/min,压模截面尺寸Φ260×24mm,压模孔数800,600,480,400,压模有效长度12-18mm,压模转速235r/min,压辊工作宽度120mm，压辊数量2个，压辊直径Φ118mm,压辊宽度60mm,压模孔径Φ3-Φ6mm | 非通用类 | 河南省
4114 | 畜牧水产养殖机械 | 饲料（草）加工机械设备 | 颗粒饲料压制机 | 平模颗粒饲料压制机 | 新乡市和协饲料机械制造有限公司 | 颗粒饲料压制机 | 9KJ-300A | 结构形式：平模；压模总宽：300mm，配套动力：15kW，主轴转速：274r/min，制粒成型率：95.9%，生产率：0.53t/h | 非通用类 | 河南省
4115 | 畜牧水产养殖机械 | 饲料（草）加工机械设备 | 颗粒饲料压制机 | 平模颗粒饲料压制机 | 新乡市和协饲料机械制造有限公司 | 颗粒饲料压制机 | 9KJ-300 | 结构形式：平模；压模总宽：300mm，配套动力：15kW，主轴转速：274r/min，制粒成型率：96.2%，生产率：0.39t/h | 非通用类 | 河南省
4116 | 畜牧水产养殖机械 | 饲料（草）加工机械设备 | 颗粒饲料压制机 | 平模颗粒饲料压制机 | 当阳市天工实业有限公司 | 颗粒饲料压制机 | 9KWP-200 | 结构型式：卧式平模 | 非通用类 | 湖北省
4117 | 畜牧水产养殖机械 | 饲料（草）加工机械设备 | 颗粒饲料压制机 | 平模颗粒饲料压制机 | 郑州一科重工机械制造有限公司 | 颗粒饲料压制机 | 9KP-300 | 结构形式（/)平模 压膜截面尺寸（mm)φ300 | 非通用类 | 河南省
4118 | 畜牧水产养殖机械 | 饲料（草）加工机械设备 | 颗粒饲料压制机 | 平模颗粒饲料压制机 | 呼图壁县东泉机械有限公司 | 颗粒饲料压制机 | 9KP-22型 | 型号规格 9KP-22型 整机重量，㎏ 465 外形尺寸，㎜ 长 1400 宽 610 高 1170 配套动力 电机，kW 11-22 主轴转速，r/min 224 压辊截面尺寸 mm 299 工作宽度 mm 70 生产率 T/H 1 | 非通用类 | 新疆维吾尔自治区
4119 | 畜牧水产养殖机械 | 饲料（草）加工机械设备 | 颗粒饲料压制机 | 平模颗粒饲料压制机 | 安阳吉姆克能源机械有限公司 | 饲料颗粒机 | 9KPP-300 | 电机:15kw ；磨盘直径：260mm；包装尺寸:1255*475*1170mm；重量:320kg。 | 非通用类 | 湖北省
4120 | 畜牧水产养殖机械 | 饲料（草）加工机械设备 | 颗粒饲料压制机 | 平模颗粒饲料压制机 | 安阳吉姆克能源机械有限公司 | 饲料颗粒机 | 9KPP-450 | 电机:22kw ；磨盘直径：300mm；包装尺寸:1390*575*1215mm；重量:350kg。 | 非通用类 | 湖北省
4121 | 畜牧水产养殖机械 | 饲料（草）加工机械设备 | 颗粒饲料压制机 | 平模颗粒饲料压制机 | 安阳吉姆克能源机械有限公司 | 饲料颗粒机 | 9KPP-240 | 电机：11kw ；磨盘直径：230mm ；包装尺寸:1175*485*1100mm；重量:290kg。 | 非通用类 | 湖北省
4122 | 畜牧水产养殖机械 | 饲料（草）加工机械设备 | 颗粒饲料压制机 | 平模颗粒饲料压制机 | 安阳吉姆克能源机械有限公司 | 饲料颗粒机 | 9KPP-200 | 电机：7.5kw；磨盘直径：200mm；包装尺寸:1050*440*1045mm；重量:200kg。 | 非通用类 | 湖北省
4123 | 畜牧水产养殖机械 | 畜牧饲养机械 | 孵化机 | 10000-50000枚孵化机 | 蚌埠爱多孵化设备有限公司 | 孵化机 | 9ADF22528 | 容蛋量：22528枚 | 非通用类 | 安徽省
4124 | 畜牧水产养殖机械 | 畜牧饲养机械 | 孵化机 | 10000-50000枚孵化机 | 蚌埠天球电子科技有限公司 | 孵化机 | 9ADF23040 | 容蛋量：23040枚 | 非通用类 | 安徽省
4125 | 畜牧水产养殖机械 | 畜牧饲养机械 | 孵化机 | 10000-50000枚孵化机 | 蚌埠市大江电子有限责任公司 | 孵化机 | 9DJF-19200 | 1、结构型式：箱体式 2、规格型号:9DJF-19200 3、装机容量：5.78KW 4、外形尺寸：3360*2460*2630mm 5、蛋容量：19200枚 6、蛋盘总数：128个 | 非通用类 | 安徽省
4126 | 畜牧水产养殖机械 | 畜牧饲养机械 | 喂料机 | 槽轮式喂料机 | 沧州洪发畜牧机械有限公司 | 层列式喂料机 | 9WC-3 | 结构形式：层列式；配套动力范围：上料0.75KW，行走0.75KW，播料0.75KW；喂料线长度：30~120m；饲料输送量：1500kg/h；料斗容积：280L；喂料电机转速：600r/min； | 非通用类 | 河北省
4127 | 畜牧水产养殖机械 | 畜牧饲养机械 | 喂料机 | 槽轮式喂料机 | 伊犁徐工养禽设备制造有限公司 | 槽轮式喂料机 | 9WC-4 | 喂料有效长度：60-80米，总功率：5.1千瓦 | 非通用类 | 新疆维吾尔自治区
4128 | 畜牧水产养殖机械 | 畜牧饲养机械 | 送料机 | 链条式送料机 | 沧州洪发畜牧机械有限公司 | 塞盘式喂料机 | 9WS-850 | 结构形式：塞盘链接式；喂料线长度：110—240m；饲料输送量：850kg/h；喂料机工作链速：30m/min；链片节距：65mm；链片厚度：6mm；料斗容积：1000L；喂料电机转速：1390r/min；喂料管规格：直径60mm； | 非通用类 | 河北省
4129 | 畜牧水产养殖机械 | 畜牧饲养机械 | 送料机 | 链条式送料机 | 沧州市牧疆南北农牧机械有限公司 | 喂料机 | 9WS-200 | 1.结构形式:塞盘式 2.装机容量:2.2kW 3.喂料线长度:≤200m 4. 饲料输送量:850kg/h 5.喂料机工作链速:42m/min 6. 链片节距:45mm 7.链片厚度:5.5mm 8. 料斗容积:7m3 9. 喂料电机转速:1440m/rin | 非通用类 | 河北省
4130 | 畜牧水产养殖机械 | 畜牧饲养机械 | 送料机 | 链条式送料机 | 河北飞尔农业机械制造有限公司 | 鸡用自动喂料机 | 9FQ-3 | 结构形式：牵引式，喂料线长度：30-80米，饲料输送量：800kg/h | 非通用类 | 河北省
4131 | 畜牧水产养殖机械 | 畜牧饲养机械 | 送料机 | 青贮取料机 | 鹿泉市宏达铸钢厂 | 青贮取料机 | 9Q-1600-7.5 | 自走式，工作幅宽1540mm | 非通用类 | 河北省
4132 | 畜牧水产养殖机械 | 畜牧饲养机械 | 送料机 | 青贮取料机 | 石家庄市百牧旺乳业机械有限公司 | 青贮取料机 | 9QQ-1900 | 自走式；工作幅宽：1900mm | 非通用类 | 河北省
4133 | 畜牧水产养殖机械 | 畜牧饲养机械 | 送料机 | 青贮取料机 | 石家庄市百牧旺乳业机械有限公司 | 青贮取料机 | 9QQ-1600 | 自走式；工作幅宽：1600mm | 非通用类 | 河北省
4134 | 畜牧水产养殖机械 | 畜牧饲养机械 | 送料机 | 青贮取料机 | 石家庄金农机械科技有限公司 | 青贮饲料取装机 | 9Q-1600X7 | 序号 项目 计量单位 设计值 核测结果 1 型号名称 / 9Q-1600X7 青贮取装机 9Q-1600X7 青贮取装机 2 滚筒电机功率 KW 7.5 7.5 3 滚筒额定转数 r/min 160 160 4 滚筒取料刀数量，个 / 90 | 非通用类 | 河北省
4135 | 畜牧水产养殖机械 | 畜牧饲养机械 | 送料机 | 青贮取料机 | 宁夏新大众机械有限公司 | 青贮取料机 | 9QQ-1600-5 | 滚筒宽度：1600mm | 非通用类 | 宁夏回族自治区
4136 | 畜牧水产养殖机械 | 畜牧饲养机械 | 送料机 | 青贮取料机 | 河北华昌机械设备有限公司 | 青贮饲料取装机 | 9Q-1600×7 | 外形尺寸：（长×宽×高）5800mm×1650mm×3910mm;工作幅宽：1600mm;取料高度：703cm;整机质量：2150kg | 非通用类 | 河北省
4137 | 畜牧水产养殖机械 | 畜牧饲养机械 | 送料机 | 青贮取料机 | 石家庄市金源机械有限公司 | 青贮饲料装取机 | 9QZ-1600-7 | 滚筒电机功率7.5kw；滚筒额定转数160r/min、滚筒取料刀数量100个、工作幅宽1600mm；外形尺寸7200mm×1900mm×4800mm；取料高度7000mm | 非通用类 | 河北省
4138 | 畜牧水产养殖机械 | 畜牧饲养机械 | 送料机 | 青贮取料机 | 保定瑞尔农业机械制造有限公司 | 青贮取料机 | 9QQ-1600-5 | 滚筒电机功率 7.5kW 滚筒额定转数 160r/min 取料刀数量 100片 工作幅宽1600mm 整机外形尺寸 5000*1700*3500mm 整机质量2300kg 电源电压380V 取料高度5005mm | 非通用类 | 河北省
4139 | 畜牧水产养殖机械 | 畜牧饲养机械 | 送料机 | 青贮取料机 | 石家庄市联实机械有限公司 | 青贮饲料取装机 | 9Q-1600×7 | 自走式，1400mm≤1600mm≤1800mm | 非通用类 | 河北省
4140 | 畜牧水产养殖机械 | 畜牧饲养机械 | 清粪机（车） | 牵引刮板式清粪机 | 石家庄市百牧旺乳业机械有限公司 | 清粪机 | 9FQ-2000 | 结构形式：牵引式；刮粪板宽度：2000mm | 非通用类 | 河北省
4141 | 畜牧水产养殖机械 | 畜牧饲养机械 | 清粪机（车） | 牵引刮板式清粪机 | 河北飞尔农业机械制造有限公司 | 清粪机 | 9FQ-1800 | 结构形式：牵引式，刮粪板宽度：1800mm | 非通用类 | 河北省
4142 | 畜牧水产养殖机械 | 畜牧饲养机械 | 清粪机（车） | 牵引刮板式清粪机 | 沧州洪发畜牧机械有限公司 | 清粪机 | 9FQ-2200 | 结构形式：牵引式；最大工作牵引力：≥3000N；外形尺寸：主机：1000X800X350mm,刮板：750X2200X230mm；结构质量：360kg；刮粪板宽度：2200mm；刮粪板回程离地间隙：≥80mm； | 非通用类 | 河北省
4143 | 畜牧水产养殖机械 | 畜牧饲养机械 | 清粪机（车） | 牵引刮板式清粪机 | 伊犁徐工养禽设备制造有限公司 | 刮板式清粪机 | 9QF-1800 | 单板清粪宽度：1800mm | 非通用类 | 新疆维吾尔自治区
4144 | 畜牧水产养殖机械 | 畜牧饲养机械 | 水帘降温设备 | 水帘降温设备 | 伊犁徐工养禽设备制造有限公司 | 水帘降温设备 | LJF-1.26 | 单个水帘面积：1.26平方，结构质量：200kg | 非通用类 | 新疆维吾尔自治区
4145 | 畜牧水产养殖机械 | 畜产品采集加工机械设备 | 挤奶机 | 2杯组手动移动式挤奶机 | 广州森达酪宝畜牧用品有限公司 | 移动式挤奶机 | 9J-JI-YD185 | a.杯组：2杯组；脱杯方式：手动脱杯；形式：移动式；b.配套动力：1.1KW电机、生产率224L/min；规格：重量：120kg；额度空气流量：230L/min；额定真空度：50.0kpa；脉动频率：60次/min；脉动真空比率65%；脉动不对称性1.1%；真空泵有效储蓄备量182L/min。 | 通用类 | 广东省
4146 | 畜牧水产养殖机械 | 畜产品采集加工机械设备 | 挤奶机 | 2杯组手动移动式挤奶机 | 上海爱励农机械制造有限公司 | 移动式挤奶机 | 9J-YD-2 | 杯组数：2；脱杯方式：手动；形式：移动式 | 通用类 | 上海市
4147 | 畜牧水产养殖机械 | 畜产品采集加工机械设备 | 挤奶机 | 2杯组手动移动式挤奶机 | 淄博怀卡托商贸有限公司 | 移动式挤奶机 | 9JYZ-2 | 杯组数：2；脱杯方式：手动；形式：移动式 | 通用类 | 山东省
4148 | 畜牧水产养殖机械 | 畜产品采集加工机械设备 | 挤奶机 | 2杯组手动移动式挤奶机 | 呼伦贝尔市蒙拓农机科技股份有限公司 | 真空泵移动式挤奶机 | 9JZ-2 | 2杯组，移动式，真空泵一台，真空泵额定真空度：50kPa，真空泵转速：1000r/min，真空泵额定空气流量：220L/min，工作真空度：45.9kPa，电脉动，脉动频率：57-63次/min，脉动比率：60-70%，计量方式：奶桶计量。脱杯方式：手动脱杯。 | 通用类 | 内蒙古自治区
4149 | 畜牧水产养殖机械 | 畜产品采集加工机械设备 | 挤奶机 | 2杯组手动移动式挤奶机 | 佛山力淳乳业机械有限公司 | 9JYD-2型移动式挤奶机 | 9JYD-2 | 杯组数：2；脱杯方式：手动；形式：移动式 | 通用类 | 广东省
4150 | 畜牧水产养殖机械 | 畜产品采集加工机械设备 | 挤奶机 | 2杯组手动移动式挤奶机 | 黑龙江农垦畜牧工程技术装备有限公司 | 移动式挤奶机 | 9JN-2 | 杯组数：2；脱杯方式：手动；形式：移动式 | 通用类 | 黑龙江省
4151 | 畜牧水产养殖机械 | 畜产品采集加工机械设备 | 挤奶机 | 2杯组手动移动式挤奶机 | 上海伐利牧业技术设备有限公司 | 移动式挤奶机 | 9J-FLYD-2 | 杯组数：2；脱杯方式：手动；形式：移动式 | 通用类 | 上海市
4152 | 畜牧水产养殖机械 | 畜产品采集加工机械设备 | 挤奶机 | 2杯组手动移动式挤奶机 | 淄博岳江机械有限公司 | 移动式挤奶机 | 9J-II | 结构形式：非封闭式；牛位分布形式：平面式；脱杯方式：手动；奶杯组数量（杯组）：2 | 通用类 | 山东省
4153 | 畜牧水产养殖机械 | 畜产品采集加工机械设备 | 挤奶机 | 2杯组手动移动式挤奶机 | 河南力欧畜牧装备科技股份有限公司 | 移动式挤奶机 | 9J-LE0-XD02 | 杯组数：2；脱杯方式：手动；形式：移动式 | 通用类 | 河南省
4154 | 畜牧水产养殖机械 | 畜产品采集加工机械设备 | 挤奶机 | 28—30杯组手动脱杯中置（鱼骨）式挤奶机 | 基伊埃(上海)牧业科技有限公司 | 鱼骨式挤奶机 | 9JGD-YGBE-32 | 结构形式：管路封闭式;牛位分布形式：鱼骨式;脱杯方式：手动; 奶杯组数量（杯组）：32 | 通用类 | 上海市
4155 | 畜牧水产养殖机械 | 畜产品采集加工机械设备 | 挤奶机 | 28—30杯组手动脱杯中置（鱼骨）式挤奶机 | 淄博怀卡托商贸有限公司 | 鱼骨式挤奶机 | 9JYP-YG-28 | 杯组数：28—30；脱杯方式：手动；形式：中置（鱼骨）式 | 通用类 | 山东省
4156 | 畜牧水产养殖机械 | 畜产品采集加工机械设备 | 挤奶机 | 28—30杯组手动脱杯中置（鱼骨）式挤奶机 | 上海爱励农机械制造有限公司 | 鱼骨式挤奶机 | 9J-YG-28 | 杯组数：28；脱杯方式：手动；形式：鱼骨式 | 通用类 | 上海市
4157 | 畜牧水产养殖机械 | 畜产品采集加工机械设备 | 挤奶机 | 28—30杯组手动脱杯中置（鱼骨）式挤奶机 | 河北华昌机械设备有限公司 | 鱼骨式挤奶机 | 9JGJ-2×15/30 | 型式：鱼骨式，真空泵额定真空度：50kPa;真空泵转速：1250r/min;挤奶杯组数30组；工作真空度45-50kPa;脉动器型式：电子脉动；脉动频率：60次/min;脉动比率：60%;计量方式：计量瓶式；脱杯方式：手动脱杯 | 通用类 | 河北省
4158 | 畜牧水产养殖机械 | 畜产品采集加工机械设备 | 挤奶机 | 28—30杯组手动脱杯中置（鱼骨）式挤奶机 | 河南力欧畜牧装备科技股份有限公司 | 鱼骨式挤奶机 | 9J-LEO-2×14 | 杯组数：28—30；脱杯方式：手动；形式：中置（鱼骨）式 | 通用类 | 河南省
4159 | 畜牧水产养殖机械 | 畜产品采集加工机械设备 | 挤奶机 | 28—30杯组手动脱杯中置（鱼骨）式挤奶机 | 河北华昌机械设备有限公司 | 鱼骨式挤奶机 | 9JGJ-2×14/28 | 型式：鱼骨式，真空泵额定真空度：50kPa;真空泵转速：1250r/min;挤奶杯组数28组；工作真空度45-50kPa;脉动器型式：电子脉动；脉动频率：60次/min;脉动比率：60%;计量方式：计量瓶式；脱杯方式：手动脱杯。 | 通用类 | 河北省
4160 | 畜牧水产养殖机械 | 畜产品采集加工机械设备 | 挤奶机 | 32杯组手动脱杯中置（鱼骨）式挤奶机 | 上海爱励农机械制造有限公司 | 鱼骨式挤奶机 | 9J-YG-32 | 杯组数：32；脱杯方式：手动；形式：鱼骨式 | 通用类 | 上海市
4161 | 畜牧水产养殖机械 | 畜产品采集加工机械设备 | 挤奶机 | 32杯组手动脱杯中置（鱼骨）式挤奶机 | 淄博怀卡托商贸有限公司 | 鱼骨式挤奶机 | 9JYP-YG-32 | 杯组数：32；脱杯方式：手动；形式：中置（鱼骨）式 | 通用类 | 山东省
4162 | 畜牧水产养殖机械 | 畜产品采集加工机械设备 | 挤奶机 | 32杯组手动脱杯中置（鱼骨）式挤奶机 | 新乡市新东轻工机械有限公司 | 鱼骨式挤奶机 | 9J-32Y | 结构尺寸（cm）：3100*768*350 整机质量：6400 形式：鱼骨式 真空泵台数：2台 真空泵额定真空度：50kPa 真空泵转速：1440r/min 挤奶杯组数：32套 计量方式：计量瓶 脱杯方式：手动 | 通用类 | 河南省
4163 | 畜牧水产养殖机械 | 畜产品采集加工机械设备 | 挤奶机 | 32杯组手动脱杯中置（鱼骨）式挤奶机 | 河北华昌机械设备有限公司 | 鱼骨式挤奶机 | 9JGJ-2×16/30 | 型式：鱼骨式，真空泵额定真空度：50kPa;真空泵转速：1250r/min;挤奶杯组数32组；工作真空度45-50kPa;脉动器型式：电子脉动；脉动频率：60次/min;脉动比率：60%;计量方式：计量瓶式；脱杯方式：手动脱杯 | 通用类 | 河北省
4164 | 畜牧水产养殖机械 | 畜产品采集加工机械设备 | 挤奶机 | 32杯组手动脱杯中置（鱼骨）式挤奶机 | 淄博岳江机械有限公司 | 鱼骨式挤奶机 | 9JY-2X16 | 结构形式：管路封闭式；牛位分布形式：鱼骨式；脱杯方式：手动；奶杯组数量（杯组）：32 | 通用类 | 山东省
4165 | 畜牧水产养殖机械 | 畜产品采集加工机械设备 | 挤奶机 | 14杯组及以上自动脱杯中置（鱼骨）式挤奶机 | 河北华昌机械设备有限公司 | 挤奶机 | 9JGJ-1×14 | 型式：中置式，真空泵额定真空度：50kPa;真空泵转速：1250r/min;挤奶杯组数14组；工作真空度45-50kPa;脉动器型式：电子脉动；脉动频率：60次/min;脉动比率：60%;计量方式：电子计量；脱杯方式：自动脱杯 | 通用类 | 河北省
4166 | 畜牧水产养殖机械 | 畜产品采集加工机械设备 | 挤奶机 | 14杯组及以上自动脱杯中置（鱼骨）式挤奶机 | 黑龙江农垦畜牧工程技术装备有限公司 | 分流计量自动脱落型挤奶机 | 9JNFT-2×16 | 杯组数32；脱杯方式：自动；形式：中置（鱼骨）式 | 通用类 | 黑龙江省
4167 | 畜牧水产养殖机械 | 畜产品采集加工机械设备 | 挤奶机 | 14杯组及以上自动脱杯中置（鱼骨）式挤奶机 | 博美特牧业设备(苏州)有限公司 | 鱼骨式挤奶机 | 9JYG-2X10/20 | 杯组数：20；脱杯方式：自动；形式：鱼骨式 | 通用类 | 江苏省
4168 | 畜牧水产养殖机械 | 畜产品采集加工机械设备 | 挤奶机 | 14杯组及以上自动脱杯中置（鱼骨）式挤奶机 | 博美特牧业设备(苏州)有限公司 | 鱼骨式挤奶机 | 9JYG-2X14/28 | 杯组数：28；脱杯方式：自动；形式：鱼骨式 | 通用类 | 江苏省
4169 | 畜牧水产养殖机械 | 畜产品采集加工机械设备 | 挤奶机 | 14杯组及以上自动脱杯中置（鱼骨）式挤奶机 | 博美特牧业设备(苏州)有限公司 | 鱼骨式挤奶机 | 9JYG-2X12/24 | 杯组数：24；脱杯方式：自动；形式：鱼骨式 | 通用类 | 江苏省
4170 | 畜牧水产养殖机械 | 畜产品采集加工机械设备 | 挤奶机 | 14杯组及以上自动脱杯中置（鱼骨）式挤奶机 | 北京京鹏环宇畜牧科技股份有限公司 | 鱼骨式挤奶机 | 9JY-24 | 真空泵额定真空度：50kPa、真空泵转速：1050r/min、真空泵额定空气流量：3300L/min、挤奶机杯组数：24组、工作真空度：45-50kPa、脉动器型式：电脉动、脉动频率：60次/min、脉动比率：60%、计量方式：电子计量、脱杯方式：自动脱杯 | 通用类 | 北京市
4171 | 畜牧水产养殖机械 | 畜产品采集加工机械设备 | 挤奶机 | 14杯组及以上自动脱杯中置（鱼骨）式挤奶机 | 北京京鹏环宇畜牧科技股份有限公司 | 鱼骨式挤奶机 | 9JD-20 | 真空泵额定真空度：50kPa、真空泵转速：1050r/min、真空泵额定空气流量：3300L/min、挤奶机杯组数：20组、工作真空度：45-50kPa、脉动器型式：电脉动、脉动频率：60次/min、脉动比率：60%、计量方式：电子计量、脱杯方式：自动脱杯 | 通用类 | 北京市
4172 | 畜牧水产养殖机械 | 畜产品采集加工机械设备 | 挤奶机 | 14杯组及以上自动脱杯中置（鱼骨）式挤奶机 | 北京京鹏环宇畜牧科技股份有限公司 | 鱼骨式挤奶机 | 9JY-T20 | 真空泵额定真空度：50kPa、真空泵转速：1050r/min、真空泵额定空气流量：3300L/min、挤奶机杯组数：20组、工作真空度：45-50kPa、脉动器型式：电脉动、脉动频率：60次/min、脉动比率：60%、计量方式：电子计量/分流式计量、脱杯方式：自动脱杯 | 通用类 | 北京市
4173 | 畜牧水产养殖机械 | 畜产品采集加工机械设备 | 挤奶机 | 14杯组及以上自动脱杯中置（鱼骨）式挤奶机 | 石家庄市百牧旺乳业机械有限公司 | 鱼骨式挤奶机 | 9JGJ-16 | 型式：鱼骨式；挤奶杯组数：16；脱杯方式：自动 | 通用类 | 河北省
4174 | 畜牧水产养殖机械 | 畜产品采集加工机械设备 | 挤奶机 | 14杯组及以上自动脱杯中置（鱼骨）式挤奶机 | 石家庄市百牧旺乳业机械有限公司 | 鱼骨式挤奶机 | 9JGJ-14 | 型式：鱼骨式；挤奶杯组数：14；脱杯方式：自动 | 通用类 | 河北省
4175 | 畜牧水产养殖机械 | 畜产品采集加工机械设备 | 挤奶机 | 14杯组及以上自动脱杯中置（鱼骨）式挤奶机 | 黑龙江省伟澳美机械设备有限公司 | 中置式挤奶机 | 9J-09GZ-16 | 杯组数：16 形式：中置式 脉动器形式：电脉动 计量方式：计量瓶 脱杯方式：自动 | 通用类 | 黑龙江省
4176 | 畜牧水产养殖机械 | 畜产品采集加工机械设备 | 挤奶机 | 14杯组及以上自动脱杯中置（鱼骨）式挤奶机 | 黑龙江省伟澳美机械设备有限公司 | 鱼骨式挤奶机 | 9J-09BY-38 | 杯组数：38 形式：鱼骨式 脉动器形式：电脉动 计量方式：计量瓶 脱杯方式：自动 | 通用类 | 黑龙江省
4177 | 畜牧水产养殖机械 | 畜产品采集加工机械设备 | 挤奶机 | 14杯组及以上自动脱杯中置（鱼骨）式挤奶机 | 黑龙江省伟澳美机械设备有限公司 | 鱼骨式挤奶机 | 9J-09DY-16 | 杯组数：16 形式：鱼骨式 脉动器形式：电脉动 计量方式：计量瓶 脱杯方式：自动 | 通用类 | 黑龙江省
4178 | 畜牧水产养殖机械 | 畜产品采集加工机械设备 | 挤奶机 | 14杯组及以上自动脱杯中置（鱼骨）式挤奶机 | 佛山力淳乳业机械有限公司 | 9JYG-16型鱼骨式挤奶机 | 9JYG-16 | 杯组数：16；脱杯方式：自动；形式：鱼骨式 | 通用类 | 广东省
4179 | 畜牧水产养殖机械 | 畜产品采集加工机械设备 | 挤奶机 | 14杯组及以上自动脱杯中置（鱼骨）式挤奶机 | 呼伦贝尔市蒙拓农机科技股份有限公司 | 鱼骨式自动脱杯挤奶机 | 9JYMZ-2×12型 | 型式：鱼骨式，脱杯方式：自动脱杯，挤奶杯组数：24组。 | 通用类 | 内蒙古自治区
4180 | 畜牧水产养殖机械 | 畜产品采集加工机械设备 | 挤奶机 | 14杯组及以上自动脱杯中置（鱼骨）式挤奶机 | 基伊埃(上海)牧业科技有限公司 | 2X16鱼骨式挤奶机 | 9JGD-YG-32 | 结构形式：管路封闭式，牛位分布形式：鱼骨式，脱杯方式：自动，奶杯组数量（杯组）：32 | 通用类 | 上海市
4181 | 畜牧水产养殖机械 | 畜产品采集加工机械设备 | 挤奶机 | 14杯组及以上自动脱杯中置（鱼骨）式挤奶机 | 新乡市新东轻工机械有限公司 | 鱼骨式挤奶机 | 9J-16Y | 结构尺寸（cm）：2100*768*350 整机质量：4200KG 形式：鱼骨式 真空泵台数：1台 真空泵额定真空度：50kPa 真空泵转速：1440r/min 挤奶杯组数：16套 计量方式：计量瓶 脱杯方式：手动 | 通用类 | 河南省
4182 | 畜牧水产养殖机械 | 畜产品采集加工机械设备 | 挤奶机 | 14杯组及以上自动脱杯中置（鱼骨）式挤奶机 | 新乡市新东轻工机械有限公司 | 鱼骨式挤奶机 | 9J-24Y | 结构尺寸（cm）：2600*768*350 整机质量：5800 形式：鱼骨式 真空泵台数：2台 真空泵额定真空度：50kPa 真空泵转速：1440r/min 挤奶杯组数：24套 计量方式：计量瓶 脱杯方式：手动 | 通用类 | 河南省
4183 | 畜牧水产养殖机械 | 畜产品采集加工机械设备 | 挤奶机 | 14杯组及以上自动脱杯中置（鱼骨）式挤奶机 | 新乡市新东轻工机械有限公司 | 鱼骨式挤奶机 | 9J-20Y | 结构尺寸（cm）：2400*768*350 整机质量：4500KG 形式：鱼骨式 真空泵台数：2台 真空泵额定真空度：50kPa 真空泵转速：1440r/min 挤奶杯组数：24套 计量方式：计量瓶 脱杯方式：手动 | 通用类 | 河南省
4184 | 畜牧水产养殖机械 | 畜产品采集加工机械设备 | 挤奶机 | 14杯组及以上自动脱杯中置（鱼骨）式挤奶机 | 淄博怀卡托商贸有限公司 | 鱼骨式挤奶机 | 9JYP-YGZ-44 | 杯组数≥14；脱杯方式：自动；形式：中置（鱼骨）式 | 通用类 | 山东省
4185 | 畜牧水产养殖机械 | 畜产品采集加工机械设备 | 挤奶机 | 14杯组及以上自动脱杯中置（鱼骨）式挤奶机 | 淄博怀卡托商贸有限公司 | 鱼骨式挤奶机 | 9JYP-YGDT-24 | 杯组数≥14；脱杯方式：自动；形式：中置（鱼骨）式 | 通用类 | 山东省
4186 | 畜牧水产养殖机械 | 畜产品采集加工机械设备 | 挤奶机 | 14杯组及以上自动脱杯中置（鱼骨）式挤奶机 | 淄博怀卡托商贸有限公司 | 鱼骨式挤奶机 | 9JYP-YGDT-32 | 杯组数≥14；脱杯方式：自动；形式：中置（鱼骨）式 | 通用类 | 山东省
4187 | 畜牧水产养殖机械 | 畜产品采集加工机械设备 | 挤奶机 | 14杯组及以上自动脱杯中置（鱼骨）式挤奶机 | 淄博怀卡托商贸有限公司 | 鱼骨式挤奶机 | 9JYP-YGZ-32 | 杯组数≥14；脱杯方式：自动；形式：中置（鱼骨）式 | 通用类 | 山东省
4188 | 畜牧水产养殖机械 | 畜产品采集加工机械设备 | 挤奶机 | 14杯组及以上自动脱杯中置（鱼骨）式挤奶机 | 淄博怀卡托商贸有限公司 | 鱼骨式挤奶机 | 9JYP-YGZ-16 | 杯组数≥14；脱杯方式：自动；形式：中置（鱼骨）式 | 通用类 | 山东省
4189 | 畜牧水产养殖机械 | 畜产品采集加工机械设备 | 挤奶机 | 14杯组及以上自动脱杯中置（鱼骨）式挤奶机 | 淄博怀卡托商贸有限公司 | 中置式挤奶机 | 9JYP-YGZ-14 | 杯组数≥14；脱杯方式：自动；形式：中置（鱼骨）式 | 通用类 | 山东省
4190 | 畜牧水产养殖机械 | 畜产品采集加工机械设备 | 挤奶机 | 14杯组及以上自动脱杯中置（鱼骨）式挤奶机 | 淄博怀卡托商贸有限公司 | 中置式挤奶机 | 9JYP-YGDT-14 | 杯组数≥14；脱杯方式：自动；形式：中置（鱼骨）式 | 通用类 | 山东省
4191 | 畜牧水产养殖机械 | 畜产品采集加工机械设备 | 挤奶机 | 14杯组及以上自动脱杯中置（鱼骨）式挤奶机 | 淄博怀卡托商贸有限公司 | 鱼骨式挤奶机 | 9JYP-YGZ-20 | 杯组数≥14；脱杯方式：自动；形式：中置（鱼骨）式 | 通用类 | 山东省
4192 | 畜牧水产养殖机械 | 畜产品采集加工机械设备 | 挤奶机 | 14杯组及以上自动脱杯中置（鱼骨）式挤奶机 | 淄博怀卡托商贸有限公司 | 鱼骨式挤奶机 | 9JYP-YGDT-20 | 杯组数≥14；脱杯方式：自动；形式：中置（鱼骨）式 | 通用类 | 山东省
4193 | 畜牧水产养殖机械 | 畜产品采集加工机械设备 | 挤奶机 | 14杯组及以上自动脱杯中置（鱼骨）式挤奶机 | 淄博怀卡托商贸有限公司 | 鱼骨式挤奶机 | 9JYP-YGZ-28 | 杯组数≥14；脱杯方式：自动；形式：中置（鱼骨）式 | 通用类 | 山东省
4194 | 畜牧水产养殖机械 | 畜产品采集加工机械设备 | 挤奶机 | 14杯组及以上自动脱杯中置（鱼骨）式挤奶机 | 上海爱励农机械制造有限公司 | 鱼骨式挤奶机 | 9J-YGZD-32 | 杯组数:32；脱杯方式：自动；形式：鱼骨式 | 通用类 | 上海市
4195 | 畜牧水产养殖机械 | 畜产品采集加工机械设备 | 挤奶机 | 14杯组及以上自动脱杯中置（鱼骨）式挤奶机 | 上海爱励农机械制造有限公司 | 鱼骨式挤奶机 | 9J-YGZD-24 | 杯组数:24；脱杯方式：自动；形式：鱼骨式 | 通用类 | 上海市
4196 | 畜牧水产养殖机械 | 畜产品采集加工机械设备 | 挤奶机 | 14杯组及以上自动脱杯中置（鱼骨）式挤奶机 | 广州森达酪宝畜牧用品有限公司 | 鱼骨式挤奶机 | 9J-YG-16 | a.杯组：16杯组；脱杯方式：自动脱杯；形式：鱼骨式；b.配套动力：4KW电机；生产率2213L/min；规格：重量1500kg；额度空气流量：2100L/min；额定真空度：45.7kpa；脉动频率：60次/min；脉动真空比率65%；脉动不对称性0.5%；真空泵有效储蓄备量861L/min。 | 通用类 | 广东省
4197 | 畜牧水产养殖机械 | 畜产品采集加工机械设备 | 挤奶机 | 14杯组及以上自动脱杯中置（鱼骨）式挤奶机 | 广州森达酪宝畜牧用品有限公司 | 鱼骨式挤奶机 | 9J-YG-24 | a.杯组：24杯组；脱杯方式：自动脱杯；形式：鱼骨式；b.配套动力：4KW*2电机；生产率2941L/min；规格：重量2000kg；额度空气流量：1500*2L/min；额定真空度：48.1kpa；脉动频率：60次/min；脉动真空比率65%；脉动不对称性0.5%；真空泵有效储蓄备量1007L/min。 | 通用类 | 广东省
4198 | 畜牧水产养殖机械 | 畜产品采集加工机械设备 | 挤奶机 | 14杯组及以上自动脱杯中置（鱼骨）式挤奶机 | 淄博岳江机械有限公司 | 鱼骨式挤奶机 | 9JTD-2X16 | 结构形式：管路封闭式；牛位分布形式：鱼骨式；脱杯方式：自动；奶杯组数量（杯组）：32 | 通用类 | 山东省
4199 | 畜牧水产养殖机械 | 畜产品采集加工机械设备 | 挤奶机 | 14杯组及以上自动脱杯中置（鱼骨）式挤奶机 | 淄博岳江机械有限公司 | 鱼骨式挤奶机 | 9JT-2X12 | 结构形式：管路封闭式；牛位分布形式：鱼骨式；脱杯方式：自动；奶杯组数量（杯组）：24 | 通用类 | 山东省
4200 | 畜牧水产养殖机械 | 畜产品采集加工机械设备 | 挤奶机 | 14杯组及以上自动脱杯中置（鱼骨）式挤奶机 | 利拉伐(天津)有限公司 | 鱼骨式挤奶机 | 9JH-2×10M150 | 杯组数≥14；脱杯方式：自动；形式：中置（鱼骨）式 | 通用类 | 天津市
4201 | 畜牧水产养殖机械 | 畜产品采集加工机械设备 | 挤奶机 | 14杯组及以上自动脱杯中置（鱼骨）式挤奶机 | 淄博岳江机械有限公司 | 鱼骨式挤奶机 | 9JT-2X16 | 结构形式：管路封闭式；牛位分布形式：鱼骨式；脱杯方式：自动；奶杯组数量（杯组）：32 | 通用类 | 山东省
4202 | 畜牧水产养殖机械 | 畜产品采集加工机械设备 | 挤奶机 | 14杯组及以上自动脱杯中置（鱼骨）式挤奶机 | 淄博岳江机械有限公司 | 鱼骨式挤奶机 | 9JTL-2X10 | 结构形式：管路封闭式；牛位分布形式：鱼骨式；脱杯方式：自动；奶杯组数量（杯组）：20 | 通用类 | 山东省
4203 | 畜牧水产养殖机械 | 畜产品采集加工机械设备 | 挤奶机 | 14杯组及以上自动脱杯中置（鱼骨）式挤奶机 | 淄博岳江机械有限公司 | 鱼骨式挤奶机 | 9JTD-2X12 | 结构形式：管路封闭式；牛位分布形式：鱼骨式；脱杯方式：自动；奶杯组数量（杯组）：24 | 通用类 | 山东省
4204 | 畜牧水产养殖机械 | 畜产品采集加工机械设备 | 挤奶机 | 14杯组及以上自动脱杯中置（鱼骨）式挤奶机 | 河南力欧畜牧装备科技股份有限公司 | 鱼骨式挤奶机 | 9J-LEOGPYG-2×12/24 | 杯组数≥14；脱杯方式：自动；形式：中置（鱼骨）式 | 通用类 | 河南省
4205 | 畜牧水产养殖机械 | 畜产品采集加工机械设备 | 挤奶机 | 14杯组及以上自动脱杯中置（鱼骨）式挤奶机 | 河南力欧畜牧装备科技股份有限公司 | 鱼骨式挤奶机 | 9J-LEOGPYG-2×10/20 | 杯组数≥14；脱杯方式：自动；形式：中置（鱼骨）式 | 通用类 | 河南省
4206 | 畜牧水产养殖机械 | 畜产品采集加工机械设备 | 挤奶机 | 16杯组及以上自动脱杯并列（转盘）式挤奶机 | 上海爱励农机械制造有限公司 | 并列式挤奶机 | 9J-BL-40 | 杯组数:40；脱杯方式：自动；形式：并列式 | 通用类 | 上海市
4207 | 畜牧水产养殖机械 | 畜产品采集加工机械设备 | 挤奶机 | 16杯组及以上自动脱杯并列（转盘）式挤奶机 | 上海爱励农机械制造有限公司 | 并列式挤奶机 | 9J-BL-48 | 杯组数：48；脱杯方式：自动；形式：并列式 | 通用类 | 上海市
4208 | 畜牧水产养殖机械 | 畜产品采集加工机械设备 | 挤奶机 | 16杯组及以上自动脱杯并列（转盘）式挤奶机 | 淄博怀卡托商贸有限公司 | 并列式挤奶机 | 9JYP-BLDT-60 | 杯组数≥16；脱杯方式：自动；形式：并列（转盘）式 | 通用类 | 山东省
4209 | 畜牧水产养殖机械 | 畜产品采集加工机械设备 | 挤奶机 | 16杯组及以上自动脱杯并列（转盘）式挤奶机 | 淄博怀卡托商贸有限公司 | 并列式挤奶机 | 9JYP-BLDT-44 | 杯组数≥16；脱杯方式：自动；形式：并列（转盘）式 | 通用类 | 山东省
4210 | 畜牧水产养殖机械 | 畜产品采集加工机械设备 | 挤奶机 | 16杯组及以上自动脱杯并列（转盘）式挤奶机 | 淄博怀卡托商贸有限公司 | 并列式挤奶机 | 9JYP-BLDT-20 | 杯组数≥16；脱杯方式：自动；形式：并列（转盘）式 | 通用类 | 山东省
4211 | 畜牧水产养殖机械 | 畜产品采集加工机械设备 | 挤奶机 | 16杯组及以上自动脱杯并列（转盘）式挤奶机 | 淄博怀卡托商贸有限公司 | 并列式挤奶机 | 9JYP-BLDT-28 | 杯组数≥16；脱杯方式：自动；形式：并列（转盘）式 | 通用类 | 山东省
4212 | 畜牧水产养殖机械 | 畜产品采集加工机械设备 | 挤奶机 | 16杯组及以上自动脱杯并列（转盘）式挤奶机 | 淄博怀卡托商贸有限公司 | 并列式挤奶机 | 9JYP-BLDT-16 | 杯组数≥16；脱杯方式：自动；形式：并列（转盘）式 | 通用类 | 山东省
4213 | 畜牧水产养殖机械 | 畜产品采集加工机械设备 | 挤奶机 | 16杯组及以上自动脱杯并列（转盘）式挤奶机 | 淄博怀卡托商贸有限公司 | 并列式挤奶机 | 9JYP-BLDT-24 | 杯组数≥16；脱杯方式：自动；形式：并列（转盘）式 | 通用类 | 山东省
4214 | 畜牧水产养殖机械 | 畜产品采集加工机械设备 | 挤奶机 | 16杯组及以上自动脱杯并列（转盘）式挤奶机 | 淄博怀卡托商贸有限公司 | 并列式挤奶机 | 9JYP-BLDT-32 | 杯组数≥16；脱杯方式：自动；形式：并列（转盘）式 | 通用类 | 山东省
4215 | 畜牧水产养殖机械 | 畜产品采集加工机械设备 | 挤奶机 | 16杯组及以上自动脱杯并列（转盘）式挤奶机 | 淄博岳江机械有限公司 | 并列式挤奶机 | 9JB-2X12 | 结构形式：管路封闭式；牛位分布形式：并列式；脱杯方式：自动；奶杯组数量（杯组）：24 | 通用类 | 山东省
4216 | 畜牧水产养殖机械 | 畜产品采集加工机械设备 | 挤奶机 | 16杯组及以上自动脱杯并列（转盘）式挤奶机 | 淄博岳江机械有限公司 | 并列式挤奶机 | 9JB-2X8 | 结构形式：管路封闭式；牛位分布形式：并列式；脱杯方式：自动；奶杯组数量（杯组）：16 | 通用类 | 山东省
4217 | 畜牧水产养殖机械 | 畜产品采集加工机械设备 | 挤奶机 | 16杯组及以上自动脱杯并列（转盘）式挤奶机 | 淄博岳江机械有限公司 | 并列式挤奶机 | 9JB-2X16 | 结构形式：管路封闭式；牛位分布形式：并列式；脱杯方式：自动；奶杯组数量（杯组）：32 | 通用类 | 山东省
4218 | 畜牧水产养殖机械 | 畜产品采集加工机械设备 | 挤奶机 | 16杯组及以上自动脱杯并列（转盘）式挤奶机 | 基伊埃(上海)牧业科技有限公司 | 转盘式挤奶机 | 9JGD-ZP-48 | 结构形式：管路封闭式，牛位分布形式：转盘式，脱杯方式：自动，奶杯组数量（杯组）：48 | 通用类 | 上海市
4219 | 畜牧水产养殖机械 | 畜产品采集加工机械设备 | 挤奶机 | 16杯组及以上自动脱杯并列（转盘）式挤奶机 | 基伊埃(上海)牧业科技有限公司 | 2X16并列式挤奶机 | 9JGD-BL-32 | 结构形式：管路封闭式，牛位分布形式：并列式，脱杯方式：自动，奶杯组数量（杯组）：32 | 通用类 | 上海市
4220 | 畜牧水产养殖机械 | 畜产品采集加工机械设备 | 挤奶机 | 16杯组及以上自动脱杯并列（转盘）式挤奶机 | 基伊埃(上海)牧业科技有限公司 | 2X24并列式挤奶机 | 9JGD-BL-48 | 结构形式：管路封闭式，牛位分布形式：并列式，脱杯方式：自动，奶杯组数量（杯组）：48 | 通用类 | 上海市
4221 | 畜牧水产养殖机械 | 畜产品采集加工机械设备 | 挤奶机 | 16杯组及以上自动脱杯并列（转盘）式挤奶机 | 基伊埃(上海)牧业科技有限公司 | 2X40并列式挤奶机 | 9JGD-BL-80 | 结构形式：管路封闭式，牛位分布形式：并列式，脱杯方式：自动，奶杯组数量（杯组）：80 | 通用类 | 上海市
4222 | 畜牧水产养殖机械 | 畜产品采集加工机械设备 | 挤奶机 | 16杯组及以上自动脱杯并列（转盘）式挤奶机 | 基伊埃(上海)牧业科技有限公司 | 2X32并列式挤奶机 | 9JGD-BL-64 | 结构形式：管路封闭式，牛位分布形式：并列式，脱杯方式：自动，奶杯组数量（杯组）：64 | 通用类 | 上海市
4223 | 畜牧水产养殖机械 | 畜产品采集加工机械设备 | 挤奶机 | 16杯组及以上自动脱杯并列（转盘）式挤奶机 | 新乡市新东轻工机械有限公司 | 并列式挤奶机 | 9J-16B | 结构尺寸（cm）2100*768*350 整机质量：42000 形式：并列式 真空泵台数：1台 真空泵额定真空度：50kPa 真空泵转速：1440r/min 挤奶杯组数：16套 计量方式：计量瓶 脱杯方式：手动 | 通用类 | 河南省
4224 | 畜牧水产养殖机械 | 畜产品采集加工机械设备 | 挤奶机 | 16杯组及以上自动脱杯并列（转盘）式挤奶机 | 新乡市新东轻工机械有限公司 | 并列式挤奶机 | 9J-24B | 结构尺寸（cm）：2600*768*350 整机质量：5800 形式：并列式 真空泵台数：2台 真空泵额定真空度：50kPa 真空泵转速：1440r/min 挤奶杯组数：24套 计量方式：计量瓶 脱杯方式：手动 | 通用类 | 河南省
4225 | 畜牧水产养殖机械 | 畜产品采集加工机械设备 | 挤奶机 | 16杯组及以上自动脱杯并列（转盘）式挤奶机 | 新乡市新东轻工机械有限公司 | 并列式挤奶机 | 9J-32B | 结构尺寸（cm）：3100*768*350 整机质量：6400 形式：并列式 真空泵台数：2台 真空泵额定真空度：50kPa 真空泵转速：1440r/min 挤奶杯组数：32套 计量方式：计量瓶 脱杯方式：手动 | 通用类 | 河南省
4226 | 畜牧水产养殖机械 | 畜产品采集加工机械设备 | 挤奶机 | 16杯组及以上自动脱杯并列（转盘）式挤奶机 | 佛山力淳乳业机械有限公司 | 9JBL-32型并列式挤奶机 | 9JBL-32 | 杯组数：32；脱杯方式：自动；形式：并列式 | 通用类 | 广东省
4227 | 畜牧水产养殖机械 | 畜产品采集加工机械设备 | 挤奶机 | 16杯组及以上自动脱杯并列（转盘）式挤奶机 | 佛山力淳乳业机械有限公司 | 9JBL-40型并列式挤奶机 | 9JBL-40 | 杯组数：40；脱杯方式：自动；形式：并列式 | 通用类 | 广东省
4228 | 畜牧水产养殖机械 | 畜产品采集加工机械设备 | 挤奶机 | 16杯组及以上自动脱杯并列（转盘）式挤奶机 | 黑龙江省伟澳美机械设备有限公司 | 并列式挤奶机 | 9J-09GB-40 | 杯组数：40 形式：并列式 脉动器形式：电脉动 计量方式：计量瓶 脱杯方式：自动 | 通用类 | 黑龙江省
4229 | 畜牧水产养殖机械 | 畜产品采集加工机械设备 | 挤奶机 | 16杯组及以上自动脱杯并列（转盘）式挤奶机 | 石家庄市百牧旺乳业机械有限公司 | 并列式挤奶机 | 9JBL-DZ-24 | 型式：并列式；挤奶杯组数：24；脱杯方式：自动脱杯 | 通用类 | 河北省
4230 | 畜牧水产养殖机械 | 畜产品采集加工机械设备 | 挤奶机 | 16杯组及以上自动脱杯并列（转盘）式挤奶机 | 石家庄市百牧旺乳业机械有限公司 | 并列式挤奶机 | 9JBL-DZ-18 | 型式：并列式；挤奶杯组数：18；脱杯方式：自动脱杯 | 通用类 | 河北省
4231 | 畜牧水产养殖机械 | 畜产品采集加工机械设备 | 挤奶机 | 16杯组及以上自动脱杯并列（转盘）式挤奶机 | 石家庄市百牧旺乳业机械有限公司 | 并列式挤奶机 | 9JBL-DZ-20 | 型式：并列式；挤奶杯组数：20；脱杯方式:自动脱杯 | 通用类 | 河北省
4232 | 畜牧水产养殖机械 | 畜产品采集加工机械设备 | 挤奶机 | 16杯组及以上自动脱杯并列（转盘）式挤奶机 | 石家庄市百牧旺乳业机械有限公司 | 并列式挤奶机 | 9JBL-DZ-36 | 型式：并列式；挤奶杯组数：36；脱杯方式：自动脱杯 | 通用类 | 河北省
4233 | 畜牧水产养殖机械 | 畜产品采集加工机械设备 | 挤奶机 | 16杯组及以上自动脱杯并列（转盘）式挤奶机 | 石家庄市百牧旺乳业机械有限公司 | 并列式挤奶机 | 9JBL-DZ-48 | 型式：并列式；挤奶杯组数：48；脱杯方式：自动脱杯 | 通用类 | 河北省
4234 | 畜牧水产养殖机械 | 畜产品采集加工机械设备 | 挤奶机 | 16杯组及以上自动脱杯并列（转盘）式挤奶机 | 石家庄市百牧旺乳业机械有限公司 | 并列式挤奶机 | 9JBL-DZ-32 | 型式：并列式；挤奶杯组数：32；脱杯方式：自动脱杯 | 通用类 | 河北省
4235 | 畜牧水产养殖机械 | 畜产品采集加工机械设备 | 挤奶机 | 16杯组及以上自动脱杯并列（转盘）式挤奶机 | 石家庄市百牧旺乳业机械有限公司 | 并列式挤奶机 | 9JBL-DZ-64 | 型式：并列式；挤奶杯组数：64；脱杯方式：自动脱杯 | 通用类 | 河北省
4236 | 畜牧水产养殖机械 | 畜产品采集加工机械设备 | 挤奶机 | 16杯组及以上自动脱杯并列（转盘）式挤奶机 | 石家庄市百牧旺乳业机械有限公司 | 并列式挤奶机 | 9JBL-DZ-30 | 型式：并列式；挤奶杯组数：30；脱杯方式：自动脱杯 | 通用类 | 河北省
4237 | 畜牧水产养殖机械 | 畜产品采集加工机械设备 | 挤奶机 | 16杯组及以上自动脱杯并列（转盘）式挤奶机 | 北京京鹏环宇畜牧科技股份有限公司 | 鱼骨式挤奶机 | 9JB-20 | 真空泵额定真空度:50KPA真空泵转速:1050R/MIN真空泵额定空气流量:3300L/MIN挤奶机杯组数:20组工作真空度:45-50KPA脉动器型式:电脉动脉动频率:60次/MIN脉动比率:60%计量方式:电子计量脱杯方式:自动脱杯 | 通用类 | 北京市
4238 | 畜牧水产养殖机械 | 畜产品采集加工机械设备 | 挤奶机 | 16杯组及以上自动脱杯并列（转盘）式挤奶机 | 博美特牧业设备(苏州)有限公司 | 并列式挤奶机 | 9JBL-2X16/32 | 杯组数：32；脱杯方式：自动；形式：并列式 | 通用类 | 江苏省
4239 | 畜牧水产养殖机械 | 畜产品采集加工机械设备 | 挤奶机 | 16杯组及以上自动脱杯并列（转盘）式挤奶机 | 博美特牧业设备(苏州)有限公司 | 并列式挤奶机 | 9JBL-2X28/56EX | 杯组数：56；脱杯方式：自动；形式：并列式 | 通用类 | 江苏省
4240 | 畜牧水产养殖机械 | 畜产品采集加工机械设备 | 挤奶机 | 16杯组及以上自动脱杯并列（转盘）式挤奶机 | 博美特牧业设备(苏州)有限公司 | 转盘式挤奶机 | 9JZP-36EX | 杯组数：36；脱杯方式：自动；形式：转盘式 | 通用类 | 江苏省
4241 | 畜牧水产养殖机械 | 畜产品采集加工机械设备 | 挤奶机 | 16杯组及以上自动脱杯并列（转盘）式挤奶机 | 博美特牧业设备(苏州)有限公司 | 并列式挤奶机 | 9JBL-2X14/28 | 杯组数：28；脱杯方式：自动；形式：并列式 | 通用类 | 江苏省
4242 | 畜牧水产养殖机械 | 畜产品采集加工机械设备 | 挤奶机 | 16杯组及以上自动脱杯并列（转盘）式挤奶机 | 博美特牧业设备(苏州)有限公司 | 转盘式挤奶机 | 9JZP-50EX | 杯组数：50；脱杯方式：自动；形式：转盘式 | 通用类 | 江苏省
4243 | 畜牧水产养殖机械 | 畜产品采集加工机械设备 | 挤奶机 | 16杯组及以上自动脱杯并列（转盘）式挤奶机 | 博美特牧业设备(苏州)有限公司 | 并列式挤奶机 | 9JBL-1X20/20 | 杯组数：20；脱杯方式：自动；形式：并列式 | 通用类 | 江苏省
4244 | 畜牧水产养殖机械 | 畜产品采集加工机械设备 | 挤奶机 | 16杯组及以上自动脱杯并列（转盘）式挤奶机 | 博美特牧业设备(苏州)有限公司 | 并列式挤奶机 | 9JBL-2X12/24 | 杯组数：24；脱杯方式：自动；形式：并列式 | 通用类 | 江苏省
4245 | 畜牧水产养殖机械 | 畜产品采集加工机械设备 | 挤奶机 | 16杯组及以上自动脱杯并列（转盘）式挤奶机 | 博美特牧业设备(苏州)有限公司 | 并列式挤奶机 | 9J-JI-2X32/64 | 杯组数：64；脱杯方式：自动；形式：并列式 | 通用类 | 江苏省
4246 | 畜牧水产养殖机械 | 畜产品采集加工机械设备 | 挤奶机 | 16杯组及以上自动脱杯并列（转盘）式挤奶机 | 博美特牧业设备(苏州)有限公司 | 并列式挤奶机 | 9JBL-2X10/20 | 杯组数：20；脱杯方式：自动；形式：并列式 | 通用类 | 江苏省
4247 | 畜牧水产养殖机械 | 畜产品采集加工机械设备 | 挤奶机 | 16杯组及以上自动脱杯并列（转盘）式挤奶机 | 博美特牧业设备(苏州)有限公司 | 转盘式挤奶机 | 9JZP-48EX | 杯组数：48；脱杯方式：自动；形式：转盘式 | 通用类 | 江苏省
4248 | 畜牧水产养殖机械 | 畜产品采集加工机械设备 | 挤奶机 | 16杯组及以上自动脱杯并列（转盘）式挤奶机 | 利拉伐(天津)有限公司 | 转盘式挤奶机 | 9JRP-30 | 杯组数≥16；脱杯方式：自动；形式：并列（转盘）式 | 通用类 | 天津市
4249 | 畜牧水产养殖机械 | 畜产品采集加工机械设备 | 挤奶机 | 16杯组及以上自动脱杯并列（转盘）式挤奶机 | 利拉伐(天津)有限公司 | 并列式挤奶机 | 9JP-2×24 | 杯组数≥16；脱杯方式：自动；形式：并列（转盘）式 | 通用类 | 天津市
4250 | 畜牧水产养殖机械 | 畜产品采集加工机械设备 | 挤奶机 | 16杯组及以上自动脱杯并列（转盘）式挤奶机 | 利拉伐(天津)有限公司 | 并列式挤奶机 | 9JP-2×12 | 杯组数≥16；脱杯方式：自动；形式：并列（转盘）式 | 通用类 | 天津市
4251 | 畜牧水产养殖机械 | 畜产品采集加工机械设备 | 挤奶机 | 16杯组及以上自动脱杯并列（转盘）式挤奶机 | 利拉伐(天津)有限公司 | 并列式挤奶机 | 9JP-2×16 | 杯组数≥16；脱杯方式：自动；形式：并列（转盘）式 | 通用类 | 天津市
4252 | 畜牧水产养殖机械 | 畜产品采集加工机械设备 | 挤奶机 | 16杯组及以上自动脱杯并列（转盘）式挤奶机 | 利拉伐(天津)有限公司 | 转盘式挤奶机 | 9JRP-502100 | 杯组数≥16；脱杯方式：自动；形式：并列（转盘）式 | 通用类 | 天津市
4253 | 畜牧水产养殖机械 | 畜产品采集加工机械设备 | 挤奶机 | 20杯组及以上手动脱杯并列（转盘）式挤奶机 | 新乡市新东轻工机械有限公司 | 并列式挤奶机 | 9J-20B | 结构尺寸（cm):2400*768*350 整机质量：50000KG 形式：并列式 真空泵台数：2台 真空泵额定真空度：50kPa 真空泵转速：1440r/min 挤奶杯组数：24套 计量方式：计量瓶 脱杯方式：手动 | 通用类 | 河南省
4254 | 畜牧水产养殖机械 | 畜产品采集加工机械设备 | 挤奶机 | 20杯组及以上手动脱杯并列（转盘）式挤奶机 | 淄博怀卡托商贸有限公司 | 并列式挤奶机 | 9JYP-BLNY-20 | 杯组数≥20；脱杯方式：手动；形式：并列（转盘）式 | 通用类 | 山东省
4255 | 畜牧水产养殖机械 | 畜产品采集加工机械设备 | 剪羊毛机 | 250W及以上剪羊毛机 | 乌鲁木齐威斯特剪毛设备有限公司 | 电动剪毛机 | 9MD-1 | 功率：250W 剪头数量：1 | 非通用类 | 新疆维吾尔自治区
4256 | 畜牧水产养殖机械 | 畜产品采集加工机械设备 | 冷藏罐 | 6000L及以上非全自动清洗冷藏罐 | 河北华昌机械设备有限公司 | 直冷式贮奶罐 | 9ZTH-6 | 型式：直冷式；外形尺寸：（长×宽×高）3200mm×1950mm×2150mm;额定容量：6000L；搅拌器转速：30-35r/min；额定工作电压：380V；冷却设备额定输入功率：16.64kW；制冷剂型号：R22；冷却设备型号：FNH-21.1/55；清洗方式：半自动 | 通用类 | 河北省
4257 | 畜牧水产养殖机械 | 畜产品采集加工机械设备 | 冷藏罐 | 6000L及以上非全自动清洗冷藏罐 | 黑龙江省伟澳美机械设备有限公司 | 冷藏罐 | 9ZLG-6A | 额定容量：6000L 形式：直冷式 清洗方式：手动 | 通用类 | 黑龙江省
4258 | 畜牧水产养殖机械 | 畜产品采集加工机械设备 | 冷藏罐 | 6000L及以上非全自动清洗冷藏罐 | 河南力欧畜牧装备科技股份有限公司 | 直冷式牛奶冷却罐 | RZLG03-8 | 容量≥6000L；清洗方式：非全自动清洗 | 通用类 | 河南省
4259 | 畜牧水产养殖机械 | 畜产品采集加工机械设备 | 冷藏罐 | 6000L及以上全自动清洗冷藏罐 | 甘肃华清轻工机械有限责任公司 | 贮奶(冷藏)罐 | ZLG-6 | 罐体选SUS304不锈钢卫生级材质制作，额定容量6000L,非全自动清洗，功率15kw,整机重量2100kg,保温层厚度为50mm,整机外形尺寸2940mm*2040 mm *1700 mm,温度回升24小时≤2度。搅拌转速为36-45（r/min）,额定工作电压380V，制冷剂型号R22，冷却设备型号XJQ06MBG*2，采用美国谷龙全封闭箱式压缩机组，微电脑控制器，搅拌机，CIP清洗，出料阀等，低温停机高温开机。 | 通用类 | 甘肃省
4260 | 畜牧水产养殖机械 | 畜产品采集加工机械设备 | 冷藏罐 | 6000L及以上全自动清洗冷藏罐 | 甘肃华清轻工机械有限责任公司 | 贮奶(冷藏)罐 | KS-ZLG-10 | 罐体选SUS304不锈钢卫生级材质制作，额定容量10000L,全自动清洗，功率18.4kw,整机重量2800kg,保温层厚度50mm,整机外形尺寸5000mm*2600 mm *2100 mm,温度回升24小时≤2度。搅拌转速为36（r/min）,额定工作电压380V，制冷剂型号R22，冷却设备型号XJB12LBB，采用美国谷龙全封闭箱式压缩机组，微电脑控制器，搅拌机，CIP清洗，出料阀等，低温停机高温开机。 | 通用类 | 甘肃省
4261 | 畜牧水产养殖机械 | 畜产品采集加工机械设备 | 冷藏罐 | 6000L及以上全自动清洗冷藏罐 | 派克伊诺斯机电设备(上海)有限公司 | 封闭直冷式牛奶冷却罐 | REM/DX8200L | 外形尺寸：4355*2100*2178； 额定容量：8200L；搅拌器转速：30r/min；额定电压：380V；冷却设备额定输入功率：13.4Kw；冷却设备型号：ZB58KQ*2；清洗方式：自动 | 通用类 | 上海市
4262 | 畜牧水产养殖机械 | 畜产品采集加工机械设备 | 冷藏罐 | 6000L及以上全自动清洗冷藏罐 | 派克伊诺斯机电设备(上海)有限公司 | 封闭直冷式牛奶冷却罐 | REM/DX6150L | 外形尺寸：3440*2100*2178；额定容量：6150L；搅拌器转速：30r/min；额定电压：380V；冷却设备额定输入功率：8.82Kw；冷却设备型号：ZB45KQ*2；清洗方式：自动 | 通用类 | 上海市
4263 | 畜牧水产养殖机械 | 畜产品采集加工机械设备 | 冷藏罐 | 6000L及以上全自动清洗冷藏罐 | 新乡市新东轻工机械有限公司 | 冷藏罐 | 9LG-6A-ZX | 结构尺寸（cm）：430*208*196 整机质量：800KG 形式：直冷式 额定容量6000L 搅拌器转速：36±3r/min 额定工作电压：380V 清洗方式：自动 | 通用类 | 河南省
4264 | 畜牧水产养殖机械 | 畜产品采集加工机械设备 | 冷藏罐 | 6000L及以上全自动清洗冷藏罐 | 甘肃华清轻工机械有限责任公司 | 冷藏罐 | ZLG-8 | 罐体选SUS304不锈钢卫生级材质制作，额定容量8000L,全自动清洗，功率12.5kw,整机重量2200kg,保温层厚度为50mm,整机外形尺寸3800mm*2140 mm *2000 mm,温度回升24小时≤2度。搅拌转速为40（r/min）,额定工作电压380V，制冷剂型号R22，冷却设备型号ZB29KQ*2，采用美国谷龙全封闭箱式压缩机组，微电脑控制器，搅拌机，CIP清洗，出料阀等，低温停机高温开机。 | 通用类 | 甘肃省
4265 | 畜牧水产养殖机械 | 畜产品采集加工机械设备 | 冷藏罐 | 6000L及以上全自动清洗冷藏罐 | 利拉伐(天津)有限公司 | 直冷封闭式牛奶冷藏罐 | 9NGZ-6-2BII-CCU | 容量≥6000L；清洗方式：全自动清洗 | 通用类 | 天津市
4266 | 畜牧水产养殖机械 | 畜产品采集加工机械设备 | 冷藏罐 | 6000L及以上全自动清洗冷藏罐 | 利拉伐(天津)有限公司 | 直冷封闭式牛奶冷藏罐 | 9NGZ-8-2BII-CCU | 容量≥6000L；清洗方式：全自动清洗 | 通用类 | 天津市
4267 | 畜牧水产养殖机械 | 畜产品采集加工机械设备 | 冷藏罐 | 6000L及以上全自动清洗冷藏罐 | 河南力欧畜牧装备科技股份有限公司 | 储冷式牛奶冷却罐 | RZLC03-8 | 容量≥6000L；清洗方式：全自动清洗 | 通用类 | 河南省
4268 | 动力机械 | 拖拉机 | 轮式拖拉机（不含皮带传动轮式拖拉机） | 25—30马力两轮驱动拖拉机 | 宁波北野拖拉机制造有限公司 | 轮式拖拉机 | 280 | 功率：28马力；驱动方式：两轮驱动 | 通用类 | 浙江省
4269 | 动力机械 | 拖拉机 | 轮式拖拉机（不含皮带传动轮式拖拉机） | 25—30马力两轮驱动拖拉机 | 江苏九州豹拖拉机制造有限公司 | 轮式拖拉机 | JZB-250A | 25马力≤功率＜30马力；驱动方式：两轮驱动 | 通用类 | 江苏省
4270 | 动力机械 | 拖拉机 | 轮式拖拉机（不含皮带传动轮式拖拉机） | 25—30马力两轮驱动拖拉机 | 宁波甬野拖拉机制造有限公司 | 轮式拖拉机 | 280 | 发动机标定功率：20.6kw；驱动方式：两轮驱动；外廓尺寸（长×宽×高）（mm)：2870×1355×1950；轴距：1570mm；最小离地间隙：280mm(牵引卡底部)；最小使用质量：1305kg；动力输出轴输出功率：≥17.6kw；最大牵引力：5.5kN；框架上最大提升力：4.64kN。 | 通用类 | 浙江省
4271 | 动力机械 | 拖拉机 | 轮式拖拉机（不含皮带传动轮式拖拉机） | 25—30马力两轮驱动拖拉机 | 中联重机股份有限公司(原:奇瑞重工股份有限公司) | 轮式拖拉机 | RD250-B2 | 驱动方式：两轮驱动；功率：18.8kw | 通用类 | 安徽省
4272 | 动力机械 | 拖拉机 | 轮式拖拉机（不含皮带传动轮式拖拉机） | 25—30马力两轮驱动拖拉机 | 雷沃重工股份有限公司 | 轮式拖拉机 | M250-E | 驱动方式：两轮驱动；功率：18.8KW | 通用类 | 山东省
4273 | 动力机械 | 拖拉机 | 轮式拖拉机（不含皮带传动轮式拖拉机） | 25—30马力两轮驱动拖拉机 | 雷沃重工股份有限公司 | 轮式拖拉机 | HT250 | 驱动方式：两轮驱动；功率：18.8KW | 通用类 | 山东省
4274 | 动力机械 | 拖拉机 | 轮式拖拉机（不含皮带传动轮式拖拉机） | 25—30马力两轮驱动拖拉机 | 第一拖拉机股份有限公司 | 轮式拖拉机 | SG250 | 功率:18.4kw/25马力；驱动方式：两轮驱动 | 通用类 | 河南省
4275 | 动力机械 | 拖拉机 | 轮式拖拉机（不含皮带传动轮式拖拉机） | 25—30马力两轮驱动拖拉机 | 第一拖拉机股份有限公司 | 轮式拖拉机 | SK250 | 功率:18.4kw/25马力；驱动方式：两轮驱动 | 通用类 | 河南省
4276 | 动力机械 | 拖拉机 | 轮式拖拉机（不含皮带传动轮式拖拉机） | 25—30马力两轮驱动拖拉机 | 江苏常发农业装备股份有限公司 | 轮式拖拉机 | CFA250-1 | 型式：水旱两用、两轮驱动；用途：农用兼顾运输；外廓尺寸（长×宽×高）：3206mm×1200mm×2055mm；轴距：1538mm；轮距：前轮距1025mm，后轮距960mm；轮距调整方式：前轮固定式、后轮固定式；最小离地间隙：285mm；最小使用质量：1030kg；前后轴质量：前轴400kg，后轴630kg；最大配重质量：前配重120kg，后配重60kg；档位数：前进9/倒退3/爬行0；发动机与离合器联结方式：直联式；起动方式：电起动；动力输出轴功率：15.64kW；最大牵引力：5.2kN；常发牌单缸Z | 通用类 | 江苏省
4277 | 动力机械 | 拖拉机 | 轮式拖拉机（不含皮带传动轮式拖拉机） | 25—30马力两轮驱动拖拉机 | 江苏常发农业装备股份有限公司 | 轮式拖拉机 | CFA280-1 | 型式：水旱两用、两轮驱动；用途：农用兼顾运输；外廓尺寸（长×宽×高）：3212mm×1440mm×2100mm；轴距：1543mm；轮距：前轮距1025mm，后轮距1200mm；轮距调整方式：前轮固定式、后轮有级调节；最小离地间隙：335mm；最小使用质量：1050kg；前后轴质量：前轴400kg，后轴650kg；最大配重质量：前配重80kg，后配重180kg；档位数：前进9/倒退3/爬行0；发动机与离合器联结方式：直联式；起动方式：电起动；常发牌单缸CF28L发动机；标定功率：20.6kW；标定转速：2 | 通用类 | 江苏省
4278 | 动力机械 | 拖拉机 | 轮式拖拉机（不含皮带传动轮式拖拉机） | 25—30马力两轮驱动拖拉机 | 洛阳千年丰农业机械有限公司 | 轮式拖拉机 | 千年丰-250 | 驱动轮数：两轮驱动；发动机标定功率（kW）：18.4 | 通用类 | 河南省
4279 | 动力机械 | 拖拉机 | 轮式拖拉机（不含皮带传动轮式拖拉机） | 25—30马力两轮驱动拖拉机 | 常州东风农机集团有限公司 | 轮式拖拉机 | DF250 | 驱动方式:2轮驱动,启动方式:电启动,档位:前进挡8个,后退挡2个 | 通用类 | 江苏省
4280 | 动力机械 | 拖拉机 | 轮式拖拉机（不含皮带传动轮式拖拉机） | 25—30马力两轮驱动拖拉机 | 山东五征集团有限公司 | 轮式拖拉机 | TA250 | 功率：25马力；驱动方式：两轮驱动 | 通用类 | 山东省
4281 | 动力机械 | 拖拉机 | 轮式拖拉机（不含皮带传动轮式拖拉机） | 25—30马力两轮驱动拖拉机 | 山东时风(集团)有限责任公司 | 轮式拖拉机 | SF250 | 25—30马力两轮驱动拖拉机 | 通用类 | 山东省
4282 | 动力机械 | 拖拉机 | 轮式拖拉机（不含皮带传动轮式拖拉机） | 25—30马力两轮驱动拖拉机 | 山东时风(集团)有限责任公司 | 轮式拖拉机 | SF280 | 25—30马力两轮驱动拖拉机 | 通用类 | 山东省
4283 | 动力机械 | 拖拉机 | 轮式拖拉机（不含皮带传动轮式拖拉机） | 25—30马力两轮驱动拖拉机 | 山东时风(集团)有限责任公司 | 轮式拖拉机 | SF250C | 25—30马力两轮驱动拖拉机 | 通用类 | 山东省
4284 | 动力机械 | 拖拉机 | 轮式拖拉机（不含皮带传动轮式拖拉机） | 25—30马力两轮驱动拖拉机 | 山拖农机装备有限公司 | 轮式拖拉机 | TS280 | 功率：28马力；驱动方式：两轮驱动 | 通用类 | 山东省
4285 | 动力机械 | 拖拉机 | 轮式拖拉机（不含皮带传动轮式拖拉机） | 25—30马力两轮驱动拖拉机 | 山拖农机装备有限公司 | 轮式拖拉机 | TS280-H | 功率：28马力；驱动方式：两轮驱动 | 通用类 | 山东省
4286 | 动力机械 | 拖拉机 | 轮式拖拉机（不含皮带传动轮式拖拉机） | 25—30马力两轮驱动拖拉机 | 山拖农机装备有限公司 | 轮式拖拉机 | TS250C | 功率：25马力；驱动方式：两轮驱动 | 通用类 | 山东省
4287 | 动力机械 | 拖拉机 | 轮式拖拉机（不含皮带传动轮式拖拉机） | 25—30马力两轮驱动拖拉机 | 山拖农机装备有限公司 | 轮式拖拉机 | TS250 | 功率：25马力；驱动方式：两轮驱动 | 通用类 | 山东省
4288 | 动力机械 | 拖拉机 | 轮式拖拉机（不含皮带传动轮式拖拉机） | 25—30马力两轮驱动拖拉机 | 山拖农机装备有限公司 | 轮式拖拉机 | TS250-H | 功率：25马力；驱动方式：两轮驱动 | 通用类 | 山东省
4289 | 动力机械 | 拖拉机 | 轮式拖拉机（不含皮带传动轮式拖拉机） | 25—30马力两轮驱动拖拉机 | 神牛拖拉机有限公司 | 轮式拖拉机 | SN280 | 发动机标定功率：20.6kW，驱动方式：两轮驱动，长×宽×高：2900×1355×2110 mm，轴距：1570mm，轮距：1000～1400/1000～1400 mm, 最小使用质量：1230kg，动力输出轴功率：18.5kW, 最大牵引力5.88kN, 框架上最大提升力:4.65kN。 | 通用类 | 湖北省
4290 | 动力机械 | 拖拉机 | 轮式拖拉机（不含皮带传动轮式拖拉机） | 25—30马力两轮驱动拖拉机 | 山东山拖凯泰农业装备有限公司 | 轮式拖拉机 | 山拖280 | 25马力≤功率＜30马力；驱动方式：两轮驱动 | 通用类 | 山东省
4291 | 动力机械 | 拖拉机 | 轮式拖拉机（不含皮带传动轮式拖拉机） | 25—30马力两轮驱动拖拉机 | 洛阳丰收农业机械装备有限公司 | 轮式拖拉机 | 芬美得-300 | 发动机功率：22.1kW；驱动方式：两轮驱动 | 通用类 | 河南省
4292 | 动力机械 | 拖拉机 | 轮式拖拉机（不含皮带传动轮式拖拉机） | 25—30马力两轮驱动拖拉机 | 泰安泰山国泰拖拉机制造有限公司 | 轮式拖拉机 | 泰山-280 | 功率：20.58KW，驱动方式：两轮驱动 | 通用类 | 山东省
4293 | 动力机械 | 拖拉机 | 轮式拖拉机（不含皮带传动轮式拖拉机） | 25—30马力两轮驱动拖拉机 | 泰安泰山国泰拖拉机制造有限公司 | 轮式拖拉机 | 泰山-250B | 功率：18.38KW，驱动方式：两轮驱动 | 通用类 | 山东省
4294 | 动力机械 | 拖拉机 | 轮式拖拉机（不含皮带传动轮式拖拉机） | 25—30马力两轮驱动拖拉机 | 江苏常发农业装备股份有限公司 | 轮式拖拉机 | CFA250 | 型式：水旱两用、两轮驱动；用途：农用兼顾运输；外廓尺寸（长×宽×高）：3266mm×1440mm×1980mm；轴距：1622mm；轮距：前轮距1250mm，后轮距1200mm；轮距调整方式：前轮有级调节、后轮有级调节或无级调节；最小离地间隙：335mm；最小使用质量：1160kg；前后轴质量：前轴460kg，后轴700kg；最大配重质量：前配重80kg，后配重180kg；档位数：前进9/倒退9/爬行0；发动机与离合器联结方式：直联式；起动方式：电起动；常发牌三缸CF3B25T发动机或力佳牌双缸SL2100ABT-2发动机；标定功率：18.4或18.6kW；标定转速：2400r/min；转向方式：全液压转向；制动系型式：干式、蹄式；离合器型式：干式、单片、常接合、单作用；变速箱换挡方式：滑动齿轮换挡；轮胎规格：前轮5.00-15、后轮9.5-24；悬挂方式：Ⅰ类、三点悬挂 | 通用类 | 江苏省
4295 | 动力机械 | 拖拉机 | 轮式拖拉机（不含皮带传动轮式拖拉机） | 25—30马力两轮驱动拖拉机 | 江苏九州豹拖拉机制造有限公司 | 轮式拖拉机 | JZB-250 | 25马力≤功率＜30马力；驱动方式：两轮驱动 | 通用类 | 江苏省
4296 | 动力机械 | 拖拉机 | 轮式拖拉机（不含皮带传动轮式拖拉机） | 25—30马力两轮驱动拖拉机 | 江苏九州豹拖拉机制造有限公司 | 轮式拖拉机 | JZB-280 | 25马力≤功率＜30马力；驱动方式：两轮驱动 | 通用类 | 江苏省
4297 | 动力机械 | 拖拉机 | 轮式拖拉机（不含皮带传动轮式拖拉机） | 25—30马力两轮驱动拖拉机 | 山东潍坊鲁中拖拉机有限公司 | 轮式拖拉机 | 鲁中-260 | 发动机标定功率19.1kw，驱动方式：两轮驱动 | 通用类 | 山东省
4298 | 动力机械 | 拖拉机 | 轮式拖拉机（不含皮带传动轮式拖拉机） | 25—30马力两轮驱动拖拉机 | 江苏省茂源农业机械制造有限公司 | 轮式拖拉机 | MY250 | 1、外形尺寸（长×宽×高）：2950×1280×1930 mm 2、结构型式：4×2 两轮驱动 3、配套发动机型号：江动TY2100IT 4、配套发动机额定功率：18.4 KW 5、配套发动机额定转速：2350 r/min 6、挡位数（前进/倒退/爬行）：8/2/0 7、发动机与离合器联接方式：直联 8、转向系型式：机械转向或液压转向 9、变速箱换挡方式：滑动齿轮换挡 10、液压悬挂系统型式：半分置式，后置三点悬挂 11、悬挂装置类别：I类 12、悬挂装置调节方式：力位调节 | 通用类 | 江苏省
4299 | 动力机械 | 拖拉机 | 轮式拖拉机（不含皮带传动轮式拖拉机） | 25—30马力两轮驱动拖拉机 | 第一拖拉机股份有限公司 | 轮式拖拉机 | SG280 | 功率：20.6KW/28马力；驱动方式：两轮驱动 | 通用类 | 河南省
4300 | 动力机械 | 拖拉机 | 轮式拖拉机（不含皮带传动轮式拖拉机） | 30—35马力两轮驱动拖拉机 | 山东泰山鑫磊拖拉机制造有限责任公司 | 轮式拖拉机 | 泰山鑫磊-300 | 结构型式:4×2轮式外形尺寸:3150×1480×2270MM最小使用质量:1359KG配套动力:22.05KW变速箱型式:(4+1)×2组成式转向系型式:机械转向或液压转向制动系型式:机械制动、蹄式悬挂装置型式:后置三点悬挂液压输出装置:简单液压输出动力输出轴转速:540或720R/MIN驾驶室:无 | 通用类 | 山东省
4301 | 动力机械 | 拖拉机 | 轮式拖拉机（不含皮带传动轮式拖拉机） | 30—35马力两轮驱动拖拉机 | 洛阳瑞得拖拉机有限公司 | 轮式拖拉机 | RD300A | 发动机标定功率：22.1（kw）；驱动方式：两轮驱动 | 通用类 | 河南省
4302 | 动力机械 | 拖拉机 | 轮式拖拉机（不含皮带传动轮式拖拉机） | 30—35马力两轮驱动拖拉机 | 洛阳路通农业装备有限公司 | 轮式拖拉机 | 路通-300 | 30马力，两轮驱动 | 通用类 | 河南省
4303 | 动力机械 | 拖拉机 | 轮式拖拉机（不含皮带传动轮式拖拉机） | 30—35马力两轮驱动拖拉机 | 山东山拖凯泰农业装备有限公司 | 轮式拖拉机 | 山拖300 | 30马力≤功率＜35马力；驱动方式：两轮驱动 | 通用类 | 山东省
4304 | 动力机械 | 拖拉机 | 轮式拖拉机（不含皮带传动轮式拖拉机） | 30—35马力两轮驱动拖拉机 | 神牛拖拉机有限公司 | 轮式拖拉机 | SN300 | 发动机标定功率：22.1kW，驱动方式：两轮驱动，长×宽×高：2900×1410×2150 mm，轴距：1570mm，轮距：1000～1400/1000～1400 mm, 最小使用质量：1260kg，动力输出轴功率：20kW，最大牵引力6.66 kN，框架上最大提升力:4.95kN。 | 通用类 | 湖北省
4305 | 动力机械 | 拖拉机 | 轮式拖拉机（不含皮带传动轮式拖拉机） | 30—35马力两轮驱动拖拉机 | 浙江宁野农业装备有限公司 | 轮式拖拉机 | 宁野300 | 发动机标定功率（kW）：22.1；驱动方式：两轮驱动 | 通用类 | 浙江省
4306 | 动力机械 | 拖拉机 | 轮式拖拉机（不含皮带传动轮式拖拉机） | 30—35马力两轮驱动拖拉机 | 天津拖拉机制造有限公司 | 轮式拖拉机 | TN300 | 功率：30马力；驱动方式：两轮驱动 | 通用类 | 天津市
4307 | 动力机械 | 拖拉机 | 轮式拖拉机（不含皮带传动轮式拖拉机） | 30—35马力两轮驱动拖拉机 | 山拖农机装备有限公司 | 轮式拖拉机 | TS300 | 功率：30马力；驱动方式：两轮驱动 | 通用类 | 山东省
4308 | 动力机械 | 拖拉机 | 轮式拖拉机（不含皮带传动轮式拖拉机） | 30—35马力两轮驱动拖拉机 | 山拖农机装备有限公司 | 轮式拖拉机 | TS300-H | 功率：30马力；驱动方式：两轮驱动 | 通用类 | 山东省
4309 | 动力机械 | 拖拉机 | 轮式拖拉机（不含皮带传动轮式拖拉机） | 30—35马力两轮驱动拖拉机 | 山东时风(集团)有限责任公司 | 轮式拖拉机 | SF320 | 30—35马力两轮驱动拖拉机 | 通用类 | 山东省
4310 | 动力机械 | 拖拉机 | 轮式拖拉机（不含皮带传动轮式拖拉机） | 30—35马力两轮驱动拖拉机 | 山东时风(集团)有限责任公司 | 轮式拖拉机 | SF300C | 30—35马力两轮驱动拖拉机 | 通用类 | 山东省
4311 | 动力机械 | 拖拉机 | 轮式拖拉机（不含皮带传动轮式拖拉机） | 30—35马力两轮驱动拖拉机 | 山东五征集团有限公司 | 轮式拖拉机 | WZ300X | 功率：30马力；驱动方式：两轮驱动 | 通用类 | 山东省
4312 | 动力机械 | 拖拉机 | 轮式拖拉机（不含皮带传动轮式拖拉机） | 30—35马力两轮驱动拖拉机 | 潍坊百利拖拉机有限公司 | 轮式拖拉机 | 悍沃300 | 发动机标定功率：22.05kW；驱动方式：两轮驱动 | 通用类 | 山东省
4313 | 动力机械 | 拖拉机 | 轮式拖拉机（不含皮带传动轮式拖拉机） | 30—35马力两轮驱动拖拉机 | 浙江杭拖实业投资有限公司 | 轮式拖拉机 | 宁野300 | 发动机标定功率（kW）：22.1；驱动方式：两轮驱动 | 通用类 | 浙江省
4314 | 动力机械 | 拖拉机 | 轮式拖拉机（不含皮带传动轮式拖拉机） | 30—35马力两轮驱动拖拉机 | 兖州市兖泰拖拉机制造有限公司 | 轮式拖拉机 | 兖泰300 | 30马力≤22.05kW＜35马力；驱动方式：两轮驱动 | 通用类 | 山东省
4315 | 动力机械 | 拖拉机 | 轮式拖拉机（不含皮带传动轮式拖拉机） | 30—35马力两轮驱动拖拉机 | 潍坊奥利达机械有限公司 | 轮式拖拉机 | ALD320 | 30马力≤功率＜35马力；驱动方式：两轮驱动 | 通用类 | 山东省
4316 | 动力机械 | 拖拉机 | 轮式拖拉机（不含皮带传动轮式拖拉机） | 30—35马力两轮驱动拖拉机 | 常州东风农机集团有限公司 | 轮式拖拉机 | DF300-16 | 驱动方式:2轮驱动,启动方式:电启动,档位:前进挡8个,后退挡2个. | 通用类 | 江苏省
4317 | 动力机械 | 拖拉机 | 轮式拖拉机（不含皮带传动轮式拖拉机） | 30—35马力两轮驱动拖拉机 | 常州东风农机集团有限公司 | 轮式拖拉机 | DF300A | 驱动方式:2轮驱动,启动方式:电启动,档位:前进挡8个,后退挡2个. | 通用类 | 江苏省
4318 | 动力机械 | 拖拉机 | 轮式拖拉机（不含皮带传动轮式拖拉机） | 30—35马力两轮驱动拖拉机 | 常州东风农机集团有限公司 | 轮式拖拉机 | DF300 | 驱动方式:2轮驱动,启动方式:电启动,档位:前进挡8个,后退挡2个. | 通用类 | 江苏省
4319 | 动力机械 | 拖拉机 | 轮式拖拉机（不含皮带传动轮式拖拉机） | 30—35马力两轮驱动拖拉机 | 潍坊泰鸿拖拉机有限公司 | 轮式拖拉机 | TY300 | 发动机标定功率（KW):22.05；驱动方式：两轮驱动 | 通用类 | 山东省
4320 | 动力机械 | 拖拉机 | 轮式拖拉机（不含皮带传动轮式拖拉机） | 30—35马力两轮驱动拖拉机 | 洛阳千年丰农业机械有限公司 | 轮式拖拉机 | 千年丰-300 | 驱动轮数：两轮驱动；发动机标定功率（kW）：22.1 | 通用类 | 河南省
4321 | 动力机械 | 拖拉机 | 轮式拖拉机（不含皮带传动轮式拖拉机） | 30—35马力两轮驱动拖拉机 | 洛阳亿农拖拉机制造有限公司 | 轮式拖拉机 | 神洲红300 | 30马力≤功率＜35马力；驱动方式：两轮驱动 | 通用类 | 河南省
4322 | 动力机械 | 拖拉机 | 轮式拖拉机（不含皮带传动轮式拖拉机） | 30—35马力两轮驱动拖拉机 | 江苏常发农业装备股份有限公司 | 轮式拖拉机 | CFB300 | 型式：水旱两用、两轮驱动；用途：农用兼顾运输；外廓尺寸（长×宽×高）：3047mm×1410mm×2017mm；轴距：1620mm；轮距：前轮距1250mm，后轮距1200mm；轮距调整方式：前轮有级调节、后轮有级调节；最小离地间隙：377mm；最小使用质量：1211kg；前后轴质量：前轴471kg，后轴740kg；最大配重质量：前配重80kg，后配重90kg；档位数：前进8/倒退2；发动机与离合器联结方式：直联式；起动方式：电起动；动力输出功率：18.8kW；最大牵引力：5.2kN；常发牌三缸CF3B3 | 通用类 | 江苏省
4323 | 动力机械 | 拖拉机 | 轮式拖拉机（不含皮带传动轮式拖拉机） | 30—35马力两轮驱动拖拉机 | 江苏常发农业装备股份有限公司 | 轮式拖拉机 | CFA300-1 | 型式：水旱两用、两轮驱动；用途：农用兼顾运输；外廓尺寸（长×宽×高）：3212mm×1440mm×2100mm；轴距：1543mm；轮距：前轮距1025mm，后轮距1200mm；轮距调整方式：前轮固定式、后轮有级调节；最小离地间隙：335mm；最小使用质量：1050kg；前后轴质量：前轴400kg，后轴650kg；最大配重质量：前配重80kg，后配重180kg；档位数：前进9/倒退3/爬行0；发动机与离合器联结方式：直联式；起动方式：电起动；常发牌单缸CF30L发动机；标定功率：22.06kW；标定转速： | 通用类 | 江苏省
4324 | 动力机械 | 拖拉机 | 轮式拖拉机（不含皮带传动轮式拖拉机） | 30—35马力两轮驱动拖拉机 | 山东常发工贸有限公司 | 轮式拖拉机 | 300 | 驱动方式：两轮驱动；发动机标定功率（kW）：22.05 | 通用类 | 山东省
4325 | 动力机械 | 拖拉机 | 轮式拖拉机（不含皮带传动轮式拖拉机） | 30—35马力两轮驱动拖拉机 | 第一拖拉机股份有限公司 | 轮式拖拉机 | SG300A | 功率:22.1kw/30马力；驱动方式：两轮驱动 | 通用类 | 河南省
4326 | 动力机械 | 拖拉机 | 轮式拖拉机（不含皮带传动轮式拖拉机） | 30—35马力两轮驱动拖拉机 | 第一拖拉机股份有限公司 | 轮式拖拉机 | SK300 | 功率:22.05kw/30马力；驱动方式：两轮驱动 | 通用类 | 河南省
4327 | 动力机械 | 拖拉机 | 轮式拖拉机（不含皮带传动轮式拖拉机） | 30—35马力两轮驱动拖拉机 | 第一拖拉机股份有限公司 | 轮式拖拉机 | SG300 | 功率:22.1kw/30马力；驱动方式：两轮驱动 | 通用类 | 河南省
4328 | 动力机械 | 拖拉机 | 轮式拖拉机（不含皮带传动轮式拖拉机） | 30—35马力两轮驱动拖拉机 | 第一拖拉机股份有限公司 | 轮式拖拉机 | ME300 | 功率：22.1kw/30马力；驱动方式：两轮驱动 | 通用类 | 河南省
4329 | 动力机械 | 拖拉机 | 轮式拖拉机（不含皮带传动轮式拖拉机） | 30—35马力两轮驱动拖拉机 | 山东英胜机械有限公司 | 轮式拖拉机 | TT300 | 30马力≤功率＜35马力；驱动方式：两轮驱动 | 通用类 | 山东省
4330 | 动力机械 | 拖拉机 | 轮式拖拉机（不含皮带传动轮式拖拉机） | 30—35马力两轮驱动拖拉机 | 河南向阳红机械制造有限公司 | 轮式拖拉机 | 向阳红-300A | 发动机功率：22.1kW；驱动方式:两轮驱动 | 通用类 | 河南省
4331 | 动力机械 | 拖拉机 | 轮式拖拉机（不含皮带传动轮式拖拉机） | 30—35马力两轮驱动拖拉机 | 河南向阳红机械制造有限公司 | 轮式拖拉机 | 向阳红-300 | 发动机功率：22.1kW；驱动方式：两轮驱动 | 通用类 | 河南省
4332 | 动力机械 | 拖拉机 | 轮式拖拉机（不含皮带传动轮式拖拉机） | 30—35马力两轮驱动拖拉机 | 山东常林道依茨法尔机械有限公司 | 轮式拖拉机 | SH300 | 驱动轮数：两轮驱动；发动机标定功率（kW）：22.05 | 通用类 | 山东省
4333 | 动力机械 | 拖拉机 | 轮式拖拉机（不含皮带传动轮式拖拉机） | 30—35马力两轮驱动拖拉机 | 山东常林道依茨法尔机械有限公司 | 轮式拖拉机 | SH324 | 驱动轮数：四轮驱动；发动机标定功率（kW）：23.5 | 通用类 | 山东省
4334 | 动力机械 | 拖拉机 | 轮式拖拉机（不含皮带传动轮式拖拉机） | 30—35马力两轮驱动拖拉机 | 洛阳泰红农业机械有限公司 | 轮式拖拉机 | 泰红300 | 驱动型式：4×2两轮驱动，功率：22.05kw。 | 通用类 | 河南省
4335 | 动力机械 | 拖拉机 | 轮式拖拉机（不含皮带传动轮式拖拉机） | 30—35马力两轮驱动拖拉机 | 雷沃重工股份有限公司 | 轮式拖拉机 | M300L-E | 驱动方式：两轮驱动；功率：22.05KW | 通用类 | 山东省
4336 | 动力机械 | 拖拉机 | 轮式拖拉机（不含皮带传动轮式拖拉机） | 30—35马力两轮驱动拖拉机 | 雷沃重工股份有限公司 | 轮式拖拉机 | M300-E | 驱动方式：两轮驱动；功率：22.1KW | 通用类 | 山东省
4337 | 动力机械 | 拖拉机 | 轮式拖拉机（不含皮带传动轮式拖拉机） | 30—35马力两轮驱动拖拉机 | 雷沃重工股份有限公司 | 轮式拖拉机 | HT300 | 驱动方式：两轮驱动；功率：22.1KW | 通用类 | 山东省
4338 | 动力机械 | 拖拉机 | 轮式拖拉机（不含皮带传动轮式拖拉机） | 30—35马力两轮驱动拖拉机 | 雷沃重工股份有限公司 | 轮式拖拉机 | M320-E | 驱动方式：两轮驱动；功率：23.5KW | 通用类 | 山东省
4339 | 动力机械 | 拖拉机 | 轮式拖拉机（不含皮带传动轮式拖拉机） | 30—35马力两轮驱动拖拉机 | 马恒达悦达(盐城)拖拉机有限公司 | 黄海金马-300型轮式拖拉机 | 黄海金马-300 | 30马力;型式4×2两轮驱动 | 通用类 | 江苏省
4340 | 动力机械 | 拖拉机 | 轮式拖拉机（不含皮带传动轮式拖拉机） | 30—35马力两轮驱动拖拉机 | 马恒达悦达(盐城)拖拉机有限公司 | 黄海金马-300D型轮式拖拉机 | 黄海金马-300D | 30马力;型式4×2两轮驱动 | 通用类 | 江苏省
4341 | 动力机械 | 拖拉机 | 轮式拖拉机（不含皮带传动轮式拖拉机） | 30—35马力两轮驱动拖拉机 | 马恒达悦达(盐城)拖拉机有限公司 | 黄海金马-300C型轮式拖拉机 | 黄海金马-300C | 30马力;型式4×2两轮驱动 | 通用类 | 江苏省
4342 | 动力机械 | 拖拉机 | 轮式拖拉机（不含皮带传动轮式拖拉机） | 30—35马力两轮驱动拖拉机 | 杭州奔全农业机械有限公司 | 轮式拖拉机 | BQ320 | 驱动轮数：两轮驱动；发动机标定功率（kW):23.5 | 通用类 | 浙江省
4343 | 动力机械 | 拖拉机 | 轮式拖拉机（不含皮带传动轮式拖拉机） | 30—35马力两轮驱动拖拉机 | 中联重机股份有限公司(原:奇瑞重工股份有限公司) | 轮式拖拉机 | RF300-B | 驱动方式：两轮驱动；功率：22.1kw | 通用类 | 安徽省
4344 | 动力机械 | 拖拉机 | 轮式拖拉机（不含皮带传动轮式拖拉机） | 30—35马力两轮驱动拖拉机 | 中联重机股份有限公司(原:奇瑞重工股份有限公司) | 轮式拖拉机 | RF320-B | 驱动方式：两轮驱动；功率：23.53kw | 通用类 | 安徽省
4345 | 动力机械 | 拖拉机 | 轮式拖拉机（不含皮带传动轮式拖拉机） | 30—35马力两轮驱动拖拉机 | 中联重机股份有限公司(原:奇瑞重工股份有限公司) | 轮式拖拉机 | RD300-B2 | 驱动方式：两轮驱动；功率：22.1kw | 通用类 | 安徽省
4346 | 动力机械 | 拖拉机 | 轮式拖拉机（不含皮带传动轮式拖拉机） | 30—35马力两轮驱动拖拉机 | 宁波甬野拖拉机制造有限公司 | 轮式拖拉机 | 320 | 发动机标定功率：23.5kw；驱动方式：两轮驱动；外廓尺寸（长×宽×高）（mm)：2870×1400×2030；轴距：1570mm；最小离地间隙：355mm(牵引卡底部)；最小使用质量：1320kg；动力输出轴输出功率：≥20.0kw；最大牵引力：6.5kN；框架上最大提升力：5.29kN。 | 通用类 | 浙江省
4347 | 动力机械 | 拖拉机 | 轮式拖拉机（不含皮带传动轮式拖拉机） | 30—35马力两轮驱动拖拉机 | 江苏九州豹拖拉机制造有限公司 | 轮式拖拉机 | JZB-300AI | 30马力≤功率＜35马力；驱动方式：两轮驱动 | 通用类 | 江苏省
4348 | 动力机械 | 拖拉机 | 轮式拖拉机（不含皮带传动轮式拖拉机） | 30—35马力两轮驱动拖拉机 | 江苏九州豹拖拉机制造有限公司 | 轮式拖拉机 | JZB-300A | 30马力≤功率＜35马力；驱动方式：两轮驱动 | 通用类 | 江苏省
4349 | 动力机械 | 拖拉机 | 轮式拖拉机（不含皮带传动轮式拖拉机） | 30—35马力两轮驱动拖拉机 | 济宁市兖州区华鑫机械有限公司 | 轮式拖拉机 | 金星泰山300 | 功率：22kW；驱动方式：两轮驱动 | 通用类 | 山东省
4350 | 动力机械 | 拖拉机 | 轮式拖拉机（不含皮带传动轮式拖拉机） | 30—35马力两轮驱动拖拉机 | 宁波北野拖拉机制造有限公司 | 轮式拖拉机 | 320 | 功率：32马力；驱动方式：两轮驱动 | 通用类 | 浙江省
4351 | 动力机械 | 拖拉机 | 轮式拖拉机（不含皮带传动轮式拖拉机） | 30—35马力两轮驱动拖拉机 | 山东双力现代农业装备有限公司 | 轮式拖拉机 | SL300 | 莱动KM390BT发动机；8+2档；两轮驱动；啮合套换档；单速动力输出转速720r/min;液压转向；振泰平花轮胎:9.50-24/5.0-16。 | 通用类 | 山东省
4352 | 动力机械 | 拖拉机 | 轮式拖拉机（不含皮带传动轮式拖拉机） | 30—35马力两轮驱动拖拉机 | 泰安泰山国泰拖拉机制造有限公司 | 轮式拖拉机 | 泰山-300 | 功率：22.1KW，驱动方式：两轮驱动 | 通用类 | 山东省
4353 | 动力机械 | 拖拉机 | 轮式拖拉机（不含皮带传动轮式拖拉机） | 30—35马力两轮驱动拖拉机 | 常州东风农机集团有限公司 | 轮式拖拉机 | DF300-10 | 驱动方式:2轮驱动,启动方式:电启动,档位:前进挡8个,后退挡2个. | 通用类 | 江苏省
4354 | 动力机械 | 拖拉机 | 轮式拖拉机（不含皮带传动轮式拖拉机） | 30—35马力两轮驱动拖拉机 | 常州东风农机集团有限公司 | 轮式拖拉机 | DF320 | 驱动方式:4轮驱动,启动方式:电启动,档位:前进挡8个,后退挡2个. | 通用类 | 江苏省
4355 | 动力机械 | 拖拉机 | 轮式拖拉机（不含皮带传动轮式拖拉机） | 30—35马力两轮驱动拖拉机 | 潍坊昊田农业装备有限公司 | 轮式拖拉机 | TY300 | 驱动型式：两轮驱动、功率：22.1kW | 通用类 | 山东省
4356 | 动力机械 | 拖拉机 | 轮式拖拉机（不含皮带传动轮式拖拉机） | 30—35马力两轮驱动拖拉机 | 山东大唐中垦农业装备有限公司 | 轮式拖拉机 | 威牛-300 | 驱动轮数：两轮驱动；发动机标定功率（kW）：22.05 | 通用类 | 山东省
4357 | 动力机械 | 拖拉机 | 轮式拖拉机（不含皮带传动轮式拖拉机） | 30—35马力两轮驱动拖拉机 | 江苏常发农业装备股份有限公司 | 轮式拖拉机 | CFA300 | 型式：水旱两用、两轮驱动；用途：农用兼顾运输；外廓尺寸（长×宽×高）：3266mm×1440mm×1980mm；轴距：1622mm；轮距：前轮距1250mm，后轮距1200mm；轮距调整方式：前轮有级调节、后轮有级调节或无级调节；最小离地间隙：335mm；最小使用质量：1160kg；前后轴质量：前轴460kg，后轴700kg；最大配重质量：前配重80kg，后配重180kg；档位数：前进9/倒退9/爬行0；发动机与离合器联结方式：直联式；起动方式：电起动；常发牌三缸CF3B30T发动机或力佳牌双缸SL2105ABT-2发动机；标定功率：22.1kW；标定转速：2400r/min；转向方式：全液压转向；制动系型式：干式、蹄式；离合器型式：干式、单片、常接合、单作用；变速箱换挡方式：滑动齿轮换挡；轮胎规格：前轮5.00-15、后轮9.5-24；悬挂方式：Ⅰ类、三点悬挂 | 通用类 | 江苏省
4358 | 动力机械 | 拖拉机 | 轮式拖拉机（不含皮带传动轮式拖拉机） | 30—35马力两轮驱动拖拉机 | 山东潍坊鲁中拖拉机有限公司 | 轮式拖拉机 | 鲁中-300 | 发动机标定功率22.1kw，驱动方式：两轮驱动 | 通用类 | 山东省
4359 | 动力机械 | 拖拉机 | 轮式拖拉机（不含皮带传动轮式拖拉机） | 30—35马力两轮驱动拖拉机 | 长拖农业机械装备集团有限公司 | 轮式拖拉机 | 东方红CT300 | 30马力；驱动方式:两轮驱动；轴距1520mm;轮距（前轮/后轮）1100-1400/1100-1400mm;配套发动机厂家及型号：扬动YND485T发动机；外廓尺寸3535*1650*1895mm | 通用类 | 吉林省
4360 | 动力机械 | 拖拉机 | 轮式拖拉机（不含皮带传动轮式拖拉机） | 30—35马力两轮驱动拖拉机 | 山东时风(集团)有限责任公司 | 轮式拖拉机 | SF300 | 30—35马力两轮驱动拖拉机 | 通用类 | 山东省
4361 | 动力机械 | 拖拉机 | 轮式拖拉机（不含皮带传动轮式拖拉机） | 30—35马力两轮驱动拖拉机 | 洛阳市博马农业工程机械有限公司 | 轮式拖拉机 | 博马-300 | 30马力≤功率＜35马力；驱动方式：两轮驱动 | 通用类 | 河南省
4362 | 动力机械 | 拖拉机 | 轮式拖拉机（不含皮带传动轮式拖拉机） | 30—35马力两轮驱动拖拉机 | 宁夏崴骏车辆装备制造有限公司 | 轮式拖拉机 | WJTB300 | 30马力≤功率＜35马力；驱动方式：两轮驱动 | 通用类 | 宁夏回族自治区
4363 | 动力机械 | 拖拉机 | 轮式拖拉机（不含皮带传动轮式拖拉机） | 30—35马力两轮驱动拖拉机 | 山东瑞泽重工有限公司 | 轮式拖拉机 | RD300-A | 功率：22.1kW；驱动方式：两轮驱动 | 通用类 | 山东省
4364 | 动力机械 | 拖拉机 | 轮式拖拉机（不含皮带传动轮式拖拉机） | 30—35马力两轮驱动拖拉机 | 常州联发凯迪机械有限公司 | 轮式拖拉机 | KD300A | 30马力≤功率＜35马力；驱动方式：两轮驱动 | 通用类 | 江苏省
4365 | 动力机械 | 拖拉机 | 轮式拖拉机（不含皮带传动轮式拖拉机） | 30—35马力两轮驱动拖拉机 | 常州联发凯迪机械有限公司 | 轮式拖拉机 | KD300 | 30马力≤功率＜35马力；驱动方式：两轮驱动 | 通用类 | 江苏省
4366 | 动力机械 | 拖拉机 | 轮式拖拉机（不含皮带传动轮式拖拉机） | 30—35马力两轮驱动拖拉机 | 山东潍坊拖拉机厂集团有限公司 | 轮式拖拉机 | TY300 | 驱动轮数：两轮驱动；发动机标定功率（kW）：22.1 | 通用类 | 山东省
4367 | 动力机械 | 拖拉机 | 轮式拖拉机（不含皮带传动轮式拖拉机） | 35—40马力两轮驱动拖拉机 | 浙江中工农业装备有限公司 | 轮式拖拉机 | 350 | 长×宽×高（mm）：2870×1400×2030；轮距（前/后）（mm）：1150、1250、1350、1450/1130、1230、1330、1430；轴距（mm）：1570；最小使用质量（kg）：1290；最大提升力（kN）：≥5.81；最大牵引力（kN）：≥9.8；发动机标定功率（kW）：25.7；动力输出轴功率（kW）：≥22.2； | 通用类 | 浙江省
4368 | 动力机械 | 拖拉机 | 轮式拖拉机（不含皮带传动轮式拖拉机） | 35—40马力两轮驱动拖拉机 | 宁波北野拖拉机制造有限公司 | 轮式拖拉机 | 350 | 功率：35马力；驱动方式：两轮驱动 | 通用类 | 浙江省
4369 | 动力机械 | 拖拉机 | 轮式拖拉机（不含皮带传动轮式拖拉机） | 35—40马力两轮驱动拖拉机 | 济宁市兖州区华鑫机械有限公司 | 轮式拖拉机 | 金星泰山350 | 功率：25.7kW；驱动方式：两轮驱动 | 通用类 | 山东省
4370 | 动力机械 | 拖拉机 | 轮式拖拉机（不含皮带传动轮式拖拉机） | 35—40马力两轮驱动拖拉机 | 江苏九州豹拖拉机制造有限公司 | 轮式拖拉机 | JZB-350 | 35马力≤功率＜40马力；驱动方式：两轮驱动 | 通用类 | 江苏省
4371 | 动力机械 | 拖拉机 | 轮式拖拉机（不含皮带传动轮式拖拉机） | 35—40马力两轮驱动拖拉机 | 江苏九州豹拖拉机制造有限公司 | 轮式拖拉机 | JZB-350I | 35马力≤功率＜40马力；驱动方式：两轮驱动 | 通用类 | 江苏省
4372 | 动力机械 | 拖拉机 | 轮式拖拉机（不含皮带传动轮式拖拉机） | 35—40马力两轮驱动拖拉机 | 山东双力现代农业装备有限公司 | 轮式拖拉机 | SL350 | 莱动4L22BT发动机；8+2档；两轮驱动；啮合套换档；单速动力输出转速720r/min;液压转向；振泰平花轮胎:11.2-24/6.0-16。 | 通用类 | 山东省
4373 | 动力机械 | 拖拉机 | 轮式拖拉机（不含皮带传动轮式拖拉机） | 35—40马力两轮驱动拖拉机 | 宁波甬野拖拉机制造有限公司 | 轮式拖拉机 | 350 | 发动机标定功率：25.7kw；驱动方式：两轮驱动；外廓尺寸（长×宽×高）（mm)：2870×1400×2030；轴距：1570mm；最小离地间隙：355mm(牵引卡底部)；最小使用质量：1320kg；动力输出轴输出功率：≥21.9kw；最大牵引力：7.0kN；框架上最大提升力：5.79kN。 | 通用类 | 浙江省
4374 | 动力机械 | 拖拉机 | 轮式拖拉机（不含皮带传动轮式拖拉机） | 35—40马力两轮驱动拖拉机 | 中联重机股份有限公司(原:奇瑞重工股份有限公司) | 轮式拖拉机 | RD350-B | 驱动方式：两轮驱动；功率：25.73kw | 通用类 | 安徽省
4375 | 动力机械 | 拖拉机 | 轮式拖拉机（不含皮带传动轮式拖拉机） | 35—40马力两轮驱动拖拉机 | 中联重机股份有限公司(原:奇瑞重工股份有限公司) | 轮式拖拉机 | RF350-B | 驱动方式：两轮驱动；功率：25.7kw | 通用类 | 安徽省
4376 | 动力机械 | 拖拉机 | 轮式拖拉机（不含皮带传动轮式拖拉机） | 35—40马力两轮驱动拖拉机 | 洛阳市博马农业工程机械有限公司 | 轮式拖拉机 | 博马-350 | 35马力≤功率＜40马力；驱动方式：两轮驱动 | 通用类 | 河南省
4377 | 动力机械 | 拖拉机 | 轮式拖拉机（不含皮带传动轮式拖拉机） | 35—40马力两轮驱动拖拉机 | 杭州奔全农业机械有限公司 | 轮式拖拉机 | BQ350 | 驱动轮数：两轮驱动；发动机标定功率（kW):25.7 | 通用类 | 浙江省
4378 | 动力机械 | 拖拉机 | 轮式拖拉机（不含皮带传动轮式拖拉机） | 35—40马力两轮驱动拖拉机 | 马恒达悦达(盐城)拖拉机有限公司 | 黄海金马-350D型轮式拖拉机 | 黄海金马-350D | 35马力;型式4×2两轮驱动 | 通用类 | 江苏省
4379 | 动力机械 | 拖拉机 | 轮式拖拉机（不含皮带传动轮式拖拉机） | 35—40马力两轮驱动拖拉机 | 马恒达悦达(盐城)拖拉机有限公司 | 黄海金马-350C型轮式拖拉机 | 黄海金马-350C | 35马力;型式4×2两轮驱动 | 通用类 | 江苏省
4380 | 动力机械 | 拖拉机 | 轮式拖拉机（不含皮带传动轮式拖拉机） | 35—40马力两轮驱动拖拉机 | 雷沃重工股份有限公司 | 轮式拖拉机 | HT350 | 驱动方式：两轮驱动；功率：25.7KW | 通用类 | 山东省
4381 | 动力机械 | 拖拉机 | 轮式拖拉机（不含皮带传动轮式拖拉机） | 35—40马力两轮驱动拖拉机 | 雷沃重工股份有限公司 | 轮式拖拉机 | M350L-E | 驱动方式：两轮驱动；功率：25.7KW | 通用类 | 山东省
4382 | 动力机械 | 拖拉机 | 轮式拖拉机（不含皮带传动轮式拖拉机） | 35—40马力两轮驱动拖拉机 | 河北铠特农业机械有限公司 | 轮式拖拉机 | KT350 | 驱动方式：两轮驱动；发动机标定功率：25.7kW | 通用类 | 河北省
4383 | 动力机械 | 拖拉机 | 轮式拖拉机（不含皮带传动轮式拖拉机） | 35—40马力两轮驱动拖拉机 | 浙江奔野拖拉机制造有限公司 | 轮式拖拉机 | ZT350 | 驱动轮数：两轮驱动；发动机标定功率（KW）：25.7 | 通用类 | 浙江省
4384 | 动力机械 | 拖拉机 | 轮式拖拉机（不含皮带传动轮式拖拉机） | 35—40马力两轮驱动拖拉机 | 山东常林道依茨法尔机械有限公司 | 轮式拖拉机 | SH350 | 驱动轮数：两轮驱动；发动机标定功率（kW）：25.7 | 通用类 | 山东省
4385 | 动力机械 | 拖拉机 | 轮式拖拉机（不含皮带传动轮式拖拉机） | 35—40马力两轮驱动拖拉机 | 河南向阳红机械制造有限公司 | 轮式拖拉机 | 向阳红-350A | 发动机功率：25.7kW；驱动方式:两轮驱动 | 通用类 | 河南省
4386 | 动力机械 | 拖拉机 | 轮式拖拉机（不含皮带传动轮式拖拉机） | 35—40马力两轮驱动拖拉机 | 河南向阳红机械制造有限公司 | 轮式拖拉机 | 向阳红-350 | 发动机功率：25.7kW；驱动方式:两轮驱动 | 通用类 | 河南省
4387 | 动力机械 | 拖拉机 | 轮式拖拉机（不含皮带传动轮式拖拉机） | 35—40马力两轮驱动拖拉机 | 山东英胜机械有限公司 | 轮式拖拉机 | TT350 | 35—40马力两轮驱动拖拉机 | 通用类 | 山东省
4388 | 动力机械 | 拖拉机 | 轮式拖拉机（不含皮带传动轮式拖拉机） | 35—40马力两轮驱动拖拉机 | 潍坊红柳机械开发有限公司 | 轮式拖拉机 | 350G | 35马力≤功率＜40马力；驱动方式：两轮驱动 | 通用类 | 山东省
4389 | 动力机械 | 拖拉机 | 轮式拖拉机（不含皮带传动轮式拖拉机） | 35—40马力两轮驱动拖拉机 | 潍坊红柳机械开发有限公司 | 轮式拖拉机 | 350 | 35马力≤功率＜40马力；驱动方式：两轮驱动 | 通用类 | 山东省
4390 | 动力机械 | 拖拉机 | 轮式拖拉机（不含皮带传动轮式拖拉机） | 35—40马力两轮驱动拖拉机 | 第一拖拉机股份有限公司 | 轮式拖拉机 | SG350-1 | 功率:25.7kw/35马力；驱动方式：两轮驱动 | 通用类 | 河南省
4391 | 动力机械 | 拖拉机 | 轮式拖拉机（不含皮带传动轮式拖拉机） | 35—40马力两轮驱动拖拉机 | 第一拖拉机股份有限公司 | 轮式拖拉机 | SG350 | 功率:25.7kw/35马力；驱动方式：两轮驱动 | 通用类 | 河南省
4392 | 动力机械 | 拖拉机 | 轮式拖拉机（不含皮带传动轮式拖拉机） | 35—40马力两轮驱动拖拉机 | 第一拖拉机股份有限公司 | 轮式拖拉机 | ME350 | 功率：25.7kw/35马力；驱动方式：两轮驱动 | 通用类 | 河南省
4393 | 动力机械 | 拖拉机 | 轮式拖拉机（不含皮带传动轮式拖拉机） | 35—40马力两轮驱动拖拉机 | 第一拖拉机股份有限公司 | 轮式拖拉机 | ME350H | 功率：25.7kw/35马力；驱动方式：两轮驱动 | 通用类 | 河南省
4394 | 动力机械 | 拖拉机 | 轮式拖拉机（不含皮带传动轮式拖拉机） | 35—40马力两轮驱动拖拉机 | 第一拖拉机股份有限公司 | 轮式拖拉机 | SK350 | 功率：25.7kw/35马力；驱动方式：两轮驱动 | 通用类 | 河南省
4395 | 动力机械 | 拖拉机 | 轮式拖拉机（不含皮带传动轮式拖拉机） | 35—40马力两轮驱动拖拉机 | 奔野农业机械有限公司 | 轮式拖拉机 | 350 | 发动机标定功率（kW）：25.7；驱动方式：两轮驱动 | 通用类 | 浙江省
4396 | 动力机械 | 拖拉机 | 轮式拖拉机（不含皮带传动轮式拖拉机） | 35—40马力两轮驱动拖拉机 | 江苏常发农业装备股份有限公司 | 轮式拖拉机 | CFC350 | 型式：水旱两用、两轮驱动；用途：农用兼顾运输；外廓尺寸（长×宽×高）：3564mm×1485mm×2237mm；轴距：1808mm；轮距：前轮距1250mm，后轮距1200mm；轮距调整方式：前轮有级调节、后轮有级调节；最小离地间隙：332mm；最小使用质量：1590kg；前后轴质量：前轴580kg，后轴1010kg；最大配重质量：前配重80kg，后配重180kg；档位数：前进8/倒退8/爬行0；发动机与离合器联结方式：直联式；起动方式：电起动；动力输出功率：21.9kW；最大牵引力：9.2kN；常发牌四 | 通用类 | 江苏省
4397 | 动力机械 | 拖拉机 | 轮式拖拉机（不含皮带传动轮式拖拉机） | 35—40马力两轮驱动拖拉机 | 江苏常发农业装备股份有限公司 | 轮式拖拉机 | CFC350A | 型式：水旱两用、两轮驱动；用途：农用兼顾运输；外廓尺寸（长×宽×高）：3564mm×1485mm×2237mm；轴距：1808mm；轮距：前轮距1250mm，后轮距1200mm；轮距调整方式：前轮有级调节、后轮有级调节；最小离地间隙：332mm；最小使用质量：1590kg；前后轴质量：前轴580kg，后轴1010kg；最大配重质量：前配重80kg，后配重180kg；档位数：前进8/倒退8/爬行16；发动机与离合器联结方式：直联式；起动方式：电起动；动力输出功率：21.9kW；最大牵引力：7.5kN；常发牌 | 通用类 | 江苏省
4398 | 动力机械 | 拖拉机 | 轮式拖拉机（不含皮带传动轮式拖拉机） | 35—40马力两轮驱动拖拉机 | 山东大唐中垦农业装备有限公司 | 轮式拖拉机 | 威牛-350 | 驱动轮数：两轮驱动；发动机标定功率（kW）：25.7 | 通用类 | 山东省
4399 | 动力机械 | 拖拉机 | 轮式拖拉机（不含皮带传动轮式拖拉机） | 35—40马力两轮驱动拖拉机 | 潍坊昊田农业装备有限公司 | 轮式拖拉机 | TY350 | 驱动型式：两轮驱动、功率：25.7kW | 通用类 | 山东省
4400 | 动力机械 | 拖拉机 | 轮式拖拉机（不含皮带传动轮式拖拉机） | 35—40马力两轮驱动拖拉机 | 洛阳千年丰农业机械有限公司 | 轮式拖拉机 | 千年丰-350 | 驱动轮数：两轮驱动；发动机标定功率（kW）：25.8 | 通用类 | 河南省
4401 | 动力机械 | 拖拉机 | 轮式拖拉机（不含皮带传动轮式拖拉机） | 35—40马力两轮驱动拖拉机 | 潍坊泰鸿拖拉机有限公司 | 轮式拖拉机 | TY350 | 发动机标定功率（KW):25.8；驱动方式：两轮驱动 | 通用类 | 山东省
4402 | 动力机械 | 拖拉机 | 轮式拖拉机（不含皮带传动轮式拖拉机） | 35—40马力两轮驱动拖拉机 | 约翰迪尔(宁波)农业机械有限公司 | 轮式拖拉机 | B350 | 35马力两轮驱动 | 通用类 | 浙江省
4403 | 动力机械 | 拖拉机 | 轮式拖拉机（不含皮带传动轮式拖拉机） | 35—40马力两轮驱动拖拉机 | 浙江开野机械装备有限公司 | 轮式拖拉机 | 开野350 | 发动机标定功率（kW）：25.7；驱动方式：两轮驱动 | 通用类 | 浙江省
4404 | 动力机械 | 拖拉机 | 轮式拖拉机（不含皮带传动轮式拖拉机） | 35—40马力两轮驱动拖拉机 | 常州东风农机集团有限公司 | 轮式拖拉机 | DF350-16 | 驱动方式:2轮驱动,启动方式:电启动,档位:前进挡8个,后退挡2个. | 通用类 | 江苏省
4405 | 动力机械 | 拖拉机 | 轮式拖拉机（不含皮带传动轮式拖拉机） | 35—40马力两轮驱动拖拉机 | 常州东风农机集团有限公司 | 轮式拖拉机 | DF350-12 | 驱动方式:2轮驱动,启动方式:电启动,档位:前进挡8个,后退挡2个. | 通用类 | 江苏省
4406 | 动力机械 | 拖拉机 | 轮式拖拉机（不含皮带传动轮式拖拉机） | 35—40马力两轮驱动拖拉机 | 常州东风农机集团有限公司 | 轮式拖拉机 | DF350 | 驱动方式:2轮驱动,启动方式:电启动,档位:前进挡8个,后退挡2个. | 通用类 | 江苏省
4407 | 动力机械 | 拖拉机 | 轮式拖拉机（不含皮带传动轮式拖拉机） | 35—40马力两轮驱动拖拉机 | 常州东风农机集团有限公司 | 轮式拖拉机 | DF350-10 | 驱动方式:2轮驱动,启动方式:电启动,档位:前进挡8个,后退挡2个. | 通用类 | 江苏省
4408 | 动力机械 | 拖拉机 | 轮式拖拉机（不含皮带传动轮式拖拉机） | 35—40马力两轮驱动拖拉机 | 潍坊百利拖拉机有限公司 | 轮式拖拉机 | 悍沃350 | 发动机标定功率：25.8kW；驱动方式：两轮驱动 | 通用类 | 山东省
4409 | 动力机械 | 拖拉机 | 轮式拖拉机（不含皮带传动轮式拖拉机） | 35—40马力两轮驱动拖拉机 | 潍坊奥利达机械有限公司 | 轮式拖拉机 | ALD350 | 35马力≤功率＜40马力；驱动方式：两轮驱动 | 通用类 | 山东省
4410 | 动力机械 | 拖拉机 | 轮式拖拉机（不含皮带传动轮式拖拉机） | 35—40马力两轮驱动拖拉机 | 兖州市兖泰拖拉机制造有限公司 | 轮式拖拉机 | 兖泰350 | 35马力≤25.7kW＜40马力；驱动方式：两轮驱动 | 通用类 | 山东省
4411 | 动力机械 | 拖拉机 | 轮式拖拉机（不含皮带传动轮式拖拉机） | 35—40马力两轮驱动拖拉机 | 浙江杭拖实业投资有限公司 | 轮式拖拉机 | 宁野350-3 | 发动机标定功率（kW）：25.7；驱动方式：两轮驱动 | 通用类 | 浙江省
4412 | 动力机械 | 拖拉机 | 轮式拖拉机（不含皮带传动轮式拖拉机） | 35—40马力两轮驱动拖拉机 | 山东五征集团有限公司 | 轮式拖拉机 | TA350 | 功率：35马力；驱动方式：两轮驱动 | 通用类 | 山东省
4413 | 动力机械 | 拖拉机 | 轮式拖拉机（不含皮带传动轮式拖拉机） | 35—40马力两轮驱动拖拉机 | 山东五征集团有限公司 | 轮式拖拉机 | WZ350X2 | 功率：35马力；驱动方式：两轮驱动 | 通用类 | 山东省
4414 | 动力机械 | 拖拉机 | 轮式拖拉机（不含皮带传动轮式拖拉机） | 35—40马力两轮驱动拖拉机 | 山东时风(集团)有限责任公司 | 轮式拖拉机 | SF350N | 35—40马力两轮驱动拖拉机 | 通用类 | 山东省
4415 | 动力机械 | 拖拉机 | 轮式拖拉机（不含皮带传动轮式拖拉机） | 35—40马力两轮驱动拖拉机 | 山东时风(集团)有限责任公司 | 轮式拖拉机 | SF350 | 35—40马力两轮驱动拖拉机 | 通用类 | 山东省
4416 | 动力机械 | 拖拉机 | 轮式拖拉机（不含皮带传动轮式拖拉机） | 35—40马力两轮驱动拖拉机 | 山东时风(集团)有限责任公司 | 轮式拖拉机 | SF350-1 | 35—40马力两轮驱动拖拉机 | 通用类 | 山东省
4417 | 动力机械 | 拖拉机 | 轮式拖拉机（不含皮带传动轮式拖拉机） | 35—40马力两轮驱动拖拉机 | 山拖农机装备有限公司 | 轮式拖拉机 | TS380 | 功率：38马力；驱动方式：两轮驱动 | 通用类 | 山东省
4418 | 动力机械 | 拖拉机 | 轮式拖拉机（不含皮带传动轮式拖拉机） | 35—40马力两轮驱动拖拉机 | 山拖农机装备有限公司 | 轮式拖拉机 | TS360 | 功率：36马力；驱动方式：两轮驱动 | 通用类 | 山东省
4419 | 动力机械 | 拖拉机 | 轮式拖拉机（不含皮带传动轮式拖拉机） | 35—40马力两轮驱动拖拉机 | 山拖农机装备有限公司 | 轮式拖拉机 | TS350 | 功率：35马力；驱动方式：两轮驱动 | 通用类 | 山东省
4420 | 动力机械 | 拖拉机 | 轮式拖拉机（不含皮带传动轮式拖拉机） | 35—40马力两轮驱动拖拉机 | 山拖农机装备有限公司 | 轮式拖拉机 | TS350-H | 功率：35马力；驱动方式：两轮驱动 | 通用类 | 山东省
4421 | 动力机械 | 拖拉机 | 轮式拖拉机（不含皮带传动轮式拖拉机） | 35—40马力两轮驱动拖拉机 | 天津拖拉机制造有限公司 | 轮式拖拉机 | TN350 | 功率：35马力；驱动方式：两轮驱动 | 通用类 | 天津市
4422 | 动力机械 | 拖拉机 | 轮式拖拉机（不含皮带传动轮式拖拉机） | 35—40马力两轮驱动拖拉机 | 宁波兴野拖拉机制造有限公司 | 轮式拖拉机 | 350-2 | 标定功率：25.7kW，驱动方式：两轮驱动，长×宽×高:3090×1400×2050，轮距（前/后）:1150-1450/1130-1430，轴距:1810mm，最小使用质量1300kg，最大提升力≥5.79kN，最大牵引力≥9.75kN，动力输出轴功率≥22.13kW | 通用类 | 浙江宁波
4423 | 动力机械 | 拖拉机 | 轮式拖拉机（不含皮带传动轮式拖拉机） | 35—40马力两轮驱动拖拉机 | 宁波兴野拖拉机制造有限公司 | 轮式拖拉机 | 350 | "标定功率：25.7kW，驱动方式：两轮驱动，长×宽×高:2870×1400×2050，轮距（前/后）:1150-1450/1130-1430，轴距:1570mm，最小使用质量1355kg，最大提升力≥5.79kN，最大牵引力≥9.75kN，动力输出轴功率≥22.13kW " | 通用类 | 浙江宁波
4424 | 动力机械 | 拖拉机 | 轮式拖拉机（不含皮带传动轮式拖拉机） | 35—40马力两轮驱动拖拉机 | 山东东汽农业装备有限公司 | DQ350型轮式拖拉机 | DQ350 | 功率:26kW；驱动方式：两轮驱动 | 通用类 | 山东省
4425 | 动力机械 | 拖拉机 | 轮式拖拉机（不含皮带传动轮式拖拉机） | 35—40马力两轮驱动拖拉机 | 山东东汽农业装备有限公司 | DQ350A型轮式拖拉机 | DQ350A | 功率:25.8kW；驱动方式：两轮驱动 | 通用类 | 山东省
4426 | 动力机械 | 拖拉机 | 轮式拖拉机（不含皮带传动轮式拖拉机） | 35—40马力两轮驱动拖拉机 | 浙江宁野农业装备有限公司 | 轮式拖拉机 | 宁野350-3 | 发动机标定功率（kW）：25.7；驱动方式：两轮驱动 | 通用类 | 浙江省
4427 | 动力机械 | 拖拉机 | 轮式拖拉机（不含皮带传动轮式拖拉机） | 35—40马力两轮驱动拖拉机 | 神牛拖拉机有限公司 | 轮式拖拉机 | SN350 | 发动机标定功率：25.7kW，驱动方式：两轮驱动，长×宽×高：3050×1410×2150 mm，轴距：1710mm，轮距：1000～1400/1000～1400 mm, 最小使用质量：1370kg，动力输出轴功率：23.5kW，最大牵引力7.35kN，框架上最大提升力:5.78kN。 | 通用类 | 湖北省
4428 | 动力机械 | 拖拉机 | 轮式拖拉机（不含皮带传动轮式拖拉机） | 35—40马力两轮驱动拖拉机 | 山东山拖凯泰农业装备有限公司 | 轮式拖拉机 | 山拖350 | 35马力≤功率＜40马力；驱动方式：两轮驱动 | 通用类 | 山东省
4429 | 动力机械 | 拖拉机 | 轮式拖拉机（不含皮带传动轮式拖拉机） | 35—40马力两轮驱动拖拉机 | 洛阳映山红拖拉机有限公司 | 轮式拖拉机 | 新东方350D | 功率：35马力/25.7kw,驱动方式：两轮驱动 | 通用类 | 河南省
4430 | 动力机械 | 拖拉机 | 轮式拖拉机（不含皮带传动轮式拖拉机） | 35—40马力两轮驱动拖拉机 | 潍坊昌荣机械有限公司 | 轮式拖拉机 | 潍河354A | 发动机功率：25.7kw；驱动方式：四轮驱动 | 通用类 | 山东省
4431 | 动力机械 | 拖拉机 | 轮式拖拉机（不含皮带传动轮式拖拉机） | 35—40马力两轮驱动拖拉机 | 洛阳路通农业装备有限公司 | 轮式拖拉机 | 路通-350 | 35马力，两轮驱动 | 通用类 | 河南省
4432 | 动力机械 | 拖拉机 | 轮式拖拉机（不含皮带传动轮式拖拉机） | 35—40马力两轮驱动拖拉机 | 洛阳瑞得拖拉机有限公司 | 轮式拖拉机 | RD350A | 发动机标定功率：25.7（kw）；驱动方式：两轮驱动 | 通用类 | 河南省
4433 | 动力机械 | 拖拉机 | 轮式拖拉机（不含皮带传动轮式拖拉机） | 35—40马力两轮驱动拖拉机 | 山东泰山鑫磊拖拉机制造有限责任公司 | 轮式拖拉机 | 泰山鑫磊-350 | 结构型式:4×2轮式外形尺寸:3190×1490×2270MM最小使用质量:1414KG配套动力:25.7KW变速箱型式:直齿(4+1)×2平面组合式转向系型式:机械转向或液压转向制动系型式:机械制动、蹄式悬挂装置型式:后置三点悬挂液压输出装置:简单液压输出动力输出轴转速:540/1000R/MIN驾驶室:无 | 通用类 | 山东省
4434 | 动力机械 | 拖拉机 | 轮式拖拉机（不含皮带传动轮式拖拉机） | 35—40马力两轮驱动拖拉机 | 山东中特机械设备有限公司 | 轮式拖拉机 | ZT-350 | 驱动方式：两轮驱动；发动机标定功率：25.7 kw；机架型式：无架式；转向系型式：全液压转向； | 通用类 | 山东省
4435 | 动力机械 | 拖拉机 | 轮式拖拉机（不含皮带传动轮式拖拉机） | 35—40马力两轮驱动拖拉机 | 洛阳丰收农业机械装备有限公司 | 轮式拖拉机 | 芬美得-350 | 发动机功率：25.7kW；驱动方式:两轮驱动 | 通用类 | 河南省
4436 | 动力机械 | 拖拉机 | 轮式拖拉机（不含皮带传动轮式拖拉机） | 35—40马力两轮驱动拖拉机 | 新昌奔野重工股份有限公司 | 轮式拖拉机 | ZT350 | 驱动轮数：两轮驱动；发动机标定功率（Kw）：25.7 | 通用类 | 浙江省
4437 | 动力机械 | 拖拉机 | 轮式拖拉机（不含皮带传动轮式拖拉机） | 35—40马力两轮驱动拖拉机 | 泰安泰山国泰拖拉机制造有限公司 | 轮式拖拉机 | 泰山-350B | 功率：25.8马力，驱动方式：两轮驱动 | 通用类 | 山东省
4438 | 动力机械 | 拖拉机 | 轮式拖拉机（不含皮带传动轮式拖拉机） | 35—40马力两轮驱动拖拉机 | 泰安泰山国泰拖拉机制造有限公司 | 轮式拖拉机 | 泰山-350 | 功率：25.8KW，驱动方式：两轮驱动 | 通用类 | 山东省
4439 | 动力机械 | 拖拉机 | 轮式拖拉机（不含皮带传动轮式拖拉机） | 35—40马力两轮驱动拖拉机 | 泰安泰山国泰拖拉机制造有限公司 | 轮式拖拉机 | 泰山-350A | 功率：25.8KW，驱动方式：两轮驱动 | 通用类 | 山东省
4440 | 动力机械 | 拖拉机 | 轮式拖拉机（不含皮带传动轮式拖拉机） | 35—40马力两轮驱动拖拉机 | 雷沃重工股份有限公司 | 轮式拖拉机 | M350-E | 驱动方式：两轮驱动；功率：25.7KW | 通用类 | 山东省
4441 | 动力机械 | 拖拉机 | 轮式拖拉机（不含皮带传动轮式拖拉机） | 35—40马力两轮驱动拖拉机 | 山东潍坊鲁中拖拉机有限公司 | 轮式拖拉机 | 鲁中-350 | 发动机标定功率：25.7kw，驱动方式：两轮驱动 | 通用类 | 山东省
4442 | 动力机械 | 拖拉机 | 轮式拖拉机（不含皮带传动轮式拖拉机） | 35—40马力两轮驱动拖拉机 | 山东时风(集团)有限责任公司 | 轮式拖拉机 | SF350C | 35—40马力两轮驱动拖拉机 | 通用类 | 山东省
4443 | 动力机械 | 拖拉机 | 轮式拖拉机（不含皮带传动轮式拖拉机） | 35—40马力两轮驱动拖拉机 | 长拖农业机械装备集团有限公司 | 轮式拖拉机 | 东方红CT350 | 35马力；驱动方式：两轮驱动；轴距1570mm;轮距（前轮/后轮）1100-1400/1130-1430mm;配套发动机厂家及型号：力佳SL3100ABT-2发动机；外廓尺寸3200*1640*2090mm | 通用类 | 吉林省
4444 | 动力机械 | 拖拉机 | 轮式拖拉机（不含皮带传动轮式拖拉机） | 35—40马力两轮驱动拖拉机 | 江苏常发农业装备股份有限公司 | 轮式拖拉机 | CFC350J | 型式：水旱两用、两轮驱动；用途：农用兼顾运输；外廓尺寸（长×宽×高）：3564mm×1485mm×2350mm；轴距：1808mm；轮距：前轮距1250mm，后轮距1200mm；轮距调整方式：前轮有级调节、后轮有级调节；最小离地间隙：332mm；最小使用质量：1750kg；前后轴质量：前轴615kg，后轴1135kg；最大配重质量：前配重80kg，后配重180kg；档位数：前进8/倒退4/爬行0；发动机与离合器联结方式：直联式；起动方式：电起动；动力输出功率：21.9kW；最大牵引力：9.2kN；常发牌四缸CF4B35T发动机；标定功率：25.7kW；标定转速：2400r/min；转向方式：全液压转向；制动系型式：油浴、双片盘式、机械操作；离合器型式：干式、单片、常接合、双作用；变速箱换挡方式：啮合套换挡；轮胎规格：前轮5.00-15、后轮11.2-24；悬挂方式：Ⅰ类、三点悬挂 | 通用类 | 江苏省
4445 | 动力机械 | 拖拉机 | 轮式拖拉机（不含皮带传动轮式拖拉机） | 35—40马力两轮驱动拖拉机 | 山东常发工贸有限公司 | 轮式拖拉机 | 350 | 驱动方式：两轮驱动；发动机标定功率（kW）：25.7 | 通用类 | 山东省
4446 | 动力机械 | 拖拉机 | 轮式拖拉机（不含皮带传动轮式拖拉机） | 35—40马力两轮驱动拖拉机 | 山东瑞泽重工有限公司 | 轮式拖拉机 | RD350-A | 功率：25.7kW；驱动方式：两轮驱动 | 通用类 | 山东省
4447 | 动力机械 | 拖拉机 | 轮式拖拉机（不含皮带传动轮式拖拉机） | 35—40马力两轮驱动拖拉机 | 常州联发凯迪机械有限公司 | 轮式拖拉机 | KD350 | 35马力≤功率＜40马力；驱动方式：两轮驱动 | 通用类 | 江苏省
4448 | 动力机械 | 拖拉机 | 轮式拖拉机（不含皮带传动轮式拖拉机） | 35—40马力两轮驱动拖拉机 | 江苏省茂源农业机械制造有限公司 | 轮式拖拉机 | MY350 | 1、外形尺寸（长×宽×高）：3230×1435×2080mm 2、结构型式：4×2 两轮驱动 3、配套发动机型号：江动TY3100IT 4、配套发动机额定功率：25.7 KW 5、配套发动机额定转速：2300 r/min 6、挡位数（前进/倒退/爬行）：8/2/0 7、发动机与离合器联接方式：直联 8、转向系型式：机械转向或液压转向 9、变速箱换挡方式：滑动齿轮换挡 10、液压悬挂系统型式：开心、半分置式，后置三点悬挂 11、悬挂装置类别：I类 12、悬挂装置调节方式：力位综合 | 通用类 | 江苏省
4449 | 动力机械 | 拖拉机 | 轮式拖拉机（不含皮带传动轮式拖拉机） | 35—40马力两轮驱动拖拉机 | 潍坊华特拖拉机有限公司 | 轮式拖拉机 | HT-D350 | 结构尺寸(长×宽×高cm)：327×152×198 整机质量（kg）：1280 配套动力（kw）：25.7 驱动型式：两轮驱动 变速箱型式：（4+1）×2组成式 转向系型式：全液压转向 动力输出轴转速： 720r/min 制动系型式：蹄式 悬挂装置型式：后置三点悬挂，Ⅰ类 液压输出装置：简单液压输出 驾驶室：无 | 通用类 | 山东省
4450 | 动力机械 | 拖拉机 | 轮式拖拉机（不含皮带传动轮式拖拉机） | 40—45马力两轮驱动拖拉机 | 山东中特机械设备有限公司 | 轮式拖拉机 | 山东中特400 | 驱动方式：两轮驱动；发动机标定功率：29.4KW；机架型式：无架式；转向系型式：液压前轮转向； | 通用类 | 山东省
4451 | 动力机械 | 拖拉机 | 轮式拖拉机（不含皮带传动轮式拖拉机） | 40—45马力两轮驱动拖拉机 | 洛阳瑞得拖拉机有限公司 | 轮式拖拉机 | RD400A | 发动机标定功率：25.7（kw）；驱动方式：两轮驱动 | 通用类 | 河南省
4452 | 动力机械 | 拖拉机 | 轮式拖拉机（不含皮带传动轮式拖拉机） | 40—45马力两轮驱动拖拉机 | 洛阳路通农业装备有限公司 | 轮式拖拉机 | 路通-400 | 40马力，两轮驱动 | 通用类 | 河南省
4453 | 动力机械 | 拖拉机 | 轮式拖拉机（不含皮带传动轮式拖拉机） | 40—45马力两轮驱动拖拉机 | 山东山拖凯泰农业装备有限公司 | 轮式拖拉机 | 山拖400A | 40马力≤功率＜45马力；驱动方式：两轮驱动 | 通用类 | 山东省
4454 | 动力机械 | 拖拉机 | 轮式拖拉机（不含皮带传动轮式拖拉机） | 40—45马力两轮驱动拖拉机 | 山东山拖凯泰农业装备有限公司 | 轮式拖拉机 | 山拖400B | 40马力≤功率＜45马力；驱动方式：两轮驱动 | 通用类 | 山东省
4455 | 动力机械 | 拖拉机 | 轮式拖拉机（不含皮带传动轮式拖拉机） | 40—45马力两轮驱动拖拉机 | 神牛拖拉机有限公司 | 轮式拖拉机 | SN400 | 发动机标定功率：29.4kW，驱动方式：两轮驱动，长×宽×高：3270×1600×2110 mm，轴距：1760mm，轮距：1100～1500/1200～1600 mm， 最小使用质量：1520kg，动力输出轴功率：26.47kW，最大牵引力8.5kN，框架上最大提升力:6.62kN。 | 通用类 | 湖北省
4456 | 动力机械 | 拖拉机 | 轮式拖拉机（不含皮带传动轮式拖拉机） | 40—45马力两轮驱动拖拉机 | 洛阳映山红拖拉机有限公司 | 轮式拖拉机 | 新东方400B | 功率：40马力/29.4kw,驱动方式：两轮驱动 | 通用类 | 河南省
4457 | 动力机械 | 拖拉机 | 轮式拖拉机（不含皮带传动轮式拖拉机） | 40—45马力两轮驱动拖拉机 | 洛阳映山红拖拉机有限公司 | 轮式拖拉机 | 新东方400D | 功率：40马力/29.4kw,驱动方式：两轮驱动 | 通用类 | 河南省
4458 | 动力机械 | 拖拉机 | 轮式拖拉机（不含皮带传动轮式拖拉机） | 40—45马力两轮驱动拖拉机 | 山东东汽农业装备有限公司 | DQ400型轮式拖拉机 | DQ400 | 功率:29.4kW；驱动方式：两轮驱动 | 通用类 | 山东省
4459 | 动力机械 | 拖拉机 | 轮式拖拉机（不含皮带传动轮式拖拉机） | 40—45马力两轮驱动拖拉机 | 山东东汽农业装备有限公司 | DQ400-II型轮式拖拉机 | DQ400-II | 功率:29.4kW；驱动方式：两轮驱动 | 通用类 | 山东省
4460 | 动力机械 | 拖拉机 | 轮式拖拉机（不含皮带传动轮式拖拉机） | 40—45马力两轮驱动拖拉机 | 天津拖拉机制造有限公司 | 轮式拖拉机 | TN400 | 功率：40马力；驱动方式：两轮驱动 | 通用类 | 天津市
4461 | 动力机械 | 拖拉机 | 轮式拖拉机（不含皮带传动轮式拖拉机） | 40—45马力两轮驱动拖拉机 | 山东潍坊鲁中拖拉机有限公司 | 轮式拖拉机 | 鲁中-400A | 发动机标定功率29.5kw，驱动方式：两轮驱动 | 通用类 | 山东省
4462 | 动力机械 | 拖拉机 | 轮式拖拉机（不含皮带传动轮式拖拉机） | 40—45马力两轮驱动拖拉机 | 山拖农机装备有限公司 | 轮式拖拉机 | TS400-H | 功率：40马力；驱动方式：两轮驱动 | 通用类 | 山东省
4463 | 动力机械 | 拖拉机 | 轮式拖拉机（不含皮带传动轮式拖拉机） | 40—45马力两轮驱动拖拉机 | 山拖农机装备有限公司 | 轮式拖拉机 | TS400Ⅲ | 功率：40马力；驱动方式：两轮驱动 | 通用类 | 山东省
4464 | 动力机械 | 拖拉机 | 轮式拖拉机（不含皮带传动轮式拖拉机） | 40—45马力两轮驱动拖拉机 | 山东时风(集团)有限责任公司 | 轮式拖拉机 | SF400 | 40—45马力两轮驱动拖拉机 | 通用类 | 山东省
4465 | 动力机械 | 拖拉机 | 轮式拖拉机（不含皮带传动轮式拖拉机） | 40—45马力两轮驱动拖拉机 | 山东时风(集团)有限责任公司 | 轮式拖拉机 | SF400C | 40—45马力两轮驱动拖拉机 | 通用类 | 山东省
4466 | 动力机械 | 拖拉机 | 轮式拖拉机（不含皮带传动轮式拖拉机） | 40—45马力两轮驱动拖拉机 | 山东时风(集团)有限责任公司 | 轮式拖拉机 | SF400B | 40—45马力两轮驱动拖拉机 | 通用类 | 山东省
4467 | 动力机械 | 拖拉机 | 轮式拖拉机（不含皮带传动轮式拖拉机） | 40—45马力两轮驱动拖拉机 | 山东五征集团有限公司 | 轮式拖拉机 | TA450 | 功率：45马力；驱动方式：两轮驱动 | 通用类 | 山东省
4468 | 动力机械 | 拖拉机 | 轮式拖拉机（不含皮带传动轮式拖拉机） | 40—45马力两轮驱动拖拉机 | 山东五征集团有限公司 | 轮式拖拉机 | TA400 | 功率：40马力；驱动方式：两轮驱动 | 通用类 | 山东省
4469 | 动力机械 | 拖拉机 | 轮式拖拉机（不含皮带传动轮式拖拉机） | 40—45马力两轮驱动拖拉机 | 山东五征集团有限公司 | 轮式拖拉机 | WZ400B | 功率：40马力；驱动方式：两轮驱动 | 通用类 | 山东省
4470 | 动力机械 | 拖拉机 | 轮式拖拉机（不含皮带传动轮式拖拉机） | 40—45马力两轮驱动拖拉机 | 山东五征集团有限公司 | 轮式拖拉机 | NA400 | 功率：40马力；驱动方式：两轮驱动 | 通用类 | 山东省
4471 | 动力机械 | 拖拉机 | 轮式拖拉机（不含皮带传动轮式拖拉机） | 40—45马力两轮驱动拖拉机 | 兖州市兖泰拖拉机制造有限公司 | 轮式拖拉机 | 兖泰400 | 40马力≤29.4kW＜45马力；驱动方式：两轮驱动 | 通用类 | 山东省
4472 | 动力机械 | 拖拉机 | 轮式拖拉机（不含皮带传动轮式拖拉机） | 40—45马力两轮驱动拖拉机 | 潍坊奥利达机械有限公司 | 轮式拖拉机 | ALD400 | 40马力≤功率＜45马力；驱动方式：两轮驱动 | 通用类 | 山东省
4473 | 动力机械 | 拖拉机 | 轮式拖拉机（不含皮带传动轮式拖拉机） | 40—45马力两轮驱动拖拉机 | 潍坊百利拖拉机有限公司 | 轮式拖拉机 | 悍沃-400D | 发动机标定功率：29.5kW；驱动方式：两轮驱动 | 通用类 | 山东省
4474 | 动力机械 | 拖拉机 | 轮式拖拉机（不含皮带传动轮式拖拉机） | 40—45马力两轮驱动拖拉机 | 潍坊百利拖拉机有限公司 | 轮式拖拉机 | 悍沃400A | 发动机标定功率：29.4kW；驱动方式：两轮驱动 | 通用类 | 山东省
4475 | 动力机械 | 拖拉机 | 轮式拖拉机（不含皮带传动轮式拖拉机） | 40—45马力两轮驱动拖拉机 | 潍坊百利拖拉机有限公司 | 轮式拖拉机 | 悍沃-400B | 发动机标定功率：29.4kW；驱动方式：两轮驱动 | 通用类 | 山东省
4476 | 动力机械 | 拖拉机 | 轮式拖拉机（不含皮带传动轮式拖拉机） | 40—45马力两轮驱动拖拉机 | 常州东风农机集团有限公司 | 轮式拖拉机 | DF400B | 驱动轮数：两轮驱动；发动机标定功率（kW）：29.4 ，启动方式:电启动,档位:前进挡8个,后退挡2个. | 通用类 | 江苏省
4477 | 动力机械 | 拖拉机 | 轮式拖拉机（不含皮带传动轮式拖拉机） | 40—45马力两轮驱动拖拉机 | 常州东风农机集团有限公司 | 轮式拖拉机 | DF400-10 | 驱动方式:2轮驱动,启动方式:电启动,档位:前进挡8个,后退挡2个. | 通用类 | 江苏省
4478 | 动力机械 | 拖拉机 | 轮式拖拉机（不含皮带传动轮式拖拉机） | 40—45马力两轮驱动拖拉机 | 约翰迪尔(宁波)农业机械有限公司 | 轮式拖拉机 | 400 | 40马力两轮驱动 | 通用类 | 浙江省
4479 | 动力机械 | 拖拉机 | 轮式拖拉机（不含皮带传动轮式拖拉机） | 40—45马力两轮驱动拖拉机 | 洛阳千年丰农业机械有限公司 | 轮式拖拉机 | 千年丰-400 | 驱动轮数：两轮驱动；发动机标定功率（kW）：29.4 | 通用类 | 河南省
4480 | 动力机械 | 拖拉机 | 轮式拖拉机（不含皮带传动轮式拖拉机） | 40—45马力两轮驱动拖拉机 | 洛阳亿农拖拉机制造有限公司 | 轮式拖拉机 | 神洲红400 | 40马力≤功率＜45马力；驱动方式：两轮驱动 | 通用类 | 河南省
4481 | 动力机械 | 拖拉机 | 轮式拖拉机（不含皮带传动轮式拖拉机） | 40—45马力两轮驱动拖拉机 | 潍坊昊田农业装备有限公司 | 轮式拖拉机 | TY400 | 驱动型式：两轮驱动、功率：29.4kW | 通用类 | 山东省
4482 | 动力机械 | 拖拉机 | 轮式拖拉机（不含皮带传动轮式拖拉机） | 40—45马力两轮驱动拖拉机 | 山东大唐中垦农业装备有限公司 | 轮式拖拉机 | 威牛-400 | 驱动轮数：两轮驱动；发动机标定功率（kW）：29.4 | 通用类 | 山东省
4483 | 动力机械 | 拖拉机 | 轮式拖拉机（不含皮带传动轮式拖拉机） | 40—45马力两轮驱动拖拉机 | 江苏常发农业装备股份有限公司 | 轮式拖拉机 | CFC400J | 型式：水旱两用、两轮驱动；用途：农用兼顾运输；外廓尺寸（长×宽×高）：3564mm×1515mm×2375mm；轴距：1808mm；轮距：前轮距1250mm，后轮距1200mm；轮距调整方式：前轮有级调节、后轮有级调节；最小离地间隙：360mm；最小使用质量：1760kg；前后轴质量：前轴620kg，后轴1140kg；最大配重质量：前配重80kg，后配重180kg；档位数：前进8/倒退4/爬行0；发动机与离合器联结方式：直联式；起动方式：电起动；动力输出功率：25.0kW；最大牵引力：8.0kN；常发牌四 | 通用类 | 江苏省
4484 | 动力机械 | 拖拉机 | 轮式拖拉机（不含皮带传动轮式拖拉机） | 40—45马力两轮驱动拖拉机 | 江苏常发农业装备股份有限公司 | 轮式拖拉机 | CFC400 | 型式：水旱两用、两轮驱动；用途：农用兼顾运输；外廓尺寸（长×宽×高）：3564mm×1515mm×2262mm；轴距：1808mm；轮距：前轮距1250mm，后轮距1200mm；轮距调整方式：前轮有级调节、后轮有级调节；最小离地间隙：360mm；最小使用质量：1600kg；前后轴质量：前轴585kg，后轴1015kg；最大配重质量：前配重80kg，后配重180kg；档位数：前进8/倒退8/爬行0；发动机与离合器联结方式：直联式；起动方式：电起动；动力输出功率：25.0kW；最大牵引力：8.0kN；常发牌四 | 通用类 | 江苏省
4485 | 动力机械 | 拖拉机 | 轮式拖拉机（不含皮带传动轮式拖拉机） | 40—45马力两轮驱动拖拉机 | 山东常发工贸有限公司 | 轮式拖拉机 | 400 | 驱动方式：两轮驱动；发动机标定功率（kW）：29.4 | 通用类 | 山东省
4486 | 动力机械 | 拖拉机 | 轮式拖拉机（不含皮带传动轮式拖拉机） | 40—45马力两轮驱动拖拉机 | 山东常发工贸有限公司 | 轮式拖拉机 | 400-YD | 驱动方式：两轮驱动；发动机标定功率（kW）：29.4 | 通用类 | 山东省
4487 | 动力机械 | 拖拉机 | 轮式拖拉机（不含皮带传动轮式拖拉机） | 40—45马力两轮驱动拖拉机 | 第一拖拉机股份有限公司 | 轮式拖拉机 | SG400 | 功率:29.4kw/40马力；驱动方式：两轮驱动 | 通用类 | 河南省
4488 | 动力机械 | 拖拉机 | 轮式拖拉机（不含皮带传动轮式拖拉机） | 40—45马力两轮驱动拖拉机 | 第一拖拉机股份有限公司 | 轮式拖拉机 | SK400 | 功率：29.4kw/40马力；驱动方式：两轮驱动 | 通用类 | 河南省
4489 | 动力机械 | 拖拉机 | 轮式拖拉机（不含皮带传动轮式拖拉机） | 40—45马力两轮驱动拖拉机 | 第一拖拉机股份有限公司 | 轮式拖拉机 | MF400 | 功率：29.4kw/29.5kw/40马力；驱动方式：两轮驱动 | 通用类 | 河南省
4490 | 动力机械 | 拖拉机 | 轮式拖拉机（不含皮带传动轮式拖拉机） | 40—45马力两轮驱动拖拉机 | 第一拖拉机股份有限公司 | 轮式拖拉机 | ME400 | 功率：29.4kw/29.5kw/40马力；驱动方式：两轮驱动 | 通用类 | 河南省
4491 | 动力机械 | 拖拉机 | 轮式拖拉机（不含皮带传动轮式拖拉机） | 40—45马力两轮驱动拖拉机 | 第一拖拉机股份有限公司 | 轮式拖拉机 | SG400-1 | 功率：29.4kw/40马力；驱动方式：两轮驱动 | 通用类 | 河南省
4492 | 动力机械 | 拖拉机 | 轮式拖拉机（不含皮带传动轮式拖拉机） | 40—45马力两轮驱动拖拉机 | 潍坊红柳机械开发有限公司 | 轮式拖拉机 | 400 | 40马力≤功率＜45马力；驱动方式：两轮驱动 | 通用类 | 山东省
4493 | 动力机械 | 拖拉机 | 轮式拖拉机（不含皮带传动轮式拖拉机） | 40—45马力两轮驱动拖拉机 | 潍坊红柳机械开发有限公司 | 轮式拖拉机 | 400G | 40马力≤功率＜45马力；驱动方式：两轮驱动 | 通用类 | 山东省
4494 | 动力机械 | 拖拉机 | 轮式拖拉机（不含皮带传动轮式拖拉机） | 40—45马力两轮驱动拖拉机 | 山东英胜机械有限公司 | 轮式拖拉机 | TT400 | 40—45马力两轮驱动拖拉机 | 通用类 | 山东省
4495 | 动力机械 | 拖拉机 | 轮式拖拉机（不含皮带传动轮式拖拉机） | 40—45马力两轮驱动拖拉机 | 河南向阳红机械制造有限公司 | 轮式拖拉机 | 向阳红-400 | 发动机功率：29.5kW；驱动方式:两轮驱动 | 通用类 | 河南省
4496 | 动力机械 | 拖拉机 | 轮式拖拉机（不含皮带传动轮式拖拉机） | 40—45马力两轮驱动拖拉机 | 河南向阳红机械制造有限公司 | 轮式拖拉机 | 向阳红-400A | 发动机功率：29.4kW；驱动方式：两轮驱动 | 通用类 | 河南省
4497 | 动力机械 | 拖拉机 | 轮式拖拉机（不含皮带传动轮式拖拉机） | 40—45马力两轮驱动拖拉机 | 河南向阳红机械制造有限公司 | 轮式拖拉机 | 向阳红-400E | 发动机功率：29.4kW；驱动方式：两轮驱动 | 通用类 | 河南省
4498 | 动力机械 | 拖拉机 | 轮式拖拉机（不含皮带传动轮式拖拉机） | 40—45马力两轮驱动拖拉机 | 潍坊昊鹏农业装备有限公司 | 轮式拖拉机 | HP400 | 功率：40马力；驱动方式：两轮驱动 | 通用类 | 山东省
4499 | 动力机械 | 拖拉机 | 轮式拖拉机（不含皮带传动轮式拖拉机） | 40—45马力两轮驱动拖拉机 | 山东常林道依茨法尔机械有限公司 | 轮式拖拉机 | SH400C | 驱动轮数：两轮驱动；发动机标定功率（kW）：29.4 | 通用类 | 山东省
4500 | 动力机械 | 拖拉机 | 轮式拖拉机（不含皮带传动轮式拖拉机） | 40—45马力两轮驱动拖拉机 | 山东常林道依茨法尔机械有限公司 | 轮式拖拉机 | SH400 | 驱动轮数：两轮驱动；发动机标定功率（kW）：29.4 | 通用类 | 山东省
4501 | 动力机械 | 拖拉机 | 轮式拖拉机（不含皮带传动轮式拖拉机） | 40—45马力两轮驱动拖拉机 | 潍坊天富拖拉机有限公司 | 轮式拖拉机 | TF-400 | 驱动方式：两轮驱动,长×宽×高：3265×1600×1945,轴距：1745,轮距（前轮后轮）mm：1100-1400/1150-1430,档位数：8/2,最小使用质量：1331 | 通用类 | 山东省
4502 | 动力机械 | 拖拉机 | 轮式拖拉机（不含皮带传动轮式拖拉机） | 40—45马力两轮驱动拖拉机 | 洛阳泰红农业机械有限公司 | 轮式拖拉机 | 泰红400 | 驱动型式：4×2两轮驱动，功率：29.5kw。 | 通用类 | 河南省
4503 | 动力机械 | 拖拉机 | 轮式拖拉机（不含皮带传动轮式拖拉机） | 40—45马力两轮驱动拖拉机 | 洛阳泰红农业机械有限公司 | 轮式拖拉机 | 泰红400D | 驱动型式：4×2两轮驱动，功率：29.4kw。 | 通用类 | 河南省
4504 | 动力机械 | 拖拉机 | 轮式拖拉机（不含皮带传动轮式拖拉机） | 40—45马力两轮驱动拖拉机 | 雷沃重工股份有限公司 | 轮式拖拉机 | M400-B1 | 驱动方式：两轮驱动；功率：29.4KW | 通用类 | 山东省
4505 | 动力机械 | 拖拉机 | 轮式拖拉机（不含皮带传动轮式拖拉机） | 40—45马力两轮驱动拖拉机 | 雷沃重工股份有限公司 | 轮式拖拉机 | M400-BA1 | 驱动方式：两轮驱动；功率：29.4KW | 通用类 | 山东省
4506 | 动力机械 | 拖拉机 | 轮式拖拉机（不含皮带传动轮式拖拉机） | 40—45马力两轮驱动拖拉机 | 雷沃重工股份有限公司 | 轮式拖拉机 | M400-BA | 驱动方式：两轮驱动；功率：29.4KW | 通用类 | 山东省
4507 | 动力机械 | 拖拉机 | 轮式拖拉机（不含皮带传动轮式拖拉机） | 40—45马力两轮驱动拖拉机 | 雷沃重工股份有限公司 | 轮式拖拉机 | M400H-B | 驱动方式：两轮驱动；功率：29.4KW | 通用类 | 山东省
4508 | 动力机械 | 拖拉机 | 轮式拖拉机（不含皮带传动轮式拖拉机） | 40—45马力两轮驱动拖拉机 | 雷沃重工股份有限公司 | 轮式拖拉机 | M400-B | 驱动方式：两轮驱动；功率：29.4KW | 通用类 | 山东省
4509 | 动力机械 | 拖拉机 | 轮式拖拉机（不含皮带传动轮式拖拉机） | 40—45马力两轮驱动拖拉机 | 雷沃重工股份有限公司 | 轮式拖拉机 | HT400 | 驱动方式：两轮驱动；功率：29.4KW | 通用类 | 山东省
4510 | 动力机械 | 拖拉机 | 轮式拖拉机（不含皮带传动轮式拖拉机） | 40—45马力两轮驱动拖拉机 | 雷沃重工股份有限公司 | 轮式拖拉机 | M400-E | 驱动方式：两轮驱动；功率：29.4KW | 通用类 | 山东省
4511 | 动力机械 | 拖拉机 | 轮式拖拉机（不含皮带传动轮式拖拉机） | 40—45马力两轮驱动拖拉机 | 马恒达悦达(盐城)拖拉机有限公司 | 黄海金马-400-1轮式拖拉机 | 黄海金马-400-1 | 40马力;型式4×2两轮驱动 | 通用类 | 江苏省
4512 | 动力机械 | 拖拉机 | 轮式拖拉机（不含皮带传动轮式拖拉机） | 40—45马力两轮驱动拖拉机 | 马恒达悦达(盐城)拖拉机有限公司 | 黄海金马-400D型轮式拖拉机 | 黄海金马-400D | 40马力;型式4×2两轮驱动 | 通用类 | 江苏省
4513 | 动力机械 | 拖拉机 | 轮式拖拉机（不含皮带传动轮式拖拉机） | 40—45马力两轮驱动拖拉机 | 马恒达悦达(盐城)拖拉机有限公司 | 黄海金马-400型轮式拖拉机 | 黄海金马-400 | 40马力;型式4×2两轮驱动 | 通用类 | 江苏省
4514 | 动力机械 | 拖拉机 | 轮式拖拉机（不含皮带传动轮式拖拉机） | 40—45马力两轮驱动拖拉机 | 马恒达悦达(盐城)拖拉机有限公司 | 黄海金马-400C型轮式拖拉机 | 黄海金马-400C | 40马力;型式4×2两轮驱动 | 通用类 | 江苏省
4515 | 动力机械 | 拖拉机 | 轮式拖拉机（不含皮带传动轮式拖拉机） | 40—45马力两轮驱动拖拉机 | 杭州奔全农业机械有限公司 | 轮式拖拉机 | BQ400 | 驱动轮数：两轮驱动；发动机标定功率（kW):29.4 | 通用类 | 浙江省
4516 | 动力机械 | 拖拉机 | 轮式拖拉机（不含皮带传动轮式拖拉机） | 40—45马力两轮驱动拖拉机 | 山东华山拖拉机制造有限公司 | 轮式拖拉机 | 400 | 驱动方式：两轮驱动 功率：29.4kw（40马力） | 通用类 | 山东省
4517 | 动力机械 | 拖拉机 | 轮式拖拉机（不含皮带传动轮式拖拉机） | 40—45马力两轮驱动拖拉机 | 中联重机股份有限公司(原:奇瑞重工股份有限公司) | 轮式拖拉机 | RD400-B | 驱动方式：两轮驱动；功率：29.4kw | 通用类 | 安徽省
4518 | 动力机械 | 拖拉机 | 轮式拖拉机（不含皮带传动轮式拖拉机） | 40—45马力两轮驱动拖拉机 | 中联重机股份有限公司(原:奇瑞重工股份有限公司) | 轮式拖拉机 | RK400-A | 驱动方式：两轮驱动；功率：29.4kw | 通用类 | 安徽省
4519 | 动力机械 | 拖拉机 | 轮式拖拉机（不含皮带传动轮式拖拉机） | 40—45马力两轮驱动拖拉机 | 中联重机股份有限公司(原:奇瑞重工股份有限公司) | 轮式拖拉机 | RF400-B | 驱动方式：两轮驱动；功率：29.4kw | 通用类 | 安徽省
4520 | 动力机械 | 拖拉机 | 轮式拖拉机（不含皮带传动轮式拖拉机） | 40—45马力两轮驱动拖拉机 | 潍坊沃沃农业装备有限公司 | 轮式拖拉机 | NINGBODEER400 | 40马力≤功率＜45马力；驱动方式：二轮驱动 | 通用类 | 山东省
4521 | 动力机械 | 拖拉机 | 轮式拖拉机（不含皮带传动轮式拖拉机） | 40—45马力两轮驱动拖拉机 | 江西马恒达悦达拖拉机有限公司 | 轮式拖拉机 | MFS400 | 发动机生产厂家：浙江新柴股份有限公司；型号：C490BT-8；12小时标定功率/转速（KW/R/Min）：29.4/2400；排气污染物排放限值执行标准：GB20891-2007；变速箱档位数：前进档12个，倒档4个；两轮驱动；带差速锁；双作用离合器；啮合套式、侧位换档；双速动力输出，带动力输出防护罩；机械转向；液压调节方式：力位综合调节；液压悬挂类别：Ⅱ类三点悬挂；轮胎型号：前轮:5.5-16/后轮:11.2-28；带气刹装置；免维护电瓶；可调式座椅；带手刹制动；整体加宽地板；组合仪表； 流线型机罩。 | 通用类 | 江西省
4522 | 动力机械 | 拖拉机 | 轮式拖拉机（不含皮带传动轮式拖拉机） | 40—45马力两轮驱动拖拉机 | 山东双力现代农业装备有限公司 | 轮式拖拉机 | SL400 | 莱动4L23BT发动机；8+2档；两轮驱动啮合套换档；双速动力输出转速540/720r/min;液压转向；振泰人字轮胎:6.0-16/11.2-24。 | 通用类 | 山东省
4523 | 动力机械 | 拖拉机 | 轮式拖拉机（不含皮带传动轮式拖拉机） | 40—45马力两轮驱动拖拉机 | 江苏九州豹拖拉机制造有限公司 | 轮式拖拉机 | JZB-400A | 40马力≤功率＜45马力；驱动方式：两轮驱动 | 通用类 | 江苏省
4524 | 动力机械 | 拖拉机 | 轮式拖拉机（不含皮带传动轮式拖拉机） | 40—45马力两轮驱动拖拉机 | 济宁市兖州区华鑫机械有限公司 | 轮式拖拉机 | 金星泰山400 | 功率：29.4kW；驱动方式：两轮驱动 | 通用类 | 山东省
4525 | 动力机械 | 拖拉机 | 轮式拖拉机（不含皮带传动轮式拖拉机） | 40—45马力两轮驱动拖拉机 | 常州东风农机集团有限公司 | 轮式拖拉机 | DF400-15 | 驱动方式:2轮驱动,启动方式:电启动,档位:前进挡8个,后退挡2个. | 通用类 | 江苏省
4526 | 动力机械 | 拖拉机 | 轮式拖拉机（不含皮带传动轮式拖拉机） | 40—45马力两轮驱动拖拉机 | 山拖农机装备有限公司 | 轮式拖拉机 | TS400 | 功率:40马力；驱动方式:两轮驱动 | 通用类 | 山东省
4527 | 动力机械 | 拖拉机 | 轮式拖拉机（不含皮带传动轮式拖拉机） | 40—45马力两轮驱动拖拉机 | 山东时风(集团)有限责任公司 | 轮式拖拉机 | SF400D | 40—45马力两轮驱动拖拉机 | 通用类 | 山东省
4528 | 动力机械 | 拖拉机 | 轮式拖拉机（不含皮带传动轮式拖拉机） | 40—45马力两轮驱动拖拉机 | 山东东汽农业装备有限公司 | DQ400-I型轮式拖拉机 | DQ400-I | 功率:29.4kW；驱动方式：两轮驱动 | 通用类 | 山东省
4529 | 动力机械 | 拖拉机 | 轮式拖拉机（不含皮带传动轮式拖拉机） | 40—45马力两轮驱动拖拉机 | 第一拖拉机股份有限公司 | 轮式拖拉机 | 400H | 功率：29.4kw/40马力；驱动方式：两轮驱动 | 通用类 | 河南省
4530 | 动力机械 | 拖拉机 | 轮式拖拉机（不含皮带传动轮式拖拉机） | 40—45马力两轮驱动拖拉机 | 洛阳丰收农业机械装备有限公司 | 轮式拖拉机 | 芬美得-400E | 发动机功率：29.4kW；驱动方式：两轮驱动 | 通用类 | 河南省
4531 | 动力机械 | 拖拉机 | 轮式拖拉机（不含皮带传动轮式拖拉机） | 40—45马力两轮驱动拖拉机 | 洛阳丰收农业机械装备有限公司 | 轮式拖拉机 | 芬美得-400 | 发动机功率：29.4kW；驱动方式:两轮驱动 | 通用类 | 河南省
4532 | 动力机械 | 拖拉机 | 轮式拖拉机（不含皮带传动轮式拖拉机） | 40—45马力两轮驱动拖拉机 | 江苏常发农业装备股份有限公司 | 轮式拖拉机 | CFC400A | 型式：水旱两用、两轮驱动；用途：农用兼顾运输；外廓尺寸（长×宽×高）：3564mm×1515mm×2262mm；轴距：1808mm；轮距：前轮距1250mm，后轮距1200mm；轮距调整方式：前轮有级调节、后轮有级调节；最小离地间隙：360mm；最小使用质量：1600kg；前后轴质量：前轴585kg，后轴1015kg；最大配重质量：前配重80kg，后配重180kg；档位数：前进8/倒退8/爬行16；发动机与离合器联结方式：直联式；起动方式：电起动；动力输出功率：25.0kW；最大牵引力：8.0kN；常发牌四缸CF4B40T发动机；标定功率：29.4kW；标定转速：2400r/min；转向方式：全液压转向；制动系型式：油浴、双片盘式、机械操作；离合器型式：干式、单片、常接合、双作用；变速箱换挡方式：啮合套换挡；轮胎规格：前轮5.00-15、后轮12.4-24；悬挂方式：Ⅰ类、三点悬挂 | 通用类 | 江苏省
4533 | 动力机械 | 拖拉机 | 轮式拖拉机（不含皮带传动轮式拖拉机） | 40—45马力两轮驱动拖拉机 | 中联重机股份有限公司(原:奇瑞重工股份有限公司) | 轮式拖拉机 | RK400 | 驱动方式：两轮驱动；功率：29.4kw | 通用类 | 安徽省
4534 | 动力机械 | 拖拉机 | 轮式拖拉机（不含皮带传动轮式拖拉机） | 40—45马力两轮驱动拖拉机 | 山东常发工贸有限公司 | 轮式拖拉机 | 400-3 | 驱动方式：两轮驱动；发动机标定功率（kW）：29.4 | 通用类 | 山东省
4535 | 动力机械 | 拖拉机 | 轮式拖拉机（不含皮带传动轮式拖拉机） | 40—45马力两轮驱动拖拉机 | 长拖农业机械装备集团有限公司 | 轮式拖拉机 | 东方红CT400 | 40马力；驱动方式：两轮驱动；轴距1790mm;轮距（前轮/后轮）1100-1400/1100-1400mm;配套发动机厂家及型号：扬动YSD490T发动机；外廓尺寸3680*1485*2020mm | 通用类 | 吉林省
4536 | 动力机械 | 拖拉机 | 轮式拖拉机（不含皮带传动轮式拖拉机） | 40—45马力两轮驱动拖拉机 | 山东亚丰农业机械装备有限公司 | 轮式拖拉机 | YF400 | 整机型号：YF400；整机型式：4×2两轮驱动；外廓尺寸（长×宽×高）：3450×1395×2040mm；轴距：1740mm；轮距（前轮/后轮）：1010/1100mm；最小离地间隙：335mm；最小使用质量：1357kg；前轴质量/后轴质量：537/820kg；最大配重（前/后）：48/40kg；挡位数（前进/倒退）：8/2；启动方式：电启动；动力输出轴功率：≥25kw；最大牵引力：7.0KN；发动机商标或品牌：华源莱动；发动机型式：四缸、直列、四冲程、直喷式、水冷；发动机型号：4L23BT；发动机吸气方式：自然吸气；发动机气缸数：4缸；发动机缸径×冲程：88×95mm；发动机排量：2.311L；发动机压缩比是：18：1；发动机标定功率：29.4KW ；发动机标定转速：2400r/min；发动机喷油泵型式/型号：柱塞式IW泵；发动机起动机型号：QD1315A | 通用类 | 山东省
4537 | 动力机械 | 拖拉机 | 轮式拖拉机（不含皮带传动轮式拖拉机） | 40—45马力两轮驱动拖拉机 | 山东潍坊拖拉机厂集团有限公司 | 轮式拖拉机 | 潍拖TY400 | 驱动轮数：两轮驱动；发动机标定功率（kW）：29.4 | 通用类 | 山东省
4538 | 动力机械 | 拖拉机 | 轮式拖拉机（不含皮带传动轮式拖拉机） | 40—45马力两轮驱动拖拉机 | 山东潍坊鲁中拖拉机有限公司 | 轮式拖拉机 | 鲁中-400 | 40马力≤功率＜45马力；驱动方式：两轮驱动 | 通用类 | 山东省
4539 | 动力机械 | 拖拉机 | 轮式拖拉机（不含皮带传动轮式拖拉机） | 40—45马力两轮驱动拖拉机 | 山东瑞泽重工有限公司 | 轮式拖拉机 | RD400-A | 功率：29.4kW；驱动方式：两轮驱动 | 通用类 | 山东省
4540 | 动力机械 | 拖拉机 | 轮式拖拉机（不含皮带传动轮式拖拉机） | 40—45马力两轮驱动拖拉机 | 宁夏崴骏车辆装备制造有限公司 | 轮式拖拉机 | WJTB400 | 40马力≤功率＜45马力；驱动方式：两轮驱动 | 通用类 | 宁夏回族自治区
4541 | 动力机械 | 拖拉机 | 轮式拖拉机（不含皮带传动轮式拖拉机） | 40—45马力两轮驱动拖拉机 | 江苏省茂源农业机械制造有限公司 | 轮式拖拉机 | MY400A | 1、外形尺寸（长×宽×高）：3292×1435×2010mm 2、结构型式：4×2 两轮驱动 3、配套发动机型号：常柴 ZN490 4、配套发动机额定功率：29.4 KW 5、配套发动机额定转速：2400 r/min 6、挡位数（前进/倒退/爬行）：8/2/0 7、发动机与离合器联接方式：直联 8、转向系型式：前轮转向，机械转向或液压转向 9、变速箱换挡方式：滑动齿轮换挡 10、液压悬挂系统型式：开心、半分置式，后置三点悬挂 11、悬挂装置类别：I类 12、悬挂装置调节方式：力位 | 通用类 | 江苏省
4542 | 动力机械 | 拖拉机 | 轮式拖拉机（不含皮带传动轮式拖拉机） | 40—45马力两轮驱动拖拉机 | 常州联发凯迪机械有限公司 | 轮式拖拉机 | KD400 | 40马力≤功率＜45马力；驱动方式：两轮驱动;外形尺寸（长*宽*高）：3780*1615*2260 | 通用类 | 江苏省
4543 | 动力机械 | 拖拉机 | 轮式拖拉机（不含皮带传动轮式拖拉机） | 45—50马力两轮驱动拖拉机 | 江西马恒达悦达拖拉机有限公司 | 轮式拖拉机 | MFS450 | 发动机生产厂家：浙江新柴股份有限公司；型号：A495BT；12小时标定功率/转速（KW/R/Min）：33.1/2400；排气污染物排放限值执行标准：GB20891-2007；变速箱档位数：前进档12个，倒档4个；两轮驱动；带差速锁；双作用离合器；啮合套式、侧位换档；双速动力输出，带动力输出防护罩；机械转向；液压调节方式：力位综合调节；液压悬挂类别：Ⅱ类三点悬挂；轮胎型号：前轮:5.5-16/后轮:11.2-28；带气刹装置；免维护电瓶；可调式座椅；带手刹制动；整体加宽地板；组合仪表；流线型机罩。 | 通用类 | 江西省
4544 | 动力机械 | 拖拉机 | 轮式拖拉机（不含皮带传动轮式拖拉机） | 45—50马力两轮驱动拖拉机 | 洛阳世英机械制造有限公司 | 轮式拖拉机 | SJH450 | 发动机标定功率（KW）33.1；驱动方式：两轮驱动 | 通用类 | 河南省
4545 | 动力机械 | 拖拉机 | 轮式拖拉机（不含皮带传动轮式拖拉机） | 45—50马力两轮驱动拖拉机 | 中联重机股份有限公司(原:奇瑞重工股份有限公司) | 轮式拖拉机 | RF450-B | 驱动方式：两轮驱动；功率：33.1kw | 通用类 | 安徽省
4546 | 动力机械 | 拖拉机 | 轮式拖拉机（不含皮带传动轮式拖拉机） | 45—50马力两轮驱动拖拉机 | 中联重机股份有限公司(原:奇瑞重工股份有限公司) | 轮式拖拉机 | RD450-B | 驱动方式：两轮驱动；功率：33.1kw | 通用类 | 安徽省
4547 | 动力机械 | 拖拉机 | 轮式拖拉机（不含皮带传动轮式拖拉机） | 45—50马力两轮驱动拖拉机 | 马恒达悦达(盐城)拖拉机有限公司 | 黄海金马-450型轮式拖拉机 | 黄海金马-450 | 45马力;型式4×2两轮驱动 | 通用类 | 江苏省
4548 | 动力机械 | 拖拉机 | 轮式拖拉机（不含皮带传动轮式拖拉机） | 45—50马力两轮驱动拖拉机 | 马恒达悦达(盐城)拖拉机有限公司 | 黄海金马-450-1型轮式拖拉机 | 黄海金马-450-1 | 45马力;型式4×2两轮驱动 | 通用类 | 江苏省
4549 | 动力机械 | 拖拉机 | 轮式拖拉机（不含皮带传动轮式拖拉机） | 45—50马力两轮驱动拖拉机 | 雷沃重工股份有限公司 | 轮式拖拉机 | M450-BA | 驱动方式：两轮驱动；功率：33.1KW | 通用类 | 山东省
4550 | 动力机械 | 拖拉机 | 轮式拖拉机（不含皮带传动轮式拖拉机） | 45—50马力两轮驱动拖拉机 | 雷沃重工股份有限公司 | 轮式拖拉机 | HT450 | 驱动方式：两轮驱动；功率：33.1KW | 通用类 | 山东省
4551 | 动力机械 | 拖拉机 | 轮式拖拉机（不含皮带传动轮式拖拉机） | 45—50马力两轮驱动拖拉机 | 雷沃重工股份有限公司 | 轮式拖拉机 | M450-B1 | 驱动方式：两轮驱动；功率：33.1KW | 通用类 | 山东省
4552 | 动力机械 | 拖拉机 | 轮式拖拉机（不含皮带传动轮式拖拉机） | 45—50马力两轮驱动拖拉机 | 雷沃重工股份有限公司 | 轮式拖拉机 | M450-E | 驱动方式：两轮驱动；功率：33.1KW | 通用类 | 山东省
4553 | 动力机械 | 拖拉机 | 轮式拖拉机（不含皮带传动轮式拖拉机） | 45—50马力两轮驱动拖拉机 | 雷沃重工股份有限公司 | 轮式拖拉机 | M450-BA1 | 驱动方式：两轮驱动；功率：33.1KW | 通用类 | 山东省
4554 | 动力机械 | 拖拉机 | 轮式拖拉机（不含皮带传动轮式拖拉机） | 45—50马力两轮驱动拖拉机 | 洛阳天宇机械制造有限公司 | 轮式拖拉机 | 格朗斯-450 | 驱动轮数：两轮驱动；发动机标定功率（kW）：33.1 | 通用类 | 河南省
4555 | 动力机械 | 拖拉机 | 轮式拖拉机（不含皮带传动轮式拖拉机） | 45—50马力两轮驱动拖拉机 | 山东常林道依茨法尔机械有限公司 | 轮式拖拉机 | SH450 | 驱动轮数：两轮驱动；发动机标定功率（kW）：33.1 | 通用类 | 山东省
4556 | 动力机械 | 拖拉机 | 轮式拖拉机（不含皮带传动轮式拖拉机） | 45—50马力两轮驱动拖拉机 | 山东常林道依茨法尔机械有限公司 | 轮式拖拉机 | SH450C | 驱动轮数：两轮驱动；发动机标定功率（kW）：33.1 | 通用类 | 山东省
4557 | 动力机械 | 拖拉机 | 轮式拖拉机（不含皮带传动轮式拖拉机） | 45—50马力两轮驱动拖拉机 | 河南向阳红机械制造有限公司 | 轮式拖拉机 | 向阳红-450 | 发动机功率：33.1kW；驱动方式:两轮驱动 | 通用类 | 河南省
4558 | 动力机械 | 拖拉机 | 轮式拖拉机（不含皮带传动轮式拖拉机） | 45—50马力两轮驱动拖拉机 | 河南向阳红机械制造有限公司 | 轮式拖拉机 | 向阳红-450E | 发动机功率：33.1kW；驱动方式：两轮驱动 | 通用类 | 河南省
4559 | 动力机械 | 拖拉机 | 轮式拖拉机（不含皮带传动轮式拖拉机） | 45—50马力两轮驱动拖拉机 | 洛阳市煌睿机械制造有限公司 | 轮式拖拉机 | 华宣450 | 发动机标定功率：33.1kW；驱动方式：两轮驱动 | 通用类 | 河南省
4560 | 动力机械 | 拖拉机 | 轮式拖拉机（不含皮带传动轮式拖拉机） | 45—50马力两轮驱动拖拉机 | 潍坊红柳机械开发有限公司 | 轮式拖拉机 | FBT450D | 45马力≤功率＜50马力；驱动方式：两轮驱动 | 通用类 | 山东省
4561 | 动力机械 | 拖拉机 | 轮式拖拉机（不含皮带传动轮式拖拉机） | 45—50马力两轮驱动拖拉机 | 第一拖拉机股份有限公司 | 轮式拖拉机 | MF450 | 功率：33.1kw/45马力；驱动方式：两轮驱动 | 通用类 | 河南省
4562 | 动力机械 | 拖拉机 | 轮式拖拉机（不含皮带传动轮式拖拉机） | 45—50马力两轮驱动拖拉机 | 第一拖拉机股份有限公司 | 轮式拖拉机 | SG450 | 功率:33.1kw/45马力；驱动方式：两轮驱动 | 通用类 | 河南省
4563 | 动力机械 | 拖拉机 | 轮式拖拉机（不含皮带传动轮式拖拉机） | 45—50马力两轮驱动拖拉机 | 第一拖拉机股份有限公司 | 轮式拖拉机 | ME450-1 | 功率：33.1kw/45马力；驱动方式：两轮驱动 | 通用类 | 河南省
4564 | 动力机械 | 拖拉机 | 轮式拖拉机（不含皮带传动轮式拖拉机） | 45—50马力两轮驱动拖拉机 | 山东常发工贸有限公司 | 轮式拖拉机 | 450 | 驱动方式：两轮驱动；发动机标定功率（kW）：33.1 | 通用类 | 山东省
4565 | 动力机械 | 拖拉机 | 轮式拖拉机（不含皮带传动轮式拖拉机） | 45—50马力两轮驱动拖拉机 | 江苏常发农业装备股份有限公司 | 轮式拖拉机 | CFC450A | 型式：水旱两用、两轮驱动；用途：农用兼顾运输；外廓尺寸（长×宽×高）：3564mm×1495mm×2280mm；轴距：1808mm；轮距：前轮距1250mm，后轮距1210mm；轮距调整方式：前轮有级调节、后轮有级调节；最小离地间隙：390mm；最小使用质量：1680kg；前后轴质量：前轴625kg，后轴1055kg；最大配重质量：前配重120kg，后配重360kg；档位数：前进16/倒退16/爬行0；发动机与离合器联结方式：直联式；起动方式：电起动；动力输出功率：28.2kW；最大牵引力：9kN；常发牌 | 通用类 | 江苏省
4566 | 动力机械 | 拖拉机 | 轮式拖拉机（不含皮带传动轮式拖拉机） | 45—50马力两轮驱动拖拉机 | 江苏常发农业装备股份有限公司 | 轮式拖拉机 | CFC450 | 型式：水旱两用、两轮驱动；用途：农用兼顾运输；外廓尺寸（长×宽×高）：3564mm×1495mm×2280mm；轴距：1808mm；轮距：前轮距1250mm，后轮距1210mm；轮距调整方式：前轮有级调节、后轮有级调节；最小离地间隙：390mm；最小使用质量：1680kg；前后轴质量：前轴625kg，后轴1055kg；最大配重质量：前配重120kg，后配重360kg；档位数：前进8/倒退8/爬行0；发动机与离合器联结方式：直联式；起动方式：电起动；动力输出功率：28.2kW；最大牵引力：9kN；常发牌四缸 | 通用类 | 江苏省
4567 | 动力机械 | 拖拉机 | 轮式拖拉机（不含皮带传动轮式拖拉机） | 45—50马力两轮驱动拖拉机 | 江苏常发农业装备股份有限公司 | 轮式拖拉机 | CFC450J | 型式：水旱两用、两轮驱动；用途：农用兼顾运输；外廓尺寸（长×宽×高）：3564mm×1495mm×2313mm；轴距：1808mm；轮距：前轮距1250mm，后轮距1210mm；轮距调整方式：前轮有级调节、后轮有级调节；最小离地间隙：390mm；最小使用质量：1840kg；前后轴质量：前轴660kg，后轴1180kg；最大配重质量：前配重120kg，后配重360kg；档位数：前进8/倒退4/爬行0；发动机与离合器联结方式：直联式；起动方式：电起动；动力输出功率：28.2kW；最大牵引力：9kN；常发牌四缸 | 通用类 | 江苏省
4568 | 动力机械 | 拖拉机 | 轮式拖拉机（不含皮带传动轮式拖拉机） | 45—50马力两轮驱动拖拉机 | 潍坊昊田农业装备有限公司 | 轮式拖拉机 | TY450 | 驱动型式：两轮驱动、功率：33.1kW | 通用类 | 山东省
4569 | 动力机械 | 拖拉机 | 轮式拖拉机（不含皮带传动轮式拖拉机） | 45—50马力两轮驱动拖拉机 | 洛阳千年丰农业机械有限公司 | 轮式拖拉机 | 千年丰-450 | 驱动轮数：两轮驱动；发动机标定功率（kW）：33.1 | 通用类 | 河南省
4570 | 动力机械 | 拖拉机 | 轮式拖拉机（不含皮带传动轮式拖拉机） | 45—50马力两轮驱动拖拉机 | 潍坊泰鸿拖拉机有限公司 | 轮式拖拉机 | TY450 | 发动机标定功率（KW):33.1；驱动方式：两轮驱动 | 通用类 | 山东省
4571 | 动力机械 | 拖拉机 | 轮式拖拉机（不含皮带传动轮式拖拉机） | 45—50马力两轮驱动拖拉机 | 约翰迪尔(宁波)农业机械有限公司 | 轮式拖拉机 | 480 | 48马力两轮驱动 | 通用类 | 浙江省
4572 | 动力机械 | 拖拉机 | 轮式拖拉机（不含皮带传动轮式拖拉机） | 45—50马力两轮驱动拖拉机 | 北京弗雷森拖拉机有限公司 | 轮式拖拉机 | FS-450 | 驱动方式：两轮驱动；功率;33.1KW | 通用类 | 北京市
4573 | 动力机械 | 拖拉机 | 轮式拖拉机（不含皮带传动轮式拖拉机） | 45—50马力两轮驱动拖拉机 | 常州东风农机集团有限公司 | 轮式拖拉机 | DF480C | 4*2两轮驱动电启动,动力输出轴:8键,转数:540/730后置三点悬挂液压转向湿式,盘式制动器. | 通用类 | 江苏省
4574 | 动力机械 | 拖拉机 | 轮式拖拉机（不含皮带传动轮式拖拉机） | 45—50马力两轮驱动拖拉机 | 常州东风农机集团有限公司 | 轮式拖拉机 | DF450-16 | 驱动轮数：两轮驱动；发动机标定功率（kW）：33.1，启动方式:电启动,档位:前进挡8个,后退挡2个. | 通用类 | 江苏省
4575 | 动力机械 | 拖拉机 | 轮式拖拉机（不含皮带传动轮式拖拉机） | 45—50马力两轮驱动拖拉机 | 常州东风农机集团有限公司 | 轮式拖拉机 | DF450 | 驱动方式：两轮驱动电启动，动力输出轴:8键,转数:540/730后置三点悬挂液压转向湿式,盘式制动器. | 通用类 | 江苏省
4576 | 动力机械 | 拖拉机 | 轮式拖拉机（不含皮带传动轮式拖拉机） | 45—50马力两轮驱动拖拉机 | 兖州市兖泰拖拉机制造有限公司 | 轮式拖拉机 | 兖泰450 | 45马力≤33.1kW＜50马力；驱动方式：两轮驱动 | 通用类 | 山东省
4577 | 动力机械 | 拖拉机 | 轮式拖拉机（不含皮带传动轮式拖拉机） | 45—50马力两轮驱动拖拉机 | 山东五征集团有限公司 | 轮式拖拉机 | WZ480B | 功率：48马力；驱动方式：两轮驱动 | 通用类 | 山东省
4578 | 动力机械 | 拖拉机 | 轮式拖拉机（不含皮带传动轮式拖拉机） | 45—50马力两轮驱动拖拉机 | 山东五征集团有限公司 | 轮式拖拉机 | WZ450B | 功率：45马力；驱动方式：两轮驱动 | 通用类 | 山东省
4579 | 动力机械 | 拖拉机 | 轮式拖拉机（不含皮带传动轮式拖拉机） | 45—50马力两轮驱动拖拉机 | 潍坊百利拖拉机有限公司 | 轮式拖拉机 | 悍沃-450D | 发动机标定功率：33.1kW；驱动方式：两轮驱动 | 通用类 | 山东省
4580 | 动力机械 | 拖拉机 | 轮式拖拉机（不含皮带传动轮式拖拉机） | 45—50马力两轮驱动拖拉机 | 潍坊百利拖拉机有限公司 | 轮式拖拉机 | 悍沃-450 | 发动机标定功率：33.1kW；驱动方式：两轮驱动 | 通用类 | 山东省
4581 | 动力机械 | 拖拉机 | 轮式拖拉机（不含皮带传动轮式拖拉机） | 45—50马力两轮驱动拖拉机 | 山东时风(集团)有限责任公司 | 轮式拖拉机 | SF450 | 45—50马力两轮驱动拖拉机 | 通用类 | 山东省
4582 | 动力机械 | 拖拉机 | 轮式拖拉机（不含皮带传动轮式拖拉机） | 45—50马力两轮驱动拖拉机 | 山拖农机装备有限公司 | 轮式拖拉机 | TS450Ⅲ | 功率：45马力；驱动方式：两轮驱动 | 通用类 | 山东省
4583 | 动力机械 | 拖拉机 | 轮式拖拉机（不含皮带传动轮式拖拉机） | 45—50马力两轮驱动拖拉机 | 山拖农机装备有限公司 | 轮式拖拉机 | TS480 | 功率：48马力；驱动方式：两轮驱动 | 通用类 | 山东省
4584 | 动力机械 | 拖拉机 | 轮式拖拉机（不含皮带传动轮式拖拉机） | 45—50马力两轮驱动拖拉机 | 山拖农机装备有限公司 | 轮式拖拉机 | TS450 | 功率：45马力；驱动方式：两轮驱动 | 通用类 | 山东省
4585 | 动力机械 | 拖拉机 | 轮式拖拉机（不含皮带传动轮式拖拉机） | 45—50马力两轮驱动拖拉机 | 山东山拖凯泰农业装备有限公司 | 轮式拖拉机 | 山拖450B | 45马力≤功率＜50马力；驱动方式：两轮驱动 | 通用类 | 山东省
4586 | 动力机械 | 拖拉机 | 轮式拖拉机（不含皮带传动轮式拖拉机） | 45—50马力两轮驱动拖拉机 | 山东山拖凯泰农业装备有限公司 | 轮式拖拉机 | 山拖450 | 45马力≤功率＜50马力；驱动方式：两轮驱动 | 通用类 | 山东省
4587 | 动力机械 | 拖拉机 | 轮式拖拉机（不含皮带传动轮式拖拉机） | 45—50马力两轮驱动拖拉机 | 山东山拖凯泰农业装备有限公司 | 轮式拖拉机 | 山拖450A | 45马力≤功率＜50马力；驱动方式：两轮驱动 | 通用类 | 山东省
4588 | 动力机械 | 拖拉机 | 轮式拖拉机（不含皮带传动轮式拖拉机） | 45—50马力两轮驱动拖拉机 | 山东潍坊鲁中拖拉机有限公司 | 轮式拖拉机 | 鲁中-450A | 发动机标定功率34kw，驱动方式：两轮驱动 | 通用类 | 山东省
4589 | 动力机械 | 拖拉机 | 轮式拖拉机（不含皮带传动轮式拖拉机） | 45—50马力两轮驱动拖拉机 | 洛阳丰收农业机械装备有限公司 | 轮式拖拉机 | 芬美得-450E | 发动机功率：33.1kW；驱动方式：两轮驱动 | 通用类 | 河南省
4590 | 动力机械 | 拖拉机 | 轮式拖拉机（不含皮带传动轮式拖拉机） | 45—50马力两轮驱动拖拉机 | 中联重机股份有限公司(原:奇瑞重工股份有限公司) | 轮式拖拉机 | RK450 | 驱动方式：两轮驱动；功率：33.1kw | 通用类 | 安徽省
4591 | 动力机械 | 拖拉机 | 轮式拖拉机（不含皮带传动轮式拖拉机） | 45—50马力两轮驱动拖拉机 | 第一拖拉机股份有限公司 | 轮式拖拉机 | ME450 | 功率：33.1kw/45马力；驱动方式：两轮驱动 | 通用类 | 河南省
4592 | 动力机械 | 拖拉机 | 轮式拖拉机（不含皮带传动轮式拖拉机） | 45—50马力两轮驱动拖拉机 | 洛阳丰收农业机械装备有限公司 | 轮式拖拉机 | 芬美得-450 | 发动机功率：33.1kW；驱动方式:两轮驱动 | 通用类 | 河南省
4593 | 动力机械 | 拖拉机 | 轮式拖拉机（不含皮带传动轮式拖拉机） | 45—50马力两轮驱动拖拉机 | 山东潍坊鲁中拖拉机有限公司 | 轮式拖拉机 | 鲁中-450 | 发动机标定功率33.1kw，驱动方式：两轮驱动 | 通用类 | 山东省
4594 | 动力机械 | 拖拉机 | 轮式拖拉机（不含皮带传动轮式拖拉机） | 45—50马力两轮驱动拖拉机 | 常州联发凯迪机械有限公司 | 轮式拖拉机 | KD450 | 45马力≤功率＜50马力；驱动方式：两轮驱动;外形尺寸（长*宽*高）：3780*1615*2260 | 通用类 | 江苏省
4595 | 动力机械 | 拖拉机 | 轮式拖拉机（不含皮带传动轮式拖拉机） | 50—55马力两轮驱动拖拉机 | 山东海山机械制造有限公司 | 轮式拖拉机 | HS500 | 驱动型式：4×2两轮驱动， 整机档位数（前进/后退）：8/8， 发动机标定功率：36.75kW, 发动机标定转速： 2400 r/min， 驾驶室型式：安全驾驶室， 液压系统调节方式：力、位调节， 转向器型式：静液压转向， 变速箱换档方式：啮合套换档。 | 通用类 | 山东省
4596 | 动力机械 | 拖拉机 | 轮式拖拉机（不含皮带传动轮式拖拉机） | 50—55马力两轮驱动拖拉机 | 洛阳路通农业装备有限公司 | 轮式拖拉机 | 路通-500 | 50马力，两轮驱动 | 通用类 | 河南省
4597 | 动力机械 | 拖拉机 | 轮式拖拉机（不含皮带传动轮式拖拉机） | 50—55马力两轮驱动拖拉机 | 山东山拖凯泰农业装备有限公司 | 轮式拖拉机 | 山拖500 | 50马力≤功率＜55马力；驱动方式：两轮驱动 | 通用类 | 山东省
4598 | 动力机械 | 拖拉机 | 轮式拖拉机（不含皮带传动轮式拖拉机） | 50—55马力两轮驱动拖拉机 | 洛阳映山红拖拉机有限公司 | 轮式拖拉机 | 新东方500B | 功率：50马力/36.8kw,驱动方式：两轮驱动 | 通用类 | 河南省
4599 | 动力机械 | 拖拉机 | 轮式拖拉机（不含皮带传动轮式拖拉机） | 50—55马力两轮驱动拖拉机 | 洛阳映山红拖拉机有限公司 | 轮式拖拉机 | 新东方500D | 功率：50马力/36.8kw,驱动方式：两轮驱动 | 通用类 | 河南省
4600 | 动力机械 | 拖拉机 | 轮式拖拉机（不含皮带传动轮式拖拉机） | 50—55马力两轮驱动拖拉机 | 山东潍坊鲁中拖拉机有限公司 | 轮式拖拉机 | 鲁中-500A | 发动机标定功率36.8kw，驱动方式：两轮驱动 | 通用类 | 山东省
4601 | 动力机械 | 拖拉机 | 轮式拖拉机（不含皮带传动轮式拖拉机） | 50—55马力两轮驱动拖拉机 | 山东东汽农业装备有限公司 | DQ500型轮式拖拉机 | DQ500 | 功率:36.8kW；驱动方式：两轮驱动 | 通用类 | 山东省
4602 | 动力机械 | 拖拉机 | 轮式拖拉机（不含皮带传动轮式拖拉机） | 50—55马力两轮驱动拖拉机 | 山拖农机装备有限公司 | 轮式拖拉机 | TS500Ⅲ | 功率：50马力；驱动方式：两轮驱动 | 通用类 | 山东省
4603 | 动力机械 | 拖拉机 | 轮式拖拉机（不含皮带传动轮式拖拉机） | 50—55马力两轮驱动拖拉机 | 山拖农机装备有限公司 | 轮式拖拉机 | TS500 | 功率：50马力；驱动方式：两轮驱动 | 通用类 | 山东省
4604 | 动力机械 | 拖拉机 | 轮式拖拉机（不含皮带传动轮式拖拉机） | 50—55马力两轮驱动拖拉机 | 山东时风(集团)有限责任公司 | 轮式拖拉机 | SF500 | 50—55马力两轮驱动拖拉机 | 通用类 | 山东省
4605 | 动力机械 | 拖拉机 | 轮式拖拉机（不含皮带传动轮式拖拉机） | 50—55马力两轮驱动拖拉机 | 山东时风(集团)有限责任公司 | 轮式拖拉机 | SF500D | 50—55马力两轮驱动拖拉机 | 通用类 | 山东省
4606 | 动力机械 | 拖拉机 | 轮式拖拉机（不含皮带传动轮式拖拉机） | 50—55马力两轮驱动拖拉机 | 山东时风(集团)有限责任公司 | 轮式拖拉机 | SF500B | 50—55马力两轮驱动拖拉机 | 通用类 | 山东省
4607 | 动力机械 | 拖拉机 | 轮式拖拉机（不含皮带传动轮式拖拉机） | 50—55马力两轮驱动拖拉机 | 山东五征集团有限公司 | 轮式拖拉机 | WZ500B | 功率：50马力；驱动方式：两轮驱动 | 通用类 | 山东省
4608 | 动力机械 | 拖拉机 | 轮式拖拉机（不含皮带传动轮式拖拉机） | 50—55马力两轮驱动拖拉机 | 山东五征集团有限公司 | 轮式拖拉机 | WA500 | 功率：50马力；驱动方式：两轮驱动 | 通用类 | 山东省
4609 | 动力机械 | 拖拉机 | 轮式拖拉机（不含皮带传动轮式拖拉机） | 50—55马力两轮驱动拖拉机 | 兖州市兖泰拖拉机制造有限公司 | 轮式拖拉机 | 兖泰500D | 50马力≤36.8kW＜55马力；驱动方式：两轮驱动 | 通用类 | 山东省
4610 | 动力机械 | 拖拉机 | 轮式拖拉机（不含皮带传动轮式拖拉机） | 50—55马力两轮驱动拖拉机 | 兖州市兖泰拖拉机制造有限公司 | 轮式拖拉机 | 兖泰500 | 50马力≤36.8kW＜55马力；驱动方式：两轮驱动 | 通用类 | 山东省
4611 | 动力机械 | 拖拉机 | 轮式拖拉机（不含皮带传动轮式拖拉机） | 50—55马力两轮驱动拖拉机 | 潍坊奥利达机械有限公司 | 轮式拖拉机 | ALD500 | 50马力≤功率＜55马力；驱动方式：两轮驱动 | 通用类 | 山东省
4612 | 动力机械 | 拖拉机 | 轮式拖拉机（不含皮带传动轮式拖拉机） | 50—55马力两轮驱动拖拉机 | 常州东风农机集团有限公司 | 轮式拖拉机 | DF500 | 4*2两轮驱动电启动，动力输出轴:8键,转数:540/730后置三点悬挂液压转向湿式,盘式制动器 | 通用类 | 江苏省
4613 | 动力机械 | 拖拉机 | 轮式拖拉机（不含皮带传动轮式拖拉机） | 50—55马力两轮驱动拖拉机 | 常州东风农机集团有限公司 | 轮式拖拉机 | DF500-16 | 驱动方式:2轮驱动,启动方式:电启动,档位:前进挡8个,后退挡2个. | 通用类 | 江苏省
4614 | 动力机械 | 拖拉机 | 轮式拖拉机（不含皮带传动轮式拖拉机） | 50—55马力两轮驱动拖拉机 | 潍坊百利拖拉机有限公司 | 轮式拖拉机 | 悍沃-500A | 发动机标定功率：36.8kW；驱动方式：两轮驱动 | 通用类 | 山东省
4615 | 动力机械 | 拖拉机 | 轮式拖拉机（不含皮带传动轮式拖拉机） | 50—55马力两轮驱动拖拉机 | 常州东风农机集团有限公司 | 轮式拖拉机 | DF500-15 | 驱动方式:2轮驱动,启动方式:电启动,档位:前进挡8个,后退挡2个. | 通用类 | 江苏省
4616 | 动力机械 | 拖拉机 | 轮式拖拉机（不含皮带传动轮式拖拉机） | 50—55马力两轮驱动拖拉机 | 潍坊泰鸿拖拉机有限公司 | 轮式拖拉机 | TH500 | 发动机标定功率（KW):36.75；驱动方式：两轮驱动 | 通用类 | 山东省
4617 | 动力机械 | 拖拉机 | 轮式拖拉机（不含皮带传动轮式拖拉机） | 50—55马力两轮驱动拖拉机 | 潍坊昌荣机械有限公司 | 轮式拖拉机 | 潍河500B | 发动机功率：36.74kw；驱动方式：两轮驱动 | 通用类 | 山东省
4618 | 动力机械 | 拖拉机 | 轮式拖拉机（不含皮带传动轮式拖拉机） | 50—55马力两轮驱动拖拉机 | 潍坊昊田农业装备有限公司 | 轮式拖拉机 | 昊田500 | 驱动型式：两轮驱动、功率：36.8kW(选装38.3kW) | 通用类 | 山东省
4619 | 动力机械 | 拖拉机 | 轮式拖拉机（不含皮带传动轮式拖拉机） | 50—55马力两轮驱动拖拉机 | 山东大唐中垦农业装备有限公司 | 轮式拖拉机 | 威牛-500 | 驱动轮数：两轮驱动；发动机标定功率（kW）：36.75 | 通用类 | 山东省
4620 | 动力机械 | 拖拉机 | 轮式拖拉机（不含皮带传动轮式拖拉机） | 50—55马力两轮驱动拖拉机 | 江苏常发农业装备股份有限公司 | 轮式拖拉机 | CD500 | 型式：水旱两用、两轮驱动；用途：农用兼顾运输；外廓尺寸（长×宽×高）：3602mm×1700mm×2560mm；轴距：2030mm；轮距：前轮距1250mm，后轮距1300mm；轮距调整方式：前轮有级调节、后轮有级调节；最小离地间隙：410mm；最小使用质量：1950kg；前后轴质量：前轴745kg，后轴1205kg；最大配重质量：前配重120kg，后配重360kg；档位数：前进8/倒退4/梭形12；发动机与离合器联结方式：直联式；起动方式：电起动；驾驶室或安全架型式：后置、可翻转；常发牌四缸CF4C50 | 通用类 | 江苏省
4621 | 动力机械 | 拖拉机 | 轮式拖拉机（不含皮带传动轮式拖拉机） | 50—55马力两轮驱动拖拉机 | 江苏常发农业装备股份有限公司 | 轮式拖拉机 | CFD500A | 型式：水旱两用、两轮驱动；用途：农用兼顾运输；外廓尺寸（长×宽×高）：3602mm×1700mm×2268mm；轴距：2034mm；轮距：前轮距1350mm，后轮距1400mm；轮距调整方式：前轮有级调节、后轮有级调节；最小离地间隙：410mm；最小使用质量：1950kg；最大配重质量：前配重120kg，后配重360kg；档位数：前进12/倒退12/梭形0；发动机与离合器联结方式：直联式；起动方式：电起动；动力输出功率：32.4kW；最大牵引力：9.5kN；驾驶室或安全架型式：后置、可翻转；常发牌四缸CF | 通用类 | 江苏省
4622 | 动力机械 | 拖拉机 | 轮式拖拉机（不含皮带传动轮式拖拉机） | 50—55马力两轮驱动拖拉机 | 江苏常发农业装备股份有限公司 | 轮式拖拉机 | CFC500A | 型式：水旱两用、两轮驱动；用途：农用兼顾运输；外廓尺寸（长×宽×高）：3564mm×1495mm×2280mm；轴距：1808mm；轮距：前轮距1250mm，后轮距1210mm；轮距调整方式：前轮有级调节、后轮有级调节；最小离地间隙：390mm；最小使用质量：1680kg；前后轴质量：前轴625kg，后轴1055kg；最大配重质量：前配重120kg，后配重360kg；档位数：前进8/倒退8/爬行16；发动机与离合器联结方式：直联式；起动方式：电起动；动力输出功率：31.3kW；最大牵引力：9kN；驾驶室或 | 通用类 | 江苏省
4623 | 动力机械 | 拖拉机 | 轮式拖拉机（不含皮带传动轮式拖拉机） | 50—55马力两轮驱动拖拉机 | 江苏常发农业装备股份有限公司 | 轮式拖拉机 | CFD500J | 型式：水旱两用、两轮驱动；用途：农用兼顾运输；外廓尺寸（长×宽×高）：3602mm×1700mm×2470mm；轴距：2030mm；轮距：前轮距1250mm，后轮距1300mm；轮距调整方式：前轮有级调节、后轮有级调节；最小离地间隙：410mm；最小使用质量：2150kg；前后轴质量：前轴835kg，后轴1315kg；最大配重质量：前配重120kg，后配重360kg；档位数：前进8/倒退4/爬行0；发动机与离合器联结方式：直联式；起动方式：电起动；驾驶室或安全架型式：安全驾驶室；常发牌四缸CF4C50T发 | 通用类 | 江苏省
4624 | 动力机械 | 拖拉机 | 轮式拖拉机（不含皮带传动轮式拖拉机） | 50—55马力两轮驱动拖拉机 | 山东常发工贸有限公司 | 轮式拖拉机 | 500 | 驱动方式：两轮驱动；发动机标定功率（kW）：36.8 | 通用类 | 山东省
4625 | 动力机械 | 拖拉机 | 轮式拖拉机（不含皮带传动轮式拖拉机） | 50—55马力两轮驱动拖拉机 | 第一拖拉机股份有限公司 | 轮式拖拉机 | ME500-1 | 功率：36.8kw/50马力；驱动方式：两轮驱动 | 通用类 | 河南省
4626 | 动力机械 | 拖拉机 | 轮式拖拉机（不含皮带传动轮式拖拉机） | 50—55马力两轮驱动拖拉机 | 第一拖拉机股份有限公司 | 轮式拖拉机 | MF500 | 功率：36.8kw/50马力；驱动方式：两轮驱动 | 通用类 | 河南省
4627 | 动力机械 | 拖拉机 | 轮式拖拉机（不含皮带传动轮式拖拉机） | 50—55马力两轮驱动拖拉机 | 第一拖拉机股份有限公司 | 轮式拖拉机 | ME500 | 功率：36.8kw/50马力；驱动方式：两轮驱动 | 通用类 | 河南省
4628 | 动力机械 | 拖拉机 | 轮式拖拉机（不含皮带传动轮式拖拉机） | 50—55马力两轮驱动拖拉机 | 第一拖拉机股份有限公司 | 轮式拖拉机 | 500H | 功率：36.8kw/50马力；驱动方式：两轮驱动 | 通用类 | 河南省
4629 | 动力机械 | 拖拉机 | 轮式拖拉机（不含皮带传动轮式拖拉机） | 50—55马力两轮驱动拖拉机 | 潍坊红柳机械开发有限公司 | 轮式拖拉机 | 500G | 50马力≤功率＜55马力；驱动方式：两轮驱动 | 通用类 | 山东省
4630 | 动力机械 | 拖拉机 | 轮式拖拉机（不含皮带传动轮式拖拉机） | 50—55马力两轮驱动拖拉机 | 潍坊红柳机械开发有限公司 | 轮式拖拉机 | 500 | 50马力≤功率＜55马力；驱动方式：两轮驱动 | 通用类 | 山东省
4631 | 动力机械 | 拖拉机 | 轮式拖拉机（不含皮带传动轮式拖拉机） | 50—55马力两轮驱动拖拉机 | 江苏沃得农业机械有限公司 | 轮式拖拉机 | WD500 | 驱动方式：两轮驱动；功率：36.8kW; | 通用类 | 江苏省
4632 | 动力机械 | 拖拉机 | 轮式拖拉机（不含皮带传动轮式拖拉机） | 50—55马力两轮驱动拖拉机 | 洛阳市煌睿机械制造有限公司 | 轮式拖拉机 | 华宣500 | 发动机标定功率：36.8kW；驱动方式：两轮驱动 | 通用类 | 河南省
4633 | 动力机械 | 拖拉机 | 轮式拖拉机（不含皮带传动轮式拖拉机） | 50—55马力两轮驱动拖拉机 | 河南向阳红机械制造有限公司 | 轮式拖拉机 | 向阳红-500 | 发动机功率：37kW；驱动方式:两轮驱动 | 通用类 | 河南省
4634 | 动力机械 | 拖拉机 | 轮式拖拉机（不含皮带传动轮式拖拉机） | 50—55马力两轮驱动拖拉机 | 河南向阳红机械制造有限公司 | 轮式拖拉机 | 向阳红-500A | 发动机功率：36.8kW；驱动方式：两轮驱动 | 通用类 | 河南省
4635 | 动力机械 | 拖拉机 | 轮式拖拉机（不含皮带传动轮式拖拉机） | 50—55马力两轮驱动拖拉机 | 潍坊天富拖拉机有限公司 | 轮式拖拉机 | TF-500 | 驱动方式：两轮驱动,长×宽×高：3550×1622×2365,轴距：1895,轮距（前轮后轮）mm：1100-1400/1150-1430,档位数：8/2,最小使用质量：1721 | 通用类 | 山东省
4636 | 动力机械 | 拖拉机 | 轮式拖拉机（不含皮带传动轮式拖拉机） | 50—55马力两轮驱动拖拉机 | 雷沃重工股份有限公司 | 轮式拖拉机 | M500-E | 驱动方式：两轮驱动；功率：36.8KW | 通用类 | 山东省
4637 | 动力机械 | 拖拉机 | 轮式拖拉机（不含皮带传动轮式拖拉机） | 50—55马力两轮驱动拖拉机 | 雷沃重工股份有限公司 | 轮式拖拉机 | M500-B | 驱动方式：两轮驱动；功率：36.8KW | 通用类 | 山东省
4638 | 动力机械 | 拖拉机 | 轮式拖拉机（不含皮带传动轮式拖拉机） | 50—55马力两轮驱动拖拉机 | 雷沃重工股份有限公司 | 轮式拖拉机 | M500L-E | 驱动方式：两轮驱动；功率：36.8KW | 通用类 | 山东省
4639 | 动力机械 | 拖拉机 | 轮式拖拉机（不含皮带传动轮式拖拉机） | 50—55马力两轮驱动拖拉机 | 马恒达悦达(盐城)拖拉机有限公司 | 黄海金马-500B型轮式拖拉机 | 黄海金马-500B | 50马力;型式4×2两轮驱动 | 通用类 | 江苏省
4640 | 动力机械 | 拖拉机 | 轮式拖拉机（不含皮带传动轮式拖拉机） | 50—55马力两轮驱动拖拉机 | 马恒达悦达(盐城)拖拉机有限公司 | 黄海金马-500型轮式拖拉机 | 黄海金马-500 | 50马力;型式4×2两轮驱动 | 通用类 | 江苏省
4641 | 动力机械 | 拖拉机 | 轮式拖拉机（不含皮带传动轮式拖拉机） | 50—55马力两轮驱动拖拉机 | 马恒达悦达(盐城)拖拉机有限公司 | 黄海金马-500-1型轮式拖拉机 | 黄海金马-500-1 | 50马力;型式4×2两轮驱动 | 通用类 | 江苏省
4642 | 动力机械 | 拖拉机 | 轮式拖拉机（不含皮带传动轮式拖拉机） | 50—55马力两轮驱动拖拉机 | 马恒达悦达(盐城)拖拉机有限公司 | 黄海金马-500C型轮式拖拉机 | 黄海金马-500C | 50马力;型式4×4四轮驱动 | 通用类 | 江苏省
4643 | 动力机械 | 拖拉机 | 轮式拖拉机（不含皮带传动轮式拖拉机） | 50—55马力两轮驱动拖拉机 | 马恒达悦达(盐城)拖拉机有限公司 | 黄海金马-500D型轮式拖拉机 | 黄海金马-500D | 50马力;型式4×2两轮驱动 | 通用类 | 江苏省
4644 | 动力机械 | 拖拉机 | 轮式拖拉机（不含皮带传动轮式拖拉机） | 50—55马力两轮驱动拖拉机 | 山东萨丁重工有限公司 | 轮式拖拉机 | SD500 | 50马力≤功率＜55马力；驱动方式：两轮驱动 | 通用类 | 山东省
4645 | 动力机械 | 拖拉机 | 轮式拖拉机（不含皮带传动轮式拖拉机） | 50—55马力两轮驱动拖拉机 | 山东华山拖拉机制造有限公司 | 轮式拖拉机 | 500 | 驱动方式：两轮驱动 功率：36.8kw（50马力） | 通用类 | 山东省
4646 | 动力机械 | 拖拉机 | 轮式拖拉机（不含皮带传动轮式拖拉机） | 50—55马力两轮驱动拖拉机 | 中联重机股份有限公司(原:奇瑞重工股份有限公司) | 轮式拖拉机 | RK500 | 驱动方式：两轮驱动；功率：36.8kw | 通用类 | 安徽省
4647 | 动力机械 | 拖拉机 | 轮式拖拉机（不含皮带传动轮式拖拉机） | 50—55马力两轮驱动拖拉机 | 中联重机股份有限公司(原:奇瑞重工股份有限公司) | 轮式拖拉机 | RK500-A | 驱动方式：两轮驱动；功率：36.8kw | 通用类 | 安徽省
4648 | 动力机械 | 拖拉机 | 轮式拖拉机（不含皮带传动轮式拖拉机） | 50—55马力两轮驱动拖拉机 | 中联重机股份有限公司(原:奇瑞重工股份有限公司) | 轮式拖拉机 | RF500-A | 驱动方式：两轮驱动；功率：36.8kw | 通用类 | 安徽省
4649 | 动力机械 | 拖拉机 | 轮式拖拉机（不含皮带传动轮式拖拉机） | 50—55马力两轮驱动拖拉机 | 江西马恒达悦达拖拉机有限公司 | 轮式拖拉机 | MFS500 | 发动机生产厂家：福建力佳股份有限公司；型号：SL4100ABT-2；12小时标定功率/转速（KW/R/Min）：36.8/2400；排气污染物排放限值执行标准：GB20891-2007；变速箱档位数：前进档12个，倒档4个；两轮驱动；带差速锁；双作用离合器；啮合套式、侧位换档；双速动力输出，带动力输出防护罩；机械转向；液压调节方式：力位综合调节；液压悬挂类别：Ⅱ类三点悬挂；轮胎型号：前轮: 6.0-16/后轮:12.4-28；带气刹装置；免维护电瓶；可调式座椅；带手刹制动；整体加宽地板；组合仪表；流线型机 | 通用类 | 江西省
4650 | 动力机械 | 拖拉机 | 轮式拖拉机（不含皮带传动轮式拖拉机） | 50—55马力两轮驱动拖拉机 | 济宁市兖州区华鑫机械有限公司 | 轮式拖拉机 | 金星泰山500 | 功率：36.8kW；驱动方式：两轮驱动 | 通用类 | 山东省
4651 | 动力机械 | 拖拉机 | 轮式拖拉机（不含皮带传动轮式拖拉机） | 50—55马力两轮驱动拖拉机 | 山东双力现代农业装备有限公司 | 轮式拖拉机 | SL500 | 新柴A498BT-6A发动机；12+12梭式档；两轮驱动；带差速锁，双作用10寸离合器；啮合套换档；动力输出功率/转速(540/760r/min)，液压转向；前/后轮胎：6.0-16/12.4-28；安全架。 | 通用类 | 山东省
4652 | 动力机械 | 拖拉机 | 轮式拖拉机（不含皮带传动轮式拖拉机） | 50—55马力两轮驱动拖拉机 | 泰安泰山国泰拖拉机制造有限公司 | 轮式拖拉机 | 泰山-500 | 功率：36.8KW，驱动方式：两轮驱动 | 通用类 | 山东省
4653 | 动力机械 | 拖拉机 | 轮式拖拉机（不含皮带传动轮式拖拉机） | 50—55马力两轮驱动拖拉机 | 江苏常发农业装备股份有限公司 | 轮式拖拉机 | CFC500 | 型式：水旱两用、两轮驱动；用途：农用兼顾运输；外廓尺寸（长×宽×高）：3564mm×1495mm×2280mm；轴距：1808mm；轮距：前轮距1250mm，后轮距1210mm；轮距调整方式：前轮有级调节、后轮有级调节；最小离地间隙：390mm；最小使用质量：1680kg；前后轴质量：前轴625kg，后轴1055kg；最大配重质量：前配重120kg，后配重360kg；档位数：前进8/倒退8/爬行0；发动机与离合器联结方式：直联式；起动方式：电起动；动力输出功率：31.3kW；最大牵引力：9kN；驾驶室或安全架型式：后置、可翻转；常发牌四缸CF4B50T-Z发动机；标定功率：36.8kW；标定转速：2400r/min；转向方式：全液压转向；制动系型式：油浴、双片盘式、机械操作；离合器型式：干式、单片、常接合、双作用；变速箱换挡方式：啮合套换挡；轮胎规格：前轮5.50-16、后轮11.2-28；悬挂方式：Ⅰ类、三点悬挂 | 通用类 | 江苏省
4654 | 动力机械 | 拖拉机 | 轮式拖拉机（不含皮带传动轮式拖拉机） | 50—55马力两轮驱动拖拉机 | 山东山拖凯泰农业装备有限公司 | 轮式拖拉机 | 山拖500D | 50马力≤功率＜55马力；驱动方式：两轮驱动 | 通用类 | 山东省
4655 | 动力机械 | 拖拉机 | 轮式拖拉机（不含皮带传动轮式拖拉机） | 50—55马力两轮驱动拖拉机 | 山东潍坊鲁中拖拉机有限公司 | 轮式拖拉机 | 鲁中-500 | 发动机标定功率：36.75kw，驱动方式：两轮驱动 | 通用类 | 山东省
4656 | 动力机械 | 拖拉机 | 轮式拖拉机（不含皮带传动轮式拖拉机） | 50—55马力两轮驱动拖拉机 | 江苏常发农业装备股份有限公司 | 轮式拖拉机 | CFC500J | 型式：水旱两用、两轮驱动；用途：农用兼顾运输；外廓尺寸（长×宽×高）：3564mm×1495mm×2395mm；轴距：1808mm；轮距：前轮距1250mm，后轮距1210mm；轮距调整方式：前轮有级调节、后轮有级调节；最小离地间隙：390mm；最小使用质量：1840kg；前后轴质量：前轴660kg，后轴1180kg；最大配重质量：前配重120kg，后配重360kg；档位数：前进8/倒退4/爬行0；发动机与离合器联结方式：直联式；起动方式：电起动；动力输出功率：31.3kW；最大牵引力：9kN；驾驶室或安全架型式：安全驾驶室；常发牌四缸CF4B50T-Z发动机；标定功率：36.8kW；标定转速：2400r/min；转向方式：全液压转向；制动系型式：油浴、双片盘式、机械操作；离合器型式：干式、单片、常接合、双作用；变速箱换挡方式：啮合套换挡；轮胎规格：前轮5.50-16、后轮11.2-28；悬挂方式：Ⅰ类、三点悬挂 | 通用类 | 江苏省
4657 | 动力机械 | 拖拉机 | 轮式拖拉机（不含皮带传动轮式拖拉机） | 50—55马力两轮驱动拖拉机 | 常州联发凯迪机械有限公司 | 轮式拖拉机 | KD500 | 50马力≤功率＜55马力；驱动方式：两轮驱动;外形尺寸（长*宽*高）：3780*1615*2260 | 通用类 | 江苏省
4658 | 动力机械 | 拖拉机 | 轮式拖拉机（不含皮带传动轮式拖拉机） | 50—55马力两轮驱动拖拉机 | 山东潍坊拖拉机厂集团有限公司 | 轮式拖拉机 | 奥野500 | 驱动轮数：两轮驱动；发动机标定功率（kW）：37 | 通用类 | 山东省
4659 | 动力机械 | 拖拉机 | 轮式拖拉机（不含皮带传动轮式拖拉机） | 50—55马力两轮驱动拖拉机 | 宁夏崴骏车辆装备制造有限公司 | 轮式拖拉机 | WJTB500 | 50马力≤功率＜55马力；驱动方式：两轮驱动 | 通用类 | 宁夏回族自治区
4660 | 动力机械 | 拖拉机 | 轮式拖拉机（不含皮带传动轮式拖拉机） | 50—55马力两轮驱动拖拉机 | 潍坊华特拖拉机有限公司 | 轮式拖拉机 | HT-500Y | 结构尺寸(长×宽×高cm)：325×142×212 整机质量（kg）：1660 配套动力（kw）：36.8 驱动型式：两轮驱动 变速箱型式：2轴（1+1）×4×2组成式 转向系型式：全液压转向 动力输出轴转速：540/1000或540/720或720/1000 制动系型式：蹄式 悬挂装置型式：后置三点悬挂，Ⅰ类 液压输出装置：简单液压输出或多路阀 驾驶室：无 | 通用类 | 山东省
4661 | 动力机械 | 拖拉机 | 轮式拖拉机（不含皮带传动轮式拖拉机） | 50—55马力两轮驱动拖拉机 | 潍坊华特拖拉机有限公司 | 轮式拖拉机 | HT-500 | 结构尺寸(长×宽×高cm)：355×158×235 整机质量（kg）：1810 配套动力（kw）：36.8 驱动型式：两轮驱动 变速箱型式：2轴（1+1）×4×2组成式 转向系型式：全液压转向 动力输出轴转速：540/1000或540/720或720/1000 制动系型式：蹄式 悬挂装置型式：后置三点悬挂，Ⅰ类 液压输出装置：简单液压输出或多路阀 驾驶室：无 | 通用类 | 山东省
4662 | 动力机械 | 拖拉机 | 轮式拖拉机（不含皮带传动轮式拖拉机） | 55—60马力两轮驱动拖拉机 | 济宁市兖州区华鑫机械有限公司 | 轮式拖拉机 | 金星泰山550 | 功率：40.5kW；驱动方式：两轮驱动 | 通用类 | 山东省
4663 | 动力机械 | 拖拉机 | 轮式拖拉机（不含皮带传动轮式拖拉机） | 55—60马力两轮驱动拖拉机 | 山东双力现代农业装备有限公司 | 轮式拖拉机 | SL550 | 新柴A4K39T55发动机；12+12梭式档；两轮驱动；带差速锁，双作用10寸离合器；啮合套换档；动力输出功率/转速(540/760r/min)，液压转向；前/后轮胎：6.0-16/12.4-28；安全架。 | 通用类 | 山东省
4664 | 动力机械 | 拖拉机 | 轮式拖拉机（不含皮带传动轮式拖拉机） | 55—60马力两轮驱动拖拉机 | 江西马恒达悦达拖拉机有限公司 | 轮式拖拉机 | MFS550 | 发动机生产厂家：福建力佳股份有限公司；型号：SL4105ABT-2；12小时标定功率/转速（KW/R/Min）：40.4/2400；排气污染物排放限值执行标准：GB20891-2007；变速箱档位数：前进档12个，倒档4个；两轮驱动；带差速锁；双作用离合器；啮合套式、侧位换档；双速动力输出，带动力输出防护罩；机械转向；液压调节方式：力位综合调节；液压悬挂类别：Ⅱ类三点悬挂；轮胎型号：前轮: 6.0-16/后轮:12.4-28；带气刹装置；免维护电瓶；可调式座椅；带手刹制动；整体加宽地板；组合仪表；流线型机 | 通用类 | 江西省
4665 | 动力机械 | 拖拉机 | 轮式拖拉机（不含皮带传动轮式拖拉机） | 55—60马力两轮驱动拖拉机 | 洛阳世英机械制造有限公司 | 轮式拖拉机 | SJH550 | 发动机标定功率（kW）40.5；驱动方式：两轮驱动 | 通用类 | 河南省
4666 | 动力机械 | 拖拉机 | 轮式拖拉机（不含皮带传动轮式拖拉机） | 55—60马力两轮驱动拖拉机 | 中联重机股份有限公司(原:奇瑞重工股份有限公司) | 轮式拖拉机 | RK550-A | 驱动方式：两轮驱动；功率：40.4kw | 通用类 | 安徽省
4667 | 动力机械 | 拖拉机 | 轮式拖拉机（不含皮带传动轮式拖拉机） | 55—60马力两轮驱动拖拉机 | 中联重机股份有限公司(原:奇瑞重工股份有限公司) | 轮式拖拉机 | RF550-A | 驱动方式：两轮驱动；功率：40.5kw | 通用类 | 安徽省
4668 | 动力机械 | 拖拉机 | 轮式拖拉机（不含皮带传动轮式拖拉机） | 55—60马力两轮驱动拖拉机 | 中联重机股份有限公司(原:奇瑞重工股份有限公司) | 轮式拖拉机 | RF550 | 驱动方式：两轮驱动；功率：40.5kw | 通用类 | 安徽省
4669 | 动力机械 | 拖拉机 | 轮式拖拉机（不含皮带传动轮式拖拉机） | 55—60马力两轮驱动拖拉机 | 马恒达悦达(盐城)拖拉机有限公司 | 黄海金马-550-1型轮式拖拉机 | 黄海金马-550-1 | 55马力;型式4×2两轮驱动 | 通用类 | 江苏省
4670 | 动力机械 | 拖拉机 | 轮式拖拉机（不含皮带传动轮式拖拉机） | 55—60马力两轮驱动拖拉机 | 马恒达悦达(盐城)拖拉机有限公司 | 黄海金马-550B型轮式拖拉机 | 黄海金马-550B | 55马力;型式4×2两轮驱动 | 通用类 | 江苏省
4671 | 动力机械 | 拖拉机 | 轮式拖拉机（不含皮带传动轮式拖拉机） | 55—60马力两轮驱动拖拉机 | 马恒达悦达(盐城)拖拉机有限公司 | 黄海金马-550型轮式拖拉机 | 黄海金马-550 | 55马力;型式4×2两轮驱动 | 通用类 | 江苏省
4672 | 动力机械 | 拖拉机 | 轮式拖拉机（不含皮带传动轮式拖拉机） | 55—60马力两轮驱动拖拉机 | 雷沃重工股份有限公司 | 轮式拖拉机 | M550H-B | 驱动方式：两轮驱动；功率：40.4KW | 通用类 | 山东省
4673 | 动力机械 | 拖拉机 | 轮式拖拉机（不含皮带传动轮式拖拉机） | 55—60马力两轮驱动拖拉机 | 雷沃重工股份有限公司 | 轮式拖拉机 | M550-A1 | 驱动方式：两轮驱动；功率：43KW | 通用类 | 山东省
4674 | 动力机械 | 拖拉机 | 轮式拖拉机（不含皮带传动轮式拖拉机） | 55—60马力两轮驱动拖拉机 | 雷沃重工股份有限公司 | 轮式拖拉机 | M550-B | 驱动方式：两轮驱动；功率：40.4KW | 通用类 | 山东省
4675 | 动力机械 | 拖拉机 | 轮式拖拉机（不含皮带传动轮式拖拉机） | 55—60马力两轮驱动拖拉机 | 潍坊天富拖拉机有限公司 | 轮式拖拉机 | TF-550 | 驱动方式：两轮驱动，长×宽×高：3600×1622×2410，轴距：1965，轮距（前轮后轮）mm：1100-1400/1150-1430，档位数：8/2，最小使用质量：1979 | 通用类 | 山东省
4676 | 动力机械 | 拖拉机 | 轮式拖拉机（不含皮带传动轮式拖拉机） | 55—60马力两轮驱动拖拉机 | 潍坊昊鹏农业装备有限公司 | 轮式拖拉机 | HP550 | 功率：55马力；驱动方式：两轮驱动 | 通用类 | 山东省
4677 | 动力机械 | 拖拉机 | 轮式拖拉机（不含皮带传动轮式拖拉机） | 55—60马力两轮驱动拖拉机 | 河南向阳红机械制造有限公司 | 轮式拖拉机 | 向阳红-550A | 发动机功率：40.5kW；驱动方式：两轮驱动 | 通用类 | 河南省
4678 | 动力机械 | 拖拉机 | 轮式拖拉机（不含皮带传动轮式拖拉机） | 55—60马力两轮驱动拖拉机 | 河南向阳红机械制造有限公司 | 轮式拖拉机 | 向阳红-550 | 发动机功率：40.4kW；驱动方式:两轮驱动 | 通用类 | 河南省
4679 | 动力机械 | 拖拉机 | 轮式拖拉机（不含皮带传动轮式拖拉机） | 55—60马力两轮驱动拖拉机 | 山东英胜机械有限公司 | 轮式拖拉机 | TT550 | 55—60马力两轮驱动拖拉机 | 通用类 | 山东省
4680 | 动力机械 | 拖拉机 | 轮式拖拉机（不含皮带传动轮式拖拉机） | 55—60马力两轮驱动拖拉机 | 潍坊红柳机械开发有限公司 | 轮式拖拉机 | 550G | 55马力≤功率＜60马力；驱动方式：两轮驱动 | 通用类 | 山东省
4681 | 动力机械 | 拖拉机 | 轮式拖拉机（不含皮带传动轮式拖拉机） | 55—60马力两轮驱动拖拉机 | 第一拖拉机股份有限公司 | 轮式拖拉机 | 550H | 功率：40.4kw/55马力；驱动方式：两轮驱动 | 通用类 | 河南省
4682 | 动力机械 | 拖拉机 | 轮式拖拉机（不含皮带传动轮式拖拉机） | 55—60马力两轮驱动拖拉机 | 第一拖拉机股份有限公司 | 轮式拖拉机 | MK550 | 功率：40.4kw/55马力；驱动方式：两轮驱动 | 通用类 | 河南省
4683 | 动力机械 | 拖拉机 | 轮式拖拉机（不含皮带传动轮式拖拉机） | 55—60马力两轮驱动拖拉机 | 第一拖拉机股份有限公司 | 轮式拖拉机 | MF550 | 功率：40.4kw/55马力；驱动方式：两轮驱动 | 通用类 | 河南省
4684 | 动力机械 | 拖拉机 | 轮式拖拉机（不含皮带传动轮式拖拉机） | 55—60马力两轮驱动拖拉机 | 山东常发工贸有限公司 | 轮式拖拉机 | 550 | 驱动方式：两轮驱动；发动机标定功率（kW）：40.4 | 通用类 | 山东省
4685 | 动力机械 | 拖拉机 | 轮式拖拉机（不含皮带传动轮式拖拉机） | 55—60马力两轮驱动拖拉机 | 荣成市海山机械制造有限公司 | 轮式拖拉机 | HS550A | 1）驱动型式：4×2两轮驱动 2）整机档位数（前进/后退）：8/8 3）发动标定功率：40.5kW 4）发动机标定转速：2300 r/min 5）驾驶室型式：安全驾驶室 6）液压系统调节方式：力、位调节 7）转向器型式：静液压转向 8）变速箱换档方式：啮合套换档 | 通用类 | 山东省
4686 | 动力机械 | 拖拉机 | 轮式拖拉机（不含皮带传动轮式拖拉机） | 55—60马力两轮驱动拖拉机 | 荣成市海山机械制造有限公司 | 轮式拖拉机 | HS550 | 1）驱动型式：4×2两轮驱动 2）整机档位数（前进/后退）：8/8 3）发动标定功率：40.5kW 4）发动机标定转速：2300 r/min 5）安全架型式：两柱式 6）液压系统调节方式：力、位调节 7）转向器型式：静液压转向 8）变速箱换档方式：啮合套换档 | 通用类 | 山东省
4687 | 动力机械 | 拖拉机 | 轮式拖拉机（不含皮带传动轮式拖拉机） | 55—60马力两轮驱动拖拉机 | 江苏常发农业装备股份有限公司 | 轮式拖拉机 | CFD550A | 型式：水旱两用、两轮驱动；用途：农用兼顾运输；外廓尺寸（长×宽×高）：3642mm×1820mm×2506mm；轴距：2034mm；轮距：前轮距1350mm，后轮距1400mm；轮距调整方式：前轮有级调节、后轮有级调节；最小离地间隙：445mm；最小使用质量：2100kg；最大配重质量：前配重120kg，后配重360kg；档位数：前进12/倒退12/梭形0；发动机与离合器联结方式：直联式；起动方式：电起动；动力输出功率：35.6kW；最大牵引力：11kN；驾驶室或安全架型式：后置、可翻转；常发牌四缸CF4 | 通用类 | 江苏省
4688 | 动力机械 | 拖拉机 | 轮式拖拉机（不含皮带传动轮式拖拉机） | 55—60马力两轮驱动拖拉机 | 江苏常发农业装备股份有限公司 | 轮式拖拉机 | CFD550 | 型式：水旱两用、两轮驱动；用途：农用兼顾运输；外廓尺寸（长×宽×高）：3642mm×1820mm×2506mm；轴距：2034mm；轮距：前轮距1350mm，后轮距1400mm；轮距调整方式：前轮有级调节、后轮有级调节；最小离地间隙：445mm；最小使用质量：2100kg；最大配重质量：前配重120kg，后配重360kg；档位数：前进12/倒退12/梭形0；发动机与离合器联结方式：直联式；起动方式：电起动；动力输出功率：35.6kW；最大牵引力：11kN；驾驶室或安全架型式：后置、可翻转；常发牌四缸CF4 | 通用类 | 江苏省
4689 | 动力机械 | 拖拉机 | 轮式拖拉机（不含皮带传动轮式拖拉机） | 55—60马力两轮驱动拖拉机 | 潍坊昊田农业装备有限公司 | 轮式拖拉机 | 昊田550 | 驱动型式：两轮驱动、功率：40.4kW | 通用类 | 山东省
4690 | 动力机械 | 拖拉机 | 轮式拖拉机（不含皮带传动轮式拖拉机） | 55—60马力两轮驱动拖拉机 | 洛阳千年丰农业机械有限公司 | 轮式拖拉机 | 千年丰-550 | 驱动轮数：两轮驱动；发动机标定功率（kW）：40.4 | 通用类 | 河南省
4691 | 动力机械 | 拖拉机 | 轮式拖拉机（不含皮带传动轮式拖拉机） | 55—60马力两轮驱动拖拉机 | 潍坊昌荣机械有限公司 | 轮式拖拉机 | 潍河550B | 发动机功率：40.4kw；驱动方式：两轮驱动 | 通用类 | 山东省
4692 | 动力机械 | 拖拉机 | 轮式拖拉机（不含皮带传动轮式拖拉机） | 55—60马力两轮驱动拖拉机 | 洛阳亿农拖拉机制造有限公司 | 轮式拖拉机 | 神洲红550 | 55马力≤功率＜60马力；驱动方式：两轮驱动 | 通用类 | 河南省
4693 | 动力机械 | 拖拉机 | 轮式拖拉机（不含皮带传动轮式拖拉机） | 55—60马力两轮驱动拖拉机 | 北京弗雷森拖拉机有限公司 | 轮式拖拉机 | FS-550 | 驱动方式：两轮驱动;功率:40.5KW | 通用类 | 北京市
4694 | 动力机械 | 拖拉机 | 轮式拖拉机（不含皮带传动轮式拖拉机） | 55—60马力两轮驱动拖拉机 | 约翰迪尔(宁波)农业机械有限公司 | 轮式拖拉机 | 550 | 55马力两轮驱动 | 通用类 | 浙江省
4695 | 动力机械 | 拖拉机 | 轮式拖拉机（不含皮带传动轮式拖拉机） | 55—60马力两轮驱动拖拉机 | 常州东风农机集团有限公司 | 轮式拖拉机 | DF550-15 | 驱动方式:2轮驱动,启动方式:电启动,档位:前进挡8个,后退挡2个. | 通用类 | 江苏省
4696 | 动力机械 | 拖拉机 | 轮式拖拉机（不含皮带传动轮式拖拉机） | 55—60马力两轮驱动拖拉机 | 常州东风农机集团有限公司 | 轮式拖拉机 | DF550 | 4*2两轮驱动电启动,动力输出轴:8键,转数:540/730后置三点悬挂液压转向湿式,盘式制动器. | 通用类 | 江苏省
4697 | 动力机械 | 拖拉机 | 轮式拖拉机（不含皮带传动轮式拖拉机） | 55—60马力两轮驱动拖拉机 | 常州东风农机集团有限公司 | 轮式拖拉机 | DF550-3 | 4*2两轮驱动电启动，动力输出轴:8键,转数:540/730后置三点悬挂液压转向湿式,盘式制动器. | 通用类 | 江苏省
4698 | 动力机械 | 拖拉机 | 轮式拖拉机（不含皮带传动轮式拖拉机） | 55—60马力两轮驱动拖拉机 | 兖州市兖泰拖拉机制造有限公司 | 轮式拖拉机 | 兖泰550 | 55马力≤40.4kW＜60马力；驱动方式：两轮驱动 | 通用类 | 山东省
4699 | 动力机械 | 拖拉机 | 轮式拖拉机（不含皮带传动轮式拖拉机） | 55—60马力两轮驱动拖拉机 | 潍坊百利拖拉机有限公司 | 轮式拖拉机 | 悍沃-550A | 发动机标定功率：40.5kW；驱动方式：两轮驱动 | 通用类 | 山东省
4700 | 动力机械 | 拖拉机 | 轮式拖拉机（不含皮带传动轮式拖拉机） | 55—60马力两轮驱动拖拉机 | 山东时风(集团)有限责任公司 | 轮式拖拉机 | SF550B | 55—60马力四轮驱动拖拉机 | 通用类 | 山东省
4701 | 动力机械 | 拖拉机 | 轮式拖拉机（不含皮带传动轮式拖拉机） | 55—60马力两轮驱动拖拉机 | 山东时风(集团)有限责任公司 | 轮式拖拉机 | SF550 | 55—60马力两轮驱动拖拉机 | 通用类 | 山东省
4702 | 动力机械 | 拖拉机 | 轮式拖拉机（不含皮带传动轮式拖拉机） | 55—60马力两轮驱动拖拉机 | 山拖农机装备有限公司 | 轮式拖拉机 | TS550 | 功率：55马力；驱动方式：两轮驱动 | 通用类 | 山东省
4703 | 动力机械 | 拖拉机 | 轮式拖拉机（不含皮带传动轮式拖拉机） | 55—60马力两轮驱动拖拉机 | 山东潍坊鲁中拖拉机有限公司 | 轮式拖拉机 | 鲁中-550A | 发动机标定功率40.5kw，驱动方式：两轮驱动 | 通用类 | 山东省
4704 | 动力机械 | 拖拉机 | 轮式拖拉机（不含皮带传动轮式拖拉机） | 55—60马力两轮驱动拖拉机 | 天津拖拉机制造有限公司 | 轮式拖拉机 | TNW550-2 | 功率：55马力；驱动方式：两轮驱动 | 通用类 | 天津市
4705 | 动力机械 | 拖拉机 | 轮式拖拉机（不含皮带传动轮式拖拉机） | 55—60马力两轮驱动拖拉机 | 天津拖拉机制造有限公司 | 轮式拖拉机 | TNW550-1 | 功率：55马力；驱动方式：两轮驱动 | 通用类 | 天津市
4706 | 动力机械 | 拖拉机 | 轮式拖拉机（不含皮带传动轮式拖拉机） | 55—60马力两轮驱动拖拉机 | 山东山拖凯泰农业装备有限公司 | 轮式拖拉机 | 山拖550 | 55马力≤功率＜60马力；驱动方式：两轮驱动 | 通用类 | 山东省
4707 | 动力机械 | 拖拉机 | 轮式拖拉机（不含皮带传动轮式拖拉机） | 55—60马力两轮驱动拖拉机 | 山东山拖凯泰农业装备有限公司 | 轮式拖拉机 | 山拖550D | 55马力≤功率＜60马力；驱动方式：两轮驱动 | 通用类 | 山东省
4708 | 动力机械 | 拖拉机 | 轮式拖拉机（不含皮带传动轮式拖拉机） | 55—60马力两轮驱动拖拉机 | 洛阳瑞得拖拉机有限公司 | 轮式拖拉机 | RD550 | 发动机标定功率：40.4（kw）；驱动方式：两轮驱动 | 通用类 | 河南省
4709 | 动力机械 | 拖拉机 | 轮式拖拉机（不含皮带传动轮式拖拉机） | 55—60马力两轮驱动拖拉机 | 泰安泰山国泰拖拉机制造有限公司 | 轮式拖拉机 | 泰山-550 | 功率：40.4KW，驱动方式：两轮驱动 | 通用类 | 山东省
4710 | 动力机械 | 拖拉机 | 轮式拖拉机（不含皮带传动轮式拖拉机） | 55—60马力两轮驱动拖拉机 | 洛阳丰收农业机械装备有限公司 | 轮式拖拉机 | 芬美得-550 | 发动机功率：40.4kW；驱动方式:两轮驱动 | 通用类 | 河南省
4711 | 动力机械 | 拖拉机 | 轮式拖拉机（不含皮带传动轮式拖拉机） | 55—60马力两轮驱动拖拉机 | 潍坊沃沃农业装备有限公司 | 轮式拖拉机 | NINGBODEER550 | 55马力≤功率＜60马力；驱动方式：两轮驱动 | 通用类 | 山东省
4712 | 动力机械 | 拖拉机 | 轮式拖拉机（不含皮带传动轮式拖拉机） | 55—60马力两轮驱动拖拉机 | 山东潍坊鲁中拖拉机有限公司 | 轮式拖拉机 | 鲁中-550 | 发动机标定功率40.5kw，驱动方式：两轮驱动 | 通用类 | 山东省
4713 | 动力机械 | 拖拉机 | 轮式拖拉机（不含皮带传动轮式拖拉机） | 55—60马力两轮驱动拖拉机 | 常州联发凯迪机械有限公司 | 轮式拖拉机 | KD550 | 55马力≤功率＜60马力；驱动方式：两轮驱动;外形尺寸（长*宽*高）：3780*1615*2260 | 通用类 | 江苏省
4714 | 动力机械 | 拖拉机 | 轮式拖拉机（不含皮带传动轮式拖拉机） | 60—65马力两轮驱动拖拉机 | 山东潍坊鲁中拖拉机有限公司 | 轮式拖拉机 | 鲁中-600A | 发动机标定功率44.1kw，驱动方式：两轮驱动 | 通用类 | 山东省
4715 | 动力机械 | 拖拉机 | 轮式拖拉机（不含皮带传动轮式拖拉机） | 60—65马力两轮驱动拖拉机 | 天津拖拉机制造有限公司 | 轮式拖拉机 | TNW600-1 | 功率：60马力；驱动方式：两轮驱动 | 通用类 | 天津市
4716 | 动力机械 | 拖拉机 | 轮式拖拉机（不含皮带传动轮式拖拉机） | 60—65马力两轮驱动拖拉机 | 天津拖拉机制造有限公司 | 轮式拖拉机 | TNW600-2 | 功率：60马力；驱动方式：两轮驱动 | 通用类 | 天津市
4717 | 动力机械 | 拖拉机 | 轮式拖拉机（不含皮带传动轮式拖拉机） | 60—65马力两轮驱动拖拉机 | 山拖农机装备有限公司 | 轮式拖拉机 | TS600 | 功率：60马力；驱动方式：两轮驱动 | 通用类 | 山东省
4718 | 动力机械 | 拖拉机 | 轮式拖拉机（不含皮带传动轮式拖拉机） | 60—65马力两轮驱动拖拉机 | 山东时风(集团)有限责任公司 | 轮式拖拉机 | SF600 | 60—65马力两轮驱动拖拉机 | 通用类 | 山东省
4719 | 动力机械 | 拖拉机 | 轮式拖拉机（不含皮带传动轮式拖拉机） | 60—65马力两轮驱动拖拉机 | 马恒达悦达(盐城)拖拉机有限公司 | 黄海金马-600型轮式拖拉机 | 黄海金马-600 | 60马力;型式4×2两轮驱动 | 通用类 | 江苏省
4720 | 动力机械 | 拖拉机 | 轮式拖拉机（不含皮带传动轮式拖拉机） | 60—65马力两轮驱动拖拉机 | 马恒达悦达(盐城)拖拉机有限公司 | 黄海金马600D型轮式拖拉机 | 黄海金马-600D | 60马力;型式4×2两轮驱动 | 通用类 | 江苏省
4721 | 动力机械 | 拖拉机 | 轮式拖拉机（不含皮带传动轮式拖拉机） | 60—65马力两轮驱动拖拉机 | 马恒达悦达(盐城)拖拉机有限公司 | 黄海金马-600C型轮式拖拉机 | 黄海金马-600C | 60马力;型式4×2两轮驱动 | 通用类 | 江苏省
4722 | 动力机械 | 拖拉机 | 轮式拖拉机（不含皮带传动轮式拖拉机） | 60—65马力两轮驱动拖拉机 | 马恒达悦达(盐城)拖拉机有限公司 | 黄海金马-600-1型轮式拖拉机 | 黄海金马-600-1 | 60马力;型式4×2两轮驱动 | 通用类 | 江苏省
4723 | 动力机械 | 拖拉机 | 轮式拖拉机（不含皮带传动轮式拖拉机） | 60—65马力两轮驱动拖拉机 | 山东五征集团有限公司 | 轮式拖拉机 | MD600 | 功率：60马力；驱动方式：两轮驱动 | 通用类 | 山东省
4724 | 动力机械 | 拖拉机 | 轮式拖拉机（不含皮带传动轮式拖拉机） | 60—65马力两轮驱动拖拉机 | 常州东风农机集团有限公司 | 轮式拖拉机 | DF600 | 驱动方式：两轮驱动，启动方式;电启动，动力输出轴:8键,转数:540/730,后置三点悬挂,液压转向湿式,盘式制动器 | 通用类 | 江苏省
4725 | 动力机械 | 拖拉机 | 轮式拖拉机（不含皮带传动轮式拖拉机） | 60—65马力两轮驱动拖拉机 | 常州东风农机集团有限公司 | 轮式拖拉机 | DF600-15 | 驱动方式:2轮驱动,启动方式:电启动,档位:前进挡8个,后退挡2个. | 通用类 | 江苏省
4726 | 动力机械 | 拖拉机 | 轮式拖拉机（不含皮带传动轮式拖拉机） | 60—65马力两轮驱动拖拉机 | 洛阳千年丰农业机械有限公司 | 轮式拖拉机 | 千年丰-600 | 驱动轮数：两轮驱动；发动机标定功率（kW）：44.1 | 通用类 | 河南省
4727 | 动力机械 | 拖拉机 | 轮式拖拉机（不含皮带传动轮式拖拉机） | 60—65马力两轮驱动拖拉机 | 潍坊泰鸿拖拉机有限公司 | 轮式拖拉机 | TH600 | 发动机标定功率（KW):44；驱动方式：两轮驱动 | 通用类 | 山东省
4728 | 动力机械 | 拖拉机 | 轮式拖拉机（不含皮带传动轮式拖拉机） | 60—65马力两轮驱动拖拉机 | 潍坊昊田农业装备有限公司 | 轮式拖拉机 | 昊田600 | 驱动型式：两轮驱动、功率：44kW | 通用类 | 山东省
4729 | 动力机械 | 拖拉机 | 轮式拖拉机（不含皮带传动轮式拖拉机） | 60—65马力两轮驱动拖拉机 | 江苏常发农业装备股份有限公司 | 轮式拖拉机 | CFD600 | 型式：水旱两用、两轮驱动；用途：农用兼顾运输；外廓尺寸（长×宽×高）：3642mm×1820mm×2610mm；轴距：2030mm；轮距：前轮距1350mm，后轮距1400mm；轮距调整方式：前轮有级调节、后轮有级调节；最小离地间隙：445mm；最小使用质量：2100kg；最大配重质量：前配重160kg，后配重360kg；档位数：前进8/倒退8/爬行4；发动机与离合器联结方式：直联式；起动方式：电起动；驾驶室或安全架型式：后置、可翻转；常发牌四缸CF4C60T发动机；标定功率：44.1kW；标定转速：23 | 通用类 | 江苏省
4730 | 动力机械 | 拖拉机 | 轮式拖拉机（不含皮带传动轮式拖拉机） | 60—65马力两轮驱动拖拉机 | 江苏常发农业装备股份有限公司 | 轮式拖拉机 | CFD600A | 型式：水旱两用、两轮驱动；用途：农用兼顾运输；外廓尺寸（长×宽×高）：3642mm×1820mm×2506mm；轴距：2034mm；轮距：前轮距1350mm，后轮距1400mm；轮距调整方式：前轮有级调节、后轮有级调节；最小离地间隙：445mm；最小使用质量：2100kg；最大配重质量：前配重120kg，后配重360kg；档位数：前进12/倒退12/梭形0；发动机与离合器联结方式：直联式；起动方式：电起动；动力输出功率：38.8kW；最大牵引力：12kN；驾驶室或安全架型式：后置、可翻转；常发牌四缸CF4 | 通用类 | 江苏省
4731 | 动力机械 | 拖拉机 | 轮式拖拉机（不含皮带传动轮式拖拉机） | 60—65马力两轮驱动拖拉机 | 江苏常发农业装备股份有限公司 | 轮式拖拉机 | CFD600J | 型式：水旱两用、两轮驱动；用途：农用兼顾运输；外廓尺寸（长×宽×高）：3642mm×1820mm×2520mm；轴距：2030mm；轮距：前轮距1350mm，后轮距1400mm；轮距调整方式：前轮有级调节、后轮有级调节；最小离地间隙：445mm；最小使用质量：2320kg；最大配重质量：前配重160kg，后配重360kg；档位数：前进8/倒退4/爬行0；发动机与离合器联结方式：直联式；起动方式：电起动；驾驶室或安全架型式：安全驾驶室；常发牌四缸CF4C60T发动机；标定功率：44.1kW；标定转速：230 | 通用类 | 江苏省
4732 | 动力机械 | 拖拉机 | 轮式拖拉机（不含皮带传动轮式拖拉机） | 60—65马力两轮驱动拖拉机 | 第一拖拉机股份有限公司 | 轮式拖拉机 | 600H | 功率：44.1kw/60马力；驱动方式：两轮驱动 | 通用类 | 河南省
4733 | 动力机械 | 拖拉机 | 轮式拖拉机（不含皮带传动轮式拖拉机） | 60—65马力两轮驱动拖拉机 | 第一拖拉机股份有限公司 | 轮式拖拉机 | LX600 | 功率：45kw/60马力；驱动方式：两轮驱动 | 通用类 | 河南省
4734 | 动力机械 | 拖拉机 | 轮式拖拉机（不含皮带传动轮式拖拉机） | 60—65马力两轮驱动拖拉机 | 第一拖拉机股份有限公司 | 轮式拖拉机 | MF600 | 功率：44.1kw/60马力；驱动方式：两轮驱动 44.1 | 通用类 | 河南省
4735 | 动力机械 | 拖拉机 | 轮式拖拉机（不含皮带传动轮式拖拉机） | 60—65马力两轮驱动拖拉机 | 第一拖拉机股份有限公司 | 轮式拖拉机 | MK600 | 功率：44.1kw/60马力；驱动方式：两轮驱动 | 通用类 | 河南省
4736 | 动力机械 | 拖拉机 | 轮式拖拉机（不含皮带传动轮式拖拉机） | 60—65马力两轮驱动拖拉机 | 潍坊红柳机械开发有限公司 | 轮式拖拉机 | 600 | 60马力≤功率＜65马力；驱动方式：两轮驱动 | 通用类 | 山东省
4737 | 动力机械 | 拖拉机 | 轮式拖拉机（不含皮带传动轮式拖拉机） | 60—65马力两轮驱动拖拉机 | 潍坊红柳机械开发有限公司 | 轮式拖拉机 | 600G | 60马力≤功率＜65马力；驱动方式：两轮驱动 | 通用类 | 山东省
4738 | 动力机械 | 拖拉机 | 轮式拖拉机（不含皮带传动轮式拖拉机） | 60—65马力两轮驱动拖拉机 | 洛阳市煌睿机械制造有限公司 | 轮式拖拉机 | 华宣600 | 发动机标定功率：44.1kW；驱动方式：两轮驱动 | 通用类 | 河南省
4739 | 动力机械 | 拖拉机 | 轮式拖拉机（不含皮带传动轮式拖拉机） | 60—65马力两轮驱动拖拉机 | 河南向阳红机械制造有限公司 | 轮式拖拉机 | 向阳红-600A | 发动机功率：44.1kW；驱动方式：两轮驱动 | 通用类 | 河南省
4740 | 动力机械 | 拖拉机 | 轮式拖拉机（不含皮带传动轮式拖拉机） | 60—65马力两轮驱动拖拉机 | 洛阳天宇机械制造有限公司 | 轮式拖拉机 | 格朗斯-600 | 驱动轮数：两轮驱动；发动机标定功率（kW）：44.1 | 通用类 | 河南省
4741 | 动力机械 | 拖拉机 | 轮式拖拉机（不含皮带传动轮式拖拉机） | 60—65马力两轮驱动拖拉机 | 雷沃重工股份有限公司 | 轮式拖拉机 | M600-A1 | 驱动方式：两轮驱动；功率：46KW | 通用类 | 山东省
4742 | 动力机械 | 拖拉机 | 轮式拖拉机（不含皮带传动轮式拖拉机） | 60—65马力两轮驱动拖拉机 | 雷沃重工股份有限公司 | 轮式拖拉机 | M600-B | 驱动方式：两轮驱动；功率：44KW | 通用类 | 山东省
4743 | 动力机械 | 拖拉机 | 轮式拖拉机（不含皮带传动轮式拖拉机） | 60—65马力两轮驱动拖拉机 | 中联重机股份有限公司(原:奇瑞重工股份有限公司) | 轮式拖拉机 | RF600L | 驱动方式：两轮驱动；功率：44.1kw | 通用类 | 安徽省
4744 | 动力机械 | 拖拉机 | 轮式拖拉机（不含皮带传动轮式拖拉机） | 60—65马力两轮驱动拖拉机 | 泰安泰山国泰拖拉机制造有限公司 | 轮式拖拉机 | 泰山-600 | 功率：44KW，驱动方式：两轮驱动 | 通用类 | 山东省
4745 | 动力机械 | 拖拉机 | 轮式拖拉机（不含皮带传动轮式拖拉机） | 60—65马力两轮驱动拖拉机 | 山东潍坊鲁中拖拉机有限公司 | 轮式拖拉机 | 鲁中-600 | 发动机标定功率44.1kw，驱动方式：两轮驱动 | 通用类 | 山东省
4746 | 动力机械 | 拖拉机 | 轮式拖拉机（不含皮带传动轮式拖拉机） | 60—65马力两轮驱动拖拉机 | 雷沃重工股份有限公司 | 轮式拖拉机 | M600L-E | 驱动方式：两轮驱动；功率：44KW | 通用类 | 山东省
4747 | 动力机械 | 拖拉机 | 轮式拖拉机（不含皮带传动轮式拖拉机） | 60—65马力两轮驱动拖拉机 | 常州联发凯迪机械有限公司 | 轮式拖拉机 | KD600 | 60马力≤功率＜65马力；驱动方式：两轮驱动;外形尺寸（长*宽*高）：3780*1615*2260 | 通用类 | 江苏省
4748 | 动力机械 | 拖拉机 | 轮式拖拉机（不含皮带传动轮式拖拉机） | 65—70马力两轮驱动拖拉机 | 马恒达悦达(盐城)拖拉机有限公司 | 黄海金马-650型轮式拖拉机 | 黄海金马-650 | 65马力;型式4×2两轮驱动 | 通用类 | 江苏省
4749 | 动力机械 | 拖拉机 | 轮式拖拉机（不含皮带传动轮式拖拉机） | 65—70马力两轮驱动拖拉机 | 马恒达悦达(盐城)拖拉机有限公司 | 黄海金马-650-1型轮式拖拉机 | 黄海金马-650-1 | 65马力;型式4×2两轮驱动 | 通用类 | 江苏省
4750 | 动力机械 | 拖拉机 | 轮式拖拉机（不含皮带传动轮式拖拉机） | 65—70马力两轮驱动拖拉机 | 河北铠特农业机械有限公司 | 轮式拖拉机 | KT650 | 驱动方式：两轮驱动；发动机标定功率：48kW | 通用类 | 河北省
4751 | 动力机械 | 拖拉机 | 轮式拖拉机（不含皮带传动轮式拖拉机） | 65—70马力两轮驱动拖拉机 | 第一拖拉机股份有限公司 | 轮式拖拉机 | MK650 | 功率：47.8kw/65马力；驱动方式：两轮驱动 | 通用类 | 河南省
4752 | 动力机械 | 拖拉机 | 轮式拖拉机（不含皮带传动轮式拖拉机） | 65—70马力两轮驱动拖拉机 | 第一拖拉机股份有限公司 | 轮式拖拉机 | LX650 | 功率：48kw/65马力；驱动方式：两轮驱动 | 通用类 | 河南省
4753 | 动力机械 | 拖拉机 | 轮式拖拉机（不含皮带传动轮式拖拉机） | 65—70马力两轮驱动拖拉机 | 第一拖拉机股份有限公司 | 轮式拖拉机 | MG650 | 功率：48kw/65马力；驱动方式：两轮驱动 | 通用类 | 河南省
4754 | 动力机械 | 拖拉机 | 轮式拖拉机（不含皮带传动轮式拖拉机） | 65—70马力两轮驱动拖拉机 | 江苏常发农业装备股份有限公司 | 轮式拖拉机 | CFE650 | 型式：水旱两用、两轮驱动；用途：农用兼顾运输；外廓尺寸（长×宽×高）：3750mm×1940mm×2695mm；轴距：2188mm；轮距：前轮距1450mm，后轮距1510mm；轮距调整方式：前轮有级调节、后轮有级调节；最小离地间隙：465mm；最小使用质量：2750kg；最大配重质量：前配重240kg，后配重540kg；档位数：前进8/倒退2/爬行5；发动机与离合器联结方式：直联式；起动方式：电起动；动力输出功率：38.8kW；最大牵引力：14.5kN；驾驶室或安全架型式：后置、可翻转；东方红四缸YT4 | 通用类 | 江苏省
4755 | 动力机械 | 拖拉机 | 轮式拖拉机（不含皮带传动轮式拖拉机） | 65—70马力两轮驱动拖拉机 | 江苏常发农业装备股份有限公司 | 轮式拖拉机 | CFE650J | 型式：水旱两用、两轮驱动；用途：农用兼顾运输；外廓尺寸（长×宽×高）：3750mm×1940mm×2610mm；轴距：2188mm；轮距：前轮距1450mm，后轮距1510mm；轮距调整方式：前轮有级调节、后轮有级调节；最小离地间隙：465mm；最小使用质量：2970kg；最大配重质量：前配重240kg，后配重540kg；档位数：前进8/倒退2/爬行0；发动机与离合器联结方式：直联式；起动方式：电起动；动力输出功率：38.8kW；最大牵引力：14.5kN；驾驶室或安全架型式：安全驾驶室；东方红四缸YT4B | 通用类 | 江苏省
4756 | 动力机械 | 拖拉机 | 轮式拖拉机（不含皮带传动轮式拖拉机） | 65—70马力两轮驱动拖拉机 | 常州东风农机集团有限公司 | 轮式拖拉机 | DF650 | 4*2两轮驱动电启动前后档位(梭行挡):24*8,动力输出轴:8键,转数:540/730后置三点悬挂液压转向湿式,盘式制动器 | 通用类 | 江苏省
4757 | 动力机械 | 拖拉机 | 轮式拖拉机（不含皮带传动轮式拖拉机） | 65—70马力两轮驱动拖拉机 | 山东时风(集团)有限责任公司 | 轮式拖拉机 | SF650 | 65—70马力两轮驱动拖拉机 | 通用类 | 山东省
4758 | 动力机械 | 拖拉机 | 轮式拖拉机（不含皮带传动轮式拖拉机） | 65—70马力两轮驱动拖拉机 | 山拖农机装备有限公司 | 轮式拖拉机 | TS650 | 功率：65马力；驱动方式：两轮驱动 | 通用类 | 山东省
4759 | 动力机械 | 拖拉机 | 轮式拖拉机（不含皮带传动轮式拖拉机） | 65—70马力两轮驱动拖拉机 | 山东潍坊鲁中拖拉机有限公司 | 轮式拖拉机 | 鲁中-650 | 发动机标定功率47.8kw，驱动方式：两轮驱动 | 通用类 | 山东省
4760 | 动力机械 | 拖拉机 | 轮式拖拉机（不含皮带传动轮式拖拉机） | 65—70马力两轮驱动拖拉机 | 山东潍坊鲁中拖拉机有限公司 | 轮式拖拉机 | 鲁中-650A | 发动机标定功率47.8kw，驱动方式：两轮驱动 | 通用类 | 山东省
4761 | 动力机械 | 拖拉机 | 轮式拖拉机（不含皮带传动轮式拖拉机） | 65—70马力两轮驱动拖拉机 | 山东东汽农业装备有限公司 | DQ650型轮式拖拉机 | DQ650 | 功率:48kW；驱动方式：两轮驱动 | 通用类 | 山东省
4762 | 动力机械 | 拖拉机 | 轮式拖拉机（不含皮带传动轮式拖拉机） | 65—70马力两轮驱动拖拉机 | 山东东汽农业装备有限公司 | DQ650-II型轮式拖拉机 | DQ650-II | 功率:48kW；驱动方式：两轮驱动 | 通用类 | 山东省
4763 | 动力机械 | 拖拉机 | 轮式拖拉机（不含皮带传动轮式拖拉机） | 65—70马力两轮驱动拖拉机 | 山东东汽农业装备有限公司 | DQ650-I型轮式拖拉机 | DQ650-I | 功率:48kW；驱动方式：两轮驱动 | 通用类 | 山东省
4764 | 动力机械 | 拖拉机 | 轮式拖拉机（不含皮带传动轮式拖拉机） | 65—70马力两轮驱动拖拉机 | 常州联发凯迪机械有限公司 | 轮式拖拉机 | KD650 | 65马力≤功率＜70马力；驱动方式：两轮驱动;外形尺寸（长*宽*高）：3780*1615*2260 | 通用类 | 江苏省
4765 | 动力机械 | 拖拉机 | 轮式拖拉机（不含皮带传动轮式拖拉机） | 65—70马力两轮驱动拖拉机 | 宁夏崴骏车辆装备制造有限公司 | 轮式拖拉机 | WJTC650 | 65马力≤功率＜70马力；驱动方式：两轮驱动 | 通用类 | 宁夏回族自治区
4766 | 动力机械 | 拖拉机 | 轮式拖拉机（不含皮带传动轮式拖拉机） | 70—75马力两轮驱动拖拉机 | 山东潍坊鲁中拖拉机有限公司 | 轮式拖拉机 | 鲁中-700 | 发动机标定功率51.5kw，驱动方式：两轮驱动 | 通用类 | 山东省
4767 | 动力机械 | 拖拉机 | 轮式拖拉机（不含皮带传动轮式拖拉机） | 70—75马力两轮驱动拖拉机 | 洛阳瑞得拖拉机有限公司 | 轮式拖拉机 | RD700 | 发动机标定功率：51.5（kw）；驱动方式：两轮驱动 | 通用类 | 河南省
4768 | 动力机械 | 拖拉机 | 轮式拖拉机（不含皮带传动轮式拖拉机） | 70—75马力两轮驱动拖拉机 | 洛阳路通农业装备有限公司 | 轮式拖拉机 | 路通-700 | 70马力，两轮驱动 | 通用类 | 河南省
4769 | 动力机械 | 拖拉机 | 轮式拖拉机（不含皮带传动轮式拖拉机） | 70—75马力两轮驱动拖拉机 | 山东时风(集团)有限责任公司 | 轮式拖拉机 | SF700 | 70马力≤功率＜75马力；驱动方式：两轮驱动 | 通用类 | 山东省
4770 | 动力机械 | 拖拉机 | 轮式拖拉机（不含皮带传动轮式拖拉机） | 70—75马力两轮驱动拖拉机 | 山东五征集团有限公司 | 轮式拖拉机 | MD700 | 功率：70马力；驱动方式：两轮驱动 | 通用类 | 山东省
4771 | 动力机械 | 拖拉机 | 轮式拖拉机（不含皮带传动轮式拖拉机） | 70—75马力两轮驱动拖拉机 | 常州东风农机集团有限公司 | 轮式拖拉机 | DF700 | 4*2两轮驱动电启动前后档位(梭行挡):24*8,,动力输出轴:8键,转数:540/730后置三点悬挂液压转向湿式,盘式制动器 | 通用类 | 江苏省
4772 | 动力机械 | 拖拉机 | 轮式拖拉机（不含皮带传动轮式拖拉机） | 70—75马力两轮驱动拖拉机 | 潍坊泰鸿拖拉机有限公司 | 轮式拖拉机 | TH700 | 发动机标定功率（KW):51.5；驱动方式：两轮驱动 | 通用类 | 山东省
4773 | 动力机械 | 拖拉机 | 轮式拖拉机（不含皮带传动轮式拖拉机） | 70—75马力两轮驱动拖拉机 | 江苏常发农业装备股份有限公司 | 轮式拖拉机 | CFF700 | 型式：水旱两用、两轮驱动；外廓尺寸（长×宽×高）：4325mm×1930mm×2540mm；轴距：2161mm；轮距：前轮距1450mm，后轮距1420mm；最小离地间隙：495mm；最小使用质量：2710kg；最大配重质量：前配重300kg，后配重540kg；最大牵引力：15kN；驾驶室或安全架型式：后置、可翻转；常发牌四缸CF4C70T-Z发动机；标定功率：51.5kW；标定转速：2300r/min；档位数：前进12/倒退12/爬行0；离合器型式：干式、单片、常接合、双作用；轮胎规格：前轮6.50-2 | 通用类 | 江苏省
4774 | 动力机械 | 拖拉机 | 轮式拖拉机（不含皮带传动轮式拖拉机） | 70—75马力两轮驱动拖拉机 | 江苏常发农业装备股份有限公司 | 轮式拖拉机 | CFF700J | 型式：水旱两用、两轮驱动；外廓尺寸（长×宽×高）：4325mm×1930mm×2635mm；轴距：2161mm；轮距：前轮距1450mm，后轮距1420mm；轮距调整方式：前轮有级调节、后轮有级调节；最小离地间隙：495mm；最小使用质量：2940kg；最大配重质量：前配重300kg，后配重540kg；最大牵引力：15kN；驾驶室或安全架型式：安全驾驶室；常发牌四缸CF4C70T-Z发动机；标定功率：51.5kW；标定转速：2300r/min；档位数：前进12/倒退12/爬行0；离合器型式：干式、单片、常 | 通用类 | 江苏省
4775 | 动力机械 | 拖拉机 | 轮式拖拉机（不含皮带传动轮式拖拉机） | 70—75马力两轮驱动拖拉机 | 第一拖拉机股份有限公司 | 轮式拖拉机 | MK700 | 功率：51.5kw/70马力；驱动方式：两轮驱动 | 通用类 | 河南省
4776 | 动力机械 | 拖拉机 | 轮式拖拉机（不含皮带传动轮式拖拉机） | 70—75马力两轮驱动拖拉机 | 第一拖拉机股份有限公司 | 轮式拖拉机 | MG700 | 功率：51.5kw/70马力；驱动方式：两轮驱动 | 通用类 | 河南省
4777 | 动力机械 | 拖拉机 | 轮式拖拉机（不含皮带传动轮式拖拉机） | 70—75马力两轮驱动拖拉机 | 第一拖拉机股份有限公司 | 轮式拖拉机 | LX700 | 功率：51.5kw/70马力；驱动方式：两轮驱动 | 通用类 | 河南省
4778 | 动力机械 | 拖拉机 | 轮式拖拉机（不含皮带传动轮式拖拉机） | 70—75马力两轮驱动拖拉机 | 江苏沃得农业机械有限公司 | 轮式拖拉机 | WD700 | 驱动方式：两轮驱动；功率：55.1kW; | 通用类 | 江苏省
4779 | 动力机械 | 拖拉机 | 轮式拖拉机（不含皮带传动轮式拖拉机） | 70—75马力两轮驱动拖拉机 | 江苏沃得农业机械有限公司 | 轮式拖拉机 | WD750 | 驱动方式：两轮驱动；功率：55.2kW; | 通用类 | 江苏省
4780 | 动力机械 | 拖拉机 | 轮式拖拉机（不含皮带传动轮式拖拉机） | 70—75马力两轮驱动拖拉机 | 马恒达悦达(盐城)拖拉机有限公司 | 黄海金马-700A型轮式拖拉机 | 黄海金马-700A | 70马力;型式4×2两轮驱动 | 通用类 | 江苏省
4781 | 动力机械 | 拖拉机 | 轮式拖拉机（不含皮带传动轮式拖拉机） | 70—75马力两轮驱动拖拉机 | 马恒达悦达(盐城)拖拉机有限公司 | 黄海金马-700型轮式拖拉机 | 黄海金马-700 | 70马力;型式4×2两轮驱动 | 通用类 | 江苏省
4782 | 动力机械 | 拖拉机 | 轮式拖拉机（不含皮带传动轮式拖拉机） | 70—75马力两轮驱动拖拉机 | 马恒达悦达(盐城)拖拉机有限公司 | 黄海金马-700-1型轮式拖拉机 | 黄海金马-700-1 | 70马力;型式4×2两轮驱动 | 通用类 | 江苏省
4783 | 动力机械 | 拖拉机 | 轮式拖拉机（不含皮带传动轮式拖拉机） | 70—75马力两轮驱动拖拉机 | 马恒达悦达(盐城)拖拉机有限公司 | 黄海金马-700A-1型轮式拖拉机 | 黄海金马-700A-1 | 70马力;型式4×2两轮驱动 | 通用类 | 江苏省
4784 | 动力机械 | 拖拉机 | 轮式拖拉机（不含皮带传动轮式拖拉机） | 70—75马力两轮驱动拖拉机 | 雷沃重工股份有限公司 | 轮式拖拉机 | M700H-B | 驱动方式：两轮驱动；功率：51.5KW | 通用类 | 山东省
4785 | 动力机械 | 拖拉机 | 轮式拖拉机（不含皮带传动轮式拖拉机） | 70—75马力两轮驱动拖拉机 | 中联重机股份有限公司(原:奇瑞重工股份有限公司) | 轮式拖拉机 | RK700 | 驱动方式：两轮驱动；功率：51.5kw | 通用类 | 安徽省
4786 | 动力机械 | 拖拉机 | 轮式拖拉机（不含皮带传动轮式拖拉机） | 70—75马力两轮驱动拖拉机 | 中联重机股份有限公司(原:奇瑞重工股份有限公司) | 轮式拖拉机 | RK700-A | 驱动方式：两轮驱动；功率：51.5kw | 通用类 | 安徽省
4787 | 动力机械 | 拖拉机 | 轮式拖拉机（不含皮带传动轮式拖拉机） | 70—75马力两轮驱动拖拉机 | 泰安泰山国泰拖拉机制造有限公司 | 轮式拖拉机 | 泰山-700 | 功率：51.5KW，驱动方式：两轮驱动 | 通用类 | 山东省
4788 | 动力机械 | 拖拉机 | 轮式拖拉机（不含皮带传动轮式拖拉机） | 70—75马力两轮驱动拖拉机 | 潍坊沃沃农业装备有限公司 | 轮式拖拉机 | NINGBODEER700 | 70马力≤功率＜75马力；驱动方式：两轮驱动 | 通用类 | 山东省
4789 | 动力机械 | 拖拉机 | 轮式拖拉机（不含皮带传动轮式拖拉机） | 70—75马力两轮驱动拖拉机 | 长拖农业机械装备集团有限公司 | 轮式拖拉机 | 东方红CT700 | 70马力；驱动方式：两轮驱动；轴距2342mm;轮距（前轮/后轮）1400-1900/1500-2100mm; 配套发动机厂家及型号：东方红LR4A3-23发动机；外廓尺寸4250*2090*2850mm | 通用类 | 吉林省
4790 | 动力机械 | 拖拉机 | 轮式拖拉机（不含皮带传动轮式拖拉机） | 75—80马力两轮驱动拖拉机 | 中联重机股份有限公司(原:奇瑞重工股份有限公司) | 轮式拖拉机 | RK750-A | 驱动方式：两轮驱动；功率：55kw | 通用类 | 安徽省
4791 | 动力机械 | 拖拉机 | 轮式拖拉机（不含皮带传动轮式拖拉机） | 75—80马力两轮驱动拖拉机 | 中联重机股份有限公司(原:奇瑞重工股份有限公司) | 轮式拖拉机 | RK750H | 驱动方式：两轮驱动；功率：55kw | 通用类 | 安徽省
4792 | 动力机械 | 拖拉机 | 轮式拖拉机（不含皮带传动轮式拖拉机） | 75—80马力两轮驱动拖拉机 | 中联重机股份有限公司(原:奇瑞重工股份有限公司) | 轮式拖拉机 | RK750 | 驱动方式：两轮驱动；功率：55kw | 通用类 | 安徽省
4793 | 动力机械 | 拖拉机 | 轮式拖拉机（不含皮带传动轮式拖拉机） | 75—80马力两轮驱动拖拉机 | 雷沃重工股份有限公司 | 轮式拖拉机 | M750H-D | 驱动方式：两轮驱动；功率：55KW | 通用类 | 山东省
4794 | 动力机械 | 拖拉机 | 轮式拖拉机（不含皮带传动轮式拖拉机） | 75—80马力两轮驱动拖拉机 | 雷沃重工股份有限公司 | 轮式拖拉机 | M750-B | 驱动方式：两轮驱动；功率：55KW | 通用类 | 山东省
4795 | 动力机械 | 拖拉机 | 轮式拖拉机（不含皮带传动轮式拖拉机） | 75—80马力两轮驱动拖拉机 | 雷沃重工股份有限公司 | 轮式拖拉机 | M750-BA | 驱动方式：两轮驱动；功率：55KW | 通用类 | 山东省
4796 | 动力机械 | 拖拉机 | 轮式拖拉机（不含皮带传动轮式拖拉机） | 75—80马力两轮驱动拖拉机 | 雷沃重工股份有限公司 | 轮式拖拉机 | M750-D | 驱动方式：两轮驱动；功率：55KW | 通用类 | 山东省
4797 | 动力机械 | 拖拉机 | 轮式拖拉机（不含皮带传动轮式拖拉机） | 75—80马力两轮驱动拖拉机 | 马恒达悦达(盐城)拖拉机有限公司 | 黄海金马-750-1型轮式拖拉机 | 黄海金马-750-1 | 75马力;型式4×2两轮驱动 | 通用类 | 江苏省
4798 | 动力机械 | 拖拉机 | 轮式拖拉机（不含皮带传动轮式拖拉机） | 75—80马力两轮驱动拖拉机 | 马恒达悦达(盐城)拖拉机有限公司 | 黄海金马-750型轮式拖拉机 | 黄海金马-750 | 75马力;型式4×2两轮驱动 | 通用类 | 江苏省
4799 | 动力机械 | 拖拉机 | 轮式拖拉机（不含皮带传动轮式拖拉机） | 75—80马力两轮驱动拖拉机 | 第一拖拉机股份有限公司 | 轮式拖拉机 | LX750 | 功率：55kw/75马力；驱动方式：两轮驱动 | 通用类 | 河南省
4800 | 动力机械 | 拖拉机 | 轮式拖拉机（不含皮带传动轮式拖拉机） | 75—80马力两轮驱动拖拉机 | 第一拖拉机股份有限公司 | 轮式拖拉机 | LX750H | 功率：55kw/75马力；驱动方式：两轮驱动 | 通用类 | 河南省
4801 | 动力机械 | 拖拉机 | 轮式拖拉机（不含皮带传动轮式拖拉机） | 75—80马力两轮驱动拖拉机 | 第一拖拉机股份有限公司 | 轮式拖拉机 | MK750 | 功率：55kw/75马力；驱动方式：两轮驱动 | 通用类 | 河南省
4802 | 动力机械 | 拖拉机 | 轮式拖拉机（不含皮带传动轮式拖拉机） | 75—80马力两轮驱动拖拉机 | 第一拖拉机股份有限公司 | 轮式拖拉机 | MG750 | 功率：55kw/75马力；驱动方式：两轮驱动 | 通用类 | 河南省
4803 | 动力机械 | 拖拉机 | 轮式拖拉机（不含皮带传动轮式拖拉机） | 75—80马力两轮驱动拖拉机 | 第一拖拉机股份有限公司 | 轮式拖拉机 | MK750-1 | 功率：55kw/75马力；驱动方式：两轮驱动 | 通用类 | 河南省
4804 | 动力机械 | 拖拉机 | 轮式拖拉机（不含皮带传动轮式拖拉机） | 75—80马力两轮驱动拖拉机 | 江苏常发农业装备股份有限公司 | 轮式拖拉机 | CFG750J | 型式：水旱两用、两轮驱动；外廓尺寸（长×宽×高）：4083mm×2047mm×2805mm；轴距：2353mm；轮距：前轮距1550mm，后轮距1600mm；轮距调整方式：前轮有级调节，后轮有级调节；最小离地间隙：400mm；最小使用质量：3380kg；最大配重质量：前配重240kg，后配重540kg；驾驶室或安全架型式：安全驾驶室；常发牌四缸CF4C75T-Z发动机；标定功率：55.1kW；标定转速：2300r/min；档位数：前进10/倒退2/爬行0；离合器型式：干式、单片、常接合、双作用；轮胎规格： | 通用类 | 江苏省
4805 | 动力机械 | 拖拉机 | 轮式拖拉机（不含皮带传动轮式拖拉机） | 75—80马力两轮驱动拖拉机 | 江苏常发农业装备股份有限公司 | 轮式拖拉机 | CFG750 | 型式：水旱两用、两轮驱动；外廓尺寸（长×宽×高）：4083mm×2047mm×2795mm；轴距：2353mm；轮距：前轮距1550mm，后轮距1600mm；轮距调整方式：前轮有级调节，后轮有级调节；最小离地间隙：400mm；最小使用质量：3130kg；最大配重质量：前配重240kg，后配重540kg；驾驶室或安全架型式：后置、可翻转；常发牌四缸CF4C75T-Z发动机；标定功率：55.1kW；标定转速：2300r/min；档位数：前进10/倒退2/爬行6；离合器型式：干式、单片、常接合、双作用；轮胎规格 | 通用类 | 江苏省
4806 | 动力机械 | 拖拉机 | 轮式拖拉机（不含皮带传动轮式拖拉机） | 75—80马力两轮驱动拖拉机 | 江苏常发农业装备股份有限公司 | 轮式拖拉机 | CFF750J | 型式：水旱两用、两轮驱动；外廓尺寸（长×宽×高）：4325mm×1970mm×2668mm；轴距：2161mm；轮距：前轮距1550mm，后轮距1540mm；轮距调整方式：前轮有级调节，后轮有级调节；最小离地间隙：528mm；最小使用质量：3010kg；最大配重质量：前配重300kg，后配重540kg；动力输出轴功率：49.3kW；最大牵引力：15kN；驾驶室或安全架型式：安全驾驶室；常发牌四缸CF4C75T-Z发动机；标定功率：55.1kW；标定转速：2300r/min；档位数：前进12/倒退12/爬行 | 通用类 | 江苏省
4807 | 动力机械 | 拖拉机 | 轮式拖拉机（不含皮带传动轮式拖拉机） | 75—80马力两轮驱动拖拉机 | 江苏常发农业装备股份有限公司 | 轮式拖拉机 | CFF750 | 型式：水旱两用、两轮驱动；外廓尺寸（长×宽×高）：4325mm×1970mm×2573mm；轴距：2161mm；轮距：前轮距1550mm，后轮距1540mm；轮距调整方式：前轮有级调节，后轮有级调节；最小离地间隙：528mm；最小使用质量：2780kg；最大配重质量：前配重300kg，后配重540kg；动力输出轴功率：49.3kW；最大牵引力：15kN；驾驶室或安全架型式：后置、可翻转；常发牌四缸CF4C75T-Z发动机；标定功率：55.1kW；标定转速：2300r/min；档位数：前进12/倒退12/爬 | 通用类 | 江苏省
4808 | 动力机械 | 拖拉机 | 轮式拖拉机（不含皮带传动轮式拖拉机） | 75—80马力两轮驱动拖拉机 | 常州东风农机集团有限公司 | 轮式拖拉机 | DF750 | 4*2两轮驱动电启动，前后档位(梭行挡):12F*4R,动力输出轴:8键,转数:540/730后置三点悬挂液压转向湿式,盘式制动器 | 通用类 | 江苏省
4809 | 动力机械 | 拖拉机 | 轮式拖拉机（不含皮带传动轮式拖拉机） | 75—80马力两轮驱动拖拉机 | 山东时风(集团)有限责任公司 | 轮式拖拉机 | SF750B | 75—80马力两轮驱动拖拉机 | 通用类 | 山东省
4810 | 动力机械 | 拖拉机 | 轮式拖拉机（不含皮带传动轮式拖拉机） | 75—80马力两轮驱动拖拉机 | 山东潍坊鲁中拖拉机有限公司 | 轮式拖拉机 | 鲁中-750 | 发动机标定功率55kw，驱动方式：两轮驱动 | 通用类 | 山东省
4811 | 动力机械 | 拖拉机 | 轮式拖拉机（不含皮带传动轮式拖拉机） | 75—80马力两轮驱动拖拉机 | 天津拖拉机制造有限公司 | 轮式拖拉机 | TNA750H-1 | 功率：75马力；驱动方式：两轮驱动 | 通用类 | 天津市
4812 | 动力机械 | 拖拉机 | 轮式拖拉机（不含皮带传动轮式拖拉机） | 75—80马力两轮驱动拖拉机 | 天津拖拉机制造有限公司 | 轮式拖拉机 | TNW750-2 | 功率：75马力；驱动方式：两轮驱动 | 通用类 | 天津市
4813 | 动力机械 | 拖拉机 | 轮式拖拉机（不含皮带传动轮式拖拉机） | 75—80马力两轮驱动拖拉机 | 天津拖拉机制造有限公司 | 轮式拖拉机 | TNW750-1 | 功率：75马力；驱动方式：两轮驱动 | 通用类 | 天津市
4814 | 动力机械 | 拖拉机 | 轮式拖拉机（不含皮带传动轮式拖拉机） | 75—80马力两轮驱动拖拉机 | 天津拖拉机制造有限公司 | 轮式拖拉机 | TNA750-2 | 功率：75马力；驱动方式：两轮驱动 | 通用类 | 天津市
4815 | 动力机械 | 拖拉机 | 轮式拖拉机（不含皮带传动轮式拖拉机） | 75—80马力两轮驱动拖拉机 | 山东东汽农业装备有限公司 | DQ750型轮式拖拉机 | DQ750 | 功率:55.2kW；驱动方式：两轮驱动 | 通用类 | 山东省
4816 | 动力机械 | 拖拉机 | 轮式拖拉机（不含皮带传动轮式拖拉机） | 75—80马力两轮驱动拖拉机 | 泰安泰山国泰拖拉机制造有限公司 | 轮式拖拉机 | 泰山-750 | 功率：55KW，驱动方式：两轮驱动 | 通用类 | 山东省
4817 | 动力机械 | 拖拉机 | 轮式拖拉机（不含皮带传动轮式拖拉机） | 75—80马力两轮驱动拖拉机 | 洛阳世英机械制造有限公司 | 轮式拖拉机 | SJH750 | 发动机标定功率（kW）55.1；驱动方式：两轮驱动 | 通用类 | 河南省
4818 | 动力机械 | 拖拉机 | 轮式拖拉机（不含皮带传动轮式拖拉机） | 80—85马力两轮驱动拖拉机 | 山东东汽农业装备有限公司 | DQ800型轮式拖拉机 | DQ800 | 功率:59kW；驱动方式：两轮驱动 | 通用类 | 山东省
4819 | 动力机械 | 拖拉机 | 轮式拖拉机（不含皮带传动轮式拖拉机） | 80—85马力两轮驱动拖拉机 | 天津拖拉机制造有限公司 | 轮式拖拉机 | TNA800-2 | 功率：80马力；驱动方式：两轮驱动 | 通用类 | 天津市
4820 | 动力机械 | 拖拉机 | 轮式拖拉机（不含皮带传动轮式拖拉机） | 80—85马力两轮驱动拖拉机 | 天津拖拉机制造有限公司 | 轮式拖拉机 | TNA800H-1 | 功率：80马力；驱动方式：两轮驱动 | 通用类 | 天津市
4821 | 动力机械 | 拖拉机 | 轮式拖拉机（不含皮带传动轮式拖拉机） | 80—85马力两轮驱动拖拉机 | 洛阳路通农业装备有限公司 | 轮式拖拉机 | 路通-800 | 80马力，两轮驱动 | 通用类 | 河南省
4822 | 动力机械 | 拖拉机 | 轮式拖拉机（不含皮带传动轮式拖拉机） | 80—85马力两轮驱动拖拉机 | 山东潍坊鲁中拖拉机有限公司 | 轮式拖拉机 | 鲁中-800 | 发动机标定功率59kw，驱动方式：两轮驱动 | 通用类 | 山东省
4823 | 动力机械 | 拖拉机 | 轮式拖拉机（不含皮带传动轮式拖拉机） | 80—85马力两轮驱动拖拉机 | 山拖农机装备有限公司 | 轮式拖拉机 | TS800Ⅲ | 功率：80马力；驱动方式：两轮驱动 | 通用类 | 山东省
4824 | 动力机械 | 拖拉机 | 轮式拖拉机（不含皮带传动轮式拖拉机） | 80—85马力两轮驱动拖拉机 | 山东时风(集团)有限责任公司 | 轮式拖拉机 | SF800B | 80—85马力两轮驱动拖拉机 | 通用类 | 山东省
4825 | 动力机械 | 拖拉机 | 轮式拖拉机（不含皮带传动轮式拖拉机） | 80—85马力两轮驱动拖拉机 | 山东时风(集团)有限责任公司 | 轮式拖拉机 | SF800 | 80—85马力两轮驱动拖拉机 | 通用类 | 山东省
4826 | 动力机械 | 拖拉机 | 轮式拖拉机（不含皮带传动轮式拖拉机） | 80—85马力两轮驱动拖拉机 | 山东时风(集团)有限责任公司 | 轮式拖拉机 | SF800C | 80—85马力两轮驱动拖拉机 | 通用类 | 山东省
4827 | 动力机械 | 拖拉机 | 轮式拖拉机（不含皮带传动轮式拖拉机） | 80—85马力两轮驱动拖拉机 | 江苏常发农业装备股份有限公司 | 轮式拖拉机 | CFG800 | 型式：水旱两用、两轮驱动；外廓尺寸（长×宽×高）：4307mm×2047mm×2598mm；轴距：2353mm；轮距：前轮距1550mm，后轮距1600mm；轮距调整方式：前轮有级调节，后轮有级调节；最小离地间隙：400mm；最小使用质量：3130kg；最大配重质量：前配重240kg，后配重540kg；动力输出轴功率：52.9kW；最大牵引力：16kN；驾驶室或安全架型式：后置、可翻转；常发牌四缸CF4C80T-Z发动机；标定功率：58.8kW；标定转速：2300r/min；档位数：前进10/倒退2/爬行 | 通用类 | 江苏省
4828 | 动力机械 | 拖拉机 | 轮式拖拉机（不含皮带传动轮式拖拉机） | 80—85马力两轮驱动拖拉机 | 江苏常发农业装备股份有限公司 | 轮式拖拉机 | CFF800 | 型式：水旱两用、两轮驱动；外廓尺寸（长×宽×高）：4325mm×1970mm×2573mm；轴距：2161mm；轮距：前轮距1550mm，后轮距1540mm；最小离地间隙：528mm；最小使用质量：2780kg；最大配重质量：前配重300kg，后配重540kg；动力输出轴功率：52.7kW；最大牵引力：16kN；驾驶室或安全架型式：后置、可翻转；常发牌四缸CF4C80T-Z发动机；标定功率：58.8kW；标定转速：2300r/min；档位数：前进12/倒退12/爬行0；离合器型式：干式、单片、常接合、双作 | 通用类 | 江苏省
4829 | 动力机械 | 拖拉机 | 轮式拖拉机（不含皮带传动轮式拖拉机） | 80—85马力两轮驱动拖拉机 | 江苏常发农业装备股份有限公司 | 轮式拖拉机 | CFG800J | 型式：水旱两用、两轮驱动；外廓尺寸（长×宽×高）：4307mm×2047mm×2805mm；轴距：2353mm；轮距：前轮距1550mm，后轮距1600mm；轮距调整方式：前轮有级调节，后轮有级调节；最小离地间隙：400mm；最小使用质量：3380kg；最大配重质量：前配重240kg，后配重540kg；动力输出轴功率：52.9kW；最大牵引力：16kN；驾驶室或安全架型式：安全驾驶室；常发牌四缸CF4C80T-Z发动机；标定功率：58.8kW；标定转速：2300r/min；档位数：前进10/倒退2/爬行0 | 通用类 | 江苏省
4830 | 动力机械 | 拖拉机 | 轮式拖拉机（不含皮带传动轮式拖拉机） | 80—85马力两轮驱动拖拉机 | 江苏常发农业装备股份有限公司 | 轮式拖拉机 | CFG800C | 型式：水旱两用、两轮驱动；外廓尺寸（长×宽×高）：4307mm×2047mm×2598mm；轴距：2353mm；轮距：前轮距1550mm，后轮距1600mm；轮距调整方式：前轮有级调节，后轮有级调节；最小离地间隙：400mm；最小使用质量：3130kg；最大配重质量：前配重240kg，后配重540kg；动力输出轴功率：52.9kW；最大牵引力：16kN；驾驶室或安全架型式：后置、可翻转；常发牌四缸CF4C80T-Z发动机；标定功率：58.8kW；标定转速：2300r/min；档位数：前进10/倒退2/爬行 | 通用类 | 江苏省
4831 | 动力机械 | 拖拉机 | 轮式拖拉机（不含皮带传动轮式拖拉机） | 80—85马力两轮驱动拖拉机 | 江苏常发农业装备股份有限公司 | 轮式拖拉机 | CFF800J | 型式：水旱两用、两轮驱动；外廓尺寸（长×宽×高）：4325mm×1970mm×2668mm；轴距：2161mm；轮距：前轮距1550mm，后轮距1540mm；最小离地间隙：528mm；最小使用质量：3010kg；最大配重质量：前配重300kg，后配重540kg；动力输出轴功率：52.7kW；最大牵引力：16kN；驾驶室或安全架型式：安全驾驶室；常发牌四缸CF4C80T-Z发动机；标定功率：58.8kW；标定转速：2300r/min；档位数：前进12/倒退12/爬行0；离合器型式：干式、单片、常接合、双作用 | 通用类 | 江苏省
4832 | 动力机械 | 拖拉机 | 轮式拖拉机（不含皮带传动轮式拖拉机） | 80—85马力两轮驱动拖拉机 | 第一拖拉机股份有限公司 | 轮式拖拉机 | MK800 | 功率：58.8kw/80马力；驱动方式：两轮驱动 | 通用类 | 河南省
4833 | 动力机械 | 拖拉机 | 轮式拖拉机（不含皮带传动轮式拖拉机） | 80—85马力两轮驱动拖拉机 | 第一拖拉机股份有限公司 | 轮式拖拉机 | MG800 | 功率：58.5kw/80马力；驱动方式：两轮驱动 | 通用类 | 河南省
4834 | 动力机械 | 拖拉机 | 轮式拖拉机（不含皮带传动轮式拖拉机） | 80—85马力两轮驱动拖拉机 | 第一拖拉机股份有限公司 | 轮式拖拉机 | MK800-1 | 功率：58.8kw/80马力；驱动方式：两轮驱动 | 通用类 | 河南省
4835 | 动力机械 | 拖拉机 | 轮式拖拉机（不含皮带传动轮式拖拉机） | 80—85马力两轮驱动拖拉机 | 第一拖拉机股份有限公司 | 轮式拖拉机 | MG800-1 | 功率：58.5kw/80马力；驱动方式：两轮驱动 | 通用类 | 河南省
4836 | 动力机械 | 拖拉机 | 轮式拖拉机（不含皮带传动轮式拖拉机） | 80—85马力两轮驱动拖拉机 | 第一拖拉机股份有限公司 | 轮式拖拉机 | LX800H | 功率：59kw/80马力；驱动方式：两轮驱动 | 通用类 | 河南省
4837 | 动力机械 | 拖拉机 | 轮式拖拉机（不含皮带传动轮式拖拉机） | 80—85马力两轮驱动拖拉机 | 第一拖拉机股份有限公司 | 轮式拖拉机 | LX800 | 功率：58.8kw/59kw/80马力；驱动方式：两轮驱动 | 通用类 | 河南省
4838 | 动力机械 | 拖拉机 | 轮式拖拉机（不含皮带传动轮式拖拉机） | 80—85马力两轮驱动拖拉机 | 潍坊红柳机械开发有限公司 | 轮式拖拉机 | FBT800D | 80马力≤功率＜85马力；驱动方式：两轮驱动 | 通用类 | 山东省
4839 | 动力机械 | 拖拉机 | 轮式拖拉机（不含皮带传动轮式拖拉机） | 80—85马力两轮驱动拖拉机 | 江苏沃得农业机械有限公司 | 轮式拖拉机 | WD800 | 驱动方式：两轮驱动；功率：59kW; | 通用类 | 江苏省
4840 | 动力机械 | 拖拉机 | 轮式拖拉机（不含皮带传动轮式拖拉机） | 80—85马力两轮驱动拖拉机 | 马恒达悦达(盐城)拖拉机有限公司 | 黄海金马-800-1型轮式拖拉机 | 黄海金马-800-1 | 80马力;型式4×2两轮驱动 | 通用类 | 江苏省
4841 | 动力机械 | 拖拉机 | 轮式拖拉机（不含皮带传动轮式拖拉机） | 80—85马力两轮驱动拖拉机 | 马恒达悦达(盐城)拖拉机有限公司 | 黄海金马-800型轮式拖拉机 | 黄海金马-800 | 80马力;型式4×2两轮驱动 | 通用类 | 江苏省
4842 | 动力机械 | 拖拉机 | 轮式拖拉机（不含皮带传动轮式拖拉机） | 80—85马力两轮驱动拖拉机 | 雷沃重工股份有限公司 | 轮式拖拉机 | M800-A | 驱动方式：两轮驱动；功率：59KW | 通用类 | 山东省
4843 | 动力机械 | 拖拉机 | 轮式拖拉机（不含皮带传动轮式拖拉机） | 80—85马力两轮驱动拖拉机 | 雷沃重工股份有限公司 | 轮式拖拉机 | M800-D | 驱动方式：两轮驱动；功率：59KW | 通用类 | 山东省
4844 | 动力机械 | 拖拉机 | 轮式拖拉机（不含皮带传动轮式拖拉机） | 80—85马力两轮驱动拖拉机 | 雷沃重工股份有限公司 | 轮式拖拉机 | M800H-D | 驱动方式：两轮驱动；功率：58.8KW | 通用类 | 山东省
4845 | 动力机械 | 拖拉机 | 轮式拖拉机（不含皮带传动轮式拖拉机） | 80—85马力两轮驱动拖拉机 | 洛阳市博马农业工程机械有限公司 | 轮式拖拉机 | 博马-800 | 80马力≤功率＜85马力；驱动方式：两轮驱动 | 通用类 | 河南省
4846 | 动力机械 | 拖拉机 | 轮式拖拉机（不含皮带传动轮式拖拉机） | 80—85马力两轮驱动拖拉机 | 中联重机股份有限公司(原:奇瑞重工股份有限公司) | 轮式拖拉机 | RC800H | 驱动方式：两轮驱动；功率：59kw | 通用类 | 安徽省
4847 | 动力机械 | 拖拉机 | 轮式拖拉机（不含皮带传动轮式拖拉机） | 80—85马力两轮驱动拖拉机 | 中联重机股份有限公司(原:奇瑞重工股份有限公司) | 轮式拖拉机 | RC800-A | 驱动方式：两轮驱动；功率：59kw | 通用类 | 安徽省
4848 | 动力机械 | 拖拉机 | 轮式拖拉机（不含皮带传动轮式拖拉机） | 80—85马力两轮驱动拖拉机 | 中联重机股份有限公司(原:奇瑞重工股份有限公司) | 轮式拖拉机 | RK800-A | 驱动方式：两轮驱动；功率：59kw | 通用类 | 安徽省
4849 | 动力机械 | 拖拉机 | 轮式拖拉机（不含皮带传动轮式拖拉机） | 80—85马力两轮驱动拖拉机 | 中联重机股份有限公司(原:奇瑞重工股份有限公司) | 轮式拖拉机 | RC800 | 驱动方式：两轮驱动；功率：59kw | 通用类 | 安徽省
4850 | 动力机械 | 拖拉机 | 轮式拖拉机（不含皮带传动轮式拖拉机） | 80—85马力两轮驱动拖拉机 | 中联重机股份有限公司(原:奇瑞重工股份有限公司) | 轮式拖拉机 | RK800 | 驱动方式：两轮驱动；功率：59kw | 通用类 | 安徽省
4851 | 动力机械 | 拖拉机 | 轮式拖拉机（不含皮带传动轮式拖拉机） | 80—85马力两轮驱动拖拉机 | 洛阳世英机械制造有限公司 | 轮式拖拉机 | SJH800B | 发动机标定功率（kW）59；驱动方式：两轮驱动 | 通用类 | 河南省
4852 | 动力机械 | 拖拉机 | 轮式拖拉机（不含皮带传动轮式拖拉机） | 80—85马力两轮驱动拖拉机 | 泰安泰山国泰拖拉机制造有限公司 | 轮式拖拉机 | 泰山-800 | 功率：59KW，驱动方式：两轮驱动 | 通用类 | 山东省
4853 | 动力机械 | 拖拉机 | 轮式拖拉机（不含皮带传动轮式拖拉机） | 80—85马力两轮驱动拖拉机 | 常州东风农机集团有限公司 | 轮式拖拉机 | DF800 | 4*2两轮驱动电启，动力输出轴:8键,转数:540/730后置三点悬挂液压转向湿式,盘式制动器 | 通用类 | 江苏省
4854 | 动力机械 | 拖拉机 | 轮式拖拉机（不含皮带传动轮式拖拉机） | 80—85马力两轮驱动拖拉机 | 宁夏崴骏车辆装备制造有限公司 | 轮式拖拉机 | WJTC800 | 80马力≤功率＜85马力；驱动方式：两轮驱动 | 通用类 | 宁夏回族自治区
4855 | 动力机械 | 拖拉机 | 轮式拖拉机（不含皮带传动轮式拖拉机） | 80—85马力两轮驱动拖拉机 | 常州联发凯迪机械有限公司 | 轮式拖拉机 | KD800 | 80马力≤功率＜85马力；驱动方式：两轮驱动;外形尺寸（长*宽*高）：4266*2050*2745 | 通用类 | 江苏省
4856 | 动力机械 | 拖拉机 | 轮式拖拉机（不含皮带传动轮式拖拉机） | 85—90马力两轮驱动拖拉机 | 洛阳市博马农业工程机械有限公司 | 轮式拖拉机 | 博马-850 | 85马力≤功率＜90马力；驱动方式：两轮驱动 | 通用类 | 河南省
4857 | 动力机械 | 拖拉机 | 轮式拖拉机（不含皮带传动轮式拖拉机） | 85—90马力两轮驱动拖拉机 | 马恒达悦达(盐城)拖拉机有限公司 | 黄海金马-850-1型轮式拖拉机 | 黄海金马-850-1 | 85马力;型式4×2两轮驱动 | 通用类 | 江苏省
4858 | 动力机械 | 拖拉机 | 轮式拖拉机（不含皮带传动轮式拖拉机） | 85—90马力两轮驱动拖拉机 | 马恒达悦达(盐城)拖拉机有限公司 | 黄海金马-850型轮式拖拉机 | 黄海金马-850 | 85马力;型式4×2两轮驱动 | 通用类 | 江苏省
4859 | 动力机械 | 拖拉机 | 轮式拖拉机（不含皮带传动轮式拖拉机） | 85—90马力两轮驱动拖拉机 | 第一拖拉机股份有限公司 | 轮式拖拉机 | LX850H | 功率：62.5kw/85马力；驱动方式：两轮驱动 | 通用类 | 河南省
4860 | 动力机械 | 拖拉机 | 轮式拖拉机（不含皮带传动轮式拖拉机） | 85—90马力两轮驱动拖拉机 | 第一拖拉机股份有限公司 | 轮式拖拉机 | LX850 | 功率：62.5kw/85马力；驱动方式：两轮驱动 | 通用类 | 河南省
4861 | 动力机械 | 拖拉机 | 轮式拖拉机（不含皮带传动轮式拖拉机） | 85—90马力两轮驱动拖拉机 | 江苏常发农业装备股份有限公司 | 轮式拖拉机 | CFG850J | 型式：水旱两用、两轮驱动；外廓尺寸（长×宽×高）：4083mm×2047mm×2851mm；轴距：2353mm；轮距：前轮距1550mm，后轮距1600mm；轮距调整方式：前轮有级调节，后轮有级调节；最小离地间隙：425mm；最小使用质量：3530kg；最大配重质量：前配重240kg，后配重540kg；驾驶室或安全架型式：安全驾驶室；东方红四缸LR4M5-23发动机；标定功率：62.5kW；标定转速：2300r/min；档位数：前进10/倒退2/爬行0；离合器型式：干式、单片、常接合、双作用；轮胎规格：前 | 通用类 | 江苏省
4862 | 动力机械 | 拖拉机 | 轮式拖拉机（不含皮带传动轮式拖拉机） | 85—90马力两轮驱动拖拉机 | 江苏常发农业装备股份有限公司 | 轮式拖拉机 | CFG850 | 型式：水旱两用、两轮驱动；外廓尺寸（长×宽×高）：4083mm×2047mm×2835mm；轴距：2353mm；轮距：前轮距1550mm，后轮距1600mm；轮距调整方式：前轮有级调节，后轮有级调节；最小离地间隙：425mm；最小使用质量：3280kg；最大配重质量：前配重240kg，后配重540kg；东方红四缸LR4M5-23发动机；标定功率：62.5kW；驾驶室或安全架型式：后置、可翻转；标定转速：2300r/min；档位数：前进10/倒退2/爬行6；离合器型式：干式、单片、常接合、双作用；轮胎规格： | 通用类 | 江苏省
4863 | 动力机械 | 拖拉机 | 轮式拖拉机（不含皮带传动轮式拖拉机） | 85—90马力两轮驱动拖拉机 | 江苏常发农业装备股份有限公司 | 轮式拖拉机 | CFF850 | 型式：水旱两用、两轮驱动；外廓尺寸（长×宽×高）：4325mm×1970mm×2600mm；轴距：2161mm；轮距：前轮距1550mm，后轮距1540mm；最小离地间隙：528mm；最小使用质量：2960kg；最大配重质量：前配重300kg，后配重540kg；动力输出轴功率：56.0kW；最大牵引力：16.5kN；驾驶室或安全架型式：后置、可翻转；常发牌四缸CF4C85T-Z发动机；标定功率：62.5kW；标定转速：2300r/min；档位数：前进12/倒退12/爬行24；离合器型式：干式、单片、常接合 | 通用类 | 江苏省
4864 | 动力机械 | 拖拉机 | 轮式拖拉机（不含皮带传动轮式拖拉机） | 85—90马力两轮驱动拖拉机 | 江苏常发农业装备股份有限公司 | 轮式拖拉机 | CFF850J | 型式：水旱两用、两轮驱动；外廓尺寸（长×宽×高）：4325mm×1970mm×2715mm；轴距：2161mm；轮距：前轮距1550mm，后轮距1540mm；最小离地间隙：528mm；最小使用质量：2960kg；最大配重质量：前配重300kg，后配重540kg；动力输出轴功率：56.0kW；最大牵引力：16.5kN；驾驶室或安全架型式：安全驾驶室；常发牌四缸CF4C85T-Z发动机；标定功率：62.5kW；标定转速：2300r/min；档位数：前进12/倒退12/爬行0；离合器型式：干式、单片、常接合、双 | 通用类 | 江苏省
4865 | 动力机械 | 拖拉机 | 轮式拖拉机（不含皮带传动轮式拖拉机） | 85—90马力两轮驱动拖拉机 | 常州东风农机集团有限公司 | 轮式拖拉机 | DF850 | 4*2两轮驱动电启动，动力输出轴:8键,转数:540/730后置三点悬挂液压转向湿式,盘式制动器 | 通用类 | 江苏省
4866 | 动力机械 | 拖拉机 | 轮式拖拉机（不含皮带传动轮式拖拉机） | 85—90马力两轮驱动拖拉机 | 山东时风(集团)有限责任公司 | 轮式拖拉机 | SF850 | 85—90马力两轮驱动拖拉机 | 通用类 | 山东省
4867 | 动力机械 | 拖拉机 | 轮式拖拉机（不含皮带传动轮式拖拉机） | 85—90马力两轮驱动拖拉机 | 山拖农机装备有限公司 | 轮式拖拉机 | TS850Ⅲ | 功率：85马力；驱动方式：两轮驱动 | 通用类 | 山东省
4868 | 动力机械 | 拖拉机 | 轮式拖拉机（不含皮带传动轮式拖拉机） | 85—90马力两轮驱动拖拉机 | 约翰迪尔(天津)有限公司 | 轮式拖拉机 | JD5-850H-1 | 80马力两轮驱动 | 通用类 | 天津市
4869 | 动力机械 | 拖拉机 | 轮式拖拉机（不含皮带传动轮式拖拉机） | 85—90马力两轮驱动拖拉机 | 山东潍坊鲁中拖拉机有限公司 | 轮式拖拉机 | 鲁中-850 | 发动机标定功率62.5kw，驱动方式：两轮驱动 | 通用类 | 山东省
4870 | 动力机械 | 拖拉机 | 轮式拖拉机（不含皮带传动轮式拖拉机） | 85—90马力两轮驱动拖拉机 | 天津拖拉机制造有限公司 | 轮式拖拉机 | TNA850H-1 | 功率：85马力；驱动方式：两轮驱动 | 通用类 | 天津市
4871 | 动力机械 | 拖拉机 | 轮式拖拉机（不含皮带传动轮式拖拉机） | 85—90马力两轮驱动拖拉机 | 天津拖拉机制造有限公司 | 轮式拖拉机 | TNA850-2 | 功率：85马力；驱动方式：两轮驱动 | 通用类 | 天津市
4872 | 动力机械 | 拖拉机 | 轮式拖拉机（不含皮带传动轮式拖拉机） | 85—90马力两轮驱动拖拉机 | 天津拖拉机制造有限公司 | 轮式拖拉机 | TNW850-1 | 功率：85马力；驱动方式：两轮驱动 | 通用类 | 天津市
4873 | 动力机械 | 拖拉机 | 轮式拖拉机（不含皮带传动轮式拖拉机） | 85—90马力两轮驱动拖拉机 | 天津拖拉机制造有限公司 | 轮式拖拉机 | TNW850-2 | 功率：85马力；驱动方式：两轮驱动 | 通用类 | 天津市
4874 | 动力机械 | 拖拉机 | 轮式拖拉机（不含皮带传动轮式拖拉机） | 85—90马力两轮驱动拖拉机 | 山东东汽农业装备有限公司 | DQ850B型轮式拖拉机 | DQ850B | 功率:62.5kW；驱动方式：两轮驱动 | 通用类 | 山东省
4875 | 动力机械 | 拖拉机 | 轮式拖拉机（不含皮带传动轮式拖拉机） | 85—90马力两轮驱动拖拉机 | 泰安泰山国泰拖拉机制造有限公司 | 轮式拖拉机 | 泰山-850 | 功率：62.5KW，驱动方式：两轮驱动 | 通用类 | 山东省
4876 | 动力机械 | 拖拉机 | 轮式拖拉机（不含皮带传动轮式拖拉机） | 85—90马力两轮驱动拖拉机 | 常州联发凯迪机械有限公司 | 轮式拖拉机 | KD850 | 85马力≤功率＜90马力；驱动方式：两轮驱动;外形尺寸（长*宽*高）：4266*2050*2745 | 通用类 | 江苏省
4877 | 动力机械 | 拖拉机 | 轮式拖拉机（不含皮带传动轮式拖拉机） | 90—95马力两轮驱动拖拉机 | 山东东汽农业装备有限公司 | DQ900型轮式拖拉机 | DQ900 | 功率:66kW；驱动方式：两轮驱动 | 通用类 | 山东省
4878 | 动力机械 | 拖拉机 | 轮式拖拉机（不含皮带传动轮式拖拉机） | 90—95马力两轮驱动拖拉机 | 天津拖拉机制造有限公司 | 轮式拖拉机 | TNA900H-1 | 功率：90马力；驱动方式：两轮驱动 | 通用类 | 天津市
4879 | 动力机械 | 拖拉机 | 轮式拖拉机（不含皮带传动轮式拖拉机） | 90—95马力两轮驱动拖拉机 | 天津拖拉机制造有限公司 | 轮式拖拉机 | TNA900-2 | 功率：90马力；驱动方式：两轮驱动 | 通用类 | 天津市
4880 | 动力机械 | 拖拉机 | 轮式拖拉机（不含皮带传动轮式拖拉机） | 90—95马力两轮驱动拖拉机 | 乐星农业装备(青岛)有限公司 | 轮式拖拉机 | LS900 | 驱动轮数：两轮驱动；发动机标定功率（kW）：66.2 | 通用类 | 山东省
4881 | 动力机械 | 拖拉机 | 轮式拖拉机（不含皮带传动轮式拖拉机） | 90—95马力两轮驱动拖拉机 | 乐星农业装备(青岛)有限公司 | 轮式拖拉机 | LS900-1 | 驱动轮数：两轮驱动；发动机标定功率（kW）：66.2 | 通用类 | 山东省
4882 | 动力机械 | 拖拉机 | 轮式拖拉机（不含皮带传动轮式拖拉机） | 90—95马力两轮驱动拖拉机 | 山东潍坊鲁中拖拉机有限公司 | 轮式拖拉机 | 鲁中-900 | 发动机标定功率66.2kw，驱动方式：两轮驱动 | 通用类 | 山东省
4883 | 动力机械 | 拖拉机 | 轮式拖拉机（不含皮带传动轮式拖拉机） | 90—95马力两轮驱动拖拉机 | 约翰迪尔(天津)有限公司 | 轮式拖拉机 | JD5-950-2 | 95马力两轮驱动 | 通用类 | 天津市
4884 | 动力机械 | 拖拉机 | 轮式拖拉机（不含皮带传动轮式拖拉机） | 90—95马力两轮驱动拖拉机 | 山拖农机装备有限公司 | 轮式拖拉机 | TS900Ⅲ | 功率：90马力；驱动方式：两轮驱动 | 通用类 | 山东省
4885 | 动力机械 | 拖拉机 | 轮式拖拉机（不含皮带传动轮式拖拉机） | 90—95马力两轮驱动拖拉机 | 山东时风(集团)有限责任公司 | 轮式拖拉机 | SF900B | 90—95马力两轮驱动拖拉机 | 通用类 | 山东省
4886 | 动力机械 | 拖拉机 | 轮式拖拉机（不含皮带传动轮式拖拉机） | 90—95马力两轮驱动拖拉机 | 山东时风(集团)有限责任公司 | 轮式拖拉机 | SF900 | 90—95马力两轮驱动拖拉机 | 通用类 | 山东省
4887 | 动力机械 | 拖拉机 | 轮式拖拉机（不含皮带传动轮式拖拉机） | 90—95马力两轮驱动拖拉机 | 常州东风农机集团有限公司 | 轮式拖拉机 | DF900 | 4*2两轮驱动电启动,前后档位(梭行挡):12F*4R,,动力输出轴:8键,转数:540/730后置三点悬挂液压转向湿式,盘式制动器 | 通用类 | 江苏省
4888 | 动力机械 | 拖拉机 | 轮式拖拉机（不含皮带传动轮式拖拉机） | 90—95马力两轮驱动拖拉机 | 潍坊百利拖拉机有限公司 | 轮式拖拉机 | 悍沃-900 | 发动机标定功率：66.2kW；驱动方式：两轮驱动 | 通用类 | 山东省
4889 | 动力机械 | 拖拉机 | 轮式拖拉机（不含皮带传动轮式拖拉机） | 90—95马力两轮驱动拖拉机 | 洛阳亿农拖拉机制造有限公司 | 轮式拖拉机 | 神洲红900 | 90马力≤功率＜95马力；驱动方式：两轮驱动 | 通用类 | 河南省
4890 | 动力机械 | 拖拉机 | 轮式拖拉机（不含皮带传动轮式拖拉机） | 90—95马力两轮驱动拖拉机 | 江苏常发农业装备股份有限公司 | 轮式拖拉机 | CFG950B | 驱动型式：两轮驱动；用途：农用兼顾运输；外廓尺寸（长×宽×高）：4705mm×2120mm×2856mm；轴距：2240mm；轮距：前轮距1650mm，后轮距1688mm；轮距调整方式：前轮有级可调、后轮有级可调；最小离地间隙：425mm；最小使用质量：3590kg；最大配重质量：前配重400kg，后配重540kg；档位数：前进12/倒退12/爬行档0；发动机与离合器联结方式：直联式；起动方式：电起动；动力输出轴功率：62.6kW；最大牵引力：20kN；后置、可翻转式安全架；玉柴YC4A110Z-T20增 | 通用类 | 江苏省
4891 | 动力机械 | 拖拉机 | 轮式拖拉机（不含皮带传动轮式拖拉机） | 90—95马力两轮驱动拖拉机 | 江苏常发农业装备股份有限公司 | 轮式拖拉机 | CFF900 | 型式：水旱两用、两轮驱动；外廓尺寸（长×宽×高）：4325mm×1970mm×2600mm；轴距：2161mm；轮距：前轮距1550mm，后轮距1540mm；轮距调整方式：前轮有级调节，后轮有级调节；最小离地间隙：528mm；最小使用质量：2960kg；最大配重质量：前配重300kg，后配重540kg；动力输出轴功率：59.4kW；最大牵引力：17kN；驾驶室或安全架型式：后置、可翻转；常发牌四缸CF4C90T-Z发动机；标定功率：66.2kW；标定转速：2300r/min；档位数：前进12/倒退12/爬 | 通用类 | 江苏省
4892 | 动力机械 | 拖拉机 | 轮式拖拉机（不含皮带传动轮式拖拉机） | 90—95马力两轮驱动拖拉机 | 江苏常发农业装备股份有限公司 | 轮式拖拉机 | CFG900BJ | 驱动型式：两轮驱动；用途：农用兼顾运输；外廓尺寸（长×宽×高）：4705mm×2120mm×2924mm；轴距：2240mm；轮距：前轮距1650mm，后轮距1688mm；轮距调整方式：前轮有级可调、后轮有级可调；最小离地间隙：425mm；最小使用质量：3850kg；最大配重质量：前配重400kg，后配重540kg；档位数：前进12/倒退12/爬行档0；发动机与离合器联结方式：直联式；起动方式：电起动；动力输出轴功率：59.4kW；最大牵引力：19kN；安全驾驶室；玉柴YC4B105Z-T20增压中冷发动 | 通用类 | 江苏省
4893 | 动力机械 | 拖拉机 | 轮式拖拉机（不含皮带传动轮式拖拉机） | 90—95马力两轮驱动拖拉机 | 江苏常发农业装备股份有限公司 | 轮式拖拉机 | CFG900J | 型式：水旱两用、两轮驱动；外廓尺寸（长×宽×高）：4083mm×2047mm×2851mm；轴距：2353mm；轮距：前轮距1550mm，后轮距1600mm；轮距调整方式：前轮有级调节，后轮有级调节；最小离地间隙：425mm；最小使用质量：3530kg；最大配重质量：前配重240kg，后配重540kg；驾驶室或安全架型式：安全驾驶室；东方红四缸LR4M5-23发动机；标定功率：66.2kW；标定转速：2300r/min；档位数：前进10/倒退2/爬行6；离合器型式：干式、单片、常接合、双作用；轮胎规格：前 | 通用类 | 江苏省
4894 | 动力机械 | 拖拉机 | 轮式拖拉机（不含皮带传动轮式拖拉机） | 90—95马力两轮驱动拖拉机 | 江苏常发农业装备股份有限公司 | 轮式拖拉机 | CFG900B | 驱动型式：两轮驱动；用途：农用兼顾运输；外廓尺寸（长×宽×高）：4705mm×2120mm×2856mm；轴距：2240mm；轮距：前轮距1650mm，后轮距1688mm；轮距调整方式：前轮有级可调、后轮有级可调；最小离地间隙：425mm；最小使用质量：3590kg；最大配重质量：前配重400kg，后配重540kg；档位数：前进12/倒退12/爬行档0；发动机与离合器联结方式：直联式；起动方式：电起动；动力输出轴功率：59.4kW；最大牵引力：19kN；后置、可翻转式安全架；玉柴YC4A105Z-T20增 | 通用类 | 江苏省
4895 | 动力机械 | 拖拉机 | 轮式拖拉机（不含皮带传动轮式拖拉机） | 90—95马力两轮驱动拖拉机 | 江苏常发农业装备股份有限公司 | 轮式拖拉机 | CFG950BJ | 驱动型式：两轮驱动；用途：农用兼顾运输；外廓尺寸（长×宽×高）：4705mm×2120mm×2924mm；轴距：2240mm；轮距：前轮距1650mm，后轮距1688mm；轮距调整方式：前轮有级可调、后轮有级可调；最小离地间隙：425mm；最小使用质量：3850kg；最大配重质量：前配重400kg，后配重540kg；档位数：前进12/倒退12/爬行档0；发动机与离合器联结方式：直联式；起动方式：电起动；动力输出轴功率：62.6kW；最大牵引力：20kN；安全驾驶室；玉柴YC4B105Z-T22增压中冷发动 | 通用类 | 江苏省
4896 | 动力机械 | 拖拉机 | 轮式拖拉机（不含皮带传动轮式拖拉机） | 90—95马力两轮驱动拖拉机 | 江苏常发农业装备股份有限公司 | 轮式拖拉机 | CFG900 | 型式：水旱两用、两轮驱动；外廓尺寸（长×宽×高）：4083mm×2047mm×2835mm；轴距：2353mm；轮距：前轮距1550mm，后轮距1600mm；轮距调整方式：前轮有级调节，后轮有级调节；最小离地间隙：425mm；最小使用质量：3280kg；最大配重质量：前配重240kg，后配重540kg；驾驶室或安全架型式：后置、可翻转；东方红四缸LR4M5-23发动机；标定功率：66.2kW；标定转速：2300r/min；档位数：前进10/倒退2/爬行6；离合器型式：干式、单片、常接合、双作用；轮胎规格： | 通用类 | 江苏省
4897 | 动力机械 | 拖拉机 | 轮式拖拉机（不含皮带传动轮式拖拉机） | 90—95马力两轮驱动拖拉机 | 江苏常发农业装备股份有限公司 | 轮式拖拉机 | CFF900J | 型式：水旱两用、两轮驱动；外廓尺寸（长×宽×高）：4325mm×1970mm×2715mm；轴距：2161mm；轮距：前轮距1550mm，后轮距1540mm；轮距调整方式：前轮有级调节，后轮有级调节；最小离地间隙：528mm；最小使用质量：3190kg；最大配重质量：前配重300kg，后配重540kg；动力输出轴功率：59.4kW；最大牵引力：17kN；驾驶室或安全架型式：安全驾驶室；常发牌四缸CF4C90T-Z发动机；标定功率：66.2kW；标定转速：2300r/min；档位数：前进12/倒退12/爬行 | 通用类 | 江苏省
4898 | 动力机械 | 拖拉机 | 轮式拖拉机（不含皮带传动轮式拖拉机） | 90—95马力两轮驱动拖拉机 | 第一拖拉机股份有限公司 | 轮式拖拉机 | MG900-1 | 功率：66.2kw/90马力；驱动方式：两轮驱动 | 通用类 | 河南省
4899 | 动力机械 | 拖拉机 | 轮式拖拉机（不含皮带传动轮式拖拉机） | 90—95马力两轮驱动拖拉机 | 第一拖拉机股份有限公司 | 轮式拖拉机 | LX900 | 功率：66.2kw/90马力；驱动方式：两轮驱动 | 通用类 | 河南省
4900 | 动力机械 | 拖拉机 | 轮式拖拉机（不含皮带传动轮式拖拉机） | 90—95马力两轮驱动拖拉机 | 第一拖拉机股份有限公司 | 轮式拖拉机 | MG900 | 功率：66.2kw/90马力；驱动方式：两轮驱动 | 通用类 | 河南省
4901 | 动力机械 | 拖拉机 | 轮式拖拉机（不含皮带传动轮式拖拉机） | 90—95马力两轮驱动拖拉机 | 第一拖拉机股份有限公司 | 轮式拖拉机 | LX900H | 功率：66.2kw/90马力；驱动方式：两轮驱动 | 通用类 | 河南省
4902 | 动力机械 | 拖拉机 | 轮式拖拉机（不含皮带传动轮式拖拉机） | 90—95马力两轮驱动拖拉机 | 荣成市海山机械制造有限公司 | 轮式拖拉机 | HS900 | 1）驱动型式：4×2两轮驱动 2）整机档位数（前进/后退）：16/8 3）发动标定功率：66.2kW 4）发动机标定转速：2300 r/min 5）驾驶室型式：安全驾驶室 6）液压系统调节方式：位、浮动控制 7）转向器型式：静液压转向 8）变速箱换档方式：啮合套换档 | 通用类 | 山东省
4903 | 动力机械 | 拖拉机 | 轮式拖拉机（不含皮带传动轮式拖拉机） | 90—95马力两轮驱动拖拉机 | 江苏沃得农业机械有限公司 | 轮式拖拉机 | WD900 | 驱动方式：两轮驱动；功率：66kW; | 通用类 | 江苏省
4904 | 动力机械 | 拖拉机 | 轮式拖拉机（不含皮带传动轮式拖拉机） | 90—95马力两轮驱动拖拉机 | 河南向阳红机械制造有限公司 | 轮式拖拉机 | 向阳红-900 | 发动机功率66.2kW；驱动方式:两轮驱动 | 通用类 | 河南省
4905 | 动力机械 | 拖拉机 | 轮式拖拉机（不含皮带传动轮式拖拉机） | 90—95马力两轮驱动拖拉机 | 山东常林道依茨法尔机械有限公司 | 轮式拖拉机 | SH900H | 驱动轮数：两轮驱动；发动机标定功率（kW）：66.2 | 通用类 | 山东省
4906 | 动力机械 | 拖拉机 | 轮式拖拉机（不含皮带传动轮式拖拉机） | 90—95马力两轮驱动拖拉机 | 山东常林道依茨法尔机械有限公司 | 轮式拖拉机 | SH900C | 驱动轮数：两轮驱动；发动机标定功率（kW）：66.2 | 通用类 | 山东省
4907 | 动力机械 | 拖拉机 | 轮式拖拉机（不含皮带传动轮式拖拉机） | 90—95马力两轮驱动拖拉机 | 山东常林道依茨法尔机械有限公司 | 轮式拖拉机 | SH900 | 驱动轮数：两轮驱动；发动机标定功率（kW）：66.2 | 通用类 | 山东省
4908 | 动力机械 | 拖拉机 | 轮式拖拉机（不含皮带传动轮式拖拉机） | 90—95马力两轮驱动拖拉机 | 江苏沃得农业机械有限公司 | 轮式拖拉机 | WD900G | 驱动方式：两轮驱动；功率：66.2kW; | 通用类 | 江苏省
4909 | 动力机械 | 拖拉机 | 轮式拖拉机（不含皮带传动轮式拖拉机） | 90—95马力两轮驱动拖拉机 | 马恒达悦达(盐城)拖拉机有限公司 | 黄海金马-900-1型轮式拖拉机 | 黄海金马-900-1 | 90马力;型式4×2两轮驱动 | 通用类 | 江苏省
4910 | 动力机械 | 拖拉机 | 轮式拖拉机（不含皮带传动轮式拖拉机） | 90—95马力两轮驱动拖拉机 | 马恒达悦达(盐城)拖拉机有限公司 | 黄海金马-900型轮式拖拉机 | 黄海金马-900 | 90马力;型式4×2两轮驱动 | 通用类 | 江苏省
4911 | 动力机械 | 拖拉机 | 轮式拖拉机（不含皮带传动轮式拖拉机） | 90—95马力两轮驱动拖拉机 | 马恒达悦达(盐城)拖拉机有限公司 | 黄海金马-900A-1型轮式拖拉机 | 黄海金马-900A-1 | 90马力;型式4×2两轮驱动 | 通用类 | 江苏省
4912 | 动力机械 | 拖拉机 | 轮式拖拉机（不含皮带传动轮式拖拉机） | 90—95马力两轮驱动拖拉机 | 马恒达悦达(盐城)拖拉机有限公司 | 黄海金马-900A型轮式拖拉机 | 黄海金马-900A | 90马力;型式4×2两轮驱动 | 通用类 | 江苏省
4913 | 动力机械 | 拖拉机 | 轮式拖拉机（不含皮带传动轮式拖拉机） | 90—95马力两轮驱动拖拉机 | 雷沃重工股份有限公司 | 轮式拖拉机 | M900-D3 | 驱动方式：两轮驱动；功率：66.2KW | 通用类 | 山东省
4914 | 动力机械 | 拖拉机 | 轮式拖拉机（不含皮带传动轮式拖拉机） | 90—95马力两轮驱动拖拉机 | 雷沃重工股份有限公司 | 轮式拖拉机 | M900-DA2 | 驱动方式：两轮驱动；功率：66.2KW | 通用类 | 山东省
4915 | 动力机械 | 拖拉机 | 轮式拖拉机（不含皮带传动轮式拖拉机） | 90—95马力两轮驱动拖拉机 | 雷沃重工股份有限公司 | 轮式拖拉机 | M900-D4 | 驱动方式：两轮驱动；功率：66.2KW | 通用类 | 山东省
4916 | 动力机械 | 拖拉机 | 轮式拖拉机（不含皮带传动轮式拖拉机） | 90—95马力两轮驱动拖拉机 | 雷沃重工股份有限公司 | 轮式拖拉机 | M900-D | 驱动方式：两轮驱动；功率：66.2KW | 通用类 | 山东省
4917 | 动力机械 | 拖拉机 | 轮式拖拉机（不含皮带传动轮式拖拉机） | 90—95马力两轮驱动拖拉机 | 雷沃重工股份有限公司 | 轮式拖拉机 | M900-DA4 | 驱动方式：两轮驱动；功率：66.2KW | 通用类 | 山东省
4918 | 动力机械 | 拖拉机 | 轮式拖拉机（不含皮带传动轮式拖拉机） | 90—95马力两轮驱动拖拉机 | 雷沃重工股份有限公司 | 轮式拖拉机 | M900H-D | 驱动方式：两轮驱动；功率：66.2KW | 通用类 | 山东省
4919 | 动力机械 | 拖拉机 | 轮式拖拉机（不含皮带传动轮式拖拉机） | 90—95马力两轮驱动拖拉机 | 雷沃重工股份有限公司 | 轮式拖拉机 | M900-DA3 | 驱动方式：两轮驱动；功率：66.2KW | 通用类 | 山东省
4920 | 动力机械 | 拖拉机 | 轮式拖拉机（不含皮带传动轮式拖拉机） | 90—95马力两轮驱动拖拉机 | 洛阳市博马农业工程机械有限公司 | 轮式拖拉机 | 博马-900 | 90马力≤功率＜95马力；驱动方式：两轮驱动 | 通用类 | 河南省
4921 | 动力机械 | 拖拉机 | 轮式拖拉机（不含皮带传动轮式拖拉机） | 90—95马力两轮驱动拖拉机 | 中联重机股份有限公司(原:奇瑞重工股份有限公司) | 轮式拖拉机 | RC900-A | 驱动方式：两轮驱动；功率：66.2kw | 通用类 | 安徽省
4922 | 动力机械 | 拖拉机 | 轮式拖拉机（不含皮带传动轮式拖拉机） | 90—95马力两轮驱动拖拉机 | 中联重机股份有限公司(原:奇瑞重工股份有限公司) | 轮式拖拉机 | RC900H | 驱动方式：两轮驱动；功率：66.2kw | 通用类 | 安徽省
4923 | 动力机械 | 拖拉机 | 轮式拖拉机（不含皮带传动轮式拖拉机） | 90—95马力两轮驱动拖拉机 | 中联重机股份有限公司(原:奇瑞重工股份有限公司) | 轮式拖拉机 | RM900-2 | 驱动方式：两轮驱动；功率：66.2kw | 通用类 | 安徽省
4924 | 动力机械 | 拖拉机 | 轮式拖拉机（不含皮带传动轮式拖拉机） | 90—95马力两轮驱动拖拉机 | 中联重机股份有限公司(原:奇瑞重工股份有限公司) | 轮式拖拉机 | RM900-A2 | 驱动方式：两轮驱动；功率：66.2kw | 通用类 | 安徽省
4925 | 动力机械 | 拖拉机 | 轮式拖拉机（不含皮带传动轮式拖拉机） | 90—95马力两轮驱动拖拉机 | 中联重机股份有限公司(原:奇瑞重工股份有限公司) | 轮式拖拉机 | RC900 | 驱动方式：两轮驱动；功率：66.2kw | 通用类 | 安徽省
4926 | 动力机械 | 拖拉机 | 轮式拖拉机（不含皮带传动轮式拖拉机） | 90—95马力两轮驱动拖拉机 | 洛阳世英机械制造有限公司 | 轮式拖拉机 | SJH900 | 发动机标定功率（kW）66.2；驱动方式：两轮驱动 | 通用类 | 河南省
4927 | 动力机械 | 拖拉机 | 轮式拖拉机（不含皮带传动轮式拖拉机） | 90—95马力两轮驱动拖拉机 | 泰安泰山国泰拖拉机制造有限公司 | 轮式拖拉机 | 泰山-900 | 功率：66KW，驱动方式：两轮驱动 | 通用类 | 山东省
4928 | 动力机械 | 拖拉机 | 轮式拖拉机（不含皮带传动轮式拖拉机） | 90—95马力两轮驱动拖拉机 | 长拖农业机械装备集团有限公司 | 轮式拖拉机 | 东方红CT900 | 90马力；驱动方式：两轮驱动；轴距2195mm;轮距（前轮/后轮）1385-1685/1620-2020mm;配套发动机厂家及型号：东方红LR4M5-23发动机；外廓尺寸4200*2100*2800mm | 通用类 | 吉林省
4929 | 动力机械 | 拖拉机 | 轮式拖拉机（不含皮带传动轮式拖拉机） | 90—95马力两轮驱动拖拉机 | 常州联发凯迪机械有限公司 | 轮式拖拉机 | KD900 | 90马力≤功率＜95马力；驱动方式：两轮驱动;外形尺寸（长*宽*高）：4266*2050*2745 | 通用类 | 江苏省
4930 | 动力机械 | 拖拉机 | 轮式拖拉机（不含皮带传动轮式拖拉机） | 100马力及以上两轮驱动拖拉机 | 山东亿嘉现代农业有限公司 | 轮式拖拉机 | YJ-1150 | 功率:115马力；驱动方式：两轮驱动 | 通用类 | 山东省
4931 | 动力机械 | 拖拉机 | 轮式拖拉机（不含皮带传动轮式拖拉机） | 100马力及以上两轮驱动拖拉机 | 洛阳世英机械制造有限公司 | 轮式拖拉机 | SJH1000 | 发动机标定功率（kW）73.5；驱动方式：两轮驱动 | 通用类 | 河南省
4932 | 动力机械 | 拖拉机 | 轮式拖拉机（不含皮带传动轮式拖拉机） | 100马力及以上两轮驱动拖拉机 | 山东双力现代农业装备有限公司 | 轮式拖拉机 | SL1000 | 东方红LR4M3Z-23(73.5kW/2300r/min)16F+8R档；两轮驱动，独立操纵的双作用离合器； 啮合套换档；动力输出转速(760/850r/min)液压反馈，力、位调节；Ⅱ类液压悬挂；强压提升器；提升力≥17.65kN；液压转向； 前/后轮胎：6.50-20/16.9-34。 | 通用类 | 山东省
4933 | 动力机械 | 拖拉机 | 轮式拖拉机（不含皮带传动轮式拖拉机） | 100马力及以上两轮驱动拖拉机 | 山东双力现代农业装备有限公司 | 轮式拖拉机 | SL1100 | 东方红LR4M3Z-23(81kW/2300r/min)16F+8R档；两轮驱动，独立操纵的双作用离合器； 啮合套换档；动力输出转速(760/850r/min)液压反馈，力、位调节；Ⅱ类液压悬挂；强压提升器；提升力≥17.65kN；液压转向； 前/后轮胎：6.50-20/16.9-34。 | 通用类 | 山东省
4934 | 动力机械 | 拖拉机 | 轮式拖拉机（不含皮带传动轮式拖拉机） | 100马力及以上两轮驱动拖拉机 | 山东双力现代农业装备有限公司 | 轮式拖拉机 | SL1200 | 东方红LR6B5-23(88.2kW/2300r/min)16F+8R档；两轮驱动，独立操纵的双作用离合器； 啮合套换档；动力输出转速(760/1000选装760/850、540/1000r/min)液压反馈，力、位调节；Ⅱ类液压悬挂；强压提升器；提升力≥22kN；液压转向； 前/后轮胎：6.5-20/14.9-30。 | 通用类 | 山东省
4935 | 动力机械 | 拖拉机 | 轮式拖拉机（不含皮带传动轮式拖拉机） | 100马力及以上两轮驱动拖拉机 | 山东双力现代农业装备有限公司 | 轮式拖拉机 | SL1100-A | 东方红LR6B5-23(81kW/2300r/min)16F+8R档；两轮驱动，独立操纵的双作用离合器； 啮合套换档；动力输出转速(760/1000选装760/850、540/1000r/min)液压反馈，力、位调节；Ⅱ类液压悬挂；强压提升器；提升力≥20kN；液压转向； 前/后轮胎：7.5-20/16.9-34。 | 通用类 | 山东省
4936 | 动力机械 | 拖拉机 | 轮式拖拉机（不含皮带传动轮式拖拉机） | 100马力及以上两轮驱动拖拉机 | 济宁市兖州区华鑫机械有限公司 | 轮式拖拉机 | 金星泰山1000 | 功率：73.5kW；驱动方式：两轮驱动 | 通用类 | 山东省
4937 | 动力机械 | 拖拉机 | 轮式拖拉机（不含皮带传动轮式拖拉机） | 100马力及以上两轮驱动拖拉机 | 济宁市兖州区华鑫机械有限公司 | 轮式拖拉机 | 金星泰山1100 | 功率：81kW；驱动方式：两轮驱动 | 通用类 | 山东省
4938 | 动力机械 | 拖拉机 | 轮式拖拉机（不含皮带传动轮式拖拉机） | 100马力及以上两轮驱动拖拉机 | 中联重机股份有限公司(原:奇瑞重工股份有限公司) | 轮式拖拉机 | RC1100-A | 驱动方式：两轮驱动；功率：81kw | 通用类 | 安徽省
4939 | 动力机械 | 拖拉机 | 轮式拖拉机（不含皮带传动轮式拖拉机） | 100马力及以上两轮驱动拖拉机 | 中联重机股份有限公司(原:奇瑞重工股份有限公司) | 轮式拖拉机 | RS1100-F | 驱动方式：两轮驱动；功率：81kw | 通用类 | 安徽省
4940 | 动力机械 | 拖拉机 | 轮式拖拉机（不含皮带传动轮式拖拉机） | 100马力及以上两轮驱动拖拉机 | 中联重机股份有限公司(原:奇瑞重工股份有限公司) | 轮式拖拉机 | RC1300-F | 驱动方式：两驱动；功率：95.6kw | 通用类 | 安徽省
4941 | 动力机械 | 拖拉机 | 轮式拖拉机（不含皮带传动轮式拖拉机） | 100马力及以上两轮驱动拖拉机 | 中联重机股份有限公司(原:奇瑞重工股份有限公司) | 轮式拖拉机 | RC1200-A | 驱动方式：两轮驱动；功率：88.2kw | 通用类 | 安徽省
4942 | 动力机械 | 拖拉机 | 轮式拖拉机（不含皮带传动轮式拖拉机） | 100马力及以上两轮驱动拖拉机 | 中联重机股份有限公司(原:奇瑞重工股份有限公司) | 轮式拖拉机 | RC1200-FA | 驱动方式：两轮驱动；功率：88.2kw | 通用类 | 安徽省
4943 | 动力机械 | 拖拉机 | 轮式拖拉机（不含皮带传动轮式拖拉机） | 100马力及以上两轮驱动拖拉机 | 中联重机股份有限公司(原:奇瑞重工股份有限公司) | 轮式拖拉机 | RC1200 | 驱动方式：两轮驱动；功率：88.2kw | 通用类 | 安徽省
4944 | 动力机械 | 拖拉机 | 轮式拖拉机（不含皮带传动轮式拖拉机） | 100马力及以上两轮驱动拖拉机 | 中联重机股份有限公司(原:奇瑞重工股份有限公司) | 轮式拖拉机 | RM1000-A | 驱动方式：两轮驱动；功率：73.5kw | 通用类 | 安徽省
4945 | 动力机械 | 拖拉机 | 轮式拖拉机（不含皮带传动轮式拖拉机） | 100马力及以上两轮驱动拖拉机 | 中联重机股份有限公司(原:奇瑞重工股份有限公司) | 轮式拖拉机 | RS1300-FA | 驱动方式：两轮驱动；功率：95.6kw | 通用类 | 安徽省
4946 | 动力机械 | 拖拉机 | 轮式拖拉机（不含皮带传动轮式拖拉机） | 100马力及以上两轮驱动拖拉机 | 中联重机股份有限公司(原:奇瑞重工股份有限公司) | 轮式拖拉机 | RS1100-FA | 驱动方式：两轮驱动；功率：81kw | 通用类 | 安徽省
4947 | 动力机械 | 拖拉机 | 轮式拖拉机（不含皮带传动轮式拖拉机） | 100马力及以上两轮驱动拖拉机 | 中联重机股份有限公司(原:奇瑞重工股份有限公司) | 轮式拖拉机 | RC1000 | 驱动方式：两轮驱动；功率：73.5kw | 通用类 | 安徽省
4948 | 动力机械 | 拖拉机 | 轮式拖拉机（不含皮带传动轮式拖拉机） | 100马力及以上两轮驱动拖拉机 | 中联重机股份有限公司(原:奇瑞重工股份有限公司) | 轮式拖拉机 | RC1100 | 驱动方式：两轮驱动；功率：81kw | 通用类 | 安徽省
4949 | 动力机械 | 拖拉机 | 轮式拖拉机（不含皮带传动轮式拖拉机） | 100马力及以上两轮驱动拖拉机 | 中联重机股份有限公司(原:奇瑞重工股份有限公司) | 轮式拖拉机 | RC1300-FA | 驱动方式：两轮驱动；功率：95.6kw | 通用类 | 安徽省
4950 | 动力机械 | 拖拉机 | 轮式拖拉机（不含皮带传动轮式拖拉机） | 100马力及以上两轮驱动拖拉机 | 中联重机股份有限公司(原:奇瑞重工股份有限公司) | 轮式拖拉机 | RC1200-F | 驱动方式：两轮驱动；功率：88.2kw | 通用类 | 安徽省
4951 | 动力机械 | 拖拉机 | 轮式拖拉机（不含皮带传动轮式拖拉机） | 100马力及以上两轮驱动拖拉机 | 中联重机股份有限公司(原:奇瑞重工股份有限公司) | 轮式拖拉机 | RC1100-FA | 驱动方式：两轮驱动；功率：81kw | 通用类 | 安徽省
4952 | 动力机械 | 拖拉机 | 轮式拖拉机（不含皮带传动轮式拖拉机） | 100马力及以上两轮驱动拖拉机 | 中联重机股份有限公司(原:奇瑞重工股份有限公司) | 轮式拖拉机 | RM1000 | 驱动方式：两轮驱动；功率：73.5kw | 通用类 | 安徽省
4953 | 动力机械 | 拖拉机 | 轮式拖拉机（不含皮带传动轮式拖拉机） | 100马力及以上两轮驱动拖拉机 | 中联重机股份有限公司(原:奇瑞重工股份有限公司) | 轮式拖拉机 | RS1200-FA | 驱动方式：两轮驱动；功率：88.2kw | 通用类 | 安徽省
4954 | 动力机械 | 拖拉机 | 轮式拖拉机（不含皮带传动轮式拖拉机） | 100马力及以上两轮驱动拖拉机 | 中联重机股份有限公司(原:奇瑞重工股份有限公司) | 轮式拖拉机 | RC1000-A | 驱动方式：两轮驱动；功率：73.5kw | 通用类 | 安徽省
4955 | 动力机械 | 拖拉机 | 轮式拖拉机（不含皮带传动轮式拖拉机） | 100马力及以上两轮驱动拖拉机 | 中联重机股份有限公司(原:奇瑞重工股份有限公司) | 轮式拖拉机 | RS1300-F | 驱动方式：两轮驱动；功率：95.6kw | 通用类 | 安徽省
4956 | 动力机械 | 拖拉机 | 轮式拖拉机（不含皮带传动轮式拖拉机） | 100马力及以上两轮驱动拖拉机 | 中联重机股份有限公司(原:奇瑞重工股份有限公司) | 轮式拖拉机 | RC1100-F | 驱动方式：两轮驱动；功率：81kw | 通用类 | 安徽省
4957 | 动力机械 | 拖拉机 | 轮式拖拉机（不含皮带传动轮式拖拉机） | 100马力及以上两轮驱动拖拉机 | 中联重机股份有限公司(原:奇瑞重工股份有限公司) | 轮式拖拉机 | RS1200-F | 驱动方式：两轮驱动；功率：88.2kw | 通用类 | 安徽省
4958 | 动力机械 | 拖拉机 | 轮式拖拉机（不含皮带传动轮式拖拉机） | 100马力及以上两轮驱动拖拉机 | 洛阳市博马农业工程机械有限公司 | 轮式拖拉机 | 博马-1000 | 功率≥100马力；驱动方式：两轮驱动 | 通用类 | 河南省
4959 | 动力机械 | 拖拉机 | 轮式拖拉机（不含皮带传动轮式拖拉机） | 100马力及以上两轮驱动拖拉机 | 洛阳市博马农业工程机械有限公司 | 轮式拖拉机 | 博马-1100 | 功率≥100马力；驱动方式：两轮驱动 | 通用类 | 河南省
4960 | 动力机械 | 拖拉机 | 轮式拖拉机（不含皮带传动轮式拖拉机） | 100马力及以上两轮驱动拖拉机 | 雷沃重工股份有限公司 | 轮式拖拉机 | M1000-D3 | 驱动方式：两轮驱动；功率：73.5KW | 通用类 | 山东省
4961 | 动力机械 | 拖拉机 | 轮式拖拉机（不含皮带传动轮式拖拉机） | 100马力及以上两轮驱动拖拉机 | 雷沃重工股份有限公司 | 轮式拖拉机 | M1200-DA4 | 驱动方式：两轮驱动；功率：88.2KW | 通用类 | 山东省
4962 | 动力机械 | 拖拉机 | 轮式拖拉机（不含皮带传动轮式拖拉机） | 100马力及以上两轮驱动拖拉机 | 雷沃重工股份有限公司 | 轮式拖拉机 | M1100-D4 | 驱动方式：两轮驱动；功率：81KW | 通用类 | 山东省
4963 | 动力机械 | 拖拉机 | 轮式拖拉机（不含皮带传动轮式拖拉机） | 100马力及以上两轮驱动拖拉机 | 雷沃重工股份有限公司 | 轮式拖拉机 | M1000-DA4 | 驱动方式：两轮驱动；功率：73.5KW | 通用类 | 山东省
4964 | 动力机械 | 拖拉机 | 轮式拖拉机（不含皮带传动轮式拖拉机） | 100马力及以上两轮驱动拖拉机 | 雷沃重工股份有限公司 | 轮式拖拉机 | M1000-DA3 | 驱动方式：两轮驱动；功率：73.5KW | 通用类 | 山东省
4965 | 动力机械 | 拖拉机 | 轮式拖拉机（不含皮带传动轮式拖拉机） | 100马力及以上两轮驱动拖拉机 | 雷沃重工股份有限公司 | 轮式拖拉机 | M1200-DS4 | 驱动方式：两轮驱动；功率：88.2KW | 通用类 | 山东省
4966 | 动力机械 | 拖拉机 | 轮式拖拉机（不含皮带传动轮式拖拉机） | 100马力及以上两轮驱动拖拉机 | 雷沃重工股份有限公司 | 轮式拖拉机 | M1000-DA2 | 驱动方式：两轮驱动；功率：73.5KW | 通用类 | 山东省
4967 | 动力机械 | 拖拉机 | 轮式拖拉机（不含皮带传动轮式拖拉机） | 100马力及以上两轮驱动拖拉机 | 雷沃重工股份有限公司 | 轮式拖拉机 | M1300-D | 驱动方式：两轮驱动；功率：95.6KW | 通用类 | 山东省
4968 | 动力机械 | 拖拉机 | 轮式拖拉机（不含皮带传动轮式拖拉机） | 100马力及以上两轮驱动拖拉机 | 雷沃重工股份有限公司 | 轮式拖拉机 | M1100-DA3 | 驱动方式：两轮驱动；功率：81KW | 通用类 | 山东省
4969 | 动力机械 | 拖拉机 | 轮式拖拉机（不含皮带传动轮式拖拉机） | 100马力及以上两轮驱动拖拉机 | 雷沃重工股份有限公司 | 轮式拖拉机 | M1400-D | 驱动方式：两轮驱动；功率：103KW | 通用类 | 山东省
4970 | 动力机械 | 拖拉机 | 轮式拖拉机（不含皮带传动轮式拖拉机） | 100马力及以上两轮驱动拖拉机 | 雷沃重工股份有限公司 | 轮式拖拉机 | M1100-D2 | 驱动方式：两轮驱动；功率：81KW | 通用类 | 山东省
4971 | 动力机械 | 拖拉机 | 轮式拖拉机（不含皮带传动轮式拖拉机） | 100马力及以上两轮驱动拖拉机 | 雷沃重工股份有限公司 | 轮式拖拉机 | M1200-D2 | 驱动方式：两轮驱动；功率：88.2KW | 通用类 | 山东省
4972 | 动力机械 | 拖拉机 | 轮式拖拉机（不含皮带传动轮式拖拉机） | 100马力及以上两轮驱动拖拉机 | 雷沃重工股份有限公司 | 轮式拖拉机 | M1200-DS3 | 驱动方式：两轮驱动；功率：88.2KW | 通用类 | 山东省
4973 | 动力机械 | 拖拉机 | 轮式拖拉机（不含皮带传动轮式拖拉机） | 100马力及以上两轮驱动拖拉机 | 雷沃重工股份有限公司 | 轮式拖拉机 | M1100-D3 | 驱动方式：两轮驱动；功率：81KW | 通用类 | 山东省
4974 | 动力机械 | 拖拉机 | 轮式拖拉机（不含皮带传动轮式拖拉机） | 100马力及以上两轮驱动拖拉机 | 雷沃重工股份有限公司 | 轮式拖拉机 | M1200-DSA2 | 驱动方式：两轮驱动；功率：88.2KW | 通用类 | 山东省
4975 | 动力机械 | 拖拉机 | 轮式拖拉机（不含皮带传动轮式拖拉机） | 100马力及以上两轮驱动拖拉机 | 雷沃重工股份有限公司 | 轮式拖拉机 | M1200-DSA4 | 驱动方式：两轮驱动；功率：88.2KW | 通用类 | 山东省
4976 | 动力机械 | 拖拉机 | 轮式拖拉机（不含皮带传动轮式拖拉机） | 100马力及以上两轮驱动拖拉机 | 雷沃重工股份有限公司 | 轮式拖拉机 | M1200-DS2 | 驱动方式：两轮驱动；功率：88.2KW | 通用类 | 山东省
4977 | 动力机械 | 拖拉机 | 轮式拖拉机（不含皮带传动轮式拖拉机） | 100马力及以上两轮驱动拖拉机 | 雷沃重工股份有限公司 | 轮式拖拉机 | M1200-DSA3 | 驱动方式：两轮驱动；功率：88.2KW | 通用类 | 山东省
4978 | 动力机械 | 拖拉机 | 轮式拖拉机（不含皮带传动轮式拖拉机） | 100马力及以上两轮驱动拖拉机 | 雷沃重工股份有限公司 | 轮式拖拉机 | M1400-DA | 驱动方式：两轮驱动；功率：103KW | 通用类 | 山东省
4979 | 动力机械 | 拖拉机 | 轮式拖拉机（不含皮带传动轮式拖拉机） | 100马力及以上两轮驱动拖拉机 | 雷沃重工股份有限公司 | 轮式拖拉机 | M1100-DA4 | 驱动方式：两轮驱动；功率：81KW | 通用类 | 山东省
4980 | 动力机械 | 拖拉机 | 轮式拖拉机（不含皮带传动轮式拖拉机） | 100马力及以上两轮驱动拖拉机 | 雷沃重工股份有限公司 | 轮式拖拉机 | M1200-DA2 | 驱动方式：两轮驱动；功率：88.2KW | 通用类 | 山东省
4981 | 动力机械 | 拖拉机 | 轮式拖拉机（不含皮带传动轮式拖拉机） | 100马力及以上两轮驱动拖拉机 | 雷沃重工股份有限公司 | 轮式拖拉机 | M1100-DA2 | 驱动方式：两轮驱动；功率：81KW | 通用类 | 山东省
4982 | 动力机械 | 拖拉机 | 轮式拖拉机（不含皮带传动轮式拖拉机） | 100马力及以上两轮驱动拖拉机 | 雷沃重工股份有限公司 | 轮式拖拉机 | M1200-DA3 | 驱动方式：两轮驱动；功率：88.2KW | 通用类 | 山东省
4983 | 动力机械 | 拖拉机 | 轮式拖拉机（不含皮带传动轮式拖拉机） | 100马力及以上两轮驱动拖拉机 | 雷沃重工股份有限公司 | 轮式拖拉机 | M1000H-D | 驱动方式：两轮驱动；功率：74KW | 通用类 | 山东省
4984 | 动力机械 | 拖拉机 | 轮式拖拉机（不含皮带传动轮式拖拉机） | 100马力及以上两轮驱动拖拉机 | 雷沃重工股份有限公司 | 轮式拖拉机 | M1200-D3 | 驱动方式：两轮驱动；功率：88.2KW | 通用类 | 山东省
4985 | 动力机械 | 拖拉机 | 轮式拖拉机（不含皮带传动轮式拖拉机） | 100马力及以上两轮驱动拖拉机 | 雷沃重工股份有限公司 | 轮式拖拉机 | M1000-D4 | 驱动方式：两轮驱动；功率：73.5KW | 通用类 | 山东省
4986 | 动力机械 | 拖拉机 | 轮式拖拉机（不含皮带传动轮式拖拉机） | 100马力及以上两轮驱动拖拉机 | 雷沃重工股份有限公司 | 轮式拖拉机 | M1200-DS | 驱动方式：两轮驱动；功率：88.2KW | 通用类 | 山东省
4987 | 动力机械 | 拖拉机 | 轮式拖拉机（不含皮带传动轮式拖拉机） | 100马力及以上两轮驱动拖拉机 | 雷沃重工股份有限公司 | 轮式拖拉机 | M1200-D4 | 驱动方式：两轮驱动；功率：88.2KW | 通用类 | 山东省
4988 | 动力机械 | 拖拉机 | 轮式拖拉机（不含皮带传动轮式拖拉机） | 100马力及以上两轮驱动拖拉机 | 雷沃重工股份有限公司 | 轮式拖拉机 | M1300-DA | 驱动方式：两轮驱动；功率：95.6KW | 通用类 | 山东省
4989 | 动力机械 | 拖拉机 | 轮式拖拉机（不含皮带传动轮式拖拉机） | 100马力及以上两轮驱动拖拉机 | 雷沃重工股份有限公司 | 轮式拖拉机 | M1200-DSA | 驱动方式：两轮驱动；功率：88.2KW | 通用类 | 山东省
4990 | 动力机械 | 拖拉机 | 轮式拖拉机（不含皮带传动轮式拖拉机） | 100马力及以上两轮驱动拖拉机 | 马恒达悦达(盐城)拖拉机有限公司 | 黄海金马-1000A-1型轮式拖拉机 | 黄海金马-1000A-1 | 100马力;型式4×2两轮驱动 | 通用类 | 江苏省
4991 | 动力机械 | 拖拉机 | 轮式拖拉机（不含皮带传动轮式拖拉机） | 100马力及以上两轮驱动拖拉机 | 马恒达悦达(盐城)拖拉机有限公司 | 黄海金马-1200A型轮式拖拉机 | 黄海金马-1200A | 120马力;型式4×2两轮驱动 | 通用类 | 江苏省
4992 | 动力机械 | 拖拉机 | 轮式拖拉机（不含皮带传动轮式拖拉机） | 100马力及以上两轮驱动拖拉机 | 马恒达悦达(盐城)拖拉机有限公司 | 黄海金马-1200A-1型轮式拖拉机 | 黄海金马-1200A-1 | 120马力;型式4×2两轮驱动 | 通用类 | 江苏省
4993 | 动力机械 | 拖拉机 | 轮式拖拉机（不含皮带传动轮式拖拉机） | 100马力及以上两轮驱动拖拉机 | 马恒达悦达(盐城)拖拉机有限公司 | 黄海金马-1100A型轮式拖拉机 | 黄海金马-1100A | 110马力;型式4×2两轮驱动 | 通用类 | 江苏省
4994 | 动力机械 | 拖拉机 | 轮式拖拉机（不含皮带传动轮式拖拉机） | 100马力及以上两轮驱动拖拉机 | 马恒达悦达(盐城)拖拉机有限公司 | 黄海金马-1100A-1型轮式拖拉机 | 黄海金马-1100A-1 | 110马力;型式4×2两轮驱动 | 通用类 | 江苏省
4995 | 动力机械 | 拖拉机 | 轮式拖拉机（不含皮带传动轮式拖拉机） | 100马力及以上两轮驱动拖拉机 | 马恒达悦达(盐城)拖拉机有限公司 | 黄海金马-1000A型轮式拖拉机 | 黄海金马-1000A | 100马力;型式4×2两轮驱动 | 通用类 | 江苏省
4996 | 动力机械 | 拖拉机 | 轮式拖拉机（不含皮带传动轮式拖拉机） | 100马力及以上两轮驱动拖拉机 | 江苏沃得农业机械有限公司 | 轮式拖拉机 | WD1100 | 驱动方式：两轮驱动；功率：81kW; | 通用类 | 江苏省
4997 | 动力机械 | 拖拉机 | 轮式拖拉机（不含皮带传动轮式拖拉机） | 100马力及以上两轮驱动拖拉机 | 江苏沃得农业机械有限公司 | 轮式拖拉机 | WD1000C | 驱动方式：两轮驱动；功率：73.5kW; | 通用类 | 江苏省
4998 | 动力机械 | 拖拉机 | 轮式拖拉机（不含皮带传动轮式拖拉机） | 100马力及以上两轮驱动拖拉机 | 洛阳天宇机械制造有限公司 | 轮式拖拉机 | 格朗斯-1100 | 驱动轮数：两轮驱动；发动机标定功率（kW）：81 | 通用类 | 河南省
4999 | 动力机械 | 拖拉机 | 轮式拖拉机（不含皮带传动轮式拖拉机） | 100马力及以上两轮驱动拖拉机 | 河南向阳红机械制造有限公司 | 轮式拖拉机 | 向阳红-1100 | 发动机功率：81kW；驱动方式:两轮驱动 | 通用类 | 河南省
5000 | 动力机械 | 拖拉机 | 轮式拖拉机（不含皮带传动轮式拖拉机） | 100马力及以上两轮驱动拖拉机 | 江苏沃得农业机械有限公司 | 轮式拖拉机 | WD1000 | 驱动方式：两轮驱动；功率：73.5kW; | 通用类 | 江苏省
5001 | 动力机械 | 拖拉机 | 轮式拖拉机（不含皮带传动轮式拖拉机） | 100马力及以上两轮驱动拖拉机 | 第一拖拉机股份有限公司 | 轮式拖拉机 | LX1000 | 功率：73.5kw/100马力；驱动方式：两轮驱动 | 通用类 | 河南省
5002 | 动力机械 | 拖拉机 | 轮式拖拉机（不含皮带传动轮式拖拉机） | 100马力及以上两轮驱动拖拉机 | 第一拖拉机股份有限公司 | 轮式拖拉机 | LX1300 | 功率：95.6kw/130马力；驱动方式：两轮驱动 | 通用类 | 河南省
5003 | 动力机械 | 拖拉机 | 轮式拖拉机（不含皮带传动轮式拖拉机） | 100马力及以上两轮驱动拖拉机 | 第一拖拉机股份有限公司 | 轮式拖拉机 | LY1100 | 功率：81kw/110马力；驱动方式：两轮驱动 | 通用类 | 河南省
5004 | 动力机械 | 拖拉机 | 轮式拖拉机（不含皮带传动轮式拖拉机） | 100马力及以上两轮驱动拖拉机 | 第一拖拉机股份有限公司 | 轮式拖拉机 | LX1200 | 功率：88.2kw/120马力；驱动方式：两轮驱动 | 通用类 | 河南省
5005 | 动力机械 | 拖拉机 | 轮式拖拉机（不含皮带传动轮式拖拉机） | 100马力及以上两轮驱动拖拉机 | 潍坊红柳机械开发有限公司 | 轮式拖拉机 | FBT1200 | 100马力及以上两轮驱动拖拉机 | 通用类 | 山东省
5006 | 动力机械 | 拖拉机 | 轮式拖拉机（不含皮带传动轮式拖拉机） | 100马力及以上两轮驱动拖拉机 | 江苏常发农业装备股份有限公司 | 轮式拖拉机 | CFG1000BJ | 驱动型式：两轮驱动；用途：农用兼顾运输；外廓尺寸（长×宽×高）：4705mm×2120mm×2924mm；轴距：2240mm；轮距：前轮距1650mm，后轮距1688mm；轮距调整方式：前轮有级可调、后轮有级可调；最小离地间隙：425mm；最小使用质量：3850kg；最大配重质量：前配重480kg，后配重540kg；档位数：前进12/倒退12/爬行档0；发动机与离合器联结方式：直联式；起动方式：电起动；动力输出轴功率：65.9kW；最大牵引力：20.5kN；安全驾驶室；玉柴YC4A110Z-T20增压中冷 | 通用类 | 江苏省
5007 | 动力机械 | 拖拉机 | 轮式拖拉机（不含皮带传动轮式拖拉机） | 100马力及以上两轮驱动拖拉机 | 江苏常发农业装备股份有限公司 | 轮式拖拉机 | CFG1000J | 型式：水旱两用、两轮驱动；外廓尺寸（长×宽×高）：4083mm×2047mm×2851mm；轴距：2353mm；轮距：前轮距1550mm，后轮距1600mm；轮距调整方式：前轮有级调节，后轮有级调节；最小离地间隙：425mm；最小使用质量：3530kg；最大配重质量：前配重240kg，后配重540kg；驾驶室或安全架型式：安全驾驶室；玉柴牌四缸YC4A110Z-T20发动机；标定功率：73.5kW；标定转速：2300r/min；档位数：前进10/倒退2/爬行0；离合器型式：干式、单片、常接合、双作用；轮胎 | 通用类 | 江苏省
5008 | 动力机械 | 拖拉机 | 轮式拖拉机（不含皮带传动轮式拖拉机） | 100马力及以上两轮驱动拖拉机 | 江苏常发农业装备股份有限公司 | 轮式拖拉机 | CFG1100B | 驱动型式：两轮驱动；用途：农用兼顾运输；外廓尺寸（长×宽×高）：4705mm×2120mm×2856mm；轴距：2240mm；轮距：前轮距1650mm，后轮距1688mm；轮距调整方式：前轮有级可调、后轮有级可调；最小离地间隙：425mm；最小使用质量：3860kg；最大配重质量：前配重480kg，后配重540kg；档位数：前进12/倒退12/爬行档0；发动机与离合器联结方式：直联式；起动方式：电起动；动力输出轴功率：72.5kW；最大牵引力：21kN；后置、可翻转式安全架；玉柴YC4A130L-T20增 | 通用类 | 江苏省
5009 | 动力机械 | 拖拉机 | 轮式拖拉机（不含皮带传动轮式拖拉机） | 100马力及以上两轮驱动拖拉机 | 江苏常发农业装备股份有限公司 | 轮式拖拉机 | CFG1000 | 型式：水旱两用、两轮驱动；外廓尺寸（长×宽×高）：4083mm×2047mm×2835mm；轴距：2353mm；轮距：前轮距1550mm，后轮距1600mm；轮距调整方式：前轮有级调节，后轮有级调节；最小离地间隙：425mm；最小使用质量：3280kg；最大配重质量：前配重240kg，后配重540kg；驾驶室或安全架型式：后置、可翻转；玉柴牌四缸YC4A110Z-T20发动机；标定功率：73.5kW；标定转速：2300r/min；档位数：前进10/倒退2/爬行6；离合器型式：干式、单片、常接合、双作用；轮 | 通用类 | 江苏省
5010 | 动力机械 | 拖拉机 | 轮式拖拉机（不含皮带传动轮式拖拉机） | 100马力及以上两轮驱动拖拉机 | 江苏常发农业装备股份有限公司 | 轮式拖拉机 | CFG1100A | 型式：水旱两用、两轮驱动；外廓尺寸（长×宽×高）：4433mm×2047mm×2618mm；轴距：2353mm；轮距：前轮距1550mm，后轮距1600mm；轮距调整方式：前轮有级调节，后轮有级调节；最小离地间隙：425mm；最小使用质量：3280kg；最大配重质量：前配重240kg，后配重540kg；动力输出轴功率：72.5kW；最大牵引力：18.5kN；驾驶室或安全架型式：后置、可翻转；常发牌四缸CF4D110T-Z发动机；标定功率：80.9kW；标定转速：2300r/min；档位数：前进12/倒退1 | 通用类 | 江苏省
5011 | 动力机械 | 拖拉机 | 轮式拖拉机（不含皮带传动轮式拖拉机） | 100马力及以上两轮驱动拖拉机 | 江苏常发农业装备股份有限公司 | 轮式拖拉机 | CFG1000B | 驱动型式：两轮驱动；用途：农用兼顾运输；外廓尺寸（长×宽×高）：4705mm×2120mm×2856mm；轴距：2240mm；轮距：前轮距1650mm，后轮距1688mm；轮距调整方式：前轮有级可调、后轮有级可调；最小离地间隙：425mm；最小使用质量：3850kg；最大配重质量：前配重480kg，后配重540kg；档位数：前进12/倒退12/爬行档0；发动机与离合器联结方式：直联式；起动方式：电起动；动力输出轴功率：65.9kW；最大牵引力：20.5kN；后置、可翻转式安全架；玉柴YC4A110Z-T2 | 通用类 | 江苏省
5012 | 动力机械 | 拖拉机 | 轮式拖拉机（不含皮带传动轮式拖拉机） | 100马力及以上两轮驱动拖拉机 | 江苏常发农业装备股份有限公司 | 轮式拖拉机 | CFG1100BJ | 驱动型式：两轮驱动；用途：农用兼顾运输；外廓尺寸（长×宽×高）：4705mm×2120mm×2924mm；轴距：2240mm；轮距：前轮距1650mm，后轮距1688mm；轮距调整方式：前轮有级可调、后轮有级可调；最小离地间隙：425mm；最小使用质量：3860kg；最大配重质量：前配重480kg，后配重540kg；档位数：前进12/倒退12/爬行档0；发动机与离合器联结方式：直联式；起动方式：电起动；动力输出轴功率：72.5kW；最大牵引力：21kN；安全驾驶室；玉柴YC4A130L-T20增压中冷发动 | 通用类 | 江苏省
5013 | 动力机械 | 拖拉机 | 轮式拖拉机（不含皮带传动轮式拖拉机） | 100马力及以上两轮驱动拖拉机 | 江苏常发农业装备股份有限公司 | 轮式拖拉机 | CFG1100AJ | 型式：水旱两用、两轮驱动；外廓尺寸（长×宽×高）：4433mm×2047mm×2851mm；轴距：2353mm；轮距：前轮距1550mm，后轮距1600mm；轮距调整方式：前轮有级调节，后轮有级调节；最小离地间隙：425mm；最小使用质量：3530kg；最大配重质量：前配重240kg，后配重540kg；动力输出轴功率：72.5kW；最大牵引力：18.5kN；驾驶室或安全架型式：安全驾驶室；常发牌四缸CF4D110T-Z发动机；标定功率：80.9kW；标定转速：2300r/min；档位数：前进12/倒退12 | 通用类 | 江苏省
5014 | 动力机械 | 拖拉机 | 轮式拖拉机（不含皮带传动轮式拖拉机） | 100马力及以上两轮驱动拖拉机 | 洛阳亿农拖拉机制造有限公司 | 轮式拖拉机 | 神洲红1000 | 功率≥100马力；驱动方式：两轮驱动 | 通用类 | 河南省
5015 | 动力机械 | 拖拉机 | 轮式拖拉机（不含皮带传动轮式拖拉机） | 100马力及以上两轮驱动拖拉机 | 洛阳千年丰农业机械有限公司 | 轮式拖拉机 | 千年丰-1000 | 驱动轮数：两轮驱动；发动机标定功率（kW）：73.5 | 通用类 | 河南省
5016 | 动力机械 | 拖拉机 | 轮式拖拉机（不含皮带传动轮式拖拉机） | 100马力及以上两轮驱动拖拉机 | 洛阳千年丰农业机械有限公司 | 轮式拖拉机 | 千年丰-1100 | 驱动轮数：两轮驱动；发动机标定功率（kW）：81 | 通用类 | 河南省
5017 | 动力机械 | 拖拉机 | 轮式拖拉机（不含皮带传动轮式拖拉机） | 100马力及以上两轮驱动拖拉机 | 北京弗雷森拖拉机有限公司 | 轮式拖拉机FS | FS-1100 | 驱动方式：两轮驱动;功率:81KW | 通用类 | 北京市
5018 | 动力机械 | 拖拉机 | 轮式拖拉机（不含皮带传动轮式拖拉机） | 100马力及以上两轮驱动拖拉机 | 潍坊百利拖拉机有限公司 | 轮式拖拉机 | 悍沃-1200 | 发动机标定功率：88.2kW；驱动方式：两轮驱动 | 通用类 | 山东省
5019 | 动力机械 | 拖拉机 | 轮式拖拉机（不含皮带传动轮式拖拉机） | 100马力及以上两轮驱动拖拉机 | 常州东风农机集团有限公司 | 轮式拖拉机 | DF1100 | 4*2两轮驱动电启动，前后档位(梭行挡):12F*4R,动力输出轴:8键,转数:540/730后置三点悬挂液压转向湿式,盘式制动器 | 通用类 | 江苏省
5020 | 动力机械 | 拖拉机 | 轮式拖拉机（不含皮带传动轮式拖拉机） | 100马力及以上两轮驱动拖拉机 | 常州东风农机集团有限公司 | 轮式拖拉机 | DF1300 | 4*2两轮驱动电启动，前后档位(梭行挡):12F*4R,动力输出轴:8键,转数:540/730后置三点悬挂液压转向湿式,盘式制动器 | 通用类 | 江苏省
5021 | 动力机械 | 拖拉机 | 轮式拖拉机（不含皮带传动轮式拖拉机） | 100马力及以上两轮驱动拖拉机 | 山东时风(集团)有限责任公司 | 轮式拖拉机 | SF1100 | 100马力及以上两轮驱动拖拉机 | 通用类 | 山东省
5022 | 动力机械 | 拖拉机 | 轮式拖拉机（不含皮带传动轮式拖拉机） | 100马力及以上两轮驱动拖拉机 | 山东时风(集团)有限责任公司 | 轮式拖拉机 | SF1000-1 | 100马力及以上两轮驱动拖拉机 | 通用类 | 山东省
5023 | 动力机械 | 拖拉机 | 轮式拖拉机（不含皮带传动轮式拖拉机） | 100马力及以上两轮驱动拖拉机 | 山东时风(集团)有限责任公司 | 轮式拖拉机 | SF1000 | 100马力及以上两轮驱动拖拉机 | 通用类 | 山东省
5024 | 动力机械 | 拖拉机 | 轮式拖拉机（不含皮带传动轮式拖拉机） | 100马力及以上两轮驱动拖拉机 | 山东时风(集团)有限责任公司 | 轮式拖拉机 | SF1100-1 | 100马力及以上两轮驱动拖拉机 | 通用类 | 山东省
5025 | 动力机械 | 拖拉机 | 轮式拖拉机（不含皮带传动轮式拖拉机） | 100马力及以上两轮驱动拖拉机 | 山拖农机装备有限公司 | 轮式拖拉机 | ME1100A | 功率：110马力；驱动方式：两轮驱动 | 通用类 | 山东省
5026 | 动力机械 | 拖拉机 | 轮式拖拉机（不含皮带传动轮式拖拉机） | 100马力及以上两轮驱动拖拉机 | 山拖农机装备有限公司 | 轮式拖拉机 | TS1000 | 功率：100马力；驱动方式：两轮驱动 | 通用类 | 山东省
5027 | 动力机械 | 拖拉机 | 轮式拖拉机（不含皮带传动轮式拖拉机） | 100马力及以上两轮驱动拖拉机 | 山拖农机装备有限公司 | 轮式拖拉机 | TS1200Ⅲ | 功率：120马力；驱动方式：两轮驱动 | 通用类 | 山东省
5028 | 动力机械 | 拖拉机 | 轮式拖拉机（不含皮带传动轮式拖拉机） | 100马力及以上两轮驱动拖拉机 | 山拖农机装备有限公司 | 轮式拖拉机 | TS1100Ⅲ | 功率：110马力；驱动方式：两轮驱动 | 通用类 | 山东省
5029 | 动力机械 | 拖拉机 | 轮式拖拉机（不含皮带传动轮式拖拉机） | 100马力及以上两轮驱动拖拉机 | 山拖农机装备有限公司 | 轮式拖拉机 | TS1000Ⅲ | 功率：100马力；驱动方式：两轮驱动 | 通用类 | 山东省
5030 | 动力机械 | 拖拉机 | 轮式拖拉机（不含皮带传动轮式拖拉机） | 100马力及以上两轮驱动拖拉机 | 山拖农机装备有限公司 | 轮式拖拉机 | ME1200A | 功率：120马力；驱动方式：两轮驱动 | 通用类 | 山东省
5031 | 动力机械 | 拖拉机 | 轮式拖拉机（不含皮带传动轮式拖拉机） | 100马力及以上两轮驱动拖拉机 | 山东潍坊鲁中拖拉机有限公司 | 轮式拖拉机 | 鲁中-1100 | 发动机标定功率81kw，驱动方式：两轮驱动 | 通用类 | 山东省
5032 | 动力机械 | 拖拉机 | 轮式拖拉机（不含皮带传动轮式拖拉机） | 100马力及以上两轮驱动拖拉机 | 洛阳瑞得拖拉机有限公司 | 轮式拖拉机 | RD1100 | 发动机标定功率：81（kw）；驱动方式：两轮驱动拖拉机 | 通用类 | 河南省
5033 | 动力机械 | 拖拉机 | 轮式拖拉机（不含皮带传动轮式拖拉机） | 100马力及以上两轮驱动拖拉机 | 洛阳瑞得拖拉机有限公司 | 轮式拖拉机 | RD1300 | 发动机标定功率：95.6（kw）；驱动方式：两轮驱动 | 通用类 | 河南省
5034 | 动力机械 | 拖拉机 | 轮式拖拉机（不含皮带传动轮式拖拉机） | 100马力及以上两轮驱动拖拉机 | 洛阳路通农业装备有限公司 | 轮式拖拉机 | 路通-1100 | 110马力，两轮驱动 | 通用类 | 河南省
5035 | 动力机械 | 拖拉机 | 轮式拖拉机（不含皮带传动轮式拖拉机） | 100马力及以上两轮驱动拖拉机 | 洛阳路通农业装备有限公司 | 轮式拖拉机 | 路通-1000 | 100马力，两轮驱动 | 通用类 | 河南省
5036 | 动力机械 | 拖拉机 | 轮式拖拉机（不含皮带传动轮式拖拉机） | 100马力及以上两轮驱动拖拉机 | 洛阳路通农业装备有限公司 | 轮式拖拉机 | 路通-1300 | 130马力，两轮驱动 | 通用类 | 河南省
5037 | 动力机械 | 拖拉机 | 轮式拖拉机（不含皮带传动轮式拖拉机） | 100马力及以上两轮驱动拖拉机 | 洛阳路通农业装备有限公司 | 轮式拖拉机 | 路通-1200 | 120马力，两轮驱动 | 通用类 | 河南省
5038 | 动力机械 | 拖拉机 | 轮式拖拉机（不含皮带传动轮式拖拉机） | 100马力及以上两轮驱动拖拉机 | 山东海山机械制造有限公司 | 轮式拖拉机 | HS1000 | 驱动型式：4×2两轮驱动， 整机档位数（前进/后退）：16/8， 发动机标定功率：73.5kW, 发动机标定转速： 2300 r/min， 驾驶室型式：安全驾驶室， 液压系统调节方式：位、浮动控制， 转向器型式：静液压转向， 变速箱换档方式：啮合套换档 | 通用类 | 山东省
5039 | 动力机械 | 拖拉机 | 轮式拖拉机（不含皮带传动轮式拖拉机） | 100马力及以上两轮驱动拖拉机 | 洛阳丰收农业机械装备有限公司 | 轮式拖拉机 | 芬美得-1100 | 发动机功率：81kW；驱动方式:两轮驱动 | 通用类 | 河南省
5040 | 动力机械 | 拖拉机 | 轮式拖拉机（不含皮带传动轮式拖拉机） | 100马力及以上两轮驱动拖拉机 | 洛阳博途农业装备有限公司 | 轮式拖拉机 | BOTON1100 | 功率:82KW；驱动方式：两轮驱动 | 通用类 | 河南省
5041 | 动力机械 | 拖拉机 | 轮式拖拉机（不含皮带传动轮式拖拉机） | 100马力及以上两轮驱动拖拉机 | 约翰迪尔(天津)有限公司 | 轮式拖拉机 | JD5-1000-2 | 100马力两轮驱动 | 通用类 | 天津市
5042 | 动力机械 | 拖拉机 | 轮式拖拉机（不含皮带传动轮式拖拉机） | 100马力及以上两轮驱动拖拉机 | 天津拖拉机制造有限公司 | 轮式拖拉机 | TNE1200-1 | 功率：120马力；驱动方式：两轮驱动 | 通用类 | 天津市
5043 | 动力机械 | 拖拉机 | 轮式拖拉机（不含皮带传动轮式拖拉机） | 100马力及以上两轮驱动拖拉机 | 天津拖拉机制造有限公司 | 轮式拖拉机 | TNE1100-2 | 功率：110马力；驱动方式：两轮驱动 | 通用类 | 天津市
5044 | 动力机械 | 拖拉机 | 轮式拖拉机（不含皮带传动轮式拖拉机） | 100马力及以上两轮驱动拖拉机 | 天津拖拉机制造有限公司 | 轮式拖拉机 | TNE1000-1 | 功率：100马力；驱动方式：两轮驱动 | 通用类 | 天津市
5045 | 动力机械 | 拖拉机 | 轮式拖拉机（不含皮带传动轮式拖拉机） | 100马力及以上两轮驱动拖拉机 | 天津拖拉机制造有限公司 | 轮式拖拉机 | TNE1200-2 | 功率：120马力；驱动方式：两轮驱动 | 通用类 | 天津市
5046 | 动力机械 | 拖拉机 | 轮式拖拉机（不含皮带传动轮式拖拉机） | 100马力及以上两轮驱动拖拉机 | 天津拖拉机制造有限公司 | 轮式拖拉机 | TNE1300-1 | 功率：130马力；驱动方式：两轮驱动 | 通用类 | 天津市
5047 | 动力机械 | 拖拉机 | 轮式拖拉机（不含皮带传动轮式拖拉机） | 100马力及以上两轮驱动拖拉机 | 天津拖拉机制造有限公司 | 轮式拖拉机 | TNE1000-2 | 功率：100马力；驱动方式：两轮驱动 | 通用类 | 天津市
5048 | 动力机械 | 拖拉机 | 轮式拖拉机（不含皮带传动轮式拖拉机） | 100马力及以上两轮驱动拖拉机 | 天津拖拉机制造有限公司 | 轮式拖拉机 | TNA1000-2 | 功率：100马力；驱动方式：两轮驱动 | 通用类 | 天津市
5049 | 动力机械 | 拖拉机 | 轮式拖拉机（不含皮带传动轮式拖拉机） | 100马力及以上两轮驱动拖拉机 | 天津拖拉机制造有限公司 | 轮式拖拉机 | TNE1100-1 | 功率：110马力；驱动方式：两轮驱动 | 通用类 | 天津市
5050 | 动力机械 | 拖拉机 | 轮式拖拉机（不含皮带传动轮式拖拉机） | 100马力及以上两轮驱动拖拉机 | 天津拖拉机制造有限公司 | 轮式拖拉机 | TNE1300-2 | 功率：130马力；驱动方式：两轮驱动 | 通用类 | 天津市
5051 | 动力机械 | 拖拉机 | 轮式拖拉机（不含皮带传动轮式拖拉机） | 100马力及以上两轮驱动拖拉机 | 山东潍坊鲁中拖拉机有限公司 | 轮式拖拉机 | 鲁中-1000 | 发动机标定功率73.5kw，驱动方式：两轮驱动 | 通用类 | 山东省
5052 | 动力机械 | 拖拉机 | 轮式拖拉机（不含皮带传动轮式拖拉机） | 100马力及以上两轮驱动拖拉机 | 山东东汽农业装备有限公司 | DQ1000型轮式拖拉机 | DQ1000 | 功率:73.5kW；驱动方式：两轮驱动 | 通用类 | 山东省
5053 | 动力机械 | 拖拉机 | 轮式拖拉机（不含皮带传动轮式拖拉机） | 100马力及以上两轮驱动拖拉机 | 山东东汽农业装备有限公司 | DQ1200-II型轮式拖拉机 | DQ1200-II | 功率:88.2kW；驱动方式：两轮驱动 | 通用类 | 山东省
5054 | 动力机械 | 拖拉机 | 轮式拖拉机（不含皮带传动轮式拖拉机） | 100马力及以上两轮驱动拖拉机 | 山东东汽农业装备有限公司 | DQ1200-III型轮式拖拉机 | DQ1200-III | 功率:88.2kW；驱动方式：两轮驱动 | 通用类 | 山东省
5055 | 动力机械 | 拖拉机 | 轮式拖拉机（不含皮带传动轮式拖拉机） | 100马力及以上两轮驱动拖拉机 | 山东东汽农业装备有限公司 | DQ1000-III型轮式拖拉机 | DQ1000-III | 功率:73.5kW；驱动方式：两轮驱动 | 通用类 | 山东省
5056 | 动力机械 | 拖拉机 | 轮式拖拉机（不含皮带传动轮式拖拉机） | 100马力及以上两轮驱动拖拉机 | 山东东汽农业装备有限公司 | DQ1100型轮式拖拉机 | DQ1100 | 功率:81kW；驱动方式：两轮驱动 | 通用类 | 山东省
5057 | 动力机械 | 拖拉机 | 轮式拖拉机（不含皮带传动轮式拖拉机） | 100马力及以上两轮驱动拖拉机 | 山东东汽农业装备有限公司 | DQ1100-III型轮式拖拉机 | DQ1100-III | 功率:81kW；驱动方式：两轮驱动 | 通用类 | 山东省
5058 | 动力机械 | 拖拉机 | 轮式拖拉机（不含皮带传动轮式拖拉机） | 100马力及以上两轮驱动拖拉机 | 山东东汽农业装备有限公司 | DQ1100-II型轮式拖拉机 | DQ1100-II | 功率:81kW；驱动方式：两轮驱动 | 通用类 | 山东省
5059 | 动力机械 | 拖拉机 | 轮式拖拉机（不含皮带传动轮式拖拉机） | 100马力及以上两轮驱动拖拉机 | 山东东汽农业装备有限公司 | DQ1000-II型轮式拖拉机 | DQ1000-II | 功率:73.5kW；驱动方式：两轮驱动 | 通用类 | 山东省
5060 | 动力机械 | 拖拉机 | 轮式拖拉机（不含皮带传动轮式拖拉机） | 100马力及以上两轮驱动拖拉机 | 泰安泰山国泰拖拉机制造有限公司 | 轮式拖拉机 | 泰山-1100 | 功率：81KW，驱动方式：两轮驱动 | 通用类 | 山东省
5061 | 动力机械 | 拖拉机 | 轮式拖拉机（不含皮带传动轮式拖拉机） | 100马力及以上两轮驱动拖拉机 | 泰安泰山国泰拖拉机制造有限公司 | 轮式拖拉机 | 泰山-1000 | 功率：73.5KW，驱动方式：两轮驱动 | 通用类 | 山东省
5062 | 动力机械 | 拖拉机 | 轮式拖拉机（不含皮带传动轮式拖拉机） | 100马力及以上两轮驱动拖拉机 | 常州东风农机集团有限公司 | 轮式拖拉机 | DF1000 | 4*2两轮驱动电启动，前后档位(梭行挡):12F*4R,动力输出轴:8键,转数:540/730后置三点悬挂液压转向湿式,盘式制动器 | 通用类 | 江苏省
5063 | 动力机械 | 拖拉机 | 轮式拖拉机（不含皮带传动轮式拖拉机） | 100马力及以上两轮驱动拖拉机 | 山东常林道依茨法尔机械有限公司 | 轮式拖拉机 | SH1000H | 驱动轮数：两轮驱动;发动机标定功率（kW）：73.50 | 通用类 | 山东省
5064 | 动力机械 | 拖拉机 | 轮式拖拉机（不含皮带传动轮式拖拉机） | 100马力及以上两轮驱动拖拉机 | 洛阳世英机械制造有限公司 | 轮式拖拉机 | SJH1100 | 发动机标定功率（kW）81；驱动方式：两轮驱动 | 通用类 | 河南省
5065 | 动力机械 | 拖拉机 | 轮式拖拉机（不含皮带传动轮式拖拉机） | 100马力及以上两轮驱动拖拉机 | 乐星农业装备(青岛)有限公司 | 轮式拖拉机 | LS1000 | 驱动轮数：两轮驱动；发动机标定功率（kW）：73.5 | 通用类 | 山东省
5066 | 动力机械 | 拖拉机 | 轮式拖拉机（不含皮带传动轮式拖拉机） | 100马力及以上两轮驱动拖拉机 | 洛阳丰收农业机械装备有限公司 | 轮式拖拉机 | 芬美得-1000 | 发动机功率：73.5kW；驱动方式:两轮驱动 | 通用类 | 河南省
5067 | 动力机械 | 拖拉机 | 轮式拖拉机（不含皮带传动轮式拖拉机） | 100马力及以上两轮驱动拖拉机 | 长拖农业机械装备集团有限公司 | 轮式拖拉机 | 东方红CT1100 | 110马力；驱动方式：两轮驱动；轴距2342mm;轮距（前轮/后轮）1400-1900/1660-2160mm; 配套发动机厂家及型号：东方红LR4A3L-23A发动机；外廓尺寸4360*2100*2850mm | 通用类 | 吉林省
5068 | 动力机械 | 拖拉机 | 轮式拖拉机（不含皮带传动轮式拖拉机） | 100马力及以上两轮驱动拖拉机 | 长拖农业机械装备集团有限公司 | 轮式拖拉机 | 东方红CT1000 | 100马力；驱动方式：两轮驱动；轴距2342mm;轮距（前轮/后轮）1400-1900/1520-2120mm;配套发动机厂家及型号：东方红LR6A3-23发动机；外廓尺寸4360*2090*2850mm | 通用类 | 吉林省
5069 | 动力机械 | 拖拉机 | 轮式拖拉机（不含皮带传动轮式拖拉机） | 100马力及以上两轮驱动拖拉机 | 雷沃重工股份有限公司 | 轮式拖拉机 | M1000-D | 驱动方式：两轮驱动；功率：74KW | 通用类 | 山东省
5070 | 动力机械 | 拖拉机 | 轮式拖拉机（不含皮带传动轮式拖拉机） | 100马力及以上两轮驱动拖拉机 | 雷沃重工股份有限公司 | 轮式拖拉机 | M1200-D1 | 驱动方式：两轮驱动；功率：88.2KW | 通用类 | 山东省
5071 | 动力机械 | 拖拉机 | 轮式拖拉机（不含皮带传动轮式拖拉机） | 100马力及以上两轮驱动拖拉机 | 乐星农业装备(青岛)有限公司 | 轮式拖拉机 | LS1000-1 | 驱动轮数：两轮驱动；发动机标定功率（kW）：73.5 | 通用类 | 山东省
5072 | 动力机械 | 拖拉机 | 轮式拖拉机（不含皮带传动轮式拖拉机） | 100马力及以上两轮驱动拖拉机 | 宁夏崴骏车辆装备制造有限公司 | 轮式拖拉机 | WJTD1050 | 功率≥100马力；驱动方式：两轮驱动 | 通用类 | 宁夏回族自治区
5073 | 动力机械 | 拖拉机 | 轮式拖拉机（不含皮带传动轮式拖拉机） | 100马力及以上两轮驱动拖拉机 | 山东潍坊拖拉机厂集团有限公司 | 轮式拖拉机 | SWT1100A | 驱动轮数：两轮驱动；发动机标定功率（kW）：81 | 通用类 | 山东省
5074 | 动力机械 | 拖拉机 | 轮式拖拉机（不含皮带传动轮式拖拉机） | 100马力及以上两轮驱动拖拉机 | 常州联发凯迪机械有限公司 | 轮式拖拉机 | KD1000 | 功率≥100马力；驱动方式：两轮驱动;外形尺寸（长*宽*高）：4266*2050*2745 | 通用类 | 江苏省
5075 | 动力机械 | 拖拉机 | 轮式拖拉机（不含皮带传动轮式拖拉机） | 25—30马力四轮驱动拖拉机 | 神牛拖拉机有限公司 | 轮式拖拉机 | SN284 | 发动机标定功率：20.6kW，驱动方式：四轮驱动，长×宽×高：2900×1400×2110 mm，轴距：1630mm，轮距：1300/1000～1400 mm, 最小使用质量：1430 kg，动力输出轴功率：18.5kW，最大牵引力6.86kN，框架上最大提升力:4.65kN。 | 通用类 | 湖北省
5076 | 动力机械 | 拖拉机 | 轮式拖拉机（不含皮带传动轮式拖拉机） | 25—30马力四轮驱动拖拉机 | 山东山拖凯泰农业装备有限公司 | 轮式拖拉机 | 山拖284 | 25马力≤功率＜30马力；驱动方式：四轮驱动 | 通用类 | 山东省
5077 | 动力机械 | 拖拉机 | 轮式拖拉机（不含皮带传动轮式拖拉机） | 25—30马力四轮驱动拖拉机 | 山拖农机装备有限公司 | 轮式拖拉机 | TS284-H | 功率：28马力；驱动方式：四轮驱动 | 通用类 | 山东省
5078 | 动力机械 | 拖拉机 | 轮式拖拉机（不含皮带传动轮式拖拉机） | 25—30马力四轮驱动拖拉机 | 山拖农机装备有限公司 | 轮式拖拉机 | TS254 | 功率：25马力；驱动方式：四轮驱动 | 通用类 | 山东省
5079 | 动力机械 | 拖拉机 | 轮式拖拉机（不含皮带传动轮式拖拉机） | 25—30马力四轮驱动拖拉机 | 山拖农机装备有限公司 | 轮式拖拉机 | TS254-H | 功率：25马力；驱动方式：四轮驱动 | 通用类 | 山东省
5080 | 动力机械 | 拖拉机 | 轮式拖拉机（不含皮带传动轮式拖拉机） | 25—30马力四轮驱动拖拉机 | 山东时风(集团)有限责任公司 | 轮式拖拉机 | SF254C | 25马力≤功率＜30马力；驱动方式：四轮驱动 | 通用类 | 山东省
5081 | 动力机械 | 拖拉机 | 轮式拖拉机（不含皮带传动轮式拖拉机） | 25—30马力四轮驱动拖拉机 | 山东五征集团有限公司 | 轮式拖拉机 | TA254 | 功率：25马力；驱动方式：四轮驱动 | 通用类 | 山东省
5082 | 动力机械 | 拖拉机 | 轮式拖拉机（不含皮带传动轮式拖拉机） | 25—30马力四轮驱动拖拉机 | 潍坊奥利达机械有限公司 | 轮式拖拉机 | ALD284 | 25马力≤功率＜30马力；驱动方式：四轮驱动 | 通用类 | 山东省
5083 | 动力机械 | 拖拉机 | 轮式拖拉机（不含皮带传动轮式拖拉机） | 25—30马力四轮驱动拖拉机 | 常州东风农机集团有限公司 | 轮式拖拉机 | DF254 | 驱动方式:4轮驱动,启动方式:电启动,档位:前进挡8个,后退挡2个. | 通用类 | 江苏省
5084 | 动力机械 | 拖拉机 | 轮式拖拉机（不含皮带传动轮式拖拉机） | 25—30马力四轮驱动拖拉机 | 洛阳千年丰农业机械有限公司 | 轮式拖拉机 | 千年丰-254 | 驱动轮数：四轮驱动；发动机标定功率（kW）：18.4 | 通用类 | 河南省
5085 | 动力机械 | 拖拉机 | 轮式拖拉机（不含皮带传动轮式拖拉机） | 25—30马力四轮驱动拖拉机 | 江苏常发农业装备股份有限公司 | 轮式拖拉机 | CFA254-1 | 型式：水旱两用、四轮驱动；用途：农用兼顾运输；外廓尺寸（长×宽×高）：3206mm×1200mm×2100mm；轴距：1619mm；轮距：前轮距1000mm，后轮距960mm；轮距调整方式：前轮固定式、后轮固定式；最小离地间隙：290mm；最小使用质量：1160kg；前后轴质量：前轴500kg，后轴600kg；最大配重质量：前配重120kg，后配重60kg；档位数：前进9/倒退9/爬行0；发动机与离合器联结方式：直联式；起动方式：电起动；动力输出轴功率：15.64kW；最大牵引力：6.5kN；常发牌单缸Z | 通用类 | 江苏省
5086 | 动力机械 | 拖拉机 | 轮式拖拉机（不含皮带传动轮式拖拉机） | 25—30马力四轮驱动拖拉机 | 江苏常发农业装备股份有限公司 | 轮式拖拉机 | CFA254 | 型式：水旱两用、四轮驱动；用途：农用兼顾运输；外廓尺寸（长×宽×高）：3206mm×1440mm×1980mm；轴距：1595mm；轮距：前轮距1150mm，后轮距1200mm；轮距调整方式：前轮固定式、后轮有级调节或无级调节；最小离地间隙：310mm；最小使用质量：1270kg；前后轴质量：前轴570kg，后轴700kg；最大配重质量：前配重80kg，后配重180kg；档位数：前进9/倒退3/爬行0；发动机与离合器联结方式：直联式；起动方式：电起动；常发牌三缸CF3B25T发动机或力佳牌双缸SL2100 | 通用类 | 江苏省
5087 | 动力机械 | 拖拉机 | 轮式拖拉机（不含皮带传动轮式拖拉机） | 25—30马力四轮驱动拖拉机 | 第一拖拉机股份有限公司 | 轮式拖拉机 | SK254 | 功率:18.4kw/25马力；驱动方式：四轮驱动 | 通用类 | 河南省
5088 | 动力机械 | 拖拉机 | 轮式拖拉机（不含皮带传动轮式拖拉机） | 25—30马力四轮驱动拖拉机 | 第一拖拉机股份有限公司 | 轮式拖拉机 | SG254 | 功率:18.4kw/25马力；驱动方式：四轮驱动 | 通用类 | 河南省
5089 | 动力机械 | 拖拉机 | 轮式拖拉机（不含皮带传动轮式拖拉机） | 25—30马力四轮驱动拖拉机 | 洛阳市煌睿机械制造有限公司 | 轮式拖拉机 | 华宣284 | 发动机标定功率:20.6kW,驱动方式：四轮驱动 | 通用类 | 河南省
5090 | 动力机械 | 拖拉机 | 轮式拖拉机（不含皮带传动轮式拖拉机） | 25—30马力四轮驱动拖拉机 | 雷沃重工股份有限公司 | 轮式拖拉机 | HT254 | 驱动方式：四轮驱动；功率：18.8KW | 通用类 | 山东省
5091 | 动力机械 | 拖拉机 | 轮式拖拉机（不含皮带传动轮式拖拉机） | 25—30马力四轮驱动拖拉机 | 雷沃重工股份有限公司 | 轮式拖拉机 | M254-E | 驱动方式：四轮驱动；功率：18.8KW | 通用类 | 山东省
5092 | 动力机械 | 拖拉机 | 轮式拖拉机（不含皮带传动轮式拖拉机） | 25—30马力四轮驱动拖拉机 | 中联重机股份有限公司(原:奇瑞重工股份有限公司) | 轮式拖拉机 | RD254-B2 | 驱动方式：四轮驱动；功率：18.8kw | 通用类 | 安徽省
5093 | 动力机械 | 拖拉机 | 轮式拖拉机（不含皮带传动轮式拖拉机） | 25—30马力四轮驱动拖拉机 | 江苏九州豹拖拉机制造有限公司 | 轮式拖拉机 | JZB-284 | 25马力≤功率＜30马力；驱动方式：四轮驱动 | 通用类 | 江苏省
5094 | 动力机械 | 拖拉机 | 轮式拖拉机（不含皮带传动轮式拖拉机） | 25—30马力四轮驱动拖拉机 | 江苏九州豹拖拉机制造有限公司 | 轮式拖拉机 | JZB-254A | 25马力≤功率＜30马力；驱动方式：四轮驱动 | 通用类 | 江苏省
5095 | 动力机械 | 拖拉机 | 轮式拖拉机（不含皮带传动轮式拖拉机） | 25—30马力四轮驱动拖拉机 | 江苏九州豹拖拉机制造有限公司 | 轮式拖拉机 | JZB-254 | 25马力≤功率＜30马力；驱动方式：四轮驱动 | 通用类 | 江苏省
5096 | 动力机械 | 拖拉机 | 轮式拖拉机（不含皮带传动轮式拖拉机） | 25—30马力四轮驱动拖拉机 | 宁波甬野拖拉机制造有限公司 | 轮式拖拉机 | 284 | 发动机标定功率：20.6kw；驱动方式：四轮驱动；外廓尺寸（长×宽×高）（mm)：2870×1385×2010；轴距：1627mm；最小离地间隙：260mm(前桥壳体底部)；最小使用质量：1465kg；动力输出轴输出功率：≥17.6kw；最大牵引力：6.5kN；框架上最大提升力：4.64kN。 | 通用类 | 浙江省
5097 | 动力机械 | 拖拉机 | 轮式拖拉机（不含皮带传动轮式拖拉机） | 25—30马力四轮驱动拖拉机 | 泰安泰山国泰拖拉机制造有限公司 | 轮式拖拉机 | 泰山-284 | 功率：20.58KW，驱动方式：四轮驱动 | 通用类 | 山东省
5098 | 动力机械 | 拖拉机 | 轮式拖拉机（不含皮带传动轮式拖拉机） | 25—30马力四轮驱动拖拉机 | 泰安泰山国泰拖拉机制造有限公司 | 轮式拖拉机 | 泰山-254B | 功率：18.38KW，驱动方式：四轮驱动 | 通用类 | 山东省
5099 | 动力机械 | 拖拉机 | 轮式拖拉机（不含皮带传动轮式拖拉机） | 25—30马力四轮驱动拖拉机 | 山东潍坊鲁中拖拉机有限公司 | 轮式拖拉机 | 鲁中-264 | 发动机标定功率：19.1，驱动方式：四轮驱动 | 通用类 | 山东省
5100 | 动力机械 | 拖拉机 | 轮式拖拉机（不含皮带传动轮式拖拉机） | 25—30马力四轮驱动拖拉机 | 山东时风(集团)有限责任公司 | 轮式拖拉机 | SF254 | 25—30马力四轮驱动拖拉机 | 通用类 | 山东省
5101 | 动力机械 | 拖拉机 | 轮式拖拉机（不含皮带传动轮式拖拉机） | 25—30马力四轮驱动拖拉机 | 山东时风(集团)有限责任公司 | 轮式拖拉机 | SF284 | 25—30马力四轮驱动拖拉机 | 通用类 | 山东省
5102 | 动力机械 | 拖拉机 | 轮式拖拉机（不含皮带传动轮式拖拉机） | 25—30马力四轮驱动拖拉机 | 江苏省茂源农业机械制造有限公司 | 轮式拖拉机 | MY254 | 1、外形尺寸（长×宽×高）：2950×1280×1975mm 2、结构型式：4×4 四轮驱动 3、配套发动机型号：江动TY2100IT 4、配套发动机额定功率：18.4 KW 5、配套发动机额定转速：2350 r/min 6、挡位数（前进/倒退/爬行）：8/2/0 7、发动机与离合器联接方式：直联 8、转向系型式：前轮转向，机械转向或液压转向 9、变速箱换挡方式：滑动齿轮换挡 10、液压悬挂系统型式：半分置式，后置三点悬挂 11、悬挂装置类别：I类 12、悬挂装置调节方式：力位调 | 通用类 | 江苏省
5103 | 动力机械 | 拖拉机 | 轮式拖拉机（不含皮带传动轮式拖拉机） | 25—30马力四轮驱动拖拉机 | 第一拖拉机股份有限公司 | 轮式拖拉机 | SG284 | 功率：20.6KW/28马力；驱动方式：四轮驱动 | 通用类 | 河南省
5104 | 动力机械 | 拖拉机 | 轮式拖拉机（不含皮带传动轮式拖拉机） | 30—35马力四轮驱动拖拉机 | 江苏九州豹拖拉机制造有限公司 | 轮式拖拉机 | JZB-304AI | 30马力≤功率＜35马力；驱动方式：四轮驱动 | 通用类 | 江苏省
5105 | 动力机械 | 拖拉机 | 轮式拖拉机（不含皮带传动轮式拖拉机） | 30—35马力四轮驱动拖拉机 | 江苏九州豹拖拉机制造有限公司 | 轮式拖拉机 | JZB-304A | 30马力≤功率＜35马力；驱动方式：四轮驱动 | 通用类 | 江苏省
5106 | 动力机械 | 拖拉机 | 轮式拖拉机（不含皮带传动轮式拖拉机） | 30—35马力四轮驱动拖拉机 | 山东双力现代农业装备有限公司 | 轮式拖拉机 | SL304 | 莱动KM390BT发动机；8+2档；四轮驱动；啮合套换档；单速动力输出转速720r/min;液压转向；振泰人字轮胎:11.2-24/6.50-16。 | 通用类 | 山东省
5107 | 动力机械 | 拖拉机 | 轮式拖拉机（不含皮带传动轮式拖拉机） | 30—35马力四轮驱动拖拉机 | 江苏骏诚光电科技有限公司 | 轮式拖拉机 | 304 | 结构尺寸（长*宽*高cm）： 3200*（1280-1740）*1930 ； 整机质量（kg）： 1300 ； 配套动力（kw）： 22.1 | 通用类 | 江苏省
5108 | 动力机械 | 拖拉机 | 轮式拖拉机（不含皮带传动轮式拖拉机） | 30—35马力四轮驱动拖拉机 | 宁波北野拖拉机制造有限公司 | 轮式拖拉机 | 324 | 功率：32马力；驱动方式：四轮驱动 | 通用类 | 浙江省
5109 | 动力机械 | 拖拉机 | 轮式拖拉机（不含皮带传动轮式拖拉机） | 30—35马力四轮驱动拖拉机 | 浙江中工农业装备有限公司 | 轮式拖拉机 | 324 | 长×宽×高（mm）：2870×1435×2050；轮距（前/后）（mm）：1200/1130、1230、1330、1430；轴距（mm）：1627；最小使用质量（kg）：1525；最大提升力（kN）：≥5.29；最大牵引力（kN）：≥12.0；发动机标定功率（kW）：23.5；动力输出轴功率（kW）：≥20.3； | 通用类 | 浙江省
5110 | 动力机械 | 拖拉机 | 轮式拖拉机（不含皮带传动轮式拖拉机） | 30—35马力四轮驱动拖拉机 | 中联重机股份有限公司(原:奇瑞重工股份有限公司) | 轮式拖拉机 | RF304-B | 驱动方式：四轮驱动；功率：22.1kw | 通用类 | 安徽省
5111 | 动力机械 | 拖拉机 | 轮式拖拉机（不含皮带传动轮式拖拉机） | 30—35马力四轮驱动拖拉机 | 中联重机股份有限公司(原:奇瑞重工股份有限公司) | 轮式拖拉机 | RF324-B | 驱动方式：四轮驱动；功率：23.53kw | 通用类 | 安徽省
5112 | 动力机械 | 拖拉机 | 轮式拖拉机（不含皮带传动轮式拖拉机） | 30—35马力四轮驱动拖拉机 | 中联重机股份有限公司(原:奇瑞重工股份有限公司) | 轮式拖拉机 | RD304-B2 | 驱动方式：四轮驱动；功率：22.1kw | 通用类 | 安徽省
5113 | 动力机械 | 拖拉机 | 轮式拖拉机（不含皮带传动轮式拖拉机） | 30—35马力四轮驱动拖拉机 | 洛阳市博马农业工程机械有限公司 | 轮式拖拉机 | 博马-304 | 30马力≤功率＜35马力；驱动方式：四轮驱动 | 通用类 | 河南省
5114 | 动力机械 | 拖拉机 | 轮式拖拉机（不含皮带传动轮式拖拉机） | 30—35马力四轮驱动拖拉机 | 山东华山拖拉机制造有限公司 | 轮式拖拉机 | 304 | 驱动方式：四轮驱动 功率：22.05kw（30马力） | 通用类 | 山东省
5115 | 动力机械 | 拖拉机 | 轮式拖拉机（不含皮带传动轮式拖拉机） | 30—35马力四轮驱动拖拉机 | 雷沃重工股份有限公司 | 轮式拖拉机 | HT304 | 驱动方式：四轮驱动；功率：22.1KW | 通用类 | 山东省
5116 | 动力机械 | 拖拉机 | 轮式拖拉机（不含皮带传动轮式拖拉机） | 30—35马力四轮驱动拖拉机 | 雷沃重工股份有限公司 | 轮式拖拉机 | M304-E | 驱动方式：四轮驱动；功率：22.1KW | 通用类 | 山东省
5117 | 动力机械 | 拖拉机 | 轮式拖拉机（不含皮带传动轮式拖拉机） | 30—35马力四轮驱动拖拉机 | 雷沃重工股份有限公司 | 轮式拖拉机 | M324-E | 驱动方式：四轮驱动；功率：23.5KW | 通用类 | 山东省
5118 | 动力机械 | 拖拉机 | 轮式拖拉机（不含皮带传动轮式拖拉机） | 30—35马力四轮驱动拖拉机 | 马恒达悦达(盐城)拖拉机有限公司 | 黄海金马-304D型轮式拖拉机 | 黄海金马-304D | 30马力;型式4×4四轮驱动 | 通用类 | 江苏省
5119 | 动力机械 | 拖拉机 | 轮式拖拉机（不含皮带传动轮式拖拉机） | 30—35马力四轮驱动拖拉机 | 马恒达悦达(盐城)拖拉机有限公司 | 黄海金马-304型轮式拖拉机 | 黄海金马-304 | 30马力;型式4×4四轮驱动 | 通用类 | 江苏省
5120 | 动力机械 | 拖拉机 | 轮式拖拉机（不含皮带传动轮式拖拉机） | 30—35马力四轮驱动拖拉机 | 杭州奔全农业机械有限公司 | 轮式拖拉机 | BQ324 | 驱动轮数：四轮驱动；发动机标定功率（kW):23.5 | 通用类 | 浙江省
5121 | 动力机械 | 拖拉机 | 轮式拖拉机（不含皮带传动轮式拖拉机） | 30—35马力四轮驱动拖拉机 | 山东常林道依茨法尔机械有限公司 | 轮式拖拉机 | SH304 | 驱动轮数：四轮驱动；发动机标定功率（kW）：22.05 | 通用类 | 山东省
5122 | 动力机械 | 拖拉机 | 轮式拖拉机（不含皮带传动轮式拖拉机） | 30—35马力四轮驱动拖拉机 | 河南向阳红机械制造有限公司 | 轮式拖拉机 | 向阳红-304 | 发动机功率：22.1kW；驱动方式:四轮驱动 | 通用类 | 河南省
5123 | 动力机械 | 拖拉机 | 轮式拖拉机（不含皮带传动轮式拖拉机） | 30—35马力四轮驱动拖拉机 | 河南向阳红机械制造有限公司 | 轮式拖拉机 | 向阳红-304A | 发动机功率：22.1kW；驱动方式:四轮驱动 | 通用类 | 河南省
5124 | 动力机械 | 拖拉机 | 轮式拖拉机（不含皮带传动轮式拖拉机） | 30—35马力四轮驱动拖拉机 | 山东英胜机械有限公司 | 轮式拖拉机 | TT304 | 30马力≤功率＜35马力；驱动方式：四轮驱动 | 通用类 | 山东省
5125 | 动力机械 | 拖拉机 | 轮式拖拉机（不含皮带传动轮式拖拉机） | 30—35马力四轮驱动拖拉机 | 第一拖拉机股份有限公司 | 轮式拖拉机 | SG304 | 功率:22.1kw/30马力；驱动方式：四轮驱动 | 通用类 | 河南省
5126 | 动力机械 | 拖拉机 | 轮式拖拉机（不含皮带传动轮式拖拉机） | 30—35马力四轮驱动拖拉机 | 第一拖拉机股份有限公司 | 轮式拖拉机 | ME304 | 功率：22.1kw/30马力；驱动方式：四轮驱动 | 通用类 | 河南省
5127 | 动力机械 | 拖拉机 | 轮式拖拉机（不含皮带传动轮式拖拉机） | 30—35马力四轮驱动拖拉机 | 第一拖拉机股份有限公司 | 轮式拖拉机 | SG304A | 功率:22.1kw/30马力；驱动方式：四轮驱动 | 通用类 | 河南省
5128 | 动力机械 | 拖拉机 | 轮式拖拉机（不含皮带传动轮式拖拉机） | 30—35马力四轮驱动拖拉机 | 山东常发工贸有限公司 | 轮式拖拉机 | 304 | 驱动方式：四轮驱动；发动机标定功率（kW）：22.05 | 通用类 | 山东省
5129 | 动力机械 | 拖拉机 | 轮式拖拉机（不含皮带传动轮式拖拉机） | 30—35马力四轮驱动拖拉机 | 江苏常发农业装备股份有限公司 | 轮式拖拉机 | CFA304-1 | 型式：水旱两用、四轮驱动；用途：农用兼顾运输；外廓尺寸（长×宽×高）：3212mm×1440mm×2100mm；轴距：1624mm；轮距：前轮距1150mm，后轮距1200mm；轮距调整方式：前轮固定式、后轮有级调节；最小离地间隙：290mm；最小使用质量：1180kg；前后轴质量：前轴500kg，后轴680kg；最大配重质量：前配重80kg，后配重180kg；档位数：前进9/倒退3/爬行0；发动机与离合器联结方式：直联式；起动方式：电起动；常发牌单缸CF30L发动机；标定功率：22.06kW；标定转速： | 通用类 | 江苏省
5130 | 动力机械 | 拖拉机 | 轮式拖拉机（不含皮带传动轮式拖拉机） | 30—35马力四轮驱动拖拉机 | 潍坊昊田农业装备有限公司 | 轮式拖拉机 | TY304 | 驱动型式：四轮驱动、功率：22.1kW(30马力） | 通用类 | 山东省
5131 | 动力机械 | 拖拉机 | 轮式拖拉机（不含皮带传动轮式拖拉机） | 30—35马力四轮驱动拖拉机 | 山东大唐中垦农业装备有限公司 | 轮式拖拉机 | 威牛-304 | 驱动轮数：四轮驱动；发动机标定功率（kW）：22.05 | 通用类 | 山东省
5132 | 动力机械 | 拖拉机 | 轮式拖拉机（不含皮带传动轮式拖拉机） | 30—35马力四轮驱动拖拉机 | 江苏常发农业装备股份有限公司 | 轮式拖拉机 | CFB304 | 型式：水旱两用、四轮驱动；用途：农用兼顾运输；外廓尺寸（长×宽×高）：3047mm×1410mm×2321mm；轴距：1590mm；轮距：前轮距1150mm，后轮距1200mm；轮距调整方式：前轮固定式、后轮有级调节；最小离地间隙：320mm；最小使用质量：1326kg；前后轴质量：前轴566kg，后轴760kg；最大配重质量：前配重80kg，后配重90kg；档位数：前进8/倒退2；发动机与离合器联结方式：直联式；起动方式：电起动；动力输出功率：18.8kW；最大牵引力：6.5kN；常发牌三缸CF3B30 | 通用类 | 江苏省
5133 | 动力机械 | 拖拉机 | 轮式拖拉机（不含皮带传动轮式拖拉机） | 30—35马力四轮驱动拖拉机 | 江苏常发农业装备股份有限公司 | 轮式拖拉机 | CFA304 | 型式：水旱两用、四轮驱动；用途：农用兼顾运输；外廓尺寸（长×宽×高）：3206mm×1440mm×1980mm；轴距：1595mm；轮距：前轮距1150mm，后轮距1200mm；轮距调整方式：前轮固定式、后轮有级调节或无级调节；最小离地间隙：310mm；最小使用质量：1270kg；前后轴质量：前轴570kg，后轴700kg；最大配重质量：前配重80kg，后配重180kg；档位数：前进9/倒退3/爬行0；发动机与离合器联结方式：直联式；起动方式：电起动；常发牌三缸CF3B30T发动机或力佳牌双缸SL2105 | 通用类 | 江苏省
5134 | 动力机械 | 拖拉机 | 轮式拖拉机（不含皮带传动轮式拖拉机） | 30—35马力四轮驱动拖拉机 | 洛阳千年丰农业机械有限公司 | 轮式拖拉机 | 千年丰-304 | 驱动轮数：四轮驱动；发动机标定功率（kW）：22.1 | 通用类 | 河南省
5135 | 动力机械 | 拖拉机 | 轮式拖拉机（不含皮带传动轮式拖拉机） | 30—35马力四轮驱动拖拉机 | 洛阳亿农拖拉机制造有限公司 | 轮式拖拉机 | 神洲红304 | 30马力≤功率＜35马力；驱动方式：四轮驱动 | 通用类 | 河南省
5136 | 动力机械 | 拖拉机 | 轮式拖拉机（不含皮带传动轮式拖拉机） | 30—35马力四轮驱动拖拉机 | 潍坊泰鸿拖拉机有限公司 | 轮式拖拉机 | TY304 | 发动机标定功率（KW):22.05；驱动方式：四轮驱动 | 通用类 | 山东省
5137 | 动力机械 | 拖拉机 | 轮式拖拉机（不含皮带传动轮式拖拉机） | 30—35马力四轮驱动拖拉机 | 常州东风农机集团有限公司 | 轮式拖拉机 | DF304-10 | 驱动方式:4轮驱动,启动方式:电启动,档位:前进挡8个,后退挡2个. | 通用类 | 江苏省
5138 | 动力机械 | 拖拉机 | 轮式拖拉机（不含皮带传动轮式拖拉机） | 30—35马力四轮驱动拖拉机 | 常州东风农机集团有限公司 | 轮式拖拉机 | DF304 | 驱动方式:4轮驱动,启动方式:电启动,档位:前进挡8个,后退挡2个. | 通用类 | 江苏省
5139 | 动力机械 | 拖拉机 | 轮式拖拉机（不含皮带传动轮式拖拉机） | 30—35马力四轮驱动拖拉机 | 常州东风农机集团有限公司 | 轮式拖拉机 | DF324 | 驱动方式:4轮驱动,启动方式:电启动,档位:前进挡8个,后退挡2个. | 通用类 | 江苏省
5140 | 动力机械 | 拖拉机 | 轮式拖拉机（不含皮带传动轮式拖拉机） | 30—35马力四轮驱动拖拉机 | 常州东风农机集团有限公司 | 轮式拖拉机 | DF304-16 | 驱动方式:4轮驱动,启动方式:电启动,档位:前进挡8个,后退挡2个. | 通用类 | 江苏省
5141 | 动力机械 | 拖拉机 | 轮式拖拉机（不含皮带传动轮式拖拉机） | 30—35马力四轮驱动拖拉机 | 常州东风农机集团有限公司 | 轮式拖拉机 | DF304A | 驱动方式:4轮驱动,启动方式:电启动,档位:前进挡8个,后退挡2个. | 通用类 | 江苏省
5142 | 动力机械 | 拖拉机 | 轮式拖拉机（不含皮带传动轮式拖拉机） | 30—35马力四轮驱动拖拉机 | 潍坊百利拖拉机有限公司 | 轮式拖拉机 | 悍沃304 | 发动机标定功率：22.05kW；驱动方式：四轮驱动 | 通用类 | 山东省
5143 | 动力机械 | 拖拉机 | 轮式拖拉机（不含皮带传动轮式拖拉机） | 30—35马力四轮驱动拖拉机 | 潍坊奥利达机械有限公司 | 轮式拖拉机 | ALD324 | 30马力≤功率＜35马力；驱动方式：四轮驱动 | 通用类 | 山东省
5144 | 动力机械 | 拖拉机 | 轮式拖拉机（不含皮带传动轮式拖拉机） | 30—35马力四轮驱动拖拉机 | 兖州市兖泰拖拉机制造有限公司 | 轮式拖拉机 | 兖泰304 | 30马力≤22.05kW＜35马力；驱动方式：四轮驱动 | 通用类 | 山东省
5145 | 动力机械 | 拖拉机 | 轮式拖拉机（不含皮带传动轮式拖拉机） | 30—35马力四轮驱动拖拉机 | 山东五征集团有限公司 | 轮式拖拉机 | WZ304X | 功率：30马力；驱动方式：四轮驱动 | 通用类 | 山东省
5146 | 动力机械 | 拖拉机 | 轮式拖拉机（不含皮带传动轮式拖拉机） | 30—35马力四轮驱动拖拉机 | 浙江杭拖实业投资有限公司 | 轮式拖拉机 | 宁野304 | 发动机标定功率（kW）：22.1；驱动方式：四轮驱动 | 通用类 | 浙江省
5147 | 动力机械 | 拖拉机 | 轮式拖拉机（不含皮带传动轮式拖拉机） | 30—35马力四轮驱动拖拉机 | 山东时风(集团)有限责任公司 | 轮式拖拉机 | SF304 | 30—35马力四轮驱动拖拉机 | 通用类 | 山东省
5148 | 动力机械 | 拖拉机 | 轮式拖拉机（不含皮带传动轮式拖拉机） | 30—35马力四轮驱动拖拉机 | 山东时风(集团)有限责任公司 | 轮式拖拉机 | SF304C | 30—35马力四轮驱动拖拉机 | 通用类 | 山东省
5149 | 动力机械 | 拖拉机 | 轮式拖拉机（不含皮带传动轮式拖拉机） | 30—35马力四轮驱动拖拉机 | 山东时风(集团)有限责任公司 | 轮式拖拉机 | SF324 | 30—35马力四轮驱动拖拉机 | 通用类 | 山东省
5150 | 动力机械 | 拖拉机 | 轮式拖拉机（不含皮带传动轮式拖拉机） | 30—35马力四轮驱动拖拉机 | 山拖农机装备有限公司 | 轮式拖拉机 | TS304 | 功率：30马力；驱动方式：四轮驱动 | 通用类 | 山东省
5151 | 动力机械 | 拖拉机 | 轮式拖拉机（不含皮带传动轮式拖拉机） | 30—35马力四轮驱动拖拉机 | 山拖农机装备有限公司 | 轮式拖拉机 | TS304-H | 功率：30马力；驱动方式：四轮驱动 | 通用类 | 山东省
5152 | 动力机械 | 拖拉机 | 轮式拖拉机（不含皮带传动轮式拖拉机） | 30—35马力四轮驱动拖拉机 | 山东泰山鑫磊拖拉机制造有限责任公司 | 轮式拖拉机 | 泰山鑫磊304 | 结构型式:4×4轮式外形尺寸:3185×1505×2270MM最小使用质量:1610KG配套动力:22.05KW变速箱型式:(4+1)×2组成式转向系型式:液压转向制动系型式:机械制动、蹄式悬挂装置型式:后置三点悬挂液压输出装置:简单液压输出动力输出轴转速:540或720R/MIN驾驶室:无 | 通用类 | 山东省
5153 | 动力机械 | 拖拉机 | 轮式拖拉机（不含皮带传动轮式拖拉机） | 30—35马力四轮驱动拖拉机 | 洛阳路通农业装备有限公司 | 轮式拖拉机 | 路通-304 | 30马力，四轮驱动 | 通用类 | 河南省
5154 | 动力机械 | 拖拉机 | 轮式拖拉机（不含皮带传动轮式拖拉机） | 30—35马力四轮驱动拖拉机 | 洛阳瑞得拖拉机有限公司 | 轮式拖拉机 | RD304A | 发动机标定功率：22.1（kw）；驱动方式：四轮驱动 | 通用类 | 河南省
5155 | 动力机械 | 拖拉机 | 轮式拖拉机（不含皮带传动轮式拖拉机） | 30—35马力四轮驱动拖拉机 | 洛阳丰收农业机械装备有限公司 | 轮式拖拉机 | 芬美得-304 | 发动机功率：22.1kW；驱动 方式:四轮驱动 | 通用类 | 河南省
5156 | 动力机械 | 拖拉机 | 轮式拖拉机（不含皮带传动轮式拖拉机） | 30—35马力四轮驱动拖拉机 | 山东福尔沃农业装备股份有限公司 | 轮式拖拉机 | FB304 | 发动机转速:2350R/MIN外廊尺寸(长×宽×高):3400×1500×1850MM最大牵引力:12.4KN动力输出轴标定功率下限:21.12KW轴距:1800MM最小离地间隙(离地部位):300MM最小使用质量:1450KG | 通用类 | 山东省
5157 | 动力机械 | 拖拉机 | 轮式拖拉机（不含皮带传动轮式拖拉机） | 30—35马力四轮驱动拖拉机 | 神牛拖拉机有限公司 | 轮式拖拉机 | SN304 | 发动机标定功率：22.1kW，驱动方式：四轮驱动，长×宽×高：2900×1410×2150 mm，轴距：1630mm，轮距：1300/1000～1400 mm，最小使用质量：1460kg，动力输出轴功率：20kW，最大牵引力7.84 kN，框架上最大提升力:4.95kN。 | 通用类 | 湖北省
5158 | 动力机械 | 拖拉机 | 轮式拖拉机（不含皮带传动轮式拖拉机） | 30—35马力四轮驱动拖拉机 | 浙江宁野农业装备有限公司 | 轮式拖拉机 | 宁野304 | 发动机标定功率（kW）：22.1；驱动方式：四轮驱动 | 通用类 | 浙江省
5159 | 动力机械 | 拖拉机 | 轮式拖拉机（不含皮带传动轮式拖拉机） | 30—35马力四轮驱动拖拉机 | 山东山拖凯泰农业装备有限公司 | 轮式拖拉机 | 山拖304 | 30马力≤功率＜35马力；驱动方式：四轮驱动 | 通用类 | 山东省
5160 | 动力机械 | 拖拉机 | 轮式拖拉机（不含皮带传动轮式拖拉机） | 30—35马力四轮驱动拖拉机 | 天津拖拉机制造有限公司 | 轮式拖拉机 | TN304 | 功率：30马力；驱动方式：四轮驱动 | 通用类 | 天津市
5161 | 动力机械 | 拖拉机 | 轮式拖拉机（不含皮带传动轮式拖拉机） | 30—35马力四轮驱动拖拉机 | 泰安泰山国泰拖拉机制造有限公司 | 轮式拖拉机 | 泰山-304 | 功率：22.1KW，驱动方式：四轮驱动 | 通用类 | 山东省
5162 | 动力机械 | 拖拉机 | 轮式拖拉机（不含皮带传动轮式拖拉机） | 30—35马力四轮驱动拖拉机 | 浙江奔野拖拉机制造有限公司 | 轮式拖拉机 | ZT324 | 驱动轮式：四轮驱动；发动机标定功率（KW）：23.5 | 通用类 | 浙江省
5163 | 动力机械 | 拖拉机 | 轮式拖拉机（不含皮带传动轮式拖拉机） | 30—35马力四轮驱动拖拉机 | 山东潍坊鲁中拖拉机有限公司 | 轮式拖拉机 | 鲁中-304 | 发动机标定功率：22.1kw，驱动方式：四轮驱动 | 通用类 | 山东省
5164 | 动力机械 | 拖拉机 | 轮式拖拉机（不含皮带传动轮式拖拉机） | 30—35马力四轮驱动拖拉机 | 长拖农业机械装备集团有限公司 | 轮式拖拉机 | 东方红CT304 | 30马力；驱动方式：四轮驱动；轴距1760mm;轮距（前轮/后轮）1200/1100-1400 mm;配套发动机厂家及型号：扬动YND485T发动机；外廓尺寸3590*1485*1895mm | 通用类 | 吉林省
5165 | 动力机械 | 拖拉机 | 轮式拖拉机（不含皮带传动轮式拖拉机） | 30—35马力四轮驱动拖拉机 | 山东瑞泽重工有限公司 | 轮式拖拉机 | RD304-A | 功率：22.1kW;驱动方式：四轮驱动 | 通用类 | 山东省
5166 | 动力机械 | 拖拉机 | 轮式拖拉机（不含皮带传动轮式拖拉机） | 30—35马力四轮驱动拖拉机 | 常州联发凯迪机械有限公司 | 轮式拖拉机 | KD304 | 35马力≤功率＜40马力；驱动方式：四轮驱动;外形尺寸（长*宽*高）：3780*1615*2260 | 通用类 | 江苏省
5167 | 动力机械 | 拖拉机 | 轮式拖拉机（不含皮带传动轮式拖拉机） | 30—35马力四轮驱动拖拉机 | 宁夏崴骏车辆装备制造有限公司 | 轮式拖拉机 | WJTB304 | 30马力≤功率＜35马力；驱动方式：四轮驱动 | 通用类 | 宁夏回族自治区
5168 | 动力机械 | 拖拉机 | 轮式拖拉机（不含皮带传动轮式拖拉机） | 30—35马力四轮驱动拖拉机 | 山东潍坊拖拉机厂集团有限公司 | 轮式拖拉机 | TY304 | 驱动轮数：四轮驱动；发动机标定功率（kW）：22.1 | 通用类 | 山东省
5169 | 动力机械 | 拖拉机 | 轮式拖拉机（不含皮带传动轮式拖拉机） | 30—35马力四轮驱动拖拉机 | 第一拖拉机股份有限公司 | 轮式拖拉机 | SK304 | 功率:22.05W/30马力；驱动方式:四轮驱动 | 通用类 | 河南省
5170 | 动力机械 | 拖拉机 | 轮式拖拉机（不含皮带传动轮式拖拉机） | 35—40马力四轮驱动拖拉机 | 天津拖拉机制造有限公司 | 轮式拖拉机 | TN354 | 功率：35马力；驱动方式：四轮驱动 | 通用类 | 天津市
5171 | 动力机械 | 拖拉机 | 轮式拖拉机（不含皮带传动轮式拖拉机） | 35—40马力四轮驱动拖拉机 | 山东东汽农业装备有限公司 | DQ354A型轮式拖拉机 | DQ354A | 功率:25.8kW；驱动方式：四轮驱动 | 通用类 | 山东省
5172 | 动力机械 | 拖拉机 | 轮式拖拉机（不含皮带传动轮式拖拉机） | 35—40马力四轮驱动拖拉机 | 山东东汽农业装备有限公司 | DQ354型轮式拖拉机 | DQ354 | 功率:26kW；驱动方式：四轮驱动 | 通用类 | 山东省
5173 | 动力机械 | 拖拉机 | 轮式拖拉机（不含皮带传动轮式拖拉机） | 35—40马力四轮驱动拖拉机 | 宁波兴野拖拉机制造有限公司 | 轮式拖拉机 | 354-2 | 标定功率：25.7kW，驱动方式：四轮驱动，长×宽×高:3090×1400×2050，轮距（前/后）:1200/1130-1430，轴距:1810mm，最小使用质量1500kg，最大提升力≥5.79kN，最大牵引力≥12.2kN，动力输出轴功率≥22.13kW | 通用类 | 浙江宁波
5174 | 动力机械 | 拖拉机 | 轮式拖拉机（不含皮带传动轮式拖拉机） | 35—40马力四轮驱动拖拉机 | 宁波兴野拖拉机制造有限公司 | 轮式拖拉机 | 354 | 标定功率：25.7kW，驱动方式：四轮驱动，长×宽×高:2870×1400×2050，轮距（前/后）:1300/1130-1430，轴距:1627mm，最小使用质量1500kg，最大提升力≥5.79kN，最大牵引力≥12.2kN，动力输出轴功率≥22.13kW | 通用类 | 浙江宁波
5175 | 动力机械 | 拖拉机 | 轮式拖拉机（不含皮带传动轮式拖拉机） | 35—40马力四轮驱动拖拉机 | 山东山拖凯泰农业装备有限公司 | 轮式拖拉机 | 山拖354 | 35马力≤功率＜40马力；驱动方式：四轮驱动 | 通用类 | 山东省
5176 | 动力机械 | 拖拉机 | 轮式拖拉机（不含皮带传动轮式拖拉机） | 35—40马力四轮驱动拖拉机 | 洛阳映山红拖拉机有限公司 | 轮式拖拉机 | 新东方354D | 功率：35马力/25.7kw,驱动方式：四轮驱动 | 通用类 | 河南省
5177 | 动力机械 | 拖拉机 | 轮式拖拉机（不含皮带传动轮式拖拉机） | 35—40马力四轮驱动拖拉机 | 浙江宁野农业装备有限公司 | 轮式拖拉机 | 宁野354-3 | 发动机标定功率（kW）：25.7；驱动方式：四轮驱动 | 通用类 | 浙江省
5178 | 动力机械 | 拖拉机 | 轮式拖拉机（不含皮带传动轮式拖拉机） | 35—40马力四轮驱动拖拉机 | 神牛拖拉机有限公司 | 轮式拖拉机 | SN354 | 发动机标定功率：25.7kW，驱动方式：四轮驱动，长×宽×高：3050×1410×2150 mm，轴距：1780mm，轮距：1300/1000～1400 mm，最小使用质量：1565kg，动力输出轴功率：23.5kW，最大牵引力9.14kN，框架上最大提升力:5.78kN。 | 通用类 | 湖北省
5179 | 动力机械 | 拖拉机 | 轮式拖拉机（不含皮带传动轮式拖拉机） | 35—40马力四轮驱动拖拉机 | 山东福尔沃农业装备股份有限公司 | 轮式拖拉机 | FB354 | 35≤功率<40马力驱动方式:四轮驱动发动机转速:2350R/MIN外廊尺寸(长×宽×高):3400×1500×1850MM最大牵引力:12.44KN动力输出轴标定功率下限:23.10KW轴距:1800MM最小离地间隙(离地部位):300MM最小使用质量:1450KG | 通用类 | 山东省
5180 | 动力机械 | 拖拉机 | 轮式拖拉机（不含皮带传动轮式拖拉机） | 35—40马力四轮驱动拖拉机 | 洛阳丰收农业机械装备有限公司 | 轮式拖拉机 | 芬美得-354 | 发动机功率：25.7kW；驱动方式:四轮驱动 | 通用类 | 河南省
5181 | 动力机械 | 拖拉机 | 轮式拖拉机（不含皮带传动轮式拖拉机） | 35—40马力四轮驱动拖拉机 | 新昌奔野重工股份有限公司 | 轮式拖拉机 | ZT354 | 驱动轮数：四轮驱动；发动机标定功率（Kw）：25.7 | 通用类 | 浙江省
5182 | 动力机械 | 拖拉机 | 轮式拖拉机（不含皮带传动轮式拖拉机） | 35—40马力四轮驱动拖拉机 | 潍坊华夏拖拉机制造有限公司 | 轮式拖拉机 | 华夏354 | 35马力≤功率＜40马力；驱动方式：四轮驱动 | 通用类 | 山东省
5183 | 动力机械 | 拖拉机 | 轮式拖拉机（不含皮带传动轮式拖拉机） | 35—40马力四轮驱动拖拉机 | 洛阳瑞得拖拉机有限公司 | 轮式拖拉机 | RD354A | 发动机标定功率：25.7（kw）；驱动方式：四轮驱动 | 通用类 | 河南省
5184 | 动力机械 | 拖拉机 | 轮式拖拉机（不含皮带传动轮式拖拉机） | 35—40马力四轮驱动拖拉机 | 洛阳路通农业装备有限公司 | 轮式拖拉机 | 路通-354 | 35马力，四轮驱动 | 通用类 | 河南省
5185 | 动力机械 | 拖拉机 | 轮式拖拉机（不含皮带传动轮式拖拉机） | 35—40马力四轮驱动拖拉机 | 山东泰山鑫磊拖拉机制造有限责任公司 | 轮式拖拉机 | 泰山鑫磊354 | 结构型式:4×4轮式外形尺寸:3270×1500×2270MM最小使用质量:1547KG配套动力:25.7KW变速箱型式:直齿(4+1)×2平面组合式转向系型式:液压转向制动系型式:机械、蹄式悬挂装置型式:后置三点悬挂液压输出装置:简单液压输出动力输出轴转速:540/720r//min驾驶室:无 | 通用类 | 山东省
5186 | 动力机械 | 拖拉机 | 轮式拖拉机（不含皮带传动轮式拖拉机） | 35—40马力四轮驱动拖拉机 | 山东中特机械设备有限公司 | 轮式拖拉机 | ZT-354 | 驱动方式：四轮驱动；发动机标定功率：25.7 kw;机架型式：无架式；转向系型式：全液压转向； | 通用类 | 山东省
5187 | 动力机械 | 拖拉机 | 轮式拖拉机（不含皮带传动轮式拖拉机） | 35—40马力四轮驱动拖拉机 | 山拖农机装备有限公司 | 轮式拖拉机 | TS354-H | 功率：35马力；驱动方式：四轮驱动 | 通用类 | 山东省
5188 | 动力机械 | 拖拉机 | 轮式拖拉机（不含皮带传动轮式拖拉机） | 35—40马力四轮驱动拖拉机 | 山拖农机装备有限公司 | 轮式拖拉机 | TS364 | 功率：36马力；驱动方式：四轮驱动 | 通用类 | 山东省
5189 | 动力机械 | 拖拉机 | 轮式拖拉机（不含皮带传动轮式拖拉机） | 35—40马力四轮驱动拖拉机 | 山拖农机装备有限公司 | 轮式拖拉机 | TS384 | 功率：38马力；驱动方式：四轮驱动 | 通用类 | 山东省
5190 | 动力机械 | 拖拉机 | 轮式拖拉机（不含皮带传动轮式拖拉机） | 35—40马力四轮驱动拖拉机 | 山拖农机装备有限公司 | 轮式拖拉机 | TS354 | 功率：35马力；驱动方式：四轮驱动 | 通用类 | 山东省
5191 | 动力机械 | 拖拉机 | 轮式拖拉机（不含皮带传动轮式拖拉机） | 35—40马力四轮驱动拖拉机 | 山东时风(集团)有限责任公司 | 轮式拖拉机 | SF354C | 35—40马力四轮驱动拖拉机 | 通用类 | 山东省
5192 | 动力机械 | 拖拉机 | 轮式拖拉机（不含皮带传动轮式拖拉机） | 35—40马力四轮驱动拖拉机 | 山东时风(集团)有限责任公司 | 轮式拖拉机 | SF354N | 35—40马力四轮驱动拖拉机 | 通用类 | 山东省
5193 | 动力机械 | 拖拉机 | 轮式拖拉机（不含皮带传动轮式拖拉机） | 35—40马力四轮驱动拖拉机 | 山东时风(集团)有限责任公司 | 轮式拖拉机 | SF354-1 | 35—40马力四轮驱动拖拉机 | 通用类 | 山东省
5194 | 动力机械 | 拖拉机 | 轮式拖拉机（不含皮带传动轮式拖拉机） | 35—40马力四轮驱动拖拉机 | 浙江杭拖实业投资有限公司 | 轮式拖拉机 | 宁野354-3 | 发动机标定功率（kW）：25.7；驱动方式：四轮驱动 | 通用类 | 浙江省
5195 | 动力机械 | 拖拉机 | 轮式拖拉机（不含皮带传动轮式拖拉机） | 35—40马力四轮驱动拖拉机 | 山东五征集团有限公司 | 轮式拖拉机 | TA354 | 功率：35马力；驱动方式：四轮驱动 | 通用类 | 山东省
5196 | 动力机械 | 拖拉机 | 轮式拖拉机（不含皮带传动轮式拖拉机） | 35—40马力四轮驱动拖拉机 | 山东五征集团有限公司 | 轮式拖拉机 | WZ354 | 功率：35马力；驱动方式：四轮驱动 | 通用类 | 山东省
5197 | 动力机械 | 拖拉机 | 轮式拖拉机（不含皮带传动轮式拖拉机） | 35—40马力四轮驱动拖拉机 | 兖州市兖泰拖拉机制造有限公司 | 轮式拖拉机 | 兖泰354 | 35马力≤25.7kW＜40马力；驱动方式：四轮驱动 | 通用类 | 山东省
5198 | 动力机械 | 拖拉机 | 轮式拖拉机（不含皮带传动轮式拖拉机） | 35—40马力四轮驱动拖拉机 | 潍坊奥利达机械有限公司 | 轮式拖拉机 | ALD354 | 35马力≤功率＜40马力；驱动方式：四轮驱动 | 通用类 | 山东省
5199 | 动力机械 | 拖拉机 | 轮式拖拉机（不含皮带传动轮式拖拉机） | 35—40马力四轮驱动拖拉机 | 潍坊百利拖拉机有限公司 | 轮式拖拉机 | 悍沃354 | 发动机标定功率：25.8kW；驱动方式：四轮驱动 | 通用类 | 山东省
5200 | 动力机械 | 拖拉机 | 轮式拖拉机（不含皮带传动轮式拖拉机） | 35—40马力四轮驱动拖拉机 | 常州东风农机集团有限公司 | 轮式拖拉机 | DF354 | 驱动方式:4轮驱动,启动方式:电启动,档位:前进挡8个,后退挡2个. | 通用类 | 江苏省
5201 | 动力机械 | 拖拉机 | 轮式拖拉机（不含皮带传动轮式拖拉机） | 35—40马力四轮驱动拖拉机 | 常州东风农机集团有限公司 | 轮式拖拉机 | DF354ZL | 驱动方式:4轮驱动,启动方式:电启动,档位:前进挡8个,后退挡2个. | 通用类 | 江苏省
5202 | 动力机械 | 拖拉机 | 轮式拖拉机（不含皮带传动轮式拖拉机） | 35—40马力四轮驱动拖拉机 | 常州东风农机集团有限公司 | 轮式拖拉机 | DF364ZL | 驱动方式:4轮驱动,启动方式:电启动,档位:前进挡8个,后退挡2个. | 通用类 | 江苏省
5203 | 动力机械 | 拖拉机 | 轮式拖拉机（不含皮带传动轮式拖拉机） | 35—40马力四轮驱动拖拉机 | 常州东风农机集团有限公司 | 轮式拖拉机 | DF354-12 | 驱动方式:4轮驱动,启动方式:电启动,档位:前进挡8个,后退挡2个. | 通用类 | 江苏省
5204 | 动力机械 | 拖拉机 | 轮式拖拉机（不含皮带传动轮式拖拉机） | 35—40马力四轮驱动拖拉机 | 常州东风农机集团有限公司 | 轮式拖拉机 | DF354-10 | 驱动方式:4轮驱动,启动方式:电启动,档位:前进挡8个,后退挡2个. | 通用类 | 江苏省
5205 | 动力机械 | 拖拉机 | 轮式拖拉机（不含皮带传动轮式拖拉机） | 35—40马力四轮驱动拖拉机 | 常州东风农机集团有限公司 | 轮式拖拉机 | DF354-16 | 驱动方式:4轮驱动,启动方式:电启动,档位:前进挡8个,后退挡2个. | 通用类 | 江苏省
5206 | 动力机械 | 拖拉机 | 轮式拖拉机（不含皮带传动轮式拖拉机） | 35—40马力四轮驱动拖拉机 | 约翰迪尔(宁波)农业机械有限公司 | 轮式拖拉机 | 354 | 35马力四轮驱动 | 通用类 | 浙江省
5207 | 动力机械 | 拖拉机 | 轮式拖拉机（不含皮带传动轮式拖拉机） | 35—40马力四轮驱动拖拉机 | 浙江开野机械装备有限公司 | 轮式拖拉机 | 开野354 | 发动机标定功率（kW）：25.7；驱动方式：四轮驱动 | 通用类 | 浙江省
5208 | 动力机械 | 拖拉机 | 轮式拖拉机（不含皮带传动轮式拖拉机） | 35—40马力四轮驱动拖拉机 | 约翰迪尔(宁波)农业机械有限公司 | 轮式拖拉机 | 2C-354 | 35马力四轮驱动 | 通用类 | 浙江省
5209 | 动力机械 | 拖拉机 | 轮式拖拉机（不含皮带传动轮式拖拉机） | 35—40马力四轮驱动拖拉机 | 潍坊泰鸿拖拉机有限公司 | 轮式拖拉机 | TY354 | 发动机标定功率（KW):25.8；驱动方式：四轮驱动 | 通用类 | 山东省
5210 | 动力机械 | 拖拉机 | 轮式拖拉机（不含皮带传动轮式拖拉机） | 35—40马力四轮驱动拖拉机 | 洛阳千年丰农业机械有限公司 | 轮式拖拉机 | 千年丰-354 | 驱动轮数：四轮驱动；发动机标定功率（kW）：25.8 | 通用类 | 河南省
5211 | 动力机械 | 拖拉机 | 轮式拖拉机（不含皮带传动轮式拖拉机） | 35—40马力四轮驱动拖拉机 | 山东大唐中垦农业装备有限公司 | 轮式拖拉机 | 威牛-354 | 驱动轮数：四轮驱动；发动机标定功率（kW）：25.7 | 通用类 | 山东省
5212 | 动力机械 | 拖拉机 | 轮式拖拉机（不含皮带传动轮式拖拉机） | 35—40马力四轮驱动拖拉机 | 潍坊昊田农业装备有限公司 | 轮式拖拉机 | TY354 | 驱动型式：四轮驱动、功率：25.7kW | 通用类 | 山东省
5213 | 动力机械 | 拖拉机 | 轮式拖拉机（不含皮带传动轮式拖拉机） | 35—40马力四轮驱动拖拉机 | 江苏常发农业装备股份有限公司 | 轮式拖拉机 | CFC354 | 型式：水旱两用、四轮驱动；用途：农用兼顾运输；外廓尺寸（长×宽×高）：3564mm×1485mm×2440mm；轴距：1798mm；轮距：前轮距1210mm，后轮距1200mm；轮距调整方式：前轮固定式、后轮有级调节；最小离地间隙：310mm；最小使用质量：1730kg；前后轴质量：前轴650kg，后轴1080kg；最大配重质量：前配重80kg，后配重180kg；档位数：前进8/倒退4/爬行12；发动机与离合器联结方式：直联式；起动方式：电起动；动力输出功率：21.9kW；最大牵引力：9.2kN；常发牌四 | 通用类 | 江苏省
5214 | 动力机械 | 拖拉机 | 轮式拖拉机（不含皮带传动轮式拖拉机） | 35—40马力四轮驱动拖拉机 | 江苏常发农业装备股份有限公司 | 轮式拖拉机 | CFC354A | 型式：水旱两用、四轮驱动；用途：农用兼顾运输；外廓尺寸（长×宽×高）：3564mm×1485mm×2237mm；轴距：1798mm；轮距：前轮距1210mm，后轮距1200mm；轮距调整方式：前轮固定式、后轮有级调节；最小离地间隙：310mm；最小使用质量：1730kg；前后轴质量：前轴650kg，后轴1080kg；最大配重质量：前配重80kg，后配重180kg；档位数：前进16/倒退16/爬行0；发动机与离合器联结方式：直联式；起动方式：电起动；动力输出功率：21.9kW；最大牵引力：9.2kN；常发牌 | 通用类 | 江苏省
5215 | 动力机械 | 拖拉机 | 轮式拖拉机（不含皮带传动轮式拖拉机） | 35—40马力四轮驱动拖拉机 | 江苏常发农业装备股份有限公司 | 轮式拖拉机 | CFC354J | 型式：水旱两用、四轮驱动；用途：农用兼顾运输；外廓尺寸（长×宽×高）：3564mm×1485mm×2350mm；轴距：1798mm；轮距：前轮距1210mm，后轮距1200mm；轮距调整方式：前轮固定式、后轮有级调节；最小离地间隙：310mm；最小使用质量：1890kg；前后轴质量：前轴685kg，后轴1205kg；最大配重质量：前配重80kg，后配重180kg；档位数：前进8/倒退8/爬行16；发动机与离合器联结方式：直联式；起动方式：电起动；动力输出功率：21.9kW；最大牵引力：9.2kN；常发牌四 | 通用类 | 江苏省
5216 | 动力机械 | 拖拉机 | 轮式拖拉机（不含皮带传动轮式拖拉机） | 35—40马力四轮驱动拖拉机 | 奔野农业机械有限公司 | 轮式拖拉机 | 354 | 发动机标定功率（kW）：25.7；驱动方式：四轮驱动 | 通用类 | 浙江省
5217 | 动力机械 | 拖拉机 | 轮式拖拉机（不含皮带传动轮式拖拉机） | 35—40马力四轮驱动拖拉机 | 山东常发工贸有限公司 | 轮式拖拉机 | 354 | 驱动方式：四轮驱动；发动机标定功率（kW）：25.7 | 通用类 | 山东省
5218 | 动力机械 | 拖拉机 | 轮式拖拉机（不含皮带传动轮式拖拉机） | 35—40马力四轮驱动拖拉机 | 第一拖拉机股份有限公司 | 轮式拖拉机 | SG354 | 功率:25.7kw/35马力；驱动方式：四轮驱动 | 通用类 | 河南省
5219 | 动力机械 | 拖拉机 | 轮式拖拉机（不含皮带传动轮式拖拉机） | 35—40马力四轮驱动拖拉机 | 第一拖拉机股份有限公司 | 轮式拖拉机 | SK354 | 功率:25.7kw/35马力；驱动方式：四轮驱动 | 通用类 | 河南省
5220 | 动力机械 | 拖拉机 | 轮式拖拉机（不含皮带传动轮式拖拉机） | 35—40马力四轮驱动拖拉机 | 第一拖拉机股份有限公司 | 轮式拖拉机 | ME354 | 功率：25.7kw/35马力；驱动方式：四轮驱动 | 通用类 | 河南省
5221 | 动力机械 | 拖拉机 | 轮式拖拉机（不含皮带传动轮式拖拉机） | 35—40马力四轮驱动拖拉机 | 潍坊红柳机械开发有限公司 | 轮式拖拉机 | 354 | 35马力≤功率＜40马力；驱动方式：四轮驱动 | 通用类 | 山东省
5222 | 动力机械 | 拖拉机 | 轮式拖拉机（不含皮带传动轮式拖拉机） | 35—40马力四轮驱动拖拉机 | 山东英胜机械有限公司 | 轮式拖拉机 | TT354 | 35马力≤功率＜40马力；驱动方式：四轮驱动 | 通用类 | 山东省
5223 | 动力机械 | 拖拉机 | 轮式拖拉机（不含皮带传动轮式拖拉机） | 35—40马力四轮驱动拖拉机 | 江苏沃得农业机械有限公司 | 轮式拖拉机 | WD354 | 驱动方式：四轮驱动；功率：25.7kW; | 通用类 | 江苏省
5224 | 动力机械 | 拖拉机 | 轮式拖拉机（不含皮带传动轮式拖拉机） | 35—40马力四轮驱动拖拉机 | 河南向阳红机械制造有限公司 | 轮式拖拉机 | 向阳红-354A | 发动机功率：25.7kW；驱动方式:四轮驱动 | 通用类 | 河南省
5225 | 动力机械 | 拖拉机 | 轮式拖拉机（不含皮带传动轮式拖拉机） | 35—40马力四轮驱动拖拉机 | 河南向阳红机械制造有限公司 | 轮式拖拉机 | 向阳红-354 | 发动机功率：25.7kW；驱动方式:四轮驱动 | 通用类 | 河南省
5226 | 动力机械 | 拖拉机 | 轮式拖拉机（不含皮带传动轮式拖拉机） | 35—40马力四轮驱动拖拉机 | 山东常林道依茨法尔机械有限公司 | 轮式拖拉机 | SH354 | 驱动轮数：四轮驱动；发动机标定功率（kW）：25.7 | 通用类 | 山东省
5227 | 动力机械 | 拖拉机 | 轮式拖拉机（不含皮带传动轮式拖拉机） | 35—40马力四轮驱动拖拉机 | 河北铠特农业机械有限公司 | 轮式拖拉机 | KT354B | 驱动方式：四轮驱动；发动机标定功率：25.7kW；马力数：35马力 | 通用类 | 河北省
5228 | 动力机械 | 拖拉机 | 轮式拖拉机（不含皮带传动轮式拖拉机） | 35—40马力四轮驱动拖拉机 | 河北铠特农业机械有限公司 | 轮式拖拉机 | KT354 | 驱动方式:四轮驱动；发动机标定功率：25.7kW | 通用类 | 河北省
5229 | 动力机械 | 拖拉机 | 轮式拖拉机（不含皮带传动轮式拖拉机） | 35—40马力四轮驱动拖拉机 | 浙江奔野拖拉机制造有限公司 | 轮式拖拉机 | ZT354 | 驱动轮数：四轮驱动；发动机标定功率（Kw）25.7 | 通用类 | 浙江省
5230 | 动力机械 | 拖拉机 | 轮式拖拉机（不含皮带传动轮式拖拉机） | 35—40马力四轮驱动拖拉机 | 杭州奔全农业机械有限公司 | 轮式拖拉机 | BQ354 | 驱动轮数：四轮驱动；发动机标定功率（kW):25.7 | 通用类 | 浙江省
5231 | 动力机械 | 拖拉机 | 轮式拖拉机（不含皮带传动轮式拖拉机） | 35—40马力四轮驱动拖拉机 | 马恒达悦达(盐城)拖拉机有限公司 | 黄海金马-354C型轮式拖拉机 | 黄海金马-354C | 35马力;型式4×4四轮驱动 | 通用类 | 江苏省
5232 | 动力机械 | 拖拉机 | 轮式拖拉机（不含皮带传动轮式拖拉机） | 35—40马力四轮驱动拖拉机 | 马恒达悦达(盐城)拖拉机有限公司 | 黄海金马-354D型轮式拖拉机 | 黄海金马-354D | 35马力;型式4×4四轮驱动 | 通用类 | 江苏省
5233 | 动力机械 | 拖拉机 | 轮式拖拉机（不含皮带传动轮式拖拉机） | 35—40马力四轮驱动拖拉机 | 雷沃重工股份有限公司 | 轮式拖拉机 | M354-HA | 驱动方式：四轮驱动；功率：25.7KW | 通用类 | 山东省
5234 | 动力机械 | 拖拉机 | 轮式拖拉机（不含皮带传动轮式拖拉机） | 35—40马力四轮驱动拖拉机 | 雷沃重工股份有限公司 | 轮式拖拉机 | M354-B | 驱动方式：四轮驱动；功率：25.7KW | 通用类 | 山东省
5235 | 动力机械 | 拖拉机 | 轮式拖拉机（不含皮带传动轮式拖拉机） | 35—40马力四轮驱动拖拉机 | 雷沃重工股份有限公司 | 轮式拖拉机 | M354-E | 驱动方式：四轮驱动；功率：25.7KW | 通用类 | 山东省
5236 | 动力机械 | 拖拉机 | 轮式拖拉机（不含皮带传动轮式拖拉机） | 35—40马力四轮驱动拖拉机 | 雷沃重工股份有限公司 | 轮式拖拉机 | HT354 | 驱动方式：四轮驱动；功率：25.7KW | 通用类 | 山东省
5237 | 动力机械 | 拖拉机 | 轮式拖拉机（不含皮带传动轮式拖拉机） | 35—40马力四轮驱动拖拉机 | 洛阳市博马农业工程机械有限公司 | 轮式拖拉机 | 博马-354 | 35马力≤功率＜40马力；驱动方式：四轮驱动 | 通用类 | 河南省
5238 | 动力机械 | 拖拉机 | 轮式拖拉机（不含皮带传动轮式拖拉机） | 35—40马力四轮驱动拖拉机 | 山东华山拖拉机制造有限公司 | 轮式拖拉机 | 354 | 驱动方式：四轮驱动 功率：25.7kw（35马力） | 通用类 | 山东省
5239 | 动力机械 | 拖拉机 | 轮式拖拉机（不含皮带传动轮式拖拉机） | 35—40马力四轮驱动拖拉机 | 中联重机股份有限公司(原:奇瑞重工股份有限公司) | 轮式拖拉机 | RD354-B | 驱动方式：四轮驱动；功率：25.73kw | 通用类 | 安徽省
5240 | 动力机械 | 拖拉机 | 轮式拖拉机（不含皮带传动轮式拖拉机） | 35—40马力四轮驱动拖拉机 | 中联重机股份有限公司(原:奇瑞重工股份有限公司) | 轮式拖拉机 | RF354-B | 驱动方式：四轮驱动；功率：25.7kw | 通用类 | 安徽省
5241 | 动力机械 | 拖拉机 | 轮式拖拉机（不含皮带传动轮式拖拉机） | 35—40马力四轮驱动拖拉机 | 浙江中工农业装备有限公司 | 轮式拖拉机 | 354 | 长×宽×高（mm）：2870×1435×2050；轮距（前/后）（mm）：1200/1130、1230、1330、1430；轴距（mm）：1627；最小使用质量（kg）：1525；最大提升力（kN）：≥5.81；最大牵引力（kN）：≥12.2；发动机标定功率（kW）：25.7；动力输出轴功率（kW）：≥22.2； | 通用类 | 浙江省
5242 | 动力机械 | 拖拉机 | 轮式拖拉机（不含皮带传动轮式拖拉机） | 35—40马力四轮驱动拖拉机 | 宁波北野拖拉机制造有限公司 | 轮式拖拉机 | 354 | 功率：35马力；驱动方式：四轮驱动 | 通用类 | 浙江省
5243 | 动力机械 | 拖拉机 | 轮式拖拉机（不含皮带传动轮式拖拉机） | 35—40马力四轮驱动拖拉机 | 山东双力现代农业装备有限公司 | 轮式拖拉机 | SL354 | 莱动4L22BT发动机；8+2档；四轮驱动；啮合套换档；单速动力输出转速720r/min;液压转向；振泰平花轮胎:11.2-24/6.50-16。 | 通用类 | 山东省
5244 | 动力机械 | 拖拉机 | 轮式拖拉机（不含皮带传动轮式拖拉机） | 35—40马力四轮驱动拖拉机 | 江苏九州豹拖拉机制造有限公司 | 轮式拖拉机 | JZB-354 | 35马力≤功率＜40马力；驱动方式：四轮驱动 | 通用类 | 江苏省
5245 | 动力机械 | 拖拉机 | 轮式拖拉机（不含皮带传动轮式拖拉机） | 35—40马力四轮驱动拖拉机 | 江苏九州豹拖拉机制造有限公司 | 轮式拖拉机 | JZB-354I | 35马力≤功率＜40马力；驱动方式：四轮驱动 | 通用类 | 江苏省
5246 | 动力机械 | 拖拉机 | 轮式拖拉机（不含皮带传动轮式拖拉机） | 35—40马力四轮驱动拖拉机 | 山东亿嘉现代农业有限公司 | 轮式拖拉机 | YJ-354 | 功率：35马力；驱动方式：四轮驱动 | 通用类 | 山东省
5247 | 动力机械 | 拖拉机 | 轮式拖拉机（不含皮带传动轮式拖拉机） | 35—40马力四轮驱动拖拉机 | 宁波甬野拖拉机制造有限公司 | 轮式拖拉机 | 354-2 | 发动机标定功率：25.7kw；驱动方式：四轮驱动；外廓尺寸（长×宽×高）（mm)：3310×1550×2085；轴距：1850mm；最小离地间隙：280mm(前配重底部)；最小使用质量：1550kg；动力输出轴输出功率：≥21.9kw；最大牵引力：8.0kN；框架上最大提升力：5.79kN。 | 通用类 | 浙江省
5248 | 动力机械 | 拖拉机 | 轮式拖拉机（不含皮带传动轮式拖拉机） | 35—40马力四轮驱动拖拉机 | 宁波甬野拖拉机制造有限公司 | 轮式拖拉机 | 354 | 发动机标定功率：25.7kw；驱动方式：四轮驱动；外廓尺寸（长×宽×高）（mm)：2870×1400×2050；轴距：1627mm；最小离地间隙：262mm(前桥壳体底部)；最小使用质量：1550kg；动力输出轴输出功率：≥21.9kw；最大牵引力：8.0kN；框架上最大提升力：5.79kN。 | 通用类 | 浙江省
5249 | 动力机械 | 拖拉机 | 轮式拖拉机（不含皮带传动轮式拖拉机） | 35—40马力四轮驱动拖拉机 | 泰安泰山国泰拖拉机制造有限公司 | 轮式拖拉机 | 泰山-354 | 功率：25.8KW，驱动方式：四轮驱动 | 通用类 | 山东省
5250 | 动力机械 | 拖拉机 | 轮式拖拉机（不含皮带传动轮式拖拉机） | 35—40马力四轮驱动拖拉机 | 泰安泰山国泰拖拉机制造有限公司 | 轮式拖拉机 | 泰山-354A | 功率：25.8KW，驱动方式：四轮驱动 | 通用类 | 山东省
5251 | 动力机械 | 拖拉机 | 轮式拖拉机（不含皮带传动轮式拖拉机） | 35—40马力四轮驱动拖拉机 | 泰安泰山国泰拖拉机制造有限公司 | 轮式拖拉机 | 泰山-354B | 功率：25.8马力，驱动方式：四轮驱动 | 通用类 | 山东省
5252 | 动力机械 | 拖拉机 | 轮式拖拉机（不含皮带传动轮式拖拉机） | 35—40马力四轮驱动拖拉机 | 山东潍坊鲁中拖拉机有限公司 | 轮式拖拉机 | 鲁中-354 | 发动机标定功率25.7kw，驱动方式：四轮驱动 | 通用类 | 山东省
5253 | 动力机械 | 拖拉机 | 轮式拖拉机（不含皮带传动轮式拖拉机） | 35—40马力四轮驱动拖拉机 | 长拖农业机械装备集团有限公司 | 轮式拖拉机 | 东方红CT354-1 | 35马力；驱动方式：四轮驱动；轴距1807mm;轮距（前轮/后轮）1200/1130-1430mm;配套发动机厂家及型号：扬动YND485T发动机；外廓尺寸3050*1640*2050mm | 通用类 | 吉林省
5254 | 动力机械 | 拖拉机 | 轮式拖拉机（不含皮带传动轮式拖拉机） | 35—40马力四轮驱动拖拉机 | 山东时风(集团)有限责任公司 | 轮式拖拉机 | SF354 | 35—40马力四轮驱动拖拉机 | 通用类 | 山东省
5255 | 动力机械 | 拖拉机 | 轮式拖拉机（不含皮带传动轮式拖拉机） | 35—40马力四轮驱动拖拉机 | 长拖农业机械装备集团有限公司 | 轮式拖拉机 | 东方红CT354 | 35马力；驱动方式：四轮驱动；轴距1650mm;轮距（前轮/后轮）1200/1130-1430mm；配套发动机厂家及型号：力佳SL3100ABT-2发动机；外廓尺寸3200*1640*2090mm | 通用类 | 吉林省
5256 | 动力机械 | 拖拉机 | 轮式拖拉机（不含皮带传动轮式拖拉机） | 35—40马力四轮驱动拖拉机 | 浙江兰溪奔野拖拉机制造有限公司 | 轮式拖拉机 | LT354 | 35马力≤功率＜40马力；驱动方式：四轮驱动 | 通用类 | 浙江省
5257 | 动力机械 | 拖拉机 | 轮式拖拉机（不含皮带传动轮式拖拉机） | 35—40马力四轮驱动拖拉机 | 山东瑞泽重工有限公司 | 轮式拖拉机 | RD354-A | 功率：25.7kW；驱动方式：四轮驱动 | 通用类 | 山东省
5258 | 动力机械 | 拖拉机 | 轮式拖拉机（不含皮带传动轮式拖拉机） | 35—40马力四轮驱动拖拉机 | 常州联发凯迪机械有限公司 | 轮式拖拉机 | KD354 | 35马力≤功率＜40马力；驱动方式：四轮驱动;外形尺寸（长*宽*高）：3780*1615*2260 | 通用类 | 江苏省
5259 | 动力机械 | 拖拉机 | 轮式拖拉机（不含皮带传动轮式拖拉机） | 35—40马力四轮驱动拖拉机 | 江苏省茂源农业机械制造有限公司 | 轮式拖拉机 | MY354 | 1、外形尺寸（长×宽×高）：3230×1435×2080mm 2、结构型式：4×4 四轮驱动 3、配套发动机型号：江动TY3100IT 4、配套发动机额定功率：25.7 KW 5、配套发动机额定转速：2300 r/min 6、挡位数（前进/倒退/爬行）：8/2/0 7、发动机与离合器联接方式：直联 8、转向系型式：前轮转向，液压转向 9、变速箱换挡方式：滑动齿轮换挡 10、液压悬挂系统型式：半分置式，后置三点悬挂 11、悬挂装置类别：I类 12、悬挂装置调节方式：力位综合调节 | 通用类 | 江苏省
5260 | 动力机械 | 拖拉机 | 轮式拖拉机（不含皮带传动轮式拖拉机） | 35—40马力四轮驱动拖拉机 | 潍坊华特拖拉机有限公司 | 轮式拖拉机 | HT-D354 | 结构尺寸(长×宽×高cm)：333×152×202 整机质量（kg）：1390 配套动力（kw）：25.7 驱动型式：四轮驱动 变速箱型式：（4+1）×2组成式 转向系型式：全液压转向 动力输出轴转速： 720r/min 制动系型式：蹄式 悬挂装置型式：后置三点悬挂，Ⅰ类 液压输出装置：简单液压输出 驾驶室：无 | 通用类 | 山东省
5261 | 动力机械 | 拖拉机 | 轮式拖拉机（不含皮带传动轮式拖拉机） | 40—45马力四轮驱动拖拉机 | 宁波甬野拖拉机制造有限公司 | 轮式拖拉机 | 404-2 | 发动机标定功率：29.4kw；驱动方式：四轮驱动；外廓尺寸（长×宽×高）（mm)：3310×1550×2085；轴距：1850mm；最小离地间隙：280mm(前配重底部)；最小使用质量：1550kg；动力输出轴输出功率：≥25.0kw；最大牵引力：12kN；框架上最大提升力：6.62kN。 | 通用类 | 浙江省
5262 | 动力机械 | 拖拉机 | 轮式拖拉机（不含皮带传动轮式拖拉机） | 40—45马力四轮驱动拖拉机 | 山东亿嘉现代农业有限公司 | 轮式拖拉机 | YJ-404 | 功率:40马力；驱动方式：四轮驱动 | 通用类 | 山东省
5263 | 动力机械 | 拖拉机 | 轮式拖拉机（不含皮带传动轮式拖拉机） | 40—45马力四轮驱动拖拉机 | 江西马恒达悦达拖拉机有限公司 | 轮式拖拉机 | MFS404 | 发动机生产厂家：浙江新柴股份有限公司；型号：C490BT-8；12小时标定功率/转速（KW/R/Min）：29.4/2400；排气污染物排放限值执行标准：GB20891-2007；变速箱档位数：前进档12个，倒档4个；四轮驱动；带差速锁；双作用离合器；啮合套式、侧位换档；双速动力输出，带动力输出防护罩；液压转向；液压调节方式：力位综合调节；液压悬挂类别：Ⅱ类三点悬挂；轮胎型号：前轮:7.5-16/后轮:11.2-28；带气刹装置；免维护电瓶；可调式座椅；带手刹制动；整体加宽地板；组合仪表；流线型机罩。 | 通用类 | 江西省
5264 | 动力机械 | 拖拉机 | 轮式拖拉机（不含皮带传动轮式拖拉机） | 40—45马力四轮驱动拖拉机 | 江苏九州豹拖拉机制造有限公司 | 轮式拖拉机 | JZB-404A | 40马力≤功率＜45马力；驱动方式：四轮驱动 | 通用类 | 江苏省
5265 | 动力机械 | 拖拉机 | 轮式拖拉机（不含皮带传动轮式拖拉机） | 40—45马力四轮驱动拖拉机 | 江苏骏诚光电科技有限公司 | 轮式拖拉机 | 404 | 结构尺寸（长*宽*高cm）： 3385*1435*2133 ; 整机质量（kg）： 1825 ; 配套动力（kw）： 29.4 | 通用类 | 江苏省
5266 | 动力机械 | 拖拉机 | 轮式拖拉机（不含皮带传动轮式拖拉机） | 40—45马力四轮驱动拖拉机 | 济宁市兖州区华鑫机械有限公司 | 轮式拖拉机 | 金星泰山404 | 功率：29.4kW；驱动方式：四轮驱动 | 通用类 | 山东省
5267 | 动力机械 | 拖拉机 | 轮式拖拉机（不含皮带传动轮式拖拉机） | 40—45马力四轮驱动拖拉机 | 山东双力现代农业装备有限公司 | 轮式拖拉机 | SL404 | 莱动4L23BT发动机；8+2档；四轮驱动啮合套换档；双速动力输出转速540/720r/min;液压转向；振泰人字轮胎:6.50-16/11.2-24。 | 通用类 | 山东省
5268 | 动力机械 | 拖拉机 | 轮式拖拉机（不含皮带传动轮式拖拉机） | 40—45马力四轮驱动拖拉机 | 浙江中工农业装备有限公司 | 轮式拖拉机 | 404 | 长×宽×高（mm）：3510×1660×2050；轮距（前/后）（mm）：1300/1300、1400、1500；轴距（mm）：1955；最小使用质量（kg）：1850；最大提升力（kN）：≥6.62；最大牵引力（kN）：≥15.8；发动机标定功率（kW）：29.4；动力输出轴功率（kW）：≥25.3； | 通用类 | 浙江省
5269 | 动力机械 | 拖拉机 | 轮式拖拉机（不含皮带传动轮式拖拉机） | 40—45马力四轮驱动拖拉机 | 中联重机股份有限公司(原:奇瑞重工股份有限公司) | 轮式拖拉机 | RD404L | 驱动方式：四轮驱动；功率：29.4kw | 通用类 | 安徽省
5270 | 动力机械 | 拖拉机 | 轮式拖拉机（不含皮带传动轮式拖拉机） | 40—45马力四轮驱动拖拉机 | 中联重机股份有限公司(原:奇瑞重工股份有限公司) | 轮式拖拉机 | RF404-B | 驱动方式：四轮驱动；功率：29.4kw | 通用类 | 安徽省
5271 | 动力机械 | 拖拉机 | 轮式拖拉机（不含皮带传动轮式拖拉机） | 40—45马力四轮驱动拖拉机 | 中联重机股份有限公司(原:奇瑞重工股份有限公司) | 轮式拖拉机 | RK404-B | 驱动方式：四轮驱动；功率：29.4kw | 通用类 | 安徽省
5272 | 动力机械 | 拖拉机 | 轮式拖拉机（不含皮带传动轮式拖拉机） | 40—45马力四轮驱动拖拉机 | 中联重机股份有限公司(原:奇瑞重工股份有限公司) | 轮式拖拉机 | RD404-B | 驱动方式：四轮驱动；功率：29.4kw | 通用类 | 安徽省
5273 | 动力机械 | 拖拉机 | 轮式拖拉机（不含皮带传动轮式拖拉机） | 40—45马力四轮驱动拖拉机 | 中联重机股份有限公司(原:奇瑞重工股份有限公司) | 轮式拖拉机 | RK404 | 驱动方式：四轮驱动；功率：29.4kw | 通用类 | 安徽省
5274 | 动力机械 | 拖拉机 | 轮式拖拉机（不含皮带传动轮式拖拉机） | 40—45马力四轮驱动拖拉机 | 中联重机股份有限公司(原:奇瑞重工股份有限公司) | 轮式拖拉机 | RK404-A | 驱动方式：四轮驱动；功率：29.4kw | 通用类 | 安徽省
5275 | 动力机械 | 拖拉机 | 轮式拖拉机（不含皮带传动轮式拖拉机） | 40—45马力四轮驱动拖拉机 | 山东华山拖拉机制造有限公司 | 轮式拖拉机 | 404 | 驱动方式：四轮驱动 功率：29.4kw（40马力） | 通用类 | 山东省
5276 | 动力机械 | 拖拉机 | 轮式拖拉机（不含皮带传动轮式拖拉机） | 40—45马力四轮驱动拖拉机 | 雷沃重工股份有限公司 | 轮式拖拉机 | M404-BA1 | 驱动方式：四轮驱动；功率：29.4KW | 通用类 | 山东省
5277 | 动力机械 | 拖拉机 | 轮式拖拉机（不含皮带传动轮式拖拉机） | 40—45马力四轮驱动拖拉机 | 雷沃重工股份有限公司 | 轮式拖拉机 | M404-B1 | 驱动方式：四轮驱动；功率：29.4KW | 通用类 | 山东省
5278 | 动力机械 | 拖拉机 | 轮式拖拉机（不含皮带传动轮式拖拉机） | 40—45马力四轮驱动拖拉机 | 雷沃重工股份有限公司 | 轮式拖拉机 | HT404 | 驱动方式：四轮驱动；功率：29.4KW | 通用类 | 山东省
5279 | 动力机械 | 拖拉机 | 轮式拖拉机（不含皮带传动轮式拖拉机） | 40—45马力四轮驱动拖拉机 | 雷沃重工股份有限公司 | 轮式拖拉机 | M404-BA | 驱动方式：四轮驱动；功率：29.4KW | 通用类 | 山东省
5280 | 动力机械 | 拖拉机 | 轮式拖拉机（不含皮带传动轮式拖拉机） | 40—45马力四轮驱动拖拉机 | 雷沃重工股份有限公司 | 轮式拖拉机 | M404-B | 驱动方式：四轮驱动；功率：29.4KW | 通用类 | 山东省
5281 | 动力机械 | 拖拉机 | 轮式拖拉机（不含皮带传动轮式拖拉机） | 40—45马力四轮驱动拖拉机 | 雷沃重工股份有限公司 | 轮式拖拉机 | M404L-E | 驱动方式：四轮驱动；功率：29.4KW | 通用类 | 山东省
5282 | 动力机械 | 拖拉机 | 轮式拖拉机（不含皮带传动轮式拖拉机） | 40—45马力四轮驱动拖拉机 | 雷沃重工股份有限公司 | 轮式拖拉机 | M404-E | 驱动方式：四轮驱动；功率：29.4KW | 通用类 | 山东省
5283 | 动力机械 | 拖拉机 | 轮式拖拉机（不含皮带传动轮式拖拉机） | 40—45马力四轮驱动拖拉机 | 马恒达悦达(盐城)拖拉机有限公司 | 黄海金马-404型轮式拖拉机 | 黄海金马-404 | 40马力;型式4×4四轮驱动 | 通用类 | 江苏省
5284 | 动力机械 | 拖拉机 | 轮式拖拉机（不含皮带传动轮式拖拉机） | 40—45马力四轮驱动拖拉机 | 马恒达悦达(盐城)拖拉机有限公司 | 黄海金马-404C型轮式拖拉机 | 黄海金马-404C | 40马力;型式4×4四轮驱动 | 通用类 | 江苏省
5285 | 动力机械 | 拖拉机 | 轮式拖拉机（不含皮带传动轮式拖拉机） | 40—45马力四轮驱动拖拉机 | 马恒达悦达(盐城)拖拉机有限公司 | 黄海金马-404D型轮式拖拉机 | 黄海金马-404D | 40马力;型式4×4四轮驱动 | 通用类 | 江苏省
5286 | 动力机械 | 拖拉机 | 轮式拖拉机（不含皮带传动轮式拖拉机） | 40—45马力四轮驱动拖拉机 | 马恒达悦达(盐城)拖拉机有限公司 | 黄海金马-404-1型轮式拖拉机 | 黄海金马-404-1 | 40马力;型式4×4四轮驱动 | 通用类 | 江苏省
5287 | 动力机械 | 拖拉机 | 轮式拖拉机（不含皮带传动轮式拖拉机） | 40—45马力四轮驱动拖拉机 | 杭州奔全农业机械有限公司 | 轮式拖拉机 | BQ404 | 驱动轮数：四轮驱动；发动机标定功率（kW):29.4 | 通用类 | 浙江省
5288 | 动力机械 | 拖拉机 | 轮式拖拉机（不含皮带传动轮式拖拉机） | 40—45马力四轮驱动拖拉机 | 潍坊天富拖拉机有限公司 | 轮式拖拉机 | TF-404 | 驱动方式：四轮驱动,长×宽×高：3265×1600×1990,轴距：1820,轮距（前轮后轮）mm：1255/1150-1430,档位数：8/2,最小使用质量：1542 | 通用类 | 山东省
5289 | 动力机械 | 拖拉机 | 轮式拖拉机（不含皮带传动轮式拖拉机） | 40—45马力四轮驱动拖拉机 | 河北铠特农业机械有限公司 | 轮式拖拉机 | KT404B | 驱动方式：四轮驱动；发动机标定功率：29.4kW | 通用类 | 河北省
5290 | 动力机械 | 拖拉机 | 轮式拖拉机（不含皮带传动轮式拖拉机） | 40—45马力四轮驱动拖拉机 | 洛阳泰红农业机械有限公司 | 轮式拖拉机 | 泰红404 | 驱动型式：4×4四轮驱动，功率：29.5kw。 | 通用类 | 河南省
5291 | 动力机械 | 拖拉机 | 轮式拖拉机（不含皮带传动轮式拖拉机） | 40—45马力四轮驱动拖拉机 | 洛阳泰红农业机械有限公司 | 轮式拖拉机 | 泰红404D | 驱动型式：4×4四轮驱动，功率：29.4kw。 | 通用类 | 河南省
5292 | 动力机械 | 拖拉机 | 轮式拖拉机（不含皮带传动轮式拖拉机） | 40—45马力四轮驱动拖拉机 | 山东常林道依茨法尔机械有限公司 | 轮式拖拉机 | SH404C | 驱动轮数：四轮驱动；发动机标定功率（kW）：29.4 | 通用类 | 山东省
5293 | 动力机械 | 拖拉机 | 轮式拖拉机（不含皮带传动轮式拖拉机） | 40—45马力四轮驱动拖拉机 | 河南向阳红机械制造有限公司 | 轮式拖拉机 | 向阳红-404A | 发动机功率：29.4kW；驱动方式：四轮驱动 | 通用类 | 河南省
5294 | 动力机械 | 拖拉机 | 轮式拖拉机（不含皮带传动轮式拖拉机） | 40—45马力四轮驱动拖拉机 | 河南向阳红机械制造有限公司 | 轮式拖拉机 | 向阳红-404E | 发动机功率：29.4kW；驱动方式：四轮驱动 | 通用类 | 河南省
5295 | 动力机械 | 拖拉机 | 轮式拖拉机（不含皮带传动轮式拖拉机） | 40—45马力四轮驱动拖拉机 | 河南向阳红机械制造有限公司 | 轮式拖拉机 | 向阳红-404 | 发动机功率：29.5kW；驱动方式:四轮驱动 | 通用类 | 河南省
5296 | 动力机械 | 拖拉机 | 轮式拖拉机（不含皮带传动轮式拖拉机） | 40—45马力四轮驱动拖拉机 | 潍坊昊鹏农业装备有限公司 | 轮式拖拉机 | HP404 | 功率：40马力；驱动方式：四轮驱动 | 通用类 | 山东省
5297 | 动力机械 | 拖拉机 | 轮式拖拉机（不含皮带传动轮式拖拉机） | 40—45马力四轮驱动拖拉机 | 星光农机股份有限公司 | 轮式拖拉机 | XG404 | 功率：29.4kW；驱动方式：四轮驱动 | 通用类 | 浙江省
5298 | 动力机械 | 拖拉机 | 轮式拖拉机（不含皮带传动轮式拖拉机） | 40—45马力四轮驱动拖拉机 | 山东英胜机械有限公司 | 轮式拖拉机 | TT404 | 40马力≤功率＜45马力；驱动方式：四轮驱动 | 通用类 | 山东省
5299 | 动力机械 | 拖拉机 | 轮式拖拉机（不含皮带传动轮式拖拉机） | 40—45马力四轮驱动拖拉机 | 潍坊红柳机械开发有限公司 | 轮式拖拉机 | 404G | 40马力≤功率＜45马力；驱动方式：四轮驱动 | 通用类 | 山东省
5300 | 动力机械 | 拖拉机 | 轮式拖拉机（不含皮带传动轮式拖拉机） | 40—45马力四轮驱动拖拉机 | 潍坊红柳机械开发有限公司 | 轮式拖拉机 | 404 | 40马力≤功率＜45马力；驱动方式：四轮驱动 | 通用类 | 山东省
5301 | 动力机械 | 拖拉机 | 轮式拖拉机（不含皮带传动轮式拖拉机） | 40—45马力四轮驱动拖拉机 | 第一拖拉机股份有限公司 | 轮式拖拉机 | ME404 | 功率：29.4kw/29.5kw/40马力；驱动方式：四轮驱动 | 通用类 | 河南省
5302 | 动力机械 | 拖拉机 | 轮式拖拉机（不含皮带传动轮式拖拉机） | 40—45马力四轮驱动拖拉机 | 第一拖拉机股份有限公司 | 轮式拖拉机 | SG404-1 | 功率：29.4kw/40马力；驱动方式：四轮驱动 | 通用类 | 河南省
5303 | 动力机械 | 拖拉机 | 轮式拖拉机（不含皮带传动轮式拖拉机） | 40—45马力四轮驱动拖拉机 | 潍坊市鑫升机械制造有限公司 | 轮式拖拉机 | XSY404 | 驱动方式：四轮驱动；标定功率：29.5KW（40马力） | 通用类 | 山东省
5304 | 动力机械 | 拖拉机 | 轮式拖拉机（不含皮带传动轮式拖拉机） | 40—45马力四轮驱动拖拉机 | 第一拖拉机股份有限公司 | 轮式拖拉机 | MF404 | 功率：29.4kw/29.5kw/40马力；驱动方式：四轮驱动 | 通用类 | 河南省
5305 | 动力机械 | 拖拉机 | 轮式拖拉机（不含皮带传动轮式拖拉机） | 40—45马力四轮驱动拖拉机 | 第一拖拉机股份有限公司 | 轮式拖拉机 | SK404-1 | 功率：29.4kw/40马力；驱动方式：四轮驱动 | 通用类 | 河南省
5306 | 动力机械 | 拖拉机 | 轮式拖拉机（不含皮带传动轮式拖拉机） | 40—45马力四轮驱动拖拉机 | 第一拖拉机股份有限公司 | 轮式拖拉机 | SG404 | 功率:29.5kw/40马力；驱动方式：四轮驱动 | 通用类 | 河南省
5307 | 动力机械 | 拖拉机 | 轮式拖拉机（不含皮带传动轮式拖拉机） | 40—45马力四轮驱动拖拉机 | 第一拖拉机股份有限公司 | 轮式拖拉机 | SK404 | 功率：29.4kw/40马力；驱动方式：四轮驱动 | 通用类 | 河南省
5308 | 动力机械 | 拖拉机 | 轮式拖拉机（不含皮带传动轮式拖拉机） | 40—45马力四轮驱动拖拉机 | 山东常发工贸有限公司 | 轮式拖拉机 | 404-3 | 驱动方式：四轮驱动；发动机标定功率（kW）：29.4 | 通用类 | 山东省
5309 | 动力机械 | 拖拉机 | 轮式拖拉机（不含皮带传动轮式拖拉机） | 40—45马力四轮驱动拖拉机 | 奔野农业机械有限公司 | 轮式拖拉机 | 404 | 发动机标定功率（kW）：29.4；驱动方式：四轮驱动 | 通用类 | 浙江省
5310 | 动力机械 | 拖拉机 | 轮式拖拉机（不含皮带传动轮式拖拉机） | 40—45马力四轮驱动拖拉机 | 奔野农业机械有限公司 | 轮式拖拉机 | 404A | 发动机标定功率（kW）：29.4；驱动方式：四轮驱动 | 通用类 | 浙江省
5311 | 动力机械 | 拖拉机 | 轮式拖拉机（不含皮带传动轮式拖拉机） | 40—45马力四轮驱动拖拉机 | 山东常发工贸有限公司 | 轮式拖拉机 | 404-YD | 驱动方式：四轮驱动；发动机标定功率（kW）：29.4 | 通用类 | 山东省
5312 | 动力机械 | 拖拉机 | 轮式拖拉机（不含皮带传动轮式拖拉机） | 40—45马力四轮驱动拖拉机 | 山东常发工贸有限公司 | 轮式拖拉机 | 404 | 驱动方式：四轮驱动；发动机标定功率（kW）：29.4 | 通用类 | 山东省
5313 | 动力机械 | 拖拉机 | 轮式拖拉机（不含皮带传动轮式拖拉机） | 40—45马力四轮驱动拖拉机 | 江苏常发农业装备股份有限公司 | 轮式拖拉机 | CFC404 | 型式：水旱两用、四轮驱动；用途：农用兼顾运输；外廓尺寸（长×宽×高）：3564mm×1515mm×2465mm；轴距：1798mm；轮距：前轮距1210mm，后轮距1200mm；轮距调整方式：前轮固定式、后轮有级调节；最小离地间隙：320mm；最小使用质量：1740kg；前后轴质量：前轴655kg，后轴1085kg；最大配重质量：前配重80kg，后配重180kg；档位数：前进8/倒退4/爬行12；发动机与离合器联结方式：直联式；起动方式：电起动；动力输出功率：25.0kW；最大牵引力：9.5kN；常发牌四 | 通用类 | 江苏省
5314 | 动力机械 | 拖拉机 | 轮式拖拉机（不含皮带传动轮式拖拉机） | 40—45马力四轮驱动拖拉机 | 山东大唐中垦农业装备有限公司 | 轮式拖拉机 | 威牛-404 | 驱动轮数：四轮驱动；发动机标定功率（kW）：29.4 | 通用类 | 山东省
5315 | 动力机械 | 拖拉机 | 轮式拖拉机（不含皮带传动轮式拖拉机） | 40—45马力四轮驱动拖拉机 | 洛阳千年丰农业机械有限公司 | 轮式拖拉机 | 千年丰-404 | 驱动轮数：四轮驱动；发动机标定功率（kW）：29.4 | 通用类 | 河南省
5316 | 动力机械 | 拖拉机 | 轮式拖拉机（不含皮带传动轮式拖拉机） | 40—45马力四轮驱动拖拉机 | 洛阳亿农拖拉机制造有限公司 | 轮式拖拉机 | 神洲红404 | 40马力≤功率＜45马力；驱动方式：四轮驱动 | 通用类 | 河南省
5317 | 动力机械 | 拖拉机 | 轮式拖拉机（不含皮带传动轮式拖拉机） | 40—45马力四轮驱动拖拉机 | 北京弗雷森拖拉机有限公司 | 轮式拖拉机 | FS-404 | 驱动方式：四轮驱动；功率：29.4KW | 通用类 | 北京市
5318 | 动力机械 | 拖拉机 | 轮式拖拉机（不含皮带传动轮式拖拉机） | 40—45马力四轮驱动拖拉机 | 山东犇田农机制造有限公司 | 轮式拖拉机 | 犇田404 | 配套功率：29.4KW,40马力≤功率＜45马力；驱动方式：四轮驱动 | 通用类 | 山东省
5319 | 动力机械 | 拖拉机 | 轮式拖拉机（不含皮带传动轮式拖拉机） | 40—45马力四轮驱动拖拉机 | 浙江开野机械装备有限公司 | 轮式拖拉机 | 开野404 | 发动机标定功率（kW）：29.4；驱动方式：四轮驱动 | 通用类 | 浙江省
5320 | 动力机械 | 拖拉机 | 轮式拖拉机（不含皮带传动轮式拖拉机） | 40—45马力四轮驱动拖拉机 | 浙江开野机械装备有限公司 | 轮式拖拉机 | 开野404A | 发动机标定功率（kW）：29.4；驱动方式：四轮驱动 | 通用类 | 浙江省
5321 | 动力机械 | 拖拉机 | 轮式拖拉机（不含皮带传动轮式拖拉机） | 40—45马力四轮驱动拖拉机 | 约翰迪尔(宁波)农业机械有限公司 | 轮式拖拉机 | 404 | 40马力四轮驱动 | 通用类 | 浙江省
5322 | 动力机械 | 拖拉机 | 轮式拖拉机（不含皮带传动轮式拖拉机） | 40—45马力四轮驱动拖拉机 | 常州东风农机集团有限公司 | 轮式拖拉机 | DF404-15 | 驱动轮数：四轮驱动；发动机标定功率（kW）：29.4 ，驱动方式:4轮驱动,启动方式:电启动,档位:前进挡8个,后退挡2个. | 通用类 | 江苏省
5323 | 动力机械 | 拖拉机 | 轮式拖拉机（不含皮带传动轮式拖拉机） | 40—45马力四轮驱动拖拉机 | 常州东风农机集团有限公司 | 轮式拖拉机 | DF404ZL | 驱动方式:4轮驱动,启动方式:电启动,档位:前进挡8个,后退挡2个. | 通用类 | 江苏省
5324 | 动力机械 | 拖拉机 | 轮式拖拉机（不含皮带传动轮式拖拉机） | 40—45马力四轮驱动拖拉机 | 常州东风农机集团有限公司 | 轮式拖拉机 | DF404-10 | 驱动方式:4轮驱动,启动方式:电启动,档位:前进挡8个,后退挡2个. | 通用类 | 江苏省
5325 | 动力机械 | 拖拉机 | 轮式拖拉机（不含皮带传动轮式拖拉机） | 40—45马力四轮驱动拖拉机 | 常州东风农机集团有限公司 | 轮式拖拉机 | DF404B | 驱动轮数：四轮驱动；发动机标定功率（kW）：29.4 ,启动方式:电启动,档位:前进挡8个,后退挡2个 | 通用类 | 江苏省
5326 | 动力机械 | 拖拉机 | 轮式拖拉机（不含皮带传动轮式拖拉机） | 40—45马力四轮驱动拖拉机 | 潍坊奥利达机械有限公司 | 轮式拖拉机 | ALD404 | 40马力≤功率＜45马力；驱动方式：四轮驱动 | 通用类 | 山东省
5327 | 动力机械 | 拖拉机 | 轮式拖拉机（不含皮带传动轮式拖拉机） | 40—45马力四轮驱动拖拉机 | 兖州市兖泰拖拉机制造有限公司 | 轮式拖拉机 | 兖泰404 | 40马力≤29.4kW＜45马力；驱动方式：四轮驱动 | 通用类 | 山东省
5328 | 动力机械 | 拖拉机 | 轮式拖拉机（不含皮带传动轮式拖拉机） | 40—45马力四轮驱动拖拉机 | 山东五征集团有限公司 | 轮式拖拉机 | WZ404X2 | 功率：40马力；驱动方式：四轮驱动 | 通用类 | 山东省
5329 | 动力机械 | 拖拉机 | 轮式拖拉机（不含皮带传动轮式拖拉机） | 40—45马力四轮驱动拖拉机 | 山东五征集团有限公司 | 轮式拖拉机 | TA404 | 功率：40马力；驱动方式：四轮驱动 | 通用类 | 山东省
5330 | 动力机械 | 拖拉机 | 轮式拖拉机（不含皮带传动轮式拖拉机） | 40—45马力四轮驱动拖拉机 | 山东五征集团有限公司 | 轮式拖拉机 | WZ404B | 功率：40马力；驱动方式：四轮驱动 | 通用类 | 山东省
5331 | 动力机械 | 拖拉机 | 轮式拖拉机（不含皮带传动轮式拖拉机） | 40—45马力四轮驱动拖拉机 | 山东五征集团有限公司 | 轮式拖拉机 | WZ404 | 功率：40马力；驱动方式：四轮驱动 | 通用类 | 山东省
5332 | 动力机械 | 拖拉机 | 轮式拖拉机（不含皮带传动轮式拖拉机） | 40—45马力四轮驱动拖拉机 | 潍坊百利拖拉机有限公司 | 轮式拖拉机 | 悍沃404A | 发动机标定功率：29.4kW；驱动方式：四轮驱动 | 通用类 | 山东省
5333 | 动力机械 | 拖拉机 | 轮式拖拉机（不含皮带传动轮式拖拉机） | 40—45马力四轮驱动拖拉机 | 潍坊百利拖拉机有限公司 | 轮式拖拉机 | 悍沃-404D | 发动机标定功率：29.4kW；驱动方式：四轮驱动 | 通用类 | 山东省
5334 | 动力机械 | 拖拉机 | 轮式拖拉机（不含皮带传动轮式拖拉机） | 40—45马力四轮驱动拖拉机 | 潍坊百利拖拉机有限公司 | 轮式拖拉机 | 悍沃-404B | 发动机标定功率：29.4kW；驱动方式：四轮驱动 | 通用类 | 山东省
5335 | 动力机械 | 拖拉机 | 轮式拖拉机（不含皮带传动轮式拖拉机） | 40—45马力四轮驱动拖拉机 | 浙江杭拖实业投资有限公司 | 轮式拖拉机 | 宁野404-2 | 发动机标定功率（kW）：29.4；驱动方式：四轮驱动 | 通用类 | 浙江省
5336 | 动力机械 | 拖拉机 | 轮式拖拉机（不含皮带传动轮式拖拉机） | 40—45马力四轮驱动拖拉机 | 山东时风(集团)有限责任公司 | 轮式拖拉机 | SF404B | 40—45马力四轮驱动拖拉机 | 通用类 | 山东省
5337 | 动力机械 | 拖拉机 | 轮式拖拉机（不含皮带传动轮式拖拉机） | 40—45马力四轮驱动拖拉机 | 山东时风(集团)有限责任公司 | 轮式拖拉机 | SF404 | 40—45马力四轮驱动拖拉机 | 通用类 | 山东省
5338 | 动力机械 | 拖拉机 | 轮式拖拉机（不含皮带传动轮式拖拉机） | 40—45马力四轮驱动拖拉机 | 山东时风(集团)有限责任公司 | 轮式拖拉机 | SF404C | 40—45马力四轮驱动拖拉机 | 通用类 | 山东省
5339 | 动力机械 | 拖拉机 | 轮式拖拉机（不含皮带传动轮式拖拉机） | 40—45马力四轮驱动拖拉机 | 山东亚丰农业机械装备有限公司 | 轮式拖拉机 | YF404 | 型式是4*4四轮驱动，外形尺寸是3450*1395*2040mm，轴距是1810mm，轮距（前轮/后轮）是1010/1100mm，最小离地间隙是310mm，最小使用质量是1392kg,前轴质量/后轴质量是607/795kg,最大配重（前/后）是48/40kg，挡位数（前进/后退）是8/2，配套发动机的型号4L23BT，型式是四缸、直列、四冲程、直喷式、水冷，吸气方式是自然吸气，气缸数是4缸，缸径×冲程是88×95mm,排量是2.311L，压缩比是18:1，标定功率29.4KW ，标定转速为2400r/mi | 通用类 | 山东省
5340 | 动力机械 | 拖拉机 | 轮式拖拉机（不含皮带传动轮式拖拉机） | 40—45马力四轮驱动拖拉机 | 山拖农机装备有限公司 | 轮式拖拉机 | TS404-H | 功率：40马力；驱动方式：四轮驱动 | 通用类 | 山东省
5341 | 动力机械 | 拖拉机 | 轮式拖拉机（不含皮带传动轮式拖拉机） | 40—45马力四轮驱动拖拉机 | 山拖农机装备有限公司 | 轮式拖拉机 | TS404 | 功率：40马力；驱动方式：四轮驱动 | 通用类 | 山东省
5342 | 动力机械 | 拖拉机 | 轮式拖拉机（不含皮带传动轮式拖拉机） | 40—45马力四轮驱动拖拉机 | 洛阳路通农业装备有限公司 | 轮式拖拉机 | 路通-404 | 40马力，四轮驱动 | 通用类 | 河南省
5343 | 动力机械 | 拖拉机 | 轮式拖拉机（不含皮带传动轮式拖拉机） | 40—45马力四轮驱动拖拉机 | 洛阳瑞得拖拉机有限公司 | 轮式拖拉机 | RD404A | 发动机标定功率：29.4（kw）；驱动方式：四轮驱动 | 通用类 | 河南省
5344 | 动力机械 | 拖拉机 | 轮式拖拉机（不含皮带传动轮式拖拉机） | 40—45马力四轮驱动拖拉机 | 山东潍坊鲁中拖拉机有限公司 | 轮式拖拉机 | 鲁中-404A | 发动机标定功率29.5kw，驱动方式：四轮驱动 | 通用类 | 山东省
5345 | 动力机械 | 拖拉机 | 轮式拖拉机（不含皮带传动轮式拖拉机） | 40—45马力四轮驱动拖拉机 | 新昌奔野重工股份有限公司 | 轮式拖拉机 | ZT404-2 | 驱动轮数：四轮驱动；发动机标定功率（Kw）：29.4 | 通用类 | 浙江省
5346 | 动力机械 | 拖拉机 | 轮式拖拉机（不含皮带传动轮式拖拉机） | 40—45马力四轮驱动拖拉机 | 洛阳丰收农业机械装备有限公司 | 轮式拖拉机 | 芬美得-404E | 发动机功率：29.4kW；驱动方式：四轮驱动 | 通用类 | 河南省
5347 | 动力机械 | 拖拉机 | 轮式拖拉机（不含皮带传动轮式拖拉机） | 40—45马力四轮驱动拖拉机 | 山东福尔沃农业装备股份有限公司 | 轮式拖拉机 | FB404 | 40≤功率<45马力驱动方式:四轮驱动发动机转速:2400R/MIN外廊尺寸(长×宽×高):3400×1500×1880MM最大牵引力:11.00KN动力输出轴标定功率下限:24.73KW轴距:1800MM最小离地间隙(离地部位):300MM最小使用质量:1450KG | 通用类 | 山东省
5348 | 动力机械 | 拖拉机 | 轮式拖拉机（不含皮带传动轮式拖拉机） | 40—45马力四轮驱动拖拉机 | 山东海山机械制造有限公司 | 轮式拖拉机 | HS404-1 | 驱动型式：4×4四轮驱动， 整机档位数（前进/后退）：8/2， 发动机标定功率：29.4kW, 发动机标定转速： 2300 r/min， 安全架型式：两柱式， 液压系统调节方式：力、位调节， 转向器型式：静液压转向， 变速箱换档方式：啮合套换档 | 通用类 | 山东省
5349 | 动力机械 | 拖拉机 | 轮式拖拉机（不含皮带传动轮式拖拉机） | 40—45马力四轮驱动拖拉机 | 神牛拖拉机有限公司 | 轮式拖拉机 | SN404 | 发动机标定功率：29.4kW，驱动方式：四轮驱动，长×宽×高：3270×1600×2110 mm，轴距：1830mm，轮距：1300/1200～1600 mm，最小使用质量：1680kg，动力输出轴功率：26.47kW，最大牵引力11kN，框架上最大提升力:6.62kN。 | 通用类 | 湖北省
5350 | 动力机械 | 拖拉机 | 轮式拖拉机（不含皮带传动轮式拖拉机） | 40—45马力四轮驱动拖拉机 | 洛阳映山红拖拉机有限公司 | 轮式拖拉机 | 新东方404D | 功率：40马力/29.4kw,驱动方式：四轮驱动 | 通用类 | 河南省
5351 | 动力机械 | 拖拉机 | 轮式拖拉机（不含皮带传动轮式拖拉机） | 40—45马力四轮驱动拖拉机 | 洛阳映山红拖拉机有限公司 | 轮式拖拉机 | 新东方404B | 功率：40马力/29.4kw,驱动方式：四轮驱动 | 通用类 | 河南省
5352 | 动力机械 | 拖拉机 | 轮式拖拉机（不含皮带传动轮式拖拉机） | 40—45马力四轮驱动拖拉机 | 山东山拖凯泰农业装备有限公司 | 轮式拖拉机 | 山拖404A | 40马力≤功率＜45马力；驱动方式：四轮驱动 | 通用类 | 山东省
5353 | 动力机械 | 拖拉机 | 轮式拖拉机（不含皮带传动轮式拖拉机） | 40—45马力四轮驱动拖拉机 | 山东山拖凯泰农业装备有限公司 | 轮式拖拉机 | 山拖404B | 40马力≤功率＜45马力；驱动方式：四轮驱动 | 通用类 | 山东省
5354 | 动力机械 | 拖拉机 | 轮式拖拉机（不含皮带传动轮式拖拉机） | 40—45马力四轮驱动拖拉机 | 潍坊昌荣机械有限公司 | 轮式拖拉机 | 潍河404B | 发动机功率：29.4kw；驱动方式：四轮驱动 | 通用类 | 山东省
5355 | 动力机械 | 拖拉机 | 轮式拖拉机（不含皮带传动轮式拖拉机） | 40—45马力四轮驱动拖拉机 | 山东东汽农业装备有限公司 | DQ404-II型轮式拖拉机 | DQ404-II | 功率:29.4kW；驱动方式：四轮驱动 | 通用类 | 山东省
5356 | 动力机械 | 拖拉机 | 轮式拖拉机（不含皮带传动轮式拖拉机） | 40—45马力四轮驱动拖拉机 | 山东东汽农业装备有限公司 | DQ404型轮式拖拉机 | DQ404 | 功率:29.4kW；驱动方式：四轮驱动 | 通用类 | 山东省
5357 | 动力机械 | 拖拉机 | 轮式拖拉机（不含皮带传动轮式拖拉机） | 40—45马力四轮驱动拖拉机 | 山东东汽农业装备有限公司 | DQ404-I型轮式拖拉机 | DQ404-I | 功率:29.4kW；驱动方式：四轮驱动 | 通用类 | 山东省
5358 | 动力机械 | 拖拉机 | 轮式拖拉机（不含皮带传动轮式拖拉机） | 40—45马力四轮驱动拖拉机 | 宁波兴野拖拉机制造有限公司 | 轮式拖拉机 | 404 | 标定功率：29.4kW，驱动方式：四轮驱动，长×宽×高:3300×1600×2040，轮距（前/后）:1300/1150-1450，轴距:1810mm，最小使用质量1635kg，最大提升力≥6.62kN，最大牵引力≥12.3kN，动力输出轴功率≥25.3kW | 通用类 | 浙江宁波
5359 | 动力机械 | 拖拉机 | 轮式拖拉机（不含皮带传动轮式拖拉机） | 40—45马力四轮驱动拖拉机 | 天津拖拉机制造有限公司 | 轮式拖拉机 | TN404 | 功率：40马力；驱动方式：四轮驱动 | 通用类 | 天津市
5360 | 动力机械 | 拖拉机 | 轮式拖拉机（不含皮带传动轮式拖拉机） | 40—45马力四轮驱动拖拉机 | 山东潍坊鲁中拖拉机有限公司 | 轮式拖拉机 | 鲁中-404 | 发动机标定功率29.4kw，驱动方式：四轮驱动 | 通用类 | 山东省
5361 | 动力机械 | 拖拉机 | 轮式拖拉机（不含皮带传动轮式拖拉机） | 40—45马力四轮驱动拖拉机 | 潍坊沃沃农业装备有限公司 | 轮式拖拉机 | NINGBODEER404 | 40马力≤功率＜45马力；驱动方式：；四轮驱动 | 通用类 | 山东省
5362 | 动力机械 | 拖拉机 | 轮式拖拉机（不含皮带传动轮式拖拉机） | 40—45马力四轮驱动拖拉机 | 江苏常发农业装备股份有限公司 | 轮式拖拉机 | CFC404A | 型式：水旱两用、四轮驱动；用途：农用兼顾运输；外廓尺寸（长×宽×高）：3564mm×1515mm×2262mm；轴距：1798mm；轮距：前轮距1210mm，后轮距1200mm；轮距调整方式：前轮固定式、后轮有级调节；最小离地间隙：320mm；最小使用质量：1740kg；前后轴质量：前轴655kg，后轴1085kg；最大配重质量：前配重80kg，后配重180kg；档位数：前进16/倒退8/爬行0；发动机与离合器联结方式：直联式；起动方式：电起动；动力输出功率：25.0kW；最大牵引力：9.5kN；常发牌四缸CF4B40T发动机；标定功率：29.4kW；标定转速：2400r/min；转向方式：全液压转向；制动系型式：油浴、双片盘式、机械操作；离合器型式：干式、单片、常接合、双作用；变速箱换挡方式：啮合套换挡；轮胎规格：前轮6.50-16、后轮12.4-24；悬挂方式：Ⅰ类、三点悬挂 | 通用类 | 江苏省
5363 | 动力机械 | 拖拉机 | 轮式拖拉机（不含皮带传动轮式拖拉机） | 40—45马力四轮驱动拖拉机 | 山东常林道依茨法尔机械有限公司 | 轮式拖拉机 | SH404 | 驱动轮数：四轮驱动；发动机标定功率（kW）：29.4 | 通用类 | 山东省
5364 | 动力机械 | 拖拉机 | 轮式拖拉机（不含皮带传动轮式拖拉机） | 40—45马力四轮驱动拖拉机 | 潍坊恒源拖拉机有限公司 | 轮式拖拉机 | 浙野-404 | 结构尺寸（长*宽*高cm）： 3090*1600*2060 整机质量（kg）： 1515 配套动力（kw）： 29.4 轴距（mm）： 1890 轮距（前轮/后轮）（mm）： 1260/1100,1300,1500 发动机型号： 4B2-40M22 缸径×冲程（mm）： Φ90×100 标定转速（r/min）： 2400 | 通用类 | 山东省
5365 | 动力机械 | 拖拉机 | 轮式拖拉机（不含皮带传动轮式拖拉机） | 40—45马力四轮驱动拖拉机 | 山东中特机械设备有限公司 | 轮式拖拉机 | 山东中特404 | 驱动方式：四轮驱动；发动机标定功率：29.4kw；机架型式：无架式；转向系型式：液压前轮转向； | 通用类 | 山东省
5366 | 动力机械 | 拖拉机 | 轮式拖拉机（不含皮带传动轮式拖拉机） | 40—45马力四轮驱动拖拉机 | 长拖农业机械装备集团有限公司 | 轮式拖拉机 | 东方红CT404 | 40马力；驱动方式：四轮驱动；轴距1820mm;轮距（前轮/后轮）1200/1100-1400mm;配套发动机厂家及型号：扬动YSD490T发动机；外廓尺寸3600*1485*2060mm | 通用类 | 吉林省
5367 | 动力机械 | 拖拉机 | 轮式拖拉机（不含皮带传动轮式拖拉机） | 40—45马力四轮驱动拖拉机 | 长拖农业机械装备集团有限公司 | 轮式拖拉机 | 东方红CT404-1 | 40马力；驱动方式：四轮驱动；轴距1807mm;轮距（前轮/后轮）1200/1130-1430mm;配套发动机厂家及型号：扬动YD4RT5发动机；外廓尺寸3380*1630*2050mm | 通用类 | 吉林省
5368 | 动力机械 | 拖拉机 | 轮式拖拉机（不含皮带传动轮式拖拉机） | 40—45马力四轮驱动拖拉机 | 山东时风(集团)有限责任公司 | 轮式拖拉机 | SF404D | 40—45马力四轮驱动拖拉机 | 通用类 | 山东省
5369 | 动力机械 | 拖拉机 | 轮式拖拉机（不含皮带传动轮式拖拉机） | 40—45马力四轮驱动拖拉机 | 洛阳丰收农业机械装备有限公司 | 轮式拖拉机 | 芬美得-404 | 发动机功率：29.4kW；驱动方式:四轮驱动 | 通用类 | 河南省
5370 | 动力机械 | 拖拉机 | 轮式拖拉机（不含皮带传动轮式拖拉机） | 40—45马力四轮驱动拖拉机 | 江苏常发农业装备股份有限公司 | 轮式拖拉机 | CFC404J | 型式：水旱两用、四轮驱动；用途：农用兼顾运输；外廓尺寸（长×宽×高）：3564mm×1515mm×2375mm；轴距：1798mm；轮距：前轮距1210mm，后轮距1200mm；轮距调整方式：前轮固定式、后轮有级调节；最小离地间隙：320mm；最小使用质量：1900kg；前后轴质量：前轴690kg，后轴1210kg；最大配重质量：前配重80kg，后配重180kg；档位数：前进8/倒退8/爬行16；发动机与离合器联结方式：直联式；起动方式：电起动；动力输出功率：25.0kW；最大牵引力：9.5kN；常发牌四缸CF4B40T发动机；标定功率：29.4kW；标定转速：2400r/min；转向方式：全液压转向；制动系型式：油浴、双片盘式、机械操作；离合器型式：干式、单片、常接合、双作用；变速箱换挡方式：啮合套换挡；轮胎规格：前轮6.50-16、后轮12.4-24；悬挂方式：Ⅰ类、三点悬挂 | 通用类 | 江苏省
5371 | 动力机械 | 拖拉机 | 轮式拖拉机（不含皮带传动轮式拖拉机） | 40—45马力四轮驱动拖拉机 | 潍坊迪尔津拖农业装备有限公司 | 轮式拖拉机 | 迪尔津拖404 | 40马力，四轮驱动 | 通用类 | 山东省
5372 | 动力机械 | 拖拉机 | 轮式拖拉机（不含皮带传动轮式拖拉机） | 40—45马力四轮驱动拖拉机 | 宁夏崴骏车辆装备制造有限公司 | 轮式拖拉机 | WJTB404 | 40马力≤功率＜45马力；驱动方式：四轮驱动 | 通用类 | 宁夏回族自治区
5373 | 动力机械 | 拖拉机 | 轮式拖拉机（不含皮带传动轮式拖拉机） | 40—45马力四轮驱动拖拉机 | 山东潍坊拖拉机厂集团有限公司 | 轮式拖拉机 | 潍拖TY404 | 驱动轮数：四轮驱动；发动机标定功率（kW）：29.4 | 通用类 | 山东省
5374 | 动力机械 | 拖拉机 | 轮式拖拉机（不含皮带传动轮式拖拉机） | 40—45马力四轮驱动拖拉机 | 浙江兰溪奔野拖拉机制造有限公司 | 轮式拖拉机 | LT404A | 40马力≤功率＜45马力；驱动方式：四轮驱动 | 通用类 | 浙江省
5375 | 动力机械 | 拖拉机 | 轮式拖拉机（不含皮带传动轮式拖拉机） | 40—45马力四轮驱动拖拉机 | 常州联发凯迪机械有限公司 | 轮式拖拉机 | KD404 | 40马力≤功率＜45马力；驱动方式：四轮驱动;外形尺寸（长*宽*高）：3780*1615*2260 | 通用类 | 江苏省
5376 | 动力机械 | 拖拉机 | 轮式拖拉机（不含皮带传动轮式拖拉机） | 40—45马力四轮驱动拖拉机 | 江苏省茂源农业机械制造有限公司 | 轮式拖拉机 | MY404A | 1、外形尺寸（长×宽×高）：3292×1435×2080mm 2、结构型式：4×4 四轮驱动 3、配套发动机型号：常柴 ZN490 4、配套发动机额定功率：29.4 KW 5、配套发动机额定转速：2400 r/min 6、挡位数（前进/倒退/爬行）：8/2/0 7、发动机与离合器联接方式：直联 8、转向系型式：前轮转向，液压转向 9、变速箱换挡方式：滑动齿轮换挡 10、液压悬挂系统型式：开心、半分置式，后置三点悬挂 11、悬挂装置类别：I类 12、悬挂装置调节方式：力位综合调节 | 通用类 | 江苏省
5377 | 动力机械 | 拖拉机 | 轮式拖拉机（不含皮带传动轮式拖拉机） | 40—45马力四轮驱动拖拉机 | 山东瑞泽重工有限公司 | 轮式拖拉机 | RD404-A | 功率：29.4kW；驱动方式：四轮驱动 | 通用类 | 山东省
5378 | 动力机械 | 拖拉机 | 轮式拖拉机（不含皮带传动轮式拖拉机） | 45—50马力四轮驱动拖拉机 | 山东潍坊鲁中拖拉机有限公司 | 轮式拖拉机 | 鲁中-454A | 发动标定功率34kw，驱动方式：四轮驱动 | 通用类 | 山东省
5379 | 动力机械 | 拖拉机 | 轮式拖拉机（不含皮带传动轮式拖拉机） | 45—50马力四轮驱动拖拉机 | 天津拖拉机制造有限公司 | 轮式拖拉机 | TNW454-1 | 功率：45马力；驱动方式：四轮驱动 | 通用类 | 天津市
5380 | 动力机械 | 拖拉机 | 轮式拖拉机（不含皮带传动轮式拖拉机） | 45—50马力四轮驱动拖拉机 | 天津拖拉机制造有限公司 | 轮式拖拉机 | TNW454-3 | 功率：45马力；驱动方式：四轮驱动 | 通用类 | 天津市
5381 | 动力机械 | 拖拉机 | 轮式拖拉机（不含皮带传动轮式拖拉机） | 45—50马力四轮驱动拖拉机 | 宁波兴野拖拉机制造有限公司 | 轮式拖拉机 | 484-2 | 标定功率：35.28kW，驱动方式：四轮驱动，长×宽×高:3500×1600×2040，轮距（前/后）:1300/1250-1550，轴距:1955mm，最小使用质量1820kg，最大提升力≥7.94kN，最大牵引力≥15.5kN，动力输出轴功率≥30.4kW | 通用类 | 浙江宁波
5382 | 动力机械 | 拖拉机 | 轮式拖拉机（不含皮带传动轮式拖拉机） | 45—50马力四轮驱动拖拉机 | 宁波兴野拖拉机制造有限公司 | 轮式拖拉机 | 454 | 发动机标定功率：33.1kw；驱动方式：四轮驱动；外廓尺寸（长×宽×高）（mm)：3505×1630×2030；轴距：1955mm；最小离地间隙：305mm(前桥壳体底部)；最小使用质量：1900kg；动力输出轴输出功率：≥28.2kw；最大牵引力：15kN；框架上最大提升力：7.45kN。 | 通用类 | 浙江宁波
5383 | 动力机械 | 拖拉机 | 轮式拖拉机（不含皮带传动轮式拖拉机） | 45—50马力四轮驱动拖拉机 | 山东山拖凯泰农业装备有限公司 | 轮式拖拉机 | 山拖454B | 45马力≤功率＜50马力；驱动方式：四轮驱动 | 通用类 | 山东省
5384 | 动力机械 | 拖拉机 | 轮式拖拉机（不含皮带传动轮式拖拉机） | 45—50马力四轮驱动拖拉机 | 山东山拖凯泰农业装备有限公司 | 轮式拖拉机 | 山拖454A | 45马力≤功率＜50马力；驱动方式：四轮驱动 | 通用类 | 山东省
5385 | 动力机械 | 拖拉机 | 轮式拖拉机（不含皮带传动轮式拖拉机） | 45—50马力四轮驱动拖拉机 | 山东山拖凯泰农业装备有限公司 | 轮式拖拉机 | 山拖454 | 45马力≤功率＜50马力；驱动方式：四轮驱动 | 通用类 | 山东省
5386 | 动力机械 | 拖拉机 | 轮式拖拉机（不含皮带传动轮式拖拉机） | 45—50马力四轮驱动拖拉机 | 新昌奔野重工股份有限公司 | 轮式拖拉机 | ZT454A | 驱动轮数：四轮驱动；发动机标定功率（Kw）：33.0 | 通用类 | 浙江省
5387 | 动力机械 | 拖拉机 | 轮式拖拉机（不含皮带传动轮式拖拉机） | 45—50马力四轮驱动拖拉机 | 新昌奔野重工股份有限公司 | 轮式拖拉机 | ZT454 | 驱动轮数：四轮驱动；发动机标定功率（Kw）：33.1 | 通用类 | 浙江省
5388 | 动力机械 | 拖拉机 | 轮式拖拉机（不含皮带传动轮式拖拉机） | 45—50马力四轮驱动拖拉机 | 新昌奔野重工股份有限公司 | 轮式拖拉机 | ZT484 | 驱动轮数：四轮驱动；发动机标定功率（Kw）：35.3 | 通用类 | 浙江省
5389 | 动力机械 | 拖拉机 | 轮式拖拉机（不含皮带传动轮式拖拉机） | 45—50马力四轮驱动拖拉机 | 洛阳丰收农业机械装备有限公司 | 轮式拖拉机 | 芬美得-454E | 发动机功率：33.1kW；驱动方式：四轮驱动 | 通用类 | 河南省
5390 | 动力机械 | 拖拉机 | 轮式拖拉机（不含皮带传动轮式拖拉机） | 45—50马力四轮驱动拖拉机 | 洛阳丰收农业机械装备有限公司 | 轮式拖拉机 | 芬美得-454 | 发动机功率：33.1kW；驱动方式:四轮驱动 | 通用类 | 河南省
5391 | 动力机械 | 拖拉机 | 轮式拖拉机（不含皮带传动轮式拖拉机） | 45—50马力四轮驱动拖拉机 | 潍坊华夏拖拉机制造有限公司 | 轮式拖拉机 | 华夏454 | 45马力≤功率＜50马力；驱动方式：四轮驱动 | 通用类 | 山东省
5392 | 动力机械 | 拖拉机 | 轮式拖拉机（不含皮带传动轮式拖拉机） | 45—50马力四轮驱动拖拉机 | 洛阳路通农业装备有限公司 | 轮式拖拉机 | 路通-454 | 45马力，四轮驱动 | 通用类 | 河南省
5393 | 动力机械 | 拖拉机 | 轮式拖拉机（不含皮带传动轮式拖拉机） | 45—50马力四轮驱动拖拉机 | 山拖农机装备有限公司 | 轮式拖拉机 | TS454 | 功率：45马力；驱动方式：四轮驱动 | 通用类 | 山东省
5394 | 动力机械 | 拖拉机 | 轮式拖拉机（不含皮带传动轮式拖拉机） | 45—50马力四轮驱动拖拉机 | 山拖农机装备有限公司 | 轮式拖拉机 | TS484 | 功率：48马力；驱动方式：四轮驱动 | 通用类 | 山东省
5395 | 动力机械 | 拖拉机 | 轮式拖拉机（不含皮带传动轮式拖拉机） | 45—50马力四轮驱动拖拉机 | 浙江杭拖实业投资有限公司 | 轮式拖拉机 | 宁野484-2 | 发动机标定功率（kW）：35.3；驱动方式：四轮驱动 | 通用类 | 浙江省
5396 | 动力机械 | 拖拉机 | 轮式拖拉机（不含皮带传动轮式拖拉机） | 45—50马力四轮驱动拖拉机 | 浙江杭拖实业投资有限公司 | 轮式拖拉机 | 宁野454-2 | 发动机标定功率（kW）：33.1；驱动方式：四轮驱动 | 通用类 | 浙江省
5397 | 动力机械 | 拖拉机 | 轮式拖拉机（不含皮带传动轮式拖拉机） | 45—50马力四轮驱动拖拉机 | 山东五征集团有限公司 | 轮式拖拉机 | WZ454 | 功率：45马力；驱动方式：四轮驱动 | 通用类 | 山东省
5398 | 动力机械 | 拖拉机 | 轮式拖拉机（不含皮带传动轮式拖拉机） | 45—50马力四轮驱动拖拉机 | 山东五征集团有限公司 | 轮式拖拉机 | TA454 | 功率：45马力；驱动方式：四轮驱动 | 通用类 | 山东省
5399 | 动力机械 | 拖拉机 | 轮式拖拉机（不含皮带传动轮式拖拉机） | 45—50马力四轮驱动拖拉机 | 山东五征集团有限公司 | 轮式拖拉机 | WZ484B | 功率：48马力；驱动方式：四轮驱动 | 通用类 | 山东省
5400 | 动力机械 | 拖拉机 | 轮式拖拉机（不含皮带传动轮式拖拉机） | 45—50马力四轮驱动拖拉机 | 山东五征集团有限公司 | 轮式拖拉机 | WZ454B | 功率：45马力；驱动方式：四轮驱动 | 通用类 | 山东省
5401 | 动力机械 | 拖拉机 | 轮式拖拉机（不含皮带传动轮式拖拉机） | 45—50马力四轮驱动拖拉机 | 兖州市兖泰拖拉机制造有限公司 | 轮式拖拉机 | 兖泰454 | 45马力≤33.1kW＜50马力；驱动方式：四轮驱动 | 通用类 | 山东省
5402 | 动力机械 | 拖拉机 | 轮式拖拉机（不含皮带传动轮式拖拉机） | 45—50马力四轮驱动拖拉机 | 潍坊奥利达机械有限公司 | 轮式拖拉机 | ALD454 | 45马力≤功率＜50马力；驱动方式：四轮驱动 | 通用类 | 山东省
5403 | 动力机械 | 拖拉机 | 轮式拖拉机（不含皮带传动轮式拖拉机） | 45—50马力四轮驱动拖拉机 | 常州东风农机集团有限公司 | 轮式拖拉机 | DF484C | 4*4四轮驱动电启动外廓(MM):3815*1900*2390轴距(MM):1910轮距(MM):1300/1300最小离地(MM):370最小使用质量:2250KG前后档位(梭行挡):12*12,动力输出轴:8键,转数:540/730后置三点悬挂液压转向湿式,盘式制动器. | 通用类 | 江苏省
5404 | 动力机械 | 拖拉机 | 轮式拖拉机（不含皮带传动轮式拖拉机） | 45—50马力四轮驱动拖拉机 | 常州东风农机集团有限公司 | 轮式拖拉机 | DF454 | 4*4四轮驱动电启动外廓(MM):3815*1615*2250轴距(MM):1980轮距(MM):1300/1300最小离地(MM):370最小使用质量:2100KG前后档位(梭行挡):12*12,配江动495BT4,选配常柴4G33,新柴A495动力输出轴:8键,转数:540/730后置三点悬挂液压转向湿式,盘式制动器. | 通用类 | 江苏省
5405 | 动力机械 | 拖拉机 | 轮式拖拉机（不含皮带传动轮式拖拉机） | 45—50马力四轮驱动拖拉机 | 常州东风农机集团有限公司 | 轮式拖拉机 | DF454-16 | 驱动方式:4轮驱动,启动方式:电启动,档位:前进挡8个,后退挡2个. 发动机标定功率（kW）：33.1 | 通用类 | 江苏省
5406 | 动力机械 | 拖拉机 | 轮式拖拉机（不含皮带传动轮式拖拉机） | 45—50马力四轮驱动拖拉机 | 潍坊百利拖拉机有限公司 | 轮式拖拉机 | 悍沃-454 | 发动机标定功率：33.1kW；驱动方式：四轮驱动 | 通用类 | 山东省
5407 | 动力机械 | 拖拉机 | 轮式拖拉机（不含皮带传动轮式拖拉机） | 45—50马力四轮驱动拖拉机 | 潍坊百利拖拉机有限公司 | 轮式拖拉机 | 悍沃-454D | 发动机标定功率：33.1kW；驱动方式：四轮驱动 | 通用类 | 山东省
5408 | 动力机械 | 拖拉机 | 轮式拖拉机（不含皮带传动轮式拖拉机） | 45—50马力四轮驱动拖拉机 | 约翰迪尔(宁波)农业机械有限公司 | 轮式拖拉机 | 484 | 48马力四轮驱动 | 通用类 | 浙江省
5409 | 动力机械 | 拖拉机 | 轮式拖拉机（不含皮带传动轮式拖拉机） | 45—50马力四轮驱动拖拉机 | 约翰迪尔(宁波)农业机械有限公司 | 轮式拖拉机 | 454 | 45马力四轮驱动 | 通用类 | 浙江省
5410 | 动力机械 | 拖拉机 | 轮式拖拉机（不含皮带传动轮式拖拉机） | 45—50马力四轮驱动拖拉机 | 浙江开野机械装备有限公司 | 轮式拖拉机 | 开野454 | 发动机标定功率（kW）：33.1；驱动方式：四轮驱动 | 通用类 | 浙江省
5411 | 动力机械 | 拖拉机 | 轮式拖拉机（不含皮带传动轮式拖拉机） | 45—50马力四轮驱动拖拉机 | 浙江开野机械装备有限公司 | 轮式拖拉机 | 开野484 | 发动机标定功率（kW）：35.3；驱动方式：四轮驱动 | 通用类 | 浙江省
5412 | 动力机械 | 拖拉机 | 轮式拖拉机（不含皮带传动轮式拖拉机） | 45—50马力四轮驱动拖拉机 | 北京弗雷森拖拉机有限公司 | 轮式拖拉机 | FS-454 | 驱动方式:四轮驱动;功率:33.1KW | 通用类 | 北京市
5413 | 动力机械 | 拖拉机 | 轮式拖拉机（不含皮带传动轮式拖拉机） | 45—50马力四轮驱动拖拉机 | 洛阳千年丰农业机械有限公司 | 轮式拖拉机 | 千年丰-454 | 驱动轮数：四轮驱动；发动机标定功率（kW）：33.1 | 通用类 | 河南省
5414 | 动力机械 | 拖拉机 | 轮式拖拉机（不含皮带传动轮式拖拉机） | 45—50马力四轮驱动拖拉机 | 潍坊泰鸿拖拉机有限公司 | 轮式拖拉机 | TY454 | 发动机标定功率（KW):33.1；驱动方式：四轮驱动 | 通用类 | 山东省
5415 | 动力机械 | 拖拉机 | 轮式拖拉机（不含皮带传动轮式拖拉机） | 45—50马力四轮驱动拖拉机 | 潍坊昊田农业装备有限公司 | 轮式拖拉机 | TY454 | 驱动型式：四轮驱动、功率：33.1kW | 通用类 | 山东省
5416 | 动力机械 | 拖拉机 | 轮式拖拉机（不含皮带传动轮式拖拉机） | 45—50马力四轮驱动拖拉机 | 江苏常发农业装备股份有限公司 | 轮式拖拉机 | CFC454J | 型式：水旱两用、四轮驱动；用途：农用兼顾运输；外廓尺寸（长×宽×高）：3564mm×1526mm×2313mm；轴距：1798mm；轮距：前轮距1270mm，后轮距1210mm；轮距调整方式：前轮固定式、后轮有级调节；最小离地间隙：356mm；最小使用质量：1980kg；前后轴质量：前轴775kg，后轴1205kg；最大配重质量：前配重120kg，后配重360kg；档位数：前进8/倒退8/爬行16；发动机与离合器联结方式：直联式；起动方式：电起动；动力输出功率：28.2kW；最大牵引力：10.5kN；常发 | 通用类 | 江苏省
5417 | 动力机械 | 拖拉机 | 轮式拖拉机（不含皮带传动轮式拖拉机） | 45—50马力四轮驱动拖拉机 | 江苏常发农业装备股份有限公司 | 轮式拖拉机 | CFC454A | 型式：水旱两用、四轮驱动；用途：农用兼顾运输；外廓尺寸（长×宽×高）：3564mm×1526mm×2280mm；轴距：1798mm；轮距：前轮距1270mm，后轮距1210mm；轮距调整方式：前轮固定式、后轮有级调节；最小离地间隙：356mm；最小使用质量：1820kg；前后轴质量：前轴740kg，后轴1080kg；最大配重质量：前配重120kg，后配重360kg；档位数：前进16/倒退8/爬行0；发动机与离合器联结方式：直联式；起动方式：电起动；动力输出功率：28.2kW；最大牵引力：10.5kN；常发 | 通用类 | 江苏省
5418 | 动力机械 | 拖拉机 | 轮式拖拉机（不含皮带传动轮式拖拉机） | 45—50马力四轮驱动拖拉机 | 奔野农业机械有限公司 | 轮式拖拉机 | 484 | 发动机标定功率（kW）：35.3；驱动方式：四轮驱动 | 通用类 | 浙江省
5419 | 动力机械 | 拖拉机 | 轮式拖拉机（不含皮带传动轮式拖拉机） | 45—50马力四轮驱动拖拉机 | 奔野农业机械有限公司 | 轮式拖拉机 | 454 | 发动机标定功率（kW）：33.1；驱动方式：四轮驱动 | 通用类 | 浙江省
5420 | 动力机械 | 拖拉机 | 轮式拖拉机（不含皮带传动轮式拖拉机） | 45—50马力四轮驱动拖拉机 | 山东常发工贸有限公司 | 轮式拖拉机 | 454 | 驱动方式：四轮驱动；发动机标定功率（kW）：33.1 | 通用类 | 山东省
5421 | 动力机械 | 拖拉机 | 轮式拖拉机（不含皮带传动轮式拖拉机） | 45—50马力四轮驱动拖拉机 | 第一拖拉机股份有限公司 | 轮式拖拉机 | SG454 | 功率:33.1kw/45马力；驱动方式：四轮驱动 | 通用类 | 河南省
5422 | 动力机械 | 拖拉机 | 轮式拖拉机（不含皮带传动轮式拖拉机） | 45—50马力四轮驱动拖拉机 | 第一拖拉机股份有限公司 | 轮式拖拉机 | ME454-1 | 功率：33.1kw/45马力；驱动方式：四轮驱动 | 通用类 | 河南省
5423 | 动力机械 | 拖拉机 | 轮式拖拉机（不含皮带传动轮式拖拉机） | 45—50马力四轮驱动拖拉机 | 第一拖拉机股份有限公司 | 轮式拖拉机 | ME454 | 功率：33.1kw/45马力；驱动方式：四轮驱动 | 通用类 | 河南省
5424 | 动力机械 | 拖拉机 | 轮式拖拉机（不含皮带传动轮式拖拉机） | 45—50马力四轮驱动拖拉机 | 第一拖拉机股份有限公司 | 轮式拖拉机 | SG454-1 | 功率:33.1kw/45马力；驱动方式：四轮驱动 | 通用类 | 河南省
5425 | 动力机械 | 拖拉机 | 轮式拖拉机（不含皮带传动轮式拖拉机） | 45—50马力四轮驱动拖拉机 | 第一拖拉机股份有限公司 | 轮式拖拉机 | SK454-1 | 功率：33.1kw/45马力；驱动方式：四轮驱动 | 通用类 | 河南省
5426 | 动力机械 | 拖拉机 | 轮式拖拉机（不含皮带传动轮式拖拉机） | 45—50马力四轮驱动拖拉机 | 第一拖拉机股份有限公司 | 轮式拖拉机 | MF454 | 功率：33.1kw/45马力；驱动方式：四轮驱动 | 通用类 | 河南省
5427 | 动力机械 | 拖拉机 | 轮式拖拉机（不含皮带传动轮式拖拉机） | 45—50马力四轮驱动拖拉机 | 潍坊红柳机械开发有限公司 | 轮式拖拉机 | FBT454 | 45马力≤功率＜50马力；驱动方式：四轮驱动 | 通用类 | 山东省
5428 | 动力机械 | 拖拉机 | 轮式拖拉机（不含皮带传动轮式拖拉机） | 45—50马力四轮驱动拖拉机 | 潍坊红柳机械开发有限公司 | 轮式拖拉机 | FBT454D | 45马力≤功率＜50马力；驱动方式：四轮驱动 | 通用类 | 山东省
5429 | 动力机械 | 拖拉机 | 轮式拖拉机（不含皮带传动轮式拖拉机） | 45—50马力四轮驱动拖拉机 | 洛阳市煌睿机械制造有限公司 | 轮式拖拉机 | 华宣454 | 发动机标定功率：33.1kW；驱动方式：四轮驱动 | 通用类 | 河南省
5430 | 动力机械 | 拖拉机 | 轮式拖拉机（不含皮带传动轮式拖拉机） | 45—50马力四轮驱动拖拉机 | 江苏沃得农业机械有限公司 | 轮式拖拉机 | WD454K | 驱动方式：四轮驱动；功率：33.1kW; | 通用类 | 江苏省
5431 | 动力机械 | 拖拉机 | 轮式拖拉机（不含皮带传动轮式拖拉机） | 45—50马力四轮驱动拖拉机 | 河南向阳红机械制造有限公司 | 轮式拖拉机 | 向阳红-454E | 发动机功率：33.1kW；驱动方式：四轮驱动 | 通用类 | 河南省
5432 | 动力机械 | 拖拉机 | 轮式拖拉机（不含皮带传动轮式拖拉机） | 45—50马力四轮驱动拖拉机 | 河南向阳红机械制造有限公司 | 轮式拖拉机 | 向阳红-454 | 发动机功率：33.1kW；驱动方式:四轮驱动 | 通用类 | 河南省
5433 | 动力机械 | 拖拉机 | 轮式拖拉机（不含皮带传动轮式拖拉机） | 45—50马力四轮驱动拖拉机 | 山东常林道依茨法尔机械有限公司 | 轮式拖拉机 | SH454 | 驱动轮数：四轮驱动；发动机标定功率（kW）：33.1 | 通用类 | 山东省
5434 | 动力机械 | 拖拉机 | 轮式拖拉机（不含皮带传动轮式拖拉机） | 45—50马力四轮驱动拖拉机 | 山东常林道依茨法尔机械有限公司 | 轮式拖拉机 | SH454C | 驱动轮数：四轮驱动；发动机标定功率（kW）：33.1 | 通用类 | 山东省
5435 | 动力机械 | 拖拉机 | 轮式拖拉机（不含皮带传动轮式拖拉机） | 45—50马力四轮驱动拖拉机 | 洛阳天宇机械制造有限公司 | 轮式拖拉机 | 格朗斯-454 | 驱动轮数：四轮驱动；发动机标定功率（kW）：33.1 | 通用类 | 河南省
5436 | 动力机械 | 拖拉机 | 轮式拖拉机（不含皮带传动轮式拖拉机） | 45—50马力四轮驱动拖拉机 | 河北铠特农业机械有限公司 | 轮式拖拉机 | KT454 | 驱动方式：四轮驱动；发动机标定功率：33.08kW | 通用类 | 河北省
5437 | 动力机械 | 拖拉机 | 轮式拖拉机（不含皮带传动轮式拖拉机） | 45—50马力四轮驱动拖拉机 | 浙江奔野拖拉机制造有限公司 | 轮式拖拉机 | ZT484 | 驱动轮数：四轮驱动；发动机标定功率（Kw）：35.3 | 通用类 | 浙江省
5438 | 动力机械 | 拖拉机 | 轮式拖拉机（不含皮带传动轮式拖拉机） | 45—50马力四轮驱动拖拉机 | 杭州奔全农业机械有限公司 | 轮式拖拉机 | BQ454 | 驱动轮数：四轮驱动；发动机标定功率（kW):33.1 | 通用类 | 浙江省
5439 | 动力机械 | 拖拉机 | 轮式拖拉机（不含皮带传动轮式拖拉机） | 45—50马力四轮驱动拖拉机 | 杭州奔全农业机械有限公司 | 轮式拖拉机 | BQ484 | 驱动轮数：四轮驱动；发动机标定功率（kW):35.3 | 通用类 | 浙江省
5440 | 动力机械 | 拖拉机 | 轮式拖拉机（不含皮带传动轮式拖拉机） | 45—50马力四轮驱动拖拉机 | 马恒达悦达(盐城)拖拉机有限公司 | 黄海金马轮-454型式拖拉机 | 黄海金马-454 | 45马力;型式4×4四轮驱动 | 通用类 | 江苏省
5441 | 动力机械 | 拖拉机 | 轮式拖拉机（不含皮带传动轮式拖拉机） | 45—50马力四轮驱动拖拉机 | 马恒达悦达(盐城)拖拉机有限公司 | 黄海金马-454-1型轮式拖拉机 | 黄海金马-454-1 | 45马力;型式4×4四轮驱动 | 通用类 | 江苏省
5442 | 动力机械 | 拖拉机 | 轮式拖拉机（不含皮带传动轮式拖拉机） | 45—50马力四轮驱动拖拉机 | 雷沃重工股份有限公司 | 轮式拖拉机 | M454L-E | 驱动方式：四轮驱动；功率：33.1KW | 通用类 | 山东省
5443 | 动力机械 | 拖拉机 | 轮式拖拉机（不含皮带传动轮式拖拉机） | 45—50马力四轮驱动拖拉机 | 雷沃重工股份有限公司 | 轮式拖拉机 | M454-BA | 驱动方式：四轮驱动；功率：33.1KW | 通用类 | 山东省
5444 | 动力机械 | 拖拉机 | 轮式拖拉机（不含皮带传动轮式拖拉机） | 45—50马力四轮驱动拖拉机 | 雷沃重工股份有限公司 | 轮式拖拉机 | M454-B1 | 驱动方式：四轮驱动；功率：33.1KW | 通用类 | 山东省
5445 | 动力机械 | 拖拉机 | 轮式拖拉机（不含皮带传动轮式拖拉机） | 45—50马力四轮驱动拖拉机 | 雷沃重工股份有限公司 | 轮式拖拉机 | M454-B | 驱动方式：四轮驱动；功率：33.1KW | 通用类 | 山东省
5446 | 动力机械 | 拖拉机 | 轮式拖拉机（不含皮带传动轮式拖拉机） | 45—50马力四轮驱动拖拉机 | 雷沃重工股份有限公司 | 轮式拖拉机 | M454-BA1 | 驱动方式：四轮驱动；功率：33.1KW | 通用类 | 山东省
5447 | 动力机械 | 拖拉机 | 轮式拖拉机（不含皮带传动轮式拖拉机） | 45—50马力四轮驱动拖拉机 | 雷沃重工股份有限公司 | 轮式拖拉机 | HT454 | 驱动方式：四轮驱动；功率：33.1KW | 通用类 | 山东省
5448 | 动力机械 | 拖拉机 | 轮式拖拉机（不含皮带传动轮式拖拉机） | 45—50马力四轮驱动拖拉机 | 雷沃重工股份有限公司 | 轮式拖拉机 | M454-E | 驱动方式：四轮驱动；功率：33.1KW | 通用类 | 山东省
5449 | 动力机械 | 拖拉机 | 轮式拖拉机（不含皮带传动轮式拖拉机） | 45—50马力四轮驱动拖拉机 | 山东华山拖拉机制造有限公司 | 轮式拖拉机 | 454 | 驱动方式：四轮驱动 功率：33.1kw（45马力） | 通用类 | 山东省
5450 | 动力机械 | 拖拉机 | 轮式拖拉机（不含皮带传动轮式拖拉机） | 45—50马力四轮驱动拖拉机 | 中联重机股份有限公司(原:奇瑞重工股份有限公司) | 轮式拖拉机 | RD454-B | 驱动方式：四轮驱动；功率：33.1kw | 通用类 | 安徽省
5451 | 动力机械 | 拖拉机 | 轮式拖拉机（不含皮带传动轮式拖拉机） | 45—50马力四轮驱动拖拉机 | 中联重机股份有限公司(原:奇瑞重工股份有限公司) | 轮式拖拉机 | RF454-B | 驱动方式：四轮驱动；功率：33.1kw | 通用类 | 安徽省
5452 | 动力机械 | 拖拉机 | 轮式拖拉机（不含皮带传动轮式拖拉机） | 45—50马力四轮驱动拖拉机 | 中联重机股份有限公司(原:奇瑞重工股份有限公司) | 轮式拖拉机 | RK454-A | 驱动方式：四轮驱动；功率：33.1kw | 通用类 | 安徽省
5453 | 动力机械 | 拖拉机 | 轮式拖拉机（不含皮带传动轮式拖拉机） | 45—50马力四轮驱动拖拉机 | 中联重机股份有限公司(原:奇瑞重工股份有限公司) | 轮式拖拉机 | RK454-B | 驱动方式：四轮驱动；功率：33.1kw | 通用类 | 安徽省
5454 | 动力机械 | 拖拉机 | 轮式拖拉机（不含皮带传动轮式拖拉机） | 45—50马力四轮驱动拖拉机 | 中联重机股份有限公司(原:奇瑞重工股份有限公司) | 轮式拖拉机 | RK454 | 驱动方式：四轮驱动；功率：33.1kw | 通用类 | 安徽省
5455 | 动力机械 | 拖拉机 | 轮式拖拉机（不含皮带传动轮式拖拉机） | 45—50马力四轮驱动拖拉机 | 浙江中工农业装备有限公司 | 轮式拖拉机 | 484 | 长×宽×高（mm）：3510×1660×2050；轮距（前/后）（mm）：1300/1300、1400、1500；轴距（mm）：1955；最小使用质量（kg）：1850；最大提升力（kN）：≥7.95；最大牵引力（kN）：≥16.5；发动机标定功率（kW）：35.3；动力输出轴功率（kW）：≥30.4； | 通用类 | 浙江省
5456 | 动力机械 | 拖拉机 | 轮式拖拉机（不含皮带传动轮式拖拉机） | 45—50马力四轮驱动拖拉机 | 浙江中工农业装备有限公司 | 轮式拖拉机 | 454 | 长×宽×高（mm）：3510×1660×2050；轮距（前/后）（mm）：1300/1300、1400、1500；轴距（mm）：1955；最小使用质量（kg）：1850；最大提升力（kN）：≥7.45；最大牵引力（kN）：≥16.2；发动机标定功率（kW）：33.1；动力输出轴功率（kW）：≥28.5； | 通用类 | 浙江省
5457 | 动力机械 | 拖拉机 | 轮式拖拉机（不含皮带传动轮式拖拉机） | 45—50马力四轮驱动拖拉机 | 宁波北野拖拉机制造有限公司 | 轮式拖拉机 | 454 | 功率：45马力；驱动方式：四轮驱动 | 通用类 | 浙江省
5458 | 动力机械 | 拖拉机 | 轮式拖拉机（不含皮带传动轮式拖拉机） | 45—50马力四轮驱动拖拉机 | 宁波北野拖拉机制造有限公司 | 轮式拖拉机 | 454-2 | 功率：45马力；驱动方式：四轮驱动 | 通用类 | 浙江省
5459 | 动力机械 | 拖拉机 | 轮式拖拉机（不含皮带传动轮式拖拉机） | 45—50马力四轮驱动拖拉机 | 宁波北野拖拉机制造有限公司 | 轮式拖拉机 | 484 | 功率：48马力；驱动方式：四轮驱动 | 通用类 | 浙江省
5460 | 动力机械 | 拖拉机 | 轮式拖拉机（不含皮带传动轮式拖拉机） | 45—50马力四轮驱动拖拉机 | 江西马恒达悦达拖拉机有限公司 | 轮式拖拉机 | MFS454 | 发动机生产厂家：浙江新柴股份有限公司；型号：A495BT；12小时标定功率/转速（KW/R/Min）：33.1/2400；排气污染物排放限值执行标准：GB20891-2007；变速箱档位数：前进档12个，倒档4个；四轮驱动；带差速锁；双作用离合器；啮合套式、侧位换档；双速动力输出，带动力输出防护罩；液压转向；液压调节方式：力位综合调节；液压悬挂类别：Ⅱ类三点悬挂；轮胎型号：前轮:7.5-16/后轮:11.2-28；带气刹装置；免维护电瓶；可调式座椅；带手刹制动；整体加宽地板；组合仪表；流线型机罩。 | 通用类 | 江西省
5461 | 动力机械 | 拖拉机 | 轮式拖拉机（不含皮带传动轮式拖拉机） | 45—50马力四轮驱动拖拉机 | 宁波甬野拖拉机制造有限公司 | 轮式拖拉机 | 454-2 | 发动机标定功率：33.0kw；驱动方式：四轮驱动；外廓尺寸（长×宽×高）（mm)：3310×1550×2085；轴距：1850mm；最小离地间隙：280mm(前配重底部)；最小使用质量：1550kg；动力输出轴输出功率：≥28.2kw；最大牵引力：13kN；框架上最大提升力：7.45kN。 | 通用类 | 浙江省
5462 | 动力机械 | 拖拉机 | 轮式拖拉机（不含皮带传动轮式拖拉机） | 45—50马力四轮驱动拖拉机 | 宁波甬野拖拉机制造有限公司 | 轮式拖拉机 | 454 | 发动机标定功率：33.1kw；驱动方式：四轮驱动；外廓尺寸（长×宽×高）（mm)：3505×1630×2030；轴距：1955mm；最小离地间隙：305mm(前桥壳体底部)；最小使用质量：1900kg；动力输出轴输出功率：≥28.2kw；最大牵引力：15kN；框架上最大提升力：7.45kN。 | 通用类 | 浙江省
5463 | 动力机械 | 拖拉机 | 轮式拖拉机（不含皮带传动轮式拖拉机） | 45—50马力四轮驱动拖拉机 | 宁波甬野拖拉机制造有限公司 | 轮式拖拉机 | 484 | 发动机标定功率：35.3kw；驱动方式：四轮驱动；外廓尺寸（长×宽×高）（mm)：3505×1590×2030；轴距：1990mm；最小离地间隙：305mm(前桥壳体底部)；最小使用质量：1920kg；动力输出轴输出功率：≥30.1kw；最大牵引力：16.5kN；框架上最大提升力：7.95kN。 | 通用类 | 浙江省
5464 | 动力机械 | 拖拉机 | 轮式拖拉机（不含皮带传动轮式拖拉机） | 45—50马力四轮驱动拖拉机 | 潍坊恒源拖拉机有限公司 | 轮式拖拉机 | 浙野-484 | 结构尺寸（长*宽*高cm）： 3560*1600*2070 整机质量（kg）： 1885 配套动力（kw）： 35.3 轴距（mm）： 1985 轮距(前轮/后轮）（mm)： 1360/1100,1300,1500 发动机型号： A498BT-11 缸径×冲程（mm）： Φ98×105 标定转速（r/min）： 2400 | 通用类 | 山东省
5465 | 动力机械 | 拖拉机 | 轮式拖拉机（不含皮带传动轮式拖拉机） | 45—50马力四轮驱动拖拉机 | 山东时风(集团)有限责任公司 | 轮式拖拉机 | SF454 | 45—50马力四轮驱动拖拉机 | 通用类 | 山东省
5466 | 动力机械 | 拖拉机 | 轮式拖拉机（不含皮带传动轮式拖拉机） | 45—50马力四轮驱动拖拉机 | 江苏常发农业装备股份有限公司 | 轮式拖拉机 | CFC454 | 型式：水旱两用、四轮驱动；用途：农用兼顾运输；外廓尺寸（长×宽×高）：3564mm×1526mm×2280mm；轴距：1798mm；轮距：前轮距1270mm，后轮距1210mm；轮距调整方式：前轮固定式、后轮有级调节；最小离地间隙：356mm；最小使用质量：1820kg；前后轴质量：前轴740kg，后轴1080kg；最大配重质量：前配重120kg，后配重360kg；档位数：前进8/倒退4/爬行12；发动机与离合器联结方式：直联式；起动方式：电起动；动力输出功率：28.2kW；最大牵引力：10.5kN；常发牌四缸CF4B45T-Z发动机；标定功率：33.1kW；标定转速：2400r/min；转向方式：全液压转向；制动系型式：油浴、双片盘式、机械操作；离合器型式：干式、单片、常接合、双作用；变速箱换挡方式：啮合套换挡；轮胎规格：前轮7.50-16、后轮11.2-28；悬挂方式：Ⅰ类、三点悬挂 | 通用类 | 江苏省
5467 | 动力机械 | 拖拉机 | 轮式拖拉机（不含皮带传动轮式拖拉机） | 45—50马力四轮驱动拖拉机 | 洛阳世英机械制造有限公司 | 轮式拖拉机 | SJH454 | 发动机标定功率（kW）33.1；驱动方式：四轮驱动 | 通用类 | 河南省
5468 | 动力机械 | 拖拉机 | 轮式拖拉机（不含皮带传动轮式拖拉机） | 45—50马力四轮驱动拖拉机 | 河北铠特农业机械有限公司 | 轮式拖拉机 | KT454B | 驱动方式：四轮驱动；发动机标定功率：33.08kW | 通用类 | 河北省
5469 | 动力机械 | 拖拉机 | 轮式拖拉机（不含皮带传动轮式拖拉机） | 45—50马力四轮驱动拖拉机 | 山东潍坊鲁中拖拉机有限公司 | 轮式拖拉机 | 鲁中-454 | 发动机标定功率33.1kw，驱动方式：四轮驱动 | 通用类 | 山东省
5470 | 动力机械 | 拖拉机 | 轮式拖拉机（不含皮带传动轮式拖拉机） | 45—50马力四轮驱动拖拉机 | 潍坊沃沃农业装备有限公司 | 轮式拖拉机 | NINGBODEER484 | 45马力≤功率＜50马力；驱动方式：四轮驱动 | 通用类 | 山东省
5471 | 动力机械 | 拖拉机 | 轮式拖拉机（不含皮带传动轮式拖拉机） | 45—50马力四轮驱动拖拉机 | 浙江兰溪奔野拖拉机制造有限公司 | 轮式拖拉机 | LT484 | 45马力≤功率＜50马力；驱动方式：四轮驱动 | 通用类 | 浙江省
5472 | 动力机械 | 拖拉机 | 轮式拖拉机（不含皮带传动轮式拖拉机） | 45—50马力四轮驱动拖拉机 | 常州联发凯迪机械有限公司 | 轮式拖拉机 | KD454 | 45马力≤功率＜50马力；驱动方式：四轮驱动;外形尺寸（长*宽*高）：3780*1615*2260 | 通用类 | 江苏省
5473 | 动力机械 | 拖拉机 | 轮式拖拉机（不含皮带传动轮式拖拉机） | 50—55马力四轮驱动拖拉机 | 宁波甬野拖拉机制造有限公司 | 轮式拖拉机 | 504 | 发动机标定功率：36.8kw；驱动方式：四轮驱动；外廓尺寸（长×宽×高）（mm)：3505×1770×2470；轴距：1990mm；最小离地间隙：305mm(前桥壳体底部)；最小使用质量：1920kg；动力输出轴输出功率：≥31.3kw；最大牵引力：15.0kN；框架上最大提升力：8.28kN。 | 通用类 | 浙江省
5474 | 动力机械 | 拖拉机 | 轮式拖拉机（不含皮带传动轮式拖拉机） | 50—55马力四轮驱动拖拉机 | 江西马恒达悦达拖拉机有限公司 | 轮式拖拉机 | MFS504 | 发动机生产厂家：福建力佳股份有限公司；型号：SL4100ABT-2 ；12小时标定功率/转速（KW/R/Min）：36.８/2400；排气污染物排放限值执行标准：GB20891-2007；变速箱档位数：前进档12个，倒档4个；四轮驱动；带差速锁；双作用离合器；啮合套式、侧位换档；双速动力输出，带动力输出防护罩；液压转向；液压调节方式：力位综合调节；液压悬挂类别：Ⅱ类三点悬挂；轮胎型号：前轮:8.3-20/后轮: 13.6-28；带气刹装置；免维护电瓶；可调式座椅；带手刹制动；整体加宽地板；组合仪表；流线型 | 通用类 | 江西省
5475 | 动力机械 | 拖拉机 | 轮式拖拉机（不含皮带传动轮式拖拉机） | 50—55马力四轮驱动拖拉机 | 宁波北野拖拉机制造有限公司 | 轮式拖拉机 | 504 | 功率：50马力；驱动方式：四轮驱动 | 通用类 | 浙江省
5476 | 动力机械 | 拖拉机 | 轮式拖拉机（不含皮带传动轮式拖拉机） | 50—55马力四轮驱动拖拉机 | 浙江中工农业装备有限公司 | 轮式拖拉机 | 504 | 长×宽×高（mm）：3510×1725×2390；轮距（前/后）（mm）：1300/1425、1525、1625；轴距（mm）：1955；最小使用质量（kg）：1920；最大提升力（kN）：≥8.28；最大牵引力（kN）：≥16.5；发动机标定功率（kW）：36.8；动力输出轴功率（kW）：≥31.6； | 通用类 | 浙江省
5477 | 动力机械 | 拖拉机 | 轮式拖拉机（不含皮带传动轮式拖拉机） | 50—55马力四轮驱动拖拉机 | 济宁市兖州区华鑫机械有限公司 | 轮式拖拉机 | 金星泰山504 | 功率：36.8kW；驱动方式：四轮驱动 | 通用类 | 山东省
5478 | 动力机械 | 拖拉机 | 轮式拖拉机（不含皮带传动轮式拖拉机） | 50—55马力四轮驱动拖拉机 | 山东双力现代农业装备有限公司 | 轮式拖拉机 | SL504 | 新柴A498BT-6A发动机；12+12梭式档；四轮驱动；带差速锁，双作用10寸离合器；啮合套换档；动力输出功率/转速(540/720r/min)，液压转向；前/后轮胎：8.3-20/12.4-28；安全架。 | 通用类 | 山东省
5479 | 动力机械 | 拖拉机 | 轮式拖拉机（不含皮带传动轮式拖拉机） | 50—55马力四轮驱动拖拉机 | 中联重机股份有限公司(原:奇瑞重工股份有限公司) | 轮式拖拉机 | RK504 | 驱动方式：四轮驱动；功率：36.8kw | 通用类 | 安徽省
5480 | 动力机械 | 拖拉机 | 轮式拖拉机（不含皮带传动轮式拖拉机） | 50—55马力四轮驱动拖拉机 | 中联重机股份有限公司(原:奇瑞重工股份有限公司) | 轮式拖拉机 | RK504-A | 驱动方式：四轮驱动；功率：36.8kw | 通用类 | 安徽省
5481 | 动力机械 | 拖拉机 | 轮式拖拉机（不含皮带传动轮式拖拉机） | 50—55马力四轮驱动拖拉机 | 中联重机股份有限公司(原:奇瑞重工股份有限公司) | 轮式拖拉机 | RD504L | 驱动方式：四轮驱动；功率：36.7kw | 通用类 | 安徽省
5482 | 动力机械 | 拖拉机 | 轮式拖拉机（不含皮带传动轮式拖拉机） | 50—55马力四轮驱动拖拉机 | 雷沃重工股份有限公司 | 轮式拖拉机 | M504-E | 驱动方式：四轮驱动；功率：36.8KW | 通用类 | 山东省
5483 | 动力机械 | 拖拉机 | 轮式拖拉机（不含皮带传动轮式拖拉机） | 50—55马力四轮驱动拖拉机 | 雷沃重工股份有限公司 | 轮式拖拉机 | M504L-E | 驱动方式：四轮驱动；功率：36.8KW | 通用类 | 山东省
5484 | 动力机械 | 拖拉机 | 轮式拖拉机（不含皮带传动轮式拖拉机） | 50—55马力四轮驱动拖拉机 | 雷沃重工股份有限公司 | 轮式拖拉机 | M504-B | 驱动方式：四轮驱动；功率：36.8KW | 通用类 | 山东省
5485 | 动力机械 | 拖拉机 | 轮式拖拉机（不含皮带传动轮式拖拉机） | 50—55马力四轮驱动拖拉机 | 马恒达悦达(盐城)拖拉机有限公司 | 黄海金马-504C型轮式拖拉机 | 黄海金马-504C | 50马力;型式4×4四轮驱动 | 通用类 | 江苏省
5486 | 动力机械 | 拖拉机 | 轮式拖拉机（不含皮带传动轮式拖拉机） | 50—55马力四轮驱动拖拉机 | 马恒达悦达(盐城)拖拉机有限公司 | 黄海金马-504-1型轮式拖拉机 | 黄海金马-504-1 | 50马力;型式4×4四轮驱动 | 通用类 | 江苏省
5487 | 动力机械 | 拖拉机 | 轮式拖拉机（不含皮带传动轮式拖拉机） | 50—55马力四轮驱动拖拉机 | 马恒达悦达(盐城)拖拉机有限公司 | 黄海金马-504型轮式拖拉机 | 黄海金马-504 | 50马力;型式4×4四轮驱动 | 通用类 | 江苏省
5488 | 动力机械 | 拖拉机 | 轮式拖拉机（不含皮带传动轮式拖拉机） | 50—55马力四轮驱动拖拉机 | 马恒达悦达(盐城)拖拉机有限公司 | 黄海金马-504D型轮式拖拉机 | 黄海金马-504D | 50马力;型式4×4四轮驱动 | 通用类 | 江苏省
5489 | 动力机械 | 拖拉机 | 轮式拖拉机（不含皮带传动轮式拖拉机） | 50—55马力四轮驱动拖拉机 | 杭州奔全农业机械有限公司 | 轮式拖拉机 | BQ504 | 驱动轮数：四轮驱动；发动机标定功率（kW):36.8 | 通用类 | 浙江省
5490 | 动力机械 | 拖拉机 | 轮式拖拉机（不含皮带传动轮式拖拉机） | 50—55马力四轮驱动拖拉机 | 山东萨丁重工有限公司 | 轮式拖拉机 | SD504 | 50马力≤功率＜55马力；驱动方式：四轮驱动 | 通用类 | 山东省
5491 | 动力机械 | 拖拉机 | 轮式拖拉机（不含皮带传动轮式拖拉机） | 50—55马力四轮驱动拖拉机 | 浙江奔野拖拉机制造有限公司 | 轮式拖拉机 | ZT504 | 驱动轮数：四轮驱动；发动机标定功率（Kw）：36.8 | 通用类 | 浙江省
5492 | 动力机械 | 拖拉机 | 轮式拖拉机（不含皮带传动轮式拖拉机） | 50—55马力四轮驱动拖拉机 | 潍坊天富拖拉机有限公司 | 轮式拖拉机 | TF-504 | 驱动方式：四轮驱动,长×宽×高：3555×1622×2355,轴距：1985,轮距（前轮后轮）mm：1362/1150-1430,档位数：8/2,最小使用质量：2025 | 通用类 | 山东省
5493 | 动力机械 | 拖拉机 | 轮式拖拉机（不含皮带传动轮式拖拉机） | 50—55马力四轮驱动拖拉机 | 河北铠特农业机械有限公司 | 轮式拖拉机 | KT504 | 驱动方式：四轮驱动；发动机标定功率：36.8kW | 通用类 | 河北省
5494 | 动力机械 | 拖拉机 | 轮式拖拉机（不含皮带传动轮式拖拉机） | 50—55马力四轮驱动拖拉机 | 江苏沃得农业机械有限公司 | 轮式拖拉机 | WD504 | 驱动方式：四轮驱动；功率：36.8kW; | 通用类 | 江苏省
5495 | 动力机械 | 拖拉机 | 轮式拖拉机（不含皮带传动轮式拖拉机） | 50—55马力四轮驱动拖拉机 | 山东常林道依茨法尔机械有限公司 | 轮式拖拉机 | SH504C | 驱动轮数：四轮驱动；发动机标定功率（kW）：36.8 | 通用类 | 山东省
5496 | 动力机械 | 拖拉机 | 轮式拖拉机（不含皮带传动轮式拖拉机） | 50—55马力四轮驱动拖拉机 | 山东常林道依茨法尔机械有限公司 | 轮式拖拉机 | SH504 | 驱动轮数：四轮驱动；发动机标定功率（kW）：36.8 | 通用类 | 山东省
5497 | 动力机械 | 拖拉机 | 轮式拖拉机（不含皮带传动轮式拖拉机） | 50—55马力四轮驱动拖拉机 | 河南向阳红机械制造有限公司 | 轮式拖拉机 | 向阳红-504A | 发动机功率：36.8kW；驱动方式：四轮驱动 | 通用类 | 河南省
5498 | 动力机械 | 拖拉机 | 轮式拖拉机（不含皮带传动轮式拖拉机） | 50—55马力四轮驱动拖拉机 | 河南向阳红机械制造有限公司 | 轮式拖拉机 | 向阳红-504 | 发动机功率：37kW；驱动方式:四轮驱动 | 通用类 | 河南省
5499 | 动力机械 | 拖拉机 | 轮式拖拉机（不含皮带传动轮式拖拉机） | 50—55马力四轮驱动拖拉机 | 星光农机股份有限公司 | 轮式拖拉机 | XG504 | 功率：36.8kW；驱动方式：四轮驱动 | 通用类 | 浙江省
5500 | 动力机械 | 拖拉机 | 轮式拖拉机（不含皮带传动轮式拖拉机） | 50—55马力四轮驱动拖拉机 | 洛阳市煌睿机械制造有限公司 | 轮式拖拉机 | 华宣504 | 发动机标定功率：36.8kW；驱动方式：四轮驱动 | 通用类 | 河南省
5501 | 动力机械 | 拖拉机 | 轮式拖拉机（不含皮带传动轮式拖拉机） | 50—55马力四轮驱动拖拉机 | 潍坊红柳机械开发有限公司 | 轮式拖拉机 | 504 | 50马力≤功率＜55马力；驱动方式：四轮驱动 | 通用类 | 山东省
5502 | 动力机械 | 拖拉机 | 轮式拖拉机（不含皮带传动轮式拖拉机） | 50—55马力四轮驱动拖拉机 | 潍坊红柳机械开发有限公司 | 轮式拖拉机 | 504G | 50马力≤功率＜55马力；驱动方式：四轮驱动 | 通用类 | 山东省
5503 | 动力机械 | 拖拉机 | 轮式拖拉机（不含皮带传动轮式拖拉机） | 50—55马力四轮驱动拖拉机 | 第一拖拉机股份有限公司 | 轮式拖拉机 | ME504 | 功率：36.8kw/50马力；驱动方式：四轮驱动 | 通用类 | 河南省
5504 | 动力机械 | 拖拉机 | 轮式拖拉机（不含皮带传动轮式拖拉机） | 50—55马力四轮驱动拖拉机 | 第一拖拉机股份有限公司 | 轮式拖拉机 | MF504 | 功率：36.8kw/50马力；驱动方式：四轮驱动 | 通用类 | 河南省
5505 | 动力机械 | 拖拉机 | 轮式拖拉机（不含皮带传动轮式拖拉机） | 50—55马力四轮驱动拖拉机 | 第一拖拉机股份有限公司 | 轮式拖拉机 | SG504-1 | 功率:36.8kw/50马力；驱动方式：四轮驱动 | 通用类 | 河南省
5506 | 动力机械 | 拖拉机 | 轮式拖拉机（不含皮带传动轮式拖拉机） | 50—55马力四轮驱动拖拉机 | 第一拖拉机股份有限公司 | 轮式拖拉机 | ME504-1 | 功率：36.8kw/50马力；驱动方式：四轮驱动 | 通用类 | 河南省
5507 | 动力机械 | 拖拉机 | 轮式拖拉机（不含皮带传动轮式拖拉机） | 50—55马力四轮驱动拖拉机 | 吉林新研牧神机械制造有限公司(原:松原市奥瑞海山机械有限公司) | 轮式拖拉机 | AH504-1 | 驱动型式：4×4四轮驱动， 整机档位数 (前进/后退)：8/8， 发动机标定功率：36.75kW, 发动机标定转速： 2400 r/min， 驾驶室型式：简易驾驶室， 液压系统调节方式：力、位调节， 转向器型式：静液压转向， 变速箱换档方式：啮合套换档 | 通用类 | 吉林省
5508 | 动力机械 | 拖拉机 | 轮式拖拉机（不含皮带传动轮式拖拉机） | 50—55马力四轮驱动拖拉机 | 吉林新研牧神机械制造有限公司(原:松原市奥瑞海山机械有限公司) | 轮式拖拉机 | AH554 | 驱动型式：4×4四轮驱动， 整机档位数（前进/后退）：8/4， 发动机标定功率：40.5kW, 发动机标定转速： 2300 r/min， 驾驶室型式：简易驾驶室， 液压系统调节方式：力、位调节， 转向器型式：静液压转向， 变速箱换档方式：啮合套换档。 | 通用类 | 吉林省
5509 | 动力机械 | 拖拉机 | 轮式拖拉机（不含皮带传动轮式拖拉机） | 50—55马力四轮驱动拖拉机 | 吉林新研牧神机械制造有限公司(原:松原市奥瑞海山机械有限公司) | 轮式拖拉机 | AH504 | 驱动型式：4×4四轮驱动， 整机档位数（前进/后退）：8/4， 发动机标定功率：36.75kW, 发动机标定转速： 2400 r/min， 驾驶室型式：简易驾驶室， 液压系统调节方式：力、位调节， 转向器型式：静液压转向， 变速箱换档方式：啮合套换档 | 通用类 | 吉林省
5510 | 动力机械 | 拖拉机 | 轮式拖拉机（不含皮带传动轮式拖拉机） | 50—55马力四轮驱动拖拉机 | 吉林新研牧神机械制造有限公司(原:松原市奥瑞海山机械有限公司) | 轮式拖拉机 | AH504A-1 | 驱动型式：4×4四轮驱动， 整机档位数（前进/后退）：8/8， 发动机标定功率：36.75kW, 发动机标定转速： 2400 r/min， 安全架型式：两柱式， 液压系统调节方式：力、位调节， 转向器型式：静液压转向， 变速箱换档方式：啮合套换档。 | 通用类 | 吉林省
5511 | 动力机械 | 拖拉机 | 轮式拖拉机（不含皮带传动轮式拖拉机） | 50—55马力四轮驱动拖拉机 | 山东常发工贸有限公司 | 轮式拖拉机 | 504 | 驱动方式：四轮驱动；发动机标定功率（kW）：36.8 | 通用类 | 山东省
5512 | 动力机械 | 拖拉机 | 轮式拖拉机（不含皮带传动轮式拖拉机） | 50—55马力四轮驱动拖拉机 | 江苏常发农业装备股份有限公司 | 轮式拖拉机 | CFC504A | 型式：水旱两用、四轮驱动；用途：农用兼顾运输；外廓尺寸（长×宽×高）：3564mm×1526mm×2280mm；轴距：1798mm；轮距：前轮距1270mm，后轮距1210mm；轮距调整方式：前轮固定式、后轮有级调节；最小离地间隙：356mm；最小使用质量：1820kg；前后轴质量：前轴740kg，后轴1080kg；最大配重质量：前配重120kg，后配重360kg；档位数：前进16/倒退8/爬行0；发动机与离合器联结方式：直联式；起动方式：电起动；动力输出功率：31.3kW；最大牵引力：10.3kN；驾驶 | 通用类 | 江苏省
5513 | 动力机械 | 拖拉机 | 轮式拖拉机（不含皮带传动轮式拖拉机） | 50—55马力四轮驱动拖拉机 | 江苏常发农业装备股份有限公司 | 轮式拖拉机 | CFD504J | 型式：水旱两用、四轮驱动；用途：农用兼顾运输；外廓尺寸（长×宽×高）：3602mm×1700mm×2470mm；轴距：2100mm；轮距：前轮距1350mm，后轮距1300mm；轮距调整方式：前轮固定式、后轮有级调节；最小离地间隙：300mm；最小使用质量：2345kg；前后轴质量：前轴1010kg，后轴1335kg；最大配重质量：前配重120kg，后配重360kg；档位数：前进8/倒退4/梭形0；发动机与离合器联结方式：直联式；起动方式：电起动；驾驶室或安全架型式：安全驾驶室；常发牌四缸CF4C50T发 | 通用类 | 江苏省
5514 | 动力机械 | 拖拉机 | 轮式拖拉机（不含皮带传动轮式拖拉机） | 50—55马力四轮驱动拖拉机 | 江苏常发农业装备股份有限公司 | 轮式拖拉机 | CFC504J | 型式：水旱两用、四轮驱动；用途：农用兼顾运输；外廓尺寸（长×宽×高）：3564mm×1526mm×2395mm；轴距：1798mm；轮距：前轮距1270mm，后轮距1210mm；轮距调整方式：前轮固定式、后轮有级调节；最小离地间隙：356mm；最小使用质量：1980kg；前后轴质量：前轴775kg，后轴1205kg；最大配重质量：前配重120kg，后配重360kg；档位数：前进8/倒退8/爬行16；发动机与离合器联结方式：直联式；起动方式：电起动；动力输出功率：31.3kW；最大牵引力：10.5kN；驾驶 | 通用类 | 江苏省
5515 | 动力机械 | 拖拉机 | 轮式拖拉机（不含皮带传动轮式拖拉机） | 50—55马力四轮驱动拖拉机 | 江苏常发农业装备股份有限公司 | 轮式拖拉机 | CFD504A | 型式：水旱两用、四轮驱动；用途：农用兼顾运输；外廓尺寸（长×宽×高）：3602mm×1700mm×2268mm；轴距：2100mm；轮距：前轮距1410mm，后轮距1400mm；轮距调整方式：前轮有级调节、后轮有级调节；最小离地间隙：300mm；最小使用质量：2145kg；前后轴质量：前轴960kg，后轴1185kg；最大配重质量：前配重120kg，后配重360kg；档位数：前进12/倒退12/梭形0；发动机与离合器联结方式：直联式；起动方式：电起动；动力输出功率：32.4kW；最大牵引力：12.5kN； | 通用类 | 江苏省
5516 | 动力机械 | 拖拉机 | 轮式拖拉机（不含皮带传动轮式拖拉机） | 50—55马力四轮驱动拖拉机 | 山东大唐中垦农业装备有限公司 | 轮式拖拉机 | 威牛-504 | 驱动轮数：四轮驱动；发动机标定功率（kW）：36.75 | 通用类 | 山东省
5517 | 动力机械 | 拖拉机 | 轮式拖拉机（不含皮带传动轮式拖拉机） | 50—55马力四轮驱动拖拉机 | 潍坊泰鸿拖拉机有限公司 | 轮式拖拉机 | TH504 | 发动机标定功率（KW):36.75；驱动方式：四轮驱动 | 通用类 | 山东省
5518 | 动力机械 | 拖拉机 | 轮式拖拉机（不含皮带传动轮式拖拉机） | 50—55马力四轮驱动拖拉机 | 山东犇田农机制造有限公司 | 轮式拖拉机 | 犇田504 | 50马力≤功率＜55马力；驱动方式：四轮驱动 | 通用类 | 山东省
5519 | 动力机械 | 拖拉机 | 轮式拖拉机（不含皮带传动轮式拖拉机） | 50—55马力四轮驱动拖拉机 | 约翰迪尔(宁波)农业机械有限公司 | 轮式拖拉机 | 3B-504 | 50马力四轮驱动 | 通用类 | 浙江省
5520 | 动力机械 | 拖拉机 | 轮式拖拉机（不含皮带传动轮式拖拉机） | 50—55马力四轮驱动拖拉机 | 潍坊百利拖拉机有限公司 | 轮式拖拉机 | 悍沃-504A | 发动机标定功率：36.8kW；驱动方式：四轮驱动 | 通用类 | 山东省
5521 | 动力机械 | 拖拉机 | 轮式拖拉机（不含皮带传动轮式拖拉机） | 50—55马力四轮驱动拖拉机 | 常州东风农机集团有限公司 | 轮式拖拉机 | DF504G3 | 驱动方式：四轮驱动，启动方式:电启动,前轮轮距1200-1300，后轮轮距1200-1300，悬挂装置型式:后置、三点悬挂。 | 通用类 | 江苏省
5522 | 动力机械 | 拖拉机 | 轮式拖拉机（不含皮带传动轮式拖拉机） | 50—55马力四轮驱动拖拉机 | 常州东风农机集团有限公司 | 轮式拖拉机 | DF504-16 | 驱动方式:4轮驱动,启动方式:电启动,档位:前进挡8个,后退挡2个. | 通用类 | 江苏省
5523 | 动力机械 | 拖拉机 | 轮式拖拉机（不含皮带传动轮式拖拉机） | 50—55马力四轮驱动拖拉机 | 常州东风农机集团有限公司 | 轮式拖拉机 | DF504-15 | 驱动方式:4轮驱动,启动方式:电启动,档位:前进挡8个,后退挡2个. | 通用类 | 江苏省
5524 | 动力机械 | 拖拉机 | 轮式拖拉机（不含皮带传动轮式拖拉机） | 50—55马力四轮驱动拖拉机 | 常州东风农机集团有限公司 | 轮式拖拉机 | DF504G3-2 | 驱动方式：四轮驱动，启动方式:电启动,前轮轮距1200，后轮轮距1300，悬挂装置型式:后置、三点悬挂。 | 通用类 | 江苏省
5525 | 动力机械 | 拖拉机 | 轮式拖拉机（不含皮带传动轮式拖拉机） | 50—55马力四轮驱动拖拉机 | 常州东风农机集团有限公司 | 轮式拖拉机 | DF504 | 4*4四轮驱动电启动外廓(MM):3815*1615*2250轴距(MM):1980轮距(MM):1300/1300最小离地(MM):370最小使用质量:2100KG前后档位(梭行挡):12*12,配江动4100BT4,选配常柴4G33,动力输出轴:8键,转数:540/730后置三点悬挂液压转向湿式,盘式制动器 | 通用类 | 江苏省
5526 | 动力机械 | 拖拉机 | 轮式拖拉机（不含皮带传动轮式拖拉机） | 50—55马力四轮驱动拖拉机 | 潍坊奥利达机械有限公司 | 轮式拖拉机 | ALD504 | 50马力≤功率＜55马力；驱动方式：四轮驱动 | 通用类 | 山东省
5527 | 动力机械 | 拖拉机 | 轮式拖拉机（不含皮带传动轮式拖拉机） | 50—55马力四轮驱动拖拉机 | 兖州市兖泰拖拉机制造有限公司 | 轮式拖拉机 | 兖泰504 | 50马力≤36.8kW＜55马力；驱动方式：四轮驱动 | 通用类 | 山东省
5528 | 动力机械 | 拖拉机 | 轮式拖拉机（不含皮带传动轮式拖拉机） | 50—55马力四轮驱动拖拉机 | 兖州市兖泰拖拉机制造有限公司 | 轮式拖拉机 | 兖泰504D | 50马力≤36.8kW＜55马力；驱动方式：四轮驱动 | 通用类 | 山东省
5529 | 动力机械 | 拖拉机 | 轮式拖拉机（不含皮带传动轮式拖拉机） | 50—55马力四轮驱动拖拉机 | 山东五征集团有限公司 | 轮式拖拉机 | WA504 | 功率：50马力；驱动方式：四轮驱动 | 通用类 | 山东省
5530 | 动力机械 | 拖拉机 | 轮式拖拉机（不含皮带传动轮式拖拉机） | 50—55马力四轮驱动拖拉机 | 山东五征集团有限公司 | 轮式拖拉机 | WZ504B | 功率：50马力；驱动方式：四轮驱动 | 通用类 | 山东省
5531 | 动力机械 | 拖拉机 | 轮式拖拉机（不含皮带传动轮式拖拉机） | 50—55马力四轮驱动拖拉机 | 浙江杭拖实业投资有限公司 | 轮式拖拉机 | 宁野504 | 发动机标定功率（kW）：36.8；驱动方式：四轮驱动 | 通用类 | 浙江省
5532 | 动力机械 | 拖拉机 | 轮式拖拉机（不含皮带传动轮式拖拉机） | 50—55马力四轮驱动拖拉机 | 山拖农机装备有限公司 | 轮式拖拉机 | TS504 | 功率：50马力；驱动方式：四轮驱动 | 通用类 | 山东省
5533 | 动力机械 | 拖拉机 | 轮式拖拉机（不含皮带传动轮式拖拉机） | 50—55马力四轮驱动拖拉机 | 山拖农机装备有限公司 | 轮式拖拉机 | NS504C | 功率：50马力；驱动方式：四轮驱动 | 通用类 | 山东省
5534 | 动力机械 | 拖拉机 | 轮式拖拉机（不含皮带传动轮式拖拉机） | 50—55马力四轮驱动拖拉机 | 山东时风(集团)有限责任公司 | 轮式拖拉机 | SF504B | 50—55马力四轮驱动拖拉机 | 通用类 | 山东省
5535 | 动力机械 | 拖拉机 | 轮式拖拉机（不含皮带传动轮式拖拉机） | 50—55马力四轮驱动拖拉机 | 山东时风(集团)有限责任公司 | 轮式拖拉机 | SF504 | 50—55马力四轮驱动拖拉机 | 通用类 | 山东省
5536 | 动力机械 | 拖拉机 | 轮式拖拉机（不含皮带传动轮式拖拉机） | 50—55马力四轮驱动拖拉机 | 山东时风(集团)有限责任公司 | 轮式拖拉机 | SF504D | 50—55马力四轮驱动拖拉机 | 通用类 | 山东省
5537 | 动力机械 | 拖拉机 | 轮式拖拉机（不含皮带传动轮式拖拉机） | 50—55马力四轮驱动拖拉机 | 山东潍坊鲁中拖拉机有限公司 | 轮式拖拉机 | 鲁中-504A | 发动机标定功率36.8kw，驱动方式：四轮驱动 | 通用类 | 山东省
5538 | 动力机械 | 拖拉机 | 轮式拖拉机（不含皮带传动轮式拖拉机） | 50—55马力四轮驱动拖拉机 | 洛阳路通农业装备有限公司 | 轮式拖拉机 | 路通-504 | 50马力，四轮驱动 | 通用类 | 河南省
5539 | 动力机械 | 拖拉机 | 轮式拖拉机（不含皮带传动轮式拖拉机） | 50—55马力四轮驱动拖拉机 | 新昌奔野重工股份有限公司 | 轮式拖拉机 | ZT504 | 驱动轮数：四轮驱动；发动机标定功率（Kw）：36.75 | 通用类 | 浙江省
5540 | 动力机械 | 拖拉机 | 轮式拖拉机（不含皮带传动轮式拖拉机） | 50—55马力四轮驱动拖拉机 | 山东福尔沃农业装备股份有限公司 | 轮式拖拉机 | FB504C | 50≤功率<55马力驱动方式:四轮驱动发动机转速:2400R/MIN外廊尺寸(长×宽×高):4000×1600×2400MM最大牵引力:19.85KN动力输出轴标定功率下限:36.07KW轴距:2000MM最小离地间隙(离地部位):320MM最小使用质量:2200KG | 通用类 | 山东省
5541 | 动力机械 | 拖拉机 | 轮式拖拉机（不含皮带传动轮式拖拉机） | 50—55马力四轮驱动拖拉机 | 山东海山机械制造有限公司 | 轮式拖拉机 | HS504A | 驱动型式：4×4四轮驱动， 整机档位数（前进/后退）：8/8， 发动机标定功率：36.75kW, 发动机标定转速： 2400 r/min， 安全架型式：两柱式， 液压系统调节方式：力、位调节， 转向器型式：静液压转向， 变速箱换档方式：啮合套换档 | 通用类 | 山东省
5542 | 动力机械 | 拖拉机 | 轮式拖拉机（不含皮带传动轮式拖拉机） | 50—55马力四轮驱动拖拉机 | 山东海山机械制造有限公司 | 轮式拖拉机 | HS504 | 驱动型式：4×4四轮驱动， 整机档位数（前进/后退）：8/4， 发动机标定功率：36.75kW, 发动机标定转速： 2400 r/min， 驾驶室型式：安全驾驶室， 液压系统调节方式：力、位调节， 转向器型式：静液压转向， 变速箱换档方式：啮合套换档 | 通用类 | 山东省
5543 | 动力机械 | 拖拉机 | 轮式拖拉机（不含皮带传动轮式拖拉机） | 50—55马力四轮驱动拖拉机 | 山东山拖凯泰农业装备有限公司 | 轮式拖拉机 | 山拖504D | 50马力≤功率＜55马力；驱动方式：四轮驱动 | 通用类 | 山东省
5544 | 动力机械 | 拖拉机 | 轮式拖拉机（不含皮带传动轮式拖拉机） | 50—55马力四轮驱动拖拉机 | 山东山拖凯泰农业装备有限公司 | 轮式拖拉机 | 山拖504 | 0马力≤功率＜55马力；驱动方式：四轮驱动 | 通用类 | 山东省
5545 | 动力机械 | 拖拉机 | 轮式拖拉机（不含皮带传动轮式拖拉机） | 50—55马力四轮驱动拖拉机 | 洛阳映山红拖拉机有限公司 | 轮式拖拉机 | 新东方504B | 功率：50马力/36.8kw,驱动方式：四轮驱动 | 通用类 | 河南省
5546 | 动力机械 | 拖拉机 | 轮式拖拉机（不含皮带传动轮式拖拉机） | 50—55马力四轮驱动拖拉机 | 洛阳映山红拖拉机有限公司 | 轮式拖拉机 | 新东方504D | 功率：50马力/36.8kw,驱动方式：四轮驱动 | 通用类 | 河南省
5547 | 动力机械 | 拖拉机 | 轮式拖拉机（不含皮带传动轮式拖拉机） | 50—55马力四轮驱动拖拉机 | 洛阳映山红拖拉机有限公司 | 轮式拖拉机 | 新东方504C | 功率：50马力/37kw,驱动方式：四轮驱动 | 通用类 | 河南省
5548 | 动力机械 | 拖拉机 | 轮式拖拉机（不含皮带传动轮式拖拉机） | 50—55马力四轮驱动拖拉机 | 潍坊昌荣机械有限公司 | 轮式拖拉机 | 潍河504B | 发动机功率：36.74kw；驱动方式：四轮驱动 | 通用类 | 山东省
5549 | 动力机械 | 拖拉机 | 轮式拖拉机（不含皮带传动轮式拖拉机） | 50—55马力四轮驱动拖拉机 | 宁波兴野拖拉机制造有限公司 | 轮式拖拉机 | 504 | 标定功率：36.75kW，驱动方式：四轮驱动，长×宽×高:3500×1745×2380，轮距（前/后）:1300/1250-1550，轴距:1955mm，最小使用质量1960kg，最大提升力≥8.28kN，最大牵引力≥16.5kN，动力输出轴功率≥31.6kW | 通用类 | 浙江宁波
5550 | 动力机械 | 拖拉机 | 轮式拖拉机（不含皮带传动轮式拖拉机） | 50—55马力四轮驱动拖拉机 | 山东东汽农业装备有限公司 | DQ504型轮式拖拉机 | DQ504 | 功率:36.8kW；驱动方式：四轮驱动 | 通用类 | 山东省
5551 | 动力机械 | 拖拉机 | 轮式拖拉机（不含皮带传动轮式拖拉机） | 50—55马力四轮驱动拖拉机 | 天津拖拉机制造有限公司 | 轮式拖拉机 | TNW504-2 | 功率：50马力；驱动方式：四轮驱动 | 通用类 | 天津市
5552 | 动力机械 | 拖拉机 | 轮式拖拉机（不含皮带传动轮式拖拉机） | 50—55马力四轮驱动拖拉机 | 天津拖拉机制造有限公司 | 轮式拖拉机 | TNW504-1 | 功率：50马力；驱动方式：四轮驱动 | 通用类 | 天津市
5553 | 动力机械 | 拖拉机 | 轮式拖拉机（不含皮带传动轮式拖拉机） | 50—55马力四轮驱动拖拉机 | 泰安泰山国泰拖拉机制造有限公司 | 轮式拖拉机 | 泰山-504 | 功率：36.8KW，驱动方式：四轮驱动 | 通用类 | 山东省
5554 | 动力机械 | 拖拉机 | 轮式拖拉机（不含皮带传动轮式拖拉机） | 50—55马力四轮驱动拖拉机 | 马恒达悦达(盐城)拖拉机有限公司 | 黄海金马-504B型轮式拖拉机 | 黄海金马-504B | 50马力;型式4×4四轮驱动 | 通用类 | 江苏省
5555 | 动力机械 | 拖拉机 | 轮式拖拉机（不含皮带传动轮式拖拉机） | 50—55马力四轮驱动拖拉机 | 江苏常发农业装备股份有限公司 | 轮式拖拉机 | CFC504 | 型式：水旱两用、四轮驱动；用途：农用兼顾运输；外廓尺寸（长×宽×高）：3564mm×1526mm×2490mm；轴距：1798mm；轮距：前轮距1270mm，后轮距1210mm；轮距调整方式：前轮固定式、后轮有级调节；最小离地间隙：356mm；最小使用质量：1820kg；前后轴质量：前轴740kg，后轴1080kg；最大配重质量：前配重120kg，后配重360kg；档位数：前进8/倒退4/爬行12；发动机与离合器联结方式：直联式；起动方式：电起动；动力输出功率：31.3kW；最大牵引力：10.5kN；驾驶室或安全架型式：后置、可翻转；常发牌四缸CF4B50T-Z发动机；标定功率：36.8kW；标定转速：2400r/min；转向方式：全液压转向；制动系型式：油浴、双片盘式、机械操作；离合器型式：干式、单片、常接合、双作用；变速箱换挡方式：啮合套换挡；轮胎规格：前轮7.50-16、后轮11.2-28；悬挂方式：Ⅰ类、三点悬挂 | 通用类 | 江苏省
5556 | 动力机械 | 拖拉机 | 轮式拖拉机（不含皮带传动轮式拖拉机） | 50—55马力四轮驱动拖拉机 | 潍坊昊田农业装备有限公司 | 轮式拖拉机 | 昊田504 | 驱动型式：四轮驱动、功率：36.8kW(选装38.3kW) | 通用类 | 山东省
5557 | 动力机械 | 拖拉机 | 轮式拖拉机（不含皮带传动轮式拖拉机） | 50—55马力四轮驱动拖拉机 | 长拖农业机械装备集团有限公司 | 轮式拖拉机 | 东方红CT504 | 50马力；驱动方式：四轮驱动；轴距1970mm;轮距（前轮/后轮）1300/1300-1500mm;配套发动机厂家及型号：新柴A498BT-23发动机；外廓尺寸3620*1630*2620mm | 通用类 | 吉林省
5558 | 动力机械 | 拖拉机 | 轮式拖拉机（不含皮带传动轮式拖拉机） | 50—55马力四轮驱动拖拉机 | 山东华山拖拉机制造有限公司 | 轮式拖拉机 | 504 | 驱动方式：四轮驱动 功率：36.8kw（50马力） | 通用类 | 山东省
5559 | 动力机械 | 拖拉机 | 轮式拖拉机（不含皮带传动轮式拖拉机） | 50—55马力四轮驱动拖拉机 | 山东潍坊鲁中拖拉机有限公司 | 轮式拖拉机 | 鲁中-504 | 发动机标定功率36.75kw，驱动方式：四轮驱动 | 通用类 | 山东省
5560 | 动力机械 | 拖拉机 | 轮式拖拉机（不含皮带传动轮式拖拉机） | 50—55马力四轮驱动拖拉机 | 长拖农业机械装备集团有限公司 | 轮式拖拉机 | 东方红CT504-1 | 50马力；驱动方式：四轮驱动；轴距1990mm;轮距（前轮/后轮）1250/1200-1500mm;配套发动机厂家及型号：新柴A498BT-6A发动机；外廓尺寸3765*1600*2450mm | 通用类 | 吉林省
5561 | 动力机械 | 拖拉机 | 轮式拖拉机（不含皮带传动轮式拖拉机） | 50—55马力四轮驱动拖拉机 | 山东潍坊拖拉机厂集团有限公司 | 轮式拖拉机 | 奥野504 | 驱动轮数：四轮驱动；发动机标定功率（kW）：37 | 通用类 | 山东省
5562 | 动力机械 | 拖拉机 | 轮式拖拉机（不含皮带传动轮式拖拉机） | 50—55马力四轮驱动拖拉机 | 宁夏崴骏车辆装备制造有限公司 | 轮式拖拉机 | WJTB504 | 50马力≤功率＜55马力；驱动方式：四轮驱动 | 通用类 | 宁夏回族自治区
5563 | 动力机械 | 拖拉机 | 轮式拖拉机（不含皮带传动轮式拖拉机） | 50—55马力四轮驱动拖拉机 | 常州联发凯迪机械有限公司 | 轮式拖拉机 | KD504 | 50马力≤功率＜55马力；驱动方式：四轮驱动;外形尺寸（长*宽*高）：3780*1615*2260 | 通用类 | 江苏省
5564 | 动力机械 | 拖拉机 | 轮式拖拉机（不含皮带传动轮式拖拉机） | 50—55马力四轮驱动拖拉机 | 潍坊华特拖拉机有限公司 | 轮式拖拉机 | HT-504 | 结构尺寸(长×宽×高cm)：355×158×235 整机质量（kg）：1850 配套动力（kw）：36.8 驱动型式：四轮驱动 变速箱型式：2轴（1+1）×4×2组成式 转向系型式：全液压转向 动力输出轴转速：540/1000或540/720或720/1000 制动系型式：蹄式 悬挂装置型式：后置三点悬挂，Ⅰ类 液压输出装置：简单液压输出或多路阀 驾驶室：无 | 通用类 | 山东省
5565 | 动力机械 | 拖拉机 | 轮式拖拉机（不含皮带传动轮式拖拉机） | 50—55马力四轮驱动拖拉机 | 潍坊华特拖拉机有限公司 | 轮式拖拉机 | HT-504Y | 结构尺寸(长×宽×高cm)：330×142×212 整机质量（kg）：1670 配套动力（kw）：36.8 驱动型式：四轮驱动 变速箱型式：2轴（1+1）×4×2组成式 转向系型式：全液压转向 动力输出轴转速：540/1000或540/720或720/1000 制动系型式：蹄式 悬挂装置型式：后置三点悬挂，Ⅰ类 液压输出装置：简单液压输出或多路阀 驾驶室：无 | 通用类 | 山东省
5566 | 动力机械 | 拖拉机 | 轮式拖拉机（不含皮带传动轮式拖拉机） | 55—60马力四轮驱动拖拉机 | 天津拖拉机制造有限公司 | 轮式拖拉机 | TNW554-1 | 功率：55马力；驱动方式：四轮驱动 | 通用类 | 天津市
5567 | 动力机械 | 拖拉机 | 轮式拖拉机（不含皮带传动轮式拖拉机） | 55—60马力四轮驱动拖拉机 | 天津拖拉机制造有限公司 | 轮式拖拉机 | TNW554-2 | 功率：55马力；驱动方式：四轮驱动 | 通用类 | 天津市
5568 | 动力机械 | 拖拉机 | 轮式拖拉机（不含皮带传动轮式拖拉机） | 55—60马力四轮驱动拖拉机 | 山东东汽农业装备有限公司 | DQ554型轮式拖拉机 | DQ554 | 功率:40.5kW；驱动方式：四轮驱动 | 通用类 | 山东省
5569 | 动力机械 | 拖拉机 | 轮式拖拉机（不含皮带传动轮式拖拉机） | 55—60马力四轮驱动拖拉机 | 江苏清拖农业装备有限公司 | 轮式拖拉机 | 江苏-554 | 驱动方式：四轮驱动；发动机标定功率（kW）：40.5 | 通用类 | 江苏省
5570 | 动力机械 | 拖拉机 | 轮式拖拉机（不含皮带传动轮式拖拉机） | 55—60马力四轮驱动拖拉机 | 江苏清拖农业装备有限公司 | 轮式拖拉机 | 江苏-554-B | 驱动方式：四轮驱动；发动机标定功率（kW）：40.5 | 通用类 | 江苏省
5571 | 动力机械 | 拖拉机 | 轮式拖拉机（不含皮带传动轮式拖拉机） | 55—60马力四轮驱动拖拉机 | 江苏清拖农业装备有限公司 | 轮式拖拉机 | 江苏-554P-B | 驱动方式：四轮驱动；发动机标定功率(kW):40.43 | 通用类 | 江苏省
5572 | 动力机械 | 拖拉机 | 轮式拖拉机（不含皮带传动轮式拖拉机） | 55—60马力四轮驱动拖拉机 | 江苏清拖农业装备有限公司 | 轮式拖拉机 | 江苏-554P | 驱动方式：四轮驱动；发动机标定功率(kW):40.43 | 通用类 | 江苏省
5573 | 动力机械 | 拖拉机 | 轮式拖拉机（不含皮带传动轮式拖拉机） | 55—60马力四轮驱动拖拉机 | 山东潍坊鲁中拖拉机有限公司 | 轮式拖拉机 | 鲁中-554A | 发动机标定功率40.5kw，驱动方式：四轮驱动 | 通用类 | 山东省
5574 | 动力机械 | 拖拉机 | 轮式拖拉机（不含皮带传动轮式拖拉机） | 55—60马力四轮驱动拖拉机 | 山东东汽农业装备有限公司 | DQ554G型轮式拖拉机 | DQ554G | 功率:40.5kW；驱动方式：四轮驱动 | 通用类 | 山东省
5575 | 动力机械 | 拖拉机 | 轮式拖拉机（不含皮带传动轮式拖拉机） | 55—60马力四轮驱动拖拉机 | 山东东汽农业装备有限公司 | DQ554G-I型轮式拖拉机 | DQ554G-I | 功率:40.5kW；驱动方式：四轮驱动 | 通用类 | 山东省
5576 | 动力机械 | 拖拉机 | 轮式拖拉机（不含皮带传动轮式拖拉机） | 55—60马力四轮驱动拖拉机 | 宁波兴野拖拉机制造有限公司 | 轮式拖拉机 | 554 | 标定功率：40.43kW，驱动方式：四轮驱动，长×宽×高:3510×1600×2400，轮距（前/后）:1400/1300-1500，轴距:2035mm，最小使用质量1950kg，最大提升力≥9.1kN，最大牵引力≥16.8kN，动力输出轴功率≥35.1kW | 通用类 | 浙江宁波
5577 | 动力机械 | 拖拉机 | 轮式拖拉机（不含皮带传动轮式拖拉机） | 55—60马力四轮驱动拖拉机 | 潍坊昌荣机械有限公司 | 轮式拖拉机 | 潍河554B | 发动机功率：40.4kw；驱动方式：四轮驱动 | 通用类 | 山东省
5578 | 动力机械 | 拖拉机 | 轮式拖拉机（不含皮带传动轮式拖拉机） | 55—60马力四轮驱动拖拉机 | 山东山拖凯泰农业装备有限公司 | 轮式拖拉机 | 山拖554 | 55马力≤功率＜60马力；驱动方式：四轮驱动 | 通用类 | 山东省
5579 | 动力机械 | 拖拉机 | 轮式拖拉机（不含皮带传动轮式拖拉机） | 55—60马力四轮驱动拖拉机 | 山东山拖凯泰农业装备有限公司 | 轮式拖拉机 | 山拖554D | 55马力≤功率＜60马力；驱动方式：四轮驱动 | 通用类 | 山东省
5580 | 动力机械 | 拖拉机 | 轮式拖拉机（不含皮带传动轮式拖拉机） | 55—60马力四轮驱动拖拉机 | 洛阳映山红拖拉机有限公司 | 轮式拖拉机 | 新东方554B | 功率：55马力/40.5kw,驱动方式：四轮驱动 | 通用类 | 河南省
5581 | 动力机械 | 拖拉机 | 轮式拖拉机（不含皮带传动轮式拖拉机） | 55—60马力四轮驱动拖拉机 | 洛阳映山红拖拉机有限公司 | 轮式拖拉机 | 新东方554C | 功率：55马力/40.4kw,驱动方式：四轮驱动 | 通用类 | 河南省
5582 | 动力机械 | 拖拉机 | 轮式拖拉机（不含皮带传动轮式拖拉机） | 55—60马力四轮驱动拖拉机 | 乐星农业装备(青岛)有限公司 | 轮式拖拉机 | LS554 | 驱动轮数：四轮驱动；发动机标定功率（kW）：40.4 | 通用类 | 山东省
5583 | 动力机械 | 拖拉机 | 轮式拖拉机（不含皮带传动轮式拖拉机） | 55—60马力四轮驱动拖拉机 | 山东海山机械制造有限公司 | 轮式拖拉机 | HS554-1 | 驱动型式：4×4四轮驱动， 整机档位数（前进/后退）：12/12， 发动机标定功率：40.5kW, 发动机标定转速： 2300 r/min， 驾驶室型式：安全驾驶室， 液压系统调节方式：力、位调节， 转向器型式：静液压转向， 变速箱换档方式：啮合套换档 | 通用类 | 山东省
5584 | 动力机械 | 拖拉机 | 轮式拖拉机（不含皮带传动轮式拖拉机） | 55—60马力四轮驱动拖拉机 | 山东海山机械制造有限公司 | 轮式拖拉机 | HS554 | 驱动型式：4×4四轮驱动， 整机档位数（前进/后退）：8/8， 发动机标定功率：40.5kW, 发动机标定转速： 2300 r/min， 驾驶室型式：安全驾驶室， 液压系统调节方式：力、位调节， 转向器型式：静液压转向， 变速箱换档方式：啮合套换档 | 通用类 | 山东省
5585 | 动力机械 | 拖拉机 | 轮式拖拉机（不含皮带传动轮式拖拉机） | 55—60马力四轮驱动拖拉机 | 山东福尔沃农业装备股份有限公司 | 轮式拖拉机 | FB554C | 55≤功率<60马力驱动方式:四轮驱动发动机转速:2400R/MIN外廊尺寸(长×宽×高):4000×1600×2400MM最大牵引力:18.62KN动力输出轴标定功率下限:37.36KW轴距:2000MM最小离地间隙(离地部位):320MM最小使用质量:2300KG | 通用类 | 山东省
5586 | 动力机械 | 拖拉机 | 轮式拖拉机（不含皮带传动轮式拖拉机） | 55—60马力四轮驱动拖拉机 | 洛阳丰收农业机械装备有限公司 | 轮式拖拉机 | 芬美得-554 | 发动机功率：40.4kW；驱动方式:四轮驱动 | 通用类 | 河南省
5587 | 动力机械 | 拖拉机 | 轮式拖拉机（不含皮带传动轮式拖拉机） | 55—60马力四轮驱动拖拉机 | 山东中特机械设备有限公司 | 轮式拖拉机 | 山东中特554 | 驱动方式：四轮驱动；发动机标定功率：40.4kw；机架型式：无架式；转向系型式：液压前轮转向； | 通用类 | 山东省
5588 | 动力机械 | 拖拉机 | 轮式拖拉机（不含皮带传动轮式拖拉机） | 55—60马力四轮驱动拖拉机 | 洛阳瑞得拖拉机有限公司 | 轮式拖拉机 | RD554 | 发动机标定功率：40.4（kw）；驱动方式：四轮驱动 | 通用类 | 河南省
5589 | 动力机械 | 拖拉机 | 轮式拖拉机（不含皮带传动轮式拖拉机） | 55—60马力四轮驱动拖拉机 | 洛阳路通农业装备有限公司 | 轮式拖拉机 | 路通-554 | 55马力，四轮驱动 | 通用类 | 河南省
5590 | 动力机械 | 拖拉机 | 轮式拖拉机（不含皮带传动轮式拖拉机） | 55—60马力四轮驱动拖拉机 | 山东时风(集团)有限责任公司 | 轮式拖拉机 | SF554 | 55—60马力四轮驱动拖拉机 | 通用类 | 山东省
5591 | 动力机械 | 拖拉机 | 轮式拖拉机（不含皮带传动轮式拖拉机） | 55—60马力四轮驱动拖拉机 | 山东亚丰农业机械装备有限公司 | 轮式拖拉机 | YF554 | 型式是4*4四轮驱动，外形尺寸是3555*1605*2125mm，轴距是2010mm，轮距（前轮/后轮）是1340/1315mm，最小离地间隙是355mm，最小使用质量是1915kg,前轴质量/后轴质量是,810/1115kg,最大配重（前/后）是60/60kg，挡位数（前进/倒退/爬行）是8/2，配套发动机的型号JD4102BT1，型式是直列、水冷、四冲程、自然吸气，吸气方式是自然吸气，气缸数是4缸，缸径×冲程是102×105mm,排量是3.432L，压缩比是（18.5+:0.5）1，标定功率40.5K | 通用类 | 山东省
5592 | 动力机械 | 拖拉机 | 轮式拖拉机（不含皮带传动轮式拖拉机） | 55—60马力四轮驱动拖拉机 | 山东时风(集团)有限责任公司 | 轮式拖拉机 | SF554B | 55—60马力四轮驱动拖拉机 | 通用类 | 山东省
5593 | 动力机械 | 拖拉机 | 轮式拖拉机（不含皮带传动轮式拖拉机） | 55—60马力四轮驱动拖拉机 | 山拖农机装备有限公司 | 轮式拖拉机 | TS554 | 功率：55马力；驱动方式：四轮驱动 | 通用类 | 山东省
5594 | 动力机械 | 拖拉机 | 轮式拖拉机（不含皮带传动轮式拖拉机） | 55—60马力四轮驱动拖拉机 | 兖州市兖泰拖拉机制造有限公司 | 轮式拖拉机 | 兖泰554 | 55马力≤40.4kW＜60马力；驱动方式：四轮驱动 | 通用类 | 山东省
5595 | 动力机械 | 拖拉机 | 轮式拖拉机（不含皮带传动轮式拖拉机） | 55—60马力四轮驱动拖拉机 | 潍坊奥利达机械有限公司 | 轮式拖拉机 | ALD554 | 55马力≤功率＜60马力；驱动方式：四轮驱动 | 通用类 | 山东省
5596 | 动力机械 | 拖拉机 | 轮式拖拉机（不含皮带传动轮式拖拉机） | 55—60马力四轮驱动拖拉机 | 常州东风农机集团有限公司 | 轮式拖拉机 | DF554G3-2 | 驱动方式：四轮驱动，启动方式;电启动，动力输出轴:8键,转数:540/730,后置三点悬挂,液压转向湿式,盘式制动器 | 通用类 | 江苏省
5597 | 动力机械 | 拖拉机 | 轮式拖拉机（不含皮带传动轮式拖拉机） | 55—60马力四轮驱动拖拉机 | 常州东风农机集团有限公司 | 轮式拖拉机 | DF554 | 4*4四轮驱动电启动前后档位(梭行挡):24*8,,动力输出轴:8键,转数:540/730后置三点悬挂液压转向湿式,盘式制动器 | 通用类 | 江苏省
5598 | 动力机械 | 拖拉机 | 轮式拖拉机（不含皮带传动轮式拖拉机） | 55—60马力四轮驱动拖拉机 | 常州东风农机集团有限公司 | 轮式拖拉机 | DF554-3 | 驱动方式：四轮驱动，启动方式;电启动，动力输出轴:8键,转数:540/730,后置三点悬挂,液压转向湿式,盘式制动器 | 通用类 | 江苏省
5599 | 动力机械 | 拖拉机 | 轮式拖拉机（不含皮带传动轮式拖拉机） | 55—60马力四轮驱动拖拉机 | 常州东风农机集团有限公司 | 轮式拖拉机 | DF554G3 | 驱动方式：四轮驱动，启动方式;电启动，动力输出轴:8键,转数:540/730,后置三点悬挂,液压转向湿式,盘式制动器 | 通用类 | 江苏省
5600 | 动力机械 | 拖拉机 | 轮式拖拉机（不含皮带传动轮式拖拉机） | 55—60马力四轮驱动拖拉机 | 常州东风农机集团有限公司 | 轮式拖拉机 | DF554-15 | 驱动方式:4轮驱动,启动方式:电启动,档位:前进挡8个,后退挡2个. | 通用类 | 江苏省
5601 | 动力机械 | 拖拉机 | 轮式拖拉机（不含皮带传动轮式拖拉机） | 55—60马力四轮驱动拖拉机 | 潍坊百利拖拉机有限公司 | 轮式拖拉机 | 悍沃-554A | 发动机标定功率：40.5kW；驱动方式：四轮驱动 | 通用类 | 山东省
5602 | 动力机械 | 拖拉机 | 轮式拖拉机（不含皮带传动轮式拖拉机） | 55—60马力四轮驱动拖拉机 | 约翰迪尔(宁波)农业机械有限公司 | 轮式拖拉机 | B554 | 55马力四轮驱动 | 通用类 | 浙江省
5603 | 动力机械 | 拖拉机 | 轮式拖拉机（不含皮带传动轮式拖拉机） | 55—60马力四轮驱动拖拉机 | 约翰迪尔(宁波)农业机械有限公司 | 轮式拖拉机 | 554 | 55马力四轮驱动 | 通用类 | 浙江省
5604 | 动力机械 | 拖拉机 | 轮式拖拉机（不含皮带传动轮式拖拉机） | 55—60马力四轮驱动拖拉机 | 约翰迪尔(宁波)农业机械有限公司 | 轮式拖拉机 | 554-1 | 55马力带驾驶室四轮驱动 | 通用类 | 浙江省
5605 | 动力机械 | 拖拉机 | 轮式拖拉机（不含皮带传动轮式拖拉机） | 55—60马力四轮驱动拖拉机 | 山东犇田农机制造有限公司 | 轮式拖拉机 | 犇田554 | 55马力≤功率＜60马力；驱动方式：四轮驱动 | 通用类 | 山东省
5606 | 动力机械 | 拖拉机 | 轮式拖拉机（不含皮带传动轮式拖拉机） | 55—60马力四轮驱动拖拉机 | 北京弗雷森拖拉机有限公司 | 轮式拖拉机 | FS-554A | 驱动方式：四轮驱动;功率:40.5KW | 通用类 | 北京市
5607 | 动力机械 | 拖拉机 | 轮式拖拉机（不含皮带传动轮式拖拉机） | 55—60马力四轮驱动拖拉机 | 北京弗雷森拖拉机有限公司 | 轮式拖拉机 | FS-554 | 驱动方式：四轮驱动;功率;40.5KW | 通用类 | 北京市
5608 | 动力机械 | 拖拉机 | 轮式拖拉机（不含皮带传动轮式拖拉机） | 55—60马力四轮驱动拖拉机 | 洛阳千年丰农业机械有限公司 | 轮式拖拉机 | 千年丰-554 | 驱动轮数：四轮驱动；发动机标定功率（kW）：40.4 | 通用类 | 河南省
5609 | 动力机械 | 拖拉机 | 轮式拖拉机（不含皮带传动轮式拖拉机） | 55—60马力四轮驱动拖拉机 | 洛阳亿农拖拉机制造有限公司 | 轮式拖拉机 | 神洲红554 | 55马力≤功率＜60马力；驱动方式：四轮驱动 | 通用类 | 河南省
5610 | 动力机械 | 拖拉机 | 轮式拖拉机（不含皮带传动轮式拖拉机） | 55—60马力四轮驱动拖拉机 | 潍坊昊田农业装备有限公司 | 轮式拖拉机 | 昊田554 | 驱动型式：四轮驱动、功率：40.4kW | 通用类 | 山东省
5611 | 动力机械 | 拖拉机 | 轮式拖拉机（不含皮带传动轮式拖拉机） | 55—60马力四轮驱动拖拉机 | 江苏常发农业装备股份有限公司 | 轮式拖拉机 | CFD554 | 型式：水旱两用、四轮驱动；用途：农用兼顾运输；外廓尺寸（长×宽×高）：3642mm×1820mm×2506mm；轴距：2100mm；轮距：前轮距1410mm，后轮距1400mm；轮距调整方式：前轮有级调节、后轮有级调节；最小离地间隙：347mm；最小使用质量：2420kg；最大配重质量：前配重160kg，后配重360kg；档位数：前进8/倒退4/梭形0；发动机与离合器联结方式：直联式；起动方式：电起动；动力输出功率：35.6kW；最大牵引力：13.5kN；驾驶室或安全架型式：后置、可翻转；常发牌四缸CF4 | 通用类 | 江苏省
5612 | 动力机械 | 拖拉机 | 轮式拖拉机（不含皮带传动轮式拖拉机） | 55—60马力四轮驱动拖拉机 | 江苏常发农业装备股份有限公司 | 轮式拖拉机 | CFD554A | 型式：水旱两用、四轮驱动；用途：农用兼顾运输；外廓尺寸（长×宽×高）：3642mm×1820mm×2506mm；轴距：2100mm；轮距：前轮距1410mm，后轮距1400mm；轮距调整方式：前轮有级调节、后轮有级调节；最小离地间隙：347mm；最小使用质量：2420kg；最大配重质量：前配重120kg，后配重360kg；档位数：前进12/倒退12/梭形0；发动机与离合器联结方式：直联式；起动方式：电起动；动力输出功率：35.6kW；最大牵引力：13.5kN；驾驶室或安全架型式：后置、可翻转；常发牌四缸C | 通用类 | 江苏省
5613 | 动力机械 | 拖拉机 | 轮式拖拉机（不含皮带传动轮式拖拉机） | 55—60马力四轮驱动拖拉机 | 吉林新研牧神机械制造有限公司(原:松原市奥瑞海山机械有限公司) | 轮式拖拉机 | AH554-1 | 驱动型式：4×4四轮驱动， 整机档位数（前进/后退）：8/8， 发动机标定功率：40.5kW, 发动机标定转速： 2300 r/min， 驾驶室型式：简易驾驶室， 液压系统调节方式：力、位调节， 转向器型式：静液压转向， 变速箱换档方式：啮合套换档 | 通用类 | 吉林省
5614 | 动力机械 | 拖拉机 | 轮式拖拉机（不含皮带传动轮式拖拉机） | 55—60马力四轮驱动拖拉机 | 吉林新研牧神机械制造有限公司(原:松原市奥瑞海山机械有限公司) | 轮式拖拉机 | AH554A-1 | 驱动型式：4×4四轮驱动， 整机档位数（前进/后退）：8/8， 发动机标定功率：40.5kW, 发动机标定转速： 2300 r/min， 安全架型式：两柱式， 液压系统调节方式：力、位调节， 转向器型式：静液压转向， 变速箱换档方式：啮合套换档。 | 通用类 | 吉林省
5615 | 动力机械 | 拖拉机 | 轮式拖拉机（不含皮带传动轮式拖拉机） | 55—60马力四轮驱动拖拉机 | 荣成市海山机械制造有限公司 | 轮式拖拉机 | HS554A-1 | 1）驱动型式：4×4四轮驱动 2）整机档位数（前进/后退）：12/12 3）发动标定功率：40.5kW 4）发动机标定转速：2300 r/min 5）驾驶室型式：安全驾驶室 6）液压系统调节方式：力、位调节 7）转向器型式：静液压转向 8）变速箱换档方式：啮合套换档 | 通用类 | 山东省
5616 | 动力机械 | 拖拉机 | 轮式拖拉机（不含皮带传动轮式拖拉机） | 55—60马力四轮驱动拖拉机 | 荣成市海山机械制造有限公司 | 轮式拖拉机 | HS554A | 1）驱动型式：4×4四轮驱动 2）整机档位数（前进/后退）：8/8 3）发动标定功率：40.5kW 4）发动机标定转速：2300 r/min 5）驾驶室型式：安全驾驶室 6）液压系统调节方式：力、位调节 7）转向器型式：静液压转向 8）变速箱换档方式：啮合套换档 | 通用类 | 山东省
5617 | 动力机械 | 拖拉机 | 轮式拖拉机（不含皮带传动轮式拖拉机） | 55—60马力四轮驱动拖拉机 | 山东常发工贸有限公司 | 轮式拖拉机 | 554 | 驱动方式：四轮驱动；发动机标定功率（kW）：40.4 | 通用类 | 山东省
5618 | 动力机械 | 拖拉机 | 轮式拖拉机（不含皮带传动轮式拖拉机） | 55—60马力四轮驱动拖拉机 | 第一拖拉机股份有限公司 | 轮式拖拉机 | MF554 | 功率：40.4kw/55马力；驱动方式：四轮驱动 | 通用类 | 河南省
5619 | 动力机械 | 拖拉机 | 轮式拖拉机（不含皮带传动轮式拖拉机） | 55—60马力四轮驱动拖拉机 | 潍坊红柳机械开发有限公司 | 轮式拖拉机 | 554G | 55马力≤功率＜60马力；驱动方式：四轮驱动 | 通用类 | 山东省
5620 | 动力机械 | 拖拉机 | 轮式拖拉机（不含皮带传动轮式拖拉机） | 55—60马力四轮驱动拖拉机 | 潍坊红柳机械开发有限公司 | 轮式拖拉机 | 554 | 55马力≤功率＜60马力；驱动方式：四轮驱动 | 通用类 | 山东省
5621 | 动力机械 | 拖拉机 | 轮式拖拉机（不含皮带传动轮式拖拉机） | 55—60马力四轮驱动拖拉机 | 洛阳市煌睿机械制造有限公司 | 轮式拖拉机 | 华宣554 | 发动机标定功率：40.4kW；驱动方式：四轮驱动 | 通用类 | 河南省
5622 | 动力机械 | 拖拉机 | 轮式拖拉机（不含皮带传动轮式拖拉机） | 55—60马力四轮驱动拖拉机 | 山东英胜机械有限公司 | 轮式拖拉机 | TT554 | 55马力≤功率＜60马力；驱动方式：四轮驱动 | 通用类 | 山东省
5623 | 动力机械 | 拖拉机 | 轮式拖拉机（不含皮带传动轮式拖拉机） | 55—60马力四轮驱动拖拉机 | 潍坊昊鹏农业装备有限公司 | 轮式拖拉机 | HP554 | 功率：55马力；驱动方式：四轮驱动 | 通用类 | 山东省
5624 | 动力机械 | 拖拉机 | 轮式拖拉机（不含皮带传动轮式拖拉机） | 55—60马力四轮驱动拖拉机 | 河南向阳红机械制造有限公司 | 轮式拖拉机 | 向阳红-554 | 发动机功率：40.4kW；驱动方式:四轮驱动 | 通用类 | 河南省
5625 | 动力机械 | 拖拉机 | 轮式拖拉机（不含皮带传动轮式拖拉机） | 55—60马力四轮驱动拖拉机 | 山东常林道依茨法尔机械有限公司 | 轮式拖拉机 | SH554C | 驱动轮数：四轮驱动；发动机标定功率（kW）：40.4 | 通用类 | 山东省
5626 | 动力机械 | 拖拉机 | 轮式拖拉机（不含皮带传动轮式拖拉机） | 55—60马力四轮驱动拖拉机 | 山东常林道依茨法尔机械有限公司 | 轮式拖拉机 | SH554 | 驱动轮数：四轮驱动；发动机标定功率（kW）：40.4 | 通用类 | 山东省
5627 | 动力机械 | 拖拉机 | 轮式拖拉机（不含皮带传动轮式拖拉机） | 55—60马力四轮驱动拖拉机 | 河南向阳红机械制造有限公司 | 轮式拖拉机 | 向阳红-554A | 发动机功率：40.5kW；驱动方式：四轮驱动 | 通用类 | 河南省
5628 | 动力机械 | 拖拉机 | 轮式拖拉机（不含皮带传动轮式拖拉机） | 55—60马力四轮驱动拖拉机 | 江苏沃得农业机械有限公司 | 轮式拖拉机 | WD554 | 驱动方式：四轮驱动；功率：40.5kW; | 通用类 | 江苏省
5629 | 动力机械 | 拖拉机 | 轮式拖拉机（不含皮带传动轮式拖拉机） | 55—60马力四轮驱动拖拉机 | 潍坊大申奔野机械有限公司 | 轮式拖拉机 | M554 | 50马力≤功率＜55马力；驱动方式：四轮驱动 | 通用类 | 山东省
5630 | 动力机械 | 拖拉机 | 轮式拖拉机（不含皮带传动轮式拖拉机） | 55—60马力四轮驱动拖拉机 | 潍坊天富拖拉机有限公司 | 轮式拖拉机 | TF-554 | 驱动方式：四轮驱动，长×宽×高：3585×1615×2395，轴距：2005，轮距（前轮后轮）mm：1362/1150-1430，档位数：8/2，最小使用质量：2125 | 通用类 | 山东省
5631 | 动力机械 | 拖拉机 | 轮式拖拉机（不含皮带传动轮式拖拉机） | 55—60马力四轮驱动拖拉机 | 杭州奔全农业机械有限公司 | 轮式拖拉机 | BQ554 | 驱动轮数：四轮驱动；发动机标定功率（kW):40.5 | 通用类 | 浙江省
5632 | 动力机械 | 拖拉机 | 轮式拖拉机（不含皮带传动轮式拖拉机） | 55—60马力四轮驱动拖拉机 | 马恒达悦达(盐城)拖拉机有限公司 | 黄海金马-554-1型轮式拖拉机 | 黄海金马-554-1 | 55马力;型式4×4四轮驱动 | 通用类 | 江苏省
5633 | 动力机械 | 拖拉机 | 轮式拖拉机（不含皮带传动轮式拖拉机） | 55—60马力四轮驱动拖拉机 | 马恒达悦达(盐城)拖拉机有限公司 | 黄海金马-554型轮式拖拉机 | 黄海金马-554 | 55马力;型式4×4四轮驱动 | 通用类 | 江苏省
5634 | 动力机械 | 拖拉机 | 轮式拖拉机（不含皮带传动轮式拖拉机） | 55—60马力四轮驱动拖拉机 | 马恒达悦达(盐城)拖拉机有限公司 | 黄海金马-554B型轮式拖拉机 | 黄海金马-554B | 55马力;型式4×4四轮驱动 | 通用类 | 江苏省
5635 | 动力机械 | 拖拉机 | 轮式拖拉机（不含皮带传动轮式拖拉机） | 55—60马力四轮驱动拖拉机 | 雷沃重工股份有限公司 | 轮式拖拉机 | M554-BA | 驱动方式：四轮驱动；功率：40.4KW | 通用类 | 山东省
5636 | 动力机械 | 拖拉机 | 轮式拖拉机（不含皮带传动轮式拖拉机） | 55—60马力四轮驱动拖拉机 | 雷沃重工股份有限公司 | 轮式拖拉机 | M554-B | 驱动方式：四轮驱动；功率：40.4KW | 通用类 | 山东省
5637 | 动力机械 | 拖拉机 | 轮式拖拉机（不含皮带传动轮式拖拉机） | 55—60马力四轮驱动拖拉机 | 山东华山拖拉机制造有限公司 | 轮式拖拉机 | 554 | 驱动方式：四轮驱动 功率：40.5kw（55马力） | 通用类 | 山东省
5638 | 动力机械 | 拖拉机 | 轮式拖拉机（不含皮带传动轮式拖拉机） | 55—60马力四轮驱动拖拉机 | 中联重机股份有限公司(原:奇瑞重工股份有限公司) | 轮式拖拉机 | RF554 | 驱动方式：四轮驱动；功率：40.5kw | 通用类 | 安徽省
5639 | 动力机械 | 拖拉机 | 轮式拖拉机（不含皮带传动轮式拖拉机） | 55—60马力四轮驱动拖拉机 | 中联重机股份有限公司(原:奇瑞重工股份有限公司) | 轮式拖拉机 | RM554-A2 | 驱动方式：四轮驱动；功率：40.4kw | 通用类 | 安徽省
5640 | 动力机械 | 拖拉机 | 轮式拖拉机（不含皮带传动轮式拖拉机） | 55—60马力四轮驱动拖拉机 | 中联重机股份有限公司(原:奇瑞重工股份有限公司) | 轮式拖拉机 | RM554-2 | 驱动方式：四轮驱动；功率：40.4kw | 通用类 | 安徽省
5641 | 动力机械 | 拖拉机 | 轮式拖拉机（不含皮带传动轮式拖拉机） | 55—60马力四轮驱动拖拉机 | 中联重机股份有限公司(原:奇瑞重工股份有限公司) | 轮式拖拉机 | RK554-A | 驱动方式：四轮驱动；功率：40.4kw | 通用类 | 安徽省
5642 | 动力机械 | 拖拉机 | 轮式拖拉机（不含皮带传动轮式拖拉机） | 55—60马力四轮驱动拖拉机 | 中联重机股份有限公司(原:奇瑞重工股份有限公司) | 轮式拖拉机 | RF504-A | 驱动方式：四轮驱动；功率：36.8kw | 通用类 | 安徽省
5643 | 动力机械 | 拖拉机 | 轮式拖拉机（不含皮带传动轮式拖拉机） | 55—60马力四轮驱动拖拉机 | 中联重机股份有限公司(原:奇瑞重工股份有限公司) | 轮式拖拉机 | RK554 | 驱动方式：四轮驱动；功率：40.4kw | 通用类 | 安徽省
5644 | 动力机械 | 拖拉机 | 轮式拖拉机（不含皮带传动轮式拖拉机） | 55—60马力四轮驱动拖拉机 | 中联重机股份有限公司(原:奇瑞重工股份有限公司) | 轮式拖拉机 | RF554-A | 驱动方式：四轮驱动；功率：40.5kw | 通用类 | 安徽省
5645 | 动力机械 | 拖拉机 | 轮式拖拉机（不含皮带传动轮式拖拉机） | 55—60马力四轮驱动拖拉机 | 济宁市兖州区华鑫机械有限公司 | 轮式拖拉机 | 金星泰山554 | 功率：40.5kW；驱动方式：四轮驱动 | 通用类 | 山东省
5646 | 动力机械 | 拖拉机 | 轮式拖拉机（不含皮带传动轮式拖拉机） | 55—60马力四轮驱动拖拉机 | 江苏骏诚光电科技有限公司 | 轮式拖拉机 | 554/554-1 | 结构尺寸（长*宽*高cm）： 3973*1655*2340/3973*1655*2520 ； 整机质量（kg）： 2510/2860 ； 配套动力（kw）： 40.5/40.5 | 通用类 | 江苏省
5647 | 动力机械 | 拖拉机 | 轮式拖拉机（不含皮带传动轮式拖拉机） | 55—60马力四轮驱动拖拉机 | 江苏骏诚光电科技有限公司 | 轮式拖拉机 | 554D | 结构尺寸（长*宽*高cm）： 2860*1230*1200 ； 整机质量（kg）： 1510 ； 配套动力（kw）： 40.5 | 通用类 | 江苏省
5648 | 动力机械 | 拖拉机 | 轮式拖拉机（不含皮带传动轮式拖拉机） | 55—60马力四轮驱动拖拉机 | 江苏农华智慧农业科技股份有限公司 | 轮式拖拉机 | DH554 | 功率：55马力；驱动方式：四轮驱动 | 通用类 | 江苏省
5649 | 动力机械 | 拖拉机 | 轮式拖拉机（不含皮带传动轮式拖拉机） | 55—60马力四轮驱动拖拉机 | 浙江中工农业装备有限公司 | 轮式拖拉机 | 554 | 长×宽×高（mm）：3510×1725×2390；轮距（前/后）（mm）：1300/1425、1525、1625；轴距（mm）：1955；最小使用质量（kg）：1920；最大提升力（kN）：≥9.12；最大牵引力（kN）：≥16.8；发动机标定功率（kW）：40.5；动力输出轴功率（kW）：≥34.8； | 通用类 | 浙江省
5650 | 动力机械 | 拖拉机 | 轮式拖拉机（不含皮带传动轮式拖拉机） | 55—60马力四轮驱动拖拉机 | 宁波北野拖拉机制造有限公司 | 轮式拖拉机 | 554 | 功率：55马力；驱动方式：四轮驱动 | 通用类 | 浙江省
5651 | 动力机械 | 拖拉机 | 轮式拖拉机（不含皮带传动轮式拖拉机） | 55—60马力四轮驱动拖拉机 | 宁波北野拖拉机制造有限公司 | 轮式拖拉机 | 554-2 | 功率：55马力；驱动方式：四轮驱动 | 通用类 | 浙江省
5652 | 动力机械 | 拖拉机 | 轮式拖拉机（不含皮带传动轮式拖拉机） | 55—60马力四轮驱动拖拉机 | 山东双力现代农业装备有限公司 | 轮式拖拉机 | SL554 | 新柴A4K39T55发动机；12+12梭式档；四轮驱动；带差速锁，双作用10寸离合器；啮合套换档；动力输出功率/转速(540/760r/min)，液压转向；前/后轮胎：8.3-20/12.4-28；安全架。 | 通用类 | 山东省
5653 | 动力机械 | 拖拉机 | 轮式拖拉机（不含皮带传动轮式拖拉机） | 55—60马力四轮驱动拖拉机 | 山东双力现代农业装备有限公司 | 轮式拖拉机 | SL554-A | 新柴A4K39T55发动机；12+12梭式档；四轮驱动；带差速锁，双作用10寸离合器；啮合套换档；动力输出功率/转速(540/760r/min)，液压转向；前/后轮胎：8.3-20/12.4-28；风扇驾驶室。 | 通用类 | 山东省
5654 | 动力机械 | 拖拉机 | 轮式拖拉机（不含皮带传动轮式拖拉机） | 55—60马力四轮驱动拖拉机 | 江西马恒达悦达拖拉机有限公司 | 轮式拖拉机 | MFS554 | 发动机生产厂家：福建力佳股份有限公司；型号：SL4105ABT-2；12小时标定功率/转速（KW/R/Min）：40.4/2400；排气污染物排放限值执行标准：GB20891-2007；变速箱档位数：前进档12个，倒档4个；四轮驱动；带差速锁；双作用离合器；啮合套式、侧位换档；双速动力输出，带动力输出防护罩；液压转向；液压调节方式：力位综合调节；液压悬挂类别：Ⅱ类三点悬挂；轮胎型号：前轮: 8.3-20/后轮:13.6-28；带气刹装置；免维护电瓶；可调式座椅；带手刹制动；整体加宽地板；组合仪表；流线型机 | 通用类 | 江西省
5655 | 动力机械 | 拖拉机 | 轮式拖拉机（不含皮带传动轮式拖拉机） | 55—60马力四轮驱动拖拉机 | 洛阳世英机械制造有限公司 | 轮式拖拉机 | SJH554 | 发动机标定功率（kW）40.5；驱动方式：四轮驱动 | 通用类 | 河南省
5656 | 动力机械 | 拖拉机 | 轮式拖拉机（不含皮带传动轮式拖拉机） | 55—60马力四轮驱动拖拉机 | 泰安泰山国泰拖拉机制造有限公司 | 轮式拖拉机 | 泰山-554 | 功率：40.4KW，驱动方式：四轮驱动 | 通用类 | 山东省
5657 | 动力机械 | 拖拉机 | 轮式拖拉机（不含皮带传动轮式拖拉机） | 55—60马力四轮驱动拖拉机 | 山东潍坊鲁中拖拉机有限公司 | 轮式拖拉机 | 鲁中-554 | 发动机标定功率40.5kw，驱动方式：四轮驱动 | 通用类 | 山东省
5658 | 动力机械 | 拖拉机 | 轮式拖拉机（不含皮带传动轮式拖拉机） | 55—60马力四轮驱动拖拉机 | 潍坊迪尔津拖农业装备有限公司 | 轮式拖拉机 | 迪尔津拖554 | 55马力，四轮驱动。 | 通用类 | 山东省
5659 | 动力机械 | 拖拉机 | 轮式拖拉机（不含皮带传动轮式拖拉机） | 55—60马力四轮驱动拖拉机 | 山东东汽农业装备有限公司 | DQ554-II型轮式拖拉机 | DQ554-II | 功率:40.4kW；驱动方式：四轮驱动 | 通用类 | 山东省
5660 | 动力机械 | 拖拉机 | 轮式拖拉机（不含皮带传动轮式拖拉机） | 55—60马力四轮驱动拖拉机 | 长拖农业机械装备集团有限公司 | 轮式拖拉机 | 东方红CT554 | 55马力；驱动方式：四轮驱动；轴距1990mm;轮距（前轮/后轮）1250/1250-1550mm;配套发动机厂家及型号：东方红YT4A2-23发动机；外廓尺寸4030*1650*2450mm | 通用类 | 吉林省
5661 | 动力机械 | 拖拉机 | 轮式拖拉机（不含皮带传动轮式拖拉机） | 55—60马力四轮驱动拖拉机 | 荣成市海山机械制造有限公司 | 轮式拖拉机 | HS554 | 1）驱动型式：4×4四轮驱动 2）整机档位数（前进/后退）：8/8 3）发动标定功率：40.5kW 4）发动机标定转速：2300 r/min 5）安全架型式：两柱式 6）液压系统调节方式：力、位调节 7）转向器型式：静液压转向 8）变速箱换档方式：啮合套换档 | 通用类 | 山东省
5662 | 动力机械 | 拖拉机 | 轮式拖拉机（不含皮带传动轮式拖拉机） | 55—60马力四轮驱动拖拉机 | 山东东汽农业装备有限公司 | DQ554-I型轮式拖拉机 | DQ554-I | 功率:40.4kW；驱动方式：四轮驱动 | 通用类 | 山东省
5663 | 动力机械 | 拖拉机 | 轮式拖拉机（不含皮带传动轮式拖拉机） | 55—60马力四轮驱动拖拉机 | 潍坊恒源拖拉机有限公司 | 轮式拖拉机 | 浙野-554 | 结构尺寸（长*宽*高cm）： 3560*1760*2400 整机质量（kg）： 1985 配套动力（kw）： 40.4 轴距（mm）： 2005 轮距（前轮/后轮）（mm）： 1360/1200、1300、1400、1500 发动机型号： A4K39T55 缸径×冲程（mm）： Φ102×118 标定转速（r/mim）： 2400 | 通用类 | 山东省
5664 | 动力机械 | 拖拉机 | 轮式拖拉机（不含皮带传动轮式拖拉机） | 55—60马力四轮驱动拖拉机 | 长拖农业机械装备集团有限公司 | 轮式拖拉机 | 东方红CT554-1 | 55马力；驱动方式：四轮驱动；轴距2040mm;轮距（前轮/后轮）1250/1200-1500mm;配套发动机厂家及型号：新柴A4K39T55发动机；外廓尺寸3750*1600*2450mm | 通用类 | 吉林省
5665 | 动力机械 | 拖拉机 | 轮式拖拉机（不含皮带传动轮式拖拉机） | 55—60马力四轮驱动拖拉机 | 浙江杭拖实业投资有限公司 | 轮式拖拉机 | 宁野554 | 发动机标定功率（kW）：40.4；驱动方式：四轮驱动 | 通用类 | 浙江省
5666 | 动力机械 | 拖拉机 | 轮式拖拉机（不含皮带传动轮式拖拉机） | 55—60马力四轮驱动拖拉机 | 雷沃重工股份有限公司 | 轮式拖拉机 | M554-A1 | 驱动方式：四轮驱动；功率：43KW | 通用类 | 山东省
5667 | 动力机械 | 拖拉机 | 轮式拖拉机（不含皮带传动轮式拖拉机） | 55—60马力四轮驱动拖拉机 | 雷沃重工股份有限公司 | 轮式拖拉机 | M554-AA | 驱动方式：四轮驱动；功率：43KW | 通用类 | 山东省
5668 | 动力机械 | 拖拉机 | 轮式拖拉机（不含皮带传动轮式拖拉机） | 55—60马力四轮驱动拖拉机 | 第一拖拉机股份有限公司 | 轮式拖拉机 | MK554 | 功率：40.4kw/55马力；驱动方式：四轮驱动 | 通用类 | 河南省
5669 | 动力机械 | 拖拉机 | 轮式拖拉机（不含皮带传动轮式拖拉机） | 55—60马力四轮驱动拖拉机 | 宁夏崴骏车辆装备制造有限公司 | 轮式拖拉机 | WJTB554 | 55马力≤功率＜60马力；驱动方式：四轮驱动 | 通用类 | 宁夏回族自治区
5670 | 动力机械 | 拖拉机 | 轮式拖拉机（不含皮带传动轮式拖拉机） | 55—60马力四轮驱动拖拉机 | 一拖(新疆)东方红装备机械有限公司 | 轮式拖拉机 | 东方红MX554 | 55马力≤功率＜60马力；驱动方式：四轮驱动 | 通用类 | 新疆维吾尔自治区
5671 | 动力机械 | 拖拉机 | 轮式拖拉机（不含皮带传动轮式拖拉机） | 55—60马力四轮驱动拖拉机 | 常州联发凯迪机械有限公司 | 轮式拖拉机 | KD554 | 55马力≤功率＜60马力；驱动方式：四轮驱动;外形尺寸（长*宽*高）：3780*1615*2260 | 通用类 | 江苏省
5672 | 动力机械 | 拖拉机 | 轮式拖拉机（不含皮带传动轮式拖拉机） | 55—60马力四轮驱动拖拉机 | 潍坊沃沃农业装备有限公司 | 轮式拖拉机 | NINGBODEER554 | 55马力≤功率＜60马力；驱动方式：四轮驱动 | 通用类 | 山东省
5673 | 动力机械 | 拖拉机 | 轮式拖拉机（不含皮带传动轮式拖拉机） | 60—65马力四轮驱动拖拉机 | 江苏农华智慧农业科技股份有限公司 | 轮式拖拉机 | DH604 | 功率：60马力；驱动方式：四轮驱动 | 通用类 | 江苏省
5674 | 动力机械 | 拖拉机 | 轮式拖拉机（不含皮带传动轮式拖拉机） | 60—65马力四轮驱动拖拉机 | 中联重机股份有限公司(原:奇瑞重工股份有限公司) | 轮式拖拉机 | RK604 | 驱动方式：四轮驱动；功率：44kw | 通用类 | 安徽省
5675 | 动力机械 | 拖拉机 | 轮式拖拉机（不含皮带传动轮式拖拉机） | 60—65马力四轮驱动拖拉机 | 中联重机股份有限公司(原:奇瑞重工股份有限公司) | 轮式拖拉机 | RF604L | 驱动方式：四轮驱动；功率：95.6kw | 通用类 | 安徽省
5676 | 动力机械 | 拖拉机 | 轮式拖拉机（不含皮带传动轮式拖拉机） | 60—65马力四轮驱动拖拉机 | 中联重机股份有限公司(原:奇瑞重工股份有限公司) | 轮式拖拉机 | RK604-A | 驱动方式：四轮驱动；功率：44kw | 通用类 | 安徽省
5677 | 动力机械 | 拖拉机 | 轮式拖拉机（不含皮带传动轮式拖拉机） | 60—65马力四轮驱动拖拉机 | 雷沃重工股份有限公司 | 轮式拖拉机 | M604-BA | 驱动方式：四轮驱动；功率：44KW | 通用类 | 山东省
5678 | 动力机械 | 拖拉机 | 轮式拖拉机（不含皮带传动轮式拖拉机） | 60—65马力四轮驱动拖拉机 | 雷沃重工股份有限公司 | 轮式拖拉机 | M604-A | 驱动方式：四轮驱动；功率：46KW | 通用类 | 山东省
5679 | 动力机械 | 拖拉机 | 轮式拖拉机（不含皮带传动轮式拖拉机） | 60—65马力四轮驱动拖拉机 | 雷沃重工股份有限公司 | 轮式拖拉机 | M604-B | 驱动方式：四轮驱动；功率：44KW | 通用类 | 山东省
5680 | 动力机械 | 拖拉机 | 轮式拖拉机（不含皮带传动轮式拖拉机） | 60—65马力四轮驱动拖拉机 | 马恒达悦达(盐城)拖拉机有限公司 | 黄海金马-604-1型轮式拖拉机 | 黄海金马-604-1 | 60马力;型式4×4四轮驱动 | 通用类 | 江苏省
5681 | 动力机械 | 拖拉机 | 轮式拖拉机（不含皮带传动轮式拖拉机） | 60—65马力四轮驱动拖拉机 | 马恒达悦达(盐城)拖拉机有限公司 | 黄海金马-604C型轮式拖拉机 | 黄海金马-604C | 60马力;型式4×4四轮驱动 | 通用类 | 江苏省
5682 | 动力机械 | 拖拉机 | 轮式拖拉机（不含皮带传动轮式拖拉机） | 60—65马力四轮驱动拖拉机 | 马恒达悦达(盐城)拖拉机有限公司 | 黄海金马-604D型轮式拖拉机 | 黄海金马-604D | 60马力;型式4×4四轮驱动 | 通用类 | 江苏省
5683 | 动力机械 | 拖拉机 | 轮式拖拉机（不含皮带传动轮式拖拉机） | 60—65马力四轮驱动拖拉机 | 马恒达悦达(盐城)拖拉机有限公司 | 黄海金马-604型轮式拖拉机 | 黄海金马-604 | 60马力;型式4×4四轮驱动 | 通用类 | 江苏省
5684 | 动力机械 | 拖拉机 | 轮式拖拉机（不含皮带传动轮式拖拉机） | 60—65马力四轮驱动拖拉机 | 洛阳天宇机械制造有限公司 | 轮式拖拉机 | 格朗斯-604 | 驱动轮数：四轮驱动；发动机标定功率（kW）：44.1 | 通用类 | 河南省
5685 | 动力机械 | 拖拉机 | 轮式拖拉机（不含皮带传动轮式拖拉机） | 60—65马力四轮驱动拖拉机 | 江苏沃得农业机械有限公司 | 轮式拖拉机 | WD604 | 驱动方式：四轮驱动；功率：44.1kW; | 通用类 | 江苏省
5686 | 动力机械 | 拖拉机 | 轮式拖拉机（不含皮带传动轮式拖拉机） | 60—65马力四轮驱动拖拉机 | 山东常林道依茨法尔机械有限公司 | 轮式拖拉机 | SH604C | 驱动轮数：四轮驱动；发动机标定功率（kW）：44.1 | 通用类 | 山东省
5687 | 动力机械 | 拖拉机 | 轮式拖拉机（不含皮带传动轮式拖拉机） | 60—65马力四轮驱动拖拉机 | 山东常林道依茨法尔机械有限公司 | 轮式拖拉机 | SH604 | 驱动轮数：四轮驱动；发动机标定功率（kW）：44.1 | 通用类 | 山东省
5688 | 动力机械 | 拖拉机 | 轮式拖拉机（不含皮带传动轮式拖拉机） | 60—65马力四轮驱动拖拉机 | 河南向阳红机械制造有限公司 | 轮式拖拉机 | 向阳红-604 | 发动机功率：44.1kW；驱动方式:四轮驱动 | 通用类 | 河南省
5689 | 动力机械 | 拖拉机 | 轮式拖拉机（不含皮带传动轮式拖拉机） | 60—65马力四轮驱动拖拉机 | 洛阳市煌睿机械制造有限公司 | 轮式拖拉机 | 华宣604 | 发动机标定功率：44.1kW；驱动方式：四轮驱动 | 通用类 | 河南省
5690 | 动力机械 | 拖拉机 | 轮式拖拉机（不含皮带传动轮式拖拉机） | 60—65马力四轮驱动拖拉机 | 潍坊红柳机械开发有限公司 | 轮式拖拉机 | 604G | 60马力≤功率＜65马力；驱动方式：四轮驱动 | 通用类 | 山东省
5691 | 动力机械 | 拖拉机 | 轮式拖拉机（不含皮带传动轮式拖拉机） | 60—65马力四轮驱动拖拉机 | 潍坊红柳机械开发有限公司 | 轮式拖拉机 | 604 | 60马力≤功率＜65马力；驱动方式：四轮驱动 | 通用类 | 山东省
5692 | 动力机械 | 拖拉机 | 轮式拖拉机（不含皮带传动轮式拖拉机） | 60—65马力四轮驱动拖拉机 | 第一拖拉机股份有限公司 | 轮式拖拉机 | MK604 | 功率：44.1kw/60马力；驱动方式：四轮驱动 | 通用类 | 河南省
5693 | 动力机械 | 拖拉机 | 轮式拖拉机（不含皮带传动轮式拖拉机） | 60—65马力四轮驱动拖拉机 | 第一拖拉机股份有限公司 | 轮式拖拉机 | MF604 | 功率：44.1kw/60马力；驱动方式：四轮驱动 | 通用类 | 河南省
5694 | 动力机械 | 拖拉机 | 轮式拖拉机（不含皮带传动轮式拖拉机） | 60—65马力四轮驱动拖拉机 | 第一拖拉机股份有限公司 | 轮式拖拉机 | LX604 | 功率：45kw/60马力；驱动方式：四轮驱动 | 通用类 | 河南省
5695 | 动力机械 | 拖拉机 | 轮式拖拉机（不含皮带传动轮式拖拉机） | 60—65马力四轮驱动拖拉机 | 第一拖拉机股份有限公司 | 轮式拖拉机 | MK604G | 功率：44.1kw/60马力；驱动方式：四轮驱动 | 通用类 | 河南省
5696 | 动力机械 | 拖拉机 | 轮式拖拉机（不含皮带传动轮式拖拉机） | 60—65马力四轮驱动拖拉机 | 山东常发工贸有限公司 | 轮式拖拉机 | 604 | 驱动方式：四轮驱动；发动机标定功率（kW）：44 | 通用类 | 山东省
5697 | 动力机械 | 拖拉机 | 轮式拖拉机（不含皮带传动轮式拖拉机） | 60—65马力四轮驱动拖拉机 | 吉林新研牧神机械制造有限公司(原:松原市奥瑞海山机械有限公司) | 轮式拖拉机 | AH604 | 驱动型式：4×4四轮驱动， 整机档位数（前进/后退）：8/4， 发动机标定功率：44.1kW, 发动机标定转速： 2300 r/min， 驾驶室型式：简易驾驶室， 液压系统调节方式：力、位调节， 转向器型式：静液压转向， 变速箱换档方式：啮合套换档。 | 通用类 | 吉林省
5698 | 动力机械 | 拖拉机 | 轮式拖拉机（不含皮带传动轮式拖拉机） | 60—65马力四轮驱动拖拉机 | 吉林新研牧神机械制造有限公司(原:松原市奥瑞海山机械有限公司) | 轮式拖拉机 | AH604A-2 | 驱动型式：4×4四轮驱动， 整机档位数（前进/后退）：12/12， 发动机标定功率：44.1kW, 发动机标定转速： 2300 r/min， 安全架型式：两柱式， 液压系统调节方式：力、位调节， 转向器型式：静液压转向， 变速箱换档方式：啮合套换档。 | 通用类 | 吉林省
5699 | 动力机械 | 拖拉机 | 轮式拖拉机（不含皮带传动轮式拖拉机） | 60—65马力四轮驱动拖拉机 | 吉林新研牧神机械制造有限公司(原:松原市奥瑞海山机械有限公司) | 轮式拖拉机 | AH604A-1 | 驱动型式：4×4四轮驱动， 整机档位数（前进/后退）：8/8， 发动机标定功率：44.1kW, 发动机标定转速： 2300 r/min， 安全架型式：两柱式， 液压系统调节方式：力、位调节， 转向器型式：静液压转向， 变速箱换档方式：啮合套换档。 | 通用类 | 吉林省
5700 | 动力机械 | 拖拉机 | 轮式拖拉机（不含皮带传动轮式拖拉机） | 60—65马力四轮驱动拖拉机 | 吉林新研牧神机械制造有限公司(原:松原市奥瑞海山机械有限公司) | 轮式拖拉机 | AH604-1 | 驱动型式：4×4四轮驱动， 整机档位数（前进/后退）：8/8， 发动机标定功率：44.1kW, 发动机标定转速： 2300 r/min， 驾驶室型式：简易驾驶室， 液压系统调节方式：力、位调节， 转向器型式：静液压转向， 变速箱换档方式：啮合套换档。 | 通用类 | 吉林省
5701 | 动力机械 | 拖拉机 | 轮式拖拉机（不含皮带传动轮式拖拉机） | 60—65马力四轮驱动拖拉机 | 江苏常发农业装备股份有限公司 | 轮式拖拉机 | CFD604A | 型式：水旱两用、四轮驱动；用途：农用兼顾运输；外廓尺寸（长×宽×高）：3642mm×1820mm×2506mm；轴距：2100mm；轮距：前轮距1410mm，后轮距1400mm；轮距调整方式：前轮有级调节、后轮有级调节；最小离地间隙：347mm；最小使用质量：2420kg；最大配重质量：前配重120kg，后配重360kg；档位数：前进12/倒退12/梭形0；发动机与离合器联结方式：直联式；起动方式：电起动；动力输出功率：38.8kW；最大牵引力：14.5kN；驾驶室或安全架型式：后置、可翻转；常发牌四缸C | 通用类 | 江苏省
5702 | 动力机械 | 拖拉机 | 轮式拖拉机（不含皮带传动轮式拖拉机） | 60—65马力四轮驱动拖拉机 | 江苏常发农业装备股份有限公司 | 轮式拖拉机 | CFD604J | 型式：水旱两用、四轮驱动；用途：农用兼顾运输；外廓尺寸（长×宽×高）：3642mm×1820mm×2520mm；轴距：2100mm；轮距：前轮距1420mm，后轮距1400mm；轮距调整方式：前轮固定式、后轮有级调节；最小离地间隙：347mm；最小使用质量：2640kg；最大配重质量：前配重160kg，后配重360kg；档位数：前进8/倒退4/爬行0；发动机与离合器联结方式：直联式；起动方式：电起动；驾驶室或安全架型式：安全驾驶室；常发牌四缸CF4C60T发动机；标定功率：44.1kW；标定转速：2300 | 通用类 | 江苏省
5703 | 动力机械 | 拖拉机 | 轮式拖拉机（不含皮带传动轮式拖拉机） | 60—65马力四轮驱动拖拉机 | 潍坊昊田农业装备有限公司 | 轮式拖拉机 | 昊田604 | 驱动型式：四轮驱动、功率：44kW | 通用类 | 山东省
5704 | 动力机械 | 拖拉机 | 轮式拖拉机（不含皮带传动轮式拖拉机） | 60—65马力四轮驱动拖拉机 | 洛阳千年丰农业机械有限公司 | 轮式拖拉机 | 千年丰-604 | 驱动轮数：四轮驱动；发动机标定功率（kW）：44.1 | 通用类 | 河南省
5705 | 动力机械 | 拖拉机 | 轮式拖拉机（不含皮带传动轮式拖拉机） | 60—65马力四轮驱动拖拉机 | 潍坊泰鸿拖拉机有限公司 | 轮式拖拉机 | TH604 | 发动机标定功率（KW):44；驱动方式：四轮驱动 | 通用类 | 山东省
5706 | 动力机械 | 拖拉机 | 轮式拖拉机（不含皮带传动轮式拖拉机） | 60—65马力四轮驱动拖拉机 | 常州东风农机集团有限公司 | 轮式拖拉机 | DF604-15 | 驱动方式:4轮驱动,启动方式:电启动,档位:前进挡8个,后退挡2个. | 通用类 | 江苏省
5707 | 动力机械 | 拖拉机 | 轮式拖拉机（不含皮带传动轮式拖拉机） | 60—65马力四轮驱动拖拉机 | 潍坊奥利达机械有限公司 | 轮式拖拉机 | ALD604 | 60马力≤功率＜65马力；驱动方式：四轮驱动 | 通用类 | 山东省
5708 | 动力机械 | 拖拉机 | 轮式拖拉机（不含皮带传动轮式拖拉机） | 60—65马力四轮驱动拖拉机 | 山东五征集团有限公司 | 轮式拖拉机 | MD604 | 功率：60马力；驱动方式：四轮驱动 | 通用类 | 山东省
5709 | 动力机械 | 拖拉机 | 轮式拖拉机（不含皮带传动轮式拖拉机） | 60—65马力四轮驱动拖拉机 | 山拖农机装备有限公司 | 轮式拖拉机 | TS604 | 功率：60马力；驱动方式：四轮驱动 | 通用类 | 山东省
5710 | 动力机械 | 拖拉机 | 轮式拖拉机（不含皮带传动轮式拖拉机） | 60—65马力四轮驱动拖拉机 | 山拖农机装备有限公司 | 轮式拖拉机 | NS604C | 功率：60马力；驱动方式：四轮驱动 | 通用类 | 山东省
5711 | 动力机械 | 拖拉机 | 轮式拖拉机（不含皮带传动轮式拖拉机） | 60—65马力四轮驱动拖拉机 | 山东时风(集团)有限责任公司 | 轮式拖拉机 | SF604 | 60—65马力四轮驱动拖拉机 | 通用类 | 山东省
5712 | 动力机械 | 拖拉机 | 轮式拖拉机（不含皮带传动轮式拖拉机） | 60—65马力四轮驱动拖拉机 | 洛阳路通农业装备有限公司 | 轮式拖拉机 | 路通-604 | 60马力，四轮驱动 | 通用类 | 河南省
5713 | 动力机械 | 拖拉机 | 轮式拖拉机（不含皮带传动轮式拖拉机） | 60—65马力四轮驱动拖拉机 | 洛阳丰收农业机械装备有限公司 | 轮式拖拉机 | 芬美得-604 | 发动机功率：44.1kW,驱动方式:四轮驱动 | 通用类 | 河南省
5714 | 动力机械 | 拖拉机 | 轮式拖拉机（不含皮带传动轮式拖拉机） | 60—65马力四轮驱动拖拉机 | 山东海山机械制造有限公司 | 轮式拖拉机 | HS604 | 驱动型式：4×4四轮驱动， 整机档位数（前进/后退）：8/8， 发动机标定功率：44.1kW, 发动机标定转速： 2300 r/min， 驾驶室型式：安全驾驶室， 液压系统调节方式：力、位调节， 转向器型式：静液压转向， 变速箱换档方式：啮合套换档。 | 通用类 | 山东省
5715 | 动力机械 | 拖拉机 | 轮式拖拉机（不含皮带传动轮式拖拉机） | 60—65马力四轮驱动拖拉机 | 山东海山机械制造有限公司 | 轮式拖拉机 | HS604A | 驱动型式：4×4四轮驱动， 整机档位数（前进/后退）：8/8， 发动机标定功率：44.1kW, 发动机标定转速： 2300 r/min， 安全架型式：两柱式， 液压系统调节方式：力、位调节， 转向器型式：静液压转向， 变速箱换档方式：啮合套换档 | 通用类 | 山东省
5716 | 动力机械 | 拖拉机 | 轮式拖拉机（不含皮带传动轮式拖拉机） | 60—65马力四轮驱动拖拉机 | 山东海山机械制造有限公司 | 轮式拖拉机 | HS604-1 | 驱动型式：4×4四轮驱动， 整机档位数（前进/后退）：12/12， 发动机标定功率：44.1kW, 发动机标定转速： 2300 r/min， 驾驶室型式：安全驾驶室， 液压系统调节方式：力、位调节， 转向器型式：静液压转向， 变速箱换档方式：啮合套换档 | 通用类 | 山东省
5717 | 动力机械 | 拖拉机 | 轮式拖拉机（不含皮带传动轮式拖拉机） | 60—65马力四轮驱动拖拉机 | 山东福尔沃农业装备股份有限公司 | 轮式拖拉机 | FB604C | 60≤功率<70马力驱动方式:四轮驱动发动机转速:2400R/MIN外廊尺寸(长×宽×高):4000×1800×2400MM最大牵引力:26KN动力输出轴标定功率下限:35.97KW轴距:2000MM最小离地间隙(离地部位):320MM最小使用质量:2400KG | 通用类 | 山东省
5718 | 动力机械 | 拖拉机 | 轮式拖拉机（不含皮带传动轮式拖拉机） | 60—65马力四轮驱动拖拉机 | 山东潍坊鲁中拖拉机有限公司 | 轮式拖拉机 | 鲁中-604A | 发动机标定功率44.1kw，驱动方式：四轮驱动 | 通用类 | 山东省
5719 | 动力机械 | 拖拉机 | 轮式拖拉机（不含皮带传动轮式拖拉机） | 60—65马力四轮驱动拖拉机 | 山东潍坊鲁中拖拉机有限公司 | 轮式拖拉机 | 鲁中-604 | 发动机标定功率44.1kw，驱动方式：四轮驱动 | 通用类 | 山东省
5720 | 动力机械 | 拖拉机 | 轮式拖拉机（不含皮带传动轮式拖拉机） | 60—65马力四轮驱动拖拉机 | 天津拖拉机制造有限公司 | 轮式拖拉机 | TNW604-2 | 功率：60马力；驱动方式：四轮驱动 | 通用类 | 天津市
5721 | 动力机械 | 拖拉机 | 轮式拖拉机（不含皮带传动轮式拖拉机） | 60—65马力四轮驱动拖拉机 | 天津拖拉机制造有限公司 | 轮式拖拉机 | TNW604-1 | 功率：60马力；驱动方式：四轮驱动 | 通用类 | 天津市
5722 | 动力机械 | 拖拉机 | 轮式拖拉机（不含皮带传动轮式拖拉机） | 60—65马力四轮驱动拖拉机 | 江苏清拖农业装备有限公司 | 轮式拖拉机 | 江苏-604-B | 驱动方式：四轮驱动；发动机标定功率（kW）：45 | 通用类 | 江苏省
5723 | 动力机械 | 拖拉机 | 轮式拖拉机（不含皮带传动轮式拖拉机） | 60—65马力四轮驱动拖拉机 | 常州东风农机集团有限公司 | 轮式拖拉机 | DF604 | 驱动方式：四轮驱动，启动方式;电启动，动力输出轴:8键,转数:540/730,后置三点悬挂,液压转向湿式,盘式制动器 | 通用类 | 江苏省
5724 | 动力机械 | 拖拉机 | 轮式拖拉机（不含皮带传动轮式拖拉机） | 60—65马力四轮驱动拖拉机 | 泰安泰山国泰拖拉机制造有限公司 | 轮式拖拉机 | 泰山-604 | 功率：44KW，驱动方式：四轮驱动 | 通用类 | 山东省
5725 | 动力机械 | 拖拉机 | 轮式拖拉机（不含皮带传动轮式拖拉机） | 60—65马力四轮驱动拖拉机 | 河南向阳红机械制造有限公司 | 轮式拖拉机 | 向阳红-604A | 发动机功率：44.1kW；驱动方式：四轮驱动 | 通用类 | 河南省
5726 | 动力机械 | 拖拉机 | 轮式拖拉机（不含皮带传动轮式拖拉机） | 60—65马力四轮驱动拖拉机 | 雷沃重工股份有限公司 | 轮式拖拉机 | M604L-E | 驱动方式：四轮驱动；功率：44KW | 通用类 | 山东省
5727 | 动力机械 | 拖拉机 | 轮式拖拉机（不含皮带传动轮式拖拉机） | 60—65马力四轮驱动拖拉机 | 江苏清拖农业装备有限公司 | 轮式拖拉机 | 江苏-604 | 驱动方式：四轮驱动；发动机标定功率（kW）：45 | 通用类 | 江苏省
5728 | 动力机械 | 拖拉机 | 轮式拖拉机（不含皮带传动轮式拖拉机） | 60—65马力四轮驱动拖拉机 | 一拖(新疆)东方红装备机械有限公司 | 轮式拖拉机 | 东方红MX604 | 60马力≤功率＜65马力；驱动方式：四轮驱动 | 通用类 | 新疆维吾尔自治区
5729 | 动力机械 | 拖拉机 | 轮式拖拉机（不含皮带传动轮式拖拉机） | 60—65马力四轮驱动拖拉机 | 常州联发凯迪机械有限公司 | 轮式拖拉机 | KD604 | 60马力≤功率＜65马力；驱动方式：四轮驱动;外形尺寸（长*宽*高）：3780*1615*2260 | 通用类 | 江苏省
5730 | 动力机械 | 拖拉机 | 轮式拖拉机（不含皮带传动轮式拖拉机） | 65—70马力四轮驱动拖拉机 | 江苏清拖农业装备有限公司 | 轮式拖拉机 | 江苏-654-B | 驱动方式：四轮驱动；发动机标定功率（kW）：48 | 通用类 | 江苏省
5731 | 动力机械 | 拖拉机 | 轮式拖拉机（不含皮带传动轮式拖拉机） | 65—70马力四轮驱动拖拉机 | 江苏清拖农业装备有限公司 | 轮式拖拉机 | 江苏-654 | 驱动方式：四轮驱动；发动机标定功率（kW）：48 | 通用类 | 江苏省
5732 | 动力机械 | 拖拉机 | 轮式拖拉机（不含皮带传动轮式拖拉机） | 65—70马力四轮驱动拖拉机 | 天津拖拉机制造有限公司 | 轮式拖拉机 | TNA654-2 | 功率：65马力；驱动方式：四轮驱动 | 通用类 | 天津市
5733 | 动力机械 | 拖拉机 | 轮式拖拉机（不含皮带传动轮式拖拉机） | 65—70马力四轮驱动拖拉机 | 天津拖拉机制造有限公司 | 轮式拖拉机 | TN654 | 功率：65马力；驱动方式：四轮驱动 | 通用类 | 天津市
5734 | 动力机械 | 拖拉机 | 轮式拖拉机（不含皮带传动轮式拖拉机） | 65—70马力四轮驱动拖拉机 | 山东潍坊鲁中拖拉机有限公司 | 轮式拖拉机 | 鲁中-654A | 发动机标定功率47.8kw，驱动方式：四轮驱动 | 通用类 | 山东省
5735 | 动力机械 | 拖拉机 | 轮式拖拉机（不含皮带传动轮式拖拉机） | 65—70马力四轮驱动拖拉机 | 山东潍坊鲁中拖拉机有限公司 | 轮式拖拉机 | 鲁中-654 | 发动机标定功率47.8kw，驱动方式：四轮驱动 | 通用类 | 山东省
5736 | 动力机械 | 拖拉机 | 轮式拖拉机（不含皮带传动轮式拖拉机） | 65—70马力四轮驱动拖拉机 | 山东东汽农业装备有限公司 | DQ654-I型轮式拖拉机 | DQ654-I | 功率:48kW；驱动方式：四轮驱动 | 通用类 | 山东省
5737 | 动力机械 | 拖拉机 | 轮式拖拉机（不含皮带传动轮式拖拉机） | 65—70马力四轮驱动拖拉机 | 山东东汽农业装备有限公司 | DQ654型轮式拖拉机 | DQ654 | 功率:48kW；驱动方式：四轮驱动 | 通用类 | 山东省
5738 | 动力机械 | 拖拉机 | 轮式拖拉机（不含皮带传动轮式拖拉机） | 65—70马力四轮驱动拖拉机 | 洛阳映山红拖拉机有限公司 | 轮式拖拉机 | 新东方654B | 功率：65马力/47.8kw,驱动方式：四轮驱动 | 通用类 | 河南省
5739 | 动力机械 | 拖拉机 | 轮式拖拉机（不含皮带传动轮式拖拉机） | 65—70马力四轮驱动拖拉机 | 洛阳映山红拖拉机有限公司 | 轮式拖拉机 | 新东方654C | 功率：65马力/47.8kw,驱动方式：四轮驱动 | 通用类 | 河南省
5740 | 动力机械 | 拖拉机 | 轮式拖拉机（不含皮带传动轮式拖拉机） | 65—70马力四轮驱动拖拉机 | 洛阳路通农业装备有限公司 | 轮式拖拉机 | 路通-654 | 65马力，四轮驱动 | 通用类 | 河南省
5741 | 动力机械 | 拖拉机 | 轮式拖拉机（不含皮带传动轮式拖拉机） | 65—70马力四轮驱动拖拉机 | 山拖农机装备有限公司 | 轮式拖拉机 | TS654 | 功率：65马力；驱动方式：四轮驱动 | 通用类 | 山东省
5742 | 动力机械 | 拖拉机 | 轮式拖拉机（不含皮带传动轮式拖拉机） | 65—70马力四轮驱动拖拉机 | 常州东风农机集团有限公司 | 轮式拖拉机 | DF654 | 4*4四轮驱动电启动，前后档位(梭行挡):24*8,,动力输出轴:8键,转数:540/730后置三点悬挂液压转向湿式,盘式制动器 | 通用类 | 江苏省
5743 | 动力机械 | 拖拉机 | 轮式拖拉机（不含皮带传动轮式拖拉机） | 65—70马力四轮驱动拖拉机 | 约翰迪尔(宁波)农业机械有限公司 | 轮式拖拉机 | 654-1 | 65马力带驾驶室四轮驱动 | 通用类 | 浙江省
5744 | 动力机械 | 拖拉机 | 轮式拖拉机（不含皮带传动轮式拖拉机） | 65—70马力四轮驱动拖拉机 | 约翰迪尔(宁波)农业机械有限公司 | 轮式拖拉机 | 654 | 65马力四轮驱动 | 通用类 | 浙江省
5745 | 动力机械 | 拖拉机 | 轮式拖拉机（不含皮带传动轮式拖拉机） | 65—70马力四轮驱动拖拉机 | 江苏常发农业装备股份有限公司 | 轮式拖拉机 | CFE654J | 型式：水旱两用、四轮驱动；用途：农用兼顾运输；外廓尺寸（长×宽×高）：3750mm×1940mm×2610mm；轴距：2236mm；轮距：前轮距1450mm，后轮距1510mm；轮距调整方式：前轮固定式、后轮有级调节；最小离地间隙：340mm；最小使用质量：3220kg；最大配重质量：前配重240kg，后配重540kg；档位数：前进10/倒退2/爬行0；发动机与离合器联结方式：直联式；起动方式：电起动；动力输出功率：38.8kW；最大牵引力：14.5kN；驾驶室或安全架型式：安全驾驶室；东方红四缸YT4B | 通用类 | 江苏省
5746 | 动力机械 | 拖拉机 | 轮式拖拉机（不含皮带传动轮式拖拉机） | 65—70马力四轮驱动拖拉机 | 江苏常发农业装备股份有限公司 | 轮式拖拉机 | CFE654 | 型式：水旱两用、四轮驱动；用途：农用兼顾运输；外廓尺寸（长×宽×高）：3750mm×1940mm×2695mm；轴距：2236mm；轮距：前轮距1450mm，后轮距1510mm；轮距调整方式：前轮固定式、后轮有级调节；最小离地间隙：340mm；最小使用质量：3000kg；最大配重质量：前配重320kg，后配重540kg；档位数：前进8/倒退2/爬行5；发动机与离合器联结方式：直联式；起动方式：电起动；动力输出功率：38.8kW；最大牵引力：14.5kN；驾驶室或安全架型式：后置、可翻转；东方红四缸YT4B | 通用类 | 江苏省
5747 | 动力机械 | 拖拉机 | 轮式拖拉机（不含皮带传动轮式拖拉机） | 65—70马力四轮驱动拖拉机 | 第一拖拉机股份有限公司 | 轮式拖拉机 | LX654 | 功率：48kw/65马力；驱动方式：四轮驱动 | 通用类 | 河南省
5748 | 动力机械 | 拖拉机 | 轮式拖拉机（不含皮带传动轮式拖拉机） | 65—70马力四轮驱动拖拉机 | 第一拖拉机股份有限公司 | 轮式拖拉机 | MK654 | 功率：47.8kw/65马力；驱动方式：四轮驱动 | 通用类 | 河南省
5749 | 动力机械 | 拖拉机 | 轮式拖拉机（不含皮带传动轮式拖拉机） | 65—70马力四轮驱动拖拉机 | 第一拖拉机股份有限公司 | 轮式拖拉机 | MG654 | 功率：48kw/65马力；驱动方式：四轮驱动 | 通用类 | 河南省
5750 | 动力机械 | 拖拉机 | 轮式拖拉机（不含皮带传动轮式拖拉机） | 65—70马力四轮驱动拖拉机 | 河北铠特农业机械有限公司 | 轮式拖拉机 | KT654 | 驱动方式：四轮驱动；发动机标定功率：48kW | 通用类 | 河北省
5751 | 动力机械 | 拖拉机 | 轮式拖拉机（不含皮带传动轮式拖拉机） | 65—70马力四轮驱动拖拉机 | 马恒达悦达(盐城)拖拉机有限公司 | 黄海金马-654-1型轮式拖拉机 | 黄海金马-654-1 | 65马力;型式4×4四轮驱动 | 通用类 | 江苏省
5752 | 动力机械 | 拖拉机 | 轮式拖拉机（不含皮带传动轮式拖拉机） | 65—70马力四轮驱动拖拉机 | 马恒达悦达(盐城)拖拉机有限公司 | 黄海金马-654型轮式拖拉机 | 黄海金马-654 | 65马力;型式4×4四轮驱动 | 通用类 | 江苏省
5753 | 动力机械 | 拖拉机 | 轮式拖拉机（不含皮带传动轮式拖拉机） | 65—70马力四轮驱动拖拉机 | 雷沃重工股份有限公司 | 轮式拖拉机 | M654-B | 驱动方式：四轮驱动；功率：48KW | 通用类 | 山东省
5754 | 动力机械 | 拖拉机 | 轮式拖拉机（不含皮带传动轮式拖拉机） | 65—70马力四轮驱动拖拉机 | 雷沃重工股份有限公司 | 轮式拖拉机 | M654-BA | 驱动方式：四轮驱动；功率：48KW | 通用类 | 山东省
5755 | 动力机械 | 拖拉机 | 轮式拖拉机（不含皮带传动轮式拖拉机） | 65—70马力四轮驱动拖拉机 | 雷沃重工股份有限公司 | 轮式拖拉机 | M654-AA1 | 驱动方式：四轮驱动；功率：48KW | 通用类 | 山东省
5756 | 动力机械 | 拖拉机 | 轮式拖拉机（不含皮带传动轮式拖拉机） | 65—70马力四轮驱动拖拉机 | 中联重机股份有限公司(原:奇瑞重工股份有限公司) | 轮式拖拉机 | RK654 | 驱动方式：四轮驱动；功率：48kw | 通用类 | 安徽省
5757 | 动力机械 | 拖拉机 | 轮式拖拉机（不含皮带传动轮式拖拉机） | 65—70马力四轮驱动拖拉机 | 中联重机股份有限公司(原:奇瑞重工股份有限公司) | 轮式拖拉机 | RK654-A | 驱动方式：四轮驱动；功率：48kw | 通用类 | 安徽省
5758 | 动力机械 | 拖拉机 | 轮式拖拉机（不含皮带传动轮式拖拉机） | 65—70马力四轮驱动拖拉机 | 洛阳世英机械制造有限公司 | 轮式拖拉机 | SJH654 | 发动机标定功率（kW）48；驱动方式：四轮驱动 | 通用类 | 河南省
5759 | 动力机械 | 拖拉机 | 轮式拖拉机（不含皮带传动轮式拖拉机） | 65—70马力四轮驱动拖拉机 | 山东东汽农业装备有限公司 | DQ654-II型轮式拖拉机 | DQ654-II | 功率:48kW；驱动方式：四轮驱动 | 通用类 | 山东省
5760 | 动力机械 | 拖拉机 | 轮式拖拉机（不含皮带传动轮式拖拉机） | 65—70马力四轮驱动拖拉机 | 山东瑞泽重工有限公司 | 轮式拖拉机 | RZ654-A | 功率：48kW;驱动方式：四轮驱动 | 通用类 | 山东省
5761 | 动力机械 | 拖拉机 | 轮式拖拉机（不含皮带传动轮式拖拉机） | 65—70马力四轮驱动拖拉机 | 山东瑞泽重工有限公司 | 轮式拖拉机 | RZ654 | 功率：48kW;驱动方式：四轮驱动 | 通用类 | 山东省
5762 | 动力机械 | 拖拉机 | 轮式拖拉机（不含皮带传动轮式拖拉机） | 65—70马力四轮驱动拖拉机 | 宁夏崴骏车辆装备制造有限公司 | 轮式拖拉机 | WJTC654 | 65马力≤功率＜70马力；驱动方式：四轮驱动 | 通用类 | 宁夏回族自治区
5763 | 动力机械 | 拖拉机 | 轮式拖拉机（不含皮带传动轮式拖拉机） | 65—70马力四轮驱动拖拉机 | 常州联发凯迪机械有限公司 | 轮式拖拉机 | KD654 | 65马力≤功率＜70马力；驱动方式：四轮驱动;外形尺寸（长*宽*高）：3780*1615*2260 | 通用类 | 江苏省
5764 | 动力机械 | 拖拉机 | 轮式拖拉机（不含皮带传动轮式拖拉机） | 70—75马力四轮驱动拖拉机 | 洛阳世英机械制造有限公司 | 轮式拖拉机 | SJH704 | 发动机标定功率（kW）51.5；驱动方式：四轮驱动 | 通用类 | 河南省
5765 | 动力机械 | 拖拉机 | 轮式拖拉机（不含皮带传动轮式拖拉机） | 70—75马力四轮驱动拖拉机 | 山东亿嘉现代农业有限公司 | 轮式拖拉机 | YJ-704 | 功率:70马力；驱动方式：四轮驱动 | 通用类 | 山东省
5766 | 动力机械 | 拖拉机 | 轮式拖拉机（不含皮带传动轮式拖拉机） | 70—75马力四轮驱动拖拉机 | 江苏农华智慧农业科技股份有限公司 | 轮式拖拉机 | DH704 | 功率：70马力；驱动方式：四轮驱动 | 通用类 | 江苏省
5767 | 动力机械 | 拖拉机 | 轮式拖拉机（不含皮带传动轮式拖拉机） | 70—75马力四轮驱动拖拉机 | 宁波北野拖拉机制造有限公司 | 轮式拖拉机 | 704 | 功率：70马力；驱动方式：四轮驱动 | 通用类 | 浙江省
5768 | 动力机械 | 拖拉机 | 轮式拖拉机（不含皮带传动轮式拖拉机） | 70—75马力四轮驱动拖拉机 | 中联重机股份有限公司(原:奇瑞重工股份有限公司) | 轮式拖拉机 | RK704-A | 驱动方式：四轮驱动；功率：51.5kw | 通用类 | 安徽省
5769 | 动力机械 | 拖拉机 | 轮式拖拉机（不含皮带传动轮式拖拉机） | 70—75马力四轮驱动拖拉机 | 中联重机股份有限公司(原:奇瑞重工股份有限公司) | 轮式拖拉机 | RM704-A | 驱动方式：四轮驱动；功率：51.5kw | 通用类 | 安徽省
5770 | 动力机械 | 拖拉机 | 轮式拖拉机（不含皮带传动轮式拖拉机） | 70—75马力四轮驱动拖拉机 | 中联重机股份有限公司(原:奇瑞重工股份有限公司) | 轮式拖拉机 | RM704-2 | 驱动方式：四轮驱动；功率：51.5kw | 通用类 | 安徽省
5771 | 动力机械 | 拖拉机 | 轮式拖拉机（不含皮带传动轮式拖拉机） | 70—75马力四轮驱动拖拉机 | 中联重机股份有限公司(原:奇瑞重工股份有限公司) | 轮式拖拉机 | RM704 | 驱动方式：四轮驱动；功率：51.5kw | 通用类 | 安徽省
5772 | 动力机械 | 拖拉机 | 轮式拖拉机（不含皮带传动轮式拖拉机） | 70—75马力四轮驱动拖拉机 | 中联重机股份有限公司(原:奇瑞重工股份有限公司) | 轮式拖拉机 | RM704-A2 | 驱动方式：四轮驱动；功率：51.5kw | 通用类 | 安徽省
5773 | 动力机械 | 拖拉机 | 轮式拖拉机（不含皮带传动轮式拖拉机） | 70—75马力四轮驱动拖拉机 | 中联重机股份有限公司(原:奇瑞重工股份有限公司) | 轮式拖拉机 | RK704 | 驱动方式：四轮驱动；功率：51.5kw | 通用类 | 安徽省
5774 | 动力机械 | 拖拉机 | 轮式拖拉机（不含皮带传动轮式拖拉机） | 70—75马力四轮驱动拖拉机 | 雷沃重工股份有限公司 | 轮式拖拉机 | M704-A | 驱动方式：四轮驱动；功率：48KW | 通用类 | 山东省
5775 | 动力机械 | 拖拉机 | 轮式拖拉机（不含皮带传动轮式拖拉机） | 70—75马力四轮驱动拖拉机 | 雷沃重工股份有限公司 | 轮式拖拉机 | M704-BA | 驱动方式：四轮驱动；功率：51.5KW | 通用类 | 山东省
5776 | 动力机械 | 拖拉机 | 轮式拖拉机（不含皮带传动轮式拖拉机） | 70—75马力四轮驱动拖拉机 | 雷沃重工股份有限公司 | 轮式拖拉机 | M704-B | 驱动方式：四轮驱动；功率：51.5KW | 通用类 | 山东省
5777 | 动力机械 | 拖拉机 | 轮式拖拉机（不含皮带传动轮式拖拉机） | 70—75马力四轮驱动拖拉机 | 马恒达悦达(盐城)拖拉机有限公司 | 黄海金马-704A型轮式拖拉机 | 黄海金马-704A | 70马力;型式4×4四轮驱动 | 通用类 | 江苏省
5778 | 动力机械 | 拖拉机 | 轮式拖拉机（不含皮带传动轮式拖拉机） | 70—75马力四轮驱动拖拉机 | 马恒达悦达(盐城)拖拉机有限公司 | 黄海金马-704型轮式拖拉机 | 黄海金马-704 | 70马力;型式4×4四轮驱动 | 通用类 | 江苏省
5779 | 动力机械 | 拖拉机 | 轮式拖拉机（不含皮带传动轮式拖拉机） | 70—75马力四轮驱动拖拉机 | 马恒达悦达(盐城)拖拉机有限公司 | 黄海金马-704-1型轮式拖拉机 | 黄海金马-704-1 | 70马力;型式4×4四轮驱动 | 通用类 | 江苏省
5780 | 动力机械 | 拖拉机 | 轮式拖拉机（不含皮带传动轮式拖拉机） | 70—75马力四轮驱动拖拉机 | 马恒达悦达(盐城)拖拉机有限公司 | 黄海金马-704A-1型轮式拖拉机 | 黄海金马-704A-1 | 70马力;型式4×4四轮驱动 | 通用类 | 江苏省
5781 | 动力机械 | 拖拉机 | 轮式拖拉机（不含皮带传动轮式拖拉机） | 70—75马力四轮驱动拖拉机 | 山东萨丁重工有限公司 | 轮式拖拉机 | SD704 | 70马力≤功率＜75马力；驱动方式：四轮驱动 | 通用类 | 山东省
5782 | 动力机械 | 拖拉机 | 轮式拖拉机（不含皮带传动轮式拖拉机） | 70—75马力四轮驱动拖拉机 | 江苏沃得农业机械有限公司 | 轮式拖拉机 | WD704D | 驱动方式：四轮驱动；功率：51.5kW; | 通用类 | 江苏省
5783 | 动力机械 | 拖拉机 | 轮式拖拉机（不含皮带传动轮式拖拉机） | 70—75马力四轮驱动拖拉机 | 江苏沃得农业机械有限公司 | 轮式拖拉机 | WD704F | 驱动方式：四轮驱动；功率：51.5kW; | 通用类 | 江苏省
5784 | 动力机械 | 拖拉机 | 轮式拖拉机（不含皮带传动轮式拖拉机） | 70—75马力四轮驱动拖拉机 | 河南向阳红机械制造有限公司 | 轮式拖拉机 | 向阳红-704 | 发动机功率：51.5kW；驱动方式:四轮驱动 | 通用类 | 河南省
5785 | 动力机械 | 拖拉机 | 轮式拖拉机（不含皮带传动轮式拖拉机） | 70—75马力四轮驱动拖拉机 | 潍坊昊鹏农业装备有限公司 | 轮式拖拉机 | HP704 | 功率：70马力；驱动方式：四轮驱动 | 通用类 | 山东省
5786 | 动力机械 | 拖拉机 | 轮式拖拉机（不含皮带传动轮式拖拉机） | 70—75马力四轮驱动拖拉机 | 山东常林道依茨法尔机械有限公司 | 轮式拖拉机 | SH704 | 驱动轮数：四轮驱动；发动机标定功率（kW）：51.5 | 通用类 | 山东省
5787 | 动力机械 | 拖拉机 | 轮式拖拉机（不含皮带传动轮式拖拉机） | 70—75马力四轮驱动拖拉机 | 山东常林道依茨法尔机械有限公司 | 轮式拖拉机 | SH704C-1 | 驱动轮数：四轮驱动；发动机标定功率（kW）：51.5 | 通用类 | 山东省
5788 | 动力机械 | 拖拉机 | 轮式拖拉机（不含皮带传动轮式拖拉机） | 70—75马力四轮驱动拖拉机 | 山东常林道依茨法尔机械有限公司 | 轮式拖拉机 | SH704C | 驱动轮数：四轮驱动；发动机标定功率（kW）：51.5 | 通用类 | 山东省
5789 | 动力机械 | 拖拉机 | 轮式拖拉机（不含皮带传动轮式拖拉机） | 70—75马力四轮驱动拖拉机 | 第一拖拉机股份有限公司 | 轮式拖拉机 | LX704 | 功率：51.5kw/70马力；驱动方式：四轮驱动 | 通用类 | 河南省
5790 | 动力机械 | 拖拉机 | 轮式拖拉机（不含皮带传动轮式拖拉机） | 70—75马力四轮驱动拖拉机 | 第一拖拉机股份有限公司 | 轮式拖拉机 | MK704 | 功率：51.5kw/70马力；驱动方式：四轮驱动 | 通用类 | 河南省
5791 | 动力机械 | 拖拉机 | 轮式拖拉机（不含皮带传动轮式拖拉机） | 70—75马力四轮驱动拖拉机 | 第一拖拉机股份有限公司 | 轮式拖拉机 | MG704 | 功率：51.5kw/70马力；驱动方式：四轮驱动 | 通用类 | 河南省
5792 | 动力机械 | 拖拉机 | 轮式拖拉机（不含皮带传动轮式拖拉机） | 70—75马力四轮驱动拖拉机 | 潍坊红柳机械开发有限公司 | 轮式拖拉机 | 704 | 70马力≤功率＜75马力；驱动方式：四轮驱动 | 通用类 | 山东省
5793 | 动力机械 | 拖拉机 | 轮式拖拉机（不含皮带传动轮式拖拉机） | 70—75马力四轮驱动拖拉机 | 吉林新研牧神机械制造有限公司(原:松原市奥瑞海山机械有限公司) | 轮式拖拉机 | AH704-1 | 驱动型式：4×4四轮驱动， 整机档位数（前进/后退）：12/12， 发动机标定功率：51.5kW, 发动机标定转速： 2200 r/min， 安全架型式：两柱式， 液压系统调节方式：位、浮动调节， 转向器型式：静液压转向， 变速箱换档方式：啮合套换档。 | 通用类 | 吉林省
5794 | 动力机械 | 拖拉机 | 轮式拖拉机（不含皮带传动轮式拖拉机） | 70—75马力四轮驱动拖拉机 | 吉林新研牧神机械制造有限公司(原:松原市奥瑞海山机械有限公司) | 轮式拖拉机 | AH704 | 驱动型式：4×4四轮驱动， 整机档位数（前进/后退）：8/2， 发动机标定功率：51.5kW, 发动机标定转速： 2200 r/min， 安全架型式：两柱式， 液压系统调节方式：位、浮动调节， 转向器型式：静液压转向， 变速箱换档方式：啮合套换档。 | 通用类 | 吉林省
5795 | 动力机械 | 拖拉机 | 轮式拖拉机（不含皮带传动轮式拖拉机） | 70—75马力四轮驱动拖拉机 | 吉林新研牧神机械制造有限公司(原:松原市奥瑞海山机械有限公司) | 轮式拖拉机 | AH704A | 驱动型式：4×4四轮驱动， 整机档位数（前进/后退）：8/2， 发动机标定功率：51.5kW, 发动机标定转速： 2200 r/min， 驾驶室型式：简易驾驶室， 液压系统调节方式：位、浮动调节， 转向器型式：静液压转向， 变速箱换档方式：啮合套换档 | 通用类 | 吉林省
5796 | 动力机械 | 拖拉机 | 轮式拖拉机（不含皮带传动轮式拖拉机） | 70—75马力四轮驱动拖拉机 | 江苏常发农业装备股份有限公司 | 轮式拖拉机 | CFF704 | 型式：水旱两用、四轮驱动；外廓尺寸（长×宽×高）：4325mm×1930mm×2540mm；轴距：2135mm；轮距：前轮距1450mm，后轮距1420mm；最小离地间隙：408mm；最小使用质量：2940kg；最大配重质量：前配重300kg，后配重540kg；最大牵引力：17kN；驾驶室或安全架型式：后置、可翻转；常发牌四缸CF4C70T-Z发动机；标定功率：51.5kW；标定转速：2300r/min；档位数：前进12/倒退12/爬行24；离合器型式：干式、单片、常接合、双作用；轮胎规格：前轮8.3-2 | 通用类 | 江苏省
5797 | 动力机械 | 拖拉机 | 轮式拖拉机（不含皮带传动轮式拖拉机） | 70—75马力四轮驱动拖拉机 | 江苏常发农业装备股份有限公司 | 轮式拖拉机 | CFF704J | 型式：水旱两用、四轮驱动；外廓尺寸（长×宽×高）：4325mm×1930mm×2635mm；轴距：2135mm；轮距：前轮距1450mm，后轮距1420mm；轮距调整方式：前轮固定式、后轮有级调节；最小离地间隙：408mm；最小使用质量：3170kg；最大配重质量：前配重300kg，后配重540kg；最大牵引力：17kN；驾驶室或安全架型式：安全驾驶室；常发牌四缸CF4C70T-Z发动机；标定功率：51.5kW；标定转速：2300r/min；档位数：前进12/倒退12/爬行0；离合器型式：干式、单片、常接 | 通用类 | 江苏省
5798 | 动力机械 | 拖拉机 | 轮式拖拉机（不含皮带传动轮式拖拉机） | 70—75马力四轮驱动拖拉机 | 潍坊昊田农业装备有限公司 | 轮式拖拉机 | 昊田704 | 驱动型式：四轮驱动、功率：51.5kW | 通用类 | 山东省
5799 | 动力机械 | 拖拉机 | 轮式拖拉机（不含皮带传动轮式拖拉机） | 70—75马力四轮驱动拖拉机 | 约翰迪尔(宁波)农业机械有限公司 | 轮式拖拉机 | 704-1 | 70马力带驾驶室四轮驱动 | 通用类 | 浙江省
5800 | 动力机械 | 拖拉机 | 轮式拖拉机（不含皮带传动轮式拖拉机） | 70—75马力四轮驱动拖拉机 | 约翰迪尔(宁波)农业机械有限公司 | 轮式拖拉机 | 704 | 70马力四轮驱动 | 通用类 | 浙江省
5801 | 动力机械 | 拖拉机 | 轮式拖拉机（不含皮带传动轮式拖拉机） | 70—75马力四轮驱动拖拉机 | 潍坊泰鸿拖拉机有限公司 | 轮式拖拉机 | TH704 | 发动机标定功率（KW):51.5；驱动方式：四轮驱动 | 通用类 | 山东省
5802 | 动力机械 | 拖拉机 | 轮式拖拉机（不含皮带传动轮式拖拉机） | 70—75马力四轮驱动拖拉机 | 常州东风农机集团有限公司 | 轮式拖拉机 | DF704 | 4*4四轮驱动电启动，前后档位(梭行挡):24*8,动力输出轴:8键,转数:540/730后置三点悬挂液压转向湿式,盘式制动器 | 通用类 | 江苏省
5803 | 动力机械 | 拖拉机 | 轮式拖拉机（不含皮带传动轮式拖拉机） | 70—75马力四轮驱动拖拉机 | 潍坊百利拖拉机有限公司 | 轮式拖拉机 | 悍沃704 | 发动机标定功率：51.5kW；驱动方式：四轮驱动 | 通用类 | 山东省
5804 | 动力机械 | 拖拉机 | 轮式拖拉机（不含皮带传动轮式拖拉机） | 70—75马力四轮驱动拖拉机 | 潍坊百利拖拉机有限公司 | 轮式拖拉机 | 悍沃-704A | 发动机标定功率：51.5kW；驱动方式：四轮驱动 | 通用类 | 山东省
5805 | 动力机械 | 拖拉机 | 轮式拖拉机（不含皮带传动轮式拖拉机） | 70—75马力四轮驱动拖拉机 | 山东时风(集团)有限责任公司 | 轮式拖拉机 | SF704 | 70—75马力四轮驱动拖拉机 | 通用类 | 山东省
5806 | 动力机械 | 拖拉机 | 轮式拖拉机（不含皮带传动轮式拖拉机） | 70—75马力四轮驱动拖拉机 | 山东五征集团有限公司 | 轮式拖拉机 | MD704 | 功率：70马力；驱动方式：四轮驱动 | 通用类 | 山东省
5807 | 动力机械 | 拖拉机 | 轮式拖拉机（不含皮带传动轮式拖拉机） | 70—75马力四轮驱动拖拉机 | 浙江杭拖实业投资有限公司 | 轮式拖拉机 | 宁野704 | 发动机标定功率（kW）：51.5；驱动方式：四轮驱动 | 通用类 | 浙江省
5808 | 动力机械 | 拖拉机 | 轮式拖拉机（不含皮带传动轮式拖拉机） | 70—75马力四轮驱动拖拉机 | 潍坊奥利达机械有限公司 | 轮式拖拉机 | ALD704 | 70马力≤功率＜75马力；驱动方式：四轮驱动 | 通用类 | 山东省
5809 | 动力机械 | 拖拉机 | 轮式拖拉机（不含皮带传动轮式拖拉机） | 70—75马力四轮驱动拖拉机 | 洛阳瑞得拖拉机有限公司 | 轮式拖拉机 | RD704 | 发动机标定功率：51.5（kw）；驱动方式：四轮驱动 | 通用类 | 河南省
5810 | 动力机械 | 拖拉机 | 轮式拖拉机（不含皮带传动轮式拖拉机） | 70—75马力四轮驱动拖拉机 | 山东潍坊鲁中拖拉机有限公司 | 轮式拖拉机 | 鲁中-704 | 发动机标定功率51.5kw，驱动方式：四轮驱动 | 通用类 | 山东省
5811 | 动力机械 | 拖拉机 | 轮式拖拉机（不含皮带传动轮式拖拉机） | 70—75马力四轮驱动拖拉机 | 洛阳路通农业装备有限公司 | 轮式拖拉机 | 路通-704 | 70马力，四轮驱动 | 通用类 | 河南省
5812 | 动力机械 | 拖拉机 | 轮式拖拉机（不含皮带传动轮式拖拉机） | 70—75马力四轮驱动拖拉机 | 山东海山机械制造有限公司 | 轮式拖拉机 | HS704 | 驱动型式：4×4四轮驱动， 整机档位数（前进/后退）：12/12， 发动机标定功率：51.5kW, 发动机标定转速： 2300 r/min， 驾驶室型式：安全驾驶室， 液压系统调节方式：位、浮动调节， 转向器型式：静液压转向， 变速箱换档方式：啮合套换档 | 通用类 | 山东省
5813 | 动力机械 | 拖拉机 | 轮式拖拉机（不含皮带传动轮式拖拉机） | 70—75马力四轮驱动拖拉机 | 洛阳丰收农业机械装备有限公司 | 轮式拖拉机 | 芬美得-704 | 发动机功率：51.5kW；驱动方式:四轮驱动 | 通用类 | 河南省
5814 | 动力机械 | 拖拉机 | 轮式拖拉机（不含皮带传动轮式拖拉机） | 70—75马力四轮驱动拖拉机 | 山东福尔沃农业装备股份有限公司 | 轮式拖拉机 | FB704-B1 | 70≤功率<75马力驱动方式:四轮驱动发动机转速:2400R/MIN外廊尺寸(长×宽×高):4085×1800×2675MM最大牵引力:19.5KN动力输出轴标定功率下限:43.91KW轴距:2090MM最小离地间隙(离地部位):410MM最小使用质量:2830KG | 通用类 | 山东省
5815 | 动力机械 | 拖拉机 | 轮式拖拉机（不含皮带传动轮式拖拉机） | 70—75马力四轮驱动拖拉机 | 山东福尔沃农业装备股份有限公司 | 轮式拖拉机 | FB704-B | 70≤功率<75马力驱动方式:四轮驱动发动机转速:2400R/MIN外廊尺寸(长×宽×高):4085×1800×2480MM最大牵引力:19.5KN动力输出轴标定功率下限:43.91KW轴距:2090MM最小离地间隙(离地部位):410MM最小使用质量:2700KG | 通用类 | 山东省
5816 | 动力机械 | 拖拉机 | 轮式拖拉机（不含皮带传动轮式拖拉机） | 70—75马力四轮驱动拖拉机 | 潍坊华夏拖拉机制造有限公司 | 轮式拖拉机 | 华夏704 | 70马力≤功率＜75；驱动方式：四轮驱动 | 通用类 | 山东省
5817 | 动力机械 | 拖拉机 | 轮式拖拉机（不含皮带传动轮式拖拉机） | 70—75马力四轮驱动拖拉机 | 洋马农机(中国)有限公司 | 轮式拖拉机 | YT704 | 功率70马力；驱动方式：四轮驱动 | 通用类 | 江苏省
5818 | 动力机械 | 拖拉机 | 轮式拖拉机（不含皮带传动轮式拖拉机） | 70—75马力四轮驱动拖拉机 | 乐星农业装备(青岛)有限公司 | 轮式拖拉机 | LS704-1 | 驱动轮数：四轮驱动；发动机标定功率（kW）：51.5 | 通用类 | 山东省
5819 | 动力机械 | 拖拉机 | 轮式拖拉机（不含皮带传动轮式拖拉机） | 70—75马力四轮驱动拖拉机 | 乐星农业装备(青岛)有限公司 | 轮式拖拉机 | LS704 | 驱动轮数：四轮驱动；发动机标定功率（kW）：51.5 | 通用类 | 山东省
5820 | 动力机械 | 拖拉机 | 轮式拖拉机（不含皮带传动轮式拖拉机） | 70—75马力四轮驱动拖拉机 | 山东东汽农业装备有限公司 | DQ704A型轮式拖拉机 | DQ704A | 功率：51.5kW；驱动方式：四轮驱动 | 通用类 | 山东省
5821 | 动力机械 | 拖拉机 | 轮式拖拉机（不含皮带传动轮式拖拉机） | 70—75马力四轮驱动拖拉机 | 宁波兴野拖拉机制造有限公司 | 轮式拖拉机 | 704 | 标定功率：51.5kW，驱动方式：四轮驱动，长×宽×高:3900×1840×2450，轮距（前/后）:1350-1550/1355-1655，轴距:2047mm，最小使用质量2480kg，最大提升力≥12.36kN，最大牵引力≥22.25kN，动力输出轴功率≥44kW | 通用类 | 浙江宁波
5822 | 动力机械 | 拖拉机 | 轮式拖拉机（不含皮带传动轮式拖拉机） | 70—75马力四轮驱动拖拉机 | 江苏清拖农业装备有限公司 | 轮式拖拉机 | 江苏-704 | 驱动方式：四轮驱动；发动机标定功率（kW）：51.5 | 通用类 | 江苏省
5823 | 动力机械 | 拖拉机 | 轮式拖拉机（不含皮带传动轮式拖拉机） | 70—75马力四轮驱动拖拉机 | 江苏清拖农业装备有限公司 | 轮式拖拉机 | 江苏-704-B | 驱动方式：四轮驱动；发动机标定功率（kW）：51.5 | 通用类 | 江苏省
5824 | 动力机械 | 拖拉机 | 轮式拖拉机（不含皮带传动轮式拖拉机） | 70—75马力四轮驱动拖拉机 | 泰安泰山国泰拖拉机制造有限公司 | 轮式拖拉机 | 泰山-704 | 功率：51.5KW，驱动方式：四轮驱动 | 通用类 | 山东省
5825 | 动力机械 | 拖拉机 | 轮式拖拉机（不含皮带传动轮式拖拉机） | 70—75马力四轮驱动拖拉机 | 乐星农业装备(青岛)有限公司 | 轮式拖拉机 | LSV704 | 驱动轮数：四轮驱动；发动机标定功率（kW）：51.5 | 通用类 | 山东省
5826 | 动力机械 | 拖拉机 | 轮式拖拉机（不含皮带传动轮式拖拉机） | 70—75马力四轮驱动拖拉机 | 潍坊沃沃农业装备有限公司 | 轮式拖拉机 | NINGBODEER704 | 70马力≤功率＜75马力；驱动方式：四轮驱动 | 通用类 | 山东省
5827 | 动力机械 | 拖拉机 | 轮式拖拉机（不含皮带传动轮式拖拉机） | 70—75马力四轮驱动拖拉机 | 长拖农业机械装备集团有限公司 | 轮式拖拉机 | 东方红CT704 | 70马力；驱动方式：四轮驱动；轴距2314mm;轮距（前轮/后轮1680/1700-2100mm;配套发动机厂家及型号：东方红LR4A3-23发动机；外廓尺寸4250*2145*2800mm | 通用类 | 吉林省
5828 | 动力机械 | 拖拉机 | 轮式拖拉机（不含皮带传动轮式拖拉机） | 70—75马力四轮驱动拖拉机 | 山东常林道依茨法尔机械有限公司 | 轮式拖拉机 | SH704-1 | 驱动轮数：四轮驱动；发动机标定功率（kW）：51.5 | 通用类 | 山东省
5829 | 动力机械 | 拖拉机 | 轮式拖拉机（不含皮带传动轮式拖拉机） | 70—75马力四轮驱动拖拉机 | 一拖(新疆)东方红装备机械有限公司 | 轮式拖拉机 | 东方红MX704 | 70马力≤功率＜75马力；驱动方式：四轮驱动 | 通用类 | 新疆维吾尔自治区
5830 | 动力机械 | 拖拉机 | 轮式拖拉机（不含皮带传动轮式拖拉机） | 70—75马力四轮驱动拖拉机 | 山东瑞泽重工有限公司 | 轮式拖拉机 | RA704 | 功率：51.5kW;驱动方式：四轮驱动 | 通用类 | 山东省
5831 | 动力机械 | 拖拉机 | 轮式拖拉机（不含皮带传动轮式拖拉机） | 70—75马力四轮驱动拖拉机 | 山东瑞泽重工有限公司 | 轮式拖拉机 | RA704-A | 功率：51.5kW；驱动方式：四轮驱动 | 通用类 | 山东省
5832 | 动力机械 | 拖拉机 | 轮式拖拉机（不含皮带传动轮式拖拉机） | 75—80马力四轮驱动拖拉机 | 江苏清拖农业装备有限公司 | 轮式拖拉机 | 江苏-754P | 驱动方式：四轮驱动；发动机标定功率（kW）：55 | 通用类 | 江苏省
5833 | 动力机械 | 拖拉机 | 轮式拖拉机（不含皮带传动轮式拖拉机） | 75—80马力四轮驱动拖拉机 | 江苏清拖农业装备有限公司 | 轮式拖拉机 | 江苏-754P-B | 驱动方式：四轮驱动；发动机标定功率（kW）：55 | 通用类 | 江苏省
5834 | 动力机械 | 拖拉机 | 轮式拖拉机（不含皮带传动轮式拖拉机） | 75—80马力四轮驱动拖拉机 | 天津拖拉机制造有限公司 | 轮式拖拉机 | TN754 | 功率：75马力；驱动方式：四轮驱动 | 通用类 | 天津市
5835 | 动力机械 | 拖拉机 | 轮式拖拉机（不含皮带传动轮式拖拉机） | 75—80马力四轮驱动拖拉机 | 天津拖拉机制造有限公司 | 轮式拖拉机 | TNW754-2 | 功率：75马力；驱动方式：四轮驱动 | 通用类 | 天津市
5836 | 动力机械 | 拖拉机 | 轮式拖拉机（不含皮带传动轮式拖拉机） | 75—80马力四轮驱动拖拉机 | 天津拖拉机制造有限公司 | 轮式拖拉机 | TNW754-1 | 功率：75马力；驱动方式：四轮驱动 | 通用类 | 天津市
5837 | 动力机械 | 拖拉机 | 轮式拖拉机（不含皮带传动轮式拖拉机） | 75—80马力四轮驱动拖拉机 | 天津拖拉机制造有限公司 | 轮式拖拉机 | TNA754-2 | 功率：75马力；驱动方式：四轮驱动 | 通用类 | 天津市
5838 | 动力机械 | 拖拉机 | 轮式拖拉机（不含皮带传动轮式拖拉机） | 75—80马力四轮驱动拖拉机 | 山东潍坊鲁中拖拉机有限公司 | 轮式拖拉机 | 鲁中-754A | 发动机标定功率55kw，驱动方式：四轮驱动 | 通用类 | 山东省
5839 | 动力机械 | 拖拉机 | 轮式拖拉机（不含皮带传动轮式拖拉机） | 75—80马力四轮驱动拖拉机 | 山东潍坊鲁中拖拉机有限公司 | 轮式拖拉机 | 鲁中-754 | 发动机标定功率55kw，驱动方式：四轮驱动 | 通用类 | 山东省
5840 | 动力机械 | 拖拉机 | 轮式拖拉机（不含皮带传动轮式拖拉机） | 75—80马力四轮驱动拖拉机 | 山东东汽农业装备有限公司 | DQ754型轮式拖拉机 | DQ754 | 功率:55.2kW；驱动方式：四轮驱动 | 通用类 | 山东省
5841 | 动力机械 | 拖拉机 | 轮式拖拉机（不含皮带传动轮式拖拉机） | 75—80马力四轮驱动拖拉机 | 乐星农业装备(青岛)有限公司 | 轮式拖拉机 | LSV754 | 驱动轮数：四轮驱动；发动机标定功率（kW）：55.2 | 通用类 | 山东省
5842 | 动力机械 | 拖拉机 | 轮式拖拉机（不含皮带传动轮式拖拉机） | 75—80马力四轮驱动拖拉机 | 洛阳路通农业装备有限公司 | 轮式拖拉机 | 路通-754 | 75马力，四轮驱动 | 通用类 | 河南省
5843 | 动力机械 | 拖拉机 | 轮式拖拉机（不含皮带传动轮式拖拉机） | 75—80马力四轮驱动拖拉机 | 山东时风(集团)有限责任公司 | 轮式拖拉机 | SF754B | 75—80马力四轮驱动拖拉机 | 通用类 | 山东省
5844 | 动力机械 | 拖拉机 | 轮式拖拉机（不含皮带传动轮式拖拉机） | 75—80马力四轮驱动拖拉机 | 马恒达悦达(盐城)拖拉机有限公司 | 黄海金马-754-1型轮式拖拉机 | 黄海金马-754-1 | 75马力;型式4×4四轮驱动 | 通用类 | 江苏省
5845 | 动力机械 | 拖拉机 | 轮式拖拉机（不含皮带传动轮式拖拉机） | 75—80马力四轮驱动拖拉机 | 马恒达悦达(盐城)拖拉机有限公司 | 黄海金马-754型轮式拖拉机 | 黄海金马-754 | 75马力;型式4×4四轮驱动 | 通用类 | 江苏省
5846 | 动力机械 | 拖拉机 | 轮式拖拉机（不含皮带传动轮式拖拉机） | 75—80马力四轮驱动拖拉机 | 常州东风农机集团有限公司 | 轮式拖拉机 | DF754 | 4*4四轮驱动电启动，前后档位(梭行挡):12F*4R,动力输出轴:8键,转数:540/730后置三点悬挂液压转向湿式,盘式制动器 | 通用类 | 江苏省
5847 | 动力机械 | 拖拉机 | 轮式拖拉机（不含皮带传动轮式拖拉机） | 75—80马力四轮驱动拖拉机 | 江苏常发农业装备股份有限公司 | 轮式拖拉机 | CFF754 | 型式：水旱两用、四轮驱动；外廓尺寸（长×宽×高）：4325mm×1970mm×2573mm；轴距：2135mm；轮距：前轮距1550mm，后轮距1540mm；最小离地间隙：460mm；最小使用质量：3050kg；最大配重质量：前配重300kg，后配重540kg；动力输出轴功率：49.3kW；最大牵引力：17.5kN；驾驶室或安全架型式：后置、可翻转；常发牌四缸CF4C75T-Z发动机；标定功率：55.1kW；标定转速：2300r/min；档位数：前进12/倒退12/爬行24；离合器型式：干式、单片、常接合 | 通用类 | 江苏省
5848 | 动力机械 | 拖拉机 | 轮式拖拉机（不含皮带传动轮式拖拉机） | 75—80马力四轮驱动拖拉机 | 江苏常发农业装备股份有限公司 | 轮式拖拉机 | CFF754J | 型式：水旱两用、四轮驱动；外廓尺寸（长×宽×高）：4325mm×1970mm×2668mm；轴距：2135mm；轮距：前轮距1550mm，后轮距1540mm；最小离地间隙：460mm；最小使用质量：3280kg；最大配重质量：前配重300kg，后配重540kg；动力输出轴功率：49.3kW；最大牵引力：17.5kN；驾驶室或安全架型式：安全驾驶室；常发牌四缸CF4C75T-Z发动机；标定功率：55.1kW；标定转速：2300r/min；档位数：前进12/倒退12/爬行0；离合器型式：干式、单片、常接合、双 | 通用类 | 江苏省
5849 | 动力机械 | 拖拉机 | 轮式拖拉机（不含皮带传动轮式拖拉机） | 75—80马力四轮驱动拖拉机 | 第一拖拉机股份有限公司 | 轮式拖拉机 | MG754 | 功率：55kw/75马力；驱动方式：四轮驱动 | 通用类 | 河南省
5850 | 动力机械 | 拖拉机 | 轮式拖拉机（不含皮带传动轮式拖拉机） | 75—80马力四轮驱动拖拉机 | 第一拖拉机股份有限公司 | 轮式拖拉机 | MK754-1 | 功率：55kw/75马力；驱动方式：四轮驱动 | 通用类 | 河南省
5851 | 动力机械 | 拖拉机 | 轮式拖拉机（不含皮带传动轮式拖拉机） | 75—80马力四轮驱动拖拉机 | 第一拖拉机股份有限公司 | 轮式拖拉机 | MK754 | 功率：55kw/75马力；驱动方式：四轮驱动 | 通用类 | 河南省
5852 | 动力机械 | 拖拉机 | 轮式拖拉机（不含皮带传动轮式拖拉机） | 75—80马力四轮驱动拖拉机 | 第一拖拉机股份有限公司 | 轮式拖拉机 | LX754 | 功率：55kw/75马力；驱动方式：四轮驱动 | 通用类 | 河南省
5853 | 动力机械 | 拖拉机 | 轮式拖拉机（不含皮带传动轮式拖拉机） | 75—80马力四轮驱动拖拉机 | 山东常林道依茨法尔机械有限公司 | 轮式拖拉机 | SH754C | 驱动轮数：四轮驱动；发动机标定功率（kW）：55 | 通用类 | 山东省
5854 | 动力机械 | 拖拉机 | 轮式拖拉机（不含皮带传动轮式拖拉机） | 75—80马力四轮驱动拖拉机 | 山东常林道依茨法尔机械有限公司 | 轮式拖拉机 | SH754 | 驱动轮数：四轮驱动；发动机标定功率（kW）：55 | 通用类 | 山东省
5855 | 动力机械 | 拖拉机 | 轮式拖拉机（不含皮带传动轮式拖拉机） | 75—80马力四轮驱动拖拉机 | 江苏沃得农业机械有限公司 | 轮式拖拉机 | WD754 | 驱动方式：四轮驱动；功率：55.1kW; | 通用类 | 江苏省
5856 | 动力机械 | 拖拉机 | 轮式拖拉机（不含皮带传动轮式拖拉机） | 75—80马力四轮驱动拖拉机 | 雷沃重工股份有限公司 | 轮式拖拉机 | M754-A2 | 驱动方式：四轮驱动；功率：55KW | 通用类 | 山东省
5857 | 动力机械 | 拖拉机 | 轮式拖拉机（不含皮带传动轮式拖拉机） | 75—80马力四轮驱动拖拉机 | 雷沃重工股份有限公司 | 轮式拖拉机 | M754-A | 驱动方式：四轮驱动；功率：55KW | 通用类 | 山东省
5858 | 动力机械 | 拖拉机 | 轮式拖拉机（不含皮带传动轮式拖拉机） | 75—80马力四轮驱动拖拉机 | 雷沃重工股份有限公司 | 轮式拖拉机 | M754-AA2 | 驱动方式：四轮驱动；功率：55KW | 通用类 | 山东省
5859 | 动力机械 | 拖拉机 | 轮式拖拉机（不含皮带传动轮式拖拉机） | 75—80马力四轮驱动拖拉机 | 雷沃重工股份有限公司 | 轮式拖拉机 | M754-D | 驱动方式：四轮驱动；功率：55KW | 通用类 | 山东省
5860 | 动力机械 | 拖拉机 | 轮式拖拉机（不含皮带传动轮式拖拉机） | 75—80马力四轮驱动拖拉机 | 中联重机股份有限公司(原:奇瑞重工股份有限公司) | 轮式拖拉机 | RK754-A | 驱动方式：四轮驱动；功率：55kw | 通用类 | 安徽省
5861 | 动力机械 | 拖拉机 | 轮式拖拉机（不含皮带传动轮式拖拉机） | 75—80马力四轮驱动拖拉机 | 中联重机股份有限公司(原:奇瑞重工股份有限公司) | 轮式拖拉机 | RM754-A2 | 驱动方式：四轮驱动；功率：55.1kw | 通用类 | 安徽省
5862 | 动力机械 | 拖拉机 | 轮式拖拉机（不含皮带传动轮式拖拉机） | 75—80马力四轮驱动拖拉机 | 中联重机股份有限公司(原:奇瑞重工股份有限公司) | 轮式拖拉机 | RM754-2 | 驱动方式：四轮驱动；功率：55.1kw | 通用类 | 安徽省
5863 | 动力机械 | 拖拉机 | 轮式拖拉机（不含皮带传动轮式拖拉机） | 75—80马力四轮驱动拖拉机 | 中联重机股份有限公司(原:奇瑞重工股份有限公司) | 轮式拖拉机 | RM754 | 驱动方式：四轮驱动；功率：55kw | 通用类 | 安徽省
5864 | 动力机械 | 拖拉机 | 轮式拖拉机（不含皮带传动轮式拖拉机） | 75—80马力四轮驱动拖拉机 | 中联重机股份有限公司(原:奇瑞重工股份有限公司) | 轮式拖拉机 | RK754 | 驱动方式：四轮驱动；功率：55kw | 通用类 | 安徽省
5865 | 动力机械 | 拖拉机 | 轮式拖拉机（不含皮带传动轮式拖拉机） | 75—80马力四轮驱动拖拉机 | 江苏农华智慧农业科技股份有限公司 | 轮式拖拉机 | DH754 | 功率：75马力；驱动方式：四轮驱动 | 通用类 | 江苏省
5866 | 动力机械 | 拖拉机 | 轮式拖拉机（不含皮带传动轮式拖拉机） | 75—80马力四轮驱动拖拉机 | 洛阳世英机械制造有限公司 | 轮式拖拉机 | SJH754 | 发动机标定功率（kW）55.1；驱动方式：四轮驱动 | 通用类 | 河南省
5867 | 动力机械 | 拖拉机 | 轮式拖拉机（不含皮带传动轮式拖拉机） | 75—80马力四轮驱动拖拉机 | 泰安泰山国泰拖拉机制造有限公司 | 轮式拖拉机 | 泰山-754A | 功率：55KW，驱动方式：四轮驱动 | 通用类 | 山东省
5868 | 动力机械 | 拖拉机 | 轮式拖拉机（不含皮带传动轮式拖拉机） | 75—80马力四轮驱动拖拉机 | 泰安泰山国泰拖拉机制造有限公司 | 轮式拖拉机 | 泰山-754 | 功率：55KW，驱动方式：四轮驱动 | 通用类 | 山东省
5869 | 动力机械 | 拖拉机 | 轮式拖拉机（不含皮带传动轮式拖拉机） | 75—80马力四轮驱动拖拉机 | 泰安泰山国泰拖拉机制造有限公司 | 轮式拖拉机 | 泰山-754B | 功率：55.2KW，驱动方式：四轮驱动 | 通用类 | 山东省
5870 | 动力机械 | 拖拉机 | 轮式拖拉机（不含皮带传动轮式拖拉机） | 80—85马力四轮驱动拖拉机 | 洛阳世英机械制造有限公司 | 轮式拖拉机 | SJH804 | 发动机标定功率（kW）59；驱动方式：四轮驱动 | 通用类 | 河南省
5871 | 动力机械 | 拖拉机 | 轮式拖拉机（不含皮带传动轮式拖拉机） | 80—85马力四轮驱动拖拉机 | 江苏农华智慧农业科技股份有限公司 | 轮式拖拉机 | DH804 | 功率：80马力；驱动方式：四轮驱动 | 通用类 | 江苏省
5872 | 动力机械 | 拖拉机 | 轮式拖拉机（不含皮带传动轮式拖拉机） | 80—85马力四轮驱动拖拉机 | 中联重机股份有限公司(原:奇瑞重工股份有限公司) | 轮式拖拉机 | RK804-A | 驱动方式：四轮驱动；功率：59kw | 通用类 | 安徽省
5873 | 动力机械 | 拖拉机 | 轮式拖拉机（不含皮带传动轮式拖拉机） | 80—85马力四轮驱动拖拉机 | 中联重机股份有限公司(原:奇瑞重工股份有限公司) | 轮式拖拉机 | RM804-A2 | 驱动方式：四轮驱动；功率：59kw | 通用类 | 安徽省
5874 | 动力机械 | 拖拉机 | 轮式拖拉机（不含皮带传动轮式拖拉机） | 80—85马力四轮驱动拖拉机 | 中联重机股份有限公司(原:奇瑞重工股份有限公司) | 轮式拖拉机 | RC804 | 驱动方式：四轮驱动；功率：59kw | 通用类 | 安徽省
5875 | 动力机械 | 拖拉机 | 轮式拖拉机（不含皮带传动轮式拖拉机） | 80—85马力四轮驱动拖拉机 | 中联重机股份有限公司(原:奇瑞重工股份有限公司) | 轮式拖拉机 | RC804-A | 驱动方式：四轮驱动；功率：59kw | 通用类 | 安徽省
5876 | 动力机械 | 拖拉机 | 轮式拖拉机（不含皮带传动轮式拖拉机） | 80—85马力四轮驱动拖拉机 | 中联重机股份有限公司(原:奇瑞重工股份有限公司) | 轮式拖拉机 | RM804-2 | 驱动方式：四轮驱动；功率：59kw | 通用类 | 安徽省
5877 | 动力机械 | 拖拉机 | 轮式拖拉机（不含皮带传动轮式拖拉机） | 80—85马力四轮驱动拖拉机 | 中联重机股份有限公司(原:奇瑞重工股份有限公司) | 轮式拖拉机 | RK804 | 驱动方式：四轮驱动；功率：59kw | 通用类 | 安徽省
5878 | 动力机械 | 拖拉机 | 轮式拖拉机（不含皮带传动轮式拖拉机） | 80—85马力四轮驱动拖拉机 | 洛阳市博马农业工程机械有限公司 | 轮式拖拉机 | 博马-804 | 80马力≤功率＜85马力；驱动方式：四轮驱动 | 通用类 | 河南省
5879 | 动力机械 | 拖拉机 | 轮式拖拉机（不含皮带传动轮式拖拉机） | 80—85马力四轮驱动拖拉机 | 雷沃重工股份有限公司 | 轮式拖拉机 | M804-D2 | 驱动方式：四轮驱动；功率：58.8KW | 通用类 | 山东省
5880 | 动力机械 | 拖拉机 | 轮式拖拉机（不含皮带传动轮式拖拉机） | 80—85马力四轮驱动拖拉机 | 雷沃重工股份有限公司 | 轮式拖拉机 | M804-A1 | 驱动方式：四轮驱动；功率：58.8KW | 通用类 | 山东省
5881 | 动力机械 | 拖拉机 | 轮式拖拉机（不含皮带传动轮式拖拉机） | 80—85马力四轮驱动拖拉机 | 雷沃重工股份有限公司 | 轮式拖拉机 | M804-D3 | 驱动方式：四轮驱动；功率：58.8KW | 通用类 | 山东省
5882 | 动力机械 | 拖拉机 | 轮式拖拉机（不含皮带传动轮式拖拉机） | 80—85马力四轮驱动拖拉机 | 雷沃重工股份有限公司 | 轮式拖拉机 | M804-DA3 | 驱动方式：四轮驱动；功率：58.8KW | 通用类 | 山东省
5883 | 动力机械 | 拖拉机 | 轮式拖拉机（不含皮带传动轮式拖拉机） | 80—85马力四轮驱动拖拉机 | 雷沃重工股份有限公司 | 轮式拖拉机 | M804-D | 驱动方式：四轮驱动；功率：59KW | 通用类 | 山东省
5884 | 动力机械 | 拖拉机 | 轮式拖拉机（不含皮带传动轮式拖拉机） | 80—85马力四轮驱动拖拉机 | 雷沃重工股份有限公司 | 轮式拖拉机 | M804-AA1 | 驱动方式：四轮驱动；功率：58.8KW | 通用类 | 山东省
5885 | 动力机械 | 拖拉机 | 轮式拖拉机（不含皮带传动轮式拖拉机） | 80—85马力四轮驱动拖拉机 | 雷沃重工股份有限公司 | 轮式拖拉机 | M804-D4 | 驱动方式：四轮驱动；功率：58.8KW | 通用类 | 山东省
5886 | 动力机械 | 拖拉机 | 轮式拖拉机（不含皮带传动轮式拖拉机） | 80—85马力四轮驱动拖拉机 | 雷沃重工股份有限公司 | 轮式拖拉机 | M804-BA | 驱动方式：四轮驱动；功率：58.8KW | 通用类 | 山东省
5887 | 动力机械 | 拖拉机 | 轮式拖拉机（不含皮带传动轮式拖拉机） | 80—85马力四轮驱动拖拉机 | 雷沃重工股份有限公司 | 轮式拖拉机 | M804-DA2 | 驱动方式：四轮驱动；功率：58.8KW | 通用类 | 山东省
5888 | 动力机械 | 拖拉机 | 轮式拖拉机（不含皮带传动轮式拖拉机） | 80—85马力四轮驱动拖拉机 | 雷沃重工股份有限公司 | 轮式拖拉机 | M804-DA | 驱动方式：四轮驱动；功率：59KW | 通用类 | 山东省
5889 | 动力机械 | 拖拉机 | 轮式拖拉机（不含皮带传动轮式拖拉机） | 80—85马力四轮驱动拖拉机 | 东风井关农业机械有限公司 | 轮式拖拉机 | T804-PVR | 功率：80马力；驱动方式：四轮驱动；外廓尺寸：3875*1965*2835（无配重）；4315*1965*2835（带前配重）；功率：58.8KW | 通用类 | 湖北省
5890 | 动力机械 | 拖拉机 | 轮式拖拉机（不含皮带传动轮式拖拉机） | 80—85马力四轮驱动拖拉机 | 马恒达悦达(盐城)拖拉机有限公司 | 黄海金马-804型轮式拖拉机 | 黄海金马-804 | 80马力;型式4×4四轮驱动 | 通用类 | 江苏省
5891 | 动力机械 | 拖拉机 | 轮式拖拉机（不含皮带传动轮式拖拉机） | 80—85马力四轮驱动拖拉机 | 马恒达悦达(盐城)拖拉机有限公司 | 黄海金马-804-1型轮式拖拉机 | 黄海金马-804-1 | 80马力;型式4×4四轮驱动 | 通用类 | 江苏省
5892 | 动力机械 | 拖拉机 | 轮式拖拉机（不含皮带传动轮式拖拉机） | 80—85马力四轮驱动拖拉机 | 山东常林道依茨法尔机械有限公司 | 轮式拖拉机 | SH804 | 驱动轮数：四轮驱动；发动机标定功率（kW）：59 | 通用类 | 山东省
5893 | 动力机械 | 拖拉机 | 轮式拖拉机（不含皮带传动轮式拖拉机） | 80—85马力四轮驱动拖拉机 | 山东常林道依茨法尔机械有限公司 | 轮式拖拉机 | SH804C | 驱动轮数：四轮驱动；发动机标定功率（kW）：59 | 通用类 | 山东省
5894 | 动力机械 | 拖拉机 | 轮式拖拉机（不含皮带传动轮式拖拉机） | 80—85马力四轮驱动拖拉机 | 吉林新研牧神机械制造有限公司(原:松原市奥瑞海山机械有限公司) | 轮式拖拉机 | AH804 | 驱动型式：4×4四轮驱动， 整机档位数（前进/后退）：8/8， 发动机标定功率：59kW, 发动机标定转速： 2300 r/min， 驾驶室型式：简易驾驶室， 液压系统调节方式：位、浮动控制， 转向器型式：静液压转向， 变速箱换档方式：啮合套换档。 | 通用类 | 吉林省
5895 | 动力机械 | 拖拉机 | 轮式拖拉机（不含皮带传动轮式拖拉机） | 80—85马力四轮驱动拖拉机 | 潍坊红柳机械开发有限公司 | 轮式拖拉机 | FBT804D | 80马力≤功率＜85马力；驱动方式：四轮驱动 | 通用类 | 山东省
5896 | 动力机械 | 拖拉机 | 轮式拖拉机（不含皮带传动轮式拖拉机） | 80—85马力四轮驱动拖拉机 | 第一拖拉机股份有限公司 | 轮式拖拉机 | LF804 | 功率：59kw/80马力；驱动方式：四轮驱动 | 通用类 | 河南省
5897 | 动力机械 | 拖拉机 | 轮式拖拉机（不含皮带传动轮式拖拉机） | 80—85马力四轮驱动拖拉机 | 第一拖拉机股份有限公司 | 轮式拖拉机 | LF804S-C1 | 功率：59kw/80马力；驱动方式：四轮驱动 | 通用类 | 河南省
5898 | 动力机械 | 拖拉机 | 轮式拖拉机（不含皮带传动轮式拖拉机） | 80—85马力四轮驱动拖拉机 | 第一拖拉机股份有限公司 | 轮式拖拉机 | LF804-1 | 功率：59kw/80马力；驱动方式：四轮驱动 | 通用类 | 河南省
5899 | 动力机械 | 拖拉机 | 轮式拖拉机（不含皮带传动轮式拖拉机） | 80—85马力四轮驱动拖拉机 | 第一拖拉机股份有限公司 | 轮式拖拉机 | LF804S-1 | 功率：59kw/80马力；驱动方式：四轮驱动 | 通用类 | 河南省
5900 | 动力机械 | 拖拉机 | 轮式拖拉机（不含皮带传动轮式拖拉机） | 80—85马力四轮驱动拖拉机 | 第一拖拉机股份有限公司 | 轮式拖拉机 | LX804 | 功率：58.8kw/59kw/80马力；驱动方式：四轮驱动 | 通用类 | 河南省
5901 | 动力机械 | 拖拉机 | 轮式拖拉机（不含皮带传动轮式拖拉机） | 80—85马力四轮驱动拖拉机 | 第一拖拉机股份有限公司 | 轮式拖拉机 | LF804S-C | 功率：59kw/80马力；驱动方式：四轮驱动 | 通用类 | 河南省
5902 | 动力机械 | 拖拉机 | 轮式拖拉机（不含皮带传动轮式拖拉机） | 80—85马力四轮驱动拖拉机 | 第一拖拉机股份有限公司 | 轮式拖拉机 | MK804 | 功率：58.8kw/80马力；驱动方式：四轮驱动 | 通用类 | 河南省
5903 | 动力机械 | 拖拉机 | 轮式拖拉机（不含皮带传动轮式拖拉机） | 80—85马力四轮驱动拖拉机 | 第一拖拉机股份有限公司 | 轮式拖拉机 | MK804-1 | 功率：58.8kw/80马力；驱动方式：四轮驱动 | 通用类 | 河南省
5904 | 动力机械 | 拖拉机 | 轮式拖拉机（不含皮带传动轮式拖拉机） | 80—85马力四轮驱动拖拉机 | 第一拖拉机股份有限公司 | 轮式拖拉机 | LF804S | 功率：59kw/80马力；驱动方式：四轮驱动 | 通用类 | 河南省
5905 | 动力机械 | 拖拉机 | 轮式拖拉机（不含皮带传动轮式拖拉机） | 80—85马力四轮驱动拖拉机 | 第一拖拉机股份有限公司 | 轮式拖拉机 | LF804-C | 功率：59kw/80马力；驱动方式：四轮驱动 | 通用类 | 河南省
5906 | 动力机械 | 拖拉机 | 轮式拖拉机（不含皮带传动轮式拖拉机） | 80—85马力四轮驱动拖拉机 | 第一拖拉机股份有限公司 | 轮式拖拉机 | LF804-C1 | 功率：59kw/80马力；驱动方式：四轮驱动 | 通用类 | 河南省
5907 | 动力机械 | 拖拉机 | 轮式拖拉机（不含皮带传动轮式拖拉机） | 80—85马力四轮驱动拖拉机 | 第一拖拉机股份有限公司 | 轮式拖拉机 | MG804 | 功率：58.5kw/80马力；驱动方式：四轮驱动 | 通用类 | 河南省
5908 | 动力机械 | 拖拉机 | 轮式拖拉机（不含皮带传动轮式拖拉机） | 80—85马力四轮驱动拖拉机 | 第一拖拉机股份有限公司 | 轮式拖拉机 | MG804-1 | 功率：58.5kw/80马力；驱动方式：四轮驱动 | 通用类 | 河南省
5909 | 动力机械 | 拖拉机 | 轮式拖拉机（不含皮带传动轮式拖拉机） | 80—85马力四轮驱动拖拉机 | 江苏常发农业装备股份有限公司 | 轮式拖拉机 | CFG804J | 型式：水旱两用、四轮驱动；外廓尺寸（长×宽×高）：4307mm×2047mm×2805mm；轴距：2439mm；轮距：前轮距1590mm，后轮距1600mm；轮距调整方式：前轮固定式，后轮有级调节；最小离地间隙：395mm；最小使用质量：3620kg；最大配重质量：前配重240kg，后配重540kg；动力输出轴功率：52.9kW；最大牵引力：18.7kN；驾驶室或安全架型式：安全驾驶室；常发牌四缸CF4C80T-Z发动机；标定功率：58.8kW；标定转速：2300r/min；档位数：前进10/倒退2/爬行 | 通用类 | 江苏省
5910 | 动力机械 | 拖拉机 | 轮式拖拉机（不含皮带传动轮式拖拉机） | 80—85马力四轮驱动拖拉机 | 江苏常发农业装备股份有限公司 | 轮式拖拉机 | CFF804 | 型式：水旱两用、四轮驱动；外廓尺寸（长×宽×高）：4325mm×1970mm×2573mm；轴距：2135mm；轮距：前轮距1550mm，后轮距1540mm；最小离地间隙：460mm；最小使用质量：3050kg；最大配重质量：前配重300kg，后配重540kg；动力输出轴功率：52.7kW；最大牵引力：18.5kN；驾驶室或安全架型式：后置、可翻转；常发牌四缸CF4C80T-Z发动机；标定功率：58.8kW；标定转速：2300r/min；档位数：前进12/倒退12/爬行24；离合器型式：干式、单片、常接合 | 通用类 | 江苏省
5911 | 动力机械 | 拖拉机 | 轮式拖拉机（不含皮带传动轮式拖拉机） | 80—85马力四轮驱动拖拉机 | 江苏常发农业装备股份有限公司 | 轮式拖拉机 | CFG804C | 型式：水旱两用、四轮驱动；外廓尺寸（长×宽×高）：4307mm×2047mm×2598mm；轴距：2439mm；轮距：前轮距1590mm，后轮距1600mm；轮距调整方式：前轮有级调节，后轮有级调节；最小离地间隙：395mm；最小使用质量：3370kg；最大配重质量：前配重240kg，后配重540kg；动力输出轴功率：52.9kW；最大牵引力：18.7kN；驾驶室或安全架型式：后置、可翻转；常发牌四缸CF4C80T-Z发动机；标定功率：58.8kW；标定转速：2300r/min；档位数：前进12/倒退12 | 通用类 | 江苏省
5912 | 动力机械 | 拖拉机 | 轮式拖拉机（不含皮带传动轮式拖拉机） | 80—85马力四轮驱动拖拉机 | 江苏常发农业装备股份有限公司 | 轮式拖拉机 | CFG804 | 型式：水旱两用、四轮驱动；外廓尺寸（长×宽×高）：4307mm×2047mm×2598mm；轴距：2439mm；轮距：前轮距1590mm，后轮距1600mm；轮距调整方式：前轮有级调节，后轮有级调节；最小离地间隙：395mm；最小使用质量：3370kg；最大配重质量：前配重240kg，后配重540kg；动力输出轴功率：52.9kW；最大牵引力：18.7kN；驾驶室或安全架型式：后置、可翻转；常发牌四缸CF4C80T-Z发动机；标定功率：58.8kW；标定转速：2300r/min；档位数：前进10/倒退2/ | 通用类 | 江苏省
5913 | 动力机械 | 拖拉机 | 轮式拖拉机（不含皮带传动轮式拖拉机） | 80—85马力四轮驱动拖拉机 | 江苏常发农业装备股份有限公司 | 轮式拖拉机 | CFF804J | 型式：水旱两用、四轮驱动；外廓尺寸（长×宽×高）：4325mm×1970mm×2668mm；轴距：2135mm；轮距：前轮距1550mm，后轮距1540mm；轮距调整方式：前轮固定式，后轮有级调节；最小离地间隙：460mm；最小使用质量：3280kg；最大配重质量：前配重300kg，后配重540kg；动力输出轴功率：52.7kW；最大牵引力：18.5kN；驾驶室或安全架型式：安全驾驶室；常发牌四缸CF4C80T-Z发动机；标定功率：58.8kW；标定转速：2300r/min；档位数：前进12/倒退12/爬 | 通用类 | 江苏省
5914 | 动力机械 | 拖拉机 | 轮式拖拉机（不含皮带传动轮式拖拉机） | 80—85马力四轮驱动拖拉机 | 常州东风农机集团有限公司 | 轮式拖拉机 | DF804 | 4*4四轮驱动电启动，动力输出轴:8键,转数:540/730后置三点悬挂液压转向湿式,盘式制动器 | 通用类 | 江苏省
5915 | 动力机械 | 拖拉机 | 轮式拖拉机（不含皮带传动轮式拖拉机） | 80—85马力四轮驱动拖拉机 | 山拖农机装备有限公司 | 轮式拖拉机 | TS804Ⅲ | 功率：80马力；驱动方式：四轮驱动 | 通用类 | 山东省
5916 | 动力机械 | 拖拉机 | 轮式拖拉机（不含皮带传动轮式拖拉机） | 80—85马力四轮驱动拖拉机 | 山东时风(集团)有限责任公司 | 轮式拖拉机 | SF804 | 80—85马力四轮驱动拖拉机 | 通用类 | 山东省
5917 | 动力机械 | 拖拉机 | 轮式拖拉机（不含皮带传动轮式拖拉机） | 80—85马力四轮驱动拖拉机 | 山东时风(集团)有限责任公司 | 轮式拖拉机 | SF804C | 80—85马力四轮驱动拖拉机 | 通用类 | 山东省
5918 | 动力机械 | 拖拉机 | 轮式拖拉机（不含皮带传动轮式拖拉机） | 80—85马力四轮驱动拖拉机 | 山东时风(集团)有限责任公司 | 轮式拖拉机 | SF804B | 80—85马力四轮驱动拖拉机 | 通用类 | 山东省
5919 | 动力机械 | 拖拉机 | 轮式拖拉机（不含皮带传动轮式拖拉机） | 80—85马力四轮驱动拖拉机 | 洛阳路通农业装备有限公司 | 轮式拖拉机 | 路通-804 | 80马力，四轮驱动 | 通用类 | 河南省
5920 | 动力机械 | 拖拉机 | 轮式拖拉机（不含皮带传动轮式拖拉机） | 80—85马力四轮驱动拖拉机 | 山东海山机械制造有限公司 | 轮式拖拉机 | HS804A | 驱动型式：4×4四轮驱动， 整机档位数（前进/后退）：12/12， 发动机标定功率：59kW, 发动机标定转速： 2300 r/min， 安全架型式：两柱式， 液压系统调节方式：位、浮动调节， 转向器型式：静液压转向， 变速箱换档方式：啮合套换档 | 通用类 | 山东省
5921 | 动力机械 | 拖拉机 | 轮式拖拉机（不含皮带传动轮式拖拉机） | 80—85马力四轮驱动拖拉机 | 山东海山机械制造有限公司 | 轮式拖拉机 | HS804 | 驱动型式：4×4四轮驱动， 整机档位数（前进/后退）：12/12， 发动机标定功率：59kW, 发动机标定转速： 2300 r/min， 驾驶室型式：安全驾驶室， 液压系统调节方式：位、浮动控制， 转向器型式：静液压转向， 变速箱换档方式：啮合套换档 | 通用类 | 山东省
5922 | 动力机械 | 拖拉机 | 轮式拖拉机（不含皮带传动轮式拖拉机） | 80—85马力四轮驱动拖拉机 | 乐星农业装备(青岛)有限公司 | 轮式拖拉机 | LS804 | 驱动轮数：四轮驱动；发动机标定功率（kW）：58.8 | 通用类 | 山东省
5923 | 动力机械 | 拖拉机 | 轮式拖拉机（不含皮带传动轮式拖拉机） | 80—85马力四轮驱动拖拉机 | 乐星农业装备(青岛)有限公司 | 轮式拖拉机 | LSV804 | 驱动轮数：四轮驱动；发动机标定功率（kW）：58.8 | 通用类 | 山东省
5924 | 动力机械 | 拖拉机 | 轮式拖拉机（不含皮带传动轮式拖拉机） | 80—85马力四轮驱动拖拉机 | 山东山拖凯泰农业装备有限公司 | 轮式拖拉机 | 山拖804G | 80马力≤功率＜85马力；驱动方式：四轮驱动 | 通用类 | 山东省
5925 | 动力机械 | 拖拉机 | 轮式拖拉机（不含皮带传动轮式拖拉机） | 80—85马力四轮驱动拖拉机 | 山东潍坊鲁中拖拉机有限公司 | 轮式拖拉机 | 鲁中-804 | 发动机功率59kw，驱动方式：四轮驱动 | 通用类 | 山东省
5926 | 动力机械 | 拖拉机 | 轮式拖拉机（不含皮带传动轮式拖拉机） | 80—85马力四轮驱动拖拉机 | 天津拖拉机制造有限公司 | 轮式拖拉机 | TN804 | 功率：80马力；驱动方式：四轮驱动 | 通用类 | 天津市
5927 | 动力机械 | 拖拉机 | 轮式拖拉机（不含皮带传动轮式拖拉机） | 80—85马力四轮驱动拖拉机 | 天津拖拉机制造有限公司 | 轮式拖拉机 | TNA804-2 | 功率：80马力；驱动方式：四轮驱动 | 通用类 | 天津市
5928 | 动力机械 | 拖拉机 | 轮式拖拉机（不含皮带传动轮式拖拉机） | 80—85马力四轮驱动拖拉机 | 江苏清拖农业装备有限公司 | 轮式拖拉机 | 江苏-804P | 驱动方式：四轮驱动；发动机标定功率（kW）：59 | 通用类 | 江苏省
5929 | 动力机械 | 拖拉机 | 轮式拖拉机（不含皮带传动轮式拖拉机） | 80—85马力四轮驱动拖拉机 | 江苏清拖农业装备有限公司 | 轮式拖拉机 | 江苏-804P-B | 驱动方式：四轮驱动；发动机标定功率（kW）：59 | 通用类 | 江苏省
5930 | 动力机械 | 拖拉机 | 轮式拖拉机（不含皮带传动轮式拖拉机） | 80—85马力四轮驱动拖拉机 | 江苏清拖农业装备有限公司 | 轮式拖拉机 | 江苏-804-B | 驱动方式：四轮驱动；发动机标定功率（kW）：59 | 通用类 | 江苏省
5931 | 动力机械 | 拖拉机 | 轮式拖拉机（不含皮带传动轮式拖拉机） | 80—85马力四轮驱动拖拉机 | 山东东汽农业装备有限公司 | DQ804型轮式拖拉机 | DQ804 | 功率:59kW；驱动方式：四轮驱动 | 通用类 | 山东省
5932 | 动力机械 | 拖拉机 | 轮式拖拉机（不含皮带传动轮式拖拉机） | 80—85马力四轮驱动拖拉机 | 山东东汽农业装备有限公司 | DQ804B型轮式拖拉机 | DQ804B | 功率:59kW；驱动方式：四轮驱动 | 通用类 | 山东省
5933 | 动力机械 | 拖拉机 | 轮式拖拉机（不含皮带传动轮式拖拉机） | 80—85马力四轮驱动拖拉机 | 泰安泰山国泰拖拉机制造有限公司 | 轮式拖拉机 | 泰山-804 | 功率：59KW，驱动方式：四轮驱动 | 通用类 | 山东省
5934 | 动力机械 | 拖拉机 | 轮式拖拉机（不含皮带传动轮式拖拉机） | 80—85马力四轮驱动拖拉机 | 泰安泰山国泰拖拉机制造有限公司 | 轮式拖拉机 | 泰山-804A | 功率：59KW，驱动方式：四轮驱动 | 通用类 | 山东省
5935 | 动力机械 | 拖拉机 | 轮式拖拉机（不含皮带传动轮式拖拉机） | 80—85马力四轮驱动拖拉机 | 雷沃重工股份有限公司 | 轮式拖拉机 | M804-B | 驱动方式：四轮驱动；功率：58.8KW | 通用类 | 山东省
5936 | 动力机械 | 拖拉机 | 轮式拖拉机（不含皮带传动轮式拖拉机） | 80—85马力四轮驱动拖拉机 | 江苏清拖农业装备有限公司 | 轮式拖拉机 | 江苏-804 | 驱动方式：四轮驱动；发动机标定功率（kW）：59 | 通用类 | 江苏省
5937 | 动力机械 | 拖拉机 | 轮式拖拉机（不含皮带传动轮式拖拉机） | 80—85马力四轮驱动拖拉机 | 吉林新研牧神机械制造有限公司(原:松原市奥瑞海山机械有限公司) | 轮式拖拉机 | AH804-1 | 驱动型式：4×4四轮驱动， 整机档位数（前进/后退）：16/8， 发动机标定功率：59kW, 发动机标定转速： 2300 r/min， 驾驶室型式：简易驾驶室， 液压系统调节方式：位、浮动控制， 转向器型式：静液压转向， 变速箱换档方式：啮合套换档。 | 通用类 | 吉林省
5938 | 动力机械 | 拖拉机 | 轮式拖拉机（不含皮带传动轮式拖拉机） | 80—85马力四轮驱动拖拉机 | 乐星农业装备(青岛)有限公司 | 轮式拖拉机 | LS804-1 | 驱动轮数：四轮驱动；发动机标定功率（kW）：58.8 | 通用类 | 山东省
5939 | 动力机械 | 拖拉机 | 轮式拖拉机（不含皮带传动轮式拖拉机） | 80—85马力四轮驱动拖拉机 | 常州联发凯迪机械有限公司 | 轮式拖拉机 | KD804 | 80马力≤功率＜85马力；驱动方式：四轮驱动;外形尺寸（长*宽*高）：4266*2050*2745 | 通用类 | 江苏省
5940 | 动力机械 | 拖拉机 | 轮式拖拉机（不含皮带传动轮式拖拉机） | 80—85马力四轮驱动拖拉机 | 山东瑞泽重工有限公司 | 轮式拖拉机 | RA804-A | 功率：59kW；驱动方式：四轮驱动 | 通用类 | 山东省
5941 | 动力机械 | 拖拉机 | 轮式拖拉机（不含皮带传动轮式拖拉机） | 80—85马力四轮驱动拖拉机 | 山东瑞泽重工有限公司 | 轮式拖拉机 | RA804 | 功率：59kW；驱动方式：四轮驱动 | 通用类 | 山东省
5942 | 动力机械 | 拖拉机 | 轮式拖拉机（不含皮带传动轮式拖拉机） | 80—85马力四轮驱动拖拉机 | 宁夏崴骏车辆装备制造有限公司 | 轮式拖拉机 | WJTC804 | 80马力≤功率＜85马力；驱动方式：四轮驱动 | 通用类 | 宁夏回族自治区
5943 | 动力机械 | 拖拉机 | 轮式拖拉机（不含皮带传动轮式拖拉机） | 85—90马力四轮驱动拖拉机 | 天津拖拉机制造有限公司 | 轮式拖拉机 | TNW854-2 | 功率：85马力；驱动方式：四轮驱动 | 通用类 | 天津市
5944 | 动力机械 | 拖拉机 | 轮式拖拉机（不含皮带传动轮式拖拉机） | 85—90马力四轮驱动拖拉机 | 天津拖拉机制造有限公司 | 轮式拖拉机 | TNW854-1 | 功率：85马力；驱动方式：四轮驱动 | 通用类 | 天津市
5945 | 动力机械 | 拖拉机 | 轮式拖拉机（不含皮带传动轮式拖拉机） | 85—90马力四轮驱动拖拉机 | 天津拖拉机制造有限公司 | 轮式拖拉机 | TN854 | 功率：85马力；驱动方式：四轮驱动 | 通用类 | 天津市
5946 | 动力机械 | 拖拉机 | 轮式拖拉机（不含皮带传动轮式拖拉机） | 85—90马力四轮驱动拖拉机 | 天津拖拉机制造有限公司 | 轮式拖拉机 | TNA854-2 | 功率：85马力；驱动方式：四轮驱动 | 通用类 | 天津市
5947 | 动力机械 | 拖拉机 | 轮式拖拉机（不含皮带传动轮式拖拉机） | 85—90马力四轮驱动拖拉机 | 山东潍坊鲁中拖拉机有限公司 | 轮式拖拉机 | 鲁中-854 | 发动标定功率62.5kw，驱动方式：四轮驱动 | 通用类 | 山东省
5948 | 动力机械 | 拖拉机 | 轮式拖拉机（不含皮带传动轮式拖拉机） | 85—90马力四轮驱动拖拉机 | 山东时风(集团)有限责任公司 | 轮式拖拉机 | SF854 | 85—90马力四轮驱动拖拉机 | 通用类 | 山东省
5949 | 动力机械 | 拖拉机 | 轮式拖拉机（不含皮带传动轮式拖拉机） | 85—90马力四轮驱动拖拉机 | 山拖农机装备有限公司 | 轮式拖拉机 | TS854Ⅲ | 功率：85马力；驱动方式：四轮驱动 | 通用类 | 山东省
5950 | 动力机械 | 拖拉机 | 轮式拖拉机（不含皮带传动轮式拖拉机） | 85—90马力四轮驱动拖拉机 | 常州东风农机集团有限公司 | 轮式拖拉机 | DF854 | 4*4四轮驱动电启动，动力输出轴:8键,转数:540/730后置三点悬挂液压转向湿式,盘式制动器 | 通用类 | 江苏省
5951 | 动力机械 | 拖拉机 | 轮式拖拉机（不含皮带传动轮式拖拉机） | 85—90马力四轮驱动拖拉机 | 江苏常发农业装备股份有限公司 | 轮式拖拉机 | CFF854J | 型式：水旱两用、四轮驱动；外廓尺寸（长×宽×高）：4325mm×1970mm×2715mm；轴距：2200mm；轮距：前轮距1550mm，后轮距1540mm；最小离地间隙：507mm；最小使用质量：3410kg；最大配重质量：前配重300kg，后配重540kg；动力输出轴功率：56.0kW；最大牵引力：19kN；驾驶室或安全架型式：安全驾驶室；常发牌四缸CF4C85T-Z发动机；标定功率：62.5kW；标定转速：2300r/min；档位数：前进12/倒退12/爬行24；离合器型式：干式、单片、常接合、双作 | 通用类 | 江苏省
5952 | 动力机械 | 拖拉机 | 轮式拖拉机（不含皮带传动轮式拖拉机） | 85—90马力四轮驱动拖拉机 | 江苏常发农业装备股份有限公司 | 轮式拖拉机 | CFF854 | 型式：水旱两用、四轮驱动；外廓尺寸（长×宽×高）：4325mm×1970mm×2600mm；轴距：2200mm；轮距：前轮距1550mm，后轮距1540mm；最小离地间隙：507mm；最小使用质量：3180kg；最大配重质量：前配重300kg，后配重540kg；动力输出轴功率：56.0kW；最大牵引力：19kN；驾驶室或安全架型式：后置、可翻转；常发牌四缸CF4C85T-Z发动机；标定功率：62.5kW；标定转速：2300r/min；档位数：前进12/倒退12/爬行24；离合器型式：干式、单片、常接合、双 | 通用类 | 江苏省
5953 | 动力机械 | 拖拉机 | 轮式拖拉机（不含皮带传动轮式拖拉机） | 85—90马力四轮驱动拖拉机 | 第一拖拉机股份有限公司 | 轮式拖拉机 | LX854 | 功率：62.5kw/85马力；驱动方式：四轮驱动 | 通用类 | 河南省
5954 | 动力机械 | 拖拉机 | 轮式拖拉机（不含皮带传动轮式拖拉机） | 85—90马力四轮驱动拖拉机 | 江苏沃得农业机械有限公司 | 轮式拖拉机 | WD854 | 驱动方式：四轮驱动；功率：62.5kW; | 通用类 | 江苏省
5955 | 动力机械 | 拖拉机 | 轮式拖拉机（不含皮带传动轮式拖拉机） | 85—90马力四轮驱动拖拉机 | 马恒达悦达(盐城)拖拉机有限公司 | 黄海金马-854-1型轮式拖拉机 | 黄海金马-854-1 | 85马力;型式4×4四轮驱动 | 通用类 | 江苏省
5956 | 动力机械 | 拖拉机 | 轮式拖拉机（不含皮带传动轮式拖拉机） | 85—90马力四轮驱动拖拉机 | 马恒达悦达(盐城)拖拉机有限公司 | 马恒达-M854-1型轮式拖拉机 | 马恒达-M854-1 | 85马力;型式4×4四轮驱动 | 通用类 | 江苏省
5957 | 动力机械 | 拖拉机 | 轮式拖拉机（不含皮带传动轮式拖拉机） | 85—90马力四轮驱动拖拉机 | 马恒达悦达(盐城)拖拉机有限公司 | 马恒达-M854型轮式拖拉机 | 马恒达-M854 | 85马力;型式4×4四轮驱动 | 通用类 | 江苏省
5958 | 动力机械 | 拖拉机 | 轮式拖拉机（不含皮带传动轮式拖拉机） | 85—90马力四轮驱动拖拉机 | 雷沃重工股份有限公司 | 轮式拖拉机 | M854-D | 驱动方式：四轮驱动；功率：62.5KW | 通用类 | 山东省
5959 | 动力机械 | 拖拉机 | 轮式拖拉机（不含皮带传动轮式拖拉机） | 85—90马力四轮驱动拖拉机 | 中联重机股份有限公司(原:奇瑞重工股份有限公司) | 轮式拖拉机 | RK854 | 驱动方式：四轮驱动；功率：62.5kw | 通用类 | 安徽省
5960 | 动力机械 | 拖拉机 | 轮式拖拉机（不含皮带传动轮式拖拉机） | 85—90马力四轮驱动拖拉机 | 中联重机股份有限公司(原:奇瑞重工股份有限公司) | 轮式拖拉机 | RK854-A | 驱动方式：四轮驱动；功率：62.5kw | 通用类 | 安徽省
5961 | 动力机械 | 拖拉机 | 轮式拖拉机（不含皮带传动轮式拖拉机） | 85—90马力四轮驱动拖拉机 | 泰安泰山国泰拖拉机制造有限公司 | 轮式拖拉机 | 泰山-854 | 功率：62.5KW，驱动方式：四轮驱动 | 通用类 | 山东省
5962 | 动力机械 | 拖拉机 | 轮式拖拉机（不含皮带传动轮式拖拉机） | 85—90马力四轮驱动拖拉机 | 泰安泰山国泰拖拉机制造有限公司 | 轮式拖拉机 | 泰山-854A | 功率：62.5KW，驱动方式：四轮驱动 | 通用类 | 山东省
5963 | 动力机械 | 拖拉机 | 轮式拖拉机（不含皮带传动轮式拖拉机） | 85—90马力四轮驱动拖拉机 | 马恒达悦达(盐城)拖拉机有限公司 | 黄海金马-854型轮式拖拉机 | 黄海金马-854 | 85马力;型式4×4四轮驱动 | 通用类 | 江苏省
5964 | 动力机械 | 拖拉机 | 轮式拖拉机（不含皮带传动轮式拖拉机） | 85—90马力四轮驱动拖拉机 | 江苏常发农业装备股份有限公司 | 轮式拖拉机 | CFG854J | 型式：水旱两用、四轮驱动；外廓尺寸（长×宽×高）：4083mm×2047mm×2851mm；轴距：2439mm；轮距：前轮距1590mm，后轮距1600mm；轮距调整方式：前轮固定式，后轮有级调节；最小离地间隙：425mm；最小使用质量：3780kg；最大配重质量：前配重240kg，后配重540kg；驾驶室或安全架型式：安全驾驶室；东方红四缸LR4M5-23发动机；标定功率：62.5kW；标定转速：2300r/min；档位数：前进10/倒退2/爬行0；离合器型式：干式、单片、常接合、双作用；轮胎规格：前轮11.2-28、后轮16.9-34；悬挂方式：Ⅱ类、三点悬挂 | 通用类 | 江苏省
5965 | 动力机械 | 拖拉机 | 轮式拖拉机（不含皮带传动轮式拖拉机） | 85—90马力四轮驱动拖拉机 | 久保田农业机械(苏州)有限公司 | 轮式拖拉机 | KUBOTA-M854KQ | 功率：64kW；驱动方式：四轮驱动 | 通用类 | 江苏省
5966 | 动力机械 | 拖拉机 | 轮式拖拉机（不含皮带传动轮式拖拉机） | 85—90马力四轮驱动拖拉机 | 久保田农业机械(苏州)有限公司 | 轮式拖拉机 | KUBOTA-M854K | 功率：64kW；驱动方式：四轮驱动 | 通用类 | 江苏省
5967 | 动力机械 | 拖拉机 | 轮式拖拉机（不含皮带传动轮式拖拉机） | 85—90马力四轮驱动拖拉机 | 江苏常发农业装备股份有限公司 | 轮式拖拉机 | CFG854 | 型式：水旱两用、四轮驱动；外廓尺寸（长×宽×高）：4083mm×2047mm×2835mm；轴距：2439mm；轮距：前轮距1590mm，后轮距1600mm；轮距调整方式：前轮固定式，后轮有级调节；最小离地间隙：425mm；最小使用质量：3530kg；最大配重质量：前配重240kg，后配重540kg；驾驶室或安全架型式：后置、可翻转；东方红四缸LR4M5-23发动机；标定功率：62.5kW；标定转速：2300r/min；档位数：前进10/倒退2/爬行6；离合器型式：干式、单片、常接合、双作用；轮胎规格：前轮11.2-28、后轮16.9-34；悬挂方式：Ⅱ类、三点悬挂 | 通用类 | 江苏省
5968 | 动力机械 | 拖拉机 | 轮式拖拉机（不含皮带传动轮式拖拉机） | 85—90马力四轮驱动拖拉机 | 常州联发凯迪机械有限公司 | 轮式拖拉机 | KD854 | 85马力≤功率＜90马力；驱动方式：四轮驱动;外形尺寸（长*宽*高）：4266*2050*2745 | 通用类 | 江苏省
5969 | 动力机械 | 拖拉机 | 轮式拖拉机（不含皮带传动轮式拖拉机） | 90—95马力四轮驱动拖拉机 | 洛阳市博马农业工程机械有限公司 | 轮式拖拉机 | 博马-904 | 90马力≤功率＜95马力；驱动方式：四轮驱动 | 通用类 | 河南省
5970 | 动力机械 | 拖拉机 | 轮式拖拉机（不含皮带传动轮式拖拉机） | 90—95马力四轮驱动拖拉机 | 中联重机股份有限公司(原:奇瑞重工股份有限公司) | 轮式拖拉机 | RC904-A | 驱动方式：四轮驱动；功率：66.2kw | 通用类 | 安徽省
5971 | 动力机械 | 拖拉机 | 轮式拖拉机（不含皮带传动轮式拖拉机） | 90—95马力四轮驱动拖拉机 | 中联重机股份有限公司(原:奇瑞重工股份有限公司) | 轮式拖拉机 | RM904-A2 | 驱动方式：四轮驱动；功率：66.2kw | 通用类 | 安徽省
5972 | 动力机械 | 拖拉机 | 轮式拖拉机（不含皮带传动轮式拖拉机） | 90—95马力四轮驱动拖拉机 | 中联重机股份有限公司(原:奇瑞重工股份有限公司) | 轮式拖拉机 | RC904 | 驱动方式：四轮驱动；功率：66.2kw | 通用类 | 安徽省
5973 | 动力机械 | 拖拉机 | 轮式拖拉机（不含皮带传动轮式拖拉机） | 90—95马力四轮驱动拖拉机 | 中联重机股份有限公司(原:奇瑞重工股份有限公司) | 轮式拖拉机 | RM904-2 | 驱动方式：四轮驱动；功率：66.2kw | 通用类 | 安徽省
5974 | 动力机械 | 拖拉机 | 轮式拖拉机（不含皮带传动轮式拖拉机） | 90—95马力四轮驱动拖拉机 | 雷沃重工股份有限公司 | 轮式拖拉机 | M904-D3 | 驱动方式：四轮驱动；功率：66.2KW | 通用类 | 山东省
5975 | 动力机械 | 拖拉机 | 轮式拖拉机（不含皮带传动轮式拖拉机） | 90—95马力四轮驱动拖拉机 | 雷沃重工股份有限公司 | 轮式拖拉机 | M904-DA | 驱动方式：四轮驱动；功率：66.2KW | 通用类 | 山东省
5976 | 动力机械 | 拖拉机 | 轮式拖拉机（不含皮带传动轮式拖拉机） | 90—95马力四轮驱动拖拉机 | 雷沃重工股份有限公司 | 轮式拖拉机 | M904-D4 | 驱动方式：四轮驱动；功率：66.2KW | 通用类 | 山东省
5977 | 动力机械 | 拖拉机 | 轮式拖拉机（不含皮带传动轮式拖拉机） | 90—95马力四轮驱动拖拉机 | 雷沃重工股份有限公司 | 轮式拖拉机 | P5-904-PT | 驱动方式：四轮驱动；功率：66.2KW | 通用类 | 山东省
5978 | 动力机械 | 拖拉机 | 轮式拖拉机（不含皮带传动轮式拖拉机） | 90—95马力四轮驱动拖拉机 | 雷沃重工股份有限公司 | 轮式拖拉机 | M904-AA1 | 驱动方式：四轮驱动；功率：66.2KW | 通用类 | 山东省
5979 | 动力机械 | 拖拉机 | 轮式拖拉机（不含皮带传动轮式拖拉机） | 90—95马力四轮驱动拖拉机 | 雷沃重工股份有限公司 | 轮式拖拉机 | M904-A1 | 驱动方式：四轮驱动；功率：66.2KW | 通用类 | 山东省
5980 | 动力机械 | 拖拉机 | 轮式拖拉机（不含皮带传动轮式拖拉机） | 90—95马力四轮驱动拖拉机 | 雷沃重工股份有限公司 | 轮式拖拉机 | M904-D2 | 驱动方式：四轮驱动；功率：66.2KW | 通用类 | 山东省
5981 | 动力机械 | 拖拉机 | 轮式拖拉机（不含皮带传动轮式拖拉机） | 90—95马力四轮驱动拖拉机 | 雷沃重工股份有限公司 | 轮式拖拉机 | M904-DA4 | 驱动方式：四轮驱动；功率：66.2KW | 通用类 | 山东省
5982 | 动力机械 | 拖拉机 | 轮式拖拉机（不含皮带传动轮式拖拉机） | 90—95马力四轮驱动拖拉机 | 雷沃重工股份有限公司 | 轮式拖拉机 | M904-D | 驱动方式：四轮驱动；功率：66.2KW | 通用类 | 山东省
5983 | 动力机械 | 拖拉机 | 轮式拖拉机（不含皮带传动轮式拖拉机） | 90—95马力四轮驱动拖拉机 | 雷沃重工股份有限公司 | 轮式拖拉机 | M904-DA3 | 驱动方式：四轮驱动；功率：66.2KW | 通用类 | 山东省
5984 | 动力机械 | 拖拉机 | 轮式拖拉机（不含皮带传动轮式拖拉机） | 90—95马力四轮驱动拖拉机 | 山东常林道依茨法尔机械有限公司 | 轮式拖拉机 | CD904 | 驱动轮数：四轮驱动；发动机标定功率（kW）：66 | 通用类 | 山东省
5985 | 动力机械 | 拖拉机 | 轮式拖拉机（不含皮带传动轮式拖拉机） | 90—95马力四轮驱动拖拉机 | 山东常林道依茨法尔机械有限公司 | 轮式拖拉机 | SH904 | 驱动轮数：四轮驱动；发动机标定功率（kW）：66.2 | 通用类 | 山东省
5986 | 动力机械 | 拖拉机 | 轮式拖拉机（不含皮带传动轮式拖拉机） | 90—95马力四轮驱动拖拉机 | 山东常林道依茨法尔机械有限公司 | 轮式拖拉机 | SH904C | 驱动轮数：四轮驱动；发动机标定功率（kW）：66.2 | 通用类 | 山东省
5987 | 动力机械 | 拖拉机 | 轮式拖拉机（不含皮带传动轮式拖拉机） | 90—95马力四轮驱动拖拉机 | 山东常林道依茨法尔机械有限公司 | 轮式拖拉机 | SH904-1 | 驱动轮数：四轮驱动；发动机标定功率（kW）：66.2 | 通用类 | 山东省
5988 | 动力机械 | 拖拉机 | 轮式拖拉机（不含皮带传动轮式拖拉机） | 90—95马力四轮驱动拖拉机 | 河南向阳红机械制造有限公司 | 轮式拖拉机 | 向阳红-904 | 发动机功率66.2kW,驱动方式:四轮驱动 | 通用类 | 河南省
5989 | 动力机械 | 拖拉机 | 轮式拖拉机（不含皮带传动轮式拖拉机） | 90—95马力四轮驱动拖拉机 | 江苏沃得农业机械有限公司 | 轮式拖拉机 | WD904G | 驱动方式：四轮驱动；功率：66.2kW; | 通用类 | 江苏省
5990 | 动力机械 | 拖拉机 | 轮式拖拉机（不含皮带传动轮式拖拉机） | 90—95马力四轮驱动拖拉机 | 江苏沃得农业机械有限公司 | 轮式拖拉机 | WD904 | 驱动方式：四轮驱动；功率：66.2kW; | 通用类 | 江苏省
5991 | 动力机械 | 拖拉机 | 轮式拖拉机（不含皮带传动轮式拖拉机） | 90—95马力四轮驱动拖拉机 | 第一拖拉机股份有限公司 | 轮式拖拉机 | LF904-C1 | 功率：66.2kw/90马力；驱动方式：四轮驱动 | 通用类 | 河南省
5992 | 动力机械 | 拖拉机 | 轮式拖拉机（不含皮带传动轮式拖拉机） | 90—95马力四轮驱动拖拉机 | 第一拖拉机股份有限公司 | 轮式拖拉机 | MG904 | 功率：66.2kw/90马力；驱动方式：四轮驱动 | 通用类 | 河南省
5993 | 动力机械 | 拖拉机 | 轮式拖拉机（不含皮带传动轮式拖拉机） | 90—95马力四轮驱动拖拉机 | 第一拖拉机股份有限公司 | 轮式拖拉机 | LF904S-C1 | 功率：66.2kw/90马力；驱动方式：四轮驱动 | 通用类 | 河南省
5994 | 动力机械 | 拖拉机 | 轮式拖拉机（不含皮带传动轮式拖拉机） | 90—95马力四轮驱动拖拉机 | 第一拖拉机股份有限公司 | 轮式拖拉机 | LF904S-C | 功率：66.2kw/90马力；驱动方式：四轮驱动 | 通用类 | 河南省
5995 | 动力机械 | 拖拉机 | 轮式拖拉机（不含皮带传动轮式拖拉机） | 90—95马力四轮驱动拖拉机 | 第一拖拉机股份有限公司 | 轮式拖拉机 | LF904S-1 | 功率：66.2kw/90马力；驱动方式：四轮驱动 | 通用类 | 河南省
5996 | 动力机械 | 拖拉机 | 轮式拖拉机（不含皮带传动轮式拖拉机） | 90—95马力四轮驱动拖拉机 | 第一拖拉机股份有限公司 | 轮式拖拉机 | LX904 | 功率：66.2kw/90马力；驱动方式：四轮驱动 | 通用类 | 河南省
5997 | 动力机械 | 拖拉机 | 轮式拖拉机（不含皮带传动轮式拖拉机） | 90—95马力四轮驱动拖拉机 | 第一拖拉机股份有限公司 | 轮式拖拉机 | LF904-C | 功率：66.2kw/90马力；驱动方式：四轮驱动 | 通用类 | 河南省
5998 | 动力机械 | 拖拉机 | 轮式拖拉机（不含皮带传动轮式拖拉机） | 90—95马力四轮驱动拖拉机 | 第一拖拉机股份有限公司 | 轮式拖拉机 | MG904-1 | 功率：66.2kw/90马力；驱动方式：四轮驱动 | 通用类 | 河南省
5999 | 动力机械 | 拖拉机 | 轮式拖拉机（不含皮带传动轮式拖拉机） | 90—95马力四轮驱动拖拉机 | 第一拖拉机股份有限公司 | 轮式拖拉机 | LF904S | 功率：66.2kw/90马力；驱动方式：四轮驱动 | 通用类 | 河南省
6000 | 动力机械 | 拖拉机 | 轮式拖拉机（不含皮带传动轮式拖拉机） | 90—95马力四轮驱动拖拉机 | 吉林新研牧神机械制造有限公司(原:松原市奥瑞海山机械有限公司) | 轮式拖拉机 | AH904 | 驱动型式：4×4四轮驱动， 整机档位数（前进/后退）：8/8， 发动机标定功率：66.2kW, 发动机标定转速： 2300 r/min， 驾驶室型式：简易驾驶室， 液压系统调节方式：位、浮动控制， 转向器型式：静液压转向， 变速箱换档方式：啮合套换档 | 通用类 | 吉林省
6001 | 动力机械 | 拖拉机 | 轮式拖拉机（不含皮带传动轮式拖拉机） | 90—95马力四轮驱动拖拉机 | 吉林新研牧神机械制造有限公司(原:松原市奥瑞海山机械有限公司) | 轮式拖拉机 | AH904-1 | 驱动型式：4×4四轮驱动， 整机档位数（前进/后退）：16/8， 发动机标定功率：66.2kW, 发动机标定转速： 2300 r/min， 驾驶室型式：简易驾驶室， 液压系统调节方式：位、浮动控制， 转向器型式：静液压转向， 变速箱换档方式：啮合套换档 | 通用类 | 吉林省
6002 | 动力机械 | 拖拉机 | 轮式拖拉机（不含皮带传动轮式拖拉机） | 90—95马力四轮驱动拖拉机 | 潍坊红柳机械开发有限公司 | 轮式拖拉机 | 904 | 90马力≤功率＜95马力；驱动方式：四轮驱动 | 通用类 | 山东省
6003 | 动力机械 | 拖拉机 | 轮式拖拉机（不含皮带传动轮式拖拉机） | 90—95马力四轮驱动拖拉机 | 江苏常发农业装备股份有限公司 | 轮式拖拉机 | CFF904J | 型式：水旱两用、四轮驱动；外廓尺寸（长×宽×高）：4325mm×1970mm×2715mm；轴距：2200mm；轮距：前轮距1550mm，后轮距1540mm；轮距调整方式：前轮固定式，后轮有级调节；最小离地间隙：507mm；最小使用质量：3410kg；最大配重质量：前配重300kg，后配重540kg；动力输出轴功率：59.4kW；最大牵引力：19.5kN；驾驶室或安全架型式：安全驾驶室；常发牌四缸CF4C90T-Z发动机；标定功率：66.2kW；标定转速：2300r/min；档位数：前进12/倒退12/爬 | 通用类 | 江苏省
6004 | 动力机械 | 拖拉机 | 轮式拖拉机（不含皮带传动轮式拖拉机） | 90—95马力四轮驱动拖拉机 | 江苏常发农业装备股份有限公司 | 轮式拖拉机 | CFG904J | 型式：水旱两用、四轮驱动；外廓尺寸（长×宽×高）：4083mm×2047mm×2851mm；轴距：2439mm；轮距：前轮距1590mm，后轮距1600mm；轮距调整方式：前轮固定式，后轮有级调节；最小离地间隙：425mm；最小使用质量：3780kg；最大配重质量：前配重240kg，后配重540kg；驾驶室或安全架型式：安全驾驶室；东方红四缸LR4M5-23发动机；标定功率：66.2kW；标定转速：2300r/min；档位数：前进10/倒退2/爬行0；离合器型式：干式、单片、常接合、双作用；轮胎规格：前轮 | 通用类 | 江苏省
6005 | 动力机械 | 拖拉机 | 轮式拖拉机（不含皮带传动轮式拖拉机） | 90—95马力四轮驱动拖拉机 | 江苏常发农业装备股份有限公司 | 轮式拖拉机 | CFG904 | 型式：水旱两用、四轮驱动；外廓尺寸（长×宽×高）：4083mm×2047mm×2835mm；轴距：2439mm；轮距：前轮距1590mm，后轮距1600mm；轮距调整方式：前轮固定式，后轮有级调节；最小离地间隙：425mm；最小使用质量：3530kg；最大配重质量：前配重240kg，后配重540kg；驾驶室或安全架型式：后置、可翻转；东方红四缸LR4M5-23发动机；标定功率：66.2kW；标定转速：2300r/min；档位数：前进10/倒退2/爬行6；离合器型式：干式、单片、常接合、双作用；轮胎规格：前 | 通用类 | 江苏省
6006 | 动力机械 | 拖拉机 | 轮式拖拉机（不含皮带传动轮式拖拉机） | 90—95马力四轮驱动拖拉机 | 江苏常发农业装备股份有限公司 | 轮式拖拉机 | CFF904 | 型式：水旱两用、四轮驱动；外廓尺寸（长×宽×高）：4325mm×1970mm×2600mm；轴距：2200mm；轮距：前轮距1550mm，后轮距1540mm；轮距调整方式：前轮固定式，后轮有级调节；最小离地间隙：507mm；最小使用质量：3180kg；最大配重质量：前配重300kg，后配重540kg；动力输出轴功率：59.4kW；最大牵引力：19.5kN；驾驶室或安全架型式：后置、可翻转；常发牌四缸CF4C90T-Z发动机；标定功率：66.2kW；标定转速：2300r/min；档位数：前进12/倒退12/ | 通用类 | 江苏省
6007 | 动力机械 | 拖拉机 | 轮式拖拉机（不含皮带传动轮式拖拉机） | 90—95马力四轮驱动拖拉机 | 江苏常发农业装备股份有限公司 | 轮式拖拉机 | CFG904BJ | 驱动型式：四轮驱动；用途：农用兼顾运输；外廓尺寸（长×宽×高）：4705mm×2120mm×2924mm；轴距：2334mm；轮距：前轮距1720mm，后轮距1688mm；轮距调整方式：前轮有级可调、后轮有级可调；最小离地间隙：448mm；最小使用质量：4130kg；最大配重质量：前配重400kg，后配重540kg；档位数：前进12/倒退12/爬行档0；发动机与离合器联结方式：直联式；起动方式：电起动；动力输出轴功率：59.4kW；最大牵引力：23kN；安全驾驶室；玉柴YC4B105Z-T20增压中冷发动 | 通用类 | 江苏省
6008 | 动力机械 | 拖拉机 | 轮式拖拉机（不含皮带传动轮式拖拉机） | 90—95马力四轮驱动拖拉机 | 江苏常发农业装备股份有限公司 | 轮式拖拉机 | CFG904B | 驱动型式：四轮驱动；用途：农用兼顾运输；外廓尺寸（长×宽×高）：4705mm×2120mm×2856mm；轴距：2334mm；轮距：前轮距1720mm，后轮距1688mm；轮距调整方式：前轮有级可调、后轮有级可调；最小离地间隙：448mm；最小使用质量：3870kg；最大配重质量：前配重400kg，后配重540kg；档位数：前进12/倒退12/爬行档24；发动机与离合器联结方式：直联式；起动方式：电起动；动力输出轴功率：59.4kW；最大牵引力：23kN；后置、可翻转安全架；玉柴YC4B105Z-T20增 | 通用类 | 江苏省
6009 | 动力机械 | 拖拉机 | 轮式拖拉机（不含皮带传动轮式拖拉机） | 90—95马力四轮驱动拖拉机 | 洛阳亿农拖拉机制造有限公司 | 轮式拖拉机 | 神洲红904 | 90马力≤功率＜95马力；驱动方式：四轮驱动 | 通用类 | 河南省
6010 | 动力机械 | 拖拉机 | 轮式拖拉机（不含皮带传动轮式拖拉机） | 90—95马力四轮驱动拖拉机 | 常州东风农机集团有限公司 | 轮式拖拉机 | DF904-2 | 4*4四轮驱动电启动,前后档位(梭行挡):12F*4R,动力输出轴:8键,转数:540/730后置三点悬挂液压转向湿式,盘式制动器 | 通用类 | 江苏省
6011 | 动力机械 | 拖拉机 | 轮式拖拉机（不含皮带传动轮式拖拉机） | 90—95马力四轮驱动拖拉机 | 常州东风农机集团有限公司 | 轮式拖拉机 | DF904 | 4*4四轮驱动电启动,前后档位(梭行挡):12F*4R,动力输出轴:8键,转数:540/730后置三点悬挂液压转向湿式,盘式制动器 | 通用类 | 江苏省
6012 | 动力机械 | 拖拉机 | 轮式拖拉机（不含皮带传动轮式拖拉机） | 90—95马力四轮驱动拖拉机 | 潍坊百利拖拉机有限公司 | 轮式拖拉机 | 悍沃-904 | 发动机标定功率：66.2kW；驱动方式：四轮驱动 | 通用类 | 山东省
6013 | 动力机械 | 拖拉机 | 轮式拖拉机（不含皮带传动轮式拖拉机） | 90—95马力四轮驱动拖拉机 | 山拖农机装备有限公司 | 轮式拖拉机 | TS904Ⅲ | 功率：90马力；驱动方式：四轮驱动 | 通用类 | 山东省
6014 | 动力机械 | 拖拉机 | 轮式拖拉机（不含皮带传动轮式拖拉机） | 90—95马力四轮驱动拖拉机 | 山东时风(集团)有限责任公司 | 轮式拖拉机 | SF904 | 90—95马力四轮驱动拖拉机 | 通用类 | 山东省
6015 | 动力机械 | 拖拉机 | 轮式拖拉机（不含皮带传动轮式拖拉机） | 90—95马力四轮驱动拖拉机 | 山东时风(集团)有限责任公司 | 轮式拖拉机 | SF904B | 90—95马力四轮驱动拖拉机 | 通用类 | 山东省
6016 | 动力机械 | 拖拉机 | 轮式拖拉机（不含皮带传动轮式拖拉机） | 90—95马力四轮驱动拖拉机 | 马恒达悦达(盐城)拖拉机有限公司 | 黄海金马-904-1型轮式拖拉机 | 黄海金马-904-1 | 90马力;型式4×4四轮驱动 | 通用类 | 江苏省
6017 | 动力机械 | 拖拉机 | 轮式拖拉机（不含皮带传动轮式拖拉机） | 90—95马力四轮驱动拖拉机 | 马恒达悦达(盐城)拖拉机有限公司 | 马恒达-M904型轮式拖拉机 | 马恒达-M904 | 90马力;型式4×4四轮驱动 | 通用类 | 江苏省
6018 | 动力机械 | 拖拉机 | 轮式拖拉机（不含皮带传动轮式拖拉机） | 90—95马力四轮驱动拖拉机 | 马恒达悦达(盐城)拖拉机有限公司 | 黄海金马-904A-1型轮式拖拉机 | 黄海金马-904A-1 | 90马力;型式4×4四轮驱动 | 通用类 | 江苏省
6019 | 动力机械 | 拖拉机 | 轮式拖拉机（不含皮带传动轮式拖拉机） | 90—95马力四轮驱动拖拉机 | 马恒达悦达(盐城)拖拉机有限公司 | 马恒达-M904-1型轮式拖拉机 | 马恒达-M904-1 | 90马力;型式4×4四轮驱动 | 通用类 | 江苏省
6020 | 动力机械 | 拖拉机 | 轮式拖拉机（不含皮带传动轮式拖拉机） | 90—95马力四轮驱动拖拉机 | 马恒达悦达(盐城)拖拉机有限公司 | 黄海金马-904A型轮式拖拉机 | 黄海金马-904A | 90马力;型式4×4四轮驱动 | 通用类 | 江苏省
6021 | 动力机械 | 拖拉机 | 轮式拖拉机（不含皮带传动轮式拖拉机） | 90—95马力四轮驱动拖拉机 | 马恒达悦达(盐城)拖拉机有限公司 | 黄海金马-904型轮式拖拉机 | 黄海金马-904 | 90马力;型式4×4四轮驱动 | 通用类 | 江苏省
6022 | 动力机械 | 拖拉机 | 轮式拖拉机（不含皮带传动轮式拖拉机） | 90—95马力四轮驱动拖拉机 | 约翰迪尔(天津)有限公司 | 轮式拖拉机 | JD5-904-1 | 90马力四轮驱动 | 通用类 | 天津市
6023 | 动力机械 | 拖拉机 | 轮式拖拉机（不含皮带传动轮式拖拉机） | 90—95马力四轮驱动拖拉机 | 约翰迪尔(天津)有限公司 | 轮式拖拉机 | JD904 | 90马力四轮驱动 | 通用类 | 天津市
6024 | 动力机械 | 拖拉机 | 轮式拖拉机（不含皮带传动轮式拖拉机） | 90—95马力四轮驱动拖拉机 | 上海纽荷兰农业机械有限公司 | 轮式拖拉机 | SNH904-334 | 功率67kw，四轮驱动 | 通用类 | 上海市
6025 | 动力机械 | 拖拉机 | 轮式拖拉机（不含皮带传动轮式拖拉机） | 90—95马力四轮驱动拖拉机 | 山东海山机械制造有限公司 | 轮式拖拉机 | HS904 | 驱动型式：4×4四轮驱动， 整机档位数（前进/后退）：16/8， 发动机标定功率：66.2kW, 发动机标定转速： 2300 r/min， 驾驶室型式：安全驾驶室， 液压系统调节方式：位、浮动控制， 转向器型式：静液压转向， 变速箱换档方式：啮合套换档 | 通用类 | 山东省
6026 | 动力机械 | 拖拉机 | 轮式拖拉机（不含皮带传动轮式拖拉机） | 90—95马力四轮驱动拖拉机 | 天津拖拉机制造有限公司 | 轮式拖拉机 | TN904 | 功率：90马力；驱动方式：四轮驱动 | 通用类 | 天津市
6027 | 动力机械 | 拖拉机 | 轮式拖拉机（不含皮带传动轮式拖拉机） | 90—95马力四轮驱动拖拉机 | 天津拖拉机制造有限公司 | 轮式拖拉机 | TNA904-2 | 功率：90马力；驱动方式：四轮驱动 | 通用类 | 天津市
6028 | 动力机械 | 拖拉机 | 轮式拖拉机（不含皮带传动轮式拖拉机） | 90—95马力四轮驱动拖拉机 | 江苏清拖农业装备有限公司 | 轮式拖拉机 | 江苏-904 | 驱动方式：四轮驱动；发动机标定功率（kW）：66.2 | 通用类 | 江苏省
6029 | 动力机械 | 拖拉机 | 轮式拖拉机（不含皮带传动轮式拖拉机） | 90—95马力四轮驱动拖拉机 | 江苏清拖农业装备有限公司 | 轮式拖拉机 | 江苏-904-B | 驱动方式：四轮驱动；发动机标定功率（kW）：66.2 | 通用类 | 江苏省
6030 | 动力机械 | 拖拉机 | 轮式拖拉机（不含皮带传动轮式拖拉机） | 90—95马力四轮驱动拖拉机 | 山东潍坊鲁中拖拉机有限公司 | 轮式拖拉机 | 鲁中-904 | 发动机标定功率66.2kw，驱动方式：四轮驱动 | 通用类 | 山东省
6031 | 动力机械 | 拖拉机 | 轮式拖拉机（不含皮带传动轮式拖拉机） | 90—95马力四轮驱动拖拉机 | 山东东汽农业装备有限公司 | DQ904型轮式拖拉机 | DQ904 | 功率:66kW；驱动方式：四轮驱动 | 通用类 | 山东省
6032 | 动力机械 | 拖拉机 | 轮式拖拉机（不含皮带传动轮式拖拉机） | 90—95马力四轮驱动拖拉机 | 乐星农业装备(青岛)有限公司 | 轮式拖拉机 | LS904 | 驱动轮数：四轮驱动；发动机标定功率（kW）：66.2 | 通用类 | 山东省
6033 | 动力机械 | 拖拉机 | 轮式拖拉机（不含皮带传动轮式拖拉机） | 90—95马力四轮驱动拖拉机 | 乐星农业装备(青岛)有限公司 | 轮式拖拉机 | LS904-1 | 驱动轮数：四轮驱动；发动机标定功率（kW）：66.2 | 通用类 | 山东省
6034 | 动力机械 | 拖拉机 | 轮式拖拉机（不含皮带传动轮式拖拉机） | 90—95马力四轮驱动拖拉机 | 山东亿嘉现代农业有限公司 | 轮式拖拉机 | YJ-904 | 功率:90马力；驱动方式：四轮驱动 | 通用类 | 山东省
6035 | 动力机械 | 拖拉机 | 轮式拖拉机（不含皮带传动轮式拖拉机） | 90—95马力四轮驱动拖拉机 | 洛阳世英机械制造有限公司 | 轮式拖拉机 | SJH904 | 发动机标定功率（kW）66.2；驱动方式：四轮驱动 | 通用类 | 河南省
6036 | 动力机械 | 拖拉机 | 轮式拖拉机（不含皮带传动轮式拖拉机） | 90—95马力四轮驱动拖拉机 | 洛阳世英机械制造有限公司 | 轮式拖拉机 | SJH904B | 发动机标定功率（kW）66.2；驱动方式：四轮驱动 | 通用类 | 河南省
6037 | 动力机械 | 拖拉机 | 轮式拖拉机（不含皮带传动轮式拖拉机） | 90—95马力四轮驱动拖拉机 | 江苏农华智慧农业科技股份有限公司 | 轮式拖拉机 | DH904 | 功率：90马力；驱动方式：四轮驱动 | 通用类 | 江苏省
6038 | 动力机械 | 拖拉机 | 轮式拖拉机（不含皮带传动轮式拖拉机） | 90—95马力四轮驱动拖拉机 | 泰安泰山国泰拖拉机制造有限公司 | 轮式拖拉机 | 泰山-904 | 功率：66KW，驱动方式：四轮驱动 | 通用类 | 山东省
6039 | 动力机械 | 拖拉机 | 轮式拖拉机（不含皮带传动轮式拖拉机） | 90—95马力四轮驱动拖拉机 | 泰安泰山国泰拖拉机制造有限公司 | 轮式拖拉机 | 泰山-904A | 功率：66.2KW，驱动方式：四轮驱动 | 通用类 | 山东省
6040 | 动力机械 | 拖拉机 | 轮式拖拉机（不含皮带传动轮式拖拉机） | 90—95马力四轮驱动拖拉机 | 长拖农业机械装备集团有限公司 | 轮式拖拉机 | 东方红CT904-1 | 90马力；驱动方式：四轮驱动；轴距2220mm;轮距（前轮/后轮）1610-1910/1620-2020mm;配套发动机厂家及型号：东方红LR4M5-23发动机；外廓尺寸4220*2070*2830mm | 通用类 | 吉林省
6041 | 动力机械 | 拖拉机 | 轮式拖拉机（不含皮带传动轮式拖拉机） | 90—95马力四轮驱动拖拉机 | 第一拖拉机股份有限公司 | 轮式拖拉机 | LF904 | 功率：66.2kw/90马力；驱动方式：四轮驱动 | 通用类 | 河南省
6042 | 动力机械 | 拖拉机 | 轮式拖拉机（不含皮带传动轮式拖拉机） | 90—95马力四轮驱动拖拉机 | 常州联发凯迪机械有限公司 | 轮式拖拉机 | KD904 | 90马力≤功率＜95马力；驱动方式：四轮驱动;外形尺寸（长*宽*高）：4266*2050*2745 | 通用类 | 江苏省
6043 | 动力机械 | 拖拉机 | 轮式拖拉机（不含皮带传动轮式拖拉机） | 90—95马力四轮驱动拖拉机 | 宁夏崴骏车辆装备制造有限公司 | 轮式拖拉机 | WJTD904 | 90马力≤功率＜95马力；驱动方式：四轮驱动 | 通用类 | 宁夏回族自治区
6044 | 动力机械 | 拖拉机 | 轮式拖拉机（不含皮带传动轮式拖拉机） | 95—100马力四轮驱动拖拉机 | 天津拖拉机制造有限公司 | 轮式拖拉机 | TNA954-2 | 功率：95马力；驱动方式：四轮驱动 | 通用类 | 天津市
6045 | 动力机械 | 拖拉机 | 轮式拖拉机（不含皮带传动轮式拖拉机） | 95—100马力四轮驱动拖拉机 | 天津拖拉机制造有限公司 | 轮式拖拉机 | TN954 | 功率：95马力；驱动方式：四轮驱动 | 通用类 | 天津市
6046 | 动力机械 | 拖拉机 | 轮式拖拉机（不含皮带传动轮式拖拉机） | 95—100马力四轮驱动拖拉机 | 约翰迪尔(天津)有限公司 | 轮式拖拉机 | JD954 | 95马力四轮驱动 | 通用类 | 天津市
6047 | 动力机械 | 拖拉机 | 轮式拖拉机（不含皮带传动轮式拖拉机） | 95—100马力四轮驱动拖拉机 | 约翰迪尔(天津)有限公司 | 轮式拖拉机 | JD5-954-1 | 95马力四轮驱动 | 通用类 | 天津市
6048 | 动力机械 | 拖拉机 | 轮式拖拉机（不含皮带传动轮式拖拉机） | 95—100马力四轮驱动拖拉机 | 山东潍坊鲁中拖拉机有限公司 | 轮式拖拉机 | 鲁中-954 | 发动机标定功率70kw，驱动方式：四轮驱动 | 通用类 | 山东省
6049 | 动力机械 | 拖拉机 | 轮式拖拉机（不含皮带传动轮式拖拉机） | 95—100马力四轮驱动拖拉机 | 山东时风(集团)有限责任公司 | 轮式拖拉机 | SF954 | 95—100马力四轮驱动拖拉机 | 通用类 | 山东省
6050 | 动力机械 | 拖拉机 | 轮式拖拉机（不含皮带传动轮式拖拉机） | 95—100马力四轮驱动拖拉机 | 山东时风(集团)有限责任公司 | 轮式拖拉机 | SF950 | 95—100马力两轮驱动拖拉机 | 通用类 | 山东省
6051 | 动力机械 | 拖拉机 | 轮式拖拉机（不含皮带传动轮式拖拉机） | 95—100马力四轮驱动拖拉机 | 山拖农机装备有限公司 | 轮式拖拉机 | TS954Ⅲ | 功率：95马力；驱动方式：四轮驱动 | 通用类 | 山东省
6052 | 动力机械 | 拖拉机 | 轮式拖拉机（不含皮带传动轮式拖拉机） | 95—100马力四轮驱动拖拉机 | 常州东风农机集团有限公司 | 轮式拖拉机 | DF954 | 4*4四轮驱动电启动,前后档位(梭行挡):12F*4R,动力输出轴:8键,转数:540/730后置三点悬挂液压转向湿式,盘式制动器 | 通用类 | 江苏省
6053 | 动力机械 | 拖拉机 | 轮式拖拉机（不含皮带传动轮式拖拉机） | 95—100马力四轮驱动拖拉机 | 江苏常发农业装备股份有限公司 | 轮式拖拉机 | CFG954J | 型式：水旱两用、四轮驱动；外廓尺寸（长×宽×高）：4083mm×2047mm×2851mm；轴距：2439mm；轮距：前轮距1590mm，后轮距1600mm；轮距调整方式：前轮固定式，后轮有级调节；最小离地间隙：425mm；最小使用质量：3780kg；最大配重质量：前配重240kg，后配重540kg；驾驶室或安全架型式：安全驾驶室；玉柴牌四缸YC4B105Z-T22发动机；标定功率：70kW；标定转速：2300r/min；档位数：前进10/倒退2/爬行0；离合器型式：干式、单片、常接合、双作用；轮胎规格： | 通用类 | 江苏省
6054 | 动力机械 | 拖拉机 | 轮式拖拉机（不含皮带传动轮式拖拉机） | 95—100马力四轮驱动拖拉机 | 江苏常发农业装备股份有限公司 | 轮式拖拉机 | CFG954B | 驱动型式：四轮驱动；用途：农用兼顾运输；外廓尺寸（长×宽×高）：4705mm×2120mm×2856mm；轴距：2334mm；轮距：前轮距1720mm，后轮距1688mm；轮距调整方式：前轮有级可调、后轮有级可调；最小离地间隙：448mm；最小使用质量：3870kg；最大配重质量：前配重400kg，后配重540kg；档位数：前进12/倒退12/爬行档24；发动机与离合器联结方式：直联式；起动方式：电起动；动力输出轴功率：62.6kW；最大牵引力：24kN；后置、可翻转安全架；玉柴YC4B105Z-T22增 | 通用类 | 江苏省
6055 | 动力机械 | 拖拉机 | 轮式拖拉机（不含皮带传动轮式拖拉机） | 95—100马力四轮驱动拖拉机 | 江苏常发农业装备股份有限公司 | 轮式拖拉机 | CFG954BJ | 驱动型式：四轮驱动；用途：农用兼顾运输；外廓尺寸（长×宽×高）：4705mm×2120mm×2924mm；轴距：2334mm；轮距：前轮距1720mm，后轮距1688mm；轮距调整方式：前轮有级可调、后轮有级可调；最小离地间隙：448mm；最小使用质量：4130kg；最大配重质量：前配重400kg，后配重540kg；档位数：前进12/倒退12/爬行档0；发动机与离合器联结方式：直联式；起动方式：电起动；动力输出轴功率：62.6kW；最大牵引力：24kN；安全驾驶室；玉柴YC4B105Z-T22增压中冷发动 | 通用类 | 江苏省
6056 | 动力机械 | 拖拉机 | 轮式拖拉机（不含皮带传动轮式拖拉机） | 95—100马力四轮驱动拖拉机 | 久保田农业机械(苏州)有限公司 | 轮式拖拉机 | KUBOTA-M954R | 功率：70.8kW；驱动方式：四轮驱动 | 通用类 | 江苏省
6057 | 动力机械 | 拖拉机 | 轮式拖拉机（不含皮带传动轮式拖拉机） | 95—100马力四轮驱动拖拉机 | 久保田农业机械(苏州)有限公司 | 轮式拖拉机 | KUBOTA-M954K | 功率：70.8kW；驱动方式：四轮驱动 | 通用类 | 江苏省
6058 | 动力机械 | 拖拉机 | 轮式拖拉机（不含皮带传动轮式拖拉机） | 95—100马力四轮驱动拖拉机 | 久保田农业机械(苏州)有限公司 | 轮式拖拉机 | KUBOTA-M954KQ | 功率：70.8kW；驱动方式：四轮驱动 | 通用类 | 江苏省
6059 | 动力机械 | 拖拉机 | 轮式拖拉机（不含皮带传动轮式拖拉机） | 95—100马力四轮驱动拖拉机 | 久保田农业机械(苏州)有限公司 | 轮式拖拉机 | KUBOTA-M954Q | 功率：70.8kW；驱动方式：四轮驱动 | 通用类 | 江苏省
6060 | 动力机械 | 拖拉机 | 轮式拖拉机（不含皮带传动轮式拖拉机） | 95—100马力四轮驱动拖拉机 | 第一拖拉机股份有限公司 | 轮式拖拉机 | LF954S-1 | 功率：70kw/95马力；驱动方式：四轮驱动 | 通用类 | 河南省
6061 | 动力机械 | 拖拉机 | 轮式拖拉机（不含皮带传动轮式拖拉机） | 95—100马力四轮驱动拖拉机 | 第一拖拉机股份有限公司 | 轮式拖拉机 | LX954 | 功率：70kw/95马力；驱动方式：四轮驱动 | 通用类 | 河南省
6062 | 动力机械 | 拖拉机 | 轮式拖拉机（不含皮带传动轮式拖拉机） | 95—100马力四轮驱动拖拉机 | 第一拖拉机股份有限公司 | 轮式拖拉机 | LF954S | 功率：70kw/95马力；驱动方式：四轮驱动 | 通用类 | 河南省
6063 | 动力机械 | 拖拉机 | 轮式拖拉机（不含皮带传动轮式拖拉机） | 95—100马力四轮驱动拖拉机 | 第一拖拉机股份有限公司 | 轮式拖拉机 | LF954 | 功率：70kw/95马力；驱动方式：四轮驱动 | 通用类 | 河南省
6064 | 动力机械 | 拖拉机 | 轮式拖拉机（不含皮带传动轮式拖拉机） | 95—100马力四轮驱动拖拉机 | 第一拖拉机股份有限公司 | 轮式拖拉机 | LF954-C1 | 功率：70kw/95马力；驱动方式：四轮驱动 | 通用类 | 河南省
6065 | 动力机械 | 拖拉机 | 轮式拖拉机（不含皮带传动轮式拖拉机） | 95—100马力四轮驱动拖拉机 | 河北铠特农业机械有限公司 | 轮式拖拉机 | KT954 | 驱动方式：四轮驱动；发动机标定功率：70kW | 通用类 | 河北省
6066 | 动力机械 | 拖拉机 | 轮式拖拉机（不含皮带传动轮式拖拉机） | 95—100马力四轮驱动拖拉机 | 雷沃重工股份有限公司 | 轮式拖拉机 | M954-D | 驱动方式：四轮驱动；功率：72KW | 通用类 | 山东省
6067 | 动力机械 | 拖拉机 | 轮式拖拉机（不含皮带传动轮式拖拉机） | 95—100马力四轮驱动拖拉机 | 东风井关农业机械有限公司 | 轮式拖拉机 | T954-PVCY | 功率：95马力；驱动方式：四轮驱动；外廓尺寸：3875*1965*2835（无配重）；4315*1965*2835（带前配重）；功率：69.8KW | 通用类 | 湖北省
6068 | 动力机械 | 拖拉机 | 轮式拖拉机（不含皮带传动轮式拖拉机） | 95—100马力四轮驱动拖拉机 | 东风井关农业机械有限公司 | 轮式拖拉机 | T954-PVR | 功率：95马力；驱动方式：四轮驱动；外廓尺寸：3875*1965*2835（无配重）；4315*1965*2835（带前配重）；功率：69.8KW | 通用类 | 湖北省
6069 | 动力机械 | 拖拉机 | 轮式拖拉机（不含皮带传动轮式拖拉机） | 95—100马力四轮驱动拖拉机 | 中联重机股份有限公司(原:奇瑞重工股份有限公司) | 轮式拖拉机 | RC954 | 驱动方式：四轮驱动；功率：70kw | 通用类 | 安徽省
6070 | 动力机械 | 拖拉机 | 轮式拖拉机（不含皮带传动轮式拖拉机） | 95—100马力四轮驱动拖拉机 | 中联重机股份有限公司(原:奇瑞重工股份有限公司) | 轮式拖拉机 | RC954-A | 驱动方式：四轮驱动；功率：70kw | 通用类 | 安徽省
6071 | 动力机械 | 拖拉机 | 轮式拖拉机（不含皮带传动轮式拖拉机） | 95—100马力四轮驱动拖拉机 | 中联重机股份有限公司(原:奇瑞重工股份有限公司) | 轮式拖拉机 | RM954-A | 驱动方式：四轮驱动；功率：70kw | 通用类 | 安徽省
6072 | 动力机械 | 拖拉机 | 轮式拖拉机（不含皮带传动轮式拖拉机） | 95—100马力四轮驱动拖拉机 | 中联重机股份有限公司(原:奇瑞重工股份有限公司) | 轮式拖拉机 | RM954 | 驱动方式：四轮驱动；功率：70kw | 通用类 | 安徽省
6073 | 动力机械 | 拖拉机 | 轮式拖拉机（不含皮带传动轮式拖拉机） | 95—100马力四轮驱动拖拉机 | 泰安泰山国泰拖拉机制造有限公司 | 轮式拖拉机 | 泰山-954 | 功率：70KW，驱动方式：四轮驱动 | 通用类 | 山东省
6074 | 动力机械 | 拖拉机 | 轮式拖拉机（不含皮带传动轮式拖拉机） | 95—100马力四轮驱动拖拉机 | 第一拖拉机股份有限公司 | 轮式拖拉机 | LF954S-C1 | 功率：70kw/95马力；驱动方式：四轮驱动 | 通用类 | 河南省
6075 | 动力机械 | 拖拉机 | 轮式拖拉机（不含皮带传动轮式拖拉机） | 95—100马力四轮驱动拖拉机 | 第一拖拉机股份有限公司 | 轮式拖拉机 | LF954-C | 功率：70kw/95马力；驱动方式：四轮驱动 | 通用类 | 河南省
6076 | 动力机械 | 拖拉机 | 轮式拖拉机（不含皮带传动轮式拖拉机） | 95—100马力四轮驱动拖拉机 | 第一拖拉机股份有限公司 | 轮式拖拉机 | LF954S-C | 功率：70kw/95马力；驱动方式：四轮驱动 | 通用类 | 河南省
6077 | 动力机械 | 拖拉机 | 轮式拖拉机（不含皮带传动轮式拖拉机） | 95—100马力四轮驱动拖拉机 | 江苏常发农业装备股份有限公司 | 轮式拖拉机 | CFG954 | 型式：水旱两用、四轮驱动；外廓尺寸（长×宽×高）：4083mm×2047mm×2835mm；轴距：2439mm；轮距：前轮距1590mm，后轮距1600mm；轮距调整方式：前轮固定式，后轮有级调节；最小离地间隙：425mm；最小使用质量：3530kg；最大配重质量：前配重240kg，后配重540kg；驾驶室或安全架型式：后置、可翻转；玉柴牌四缸YC4B105Z-T22发动机；标定功率：70kW；标定转速：2300r/min；档位数：前进10/倒退2/爬行6；离合器型式：干式、单片、常接合、双作用；轮胎规格：前轮11.2-28、后轮16.9-34；悬挂方式：Ⅱ类、三点悬挂 | 通用类 | 江苏省
6078 | 动力机械 | 拖拉机 | 轮式拖拉机（不含皮带传动轮式拖拉机） | 95—100马力四轮驱动拖拉机 | 常州联发凯迪机械有限公司 | 轮式拖拉机 | KD954 | 95马力≤功率＜100马力；驱动方式：四轮驱动;外形尺寸（长*宽*高）：4266*2050*2745 | 通用类 | 江苏省
6079 | 动力机械 | 拖拉机 | 轮式拖拉机（不含皮带传动轮式拖拉机） | 100—110马力四轮驱动拖拉机 | 洛阳市博马农业工程机械有限公司 | 轮式拖拉机 | 博马-1004 | 100马力≤功率＜110马力；驱动方式：四轮驱动 | 通用类 | 河南省
6080 | 动力机械 | 拖拉机 | 轮式拖拉机（不含皮带传动轮式拖拉机） | 100—110马力四轮驱动拖拉机 | 中联重机股份有限公司(原:奇瑞重工股份有限公司) | 轮式拖拉机 | RM1004 | 驱动方式：四轮驱动；功率：73.5kw | 通用类 | 安徽省
6081 | 动力机械 | 拖拉机 | 轮式拖拉机（不含皮带传动轮式拖拉机） | 100—110马力四轮驱动拖拉机 | 中联重机股份有限公司(原:奇瑞重工股份有限公司) | 轮式拖拉机 | RM1004-A | 驱动方式：四轮驱动；功率：73.5kw | 通用类 | 安徽省
6082 | 动力机械 | 拖拉机 | 轮式拖拉机（不含皮带传动轮式拖拉机） | 100—110马力四轮驱动拖拉机 | 中联重机股份有限公司(原:奇瑞重工股份有限公司) | 轮式拖拉机 | RC1004-A | 驱动方式：四轮驱动；功率：73.5kw | 通用类 | 安徽省
6083 | 动力机械 | 拖拉机 | 轮式拖拉机（不含皮带传动轮式拖拉机） | 100—110马力四轮驱动拖拉机 | 中联重机股份有限公司(原:奇瑞重工股份有限公司) | 轮式拖拉机 | RC1004 | 驱动方式：四轮驱动；功率：73.5kw | 通用类 | 安徽省
6084 | 动力机械 | 拖拉机 | 轮式拖拉机（不含皮带传动轮式拖拉机） | 100—110马力四轮驱动拖拉机 | 中联重机股份有限公司(原:奇瑞重工股份有限公司) | 轮式拖拉机 | RN1004 | 驱动方式：四轮驱动；功率：73.5kw | 通用类 | 安徽省
6085 | 动力机械 | 拖拉机 | 轮式拖拉机（不含皮带传动轮式拖拉机） | 100—110马力四轮驱动拖拉机 | 马恒达悦达(盐城)拖拉机有限公司 | 马恒达-M1004-1型轮式拖拉机 | 马恒达-M1004-1 | 100马力;型式4×4四轮驱动 | 通用类 | 江苏省
6086 | 动力机械 | 拖拉机 | 轮式拖拉机（不含皮带传动轮式拖拉机） | 100—110马力四轮驱动拖拉机 | 马恒达悦达(盐城)拖拉机有限公司 | 黄海金马-1004A-1型轮式拖拉机 | 黄海金马-1004A-1 | 100马力;型式4×4四轮驱动 | 通用类 | 江苏省
6087 | 动力机械 | 拖拉机 | 轮式拖拉机（不含皮带传动轮式拖拉机） | 100—110马力四轮驱动拖拉机 | 马恒达悦达(盐城)拖拉机有限公司 | 马恒达-M1004B型轮式拖拉机 | 马恒达-M1004B | 100马力;型式4×4四轮驱动 | 通用类 | 江苏省
6088 | 动力机械 | 拖拉机 | 轮式拖拉机（不含皮带传动轮式拖拉机） | 100—110马力四轮驱动拖拉机 | 马恒达悦达(盐城)拖拉机有限公司 | 黄海金马-1004A型轮式拖拉机 | 黄海金马-1004A | 100马力;型式4×4四轮驱动 | 通用类 | 江苏省
6089 | 动力机械 | 拖拉机 | 轮式拖拉机（不含皮带传动轮式拖拉机） | 100—110马力四轮驱动拖拉机 | 马恒达悦达(盐城)拖拉机有限公司 | 马恒达-M1004型轮式拖拉机 | 马恒达-M1004 | 100马力;型式4×4四轮驱动 | 通用类 | 江苏省
6090 | 动力机械 | 拖拉机 | 轮式拖拉机（不含皮带传动轮式拖拉机） | 100—110马力四轮驱动拖拉机 | 雷沃重工股份有限公司 | 轮式拖拉机 | M1004-D3 | 驱动方式：四轮驱动；功率：73.5KW | 通用类 | 山东省
6091 | 动力机械 | 拖拉机 | 轮式拖拉机（不含皮带传动轮式拖拉机） | 100—110马力四轮驱动拖拉机 | 雷沃重工股份有限公司 | 轮式拖拉机 | M1004-D | 驱动方式：四轮驱动；功率：74KW | 通用类 | 山东省
6092 | 动力机械 | 拖拉机 | 轮式拖拉机（不含皮带传动轮式拖拉机） | 100—110马力四轮驱动拖拉机 | 雷沃重工股份有限公司 | 轮式拖拉机 | M1004-A | 驱动方式：四轮驱动；功率：73.5KW | 通用类 | 山东省
6093 | 动力机械 | 拖拉机 | 轮式拖拉机（不含皮带传动轮式拖拉机） | 100—110马力四轮驱动拖拉机 | 雷沃重工股份有限公司 | 轮式拖拉机 | M1004-AA | 驱动方式：四轮驱动；功率：73.5KW | 通用类 | 山东省
6094 | 动力机械 | 拖拉机 | 轮式拖拉机（不含皮带传动轮式拖拉机） | 100—110马力四轮驱动拖拉机 | 雷沃重工股份有限公司 | 轮式拖拉机 | M1004-DA3 | 驱动方式：四轮驱动；功率：73.5KW | 通用类 | 山东省
6095 | 动力机械 | 拖拉机 | 轮式拖拉机（不含皮带传动轮式拖拉机） | 100—110马力四轮驱动拖拉机 | 雷沃重工股份有限公司 | 轮式拖拉机 | M1004-DA4 | 驱动方式：四轮驱动；功率：73.5KW | 通用类 | 山东省
6096 | 动力机械 | 拖拉机 | 轮式拖拉机（不含皮带传动轮式拖拉机） | 100—110马力四轮驱动拖拉机 | 雷沃重工股份有限公司 | 轮式拖拉机 | P5-1004-PT | 驱动方式：四轮驱动；功率：73.5KW | 通用类 | 山东省
6097 | 动力机械 | 拖拉机 | 轮式拖拉机（不含皮带传动轮式拖拉机） | 100—110马力四轮驱动拖拉机 | 雷沃重工股份有限公司 | 轮式拖拉机 | M1004-D4 | 驱动方式：四轮驱动；功率：73.5KW | 通用类 | 山东省
6098 | 动力机械 | 拖拉机 | 轮式拖拉机（不含皮带传动轮式拖拉机） | 100—110马力四轮驱动拖拉机 | 雷沃重工股份有限公司 | 轮式拖拉机 | M1004-D2 | 驱动方式：四轮驱动；功率：73.5KW | 通用类 | 山东省
6099 | 动力机械 | 拖拉机 | 轮式拖拉机（不含皮带传动轮式拖拉机） | 100—110马力四轮驱动拖拉机 | 江苏沃得农业机械有限公司 | 轮式拖拉机 | WD1004C | 驱动方式：四轮驱动；功率：73.5kW; | 通用类 | 江苏省
6100 | 动力机械 | 拖拉机 | 轮式拖拉机（不含皮带传动轮式拖拉机） | 100—110马力四轮驱动拖拉机 | 星光农机股份有限公司 | 轮式拖拉机 | XG1004 | 功率：73.5kW；驱动方式：四轮驱动 | 通用类 | 浙江省
6101 | 动力机械 | 拖拉机 | 轮式拖拉机（不含皮带传动轮式拖拉机） | 100—110马力四轮驱动拖拉机 | 山东常林道依茨法尔机械有限公司 | 轮式拖拉机 | CD1004 | 驱动轮数：四轮驱动；发动机标定功率（kW）：73.5 | 通用类 | 山东省
6102 | 动力机械 | 拖拉机 | 轮式拖拉机（不含皮带传动轮式拖拉机） | 100—110马力四轮驱动拖拉机 | 山东常林道依茨法尔机械有限公司 | 轮式拖拉机 | SH1004C | 驱动轮数：四轮驱动；发动机标定功率（kW）：73.5 | 通用类 | 山东省
6103 | 动力机械 | 拖拉机 | 轮式拖拉机（不含皮带传动轮式拖拉机） | 100—110马力四轮驱动拖拉机 | 第一拖拉机股份有限公司 | 轮式拖拉机 | LF1004-C1 | 功率：73.5kw/100马力；驱动方式：四轮驱动 | 通用类 | 河南省
6104 | 动力机械 | 拖拉机 | 轮式拖拉机（不含皮带传动轮式拖拉机） | 100—110马力四轮驱动拖拉机 | 第一拖拉机股份有限公司 | 轮式拖拉机 | LY1004 | 功率：73.5kw/100马力；驱动方式：四轮驱动 | 通用类 | 河南省
6105 | 动力机械 | 拖拉机 | 轮式拖拉机（不含皮带传动轮式拖拉机） | 100—110马力四轮驱动拖拉机 | 潍坊红柳机械开发有限公司 | 轮式拖拉机 | 1004 | 100马力≤功率＜110马力；驱动方式：四轮驱动 | 通用类 | 山东省
6106 | 动力机械 | 拖拉机 | 轮式拖拉机（不含皮带传动轮式拖拉机） | 100—110马力四轮驱动拖拉机 | 第一拖拉机股份有限公司 | 轮式拖拉机 | LX1004 | 功率：73.5kw/100马力；驱动方式：四轮驱动 | 通用类 | 河南省
6107 | 动力机械 | 拖拉机 | 轮式拖拉机（不含皮带传动轮式拖拉机） | 100—110马力四轮驱动拖拉机 | 山东大唐中垦农业装备有限公司 | 轮式拖拉机 | 威牛-1004 | 驱动轮数：四轮驱动；发动机标定功率（kW）：73.5 | 通用类 | 山东省
6108 | 动力机械 | 拖拉机 | 轮式拖拉机（不含皮带传动轮式拖拉机） | 100—110马力四轮驱动拖拉机 | 江苏常发农业装备股份有限公司 | 轮式拖拉机 | CFG1004 | 型式：水旱两用、四轮驱动；外廓尺寸（长×宽×高）：4083mm×2047mm×2835mm；轴距：2439mm；轮距：前轮距1590mm，后轮距1600mm；轮距调整方式：前轮固定式，后轮有级调节；最小离地间隙：425mm；最小使用质量：3530kg；最大配重质量：前配重240kg，后配重540kg；驾驶室或安全架型式：后置、可翻转；玉柴牌四缸YC4A110Z-T20发动机；标定功率：73.5kW；标定转速：2300r/min；档位数：前进10/倒退2/爬行6；离合器型式：干式、单片、常接合、双作用；轮胎 | 通用类 | 江苏省
6109 | 动力机械 | 拖拉机 | 轮式拖拉机（不含皮带传动轮式拖拉机） | 100—110马力四轮驱动拖拉机 | 江苏常发农业装备股份有限公司 | 轮式拖拉机 | CFG1004J | 型式：水旱两用、四轮驱动；外廓尺寸（长×宽×高）：4083mm×2047mm×2851mm；轴距：2439mm；轮距：前轮距1590mm，后轮距1600mm；轮距调整方式：前轮固定式，后轮有级调节；最小离地间隙：425mm；最小使用质量：3780kg；最大配重质量：前配重240kg，后配重540kg；驾驶室或安全架型式：安全驾驶室；玉柴牌四缸YC4A110Z-T20发动机；标定功率：73.5kW；标定转速：2300r/min；档位数：前进10/倒退2/爬行0；离合器型式：干式、单片、常接合、双作用；轮胎规 | 通用类 | 江苏省
6110 | 动力机械 | 拖拉机 | 轮式拖拉机（不含皮带传动轮式拖拉机） | 100—110马力四轮驱动拖拉机 | 江苏常发农业装备股份有限公司 | 轮式拖拉机 | CFG1004B | 驱动型式：四轮驱动；用途：农用兼顾运输；外廓尺寸（长×宽×高）：4705mm×2120mm×2856mm；轴距：2334mm；轮距：前轮距1720mm，后轮距1688mm；轮距调整方式：前轮有级可调、后轮有级可调；最小离地间隙：448mm；最小使用质量：3870kg；最大配重质量：前配重480kg，后配重540kg；档位数：前进12/倒退12/爬行档24；发动机与离合器联结方式：直联式；起动方式：电起动；动力输出轴功率：65.9kW；最大牵引力：24.5kN；后置、可翻转安全架；玉柴YC4A110Z-T2 | 通用类 | 江苏省
6111 | 动力机械 | 拖拉机 | 轮式拖拉机（不含皮带传动轮式拖拉机） | 100—110马力四轮驱动拖拉机 | 洛阳千年丰农业机械有限公司 | 轮式拖拉机 | 千年丰-1004 | 驱动轮数：四轮驱动；发动机标定功率（kW）：73.5 | 通用类 | 河南省
6112 | 动力机械 | 拖拉机 | 轮式拖拉机（不含皮带传动轮式拖拉机） | 100—110马力四轮驱动拖拉机 | 洛阳亿农拖拉机制造有限公司 | 轮式拖拉机 | 神洲红1004 | 100马力≤功率＜110马力；驱动方式：四轮驱动 | 通用类 | 河南省
6113 | 动力机械 | 拖拉机 | 轮式拖拉机（不含皮带传动轮式拖拉机） | 100—110马力四轮驱动拖拉机 | 常州东风农机集团有限公司 | 轮式拖拉机 | DF1004-2 | 4*4四轮驱动电启动，前后档位(梭行挡):12F*4R,动力输出轴:8键,转数:540/730后置三点悬挂液压转向湿式,盘式制动器 | 通用类 | 江苏省
6114 | 动力机械 | 拖拉机 | 轮式拖拉机（不含皮带传动轮式拖拉机） | 100—110马力四轮驱动拖拉机 | 山拖农机装备有限公司 | 轮式拖拉机 | TS1004Ⅲ | 功率：100马力；驱动方式：四轮驱动 | 通用类 | 山东省
6115 | 动力机械 | 拖拉机 | 轮式拖拉机（不含皮带传动轮式拖拉机） | 100—110马力四轮驱动拖拉机 | 山拖农机装备有限公司 | 轮式拖拉机 | TS1004 | 功率：100马力；驱动方式：四轮驱动 | 通用类 | 山东省
6116 | 动力机械 | 拖拉机 | 轮式拖拉机（不含皮带传动轮式拖拉机） | 100—110马力四轮驱动拖拉机 | 山东时风(集团)有限责任公司 | 轮式拖拉机 | SF1004 | 100马力≤功率＜110马力；驱动方式：四轮驱动 | 通用类 | 山东省
6117 | 动力机械 | 拖拉机 | 轮式拖拉机（不含皮带传动轮式拖拉机） | 100—110马力四轮驱动拖拉机 | 山东时风(集团)有限责任公司 | 轮式拖拉机 | SF1004-1 | 100—110马力四轮驱动拖拉机 | 通用类 | 山东省
6118 | 动力机械 | 拖拉机 | 轮式拖拉机（不含皮带传动轮式拖拉机） | 100—110马力四轮驱动拖拉机 | 徐州凯尔农业装备股份有限公司 | 轮式拖拉机 | KAT1004 | 四轮驱动，发动机标定功率：73.5kw | 通用类 | 江苏省
6119 | 动力机械 | 拖拉机 | 轮式拖拉机（不含皮带传动轮式拖拉机） | 100—110马力四轮驱动拖拉机 | 洛阳路通农业装备有限公司 | 轮式拖拉机 | 路通-1004 | 100马力，四轮驱动 | 通用类 | 河南省
6120 | 动力机械 | 拖拉机 | 轮式拖拉机（不含皮带传动轮式拖拉机） | 100—110马力四轮驱动拖拉机 | 约翰迪尔(天津)有限公司 | 轮式拖拉机 | JD1054 | 105马力四轮驱动 | 通用类 | 天津市
6121 | 动力机械 | 拖拉机 | 轮式拖拉机（不含皮带传动轮式拖拉机） | 100—110马力四轮驱动拖拉机 | 上海纽荷兰农业机械有限公司 | 轮式拖拉机 | SNH1004-334 | 功率73.5kw，四轮驱动 | 通用类 | 上海市
6122 | 动力机械 | 拖拉机 | 轮式拖拉机（不含皮带传动轮式拖拉机） | 100—110马力四轮驱动拖拉机 | 山东海山机械制造有限公司 | 轮式拖拉机 | HS1004 | 驱动型式：4×4四轮驱动， 整机档位数（前进/后退）：16/8， 发动机标定功率：73.5kW, 发动机标定转速： 2300 r/min， 驾驶室型式：安全驾驶室， 液压系统调节方式：位、浮动控制， 转向器型式：静液压转向， 变速箱换档方式：啮合套换档 | 通用类 | 山东省
6123 | 动力机械 | 拖拉机 | 轮式拖拉机（不含皮带传动轮式拖拉机） | 100—110马力四轮驱动拖拉机 | 洛阳丰收农业机械装备有限公司 | 轮式拖拉机 | 芬美得-1004 | 发动机功率：73.5kW；驱动方式:四轮驱动 | 通用类 | 河南省
6124 | 动力机械 | 拖拉机 | 轮式拖拉机（不含皮带传动轮式拖拉机） | 100—110马力四轮驱动拖拉机 | 山东潍坊鲁中拖拉机有限公司 | 轮式拖拉机 | 鲁中-1004 | 发动机标定功率73.5kw，驱动方式：四轮驱动 | 通用类 | 山东省
6125 | 动力机械 | 拖拉机 | 轮式拖拉机（不含皮带传动轮式拖拉机） | 100—110马力四轮驱动拖拉机 | 天津拖拉机制造有限公司 | 轮式拖拉机 | TNE1004-2 | 功率：100马力；驱动方式：四轮驱动 | 通用类 | 天津市
6126 | 动力机械 | 拖拉机 | 轮式拖拉机（不含皮带传动轮式拖拉机） | 100—110马力四轮驱动拖拉机 | 天津拖拉机制造有限公司 | 轮式拖拉机 | TNE1004-1 | 功率：100马力；驱动方式：四轮驱动 | 通用类 | 天津市
6127 | 动力机械 | 拖拉机 | 轮式拖拉机（不含皮带传动轮式拖拉机） | 100—110马力四轮驱动拖拉机 | 山东东汽农业装备有限公司 | DQ1004-II型轮式拖拉机 | DQ1004-II | 功率:73.5kW；驱动方式：四轮驱动 | 通用类 | 山东省
6128 | 动力机械 | 拖拉机 | 轮式拖拉机（不含皮带传动轮式拖拉机） | 100—110马力四轮驱动拖拉机 | 山东东汽农业装备有限公司 | DQ1004型轮式拖拉机 | DQ1004 | 功率:73.5kW；驱动方式：四轮驱动 | 通用类 | 山东省
6129 | 动力机械 | 拖拉机 | 轮式拖拉机（不含皮带传动轮式拖拉机） | 100—110马力四轮驱动拖拉机 | 山东东汽农业装备有限公司 | DQ1004-III型轮式拖拉机 | DQ1004-III | 功率:73.5kW；驱动方式：四轮驱动 | 通用类 | 山东省
6130 | 动力机械 | 拖拉机 | 轮式拖拉机（不含皮带传动轮式拖拉机） | 100—110马力四轮驱动拖拉机 | 乐星农业装备(青岛)有限公司 | 轮式拖拉机 | LS1004-1 | 驱动轮数：四轮驱动；发动机标定功率（kW）：73.5 | 通用类 | 山东省
6131 | 动力机械 | 拖拉机 | 轮式拖拉机（不含皮带传动轮式拖拉机） | 100—110马力四轮驱动拖拉机 | 乐星农业装备(青岛)有限公司 | 轮式拖拉机 | LS1004 | 驱动轮数：四轮驱动；发动机标定功率（kW）：73.5 | 通用类 | 山东省
6132 | 动力机械 | 拖拉机 | 轮式拖拉机（不含皮带传动轮式拖拉机） | 100—110马力四轮驱动拖拉机 | 江苏农华智慧农业科技股份有限公司 | 轮式拖拉机 | DH1004 | 功率：100马力；驱动方式：四轮驱动 | 通用类 | 江苏省
6133 | 动力机械 | 拖拉机 | 轮式拖拉机（不含皮带传动轮式拖拉机） | 100—110马力四轮驱动拖拉机 | 济宁市兖州区华鑫机械有限公司 | 轮式拖拉机 | 金星泰山1004 | 功率：73.5kW；驱动方式：四轮驱动 | 通用类 | 山东省
6134 | 动力机械 | 拖拉机 | 轮式拖拉机（不含皮带传动轮式拖拉机） | 100—110马力四轮驱动拖拉机 | 山东双力现代农业装备有限公司 | 轮式拖拉机 | SL1004 | 东方红LR4M3Z-23(73.5kW/2300r/min)16F+8R档；四轮驱动，独立操纵的双作用离合器； 啮合套换档；动力输出转速(760/850r/min)液压反馈，力、位调节；Ⅱ类液压悬挂；强压提升器；提升力≥17.65kN；液压转向； 前/后轮胎：12.4-24/16.9-34。 | 通用类 | 山东省
6135 | 动力机械 | 拖拉机 | 轮式拖拉机（不含皮带传动轮式拖拉机） | 100—110马力四轮驱动拖拉机 | 洛阳世英机械制造有限公司 | 轮式拖拉机 | SJH1004 | 发动机标定功率（kW）73.5；驱动方式：四轮驱动 | 通用类 | 河南省
6136 | 动力机械 | 拖拉机 | 轮式拖拉机（不含皮带传动轮式拖拉机） | 100—110马力四轮驱动拖拉机 | 山东亿嘉现代农业有限公司 | 轮式拖拉机 | YJ-1004A | 功率:100马力；驱动方式：四轮驱动 | 通用类 | 山东省
6137 | 动力机械 | 拖拉机 | 轮式拖拉机（不含皮带传动轮式拖拉机） | 100—110马力四轮驱动拖拉机 | 泰安泰山国泰拖拉机制造有限公司 | 轮式拖拉机 | 泰山-1004 | 功率：73.5KW，驱动方式：四轮驱动 | 通用类 | 山东省
6138 | 动力机械 | 拖拉机 | 轮式拖拉机（不含皮带传动轮式拖拉机） | 100—110马力四轮驱动拖拉机 | 常州东风农机集团有限公司 | 轮式拖拉机 | DF1004 | 4*4四轮驱动电启动，前后档位(梭行挡):12F*4R,动力输出轴:8键,转数:540/730后置三点悬挂液压转向湿式,盘式制动器 | 通用类 | 江苏省
6139 | 动力机械 | 拖拉机 | 轮式拖拉机（不含皮带传动轮式拖拉机） | 100—110马力四轮驱动拖拉机 | 山东常林道依茨法尔机械有限公司 | 轮式拖拉机 | SH1004 | 驱动轮数：四轮驱动；发动机标定功率（kW）：73.5 | 通用类 | 山东省
6140 | 动力机械 | 拖拉机 | 轮式拖拉机（不含皮带传动轮式拖拉机） | 100—110马力四轮驱动拖拉机 | 江苏沃得农业机械有限公司 | 轮式拖拉机 | WD1004 | 驱动方式：四轮驱动；功率：73.5kW; | 通用类 | 江苏省
6141 | 动力机械 | 拖拉机 | 轮式拖拉机（不含皮带传动轮式拖拉机） | 100—110马力四轮驱动拖拉机 | 第一拖拉机股份有限公司 | 轮式拖拉机 | LF1004-C | 功率：73.5kw/100马力；驱动方式：四轮驱动 | 通用类 | 河南省
6142 | 动力机械 | 拖拉机 | 轮式拖拉机（不含皮带传动轮式拖拉机） | 100—110马力四轮驱动拖拉机 | 雷沃重工股份有限公司 | 轮式拖拉机 | M1004-DA | 驱动方式：四轮驱动；功率：74KW | 通用类 | 山东省
6143 | 动力机械 | 拖拉机 | 轮式拖拉机（不含皮带传动轮式拖拉机） | 100—110马力四轮驱动拖拉机 | 长拖农业机械装备集团有限公司 | 轮式拖拉机 | 东方红CT1004 | 100马力；驱动方式：四轮驱动；轴距2690mm;轮距（前轮/后轮）1760/1600-2200mm;配套发动机厂家及型号：东方红LR6A3-23发动机；外廓尺寸5010*2192*2865mm | 通用类 | 吉林省
6144 | 动力机械 | 拖拉机 | 轮式拖拉机（不含皮带传动轮式拖拉机） | 100—110马力四轮驱动拖拉机 | 江苏常发农业装备股份有限公司 | 轮式拖拉机 | CFG1004BJ | 驱动型式：四轮驱动；用途：农用兼顾运输；外廓尺寸（长×宽×高）：4705mm×2120mm×2924mm；轴距：2334mm；轮距：前轮距1720mm，后轮距1688mm；轮距调整方式：前轮有级可调、后轮有级可调；最小离地间隙：448mm；最小使用质量：4130kg；最大配重质量：前配重480kg，后配重540kg；档位数：前进12/倒退12/爬行档0；发动机与离合器联结方式：直联式；起动方式：电起动；动力输出轴功率：65.9kW；最大牵引力：24.5kN；安全驾驶室；玉柴YC4A110Z-T20增压中冷发动机；标定功率：73.5kW；标定转速：2300r/min；转向方式：全液压转向；制动系型式：湿式、盘式制动器；离合器型式：双作用；变速箱换挡方式：啮合套换挡，选装同步器换挡；轮胎规格：前轮12.4-28、后轮16.9-34；液压悬挂系统型式：电控；悬挂方式：Ⅱ类、三点悬挂；调节方式：力调节、位调节，力位综合调节和浮动调节。 | 通用类 | 江苏省
6145 | 动力机械 | 拖拉机 | 轮式拖拉机（不含皮带传动轮式拖拉机） | 100—110马力四轮驱动拖拉机 | 第一拖拉机股份有限公司 | 轮式拖拉机 | LF1004 | 功率：73.5kw/100马力；驱动方式：四轮驱动 | 通用类 | 河南省
6146 | 动力机械 | 拖拉机 | 轮式拖拉机（不含皮带传动轮式拖拉机） | 100—110马力四轮驱动拖拉机 | 长拖农业机械装备集团有限公司 | 轮式拖拉机 | 东方红CT1004-1 | 100马力；驱动方式：四轮驱动；轴距2220mm;轮距（前轮/后轮）1610-1910/1620-2020mm;配套发动机厂家及型号：东方红LR4V5-23发动机；外廓尺寸4560*2070*2865mm | 通用类 | 吉林省
6147 | 动力机械 | 拖拉机 | 轮式拖拉机（不含皮带传动轮式拖拉机） | 100—110马力四轮驱动拖拉机 | 宁夏崴骏车辆装备制造有限公司 | 轮式拖拉机 | WJTD1054 | 100马力≤功率＜110马力；驱动方式：四轮驱动 | 通用类 | 宁夏回族自治区
6148 | 动力机械 | 拖拉机 | 轮式拖拉机（不含皮带传动轮式拖拉机） | 100—110马力四轮驱动拖拉机 | 常州联发凯迪机械有限公司 | 轮式拖拉机 | KD1004 | 100马力≤功率＜110马力；驱动方式：四轮驱动;外形尺寸（长*宽*高）：4266*2050*2745 | 通用类 | 江苏省
6149 | 动力机械 | 拖拉机 | 轮式拖拉机（不含皮带传动轮式拖拉机） | 100—110马力四轮驱动拖拉机 | 山东鲁拖农业装备有限公司 | 轮式拖拉机 | LT1004 | 驱动方式：四轮驱动；功率：（净）73.5kw | 通用类 | 山东省
6150 | 动力机械 | 拖拉机 | 轮式拖拉机（不含皮带传动轮式拖拉机） | 110—120马力四轮驱动拖拉机 | 山东亿嘉现代农业有限公司 | 轮式拖拉机 | YJ-1154 | 功率:115马力；驱动方式：四轮驱动 | 通用类 | 山东省
6151 | 动力机械 | 拖拉机 | 轮式拖拉机（不含皮带传动轮式拖拉机） | 110—120马力四轮驱动拖拉机 | 洛阳世英机械制造有限公司 | 轮式拖拉机 | SJH1104 | 发动机标定功率（kW）81；驱动方式：四轮驱动 | 通用类 | 河南省
6152 | 动力机械 | 拖拉机 | 轮式拖拉机（不含皮带传动轮式拖拉机） | 110—120马力四轮驱动拖拉机 | 济宁市兖州区华鑫机械有限公司 | 轮式拖拉机 | 金星泰山1104 | 功率：81kW；驱动方式：四轮驱动 | 通用类 | 山东省
6153 | 动力机械 | 拖拉机 | 轮式拖拉机（不含皮带传动轮式拖拉机） | 110—120马力四轮驱动拖拉机 | 江苏农华智慧农业科技股份有限公司 | 轮式拖拉机 | DH1104 | 功率：110马力；驱动方式：四轮驱动 | 通用类 | 江苏省
6154 | 动力机械 | 拖拉机 | 轮式拖拉机（不含皮带传动轮式拖拉机） | 110—120马力四轮驱动拖拉机 | 山东双力现代农业装备有限公司 | 轮式拖拉机 | SL1104 | 东方红LR4M3Z-23(81kW/2300r/min)16F+8R档；四轮驱动，独立操纵的双作用离合器； 啮合套换档；动力输出转速(760/850r/min)液压反馈，力、位调节；Ⅱ类液压悬挂；强压提升器；提升力≥17.65kN；液压转向； 前/后轮胎：12.4-24/16.9-34。 | 通用类 | 山东省
6155 | 动力机械 | 拖拉机 | 轮式拖拉机（不含皮带传动轮式拖拉机） | 110—120马力四轮驱动拖拉机 | 山东双力现代农业装备有限公司 | 轮式拖拉机 | SL1104-A | 东方红LR6B5-23(81kW/2300r/min)16F+8R档；四轮驱动，独立操纵的双作用离合器； 啮合套换档；动力输出转速(760/1000选装760/850、540/1000r/min)液压反馈，力、位调节；Ⅱ类液压悬挂；强压提升器；提升力≥20kN；液压转向； 前/后轮胎：11.2-24/16.9-34（选装12.4-24/16.9-34）。 | 通用类 | 山东省
6156 | 动力机械 | 拖拉机 | 轮式拖拉机（不含皮带传动轮式拖拉机） | 110—120马力四轮驱动拖拉机 | 乐星农业装备(青岛)有限公司 | 轮式拖拉机 | LS1104 | 驱动轮数：四轮驱动；发动机标定功率（kW）：81 | 通用类 | 山东省
6157 | 动力机械 | 拖拉机 | 轮式拖拉机（不含皮带传动轮式拖拉机） | 110—120马力四轮驱动拖拉机 | 山东东汽农业装备有限公司 | DQ1104型轮式拖拉机 | DQ1104 | 功率:81kW；驱动方式：四轮驱动 | 通用类 | 山东省
6158 | 动力机械 | 拖拉机 | 轮式拖拉机（不含皮带传动轮式拖拉机） | 110—120马力四轮驱动拖拉机 | 山东东汽农业装备有限公司 | DQ1104-II型轮式拖拉机 | DQ1104-II | 功率:81kW；驱动方式：四轮驱动 | 通用类 | 山东省
6159 | 动力机械 | 拖拉机 | 轮式拖拉机（不含皮带传动轮式拖拉机） | 110—120马力四轮驱动拖拉机 | 山东东汽农业装备有限公司 | DQ1104-III型轮式拖拉机 | DQ1104-III | 功率:81kW；驱动方式：四轮驱动 | 通用类 | 山东省
6160 | 动力机械 | 拖拉机 | 轮式拖拉机（不含皮带传动轮式拖拉机） | 110—120马力四轮驱动拖拉机 | 天津拖拉机制造有限公司 | 轮式拖拉机 | TNE1104-2 | 功率：110马力；驱动方式：四轮驱动 | 通用类 | 天津市
6161 | 动力机械 | 拖拉机 | 轮式拖拉机（不含皮带传动轮式拖拉机） | 110—120马力四轮驱动拖拉机 | 天津拖拉机制造有限公司 | 轮式拖拉机 | TNE1104-1 | 功率：110马力；驱动方式：四轮驱动 | 通用类 | 天津市
6162 | 动力机械 | 拖拉机 | 轮式拖拉机（不含皮带传动轮式拖拉机） | 110—120马力四轮驱动拖拉机 | 天津拖拉机制造有限公司 | 轮式拖拉机 | TNB1104 | 功率：110马力；驱动方式：四轮驱动 | 通用类 | 天津市
6163 | 动力机械 | 拖拉机 | 轮式拖拉机（不含皮带传动轮式拖拉机） | 110—120马力四轮驱动拖拉机 | 洛阳博途农业装备有限公司 | 轮式拖拉机 | BOTON1104 | 功率:82KW；驱动方式：四轮驱动 | 通用类 | 河南省
6164 | 动力机械 | 拖拉机 | 轮式拖拉机（不含皮带传动轮式拖拉机） | 110—120马力四轮驱动拖拉机 | 约翰迪尔(天津)有限公司 | 轮式拖拉机 | JD1104 | 110马力四轮驱动 | 通用类 | 天津市
6165 | 动力机械 | 拖拉机 | 轮式拖拉机（不含皮带传动轮式拖拉机） | 110—120马力四轮驱动拖拉机 | 洛阳路通农业装备有限公司 | 轮式拖拉机 | 路通-1104 | 110马力，四轮驱动 | 通用类 | 河南省
6166 | 动力机械 | 拖拉机 | 轮式拖拉机（不含皮带传动轮式拖拉机） | 110—120马力四轮驱动拖拉机 | 山东潍坊鲁中拖拉机有限公司 | 轮式拖拉机 | 鲁中-1104 | 发动机标定功率81kw，驱动方式：四轮驱动 | 通用类 | 山东省
6167 | 动力机械 | 拖拉机 | 轮式拖拉机（不含皮带传动轮式拖拉机） | 110—120马力四轮驱动拖拉机 | 洛阳瑞得拖拉机有限公司 | 轮式拖拉机 | RD1104 | 发动机标定功率：81（kw）；驱动方式：四轮驱动 | 通用类 | 河南省
6168 | 动力机械 | 拖拉机 | 轮式拖拉机（不含皮带传动轮式拖拉机） | 110—120马力四轮驱动拖拉机 | 潍坊奥利达机械有限公司 | 轮式拖拉机 | ALD1104 | 110马力≤功率＜120马力；驱动方式：四轮驱动 | 通用类 | 山东省
6169 | 动力机械 | 拖拉机 | 轮式拖拉机（不含皮带传动轮式拖拉机） | 110—120马力四轮驱动拖拉机 | 徐州凯尔农业装备股份有限公司 | 轮式拖拉机 | KAT1104 | 四轮驱动，发动机标定功率：82kw | 通用类 | 江苏省
6170 | 动力机械 | 拖拉机 | 轮式拖拉机（不含皮带传动轮式拖拉机） | 110—120马力四轮驱动拖拉机 | 山东亚丰农业机械装备有限公司 | 轮式拖拉机 | YF1104 | 型式是4*4四轮驱动，外形尺寸是4880*2075*2805mm，轴距是2520mm，轮距（前轮/后轮）是1600/1620mm，最小离地间隙是440mm，最小使用质量是4290kg,前轴质量/后轴质量是1855/2465kg,最大配重（前/后）是330/480kg，挡位数（前进/倒退/爬行）是16/8，配套发动机型号是LR6B5-23，型式是直列、水冷、四冲程、直喷燃烧室，吸气方式是自然吸气，气缸数是6缸，缸径×冲程是108×135mm,排量是7.41L，压缩比是18：1，标定功率81KW ，标定转速为 | 通用类 | 山东省
6171 | 动力机械 | 拖拉机 | 轮式拖拉机（不含皮带传动轮式拖拉机） | 110—120马力四轮驱动拖拉机 | 山东时风(集团)有限责任公司 | 轮式拖拉机 | SF1104 | 110—120马力四轮驱动拖拉机 | 通用类 | 山东省
6172 | 动力机械 | 拖拉机 | 轮式拖拉机（不含皮带传动轮式拖拉机） | 110—120马力四轮驱动拖拉机 | 山东时风(集团)有限责任公司 | 轮式拖拉机 | SF1104-1 | 110—120马力四轮驱动拖拉机 | 通用类 | 山东省
6173 | 动力机械 | 拖拉机 | 轮式拖拉机（不含皮带传动轮式拖拉机） | 110—120马力四轮驱动拖拉机 | 山拖农机装备有限公司 | 轮式拖拉机 | TS1104Ⅲ | 功率：110马力；驱动方式：四轮驱动 | 通用类 | 山东省
6174 | 动力机械 | 拖拉机 | 轮式拖拉机（不含皮带传动轮式拖拉机） | 110—120马力四轮驱动拖拉机 | 山拖农机装备有限公司 | 轮式拖拉机 | ME1104A | 功率：110马力；驱动方式：四轮驱动 | 通用类 | 山东省
6175 | 动力机械 | 拖拉机 | 轮式拖拉机（不含皮带传动轮式拖拉机） | 110—120马力四轮驱动拖拉机 | 常州东风农机集团有限公司 | 轮式拖拉机 | DF1104-4 | 4*4四轮驱动电启动，前后档位(梭行挡):12F*4R,动力输出轴:8键,转数:540/730后置三点悬挂液压转向湿式,盘式制动器 | 通用类 | 江苏省
6176 | 动力机械 | 拖拉机 | 轮式拖拉机（不含皮带传动轮式拖拉机） | 110—120马力四轮驱动拖拉机 | 潍坊百利拖拉机有限公司 | 轮式拖拉机 | 悍沃1104 | 发动机标定功率：81.0kW；驱动方式：四轮驱动 | 通用类 | 山东省
6177 | 动力机械 | 拖拉机 | 轮式拖拉机（不含皮带传动轮式拖拉机） | 110—120马力四轮驱动拖拉机 | 洛阳千年丰农业机械有限公司 | 轮式拖拉机 | 千年丰-1104 | 驱动轮数：四轮驱动；发动机标定功率（kW）：81 | 通用类 | 河南省
6178 | 动力机械 | 拖拉机 | 轮式拖拉机（不含皮带传动轮式拖拉机） | 110—120马力四轮驱动拖拉机 | 北京弗雷森拖拉机有限公司 | 轮式拖拉机 | FS-1104 | 驱动方式：四轮驱动;功率:81KW | 通用类 | 北京市
6179 | 动力机械 | 拖拉机 | 轮式拖拉机（不含皮带传动轮式拖拉机） | 110—120马力四轮驱动拖拉机 | 江苏常发农业装备股份有限公司 | 轮式拖拉机 | CFG1104BJ | 驱动型式：四轮驱动；用途：农用兼顾运输；外廓尺寸（长×宽×高）：4705mm×2120mm×2924mm；轴距：2334mm；轮距：前轮距1720mm，后轮距1688mm；轮距调整方式：前轮有级可调、后轮有级可调；最小离地间隙：448mm；最小使用质量：4140kg；最大配重质量：前配重480kg，后配重540kg；档位数：前进12/倒退12/爬行档0；发动机与离合器联结方式：直联式；起动方式：电起动；动力输出轴功率：72.5kW；最大牵引力：25kN；玉柴YC4A130L-T20增压中冷发动机；标定功率 | 通用类 | 江苏省
6180 | 动力机械 | 拖拉机 | 轮式拖拉机（不含皮带传动轮式拖拉机） | 110—120马力四轮驱动拖拉机 | 江苏常发农业装备股份有限公司 | 轮式拖拉机 | CFG1104AJ | 型式：水旱两用、四轮驱动；外廓尺寸（长×宽×高）：4433mm×2047mm×2851mm；轴距：2439mm；轮距：前轮距1590mm，后轮距1600mm；轮距调整方式：前轮固定式，后轮有级调节；最小离地间隙：425mm；最小使用质量：3780kg；最大配重质量：前配重240kg，后配重540kg；动力输出轴功率：72.5kW；最大牵引力：21kN；驾驶室或安全架型式：安全驾驶室；常发牌四缸CF4D110T-Z发动机；标定功率：80.9kW；标定转速：2300r/min；档位数：前进12/倒退12/爬行 | 通用类 | 江苏省
6181 | 动力机械 | 拖拉机 | 轮式拖拉机（不含皮带传动轮式拖拉机） | 110—120马力四轮驱动拖拉机 | 江苏常发农业装备股份有限公司 | 轮式拖拉机 | CFG1104A | 型式：水旱两用、四轮驱动；外廓尺寸（长×宽×高）：4433mm×2047mm×2618mm；轴距：2439mm；轮距：前轮距1590mm，后轮距1600mm；轮距调整方式：前轮固定式，后轮有级调节；最小离地间隙：425mm；最小使用质量：3530kg；最大配重质量：前配重240kg，后配重540kg；动力输出轴功率：72.5kW；最大牵引力：21kN；驾驶室或安全架型式：后置、可翻转；常发牌四缸CF4D110T-Z发动机；标定功率：80.9kW；标定转速：2300r/min；档位数：前进12/倒退12/爬 | 通用类 | 江苏省
6182 | 动力机械 | 拖拉机 | 轮式拖拉机（不含皮带传动轮式拖拉机） | 110—120马力四轮驱动拖拉机 | 江苏常发农业装备股份有限公司 | 轮式拖拉机 | CFG1104B | 驱动型式：四轮驱动；用途：农用兼顾运输；外廓尺寸（长×宽×高）：4705mm×2120mm×2856mm；轴距：2334mm；轮距：前轮距1720mm，后轮距1688mm；轮距调整方式：前轮有级可调、后轮有级可调；最小离地间隙：448mm；最小使用质量：3880kg；最大配重质量：前配重480kg，后配重540kg；档位数：前进12/倒退12/爬行档24；发动机与离合器联结方式：直联式；起动方式：电起动；动力输出轴功率：72.5kW；最大牵引力：25kN；安全架型式：后置可翻转安全架；玉柴YC4A130L | 通用类 | 江苏省
6183 | 动力机械 | 拖拉机 | 轮式拖拉机（不含皮带传动轮式拖拉机） | 110—120马力四轮驱动拖拉机 | 山东大唐中垦农业装备有限公司 | 轮式拖拉机 | 威牛-1104 | 驱动轮数：四轮驱动；发动机标定功率（kW）：81 | 通用类 | 山东省
6184 | 动力机械 | 拖拉机 | 轮式拖拉机（不含皮带传动轮式拖拉机） | 110—120马力四轮驱动拖拉机 | 第一拖拉机股份有限公司 | 轮式拖拉机 | LY1104 | 功率：81kw/110马力；驱动方式：四轮驱动 | 通用类 | 河南省
6185 | 动力机械 | 拖拉机 | 轮式拖拉机（不含皮带传动轮式拖拉机） | 110—120马力四轮驱动拖拉机 | 第一拖拉机股份有限公司 | 轮式拖拉机 | LX1104 | 功率：81kw/110马力；驱动方式：四轮驱动 | 通用类 | 河南省
6186 | 动力机械 | 拖拉机 | 轮式拖拉机（不含皮带传动轮式拖拉机） | 110—120马力四轮驱动拖拉机 | 第一拖拉机股份有限公司 | 轮式拖拉机 | LF1104 | 功率：81kw/110马力；驱动方式：四轮驱动 | 通用类 | 河南省
6187 | 动力机械 | 拖拉机 | 轮式拖拉机（不含皮带传动轮式拖拉机） | 110—120马力四轮驱动拖拉机 | 山东常林道依茨法尔机械有限公司 | 轮式拖拉机 | CD1104 | 驱动轮数：四轮驱动；发动机标定功率（kW）：81 | 通用类 | 山东省
6188 | 动力机械 | 拖拉机 | 轮式拖拉机（不含皮带传动轮式拖拉机） | 110—120马力四轮驱动拖拉机 | 山东常林道依茨法尔机械有限公司 | 轮式拖拉机 | CD1104-4 | 驱动轮数：四轮驱动；发动机标定功率（kW）：81 | 通用类 | 山东省
6189 | 动力机械 | 拖拉机 | 轮式拖拉机（不含皮带传动轮式拖拉机） | 110—120马力四轮驱动拖拉机 | 河南向阳红机械制造有限公司 | 轮式拖拉机 | 向阳红-1104 | 发动机功率：81kW；驱动方式:四轮驱动 | 通用类 | 河南省
6190 | 动力机械 | 拖拉机 | 轮式拖拉机（不含皮带传动轮式拖拉机） | 110—120马力四轮驱动拖拉机 | 江苏沃得农业机械有限公司 | 轮式拖拉机 | WD1104 | 驱动方式：四轮驱动；功率：81kW; | 通用类 | 江苏省
6191 | 动力机械 | 拖拉机 | 轮式拖拉机（不含皮带传动轮式拖拉机） | 110—120马力四轮驱动拖拉机 | 河北铠特农业机械有限公司 | 轮式拖拉机 | KT1104 | 驱动方式：四轮驱动；发动机标定功率：81kW | 通用类 | 河北省
6192 | 动力机械 | 拖拉机 | 轮式拖拉机（不含皮带传动轮式拖拉机） | 110—120马力四轮驱动拖拉机 | 洛阳天宇机械制造有限公司 | 轮式拖拉机 | 格朗斯-1104 | 驱动轮数：四轮驱动；发动机标定功率（kW）：81 | 通用类 | 河南省
6193 | 动力机械 | 拖拉机 | 轮式拖拉机（不含皮带传动轮式拖拉机） | 110—120马力四轮驱动拖拉机 | 雷沃重工股份有限公司 | 轮式拖拉机 | P5-1104-PT | 驱动方式：四轮驱动；功率：80.9KW | 通用类 | 山东省
6194 | 动力机械 | 拖拉机 | 轮式拖拉机（不含皮带传动轮式拖拉机） | 110—120马力四轮驱动拖拉机 | 雷沃重工股份有限公司 | 轮式拖拉机 | M1104-DA2 | 驱动方式：四轮驱动；功率：81KW | 通用类 | 山东省
6195 | 动力机械 | 拖拉机 | 轮式拖拉机（不含皮带传动轮式拖拉机） | 110—120马力四轮驱动拖拉机 | 雷沃重工股份有限公司 | 轮式拖拉机 | M1104-DA3 | 驱动方式：四轮驱动；功率：81KW | 通用类 | 山东省
6196 | 动力机械 | 拖拉机 | 轮式拖拉机（不含皮带传动轮式拖拉机） | 110—120马力四轮驱动拖拉机 | 雷沃重工股份有限公司 | 轮式拖拉机 | M1104-D4 | 驱动方式：四轮驱动；功率：81KW | 通用类 | 山东省
6197 | 动力机械 | 拖拉机 | 轮式拖拉机（不含皮带传动轮式拖拉机） | 110—120马力四轮驱动拖拉机 | 雷沃重工股份有限公司 | 轮式拖拉机 | M1104-D3 | 驱动方式：四轮驱动；功率：81KW | 通用类 | 山东省
6198 | 动力机械 | 拖拉机 | 轮式拖拉机（不含皮带传动轮式拖拉机） | 110—120马力四轮驱动拖拉机 | 雷沃重工股份有限公司 | 轮式拖拉机 | M1104-D2 | 驱动方式：四轮驱动；功率：81KW | 通用类 | 山东省
6199 | 动力机械 | 拖拉机 | 轮式拖拉机（不含皮带传动轮式拖拉机） | 110—120马力四轮驱动拖拉机 | 雷沃重工股份有限公司 | 轮式拖拉机 | M1104-DA4 | 驱动方式：四轮驱动；功率：81KW | 通用类 | 山东省
6200 | 动力机械 | 拖拉机 | 轮式拖拉机（不含皮带传动轮式拖拉机） | 110—120马力四轮驱动拖拉机 | 马恒达悦达(盐城)拖拉机有限公司 | 黄海金马-1104A-1型轮式拖拉机 | 黄海金马-1104A-1 | 110马力;型式4×4四轮驱动 | 通用类 | 江苏省
6201 | 动力机械 | 拖拉机 | 轮式拖拉机（不含皮带传动轮式拖拉机） | 110—120马力四轮驱动拖拉机 | 马恒达悦达(盐城)拖拉机有限公司 | 黄海金马-1104A型轮式拖拉机 | 黄海金马-1104A | 110马力;型式4×4四轮驱动 | 通用类 | 江苏省
6202 | 动力机械 | 拖拉机 | 轮式拖拉机（不含皮带传动轮式拖拉机） | 110—120马力四轮驱动拖拉机 | 洛阳市博马农业工程机械有限公司 | 轮式拖拉机 | 博马-1104 | 110马力≤功率＜120马力；驱动方式：四轮驱动 | 通用类 | 河南省
6203 | 动力机械 | 拖拉机 | 轮式拖拉机（不含皮带传动轮式拖拉机） | 110—120马力四轮驱动拖拉机 | 中联重机股份有限公司(原:奇瑞重工股份有限公司) | 轮式拖拉机 | RC1104 | 驱动方式：四轮驱动；功率：81kw | 通用类 | 安徽省
6204 | 动力机械 | 拖拉机 | 轮式拖拉机（不含皮带传动轮式拖拉机） | 110—120马力四轮驱动拖拉机 | 中联重机股份有限公司(原:奇瑞重工股份有限公司) | 轮式拖拉机 | RC1104-A | 驱动方式：四轮驱动；功率：81kw | 通用类 | 安徽省
6205 | 动力机械 | 拖拉机 | 轮式拖拉机（不含皮带传动轮式拖拉机） | 110—120马力四轮驱动拖拉机 | 中联重机股份有限公司(原:奇瑞重工股份有限公司) | 轮式拖拉机 | RC1104-F | 驱动方式：四轮驱动；功率：81kw | 通用类 | 安徽省
6206 | 动力机械 | 拖拉机 | 轮式拖拉机（不含皮带传动轮式拖拉机） | 110—120马力四轮驱动拖拉机 | 泰安泰山国泰拖拉机制造有限公司 | 轮式拖拉机 | 泰山-1104B | 功率：81KW，驱动方式：四轮驱动 | 通用类 | 山东省
6207 | 动力机械 | 拖拉机 | 轮式拖拉机（不含皮带传动轮式拖拉机） | 110—120马力四轮驱动拖拉机 | 泰安泰山国泰拖拉机制造有限公司 | 轮式拖拉机 | 泰山-1104 | 功率：81KW，驱动方式：四轮驱动 | 通用类 | 山东省
6208 | 动力机械 | 拖拉机 | 轮式拖拉机（不含皮带传动轮式拖拉机） | 110—120马力四轮驱动拖拉机 | 潍坊昊田农业装备有限公司 | 轮式拖拉机 | 昊田1104 | 驱动型式：四轮驱动、功率：81kW | 通用类 | 山东省
6209 | 动力机械 | 拖拉机 | 轮式拖拉机（不含皮带传动轮式拖拉机） | 110—120马力四轮驱动拖拉机 | 长拖农业机械装备集团有限公司 | 轮式拖拉机 | 东方红CT1104-1 | 110马力；驱动方式：四轮驱动；轴距2450mm;轮距（前轮/后轮）1610-1910/1620-2020mm;配套发动机厂家及型号：东方红LR4M5Z-23发动机；外廓尺寸4560*2070*2865mm | 通用类 | 吉林省
6210 | 动力机械 | 拖拉机 | 轮式拖拉机（不含皮带传动轮式拖拉机） | 110—120马力四轮驱动拖拉机 | 洛阳丰收农业机械装备有限公司 | 轮式拖拉机 | 芬美得-1104 | 发动机功率：81kW；驱动方式:四轮驱动 | 通用类 | 河南省
6211 | 动力机械 | 拖拉机 | 轮式拖拉机（不含皮带传动轮式拖拉机） | 110—120马力四轮驱动拖拉机 | 第一拖拉机股份有限公司 | 轮式拖拉机 | LF1104-C1 | 功率：81kw/110马力；驱动方式：四轮驱动 | 通用类 | 河南省
6212 | 动力机械 | 拖拉机 | 轮式拖拉机（不含皮带传动轮式拖拉机） | 110—120马力四轮驱动拖拉机 | 上海纽荷兰农业机械有限公司 | 轮式拖拉机 | SNH1104-334 | 功率112马力，四轮驱动 | 通用类 | 上海市
6213 | 动力机械 | 拖拉机 | 轮式拖拉机（不含皮带传动轮式拖拉机） | 110—120马力四轮驱动拖拉机 | 中联重机股份有限公司(原:奇瑞重工股份有限公司) | 轮式拖拉机 | RC1104-FA | 驱动方式：四轮驱动；功率：81kw | 通用类 | 安徽省
6214 | 动力机械 | 拖拉机 | 轮式拖拉机（不含皮带传动轮式拖拉机） | 110—120马力四轮驱动拖拉机 | 长拖农业机械装备集团有限公司 | 轮式拖拉机 | 东方红CT1104 | 110马力；驱动方式：四轮驱动；轴距2690mm;轮距（前轮/后轮）1760/1660-2260mm;配套发动机厂家及型号：LR6B3-23发动机；外廓尺寸5040*2255*2900mm | 通用类 | 吉林省
6215 | 动力机械 | 拖拉机 | 轮式拖拉机（不含皮带传动轮式拖拉机） | 110—120马力四轮驱动拖拉机 | 第一拖拉机股份有限公司 | 轮式拖拉机 | LF1104-C | 功率：81kw/110马力；驱动方式：四轮驱动 | 通用类 | 河南省
6216 | 动力机械 | 拖拉机 | 轮式拖拉机（不含皮带传动轮式拖拉机） | 110—120马力四轮驱动拖拉机 | 山东潍坊拖拉机厂集团有限公司 | 轮式拖拉机 | SWT1104A | 驱动轮数：四轮驱动；发动机标定功率（kW）：81 | 通用类 | 山东省
6217 | 动力机械 | 拖拉机 | 轮式拖拉机（不含皮带传动轮式拖拉机） | 120—130马力四轮驱动拖拉机 | 中联重机股份有限公司(原:奇瑞重工股份有限公司) | 轮式拖拉机 | RC1204-A | 驱动方式：四轮驱动；功率：88.2kw | 通用类 | 安徽省
6218 | 动力机械 | 拖拉机 | 轮式拖拉机（不含皮带传动轮式拖拉机） | 120—130马力四轮驱动拖拉机 | 中联重机股份有限公司(原:奇瑞重工股份有限公司) | 轮式拖拉机 | RC1204 | 驱动方式：四轮驱动；功率：88.2kw | 通用类 | 安徽省
6219 | 动力机械 | 拖拉机 | 轮式拖拉机（不含皮带传动轮式拖拉机） | 120—130马力四轮驱动拖拉机 | 中联重机股份有限公司(原:奇瑞重工股份有限公司) | 轮式拖拉机 | RC1204-FA | 驱动方式：四轮驱动；功率：88.2kw | 通用类 | 安徽省
6220 | 动力机械 | 拖拉机 | 轮式拖拉机（不含皮带传动轮式拖拉机） | 120—130马力四轮驱动拖拉机 | 中联重机股份有限公司(原:奇瑞重工股份有限公司) | 轮式拖拉机 | RV1254 | 驱动方式：四轮驱动；功率：92kw | 通用类 | 安徽省
6221 | 动力机械 | 拖拉机 | 轮式拖拉机（不含皮带传动轮式拖拉机） | 120—130马力四轮驱动拖拉机 | 中联重机股份有限公司(原:奇瑞重工股份有限公司) | 轮式拖拉机 | RC1204-F | 驱动方式：四轮驱动；功率：88.2kw | 通用类 | 安徽省
6222 | 动力机械 | 拖拉机 | 轮式拖拉机（不含皮带传动轮式拖拉机） | 120—130马力四轮驱动拖拉机 | 马恒达悦达(盐城)拖拉机有限公司 | 黄海金马-1204A型轮式拖拉机 | 黄海金马-1204A | 120马力;型式4×4四轮驱动 | 通用类 | 江苏省
6223 | 动力机械 | 拖拉机 | 轮式拖拉机（不含皮带传动轮式拖拉机） | 120—130马力四轮驱动拖拉机 | 马恒达悦达(盐城)拖拉机有限公司 | 黄海金马-1204A-1型轮式拖拉机 | 黄海金马-1204A-1 | 120马力;型式4×4四轮驱动 | 通用类 | 江苏省
6224 | 动力机械 | 拖拉机 | 轮式拖拉机（不含皮带传动轮式拖拉机） | 120—130马力四轮驱动拖拉机 | 马恒达悦达(盐城)拖拉机有限公司 | 黄海金马-1254型轮式拖拉机 | 黄海金马-1254 | 125马力;型式4×4四轮驱动 | 通用类 | 江苏省
6225 | 动力机械 | 拖拉机 | 轮式拖拉机（不含皮带传动轮式拖拉机） | 120—130马力四轮驱动拖拉机 | 雷沃重工股份有限公司 | 轮式拖拉机 | M1204-D1 | 驱动方式：四轮驱动；功率：88.2KW | 通用类 | 山东省
6226 | 动力机械 | 拖拉机 | 轮式拖拉机（不含皮带传动轮式拖拉机） | 120—130马力四轮驱动拖拉机 | 雷沃重工股份有限公司 | 轮式拖拉机 | M1204-D3 | 驱动方式：四轮驱动；功率：88.2KW | 通用类 | 山东省
6227 | 动力机械 | 拖拉机 | 轮式拖拉机（不含皮带传动轮式拖拉机） | 120—130马力四轮驱动拖拉机 | 雷沃重工股份有限公司 | 轮式拖拉机 | M1204-C7A | 驱动方式：四轮驱动；功率：90KW | 通用类 | 山东省
6228 | 动力机械 | 拖拉机 | 轮式拖拉机（不含皮带传动轮式拖拉机） | 120—130马力四轮驱动拖拉机 | 雷沃重工股份有限公司 | 轮式拖拉机 | M1204-DSA4 | 驱动方式：四轮驱动；功率：88.2KW | 通用类 | 山东省
6229 | 动力机械 | 拖拉机 | 轮式拖拉机（不含皮带传动轮式拖拉机） | 120—130马力四轮驱动拖拉机 | 雷沃重工股份有限公司 | 轮式拖拉机 | M1204-DA4 | 驱动方式：四轮驱动；功率：88.2KW | 通用类 | 山东省
6230 | 动力机械 | 拖拉机 | 轮式拖拉机（不含皮带传动轮式拖拉机） | 120—130马力四轮驱动拖拉机 | 雷沃重工股份有限公司 | 轮式拖拉机 | M1204-DS2 | 驱动方式：四轮驱动；功率：88.2KW | 通用类 | 山东省
6231 | 动力机械 | 拖拉机 | 轮式拖拉机（不含皮带传动轮式拖拉机） | 120—130马力四轮驱动拖拉机 | 雷沃重工股份有限公司 | 轮式拖拉机 | M1204-DSA3 | 驱动方式：四轮驱动；功率：88.2KW | 通用类 | 山东省
6232 | 动力机械 | 拖拉机 | 轮式拖拉机（不含皮带传动轮式拖拉机） | 120—130马力四轮驱动拖拉机 | 雷沃重工股份有限公司 | 轮式拖拉机 | M1204-DSA2 | 驱动方式：四轮驱动；功率：88.2KW | 通用类 | 山东省
6233 | 动力机械 | 拖拉机 | 轮式拖拉机（不含皮带传动轮式拖拉机） | 120—130马力四轮驱动拖拉机 | 雷沃重工股份有限公司 | 轮式拖拉机 | P5-1204-PT2 | 驱动方式：四轮驱动；功率：88.2KW | 通用类 | 山东省
6234 | 动力机械 | 拖拉机 | 轮式拖拉机（不含皮带传动轮式拖拉机） | 120—130马力四轮驱动拖拉机 | 雷沃重工股份有限公司 | 轮式拖拉机 | M1204-D2 | 驱动方式：四轮驱动；功率：88.2KW | 通用类 | 山东省
6235 | 动力机械 | 拖拉机 | 轮式拖拉机（不含皮带传动轮式拖拉机） | 120—130马力四轮驱动拖拉机 | 雷沃重工股份有限公司 | 轮式拖拉机 | M1204-DSA | 驱动方式：四轮驱动；功率：88.2KW | 通用类 | 山东省
6236 | 动力机械 | 拖拉机 | 轮式拖拉机（不含皮带传动轮式拖拉机） | 120—130马力四轮驱动拖拉机 | 雷沃重工股份有限公司 | 轮式拖拉机 | M1204-DS4 | 驱动方式：四轮驱动；功率：88.2KW | 通用类 | 山东省
6237 | 动力机械 | 拖拉机 | 轮式拖拉机（不含皮带传动轮式拖拉机） | 120—130马力四轮驱动拖拉机 | 雷沃重工股份有限公司 | 轮式拖拉机 | M1254H-G | 驱动方式：四轮驱动；功率：96KW | 通用类 | 山东省
6238 | 动力机械 | 拖拉机 | 轮式拖拉机（不含皮带传动轮式拖拉机） | 120—130马力四轮驱动拖拉机 | 雷沃重工股份有限公司 | 轮式拖拉机 | M1204-D4 | 驱动方式：四轮驱动；功率：88.2KW | 通用类 | 山东省
6239 | 动力机械 | 拖拉机 | 轮式拖拉机（不含皮带传动轮式拖拉机） | 120—130马力四轮驱动拖拉机 | 雷沃重工股份有限公司 | 轮式拖拉机 | M1204-DS | 驱动方式：四轮驱动；功率：88.2KW | 通用类 | 山东省
6240 | 动力机械 | 拖拉机 | 轮式拖拉机（不含皮带传动轮式拖拉机） | 120—130马力四轮驱动拖拉机 | 雷沃重工股份有限公司 | 轮式拖拉机 | M1204-D | 驱动方式：四轮驱动；功率：88.2KW | 通用类 | 山东省
6241 | 动力机械 | 拖拉机 | 轮式拖拉机（不含皮带传动轮式拖拉机） | 120—130马力四轮驱动拖拉机 | 雷沃重工股份有限公司 | 轮式拖拉机 | M1204-DA2 | 驱动方式：四轮驱动；功率：88.2KW | 通用类 | 山东省
6242 | 动力机械 | 拖拉机 | 轮式拖拉机（不含皮带传动轮式拖拉机） | 120—130马力四轮驱动拖拉机 | 雷沃重工股份有限公司 | 轮式拖拉机 | M1204-DA3 | 驱动方式：四轮驱动；功率：88.2KW | 通用类 | 山东省
6243 | 动力机械 | 拖拉机 | 轮式拖拉机（不含皮带传动轮式拖拉机） | 120—130马力四轮驱动拖拉机 | 雷沃重工股份有限公司 | 轮式拖拉机 | P5-1204-PT | 驱动方式：四轮驱动；功率：88.2KW | 通用类 | 山东省
6244 | 动力机械 | 拖拉机 | 轮式拖拉机（不含皮带传动轮式拖拉机） | 120—130马力四轮驱动拖拉机 | 雷沃重工股份有限公司 | 轮式拖拉机 | M1204-DS3 | 驱动方式：四轮驱动；功率：88.2KW | 通用类 | 山东省
6245 | 动力机械 | 拖拉机 | 轮式拖拉机（不含皮带传动轮式拖拉机） | 120—130马力四轮驱动拖拉机 | 洛阳天宇机械制造有限公司 | 轮式拖拉机 | 格朗斯-1204 | 驱动轮数：四轮驱动；发动机标定功率（kW）：88.2 | 通用类 | 河南省
6246 | 动力机械 | 拖拉机 | 轮式拖拉机（不含皮带传动轮式拖拉机） | 120—130马力四轮驱动拖拉机 | 潍坊大申奔野机械有限公司 | 轮式拖拉机 | M1204 | 120马力≤功率＜130马力；驱动方式：四轮驱动 | 通用类 | 山东省
6247 | 动力机械 | 拖拉机 | 轮式拖拉机（不含皮带传动轮式拖拉机） | 120—130马力四轮驱动拖拉机 | 星光农机股份有限公司 | 轮式拖拉机 | XG1204 | 功率：88.2kW；驱动方式：四轮驱动 | 通用类 | 浙江省
6248 | 动力机械 | 拖拉机 | 轮式拖拉机（不含皮带传动轮式拖拉机） | 120—130马力四轮驱动拖拉机 | 河南向阳红机械制造有限公司 | 轮式拖拉机 | 向阳红-1204 | 发动机功率：88.2kW；驱动方式：四轮驱动 | 通用类 | 河南省
6249 | 动力机械 | 拖拉机 | 轮式拖拉机（不含皮带传动轮式拖拉机） | 120—130马力四轮驱动拖拉机 | 山东常林道依茨法尔机械有限公司 | 轮式拖拉机 | CD1204-4 | 驱动轮数：四轮驱动；发动机标定功率（kW）：88.2 | 通用类 | 山东省
6250 | 动力机械 | 拖拉机 | 轮式拖拉机（不含皮带传动轮式拖拉机） | 120—130马力四轮驱动拖拉机 | 山东常林道依茨法尔机械有限公司 | 轮式拖拉机 | LE1204 | 驱动轮数：四轮驱动；发动机标定功率（kW）：88.2 | 通用类 | 山东省
6251 | 动力机械 | 拖拉机 | 轮式拖拉机（不含皮带传动轮式拖拉机） | 120—130马力四轮驱动拖拉机 | 山东常林道依茨法尔机械有限公司 | 轮式拖拉机 | SH1204-1 | 驱动轮数：四轮驱动；发动机标定功率（kW）：88.2 | 通用类 | 山东省
6252 | 动力机械 | 拖拉机 | 轮式拖拉机（不含皮带传动轮式拖拉机） | 120—130马力四轮驱动拖拉机 | 山东常林道依茨法尔机械有限公司 | 轮式拖拉机 | CD1204 | 驱动轮数：四轮驱动；发动机标定功率（kW）：88.2 | 通用类 | 山东省
6253 | 动力机械 | 拖拉机 | 轮式拖拉机（不含皮带传动轮式拖拉机） | 120—130马力四轮驱动拖拉机 | 第一拖拉机股份有限公司 | 轮式拖拉机 | LX1204 | 功率：88.2kw/120马力；驱动方式：四轮驱动 | 通用类 | 河南省
6254 | 动力机械 | 拖拉机 | 轮式拖拉机（不含皮带传动轮式拖拉机） | 120—130马力四轮驱动拖拉机 | 第一拖拉机股份有限公司 | 轮式拖拉机 | LX1254 | 功率：92kw/125马力；驱动方式：四轮驱动 | 通用类 | 河南省
6255 | 动力机械 | 拖拉机 | 轮式拖拉机（不含皮带传动轮式拖拉机） | 120—130马力四轮驱动拖拉机 | 潍坊红柳机械开发有限公司 | 轮式拖拉机 | 1204 | 120马力≤功率＜130马力；驱动方式：四轮驱动 | 通用类 | 山东省
6256 | 动力机械 | 拖拉机 | 轮式拖拉机（不含皮带传动轮式拖拉机） | 120—130马力四轮驱动拖拉机 | 潍坊市鑫升机械制造有限公司 | 轮式拖拉机 | XSD1254 | 驱动方式：四轮驱动；标定功率：92KW（125马力） | 通用类 | 山东省
6257 | 动力机械 | 拖拉机 | 轮式拖拉机（不含皮带传动轮式拖拉机） | 120—130马力四轮驱动拖拉机 | 第一拖拉机股份有限公司 | 轮式拖拉机 | LY1204 | 功率：88.2kw/120马力；驱动方式：四轮驱动 | 通用类 | 河南省
6258 | 动力机械 | 拖拉机 | 轮式拖拉机（不含皮带传动轮式拖拉机） | 120—130马力四轮驱动拖拉机 | 山东常发工贸有限公司 | 轮式拖拉机 | 1204 | 驱动方式：四轮驱动；发动机标定功率（kW）：88.2 | 通用类 | 山东省
6259 | 动力机械 | 拖拉机 | 轮式拖拉机（不含皮带传动轮式拖拉机） | 120—130马力四轮驱动拖拉机 | 潍坊昊田农业装备有限公司 | 轮式拖拉机 | 昊田1204 | 驱动型式：四轮驱动、功率：88.2kW | 通用类 | 山东省
6260 | 动力机械 | 拖拉机 | 轮式拖拉机（不含皮带传动轮式拖拉机） | 120—130马力四轮驱动拖拉机 | 江苏常发农业装备股份有限公司 | 轮式拖拉机 | CFG1204B | 驱动型式：四轮驱动；用途：农用兼顾运输；外廓尺寸（长×宽×高）：4805mm×2120mm×2970mm；轴距：2334mm；轮距：前轮距1720mm，后轮距1688mm；轮距调整方式：前轮有级可调、后轮有级可调；最小离地间隙：475mm；最小使用质量：4400kg；最大配重质量：前配重480kg，后配重600kg；档位数：前进12/倒退12/爬行档24；发动机与离合器联结方式：直联式；起动方式：电起动；动力输出轴功率：79kW；最大牵引力：26kN；玉柴YC4A140L-T23增压中冷发动机；标定功率： | 通用类 | 江苏省
6261 | 动力机械 | 拖拉机 | 轮式拖拉机（不含皮带传动轮式拖拉机） | 120—130马力四轮驱动拖拉机 | 江苏常发农业装备股份有限公司 | 轮式拖拉机 | CF1204A | 型式：水旱两用、四轮驱动；外廓尺寸（长×宽×高）：4860mm×2118mm×2972mm；轴距：2740mm；轮距：前轮距1604mm，后轮距1688mm；轮距调整方式：前轮有级调节，后轮有级调节；最小离地间隙：468mm；最小使用质量：4910kg；最大配重质量：前配重360kg，后配重200kg；驾驶室或安全架型式：安全驾驶室；玉柴牌牌六缸YC6B135Z-T20发动机；标定功率：88.2kW；标定转速：2300r/min；档位数：前进20/倒退15/爬行35；离合器型式：干式、单片、常接合、双作用 | 通用类 | 江苏省
6262 | 动力机械 | 拖拉机 | 轮式拖拉机（不含皮带传动轮式拖拉机） | 120—130马力四轮驱动拖拉机 | 江苏常发农业装备股份有限公司 | 轮式拖拉机 | CFH1204A | 驱动型式：四轮驱动；用途：水旱两用；外廓尺寸（长×宽×高）：5028mm×2155mm×2965mm；轴距：2696mm；轮距：前轮距1720mm，后轮距1688mm；轮距调整方式：前轮有级可调、后轮有级可调；最小离地间隙：500mm；最小使用质量：4850kg；最大配重质量：前配重480kg，后配重600kg；档位数：前进16/倒退16；发动机与离合器联结方式：直联式；起动方式：电起动；动力输出轴功率：79kW；最大牵引力：28kN；玉柴YC6B135Z-T20增压中冷发动机；标定功率：88.2kW；标 | 通用类 | 江苏省
6263 | 动力机械 | 拖拉机 | 轮式拖拉机（不含皮带传动轮式拖拉机） | 120—130马力四轮驱动拖拉机 | 北京弗雷森拖拉机有限公司 | 轮式拖拉机 | FS-1254 | 驱动方式：四轮驱动;功率:92KW | 通用类 | 北京市
6264 | 动力机械 | 拖拉机 | 轮式拖拉机（不含皮带传动轮式拖拉机） | 120—130马力四轮驱动拖拉机 | 潍坊昌荣机械有限公司 | 轮式拖拉机 | 潍河1204 | 发动机功率：88.2kw；驱动方式：四轮驱动 | 通用类 | 山东省
6265 | 动力机械 | 拖拉机 | 轮式拖拉机（不含皮带传动轮式拖拉机） | 120—130马力四轮驱动拖拉机 | 常州东风农机集团有限公司 | 轮式拖拉机 | DF1254 | 4*4四轮驱动电启动，前后档位(梭行挡):12F*4R,动力输出轴:8键,转数:540/730后置三点悬挂液压转向湿式,盘式制动器 | 通用类 | 江苏省
6266 | 动力机械 | 拖拉机 | 轮式拖拉机（不含皮带传动轮式拖拉机） | 120—130马力四轮驱动拖拉机 | 常州东风农机集团有限公司 | 轮式拖拉机 | DF1204-8 | 4*4四轮驱动电启动，前后档位(梭行挡):12F*4R:8键,转数:540/730后置三点悬挂液压转向湿式,盘式制动器 | 通用类 | 江苏省
6267 | 动力机械 | 拖拉机 | 轮式拖拉机（不含皮带传动轮式拖拉机） | 120—130马力四轮驱动拖拉机 | 山拖农机装备有限公司 | 轮式拖拉机 | ME1204A | 功率：120马力；驱动方式：四轮驱动 | 通用类 | 山东省
6268 | 动力机械 | 拖拉机 | 轮式拖拉机（不含皮带传动轮式拖拉机） | 120—130马力四轮驱动拖拉机 | 山拖农机装备有限公司 | 轮式拖拉机 | TS1204Ⅲ | 功率：120马力；驱动方式：四轮驱动 | 通用类 | 山东省
6269 | 动力机械 | 拖拉机 | 轮式拖拉机（不含皮带传动轮式拖拉机） | 120—130马力四轮驱动拖拉机 | 山拖农机装备有限公司 | 轮式拖拉机 | TS1204 | 功率：120马力；驱动方式：四轮驱动 | 通用类 | 山东省
6270 | 动力机械 | 拖拉机 | 轮式拖拉机（不含皮带传动轮式拖拉机） | 120—130马力四轮驱动拖拉机 | 山东亚丰农业机械装备有限公司 | 轮式拖拉机 | YF1204 | 型式是4*4四轮驱动，外形尺寸是4870*2075*2770mm，轴距是2520mm，轮距（前轮/后轮）是1600/1615mm，最小离地间隙是440mm，最小使用质量是4325kg,前轴质量/后轴质量是1845/2490kg,最大配重（前/后）是330/480kg，挡位数（前进/倒退/爬行）是16/8，配套发动机型号是LR6B5-23，型式是直列、水冷、四冲程、直喷燃烧室，吸气方式是自然吸气，气缸数是6缸，缸径×冲程是108×135mm,排量是7.41L，压缩比是18：1，标定功率88.2KW ，标定转 | 通用类 | 山东省
6271 | 动力机械 | 拖拉机 | 轮式拖拉机（不含皮带传动轮式拖拉机） | 120—130马力四轮驱动拖拉机 | 山东时风(集团)有限责任公司 | 轮式拖拉机 | SF1204-1 | 120—130马力四轮驱 | 通用类 | 山东省
6272 | 动力机械 | 拖拉机 | 轮式拖拉机（不含皮带传动轮式拖拉机） | 120—130马力四轮驱动拖拉机 | 山东时风(集团)有限责任公司 | 轮式拖拉机 | SF1204 | 120—130马力四轮驱拖拉机 | 通用类 | 山东省
6273 | 动力机械 | 拖拉机 | 轮式拖拉机（不含皮带传动轮式拖拉机） | 120—130马力四轮驱动拖拉机 | 潍坊奥利达机械有限公司 | 轮式拖拉机 | ALD1204 | 120马力≤功率＜130马力；驱动方式：四轮驱动 | 通用类 | 山东省
6274 | 动力机械 | 拖拉机 | 轮式拖拉机（不含皮带传动轮式拖拉机） | 120—130马力四轮驱动拖拉机 | 徐州凯尔农业装备股份有限公司 | 轮式拖拉机 | KAT1254 | 四轮驱动，发动机标定功率：92kw | 通用类 | 江苏省
6275 | 动力机械 | 拖拉机 | 轮式拖拉机（不含皮带传动轮式拖拉机） | 120—130马力四轮驱动拖拉机 | 徐州凯尔农业装备股份有限公司 | 轮式拖拉机 | KAT1204 | 四轮驱动，发动机标定功率：91kw | 通用类 | 江苏省
6276 | 动力机械 | 拖拉机 | 轮式拖拉机（不含皮带传动轮式拖拉机） | 120—130马力四轮驱动拖拉机 | 潍坊百利拖拉机有限公司 | 轮式拖拉机 | 悍沃-1204 | 发动机标定功率：88.2kW；驱动方式：四轮驱动 | 通用类 | 山东省
6277 | 动力机械 | 拖拉机 | 轮式拖拉机（不含皮带传动轮式拖拉机） | 120—130马力四轮驱动拖拉机 | 山东潍坊鲁中拖拉机有限公司 | 轮式拖拉机 | 鲁中-1204 | 发动机标定功率88.2kw，驱动方式：四轮驱动 | 通用类 | 山东省
6278 | 动力机械 | 拖拉机 | 轮式拖拉机（不含皮带传动轮式拖拉机） | 120—130马力四轮驱动拖拉机 | 洛阳路通农业装备有限公司 | 轮式拖拉机 | 路通-1204 | 120马力，四轮驱动 | 通用类 | 河南省
6279 | 动力机械 | 拖拉机 | 轮式拖拉机（不含皮带传动轮式拖拉机） | 120—130马力四轮驱动拖拉机 | 洛阳路通农业装备有限公司 | 轮式拖拉机 | 路通-1204B | 120马力，四轮驱动 | 通用类 | 河南省
6280 | 动力机械 | 拖拉机 | 轮式拖拉机（不含皮带传动轮式拖拉机） | 120—130马力四轮驱动拖拉机 | 约翰迪尔(天津)有限公司 | 轮式拖拉机 | JD1204-A | 120马力四轮驱动 | 通用类 | 天津市
6281 | 动力机械 | 拖拉机 | 轮式拖拉机（不含皮带传动轮式拖拉机） | 120—130马力四轮驱动拖拉机 | 约翰迪尔(天津)有限公司 | 轮式拖拉机 | JD1204 | 120马力四轮驱动 | 通用类 | 天津市
6282 | 动力机械 | 拖拉机 | 轮式拖拉机（不含皮带传动轮式拖拉机） | 120—130马力四轮驱动拖拉机 | 洛阳博途农业装备有限公司 | 轮式拖拉机 | BOTON1204 | 功率:91KW；驱动方式：四轮驱动 | 通用类 | 河南省
6283 | 动力机械 | 拖拉机 | 轮式拖拉机（不含皮带传动轮式拖拉机） | 120—130马力四轮驱动拖拉机 | 洛阳丰收农业机械装备有限公司 | 轮式拖拉机 | 芬美得-1204 | 发动机功率：88.2kW；驱动方式：四轮驱动 | 通用类 | 河南省
6284 | 动力机械 | 拖拉机 | 轮式拖拉机（不含皮带传动轮式拖拉机） | 120—130马力四轮驱动拖拉机 | 山东海山机械制造有限公司 | 轮式拖拉机 | HS1204 | 驱动型式：4×4四轮驱动， 整机档位数（前进/后退）：12/4， 发动机标定功率：88.2kW, 发动机标定转速：2300 r/min， 驾驶室型式：安全驾驶室， 液压系统调节方式：位、浮动调节， 转向器型式：静液压转向， 变速箱换档方式：啮合套换档 | 通用类 | 山东省
6285 | 动力机械 | 拖拉机 | 轮式拖拉机（不含皮带传动轮式拖拉机） | 120—130马力四轮驱动拖拉机 | 江苏清拖农业装备有限公司 | 轮式拖拉机 | 江苏-1204 | 驱动方式：四轮驱动；发动机标定功率（kW）：88.2 | 通用类 | 江苏省
6286 | 动力机械 | 拖拉机 | 轮式拖拉机（不含皮带传动轮式拖拉机） | 120—130马力四轮驱动拖拉机 | 天津拖拉机制造有限公司 | 轮式拖拉机 | TNB1204 | 功率：120马力；驱动方式：四轮驱动 | 通用类 | 天津市
6287 | 动力机械 | 拖拉机 | 轮式拖拉机（不含皮带传动轮式拖拉机） | 120—130马力四轮驱动拖拉机 | 天津拖拉机制造有限公司 | 轮式拖拉机 | TNE1204-2 | 功率：120马力；驱动方式：四轮驱动 | 通用类 | 天津市
6288 | 动力机械 | 拖拉机 | 轮式拖拉机（不含皮带传动轮式拖拉机） | 120—130马力四轮驱动拖拉机 | 天津拖拉机制造有限公司 | 轮式拖拉机 | TNE1204-1 | 功率：120马力；驱动方式：四轮驱动 | 通用类 | 天津市
6289 | 动力机械 | 拖拉机 | 轮式拖拉机（不含皮带传动轮式拖拉机） | 120—130马力四轮驱动拖拉机 | 天津拖拉机制造有限公司 | 轮式拖拉机 | TNC1254 | 功率：125马力；驱动方式：四轮驱动 | 通用类 | 天津市
6290 | 动力机械 | 拖拉机 | 轮式拖拉机（不含皮带传动轮式拖拉机） | 120—130马力四轮驱动拖拉机 | 山东东汽农业装备有限公司 | DQ1204-III型轮式拖拉机 | DQ1204-III | 功率:88.2kW；驱动方式：四轮驱动 | 通用类 | 山东省
6291 | 动力机械 | 拖拉机 | 轮式拖拉机（不含皮带传动轮式拖拉机） | 120—130马力四轮驱动拖拉机 | 山东东汽农业装备有限公司 | DQ1204型轮式拖拉机 | DQ1204 | 功率:89kW；驱动方式：四轮驱动 | 通用类 | 山东省
6292 | 动力机械 | 拖拉机 | 轮式拖拉机（不含皮带传动轮式拖拉机） | 120—130马力四轮驱动拖拉机 | 山东东汽农业装备有限公司 | DQ1204-II型轮式拖拉机 | DQ1204-II | 功率:88.2kW；驱动方式：四轮驱动 | 通用类 | 山东省
6293 | 动力机械 | 拖拉机 | 轮式拖拉机（不含皮带传动轮式拖拉机） | 120—130马力四轮驱动拖拉机 | 山东山拖凯泰农业装备有限公司 | 轮式拖拉机 | 山拖1204 | 120马力≤功率＜130马力；驱动方式：四轮驱动 | 通用类 | 山东省
6294 | 动力机械 | 拖拉机 | 轮式拖拉机（不含皮带传动轮式拖拉机） | 120—130马力四轮驱动拖拉机 | 江苏农华智慧农业科技股份有限公司 | 轮式拖拉机 | DH1204 | 功率：120马力；驱动方式：四轮驱动 | 通用类 | 江苏省
6295 | 动力机械 | 拖拉机 | 轮式拖拉机（不含皮带传动轮式拖拉机） | 120—130马力四轮驱动拖拉机 | 江苏骏诚光电科技有限公司 | 轮式拖拉机 | 1204/1204-1 | 结构尺寸（长*宽*高cm）： 4369*2050*2920/4369*2050*2920 ； 整机质量（kg）： 4170/4860 ； 配套动力（kw）： 88.2/88.2 | 通用类 | 江苏省
6296 | 动力机械 | 拖拉机 | 轮式拖拉机（不含皮带传动轮式拖拉机） | 120—130马力四轮驱动拖拉机 | 济宁市兖州区华鑫机械有限公司 | 轮式拖拉机 | 金星泰山1204 | 功率：88.2kW；驱动方式：四轮驱动 | 通用类 | 山东省
6297 | 动力机械 | 拖拉机 | 轮式拖拉机（不含皮带传动轮式拖拉机） | 120—130马力四轮驱动拖拉机 | 山东双力现代农业装备有限公司 | 轮式拖拉机 | SL1204 | 东方红LR6B5-23(88.2kW/2300r/min)16F+8R档；四轮驱动，独立操纵的双作用离合器； 啮合套换档；动力输出转速(760/1000选装760/850、540/1000r/min)液压反馈，力、位调节；Ⅱ类液压悬挂；强压提升器；提升力≥22kN；液压转向； 前/后轮胎：12.4-24/16.9-34。 | 通用类 | 山东省
6298 | 动力机械 | 拖拉机 | 轮式拖拉机（不含皮带传动轮式拖拉机） | 120—130马力四轮驱动拖拉机 | 洛阳世英机械制造有限公司 | 轮式拖拉机 | SJH1254 | 发动机标定功率（kW）92；驱动方式：四轮驱动 | 通用类 | 河南省
6299 | 动力机械 | 拖拉机 | 轮式拖拉机（不含皮带传动轮式拖拉机） | 120—130马力四轮驱动拖拉机 | 山东亿嘉现代农业有限公司 | 轮式拖拉机 | YJ-1254D | 功率:125马力；驱动方式：四轮驱动 | 通用类 | 山东省
6300 | 动力机械 | 拖拉机 | 轮式拖拉机（不含皮带传动轮式拖拉机） | 120—130马力四轮驱动拖拉机 | 山东亿嘉现代农业有限公司 | 轮式拖拉机 | YJ-1254DA | 功率:125马力；驱动方式：四轮驱动 | 通用类 | 山东省
6301 | 动力机械 | 拖拉机 | 轮式拖拉机（不含皮带传动轮式拖拉机） | 120—130马力四轮驱动拖拉机 | 山东康弘机械有限公司 | 轮式拖拉机 | KH1204 | 发动机功率：88.2KW；驱动方式：四轮驱动 | 通用类 | 山东省
6302 | 动力机械 | 拖拉机 | 轮式拖拉机（不含皮带传动轮式拖拉机） | 120—130马力四轮驱动拖拉机 | 山东康弘机械有限公司 | 轮式拖拉机 | KH1254 | 发动机功率：92KW；驱动方式：四轮驱动 | 通用类 | 山东省
6303 | 动力机械 | 拖拉机 | 轮式拖拉机（不含皮带传动轮式拖拉机） | 120—130马力四轮驱动拖拉机 | 山东恒邦发动机制造有限公司 | 轮式拖拉机 | 泰拖-1204 | 功率88.2KW，驱动方式：四轮驱动 | 通用类 | 山东省
6304 | 动力机械 | 拖拉机 | 轮式拖拉机（不含皮带传动轮式拖拉机） | 120—130马力四轮驱动拖拉机 | 山东恒邦发动机制造有限公司 | 轮式拖拉机 | 泰拖-1204A | 功率88.2KW，驱动方式：四轮驱动 | 通用类 | 山东省
6305 | 动力机械 | 拖拉机 | 轮式拖拉机（不含皮带传动轮式拖拉机） | 120—130马力四轮驱动拖拉机 | 山东恒邦发动机制造有限公司 | 轮式拖拉机 | 泰拖-1204C | 功率88.2KW，驱动方式：四轮驱动 | 通用类 | 山东省
6306 | 动力机械 | 拖拉机 | 轮式拖拉机（不含皮带传动轮式拖拉机） | 120—130马力四轮驱动拖拉机 | 山东恒邦发动机制造有限公司 | 轮式拖拉机 | 泰拖-1204B | 功率88.2KW，驱动方式：四轮驱动 | 通用类 | 山东省
6307 | 动力机械 | 拖拉机 | 轮式拖拉机（不含皮带传动轮式拖拉机） | 120—130马力四轮驱动拖拉机 | 泰安泰山国泰拖拉机制造有限公司 | 轮式拖拉机 | 泰山-1204B | 功率：88.2KW，驱动方式：四轮驱动 | 通用类 | 山东省
6308 | 动力机械 | 拖拉机 | 轮式拖拉机（不含皮带传动轮式拖拉机） | 120—130马力四轮驱动拖拉机 | 泰安泰山国泰拖拉机制造有限公司 | 轮式拖拉机 | 泰山-1204 | 功率：88.2KW，驱动方式：四轮驱动 | 通用类 | 山东省
6309 | 动力机械 | 拖拉机 | 轮式拖拉机（不含皮带传动轮式拖拉机） | 120—130马力四轮驱动拖拉机 | 泰安泰山国泰拖拉机制造有限公司 | 轮式拖拉机 | 泰山-1204C | 功率：88.2KW，驱动方式：四轮驱动 | 通用类 | 山东省
6310 | 动力机械 | 拖拉机 | 轮式拖拉机（不含皮带传动轮式拖拉机） | 120—130马力四轮驱动拖拉机 | 泰安泰山国泰拖拉机制造有限公司 | 轮式拖拉机 | 泰山-1204A | 功率：88.2KW，驱动方式：四轮驱动 | 通用类 | 山东省
6311 | 动力机械 | 拖拉机 | 轮式拖拉机（不含皮带传动轮式拖拉机） | 120—130马力四轮驱动拖拉机 | 长拖农业机械装备集团有限公司 | 轮式拖拉机 | 东方红CT1204-1 | 120马力；驱动方式：四轮驱动；轴距2500mm;轮距（前轮/后轮）1610-1910/1620-2020mm;配套发动机厂家及型号：东方红LR6B5-23发动机；外廓尺寸4580*2110*2900mm | 通用类 | 吉林省
6312 | 动力机械 | 拖拉机 | 轮式拖拉机（不含皮带传动轮式拖拉机） | 120—130马力四轮驱动拖拉机 | 吉林新研牧神机械制造有限公司(原:松原市奥瑞海山机械有限公司) | 轮式拖拉机 | AH1204 | 驱动型式：4×4四轮驱动， 整机档位数（前进/后退）：12/4， 发动机标定功率：88.2kW, 发动机标定转速：2300 r/min， 驾驶室型式：简易驾驶室， 液压系统调节方式：位控制、浮动控制，力控制及力、位综合控制， 转向器型式：独立用油，全液压转向， 变速箱换档方式：啮合套换档。 | 通用类 | 吉林省
6313 | 动力机械 | 拖拉机 | 轮式拖拉机（不含皮带传动轮式拖拉机） | 120—130马力四轮驱动拖拉机 | 河北铠特农业机械有限公司 | 轮式拖拉机 | KT1204 | 驱动方式：四轮驱动；发动机标定功率：88.2kW；马力数：120马力 | 通用类 | 河北省
6314 | 动力机械 | 拖拉机 | 轮式拖拉机（不含皮带传动轮式拖拉机） | 120—130马力四轮驱动拖拉机 | 乐星农业装备(青岛)有限公司 | 轮式拖拉机 | LS1204 | 驱动轮数：四轮驱动；发动机标定功率（kW）：88.2 | 通用类 | 山东省
6315 | 动力机械 | 拖拉机 | 轮式拖拉机（不含皮带传动轮式拖拉机） | 120—130马力四轮驱动拖拉机 | 潍坊恒源拖拉机有限公司 | 轮式拖拉机 | 浙野-1204 | 结构尺寸（长*宽*高cm）： 4755*2050*2950 整机质量（kg）： 4200 配套动力（kw）： 88.2 轴距（mm)： 2600 轮距（前轮/后轮）（mm）： 1610/1550.1650.1750.1850 发动机型号： QC6105 缸径×冲程（mm）： 105×135 标定转速（r/min）： 2200 | 通用类 | 山东省
6316 | 动力机械 | 拖拉机 | 轮式拖拉机（不含皮带传动轮式拖拉机） | 120—130马力四轮驱动拖拉机 | 潍坊迪尔津拖农业装备有限公司 | 轮式拖拉机 | 迪尔津拖1204 | 120马力，四轮驱动 | 通用类 | 山东省
6317 | 动力机械 | 拖拉机 | 轮式拖拉机（不含皮带传动轮式拖拉机） | 120—130马力四轮驱动拖拉机 | 长拖农业机械装备集团有限公司 | 轮式拖拉机 | 东方红CT1204 | 120马力；驱动方式：四轮驱动；轴距2690mm;轮距（前轮/后轮）1760/1660-2260mm;配套发动机厂家及型号：LR6B5-23发动机；外廓尺寸5040*2255*2900mm | 通用类 | 吉林省
6318 | 动力机械 | 拖拉机 | 轮式拖拉机（不含皮带传动轮式拖拉机） | 120—130马力四轮驱动拖拉机 | 上海纽荷兰农业机械有限公司 | 轮式拖拉机 | SNH1204-334 | 功率91kw，四轮驱动 | 通用类 | 上海市
6319 | 动力机械 | 拖拉机 | 轮式拖拉机（不含皮带传动轮式拖拉机） | 120—130马力四轮驱动拖拉机 | 山东瑞泽重工有限公司 | 轮式拖拉机 | RZ1204 | 功率：81kW;驱动方式：四轮驱动 | 通用类 | 山东省
6320 | 动力机械 | 拖拉机 | 轮式拖拉机（不含皮带传动轮式拖拉机） | 120—130马力四轮驱动拖拉机 | 宁夏崴骏车辆装备制造有限公司 | 轮式拖拉机 | WJTE1254 | 120马力≤功率＜130马力；驱动方式：四轮驱动 | 通用类 | 宁夏回族自治区
6321 | 动力机械 | 拖拉机 | 轮式拖拉机（不含皮带传动轮式拖拉机） | 120—130马力四轮驱动拖拉机 | 江苏沃得农业机械有限公司 | 轮式拖拉机 | WD1204G | 驱动方式：四轮驱动；功率：88.2kW | 通用类 | 江苏省
6322 | 动力机械 | 拖拉机 | 轮式拖拉机（不含皮带传动轮式拖拉机） | 130—140马力四轮驱动拖拉机 | 山东恒邦发动机制造有限公司 | 轮式拖拉机 | 泰拖-1304 | 功率95.6KW，驱动方式：四轮驱动 | 通用类 | 山东省
6323 | 动力机械 | 拖拉机 | 轮式拖拉机（不含皮带传动轮式拖拉机） | 130—140马力四轮驱动拖拉机 | 山东恒邦发动机制造有限公司 | 轮式拖拉机 | 泰拖-1304C | 功率103KW，驱动方式：四轮驱动 | 通用类 | 山东省
6324 | 动力机械 | 拖拉机 | 轮式拖拉机（不含皮带传动轮式拖拉机） | 130—140马力四轮驱动拖拉机 | 山东康弘机械有限公司 | 轮式拖拉机 | KH1354 | 发动机功率：99.2KW；驱动方式：四轮驱动 | 通用类 | 山东省
6325 | 动力机械 | 拖拉机 | 轮式拖拉机（不含皮带传动轮式拖拉机） | 130—140马力四轮驱动拖拉机 | 山东康弘机械有限公司 | 轮式拖拉机 | KH1304 | 发动机功率：95.6KW；驱动方式：四轮驱动 | 通用类 | 山东省
6326 | 动力机械 | 拖拉机 | 轮式拖拉机（不含皮带传动轮式拖拉机） | 130—140马力四轮驱动拖拉机 | 山东亿嘉现代农业有限公司 | 轮式拖拉机 | YJ-1354F | 功率:135马力；驱动方式：四轮驱动 | 通用类 | 山东省
6327 | 动力机械 | 拖拉机 | 轮式拖拉机（不含皮带传动轮式拖拉机） | 130—140马力四轮驱动拖拉机 | 洛阳世英机械制造有限公司 | 轮式拖拉机 | SJH1304 | 发动机标定功率（kW）95.6；驱动方式：四轮驱动 | 通用类 | 河南省
6328 | 动力机械 | 拖拉机 | 轮式拖拉机（不含皮带传动轮式拖拉机） | 130—140马力四轮驱动拖拉机 | 洛阳世英机械制造有限公司 | 轮式拖拉机 | SJH1354 | 发动机标定功率（kW）99.3；驱动方式：四轮驱动 | 通用类 | 河南省
6329 | 动力机械 | 拖拉机 | 轮式拖拉机（不含皮带传动轮式拖拉机） | 130—140马力四轮驱动拖拉机 | 济宁市兖州区华鑫机械有限公司 | 轮式拖拉机 | 金星泰山1304F | 功率：95.6kW；驱动方式：四轮驱动 | 通用类 | 山东省
6330 | 动力机械 | 拖拉机 | 轮式拖拉机（不含皮带传动轮式拖拉机） | 130—140马力四轮驱动拖拉机 | 江苏骏诚光电科技有限公司 | 轮式拖拉机 | 1304/1304-1 | 结构尺寸（长*宽*高cm）： 4652*2050*2900/4652*2050*2900 ； 整机质量（kg）： 4190/4860 ； 配套动力（kw）： 95.6/95.6 | 通用类 | 江苏省
6331 | 动力机械 | 拖拉机 | 轮式拖拉机（不含皮带传动轮式拖拉机） | 130—140马力四轮驱动拖拉机 | 江苏农华智慧农业科技股份有限公司 | 轮式拖拉机 | DH1304 | 功率：130马力；驱动方式：四轮驱动 | 通用类 | 江苏省
6332 | 动力机械 | 拖拉机 | 轮式拖拉机（不含皮带传动轮式拖拉机） | 130—140马力四轮驱动拖拉机 | 山东双力现代农业装备有限公司 | 轮式拖拉机 | SL1304 | 东方红LR6M5-22(88.2kW/2200r/min)16F+8R档；四轮驱动，独立操纵的双作用离合器； 啮合套换档；动力输出转速(540/1000r/min)液压反馈，力、位调节；Ⅱ类液压悬挂；强压提升器；提升力25kN；液压转向； 前/后轮胎：14.9-26/18.4-38。 | 通用类 | 山东省
6333 | 动力机械 | 拖拉机 | 轮式拖拉机（不含皮带传动轮式拖拉机） | 130—140马力四轮驱动拖拉机 | 洛阳映山红拖拉机有限公司 | 轮式拖拉机 | 新东方1304 | 功率：130马力/95.6kw,驱动方式：四轮驱动 | 通用类 | 河南省
6334 | 动力机械 | 拖拉机 | 轮式拖拉机（不含皮带传动轮式拖拉机） | 130—140马力四轮驱动拖拉机 | 乐星农业装备(青岛)有限公司 | 轮式拖拉机 | LS1304 | 驱动轮数：四轮驱动；发动机标定功率（kW）：95.6 | 通用类 | 山东省
6335 | 动力机械 | 拖拉机 | 轮式拖拉机（不含皮带传动轮式拖拉机） | 130—140马力四轮驱动拖拉机 | 山东东汽农业装备有限公司 | DQ1304型轮式拖拉机 | DQ1304 | 功率:95.6kW；驱动方式：四轮驱动 | 通用类 | 山东省
6336 | 动力机械 | 拖拉机 | 轮式拖拉机（不含皮带传动轮式拖拉机） | 130—140马力四轮驱动拖拉机 | 山东东汽农业装备有限公司 | DQ1304D型轮式拖拉机 | DQ1304D | 功率：95.6kW；驱动方式：四轮驱动 | 通用类 | 山东省
6337 | 动力机械 | 拖拉机 | 轮式拖拉机（不含皮带传动轮式拖拉机） | 130—140马力四轮驱动拖拉机 | 天津拖拉机制造有限公司 | 轮式拖拉机 | TNE1304-1 | 功率：130马力；驱动方式：四轮驱动 | 通用类 | 天津市
6338 | 动力机械 | 拖拉机 | 轮式拖拉机（不含皮带传动轮式拖拉机） | 130—140马力四轮驱动拖拉机 | 天津拖拉机制造有限公司 | 轮式拖拉机 | TNE1304-2 | 功率：130马力；驱动方式：四轮驱动 | 通用类 | 天津市
6339 | 动力机械 | 拖拉机 | 轮式拖拉机（不含皮带传动轮式拖拉机） | 130—140马力四轮驱动拖拉机 | 天津拖拉机制造有限公司 | 轮式拖拉机 | TNC1354 | 功率：135马力；驱动方式：四轮驱动 | 通用类 | 天津市
6340 | 动力机械 | 拖拉机 | 轮式拖拉机（不含皮带传动轮式拖拉机） | 130—140马力四轮驱动拖拉机 | 天津拖拉机制造有限公司 | 轮式拖拉机 | TNB1304 | 功率：130马力；驱动方式：四轮驱动 | 通用类 | 天津市
6341 | 动力机械 | 拖拉机 | 轮式拖拉机（不含皮带传动轮式拖拉机） | 130—140马力四轮驱动拖拉机 | 临沂泰科重型装备有限公司 | 轮式拖拉机 | TK1304 | 驱动轮数：四轮驱动；发动机标定功率（kW）：96 | 通用类 | 山东省
6342 | 动力机械 | 拖拉机 | 轮式拖拉机（不含皮带传动轮式拖拉机） | 130—140马力四轮驱动拖拉机 | 洛阳丰收农业机械装备有限公司 | 轮式拖拉机 | 芬美得-1304A | 发动机功率：95.6kW；驱动方式：四轮驱动 | 通用类 | 河南省
6343 | 动力机械 | 拖拉机 | 轮式拖拉机（不含皮带传动轮式拖拉机） | 130—140马力四轮驱动拖拉机 | 洛阳丰收农业机械装备有限公司 | 轮式拖拉机 | 芬美得-1304 | 发动机功率：95.6kW；驱动方式:四轮驱动 | 通用类 | 河南省
6344 | 动力机械 | 拖拉机 | 轮式拖拉机（不含皮带传动轮式拖拉机） | 130—140马力四轮驱动拖拉机 | 洛阳博途农业装备有限公司 | 轮式拖拉机 | BOTON1304 | 功率:97.5KW；驱动方式：四轮驱动 | 通用类 | 河南省
6345 | 动力机械 | 拖拉机 | 轮式拖拉机（不含皮带传动轮式拖拉机） | 130—140马力四轮驱动拖拉机 | 约翰迪尔(天津)有限公司 | 轮式拖拉机 | JD1354-A | 135马力四轮驱动 | 通用类 | 天津市
6346 | 动力机械 | 拖拉机 | 轮式拖拉机（不含皮带传动轮式拖拉机） | 130—140马力四轮驱动拖拉机 | 约翰迪尔(天津)有限公司 | 轮式拖拉机 | JD1354 | 135马力四轮驱动 | 通用类 | 天津市
6347 | 动力机械 | 拖拉机 | 轮式拖拉机（不含皮带传动轮式拖拉机） | 130—140马力四轮驱动拖拉机 | 洛阳路通农业装备有限公司 | 轮式拖拉机 | 路通-1304 | 130马力，四轮驱动 | 通用类 | 河南省
6348 | 动力机械 | 拖拉机 | 轮式拖拉机（不含皮带传动轮式拖拉机） | 130—140马力四轮驱动拖拉机 | 洛阳路通农业装备有限公司 | 轮式拖拉机 | 路通-1304B | 130马力，四轮驱动 | 通用类 | 河南省
6349 | 动力机械 | 拖拉机 | 轮式拖拉机（不含皮带传动轮式拖拉机） | 130—140马力四轮驱动拖拉机 | 上海纽荷兰农业机械有限公司 | 轮式拖拉机 | SNH1354-334 | 功率100.5kw，四轮驱动 | 通用类 | 上海市
6350 | 动力机械 | 拖拉机 | 轮式拖拉机（不含皮带传动轮式拖拉机） | 130—140马力四轮驱动拖拉机 | 山东潍坊鲁中拖拉机有限公司 | 轮式拖拉机 | 鲁中-1304 | 发动机标定功率95.6kw，驱动方式：四轮驱动 | 通用类 | 山东省
6351 | 动力机械 | 拖拉机 | 轮式拖拉机（不含皮带传动轮式拖拉机） | 130—140马力四轮驱动拖拉机 | 洛阳瑞得拖拉机有限公司 | 轮式拖拉机 | RD1304 | 发动机标定功率：95.6（kw）；驱动方式：四轮驱动 | 通用类 | 河南省
6352 | 动力机械 | 拖拉机 | 轮式拖拉机（不含皮带传动轮式拖拉机） | 130—140马力四轮驱动拖拉机 | 山东五征集团有限公司 | 轮式拖拉机 | PH1354 | 功率：135马力；驱动方式：四轮驱动 | 通用类 | 山东省
6353 | 动力机械 | 拖拉机 | 轮式拖拉机（不含皮带传动轮式拖拉机） | 130—140马力四轮驱动拖拉机 | 潍坊奥利达机械有限公司 | 轮式拖拉机 | ALD1304 | 130马力≤功率＜140马力；驱动方式：四轮驱动 | 通用类 | 山东省
6354 | 动力机械 | 拖拉机 | 轮式拖拉机（不含皮带传动轮式拖拉机） | 130—140马力四轮驱动拖拉机 | 徐州凯尔农业装备股份有限公司 | 轮式拖拉机 | KAT1304-A | 四轮驱动，发动机标定功率：97.5kw | 通用类 | 江苏省
6355 | 动力机械 | 拖拉机 | 轮式拖拉机（不含皮带传动轮式拖拉机） | 130—140马力四轮驱动拖拉机 | 徐州凯尔农业装备股份有限公司 | 轮式拖拉机 | KAT1304 | 四轮驱动，发动机标定功率：96kw | 通用类 | 江苏省
6356 | 动力机械 | 拖拉机 | 轮式拖拉机（不含皮带传动轮式拖拉机） | 130—140马力四轮驱动拖拉机 | 山东时风(集团)有限责任公司 | 轮式拖拉机 | SF1304 | 130—140马力四轮驱 | 通用类 | 山东省
6357 | 动力机械 | 拖拉机 | 轮式拖拉机（不含皮带传动轮式拖拉机） | 130—140马力四轮驱动拖拉机 | 山拖农机装备有限公司 | 轮式拖拉机 | ME1304 | 功率：130马力；驱动方式：四轮驱动 | 通用类 | 山东省
6358 | 动力机械 | 拖拉机 | 轮式拖拉机（不含皮带传动轮式拖拉机） | 130—140马力四轮驱动拖拉机 | 山拖农机装备有限公司 | 轮式拖拉机 | TS1354 | 功率：135马力；驱动方式：四轮驱动 | 通用类 | 山东省
6359 | 动力机械 | 拖拉机 | 轮式拖拉机（不含皮带传动轮式拖拉机） | 130—140马力四轮驱动拖拉机 | 山拖农机装备有限公司 | 轮式拖拉机 | ME1354 | 功率：135马力；驱动方式：四轮驱动 | 通用类 | 山东省
6360 | 动力机械 | 拖拉机 | 轮式拖拉机（不含皮带传动轮式拖拉机） | 130—140马力四轮驱动拖拉机 | 常州东风农机集团有限公司 | 轮式拖拉机 | DF1354 | 4*4四轮驱动电启动，前后档位(梭行挡):12F*4R,动力输出轴:8键,转数:540/730后置三点悬挂液压转向湿式,盘式制动器 | 通用类 | 江苏省
6361 | 动力机械 | 拖拉机 | 轮式拖拉机（不含皮带传动轮式拖拉机） | 130—140马力四轮驱动拖拉机 | 常州东风农机集团有限公司 | 轮式拖拉机 | DF1304 | 4*4四轮驱动电启动，前后档位(梭行挡):12F*4R,动力输出轴:8键,转数:540/730后置三点悬挂液压转向湿式,盘式制动器 | 通用类 | 江苏省
6362 | 动力机械 | 拖拉机 | 轮式拖拉机（不含皮带传动轮式拖拉机） | 130—140马力四轮驱动拖拉机 | 潍坊百利拖拉机有限公司 | 轮式拖拉机 | 悍沃-1304 | 发动机标定功率：95.6kW；驱动方式：四轮驱动 | 通用类 | 山东省
6363 | 动力机械 | 拖拉机 | 轮式拖拉机（不含皮带传动轮式拖拉机） | 130—140马力四轮驱动拖拉机 | 潍坊泰鸿拖拉机有限公司 | 轮式拖拉机 | TH1304 | 发动机标定功率（KW):95.6；驱动方式：四轮驱动 | 通用类 | 山东省
6364 | 动力机械 | 拖拉机 | 轮式拖拉机（不含皮带传动轮式拖拉机） | 130—140马力四轮驱动拖拉机 | 江苏常发农业装备股份有限公司 | 轮式拖拉机 | CFK1304 | 驱动型式：四轮驱动；用途：农业用途；外廓尺寸（长×宽×高）：5185mm×2167mm×2995mm；轴距：2720mm；轮距：前轮距1720mm，后轮距1700mm；轮距调整方式：前轮有级可调、后轮有级可调；最小离地间隙：450mm；最小使用质量：5800kg；前后轴质量：前轴2300kg，后轴3500kg；最大配重质量：前配重420kg，后配重200kg；档位数：前进40/倒退30；发动机与离合器联结方式：直联式；起动方式：电起动；动力输出轴功率：95.6kW；最大牵引力：28.5kN；玉柴YC6B1 | 通用类 | 江苏省
6365 | 动力机械 | 拖拉机 | 轮式拖拉机（不含皮带传动轮式拖拉机） | 130—140马力四轮驱动拖拉机 | 江苏常发农业装备股份有限公司 | 轮式拖拉机 | CFH1304 | 驱动型式：四轮驱动；用途：水旱两用；外廓尺寸（长×宽×高）：5236mm×2155mm×2965mm；轴距：2696mm；轮距：前轮距1720mm，后轮距1688mm；轮距调整方式：前轮有级可调、后轮有级可调；最小离地间隙：500mm；最小使用质量：4850kg；最大配重质量：前配重480kg，后配重600kg；档位数：前进16/倒退16；发动机与离合器联结方式：直联式；起动方式：电起动；动力输出轴功率：86kW；最大牵引力：28kN；玉柴YC6J155-T361增压中冷发动机；标定功率：95.6kW；标 | 通用类 | 江苏省
6366 | 动力机械 | 拖拉机 | 轮式拖拉机（不含皮带传动轮式拖拉机） | 130—140马力四轮驱动拖拉机 | 江苏常发农业装备股份有限公司 | 轮式拖拉机 | CFH1304A | 驱动型式：四轮驱动；用途：水旱两用；外廓尺寸（长×宽×高）：5236mm×2155mm×2965mm；轴距：2696mm；轮距：前轮距1720mm，后轮距1688mm；轮距调整方式：前轮有级可调、后轮有级可调；最小离地间隙：500mm；最小使用质量：4850kg；最大配重质量：前配重480kg，后配重600kg；档位数：前进16/倒退16；发动机与离合器联结方式：直联式；起动方式：电起动；动力输出轴功率：86kW；最大牵引力：28kN；玉柴YC6B145Z-T20增压中冷发动机；标定功率：95.6kW；标 | 通用类 | 江苏省
6367 | 动力机械 | 拖拉机 | 轮式拖拉机（不含皮带传动轮式拖拉机） | 130—140马力四轮驱动拖拉机 | 潍坊昊田农业装备有限公司 | 轮式拖拉机 | 昊田1304 | 驱动型式：四轮驱动、功率：95.6kW | 通用类 | 山东省
6368 | 动力机械 | 拖拉机 | 轮式拖拉机（不含皮带传动轮式拖拉机） | 130—140马力四轮驱动拖拉机 | 潍坊市鑫升机械制造有限公司 | 轮式拖拉机 | SXF1354 | 驱动方式：四轮驱动；标定功率：99.2KW（135马力） | 通用类 | 山东省
6369 | 动力机械 | 拖拉机 | 轮式拖拉机（不含皮带传动轮式拖拉机） | 130—140马力四轮驱动拖拉机 | 潍坊红柳机械开发有限公司 | 轮式拖拉机 | 1304 | 130马力≤功率＜140马力；驱动方式：四轮驱动 | 通用类 | 山东省
6370 | 动力机械 | 拖拉机 | 轮式拖拉机（不含皮带传动轮式拖拉机） | 130—140马力四轮驱动拖拉机 | 第一拖拉机股份有限公司 | 轮式拖拉机 | LY1304 | 功率：95.6kw/130马力；驱动方式：四轮驱动 | 通用类 | 河南省
6371 | 动力机械 | 拖拉机 | 轮式拖拉机（不含皮带传动轮式拖拉机） | 130—140马力四轮驱动拖拉机 | 第一拖拉机股份有限公司 | 轮式拖拉机 | LX1304 | 功率：95.6kw/130马力；驱动方式：四轮驱动 | 通用类 | 河南省
6372 | 动力机械 | 拖拉机 | 轮式拖拉机（不含皮带传动轮式拖拉机） | 130—140马力四轮驱动拖拉机 | 山东常林道依茨法尔机械有限公司 | 轮式拖拉机 | CD1304 | 驱动轮数：四轮驱动；发动机标定功率（kW）：95.6 | 通用类 | 山东省
6373 | 动力机械 | 拖拉机 | 轮式拖拉机（不含皮带传动轮式拖拉机） | 130—140马力四轮驱动拖拉机 | 山东常林道依茨法尔机械有限公司 | 轮式拖拉机 | LE1354 | 驱动轮数：四轮驱动；发动机标定功率（kW）：99.2 | 通用类 | 山东省
6374 | 动力机械 | 拖拉机 | 轮式拖拉机（不含皮带传动轮式拖拉机） | 130—140马力四轮驱动拖拉机 | 河南向阳红机械制造有限公司 | 轮式拖拉机 | 向阳红-1304A | 发动机功率：95.6kW；驱动方式:四轮驱动 | 通用类 | 河南省
6375 | 动力机械 | 拖拉机 | 轮式拖拉机（不含皮带传动轮式拖拉机） | 130—140马力四轮驱动拖拉机 | 潍坊大申奔野机械有限公司 | 轮式拖拉机 | M1354 | 130马力≤功率＜140马力；驱动方式：四轮驱动 | 通用类 | 山东省
6376 | 动力机械 | 拖拉机 | 轮式拖拉机（不含皮带传动轮式拖拉机） | 130—140马力四轮驱动拖拉机 | 江苏沃得农业机械有限公司 | 轮式拖拉机 | WD1304G | 驱动方式：四轮驱动；功率：95.6kW; | 通用类 | 江苏省
6377 | 动力机械 | 拖拉机 | 轮式拖拉机（不含皮带传动轮式拖拉机） | 130—140马力四轮驱动拖拉机 | 江苏沃得农业机械有限公司 | 轮式拖拉机 | WD1304 | 驱动方式：四轮驱动；功率：99.2kW; | 通用类 | 江苏省
6378 | 动力机械 | 拖拉机 | 轮式拖拉机（不含皮带传动轮式拖拉机） | 130—140马力四轮驱动拖拉机 | 江苏沃得农业机械有限公司 | 轮式拖拉机 | WD1304B | 驱动方式：四轮驱动；功率：95.6kW; | 通用类 | 江苏省
6379 | 动力机械 | 拖拉机 | 轮式拖拉机（不含皮带传动轮式拖拉机） | 130—140马力四轮驱动拖拉机 | 河北铠特农业机械有限公司 | 轮式拖拉机 | KT1304 | 驱动方式：四轮驱动；发动机标定功率：95.5kW | 通用类 | 河北省
6380 | 动力机械 | 拖拉机 | 轮式拖拉机（不含皮带传动轮式拖拉机） | 130—140马力四轮驱动拖拉机 | 洛阳天宇机械制造有限公司 | 轮式拖拉机 | 格朗斯-1304 | 驱动轮数：四轮驱动；发动机标定功率（kW）：95.6 | 通用类 | 河南省
6381 | 动力机械 | 拖拉机 | 轮式拖拉机（不含皮带传动轮式拖拉机） | 130—140马力四轮驱动拖拉机 | 雷沃重工股份有限公司 | 轮式拖拉机 | M1304-C7A | 驱动方式：四轮驱动；功率：95.6KW | 通用类 | 山东省
6382 | 动力机械 | 拖拉机 | 轮式拖拉机（不含皮带传动轮式拖拉机） | 130—140马力四轮驱动拖拉机 | 雷沃重工股份有限公司 | 轮式拖拉机 | M1304-D | 驱动方式：四轮驱动；功率：95.6KW | 通用类 | 山东省
6383 | 动力机械 | 拖拉机 | 轮式拖拉机（不含皮带传动轮式拖拉机） | 130—140马力四轮驱动拖拉机 | 雷沃重工股份有限公司 | 轮式拖拉机 | M1304-DA | 驱动方式：四轮驱动；功率：95.6KW | 通用类 | 山东省
6384 | 动力机械 | 拖拉机 | 轮式拖拉机（不含皮带传动轮式拖拉机） | 130—140马力四轮驱动拖拉机 | 雷沃重工股份有限公司 | 轮式拖拉机 | M1304-D4 | 驱动方式：四轮驱动；功率：95.6KW | 通用类 | 山东省
6385 | 动力机械 | 拖拉机 | 轮式拖拉机（不含皮带传动轮式拖拉机） | 130—140马力四轮驱动拖拉机 | 雷沃重工股份有限公司 | 轮式拖拉机 | P5-1304-PT | 驱动方式：四轮驱动；功率：95.6KW | 通用类 | 山东省
6386 | 动力机械 | 拖拉机 | 轮式拖拉机（不含皮带传动轮式拖拉机） | 130—140马力四轮驱动拖拉机 | 雷沃重工股份有限公司 | 轮式拖拉机 | M1304-DA4 | 驱动方式：四轮驱动；功率：95.6KW | 通用类 | 山东省
6387 | 动力机械 | 拖拉机 | 轮式拖拉机（不含皮带传动轮式拖拉机） | 130—140马力四轮驱动拖拉机 | 雷沃重工股份有限公司 | 轮式拖拉机 | M1304-G | 驱动方式：四轮驱动；功率：95.6KW | 通用类 | 山东省
6388 | 动力机械 | 拖拉机 | 轮式拖拉机（不含皮带传动轮式拖拉机） | 130—140马力四轮驱动拖拉机 | 雷沃重工股份有限公司 | 轮式拖拉机 | M1354-G | 驱动方式：四轮驱动；功率：99.3KW | 通用类 | 山东省
6389 | 动力机械 | 拖拉机 | 轮式拖拉机（不含皮带传动轮式拖拉机） | 130—140马力四轮驱动拖拉机 | 马恒达悦达(盐城)拖拉机有限公司 | 黄海金马-1304型轮式拖拉机 | 黄海金马-1304 | 130马力;型式4×4四轮驱动 | 通用类 | 江苏省
6390 | 动力机械 | 拖拉机 | 轮式拖拉机（不含皮带传动轮式拖拉机） | 130—140马力四轮驱动拖拉机 | 马恒达悦达(盐城)拖拉机有限公司 | 黄海金马-1304A-1型轮式拖拉机 | 黄海金马-1304A-1 | 130马力;型式4×4四轮驱动 | 通用类 | 江苏省
6391 | 动力机械 | 拖拉机 | 轮式拖拉机（不含皮带传动轮式拖拉机） | 130—140马力四轮驱动拖拉机 | 马恒达悦达(盐城)拖拉机有限公司 | 黄海金马-1354型轮式拖拉机 | 黄海金马-1354 | 135马力;型式4×4四轮驱动 | 通用类 | 江苏省
6392 | 动力机械 | 拖拉机 | 轮式拖拉机（不含皮带传动轮式拖拉机） | 130—140马力四轮驱动拖拉机 | 山东萨丁重工有限公司 | 轮式拖拉机 | SD1354 | 130马力≤功率＜140马力；驱动方式：四轮驱动 | 通用类 | 山东省
6393 | 动力机械 | 拖拉机 | 轮式拖拉机（不含皮带传动轮式拖拉机） | 130—140马力四轮驱动拖拉机 | 中联重机股份有限公司(原:奇瑞重工股份有限公司) | 轮式拖拉机 | RC1304-FA | 驱动方式：四轮驱动；功率：95.6kw | 通用类 | 安徽省
6394 | 动力机械 | 拖拉机 | 轮式拖拉机（不含皮带传动轮式拖拉机） | 130—140马力四轮驱动拖拉机 | 中联重机股份有限公司(原:奇瑞重工股份有限公司) | 轮式拖拉机 | RS1304-FA | 驱动方式：四轮驱动；功率：95.6kw | 通用类 | 安徽省
6395 | 动力机械 | 拖拉机 | 轮式拖拉机（不含皮带传动轮式拖拉机） | 130—140马力四轮驱动拖拉机 | 中联重机股份有限公司(原:奇瑞重工股份有限公司) | 轮式拖拉机 | RV1354 | 驱动方式：四轮驱动；功率：99.2kw | 通用类 | 安徽省
6396 | 动力机械 | 拖拉机 | 轮式拖拉机（不含皮带传动轮式拖拉机） | 130—140马力四轮驱动拖拉机 | 中联重机股份有限公司(原:奇瑞重工股份有限公司) | 轮式拖拉机 | RC1304-F | 驱动方式：四轮驱动；功率：95.6kw | 通用类 | 安徽省
6397 | 动力机械 | 拖拉机 | 轮式拖拉机（不含皮带传动轮式拖拉机） | 130—140马力四轮驱动拖拉机 | 洛阳市博马农业工程机械有限公司 | 轮式拖拉机 | 博马-1304 | 130马力≤功率＜140马力；驱动方式：四轮驱动 | 通用类 | 河南省
6398 | 动力机械 | 拖拉机 | 轮式拖拉机（不含皮带传动轮式拖拉机） | 130—140马力四轮驱动拖拉机 | 泰安泰山国泰拖拉机制造有限公司 | 轮式拖拉机 | 泰山-1304 | 功率：95.6KW，驱动方式：四轮驱动 | 通用类 | 山东省
6399 | 动力机械 | 拖拉机 | 轮式拖拉机（不含皮带传动轮式拖拉机） | 130—140马力四轮驱动拖拉机 | 泰安泰山国泰拖拉机制造有限公司 | 轮式拖拉机 | 泰山-1304C | 功率：95.6KW，驱动方式：四轮驱动 | 通用类 | 山东省
6400 | 动力机械 | 拖拉机 | 轮式拖拉机（不含皮带传动轮式拖拉机） | 130—140马力四轮驱动拖拉机 | 山东常发工贸有限公司 | 轮式拖拉机 | 1304 | 驱动方式：四轮驱动；发动机标定功率（kW）：95.6 | 通用类 | 山东省
6401 | 动力机械 | 拖拉机 | 轮式拖拉机（不含皮带传动轮式拖拉机） | 130—140马力四轮驱动拖拉机 | 山东亿嘉现代农业有限公司 | 轮式拖拉机 | YJ-1354 | 功率:135马力；驱动方式：四轮驱动 | 通用类 | 山东省
6402 | 动力机械 | 拖拉机 | 轮式拖拉机（不含皮带传动轮式拖拉机） | 130—140马力四轮驱动拖拉机 | 潍坊迪尔津拖农业装备有限公司 | 轮式拖拉机 | 迪尔津拖1304 | 130马力，四轮驱动。 | 通用类 | 山东省
6403 | 动力机械 | 拖拉机 | 轮式拖拉机（不含皮带传动轮式拖拉机） | 130—140马力四轮驱动拖拉机 | 山东瑞泽重工有限公司 | 轮式拖拉机 | RZ1304-D | 功率：95.6kW;驱动方式：四轮驱动 | 通用类 | 山东省
6404 | 动力机械 | 拖拉机 | 轮式拖拉机（不含皮带传动轮式拖拉机） | 130—140马力四轮驱动拖拉机 | 山东瑞泽重工有限公司 | 轮式拖拉机 | RZ1354-D | 功率：99.2kW；驱动方式：四轮驱动 | 通用类 | 山东省
6405 | 动力机械 | 拖拉机 | 轮式拖拉机（不含皮带传动轮式拖拉机） | 130—140马力四轮驱动拖拉机 | 山东鲁拖农业装备有限公司 | 轮式拖拉机 | LT1354 | 驱动方式：四轮驱动；功率：100.5kw | 通用类 | 山东省
6406 | 动力机械 | 拖拉机 | 轮式拖拉机（不含皮带传动轮式拖拉机） | 140—150马力四轮驱动拖拉机 | 中联重机股份有限公司(原:奇瑞重工股份有限公司) | 轮式拖拉机 | RS1404-F | 驱动方式：四轮驱动；功率：103kw | 通用类 | 安徽省
6407 | 动力机械 | 拖拉机 | 轮式拖拉机（不含皮带传动轮式拖拉机） | 140—150马力四轮驱动拖拉机 | 中联重机股份有限公司(原:奇瑞重工股份有限公司) | 轮式拖拉机 | RS1404-FA | 驱动方式：四轮驱动；功率：103kw | 通用类 | 安徽省
6408 | 动力机械 | 拖拉机 | 轮式拖拉机（不含皮带传动轮式拖拉机） | 140—150马力四轮驱动拖拉机 | 雷沃重工股份有限公司 | 轮式拖拉机 | M1404-DA | 驱动方式：四轮驱动；功率：103KW | 通用类 | 山东省
6409 | 动力机械 | 拖拉机 | 轮式拖拉机（不含皮带传动轮式拖拉机） | 140—150马力四轮驱动拖拉机 | 雷沃重工股份有限公司 | 轮式拖拉机 | M1404-D | 驱动方式：四轮驱动；功率：103KW | 通用类 | 山东省
6410 | 动力机械 | 拖拉机 | 轮式拖拉机（不含皮带传动轮式拖拉机） | 140—150马力四轮驱动拖拉机 | 雷沃重工股份有限公司 | 轮式拖拉机 | M1454-G | 驱动方式：四轮驱动；功率：106.6KW | 通用类 | 山东省
6411 | 动力机械 | 拖拉机 | 轮式拖拉机（不含皮带传动轮式拖拉机） | 140—150马力四轮驱动拖拉机 | 雷沃重工股份有限公司 | 轮式拖拉机 | M1404-G1 | 驱动方式：四轮驱动；功率：103KW | 通用类 | 山东省
6412 | 动力机械 | 拖拉机 | 轮式拖拉机（不含皮带传动轮式拖拉机） | 140—150马力四轮驱动拖拉机 | 河北铠特农业机械有限公司 | 轮式拖拉机 | KT1404 | 驱动轮数：四轮驱动；发动机标定功率：103kW | 通用类 | 河北省
6413 | 动力机械 | 拖拉机 | 轮式拖拉机（不含皮带传动轮式拖拉机） | 140—150马力四轮驱动拖拉机 | 山东常林道依茨法尔机械有限公司 | 轮式拖拉机 | SH1404 | 驱动轮数：四轮驱动；发动机标定功率（kW）：103 | 通用类 | 山东省
6414 | 动力机械 | 拖拉机 | 轮式拖拉机（不含皮带传动轮式拖拉机） | 140—150马力四轮驱动拖拉机 | 山东常林道依茨法尔机械有限公司 | 轮式拖拉机 | DF1404 | 驱动轮数：四轮驱动；发动机标定功率（kW）：103 | 通用类 | 山东省
6415 | 动力机械 | 拖拉机 | 轮式拖拉机（不含皮带传动轮式拖拉机） | 140—150马力四轮驱动拖拉机 | 潍坊市鑫升机械制造有限公司 | 轮式拖拉机 | XSF1454 | 驱动方式：四轮驱动；标定功率：106.7KW（145马力） | 通用类 | 山东省
6416 | 动力机械 | 拖拉机 | 轮式拖拉机（不含皮带传动轮式拖拉机） | 140—150马力四轮驱动拖拉机 | 第一拖拉机股份有限公司 | 轮式拖拉机 | LG1404 | 功率：103kw/140马力；驱动方式：四轮驱动 | 通用类 | 河南省
6417 | 动力机械 | 拖拉机 | 轮式拖拉机（不含皮带传动轮式拖拉机） | 140—150马力四轮驱动拖拉机 | 第一拖拉机股份有限公司 | 轮式拖拉机 | CF1404 | 功率：103kw/140马力；驱动方式：四轮驱动 | 通用类 | 河南省
6418 | 动力机械 | 拖拉机 | 轮式拖拉机（不含皮带传动轮式拖拉机） | 140—150马力四轮驱动拖拉机 | 江苏常发农业装备股份有限公司 | 轮式拖拉机 | CFK1404 | 驱动型式：四轮驱动；用途：农业用途；外廓尺寸（长×宽×高）：5185mm×2167mm×2995mm；轴距：2720mm；轮距：前轮距1720mm，后轮距1700mm；轮距调整方式：前轮有级可调、后轮有级可调；最小离地间隙：450mm；最小使用质量：5800kg；前后轴质量：前轴2300kg，后轴3500kg；最大配重质量：前配重420kg，后配重400kg；档位数：前进40/倒退30；发动机与离合器联结方式：直联式；起动方式：电起动；动力输出轴功率：92.7.kW；最大牵引力：30.5kN；玉柴YC6B | 通用类 | 江苏省
6419 | 动力机械 | 拖拉机 | 轮式拖拉机（不含皮带传动轮式拖拉机） | 140—150马力四轮驱动拖拉机 | 江苏常发农业装备股份有限公司 | 轮式拖拉机 | CFH1404A | 驱动型式：四轮驱动；用途：农业；外廓尺寸（长×宽×高）：5104mm×2155mm×2965mm；轴距：2677mm；轮距：前轮距1736-2016mm，后轮距1656-2088mm；轮距调整方式：前轮有级可调、后轮有级可调；最小离地间隙：500mm；最小使用质量：4850kg；最大配重质量：前配重480kg，后配重600kg；档位数：前进16/倒退16；发动机与离合器联结方式：直联式；起动方式：电起动；动力输出轴功率：92.5kW；最大牵引力：30kN；玉柴YC6J165-T361增压中冷发动机；标定功 | 通用类 | 江苏省
6420 | 动力机械 | 拖拉机 | 轮式拖拉机（不含皮带传动轮式拖拉机） | 140—150马力四轮驱动拖拉机 | 潍坊泰鸿拖拉机有限公司 | 轮式拖拉机 | TH1404 | 发动机标定功率（KW):103；驱动方式：四轮驱动 | 通用类 | 山东省
6421 | 动力机械 | 拖拉机 | 轮式拖拉机（不含皮带传动轮式拖拉机） | 140—150马力四轮驱动拖拉机 | 潍坊昌荣机械有限公司 | 轮式拖拉机 | 潍河1404F | 发动机功率：103kw；驱动方式：四轮驱动 | 通用类 | 山东省
6422 | 动力机械 | 拖拉机 | 轮式拖拉机（不含皮带传动轮式拖拉机） | 140—150马力四轮驱动拖拉机 | 常州东风农机集团有限公司 | 轮式拖拉机 | DF1404 | 4*4四轮驱动电启动，前后档位(梭行挡):12F*4R,动力输出轴:8键,转数:540/730后置三点悬挂液压转向湿式,盘式制动器 | 通用类 | 江苏省
6423 | 动力机械 | 拖拉机 | 轮式拖拉机（不含皮带传动轮式拖拉机） | 140—150马力四轮驱动拖拉机 | 山东时风(集团)有限责任公司 | 轮式拖拉机 | SF1404 | 140—150马力四轮驱动拖拉机 | 通用类 | 山东省
6424 | 动力机械 | 拖拉机 | 轮式拖拉机（不含皮带传动轮式拖拉机） | 140—150马力四轮驱动拖拉机 | 徐州凯尔农业装备股份有限公司 | 轮式拖拉机 | KAT1404 | 四轮驱动，发动机标定功率：105kw | 通用类 | 江苏省
6425 | 动力机械 | 拖拉机 | 轮式拖拉机（不含皮带传动轮式拖拉机） | 140—150马力四轮驱动拖拉机 | 徐州凯尔农业装备股份有限公司 | 轮式拖拉机 | KAT1404-A | 四轮驱动，发动机标定功率：105kw | 通用类 | 江苏省
6426 | 动力机械 | 拖拉机 | 轮式拖拉机（不含皮带传动轮式拖拉机） | 140—150马力四轮驱动拖拉机 | 徐州凯尔农业装备股份有限公司 | 轮式拖拉机 | KAT1454 | 四轮驱动，发动机标定功率：107kw | 通用类 | 江苏省
6427 | 动力机械 | 拖拉机 | 轮式拖拉机（不含皮带传动轮式拖拉机） | 140—150马力四轮驱动拖拉机 | 潍坊百利拖拉机有限公司 | 轮式拖拉机 | 悍沃-1404 | 发动机标定功率：103kW；驱动方式：四轮驱动 | 通用类 | 山东省
6428 | 动力机械 | 拖拉机 | 轮式拖拉机（不含皮带传动轮式拖拉机） | 140—150马力四轮驱动拖拉机 | 山东五征集团有限公司 | 轮式拖拉机 | WZ1454 | 功率：143马力；驱动方式：四轮驱动 | 通用类 | 山东省
6429 | 动力机械 | 拖拉机 | 轮式拖拉机（不含皮带传动轮式拖拉机） | 140—150马力四轮驱动拖拉机 | 山东五征集团有限公司 | 轮式拖拉机 | PH1404 | 功率：143马力；驱动方式：四轮驱动 | 通用类 | 山东省
6430 | 动力机械 | 拖拉机 | 轮式拖拉机（不含皮带传动轮式拖拉机） | 140—150马力四轮驱动拖拉机 | 洛阳路通农业装备有限公司 | 轮式拖拉机 | 路通-1404 | 140马力，四轮驱动 | 通用类 | 河南省
6431 | 动力机械 | 拖拉机 | 轮式拖拉机（不含皮带传动轮式拖拉机） | 140—150马力四轮驱动拖拉机 | 约翰迪尔(天津)有限公司 | 轮式拖拉机 | JD1404 | 140马力四轮驱动 | 通用类 | 天津市
6432 | 动力机械 | 拖拉机 | 轮式拖拉机（不含皮带传动轮式拖拉机） | 140—150马力四轮驱动拖拉机 | 约翰迪尔(天津)有限公司 | 轮式拖拉机 | JD1404-A | 140马力四轮驱动 | 通用类 | 天津市
6433 | 动力机械 | 拖拉机 | 轮式拖拉机（不含皮带传动轮式拖拉机） | 140—150马力四轮驱动拖拉机 | 洛阳博途农业装备有限公司 | 轮式拖拉机 | BOTON1404 | 功率:105KW；驱动方式：四轮驱动 | 通用类 | 河南省
6434 | 动力机械 | 拖拉机 | 轮式拖拉机（不含皮带传动轮式拖拉机） | 140—150马力四轮驱动拖拉机 | 临沂泰科重型装备有限公司 | 轮式拖拉机 | TK1454 | 驱动轮数：四轮驱动；发动机标定功率（kW）：107 | 通用类 | 山东省
6435 | 动力机械 | 拖拉机 | 轮式拖拉机（不含皮带传动轮式拖拉机） | 140—150马力四轮驱动拖拉机 | 临沂泰科重型装备有限公司 | 轮式拖拉机 | TK1404 | 驱动轮数：四轮驱动；发动机标定功率（kW）：105 | 通用类 | 山东省
6436 | 动力机械 | 拖拉机 | 轮式拖拉机（不含皮带传动轮式拖拉机） | 140—150马力四轮驱动拖拉机 | 天津拖拉机制造有限公司 | 轮式拖拉机 | TNB1404 | 功率：140马力；驱动方式：四轮驱动 | 通用类 | 天津市
6437 | 动力机械 | 拖拉机 | 轮式拖拉机（不含皮带传动轮式拖拉机） | 140—150马力四轮驱动拖拉机 | 天津拖拉机制造有限公司 | 轮式拖拉机 | TNE1404-1 | 功率：140马力；驱动方式：四轮驱动 | 通用类 | 天津市
6438 | 动力机械 | 拖拉机 | 轮式拖拉机（不含皮带传动轮式拖拉机） | 140—150马力四轮驱动拖拉机 | 天津拖拉机制造有限公司 | 轮式拖拉机 | TNE1404-2 | 功率：140马力；驱动方式：四轮驱动 | 通用类 | 天津市
6439 | 动力机械 | 拖拉机 | 轮式拖拉机（不含皮带传动轮式拖拉机） | 140—150马力四轮驱动拖拉机 | 天津拖拉机制造有限公司 | 轮式拖拉机 | TNC1454 | 功率：145马力；驱动方式：四轮驱动 | 通用类 | 天津市
6440 | 动力机械 | 拖拉机 | 轮式拖拉机（不含皮带传动轮式拖拉机） | 140—150马力四轮驱动拖拉机 | 山东潍坊鲁中拖拉机有限公司 | 轮式拖拉机 | 鲁中-1404 | 发动机标定功率103kw，驱动方式：四轮驱动 | 通用类 | 山东省
6441 | 动力机械 | 拖拉机 | 轮式拖拉机（不含皮带传动轮式拖拉机） | 140—150马力四轮驱动拖拉机 | 山东东汽农业装备有限公司 | DQ1404D型轮式拖拉机 | DQ1404D | 功率：103kW；驱动方式：四轮驱动 | 通用类 | 山东省
6442 | 动力机械 | 拖拉机 | 轮式拖拉机（不含皮带传动轮式拖拉机） | 140—150马力四轮驱动拖拉机 | 山东东汽农业装备有限公司 | DQ1454型轮式拖拉机 | DQ1454 | 功率:106.6kW；驱动方式：四轮驱动 | 通用类 | 山东省
6443 | 动力机械 | 拖拉机 | 轮式拖拉机（不含皮带传动轮式拖拉机） | 140—150马力四轮驱动拖拉机 | 凯斯纽荷兰工业(哈尔滨)机械有限公司 | 轮式拖拉机 | T1404 | 功率104kw，四轮驱动 | 通用类 | 黑龙江省
6444 | 动力机械 | 拖拉机 | 轮式拖拉机（不含皮带传动轮式拖拉机） | 140—150马力四轮驱动拖拉机 | 山东山拖凯泰农业装备有限公司 | 轮式拖拉机 | 山拖1404 | 140马力≤功率＜150马力；驱动方式：四轮驱动 | 通用类 | 山东省
6445 | 动力机械 | 拖拉机 | 轮式拖拉机（不含皮带传动轮式拖拉机） | 140—150马力四轮驱动拖拉机 | 洛阳世英机械制造有限公司 | 轮式拖拉机 | SJH1404 | 发动机标定功率（kW）103；驱动方式：四轮驱动 | 通用类 | 河南省
6446 | 动力机械 | 拖拉机 | 轮式拖拉机（不含皮带传动轮式拖拉机） | 140—150马力四轮驱动拖拉机 | 山东亿嘉现代农业有限公司 | 轮式拖拉机 | YJ-1454 | 功率:145马力；驱动方式：四轮驱动 | 通用类 | 山东省
6447 | 动力机械 | 拖拉机 | 轮式拖拉机（不含皮带传动轮式拖拉机） | 140—150马力四轮驱动拖拉机 | 山东康弘机械有限公司 | 轮式拖拉机 | KH1454 | 发动机功率：106.7KW；驱动方式：四轮驱动 | 通用类 | 山东省
6448 | 动力机械 | 拖拉机 | 轮式拖拉机（不含皮带传动轮式拖拉机） | 140—150马力四轮驱动拖拉机 | 山东恒邦发动机制造有限公司 | 轮式拖拉机 | 泰拖-1404 | 功率103KW，驱动方式：四轮驱动 | 通用类 | 山东省
6449 | 动力机械 | 拖拉机 | 轮式拖拉机（不含皮带传动轮式拖拉机） | 140—150马力四轮驱动拖拉机 | 山东恒邦发动机制造有限公司 | 轮式拖拉机 | 泰拖-1404C | 功率103KW，驱动方式：四轮驱动 | 通用类 | 山东省
6450 | 动力机械 | 拖拉机 | 轮式拖拉机（不含皮带传动轮式拖拉机） | 140—150马力四轮驱动拖拉机 | 山东恒邦发动机制造有限公司 | 轮式拖拉机 | 泰拖-1404A | 功率103KW，驱动方式：四轮驱动 | 通用类 | 山东省
6451 | 动力机械 | 拖拉机 | 轮式拖拉机（不含皮带传动轮式拖拉机） | 140—150马力四轮驱动拖拉机 | 泰安泰山国泰拖拉机制造有限公司 | 轮式拖拉机 | 泰山-1404A | 功率：103KW，驱动方式：四轮驱动 | 通用类 | 山东省
6452 | 动力机械 | 拖拉机 | 轮式拖拉机（不含皮带传动轮式拖拉机） | 140—150马力四轮驱动拖拉机 | 泰安泰山国泰拖拉机制造有限公司 | 轮式拖拉机 | 泰山-1404 | 功率：103KW，驱动方式：四轮驱动 | 通用类 | 山东省
6453 | 动力机械 | 拖拉机 | 轮式拖拉机（不含皮带传动轮式拖拉机） | 140—150马力四轮驱动拖拉机 | 泰安泰山国泰拖拉机制造有限公司 | 轮式拖拉机 | 泰山-1404C | 功率：103KW，驱动方式：四轮驱动 | 通用类 | 山东省
6454 | 动力机械 | 拖拉机 | 轮式拖拉机（不含皮带传动轮式拖拉机） | 140—150马力四轮驱动拖拉机 | 乐星农业装备(青岛)有限公司 | 轮式拖拉机 | LS1404 | 驱动轮数：四轮驱动；发动机标定功率（kW）：103 | 通用类 | 山东省
6455 | 动力机械 | 拖拉机 | 轮式拖拉机（不含皮带传动轮式拖拉机） | 140—150马力四轮驱动拖拉机 | 宁夏崴骏车辆装备制造有限公司 | 轮式拖拉机 | WJTE1454 | 140马力≤功率＜150马力；驱动方式：四轮驱动 | 通用类 | 宁夏回族自治区
6456 | 动力机械 | 拖拉机 | 轮式拖拉机（不含皮带传动轮式拖拉机） | 140—150马力四轮驱动拖拉机 | 山东瑞泽重工有限公司 | 轮式拖拉机 | RZ1404-F | 功率：103kW；驱动方式：四轮驱动 | 通用类 | 山东省
6457 | 动力机械 | 拖拉机 | 轮式拖拉机（不含皮带传动轮式拖拉机） | 150—180马力四轮驱动拖拉机 | 山东恒邦发动机制造有限公司 | 轮式拖拉机 | 泰拖-1504 | 功率110.3KW，驱动方式：四轮驱动 | 通用类 | 山东省
6458 | 动力机械 | 拖拉机 | 轮式拖拉机（不含皮带传动轮式拖拉机） | 150—180马力四轮驱动拖拉机 | 山东恒邦发动机制造有限公司 | 轮式拖拉机 | 泰拖-1604 | 功率118KW，驱动方式：四轮驱动 | 通用类 | 山东省
6459 | 动力机械 | 拖拉机 | 轮式拖拉机（不含皮带传动轮式拖拉机） | 150—180马力四轮驱动拖拉机 | 山东康弘机械有限公司 | 轮式拖拉机 | KH1504 | 发动机功率：110.3；驱动方式：四轮驱动 | 通用类 | 山东省
6460 | 动力机械 | 拖拉机 | 轮式拖拉机（不含皮带传动轮式拖拉机） | 150—180马力四轮驱动拖拉机 | 山东亿嘉现代农业有限公司 | 轮式拖拉机 | YJ-1504 | 功率:150马力；驱动方式：四轮驱动 | 通用类 | 山东省
6461 | 动力机械 | 拖拉机 | 轮式拖拉机（不含皮带传动轮式拖拉机） | 150—180马力四轮驱动拖拉机 | 爱科(大庆)农业机械有限公司 | 轮式拖拉机 | MF1654 | 发动机额定功率：122kW 驱动型式：四轮驱动 | 通用类 | 黑龙江省
6462 | 动力机械 | 拖拉机 | 轮式拖拉机（不含皮带传动轮式拖拉机） | 150—180马力四轮驱动拖拉机 | 洛阳世英机械制造有限公司 | 轮式拖拉机 | SJH1604 | 发动机标定功率（kW）118；驱动方式：四轮驱动 | 通用类 | 河南省
6463 | 动力机械 | 拖拉机 | 轮式拖拉机（不含皮带传动轮式拖拉机） | 150—180马力四轮驱动拖拉机 | 江苏骏诚光电科技有限公司 | 轮式拖拉机 | 1504/1504-1 | 结构尺寸（长*宽*高cm）： 5390*2696*2980/5390*2696*2980 ； 整机质量（kg）： 5820/6220 ； 配套动力（kw）： 110.3/110.3 | 通用类 | 江苏省
6464 | 动力机械 | 拖拉机 | 轮式拖拉机（不含皮带传动轮式拖拉机） | 150—180马力四轮驱动拖拉机 | 凯斯纽荷兰工业(哈尔滨)机械有限公司 | 轮式拖拉机 | T1554 | 功率116kw，四轮驱动 | 通用类 | 黑龙江省
6465 | 动力机械 | 拖拉机 | 轮式拖拉机（不含皮带传动轮式拖拉机） | 150—180马力四轮驱动拖拉机 | 山东东汽农业装备有限公司 | DQ1504型轮式拖拉机 | DQ1504 | 功率：110.3kW；驱动方式：四轮驱动 | 通用类 | 山东省
6466 | 动力机械 | 拖拉机 | 轮式拖拉机（不含皮带传动轮式拖拉机） | 150—180马力四轮驱动拖拉机 | 天津拖拉机制造有限公司 | 轮式拖拉机 | TNC1654 | 功率：165马力；驱动方式：四轮驱动 | 通用类 | 天津市
6467 | 动力机械 | 拖拉机 | 轮式拖拉机（不含皮带传动轮式拖拉机） | 150—180马力四轮驱动拖拉机 | 天津拖拉机制造有限公司 | 轮式拖拉机 | TNB1504 | 功率：150马力；驱动方式：四轮驱动 | 通用类 | 天津市
6468 | 动力机械 | 拖拉机 | 轮式拖拉机（不含皮带传动轮式拖拉机） | 150—180马力四轮驱动拖拉机 | 天津拖拉机制造有限公司 | 轮式拖拉机 | TNB1604-1 | 功率：160马力；驱动方式：四轮驱动 | 通用类 | 天津市
6469 | 动力机械 | 拖拉机 | 轮式拖拉机（不含皮带传动轮式拖拉机） | 150—180马力四轮驱动拖拉机 | 临沂泰科重型装备有限公司 | 轮式拖拉机 | TK1604 | 驱动轮数：四轮驱动；发动机标定功率（kW）：118 | 通用类 | 山东省
6470 | 动力机械 | 拖拉机 | 轮式拖拉机（不含皮带传动轮式拖拉机） | 150—180马力四轮驱动拖拉机 | 潍坊华夏拖拉机制造有限公司 | 轮式拖拉机 | 华夏1504 | 150马力≤功率＜180马力；驱动方式：四轮驱动 | 通用类 | 山东省
6471 | 动力机械 | 拖拉机 | 轮式拖拉机（不含皮带传动轮式拖拉机） | 150—180马力四轮驱动拖拉机 | 约翰迪尔(天津)有限公司 | 轮式拖拉机 | JD1654 | 160马力四轮驱动 | 通用类 | 天津市
6472 | 动力机械 | 拖拉机 | 轮式拖拉机（不含皮带传动轮式拖拉机） | 150—180马力四轮驱动拖拉机 | 洛阳路通农业装备有限公司 | 轮式拖拉机 | 路通-1604 | 160马力，四轮驱动 | 通用类 | 河南省
6473 | 动力机械 | 拖拉机 | 轮式拖拉机（不含皮带传动轮式拖拉机） | 150—180马力四轮驱动拖拉机 | 洛阳路通农业装备有限公司 | 轮式拖拉机 | 路通-1504 | 150马力，四轮驱动 | 通用类 | 河南省
6474 | 动力机械 | 拖拉机 | 轮式拖拉机（不含皮带传动轮式拖拉机） | 150—180马力四轮驱动拖拉机 | 徐州凯尔农业装备股份有限公司 | 轮式拖拉机 | KAT1604-F | 四轮驱动，发动机标定功率：118kw | 通用类 | 江苏省
6475 | 动力机械 | 拖拉机 | 轮式拖拉机（不含皮带传动轮式拖拉机） | 150—180马力四轮驱动拖拉机 | 徐州凯尔农业装备股份有限公司 | 轮式拖拉机 | KAT1504-F | 四轮驱动，发动机标定功率：110.5kw | 通用类 | 江苏省
6476 | 动力机械 | 拖拉机 | 轮式拖拉机（不含皮带传动轮式拖拉机） | 150—180马力四轮驱动拖拉机 | 山东时风(集团)有限责任公司 | 轮式拖拉机 | SF1504 | 150—180马力四轮驱动拖拉机 | 通用类 | 山东省
6477 | 动力机械 | 拖拉机 | 轮式拖拉机（不含皮带传动轮式拖拉机） | 150—180马力四轮驱动拖拉机 | 山东时风(集团)有限责任公司 | 轮式拖拉机 | SF1604 | 150—180马力四轮驱动拖拉机 | 通用类 | 山东省
6478 | 动力机械 | 拖拉机 | 轮式拖拉机（不含皮带传动轮式拖拉机） | 150—180马力四轮驱动拖拉机 | 潍坊百利拖拉机有限公司 | 轮式拖拉机 | 悍沃-1504 | 发动机标定功率：110.3kW；驱动方式：四轮驱动 | 通用类 | 山东省
6479 | 动力机械 | 拖拉机 | 轮式拖拉机（不含皮带传动轮式拖拉机） | 150—180马力四轮驱动拖拉机 | 潍坊泰鸿拖拉机有限公司 | 轮式拖拉机 | TH1504 | 发动机标定功率（KW):110.3；驱动方式：四轮驱动 | 通用类 | 山东省
6480 | 动力机械 | 拖拉机 | 轮式拖拉机（不含皮带传动轮式拖拉机） | 150—180马力四轮驱动拖拉机 | 江苏常发农业装备股份有限公司 | 轮式拖拉机 | CFK1504 | 驱动型式：四轮驱动；用途：水旱两用；外廓尺寸（长×宽×高）：5185mm×2995mm×2995mm；轴距：2720mm；轮距：前轮距1720mm，后轮距1700mm；轮距调整方式：前轮有级可调、后轮有级可调；最小离地间隙：450mm；最小使用质量：5800kg；前后轴质量：前轴2300kg，后轴3500kg；最大配重质量：前配重420kg，后配重600kg；档位数：前进40/倒退30；发动机与离合器联结方式：直联式；起动方式：电起动；动力输出轴功率：99.3.kW；最大牵引力：32.5kN；玉柴YC6B | 通用类 | 江苏省
6481 | 动力机械 | 拖拉机 | 轮式拖拉机（不含皮带传动轮式拖拉机） | 150—180马力四轮驱动拖拉机 | 江苏常发农业装备股份有限公司 | 轮式拖拉机 | CFK1604 | 驱动型式：四轮驱动；用途：水旱两用；外廓尺寸（长×宽×高）：5185mm×2167mm×2995mm；轴距：2720mm；轮距：前轮距1720mm，后轮距1700mm；轮距调整方式：前轮有级可调、后轮有级可调；最小离地间隙：450mm；最小使用质量：5800kg；前后轴质量：前轴2300kg，后轴3500kg；最大配重质量：前配重640kg，后配重600kg；档位数：前进20/倒退15/爬行35；发动机与离合器联结方式：直联式；起动方式：电起动；动力输出轴功率：105.3kW；最大牵引力：32.5kN；玉 | 通用类 | 江苏省
6482 | 动力机械 | 拖拉机 | 轮式拖拉机（不含皮带传动轮式拖拉机） | 150—180马力四轮驱动拖拉机 | 潍坊红柳机械开发有限公司 | 轮式拖拉机 | 1504 | 150马力≤功率＜180马力；驱动方式：四轮驱动 | 通用类 | 山东省
6483 | 动力机械 | 拖拉机 | 轮式拖拉机（不含皮带传动轮式拖拉机） | 150—180马力四轮驱动拖拉机 | 第一拖拉机股份有限公司 | 轮式拖拉机 | LF1504 | 功率：110kw/150马力；驱动方式：四轮驱动 | 通用类 | 河南省
6484 | 动力机械 | 拖拉机 | 轮式拖拉机（不含皮带传动轮式拖拉机） | 150—180马力四轮驱动拖拉机 | 第一拖拉机股份有限公司 | 轮式拖拉机 | 1604 | 功率：118kw/160马力；驱动方式：四轮驱动 | 通用类 | 河南省
6485 | 动力机械 | 拖拉机 | 轮式拖拉机（不含皮带传动轮式拖拉机） | 150—180马力四轮驱动拖拉机 | 第一拖拉机股份有限公司 | 轮式拖拉机 | CF1504 | 功率：110.5kw/150马力；驱动方式：四轮驱动 | 通用类 | 河南省
6486 | 动力机械 | 拖拉机 | 轮式拖拉机（不含皮带传动轮式拖拉机） | 150—180马力四轮驱动拖拉机 | 第一拖拉机股份有限公司 | 轮式拖拉机 | LG1504 | 功率：110.3kw/110.5/kw/150马力；驱动方式：四轮驱动 | 通用类 | 河南省
6487 | 动力机械 | 拖拉机 | 轮式拖拉机（不含皮带传动轮式拖拉机） | 150—180马力四轮驱动拖拉机 | 山东常林道依茨法尔机械有限公司 | 轮式拖拉机 | DF1704 | 驱动轮数：四轮驱动；发动机标定功率（kW）：125 | 通用类 | 山东省
6488 | 动力机械 | 拖拉机 | 轮式拖拉机（不含皮带传动轮式拖拉机） | 150—180马力四轮驱动拖拉机 | 山东常林道依茨法尔机械有限公司 | 轮式拖拉机 | DF1554 | 驱动轮数：四轮驱动；发动机标定功率（kW）：114 | 通用类 | 山东省
6489 | 动力机械 | 拖拉机 | 轮式拖拉机（不含皮带传动轮式拖拉机） | 150—180马力四轮驱动拖拉机 | 江苏沃得农业机械有限公司 | 轮式拖拉机 | WD1504 | 驱动方式：四轮驱动；功率：110.3kW; | 通用类 | 江苏省
6490 | 动力机械 | 拖拉机 | 轮式拖拉机（不含皮带传动轮式拖拉机） | 150—180马力四轮驱动拖拉机 | 雷沃重工股份有限公司 | 轮式拖拉机 | M1654-G | 驱动方式：四轮驱动；功率：121.3KW | 通用类 | 山东省
6491 | 动力机械 | 拖拉机 | 轮式拖拉机（不含皮带传动轮式拖拉机） | 150—180马力四轮驱动拖拉机 | 雷沃重工股份有限公司 | 轮式拖拉机 | M1554-G | 驱动方式：四轮驱动；功率：114KW | 通用类 | 山东省
6492 | 动力机械 | 拖拉机 | 轮式拖拉机（不含皮带传动轮式拖拉机） | 150—180马力四轮驱动拖拉机 | 马恒达悦达(盐城)拖拉机有限公司 | 黄海金马-1604型轮式拖拉机 | 黄海金马-1604 | 160马力;型式4×4四轮驱动 | 通用类 | 江苏省
6493 | 动力机械 | 拖拉机 | 轮式拖拉机（不含皮带传动轮式拖拉机） | 150—180马力四轮驱动拖拉机 | 中联重机股份有限公司(原:奇瑞重工股份有限公司) | 轮式拖拉机 | RV1554 | 驱动方式：四轮驱动；功率：114kw | 通用类 | 安徽省
6494 | 动力机械 | 拖拉机 | 轮式拖拉机（不含皮带传动轮式拖拉机） | 150—180马力四轮驱动拖拉机 | 中联重机股份有限公司(原:奇瑞重工股份有限公司) | 轮式拖拉机 | RG1504 | 驱动方式：四轮驱动；功率：110.3kw | 通用类 | 安徽省
6495 | 动力机械 | 拖拉机 | 轮式拖拉机（不含皮带传动轮式拖拉机） | 150—180马力四轮驱动拖拉机 | 中联重机股份有限公司(原:奇瑞重工股份有限公司) | 轮式拖拉机 | RA1654 | 驱动方式：四轮驱动；功率：122kw | 通用类 | 安徽省
6496 | 动力机械 | 拖拉机 | 轮式拖拉机（不含皮带传动轮式拖拉机） | 150—180马力四轮驱动拖拉机 | 泰安泰山国泰拖拉机制造有限公司 | 轮式拖拉机 | 泰山-1504 | 功率：110.3KW，驱动方式：四轮驱动 | 通用类 | 山东省
6497 | 动力机械 | 拖拉机 | 轮式拖拉机（不含皮带传动轮式拖拉机） | 150—180马力四轮驱动拖拉机 | 泰安泰山国泰拖拉机制造有限公司 | 轮式拖拉机 | 泰山-1604 | 功率：118KW，驱动方式：四轮驱动 | 通用类 | 山东省
6498 | 动力机械 | 拖拉机 | 轮式拖拉机（不含皮带传动轮式拖拉机） | 150—180马力四轮驱动拖拉机 | 河北铠特农业机械有限公司 | 轮式拖拉机 | KT1504 | 驱动方式：四轮驱动；发动机标定功率：110.3kW；马力数：150马力 | 通用类 | 河北省
6499 | 动力机械 | 拖拉机 | 轮式拖拉机（不含皮带传动轮式拖拉机） | 150—180马力四轮驱动拖拉机 | 山东瑞泽重工有限公司 | 轮式拖拉机 | RZ1504-F | 功率：110.3kW;驱动方式：四轮驱动 | 通用类 | 山东省
6500 | 动力机械 | 拖拉机 | 轮式拖拉机（不含皮带传动轮式拖拉机） | 150—180马力四轮驱动拖拉机 | 山东鲁拖农业装备有限公司 | 轮式拖拉机 | LT1504 | 驱动方式：四轮驱动；功率：111kw | 通用类 | 山东省
6501 | 动力机械 | 拖拉机 | 轮式拖拉机（不含皮带传动轮式拖拉机） | 180—200马力四轮驱动拖拉机 | 中联重机股份有限公司(原:奇瑞重工股份有限公司) | 轮式拖拉机 | RA1854 | 驱动方式：四轮驱动；功率：136kw | 通用类 | 安徽省
6502 | 动力机械 | 拖拉机 | 轮式拖拉机（不含皮带传动轮式拖拉机） | 180—200马力四轮驱动拖拉机 | 马恒达悦达(盐城)拖拉机有限公司 | 黄海金马-1804型轮式拖拉机 | 黄海金马-1804 | 180马力;型式4×4四轮驱动 | 通用类 | 江苏省
6503 | 动力机械 | 拖拉机 | 轮式拖拉机（不含皮带传动轮式拖拉机） | 180—200马力四轮驱动拖拉机 | 雷沃重工股份有限公司 | 轮式拖拉机 | M1854-G | 驱动方式：四轮驱动；功率：136KW | 通用类 | 山东省
6504 | 动力机械 | 拖拉机 | 轮式拖拉机（不含皮带传动轮式拖拉机） | 180—200马力四轮驱动拖拉机 | 第一拖拉机股份有限公司 | 轮式拖拉机 | LE1804 | 功率：132kw/180马力；驱动方式：四轮驱动 | 通用类 | 河南省
6505 | 动力机械 | 拖拉机 | 轮式拖拉机（不含皮带传动轮式拖拉机） | 180—200马力四轮驱动拖拉机 | 第一拖拉机股份有限公司 | 轮式拖拉机 | 1804 | 功率：132kw/180马力；驱动方式：四轮驱动 | 通用类 | 河南省
6506 | 动力机械 | 拖拉机 | 轮式拖拉机（不含皮带传动轮式拖拉机） | 180—200马力四轮驱动拖拉机 | 山东五征集团有限公司 | 轮式拖拉机 | WZ1804 | 功率：180马力；驱动方式：四轮驱动 | 通用类 | 山东省
6507 | 动力机械 | 拖拉机 | 轮式拖拉机（不含皮带传动轮式拖拉机） | 180—200马力四轮驱动拖拉机 | 洛阳路通农业装备有限公司 | 轮式拖拉机 | 路通-1804 | 180马力，四轮驱动 | 通用类 | 河南省
6508 | 动力机械 | 拖拉机 | 轮式拖拉机（不含皮带传动轮式拖拉机） | 180—200马力四轮驱动拖拉机 | 约翰迪尔(天津)有限公司 | 轮式拖拉机 | JD2054 | 205马力四轮驱动 | 通用类 | 天津市
6509 | 动力机械 | 拖拉机 | 轮式拖拉机（不含皮带传动轮式拖拉机） | 180—200马力四轮驱动拖拉机 | 临沂泰科重型装备有限公司 | 轮式拖拉机 | TK1804 | 驱动轮数：四轮驱动；发动机标定功率（kW）：132 | 通用类 | 山东省
6510 | 动力机械 | 拖拉机 | 轮式拖拉机（不含皮带传动轮式拖拉机） | 180—200马力四轮驱动拖拉机 | 临沂泰科重型装备有限公司 | 轮式拖拉机 | TK1904 | 驱动轮数：四轮驱动；发动机标定功率（kW）：140 | 通用类 | 山东省
6511 | 动力机械 | 拖拉机 | 轮式拖拉机（不含皮带传动轮式拖拉机） | 180—200马力四轮驱动拖拉机 | 天津拖拉机制造有限公司 | 轮式拖拉机 | TNB1804-1 | 功率：180马力；驱动方式：四轮驱动 | 通用类 | 天津市
6512 | 动力机械 | 拖拉机 | 轮式拖拉机（不含皮带传动轮式拖拉机） | 180—200马力四轮驱动拖拉机 | 天津拖拉机制造有限公司 | 轮式拖拉机 | TNC1854 | 功率：185马力；驱动方式：四轮驱动 | 通用类 | 天津市
6513 | 动力机械 | 拖拉机 | 轮式拖拉机（不含皮带传动轮式拖拉机） | 180—200马力四轮驱动拖拉机 | 凯斯纽荷兰工业(哈尔滨)机械有限公司 | 轮式拖拉机 | T1804 | 功率134kw，四轮驱动 | 通用类 | 黑龙江省
6514 | 动力机械 | 拖拉机 | 轮式拖拉机（不含皮带传动轮式拖拉机） | 180—200马力四轮驱动拖拉机 | 凯斯纽荷兰工业(哈尔滨)机械有限公司 | 轮式拖拉机 | PUMA1854 | 功率136.1kw，四轮驱动 | 通用类 | 黑龙江省
6515 | 动力机械 | 拖拉机 | 轮式拖拉机（不含皮带传动轮式拖拉机） | 180—200马力四轮驱动拖拉机 | 爱科(大庆)农业机械有限公司 | 轮式拖拉机 | MF1804 | 发动机额定功率：133kW 驱动型式：四轮驱动 | 通用类 | 黑龙江省
6516 | 动力机械 | 拖拉机 | 轮式拖拉机（不含皮带传动轮式拖拉机） | 180—200马力四轮驱动拖拉机 | 山东恒邦发动机制造有限公司 | 轮式拖拉机 | 泰拖-1804 | 功率132.3KW，驱动方式：四轮驱动 | 通用类 | 山东省
6517 | 动力机械 | 拖拉机 | 轮式拖拉机（不含皮带传动轮式拖拉机） | 180—200马力四轮驱动拖拉机 | 山东恒邦发动机制造有限公司 | 轮式拖拉机 | 泰拖-1804A | 功率132.5KW，驱动方式：四轮驱动 | 通用类 | 山东省
6518 | 动力机械 | 拖拉机 | 轮式拖拉机（不含皮带传动轮式拖拉机） | 180—200马力四轮驱动拖拉机 | 泰安泰山国泰拖拉机制造有限公司 | 轮式拖拉机 | 泰山-1804A | 功率：132.5KW，驱动方式：四轮驱动 | 通用类 | 山东省
6519 | 动力机械 | 拖拉机 | 轮式拖拉机（不含皮带传动轮式拖拉机） | 180—200马力四轮驱动拖拉机 | 泰安泰山国泰拖拉机制造有限公司 | 轮式拖拉机 | 泰山-1804 | 功率：132.3KW，驱动方式：四轮驱动 | 通用类 | 山东省
6520 | 动力机械 | 拖拉机 | 轮式拖拉机（不含皮带传动轮式拖拉机） | 180—200马力四轮驱动拖拉机 | 约翰迪尔(天津)有限公司 | 轮式拖拉机 | JD1854 | 185马力四轮驱动拖拉机 | 通用类 | 天津市
6521 | 动力机械 | 拖拉机 | 轮式拖拉机（不含皮带传动轮式拖拉机） | 180—200马力四轮驱动拖拉机 | 山东鲁拖农业装备有限公司 | 轮式拖拉机 | LT1804 | 驱动方式：四轮驱动；功率：132.5kw | 通用类 | 山东省
6522 | 动力机械 | 拖拉机 | 轮式拖拉机（不含皮带传动轮式拖拉机） | 200—210马力四轮驱动拖拉机 | 天津拖拉机制造有限公司 | 轮式拖拉机 | TNB2004-1 | 功率：200马力；驱动方式：四轮驱动 | 通用类 | 天津市
6523 | 动力机械 | 拖拉机 | 轮式拖拉机（不含皮带传动轮式拖拉机） | 200—210马力四轮驱动拖拉机 | 山东五征集团有限公司 | 轮式拖拉机 | WZ2004 | 功率：200马力；驱动方式：四轮驱动 | 通用类 | 山东省
6524 | 动力机械 | 拖拉机 | 轮式拖拉机（不含皮带传动轮式拖拉机） | 200—210马力四轮驱动拖拉机 | 徐州凯尔农业装备股份有限公司 | 轮式拖拉机 | KAT2004 | 四轮驱动，发动机标定功率：147kw | 通用类 | 江苏省
6525 | 动力机械 | 拖拉机 | 轮式拖拉机（不含皮带传动轮式拖拉机） | 200—210马力四轮驱动拖拉机 | 徐州凯尔农业装备股份有限公司 | 轮式拖拉机 | KAT2004-F | 四轮驱动，发动机标定功率：147kw | 通用类 | 江苏省
6526 | 动力机械 | 拖拉机 | 轮式拖拉机（不含皮带传动轮式拖拉机） | 200—210马力四轮驱动拖拉机 | 第一拖拉机股份有限公司 | 轮式拖拉机 | LX2004 | 功率：147kw/200马力；驱动方式：四轮驱动 | 通用类 | 河南省
6527 | 动力机械 | 拖拉机 | 轮式拖拉机（不含皮带传动轮式拖拉机） | 200—210马力四轮驱动拖拉机 | 第一拖拉机股份有限公司 | 轮式拖拉机 | LE2004 | 功率：147kw/200马力；驱动方式：四轮驱动 | 通用类 | 河南省
6528 | 动力机械 | 拖拉机 | 轮式拖拉机（不含皮带传动轮式拖拉机） | 200—210马力四轮驱动拖拉机 | 中联重机股份有限公司(原:奇瑞重工股份有限公司) | 轮式拖拉机 | RA2004 | 驱动方式：四轮驱动；功率：147kw | 通用类 | 安徽省
6529 | 动力机械 | 拖拉机 | 轮式拖拉机（不含皮带传动轮式拖拉机） | 200—210马力四轮驱动拖拉机 | 约翰迪尔(哈尔滨)农业机械有限公司 | 轮式拖拉机 | JD2054 | 轮式拖拉机，205马力四轮驱动 | 通用类 | 黑龙江省
6530 | 动力机械 | 拖拉机 | 轮式拖拉机（不含皮带传动轮式拖拉机） | 210马力及以上四轮驱动拖拉机 | 约翰迪尔(哈尔滨)农业机械有限公司 | 轮式拖拉机 | JD2104 | 轮式拖拉机，210马力四轮驱动 | 通用类 | 黑龙江省
6531 | 动力机械 | 拖拉机 | 轮式拖拉机（不含皮带传动轮式拖拉机） | 210马力及以上四轮驱动拖拉机 | 约翰迪尔(哈尔滨)农业机械有限公司 | 轮式拖拉机 | JD2204 | 轮式拖拉机，220马力四轮驱动 | 通用类 | 黑龙江省
6532 | 动力机械 | 拖拉机 | 轮式拖拉机（不含皮带传动轮式拖拉机） | 210马力及以上四轮驱动拖拉机 | 中联重机股份有限公司(原:奇瑞重工股份有限公司) | 轮式拖拉机 | RA2104 | 驱动方式：四轮驱动；功率：154kw | 通用类 | 安徽省
6533 | 动力机械 | 拖拉机 | 轮式拖拉机（不含皮带传动轮式拖拉机） | 210马力及以上四轮驱动拖拉机 | 雷沃重工股份有限公司 | 轮式拖拉机 | M2404-K | 驱动方式：四轮驱动；功率：176.5KW | 通用类 | 山东省
6534 | 动力机械 | 拖拉机 | 轮式拖拉机（不含皮带传动轮式拖拉机） | 210马力及以上四轮驱动拖拉机 | 雷沃重工股份有限公司 | 轮式拖拉机 | M2104-K | 驱动方式：四轮驱动；功率：154KW | 通用类 | 山东省
6535 | 动力机械 | 拖拉机 | 轮式拖拉机（不含皮带传动轮式拖拉机） | 210马力及以上四轮驱动拖拉机 | 雷沃重工股份有限公司 | 轮式拖拉机 | M2304-K | 驱动方式：四轮驱动；功率：169KW | 通用类 | 山东省
6536 | 动力机械 | 拖拉机 | 轮式拖拉机（不含皮带传动轮式拖拉机） | 210马力及以上四轮驱动拖拉机 | 第一拖拉机股份有限公司 | 轮式拖拉机 | LE2204 | 功率：162kw/220马力；驱动方式：四轮驱动 | 通用类 | 河南省
6537 | 动力机械 | 拖拉机 | 轮式拖拉机（不含皮带传动轮式拖拉机） | 210马力及以上四轮驱动拖拉机 | 第一拖拉机股份有限公司 | 轮式拖拉机 | LX2204 | 功率：162kw/220马力；驱动方式：四轮驱动 | 通用类 | 河南省
6538 | 动力机械 | 拖拉机 | 轮式拖拉机（不含皮带传动轮式拖拉机） | 210马力及以上四轮驱动拖拉机 | 第一拖拉机股份有限公司 | 轮式拖拉机 | LF2204 | 功率：162kw/220马力；驱动方式：四轮驱动 | 通用类 | 河南省
6539 | 动力机械 | 拖拉机 | 轮式拖拉机（不含皮带传动轮式拖拉机） | 210马力及以上四轮驱动拖拉机 | 山东常林道依茨法尔机械有限公司 | 轮式拖拉机 | DF2104 | 驱动轮数：四轮驱动；发动机标定功率（kW）：156.6 | 通用类 | 山东省
6540 | 动力机械 | 拖拉机 | 轮式拖拉机（不含皮带传动轮式拖拉机） | 210马力及以上四轮驱动拖拉机 | 山拖农机装备有限公司 | 轮式拖拉机 | WZ2104 | 功率：210马力；驱动方式：四轮驱动 | 通用类 | 山东省
6541 | 动力机械 | 拖拉机 | 轮式拖拉机（不含皮带传动轮式拖拉机） | 210马力及以上四轮驱动拖拉机 | 徐州凯尔农业装备股份有限公司 | 轮式拖拉机 | KAT2804-F | 四轮驱动，发动机标定功率：206kw | 通用类 | 江苏省
6542 | 动力机械 | 拖拉机 | 轮式拖拉机（不含皮带传动轮式拖拉机） | 210马力及以上四轮驱动拖拉机 | 徐州凯尔农业装备股份有限公司 | 轮式拖拉机 | KAT2404 | 四轮驱动，发动机标定功率：177kw | 通用类 | 江苏省
6543 | 动力机械 | 拖拉机 | 轮式拖拉机（不含皮带传动轮式拖拉机） | 210马力及以上四轮驱动拖拉机 | 徐州凯尔农业装备股份有限公司 | 轮式拖拉机 | KAT2204 | 四轮驱动，发动机标定功率：162kw | 通用类 | 江苏省
6544 | 动力机械 | 拖拉机 | 轮式拖拉机（不含皮带传动轮式拖拉机） | 210马力及以上四轮驱动拖拉机 | 徐州凯尔农业装备股份有限公司 | 轮式拖拉机 | KAT2804 | 四轮驱动，发动机标定功率：206kw | 通用类 | 江苏省
6545 | 动力机械 | 拖拉机 | 轮式拖拉机（不含皮带传动轮式拖拉机） | 210马力及以上四轮驱动拖拉机 | 山东五征集团有限公司 | 轮式拖拉机 | WZ2104 | 功率：210马力；驱动方式：四轮驱动 | 通用类 | 山东省
6546 | 动力机械 | 拖拉机 | 轮式拖拉机（不含皮带传动轮式拖拉机） | 210马力及以上四轮驱动拖拉机 | 山东五征集团有限公司 | 轮式拖拉机 | WZ2304 | 功率：230马力；驱动方式：四轮驱动 | 通用类 | 山东省
6547 | 动力机械 | 拖拉机 | 轮式拖拉机（不含皮带传动轮式拖拉机） | 210马力及以上四轮驱动拖拉机 | 凯斯纽荷兰工业(哈尔滨)机械有限公司 | 轮式拖拉机 | PUMA2104 | 功率157kw，四轮驱动 | 通用类 | 黑龙江省
6548 | 动力机械 | 拖拉机 | 轮式拖拉机（不含皮带传动轮式拖拉机） | 210马力及以上四轮驱动拖拉机 | 凯斯纽荷兰工业(哈尔滨)机械有限公司 | 轮式拖拉机 | MAGNUM3154 | 功率232kw，四轮驱动 | 通用类 | 黑龙江省
6549 | 动力机械 | 拖拉机 | 轮式拖拉机（不含皮带传动轮式拖拉机） | 210马力及以上四轮驱动拖拉机 | 凯斯纽荷兰工业(哈尔滨)机械有限公司 | 轮式拖拉机 | MAGNUM2654 | 功率265马力，四轮驱动 | 通用类 | 黑龙江省
6550 | 动力机械 | 拖拉机 | 轮式拖拉机（不含皮带传动轮式拖拉机） | 210马力及以上四轮驱动拖拉机 | 凯斯纽荷兰工业(哈尔滨)机械有限公司 | 轮式拖拉机 | T2104 | 功率157kw，四轮驱动 | 通用类 | 黑龙江省
6551 | 动力机械 | 拖拉机 | 轮式拖拉机（不含皮带传动轮式拖拉机） | 210马力及以上四轮驱动拖拉机 | 临沂泰科重型装备有限公司 | 轮式拖拉机 | TK2204 | 驱动轮数：四轮驱动；发动机标定功率（kW）：162 | 通用类 | 山东省
6552 | 动力机械 | 拖拉机 | 轮式拖拉机（不含皮带传动轮式拖拉机） | 210马力及以上四轮驱动拖拉机 | 约翰迪尔(天津)有限公司 | 轮式拖拉机 | 7M-2204 | 220马力四轮驱动 | 通用类 | 天津市
6553 | 动力机械 | 拖拉机 | 轮式拖拉机（不含皮带传动轮式拖拉机） | 210马力及以上四轮驱动拖拉机 | 爱科(大庆)农业机械有限公司 | 轮式拖拉机 | MF3404 | 发动机额定功率：250kW 驱动型式：四轮驱动 | 通用类 | 黑龙江省
6554 | 动力机械 | 拖拉机 | 轮式拖拉机（不含皮带传动轮式拖拉机） | 210马力及以上四轮驱动拖拉机 | 爱科(大庆)农业机械有限公司 | 轮式拖拉机 | MF2404 | 发动机额定功率：177kW 驱动型式：四轮驱动 | 通用类 | 黑龙江省
6555 | 动力机械 | 拖拉机 | 轮式拖拉机（不含皮带传动轮式拖拉机） | 210马力及以上四轮驱动拖拉机 | 爱科(大庆)农业机械有限公司 | 轮式拖拉机 | MF2204 | 发动机额定功率：162kW 驱动型式：四轮驱动 | 通用类 | 黑龙江省
6556 | 动力机械 | 拖拉机 | 轮式拖拉机（不含皮带传动轮式拖拉机） | 210马力及以上四轮驱动拖拉机 | 山东常林道依茨法尔机械有限公司 | 轮式拖拉机 | DF2604 | 驱动轮数：四轮驱动；发动机标定功率（kW）：191 | 通用类 | 山东省
6557 | 动力机械 | 拖拉机 | 履带式拖拉机 | 80—90马力履带式拖拉机 | 第一拖拉机股份有限公司 | 履带式拖拉机 | C802 | 功率：58.8kw/80马力；驱动方式：履带式 | 通用类 | 河南省
6558 | 动力机械 | 拖拉机 | 履带式拖拉机 | 80—90马力履带式拖拉机 | 安徽赛威机械有限公司 | 履带拖拉机 | 852型 | 马力：85马力 | 通用类 | 安徽省
6559 | 动力机械 | 拖拉机 | 履带式拖拉机 | 80—90马力履带式拖拉机 | 第一拖拉机股份有限公司 | 履带式拖拉机 | CA802 | 功率：58.8kw/80马力；驱动方式：履带式 | 通用类 | 河南省
6560 | 动力机械 | 拖拉机 | 履带式拖拉机 | 100—110马力履带式拖拉机 | 第一拖拉机股份有限公司 | 履带式拖拉机 | C1002 | 功率：73.5kw/100马力；驱动方式：履带式 | 通用类 | 河南省
6561 | 动力机械 | 拖拉机 | 履带式拖拉机 | 100—110马力履带式拖拉机 | 安徽赛威机械有限公司 | 履带拖拉机 | 1052 | 马力：105马力 | 通用类 | 安徽省
6562 | 动力机械 | 拖拉机 | 履带式拖拉机 | 100—110马力履带式拖拉机 | 第一拖拉机股份有限公司 | 履带式拖拉机 | CB1002 | 功率：73.5kw/100马力；驱动方式：履带式 | 通用类 | 河南省
6563 | 动力机械 | 拖拉机 | 履带式拖拉机 | 100—110马力履带式拖拉机 | 安徽赛威机械有限公司 | 履带拖拉机 | 1052型 | 马力：105马力；履带式 | 通用类 | 安徽省
6564 | 动力机械 | 拖拉机 | 履带式拖拉机 | 120—130马力履带式拖拉机 | 第一拖拉机股份有限公司 | 履带式拖拉机 | C1202 | 功率：88.2kw/120马力；驱动方式：履带式 | 通用类 | 河南省
6565 | 动力机械 | 拖拉机 | 履带式拖拉机 | 120—130马力履带式拖拉机 | 第一拖拉机股份有限公司 | 履带拖拉机 | 1202 | 功率：88.2kw/120马力；驱动方式：履带式 | 通用类 | 河南省
6566 | 动力机械 | 拖拉机 | 履带式拖拉机 | 130—140马力履带式拖拉机 | 第一拖拉机股份有限公司 | 履带式拖拉机 | C1302 | 功率：95.6kw/130马力；驱动方式：履带式 | 通用类 | 河南省
6567 | 动力机械 | 拖拉机 | 履带式拖拉机 | 130—140马力履带式拖拉机 | 杭州葛高机械股份有限公司 | 履带拖拉SM | GG1302 | 功率：97.1kW 驱动方式：履带式 | 通用类 | 浙江省
6568 | 动力机械 | 拖拉机 | 履带式拖拉机 | 140—150马力履带式拖拉机 | 第一拖拉机股份有限公司 | 履带式拖拉机 | C1402 | 功率：103kw/140马力；驱动方式：履带式 | 通用类 | 河南省
6569 | 设施农业设备 | 日光温室设施设备 | 卷帘机 | 卷帘机 | 潍坊同顺机械有限公司 | 大棚卷帘机 | TS160 | 型号名称 TS160大棚卷帘机；结构形式 移动卷轴式；电机额定电压 380V；电机额定功率 1.5kW；电机额定转速 1400r/min；传动机构结构型式 直齿轮式；自锁方式 棘轮摩擦片式；额定输出轴转速 1.87r/min；额定输出扭矩 6000N·m；最大卷轴长度 80m；减速箱外形尺寸 600×350×570（mm） | 非通用类 | 山东省
6570 | 设施农业设备 | 日光温室设施设备 | 卷帘机 | 卷帘机 | 潍坊同顺机械有限公司 | 大棚卷帘机 | TS200 | 型号名称 TS200大棚卷帘机；结构形式 移动卷轴式；电机额定电压 380V；电机额定功率 1.5kW；电机额定转速 1400r/min；传动机构结构型式 直齿轮式；自锁方式 棘轮摩擦片式；额定输出轴转速 0.69r/min；额定输出扭矩 10000N·m；最大卷轴长度 100m；减速箱外形尺寸 630×380×560（mm） | 非通用类 | 山东省
6571 | 设施农业设备 | 日光温室设施设备 | 卷帘机 | 卷帘机 | 济南农沃机械有限公司 | 大棚卷帘机 | FDJ200 | 1.型号名称：FDJ200 大棚卷帘机，2.结构形式：移动卷轴式，3.电机额定电压：380v，4.电机额定功率：1.5KW，5.电机额定转速：1400r/min，6.传动机构结构形式：直齿轮式，7.自锁方式：摩擦锁定，8.额定输出轴转速：0.88r/min，9.额定输出扭矩：10000N·m，10.最大卷轴长度：100m，11.减速箱外形尺寸：575mm×355mm×325mm | 非通用类 | 山东省
6572 | 设施农业设备 | 日光温室设施设备 | 卷帘机 | 卷帘机 | 寿光市圣农农业装备有限公司 | 卷帘机 | SNJ-1000 | 减速器外形尺寸（长×宽×高)590mm×345×290.结构质量81kg,配套动力1.5kw,变速箱变速级数4级，总传动比1288：1，法兰盘直径130m | 非通用类 | 山东省
6573 | 设施农业设备 | 日光温室设施设备 | 卷帘机 | 卷帘机 | 天津市三元机电设备制造有限公司 | 日光温室卷帘机 | SY-120 | 结构形式：移动卷轴式；电压380V;电机额定转速：1440r/min;输出轴转速：0.8r/min;功率1.5Kw;扭矩6800N.m; | 非通用类 | 天津市
6574 | 设施农业设备 | 日光温室设施设备 | 加温炉 | 发热量20-40万KJ/H加温炉 | 新疆农业科学院农业工程公司 | 储煤式燃煤热风炉 | 5LMS-50 | 发热量：27万kJ/h；外形尺寸（㎜）：1000×930×1360；输出热风风量（m3/h）：1200；输出热风温度（℃）：80～120；结构质量(kg)：270；热效率（%）：72；配套风机功率（kW）：0.75 | 非通用类 | 新疆维吾尔自治区
6575 | 设施农业设备 | 日光温室设施设备 | 加温炉 | 发热量20-40万KJ/H加温炉 | 台州市一鸣机械设备有限公司 | 喷流式热风炉 | 5LP-20 | 发热量＝84万kJ/h | 非通用类 | 浙江省
6576 | 设施农业设备 | 日光温室设施设备 | 加温炉 | 发热量20-40万KJ/H加温炉 | 玛斯特热能设备(上海)有限公司 | 热风炉 | 5LY-150 | 发热量79.2万KJ/h | 非通用类 | 上海市
6577 | 设施农业设备 | 日光温室设施设备 | 加温炉 | 发热量20-40万KJ/H加温炉 | 玛斯特热能设备(上海)有限公司 | 热风炉 | 5LY-35 | 发热量20.3万KJ/h | 非通用类 | 上海市
6578 | 设施农业设备 | 日光温室设施设备 | 加温炉 | 发热量20-40万KJ/H加温炉 | 玛斯特热能设备(上海)有限公司 | 热风炉 | 5LQ-100 | 45.5 | 非通用类 | 上海市
6579 | 设施农业设备 | 日光温室设施设备 | 加温炉 | 发热量20-40万KJ/H加温炉 | 玛斯特热能设备(上海)有限公司 | 热风炉 | 5LY-40 | 发热量21.3万KJ/h | 非通用类 | 上海市
6580 | 设施农业设备 | 日光温室设施设备 | 加温炉 | 发热量20-40万KJ/H加温炉 | 玛斯特热能设备(上海)有限公司 | 热风炉 | 5LY-60 | 发热量45.5万KJ/h | 非通用类 | 上海市
6581 | 设施农业设备 | 日光温室设施设备 | 加温炉 | 发热量20-40万KJ/H加温炉 | 新疆九田环保科技有限公司 | 燃煤式热风炉 | 5LMS-20型 | 外形尺寸为710mm×705mm×1555mm，热功率29KW,噪音≤72dB(A)，热效率≥72%，输出热风风量为1000m3/h，输出热风温度稳定性为±5℃，烟气温度≤62℃ | 非通用类 | 新疆维吾尔自治区
6582 | 设施农业设备 | 日光温室设施设备 | 加温炉 | 发热量20-40万KJ/H加温炉 | 临泽县革新农机制造有限责任公司 | 热风炉 | RFL-1 | 外形尺寸；860x1900mm、风机功率；1.0kW、结构质量；120kg、采暖面积；400-700平方米、热效率；输出热风温度70°C、发热量;20万kJ/h | 非通用类 | 甘肃省
6583 | 设施农业设备 | 连栋温室设施设备 | 灌溉首部（含灌溉水增压设备、过滤设备、水质软化设备、灌溉施肥一体化设备以及营养液消毒设备等） | 流量50M3/H以下灌溉首部 | 新疆阿克苏新农通用机械有限责任公司 | 农业灌溉用过滤器 | 8GWZ-400 | 400m3/h；首部（按GB50485规定配备，含加压设备、过滤器、施肥（药）装置，量测和控制设备）方式：全自动；外形尺寸（mm)：2350×830×2350；反冲洗压差设定(Mpa)：0.055；反冲洗时间设定(h)：3；过滤器工作压力（Mpa)：0.4；机具重量(kg)：390；过滤精度(目）：120；密封性能：过滤器出口的泻漏量＜最大推荐流量的0.05%；过滤器耐压性能：将压力加大到公称压力的1.5倍，保持1min无损坏和永久变形 | 非通用类 | 新疆维吾尔自治区
6584 | 设施农业设备 | 连栋温室设施设备 | 灌溉首部（含灌溉水增压设备、过滤设备、水质软化设备、灌溉施肥一体化设备以及营养液消毒设备等） | 流量50M3/H以下灌溉首部 | 新疆阿克苏新农通用机械有限责任公司 | 农业灌溉用过滤器 | 8GWZ-500 | 500m3/h；首部（按GB50485规定配备，含加压设备、过滤器、施肥（药）装置，量测和控制设备）方式：全自动；外形尺寸（mm)：2400×930×2400；反冲洗压差设定(Mpa)：0.055；反冲洗时间设定(h)：3；过滤器工作压力（Mpa)：0.4；机具重量(kg)：480；过滤精度(目）：120；密封性能：过滤器出口的泻漏量＜最大推荐流量的0.05%；过滤器耐压性能：将压力加大到公称压力的1.5倍，保持1min无损坏和永久变形 | 非通用类 | 新疆维吾尔自治区
6585 | 设施农业设备 | 连栋温室设施设备 | 灌溉首部（含灌溉水增压设备、过滤设备、水质软化设备、灌溉施肥一体化设备以及营养液消毒设备等） | 流量50M3/H以下灌溉首部 | 新疆阿克苏新农通用机械有限责任公司 | 农业灌溉用过滤器 | 8GWZ-300 | 300m3/h；首部（按GB50485规定配备，含加压设备、过滤器、施肥（药）装置，量测和控制设备）方式：全自动；外形尺寸（mm)：2350×830×2350；反冲洗压差设定(Mpa)：0.055；反冲洗时间设定(h)：3；过滤器工作压力（Mpa)：0.4；机具重量(kg)：375；过滤精度(目）：120；密封性能：过滤器出口的泻漏量＜最大推荐流量的0.05%；过滤器耐压性能：将压力加大到公称压力的1.5倍，保持1min无损坏和永久变形 | 非通用类 | 新疆维吾尔自治区
6586 | 设施农业设备 | 连栋温室设施设备 | 灌溉首部（含灌溉水增压设备、过滤设备、水质软化设备、灌溉施肥一体化设备以及营养液消毒设备等） | 流量50M3/H以下灌溉首部 | 新疆阿克苏新农通用机械有限责任公司 | 农业灌溉用过滤器 | 8GWZ-600 | 600m3/h；首部（按GB50485规定配备，含加压设备、过滤器、施肥（药）装置，量测和控制设备）方式：全自动；外形尺寸（mm)：2450×1040×2450；反冲洗压差设定(Mpa)：0.055；反冲洗时间设定(h)：3；过滤器工作压力（Mpa)：0.4；机具重量(kg)：570；过滤精度(目）：120；密封性能：过滤器出口的泻漏量＜最大推荐流量的0.05%；过滤器耐压性能：将压力加大到公称压力的1.5倍，保持1min无损坏和永久变形 | 非通用类 | 新疆维吾尔自治区
6587 | 设施农业设备 | 连栋温室设施设备 | 灌溉首部（含灌溉水增压设备、过滤设备、水质软化设备、灌溉施肥一体化设备以及营养液消毒设备等） | 流量50M3/H以下灌溉首部 | 台州亿源机电有限公司 | 灌溉施肥一体机 | YS-GS25A | 流量:18m³/h；首部（含灌溉水增压设备、过滤设备、水质软化设备、灌溉施肥一体化设备以及营养液消毒设备等） | 非通用类 | 浙江省
6588 | 设施农业设备 | 连栋温室设施设备 | 灌溉首部（含灌溉水增压设备、过滤设备、水质软化设备、灌溉施肥一体化设备以及营养液消毒设备等） | 流量50M3/H以下灌溉首部 | 新疆皆美通农牧产业有限公司 | 温室专用微灌系统 | 8DF-90 | 灌溉首部组成：含灌溉水增压设 备、过滤设备、水质软化设备、 灌溉首部组成：含灌溉水增压设 备、过滤设备、水质软化设备、 灌溉施肥一体化设备以及营养液 消毒设备等；首部流量 （m3/h）：15 | 非通用类 | 新疆维吾尔自治区
6589 | 设施农业设备 | 连栋温室设施设备 | 灌溉首部（含灌溉水增压设备、过滤设备、水质软化设备、灌溉施肥一体化设备以及营养液消毒设备等） | 流量50M3/H以下灌溉首部 | 新疆农业科学院农业工程公司 | 温室专用施肥滴灌灌溉系统 | 8DF-80 | 系统流量（m3/h）：7.6；管理面积（㎡）：80×7；系统公称压力（MPa）：0.1。 | 非通用类 | 新疆维吾尔自治区
6590 | 设施农业设备 | 连栋温室设施设备 | 灌溉首部（含灌溉水增压设备、过滤设备、水质软化设备、灌溉施肥一体化设备以及营养液消毒设备等） | 流量50M3/H以下灌溉首部 | 昆明鸿溪机电有限公司 | 灌溉首部 | 8GQ10-1.1-50 | 首部流量：10m3/h；水质软化设备，加压设备；过滤器；施肥装置；量测和控制设备; 配套功率1.1KW | 非通用类 | 云南省
6591 | 其他机械 | 精准农业设备 | 农业用北斗终端（含渔船用） | 液压控制转向机,直线精度±2.5CM的北斗导航自动驾驶系统 | 上海华测导航技术股份有限公司 | 农业机械自动驾驶系统 | 领航员NX100 | 驾驶系统输出精度：接合线之间偏差±2CM | 非通用类 | 上海市
6592 | 其他机械 | 精准农业设备 | 农业用北斗终端（含渔船用） | 液压控制转向机,直线精度±2.5CM的北斗导航自动驾驶系统 | 浙江联辉智能科技有限公司 | 北斗农机自动导航驾驶系统 | LF-C800 | 一、自动驾驶控制系统1、尺寸（长×宽×高）（mm)：139.7×152.4×40 2、材质：高强度的塑料封装3、电源输入电压（直流）：12V 4、安全保护：IP65 二、基站1、信号精度（cm)：1cm 2、信号传输距离（km）：移动电台基站：8；固定式电台基站：20 三、电台功率（W）：移动电台基站：13W；固定式电台基站：30W | 非通用类 | 浙江省
6593 | 其他机械 | 精准农业设备 | 农业用北斗终端（含渔船用） | 液压控制转向机,直线精度±2.5CM的北斗导航自动驾驶系统 | 山东北斗华宸导航技术有限公司 | 卫星导航自动驾驶系统 | AD300 | 液压控制转向机，北斗导航自动驾驶系统，直线精度±2.5cm | 非通用类 | 山东省
6594 | 其他机械 | 精准农业设备 | 农业用北斗终端（含渔船用） | 液压控制转向机,直线精度±2.5CM的北斗导航自动驾驶系统 | 南京天辰礼达电子科技有限公司 | 农业机械自动驾驶系统 | SYSTEM150 | 驾驶系统输出精度：接合线之间±2.5CM | 非通用类 | 江苏省
6595 | 其他机械 | 精准农业设备 | 农业用北斗终端（含渔船用） | 液压控制转向机,直线精度±2.5CM的北斗导航自动驾驶系统 | 北京麦格天农科技发展有限公司 | 自动导航和驾驶系统 | TRIMBLEAGAUTOPILOT | 液压控制转向机，北斗导航自动驾驶系统，直线精度：水平±1cm,高程±2cm；波特率：38400 | 非通用类 | 北京市
6596 | 其他机械 | 精准农业设备 | 农业用北斗终端（含渔船用） | 液压控制转向机,直线精度±2.5CM的北斗导航自动驾驶系统 | 北京合众思壮科技股份有限公司 | 卫星导航及自动驾驶系统 | 壁虎EDRIVEX | 液压控制转向机，北斗导航自动驾驶系统，直线精度±2.5CM | 非通用类 | 新疆维吾尔自治区
6597 | 其他机械 | 精准农业设备 | 农业用北斗终端（含渔船用） | 液压控制转向机,直线精度±2.5CM的北斗导航自动驾驶系统 | 天泽信息产业股份有限公司 | 农业机械自动导航驾驶系统 | TZSYSTEM150B | 液压控制转向机，北斗导航自动驾驶系统；信号精度：水平±1cm、高程±2cm ；信号传输距离:移动基站3—15km 、固定网络基站：15-30km ；固定式电台基站：15-30km ；接收机类型：AGI-3、AGI-4；差分类型： RTK。 | 非通用类 | 江苏省
6598 | 其他机械 | 精准农业设备 | 农业用北斗终端（含渔船用） | 液压控制转向机,直线精度±2.5CM的北斗导航自动驾驶系统 | 上海司南卫星导航技术股份有限公司 | 北斗/GNSS自动导航驾驶系统 | AG300 | 液压控制转向机，北斗导航自动驾驶系统，直线精度±2.5cm | 非通用类 | 上海市
6599 | 其他机械 | 精准农业设备 | 农业用北斗终端（含渔船用） | 液压控制转向机,直线精度±2.5CM的北斗导航自动驾驶系统 | 上海司南卫星导航技术股份有限公司 | 北斗/GNSS自动导航驾驶系统 | AG301 | 电动方向盘，北斗导航辅助驾驶系统，直线精度±2.5cm | 非通用类 | 上海市
6600 | 其他机械 | 精准农业设备 | 农业用北斗终端（含渔船用） | 液压控制转向机,直线精度±2.5CM的北斗导航自动驾驶系统 | 北京盛恒天宝科技有限公司 | 北斗卫星导航系统 | IGS3000 | 液压控制转向机。北斗导航自动驾驶系统。输出精度±2.5cm。 | 非通用类 | 北京市
6601 | 其他机械 | 精准农业设备 | 农业用北斗终端（含渔船用） | 液压控制转向机,直线精度±2.5CM的北斗导航自动驾驶系统 | 南京沃杨机械科技有限公司 | 北斗农机自动驾驶仪 | KM-502 | 液压控制转向机，北斗导航自动驾驶系统，直线精度±2.5cm | 非通用类 | 江苏省
6602 | 其他机械 | 精准农业设备 | 农业用北斗终端（含渔船用） | 液压控制转向机,直线精度±2.5CM的北斗导航自动驾驶系统 | 广州市中海达测绘仪器有限公司 | 北斗农机自动导航驾驶系统 | IFARM | 液压控制转向机，北斗导航自动驾驶系统，直线精度±2.5cm | 非通用类 | 广东省
6603 | 其他机械 | 精准农业设备 | 农业用北斗终端（含渔船用） | 液压控制转向机,直线精度±2.5CM的北斗导航自动驾驶系统 | 约翰迪尔(天津)有限公司 | 约翰迪尔AUTOTRACTM精准导航系统 | ATI(9008YR) | 液压控制转向机，北斗导航，直线精度小于等于2.5CM | 非通用类 | 天津市
6604 | 其他机械 | 精准农业设备 | 农业用北斗终端（含渔船用） | 液压控制转向机,直线精度±2.5CM的北斗导航自动驾驶系统 | 约翰迪尔(天津)有限公司 | 约翰迪尔AUTOTRACTM精准导航系统 | ATU(9006YR) | 电动方向盘式，北斗导航，直线精度小于等于2.5cm | 非通用类 | 天津市
6605 | 其他机械 | 精准农业设备 | 农业用北斗终端（含渔船用） | 液压控制转向机,直线精度±2.5CM的北斗导航自动驾驶系统 | 上海联适导航技术有限公司 | 北斗自动导航驾驶系统 | AF200 | "显示器：显示参数7英寸（4：3）LCD显示屏800X480px 自动驾驶控制系统：作业精度≤2.5cm 基站：信号传输距离移动5km,固定15km 电台功率：移动1W 固定35W" | 非通用类 | 上海市