## Sheet1
机具大类 | 机具小类 | 机具品目 | 分档名称 | 生产企业 | 产品名称 | 机具型号 | 配置参数（企业依据推广鉴定报告填报） | 中央补贴额 | 功率（kW） | 机具类型 | 有效期截止日期 | 企业所属省份 | 产品状态
耕整地机械 | 耕地机械 | 田园管理机 | 功率4kW及以上田园管理机 | 重庆华世丹机械制造有限公司 | 田园管理机 | 3TGQ-5 | 主机型号名称:3TGQ-5田园管理机配套发动机:汽油机；；主机工作状态外形尺寸(长×宽×高):1820×705×1010MM；主机扶把水平调整范围:180°；主机扶把上下调整范围:45°；主机发动机输出传动方式:直联；主机主离合器型式:摩擦片式；主机主离合器状态:常开；配套动力标定功率:5.1KW；配套动力标定转速:3600R/MIN；配套开沟器型式:刀片式；配套开沟器传动方式:直齿传动；配套开沟器连接方式:直联；配套培土器型式:刀片式；配套培土器传动方式:直齿传动；配套培土器连接方式:直联；配套起垄器型式:合土式；配套起垄器起垄数量:1；配套起垄器传动方式:直齿传动；配套起垄器连接方式:直联式 | 800.00 | 5.1 | 非通用类 | 2021/12/31 | 重庆市 | 不通过
耕整地机械 | 耕地机械 | 田园管理机 | 功率4kW及以上田园管理机 | 重庆旺田机械有限责任公司 | 田园管理机 | 3TGQ-5.5 | 配套动力5.5KW | 800.00 | 5.5 | 非通用类 | 2021/12/31 | 重庆市 | 不通过
耕整地机械 | 耕地机械 | 旋耕机 | 单轴2500mm及以上旋耕机 | 连云港双亚机械有限公司 | 水田平地搅浆机 | 1JSL-280 | 单轴；耕幅2800MM | 2420.00 | 0 | 通用类 | 2020/12/31 | 江苏省 | 不通过
耕整地机械 | 耕地机械 | 旋耕机 | 单轴2500mm及以上旋耕机 | 江苏东久机械有限公司 | 旋耕机 | 1GK-280 | 单轴；耕幅2800MM | 2420.00 | 80.5 | 通用类 | 2021/12/31 | 江苏省 | 不通过
耕整地机械 | 耕地机械 | 旋耕机 | 单轴2500mm及以上旋耕机 | 南昌华昇农业机械制造有限公司 | 旋耕机 | 1GKN-280 | 标定功率:73.5-88.2KW,框架式,三点悬挂联接,外廓尺寸:1020*3020*1225 | 2420.00 |  | 通用类 | 2020/12/31 | 江西省 | 不通过
耕整地机械 | 耕地机械 | 旋耕机 | 单轴2500mm及以上旋耕机 | 连云港双亚机械有限公司 | 水田平地搅浆机 | 1JSL-380 | 单轴；耕幅3800MM | 2420.00 | 0 | 通用类 | 2020/12/31 | 江苏省 | 不通过
耕整地机械 | 耕地机械 | 旋耕机 | 单轴2500mm及以上旋耕机 | 江苏东久机械有限公司 | 水田埋茬打浆机 | 1JS-360 | 单轴；耕幅3600MM | 2420.00 | 73.5 | 通用类 | 2021/12/31 | 江苏省 | 不通过
耕整地机械 | 耕地机械 | 旋耕机 | 单轴2500mm及以上旋耕机 | 湖南稻田机械股份有限公司 | 水田平地搅浆机 | 1JL-260 | 单轴；耕幅2600MM | 2420.00 | 0 | 通用类 | 2020/12/31 | 湖南省 | 不通过
耕整地机械 | 耕地机械 | 旋耕机 | 单轴2500mm及以上旋耕机 | 江苏东久机械有限公司 | 水田埋茬打浆机 | 1JSL-280 | 单轴；耕幅2800MM | 2420.00 | 40.4 | 通用类 | 2021/12/31 | 江苏省 | 不通过
耕整地机械 | 耕地机械 | 旋耕机 | 单轴2500mm及以上旋耕机 | 馆陶县飞翔机械装备制造有限公司 | 旋耕机 | 1GQKGN-250 | 单轴,耕幅2500MM | 2420.00 | 88.2 | 通用类 | 2017/11/06 | 河北省 | 不通过
耕整地机械 | 耕地机械 | 旋耕机 | 单轴2500mm及以上旋耕机 | 连云港双亚机械有限公司 | 水田折叠式平地搅浆机 | 1JS-460 | 单轴；耕幅4600MM | 2420.00 |  | 通用类 | 2020/12/31 | 江苏省 | 不通过
耕整地机械 | 耕地机械 | 旋耕机 | 单轴2500mm及以上旋耕机 | 河北双天机械制造有限公司 | 旋耕机 | 1GKN-250K | 单轴；耕幅2500MM | 2420.00 | 0 | 通用类 | 2021/12/31 | 河北省 | 不通过
耕整地机械 | 耕地机械 | 旋耕机 | 单轴2500mm及以上旋耕机 | 山东泰拖农业装备有限公司 | 旋耕机 | 1GKN-250 | 单轴；耕幅:2500MM | 2420.00 | 0 | 通用类 | 2021/12/31 | 山东省 | 不通过
耕整地机械 | 耕地机械 | 旋耕机 | 单轴1500—2000mm旋耕机 | 馆陶县飞翔机械装备制造有限公司 | 旋耕机 | 1GQKGN-180 | 单轴,耕幅1800MM | 1210.00 | 51.4 | 通用类 | 2017/11/06 | 河北省 | 不通过
耕整地机械 | 耕地机械 | 旋耕机 | 单轴1500—2000mm旋耕机 | 江苏东久机械有限公司 | 旋耕机 | 1GK-180 | 单轴；耕幅1800MM | 1210.00 | 44.1 | 通用类 | 2021/12/31 | 江苏省 | 不通过
耕整地机械 | 耕地机械 | 旋耕机 | 单轴1000—1500mm旋耕机 | 浙江四方集团公司 | 旋耕机 | 1GS15-120 | 单轴；耕幅:1200MM,标定功率:15KW,结构型式:框架式,外形尺寸:1860X1370X1050,结构质量130KG,幅宽120CM,耕深17CM. | 540.00 | 15 | 通用类 | 2021/12/31 | 浙江省 | 不通过
耕整地机械 | 耕地机械 | 旋耕机 | 单轴1000—1500mm旋耕机 | 馆陶县飞翔机械装备制造有限公司 | 旋耕机 | 1GQKN-125 | 单轴,耕幅1250MM | 540.00 | 22.1 | 通用类 | 2019/12/31 | 河北省 | 不通过
耕整地机械 | 耕地机械 | 旋耕机 | 单轴1000—1500mm旋耕机 | 江西赣发机械制造有限公司 | 旋耕机 | 1GS11L-100 | 外形尺寸(MM):1700*1200*1000；工作幅宽(CM):100；变速箱档位数(个):2；传动方式:侧边；刀轴连接型式:链条连接；旋耕刀型号:IS225；总安装刀数(把):30 | 540.00 | 0 | 通用类 | 2021/12/31 | 江西省 | 不通过
耕整地机械 | 耕地机械 | 旋耕机 | 单轴1000—1500mm旋耕机 | 馆陶县飞翔机械装备制造有限公司 | 旋耕机 | 1GQKN-140 | 单轴,耕幅1400MM | 540.00 | 29.4 | 通用类 | 2019/12/31 | 河北省 | 不通过
耕整地机械 | 耕地机械 | 旋耕机 | 单轴2000—2500mm旋耕机 | 河北双天机械制造有限公司 | 旋耕机 | 1GKN-230K | 单轴；耕幅2300MM | 1700.00 | 0 | 通用类 | 2021/12/31 | 河北省 | 不通过
耕整地机械 | 耕地机械 | 旋耕机 | 单轴2000—2500mm旋耕机 | 河北双天机械制造有限公司 | 旋耕机 | 1GKN-200K | 单轴；耕幅2000MM | 1700.00 | 0 | 通用类 | 2021/12/31 | 河北省 | 不通过
耕整地机械 | 耕地机械 | 旋耕机 | 单轴2000—2500mm旋耕机 | 湖南稻田机械股份有限公司 | 水田平地搅浆机 | 1JS-200 | 单轴；耕幅2000MM | 1700.00 |  | 通用类 | 2020/12/31 | 湖南省 | 不通过
耕整地机械 | 耕地机械 | 旋耕机 | 单轴2000—2500mm旋耕机 | 江苏神农农业装备有限公司 | 旋耕机 | 1GKN-230 | 单轴,耕幅:2.3M | 1700.00 |  | 通用类 | 2019/12/31 | 江苏省 | 不通过
耕整地机械 | 耕地机械 | 旋耕机 | 单轴2000—2500mm旋耕机 | 河北双天机械制造有限公司 | 反转旋耕机 | 1GKF-230 | 作业幅宽234CM | 1700.00 | 0 | 通用类 | 2021/12/31 | 河北省 | 不通过
耕整地机械 | 耕地机械 | 旋耕机 | 单轴2000—2500mm旋耕机 | 山东泰拖农业装备有限公司 | 旋耕机 | 1GKN-220 | 单轴；耕幅:2200MM | 1700.00 | 0 | 通用类 | 2021/12/31 | 山东省 | 不通过
耕整地机械 | 耕地机械 | 旋耕机 | 单轴2000—2500mm旋耕机 | 江苏神农农业装备有限公司 | 水田埋茬耕整机 | 1GSM-230 | 单轴,耕幅:2.3M | 1700.00 |  | 通用类 | 2019/12/31 | 江苏省 | 不通过
耕整地机械 | 耕地机械 | 旋耕机 | 单轴2000—2500mm旋耕机 | 吉首市宗南重工制造有限公司 | 旋耕机 | 1GQ-230 | 单轴；耕幅2300MM | 1700.00 | 0 | 通用类 | 2021/12/31 | 湖南省 | 不通过
耕整地机械 | 耕地机械 | 旋耕机 | 单轴2000—2500mm旋耕机 | 浙江四方集团公司 | 旋耕机 | 1GQ-200 | 单轴；耕幅:2000MM,标定功率:55KW,动力输出轴转速540R/MIN,结构型式:圆梁式,外形尺寸:2120X630X660,结构质量402KG,幅宽200CM,耕深18CM | 1700.00 | 55 | 通用类 | 2021/12/31 | 浙江省 | 不通过
耕整地机械 | 耕地机械 | 旋耕机 | 单轴2000—2500mm旋耕机 | 山东泰拖农业装备有限公司 | 旋耕机 | 1GKN-230 | 单轴；耕幅:2300MM | 1700.00 | 0 | 通用类 | 2021/12/31 | 山东省 | 不通过
耕整地机械 | 耕地机械 | 旋耕机 | 单轴2000—2500mm旋耕机 | 馆陶县飞翔机械装备制造有限公司 | 旋耕机 | 1GQKGN-230 | 单轴,耕幅2300MM | 1700.00 | 66.1 | 通用类 | 2017/11/06 | 河北省 | 不通过
耕整地机械 | 耕地机械 | 旋耕机 | 单轴2000—2500mm旋耕机 | 江苏神农农业装备有限公司 | 反转埋茬耕整机 | 1GFM-200 | 单轴,耕幅:2M | 1700.00 |  | 通用类 | 2019/12/31 | 江苏省 | 不通过
耕整地机械 | 耕地机械 | 旋耕机 | 单轴2000—2500mm旋耕机 | 南昌华昇农业机械制造有限公司 | 旋耕机 | 1GKN-230 | 标定功率:44.1-58.8KW,框架式,三点悬挂联接,外廓尺寸:1020*2532*1152 | 1700.00 |  | 通用类 | 2020/12/31 | 江西省 | 不通过
耕整地机械 | 耕地机械 | 旋耕机 | 单轴2000—2500mm旋耕机 | 南昌华昇农业机械制造有限公司 | 旋耕机 | 1GKN-200 | 标定功率:40.5-55.2KW,框架式,三点悬挂联接,外廓尺寸:1020*2304*1152 | 1700.00 | 0 | 通用类 | 2020/12/31 | 江西省 | 不通过
耕整地机械 | 耕地机械 | 旋耕机 | 单轴2000—2500mm旋耕机 | 江苏神农农业装备有限公司 | 水田埋茬耕整机 | 1GSM-200 | 单轴,耕幅:2M | 1700.00 |  | 通用类 | 2019/12/31 | 江苏省 | 不通过
耕整地机械 | 耕地机械 | 旋耕机 | 单轴2000—2500mm旋耕机 | 江苏神农农业装备有限公司 | 旋耕机 | 1GKN-200 | 单轴,耕幅:2M | 1700.00 |  | 通用类 | 2019/12/31 | 江苏省 | 不通过
耕整地机械 | 耕地机械 | 旋耕机 | 单轴2000—2500mm旋耕机 | 馆陶县飞翔机械装备制造有限公司 | 旋耕机 | 1GQKGN-200 | 单轴,2000MM | 1700.00 | 58.8 | 通用类 | 2017/11/06 | 河北省 | 不通过
耕整地机械 | 耕地机械 | 旋耕机 | 单轴2000—2500mm旋耕机 | 山东泰拖农业装备有限公司 | 旋耕机 | 1GKN-200 | 单轴；耕幅:2000MM | 1700.00 | 0 | 通用类 | 2021/12/31 | 山东省 | 不通过
耕整地机械 | 耕地机械 | 微耕机 | 功率4kW及以上微耕机 | 重庆五谷通用设备有限公司 | 微耕机 | 1WG6.0-105FQ-ZC | 配套功率:6.0KW配套动力:182F汽油机额定转速:3600R/MIN结构尺寸(长×宽×高):1730*1065*960MM结构质量:105KG耕深:≥100MM耕宽:1050MM作业速度:0.1-0.3M/S启动方式:手拉反冲式地表平整度:≤5CM背景环境噪音:≤42.6DB(A)碎土率:≥50%传动方式:直联全齿传动 | 800.00 | 6 | 非通用类 | 2021/12/31 | 重庆市 | 不通过
耕整地机械 | 耕地机械 | 微耕机 | 功率4kW及以上微耕机 | 日照市立盈机械制造有限公司 | 微耕机 | 1WG-4QL | 配套功率:4.1KW； | 800.00 | 4.1 | 非通用类 | 2021/12/31 | 山东省 | 不通过
耕整地机械 | 耕地机械 | 微耕机 | 功率4kW及以上微耕机 | 重庆奥雄机械制造有限公司 | 微耕机 | 1WG4.0-90FQ-DL | 标定功率:4.0KW、额定转速:3600R/MIN、整机结构方式:链条皮带传动、外形尺寸:1530MM×910MM×890MM | 800.00 | 4 | 非通用类 | 2021/12/31 | 重庆市 | 不通过
耕整地机械 | 耕地机械 | 微耕机 | 功率4kW及以上微耕机 | 邻水县薪宇机械制造有限公司 | 微耕机 | 1WG-4.0Q | 重庆宏美科技有限公司,型号:HM170/P风冷汽油发动机,额定功率:4.02KW,转速:3600R/MIN,结构形式:前置式,外形尺寸(长×宽×高):1530MM×1000MM×920MM,结构质量:66KG,传动方式:直联全齿传动, | 800.00 | 4.02 | 非通用类 | 2019/04/02 | 四川省 | 不通过
耕整地机械 | 耕地机械 | 微耕机 | 功率4kW及以上微耕机 | 重庆华世丹机械制造有限公司 | 微耕机 | 1WG5.8-135FQ-ZC | 型号名称:1WG5.8-135FQ-ZC微耕机；配套发动机:汽油机；配套发动机标定功率:5.8KW；配套发动机标定转速:3600R/MIN；工作状态外形尺寸(长×宽×高):1665×1350×1020MM；工作幅宽:1350MM；耕深≥100MM；传动方式发动机输出:直联；传动方式刀辊:齿轮传动；扶把调整幅度水平方向:60°；扶把调整幅度垂直方向:60°；旋耕刀型号:旱地刀；刀辊最大回转半径:180MM；总安装刀数:38；主离合器型式:摩擦片式；主离合器状态:常开 | 800.00 | 5.8 | 非通用类 | 2021/12/31 | 重庆市 | 不通过
耕整地机械 | 耕地机械 | 微耕机 | 功率4kW及以上微耕机 | 日照市立盈机械制造有限公司 | 微耕机 | 1WG-4Q | 配套功率:4.1KW； | 800.00 | 4.1 | 非通用类 | 2021/12/31 | 山东省 | 不通过
耕整地机械 | 耕地机械 | 微耕机 | 功率4kW及以上微耕机 | 重庆华世丹机械制造有限公司 | 微耕机 | 1WG4.0-60FQ-DL | 型号名称:1WG4.0-60FQ-DL微耕机；配套动力:汽油机；配套发动机标定功率:4.0KW；配套发动机标定转速:3600R/MIN；工作状态外形尺寸(长X宽X高):1300X760X885MM；工作幅宽:600MM；耕深≥100MM传动方式发动机输出:皮带传动；传动方式刀辊:链条传动；扶把调整幅度水平方向:60°；扶把调整幅度垂直方向:60°；旋耕刀型号:旱地刀；导辊最大回旋半径145MM；总安装刀数:16；主离合器型式:张紧轮式；主离合器状态:常开 | 800.00 | 4 | 非通用类 | 2021/12/31 | 重庆市 | 不通过
耕整地机械 | 耕地机械 | 微耕机 | 功率4kW及以上微耕机 | 重庆帝勒金驰通用机械股份有限公司 | 微耕机 | 1WG4.2-80FQ-ZC | 配套发动机(功率:4.2KW,制造商:重庆帝勒金驰通用机械股份有限公司,发动机型号:170F/P-2汽油机) | 800.00 | 4.2 | 非通用类 | 2021/12/31 | 重庆市 | 不通过
耕整地机械 | 耕地机械 | 微耕机 | 功率4kW及以上微耕机 | 日照市立盈机械制造有限公司 | 微耕机 | 1WG-5Q | 配套功率:5.3KW； | 800.00 | 5.3 | 非通用类 | 2021/12/31 | 山东省 | 不通过
耕整地机械 | 耕地机械 | 微耕机 | 功率4kW及以上微耕机 | 重庆华世丹机械制造有限公司 | 微耕机 | 1WG5.1-105FQ-ZC | 型号名称:1WG5.1-105FQ-ZC微耕机；配套发动机:汽油机；配套发动机标定功率:5.1KW；配套发动机标定转速:3600R/MIN；工作状态外形尺寸(长×宽×高):1665×1050×1020MM；工作幅宽:1050MM；耕深≥100MM；传动方式发动机输出:直联；传动方式刀辊:齿轮传动；扶把调整幅度水平方向:60°；扶把调整幅度垂直方向:60°；旋耕刀型号:旱地刀；刀辊最大回转半径:180MM；总安装刀数:32；主离合器型式:摩擦片式；主离合器状态:常开 | 800.00 | 5.1 | 非通用类 | 2021/12/31 | 重庆市 | 不通过
耕整地机械 | 耕地机械 | 微耕机 | 功率4kW及以上微耕机 | 重庆宏美科技有限公司 | 微耕机 | 1WG5.5-103FQ-ZC | 标定功率:5.5KW,外形尺寸(长*宽*高):1750MM*1050MM*970MM,标定转速:3600R/MIN,工作宽幅:1030MM | 800.00 | 5.5 | 非通用类 | 2021/12/31 | 重庆市 | 不通过
耕整地机械 | 耕地机械 | 微耕机 | 功率4kW及以上微耕机 | 重庆奥雄机械制造有限公司 | 微耕机 | 1WG4.2-100FQ-ZC | 1.配套发动机标定功率:4.2KW；2.配套发动机标定转速:3600R/MIN；3.外形尺寸:1375MM*1000MM*950MM；4.工作幅宽:1000MM；5.发动机传动方式:直联；6.传动方式导辊:齿轮传动；7.旋耕刀型号:旱地刀；8.导辊最大回转半径:180MM；9.总安装刀数:24把；10.主离合型式:摩擦片式；11.主离合状态；常开式 | 800.00 | 4.2 | 非通用类 | 2021/12/31 | 重庆市 | 不通过
动力机械 | 拖拉机 | 履带式拖拉机 | 轻型履带式拖拉机 | 益阳达隆昌机器制造有限公司 | 轻型履带拖拉机 | DLC-902 | 1.外型尺寸(长×宽×高)MM:3000×1820×2400；2.履带接地长MM:1198；3.轨距MM:1300；4.最小离地间隙(离地部位)MM:510(机架)；5.最小使用质量KG:2032；6.前轴质量/后轴质量KG:1260/697；7.配重(最大)(前/后)KG:0/200；8.档位数(前进/倒退/爬行):3/3；9.发动机与离合器联接方式:花键轴联接；10.起动方式:电起动；11.发动机商标或品牌:云内；12.发动机型号:YN4E095-30CR4/昆明云内动力股份有限公司；13.发动机标定功率KW:67；14.发动机标定转速R/MIN:2600；15.传动系变速箱型式:HST无极变速器+3档变速箱；16.工作装置悬挂装置型式:后置三点悬挂；17.行走系履带型式:90×51×400橡胶履带 | 12000.00 | 67 | 非通用类 | 2018/12/21 | 湖南省 | 不通过
动力机械 | 拖拉机 | 履带式拖拉机 | 轻型履带式拖拉机 | 衡阳市力源动力制造有限公司 | 轻型履带拖拉机 | HL-752 | 外廓尺寸(长*宽*高)MM:2850*1500*2500；各档理论速度(KM/H):I:7.40；II:10.62；III:11.95；发动机型号:YN4C082-30CR,功率:57KW,发动机型号:YN4EZ075-31CR,功率:55KW | 12000.00 | 57 | 非通用类 | 2018/12/21 | 湖南省 | 不通过
动力机械 | 拖拉机 | 履带式拖拉机 | 轻型履带式拖拉机 | 吉首市宗南重工制造有限公司 | 轻型履带拖拉机 | ZN-552 | 功率:40.4KW,55马力；驱动方式:履带式,橡胶履带 | 12000.00 | 40.4 | 非通用类 | 2018/12/21 | 湖南省 | 不通过
动力机械 | 拖拉机 | 轮式拖拉机(不含皮带传动轮式拖拉机) | 45—50马力两轮驱动拖拉机 | 枣庄海纳科技有限公司 | 轮式拖拉机 | 雷硕-450 | 型号:雷硕-450,标定功率33.1KW,驱动方式:两轮驱动,外形尺寸(长X宽X高):3460×1480X2080,变速箱:(4+1)X2组成式,起动方式:电启动,驾驶室:两柱式安全架,发动机型号:全柴4B2-45V32国III发动机,发动机结构型式:4缸、直列、四冲程、水冷,进气方式:自然吸气,标定转速:2400转,冷却系统型式:水冷,轮胎(前轮/后轮):6.50-16/11.2-24,常用轮距(前轮/后轮):1210MM/1220MM,轴距:1950. | 11700.00 | 33.1 | 通用类 | 2021/12/31 | 山东省 | 不通过
动力机械 | 拖拉机 | 轮式拖拉机(不含皮带传动轮式拖拉机) | 45—50马力两轮驱动拖拉机 | 枣庄海纳科技有限公司 | 轮式拖拉机 | 雷硕-450D | 型号:雷硕-450D,标定功率33.1KW,驱动方式:两轮驱动,外形尺寸(长X宽X高):3460×1375X2250,变速箱:(4+1)X2组成式,起动方式:电启动,驾驶室:两柱式安全架,发动机型号:全柴4B2-45V32国III发动机,发动机结构型式:4缸、直列、四冲程、水冷,进气方式:自然吸气,标定转速:2400转,冷却系统型式:水冷,轮胎(前轮/后轮):7.00-12/13.8-20,常用轮距(前轮/后轮):1050MM/1050MM,轴距:1800. | 11700.00 | 33.1 | 通用类 | 2021/12/31 | 山东省 | 不通过
动力机械 | 拖拉机 | 轮式拖拉机(不含皮带传动轮式拖拉机) | 45—50马力四轮驱动拖拉机 | 枣庄海纳科技有限公司 | 轮式拖拉机 | 雷硕-454 | 型号:雷硕-454,标定功率33.1KW,,驱动方式:四轮驱动,外形尺寸(长X宽X高):3460×1480X2080,变速箱:(4+1)X2组成式,起动方式:电启动,驾驶室:两柱式安全架,发动机型号:全柴4B2-45V32国III发动机,发动机结构型式:4缸、直列、四冲程、水冷,进气方式:自然吸气,标定转速:2400转,冷却系统型式:水冷,轮胎(前轮/后轮):6.50-16/11.2-24,常用轮距(前轮/后轮):1210MM/1220MM,轴距:1950. | 15700.00 | 33.1 | 通用类 | 2021/12/31 | 山东省 | 不通过
动力机械 | 拖拉机 | 轮式拖拉机(不含皮带传动轮式拖拉机) | 45—50马力四轮驱动拖拉机 | 枣庄海纳科技有限公司 | 轮式拖拉机 | 雷硕-454D | 型号:雷硕-454D,标定功率33.1KW,驱动方式:四轮驱动,外形尺寸(长X宽X高):3460×1375X2250,变速箱:(4+1)X2组成式,起动方式:电启动,驾驶室:两柱式安全架,发动机型号:全柴4B2-45V32国III发动机,发动机结构型式:4缸、直列、四冲程、水冷,进气方式:自然吸气,标定转速:2400转,冷却系统型式:水冷,轮胎(前轮/后轮):7.00-12/13.8-20,常用轮距(前轮/后轮):1050MM/1050MM,轴距:1800. | 15700.00 | 33.1 | 通用类 | 2021/12/31 | 山东省 | 不通过
动力机械 | 拖拉机 | 轮式拖拉机(不含皮带传动轮式拖拉机) | 120—130马力四轮驱动拖拉机 | 山东瑞昊机械有限公司 | 轮式拖拉机 | RH-1254-1 | 型号:RH-1254-1；型式:4*4四轮驱动；外廓尺寸(长*宽*高MM):4700*2100*2900；轴距(MM):2500；轮距(前轮/后轮MM):1590/1640-1930；最小使用质量(KG):4200；档位数(前进/倒退):16F/8R；驾驶室型式:两柱式安全防翻架；发动机功率(KW):92；变速箱型式:4*(2+1)*2组成式；轮胎型号(前轮/后轮):12.4-24/16.9-34；悬挂装置型式:后置三点悬挂；框架上最大提升力(KN):25. | 45000.00 | 92 | 通用类 | 2021/12/31 | 山东省 | 不通过
动力机械 | 拖拉机 | 轮式拖拉机(不含皮带传动轮式拖拉机) | 120—130马力四轮驱动拖拉机 | 山东瑞昊机械有限公司 | 轮式拖拉机 | RH-1254 | 型号:RH-1254；型式:4*4四轮驱动；外廓尺寸(长*宽*高MM):4700*2100*2980；轴距(MM):2500；轮距(前轮/后轮MM):1590/1640-1930；最小使用质量(KG):4300；档位数(前进/倒退):16F/8R；驾驶室型式:六柱式安全驾驶室；发动机功率(KW):92；变速箱型式:4*(2+1)*2组成式；轮胎型号(前轮/后轮):12.4-24/16.9-34；悬挂装置型式:后置三点悬挂；框架上最大提升力(KN):25. | 45000.00 | 92 | 通用类 | 2021/12/31 | 山东省 | 不通过
动力机械 | 拖拉机 | 轮式拖拉机(不含皮带传动轮式拖拉机) | 120—130马力四轮驱动拖拉机 | 山东时风（集团）有限责任公司 | 轮式拖拉机 | SF1204 | 四轮驱动88.2KW | 45000.00 |  | 通用类 | 2017/11/06 | 山东省 | 不通过
动力机械 | 拖拉机 | 轮式拖拉机(不含皮带传动轮式拖拉机) | 120—130马力四轮驱动拖拉机 | 江苏骏诚光电科技有限公司 | 轮式拖拉机 | 1204 | 120-130马力四轮驱动拖拉机；驱动方式:四轮驱动 | 45000.00 | 88.2 | 通用类 | 2019/12/31 | 江苏省 | 不通过
动力机械 | 拖拉机 | 轮式拖拉机(不含皮带传动轮式拖拉机) | 120—130马力四轮驱动拖拉机 | 山东金大丰机械有限公司 | 轮式拖拉机 | JDF1304 | 功率:130马力；驱动方式:四轮驱动 | 45000.00 | 95.6 | 通用类 | 2021/12/31 | 山东省 | 不通过
动力机械 | 拖拉机 | 轮式拖拉机(不含皮带传动轮式拖拉机) | 50—55马力四轮驱动拖拉机 | 山东时风（集团）有限责任公司 | 轮式拖拉机 | SF504D | 四轮驱动36.8KW | 15700.00 |  | 通用类 | 2020/12/31 | 山东省 | 不通过
动力机械 | 拖拉机 | 轮式拖拉机(不含皮带传动轮式拖拉机) | 50—55马力四轮驱动拖拉机 | 枣庄海纳科技有限公司 | 轮式拖拉机 | 雷硕-504D | 型号:雷硕-504D,标定功率36.8KW,驱动方式:四轮驱动,外形尺寸(长X宽X高):3460×1375X2250,变速箱:(4+1)X2组成式,起动方式:电启动,驾驶室:两柱式安全架,发动机型号:锡柴44DW93-50GG3U国III发动机,发动机结构型式:4缸、直列、四冲程、空-空中冷,进气方式:自然吸气,标定转速:2300转,冷却系统型式:水冷,轮胎(前轮/后轮):7.00-12/13.8-20,常用轮距(前轮/后轮):1050MM/1060MM,轴距:1800. | 15700.00 | 36.8 | 通用类 | 2021/12/31 | 山东省 | 不通过
动力机械 | 拖拉机 | 轮式拖拉机(不含皮带传动轮式拖拉机) | 50—55马力四轮驱动拖拉机 | 山东时风（集团）有限责任公司 | 轮式拖拉机 | SF504E | 四轮驱动36.8KW | 15700.00 |  | 通用类 | 2021/12/31 | 山东省 | 不通过
动力机械 | 拖拉机 | 轮式拖拉机(不含皮带传动轮式拖拉机) | 50—55马力四轮驱动拖拉机 | 湖北超能农业装备有限公司 | 拖拉机 | SH504 | 50马力≤功率<55马力；驱动方式:四轮驱动 | 15700.00 | 36.8 | 通用类 | 2021/12/31 | 湖北省 | 不通过
动力机械 | 拖拉机 | 轮式拖拉机(不含皮带传动轮式拖拉机) | 70—75马力四轮驱动拖拉机 | 潍坊迪尔津拖农业装备有限公司 | 轮式拖拉机 | JT704 | 发动机标定功率:70马力；驱动方式:四轮驱动 | 23400.00 | 51.5 | 通用类 | 2021/12/31 | 山东省 | 不通过
动力机械 | 拖拉机 | 轮式拖拉机(不含皮带传动轮式拖拉机) | 70—75马力四轮驱动拖拉机 | 山东时风（集团）有限责任公司 | 轮式拖拉机 | SF704 | 四轮驱动51.5KW | 23400.00 |  | 通用类 | 2017/11/06 | 山东省 | 不通过
动力机械 | 拖拉机 | 轮式拖拉机(不含皮带传动轮式拖拉机) | 70—75马力四轮驱动拖拉机 | 湖北超能农业装备有限公司 | 拖拉机 | SH704 | 70马力≤功率<75马力；驱动方式:四轮驱动 | 23400.00 | 51.5 | 通用类 | 2021/12/31 | 湖北省 | 不通过
动力机械 | 拖拉机 | 轮式拖拉机(不含皮带传动轮式拖拉机) | 100马力及以上两轮驱动拖拉机 | 湖北超能农业装备有限公司 | 拖拉机 | SH1100 | 功率≥100马力以上两轮驱动 | 24300.00 | 80.85 | 通用类 | 2021/12/31 | 湖北省 | 不通过
动力机械 | 拖拉机 | 轮式拖拉机(不含皮带传动轮式拖拉机) | 50—55马力两轮驱动拖拉机 | 枣庄海纳科技有限公司 | 轮式拖拉机 | 雷硕-500D | 型号:雷硕-500D,标定功率36.8KW,驱动方式:两轮驱动,外形尺寸(长X宽X高):3460×1375X2250,变速箱:(4+1)X2组成式,起动方式:电启动,驾驶室:两柱式安全架,发动机型号:锡柴44DW93-50GG3U国III发动机,发动机结构型式:4缸、直列、四冲程、空-空中冷,进气方式:自然吸气,标定转速:2300转,冷却系统型式:水冷,轮胎(前轮/后轮):7.00-12/13.8-20,常用轮距(前轮/后轮):1050MM/1060MM,轴距:1800. | 12900.00 | 36.8 | 通用类 | 2021/12/31 | 山东省 | 不通过
动力机械 | 拖拉机 | 轮式拖拉机(不含皮带传动轮式拖拉机) | 110—120马力四轮驱动拖拉机 | 山东瑞昊机械有限公司 | 轮式拖拉机 | RH-1154 | 型号:RH-1154；型式:4*4四轮驱动；外廓尺寸(长*宽*高MM):4421*2176*2870；轴距(MM):2195；轮距(前轮/后轮MM):1610/1620；最小使用质量(KG):3900；档位数(前进/倒退):16F/8R；驾驶室型式:六柱式安全驾驶室；发动机功率(KW):85；变速箱型式:4*(2+1)*2组成式；轮胎型号(前轮/后轮):11.2-24/16.9-34；悬挂装置型式:后置三点悬挂；框架上最大提升力(KN):22 | 36200.00 | 85 | 通用类 | 2019/12/31 | 山东省 | 不通过
动力机械 | 拖拉机 | 轮式拖拉机(不含皮带传动轮式拖拉机) | 110—120马力四轮驱动拖拉机 | 湖北超能农业装备有限公司 | 拖拉机 | SH1104 | 110马力≤功率<120马力；驱动方式:四轮驱动 | 36200.00 | 80.85 | 通用类 | 2021/12/31 | 湖北省 | 不通过
动力机械 | 拖拉机 | 轮式拖拉机(不含皮带传动轮式拖拉机) | 90—95马力四轮驱动拖拉机 | 湖北超能农业装备有限公司 | 拖拉机 | SH904 | 90马力≤功率<95马力；驱动方式:四轮驱动 | 31500.00 | 66.2 | 通用类 | 2021/12/31 | 湖北省 | 不通过
动力机械 | 拖拉机 | 轮式拖拉机(不含皮带传动轮式拖拉机) | 90—95马力四轮驱动拖拉机 | 山东时风（集团）有限责任公司 | 轮式拖拉机 | SF904 | 四轮驱动66.2KW | 31500.00 |  | 通用类 | 2019/12/31 | 山东省 | 不通过
动力机械 | 拖拉机 | 轮式拖拉机(不含皮带传动轮式拖拉机) | 90—95马力四轮驱动拖拉机 | 山东时风（集团）有限责任公司 | 轮式拖拉机 | SF904B | 四轮驱动66.2KW | 31500.00 |  | 通用类 | 2020/12/31 | 山东省 | 不通过
动力机械 | 拖拉机 | 轮式拖拉机(不含皮带传动轮式拖拉机) | 70—75马力两轮驱动拖拉机 | 上海向明农业机械有限公司 | 轮式拖拉机 | SH700 | 70马力≤功率<75马力；驱动方式:两轮驱动 | 18000.00 | 51.5 | 通用类 | 2021/12/31 | 上海市 | 不通过
动力机械 | 拖拉机 | 轮式拖拉机(不含皮带传动轮式拖拉机) | 100—110马力四轮驱动拖拉机 | 东风井关农业机械有限公司 | 轮式拖拉机 | T1004-PWR | 功率:100马力；驱动方式:四轮驱动； | 33200.00 | 73.5 | 通用类 | 2021/12/31 | 湖北省 | 不通过
动力机械 | 拖拉机 | 轮式拖拉机(不含皮带传动轮式拖拉机) | 100—110马力四轮驱动拖拉机 | 山东时风（集团）有限责任公司 | 轮式拖拉机 | SF1004 | 四轮驱动73.5KW | 33200.00 |  | 通用类 | 2019/12/31 | 山东省 | 不通过
动力机械 | 拖拉机 | 轮式拖拉机(不含皮带传动轮式拖拉机) | 100—110马力四轮驱动拖拉机 | 东风井关农业机械有限公司 | 轮式拖拉机 | T1004-PWCY | 功率:100马力；驱动方式:四轮驱动； | 33200.00 | 73.5 | 通用类 | 2021/12/31 | 湖北省 | 不通过
动力机械 | 拖拉机 | 轮式拖拉机(不含皮带传动轮式拖拉机) | 100—110马力四轮驱动拖拉机 | 东风井关农业机械有限公司 | 轮式拖拉机 | T1054-PWCY | 功率:105马力；驱动方式:四轮驱动； | 33200.00 | 77.2 | 通用类 | 2021/12/31 | 湖北省 | 不通过
动力机械 | 拖拉机 | 轮式拖拉机(不含皮带传动轮式拖拉机) | 100—110马力四轮驱动拖拉机 | 东风井关农业机械有限公司 | 轮式拖拉机 | T1054-PWR | 功率:105马力；驱动方式:四轮驱动； | 33200.00 | 77.2 | 通用类 | 2021/12/31 | 湖北省 | 不通过
动力机械 | 拖拉机 | 轮式拖拉机(不含皮带传动轮式拖拉机) | 130—140马力四轮驱动拖拉机 | 山东时风（集团）有限责任公司 | 轮式拖拉机 | SF1304B | 四轮驱动95.6KW | 50000.00 |  | 通用类 | 2021/12/31 | 山东省 | 不通过
动力机械 | 拖拉机 | 轮式拖拉机(不含皮带传动轮式拖拉机) | 130—140马力四轮驱动拖拉机 | 山东瑞昊机械有限公司 | 轮式拖拉机 | RH-1304 | 型号:RH-1304；型式:4*4四轮驱动；外廓尺寸(长*宽*高MM):5070*2360*3150；轴距(MM):2560；轮距(前轮/后轮MM):1790/1608-1892；最小使用质量(KG):5170；档位数(前进/倒退/爬行):8/8/8；驾驶室型式:六柱式安全驾驶室；发动机功率(KW):95.6；变速箱型式:4*(2+1)*2组成式；轮胎型号(前轮/后轮):14.9-26/18.4-38；悬挂装置型式:后置三点悬挂；框架上最大提升力(KN):23. | 50000.00 | 95.6 | 通用类 | 2021/12/31 | 山东省 | 不通过
动力机械 | 拖拉机 | 轮式拖拉机(不含皮带传动轮式拖拉机) | 130—140马力四轮驱动拖拉机 | 山东飞迅驰农业装备有限公司 | 轮式拖拉机 | FA1304 | 外廓尺寸:4950*2160*2910；驱动形式:4*4；配套功率:95.6KW/2200转；轴距:2560；最小使用质量:4500；配重(前后)KG:308/320；档位数:16F+8R；变速箱型式:4*(2+1)*2啮合套换挡组成式(速度范围KM:前进1.76-37.21后退:2.71-34.58)、换挡方式:啮合套换挡；驾驶室:简易驾驶室,型号:HF1000.45.001轮胎型号(前后):13.6-24/16.9-34动力输出转速:7600/850液压提升:分置式液压输出:2组；发动机型号:YC6J155-T302(广西玉柴机器股份有限公司,选装发动机:型号:LR6A3ZU23/0956E,生产厂家:一拖(洛阳)柴油机有限公司,型号:WP6G130E311,生产厂家:潍柴(潍坊)中型柴油机有限公司)国三 | 50000.00 | 95.6 | 通用类 | 2021/12/31 | 山东省 | 不通过
动力机械 | 拖拉机 | 轮式拖拉机(不含皮带传动轮式拖拉机) | 130—140马力四轮驱动拖拉机 | 湖北超能农业装备有限公司 | 拖拉机 | SH1354 | 130马力≤功率<140马力；驱动方式:四轮驱动 | 50000.00 | 99.3 | 通用类 | 2021/12/31 | 湖北省 | 不通过
动力机械 | 拖拉机 | 轮式拖拉机(不含皮带传动轮式拖拉机) | 130—140马力四轮驱动拖拉机 | 枣庄海纳科技有限公司 | 轮式拖拉机 | 雷硕-1304 | 型号:雷硕-1304,标定功率95.6KW,驱动方式:四轮驱动,外形尺寸(长X宽X高):4860×2120X2930,变速箱:4X3X2组成式,起动方式:电启动,驾驶室:六柱拖拉机驾驶室,发动机型号:潍柴WP6C130E311国III发动机,发动机结构型式:六缸、直列、四冲程、空-空中冷,进气方式:涡轮增压,标定转速:2200转,冷却系统型式:水冷,轮胎(前轮/后轮):12.4-24/16.9-34,常用轮距(前轮/后轮):1610MM/1695MM,轴距:2615. | 50000.00 | 95.6 | 通用类 | 2021/12/31 | 山东省 | 不通过
动力机械 | 拖拉机 | 轮式拖拉机(不含皮带传动轮式拖拉机) | 140—150马力四轮驱动拖拉机 | 山东时风（集团）有限责任公司 | 轮式拖拉机 | SF1404B | 四轮驱动103KW | 60000.00 |  | 通用类 | 2021/12/31 | 山东省 | 不通过
动力机械 | 拖拉机 | 轮式拖拉机(不含皮带传动轮式拖拉机) | 140—150马力四轮驱动拖拉机 | 山东瑞昊机械有限公司 | 轮式拖拉机 | RH-1404 | 型号:RH-1404；型式:4*4四轮驱动；外廓尺寸(长*宽*高MM):5000*2360*3100；轴距(MM):2560；轮距(前轮/后轮MM):1770/1620-2020；最小使用质量(KG):5100；档位数(前进/倒退):16F/8R；驾驶室型式:六柱式安全驾驶室；发动机功率(KW):103；变速箱型式:4*(2+1)*2组成式；轮胎型号(前轮/后轮):14.9-26/18.4-38；悬挂装置型式:后置三点悬挂；框架上最大提升力(KN):25. | 60000.00 | 103 | 通用类 | 2021/12/31 | 山东省 | 不通过
动力机械 | 拖拉机 | 轮式拖拉机(不含皮带传动轮式拖拉机) | 140—150马力四轮驱动拖拉机 | 山东瑞昊机械有限公司 | 轮式拖拉机 | RH-1404-1 | 型号:RH-1404-1；型式:4*4四轮驱动；外廓尺寸(长*宽*高MM):5000*2360*3050；轴距(MM):2560；轮距(前轮/后轮MM):1770/1620-2020；最小使用质量(KG):4950；档位数(前进/倒退):16F/8R；驾驶室型式:两柱式安全防翻架；发动机功率(KW):103；变速箱型式:4*(2+1)*2组成式；轮胎型号(前轮/后轮):14.9-26/18.4-38；悬挂装置型式:后置三点悬挂；框架上最大提升力(KN):25. | 60000.00 | 103 | 通用类 | 2021/12/31 | 山东省 | 不通过
动力机械 | 拖拉机 | 轮式拖拉机(不含皮带传动轮式拖拉机) | 140—150马力四轮驱动拖拉机 | 聊城市瑞驰重工机械有限公司 | 轮式拖拉机 | RC1404 | 驱动方式:四轮驱动；配套功率:103KW | 60000.00 | 103 | 通用类 | 2021/12/31 | 山东省 | 不通过
动力机械 | 拖拉机 | 轮式拖拉机(不含皮带传动轮式拖拉机) | 140—150马力四轮驱动拖拉机 | 山东金大丰机械有限公司 | 轮式拖拉机 | JDF1504 | 功率:150马力；驱动方式:四轮驱动 | 60000.00 | 110.3 | 通用类 | 2021/12/31 | 山东省 | 不通过
动力机械 | 拖拉机 | 轮式拖拉机(不含皮带传动轮式拖拉机) | 140—150马力四轮驱动拖拉机 | 山东飞迅驰农业装备有限公司 | 轮式拖拉机 | FA1404 | 外廓尺寸:4950*2160*2910；驱动形式:4*4；配套功率:102.9KW/2300转；轴距:2560；最小使用质量:4500；配重(前后)KG:308/440；档位数:16F+8R；变速箱型式:4*(2+1)*2啮合套换挡组成式(速度范围KM:前进1.84-38.9后退:2.83-36.15)、换挡方式:啮合套换挡；驾驶室:简易驾驶室,型号:HF1000.45.001轮胎型号(前后):13.6-24/16.9-34动力输出转速:760/850液压提升:分置式液压输出:2组；发动机型号:YC6J165-T301(广西玉柴机器股份有限公司,选装发动机:型号:LR6M3ZU23/1030E,生产厂家:一拖(洛阳)柴油机有限公司,型号:WP6G140E331,生产厂家:潍柴(潍坊)中型柴油机有限公司)国三 | 60000.00 | 102.9 | 通用类 | 2021/12/31 | 山东省 | 不通过
动力机械 | 拖拉机 | 轮式拖拉机(不含皮带传动轮式拖拉机) | 140—150马力四轮驱动拖拉机 | 山东瑞昊机械有限公司 | 轮式拖拉机 | RH-1504 | 型号:RH-1504；型式:4*4四轮驱动；外廓尺寸(长*宽*高MM):5090×2350×3030；轴距(MM):2570；轮距(前轮/后轮MM):1805/1620-2020；最小使用质量(KG):5170；档位数(前进/倒退):8/8/8；驾驶室型式:六柱式安全驾驶室；发动机功率(KW):110.3；变速箱型式:4*(2+1)*2组成式；轮胎型号(前轮/后轮):14.9-26/18.4-38；悬挂装置型式:后置三点悬挂；框架上最大提升力(KN):26.5 | 60000.00 | 110.3 | 通用类 | 2021/12/31 | 山东省 | 不通过
动力机械 | 拖拉机 | 轮式拖拉机(不含皮带传动轮式拖拉机) | 55—60马力两轮驱动拖拉机 | 枣庄海纳科技有限公司 | 轮式拖拉机 | 雷硕-550 | 型号:雷硕-550,标定功率40.5KW,驱动方式:两轮驱动,外形尺寸(长X宽X高):3460×1480X2080,变速箱:(4+1)X2组成式,起动方式:电启动,驾驶室:两柱式安全架,发动机型号:锡柴44DW93-55GG3U国III发动机,发动机结构型式:4缸、直列、四冲程、空-空中冷,进气方式:涡轮增压,标定转速:2400转,冷却系统型式:水冷,轮胎(前轮/后轮):6.50-16/11.2-24,常用轮距(前轮/后轮):1210MM/1220MM,轴距:1950. | 15300.00 | 40.5 | 通用类 | 2021/12/31 | 山东省 | 不通过
动力机械 | 拖拉机 | 轮式拖拉机(不含皮带传动轮式拖拉机) | 60—65马力四轮驱动拖拉机 | 东风井关农业机械有限公司 | 轮式拖拉机 | EN604 | 功率:60马力；驱动方式:四轮驱动； | 20000.00 | 44 | 通用类 | 2021/12/31 | 湖北省 | 不通过
动力机械 | 拖拉机 | 轮式拖拉机(不含皮带传动轮式拖拉机) | 60—65马力四轮驱动拖拉机 | 乐星农业装备（青岛）有限公司 | 轮式拖拉机 | LSK604-1 | 驱动方式:四轮驱动；60马力≤功率<65马力；44.1KW. | 20000.00 | 44.1 | 通用类 | 2019/12/31 | 山东省 | 不通过
动力机械 | 拖拉机 | 轮式拖拉机(不含皮带传动轮式拖拉机) | 60—65马力四轮驱动拖拉机 | 常州联发凯迪机械有限公司 | 轮式拖拉机 | KD604 | 功率:44KW,驱动方式:四轮驱动 | 20000.00 | 44 | 通用类 | 2020/12/31 | 江苏省 | 不通过
动力机械 | 拖拉机 | 轮式拖拉机(不含皮带传动轮式拖拉机) | 60—65马力四轮驱动拖拉机 | 东风井关农业机械有限公司 | 轮式拖拉机 | EN604C | 功率:60马力；驱动方式:四轮驱动； | 20000.00 | 44 | 通用类 | 2021/12/31 | 湖北省 | 不通过
动力机械 | 拖拉机 | 轮式拖拉机(不含皮带传动轮式拖拉机) | 65—70马力四轮驱动拖拉机 | 常州联发凯迪机械有限公司 | 轮式拖拉机 | KD654 | 功率:48KW,驱动方式:四轮驱动 | 21600.00 | 48 | 通用类 | 2020/12/31 | 江苏省 | 不通过
动力机械 | 拖拉机 | 轮式拖拉机(不含皮带传动轮式拖拉机) | 80—85马力四轮驱动拖拉机 | 山东时风（集团）有限责任公司 | 轮式拖拉机 | SF804B | 四轮驱动58.8KW | 27380.00 |  | 通用类 | 2017/11/06 | 山东省 | 不通过
动力机械 | 拖拉机 | 轮式拖拉机(不含皮带传动轮式拖拉机) | 80—85马力四轮驱动拖拉机 | 山东时风（集团）有限责任公司 | 轮式拖拉机 | SF804C | 四轮驱动58.8KW | 27380.00 |  | 通用类 | 2017/11/06 | 山东省 | 不通过
动力机械 | 拖拉机 | 轮式拖拉机(不含皮带传动轮式拖拉机) | 80—85马力四轮驱动拖拉机 | 山东时风（集团）有限责任公司 | 轮式拖拉机 | SF804 | 四轮驱动58.8KW | 27380.00 |  | 通用类 | 2019/12/31 | 山东省 | 不通过
动力机械 | 拖拉机 | 轮式拖拉机(不含皮带传动轮式拖拉机) | 40—45马力四轮驱动拖拉机 | 山东时风（集团）有限责任公司 | 轮式拖拉机 | SF404D | 四轮驱动29.4KW | 13000.00 | 0 | 通用类 | 2019/12/31 | 山东省 | 不通过
动力机械 | 拖拉机 | 轮式拖拉机(不含皮带传动轮式拖拉机) | 40—45马力四轮驱动拖拉机 | 山东时风（集团）有限责任公司 | 轮式拖拉机 | SF404C | 四轮驱动29.4KW | 13000.00 |  | 通用类 | 2019/12/31 | 山东省 | 不通过
动力机械 | 拖拉机 | 轮式拖拉机(不含皮带传动轮式拖拉机) | 55—60马力四轮驱动拖拉机 | 山东瑞昊机械有限公司 | 轮式拖拉机 | RH-554 | 型号:RH-554；型式:4*4四轮驱动；外廓尺寸(长*宽*高MM):3815*1720*2320；轴距(MM):1980；轮距(前轮/后轮MM):1320/1300；最小使用质量(KG):2340；档位数(前进/倒退):12F/12R；驾驶室型式:六柱式安全驾驶室；发动机功率(KW):40.5；变速箱型式:4*3*(1+1)组成式；轮胎型号(前轮/后轮):8.3-20/12.4-28；悬挂装置型式:后置三点悬挂；框架上最大提升力(KN):9.17. | 18690.00 | 40.5 | 通用类 | 2019/12/31 | 山东省 | 不通过
动力机械 | 拖拉机 | 轮式拖拉机(不含皮带传动轮式拖拉机) | 55—60马力四轮驱动拖拉机 | 枣庄海纳科技有限公司 | 轮式拖拉机 | 雷硕-554 | 型号:雷硕-554,标定功率40.5KW,驱动方式:四轮驱动,外形尺寸(长X宽X高):3460×1480X2080,变速箱:(4+1)X2组成式,起动方式:电启动,驾驶室:两柱式安全架,发动机型号:锡柴44DW93-55GG3U国III发动机,发动机结构型式:4缸、直列、四冲程、空-空中冷,进气方式:涡轮增压,标定转速:2400转,冷却系统型式:水冷,轮胎(前轮/后轮):6.50-16/11.2-24,常用轮距(前轮/后轮):1210MM/1220MM,轴距:1950. | 18690.00 | 40.5 | 通用类 | 2021/12/31 | 山东省 | 不通过
动力机械 | 拖拉机 | 轮式拖拉机(不含皮带传动轮式拖拉机) | 55—60马力四轮驱动拖拉机 | 东风井关农业机械有限公司 | 轮式拖拉机 | EN554 | 功率:55马力；驱动方式:四轮驱动 | 18690.00 | 40.5 | 通用类 | 2021/12/31 | 湖北省 | 不通过
动力机械 | 拖拉机 | 轮式拖拉机(不含皮带传动轮式拖拉机) | 55—60马力四轮驱动拖拉机 | 湖北超能农业装备有限公司 | 拖拉机 | SH554 | 55马力≤功率<60马力；驱动方式:四轮驱动 | 18690.00 | 40.5 | 通用类 | 2021/12/31 | 湖北省 | 不通过
动力机械 | 拖拉机 | 轮式拖拉机(不含皮带传动轮式拖拉机) | 55—60马力四轮驱动拖拉机 | 山东时风（集团）有限责任公司 | 轮式拖拉机 | SF554B | 四轮驱动40.4KW | 18690.00 |  | 通用类 | 2017/11/06 | 山东省 | 不通过
动力机械 | 拖拉机 | 轮式拖拉机(不含皮带传动轮式拖拉机) | 55—60马力四轮驱动拖拉机 | 常州联发凯迪机械有限公司 | 轮式拖拉机 | KD554 | 功率:40.4KW,驱动方式:四轮驱动 | 18690.00 | 40.4 | 通用类 | 2020/12/31 | 江苏省 | 不通过
动力机械 | 拖拉机 | 手扶拖拉机 | 8马力及以上皮带传动手扶拖拉机 | 山东常美机械制造有限公司 | 手扶拖拉机 | XG-121 | 功率:8.8KW,传动方式:皮带传动；规格尺寸(MM):2100X1020X1200；最小使用质量(KG):300；档位数(前进/倒退):6/2；离合器形式:单片干式常结合摩擦式；发动机型号:H14 | 1300.00 | 8.8 | 非通用类 | 2019/12/31 | 山东省 | 不通过
动力机械 | 拖拉机 | 手扶拖拉机 | 8马力及以上皮带传动手扶拖拉机 | 山东常美机械制造有限公司 | 手扶拖拉机 | XG-101 | 标定功率:7.35KW,外形尺寸(MM):2170×890×1150；传动方式:皮带传动；最小使用质量(KG):320；离合器型式:单片干式常结合摩擦式,变速箱型式:牵引驱动兼用型；档位数(前进/倒退):6/2；发动机型号:L12 | 1300.00 | 7.35 | 非通用类 | 2017/12/11 | 山东省 | 不通过
种植施肥机械 | 栽植机械 | 水稻插秧机 | 8行及以上四轮乘坐式水稻插秧机 | 河北锦禾农业机械有限公司 | 高速插秧机 | 2ZG-8KZ | 结构型式:高速乘坐式；配套发动机标定GONGLV18.5KW；配套发动机标定转速2900R/MIN；工作状态外形尺寸3500×2480×2600(MM)；工作行数8行；行距170/330MM | 41500.00 | 18.5 | 通用类 | 2021/12/31 | 河北省 | 不通过
种植施肥机械 | 栽植机械 | 水稻插秧机 | 6行及以上手扶步进式水稻插秧机 | 江苏东久机械有限公司 | 手扶式插秧机 | 2ZS-6 | 6行；手扶步进式插秧机 | 4400.00 | 3.3 | 通用类 | 2021/12/31 | 江苏省 | 不通过
种植施肥机械 | 栽植机械 | 水稻插秧机 | 6行及以上手扶步进式水稻插秧机 | 湖北名泰农机有限公司 | 手扶式水稻插秧机 | 2ZS-630 | 结构型式:手扶步进式；配套发动机标定功率:3.3KW；标定转速:3600R/MIN；燃油种类:汽油；外形尺寸(长×宽×高):2370×2120×920MM；结构质量:194KG；工作行数:6行；行距:300MM；穴距:120、140、160、180、210MM；插秧深度:7~37MM；作业速度:1.01~2.77KM/H | 4400.00 | 3.3 | 通用类 | 2018/09/24 | 湖北省 | 不通过
种植施肥机械 | 栽植机械 | 水稻插秧机 | 4行手扶步进式水稻插秧机 | 潍坊潍佳农业装备有限公司 | 手扶式水稻插秧机 | 2ZS-4 | 燃油种类:汽油,外形尺寸(MM):2115*1620*1080,结构质量(KG):165,工作行数:4行,行距(MM):300,插值机构型式:曲柄摇杆式 | 4340.00 | 3.3 | 通用类 | 2021/12/31 | 山东省 | 不通过
种植施肥机械 | 栽植机械 | 水稻插秧机 | 6—7行四轮乘坐式水稻插秧机 | 河北锦禾农业机械有限公司 | 高速插秧机 | 2ZG-6 | 结构型式:高速乘坐式；配套发动机标定功率18.5KW；配套发动机标定转速2900R/MIN；工作状态外形尺寸3500×2180×2600(MM)；工作行数6行；行距300MM | 29700.00 | 18.5 | 通用类 | 2021/12/31 | 河北省 | 不通过
排灌机械 | 水泵 | 潜水泵 | 9.2—18.5kW潜水泵 | 衡阳市大地泵业有限责任公司 | 潜水电泵 | QY100-25-11 | 规定点流量:100M3/H；规定点扬程:25M；额定功率:11KW；额定电压:380V；额定电流:24.3A | 700.00 | 11 | 非通用类 | 2020/12/31 | 湖南省 | 不通过
排灌机械 | 水泵 | 潜水泵 | 9.2—18.5kW潜水泵 | 衡阳市大地泵业有限责任公司 | 潜水电泵 | QY160-28-18.5 | 规定点流量:160M3/H；规定点扬程:28M；额定功率:18.5KW；额定电压:380V；额定电流:40A | 700.00 | 18.5 | 非通用类 | 2020/12/31 | 湖南省 | 不通过
排灌机械 | 水泵 | 潜水泵 | 9.2—18.5kW潜水泵 | 衡阳市大地泵业有限责任公司 | 潜水电泵 | QY160-23-15 | 规定点流量:160M3/H；规定点扬程:23M；额定功率:15KW；额定电压:380V；额定电流:32.8A | 700.00 | 15 | 非通用类 | 2020/12/31 | 湖南省 | 不通过
排灌机械 | 水泵 | 潜水泵 | 9.2—18.5kW潜水泵 | 衡阳市大地泵业有限责任公司 | 潜水电泵 | QY25-120/4-15 | 规定点流量:25M3/H；规定点扬程:120M；额定功率:15KW；额定电压:380V；额定电流:32.8A | 700.00 | 15 | 非通用类 | 2020/12/31 | 湖南省 | 不通过
排灌机械 | 水泵 | 潜水泵 | 37—75kW潜水泵 | 衡阳市大地泵业有限责任公司 | 潜水电泵 | QY80-135/3-45 | 规定点流量:80M3/H；规定点扬程:135M；额定功率:45KW；额定电压:380V；额定电流:92.6A | 2200.00 | 45 | 非通用类 | 2020/12/31 | 湖南省 | 不通过
排灌机械 | 水泵 | 潜水泵 | 7.5—9.2kW潜水泵 | 衡阳市大地泵业有限责任公司 | 潜水电泵 | QY200-9.5-7.5 | 规定点流量:200M3/H；规定点扬程:9.5M；额定功率:7.5KW；额定电压:380V；额定电流:16.8A | 400.00 | 7.5 | 非通用类 | 2020/12/31 | 湖南省 | 不通过
排灌机械 | 水泵 | 潜水泵 | 7.5—9.2kW潜水泵 | 衡阳市大地泵业有限责任公司 | 潜水电泵 | QY10-110/4-7.5 | 规定点流量:10M3/H；规定点扬程:110M；额定功率:7.5KW；额定电压:380V；额定电流:16.8A | 400.00 | 7.5 | 非通用类 | 2020/12/31 | 湖南省 | 不通过
排灌机械 | 水泵 | 潜水泵 | 7.5—9.2kW潜水泵 | 衡阳市大地泵业有限责任公司 | 潜水电泵 | QY25-60/2-7.5 | 规定点流量:25M3/H；规定点扬程:60M；额定功率:7.5KW；额定电压:380V；额定电流:16.8A | 400.00 | 7.5 | 非通用类 | 2020/12/31 | 湖南省 | 不通过
排灌机械 | 水泵 | 潜水泵 | 18.5—37kW潜水泵 | 衡阳市大地泵业有限责任公司 | 潜水电泵 | QY80-90/2-30 | 规定点流量:80M3/H；规定点扬程:90M；额定功率:30KW；额定电压:380V；额定电流:62.5A | 1200.00 | 30 | 非通用类 | 2020/12/31 | 湖南省 | 不通过
田间管理机械 | 植保机械 | 喷杆式喷雾机（含牵引式、自走式、悬挂式喷杆喷雾机） | 12—18m悬挂及牵引式喷杆喷雾机 | 石家庄市金原野植保器械有限公司 | 悬挂式喷杆喷雾机 | 3W-60012 | 药箱容量:600L；喷杆长度:12000MM；常用工作压力:0.2-0.4MPA；药泵流量:80-100L/MIN；拖拉机后悬挂式 | 2400.00 |  | 通用类 | 2021/12/31 | 河北省 | 不通过
田间管理机械 | 植保机械 | 喷杆式喷雾机（含牵引式、自走式、悬挂式喷杆喷雾机） | 18—50马力自走式喷杆喷雾机 | 集辰（福建）农林发展有限公司 | 自走式喷杆喷雾机 | JCHN-3WPZ600 | 功率为20马力,形式:自走式,配套动力:单缸卧式水冷四冲程柴油机,标定功率:14.7KW,柴油机为常柴股份有限公司ZS1115型号,排放标准达到GB20891-2014<非道路移动机械用柴油机排气污染物排放限值及测量方法(中国第三、四阶段)>第三阶段的要求. | 12000.00 | 14.7 | 通用类 | 2021/12/31 | 福建省 | 不通过
田间管理机械 | 植保机械 | 喷杆式喷雾机（含牵引式、自走式、悬挂式喷杆喷雾机） | 18—50马力自走式喷杆喷雾机 | 安徽卫民现代农业装备有限公司 | 自走式喷杆喷雾机 | 3WPZ-78-1000LT | 形式:自走式,功率:26.2KW | 12000.00 | 26.2 | 通用类 | 2021/12/31 | 安徽省 | 不通过
田间管理机械 | 植保机械 | 喷杆式喷雾机（含牵引式、自走式、悬挂式喷杆喷雾机） | 18—50马力自走式喷杆喷雾机 | 安徽卫民现代农业装备有限公司 | 自走式喷杆喷雾机 | 3WPZ-40-400LT | 形式:自走式,功率:13.5KW | 12000.00 | 13.5 | 通用类 | 2021/12/31 | 安徽省 | 不通过
田间管理机械 | 植保机械 | 喷杆式喷雾机（含牵引式、自走式、悬挂式喷杆喷雾机） | 18—50马力自走式喷杆喷雾机 | 安徽卫民现代农业装备有限公司 | 自走式喷杆喷雾机 | 3WPZ-40-300LT | 形式:自走式,功率:13.5KW | 12000.00 | 13.5 | 通用类 | 2021/12/31 | 安徽省 | 不通过
田间管理机械 | 植保机械 | 喷杆式喷雾机（含牵引式、自走式、悬挂式喷杆喷雾机） | 18m及以上悬挂及牵引式喷杆喷雾机 | 安徽卫民现代农业装备有限公司 | 悬挂式喷杆喷雾机 | 3WPG-160-800 | 型式:悬挂式,喷幅:19M | 6000.00 | 0 | 通用类 | 2021/12/31 | 安徽省 | 不通过
田间管理机械 | 植保机械 | 喷杆式喷雾机（含牵引式、自走式、悬挂式喷杆喷雾机） | 18m及以上悬挂及牵引式喷杆喷雾机 | 石家庄保东农业机械有限公司 | 牵引式喷杆喷雾机 | 3WP-1000 | 喷幅:18.6米；形式:牵引式 | 6000.00 | 0 | 通用类 | 2021/12/31 | 河北省 | 不通过
田间管理机械 | 植保机械 | 喷杆式喷雾机（含牵引式、自走式、悬挂式喷杆喷雾机） | 18m及以上悬挂及牵引式喷杆喷雾机 | 雷沃重工股份有限公司 | 悬挂式喷杆喷雾机 | 3WXP-1200 | 结构形式:悬挂式；喷杆喷幅(M):18 | 6000.00 | 0 | 通用类 | 2021/12/31 | 山东省 | 不通过
收获机械 | 谷物收获机械 | 自走履带式谷物联合收割机（全喂入） | 3—4kg/s自走履带式谷物联合收割机（全喂入）；包含4kg/s及以上自走履带式水稻联合收割机（全喂入） | 益阳达隆昌机器制造有限公司 | 水稻联合收割机 | 4LZ-4.2 | 1、结构特点:全喂入履带自走式；2、外形尺寸(长×宽×高)(MM):4950×2650×2730；3、整机质量(KG):3080；4、割幅(MM):2200；5、滚筒型式:钉齿式；6、割台搅龙型式:伸缩齿横向输送；7、拨禾轮形式:偏心弹齿式；8、拨禾轮直径:Φ960；9、脱粒滚筒直径×长度(MM):Φ620×1480；10、风扇:离心式；11、风扇直径(MM):Φ300；12、履带(节距×节数×宽):90MM×51节×400MM；13、轨距:1150；14、喂入量(KG/S):4.2；15、配套动力:YN4E095-30CR4型柴油机,67KW；2600R/MIN；16、接粮方式:自动接粮 | 20860.00 | 66.5 | 通用类 | 2018/12/16 | 湖南省 | 不通过
收获机械 | 谷物收获机械 | 自走履带式谷物联合收割机（全喂入） | 4kg/s及以上自走履带式谷物联合收割机（全喂入） | 益阳福祥农业装备有限公司 | 全喂入谷物联合收割机 | 4LZ-6Z | 喂入量:6KG/S,配套动力:73KW,转速:2600R/MIN,动力型号:4GT33TC,割台宽度:2300MM. | 27360.00 | 73 | 通用类 | 2021/12/31 | 湖南省 | 不通过
收获机械 | 谷物收获机械 | 自走履带式谷物联合收割机（全喂入） | 4kg/s及以上自走履带式谷物联合收割机（全喂入） | 益阳福祥农业装备有限公司 | 全喂入谷物联合收割机 | 4LZ-4.2 | 喂入量:4.2KG/S,配套动力:62KW,转速:2600R/MIN,动力型号:4L88. | 27360.00 | 62 | 通用类 | 2020/12/31 | 湖南省 | 不通过
收获机械 | 谷物收获机械 | 自走履带式谷物联合收割机（全喂入） | 4kg/s及以上自走履带式谷物联合收割机（全喂入） | 益阳福祥农业装备有限公司 | 全喂入谷物联合收割机 | 4LZ-4.2Z | 喂入量:4.2KG/S,配套动力:62KW,转速:2600R/MIN,动力型号:4L88. | 27360.00 | 62 | 通用类 | 2020/12/31 | 湖南省 | 不通过
收获机械 | 谷物收获机械 | 自走履带式谷物联合收割机（全喂入） | 4kg/s及以上自走履带式谷物联合收割机（全喂入） | 东风井关农业机械有限公司 | 全喂入自走式稻麦联合收割机 | 4LZ-4.1B(ENC888G) | 喂入量:4.1KG/S；自走履带式；喂入方式:全喂入； | 27360.00 | 65 | 通用类 | 2021/12/31 | 湖北省 | 不通过
收获机械 | 谷物收获机械 | 自走履带式谷物联合收割机（全喂入） | 4kg/s及以上自走履带式谷物联合收割机（全喂入） | 东风井关农业机械有限公司 | 全喂入自走式稻麦联合收割机 | 4LZ-4.1A(HC868G) | 喂入量:4.1KG/S；自走履带式；喂入方式:全喂入； | 27360.00 | 63.9 | 通用类 | 2021/12/31 | 湖北省 | 不通过
收获机械 | 谷物收获机械 | 自走履带式谷物联合收割机（全喂入） | 4kg/s及以上自走履带式谷物联合收割机（全喂入） | 山东金大丰机械有限公司 | 履带式全喂入谷物联合收割机 | 4LZ-5 | 喂入量:5KG/S；自走履带式；喂入方式:全喂入 | 27360.00 | 72 | 通用类 | 2021/12/31 | 山东省 | 不通过
收获机械 | 谷物收获机械 | 自走履带式谷物联合收割机（全喂入） | 4kg/s及以上自走履带式谷物联合收割机（全喂入） | 江苏沃得农业机械有限公司 | 履带自走全喂入式谷物联合收割机 | 4LZ-6.0E | 喂入量:6.0KG/S；自走履带式；喂入方式:全喂入. | 27360.00 | 74.5 | 通用类 | 2021/12/31 | 江苏省 | 不通过
收获机械 | 饲料作物收获机械 | 捡拾压捆机 | 0.7—1.2m捡拾压捆机 | 曲阜圣隆机械设备有限公司 | 捡拾圆草捆打捆机 | 9YJ50-80 | 捡拾器宽度:80CM捡拾器结构形式:弹齿式卷压滚筒数量:10个工作状态外形尺寸:1150*1300*1200MM配套功率14.7-36.7 | 7800.00 | 14.7 | 通用类 | 2021/12/31 | 山东省 | 不通过
收获机械 | 饲料作物收获机械 | 捡拾压捆机 | 0.7—1.2m捡拾压捆机 | 曲阜圣隆机械设备有限公司 | 捡拾圆草捆打捆机 | 9YJ70-100 | 捡拾器宽度:100CM捡拾器结构形式:弹齿式卷压滚筒数量:10个工作状态外形尺寸:1500*1300*1350MM配套功率22.1-36.7 | 7800.00 | 22.1 | 通用类 | 2021/12/31 | 山东省 | 不通过
收获机械 | 饲料作物收获机械 | 捡拾压捆机 | 0.7—1.2m捡拾压捆机 | 浙江新昌力丰农业机械有限公司 | 圆草捆打捆机 | 9YGQ-700 | 捡拾器宽度0.7M,捡拾宽度0.7M | 7800.00 |  | 通用类 | 2021/12/31 | 浙江省 | 不通过
收获机械 | 饲料作物收获机械 | 捡拾压捆机 | 0.7—1.2m捡拾压捆机 | 临颍县颍机机械制造有限公司 | 圆草捆捡拾压捆机 | 9Y-0.9A | 捡拾器宽度:900MM | 7800.00 | 0 | 通用类 | 2021/12/31 | 河南省 | 不通过
收获机械 | 饲料作物收获机械 | 捡拾压捆机 | 1.7—2.2m捡拾压捆机 | 雷沃重工股份有限公司 | 圆草捆打捆机 | 9YRZ-1.1 | 结构型式:牵引式；捡拾器宽度:1830MM | 28800.00 |  | 通用类 | 2021/12/31 | 山东省 | 不通过
收获机械 | 饲料作物收获机械 | 捡拾压捆机 | 1.7—2.2m捡拾压捆机 | 雷沃重工股份有限公司 | 方捆压捆机 | 9YFD-1.9 | 结构型式:牵引式；捡拾器宽度:1962MM | 28800.00 |  | 通用类 | 2021/12/31 | 山东省 | 不通过
收获机械 | 饲料作物收获机械 | 捡拾压捆机 | 1.7—2.2m捡拾压捆机 | 中联重机股份有限公司 | 牵引式方捆打捆机 | 9YF-1900C | 结构型式:牵引式；捡拾宽度(M):1.9；作业方式:移动式；草捆形状:方捆 | 28800.00 | 0 | 通用类 | 2020/12/31 | 安徽省 | 不通过
收获机械 | 饲料作物收获机械 | 捡拾压捆机 | 1.7—2.2m捡拾压捆机 | 星光农机股份有限公司 | 履带自走式方草捆打捆机 | 9YFL-1.9 | 捡拾宽度:1900MM | 28800.00 |  | 通用类 | 2020/12/31 | 浙江省 | 不通过
收获机械 | 饲料作物收获机械 | 捡拾压捆机 | 1.7—2.2m捡拾压捆机 | 成都致靖维农农业机械有限公司 | 捡拾圆捆机 | 9YYQ-1.97 | 捡拾器宽度:1975MM工作状态外形尺寸:4835X2440X2330MM(出捆状态)4550X2440X2330MM(行驶状态)卷压滚筒数量18个 | 28800.00 | 0 | 通用类 | 2021/12/31 | 四川省 | 不通过
收获机械 | 饲料作物收获机械 | 捡拾压捆机 | 2.2m及以上捡拾压捆机 | 山东康明斯农业机械有限公司 | 方草捆打捆机 | 9YFQ-2.2 | 捡拾器宽度:2200MM | 32000.00 | 0 | 通用类 | 2021/12/31 | 山东省 | 不通过
收获机械 | 饲料作物收获机械 | 捡拾压捆机 | 2.2m及以上捡拾压捆机 | 吉林牧神机械有限责任公司 | 自走式秸秆收获打捆机 | 4KZ-300 | 捡拾宽度:3M | 32000.00 | 92 | 通用类 | 2021/12/31 | 吉林省 | 不通过
畜牧水产养殖机械 | 水产养殖机械 | 增氧机 | 普通型增氧机 | 台州市元晟水产养殖机械有限公司 | 水车式增氧机 | YC-0.75 | 型号:YC-0.75；浮体材料:PE塑料；浮体体积:0.20M3；配套动力:0.75KW、水车转速:128R/MIN；叶轮直径:640MM；叶片数:16；外形尺寸(长×宽×高)1600MM×1369MM×870MM等 | 300.00 | 0.75 | 非通用类 | 2021/12/31 | 浙江省 | 不通过
畜牧水产养殖机械 | 水产养殖机械 | 增氧机 | 普通型增氧机 | 台州市元晟水产养殖机械有限公司 | 叶轮式增氧机 | YL-1.5 | 型号:YL-1.5、浮体材料:PE塑料、浮体体积:0.16M3、配套动力:1.5KW、叶轮转速:138R/MIN、叶轮直径550MM、叶片数:12、叶轮锥角:48º、外形尺寸(直径×高)2400MM×860MM等 | 300.00 | 1.5 | 非通用类 | 2021/12/31 | 浙江省 | 不通过
畜牧水产养殖机械 | 水产养殖机械 | 增氧机 | 普通型增氧机 | 台州市元晟水产养殖机械有限公司 | 叶轮式增氧机 | YL-3.0 | 型号:YL-3.0、浮体材料:PE塑料、浮体体积:0.18M3、配套动力:3.0KW、叶轮转速:138R/MIN、叶轮直径:650MM、叶片数:12、叶轮锥角:48º、外形尺寸(直径×高)2400MM×860MM | 300.00 | 3 | 非通用类 | 2021/12/31 | 浙江省 | 不通过
畜牧水产养殖机械 | 水产养殖机械 | 增氧机 | 微孔曝气式增氧机 | 台州市元晟水产养殖机械有限公司 | 曝气式增氧机 | YSW-1.5 | 风机型式:旋蜗风机；型号:YSW-1.5；配套动力:1.5KW；额定风压:22KPA；额定风量:150M3/H；曝气盘规格:600-800MM；曝气管内径:10MM；曝气管外径:16MM；曝气管长度:100M等 | 1000.00 | 1.5 | 非通用类 | 2021/12/31 | 浙江省 | 不通过
畜牧水产养殖机械 | 饲料（草）加工机械设备 | 饲料混合机 | 2m3及以上立式混合机 | 淄博翔宇机械有限公司 | 全混日粮制备机 | 9JQL-12 | 搅拌仓容积12M3 | 1500.00 | 55 | 非通用类 | 2021/12/31 | 山东省 | 不通过
畜牧水产养殖机械 | 饲料（草）加工机械设备 | 饲料混合机 | 2m3及以上立式混合机 | 淄博翔宇机械有限公司 | 全混日粮制备机 | 9JQL-24 | 搅拌仓容积24M3 | 1500.00 | 110 | 非通用类 | 2021/12/31 | 山东省 | 不通过
农产品初加工机械 | 茶叶加工机械 | 茶叶炒（烘）干机 | 烘干面积10㎡及以上连续自动式茶叶烘干机 | 浙江春江茶叶机械有限公司 | 茶叶烘干机 | 6CH-30型 | 结构型式:自动链板式；有效干燥(摊叶)面积:30M2. | 10600.00 | 7.5 | 非通用类 | 2021/12/31 | 浙江省 | 不通过
农产品初加工机械 | 茶叶加工机械 | 茶叶炒（烘）干机 | 烘干面积10㎡及以上连续自动式茶叶烘干机 | 浙江春江茶叶机械有限公司 | 茶叶烘干机 | 6CH-10型 | 结构型式:自动链板式；有效烘干面积:10M2. | 10600.00 | 1.5 | 非通用类 | 2020/12/31 | 浙江省 | 不通过
农产品初加工机械 | 果蔬加工机械 | 果蔬清洗机 | 5t/h及以上水果清洗机 | 宜昌市科瑞机电有限公司 | 水果清洗机 | 6GX-110 | 毛刷清洗；作业幅宽110CM,额定电压380V,配套总功率2.2KW；纯工作小时生产率≥6T/H. | 8000.00 | 2.2 | 非通用类 | 2021/12/31 | 湖北省 | 不通过
农产品初加工机械 | 果蔬加工机械 | 水果分级机 | 机械鲜果分选，生产率3t/h及以上水果分级机 | 宜昌市科瑞机电有限公司 | 水果分级机 | 6GFJC-127 | 机械式尺寸分选；作业幅宽127CM；滚筒直径500；额定电压380V,配套总功率1.3KW；纯工作小时生产率≥6T | 7400.00 | 1.3 | 非通用类 | 2021/12/31 | 湖北省 | 不通过
农产品初加工机械 | 果蔬加工机械 | 水果打蜡机 | 生产率≥3t/h的打蜡机 | 宜昌市科瑞机电有限公司 | 水果清洗打蜡机 | 6GXL-110 | 喷刷式清洗凃蜡；作业幅宽110CM；额定电压380V；配套总功率23.68KW；纯工作小时生产率≥6T/H | 20000.00 | 23.68 | 非通用类 | 2021/12/31 | 湖北省 | 不通过
收获后处理机械 | 干燥机械 | 粮食烘干机 | 批处理量20—30t循环式粮食烘干机 | 台州泳丰农业机械有限公司 | 批式循环谷物干燥机 | 5H-20 | 1.干燥方式:间接加热；2.批次处理量:≥20T；3.干燥速率:0.2-0.5%/H；4.干燥机机体外形尺寸(长*宽*高):2955*2570*7990MM；5.装机容量:38.7M3；6.热风温度范围:40-80℃. | 40500.00 | 17.5 | 通用类 | 2021/12/31 | 浙江省 | 不通过
收获后处理机械 | 干燥机械 | 粮食烘干机 | 批处理量30t及以上循环式粮食烘干机 | 湖北名泰农机有限公司 | 循环式谷物干燥机 | 5HX-35 | 型号规格:5HX-35；干燥方式:间接加热；干燥机机体外形尺寸(长×宽×高):2960×2620×10300MM；批次处理量:35T；干燥速率:0.2-1.0%/H；干燥段数量/每段高度:2个/共1550MM； | 66000.00 | 4 | 通用类 | 2021/12/31 | 湖北省 | 不通过
收获后处理机械 | 干燥机械 | 粮食烘干机 | 批处理量30t及以上循环式粮食烘干机 | 台州泳丰农业机械有限公司 | 批式循环谷物干燥机 | 5H-30 | 1.干燥方式:间接加热；2.批次处理量:≥30T；3.干燥速率:0.2-0.5%/H；4.干燥机机体外形尺寸(长*宽*高):2950*2570*10740MM；5.装机容量:55.9M3；6.热风温度范围:40-80℃. | 66000.00 | 17.5 | 通用类 | 2021/12/31 | 浙江省 | 不通过
收获后处理机械 | 干燥机械 | 粮食烘干机 | 批处理量30t及以上循环式粮食烘干机 | 佛冈明阳机械有限公司 | 低温循环烘干机 | 5HDX-120 | 批处理量120T,循环式 | 66000.00 | 58.56 | 通用类 | 2021/12/31 | 广东省 | 不通过
收获后处理机械 | 干燥机械 | 粮食烘干机 | 批处理量10—20t循环式粮食烘干机 | 台州泳丰农业机械有限公司 | 批式循环谷物干燥机 | 5H-15 | 1.干燥方式:间接加热；2.批次处理量:≥15T；3.干燥速率:0.2-0.5%/H；4.干燥机机体外形尺寸(长*宽*高):2060*2060*9670MM；5.装机容量:26.8M3；6.热风温度范围:40-80℃. | 29300.00 | 12.15 | 通用类 | 2021/12/31 | 浙江省 | 不通过
收获后处理机械 | 干燥机械 | 粮食烘干机 | 批处理量10—20t循环式粮食烘干机 | 湖北名泰农机有限公司 | 循环式谷物干燥机 | 5HX-13 | 规格型号:5HX-13；干燥方式:直接加热；干燥机体外形尺寸(长*宽*高):2080*1850*10212MM；批次处理量13T；干燥速率:0.2-1.0%/H；干燥段数量/每段高度:1个/1500MM | 29300.00 | 4 | 通用类 | 2021/12/31 | 湖北省 | 不通过
收获后处理机械 | 干燥机械 | 果蔬烘干机 | 容积15m³及以上果蔬烘干机（整体脱水） | 三明恒富机械有限公司 | 生物质成型燃料果蔬烘干机 | 5HGS-16 | 容积:16M3；整体脱水；燃料种类:生物质成型燃料. | 5000.00 | 0 | 非通用类 | 2021/12/31 | 福建省 | 不通过