## Sheet1
附件1
福建省省级、新产品试点（2017年第二批）农机购置补贴归档通过产品
产品编号 | 机具大类 | 机具小类 | 机具品目 | 分档名称 | 生产企业 | 产品名称 | 机具型号 | 归档技术参数（企业填报） | 专家填写归档技术参数 | 资质审查 | 归档复核 | 综合审议
[10 empty] | 齐全性和一致性审查 | 基本配置和参数审查 | 结论
000002 | 收获后处理机械 | 干燥机械 | 果蔬烘干机 | 容积10-15M3热泵果蔬烘干机(整体脱水,适用于食用菌烘干) | 福建原田农机制造有限公司 | 空气能果蔬(食用菌)烘干机 | YT-5HGK12/6 | 供热方式:热泵(空气能),热泵制热额定输入功率:35.2KW,烘干室总容积:12M3,烘干室数量:6个,外廓尺寸(长×宽×高MM):(3000±50)×(3600±50)×(3580±50),整体脱水 | 供热方式:热泵(空气能),热泵制热额定输入功率:35.2KW,烘干室总容积:12M3,整体脱水 | 通过 | 通过 | 通过
000003 | 收获后处理机械 | 干燥机械 | 果蔬烘干机 | 容积≥15M3；热泵果蔬烘干机(整体脱水,适用于食用菌烘干) | 福建原田农机制造有限公司 | 空气能果蔬(食用菌)烘干机 | YT-5HGK16/8 | 供热方式:热泵(空气能),热泵制热额定输入功率:35.2KW,烘干室总容积:16M3,烘干室数量:8个,外廓尺寸(长×宽×高MM):(4210±50)×(3600±50)×(3580±50),整体脱水 | 供热方式:热泵(空气能),热泵制热额定输入功率:35.2KW,烘干室总容积:16M3,整体脱水 | 通过 | 通过 | 通过
000004 | 收获后处理机械 | 干燥机械 | 果蔬烘干机 | 容积≥15M3；热泵果蔬烘干机(整体脱水,适用于食用菌烘干) | 福建原田农机制造有限公司 | 空气能果蔬(食用菌)烘干机 | YT-5HGK16 | 供热方式:热泵(空气能),热泵制热额定输入功率:26.4KW,烘干室总容积:16M3,烘干室数量:2个,外廓尺寸(长×宽×高MM):(5025±50)×(2690±50)×(2150±50),整体脱水 | 供热方式:热泵(空气能),热泵制热额定输入功率:26.4KW,烘干室总容积:16M3,整体脱水 | 通过 | 通过 | 通过
000005 | 设施农业设备 | 温室大棚设备 | 热风炉 | 总供热量≥100000KCAL/H生物质成型燃料热风炉(不含热交换器) | 台州市一鸣机械设备有限公司 | 生物质颗粒热风炉 | 5LS-10 | 配备送风、送料、温控装置、独立清灰装置、火力观察口、点火器；总供热量:100000KCAL/H | 总供热量:100000KCAL/H，配备送风、送料、温控装置、独立清灰装置、火力观察口、点火器 | 通过 | 通过 | 通过
000007 | 收获后处理机械 | 干燥机械 | 果蔬烘干机 | 容积≥15M3；热泵果蔬烘干机(整体脱水,适用于食用菌烘干) | 徐州蕴康农业科技有限公司 | 果蔬烘干机 | 5HGB-25 | 容积120M3±10%；热泵功率:25KW；(整体脱水,适用于食用菌烘干) | 容积120M3±10%；热泵功率:25KW；整体脱水 | 通过 | 通过 | 通过
000008 | 收获后处理机械 | 干燥机械 | 果蔬烘干机 | 容积≥15M3；热泵果蔬烘干机(整体脱水,适用于食用菌烘干) | 徐州市海涛制冷设备有限公司 | 果蔬烘干机 | 5HGB-30 | 容积:200M3±10%热泵果蔬烘干机；热泵功率:30KW；(整体脱水,适用于食用菌烘干) | 容积:200M3±10%热泵果蔬烘干机；热泵功率:30KW；整体脱水 | 通过 | 通过 | 通过
000010 | 动力机械 | 拖拉机 | 履带式拖拉机 | 70马力及以上轻型履带式拖拉机 | 益阳市德林机械有限公司 | 轻型履带拖拉机 | DL-752 | 功率:55KW,75马力,履带型式:橡胶轻型履带.柴油机型号:JD4E6Z4,型式核准号:CNFCG30631070004,柴油机生产厂:江苏农华智慧农业科技股份有限公司 | 75马力,驱动方式:三角履带式 | 通过 | 通过 | 通过
000011 | 动力机械 | 拖拉机 | 履带式拖拉机 | 70马力及以上轻型履带式拖拉机 | 湖南一田农业机械有限公司 | 轻型履带式拖拉机 | YT-752 | 功率:75马力,驱动方式:三角履带式,柴油机排放信息:国三,云内柴油机型号:YN4EZ075-30CR,型式核准号:CNFCG30225230005 | 功率:75马力,驱动方式:三角履带式,柴油机:国三 | 通过 | 通过 | 通过
000012 | 收获后处理机械 | 干燥机械 | 果蔬烘干机 | 容积10-15M3热泵果蔬烘干机(整体脱水,适用于食用菌烘干) | 福建省古田县浣溪农业技术开发有限公司 | 空气能果蔬(食用菌)烘干机 | HX-5HGK11/6 | 容积11M3；热泵功率18.5KW；最高工作温度≥70℃；批处理量≥1300KG | 容积11M3；热泵功率18.5KW；整体脱水 | 通过 | 通过 | 通过
000014 | 动力机械 | 拖拉机 | 履带式拖拉机 | 70马力及以上轻型履带式拖拉机 | 湖南农夫机电有限公司 | 轻型履带拖拉机 | NF-Q702 | 功率:70马力；驱动方式:三角履带式 | 功率:70马力；驱动方式:三角履带式 | 通过 | 通过 | 通过
000015 | 动力机械 | 拖拉机 | 履带式拖拉机 | 70马力及以上轻型履带式拖拉机 | 湖南农夫机电有限公司 | 轻型履带拖拉机 | NF-Q802 | 功率:80马力；驱动方式:三角履带式 | 功率:80马力；驱动方式:三角履带式 | 通过 | 通过 | 通过
000018 | 动力机械 | 拖拉机 | 履带式拖拉机 | 70马力及以上轻型履带式拖拉机 | 吉首市宗南重工制造有限公司 | 轻型履带拖拉机 | ZN-752 | 功率:75马力；采用90*46*350橡胶轻型履带型式行走机构,配套国3柴油机,单片单作用离合器,HST无级变速+3档副变速,拨叉式换档,内啮合式转向系,多片摩擦式制动系,半分置式液压后置三点悬挂系统；最小使用质量:1588KG；外廓尺寸(长*宽*高):2810*1400*2300MM | 功率:75马力；轻型履带型式行走拖拉机,配套国3柴油机 | 通过 | 通过 | 通过
000019 | 动力机械 | 拖拉机 | 履带式拖拉机 | 70马力及以上轻型履带式拖拉机 | 衡阳市力源动力制造有限公司 | 轻型履带拖拉机 | HL-752 | 功率58.8KW,三角橡胶履带行走机构,配国三柴油机,膜片弹簧离合器,HST无极变速+3档副变速,拨叉式换挡,内齿合转向系统,多片湿式摩擦片制动系型式,半分置式液压后三点悬挂系统 | 功率58.8KW(78马力),三角橡胶履带行走机构,配国三柴油机 | 通过 | 通过 | 通过
000020 | 收获后处理机械 | 干燥机械 | 果蔬烘干机 | 容积10-15M3热泵果蔬烘干机(整体脱水,适用于食用菌烘干) | 古田易科烘干设备科技有限公司 | 空气能果蔬(食用菌)烘干机 | YK-5HGK12/6 | 容积:11.52M3；热泵功率:33.6KW；整体脱水 | 容积:11.52M3；热泵功率:33.6KW；整体脱水 | 通过 | 通过 | 通过
000029 | 农产品初加工机械 | 茶叶加工机械 | 茶叶萎凋机 | 25M2≤有效摊叶面积<40M2链板循环式茶叶萎凋机 | 福建省武夷山市永兴机械制造有限公司 | 茶叶萎凋机 | YX-6CW30 | 有效总摊叶面积31.3M2；风机电动机额定功率5.5KW；供热装置:5HL-130型生物质成形燃料热风炉 | 有效总摊叶面积31.3M2；风机电动机额定功率5.5KW；供热装置:5HL-130型生物质成形燃料热风炉 | 通过 | 通过 | 通过
000030 | 农产品初加工机械 | 茶叶加工机械 | 茶叶萎凋机 | 有效摊叶面积≥40M2链板循环式茶叶萎凋机 | 福建省武夷山市永兴机械制造有限公司 | 茶叶萎凋机 | YX-6CW50 | 有效总摊叶面积51.8M2；风机电动机额定功率7.5KW；供热装置:5HL-130型生物质成形燃料热风炉 | 有效总摊叶面积51.8M2；风机电动机额定功率7.5KW；供热装置:5HL-130型生物质成形燃料热风炉 | 通过 | 通过 | 通过
000031 | 农产品初加工机械 | 茶叶加工机械 | 茶叶萎凋机 | 25M2≤有效摊叶面积<40M2链板循环式茶叶萎凋机 | 武夷山市富通农机科技有限公司 | 茶叶萎凋机 | FT-6CW30 | 有效总摊叶面积36.1M2,风机电动机功率5.5KW,供热装置:OM-2N型燃油燃烧机,5L48型换热器 | 有效总摊叶面积36.1M2,风机电动机功率5.5KW,供热装置:OM-2N型燃油燃烧机,5L48型换热器 | 通过 | 通过 | 通过
000032 | 设施农业设备 | 温室大棚设备 | 热风炉 | 总供热量≥100000KCAL/H生物质成型燃料热风炉(不含热交换器) | 龙岩市三佳冶金炉料有限公司 | 生物质成形燃料燃烧机 | SJ-5RS10 | 总供热量≥100000KCAL/H生物质成型燃料热风炉(不含热交换器)；配备送风、送料、温控装置、独立清灰装置、火力观察口、点火器 | 总供热量≥100000KCAL/H生物质成型燃料热风炉(不含热交换器)；配备送风、送料、温控装置、独立清灰装置、火力观察口、点火器 | 通过 | 通过 | 通过
000033 | 农产品初加工机械 | 茶叶加工机械 | 茶叶萎凋机 | 有效摊叶面积≥40M2链板循环式茶叶萎凋机 | 武夷山市富通农机科技有限公司 | 茶叶萎凋机 | FT-6CW40 | 有效总摊叶面积45.1M2,风机电动机功率7.5KW,供热装置:OM-3N型燃油燃烧机,5L57型换热器. | 有效总摊叶面积45.1M2,风机电动机功率7.5KW,供热装置:OM-3N型燃油燃烧机,5L57型换热器. | 通过 | 通过 | 通过
000034 | 设施农业设备 | 温室大棚设备 | 热风炉 | 总供热量≥100000KCAL/H生物质成型燃料热风炉(不含热交换器) | 三明市同硕机械制造有限公司 | 生物质成型燃料燃烧机 | TSRS-116-G | 1.外型尺寸:1200*800*1300MM,2.燃烧颗粒直径适用范围:6-10MM,3.送料电动机额定功率:120W,额定转速:1350R/MIN,额定电压:220V,4.鼓风风机额定功率:120W,额定转速2600R/MIN,额定电压:220V,5.发热量≥116KW(100000KCAL/H),6.灰残留量≤5%,7.噪声≤80DB(A) | 发热量≥100000KCAL/H,配备送风、送料、温控装置、独立清灰装置、火力观察口、点火器 | 通过 | 通过 | 通过
000035 | 设施农业设备 | 温室大棚设备 | 热风炉 | 总供热量≥100000KCAL/H生物质成型燃料热风炉(不含热交换器) | 三明市同硕机械制造有限公司 | 生物质成型燃料燃烧机 | TSRS-116-P | 1.外型尺寸:1650*720*1140MM,2.燃烧颗粒直径适用范围:6-10MM,3.送料电动机额定功率:120W,额定转速:1350R/MIN,额定电压:220V,4.鼓风风机额定功率:120W,额定转速2600R/MIN,额定电压:220V,5.发热量≥116KW(100000KCAL/H),6.灰残留量≤5%,7.噪声≤80DB(A) | 发热量≥100000KCAL/H,配备送风、送料、温控装置、独立清灰装置、火力观察口、点火器 | 通过 | 通过 | 通过
000036 | 设施农业设备 | 温室大棚设备 | 热风炉 | 总供热量≥100000KCAL/H生物质成型燃料热风炉(不含热交换器) | 福建省长汀县天翔机电设备制造有限公司 | 生物质颗粒燃料燃烧炉 | SWL•T-10-T | 外形尺寸(长×宽×高):1080MM×860MM×1220MM；送料电机额定功率:120W额定转速:1350R/MIN,额定电压:220V；鼓风风机额定功率:120W,额定转速:2600R/MIN,额定电压:220V；燃烧颗粒直径适用范围:6MM~10MM；发热量:≥10万KCAL/H；灰残留率:≤5% | 发热量:≥10万KCAL/H；配备送风、送料、温控装置、独立清灰装置、火力观察口、点火器 | 通过 | 通过 | 通过
000037 | 收获后处理机械 | 干燥机械 | 果蔬烘干机 | 容积≥15M3；热泵果蔬烘干机(整体脱水,适用于食用菌烘干) | 福州金安道农机有限公司 | 空气能果蔬(食用菌)烘干机 | JAD-5HGK16/8 | 烘干机总容量16M3；热泵功率29.4KW；额定电压380V；供热方式空气能(热泵)；整体脱水； | 烘干机总容量16M3；热泵功率29.4KW；整体脱水； | 通过 | 通过 | 通过
000038 | 收获后处理机械 | 干燥机械 | 果蔬烘干机 | 容积10-15M3热泵果蔬烘干机(整体脱水,适用于食用菌烘干) | 广东瑞星新能源科技有限公司 | 果蔬(食用菌)热泵烘干机 | LK-5HK18II | 烘干室容积18.8M3,热泵功率18.4KW,整体脱水. | 烘干室容积18.8M3,热泵功率18.4KW,整体脱水. | 通过 | 通过 | 通过
000045 | 收获后处理机械 | 干燥机械 | 果蔬烘干机 | 容积≥15M3；热泵果蔬烘干机(整体脱水,适用于食用菌烘干) | 浙江正理生能科技有限公司 | 果蔬(食用菌)热泵烘干机 | 5HK16II | 烘干室容积16M3,功率21KW,整体脱水. | 烘干室容积16M3,功率21KW,整体脱水. | 通过 | 通过 | 通过
000046 | 设施农业设备 | 温室大棚设备 | 热风炉 | 总供热量≥100000KCAL/H生物质成型燃料热风炉(不含热交换器) | 福建省越烘农业技术开发有限公司 | 生物质成型燃料燃烧机 | YH-RS10Z | 总供热量≥100000KCAL/H生物质成型燃料热风炉(不含热交换器) | 总供热量≥100000KCAL/H生物质成型燃料热风炉(不含热交换器)，配备送风、送料、温控装置、独立清灰装置、火力观察口、点火器 | 通过 | 通过 | 通过
000048 | 收获后处理机械 | 干燥机械 | 果蔬烘干机 | 容积10-15M3热泵果蔬烘干机(整体脱水,适用于食用菌烘干) | 福建雪丰制冷设备有限公司 | 空气能果蔬(食用菌)烘干机 | XF-5HGK12 | 烘干室总容积≥12,功率15.84KW | 烘干室总容积≥12M3,功率15.84KW，整体脱水 | 通过 | 通过 | 通过
000049 | 收获后处理机械 | 干燥机械 | 果蔬烘干机 | 容积≥15M3；热泵果蔬烘干机(整体脱水,适用于食用菌烘干) | 福建雪丰制冷设备有限公司 | 空气能果蔬(食用菌)烘干机 | XF-5HGK28 | 烘干室总容积≥28,热泵功率22KW | 烘干室总容积≥28M3,热泵功率22KW，整体脱水 | 通过 | 通过 | 通过