## 汇总
附件 四川省2017年第3批农业机械购置补贴产品归档结果
序号 | 大类 | 小类 | 机具品目 | 分档名称 | 生产企业 | 产品名称 | 机具型号 | 配置参数（企业依据推广鉴定报告填写） | 备注
1 | 畜牧水产养殖机械 | 水产养殖机械 | 增氧机 | 微孔曝气式增氧机 | 台州市元晟水产养殖机械有限公司 | 曝气式增氧机 | YSW-1.5 | 旋蜗风机一台；过滤器一个；PVC管及小配件一套；风机型式:旋蜗风机；型号：YSW-1.5；配套动力:1.5KW；额定风压:22KPA；额定风量:150M3/H；曝气盘规格:600-800MM；曝气管内径:10MM；曝气管外径:16MM；曝气管长度:100M等
2 | 畜牧水产养殖机械 | 水产养殖机械 | 增氧机 | 微孔曝气式增氧机 | 台州市元晟水产养殖机械有限公司 | 曝气式增氧机 | YSW-1.1 | 旋蜗风机一台；过滤器一个；PVC管及小配件一套；风机型式:旋蜗风机；型号：YSW-1.1；配套动力:1.1KW；额定风压:20KPA；额定风量:150M3/H；曝气盘规格:600-800MM；曝气管内径:10MM；曝气管外径:16MM；曝气管长度:100M等
3 | 畜牧水产养殖机械 | 水产养殖机械 | 增氧机 | 普通型增氧机 | 台州市元晟水产养殖机械有限公司 | 叶轮式增氧机 | YL-3.0 | 电机齿轮箱1套、浮球3个、叶轮1个、支撑杆3根、电机防水罩1套、组装螺丝1袋、型号：YL-3.0、浮体材料：PE塑料、浮体体积：0.18m³、配套动力：3.0KW、叶轮转速：138R/MIN、叶轮直径：650MM、叶片数：12、叶轮锥角：48º、外形尺寸(直径×高)2400MM×860MM等
4 | 畜牧水产养殖机械 | 水产养殖机械 | 增氧机 | 普通型增氧机 | 台州市元晟水产养殖机械有限公司 | 叶轮式增氧机 | YL-1.5 | 电机齿轮箱1套、浮球3个、叶轮1个、支撑杆3根、电机防水罩1套、组装螺丝1袋、功率1.5KW、型号：YL-1.5、浮体材料：PE塑料、浮体体积：0.16m³、配套动力：1.5KW、叶轮转速：138R/MIN、叶轮直径550MM、叶片数：12、叶轮锥角：48º、外形尺寸(直径×高)2200MM×860MM等
5 | 畜牧水产养殖机械 | 水产养殖机械 | 增氧机 | 普通型增氧机 | 台州市元晟水产养殖机械有限公司 | 水车式增氧机 | YC-1.5 | 电机齿轮箱1套；浮船3条；叶轮4只；支架1套；电机防水罩1套；组装螺丝1袋；功率1.5KW；型号：YC-1.5；浮体材料：PE塑料；浮体体积：0.17m³；配套动力：1.5KW；水车转速：100R/MIN；叶轮数：4；叶轮直径：650MM；叶片数：32；外形尺寸(长×宽×高)2000MM×1560MM×850MM等
6 | 畜牧水产养殖机械 | 畜产品采集加工机械设备 | 冷藏罐 | 3000—6000L全自动清洗冷藏罐 | 新乡市新东轻工机械有限公司 | 冷藏罐 | 9LG-3A-ZX | 冷藏罐容量（L）：3000；清洗方式：全自动清洗
7 | 畜牧水产养殖机械 | 畜产品采集加工机械设备 | 冷藏罐 | 6000L及以上全自动清洗冷藏罐 | 新乡市新东轻工机械有限公司 | 冷藏罐 | 9LG-6A-ZX | 冷藏罐容量（L）：6000；清洗方式：全自动清洗
8 | 畜牧水产养殖机械 | 畜产品采集加工机械设备 | 冷藏罐 | 3000—6000L全自动清洗冷藏罐 | 新乡市东海轻工机械有限公司 | 直冷式冷藏罐 | 9NGZL-3 | 结构尺寸（长*宽*高）： 3500mm×1500mm×1260mm 整机质量： 1100KG 型式： 直冷式 电源电频： 50Hz 规格型号： 9NGZL-3 额定容量： 3000L 搅拌机转速： 33~42r/min 额定工作电压： 370~420V 压缩机功率： 4.5Kw 制冷剂型号： R22 冷却设备型号： ZB45KQ 清洗方式： 全自动清洗
9 | 畜牧水产养殖机械 | 畜产品采集加工机械设备 | 冷藏罐 | 3000—6000L全自动清洗冷藏罐 | 新乡市东海轻工机械有限公司 | 直冷式冷藏罐 | 9NGZL-5 | 结构尺寸（长*宽*高）： 3500mm×2000mm×1500mm 整机质量： 1800KG 型式： 直冷式 电源电频： 50Hz 规格型号： 9NGZL-5 额定容量： 5000L 搅拌机转速： 33~42r/min 额定工作电压： 370~420V 压缩机功率： 4.5Kw 制冷剂型号： R22 冷却设备型号： ZB45KQ 清洗方式： 全自动清洗
10 | 畜牧水产养殖机械 | 畜产品采集加工机械设备 | 挤奶机 | 12杯组自动脱杯中置（鱼骨）式挤奶机 | 石家庄市金源机械有限公司 | 挤奶机 | 9JZ-12 | 杯组数：12 脱杯方式：自动 形式：中置（鱼骨）式
11 | 畜牧水产养殖机械 | 畜产品采集加工机械设备 | 挤奶机 | 14杯组及以上自动脱杯中置（鱼骨）式挤奶机 | 石家庄市金源机械有限公司 | 挤奶机 | 9JZ-14 | 杯组数：14 脱杯方式：自动 形式：中置（鱼骨）式
12 | 畜牧水产养殖机械 | 畜产品采集加工机械设备 | 挤奶机 | 14杯组及以上自动脱杯中置（鱼骨）式挤奶机 | 石家庄市金源机械有限公司 | 挤奶机 | 9JZ-16 | 杯组数：16 脱杯方式：自动 形式：中置（鱼骨）式
13 | 畜牧水产养殖机械 | 畜产品采集加工机械设备 | 挤奶机 | 14杯组及以上自动脱杯中置（鱼骨）式挤奶机 | 石家庄市金源机械有限公司 | 挤奶机 | 9J-20 | 杯组数：20 脱杯方式：自动 形式：中置（鱼骨）式
14 | 畜牧水产养殖机械 | 畜产品采集加工机械设备 | 挤奶机 | 14杯组及以上自动脱杯中置（鱼骨）式挤奶机 | 石家庄市金源机械有限公司 | 挤奶机 | 9J-22 | 杯组数：22 脱杯方式：自动 形式：中置（鱼骨）式
15 | 畜牧水产养殖机械 | 畜产品采集加工机械设备 | 挤奶机 | 14杯组及以上自动脱杯中置（鱼骨）式挤奶机 | 石家庄市金源机械有限公司 | 挤奶机 | 9J-24 | 杯组数：24 脱杯方式：自动 形式：中置（鱼骨）式
16 | 畜牧水产养殖机械 | 畜产品采集加工机械设备 | 挤奶机 | 10杯组手动脱杯中置（鱼骨）式挤奶机 | 新乡市新东轻工机械有限公司 | 中置式挤奶机 | 9J-10Z | 杯组数：10；脱杯方式：手动；形式：中置式
17 | 畜牧水产养殖机械 | 畜产品采集加工机械设备 | 挤奶机 | 16杯组手动脱杯中置（鱼骨）式挤奶机 | 新乡市新东轻工机械有限公司 | 中置式挤奶机 | 9J-16Z | 杯组数：16；脱杯方式：手动；形式：中置式
18 | 畜牧水产养殖机械 | 畜产品采集加工机械设备 | 贮奶罐 | 3000—6000L贮奶罐 | 石家庄金农机械科技有限公司 | 贮奶罐 | 9G-4 | 序号 项目 单位 设计值 1 名称 / 贮奶罐 2 型号 / 9G-8 3 罐体外形尺寸（长*宽*高） Mm 2390*1650*1650 4 清洗方式 / 非全自动 5 额定容量 L 4000
19 | 畜牧水产养殖机械 | 畜产品采集加工机械设备 | 贮奶罐 | 3000—6000L贮奶罐 | 石家庄金农机械科技有限公司 | 贮奶罐 | 9G-6 | 序号 项目 单位 设计值 1 名称 / 贮奶罐 2 型号 / 9G-6 3 罐体外形尺寸（长*宽*高） Mm 3080*1970*1450 4 清洗方式 / 非全自动 5 额定容量 L 6000
20 | 畜牧水产养殖机械 | 畜牧饲养机械 | 孵化机 | 10000—50000枚孵化机 | 蚌埠爱多孵化设备有限公司 | 孵化机 | 9ADF22528 | 容蛋量（枚）：22528
21 | 畜牧水产养殖机械 | 畜牧饲养机械 | 孵化机 | 50000枚及以上孵化机 | 蚌埠爱多孵化设备有限公司 | 孵化机 | 9ADF60480 | 容蛋量（枚）：60480
22 | 畜牧水产养殖机械 | 畜牧饲养机械 | 孵化机 | 50000枚及以上孵化机 | 蚌埠爱多孵化设备有限公司 | 孵化机 | 9ADF102060 | 容蛋量（枚）：102060
23 | 畜牧水产养殖机械 | 饲料（草）加工机械设备 | 揉丝机 | 2—4t/h揉丝机 | 沧州盛承祥机械制造有限公司 | 秸秆揉丝机 | 9R-2.4 | 2400kg/h
24 | 畜牧水产养殖机械 | 饲料（草）加工机械设备 | 揉丝机 | 1—2t/h揉丝机 | 沧州盛承祥机械制造有限公司 | 秸秆揉丝机 | 9R-40 | 1200kg/h
25 | 畜牧水产养殖机械 | 饲料（草）加工机械设备 | 揉丝机 | 2—4t/h揉丝机 | 沧州盛承祥机械制造有限公司 | 秸秆揉丝机 | 9R-2.0 | 2000kg/h
26 | 畜牧水产养殖机械 | 饲料（草）加工机械设备 | 揉丝机 | 2—4t/h揉丝机 | 沧州盛承祥机械制造有限公司 | 秸秆揉丝机 | 9R-40B | 2100kg/h
27 | 畜牧水产养殖机械 | 饲料（草）加工机械设备 | 揉丝机 | 2—4t/h揉丝机 | 沧州盛承祥机械制造有限公司 | 秸秆揉丝机 | 9R-40C | 2000kg/h
28 | 畜牧水产养殖机械 | 饲料（草）加工机械设备 | 揉丝机 | 2—4t/h揉丝机 | 沧州盛承祥机械制造有限公司 | 秸秆揉丝机 | 9R-50 | 2500kg/h
29 | 畜牧水产养殖机械 | 饲料（草）加工机械设备 | 揉丝机 | 2—4t/h揉丝机 | 沧州盛承祥机械制造有限公司 | 秸秆揉丝机 | 9R-50C | 2700kg/h
30 | 畜牧水产养殖机械 | 饲料（草）加工机械设备 | 揉丝机 | 6—10t/h揉丝机 | 沧州盛承祥机械制造有限公司 | 秸秆揉丝机 | 9R-60C | 7000kg/h
31 | 畜牧水产养殖机械 | 饲料（草）加工机械设备 | 揉丝机 | 6—10t/h揉丝机 | 沧州盛承祥机械制造有限公司 | 秸秆揉丝机 | 9R-60A | 6000kg/h
32 | 畜牧水产养殖机械 | 饲料（草）加工机械设备 | 揉丝机 | 6—10t/h揉丝机 | 沧州盛承祥机械制造有限公司 | 秸秆揉丝机 | 9R-80C | 8000kg/h
33 | 畜牧水产养殖机械 | 饲料（草）加工机械设备 | 揉丝机 | 10t/h及以上揉丝机 | 沧州盛承祥机械制造有限公司 | 秸秆揉丝机 | 9R-80 | 10000kg/h
34 | 畜牧水产养殖机械 | 饲料（草）加工机械设备 | 揉丝机 | 10t/h及以上揉丝机 | 沧州盛承祥机械制造有限公司 | 秸秆揉丝机 | 9R-100C | 10000kg/h
35 | 畜牧水产养殖机械 | 饲料（草）加工机械设备 | 揉丝机 | 4—6t/h揉丝机 | 郑州豫飞达机械制造有限公司 | 铡草揉丝机 | 9ZR-4.5 | 生产率（kg/h)4500
36 | 畜牧水产养殖机械 | 饲料（草）加工机械设备 | 揉丝机 | 6—10t/h揉丝机 | 郑州豫飞达机械制造有限公司 | 铡草揉丝机 | 9ZR-6.5 | 生产率（kg/h)6500
37 | 畜牧水产养殖机械 | 饲料（草）加工机械设备 | 铡草机 | 1—3t/h铡草机 | 凤城市草河机械制造有限公司 | 铡草机 | 9ZP-1.2 | 生产率：（干稻草）设计值≥1000kg/h；实测值：1023.8kg/h
38 | 畜牧水产养殖机械 | 饲料（草）加工机械设备 | 铡草机 | 1—3t/h铡草机 | 凤城市草河机械制造有限公司 | 铡草机 | 9ZP-1.5 | 生产率：（干稻草）设计值≥1400kg/h；实测值：1441.9kg/h
39 | 畜牧水产养殖机械 | 饲料（草）加工机械设备 | 铡草机 | 1—3t/h铡草机 | 凤城市草河机械制造有限公司 | 铡草机 | 9ZP-1.6 | 生产率：（干稻草）设计值≥1400kg/h；实测值：1435.8kg/h
40 | 畜牧水产养殖机械 | 饲料（草）加工机械设备 | 铡草机 | 1—3t/h铡草机 | 凤城市草河机械制造有限公司 | 铡草机 | 9ZP-2.4 | 生产率：（干稻草）设计值≥1900kg/h；实测值：2008.1kg/h
41 | 畜牧水产养殖机械 | 饲料（草）加工机械设备 | 铡草机 | 9—15t/h铡草机 | 凤城市草河机械制造有限公司 | 铡草机 | 9ZP-6A | 生产效率：（干玉米秸）设计值≥10000kg/h；实测值：10186.4kg/h
42 | 畜牧水产养殖机械 | 饲料（草）加工机械设备 | 铡草机 | 9—15t/h铡草机 | 凤城市草河机械制造有限公司 | 铡草机 | 9ZP-8A | 生产率：（干玉米秸）设计值≥11000kg/h；实测值：11104.8kg/h
43 | 畜牧水产养殖机械 | 饲料（草）加工机械设备 | 铡草机 | 9—15t/h铡草机 | 凤城市草河机械制造有限公司 | 铡草机 | 9ZP-10A | 生产率：（干玉米秸）设计值≥13000kg/h；实测值：13610.8kg/h
44 | 畜牧水产养殖机械 | 饲料（草）加工机械设备 | 铡草机 | 15t/h及以上铡草机 | 凤城市草河机械制造有限公司 | 铡草机 | 9ZP-12A | 生产率：（干玉米秸）设计值≥15000kg/h；实测值：17295.6kg/h
45 | 畜牧水产养殖机械 | 饲料（草）加工机械设备 | 饲料搅拌机 | 4—9m3饲料全混合日粮制备机 | 石家庄申德机械设备有限公司 | 全日粮饲料制备机 | 9TMR-4 | 规格型号：9TMR-4； 外形尺寸（长*宽*高）：3900mm*1780mm*1980mm； 结构质量：1800kg； 搅龙转速：18r/min； 搅拌仓容积：4m³； 结构形式：卧式； 配套动力范围：15KW； 刀片形式：梅花； 刀片数量：37片； 配套动力形式：电机
46 | 畜牧水产养殖机械 | 饲料（草）加工机械设备 | 饲料搅拌机 | 9—12m3饲料全混合日粮制备机 | 石家庄申德机械设备有限公司 | 全日粮饲料制备机 | 9TMR-9 | 规格型号：9TMR-9； 外形尺寸（长*宽*高）：4850mm*2000mm*2350mm； 结构质量：3400kg； 搅龙转速：18r/min； 搅拌仓容积：9m³； 结构形式：固定卧式； 配套动力范围：22KW； 刀片形式：梅花刀、条形刀； 刀片数量：40片； 配套动力形式：电机
47 | 畜牧水产养殖机械 | 饲料（草）加工机械设备 | 饲料粉碎机 | 400mm以下饲料粉碎机 | 沧州盛承祥机械制造有限公司 | 饲料粉碎机 | 9FQ-20-16 | 转子直径：200mm
48 | 畜牧水产养殖机械 | 饲料（草）加工机械设备 | 饲料粉碎机 | 400—550mm饲料粉碎机 | 沧州盛承祥机械制造有限公司 | 饲料粉碎机 | 9FQ-40-20 | 转子直径：400mm
49 | 畜牧水产养殖机械 | 饲料（草）加工机械设备 | 饲料粉碎机 | 400—550mm饲料粉碎机 | 沧州盛承祥机械制造有限公司 | 饲料粉碎机 | 9FQ-40-28 | 转子直径：400mm
50 | 畜牧水产养殖机械 | 饲料（草）加工机械设备 | 饲料粉碎机 | 400mm以下饲料粉碎机 | 凤城市草河机械制造有限公司 | 粉碎机 | 9FQ-35-24 | 转子工作直径：350mm
51 | 动力机械 | 拖拉机 | 履带式拖拉机 | 轻型履带式拖拉机 | 吉首市宗南重工制造有限公司 | 轻型履带拖拉机 | ZN-552 | 标定功率：40.4kW；履带型式：90*46*350橡胶轻型履带；接地比压：16kPa； 最小使用质量：1500kg；结构比质量：37.1kgkg/kW
52 | 动力机械 | 拖拉机 | 履带式拖拉机 | 轻型履带式拖拉机 | 吉首市宗南重工制造有限公司 | 轻型履带拖拉机 | ZN-752 | 标定功率：75马力（国3）；履带型式：90*46*350橡胶轻型履带；接地比压：17kPa；最小使用质量：1588kg；结构比质量：28.9kg/kW
53 | 动力机械 | 拖拉机 | 履带式拖拉机 | 轻型履带式拖拉机 | 益阳市德林机械有限公司 | 轻型履带拖拉机 | DL-752 | 标定功率：75马力，55Kw；履带型式：橡胶轻型履带；接地比压：20KPa（在检验报告第7页序号为28）；结构比质量：32Kg/Kw（最小使用质量为1750Kg该参数在检验报告第8页，标定功率为55Kw该参数在检验报告第8页）。
54 | 动力机械 | 拖拉机 | 手扶拖拉机 | 手扶拖拉机 | 山东大启机械有限公司 | 手扶拖拉机 | SH111-1 | 型式：驱动牵引兼用型 外廓尺寸：2270×960×1150mm 轮距：680-760mm 最小离地间隙：200mm 最小使用质量：315kg 发动机与离合器联接方式：三角皮带连接 发动机型式：单缸、卧式、水冷、四冲程、直喷式 发动机标定功率：8.10kW 发动机标定转速：2200r/min 消声器重量：1.43kg 传动系离合器型式：单片常接合摩擦片
55 | 动力机械 | 拖拉机 | 手扶拖拉机 | 手扶拖拉机 | 山东大启机械有限公司 | 手扶拖拉机 | SH121 | 型式：驱动牵引兼用型 外廓尺寸：2120×1060×1200mm 轮距：680-820mm(无极调节) 最小离地间隙：215mm 最小使用质量：382kg 发动机与离合器联接方式：皮带传动 发动机型式：卧式、单缸、四冲程、直喷式 发动机标定功率：9.00kW 发动机标定转速：2300r/min 消声器重量：1.43kg 传动系离合器型式：单片常接合摩擦片
56 | 动力机械 | 拖拉机 | 手扶拖拉机 | 手扶拖拉机 | 山东大启机械有限公司 | 手扶拖拉机 | SH151-1 | 型式：驱动牵引兼用型 外廓尺寸：2330×1260×1250mm 轮距：680-1000mm(无极调节) 最小离地间隙：250mm 最小使用质量：420kg 发动机与离合器联接方式：三角皮带连接 发动机型式：单缸、卧式、水冷、四冲程、直喷式 发动机标定功率：11.03kW 发动机标定转速：2200r/min 消声器重量：1.6kg 传动系离合器型式：单片常接合摩擦片
57 | 动力机械 | 拖拉机 | 轮式拖拉机(不含皮带传动轮式拖拉机） | 30—35马力两轮驱动拖拉机 | 潍坊昊田农业装备有限公司 | 轮式拖拉机 | TY300 | 驱动型式：两轮驱动、功率：22.1kW
58 | 动力机械 | 拖拉机 | 轮式拖拉机(不含皮带传动轮式拖拉机） | 30—35马力四轮驱动拖拉机 | 潍坊昊田农业装备有限公司 | 轮式拖拉机 | TY304 | 驱动型式：四轮驱动、功率：22.1kW
59 | 动力机械 | 拖拉机 | 轮式拖拉机(不含皮带传动轮式拖拉机） | 35—40马力两轮驱动拖拉机 | 潍坊昊田农业装备有限公司 | 轮式拖拉机 | TY350 | 驱动型式：两轮驱动、功率：25.7kW
60 | 动力机械 | 拖拉机 | 轮式拖拉机(不含皮带传动轮式拖拉机） | 35—40马力四轮驱动拖拉机 | 潍坊昊田农业装备有限公司 | 轮式拖拉机 | TY354 | 驱动型式：四轮驱动、功率：25.7kW
61 | 动力机械 | 拖拉机 | 轮式拖拉机(不含皮带传动轮式拖拉机） | 45—50马力两轮驱动拖拉机 | 潍坊昊田农业装备有限公司 | 轮式拖拉机 | TY450 | 驱动型式：两轮驱动、功率：33.1kW
62 | 动力机械 | 拖拉机 | 轮式拖拉机(不含皮带传动轮式拖拉机） | 30—35马力四轮驱动拖拉机 | 江苏骏诚光电科技有限公司 | 轮式拖拉机 | 304 | 30马力四轮驱动拖拉机；30马力≤功率<35马力；驱动方式:四轮驱动
63 | 动力机械 | 拖拉机 | 轮式拖拉机(不含皮带传动轮式拖拉机） | 40—45马力四轮驱动拖拉机 | 江苏骏诚光电科技有限公司 | 轮式拖拉机 | 404 | 40马力四轮驱动拖拉机40马力≤功率<45马力；驱动方式:四轮驱动
64 | 动力机械 | 拖拉机 | 轮式拖拉机(不含皮带传动轮式拖拉机） | 55—60马力四轮驱动拖拉机 | 江苏骏诚光电科技有限公司 | 轮式拖拉机 | 554D | 55马力四轮驱动拖拉机55马力≤功率<60马力；驱动方式:四轮驱动
65 | 动力机械 | 拖拉机 | 轮式拖拉机(不含皮带传动轮式拖拉机） | 70—75马力四轮驱动拖拉机 | 山东瑞泽重工有限公司 | 轮式拖拉机 | RZ804 | 功率：58.8kW；驱动方式：四轮驱动；
66 | 动力机械 | 拖拉机 | 轮式拖拉机(不含皮带传动轮式拖拉机） | 55—60马力四轮驱动拖拉机 | 江苏骏诚光电科技有限公司 | 轮式拖拉机 | 554（涵盖554-1） | 55马力四轮驱动拖拉机55马力≤功率<60马力；驱动方式:四轮驱动
67 | 动力机械 | 拖拉机 | 轮式拖拉机(不含皮带传动轮式拖拉机） | 120—130马力四轮驱动拖拉机 | 江苏骏诚光电科技有限公司 | 轮式拖拉机 | 1204（涵盖1204-1） | 120马力四轮驱动拖拉机120马力≤功率<130马力；驱动方式:四轮驱动
68 | 动力机械 | 拖拉机 | 轮式拖拉机(不含皮带传动轮式拖拉机） | 130—140马力四轮驱动拖拉机 | 江苏骏诚光电科技有限公司 | 轮式拖拉机 | 1304（涵盖1304-1） | 130马力四轮驱动拖拉机130马力≤功率<140马力；驱动方式:四轮驱动
69 | 动力机械 | 拖拉机 | 轮式拖拉机(不含皮带传动轮式拖拉机） | 150—180马力四轮驱动拖拉机 | 江苏骏诚光电科技有限公司 | 轮式拖拉机 | 1504（涵盖1504-1） | 150马力四轮驱动拖拉机150马力≤功率<180马力；驱动方式:四轮驱动
70 | 动力机械 | 拖拉机 | 轮式拖拉机(不含皮带传动轮式拖拉机） | 45—50马力四轮驱动拖拉机 | 潍坊昊田农业装备有限公司 | 轮式拖拉机 | TY454 | 驱动型式：四轮驱动、功率：33.1kW
71 | 动力机械 | 拖拉机 | 轮式拖拉机(不含皮带传动轮式拖拉机） | 50—55马力两轮驱动拖拉机 | 潍坊昊田农业装备有限公司 | 轮式拖拉机 | 昊田500 | 驱动型式：两轮驱动、功率：36.8kW
72 | 动力机械 | 拖拉机 | 轮式拖拉机(不含皮带传动轮式拖拉机） | 80—85马力四轮驱动拖拉机 | 山东瑞泽重工有限公司 | 轮式拖拉机 | RZ804-A | 功率：58.8kW；驱动方式：四轮驱动；
73 | 动力机械 | 拖拉机 | 轮式拖拉机(不含皮带传动轮式拖拉机） | 50—55马力四轮驱动拖拉机 | 潍坊昊田农业装备有限公司 | 轮式拖拉机 | 昊田504 | 驱动型式：四轮驱动、功率：36.8kW
74 | 动力机械 | 拖拉机 | 轮式拖拉机(不含皮带传动轮式拖拉机） | 55—60马力两轮驱动拖拉机 | 潍坊昊田农业装备有限公司 | 轮式拖拉机 | 昊田550 | 驱动型式：两轮驱动、功率：40.4kW
75 | 动力机械 | 拖拉机 | 轮式拖拉机(不含皮带传动轮式拖拉机） | 70—75马力四轮驱动拖拉机 | 山东瑞泽重工有限公司 | 轮式拖拉机 | RZ704 | 功率：51.5kW；驱动方式：四轮驱动；
76 | 动力机械 | 拖拉机 | 轮式拖拉机(不含皮带传动轮式拖拉机） | 70—75马力四轮驱动拖拉机 | 山东瑞泽重工有限公司 | 轮式拖拉机 | RZ704-A | 功率：51.5kW；驱动方式：四轮驱动；
77 | 动力机械 | 拖拉机 | 轮式拖拉机(不含皮带传动轮式拖拉机） | 140—150马力四轮驱动拖拉机 | 山东瑞泽重工有限公司 | 轮式拖拉机 | RZ1404-D | 功率：103kW；驱动方式：四轮驱动
78 | 动力机械 | 拖拉机 | 轮式拖拉机(不含皮带传动轮式拖拉机） | 100马力及以上两轮驱动拖拉机 | 山东瑞泽重工有限公司 | 轮式拖拉机 | RZ1200-A | 功率：88.2kW；驱动方式：两轮驱动；
79 | 动力机械 | 拖拉机 | 轮式拖拉机(不含皮带传动轮式拖拉机） | 55—60马力四轮驱动拖拉机 | 潍坊昊田农业装备有限公司 | 轮式拖拉机 | 昊田554 | 驱动型式：四轮驱动、功率：40.4kW
80 | 动力机械 | 拖拉机 | 轮式拖拉机(不含皮带传动轮式拖拉机） | 150—180马力四轮驱动拖拉机 | 山东瑞泽重工有限公司 | 轮式拖拉机 | RZ1604-F | 功率：117.7kW；驱动方式：四轮驱动
81 | 动力机械 | 拖拉机 | 轮式拖拉机(不含皮带传动轮式拖拉机） | 60—65马力两轮驱动拖拉机 | 潍坊昊田农业装备有限公司 | 轮式拖拉机 | 昊田600 | 驱动型式：两轮驱动、功率：44kW
82 | 动力机械 | 拖拉机 | 轮式拖拉机(不含皮带传动轮式拖拉机） | 60—65马力四轮驱动拖拉机 | 潍坊昊田农业装备有限公司 | 轮式拖拉机 | 昊田604 | 驱动型式：四轮驱动、功率：44kW
83 | 动力机械 | 拖拉机 | 轮式拖拉机(不含皮带传动轮式拖拉机） | 180—200马力四轮驱动拖拉机 | 山东瑞泽重工有限公司 | 轮式拖拉机 | RZ1804-F | 功率：132.4kW；驱动方式：四轮驱动；
84 | 动力机械 | 拖拉机 | 轮式拖拉机(不含皮带传动轮式拖拉机） | 110—120马力四轮驱动拖拉机 | 潍坊昊田农业装备有限公司 | 轮式拖拉机 | 昊田1104 | 驱动型式：四轮驱动、功率：81kW
85 | 动力机械 | 拖拉机 | 轮式拖拉机(不含皮带传动轮式拖拉机） | 180—200马力四轮驱动拖拉机 | 山东瑞泽重工有限公司 | 轮式拖拉机 | RG1804 | 功率：132.4kW；驱动方式：四轮驱动
86 | 动力机械 | 拖拉机 | 轮式拖拉机(不含皮带传动轮式拖拉机） | 120—130马力四轮驱动拖拉机 | 潍坊昊田农业装备有限公司 | 轮式拖拉机 | 昊田1204 | 驱动型式：四轮驱动、功率：88.2kW
87 | 动力机械 | 拖拉机 | 轮式拖拉机(不含皮带传动轮式拖拉机） | 130—140马力四轮驱动拖拉机 | 潍坊昊田农业装备有限公司 | 轮式拖拉机 | 昊田1304 | 驱动型式：四轮驱动、功率：95.6kW
88 | 动力机械 | 拖拉机 | 轮式拖拉机(不含皮带传动轮式拖拉机） | 90—95马力四轮驱动拖拉机 | 山东瑞泽重工有限公司 | 轮式拖拉机 | RA904 | 功率：66.2kW；驱动方式：四轮驱动；
89 | 动力机械 | 拖拉机 | 轮式拖拉机(不含皮带传动轮式拖拉机） | 40—45马力两轮驱动拖拉机 | 潍坊昊田农业装备有限公司 | 轮式拖拉机 | TY400 | 驱动型式：两轮驱动、功率：29.5kW
90 | 动力机械 | 拖拉机 | 轮式拖拉机(不含皮带传动轮式拖拉机） | 90—95马力四轮驱动拖拉机 | 山东瑞泽重工有限公司 | 轮式拖拉机 | RA904-A | 功率：66.2kW；驱动方式：四轮驱动；
91 | 动力机械 | 拖拉机 | 轮式拖拉机(不含皮带传动轮式拖拉机） | 40—45马力四轮驱动拖拉机 | 潍坊昊田农业装备有限公司 | 轮式拖拉机 | TY404 | 驱动型式：四轮驱动、功率：29.5kW
92 | 动力机械 | 拖拉机 | 轮式拖拉机(不含皮带传动轮式拖拉机） | 70—75马力四轮驱动拖拉机 | 潍坊昊田农业装备有限公司 | 轮式拖拉机 | 昊田704 | 驱动型式：四轮驱动、功率：51.5kW
93 | 动力机械 | 拖拉机 | 轮式拖拉机(不含皮带传动轮式拖拉机） | 35—40马力四轮驱动拖拉机 | 洛阳映山红拖拉机有限公司 | 轮式拖拉机 | 新东方354D | 功率：35马力；驱动方式：四轮驱动
94 | 动力机械 | 拖拉机 | 轮式拖拉机(不含皮带传动轮式拖拉机） | 40—45马力两轮驱动拖拉机 | 潍坊迪尔津拖农业装备有限公司 | 轮式拖拉机 | JT400 | 标定功率：40马力，驱动方式：两轮驱动
95 | 动力机械 | 拖拉机 | 轮式拖拉机(不含皮带传动轮式拖拉机） | 35—40马力两轮驱动拖拉机 | 洛阳映山红拖拉机有限公司 | 轮式拖拉机 | 新东方350D | 功率：35马力；驱动方式：两轮驱动
96 | 动力机械 | 拖拉机 | 轮式拖拉机(不含皮带传动轮式拖拉机） | 40—45马力四轮驱动拖拉机 | 洛阳映山红拖拉机有限公司 | 轮式拖拉机 | 新东方404D | 功率：40马力；驱动方式：四轮驱动
97 | 动力机械 | 拖拉机 | 轮式拖拉机(不含皮带传动轮式拖拉机） | 40—45马力两轮驱动拖拉机 | 洛阳映山红拖拉机有限公司 | 轮式拖拉机 | 新东方400D | 功率：40马力；驱动方式：两轮驱动
98 | 动力机械 | 拖拉机 | 轮式拖拉机(不含皮带传动轮式拖拉机） | 40—45马力四轮驱动拖拉机 | 潍坊迪尔津拖农业装备有限公司 | 轮式拖拉机 | 迪尔津拖404 | 标定功率：40马力，驱动方式：四轮驱动
99 | 动力机械 | 拖拉机 | 轮式拖拉机(不含皮带传动轮式拖拉机） | 50—55马力四轮驱动拖拉机 | 洛阳映山红拖拉机有限公司 | 轮式拖拉机 | 新东方504D | 功率：50马力；驱动方式：四轮驱动
100 | 动力机械 | 拖拉机 | 轮式拖拉机(不含皮带传动轮式拖拉机） | 50—55马力两轮驱动拖拉机 | 洛阳映山红拖拉机有限公司 | 轮式拖拉机 | 新东方500D | 功率：50马力；驱动方式：两轮驱动
101 | 动力机械 | 拖拉机 | 轮式拖拉机(不含皮带传动轮式拖拉机） | 55—60马力四轮驱动拖拉机 | 潍坊迪尔津拖农业装备有限公司 | 轮式拖拉机 | 迪尔津拖554 | 标定功率：55马力；驱动方式:四轮驱动
102 | 动力机械 | 拖拉机 | 轮式拖拉机(不含皮带传动轮式拖拉机） | 55—60马力四轮驱动拖拉机 | 洛阳映山红拖拉机有限公司 | 轮式拖拉机 | 新东方554C | 功率：55马力；驱动方式：四轮驱动
103 | 动力机械 | 拖拉机 | 轮式拖拉机(不含皮带传动轮式拖拉机） | 120—130马力四轮驱动拖拉机 | 潍坊迪尔津拖农业装备有限公司 | 轮式拖拉机 | 迪尔津拖1204 | 标定功率:120马力，驱动方式：四轮驱动
104 | 动力机械 | 拖拉机 | 轮式拖拉机(不含皮带传动轮式拖拉机） | 65—70马力四轮驱动拖拉机 | 洛阳映山红拖拉机有限公司 | 轮式拖拉机 | 新东方654C | 功率：65马力；驱动方式：四轮驱动
105 | 动力机械 | 拖拉机 | 轮式拖拉机(不含皮带传动轮式拖拉机） | 40—45马力四轮驱动拖拉机 | 洛阳映山红拖拉机有限公司 | 轮式拖拉机 | 新东方404B | 功率：40马力；驱动方式：四轮驱动
106 | 动力机械 | 拖拉机 | 轮式拖拉机(不含皮带传动轮式拖拉机） | 40—45马力两轮驱动拖拉机 | 洛阳映山红拖拉机有限公司 | 轮式拖拉机 | 新东方400B | 功率：40马力；驱动方式：两轮驱动
107 | 动力机械 | 拖拉机 | 轮式拖拉机(不含皮带传动轮式拖拉机） | 50—55马力四轮驱动拖拉机 | 洛阳映山红拖拉机有限公司 | 轮式拖拉机 | 新东方504B | 功率：50马力；驱动方式：四轮驱动
108 | 动力机械 | 拖拉机 | 轮式拖拉机(不含皮带传动轮式拖拉机） | 50—55马力两轮驱动拖拉机 | 洛阳映山红拖拉机有限公司 | 轮式拖拉机 | 新东方500B | 功率：50马力；驱动方式：两轮驱动
109 | 动力机械 | 拖拉机 | 轮式拖拉机(不含皮带传动轮式拖拉机） | 50—55马力四轮驱动拖拉机 | 洛阳映山红拖拉机有限公司 | 轮式拖拉机 | 新东方504C | 功率：50马力；驱动方式：四轮驱动
110 | 动力机械 | 拖拉机 | 轮式拖拉机(不含皮带传动轮式拖拉机） | 130—140马力四轮驱动拖拉机 | 潍坊迪尔津拖农业装备有限公司 | 轮式拖拉机 | 迪尔津拖1304 | 标定功率:130马力；驱动方式：四轮驱动
111 | 动力机械 | 拖拉机 | 轮式拖拉机(不含皮带传动轮式拖拉机） | 55—60马力四轮驱动拖拉机 | 洛阳映山红拖拉机有限公司 | 轮式拖拉机 | 新东方554B | 功率：55马力；驱动方式：四轮驱动
112 | 动力机械 | 拖拉机 | 轮式拖拉机(不含皮带传动轮式拖拉机） | 65—70马力四轮驱动拖拉机 | 洛阳映山红拖拉机有限公司 | 轮式拖拉机 | 新东方654B | 功率：65马力；驱动方式：四轮驱动
113 | 动力机械 | 拖拉机 | 轮式拖拉机(不含皮带传动轮式拖拉机） | 70—75马力四轮驱动拖拉机 | 潍坊迪尔津拖农业装备有限公司 | 轮式拖拉机 | JT704 | 标定功率：70马力，驱动方式：四轮驱动
114 | 动力机械 | 拖拉机 | 轮式拖拉机(不含皮带传动轮式拖拉机） | 130—140马力四轮驱动拖拉机 | 洛阳映山红拖拉机有限公司 | 轮式拖拉机 | 新东方1304 | 功率：130马力；驱动方式：四轮驱动
115 | 动力机械 | 拖拉机 | 轮式拖拉机(不含皮带传动轮式拖拉机） | 210马力及以上四轮驱动拖拉机 | 潍坊迪尔津拖农业装备有限公司 | 轮式拖拉机 | JT2104 | 标定功率:210马力，驱动方式：四轮驱动
116 | 动力机械 | 拖拉机 | 轮式拖拉机(不含皮带传动轮式拖拉机） | 30—35马力四轮驱动拖拉机 | 洛阳映山红拖拉机有限公司 | 轮式拖拉机 | 新东方304 | 功率：30马力；驱动方式：四轮驱动
117 | 动力机械 | 拖拉机 | 轮式拖拉机(不含皮带传动轮式拖拉机） | 30—35马力两轮驱动拖拉机 | 洛阳映山红拖拉机有限公司 | 轮式拖拉机 | 新东方300 | 功率：30马力；驱动方式：两轮驱动
118 | 动力机械 | 拖拉机 | 轮式拖拉机(不含皮带传动轮式拖拉机） | 40—45马力四轮驱动拖拉机 | 洛阳映山红拖拉机有限公司 | 轮式拖拉机 | 新东方404E | 功率：40马力；驱动方式：四轮驱动
119 | 动力机械 | 拖拉机 | 轮式拖拉机(不含皮带传动轮式拖拉机） | 40—45马力两轮驱动拖拉机 | 洛阳映山红拖拉机有限公司 | 轮式拖拉机 | 新东方400E | 功率：40马力；驱动方式：两轮驱动
120 | 动力机械 | 拖拉机 | 轮式拖拉机(不含皮带传动轮式拖拉机） | 45—50马力四轮驱动拖拉机 | 洛阳映山红拖拉机有限公司 | 轮式拖拉机 | 新东方454B | 功率：45马力；驱动方式：四轮驱动
121 | 动力机械 | 拖拉机 | 轮式拖拉机(不含皮带传动轮式拖拉机） | 45—50马力两轮驱动拖拉机 | 洛阳映山红拖拉机有限公司 | 轮式拖拉机 | 新东方450B | 功率：45马力；驱动方式：两轮驱动
122 | 动力机械 | 拖拉机 | 轮式拖拉机(不含皮带传动轮式拖拉机） | 60—65马力四轮驱动拖拉机 | 洛阳映山红拖拉机有限公司 | 轮式拖拉机 | 新东方604B | 功率：60马力；驱动方式：四轮驱动
123 | 动力机械 | 拖拉机 | 轮式拖拉机(不含皮带传动轮式拖拉机） | 70—75马力四轮驱动拖拉机 | 洛阳映山红拖拉机有限公司 | 轮式拖拉机 | 新东方704 | 功率：70马力；驱动方式：四轮驱动
124 | 动力机械 | 拖拉机 | 轮式拖拉机(不含皮带传动轮式拖拉机） | 90—95马力四轮驱动拖拉机 | 洛阳映山红拖拉机有限公司 | 轮式拖拉机 | 新东方904 | 功率：90马力；驱动方式：四轮驱动
125 | 动力机械 | 拖拉机 | 轮式拖拉机(不含皮带传动轮式拖拉机） | 110—120马力四轮驱动拖拉机 | 洛阳映山红拖拉机有限公司 | 轮式拖拉机 | 新东方1104 | 功率：110马力；驱动方式：四轮驱动
126 | 动力机械 | 拖拉机 | 轮式拖拉机(不含皮带传动轮式拖拉机） | 150—180马力四轮驱动拖拉机 | 洛阳映山红拖拉机有限公司 | 轮式拖拉机 | 新东方1504 | 功率：150马力；驱动方式：四轮驱动
127 | 动力机械 | 拖拉机 | 轮式拖拉机(不含皮带传动轮式拖拉机） | 70—75马力两轮驱动拖拉机 | 上海向明农业机械有限公司 | 轮式拖拉机 | SH700 | 功率:70马力，驱动方式：两轮驱动
128 | 动力机械 | 拖拉机 | 轮式拖拉机(不含皮带传动轮式拖拉机） | 70—75马力四轮驱动拖拉机 | 上海向明农业机械有限公司 | 轮式拖拉机 | SH704 | 功率:70马力，驱动方式：四轮驱动
129 | 动力机械 | 拖拉机 | 轮式拖拉机(不含皮带传动轮式拖拉机） | 120—130马力四轮驱动拖拉机 | 山东恒邦发动机制造有限公司 | 轮式拖拉机 | 泰拖-1204 | 功率88.2KW，驱动方式：四轮驱动
130 | 动力机械 | 拖拉机 | 轮式拖拉机(不含皮带传动轮式拖拉机） | 130—140马力四轮驱动拖拉机 | 山东恒邦发动机制造有限公司 | 轮式拖拉机 | 泰拖-1304 | 功率95.6KW，驱动方式：四轮驱动
131 | 动力机械 | 拖拉机 | 轮式拖拉机(不含皮带传动轮式拖拉机） | 140—150马力四轮驱动拖拉机 | 山东恒邦发动机制造有限公司 | 轮式拖拉机 | 泰拖-1404 | 功率103KW，驱动方式：四轮驱动
132 | 动力机械 | 拖拉机 | 轮式拖拉机(不含皮带传动轮式拖拉机） | 120—130马力四轮驱动拖拉机 | 山东恒邦发动机制造有限公司 | 轮式拖拉机 | 泰拖-1204A | 功率88.2KW，驱动方式：四轮驱动
133 | 动力机械 | 拖拉机 | 轮式拖拉机(不含皮带传动轮式拖拉机） | 120—130马力四轮驱动拖拉机 | 山东恒邦发动机制造有限公司 | 轮式拖拉机 | 泰拖-1204B | 功率88.2KW，驱动方式：四轮驱动
134 | 动力机械 | 拖拉机 | 轮式拖拉机(不含皮带传动轮式拖拉机） | 120—130马力四轮驱动拖拉机 | 山东恒邦发动机制造有限公司 | 轮式拖拉机 | 泰拖-1204C | 功率88.2KW，驱动方式：四轮驱动
135 | 动力机械 | 拖拉机 | 轮式拖拉机(不含皮带传动轮式拖拉机） | 130—140马力四轮驱动拖拉机 | 山东恒邦发动机制造有限公司 | 轮式拖拉机 | 泰拖-1304C | 功率：95.6KW，驱动方式：四轮驱动
136 | 动力机械 | 拖拉机 | 轮式拖拉机(不含皮带传动轮式拖拉机） | 140—150马力四轮驱动拖拉机 | 山东恒邦发动机制造有限公司 | 轮式拖拉机 | 泰拖-1404A | 功率：103KW，驱动方式：四轮驱动
137 | 动力机械 | 拖拉机 | 轮式拖拉机(不含皮带传动轮式拖拉机） | 140—150马力四轮驱动拖拉机 | 山东恒邦发动机制造有限公司 | 轮式拖拉机 | 泰拖-1404C | 功率：103KW，驱动方式：四轮驱动
138 | 动力机械 | 拖拉机 | 轮式拖拉机(不含皮带传动轮式拖拉机） | 150—180马力四轮驱动拖拉机 | 山东恒邦发动机制造有限公司 | 轮式拖拉机 | 泰拖-1504 | 功率：110.3KW，驱动方式：四轮驱动
139 | 动力机械 | 拖拉机 | 轮式拖拉机(不含皮带传动轮式拖拉机） | 150—180马力四轮驱动拖拉机 | 山东恒邦发动机制造有限公司 | 轮式拖拉机 | 泰拖-1604 | 功率：118KW，驱动方式：四轮驱动
140 | 动力机械 | 拖拉机 | 轮式拖拉机(不含皮带传动轮式拖拉机） | 180—200马力四轮驱动拖拉机 | 山东恒邦发动机制造有限公司 | 轮式拖拉机 | 泰拖-1804 | 功率：132.3KW，驱动方式：四轮驱动
141 | 动力机械 | 拖拉机 | 轮式拖拉机(不含皮带传动轮式拖拉机） | 180—200马力四轮驱动拖拉机 | 山东恒邦发动机制造有限公司 | 轮式拖拉机 | 泰拖-1804A | 功率：132.5KW，驱动方式：四轮驱动
142 | 动力机械 | 拖拉机 | 轮式拖拉机(不含皮带传动轮式拖拉机） | 40—45马力两轮驱动拖拉机 | 山东恒邦发动机制造有限公司 | 轮式拖拉机 | 泰拖-400 | 功率：29.4KW，驱动方式：两轮驱动
143 | 动力机械 | 拖拉机 | 轮式拖拉机(不含皮带传动轮式拖拉机） | 40—45马力四轮驱动拖拉机 | 山东恒邦发动机制造有限公司 | 轮式拖拉机 | 泰拖-404 | 功率：29.4KW，驱动方式：四轮驱动
144 | 动力机械 | 拖拉机 | 轮式拖拉机(不含皮带传动轮式拖拉机） | 45—50马力两轮驱动拖拉机 | 山东恒邦发动机制造有限公司 | 轮式拖拉机 | 泰拖-450 | 功率：33.1KW，驱动方式：两轮驱动
145 | 动力机械 | 拖拉机 | 轮式拖拉机(不含皮带传动轮式拖拉机） | 45—50马力四轮驱动拖拉机 | 山东恒邦发动机制造有限公司 | 轮式拖拉机 | 泰拖-454 | 功率：33.1KW，驱动方式：四轮驱动
146 | 动力机械 | 拖拉机 | 轮式拖拉机(不含皮带传动轮式拖拉机） | 50—55马力两轮驱动拖拉机 | 山东恒邦发动机制造有限公司 | 轮式拖拉机 | 泰拖-500 | 功率：36.8KW，驱动方式：两轮驱动
147 | 动力机械 | 拖拉机 | 轮式拖拉机(不含皮带传动轮式拖拉机） | 50—55马力四轮驱动拖拉机 | 山东恒邦发动机制造有限公司 | 轮式拖拉机 | 泰拖-504 | 功率：36.8KW，驱动方式：四轮驱动
148 | 动力机械 | 拖拉机 | 轮式拖拉机(不含皮带传动轮式拖拉机） | 55—60马力两轮驱动拖拉机 | 山东恒邦发动机制造有限公司 | 轮式拖拉机 | 泰拖-550 | 功率：40.5KW，驱动方式：两轮驱动
149 | 动力机械 | 拖拉机 | 轮式拖拉机(不含皮带传动轮式拖拉机） | 55—60马力四轮驱动拖拉机 | 山东恒邦发动机制造有限公司 | 轮式拖拉机 | 泰拖-554 | 功率：40.5KW，驱动方式：四轮驱动
150 | 动力机械 | 拖拉机 | 轮式拖拉机(不含皮带传动轮式拖拉机） | 40—45马力两轮驱动拖拉机 | 山东恒邦发动机制造有限公司 | 轮式拖拉机 | 泰拖-400A | 功率：29.4KW，驱动方式：两轮驱动
151 | 动力机械 | 拖拉机 | 轮式拖拉机(不含皮带传动轮式拖拉机） | 40—45马力四轮驱动拖拉机 | 山东恒邦发动机制造有限公司 | 轮式拖拉机 | 泰拖-404A | 功率：29.4KW，驱动方式：四轮驱动
152 | 动力机械 | 拖拉机 | 轮式拖拉机(不含皮带传动轮式拖拉机） | 40—45马力两轮驱动拖拉机 | 山东恒邦发动机制造有限公司 | 轮式拖拉机 | 泰拖-400B | 功率：29.4KW，驱动方式：两轮驱动
153 | 动力机械 | 拖拉机 | 轮式拖拉机(不含皮带传动轮式拖拉机） | 40—45马力四轮驱动拖拉机 | 山东恒邦发动机制造有限公司 | 轮式拖拉机 | 泰拖-404B | 功率：29.4KW，驱动方式：四轮驱动
154 | 动力机械 | 拖拉机 | 轮式拖拉机(不含皮带传动轮式拖拉机） | 45—50马力两轮驱动拖拉机 | 山东恒邦发动机制造有限公司 | 轮式拖拉机 | 泰拖-450A | 功率：33.1KW，驱动方式：两轮驱动
155 | 动力机械 | 拖拉机 | 轮式拖拉机(不含皮带传动轮式拖拉机） | 45—50马力四轮驱动拖拉机 | 山东恒邦发动机制造有限公司 | 轮式拖拉机 | 泰拖-454A | 功率：33.1KW，驱动方式：四轮驱动
156 | 动力机械 | 拖拉机 | 轮式拖拉机(不含皮带传动轮式拖拉机） | 45—50马力两轮驱动拖拉机 | 山东恒邦发动机制造有限公司 | 轮式拖拉机 | 泰拖-450B | 功率：33.1KW，驱动方式：两轮驱动
157 | 动力机械 | 拖拉机 | 轮式拖拉机(不含皮带传动轮式拖拉机） | 45—50马力四轮驱动拖拉机 | 山东恒邦发动机制造有限公司 | 轮式拖拉机 | 泰拖-454B | 功率：33.1KW，驱动方式：四轮驱动
158 | 动力机械 | 拖拉机 | 轮式拖拉机(不含皮带传动轮式拖拉机） | 50—55马力两轮驱动拖拉机 | 山东恒邦发动机制造有限公司 | 轮式拖拉机 | 泰拖-500A | 功率：36.8KW，驱动方式：两轮驱动
159 | 动力机械 | 拖拉机 | 轮式拖拉机(不含皮带传动轮式拖拉机） | 50—55马力四轮驱动拖拉机 | 山东恒邦发动机制造有限公司 | 轮式拖拉机 | 泰拖-504A | 功率：36.8KW，驱动方式：四轮驱动
160 | 动力机械 | 拖拉机 | 轮式拖拉机(不含皮带传动轮式拖拉机） | 180—200马力四轮驱动拖拉机 | 山东山拖凯泰农业装备有限公司 | 轮式拖拉机 | 山拖1854 | 标定功率：185马力，驱动方式：四轮驱动
161 | 动力机械 | 拖拉机 | 轮式拖拉机(不含皮带传动轮式拖拉机） | 150—180马力四轮驱动拖拉机 | 山东恒邦发动机制造有限公司 | 轮式拖拉机 | 泰拖-1504A | 功率：111KW，驱动方式：四轮驱动
162 | 动力机械 | 拖拉机 | 轮式拖拉机(不含皮带传动轮式拖拉机） | 150—180马力四轮驱动拖拉机 | 山东恒邦发动机制造有限公司 | 轮式拖拉机 | 泰拖-1504C | 功率：111KW，驱动方式：四轮驱动
163 | 动力机械 | 拖拉机 | 轮式拖拉机(不含皮带传动轮式拖拉机） | 40—45马力两轮驱动拖拉机 | 山东恒邦发动机制造有限公司 | 轮式拖拉机 | 泰拖-400D | 功率：29.4KW，驱动方式：两轮驱动
164 | 动力机械 | 拖拉机 | 轮式拖拉机(不含皮带传动轮式拖拉机） | 40—45马力四轮驱动拖拉机 | 山东恒邦发动机制造有限公司 | 轮式拖拉机 | 泰拖-404D | 功率：29.4KW，驱动方式：四轮驱动
165 | 动力机械 | 拖拉机 | 轮式拖拉机(不含皮带传动轮式拖拉机） | 45—50马力两轮驱动拖拉机 | 山东恒邦发动机制造有限公司 | 轮式拖拉机 | 泰拖-450D | 功率：33.1KW，驱动方式：两轮驱动
166 | 动力机械 | 拖拉机 | 轮式拖拉机(不含皮带传动轮式拖拉机） | 45—50马力四轮驱动拖拉机 | 山东恒邦发动机制造有限公司 | 轮式拖拉机 | 泰拖-454D | 功率：33.1KW，驱动方式：四轮驱动
167 | 动力机械 | 拖拉机 | 轮式拖拉机(不含皮带传动轮式拖拉机） | 50—55马力两轮驱动拖拉机 | 山东恒邦发动机制造有限公司 | 轮式拖拉机 | 泰拖-500D | 功率：36.8KW，驱动方式：两轮驱动
168 | 动力机械 | 拖拉机 | 轮式拖拉机(不含皮带传动轮式拖拉机） | 50—55马力四轮驱动拖拉机 | 山东恒邦发动机制造有限公司 | 轮式拖拉机 | 泰拖-504D | 功率：36.8KW，驱动方式：四轮驱动
169 | 动力机械 | 拖拉机 | 轮式拖拉机(不含皮带传动轮式拖拉机） | 55—60马力两轮驱动拖拉机 | 山东恒邦发动机制造有限公司 | 轮式拖拉机 | 泰拖-550E | 功率：40.5KW，驱动方式：两轮驱动
170 | 动力机械 | 拖拉机 | 轮式拖拉机(不含皮带传动轮式拖拉机） | 55—60马力四轮驱动拖拉机 | 山东恒邦发动机制造有限公司 | 轮式拖拉机 | 泰拖-554E | 功率：40.5KW，驱动方式：四轮驱动
171 | 动力机械 | 拖拉机 | 轮式拖拉机(不含皮带传动轮式拖拉机） | 60—65马力两轮驱动拖拉机 | 山东恒邦发动机制造有限公司 | 轮式拖拉机 | 泰拖-600E | 功率：44.1KW，驱动方式：两轮驱动
172 | 动力机械 | 拖拉机 | 轮式拖拉机(不含皮带传动轮式拖拉机） | 60—65马力四轮驱动拖拉机 | 山东恒邦发动机制造有限公司 | 轮式拖拉机 | 泰拖-604E | 功率：44.1KW，驱动方式：四轮驱动
173 | 动力机械 | 拖拉机 | 轮式拖拉机(不含皮带传动轮式拖拉机） | 55—60马力两轮驱动拖拉机 | 潍坊泰鸿拖拉机有限公司 | 轮式拖拉机 | TH550-D | 发动机标定功率（kw）:40.4kw；驱动方式：两轮驱动
174 | 动力机械 | 拖拉机 | 轮式拖拉机(不含皮带传动轮式拖拉机） | 55—60马力四轮驱动拖拉机 | 潍坊泰鸿拖拉机有限公司 | 轮式拖拉机 | TH554-D | 发动机标定功率（kw）:40.4kw；驱动方式：四轮驱动
175 | 动力机械 | 拖拉机 | 轮式拖拉机(不含皮带传动轮式拖拉机） | 210马力及以上四轮驱动拖拉机 | 潍坊奥利达机械有限公司 | 轮式拖拉机 | ALD2104 | 发动机标定功率（KW）：154；驱动方式：四轮驱动
176 | 动力机械 | 拖拉机 | 轮式拖拉机(不含皮带传动轮式拖拉机） | 120—130马力四轮驱动拖拉机 | 第一拖拉机股份有限公司 | 轮式拖拉机 | LF1204 | 功率：120马力；驱动方式：四轮驱动；
177 | 动力机械 | 拖拉机 | 轮式拖拉机(不含皮带传动轮式拖拉机） | 130—140马力四轮驱动拖拉机 | 第一拖拉机股份有限公司 | 轮式拖拉机 | LF1304 | 功率：130马力；驱动方式：四轮驱动；
178 | 动力机械 | 拖拉机 | 轮式拖拉机(不含皮带传动轮式拖拉机） | 35—40马力四轮驱动拖拉机 | 第一拖拉机股份有限公司 | 轮式拖拉机 | SK354 | 功率：35马力；驱动方式：四轮驱动；
179 | 动力机械 | 拖拉机 | 轮式拖拉机(不含皮带传动轮式拖拉机） | 35—40马力四轮驱动拖拉机 | 第一拖拉机股份有限公司 | 轮式拖拉机 | SG354 | 功率：35马力；驱动方式：四轮驱动；
180 | 动力机械 | 拖拉机 | 轮式拖拉机(不含皮带传动轮式拖拉机） | 70—75马力四轮驱动拖拉机 | 安徽省传奇农业机械制造有限公司 | 轮式拖拉机 | CQ704 | 标定功率：70马力，驱动方式：四轮驱动
181 | 动力机械 | 拖拉机 | 轮式拖拉机(不含皮带传动轮式拖拉机） | 110—120马力四轮驱动拖拉机 | 安徽省传奇农业机械制造有限公司 | 轮式拖拉机 | CQ1104 | 标定功率：110马力，驱动方式：四轮驱动
182 | 动力机械 | 拖拉机 | 轮式拖拉机(不含皮带传动轮式拖拉机） | 120—130马力四轮驱动拖拉机 | 安徽省传奇农业机械制造有限公司 | 轮式拖拉机 | CQ1204 | 标定功率：120马力，驱动方式：四轮驱动
183 | 动力机械 | 拖拉机 | 轮式拖拉机(不含皮带传动轮式拖拉机） | 140—150马力四轮驱动拖拉机 | 安徽省传奇农业机械制造有限公司 | 轮式拖拉机 | CQ1404 | 标定功率：140马力，驱动方式：四轮驱动
184 | 动力机械 | 拖拉机 | 轮式拖拉机(不含皮带传动轮式拖拉机） | 150—180马力四轮驱动拖拉机 | 安徽省传奇农业机械制造有限公司 | 轮式拖拉机 | CQ1504 | 标定功率：150马力，驱动方式：四轮驱动
185 | 动力机械 | 拖拉机 | 轮式拖拉机(不含皮带传动轮式拖拉机） | 80—85马力四轮驱动拖拉机 | 中联重机股份有限公司(原:奇瑞重工股份有限公司) | 轮式拖拉机 | RH804 | 标定功率:80马力，驱动方式：四轮驱动；
186 | 动力机械 | 拖拉机 | 轮式拖拉机(不含皮带传动轮式拖拉机） | 80—85马力四轮驱动拖拉机 | 中联重机股份有限公司(原:奇瑞重工股份有限公司) | 轮式拖拉机 | RH804-A | 标定功率:80马力，驱动方式：四轮驱动；
187 | 动力机械 | 拖拉机 | 轮式拖拉机(不含皮带传动轮式拖拉机） | 90—95马力四轮驱动拖拉机 | 中联重机股份有限公司(原:奇瑞重工股份有限公司) | 轮式拖拉机 | RH904 | 标定功率：90马力，驱动方式：四轮驱动
188 | 动力机械 | 拖拉机 | 轮式拖拉机(不含皮带传动轮式拖拉机） | 90—95马力四轮驱动拖拉机 | 中联重机股份有限公司(原:奇瑞重工股份有限公司) | 轮式拖拉机 | RH904-A | 标定功率：90马力，驱动方式：四轮驱动；
189 | 动力机械 | 拖拉机 | 轮式拖拉机(不含皮带传动轮式拖拉机） | 95—100马力四轮驱动拖拉机 | 中联重机股份有限公司(原:奇瑞重工股份有限公司) | 轮式拖拉机 | RH954 | 标定功率：95马力，驱动方式：四轮驱动；
190 | 动力机械 | 拖拉机 | 轮式拖拉机(不含皮带传动轮式拖拉机） | 95—100马力四轮驱动拖拉机 | 中联重机股份有限公司(原:奇瑞重工股份有限公司) | 轮式拖拉机 | RH954-A | 轮式拖拉机：95马力，驱动方式：四轮驱动；
191 | 动力机械 | 拖拉机 | 轮式拖拉机(不含皮带传动轮式拖拉机） | 100—110马力四轮驱动拖拉机 | 中联重机股份有限公司(原:奇瑞重工股份有限公司) | 轮式拖拉机 | RH1004 | 标定功率：100马力，驱动方式：四轮驱动；
192 | 动力机械 | 拖拉机 | 轮式拖拉机(不含皮带传动轮式拖拉机） | 100—110马力四轮驱动拖拉机 | 中联重机股份有限公司(原:奇瑞重工股份有限公司) | 轮式拖拉机 | RH1004-A | 标定功率：100马力，驱动方式：四轮驱动；
193 | 动力机械 | 拖拉机 | 轮式拖拉机(不含皮带传动轮式拖拉机） | 140—150马力四轮驱动拖拉机 | 聊城市瑞驰重工机械有限公司 | 轮式拖拉机 | RC1404 | 驱动方式:四轮驱动；配套功率：103KW
194 | 动力机械 | 拖拉机 | 轮式拖拉机(不含皮带传动轮式拖拉机） | 150—180马力四轮驱动拖拉机 | 聊城市瑞驰重工机械有限公司 | 轮式拖拉机 | RC1604 | 驱动方式:四轮驱动；配套功率：118KW
195 | 动力机械 | 拖拉机 | 轮式拖拉机(不含皮带传动轮式拖拉机） | 180—200马力四轮驱动拖拉机 | 聊城市瑞驰重工机械有限公司 | 轮式拖拉机 | RC1804 | 驱动方式:四轮驱动；配套功率：132.5KW
196 | 动力机械 | 拖拉机 | 轮式拖拉机(不含皮带传动轮式拖拉机） | 90—95马力四轮驱动拖拉机 | 山东康弘机械有限公司 | 轮式拖拉机 | KH904D | 发动机标定功率：66.2kW，驱动方式：四轮驱动
197 | 动力机械 | 拖拉机 | 轮式拖拉机(不含皮带传动轮式拖拉机） | 100—110马力四轮驱动拖拉机 | 山东康弘机械有限公司 | 轮式拖拉机 | KH1004D | 发动机标定功率：73.5kW，驱动方式：四轮驱动
198 | 动力机械 | 拖拉机 | 轮式拖拉机(不含皮带传动轮式拖拉机） | 110—120马力四轮驱动拖拉机 | 山东康弘机械有限公司 | 轮式拖拉机 | KH1104D | 发动机标定功率：81kW，驱动方式：四轮驱动
199 | 动力机械 | 拖拉机 | 轮式拖拉机(不含皮带传动轮式拖拉机） | 140—150马力四轮驱动拖拉机 | 山东康弘机械有限公司 | 轮式拖拉机 | KH1404D | 发动机标定功率：102.9kW；驱动方式：四轮驱动
200 | 动力机械 | 拖拉机 | 轮式拖拉机(不含皮带传动轮式拖拉机） | 140—150马力四轮驱动拖拉机 | 山东康弘机械有限公司 | 轮式拖拉机 | KH1404F | 发动机标定功率：102.9kW，驱动方式：四轮驱动
201 | 动力机械 | 拖拉机 | 轮式拖拉机(不含皮带传动轮式拖拉机） | 150—180马力四轮驱动拖拉机 | 山东康弘机械有限公司 | 轮式拖拉机 | KH1504D | 发动机标定功率：110.3kW；驱动方式：四轮驱动
202 | 动力机械 | 拖拉机 | 轮式拖拉机(不含皮带传动轮式拖拉机） | 150—180马力四轮驱动拖拉机 | 山东康弘机械有限公司 | 轮式拖拉机 | KH1504F | 发动机标定功率：110.3kW；驱动方式：四轮驱动
203 | 动力机械 | 拖拉机 | 轮式拖拉机(不含皮带传动轮式拖拉机） | 150—180马力四轮驱动拖拉机 | 山东康弘机械有限公司 | 轮式拖拉机 | KH1604F | 发动机标定功率：117.7kW，驱动方式：四轮驱动
204 | 动力机械 | 拖拉机 | 轮式拖拉机(不含皮带传动轮式拖拉机） | 180—200马力四轮驱动拖拉机 | 山东康弘机械有限公司 | 轮式拖拉机 | KH1804F | 发动机标定功率：132.4kW；驱动方式：四轮驱动
205 | 动力机械 | 拖拉机 | 轮式拖拉机(不含皮带传动轮式拖拉机） | 210马力及以上四轮驱动拖拉机 | 山东康弘机械有限公司 | 轮式拖拉机 | KH2104 | 发动机标定功率：154.4kW，驱动方式：四轮驱动
206 | 动力机械 | 拖拉机 | 轮式拖拉机(不含皮带传动轮式拖拉机） | 55—60马力四轮驱动拖拉机 | 东风井关农业机械有限公司 | 轮式拖拉机 | EN554 | 功率：55马力；驱动方式：四轮驱动；外廓尺寸：3900*1780*2350（mm)；轴距：2020mm；轮距：1300/1400、1500、1600；最小离地间隙：321.5mm；最小使用质量：2430kg；发动机型式：直列、四缸、水冷、直喷、四冲程增压；型号：4D32ZT31/554；生产厂家：浙江新柴股份有限公司；额定功率：40.5KW；额定转速：2400r/min；
207 | 动力机械 | 拖拉机 | 轮式拖拉机(不含皮带传动轮式拖拉机） | 60—65马力四轮驱动拖拉机 | 东风井关农业机械有限公司 | 轮式拖拉机 | EN604C | 功率：60马力；驱动方式：四轮驱动；外廓尺寸：3900*1780*2350(mm)；轮距：1300/1400、1500、1600mm；最小离地间隙：321.5mm；最小使用质量：2525kg；发动机型式：直列、四缸、水冷、直喷、四冲程增压；型号：4D32ZT31/604；生产厂家：浙江新柴股份有限公司；额定功率：44KW；额定转速：2400r/min；
208 | 动力机械 | 拖拉机 | 轮式拖拉机(不含皮带传动轮式拖拉机） | 60—65马力四轮驱动拖拉机 | 东风井关农业机械有限公司 | 轮式拖拉机 | EN604 | 功率：60马力；驱动方式：四轮驱动；外廓尺寸：3900*1780*2350(mm)；轮距：1300/1400、1500、1600mm；最小离地间隙：321.5mm；最小使用质量：2430kg；型号：4D32ZT31/604；生产厂家：浙江新柴股份有限公司；额定功率：44KW；额定转速：2400r/min；
209 | 动力机械 | 拖拉机 | 轮式拖拉机(不含皮带传动轮式拖拉机） | 100—110马力四轮驱动拖拉机 | 东风井关农业机械有限公司 | 轮式拖拉机 | T1004-PWCY | 功率：100马力；驱动方式：四轮驱动；外廓尺寸：4315*1965*2620（mm）；轴距：2250；最小离地间隙：490mm；最小使用质量：3435kg；发动机型式：立式、水冷、四冲程、涡轮增压；型号：1104D-44TA；生产厂家：无锡珀金斯动力系统科技有限公司；额定功率：73.5KW；额定转速：2200r/min；
210 | 动力机械 | 拖拉机 | 轮式拖拉机(不含皮带传动轮式拖拉机） | 100—110马力四轮驱动拖拉机 | 东风井关农业机械有限公司 | 轮式拖拉机 | T1004-PWR | 功率：100马力；驱动方式：四轮驱动；外廓尺寸：3875*1965*2870（mm）；轴距：2250；最小离地间隙：490mm；最小使用质量：3235kg；发动机型式：立式、水冷、四冲程、涡轮增压；型号：1104D-44TA；生产厂家：无锡珀金斯动力系统科技有限公司；额定功率：73.5KW；额定转速：2200r/min；
211 | 动力机械 | 拖拉机 | 轮式拖拉机(不含皮带传动轮式拖拉机） | 100—110马力四轮驱动拖拉机 | 东风井关农业机械有限公司 | 轮式拖拉机 | T1054-PWCY | 功率：105马力；驱动方式：四轮驱动；外廓尺寸：4315*1965*2620（mm）；轴距：2250；最小离地间隙：490mm；最小使用质量：3435kg；发动机型式：立式、水冷、四冲程、涡轮增压；型号：1104D-44TA；生产厂家：无锡珀金斯动力系统科技有限公司；额定功率：77.2KW；额定转速：2200r/min；
212 | 动力机械 | 拖拉机 | 轮式拖拉机(不含皮带传动轮式拖拉机） | 100—110马力四轮驱动拖拉机 | 东风井关农业机械有限公司 | 轮式拖拉机 | T1054-PWR | 功率：105马力；驱动方式：四轮驱动；外廓尺寸：4315*1965*2620（mm）；轴距：2250；最小离地间隙：490mm；最小使用质量：3235kg；发动机型式：立式、水冷、四冲程、涡轮增压；型号：1104D-44TA；生产厂家：无锡珀金斯动力系统科技有限公司；额定功率：77.2KW；额定转速：2200r/min；
213 | 动力机械 | 拖拉机 | 轮式拖拉机(不含皮带传动轮式拖拉机） | 40—45马力四轮驱动拖拉机 | 潍坊华夏拖拉机制造有限公司 | 轮式拖拉机 | 华夏404H | 功率:40马力；驱动方式：四轮驱动
214 | 动力机械 | 拖拉机 | 轮式拖拉机(不含皮带传动轮式拖拉机） | 40—45马力两轮驱动拖拉机 | 潍坊华夏拖拉机制造有限公司 | 轮式拖拉机 | 华夏400H | 功率：40马力，驱动方式：两轮驱动
215 | 动力机械 | 拖拉机 | 轮式拖拉机(不含皮带传动轮式拖拉机） | 50—55马力四轮驱动拖拉机 | 潍坊华夏拖拉机制造有限公司 | 轮式拖拉机 | 华夏504H | 标定功率：50马力，驱动方式：四轮驱动
216 | 动力机械 | 拖拉机 | 轮式拖拉机(不含皮带传动轮式拖拉机） | 50—55马力两轮驱动拖拉机 | 潍坊华夏拖拉机制造有限公司 | 轮式拖拉机 | 华夏500H | 标定功率：50马力，驱动方式：两轮驱动
217 | 动力机械 | 拖拉机 | 轮式拖拉机(不含皮带传动轮式拖拉机） | 40—45马力四轮驱动拖拉机 | 山东润达农业装备有限公司 | 轮式拖拉机 | 润达-404 | 功率：29.5KW；驱动型式：四轮驱动;外廓尺寸mm(长×宽×高):3140×1265×1850;最小使用质量:1220kg;挡位数(前进/倒退/爬行) :8/2/0;起动方式:电起动;
218 | 动力机械 | 拖拉机 | 轮式拖拉机(不含皮带传动轮式拖拉机） | 50—55马力四轮驱动拖拉机 | 山东润达农业装备有限公司 | 轮式拖拉机 | 润达-504 | 功率：36.8KW;驱动型式：四轮驱动;外廓尺寸mm(长×宽×高):3700×1450×2250;轴距：1950mm；最小使用质量:1550kg;挡位数(前进/倒退/爬行) :8/2/0;起动方式:电起动;
219 | 动力机械 | 拖拉机 | 轮式拖拉机(不含皮带传动轮式拖拉机） | 55—60马力四轮驱动拖拉机 | 山东润达农业装备有限公司 | 轮式拖拉机 | 润达-554 | 功率：40.5KW; 驱动型式：四轮驱动;外廓尺寸mm(长×宽×高):3700×1450×2250;轴距：1900mm,最小使用质量:1550kg;挡位数(前进/倒退/爬行) :8/2/0;起动方式:电起动;
220 | 动力机械 | 拖拉机 | 轮式拖拉机(不含皮带传动轮式拖拉机） | 120—130马力四轮驱动拖拉机 | 山东润达农业装备有限公司 | 轮式拖拉机 | 润达-1204 | 功率：88.2KW;驱动型式：四轮驱动;外廓尺寸mm(长×宽×高):4950×2150×2950;轴距：2550mm,最小使用质量:4400kg;挡位数(前进/倒退/爬行) :16/8/0;起动方式:电起动;
221 | 动力机械 | 拖拉机 | 轮式拖拉机(不含皮带传动轮式拖拉机） | 130—140马力四轮驱动拖拉机 | 山东润达农业装备有限公司 | 轮式拖拉机 | 润达-1304 | 功率：95.6KW;驱动型式：四轮驱动;外廓尺寸mm(长×宽×高):4950×2150×2950;轴距：2550mm,最小使用质量:4450kg;挡位数(前进/倒退/爬行) :16/8/0;起动方式:电起动;
222 | 动力机械 | 拖拉机 | 轮式拖拉机(不含皮带传动轮式拖拉机） | 140—150马力四轮驱动拖拉机 | 山东润达农业装备有限公司 | 轮式拖拉机 | 润达-1404 | 功率：103KW;驱动型式：四轮驱动;外廓尺寸mm(长×宽×高):5060×2300×3050;轴距：2580mm,最小使用质量:5200kg;挡位数(前进/倒退/爬行) :16/8/0;起动方式:电起动;
223 | 动力机械 | 拖拉机 | 轮式拖拉机(不含皮带传动轮式拖拉机） | 150—180马力四轮驱动拖拉机 | 山东润达农业装备有限公司 | 轮式拖拉机 | 润达-1504 | 功率：111KW;驱动型式：4×4四轮驱动;外廓尺寸mm(长×宽×高):5060×2300×3050;轴距：2580mm,最小使用质量:5350kg;挡位数(前进/倒退/爬行) :16/8/0;起动方式:电起动;
224 | 动力机械 | 拖拉机 | 轮式拖拉机(不含皮带传动轮式拖拉机） | 180—200马力四轮驱动拖拉机 | 山东润达农业装备有限公司 | 轮式拖拉机 | 润达-1804 | 功率：132.5KW;驱动型式：四轮驱动;外廓尺寸mm(长×宽×高):5420×2350×3100（单轮），5420×3450×3100（双轮）;轴距：2760mm,最小使用质量:6300kg（单轮），7500kg（双轮）;挡位数(前进/倒退/爬行) :16/16/0;起动方式:电起动;
225 | 动力机械 | 拖拉机 | 轮式拖拉机(不含皮带传动轮式拖拉机） | 130—140马力四轮驱动拖拉机 | 山东飞迅驰农业装备有限公司 | 轮式拖拉机 | FA1304 | 外廓尺寸：4950*2160*2910；驱动形式：4*4；配套功率：95.6KW/2200转；轴距：2560；最小使用质量：4500；配重（前后）KG：308/320；档位数：16F+8R；变速箱型式：4*（2+1）*2啮合套换挡组成式（速度范围KM：前进1.76-37.21后退：2.71-34.58）、换挡方式：啮合套换挡；驾驶室：简易驾驶室，型号：HF1000.45.001 轮胎型号（前后）：13.6-24/16.9-34 动力输出转速：7600/850 液压提升：分置式 液压输出：2组；发动机型号：YC6J155-T302（广西玉柴机器股份有限公司，选装发动机：型号：LR6A3ZU23/0956E,生产厂家：一拖（洛阳）柴油机有限公司，型号：WP6G130E311，生产厂家：潍柴（潍坊）中型柴油机有限公司） 国三
226 | 动力机械 | 拖拉机 | 轮式拖拉机(不含皮带传动轮式拖拉机） | 140—150马力四轮驱动拖拉机 | 山东飞迅驰农业装备有限公司 | 轮式拖拉机 | FA1404 | 外廓尺寸：4950*2160*2910；驱动形式：4*4；配套功率：102.9KW/2300转；轴距：2560；最小使用质量：4500；配重（前后）KG：308/440；档位数：16F+8R；变速箱型式：4*（2+1）*2啮合套换挡组成式（速度范围KM：前进1.84-38.9后退：2.83-36.15）、换挡方式：啮合套换挡；驾驶室：简易驾驶室，型号：HF1000.45.001 轮胎型号（前后）：13.6-24/16.9-34 动力输出转速：760/850 液压提升：分置式 液压输出：2组；发动机型号：YC6J165-T301（广西玉柴机器股份有限公司，选装发动机：型号：LR6M3ZU23/1030E,生产厂家：一拖（洛阳）柴油机有限公司，型号：WP6G140E331，生产厂家：潍柴（潍坊）中型柴油机有限公司） 国三
227 | 动力机械 | 拖拉机 | 轮式拖拉机(不含皮带传动轮式拖拉机） | 150—180马力四轮驱动拖拉机 | 山东飞迅驰农业装备有限公司 | 轮式拖拉机 | FB1504 | 外廓尺寸：5040*2200*3080；驱动形式：4*4；配套功率：110.3KW/2300转；轴距：2620；最小使用质量：5200；配重（前后）KG：520/320；档位数：16F+8R；变速箱型式：4*（2+1）*2啮合套换挡组成式（速度范围KM：前进1.66-35.18后退2.56-32.69）、换挡方式：啮合套换挡；驾驶室：简易驾驶室，型号：LT1354.45.001 轮胎型号（前后）：14.9-26/18.4-38 动力输出转速：760/850 液压提升：分置式 液压输出：3组；发动机型号：YC6J175-T301（广西玉柴机器股份有限公司，选装发动机：型号：LR6M3ZU23/1103E,生产厂家：一拖（洛阳）柴油机有限公司，型号：WP6G150E330，生产厂家：潍柴（潍坊）中型柴油机有限公司）国三发动机
228 | 动力机械 | 拖拉机 | 轮式拖拉机(不含皮带传动轮式拖拉机） | 150—180马力四轮驱动拖拉机 | 山东飞迅驰农业装备有限公司 | 轮式拖拉机 | FB1604 | 外廓尺寸：5040*2200*3080；驱动形式：4*4；配套功率：117.6KW/2200转；轴距：2620；最小使用质量：5240；配重（前后）KG：520/320；档位数：16F+8R；变速箱型式：4*（2+1）*2啮合套换挡组成式（速度范围KM：前进1.59-33.65后退2.45-31.27）、换挡方式：啮合套换挡；驾驶室：简易驾驶室，型号：LT1354.45.001 轮胎型号（前后）：14.9-26/18.4-38 动力输出转速：760/850 液压提升：分置式 液压输出：3组；发动机型号：YC6J190-T302（广西玉柴机器股份有限公司，选装发动机：型号：LR6M3LU22/1177E,生产厂家：一拖（洛阳）柴油机有限公司，型号：WP6G160E330，生产厂家：潍柴（潍坊）中型柴油机有限公司）国三发动机
229 | 动力机械 | 拖拉机 | 轮式拖拉机(不含皮带传动轮式拖拉机） | 140—150马力四轮驱动拖拉机 | 雷沃重工股份有限公司 | 轮式拖拉机 | 1404-1L | 驱动方式：四轮驱动；功率（kw）：102.9KW
230 | 动力机械 | 拖拉机 | 轮式拖拉机(不含皮带传动轮式拖拉机） | 90—95马力四轮驱动拖拉机 | 雷沃重工股份有限公司 | 轮式拖拉机 | M904-XP | 驱动方式：四轮驱动；功率（kw）：66.2KW
231 | 动力机械 | 拖拉机 | 轮式拖拉机(不含皮带传动轮式拖拉机） | 100—110马力四轮驱动拖拉机 | 雷沃重工股份有限公司 | 轮式拖拉机 | M1004-XP | 驱动方式：四轮驱动；功率（kw）：73.5KW
232 | 动力机械 | 拖拉机 | 轮式拖拉机(不含皮带传动轮式拖拉机） | 110—120马力四轮驱动拖拉机 | 雷沃重工股份有限公司 | 轮式拖拉机 | M1104-XP | 驱动方式：四轮驱动；功率（kw）：81KW
233 | 动力机械 | 拖拉机 | 轮式拖拉机(不含皮带传动轮式拖拉机） | 120—130马力四轮驱动拖拉机 | 雷沃重工股份有限公司 | 轮式拖拉机 | M1204-XP | 驱动方式：四轮驱动；功率（kw）：88.2KW
234 | 动力机械 | 拖拉机 | 轮式拖拉机(不含皮带传动轮式拖拉机） | 130—140马力四轮驱动拖拉机 | 雷沃重工股份有限公司 | 轮式拖拉机 | M1304-XP | 驱动方式：四轮驱动；功率（kw）：95.6KW
235 | 动力机械 | 拖拉机 | 轮式拖拉机(不含皮带传动轮式拖拉机） | 140—150马力四轮驱动拖拉机 | 雷沃重工股份有限公司 | 轮式拖拉机 | M1404-DP | 驱动方式：四轮驱动；功率（kw）：102.9KW
236 | 动力机械 | 拖拉机 | 轮式拖拉机(不含皮带传动轮式拖拉机） | 150—180马力四轮驱动拖拉机 | 雷沃重工股份有限公司 | 轮式拖拉机 | M1504-DP | 驱动方式：四轮驱动；功率（kw）：110.3KW
237 | 动力机械 | 拖拉机 | 轮式拖拉机(不含皮带传动轮式拖拉机） | 210马力及以上四轮驱动拖拉机 | 雷沃重工股份有限公司 | 轮式拖拉机 | M2204-K1 | 驱动方式：四轮驱动；功率（kw）：162KW
238 | 动力机械 | 拖拉机 | 轮式拖拉机(不含皮带传动轮式拖拉机） | 210马力及以上四轮驱动拖拉机 | 雷沃重工股份有限公司 | 轮式拖拉机 | M2404-K1 | 驱动方式：四轮驱动；功率（kw）：177KW
239 | 动力机械 | 拖拉机 | 轮式拖拉机(不含皮带传动轮式拖拉机） | 210马力及以上四轮驱动拖拉机 | 雷沃重工股份有限公司 | 轮式拖拉机 | M2604-K | 驱动方式：四轮驱动；功率（kw）：191.5KW
240 | 动力机械 | 拖拉机 | 轮式拖拉机(不含皮带传动轮式拖拉机） | 150—180马力四轮驱动拖拉机 | 雷沃重工股份有限公司 | 轮式拖拉机 | M1654-G | 驱动方式：四轮驱动；功率（kw）：121.3KW
241 | 动力机械 | 拖拉机 | 轮式拖拉机(不含皮带传动轮式拖拉机） | 180—200马力四轮驱动拖拉机 | 雷沃重工股份有限公司 | 轮式拖拉机 | M1854-G | 驱动方式：四轮驱动；功率（kw）：136KW
242 | 动力机械 | 拖拉机 | 轮式拖拉机(不含皮带传动轮式拖拉机） | 130—140马力四轮驱动拖拉机 | 雷沃重工股份有限公司 | 轮式拖拉机 | M1354-G | 驱动方式：四轮驱动；功率（kw）：99.3KW
243 | 动力机械 | 拖拉机 | 轮式拖拉机(不含皮带传动轮式拖拉机） | 140—150马力四轮驱动拖拉机 | 雷沃重工股份有限公司 | 轮式拖拉机 | M1454-G | 驱动方式：四轮驱动；功率（kw）：106.6KW
244 | 动力机械 | 拖拉机 | 轮式拖拉机(不含皮带传动轮式拖拉机） | 150—180马力四轮驱动拖拉机 | 雷沃重工股份有限公司 | 轮式拖拉机 | M1554-G | 驱动方式：四轮驱动；功率（kw）：114KW
245 | 耕整地机械 | 整地机械 | 起垄机 | 起垄机 | 盐城市盐海拖拉机制造有限公司 | 起垄机 | 1GVN-125 | 与轮式拖拉机配套的起垄机，作业幅宽:1.25m
246 | 耕整地机械 | 整地机械 | 起垄机 | 起垄机 | 盐城市盐海拖拉机制造有限公司 | 起垄机 | 1GVN-140 | 与轮式拖拉机配套的起垄机，作业幅宽：1.4m
247 | 耕整地机械 | 整地机械 | 起垄机 | 起垄机 | 河南豪丰农业装备有限公司 | 旋耕起垄机 | 1GZN-135V1 | 与轮式拖拉机配套的起垄机，作业幅宽：1.35m
248 | 耕整地机械 | 整地机械 | 起垄机 | 起垄机 | 河南豪丰农业装备有限公司 | 旋耕起垄机 | 1GZN-230V2 | 与轮式拖拉机配套的起垄机，作业幅宽：2.3m
249 | 耕整地机械 | 耕地机械 | 微耕机 | 汽油机功率4.0kW及以上微耕机 | 重庆合盛工业有限公司 | 微耕机 | 1WG4.0-85FQ-ZC | 动力：汽油机，标定功率：4.0kw
250 | 耕整地机械 | 耕地机械 | 微耕机 | 汽油机功率4.0kW及以上微耕机 | 重庆合盛工业有限公司 | 微耕机 | 1WG4.0-90FQ-D | 动力：汽油机，标定功率：4.0KW
251 | 耕整地机械 | 耕地机械 | 微耕机 | 汽油机功率4.0kW及以上微耕机 | 重庆嘉兴工业有限公司 | 微耕机 | 1WG4.0-100FQ-ZC | 动力：汽油机，标定功率:4.0kW,
252 | 耕整地机械 | 耕地机械 | 微耕机 | 汽油机功率4.0kW及以上微耕机 | 重庆合盛工业有限公司 | 微耕机 | 1WG4.6-105FQ-ZC | 动力：汽油机，标定功率：4.6kw
253 | 耕整地机械 | 耕地机械 | 微耕机 | 汽油机功率4.0kW及以上微耕机 | 重庆五谷通用设备有限公司 | 微耕机 | 1WG4.0-75FQ-DL | 动力:汽油机，标定功率:4.0KW。
254 | 耕整地机械 | 耕地机械 | 微耕机 | 汽油机功率4.0kW及以上微耕机 | 重庆五谷通用设备有限公司 | 微耕机 | 1WG4.0-80FQ-DL | 动力:汽油机，标定功率:4.0KW。
255 | 耕整地机械 | 耕地机械 | 微耕机 | 汽油机功率4.0kW及以上微耕机 | 重庆五谷通用设备有限公司 | 微耕机 | 1WG4.0-90FQ-ZC | 动力：汽油机，标定功率：4.0kW。
256 | 耕整地机械 | 耕地机械 | 微耕机 | 汽油机功率4.0kW及以上微耕机 | 重庆五谷通用设备有限公司 | 微耕机 | 1WG4.5-100FQ-ZC | 动力：汽油机，标定功率：4.5kW。
257 | 耕整地机械 | 耕地机械 | 微耕机 | 汽油机功率4.0kW及以上微耕机 | 重庆万合鼎盛机械制造有限公司 | 微耕机 | 1WG4.0-80FQ-ZCA | 动力：汽油机，标定功率：4.0kW
258 | 耕整地机械 | 耕地机械 | 微耕机 | 汽油机功率4.0kW及以上微耕机 | 重庆五谷通用设备有限公司 | 微耕机 | 1WG6.0-105FQ-ZC | 动力：汽油机，标定功率：6.0kW 。
259 | 耕整地机械 | 耕地机械 | 微耕机 | 汽油机功率4.0kW及以上微耕机 | 重庆万合鼎盛机械制造有限公司 | 微耕机 | 1WG4.0-105FQ-ZC | 动力：汽油机，标定功率：4.0kW
260 | 耕整地机械 | 耕地机械 | 微耕机 | 汽油机功率4.0kW及以上微耕机 | 重庆万合鼎盛机械制造有限公司 | 微耕机 | 1WG5.5-115FQ-ZC | 动力：汽油机，标定功率：5.5kW
261 | 耕整地机械 | 耕地机械 | 微耕机 | 汽油机功率4.0kW及以上微耕机 | 重庆欣峰达工贸有限公司 | 微耕机 | 1WG4.0-95FQ-ZC | 动力：汽油机，标定功率：4.0kW 。
262 | 耕整地机械 | 耕地机械 | 微耕机 | 汽油机功率4.0kW及以上微耕机 | 重庆奥雄机械制造有限公司 | 微耕机 | 1WG4.0-90FQ-DL | 动力：汽油机，标定功率：4.0KW
263 | 耕整地机械 | 耕地机械 | 微耕机 | 汽油机功率4.0kW及以上微耕机 | 重庆奥雄机械制造有限公司 | 微耕机 | 1WG4.2-100FQ-ZC | 动力：汽油机，标定功率表：4.2kw
264 | 耕整地机械 | 耕地机械 | 微耕机 | 汽油机功率4.0kW及以上微耕机 | 重庆宏美科技有限公司 | 微耕机 | 1WG5.5-103FQ-ZC | 基本配置：177F汽油机1台，传动箱总成1套，扶手总成1套，轮胎总成1付，旱地刀1付等。 参数：配套动力：177F汽油机，标定功率：5.5KW，标定转速：3600r/min，外形尺寸（长*宽*高）：1750mm*1050mm*970mm，工作幅宽：1030mm，传动方式：齿轮传动，离合器型式：摩擦片式，离合器状态：常开。
265 | 耕整地机械 | 耕地机械 | 微耕机 | 汽油机功率4.0kW及以上微耕机 | 重庆亚卓机械制造有限公司 | 微耕机 | 1WG4.1-100FQ-ZC | 动力：汽油机，标定功率：4.1KW，作业幅宽：1m
266 | 耕整地机械 | 耕地机械 | 微耕机 | 汽油机功率4.0kW及以上微耕机 | 重庆市冠腾机械有限公司 | 微耕机 | 1WG4.2-100FQ-ZCA | 动力：汽油机，标定功率4.2kW
267 | 耕整地机械 | 耕地机械 | 微耕机 | 汽油机功率4.0kW及以上微耕机 | 重庆精耕机械制造有限公司 | 微耕机 | 1WG4.0-95FQ-ZC | 动力：汽油机，标定功率：4.0kw
268 | 耕整地机械 | 耕地机械 | 微耕机 | 汽油机功率4.0kW及以上微耕机 | 湖北华联机械制造实业股份有限公司 | 微耕机 | 1WGQ4-85 | 动力：汽油机，标定功率：4.05kW
269 | 耕整地机械 | 耕地机械 | 微耕机 | 汽油机功率4.0kW及以上微耕机 | 湖北华联机械制造实业股份有限公司 | 微耕机 | 1WGQ4.2-100 | 动力：汽油机，标定功率：4.2kW
270 | 耕整地机械 | 耕地机械 | 微耕机 | 汽油机功率4.0kW及以上微耕机 | 湖北华联机械制造实业股份有限公司 | 微耕机 | 1WGQ5.1-105 | 动力：汽油机，标定功率：5.1kW
271 | 耕整地机械 | 耕地机械 | 微耕机 | 汽油机功率4.0kW及以上微耕机 | 湖北华联机械制造实业股份有限公司 | 微耕机 | 1WGQ6.5-135 | 动力：汽油机，标定功率：6.5kW
272 | 耕整地机械 | 耕地机械 | 微耕机 | 汽油机功率4.0kW及以上微耕机 | 重庆展雄机械制造有限公司 | 微耕机 | 1WG4.0-95FQ-DL | 动力：汽油机，标定功率4.0
273 | 耕整地机械 | 耕地机械 | 微耕机 | 汽油机功率4.0kW及以上微耕机 | 重庆展雄机械制造有限公司 | 微耕机 | 1WG4.0-100FQ-ZC | 动力：汽油机，标定功率4.0
274 | 耕整地机械 | 耕地机械 | 微耕机 | 汽油机功率4.0kW及以上微耕机 | 浙江程阳机电有限公司 | 微耕机 | 1WG-4.2Q | 动力：汽油机，标定功率：4.2kW
275 | 耕整地机械 | 耕地机械 | 微耕机 | 汽油机功率4.0kW及以上微耕机 | 浙江程阳机电有限公司 | 微耕机 | 1WG4.0-60 | 动力：汽油机，标定功率：4.2kW
276 | 耕整地机械 | 耕地机械 | 微耕机 | 汽油机功率4.0kW及以上微耕机 | 重庆汇田机械制造有限公司 | 微耕机 | 1WG4.2-100FQ-ZC | 动力：汽油机，标定功率4.2KW
277 | 耕整地机械 | 耕地机械 | 微耕机 | 汽油机功率4.0kW及以上微耕机 | 重庆华世丹机械制造有限公司 | 微耕机 | 1WG4.0-60FQ-DL | 动力：汽油机；标定功率：4.0kw
278 | 耕整地机械 | 耕地机械 | 微耕机 | 汽油机功率4.0kW及以上微耕机 | 重庆华世丹机械制造有限公司 | 微耕机 | 1WG5.1-105FQ-ZC | 动力：汽油机；标定功率：5.1kw
279 | 耕整地机械 | 耕地机械 | 微耕机 | 汽油机功率4.0kW及以上微耕机 | 重庆华世丹机械制造有限公司 | 微耕机 | 1WG5.8-135FQ-ZC | 动力：汽油机；标定功率：5.8kw
280 | 耕整地机械 | 耕地机械 | 微耕机 | 柴油机功率4.0kW及以上微耕机 | 重庆豪耕工贸有限公司 | 微耕机 | 1WG6.3-120FC-Z | 发动机号：柴油机；标定功率：6.3kW。
281 | 耕整地机械 | 耕地机械 | 微耕机 | 汽油机功率4.0kW及以上微耕机 | 重庆市沙坪坝区嘉陵摩托车配件有限责任公司 | 微耕机 | 1WG4.1-100FQ-ZC | 动力：汽油机，标定功率：4.1kW
282 | 耕整地机械 | 耕地机械 | 微耕机 | 汽油机功率4.0kW及以上微耕机 | 重庆华田浩犁机械有限责任公司 | 微耕机 | 1WG4.0-100FQ-ZC | 动力：汽油机，标定功率=4.0kw
283 | 耕整地机械 | 耕地机械 | 微耕机 | 汽油机功率4.0kW及以上微耕机 | 重庆艾铭玛机械制造有限公司 | 微耕机 | 1WG4.0-90FQ-DL | 动力：170F汽油机，功率:4.0KW
284 | 耕整地机械 | 耕地机械 | 微耕机 | 汽油机功率4.0kW及以上微耕机 | 重庆艾铭玛机械制造有限公司 | 微耕机 | 1WG4.0-95FQ-ZC | 动力：170F汽油机，功率:4.0KW
285 | 耕整地机械 | 耕地机械 | 微耕机 | 汽油机功率4.0kW及以上微耕机 | 重庆博阔机械制造有限公司 | 微耕机 | 1WG4.2-95FQ-ZCA | 动力：汽油机，标定功率：4.2kW
286 | 耕整地机械 | 耕地机械 | 微耕机 | 汽油机功率4.0kW及以上微耕机 | 重庆博阔机械制造有限公司 | 微耕机 | 1WG5.5-115FQ-ZC | 动力：汽油机，标定功率：5.5kW
287 | 耕整地机械 | 耕地机械 | 微耕机 | 汽油机功率4.0kW及以上微耕机 | 重庆峻海机械制造有限公司 | 微耕机 | 1WG4.0-100FQ-ZC | 动力：汽油机，标定功率：4.0KW
288 | 耕整地机械 | 耕地机械 | 微耕机 | 汽油机功率4.0kW及以上微耕机 | 潍坊强盛农业装备有限公司 | 微耕机 | 1WGQ4-70 | 结构尺寸（长*宽*高）： 1430*740*640mm 整机质量： 70kg 配套动力： 汽油机 额定功率： 4.0kw 额定转速： 3600r/min 传动方式： 皮带传动 连接方式： 直连 耕宽： 700mm 旋耕刀型号： WG165 总安装刀数： 18把
289 | 耕整地机械 | 耕地机械 | 微耕机 | 汽油机功率4.0kW及以上微耕机 | 潍坊强盛农业装备有限公司 | 微耕机 | 1WGQH4-70 | 结构尺寸（长*宽*高）： 1660*750*740mm 整机质量： 92kg 配套动力： 汽油机 额定功率： 4.0kW额定转速： 3600r/min 传动方式： 皮带传动 连接方式： 直连 耕宽： 700mm 旋耕刀型号： WG165 总安装刀数： 18把
290 | 耕整地机械 | 耕地机械 | 微耕机 | 汽油机功率4.0kW及以上微耕机 | 邻水县薪宇机械制造有限公司 | 微耕机 | 1WG-4.0Q | 动力：汽油机，标定功率:4.02KW
291 | 耕整地机械 | 耕地机械 | 微耕机 | 柴油机功率4.0kW及以上微耕机 | 宜宾市华神机电科技开发有限公司 | 微耕机 | 1WG-6.3 | 动力：柴油机，标定功率：6.3kW
292 | 耕整地机械 | 耕地机械 | 微耕机 | 柴油机功率4.0kW及以上微耕机 | 宜宾市宏图机电设备制造有限公司 | 耕作机 | 1WG-6.3 | 动力：柴油机，标定功率：6.3kW
293 | 耕整地机械 | 耕地机械 | 微耕机 | 汽油机功率4.0kW及以上微耕机 | 宜宾市宏图机电设备制造有限公司 | 微型耕作机 | 1WG-4.0Q | 动力：汽油机，标定功率：4.0kW
294 | 耕整地机械 | 耕地机械 | 微耕机 | 汽油机功率4.0kW及以上微耕机 | 重庆锐科摩托车配件有限公司 | 微耕机 | 1WG4.1-100FQ-ZC | 规格型号:1WG4.1-100FQ-ZC、型号名称:170F汽油机、结构型式:单缸、四冲程、强制冷风、额定功率:4.1KW、额定转速:3600R/MIN、外形尺寸(MM):1700*1000*800、结构质量:82KG、传动方式:齿轮传动、连接方式:直联式、旋耕刀型号:旱地刀耕宽(MM):1000
295 | 耕整地机械 | 耕地机械 | 微耕机 | 汽油机功率4.0kW及以上微耕机 | 重庆钢钦机械制造有限公司 | 微耕机 | 1WG4.0-100FQ-D | 动力：汽油机，标定功率4.0kw
296 | 耕整地机械 | 耕地机械 | 微耕机 | 汽油机功率4.0kW及以上微耕机 | 重庆钢钦机械制造有限公司 | 微耕机 | 1WG4.5-95FQ-ZC | 动力：汽油机，标定功率4.5KW
297 | 耕整地机械 | 耕地机械 | 微耕机 | 汽油机功率4.0kW及以上微耕机 | 河北丰顺机械科技有限公司 | 微耕机 | 1WGQ-4.1-90 | 结构型式：单缸、四冲程。 额定功率：4.1KW。 起动方式：反冲式手拉启动。 结构质量：78kg。 传动方式：皮带。 连接方式：直联。 刀辊转速：130r/min。 总安装刀数：24把。 耕宽：900mm。耕身：100-120mm。 作业速度：0.4-0.8m/s。 作业小时生产率：0.12-0.20h㎡（h.m）。 单位作业面积燃油消耗率：≤12kg/h㎡。
298 | 耕整地机械 | 耕地机械 | 微耕机 | 汽油机功率4.0kW及以上微耕机 | 重庆蛟能科技有限责任公司 | 微耕机 | 1WG4.0-95FQ-ZC | 发动机型号：170F/P型汽油机、功率：4.0kW、结构型式（手持式）、外形尺寸（1500*956*920）、结构质量（78kg）、传动方式(齿轮传动)、连接方式(直联式)、耕宽(950cm)
299 | 耕整地机械 | 耕地机械 | 微耕机 | 汽油机功率4.0kW及以上微耕机 | 重庆蛟能科技有限责任公司 | 微耕机 | 1WG4.0-95FQ-DL | 发动机型号：170F/P型汽油机、功率：4.0kW、结构型式（手持式）、外形尺寸（1510*956*900）、结构质量（75kg）、传动方式(链条传动)、连接方式(直联式)、耕宽(95cm)
300 | 耕整地机械 | 耕地机械 | 旋耕机 | 单轴1000—1500mm旋耕机 | 上海松浦农机制造有限公司 | 旋耕机 | 1GKN-130S | 单轴，耕副：1300mm
301 | 耕整地机械 | 耕地机械 | 旋耕机 | 单轴1000—1500mm旋耕机 | 上海松浦农机制造有限公司 | 旋耕机 | 1GKN-140S | 单轴，耕副：1400mm
302 | 耕整地机械 | 耕地机械 | 旋耕机 | 单轴1500—2000mm旋耕机 | 上海松浦农机制造有限公司 | 旋耕机 | 1GKN-150S | 单轴，耕副：1500mm
303 | 耕整地机械 | 耕地机械 | 旋耕机 | 单轴1500—2000mm旋耕机 | 上海松浦农机制造有限公司 | 旋耕机 | 1GKN-165S | 单轴，耕副：1650mm
304 | 耕整地机械 | 耕地机械 | 旋耕机 | 单轴1500—2000mm旋耕机 | 上海松浦农机制造有限公司 | 旋耕机 | 1GKN-180S | 单轴，耕副：1800mm
305 | 耕整地机械 | 耕地机械 | 旋耕机 | 单轴2000—2500mm旋耕机 | 上海松浦农机制造有限公司 | 旋耕机 | 1GKN-200S | 单轴，耕副：2000mm
306 | 耕整地机械 | 耕地机械 | 旋耕机 | 单轴2000—2500mm旋耕机 | 上海松浦农机制造有限公司 | 旋耕机 | 1GKN-210SH | 单轴。耕副：2100mm
307 | 耕整地机械 | 耕地机械 | 旋耕机 | 单轴2000—2500mm旋耕机 | 上海松浦农机制造有限公司 | 旋耕机 | 1GKN-230SH | 单轴，耕副：2300mm
308 | 耕整地机械 | 耕地机械 | 旋耕机 | 单轴2000—2500mm旋耕机 | 上海松浦农机制造有限公司 | 旋耕机 | 1GKN-230S | 单轴，耕副：2300mm
309 | 耕整地机械 | 耕地机械 | 旋耕机 | 单轴1000—1500mm旋耕机 | 河北圣和农业机械有限公司 | 旋耕机 | 1GQN-125 | 单轴；幅宽：1250mm
310 | 耕整地机械 | 耕地机械 | 旋耕机 | 单轴1000—1500mm旋耕机 | 河北圣和农业机械有限公司 | 旋耕机 | 1GQN-140 | 单轴；幅宽：1400mm
311 | 耕整地机械 | 耕地机械 | 旋耕机 | 单轴1500—2000mm旋耕机 | 河北圣和农业机械有限公司 | 旋耕机 | 1GQN-150 | 单轴；幅宽：1500mm
312 | 耕整地机械 | 耕地机械 | 旋耕机 | 单轴1500—2000mm旋耕机 | 河北圣和农业机械有限公司 | 旋耕机 | 1GQN-160 | 单轴；幅宽：1600mm
313 | 耕整地机械 | 耕地机械 | 旋耕机 | 单轴1500—2000mm旋耕机 | 河北圣和农业机械有限公司 | 旋耕机 | 1GQN-180 | 单轴；幅宽：1800mm
314 | 耕整地机械 | 耕地机械 | 旋耕机 | 单轴2000—2500mm旋耕机 | 河北圣和农业机械有限公司 | 旋耕机 | 1GQN-200 | 单轴；幅宽：2000mm
315 | 耕整地机械 | 耕地机械 | 旋耕机 | 单轴2000—2500mm旋耕机 | 河北圣和农业机械有限公司 | 旋耕机 | 1GQN-220 | 单轴；幅宽：2200mm
316 | 耕整地机械 | 耕地机械 | 旋耕机 | 单轴2000—2500mm旋耕机 | 河北圣和农业机械有限公司 | 旋耕机 | 1GQN-230 | 单轴；幅宽：2300mm
317 | 耕整地机械 | 耕地机械 | 旋耕机 | 单轴2500mm及以上旋耕机 | 河北圣和农业机械有限公司 | 旋耕机 | 1GQN-250 | 单轴；幅宽：2500mm
318 | 耕整地机械 | 耕地机械 | 旋耕机 | 单轴2500mm及以上旋耕机 | 河北圣和农业机械有限公司 | 旋耕机 | 1GQN-300 | 单轴；幅宽：3000mm
319 | 耕整地机械 | 耕地机械 | 旋耕机 | 单轴1500—2000mm旋耕机 | 河北圣和农业机械有限公司 | 旋耕机 | 1GQQNZGK-180 | 单轴；幅宽：1800mm
320 | 耕整地机械 | 耕地机械 | 旋耕机 | 单轴2000—2500mm旋耕机 | 河北圣和农业机械有限公司 | 旋耕机 | 1GQQNZGK-200 | 单轴；幅宽：2000mm
321 | 耕整地机械 | 耕地机械 | 旋耕机 | 单轴2000—2500mm旋耕机 | 河北圣和农业机械有限公司 | 旋耕机 | 1GQQNZGK-220 | 单轴；幅宽：2200mm
322 | 耕整地机械 | 耕地机械 | 旋耕机 | 单轴2000—2500mm旋耕机 | 河北圣和农业机械有限公司 | 旋耕机 | 1GQQNZGK-230 | 单轴；幅宽：2300mm
323 | 耕整地机械 | 耕地机械 | 旋耕机 | 单轴2000—2500mm旋耕机 | 河北圣和农业机械有限公司 | 高箱框架旋耕机 | 1GQNGK-200 | 单轴；幅宽：2000mm
324 | 耕整地机械 | 耕地机械 | 旋耕机 | 单轴2000—2500mm旋耕机 | 河北圣和农业机械有限公司 | 高箱框架旋耕机 | 1GQNGK-220 | 单轴；幅宽：2200mm
325 | 耕整地机械 | 耕地机械 | 旋耕机 | 单轴2000—2500mm旋耕机 | 河北圣和农业机械有限公司 | 高箱框架旋耕机 | 1GQNGK-230 | 单轴；幅宽：2300mm
326 | 耕整地机械 | 耕地机械 | 旋耕机 | 单轴2500mm及以上旋耕机 | 河北圣和农业机械有限公司 | 旋耕整地机 | 1GQNZ-260 | 单轴；幅宽：2600mm
327 | 耕整地机械 | 耕地机械 | 旋耕机 | 单轴2500mm及以上旋耕机 | 河北圣和农业机械有限公司 | 旋耕整地机 | 1GQNZ-310 | 单轴；幅宽：3100mm
328 | 耕整地机械 | 耕地机械 | 旋耕机 | 单轴2500mm及以上旋耕机 | 河北圣和农业机械有限公司 | 旋耕整地机 | 1GQNZ-360 | 单轴；幅宽：3600mm
329 | 耕整地机械 | 耕地机械 | 旋耕机 | 双轴2000—2500mm旋耕机 | 河北圣和农业机械有限公司 | 双轴灭茬旋耕机 | 1SGTN-200D4 | 双轴；幅宽：2000mm
330 | 耕整地机械 | 耕地机械 | 旋耕机 | 单轴1500—2000mm旋耕机 | 湖南农夫机电有限公司 | 旋耕机 | 1GQ-180 | 单轴；耕幅（mm）：1800
331 | 耕整地机械 | 耕地机械 | 旋耕机 | 单轴1500—2000mm旋耕机 | 普劳恩德河北农业机械有限公司 | 旋耕机 | 1GKN-160A | 单轴；幅宽：1600mm
332 | 耕整地机械 | 耕地机械 | 旋耕机 | 单轴1500—2000mm旋耕机 | 普劳恩德河北农业机械有限公司 | 旋耕机 | 1GKN-180A | 单轴；幅宽：1800mm
333 | 耕整地机械 | 耕地机械 | 旋耕机 | 单轴2000—2500mm旋耕机 | 普劳恩德河北农业机械有限公司 | 旋耕机 | 1GKN-200A | 单轴；幅宽：2000mm
334 | 耕整地机械 | 耕地机械 | 旋耕机 | 单轴2000—2500mm旋耕机 | 普劳恩德河北农业机械有限公司 | 旋耕机 | 1GKNZG-200A | 单轴；幅宽：2000mm
335 | 耕整地机械 | 耕地机械 | 旋耕机 | 单轴2000—2500mm旋耕机 | 普劳恩德河北农业机械有限公司 | 旋耕机 | 1GKNZG-230A | 单轴；幅宽：2300mm
336 | 耕整地机械 | 耕地机械 | 旋耕机 | 单轴2500mm及以上旋耕机 | 普劳恩德河北农业机械有限公司 | 旋耕机 | 1GKNZG-250A | 单轴；幅宽：2500mm
337 | 耕整地机械 | 耕地机械 | 旋耕机 | 单轴2000—2500mm旋耕机 | 普劳恩德河北农业机械有限公司 | 高箱框架旋耕机 | 1GKNJG-230A | 单轴；幅宽：2300mm
338 | 耕整地机械 | 耕地机械 | 旋耕机 | 单轴2500mm及以上旋耕机 | 普劳恩德河北农业机械有限公司 | 高箱框架旋耕机 | 1GKNJG-250A | 单轴；幅宽：2500mm
339 | 耕整地机械 | 耕地机械 | 旋耕机 | 单轴2500mm及以上旋耕机 | 普劳恩德河北农业机械有限公司 | 高箱框架旋耕机 | 1GKNJG-280A | 单轴；幅宽：2800mm
340 | 耕整地机械 | 耕地机械 | 旋耕机 | 单轴1500—2000mm旋耕机 | 河北双天机械制造有限公司 | 旋耕机 | 1GKN-160 | 单轴；耕幅1600mm
341 | 耕整地机械 | 耕地机械 | 旋耕机 | 单轴1500—2000mm旋耕机 | 山西河东雄风农机有限公司 | 旋耕机 | 1GQN-150 | 配套拖拉机标定功率kW：25.7～33；配套拖拉机动力输出轴转速r/min：540；结构型式：框架；外型尺寸（长×宽×高)mm：920×1732×1052；作业速度范围m/s：0.83～1.39；结构重量kg：270；工作幅宽cm：150；耕深cm：12～16；传动方式：中间齿轮箱传动；与拖拉机挂接型式：标准三点悬挂；刀辊设计转速r/min：230；刀辊最大回转半径mm：260；总安装刀数：38；旋耕刀型号：1T245左右弯刀；刀轴连接型式：花键；限深装置型式：限深板。
342 | 耕整地机械 | 耕地机械 | 旋耕机 | 单轴2000—2500mm旋耕机 | 河北双天机械制造有限公司 | 旋耕机 | 1GKN-200 | 单轴；耕幅2000mm
343 | 耕整地机械 | 耕地机械 | 旋耕机 | 单轴1500—2000mm旋耕机 | 山西河东雄风农机有限公司 | 旋耕机 | 1GQN-160 | 配套拖拉机标定功率kW：36.76；配套拖拉机动力输出轴转速r/min：720；结构型式：框架式；外形尺寸（长×宽×高)mm：1165×1846×1196；作业速度范围m/s：0.83～1.39；结构重量kg：302；工作幅宽cm：160；耕深cm：12～16；传动方式：中间齿轮箱传动；与拖拉机挂接型式：标准三点悬挂；刀辊设计转速r/min：230；刀辊最大回转半径mm：260；总安装刀数：42；旋耕刀型号：1T245左右弯刀；刀轴连接型式：花键；限深装置型式：限深板。
344 | 耕整地机械 | 耕地机械 | 旋耕机 | 单轴2000—2500mm旋耕机 | 河北双天机械制造有限公司 | 旋耕机 | 1GKND-230 | 单轴；耕幅2300mm
345 | 耕整地机械 | 耕地机械 | 旋耕机 | 单轴2500mm及以上旋耕机 | 河北双天机械制造有限公司 | 旋耕机 | 1GKND-250 | 单轴；耕幅2500mm
346 | 耕整地机械 | 耕地机械 | 旋耕机 | 单轴2500mm及以上旋耕机 | 河北双天机械制造有限公司 | 旋耕机 | 1GKN-270 | 单轴；耕幅2700mm
347 | 耕整地机械 | 耕地机械 | 旋耕机 | 单轴1500—2000mm旋耕机 | 山西河东雄风农机有限公司 | 旋耕机 | 1GKN-180 | 配套拖拉机标定功率kW：36.8～44.1；配套拖拉机动力输出轴转速r/min：720；拖拉机常用作业档次：慢Ⅱ；拖拉机理论前进速度m/s：0.28～0.83；结构型式：框架式；外形尺寸（长×宽×高)mm：1165×2046×1196；结构质量kg：339；工作幅宽cm：180；耕深cm：12～16；传动方式：中间齿轮箱传动；与拖拉机挂接型式：标准三点悬挂；刀辊设计转速r/min：267；刀辊最大回转半径mm：245；总安装刀数：50；旋耕刀型号：1T245左右弯刀。
348 | 耕整地机械 | 耕地机械 | 旋耕机 | 单轴2000—2500mm旋耕机 | 山西河东雄风农机有限公司 | 旋耕机 | 1GKN-200 | 配套拖拉机标定功率kW：55.1～66.2；配套拖拉机动力输出轴转速r/min：720；拖拉机常用作业档次：慢Ⅱ；拖拉机理论前进速度m/s：0.28～0.83；结构型式：框架式；外形尺寸（长×宽×高)mm：1165×2246×1196；结构质量kg：367；工作幅宽cm：200；耕深cm：12～16；传动方式：中间齿轮箱传动；与拖拉机挂接型式：标准三点悬挂；刀辊设计转速r/min：267；刀辊最大回转半径mm：245；总安装刀数：58；旋耕刀型号：1T245左右弯刀；作业效率ha/h：0.2～0.6。
349 | 耕整地机械 | 耕地机械 | 旋耕机 | 单轴2000—2500mm旋耕机 | 山西河东雄风农机有限公司 | 旋耕机 | 1GKN-230G | 配套拖拉机标定功率kW：62.5～73.5；配套拖拉机动力输出轴转速r/min：720；拖拉机常用作业档次：慢Ⅱ；拖拉机理论前进速度m/s：0.28～1.2；结构型式：框架式；外形尺寸（长×宽×高)mm：1165×2466×1400；结构质量kg：431；工作幅宽cm：230；耕深cm：12～16；传动方式：中间齿轮箱传动；与拖拉机挂接型式：标准三点悬挂；刀辊设计转速r/min：267；刀辊最大回转半径mm：245；总安装刀数：62；旋耕刀型号：1T245左右弯刀；作业效率ha/h：0.23～0.69。
350 | 耕整地机械 | 耕地机械 | 旋耕机 | 单轴2500mm及以上旋耕机 | 山西河东雄风农机有限公司 | 旋耕机 | 1GKN-250G | 配套拖拉机标定功率kW：73.5～95.6；配套拖拉机动力输出轴转速r/min：720；结构型式：框架式；外形尺寸（长×宽×高)mm：1165×2666×1400；结构质量kg：485；工作幅宽cm：250；耕深cm：12～16；传动方式：中间齿轮箱传动；与拖拉机挂接型式：标准三点悬挂；刀辊设计转速r/min：267；刀辊最大回转半径mm：245；总安装刀数：66；旋耕刀型号：1T245左右弯刀；作业效率ha/h：0.25～0.75。
351 | 耕整地机械 | 耕地机械 | 旋耕机 | 单轴2500mm及以上旋耕机 | 河北双天机械制造有限公司 | 中高箱旋耕机 | 1GKN-250A1 | 单轴；耕幅2500mm
352 | 耕整地机械 | 耕地机械 | 旋耕机 | 单轴2500mm及以上旋耕机 | 山东泰拖农业装备有限公司 | 旋耕机 | 1GKN-250 | 单轴；耕幅：2500mm
353 | 耕整地机械 | 耕地机械 | 旋耕机 | 单轴2000—2500mm旋耕机 | 山东泰拖农业装备有限公司 | 旋耕机 | 1GKN-200 | 单轴；耕幅：2000mm
354 | 耕整地机械 | 耕地机械 | 旋耕机 | 单轴2000—2500mm旋耕机 | 山东泰拖农业装备有限公司 | 旋耕机 | 1GKN-230 | 单轴；耕幅：2300mm
355 | 耕整地机械 | 耕地机械 | 旋耕机 | 单轴2000—2500mm旋耕机 | 山东泰拖农业装备有限公司 | 旋耕机 | 1GKN-220 | 单轴；耕幅：2200mm
356 | 耕整地机械 | 耕地机械 | 旋耕机 | 单轴1500—2000mm旋耕机 | 中国一拖集团有限公司 | 旋耕机 | 1GQN-160Z | 单轴；耕幅：1600mm;
357 | 耕整地机械 | 耕地机械 | 旋耕机 | 单轴1000—1500mm旋耕机 | 河南豪丰机械制造有限公司 | 旋耕机 | 1GQN-125 | 单轴，耕幅：1250㎜
358 | 耕整地机械 | 耕地机械 | 旋耕机 | 单轴1000—1500mm旋耕机 | 河南豪丰机械制造有限公司 | 旋耕机 | 1GQN-140 | 单轴，耕幅：1400㎜
359 | 耕整地机械 | 耕地机械 | 旋耕机 | 1200mm及以上履带自走式旋耕机 | 中联重机股份有限公司(原:奇瑞重工股份有限公司) | 履带自走式旋耕机 | 1GLZ-200A | 动力：柴油机；标定功率：66.2KW，90马力；形式：履带自走式，耕幅：2000mm；
360 | 耕整地机械 | 耕地机械 | 旋耕机 | 1200mm及以上履带自走式旋耕机 | 中联重机股份有限公司(原:奇瑞重工股份有限公司) | 履带自走式旋耕机 | 1GLZ-200B | 动力：柴油机；标定功率：73KW或74KW，99马力或101马力；形式：履带自走式，耕幅2000mm；
361 | 耕整地机械 | 耕地机械 | 旋耕机 | 1200mm及以上履带自走式旋耕机 | 中联重机股份有限公司(原:奇瑞重工股份有限公司) | 履带自走式旋耕机 | 1GLZ-230A | 动力：柴油机；标定功率：73KW或74KW，99马力或101马力；形式：履带自走式，耕幅：2300mm；
362 | 耕整地机械 | 耕地机械 | 旋耕机 | 1200mm及以上履带自走式旋耕机 | 无锡松田豹机械科技有限公司 | 履带自走式旋耕机 | 1GZ-230 | 动力：柴油机，标定功率：88马力，形式：履带自走式，耕幅：2300mm
363 | 耕整地机械 | 耕地机械 | 旋耕机 | 单轴1500—2000mm旋耕机 | 吉首市宗南重工制造有限公司 | 旋耕机 | 1GQ-180 | 结构型式：圆梁型；传动方式：侧边齿轮传动（单轴）；工作幅宽：180cm；
364 | 耕整地机械 | 耕地机械 | 旋耕机 | 单轴2000—2500mm旋耕机 | 吉首市宗南重工制造有限公司 | 旋耕机 | 1GQ-230 | 结构型式：圆梁型；传动方式：侧边齿轮传动（单轴）；工作幅宽：230cm
365 | 耕整地机械 | 耕地机械 | 旋耕机 | 单轴1500—2000mm旋耕机 | 河南豪丰机械制造有限公司 | 旋耕机 | 1GQN-150 | 单轴，耕幅：1500㎜
366 | 耕整地机械 | 耕地机械 | 旋耕机 | 单轴2000—2500mm旋耕机 | 湖北双利农机制造有限公司 | 履带自走式旋耕机 | 1GZ-200 | 工作幅宽：2000mm；结构型式：履带自走式；配套拖拉机标定功率：63KW；限深装置型式：螺杆调节限深；总安装刀数：60把。
367 | 耕整地机械 | 耕地机械 | 旋耕机 | 单轴2000—2500mm旋耕机 | 湖北双利农机制造有限公司 | 履带自走式旋耕机 | 1GZ-230 | 工作幅宽：2300mm；结构型式：履带自走式；配套拖拉机标定功率：73KW；限深装置型式：螺杆调节限深；总安装刀数：68把。
368 | 耕整地机械 | 耕地机械 | 旋耕机 | 单轴1500—2000mm旋耕机 | 河南豪丰机械制造有限公司 | 旋耕机 | 1GQN-160 | 单轴，耕幅：1600㎜
369 | 耕整地机械 | 耕地机械 | 旋耕机 | 单轴1500—2000mm旋耕机 | 河南豪丰机械制造有限公司 | 旋耕机 | 1GQN-165A | 单轴，耕幅：1650㎜
370 | 耕整地机械 | 耕地机械 | 旋耕机 | 单轴2000—2500mm旋耕机 | 河南豪丰机械制造有限公司 | 旋耕机 | 1GQN-230 | 单轴，耕幅：2300㎜
371 | 耕整地机械 | 耕地机械 | 旋耕机 | 单轴2000—2500mm旋耕机 | 河南豪丰机械制造有限公司 | 旋耕机 | 1GQN-200H | 单轴，耕幅：2000㎜
372 | 耕整地机械 | 耕地机械 | 旋耕机 | 单轴2000—2500mm旋耕机 | 河南豪丰机械制造有限公司 | 旋耕机 | 1GQN-230H | 单轴，耕幅：2300㎜
373 | 耕整地机械 | 耕地机械 | 旋耕机 | 单轴2500mm及以上旋耕机 | 河南豪丰机械制造有限公司 | 旋耕机 | 1GQN-250H | 单轴，耕幅：2500㎜
374 | 耕整地机械 | 耕地机械 | 旋耕机 | 单轴2500mm及以上旋耕机 | 河南豪丰机械制造有限公司 | 旋耕机 | 1GQN-300H | 单轴，耕幅：3000㎜
375 | 耕整地机械 | 耕地机械 | 旋耕机 | 单轴1000—1500mm旋耕机 | 灌云县中云机械有限公司 | 旋耕机 | 1GKN-125 | 耕幅:1250mm;整机质量：260kg;外形尺寸(mm):920×1490×1060;传动方式：中间齿轮传动；结构型式：框架式；配套动力（Kw）：14.7～22.1；耕深（cm）:8～14;总安装刀数量(把):26;旋耕刀型号:IT225。
376 | 耕整地机械 | 耕地机械 | 旋耕机 | 单轴1000—1500mm旋耕机 | 灌云县中云机械有限公司 | 旋耕机 | 1GKN-140 | 耕幅:1400mm;整机质量：270kg;外形尺寸(mm):920×1640×1060;传动方式：中间齿轮传动；结构型式：框架式；配套动力（Kw）：18.4～25.7；耕深（cm）:8～14;总安装刀数量(把):30;旋耕刀型号:IT225.
377 | 耕整地机械 | 耕地机械 | 旋耕机 | 单轴1500—2000mm旋耕机 | 灌云县中云机械有限公司 | 旋耕机 | 1GKN-180 | 耕幅:1800mm;整机质量：405kg;外形尺寸(mm):1020×2060×1160;传动方式：中间齿轮传动；结构型式：框架式；配套动力（Kw）：36.8～44.1；耕深（cm）:8～18;总安装刀数量(把):50;旋耕刀型号:IT245.
378 | 耕整地机械 | 耕地机械 | 旋耕机 | 单轴2000—2500mm旋耕机 | 灌云县中云机械有限公司 | 旋耕机 | 1GKN-200 | 耕幅:2000mm;整机质量：420kg;外形尺寸(mm):1020×2300×1160;传动方式：中间齿轮传动；结构型式：框架式；配套动力（Kw）：40.5～47.8；耕深（cm）:8～18;总安装刀数量(把):58;旋耕刀型号:IT245。
379 | 耕整地机械 | 耕地机械 | 旋耕机 | 单轴2000—2500mm旋耕机 | 灌云县中云机械有限公司 | 旋耕机 | 1GKN-230H | 耕幅:2300mm;整机质量：580kg;外形尺寸(mm):1050×2636×1250;传动方式：中间齿轮传动；结构型式：框架式；配套动力（Kw）：44.1～58.8；耕深（cm）: ≥12;总安装刀数量(把):62;旋耕刀型号:IT245.
380 | 耕整地机械 | 耕地机械 | 旋耕机 | 单轴2000—2500mm旋耕机 | 灌云县中云机械有限公司 | 反转灭茬机 | 1JMF-200 | 耕幅:2000mm;整机质量：585kg;外形尺寸(mm):1390×2470×1230;传动方式：侧边齿轮传动；结构型式：框架式；配套动力（Kw）：62.5～69.5；耕深（cm）:8～18;总安装刀数量(把):58;旋耕刀型号:IT245。
381 | 耕整地机械 | 耕地机械 | 旋耕机 | 单轴2500mm及以上旋耕机 | 灌云县中云机械有限公司 | 旋耕机 | 1GKN-280H | 耕幅:2800mm;整机质量：720kg;外形尺寸(mm):1050×3116×1250;传动方式：中间齿轮传动；结构型式：框架式；配套动力（Kw）：58.8～88.3；耕深（cm）: 旱耕≥12;总安装刀数量(把):70;旋耕刀型号:IT245。
382 | 耕整地机械 | 耕地机械 | 旋耕机 | 单轴2000—2500mm旋耕机 | 河南豪丰机械制造有限公司 | 旋耕机 | 1GQN-230S | 单轴，耕幅：2300㎜
383 | 耕整地机械 | 耕地机械 | 旋耕机 | 单轴2000—2500mm旋耕机 | 河南豪丰机械制造有限公司 | 旋耕机 | 1GQN-200S | 单轴，耕幅：2000㎜
384 | 耕整地机械 | 耕地机械 | 旋耕机 | 单轴2000—2500mm旋耕机 | 河南豪丰机械制造有限公司 | 旋耕机 | 1GQNP-200 | 单轴，耕幅：2000㎜
385 | 耕整地机械 | 耕地机械 | 旋耕机 | 单轴1500—2000mm旋耕机 | 江苏东久机械有限公司 | 旋耕机 | 1GK-180 | 单轴；耕幅：1800mm
386 | 耕整地机械 | 耕地机械 | 旋耕机 | 单轴2500mm及以上旋耕机 | 江苏东久机械有限公司 | 旋耕机 | 1GK-280 | 单轴；耕幅：2800mm
387 | 耕整地机械 | 耕地机械 | 旋耕机 | 单轴2500mm及以上旋耕机 | 江苏东久机械有限公司 | 水田埋茬打浆机 | 1JSL-280 | 单轴；耕幅：2800mm
388 | 耕整地机械 | 耕地机械 | 旋耕机 | 单轴2500mm及以上旋耕机 | 江苏东久机械有限公司 | 水田埋茬打浆机 | 1JS-360 | 单轴；耕幅：3600mm
389 | 耕整地机械 | 耕地机械 | 旋耕机 | 单轴2500mm及以上旋耕机 | 河南豪丰机械制造有限公司 | 旋耕机 | 1GQNP-250 | 单轴，耕幅：2500㎜
390 | 耕整地机械 | 耕地机械 | 旋耕机 | 单轴2500mm及以上旋耕机 | 河南豪丰机械制造有限公司 | 旋耕机 | 1GQNP-280 | 单轴，耕幅：2800㎜
391 | 耕整地机械 | 耕地机械 | 旋耕机 | 双轴1500—2000mm旋耕机 | 河南豪丰机械制造有限公司 | 根茬粉碎旋耕机 | 1GFQNM-165 | 双轴，耕幅：1650㎜
392 | 耕整地机械 | 耕地机械 | 旋耕机 | 双轴1500—2000mm旋耕机 | 河南豪丰机械制造有限公司 | 根茬粉碎旋耕机 | 1GQNM-180 | 双轴，耕幅：1800㎜
393 | 耕整地机械 | 耕地机械 | 旋耕机 | 双轴2000—2500mm旋耕机 | 河南豪丰机械制造有限公司 | 根茬粉碎旋耕机 | 1GQNM-200 | 双轴，耕幅：2000㎜
394 | 耕整地机械 | 耕地机械 | 旋耕机 | 双轴2000—2500mm旋耕机 | 河南豪丰机械制造有限公司 | 根茬粉碎旋耕机 | 1GFQNM-230 | 双轴，耕幅：2300㎜
395 | 耕整地机械 | 耕地机械 | 旋耕机 | 双轴1500—2000mm旋耕机 | 河南豪丰机械制造有限公司 | 双轴灭茬旋耕机 | 1GQNM-165 | 双轴，耕幅：1650㎜
396 | 耕整地机械 | 耕地机械 | 旋耕机 | 双轴1500—2000mm旋耕机 | 河南豪丰机械制造有限公司 | 双轴灭茬旋耕机 | 1GQNM-180 | 双轴，耕幅：1800㎜
397 | 耕整地机械 | 耕地机械 | 旋耕机 | 双轴2000—2500mm旋耕机 | 河南豪丰机械制造有限公司 | 双轴灭茬旋耕机 | 1GQNM-200 | 双轴，耕幅：2000㎜
398 | 耕整地机械 | 耕地机械 | 旋耕机 | 双轴2000—2500mm旋耕机 | 河南豪丰机械制造有限公司 | 双轴灭茬旋耕机 | 1GQNM-230 | 双轴，耕幅：2300㎜
399 | 耕整地机械 | 耕地机械 | 旋耕机 | 双轴2000—2500mm旋耕机 | 河南豪丰机械制造有限公司 | 双轴水田旋耕机 | 1GQNM-230S | 双轴，耕幅：2300㎜
400 | 耕整地机械 | 耕地机械 | 旋耕机 | 单轴2000—2500mm旋耕机 | 樱田农机科技（泰州）有限公司 | 水田平地搅浆机 | 1JSL-220 | 单轴；作业幅宽2200mm
401 | 耕整地机械 | 耕地机械 | 旋耕机 | 单轴2500mm及以上旋耕机 | 樱田农机科技（泰州）有限公司 | 水田平地搅浆机 | 1JSL-260 | 单轴；作业幅宽2600mm
402 | 耕整地机械 | 耕地机械 | 旋耕机 | 单轴2500mm及以上旋耕机 | 樱田农机科技（泰州）有限公司 | 水田平地搅浆机 | 1JSL-280 | 单轴；作业幅宽2800mm
403 | 耕整地机械 | 耕地机械 | 旋耕机 | 单轴2500mm及以上旋耕机 | 樱田农机科技（泰州）有限公司 | 水田平地搅浆机 | 1JSL-320 | 单轴；作业幅宽3200mm
404 | 耕整地机械 | 耕地机械 | 旋耕机 | 单轴2500mm及以上旋耕机 | 樱田农机科技（泰州）有限公司 | 水田平地搅浆机 | 1JSL-360 | 单轴；作业幅宽3600mm
405 | 耕整地机械 | 耕地机械 | 旋耕机 | 单轴2500mm及以上旋耕机 | 樱田农机科技（泰州）有限公司 | 水田平地搅浆机 | 1JSL-380 | 单轴；作业幅宽3800mm
406 | 耕整地机械 | 耕地机械 | 旋耕机 | 双轴2500mm及以上旋耕机 | 河南豪丰机械制造有限公司 | 双轴水田旋耕机 | 1GQNM-250S | 双轴，耕幅：2500㎜
407 | 耕整地机械 | 耕地机械 | 旋耕机 | 双轴2500mm及以上旋耕机 | 河南豪丰机械制造有限公司 | 双轴水田旋耕机 | 1GQNM-280S | 双轴，耕幅：2800㎜
408 | 耕整地机械 | 耕地机械 | 旋耕机 | 单轴2000—2500mm旋耕机 | 河南豪丰机械制造有限公司 | 埋茬旋耕机 | 1GQ-200F | 单轴；耕幅：2000㎜
409 | 耕整地机械 | 耕地机械 | 旋耕机 | 1200mm及以上履带自走式旋耕机 | 南昌市赣红农机有限公司 | 履带自行式旋耕机 | 1GQNZ-180 | 动力：柴油机，标定功率：61.2马力，形式：履带自行式，旋耕作业幅宽：176cm
410 | 耕整地机械 | 耕地机械 | 旋耕机 | 单轴1000—1500mm旋耕机 | 安徽省六安市瑞尔机械进出口有限公司 | 1GS9L-100型旋耕机 | 1GS9L-100 | 结构型式：卧式中间链传动；外形尺寸（长×宽×高）：1140mm×1000mm×900mm；结构质量：85kg；幅宽：100cm；耕深：≥12cm；传动方式：链条传动；与拖拉机联接方式：直联式；刀辊设计转速：250-300r／min；刀辊最大回转半径：195mm；刀辊总安装刀数：20把；刀片型号：S195；单轴；作业幅宽：1m .
411 | 耕整地机械 | 耕地机械 | 旋耕机 | 单轴2000—2500mm旋耕机 | 河南豪丰农业装备有限公司 | 旋耕机 | 1GKN-200 | 单轴，耕幅：2030㎜
412 | 耕整地机械 | 耕地机械 | 旋耕机 | 单轴2000—2500mm旋耕机 | 河南豪丰农业装备有限公司 | 旋耕机 | 1GKN-230 | 单轴，耕幅：2330㎜
413 | 耕整地机械 | 耕地机械 | 旋耕机 | 单轴1000—1500mm旋耕机 | 石家庄惠田机械有限公司 | 旋耕机 | 1GKN-130 | 单轴；耕幅：1300mm
414 | 耕整地机械 | 耕地机械 | 旋耕机 | 单轴1000—1500mm旋耕机 | 石家庄惠田机械有限公司 | 旋耕机 | 1GKN-140 | 单轴；耕幅：1400mm
415 | 耕整地机械 | 耕地机械 | 旋耕机 | 单轴1500—2000mm旋耕机 | 石家庄惠田机械有限公司 | 旋耕机 | 1GKN-150 | 单轴，耕幅：1500mm
416 | 耕整地机械 | 耕地机械 | 旋耕机 | 单轴1500—2000mm旋耕机 | 石家庄惠田机械有限公司 | 旋耕机 | 1GKN-160 | 单轴；耕幅：1600mm
417 | 耕整地机械 | 耕地机械 | 旋耕机 | 单轴1500—2000mm旋耕机 | 石家庄惠田机械有限公司 | 旋耕机 | 1GKN-180 | 单轴；耕幅：1800mm
418 | 耕整地机械 | 耕地机械 | 旋耕机 | 单轴2000—2500mm旋耕机 | 石家庄惠田机械有限公司 | 旋耕机 | 1GKN-200 | 单轴；耕幅:2000MM
419 | 耕整地机械 | 耕地机械 | 旋耕机 | 单轴2000—2500mm旋耕机 | 石家庄惠田机械有限公司 | 旋耕机 | 1GKN-220 | 单轴；耕幅：2200mm
420 | 耕整地机械 | 耕地机械 | 旋耕机 | 单轴2000—2500mm旋耕机 | 石家庄惠田机械有限公司 | 旋耕机 | 1GKN-230 | 单轴；耕幅：2300mm
421 | 耕整地机械 | 耕地机械 | 旋耕机 | 单轴2500mm及以上旋耕机 | 石家庄惠田机械有限公司 | 旋耕机 | 1GKN-250 | 单轴；耕幅：2500mm
422 | 耕整地机械 | 耕地机械 | 旋耕机 | 单轴2500mm及以上旋耕机 | 石家庄惠田机械有限公司 | 旋耕机 | 1GKN-270 | 单轴；耕幅：2700mm
423 | 耕整地机械 | 耕地机械 | 旋耕机 | 单轴2500mm及以上旋耕机 | 石家庄惠田机械有限公司 | 旋耕机 | 1GKN-300 | 单轴；耕幅：3000mm
424 | 耕整地机械 | 耕地机械 | 田园管理机 | 汽油机功率4.0kW及以上田园管理机 | 衡水市响当当机械科技有限公司 | 田园管理机 | 3TG-4.0Q | 动力：汽油机，标定功率：4.0kw
425 | 耕整地机械 | 耕地机械 | 田园管理机 | 汽油机功率4.0kW及以上田园管理机 | 衡水市响当当机械科技有限公司 | 田园管理机 | 3TGL-4.0Q | 动力：汽油机，标定功率：4.0kw
426 | 耕整地机械 | 耕地机械 | 田园管理机 | 汽油机功率4.0kW及以上田园管理机 | 浙江程阳机电有限公司 | 田园管理机 | 3TG-4Q | 动力：汽油机，标定功率：4.2kW
427 | 耕整地机械 | 耕地机械 | 田园管理机 | 汽油机功率4.0kW及以上田园管理机 | 重庆华世丹机械制造有限公司 | 田园管理机 | 3TGQ-5 | 动力：汽油机；标定功率：5.1kw
428 | 耕整地机械 | 耕地机械 | 田园管理机 | 柴油机功率4.0kW及以上田园管理机 | 宜宾市华神机电科技开发有限公司 | 田园管理机 | 3TG-6.3 | 动力：柴油机，标定功率：6.3kW
429 | 耕整地机械 | 耕地机械 | 田园管理机 | 汽油机功率4.0kW及以上田园管理机 | 重庆旺田机械有限责任公司 | 田园管理机 | 3TGQ-5.5 | 配套动力：汽油发动机，配套功率：5.5kW
430 | 耕整地机械 | 耕地机械 | 翻转犁 | 单体幅宽35cm及以上，1—2铧翻转犁 | 山西河东雄风农机有限公司 | 高茬覆盖悬挂双向液压翻转犁 | 1LYF-235 | 结构型式：全悬挂双向液压翻转；外形尺寸（长×宽×高）mm：2040×1190×1345；结构质量kg：454；配套拖拉机标定功率kW：36.8～51.5；单犁体幅宽cm：35；悬挂类型：全悬挂；翻转机构型式：液压驱动；犁体数量：2×2；犁体工作幅宽cm：70；犁体纵向距离cm：80；犁体工作幅宽与犁体纵向距离之比：1:2.285(35:80)；犁体水平基面到犁架底面的高度mm：615；最大耕深cm：28；犁架主梁底面宽度mm：80；每米工作幅宽质量kg：640；运输间隙cm：35；后通过角°：20；犁轮类型：钢制轮；犁轮数量：1；犁轮直径×宽度mm：380×130；限深轮调节范围cm：6。工作速度km/h：3～5；生产效率ha/h：0.2～0.35。
431 | 耕整地机械 | 耕地机械 | 翻转犁 | 单体幅宽35cm及以上，3—4铧翻转犁 | 山西河东雄风农机有限公司 | 高茬覆盖悬挂双向液压翻转犁 | 1LYF-335 | 结构型式：全悬挂双向液压翻转；外形尺寸（长×宽×高）mm：2720×1510×1440；结构质量kg：670；配套拖拉机标定功率kW：51.5～66.2；单犁体幅宽cm：35；悬挂类型：全悬挂；翻转机构型式：液压驱动；犁体数量：2×3；犁体工作幅宽cm：105；犁体纵向距离cm：80；犁体工作幅宽与犁体纵向距离之比：1:2.285(35:80)；犁体水平基面到犁架底面的高度mm：615；最大耕深cm：28；犁架主梁底面宽度mm：80；每米工作幅宽质量kg：640；运输间隙cm：35；后通过角°：20；犁轮类型：钢制轮；犁轮数量：1；犁轮直径×宽度mm：380×130；限深轮调节范围cm：6。工作速度km/h：3～5；生产效率ha/h：0.3 ～0.52。
432 | 耕整地机械 | 耕地机械 | 翻转犁 | 单体幅宽35cm及以上，3—4铧翻转犁 | 山西河东雄风农机有限公司 | 高茬覆盖悬挂双向液压翻转犁 | 1LYF-435 | 结构型式：全悬挂双向液压翻转；外形尺寸（长×宽×高）mm：3370×1400×1365；结构质量kg：746 ；配套拖拉机标定功率kW：66.2以上；单犁体幅宽cm：35；悬挂类型：全悬挂；翻转机构型式：液压驱动；犁体数量：2×4；犁体工作幅宽cm：140；犁体纵向距离cm：80；犁体工作幅宽与犁体纵向距离之比：1:2.285(35:80)；犁体水平基面到犁架底面的高度mm：615；最大耕深cm：28；犁架主梁底面宽度mm：80；每米工作幅宽质量kg：640；运输间隙cm：35；后通过角°：20；犁轮类型：钢制轮；犁轮数量：1；犁轮直径×宽度mm：380×130；限深轮调节范围cm：6。工作速度km/h: 3～5；生产效率ha/h: 0.4 ～0.69。
433 | 耕整地机械 | 耕地机械 | 翻转犁 | 单体幅宽35cm及以上，3—4铧翻转犁 | 中国一拖集团有限公司 | 液压翻转犁 | 1LF-445 | 单犁体幅宽：45cm;犁体个数:4个；
434 | 耕整地机械 | 耕地机械 | 翻转犁 | 单体幅宽35cm及以上，5铧及以上翻转犁 | 中国一拖集团有限公司 | 液压翻转犁 | 1LF-545 | 单犁体幅宽：45cm;犁体个数：5个；
435 | 耕整地机械 | 耕地机械 | 翻转犁 | 单体幅宽35cm以下，3—4铧翻转犁 | 河南豪丰机械制造有限公司 | 可调幅液压翻转犁 | 1LYF-425 | 单犁体幅宽：25㎝，犁体个数：4
436 | 耕整地机械 | 耕地机械 | 翻转犁 | 单体幅宽35cm及以上，3—4铧翻转犁 | 河南豪丰机械制造有限公司 | 可调幅液压翻转犁 | 1LYF-435 | 单犁体幅宽：35㎝，犁体个数：4
437 | 耕整地机械 | 耕地机械 | 翻转犁 | 单体幅宽35cm及以上，5铧及以上翻转犁 | 河南豪丰机械制造有限公司 | 可调幅液压翻转犁 | 1LYF-535 | 单犁体幅宽：35㎝，犁体个数：5
438 | 耕整地机械 | 耕地机械 | 开沟机（器） | 开沟机 | 江苏神农农业装备有限公司 | 开沟机 | 1KJ-35 | 与轮式拖拉机配套的开沟机，开沟深度：30-40cm
439 | 耕整地机械 | 耕地机械 | 开沟机（器） | 开沟机 | 江苏神农农业装备有限公司 | 开沟机 | 1KJ-35A | 与轮式拖拉机配套的开沟机，开沟深度：30-40cm
440 | 耕整地机械 | 耕地机械 | 旋耕机 | 单轴2000—2500mm旋耕机 | 江苏神农农业装备有限公司 | 水田埋茬耕整机 | 1GSM-200 | 单轴，耕幅：2m
441 | 耕整地机械 | 耕地机械 | 旋耕机 | 单轴2500mm及以上旋耕机 | 江苏神农农业装备有限公司 | 旋耕机 | 1GKN-250 | 单轴，耕幅：2.5m
442 | 耕整地机械 | 耕地机械 | 旋耕机 | 单轴2000—2500mm旋耕机 | 江苏神农农业装备有限公司 | 旋耕机 | 1GKN-230 | 单轴，耕幅：2.3m
443 | 耕整地机械 | 耕地机械 | 旋耕机 | 单轴1500—2000mm旋耕机 | 江苏神农农业装备有限公司 | 旋耕机 | 1GKN-180 | 单轴，作业幅宽：1.8m
444 | 耕整地机械 | 耕地机械 | 旋耕机 | 单轴2000—2500mm旋耕机 | 江苏神农农业装备有限公司 | 水田埋茬耕整机 | 1GSM-230 | 单轴，耕幅：2.3m
445 | 耕整地机械 | 耕地机械 | 旋耕机 | 单轴2000—2500mm旋耕机 | 江苏神农农业装备有限公司 | 反转埋茬耕整机 | 1GFM-200 | 单轴，耕幅：2m
446 | 耕整地机械 | 耕地机械 | 旋耕机 | 单轴2000—2500mm旋耕机 | 江苏神农农业装备有限公司 | 旋耕机 | 1GKN-200 | 单轴，耕幅：2m
447 | 耕整地机械 | 耕地机械 | 旋耕机 | 单轴1500—2000mm旋耕机 | 江苏神农农业装备有限公司 | 旋耕机 | 1GKN-150 | 单轴，作业幅宽：1.5m
448 | 农产品初加工机械 | 果蔬加工机械 | 果蔬清洗机 | 5t/h及以上水果清洗机 | 宜昌市新丰机电设备制造有限公司 | 果蔬清洗机 | GSQJ-8 | 生产率:8t/h，含电机
449 | 农产品初加工机械 | 果蔬加工机械 | 果蔬清洗机 | 5t/h及以上水果清洗机 | 沅江兴农机械制造有限公司 | 水果清洗机 | 6GX-45 | 生产率5t/h水果清洗机，含电机 作业幅宽：45cm
450 | 农产品初加工机械 | 果蔬加工机械 | 果蔬清洗机 | 5t/h及以上水果清洗机 | 宜昌市科瑞机电有限公司 | 水果清洗机 | 6GX-110 | 外型尺寸：总长度：3.36米，宽1.5米，高1.5米 额定电压380v 配套功率：2.2kW 作业幅宽：110cm 纯工作小时生产率：≥6t/h 吨料电耗：0.4kW•h/t 清洗方式：喷淋刷洗
451 | 农产品初加工机械 | 果蔬加工机械 | 水果分级机 | 机械鲜果分选，生产率3t/h及以上水果分级机 |  | 果蔬分级机 | GT-10 | 机械鲜果分选；生产率:10t/h
452 | 农产品初加工机械 | 果蔬加工机械 | 水果打蜡机 | 3t/h及以上水果打蜡机 | 宜昌市新丰机电设备制造有限公司 | 水果清洗打蜡机 | SQDJ-5 | 生产率:5t/h；提升机构，清洗烘干，打蜡.
453 | 农产品初加工机械 | 果蔬加工机械 | 水果打蜡机 | 3t/h及以上水果打蜡机 | 沅江兴农机械制造有限公司 | 水果清洗打蜡机 | 6GXL-60 | 生产率4t/h；提升机构，清洗烘干，打蜡 作业幅宽：60cm
454 | 农产品初加工机械 | 碾米机械 | 碾米机 | 2.2kW及以上碾米机 | 四川省旭东机械制造有限公司 | 碾米机 | 6N-40 | 动力：电机，功率2.2kw，碾米装置一套
455 | 农产品初加工机械 | 碾米机械 | 碾米机 | 7.5kW及以上碾米加工成套设备 | 丹阳市星耀机械有限公司 | 砻碾组合米机 | NZJ15/15 | 功率:17.25KW,清选机一台,剥壳机一台,碾米装置一套,抛光装置一套:抛光辊尺寸:150*100mm(直径*长度）,碎米筛一台
456 | 农产品初加工机械 | 碾米机械 | 碾米机 | 2.2kW及以上碾米机 | 乐山市东川机械有限公司 | 碾米机 | 6N-40 | 结构型式：分离式；碾米辊数量：1个；碾米辊尺寸：直径φ40mm,长度247mm；外形尺寸：650×370×1170mm，主轴转速：1500r/min；上料方式：人工上料；配套动力：2.2KW。 基本配置：碾米装置一套，2.2KW电机一台。
457 | 农产品初加工机械 | 碾米机械 | 碾米机 | 2.2kW及以上碾米机 | 乐山市泓杨机电科技有限公司 | 碾米机 | 6N-40 | 结构形式：分离式；米辊尺寸：Ф40×250mm;主轴转速：1500-550r/min;配套动力：2.2-3.0kw;整机质量：52kg;外形尺寸：700×410×1120
458 | 农产品初加工机械 | 碾米机械 | 碾米机 | 7.5kW及以上碾米加工成套设备 | 江苏惠达机械有限公司 | 砻碾组合米机 | NZJ15/15Ⅲ | 整机尺寸（长*宽*高）2900*2000*3500mm，整机质量750kg，配套动力17.5KW，主轴转速1300r/min，米辊尺寸（直径*长度）Φ150*400mm，抛光辊尺寸Φ150*100mm，工作电压380v，剥壳机一台，清洗机一台，碾米装置一套，抛光机一台
459 | 农产品初加工机械 | 茶叶加工机械 | 茶叶揉捻机 | 揉筒直径35cm以下揉捻机 | 福建安溪亿盛机械工贸有限公司 | 茶叶揉捻机 | 6CR-25 | 揉桶直径:25cm
460 | 农产品初加工机械 | 茶叶加工机械 | 茶叶揉捻机 | 揉筒直径50—60cm揉捻机 | 福建安溪亿盛机械工贸有限公司 | 茶叶揉捻机 | 6CR-50 | 揉桶直径：50cm
461 | 农产品初加工机械 | 茶叶加工机械 | 茶叶揉捻机 | 揉筒直径50—60cm揉捻机 | 福建安溪亿盛机械工贸有限公司 | 茶叶揉捻机 | 6CR-55 | 揉桶直径：55cm
462 | 农产品初加工机械 | 茶叶加工机械 | 茶叶揉捻机 | 揉筒直径60cm及以上揉捻机(含揉捻机组) | 福建安溪亿盛机械工贸有限公司 | 茶叶揉捻机 | 6CR-65 | 揉桶直径：65cm
463 | 农产品初加工机械 | 茶叶加工机械 | 茶叶炒（烘）干机 | 非全自动茶叶炒干机（含扁形茶炒制机） | 浙江恒峰科技开发有限公司 | 全自动扁形茶炒制机 | 6CCB-100ZD型 | 外形尺寸（长×宽×高）mm：1490×900×1310；槽锅尺寸（长×宽×深）mm：1000×520×198；槽锅数量：1槽；炒手回转半径：255mm；主电机功率：0.9kW；电加热功率：6.0kW；输送电机功率：0.01kW；匀叶电机功率：0.004kW；下料电机功率：0.015kW；洒油电机功率：0.004kW；开门电机功率：0.015kW;顶锅电机功率：0.06kW；加热形式：电加热；下料形式：自动称重下料；炒制程序：智能控制系统；总质量：207kg
464 | 农产品初加工机械 | 茶叶加工机械 | 茶叶炒（烘）干机 | 非全自动茶叶炒干机（含扁形茶炒制机） | 浙江恒峰科技开发有限公司 | 全自动扁形茶炒制机 | 6CCB-84ZD型 | 外形尺寸（长×宽×高）mm：1330×900×1240；槽锅尺寸（长×宽×深）mm：840×485×190；槽锅数量：1槽；炒手回转半径：230mm；主电机功率：0.9kW；炒手转速：29-32r/min；电加热功率：5.5kW；加热源形式：电加热；整机质量：160kg
465 | 农产品初加工机械 | 茶叶加工机械 | 茶叶炒（烘）干机 | 非全自动茶叶炒干机（含扁形茶炒制机） | 浙江恒峰科技开发有限公司 | 全自动扁形茶炒制机 | 6CCB-843ZD型 | 外形尺寸（长×宽×高）mm：1980×1350×1360；槽锅尺寸（长×宽×深）mm：840×525×210；槽锅数量：3槽；炒手回转半径：210mm；炒手转速：30r/min；主电机功率/电压：（0.9×3）kW/380V；电加热功率/电压：（5.0×3)kW/380V；加热形式：电加热；下料形式：自动称重下料；炒制程序：智能控制系统；总质量：380kg
466 | 农产品初加工机械 | 茶叶加工机械 | 茶叶炒（烘）干机 | 非全自动茶叶炒干机（含扁形茶炒制机） | 浙江恒峰科技开发有限公司 | 全自动扁形茶炒制机 | 6CCB-1003ZD型 | 外形尺寸（长×宽×高）mm：2140×1560×1410；槽锅尺寸（长×宽×深）mm：1000×550×230；槽锅数量：3槽；炒手回转半径：230mm；炒手转速：30r/min；主电机功率/电压：（0.9×3）kW/380V；电加热功率/电压：（6.0×3)kW/380V；加热形式：电加热；下料形式：自动称重下料；炒制程序：智能控制系统；总质量：510kg
467 | 农产品初加工机械 | 茶叶加工机械 | 茶叶炒（烘）干机 | 非全自动茶叶炒干机（含扁形茶炒制机） | 新昌县登顶峰机械有限公司 | 扁形茶炒制机 | 6CCB-901型 | 外形尺寸(长×宽×高):1420×680×820MM、槽锅尺寸(长×宽×深):900×550×260MM、槽锅数量:1槽、主电动机功率/电压:1.1KW/220V(380V)、电加热功率/电压:6.0KW/220V(380V)、总质量:150KG.
468 | 农产品初加工机械 | 茶叶加工机械 | 茶叶炒（烘）干机 | 非全自动茶叶炒干机（含扁形茶炒制机） | 新昌县登顶峰机械有限公司 | 扁形茶炒制机 | 6CCB-981型 | 外形尺寸(长×宽×高):1520×680×820MM、槽锅尺寸(长×宽×深):980×540×215MM、槽锅数量:1槽、主电动机功率/电压:1.1KW/220V(380V)、电加热功率/电压:6.5KW/220V(380V)、总质量:180KG.
469 | 农产品初加工机械 | 茶叶加工机械 | 茶叶炒（烘）干机 | 非全自动茶叶炒干机（含扁形茶炒制机） | 新昌县登顶峰机械有限公司 | 滚筒辉干机 | 6CHG-410型 | 外形尺寸(长×宽×高): 950×650×850MM、滚筒（直径×长度）: 410×600MM、滚筒数量:1个、电动机功率/电压:0.12KW/220V、电加热功率/电压:3.0KW/220V、整机质量:80KG.
470 | 农产品初加工机械 | 茶叶加工机械 | 茶叶炒（烘）干机 | 非全自动茶叶炒干机（含扁形茶炒制机） | 新昌县登顶峰机械有限公司 | 滚筒辉干机 | 6CHG-480型 | 外形尺寸(长×宽×高): 1100×730×915MM、滚筒（直径×长度）: 480×695MM、滚筒数量:1个、电动机功率/电压:0.12KW/220V、电加热功率/电压:3.6KW/220V、整机质量:100KG.
471 | 农产品初加工机械 | 茶叶加工机械 | 茶叶炒（烘）干机 | 非全自动茶叶炒干机（含扁形茶炒制机） | 新昌县登顶峰机械有限公司 | 滚筒辉干机 | 6CHG-610型 | 外形尺寸(长×宽×高): 1400×820×1100MM、滚筒（直径×长度）: 610×1030MM、滚筒数量:1个、电动机功率/电压:0.18KW/220V、电加热功率/电压:4.8KW/220V、整机质量:130KG.
472 | 农产品初加工机械 | 茶叶加工机械 | 茶叶炒（烘）干机 | 烘干面积10㎡及以上连续自动式茶叶烘干机 | 浙江武义增荣食品机械有限公司 | 茶叶烘干机 | 6CHB－10型 | 连续自动式茶叶烘干机，烘干面积＝10㎡ ；烘板层数：6层； 外形尺寸：5300×1970×2020mm；
473 | 农产品初加工机械 | 茶叶加工机械 | 茶叶炒（烘）干机 | 烘干面积10㎡及以上连续自动式茶叶烘干机 | 浙江武义增荣食品机械有限公司 | 茶叶烘干机 | 6CHB－20型 | 连续自动式茶叶烘干机，烘干面积＝20.4㎡；烘板层数：6层；外形尺寸：5320×2010×2120mm
474 | 农产品初加工机械 | 茶叶加工机械 | 茶叶炒（烘）干机 | 烘干面积10㎡及以上连续自动式茶叶烘干机 | 浙江武义增荣食品机械有限公司 | 茶叶烘干机 | 6CHB－25型 | 连续自动式茶叶烘干机，烘干面积＝25㎡ ；烘板层数:6层；外形尺寸:7000×1950×2120mm
475 | 农产品初加工机械 | 茶叶加工机械 | 茶叶筛选机 | 执行单元数128个及以上的茶叶色选机 | 合肥泰禾光电科技股份有限公司 | 茶叶色选机 | 6CSX-252II | 执行单元数：252个/层，层数：双层
476 | 农产品初加工机械 | 茶叶加工机械 | 茶叶筛选机 | 执行单元数128个及以上的茶叶色选机 | 合肥泰禾光电科技股份有限公司 | 茶叶色选机 | 6CSX-252III | 执行单元数：252个/层，层数：三层
477 | 农产品初加工机械 | 茶叶加工机械 | 茶叶筛选机 | 执行单元数128个及以上的茶叶色选机 | 合肥泰禾光电科技股份有限公司 | 茶叶色选机 | 6CSX-378III | 执行单元数：378个/层，层数：三层
478 | 农产品初加工机械 | 茶叶加工机械 | 茶叶筛选机 | 执行单元数60—128个的茶叶色选机 | 安徽中科光电色选机械有限公司 | 茶叶色选机 | 6CSX-64 | 执行单元数:64 应用CCD图像传感器技术 外形尺寸:1030x1173x1545 层数:单层 整机质量:200KG
479 | 农产品初加工机械 | 茶叶加工机械 | 茶叶筛选机 | 执行单元数128个及以上的茶叶色选机 | 安徽中科光电色选机械有限公司 | 茶叶色选机 | 6CSX-128 | 执行单元数:128 应用CCD图像传感器技术 外形尺寸:1164x1800x2064 层数:双层 整机质量:750KG
480 | 农产品初加工机械 | 茶叶加工机械 | 茶叶筛选机 | 执行单元数128个及以上的茶叶色选机 | 安徽中科光电色选机械有限公司 | 茶叶色选机 | 6CSX-128Ⅰ | 执行单元数:128 应用CCD图像传感器技术 外形尺寸:1133x1490x1515 层数:单层 整机质量:350KG
481 | 农产品初加工机械 | 茶叶加工机械 | 茶叶筛选机 | 执行单元数128个及以上的茶叶色选机 | 安徽中科光电色选机械有限公司 | 茶叶色选机 | 6CSX-256 | 执行单元数:256 应用CCD图像传感器技术 外形尺寸:1764x1800x2145 层数:双层 整机质量:950KG
482 | 农产品初加工机械 | 茶叶加工机械 | 茶叶筛选机 | 执行单元数128个及以上的茶叶色选机 | 安徽中科光电色选机械有限公司 | 茶叶色选机 | 6CSX-256ⅠD | 执行单元数:256 应用CCD图像传感器技术 外形尺寸:3180x1986x1680 层数:单层 整机质量1360KG
483 | 农产品初加工机械 | 茶叶加工机械 | 茶叶筛选机 | 执行单元数128个及以上的茶叶色选机 | 安徽中科光电色选机械有限公司 | 茶叶色选机 | 6CSX-384 | 执行单元数:384 应用CCD图像传感器技术 外形尺寸:2676x2063x3186 层数:三层 整机质量:2600KG
484 | 农产品初加工机械 | 茶叶加工机械 | 茶叶筛选机 | 执行单元数128个及以上的茶叶色选机 | 安徽中科光电色选机械有限公司 | 茶叶色选机 | 6CSX-384Ⅱ | 执行单元数:384 应用CCD图像传感器技术 外形尺寸:2676x1877x2700 层数:双层 整机质量:1800KG
485 | 农产品初加工机械 | 茶叶加工机械 | 茶叶筛选机 | 执行单元数128个及以上的茶叶色选机 | 安徽中科光电色选机械有限公司 | 茶叶色选机 | 6CSX-384ⅡA | 执行单元数:384 应用CCD图像传感器技术 外形尺寸:2676x2530x2950 层数:双层 整机质量:2650KG
486 | 农产品初加工机械 | 茶叶加工机械 | 茶叶筛选机 | 执行单元数128个及以上的茶叶色选机 | 安徽中科光电色选机械有限公司 | 茶叶色选机 | 6CSX-384ⅢA | 执行单元数:384 应用CCD图像传感器技术 外形尺寸:2676x2530x3432 层数:三层 整机质量:3286KG
487 | 农产品初加工机械 | 茶叶加工机械 | 茶叶筛选机 | 执行单元数128个及以上的茶叶色选机 | 安徽捷迅光电技术有限公司 | 茶叶色选机 | 6CSX-864(TT3) | 配套动力：7.0kW；选别档数：色选，CCD；通道数：864；单个执行单元单位时间生产率：kg/h:≥2生产效率≥75kg/kw·h；整机质量（kg）2488；外形尺寸（长×宽×高）（mm）2730×2250×3500；选净率≥96%；破碎率：＜2%
488 | 农产品初加工机械 | 茶叶加工机械 | 茶叶筛选机 | 执行单元数128个及以上的茶叶色选机 | 安徽捷迅光电技术有限公司 | 茶叶色选机 | 6CSX-480S | 配套动力：5.0kW；选别档数：色选，CCD；通道数：480；单个执行单元单位时间生产率：kg/h:≥2生产效率≥75kg/kw·h；整机质量（kg）1200；外形尺寸（长×宽×高）（mm）2800×2100×2830；选净率≥96%；破碎率：＜2%
489 | 农产品初加工机械 | 茶叶加工机械 | 茶叶筛选机 | 执行单元数128个及以上的茶叶色选机 | 安徽捷迅光电技术有限公司 | 茶叶色选机 | 6CSX-384S | 配套动力：5.0kW；选别档数：色选，CCD；通道数：384；单个执行单元单位时间生产率：kg/h:≥2生产效率≥75kg/kw·h；整机质量（kg）1150；外形尺寸（长×宽×高）（mm）2800×1880×2830；选净率≥96%；破碎率：＜2%
490 | 农产品初加工机械 | 茶叶加工机械 | 茶叶筛选机 | 执行单元数128个及以上的茶叶色选机 | 安徽捷迅光电技术有限公司 | 茶叶色选机 | 6CSX-192S | 配套动力：4.0kW；选别档数：色选，CCD；通道数：192；单个执行单元单位时间生产率：kg/h:≥2生产效率≥75kg/kw·h；整机质量（kg）800；外形尺寸（长×宽×高）（mm）1620×2300×2900；选净率≥96%；破碎率：＜2%
491 | 收获机械 | 谷物收获机械 | 自走履带式谷物联合收割机（全喂入） | 4kg/s及以上自走履带式谷物联合收割机（全喂入） | 雷沃重工股份有限公司 | 履带式全喂入谷物联合收割机 | 4LZ-5GY | 结构型式：自走履带式；喂入方式：全喂入；喂入量：5kg/s
492 | 收获机械 | 谷物收获机械 | 自走履带式谷物联合收割机（全喂入） | 4kg/s及以上自走履带式谷物联合收割机（全喂入） | 雷沃重工股份有限公司 | 履带式全喂入谷物联合收割机 | 4LZ-6F1 | 结构型式：自走履带式；喂入方式：全喂入；喂入量：6kg/s
493 | 收获机械 | 谷物收获机械 | 自走履带式谷物联合收割机（全喂入） | 4kg/s及以上自走履带式谷物联合收割机（全喂入） | 雷沃重工股份有限公司 | 履带式全喂入谷物联合收割机 | 4LZ-6G1 | 结构型式：自走履带式；喂入方式：全喂入；喂入量：6kg/s
494 | 收获机械 | 谷物收获机械 | 自走轮式谷物联合收割机（全喂入) | 8kg/s及以上自走轮式谷物联合收割机（全喂入） | 雷沃重工股份有限公司 | 自走式谷物联合收割机 | 4LZ-8M1 | 结构型式：自走轮式；喂入方式：全喂入；喂入量：8kg/s
495 | 收获机械 | 谷物收获机械 | 自走轮式谷物联合收割机（全喂入) | 6—7kg/s自走轮式谷物联合收割机（全喂入） | 雷沃重工股份有限公司 | 自走式谷物联合收割机 | 4LZ-6E3 | 结构型式：自走轮式；喂入方式：全喂入；喂入量：6kg/s
496 | 收获机械 | 谷物收获机械 | 自走轮式谷物联合收割机（全喂入) | 7—8kg/s自走轮式谷物联合收割机（全喂入） | 雷沃重工股份有限公司 | 自走式谷物联合收割机 | 4LZ-7E1 | 结构型式：自走轮式；喂入方式：全喂入；喂入量：7kg/s
497 | 收获机械 | 谷物收获机械 | 自走轮式谷物联合收割机（全喂入) | 7—8kg/s自走轮式谷物联合收割机（全喂入） | 雷沃重工股份有限公司 | 自走式谷物联合收割机 | 4LZ-7E2 | 结构型式：自走轮式；喂入方式：全喂入；喂入量：7kg/s
498 | 收获机械 | 谷物收获机械 | 自走轮式谷物联合收割机（全喂入) | 8kg/s及以上自走轮式谷物联合收割机（全喂入） | 雷沃重工股份有限公司 | 自走式谷物联合收割机 | 4LZ-8E | 结构型式：自走轮式；喂入方式：全喂入；喂入量：8kg/s
499 | 收获机械 | 谷物收获机械 | 自走轮式谷物联合收割机（全喂入) | 8kg/s及以上自走轮式谷物联合收割机（全喂入） | 雷沃重工股份有限公司 | 自走式谷物联合收割机 | 4LZ-8E1 | 结构型式：自走轮式；喂入方式：全喂入；喂入量：8kg/s
500 | 收获机械 | 籽粒作物收获机械 | 油菜籽收获机 | 6—7kg/s自走轮式油菜籽收获机 | 雷沃重工股份有限公司 | 轮式油菜联合收割机 | 4LZY-6E | 结构型式：自走轮式；喂入方式：全喂入；喂入量：6kg/s
501 | 收获机械 | 饲料作物收获机械 | 捡拾压捆机 | 1.7—2.2m捡拾压捆机 | 雷沃重工股份有限公司 | 圆草捆打捆机 | 9YRZ-1.1 | 结构型式：牵引式；捡拾器宽度：1830mm
502 | 收获机械 | 饲料作物收获机械 | 捡拾压捆机 | 1.7—2.2m捡拾压捆机 | 雷沃重工股份有限公司 | 圆草捆打捆机 | 9YRZ-1.25 | 结构型式：牵引式；捡拾器宽度：1900mm
503 | 收获机械 | 饲料作物收获机械 | 捡拾压捆机 | 2.2m及以上捡拾压捆机 | 雷沃重工股份有限公司 | 秸秆方捆压捆机 | 9YFS-2.2A | 结构型式：牵引式；捡拾器宽度：2200mm
504 | 收获机械 | 茎秆收集处理机械 | 秸秆粉碎还田机 | 1.5—2m秸秆粉碎还田机 | 雷沃重工股份有限公司 | 秸秆粉碎还田机 | 1JHT-180 | 结构型式：三点悬挂甩刀式；作业幅宽（mm）：1800
505 | 收获机械 | 茎秆收集处理机械 | 秸秆粉碎还田机 | 2—2.5m秸秆粉碎还田机 | 雷沃重工股份有限公司 | 秸秆粉碎还田机 | 1JHT-200 | 结构型式：三点悬挂甩刀式；作业幅宽（mm）：2000
506 | 收获机械 | 茎秆收集处理机械 | 秸秆粉碎还田机 | 2—2.5m秸秆粉碎还田机 | 雷沃重工股份有限公司 | 秸秆粉碎还田机 | 1JHT-225 | 结构型式：三点悬挂甩刀式；作业幅宽（mm）：2250
507 | 收获机械 | 茎秆收集处理机械 | 秸秆粉碎还田机 | 1.5—2m秸秆粉碎还田机 | 河南豪丰农业装备有限公司 | 秸秆粉碎还田机 | 1JH-150 | 与轮式拖拉机配套的秸秆粉碎还田机，作业幅宽：1.5m
508 | 收获机械 | 茎秆收集处理机械 | 秸秆粉碎还田机 | 2—2.5m秸秆粉碎还田机 | 河南豪丰农业装备有限公司 | 秸秆粉碎还田机 | 1JH-200 | 与轮式拖拉机配套的秸秆粉碎还田机，作业幅宽：2m
509 | 收获机械 | 茎秆收集处理机械 | 秸秆粉碎还田机 | 2—2.5m秸秆粉碎还田机 | 河南豪丰农业装备有限公司 | 秸秆粉碎还田机 | 1JH-220 | 与轮式拖拉机配套的秸秆粉碎还田机，作业幅宽2.23m
510 | 收获机械 | 茎秆收集处理机械 | 秸秆粉碎还田机 | 2.5m及以上秸秆粉碎还田机 | 河南豪丰农业装备有限公司 | 秸秆粉碎还田机 | 1JH-250 | 与轮式拖拉机配套的秸秆粉碎还田机，作业幅宽：2.5m
511 | 收获机械 | 茎秆收集处理机械 | 秸秆粉碎还田机 | 2.5m及以上秸秆粉碎还田机 | 河南豪丰农业装备有限公司 | 秸秆粉碎还田机 | 1JH-265 | 与轮式拖拉机配套的秸秆粉碎还田机，作业幅宽：2.65m
512 | 收获机械 | 茎秆收集处理机械 | 秸秆粉碎还田机 | 2.5m及以上秸秆粉碎还田机 | 河南豪丰农业装备有限公司 | 秸秆粉碎还田机 | 1JH-280 | 与轮式拖拉机配套的秸秆粉碎还田机，作业幅宽：2.8m
513 | 收获机械 | 玉米收获机械 | 自走式玉米收获机（含穗茎兼收玉米收获机） | 2行摘穗剥皮型自走式玉米收获机 | 山东大启机械有限公司 | 玉米联合收获机 | 4YZP-2 | 结构型式:摘穗、剥皮自走式 配套发动机型号规格：4TE40/4B2-40V32/SD4BW3D1 额定功率:29.5/29.4/30kW 额定转速:2400r/min 外形尺寸:4650*1620*2690mm 结构质量:2260kg 工作行数:2行 适应行距范围:400-700mm 工作幅宽:1.1m 最大卸果穗(粮)高度:1960mm 最小离地间隙:235mm 拉茎辊型式：六棱式 摘穗辊型式：摘穗板+六棱式拉茎辊 剥皮辊型式:螺旋橡胶辊式 轮胎规格导向轮/驱动轮：6.00-12/6.00-16
514 | 收获机械 | 谷物收获机械 | 自走履带式谷物联合收割机（全喂入） | 1.5—2.1kg/s自走履带式谷物联合收割机（全喂入）；包含2.1—3kg/s自走履带式水稻联合收割机（全喂入） | 山东大启机械有限公司 | 稻麦联合收割机（打捆） | 4LZK-2.0 | 结构型式：履带式自走喂入式 配套发动机生产企业：一拖(洛阳)柴油机有限公司 牌号型号：LR4B3ZU23/0735E 结构型式：直列、直喷、四行程、水冷、增压 额定功率：73.5kW 额定转速：2300r/min 工作状态外形尺寸：5900*2750*3200mm 整机使用质量：4800kg 割台宽度：2360mm 喂入量：2.0kW 最小离地间隙：240mm 割刀型式：标Ⅱ型 割台搅龙型式：螺旋扒齿式 拨乔轮型式：偏心弹齿式 凹板筛型式：栅格式 打捆尺寸：(300-800)*320*420mm 风扇型式：蜗壳离心式 履带规格：90mm*62节*450mm 轨距：1480mm 最小通过半径(左/右转)：3900/3700mm 接粮方式：机械卸粮
515 | 收获机械 | 饲料作物收获机械 | 捡拾压捆机 | 1.7—2.2m捡拾压捆机 | 中联重机股份有限公司(原:奇瑞重工股份有限公司) | 牵引式捡拾方捆压捆机 | 9YS-1800 | 捡拾器宽度：1.8m；
516 | 收获机械 | 饲料作物收获机械 | 捡拾压捆机 | 1.2—1.7m捡拾压捆机 | 中联重机股份有限公司(原:奇瑞重工股份有限公司) | 圆草捆打捆机 | 9YY-1000 | 捡拾器宽度：1.57m；
517 | 收获机械 | 饲料作物收获机械 | 捡拾压捆机 | 1.7—2.2m捡拾压捆机 | 中联重机股份有限公司(原:奇瑞重工股份有限公司) | 圆草捆打捆机 | 9YY-1250 | 捡拾器宽度：1.97m；
518 | 收获机械 | 饲料作物收获机械 | 压捆机 | 7.5—15kW方捆压捆机 | 西安新天地草业有限公司 | 方草捆压捆机 | 9YF-110 | 1喂入口宽度：485mm； 2 打捆活塞速度：3.57行程/min； 3 打结器类型：手工打结； 4 工作状态外形尺寸（长×宽×高）2800×1100×1150； 方草捆5 配套动力7.5KW
519 | 收获机械 | 饲料作物收获机械 | 压捆机 | 15kW及以上方捆压捆机 | 西安新天地草业有限公司 | 方草捆压捆机 | 9YFZ-5 | 1喂入口宽度：685mm； 2 打捆活塞速度：0.97行程/min； 3 打结器类型：手工打结； 4 工作状态外形尺寸（长×宽×高）2900×3000×2300； 5 配套动力15KW
520 | 收获机械 | 饲料作物收获机械 | 割草机 | 1.6—2.1m旋转式割草机 | 上海世达尔现代农机有限公司 | 盘式旋转割草机 | 9GXD-1.7 | 整机长1.40米，宽3.20米，高1.55米，整机重300公斤，作业幅宽1.65米，圆盘数4个，每个圆盘刀片数2把。
521 | 收获机械 | 饲料作物收获机械 | 割草机 | 2.1—2.8m旋转式割草机 | 上海世达尔现代农机有限公司 | 盘式旋转割草机 | 9GXD-2.4 | 整机长1.64米，宽4.05米，高1.55米，整机重500公斤，作业幅宽2.35米，圆盘数6个，每个圆盘刀片数2把。
522 | 收获机械 | 饲料作物收获机械 | 割草机 | 2.1—2.8m旋转式割草压扁机 | 上海世达尔现代农机有限公司 | 旋转式割草压扁机 | 9GYQ-2.4 | 作业宽度2.4米,圆盘数6个,每个圆盘刀片数2片,啮合式胶辊一对，作业速度4-10公里/小时，配套动力55-80马力拖拉机,匹配PTO转速：540转/分，可改为1000转/分。
523 | 收获机械 | 饲料作物收获机械 | 捡拾压捆机 | 0.7—1.2m捡拾压捆机 | 上海世达尔现代农机有限公司 | 圆草捆打捆机 | 9JYD-50（MRB0850） | 作业宽度0.7米，草捆尺寸0.5×0.7米，作业效率50-80捆/小时，配套动力35-60马力拖拉机，配套PTO转速540转/分。
524 | 收获机械 | 饲料作物收获机械 | 捡拾压捆机 | 0.7—1.2m捡拾压捆机 | 上海世达尔现代农机有限公司 | 圆草捆打捆机 | 9JYD-60（MRB0870） | 作业宽度0.7米，草捆尺寸0.6×0.7米，作业效率50-80捆/小时，配套动力35-60马力拖拉机，配套PTO转速540转/分。
525 | 收获机械 | 饲料作物收获机械 | 捡拾压捆机 | 0.7—1.2m捡拾压捆机 | 上海世达尔现代农机有限公司 | 圆草捆打捆机 | 9JYQ-85（TRB0910） | 作业宽度0.9米，草捆尺寸0.85×0.9米，作业效率40-50捆/小时，配套动力35-80马力拖拉机，配套PTO转速540转/分。
526 | 收获机械 | 饲料作物收获机械 | 捡拾压捆机 | 1.2—1.7m捡拾压捆机 | 上海世达尔现代农机有限公司 | 方草捆打捆机 | 9YFQ-1.4(THB2060) | 作业宽度1.27米，草捆截面0.32×0.42米，草捆长度0.3-1米可调整，作业效率180-240捆/小时，配套动力35-80马力拖拉机，配套PTO转速540转/分。
527 | 收获机械 | 饲料作物收获机械 | 捡拾压捆机 | 1.7—2.2m捡拾压捆机 | 上海世达尔现代农机有限公司 | 方草捆打捆机 | 9YFQ-2.1 | 作业宽度2.05米，草捆截面0.41×0.48米，草捆长度0.3-1.2米可调整，作业效率180-240捆/小时，作业速度：4-8公里/小时，配套动力50-120马力拖拉机。
528 | 收获机械 | 饲料作物收获机械 | 捡拾压捆机 | 1.7—2.2m捡拾压捆机 | 上海世达尔现代农机有限公司 | 正牵引方草捆打捆机 | 9YFQ-1.9Z（TIB3000） | 作业宽度1.92米，草捆截面0.36×0.46米，草捆长度0.3-1.2米可调整，作业效率180-240捆/小时，配套动力35-80马力拖拉机，配套PTO转速540转/分。
529 | 收获机械 | 饲料作物收获机械 | 捡拾压捆机 | 1.7—2.2m捡拾压捆机 | 上海世达尔现代农机有限公司 | 圆草捆打捆机 | 9YGQ-1.2 | 作业宽度1.75米，草捆尺寸1.2×1.2米，作业效率30-40捆/小时，作业速度：4-8公里/小时，配套动力60-120马力拖拉机。
530 | 收获机械 | 饲料作物收获机械 | 捡拾压捆机 | 2.2m及以上捡拾压捆机 | 上海世达尔现代农机有限公司 | 方草捆打捆机 | 9YFQ-2.4Z | 三道绳三个打结器，捡拾器工作幅宽：2.4米，打捆活塞往复次数：105次/分，草捆截面：0.36×0.6米，草捆长度：0.5-1.3米，作业速度：4-8公里/小时，配套动力80-120马力拖拉机，作业方式：正位牵引作业，匹配PTO转速：540转/分。
531 | 收获机械 | 饲料作物收获机械 | 搂草机 | 4.5m以下侧向旋转式搂草机 | 上海世达尔现代农机有限公司 | 旋转搂草机 | 9LXD-4.0（MGR4000） | 搂草宽度4米，弹齿数：24个，作业速度：4-10公里/小时，配套动力50-80马力拖拉机,匹配PTO转速：540转/分。
532 | 收获机械 | 饲料作物收获机械 | 搂草机 | 4.5m以下侧向旋转式搂草机 | 上海世达尔现代农机有限公司 | 旋转搂草机 | 9LXD-2.5 | 搂草宽度2.5米，摊晒宽度1.6米，弹齿数：12个，作业速度：4-10公里/小时，配套动力18-50马力拖拉机,匹配PTO转速：540转/分。
533 | 收获机械 | 谷物收获机械 | 自走履带式谷物联合收割机（全喂入） | 0.6kg/s以下自走履带式谷物联合收割机（全喂入）；包含1kg/s以下自走履带式水稻联合收割机（全喂入） | 宜宾市华神机电科技开发有限公司 | 稻谷联合收割机 | 4LZ-0.6 | 喂入量：0.6kg/s，自走履带式，喂入方式：全喂入
534 | 收获机械 | 谷物收获机械 | 自走轮式谷物联合收割机（全喂入) | 0.6kg/s及以下自走轮式谷物联合收割机（全喂入） | 重庆峻海机械制造有限公司 | 小型收割机 | 4LZ-0.3 | 喂入量：0.3kg/s，自走轮式，喂入方式：全喂入
535 | 收获机械 | 谷物收获机械 | 自走轮式谷物联合收割机（全喂入) | 0.6kg/s及以下自走轮式谷物联合收割机（全喂入） | 重庆峻海机械制造有限公司 | 小型水稻收割机 | 4LZ-0.3A | 喂入量：0.3kg/s，自走轮式，喂入方式：全喂入
536 | 收获机械 | 花卉（茶叶）采收机械 | 采茶机 | 单人采茶机 | 安溪县神工农林机械有限公司 | 采茶机 | SG-4C-60 | 单人操作，外形尺寸（长×宽×高）动力部分300×290×275mm，手持部分965×320×225mm，汽油机标定功率0.65kw，切割器切割宽度600mm，整机质量10.5kg
537 | 收获机械 | 茎秆收集处理机械 | 秸秆粉碎还田机 | 1.5—2m秸秆粉碎还田机 | 河北双天机械制造有限公司 | 秸秆粉碎还田机 | 1JH-160 | 作业幅宽1.6m
538 | 收获机械 | 茎秆收集处理机械 | 秸秆粉碎还田机 | 1.5—2m秸秆粉碎还田机 | 河北双天机械制造有限公司 | 秸秆粉碎还田机 | 1JH-150 | 作业幅宽1.5m
539 | 收获机械 | 饲料作物收获机械 | 青饲料收获机 | 150—160cm悬挂甩刀式青饲料收获机 | 河北双天机械制造有限公司 | 秸秆青贮收获机 | 4Q-150 | 悬挂甩刀式；割幅150cm
540 | 收获机械 | 饲料作物收获机械 | 青饲料收获机 | 160cm及以上悬挂甩刀式青饲料收获机 | 河北双天机械制造有限公司 | 秸秆青贮收获机 | 4Q-185 | 悬挂甩刀式；割幅185cm
541 | 收获机械 | 饲料作物收获机械 | 捡拾压捆机 | 0.7—1.2m捡拾压捆机 | 浙江新昌力丰农业机械有限公司 | 圆草捆打捆机 | 9YGQ-700 | 捡拾器宽度0.7m
542 | 收获机械 | 饲料作物收获机械 | 捡拾压捆机 | 1.2—1.7m捡拾压捆机 | 上海苜邦机电制造有限公司 | 圆草捆打捆机 | 9YY-1000 | 长*全幅*全高：3530*2180*2085、捡拾宽度(张口）；1580mm、配套动力：≥66；捡拾器结构形式：弹齿式；卷压滚筒数量：16个
543 | 收获机械 | 饲料作物收获机械 | 捡拾压捆机 | 1.2—1.7m捡拾压捆机 | 上海苜邦机电制造有限公司 | 方草捆压捆机 | 9KF-8042/2 | 外形尺寸（长*宽*高）：4740*2300*1900mm、机体质量：1120kg、配套动力额定功率：25-36kw、与配套动力挂接型式：二点连接、捡拾器工作幅宽：1270mm、打捆活塞往复次数:86-90次/min、作业速度：2-5km/h、动力输出轴转速：540r/min、
544 | 收获机械 | 饲料作物收获机械 | 捡拾压捆机 | 0.7—1.2m捡拾压捆机 | 上海商赢农业机械有限公司 | 圆草捆捆扎机 | 9YKY-7060 | 草捆尺寸600mm×700mm 外型尺寸1300×1300×1350mm 重量445kg 捡拾宽度700mm 压滚筒转速220r/min作业速度2~5km/h 配套动力≥23kw 匹配PTO转速540r/min
545 | 收获机械 | 饲料作物收获机械 | 捡拾压捆机 | 1.2—1.7m捡拾压捆机 | 上海商赢农业机械有限公司 | 方草捆打捆机 | 9KF-3646-1400 | 草捆尺寸360×460mm×（500-1200） 可调 捡拾宽度1320mm 弹齿数36 活塞行程次数86~90次/分钟 配套动力≥35kw 匹配PTO转速 540r/min
546 | 收获机械 | 饲料作物收获机械 | 捡拾压捆机 | 1.7—2.2m捡拾压捆机 | 上海商赢农业机械有限公司 | 正牵引方草捆打捆机 | 9YFQ-1.9Z | 草捆尺寸360×450mm×（300-1320）可调 捡拾宽度1980mm 弹齿条排数3 弹齿数42 配套动力≥35 匹配PTO转速540r/min
547 | 收获机械 | 饲料作物收获机械 | 捡拾压捆机 | 1.7—2.2m捡拾压捆机 | 湖北合加环境设备有限公司 | 捡拾圆捆打捆机 | 9YJY-200 | 捡拾器宽度：2m
548 | 收获机械 | 饲料作物收获机械 | 压捆机 | 4kW及以上圆捆压捆机 | 乐陵市天力工程机械有限公司 | 青贮圆捆机 | YK5252A | 圆捆，功率≥4KW
549 | 收获机械 | 饲料作物收获机械 | 捡拾压捆机 | 1.7—2.2m捡拾压捆机 | 成都致靖维农农业机械有限公司 | 捡拾圆捆机 | 9YYQ-1.97 | 捡拾器宽度：1.97m 捡拾器结构型式：弹齿式 卷压滚筒数量：18个 工作状态外形尺寸：（出捆状态）4835x2440x2330 （行驶状态）4550x2440x2330
550 | 收获机械 | 饲料作物收获机械 | 压捆机 | 4kW及以上圆捆压捆机 | 曲阜圣隆机械设备有限公司 | 圆草捆打捆机 | 9YQ55-52 | 配套动力：5.5kw(三相）
551 | 收获机械 | 饲料作物收获机械 | 捡拾压捆机 | 0.7—1.2m捡拾压捆机 | 安徽金丰机械有限公司 | 圆草捆打捆机 | 9JYD-800A | 捡拾宽度0.8M
552 | 收获机械 | 饲料作物收获机械 | 捡拾压捆机 | 1.7—2.2m捡拾压捆机 | 安徽金丰机械有限公司 | 方草捆打捆机 | 9YFQ-1900 | 捡拾宽度: 1.9M
553 | 收获机械 | 饲料作物收获机械 | 捡拾压捆机 | 2.2m及以上捡拾压捆机 | 安徽金丰机械有限公司 | 秸秆粉碎方草捆打捆机 | 9YFQ-2200 | 捡拾宽度：2.2M
554 | 收获机械 | 谷物收获机械 | 半喂入联合收割机 | 4行及以上35马力及以上半喂入联合收割机 | 常州东风农机集团有限公司 | 半喂入联合收割机 | 4LBZ-150B | 收获行数≥4行，喂入方式：半喂入，标定功率≥35马力
555 | 收获机械 | 谷物收获机械 | 半喂入联合收割机 | 4行及以上35马力及以上半喂入联合收割机 | 大同农机（安徽）有限公司 | 半喂入联合收割机 | 4LBZ-145D(DXM73G) | 收获行数: 4行；喂入方式：半喂入；功率: 73马力
556 | 收获机械 | 谷物收获机械 | 半喂入联合收割机 | 4行及以上35马力及以上半喂入联合收割机 | 大同农机（安徽）有限公司 | 半喂入联合收割机 | 4LBZ-145E(DXM73GC) | 收获行数: 4行；喂入方式：半喂入；功率: 73马力
557 | 收获机械 | 谷物收获机械 | 半喂入联合收割机 | 4行及以上35马力及以上半喂入联合收割机 | 大同农机（安徽）有限公司 | 半喂入联合收割机 | 4LBZ-175A(DXM85G) | 收获行数: 5行；喂入方式：半喂入；功率: 86马力
558 | 收获机械 | 谷物收获机械 | 半喂入联合收割机 | 4行及以上35马力及以上半喂入联合收割机 | 大同农机（安徽）有限公司 | 半喂入联合收割机 | 4LBZ-175B(DXM85GC) | 收获行数: 5行；喂入方式：半喂入；功率: 86马力
559 | 收获机械 | 谷物收获机械 | 自走履带式谷物联合收割机（全喂入） | 4kg/s及以上自走履带式谷物联合收割机（全喂入） | 东风井关农业机械有限公司 | 全喂入自走式稻麦联合收割机 | 4LZ-4.1A(HC868G) | 喂入量：4.1kg/s；自走履带式；喂入方式：全喂入；工作状态外形尺寸：4950*2272*2945；整机使用质量：3250kg；割台宽度：2000mm；柴油发动机信息：制造商：洋马发动机（山东）有限公司；发动机型号：4TNV98T-ZCNISC；功率:63.9KW；排放阶段：国家第三阶段；
560 | 收获机械 | 谷物收获机械 | 自走履带式谷物联合收割机（全喂入） | 4kg/s及以上自走履带式谷物联合收割机（全喂入） | 东风井关农业机械有限公司 | 全喂入自走式稻麦联合收割机 | 4LZ-4.1B(ENC888G) | 喂入量：4.1kg/s；自走履带式；喂入方式：全喂入；工作状态外形尺寸：4900*2350*2570；整机使用质量：3150kg；割台宽度：2000mm；柴油发动机信息：制造商：常柴股份有限公司；发动机型号：4G33TC；功率:65KW；排放阶段：国家第三阶段；
561 | 收获机械 | 谷物收获机械 | 自走履带式谷物联合收割机（全喂入） | 3—4kg/s自走履带式谷物联合收割机（全喂入）；包含4kg/s及以上自走履带式水稻联合收割机（全喂入） | 东风井关农业机械有限公司 | 全喂入自走式稻麦联合收割机 | 4LZ-3.0A(HC868G) | 喂入量：3.0kg/s；自走履带式；喂入方式：全喂入；工作状态外形尺寸：4890*2272*2945；整机使用质量：3180kg功率：63.9KW；柴油发动机信息：制造商：洋马发动机（山东）有限公司；发动机型号：4TNV98T-ZCNISC;功率:63.9KW；排放阶段：国家第三阶段
562 | 收获机械 | 谷物收获机械 | 自走履带式谷物联合收割机（全喂入） | 0.6kg/s以下自走履带式谷物联合收割机（全喂入）；包含1kg/s以下自走履带式水稻联合收割机（全喂入） | 重庆华世丹机械制造有限公司 | 小型收割机 | 4LZ-0.7A | 喂入量：0.7kg/s;自走履带式;喂入方式：全喂入
563 | 收获机械 | 谷物收获机械 | 自走履带式谷物联合收割机（全喂入） | 0.6kg/s以下自走履带式谷物联合收割机（全喂入）；包含1kg/s以下自走履带式水稻联合收割机（全喂入） | 重庆华世丹机械制造有限公司 | 小型收割机 | 4LZ-0.7B | 喂入量：0.7kg/s；自走履带式；喂入方式：全喂入
564 | 收获机械 | 谷物收获机械 | 自走履带式谷物联合收割机（全喂入） | 2.1—3kg/s自走履带式谷物联合收割机（全喂入）；包含3—4kg/s自走履带式水稻联合收割机（全喂入） | 德阳市金兴农机制造有限责任公司 | 谷物联合收割机 | 4LZ-2.2Z | 喂入量:2.2kg/s，自走履带式，喂入方式：全喂入
565 | 收获机械 | 谷物收获机械 | 自走履带式谷物联合收割机（全喂入） | 4kg/s及以上自走履带式谷物联合收割机（全喂入） | 德阳市金兴农机制造有限责任公司 | 谷物联合收割机 | 4LZ-4.5Z | 喂入量：4.5kg/s，自走履带式，喂入方式：全喂入
566 | 收获机械 | 谷物收获机械 | 自走履带式谷物联合收割机（全喂入） | 0.6kg/s以下自走履带式谷物联合收割机（全喂入）；包含1kg/s以下自走履带式水稻联合收割机（全喂入） | 重庆盘龙科技发展有限责任公司 | 微型收割机 | 4LZ-0.3 | 喂入量：0.3kg/s，自走履带式，喂入方式：全喂入，配套发动机：汽油机
567 | 收获机械 | 谷物收获机械 | 自走履带式谷物联合收割机（全喂入） | 3—4kg/s自走履带式谷物联合收割机（全喂入）；包含4kg/s及以上自走履带式水稻联合收割机（全喂入） | 乐星农业（青岛）有限公司 | 履带式全喂入联合收割机 | 4LZ-3.5 | 喂入量：3.5kg/s，自走履带式，喂入方式：全喂入；发动机排放阶段：第三阶段；88马力。
568 | 收获机械 | 谷物收获机械 | 自走轮式谷物联合收割机（全喂入) | 7—8kg/s自走轮式谷物联合收割机（全喂入） | 江苏沃得农业机械有限公司 | 轮式自走全喂入式谷物联合收割机 | 4LZ-7C | 喂入量：7.0kg/s，自走轮式，喂入方式：全喂入
569 | 收获机械 | 谷物收获机械 | 自走轮式谷物联合收割机（全喂入) | 7—8kg/s自走轮式谷物联合收割机（全喂入） | 江苏沃得农业机械有限公司 | 轮式自走全喂入式谷物联合收割机 | 4LZ-7B | 喂入量：7.0kg/s，自走轮式，喂入方式：全喂入
570 | 收获机械 | 谷物收获机械 | 自走履带式谷物联合收割机（全喂入） | 4kg/s及以上自走履带式谷物联合收割机（全喂入） | 江苏沃得农业机械有限公司 | 履带自走全喂入式谷物联合收割机 | 4LZ-6.0E | 喂入量：6.0kg/s，自走履带式，喂入方式：全喂入
571 | 收获机械 | 谷物收获机械 | 自走履带式谷物联合收割机（全喂入） | 0.6—1kg/s自走履带式谷物联合收割机（全喂入）；包含1—1.5kg/s自走履带式水稻联合收割机（全喂入） | 重庆盈丰民机械有限公司 | 小型收割机 | 4LZ-0.6A | 0.6kg/s≤喂入量＜1kg/s ，自走履带式，喂入方式：全喂入
572 | 收获机械 | 茎秆收集处理机械 | 秸秆粉碎还田机 | 1.5—2m秸秆粉碎还田机 | 普劳恩德河北农业机械有限公司 | 秸秆粉碎还田机 | 1JH-165B | 作业幅宽：1.65m
573 | 收获机械 | 茎秆收集处理机械 | 秸秆粉碎还田机 | 1.5—2m秸秆粉碎还田机 | 普劳恩德河北农业机械有限公司 | 秸秆粉碎还田机 | 1JH-180B | 作业幅宽：1.80m
574 | 收获机械 | 茎秆收集处理机械 | 秸秆粉碎还田机 | 2—2.5m秸秆粉碎还田机 | 普劳恩德河北农业机械有限公司 | 秸秆粉碎还田机 | 1JH-200B | 作业幅宽：2.00m
575 | 收获机械 | 茎秆收集处理机械 | 秸秆粉碎还田机 | 1—1.5m秸秆粉碎还田机 | 河北圣和农业机械有限公司 | 秸秆切碎还田机 | 1JQ-125 | 作业幅宽：1.25m
576 | 收获机械 | 茎秆收集处理机械 | 秸秆粉碎还田机 | 1.5—2m秸秆粉碎还田机 | 河北圣和农业机械有限公司 | 秸秆切碎还田机 | 1JQ-150 | 作业幅宽：1.50m
577 | 收获机械 | 茎秆收集处理机械 | 秸秆粉碎还田机 | 1.5—2m秸秆粉碎还田机 | 河北圣和农业机械有限公司 | 秸秆切碎还田机 | 1JQ-165 | 作业幅宽：1.65m
578 | 收获机械 | 茎秆收集处理机械 | 秸秆粉碎还田机 | 1.5—2m秸秆粉碎还田机 | 河北圣和农业机械有限公司 | 秸秆切碎还田机 | 1JQ-172 | 作业幅宽：1.72m
579 | 收获机械 | 茎秆收集处理机械 | 秸秆粉碎还田机 | 1.5—2m秸秆粉碎还田机 | 河北圣和农业机械有限公司 | 秸秆切碎还田机 | 1JQ-180 | 作业幅宽：1.80m
580 | 收获机械 | 茎秆收集处理机械 | 秸秆粉碎还田机 | 2—2.5m秸秆粉碎还田机 | 河北圣和农业机械有限公司 | 秸秆切碎还田机 | 1JQ-200 | 作业幅宽：2.00m
581 | 收获机械 | 茎秆收集处理机械 | 秸秆粉碎还田机 | 2.5m及以上秸秆粉碎还田机 | 河北圣和农业机械有限公司 | 秸秆切碎还田机 | 1JQ-250 | 作业幅宽：2.50m
582 | 收获机械 | 茎秆收集处理机械 | 秸秆粉碎还田机 | 2.5m及以上秸秆粉碎还田机 | 河北圣和农业机械有限公司 | 秸秆切碎还田机 | 1JQ-300 | 作业幅宽：3.00m
583 | 收获机械 | 茎秆收集处理机械 | 秸秆粉碎还田机 | 2.5m及以上秸秆粉碎还田机 | 河北圣和农业机械有限公司 | 秸秆切碎还田机 | 1JQ-360 | 作业幅宽：3.60m
584 | 收获机械 | 茎秆收集处理机械 | 秸秆粉碎还田机 | 2.5m及以上秸秆粉碎还田机 | 河北圣和农业机械有限公司 | 秸秆切碎还田机 | 1JQ-360A | 作业幅宽：3.60m
585 | 收获机械 | 茎秆收集处理机械 | 秸秆粉碎还田机 | 2.5m及以上秸秆粉碎还田机 | 河北圣和农业机械有限公司 | 秸秆切碎还田机 | 1JQ-450 | 作业幅宽：4.50m
586 | 收获机械 | 茎秆收集处理机械 | 秸秆粉碎还田机 | 1.5—2m秸秆粉碎还田机 | 江苏神农农业装备有限公司 | 秸秆粉碎还田机 | 1JH-180 | 与轮式拖拉机配套的秸秆粉碎还田机，作业幅宽：1.8m
587 | 收获机械 | 茎秆收集处理机械 | 秸秆粉碎还田机 | 2—2.5m秸秆粉碎还田机 | 江苏神农农业装备有限公司 | 秸秆粉碎还田机 | 1JH-200 | 与轮式拖拉机配套的秸秆粉碎还田机，作业幅宽：2m
588 | 收获机械 | 茎秆收集处理机械 | 秸秆粉碎还田机 | 1.5—2m秸秆粉碎还田机 | 山西河东雄风农机有限公司 | 秸秆粉碎还田机 | 1JH-165 | 结构型式：Y型甩刀式；配套动力kW：44.11～55.1；外型尺寸（长×宽×高）mm：1300×1890×1040；结构质量kg：520；工作幅宽cm：165；最小离地间隙mm：300；作业前进速度km/h：3～5；纯工作小时生产率：hm2/h：＞0.5；切碎轴转速r/min：2075；切碎机构最大回转半径mm：R265；粉碎刀结构形式：甩刀和直刀；粉碎刀数量：甩刀64把、直刀32把。
589 | 收获机械 | 茎秆收集处理机械 | 秸秆粉碎还田机 | 1.5—2m秸秆粉碎还田机 | 山西河东雄风农机有限公司 | 秸秆粉碎还田机 | 1JH-180 | 结构型式：Y型甩刀式；配套动力kW：55.1～62.47；外型尺寸（长×宽×高）mm：1290×2040×1050；结构质量kg：550；工作幅宽cm：180；最小离地间隙mm：300；作业前进速度km/h：3～5；纯工作小时生产率：hm2/h：＞0.54；切碎轴转速r/min：2075；切碎机构最大回转半径mm：R265；粉碎刀结构形式：甩刀和直刀；粉碎刀数量：甩刀72把、直刀36把。
590 | 收获机械 | 茎秆收集处理机械 | 秸秆粉碎还田机 | 2—2.5m秸秆粉碎还田机 | 山西河东雄风农机有限公司 | 秸秆粉碎还田机 | 1JH-200 | 结构型式：Y型甩刀式；配套动力kW：62.47～73.5；外型尺寸（长×宽×高）mm：1290×2250×1050；结构质量kg：600；工作幅宽cm：200；最小离地间隙mm：300；作业前进速度km/h：3～5；纯工作小时生产率：hm2/h：＞0.6；切碎轴转速r/min：2075；切碎机构最大回转半径mm：R265；粉碎刀结构形式：甩刀和直刀；粉碎刀数量：甩刀80把、直刀40把。
591 | 收获机械 | 茎秆收集处理机械 | 秸秆粉碎还田机 | 1—1.5m秸秆粉碎还田机 | 石家庄农业机械股份有限公司 | 秸秆粉碎还田机 | 1JH-110 | 工作幅宽:1.1m。
592 | 收获机械 | 茎秆收集处理机械 | 秸秆粉碎还田机 | 1—1.5m秸秆粉碎还田机 | 石家庄农业机械股份有限公司 | 秸秆粉碎还田机 | 1JH-130 | 工作幅宽：1.3m
593 | 收获机械 | 茎秆收集处理机械 | 秸秆粉碎还田机 | 1.5—2m秸秆粉碎还田机 | 石家庄农业机械股份有限公司 | 秸秆粉碎还田机 | 1JH-150 | 工作幅宽1.5m。
594 | 收获机械 | 茎秆收集处理机械 | 秸秆粉碎还田机 | 1.5—2m秸秆粉碎还田机 | 石家庄农业机械股份有限公司 | 秸秆粉碎还田机 | 1JH-165 | 工作幅宽1.65m。
595 | 收获机械 | 茎秆收集处理机械 | 秸秆粉碎还田机 | 1.5—2m秸秆粉碎还田机 | 石家庄农业机械股份有限公司 | 秸秆粉碎还田机 | 1JH-172 | 工作幅宽1.72m。
596 | 收获机械 | 茎秆收集处理机械 | 秸秆粉碎还田机 | 1.5—2m秸秆粉碎还田机 | 石家庄农业机械股份有限公司 | 秸秆粉碎还田机 | 1JH-185 | 工作幅宽:1.85m。
597 | 收获机械 | 茎秆收集处理机械 | 秸秆粉碎还田机 | 2—2.5m秸秆粉碎还田机 | 石家庄农业机械股份有限公司 | 秸秆粉碎还田机 | 1JH-200 | 工作幅宽:2.0m。
598 | 收获机械 | 茎秆收集处理机械 | 秸秆粉碎还田机 | 2.5m及以上秸秆粉碎还田机 | 石家庄农业机械股份有限公司 | 秸秆粉碎还田机 | 1JH-250 | 工作幅宽2.50m。
599 | 收获机械 | 花卉（茶叶）采收机械 | 采茶机 | 单人采茶机 | 浙江程阳机电有限公司 | 采茶机 | CY-600 | 单人操作
600 | 收获机械 | 花卉（茶叶）采收机械 | 采茶机 | 双人采茶机 | 杭州落合机械制造有限公司 | 双人采茶机 | V8NewZ2 | 结构形式：双人抬式； 外形尺寸：1200*490*440（MM）； 动力尺寸：300*300*155（MM）； 结构重量：11.9（KG）； 切割幅宽：1000（MM）； 配套动力功率：2.2（KW）； 配套动力类型：风冷汽油发动机； 单位幅宽373.6（kg/m*h）； 芽叶完整率82.7%； 可制率97.8%； 漏采率0.81%； 损失率0.62%。
601 | 收获机械 | 花卉（茶叶）采收机械 | 采茶机 | 单人采茶机 | 杭州落合机械制造有限公司 | 单人采茶机 | AM-110VC | 结构形式：单人手提式； 外形尺寸：900*290*200（MM）； 动力尺寸：340*270*420（MM）； 结构重量：10（KG）； 切割幅宽：525（MM）； 配套动力功率：1.03(KW)； 配套动力类型：风冷汽油发动机； 单位幅宽446.9（kg/m*h）； 芽叶完整率90.3%； 可制率97.9%； 漏采率0.82%； 损失率0.55%。
602 | 收获机械 | 玉米收获机械 | 自走式玉米收获机（含穗茎兼收玉米收获机） | 2行摘穗剥皮型自走式玉米收获机 | 莱州市金达威机械有限公司 | 自走式玉米收获机 | 4YZP-2 | 2行割台，幅宽：1.29M，形式：自走式（摘穗剥皮型）
603 | 收获机械 | 饲料作物收获机械 | 青饲料收获机 | 200—260cm自走圆盘式青饲料收获机 | 河南沃德机械制造有限公司 | 自走式青饲料收获机 | 4QZ-8 | 外形尺寸(长×宽×高)MM:7000×2350×4500，结构型式:自走圆盘式，工作幅宽:2330MM整机质量:5450KG
604 | 收获机械 | 饲料作物收获机械 | 青饲料收获机 | 160cm及以上悬挂甩刀式青饲料收获机 | 河北圣和农业机械有限公司 | 秸秆粉碎收集机 | 4JS-180 | 悬挂甩刀式；割副：180cm
605 | 收获机械 | 饲料作物收获机械 | 青饲料收获机 | 200—260cm自走圆盘式青饲料收获机 | 河北元正农业机械有限公司 | 青饲料收获机 | 9QZ-2000 | 自走圆盘式；割幅：202cm
606 | 收获机械 | 饲料作物收获机械 | 抓草机 | 40kW及以上抓草机 | 无锡松田豹机械科技有限公司 | 农用抓草机 | 7ZC15 | 动力：柴油机，标定功率：45kW
607 | 收获机械 | 饲料作物收获机械 | 抓草机 | 40kW及以上抓草机 | 无锡松田豹机械科技有限公司 | 农用抓草机 | 7ZC20 | 动力：柴油机，标定功率：52kW
608 | 收获机械 | 饲料作物收获机械 | 青饲料收获机 | 160cm及以上悬挂甩刀式青饲料收获机 | 石家庄惠田机械有限公司 | 秸秆粉碎收集机 | 4JS-180 | 悬挂甩刀式，割幅：180cm
609 | 收获机械 | 饲料作物收获机械 | 青饲料收获机 | 160cm及以上悬挂甩刀式青饲料收获机 | 石家庄惠田机械有限公司 | 秸秆粉碎收集机 | 4JS-200 | 悬挂甩刀式，割幅：200cm
610 | 收获机械 | 饲料作物收获机械 | 捡拾压捆机 | 1.7—2.2m捡拾压捆机 | 河南豪丰机械制造有限公司 | 压捆机 | 9YKZ-1.9 | 捡拾器宽度：1.962m
611 | 收获机械 | 饲料作物收获机械 | 捡拾压捆机 | 0.7—1.2m捡拾压捆机 | 河南豪丰机械制造有限公司 | 方草捆压捆机 | 9YK-0.9 | 捡拾器宽度：0.9m
612 | 收获机械 | 饲料作物收获机械 | 捡拾压捆机 | 0.7—1.2m捡拾压捆机 | 河南豪丰机械制造有限公司 | 根茬收割方草捆压捆机 | 9YKS-1.7 | 捡拾器宽度：0.9m
613 | 收获机械 | 根茎作物收获机械 | 薯类收获机 | 0.7—1m分段式薯类收获机 | 河南豪丰机械制造有限公司 | 茎块挖掘机 | 4JW-80 | 与轮式拖拉机配套的薯类收获机，作业幅宽：0.8m
614 | 收获机械 | 根茎作物收获机械 | 薯类收获机 | 1—1.5m分段式薯类收获机 | 河南豪丰机械制造有限公司 | 茎块挖掘机 | 4JW-120 | 与轮式拖拉机配套的薯类收获机，作业幅宽：1.2m
615 | 收获机械 | 根茎作物收获机械 | 薯类收获机 | 1.5m及以上分段式薯类收获机 | 河南豪丰机械制造有限公司 | 茎块挖掘机 | 4JW-150 | 与轮式拖拉机配套的薯类收获机，作业幅宽：1.5m
616 | 收获机械 | 根茎作物收获机械 | 薯类收获机 | 1.5m及以上分段式薯类收获机 | 河南豪丰机械制造有限公司 | 茎块挖掘机 | 4JW-180 | 与轮式拖拉机配套的薯类收获机，作业幅宽：1.8m
617 | 收获机械 | 玉米收获机械 | 自走式玉米收获机（含穗茎兼收玉米收获机） | 2行摘穗剥皮型自走式玉米收获机 | 河南豪丰机械制造有限公司 | 自走式玉米收获机 | 4YZJ-2 | 2行割台，幅宽：1.59m，形式：自走式（摘穗剥皮型）
618 | 收获机械 | 玉米收获机械 | 自走式玉米收获机（含穗茎兼收玉米收获机） | 3行摘穗剥皮型自走式玉米收获机 | 河南豪丰机械制造有限公司 | 自走式玉米收获机 | 4YZX-3B | 3行割台，幅宽：1.97m，形式：自走式（摘穗剥皮型）
619 | 收获机械 | 玉米收获机械 | 自走式玉米收获机（含穗茎兼收玉米收获机） | 4行摘穗剥皮型自走式玉米收获机 | 河南豪丰机械制造有限公司 | 自走式玉米收获机 | 4YZ-4 | 4行割台，幅宽：2.49m，形式：自走式（摘穗剥皮型）
620 | 收获机械 | 茎秆收集处理机械 | 秸秆粉碎还田机 | 1—1.5m秸秆粉碎还田机 | 河南豪丰机械制造有限公司 | 秸秆粉碎还田机 | 4J-120 | 与轮式拖拉机配套的秸秆粉碎还田机，作业幅宽：1.2m
621 | 收获机械 | 茎秆收集处理机械 | 秸秆粉碎还田机 | 1.5—2m秸秆粉碎还田机 | 河南豪丰机械制造有限公司 | 秸秆粉碎还田机 | 4J-150B | 与轮式拖拉机配套的秸秆粉碎还田机，作业幅宽：1.5m
622 | 收获机械 | 茎秆收集处理机械 | 秸秆粉碎还田机 | 1.5—2m秸秆粉碎还田机 | 河南豪丰机械制造有限公司 | 秸秆粉碎还田机 | 4J-165B | 与轮式拖拉机配套的秸秆粉碎还田机，作业幅宽：1.65m
623 | 收获机械 | 茎秆收集处理机械 | 秸秆粉碎还田机 | 1.5—2m秸秆粉碎还田机 | 河南豪丰机械制造有限公司 | 秸秆粉碎还田机 | 4J-180B | 与轮式拖拉机配套的秸秆粉碎还田机，作业幅宽：1.8m
624 | 收获机械 | 茎秆收集处理机械 | 秸秆粉碎还田机 | 2—2.5m秸秆粉碎还田机 | 河南豪丰机械制造有限公司 | 秸秆粉碎还田机 | 4J-200 | 与轮式拖拉机配套的秸秆粉碎还田机，作业幅宽：2m
625 | 收获机械 | 茎秆收集处理机械 | 秸秆粉碎还田机 | 2—2.5m秸秆粉碎还田机 | 河南豪丰机械制造有限公司 | 秸秆粉碎还田机 | 4J-220B | 与轮式拖拉机配套的秸秆粉碎还田机，作业幅宽：2.2m
626 | 收获机械 | 茎秆收集处理机械 | 秸秆粉碎还田机 | 2.5m及以上秸秆粉碎还田机 | 河南豪丰机械制造有限公司 | 秸秆粉碎还田机 | 4J-250 | 与轮式拖拉机配套的秸秆粉碎还田机，作业幅宽：2.5m
627 | 收获机械 | 茎秆收集处理机械 | 秸秆粉碎还田机 | 2.5m及以上秸秆粉碎还田机 | 河南豪丰机械制造有限公司 | 秸秆粉碎还田机 | 4J-280 | 与轮式拖拉机配套的秸秆粉碎还田机，作业幅宽：2.8m
628 | 收获机械 | 谷物收获机械 | 半喂入联合收割机 | 4行及以上35马力及以上半喂入联合收割机 | 井关农机（常州）有限公司 | 半喂入自走式联合收割机 | 4LBZ-145B | 收获行数:4行；喂入方式:半喂入；额定功率:44.6KW(60马力）；机体运输尺寸(mm):4400*1980*2380；整机质量:2800KG；立式水冷4冲程4缸涡流式柴油发动机；额定转速:2500r/min；最小离地间隙：180mm
629 | 收获机械 | 谷物收获机械 | 半喂入联合收割机 | 4行及以上35马力及以上半喂入联合收割机 | 井关农机（常州）有限公司 | 半喂入自走式联合收割机 | 4LBZ-145B1 | 收获行数:4行；喂入方式:半喂入；额定功率:44.6KW（马力）；机体运输尺寸(mm):4400*2000*2380,整机质量:2675KG；立式水冷4冲程4缸涡流式柴油发动机；额定转速:2500r/min
630 | 收获机械 | 谷物收获机械 | 半喂入联合收割机 | 4行及以上35马力及以上半喂入联合收割机 | 井关农机（常州）有限公司 | 半喂入自走式联合收割机 | 4LBZ-145D（HF608G） | 收获行数:4行；喂入方式:半喂入；额定功率:44.6KW（马力）；机体运输尺寸(mm):4400*2000*2300；整机质量:2975KG；立式水冷4冲程4缸涡流式柴油发动机；额定转速:2500r/min；
631 | 种植施肥机械 | 播种机械 | 免耕播种机 | 普通2—3行免耕穴播机 | 河北农哈哈机械集团有限公司 | 玉米免耕施肥精播机 | 2BYFSF-3 | 普通排种器，播种行数：3行
632 | 种植施肥机械 | 播种机械 | 免耕播种机 | 普通4—5行免耕穴播机 | 河北农哈哈机械集团有限公司 | 玉米免耕施肥精播机 | 2BYFSF-5 | 普通排种器，播种行数：5行
633 | 种植施肥机械 | 播种机械 | 免耕播种机 | 普通6行及以上免耕穴播机 | 河北农哈哈机械集团有限公司 | 玉米免耕施肥精播机 | 2BYFSF-6 | 普通排种器，播种行数：6行
634 | 种植施肥机械 | 播种机械 | 免耕播种机 | 12—18行免耕条播机 | 河北农哈哈机械集团有限公司 | 免耕覆盖施肥播种机 | 2BMGF-7/14 | 播种行数：14行
635 | 种植施肥机械 | 播种机械 | 免耕播种机 | 12—18行免耕条播机 | 河北农哈哈机械集团有限公司 | 免耕覆盖施肥播种机 | 2BMGF-16/8 | 播种行数：18行
636 | 种植施肥机械 | 播种机械 | 穴播机 | 普通4—5行穴播机 | 河北农哈哈机械集团有限公司 | 勺轮式玉米精量播种机 | 2BYSF-4 | 普通排种器，播种行数：4行
637 | 种植施肥机械 | 施肥机械 | 撒肥机（厩肥） | 摆动式撒肥机 | 上海世达尔现代农机有限公司 | 摆动管式施肥机 | 2FB-1200 | 肥料箱容量：1200L，施撒种类：小结晶粉状肥料、颗粒状肥料，最佳作业幅宽（粉状）：4-8m，最佳作业幅宽（粒状）：6-12m，撒播量调节装置/档数：手动/18档开度，作业速度：3.5-10km/h。
638 | 种植施肥机械 | 施肥机械 | 撒肥机（厩肥） | 其他撒肥机 | 上海世达尔现代农机有限公司 | 单圆盘离心式施肥机 | 2FD-1200 | 肥料箱容量：1200L，施播种类：小结晶粉状肥料、颗粒状肥料，最佳作业幅宽（粉状）：4-8m，最佳作业幅宽（粒状）：6-12m，撒播幅宽调节：不可调，撒播量调节装置/档数：手动/18档开度，作业速度：3.5-10km/h。
639 | 种植施肥机械 | 施肥机械 | 撒肥机（厩肥） | 其他撒肥机 | 上海世达尔现代农机有限公司 | 双圆盘离心式施肥机 | 2FS-1200 | 肥料施撒作业形式：双圆盘旋转离心式施撒，肥料箱容量：1200L，施撒种类：小结晶粉状肥料、颗粒状肥料，最佳作业幅宽（粉状）：6-12m，最佳作业幅宽（粒状）：12-24m，撒播幅宽调节：分档可调，撒播量调节装置/档数：手动/18档开度，作业速度：3.5-10km/h。
640 | 种植施肥机械 | 育苗机械设备 | 种子处理设备（采摘、调制、浮选、浸种、催芽、脱芒等） | 箱体式全自动温控喷淋式种子催芽机 | 台州市黄岩农欢农机机械有限公司 | 水稻种子发芽器 | NH-400ZN | 箱体式全自动温控喷淋式种子催芽机，生产率:400kg/批
641 | 种植施肥机械 | 栽植机械 | 水稻插秧机 | 4行手扶步进式水稻插秧机 | 湖北名泰农机有限公司 | 手扶式水稻插秧机 | 2ZS-430 | 标定功率：3.3.kW；标定转速：3600r/min;工作状态外形尺寸（长*宽*高）：2140*1680*1100mm;工作行数：4行；行距：300mm；
642 | 种植施肥机械 | 栽植机械 | 水稻插秧机 | 6行及以上手扶步进式水稻插秧机 | 湖北名泰农机有限公司 | 手扶式水稻插秧机 | 2ZS-630 | 标定功率：3.3kW；标定转速：3600r/min;燃油种类:汽油；外形尺寸：（长*宽*高）：2370*2120*920mm；结构质量：194kg；工作行数：6行；行距300mm；
643 | 种植施肥机械 | 栽植机械 | 水稻插秧机 | 4行手扶步进式水稻插秧机 | 樱田农机科技（泰州）有限公司 | 手扶式水稻插秧机 | 2ZS-4（SPW-48C） | 手扶步进式；4行
644 | 种植施肥机械 | 栽植机械 | 水稻插秧机 | 6行及以上手扶步进式水稻插秧机 | 樱田农机科技（泰州）有限公司 | 手扶式水稻插秧机 | 2ZS-6（SPW-68C） | 手扶步进式；6行
645 | 种植施肥机械 | 施肥机械 | 撒肥机（厩肥） | 摆动式撒肥机 | 樱田农机科技（泰州）有限公司 | 摆动式撒肥机 | 2F-1000 | 摆动式撒肥机；肥箱容积≧200L
646 | 种植施肥机械 | 栽植机械 | 水稻插秧机 | 6—7行四轮乘坐式水稻插秧机 | 河北锦禾农业机械有限公司 | 高速插秧机 | 2ZG-6 | 结构型式：高速乘坐式;工作行数;6行;
647 | 种植施肥机械 | 栽植机械 | 水稻插秧机 | 8行及以上四轮乘坐式水稻插秧机 | 河北锦禾农业机械有限公司 | 高速插秧机 | 2ZG-8KZ | 结构型式：高速乘坐式;工作行数;8行;
648 | 种植施肥机械 | 栽植机械 | 水稻插秧机 | 4行手扶步进式水稻插秧机 | 大同农机（安徽）有限公司 | 手扶式插秧机 | 2ZS-4B（DP488） | 手扶步进式；4行
649 | 种植施肥机械 | 栽植机械 | 水稻插秧机 | 6—7行四轮乘坐式水稻插秧机 | 大同农机（安徽）有限公司 | 高速乘坐式插秧机 | 2ZG-6B(DU060) | 四轮乘坐式；6行
650 | 种植施肥机械 | 栽植机械 | 水稻插秧机 | 6—7行四轮乘坐式水稻插秧机 | 大同农机（安徽）有限公司 | 高速乘坐式插秧机 | 2ZG-6C(ERP60) | 四轮乘坐式；6行
651 | 种植施肥机械 | 栽植机械 | 水稻插秧机 | 6—7行四轮乘坐式水稻插秧机 | 大同农机（安徽）有限公司 | 高速乘坐式插秧机 | 2ZG-6D(ERP60D) | 四轮乘坐式；6行
652 | 种植施肥机械 | 栽植机械 | 水稻插秧机 | 8行及以上四轮乘坐式水稻插秧机 | 大同农机（安徽）有限公司 | 高速乘坐式插秧机 | 2ZG-8A(ERP80D) | 四轮乘坐式；8行
653 | 种植施肥机械 | 播种机械 | 穴播机 | 普通2—3行穴播机 | 山西河东雄风农机有限公司 | 玉米免耕施肥播种机 | 2BFM-3A | 外型尺寸(长×宽×高)mm：1150×1780×1000；结构质量kg：222；行距cm：45-68可调；工作行数：3；工作幅宽cm：180； 排种器形式：机械勺轮式； 排种器数量：3；排肥器形式：外槽轮式；排肥器数量：3；传动机构：链条传动；开沟器形式：箭铲式；地轮形式：钢制镇压轮；地轮直径mm：380；防堵工作部件形式：防缠辊；配套动力kW：18.4～25.7。
654 | 种植施肥机械 | 播种机械 | 穴播机 | 普通4—5行穴播机 | 山西河东雄风农机有限公司 | 玉米免耕施肥播种机 | 2BFM-4A | 外型尺寸(长×宽×高)mm：1460×2300×1000；结构质量kg：327；行距cm：45-68可调；工作行数：4；工作幅宽cm：240；排种器形式：机械勺轮式；排种器数量：4；排肥器形式：外槽轮式；排肥器数量：4；传动机构：链条传动；开沟器：箭铲式；地轮形式：钢制镇压轮；地轮直径mm：380；防堵工作部件形式：防缠辊；配套动力kW：29.4～66.2
655 | 种植施肥机械 | 播种机械 | 穴播机 | 普通4—5行穴播机 | 山西河东雄风农机有限公司 | 玉米免耕施肥播种机 | 2BFM-5A | 外型尺寸(长×宽×高)mm：1200×2530×1000；结构质量kg：420；行距cm：45～68可调；工作行数：5；工作幅宽cm：250； 排种器形式：勺轮式； 排种器数量：5；排肥器形式：外槽轮式；排肥器数量：5；传动机构：链条传动；开沟器形式：箭铲式；地轮形式：钢制；地轮直径mm：380；防堵工作部件形式：防缠辊；配套动力kW：51.5～73.5。
656 | 种植施肥机械 | 播种机械 | 条播机 | 12—18行条播机 | 江苏神农农业装备有限公司 | 旋耕施肥播种机 | 2BFG-14（8）（200） | 与轮式拖拉机配套的条播机，播种行数：14行
657 | 种植施肥机械 | 播种机械 | 免耕播种机 | 普通4—5行免耕穴播机 | 河北农哈哈机械集团有限公司 | 玉米免耕施肥精播机 | 2BYFSF-4 | 普通排种器，播种行数：4行
658 | 种植施肥机械 | 播种机械 | 小粒种子播种机 | 3—5行气力式小粒种子播种机 | 河南豪丰机械制造有限公司 | 小籽粒施肥精播机 | 2BSJ-4 | 与轮式拖拉机配套的小粒种子播种机，播种行数：4行，施肥、播种等复式作业，排种器：气力式
659 | 种植施肥机械 | 播种机械 | 小粒种子播种机 | 6行及以上气力式小粒种子播种机 | 河南豪丰机械制造有限公司 | 油菜直播机 | 2BYJ-8 | 与轮式拖拉机配套的小粒种子播种机，播种行数：8行，施肥、播种等复式作业，排种器：气力式
660 | 种植施肥机械 | 播种机械 | 小粒种子播种机 | 3—5行气力式小粒种子播种机 | 河南豪丰机械制造有限公司 | 油菜直播机 | 2BYJ-4 | 与轮式拖拉机配套的小粒种子播种机，播种行数：4行，施肥、播种等复式作业，排种器：气力式
661 | 种植施肥机械 | 播种机械 | 免耕播种机 | 7—11行免耕条播机 | 河南豪丰机械制造有限公司 | 免耕施肥播种机 | 2BMSF-10/5 | 与轮式拖拉机配套的免耕条播机，播种行数：10行
662 | 种植施肥机械 | 播种机械 | 免耕播种机 | 12—18行免耕条播机 | 河南豪丰机械制造有限公司 | 免耕播种机 | 2BMSF-12/6 | 与轮式拖拉机配套的免耕条播机，播种行数：12行
663 | 种植施肥机械 | 播种机械 | 免耕播种机 | 12—18行免耕条播机 | 河南豪丰机械制造有限公司 | 免耕播种机 | 2BMSF-14/7 | 与轮式拖拉机配套的免耕条播机，播种行数：14行
664 | 种植施肥机械 | 播种机械 | 免耕播种机 | 普通2—3行免耕穴播机 | 河南豪丰机械制造有限公司 | 玉米免耕穴播机 | 2BMZJ-2 | 与轮式拖拉机配套的免耕穴播机，普通排种器，播种行数：2行
665 | 种植施肥机械 | 播种机械 | 免耕播种机 | 普通2—3行免耕穴播机 | 河南豪丰机械制造有限公司 | 玉米免耕精少量播种机 | 2BMZJ-3 | 与轮式拖拉机配套的免耕穴播机，普通排种器，播种行数：3行
666 | 种植施肥机械 | 播种机械 | 免耕播种机 | 普通4—5行免耕穴播机 | 河南豪丰机械制造有限公司 | 玉米免耕精少量播种机 | 2BMZJ-4 | 与轮式拖拉机配套的免耕穴播机，普通排种器，播种行数：4行
667 | 种植施肥机械 | 播种机械 | 免耕播种机 | 普通4—5行免耕穴播机 | 河南豪丰机械制造有限公司 | 玉米免耕精少量播种机 | 2BMZJ-5 | 与轮式拖拉机配套的免耕穴播机，普通排种器，播种行数：5行
668 | 种植施肥机械 | 播种机械 | 水稻（水旱）直播机 | 8行及以上水稻（水旱）直播机 | 河南豪丰机械制造有限公司 | 同步施肥水稻旱穴播机 | 2BDH-10 | 与轮式拖拉机配套的直播机，播种行数：10行
669 | 种植施肥机械 | 播种机械 | 水稻（水旱）直播机 | 8行及以上水稻（水旱）直播机 | 河南豪丰机械制造有限公司 | 同步施肥水稻旱穴播机 | 2BDH-20 | 与轮式拖拉机配套的直播机，播种行数：20行
670 | 种植施肥机械 | 播种机械 | 条播机 | 7—11行条播机 | 河南豪丰机械制造有限公司 | 旋耕播种机 | 2BXS-10C | 与轮式拖拉机配套的条播机，播种行数：10行
671 | 种植施肥机械 | 播种机械 | 条播机 | 12—18行条播机 | 河南豪丰机械制造有限公司 | 旋耕施肥播种机 | 2BXS-12A | 与轮式拖拉机配套的条播机，播种行数：12行
672 | 种植施肥机械 | 播种机械 | 条播机 | 12—18行条播机 | 河南豪丰机械制造有限公司 | 旋耕施肥播种机 | 2BXS-12B | 与轮式拖拉机配套的条播机，播种行数：12行
673 | 种植施肥机械 | 播种机械 | 条播机 | 12—18行条播机 | 河南豪丰机械制造有限公司 | 旋耕施肥播种机 | 2BXS-13B | 与轮式拖拉机配套的条播机，播种行数：13行
674 | 种植施肥机械 | 播种机械 | 条播机 | 12—18行条播机 | 河南豪丰机械制造有限公司 | 旋耕播种机 | 2BXS-12C | 与轮式拖拉机配套的条播机，播种行数：12行
675 | 种植施肥机械 | 播种机械 | 条播机 | 12—18行条播机 | 河南豪丰机械制造有限公司 | 旋耕播种机 | 2BXS-14 | 与轮式拖拉机配套的条播机，播种行数：14行
676 | 种植施肥机械 | 播种机械 | 条播机 | 12—18行条播机 | 河南豪丰机械制造有限公司 | 旋耕播种机 | 2BXS-16 | 与轮式拖拉机配套的条播机，播种行数：16行
677 | 种植施肥机械 | 播种机械 | 条播机 | 7—11行条播机 | 河南豪丰机械制造有限公司 | 条播机 | 2BJY-9 | 与轮式拖拉机配套的条播机，播种行数：9行
678 | 种植施肥机械 | 栽植机械 | 水稻插秧机 | 6—7行四轮乘坐式水稻插秧机 | 洋马农机（中国）有限公司 | 乘坐式高速插秧机 | 2ZGQ-60D | 四轮乘坐式:6行
679 | 种植施肥机械 | 栽植机械 | 水稻插秧机 | 6—7行四轮乘坐式水稻插秧机 | 洋马农机（中国）有限公司 | 乘坐式高速插秧机 | 2ZGQ-70D | 四轮乘坐式:7行
680 | 种植施肥机械 | 栽植机械 | 水稻插秧机 | 6行及以上手扶步进式水稻插秧机 | 江苏东久机械有限公司 | 手扶式插秧机 | 2ZS-6 | 手扶步进式，6行
681 | 种植施肥机械 | 播种机械 | 免耕播种机 | 12—18行免耕条播机 | 河南豪丰农业装备有限公司 | 免耕施肥播种机 | 2BMFQ-12/4 | 与轮式拖拉机配套的免耕条播机，播种行数：12行
682 | 种植施肥机械 | 播种机械 | 条播机 | 12—18行条播机 | 河南豪丰农业装备有限公司 | 旋耕条播机 | 2BFGQ-12（6）（230） | 与轮式拖拉机配套的条播机，播种行数：12行
683 | 种植施肥机械 | 播种机械 | 条播机 | 12—18行条播机 | 河南豪丰农业装备有限公司 | 旋耕条播机 | 2BFG-14（8）（230） | 与轮式拖拉机配套的条播机，播种行数：14行
684 | 种植施肥机械 | 育苗机械设备 | 秧盘播种成套设备（含床土处理） | 生产率500(盘/h)及以上秧盘播种成套设备 | 宁波市大宇矢崎机械制造有限公司 | 水稻育苗用播种机 | SYS-550C | 含铺底土、播种、洒水、覆土功能；生产率:550（盘/h）
685 | 种植施肥机械 | 育苗机械设备 | 秧盘播种成套设备（含床土处理） | 生产率500(盘/h)及以上秧盘播种成套设备 | 宁波市大宇矢崎机械制造有限公司 | 水稻育苗用播种机 | SYS-800C | 含铺底土、播种、洒水、覆土功能；生产率:800（盘/h）
686 | 种植施肥机械 | 育苗机械设备 | 秧盘播种成套设备（含床土处理） | 生产率500(盘/h)及以上秧盘播种成套设备 | 宁波市大宇矢崎机械制造有限公司 | 水稻育苗用播种机 | SYS-1000C | 含铺底土、播种、洒水、覆土功能；生产率:1000（盘/h）
687 | 种植施肥机械 | 育苗机械设备 | 秧盘播种成套设备（含床土处理） | 生产率500(盘/h)及以上秧盘播种成套设备 | 宁波市大宇矢崎机械制造有限公司 | 水稻育苗用播种机 | 2BP-1200 | 含铺底土、播种、洒水、覆土功能；生产率:1200（盘/h）
688 | 种植施肥机械 | 育苗机械设备 | 秧盘播种成套设备（含床土处理） | 生产率500(盘/h)及以上秧盘播种成套设备 | 井关农机（常州）有限公司 | 育秧播种机 | 2BZP-580A(THK-3017KC) | 播种效率：550盘/h；机体外型尺寸(mm):5430*540*1155；机具质量:144KG；配套总动力:100W；含铺底土、播种、洒水、覆土功能,
689 | 种植施肥机械 | 栽植机械 | 水稻插秧机 | 6行及以上手扶步进式水稻插秧机 | 井关农机（常州）有限公司 | 手扶插秧机 | 2ZS-6A(PC6-80) | 手扶步进式；行数:6行；机体运输尺寸(mm):2180*2100*930；整机质量:180kg；风冷1缸4冲程OHV汽油发动机；标定功率/标定转速KW/(r/min):2.9/1600；
690 | 种植施肥机械 | 栽植机械 | 水稻插秧机 | 6—7行四轮乘坐式水稻插秧机 | 井关农机（常州）有限公司 | 乘座式高速插秧机 | 2Z-6B2(PZ60-HDRT) | 四轮乘坐式；工作行数：6行；机体运输尺寸(mm):3220*2110*2380；整机质量:720kg；水冷3缸4冲程柴油发动机；标定功率：13.9kw；标定转速：2300r/min；
691 | 种植施肥机械 | 栽植机械 | 水稻插秧机 | 6—7行四轮乘坐式水稻插秧机 | 井关农机（常州）有限公司 | 乘座式高速插秧机 | 2Z-6B3(PZ60-HGSR) | 四轮乘坐式；工作行数:6行；机体尺寸(mm):3070*2055*2425；整机质量:590KG；水冷2缸4冲程OHV汽油发动机；标定功率:10.4KW,
692 | 种植施肥机械 | 栽植机械 | 水稻插秧机 | 6—7行四轮乘坐式水稻插秧机 | 井关农机（常州）有限公司 | 乘座式高速插秧机 | 2Z-6B4（PZ60-AHGR) | 四轮乘坐式；插植行数:6行；机体运输尺寸(mm):3060*2120*2485；整机质量:690KG；风冷2缸4冲程OHV汽油发动机；标定功率11.9kw；标定转速3600r/min；
693 | 种植施肥机械 | 栽植机械 | 水稻插秧机 | 8行及以上四轮乘坐式水稻插秧机 | 井关农机（常州）有限公司 | 乘座式高速插秧机 | 2Z-8A（PZ80) | 四轮乘坐式；插植行数:8行；机体运输尺寸(mm):3130*2400*1800;整机质量:755KG；水冷3缸4冲程柴油发动机；标定功率：16.3kw；标定转速2600r/min；
694 | 种植施肥机械 | 栽植机械 | 水稻插秧机 | 8行及以上四轮乘坐式水稻插秧机 | 井关农机（常州）有限公司 | 乘座式高速插秧机 | 2Z-8A2（PZ80-HDRT25) | 四轮乘坐式；插植行数:8行；机体尺寸(mm):3180*2370*2425；整机质量:780KG；水冷3缸4冲程柴油发动机；发动机牌号型号为E3112-UP06,标定功率：13.9kw；标定转速:2300r/min；
695 | 种植施肥机械 | 栽植机械 | 水稻插秧机 | 6—7行四轮乘坐式水稻插秧机 | 井关农机（常州）有限公司 | 乘座式高速插秧机 | 2Z-6B5(PZ60-AHDRT) | 四轮乘坐式；工作行数：6行；工作状态外形尺寸：3174*2235*2455（mm）；额定功率：15.3KW；额定转速：2500r/min；行距：300mm；
696 | 种植施肥机械 | 栽植机械 | 水稻插秧机 | 6—7行四轮乘坐式水稻插秧机 | 井关农机（常州）有限公司 | 乘座式高速插秧机 | 2Z-6B6(PZ60-AHDR) | 四轮乘坐式；工作行数：6行；工作状态外形尺寸：3174*2235*2455（mm）；额定功率：15.3KW；额定转速：2500r/min；行距：300mm；
697 | 种植施肥机械 | 栽植机械 | 水稻插秧机 | 8行及以上四轮乘坐式水稻插秧机 | 井关农机（常州）有限公司 | 乘座式高速插秧机 | 2Z-8A3(PZ80-AHDRT25) | 四轮乘坐式；工作行数：8行；工作状态外形尺寸：3174*2370*2455（mm）；额定功率：15.3KW；额定转速：2500r/min；行距：250mm；
698 | 收获后处理机械 | 仓储机械 | 简易保鲜储藏设备 | 库容50m3以下简易保鲜储藏设备 | 四川益百制冷设备有限公司 | 组合冷库 | ZK40 | 库容:40m³，3HP制冷机组，制冷量5050W，蒸发器与机组制冷量相匹配， 配电总功率：3.5KW 制冷剂:R22 库内冷却方式：风冷 库板材料：聚苯乙烯彩钢板 库板厚度：100mm
699 | 收获后处理机械 | 仓储机械 | 简易保鲜储藏设备 | 库容50—100m3简易保鲜储藏设备 | 四川益百制冷设备有限公司 | 组合冷库 | ZK90 | 库容：90m³，5HP制冷机组，制冷量8000W，蒸发器与机组制冷量相匹配， 配电总功率：6.0KW 制冷剂:R22 库内冷却方式：风冷 库板材料：聚苯乙烯彩钢板 库板厚度：100mm
700 | 收获后处理机械 | 仓储机械 | 简易保鲜储藏设备 | 库容100—200m3简易保鲜储藏设备 | 四川益百制冷设备有限公司 | 组合冷库 | ZK190 | 库容:190m³，8HP制冷机组，制冷量15500W，蒸发器与机组制冷量相匹配 配电总功率：12.0KW 制冷剂:R22 库内冷却方式：风冷 库板材料：聚苯乙烯彩钢板 库板厚度：100mm
701 | 收获后处理机械 | 仓储机械 | 简易保鲜储藏设备 | 库容200—400m3简易保鲜储藏设备 | 四川益百制冷设备有限公司 | 组合冷库 | ZK390 | 库容:390m³，10HP制冷机组，制冷量26150W，蒸发器与机组制冷量相匹配, 配电总功率：19.0KW 制冷剂:R22 库内冷却方式：风冷 库板材料：聚苯乙烯彩钢板 库板厚度：100mm
702 | 收获后处理机械 | 仓储机械 | 简易保鲜储藏设备 | 库容400m3及以上简易保鲜储藏设备 | 四川益百制冷设备有限公司 | 组合冷库 | ZK500 | 库容:500m³，15HP制冷机组，制冷量38550KW 配电总功率：28.0KW 制冷剂:R22 库内冷却方式：风冷 库板材料：聚苯乙烯彩钢板 库板厚度：100mm
703 | 收获后处理机械 | 仓储机械 | 简易保鲜储藏设备 | 库容400m3及以上简易保鲜储藏设备 | 西安市瑞雪制冷设备有限公司 | 保鲜组合冷库 | ZK1000 | 库容 998m³,20HP制冷机组,制冷量38.6kw,蒸发器DD-200型
704 | 收获后处理机械 | 仓储机械 | 简易保鲜储藏设备 | 库容400m3及以上简易保鲜储藏设备 | 西安市瑞雪制冷设备有限公司 | 保鲜组合冷库 | ZK500 | 库容498m³,12HP制冷机组，制冷量33.3kw,蒸发器DD-120型
705 | 收获后处理机械 | 仓储机械 | 简易保鲜储藏设备 | 库容100—200m3简易保鲜储藏设备 | 西安市瑞雪制冷设备有限公司 | 保鲜组合冷库 | ZK150 | 库容148m³,8HP制冷机组,制冷量8.69kw,蒸发器DD-60型
706 | 收获后处理机械 | 仓储机械 | 简易保鲜储藏设备 | 库容50m3以下简易保鲜储藏设备 | 徐州市海涛制冷设备有限公司 | 果蔬冷藏保鲜库 | ZK45 | 库容：45m³，含制冷机组；电压：220V/380V；额定功率：2.4KW；设计温度：0~10℃；压缩机冷却方式：风冷式/水冷式
707 | 收获后处理机械 | 仓储机械 | 简易保鲜储藏设备 | 库容50—100m3简易保鲜储藏设备 | 徐州市海涛制冷设备有限公司 | 果蔬冷藏保鲜库 | ZK60 | 库容：60m³，含制冷机组；电压：220V/380V；额定功率：3.2KW；设计温度：0~10℃；压缩机冷却方式：风冷式/水冷式
708 | 收获后处理机械 | 仓储机械 | 简易保鲜储藏设备 | 库容50—100m3简易保鲜储藏设备 | 济南百福特制冷设备有限公司 | 组合冷库 | ZK60 | 库容:60m³，含制冷机组
709 | 收获后处理机械 | 仓储机械 | 简易保鲜储藏设备 | 库容100—200m3简易保鲜储藏设备 | 济南百福特制冷设备有限公司 | 组合冷库 | ZK150 | 库容：150m³，含制冷机组
710 | 收获后处理机械 | 仓储机械 | 简易保鲜储藏设备 | 库容200—400m3简易保鲜储藏设备 | 济南百福特制冷设备有限公司 | 组合冷库 | ZK200 | 库容：200m³，含制冷机组
711 | 收获后处理机械 | 仓储机械 | 简易保鲜储藏设备 | 库容200—400m3简易保鲜储藏设备 | 济南百福特制冷设备有限公司 | 组合冷库 | ZK399 | 库容：399m³，含制冷机组
712 | 收获后处理机械 | 仓储机械 | 简易保鲜储藏设备 | 库容400m3及以上简易保鲜储藏设备 | 济南百福特制冷设备有限公司 | 组合冷库 | ZK500 | 库容： 500m³，含制冷机组
713 | 收获后处理机械 | 仓储机械 | 简易保鲜储藏设备 | 库容50—100m3简易保鲜储藏设备 | 徐州市海涛制冷设备有限公司 | 果蔬冷藏保鲜库 | ZK90 | 库容：90m³，含制冷机组；电压：380V；额定功率：5.0KW；设计温度：0~10℃；压缩机冷却方式：风冷式/水冷式
714 | 收获后处理机械 | 仓储机械 | 简易保鲜储藏设备 | 库容100—200m3简易保鲜储藏设备 | 徐州市海涛制冷设备有限公司 | 果蔬冷藏保鲜库 | ZK150 | 库容：150m³，含制冷机组；电压：380V；额定功率：6.5KW；设计温度：0~10℃；压缩机冷却方式：风冷式/水冷式
715 | 收获后处理机械 | 仓储机械 | 简易保鲜储藏设备 | 库容200—400m3简易保鲜储藏设备 | 徐州市海涛制冷设备有限公司 | 果蔬冷藏保鲜库 | ZK200 | 库容：200m³，含制冷机组；电压：380V；额定功率：10.5-18KW；设计温度：-2~12℃；压缩机冷却方式：风冷式/水冷式
716 | 收获后处理机械 | 仓储机械 | 简易保鲜储藏设备 | 库容200—400m3简易保鲜储藏设备 | 徐州市海涛制冷设备有限公司 | 果蔬冷藏保鲜库 | ZK300 | 库容：300m³，含制冷机组；电压：380V；额定功率：15.0KW；设计温度：0~10℃；压缩机冷却方式：风冷式/水冷式
717 | 收获后处理机械 | 仓储机械 | 简易保鲜储藏设备 | 库容400m3及以上简易保鲜储藏设备 | 徐州市海涛制冷设备有限公司 | 果蔬冷藏保鲜库 | ZK500 | 库容：500m³，含制冷机组；电压：380V；额定功率：20.5KW；设计温度：0~10℃；压缩机冷却方式：风冷式/水冷式
718 | 收获后处理机械 | 仓储机械 | 简易保鲜储藏设备 | 库容50m3以下简易保鲜储藏设备 | 浙江兴茂制冷食品机械有限公司 | 组合冷库 | ZK-30型 | 库容：30m³，含制冷机组
719 | 收获后处理机械 | 仓储机械 | 简易保鲜储藏设备 | 库容50—100m3简易保鲜储藏设备 | 浙江兴茂制冷食品机械有限公司 | 组合冷库 | ZK-50型 | 库容：50m³，含制冷机组
720 | 收获后处理机械 | 仓储机械 | 简易保鲜储藏设备 | 库容50—100m3简易保鲜储藏设备 | 浙江兴茂制冷食品机械有限公司 | 组合冷库 | ZK-80型 | 库容：80m³，含制冷机组
721 | 收获后处理机械 | 仓储机械 | 简易保鲜储藏设备 | 库容100—200m3简易保鲜储藏设备 | 浙江兴茂制冷食品机械有限公司 | 组合冷库 | ZK-140型 | 库容：140m³，含制冷机组
722 | 收获后处理机械 | 仓储机械 | 简易保鲜储藏设备 | 库容200—400m3简易保鲜储藏设备 | 浙江兴茂制冷食品机械有限公司 | 组合冷库 | ZK-201 | 库容：201m³，含制冷机组
723 | 收获后处理机械 | 仓储机械 | 简易保鲜储藏设备 | 库容200—400m3简易保鲜储藏设备 | 浙江兴茂制冷食品机械有限公司 | 组合冷库 | ZK-300 | 库容：300m³，含制冷机组
724 | 收获后处理机械 | 仓储机械 | 简易保鲜储藏设备 | 库容400m3及以上简易保鲜储藏设备 | 浙江兴茂制冷食品机械有限公司 | 组合冷库 | ZK-400 | 库容：400m³，含制冷机组
725 | 收获后处理机械 | 仓储机械 | 简易保鲜储藏设备 | 库容400m3及以上简易保鲜储藏设备 | 浙江兴茂制冷食品机械有限公司 | 组合冷库 | ZK-500 | 库容：500m³，含制冷机组
726 | 收获后处理机械 | 仓储机械 | 简易保鲜储藏设备 | 库容50—100m3简易保鲜储藏设备 | 浙江兴茂制冷食品机械有限公司 | 组合冷库 | ZK-98 | 库容：98m³，含制冷机组
727 | 收获后处理机械 | 仓储机械 | 简易保鲜储藏设备 | 库容100—200m3简易保鲜储藏设备 | 浙江兴茂制冷食品机械有限公司 | 组合冷库 | ZK-198 | 库容：198m³，含制冷机组
728 | 收获后处理机械 | 仓储机械 | 简易保鲜储藏设备 | 库容400m3及以上简易保鲜储藏设备 | 浙江兴茂制冷食品机械有限公司 | 组合冷库 | ZK-1000 | 库容：1000m³，含制冷机组
729 | 收获后处理机械 | 仓储机械 | 简易保鲜储藏设备 | 库容200—400m3简易保鲜储藏设备 | 浙江月宫冷链设备有限公司 | 组合式冷库 | ZK-300 | 库容：300m³，含制冷机组
730 | 收获后处理机械 | 仓储机械 | 简易保鲜储藏设备 | 库容400m3及以上简易保鲜储藏设备 | 浙江月宫冷链设备有限公司 | 组合式冷库 | ZK-500 | 库容：500m³，含制冷机组
731 | 收获后处理机械 | 仓储机械 | 简易保鲜储藏设备 | 库容400m3及以上简易保鲜储藏设备 | 浙江月宫冷链设备有限公司 | 组合式冷库 | ZKQ-1000 | 库容：1000m³，含制冷机组
732 | 收获后处理机械 | 仓储机械 | 简易保鲜储藏设备 | 库容200—400m3简易保鲜储藏设备 | 浙江凯迪制冷设备有限公司 | 组合冷库 | ZK315 | 库容： 315m3；外形尺寸（长×宽×高）: 10500×7100×4800mm；配电功率：15KW；制冷剂：R22；库内冷却方式：冷风机；库板材料：聚氨酯隔热夹芯板；库板厚度：100mm;库温范围：0～10℃;10HP制冷机组，制冷量（-10/40℃工况下）≥22.4KW，蒸发器UDDD-120型1台(或UDDD-60型2台)，并与机组制冷量相匹配。
733 | 收获后处理机械 | 仓储机械 | 简易保鲜储藏设备 | 库容50—100m3简易保鲜储藏设备 | 江苏雪梅制冷设备有限公司 | 果蔬保鲜组合冷库 | ZK-90 | 库容：90m³；库温0~10℃；4HP制冷机组，额定功率2.9KW，额定制冷量7.5KW
734 | 收获后处理机械 | 仓储机械 | 简易保鲜储藏设备 | 库容400m3及以上简易保鲜储藏设备 | 浙江凯迪制冷设备有限公司 | 组合冷库 | ZK500 | 库容：500 m3；外形尺寸（长×宽×高）: 12300×10600×4300mm；配电功率：26.5KW；制冷剂：R22；库内冷却方式：冷风机；库板材料：聚氨酯隔热夹芯板；库板厚度：100mm;库温范围：-5～5℃；12HP制冷机组，制冷量（-10/40℃工况下）≥37.4KW，蒸发器UDDD-200型1台(或UDDD-100型2台)，并与机组制冷量相匹配。
735 | 收获后处理机械 | 仓储机械 | 简易保鲜储藏设备 | 库容100—200m3简易保鲜储藏设备 | 江苏雪梅制冷设备有限公司 | 果蔬保鲜组合冷库 | ZK-150 | 库容：150m³；设计库温：0~10℃；7HP制冷机组，额定功率5.4KW，额定制冷量13.0KW
736 | 收获后处理机械 | 仓储机械 | 简易保鲜储藏设备 | 库容200—400m3简易保鲜储藏设备 | 江苏雪梅制冷设备有限公司 | 果蔬保鲜组合冷库 | Zk-300 | 库容：300m³；设计库温：0~10℃；12HP制冷机组，额定功率11.2KW
737 | 收获后处理机械 | 仓储机械 | 简易保鲜储藏设备 | 库容400m3及以上简易保鲜储藏设备 | 江苏雪梅制冷设备有限公司 | 果蔬保鲜组合冷库 | ZK-500 | 库容：500m³；设计库温：0~10℃；20HP制冷机组，额定功率15.5KW
738 | 收获后处理机械 | 仓储机械 | 简易保鲜储藏设备 | 库容400m3及以上简易保鲜储藏设备 | 江苏雪梅制冷设备有限公司 | 果蔬保鲜组合冷库 | ZK-1000 | 库容：1000m³；设计库温：0~10℃；30HP制冷机组，额定功率29KW
739 | 收获后处理机械 | 干燥机械 | 果蔬烘干机 | 容积15m3及以上果蔬烘干机（整体脱水） | 云南万合农机有限公司 | 果蔬烘干机 | 5HG-30 | 烘干容积：30m³，烘干形式：整体脱水
740 | 收获后处理机械 | 干燥机械 | 果蔬烘干机 | 容积15m3及以上果蔬烘干机（整体脱水） | 云南万合农机有限公司 | 果蔬烘干机 | 5HG-75 | 烘干容积：75m³，烘干形式：整体脱水
741 | 收获后处理机械 | 干燥机械 | 果蔬烘干机 | 容积15m3及以上果蔬烘干机（整体脱水） | 济南百福特制冷设备有限公司 | 果蔬烘干机 | 5HGS-60 | 容积：60m³，整体脱水
742 | 收获后处理机械 | 干燥机械 | 果蔬烘干机 | 容积15m3及以上果蔬烘干机（整体脱水） | 济南百福特制冷设备有限公司 | 果蔬烘干机 | 5HGS-120 | 容积：120m³，整体脱水
743 | 收获后处理机械 | 干燥机械 | 果蔬烘干机 | 容积15m3及以上果蔬烘干机（整体脱水） | 济南百福特制冷设备有限公司 | 果蔬烘干机 | 5HGS-240 | 容积：240m³，整体脱水
744 | 收获后处理机械 | 干燥机械 | 果蔬烘干机 | 容积15m3及以上果蔬烘干机（整体脱水） | 济南百福特制冷设备有限公司 | 果蔬烘干机 | 5HGS-500 | 容积：500m³，整体脱水
745 | 收获后处理机械 | 干燥机械 | 果蔬烘干机 | 容积15m3及以上果蔬烘干机（整体脱水） | 广东华天成新能源科技股份有限公司 | 厢式果蔬烘干机 | WBC-31H-B-S(BL-H2) | 有效容积34.4m³，容积≥15m³，整体脱水
746 | 收获后处理机械 | 干燥机械 | 粮食烘干机 | 批处理量10—20t循环式粮食烘干机 | 扬州天扬粮油机械制造有限公司 | 通用型谷物干燥机 | TKD-1200 | 批处理量：12T，循环式
747 | 收获后处理机械 | 干燥机械 | 粮食烘干机 | 批处理量10—20t循环式粮食烘干机 | 扬州天扬粮油机械制造有限公司 | 通用型谷物干燥机 | TKD-1500 | 批处理量：15T，循环式
748 | 收获后处理机械 | 干燥机械 | 粮食烘干机 | 批处理量20—30t循环式粮食烘干机 | 扬州天扬粮油机械制造有限公司 | 通用型谷物干燥机 | TKD-2000 | 批处理量：20T，循环式
749 | 收获后处理机械 | 干燥机械 | 粮食烘干机 | 批处理量10—20t循环式粮食烘干机 | 扬州天扬粮油机械制造有限公司 | 通用型谷物干燥机 | TKD-1000 | 批处理量：10T，循环式
750 | 收获后处理机械 | 干燥机械 | 粮食烘干机 | 批处理量30t及以上循环式粮食烘干机 | 扬州天扬粮油机械制造有限公司 | 通用型谷物干燥机 | TKD-3000 | 批处理量：30T，循环式
751 | 收获后处理机械 | 干燥机械 | 粮食烘干机 | 批处理量30t及以上循环式粮食烘干机 | 台州市科田农机有限公司 | 批式循环谷物干燥机 | 5HX-35 | 批处理量35t；循环式
752 | 收获后处理机械 | 干燥机械 | 粮食烘干机 | 批处理量30t及以上循环式粮食烘干机 | 佛冈明阳机械有限公司 | 低温循环烘干机 | 5HDX-120 | 批处理量120t；循环式
753 | 收获后处理机械 | 干燥机械 | 粮食烘干机 | 批处理量10—20t循环式粮食烘干机 | 天门仙粮机械有限公司 | 批式循环谷物干燥机 | 5HXG-12 | 结构形式：批次循环式，外形尺寸（mm）4110×2247×8530，整机质量（kg）2270,处理量t/批（kg/h）12(1000～700),降水幅度(%h)0.4～0.8(水稻)，装机容积（m³）21.43
754 | 收获后处理机械 | 干燥机械 | 粮食烘干机 | 批处理量30t及以上循环式粮食烘干机 | 安徽山水农业科技有限公司 | 低温循环式干燥机 | H300 | 批处理量：30t，循环式
755 | 收获后处理机械 | 干燥机械 | 粮食烘干机 | 批处理量10—20t循环式粮食烘干机 | 湖北名泰农机有限公司 | 循环式谷物干燥机 | 5HX-13 | 循环式；批次处理量：13t；干燥方式：直接加热；干燥机机体外形尺寸（长*宽*高）：2080*1850*10212mm；干燥段数量/每段高度：1个/1500mm;缓苏段高度/每段高度：6100mm；
756 | 收获后处理机械 | 干燥机械 | 粮食烘干机 | 批处理量30t及以上循环式粮食烘干机 | 湖北名泰农机有限公司 | 循环式谷物干燥机 | 5HX-35 | 循环式；批次处理量：35t；干燥方式：间接加热；干燥机机体外形尺寸（长*宽*高）：2960*2620*10300mm；干燥段数量/每段高度：2个/共1550mm；缓苏段高度：6000mm；热风温度范围：50-58℃；
757 | 收获后处理机械 | 干燥机械 | 粮食烘干机 | 批处理量10—20t循环式粮食烘干机 | 浙江如雷实业有限公司 | 批式循环谷物干燥机 | 5HRL-15.0 | 批处理量：15吨；循环式
758 | 收获后处理机械 | 干燥机械 | 粮食烘干机 | 批处理量20—30t循环式粮食烘干机 | 浙江如雷实业有限公司 | 批式循环谷物干燥机 | 5HRL-20.0 | 批处理量:20吨；循环式
759 | 收获后处理机械 | 干燥机械 | 粮食烘干机 | 批处理量10—20t循环式粮食烘干机 | 无锡市长洲环保科技有限公司 | 谷物干燥机 | 5HCZ-15 | 结构型式：批式循环；外形尺寸：3200×4300×10000（mm）；整机质量：3000kg；批处理量：水稻：15吨/批；小麦18.75吨/批；电机功率：7.87/9.37kW；工作电压：380V
760 | 收获后处理机械 | 干燥机械 | 粮食烘干机 | 批处理量30t及以上循环式粮食烘干机 | 无锡市长洲环保科技有限公司 | 谷物干燥机 | 5HCZ-35 | 结构型式：批式循环；外形尺寸：5500×5100×12580（mm）；整机质量：8500kg；批处理量：水稻：35吨/批；小麦43.75吨/批；电机功率：19.22kW；工作电压：380V
761 | 收获后处理机械 | 干燥机械 | 粮食烘干机 | 批处理量10—20t循环式粮食烘干机 | 上海三久机械有限公司 | 低温循环式干燥机 | NEW PRO120-100H | 处理方式:循环式；结构形式:固定式；循环式批处理量(T):12.1
762 | 收获后处理机械 | 干燥机械 | 粮食烘干机 | 批处理量20—30t循环式粮食烘干机 | 江苏天禹农业机械有限公司 | 通用型谷物干燥机 | 5HXG-220 | 批处理量：22T；结构形式：批式循环
763 | 收获后处理机械 | 干燥机械 | 粮食烘干机 | 批处理量4—10t循环式粮食烘干机 | 江苏三喜机械有限公司 | 循环式谷物干燥机 | SM-40 | 处理方式：循环式；循环式批处理量(t)：4
764 | 收获后处理机械 | 干燥机械 | 粮食烘干机 | 批处理量4—10t循环式粮食烘干机 | 江苏三喜机械有限公司 | 循环式谷物干燥机 | SM-60 | 处理方式：循环式；循环式批处理量(t)：6
765 | 收获后处理机械 | 干燥机械 | 粮食烘干机 | 批处理量4—10t循环式粮食烘干机 | 江苏三喜机械有限公司 | 循环式谷物干燥机 | SM-80 | 处理方式：循环式；循环式批处理量(t)：8
766 | 收获后处理机械 | 干燥机械 | 粮食烘干机 | 批处理量10—20t循环式粮食烘干机 | 江苏三喜机械有限公司 | 循环式谷物干燥机 | SS-100 | 处理方式：循环式；循环式批处理量(t)：10
767 | 收获后处理机械 | 干燥机械 | 粮食烘干机 | 批处理量10—20t循环式粮食烘干机 | 江苏三喜机械有限公司 | 循环式谷物干燥机 | SS-120 | 处理方式：循环式；循环式批处理量(t)：12
768 | 收获后处理机械 | 干燥机械 | 粮食烘干机 | 批处理量10—20t循环式粮食烘干机 | 江苏三喜机械有限公司 | 循环式谷物干燥机 | SS-150 | 处理方式：循环式；循环式批处理量(t)：15
769 | 收获后处理机械 | 干燥机械 | 粮食烘干机 | 批处理量20—30t循环式粮食烘干机 | 江苏三喜机械有限公司 | 循环式谷物干燥机 | SL-220 | 处理方式：循环式；循环式批处理量(t)：22
770 | 收获后处理机械 | 干燥机械 | 粮食烘干机 | 批处理量10—20t循环式粮食烘干机 | 中联重机股份有限公司(原:奇瑞重工股份有限公司) | 批式循环谷物干燥机 | 5HXH-15A | 批处理量：15t，循环式；
771 | 收获后处理机械 | 干燥机械 | 粮食烘干机 | 批处理量10—20t循环式粮食烘干机 | 中联重机股份有限公司(原:奇瑞重工股份有限公司) | 批式循环谷物干燥机 | 5HXG-15C | 批处理量：15t，循环式；
772 | 收获后处理机械 | 干燥机械 | 粮食烘干机 | 批处理量20—30t循环式粮食烘干机 | 中联重机股份有限公司(原:奇瑞重工股份有限公司) | 批式循环谷物干燥机 | 5HXG-22 | 批处理量：22t，循环式;
773 | 收获后处理机械 | 干燥机械 | 粮食烘干机 | 批处理量30t及以上循环式粮食烘干机 | 中联重机股份有限公司(原:奇瑞重工股份有限公司) | 批式循环谷物干燥机 | 5HXG-30C1 | 批处理量:30t，循环式;
774 | 收获后处理机械 | 干燥机械 | 粮食烘干机 | 批处理量10—20t循环式粮食烘干机 | 江苏佳弘机械科技有限公司 | 批式循环谷物干燥机 | 5HXG-120 | 批处理量：12T，循环式，干燥机机体外形尺寸（长×宽×高）：4830mm×2230mm×9800 mm,热风机型号：LSHG-6A,电机功率：5.5KW,燃烧器型号名称：G-20，燃烧器型式：燃油燃烧器,排粮电机功率：0.2KW
775 | 收获后处理机械 | 干燥机械 | 粮食烘干机 | 批处理量10—20t循环式粮食烘干机 | 江苏佳弘机械科技有限公司 | 批式循环谷物干燥机 | 5HXG-160 | 批处理量：16T，循环式，干燥机机体外形尺寸（长×宽×高):4830mm×2230mm×10900m m,热风机型号：LSHG-6A,电机功率：5.5KW,燃烧器型号名称：G-20，燃烧器型式：燃油燃烧器，排粮电机功率：0.2KW
776 | 收获后处理机械 | 干燥机械 | 粮食烘干机 | 批处理量10—20t循环式粮食烘干机 | 湖北双利农机制造有限公司 | 批式循环谷物干燥机 | 5HEX-15 | 批处理量15吨；循环式。总功率(KW):10.4。
777 | 收获后处理机械 | 干燥机械 | 粮食烘干机 | 批处理量10—20t循环式粮食烘干机 | 河南中农福安农业装备有限公司 | 批式循环谷物干燥机 | 5HNX-15 | 循环式，批处理量：15T
778 | 收获后处理机械 | 干燥机械 | 粮食烘干机 | 批处理量20—30t循环式粮食烘干机 | 河南中农福安农业装备有限公司 | 批式循环谷物干燥机 | 5HNX-20 | 循环式，批处理量：20T
779 | 收获后处理机械 | 干燥机械 | 粮食烘干机 | 批处理量30t及以上循环式粮食烘干机 | 河南中农福安农业装备有限公司 | 批式循环谷物干燥机 | 5HNX-30A | 循环式，批处理量：30T
780 | 收获后处理机械 | 干燥机械 | 粮食烘干机 | 批处理量30t及以上循环式粮食烘干机 | 河南中农福安农业装备有限公司 | 批式循环谷物干燥机 | 5HNX-30 | 循环式，批处理量：30T
781 | 收获后处理机械 | 干燥机械 | 粮食烘干机 | 批处理量30t及以上循环式粮食烘干机 | 河南中农福安农业装备有限公司 | 批式循环谷物干燥机 | 5HNX-40 | 循环式，批处理量：40T
782 | 收获后处理机械 | 干燥机械 | 粮食烘干机 | 批处理量10—20t循环式粮食烘干机 | 安徽禾阳机械科技有限公司 | 批式循环谷物干燥机 | 5HXL-12 | 批处理量：12t；处理方式：循环式
783 | 收获后处理机械 | 干燥机械 | 粮食烘干机 | 批处理量10—20t循环式粮食烘干机 | 安徽禾阳机械科技有限公司 | 批式循环谷物干燥机 | 5HXL-15 | 批处理量：15t；处理方式：循环式
784 | 收获后处理机械 | 干燥机械 | 粮食烘干机 | 批处理量30t及以上循环式粮食烘干机 | 安徽禾阳机械科技有限公司 | 批式循环谷物干燥机 | 5HXL-30 | 批处理量：30t；处理方式：循环式
785 | 收获后处理机械 | 干燥机械 | 粮食烘干机 | 批处理量10—20t循环式粮食烘干机 | 安徽新生力农机股份有限公司 | 批式循环谷物干燥机 | 5HPX-15 | 循环式 整机质量3075kg 长4250mm 宽2490mm 高9400mm 批处理量15t电机总功率9.95kw
786 | 收获后处理机械 | 干燥机械 | 粮食烘干机 | 批处理量30t及以上循环式粮食烘干机 | 安徽新生力农机股份有限公司 | 批式循环谷物干燥机 | 5HPX-35 | 循环式 整机质量8000kg 长5700mm 宽5100mm 高12400mm 批处理量35t 电机功率18.85kw
787 | 收获后处理机械 | 干燥机械 | 粮食烘干机 | 批处理量20—30t循环式粮食烘干机 | 安徽新生力农机股份有限公司 | 批式循环谷物干燥机 | 5HPX-20 | 循环式 整机质量3350kg 长3800mm 宽4600mm 高10500mm 批处理量20t 电机功率15.47kw
788 | 收获后处理机械 | 干燥机械 | 粮食烘干机 | 批处理量10—20t循环式粮食烘干机 | 台州泳丰农业机械有限公司 | 批式循环谷物干燥机 | 5H-15 | 1.干燥方式:间接加热；2.批次处理量:15T；3.干燥速率:0.2-0.5%/H；4.干燥机机体外形尺寸(长*宽*高):2060*2060*9670MM；5.装机容量:26.8M3；6.热风温度范围:40-80℃等.
789 | 收获后处理机械 | 干燥机械 | 粮食烘干机 | 批处理量20—30t循环式粮食烘干机 | 台州泳丰农业机械有限公司 | 批式循环谷物干燥机 | 5H-20 | 1.干燥方式:间接加热；2.批次处理量:20T；3.干燥速率:0.2-0.5%/H；4.干燥机机体外形尺寸(长*宽*高):2955*2570*7990MM；5.装机容量:38.7M3；6.热风温度范围:40-80℃等.
790 | 收获后处理机械 | 干燥机械 | 粮食烘干机 | 批处理量30t及以上循环式粮食烘干机 | 台州泳丰农业机械有限公司 | 批式循环谷物干燥 | 5H-30 | 1.干燥方式:间接加热；2.批次处理量:30T；3.干燥速率:0.2-0.5%/H；4.干燥机机体外形尺寸(长*宽*高):2950*2570*10740MM；5.装机容量:55.9M3；6.热风温度范围:40-80℃等.
791 | 收获后处理机械 | 干燥机械 | 粮食烘干机 | 批处理量10—20t循环式粮食烘干机 | 中联重机股份有限公司(原:奇瑞重工股份有限公司) | 批式循环谷物干燥机 | 5HXH-12A | 批处理量：12t，循环式；
792 | 收获后处理机械 | 干燥机械 | 粮食烘干机 | 批处理量30t及以上循环式粮食烘干机 | 中联重机股份有限公司(原:奇瑞重工股份有限公司) | 批式循环谷物干燥机 | 5HXG-60A | 批处理量：60t，循环式；
793 | 收获后处理机械 | 干燥机械 | 粮食烘干机 | 批处理量30t及以上循环式粮食烘干机 | 中联重机股份有限公司(原:奇瑞重工股份有限公司) | 批式循环谷物干燥机 | 5HXD-35 | 批处理量：35t，循环式；
794 | 收获后处理机械 | 干燥机械 | 粮食烘干机 | 批处理量10—20t循环式粮食烘干机 | 中联重机股份有限公司(原:奇瑞重工股份有限公司) | 批式循环谷物干燥机 | 5HXG-10C | 批处理量：10t，循环式
795 | 收获后处理机械 | 干燥机械 | 粮食烘干机 | 批处理量10—20t循环式粮食烘干机 | 中联重机股份有限公司(原:奇瑞重工股份有限公司) | 批式循环谷物干燥机 | 5HXG-12.5C | 批处理量：12.5t，循环式
796 | 收获后处理机械 | 干燥机械 | 粮食烘干机 | 批处理量20—30t循环式粮食烘干机 | 佐竹机械（苏州）有限公司 | 循环式谷物干燥机 | 5HNSDR-20 | 批处理量：20t；循环式
797 | 收获后处理机械 | 干燥机械 | 粮食烘干机 | 批处理量10—20t循环式粮食烘干机 | 合肥麦稻之星机械有限公司 | 批式循环谷物干燥机 | 5HGM-10 | 批处理量：10吨；循环式
798 | 收获后处理机械 | 干燥机械 | 粮食烘干机 | 批处理量10—20t循环式粮食烘干机 | 合肥麦稻之星机械有限公司 | 批式循环谷物干燥机 | 5HGM-12 | 批处理量：12t；循环式
799 | 收获后处理机械 | 干燥机械 | 粮食烘干机 | 批处理量10—20t循环式粮食烘干机 | 合肥麦稻之星机械有限公司 | 批式循环谷物干燥机 | 5HGM-15 | 批处理量：15t；循环式
800 | 收获后处理机械 | 干燥机械 | 粮食烘干机 | 批处理量20—30t循环式粮食烘干机 | 合肥麦稻之星机械有限公司 | 批式循环谷物干燥机 | 5HGM-20 | 批处理量：20t,循环式
801 | 收获后处理机械 | 干燥机械 | 粮食烘干机 | 批处理量30t及以上循环式粮食烘干机 | 合肥麦稻之星机械有限公司 | 批式循环谷物干燥机 | 5HGM-50 | 批处理量：50t,循环式
802 | 收获后处理机械 | 清选机械 | 粮食清选机 | 300单元及以上CCD图像传感器大米色选机 | 合肥泰禾光电科技股份有限公司 | 大米色选机 | 6SXM-315C | 大米色选机，执行单元数：315个，应用CCD图像传感器技术
803 | 收获后处理机械 | 清选机械 | 粮食清选机 | 300单元及以上CCD图像传感器大米色选机 | 合肥泰禾光电科技股份有限公司 | 大米色选机 | 6SXM-378C | 大米色选机，执行单元数：378个，应用CCD图像传感器技术
804 | 收获后处理机械 | 清选机械 | 粮食清选机 | 300单元及以上CCD图像传感器大米色选机 | 合肥泰禾光电科技股份有限公司 | 大米色选机 | 6SXM-441DC | 大米色选机，执行单元数：441个，应用CCD图像传感器技术
805 | 收获后处理机械 | 清选机械 | 粮食清选机 | 300单元及以上CCD图像传感器大米色选机 | 合肥泰禾光电科技股份有限公司 | 大米色选机 | 6SXM-504 | 大米色选机，执行单元数：504个，应用CCD图像传感器技术
806 | 收获后处理机械 | 清选机械 | 粮食清选机 | 300单元及以上CCD图像传感器大米色选机 | 合肥泰禾光电科技股份有限公司 | 大米色选机 | 6SXM-630C | 大米色选机，执行单元数：630个，应用CCD图像传感器技术
807 | 收获后处理机械 | 清选机械 | 粮食清选机 | 300单元及以上CCD图像传感器大米色选机 | 合肥泰禾光电科技股份有限公司 | 大米色选机 | 6SXM-756C | 大米色选机，执行单元数：756个，应用CCD图像传感器技术
808 | 收获后处理机械 | 清选机械 | 粮食清选机 | 300单元及以上CCD图像传感器大米色选机 | 合肥泰禾光电科技股份有限公司 | 大米色选机 | 6SXM-1008 | 大米色选机，执行单元数：1008个，应用CCD图像传感器技术
809 | 收获后处理机械 | 清选机械 | 粮食清选机 | 300单元及以上CCD图像传感器杂粮色选机 | 合肥泰禾光电科技股份有限公司 | 杂粮色选机 | 6SXZ-315C | 杂粮色选机，执行单元数：315个，应用CCD图像传感器技术
810 | 收获后处理机械 | 清选机械 | 粮食清选机 | 300单元及以上CCD图像传感器杂粮色选机 | 合肥泰禾光电科技股份有限公司 | 杂粮色选机 | 6SXZ-336C | 杂粮色选机，执行单元数：336个，应用CCD图像传感器技术
811 | 收获后处理机械 | 清选机械 | 粮食清选机 | 300单元及以上CCD图像传感器杂粮色选机 | 合肥泰禾光电科技股份有限公司 | 杂粮色选机 | 6SXZ-378C | 杂粮色选机，执行单元数：378个，应用CCD图像传感器技术
812 | 收获后处理机械 | 清选机械 | 粮食清选机 | 300单元及以上CCD图像传感器杂粮色选机 | 合肥泰禾光电科技股份有限公司 | 杂粮色选机 | 6SXZ-420C | 杂粮色选机，执行单元数：420个，应用CCD图像传感器技术
813 | 收获后处理机械 | 清选机械 | 粮食清选机 | 300单元及以上CCD图像传感器杂粮色选机 | 合肥泰禾光电科技股份有限公司 | 杂粮色选机 | 6SXZ-441C | 杂粮色选机，执行单元数：441个，应用CCD图像传感器技术
814 | 收获后处理机械 | 清选机械 | 粮食清选机 | 300单元及以上CCD图像传感器杂粮色选机 | 合肥泰禾光电科技股份有限公司 | 杂粮色选机 | 6SXZ-504C | 杂粮色选机，执行单元数：504个，应用CCD图像传感器技术
815 | 收获后处理机械 | 清选机械 | 粮食清选机 | 300单元及以上CCD图像传感器杂粮色选机 | 合肥泰禾光电科技股份有限公司 | 杂粮色选机 | 6SXZ-504DC | 杂粮色选机，执行单元数：504个，应用CCD图像传感器技术
816 | 收获后处理机械 | 清选机械 | 粮食清选机 | 300单元及以上CCD图像传感器杂粮色选机 | 合肥泰禾光电科技股份有限公司 | 杂粮色选机 | 6SXZ-630C | 杂粮色选机，执行单元数：630个，应用CCD图像传感器技术
817 | 收获后处理机械 | 清选机械 | 粮食清选机 | 300单元及以上CCD图像传感器杂粮色选机 | 合肥泰禾光电科技股份有限公司 | 杂粮色选机 | 6SXZ-756C | 杂粮色选机，执行单元数：756个，应用CCD图像传感器技术
818 | 收获后处理机械 | 清选机械 | 粮食清选机 | 300单元及以上CCD图像传感器杂粮色选机 | 合肥泰禾光电科技股份有限公司 | 杂粮色选机 | 6SXZ-1008 | 杂粮色选机，执行单元数：1008个，应用CCD图像传感器技术
819 | 收获后处理机械 | 清选机械 | 粮食清选机 | 300单元及以上CCD图像传感器杂粮色选机 | 合肥泰禾光电科技股份有限公司 | 杂粮色选机 | 6SXZ-441 | 杂粮色选机，执行单元数：441个，应用CCD图像传感器技术
820 | 收获后处理机械 | 清选机械 | 粮食清选机 | 生产率5—15t/h粮食清选机 | 上海三久机械有限公司 | 三久粮食清选机 | SPC-15 | 粮食清选机,风选加震动筛选,处理量T/H:15.
821 | 收获后处理机械 | 清选机械 | 粮食清选机 | 300单元及以上CCD图像传感器大米色选机 | 安徽宏实光机电高科有限公司 | 大米色选机 | 6SXM-315(CCD) | 外形尺寸(长X宽X高):2250X1570X1850MM；整机质量:1100KG(±5%)；执行单元数:315个；单个执行单元单位时间处理量:30KG/H；光电探测方式:黑白线阵CCD；额定功率:3.0KW；气源压力:0.6~0.8MPA.
822 | 收获后处理机械 | 清选机械 | 粮食清选机 | 300单元及以上CCD图像传感器大米色选机 | 安徽宏实光机电高科有限公司 | 大米色选机 | 6SXM-441(CCD) | 外形尺寸(长X宽X高):2764X1570X1850MM;整机质量:1500KG(±5%);执行单元数:441个;单个执行单元单位时间处理量:30KG/H;光电探测方式:黑白线阵CCD;额定功率:4.2KW;气源压力:0.6~0.8MPA.
823 | 收获后处理机械 | 清选机械 | 粮食清选机 | 300单元及以上CCD图像传感器大米色选机 | 安徽宏实光机电高科有限公司 | 大米色选机 | 6SXM-630(CCD) | 外形尺寸(长X宽X高):3692X1520X2020MM；整机质量:2500KG；执行单元数:630个；单个执行单元单位时间处理量:30KG/H；光电探测方式:黑白线阵CCD；额定功率:3.0KW（电器）；气源压力:0.6~0.8MPA，传感器：黑白线阵CCD
824 | 收获后处理机械 | 清选机械 | 粮食清选机 | 生产率25t/h及以上粮食清选机 | 石家庄金农机械科技有限公司 | 粮食清选机 | 5X-30 | 序号 项目 计量单位 设计值 核测结果 1 型号名称 / 5X-30粮食清选机 5X-30粮食清选机 2 外形尺寸（长*宽*高） mm 3400*1300*2520 3400*1300*2520 3 整机质量 Kg 488 488 4 配套动力 kW 5.5 5.5 5 筛片层数/片数 层/片 2 2 6 筛箱振幅 mm 9 9 7 风量 立方/小时 6 6 8 筛面面积 平方 2 2
825 | 收获后处理机械 | 清选机械 | 粮食清选机 | 300单元及以上CCD图像传感器大米色选机 | 合肥美亚光电技术股份有限公司 | 大米色选机 | 6SXM-420B4 | 色选机执行单元数：420；应用CCD图像传感器技术：是
826 | 收获后处理机械 | 脱粒机械 | 玉米脱粒机 | 滚筒长度700mm及以下玉米脱粒机 | 阆中市东升农机有限责任公司 | 5TY-60-100型玉米脱粒机 | 5TY-60-100 | 滚筒长度600mm
827 | 收获后处理机械 | 脱粒机械 | 玉米脱粒机 | 滚筒长度700mm及以下玉米脱粒机 | 凤城市草河机械制造有限公司 | 玉米脱粒机 | 5TY-60-240 | 滚筒长度：560mm
828 | 收获后处理机械 | 脱粒机械 | 玉米脱粒机 | 滚筒长度700mm及以下玉米脱粒机 | 凤城市草河机械制造有限公司 | 玉米脱粒机 | 5TY-70-270 | 滚筒长度：680mm
829 | 收获后处理机械 | 脱粒机械 | 玉米脱粒机 | 滚筒长度700mm以上玉米脱粒机 | 凤城市草河机械制造有限公司 | 玉米脱粒机 | 5TY-110-300 | 滚筒长度：1100mm
830 | 收获后处理机械 | 干燥机械 | 果蔬烘干机 | 容积15m3及以上果蔬烘干机（整体脱水） | 四川耀农机电科技有限公司 | 果蔬烘干机 | YN-5HGR20 | 容积20m³；整体脱水
831 | 收获后处理机械 | 干燥机械 | 果蔬烘干机 | 批处理量10—20t果蔬烘干机（表面烘干） | 四川耀农机电科技有限公司 | 果蔬烘干机 | YN-5GDC-5-150 | 批处理量：20t；表面烘干
832 | 收获后处理机械 | 干燥机械 | 果蔬烘干机 | 容积5—15m3果蔬烘干机（整体脱水） | 四川耀农机电科技有限公司 | 果蔬烘干机 | YN-5HGR10 | 容积10m³；整体脱水
833 | 田间管理机械 | 修剪机械 | 茶树修剪机 | 单人手提式茶树修剪机 | 台州欧玮机械有限公司 | 茶树修剪机 | 3CX-750 | 自带动力，单人操作
834 | 田间管理机械 | 修剪机械 | 茶树修剪机 | 单人手提式茶树修剪机 | 浙江程阳机电有限公司 | 茶树修剪机 | CY-750 | 自带动力，单人操作
835 | 田间管理机械 | 修剪机械 | 茶树修剪机 | 双人平行式茶树修剪机 | 杭州落合机械制造有限公司 | 双人修剪机 | R8GA1 | 结构形式：双人抬式； 外形尺寸：1490*490*280（MM）； 结构重量：12.1（KG）； 工作幅宽：1060（MM）； 切割形式：往复式； 配套动力：风冷汽油发动机； 额定转速：8000(r/min)； 撕裂率0.34%； 漏采率0.77%； 生产率1334(㎡/h)； 燃油消耗率：589.9[g/(kw*h)]。
836 | 田间管理机械 | 修剪机械 | 茶树修剪机 | 单人手提式茶树修剪机 | 杭州落合机械制造有限公司 | 单人修剪机 | OHT-750C | 结构形式：单人手提式； 外形尺寸：1000*280*300（MM）； 结构重量：5.1（KG）； 工作幅宽：700（MM）； 切割形式：往复式； 配套动力：风冷汽油发动机； 额定转速：8000（r/min）； 撕裂率1.3%； 漏采率0.8%； 生产率356.6（㎡/h）； 燃油消耗率：486.0[g/(kw*h)]。
837 | 田间管理机械 | 修剪机械 | 茶树修剪机 | 单人手提式茶树修剪机 | 浙江川崎茶业机械有限公司 | 单人修剪机 | PST75H | 1.自带动力，单人操作； 2.外形1020*310*250mm；整机重量5.5kg； 3.配备富士EC025汽油机，排气量24.5CC，功率0.8KW； 4.刀刃长度750mm，修剪幅度750mm；往复式切割； 5.日本川崎机工株式会社进口刀片； 6.切割幅宽750mm。
838 | 田间管理机械 | 修剪机械 | 茶树修剪机 | 单人手提式茶树修剪机 | 浙江川崎茶业机械有限公司 | 单人修剪机 | PST80H | 1.自带动力，单人操作； 2.山东华盛中天1E34（定制版）二冲程汽油机; 3.外形尺寸：1120*280*255 mm 整机重量：5.7kg， 4.排气量和功率 :25.4ml,0.75kw 额定转速 ：7500r/min ； 5.刀片长度：800mm；切割宽幅：800mm；油箱容积：0.6 L； 6.刀齿间距 ：34mm ，刀片形状 ：平形，切割形式 ：往复式； 7.离合器型式 ：离心式。
839 | 田间管理机械 | 修剪机械 | 茶树修剪机 | 双人平行式茶树修剪机 | 浙江川崎茶业机械有限公司 | 双人修剪机 | SM110 | 1.自带动力，双人操作 2.外形1490*550*300mm； 整机重量14.5kg； 3.三菱TLE33汽油机，排气量32.6CC，功率1.2KW； 4.修剪幅度：1100mm,往复式切割；刀刃长度：1100mm； 5.耗油率：0.7 kg/h； 6.轻修时：1.5亩;深修时：1.0亩
840 | 田间管理机械 | 修剪机械 | 茶树修剪机 | 单人手提式茶树修剪机 | 安溪县神工农林机械有限公司 | 茶树修剪机 | SG-3CX-750 | 自带动力，单人操作，外形尺寸（长×宽×高）1090×285×230mm，结构质量5.5kg，切割器切割宽度750mm，发动机标定功率0.65kW
841 | 田间管理机械 | 植保机械 | 动力喷雾机（含担架式、推车式机动喷雾机） | 动力喷雾机 | 台州保田机电有限公司 | 动力喷雾机 | BT-400型 | 1.配套动力：名称：电动机；结构型式：单相交流；标定功率(kw)：1.5；转速(r/min)：2800；2.配套泵：名称、结构型式：三缸柱塞泵；工作压力(Mpa)：2～4；流量(L/min)：15；
842 | 田间管理机械 | 植保机械 | 动力喷雾机（含担架式、推车式机动喷雾机） | 动力喷雾机 | 台州保田机电有限公司 | 动力喷雾机 | BT-188型 | 1.配套动力：名称：电动机；结构型式：单相交流；标定功率(kw)：1.1；转速(r/min)：2800；2.配套泵：名称、结构型式：三缸柱塞泵；工作压力(Mpa)：2～4；流量(L/min)：15；
843 | 田间管理机械 | 植保机械 | 动力喷雾机（含担架式、推车式机动喷雾机） | 动力喷雾机 | 浙江程阳机电有限公司 | 担架式机动喷雾机 | CY-D | 动力喷雾机
844 | 田间管理机械 | 植保机械 | 动力喷雾机（含担架式、推车式机动喷雾机） | 动力喷雾机 | 浙江程阳机电有限公司 | 担架式机动喷雾机 | CY-30D | 动力喷雾机
845 | 田间管理机械 | 植保机械 | 动力喷雾机（含担架式、推车式机动喷雾机） | 动力喷雾机 | 浙江程阳机电有限公司 | 手推式机动喷雾机 | CY-500 | 动力喷雾机
846 | 田间管理机械 | 植保机械 | 动力喷雾机（含担架式、推车式机动喷雾机） | 动力喷雾机 | 浙江程阳机电有限公司 | 手推式机动喷雾机 | CY-55L | 动力喷雾机
847 | 田间管理机械 | 植保机械 | 喷杆式喷雾机（含牵引式、自走式、悬挂式喷杆喷雾机） | 18马力及以上自走式喷杆喷雾机 | 青州泰达机械有限公司 | 自走式喷杆喷雾机 | 3WPZ-500A | 动力：三缸柴油机，标定功率：26.5kW（36.04马力），四轮驱动
848 | 田间管理机械 | 植保机械 | 喷杆式喷雾机（含牵引式、自走式、悬挂式喷杆喷雾机） | 18马力及以上自走式喷杆喷雾机 | 青州迈特车桥制造有限公司 | 自走式喷杆喷雾机 | 3WPZ-500D | 动力：多缸柴油机，标定功率18kw，四轮驱动
849 | 田间管理机械 | 植保机械 | 喷杆式喷雾机（含牵引式、自走式、悬挂式喷杆喷雾机） | 18马力及以上自走式喷杆喷雾机 | 青州迈特车桥制造有限公司 | 自走式喷杆喷雾机 | 3WPZ-1200A | 动力：多缸柴油机，标定功率22.1kw，四轮驱动
850 | 田间管理机械 | 植保机械 | 喷杆式喷雾机（含牵引式、自走式、悬挂式喷杆喷雾机） | 18马力及以上自走式喷杆喷雾机 | 青州迈特车桥制造有限公司 | 自走式喷杆喷雾机 | 3WPZ-1600 | 动力：多缸柴油机，标定功率48kw，四轮驱动
851 | 田间管理机械 | 植保机械 | 喷杆式喷雾机（含牵引式、自走式、悬挂式喷杆喷雾机） | 18马力及以上自走式喷杆喷雾机 | 烟台嘉华车辆部件有限公司 | 自走式喷杆喷雾机 | 3WP-500SH | 动力：三缸柴油机；标定功率：25.02马力；四轮驱动
852 | 田间管理机械 | 植保机械 | 喷杆式喷雾机（含牵引式、自走式、悬挂式喷杆喷雾机） | 18马力及以上自走式喷杆喷雾机 | 烟台嘉华车辆部件有限公司 | 自走式喷杆喷雾机 | 3WP-600SH | 动力：三缸柴油机；标定功率：38.76马力；四轮驱动
853 | 田间管理机械 | 植保机械 | 喷杆式喷雾机（含牵引式、自走式、悬挂式喷杆喷雾机） | 18马力及以上自走式喷杆喷雾机 | 烟台嘉华车辆部件有限公司 | 自走式喷杆喷雾机 | 3WP-1300G | 动力：四缸柴油机；标定功率：95.2马力；四轮驱动；
854 | 田间管理机械 | 植保机械 | 喷杆式喷雾机（含牵引式、自走式、悬挂式喷杆喷雾机） | 18马力及以上自走式喷杆喷雾机 | 烟台嘉华车辆部件有限公司 | 自走式喷杆喷雾机 | 3WPJ-1300G | 功力：四缸柴油机；标定功率：95.2马力；四轮驱动
855 | 田间管理机械 | 植保机械 | 喷杆式喷雾机（含牵引式、自走式、悬挂式喷杆喷雾机） | 18马力及以上自走式喷杆喷雾机 | 烟台嘉华车辆部件有限公司 | 自走式喷杆喷雾机 | 3WP-2600G | 动力：四缸柴油机；标定功率：153.68马力；四轮驱动
856 | 田间管理机械 | 植保机械 | 喷杆式喷雾机（含牵引式、自走式、悬挂式喷杆喷雾机） | 18马力及以上自走式喷杆喷雾机 | 井关农机（常州）有限公司 | 自走式喷杆喷雾机 | 3WP-500A(JKB18C-DP5YM) | 型式:自走式；标定功率:13.9KW（18马力）；转速:2500R/MIN；运输状态外形尺寸(长×宽×高):3980×1760×2360(MM)；药箱容量(L):5004、喷雾工作压力(MPA):2.5(额定压力)；喷杆喷幅(M):116；配套动力结构型式:立式水冷3缸4冲程；
857 | 田间管理机械 | 植保机械 | 喷杆式喷雾机（含牵引式、自走式、悬挂式喷杆喷雾机） | 18马力及以上自走式喷杆喷雾机 | 青州市凯博植保机械有限公司 | 自走式喷杆喷雾机 | 3WPZ-1200B | 动力：单缸柴油机 马力：24.48 四轮驱动、四轮转向
858 | 田间管理机械 | 植保机械 | 喷杆式喷雾机（含牵引式、自走式、悬挂式喷杆喷雾机） | 18马力及以上自走式喷杆喷雾机 | 青州市凯博植保机械有限公司 | 自走式喷杆喷雾机 | 3WPZ-1200A | 动力：四缸柴油机 马力：50.048 四轮驱动、四轮转向
859 | 田间管理机械 | 植保机械 | 喷杆式喷雾机（含牵引式、自走式、悬挂式喷杆喷雾机） | 18马力及以上自走式喷杆喷雾机 | 芜湖博克机电有限公司 | 自走式喷杆喷雾机 | 3WPZ-500H | 四轮驱动自走式；喷杆喷幅：13.2m；喷雾工作压力（Mpa)：0.2-0.5；配套动力名称：四缸四冲程水冷柴油机、额定功率：36.8/2400KW(r/min)
860 | 田间管理机械 | 植保机械 | 喷杆式喷雾机（含牵引式、自走式、悬挂式喷杆喷雾机） | 18马力及以上自走式喷杆喷雾机 | 雷沃重工股份有限公司 | 自走式喷杆喷雾机 | 3WP-500H | 结构型式：自走式；功率（kw）：17.7kw；驱动型式：四轮驱动
861 | 田间管理机械 | 植保机械 | 喷杆式喷雾机（含牵引式、自走式、悬挂式喷杆喷雾机） | 12m及以上悬挂及牵引式喷杆喷雾机 | 雷沃重工股份有限公司 | 悬挂式喷杆喷雾机 | 3WXP-1200 | 结构形式：悬挂式；喷杆喷幅(m)：18
862 | 田间管理机械 | 植保机械 | 喷杆式喷雾机（含牵引式、自走式、悬挂式喷杆喷雾机） | 18马力及以上自走式喷杆喷雾机 | 青州炜锋车桥有限公司 | 自走式喷杆喷雾机 | 3WPZ-500B | 型式：喷杆；柴油机：功率：18kw（24.48马力）；四轮驱动、四轮转向；排放阶段：国Ⅲ；喷杆喷幅：12m；运输状态尺寸：4100X1750X2180；结构质量：1400kg；药箱容量：500L；配套泵：名称：齿轮式高压喷雾泵，型号：JF-3B110，流量：45~54L/min，数量：1个；配套喷头：型式：狭缝式，数量：22个，间隔：490mm，喷量（单个）：1.2（0.3MPa）L/min
863 | 田间管理机械 | 植保机械 | 喷杆式喷雾机（含牵引式、自走式、悬挂式喷杆喷雾机） | 18马力及以上自走式喷杆喷雾机 | 青州炜锋车桥有限公司 | 自走式喷杆喷雾机 | 3WPZ-700A | 型式：喷杆；柴油机：功率：36.8kw（50.048马力）；排放阶段：国Ⅲ；喷杆喷幅：12m；运输状态尺寸：4100X1830X2350；结构质量：1550kg；药箱容量：700L；配套泵：名称：齿轮式高压喷雾泵，型号：JF-3B120，流量：50~60L/min，数量：1个；配套喷头：型式：狭缝式，数量：22个，间隔：490mm，喷量（单个）：1.2（0.3MPa）L/min
864 | 田间管理机械 | 植保机械 | 机动喷雾喷粉机 | 背负式机动喷雾机 | 浙江程阳机电有限公司 | 背负式动力喷雾机 | CY-769 | 背负式机动喷雾机
865 | 田间管理机械 | 植保机械 | 机动喷雾喷粉机 | 背负式机动喷雾机 | 浙江程阳机电有限公司 | 背负式动力喷雾机 | CY-800 | 背负式机动喷雾机