## 省导入补贴产品
机具大类 | 机具小类 | 机具品目 | 分档名称 | 生产企业 | 产品名称 | 机具型号 | 配置参数（企业依据推广鉴定报告填报） | 中央补贴额 | 特殊县中央补贴额 | 省补贴额 | 特殊县省补贴额 | 市补贴额 | 特殊县市补贴额 | 县补贴额 | 特殊县县补贴额 | 功率（kW） | 机具类型 | 备注 | 企业所属省份
田间管理机械 | 植保机械 | 遥控飞行喷雾机 | 电动多旋翼植保无人机 | 东莞市大疆创新科技有限公司 | MG系列农业植保机 | 3W-DJI-8-10-015 | 1.空机重量10KG,标准起飞重量23.8KG,药量10升；2.最大飞行速度12米/秒,飞行真高≤20米,能够控制在视距内或扩展视距内操作；3.有固定的药箱安装位置和唯一匹配紧固件,同一机型药箱相同；4.有操作人员身份密钥接入装置,凭操作人员身份密钥连接后方可操作飞行；5.加装有飞行控制芯片、电子围栏、作业飞行数据实时记录存储设备和施药作业系统,具备防重喷漏喷、防农药漂移、断点续喷等功能,能够实现作业飞行可识别、可监测、可追查；6.具有三防功能,防护等级IP56,加装避障雷达后具有全天候避障功能,距离障碍物(直径≥2.5厘米)3米以外能自动避让,配备全自主飞行作业和手动操控作业系统,可支持厘米级定位7.单台配备电池数量≥4组,并配备充电管家,最多一次可充12组以上电池,飞机药箱满载悬停时间≥10分钟. | 20000.0000 | 0 | 0.0000 | 0 | 0 | 0 | 0 | 0 | 6.4 | 非通用类 |  | 广东省
田间管理机械 | 植保机械 | 遥控飞行喷雾机 | 电动多旋翼植保无人机 | 深圳高科新农技术有限公司 | M23-E四旋翼植保无人机 | M23-E | 产品名称:M23-E四旋翼植保无人机；外形尺寸(直径*高):Ф1318MM*685MM；电池:锂聚合物智能电池12000MAH,44.4V,4组；药箱:采用防晃荡药箱,载药量为10L,有固定的药箱安装位置和唯一匹配紧固件；整机重量(含所有工作部件):13.4KG；最大起飞重量:23.4KG；设计飞行速度:≤15M/S；飞行高度:≤20M；空载连续飞行时间:≥21MIN；满载悬停时间:≥10MIN；每架次连续作业时间:6~15MIN；防护等级:不低于IP56；密钥:设计有密钥接入装置,凭操作人员身份方可操作飞行；电子围栏:可根据监管部门要求设定允许飞行区域或者禁飞区,支持厘米级定位；避障功能:支持全天候避障功能；药液连续检测:支持；防重喷漏喷、防农药漂移功能:支持；地面站实时显示无人机飞行数据:飞行姿态/速度/轨迹/航向角、实时显示飞行轨迹、飞行姿态、信号强度、GPS状态、电池电压、药液状态等作业飞行数据；飞行方式:加装飞行控制芯片,支持全自主飞行作业/手动操控/AB点模式. | 20000.0000 | 0 | 0.0000 | 0 | 0 | 0 | 0 | 0 | 6.4 | 非通用类 |  | 广东省
田间管理机械 | 植保机械 | 遥控飞行喷雾机 | 电动单旋翼植保无人机 | 深圳高科新农技术有限公司 | S40-E单旋翼电力农用无人机 | S40-E | 产品名称:S40-E单旋翼电力农用无人机；外形尺寸(长*宽*高):2070MM*573MM*710MM；电池:锂聚合物智能电池24000MAH,44.4V,4组；药箱:采用防晃荡U型药箱发明专利,载药量为20L,有固定的药箱安装位置和唯一匹配紧固件；整机重量(含所有工作部件):22.8KG；最大起飞重量:42.8KG；设计飞行速度:≤15M/S；飞行高度:≤20M；空载连续飞行时间:≥20MIN；满载悬停时间:≥10MIN；每架次连续作业时间:8~11MIN；防护等级:IP56；密钥:设计有密钥接入装置,凭操作人员身份方可操作飞行；电子围栏:可根据监管部门要求设定允许飞行区域或者禁飞区,支持厘米级精准定位；避障功能:支持全天候避障功能；药液连续检测:支持；防重喷漏喷、防农药漂移功能:支持；地面站实时显示无人机飞行数据:飞行姿态/速度/轨迹/航向角、实时显示飞行轨迹、飞行姿态、信号强度、GPS状态、电池电压、药液状态等作业飞行数据；飞行方式:加装飞行控制芯片,支持全自主飞行作业/手动操控/AB点模式. | 30000.0000 | 0 | 0.0000 | 0 | 0 | 0 | 0 | 0 | 6.4 | 非通用类 |  | 广东省
田间管理机械 | 植保机械 | 遥控飞行喷雾机 | 电动多旋翼植保无人机 | 江西新和莱特科技协同创新有限公司 | 电动多旋翼农业植保无人机 | 3WWDZ-10B | 空机重量12.2KG；起飞全重22.2KG；载药量10L；飞行速度1~8M/S；飞行真高≤20M；操作模式:配备全自主飞行和手控操作系统,能够控制在视距内或扩展视距内操作；药箱:有固定的药箱安装位置和唯一匹配紧固件,一款机型能且只能匹配一款药箱；导航定位:采用RTK模块系统,定位精度厘米级；施药作业系统:具备防重喷漏喷、防农药漂移功能；遥控距离≤1000M；满载悬停时间10.2分钟；电子围栏:电子围栏可控参数(长、宽、高分别为15KM、15KM、1.2KM),在电子围栏内电动多旋翼农业植保无人机拒绝起飞,在电子围栏外控制电动多旋翼农业植保无人机起飞,航线穿过电子围栏,电动多旋翼农业植保无人机遇到电子围栏能够采取有效措施(包括但不限于返航、悬停)避免进入围栏区；可全天候自动避障,距离障碍物(直径≥2.5厘米)3米以外能自动避让；自主开发的管控平台:具备作业飞行数据实时记录存储功能,能够实现作业飞行可识别、可监测、可追查.能够对电动多旋翼农业植保无人机的作业飞行进行远程实时监测、安全管控；身份密钥:有操作人员身份密钥连接装置,经过密钥验证后方可作业飞行. | 20000.0000 | 0 | 0.0000 | 0 | 0 | 0 | 0 | 0 | 6.4 | 非通用类 |  | 江西省
田间管理机械 | 植保机械 | 遥控飞行喷雾机 | 电动多旋翼植保无人机 | 江西新和莱特科技协同创新有限公司 | 电动多旋翼农业植保无人机 | 3WWDZ-16A | 空机重量17.8KG；起飞全重33.8KG；载药量16L；飞行速度1~8M/S；飞行真高≤20M；操作模式:配备全自主飞行和手控操作系统,能够控制在视距内或扩展视距内操作；药箱:有固定的药箱安装位置和唯一匹配紧固件,一款机型能且只能匹配一款药箱；导航定位:采用RTK模块系统,定位精度厘米级；施药作业系统:具备防重喷漏喷、防农药漂移功能；遥控距离≤1000M；满载悬停时间10.1分钟；电子围栏:电子围栏可控参数(长、宽、高分别为15KM、15KM、1.2KM),在电子围栏内电动多旋翼农业植保无人机拒绝起飞,在电子围栏外控制电动多旋翼农业植保无人机起飞,航线穿过电子围栏,电动多旋翼农业植保无人机遇到电子围栏能够采取有效措施(包括但不限于返航、悬停)避免进入围栏区；可全天候自动避障,距离障碍物(直径≥2.5厘米)3米以外能自动避让；自主开发的管控平台:具备作业飞行数据实时记录存储功能,能够实现作业飞行可识别、可监测、可追查.能够对电动多旋翼农业植保无人机的作业飞行进行远程实时监测、安全管控；身份密钥:有操作人员身份密钥连接装置,经过密钥验证后方可作业飞行. | 20000.0000 | 0 | 0.0000 | 0 | 0 | 0 | 0 | 0 | 6.4 | 非通用类 |  | 江西省
田间管理机械 | 植保机械 | 遥控飞行喷雾机 | 电动多旋翼植保无人机 | 绍兴飞马航空科技有限公司 | 飞马10升植保无人机 | 3W4FMZB10A | 序号项目参数(1)空机重量11KG(2)起飞全重≦26KG(3)设计飞行速度1~8M/S(4)设计飞行真高1~20M(可设)(5)作业风速适用于7M/S以下风速作业；(6)遥控距离可达200M；(7)喷洒飞行速度1~8M/S(可设)；(8)喷雾量1.2L/MIN；(9)单次最大喷洒面积1.1公顷；(10)满载续航时间10.0MIN；(11)空载续航时间20.3MIN；(12)单次施药量10L；(13)喷幅5M(3米高)；(14)环境噪声82.1DB(A)；(15)航向精度0.4°；(16)定点悬停精度-0.12M~0.18M；(17)电子围栏可控范围(相对高度)长2KM(可设)宽2KM(可设)高20M(最高限高)；(18)断点续航误差水平0.4M高度0.19M；(19)导航精度水平0.24M高度0.17M；(20)飞行航路点(个)1~100(可设)；(21)最大载荷15KG；(22)防护等级IP56； | 20000.0000 | 0 | 0.0000 | 0 | 0 | 0 | 0 | 0 | 6.4 | 非通用类 |  | 浙江省
田间管理机械 | 植保机械 | 遥控飞行喷雾机 | 电动多旋翼植保无人机 | 杭州瓦屋科技有限公司 | 植保无人机 | AG-1 | 1.飞机重量:空机重量19.9KG,起飞全重30.0KG2.载药量:多旋翼10.4L3.飞行参数:设计飞行速度≤6.0M/S,设计飞行真高≤5.3M4.药箱:符合"有固定的药箱安装位置和唯一匹配紧固件,同一机型药箱相同"要求5.身份密钥:符合"设计有操作人员身份密钥接入装置,凭操作人员身份密钥连接后方可操作飞行"要求6.飞控系统:符合"有飞行控制芯片、电子围栏、作业飞行数据实时记录存储设备和施药作业系统,具备防重喷漏喷、防农药漂移、断点续喷等功能,支持厘米级定位"要求7.防护等级:符合"防护等级不低于IP56"要求,防尘等级:IP5X,防水等级:IPX68.避障功能:符合"具有全天候避障功能,距离障碍物(直径≥2.5厘米)3米以外能自动避让"要求9.操控系统:符合"配备全自主飞行作业和手动操控作业系统"要求10.电池及充电器:符合"单台配备电池数量≥4组,并配备有一次可充4组以上电池充电器"要求,充电器一次可充5组电池11.满载悬停时间:多旋翼12.2MIN | 20000.0000 | 0 | 0.0000 | 0 | 0 | 0 | 0 | 0 | 6.4 | 非通用类 |  | 浙江省
田间管理机械 | 植保机械 | 遥控飞行喷雾机 | 电动多旋翼植保无人机 | 杭州瓦屋科技有限公司 | 植保无人机 | AG-1D | 1.飞机重量:空机重量18.8KG,起飞全重29.0KG2.载药量:多旋翼10.2L3.飞行参数:设计飞行速度≤6.0M/S,设计飞行真高≤5.3M4.药箱:符合"有固定的药箱安装位置和唯一匹配紧固件,同一机型药箱相同"要求5.身份密钥:符合"设计有操作人员身份密钥接入装置,凭操作人员身份密钥连接后方可操作飞行"要求6.飞控系统:符合"有飞行控制芯片、电子围栏、作业飞行数据实时记录存储设备和施药作业系统,具备防重喷漏喷、防农药漂移、断点续喷等功能,支持厘米级定位"要求7.防护等级:符合"防护等级不低于IP56"要求,防尘等级:IP5X,防水等级:IPX68.避障功能:符合"具有全天候避障功能,距离障碍物(直径≥2.5厘米)3米以外能自动避让"要求9.操控系统:符合"配备全自主飞行作业和手动操控作业系统"要求10.电池及充电器:符合"单台配备电池数量≥4组,并配备有一次可充4组以上电池充电器"要求,充电器一次可充5组电池11.满载悬停时间:多旋翼12.2MIN | 20000.0000 | 0 | 0.0000 | 0 | 0 | 0 | 0 | 0 | 6.4 | 非通用类 |  | 浙江省
田间管理机械 | 植保机械 | 遥控飞行喷雾机 | 电动多旋翼植保无人机 | 北方天途航空技术发展（北京）有限公司 | 多旋翼植保无人机 | 3W6TTA10 | 空机重量:14.2KG起飞全重:24.2KG载药量:10L设计最大飞行速度:10M/S设计飞行真高:20M满载悬停时间:13.2MIN空载悬停时间:23.2MIN | 20000.0000 | 0 | 0.0000 | 0 | 0 | 0 | 0 | 0 | 6.4 | 非通用类 |  | 北京市

## Sheet2
耕地机械 | 耕地机械 | 微耕机 | 4.0KW-6.5KW微耕机 | 四川艾马仕科技有限公司 | JH-0111 | 50马力 | 1200 | 1200 | 0 | 0 | 省通用类 | 浙江
耕地机械 | 耕地机械 | 铧式犁 | 50马力铧氏犁 | 123 | sa | 50马力 | 1 | 2 | 3 | 0 | 省通用类 | 浙江