## 省导入补贴产品
机具大类 | 机具小类 | 机具品目 | 分档名称 | 生产企业 | 产品名称 | 机具型号 | 配置参数（企业依据推广鉴定报告填报） | 中央补贴额 | 特殊县中央补贴额 | 省补贴额 | 特殊县省补贴额 | 市补贴额 | 特殊县市补贴额 | 县补贴额 | 特殊县县补贴额 | 功率（kW） | 机具类型 | 备注 | 企业所属省份
田间管理机械 | 植保机械 | 遥控飞行喷雾机 | 电动多旋翼植保无人机 | 江西中轻智能设备有限公司 | 智能植保无人机 | 3W6ZQZ-10 | 空机重量≤116KG14.0合格起飞全重≤150KG24.0合格载药量≧10L10.0合格飞行速度1~8M/S1~6合格飞行真高≤20M20合格操作模式配备全自主飞行和手控操作系统,能够控制在视距内或扩展视距内操作符合合格药箱有固定的药箱安装位置和唯一匹配紧固件,一款机型能且只能匹配一款药箱符合合格导航定位采用RTK模块系统,定位精度厘米级符合合格施药作业系统具备防重喷漏喷、防农药漂移功能符合合格遥控距离≧200M500合格喷洒飞行速度1~8M/S1~6合格喷雾量≧0.3L/MIN2合格作业风速≤7M/S7合格单位最大喷洒面积≧0.5HM20.72合格满载续航时间≧10MIN1020"合格空载续航时间≧20MIN2330"合格单次施药量≧5L10合格喷幅≧1.5M3.0合格环境噪音≤85DB(A)70合格电子围栏电子围栏可控参数(长、宽、高、分别为15KM、15KM、1.2KM).设定电子围栏,分两次检验电子围栏的有效性.在电子围栏内电动多旋翼农业植保无人机拒绝起飞.在电子围栏外控制电动多旋翼农业植保无人机起飞,航线穿过电子围栏,电动多旋翼农业植保无人机遇到电子围栏能够采取有效措施(包括但不限于返航、悬停)避免进入围栏区.合符合格防护等级防护等级不低于IP56合符合格智能电池具备软开关防打火功能和电量监控功能,可查看电池电量和自动放电符合合格喷雾性能喷雾系统至少有三级过滤装置,在工作过程中不会出现堵塞现象.喷雾系统在额定工作压力下喷雾时,喷雾状态正常,雾化正常.喷头喷雾角符合使用说明书的规定,各喷头喷雾角偏差不大于±10°.以2倍最高工作压力对喷射部件进行耐压实验,实验过程中喷射部件无渗漏、变形或破裂现象.喷雾系统有三级过滤装置,在工作过程中不会出现堵塞现象.喷雾系统在额定工作压力下喷雾时,喷雾状态正常雾化正常.喷头喷雾角符合使用说明书的规定,各喷头喷雾角偏差±3°.以2倍最高工作压力对喷射部件进行耐压实验,实验过程中部件无渗漏、变形或破裂现象.合格密封性能药液箱装满额定容量的清水,盖好药液箱盖,将药液箱向前、后、左、右倾斜45°,药液箱内的清水无渗漏现象.喷雾系统在额定工作压力下喷雾时,喷射部件无渗漏、变形或破裂现象,在关闭液泵电源5S后,各喷嘴处药液滴漏数量每MIN不超过10滴.药液箱与药液箱口连接牢固,戴手套时能方便打开并能牢固拧紧.药液箱有明显的表示额定容量 | 20000.0000 | 0 | 0.0000 | 0 | 0 | 0 | 0 | 0 | 0 | 非通用类 |  | 江西省
田间管理机械 | 植保机械 | 遥控飞行喷雾机 | 电动多旋翼植保无人机 | 广州极飞科技有限公司 | 多旋翼植保机 | 3WW10 | 整机净质量18.4千克,最大起飞重量28.5千克；多旋翼10升以上；作业速度:8米/秒,飞行真高不超过20米；药箱固定于机身中部；设计有操作人员身份密钥接入装置,凭操作人员身份密钥连接后方可操作飞行；有飞行控制芯片、电子围栏、作业飞行数据实时记录存储设备和施药作业系统,具备防重喷漏喷、防农药漂移、断点续喷等功能,支持厘米级定位；防护等级IP56；具有全天候避障功能；配备全自主飞行作业和手动操控作业系统；单台配备电池数量≥4组,并配备有一次可充4组以上电池充电器；满载悬停时间≥10分钟 | 20000.0000 | 0 | 0.0000 | 0 | 0 | 0 | 0 | 0 | 0 | 非通用类 |  | 广东省
田间管理机械 | 植保机械 | 遥控飞行喷雾机 | 电动多旋翼植保无人机 | 湖南博航无人机技术有限公司 | 多旋翼遥控飞行植保机 | 3WX4-10A | 载药量:10L；旋翼数量:4个；空机重量≤116KG；起飞全重≤150KG；飞行最大速度≤15M/S；飞行真高≤20M；防护等级:IP56；满载悬停≥10MIN；电池、充电器数量≥4组；操控系统:自主飞行和手动操控. | 20000.0000 | 0 | 0.0000 | 0 | 0 | 0 | 0 | 0 | 0 | 非通用类 |  | 湖南省
田间管理机械 | 植保机械 | 遥控飞行喷雾机 | 电动多旋翼植保无人机 | 广州天翔航空科技有限公司 | 翔农610植保无人机 | 3WTXA-10 | 1.整机净质量:13.6KG备注:含所有工作部件2.药液箱额定容量:10.0L3.喷头型式和数量:扇形雾喷头,4个4.空载连续飞行时间:≥21MIN5.满载连续飞行时间:≥10MIN | 20000.0000 | 0 | 0.0000 | 0 | 0 | 0 | 0 | 0 | 0 | 非通用类 |  | 广东省
田间管理机械 | 植保机械 | 遥控飞行喷雾机 | 电动多旋翼植保无人机 | 广州天翔航空科技有限公司 | 翔农616植保无人机 | 3WTXA-16 | 1.整机净质量:21.6KG备注:含所有工作部件2.药液箱额定容量:16.0L3.喷头形式和数量:扇形雾喷头,4个4.空载连续飞行时间:≥255.满载连续飞行时间:≥8 | 20000.0000 | 0 | 0.0000 | 0 | 0 | 0 | 0 | 0 | 0 | 非通用类 |  | 广东省
田间管理机械 | 植保机械 | 遥控飞行喷雾机 | 电动多旋翼植保无人机 | 江苏数字鹰科技发展有限公司 | 植保无人机 | 3W6SZY10-A | 空机重量12.2KG,最大起飞重量22.9KG,药箱最大容量11L,巡航作业速度5-10M/S,喷幅4-6M,工作温度-15℃-50℃,最大飞行速度10M/S,最大飞行真高20M. | 20000.0000 | 0 | 0.0000 | 0 | 0 | 0 | 0 | 0 | 0 | 非通用类 |  | 江苏省
田间管理机械 | 植保机械 | 遥控飞行喷雾机 | 电动多旋翼植保无人机 | 深圳市盛禾农业科技有限公司 | 多旋翼农用遥控植保机 | 3W-SH-X6-10 | 药箱容量10L；整机喷雾量1225ML/MIN作业速度4.8M/S；作业高度2.0M；喷幅4.0M；最大载药量10.0L； | 20000.0000 | 0 | 0.0000 | 0 | 0 | 0 | 0 | 0 | 4 | 非通用类 |  | 广东省
田间管理机械 | 植保机械 | 遥控飞行喷雾机 | 电动多旋翼植保无人机 | 温州黑蜻蜓无人机科技有限公司 | 黑蜻蜓农用遥控飞行植保机 | 3WHQT-10 | 蜻蜓农用遥控飞行植保机型号规格:3WHQT-10；空机重量12.5千克,起飞全重23.5千克,载重大于10升,设计飞行速度不大于15米/秒,设计飞行真高不超过20米,有固定的药箱安装位置和唯一匹配紧固件,设计有操作人员身份密钥接入装置,凭操作人员身份密钥连接后方可操作飞行,有飞行控制芯片、电子围栏、作业飞行数据实时记录存储设备和施药作业系统,具备防重喷漏喷、防农药漂移、断点续喷等功能,支持厘米级定位,防护等级不低于IP56,具有全天候避障功能,距离障碍物(直径≥2.5厘米)3米以外能自动避让,配备全自主飞行作业和手动操控作业系统,单台配备电池数量≥4组,并配备有一次可充4组以上电池充电器,药箱满载悬停时间≥10分钟. | 20000.0000 | 0 | 0.0000 | 0 | 0 | 0 | 0 | 0 | 9 | 非通用类 |  | 浙江省
田间管理机械 | 植保机械 | 遥控飞行喷雾机 | 电动多旋翼植保无人机 | 北京韦加无人机科技股份有限公司 | 遥控多旋翼植保机 | 3WJF01-10 | 产品名称:遥控多旋翼植保机,锂电池动力,药液箱容量10L,整机净质量18KG,作业速度5米/秒,作业高度(离植株高度)2米,每架次连续工作时间8分54秒. | 20000.0000 | 0 | 0.0000 | 0 | 0 | 0 | 0 | 0 | 0 | 非通用类 |  | 北京市
田间管理机械 | 植保机械 | 遥控飞行喷雾机 | 电动多旋翼植保无人机 | 杭州启飞智能科技有限公司 | Q10植保无人机 | 3WD4-QF-10B | 型号:3WD4-QF-10B；药液箱容量:10L；外形尺寸(直径*高):1650MM*438MM；旋翼直径:740MM；每架次连续作业时间:≥10；喷雾量:1600-2000ML/MIN；每架次喷施面积:0.5-0.7HM2；设计飞行速度:≤10M/S；喷幅:3-4M；空机重量:15.7KG；设计飞行真高:≤20M；防护等级:IP56；作业飞行速度:4-7M/S作业高度:1.5-3.0M | 20000.0000 | 0 | 0.0000 | 0 | 0 | 0 | 0 | 0 | 4.03 | 非通用类 |  | 浙江省
田间管理机械 | 植保机械 | 遥控飞行喷雾机 | 电动多旋翼植保无人机 | 珠海羽人农业航空有限公司 | 农用植保无人机 | 3WDM4-10 | 产品名称-农用植保无人机产品型号-3WDM4-10工作外形尺寸(长*宽*高)-2335MM*2335MM*400MM旋翼数量-4轴4旋翼旋翼直径:760MM整机净重量:11.7KG(含所有工作部件)最大有效载荷:10±0.5作业速度:0-8M/S药箱容量:10L/个喷幅:3.5±1M喷头个数:3个(扇形110°防滴漏压力喷头)喷洒流量:0.9-1.8L/MIN相对飞行高度:0.5-3M每架次连续工作时间:6-7MIN每架次喷洒面积:0.6~0.8HM2空载连续飞行时间≥20MIN满载连续飞行时间≥10MIN | 20000.0000 | 0 | 0.0000 | 0 | 0 | 0 | 0 | 0 |  | 非通用类 |  | 广东省
田间管理机械 | 植保机械 | 遥控飞行喷雾机 | 电动多旋翼植保无人机 | 珠海羽人农业航空有限公司 | 农用植保无人机 | 3WDM8-20 | 产品名称-农用植保无人机产品型号-3WDM8-20工作外形尺寸(长*宽*高)-3225MM*3225MM*670MM旋翼数量-4轴8旋翼旋翼直径:765MM整机净重量:24KG(含所有工作部件)最大有效载荷:20±0.5L作业速度:0-8M/S药箱容量:20L/个喷幅:6~8M喷头个数:5个整机喷雾量:2850~3000ML/MIN相对飞行高度:0.5-3M每架次连续工作时间:6-7MIN每架次喷洒面积:1.3~1.5HM2空载连续飞行时间≥20MIN满载连续飞行时间≥10MIN | 20000.0000 | 0 | 0.0000 | 0 | 0 | 0 | 0 | 0 |  | 非通用类 |  | 广东省
田间管理机械 | 植保机械 | 遥控飞行喷雾机 | 电动多旋翼植保无人机 | 安阳全丰航空植保科技股份有限公司 | 智能悬浮植保机 | 3WQFTX-10 | 配套动力:电动,电池电压:22.2V*2,电池容量:16000MAH*2,整理重量:15.6KG,有效载药量:10.1L | 20000.0000 | 0 | 0.0000 | 0 | 0 | 0 | 0 | 0 |  | 非通用类 |  | 河南省
田间管理机械 | 植保机械 | 遥控飞行喷雾机 | 电动多旋翼植保无人机 | 杭州启飞智能科技有限公司 | A10植保无人机 | 3WD4-QF-10A | 型号:3WD4-QF-10A；药液箱容量:10L；外形尺寸(直径*高):1650MM*547MM；旋翼直径:737MM；每架次连续作业时间:≥10分钟；喷雾量:1600-2000ML/MIN；每架次喷施面积:0.5-0.7HM2；设计飞行速度:≤10M/S；喷幅:3-4M；空机重量:16.7KG；设计飞行真高:≤15M；防护等级:IP56；作业飞行速度:4-7M/S作业高度:1.5-3.0M | 20000.0000 | 0 | 0.0000 | 0 | 0 | 0 | 0 | 0 | 4.03 | 非通用类 |  | 浙江省
田间管理机械 | 植保机械 | 遥控飞行喷雾机 | 电动多旋翼植保无人机 | 株洲斯凯航空科技有限公司 | 多旋翼遥控飞行植保机 | 3WD6-10D | 整机净重量11.2KG,最大起飞重量25.2KG,药液箱标称容量10.0L,旋翼直径Ø585MM(6个),外形尺寸(直径X高)Ø1530X545MM,喷杆展开长度1510MM,喷头型式和数量:扇形雾喷头4个. | 20000.0000 | 0 | 0.0000 | 0 | 0 | 0 | 0 | 0 | 7.2 | 非通用类 |  | 湖南省
田间管理机械 | 植保机械 | 遥控飞行喷雾机 | 电动多旋翼植保无人机 | 株洲斯凯航空科技有限公司 | 多旋翼遥控飞行植保机 | 3WD6-14A | 整机净质量14.2KG,最大起飞重量33.6KG,药液箱标称容量14.0L,旋翼直径Ø735MM(6个),外形尺寸(直径X高)Ø1725X643MM,喷杆展开长度1540MM,喷头型式和数量:扇形雾喷头4个. | 20000.0000 | 0 | 0.0000 | 0 | 0 | 0 | 0 | 0 | 9 | 非通用类 |  | 湖南省
田间管理机械 | 植保机械 | 遥控飞行喷雾机 | 电动多旋翼植保无人机 | 浙江智天科技有限公司 | 3WD4-10型植保无人机 | 3WD4-10 | 整机净质量:11.7KG,最大起飞重量:21.7KG,载药量:10.2L,旋翼直径:740MM,外形尺寸:Φ1250*450,喷杆展开长度:1920MM,碰头形式和数量:高压扇形喷头,4个,残留量:5ML,整机喷雾量:ML/MIN,每架次连续工作时间:6′20″,喷幅:4M,每架次喷施面积:0.56HM2,空载连续飞行时间:28′10″,满载连续飞行时间:11′31″,满载悬停时间:12.3MIN,飞行速度:10M/S,飞行高度:20M,避障物直径2.5CM避障距离:4.2M,配备电池数:4组,充电器一次可充电池数:4组,防护等级:IP56 | 20000.0000 | 0 | 0.0000 | 0 | 0 | 0 | 0 | 0 | 6 | 非通用类 |  | 浙江省