## Sheet1
附件1：
黑龙江垦区2018年新型农业机械购置补贴机具归档种类范围及分档明细（第一批）
序号 | 大类 | 小类 | 品目 | 分档名称 | 基本配置和参数 | 备注
1 | 耕整地机械 | 提浆整地机 | 振捣提浆机 | 振动式水稻振捣提浆机 | 振动式水稻提浆整地设备，配备动力≥50马力，动力输出转数：750-1000转/min，振力：0-10000N，作业幅宽≥3.5米,作业速度≥6Km/h。
2 | 耕整地机械 | 提浆整地机 | 振捣提浆机 | 自平衡式水稻振捣提浆机 | 该设备由宽幅振动提浆机和电脑控制水平及深度控制系统组成，可一次完成水田原茬泡田的耕旋地、碎土、振捣提浆、压茬、平地联合作业,达到水田插秧状态。配套动力≥70Kw,作业速度≥ 6Km/h,振动频次120～222（540r/min～1000r/min）次/min,耕幅宽度≥4000mm,连接方式:三点悬挂,作业深度:87～110mm,控制误差: 0.5°,倾角传感器检测范围:±15°,位移传感器直行误差:±1%，作业时农具可保持自动水平，作业深浅控制一致，。
3 | 种植施肥机械 | 栽植机械 | 水稻插秧机 | 6行及以上乘坐式水稻钵育摆栽成套设备 | 由1台摆栽机，1台播种机，2万张秧盘组成，可担负500亩摆栽面积。钵育摆栽机：插秧行数 ( 行 )≥6,发动机标定功率≥6.6KW(9马力),液压无级变速,行距( mm )330,株距 ( mm) 124～282（多级可调）,插秧深度 ( mm ) 10～40（多级可调）,取秧量调节：横向（次)：42，纵向送秧量( mm )：32 ,插秧速度( km/h)0.828～4.5,漏插率≤5%,漂秧率 ≤3%,翻倒率≤3%,配置微电脑自检装置、监控报警、平衡装置,钵土深度（mm）25,育秧方式：硬盘育苗（钵体苗）。秧盘播种机：电机动力(W)≥120，仓斗容量(L)≥40，播种≥30，覆土≥40；底土高度一致性变异系数：≤5%，每秧盘底土重量稳定性变异系数：≤2.5%；每秧盘覆土重量稳定性变异系数≤5%；播种量(克/盘)50～70；每秧盘排种量稳定性变异系数≤5.0%；种子破碎率≤2%；排种一致性变异系数≤20%；通过调节器调节、精量播种（2-6粒/穴），生产工作效率(盘/小时)≥580；独立穴播。钵苗育秧秧盘：秧盘质量：420g；钵穴孔数：448个；秧盘材质：工业用改性聚丙烯树脂；渗水孔型式：Y型；钵穴孔上口沿尺寸：Φ16mm；纵向传送爪孔中心距:300mm；培育方式：独立钵穴。 | 发动机符合国Ⅲ排放标准。需要有效的农业机械推广鉴定证书，有效期截止日期在2018年1月1日以后（含）
4 | 其它机械 | 行走部件 | 防陷半履带装置 | 链轨式防陷半履带装置 | ≥140马力联合收割机配套、行走速度05-8km、接地面积≥2.7㎡(下陷10cm时面积)、接地压力≤24Kp、地隙高度≥500mm 、履带板材质：Mn13 | 需要有效的农业机械推广鉴定证书，有效期截止日期在2018年1月1日以后（含）
5 | 其它机械 | 行走部件 | 防陷半履带装置 | 履带宽度≥900mm橡胶防陷半履带装置 | 由涨紧装置、支重轮、驱动轮、行走支架、履带总成组成，履带宽度≥900mm，接地长度≥1800mm，最大承载质量≥50000kg，最大行走速度≥35km/h，履带材质：橡胶，数量：2只/套。 | 需要有效的农业机械产品鉴定证书，有效期截止日期在2018年1月1日以后（含）
6 | 其它机械 | 行走部件 | 防陷半履带装置 | 900mm＞履带宽度≥700mm橡胶防陷半履带装置 | 由涨紧装置、支重轮、驱动轮、行走支架、履带总成组成，900mm＞履带宽度≥700mm，接地长度≥1300mm，最大承载质量≥40000kg，最大行走速度≥35km/h，履带材质：橡胶，数量：2只/套。
7 | 其它机械 | 行走部件 | 防陷半履带装置 | 700mm＞履带宽度≥600mm橡胶防陷半履带装置 | 由涨紧装置、支重轮、驱动轮、行走支架、履带总成组成，700mm＞履带宽度≥600mm，接地长度≥1400mm，最大承载质量≥20000kg，最大行走速度≥35km/h，履带材质：橡胶，数量：2只/套。
8 | 其它机械 | 行走部件 | 防陷半履带装置 | 600mm＞履带宽度≥400mm橡胶防陷半履带装置 | 由涨紧装置、支重轮、驱动轮、行走支架、履带总成组成，600mm＞履带宽度≥400mm，接地长度≥1200mm，最大承载质量≥20000kg，最大行走速度≥35km/h，履带材质：橡胶，数量：2只/套。
9 | 收获后处理机械 | 干燥机械 | 粮食烘干机 | 高性能移动式水稻（玉米）低温烘干机 | 拖拉机牵引移动式，通过动力输出轴传动，也可以使用220V电力驱动。烘干机容积≥30m3，燃料为柴油，低温烘干温度35℃，燃油燃烧器为间接加热，电脑温度控制、自动报警等，可烘干水稻、玉米、小麦等，拖拉机牵引动力≥80马力，对粮食和种子干燥无任何污染，更换筛网后还可以烘干玉米等作物。
10 | 种植施肥机械 | 播种机 | 精量播种机 | 精量播种机改装 | 适用于悬挂式单元组配多行播种机，在原玉米精量播种机的基础上加装单体主要用于播种大豆，播种机改造后不得影响原机性能，播种机作业速度在8-12km/h,改造后新增单体可对播种和施肥进行监控。 | 需要提供大豆精量播种机有效的农业机械推广鉴定证书，有效期截止日期在2018年1月1日以后（含），有改装的成功经验。
11 | 耕整地机械 | 整地机械 | 起垄机 | 马铃薯高垄成型一体机 | 牵引式，作业行数：4行；可成型马铃薯垄高：280MM；可成型马铃薯垄宽：90CM；可成型马铃薯垄顶部宽度：220MM；还可以进行中耕作业。
12 | 收获后处理机械 | 清选机械 | 马铃薯清选机 | 马铃薯集成分选机 | 设备由接收料斗、拣选平台、振动筛、除秧辊、装车机等功能单元集成的移动式分选机。适合在田间地头与马铃薯联合收获机配套作业，工作效率≥80吨/小时，装机容量:22KW，泥土除净率:98%，薯秧除净率:98%。
13 | 收获机械 | 玉米收获机械 | 玉米收获专用割台 | 秸秆放铺玉米割台 | 配套300马力以上联合收割机，收获玉米时通过切割、划送、集条等装置，将秸秆集成条状，利于秸秆处理打包。割台工作行数：12行；工作幅宽：650cm；适应行距：50/60cm；离地间隙mm：410 ；拉茎辊形式：柱形五叶辊式；摘穗机构：摘穗板、拉茎辊组合辊式。
14 | 其它机械 | 精准农业系统 | 智能控制系统 | 智能喷雾控制系统 | 适合各种类型的喷药机配套使用的智能化喷洒系统，主要由控制器，流量传感器，压力传感器和GPS接受器等组成．适用流量从每分钟１０升到２５０升，适用压力从１公斤到２０公斤；可以监视参数：速度，压力，顷喷量，分喷量；统计参数：总面积，总流量，总时间，总路程；速度测量：北斗／ＧＰＳ卫星接受器；系统工作电压：１２伏(接拖拉机电池)；工作温度范围：０到６０摄氏度。
15 | 其它机械 | 智能农业系统 | 拖拉机智能系统 | 拖拉机双向行驶系统 | 该系统包括机架、变速箱传动装置、转向系统、行驶系统等实现拖拉机双向驾驶。驾驶室配备实时影像显示系统；转向系统由前转向装置和后转向装置组成、独立控制，包含部件：油箱、转向齿轮泵、换向阀、转向器、转向油缸、仪表台等；行驶系统由离合踏板机构，制动踏板机构，油门踏板机构等构成，安全可靠；动力装置设置有A+A梭式换挡变速箱。该系统可对座椅进行前后、上下调整和360°旋转调整，可满足拖拉机在前行和后退作业方向上驾驶位置的要求、离合器、制动系统等进行改进，拖拉机可在原作业方向的反向上进行安全作业运动，提高拖拉机的作业效率和作业范围。
16 | 耕整地机械 | 整地机械 | 水田灭茬犁 | 重型水田灭茬犁 | 该机械主要用于水田灭茬和翻地，适用于高留茬翻地作业。3+1水田犁，3-4颗犁柱，犁铧带有犁刀，单耕宽度400mm，犁深200-300mm，总作业宽幅1200-1600mm，配套动力≥60HP，重量≥380kg。
17 | 耕整地机械 | 耕地机械 | 除草机 | 除草松土机 | 主要用于垄作玉米、大豆、马铃薯等作物苗前、苗后中耕松土作业，机械由机架、地轮、齿盘式除草器、限深轮、传动等系统组成。配套动力：≥120HP；结构形式：后液压悬挂、齿盘式除草器；齿盘数量：6组，每组21齿；齿盘轴转速：210r/min；作业行数：≥12行；作业幅宽≥660cm；作业速度：6-9km/h；作业效率：3.9-5.9hm2/h；除草齿耕深：2-5cm；深松杆齿数量：7个，工作深度：20-25cm；除草率：≥80%；伤苗率：≤3%。
18 | 田间管理机械 | 植保机械 | 喷杆喷雾机 | ≥245马力自走式风幕喷药机 | 四轮驱动，发动机额定功率≥245马力，喷杆宽度≥28米 、带风幕，喷段数量为7段或9段，水罐容量≥4100升，地隙≥165厘米，作业速度≥11公里/小时，风速0-3300转/分无级可调、风向前、后各40度可调，喷杆自动高度操作管理系统，带GPS导航、喷洒区域自动识别、自动喷段控制，无农药飘移。 | 发动机符合国Ⅲ排放标准
19 | 耕整地机械 | 整地机械 | 灭茬机 | 自平衡弹齿式水田压茬机 | 工作刀轴为两根轴，采用前旋后抿的工作方式一次性的完成水田搅浆、灭茬、平地等作业，带自动水平控制系统，灭茬效果好。配套动力≥75马力；耕幅≥260cm；作业速度≥2.5km/h；生产率≥0.5hm2/h；搅浆刀轴转速275r/min；灭茬轴转速341r/min；自动水平控制系统主要由水平感应器、电磁阀、分流阀、安全阀、操纵控制盒、液压油缸及线束等构成，系统控制误差≤0.5，电子水平微调范围左右15°，可以手动和自动控制。
20 | 种植施肥机械 | 播种机 | 免耕播种机 | ≥8行牵引式重型免耕播种机 | 牵引式、带种肥监控系统、有物联网播种监控功能、可一次完成侧深施化肥、清理种床秸秆残茬，整理种床，单粒播种，施口肥，覆土、镇压等工序。作业行数：≥8行；配套动力≥110；播种单体基础对地压力≥300kg；适应行距：420-700毫米；排种器：气吸式和指夹式可互换；播种开沟器：双圆盘式；施肥器：凿铲或单圆盘；松土、破茬器形式：波纹圆盘；作业速度：6-8公里/小时；作业效率2.4-4.4公顷/小时；有种肥监控系统；可在手机、PC端现场实时管理和数据统计。
21 | 种植施肥机械 | 育苗机械设备 | 秧盘播种成套设备 | 电动水稻摆盘播土机 | 该设备由行走系统、传动机构、输送装置、土箱、覆土量调整装置、镇压系统等部分组成，作业时将多个秧盘依次放入秧盘输送板，有序摆放至地面，同时装土箱内的土在土输送带的输送作用下同步覆盖在秧盘上实现覆土。配套动力：80W；最大摆盘量：24盘/分钟；工作行数≥1行；土箱容积≥0.038m³；适用范围：毯式秧盘，秧盘长度≤600mm。
22 | 收获后处理机械 | 仓贮机械 | 粮饲袋贮机 | 饲料袋贮机 | 牵引式，由饲料装填机将不同种类的饲料及粮食装填于一个长度为60-150米的高强度复合材质塑料袋中，主要用于贮存玉米青贮和饲草等。该套设备由装填机、贮存袋等部分系统组成。工作效率≥40t/h，袋的直径≥2.4m，数量20个(长度75米／个)。
23 | 其它机械 | 农业用飞机 | 固定翼飞机 | 发动机额定功率≥700马力 | 发动机额定功率≥700马力，载药量≥1000kg