## 2017年分类分档一览表 (2)
附件2
2018年兵团农机购置补贴机具分档一览表（征求意见稿）
大类 | 小类 | 品目 | 分档名称 | 基本配置和参数 | 备注
耕整地机械 | 耕地机械 | 翻转犁 | 单体幅宽35cm及以上，3—4铧翻转犁 | 单体幅宽≥35cm；铧体个数3—4铧
耕整地机械 | 耕地机械 | 翻转犁 | 单体幅宽35—45cm，5—6铧翻转犁 | 35cm≤单体幅宽＜45cm；铧体个数5—6铧
耕整地机械 | 耕地机械 | 翻转犁 | 单体幅宽45cm及以上，5—6铧翻转犁 | 单体幅宽≥45cm；铧体个数5—6铧
耕整地机械 | 耕地机械 | 翻转犁 | 单体幅宽45cm及以上，7铧及以上翻转犁 | 单体幅宽≥45cm；铧体个数≥7铧
耕整地机械 | 耕地机械 | 旋耕机 | 单轴1000—1500mm旋耕机 | 单轴；1000mm≤耕幅＜1500mm
耕整地机械 | 耕地机械 | 旋耕机 | 单轴1500—2000mm旋耕机 | 单轴；1500mm≤耕幅＜2000mm
耕整地机械 | 耕地机械 | 旋耕机 | 单轴2000—2500mm旋耕机 | 单轴；2000mm≤耕幅＜2500mm
耕整地机械 | 耕地机械 | 旋耕机 | 单轴2500mm及以上旋耕机 | 单轴；耕幅≥2500mm
耕整地机械 | 耕地机械 | 旋耕机 | 1200mm及以上履带自走式旋耕机 | 形式：履带自走式；耕幅≥1200mm
耕整地机械 | 耕地机械 | 微耕机 | 功率4kW以下微耕机 | 配套功率＜4kW
耕整地机械 | 耕地机械 | 微耕机 | 功率4kW及以上微耕机 | 配套功率≥4kW
耕整地机械 | 耕地机械 | 田园管理机 | 功率4kW及以上田园管理机 | 配套功率≥4kW
耕整地机械 | 耕地机械 | 开沟机（器） | 开沟深度50cm以下配套轮式拖拉机开沟机 | 配套轮式拖拉机；开沟深度＜50cm
耕整地机械 | 耕地机械 | 开沟机（器） | 开沟深度50cm及以上配套轮式拖拉机开沟机 | 配套轮式拖拉机；开沟深度≥50cm
耕整地机械 | 耕地机械 | 深松机 | 3铲及以下深松机 | 深松部件3个及以下
耕整地机械 | 耕地机械 | 深松机 | 4—5铲深松机 | 深松部件4—5个
耕整地机械 | 耕地机械 | 深松机 | 6铲及以上深松机 | 深松部件6个及以上
耕整地机械 | 耕地机械 | 深松机 | 6铲及以上振动式、全方位式深松机 | 振动或全方位式；深松部件6个及以上
耕整地机械 | 耕地机械 | 联合整地机 | 3.5—4.5m双轴联合整地机 | 3.5m≤作业幅宽＜4.5m；双轴
耕整地机械 | 耕地机械 | 联合整地机 | 4.5—5.5m双轴联合整地机 | 4.5m≤作业幅宽＜5.5m；双轴
耕整地机械 | 耕地机械 | 联合整地机 | 5.5m及以上双轴联合整地机 | 作业幅宽≥5.5m；双轴
耕整地机械 | 整地机械 | 圆盘耙 | 3.5—4.5m圆盘耙 | 3.5m≤作业幅宽＜4.5m
耕整地机械 | 整地机械 | 圆盘耙 | 4.5—6.5m圆盘耙 | 4.5m≤作业幅宽＜6.5m
耕整地机械 | 整地机械 | 圆盘耙 | 6.5m及以上圆盘耙 | 作业幅宽≥6.5m
耕整地机械 | 整地机械 | 驱动耙 | 3—4m驱动耙 | 3m≤作业幅宽＜4m
耕整地机械 | 整地机械 | 驱动耙 | 4m及以上驱动耙 | 作业幅宽≥4m
耕整地机械 | 整地机械 | 起垄机 | 1—2m起垄机 | 1m≤作业幅宽＜2m
耕整地机械 | 整地机械 | 起垄机 | 2—4m起垄机 | 2m≤作业幅宽＜4m
耕整地机械 | 整地机械 | 平地机(含激光平地机) | 幅宽2-3m激光平地机 | 2m≤幅宽＜3m
耕整地机械 | 整地机械 | 平地机(含激光平地机) | 幅宽3m及以上激光平地机 | 幅宽≥3m
种植施肥机械 | 播种机械 | 条播机 | 12—18行条播机 | 12行≤播种行数≤18行
种植施肥机械 | 播种机械 | 条播机 | 19—24行条播机 | 19行≤播种行数≤24行
种植施肥机械 | 播种机械 | 条播机 | 25行及以上条播机 | 播种行数≥25行
种植施肥机械 | 播种机械 | 穴播机 | 普通6行及以上穴播机 | 普通排种器；播种行数≥6行
种植施肥机械 | 播种机械 | 穴播机 | 精量6—10行穴播机 | 精量排种器；6行≤播种行数≤10行
种植施肥机械 | 播种机械 | 穴播机 | 精量11行及以上穴播机 | 精量排种器；播种行数≥11行
种植施肥机械 | 播种机械 | 根茎类种子播种机 | 2—3行根茎类种子播种机 | 2行≤播种行数≤3行
种植施肥机械 | 播种机械 | 免耕播种机 | 7—11行免耕条播机 | 7行≤播种行数≤11行
种植施肥机械 | 播种机械 | 免耕播种机 | 12—18行免耕条播机 | 12行≤播种行数≤18行
种植施肥机械 | 播种机械 | 免耕播种机 | 19—24行免耕条播机 | 19行≤播种行数≤24行
种植施肥机械 | 播种机械 | 免耕播种机 | 精量6行及以上免耕穴播机 | 精量排种器；播种行数≥6行
种植施肥机械 | 栽植机械 | 水稻插秧机 | 6—7行四轮乘坐式水稻插秧机 | 四轮乘坐式；6—7行
种植施肥机械 | 栽植机械 | 水稻插秧机 | 8行及以上四轮乘坐式水稻插秧机 | 四轮乘坐式；8行及以上
种植施肥机械 | 栽植机械 | 甜菜移栽机 | 1-2行甜菜移栽机 | 行数：1、2
种植施肥机械 | 栽植机械 | 甜菜移栽机 | 3行及以上甜菜移栽机 | 行数≥3
种植施肥机械 | 施肥机械 | 施肥机(化肥) | 配套动力14.7kW及以上施肥机 | 配套动力≥14.7kW
种植施肥机械 | 施肥机械 | 撒肥机（厩肥） | 摆动式撒肥机 | 摆动式，200L≤肥箱容积
种植施肥机械 | 施肥机械 | 中耕追肥机 | 作业幅宽3m-6m中耕追肥机 | 3m≤作业幅宽＜6m
种植施肥机械 | 施肥机械 | 中耕追肥机 | 作业幅宽6m及以上中耕追肥机 | 作业幅宽≥6m
种植施肥机械 | 地膜机械 | 残膜回收机 | 扒齿搂膜式或其他残膜回收机,工作幅宽1m-3m | 机引式，工作方式：扒齿搂膜式或其他式，1m≤工作幅宽≤3m
种植施肥机械 | 地膜机械 | 残膜回收机 | 扒齿搂膜式或其他残膜回收机,工作幅宽3m以上 | 机引式，工作方式：扒齿搂膜式或其他式，工作幅宽＞3m
种植施肥机械 | 地膜机械 | 残膜回收机 | 拔杆式残膜回收机,工作幅宽2m及以上 | 工作方式：拔杆起膜，工作幅宽≥2m
种植施肥机械 | 地膜机械 | 残膜回收机 | 带秸秆粉碎功能残膜回收机，工作幅宽1.8m及以上 | 工作幅宽≥1.8m;带秸秆粉碎功能
田间管理机械 | 中耕机械 | 埋藤机 | 工作幅宽≥60cm埋藤机 | 工作幅宽≥60cm
田间管理机械 | 植保机械 | 喷杆式喷雾机 | 12m以下悬挂及牵引式喷杆喷雾机 | 喷幅＜12m；形式：悬挂及牵引式
田间管理机械 | 植保机械 | 喷杆式喷雾机 | 12—18m悬挂及牵引式喷杆喷雾机 | 12m≤喷幅＜18m；形式：悬挂及牵引式
田间管理机械 | 植保机械 | 喷杆式喷雾机 | 18m及以上悬挂及牵引式喷杆喷雾机 | 喷幅≥18m；形式：悬挂及牵引式
田间管理机械 | 植保机械 | 喷杆式喷雾机 | 18—50马力自走式喷杆喷雾机 | 18马力≤功率＜50马力；形式：自走式
田间管理机械 | 植保机械 | 喷杆式喷雾机 | 50—100马力自走式喷杆喷雾机 | 50马力≤功率＜100马力；形式：自走式
田间管理机械 | 植保机械 | 喷杆式喷雾机 | 100马力及以上自走式喷杆喷雾机 | 功率≥100马力；形式：自走式
田间管理机械 | 植保机械 | 风送式喷雾机 | 药箱容积≥300L，喷幅≥20m自走式 | 自走式，药箱容积≥300L，喷幅≥20m
田间管理机械 | 植保机械 | 风送式喷雾机 | 350L≤药箱容积＜1000L，喷幅半径≥6m，牵引式 | 牵引式,350L≤药箱容积＜1000L，喷幅半径≥6m
田间管理机械 | 植保机械 | 风送式喷雾机 | 药箱容积≥1000L，喷幅半径≥6m，牵引式 | 牵引式,药箱容积≥1000L，喷幅半径≥6m
收获机械 | 谷物收获机械 | 自走轮式谷物联合收割机（全喂入) | 4—5kg/s自走轮式谷物联合收割机（全喂入） | 4kg/s≤喂入量＜5kg/s；自走轮式；喂入方式：全喂入
收获机械 | 谷物收获机械 | 自走轮式谷物联合收割机（全喂入) | 5—6kg/s自走轮式谷物联合收割机（全喂入） | 5kg/s≤喂入量＜6kg/s；自走轮式；喂入方式：全喂入
收获机械 | 谷物收获机械 | 自走轮式谷物联合收割机（全喂入) | 6—7kg/s自走轮式谷物联合收割机（全喂入） | 6kg/s≤喂入量＜7kg/s；自走轮式；喂入方式：全喂入
收获机械 | 谷物收获机械 | 自走轮式谷物联合收割机（全喂入) | 7—8kg/s自走轮式谷物联合收割机（全喂入） | 7kg/s≤喂入量＜8kg/s；自走轮式；喂入方式：全喂入
收获机械 | 谷物收获机械 | 自走轮式谷物联合收割机（全喂入) | 8kg/s及以上自走轮式谷物联合收割机（全喂入） | 喂入量≥8kg/s；自走轮式；喂入方式：全喂入
收获机械 | 谷物收获机械 | 半喂入联合收割机 | 4行及以上35马力及以上半喂入联合收割机 | 收获行数≥4行；喂入方式：半喂入；功率≥35马力
收获机械 | 谷物收获机械 | 割晒机 | 作业幅宽4m及以上自走式割晒机 | 自走式；作业幅宽≥4m；配套动力≥60kW
收获机械 | 玉米收获机械 | 自走式玉米收获机 | 4行摘穗剥皮型自走式玉米收获机 | 4行割台；2.2m≤幅宽＜2.8m；形式：自走式（摘穗剥皮型）
收获机械 | 玉米收获机械 | 自走式玉米收获机 | 5行及以上摘穗剥皮型自走式玉米收获机 | 5行及以上割台；幅宽≥2.8m；形式：自走式（摘穗剥皮型）
收获机械 | 玉米收获机械 | 自走式玉米联合收获机（具有脱粒功能） | 5行及以上籽粒收获型自走式玉米联合收获机 | 5行及以上割台；幅宽≥2.8m；形式：自走式（籽粒收获型）
收获机械 | 玉米收获机械 | 玉米收割割台 | 6行及以上玉米收割割台 | 6行及以上含割台、输送带
收获机械 | 棉麻作物收获机 | 棉花收获机 | 3行-4行自走式 | 自走式，3行≤工作行数＜5行
收获机械 | 棉麻作物收获机 | 棉花收获机 | 5行及以上自走式 | 自走式，工作行数5行以上
收获机械 | 根茎作物收获机械 | 薯类收获机 | 1.5m及以上分段式薯类收获机 | 分段收获；作业幅宽≥1.5m
收获机械 | 根茎作物收获机械 | 甜菜收获机 | 2行及以上甜菜收获机 | 行数≥2
收获机械 | 根茎作物收获机械 | 甜菜收获机 | 甜菜联合收获机 | 联合收获
收获机械 | 饲料作物收获机械 | 青饲料收获机 | 160cm及以上悬挂甩刀式青饲料收获机 | 悬挂甩刀式；割幅≥160cm
收获机械 | 饲料作物收获机械 | 青饲料收获机 | 110cm及以上悬挂单圆盘式青饲料收获机 | 悬挂单圆盘式；割幅≥110cm
收获机械 | 饲料作物收获机械 | 青饲料收获机 | 220cm及以上悬挂双圆盘式青饲料收获机 | 悬挂双圆盘式；割幅≥220cm
收获机械 | 饲料作物收获机械 | 青饲料收获机 | 260cm及以上自走圆盘式青饲料收获机 | 自走圆盘式；割幅≥260cm
收获机械 | 饲料作物收获机械 | 青饲料收获机 | 260—290cm自走其他式青饲料收获机 | 自走其他式；260cm≤割幅＜290cm
收获机械 | 饲料作物收获机械 | 青饲料收获机 | 290cm及以上自走其他式青饲料收获机 | 自走其他式；割幅≥290cm
收获机械 | 饲料作物收获机械 | 割草机 | 1.8—3m往复式割草机 | 1.8m≤割幅宽度＜3m；往复式
收获机械 | 饲料作物收获机械 | 割草机 | 2.8m及以上往复式割草压扁机 | 割幅宽度≥2.8m；带压扁装置；往复式
收获机械 | 饲料作物收获机械 | 割草机 | 1.6—2.1m旋转式割草机 | 1.6m≤割幅宽度＜2.1m；旋转式
收获机械 | 饲料作物收获机械 | 割草机 | 1.6—2.1m旋转式割草压扁机 | 1.6m≤割幅宽度＜2.1m；带压扁装置；旋转式
收获机械 | 饲料作物收获机械 | 割草机 | 2.1—2.8m旋转式割草机 | 2.1m≤割幅宽度＜2.8m；旋转式
收获机械 | 饲料作物收获机械 | 割草机 | 2.1—2.8m旋转式割草压扁机 | 2.1m≤割幅宽度＜2.8m；带压扁装置；旋转式
收获机械 | 饲料作物收获机械 | 割草机 | 2.8m及以上旋转式割草压扁机 | 割幅宽度≥2.8m；带压扁装置；旋转式
收获机械 | 饲料作物收获机械 | 搂草机 | 5.4m以下侧向指盘式搂草机 | 搂幅宽度＜5.4m；侧向指盘式
收获机械 | 饲料作物收获机械 | 搂草机 | 5.4m及以上侧向指盘式液压搂草机 | 搂幅宽度≥5.4m；液压折叠式；侧向指盘式
收获机械 | 饲料作物收获机械 | 搂草机 | 4.5m以下侧向旋转式搂草机 | 搂幅宽度＜4.5m；侧向旋转式
收获机械 | 饲料作物收获机械 | 捡拾压捆机 | 1.2—1.7m捡拾压捆机 | 1.2m≤捡拾宽度＜1.7m
收获机械 | 饲料作物收获机械 | 捡拾压捆机 | 1.7—2.2m捡拾压捆机 | 1.7m≤捡拾宽度＜2.2m
收获机械 | 饲料作物收获机械 | 捡拾压捆机 | 2.2m及以上捡拾压捆机 | 捡拾宽度≥2.2m
收获机械 | 茎秆收集处理机械 | 秸秆粉碎还田机 | 1.5—2m秸秆粉碎还田机 | 1.5m≤作业幅宽＜2m
收获机械 | 茎秆收集处理机械 | 秸秆粉碎还田机 | 2—2.5m秸秆粉碎还田机 | 2m≤作业幅宽＜2.5m
收获机械 | 茎秆收集处理机械 | 秸秆粉碎还田机 | 2.5m及以上秸秆粉碎还田机 | 作业幅宽≥2.5m
收获机械 | 蔬菜收获机械 | 果类蔬菜收获机 | 籽瓜捡拾脱粒联合作业机 | 牵引式，悬挂式
收获机械 | 蔬菜收获机械 | 果类蔬菜收获机 | 辣椒收获机 | 自走式、工作幅宽≥2.5m
收获后处理机械 | 脱粒机械 | 玉米脱粒机 | 生产率10—30t/h玉米脱粒机 | 10t/h≤生产率＜30t/h
收获后处理机械 | 清选机械 | 粮食清选机 | 生产率5—15t/h粮食清选机 | 5t/h≤生产率＜15t/h
收获后处理机械 | 清选机械 | 粮食清选机 | 生产率15—25t/h粮食清选机 | 15t/h≤生产率＜25t/h
收获后处理机械 | 清选机械 | 粮食清选机 | 生产率25t/h及以上粮食清选机 | 生产率≥25t/h
收获后处理机械 | 清选机械 | 籽棉清理机 | 生产率10T/h以上 | 生产率≥10T/h
收获后处理机械 | 干燥机械 | 粮食烘干机 | 批处理量10—20t循环式粮食烘干机 | 10t≤批处理量＜20t；循环式
收获后处理机械 | 干燥机械 | 粮食烘干机 | 批处理量30t及以上循环式粮食烘干机 | 批处理量≥30t；循环式
收获后处理机械 | 干燥机械 | 果蔬烘干机 | 容积5—15m³果蔬烘干机（整体脱水） | 5m³≤容积＜15m³；整体脱水
收获后处理机械 | 干燥机械 | 果蔬烘干机 | 容积15m³及以上果蔬烘干机（整体脱水） | 容积≥15m³；整体脱水
收获后处理机械 | 干燥机械 | 热风炉 | 供热量小于800MJ/h | 供热量＜800MJ/h
排灌机械 | 喷灌机械设备 | 微灌设备（微喷、滴灌、渗灌） | 流量320m3/h及以上微灌首部 | 流量≥320m3/h；首部（按GB50485规定配备，含加压设备、过滤器、施肥（药）装置，量测和控制设备）
排灌机械 | 喷灌机械设备 | 灌溉用过滤器 | 流量50—80m3/h灌溉用过滤器 | 50m3/h≤流量＜80m3/h
排灌机械 | 喷灌机械设备 | 灌溉用过滤器 | 流量130—180m3/h灌溉用过滤器 | 130m3/h≤流量＜180m3/h
排灌机械 | 喷灌机械设备 | 灌溉用过滤器 | 流量180—320m3/h灌溉用过滤器 | 180m3/h≤流量＜320m3/h
排灌机械 | 喷灌机械设备 | 灌溉用过滤器 | 流量320m3/h及以上灌溉用过滤器 | 流量≥320m3/h
畜牧水产养殖机械 | 饲料（草）加工机械设备 | 揉丝机 | 2—4t/h揉丝机 | 2t/h≤生产率＜4t/h
畜牧水产养殖机械 | 饲料（草）加工机械设备 | 饲料混合机 | 2m3以下立式混合机 | 混合室容积＜2m3；立式
畜牧水产养殖机械 | 饲料（草）加工机械设备 | 饲料混合机 | 2m3及以上立式混合机 | 混合室容积≥2m3；立式
畜牧水产养殖机械 | 饲料（草）加工机械设备 | 饲料搅拌机 | 4—9m3饲料全混合日粮制备机 | 4m3≤搅拌室容积＜9m3
畜牧水产养殖机械 | 饲料（草）加工机械设备 | 饲料搅拌机 | 9—12m3饲料全混合日粮制备机 | 9m3≤搅拌室容积＜12m3
畜牧水产养殖机械 | 饲料（草）加工机械设备 | 饲料搅拌机 | 12m3及以上饲料全混合日粮制备机 | 搅拌室容积≥12m3
畜牧水产养殖机械 | 畜牧饲养机械 | 喂料机 | 螺旋直径100mm以上，整机长度100m以上 | 螺旋直径≥100mm，整机长度＞100m
畜牧水产养殖机械 | 畜牧饲养机械 | 送料机 | 链条式送料机 | 链条式送料机
畜牧水产养殖机械 | 畜牧饲养机械 | 清粪机（车） | 牵引刮板式清粪机 | 牵引刮板式清粪机
畜牧水产养殖机械 | 畜牧饲养机械 | 水帘降温设备 | 水帘降温设备 | 功率≥1.1kw，配套水帘≥4㎡
畜牧水产养殖机械 | 畜产品采集加工机械设备 | 挤奶机 | 2杯组手动移动式挤奶机 | 杯组数：2；脱杯方式：手动；形式：移动式
畜牧水产养殖机械 | 畜产品采集加工机械设备 | 挤奶机 | 12杯组手动脱杯中置（鱼骨）式挤奶机 | 杯组数：12；脱杯方式：手动；形式：中置（鱼骨）式
畜牧水产养殖机械 | 畜产品采集加工机械设备 | 挤奶机 | 18—20杯组手动脱杯中置（鱼骨）式挤奶机 | 杯组数：18—20；脱杯方式：手动；形式：中置（鱼骨）式
畜牧水产养殖机械 | 畜产品采集加工机械设备 | 挤奶机 | 24杯组手动脱杯中置（鱼骨）式挤奶机 | 杯组数：24；脱杯方式：手动；形式：中置（鱼骨）式
畜牧水产养殖机械 | 畜产品采集加工机械设备 | 挤奶机 | 28—30杯组手动脱杯中置（鱼骨）式挤奶机 | 杯组数：28—30；脱杯方式：手动；形式：中置（鱼骨）式
畜牧水产养殖机械 | 畜产品采集加工机械设备 | 挤奶机 | 32杯组手动脱杯中置（鱼骨）式挤奶机 | 杯组数：32；脱杯方式：手动；形式：中置（鱼骨）式
畜牧水产养殖机械 | 畜产品采集加工机械设备 | 挤奶机 | 14杯组及以上自动脱杯中置（鱼骨）式挤奶机 | 杯组数≥14；脱杯方式：自动；形式：中置（鱼骨）式
畜牧水产养殖机械 | 畜产品采集加工机械设备 | 挤奶机 | 16杯组及以上自动脱杯并列（转盘）式挤奶机 | 杯组数≥16；脱杯方式：自动；形式：并列（转盘）式
畜牧水产养殖机械 | 畜产品采集加工机械设备 | 贮奶罐 | 6000—20000L贮奶罐 | 6000L≤容量＜20000L
畜牧水产养殖机械 | 畜产品采集加工机械设备 | 冷藏罐 | 3000—6000L非全自动清洗冷藏罐 | 3000L≤容量＜6000L；清洗方式：非全自动清洗
畜牧水产养殖机械 | 畜产品采集加工机械设备 | 冷藏罐 | 6000L及以上非全自动清洗冷藏罐 | 容量≥6000L；清洗方式：非全自动清洗
畜牧水产养殖机械 | 畜产品采集加工机械设备 | 冷藏罐 | 3000—6000L全自动清洗冷藏罐 | 3000L≤容量＜6000L；清洗方式：全自动清洗
畜牧水产养殖机械 | 畜产品采集加工机械设备 | 冷藏罐 | 6000L及以上全自动清洗冷藏罐 | 容量≥6000L；清洗方式：全自动清洗
动力机械 | 拖拉机 | 轮式拖拉机 | 35—40马力两轮驱动拖拉机 | 35马力≤功率＜40马力；驱动方式：两轮驱动
动力机械 | 拖拉机 | 轮式拖拉机 | 40—45马力两轮驱动拖拉机 | 40马力≤功率＜45马力；驱动方式：两轮驱动
动力机械 | 拖拉机 | 轮式拖拉机 | 45—50马力两轮驱动拖拉机 | 45马力≤功率＜50马力；驱动方式：两轮驱动
动力机械 | 拖拉机 | 轮式拖拉机 | 50—55马力两轮驱动拖拉机 | 50马力≤功率＜55马力；驱动方式：两轮驱动
动力机械 | 拖拉机 | 轮式拖拉机 | 55—60马力两轮驱动拖拉机 | 55马力≤功率＜60马力；驱动方式：两轮驱动
动力机械 | 拖拉机 | 轮式拖拉机 | 60—65马力两轮驱动拖拉机 | 60马力≤功率＜65马力；驱动方式：两轮驱动
动力机械 | 拖拉机 | 轮式拖拉机 | 65—70马力两轮驱动拖拉机 | 65马力≤功率＜70马力；驱动方式：两轮驱动
动力机械 | 拖拉机 | 轮式拖拉机 | 70—75马力两轮驱动拖拉机 | 70马力≤功率＜75马力；驱动方式：两轮驱动
动力机械 | 拖拉机 | 轮式拖拉机 | 75—80马力两轮驱动拖拉机 | 75马力≤功率＜80马力；驱动方式：两轮驱动
动力机械 | 拖拉机 | 轮式拖拉机 | 80—85马力两轮驱动拖拉机 | 80马力≤功率＜85马力；驱动方式：两轮驱动
动力机械 | 拖拉机 | 轮式拖拉机 | 85—90马力两轮驱动拖拉机 | 85马力≤功率＜90马力；驱动方式：两轮驱动
动力机械 | 拖拉机 | 轮式拖拉机 | 90—95马力两轮驱动拖拉机 | 90马力≤功率＜95马力；驱动方式：两轮驱动
动力机械 | 拖拉机 | 轮式拖拉机 | 100马力及以上两轮驱动拖拉机 | 功率≥100马力；驱动方式：两轮驱动
动力机械 | 拖拉机 | 轮式拖拉机 | 35—40马力四轮驱动拖拉机 | 35马力≤功率＜40马力；驱动方式：四轮驱动
动力机械 | 拖拉机 | 轮式拖拉机 | 40—45马力四轮驱动拖拉机 | 40马力≤功率＜45马力；驱动方式：四轮驱动
动力机械 | 拖拉机 | 轮式拖拉机 | 45—50马力四轮驱动拖拉机 | 45马力≤功率＜50马力；驱动方式：四轮驱动
动力机械 | 拖拉机 | 轮式拖拉机 | 50—55马力四轮驱动拖拉机 | 50马力≤功率＜55马力；驱动方式：四轮驱动
动力机械 | 拖拉机 | 轮式拖拉机 | 55—60马力四轮驱动拖拉机 | 55马力≤功率＜60马力；驱动方式：四轮驱动
动力机械 | 拖拉机 | 轮式拖拉机 | 60—65马力四轮驱动拖拉机 | 60马力≤功率＜65马力；驱动方式：四轮驱动
动力机械 | 拖拉机 | 轮式拖拉机 | 65—70马力四轮驱动拖拉机 | 65马力≤功率＜70马力；驱动方式：四轮驱动
动力机械 | 拖拉机 | 轮式拖拉机 | 70—75马力四轮驱动拖拉机 | 70马力≤功率＜75马力；驱动方式：四轮驱动
动力机械 | 拖拉机 | 轮式拖拉机 | 75—80马力四轮驱动拖拉机 | 75马力≤功率＜80马力；驱动方式：四轮驱动
动力机械 | 拖拉机 | 轮式拖拉机 | 80—85马力四轮驱动拖拉机 | 80马力≤功率＜85马力；驱动方式：四轮驱动
动力机械 | 拖拉机 | 轮式拖拉机 | 85—90马力四轮驱动拖拉机 | 85马力≤功率＜90马力；驱动方式：四轮驱动
动力机械 | 拖拉机 | 轮式拖拉机 | 90—95马力四轮驱动拖拉机 | 90马力≤功率＜95马力；驱动方式：四轮驱动
动力机械 | 拖拉机 | 轮式拖拉机 | 95—100马力四轮驱动拖拉机 | 95马力≤功率＜100马力；驱动方式：四轮驱动
动力机械 | 拖拉机 | 轮式拖拉机 | 100—110马力四轮驱动拖拉机 | 100马力≤功率＜110马力；驱动方式：四轮驱动
动力机械 | 拖拉机 | 轮式拖拉机 | 110—120马力四轮驱动拖拉机 | 110马力≤功率＜120马力；驱动方式：四轮驱动
动力机械 | 拖拉机 | 轮式拖拉机 | 120—130马力四轮驱动拖拉机 | 120马力≤功率＜130马力；驱动方式：四轮驱动
动力机械 | 拖拉机 | 轮式拖拉机 | 130—140马力四轮驱动拖拉机 | 130马力≤功率＜140马力；驱动方式：四轮驱动
动力机械 | 拖拉机 | 轮式拖拉机 | 140—150马力四轮驱动拖拉机 | 140马力≤功率＜150马力；驱动方式：四轮驱动
动力机械 | 拖拉机 | 轮式拖拉机 | 150—180马力四轮驱动拖拉机 | 150马力≤功率＜180马力；驱动方式：四轮驱动
动力机械 | 拖拉机 | 轮式拖拉机 | 180—200马力四轮驱动拖拉机 | 180马力≤功率＜200马力；驱动方式：四轮驱动
动力机械 | 拖拉机 | 轮式拖拉机 | 200—210马力四轮驱动拖拉机 | 200马力≤功率＜210马力；驱动方式：四轮驱动
动力机械 | 拖拉机 | 轮式拖拉机 | 210马力及以上四轮驱动拖拉机 | 功率≥210马力；驱动方式：四轮驱动
动力机械 | 拖拉机 | 履带式拖拉机 | 100—110马力履带式拖拉机 | 100马力≤功率＜110马力；驱动方式：履带式
动力机械 | 拖拉机 | 履带式拖拉机 | 120—130马力履带式拖拉机 | 120马力≤功率＜130马力；驱动方式：履带式
动力机械 | 拖拉机 | 履带式拖拉机 | 130—140马力履带式拖拉机 | 130马力≤功率＜140马力；驱动方式：履带式
动力机械 | 拖拉机 | 履带式拖拉机 | 140—150马力履带式拖拉机 | 140马力≤功率＜150马力；驱动方式：履带式
设施农业设备 | 日光温室设施设备 | 卷帘机 | 卷帘机 | 卷帘机
设施农业设备 | 日光温室设施设备 | 加温炉 | 发热量20-40万KJ/H加温炉 | 20万KJ/H≤发热量＜40万KJ/H
设施农业设备 | 日光温室设施设备 | 加温炉 | 发热量40万KJ/H及以上加温炉 | 发热量≥40万KJ/H
设施农业设备 | 连栋温室设施设备 | 灌溉首部(含灌溉水增压设备、过滤设备、水质软化设备、灌溉施肥一体化设备以及营养液消毒设备等) | 流量50m3/h以下灌溉首部 | 流量＜50m3/h；首部（含灌溉水增压设备、过滤设备、水质软化设备、灌溉施肥一体化设备以及营养液消毒设备等）
其他机械 | 废弃物处理设备 | 固液分离机 | 电机总功率5-10kW固液分离机 | 5kW≤电机总功率＜10kW
其他机械 | 废弃物处理设备 | 固液分离机 | 电机总功率10kW及以上固液分离机 | 电机总功率≥10kW
其他机械 | 精准农业设备 | 农业用北斗终端（含渔船用） | 液压控制转向机，直线精度±2.5cm的北斗导航自动驾驶系统 | 液压控制转向机，北斗导航自动驾驶系统，直线精度±2.5cm
其他机械 | 精准农业设备 | 农业用北斗终端（含渔船用） | 电动方向盘，直线精度±10cm的北斗导航辅助驾驶系统 | 电动方向盘，北斗导航辅助驾驶系统，直线精度±10cm

## 2017年分类分档一览表
2017年农机购置补贴机具分档补贴额测算表
制表日期：2017年7月10日
序号 | 大类 | 小类 | 品目 | 分档名称 | 基本配置和参数 | 2016年补贴额 | 2017年
[7 empty] | 中央财政补贴额(元) | 较上年变化百分比(%) | 备注 | 其中：南疆垦区
[10 empty] | 中央财政补贴额(元) | 较上年变化百分比(%) | 备注
1 | 耕整地机械 | 耕地机械 | 翻转犁 | 单体幅宽35cm及以上，3—4铧翻转犁 | 单体幅宽≥35cm；铧体个数3—4铧 | 2400 | 2400 | 0 | 持平 | 5000 | 108.3333 | 提高
2 | 耕整地机械 | 耕地机械 | 翻转犁 | 单体幅宽35—45cm，5—6铧翻转犁 | 35cm≤单体幅宽＜45cm；铧体个数5—6铧 | 4200 | 4200 | 0 | 持平 | 7000 | 66.6667 | 提高
3 | 耕整地机械 | 耕地机械 | 翻转犁 | 单体幅宽45cm及以上，5—6铧翻转犁 | 单体幅宽≥45cm；铧体个数5—6铧 | 6500 | 6500 | 0 | 持平 | 8500 | 30.7692 | 提高
4 | 耕整地机械 | 耕地机械 | 翻转犁 | 单体幅宽45cm及以上，7铧及以上翻转犁 | 单体幅宽≥45cm；铧体个数≥7铧 | 6500 | 6500 | 0 | 持平 | 10500 | 61.5385 | 提高
5 | 耕整地机械 | 耕地机械 | 旋耕机 | 单轴1000—1500mm旋耕机 | 单轴；1000mm≤耕幅＜1500mm | 540 | 540 | 0 | 持平 | 850 | 57.4074 | 提高
6 | 耕整地机械 | 耕地机械 | 旋耕机 | 单轴1500—2000mm旋耕机 | 单轴；1500mm≤耕幅＜2000mm | 1170 | 1170 | 0 | 持平 | 1170 | 0 | 持平
7 | 耕整地机械 | 耕地机械 | 旋耕机 | 单轴2000—2500mm旋耕机 | 单轴；2000mm≤耕幅＜2500mm | 1710 | 1660 | -2.924 | 降低，现分档补贴额按三年均价30%测定 | 1660 | -2.924 | 降低，现分档补贴额按三年均价30%测定
8 | 耕整地机械 | 耕地机械 | 旋耕机 | 单轴2500mm及以上旋耕机 | 单轴；耕幅≥2500mm | 2250 | 2250 | 0 | 持平 | 2850 | 26.6667 | 提高
9 | 耕整地机械 | 耕地机械 | 旋耕机 | 1200mm及以上履带自走式旋耕机 | 形式：履带自走式；耕幅≥1200mm | 12600 | 12600 | 0 | 持平 | 12600 | 0 | 持平
10 | 耕整地机械 | 耕地机械 | 微耕机 | 功率4kW以下微耕机 | 配套功率＜4kW | 600 | 600 | 0 | 持平 | 600 | 0 | 持平
11 | 耕整地机械 | 耕地机械 | 微耕机 | 功率4kW及以上微耕机 | 配套功率≥4kW | 800 | 800 | 0 | 持平 | 800 | 0 | 持平
12 | 耕整地机械 | 耕地机械 | 田园管理机 | 功率4kW及以上田园管理机 | 配套功率≥4kW | 800 | 800 | 0 | 持平 | 800 | 0 | 持平
13 | 耕整地机械 | 耕地机械 | 开沟机（器） | 开沟深度50cm以下配套轮式拖拉机开沟机 | 配套轮式拖拉机；开沟深度＜50cm | 1000 | 1000 | 0 | 持平 | 1000 | 0 | 持平
14 | 耕整地机械 | 耕地机械 | 开沟机（器） | 开沟深度50cm及以上配套轮式拖拉机开沟机 | 配套轮式拖拉机；开沟深度≥50cm | 2000 | 2000 | 0 | 持平 | 2500 | 25 | 提高
15 | 耕整地机械 | 耕地机械 | 深松机 | 3铲及以下深松机 | 深松部件3个及以下 | 1170 | 1050 | -10.2564 | 降低，现分档补贴额按三年均价30%测定 | 1050 | -10.2564 | 降低，现分档补贴额按三年均价30%测定
16 | 耕整地机械 | 耕地机械 | 深松机 | 4—5铲深松机 | 深松部件4—5个 | 1980 | 1980 | 0 | 持平 | 3500 | 76.7677 | 提高
17 | 耕整地机械 | 耕地机械 | 深松机 | 6铲及以上深松机 | 深松部件6个及以上 | 4050 | 4050 | 0 | 持平 | 4100 | 1.2346 | 提高
18 | 耕整地机械 | 耕地机械 | 深松机 | 6铲及以上振动式、全方位式深松机 | 振动或全方位式；深松部件6个及以上 | 4860 | 4500 | -7.4074 | 降低，现分档补贴额按三年均价30%测定 | 4500 | -7.4074 | 降低，现分档补贴额按三年均价30%测定
19 | 耕整地机械 | 耕地机械 | 联合整地机 | 3.5—4.5m双轴联合整地机 | 3.5m≤作业幅宽＜4.5m；双轴 | 7500 | 7500 | 0 | 持平 | 8750 | 16.6667 | 提高
20 | 耕整地机械 | 耕地机械 | 联合整地机 | 4.5—5.5m双轴联合整地机 | 4.5m≤作业幅宽＜5.5m；双轴 | 8000 | 8000 | 0 | 持平 | 10500 | 31.25 | 提高
21 | 耕整地机械 | 耕地机械 | 联合整地机 | 5.5m及以上双轴联合整地机 | 作业幅宽≥5.5m；双轴 | 10000 | 10000 | 0 | 持平 | 14500 | 45 | 提高
22 | 耕整地机械 | 整地机械 | 圆盘耙 | 3.5—4.5m圆盘耙 | 3.5m≤作业幅宽＜4.5m | 2900 | 2900 | 0 | 持平 | 2900 | 0 | 持平
23 | 耕整地机械 | 整地机械 | 圆盘耙 | 4.5—6.5m圆盘耙 | 4.5m≤作业幅宽＜6.5m | 6000 | 6000 | 0 | 持平 | 6000 | 0 | 持平
24 | 耕整地机械 | 整地机械 | 圆盘耙 | 6.5m及以上圆盘耙 | 作业幅宽≥6.5m | 16000 | 13000 | -18.75 | 降低，现分档补贴额按三年均价30%测定 | 13000 | -18.75 | 降低，现分档补贴额按三年均价30%测定
25 | 耕整地机械 | 整地机械 | 驱动耙 | 3—4m驱动耙 | 3m≤作业幅宽＜4m | 10000 | 10000 | 0 | 持平 | 10000 | 0 | 持平
26 | 耕整地机械 | 整地机械 | 驱动耙 | 4m及以上驱动耙 | 作业幅宽≥4m | 11000 | 11000 | 0 | 持平 | 11000 | 0 | 持平
27 | 耕整地机械 | 整地机械 | 起垄机 | 1—2m起垄机 | 1m≤作业幅宽＜2m | 1000 | 1000 | 0 | 持平 | 1000 | 0 | 持平
28 | 耕整地机械 | 整地机械 | 起垄机 | 2—4m起垄机 | 2m≤作业幅宽＜4m | 1300 | 1300 | 0 | 持平 | 1300 | 0 | 持平
29 | 耕整地机械 | 整地机械 | 平地机(含激光平地机) | 幅宽2-3m激光平地机 | 2m≤幅宽＜3m | 10000 | 10000 | 0 | 持平 | 10000 | 0 | 持平
30 | 耕整地机械 | 整地机械 | 平地机(含激光平地机) | 幅宽3m及以上激光平地机 | 幅宽≥3m | 10000 | 10000 | 0 | 持平 | 12250 | 22.5 | 提高
31 | 种植施肥机械 | 播种机械 | 条播机 | 12—18行条播机 | 12行≤播种行数≤18行 | 900 | 900 | 0 | 持平 | 1650 | 83.3333 | 提高
32 | 种植施肥机械 | 播种机械 | 条播机 | 19—24行条播机 | 19行≤播种行数≤24行 | 4500 | 4500 | 0 | 持平 | 4500 | 0 | 持平
33 | 种植施肥机械 | 播种机械 | 条播机 | 25行及以上条播机 | 播种行数≥25行 | 7380 | 7380 | 0 | 持平 | 8200 | 11.1111 | 提高
34 | 种植施肥机械 | 播种机械 | 穴播机 | 普通6行及以上穴播机 | 普通排种器；播种行数≥6行 | 1890 | 1890 | 0 | 持平 | 4450 | 135.4497 | 提高
35 | 种植施肥机械 | 播种机械 | 穴播机 | 精量6—10行穴播机 | 精量排种器；6行≤播种行数≤10行 | 4050 | 4050 | 0 | 持平 | 6300 | 55.5556 | 提高
36 | 种植施肥机械 | 播种机械 | 穴播机 | 精量11行及以上穴播机 | 精量排种器；播种行数≥11行 | 6300 | 6300 | 0 | 持平 | 6300 | 0 | 持平
37 | 种植施肥机械 | 播种机械 | 根茎类种子播种机 | 2—3行根茎类种子播种机 | 2行≤播种行数≤3行 | 1600 | 1600 | 0 | 持平 | 3000 | 87.5 | 提高
38 | 种植施肥机械 | 播种机械 | 免耕播种机 | 7—11行免耕条播机 | 7行≤播种行数≤11行 | 2250 | 2250 | 0 | 持平 | 3350 | 48.8889 | 提高
39 | 种植施肥机械 | 播种机械 | 免耕播种机 | 12—18行免耕条播机 | 12行≤播种行数≤18行 | 3600 | 3600 | 0 | 持平 | 4300 | 19.4444 | 提高
40 | 种植施肥机械 | 播种机械 | 免耕播种机 | 19—24行免耕条播机 | 19行≤播种行数≤24行 | 4860 | 4860 | 0 | 持平 | 4860 | 0 | 持平
41 | 种植施肥机械 | 播种机械 | 免耕播种机 | 精量6行及以上免耕穴播机 | 精量排种器；播种行数≥6行 | 5220 | 5220 | 0 | 持平 | 5400 | 3.4483 | 提高
42 | 种植施肥机械 | 栽植机械 | 水稻插秧机 | 6—7行四轮乘坐式水稻插秧机 | 四轮乘坐式；6—7行 | 27000 | 27000 | 0 | 持平 | 34250 | 26.8519 | 提高
43 | 种植施肥机械 | 栽植机械 | 水稻插秧机 | 8行及以上四轮乘坐式水稻插秧机 | 四轮乘坐式；8行及以上 | 41580 | 41580 | 0 | 持平 | 49500 | 19.0476 | 提高
44 | 种植施肥机械 | 栽植机械 | 甜菜移栽机 | 1-2行甜菜移栽机 | 行数：1、2 | 8000 | 8000 | 0 | 持平 | 10500 | 31.25 | 提高
45 | 种植施肥机械 | 栽植机械 | 甜菜移栽机 | 3行及以上甜菜移栽机 | 行数≥3 | 15000 | 13200 | -12 | 降低，现分档补贴额按三年均价30%测定 | 13200 | -12 | 降低，现分档补贴额按三年均价30%测定
46 | 种植施肥机械 | 施肥机械 | 施肥机(化肥) | 配套动力14.7kW及以上施肥机 | 配套动力≥14.7kW | 710 | 710 | 0 | 持平 | 1100 | 54.9296 | 提高
47 | 种植施肥机械 | 施肥机械 | 撒肥机（厩肥） | 摆动式撒肥机 | 摆动式，200L≤肥箱容积 | 4200 | 4200 | 0 | 持平 | 4200 | 0 | 持平
48 | 种植施肥机械 | 施肥机械 | 中耕追肥机 | 作业幅宽3m-6m中耕追肥机 | 3m≤作业幅宽＜6m | 4000 | 4000 | 0 | 持平 | 4000 | 0 | 持平
49 | 种植施肥机械 | 施肥机械 | 中耕追肥机 | 作业幅宽6m及以上中耕追肥机 | 作业幅宽≥6m | 5500 | 5500 | 0 | 持平 | 5500 | 0 | 持平
50 | 种植施肥机械 | 地膜机械 | 残膜回收机 | 扒齿搂膜式或其他残膜回收机,工作幅宽1m-3m | 机引式，工作方式：扒齿搂膜式或其他式，1m≤工作幅宽≤3m | 500 | 500 | 0 | 持平 | 580 | 16 | 提高
51 | 种植施肥机械 | 地膜机械 | 残膜回收机 | 扒齿搂膜式或其他残膜回收机,工作幅宽3m以上 | 机引式，工作方式：扒齿搂膜式或其他式，工作幅宽＞3m | 1300 | 1300 | 0 | 持平 | 1300 | 0 | 持平
52 | 种植施肥机械 | 地膜机械 | 残膜回收机 | 拔杆式残膜回收机,工作幅宽2m及以上 | 工作方式：拔杆起膜，工作幅宽≥2m | 3000 | 3000 | 0 | 持平 | 4300 | 43.3333 | 提高
53 | 种植施肥机械 | 地膜机械 | 残膜回收机 | 带秸秆粉碎功能残膜回收机，工作幅宽1.8m及以上 | 工作幅宽≥1.8m;带秸秆粉碎功能 | 10000 | 10000 | 0 | 持平 | 12000 | 20 | 提高
54 | 田间管理机械 | 中耕机械 | 埋藤机 | 工作幅宽≥60cm埋藤机 | 工作幅宽≥60cm | 2000 | 2000 | 0 | 持平 | 2000 | 0 | 持平
55 | 田间管理机械 | 植保机械 | 喷杆式喷雾机 | 12m以下悬挂及牵引式喷杆喷雾机 | 喷幅＜12m；形式：悬挂及牵引式 | 750 | 750 | 0 | 持平 | 1180 | 57.3333 | 提高
56 | 田间管理机械 | 植保机械 | 喷杆式喷雾机 | 12—18m悬挂及牵引式喷杆喷雾机 | 12m≤喷幅＜18m；形式：悬挂及牵引式 | 2300 | 2300 | 0 | 持平 | 4400 | 91.3043 | 提高
57 | 田间管理机械 | 植保机械 | 喷杆式喷雾机 | 18m及以上悬挂及牵引式喷杆喷雾机 | 喷幅≥18m；形式：悬挂及牵引式 | 10430 | 10430 | 0 | 持平 | 13700 | 31.3519 | 提高
58 | 田间管理机械 | 植保机械 | 喷杆式喷雾机 | 18—50马力自走式喷杆喷雾机 | 18马力≤功率＜50马力；形式：自走式 | 31500 | 31500 | 0 | 持平 | 31500 | 0 | 持平
59 | 田间管理机械 | 植保机械 | 喷杆式喷雾机 | 50—100马力自走式喷杆喷雾机 | 50马力≤功率＜100马力；形式：自走式 | 36000 | 36000 | 0 | 持平 | 36000 | 0 | 持平
60 | 田间管理机械 | 植保机械 | 喷杆式喷雾机 | 100马力及以上自走式喷杆喷雾机 | 功率≥100马力；形式：自走式 | 45000 | 45000 | 0 | 持平 | 45000 | 0 | 持平
61 | 田间管理机械 | 植保机械 | 风送式喷雾机 | 药箱容积≥300L，喷幅≥20m自走式 | 自走式，药箱容积≥300L，喷幅≥20m | 7000 | 7000 | 0 | 持平 | 10000 | 42.8571 | 提高
62 | 田间管理机械 | 植保机械 | 风送式喷雾机 | 350L≤药箱容积＜1000L，喷幅半径≥6m，牵引式 | 牵引式,350L≤药箱容积＜1000L，喷幅半径≥6m | 5000 | 5000 | 0 | 持平 | 5100 | 2 | 提高
63 | 田间管理机械 | 植保机械 | 风送式喷雾机 | 药箱容积≥1000L，喷幅半径≥6m，牵引式 | 牵引式,药箱容积≥1000L，喷幅半径≥6m | 9000 | 9000 | 0 | 持平 | 9000 | 0 | 持平
64 | 收获机械 | 谷物收获机械 | 自走轮式谷物联合收割机（全喂入) | 4—5kg/s自走轮式谷物联合收割机（全喂入） | 4kg/s≤喂入量＜5kg/s；自走轮式；喂入方式：全喂入 | 13590 | 13590 | 0 | 持平 | 41500 | 205.3716 | 提高
65 | 收获机械 | 谷物收获机械 | 自走轮式谷物联合收割机（全喂入) | 5—6kg/s自走轮式谷物联合收割机（全喂入） | 5kg/s≤喂入量＜6kg/s；自走轮式；喂入方式：全喂入 | 29700 | 29700 | 0 | 持平 | 43500 | 46.4646 | 提高
66 | 收获机械 | 谷物收获机械 | 自走轮式谷物联合收割机（全喂入) | 6—7kg/s自走轮式谷物联合收割机（全喂入） | 6kg/s≤喂入量＜7kg/s；自走轮式；喂入方式：全喂入 | 34470 | 34470 | 0 | 持平 | 46800 | 35.7702 | 提高
67 | 收获机械 | 谷物收获机械 | 自走轮式谷物联合收割机（全喂入) | 7—8kg/s自走轮式谷物联合收割机（全喂入） | 7kg/s≤喂入量＜8kg/s；自走轮式；喂入方式：全喂入 | 54000 | 54000 | 0 | 持平 | 54000 | 0 | 持平
68 | 收获机械 | 谷物收获机械 | 自走轮式谷物联合收割机（全喂入) | 8kg/s及以上自走轮式谷物联合收割机（全喂入） | 喂入量≥8kg/s；自走轮式；喂入方式：全喂入 | 90000 | 90000 | 0 | 持平 | 150000 | 66.6667 | 提高
69 | 收获机械 | 谷物收获机械 | 半喂入联合收割机 | 4行及以上35马力及以上半喂入联合收割机 | 收获行数≥4行；喂入方式：半喂入；功率≥35马力 | 45000 | 45000 | 0 | 持平 | 45000 | 0 | 持平
70 | 收获机械 | 谷物收获机械 | 割晒机 | 作业幅宽4m及以上自走式割晒机 | 自走式；作业幅宽≥4m；配套动力≥60kW | 40000 | 40000 | 0 | 持平 | 40000 | 0 | 持平
71 | 收获机械 | 玉米收获机械 | 自走式玉米收获机 | 4行摘穗剥皮型自走式玉米收获机 | 4行割台；2.2m≤幅宽＜2.8m；形式：自走式（摘穗剥皮型） | 63450 | 63450 | 0 | 持平 | 64950 | 2.3641 | 提高
72 | 收获机械 | 玉米收获机械 | 自走式玉米收获机 | 5行及以上摘穗剥皮型自走式玉米收获机 | 5行及以上割台；幅宽≥2.8m；形式：自走式（摘穗剥皮型） | 75600 | 75600 | 0 | 持平 | 93600 | 23.8095 | 提高
73 | 收获机械 | 玉米收获机械 | 自走式玉米联合收获机（具有脱粒功能） | 5行及以上籽粒收获型自走式玉米联合收获机 | 5行及以上割台；幅宽≥2.8m；形式：自走式（籽粒收获型） | 72900 | 72900 | 0 | 持平 | 150000 | 105.7613 | 提高
74 | 收获机械 | 玉米收获机械 | 玉米收割割台 | 6行及以上玉米收割割台 | 6行及以上含割台、输送带 | 20000 | 20000 | 0 | 持平 | 23850 | 19.25 | 提高
75 | 收获机械 | 棉麻作物收获机 | 棉花收获机 | 3行-4行自走式 | 自走式，3行≤工作行数＜5行 | 250000 | 250000 | 0 | 持平 | 300000 | 20 | 提高
76 | 收获机械 | 棉麻作物收获机 | 棉花收获机 | 5行及以上自走式 | 自走式，工作行数5行以上 | 600000 | 600000 | 0 | 持平 | 600000 | 0 | 持平
77 | 收获机械 | 根茎作物收获机械 | 薯类收获机 | 1.5m及以上分段式薯类收获机 | 分段收获；作业幅宽≥1.5m | 3200 | 3200 | 0 | 持平 | 3200 | 0 | 持平
78 | 收获机械 | 根茎作物收获机械 | 甜菜收获机 | 2行及以上甜菜收获机 | 行数≥2 | 20000 | 20000 | 0 | 持平 | 25000 | 25 | 提高
79 | 收获机械 | 根茎作物收获机械 | 甜菜收获机 | 甜菜联合收获机 | 联合收获 | 35000 | 35000 | 0 | 持平 | 35000 | 0 | 持平
80 | 收获机械 | 饲料作物收获机械 | 青饲料收获机 | 160cm及以上悬挂甩刀式青饲料收获机 | 悬挂甩刀式；割幅≥160cm | 4500 | 4500 | 0 | 持平 | 4500 | 0 | 持平
81 | 收获机械 | 饲料作物收获机械 | 青饲料收获机 | 110cm及以上悬挂单圆盘式青饲料收获机 | 悬挂单圆盘式；割幅≥110cm | 14400 | 14400 | 0 | 持平 | 14400 | 0 | 持平
82 | 收获机械 | 饲料作物收获机械 | 青饲料收获机 | 220cm及以上悬挂双圆盘式青饲料收获机 | 悬挂双圆盘式；割幅≥220cm | 52110 | 52110 | 0 | 持平 | 52110 | 0 | 持平
83 | 收获机械 | 饲料作物收获机械 | 青饲料收获机 | 260cm及以上自走圆盘式青饲料收获机 | 自走圆盘式；割幅≥260cm | 108000 | 108000 | 0 | 持平 | 122550 | 13.4722 | 提高
84 | 收获机械 | 饲料作物收获机械 | 青饲料收获机 | 260—290cm自走其他式青饲料收获机 | 自走其他式；260cm≤割幅＜290cm | 94500 | 94500 | 0 | 持平 | 100100 | 5.9259 | 提高
85 | 收获机械 | 饲料作物收获机械 | 青饲料收获机 | 290cm及以上自走其他式青饲料收获机 | 自走其他式；割幅≥290cm | 108000 | 108000 | 0 | 持平 | 108000 | 0 | 持平
86 | 收获机械 | 饲料作物收获机械 | 割草机 | 1.8—3m往复式割草机 | 1.8m≤割幅宽度＜3m；往复式 | 1600 | 1600 | 0 | 持平 | 2400 | 50 | 提高
87 | 收获机械 | 饲料作物收获机械 | 割草机 | 2.8m及以上往复式割草压扁机 | 割幅宽度≥2.8m；带压扁装置；往复式 | 4600 | 4600 | 0 | 持平 | 4600 | 0 | 持平
88 | 收获机械 | 饲料作物收获机械 | 割草机 | 1.6—2.1m旋转式割草机 | 1.6m≤割幅宽度＜2.1m；旋转式 | 3900 | 3900 | 0 | 持平 | 4500 | 15.3846 | 提高
89 | 收获机械 | 饲料作物收获机械 | 割草机 | 1.6—2.1m旋转式割草压扁机 | 1.6m≤割幅宽度＜2.1m；带压扁装置；旋转式 | 5000 | 5000 | 0 | 持平 | 8000 | 60 | 提高
90 | 收获机械 | 饲料作物收获机械 | 割草机 | 2.1—2.8m旋转式割草机 | 2.1m≤割幅宽度＜2.8m；旋转式 | 9000 | 9000 | 0 | 持平 | 9000 | 0 | 持平
91 | 收获机械 | 饲料作物收获机械 | 割草机 | 2.1—2.8m旋转式割草压扁机 | 2.1m≤割幅宽度＜2.8m；带压扁装置；旋转式 | 12000 | 12000 | 0 | 持平 | 12000 | 0 | 持平
92 | 收获机械 | 饲料作物收获机械 | 割草机 | 2.8m及以上旋转式割草压扁机 | 割幅宽度≥2.8m；带压扁装置；旋转式 | 39000 | 39000 | 0 | 持平 | 39000 | 0 | 持平
93 | 收获机械 | 饲料作物收获机械 | 搂草机 | 5.4m以下侧向指盘式搂草机 | 搂幅宽度＜5.4m；侧向指盘式 | 2700 | 2700 | 0 | 持平 | 3000 | 11.1111 | 提高
94 | 收获机械 | 饲料作物收获机械 | 搂草机 | 5.4m及以上侧向指盘式液压搂草机 | 搂幅宽度≥5.4m；液压折叠式；侧向指盘式 | 9600 | 9600 | 0 | 持平 | 9600 | 0 | 持平
95 | 收获机械 | 饲料作物收获机械 | 搂草机 | 4.5m以下侧向旋转式搂草机 | 搂幅宽度＜4.5m；侧向旋转式 | 3700 | 3700 | 0 | 持平 | 5000 | 35.1351 | 提高
96 | 收获机械 | 饲料作物收获机械 | 捡拾压捆机 | 1.2—1.7m捡拾压捆机 | 1.2m≤捡拾宽度＜1.7m | 16200 | 16200 | 0 | 持平 | 24800 | 53.0864 | 提高
97 | 收获机械 | 饲料作物收获机械 | 捡拾压捆机 | 1.7—2.2m捡拾压捆机 | 1.7m≤捡拾宽度＜2.2m | 28800 | 28800 | 0 | 持平 | 42800 | 48.6111 | 提高
98 | 收获机械 | 饲料作物收获机械 | 捡拾压捆机 | 2.2m及以上捡拾压捆机 | 捡拾宽度≥2.2m | 40500 | 40500 | 0 | 持平 | 50000 | 23.4568 | 提高
99 | 收获机械 | 茎秆收集处理机械 | 秸秆粉碎还田机 | 1.5—2m秸秆粉碎还田机 | 1.5m≤作业幅宽＜2m | 1620 | 1620 | 0 | 持平 | 1950 | 20.3704 | 提高
100 | 收获机械 | 茎秆收集处理机械 | 秸秆粉碎还田机 | 2—2.5m秸秆粉碎还田机 | 2m≤作业幅宽＜2.5m | 1890 | 1890 | 0 | 持平 | 3050 | 61.3757 | 提高
101 | 收获机械 | 茎秆收集处理机械 | 秸秆粉碎还田机 | 2.5m及以上秸秆粉碎还田机 | 作业幅宽≥2.5m | 2250 | 2250 | 0 | 持平 | 3500 | 55.5556 | 提高
102 | 收获机械 | 蔬菜收获机械 | 果类蔬菜收获机 | 籽瓜捡拾脱粒联合作业机 | 牵引式，悬挂式 | 5000 | 5000 | 0 | 持平 | 7400 | 48 | 提高
103 | 收获机械 | 蔬菜收获机械 | 果类蔬菜收获机 | 辣椒收获机 | 自走式、工作幅宽≥2.5m | 7000 | 7000 | 0 | 持平 | 50000 | 614.2857 | 提高
104 | 收获后处理机械 | 脱粒机械 | 玉米脱粒机 | 生产率10—30t/h玉米脱粒机 | 10t/h≤生产率＜30t/h | 2800 | 2800 | 0 | 持平 | 3800 | 35.7143 | 提高
105 | 收获后处理机械 | 清选机械 | 粮食清选机 | 生产率5—15t/h粮食清选机 | 5t/h≤生产率＜15t/h | 3400 | 3400 | 0 | 持平 | 5900 | 73.5294 | 提高
106 | 收获后处理机械 | 清选机械 | 粮食清选机 | 生产率15—25t/h粮食清选机 | 15t/h≤生产率＜25t/h | 5000 | 5000 | 0 | 持平 | 8950 | 79 | 提高
107 | 收获后处理机械 | 清选机械 | 粮食清选机 | 生产率25t/h及以上粮食清选机 | 生产率≥25t/h | 7000 | 7000 | 0 | 持平 | 11850 | 69.2857 | 提高
108 | 收获后处理机械 | 清选机械 | 籽棉清理机 | 生产率10T/h以上 | 生产率≥10T/h | 50000 | 50000 | 0 | 持平 | 50000 | 0 | 持平
109 | 收获后处理机械 | 干燥机械 | 粮食烘干机 | 批处理量10—20t循环式粮食烘干机 | 10t≤批处理量＜20t；循环式 | 29340 | 29340 | 0 | 持平 | 29340 | 0 | 持平
110 | 收获后处理机械 | 干燥机械 | 粮食烘干机 | 批处理量30t及以上循环式粮食烘干机 | 批处理量≥30t；循环式 | 81000 | 81000 | 0 | 持平 | 81000 | 0 | 持平
111 | 收获后处理机械 | 干燥机械 | 果蔬烘干机 | 容积5—15m³果蔬烘干机（整体脱水） | 5m³≤容积＜15m³；整体脱水 | 7000 | 7000 | 0 | 持平 | 7000 | 0 | 持平
112 | 收获后处理机械 | 干燥机械 | 果蔬烘干机 | 容积15m³及以上果蔬烘干机（整体脱水） | 容积≥15m³；整体脱水 | 19000 | 19000 | 0 | 持平 | 19000 | 0 | 持平
113 | 收获后处理机械 | 干燥机械 | 热风炉 | 供热量小于800MJ/h | 供热量＜800MJ/h | 2000 | 2000 | 0 | 持平 | 2000 | 0 | 持平
114 | 排灌机械 | 喷灌机械设备 | 微灌设备（微喷、滴灌、渗灌） | 流量320m3/h及以上微灌首部 | 流量≥320m3/h；首部（按GB50485规定配备，含加压设备、过滤器、施肥（药）装置，量测和控制设备） | 7000 | 7000 | 0 | 持平 | 10000 | 42.8571 | 提高
115 | 排灌机械 | 喷灌机械设备 | 灌溉用过滤器 | 流量50—80m3/h灌溉用过滤器 | 50m3/h≤流量＜80m3/h | 1400 | 1400 | 0 | 持平 | 1500 | 7.1429 | 提高
116 | 排灌机械 | 喷灌机械设备 | 灌溉用过滤器 | 流量130—180m3/h灌溉用过滤器 | 130m3/h≤流量＜180m3/h | 4800 | 4800 | 0 | 持平 | 5500 | 14.5833 | 提高
117 | 排灌机械 | 喷灌机械设备 | 灌溉用过滤器 | 流量180—320m3/h灌溉用过滤器 | 180m3/h≤流量＜320m3/h | 6000 | 6000 | 0 | 持平 | 8000 | 33.3333 | 提高
118 | 排灌机械 | 喷灌机械设备 | 灌溉用过滤器 | 流量320m3/h及以上灌溉用过滤器 | 流量≥320m3/h | 7000 | 7000 | 0 | 持平 | 10000 | 42.8571 | 提高
119 | 畜牧水产养殖机械 | 饲料（草）加工机械设备 | 揉丝机 | 2—4t/h揉丝机 | 2t/h≤生产率＜4t/h | 590 | 590 | 0 | 持平 | 600 | 1.6949 | 提高
120 | 畜牧水产养殖机械 | 饲料（草）加工机械设备 | 饲料混合机 | 2m3以下立式混合机 | 混合室容积＜2m3；立式 | 1300 | 1300 | 0 | 持平 | 1350 | 3.8462 | 提高
121 | 畜牧水产养殖机械 | 饲料（草）加工机械设备 | 饲料混合机 | 2m3及以上立式混合机 | 混合室容积≥2m3；立式 | 1800 | 1800 | 0 | 持平 | 1800 | 0 | 持平
122 | 畜牧水产养殖机械 | 饲料（草）加工机械设备 | 饲料搅拌机 | 4—9m3饲料全混合日粮制备机 | 4m3≤搅拌室容积＜9m3 | 23700 | 23700 | 0 | 持平 | 36050 | 52.1097 | 提高
123 | 畜牧水产养殖机械 | 饲料（草）加工机械设备 | 饲料搅拌机 | 9—12m3饲料全混合日粮制备机 | 9m3≤搅拌室容积＜12m3 | 28100 | 28100 | 0 | 持平 | 39000 | 38.79 | 提高
124 | 畜牧水产养殖机械 | 饲料（草）加工机械设备 | 饲料搅拌机 | 12m3及以上饲料全混合日粮制备机 | 搅拌室容积≥12m3 | 35000 | 35000 | 0 | 持平 | 50000 | 42.8571 | 提高
125 | 畜牧水产养殖机械 | 畜牧饲养机械 | 喂料机 | 螺旋直径100mm以上，整机长度100m以上 | 螺旋直径≥100mm，整机长度＞100m | 14200 | 14200 | 0 | 持平 | 14200 | 0 | 持平
126 | 畜牧水产养殖机械 | 畜牧饲养机械 | 送料机 | 链条式送料机 | 链条式送料机 | 5500 | 5500 | 0 | 持平 | 5500 | 0 | 持平
127 | 畜牧水产养殖机械 | 畜牧饲养机械 | 清粪机（车） | 牵引刮板式清粪机 | 牵引刮板式清粪机 | 610 | 610 | 0 | 持平 | 610 | 0 | 持平
128 | 畜牧水产养殖机械 | 畜牧饲养机械 | 水帘降温设备 | 水帘降温设备 | 功率≥1.1kw，配套水帘≥4㎡ | 870 | 870 | 0 | 持平 | 870 | 0 | 持平
129 | 畜牧水产养殖机械 | 畜产品采集加工机械设备 | 挤奶机 | 2杯组手动移动式挤奶机 | 杯组数：2；脱杯方式：手动；形式：移动式 | 1800 | 1800 | 0 | 持平 | 1800 | 0 | 持平
130 | 畜牧水产养殖机械 | 畜产品采集加工机械设备 | 挤奶机 | 12杯组手动脱杯中置（鱼骨）式挤奶机 | 杯组数：12；脱杯方式：手动；形式：中置（鱼骨）式 | 25740 | 25740 | 0 | 持平 | 25740 | 0 | 持平
131 | 畜牧水产养殖机械 | 畜产品采集加工机械设备 | 挤奶机 | 18—20杯组手动脱杯中置（鱼骨）式挤奶机 | 杯组数：18—20；脱杯方式：手动；形式：中置（鱼骨）式 | 35100 | 35100 | 0 | 持平 | 35100 | 0 | 持平
132 | 畜牧水产养殖机械 | 畜产品采集加工机械设备 | 挤奶机 | 24杯组手动脱杯中置（鱼骨）式挤奶机 | 杯组数：24；脱杯方式：手动；形式：中置（鱼骨）式 | 52200 | 52200 | 0 | 持平 | 52200 | 0 | 持平
133 | 畜牧水产养殖机械 | 畜产品采集加工机械设备 | 挤奶机 | 28—30杯组手动脱杯中置（鱼骨）式挤奶机 | 杯组数：28—30；脱杯方式：手动；形式：中置（鱼骨）式 | 62730 | 62730 | 0 | 持平 | 62730 | 0 | 持平
134 | 畜牧水产养殖机械 | 畜产品采集加工机械设备 | 挤奶机 | 32杯组手动脱杯中置（鱼骨）式挤奶机 | 杯组数：32；脱杯方式：手动；形式：中置（鱼骨）式 | 66780 | 66780 | 0 | 持平 | 66780 | 0 | 持平
135 | 畜牧水产养殖机械 | 畜产品采集加工机械设备 | 挤奶机 | 14杯组及以上自动脱杯中置（鱼骨）式挤奶机 | 杯组数≥14；脱杯方式：自动；形式：中置（鱼骨）式 | 85140 | 85140 | 0 | 持平 | 85500 | 0.42283 | 提高
136 | 畜牧水产养殖机械 | 畜产品采集加工机械设备 | 挤奶机 | 16杯组及以上自动脱杯并列（转盘）式挤奶机 | 杯组数≥16；脱杯方式：自动；形式：并列（转盘）式 | 108000 | 108000 | 0 | 持平 | 108000 | 0 | 持平
137 | 畜牧水产养殖机械 | 畜产品采集加工机械设备 | 贮奶罐 | 6000—20000L贮奶罐 | 6000L≤容量＜20000L | 14400 | 14400 | 0 | 持平 | 20000 | 38.8889 | 提高
138 | 畜牧水产养殖机械 | 畜产品采集加工机械设备 | 冷藏罐 | 3000—6000L非全自动清洗冷藏罐 | 3000L≤容量＜6000L；清洗方式：非全自动清洗 | 9000 | 9000 | 0 | 持平 | 11400 | 26.6667 | 提高
139 | 畜牧水产养殖机械 | 畜产品采集加工机械设备 | 冷藏罐 | 6000L及以上非全自动清洗冷藏罐 | 容量≥6000L；清洗方式：非全自动清洗 | 16200 | 16200 | 0 | 持平 | 18000 | 11.1111 | 提高
140 | 畜牧水产养殖机械 | 畜产品采集加工机械设备 | 冷藏罐 | 3000—6000L全自动清洗冷藏罐 | 3000L≤容量＜6000L；清洗方式：全自动清洗 | 10800 | 10800 | 0 | 持平 | 15800 | 46.2963 | 提高
141 | 畜牧水产养殖机械 | 畜产品采集加工机械设备 | 冷藏罐 | 6000L及以上全自动清洗冷藏罐 | 容量≥6000L；清洗方式：全自动清洗 | 21600 | 21600 | 0 | 持平 | 21600 | 0 | 持平
142 | 动力机械 | 拖拉机 | 轮式拖拉机 | 35—40马力两轮驱动拖拉机 | 35马力≤功率＜40马力；驱动方式：两轮驱动 | 8730 | 8730 | 0 | 持平 | 10250 | 17.4112 | 提高
143 | 动力机械 | 拖拉机 | 轮式拖拉机 | 40—45马力两轮驱动拖拉机 | 40马力≤功率＜45马力；驱动方式：两轮驱动 | 10260 | 10260 | 0 | 持平 | 11400 | 11.1111 | 提高
144 | 动力机械 | 拖拉机 | 轮式拖拉机 | 45—50马力两轮驱动拖拉机 | 45马力≤功率＜50马力；驱动方式：两轮驱动 | 11700 | 11700 | 0 | 持平 | 12400 | 5.9829 | 提高
145 | 动力机械 | 拖拉机 | 轮式拖拉机 | 50—55马力两轮驱动拖拉机 | 50马力≤功率＜55马力；驱动方式：两轮驱动 | 12960 | 12960 | 0 | 持平 | 13150 | 1.466 | 提高
146 | 动力机械 | 拖拉机 | 轮式拖拉机 | 55—60马力两轮驱动拖拉机 | 55马力≤功率＜60马力；驱动方式：两轮驱动 | 15300 | 15300 | 0 | 持平 | 15300 | 0 | 持平
147 | 动力机械 | 拖拉机 | 轮式拖拉机 | 60—65马力两轮驱动拖拉机 | 60马力≤功率＜65马力；驱动方式：两轮驱动 | 16650 | 16650 | 0 | 持平 | 17850 | 7.2072 | 提高
148 | 动力机械 | 拖拉机 | 轮式拖拉机 | 65—70马力两轮驱动拖拉机 | 65马力≤功率＜70马力；驱动方式：两轮驱动 | 17550 | 17550 | 0 | 持平 | 18350 | 4.5584 | 提高
149 | 动力机械 | 拖拉机 | 轮式拖拉机 | 70—75马力两轮驱动拖拉机 | 70马力≤功率＜75马力；驱动方式：两轮驱动 | 18000 | 18000 | 0 | 持平 | 18650 | 3.6111 | 提高
150 | 动力机械 | 拖拉机 | 轮式拖拉机 | 75—80马力两轮驱动拖拉机 | 75马力≤功率＜80马力；驱动方式：两轮驱动 | 18900 | 18900 | 0 | 持平 | 25250 | 33.5979 | 提高
151 | 动力机械 | 拖拉机 | 轮式拖拉机 | 80—85马力两轮驱动拖拉机 | 80马力≤功率＜85马力；驱动方式：两轮驱动 | 19620 | 19620 | 0 | 持平 | 29000 | 47.8084 | 提高
152 | 动力机械 | 拖拉机 | 轮式拖拉机 | 85—90马力两轮驱动拖拉机 | 85马力≤功率＜90马力；驱动方式：两轮驱动 | 20700 | 20700 | 0 | 持平 | 30500 | 47.343 | 提高
153 | 动力机械 | 拖拉机 | 轮式拖拉机 | 90—95马力两轮驱动拖拉机 | 90马力≤功率＜95马力；驱动方式：两轮驱动 | 22500 | 22500 | 0 | 持平 | 31500 | 40 | 提高
154 | 动力机械 | 拖拉机 | 轮式拖拉机 | 100马力及以上两轮驱动拖拉机 | 功率≥100马力；驱动方式：两轮驱动 | 24300 | 24300 | 0 | 持平 | 31500 | 29.6296 | 提高
155 | 动力机械 | 拖拉机 | 轮式拖拉机 | 35—40马力四轮驱动拖拉机 | 35马力≤功率＜40马力；驱动方式：四轮驱动 | 10800 | 10800 | 0 | 持平 | 11500 | 6.4815 | 提高
156 | 动力机械 | 拖拉机 | 轮式拖拉机 | 40—45马力四轮驱动拖拉机 | 40马力≤功率＜45马力；驱动方式：四轮驱动 | 11800 | 11800 | 0 | 持平 | 11900 | 0.84746 | 提高
157 | 动力机械 | 拖拉机 | 轮式拖拉机 | 45—50马力四轮驱动拖拉机 | 45马力≤功率＜50马力；驱动方式：四轮驱动 | 14400 | 14400 | 0 | 持平 | 14400 | 0 | 持平
158 | 动力机械 | 拖拉机 | 轮式拖拉机 | 50—55马力四轮驱动拖拉机 | 50马力≤功率＜55马力；驱动方式：四轮驱动 | 15750 | 15750 | 0 | 持平 | 16000 | 1.5873 | 提高
159 | 动力机械 | 拖拉机 | 轮式拖拉机 | 55—60马力四轮驱动拖拉机 | 55马力≤功率＜60马力；驱动方式：四轮驱动 | 17730 | 17730 | 0 | 持平 | 17750 | 0.1128 | 提高
160 | 动力机械 | 拖拉机 | 轮式拖拉机 | 60—65马力四轮驱动拖拉机 | 60马力≤功率＜65马力；驱动方式：四轮驱动 | 19530 | 19530 | 0 | 持平 | 20050 | 2.6626 | 提高
161 | 动力机械 | 拖拉机 | 轮式拖拉机 | 65—70马力四轮驱动拖拉机 | 65马力≤功率＜70马力；驱动方式：四轮驱动 | 21600 | 21600 | 0 | 持平 | 21950 | 1.6204 | 提高
162 | 动力机械 | 拖拉机 | 轮式拖拉机 | 70—75马力四轮驱动拖拉机 | 70马力≤功率＜75马力；驱动方式：四轮驱动 | 23400 | 23400 | 0 | 持平 | 24250 | 3.6325 | 提高
163 | 动力机械 | 拖拉机 | 轮式拖拉机 | 75—80马力四轮驱动拖拉机 | 75马力≤功率＜80马力；驱动方式：四轮驱动 | 23400 | 23400 | 0 | 持平 | 25250 | 7.906 | 提高
164 | 动力机械 | 拖拉机 | 轮式拖拉机 | 80—85马力四轮驱动拖拉机 | 80马力≤功率＜85马力；驱动方式：四轮驱动 | 26820 | 26820 | 0 | 持平 | 31000 | 15.5854 | 提高
165 | 动力机械 | 拖拉机 | 轮式拖拉机 | 85—90马力四轮驱动拖拉机 | 85马力≤功率＜90马力；驱动方式：四轮驱动 | 28170 | 28170 | 0 | 持平 | 36500 | 29.5705 | 提高
166 | 动力机械 | 拖拉机 | 轮式拖拉机 | 90—95马力四轮驱动拖拉机 | 90马力≤功率＜95马力；驱动方式：四轮驱动 | 31500 | 31500 | 0 | 持平 | 38500 | 22.2222 | 提高
167 | 动力机械 | 拖拉机 | 轮式拖拉机 | 95—100马力四轮驱动拖拉机 | 95马力≤功率＜100马力；驱动方式：四轮驱动 | 33210 | 33210 | 0 | 持平 | 40000 | 20.4456 | 提高
168 | 动力机械 | 拖拉机 | 轮式拖拉机 | 100—110马力四轮驱动拖拉机 | 100马力≤功率＜110马力；驱动方式：四轮驱动 | 33210 | 33210 | 0 | 持平 | 40000 | 20.4456 | 提高
169 | 动力机械 | 拖拉机 | 轮式拖拉机 | 110—120马力四轮驱动拖拉机 | 110马力≤功率＜120马力；驱动方式：四轮驱动 | 36270 | 36270 | 0 | 持平 | 45450 | 25.3102 | 提高
170 | 动力机械 | 拖拉机 | 轮式拖拉机 | 120—130马力四轮驱动拖拉机 | 120马力≤功率＜130马力；驱动方式：四轮驱动 | 50670 | 50670 | 0 | 持平 | 65650 | 29.5638 | 提高
171 | 动力机械 | 拖拉机 | 轮式拖拉机 | 130—140马力四轮驱动拖拉机 | 130马力≤功率＜140马力；驱动方式：四轮驱动 | 63900 | 63900 | 0 | 持平 | 71950 | 12.5978 | 提高
172 | 动力机械 | 拖拉机 | 轮式拖拉机 | 140—150马力四轮驱动拖拉机 | 140马力≤功率＜150马力；驱动方式：四轮驱动 | 85500 | 85500 | 0 | 持平 | 91400 | 6.9006 | 提高
173 | 动力机械 | 拖拉机 | 轮式拖拉机 | 150—180马力四轮驱动拖拉机 | 150马力≤功率＜180马力；驱动方式：四轮驱动 | 94500 | 94500 | 0 | 持平 | 120000 | 26.9841 | 提高
174 | 动力机械 | 拖拉机 | 轮式拖拉机 | 180—200马力四轮驱动拖拉机 | 180马力≤功率＜200马力；驱动方式：四轮驱动 | 108000 | 108000 | 0 | 持平 | 135400 | 25.3704 | 提高
175 | 动力机械 | 拖拉机 | 轮式拖拉机 | 200—210马力四轮驱动拖拉机 | 200马力≤功率＜210马力；驱动方式：四轮驱动 | 108000 | 108000 | 0 | 持平 | 194850 | 80.4167 | 提高
176 | 动力机械 | 拖拉机 | 轮式拖拉机 | 210马力及以上四轮驱动拖拉机 | 功率≥210马力；驱动方式：四轮驱动 | 162000 | 162000 | 0 | 持平 | 250000 | 54.321 | 提高
177 | 动力机械 | 拖拉机 | 履带式拖拉机 | 100—110马力履带式拖拉机 | 100马力≤功率＜110马力；驱动方式：履带式 | 46800 | 46800 | 0 | 持平 | 46800 | 0 | 持平
178 | 动力机械 | 拖拉机 | 履带式拖拉机 | 120—130马力履带式拖拉机 | 120马力≤功率＜130马力；驱动方式：履带式 | 48600 | 48600 | 0 | 持平 | 48600 | 0 | 持平
179 | 动力机械 | 拖拉机 | 履带式拖拉机 | 130—140马力履带式拖拉机 | 130马力≤功率＜140马力；驱动方式：履带式 | 56700 | 56700 | 0 | 持平 | 56700 | 0 | 持平
180 | 动力机械 | 拖拉机 | 履带式拖拉机 | 140—150马力履带式拖拉机 | 140马力≤功率＜150马力；驱动方式：履带式 | 67500 | 67500 | 0 | 持平 | 67500 | 0 | 持平
181 | 设施农业设备 | 日光温室设施设备 | 卷帘机 | 卷帘机 | 卷帘机 | 240 | 240 | 0 | 持平 | 450 | 87.5 | 提高
182 | 设施农业设备 | 日光温室设施设备 | 加温炉 | 发热量20-40万KJ/H加温炉 | 20万KJ/H≤发热量＜40万KJ/H | 1800 | 1800 | 0 | 持平 | 1800 | 0 | 持平
183 | 设施农业设备 | 日光温室设施设备 | 加温炉 | 发热量40万KJ/H及以上加温炉 | 发热量≥40万KJ/H | 3500 | 3500 | 0 | 持平 | 3500 | 0 | 持平
184 | 设施农业设备 | 连栋温室设施设备 | 灌溉首部(含灌溉水增压设备、过滤设备、水质软化设备、灌溉施肥一体化设备以及营养液消毒设备等) | 流量50m3/h以下灌溉首部 | 流量＜50m3/h；首部（含灌溉水增压设备、过滤设备、水质软化设备、灌溉施肥一体化设备以及营养液消毒设备等） | 580 | 580 | 0 | 持平 | 580 | 0 | 持平
185 | 其他机械 | 废弃物处理设备 | 固液分离机 | 电机总功率5-10kW固液分离机 | 5kW≤电机总功率＜10kW | 3500 | 3500 | 0 | 持平 | 3500 | 0 | 持平
186 | 其他机械 | 废弃物处理设备 | 固液分离机 | 电机总功率10kW及以上固液分离机 | 电机总功率≥10kW | 3900 | 3900 | 0 | 持平 | 3900 | 0 | 持平
187 | 其他机械 | 精准农业设备 | 农业用北斗终端（含渔船用） | 液压控制转向机，直线精度±2.5cm的北斗导航自动驾驶系统 | 液压控制转向机，北斗导航自动驾驶系统，直线精度±2.5cm | 28800 | 26200 | -9.0278 | 降低，现分档补贴额按三年均价30%测定 | 26200 | -9.0278 | 降低，现分档补贴额按三年均价30%测定
188 | 其他机械 | 精准农业设备 | 农业用北斗终端（含渔船用） | 电动方向盘，直线精度±10cm的北斗导航辅助驾驶系统 | 电动方向盘，北斗导航辅助驾驶系统，直线精度±10cm | 15000 | 15000 | 0 | 持平 | 15000 | 0 | 持平