## 导入产品
序号 | 机具大类 | 机具小类 | 机具品目 | 分档名称 | 生产企业 | 产品名称 | 机具型号 | 归档技术参数 | 配置参数（企业依据推广鉴定报告填报） | 中央补贴额
1 | 种植施肥机械 | 育苗机械设备 | 秧盘播种成套设备（含床土处理） | 生产率500(盘/H)及以上秧盘播种成套设备 | 宁波市大宇矢崎机械制造有限公司 | 水稻育苗用播种机 | SYS-550C | 具有铺底土、播种、洒水、覆土功能；生产率（盘/h）：550 | 外形尺寸(mm):6350*540*1140;机具质量(kg):168;功率(kW):0.18;铺土箱容积(L):50;播种箱容积(L):32;覆土箱容积(L):50;生产率(盘/h):≥550 | 3400.00
2 | 种植施肥机械 | 育苗机械设备 | 秧盘播种成套设备（含床土处理） | 生产率500(盘/H)及以上秧盘播种成套设备 | 宁波市大宇矢崎机械制造有限公司 | 水稻育苗用播种机 | SYS-1000C | 具有铺底土、播种、洒水、覆土功能；生产率（盘/h）：1000 | 外形尺寸(mm):8660*540*1140;机具质量(kg):210;功率(kW):0.37;铺土箱容积(L):50;播种箱容积(L):32;覆土箱容积(L):50;生产率(盘/h):≥1000 | 3400.00
3 | 种植施肥机械 | 育苗机械设备 | 秧盘播种成套设备（含床土处理） | 生产率500(盘/H)及以上秧盘播种成套设备 | 宁波市大宇矢崎机械制造有限公司 | 水稻育苗用播种机 | SYS-800C | 具有铺底土、播种、洒水、覆土功能；生产率（盘/h）：800 | 外形尺寸(mm):8660*540*1140;机具质量(kg):185;功率(kW):0.27;铺土箱容积(L):50;播种箱容积(L):32;覆土箱容积(L):50;生产率(盘/h):≥800 | 3400.00
4 | 种植施肥机械 | 育苗机械设备 | 秧盘播种成套设备（含床土处理） | 生产率500(盘/H)及以上秧盘播种成套设备 | 常州亚美柯机械设备有限公司 | 水稻钵苗播种机 | 2BD-600(LSPE-60AM) | 具有铺底土、播种、洒水、覆土功能；生产率：580-600(盘/h) | 外形尺寸（长×宽×高）: 3152×510×995mm；总质量: 114kg；床土部漏斗容量：40L；稻种部漏斗容量：30L；覆土部漏斗容量：40L；播种量：50～70克/盘；播种效率：580～600 | 3400.00
5 | 种植施肥机械 | 育苗机械设备 | 秧盘播种成套设备（含床土处理） | 生产率500(盘/H)及以上秧盘播种成套设备 | 四川川龙拖拉机制造有限公司 | 全自动水稻育秧播种流水线 | CL-2BL-1 | 具有铺底土、播种、洒水、覆土功能；生产率：500盘/h | 播种作物品种：水稻；秧盘播种成套设备作业功能：铺底土功能；播种功能；洒水功能；覆土功能；生产率（盘/h）：500 | 3400.00
6 | 种植施肥机械 | 育苗机械设备 | 秧盘播种成套设备（含床土处理） | 生产率500(盘/H)及以上秧盘播种成套设备 | 久保田农业机械(苏州)有限公司 | 育秧播种机 | 2BZP-800(SR-K800CN) | 具有铺底土、播种、洒水、覆土功能；生产率:800(盘/h) | 含铺底土、播种、洒水、覆土功能；生产率:≤800(盘/h)；外形尺寸(长×宽×高)(mm)：5300×470×1146(作业状态)；机具质量(kg)：160； | 3400.00
7 | 种植施肥机械 | 育苗机械设备 | 秧盘播种成套设备（含床土处理） | 生产率500(盘/H)及以上秧盘播种成套设备 | 井关农机(常州)有限公司 | 育秧播种机 | 2BZP-580A(THK-3017KC) | 具有铺底土、播种、洒水、覆土功能；生产率（盘/h）：550 | 1、型号、名称：2BZP-580A(THK-3017KC)型育秧播种机；2、配套动力：输送电机(W)：60；3、播种电机(W):40；4、总动力(W):100；5、播种效率（盘/h）：550 | 3400.00
8 | 种植施肥机械 | 育苗机械设备 | 秧盘播种成套设备（含床土处理） | 生产率500(盘/H)及以上秧盘播种成套设备 | 中联重机浙江有限公司 | 水稻育秧播种机 | SYB-480 | 具有铺底土、播种、洒水、覆土功能；生产率:816(盘/h) | 播种作物品种：水稻；秧盘播种成套设备作业功能：铺底土功能,播种功能,洒水功能,覆土功能,；生产率（盘/h）：≥800；电机总功率W：480 | 3400.00
9 | 种植施肥机械 | 育苗机械设备 | 秧盘播种成套设备（含床土处理） | 生产率500(盘/H)及以上秧盘播种成套设备 | 江苏云马农机制造有限公司 | 育秧播种机(流水线) | 2BLY-280B | 具有铺底土、播种、洒水、覆土功能；生产率：1200(盘/h) | 外形尺寸6830*460*1020(mm)；机具质量190kg；配套总功率0.36kw;生产率1200(盘/h)。 | 3400.00
10 | 种植施肥机械 | 育苗机械设备 | 秧盘播种成套设备（含床土处理） | 生产率500(盘/H)及以上秧盘播种成套设备 | 江苏云马农机制造有限公司 | 蔬菜(烟草)播种机(流水线) | 2BSL-320 | 具有铺底土、播种、洒水、覆土功能；生产率：1200(盘/h) | 外形尺寸7000*700*1200(mm)；机具质量400kg；配套总功率1.08kw;生产率1200(盘/h)。 | 3400.00
11 | 种植施肥机械 | 育苗机械设备 | 秧盘播种成套设备（含床土处理） | 生产率500(盘/H)及以上秧盘播种成套设备 | 台州市立锦农机有限公司 | 水稻育秧播种机 | 2BX-580 | 具有铺底土、镇压、播种、洒水、覆土功能；生产率：≥580(盘/h) | 外形尺寸（mm）：5920*530*1150；生产率（盘/h）：≥580；整机质量：175kg；铺土箱容积：52L；播种箱容积：32L；覆土箱容积：52L；总动力：240W | 3400.00
12 | 种植施肥机械 | 育苗机械设备 | 秧盘播种成套设备（含床土处理） | 生产率500(盘/H)及以上秧盘播种成套设备 | 盐城恒昌汽车配件有限公司 | 水稻盘育秧播种机 | 2BL-280A | 具有铺底土、播种、洒水、覆土功能；生产：率969-1071(盘/h) | 外形尺寸6830*460*1020(mm)；机具质量190kg；配套总功率0.36kw;生产率969-1071(盘/h) | 3400.00
13 | 种植施肥机械 | 育苗机械设备 | 秧盘播种成套设备（含床土处理） | 生产率200-500(盘/H)秧盘播种成套设备 | 常州亚美柯机械设备有限公司 | 水稻钵苗播种机 | 2BD-300(LSPE-40AM) | 具有铺底土、播种、洒水、覆土功能；生产率（盘/h）：280-300 | 外形尺寸（长×宽×高）: 2765×482×965mm；总质量: 118kg；床土部漏斗容量：30L；稻种部漏斗容量：27L；覆土部漏斗容量：30L；播种量：50～70克/盘；播种效率：280～300 | 1900.00
14 | 种植施肥机械 | 育苗机械设备 | 秧盘播种成套设备（含床土处理） | 床土处理设备 | 台州市一鸣机械设备有限公司 | 圆筒式床土整理筛选机 | 5XY-40 | 床土处理设备 | 床土处理设备；功率:3KW；生产率:4T/H；外形尺寸:1450X510X830MM； | 1000.00
15 | 种植施肥机械 | 栽植机械 | 水稻插秧机 | 8行及以上四轮乘坐式水稻插秧机 | 大同农机(安徽)有限公司 | 高速乘坐式插秧机 | 2ZG-8A(ERP80D) | 型式：四轮乘坐式；作业行数：8行 | 型号：2ZG-8A（ERP80D）；形式：高速乘坐式；工作行数：8行；行距：300mm；穴距（mm）：100、120、140、160、190、220；插秧深度：10-44mm； | 38600.00
16 | 种植施肥机械 | 栽植机械 | 水稻插秧机 | 8行及以上四轮乘坐式水稻插秧机 | 浙江小精农机制造有限公司 | 乘坐式高速水稻插秧机 | 2ZG-825 | 型式：四轮乘坐式；作业行数：8行 | 四轮乘坐式；行数：8行；行距：250mm；株距：110/120/140/160/170/180/210/240 | 38600.00
17 | 种植施肥机械 | 栽植机械 | 水稻插秧机 | 8行及以上四轮乘坐式水稻插秧机 | 浙江博源农机有限公司 | 水稻高速插秧机 | 2ZG-8B | 型式：四轮乘坐式；作业行数：8行 | 插秧机的结构形式：四轮乘坐式；作业行数（行）：8行：行距：25cm | 38600.00
18 | 种植施肥机械 | 栽植机械 | 水稻插秧机 | 8行及以上四轮乘坐式水稻插秧机 | 浙江博源农机有限公司 | 水稻高速插秧机 | 2ZG-8A | 型式：四轮乘坐式；作业行数：8行 | 插秧机的结构形式：四轮乘坐式；作业行数（行）：8行：行距：25cm | 38600.00
19 | 种植施肥机械 | 栽植机械 | 水稻插秧机 | 8行及以上四轮乘坐式水稻插秧机 | 久保田农业机械(苏州)有限公司 | 乘座式高速插秧机 | 2ZGQ-8D5(SPV-8C25) | 型式：四轮乘坐式；作业行数：8行 | 四轮乘坐式；作业行数（行）：8；外形尺寸(长×宽×高)(mm)：3050×2480×2600（作业状态）；结构质量(kg)：820；行距(mm)：250； | 38600.00
20 | 种植施肥机械 | 栽植机械 | 水稻插秧机 | 8行及以上四轮乘坐式水稻插秧机 | 久保田农业机械(苏州)有限公司 | 乘座式高速插秧机 | 2ZGQ-8D1(SPV-8C) | 型式：四轮乘坐式；作业行数：8行 | 四轮乘坐式；作业行数（行）：8；外形尺寸(长×宽×高)(mm)：3320×2220×2600(运输状态)；结构质量(kg)：875；行距(mm)：300； | 38600.00
21 | 种植施肥机械 | 栽植机械 | 水稻插秧机 | 8行及以上四轮乘坐式水稻插秧机 | 久保田农业机械(苏州)有限公司 | 乘座式高速插秧机 | 2ZGQ-8G(SPV-8CG25) | 型式：四轮乘坐式；作业行数：8行 | 四轮乘坐式；作业行数（行）：8；外形尺寸(长×宽×高)(mm)：3050×2480×1805（作业状态）；结构质量(kg)：800；行距(mm)：250； | 38600.00
22 | 种植施肥机械 | 栽植机械 | 水稻插秧机 | 8行及以上四轮乘坐式水稻插秧机 | 久保田农业机械(苏州)有限公司 | 乘座式高速插秧机 | 2ZGQ-8D(NSPU-88C25) | 型式：四轮乘坐式；作业行数：8行 | 四轮乘坐式；作业行数（行）：8；外形尺寸(长×宽×高)(mm)：3140×2370×2595(作业状态)；结构质量(kg)：760；行距(mm)：250； | 38600.00
23 | 种植施肥机械 | 栽植机械 | 水稻插秧机 | 8行及以上四轮乘坐式水稻插秧机 | 江苏东洋机械有限公司 | 乘坐式高速插秧机 | 2ZGQ-8(PD80) | 型式：四轮乘坐式；作业行数：8行 | 1、整机结构型式：高速乘坐式 2、配套发动机功率：15.6kW 3、外形尺寸(长×宽×高)：3100×2815×2415mm 4、结构质量：850kg 5、工作行数：8行 | 38600.00
24 | 种植施肥机械 | 栽植机械 | 水稻插秧机 | 8行及以上四轮乘坐式水稻插秧机 | 江苏东洋机械有限公司 | 乘坐式高速插秧机 | 2ZGQ-8Z(PD80Z) | 型式：四轮乘坐式；作业行数：8行 | 1、整机结构型式：四轮驱动 2、配套发动机功率：15.6kW 3、外形尺寸(长×宽×高)：3100×2370×2415 mm 4、结构质量：740kg 5、工作行数：8行 | 38600.00
25 | 种植施肥机械 | 栽植机械 | 水稻插秧机 | 8行及以上四轮乘坐式水稻插秧机 | 湖南省农友机械集团有限公司 | 乘坐式高速插秧机 | 2Z-8A2 | 型式：四轮乘坐式；作业行数：8行 | 配套动力：E3112-UP05柴油机，13.2KW，2300r/min,结构型式：高速乘坐式，工作行数：8行，插秧方式：旋转式强制插秧，外型尺寸：3180X2370X2425mm，整机质量：740kg | 38600.00
26 | 种植施肥机械 | 栽植机械 | 水稻插秧机 | 8行及以上四轮乘坐式水稻插秧机 | 井关农机(常州)有限公司 | 乘座式高速插秧机 | 2Z-8A2(PZ80-HDRT25) | 型式：四轮乘坐式；作业行数：8行 | 1、结构型式：乘座式高速插秧机；2、工作行数：8行；3、额定功率 kW：14.4；4、燃油种类：0号柴油；5、额定转速 r/min ：2300 | 38600.00
27 | 种植施肥机械 | 栽植机械 | 水稻插秧机 | 8行及以上四轮乘坐式水稻插秧机 | 井关农机(常州)有限公司 | 乘座式高速插秧机 | 2Z-8A(PZ80) | 型式：四轮乘坐式；作业行数：8行 | 1、整机结构型式：乘座式高速插秧机；2、标定功率/标定转速kW/(r/min)16.3/2600；3、燃油种类：0#柴油；4、工作行数，行：8；5、行距，mm:300 | 38600.00
28 | 种植施肥机械 | 栽植机械 | 水稻插秧机 | 8行及以上四轮乘坐式水稻插秧机 | 洋马农机(中国)有限公司 | 乘坐式高速插秧机 | 2ZGQ-8D(VP8DN) | 型式：四轮乘坐式；作业行数：8行 | 插秧机的结构形式：四轮乘坐式；作业行数（行）：8 | 38600.00
29 | 种植施肥机械 | 栽植机械 | 水稻插秧机 | 8行及以上四轮乘坐式水稻插秧机 | 中机南方机械股份有限公司 | 水稻高速插秧机 | 2ZG825 | 型式：四轮乘坐式；作业行数：8行 | 四轮乘坐式 ；工作行数：8行；发动机型号：CH19；发动机功率（kW)：14.2；外形尺寸（长×宽×高）mm：3250×2465×2180；结构重量（kg）：750；行距(mm)：250。 | 38600.00
30 | 种植施肥机械 | 播种机械 | 免耕播种机 | 7—11行免耕条播机 | 河南豪丰机械制造有限公司 | 免耕施肥播种机 | 2BMSF-10/5 | 播种行数：10行 | 外形尺寸（长×宽×高）：1665×2125×1275（mm）；结构质量：660kg；行距：19（窄13、宽25）cm；工作行数：10行；工作幅宽：1900mm；配套动力：36.8～44.1kW。 | 2700.00
31 | 种植施肥机械 | 播种机械 | 免耕播种机 | 7—11行免耕条播机 | 山东大华机械有限公司 | 免耕施肥播种机 | 2BMYF-7/7 | 播种行数：7行 | 外形尺寸：1700×2450×1320mm;结构质量：880kg配套动力：≥58.8kW轮式拖拉机；排种器型式：外槽轮 | 2700.00
32 | 种植施肥机械 | 播种机械 | 免耕播种机 | 7—11行免耕条播机 | 山东大华机械有限公司 | 免耕施肥播种机 | 2BMYF-8/8 | 播种行数：8行 | 外形尺寸：1700×2800×1320mm;结构质量：940kg；配套动力：≥62.5kW轮式拖拉机;播种行数：8;排种器型式：外槽轮, | 2700.00
33 | 种植施肥机械 | 播种机械 | 免耕播种机 | 7—11行免耕条播机 | 西安亚澳农机股份有限公司 | 免耕播种施肥机 | 2BMG-4/7(200) | 播种行数：7行 | 外形尺寸（长×宽×高）㎜：1850×2350×1350；结构质量（kg)：940；行距（cm)：小麦31.4,玉米：40-75；工作行数：小麦：7,玉米：4；工作幅宽(cm)：220； | 2700.00
34 | 种植施肥机械 | 播种机械 | 免耕播种机 | 7—11行免耕条播机 | 西安亚澳农机股份有限公司 | 免耕播种施肥机 | 2BMG-4/7(220A) | 播种行数：7行 | 外形尺寸（长×宽×高）㎜：1800×2500×1270；结构质量（kg)：740；行距（cm)：34；工作行数(行）：7；工作幅宽(cm)：220； | 2700.00
35 | 种植施肥机械 | 播种机械 | 免耕播种机 | 7—11行免耕条播机 | 西安亚澳农机股份有限公司 | 免耕播种施肥机 | 2BMG-4/7(200A) | 播种行数：7行 | 外形尺寸（长×宽×高）㎜：1800×2300×1270；结构质量（kg)：700；行距（cm)：31；工作行数(行）：7；工作幅宽(cm)：200；排种器数量（个）：7； | 2700.00
36 | 种植施肥机械 | 栽植机械 | 水稻插秧机 | 6行及以上手扶步进式水稻插秧机 | 东风井关农业机械有限公司 | 手扶式插秧机 | 2ZS-6A(PC6-80) | 型式：手扶步进式；作业行数：6行 | 手扶步进式；6行；外形尺寸：2180*2100*1030；结构质量：180kg；功率：2.9KW | 5800.00
37 | 种植施肥机械 | 栽植机械 | 水稻插秧机 | 6行及以上手扶步进式水稻插秧机 | 东风井关农业机械有限公司 | 手扶式插秧机 | 2ZS-6B(ENP6) | 型式：手扶步进式；作业行数：6行 | 手扶步进式；6行；外形尺寸：2180*2100*1030；结构质量：180kg；功率：2.9KW；标定转速：1600r/min； | 5800.00
38 | 种植施肥机械 | 栽植机械 | 水稻插秧机 | 6行及以上手扶步进式水稻插秧机 | 浙江小精农机制造有限公司 | 步行式机动水稻插秧机 | 2ZX-825 | 型式：手扶步进式；作业行数：8行 | 手扶步进式；行数：8行；行距：250mm；株距：126/139/169/174/192/233 | 5800.00
39 | 种植施肥机械 | 栽植机械 | 水稻插秧机 | 6行及以上手扶步进式水稻插秧机 | 浙江小精农机制造有限公司 | 步行式机动水稻插秧机 | 2ZX-818/30 | 型式：手扶步进式；作业行数：8行 | 手扶步进式；行数：8行；行距：180/300mm；株距：126/139/169/174/192/233 | 5800.00
40 | 种植施肥机械 | 栽植机械 | 水稻插秧机 | 6行及以上手扶步进式水稻插秧机 | 浙江小精农机制造有限公司 | 步行式机动水稻插秧机 | 2ZX-630 | 型式：手扶步进式；作业行数：6行 | 手扶步进式；行数：6行；行距：300mm；株距：126/139/169/174/192/233 | 5800.00
41 | 种植施肥机械 | 栽植机械 | 水稻插秧机 | 6行及以上手扶步进式水稻插秧机 | 浙江小精农机制造有限公司 | 步行式机动水稻插秧机 | 2ZX-1018 | 型式：手扶步进式；作业行数：10行 | 手扶步进式；行数：10行；行距：180mm；株距：126/139/169/174/192/233 | 5800.00
42 | 种植施肥机械 | 栽植机械 | 水稻插秧机 | 6行及以上手扶步进式水稻插秧机 | 山东华盛农业药械有限责任公司 | 手扶式水稻插秧机 | 2ZS-630 | 型式：手扶步进式；作业行数：6行 | 结构形式:手扶式，工作行数:6行,整机质量:190kg；配套动力功率:3.2KW | 5800.00
43 | 种植施肥机械 | 栽植机械 | 水稻插秧机 | 6行及以上手扶步进式水稻插秧机 | 浙江菱木农机有限公司 | 手扶步进式水稻插秧机 | 2ZS-6A | 型式：手扶步进式；作业行数：6行 | 手扶步行式,单缸四冲程汽油发动机,标定功率/转速（kw/r/min）3.3/3600,作业速度（m/s）：Ⅰ：0.3～1.5 Ⅱ：0.3～1.8,工作效率（hm2/h）：0.12～0.20 | 5800.00
44 | 种植施肥机械 | 栽植机械 | 水稻插秧机 | 6行及以上手扶步进式水稻插秧机 | 久保田农业机械(苏州)有限公司 | 手扶式插秧机 | 2ZS-6(SPW-68C) | 型式：手扶步进式；作业行数：6行 | 手扶步进式；作业行数（行）：6；外形尺寸(长×宽×高)(mm)：2370×2280×910（工作状态）；结构质量(kg)：187；行距(mm)：300； | 5800.00
45 | 种植施肥机械 | 栽植机械 | 水稻插秧机 | 6行及以上手扶步进式水稻插秧机 | 久保田农业机械(苏州)有限公司 | 手扶式插秧机 | 2ZS-6C(SPW-68C25) | 型式：手扶步进式；作业行数：6行 | 手扶步进式；作业行数（行）：6；外形尺寸(长×宽×高)(mm)：2370×1900×910(作业状态)；结构质量(kg)：182；行距(mm)：250，中央300； | 5800.00
46 | 种植施肥机械 | 栽植机械 | 水稻插秧机 | 6行及以上手扶步进式水稻插秧机 | 浙江立地农机有限公司 | 手扶式水稻插秧机 | 2ZS-630 | 型式：手扶步进式；作业行数：6行 | 结构型式：手扶步进式；功率/转速（kw/（r/min））：3.3/3600；燃油种类：无铅燃油；外型尺寸（长*宽*高）mm：2370*2100*920；结构质量（kg）：194；工作行数（行）：6行； | 5800.00
47 | 种植施肥机械 | 栽植机械 | 水稻插秧机 | 6行及以上手扶步进式水稻插秧机 | 江苏东禾机械有限公司 | 手扶式水稻插秧机 | 2ZS-6(PL600) | 型式：手扶步进式；作业行数：6行 | 整机结构型式：两轮驱动手扶式；配套动力功率（kW）：3.3；外形尺寸（mm）：2370×2280×910；工作行数（行）：6；行距（mm）：300 | 5800.00
48 | 种植施肥机械 | 栽植机械 | 水稻插秧机 | 6行及以上手扶步进式水稻插秧机 | 江苏东洋机械有限公司 | 手扶式插秧机 | 2ZS-6(P68) | 型式：手扶步进式；作业行数：6行 | 1、整机结构型式：两轮驱动手扶式 2、配套发动机功率：3.2kW 3、外形尺寸(长×宽×高)：2370×1930(2230)×910mm 4、结构质量：185kg 5、工作行数：6行 | 5800.00
49 | 种植施肥机械 | 栽植机械 | 水稻插秧机 | 6行及以上手扶步进式水稻插秧机 | 江苏沃得植保机械有限公司 | 手扶式插秧机 | 2ZS-6B | 型式：手扶步进式；作业行数：6行 | 结构型式：手扶步进式；工作行数（行）：6；标定功率/转速kW/（r/min）：3.7/3600；结构质量（kg）：176； | 5800.00
50 | 种植施肥机械 | 栽植机械 | 水稻插秧机 | 6行及以上手扶步进式水稻插秧机 | 江苏沃得植保机械有限公司 | 手扶式插秧机 | 2ZS-6A | 型式：手扶步进式；作业行数：6行 | 结构型式：手扶步进式；工作行数（行）：6；标定功率/转速（kW（r/min））：3.7/3600；结构（kg）：187； | 5800.00
51 | 种植施肥机械 | 栽植机械 | 水稻插秧机 | 6行及以上手扶步进式水稻插秧机 | 江苏沃得植保机械有限公司 | 手扶式插秧机 | 2ZS-6 | 型式：手扶步进式；作业行数：6行 | 结构型式：手扶步进式；工作行数（行）：6行；标定功率/转速（kW/（r/min））：3.3/3600；结构质量（kg）：187； | 5800.00
52 | 种植施肥机械 | 栽植机械 | 水稻插秧机 | 6行及以上手扶步进式水稻插秧机 | 井关农机(常州)有限公司 | 手扶式插秧机 | 2ZS-6A(PC6-80) | 型式：手扶步进式；作业行数：6行 | 1、整机结构型式：手扶式插秧机；2、配套动力牌号型号：GT600LC/FJ180G；3、标定功率/标定转速，KW/(r/min):2.9/1600；4、燃油种类：93#车用汽油；5、工作行数，行：6 | 5800.00
53 | 种植施肥机械 | 栽植机械 | 水稻插秧机 | 6行及以上手扶步进式水稻插秧机 | 南通富来威农业装备有限公司 | 机动插秧机 | 2ZF-6AK | 型式：手扶步进式；作业行数：6行 | 结构型式：手扶式；结构质量（kg）：195；工作行数（行）：6；行距（mm）：300；穴距（mm）：120、140、160、180、210；插植机构型式：曲柄摇杆式。 | 5800.00
54 | 种植施肥机械 | 栽植机械 | 水稻插秧机 | 6行及以上手扶步进式水稻插秧机 | 南通富来威农业装备有限公司 | 机动插秧机 | 2ZF-6E | 型式：手扶步进式；作业行数：6行 | 工作行数（行）：6；结构型式：2轮3浮板型；行距（mm）：250（中央300）；穴距（mm）：125、143、160；插秧深度（mm）：10-35；插植结构型式：曲柄摇杆式。 | 5800.00
55 | 种植施肥机械 | 栽植机械 | 水稻插秧机 | 6行及以上手扶步进式水稻插秧机 | 山东元鸣机械有限公司 | 手扶式水稻插秧机 | 2ZS-630 | 型式：手扶步进式；作业行数：6行 | 风冷汽油发动机；标定功率/标定转速：3.3/3600kW/（r/min）；外形尺寸(长×宽×高)：2370mm×1930mm×910mm；结构质量：187Kg；工作行数：6行；行距：300mm； | 5800.00
56 | 种植施肥机械 | 播种机械 | 免耕播种机 | 6行及以上牵引式免耕穴播机 | 山东大华机械有限公司 | 牵引式免耕指夹精量施肥播种机 | 2BMYFZQ-6A | 排种器形式：指夹式；播种行数：6行；牵引式。 | 外形尺寸（长×宽×高）3000×4115×1700mm;结构质量：1830kg;行距：400~700mm;工作幅宽：4200mm;传动机构形式：链条传动。 | 36500.00
57 | 种植施肥机械 | 播种机械 | 免耕播种机 | 6行及以上牵引式免耕穴播机 | 山东大华机械有限公司 | 牵引式免耕指夹精量施肥播种机 | 2BMYFZQ-6B | 排种器形式：指夹式；播种行数：6行；牵引式。 | 外形尺寸（长×宽×高）3000×4115×1700mm;结构质量：1830kg;行距：400~700mm;工作幅宽：4200mm;传动机构形式：链条传动。 | 36500.00
58 | 种植施肥机械 | 栽植机械 | 水稻插秧机 | 6—7行四轮乘坐式水稻插秧机 | 大同农机(安徽)有限公司 | 高速乘坐式插秧机 | 2ZG-6D(ERP60D) | 型式：四轮乘坐式；作业行数：6行 | 型号：2ZG-6D(ERP60D)；型式：高速乘坐式；工作行数：6行；行距：300mm;穴距（mm）：100、120、140、160、190、220；插秧深度：10-44mm； | 29200.00
59 | 种植施肥机械 | 栽植机械 | 水稻插秧机 | 6—7行四轮乘坐式水稻插秧机 | 大同农机(安徽)有限公司 | 高速乘坐式插秧机 | 2ZG-6B(DUO60) | 型式：四轮乘坐式；作业行数：6行 | 规格型号：2ZG-6B(DUO60)；结构型式：四轮驱动乘坐式；工作行数：6行，行距（mm）300；穴距（mm）：120、140、160、190、220、240；插秧深度（mm）：10-44（6档）； | 29200.00
60 | 种植施肥机械 | 栽植机械 | 水稻插秧机 | 6—7行四轮乘坐式水稻插秧机 | 大同农机(安徽)有限公司 | 高速乘坐式插秧机 | 2ZG-6C(ERP60) | 型式：四轮乘坐式；作业行数：6行 | 型号：2ZG-6C(ERP60)；型式：高速乘坐式；工作行数：6行；行距：300mm;穴距（mm）：100、120、140、160、190、220；插秧深度：10-44mm； | 29200.00
61 | 种植施肥机械 | 栽植机械 | 水稻插秧机 | 6—7行四轮乘坐式水稻插秧机 | 浙江小精农机制造有限公司 | 乘坐式高速水稻插秧机 | 2ZG-630A | 型式：四轮乘坐式；作业行数：6行 | 四轮乘坐式；行数：6行；行距：300mm；株距：110/120/140/160/170/180/210/240 | 29200.00
62 | 种植施肥机械 | 栽植机械 | 水稻插秧机 | 6—7行四轮乘坐式水稻插秧机 | 山东华盛农业药械有限责任公司 | 高速插秧机 | 2Z-630 | 型式：四轮乘坐式；作业行数：6行 | 结构形式:四轮驱动乘坐式高速机，工作行数:6行,整机质量:620kg；配套动力功率:12KW | 29200.00
63 | 种植施肥机械 | 栽植机械 | 水稻插秧机 | 6—7行四轮乘坐式水稻插秧机 | 常州亚美柯机械设备有限公司 | 乘坐式高速插秧机 | 2ZB-6(RX-60AM) | 型式：四轮乘坐式；作业行数：6行 | 外形尺寸（长×宽×高）：3140×1890×1420mm；结构质量：537kg；配套发动机型号:GH340；配套发动机功率：5.9kw；配套发动机额定转速：3600r/min；工作行数：6行 | 29200.00
64 | 种植施肥机械 | 栽植机械 | 水稻插秧机 | 6—7行四轮乘坐式水稻插秧机 | 浙江博源农机有限公司 | 水稻高速插秧机 | 2ZG-6A | 型式：四轮乘坐式；作业行数：6行 | 插秧机的结构形式：四轮乘坐式；作业行数（行）：6行；行距：30cm | 29200.00
65 | 种植施肥机械 | 栽植机械 | 水稻插秧机 | 6—7行四轮乘坐式水稻插秧机 | 久保田农业机械(苏州)有限公司 | 乘座式高速插秧机 | 2ZGQ-6D(NSPU-68CMD) | 型式：四轮乘坐式；作业行数：6行 | 四轮乘坐式；作业行数（行）：6；外形尺寸(长×宽×高)(mm)：3240×2210×2595；结构质量(kg)：715；行距(mm)：300； | 29200.00
66 | 种植施肥机械 | 栽植机械 | 水稻插秧机 | 6—7行四轮乘坐式水稻插秧机 | 久保田农业机械(苏州)有限公司 | 乘座式高速插秧机 | 2ZGQ-6G1(SPV-6C) | 型式：四轮乘坐式；作业行数：6行 | 四轮乘坐式；作业行数（行）：6；外形尺寸(长×宽×高)(mm)：3050×2220×1805（作业状态）；结构质量(kg)：715；行距(mm)：300； | 29200.00
67 | 种植施肥机械 | 栽植机械 | 水稻插秧机 | 6—7行四轮乘坐式水稻插秧机 | 久保田农业机械(苏州)有限公司 | 乘座式高速插秧机 | 2ZGQ-6D1(SPV-6CMD) | 型式：四轮乘坐式；作业行数：6行 | 四轮乘坐式；作业行数（行）：6；外形尺寸(长×宽×高)(mm)：3090×2220×2600（运输状态）；结构质量(kg)：805；行距(mm)：300； | 29200.00
68 | 种植施肥机械 | 栽植机械 | 水稻插秧机 | 6—7行四轮乘坐式水稻插秧机 | 久保田农业机械(苏州)有限公司 | 乘座式高速插秧机 | 2ZGQ-6G2(SPV-6CM) | 型式：四轮乘坐式；作业行数：6行 | 四轮乘坐式；作业行数（行）：6；外形尺寸(长×宽×高)(mm)：3050×2220×2600(作业状态);结构质量(kg)：740；行距(mm)：300； | 29200.00
69 | 种植施肥机械 | 栽植机械 | 水稻插秧机 | 6—7行四轮乘坐式水稻插秧机 | 久保田农业机械(苏州)有限公司 | 乘座式高速插秧机 | 2ZGQ-6B(NSPU-68CM) | 型式：四轮乘坐式；作业行数：6行 | 四轮乘坐式；作业行数（行）：6；外形尺寸(长×宽×高)(mm)：3000×2210×2570；结构质量(kg)：595；行距(mm)：300； | 29200.00
70 | 种植施肥机械 | 栽植机械 | 水稻插秧机 | 6—7行四轮乘坐式水稻插秧机 | 江苏东禾机械有限公司 | 乘坐式高速水稻插秧机 | 2ZG-6D(PH600D) | 型式：四轮乘坐式；作业行数：6行 | 整机结构型式：四轮乘坐式；配套动力功率（kW）：16.2；外形尺寸（mm）：3350×2220×2000；工作行数（行）：6；行距（mm）：300 | 29200.00
71 | 种植施肥机械 | 栽植机械 | 水稻插秧机 | 6—7行四轮乘坐式水稻插秧机 | 江苏东禾机械有限公司 | 乘坐式高速水稻插秧机 | 2ZG-6G(PH600G) | 型式：四轮乘坐式；作业行数：6行 | 整机结构型式：四轮乘坐式；配套动力功率（kW）：15.5；外形尺寸（mm）：3350×2220×2000；工作行数（行）：6；行距（mm）：300 | 29200.00
72 | 种植施肥机械 | 栽植机械 | 水稻插秧机 | 6—7行四轮乘坐式水稻插秧机 | 江苏东洋机械有限公司 | 乘座式高速插秧机 | 2ZGQ-6E(PD60E) | 型式：四轮乘坐式；作业行数：6行 | 1、整机结构型式：四轮驱动 2、配套发动机功率：11.5kW 3、外形尺寸(长×宽×高)：3000×2080×2145mm 4、结构质量：595kg 5、工作行数：6行 | 29200.00
73 | 种植施肥机械 | 栽植机械 | 水稻插秧机 | 6—7行四轮乘坐式水稻插秧机 | 江苏东洋机械有限公司 | 乘坐式高速插秧机 | 2ZGQ-7Z(PD70Z) | 型式：四轮乘坐式；作业行数：7行 | 1、整机结构型式：四轮驱动 2、配套发动机功率：15.4kW 3、外形尺寸(长×宽×高)：3000×1981×2145mm 4、结构质量：650kg 5、工作行数：7行 | 29200.00
74 | 种植施肥机械 | 栽植机械 | 水稻插秧机 | 6—7行四轮乘坐式水稻插秧机 | 江苏东洋机械有限公司 | 乘座式高速插秧机 | 2ZGQ-6D(PD60D) | 型式：四轮乘坐式；作业行数：6行 | 1、整机结构型式：四轮驱动 2、配套发动机功率：15.6kW 3、外形尺寸(长×宽×高)：3000×2080×2145mm 4、结构质量：680kg 5、工作行数：6行 | 29200.00
75 | 种植施肥机械 | 栽植机械 | 水稻插秧机 | 6—7行四轮乘坐式水稻插秧机 | 江苏东洋机械有限公司 | 乘坐式高速插秧机 | 2ZGQ-6(PD60) | 型式：四轮乘坐式；作业行数：6行 | 1、整机结构型式：乘坐式高速插秧机 2、配套发动机功率：11.5kW 3、外形尺寸(长×宽×高)：3000×2080×2145mm 4、结构质量：620kg 5、工作行数：6行 | 29200.00
76 | 种植施肥机械 | 栽植机械 | 水稻插秧机 | 6—7行四轮乘坐式水稻插秧机 | 江苏沃得植保机械有限公司 | 乘坐式高速插秧机 | 2ZGF-6A | 型式：四轮乘坐式；作业行数：6行 | 结构型式：四轮乘坐式；标定功率/转速（kW/（r/min））：14.7/2500；工作行数（行）：6；结构型式（kg）：730 | 29200.00
77 | 种植施肥机械 | 栽植机械 | 水稻插秧机 | 6—7行四轮乘坐式水稻插秧机 | 江苏沃得植保机械有限公司 | 乘坐式高速插秧机 | 2ZGF-6 | 型式：四轮乘坐式；作业行数：6行 | 结构型式：四轮乘坐式；标定功率/转速（kW/（r/min））：14.5/3600；结构质量（kg）：730；工作行数（行）：6； | 29200.00
78 | 种植施肥机械 | 栽植机械 | 水稻插秧机 | 6—7行四轮乘坐式水稻插秧机 | 中联重机股份有限公司 | 乘坐式高速插秧机 | 2ZGQ-6 | 型式：四轮乘坐式；作业行数：6行 | 结构型式：乘坐式高速；配套动力：川崎Kawasaki FD6200，功率：11.4kW；燃油种类：汽油；外形尺寸（长×宽×高）（mm）：3100×2150×2300；工作行数：6行； | 29200.00
79 | 种植施肥机械 | 栽植机械 | 水稻插秧机 | 6—7行四轮乘坐式水稻插秧机 | 井关农机(常州)有限公司 | 乘座式高速插秧机 | 2Z-6B4(PZ60-AHGR) | 型式：四轮乘坐式；作业行数：6行 | 1、整机结构形式：四轮乘座式高速插秧机；2、作业行数：6行；3、行距：300mm；4、配套动力标定功率：11.9kW；5、燃油种类：93号车用汽油 | 29200.00
80 | 种植施肥机械 | 栽植机械 | 水稻插秧机 | 6—7行四轮乘坐式水稻插秧机 | 井关农机(常州)有限公司 | 乘座式高速插秧机 | 2Z-6B2(PZ60-HDRT) | 型式：四轮乘坐式；作业行数：6行 | 1、整机结构型式：乘座式高速插秧机；2、标定功率，KW:13.2/2300；标定转速，r/min:13.9/2300；3、燃油种类：柴油；4、工作行数，行：6；5、行距，mm:300 | 29200.00
81 | 种植施肥机械 | 栽植机械 | 水稻插秧机 | 6—7行四轮乘坐式水稻插秧机 | 洋马农机(中国)有限公司 | 乘坐式高速插秧机 | 2ZGQ-70D | 型式：四轮乘坐式；作业行数：6行 | 插秧机的结构形式：四轮乘坐式；作业行数（行）：7 | 29200.00
82 | 种植施肥机械 | 栽植机械 | 水稻插秧机 | 6—7行四轮乘坐式水稻插秧机 | 洋马农机(中国)有限公司 | 乘坐式高速插秧机 | 2ZGZ-6 | 型式：四轮乘坐式；作业行数：6行 | 插秧机的结构形式：四轮乘坐式；作业行数（行）：6 | 29200.00
83 | 种植施肥机械 | 栽植机械 | 水稻插秧机 | 6—7行四轮乘坐式水稻插秧机 | 洋马农机(中国)有限公司 | 乘坐式高速插秧机 | 2ZGQ-6G(VP6G) | 型式：四轮乘坐式；作业行数：6行 | 插秧机的结构形式：四轮乘坐式；作业行数（行）：6 | 29200.00
84 | 种植施肥机械 | 栽植机械 | 水稻插秧机 | 6—7行四轮乘坐式水稻插秧机 | 洋马农机(中国)有限公司 | 乘坐式高速插秧机 | 2ZGQ-60D | 型式：四轮乘坐式；作业行数：6行 | 插秧机的结构形式：四轮乘坐式；作业行数（行）：6 | 29200.00
85 | 种植施肥机械 | 栽植机械 | 水稻插秧机 | 6—7行四轮乘坐式水稻插秧机 | 洋马农机(中国)有限公司 | 乘坐式高速插秧机 | 2ZGQ-6D(VP6D) | 型式：四轮乘坐式；作业行数：6行 | 插秧机的结构形式：四轮乘坐式；作业行数（行）：6 | 29200.00
86 | 种植施肥机械 | 栽植机械 | 水稻插秧机 | 6—7行四轮乘坐式水稻插秧机 | 南通富来威农业装备有限公司 | 乘坐式高速插秧机 | 2ZG-6DK | 型式：四轮乘坐式；作业行数：6行 | 结构型式：四轮驱动；结构质量（kg）：625；工作行数（行）：6；行距（mm）:300;穴距（mm）：220、180、160、140、120；插秧深度（mm）:10-40(6档）。 | 29200.00
87 | 种植施肥机械 | 栽植机械 | 水稻插秧机 | 6—7行四轮乘坐式水稻插秧机 | 南通富来威农业装备有限公司 | 乘座式高速插秧机 | 2ZG-6DM | 型式：四轮乘坐式；作业行数：6行 | 整机结构型式：四轮驱动；工作行数（行）：6；行距（mm）：300；插秧株距（mm）：220、180、160、140、120；插秧深度(mm):10-40（6档）；插秧机构型式：旋转式 | 29200.00
88 | 种植施肥机械 | 栽植机械 | 水稻插秧机 | 6—7行四轮乘坐式水稻插秧机 | 中机南方机械股份有限公司 | 水稻高速插秧机 | 2ZG630A | 型式：四轮乘坐式；作业行数：6行 | 四轮乘坐式 ；工作行数：6行；发动机功率（kW)：12.5；外形尺寸（长×宽×高）mm：3250×2275×1495；结构重量（kg）：700；行距(mm)：300。 | 29200.00
89 | 种植施肥机械 | 栽植机械 | 水稻插秧机 | 4行手扶步进式水稻插秧机 | 东风井关农业机械有限公司 | 手扶式插秧机 | 2ZS-4B(PC4) | 型式：手扶步进式；作业行数：4行 | 手扶步进式；4行；外形尺寸：(长x宽x高）2180x1500x930mm； 整机质量：155Kg； 功率：2.9KW | 4400.00
90 | 种植施肥机械 | 栽植机械 | 水稻插秧机 | 4行手扶步进式水稻插秧机 | 大同农机(安徽)有限公司 | 手扶式插秧机 | 2ZS-4B(DP488) | 型式：手扶步进式；作业行数：4行 | 结构型式：手扶式；工作行数：4行，行距（mm）300；穴距（mm）：125、140、160、185、200、215；插秧深度（mm）：10-45； | 4400.00
91 | 种植施肥机械 | 栽植机械 | 水稻插秧机 | 4行手扶步进式水稻插秧机 | 浙江小精农机制造有限公司 | 步行式机动水稻插秧机 | 2ZX-425 | 型式：手扶步进式；作业行数：4行 | 手扶步进式；行数：4行；行距：250mm；株距：126/139/169/174/192/233 | 4400.00
92 | 种植施肥机械 | 栽植机械 | 水稻插秧机 | 4行手扶步进式水稻插秧机 | 浙江小精农机制造有限公司 | 步行式机动水稻插秧机 | 2ZX-430A | 型式：手扶步进式；作业行数：4行 | 手扶步进式；行数：4行；行距：300mm；株距：126/139/169/174/192/233 | 4400.00
93 | 种植施肥机械 | 栽植机械 | 水稻插秧机 | 4行手扶步进式水稻插秧机 | 山东华盛农业药械有限责任公司 | 手扶式水稻插秧机 | 2Z-4 | 型式：手扶步进式；作业行数：4行 | 整机结构型式:手扶式，作行数:4行,整机质量:160kg；配套动力功率:3.2KW； | 4400.00
94 | 种植施肥机械 | 栽植机械 | 水稻插秧机 | 4行手扶步进式水稻插秧机 | 浙江菱木农机有限公司 | 手扶步进式水稻插秧机 | 2ZS-4A | 型式：手扶步进式；作业行数：4行 | 手扶步行式,配套动力型式:单缸四冲程汽油发动机,标定功率/转速(KW/R/MIN)3.3/3600,结构质量：190kg，插秧行4,插秧行距(CM):30,工作效率(HM2/H):0.08~0.14 | 4400.00
95 | 种植施肥机械 | 栽植机械 | 水稻插秧机 | 4行手扶步进式水稻插秧机 | 久保田农业机械(苏州)有限公司 | 手扶式插秧机 | 2ZS-4B(SPW-48C25) | 型式：手扶步进式；作业行数：4行 | 手扶步进式；作业行数（行）：4；外形尺寸(长×宽×高)(mm)：2225×1380×910(作业状态)；结构质量(kg)：157；行距(mm)：250，中央300； | 4400.00
96 | 种植施肥机械 | 栽植机械 | 水稻插秧机 | 4行手扶步进式水稻插秧机 | 久保田农业机械(苏州)有限公司 | 手扶式插秧机 | 2ZS-4(SPW-48C) | 型式：手扶步进式；作业行数：4行 | 手扶步进式；作业行数（行）：4；外形尺寸(长×宽×高)(mm)：2140×1630×910(作业状态)；结构质量(kg)：162；行距(mm)：300； | 4400.00
97 | 种植施肥机械 | 栽植机械 | 水稻插秧机 | 4行手扶步进式水稻插秧机 | 山东福尔沃农业装备股份有限公司 | 手扶式水稻插秧机 | 2Z-430K | 型式：手扶步进式；作业行数：4行 | 发动机标定功率/标定转速:3.2KW/3600R/MIN外形尺寸(长×宽×高):2460×1270×920MM结构质量:175KG结构形式:手扶式工作行数:4行 | 4400.00
98 | 种植施肥机械 | 栽植机械 | 水稻插秧机 | 4行手扶步进式水稻插秧机 | 山东福尔沃农业装备股份有限公司 | 手扶式水稻插秧机 | 2Z-430X | 型式：手扶步进式；作业行数：4行 | 发动机标定功率/标定转速:3.2KW/3600R/MIN外形尺寸(长×宽×高):2460×1480×920MM结构质量:175KG结构形式:手扶式工作行数:4行 | 4400.00
99 | 种植施肥机械 | 栽植机械 | 水稻插秧机 | 4行手扶步进式水稻插秧机 | 山东福尔沃农业装备股份有限公司 | 手扶式水稻插秧机 | 2Z-430 | 型式：手扶步进式；作业行数：4行 | 发动机标定功率/标定转速:2.6KW/3600R/MIN外形尺寸(长×宽×高):2460×1480×1230MM结构质量:175KG结构形式:手扶式工作行数:4行 | 4400.00
100 | 种植施肥机械 | 栽植机械 | 水稻插秧机 | 4行手扶步进式水稻插秧机 | 浙江立地农机有限公司 | 手扶式水稻插秧机 | 2ZS-4B | 型式：手扶步进式；作业行数：4行 | 结构型式：手扶步进式；功率/转速（kw/（r/min））：3.3/3600；燃油种类：无铅燃油；外型尺寸（长*宽*高）mm：2450*1500*900；结构质量（kg）：135；工作行数（行）：4行； | 4400.00
101 | 种植施肥机械 | 栽植机械 | 水稻插秧机 | 4行手扶步进式水稻插秧机 | 浙江立地农机有限公司 | 手扶式水稻插秧机 | 2ZS-430 | 型式：手扶步进式；作业行数：4行 | 结构型式：手扶步进式；功率/转速（kw/（r/min））：3.3/3600；燃油：无铅燃油；外型尺寸（长*宽*高）mm：2140*1590*900；结构质量（kg）：168；工作行数（行）：4行； | 4400.00
102 | 种植施肥机械 | 栽植机械 | 水稻插秧机 | 4行手扶步进式水稻插秧机 | 江苏东禾机械有限公司 | 手扶式水稻插秧机 | 2ZS-4(PL400) | 型式：手扶步进式；作业行数：4行 | 整机结构型式：两轮驱动手扶式；配套动力功率（kW）：3.1；外形尺寸（mm）：2480×1480×850；工作行数（行）：4；行距（mm）：300 | 4400.00
103 | 种植施肥机械 | 栽植机械 | 水稻插秧机 | 4行手扶步进式水稻插秧机 | 江苏东禾机械有限公司 | 手扶式水稻插秧机 | 2ZS-4A(PL400A) | 型式：手扶步进式；作业行数：4行 | 整机结构型式：两轮驱动手扶式；配套动力功率（kW）：2.6；外形尺寸（mm）：2140×1630×910；工作行数（行）：4；行距（mm）：300 | 4400.00
104 | 种植施肥机械 | 栽植机械 | 水稻插秧机 | 4行手扶步进式水稻插秧机 | 江苏东洋机械有限公司 | 手扶式插秧机 | 2ZS-4A(PF48) | 型式：手扶步进式；作业行数：4行 | 1、整机结构型式：两轮驱动 2、配套发动机功率：3.2kW 3、外形尺寸(长×宽×高)：2480×1480×840mm 4、结构质量：175kg 5、工作行数：4行 | 4400.00
105 | 种植施肥机械 | 栽植机械 | 水稻插秧机 | 4行手扶步进式水稻插秧机 | 江苏沃得植保机械有限公司 | 手扶式插秧机 | 2ZS-4 | 型式：手扶步进式；作业行数：4行 | 结构型式：手扶步进式；工作行数（行）：4；结构质量（kg）：162；标定功率/转速（kW/（r/min））：3.3/3600； | 4400.00
106 | 种植施肥机械 | 栽植机械 | 水稻插秧机 | 4行手扶步进式水稻插秧机 | 中联重机股份有限公司 | 手扶式插秧机 | 2ZF-4 | 型式：手扶步进式；作业行数：4行 | 结构形式：手扶式；配套动力：雅马哈YAMAHA MZ175（R），思隆SLONG E170CY；功率：3.3kW；燃油种类：汽油；外形尺寸（长×宽×高）（mm）：2550×1500×1150；工作行数 | 4400.00
107 | 种植施肥机械 | 栽植机械 | 水稻插秧机 | 4行手扶步进式水稻插秧机 | 洋马农机(中国)有限公司 | 手扶式插秧机 | 2ZQS-4(AP4) | 型式：手扶步进式；作业行数：4行 | 插秧机的结构形式：手扶步进式；作业行数（行）：4 | 4400.00
108 | 种植施肥机械 | 栽植机械 | 水稻插秧机 | 4行手扶步进式水稻插秧机 | 南通富来威农业装备有限公司 | 机动插秧机 | 2ZF-4E | 型式：手扶步进式；作业行数：4行 | 工作行数（行）：4；结构型式：2轮3浮板型；行距（mm）：250（中间300）；穴距（mm）：117、130、146、180、200、223；插秧深度（mm）：10-35。 | 4400.00
109 | 种植施肥机械 | 栽植机械 | 水稻插秧机 | 4行手扶步进式水稻插秧机 | 南通富来威农业装备有限公司 | 机动插秧机 | 2ZF-4B | 型式：手扶步进式；作业行数：4行 | 结构型式：2轮3浮板型；标定功率（kW）：2.57/2.61/2.68；结构质量（kg）:176；工作行数（行）：4；行距（mm）:300;穴距（mm）：126、140、157、194、216、240 | 4400.00
110 | 种植施肥机械 | 栽植机械 | 水稻插秧机 | 4行手扶步进式水稻插秧机 | 南通富来威农业装备有限公司 | 机动插秧机 | 2Z-455 | 型式：手扶步进式；作业行数：4行 | 工作行数（行）：4；结构型式：2轮3浮板型；行距（mm）：300；穴距（mm）：117、130、146、180、200、223；插秧深度（mm）：10-35。 | 4400.00
111 | 种植施肥机械 | 栽植机械 | 水稻插秧机 | 4行手扶步进式水稻插秧机 | 山东元鸣机械有限公司 | 手扶式水稻插秧机 | 2ZS-4A | 型式：手扶步进式；作业行数：4行 | 风冷汽油发动机；标定功率/标定转速：3.3/3600kW/（r/min）；外形尺寸(长×宽×高)：2140mm×1630mm×920mm；结构质量：165Kg；工作行数：4行；行距：300mm； | 4400.00
112 | 种植施肥机械 | 播种机械 | 根茎作物播种机 | 4行及以上根茎作物播种机 | 青岛璞盛机械有限公司 | 马铃薯种植机 | 2CM-4 | 播种行数：4行；配套动力：33.1～40.4kW轮式拖拉机 | 结构型式：悬挂式；外形尺寸（长×宽×高）：1530×1510×1630mm；结构质量：490kg；配套动力：33.1～40.4kW轮式拖拉机；工作幅宽：1000～1400mm；工作行数：2垄4行； | 5000.00
113 | 种植施肥机械 | 播种机械 | 根茎作物播种机 | 4行及以上根茎作物播种机 | 青岛洪珠农业机械有限公司 | 马铃薯种植机 | 2CM-2/4A | 播种行数:4行；配套动力：36.8-58.8kW轮式拖拉机 | 结构形式/悬挂式；外形尺寸（长*宽*高）1755*2000*1680mm；结构质量580kg；配套动力（36.8-58.8）kW轮式拖拉机；工作幅宽1500-1800mm；工作行数/2垄4行 | 5000.00
114 | 种植施肥机械 | 播种机械 | 根茎作物播种机 | 4行及以上根茎作物播种机 | 青岛洪珠农业机械有限公司 | 马铃薯种植机 | 2CM-2/4 | 播种行数:4行；配套动力73.5～88.2轮式拖拉机 | 结构型式/悬挂式；外形尺寸 （长*宽*高）3520*2380*1620mm结构质量1120kg；配套动力（73.5～88.2）轮式拖拉机；工作幅宽2100mm；工作行数/2垄4行；垄距1050mm | 5000.00
115 | 种植施肥机械 | 播种机械 | 免耕播种机 | 4—5行牵引式免耕穴播机 | 山东大华机械有限公司 | 牵引式免耕指夹精量施肥播种机 | 2BMYFZQ-4A | 排种器形式：指夹式；播种行数4行；牵引式 | 外形尺寸（长×宽×高）3000×2700×1700mm;结构质量：1260kg;行距：400~700mm;工作幅宽：2800mm;传动机构形式：链条传动。 | 23300.00
116 | 种植施肥机械 | 播种机械 | 免耕播种机 | 4—5行牵引式免耕穴播机 | 山东大华机械有限公司 | 牵引式免耕指夹精量施肥播种机 | 2BMYFZQ-4B | 排种器形式：指夹式；播种行数：4行；牵引式 | 外形尺寸（长×宽×高）3000×2700×1700mm;结构质量：1260kg;行距：400~700mm;工作幅宽：2800mm;传动机构形式：链条传动。 | 23300.00
117 | 种植施肥机械 | 播种机械 | 免耕播种机 | 4—5行免耕穴播机 | 河南豪丰机械制造有限公司 | 玉米免耕精少量播种机 | 2BMZJ-4 | 普通排种器；播种行数：4行 | 外形尺寸（长×宽×高）：1550×1800×1130（mm）；结构质量：280kg；行距：600mm；工作行数：4行；工作幅宽：2400mm；排种器形式：转仓勺式； | 1600.00
118 | 种植施肥机械 | 播种机械 | 免耕播种机 | 4—5行免耕穴播机 | 河南豪丰机械制造有限公司 | 玉米免耕精少量播种机 | 2BMZJ-5 | 普通排种器；播种行数：5行 | 外形尺寸（长×宽×高）：2190×2790×1130（mm）；结构质量：530kg；行距：600mm；工作行数：5行；工作幅宽：3000mm；排种器形式：转仓勺式； | 1600.00
119 | 种植施肥机械 | 播种机械 | 免耕播种机 | 4—5行免耕精量穴播机 | 西安户县双永农具制造有限公司 | 玉米精量免耕施肥播种机 | 2BJMF-4 | 精量排种器；播种行数：4行 | 工作行数：4行、工作幅宽：256cm、排种器形式：指夹式、排种器数量：4个、排肥器形式：外槽轮式、排肥器数量：4个、传动机构形式：传动轴、链条、开沟器形式：锄铲式、配套动力：36.8-58.8kW | 1800.00
120 | 种植施肥机械 | 播种机械 | 免耕播种机 | 4—5行免耕精量穴播机 | 西安户县双永农具制造有限公司 | 玉米免耕施肥播种机 | 2BMF-4 | 精量排种器；播种行数：4行 | 配套动力范围：36.8-58.8kW；播种行数：4行；工作幅宽：256cm；排种器形式：指夹式（精量）；排种器数量：4个；排肥器形式：外槽轮式；；传动机构形式：传动轴、链条；开沟器形式：铲式。 | 1800.00
121 | 种植施肥机械 | 播种机械 | 免耕播种机 | 4—5行免耕精量穴播机 | 保定市鑫飞达农机装备有限公司 | 玉米免耕精量播种机 | 2BYZF-4 | 精量排种器；播种行数:4行 | 结构尺寸（长宽高）：153×223×100cm 整机质量：280kg配套动力：25.7-36.8kw 行距：50-60cm工作行数：4 工作幅宽：200-240cm排种器(形式/数量)： 指夹式/4个 | 1800.00
122 | 种植施肥机械 | 栽植机械 | 水稻插秧机 | 2行手扶步进式水稻插秧机 | 山东华盛农业药械有限责任公司 | 手扶式插秧机 | 2Z-2 | 型式：手扶步进式；作业行数：2行 | 插秧机的结构形式：手扶步进式；作业行数（行）：2,整机净重：73Kg,标定功率/标定转速：1.3/3600kw/(r/min),风冷四冲程发动机 | 1800.00
123 | 种植施肥机械 | 栽植机械 | 水稻插秧机 | 2行手扶步进式水稻插秧机 | 山东福尔沃农业装备股份有限公司 | 手扶式水稻插秧机 | 2ZS-2X | 型式：手扶步进式；作业行数：2行 | 发动机标定功率/标定转速:1.3KW/3600R/MIN外形尺寸(长×宽×高):1800×880×780MM结构质量:73KG结构形式:手扶式工作行数:2行 | 1800.00
124 | 种植施肥机械 | 栽植机械 | 水稻插秧机 | 2行手扶步进式水稻插秧机 | 江苏东洋机械有限公司 | 手扶式插秧机 | 2ZS-2(P28) | 型式：手扶步进式；作业行数：2行 | 1、整机结构型式:独轮驱动2、配套发动机功率:1.3KW3、外形尺寸(长×宽×高):1890×880×940MM4、结构质量:73KG5、工作行数:2行 | 1800.00
125 | 种植施肥机械 | 播种机械 | 免耕播种机 | 2—3行免耕穴播机 | 河南豪丰机械制造有限公司 | 玉米免耕精少量播种机 | 2BMZJ-3 | 普通排种器；播种行数：3行 | 外形尺寸（长×宽×高）：1550×1500×1130（mm）；结构质量：230kg；行距：600mm（可调）；工作行数：3行；工作幅宽：1200mm；排种器形式：转仓式， | 900.00
126 | 种植施肥机械 | 播种机械 | 免耕播种机 | 2—3行免耕穴播机 | 河南豪丰机械制造有限公司 | 玉米免耕穴播机 | 2BMZJ-2 | 普通排种器；播种行数：2行 | 外形尺寸（长×宽×高）：1550×1270×1130（mm）；结构质量：220kg；行距：600mm；工作行数：2行；工作幅宽：1200mm；排种器形式：转仓勺式， | 900.00
127 | 种植施肥机械 | 播种机械 | 免耕播种机 | 2—3行免耕精量穴播机 | 西安户县双永农具制造有限公司 | 玉米精量免耕施肥播种机 | 2BJMF-2 | 精量排种器；播种行数：2行 | 工作行数：2行、工作幅宽：140cm、排种器形式：指夹式、排种器数量：2个、排肥器形式：外槽轮式、排肥器数量：2个、传动机构形式：传动轴、链条、开沟器形式：双翼铲式、配套动力：13.2-18.4kW。 | 1000.00
128 | 种植施肥机械 | 播种机械 | 免耕播种机 | 2—3行免耕精量穴播机 | 西安户县双永农具制造有限公司 | 玉米精量免耕施肥播种机 | 2BJMF-3 | 精量排种器；播种行数：3行 | 工作行数：3行、工作幅宽：210cm、排种器形式：指夹式、排种器数量：3个、排肥器形式：外槽轮式、排肥器数量：3个、传动机构形式：传动轴、链条、开沟器形式：双翼铲式、配套动力：22.05-40.4kW | 1000.00
129 | 种植施肥机械 | 播种机械 | 免耕播种机 | 2—3行免耕精量穴播机 | 西安户县双永农具制造有限公司 | 玉米免耕施肥播种机 | 2BMF-2 | 精量排种器；播种行数：2行 | 配套动力范围：13.2-18.4kW；播种行数：2行；工作幅宽：140cm；排种器形式：指夹式（精量）；排种器数量：2个；排肥器形式：外槽轮式；传动机构形式：传动轴、链条；开沟器形式：铲式。 | 1000.00
130 | 种植施肥机械 | 播种机械 | 免耕播种机 | 2—3行免耕精量穴播机 | 西安户县双永农具制造有限公司 | 玉米免耕施肥播种机 | 2BMF-3 | 精量排种器；播种行数：3行 | 配套动力范围：22.1-40.4kW；播种行数：3行；工作幅宽：210cm；排种器形式：指夹式（精量）；排种器数量：3个；排肥器形式：外槽轮式；传动机构形式：传动轴、链条；开沟器形式：铲式。 | 1000.00
131 | 种植施肥机械 | 播种机械 | 根茎作物播种机 | 2-3行根茎作物播种机 | 青岛璞盛机械有限公司 | 马铃薯种植机 | 2CM-2A | 播种行数：2行；配套动力：29.4～36.8kw轮式拖拉机 | 结构型式： 悬挂式；外形尺寸（长×宽×高）:2660×1350×1630mm；结构质量：463kg；配套动力：29.4～36.8kw轮式拖拉机；工作幅宽：900～1200mm；工作行数：1垄2行； | 3000.00
132 | 种植施肥机械 | 播种机械 | 根茎作物播种机 | 2-3行根茎作物播种机 | 青岛璞盛机械有限公司 | 马铃薯种植机 | 2CM-2 | 播种行数：2行；配套动力：29.4～36.8kw轮式拖拉机 | 结构型式： 悬挂式；配套动力：18.3～29.4kW轮式拖拉机；结构质量：320kg；外形尺寸（长×宽×高）：2320×1360×1380（mm）；工作幅宽：600～900（mm）；行数：1垄2行； | 3000.00
133 | 种植施肥机械 | 播种机械 | 根茎作物播种机 | 2-3行根茎作物播种机 | 青岛洪珠农业机械有限公司 | 马铃薯种植机 | 2CM-2A | 播种行数：2行；配套动力:25.6-28.7 kW轮式拖拉机 | 结构型式 :悬挂式；外形尺寸（长*宽*高）:1650*1630*1610 mm；结构质量:402 kg；配套动力:25.6-28.7 kW（轮式拖拉机）；工作幅宽:1300 mm工作行数 : 2垄2行 | 3000.00
134 | 种植施肥机械 | 播种机械 | 根茎作物播种机 | 2-3行根茎作物播种机 | 青岛洪珠农业机械有限公司 | 马铃薯种植机 | 2CM-2A2 | 播种行数：2行；配套动力:29.4-36.8 kW轮式拖拉机 | 结构型式 :悬挂式; 外形尺寸（长*宽*高）: 2650*2060*1660 mm;结构质量:582 kg;配套动力:29.4-36.8 kW（轮式拖拉机）;工作幅宽:1250 mm;工作行数:2行 | 3000.00
135 | 种植施肥机械 | 播种机械 | 根茎作物播种机 | 2-3行根茎作物播种机 | 青岛洪珠农业机械有限公司 | 马铃薯种植机 | 2CM-2C | 播种行数：2行；配套动力:18.4-25.7 kW轮式拖拉机 | 结构型式 : 悬挂式;外形尺寸（长*宽*高）:2620*1340*1590 mm; 结构质量:454 kg;配套动力:18.4-25.7 kW（轮式拖拉机）; 工作幅宽:800-1000 mm | 3000.00
136 | 种植施肥机械 | 播种机械 | 免耕播种机 | 12行及以上免耕条播机 | 河南豪丰机械制造有限公司 | 免耕播种机 | 2BMSF-14/7 | 播种行数：14行 | 外形尺寸（长×宽×高）：1640×2900×1400（mm）；结构质量：840kg；行距：13、25cm（宽窄行）；工作行数：14行；工作幅宽：2500mm；配套动力：66.2～88.2kW。 | 4100
137 | 种植施肥机械 | 播种机械 | 免耕播种机 | 12行及以上免耕条播机 | 河南豪丰机械制造有限公司 | 免耕播种机 | 2BMSF-12/6 | 播种行数：12行 | 外形尺寸（长×宽×高）：1520×2550×1330（mm）；结构质量：780kg；行距：13、25cm（宽窄行）；工作行数：12行；工作幅宽：2200mm；配套动力：44.1～58.8kW。 | 4100
138 | 种植施肥机械 | 播种机械 | 免耕播种机 | 12行及以上免耕条播机 | 中国一拖集团有限公司 | 多功能免耕施肥播种机 | 2BMF-7/14 | 播种行数：14行 | 播种行数：14行 | 4100
139 | 田间管理机械 | 植保机械 | 遥控飞行喷雾机 | 多旋翼植保无人飞机 | 深圳高科新农技术有限公司 | 四旋翼植保无人机 | M234 | 四旋翼；锂电池：11000MAH | 产品名称:四旋翼植保无人机,产品型号:M234,整机净重量:14.6KG,载药额定容量:10L,蓄电池为锂电池,11000MAH,44.4V液泵型式:隔膜泵,旋翼直径:806MM,4个外型尺寸(长*宽*高)1318*1318*685,喷杆展开长度:1210MM,喷头型式和数量:扇形雾喷头,4个,最大飞行速度≤15M/S,最大飞行真高≤20M,药箱:有固定的药箱安装位置和唯一匹配紧固件,一款机型能且只能匹配一款药箱,身份密钥:有操作人员身份密钥接入装置,能够做到经密钥连接后方可作业飞行,加装有飞行控制芯片,电子围栏:当无人机飞行超出设定边界时,无人机自动返航降落,避障系统:无人机在作业过程,自动躲避障碍物,并按规划的航线进行植保作业,施药作业系统:具备防重喷漏喷、防农药漂移功能,管控平台:已间接接入中国民用航空局无人机云交换系统具备作业飞行数据实时记录存储,能够实现作业飞行可识别、可监测、可追查,能作业飞行实行远程实时监测、安全管控. | 16000.00
140 | 田间管理机械 | 植保机械 | 遥控飞行喷雾机 | 多旋翼植保无人飞机 | 江苏数字鹰科技发展有限公司 | 植保无人机 | 3W6SZY10-A | 多旋翼；锂电池 | 空机重量12.2KG,最大起飞重量22.9KG,药箱最大容量11L,巡航作业速度5-10M/S,喷幅4-6M,工作温度-15℃-50℃,最大飞行速度10M/S,最大飞行真高20M. | 16000.00
141 | 田间管理机械 | 植保机械 | 遥控飞行喷雾机 | 多旋翼植保无人飞机 | 广州极飞科技有限公司 | 低空智能农用植保机 | 3W-XA-P20-10 | 四旋翼；锂电池 | 电动多旋翼10升整机净质量18千克,最大起飞重量28千克作业速度:1-8米/秒飞行高度:≤20米,药箱固定于机身中部,固定的药箱安装位置和唯一匹配紧固件,一款机型能且只能匹配一款药箱能够控制在视距内或扩展视距内操作有操作人员身份密钥接入装置,能够做到经密钥连接后方可作业飞行包含飞行控制芯片,电子围栏,避障系统,施药作业系统(具备防重喷漏喷、防农药漂移功能),并且已接入智能监管平台及公司瓶台接入民航局无人机云交换系统. | 16000.00
142 | 田间管理机械 | 植保机械 | 遥控飞行喷雾机 | 多旋翼植保无人飞机 | 北京韦加无人机科技股份有限公司 | 六叔 | 3WJF01-10 | 多旋翼；锂电池 | 空机重量18KG起飞全重27KG药液箱标称容量10L设计飞行真高≤20M遥控距离1000M喷洒飞行速度6M/S喷雾量0.8-1.25L/MIN作业风速≤12M/S单次最大喷洒面积10-15亩满载续航时间8-10MIN喷幅2.5-3M环境噪声≤85DB(A)航向精度±1°定点悬停精度±0.25M电子围栏可控范围(相对高度)长≤10KM宽≤10KM高≤1KM断点续行误差水平±0.5M高度±0.25M导航精度水平±0.5M高度±0.25M | 16000.00
143 | 田间管理机械 | 植保机械 | 遥控飞行喷雾机 | 多旋翼植保无人飞机 | 北京韦加无人机科技股份有限公司 | 八爷 | 3WJF01-20 | 多旋翼；锂电池 | 空机重量27KG起飞全重44KG药液箱标称容量20L设计飞行真高≤20M遥控距离1000M喷洒飞行速度6M/S喷雾量2-3.5L/MIN作业风速≤16M/S单次最大喷洒面积20-30亩满载续航时间8-10MIN喷幅4.5-6M环境噪声≤85DB(A)航向精度±1°定点悬停精度±0.25M电子围栏可控范围(相对高度)长≤10KM宽≤10KM高≤1KM断点续行误差水平±0.5M高度±0.25M导航精度水平±0.5M高度±0.25M | 16000.00
144 | 田间管理机械 | 植保机械 | 遥控飞行喷雾机 | 多旋翼植保无人飞机 | 湖南高垅航空植保科技有限责任公司 | 多旋翼遥控飞行植保机 | 3WX8-10B | 八旋翼；锂电池 | 高垅3WX8-10B八旋翼遥控飞行植保机,简称高垅3WX8-10B植保机,俗称高垅蝙蝠ⅡB,是由高垅航空自主研发的一款应用于农业植保领域多旋翼机型,主要技术指标为载药量10升,续航时间9-15分钟,作业效率1-2亩/分钟,每小时作业40-60亩. | 16000.00
145 | 田间管理机械 | 植保机械 | 遥控飞行喷雾机 | 多旋翼植保无人飞机 | 重庆乐禾无人机有限公司 | 电池动力多旋翼植保无人机 | 3WD-TY-D10LA | 多旋翼；锂电池 | 名称:电池动力多旋翼植保机型号:3WD-TY-D10LA空机重量:12.5KG最大负载:22.5KG药箱容量:10L喷幅宽度:3-5米作业效率:每分钟0.7-0.9亩 | 16000.00
146 | 田间管理机械 | 植保机械 | 遥控飞行喷雾机 | 多旋翼植保无人飞机 | 腾飞全球航空科技(北京)有限公司 | 腾飞全球植保无人机 | AG-10 | 多旋翼；锂电池:16000MAH | 空机重量:9.5KG起飞重量:24.2KG载药量:10KG蓄电池:16000MAH,22V,2块喷头数量:4个作业速度:4-6M/S作业高度:最大飞行真高1.2-4.0M,建议高度农作物上方2-3M每架次连续工作时间:9-12MIN喷幅:3-6M空载连续飞行时间:25-30MIN | 16000.00
147 | 田间管理机械 | 植保机械 | 遥控飞行喷雾机 | 多旋翼植保无人飞机 | 重庆市亿飞智联科技有限公司 | X3-10植保无人机 | X3-10 | 多旋翼；锂电池 | 产品名称:X3-10植保无人机产品型号:X3-10电源:6SLI-PO锂聚合物电池药液载荷容量:10L流量:500ML/MIN(可调)雾化标准:80~200微米(可调) | 16000.00
148 | 田间管理机械 | 植保机械 | 遥控飞行喷雾机 | 多旋翼植保无人飞机 | 深圳市大疆创新科技有限公司 | 大疆MG系列植保无人机 | 3W-DJI-8-10-015 | 8旋翼；电池:12000MAH | 一、植保无人机参数(1)8旋翼可折叠机身(2)机身轴距尺寸:1515MM(3)外形尺寸:1471MM×1471MM×482MM(机臂展开,不含螺旋桨)780MM×780MM×482MM(机臂折叠)单臂长度:625MM(4)机身材质:3K碳纤维+ABS塑料(5)有效载荷:10KG载药量:10L(6)整机净重量(不含电池):10.0KG(7)标准起飞重量:23.8KG(8)最大起飞重量:24.5KG(9)动力电池:12000MAH(10)最大功耗:6400W(11))悬停功耗:3800W(起飞重量23.8KG)(12)悬停时间:≥19MIN(12000MAH)≥8MIN(12000MAH)(13)最大作业飞行速度:8M/S最大飞行速度:12M/S飞行真高≤20M,飞机在视距内或扩展视距内操作(14)最大飞行海拔高度:2000M(15)精细化喷洒(16)工作环境温度:0℃至40℃(17)内循环冷却系统(18)飞机有大疆农业管理平台(智能管控平台),可对作业的飞机实施远程监测、安全管控(19)具有智能记忆功能,具备多种作业模式(配备全自主飞行作业和手动操控作业系统,可支持厘米级定位),作业间隔范围可调,具备断点续航记忆功能智能作业模式下飞行速度可设置.(20)飞机加装避障雷达后具有全天候避障功能,距离障碍物(直径≥2.5厘米)(21)具有智能规划作业系统(22)具备多种飞行模式:定位模式、姿态模式、手动模式(23)低电量保护模式:低电压报警装置(24)低电量报警时启动降落功能(25)具备失控保护功能,并可选择失控时飞行器动作为悬停或返航,并可设置返航高度且飞机装有飞行控制芯片、电子围栏、避障系统软件,作业飞行数据实时记录存储设备和施药作业系统,能够实现作业飞行可识别、可监测、可追查(26)具有雷达定高功能,可只能地形跟随(27)有操作人员身份秘钥接入装置,凭操作人员身份密钥连接后方可操作飞行二、喷洒系统(1)作业箱容积:10L有固定的药箱安装位置和唯一匹配紧固件,同一机型药箱相同(2)额定工作压力下喷雾,出喷孔外,各零部件及其连接处均不得渗漏现象,具备防重喷漏喷、防农药漂移等功能 | 16000.00
149 | 田间管理机械 | 植保机械 | 遥控飞行喷雾机 | 多旋翼植保无人飞机 | 重庆星环航空科技有限公司 | 多旋翼植保喷雾机 | 3WD6-10 | 多旋翼；锂电池 | 遥控距离:1000M整机净质量(含电池):13KG药液箱容量10L外形尺寸(直径×高):1345X505MM旋翼直径:1400MM喷雾量:1200-1600ML/MIN喷幅:4M最大起飞重量:22KG有效载药量:10L液泵型式:隔膜泵配套动力:电动油箱容量:无喷杆长度:1280MM喷头型式和数量:下沉式扇形喷头X2每架次连续作业时间:6-8MIN每架次喷施面积:0.6-0.8HM2 | 16000.00
150 | 田间管理机械 | 植保机械 | 遥控飞行喷雾机 | 多旋翼植保无人飞机 | 安阳全丰航空植保科技股份有限公司 | 智能悬浮植保机 | 3WQFTX-10 | 锂电池,16000MAH | 整机净重量:15.4KG、药液箱额定容量:10.0L、最大起飞重量:25.4KG、蓄电池:锂电池,16000MAH,22.2V,用于飞行动力、飞控和泵、外形尺寸(长X宽X高):Φ1380X592MM | 16000.00
151 | 田间管理机械 | 植保机械 | 遥控飞行喷雾机 | 多旋翼植保无人飞机 | 江西新和莱特科技协同创新有限公司 | 旋翼植保机 | 3WWDZ-10B | 多旋翼；锂电池 | 空机重量12.2KG起飞全重22.2KG载药量10L飞行速度1~8M/S飞行真高≤20M操作模式:配备全自主飞行和手控操作系统,能够控制在视距内或扩展视距内操作药箱:有固定的药箱安装位置和唯一匹配紧固件,一款机型能且只能匹配一款药箱施药作业系统:具备防重喷漏喷、防农药漂移功能电子围栏:电子围栏可控参数(长、宽、高分别为15KM、15KM、1.2KM),在电子围栏内电动多旋翼农业植保无人机拒绝起飞,在电子围栏外控制电动多旋翼农业植保无人机起飞,航线穿过电子围栏,电动多旋翼农业植保无人机遇到电子围栏能够采取有效措施(包括但不限于返航、悬停)避免进入围栏区自主开发的管控平台:具备作业飞行数据实时记录存储功能,能够实现作业飞行可识别、可监测、可追查.能够对电动多旋翼农业植保无人机的作业飞行进行远程实时监测、安全管控身份密钥:有操作人员身份密钥连接装置,经过密钥验证后方可作业飞行. | 16000.00
152 | 田间管理机械 | 植保机械 | 遥控飞行喷雾机 | 多旋翼植保无人飞机 | 江西新和莱特科技协同创新有限公司 | 旋翼植保机 | 3WWDZ-16A | 多旋翼；锂电池 | 空机重量17.8KG起飞全重33.8KG载药量16L飞行速度1~8M/S飞行真高≤20M操作模式:配备全自主飞行和手控操作系统,能够控制在视距内或扩展视距内操作药箱:有固定的药箱安装位置和唯一匹配紧固件,一款机型能且只能匹配一款药箱施药作业系统:具备防重喷漏喷、防农药漂移功能电子围栏:电子围栏可控参数(长、宽、高分别为15KM、15KM、1.2KM),在电子围栏内电动多旋翼农业植保无人机拒绝起飞,在电子围栏外控制电动多旋翼农业植保无人机起飞,航线穿过电子围栏,电动多旋翼农业植保无人机遇到电子围栏能够采取有效措施(包括但不限于返航、悬停)避免进入围栏区自主开发的管控平台:具备作业飞行数据实时记录存储功能,能够实现作业飞行可识别、可监测、可追查.能够对电动多旋翼农业植保无人机的作业飞行进行远程实时监测、安全管控身份密钥:有操作人员身份密钥连接装置,经过密钥验证后方可作业飞行. | 16000.00
153 | 田间管理机械 | 植保机械 | 动力喷雾机 | 动力喷雾机 | 山东永佳动力股份有限公司 | 担架式动力喷雾机 | 3WZ-45K | 动力喷雾机；功率：4.0KW | 型式：担架式，配套动力型式：单缸风冷四冲程汽油机；配套动力：4.0KW；配套泵型式：三缸柱塞泵；工作压力：2.0-3.5MPa；配套泵流量：17-27 L/min； | 200.00
154 | 田间管理机械 | 植保机械 | 动力喷雾机 | 动力喷雾机 | 山东永佳动力股份有限公司 | 手推式动力喷雾机 | 3WZ-160T | 动力喷雾机；功率：4.0KW | 型式：手推式，配套动力型式：单缸风冷四冲程汽油机；配套动力：4.0KW；配套泵型式：三缸柱塞泵；工作压力：2.0-3.5MPa；配套泵流量：10-15L/min | 200.00
155 | 田间管理机械 | 植保机械 | 动力喷雾机 | 动力喷雾机 | 台州保田机电有限公司 | 动力喷雾机 | BT-188型 | 动力喷雾机；功率：1.1KW | 1.配套动力：名称：电动机；结构型式：单相交流；标定功率(kw)：1.1；转速(r/min)：2800；2.配套泵：名称、结构型式：三缸柱塞泵；工作压力(Mpa)：2～4；流量(L/min)：15； | 200.00
156 | 田间管理机械 | 植保机械 | 动力喷雾机 | 动力喷雾机 | 台州保田机电有限公司 | 动力喷雾机 | BT-22D型 | 动力喷雾机；功率：3.8KW | 名称：汽油机；结构型式：单缸风冷四冲程；标定功率(kw)：3.8；转速(r/min)：3600；结构型式：柱塞泵；工作压力(Mpa)：2～4；流量(L/min)：10～17；转速(r/min)：550 | 200.00
157 | 田间管理机械 | 植保机械 | 动力喷雾机 | 动力喷雾机 | 台州保田机电有限公司 | 动力喷雾机 | BT-26H-1型 | 动力喷雾机；功率：3.8KW | 名称：汽油机；结构型式：单缸风冷四冲程；标定功率(kw)：3.8；转速(r/min)：3600；名称结构型式：柱塞泵；工作压力(Mpa)：2～4；流量(L/min)：23；转速(r/min)：520； | 200.00
158 | 田间管理机械 | 植保机械 | 动力喷雾机 | 动力喷雾机 | 台州保田机电有限公司 | 动力喷雾机 | BT-400型 | 动力喷雾机；功率：1.5KW | 1.配套动力：名称：电动机；结构型式：单相交流；标定功率(kw)：1.5；转速(r/min)：2800；2.配套泵：名称、结构型式：三缸柱塞泵；工作压力(Mpa)：2～4；流量(L/min)：15； | 200.00
159 | 田间管理机械 | 植保机械 | 动力喷雾机 | 动力喷雾机 | 山东华盛农业药械有限责任公司 | 手推担架式两用动力喷雾机 | 3WH-36T | 动力喷雾机；功率：3.2KW | 型式：手推担架式；净重：40kg；配套动力型式：四冲程汽油机；配套动力：3.2KW；配套泵型式：三缸柱塞泵；工作压力：1.5-3.0MPa；配套泵流量：18-30 L/min； | 200.00
160 | 田间管理机械 | 植保机械 | 动力喷雾机 | 动力喷雾机 | 山东华盛农业药械有限责任公司 | 手推车式动力喷雾机 | 3WH-36L-Ⅱ | 动力喷雾机；功率：3.2KW | 型式：手推式，净重：71k，配套动力型式：四冲程汽油机；配套动力：3.2KW；配套泵型式：三缸柱塞泵；工作压力：1.5-3.0MPa；配套泵流量：18-30 L/min； | 200.00
161 | 田间管理机械 | 植保机械 | 动力喷雾机 | 动力喷雾机 | 浙江勇力机械有限公司 | 担架式机动喷雾机 | YL-22D | 动力喷雾机；功率：3.1KW | 配套动力型号名称：YL168F/P四冲程汽油机，额定功率：3.1kW，结构型式：担架式，配套泵工作压力：2.0-3.5MPa，配套泵流量：15-25L/min，外形尺寸：790×325×390mm | 200.00
162 | 田间管理机械 | 植保机械 | 动力喷雾机 | 动力喷雾机 | 浙江勇力机械有限公司 | 手推式机动喷雾机 | YL-22S | 动力喷雾机；功率：3.1KW | 配套动力型号名称：YL168F/P四冲程汽油机，额定功率：3.1kW，结构型式：手推式，配套泵工作压力：2.0-3.5MPa，配套泵流量：15-25L/min，外形尺寸：800×520×840mm | 200.00
163 | 田间管理机械 | 植保机械 | 动力喷雾机 | 动力喷雾机 | 浙江勇力机械有限公司 | 手推式机动喷雾机 | YL-300L | 动力喷雾机；功率：3.8KW | 配套动力型号名称：YL168F-1/P四冲程汽油机，功率：3.8kW，结构型式：手推式，配套泵工作压力：2.0-3.5MPa，配套泵流量：20-35L/min，外形尺寸：1665×920×890mm | 200.00
164 | 田间管理机械 | 植保机械 | 动力喷雾机 | 动力喷雾机 | 浙江勇力机械有限公司 | 担架式机动喷雾机 | YL-30D | 动力喷雾机；功率：3.8KW | 配套动力型号名称：YL168F-1/P四冲程汽油机，额定功率：3.8kW，结构型式：担架式，配套泵工作压力：2.0-3.5MPa，配套泵流量：20-35L/min，外形尺寸：880×325×390mm | 200.00
165 | 田间管理机械 | 植保机械 | 动力喷雾机 | 动力喷雾机 | 浙江菱木农机有限公司 | 担架式机动喷雾机 | LM-325 | 动力喷雾机；功率：3.6KW | 担架式，配套动力：汽油机，标定功率/转速：3.6/3600，配套泵：柱塞泵，工作压力：2.0-3.5Mpa，流量：15-38L/min，转速：400-1000r/min，喷枪喷量≥12.5L/min。 | 200.00
166 | 田间管理机械 | 植保机械 | 动力喷雾机 | 动力喷雾机 | 浙江菱木农机有限公司 | 推车式机动喷雾机 | LM-600 | 动力喷雾机；功率：2.0KW | 推车式；电动机；功率转速kw/r/min：2.0/1450；配套泵：三缸柱塞泵.工作压力：2.0-3.5mpa；流量L/min：10-25转速r/min：400-1000；喷枪喷量L/min：≥9 | 200.00
167 | 田间管理机械 | 植保机械 | 动力喷雾机 | 动力喷雾机 | 浙江菱木农机有限公司 | 推车式机动喷雾机 | LM-400 | 动力喷雾机；功率：1.3KW | 推车式,配套动力:电动机,标定功率/转速:1.3/2800,配套泵:柱塞泵,工作压力:2.0-3.5Mpa,流量:4.5-8.5L/MIN,转速:1500-2800R/MIN,喷枪喷量≥3.5L/MI | 200.00
168 | 田间管理机械 | 植保机械 | 动力喷雾机 | 动力喷雾机 | 浙江菱木农机有限公司 | 推车式机动喷雾机 | LM-550 | 动力喷雾机；功率：2.0KW | 推车式；电动机.功率转速kw/r/min：2.0/1450配套泵：三缸柱塞泵；工作压力：2.0-3.5mpa；流量L/min：10-25；转速r/min：400-1000；喷枪喷量L/min：≥9 | 200.00
169 | 田间管理机械 | 植保机械 | 动力喷雾机 | 动力喷雾机 | 浙江菱木农机有限公司 | 推车式机动喷雾机 | LM-398 | 动力喷雾机；功率：1.3KW | 推车式；配套动力：电动机；功率转速kw/r/min：1.3/2800；配套泵：三缸柱塞泵；工作压力：2.0-3.5mpa；流量L/min：6；转速r/min：2800；喷枪喷量L/min：≥3.5 | 200.00
170 | 田间管理机械 | 植保机械 | 动力喷雾机 | 动力喷雾机 | 浙江菱木农机有限公司 | 推车式机动喷雾机 | LM-390 | 动力喷雾机；功率：1.3KW | 推车式；配套动力：电动机；功率转速kw/r/min：1.3/2800；配套泵：三缸柱塞泵；工作压力：2.0-3.5mpa；流量L/min：6；转速r/min：2800；喷枪喷量L/min：≥3.5 | 200.00
171 | 田间管理机械 | 植保机械 | 动力喷雾机 | 动力喷雾机 | 重庆宏美科技有限公司 | 框架式动力喷雾机 | 3WZ-12-1250A | 动力喷雾机；功率：1.1kW | 配置：152F/P汽油机、喷雾泵、机架、20米高压管、喷枪。配套动力生产厂家：重庆宏美科技有限公司、额定功率1.1kW、尺寸（长×宽×高）：690mm×300mm×540mm，结构质量25kg. | 200.00
172 | 田间管理机械 | 植保机械 | 动力喷雾机 | 动力喷雾机 | 重庆宏美科技有限公司 | 框架式动力喷雾机 | 3WZ-22-1350 | 动力喷雾机；功率：3.5kW | 配置：168FB/P汽油机、喷雾泵、机架、20米高压管、喷枪。发动机生产企业名称：重庆宏美科技有限公司、标定功率3.5kW、整机净质量27kg、外形尺寸：740mm×340mm×410mm | 200.00
173 | 田间管理机械 | 植保机械 | 动力喷雾机 | 动力喷雾机 | 富士特有限公司 | 手推式机动喷雾机 | FST-30H | 动力喷雾机；功率：4.8kW | 1外形尺寸(长×宽×高)MM935X590X840,2结构型式/手推式,3结构质量KG48,4配套动力型号/168FB,5配套动力功率KW4.8,6配套动力转速R/MIN3600 | 200.00
174 | 田间管理机械 | 植保机械 | 动力喷雾机 | 动力喷雾机 | 富士特有限公司 | 担架(手推)式机动喷雾机 | FST-30C | 动力喷雾机；功率：4.8kW | 1外形尺寸(长×宽×高)MM1500×400×480,2结构型式/担架式,3结构质量KG32,4配套动力型号/四冲程汽油机168F-2,5配套动力功率KW4.8,6配套动力转速R/MIN3600 | 200.00
175 | 田间管理机械 | 植保机械 | 动力喷雾机 | 动力喷雾机 | 富士特有限公司 | 手推式机动喷雾机 | FST-300T | 动力喷雾机；功率：4.8kW | 1外形尺寸(长×宽×高)MM1800×950×1000,2结构型式/手推式,3结构质量KG80,4配套动力型号/四冲程汽油机168F-2,5配套动力功率KW4.8,6配套动力转速R/MIN3600 | 200.00
176 | 田间管理机械 | 植保机械 | 动力喷雾机 | 动力喷雾机 | 富士特有限公司 | 手推式机动喷雾机 | FST-160T | 动力喷雾机；功率：4.1kW | 外形尺寸(长×宽×高)MM1400X750X950,结构型式/手推式,结构质量KG70,配套动力型号/168F-1,配套动力功率KW4.1,配套动力转速R/MIN3600,配套泵型式/柱塞泵 | 200.00
177 | 田间管理机械 | 植保机械 | 动力喷雾机 | 动力喷雾机 | 富士特有限公司 | 担架式机动喷雾机 | FST-D | 动力喷雾机；功率：4.1kW | 1外形尺寸(长×宽×高)MM1370X430X450,2结构型式/担架式,3结构质量KG30,4配套动力型号/168F-1,5配套动力功率KW3.2,6配套动力转速R/MIN3600 | 200.00
178 | 田间管理机械 | 植保机械 | 动力喷雾机 | 动力喷雾机 | 富士特有限公司 | 担架式机动喷雾机 | FST-30D | 动力喷雾机；功率：4.8kW | 1外形尺寸(长×宽×高)MM1500×400×480,2结构型式/担架式,3结构质量KG32,4配套动力型号/四冲程汽油机168F-2,5配套动力功率KW4.8,6配套动力转速R/MIN3600 | 200.00
179 | 田间管理机械 | 植保机械 | 动力喷雾机 | 动力喷雾机 | 富士特有限公司 | 担架(框架)式机动喷雾机 | FST-21K | 动力喷雾机；功率：1.15kW | 1外形尺寸(长×宽×高)MM550×315×370,2结构型式/担架式,3结构质量KG21,4配套动力型号/四冲程汽油机152F,5配套动力功率KW1.15,6配套动力转速R/MIN3600 | 200.00
180 | 田间管理机械 | 植保机械 | 动力喷雾机 | 动力喷雾机 | 浙江程阳机电有限公司 | 担架式机动喷雾机 | CY-D | 动力喷雾机；功率：3.1kW | 动力形式：四冲程风冷汽油机，功率：3.1kW；配套泵：三缸柱塞泵；工作压力：2.0-3.5MPa；流量：15-25L/min；喷枪喷量：≥7L/min。 | 200.00
181 | 田间管理机械 | 植保机械 | 动力喷雾机 | 动力喷雾机 | 浙江程阳机电有限公司 | 手推式机动喷雾机 | CY-500 | 动力喷雾机；功率：2.2kW | 动力形式：YL100L1-4电动机，功率：2.2kW；配套泵：三缸柱塞泵；工作压力：2.0-3.5MPa；流量：15-25L/min；喷枪喷量：≥7L/min。 | 200.00
182 | 田间管理机械 | 植保机械 | 动力喷雾机 | 动力喷雾机 | 浙江程阳机电有限公司 | 担架式机动喷雾机 | CY-30D | 动力喷雾机；功率：3.8kW | 动力形式：四冲程风冷汽油机，功率：3.8kW；配套泵：三缸柱塞泵；工作压力：2.0-3.5MPa；流量：25-35L/min；喷枪喷量：≥8L/min。 | 200.00
183 | 田间管理机械 | 植保机械 | 动力喷雾机 | 动力喷雾机 | 浙江程阳机电有限公司 | 手推式机动喷雾机 | CY-55L | 动力喷雾机；功率：3.1kW | 动力形式：四冲程风冷汽油机，功率：3.1kW；配套泵：三缸柱塞泵；工作压力：2.0-3.5MPa；流量：15-25L/min；喷枪喷量：≥7L/min；药箱：25L。 | 200.00
184 | 田间管理机械 | 植保机械 | 动力喷雾机 | 动力喷雾机 | 南通黄海药械有限公司 | 手推式机动喷雾机 | 3WG-300 | 动力喷雾机；功率：3.8kW | 1、外形尺寸（长×宽×高）mm：1710×800×990；2、整机净重kg：85；3、配套动力：四冲程汽油机；4、配套动力规格：168F系列；5、配套动力功率/转速 kw/r/min：3.8/3600 | 200.00
185 | 田间管理机械 | 植保机械 | 动力喷雾机 | 动力喷雾机 | 南通黄海药械有限公司 | 担架式机动喷雾机 | 3WD-32 | 动力喷雾机；功率：3.8kW | 1、外形尺寸（长×宽×高）mm：1410×475×506；2、配套动力名称：四冲程汽油机；3、配套动力规格型号：168F系列；4、配套动力/转速 kw/r/min：3.8/3600。 | 200.00
186 | 田间管理机械 | 植保机械 | 动力喷雾机 | 动力喷雾机 | 台州市超德农业机械有限公司 | 动力喷雾机 | CD-180A | 动力喷雾机；功率：1.3kW | 配套动力名称：电动机；规格型号：单相交流；标定功率/转速：1.3kW/2800r/min；配套泵型式：柱塞泵；工作压力：4MPa;流量:15L/min;转速:2800r/min; | 200.00
187 | 田间管理机械 | 植保机械 | 动力喷雾机 | 动力喷雾机 | 台州市超德农业机械有限公司 | 动力喷雾机 | CD-180B | 动力喷雾机；功率：1.3kW | 配套动力名称：电动机；规格型号：单相交流；标定功率/转速：1.3kW/2800r/min；配套泵型式：柱塞泵；工作压力：4MPa;流量:15L/min;转速:2800r/min; | 200.00
188 | 田间管理机械 | 植保机械 | 动力喷雾机 | 动力喷雾机 | 台州市超德农业机械有限公司 | 动力喷雾机 | CD-380 | 动力喷雾机；功率：1.6kW | 配套动力名称：电动机；规格型号：单相交流；标定功率/转速：1.6kW/2800r/min；配套泵型式：柱塞泵；工作压力：4MPa;流量:15L/min;转速:2800r/min; | 200.00
189 | 田间管理机械 | 植保机械 | 动力喷雾机 | 动力喷雾机 | 宁波奥晟机械有限公司 | 手推式喷雾机 | AS-160 | 动力喷雾机；功率：3.1kW | 配套动力型号：168F/P，功率/转速：3.1/3600kW/r/min，配套泵型式：柱塞式，配套泵工作压力：2.0-3.5MPa，配套泵流量：32-36l/min，配套泵转速：800-900l/mi | 200.00
190 | 田间管理机械 | 植保机械 | 动力喷雾机 | 动力喷雾机 | 宁波奥晟机械有限公司 | 担架式机动喷雾机 | 3WZ-36 | 动力喷雾机；功率：3.1kW | 配套动力型号：168F/P，功率/转速：3.1/3600kW/r/min，配套泵型式：柱塞式，配套泵工作压力：2.0-3.5MPa，配套泵流量：30-40l/min，配套泵转速：700-800l/mi | 200.00
191 | 田间管理机械 | 植保机械 | 动力喷雾机 | 动力喷雾机 | 浙江半球泵业有限公司 | 动力喷雾机 | ZD-288 | 动力喷雾机；功率：1.1kW | 名称：动力喷雾机，规格型号：ZD-288，型式：担架式，净重：20kg，外形尺寸（长×宽×高）：520×240×310mm，配套动力：单相交流电动机，功率：1.1KW，转速：2800r/min，配套泵 | 200.00
192 | 田间管理机械 | 植保机械 | 动力喷雾机 | 动力喷雾机 | 浙江半球泵业有限公司 | 动力喷雾机 | ZD588 | 动力喷雾机；功率：1.1kW | 配套动力：单相交流电动机，功率：1.5KW，转速：1400r/min，配套泵：活塞泵，工作压力：4MPa，流量：40L/min，喷枪喷量：8L/min，水平射程：7m | 200.00
193 | 田间管理机械 | 植保机械 | 动力喷雾机 | 动力喷雾机 | 浙江半球泵业有限公司 | 动力喷雾机 | ZD388 | 动力喷雾机；功率：1.1kW | 功率：1.1KW，转速：2800r/min，配套泵：柱塞泵，工作压力：6MPa，流量：9.83L/min，喷枪喷量：5L/min，水平射程：7m | 200.00
194 | 田间管理机械 | 植保机械 | 遥控飞行喷雾机 | 单旋翼植保无人飞机 | 深圳高科新农技术有限公司 | 单旋翼电动农用无人机 | S40 | 单旋翼 | 产品名称:单旋翼电力农用无人机,产品型号:S40,整机净重量:21.5KG,载药额定容量:20L,蓄电池为锂电池,24000MAH,44.4V液泵型式:隔膜泵,主旋翼直径:2400MM,尾旋翼直径:425MM,外型尺寸(长*宽*高)2165*570*720,喷杆展开长度:2190MM,喷头型式和数量:扇形雾喷头,5个最大飞行速度≤15M/S,最大飞行真高≤20M,药箱:有固定的药箱安装位置和唯一匹配紧固件,一款机型能且只能匹配一款药箱,身份密钥:有操作人员身份密钥接入装置,能够做到经密钥连接后方可作业飞行,加装有飞行控制芯片,电子围栏:当无人机飞行超出设定边界时,无人机自动返航降落避障系统:无人机在作业过程,自动躲避障碍物,并按规划的航线进行植保作业,施药作业系统:具备防重喷漏喷、防农药漂移功能,管控平台:已间接接入中国民用航空局无人机云交换系统具备作业飞行数据实时记录存储,能够实现作业飞行可识别、可监测、可追查,能作业飞行实行远程实时监测、安全管控. | 29000.00
195 | 田间管理机械 | 植保机械 | 遥控飞行喷雾机 | 单旋翼植保无人飞机 | 深圳高科新农技术有限公司 | 15KG单旋翼植保电动无人机 | HY-B-15L | 单旋翼 | 产品名称:15KG单旋翼电动植保无人机,产品型号:HY-B-15L,整机净重量:13.2KG,载药额定容量:16L,蓄电池为锂电池,10000MAH,44.4V,液泵型式:隔膜泵,主旋翼直径:2143MM,尾旋翼直径:350MM,外型尺寸(长*宽*高):1955*455*625,喷杆展开长度:1770MM,喷头型式和数量:扇形雾喷头,5个最大飞行速度≤15M/S,最大飞行真高≤20M,药箱:有固定的药箱安装位置和唯一匹配紧固件,一款机型能且只能匹配一款药箱,身份密钥:有操作人员身份密钥接入装置,能够做到经密钥连接后方可作业飞行,加装有飞行控制芯片,电子围栏:当无人机飞行超出设定边界时,无人机自动返航降落避障系统:无人机在作业过程,自动躲避障碍物,并按规划的航线进行植保作业,施药作业系统:具备防重喷漏喷、防农药漂移功能,管控平台:已间接接入中国民用航空局无人机云交换系统具备作业飞行数据实时记录存储,能够实现作业飞行可识别、可监测、可追查,能作业飞行实行远程实时监测、安全管控. | 29000.00
196 | 田间管理机械 | 植保机械 | 遥控飞行喷雾机 | 单旋翼植保无人飞机 | 重庆乐禾无人机有限公司 | 电池动力单旋翼植保无人机 | 3WD-TY-17LA | 单旋翼 | 名称:电池动力单旋翼植保机型号:3WD-TY-17LA空机重量:15.4KG最大负载:32.4KG药箱容量:17L喷幅宽度:5-7米作业效率:每分钟1.5-2.1亩 | 29000.00
197 | 水产机械 | 水产养殖机械 | 增氧机 | 微孔曝气式增氧机 | 江阴江达机械装备有限公司 | 曝气增氧机 | JD-B-5.5×Φ10 | 曝气式增氧机；电机功率：5.5KW，配置90个微孔增氧盘，每个盘长度为5米 | 风机型式：罗茨风机；额定风压：60kPa；额定风量：210m3/h；曝气盘规格：Φ800mm；曝气管内径：10mm；曝气管外径：16mm；曝气管长度≥200m | 1100.00
198 | 水产机械 | 水产养殖机械 | 增氧机 | 微孔曝气式增氧机 | 江阴江达机械装备有限公司 | 曝气增氧机 | JD-B-4.0×Φ10 | 曝气式增氧机；电机功率：4.0KW,配置60个微孔增氧盘，每个盘长度为5米 | 风机型式：罗茨风机；额定风压：20～50kPa；额定风量：135m3/h；曝气盘规格≥Φ800mm；曝气管内径：10mm；曝气管外径：16mm；曝气管长度：630～720m | 1100.00
199 | 水产机械 | 水产养殖机械 | 增氧机 | 微孔曝气式增氧机 | 江阴江达机械装备有限公司 | 曝气增氧机 | JD-B-2.2×Φ10 | 曝气式增氧机；电机功率：2.2KW，配置40个微孔增氧盘，每个盘长度5米 | 风机型式：罗茨风机；额定风压：20～50kPa；额定风量：94.2m3/h；曝气盘规格≥Φ800mm；曝气管内径：10mm；曝气管外径：16mm；曝气管长度：350～420m | 1100.00
200 | 水产机械 | 水产养殖机械 | 增氧机 | 微孔曝气式增氧机 | 江阴江达机械装备有限公司 | 曝气增氧机 | JD-B-3.0×Φ10 | 曝气式增氧机：电机功率：3.0KW，配置45个微孔增氧盘，每个盘长度为5米 | 风机型式：罗茨风机；额定风压：49kPa；额定风量：109.2m3/h；曝气盘规格：Φ800mm；曝气管内径：10mm；曝气管外径：16mm；曝气管长度≥200m | 1100.00
201 | 水产机械 | 水产养殖机械 | 增氧机 | 微孔曝气式增氧机 | 江阴江达机械装备有限公司 | 曝气增氧机 | JD-B-7.5×Φ10 | 曝气式增氧机，电机功率：7.5KW，配置110个微孔增氧盘，每个盘长度为5米 | 风机型式：罗茨风机；额定风压：20～50kPa；额定风量：370.8m3/h；曝气盘规格≥Φ800mm；曝气管内径：10mm；曝气管外径：16mm；曝气管长度：1296～1485m | 1100.00
202 | 水产机械 | 水产养殖机械 | 增氧机 | 水车式、叶轮式普通型增氧机 | 金湖小青青机电设备有限公司 | 叶轮增氧机 | ZY3G | 叶轮式增氧机；电机功率：3KW | 1、型号：ZY3G，2、配套电机：3KW，3、整机重量：76kg，4、叶轮转速：125r/min，5、外型尺寸：φ2520×920，6、叶轮材料：塑料，7、叶轮直径：780mm,8、浮体数量：3只 | 360.00
203 | 水产机械 | 水产养殖机械 | 增氧机 | 水车式、叶轮式普通型增氧机 | 浙江富地机械有限公司 | 叶轮式增氧机 | YL-3.0 | 叶轮式增氧机；电机功率：3KW | 富地3KW专用电机，铬锰钛合金钢齿轮,全新PE浮球,热镀锌叶轮和支撑杆.增氧能力≥4.5KGO2/H,动力效率≥1.5KGO2/(H·KW),整机质量80KG,外形尺寸2200X2200X920MM | 360.00
204 | 水产机械 | 水产养殖机械 | 增氧机 | 水车式、叶轮式普通型增氧机 | 台州金湖机电有限公司 | 叶轮式增氧机 | YL-3.0 | 叶轮式增氧机；电机功率：3KW | 型号：YL-3.0，外型尺寸（长×宽×高）：2150×2150×950mm,整机质量：84.4kg，浮体材料：PE，浮体体积：0.124m3，配套动力：3.0kw，叶轮转速：126r/min， | 360.00
205 | 水产机械 | 水产养殖机械 | 增氧机 | 水车式、叶轮式普通型增氧机 | 金湖县杰达机械制造有限公司 | 叶轮增氧机 | ZY3G | 叶轮式增氧机；电机功率：3KW | 电机功率3.0KW，整机重量85kg，负荷水面7-12亩，动力效率≥1.5kg/（kW·h），增氧能力≥4.5kg/h。 | 360.00
206 | 水产机械 | 水产养殖机械 | 增氧机 | 水车式、叶轮式普通型增氧机 | 台州市元晟水产养殖机械有限公司 | 叶轮式增氧机 | YL-3.0 | 叶轮式增氧机；电机功率：3KW | 电机齿轮箱1套、浮球3个、叶轮1个、支撑杆3根、电机防水罩1套、组装螺丝1袋、浮体材料为聚乙烯(PE)、额定电压380V、外形尺寸(直径×高)2400MM×860MM等 | 360.00
207 | 水产机械 | 水产养殖机械 | 增氧机 | 水车式、叶轮式普通型增氧机 | 浙江富地机械有限公司 | 高效率水车式增氧机 | GSC-2.2 | 水车式增氧机；电机功率：2.2KW | 配套动力富地富地2.2KW专用电机内装过热过载保护器,增氧能力≥3.5KGO2/H,动力效率≥1.8KGO2/(H·KW),整机质量100KG,整机尺寸2500×1640×880MM | 360.00
208 | 收获机械 | 谷物收获机械 | 自走轮式谷物联合收割机（全喂入） | 7kg/s及以上自走轮式谷物联合收割机 | 山东亚丰农业机械装备有限公司 | 自走式谷物联合收获机 | 4LZ-10 | 喂入量:10kg/s；型式：自走轮式；喂入方式：全喂入 | 喂入量：10kg/s;额定功率：140KW；自走轮式；喂入方式：全喂入 | 44900.00
209 | 收获机械 | 谷物收获机械 | 自走轮式谷物联合收割机（全喂入） | 7kg/s及以上自走轮式谷物联合收割机 | 山东亚丰农业机械装备有限公司 | 自走式谷物联合收获机 | 4LZ-8 | 喂入量:8kg/s；型式：自走轮式；喂入方式：全喂入 | 喂入量：8kg/s;额定功率： 118KW；自走轮式；喂入方式：全喂入 | 44900.00
210 | 收获机械 | 谷物收获机械 | 自走轮式谷物联合收割机（全喂入） | 7kg/s及以上自走轮式谷物联合收割机 | 中联重机股份有限公司 | 自走式谷物联合收割机 | 4LZ-8B | 喂入量(kg/s):8；型式：自走轮式；喂入方式：全喂入 | 结构形式：全喂入自走轮式；配套动力功率：103kW；工作状态外形尺寸（长×宽×高）（mm）：6630×3130×3320；割台宽度（mm）：2750； | 44900.00
211 | 收获机械 | 谷物收获机械 | 自走轮式谷物联合收割机（全喂入） | 7kg/s及以上自走轮式谷物联合收割机 | 中联重机股份有限公司 | 自走式谷物联合收获机 | 4LZ-8F1 | 喂入量(kg/s):8；型式：自走轮式；喂入方式：全喂入 | 结构形式：全喂入自走轮式；配套动力功率：140kW；工作状态外形尺寸（长×宽×高）（mm）：9200×5750×3880；割台宽度（mm）：5400； | 44900.00
212 | 收获机械 | 谷物收获机械 | 自走轮式谷物联合收割机（全喂入） | 7kg/s及以上自走轮式谷物联合收割机 | 中联重机股份有限公司 | 自走式谷物联合收获机 | 4LZ-8CZ1 | 喂入量(kg/s):8；型式：自走轮式；喂入方式：全喂入 | 结构形式：全喂入自走轮式；配套动力功率：118kW；工作状态外形尺寸（长×宽×高）（mm）：7015×3880×3570；割台宽度（mm）：3500； | 44900.00
213 | 收获机械 | 谷物收获机械 | 自走轮式谷物联合收割机（全喂入） | 7kg/s及以上自走轮式谷物联合收割机 | 中联重机股份有限公司 | 自走式谷物联合收获机 | 4LZ-8BZ1 | 喂入量(kg/s):8；型式：自走轮式；喂入方式：全喂入 | 结构形式：全喂入自走轮式；配套动力功率：118kW；工作状态外形尺寸（长×宽×高）（mm）：6940×3130×3460或6940×3280×3460；割台宽度（mm）：2750或2900； | 44900.00
214 | 收获机械 | 谷物收获机械 | 自走轮式谷物联合收割机（全喂入） | 7kg/s及以上自走轮式谷物联合收割机 | 中联重机股份有限公司 | 自走式谷物联合收割机 | 4LZ-8CZ | 喂入量(kg/s):8；型式：自走轮式；喂入方式：全喂入 | 结构形式：全喂入自走轮式；配套动力功率：103kW；工作状态外形尺寸（长×宽×高）（mm）：6970×3900×3580；割台宽度（mm）：3500； | 44900.00
215 | 收获机械 | 谷物收获机械 | 自走轮式谷物联合收割机（全喂入） | 7kg/s及以上自走轮式谷物联合收割机 | 中联重机股份有限公司 | 自走式谷物联合收获机 | 4LZ-8B1 | 喂入量(kg/s):8；型式：自走轮式；喂入方式：全喂入 | 结构形式：全喂入自走轮式；配套动力功率：118kW；工作状态外形尺寸（长×宽×高）（mm）：6550×3130×3320；割台宽度（mm）：2750； | 44900.00
216 | 收获机械 | 谷物收获机械 | 自走轮式谷物联合收割机（全喂入） | 7kg/s及以上自走轮式谷物联合收割机 | 中联重机股份有限公司 | 自走式谷物联合收割机 | 4LZ-7CZ | 喂入量(kg/s):7；型式：自走轮式；喂入方式：全喂入 | 结构形式：全喂入自走轮式；配套动力功率：103kW或106.6kW；工作状态外形尺寸（长×宽×高）（mm）：7960×3280×3485；割台宽度（mm）：2900； | 44900.00
217 | 收获机械 | 谷物收获机械 | 自走轮式谷物联合收割机（全喂入） | 7kg/s及以上自走轮式谷物联合收割机 | 中联重机股份有限公司 | 自走式谷物联合收割机 | 4LZ-7A | 喂入量(kg/s):7；型式：自走轮式；喂入方式：全喂入 | 结构形式：全喂入自走轮式；配套动力功率：103kW；工作状态外形尺寸（长×宽×高）（mm）：6750×3010×3310；割台宽度（mm）：2580或2500； | 44900.00
218 | 收获机械 | 谷物收获机械 | 自走轮式谷物联合收割机（全喂入） | 7kg/s及以上自走轮式谷物联合收割机 | 中联重机股份有限公司 | 自走式谷物联合收割机 | 4LZ-7B2 | 喂入量(kg/s):7；型式：自走轮式；喂入方式：全喂入 | 结构形式：全喂入自走轮式；配套动力功率：103kW或106.6kW；工作状态外形尺寸（长×宽×高）（mm）：6630×3130×3320；割台宽度（mm）：2750； | 44900.00
219 | 收获机械 | 谷物收获机械 | 自走轮式谷物联合收割机（全喂入） | 7kg/s及以上自走轮式谷物联合收割机 | 中联重机股份有限公司 | 自走式谷物联合收割机 | 4LZ-7A1 | 喂入量(kg/s):7；型式：自走轮式；喂入方式：全喂入 | 结构形式：全喂入自走轮式；配套动力功率：103kW；工作状态外形尺寸（长×宽×高）（mm）：6750×3050×3310；割台宽度（mm）：2750； | 44900.00
220 | 收获机械 | 谷物收获机械 | 自走轮式谷物联合收割机（全喂入） | 7kg/s及以上自走轮式谷物联合收割机 | 中联重机股份有限公司 | 自走式谷物联合收割机 | 4LZ-7CHG | 喂入量(kg/s):7；型式：自走轮式；喂入方式：全喂入 | 结构形式：全喂入自走轮式；配套动力功率：103kW；工作状态外形尺寸（长×宽×高）（mm）：7300×3850×3660；割台宽度（mm）：3500； | 44900.00
221 | 收获机械 | 谷物收获机械 | 自走轮式谷物联合收割机（全喂入） | 7kg/s及以上自走轮式谷物联合收割机 | 中联重机股份有限公司 | 自走式谷物联合收割机 | 4LZ-7B3 | 喂入量(kg/s):7；型式：自走轮式；喂入方式：全喂入 | 结构形式：全喂入自走轮式；配套动力：玉柴YC4A150-T311，玉柴YC4A150-T351，天利4M6-150U32，东方红LR4N5LU22/1103E，功率：110kW或110.3kW； | 44900.00
222 | 收获机械 | 谷物收获机械 | 自走轮式谷物联合收割机（全喂入） | 7kg/s及以上自走轮式谷物联合收割机 | 中联重机股份有限公司 | 自走式谷物联合收割机 | 4LZ-7CH | 喂入量(kg/s):7；型式：自走轮式；喂入方式：全喂入 | 结构形式：全喂入自走轮式；配套动力功率：92kW；工作状态外形尺寸（长×宽×高）（mm）：6630×3130×3370；割台宽度（mm）：2750； | 44900.00
223 | 收获机械 | 谷物收获机械 | 自走轮式谷物联合收割机（全喂入） | 7kg/s及以上自走轮式谷物联合收割机 | 中联重机股份有限公司 | 自走式谷物联合收割机 | 4LZ-7B1 | 喂入量(kg/s):7；型式：自走轮式；喂入方式：全喂入 | 结构形式：全喂入自走轮式；配套动力功率：92kW或95.6kW；工作状态外形尺寸（长×宽×高）（mm）：6600×3080×3320；割台宽度（mm）：2580或2510； | 44900.00
224 | 收获机械 | 谷物收获机械 | 自走轮式谷物联合收割机（全喂入） | 7kg/s及以上自走轮式谷物联合收割机 | 中联重机股份有限公司 | 自走式谷物联合收割机 | 4LZ-7BZ1 | 喂入量(kg/s):7；型式：自走轮式；喂入方式：全喂入 | 结构形式：全喂入自走轮式；配套动力功率：103kW或106.6kW；工作状态外形尺寸（长×宽×高）（mm）：7490×3130×3420；割台宽度（mm）：2750； | 44900.00
225 | 收获机械 | 谷物收获机械 | 自走轮式谷物联合收割机（全喂入） | 7kg/s及以上自走轮式谷物联合收割机 | 江苏沃得农业机械有限公司 | 轮式自走全喂入式谷物联合收割机 | 4LZ-7B | 喂入量:7.0kg/s；型式：自走轮式；喂入方式:全喂入 | 结构型式：轮式自走全喂入式；喂入量：7.0kg/s；发动机标定功率：92kW；外形尺寸（长×宽×高）（mm）：6660×2980×3270；割台宽度：2600mm； | 44900.00
226 | 收获机械 | 谷物收获机械 | 自走轮式谷物联合收割机（全喂入） | 7kg/s及以上自走轮式谷物联合收割机 | 山东五征集团有限公司 | 自走式谷物联合收割机 | 4LZ-7 | 喂入量：7kg/s；型式：自走轮式；喂入方式：全喂入 | 外形尺寸（工作状态）：6650×3750×3420mm；整机使用质量：5600kg；割台宽度2750mm；作业小时生产率：0.6-1.0hm2/h；割刀型式：标Ⅱ型；变速箱类型：（3+1）机械组成式 | 44900.00
227 | 收获机械 | 谷物收获机械 | 自走轮式谷物联合收割机（全喂入） | 6—7kg/s自走轮式谷物联合收割机 | 中联重机股份有限公司 | 自走式谷物联合收割机 | 4LZ-6A | 喂入量(kg/s):6；型式：自走轮式；喂入方式：全喂入 | 结构形式：全喂入自走轮式；配套动力功率：92kW；工作状态外形尺寸（长×宽×高）（mm）：6750×2920×3310；割台宽度（mm）：2500或2580； | 35800.00
228 | 收获机械 | 谷物收获机械 | 自走轮式谷物联合收割机（全喂入） | 6—7kg/s自走轮式谷物联合收割机 | 中联重机股份有限公司 | 自走式谷物联合收割机 | 4LZ-6B3 | 喂入量(kg/s):6；型式：自走轮式；喂入方式：全喂入 | 结构形式：全喂入自走轮式；配套动力功率：103kW；工作状态外形尺寸（长×宽×高）（mm）：6630×3080×3320；割台宽度（mm）：2510或2580； | 35800.00
229 | 收获机械 | 谷物收获机械 | 自走轮式谷物联合收割机（全喂入） | 6—7kg/s自走轮式谷物联合收割机 | 中联重机股份有限公司 | 自走式谷物联合收割机 | 4LZ-6A1 | 喂入量(kg/s):6；型式：自走轮式；喂入方式：全喂入 | 结构形式：全喂入自走轮式；配套动力功率：92kW；工作状态外形尺寸（长×宽×高）（mm）：6750×3050×3310；割台宽度（mm）：2750； | 35800.00
230 | 收获机械 | 谷物收获机械 | 自走轮式谷物联合收割机（全喂入） | 6—7kg/s自走轮式谷物联合收割机 | 中联重机股份有限公司 | 自走式谷物联合收割机 | 4LZ-6B4 | 喂入量(kg/s):6；型式：自走轮式；喂入方式：全喂入 | 结构形式：全喂入自走轮式；配套动力功率：103kW；工作状态外形尺寸（长×宽×高）（mm）：6630×3130×3320；割台宽度（mm）：2750； | 35800.00
231 | 收获机械 | 谷物收获机械 | 自走轮式谷物联合收割机（全喂入） | 6—7kg/s自走轮式谷物联合收割机 | 中联重机股份有限公司 | 自走式谷物联合收割机 | 4LZ-6BH1 | 喂入量(kg/s):6；型式：自走轮式；喂入方式：全喂入 | 结构形式：全喂入自走轮式；配套动力功率：92kW；工作状态外形尺寸（长×宽×高）（mm）：6630×3080×3320；割台宽度（mm）：2510或2580； | 35800.00
232 | 收获机械 | 谷物收获机械 | 自走轮式谷物联合收割机（全喂入） | 6—7kg/s自走轮式谷物联合收割机 | 中联重机股份有限公司 | 自走式谷物联合收割机 | 4LZ-6CH | 喂入量(kg/s):6；型式：自走轮式；喂入方式：全喂入 | 结构形式：全喂入自走轮式；配套动力功率：103kW；工作状态外形尺寸（长×宽×高）（mm）：7200×3250×3440；割台宽度（mm）：2900； | 35800.00
233 | 收获机械 | 谷物收获机械 | 自走轮式谷物联合收割机（全喂入） | 6—7kg/s自走轮式谷物联合收割机 | 中联重机股份有限公司 | 自走式谷物联合收割机 | 4LZ-6B1 | 喂入量(kg/s):6；型式：自走轮式；喂入方式：全喂入 | 结构形式：全喂入自走轮式；配套动力功率：92kW；工作状态外形尺寸（长×宽×高）（mm）：6630×3080×3320；割台宽度（mm）：2510或2580； | 35800.00
234 | 收获机械 | 谷物收获机械 | 自走轮式谷物联合收割机（全喂入） | 6—7kg/s自走轮式谷物联合收割机 | 中联重机股份有限公司 | 自走式谷物联合收割机 | 4LZ-6BH3 | 喂入量(kg/s):6；型式：自走轮式；喂入方式：全喂入 | 结构形式：全喂入自走轮式；配套动力功率：92kW；工作状态外形尺寸（长×宽×高）（mm）：6630×3130×3320；割台宽度（mm）：2750； | 35800.00
235 | 收获机械 | 谷物收获机械 | 自走轮式谷物联合收割机（全喂入） | 6—7kg/s自走轮式谷物联合收割机 | 中联重机股份有限公司 | 自走式谷物联合收割机 | 4LZ-6B2 | 喂入量(kg/s):6；型式：自走轮式；喂入方式：全喂入 | 结构形式：全喂入自走轮式；配套动力功率：92kW；工作状态外形尺寸（长×宽×高）（mm）：6630×3130×3320；割台宽度（mm）：2750； | 35800.00
236 | 收获机械 | 谷物收获机械 | 自走轮式谷物联合收割机（全喂入） | 5—6kg/s自走轮式谷物联合收割机 | 久保田农业机械(苏州)有限公司 | 全喂入式联合收割机 | 4LZ-5(PRO100) | 喂入量：5kg/s；型式：自走轮式；喂入方式：全喂入 | 喂入量：5kg/s；自走轮式；喂入方式：全喂入；外形尺寸(长×宽×高)(mm)：5900×2850×3350；整机使用重量(kg)：4900；割台宽度(mm)：2600； | 35600.00
237 | 收获机械 | 谷物收获机械 | 自走轮式谷物联合收割机（全喂入） | 5—6kg/s自走轮式谷物联合收割机 | 中联重机股份有限公司 | 自走式谷物联合收割机 | 4LZ-5BH | 喂入量(kg/s):5；型式：自走轮式；喂入方式：全喂入 | 结构形式：全喂入自走轮式；配套动力功率：81kW；工作状态外形尺寸（长×宽×高）（mm）：6630×3080×3320；割台宽度（mm）：2510或2580； | 35600.00
238 | 收获机械 | 谷物收获机械 | 自走轮式谷物联合收割机（全喂入） | 5—6kg/s自走轮式谷物联合收割机 | 中联重机股份有限公司 | 自走式谷物联合收割机 | 4LZ-5AH | 喂入量(kg/s):5；型式：自走轮式；喂入方式：全喂入 | 结构形式：全喂入自走轮式；配套动力功率：81kW；工作状态外形尺寸（长×宽×高）（mm）：6750×2920×3310；割台宽度（mm）：2500或2580； | 35600.00
239 | 收获机械 | 谷物收获机械 | 自走轮式谷物联合收割机（全喂入） | 5—6kg/s自走轮式谷物联合收割机 | 中联重机股份有限公司 | 自走式谷物联合收割机 | 4LZ-5BH1 | 喂入量(kg/s):5；型式：自走轮式；喂入方式：全喂入 | 结构形式：全喂入自走轮式；配套动力功率：81kW；工作状态外形尺寸（长×宽×高）（mm）：6630×3130×3320；割台宽度（mm）：2750； | 35600.00
240 | 收获机械 | 谷物收获机械 | 半喂入联合收割机 | 4行及以上35马力及以上半喂入联合收割机 | 江苏锡拖农机有限公司 | 半喂入联合收割机 | 4LBZ-150A(XT650) | 收获行数 4行 喂入方式 半喂入 配套功率：65马力（47.8KW） | 收获行数 4行 喂入方式 半喂入 配套功率 65马力 | 50000.00
241 | 收获机械 | 谷物收获机械 | 半喂入联合收割机 | 4行及以上35马力及以上半喂入联合收割机 | 久保田农业机械(苏州)有限公司 | 半喂入式联合收割机 | 4LBZ-172B(PRO888GM) | 作业行数：5行；喂入方式：半喂入；配套功率：89.9马力（66.1KW） | 作业行数（行）：5；喂入方式：半喂入；配套功率（kW）：66.1；外形尺寸(长×宽×高)(mm)：4615×2385×2415（工作状态）；整机使用质量（kg）:3477； | 50000.00
242 | 收获机械 | 谷物收获机械 | 半喂入联合收割机 | 4行及以上35马力及以上半喂入联合收割机 | 久保田农业机械(苏州)有限公司 | 半喂入式联合收割机 | 4LBZ-145C(PRO588-I) | 作业行数：4；喂入方式：半喂入；配套功率：62.6马力（46kW） | 作业行数（行）：4；喂入方式：半喂入；配套功率（kW）：46；外形尺寸(长×宽×高)(mm)：4250×2560×2170（工作状态）；整机使用质量（kg）:2407； | 50000.00
243 | 收获机械 | 谷物收获机械 | 半喂入联合收割机 | 4行及以上35马力及以上半喂入联合收割机 | 江苏沃得农业机械有限公司 | 半喂入联合收割机 | 4LB-150B | 收获行数：4行；喂入方式：半喂入；发动机功率：70.7/74.8马力（52/55kw）。 | 收获行数：4行；喂入方式：半喂入；发动机功率（kw）：52/55。外形尺寸（长×宽×高）（mm）：4250×2400×2600。 | 50000.00
244 | 收获机械 | 谷物收获机械 | 半喂入联合收割机 | 4行及以上35马力及以上半喂入联合收割机 | 江苏沃得农业机械有限公司 | 半喂入联合收割机 | 4LB-150A | 收获行数：4行；喂入方式：半喂入；发动机功率：70.7/74.8马力（52/55kw）。 | 工作行数：4行；喂入方式：半喂入；发动机功率（kw）：52/55；外形尺寸（长×宽×高）（mm）：4250×2400×2350；液压无极变速器（HST）+副变速三档。 | 50000.00
245 | 收获机械 | 谷物收获机械 | 半喂入联合收割机 | 4行及以上35马力及以上半喂入联合收割机 | 莱恩农业装备有限公司 | 半喂入联合收割机 | 4LBZ-145(莱恩65A) | 收获行数4行；喂入方式：半喂入；功率：70.7马力（52KW） | 收获行数4行；喂入方式：半喂入；功率52马力 | 50000.00
246 | 收获机械 | 籽粒作物收获机械 | 油菜籽收获机 | 4kg/s及以上自走履带式油菜籽收获机 | 雷沃重工股份有限公司 | 油菜联合收割机 | 4LZY-4G | 结构型式：自走履带式；喂入量：4kg/s | 结构型式：自走履带式；喂入方式：全喂入；喂入量：4kg/s | 31300.00
247 | 收获机械 | 籽粒作物收获机械 | 油菜籽收获机 | 4kg/s及以上自走履带式油菜籽收获机 | 雷沃重工股份有限公司 | 油菜联合收割机 | 4LZY-4G1 | 结构型式：自走履带式；喂入量：4kg/s | 结构型式：自走履带式；喂入方式：全喂入；喂入量：4kg/s | 31300.00
248 | 收获机械 | 籽粒作物收获机械 | 油菜籽收获机 | 4kg/s及以上自走履带式油菜籽收获机 | 中联重机股份有限公司 | 履带式全喂入油菜联合收割机 | 4LZY-4.0Z | 型式：自走履带式；喂入量：4kg/s | 结构形式：履带式全喂入；配套动力功率：70kW或72kW；外形尺寸（长×宽×高）（mm）：工作状态 5105×2300×2800；割台宽度（mm）：2200；喂入量（kg/s）：4； | 31300.00
249 | 收获机械 | 籽粒作物收获机械 | 油菜籽收获机 | 4kg/s及以上自走履带式油菜籽收获机 | 中联重机浙江有限公司 | 纵向轴流油菜联合收割机 | 4LZY-4.2Z | 结构型式：自走履带式；喂入量：4.2kg/s | 外形尺寸：（长*宽*高）mm:4970*3120*2280；配套功率(kW)：72/74；结构质量（kg）:2900；割台宽度(mm)：2130；履带规格（节距*节数*宽）：90mm*50节*400m | 31300.00
250 | 收获机械 | 籽粒作物收获机械 | 油菜籽收获机 | 4kg/s及以上自走履带式油菜籽收获机 | 江苏沃得农业机械有限公司 | 油菜联合收割机 | 4LZY-5.0H | 结构型式：自走履带式；喂入量：5kg/s | 喂入量（kg/s）：5.0；自走履带式；发动机功率（kw）：72/74/75；割台宽度（mm）：2200；整机质量（kg）：3370；外形尺寸（长×宽×高）（mm）：5763×2515×2875。 | 31300.00
251 | 收获机械 | 谷物收获机械 | 自走履带式谷物联合收割机（全喂入） | 4kg/s及以上自走履带式谷物联合收割机（全喂入） | 泰州常发农业装备有限公司 | 全喂入稻麦联合收割机 | 4LZ-4 | 喂入量：4.0kg/s；型式：履带自走式；喂入方式：全喂入 | 结构型式：履带自走式；喂入方式：全喂入；喂入量：4 kg/s ；配套发动机型号：常发CF4C95G-Z；额定功率：69KW；额定转速2500r/min； | 31300.00
252 | 收获机械 | 谷物收获机械 | 自走履带式谷物联合收割机（全喂入） | 4kg/s及以上自走履带式谷物联合收割机（全喂入） | 雷沃重工股份有限公司 | 履带式全喂入谷物联合收割机 | 4LZ-4G1 | 喂入量：4.0kg/s；型式：履带自走式；喂入方式：全喂入 | 结构型式：自走履带式；喂入方式：全喂入；喂入量：4kg/s | 31300.00
253 | 收获机械 | 谷物收获机械 | 自走履带式谷物联合收割机（全喂入） | 4kg/s及以上自走履带式谷物联合收割机（全喂入） | 雷沃重工股份有限公司 | 履带式全喂入谷物联合收割机 | 4LZ-5G | 喂入量：5.0kg/s；型式：履带自走式；喂入方式：全喂入 | 结构型式：自走履带式；喂入方式：全喂入；喂入量：5kg/s | 31300.00
254 | 收获机械 | 谷物收获机械 | 自走履带式谷物联合收割机（全喂入） | 4kg/s及以上自走履带式谷物联合收割机（全喂入） | 雷沃重工股份有限公司 | 履带式全喂入谷物联合收割机 | 4LZ-6G | 喂入量：6.0kg/s；型式：履带自走式；喂入方式：全喂入 | 结构型式：自走履带式；喂入方式：全喂入；喂入量：6kg/s | 31300.00
255 | 收获机械 | 谷物收获机械 | 自走履带式谷物联合收割机（全喂入） | 4kg/s及以上自走履带式谷物联合收割机（全喂入） | 江西鼎立农业机械有限公司 | 纵向轴流全喂入联合收割机 | 4LZ-4.0Z | 喂入量：4 kg/s；型式：履带自走式；喂入方式：全喂入 | 喂入量：4kg/s：自走履带式；喂入方式：全喂入 | 31300.00
256 | 收获机械 | 谷物收获机械 | 自走履带式谷物联合收割机（全喂入） | 4kg/s及以上自走履带式谷物联合收割机（全喂入） | 江苏锡拖农机有限公司 | 谷物联合收割机 | 4LZ-4.2 | 喂入量：4.2kg/s；型式：履带自走式；喂入方式：全喂入 | 喂入量 4.2kg/s 自走履带式 喂入方式 全喂入 | 31300.00
257 | 收获机械 | 谷物收获机械 | 自走履带式谷物联合收割机（全喂入） | 4kg/s及以上自走履带式谷物联合收割机（全喂入） | 江苏锡拖农机有限公司 | 谷物联合收割机 | 4LZ-5.0 | 喂入量：5.0kg/s；型式：履带自走式；喂入方式：全喂入 | 喂入量 5.0kg/s 自走履带式 喂入方式 全喂入 | 31300.00
258 | 收获机械 | 谷物收获机械 | 自走履带式谷物联合收割机（全喂入） | 4kg/s及以上自走履带式谷物联合收割机（全喂入） | 湖州思达机械制造有限公司 | 全喂入联合收割机 | 4LZ-5.0Z | 喂入量：5.0kg/s；型式：履带自走式；喂入方式：全喂入 | 1.喂入量：5.0KG/S；2.功率：73.5KW/2400RPM；3.履带：90×51×450；4.结构重量：3000KG；5.HST液压无级变速 | 31300.00
259 | 收获机械 | 谷物收获机械 | 自走履带式谷物联合收割机（全喂入） | 4kg/s及以上自走履带式谷物联合收割机（全喂入） | 久保田农业机械(苏州)有限公司 | 全喂入式联合收割机 | 4LZ-4J(PRO988Q-Q) | 喂入量：4.0kg/s；型式：履带自走式；喂入方式：全喂入 | 喂入量：4kg/s；自走履带式；喂入方式：全喂入；外形尺寸(长×宽×高)(mm)：5730×2730×2880(工作状态)；整机使用重量(kg)：4040；割台宽度(mm)：2300； | 31300.00
260 | 收获机械 | 谷物收获机械 | 自走履带式谷物联合收割机（全喂入） | 4kg/s及以上自走履带式谷物联合收割机（全喂入） | 久保田农业机械(苏州)有限公司 | 全喂入式联合收割机 | 4LZ-4(PRO988Q) | 喂入量：4.0kg/s；型式：履带自走式；喂入方式：全喂入 | 喂入量：4kg/s；自走履带式；喂入方式：全喂入；外形尺寸(长×宽×高)(mm)：5730×2730×2940（工作状态）；整机使用重量(kg)：3890；割台宽度(mm)：2300； | 31300.00
261 | 收获机械 | 谷物收获机械 | 自走履带式谷物联合收割机（全喂入） | 4kg/s及以上自走履带式谷物联合收割机（全喂入） | 爱科大丰(兖州)农业机械有限公司 | 履带式全喂入谷物联合收割机 | 4LZ-4.0 | 喂入量：4.0kg/s；型式：履带自走式；喂入方式：全喂入 | 结构型式：履带式全喂入；配套动力：65kw；外形尺寸（长×宽×高）：4830×2560×2770mm；割台宽度：2200mm；喂入量：14.4t/h；变速箱类型：（HST＋3×2＋1档）齿轮式变速箱 | 31300.00
262 | 收获机械 | 谷物收获机械 | 自走履带式谷物联合收割机（全喂入） | 4kg/s及以上自走履带式谷物联合收割机（全喂入） | 湖南龙舟农机股份有限公司 | 全喂入谷物联合收割机 | 4LZ-4.0Z | 喂入量：4.0kg/s；型式：履带自走式；喂入方式：全喂入 | 喂入量：4.0kg/s；形式：自走履带式；喂入方式：全喂入；配套动力：云内YN4BL105-30CR；配套动力额定净功率：74kW；整机质量：3560kg | 31300.00
263 | 收获机械 | 谷物收获机械 | 自走履带式谷物联合收割机（全喂入） | 4kg/s及以上自走履带式谷物联合收割机（全喂入） | 江苏东禾机械有限公司 | 自走履带式全喂入谷物联合收割机 | 4LZ-4.0Z | 喂入量：4.0kg/s；型式：履带自走式；喂入方式：全喂入 | 结构形式：自走履带式；喂入量（kg/s）：4；外形尺寸（工作状态）（mm）：4950×2550×2520；割台宽度（mm）：2000；配套功率(kW)：72 | 31300.00
264 | 收获机械 | 谷物收获机械 | 自走履带式谷物联合收割机（全喂入） | 4kg/s及以上自走履带式谷物联合收割机（全喂入） | 江苏东禾机械有限公司 | 自走履带式全喂入谷物联合收割机 | 4LZ-4.5Z | 喂入量：4.5kg/s；型式：自走履带式；喂入方式：全喂入 | 结构形式：自走履带式；喂入量（kg/s）：4.5；外形尺寸（工作状态）（mm）：4950×2750×2520；割台宽度（mm）：2200；配套功率(kW)：72 | 31300.00
265 | 收获机械 | 谷物收获机械 | 自走履带式谷物联合收割机（全喂入） | 4kg/s及以上自走履带式谷物联合收割机（全喂入） | 江苏东禾机械有限公司 | 自走履带式全喂入谷物联合收割机 | 4LZ-4.0ZA | 喂入量：4.0kg/s；型式：履带自走式；喂入方式：全喂入 | 结构形式：自走履带式；喂入量（kg/s）：4；外形尺寸（工作状态）（mm）：4950×2550×2520；割台宽度（mm）：2000；配套功率(kW)：62 | 31300.00
266 | 收获机械 | 谷物收获机械 | 自走履带式谷物联合收割机（全喂入） | 4kg/s及以上自走履带式谷物联合收割机（全喂入） | 中联重机股份有限公司 | 履带式全喂入谷物联合收割机 | 4LZT-6.0ZA | 喂入量：6.0kg/s；型式：自走履带式；喂入方式：全喂入 | 结构形式：履带自走全喂入；配套动力功率：81kW；外形尺寸（长×宽×高）（mm）：5300×2700×2960；割台宽度（mm）：2500； | 31300.00
267 | 收获机械 | 谷物收获机械 | 自走履带式谷物联合收割机（全喂入） | 4kg/s及以上自走履带式谷物联合收割机（全喂入） | 中联重机股份有限公司 | 履带式全喂入谷物联合收割机 | 4LZT-5.0Q | 喂入量：5.0kg/s；型式：自走履带式；喂入方式：全喂入 | 结构形式：履带式全喂入；配套动力功率：72.8kW或73.5kW；外形尺寸（长×宽×高）（mm）：4920×2480×2850；割台宽度（mm）：2200； | 31300.00
268 | 收获机械 | 谷物收获机械 | 自走履带式谷物联合收割机（全喂入） | 4kg/s及以上自走履带式谷物联合收割机（全喂入） | 中联重机股份有限公司 | 履带式全喂入谷物联合收割机 | 4LZT-4.0QB | 喂入量：4.0kg/s；型式：履带自走式；喂入方式：全喂入 | 结构形式：履带式全喂入；配套动力功率：70kW；外形尺寸（长×宽×高）（mm）：4880×2320×2840；割台宽度（mm）：2000； | 31300.00
269 | 收获机械 | 谷物收获机械 | 自走履带式谷物联合收割机（全喂入） | 4kg/s及以上自走履带式谷物联合收割机（全喂入） | 中联重机股份有限公司 | 履带式全喂入谷物联合收割机 | 4LZT-4.0ZB | 喂入量：4.0kg/s；型式：履带自走式；喂入方式：全喂入 | 结构形式：履带式全喂入；配套动力功率：73.5kW或70kW；外形尺寸（长×宽×高）（mm）：5100×2500×2800；割台宽度（mm）：2200； | 31300.00
270 | 收获机械 | 谷物收获机械 | 自走履带式谷物联合收割机（全喂入） | 4kg/s及以上自走履带式谷物联合收割机（全喂入） | 中联重机股份有限公司 | 履带式全喂入谷物联合收割机 | 4LZT-6.0HC | 喂入量：6.0kg/s；型式：自走履带式；喂入方式：全喂入 | 结构形式：履带式全喂入；配套动力功率：92kW；外形尺寸（长×宽×高）（mm）：5960×4060×3350；割台宽度（mm）：3200； | 31300.00
271 | 收获机械 | 谷物收获机械 | 自走履带式谷物联合收割机（全喂入） | 4kg/s及以上自走履带式谷物联合收割机（全喂入） | 中联重机股份有限公司 | 履带式全喂入谷物联合收割机 | 4LZT-5.5QB | 喂入量：5.5kg/s；型式：自走履带式；喂入方式：全喂入 | 结构形式：履带式全喂入；配套动力功率：73kW或72kW；外形尺寸（长×宽×高）（mm）：4960×2690×2850；割台宽度（mm）：2400； | 31300.00
272 | 收获机械 | 谷物收获机械 | 自走履带式谷物联合收割机（全喂入） | 4kg/s及以上自走履带式谷物联合收割机（全喂入） | 中联重机股份有限公司 | 履带式全喂入谷物联合收割机 | 4LZT-6.0ZB | 喂入量：6.0kg/s；型式：自走履带式；喂入方式：全喂入 | 结构形式：履带自走全喂入；配套动力功率：81kW；外形尺寸（长×宽×高）（mm）：5500×2700×3000；割台宽度（mm）：2500； | 31300.00
273 | 收获机械 | 谷物收获机械 | 自走履带式谷物联合收割机（全喂入） | 4kg/s及以上自走履带式谷物联合收割机（全喂入） | 中联重机股份有限公司 | 履带式全喂入谷物联合收割机 | 4LZT-5.0QC | 喂入量：5.0kg/s；型式：自走履带式；喂入方式：全喂入 | 结构形式：履带式全喂入；配套动力功率：70kW或72kW；外形尺寸（长×宽×高）（mm）：4880×2520×2840；割台宽度（mm）：2200； | 31300.00
274 | 收获机械 | 谷物收获机械 | 自走履带式谷物联合收割机（全喂入） | 4kg/s及以上自走履带式谷物联合收割机（全喂入） | 中联重机股份有限公司 | 履带式全喂入谷物联合收割机 | 4LZT-4.0ZC | 喂入量：4.0kg/s；型式：自走履带式；喂入方式：全喂入 | 结构形式：履带式全喂入；配套动力功率：70kW；；外形尺寸（长×宽×高）（mm）：5105×2500×2300；割台宽度（mm）：2000； | 31300.00
275 | 收获机械 | 谷物收获机械 | 自走履带式谷物联合收割机（全喂入） | 4kg/s及以上自走履带式谷物联合收割机（全喂入） | 中联重机股份有限公司 | 履带式全喂入谷物联合收割机 | 4LZT-4.5Q | 喂入量：4.5kg/s；型式：自走履带式；喂入方式：全喂入 | 结构形式：履带式全喂入；配套动力功率：72.8kW或75kW；外形尺寸（长×宽×高）（mm）：4960×2690×2850；割台宽度（mm）：2400； | 31300.00
276 | 收获机械 | 谷物收获机械 | 自走履带式谷物联合收割机（全喂入） | 4kg/s及以上自走履带式谷物联合收割机（全喂入） | 中联重机股份有限公司 | 履带式全喂入谷物联合收割机 | 4LZT-6.0HB | 喂入量：6.0kg/s；型式：自走履带式；喂入方式：全喂入 | 结构形式：履带式全喂入；配套动力功率：110kW；外形尺寸（长×宽×高）（mm）：6000×4300×3500；割台宽度（mm）：3200； | 31300.00
277 | 收获机械 | 谷物收获机械 | 自走履带式谷物联合收割机（全喂入） | 4kg/s及以上自走履带式谷物联合收割机（全喂入） | 中联重机股份有限公司 | 履带式全喂入谷物联合收割机 | 4LZT-8.0H | 喂入量：8.0kg/s；型式：自走履带式；喂入方式：全喂入 | 结构形式：履带式全喂入；配套动力功率：110kW；外形尺寸（长×宽×高）（mm）：6000×4800×3500；割台宽度（mm）：3900； | 31300.00
278 | 收获机械 | 谷物收获机械 | 自走履带式谷物联合收割机（全喂入） | 4kg/s及以上自走履带式谷物联合收割机（全喂入） | 中联重机股份有限公司 | 履带式全喂入谷物联合收割机 | 4LZT-4.5QA | 喂入量：4.5kg/s；型式：自走履带式；喂入方式：全喂入 | 结构形式：履带式全喂入；配套动力功率：81kW；外形尺寸（长×宽×高）（mm）：4960×2690×3050；割台宽度（mm）：2500； | 31300.00
279 | 收获机械 | 谷物收获机械 | 自走履带式谷物联合收割机（全喂入） | 4kg/s及以上自走履带式谷物联合收割机（全喂入） | 中联重机股份有限公司 | 履带式全喂入谷物联合收割机 | 4LZT-4.0Z | 喂入量：4.0kg/s；型式：自走履带式；喂入方式：全喂入 | 结构形式：履带式全喂入；配套动力功率：70kW；外形尺寸（长×宽×高）（mm）：5105×2500×2800；割台宽度（mm）：2200； | 31300.00
280 | 收获机械 | 谷物收获机械 | 自走履带式谷物联合收割机（全喂入） | 4kg/s及以上自走履带式谷物联合收割机（全喂入） | 中联重机股份有限公司 | 履带式全喂入谷物联合收割机 | 4LZT-5.0Z | 喂入量：5.0kg/s；型式：自走履带式；喂入方式：全喂入 | 结构形式：履带式全喂入；配套动力功率：70kW或73.5kW；外形尺寸（长×宽×高）（mm）：5105×2500×2800；割台宽度（mm）：2200； | 31300.00
281 | 收获机械 | 谷物收获机械 | 自走履带式谷物联合收割机（全喂入） | 4kg/s及以上自走履带式谷物联合收割机（全喂入） | 中联重机股份有限公司 | 履带式全喂入谷物联合收割机 | 4LZT-4.0QA | 喂入量：4.0kg/s；型式：自走履带式；喂入方式：全喂入 | 结构形式：履带式全喂入；配套动力功率：70kW；外形尺寸（长×宽×高）（mm）：4880×2520×2840；割台宽度（mm）：2200； | 31300.00
282 | 收获机械 | 谷物收获机械 | 自走履带式谷物联合收割机（全喂入） | 4kg/s及以上自走履带式谷物联合收割机（全喂入） | 中联重机股份有限公司 | 履带式全喂入谷物联合收割机 | 4LZT-4.0ZA | 喂入量：4.0kg/s；型式：自走履带式；喂入方式：全喂入 | 结构形式：履带式全喂入；配套动力功率：70kW；外形尺寸（长×宽×高）（mm）：5105×2500×2800；割台宽度（mm）：2200； | 31300.00
283 | 收获机械 | 谷物收获机械 | 自走履带式谷物联合收割机（全喂入） | 4kg/s及以上自走履带式谷物联合收割机（全喂入） | 中联重机股份有限公司 | 履带式全喂入谷物联合收割机 | 4LZT-4.5Z | 喂入量：4.5kg/s；型式：自走履带式；喂入方式：全喂入 | 结构形式：履带式全喂入；配套动力功率：70kW或73.5kW；外形尺寸（长×宽×高）（mm）：5105×2800×2800；割台宽度（mm）：2500； | 31300.00
284 | 收获机械 | 谷物收获机械 | 自走履带式谷物联合收割机（全喂入） | 4kg/s及以上自走履带式谷物联合收割机（全喂入） | 中联重机股份有限公司 | 履带式全喂入谷物联合收割机 | 4LZT-4.0ZE | 喂入量：4.0kg/s；型式：自走履带式；喂入方式：全喂入 | 结构形式：履带自走全喂入；配套动力功率：55kW；外形尺寸（长×宽×高）（mm）：4595×2020×2220；割台宽度（mm）：2000； | 31300.00
285 | 收获机械 | 谷物收获机械 | 自走履带式谷物联合收割机（全喂入） | 4kg/s及以上自走履带式谷物联合收割机（全喂入） | 中联重机股份有限公司 | 履带式全喂入谷物联合收割机 | 4LZT-5.0H | 喂入量：5.0kg/s；型式：自走履带式；喂入方式：全喂入 | 结构形式：履带式全喂入；配套动力功率：110kW；外形尺寸（长×宽×高）（mm）：5960×4060×3550；割台宽度（mm）：3680； | 31300.00
286 | 收获机械 | 谷物收获机械 | 自走履带式谷物联合收割机（全喂入） | 4kg/s及以上自走履带式谷物联合收割机（全喂入） | 中联重机股份有限公司 | 履带式全喂入谷物联合收割机 | 4LZT-6.0QA | 喂入量：6.0kg/s；型式：自走履带式；喂入方式：全喂入 | 结构形式：履带式全喂入；配套动力功率：81kW；外形尺寸（长×宽×高）（mm）：5000×2690×3050；割台宽度（mm）：2500； | 31300.00
287 | 收获机械 | 谷物收获机械 | 自走履带式谷物联合收割机（全喂入） | 4kg/s及以上自走履带式谷物联合收割机（全喂入） | 中联重机股份有限公司 | 履带式全喂入谷物联合收割机 | 4LZT-5.0ZC | 喂入量：5.0kg/s；型式：自走履带式；喂入方式：全喂入 | 结构形式：履带式全喂入；配套动力功率：70kW或72kW；外形尺寸（长×宽×高）（mm）：5105×2500×2950；割台宽度（mm）：2200； | 31300.00
288 | 收获机械 | 谷物收获机械 | 自走履带式谷物联合收割机（全喂入） | 4kg/s及以上自走履带式谷物联合收割机（全喂入） | 中联重机股份有限公司 | 履带式全喂入谷物联合收割机 | 4LZT-4.0HB | 喂入量：4.0kg/s；型式：自走履带式；喂入方式：全喂入 | 结构形式：履带式全喂入；配套动力功率：81kW；外形尺寸（长×宽×高）（mm）：5750×3740×3200；割台宽度（mm）：2900； | 31300.00
289 | 收获机械 | 谷物收获机械 | 自走履带式谷物联合收割机（全喂入） | 4kg/s及以上自走履带式谷物联合收割机（全喂入） | 中联重机股份有限公司 | 履带式全喂入谷物联合收割机 | 4LZT-4.0H | 喂入量：4.0kg/s；型式：自走履带式；喂入方式：全喂入 | 结构形式：履带式全喂入；配套动力功率：92kW；外形尺寸（长×宽×高）（mm）：5960×3760×3500；割台宽度（mm）：3200； | 31300.00
290 | 收获机械 | 谷物收获机械 | 自走履带式谷物联合收割机（全喂入） | 4kg/s及以上自走履带式谷物联合收割机（全喂入） | 中联重机浙江有限公司 | 履带式全喂入谷物联合收割机 | 4LZT-5.0ZB | 喂入量：4.0kg/s；型式：履带自走式；喂入方式：全喂入 | 外形尺寸：（长*宽*高）mm:5150*2475*2935；配套功率(kW)：73；结构质量（kg）:3450；割台宽度(mm)：2200；履带规格（节距*节数*宽）：90mm*51节*450mm。 | 31300.00
291 | 收获机械 | 谷物收获机械 | 自走履带式谷物联合收割机（全喂入） | 4kg/s及以上自走履带式谷物联合收割机（全喂入） | 中联重机浙江有限公司 | 履带式全喂入谷物联合收割机 | 4LZT-4.0ZA | 喂入量：4.0kg/s；型式：履带自走式；喂入方式：全喂入 | 外形尺寸：（长*宽*高）mm:4985*2810*2920；配套功率(kW)：73；结构质量（kg）:3000；割台宽度(mm)：2130；履带规格（节距*节数*宽）：90mm*50节*400mm。 | 31300.00
292 | 收获机械 | 谷物收获机械 | 自走履带式谷物联合收割机（全喂入） | 4kg/s及以上自走履带式谷物联合收割机（全喂入） | 中联重机浙江有限公司 | 履带式全喂入谷物联合收割机 | 4LZT-4.0ZC | 喂入量：4.0kg/s；型式：履带自走式；喂入方式：全喂入 | 外形尺寸：（长*宽*高）mm:5150*2342*2935；配套功率(kW)：73；结构质量（kg）:3435；割台宽度(mm)：2000；履带规格（节距*节数*宽）：90mm*51节*450mm。 | 31300.00
293 | 收获机械 | 谷物收获机械 | 自走履带式谷物联合收割机（全喂入） | 4kg/s及以上自走履带式谷物联合收割机（全喂入） | 中联重机浙江有限公司 | 履带式全喂入谷物联合收割机 | 4LZT-4.0ZB | 喂入量：4.0kg/s；型式：履带自走式；喂入方式：全喂入 | 外形尺寸：（长*宽*高）mm:4970*3040*2920；配套功率(kW)：63；结构质量（kg）:2750；割台宽度(mm)：2000；履带规格（节距*节数*宽）：90mm*50节*400mm。 | 31300.00
294 | 收获机械 | 谷物收获机械 | 自走履带式谷物联合收割机（全喂入） | 4kg/s及以上自走履带式谷物联合收割机（全喂入） | 中联重机浙江有限公司 | 履带式全喂入谷物联合收割机 | 4LZT-5.0ZA | 喂入量：5.0kg/s；型式：履带自走式；喂入方式：全喂入 | 外形尺寸：（长*宽*高）mm:4970*3120*2920；配套功率(kW)：73；结构质量（kg）:2850；割台宽度(mm)：2400；履带规格（节距*节数*宽）：90mm*50节*400mm。 | 31300.00
295 | 收获机械 | 谷物收获机械 | 自走履带式谷物联合收割机（全喂入） | 4kg/s及以上自走履带式谷物联合收割机（全喂入） | 德阳市金兴农机制造有限责任公司 | 谷物联合收割机 | 4LZ-4.0Z | 喂入量：4.0kg/s；型式：履带自走式；喂入方式：全喂入 | 结构形式:全喂入履带自走式喂入量:4.0KG/S整机外形尺寸(MM):4930×2500×2670(选配高度2896)整机使用质量:3175KG割台宽度:2028MM履带规格(节距×节数×宽)MM:90×51节×450国三动力:65KW、70KW. | 31300.00
296 | 收获机械 | 谷物收获机械 | 自走履带式谷物联合收割机（全喂入） | 4kg/s及以上自走履带式谷物联合收割机（全喂入） | 江苏沃得农业机械有限公司 | 履带自走全喂入式谷物联合收割机 | 4LZ-5.0L | 喂入量：5.0kg/s；型式：履带自走式；喂入方式：全喂入 | 结构型式：履带自走全喂入式；喂入量：5.0kg/s；发动机标定功率：72/74kW；外形尺寸（长×宽×高）（mm）：4850×2720×3050；割台宽度：2200mm； | 31300.00
297 | 收获机械 | 谷物收获机械 | 自走履带式谷物联合收割机（全喂入） | 4kg/s及以上自走履带式谷物联合收割机（全喂入） | 江苏沃得农业机械有限公司 | 履带自走全喂入式谷物联合收割机 | 4LZ-6.0N | 喂入量：6.0kg/s；型式：自走履带式；喂入方式:全喂入 | 结构型式：履带自走全喂入式；喂入量：6.0kg/s；发动机标定功率：92kW；外形尺寸（长×宽×高）（mm）：6200×3020×3080；割台宽度：2520mm； | 31300.00
298 | 收获机械 | 谷物收获机械 | 自走履带式谷物联合收割机（全喂入） | 4kg/s及以上自走履带式谷物联合收割机（全喂入） | 江苏沃得农业机械有限公司 | 履带自走全喂入式谷物联合收割机 | 4LZ-5.0S | 喂入量：5.0kg/s；型式：履带自走式；喂入方式：全喂入 | 结构型式：履带自走全喂入式；喂入量：5.0kg/s；发动机标定功率：80kW；外形尺寸（长×宽×高）（mm）：5390×2850×2900；割台宽度：2320mm； | 31300.00
299 | 收获机械 | 谷物收获机械 | 自走履带式谷物联合收割机（全喂入） | 4kg/s及以上自走履带式谷物联合收割机（全喂入） | 江苏沃得农业机械有限公司 | 履带自走全喂入式谷物联合收割机 | 4LZ-5.0M | 喂入量：5.0kg/s；型式：履带自走式；喂入方式：全喂入 | 喂入量（kg/s）：5.0；结构型式：履带自走全喂入式；发动机功率（kw）：72/74；外形尺寸（长×宽×高）（mm）：5590×2515×2875。 | 31300.00
300 | 收获机械 | 谷物收获机械 | 自走履带式谷物联合收割机（全喂入） | 4kg/s及以上自走履带式谷物联合收割机（全喂入） | 江苏沃得农业机械有限公司 | 履带自走全喂入式谷物联合收割机 | 4LZ-4.0E | 喂入量：4.0kg/s；型式：履带自走式；喂入方式：全喂入 | 结构型式：履带自走全喂入式；喂入量（kg/s）：4.0；发动机功率（kw）：62/65；外形尺寸（长×宽×高）（mm）：4960×3514×2830；割台宽度（mm）：2000。 | 31300.00
301 | 收获机械 | 谷物收获机械 | 自走履带式谷物联合收割机（全喂入） | 4kg/s及以上自走履带式谷物联合收割机（全喂入） | 江苏沃得农业机械有限公司 | 履带自走全喂入式谷物联合收割机 | 4LZ-5.0E | 喂入量：5.0kg/s；型式：履带自走式；喂入方式：全喂入 | 结构型式：履带自走全喂入式；发动机功率（kw）：70/72；喂入量：5.0 kg/s；外形尺寸（长×宽×高）（mm）：4960×3950×2830；割台宽度（mm）：2200。 | 31300.00
302 | 收获机械 | 谷物收获机械 | 自走履带式谷物联合收割机（全喂入） | 4kg/s及以上自走履带式谷物联合收割机（全喂入） | 江苏沃得农业机械有限公司 | 履带自走全喂入式谷物联合收割机 | 4LZ-4.5L | 喂入量：4.5kg/s；型式：自走履带式；喂入方式：全喂入 | 结构型式：履带自走全喂入式；喂入量（kg/s）：4.5；发动机功率（kw）：55；割台宽度（mm）：2125；外形尺寸（长×宽×高）（mm）：4660×4010×3000。 | 31300.00
303 | 收获机械 | 谷物收获机械 | 自走履带式谷物联合收割机（全喂入） | 4kg/s及以上自走履带式谷物联合收割机（全喂入） | 江苏沃得农业机械有限公司 | 履带自走全喂入式谷物联合收割机 | 4LZ-4.0A | 喂入量：4.0kg/s；型式：履带自走式；喂入方式：全喂入 | 结构型式：履带自走全喂入式；喂入量（kg/s）：4.0；功率（kw）：62/65；割台宽度（mm）：2000；外形尺寸（长×宽×高）（mm）：4630×4233×2920。 | 31300.00
304 | 收获机械 | 谷物收获机械 | 自走履带式谷物联合收割机（全喂入） | 4kg/s及以上自走履带式谷物联合收割机（全喂入） | 江苏沃得农业机械有限公司 | 履带自走全喂入式谷物联合收割机 | 4LZ-5.0D | 喂入量：5.0kg/s；型式：履带自走式；喂入方式：全喂入 | 结构型式：履带自走全喂入式；喂入量（kg/s）：5.0；发动机功率（kw）：70/72；外形尺寸（长×宽×高）（mm）：4630×4233×2920；割台宽度（mm）：2200。 | 31300.00
305 | 收获机械 | 谷物收获机械 | 自走履带式谷物联合收割机（全喂入） | 4kg/s及以上自走履带式谷物联合收割机（全喂入） | 江苏沃得农业机械有限公司 | 履带自走全喂入式谷物联合收割机 | 4LZ-4.0M | 喂入量：4.0kg/s；型式：履带自走式；喂入方式：全喂入 | 喂入量（kg/s）：4.0；结构型式：履带自走全喂入式；发动机功率（kw）：62/65；外形尺寸（长×宽×高）（mm）：5590×2515×2875。 | 31300.00
306 | 收获机械 | 谷物收获机械 | 自走履带式谷物联合收割机（全喂入） | 4kg/s及以上自走履带式谷物联合收割机（全喂入） | 沃得农机(沈阳)有限公司 | 履带自走全喂入式谷物联合收割机 | 4LZ-5.0E | 喂入量：5.0kg/s；型式：履带自走式；喂入方式：全喂入 | 结构型式：履带自走全喂入式；喂入量：5.0kg/s；发动机标定功率：70/72kW，外形尺寸（长×宽×高）（mm）：4960×3950×2830；割台宽度：2200mm； | 31300.00
307 | 收获机械 | 谷物收获机械 | 自走履带式谷物联合收割机（全喂入） | 4kg/s及以上自走履带式谷物联合收割机（全喂入） | 沃得农机(沈阳)有限公司 | 履带自走全喂入式谷物联合收割机 | 4LZ-5.0D | 喂入量：5.0kg/s；型式：履带自走式；喂入方式：全喂入 | 结构型式：履带自走全喂入式；喂入量：5.0kg/s；发动机标定功率：70/72kW；外形尺寸（长×宽×高）（mm）：4630×4233×2920；割台宽度：2200mm； | 31300.00
308 | 收获机械 | 谷物收获机械 | 自走履带式谷物联合收割机（全喂入） | 4kg/s及以上自走履带式谷物联合收割机（全喂入） | 沃得农机(沈阳)有限公司 | 履带自走全喂入式谷物联合收割机 | 4LZ-5.0F | 喂入量：5.0kg/s；型式：履带自走式；喂入方式：全喂入 | 结构型式：履带自走全喂入式；喂入量：5.0kg/s；发动机标定功率：73/75kW，外形尺寸（长×宽×高）（mm）：4960×4031×2880；割台宽度：2500mm； | 31300.00
309 | 收获机械 | 谷物收获机械 | 自走履带式谷物联合收割机（全喂入） | 4kg/s及以上自走履带式谷物联合收割机（全喂入） | 沃得农机(沈阳)有限公司 | 履带自走全喂入式谷物联合收割机 | 4LZ-6.0K | 喂入量：6.0kg/s；型式：自走履带式；喂入方式:全喂入 | 结构型式：履带自走全喂入式；喂入量：6.0kg/s；发动机标定功率：73/75kW；外形尺寸（长×宽×高）（mm）：4570×4130×2860；割台宽度：2500mm； | 31300.00
310 | 收获机械 | 谷物收获机械 | 自走履带式谷物联合收割机（全喂入） | 4kg/s及以上自走履带式谷物联合收割机（全喂入） | 莱恩农业装备有限公司 | 谷物联合收割机 | 4LZ-4.6A | 喂入量：4.6kg/s；型式：自走履带式；喂入方式：全喂入 | 喂入量4.6kg/s；自走履带式；喂入方式：全喂入 | 31300.00
311 | 收获机械 | 谷物收获机械 | 自走履带式谷物联合收割机（全喂入） | 4kg/s及以上自走履带式谷物联合收割机（全喂入） | 莱恩农业装备有限公司 | 谷物联合收割机 | 4LZ-5.2A | 喂入量：5.2kg/s；型式：自走履带式；喂入方式：全喂入 | 喂入量5.2kg/s；自走履带式；喂入方式：全喂入 | 31300.00
312 | 收获机械 | 谷物收获机械 | 自走履带式谷物联合收割机（全喂入） | 4kg/s及以上自走履带式谷物联合收割机（全喂入） | 江苏上骐农业装备有限公司 | 履带式全喂入谷物联合收割机 | 4LZ-5.0T | 喂入量：5.0kg/s；型式：自走履带式；喂入方式：全喂入 | 1、喂入量：5kg/s；2、配套动力：95.6KW；3、割幅：2.58m；4、履带规格（节距*节数*宽）：90mm*60节*550mm | 31300.00
313 | 收获机械 | 谷物收获机械 | 自走履带式谷物联合收割机（全喂入） | 4kg/s及以上自走履带式谷物联合收割机（全喂入） | 星光农机股份有限公司 | 全喂入联合收割机 | 4LZ-4.5Z | 喂入量：4.5kg/s；型式：自走履带式；喂入方式：全喂入 | 结构形式：履带自走式全喂入；发动机功率：65KW;整机使用质量:2945kg；割台宽度:2000mm；喂入量:4.5kg/s。 | 31300.00
314 | 收获机械 | 谷物收获机械 | 自走履带式谷物联合收割机（全喂入） | 4kg/s及以上自走履带式谷物联合收割机（全喂入） | 星光农机股份有限公司 | 全喂入联合收割机 | 4LZ-5.0Z | 喂入量：5.0kg/s；型式：履带自走式；喂入方式：全喂入；喂入量：4 kg/s | 结构型式：履带自走式全喂入；发动机功率：72kW；整机使用质量：2985kg；喂入量：5.0kg/s；割台宽度：2200mm。 | 31300.00
315 | 收获机械 | 谷物收获机械 | 自走履带式谷物联合收割机（全喂入） | 4kg/s及以上自走履带式谷物联合收割机（全喂入） | 星光农机股份有限公司 | 全喂入联合收割机 | 4LZ-5.5Z | 喂入量:5.5kg/s；型式：自走履带式；喂入方式：全喂入 | 结构型式：全喂入履带自走式；发动机功率：83kW；整机使用质量：3080kg；喂入量：5.5kg/s；割台宽度：2300mm。 | 31300.00
316 | 收获机械 | 谷物收获机械 | 自走履带式谷物联合收割机（全喂入） | 4kg/s及以上自走履带式谷物联合收割机（全喂入） | 星光农机股份有限公司 | 全喂入联合收割机 | 4LZ-5.5S | 喂入量:5.5kg/s；型式：自走履带式；喂入方式：全喂入 | 结构型式：全喂入履带自走式；发动机功率：83kW；整机使用质量：2980kg；喂入量：5.5kg/s；割台宽度：2300mm。 | 31300.00
317 | 收获机械 | 谷物收获机械 | 自走履带式谷物联合收割机（全喂入） | 4kg/s及以上自走履带式谷物联合收割机（全喂入） | 星光农机股份有限公司 | 全喂入联合收割机 | 4LZ-4.2S | 喂入量：4.2kg/s；型式:自走履带式；喂入方式：全喂入 | 结构型式：履带自走全喂入式；发动机功率：73kW；整机使用质量：2870kg；喂入量：4.2kg/s；割台宽度：2200mm。 | 31300.00
318 | 收获机械 | 谷物收获机械 | 自走履带式谷物联合收割机（全喂入） | 4kg/s及以上自走履带式谷物联合收割机（全喂入） | 星光农机股份有限公司 | 全喂入联合收割机 | 4LZ-5.0S | 喂入量：5.0kg/s；型式：履带自走式；喂入方式：全喂入 | 结构型式：履带自走式全喂入；发动机功率：73.5kW；整机使用质量：2870kg；喂入量：5.0kg/s；割台宽度：2200mm。 | 31300.00
319 | 收获机械 | 谷物收获机械 | 自走履带式谷物联合收割机（全喂入） | 4kg/s及以上自走履带式谷物联合收割机（全喂入） | 星光农机股份有限公司 | 全喂入联合收割机 | 4LZ-4.2Z | 喂入量：4.2kg/s；型式：自走履带式；喂入方式：全喂入 | 结构型式：履带自走全喂入；发动机功率：65kW；整机使用质量：2985kg；喂入量：4.2kg/s；割台宽度：2200mm。 | 31300.00
320 | 收获机械 | 谷物收获机械 | 自走履带式谷物联合收割机（全喂入） | 4kg/s及以上自走履带式谷物联合收割机（全喂入） | 星光农机股份有限公司 | 全喂入联合收割机 | 4LZ-4.6S | 喂入量：4.6kg/s；型式：自走履带式；喂入方式：全喂入 | 结构型式：履带自走全喂入式；发动机功率：73kW；整机使用质量：2905kg；喂入量：4.6kg/s；割台宽度：2600mm。 | 31300.00
321 | 收获机械 | 谷物收获机械 | 自走履带式谷物联合收割机（全喂入） | 4kg/s及以上自走履带式谷物联合收割机（全喂入） | 星光农机股份有限公司 | 全喂入联合收割机 | 4LZ-4.0S | 喂入量：4.0kg/s；型式：履带自走式；喂入方式：全喂入 | 结构型式：履带自走全喂入式；发动机功率：65kW；整机使用质量：2600kg；喂入量：4.0kg/s；割台宽度：2000mm。 | 31300.00
322 | 收获机械 | 谷物收获机械 | 自走履带式谷物联合收割机（全喂入） | 4kg/s及以上自走履带式谷物联合收割机（全喂入） | 中机南方机械股份有限公司 | 全喂入联合收割机 | 4LZ-4.0Z | 喂入量：4.0kg/s；型式：履带自走式；喂入方式：全喂入 | 发动机功率（kW)：65；额定转速： 2400（r/min)；外形尺寸（长×宽×高）mm：4700×2400×2500；结构重量（kg）：2950；割台幅宽（mm）：2000。 | 31300.00
323 | 收获机械 | 谷物收获机械 | 自走履带式谷物联合收割机（全喂入） | 4kg/s及以上自走履带式谷物联合收割机（全喂入） | 中机南方机械股份有限公司 | 全喂入联合收割机 | 4LZ-5.0Z | 喂入量：5.0kg/s；型式：履带自走式；喂入方式：全喂入 | 发动机功率（kW)：73；额定转速： 2400（r/min)；外形尺寸（长×宽×高）mm：4700×2400×2500；结构重量（kg）：3050；割台幅宽（mm）：2200。 | 31300.00
324 | 收获机械 | 谷物收获机械 | 自走履带式谷物联合收割机（全喂入） | 4kg/s及以上自走履带式谷物联合收割机（全喂入） | 中机南方机械股份有限公司 | 全喂入联合收割机 | 4LZ-4.5Z | 喂入量：4.5kg/s；型式：自走履带式；喂入方式：全喂入 | 发动机功率（kW)：73.5；额定转速： 2400（r/min)；外形尺寸（长×宽×高）mm：4700×2400×2500；结构重量（kg）：3050；割台幅宽（mm）：2000。 | 31300.00
325 | 收获机械 | 谷物收获机械 | 自走履带式谷物联合收割机（全喂入） | 4kg/s及以上自走履带式谷物联合收割机（全喂入） | 中机南方机械股份有限公司 | 全喂入联合收割机 | 4LZ-4.0S | 喂入量：4.0kg/s；型式：履带自走式；喂入方式：全喂入 | 发动机功率（kW)：65；额定转速： 2400（r/min)；外形尺寸（长×宽×高）mm：4700×2400×2500；结构重量（kg）：2700；割台幅宽（mm）：2200。 | 31300.00
326 | 收获机械 | 谷物收获机械 | 自走履带式谷物联合收割机（全喂入） | 4kg/s及以上自走履带式谷物联合收割机（全喂入） | 湖州中流机械制造有限公司 | 纵向轴流全喂入联合收割机 | 4LZ-4.0Z | 喂入量：4.0kg/s；型式：履带自走式；喂入方式：全喂入 | 喂入量:4KG/S；自走履带式；喂入方式:全喂入 | 31300.00
327 | 收获机械 | 谷物收获机械 | 半喂入联合收割机 | 3行35马力及以上半喂入联合收割机 | 湖南农夫机电有限公司 | 半喂入联合收割机 | 4LBZ-120YA | 收获行数：3行；喂入方式：半喂入；功率：35马力 | 外形尺寸（长×宽×高）（mm）：3650×1800×1820；整机使用质量（kg）：1480；；收获行数：3行；喂入方式：半喂入；割台宽度（mm）：1200；发动机型额定功率（kw）：26 | 18000.00
328 | 收获机械 | 籽粒作物收获机械 | 油菜籽收获机 | 3—4kg/s自走履带式油菜籽收获机 | 中联重机股份有限公司 | 履带式全喂入油菜联合收割机 | 4LZY-3.0ZA | 型式：自走履带式；喂入量：3kg/s | 结构形式：履带式全喂入；配套动力功率：50kW；外形尺寸（长×宽×高）（mm）：工作状态 5105×2100×2490；运输状态 4900×2100×2350；割台宽度（mm）：1800； | 24000.00
329 | 收获机械 | 籽粒作物收获机械 | 油菜籽收获机 | 3—4kg/s自走履带式油菜籽收获机 | 星光农机股份有限公司 | 油菜联合收割机 | 4LZY-3.5S | 结构型式：自走履带式；喂入量：3.5kg/s | 结构型式：履带自走式全喂入；发动机功率：73kW；整机使用质量：2780kg；喂入量：3.5kg/s；割台宽度：2200mm；可拆卸式油菜收割附件。 | 24000.00
330 | 收获机械 | 籽粒作物收获机械 | 油菜籽收获机 | 3—4kg/s自走履带式油菜籽收获机 | 星光农机股份有限公司 | 油菜联合收割机 | 4LZY-3.5Z | 结构型式：自走履带式；喂入量：3.5kg/s | 结构型式：履带自走式全喂入；发动机功率：65kW；整机使用质量：3065kg；喂入量：3.5kg/s；割台宽度：2200mm；可拆卸式油菜收割附件。 | 24000.00
331 | 收获机械 | 谷物收获机械 | 自走履带式谷物联合收割机（全喂入） | 3—4kg/s自走履带式谷物联合收割机（全喂入）；包含4kg/s及以上自走履带式水稻联合收割机（全喂入） | 洋马农机(中国)有限公司 | 全喂入稻麦联合收割机 | 4LZ-3.0A | 喂入量：3.0kg/s；型式:自走履带式；喂入方式：全喂入 | 检验报告试验条件（作物品种）：小麦，水稻，；喂入量（kg/s）：3.0 | 24000.00
332 | 收获机械 | 谷物收获机械 | 自走轮式谷物联合收割机（全喂入） | 3—4kg/s自走轮式谷物联合收割机 | 中联重机股份有限公司 | 自走式谷物联合收割机 | 4LZ-3A | 喂入量(kg/s):3；型式：自走轮式；喂入方式：全喂入 | 结构形式：全喂入自走轮式；配套动力功率：66kW；工作状态外形尺寸（长×宽×高）（mm）：6750×2780×3310；割台宽度（mm）：2360； | 12900.00
333 | 收获机械 | 饲料作物收获机械 | 青饲料收获机 | 290cm及以上自走其他式青饲料收获机 | 石家庄美迪机械有限公司 | 自走式青饲料收获机 | 9QZ-2900B | 型式：自走其他式；割幅291cm | 配套功率：210kw,结构形式：自走式,外形尺寸：8100×3210×3550mm,结构质量：8080kg,割台结构形式：往复式,工作幅宽：2910cm. | 108000.00
334 | 收获机械 | 饲料作物收获机械 | 青饲料收获机 | 290cm及以上自走其他式青饲料收获机 | 石家庄益丰泰机械有限公司 | 青饲料收获机 | 9QZ-2900B | 型式：自走其他式；割幅290cm | 结构形式：自走往复式 外形尺寸（长×宽×高）：9600×3250×3500mm 结构质量：7300kg工作幅宽：2900mm导向轮轮距：1210mm驱动轮轮距：2360mm最低割茬高度：≤150mm | 108000.00
335 | 收获机械 | 饲料作物收获机械 | 青饲料收获机 | 290cm及以上自走其他式青饲料收获机 | 石家庄益丰泰机械有限公司 | 青饲料收获机 | 4QZ-2900A | 型式：自走其他式；割幅294cm | 结构形式：自走式 外形尺寸（长×宽×高）：7860×3210×3570mm 结构质量：7300kg 工作幅宽;2940mm 轴距：2600mm 最小离地间隙：380mm 最低割茬高度：≤150mm | 108000.00
336 | 收获机械 | 饲料作物收获机械 | 青饲料收获机 | 290cm及以上自走其他式青饲料收获机 | 中联重机股份有限公司 | 自走式饲料收获机 | 4QZ-2900B | 型式：自走其他式；割幅290cm | 结构型式：自走式；外形尺寸（长×宽×高）（mm）：7540×3100×3600；配套动力功率：103kW；工作幅宽（mm）：2900； | 108000.00
337 | 收获机械 | 饲料作物收获机械 | 青饲料收获机 | 290cm及以上自走其他式青饲料收获机 | 中联重机股份有限公司 | 自走式饲料收获机 | 4QZ-3000 | 型式：自走其他式；割幅300cm | 结构型式：自走式；外形尺寸（长×宽×高）（mm）：7540×3370×3550；配套动力功率：192kW；工作幅宽（mm）：3000； | 108000.00
338 | 收获机械 | 饲料作物收获机械 | 青饲料收获机 | 290cm及以上自走其他式青饲料收获机 | 中联重机股份有限公司 | 自走式饲料收获机 | 4QZ-3000A | 型式：自走其他式；割幅300cm | 结构型式：自走式；外形尺寸（长×宽×高）（mm）：7500×3370×3550；配套动力功率：218kW；工作幅宽（mm）：3000； | 108000.00
339 | 收获机械 | 饲料作物收获机械 | 青饲料收获机 | 260cm及以上自走圆盘式青饲料收获机 | 石家庄万通机械制造有限公司 | 青饲料收获机 | 9QZ-2650 | 型式：：自走圆盘式；割幅：265cm | 结构型式：自走式 外形尺寸（长×宽×高）：7000×2650×3350mm 结构质量：6100kg 工作幅宽：2650mm | 108000.00
340 | 收获机械 | 饲料作物收获机械 | 青饲料收获机 | 260cm及以上自走圆盘式青饲料收获机 | 河北顶呱呱机械制造有限公司 | 青饲料收获机 | 9QZ-2600A | 型式：：自走圆盘式；割幅：267cm | 结构形式：自走圆盘式；结构质量7300kg；工作幅宽：2670mm；轴距：2860mm；作业速度：2-5km/h | 108000.00
341 | 收获机械 | 饲料作物收获机械 | 青饲料收获机 | 260cm及以上自走圆盘式青饲料收获机 | 山东一能九信农牧装备有限公司 | 青饲料收获机 | 9QSZ-3000 | 型式：：自走圆盘式；割幅：300cm | 自走圆盘式；工作幅宽：3000mm | 108000.00
342 | 收获机械 | 饲料作物收获机械 | 青饲料收获机 | 260cm及以上自走圆盘式青饲料收获机 | 中联重机股份有限公司 | 自走式饲料收获机 | 4QZ-2900A | 型式：自走圆盘式；割幅：290cm | 结构型式：自走式；外形尺寸（长×宽×高）（mm）：7500×3100×3500；配套动力功率：192kW；工作幅宽（mm）：2900； | 108000.00
343 | 收获机械 | 饲料作物收获机械 | 青饲料收获机 | 260cm及以上自走圆盘式青饲料收获机 | 新乡市新东轻工机械有限公司 | 自走式青(黄)贮饲料收获机 | 9QZS-2650 | 型式：自走圆盘式；割幅：265cm | 结构形式：自走式；工作幅宽：2650mm；轴距：2800mm；最小离地间距：300mm；驾驶室形式：普通；割台升降范围：0-880mm | 108000.00
344 | 收获机械 | 饲料作物收获机械 | 青饲料收获机 | 260cm及以上自走圆盘式青饲料收获机 | 新乡市乐为农农牧机械有限公司 | 自走式青饲料收获机 | 4QZ-2610A | 型式：自走圆盘式；割幅：261cm | 整机质量：5200Kg、外形尺寸（mm)长6880×宽2720×高4980、结构形式：自走圆盘式、额定功率：103KW、工作割幅2610mm、最小离地间隙：100mm、、最低留茬高度（mm）：≤150 | 108000.00
345 | 收获机械 | 饲料作物收获机械 | 青饲料收获机 | 260cm及以上自走圆盘式青饲料收获机 | 新乡市骏华专用汽车车辆有限公司 | 自走式青饲料收获机 | 4QZ-2620 | 型式：：自走圆盘式；割幅：262cm | 结构尺寸(长X宽X高):7340X2700X3500MM；整机质量:5120KG；喂入量:10-12KG/S；最大卸草高度:3000MM；最小离地间隙:285MM；轴距:3185MM； | 108000.00
346 | 收获机械 | 饲料作物收获机械 | 青饲料收获机 | 260—290cm自走其他式青饲料收获机 | 河北沃田机械制造有限公司 | 自走式青饲料收获机 | 4QZ-2680 | 型式：自走其他式；割幅：268cm | 结构尺寸(长x宽x高mm):5900x3200x3250；整机质量(kg):5700；配套动力(kw):148；结构型式:自走式；幅宽(cm):268 | 86500.00
347 | 收获机械 | 茎秆收集处理机械 | 秸秆粉碎还田机 | 2—2.5m秸秆粉碎还田机 | 石家庄海澳机械制造有限公司 | 秸秆切碎还田机 | 1JH-200 | 工作幅宽:2.0m | 结构型式：侧边皮带传动 配套动力：66.1-73.5KW 工作幅宽：2.0m 外形尺寸（长*宽*高）：1270*2280*1050 结构质量560kg 切碎轴转速：2160r/min | 2200.00
348 | 收获机械 | 茎秆收集处理机械 | 秸秆粉碎还田机 | 2—2.5m秸秆粉碎还田机 | 石家庄海澳机械制造有限公司 | 秸秆切碎还田机 | 1JH-210 | 工作幅宽：2.1m | 结构型式：侧边皮带传动 配套动力：73.5-80.9kw 工作幅宽：2.1m 外形尺寸（长*宽*高）：1270*2370*1050mm 结构质量：620kg 切碎轴转速：2160r/min | 2200.00
349 | 收获机械 | 茎秆收集处理机械 | 秸秆粉碎还田机 | 2—2.5m秸秆粉碎还田机 | 河南豪丰机械制造有限公司 | 秸秆粉碎还田机 | 4J-220B | 作业幅宽：2.2m | 外形尺寸（长×宽×高）：1400×2450×1000（mm）；工作幅宽：2200mm；结构质量：620kg；配套动力：73.5～88.2kW；结构型式：卧轴折线型蜗壳式； | 2200.00
350 | 收获机械 | 茎秆收集处理机械 | 秸秆粉碎还田机 | 2—2.5m秸秆粉碎还田机 | 江苏神农农业装备有限公司 | 秸秆粉碎还田机 | 1JH-200 | 作业幅宽：2.0m | 结构型式：框架式，配套拖拉机功率：,58.8-69.8kw，幅宽：200cm， | 2200.00
351 | 收获机械 | 茎秆收集处理机械 | 秸秆粉碎还田机 | 2—2.5m秸秆粉碎还田机 | 中国一拖集团有限公司 | 秸秆切碎还田机 | 1JH-200 | 作业幅宽：2.0m | 单轴：耕幅：2000mm; | 2200.00
352 | 收获机械 | 茎秆收集处理机械 | 秸秆粉碎还田机 | 2—2.5m秸秆粉碎还田机 | 南昌中天农机有限公司 | 秸秆粉碎还田机 | 1JQ-200J | 作业幅宽：2.0m | 1.切碎机总安装刀数：90把；2.配套动力：51.5-58.8kw；3.外形尺寸（长x宽x高）：2250x1780x1100mm；4.结构质量：630kg；5.工作幅宽：2000mm。 | 2200.00
353 | 收获机械 | 茎秆收集处理机械 | 秸秆粉碎还田机 | 2—2.5m秸秆粉碎还田机 | 河北帅旗农业机械制造有限公司 | 秸秆粉碎还田机 | 1JH-200 | 作业幅宽：2.0m | 结构形式侧边皮带传动，配套动力73.5-88.2kw，外形尺寸（长*宽*高）1300*2250*1040mm,结构质量590kg，工作幅宽2.0m.切碎轴转速2150r/min. | 2200.00
354 | 收获机械 | 茎秆收集处理机械 | 秸秆粉碎还田机 | 2—2.5m秸秆粉碎还田机 | 山东大华机械有限公司 | 秸秆粉碎还田机 | 1JH-220 | 作业幅宽：2.0m | 结构型式：三点悬挂甩刀式；;外形尺寸：1330×2460×1050mm；整机质量：760kg；配套动力80.9～95.6kW； | 2200.00
355 | 收获机械 | 茎秆收集处理机械 | 秸秆粉碎还田机 | 2—2.5m秸秆粉碎还田机 | 河北圣和农业机械有限公司 | 秸秆切碎还田机 | 1JQ-200 | 作业幅宽：2.0m | 作业幅宽：2.00m；结构形势：侧边皮带传动；配套动力：73.5～95.5kW；结构质量：640kg；外形尺寸（长×宽×高）：1300×2290×1040mm。 | 2200.00
356 | 收获机械 | 茎秆收集处理机械 | 秸秆粉碎还田机 | 2—2.5m秸秆粉碎还田机 | 连云港九迁机械制造有限公司 | 秸秆粉碎还田机 | 1JH-200 | 作业幅宽：2.0m | 配套功率（kw）：66.5~73.5；作业幅宽（cm）：200；结构形式：侧边传动；与拖拉机连接方式：三点悬挂；总安装刀数（把）：114；刀片形式（甩刀）：L型； | 2200.00
357 | 收获机械 | 茎秆收集处理机械 | 秸秆粉碎还田机 | 2—2.5m秸秆粉碎还田机 | 河北双天机械制造有限公司 | 秸秆粉碎还田机 | 1JH-200 | 作业幅宽：2.0m | 外形尺寸(长×宽×高)MM:2250×1350×1050结构质量KG:610工作幅宽M:2.00 | 2200.00
358 | 收获机械 | 茎秆收集处理机械 | 秸秆粉碎还田机 | 2—2.5m秸秆粉碎还田机 | 河北双天机械制造有限公司 | 秸秆粉碎还田机 | 1JH-230 | 作业幅宽：2.3m | 外形尺寸(长×宽×高)MM:1350×2600×1100 结构质量KG:805 工作幅宽CM:230 | 2200.00
359 | 收获机械 | 茎秆收集处理机械 | 秸秆粉碎还田机 | 2—2.5m秸秆粉碎还田机 | 河北双天机械制造有限公司 | 秸秆粉碎还田机 | 1JH-220 | 作业幅宽：2.2m | 外形尺寸(长×宽×高)MM:1350×2510×1050结构质量KG:770工作幅宽CM:220 | 2200.00
360 | 收获机械 | 茎秆收集处理机械 | 秸秆粉碎还田机 | 2—2.5m秸秆粉碎还田机 | 石家庄惠田机械有限公司 | 秸秆粉碎还田机 | 1JH-230 | 作业幅宽:2.3m | 结构形式:侧边皮带传动; 配套动力:80.9-102.9KW; 外形尺寸:1310×2570×1100mm; 结构质量:525KG; 工作幅 宽:230cm | 2200.00
361 | 收获机械 | 茎秆收集处理机械 | 秸秆粉碎还田机 | 2—2.5m秸秆粉碎还田机 | 石家庄惠田机械有限公司 | 秸秆粉碎还田机 | 1JH-200 | 作业幅宽：2.0m | 结构形式:侧边皮带传动;配套动力:73.5-88.2KW;外形尺寸:1310×2270×1100mm;结构质量:615KG;工作幅宽:200cm | 2200.00
362 | 收获机械 | 茎秆收集处理机械 | 秸秆粉碎还田机 | 2—2.5m秸秆粉碎还田机 | 普劳恩德河北农业机械有限公司 | 秸秆切碎还田机 | 1JH-200B | 作业幅宽：2.0m | 结构形势：侧边皮带传动；配套动力：80.9～88.2kW；结构质量：730kg；外形尺寸（长×宽×高）：1450×2220×1100mm。 | 2200.00
363 | 收获机械 | 茎秆收集处理机械 | 秸秆粉碎还田机 | 2—2.5m秸秆粉碎还田机 | 沃得重工(中国)有限公司 | 秸秆粉碎还田机 | 1JH-220 | 工作幅宽：2.2m | 结构形式：侧边皮带传动 工作状态外形尺寸（长×宽×高）：1400mm×2450mm×1000mm 结构质量：740kg 工作幅宽：2.2m | 2200.00
364 | 收获机械 | 茎秆收集处理机械 | 秸秆粉碎还田机 | 2—2.5m秸秆粉碎还田机 | 沃得重工(中国)有限公司 | 秸秆粉碎还田机 | 1JH-200 | 作业幅宽：2.0m | 结构形式：侧边皮带传动 工作状态外形尺寸（长×宽×高）：1398mm×2260mm×1000mm 结构质量：660kg 工作幅宽：2m | 2200.00
365 | 收获机械 | 茎秆收集处理机械 | 秸秆粉碎还田机 | 2—2.5m秸秆粉碎还田机 | 安徽邓氏机械制造有限公司 | 秸秆粉碎还田机 | 1JH-220 | 工作幅宽：2.2m | 配套动力：70-100kw、外形尺寸：2660*1500*1000mm、结构质量：630kg、工作幅宽：2.2m、 | 2200.00
366 | 收获机械 | 茎秆收集处理机械 | 秸秆粉碎还田机 | 2—2.5m秸秆粉碎还田机 | 安徽邓氏机械制造有限公司 | 秸秆粉碎还田机 | 1JH-200 | 工作幅宽：2.0m | 配套动力：70-100kw、结构质量：620kg、工作幅宽：2m、外形尺寸：2460*1500*1000mm | 2200.00
367 | 收获机械 | 茎秆收集处理机械 | 秸秆粉碎还田机 | 2—2.5m秸秆粉碎还田机 | 连云港双亚机械有限公司 | 秸秆粉碎还田机 | 1JH-200 | 工作幅宽：2.0m | 结构形式:侧边传动、配套动力（kw）：66.2~73.5、外形尺寸（mm）：1310*2270*1100、、结构质量（kg）：550、作业幅宽（cm）：200、刀片型式：灭茬刀（甩刀） | 2200.00
368 | 收获机械 | 茎秆收集处理机械 | 秸秆粉碎还田机 | 2—2.5m秸秆粉碎还田机 | 黑龙江德沃科技开发有限公司 | 秸秆粉碎还田机 | 4JH-210 | 作业幅宽：2.1m | 作业幅宽：2.1m，最小离地间隙：350mm，作业前进速度：3-6km/h，切碎轴转速：1150r/min，切碎机构最大回转半径：285mm，切碎机构总安装刀数：24把。 | 2200.00
369 | 收获机械 | 茎秆收集处理机械 | 秸秆粉碎还田机 | 2—2.5m秸秆粉碎还田机 | 江苏银华春翔机械制造有限公司 | 秸秆粉碎还田机 | 1JH-210A | 作业幅宽：2.1m | 作业幅宽：2.1m；配套动力（kw）：55.1-66.5；外型尺寸（长×宽×高）mm：1590×2500×1125;结构质量：900kg; | 2200.00
370 | 收获机械 | 茎秆收集处理机械 | 秸秆粉碎还田机 | 2—2.5m秸秆粉碎还田机 | 河北春耕机械制造有限公司 | 秸秆粉碎还田机 | 1JH-200 | 工作幅宽：2.0m | 侧边皮带传动，配套动力：73.5-88.2kw，外形尺寸（mm）：1250*2250*1100，结构质量：615kg，工作幅宽：2.0m，总安装刀数：126把 | 2200.00
371 | 收获机械 | 饲料作物收获机械 | 青饲料收获机 | 210cm及以上悬挂双圆盘式青饲料收获机 | 山东犇牛畜牧机械设备有限公司 | 背负式青饲料收获机 | 4QX-2300 | 型式：悬挂双圆盘式；割幅：225cm | 配套动力范围：≥88kW；结构型式：圆盘割刀式；挂接方式：悬挂式； 外形尺寸：4760mm×2380mm×4070mm；结构质量：1400kg；工作幅宽：2250mm； 秸秆切碎机构型式：圆盘式；刀片 | 24750.00
372 | 收获机械 | 饲料作物收获机械 | 青饲料收获机 | 210cm及以上悬挂双圆盘式青饲料收获机 | 山东犇牛畜牧机械设备有限公司 | 悬挂式青饲料收获机 | 4QX-2600 | 型式：悬挂双圆盘式；割幅：255cm | 配套动力范围：≥136kW；结构型式：圆盘割刀式；挂接方式：悬挂式； 外形尺寸：5400mm×2800mm×4490mm；结构质量：1800kg；工作幅宽：2550mm； 秸秆切碎机构型式：圆盘式； | 24750.00
373 | 收获机械 | 饲料作物收获机械 | 青饲料收获机 | 210cm及以上悬挂双圆盘式青饲料收获机 | 石家庄万通机械制造有限公司 | 青饲料收获机 | 9QX-2400 | 型式：悬挂双圆盘式；割幅：240cm | 结构型式：悬挂式； 挂接方式：后悬挂 外形尺寸（长×宽×高）：5860×2450×3300mm 结构质量：1600kg 配套拖拉机发动机功率：≥81kW | 24750.00
374 | 收获机械 | 饲料作物收获机械 | 青饲料收获机 | 210cm及以上悬挂双圆盘式青饲料收获机 | 唐山鑫万达实业股份有限公司 | 青饲料收获机 | 9QX-2200 | 型式：悬挂双圆盘式；割幅：220cm | 动力连接方式：悬挂式；切割器结构形式：双圆盘式；割幅（m）：2.26 | 24750.00
375 | 收获机械 | 饲料作物收获机械 | 青饲料收获机 | 200—260cm自走圆盘式青饲料收获机 | 山东犇牛畜牧机械设备有限公司 | 自走式青饲料收获机 | 4QZ-2600 | 型式：自走圆盘式；割幅：255cm | 结构型式：自走式；外形尺寸：8000mm×2800mm×4490mm；结构质量：7600kg；割台结构型式：自走式；工作幅宽：2550mm；割台升降范围：0～1200mm；切碎机构型式：圆盘式； | 63700.00
376 | 收获机械 | 饲料作物收获机械 | 青饲料收获机 | 200—260cm自走圆盘式青饲料收获机 | 河北顶呱呱机械制造有限公司 | 青饲料收获机 | 9QZ-2100A | 型式：自走圆盘式；割幅：210cm | 结构形式：自走圆盘式；配套动力：118KW；结构质量：5800kg；工作幅宽：2100mm；轴距：2630mm；作业速度：2-4km/h | 63700.00
377 | 收获机械 | 饲料作物收获机械 | 青饲料收获机 | 200—260cm自走圆盘式青饲料收获机 | 河北顶呱呱机械制造有限公司 | 青饲料收获机 | 4QZ-2100 | 型式：自走圆盘式；割幅：210cm | 结构形式：自走圆盘式；结构质量：5200kg；工作宽幅：2100mm；轴距：2200mm；作业速度：2-4km/h | 63700.00
378 | 收获机械 | 饲料作物收获机械 | 青饲料收获机 | 200—260cm自走圆盘式青饲料收获机 | 山东一能九信农牧装备有限公司 | 自走式青(黄)贮饲料收获机 | 9QSZ-2200 | 型式：自走圆盘式；割幅：228cm | 自走圆盘式；工作幅宽：2280mm | 63700.00
379 | 收获机械 | 饲料作物收获机械 | 青饲料收获机 | 200—260cm自走圆盘式青饲料收获机 | 山东五征集团有限公司 | 自走式青饲料收获机 | 4QZ-3 | 型式：自走圆盘式；割幅：200cm | 外形尺寸（长×宽×高）（工作状态）：6700×2290×3306mm：发动机额定功率：103kW；工作幅宽：2000mm；最小离地间隙：375mm；生产率：≥8t/h | 63700.00
380 | 收获机械 | 茎秆收集处理机械 | 秸秆粉碎还田机 | 2.5m及以上秸秆粉碎还田机 | 山东大华机械有限公司 | 秸秆粉碎还田机 | 1JH-260 | 作业幅宽：2.6m | 结构型式：三点悬挂甩刀式；外形尺寸：1680×3040×1310mm；整机质量：760kg；配套动力91.9～110.3kW； | 2700.00
381 | 收获机械 | 茎秆收集处理机械 | 秸秆粉碎还田机 | 2.5m及以上秸秆粉碎还田机 | 河北圣和农业机械有限公司 | 秸秆切碎还田机 | 1JQ-250 | 作业幅宽：2.50m | 作业幅宽：2.50m；结构形势：侧边皮带传动；配套动力：73.5～91.9kW；结构质量：740kg；外形尺寸（长×宽×高）：1290×2770×1050mm。 | 2700.00
382 | 收获机械 | 茎秆收集处理机械 | 秸秆粉碎还田机 | 2.5m及以上秸秆粉碎还田机 | 河北圣和农业机械有限公司 | 秸秆切碎还田机 | 1JQ-360 | 作业幅宽：3.60m | 作业幅宽：3.60m；结构形势：侧边皮带传动；配套动力：115～135kW；结构质量：1060kg；外形尺寸（长×宽×高）：1350×3700×1100mm。 | 2700.00
383 | 收获机械 | 茎秆收集处理机械 | 秸秆粉碎还田机 | 2.5m及以上秸秆粉碎还田机 | 河北双天机械制造有限公司 | 秸秆粉碎还田机 | 1JH-250 | 作业幅宽：2.5m | 外形尺寸(长×宽×高)MM:2750×1350×1050结构质量KG:840工作幅宽M:2.5 | 2700.00
384 | 收获机械 | 茎秆收集处理机械 | 秸秆粉碎还田机 | 2.5m及以上秸秆粉碎还田机 | 河北双天机械制造有限公司 | 秸秆粉碎还田机 | 1JH-350 | 作业幅宽：3.5m | 外形尺寸(长×宽×高)MM:3900×1430×1125结构质量KG:1300工作幅宽M:3.50 | 2700.00
385 | 收获机械 | 茎秆收集处理机械 | 秸秆粉碎还田机 | 2.5m及以上秸秆粉碎还田机 | 河北双天机械制造有限公司 | 秸秆粉碎还田机 | 1JH-270 | 作业幅宽：2.7m | 外形尺寸(长×宽×高)MM:1390*3100*1050 结构质量KG:805 工作幅宽CM:270 | 2700.00
386 | 收获机械 | 茎秆收集处理机械 | 秸秆粉碎还田机 | 2.5m及以上秸秆粉碎还田机 | 河北双天机械制造有限公司 | 秸秆粉碎还田机 | 1JH-300 | 作业幅宽：3.0m | 外形尺寸(长×宽×高)MM:1430*3420*1100 结构质量KG:1230 工作幅宽CM:300 | 2700.00
387 | 收获机械 | 茎秆收集处理机械 | 秸秆粉碎还田机 | 2.5m及以上秸秆粉碎还田机 | 石家庄惠田机械有限公司 | 秸秆粉碎还田机 | 1JH-250 | 作业幅宽：2.5m | 结构形式:侧边皮带传动; 配套动力:88.2-102.9KW; 外形尺寸:1230×2730×1070mm; 结构质量:695KG; 工作幅 宽:250cm | 2700.00
388 | 收获机械 | 茎秆收集处理机械 | 秸秆粉碎还田机 | 2.5m及以上秸秆粉碎还田机 | 石家庄惠田机械有限公司 | 秸秆粉碎还田机 | 1JH-300 | 作业幅宽：3.0m | 结构形式:双侧边皮带传动配套动力:95.6-117.7KW外形尺寸:1350×3500×1140mm结构质量:1100KG工作幅 宽:300CM | 2700.00
389 | 收获机械 | 茎秆收集处理机械 | 秸秆粉碎还田机 | 2.5m及以上秸秆粉碎还田机 | 安徽邓氏机械制造有限公司 | 秸秆粉碎还田机 | 1JH-250 | 工作幅宽：2.5m | 配套动力：70-100kw、外形尺寸：2950*1400*1000mm、结构质量：650kg、工作幅宽：2.5m、 | 2700.00
390 | 收获机械 | 茎秆收集处理机械 | 秸秆粉碎还田机 | 2.5m及以上秸秆粉碎还田机 | 江苏银华春翔机械制造有限公司 | 秸秆粉碎还田机 | 1JH-260A | 作业幅宽：2.6m | 作业幅宽：2.6m；配套动力（kw）：73.5-88.3；外型尺寸（长×宽×高）mm：1590×3000×1125;结构质量：1005kg; | 2700.00
391 | 收获机械 | 茎秆收集处理机械 | 秸秆粉碎还田机 | 1m以下秸秆粉碎还田机 | 河北双天机械制造有限公司 | 小麦秸秆粉碎还田机 | 1JHX-29 | 作业幅宽：0.29m | 结构尺寸(长*宽*高CM):665×465×740整机质量(KG):67配套动力(KW):小麦联合收割机动力 | 200.00
392 | 收获机械 | 茎秆收集处理机械 | 秸秆粉碎还田机 | 1m以下秸秆粉碎还田机 | 中联重机股份有限公司 | 收割机配套粉碎还田机 | 4FH-35 | 作业幅宽：0.35m | 外形尺寸（长×宽×高mm）：460×310×345；整机质量kg：35；幅宽mm：350 | 200.00
393 | 收获机械 | 茎秆收集处理机械 | 秸秆粉碎还田机 | 1m以下秸秆粉碎还田机 | 中联重机股份有限公司 | 收割机配套粉碎还田机 | 4FH-22 | 作业幅宽：0.22m | 外形尺寸（长×宽×高mm）：1420×600×500；整机质量kg：40；幅宽mm：220 | 200.00
394 | 收获机械 | 茎秆收集处理机械 | 秸秆粉碎还田机 | 1m以下秸秆粉碎还田机 | 中联重机股份有限公司 | 收割机配套粉碎还田机 | 4FH-26 | 作业幅宽：0.26m | 外形尺寸（长×宽×高mm）：1547×600×500；整机质量kg：45；幅宽mm：260 | 200.00
395 | 收获机械 | 茎秆收集处理机械 | 秸秆粉碎还田机 | 1m以下秸秆粉碎还田机 | 中联重机股份有限公司 | 收割机配套粉碎还田机 | 4FH-67 | 作业幅宽：0.67m | 外形尺寸（长×宽×高mm）：910×850×710；整机质量kg：80；幅宽mm：670 | 200.00
396 | 收获机械 | 饲料作物收获机械 | 青饲料收获机 | 180—220cm自走其他式青饲料收获机 | 德州鑫驰农业机械制造有限公司 | 自走式青饲料收获机 | 4QZ-1800 | 型式：自走其他式；割幅：180cm | 结构形式：自走式；外形尺寸：5720×2100×3020mm；结构质量：3700kg；配套发动机额定功率：92kw | 45000.00
397 | 收获机械 | 饲料作物收获机械 | 青饲料收获机 | 160cm及以上悬挂甩刀式青饲料收获机 | 石家庄海澳机械制造有限公司 | 秸秆切碎收集机 | 4JS-180 | 型式：悬挂甩刀式；割幅:180cm | 结构型式：悬挂式；挂接方式：三点悬挂；外形尺寸（长*宽*高）：1340*2300*3480mm；结构质量：835kg；配套动力：66.1-73.5kw；工作幅宽：1800mm | 3810.00
398 | 收获机械 | 饲料作物收获机械 | 青饲料收获机 | 160cm及以上悬挂甩刀式青饲料收获机 | 石家庄海澳机械制造有限公司 | 秸秆切碎收集机 | 4JS-200 | 型式：悬挂甩刀式；割幅:200cm | 结构型式：悬挂式；挂接方式：三点悬挂；外形尺寸（长*宽*高）1560*2470*3480mm；结构质量：945kg；配套动力：69.9-88.2kw；工作幅宽：2000mm | 3810.00
399 | 收获机械 | 饲料作物收获机械 | 青饲料收获机 | 160cm及以上悬挂甩刀式青饲料收获机 | 河北双天机械制造有限公司 | 秸秆青贮收获机 | 4Q-220 | 型式：悬挂甩刀式；割幅:220cm | 外形尺寸(长×宽×高)MM:1750×2526×3500结构质量KG:1150工作幅宽M:2.20 | 3810.00
400 | 收获机械 | 饲料作物收获机械 | 青饲料收获机 | 160cm及以上悬挂甩刀式青饲料收获机 | 河北双天机械制造有限公司 | 秸秆青贮收获机 | 4Q-185 | 型式：悬挂甩刀式；割幅:185cm | 外形尺寸(长×宽×高)MM:1750×2176×3400结构质量KG:960工作幅宽M:1.85 | 3810.00
401 | 收获机械 | 饲料作物收获机械 | 青饲料收获机 | 160cm及以上悬挂甩刀式青饲料收获机 | 石家庄惠田机械有限公司 | 秸秆粉碎收集机 | 4JS-200 | 型式：悬挂甩刀式；割幅:200cm | 结构形式：三点悬挂；配套动力：66.2-73.5KW;外形尺寸：1290×2450×2950mm;结构质量：750kg; 工作幅宽：200cm | 3810.00
402 | 收获机械 | 饲料作物收获机械 | 青饲料收获机 | 150—160cm悬挂甩刀式青饲料收获机 | 石家庄海澳机械制造有限公司 | 秸秆切碎收集机 | 4JS-150 | 型式：悬挂甩刀式；割幅:150cm | 结构型式：悬挂式；挂接方式：三点悬挂；外形尺寸（长*宽*高）：1340*1970*3480mm；结构质量：755kg；配套动力：44.7-51.4kw；工作幅宽：1500mm | 3510.00
403 | 收获机械 | 饲料作物收获机械 | 青饲料收获机 | 150—160cm悬挂甩刀式青饲料收获机 | 河北双天机械制造有限公司 | 秸秆青贮收获机 | 4Q-150 | 型式：悬挂甩刀式；割幅:150cm | 外形尺寸(长×宽×高)MM:1800×1826×3400结构质量KG:860工作幅宽M:1.50 | 3510.00
404 | 收获机械 | 饲料作物收获机械 | 青饲料收获机 | 110—210cm悬挂双圆盘式青饲料收获机 | 山东犇牛畜牧机械设备有限公司 | 背负式青饲料收获机 | 4QX-1800 | 型式：悬挂甩刀式；割幅:165cm | 配套动力范围：≥66kW；结构型式：圆盘割刀式；挂接方式：悬挂式； 外形尺寸：4900mm×1830mm×4070mm；结构质量：1200kg；工作幅宽：1650mm； 秸秆切碎机构型式：圆盘式； | 14400.00
405 | 收获机械 | 茎秆收集处理机械 | 秸秆粉碎还田机 | 1—1.5m秸秆粉碎还田机 | 石家庄海澳机械制造有限公司 | 秸秆切碎还田机 | 1JH-120 | 工作幅宽：1.2m | 结构型式：侧边皮带传动 配套动力：29.4-36.7kw 工作幅宽：1.2m 外形尺寸（长*宽*高）：1130*1440*920mm 结构质量：280kg 切碎轴转速：2160r/min | 900.00
406 | 收获机械 | 茎秆收集处理机械 | 秸秆粉碎还田机 | 1—1.5m秸秆粉碎还田机 | 石家庄海澳机械制造有限公司 | 秸秆切碎还田机 | 1JH-130 | 工作幅宽：1.3m | 结构型式：侧边皮带传动 配套动力：29.4-36.7kw 工作幅宽：1.3m 外形尺寸（长*宽*高）：1130*1550*920mm 结构质量：295kg 切碎轴转速：2160r/min | 900.00
407 | 收获机械 | 茎秆收集处理机械 | 秸秆粉碎还田机 | 1—1.5m秸秆粉碎还田机 | 河南豪丰机械制造有限公司 | 秸秆粉碎还田机 | 4J-120 | 作业幅宽：1.2m | 结构型式：卧轴折线型蜗壳式；配套动力：22.0～29.4kW；工作状态外形尺寸（长×宽×高）：1395×1465×1040（mm）；结构质量：480kg；工作幅宽：1.2m； | 900.00
408 | 收获机械 | 茎秆收集处理机械 | 秸秆粉碎还田机 | 1—1.5m秸秆粉碎还田机 | 河北圣和农业机械有限公司 | 秸秆切碎还田机 | 1JQ-125 | 作业幅宽：1.25m | 作业幅宽：1.25m；结构形势：侧边皮带传动；配套动力：25.7～29.4kW；结构质量：355kg；外形尺寸（长×宽×高）：1280×1520×1010mm。 | 900.00
409 | 收获机械 | 茎秆收集处理机械 | 秸秆粉碎还田机 | 1—1.5m秸秆粉碎还田机 | 河北双天机械制造有限公司 | 秸秆粉碎还田机 | 1JH-120 | 作业幅宽：1.2m | 外形尺寸(长×宽×高)MM:1450×1350×1050结构质量(KG):400工作幅宽(M):1.20 | 900.00
410 | 收获机械 | 茎秆收集处理机械 | 秸秆粉碎还田机 | 1—1.5m秸秆粉碎还田机 | 中联重机股份有限公司 | 收割机配套粉碎还田机 | 4FH-108 | 作业幅宽：1.08m | 外形尺寸（长×宽×高mm）：1325×540×570；整机质量kg：100；幅宽mm：1080 | 900.00
411 | 收获机械 | 茎秆收集处理机械 | 秸秆粉碎还田机 | 1—1.5m秸秆粉碎还田机 | 石家庄惠田机械有限公司 | 秸秆粉碎还田机 | 1JH-110 | 作业幅宽：1.1m | 结构形式：侧边皮带传动；配套动力：22.0-29.4KW;外形尺寸：960×1300×890mm;结构质量：275kg; 工作幅宽：110cm | 900.00
412 | 收获机械 | 茎秆收集处理机械 | 秸秆粉碎还田机 | 1—1.5m秸秆粉碎还田机 | 石家庄惠田机械有限公司 | 秸秆粉碎还田机 | 1JH-125 | 作业幅宽：1.25m | 结构形式：侧边皮带传动；配套动力：26.0-30.0KW;外形尺寸：1150×1470×925mm;结构质量：375kg; 工作幅宽：125cm | 900.00
413 | 收获机械 | 茎秆收集处理机械 | 秸秆粉碎还田机 | 1—1.5m秸秆粉碎还田机 | 河北春耕机械制造有限公司 | 秸秆粉碎还田机 | 1JH-150 | 工作幅宽：1.5m | 侧边皮带传动，配套动力（kw）：44.1-55，外形尺寸（mm）1250*1750*1100，结构质量：485kg，工作幅宽：1.5m | 900.00
414 | 收获机械 | 根茎作物收获机械 | 薯类收获机 | 1-1.5M分段式薯类收获机 | 青岛璞盛机械有限公司 | 马铃薯收获机 | 4UX-110 | 配套动力：29.4 ～33.1kW轮式拖拉机；分段收获；作业幅宽1.1m | 外形尺寸(长×宽×高)：1760×1430×900（mm）；结构型式：三点悬挂式；结构质量：265kg；配套动力：29.4 ～33.1 kW轮式拖拉机；工作幅宽：1100mm； | 2000.00
415 | 收获机械 | 根茎作物收获机械 | 薯类收获机 | 1.5M及以上分段式薯类收获机 | 青岛璞盛机械有限公司 | 马铃薯收获机 | 4UX-150 | 配套动力：36.8～66.2 kW轮式拖拉机；分段收获；作业幅宽：1.5m | 外形尺寸(长×宽×高)：2050×1850×1100（mm）；结构型式：三点悬挂；结构质量：456kg；配套动力：36.8～66.2 kW轮式拖拉机；传动型式：中央齿轮传动+链传动；作业幅宽：1.5m | 3200.00
416 | 收获机械 | 茎秆收集处理机械 | 秸秆粉碎还田机 | 1.5—2m秸秆粉碎还田机 | 石家庄海澳机械制造有限公司 | 秸秆切碎还田机 | 1JH-180 | 工作幅宽：1.8m | 结构形式：侧边皮带传动 配套动力：55-65kw 工作幅宽：1.8m 外形尺寸（长*宽*高）：1300*2070*1030mm 结构质量：500kg 切碎轴转速：2200r/min | 1900.00
417 | 收获机械 | 茎秆收集处理机械 | 秸秆粉碎还田机 | 1.5—2m秸秆粉碎还田机 | 石家庄海澳机械制造有限公司 | 秸秆切碎还田机 | 1JH-165 | 工作幅宽：1.65m | 结构形式：侧边皮带传动 配套动力：45-55kw 工作幅宽：1.65m 外形尺寸（长*宽*高）1300*1930*1030mm 结构质量：470kg 切碎轴转速：2200r/min | 1900.00
418 | 收获机械 | 茎秆收集处理机械 | 秸秆粉碎还田机 | 1.5—2m秸秆粉碎还田机 | 石家庄海澳机械制造有限公司 | 秸秆切碎还田机 | 1JH-150 | 工作幅宽：1.5m | 结构形式：侧边皮带传动 配套动力：35-50kw 工作幅宽：1.5m 外形尺寸（长*宽*高）1300*1800*1030mm 结构质量：450kg 切碎轴转速：2200r/min | 1900.00
419 | 收获机械 | 茎秆收集处理机械 | 秸秆粉碎还田机 | 1.5—2m秸秆粉碎还田机 | 河南豪丰机械制造有限公司 | 秸秆粉碎还田机 | 4J-165B | 作业幅宽：1.65m | 外形尺寸（长×宽×高）：1400×1935×985（mm）；工作幅宽：1650mm；结构质量：505kg；配套动力：47.8kW；结构型式：卧轴折线型蜗壳式； | 1900.00
420 | 收获机械 | 茎秆收集处理机械 | 秸秆粉碎还田机 | 1.5—2m秸秆粉碎还田机 | 河南豪丰机械制造有限公司 | 秸秆粉碎还田机 | 4J-180B | 作业幅宽：1.8m | 外形尺寸（长×宽×高）：1400×2030×968（mm）；工作幅宽：1800mm；结构质量：530kg；配套动力：52.9kW；结构型式：卧轴折线型蜗壳式； | 1900.00
421 | 收获机械 | 茎秆收集处理机械 | 秸秆粉碎还田机 | 1.5—2m秸秆粉碎还田机 | 河南豪丰机械制造有限公司 | 秸秆粉碎还田机 | 4J-150B | 作业幅宽：1.5m | 外形尺寸（长×宽×高）：1400×1770×995（mm）；工作幅宽：1500mm；结构质量：490kg；配套动力：36.8kW；结构型式：卧轴折线型蜗壳式； | 1900.00
422 | 收获机械 | 茎秆收集处理机械 | 秸秆粉碎还田机 | 1.5—2m秸秆粉碎还田机 | 江苏神农农业装备有限公司 | 秸秆粉碎还田机 | 1JH-180 | 作业幅宽：1.8m | 结构型式：框架式，配套拖拉机功率：47.8-62.5kw，幅宽：180cm,与拖拉机联接方式：三点悬挂 | 1900.00
423 | 收获机械 | 茎秆收集处理机械 | 秸秆粉碎还田机 | 1.5—2m秸秆粉碎还田机 | 中国一拖集团有限公司 | 秸秆切碎还田机 | 1JH-180 | 作业幅宽：1.8m | 作业幅宽：1800mm | 1900.00
424 | 收获机械 | 茎秆收集处理机械 | 秸秆粉碎还田机 | 1.5—2m秸秆粉碎还田机 | 中国一拖集团有限公司 | 秸秆切碎还田机 | 1JH-165Q | 作业幅宽：1.65m | 作业幅宽：1650mm | 1900.00
425 | 收获机械 | 茎秆收集处理机械 | 秸秆粉碎还田机 | 1.5—2m秸秆粉碎还田机 | 南昌中天农机有限公司 | 秸秆粉碎还田机 | 1JQ-150J | 作业幅宽：1.5m | 1.切碎机总安装刀数：70把；2.配套动力：36.8-47.8kw；3.外形尺寸（长x宽x高）：1780x960x1100mm；4.结构质量：450kg；5.工作幅宽：1500mm。 | 1900.00
426 | 收获机械 | 茎秆收集处理机械 | 秸秆粉碎还田机 | 1.5—2m秸秆粉碎还田机 | 四川川龙拖拉机制造有限公司 | 秸秆粉碎还田机 | CL1JH-180 | 作业幅宽：1.8m | 工作状态外形尺寸(长×宽×高):2060×1320×980,工作幅宽:1.8M,最小离地间隙:200㎜,切碎轴转速:1800R/MIN,切碎机构最大回转半径:230㎜,切碎机构总安装刀数:26把 | 1900.00
427 | 收获机械 | 茎秆收集处理机械 | 秸秆粉碎还田机 | 1.5—2m秸秆粉碎还田机 | 河北帅旗农业机械制造有限公司 | 秸秆粉碎还田机 | 1JH-185 | 作业幅宽：1.85m | 结构形式侧边皮带传动，配套动力66.2-73.5kw,外形尺寸（长*宽*高）1300*2090*1000mm,结构质量540kg，工作幅宽1.85m.切碎轴转速2100r/min. | 1900.00
428 | 收获机械 | 茎秆收集处理机械 | 秸秆粉碎还田机 | 1.5—2m秸秆粉碎还田机 | 河北帅旗农业机械制造有限公司 | 秸秆粉碎还田机 | 1JH-165 | 作业幅宽：1.65m | 结构形式侧边皮带传动，配套动力51.5-62.5kw，外形尺寸（长*宽*高）1300*1890*1000mm，结构质量510kg，工作幅宽1.65m，切碎轴转速2100r/min. | 1900.00
429 | 收获机械 | 茎秆收集处理机械 | 秸秆粉碎还田机 | 1.5—2m秸秆粉碎还田机 | 河北帅旗农业机械制造有限公司 | 秸秆粉碎还田机 | 1JH-172 | 作业幅宽：1.72m | 结构形式侧边皮带传动，配套动力58.8-69.9KW,外形尺寸（长*宽*高）1300*1960*1000mm,结构质量520kg,工作幅宽1.72m.切碎轴转速2100r/min. | 1900.00
430 | 收获机械 | 茎秆收集处理机械 | 秸秆粉碎还田机 | 1.5—2m秸秆粉碎还田机 | 河北帅旗农业机械制造有限公司 | 秸秆粉碎还田机 | 1JH-150 | 工作幅宽：1.5m | 结构形式侧边皮带传动，配套动力36.8-51.5KW，外形尺寸（长*宽*高）1300*1740*1000mm，结构质量465kg，工作幅宽1.5m，切碎轴转速2100r/min. | 1900.00
431 | 收获机械 | 茎秆收集处理机械 | 秸秆粉碎还田机 | 1.5—2m秸秆粉碎还田机 | 山东大华机械有限公司 | 秸秆粉碎还田机 | 1JH-150 | 作业幅宽：1.5m | 外形尺寸：1330×1760×1050mm；整机质量：430kg；配套动力：35.3～58.8kW；机构型式：三点悬挂甩刀式； | 1900.00
432 | 收获机械 | 茎秆收集处理机械 | 秸秆粉碎还田机 | 1.5—2m秸秆粉碎还田机 | 河北圣和农业机械有限公司 | 秸秆切碎还田机 | 1JQ-150 | 作业幅宽：1.50m | 作业幅宽：1.50m；结构形势：侧边皮带传动；配套动力：44.1～58.8kW；结构质量：550kg；外形尺寸（长×宽×高）：1300×1790×1040mm。 | 1900.00
433 | 收获机械 | 茎秆收集处理机械 | 秸秆粉碎还田机 | 1.5—2m秸秆粉碎还田机 | 河北圣和农业机械有限公司 | 秸秆切碎还田机 | 1JQ-172 | 作业幅宽：1.72m | 作业幅宽：1.72m；结构形势：侧边皮带传动；配套动力：51.0～68.8kW；结构质量：530kg；外形尺寸（长×宽×高）：1350×1970×1050mm。 | 1900.00
434 | 收获机械 | 茎秆收集处理机械 | 秸秆粉碎还田机 | 1.5—2m秸秆粉碎还田机 | 河北圣和农业机械有限公司 | 秸秆切碎还田机 | 1JQ-180 | 作业幅宽：1.80m | 作业幅宽：1.80m；结构形势：侧边皮带传动；配套动力：58.8～69.8kW；结构质量：552kg；外形尺寸（长×宽×高）：1290×2070×1050mm。 | 1900.00
435 | 收获机械 | 茎秆收集处理机械 | 秸秆粉碎还田机 | 1.5—2m秸秆粉碎还田机 | 河北圣和农业机械有限公司 | 秸秆切碎还田机 | 1JQ-165 | 作业幅宽：1.65m | 作业幅宽：1.65m；结构形势：侧边皮带传动；配套动力：48.8～68.1kW；结构质量：500kg；外形尺寸（长×宽×高）：1350×1900×1050mm。 | 1900.00
436 | 收获机械 | 茎秆收集处理机械 | 秸秆粉碎还田机 | 1.5—2m秸秆粉碎还田机 | 河北双天机械制造有限公司 | 秸秆粉碎还田机 | 1JH-172 | 作业幅宽：1.72m | 外形尺寸(长×宽×高)MM:1970×1350×1050结构质量KG:548工作幅宽M:1.72 | 1900.00
437 | 收获机械 | 茎秆收集处理机械 | 秸秆粉碎还田机 | 1.5—2m秸秆粉碎还田机 | 河北双天机械制造有限公司 | 秸秆粉碎还田机 | 1JH-185 | 作业幅宽：1.85m | 外形尺寸(长×宽×高)MM:2100×1350×1050结构质量KG:574工作幅宽M:1.85 | 1900.00
438 | 收获机械 | 茎秆收集处理机械 | 秸秆粉碎还田机 | 1.5—2m秸秆粉碎还田机 | 河北双天机械制造有限公司 | 秸秆粉碎还田机 | 1JH-160 | 作业幅宽：1.6m | 外形尺寸(长×宽×高)MM:1850×1350×1050结构质量KG:506工作幅宽M:1.6 | 1900.00
439 | 收获机械 | 茎秆收集处理机械 | 秸秆粉碎还田机 | 1.5—2m秸秆粉碎还田机 | 河北双天机械制造有限公司 | 秸秆粉碎还田机 | 1JH-150 | 作业幅宽：1.5m | 外形尺寸(长×宽×高)MM:1750×1350×1050结构质量(KG):488工作幅宽M:1.5 | 1900.00
440 | 收获机械 | 茎秆收集处理机械 | 秸秆粉碎还田机 | 1.5—2m秸秆粉碎还田机 | 石家庄惠田机械有限公司 | 秸秆粉碎还田机 | 1JH-172 | 作业幅宽：1.72m | 结构形式:侧边皮带传动配套动力:58.8-70KW外形尺寸:1310×1990×1100mm结构质量:545KG工作幅 宽:172CM | 1900.00
441 | 收获机械 | 茎秆收集处理机械 | 秸秆粉碎还田机 | 1.5—2m秸秆粉碎还田机 | 石家庄惠田机械有限公司 | 秸秆粉碎还田机 | 1JH-180 | 作业幅宽：1.8m | 结构形式:侧边皮带传动配套动力:55-69.9KW外形尺寸:1310×2070×1100mm结构质量:550KG工作幅宽:180cm | 1900.00
442 | 收获机械 | 茎秆收集处理机械 | 秸秆粉碎还田机 | 1.5—2m秸秆粉碎还田机 | 石家庄惠田机械有限公司 | 秸秆粉碎还田机 | 1JH-165 | 作业幅宽：1.65m | 结构形式:侧边皮带传动; 配套动力:44-58.8KW; 外形尺寸:1310×1920×1100mm; 结构质量:530KG; 工作幅宽:165cm | 1900.00
443 | 收获机械 | 茎秆收集处理机械 | 秸秆粉碎还田机 | 1.5—2m秸秆粉碎还田机 | 石家庄惠田机械有限公司 | 秸机秆粉碎还田机 | 1JH-150 | 作业幅宽：1.5m | 结构形式：侧边皮带传动；配套动力：40.4-51.5KW;外形尺寸：1310×1770×1100mm;结构质量：525kg; 工作幅宽：150cm | 1900.00
444 | 收获机械 | 茎秆收集处理机械 | 秸秆粉碎还田机 | 1.5—2m秸秆粉碎还田机 | 普劳恩德河北农业机械有限公司 | 秸秆切碎还田机 | 1JH-180B | 作业幅宽：1.80m | 结构形势：侧边皮带传动；配套动力：66.2～73.5kW；结构质量：648kg；外形尺寸（长×宽×高）：1450×2020×1100mm。 | 1900.00
445 | 收获机械 | 茎秆收集处理机械 | 秸秆粉碎还田机 | 1.5—2m秸秆粉碎还田机 | 普劳恩德河北农业机械有限公司 | 秸秆切碎还田机 | 1JH-165B | 作业幅宽：1.65m | 结构形势：侧边皮带传动；配套动力：58.5～66.2kW；结构质量：594kg；外形尺寸（长×宽×高）：1450×1870×1100mm。 | 1900.00
446 | 收获机械 | 茎秆收集处理机械 | 秸秆粉碎还田机 | 1.5—2m秸秆粉碎还田机 | 沃得重工(中国)有限公司 | 秸秆粉碎还田机 | 1JH-165 | 工作幅宽：1.65m | 结构形式：侧边皮带传动 作状态外形尺寸（长×宽×高）：1398mm×1900mm×1000mm 结构质量：600kg 工作幅宽：1.65m | 1900.00
447 | 收获机械 | 茎秆收集处理机械 | 秸秆粉碎还田机 | 1.5—2m秸秆粉碎还田机 | 沃得重工(中国)有限公司 | 秸秆粉碎还田机 | 1JH-180 | 工作幅宽：1.8m | 结构形式：侧边皮带传动 工作状态外形尺寸（长×宽×高）：1398mm×2050mm×1000mm 结构质量：620kg 工作幅宽：1.8m | 1900.00
448 | 收获机械 | 茎秆收集处理机械 | 秸秆粉碎还田机 | 1.5—2m秸秆粉碎还田机 | 江苏银华春翔机械制造有限公司 | 秸秆粉碎还田机 | 1JH-170 | 作业幅宽：1.7m | 作业幅宽：1.7m；配套动力（kw):44.1-51.5；外型尺寸（长×宽×高）mm:1590×1950×1125;结构质量：610kg; | 1900.00
449 | 收获机械 | 茎秆收集处理机械 | 秸秆粉碎还田机 | 1.5—2m秸秆粉碎还田机 | 河北春耕机械制造有限公司 | 秸秆粉碎还田机 | 1JH-180 | 工作幅宽：1.8m | 侧边皮带轮传动，配套动力（kw）：66.5-73.5，外形尺寸（mm）：1250*2050*1100，结构质量：565kg，工作幅宽;1.8m 总安装刀数：114把 | 1900.00
450 | 收获机械 | 茎秆收集处理机械 | 秸秆粉碎还田机 | 1.5—2m秸秆粉碎还田机 | 河北春耕机械制造有限公司 | 秸秆粉碎还田机 | 1JH-160 | 工作幅宽：1.6m | 侧边皮带传动，配套动力（kw）：55-60，外形尺寸：1250*1850*1100mm，结构质量：510kg，工作幅宽：1.6m，切碎机构总安装刀数：102把 | 1900.00
451 | 收获机械 | 茎秆收集处理机械 | 秸秆粉碎还田机 | 1.5—2m秸秆粉碎还田机 | 河北春耕机械制造有限公司 | 秸秆粉碎还田机 | 1JH-172 | 工作幅宽：1.72m | 侧边皮带传动，配套动力（kw）：60-66.5，外形尺寸（mm）：1250*1970*1100，结构质量：540kg，工作幅宽：1.72m，总安装刀数：108把 | 1900.00
452 | 收获机械 | 籽粒作物收获机械 | 油菜籽收获机 | 1.5—2.1kg/s自走履带式油菜籽收获机 | 中联重机股份有限公司 | 履带式全喂入油菜联合收割机 | 4LZY-2.0ZA | 型式：自走履带式；喂入量：2kg/s | 结构形式：履带式全喂入；配套动力功率：53.1或55kW；外形尺寸（长×宽×高）（mm）：工作状态 5045×2745×2890；运输状态 5045×2645×2890；割台宽度（mm）：1800; | 14800.00
453 | 收获机械 | 谷物收获机械 | 自走履带式谷物联合收割机（全喂入） | 1.5—2.1kg/s自走履带式谷物联合收割机（全喂入）；包含2.1—3kg/s自走履带式水稻联合收割机（全喂入） | 四川刚毅科技集团有限公司 | 谷物联合收割机 | 4LZ-1.6 | 喂入量：1.6kg/s；型式：履带自走式；喂入方式：全喂入 | 检验报告试验条件(作物品种):小麦水稻；喂入量(kg/s):1.6；额定功率(kW):33 | 14800.00
454 | 收获机械 | 饲料作物收获机械 | 割草机 | 1.3M以下旋转式割草机 | 桂林高新区科丰机械有限责任公司 | 背负式割草机 | 3CB0.8 | 割幅宽度：0.3m；型式：旋转式；动力：139F-2四冲程风冷汽油机 | 1、外形尺寸mm：2760×330×400；2、配套动力：139F-2四冲程风冷汽油机；3、标定功率kw：0.8；4、标定转速r/min：6500。 | 200.00
455 | 收获机械 | 饲料作物收获机械 | 割草机 | 1.3M以下旋转式割草机 | 绥宁现代科技开发应用有限公司 | 便携式割草机 | 3GB-300 | 割幅宽度：0.3m；型式：旋转式；动力：1E139F型四冲程汽油机 | 配套动力：1E139F型四冲程汽油机；标定转速（r/min）:6500；割幅:(mm); 300;标定功率（kW）：0.8；旋转式 | 200.00
456 | 收获机械 | 饲料作物收获机械 | 割草机 | 1.3M以下旋转式割草机 | 湖南省金峰机械科技有限公司 | 割灌机 | CG310 | 割幅宽度：0.5m；型式：旋转式；配套动力：型号139F四冲程汽油机 | 割幅尺寸（mm）：500；配套动力：型号139F四冲程汽油机，功率0.7kw；旋转式 | 200.00
457 | 收获机械 | 根茎作物收获机械 | 薯类收获机 | 0.7-1M分段式薯类收获机 | 青岛璞盛机械有限公司 | 马铃薯收获机 | 4U-85 | 配套动力：22.1～ 29.4kW 轮式拖拉机；分段收获；作业幅宽：0.85m | 外形尺寸（长×宽×高）：1700×1160×850（mm）；结构质量：205 kg；配套动力：22.1～ 29.4 kW 轮式拖拉机；结构型式: 三点悬挂式；作业幅宽：850mm；运输间隙：≥300； | 1000.00
458 | 收获机械 | 谷物收获机械 | 自走轮式谷物联合收割机（全喂入） | 0.6—2kg/s自走轮式谷物联合收割机 | 重庆康朋机电设备制造有限公司 | 小型收割机 | 4LZ-0.6 | 喂入量0.6kg/s；型式：手扶自走式；喂入方式：全喂入 | 结构型式：全喂入手扶自走式，配套发动机额定功率5.7KW，工作状态外形尺寸（长*宽*高）2650mm*1450mm*1450mm，整机使用质量230kg | 4500.00
459 | 收获机械 | 谷物收获机械 | 自走履带式谷物联合收割机（全喂入） | 0.6—1kg/s自走履带式谷物联合收割机（全喂入）；包含1—1.5kg/s自走履带式水稻联合收割机（全喂入） | 四川红驰农机制造有限公司 | 履带谷物联合收割机 | 4L-0.6 | 喂入量：小麦0.65kg/s，水稻0.74kg/s；型式：自走履带式；喂入方式：全喂入。 | 外形尺寸（长×宽×高）：2400×1100×1450（mm）；整机使用质量：350kg；割台宽度：1000mm； 配套发动机：单缸风冷汽油机。 | 7500.00
460 | 收获机械 | 谷物收获机械 | 自走履带式谷物联合收割机（全喂入） | 0.6—1kg/s自走履带式谷物联合收割机（全喂入）；包含1—1.5kg/s自走履带式水稻联合收割机（全喂入） | 长沙市南田收割机制造有限公司 | 全喂入水稻联合收割机 | 4LZ-1.0 | 喂入量：1.0kg/s；型式：自走履带式；喂入方式：全喂入 | 自走履带式喂入方式全喂入 喂入量1.0kg/s | 7500.00
461 | 收获机械 | 谷物收获机械 | 自走轮式谷物联合收割机（全喂入） | 0.3—0.6kg/s及以下自走轮式谷物联合收割机） | 重庆峻海机械制造有限公司 | 小型水稻收割机 | 4LZ-0.3A | 喂入量：0.3kg/s；型式：结构形式：自走轮式、全喂入 | 结构形式：自走轮式、全喂入；外形尺寸mm：2180X1160X1500；质量：210kg；喂入量：0.3kg/s；配套动力：隆鑫通用股份有限公司生产的LC175F-2风冷汽油机；标定功率：4.6KW； | 2600.00
462 | 收获后处理机械 | 干燥机械 | 果蔬烘干机 | 批处理量5-10T果蔬烘干机(表面烘干) | 昆明康立信电子机械有限公司 | 果蔬烘干机 | 6H-A-6T | 烘干方式：表面烘干；批处理量：6t | 烘干容量：6000KG；烤箱容积：21m3；整机功率：4.1KW；热风温度：室温~70℃。 | 4400.00
463 | 收获后处理机械 | 干燥机械 | 谷物烘干机 | 批处理量4t以下循环式谷物烘干机 | 重庆市万穗机械有限公司 | 粮食烘干机 | 5H-1A | 结构型式：批式循环；批处理量：0.3T | 1、结构型式：批式循环；2、批处理量：0.3T;3、整机质量：450KG；4、外形尺寸：1.6M*1.3M*3.4M;5、热风炉；6、总功率：3.06KW | 5400.00
464 | 收获后处理机械 | 干燥机械 | 谷物烘干机 | 批处理量4—10t循环式谷物烘干机 | 平利县电机制造有限责任公司 | 粮食烘干机 | 5H-1.0P | 结构型式：批式循环；批处理量：6.0t | 1.结构型式：批式循环、2.批处理量：6.0t 、3.电机总功率 13kw 、4.燃煤消耗量：≤16kg/h。 | 17900.00
465 | 收获后处理机械 | 干燥机械 | 谷物烘干机 | 批处理量4—10t循环式谷物烘干机 | 平利县电机制造有限责任公司 | 粮食烘干机 | 5H-6TP | 结构型式：批式循环；批处理量：6.0t | 1.结构型式：批式循环、2.批处理量：6.0t、3.燃煤消耗量：≤16kg/h 、4.电机总功率 13kw。 | 17900.00
466 | 收获后处理机械 | 干燥机械 | 谷物烘干机 | 批处理量4—10t循环式谷物烘干机 | 湖南省农友盛泰农业科技有限公司 | 批式循环谷物干燥机 | 5H-4 | 批处理量：4t；循环式 | 结构形式：批式循环；整机质量：1763kg外形尺寸（mm）4500×2300×6620（干）1800×1140×1720（热）处理量：4t/每批， 电机总功率（kw）4.5（干）4.43（热） | 17900.00
467 | 收获后处理机械 | 干燥机械 | 谷物烘干机 | 批处理量4—10t循环式谷物烘干机 | 临沂金铭机械有限公司 | 循环式粮食干燥机 | 5HP-5 | 结构型式:循环式；批处理量：5t/批次 | 结构型式:循环式；外型尺寸:2830MM*2560MM*6800MM；整机质量:6000KG；装机质量:5T/批次；降水幅度:0.6%/H~1.2%/H；装机容积:8.1M^3 | 17900.00
468 | 收获后处理机械 | 干燥机械 | 谷物烘干机 | 批处理量4—10t循环式谷物烘干机 | 江苏三喜机械有限公司 | 循环式谷物干燥机 | SM-80 | 处理方式：循环式；循环式批处理量(t)：8 | 处理方式：循环式；循环式批处理量(t)：8 | 17900.00
469 | 收获后处理机械 | 干燥机械 | 谷物烘干机 | 批处理量4—10t循环式谷物烘干机 | 江苏三喜机械有限公司 | 循环式谷物干燥机 | SM-40 | 处理方式：循环式；循环式批处理量(t)：4 | 处理方式：循环式；循环式批处理量(t)：4 | 17900.00
470 | 收获后处理机械 | 干燥机械 | 谷物烘干机 | 批处理量4—10t循环式谷物烘干机 | 江苏三喜机械有限公司 | 循环式谷物干燥机 | SM-60 | 处理方式：循环式；循环式批处理量(t)：6 | 处理方式：循环式；循环式批处理量(t)：6 | 17900.00
471 | 收获后处理机械 | 干燥机械 | 谷物烘干机 | 批处理量4—10t循环式谷物烘干机 | 重庆市万穗机械有限公司 | 粮食烘干机 | 5H-5 | 结构型式：批式循环；批处理量：5T | 1、结构型式：批式循环；2、批处理量：5T;3、整机质量：2500KG；4、外形尺寸：3.5M*1.7M*7.2M;5、热风炉；6、总功率：6.02KW | 17900.00
472 | 收获后处理机械 | 干燥机械 | 谷物烘干机 | 批处理量4—10t循环式谷物烘干机 | 辽宁海帝升机械有限公司 | 粮食烘干机 | HDS-L6000D-Y | 处理方式：批次循环式；批次处理量：6吨 | 外形尺寸：3590×2570×7348 mm；整机质量：2400 kg；额定功率：8.3 kW；单位耗热量：≤5800 kJ/kgH2O；；处理方式：批次循环式；批次处理量：6吨 | 17900.00
473 | 收获后处理机械 | 干燥机械 | 谷物烘干机 | 批处理量4—10t循环式谷物烘干机 | 辽宁海帝升机械有限公司 | 粮食烘干机 | HDS-L8000D-Y | 处理方式：批次循环式；批次处理量：8吨 | 外形尺寸：3590×2570×7960 mm；整机质量：2500 kg；额定功率：8.5 kW；单位耗热量：≤8120 kJ/kgH2O；处理方式：批次循环式；批次处理量：8吨 | 17900.00
474 | 收获后处理机械 | 干燥机械 | 谷物烘干机 | 批处理量4—10t循环式谷物烘干机 | 金子农机(无锡)有限公司 | 通用型谷物干燥机 | CEL-600 | 批处理量（吨/每批）：稻谷6吨/小麦7.2吨；结构形式：批式循环 | 批处理量（吨/每批）：稻谷6吨/小麦7.2吨；机体重量：1810（kg）；使用燃料：煤油或高清洁柴油；电机总功率5.593（kw）；外形尺寸（长*宽*高）：1970*3629*5510（mm） | 17900.00
475 | 收获后处理机械 | 干燥机械 | 谷物烘干机 | 批处理量4—10t循环式谷物烘干机 | 中联重机股份有限公司 | 批式循环谷物干燥机 | 5HYD-5 | 处理方式：批式循环；循环式批处理量：5t； | 结构型式：批式循环；外形尺寸（长×宽×高）（mm）：7720×2260×5100；处理量（kg/h）：≥300；电机总功率：15kW；燃烧机型式：直燃式； | 17900.00
476 | 收获后处理机械 | 干燥机械 | 谷物烘干机 | 批处理量4—10t循环式谷物烘干机 | 中联重机股份有限公司 | 批式循环谷物干燥机 | 5HXG-6 | 处理方式：批式循环；循环式批处理量：6t； | 结构型式：批式循环；外形尺寸（长×宽×高）（mm）：4300×2450×6450；处理量（kg/h）：≥400；电机总功率：8.7kW；燃烧机型式：热风炉； | 17900.00
477 | 收获后处理机械 | 干燥机械 | 谷物烘干机 | 批处理量4—10t循环式谷物烘干机 | 上海三久机械有限公司 | 低温循环式干燥机 | NEWPRO-60H | 批处理量6t，循环式； | 结构形式：循环式；外形尺寸（长*宽*高）：3270*2411*5574；电机总功率：4.07KW；燃烧机：枪型双喷嘴，高压自动点火，最大燃烧量：13.5；批次处理量6吨；减干率0.5-1.0%； | 17900.00
478 | 收获后处理机械 | 干燥机械 | 谷物烘干机 | 批处理量4—10t循环式谷物烘干机 | 江苏天禹农业机械有限公司 | 通用型谷物干燥机 | 5HXG-60 | 批处理量：水稻:6000（Kg/每批）,小麦6200（Kg/每批）；结构形式：批式循环 | 批处理量：水稻:6000（Kg/每批）,小麦6200（Kg/每批）；结构形式：批式循环；外形尺寸（长×宽×高）：3360×1785×5510（mm）；电机总功率：6.375kw | 17900.00
479 | 收获后处理机械 | 干燥机械 | 谷物烘干机 | 批处理量4—10t循环式谷物烘干机 | 江苏天禹农业机械有限公司 | 通用型谷物干燥机 | 5HXG-80 | 批处理量：水稻:8000（Kg/每批）,小麦8600（Kg/每批）；结构形式：批式循环 | 批处理量：水稻:8000（Kg/每批）,小麦8600（Kg/每批）；结构形式：批式循环；外形尺寸（长×宽×高）：3360×1785×6510（mm）；电机总功率：6.375kw | 17900.00
480 | 收获后处理机械 | 干燥机械 | 谷物烘干机 | 批处理量30t及以上循环式谷物烘干机 | 常德科祥机电制造有限公司 | 批式循环谷物干燥机 | 5H-30 | 批处理量≥30t；循环式 | 结构型式：塔式、间接加热、批式循环，整机质量：5500kg，处理量（kg/批）：≥30000 | 69900.00
481 | 收获后处理机械 | 干燥机械 | 谷物烘干机 | 批处理量30t及以上循环式谷物烘干机 | 巩义市科邦机械有限公司 | 批式循环谷物干燥机 | 5H-KB-35 | 批处理量35t；循环式 | 批处理量35t；结构型式:循环式；干燥方式:间接加热；干燥机机体外形尺寸3500×4400×13330；干燥段数量:3；干燥段每段高度:750MM；缓苏段数量:1；缓苏段高度610MM；热风机数量2； | 69900.00
482 | 收获后处理机械 | 干燥机械 | 谷物烘干机 | 批处理量30t及以上循环式谷物烘干机 | 岳阳碧华粮食机械有限公司 | 批式循环谷物干燥机 | 5H-75 | 结构型式：塔式、间接加热、批式循环；处理量（kg/批）：75000 | 结构型式：塔式、间接加热、批式循环； 整机质量（kg）：13800（不含热风炉） 干燥机塔体外形尺寸（长×宽×高）（mm）：5600×4710×16680； 处理量（kg/批）：75000 | 69900.00
483 | 收获后处理机械 | 干燥机械 | 谷物烘干机 | 批处理量30t及以上循环式谷物烘干机 | 岳阳碧华粮食机械有限公司 | 批式循环谷物干燥机 | 5H-45 | 结构型式：塔式、间接加热、批式循环；处理量（kg/批）：≥45000 | 结构型式：塔式、间接加热、批式循环； 整机质量（kg）：5900（不含热风炉） 干燥机塔体外形尺寸（长×宽×高）（mm）：5200×4560×12600； 处理量（kg/批）：≥45000 | 69900.00
484 | 收获后处理机械 | 干燥机械 | 谷物烘干机 | 批处理量30t及以上循环式谷物烘干机 | 岳阳碧华粮食机械有限公司 | 批式循环谷物干燥机 | 5H-32 | 结构型式：塔式、间接加热、批式循环；处理量（kg/批）：32000 | 结构型式：塔式、间接加热、批式循环； 整机质量（kg）：5400（不含热风炉） 干燥机塔体外形尺寸（长×宽×高）（mm）：4900×3940×11500； 处理量（kg/批）：32000 | 69900.00
485 | 收获后处理机械 | 干燥机械 | 谷物烘干机 | 批处理量30t及以上循环式谷物烘干机 | 江苏谷阳农业机械有限公司 | 低温循环干燥机 | 5HGY-30 | 处理方式：批式循环 循环批处理量：30t | 整机质量：5500kg 处理量：≥1500kg 处理方式：批式循环 循环批处理量：30t 电机总功率：21.92kW 加热方式：间接加热 结构型式：固定式 | 69900.00
486 | 收获后处理机械 | 干燥机械 | 谷物烘干机 | 批处理量30t及以上循环式谷物烘干机 | 佛冈明阳机械有限公司 | 低温循环烘干机 | 5HDX-120 | 批处理量120t;循环式 | 干燥方式：循环式；机体外形尺寸mm：7650*9500*22400； 处理量t/批：120；干燥机净容积m3：228；电机总功率kw：58.565；炉排型式：固定式；加热方式：间接加热；燃料种类：稻壳 | 69900.00
487 | 收获后处理机械 | 干燥机械 | 谷物烘干机 | 批处理量30t及以上循环式谷物烘干机 | 佛冈明阳机械有限公司 | 粮食烘干机 | 5HDX-30 | 批处理量30t；循环式 | 结构型式：批式；整机质量kg：5500；外形尺寸（长*宽*高）mm：4030*5360*12750；处理量t/h:≥1.4；燃烧机型式：立式悬浮；燃烧机点火方式：手动；电机总功率KW：17.29 | 69900.00
488 | 收获后处理机械 | 干燥机械 | 谷物烘干机 | 批处理量30t及以上循环式谷物烘干机 | 开封市丰盛机械有限公司 | 批式循环谷物干燥机 | 5HHX-32 | 批处理量：32t; 循环式 | 1.结构尺寸（长×宽×高）mm：3060×3060×10540 /2.结构型式：循环式/3.批处理量：32t/4.装机容量:48.9m3 | 69900.00
489 | 收获后处理机械 | 干燥机械 | 谷物烘干机 | 批处理量30t及以上循环式谷物烘干机 | 湖南省农友盛泰农业科技有限公司 | 批式循环谷物干燥机 | 5H-32 | 批处理量：32t；循环式 | 干燥方式：间接加热；干燥机外形尺寸（长×宽×高)(mm)：5100×4120×14100；处理量（t/）：32；干燥速率：0.7%/h;干燥段数量/高度：2/9(个/mm)燃料种类：生物质颗粒； | 69900.00
490 | 收获后处理机械 | 干燥机械 | 谷物烘干机 | 批处理量30t及以上循环式谷物烘干机 | 湖南郴州粮油机械有限公司 | 批式循环谷物干燥机 | 5H-30 | 结构型式：塔式、间接加热、批式循环；批处理量：30t | 结构型式：塔式、间接加热、批式循环；外形尺寸（长×宽×高）（mm）：4800×3800×13800（干燥机塔体），3200×1610×2310（热风炉）；处理量（kg/批）：≥30000 | 69900.00
491 | 收获后处理机械 | 干燥机械 | 谷物烘干机 | 批处理量30t及以上循环式谷物烘干机 | 安徽正阳机械科技有限公司 | 谷物干燥机 | 5HM-30 | 批处理量：30t/批；循环式 | 批处理量：30t/批；循环式；基本配置：在线水份测量仪、多段温控仪、链条断裂检知、微电脑自动+手动控制模式、过载保护、漏电保护、满粮报警、故障报警、灭火器等 | 69900.00
492 | 收获后处理机械 | 干燥机械 | 谷物烘干机 | 批处理量30t及以上循环式谷物烘干机 | 安徽禾阳机械科技有限公司 | 批式循环谷物干燥机 | 5HXL-30 | 批处理量：30t；处理方式：循环式 | 批处理量：30t；处理方式：循环式 ；结构型式：固定式；功率(kW):18.1 | 69900.00
493 | 收获后处理机械 | 干燥机械 | 谷物烘干机 | 批处理量30t及以上循环式谷物烘干机 | 雷沃重工股份有限公司 | 低温循环式干燥机 | 5HXW-32 | 结构型式:循环式；批处理量(T):32T | 结构尺寸（mm）：4560*3340*12240；整机质量（kg）：6760；燃料：普通烟煤；燃煤消耗量（kg/h）：85-110。 | 69900.00
494 | 收获后处理机械 | 干燥机械 | 谷物烘干机 | 批处理量30t及以上循环式谷物烘干机 | 安徽金锡机械科技有限公司 | 批式循环谷物干燥机 | 5HX-75 | 处理方式：循环式；循环式批处理量（t）：75 | 处理方式：循环式； 结构形式：固定式； 循环式批处理量（t）：75 | 69900.00
495 | 收获后处理机械 | 干燥机械 | 谷物烘干机 | 批处理量30t及以上循环式谷物烘干机 | 安徽金锡机械科技有限公司 | 批式循环谷物干燥机 | 5HX-35 | 处理方式：循环式；循环式批处理量（t）：35 | 处理方式：循环式； 结构形式：固定式； 循环式批处理量（t）：35 | 69900.00
496 | 收获后处理机械 | 干燥机械 | 谷物烘干机 | 批处理量30t及以上循环式谷物烘干机 | 安徽赛威机械有限公司 | 批示循环谷物干燥机 | 5H-30 | 循环式；批处理量：30T | 循环式；批处理量：30T；整机质量：5400kg；外形尺寸（长×宽×高）：5060×4300×11680mm。 | 69900.00
497 | 收获后处理机械 | 干燥机械 | 谷物烘干机 | 批处理量30t及以上循环式谷物烘干机 | 南阳奥科耒科技有限公司 | 粮食烘干机 | 5H-30 | 批处理量30t，循环式 | 结构型式：批式循环，整机质量：4160kg（不含热风炉），处理量：玉米30t/批 3000kg/h，电机总功率：18.8kW，干燥能力：30t.%/h | 69900.00
498 | 收获后处理机械 | 干燥机械 | 谷物烘干机 | 批处理量30t及以上循环式谷物烘干机 | 安徽和粮机械有限公司 | 批式循环谷物烘干机 | 5HSM-50 | 循环式；处理量(水稻)4000KG/H,循环批处理量(批式循环式)50T | 50T批式循环谷物烘干机:整机质量:9856KG,外形尺寸(长X宽X高)6735X4044X18400MM,处理量(水稻)4000KG/H,循环批处理量(批式循环式)50T | 69900.00
499 | 收获后处理机械 | 干燥机械 | 谷物烘干机 | 批处理量30t及以上循环式谷物烘干机 | 安徽和粮机械有限公司 | 谷物烘干机 | 5HSM-30 | 循环式；循环批处理量(批式循环式)30T | 30T循环式谷物烘干机:整机质量7536KG,外形尺寸6735*4044*13900MM,电机总功率20KW,破碎率增值0.39%,噪声83.2DB(A),循环批处理量(批式循环式)30T | 69900.00
500 | 收获后处理机械 | 干燥机械 | 谷物烘干机 | 批处理量30t及以上循环式谷物烘干机 | 临沂金铭机械有限公司 | 循环式粮食干燥机 | 5HP-35 | 结构型式:循环式；批处理量：35t/批次 | 结构型式:循环式；外型尺寸:3220MM*3220MM*10282MM；整机质量:16000KG；装机质量:35T/批次；降水幅度:0.8%/H~1.2%/H；装机容积:62.6M^3； | 69900.00
501 | 收获后处理机械 | 干燥机械 | 谷物烘干机 | 批处理量30t及以上循环式谷物烘干机 | 临沂金铭机械有限公司 | 批次循环式粮食干燥机 | 5HP-30 | 小时处理量（稻谷）：≥1500kg/h；循环批处理量（批式循环式）：30t；处理方式：批次循环式； | 结构型式：固定式；整机质量：11000kg；外形尺寸：5000mm*5858mm*14785mm；小时处理量（稻谷）：≥1500kg/h；循环批处理量（批式循环式）：30t；处理方式：批次循环式； | 69900.00
502 | 收获后处理机械 | 干燥机械 | 谷物烘干机 | 批处理量30t及以上循环式谷物烘干机 | 临沂金铭机械有限公司 | 批次循环式粮食干燥机 | 5HP-33 | 循环批处理量（批式循环式）水稻：33t；处理方式：批次循环式； | 结构型式：固定式；整机质量：17500kg；外形尺寸：8422mm*5332mm*16500mm；循环批处理量（批式循环式）水稻：33t；处理方式：批次循环式； | 69900.00
503 | 收获后处理机械 | 干燥机械 | 谷物烘干机 | 批处理量30t及以上循环式谷物烘干机 | 台州市一鸣机械设备有限公司 | 低温循环式干燥机 | 5HX-30 | 批处理量:30t；循环式； | 批处理量:30t；循环式；外型尺寸:4770×3920×11380MM；整机质量:5200KG；装机总容量:18.07KW； | 69900.00
504 | 收获后处理机械 | 干燥机械 | 谷物烘干机 | 批处理量30t及以上循环式谷物烘干机 | 江苏三喜机械有限公司 | 循环式谷物干燥机 | SL-320 | 处理方式：循环式；循环式批处理量(t)：32 | 处理方式：循环式；循环式批处理量(t)：32 | 69900.00
505 | 收获后处理机械 | 干燥机械 | 谷物烘干机 | 批处理量30t及以上循环式谷物烘干机 | 安徽省钢力机械制造有限公司 | 批式循环谷物烘干机 | 5H-32 | 小时处理量(稻谷):≥2200；循环批式处理量:32T；处理方式:；批式循环干燥方式 | 整机重量:5600KG；外形尺寸(长×宽×高MM):5437×3377×12015；电机总功率:13.6KW；安全装置:满量开关、定时开关、热继电器、传感器、保险丝、异常报警. | 69900.00
506 | 收获后处理机械 | 干燥机械 | 谷物烘干机 | 批处理量30t及以上循环式谷物烘干机 | 安徽兴仓机械科技有限公司 | 批式循环谷物干燥机 | 5HXC-30 | 批处理量:30t；循环式；小时处理量（稻谷）：≥2000kg/h | 结构型式：固定式；整机质量：8760Kg；外形尺寸mm：4632×4277×12526；小时处理量（稻谷）：≥2000kg/h；循环批处理量：30t；处理方式：批式循环；电机总功率：17.27kw； | 69900.00
507 | 收获后处理机械 | 干燥机械 | 谷物烘干机 | 批处理量30t及以上循环式谷物烘干机 | 江西开门子现代农机装备有限公司 | 批式循环谷物干燥机 | 5HP-32 | 批处理量：32t;循环式 | 型号名称：5HP-32型批式循环谷物干燥机；结构型式：循环式；干燥方式：间接加热；干燥机机体外形尺寸：5000*3700*12500；批次处理量：32t;干燥速率：0.8%h； | 69900.00
508 | 收获后处理机械 | 干燥机械 | 谷物烘干机 | 批处理量30t及以上循环式谷物烘干机 | 合肥金锡机械有限公司 | 批式循环谷物干燥机 | 5HXK-30 | 处理方式：循环式；循环式批处理量（t）：30 | 处理方式：循环式； 结构形式：固定式； 循环式批处理量（t）：30 | 69900.00
509 | 收获后处理机械 | 干燥机械 | 谷物烘干机 | 批处理量30t及以上循环式谷物烘干机 | 安徽金明机械科技有限公司 | 谷物干燥机 | 5H-30 | 批处理量：30T/批；处理方式;循环式。 | 批处理量30T；循环式；安全装置：自动水分仪、风压开关、温控装置、电器过载保护装置、满粮报警装置、故障报警装置、漏电保护装置；电机总功率：15KW。 | 69900.00
510 | 收获后处理机械 | 干燥机械 | 谷物烘干机 | 批处理量30t及以上循环式谷物烘干机 | 辽宁海帝升机械有限公司 | 粮食烘干机 | HDS-L30000D-Y | 处理方式：批次循环式； 批次处理：30吨 | 外形尺寸：4702×3680×13190 mm；整机质量：6400 kg；额定功率：15.3 kW；单位耗热量：≤5800 kJ/kgH2O；处理方式：批次循环式； 批次处理：30吨 | 69900.00
511 | 收获后处理机械 | 干燥机械 | 谷物烘干机 | 批处理量30t及以上循环式谷物烘干机 | 安徽中科自动化股份有限公司 | 粮食烘干机 | 5HXL-30 | 批处理量：30t；循环式 | 处理方式：批式循环；批处理量（t）：30；外形尺寸（mm)：6300×3210×11500；电机总功率（kw）：16.9 | 69900.00
512 | 收获后处理机械 | 干燥机械 | 谷物烘干机 | 批处理量30t及以上循环式谷物烘干机 | 安徽中科自动化股份有限公司 | 粮食烘干机 | 5HHX-30 | 批处理量：30t；循环式 | 处理方式：批式循环；批处理量（t）：30；外形尺寸（mm)：5000×3210×10570；电机总功率（kw）：16.9 | 69900.00
513 | 收获后处理机械 | 干燥机械 | 谷物烘干机 | 批处理量30t及以上循环式谷物烘干机 | 金子农机(无锡)有限公司 | 谷物大型干燥机 | CEL-3000 | 批处理量（吨/每批）：稻谷30吨/小麦32吨；结构形式：批式循环 | 批处理量（吨/每批）：稻谷30吨/小麦32吨；机体重量：9000（kg）；使用燃料：煤油或柴油；电机总功率16.86（kw）；外形尺寸（长*宽*高）：3560*3790*11834（mm） | 69900.00
514 | 收获后处理机械 | 干燥机械 | 谷物烘干机 | 批处理量30t及以上循环式谷物烘干机 | 中联重机股份有限公司 | 批式循环谷物干燥机 | 5HXG-30C1 | 批处理量（t）：30；循环式 | 处理方式：批式循环；循环批处理量（t）：30；整机质量（kg）：8350；外形尺寸（长×宽×高）（mm）：4844×3967×12380；电机总功率（kW）：16.57； | 69900.00
515 | 收获后处理机械 | 干燥机械 | 谷物烘干机 | 批处理量30t及以上循环式谷物烘干机 | 中联重机股份有限公司 | 批式循环玉米干燥机 | 5HXD-40 | 处理方式：批式循环；循环批处理量（批式循环式）：40t | 结构型式：固定式；外形尺寸（长×宽×高）（mm）：6350×4942×12125；处理量（t/批）：40（玉米）；电机总功率：35.57kW；燃烧机型式：间接加热； | 69900.00
516 | 收获后处理机械 | 干燥机械 | 谷物烘干机 | 批处理量30t及以上循环式谷物烘干机 | 中联重机股份有限公司 | 批式循环谷物干燥机 | 5HXG-100 | 处理方式：批式循环；循环式批处理量：100t | 结构型式：批式循环干燥；外形尺寸（长×宽×高）（mm）：5600×8000×17560；处理量（kg/h）：≥6000；电机总功率：78.4kW；燃烧机型式：热风炉； | 69900.00
517 | 收获后处理机械 | 干燥机械 | 谷物烘干机 | 批处理量30t及以上循环式谷物烘干机 | 中联重机股份有限公司 | 批式循环谷物干燥机 | 5HXG-60 | 处理方式：循环式；循环式批处理量：60t | 结构型式：批式循环干燥；外形尺寸（长×宽×高）（mm）：5600×8000×14290；批处理量（稻谷）（t）：60；电机总功率：77.85kW；燃烧机型式：热风炉； | 69900.00
518 | 收获后处理机械 | 干燥机械 | 谷物烘干机 | 批处理量30t及以上循环式谷物烘干机 | 中联重机股份有限公司 | 批式循环谷物干燥机 | 5HXG-32 | 处理方式：批式循环；循环式批处理量：32t； | 结构型式：批式循环；外形尺寸（长×宽×高）（mm）：5100×4200×11000；处理量（kg/h）：≥1500（稻谷）；电机总功率：16.25kW；燃烧机型式：热风炉； | 69900.00
519 | 收获后处理机械 | 干燥机械 | 谷物烘干机 | 批处理量30t及以上循环式谷物烘干机 | 中联重机股份有限公司 | 批式循环谷物干燥机 | 5HXK-30.0 | 处理方式：循环式；循环式批处理量（t）：30 | 结构型式：批式循环；外形尺寸（长×宽×高）（mm）：5070×4025×11560；批处理量（稻谷）（t）：30；电机总功率：18.1kW；燃烧机型式：热风炉； | 69900.00
520 | 收获后处理机械 | 干燥机械 | 谷物烘干机 | 批处理量30t及以上循环式谷物烘干机 | 中联重机股份有限公司 | 批式循环谷物干燥机 | 5HXG-30C | 处理方式：循环式；循环式批处理量（t）：30 | 结构型式：批式循环干燥；外形尺寸（长×宽×高）（mm）：4815×4525×11625；处理量（t/批）：30（水稻）；电机总功率：16.57kW；燃烧机型式：热风炉； | 69900.00
521 | 收获后处理机械 | 干燥机械 | 谷物烘干机 | 批处理量30t及以上循环式谷物烘干机 | 中联重机股份有限公司 | 批式循环谷物干燥机 | 5HXM-30 | 处理方式：循环式；循环式批处理量（t）：30 | 结构型式：批式循环；外形尺寸（长×宽×高）（mm）：5070×4025×11560；处理量（t/批）：30；电机总功率：18.1kW；燃烧机型式：热风炉； | 69900.00
522 | 收获后处理机械 | 干燥机械 | 谷物烘干机 | 批处理量30t及以上循环式谷物烘干机 | 滁州奥岚格机械有限公司 | 批式循环谷物干燥机 | 5H-30 | 循环批处理量：30T；处理方式：批式循环 | 外形尺寸：5000×4890×11570；循环批处理量：30T；处理方式：批式循环；加热方式：间接加热；电机总功率：18KW；箱体尺寸：3160×2360×9100 | 69900.00
523 | 收获后处理机械 | 干燥机械 | 谷物烘干机 | 批处理量30t及以上循环式谷物烘干机 | 滁州奥岚格机械有限公司 | 批式循环谷物干燥机 | 5H-30A | 循环批处理量：30T；处理方式：批式循环 | 外形尺寸：4840×4760×13130；循环批处理量：30T；处理方式：批式循环；加热方式：热风间接加热；电机总功率：20.2KW；箱体尺寸：2900×2250×11491 | 69900.00
524 | 收获后处理机械 | 干燥机械 | 谷物烘干机 | 批处理量30t及以上循环式谷物烘干机 | 合肥易祥农业机械智能装备有限公司 | 批式循环谷物干燥机 | 5HYX-30 | 循环批处理量(T)：30；处理方式:批式循环 | 外形尺寸(MM):4632X4277X12526、整机质量(KG):8650、结构型式:固定式、循环批处理量(T):30、处理方式:批式循环、电机总功率(KW):17.27 | 69900.00
525 | 收获后处理机械 | 干燥机械 | 谷物烘干机 | 批处理量30t及以上循环式谷物烘干机 | 佐竹机械(苏州)有限公司 | 循环式谷物干燥机 | 5HNSDR-30 | 批处理量：30t；循环式 | 批处理量：30t；循环式；外形尺寸（长×宽×高）：5750×3360×12500mm；干燥速度：0.3-0.8%/h；装机容量：56m3 | 69900.00
526 | 收获后处理机械 | 干燥机械 | 谷物烘干机 | 批处理量30t及以上循环式谷物烘干机 | 佐竹机械(苏州)有限公司 | 循环式谷物干燥机 | 5HPDR-120 | 批处理量：120t；循环式 | 批处理量：120t；循环式；外形尺寸（长×宽×高）：9179×7057×21081mm；干燥速度：0.3-0.8%/h；装机容量：220m3 | 69900.00
527 | 收获后处理机械 | 干燥机械 | 谷物烘干机 | 批处理量30t及以上循环式谷物烘干机 | 上海三久机械有限公司 | 低温循环式干燥机 | PRO-300H | 批处理量30t，循环式； | 结构形式：循环式；外形尺寸(长*宽*高）：4786*3786*11629；电机总功率：13.45KW;燃烧机：枪型双喷嘴、高压自动点火，最大燃烧量45；批次处理量30吨；减干率0.5-1.0%； | 69900.00
528 | 收获后处理机械 | 干燥机械 | 谷物烘干机 | 批处理量30t及以上循环式谷物烘干机 | 上海三久机械有限公司 | 三久远红外线干燥机 | PRO-500E | 批次处理量50t，循环式； | 结构形式：循环式；外形尺寸（长*宽*高）：6120*7386*13188；电机总功率：26.7KW；燃烧机：枪型双喷嘴，高压自动点火，最大燃烧量：62.4；批次处理量：50吨；减干率0.5-1.2%； | 69900.00
529 | 收获后处理机械 | 干燥机械 | 谷物烘干机 | 批处理量30t及以上循环式谷物烘干机 | 上海三久机械有限公司 | 粗糠炉干燥机 | SB-130-PRO-300HB | 循环式；批次处理量36.4t | 结构形式：循环式；外形尺寸(长*宽*高）：4999*3786*11629；整机质量：5200kg；电机总功率：16.75KW;批次处理量36.4吨；减干率0.5-1.0%；加热方式：间接加热； | 69900.00
530 | 收获后处理机械 | 干燥机械 | 谷物烘干机 | 批处理量30t及以上循环式谷物烘干机 | 沃得重工(中国)有限公司 | 谷物干燥机 | 5H-30 | 批处理量：30t；循环式 | 整机质量：4300kg； 外形尺寸（长×宽×高）：4270mm×4160mm×10360mm； 批处理量：30t；循环式 | 69900.00
531 | 收获后处理机械 | 干燥机械 | 谷物烘干机 | 批处理量30t及以上循环式谷物烘干机 | 安徽辰宇机械科技有限公司 | 谷物干燥机 | 5HCY-30 | 批处理量：30吨/批；批式循环 | 批处理量：30吨/批；批式循环，外形尺寸:5500*5250*11430(MM),功率:19.22(KW),安全装置:满量报警、热继电器、温控仪、过载保护装置、漏电保护装置 | 69900.00
532 | 收获后处理机械 | 干燥机械 | 谷物烘干机 | 批处理量30t及以上循环式谷物烘干机 | 安徽辰宇机械科技有限公司 | 谷物干燥机 | 5HCY-50 | 循环批处理量：50t；批式循环 | 循环批处理量：50t；批式循环,外形尺寸:8000*5800*13300(MM),整机质量:12000(KG),功率:34.35(KW),安全装置:谷物温度传感器、故障报警、满粮报警、超温报警等。 | 69900.00
533 | 收获后处理机械 | 干燥机械 | 谷物烘干机 | 批处理量30t及以上循环式谷物烘干机 | 安徽山水农业科技有限公司 | 低温循环式干燥机 | H300 | 批处理量30t；循环式 | 结构型式：批次循环式；外型尺寸(mm)：4950×3850×11103；整机质量：5630kg；降水速率：0.75%/h；装机容积：51.7m3；装机总容量：15.5kW | 69900.00
534 | 收获后处理机械 | 干燥机械 | 谷物烘干机 | 批处理量30t及以上循环式谷物烘干机 | 杞县五丰粮食机械有限公司 | 谷物干燥机 | 5XH-30 | 处理方式：批式循环；批处理量：30t。 | 型号规格：5XH-30;结构型式：批式循环；外形尺寸mm（长*宽*高）：3400*4250*11945;整机质量4500Kg(不含热风炉)；处理量≥2500Kg/h；干燥能力≥20t·%/h。 | 69900.00
535 | 收获后处理机械 | 干燥机械 | 谷物烘干机 | 批处理量30t及以上循环式谷物烘干机 | 全椒金竹机械制造有限公司 | 热风压入式谷物干燥机 | 5HY-50 | 处理方式：批式循环；循环式批处理量（t）：50 | 处理方式：批式循环；结构形式：固定式；循环式批处理量（t）：50；电机总功率（kw）：26.7 | 69900.00
536 | 收获后处理机械 | 干燥机械 | 谷物烘干机 | 批处理量30t及以上循环式谷物烘干机 | 全椒金竹机械制造有限公司 | 热风压入式谷物干燥机 | 5HY-30A | 处理方式：批式循环；循环式批处理量（t）：30 | 处理方式：批式循环；结构形式：固定式；循环式批处理量（t）：30 ；电机总功率（kw）：22.8 | 69900.00
537 | 收获后处理机械 | 干燥机械 | 谷物烘干机 | 批处理量30t及以上循环式谷物烘干机 | 全椒金竹机械制造有限公司 | 热风压入式谷物干燥机 | 5HY-75 | 处理方式：批式循环；循环式批处理量（t）：75 | 处理方式：批式循环；结构形式：固定式；循环式批处理量（t）：75；电机总功率（kw）：27.1 | 69900.00
538 | 收获后处理机械 | 干燥机械 | 谷物烘干机 | 批处理量30t及以上循环式谷物烘干机 | 全椒金竹机械制造有限公司 | 热风压入式谷物干燥机 | 5HY-30 | 处理方式：批式循环；循环式批处理量（t）：30 | 处理方式：批式循环；结构形式：固定式；循环式批处理量（t）：30；电机总功率（kw）：22.2 | 69900.00
539 | 收获后处理机械 | 干燥机械 | 谷物烘干机 | 批处理量30t及以上循环式谷物烘干机 | 江苏天禹农业机械有限公司 | 通用型谷物干燥机 | 5HXG-300 | 批处理量：30T；结构形式：批式循环 | 批处理量：30T；结构形式：批式循环；外形尺寸（长×宽×高）：4786×3786×11629（mm）；电机总功率：12.85kw | 69900.00
540 | 收获后处理机械 | 干燥机械 | 谷物烘干机 | 批处理量30t及以上循环式谷物烘干机 | 合肥光裕机械有限责任公司 | 批式循环谷物干燥机 | 5HXG-35 | 批处理量：35t；循环式 | 型号规格：5HXG-35，结构形式：批式循环（固定式） 外形尺寸：4450×4450×12530mm，整机质量：7700Kg 处理量： ≥2200Kg/h ，干燥机配套动力合计：18KW | 69900.00
541 | 收获后处理机械 | 干燥机械 | 谷物烘干机 | 批处理量30t及以上循环式谷物烘干机 | 合肥麦稻之星机械有限公司 | 批式循环谷物干燥机 | 5HGM-30D | 处理方式：批式循环；批处理量：30T | 结构形式：固定式；处理方式：批式循环；批处理量：30T；外形尺寸（长×宽×高）：5650×3199×14194MM；；电机总功率：15.12KW；整机质量：6150KG | 69900.00
542 | 收获后处理机械 | 干燥机械 | 谷物烘干机 | 批处理量30t及以上循环式谷物烘干机 | 合肥麦稻之星机械有限公司 | 批式循环谷物干燥机 | 5HGM-30H | 处理方式：批式循环；批处理量：30T | 结构形式：固定式；处理方式：批式循环；批处理量：30T；外形尺寸（长×宽×高）：7350×3436×14844MM；；电机总功率：15.12KW；整机质量：6450KG | 69900.00
543 | 收获后处理机械 | 干燥机械 | 谷物烘干机 | 批处理量30t及以上循环式谷物烘干机 | 合肥麦稻之星机械有限公司 | 批式循环谷物干燥机 | 5HGM-60 | 处理方式：批式循环；批处理量：60T | 结构形式：固定式；处理方式：批式循环；批处理量：60T；外形尺寸（长×宽×高）：7653×4724×20958MM；；电机总功率：28.25KW；整机质量：14190KG | 69900.00
544 | 收获后处理机械 | 干燥机械 | 谷物烘干机 | 批处理量30t及以上循环式谷物烘干机 | 郑州万谷机械股份有限公司 | 循环式粮食烘干机 | 5HH-30 | 批处理量30t；循环式 | 批处理量30t；循环式；装机容量20.27kw | 69900.00
545 | 收获后处理机械 | 干燥机械 | 谷物烘干机 | 批处理量20—30t循环式谷物烘干机 | 巩义市科邦机械有限公司 | 批式循环谷物干燥机 | 5H-KB-20 | 批处理量20t；循环式 | 批处理量20t；结构型式:循环式；干燥方式:间接加热；干燥机机体外形尺寸2900×4050×12200；干燥段数量:3；干燥段每段高度:750MM；缓苏段数量:1；缓苏段高度610MM；热风机数量1； | 37100.00
546 | 收获后处理机械 | 干燥机械 | 谷物烘干机 | 批处理量20—30t循环式谷物烘干机 | 佛冈明阳机械有限公司 | 低温循环烘干机 | 5HDX-20 | 批处理量20t；循环式 | 结构型式：批式；整机质量kg：3500；外形尺寸（长*宽*高）mm：3635*4680*10805；处理量t/h：≥1.0；燃烧机型式：立式悬浮；燃烧机点火方式：手动；电机总功率KW：11.19 | 37100.00
547 | 收获后处理机械 | 干燥机械 | 谷物烘干机 | 批处理量20—30t循环式谷物烘干机 | 湖南郴州粮油机械有限公司 | 批式循环谷物干燥机 | 5H-25 | 批式循环，批处理量：25t | 结构型式： 塔式、间接加热、批式循环；外形尺寸（长*宽*高cm）：480*380*1260 （仓体），320*161*231（热风炉）；处理量（kg/批）：25000；燃烧炉型式：5L-30热风炉 | 37100.00
548 | 收获后处理机械 | 干燥机械 | 谷物烘干机 | 批处理量20—30t循环式谷物烘干机 | 雷沃重工股份有限公司 | 低温循环式干燥机 | 5HXW-21 | 循环式；批处理量：21t | 循环式；批处理量：21t | 37100.00
549 | 收获后处理机械 | 干燥机械 | 谷物烘干机 | 批处理量20—30t循环式谷物烘干机 | 安徽金锡机械科技有限公司 | 批式循环谷物干燥机 | 5HX-20 | 处理方式：循环式；循环式批处理量（t）：20 | 处理方式：循环式； 结构形式：固定式； 循环式批处理量（t）：20 | 37100.00
550 | 收获后处理机械 | 干燥机械 | 谷物烘干机 | 批处理量20—30t循环式谷物烘干机 | 安徽赛威机械有限公司 | 批式循环谷物烘干机 | 5H-20A | 循环式；批处理量：20T。 | 循环式；批处理量：20T；整机质量：3850kg；外形尺寸（长×宽×高）：4800×3380×11800mm。 | 37100.00
551 | 收获后处理机械 | 干燥机械 | 谷物烘干机 | 批处理量20—30t循环式谷物烘干机 | 临沂金铭机械有限公司 | 循环式粮食干燥机 | 5HP-25 | 结构型式:循环式；批处理量：25t/批次 | 结构型式:循环式；外型尺寸:3216MM*2446MM*9672MM；整机质量:6170KG；装机质量:25T/批次；降水幅度:0.8%/H~1.2%/H；装机容积:42.8M^3； | 37100.00
552 | 收获后处理机械 | 干燥机械 | 谷物烘干机 | 批处理量20—30t循环式谷物烘干机 | 台州市一鸣机械设备有限公司 | 循环式谷物干燥机 | 5HS200-200D | 批处理量:20t；循环式； | 批处理量:20t；循环式；外型尺寸:4800X2900X11900MM；整机质量:3280KG；配套总动力:9.6KW； | 37100.00
553 | 收获后处理机械 | 干燥机械 | 谷物烘干机 | 批处理量20—30t循环式谷物烘干机 | 江苏三喜机械有限公司 | 循环式谷物干燥机 | SL-220 | 处理方式：循环式；循环式批处理量(t)：22 | 处理方式：循环式；循环式批处理量(t)：22 | 37100.00
554 | 收获后处理机械 | 干燥机械 | 谷物烘干机 | 批处理量20—30t循环式谷物烘干机 | 安徽省钢力机械制造有限公司 | 批式循环谷物烘干机 | 5H-22 | 循环批式处理量:22T；处理方式:；批式循环干燥方式 | 整机重量:3200kg；外形尺寸(长×宽×高mm):5437×2785×10912；电机总功率:10.1KW；安全装置:满量开关、定时开关、热继电器、传感器、保险丝、异常报警 | 37100.00
555 | 收获后处理机械 | 干燥机械 | 谷物烘干机 | 批处理量20—30t循环式谷物烘干机 | 安徽兴仓机械科技有限公司 | 批式循环谷物干燥机 | 5HXC-20 | 批处理量:20t；循环式；结构形式：固定式； | 结构型式：固定式；整机质量：4280kg；外形尺寸mm;4058×4137×11562:；小时处理量（稻谷）：≥1300Kg/h；循环批处理量：20t；处理方式：批式循环；电机总功：9.97KW。 | 37100.00
556 | 收获后处理机械 | 干燥机械 | 谷物烘干机 | 批处理量20—30t循环式谷物烘干机 | 怀远县巨龙机械制造有限公司 | 谷物干燥机 | 5H-20 | 处理方式：循环式；循环式批处理量（t）：20 | 处理方式：循环式；结构形式：固定式；循环式批处理量（t）：20 | 37100.00
557 | 收获后处理机械 | 干燥机械 | 谷物烘干机 | 批处理量20—30t循环式谷物烘干机 | 辽宁海帝升机械有限公司 | 粮食烘干机 | HDS-L20000D-Y | 处理方式：批次循环式；批次处理量：20吨 | 外形尺寸：3786×2490×10540 mm；整机质量：3200 kg；额定功率：9.27 kW；处理方式：批次循环式；批次处理量：20吨 | 37100.00
558 | 收获后处理机械 | 干燥机械 | 谷物烘干机 | 批处理量20—30t循环式谷物烘干机 | 安徽中科自动化股份有限公司 | 粮食烘干机 | 5HXL-20 | 批处理量：20t；循环式 | 构型式：批式循环； 批处理量（t）：20 整机质量（kg）:2950； 外形尺寸（mm）：3755×2549×11920； 电机总功率（kw）：13.15 | 37100.00
559 | 收获后处理机械 | 干燥机械 | 谷物烘干机 | 批处理量20—30t循环式谷物烘干机 | 中联重机股份有限公司 | 批式循环谷物干燥机 | 5HXG-22 | 批处理量（t）：22；循环式 | 处理方式：批式循环；循环批处理量（t）：22；整机质量（kg）：6080；外形尺寸（长×宽×高）（mm）：4623×3826×12105；电机总功率（kW）：10.24； | 37100.00
560 | 收获后处理机械 | 干燥机械 | 谷物烘干机 | 批处理量20—30t循环式谷物烘干机 | 中联重机股份有限公司 | 批式循环谷物干燥机 | 5HP-25 | 处理方式：批式循环；循环批处理量（批式循环式）：25吨 | 结构型式：固定式；外形尺寸（长×宽×高）（mm）：7000×6420×14621；处理量（kg/h）：≥2000，处理方式：批式循环，循环批式处理量（批式循环式）（t）：25；电机总功率：27.5kW | 37100.00
561 | 收获后处理机械 | 干燥机械 | 谷物烘干机 | 批处理量20—30t循环式谷物烘干机 | 中联重机股份有限公司 | 批式循环谷物干燥机 | 5HYD-20 | 处理方式：批式循环；循环式批处理量：20t | 结构型式：批式循环；外形尺寸（长×宽×高）（mm）：8980×3080×8000；处理量（kg/h）：≥1200；电机总功率：49.2kW；燃烧机型式：直燃式； | 37100.00
562 | 收获后处理机械 | 干燥机械 | 谷物烘干机 | 批处理量20—30t循环式谷物烘干机 | 滁州奥岚格机械有限公司 | 批式循环谷物干燥机 | 5H-22 | 循环批处理量：22T；处理方式：批式循环 | 外形尺寸：4440×3310×8950；循环批处理量：22T；处理方式：批式循环；加热方式：间接加热；电机总功率：12.4KW；箱体尺寸：2480×2060×10464 | 37100.00
563 | 收获后处理机械 | 干燥机械 | 谷物烘干机 | 批处理量20—30t循环式谷物烘干机 | 浙江如雷实业有限公司 | 批式循环谷物干燥机 | 5HRL-20.0 | 处理方式：循环式；循环式批处理量（t）：20 | 1.结构形式 / 批式循环式 2.处理量 t/批 20 3.外形尺寸mm 3920x2370x11190 4.整机质量 kg 2850 5.装机总容量 kW 10.36 | 37100.00
564 | 收获后处理机械 | 干燥机械 | 谷物烘干机 | 批处理量20—30t循环式谷物烘干机 | 合肥易祥农业机械智能装备有限公司 | 批式循环谷物干燥机 | 5HYX-22 | 循环批处理量(T)：22；处理方式:批式循环 | 外形尺寸(MM):4137X4058X12107、整机质量(KG):4280、结构型式:固定式、循环批处理量(T):22、处理方式:批式循环、电机总功率(KW):10.77 | 37100.00
565 | 收获后处理机械 | 干燥机械 | 谷物烘干机 | 批处理量20—30t循环式谷物烘干机 | 佐竹机械(苏州)有限公司 | 循环式谷物干燥机 | 5HNSDR-20 | 处理量：20000kg/批次（稻谷）；循环式 | 整机质量：3670kg；外形尺寸(长×宽×高)：2650×4110×10480mm；处理量：20000kg/批次（稻谷）；电机总功率：9.989KW；安全装置：过载保护，故障停机，急停按钮，风压、温度 | 37100.00
566 | 收获后处理机械 | 干燥机械 | 谷物烘干机 | 批处理量20—30t循环式谷物烘干机 | 沃得重工(中国)有限公司 | 谷物干燥机 | 5H-20 | 批处理量：20t；循环式 | 整机质量:3850kg 外形尺寸（长×宽×高）：4270mm×4160mm×8360mm 批处理量：20t；循环式 | 37100.00
567 | 收获后处理机械 | 干燥机械 | 谷物烘干机 | 批处理量20—30t循环式谷物烘干机 | 杞县五丰粮食机械有限公司 | 粮食烘干机 | 5XH-20 | 处理方式：批式循环；批处理量：20t。 | 型号规格：5XH-20;结构型式：批式循环；外形尺寸mm（长*宽*高）：2300*2580*10455;整机质量7900Kg(含热风炉)；批次处理量：20T;装机容量37.3立方米。 | 37100.00
568 | 收获后处理机械 | 干燥机械 | 谷物烘干机 | 批处理量20—30t循环式谷物烘干机 | 安徽省久阳农业机械有限公司 | 批式循环谷物干燥机 | 5HXG-30 | 处理方式：批式循环 循环批处理量（批式循环式）：30t | 结构型式：固定式 处理方式：批式循环 循环批处理量（批式循环式）：30t | 37100.00
569 | 收获后处理机械 | 干燥机械 | 谷物烘干机 | 批处理量20—30t循环式谷物烘干机 | 安徽省久阳农业机械有限公司 | 批式循环谷物干燥机 | 5HXG-20 | 处理方式：批式循环 循环批处理量（批式循环式）：20t | 结构型式：固定式 处理方式：批式循环 循环批处理量（批式循环式）：20t | 37100.00
570 | 收获后处理机械 | 干燥机械 | 谷物烘干机 | 批处理量20—30t循环式谷物烘干机 | 全椒金竹机械制造有限公司 | 热风压入式谷物干燥机 | 5HY-20 | 处理方式：批式循环；循环式批处理量（t）：20 | 处理方式：批式循环；结构形式：固定式；循环式批处理量（t）：20；电机总功率（kw）：14 | 37100.00
571 | 收获后处理机械 | 干燥机械 | 谷物烘干机 | 批处理量20—30t循环式谷物烘干机 | 全椒金竹机械制造有限公司 | 热风吸入式谷物干燥机 | 5HX-20 | 处理方式：批式循环；循环式批处理量（t）：20 | 处理方式：批式循环；结构形式：固定式；循环式批处理量（t）：20；电机总功率（kw）：8.7 | 37100.00
572 | 收获后处理机械 | 干燥机械 | 谷物烘干机 | 批处理量20—30t循环式谷物烘干机 | 江苏天禹农业机械有限公司 | 通用型谷物干燥机 | 5HXG-220 | 批处理量：22T；结构形式：批式循环 | 批处理量：22T；结构形式：批式循环；外形尺寸（长×宽×高）：4786×3846×11397（mm）；电机总功率：12.55kw | 37100.00
573 | 收获后处理机械 | 干燥机械 | 谷物烘干机 | 批处理量20—30t循环式谷物烘干机 | 合肥光裕机械有限责任公司 | 批式循环谷物干燥机 | 5HXG-20 | 批处理量：20t；循环式 | 型号规格：5HXG-20,结构形式：批式循环，外形尺寸：2860×4515×11295mm，整机质量：4100Kg，电机总功率： 12.35KW,批处理量≥900kg/h。 | 37100.00
574 | 收获后处理机械 | 干燥机械 | 谷物烘干机 | 批处理量20—30t循环式谷物烘干机 | 合肥麦稻之星机械有限公司 | 批式循环谷物干燥机 | 5HGM-25 | 处理方式：批式循环；批处理量：25T | 结构形式：固定式；处理方式：批式循环；批处理量：25T；外形尺寸（长×宽×高）：5650×3199×12694MM；；电机总功率：11.62KW；整机质量：5850KG | 37100.00
575 | 收获后处理机械 | 干燥机械 | 果蔬烘干机 | 批处理量1-5T果蔬烘干机(表面烘干) | 昆明康立信电子机械有限公司 | 果蔬烘干机 | 6H-A-2T | 烘干方式：表面烘干；批处理量：2t | 烘干容量：2000KG；烤箱容积：7m3；整机功率：1.5KW；热风温度：室温~70℃。 | 4000.00
576 | 收获后处理机械 | 干燥机械 | 果蔬烘干机 | 批处理量1-5T果蔬烘干机(表面烘干) | 昆明康立信电子机械有限公司 | 果蔬烘干机 | 6H-A-4T | 烘干方式：表面烘干；批处理量：4t | 烘干容量：4000KG；烤箱容积：16m3；整机功率：2.8KW；热风温度：室温~70℃。 | 4000.00
577 | 收获后处理机械 | 干燥机械 | 果蔬烘干机 | 批处理量1-5T果蔬烘干机(表面烘干) | 昆明康立信电子机械有限公司 | 果蔬烘干机 | 6H-A-1.5T | 烘干方式：表面烘干；批处理量：1.5t | 烘干容量：1500KG；烤箱容积：5m3；整机功率：1.5KW；热风温度：室温~70℃。 | 4000.00
578 | 收获后处理机械 | 干燥机械 | 果蔬烘干机 | 批处理量10T及以上果蔬烘干机(表面烘干) | 徐州蕴康农业科技有限公司 | 果蔬烘干机 | 5HGB-25 | 烘干方式：表面烘干；批处理量：30.0t（坚果类） | 设计库容：120m3±10%；额定功率：25.0KW；表面烘干批处理量：30.0t（坚果类）；产品结构：保温箱体；加热方式：热泵加热；工作电压：380V； | 22000.00
579 | 收获后处理机械 | 干燥机械 | 果蔬烘干机 | 批处理量10T及以上果蔬烘干机(表面烘干) | 徐州蕴康农业科技有限公司 | 果蔬烘干机 | 5HGB-12 | 烘干方式：表面烘干；批处理量：15.0t（坚果类） | 设计库容：60m3±10%；额定功率：12.0KW；表面烘干批处理量：15.0t（坚果类）；产品结构：保温箱体；加热方式：热泵加热；工作电压：380V； | 22000.00
580 | 收获后处理机械 | 干燥机械 | 果蔬烘干机 | 批处理量10T及以上果蔬烘干机(表面烘干) | 徐州市海涛制冷设备有限公司 | 果蔬烘干机 | 5HGB-12 | 烘干方式：表面烘干；批处理量：15.0t（坚果类） | 设计库容：60m3±10%；额定功率：12KW；表面烘干批处理量：15.0t（坚果类）；产品结构：保温箱体；加热方式：热泵加热；工作电压：380V； | 22000.00
581 | 收获后处理机械 | 干燥机械 | 果蔬烘干机 | 批处理量10T及以上果蔬烘干机(表面烘干) | 徐州市海涛制冷设备有限公司 | 果蔬烘干机 | 5HGB-30 | 烘干方式：表面烘干；批处理量：30.0t（坚果类） | 设计库容：200m3±10%；额定功率：30KW；表面烘干批处理量：20t（坚果类）；产品结构：保温箱体；加热方式：热泵加热；工作电压：380V； | 22000.00
582 | 收获后处理机械 | 干燥机械 | 谷物烘干机 | 批处理量10—20t循环式谷物烘干机 | 平利县电机制造有限责任公司 | 粮食烘干机 | 5H-14TP | 结构型式：批式循环；批处理量：14.0t | 1.结构型式：批式循环、 2.批处理量：14.0t、3。 燃煤消耗量：≤24kg/h 、 4.电机总功率 17.5kw。 | 29500.00
583 | 收获后处理机械 | 干燥机械 | 谷物烘干机 | 批处理量10—20t循环式谷物烘干机 | 岳阳碧华粮食机械有限公司 | 批式循环谷物干燥机 | 5H-15 | 结构型式：塔式、间接加热、批式循环； 处理量（kg/批）：15000 | 结构型式：塔式、间接加热、批式循环； 整机质量（kg）：4030（不含热风炉） 干燥机塔体外形尺寸（长×宽×高）（mm）：4500×2900×10380； 处理量（kg/批）：≥15000 | 29500.00
584 | 收获后处理机械 | 干燥机械 | 谷物烘干机 | 批处理量10—20t循环式谷物烘干机 | 东风井关农业机械有限公司 | 批式循环谷物干燥机 | 5HP-15 | 批处理量：15T；循环式 | 批量处理量：15T；结构形式：批示循环；整机质量：3625kg（不含热源部分）；外形尺寸：2640*3860*10333mm；处理量：水稻980kg/h,小麦1200kg/h | 29500.00
585 | 收获后处理机械 | 干燥机械 | 谷物烘干机 | 批处理量10—20t循环式谷物烘干机 | 佛冈明阳机械有限公司 | 低温循环烘干机 | 5HDX-15 | 批处理量15t；循环式 | 结构型式：批式；整机质量kg：3050；外形尺寸（长*宽*高）mm：3650*4685*8940；处理量t/h：≥1.0；燃烧机型式：立式悬浮；燃烧机点火方式：手动；电机总功率KW:11.19 | 29500.00
586 | 收获后处理机械 | 干燥机械 | 谷物烘干机 | 批处理量10—20t循环式谷物烘干机 | 佛冈明阳机械有限公司 | 粮食烘干机 | 5HDX-12 | 批处理量12t；循环式 | 结构型式：批式；整机质量kg：2800；外形尺寸（长*宽*高）mm：2800*3800*9260；批处理量t/批：12；燃烧机型式：燃煤热风炉；燃烧机点火方式：手动；电机总功率KW：8.76 | 29500.00
587 | 收获后处理机械 | 干燥机械 | 谷物烘干机 | 批处理量10—20t循环式谷物烘干机 | 开封市丰盛机械有限公司 | 批式循环谷物干燥机 | 5HHX-15 | 批处理：15t; 循环式 | 1.结构尺寸（长×宽×高）mm：2060×2060×10400 /2.结构型式：循环式/3.批处理量：15t/4.装机容量:26.2m3 | 29500.00
588 | 收获后处理机械 | 干燥机械 | 谷物烘干机 | 批处理量10—20t循环式谷物烘干机 | 湖南省农友盛泰农业科技有限公司 | 批式循环谷物干燥机 | 5HL-15 | 批处理量=15t；循环式 | 结构形式：批式循环；整机质量（kg）：2860；外形尺寸（长×宽×高）（mm）：2380×2080×11135；最大批处理量（吨/每批）：15；干燥能力（t?%/h）≥10.5；总功率：7.8kW； | 29500.00
589 | 收获后处理机械 | 干燥机械 | 谷物烘干机 | 批处理量10—20t循环式谷物烘干机 | 湖南省农友盛泰农业科技有限公司 | 批式循环谷物干燥机 | 5HL-10 | 批处理量=10t；循环式 | 结构形式：批式循环；整机质量（kg）：2400；外形尺寸（长×宽×高）（mm）：2380×2080×8638；最大批处理量（吨/每批）：10；干燥能力（t?%/h）≥7.5；总功率：7.8kW； | 29500.00
590 | 收获后处理机械 | 干燥机械 | 谷物烘干机 | 批处理量10—20t循环式谷物烘干机 | 安徽正阳机械科技有限公司 | 谷物干燥机 | 5HM-15 | 批处理量：15t/批；循环式 | 批处理量：15t/批；循环式；基本配置：在线水份测量仪、满粮报警器、微电脑控制、过载保护、温度控制仪等；技术参数：外形尺寸：5000*2880*10157；小时处理量≥850kg/h； | 29500.00
591 | 收获后处理机械 | 干燥机械 | 谷物烘干机 | 批处理量10—20t循环式谷物烘干机 | 安徽正阳机械科技有限公司 | 谷物干燥机 | 5HM-12 | 批处理量：12t/批；循环式； | 批处理量：12t/批；循环式；基本配置：在线水份测量仪、满粮报警器、微电脑控制、过载保护、温度控制仪等；技术参数：外形尺寸：2880*5000*8937；小时处理量≥800kg/h； | 29500.00
592 | 收获后处理机械 | 干燥机械 | 谷物烘干机 | 批处理量10—20t循环式谷物烘干机 | 安徽禾阳机械科技有限公司 | 批式循环谷物干燥机 | 5HXL-12 | 批处理量：12t；处理方式：循环式 | 批处理量：12t；处理方式：循环式；结构型式：固定式；功率(kW):6.5 | 29500.00
593 | 收获后处理机械 | 干燥机械 | 谷物烘干机 | 批处理量10—20t循环式谷物烘干机 | 安徽禾阳机械科技有限公司 | 批式循环谷物干燥机 | 5HXL-15 | 批处理量：15t；处理方式：循环式 ； | 批处理量：15t；处理方式：循环式 ；结构型式：固定式；功率(kW):6.75 | 29500.00
594 | 收获后处理机械 | 干燥机械 | 谷物烘干机 | 批处理量10—20t循环式谷物烘干机 | 雷沃重工股份有限公司 | 低温循环式谷物干燥机 | 5HXW-15 | 循环式；批处理量：15t | 循环式；批处理量：15t | 29500.00
595 | 收获后处理机械 | 干燥机械 | 谷物烘干机 | 批处理量10—20t循环式谷物烘干机 | 山东绿源机械设备制造有限公司 | 批次循环谷物干燥机 | 5HHX-15 | 结构型式：批次循环；处理量（t/批）：15 | 结构型式：批次循环；外形尺寸（长×宽×高mm）：4230×2430×10450；整机质量（kg）：2880；处理量（t/批）：15；总功率（KW）：9.44； 装机容积（?）：28.34 | 29500.00
596 | 收获后处理机械 | 干燥机械 | 谷物烘干机 | 批处理量10—20t循环式谷物烘干机 | 安徽金锡机械科技有限公司 | 批式循环谷物干燥机 | 5HX-15 | 处理方式：循环式； 结构形式：固定式； 循环式批处理量（t）：15 | 处理方式：循环式； 结构形式：固定式； 循环式批处理量（t）：15 | 29500.00
597 | 收获后处理机械 | 干燥机械 | 谷物烘干机 | 批处理量10—20t循环式谷物烘干机 | 安徽赛威机械有限公司 | 批式循环谷物干燥机 | 5H-15A | 循环式；批处理量：15T。 | 循环式；批处理量：15T；整机质量：2900kg；外形尺寸（长×宽×高）：3900×2100×9400mm；电机总功率：8.3KW... | 29500.00
598 | 收获后处理机械 | 干燥机械 | 谷物烘干机 | 批处理量10—20t循环式谷物烘干机 | 安徽赛威机械有限公司 | 批式循环谷物干燥机 | 5H-12 | 批处理量：12T；循环式 | 循环式；批处理量：12T；整机质量：2600kg；外形尺寸（长×宽×高）：3900×2100×8190mm；电机总功率：8.3KW... | 29500.00
599 | 收获后处理机械 | 干燥机械 | 谷物烘干机 | 批处理量10—20t循环式谷物烘干机 | 宁波天海制冷设备有限公司 | 热泵型谷物干燥机 | 5HXRG-100 | 批处理量：10t；循环式 | 处理方式：循环式；结构形式：固定式；循环式批处理量（t）：10 | 29500.00
600 | 收获后处理机械 | 干燥机械 | 谷物烘干机 | 批处理量10—20t循环式谷物烘干机 | 临沂金铭机械有限公司 | 循环式粮食干燥机 | 5HP-15 | 结构型式:循环式；批处理量：15t/批次 | 结构型式:循环式；外型尺寸:2400MM*2440MM*9772MM；整机质量:12000KG；装机质量:12T/批次~18T/批次；降水幅度:0.8%/H~1.2%/H；装机容积:29.4M^3； | 29500.00
601 | 收获后处理机械 | 干燥机械 | 谷物烘干机 | 批处理量10—20t循环式谷物烘干机 | 四川川龙拖拉机制造有限公司 | 循环式谷物干燥机 | 5H-10 | 批处理量10t；循环式 | 处理方式：循环式；循环式批处理量(t)：10（水稻） | 29500.00
602 | 收获后处理机械 | 干燥机械 | 谷物烘干机 | 批处理量10—20t循环式谷物烘干机 | 四川川龙拖拉机制造有限公司 | 循环式谷物干燥机 | 5H-12.5 | 批处理量12.5t;循环式 | 处理方式：循环式；循环式批处理量(t)：12.5(水稻） | 29500.00
603 | 收获后处理机械 | 干燥机械 | 谷物烘干机 | 批处理量10—20t循环式谷物烘干机 | 郑州新光矿山机械制造有限公司 | 批式循环谷物干燥机 | 5HXG-15 | 批处理量：15t；循环式粮食烘干机 | 结构形式：批式循环；整机质量：3200kg（塔重）；外形尺寸：长*宽*高：4288*2738*9871mm；处理量：15t/批；电机总功率：6.5kW（干燥机配套总功率）；干燥能力：15t.%/h。 | 29500.00
604 | 收获后处理机械 | 干燥机械 | 谷物烘干机 | 批处理量10—20t循环式谷物烘干机 | 台州市一鸣机械设备有限公司 | 循环式谷物干燥机 | 5HS-100BC | 批处理量：10t；循环式； | 批处理量:10T；循环式；外型尺寸:3900X2000X7850MM；整机质量:2100KG；配套总动力:7.4KW； | 29500.00
605 | 收获后处理机械 | 干燥机械 | 谷物烘干机 | 批处理量10—20t循环式谷物烘干机 | 台州市一鸣机械设备有限公司 | 低温循环式干燥机 | 5HX-16.5 | 批处理量：16.5t；循环式； | 批处理量:16.5t；循环式；外型尺寸:3860×2980×8490MM；整机质量:2950KG；装机总容量:8.63KW； | 29500.00
606 | 收获后处理机械 | 干燥机械 | 谷物烘干机 | 批处理量10—20t循环式谷物烘干机 | 台州市一鸣机械设备有限公司 | 循环式谷物干燥机 | 5HS-120BC | 批处理量：12t；循环式； | 批处理量:12t；循环式；外型尺寸:3900X2000X8450MM；整机质量:2650KG；配套总动力:7.4KW； | 29500.00
607 | 收获后处理机械 | 干燥机械 | 谷物烘干机 | 批处理量10—20t循环式谷物烘干机 | 台州市一鸣机械设备有限公司 | 循环式谷物干燥机 | 5HS-150BC | 批处理量：15t；循环式； | 批处理量：15t；循环式；外型尺寸:3900X2000X9700MM；整机质量:2890KG；配套总动力:7.4KW；装机容量:29M^3 | 29500.00
608 | 收获后处理机械 | 干燥机械 | 谷物烘干机 | 批处理量10—20t循环式谷物烘干机 | 江苏三喜机械有限公司 | 循环式谷物干燥机 | SS-120 | 处理方式：循环式；循环式批处理量(t)：12 | 处理方式：循环式；循环式批处理量(t)：12 | 29500.00
609 | 收获后处理机械 | 干燥机械 | 谷物烘干机 | 批处理量10—20t循环式谷物烘干机 | 江苏三喜机械有限公司 | 循环式谷物干燥机 | SS-150 | 处理方式：循环式；循环式批处理量(t)：15 | 处理方式：循环式；循环式批处理量(t)：15 | 29500.00
610 | 收获后处理机械 | 干燥机械 | 谷物烘干机 | 批处理量10—20t循环式谷物烘干机 | 安徽省钢力机械制造有限公司 | 批式循环谷物烘干机 | 5H-15 | 循环批式处理量:15T；处理方式:；批式循环干燥方式 | 整机重量:2800kg；外形尺寸(长×宽×高mm):4448×2785×10800；电机总功率:7.4KW；安全装置:满量开关、定时开关、热继电器、传感器、保险丝、异常报警 | 29500.00
611 | 收获后处理机械 | 干燥机械 | 谷物烘干机 | 批处理量10—20t循环式谷物烘干机 | 安徽兴仓机械科技有限公司 | 批式循环谷物干燥机 | 5HXC-15 | 批处理量:15t；循环式 | 结构尺寸：3836mmx2580mmx11101mm；整机质量：3625Kg；结构型式：固定式；批处理量：15t；小时处理量（稻谷）：≥100kg/h；处理方式：批式循环；电机总功率：9.77KW； | 29500.00
612 | 收获后处理机械 | 干燥机械 | 谷物烘干机 | 批处理量10—20t循环式谷物烘干机 | 怀远县巨龙机械制造有限公司 | 谷物干燥机 | 5H-17 | 处理方式：循环式；循环式批处理量（t）：17 | 处理方式：循环式；结构形式：固定式；循环式批处理量（t）：17 | 29500.00
613 | 收获后处理机械 | 干燥机械 | 谷物烘干机 | 批处理量10—20t循环式谷物烘干机 | 江西开门子现代农机装备有限公司 | 批式循环谷物干燥机 | 5HP-15 | 批处理量：15t;循环式 | 型号名称：5HP-15型批式循环谷物干燥机；结构型式：循环式；干燥方式：间接加热；干燥机机体外形尺寸：2200*3650*10900；批次处理量：15t;干燥速率：0.8%h | 29500.00
614 | 收获后处理机械 | 干燥机械 | 谷物烘干机 | 批处理量10—20t循环式谷物烘干机 | 合肥金锡机械有限公司 | 批式循环谷物干燥机 | 5HXG-15 | 处理方式：循环式；循环式批处理量（t）：15 | 处理方式：循环式； 结构形式：固定式； 循环式批处理量（t）：15 | 29500.00
615 | 收获后处理机械 | 干燥机械 | 谷物烘干机 | 批处理量10—20t循环式谷物烘干机 | 重庆市万穗机械有限公司 | 粮食烘干机 | 5H-10 | 结构型式：批式循环；批处理量：10T | 1、结构型式：批式循环；2、批处理量：10T；3、整机质量：4900KG；4、外形尺寸：2.1M*3.6M*7.2M;5、热风炉；6、总功率：9.15KW | 29500.00
616 | 收获后处理机械 | 干燥机械 | 谷物烘干机 | 批处理量10—20t循环式谷物烘干机 | 安徽金明机械科技有限公司 | 谷物干燥机 | 5H-15 | 批处理量：15T/批；处理方式：循环式。 | 批处理量：15T/批；处理方式：循环式；安全装置：自动水分仪、风压开关、温控装置、电器过载保护装置、满粮报警装置、故障报警装置、漏电保护装置；电机总功率：7.15KW。 | 29500.00
617 | 收获后处理机械 | 干燥机械 | 谷物烘干机 | 批处理量10—20t循环式谷物烘干机 | 辽宁海帝升机械有限公司 | 粮食烘干机 | HDS-L10000D-Y | 处理方式：批次循环式；批次处理量：10吨 | 外形尺寸：3590×2570×9184 mm；整机质量：2700 kg；额定功率：8.5 kW；单位耗热量：≤8120 kJ/kg H2O；处理方式：批次循环式；批次处理量：10吨 | 29500.00
618 | 收获后处理机械 | 干燥机械 | 谷物烘干机 | 批处理量10—20t循环式谷物烘干机 | 辽宁海帝升机械有限公司 | 粮食烘干机 | HDS-L15000D-Y | 处理方式：批次循环式；批次处理量：15吨 | 外形尺寸：3590×2570×11020 mm；整机质量：3000 kg；额定功率：8.5 kW；单位耗热量：≤8120 kJ/kgH2O；；处理方式：批次循环式；批次处理量：15吨 | 29500.00
619 | 收获后处理机械 | 干燥机械 | 谷物烘干机 | 批处理量10—20t循环式谷物烘干机 | 辽宁海帝升机械有限公司 | 粮食烘干机 | HDS-L12000D-Y | 处理方式：批次循环式；批次处理量：12吨 | 外形尺寸：3590×2570×9796 mm；整机质量：2800 kg；额定功率：8.3 kW；单位耗热量：≤5800 kJ/kg H2O；处理方式：批次循环式；批次处理量：12吨 | 29500.00
620 | 收获后处理机械 | 干燥机械 | 谷物烘干机 | 批处理量10—20t循环式谷物烘干机 | 辽宁海帝升机械有限公司 | 粮食烘干机 | 5H-15 | 处理方式：批次循环式； 批次处理量：15吨 | 外形尺寸：3786×2490×10260 mm；整机质量：3000 kg；额定功率：9.27 kW；处理方式：批次循环式； 批次处理量：15吨 | 29500.00
621 | 收获后处理机械 | 干燥机械 | 谷物烘干机 | 批处理量10—20t循环式谷物烘干机 | 安徽中科自动化股份有限公司 | 粮食烘干机 | 5HXL-15 | 批处理量：15t；循环式 | 构型式：批式循环； 批处理量（t）：15 整机质量（kg）:2580； 外形尺寸（mm）：3755×2549×9740； 电机总功率（kw）：12.35 | 29500.00
622 | 收获后处理机械 | 干燥机械 | 谷物烘干机 | 批处理量10—20t循环式谷物烘干机 | 安徽中科自动化股份有限公司 | 粮食烘干机 | 5HXL-10 | 批处理量：10T； 循环式 | 构型式：批式循环； 批处理量（t）：10 整机质量（kg）:2330； 外形尺寸（mm）：3755×2549×8650； 电机总功率（kw）：11.65 | 29500.00
623 | 收获后处理机械 | 干燥机械 | 谷物烘干机 | 批处理量10—20t循环式谷物烘干机 | 金子农机(无锡)有限公司 | 通用型谷物干燥机 | CEL-1200 | 批处理量：12吨；结构形式：批式循环 | 批处理量（吨/每批）：12吨；整机质量：2090（kg）；结构型式：批式循环；燃料：煤油或高清洁柴油；电机总功率：5.593（kw）；外形尺寸（长*宽*高）：3620*1970*8510（mm） | 29500.00
624 | 收获后处理机械 | 干燥机械 | 谷物烘干机 | 批处理量10—20t循环式谷物烘干机 | 金子农机(无锡)有限公司 | 通用型谷物干燥机 | CEL-1000 | 批处理量：10吨；结构形式：批式循环 | 批处理量（吨/每批）：10吨；整机质量：1890（kg）；结构型式：批式循环；燃料：煤油或高清洁柴油；电机总功率：5.593（kw）；外形尺寸（长*宽*高）：3620*1970*7510（mm） | 29500.00
625 | 收获后处理机械 | 干燥机械 | 谷物烘干机 | 批处理量10—20t循环式谷物烘干机 | 金子农机(无锡)有限公司 | 远红外线干燥机 | RVF-1000 | 批处理量：10吨；结构形式：批式循环 | 批处理量（吨/每批）：10吨；整机质量：1890（kg）；结构型式：批式循环；燃料：煤油或轻柴油；电机总功率：5.67（kw)；外形尺寸（长*宽*高）：3620*1970*7510（mm） | 29500.00
626 | 收获后处理机械 | 干燥机械 | 谷物烘干机 | 批处理量10—20t循环式谷物烘干机 | 长春吉大科学仪器设备有限公司 | 循环式谷物干燥机 | 5HSZ-R-15 | 处理方式：循环式；循环式处理量(t/批)：15 | 处理方式：循环式；循环式处理量(t/批)：15；外形尺寸：3900*1863*10510（mm） 整机质量：4600kg;降水幅度：0.4~0.6%/h（水稻）;装机容积：31.8m3 | 29500.00
627 | 收获后处理机械 | 干燥机械 | 谷物烘干机 | 批处理量10—20t循环式谷物烘干机 | 长春吉大科学仪器设备有限公司 | 循环式谷物干燥机 | 5HSZ-R-12 | 处理方式：循环式；循环式处理量(t/批)：12 | 处理方式：循环式；循环式处理量(t/批)：12；外形尺寸：3900*1863*9450（mm） 整机质量：4600kg;降水幅度：0.4~0.6%/h（水稻）;装机容积：25.44m3 | 29500.00
628 | 收获后处理机械 | 干燥机械 | 谷物烘干机 | 批处理量10—20t循环式谷物烘干机 | 中联重机股份有限公司 | 批式循环谷物干燥机 | 5HXG-12.5B | 处理方式：循环式；循环式批处理量（t）：12.5； | 结构型式：批式循环；外形尺寸（长×宽×高）（mm）：4392×2438×10375；处理量（t/批）：12.5；电机总功率：9.4kW；燃烧机型式：热风炉； | 29500.00
629 | 收获后处理机械 | 干燥机械 | 谷物烘干机 | 批处理量10—20t循环式谷物烘干机 | 中联重机股份有限公司 | 批式循环谷物干燥机 | 5HXG-10B | 处理方式：循环式；循环式批处理量（t）：10； | 结构型式：批次循环式；外形尺寸（长×宽×高）（mm）：4230×2430×8270；处理量（t/批（kg/h））：10（≥600）；电机总功率：9.44kW；燃烧机型式：热风炉； | 29500.00
630 | 收获后处理机械 | 干燥机械 | 谷物烘干机 | 批处理量10—20t循环式谷物烘干机 | 中联重机股份有限公司 | 循环式谷物干燥机 | 5HX112 | 处理方式：循环式；循环式批处理量（t）：12 | 结构型式：批式循环；外形尺寸（长×宽×高）（mm）：4992×2438×9428；批处理量（稻谷）（t）：12；电机总功率：9.4kW；燃烧机型式：热风炉； | 29500.00
631 | 收获后处理机械 | 干燥机械 | 谷物烘干机 | 批处理量10—20t循环式谷物烘干机 | 中联重机股份有限公司 | 循环式谷物干燥机 | 5HX215D | 处理方式：循环式；循环式批处理量（t）：15 | 结构型式：批式循环；外形尺寸（长×宽×高）（mm）：4992×2438×10518；批处理量（稻谷）（t）：15；电机总功率：9.4kW；燃烧机型式：热风炉； | 29500.00
632 | 收获后处理机械 | 干燥机械 | 谷物烘干机 | 批处理量10—20t循环式谷物烘干机 | 中联重机股份有限公司 | 批式循环谷物干燥机 | 5HXG-15B | 处理方式：循环式；循环式批处理量（t）：15； | 结构型式：批式循环；外形尺寸（长×宽×高）（mm）：4392×2438×11465；处理量（t/批）：15；电机总功率：9.4kW；燃烧机型式：热风炉； | 29500.00
633 | 收获后处理机械 | 干燥机械 | 谷物烘干机 | 批处理量10—20t循环式谷物烘干机 | 中联重机股份有限公司 | 批式循环谷物干燥机 | 5HM-10.0 | 处理方式：循环式；循环式批处理量（t）：10 | 结构型式：批式循环；外形尺寸（长×宽×高）（mm）：4392×2438×9285；批处理量（稻谷）（t）：10；电机总功率：9.44kW；燃烧机型式：热风炉； | 29500.00
634 | 收获后处理机械 | 干燥机械 | 谷物烘干机 | 批处理量10—20t循环式谷物烘干机 | 中联重机股份有限公司 | 批式循环谷物干燥机 | 5HYD-10 | 处理方式：批式循环；循环式批处理量：10t； | 结构型式：批式循环；外形尺寸（长×宽×高）（mm）：7890×2470×6280；处理量（kg/h）：≥600；电机总功率：24.2kW；燃烧机型式：直燃式； | 29500.00
635 | 收获后处理机械 | 干燥机械 | 谷物烘干机 | 批处理量10—20t循环式谷物烘干机 | 中联重机股份有限公司 | 批式循环谷物干燥机 | 5HXG-15C | 批处理量（t）：15；循环式 | 处理方式：批式循环；循环批处理量（t）：15；整机质量（kg）：3240；外形尺寸（长×宽×高）（mm）：3577×2973×11495；电机总功率（kW）：9.74； | 29500.00
636 | 收获后处理机械 | 干燥机械 | 谷物烘干机 | 批处理量10—20t循环式谷物烘干机 | 中联重机股份有限公司 | 批式循环谷物干燥机 | 5HXH-15A | 批处理量（t）：15；循环式 | 处理方式：批式循环；循环批处理量（t）：15；整机质量（kg）：4040；外形尺寸（长×宽×高）（mm）：4149×3015×11030；电机总功率（kW）：10.14； | 29500.00
637 | 收获后处理机械 | 干燥机械 | 谷物烘干机 | 批处理量10—20t循环式谷物烘干机 | 滁州奥岚格机械有限公司 | 批式循环谷物干燥机 | 5H-12 | 循环批处理量：12T；处理方式：批式循环 | 外形尺寸：4200×2910×8950；循环批处理量：12T；处理方式：批式循环；加热方式：间接加热；电机总功率：9.4KW；箱体尺寸：2060×2060×6950 | 29500.00
638 | 收获后处理机械 | 干燥机械 | 谷物烘干机 | 批处理量10—20t循环式谷物烘干机 | 滁州奥岚格机械有限公司 | 批式循环谷物干燥机 | 5H-16 | 循环批处理量：16T；处理方式：批式循环 | 外形尺寸：4200×2910×10880；循环批处理量：16T；处理方式：批式循环；加热方式：间接加热；电机总功率：9.4KW；箱体尺寸：2060×2060×8339 | 29500.00
639 | 收获后处理机械 | 干燥机械 | 谷物烘干机 | 批处理量10—20t循环式谷物烘干机 | 滁州奥岚格机械有限公司 | 批式循环谷物干燥机 | 5H-16A | 循环批处理量：16T；处理方式：批式循环 | 外形尺寸：4200×3010×11700；循环批处理量：16T；处理方式：批式循环；加热方式：热风间接加热；电机总功率：10.3KW；箱体尺寸：2060×2060×10138 | 29500.00
640 | 收获后处理机械 | 干燥机械 | 谷物烘干机 | 批处理量10—20t循环式谷物烘干机 | 浙江如雷实业有限公司 | 批式循环谷物干燥机 | 5HRL-15.0 | 处理方式：循环式；循环式批处理量（t）：15 | 1.结构形式 / 批式循环式 2.处理量 t/批 15 3.外形尺寸mm 3920x2370x8690 4.整机质量 kg12550 5.燃料种类 / 0#柴油 8.电机总功率 Kw 8.06 | 29500.00
641 | 收获后处理机械 | 干燥机械 | 谷物烘干机 | 批处理量10—20t循环式谷物烘干机 | 浙江如雷实业有限公司 | 热泵批式循环谷物干燥机 | 5HRL-10.0R | 处理方式：循环式；循环式批处理量（t）：10 | 1.构形式 / 批式循环式 2.处理量 t/批 10 3.外形尺寸mm3920x1970x7510 4.整机质量 kg 2250 5.整机总功率 kW33.9 6.热源 / 空气源热泵直接加热 | 29500.00
642 | 收获后处理机械 | 干燥机械 | 谷物烘干机 | 批处理量10—20t循环式谷物烘干机 | 浙江如雷实业有限公司 | 批式循环谷物干燥机 | 5HRL-10.0 | 处理方式：循环式；循环式批处理量（t）：10 | 1.结构形式 / 批式循环式 2.处理量 t/批 10 3.外形尺寸mm 3920x1970x7510 4.整机质量 kg 1950 | 29500.00
643 | 收获后处理机械 | 干燥机械 | 谷物烘干机 | 批处理量10—20t循环式谷物烘干机 | 合肥易祥农业机械智能装备有限公司 | 批式循环谷物干燥机 | 5HYX-15A | 循环批处理量(T)：15；处理方式:批式循环 | 外形尺寸(MM):4450X2032X9671、整机质量(KG):3170、结构型式:固定式、循环批处理量(T):15、处理方式:批式循环、电机总功率(KW):6.45 | 29500.00
644 | 收获后处理机械 | 干燥机械 | 谷物烘干机 | 批处理量10—20t循环式谷物烘干机 | 合肥易祥农业机械智能装备有限公司 | 批式循环谷物干燥机 | 5HYX-15 | 循环批处理量(T)：15；处理方式:批式循环 | 外形尺寸(MM):3836X2480X11637、整机质量(KG):3625、结构型式:固定式、循环批处理量(T):15、处理方式:批式循环、电机总功率(KW):9.77 | 29500.00
645 | 收获后处理机械 | 干燥机械 | 谷物烘干机 | 批处理量10—20t循环式谷物烘干机 | 合肥易祥农业机械智能装备有限公司 | 批式循环谷物干燥机 | 5HYX-12.5 | 循环批处理量(T)：12.5；处理方式:批式循环 | 外形尺寸(MM):3836X2480X10547、整机质量(KG):3240、结构型式:固定式、循环批处理量(T):12.5、处理方式:批式循环、电机总功率(KW):9.77 | 29500.00
646 | 收获后处理机械 | 干燥机械 | 谷物烘干机 | 批处理量10—20t循环式谷物烘干机 | 佐竹机械(苏州)有限公司 | 循环式谷物干燥机 | 5HNSDR-S12 | 批处理量：12t；循环式 | 批处理量：12t；循环式；外形尺寸（长×宽×高）：3560×2440×9630mm；干燥速度：0.3-0.8%/h；装机容量：23m3 | 29500.00
647 | 收获后处理机械 | 干燥机械 | 谷物烘干机 | 批处理量10—20t循环式谷物烘干机 | 佐竹机械(苏州)有限公司 | 循环式谷物干燥机 | 5HNSDR-15 | 批处理量：15t；循环式 | 批处理量：15t；循环式；外形尺寸（长×宽×高）：4110×2650×8360mm；干燥速度：0.3-0.9%/h；装机容量：29m3 | 29500.00
648 | 收获后处理机械 | 干燥机械 | 谷物烘干机 | 批处理量10—20t循环式谷物烘干机 | 上海三久机械有限公司 | 低温循环式干燥机 | NEWPRO60-85H | 批处理量10t，循环式 | 结构形式：循环式；外形尺寸（长*宽*高）：3270*2660*7442；电机总功率：4.07KW；燃烧机：枪型双喷嘴，高压自动点火，最大燃烧量：13.5；处理量小麦10.3吨；减干率0.5-1.0%； | 29500.00
649 | 收获后处理机械 | 干燥机械 | 谷物烘干机 | 批处理量10—20t循环式谷物烘干机 | 上海三久机械有限公司 | 低温循环式干燥机 | NEWPRO120-100H | 批处理量10t，循环式 | 结构形式：循环式；外形尺寸（长*宽*高）：3609*2660*8380；电机总功率：6.3KW；燃烧机：枪型双喷嘴，高压自动点火，最大燃烧量：17.5；批次处理量10吨；减干率0.5-1.0%； | 29500.00
650 | 收获后处理机械 | 干燥机械 | 谷物烘干机 | 批处理量10—20t循环式谷物烘干机 | 上海三久机械有限公司 | 三久低温干燥机 | CPR-165 | 批处理量16.35t，循环式 | 结构形式：循环式；外形尺寸（长*宽*高）：4287*2745*9671；电机总功率：6.5KW；燃烧机：枪型双喷嘴、高压自动点火，最大燃烧量：35.5；批次处理量16.35吨；减干率0.5-1.2%； | 29500.00
651 | 收获后处理机械 | 干燥机械 | 谷物烘干机 | 批处理量10—20t循环式谷物烘干机 | 上海三久机械有限公司 | 三久远红外线干燥机 | NP-120E | 批次处理量12t；循环式 | 结构形式：循环式；外形尺寸（长*宽*高）：3670*2660*9836；电机总功率：6.45KW；燃烧机：枪型双喷嘴，高压自动点火，最大燃烧量15.6；批次处理量12吨；减干率0.5-1.2%； | 29500.00
652 | 收获后处理机械 | 干燥机械 | 谷物烘干机 | 批处理量10—20t循环式谷物烘干机 | 上海三久机械有限公司 | 低温循环式干燥机 | NEWPRO-120H | 批处理量12t，循环式 | 结构形式：循环式；外形尺寸（长*宽*高）：3609*2660*9602；电机总功率：6.3KW；燃烧机：枪型双喷嘴，高压自动点火，最大燃烧量：17.5；批次处理量12吨；减干率0.5-1.0%； | 29500.00
653 | 收获后处理机械 | 干燥机械 | 谷物烘干机 | 批处理量10—20t循环式谷物烘干机 | 沃得重工(中国)有限公司 | 谷物干燥机 | 5H-15 | 批处理量：15t；循环式 | 整机质量：2749kg；外形尺寸（长×宽×高）:3454mm×2026mm×10421mm； 批处理量：15t；循环式 | 29500.00
654 | 收获后处理机械 | 干燥机械 | 谷物烘干机 | 批处理量10—20t循环式谷物烘干机 | 沃得重工(中国)有限公司 | 谷物干燥机 | 5H-12 | 批处理量：12t；循环式 | 整机质量：2300kg；外形尺寸（长×宽×高）：2700mm×3620mm×9620mm； 批处理量：12t；循环式 | 29500.00
655 | 收获后处理机械 | 干燥机械 | 谷物烘干机 | 批处理量10—20t循环式谷物烘干机 | 沃得重工(中国)有限公司 | 谷物干燥机 | 5H-10 | 批处理量:10t；循环式 | 整机质量：2200kg； 外形尺寸（长×宽×高）：3454mm×2026mm×8421mm； 批处理量:10t；循环式； | 29500.00
656 | 收获后处理机械 | 干燥机械 | 谷物烘干机 | 批处理量10—20t循环式谷物烘干机 | 安徽辰宇机械科技有限公司 | 谷物干燥机 | 5H-10 | 批处理量：10吨/批；批式循环 | 批处理量：10吨/批；批式循环,整机质量:2700(KG),外形尺寸4320*2492*7436(MM),电机总功率:7.15(KW),安全装置:满量报警、热继电器、温控仪、过载保护装置、漏电保护装置 | 29500.00
657 | 收获后处理机械 | 干燥机械 | 谷物烘干机 | 批处理量10—20t循环式谷物烘干机 | 安徽辰宇机械科技有限公司 | 谷物干燥机 | 5HCY-15H | 批处理量：15吨/批；批式循环 | 批处理量：15吨/批；批式循环,外形尺寸:4320*2492*9300(MM),整机质量:3000(KG),电机总功率:9.0(KW),安全装置:满量报警、热继电器、温控仪、过载保护装置、漏电保护装置 | 29500.00
658 | 收获后处理机械 | 干燥机械 | 谷物烘干机 | 批处理量10—20t循环式谷物烘干机 | 安徽山水农业科技有限公司 | 低温循环式干燥机 | V120 | 批处理量12t；循环式 | 结构型式：批次循环式；外型尺寸(mm)：3870×2250×8185；整机质量：2800kg；降水幅度：0.4-1.0（水稻）%/h；装机容积：21.4m3；装机总容量：6.5kW | 29500.00
659 | 收获后处理机械 | 干燥机械 | 谷物烘干机 | 批处理量10—20t循环式谷物烘干机 | 杞县五丰粮食机械有限公司 | 循环谷物干燥机 | 5XH-15 | 处理方式：批式循环；批处理量：15t。 | 型号规格：5XH-15；结构型式：批式循环；外形尺寸mm（长*宽*高）：2300*2580*8422；整机质量7700Kg(含热风炉)；处理量≥1200Kg/h；干燥能力≥7t·%/h。 | 29500.00
660 | 收获后处理机械 | 干燥机械 | 谷物烘干机 | 批处理量10—20t循环式谷物烘干机 | 安徽省久阳农业机械有限公司 | 批式循环谷物干燥机 | 5HXG-15 | 处理方式：批式循环；循环批处理量：15t | 结构形式：固定式 处理方式：批式循环 循环批处理量（批式循环式）：15t | 29500.00
661 | 收获后处理机械 | 干燥机械 | 谷物烘干机 | 批处理量10—20t循环式谷物烘干机 | 安徽省久阳农业机械有限公司 | 批式循环谷物干燥机 | 5HXG-15F | 循环批处理量：15t；处理方式：批式循环 | 结构型式：固定式 循环批处理量（批式循环式）：15t 处理方式：批式循环 | 29500.00
662 | 收获后处理机械 | 干燥机械 | 谷物烘干机 | 批处理量10—20t循环式谷物烘干机 | 江苏佳弘机械科技有限公司 | 批式循环谷物干燥机 | 5HXG-120 | 批次处理量：12T，处理方式：循环式 | 热风机型号：LSHG-6A,热风机数量1个，电机功率：5.5KW,燃烧器型号名称：G-20，燃烧器型式：燃油燃烧器，燃料种类;柴油/煤油，喷（点）火头数量：1个，排粮电机功率：0.2KW | 29500.00
663 | 收获后处理机械 | 干燥机械 | 谷物烘干机 | 批处理量10—20t循环式谷物烘干机 | 江苏佳弘机械科技有限公司 | 批式循环谷物干燥机 | 5HXG-160 | 批次处理量：16T，处理方式：循环式 | 热风机型号：LSHG-6A,热风机数量1个，电机功率：5.5KW,燃烧器型号名称：G-20，燃烧器型式：燃油燃烧器，燃料种类;柴油/煤油，喷（点）火头数量：1个，排粮电机功率：0.2KW | 29500.00
664 | 收获后处理机械 | 干燥机械 | 谷物烘干机 | 批处理量10—20t循环式谷物烘干机 | 全椒金竹机械制造有限公司 | 热风吸入式谷物干燥机 | 5HX-15 | 处理方式：批式循环；循环式批处理量（t）：15 | 处理方式：批式循环；结构形式：固定式；循环式批处理量（t）：15；电机总功率（kw）：7.2 | 29500.00
665 | 收获后处理机械 | 干燥机械 | 谷物烘干机 | 批处理量10—20t循环式谷物烘干机 | 全椒金竹机械制造有限公司 | 热风压入式谷物干燥机 | 5HY-15 | 处理方式：批式循环；循环式批处理量（t）：15 | 处理方式：批式循环；结构形式：固定式；循环式批处理量（t）：15；电机总功率（kw）：8.3 | 29500.00
666 | 收获后处理机械 | 干燥机械 | 谷物烘干机 | 批处理量10—20t循环式谷物烘干机 | 天门仙粮机械有限公司 | 批式循环谷物干燥机 | 5HXG-12 | 批次循环式；批处理量12t | HGF-630风机，转速(r/min)1450,全压(pa)1200,流量(m3/h)15000,功率(kW)5.5.热风炉热功率（kJ/h）274527,燃料种类：柴油，燃料消耗量(kg/h)6.5 | 29500.00
667 | 收获后处理机械 | 干燥机械 | 谷物烘干机 | 批处理量10—20t循环式谷物烘干机 | 江苏天禹农业机械有限公司 | 通用型谷物干燥机 | 5HXG-120 | 批处理量：12T；处理方式：批式循环 | 批处理量：12T；结构形式：批式循环；外形尺寸（长×宽×高）：3360×1785×8510（mm）；电机总功率:6.375kw | 29500.00
668 | 收获后处理机械 | 干燥机械 | 谷物烘干机 | 批处理量10—20t循环式谷物烘干机 | 江苏天禹农业机械有限公司 | 通用型谷物干燥机 | 5HXG-100 | 批处理量：水稻:10000（Kg/每批）,小麦11000（Kg/每批）；处理方式：批次循环式 | 批处理量：水稻:10000（Kg/每批）,小麦11000（Kg/每批）；批次循环式；外形尺寸（长×宽×高）：3360×1785×7510（mm）；电机总功率：6.375kw | 29500.00
669 | 收获后处理机械 | 干燥机械 | 谷物烘干机 | 批处理量10—20t循环式谷物烘干机 | 江苏天禹农业机械有限公司 | 通用型谷物干燥机 | 5HXG-160 | 批处理量：16T；处理方式：批式循环 | 批处理量：16T；结构形式：批式循环；外形尺寸（长×宽×高）：4530×2870×10705（mm）；电机总功率：8.55kw | 29500.00
670 | 收获后处理机械 | 干燥机械 | 谷物烘干机 | 批处理量10—20t循环式谷物烘干机 | 合肥光裕机械有限责任公司 | 批式循环谷物干燥机 | 5HXG-10 | 批处理量：10T；循环式 | 结构型式:批式循环式；整机质量:3680kg,外形尺寸(长X宽X高):2860X4515X9095mm；小时处理量:≥600kg/h；批处理量：10T；电机总功率：10.3KW。 | 29500.00
671 | 收获后处理机械 | 干燥机械 | 谷物烘干机 | 批处理量10—20t循环式谷物烘干机 | 合肥光裕机械有限责任公司 | 批式循环谷物干燥机 | 5HXG-15 | 批处理量:15T；循环式 | 批处理量:15T,结构型式:批式循环,外形尺寸(长X宽X高):2600X3755X9645mm,整机质量:3920kg,处理量:≥900kg/h,干燥机配套动力：12.35KW。 | 29500.00
672 | 收获后处理机械 | 干燥机械 | 谷物烘干机 | 批处理量10—20t循环式谷物烘干机 | 郑州万谷机械股份有限公司 | 循环式粮食烘干机 | 5HH-15 | 批处理量15t；循环式 | 批处理量15t；循环式；装机容量16.02kw | 29500.00
673 | 收获后处理机械 | 干燥机械 | 谷物烘干机 | 5t及以上平床式谷物烘干机 | 上海三久机械有限公司 | 通风干燥机 | SKS-580CG | 装载量5t，平床式； | 结构形式：平床式；外形尺寸（长*宽*高）：8745*2458*1875；电机总功率：4.65KW；燃烧机：枪型双喷嘴，高压自动点火，最大燃烧量：23； | 8600.00
674 | 其他机械 | 其他机械 | 简易保鲜储藏设备 | 库容50M3以下简易保鲜储藏设备 | 四川益百制冷设备有限公司 | 组合冷库 | ZK40 | 库容：40m³ | 外形尺寸：5600mm*5200mm*2700mm；库板材料：100mm厚聚苯乙烯彩钢板；总电功率：3.5KW；制冷剂：R22；库内冷却方式：风冷；库温：-2～﹢10℃； | 4000.00
675 | 其他机械 | 其他机械 | 简易保鲜储藏设备 | 库容50M3以下简易保鲜储藏设备 | 浙江汇杰制冷设备有限公司 | 组合冷库 | ZK40 | 库容：40m³ | 外形尺寸：4600mm×3500mm×2950mm；配电功率：3KW；制冷剂：R22；库内冷却方式：吊顶式冷风机；库板材料：聚苯乙烯（或聚氨酯）双面彩钢板；库容：40m3；库温：0～﹢10℃。 | 4000.00
676 | 其他机械 | 其他机械 | 简易保鲜储藏设备 | 库容50M3以下简易保鲜储藏设备 | 云南盛天农业机械制造有限公司 | 组合冷库 | ZK49 | 库容：49m³ | 库容49立方米，设计温度：-2至12摄氏度，制冷型式：空气膨胀式制冷，配套总功率：6.1kW，冷却方式：风冷式，库板：10cm双面彩钢聚氨酯，外形尺寸：6150*3370*3000（mm） | 4000.00
677 | 其他机械 | 其他机械 | 简易保鲜储藏设备 | 库容50M3以下简易保鲜储藏设备 | 徐州市海涛制冷设备有限公司 | 果蔬冷藏保鲜库 | ZK45 | 库容：45m³ | 公称容积：45m3；工作电压：220V/380V；额定功率：2.4KW；设计温度：0~10℃；压缩机冷却方式：风冷式/水冷式； | 4000.00
678 | 其他机械 | 其他机械 | 简易保鲜储藏设备 | 库容50M3以下简易保鲜储藏设备 | 天津新技术产业园区大远东制冷设备工程技术有限公司 | 可移动式冷藏库 | YDLK-28 | 库容：28m³ | 型号：YDLK-28 外形尺寸（长*宽*高）：5800mm*2400mm*2400mm 冷却容积：28m3 最低温度：-18℃ 温控范围：-18~15℃ 压缩机型号：ZB-15 压缩机功率：1.5KW | 4000.00
679 | 其他机械 | 其他机械 | 简易保鲜储藏设备 | 库容50M3以下简易保鲜储藏设备 | 浙江兴茂制冷食品机械有限公司 | 组合冷库 | ZK-30型 | 库容：30m³ | 外形尺寸：4000*3400*2800 配电总功率：3.0kw 制冷剂：氟利昂 库内冷库方式：风冷式或排管式 库板材料：组合冷库夹芯板 库容：30m3 库温：-2~12 | 4000.00
680 | 其他机械 | 其他机械 | 简易保鲜储藏设备 | 库容50-100M3简易保鲜储藏设备 | 四川益百制冷设备有限公司 | 组合冷库 | ZK90 | 库容：90m³ | 外形尺寸：6000mm*5600mm*4800mm；库板材料：100mm厚聚苯乙烯彩钢板；总电功率：6.0KW；制冷剂：R22；库内冷却方式：风冷；库温：-2～﹢10℃ | 6000.00
681 | 其他机械 | 其他机械 | 简易保鲜储藏设备 | 库容50-100M3简易保鲜储藏设备 | 江苏雪梅制冷设备有限公司 | 果蔬保鲜组合冷库 | ZK-90 | 库容：90m³ | 公称容积90m3；额定功率2.9KW；设计库温0～10℃ | 6000.00
682 | 其他机械 | 其他机械 | 简易保鲜储藏设备 | 库容50-100M3简易保鲜储藏设备 | 浙江汇杰制冷设备有限公司 | 组合冷库 | ZK80 | 库容：80m³ | 外形尺寸：5750mm×4600mm×3500mm；配电功率：4.5KW；制冷剂：R22 ；库内冷却方式：吊顶式冷风机；库板材料：聚苯乙烯（或聚氨酯）双面彩钢板；库容：80m3；库温：-2～﹢10℃。 | 6000.00
683 | 其他机械 | 其他机械 | 简易保鲜储藏设备 | 库容50-100M3简易保鲜储藏设备 | 云南盛天农业机械制造有限公司 | 组合式冷库 | ZK99 | 库容：99m³ | 库容99立方米，设计温度：-2至12摄氏度，制冷型式：空气膨胀式制冷，配套总功率：5.5kW，冷却方式：风冷式/水冷式，库板：10cm双面彩钢聚氨酯，外形尺寸：5650*5000*3950（mm） | 6000.00
684 | 其他机械 | 其他机械 | 简易保鲜储藏设备 | 库容50-100M3简易保鲜储藏设备 | 徐州市海涛制冷设备有限公司 | 果蔬冷藏保鲜库 | ZK90 | 库容：90m³ | 公称容积：90m3；电压：380V；额定功率：5.0KW；设计温度：0~10℃；压缩机冷却方式：水冷式/风冷式； | 6000.00
685 | 其他机械 | 其他机械 | 简易保鲜储藏设备 | 库容50-100M3简易保鲜储藏设备 | 徐州市海涛制冷设备有限公司 | 果蔬冷藏保鲜库 | ZK60 | 库容：60m³ | 公称容积：60m3；电压：220V/380V；额定功率：3.2KW；设计温度：0~10℃；压缩机冷却方式：水冷式/风冷式； | 6000.00
686 | 其他机械 | 其他机械 | 简易保鲜储藏设备 | 库容50-100M3简易保鲜储藏设备 | 济南百福特制冷设备有限公司 | 组合冷库 | ZK60 | 库容：60m³ | 外形尺寸：4400*4500*3500mm,配电总功率：6.0kW,库容：60m3，库温：-5～+10℃，库板材料：双面彩钢聚苯乙烯保温板，厚度：100mm,冷却方式：风冷，制冷量：8000W； | 6000.00
687 | 其他机械 | 其他机械 | 简易保鲜储藏设备 | 库容50-100M3简易保鲜储藏设备 | 浙江兴茂制冷食品机械有限公司 | 组合冷库 | ZK-98 | 库容：98m³ | 外形尺寸：6720×4800×3500mm，配电总功率：5.0KW，库容：98m3 | 6000.00
688 | 其他机械 | 其他机械 | 简易保鲜储藏设备 | 库容400M3及以上简易保鲜储藏设备 | 四川益百制冷设备有限公司 | 组合冷库 | ZK500 | 库容：500m³ | 外形尺寸：12700mm*10200mm*5200mm；库板材料：100mm厚聚苯乙烯彩钢板；总电功率：28.0KW；制冷剂：R22；库内冷却方式：风冷；库温：-2～﹢10℃ | 20000.00
689 | 其他机械 | 其他机械 | 简易保鲜储藏设备 | 库容400M3及以上简易保鲜储藏设备 | 江苏雪梅制冷设备有限公司 | 果蔬保鲜组合冷库 | ZK-500 | 库容：500m3 | 公称容积：500m3；工作电压：380V；额定功率：15.5kW；设计温度：0～10℃ | 20000.00
690 | 其他机械 | 其他机械 | 简易保鲜储藏设备 | 库容400M3及以上简易保鲜储藏设备 | 江苏雪梅制冷设备有限公司 | 果蔬保鲜组合冷库 | ZK-1000 | 库容：1000m3 | 公称容积：1000m3；工作电压：380V；额定功率：29kW；设计温度：0～10℃ | 20000.00
691 | 其他机械 | 其他机械 | 简易保鲜储藏设备 | 库容400M3及以上简易保鲜储藏设备 | 安徽美乐柯制冷空调设备有限公司 | 保鲜冷藏库 | ZK-500型 | 库容：500m³ | 库容：500立方米；配电总功率：19.7kw；制冷剂：R22；库内冷却方式：冷风机冷却；库板材料：双面彩钢聚氨脂库板；库板厚度：100mm；库温：2~8℃。 | 20000.00
692 | 其他机械 | 其他机械 | 简易保鲜储藏设备 | 库容400M3及以上简易保鲜储藏设备 | 浙江汇杰制冷设备有限公司 | 组合冷库 | ZK500 | 库容：500m³ | 外形尺寸：12600mm×8000mm×5300mm；配电功率：15.74KW；制冷剂：R22；库内冷却方式：吊顶式冷风机库板材料：聚苯乙烯（或聚氨酯）双面彩钢板；库容：500m3；库温：0～﹢10℃ | 20000.00
693 | 其他机械 | 其他机械 | 简易保鲜储藏设备 | 库容400M3及以上简易保鲜储藏设备 | 泰州市裕华制冷设备制造有限公司 | 果蔬保鲜组合冷库 | ZKG500 | 库容：500m³ | 库容：500m3；机组功率：12.51KW；设计库温：0-5℃ | 20000.00
694 | 其他机械 | 其他机械 | 简易保鲜储藏设备 | 库容400M3及以上简易保鲜储藏设备 | 云南坚石机械制造有限责任公司 | 组合式冷库 | ZK500 | 容积：500m³ | 外形尺寸14700×11700×3500 mm。整机质量3400 kg。配套总功率60.8 kW。 | 20000.00
695 | 其他机械 | 其他机械 | 简易保鲜储藏设备 | 库容400M3及以上简易保鲜储藏设备 | 辽宁海帝升机械有限公司 | 果蔬保鲜设备 | BXG-54/520 | 库容：529m³ | 外形尺寸：14400×13400×3500mm；制冷形式：风冷；配套总功率：54KW；库容：529m3； | 20000.00
696 | 其他机械 | 其他机械 | 简易保鲜储藏设备 | 库容400M3及以上简易保鲜储藏设备 | 安徽中科自动化股份有限公司 | 果蔬保鲜组合冷库 | ZK-500 | 库容： 500m³ | 库容（m3):500；外形尺寸（mm）：14400×13320×3500；配电功率（kw）：26.3；库内冷却方式：风冷；库板材料：聚氨酯； 库温（℃）：-2—+12。 | 20000.00
697 | 其他机械 | 其他机械 | 简易保鲜储藏设备 | 库容400M3及以上简易保鲜储藏设备 | 徐州市海涛制冷设备有限公司 | 果蔬冷藏保鲜库 | ZK500 | 库容：500m³ | 公称容积：500m3；电压：380V；额定功率：20.5KW；设计温度：0~10℃；设计湿度：85.5%；压缩机冷却方式：风冷式/水冷式； | 20000.00
698 | 其他机械 | 其他机械 | 简易保鲜储藏设备 | 库容400M3及以上简易保鲜储藏设备 | 浙江月宫冷链设备有限公司 | 组合式冷库 | ZK-500 | 库容：500m³ | 产品型号ZK-500外形尺寸mm:15000×8600×4200;配电总功率25kw;制冷剂R22；冷却方式风冷式或排管式；材料夹芯聚氨酯板；库板厚度100mm；库容500m3；库温℃：-5~5 | 20000.00
699 | 其他机械 | 其他机械 | 简易保鲜储藏设备 | 库容400M3及以上简易保鲜储藏设备 | 浙江月宫冷链设备有限公司 | 组合式冷库 | ZKQ-1000 | 库容：1000m³ | 产品型号ZKQ-1000外形尺寸mm:25000×10200×4200;配电总功率48kw;制冷剂R22；冷却方式风冷式或排管式；材料夹芯聚氨酯板；库板厚度100mm；库容1000m3；库温℃：0~8 | 20000.00
700 | 其他机械 | 其他机械 | 简易保鲜储藏设备 | 库容400M3及以上简易保鲜储藏设备 | 浙江凯迪制冷设备有限公司 | 组合冷库 | ZK500 | 库容：500m3 | 外形尺寸（长×宽×高）: 12300×10600×4300mm；配电功率：26.5KW；制冷剂：R22；库内冷却方式：冷风机；库板材料：聚氨酯隔热夹芯板；库容：500 m3；库温范围：-5～5℃。 | 20000.00
701 | 其他机械 | 其他机械 | 简易保鲜储藏设备 | 库容400M3及以上简易保鲜储藏设备 | 济南百福特制冷设备有限公司 | 组合冷库 | ZK500 | 库容：500m³ | 外形尺寸：20300*7400*5000mm,配电总功率：23kW,库容：500m3，库温：-2～+12℃，库板材料：双面彩钢聚氨酯保温板，厚度：100mm,冷却方式：风冷，制冷量：45500W； | 20000.00
702 | 其他机械 | 其他机械 | 简易保鲜储藏设备 | 库容400M3及以上简易保鲜储藏设备 | 天津新技术产业园区大远东制冷设备工程技术有限公司 | 保鲜储藏设备 | YDLK-400 | 库容：400m³ | 型号：YDLK-400 外形尺寸（长*宽*高）：17000*11000*2400 冷却容积：400m3 最低温度：0℃ 温控范围：0至+5℃ 压缩机型号：ZB-114 压缩机功率：15KW | 20000.00
703 | 其他机械 | 其他机械 | 简易保鲜储藏设备 | 库容400M3及以上简易保鲜储藏设备 | 浙江兴茂制冷食品机械有限公司 | 组合冷库 | ZK-400 | 库容：400m³ | 外形尺寸：11400*8200*4700 配电总功率：15kw 制冷剂：氟利昂 库内冷却方式：风冷式或排管式 库板材料：组合冷库夹芯板 库容：400m3 库温：-2~12 | 20000.00
704 | 其他机械 | 其他机械 | 简易保鲜储藏设备 | 库容400M3及以上简易保鲜储藏设备 | 浙江兴茂制冷食品机械有限公司 | 组合冷库 | ZK-500 | 库容：500m³ | 外形尺寸：14100*8200*4700 配电总功率：15kw 制冷剂：氟利昂 库内冷却方式：风冷式或排管式 库板材料：组合冷库夹芯板 库容：500m3 库温：-2~12 | 20000.00
705 | 其他机械 | 其他机械 | 简易保鲜储藏设备 | 库容400M3及以上简易保鲜储藏设备 | 浙江兴茂制冷食品机械有限公司 | 组合冷库 | ZK-1000 | 库容：1000m³ | 外形尺寸：19200×11520×5000mm，配电总功率：43KW,库容：1000m3 | 20000.00
706 | 其他机械 | 其他机械 | 简易保鲜储藏设备 | 库容200-400M3简易保鲜储藏设备 | 四川益百制冷设备有限公司 | 组合冷库 | ZK390 | 库容：390m³ | 外形尺寸：10100mm*10800mm*4800mm；库板材料：100mm厚聚苯乙烯彩钢板；总电功率：19.0KW；制冷剂：R22；库内冷却方式：风冷；库温：-2～﹢10℃； | 12000.00
707 | 其他机械 | 其他机械 | 简易保鲜储藏设备 | 库容200-400M3简易保鲜储藏设备 | 江苏雪梅制冷设备有限公司 | 果蔬保鲜组合冷库 | ZK-300 | 库容：300m3 | 公称容积：300m3；工作电压：380V；额定功率：11.20kW；设计温度：0～10℃； | 12000.00
708 | 其他机械 | 其他机械 | 简易保鲜储藏设备 | 库容200-400M3简易保鲜储藏设备 | 安徽美乐柯制冷空调设备有限公司 | 保鲜冷藏库 | ZK-300 | 库容：300m³ | 库容：300立方米；配电总功率：15.4kw；制冷剂：R22；库内冷却方式：冷风机冷却；库板材料：双面彩钢聚氨脂库板；库板厚度：100mm；库温：2~8℃。 | 12000.00
709 | 其他机械 | 其他机械 | 简易保鲜储藏设备 | 库容200-400M3简易保鲜储藏设备 | 浙江奥星制冷设备有限公司 | 组合冷库 | ZK300 | 库容：300m³ | 产品型号：ZK300;外形尺寸：12200X6200X4300;配电功率：14.6KW；制冷剂：R22;库内冷却方式：强制冷；库板材料：聚氨酯；库容：300m3；库温：-5~10 | 12000.00
710 | 其他机械 | 其他机械 | 简易保鲜储藏设备 | 库容200-400M3简易保鲜储藏设备 | 浙江汇杰制冷设备有限公司 | 组合冷库 | ZK300 | 库容：300m³ | 外形尺寸：10300mm×6300mm×5100mm；配电功率：11.81KW；制冷剂：R22；库内冷却方式：吊顶式冷风机；库板材料：聚苯乙烯（或聚氨酯）双面彩钢板；库容：300m3；库温：0～﹢10 | 12000.00
711 | 其他机械 | 其他机械 | 简易保鲜储藏设备 | 库容200-400M3简易保鲜储藏设备 | 云南盛天农业机械制造有限公司 | 组合式冷库 | ZK299 | 库容：299m³ | 库容299立方米，设计温度：-2至12摄氏度，制冷型式：空气膨胀式制冷，配套总功率：17.2kW，冷却方式：风冷式/水冷式，库板：10cm双面彩钢聚氨酯，外形尺寸：9000*8000*4500（mm） | 12000.00
712 | 其他机械 | 其他机械 | 简易保鲜储藏设备 | 库容200-400M3简易保鲜储藏设备 | 云南坚石机械制造有限责任公司 | 组合式冷库 | ZK300 | 库容：300m3 | 库容300m3，含库体、压缩机、冷风机等配置 | 12000.00
713 | 其他机械 | 其他机械 | 简易保鲜储藏设备 | 库容200-400M3简易保鲜储藏设备 | 辽宁海帝升机械有限公司 | 果蔬保鲜设备 | BXG-27/300 | 库容：306m³ | 外形尺寸：10560×9160×4200mm；制冷形式：风冷；配套总功率：27KW；库容：306m3； | 12000.00
714 | 其他机械 | 其他机械 | 简易保鲜储藏设备 | 库容200-400M3简易保鲜储藏设备 | 安徽中科自动化股份有限公司 | 果蔬保鲜组合冷库 | ZK-300 | 库容：300m³ | 库容：300m3； 外形尺寸：10600×7850×4250 mm； 配电功率：13kw； 库温：-5—15 ℃ | 12000.00
715 | 其他机械 | 其他机械 | 简易保鲜储藏设备 | 库容200-400M3简易保鲜储藏设备 | 徐州市海涛制冷设备有限公司 | 果蔬冷藏保鲜库 | ZK200 | 库容：200m³ | 公称容积：200m3；电压：380V；额定功率：10.5-18KW；设计温度：-2~12℃；压缩机冷却方式：水冷式/风冷式； | 12000.00
716 | 其他机械 | 其他机械 | 简易保鲜储藏设备 | 库容200-400M3简易保鲜储藏设备 | 徐州市海涛制冷设备有限公司 | 果蔬冷藏保鲜库 | ZK300 | 库容：300m³ | 公称容积：300m3；电压：380V；额定功率：15.0KW；设计温度：0~10℃；压缩机冷却方式：风冷式/水冷式 | 12000.00
717 | 其他机械 | 其他机械 | 简易保鲜储藏设备 | 库容200-400M3简易保鲜储藏设备 | 浙江月宫冷链设备有限公司 | 组合式冷库 | ZK-300 | 库容：300m³ | 产品型号ZK-300外形尺寸mm:10000×7700×4200;配电总功率13kw;制冷剂R22；冷却方式风冷式或排管式；材料夹芯聚氨酯板；库板厚度100mm；库容300m3；库温℃：-5~5 | 12000.00
718 | 其他机械 | 其他机械 | 简易保鲜储藏设备 | 库容200-400M3简易保鲜储藏设备 | 中机西南能源科技有限公司 | 果蔬保鲜设备 | BXG-20/350 | 库容：350m³ | 库容：350m3,装机功率：20KW，外形尺寸：10560×7680×4200，设计库温：-5~15℃ | 12000.00
719 | 其他机械 | 其他机械 | 简易保鲜储藏设备 | 库容200-400M3简易保鲜储藏设备 | 浙江凯迪制冷设备有限公司 | 组合冷库 | ZK315 | 库容：315m3 | 外形尺寸（长×宽×高）: 10500×7100×4800mm；配电功率：15KW；制冷剂：R22；库内冷却方式：冷风机；库板材料：聚氨酯隔热夹芯板；库容： 315m3；库温范围：0～10℃。 | 12000.00
720 | 其他机械 | 其他机械 | 简易保鲜储藏设备 | 库容200-400M3简易保鲜储藏设备 | 济南百福特制冷设备有限公司 | 组合冷库 | ZK399 | 库容：399m³ | 外形尺寸：16200*7400*5000mm,配电总功率：23kW,库容：399m3，库温：-2～+12℃，库板材料：双面彩钢聚氨酯保温板，厚度：100mm,冷却方式：风冷，制冷量：45500W； | 12000.00
721 | 其他机械 | 其他机械 | 简易保鲜储藏设备 | 库容200-400M3简易保鲜储藏设备 | 济南百福特制冷设备有限公司 | 组合冷库 | ZK200 | 库容：200m³ | 外形尺寸：8200*5400*5000mm,配电总功率：19.0kW,库容：200m3，库温：-5～+10℃，库板材料：双面彩钢聚苯乙烯保温板，厚度：100mm,冷却方式：风冷，制冷量：22000W； | 12000.00
722 | 其他机械 | 其他机械 | 简易保鲜储藏设备 | 库容200-400M3简易保鲜储藏设备 | 浙江兴茂制冷食品机械有限公司 | 组合冷库 | ZK-201 | 库容：201m³ | 外形尺寸：8350*6200*4300 配电总功率：10kw 制冷剂：氟利昂 库内冷却方式：风冷式或排管式 库板材料：组合冷库夹芯板 库容：201m3 库温：-2~12 | 12000.00
723 | 其他机械 | 其他机械 | 简易保鲜储藏设备 | 库容200-400M3简易保鲜储藏设备 | 浙江兴茂制冷食品机械有限公司 | 组合冷库 | ZK-300 | 库容：300m³ | 外形尺寸：12700*6200*4300 配电总功率：10kw 制冷剂：氟利昂 库内冷却方式：风冷式或排管式 库板材料：组合冷库夹芯板 库容：300m3 库温：-2~12 | 12000.00
724 | 其他机械 | 其他机械 | 简易保鲜储藏设备 | 库容100-200M3简易保鲜储藏设备 | 四川益百制冷设备有限公司 | 组合冷库 | ZK190 | 库容：190m³ | 外形尺寸：8000mm*7500mm*4800mm；库板材料：100mm厚聚苯乙烯彩钢板；总电功率：12.0KW；制冷剂：R22；库内冷却方式：风冷；库温：-2～﹢10℃； | 10000.00
725 | 其他机械 | 其他机械 | 简易保鲜储藏设备 | 库容100-200M3简易保鲜储藏设备 | 江苏雪梅制冷设备有限公司 | 果蔬保鲜组合冷库 | ZK-150 | 库容：150m³ | 公称容积：150m3；工作电压：380V；额定功率：5.4kW；设计温度：0～10℃； | 10000.00
726 | 其他机械 | 其他机械 | 简易保鲜储藏设备 | 库容100-200M3简易保鲜储藏设备 | 安徽美乐柯制冷空调设备有限公司 | 保鲜冷藏库 | ZK-150型 | 库容：150m³ | 库容：150立方米；配电总功率：11.6kw 制冷剂：R22；库内冷却方式：冷风机冷却；库板材料：双面彩钢聚氨脂库板；库板厚度：100mm；库温：2~8℃ | 10000.00
727 | 其他机械 | 其他机械 | 简易保鲜储藏设备 | 库容100-200M3简易保鲜储藏设备 | 浙江汇杰制冷设备有限公司 | 组合冷库 | ZK160 | 库容：160m³ | 外形尺寸：10350mm×4600mm×3800mm；配电功率：7.9KW；制冷剂：R22；库内冷却方式：吊顶式冷风机；库板材料：聚苯乙烯（或聚氨酯）双面彩钢板；库容：160m3；库温：-2～﹢10℃ | 10000.00
728 | 其他机械 | 其他机械 | 简易保鲜储藏设备 | 库容100-200M3简易保鲜储藏设备 | 云南盛天农业机械制造有限公司 | 组合式冷库 | ZK199 | 库容：199m³ | 库容199立方米，设计温度：-2至12摄氏度，制冷型式：空气膨胀式制冷，配套总功率：10.9kW，冷却方式：风冷式/水冷式，库板：10cm双面彩钢聚氨酯，外形尺寸：7000*7000*4500（mm） | 10000.00
729 | 其他机械 | 其他机械 | 简易保鲜储藏设备 | 库容100-200M3简易保鲜储藏设备 | 安徽中科自动化股份有限公司 | 果蔬保鲜组合冷库 | ZK-100 | 库容：100m³ | 库容（m3):100；外形尺寸（mm）：6720×6480×3100；配电功率（kw）：8.1；库内冷却方式：风冷；库板材料：聚氨酯； 库温（℃）：-2—+12。 | 10000.00
730 | 其他机械 | 其他机械 | 简易保鲜储藏设备 | 库容100-200M3简易保鲜储藏设备 | 徐州市海涛制冷设备有限公司 | 果蔬冷藏保鲜库 | ZK150 | 库容：150m³ | 公称容积：150m3；电压：380V；额定功率：6.5KW；设计温度：0~10℃；压缩机冷却方式：风冷式/水冷式； | 10000.00
731 | 其他机械 | 其他机械 | 简易保鲜储藏设备 | 库容100-200M3简易保鲜储藏设备 | 济南百福特制冷设备有限公司 | 组合冷库 | ZK150 | 库容：150m³ | 外形尺寸：6200*5400*5000mm,配电总功率：12.0kW,库容：150m3，库温：-5～+10℃，库板材料：双面彩钢聚苯乙烯保温板，厚度：100mm,冷却方式：风冷，制冷量：14150W； | 10000.00
732 | 其他机械 | 其他机械 | 简易保鲜储藏设备 | 库容100-200M3简易保鲜储藏设备 | 浙江兴茂制冷食品机械有限公司 | 组合冷库 | ZK-198 | 库容：198m³ | 外形尺寸：9600×5760×4000mm，配电总功率：10KW,库容：198m3 | 10000.00
733 | 农业废弃物利用处理设备 | 废弃物处理设备 | 沼液沼渣抽排设备 | 带刀带磨碎盘沼液沼渣抽排设备 | 四川川龙拖拉机制造有限公司 | 沼渣沼液抽排机 | CL-32MC2.2 | 带刀带磨碎盘；动力：电机；功率：2.2kw | 额定流量：3.6 m3/h；额定功率：2.2KW；额定扬程：30 m；额定电压：220V；额定电流：14.6A；额定转速：2900 r/min ；额定频率：50Hz；设备质量：40kg | 250.00
734 | 农业废弃物利用处理设备 | 废弃物处理设备 | 沼液沼渣抽排设备 | 带刀带磨碎盘沼液沼渣抽排设备 | 四川川龙拖拉机制造有限公司 | 沼渣沼液抽排机 | CL-50MC3.7 | 带刀带磨碎盘；动力：电机；功率：3.7KW | 额定流量：12 m3/h；额定功率：3.7KW；额定扬程：26 m；额定电压：380V；额定电流：8.4A；额定转速：2900 r/min；额定频率：50Hz；设备质量：53kg；排出口直径：50mm | 250.00
735 | 农业废弃物利用处理设备 | 废弃物处理设备 | 沼液沼渣抽排设备 | 带刀带磨碎盘沼液沼渣抽排设备 | 四川嘉能机电有限公司 | 沼渣沼液抽排机 | ZJ-2.2-50-JN | 带刀带磨碎盘；动力：电机；功率：2.2kW | 功率2.2kW流量15m3/h杨程12m同步转速3000r/min排出口径50mm带刀带切割盘 | 250.00
736 | 农田基本建设机械 | 平地机械 | 平地机（含激光平地机） | 幅宽3M及以上激光平地机 | 北京天宝伟业科技有限公司 | 激光平地机 | 1JPD-3000型 | 幅宽:3m | 工作幅宽：3米，发射半径400m，接收高度：18cm，控制器数字显示。配套动力：67.5-98KW，结构质量1200KG，接收能力360°，链接方式：牵引式。外观尺寸：4000×3000×3200mm | 18000.00
737 | 农田基本建设机械 | 平地机械 | 平地机（含激光平地机） | 幅宽3M及以上激光平地机 | 北京麦格天农科技发展有限公司 | 激光平地机 | 1PJ-3.0(MG) | 幅宽:3m | 工作幅宽：300cm；配套动力：67.5~105KW；结构质量：1800kg；平整度：±2.5cm；工作半径：500m；接收器高度范围：27cm；激光接收能力：360°无死角；联接方式：牵引式 | 18000.00
738 | 农田基本建设机械 | 平地机械 | 平地机（含激光平地机） | 幅宽3M及以上激光平地机 | 徐州迪惠尔工程机械有限公司 | 激光平地机 | 12PJ-350 | 幅宽:3.5m | 工作幅宽：3.5m；作业速度：1.38-4.16m/s；轮距：2000 mm；轮胎型号：235/85R16；结构型式：牵引型；外形尺寸：3350×3550×2650mm；整机重量：1120kg。 | 18000.00
739 | 农田基本建设机械 | 平地机械 | 平地机（含激光平地机） | 幅宽3M及以上激光平地机 | 徐州迪惠尔工程机械有限公司 | 激光平地机 | 12PJ-300 | 幅宽:3.0m | 工作幅宽：3.0m；作业速度：1.38-4.16m/s；轮距：2000 mm；结构型式：牵引型；外形尺寸：3150×3050×2650mm；整机重量：960kg。 | 18000.00
740 | 农田基本建设机械 | 平地机械 | 平地机（含激光平地机） | 幅宽3M及以上激光平地机 | 连云港志诚农机有限公司 | 12JPD-3.0型激光平地机 | 12JPD-3.0 | 幅宽:3.0m | 工作幅宽:3.0M； | 18000.00
741 | 农田基本建设机械 | 平地机械 | 平地机（含激光平地机） | 幅宽3M及以上激光平地机 | 南昌市赣红农机有限公司 | 激光平地机 | 12JPD-3.0 | 幅宽：3.0m | 配套拖拉：机标定功率：73.5~88.2kw；平地机：外形尺寸（长×宽×高）3600×3000×3700，工作幅宽3.0m；激光接收器：工作电压12V，接收角度360°，接收距离300m | 18000.00
742 | 农田基本建设机械 | 平地机械 | 平地机（含激光平地机） | 幅宽2-3M激光平地机 | 徐州迪惠尔工程机械有限公司 | 激光平地机 | 12PJ-250 | 幅宽:2.5m | 工作幅宽：2.5m；作业速度：1.38-4.16m/s；信号接收角度：360°；轮距：1800 mm；结构型式：牵引型；外形尺寸：3150×2550×2650mm；整机重量：820kg。 | 15000.00
743 | 农田基本建设机械 | 平地机械 | 平地机（含激光平地机） | 幅宽2-3M激光平地机 | 连云港志诚农机有限公司 | 12JPD-2.5型激光平地机 | 12JPD-2.5 | 幅宽:2.5m | 幅宽：2.5m | 15000.00
744 | 农田基本建设机械 | 平地机械 | 平地机（含激光平地机） | 幅宽2-3M激光平地机 | 南昌市赣红农机有限公司 | 激光平地机 | 12JPD-2.0 | 幅宽：2.0m | 配套拖拉机：标定功率：55.1~58.8kw；平地机：外形尺寸（长×宽×高）3600×2000×3700mm，工作幅宽2.0m；激光接收器：工作电压12V,接收角度360°，接收距离300m | 15000.00
745 | 农产品初加工机械 | 碾米机械 | 碾米机 | 2.2-7.5KW碾米机 | 重庆市万穗机械有限公司 | 砻谷碾米机 | 6LN-150 | 结构型式：封闭式砻碾组合；电机功率：2.2KW | 1、结构型式：封闭式砻碾组合；2、配套功率：2.2KW；3、整机质量：100KG；4、尺寸大小（mm）：590*540*1310 | 700.00
746 | 农产品初加工机械 | 碾米机械 | 碾米机 | 7.5KW及以上碾米机 | 安徽东亚机械有限公司 | 成套砻碾组合米机 | 6LNZ-18 | 动力:电机；总功率：22KW；基本配置：剥壳机一台，清选机一台，碾米装置一套，抛光机一台，大糠分离器一台，比重谷糙分离筛一台 | 剥壳机一台，清选机一台，碾米装置一套，抛光机一台，大糠分离器一台，比重谷糙分离筛一台。生产效率≥900(kg/h)、配套动力:22KW、整机质量:1150(kg)、主轴转速:1300r/min。 | 7000.00
747 | 农产品初加工机械 | 碾米机械 | 碾米机 | 7.5KW及以上碾米机 | 安徽东亚机械有限公司 | 成套砻碾组合米机 | 6LNZ-20 | 动力:电机；总功率：35KW；基本配置：剥壳机一台，清选机一台，碾米装置一套，抛光机一台，大糠分离器一台，比重谷糙分离筛一台 | 剥壳机一台，清选机一台，碾米装置一套，抛光机一台，大糠分离器一台，比重谷糙分离筛一台。生产效率≥900(kg/h)、配套动力:35KW、整机质量:1450(kg)、主轴转速:1320r/min。 | 7000.00
748 | 农产品初加工机械 | 碾米机械 | 碾米机 | 7.5KW及以上碾米机 | 安徽东亚机械有限公司 | 成套砻碾组合米机 | 6LNZ-15ⅢC | 动力:电机；总功率：22KW；基本配置：剥壳机一台，清选机一台，碾米装置一套，抛光机一台，大糠分离器一台，比重谷糙分离筛一台 | 剥壳机一台，清选机一台，碾米装置一套，抛光机一台，大糠分离器一台，比重谷糙分离筛一台。生产效率≥650（kg/h）；配套动力：22KW；整机质量：950（kg）；主轴转速：1300r/min。 | 7000.00
749 | 农产品初加工机械 | 碾米机械 | 碾米机 | 7.5KW及以上碾米机 | 安徽东亚机械有限公司 | 成套砻碾组合米机 | 6LNZ-15ⅡA | 动力:电机；总功率：21KW；基本配置：剥壳机一台，清选机一台，碾米装置一套，抛光机一台，大糠分离器一台，谷糙分离筛一台 | 剥壳机一台，清选机一台，碾米装置一套，抛光机一台，大糠分离器一台，谷糙分离筛一台。生产效率≥600（kg/h）；配套动力：21KW；整机质量：700（kg）。 | 7000.00
750 | 农产品初加工机械 | 碾米机械 | 碾米机 | 7.5KW及以上碾米机 | 常州市武进双湖粮油机械有限公司 | 成套碾米组合设备 | NZJ15/15Ⅱ | 动力:电机；功率：22KW；基本配置：剥壳机一台，清选机一台，碾米装置一套，抛光机一台 功率：22KW | 基本配置：剥壳机一台，清选机一台，碾米装置一套，抛光机一台 功率：22KW | 7000.00
751 | 农产品初加工机械 | 碾米机械 | 碾米机 | 7.5KW及以上碾米机 | 常州市武进双湖粮油机械有限公司 | 成套碾米组合设备 | NZJ15/15Ⅲ | 动力:电机；总功率：22KW；基本配置：剥壳机一台，清选机一台，碾米装置一套，抛光机一台 | 基本配置：剥壳机一台，清选机一台，碾米装置一套，抛光机一台 功率：22KW | 7000.00
752 | 农产品初加工机械 | 碾米机械 | 碾米机 | 7.5KW及以上碾米机 | 平阳县凯森实业有限公司 | 砻碾组合米机 | NZJ-15/15-Ⅲ | 动力:电机；总功率：21.78kW；基本配置：由提升机、去杂去石机、砻谷机、重力谷糙分离筛、大糠分离器、碾米机、抛光装置、大糠风机、粉碎机等 | 基本配置：由提升机、去杂去石机、砻谷机、重力谷糙分离筛、大糠分离器、碾米机、抛光装置、大糠风机、粉碎机等部分组成。 | 7000.00
753 | 农产品初加工机械 | 碾米机械 | 碾米机 | 7.5KW及以上碾米机 | 常州维海机械科技有限公司 | 碾米机 | NZJ15/15 | 动力:电机；总功率：功率22kw；基本配置：剥壳机一台，清选机一台，碾米装置一套(含抛光装置) | 整机尺寸：2000mm×1300mm×2600mm；整机质量：750kg；配套动力：22kw；剥壳机一台；清选机一台；碾米装置一套（含抛光装置）。 | 7000.00
754 | 农产品初加工机械 | 碾米机械 | 碾米机 | 7.5KW及以上碾米机 | 常州维海机械科技有限公司 | 碾米机 | NZJ20/15 | 动力:电机；总功率28kw；基本配置：剥壳机一台，清选机一台，碾米装置一套(含抛光装置) | 整机尺寸：3000mm×2000mm×3200mm；整机质量：1200kg；配套动力：28kw；剥壳机一台；清选机一台；碾米装置一套（含抛光装置）。 | 7000.00
755 | 农产品初加工机械 | 碾米机械 | 碾米机 | 7.5KW及以上碾米机 | 仙桃市仙丰机械设备有限公司 | 组合碾米机 | 6LN-15/15SⅢ | 动力:电机；总功率：19.07kw；基本配置：剥壳机一台，清选机一台，碾米装置一套，抛光机一台 | 配套功率：19.07kw、碾米装置一套、清选机一套、抛光机一套 | 7000.00
756 | 农产品初加工机械 | 碾米机械 | 碾米机 | 7.5KW及以上碾米机 | 湖北佳粮机械股份有限公司 | 组合碾米机 | 6LN-15/15SFP型 | 动力：电机；总功率：20.37kw；基本配置：剥壳机一台,清选机一台,碾米装置一套,提升装置一套,粉碎装置一套,抛光装置一台。 | 产量：500－600kg/h稻谷,总动力：20.37kw,出米率：71%,外形尺寸：2400*2000*2900mm,剥壳机一台,清选机一台,碾米装置一套,提升装置一套,粉碎装置一套,抛光装置一台。 | 7000.00
757 | 农产品初加工机械 | 碾米机械 | 碾米机 | 7.5KW及以上碾米机 | 湖北佳粮机械股份有限公司 | 组合碾米机 | 6LN-15/15SFZ型 | 动力：电机；总功率：25.17kw；基本配置：剥壳机一台,清选机一台,碾米装置一套,提升装置一套,粉碎装置一套,抛光装置一台。 | 产量：600-700kg/h稻谷,总动力：25.17kw,出米率：71%,外形尺寸：2600*2400*2900mm,剥壳机一台,清选机一台,碾米装置一套,提升装置一套,粉碎装置一套,抛光装置一台。 | 7000.00
758 | 农产品初加工机械 | 碾米机械 | 碾米机 | 7.5KW及以上碾米机 | 丹阳市星耀机械有限公司 | 砻碾组合米机 | NZJ15/15 | 动力：电机；总功率：17.25KW；基本配置：清理去石机一台，剥壳机一台，碾米装置一套（含抛光装置),碎米筛一台 | 功率：17.25KW，清理去石机一台，剥壳机一台，碾米装置一套（含抛光装置),碎米筛一台 | 7000.00
759 | 耕整地机械 | 耕地机械 | 旋耕机（含履带自走式旋耕机） | 双轴2500mm及以上旋耕机 | 河南豪丰机械制造有限公司 | 双轴水田旋耕机 | 1GQNM-250S | 双轴；耕幅：2500mm | 配套动力：62.5～73.5kW；外形尺寸（长×宽×高）： 1640×3690×1070（mm）；结构形式：框架式；传动方式：中间传动；结构质量：870kg；幅宽：2500mm；耕深：≥12 cm； | 3500.00
760 | 耕整地机械 | 耕地机械 | 旋耕机（含履带自走式旋耕机） | 双轴2500mm及以上旋耕机 | 河南豪丰机械制造有限公司 | 双轴水田旋耕机 | 1GQNM-280S | 双轴；耕幅：2800mm | 配套动力：73.5～88.2kW；外形尺寸（长×宽×高）： 1640×3990×1070（mm）；结构形式：框架式；传动方式：中间传动；结构质量：980kg；幅宽：2800mm；耕深：≥12 cm； | 3500.00
761 | 耕整地机械 | 耕地机械 | 旋耕机（含履带自走式旋耕机） | 双轴2500mm及以上旋耕机 | 南昌中天农机有限公司 | 旋耕机 | 1GQQQN-280J | 双轴；耕幅：2800mm | 1.工作耕幅：2800cm；2.配套动力：66.2-73.5kw；3.外形尺寸（长x宽x高）：1200x3150x1330mm；4.结构质量：650kg；5.总安装刀数：70把。 | 3500.00
762 | 耕整地机械 | 耕地机械 | 旋耕机（含履带自走式旋耕机） | 双轴2500mm及以上旋耕机 | 河北双天机械制造有限公司 | 双轴灭茬旋耕机 | 1GKNM-250 | 双轴；耕幅：2500mm | 配套标定功率(KW):88~118动力输出轴(R/MIN):720/540外形尺寸长×宽×高(MM):1500×2920×1220作业幅宽(CM):250 | 3500.00
763 | 耕整地机械 | 耕地机械 | 旋耕机（含履带自走式旋耕机） | 双轴2500mm及以上旋耕机 | 连云港市中兴机械制造有限公司 | 双轴灭茬旋耕机 | 1GKNM-280 | 双轴；耕幅：2500mm | 1.配套动力KW::73.5～88.2; 2.与拖拉机连接方式:标准三点悬挂; 3.传动方式:中间齿轮传动; 4.工作幅宽MM:2800; 5.刀片安装总数（灭茬/旋耕）把:104/70。 | 3500.00
764 | 耕整地机械 | 耕地机械 | 旋耕机（含履带自走式旋耕机） | 双轴2500mm及以上旋耕机 | 灌云县振兴机械制造有限公司 | 双轴灭茬旋耕机 | 1GKNM-260 | 双轴；耕幅：2600mm | 配套动力：73.5～88.2kW；结构质量：875kg；；幅度2600mm；传动方式：中间齿轮传动/侧边齿轮传动（旋耕刀轴/灭茬刀轴）；与拖拉机联接方式：三点悬挂。 | 3500.00
765 | 耕整地机械 | 耕地机械 | 旋耕机（含履带自走式旋耕机） | 双轴2500mm及以上旋耕机 | 河北神耕机械有限公司 | 双轴灭茬旋耕机 | 1GND-350 | 双轴；耕幅：3500mm | 动力连接方式：牵引式；机具结构类型：双轴；耕幅（mm）：3500 | 3500.00
766 | 耕整地机械 | 耕地机械 | 旋耕机（含履带自走式旋耕机） | 双轴2500mm及以上旋耕机 | 河北神耕机械有限公司 | 双轴灭茬旋耕机 | 1GND-300 | 双轴；耕幅：3000mm | 动力连接方式：牵引式；机具结构类型：双轴；耕幅（mm）：3000 | 3500.00
767 | 耕整地机械 | 耕地机械 | 旋耕机（含履带自走式旋耕机） | 双轴2000—2500mm旋耕机 | 河南豪丰机械制造有限公司 | 双轴水田旋耕机 | 1GQNM-230S | 双轴；耕幅：2300mm | 配套动力：58.8～66.2kW；外形尺寸（长×宽×高）： 1640×3490×1070（mm）；结构形式：框架式；传动方式：中间传动；结构质量：840kg；幅宽：2300mm；耕深：≥12 cm； | 3200.00
768 | 耕整地机械 | 耕地机械 | 旋耕机（含履带自走式旋耕机） | 双轴2000—2500mm旋耕机 | 中国一拖集团有限公司 | 双轴灭茬旋耕机 | 1GM-210 | 双轴；耕幅：2100mm | 双轴；耕幅：2100mm | 3200.00
769 | 耕整地机械 | 耕地机械 | 旋耕机（含履带自走式旋耕机） | 双轴2000—2500mm旋耕机 | 中国一拖集团有限公司 | 双轴灭茬旋耕机 | 1GKM-240(原:1GM-240) | 双轴；耕幅：2400mm | 双轴；耕幅：2400mm; | 3200.00
770 | 耕整地机械 | 耕地机械 | 旋耕机（含履带自走式旋耕机） | 双轴2000—2500mm旋耕机 | 河北圣和农业机械有限公司 | 双轴灭茬旋耕机 | 1SGTN-200D4 | 双轴；幅宽：2000mm | 配套动力：55.0～73.5kW；结构质量：850kg；外形尺寸（长×宽×高）：1380×2420×1180mm；旋耕刀片型号及数量：IT245型60把；灭茬刀片型号及数量MZ165型68把。 | 3200.00
771 | 耕整地机械 | 耕地机械 | 旋耕机（含履带自走式旋耕机） | 双轴2000—2500mm旋耕机 | 河北双天机械制造有限公司 | 双轴灭茬旋耕机 | 1GKNM-230 | 双轴；耕幅：2300mm | 配套标定功率(KW):73.5-110.3 传动方式:中间齿轮传动 机构质量(KG):870 作业幅宽(CM):230 | 3200.00
772 | 耕整地机械 | 耕地机械 | 旋耕机（含履带自走式旋耕机） | 双轴2000—2500mm旋耕机 | 河北双天机械制造有限公司 | 双轴灭茬旋耕机 | 1GKNM-200 | 双轴；耕幅：2000mm | 配套标定功率(KW):55~73.5动力输出轴转速(R/MIN):540/720外形尺寸:长×宽×高(MM):1340×2420×1160作业幅宽(CM):200 | 3200.00
773 | 耕整地机械 | 耕地机械 | 旋耕机（含履带自走式旋耕机） | 双轴2000—2500mm旋耕机 | 河北双天机械制造有限公司 | 双轴灭茬旋耕机 | 1GKMD-230 | 双轴；耕幅：2300mm | 配套标定功率(KW):73.5-110.3 外形尺寸:长×宽×高(MM):1610*2670*1240 传动方式:侧边齿轮传动 结构质量(KG):1090 作业幅宽(CM):230 | 3200.00
774 | 耕整地机械 | 耕地机械 | 旋耕机（含履带自走式旋耕机） | 双轴2000—2500mm旋耕机 | 河北双天机械制造有限公司 | 双轴灭茬旋耕机 | 1GKNM-230B | 双轴；耕幅：2300mm | 配套标定功率(KW):73.5-110.3 外形尺寸:长×宽×高(MM):1700*2640*1260结构质量(KG):870 作业幅宽(CM):230 | 3200.00
775 | 耕整地机械 | 耕地机械 | 旋耕机（含履带自走式旋耕机） | 双轴2000—2500mm旋耕机 | 灌云县振兴机械制造有限公司 | 双轴灭茬旋耕机 | 1GKM-210 | 双轴；耕幅：2100mm | 配套动力：58.8～73.5kW；结构质量：875kg；；幅度2100mm；传动方式：侧边齿轮传动/侧边齿轮传动（旋耕刀轴/灭茬刀轴）；与拖拉机联接方式：三点悬挂。 | 3200.00
776 | 耕整地机械 | 耕地机械 | 旋耕机（含履带自走式旋耕机） | 双轴2000—2500mm旋耕机 | 西安亚澳农机股份有限公司 | 双轴灭茬变速旋耕机 | 1GKNBM-200 | 双轴；耕幅：2000mm | 标定功率：58.8-66.2kW；外形尺寸（长×宽×高）㎜ ：1820×2230×1400；传动方式：中间传动；结构质量（kg)：810；幅宽（mm)：2000； | 3200.00
777 | 耕整地机械 | 耕地机械 | 旋耕机（含履带自走式旋耕机） | 双轴2000—2500mm旋耕机 | 西安亚澳农机股份有限公司 | 双轴灭茬变速旋耕机 | 1GKNBM-220 | 双轴；耕幅：2200mm | 标定功率：58.8-73.5kW；外形尺寸（长×宽×高）㎜ ：1820×2430×1400；与拖拉机连接方式：三点悬挂；传动方式：中间传动；结构质量（kg)：880；幅宽（mm)：2200； | 3200.00
778 | 耕整地机械 | 耕地机械 | 旋耕机（含履带自走式旋耕机） | 双轴2000—2500mm旋耕机 | 江苏银华春翔机械制造有限公司 | 双轴灭茬多用旋耕机 | 1GKNM-230ZG | 双轴；耕幅：2300mm | 双轴；耕幅:2300mm；配套动力：73.5-80.8kw；外形尺寸（长×宽×高）mm：1320×2660×1260；整机质量：830kg; | 3200.00
779 | 耕整地机械 | 耕地机械 | 旋耕机（含履带自走式旋耕机） | 双轴1500—2000mm旋耕机 | 河南豪丰机械制造有限公司 | 双轴灭茬旋耕机 | 1GQNM-165 | 双轴；耕幅：1650mm | 配套动力58.8～66.2kW；外形尺寸1200×2030×1060（mm）；结构形式：框架式；传动方式：中间齿轮传动（旋耕刀辊），侧边齿轮传动（灭茬刀辊）；结构质量：680kg；幅宽：1650mm； | 1600.00
780 | 耕整地机械 | 耕地机械 | 旋耕机（含履带自走式旋耕机） | 双轴1500—2000mm旋耕机 | 灌云县振兴机械制造有限公司 | 双轴灭茬旋耕机 | 1GKM-150 | 双轴；耕幅：1500mm | 配套动力：36.7～44.1kW；结构质量：635kg；幅度1500mm；传动方式：侧边齿轮传动/侧边齿轮传动（旋耕刀轴/灭茬刀轴）；与拖拉机联接方式：三点悬挂。 | 1600.00
781 | 耕整地机械 | 耕地机械 | 旋耕机（含履带自走式旋耕机） | 双轴1500—2000mm旋耕机 | 西安亚澳农机股份有限公司 | 双轴灭茬变速旋耕机 | 1GKNBM-180 | 双轴；耕幅：1800mm | 标定功率：58.8-66.2kW；外形尺寸（长×宽×高）㎜ ：1820×2030×1400；结构型式：框架式；传动方式：中间传动；结构质量（kg)：760；幅宽（mm)：1800； | 1600.00
782 | 耕整地机械 | 耕地机械 | 开沟机 | 开沟深度50CM以下配套轮式拖拉机开沟机 | 河南豪丰机械制造有限公司 | 旋耕开沟机 | 12KG-33(230) | 配套轮式拖拉机；开沟深度：18～33cm | 配套动力：51.5～66.2kW；结构形式：框架式；外形尺寸（长×宽×高）：1240×2610×1190（mm）；结构质量：528kg；工作幅宽：2300mm；开沟深度：18～33cm | 900.00
783 | 耕整地机械 | 耕地机械 | 开沟机 | 开沟深度50CM以下配套轮式拖拉机开沟机 | 河南豪丰机械制造有限公司 | 旋耕开沟机 | 12KG-33(200) | 配套轮式拖拉机；开沟深度：18～33cm | 配套动力：44.1～58.8kW；结构形式：框架式；外形尺寸（长×宽×高）：1240×2310×1190（mm）；结构质量：503kg；工作幅宽：2000mm；深度：18～33cm； | 900.00
784 | 耕整地机械 | 耕地机械 | 开沟机 | 开沟深度50CM以下配套轮式拖拉机开沟机 | 江苏神农农业装备有限公司 | 开沟旋耕复式作业机 | 1KG-230 | 配套功率36.8-55.0kw；开沟深度：16-25cm | 配套功率36.8-55.0kw，作业幅宽：2300mm，开沟深度：16-25cm | 900.00
785 | 耕整地机械 | 耕地机械 | 开沟机 | 开沟深度50CM以下配套轮式拖拉机开沟机 | 江苏神农农业装备有限公司 | 开沟机 | 1KJ-35 | 配套动力：36.8-55.2kw；开沟深度：30-40cm | 配套动力：36.8-55.2kw，传动方式：齿轮传动，沟深：30-40cm | 900.00
786 | 耕整地机械 | 耕地机械 | 开沟机 | 开沟深度50CM以下配套轮式拖拉机开沟机 | 江苏神农农业装备有限公司 | 开沟机 | 1KJ-35A | 配套功率36.8-55.2kw；开沟深度：30-40cm | 配套功率36.8-55.2kw，传动方式：齿轮传动，开沟深度：30-40cm | 900.00
787 | 耕整地机械 | 耕地机械 | 开沟机 | 开沟深度50CM以下配套轮式拖拉机开沟机 | 连云港市东堡旋耕机械有限公司 | 开沟机 | 1KH-35(A) | 配套轮式拖拉机；开沟深度：30-35cm | 1、配套动力kw36;2、沟深cm30-35;3、沟面宽度、沟底宽度cm：上口35-40；下口12-14；4、整机外形尺寸：（长*宽*高）：1100×850×1300；5、整机质量（kg）290 | 900.00
788 | 耕整地机械 | 耕地机械 | 开沟机 | 开沟深度50CM以下配套轮式拖拉机开沟机 | 连云港市东堡旋耕机械有限公司 | 开沟机 | 1KJ-35 | 配套轮式拖拉机；开沟深度：34cm | 1、配套动力kw36.8；2、沟深cm34；3、沟面宽度cm:20；；4、沟底宽度cm:12；5、整机外形尺寸：（长*宽*高）：1500×770×1400；6、整机质量（kg):290 | 900.00
789 | 耕整地机械 | 耕地机械 | 开沟机 | 开沟深度50CM以下配套轮式拖拉机开沟机 | 江苏清淮机械有限公司 | 双圆盘开沟机 | 1KJ-35A | 配套轮式拖拉机；开沟深度：27-44cm | 与轮式拖拉机配套使用沟深(CM):27-44结构型式:双圆盘配套动力(KW):36.75-55.13整机质量(KG):305外形尺寸(长×宽×高)(MM):1520×840×1370 | 900.00
790 | 耕整地机械 | 耕地机械 | 开沟机 | 开沟深度50CM以下配套轮式拖拉机开沟机 | 江苏威迪农业装备科技股份有限公司 | 单圆盘开沟机 | 1K-35 | 配套轮式拖拉机；开沟深度：＜50cm | 47.8≤配套功率≤66.1 | 900.00
791 | 耕整地机械 | 耕地机械 | 开沟机 | 开沟深度50CM以下配套轮式拖拉机开沟机 | 江苏银华春翔机械制造有限公司 | 双圆盘开沟机 | 1KS-35 | 配套轮式拖拉机；开沟深度：30-35cm； | 配套动力（kw）：55.1-66.5；开沟深度（cm）：30-35;沟底宽度（cm）：15；沟面宽度（cm):30-35;刀盘形式：圆盘式；外形尺寸（mm）：1100x850x1300； | 900.00
792 | 耕整地机械 | 耕地机械 | 开沟机 | 开沟深度50cm及以上配套轮式拖拉机开沟机 | 潍坊森海机械制造有限公司 | 开沟机 | 1KS-255C | 配套主机：29.4-40.4kW轮式拖拉机；开沟深度：≥55cm | 配套主机：29.4-40.4kW轮式拖拉机，开沟深度：≥55cm | 1900.00
793 | 耕整地机械 | 耕地机械 | 开沟机 | 开沟深度50cm及以上配套轮式拖拉机开沟机 | 潍坊森海机械制造有限公司 | 开沟机 | 1KS-155 | 配套主机：29.4-40.4kW轮式拖拉机；开沟深度：≥55cm | 配套主机：29.4-40.4kW轮式拖拉机，开沟深度：≥55cm。 | 1900.00
794 | 耕整地机械 | 耕地机械 | 开沟机 | 开沟深度50cm及以上配套轮式拖拉机开沟机 | 潍坊森海机械制造有限公司 | 开沟机 | 1KS-255A | 配套主机：40.4-47.8kW轮式拖拉机；开沟深度：≥55cm | 配套主机：40.4-47.8kW轮式拖拉机，开沟深度：≥55cm。 | 1900.00
795 | 耕整地机械 | 耕地机械 | 微耕机 | 功率4KW及以上汽油机微耕机 | 重庆市神牛机械制造有限责任公司 | 微耕机 | 1WG4.1-95FQ-DL | 动力：汽油机，功率：4.1KW | 型号名称：170F汽油机 机构形式：单缸 四冲程 OVH 气缸中心线斜置25。 水平轴 额定功率：4.1KW 额定转速：3600r/min 启动方式：手拉启动 | 800.00
796 | 耕整地机械 | 耕地机械 | 微耕机 | 功率4KW及以上汽油机微耕机 | 重庆市神牛机械制造有限责任公司 | 微耕机 | 1WG4.1-90FQ-ZC | 动力：汽油机，功率：4.1KW | 型号名称：170F汽油机 结构形式：单缸 四冲程 OVH 气缸中心线斜置25。 水平轴 额定功率：4.1KW 额定转速：3600r/min 启动方式：手拉启动 | 800.00
797 | 耕整地机械 | 耕地机械 | 微耕机 | 功率4KW及以上汽油机微耕机 | 安徽春风农林机械制造有限公司 | 微耕机 | 1WGQ4.0A | 动力：汽油机，功率：4KW | 配套动力型号:风冷汽油机170F额定功率:4.0(KW)额定转数:3600(R/MIN) | 800.00
798 | 耕整地机械 | 耕地机械 | 微耕机 | 功率4KW及以上汽油机微耕机 | 安徽春风农林机械制造有限公司 | 微耕机 | 1WGQ4.0B | 动力：汽油机，功率：4KW | 套动力型号:风冷汽油机170F额定功率:4.0(KW)额定转数:3600(R/MIN) | 800.00
799 | 耕整地机械 | 耕地机械 | 微耕机 | 功率4KW及以上汽油机微耕机 | 安徽春风农林机械制造有限公司 | 微耕机 | 1WGQ5.0C | 动力：汽油机，功率：5KW | 配套动力型号:风冷汽油机177F额定功率:5.0(KW)额定转数:3600(R/MIN) | 800.00
800 | 耕整地机械 | 耕地机械 | 微耕机 | 功率4KW及以上汽油机微耕机 | 安徽春风农林机械制造有限公司 | 微耕机 | 1WGQ5.0A | 动力：汽油机，功率：5KW | 配套动力型号:风冷汽油机177F额定功率:5.0(KW)额定转数:3600(R/MIN) | 800.00
801 | 耕整地机械 | 耕地机械 | 微耕机 | 功率4KW及以上汽油机微耕机 | 安徽春风农林机械制造有限公司 | 微耕机 | 1WGQ4.0C | 动力：汽油机，功率：4KW | 配套动力型号:风冷汽油机170F额定功率:4.0(KW)额定转数:3600(R/MIN) | 800.00
802 | 耕整地机械 | 耕地机械 | 微耕机 | 功率4KW及以上汽油机微耕机 | 安徽春风农林机械制造有限公司 | 微耕机 | 1WG-4.0QC | 动力：汽油机，功率：4KW | 配套发动机：170F汽油机,额定功率4.0kW。 外形尺寸：1600mm*620mm*1080mm, 结构质量：65kg，刀辊最大回转半径:180mm ，耕宽：620mm，耕深：≥100mm。 | 800.00
803 | 耕整地机械 | 耕地机械 | 微耕机 | 功率4KW及以上汽油机微耕机 | 安徽春风农林机械制造有限公司 | 微耕机 | 1WGQ5.0B | 动力：汽油机，功率：5KW | 配套动力型号:风冷汽油机177F额定功率:5.0(KW)额定转数:3600(R/MIN) | 800.00
804 | 耕整地机械 | 耕地机械 | 微耕机 | 功率4KW及以上汽油机微耕机 | 安徽春风农林机械制造有限公司 | 微耕机 | 1WG-5.00Q | 动力：汽油机，功率：5KW | 配套发动机：177F汽油机，额定功率5.00kW。外形尺寸：1600mm*620mm*1080mm, 结构质量：75kg,刀辊最大回转半径:180mm,耕宽：620mm，耕深：≥100mm。 | 800.00
805 | 耕整地机械 | 耕地机械 | 微耕机 | 功率4KW及以上汽油机微耕机 | 安徽春风农林机械制造有限公司 | 微耕机 | 1WG-4QB | 动力：汽油机，功率：4.05kW | 配套发动机：EY28B汽油机,额定功率4.05kW.外形尺寸：1450mm*870mm*970mm, 结构质量：85kg，刀辊最大回转半径:170mm ，耕宽：870mm，耕深：≥100mm。 | 800.00
806 | 耕整地机械 | 耕地机械 | 微耕机 | 功率4KW及以上汽油机微耕机 | 重庆帝勒金驰通用机械股份有限公司 | 微耕机 | 1WG4.2-80FQ-DL | 动力：汽油机，功率：4.2KW | 标定功率4.2KW，12小时标定功率/转速:4.2KW/3600R/MIN，结构质量71KG，配套发动机型号名称170F/P-2汽油机 | 800.00
807 | 耕整地机械 | 耕地机械 | 微耕机 | 功率4KW及以上汽油机微耕机 | 重庆帝勒金驰通用机械股份有限公司 | 微耕机 | 1WG4.0-95FQ-ZC | 动力：汽油机，功率：4KW | 标定功率4.0KW，12小时标定功率/转速:4.0KW/3600R/MIN，结构质量65KG，配套发动机型号名称IP70F/P-G(VP200)汽油机，生产企业：重庆宗申通用动力机械有限公司 | 800.00
808 | 耕整地机械 | 耕地机械 | 微耕机 | 功率4KW及以上汽油机微耕机 | 重庆帝勒金驰通用机械股份有限公司 | 微耕机 | 1WG4.2-75FQ-DL | 动力：汽油机，功率：4.2KW | 标定功率4.2KW，12小时标定功率/转速:4.2KW/3600R/MIN，结构质量56KG，配套发动机型号名称170F/P-2汽油机 | 800.00
809 | 耕整地机械 | 耕地机械 | 微耕机 | 功率4KW及以上汽油机微耕机 | 重庆帝勒金驰通用机械股份有限公司 | 微耕机 | 1WG4.2-90FQ-ZC | 动力：汽油机，功率：4.2KW | 标定功率4.2KW，12小时标定功率/转速:4.2KW/3600R/MIN，结构质量70KG，配套发动机型号名称170F/P-2汽油机 | 800.00
810 | 耕整地机械 | 耕地机械 | 微耕机 | 功率4KW及以上汽油机微耕机 | 重庆帝勒金驰通用机械股份有限公司 | 微耕机 | 1WG6.5-135FQ-ZC | 动力：汽油机，功率：6.5KW | 标定功率6.5KW，12小时标定功率/转速:6.5KW/3600R/MIN，结构质量115KG，配套发动机型号名称182F/P型汽油机 | 800.00
811 | 耕整地机械 | 耕地机械 | 微耕机 | 功率4KW及以上汽油机微耕机 | 重庆帝勒金驰通用机械股份有限公司 | 微耕机 | 1WG5.1-105FQ-ZC | 动力：汽油机，功率：5.1KW | 标定功率5.1KW，12小时标定功率/转速:5.1KW/3600R/MIN，结构质量100KG，配套发动机型号名称177F/P汽油机 | 800.00
812 | 耕整地机械 | 耕地机械 | 微耕机 | 功率4KW及以上汽油机微耕机 | 重庆伟友动力机械有限公司 | 微耕机 | 1WG4.0-85FQ-ZC | 动力：汽油机，功率：4KW | 配套功率4.0KW汽油机,转速:3600R/MIN.，结构型式:手持式，传动方式:直联、锥齿传动,作业速度：0.1-0.3M/S，总安装刀数：24把，旋耕刀型号:旱地刀,工作幅度:840MM。 | 800.00
813 | 耕整地机械 | 耕地机械 | 微耕机 | 功率4KW及以上汽油机微耕机 | 重庆伟友动力机械有限公司 | 微耕机 | 1WG5.2-135FQ-ZC | 动力：汽油机，功率：5.2KW | 配套功率5.2KW汽油机,转速:3600R/MIN.,结构型式:前置式,结构质量:95KG,传动方式:齿轮传动,连接方式:直联,旋耕刀型号:旱地刀,耕宽:1350MM。 | 800.00
814 | 耕整地机械 | 耕地机械 | 微耕机 | 功率4KW及以上汽油机微耕机 | 重庆伟友动力机械有限公司 | 微耕机 | 1WG6.5-135FQ-ZC | 动力：汽油机，功率：6.5KW | 配套功率6.5KW汽油机,转速:3600R/MIN.,结构型式:前置式,结构质量:100KG,传动方式:齿轮传动,连接方式:直联,旋耕刀型号:旱地刀,耕宽:1350MM。 | 800.00
815 | 耕整地机械 | 耕地机械 | 微耕机 | 功率4KW及以上汽油机微耕机 | 重庆伟友动力机械有限公司 | 微耕机 | 1WG4.0-100FQ-ZC | 动力：汽油机，功率：4KW | 配套功率4.0KW汽油机,转速:3600R/MIN.,结构型式:前置式,结构质量:60KG,传动方式:齿轮传动,连接方式:直联,旋耕刀型号:旱地刀,耕宽:1000MM. | 800.00
816 | 耕整地机械 | 耕地机械 | 微耕机 | 功率4KW及以上汽油机微耕机 | 重庆伟友动力机械有限公司 | 微耕机 | 1WG4.0-75FQ-ZC | 动力：汽油机，功率：4KW | 配套功率4.0KW汽油机,转速:3600R/MIN.,结构型式:前置式,结构质量:40KG,传动方式:齿轮传动,连接方式:直联,旋耕刀型号:II型旱地刀,耕宽:750MM. | 800.00
817 | 耕整地机械 | 耕地机械 | 微耕机 | 功率4KW及以上汽油机微耕机 | 重庆伟友动力机械有限公司 | 微耕机 | 1WG4.0-105FQ-ZC | 动力：汽油机，功率：4KW | 配套功率4.0KW汽油机,转速:3600R/MIN.,结构型式:前置式,结构质量:65KG,传动方式:齿轮传动,连接方式:直联,旋耕刀型号:旱地刀,耕宽:1050MM。 | 800.00
818 | 耕整地机械 | 耕地机械 | 微耕机 | 功率4KW及以上汽油机微耕机 | 重庆古月机电有限公司 | 微耕机 | 1WG4.0-100FQ-ZC | 动力：汽油机，功率：4KW | 1配套发动机型号名称：170F 汽油机；2传动方式：齿轮传动；3旋耕刀型号：Ⅱ型旱地耕刀；4总安装刀数：24片；5主离合器形式：摩擦片式；6耕宽：1000mm。 | 800.00
819 | 耕整地机械 | 耕地机械 | 微耕机 | 功率4KW及以上汽油机微耕机 | 重庆古月机电有限公司 | 微耕机 | 1WG4.0-90FQ-DL | 动力：汽油机，功率：4KW | 1配套发动机型号名称：170F 汽油机；2传动方式：链条传动；3旋耕刀型号：Ⅱ型旱地耕刀；4总安装刀数：24片；5主离合器形式：张紧轮式；6耕宽：900mm。 | 800.00
820 | 耕整地机械 | 耕地机械 | 微耕机 | 功率4KW及以上汽油机微耕机 | 重庆坚而美科技有限公司 | 微耕机 | 1WGFQZ4.0-100A | 动力：汽油机，功率：4KW | 配置：单缸风冷汽油机，功率4.0，转速：3600；工作状态外形尺寸（mm）：1475*1030*880；工作幅宽（mm）：1000；刀辊最大回转半径（mm）:175;总安装刀数：24. | 800.00
821 | 耕整地机械 | 耕地机械 | 微耕机 | 功率4KW及以上汽油机微耕机 | 重庆坚而美科技有限公司 | 微耕机 | 1WGFQZ4.0-100 | 动力：汽油机，功率：4KW | 配置：单缸风冷汽油机，功率4.0，转速：3600；工作状态外形尺寸（mm）：1475*1025*970；工作幅宽（mm）：1000；刀辊最大回转半径（mm）:175;总安装刀数：24. | 800.00
822 | 耕整地机械 | 耕地机械 | 微耕机 | 功率4KW及以上汽油机微耕机 | 四川鹤鸣农业机械有限公司 | 微耕机 | 1WG-4.0FQZ | 动力：汽油机，功率：4KW | 1WG-4.0FQZ动力:汽油机,标定功率大于等于4.0KW | 800.00
823 | 耕整地机械 | 耕地机械 | 微耕机 | 功率4KW及以上汽油机微耕机 | 四川鹤鸣农业机械有限公司 | 微耕机 | 1WG-4.0QD | 动力：汽油机，功率：4KW | 1WG-4.0QD动力:汽油机,标定功率大于等于4.0KW | 800.00
824 | 耕整地机械 | 耕地机械 | 微耕机 | 功率4KW及以上汽油机微耕机 | 重庆合盛工业有限公司 | 微耕机 | 1WG4.0-85FQ-ZC | 动力：汽油机，功率：4KW | 结构型式：前置式；动力型号：170F/P汽油机；标定功率：4.0kw;外形尺寸（长×宽×高）：1550×850×900（mm);传动方式：齿轮传动；连接方式：直联式；安全机构：手离停机构。 | 800.00
825 | 耕整地机械 | 耕地机械 | 微耕机 | 功率4KW及以上汽油机微耕机 | 重庆合盛工业有限公司 | 微耕机 | 1WG4.0-90FQ-D | 动力：汽油机，功率：4KW | 结构型式：前置式；动力型号：170F/P汽油机；标定功率：4.0kw;外形尺寸（长×宽×高）：1570×900×920（mm);传动方式：链条传动；连接方式：直联式；安全机构：手离停机构。 | 800.00
826 | 耕整地机械 | 耕地机械 | 微耕机 | 功率4KW及以上汽油机微耕机 | 重庆尔翔机械制造有限公司 | 微耕机 | 1WG4.0-95FQ-ZC | 动力：汽油机，功率：4KW | 型号名称：170F/P汽油机 结构型式：单缸倾斜25.四冲程 OHV强制风冷 ，额定功率：4.0KW 额定转速：3600r/min 启动方式：手拉启动。 | 800.00
827 | 耕整地机械 | 耕地机械 | 微耕机 | 功率4KW及以上汽油机微耕机 | 费县华源农业装备工贸有限公司 | 微耕机 | 1WG-4Q | 动力：汽油机，功率：4.1KW | 结构型式:前置式；配套机力型号:170F；功率:4.1KW；燃油：汽油；启动方式：手拉式；外形尺寸(长×宽×高):1750×870×945MM；结构质量75.5KG；传动方式:皮带；耕宽：850mm。 | 800.00
828 | 耕整地机械 | 耕地机械 | 微耕机 | 功率4KW及以上汽油机微耕机 | 费县华源农业装备工贸有限公司 | 微耕机 | 1WG-4.6Q | 动力：汽油机，功率：4.6KW | 结构型式:前置式；配套机力型号:177F；标定功率:4.6KW；燃油：汽油；启动方式：手拉式；外形尺寸(长×宽×高):1780×870×990mm；结构质量86kg；传动方式:皮带；耕宽：850mm。 | 800.00
829 | 耕整地机械 | 耕地机械 | 微耕机 | 功率4KW及以上汽油机微耕机 | 重庆优帮科技有限公司 | 微耕机 | 1WG4.0-95FQ-DL | 动力：汽油机，功率：4KW | 步耕手扶式，配套单缸四冲程OHV，气缸中心倾斜25o 风冷汽油机（标定功率4.0KW）离合器为张紧轮式常开离合，旱地刀，安装刀数24把 | 800.00
830 | 耕整地机械 | 耕地机械 | 微耕机 | 功率4KW及以上汽油机微耕机 | 重庆优帮科技有限公司 | 微耕机 | 1WG4.0-100FQ-ZC | 动力：汽油机，功率：4KW | 单杠四冲程OHV，风冷汽油机(标定功率4.0KW,标定转速3600r/min)，离合器为摩擦片式常开离合，旱地刀，安装刀数24把 | 800.00
831 | 耕整地机械 | 耕地机械 | 微耕机 | 功率4KW及以上汽油机微耕机 | 重庆优帮科技有限公司 | 微耕机 | 1WG5.5-105FQ-ZC | 动力：汽油机，功率：5.5KW | 型式为手持式、步耕手扶式，配套单缸为四冲程OHV，气缸中心倾斜25o风冷汽油机（标定功率5.5KW），直联，变速箱内为齿轮传动，离合器为摩擦片式常开离合，旱地刀，安装刀数24把 | 800.00
832 | 耕整地机械 | 耕地机械 | 微耕机 | 功率4KW及以上汽油机微耕机 | 重庆优帮科技有限公司 | 微耕机 | 1WG6.0-135FQ-ZC | 动力：汽油机，功率：6KW | 型式为手持式、步耕手扶式，配套四冲程、顶置气门、单缸倾斜25o，风冷汽油机（标定功率6.0KW），离合器为摩擦片式常开离合，旱地刀，安装刀数38把 | 800.00
833 | 耕整地机械 | 耕地机械 | 微耕机 | 功率4KW及以上汽油机微耕机 | 重庆优帮科技有限公司 | 微耕机 | 1WG4.0-100FQ-ZCA | 动力：汽油机，功率：4KW | 型式为手持式，步耕手扶式，配套单缸四冲程OHV，气缸中心斜置25o风冷汽油机（标定功率4.0KW），直联，变速箱内为齿轮传动，离合器为牙嵌式常开离合，旱地刀， 安装刀数24把 | 800.00
834 | 耕整地机械 | 耕地机械 | 微耕机 | 功率4KW及以上汽油机微耕机 | 重庆晓茹机械制造有限公司 | 微耕机 | 1WG4.0-95FQ-ZC | 动力：汽油机，功率：4KW | 外形尺寸(长×宽×高) mm 1600×950×800 结构质量 kg 71 配套发动机型号 / 170F/P通用汽油机 配套发动机功率 kw 4.0 配套发动机额定转速 r/min 3600 | 800.00
835 | 耕整地机械 | 耕地机械 | 微耕机 | 功率4KW及以上汽油机微耕机 | 金华牛哥机械有限公司 | 微耕机 | 1WG4Q-80 | 动力：汽油机，功率：4KW | 结构形式:前置式发动机型号:170F型汽油机外形尺寸:1385×850×1030MM结构质量:85KG传动方式:齿轮传动连接方式:皮带 | 800.00
836 | 耕整地机械 | 耕地机械 | 微耕机 | 功率4KW及以上汽油机微耕机 | 重庆万虎农机有限公司 | 微耕机 | 1WG4.0-110FQ-ZC | 动力：汽油机，功率：4KW | 1.配套动力：170F汽油机 2.功率：4.0KW 3.转速（r/min）：3600 4.主离合器形式：摩擦片式 5.耕宽(mm):1090 6.耕深(mm):≥100； | 800.00
837 | 耕整地机械 | 耕地机械 | 微耕机 | 功率4KW及以上汽油机微耕机 | 重庆万虎农机有限公司 | 微耕机 | 1WG4.0-85FQ-DL | 动力：汽油机，功率：4KW | 1.配套动力：170F汽油机 2.功率：4.0KW 3.转速（r/min）：3600 4.主离合器形式：张紧轮式 5.耕宽(mm):850 6.耕深(mm):≥100； | 800.00
838 | 耕整地机械 | 耕地机械 | 微耕机 | 功率4KW及以上汽油机微耕机 | 重庆欣峰达工贸有限公司 | 微耕机 | 1WG4.0-95FQ-ZC | 动力：汽油机，功率：4KW | 结构型式:前置式；配套发动机(标定功率:4.0KW、制造商:重庆融邦机电有限公司、型号名称:170F汽油机)；外形尺寸(MM):1460×950×900；结构质量(KG):70；传动方式:齿轮传动。 | 800.00
839 | 耕整地机械 | 耕地机械 | 微耕机 | 功率4KW及以上汽油机微耕机 | 云南虎耕农机有限公司 | 微耕机 | 1WGQ4.0-100 | 动力：汽油机，功率：4KW | 配套发动机额定功率：4.0KW；配套发动机型号：170F；配套发动机额定转速：3600r/min；传动方式：齿轮传动；连接方式：直联式；旋耕刀型号：Ⅱ型旱地刀；耕宽：100cm；耕深：≥10cm | 800.00
840 | 耕整地机械 | 耕地机械 | 微耕机 | 功率4KW及以上汽油机微耕机 | 重庆华田浩犁机械有限责任公司 | 微耕机 | 1WG4.0-100FQ-ZC-A | 动力：汽油机，功率：4KW | 配套动力：风冷汽油机；标定功率：4.0；标定转速：3600r/min | 800.00
841 | 耕整地机械 | 耕地机械 | 微耕机 | 功率4KW及以上汽油机微耕机 | 重庆华田浩犁机械有限责任公司 | 微耕机 | 1WG5.5-135FQ-ZC | 动力：汽油机，功率：5.5kW | 配套动力：汽油机；标定功率：5.5kW；标定转速：3600r/min | 800.00
842 | 耕整地机械 | 耕地机械 | 微耕机 | 功率4KW及以上汽油机微耕机 | 重庆华田浩犁机械有限责任公司 | 微耕机 | 1WG4.0-100FQ-ZC | 动力：汽油机，功率：4KW | 配套动力：汽油机；标定功率：4.0kW；标定转速：3600r/min | 800.00
843 | 耕整地机械 | 耕地机械 | 微耕机 | 功率4KW及以上汽油机微耕机 | 潍坊森海机械制造有限公司 | 微耕机 | 1WG-4QMA | 动力：汽油机，功率：4KW | 配置：重庆鼎工机电170F汽油机，标定功率：4.0kW，额定转速：3600r/min，耕幅620mm，耕深≥100mm | 800.00
844 | 耕整地机械 | 耕地机械 | 微耕机 | 功率4KW及以上汽油机微耕机 | 潍坊森海机械制造有限公司 | 微耕机 | 1WG-4QM | 动力：汽油机，功率：4KW | 配置：重庆鼎工机电170F汽油机，标定功率：4.0kW，额定转速：3600r/min，耕幅620mm，耕深≥100mm | 800.00
845 | 耕整地机械 | 耕地机械 | 微耕机 | 功率4KW及以上汽油机微耕机 | 潍坊森海机械制造有限公司 | 微耕机 | 1WG-4Q | 动力：汽油机，功率：4KW | 配置：重庆华伟联龙170F汽油机，标定功率：4.0kW，额定转速：3600r/min，耕幅650mm，耕深≥100mm | 800.00
846 | 耕整地机械 | 耕地机械 | 微耕机 | 功率4KW及以上汽油机微耕机 | 重庆麦斯特精密机械有限公司 | 微耕机 | 1WG4.2-100FQ-ZC | 动力：汽油机，功率：4.2KW | 配套汽油发动机功率4.2kW | 800.00
847 | 耕整地机械 | 耕地机械 | 微耕机 | 功率4KW及以上汽油机微耕机 | 重庆五谷通用设备有限公司 | 微耕机 | 1WG4.5-100FQ-ZC | 动力：汽油机，功率：4.5KW | 配套功率：4.5kW 配套动力：170FB汽油机额定转速：3600r/min结构尺寸（长×宽×高）：1480×1000×950mm结构质量：68kg耕深：≥100mm传动方式：直联全齿传动 | 800.00
848 | 耕整地机械 | 耕地机械 | 微耕机 | 功率4KW及以上汽油机微耕机 | 重庆五谷通用设备有限公司 | 微耕机 | 1WG4.0-90FQ-ZC | 动力：汽油机，功率：4KW | 配套功率：4.0kW配套动力：170F汽油机额定转速：3600r/min结构尺寸（长×宽×高）：1550×900×800mm结构质量：70kg耕深：≥100mm耕宽：900mm传动方式：直联全齿传动 | 800.00
849 | 耕整地机械 | 耕地机械 | 微耕机 | 功率4KW及以上汽油机微耕机 | 邻水县薪宇机械制造有限公司 | 微耕机 | 1WG-4.0Q | 动力：汽油机，功率：4.02kw | 重庆宏美科技有限公司，型号：HM170/P风冷汽油发动机，额定功率：4.02kw，转速：3600r/min，结构形式：前置式，外形尺寸（长×宽×高）：1530mm×1000mm×920mm， | 800.00
850 | 耕整地机械 | 耕地机械 | 微耕机 | 功率4KW及以上汽油机微耕机 | 重庆群耕机械制造有限公司 | 微耕机 | 1WG4.1-100FQ-ZC | 动力：汽油机，功率：4.1KW | 结构型式：手持式，发动机型号为170F风冷汽油机,标定功率为4.1KW,标定转速为3600R/MIN，传动方式为齿轮传动,联接方式为直联,结构质量:70KG，主离合器型式：摩擦片式（常开）等。 | 800.00
851 | 耕整地机械 | 耕地机械 | 微耕机 | 功率4KW及以上汽油机微耕机 | 昆明鸿溪机电有限公司 | 微耕机 | 1WG4.0Q-40 | 动力：汽油机，功率：4.05KW | 前置式、1P70F汽油机、功率4.05kw、单缸风冷四冲、额定转速3600r/mi、皮带蜗轮传动、旋耕刀型号R150、主离合器型式：皮带涨紧式、耕 宽400mm、耕 深≥100mm | 800.00
852 | 耕整地机械 | 耕地机械 | 微耕机 | 功率4KW及以上汽油机微耕机 | 重庆钢钦机械制造有限公司 | 微耕机 | 1WG4.0-100FQ-D | 动力：汽油机，功率：4KW | 结构型式：手持式、单缸、四冲程、强制风冷；配套发动机（标准功率；4.0kW、型号名称；170F汽油机）；外形尺寸（mm):1500×1000×850；结构质量（kg)：55；传动方式:链条传动； | 800.00
853 | 耕整地机械 | 耕地机械 | 微耕机 | 功率4KW及以上汽油机微耕机 | 重庆美澳机械制造有限公司 | 微耕机 | 1WG4.0-95FQ-ZC | 动力：汽油机，功率：4KW | 1.配套动力：170F汽油机 2.功率：4.0KW 3.转速（r/min）：快档：130、慢档：90 4.主离合器形式：摩擦片式 5.耕宽（mm）:950 6.耕深（mm）：≥100 | 800.00
854 | 耕整地机械 | 耕地机械 | 微耕机 | 功率4KW及以上汽油机微耕机 | 浙江勇力机械有限公司 | 微耕机 | 1WG4.2 | 动力：汽油机，功率：4.2KW | 配套功率：4.2kW，配套动力型号名称:YL170F/P单缸风冷汽油机，耕宽：800mm，耕深：100-150mm，连接方式：直联式，外形尺寸：1720×1000×1050mm | 800.00
855 | 耕整地机械 | 耕地机械 | 微耕机 | 功率4KW及以上汽油机微耕机 | 浙江勇力机械有限公司 | 微耕机 | 1WG4.2Q-85 | 动力：汽油机，功率：4.2KW | 配套功率：4.2kW，配套动力型号名称:YL170F/P单缸风冷汽油机，耕宽：850mm，耕深：≥100mm，连接方式：直联式，外形尺寸：1295×850×895mm | 800.00
856 | 耕整地机械 | 耕地机械 | 微耕机 | 功率4KW及以上汽油机微耕机 | 黄山起之龙机械制造有限公司 | 微耕机 | 1WG-4.0Q-D1 | 动力：汽油机，功率：4KW | 配套发动机：170F汽油机；额定功率：4.0kw；额定转速：3600 r/min；起动方式：手拉；传动方式：链条；连接方式：皮带； | 800.00
857 | 耕整地机械 | 耕地机械 | 微耕机 | 功率4KW及以上汽油机微耕机 | 黄山起之龙机械制造有限公司 | 微耕机 | 1WG-4.0Q-Z2 | 动力：汽油机，功率：4KW | 配套发动机：170F汽油机；额定功率：4.0kw；额定转速：3600 r/min；起动方式：手拉；整机外形尺寸（长 mm×宽 mm×高 mm）：1300×1000×800 | 800.00
858 | 耕整地机械 | 耕地机械 | 微耕机 | 功率4KW及以上汽油机微耕机 | 重庆科邦机械制造有限公司 | 微耕机 | 1WG5.5-110FQ-ZC | 动力：汽油机，功率：5.5kW | 标定功率：5.5kW、配套发动机：177F/P汽油机、传动方式：齿轮传动、连接方式：直联式、离合：摩擦片式、作业速度：0.1-0.3m/s、耕宽：1100mm、耕深：≥100mm、总安装刀数：24把。 | 800.00
859 | 耕整地机械 | 耕地机械 | 微耕机 | 功率4KW及以上汽油机微耕机 | 重庆科邦机械制造有限公司 | 微耕机 | 1WG4.0-95FQ-DL | 动力：汽油机，功率：4KW | 最大功率：4.0kW、配套发动机：170F汽油机、传动方式：链条传动、连接方式：直联、离合型式：张紧轮式、耕宽：950mm、耕深：≥100mm、作业速度：0.1-0.3m/s、总安装刀数：24把。 | 800.00
860 | 耕整地机械 | 耕地机械 | 微耕机 | 功率4KW及以上汽油机微耕机 | 重庆科邦机械制造有限公司 | 微耕机 | 1WG4.0-95FQ-ZC | 动力：汽油机，功率：4KW | 最大功率：4.0kW、配套发动机：170F汽油机、传动方式：齿轮传动、连接方式：直联、离合方式：摩擦片式、作业速度：0.1-0.3m/s、耕宽：950mm、耕深：≥100mm、总安装刀数：24把。 | 800.00
861 | 耕整地机械 | 耕地机械 | 微耕机 | 功率4KW及以上汽油机微耕机 | 重庆建能机械有限公司 | 微耕机 | 1WG4.0-100FQ-ZC | 动力：汽油机，功率：4KW | 配套动力:170F汽油机,额定功率:4.0KW,传动方式:齿轮传动,耕宽:1000㎜,耕深:≥100㎜ | 800.00
862 | 耕整地机械 | 耕地机械 | 微耕机 | 功率4KW及以上汽油机微耕机 | 浙江英赛机械制造有限公司 | 微耕机 | 1WG-6.3Q | 动力：汽油机，功率：6.3kW | 型号名称：SR177F/P型 结构形式：后置式 额定功率：6.3kW 额定转速：3600r/min 传动方式：皮带传动 外形尺寸：1800×705×1200mm 结构质量：86kg | 800.00
863 | 耕整地机械 | 耕地机械 | 微耕机 | 功率4KW及以上汽油机微耕机 | 盐城振禾农业装备有限公司 | 微耕机 | 1WG-4.0FQ | 动力：汽油机，功率：4KW | 结构型式:手持式；配套动力:PW270汽油机；额定功率:4.0KW；额定转速:3600r/min；外形尺寸(mm):1350*850*950；结构质量:82kg；传动方式:齿轮传动；连接方式:同轴直联 | 800.00
864 | 耕整地机械 | 耕地机械 | 微耕机 | 功率4KW及以上汽油机微耕机 | 盐城振禾农业装备有限公司 | 微耕机 | 1WG-4.1Q | 动力：汽油机，功率：4.1KW | 结构型式:后置式；配套动力:170汽油机；额定功率:4.1KW；额定转速:3600r/min；外形尺寸(mm):1450*720*980；结构质量:88kg；传动方式:皮带传动；连接方式:链条链接 | 800.00
865 | 耕整地机械 | 耕地机械 | 微耕机 | 功率4KW及以上汽油机微耕机 | 盐城振禾农业装备有限公司 | 微耕机 | 1WG-4.0Q | 动力：汽油机，功率：4KW | 结构型式:前置式；动力:JM170F/P型汽油机；功率:4.0KW；转速:3600r/min；外形尺寸(mm):1350*850*950；结构质量:83kg；传动方式:V带+链条；连接方式:皮带连接 | 800.00
866 | 耕整地机械 | 耕地机械 | 微耕机 | 功率4KW及以上汽油机微耕机 | 盐城振禾农业装备有限公司 | 微耕机 | 1WG-5.5Q | 动力：汽油机，功率：5.5KW | 结构型式:前置式；配套动力:JM177F型汽油机；功率:5.5KW；转速:3600r/min；外形尺寸(mm):1500*950*980；结构质量:92kg；传动方式:V带+链条；连接方式:皮带连接 | 800.00
867 | 耕整地机械 | 耕地机械 | 微耕机 | 功率4KW及以上汽油机微耕机 | 盐城振禾农业装备有限公司 | 微耕机 | 1WG-4.1FQ | 动力：汽油机，功率：4.1KW | 结构型式:后置式；配套动力:170汽油机；额定功率:4.1KW；额定转速:3600r/min；外形尺寸（mm):1450*720*980；结构质量:97kg；传动方式:皮带传动；连接方式:链条链接 | 800.00
868 | 耕整地机械 | 耕地机械 | 微耕机 | 功率4KW及以上汽油机微耕机 | 重庆豪野机械制造有限公司 | 微耕机 | 1WG4.2-100FQ-ZC | 动力：汽油机，功率：4.2kW | 配套发动机：HY170F汽油机，标定功率4.2kW，标定转速：3600r/min，启动方式：手拉，外形尺寸mm(长×宽×高)1550×1000×850，结构质量80kg，传动方式:直联齿轮传动 | 800.00
869 | 耕整地机械 | 耕地机械 | 微耕机 | 功率4KW及以上汽油机微耕机 | 重庆宏美科技有限公司 | 微耕机 | 1WG4.02-95FQ-ZC | 动力：汽油机，功率：4.02KW | 型号名称：HM170F/P汽油机，标定功率4.02KW，标定转速3600r/mim，结构质量83kg，外形尺寸mm：1700×950×920，传动方式：齿轮传动，耕宽950mm,耕深≥100mm | 800.00
870 | 耕整地机械 | 耕地机械 | 微耕机 | 功率4KW及以上汽油机微耕机 | 重庆宏美科技有限公司 | 微耕机 | 1WG4.0-90FQ-ZCA | 动力：汽油机，功率：4.02KW | 型号名称：HM170F/P汽油机。标定功率4.02KW，标定转速3600r/min，结构质量61KG，外形尺寸mm：1510×900×850,传动方式：齿轮传动，耕宽900mm，耕深≥100mm | 800.00
871 | 耕整地机械 | 耕地机械 | 微耕机 | 功率4KW及以上汽油机微耕机 | 重庆宏美科技有限公司 | 微耕机 | 1WG4.0-90FQ-DL | 动力：汽油机，功率：4.02KW | 型号名称：HM170F/P汽油机，额定功率：4.02KW，标定转速：3600r/min,结构质量：65㎏，外型尺寸mm：1480×900×870，传动方式：链条传动，耕宽900㎜,耕深mm≥100mm | 800.00
872 | 耕整地机械 | 耕地机械 | 微耕机 | 功率4KW及以上汽油机微耕机 | 重庆力宁机械制造有限公司 | 微耕机 | 1WGFQZ4.0-75 | 动力：汽油机，功率：4KW | 配套发动机：（型号名称：RV225汽油机、标定功率：4.0kw、标定转速：3600r/min、） | 800.00
873 | 耕整地机械 | 耕地机械 | 微耕机 | 功率4KW及以上汽油机微耕机 | 重庆力宁机械制造有限公司 | 微耕机 | 1WG6.5-135FQ-ZC | 动力：汽油机，功率：6.5kw | 结构型式：手持式、配套发动机（型号名称：182F/P汽油机、标定功率：6.5kw、标定转速：3600r/min） | 800.00
874 | 耕整地机械 | 耕地机械 | 微耕机 | 功率4KW及以上汽油机微耕机 | 重庆力宁机械制造有限公司 | 微耕机 | 1WG4.0-95FQ-ZC | 动力：汽油机，功率：4KW | 配套发动机：170F汽油机；单缸、四冲程、顶置气门、强制风冷；额定功率：4.0kw；额定转速：3600r/min；回弹式绳索起动 | 800.00
875 | 耕整地机械 | 耕地机械 | 微耕机 | 功率4KW及以上汽油机微耕机 | 临沂沃瑞农业机械有限公司 | 微型耕耘机 | 1WG4.0-65FQ-ZC | 动力：汽油机，功率：4KW | 发动机型号：LC1P75F汽油发动机 功率：4.0kw 起动方式：手拉绳式启动 工作状态结构质量:52kg 传动方式：齿轮传动 连接方式：直联 主离合器型式:涨离式 耕宽：620mm 耕深≥100mm | 800.00
876 | 耕整地机械 | 耕地机械 | 微耕机 | 功率4KW及以上汽油机微耕机 | 南昌市八马机械制造有限公司 | 多功能微耕机 | 1WG4D | 动力：汽油机，功率：4KW | 配套动力：170F汽油机；配套功率（kW）：4.0；旋耕刀数量：20把；旋耕刀型号：195；幅宽：72cm；耕深：8-15cm。 | 800.00
877 | 耕整地机械 | 耕地机械 | 微耕机 | 功率4KW及以上汽油机微耕机 | 南昌市八马机械制造有限公司 | 微耕机 | 1WG4 | 动力：汽油机，功率：4KW | 配套动力：170F汽油机；配套功率（kW）:4.0；旋耕刀数量20把；旋耕刀型号：195；幅宽：72cm；耕深：≥10cm。 | 800.00
878 | 耕整地机械 | 耕地机械 | 微耕机 | 功率4KW及以上汽油机微耕机 | 重庆捷耕机械有限公司 | 微耕机 | 1WG4.0-95FQ-ZC | 动力：汽油机，功率：4KW | 配套动力：170F/P汽油发动机，标定功率4.0KW，标定转速3600转；两前一倒直连錐齿传动、摩擦离合；耕幅950mm,耕深≧100mm；配套刀具：旱地刀。 | 800.00
879 | 耕整地机械 | 耕地机械 | 微耕机 | 功率4KW及以上汽油机微耕机 | 重庆捷耕机械有限公司 | 微耕机 | 1WG4.090FQ-DL | 动力：汽油机，功率：4KW | 配套动力：170F/P风冷汽油机，标定功率4.0KW,标定转速3600转；链条传动、牙嵌离合；耕幅900mm,耕深≧100mm，配套刀具：旱地刀。 | 800.00
880 | 耕整地机械 | 耕地机械 | 微耕机 | 功率4KW及以上汽油机微耕机 | 重庆伊格斯机械有限公司 | 微耕机 | 1WG4.0-100FQ-ZC | 动力：汽油机，功率：4KW | 配套发动机标定功率：4KW；配套发动机型号：170F汽油机；配套发动机标定转速：3600r/min；传动方式：齿轮传动；连接方式：直联；旋耕刀型号：Ⅱ型旱地耕刀；耕宽：1000mm；耕深≥100mm | 800.00
881 | 耕整地机械 | 耕地机械 | 微耕机 | 功率4KW及以上汽油机微耕机 | 重庆伊格斯机械有限公司 | 微耕机 | 1WG4.0-95FQ-DL | 动力：汽油机，功率：4KW | 配套发动机标定功率：4.0KW；配套发动机型号：170F汽油机；配套发动机标定转速：3600r/min；传动方式：链条传动；连接方式：直联；旋耕刀型号：Ⅱ型旱地耕刀；耕宽950mm；耕深≥100mm | 800.00
882 | 耕整地机械 | 耕地机械 | 微耕机 | 功率4KW及以上汽油机微耕机 | 重庆伊格斯机械有限公司 | 微耕机 | 1WG4.5-105FQ-ZC | 动力：汽油机，功率：4.5KW | 配套发动机标定功率：4.5KW；配套发动机型号：177F/P汽油机；配套发动机标定转速：3600r/min；传动方式：齿轮传动；连接方式：直联；耕刀型号：Ⅱ型旱地刀；耕宽1050mm；耕深≥100mm | 800.00
883 | 耕整地机械 | 耕地机械 | 微耕机 | 功率4KW及以上汽油机微耕机 | 重庆伊格斯机械有限公司 | 微耕机 | 1WG6.5-135FQ-ZC | 动力：汽油机，功率：6.5KW | 配套发动机标定功率：6.5KW；配套发动机型号：182F/P汽油机；配套发动机标定转速：3600r/min；传动方式：齿轮传动；连接方式：直联；耕刀型号：Ⅱ型旱地刀；耕宽1350mm；耕深≥100mm | 800.00
884 | 耕整地机械 | 耕地机械 | 微耕机 | 功率4KW及以上汽油机微耕机 | 云南万合农机有限公司 | 微耕机 | 1WGQ4.0-100 | 动力：汽油机，功率：4KW | 微耕机发动机形式:风冷汽油,配套功率(KW):4.0kW,结构质量:74kg,外形尺寸(长×宽×高):1630×1000×930(mm),耕宽:90~110cm,耕深:≥10cm | 800.00
885 | 耕整地机械 | 耕地机械 | 微耕机 | 功率4KW及以上汽油机微耕机 | 邱县骏马机械有限公司 | 微耕机 | 1WG-4.1Q-90 | 动力：汽油机，功率：4.1kW | 结构型式前置式 配套动力170F汽油机 额定功率4.1KW 结构质量78kg 外形尺寸（长×宽×高）1400×930×1030mm 耕宽900mm 连接方式直联 | 800.00
886 | 耕整地机械 | 耕地机械 | 微耕机 | 功率4KW及以上汽油机微耕机 | 四川艾马仕科技有限公司 | 汽油微耕机 | 1WG-4.02Q-C | 动力：汽油机，功率：4.02kW | 型号名称：HM170F/P风冷汽油发动机，额定功率：4.02kw，额定转速：3600r/min，外形尺寸（长×宽×高）1600m，结构质量：61kg，传动方式：齿轮，耕宽：950mm。 | 800.00
887 | 耕整地机械 | 耕地机械 | 微耕机 | 功率4KW及以上汽油机微耕机 | 威马农业机械有限公司 | 微耕机 | 1WG4.0-95FQ-DL | 动力：汽油机，功率：4KW | 发动机形式：汽油机；配套功率：4.0（kW），整机结构形式：前置式,外形尺寸：1500×950×800（mm）, 结构质量：78kg，传动方式：链条传动，耕宽：950mm, 耕深：≥100mm。 | 800.00
888 | 耕整地机械 | 耕地机械 | 微耕机 | 功率4KW及以上汽油机微耕机 | 威马农业机械有限公司 | 微耕机 | 1WG5.1-110FQ-ZC | 动力：汽油机，功率：5.1KW | 发动机形式：汽油机；配套功率：5.1（kW），整机结构形式：前置式,外形尺寸：1750×1100×900（mm）, 结构质量：98kg，传动方式：齿轮传动，耕宽：1100mm, 耕深：≥100mm | 800.00
889 | 耕整地机械 | 耕地机械 | 微耕机 | 功率4KW及以上汽油机微耕机 | 威马农业机械有限公司 | 微耕机 | 1WG4.0-80FQ-DL | 动力：汽油机，功率：4KW | 发动机形式：汽油机；配套功率：4.0（kW），整机结构形式：前置式,外形尺寸：1435×800×800（mm）, 结构质量：56kg，传动方式：链条传动，耕宽：800mm, 耕深：≥100mm。 | 800.00
890 | 耕整地机械 | 耕地机械 | 微耕机 | 功率4KW及以上汽油机微耕机 | 威马农业机械有限公司 | 微耕机 | 1WG4.0-95FQ-ZC | 动力：汽油机，功率：4KW | 发动机形式：汽油机；配套功率：4.0（kW），整机结构形式：手持式,外形尺寸：1520×950×860（mm）, 结构质量：55kg，传动方式：齿轮传动，耕宽：950mm, 耕深：≥100mm | 800.00
891 | 耕整地机械 | 耕地机械 | 微耕机 | 功率4KW及以上汽油机微耕机 | 威马农业机械有限公司 | 微耕机 | 1WG4.0-100FQ-ZC | 动力：汽油机，功率：4KW | 发动机形式：汽油机；配套功率：4.0（kW），整机结构形式：前置式,外形尺寸：1630×1000×1020（mm）, 结构质量：69kg，传动方式：齿轮传动，耕宽：1000mm。 | 800.00
892 | 耕整地机械 | 耕地机械 | 微耕机 | 功率4KW及以上汽油机微耕机 | 湖南省灿华机械有限公司 | 微耕机 | 1WG-4.1Q | 动力：汽油机，功率：4.1kW | 型号名称:1WG-4.1Q型微耕机,配套发动机标定功率:4.1kw、标定转速3600r/min,工作状态外形尺寸(长*宽*高):1560mm*1100mm*1050mm,工作幅宽:1100mm | 800.00
893 | 耕整地机械 | 耕地机械 | 微耕机 | 功率4KW及以上汽油机微耕机 | 湖南省灿华机械有限公司 | 微耕机 | 1WG-4.4Q | 动力：汽油机，功率：4.4kW | 型号名称:1WG-4.4Q型微耕机,配套发动机标定功率:4.4kw、标定转速3600r/min,工作状态外形尺寸（长*宽*高）1230mm*720mm*830mm,工作幅宽:700mm | 800.00
894 | 耕整地机械 | 耕地机械 | 微耕机 | 功率4KW及以上汽油机微耕机 | 湖南省灿华机械有限公司 | 微耕机 | 1WG-4.2Q | 动力：汽油机，功率：4.2kW | 型号名称:1WG-4.2Q型微耕机,配套发动机标定功率:4.2kw、标定转速3000r/min,工作状态外形尺寸(长*宽*高):1520mm*960mm*950mm,工作幅宽:950mm | 800.00
895 | 耕整地机械 | 耕地机械 | 微耕机 | 功率4KW及以上汽油机微耕机 | 重庆科业动力机械制造有限公司 | 微耕机 | 1WG4.2-100FQ-ZC | 动力：汽油机，功率：4.2kW | 配套发动机：170F风冷汽油机；单缸、四冲程、强制风冷、OHV、气门顶置；标定功率:4.2KW；标定转速：3600r/min；手拉回复式反冲起动 | 800.00
896 | 耕整地机械 | 耕地机械 | 微耕机 | 功率4KW及以上汽油机微耕机 | 重庆科业动力机械制造有限公司 | 微耕机 | 1WG4.0-75FQ-DL | 动力：汽油机，功率：4KW | 配套发动机：170F风冷汽油机；单缸、四冲程、强制风冷、OHV；标定功率：4.0KW；标定转速：3600r/min；手拉回复式反冲起动 | 800.00
897 | 耕整地机械 | 耕地机械 | 微耕机 | 功率4KW及以上汽油机微耕机 | 重庆多多动力机械有限公司 | 微耕机 | 1WG4.0-105FQ-DL | 动力：汽油机，功率：4KW | 发动机型号：170F风冷汽油机 外形尺寸：1500X1050X800(mm) 结构质量：66KG 旋耕刀型号：旱地刀 主离合形式：张紧轮 | 800.00
898 | 耕整地机械 | 耕地机械 | 微耕机 | 功率4KW及以上汽油机微耕机 | 重庆多多动力机械有限公司 | 微耕机 | 1WG4.0-100FQ-ZC | 动力：汽油机，功率：4KW | 发动机型号：170F风冷汽油机，结构形式：单缸、四冲程、强制风冷、ohv5',标定功率：4.0KW 标定转速：3600rmin 外形尺寸：1500X1300X800（mm） | 800.00
899 | 耕整地机械 | 耕地机械 | 微耕机 | 功率4KW及以上汽油机微耕机 | 重庆汇田机械制造有限公司 | 微耕机 | 1WG4.2-100FQ-ZC | 动力：汽油机，功率：4.2kw | 配套发动机型式：单缸、风冷、垂直轴、汽油发动机，标定功率：4.2KW，标定转速：3600r/min | 800.00
900 | 耕整地机械 | 耕地机械 | 微耕机 | 功率4KW及以上汽油机微耕机 | 重庆汇田机械制造有限公司 | 微耕机 | 1WG4.1-95FQ-ZC | 动力：汽油机，功率：4.1KW | 结构型式：前置式，配套发动机型号：170F汽油机，标定功率：4.1KW，标定转速：3600r/min，起动方式：手拉绳式起动，外形尺寸（长*高*宽）：1700mm*950mm*800mm | 800.00
901 | 耕整地机械 | 耕地机械 | 微耕机 | 功率4KW及以上汽油机微耕机 | 重庆汇田机械制造有限公司 | 微耕机 | 1WG5.0-105FQ-ZC | 动力：汽油机，功率：5.0KW | 结构型式：手持式，配套发动机型号：177F汽油机，标定功率：5.0KW，标定转速：3600r/min，起动方式：手拉绳式起动，外形尺寸（长*高*宽）：1800mm*1050mm*890mm | 800.00
902 | 耕整地机械 | 耕地机械 | 微耕机 | 功率4KW及以上汽油机微耕机 | 重庆汇田机械制造有限公司 | 微耕机 | 1WG4.0-95FQ-D | 动力：汽油机，功率：4KW | 结构型式：前置式，配套发动机型号：CQ170F汽油机，标定功率：4.0KW，标定转速：3600r/min，起动方式：手拉起动，外形尺寸（长*高*宽）：1600mm*950mm*955mm | 800.00
903 | 耕整地机械 | 耕地机械 | 微耕机 | 功率4KW及以上汽油机微耕机 | 重庆旺耕机械制造有限公司 | 微耕机 | 1WG4.0-95FQ-ZC | 动力：汽油机，功率：4KW | 配套发动机：汽油机（标定功率：4.0kw、标定转速：3600r/min）；外形尺寸（mm）：1480*956*980；工作宽幅：950mm；传动方式：直连、齿轮传动；耕刀型号：旱地刀；安装刀数：24 | 800.00
904 | 耕整地机械 | 耕地机械 | 微耕机 | 功率4KW及以上汽油机微耕机 | 重庆旺耕机械制造有限公司 | 微耕机 | 1WG4.0-100FQ-ZCA | 动力：汽油机，功率：4KW | 配套发动机：汽油机（标定功率：4.0kw，转速：3600r/min）；外形尺寸（mm）：1450*1006*900；工作宽幅：1000mm；传动方式直连，齿轮传动）；耕刀型号：旱地刀；安装刀数：24 | 800.00
905 | 耕整地机械 | 耕地机械 | 微耕机 | 功率4KW及以上汽油机微耕机 | 重庆涪柴动力机械制造有限公司 | 微耕机 | 1WG4.0-90FQ-DL | 动力：汽油机，功率：4KW | 1.配套动力：170F汽油机；2.配套功率：4.0kw；3.刀辊转速（r/min）：快档：130、慢档：100；4.主离合器型式：张紧轮式；5.耕宽（mm）：900；6.耕深（mm）：≥100 | 800.00
906 | 耕整地机械 | 耕地机械 | 微耕机 | 功率4KW及以上汽油机微耕机 | 重庆涪柴动力机械制造有限公司 | 微耕机 | 1WG6.5-120FQ-ZC | 动力：汽油机，功率：6.5KW | 1.配套动力：182汽油机；2.配套标定功率：6.5kw；3.刀辊转速（r/min）：快档：140、慢档：85；4.主离合器型式：摩擦片式；5.耕宽（mm）：1200； 6.耕深（mm）：≥100； | 800.00
907 | 耕整地机械 | 耕地机械 | 微耕机 | 功率4KW及以上汽油机微耕机 | 重庆市姣阳机械有限公司 | 微耕机 | 1WG4.1-100FQ-ZC | 动力：汽油机，功率：4.1KW | 配套发动机：170F汽油机，额定功率4.1kW；传动方式：齿轮传动；连接方式：直联式；Ⅱ型旱地刀，总安装刀数24。 | 800.00
908 | 耕整地机械 | 耕地机械 | 微耕机 | 功率4KW及以上汽油机微耕机 | 重庆嘉兴工业有限公司 | 微耕机 | 1WG4.0-100FQ-ZC | 动力：汽油机，功率：4KW | 重庆唯立机电设备有限公司，170F汽油机，最大功率4.0KW，定额转速：3600r/min，生产率：≥0.04h㎡/(h.m),结构质量：70kg,配旱地刀2 | 800.00
909 | 耕整地机械 | 耕地机械 | 微耕机 | 功率4KW及以上汽油机微耕机 | 重庆宗申巴贝锐拖拉机制造有限公司 | 微耕机 | 1WG4.0A-95FQ-D | 动力：汽油机，功率：4KW | 功率：4.0kw；动力型号：ZS170F/P-5汽油机 | 800.00
910 | 耕整地机械 | 耕地机械 | 微耕机 | 功率4KW及以上汽油机微耕机 | 重庆宗申巴贝锐拖拉机制造有限公司 | 微耕机 | 1WG6.5-105FQ-ZC | 动力：汽油机，功率：6.5kw | 功率：6.5kw；动力型号：182F汽油机 | 800.00
911 | 耕整地机械 | 耕地机械 | 微耕机 | 功率4KW及以上汽油机微耕机 | 重庆宗申巴贝锐拖拉机制造有限公司 | 微耕机 | 1WG4.0-105FQ-ZC | 动力：汽油机，功率：4KW | 功率：4.0kw；动力型号：170F（GH210）汽油机 | 800.00
912 | 耕整地机械 | 耕地机械 | 微耕机 | 功率4KW及以上汽油机微耕机 | 重庆宗申巴贝锐拖拉机制造有限公司 | 微耕机 | 1WG4.0-95FQ-D1 | 动力：汽油机，功率：4KW | 功率：4.0kw；动力型号：ZS170F/P汽油机； | 800.00
913 | 耕整地机械 | 耕地机械 | 微耕机 | 功率4KW及以上汽油机微耕机 | 重庆宗申巴贝锐拖拉机制造有限公司 | 微耕机 | 1WG4.0-95FQ-ZC | 动力：汽油机，功率：4KW | 功率：4.0kw；配套动力：ZS170F/P汽油机 | 800.00
914 | 耕整地机械 | 耕地机械 | 微耕机 | 功率4KW及以上汽油机微耕机 | 重庆宗申巴贝锐拖拉机制造有限公司 | 微耕机 | 1WG4.0-95FQ-D | 动力：汽油机，功率：4KW | 功率：4.0kw；配套动力：ZS170F/P汽油机 | 800.00
915 | 耕整地机械 | 耕地机械 | 微耕机 | 功率4KW及以上汽油机微耕机 | 重庆鑫源农机股份有限公司 | 微耕机 | 1WG4.2-90FQ-ZC | 动力：汽油机，功率：4.2KW | 动力型号：SR170F/P汽油机；标定功率：4.2KW；标定转速：3600r/min | 800.00
916 | 耕整地机械 | 耕地机械 | 微耕机 | 功率4KW及以上汽油机微耕机 | 重庆鑫源农机股份有限公司 | 微耕机 | 1WG4.05-85FQ-ZC | 动力：汽油机，功率：4.05KW | 动力型号：SR1P70F/P汽油机；标定功率：4.05KW；标定转速：3600r/min | 800.00
917 | 耕整地机械 | 耕地机械 | 微耕机 | 功率4KW及以上汽油机微耕机 | 重庆鑫源农机股份有限公司 | 微耕机 | 1WG4.2-100FQ-ZC | 动力：汽油机，功率：4.2KW | 动力型号：SR170F/P汽油机；标定功率：4.2KW；标定转速：36000r/min | 800.00
918 | 耕整地机械 | 耕地机械 | 微耕机 | 功率4KW及以上汽油机微耕机 | 重庆鑫源农机股份有限公司 | 微耕机 | 1WG4.2-70FQ-ZC | 动力：汽油机，功率：4.2KW | 动力型号：SR170F/P汽油机；标定功率：4.2KW；标定转速：3600r/min | 800.00
919 | 耕整地机械 | 耕地机械 | 微耕机 | 功率4KW及以上汽油机微耕机 | 重庆鑫源农机股份有限公司 | 微耕机 | 1WG4.2-75FQ-DL | 动力：汽油机，功率：4.2KW | 动力型号;SR170F/P汽油机；标定功率：4.2KW；标定转速：3600r/min | 800.00
920 | 耕整地机械 | 耕地机械 | 微耕机 | 功率4KW及以上汽油机微耕机 | 重庆鑫源农机股份有限公司 | 微耕机 | 1WG4.2-80FQ-DL | 动力：汽油机，功率：4.2KW | 动力型号：SR170F/P汽油机；标定功率：4.2KW；标定转速：3600r/min | 800.00
921 | 耕整地机械 | 耕地机械 | 微耕机 | 功率4KW及以上汽油机微耕机 | 重庆亿铸机械制造有限公司 | 微耕机 | 1WG4.0-95FQ-ZC | 动力：汽油机，功率：4KW | 合骏HJ170F汽油发动机一台,配套功率： 4.0KW；标定转速：r/min3600；结构质量㎏：70.0；外型尺寸：（㎜）1525×950×800，耕宽（㎜）950；耕深（㎜）≥100；小时生产率（ | 800.00
922 | 耕整地机械 | 耕地机械 | 微耕机 | 功率4KW及以上汽油机微耕机 | 重庆万合鼎盛机械制造有限公司 | 微耕机 | 1WG5.5-115FQ-ZC | 动力：汽油机，功率：5.5KW | 配套发动机型式：单缸，风冷汽油发动机，标定功率：5.5KW，标定转速：3600r/min，幅宽：1150mm，外形尺寸（长×宽×高）:1740×1150×970（mm）,,传动方式：直联齿轮传动 | 800.00
923 | 耕整地机械 | 耕地机械 | 微耕机 | 功率4KW及以上汽油机微耕机 | 重庆万合鼎盛机械制造有限公司 | 微耕机 | 1WG4.0-80FQ-ZCA | 动力：汽油机，功率：4KW | 配套发动机型式:单缸，风冷汽油发动机，标定功率：4.0KW，标定转速：3600r/min，幅宽：800mm，外形尺寸（长×宽×高）：1460×810×910（mm）,传动方式：直联齿轮传动 | 800.00
924 | 耕整地机械 | 耕地机械 | 微耕机 | 功率4KW及以上汽油机微耕机 | 重庆万合鼎盛机械制造有限公司 | 微耕机 | 1WG4.0-105FQ-ZC | 动力：汽油机，功率：4KW | 配套发动机型式：单缸，风冷汽油发动机，标定功率：4.0KW,标定转速：3600r/min，幅宽：1050mm,外形尺寸（长×宽×高）:1630×1050×920（mm），传动方式：直联齿轮传动 | 800.00
925 | 耕整地机械 | 耕地机械 | 微耕机 | 功率4KW及以上汽油机微耕机 | 重庆瑞尔杰机械有限公司 | 微耕机 | 1WG4.0-95FQ-ZC | 动力：汽油机，功率：4KW | 配套动力型号;风冷汽油机170F/P，标定功率;4.0KW，标定转速;3600r/min，直联齿轮传动，常开摩擦片式离合，耕深≥100mm，耕幅，950mm | 800.00
926 | 耕整地机械 | 耕地机械 | 微耕机 | 功率4KW及以上汽油机微耕机 | 重庆豪耕工贸有限公司 | 微耕机 | 1WG4.0-100FQ-ZC | 动力：汽油机，功率：4KW | 发动机型号名称：170F汽油机；发动机标定功率：4.0（kW）；发动机标定转速：3600（r/min）；结构型式：前置式；结构质量：65（kg）；传动方式：齿轮传动；连接方式：直联。 | 800.00
927 | 耕整地机械 | 耕地机械 | 微耕机 | 功率4KW及以上汽油机微耕机 | 重庆豪耕工贸有限公司 | 微耕机 | 1WG-4Q | 动力：汽油机，功率：4KW | 发动机型号名称：170F汽油机；发动机标定功率：4.0（kW）；发动机标定转速：3600（r/min）；结构型式：前置式；结构质量：70（kg）；传动方式：链条传动；连接方式：直联。 | 800.00
928 | 耕整地机械 | 耕地机械 | 微耕机 | 功率4KW及以上汽油机微耕机 | 重庆跃龙互欣动力机械有限公司 | 微耕机 | 1WG4.0-95FQ-DL | 动力：汽油机，功率：4KW | 配170F/P汽油机，标定功率4.0kw，标定转速3600r/min，外形尺寸（长×宽×高）1660mm×950mm×940mm，结构质量60kg，传动方式链条传动，耕宽950mm，耕深≥100mm | 800.00
929 | 耕整地机械 | 耕地机械 | 微耕机 | 功率4KW及以上汽油机微耕机 | 重庆跃龙互欣动力机械有限公司 | 微耕机 | 1WG4.0-95FQ-Z | 动力：汽油机，功率：4KW | 配170F/P汽油机，标定功率4.0kw，标定转速3600r/min，外形尺寸（长×宽×高）1540mm×950mm×920mm，结构质量67kg，传动方式齿轮传动，耕宽950mm，耕深≥100m | 800.00
930 | 耕整地机械 | 耕地机械 | 微耕机 | 功率4KW及以上汽油机微耕机 | 重庆耀虎动力机械有限公司 | 微耕机 | 1WG4.0-95FQ-DL | 动力：汽油机，功率：4KW | 配套发动机型号名称：170F/P汽油机；配套发动机标定功率：4.0KW；配套动力标定转速：3600r/min；传动方式：链条传动；连接方式：直联式；旋耕刀型号：旱地刀；耕宽950mm；耕深≥100mm | 800.00
931 | 耕整地机械 | 耕地机械 | 微耕机 | 功率4KW及以上汽油机微耕机 | 重庆耀虎动力机械有限公司 | 微耕机 | 1WG6.5-135FQ-ZC | 动力：汽油机，功率：6.5KW | 配套发动机型号名称：182F/P汽油机；配套发动机标定功率：6.5KW，标定转速：3600r/min；传动方式：齿轮传动；连接方式：直联式；旋耕刀型号：Ⅱ型旱地耕刀；耕宽1350mm,耕深≥100mm | 800.00
932 | 耕整地机械 | 耕地机械 | 微耕机 | 功率4KW及以上汽油机微耕机 | 重庆耀虎动力机械有限公司 | 微耕机 | 1WG4.0-100FQ-ZC | 动力：汽油机，功率：4KW | 配套动力型号名称：170F汽油机；配套发动机标定功率：4.0KW；配套动力额定转速:3600r/min；传动方式：齿轮传动；连接方式：直联式；旋耕刀型号：Ⅱ型旱地刀；耕宽1000mm；耕深≥100mm | 800.00
933 | 耕整地机械 | 耕地机械 | 微耕机 | 功率4KW及以上汽油机微耕机 | 重庆耀虎动力机械有限公司 | 微耕机 | 1WG4.5-110FQ-ZC | 动力：汽油机，功率：4.5KW | 配套发动机型号名称：177F/P汽油机；配套发动机标定功率：4.5KW；标定转速3600r/min；传动方式：齿轮传动；连接方式：直联式；旋耕刀型号：Ⅱ型旱地耕刀；耕宽1100mm；耕深≥100mm。 | 800.00
934 | 耕整地机械 | 耕地机械 | 微耕机 | 功率4KW及以上汽油机微耕机 | 重庆久高丰农业机械有限公司 | 微耕机 | 1WG4.2-105FQ-ZC | 动力：汽油机，功率：4.2 KW | 结构型式：前置式；配套发动机：170F汽油机；标定功率：4.2 KW；额定转速：3600 r/min；快档：140；慢档：90；主离合器型式：摩擦片式；耕宽：1050 mm；耕深：≥100 mm； | 800.00
935 | 耕整地机械 | 耕地机械 | 微耕机 | 功率4KW及以上汽油机微耕机 | 重庆航天巴山摩托车制造有限公司 | 微耕机 | 1WG4.0-80FQ-D | 动力：汽油机，功率：4.2KW | 整机质量:70KG可调配套动力型号:BS170F/P4.2KW汽油机标定功率:4.2KW12小时标定功率/转速:4.2KW/3600R/MIN | 800.00
936 | 耕整地机械 | 耕地机械 | 微耕机 | 功率4KW及以上汽油机微耕机 | 重庆航天巴山摩托车制造有限公司 | 微耕机 | 1WG4.2-100FQ-ZC | 动力：汽油机，功率：4.2KW | 整机质量:75KGM可调配套动力型号:BS170F/P4.2KW风冷汽油机额定功率:4.2KW12小时标定功率/转速:4.2KW/3600R/MIN | 800.00
937 | 耕整地机械 | 耕地机械 | 微耕机 | 功率4KW及以上汽油机微耕机 | 浙江程阳机电有限公司 | 微耕机 | 1WG4.0-60 | 动力：汽油机，功率：4.2KW | 机器结构型式：后置式；发动机型式：170F单缸风冷汽油机，功率：4.2kW；旋耕刀：异形刀；耕深：≥10cm；耕宽：60cm。 | 800.00
938 | 耕整地机械 | 耕地机械 | 微耕机 | 功率4KW及以上汽油机微耕机 | 重庆纽菲德机械制造有限公司 | 微耕机 | 1WG4.0-100FQ-ZC | 动力：汽油机，功率：4KW | 1、配套发动机：170F/P单缸汽油机;2、标准功率：4.0KW;3、刀辊转数（r/min）I档100：II档140;4、主离合器型式：摩擦片;5、耕宽：1000mm;6、耕深≥100mm； | 800.00
939 | 耕整地机械 | 耕地机械 | 微耕机 | 功率4KW及以上汽油机微耕机 | 山东迅迪机械有限公司 | 微耕机 | 1WG-4Q | 动力：汽油机，功率：4KW | 配套功率：4.0KW；配套发动机型号名称：170F型汽油机。 | 800.00
940 | 耕整地机械 | 耕地机械 | 微耕机 | 功率4KW及以上汽油机微耕机 | 山东迅迪机械有限公司 | 微耕机 | 1WG-4Q(Z) | 动力：汽油机，功率：4KW | 配套功率：4.0KW；配套发动机型号名称：170F型汽油机。 | 800.00
941 | 耕整地机械 | 耕地机械 | 微耕机 | 功率4KW及以上汽油机微耕机 | 重庆锐科摩托车配件有限公司 | 微耕机 | 1WG4.1-100FQ-ZC | 动力：汽油机，功率：4.1KW | 额定功率4.1，额定转速3600r/min、手拉启动、外形尺寸1700*1000*800、质量82KG | 800.00
942 | 耕整地机械 | 耕地机械 | 微耕机 | 功率4KW及以上汽油机微耕机 | 重庆三品佳机械制造有限公司 | 微耕机 | 1WG4.0-95FQ-ZC | 动力：汽油机，功率：4KW | 配套功率﹥4KW | 800.00
943 | 耕整地机械 | 耕地机械 | 微耕机 | 功率4KW及以上汽油机微耕机 | 洛阳卓格哈斯机械有限公司 | 微耕机 | 1WG-4QS | 动力：汽油机，功率：4KW | 发动机形式：风冷汽油；配套功率（kW）：4 | 800.00
944 | 耕整地机械 | 耕地机械 | 微耕机 | 功率4KW及以上汽油机微耕机 | 洛阳卓格哈斯机械有限公司 | 微耕机 | 1WG-4.1Q-L | 动力：汽油机，功率：4.1KW | 发动机形式：汽油；配套功率（kW）：4.1 | 800.00
945 | 耕整地机械 | 耕地机械 | 微耕机 | 功率4KW及以上汽油机微耕机 | 洛阳卓格哈斯机械有限公司 | 微耕机 | 1WG-4QG | 动力：汽油机，功率：4KW | 发动机形式：风冷汽油；配套功率（kW）：4 | 800.00
946 | 耕整地机械 | 耕地机械 | 微耕机 | 功率4KW及以上汽油机微耕机 | 重庆博阔机械制造有限公司 | 微耕机 | BK-1WG4.2Q | 动力：汽油机，功率：4.2kW | 配套动力型号：173F汽油机，额定功率：4.2kW;传动方式：V带+链条；旋耕刀型号：旱地弯刀；刀辊总安装刀数：24；耕宽：105cm；耕深：≥10cm | 800.00
947 | 耕整地机械 | 耕地机械 | 微耕机 | 功率4KW及以上汽油机微耕机 | 重庆博阔机械制造有限公司 | 微耕机 | 1WG5.5-115FQ-ZC | 动力：汽油机，功率：5.5kW | 配套标定功率：5.5kW，标定转速3600r/min的汽油发动机；传动方式：齿轮传动；旋耕刀型号：旱地刀；刀辊总安装刀数：32；耕宽：115cm；耕深：≥10cm。 | 800.00
948 | 耕整地机械 | 耕地机械 | 微耕机 | 功率4KW及以上汽油机微耕机 | 重庆博阔机械制造有限公司 | 微耕机 | 1WG4.2-95FQ-ZCA | 动力：汽油机，功率：4.2kW | 配套标定功率：4.2kW，标定转速3600r/min的汽油发动机；传动方式：齿轮传动；旋耕刀型号：旱地刀；刀辊总安装刀数：24；耕宽：95cm；耕深：≥10cm。 | 800.00
949 | 耕整地机械 | 耕地机械 | 微耕机 | 功率4KW及以上汽油机微耕机 | 重庆博阔机械制造有限公司 | 微耕机 | 1WG4.0-95FQ-ZC | 动力：汽油机，功率：4KW | 配套动力：170F汽油机，额定功率：4.0（kW）;传动方式：齿轮传动；旋耕刀型号：二型旱地耕刀；刀辊总安装刀数：24；离合方式：摩擦片式；扶手是否可调：是；耕宽：95cm；耕深：≥10cm | 800.00
950 | 耕整地机械 | 耕地机械 | 微耕机 | 功率4KW及以上汽油机微耕机 | 重庆奥雄机械制造有限公司 | 微耕机 | 1WG4.0-95FQ-ZC | 动力：汽油机，功率：4KW | 型号：170F汽油机、标定功率：4.0kW、标定转速：3600 r/min、 传动方式：齿轮传动、连接方式：直联式、外形尺寸：1460mm×950mm×800mm、生产率：≥0.04 | 800.00
951 | 耕整地机械 | 耕地机械 | 微耕机 | 功率4KW及以上汽油机微耕机 | 重庆雄狮机械有限责任公司 | 微耕机 | 1WG4.0-100FQ-ZC | 动力：汽油机，功率：4KW | 配套发动机：170F/P汽油机，额定功率：4.0kW，额定转速：3600r/min，起动方式：手拉起动，外形尺寸（长*宽*高）1550*1000*800，结构质量：65.0kg，传动方式：齿轮传动。 | 800.00
952 | 耕整地机械 | 耕地机械 | 微耕机 | 功率4KW及以上汽油机微耕机 | 重庆雄狮机械有限责任公司 | 微耕机 | 1WG4.0Q | 动力：汽油机，功率：4KW | 配套发动机：RV225汽油机，标定功率：4.0kW，标定转速：3600r/min，起动方式：反冲式手拉起动，外形尺寸（长*宽*高）1350*890*900，结构质量：65kg，传动方式：齿轮传动。 | 800.00
953 | 耕整地机械 | 耕地机械 | 微耕机 | 功率4KW及以上汽油机微耕机 | 重庆雄狮机械有限责任公司 | 微耕机 | 1WG4.0-100FQ-D | 动力：汽油机，功率：4KW | 配套发动机：170F/P汽油机，标定功率：4.0kW，标定转速：3600r/min，起动方式：手拉绳式起动，外形尺寸（长*宽*高）1510*1000*870，结构质量：75kg，传动方式：链条传动。 | 800.00
954 | 耕整地机械 | 耕地机械 | 微耕机 | 功率4KW及以上汽油机微耕机 | 重庆雄狮机械有限责任公司 | 微耕机 | 1WG5.0-105FQ-ZC | 动力：汽油机，功率：5kW | 配套发动机：177F/P汽油机，标定功率：5.0kW，标定转速：3600r/min，起动方式：手拉起动，外形尺寸（长*宽*高）1700*1050*960，结构质量：100kg，传动方式：齿轮传动。 | 800.00
955 | 耕整地机械 | 耕地机械 | 微耕机 | 功率4KW及以上汽油机微耕机 | 日照市立盈机械制造有限公司 | 微耕机 | 1WG-4.2Q(Z) | 动力：汽油机，功率：4.2KW | 配套功率：4.2KW；发动机型号名称：170F汽油机。 | 800.00
956 | 耕整地机械 | 耕地机械 | 微耕机 | 功率4KW及以上汽油机微耕机 | 重庆财瑞机械有限公司 | 微耕机 | 1WG4.0-70FQ-ZCA | 动力：汽油机，功率：4KW | 结构型式：手扶式； 配套发动机汽油机标定功率：4.0kw，标定转速：3600 r/min；旋耕刀型号：旱地刀；总安装刀数：24把；主离合器型式：离心离合式（常开）； | 800.00
957 | 耕整地机械 | 耕地机械 | 微耕机 | 功率4KW及以上汽油机微耕机 | 重庆财瑞机械有限公司 | 微耕机 | 1WG5.5-110FQ-ZC | 动力：汽油机，功率：5.5KW | 主要参数: 结构型式：手持式；配套发动机：生产企业（重庆鼎工机电有限公司）型号：177F/P汽油机；单缸四冲程OHU、汽缸中心斜置25°；标定功率：5.5kw，直联式；旋耕刀型号：旱地刀；总安装刀数 | 800.00
958 | 耕整地机械 | 耕地机械 | 微耕机 | 功率4KW及以上汽油机微耕机 | 重庆财瑞机械有限公司 | 微耕机 | 1WG4.0-100FQ-ZC | 动力：汽油机，功率：4KW | 配套发动机：170F汽油机；强制风冷、四冲程、OHV25°、斜置、单缸；标定功率：4.0kw，标定转速：3600 r/min；手拉起动； | 800.00
959 | 耕整地机械 | 耕地机械 | 微耕机 | 功率4KW及以上汽油机微耕机 | 重庆峻海机械制造有限公司 | 微耕机 | 1WG4.0-100FQ-ZC | 动力：汽油机，功率：4KW | 传动方式 : 齿轮传动；最大耕深 : ≧10cm；平均耕宽 : 1000mm；配置动力 : 4.0kW风冷汽油机；整机质量 :78kg；外形尺寸(长×宽×高) : 1500×1000×950mm | 800.00
960 | 耕整地机械 | 耕地机械 | 微耕机 | 功率4KW及以上汽油机微耕机 | 重庆嘉木机械有限公司 | 微耕机 | 1WG4.2-100FQ-D | 动力：汽油机，功率：4.2kW | 配套动力型号：170F汽油机，功率：4.2kW，耕宽：1000mm，耕深：≥100mm，作业小时生产率：≥0.04hm2/(h·m），单位作业面积燃油消耗量：≤35kg/hm2 | 800.00
961 | 耕整地机械 | 耕地机械 | 微耕机 | 功率4KW及以上汽油机微耕机 | 重庆嘉木机械有限公司 | 微耕机 | 1WG4.2-60FQ-D | 动力：汽油机，功率：4.2kW | 配套动力型号：170F汽油机,功率：4.2kW，耕宽：600mm，耕深：≥100mm，作业小时生产率：≥0.04hm2/(h·m），单位作业面积燃油消耗量：≤35kg/hm2 | 800.00
962 | 耕整地机械 | 耕地机械 | 微耕机 | 功率4KW及以上汽油机微耕机 | 重庆嘉木机械有限公司 | 微耕机 | 1WG4.0-90FQ-ZC | 动力：汽油机，功率：4KW | 配套动力：1P70F汽油机，功率：4.0kW，耕宽：900mm，耕深：≥100mm，作业小时生产率：≥0.04hm2/(h·m），单位作业面积燃油消耗量：≤35kg/hm2。 | 800.00
963 | 耕整地机械 | 耕地机械 | 微耕机 | 功率4KW及以上汽油机微耕机 | 重庆嘉木机械有限公司 | 微耕机 | 1WG6.4-135FQ-ZC | 动力：汽油机，功率：6.4kW | 配套动力：182F风冷汽油机，功率：6.4kW，耕宽：1350mm，耕深：≥100mm，作业小时生产率：≥0.04hm2/(h·m），单位作业面积燃油消耗量：≤35kg/hm2 | 800.00
964 | 耕整地机械 | 耕地机械 | 微耕机 | 功率4KW及以上汽油机微耕机 | 重庆嘉木机械有限公司 | 微型耕耘机 | 1WG4.2-105FQ-Z | 动力：汽油机，功率：4.2kW | 配套动力型号：170F汽油机,功率：4.2kW，耕宽：1050mm，耕深：≥100mm，作业小时生产率：≥0.04hm2/(h·m），单位作业面积燃油消耗量：≤35kg/hm2 | 800.00
965 | 耕整地机械 | 耕地机械 | 微耕机 | 功率4KW及以上汽油机微耕机 | 重庆嘉木机械有限公司 | 微耕机 | 1WG5.2-105FQ-ZC | 动力：汽油机，功率：5.2kW | 配套动力：177F汽油机，功率：5.2kW，耕宽：1050mm，耕深：≥100mm，作业小时生产率：≥0.04hm2/(h·m），单位作业面积燃油消耗量：≤35kg/hm2。 | 800.00
966 | 耕整地机械 | 耕地机械 | 微耕机 | 功率4KW及以上汽油机微耕机 | 重庆箭驰机械有限公司 | 微耕机 | 1WG4.0-90FQ-D | 动力：汽油机，功率：4KW | 结构形式：前置式，发动机型号名称：170F汽油机 ，发动机额定功率：4.0（KW），发动机额定转速：3600（r/min），传动方式：链条传动，连接方式：直联， 结构质量：80（kg） | 800.00
967 | 耕整地机械 | 耕地机械 | 微耕机 | 功率4KW及以上汽油机微耕机 | 重庆箭驰机械有限公司 | 微耕机 | 1WG5.5-110FQ-ZC | 动力：汽油机，功率：5.5KW | 结构形式：手持式，发动机型号：177F/P汽油机，标定功率：5.5KW，标定转速：3600r/min，结构质量：75kg，传动方式：齿轮传动，连接方式：直连式 | 800.00
968 | 耕整地机械 | 耕地机械 | 微耕机 | 功率4KW及以上汽油机微耕机 | 重庆箭驰机械有限公司 | 微耕机 | 1WG4.0-95FQ-ZC | 动力：汽油机，功率：4KW | 结构形式:前置式，发动机型号名称:170F/P汽油机 ，发动机额定功率：4.0（KW），发动机额定转速:3600（r/min），传动方式：齿轮传动，连接方式：直联,结构质量：70（kg） | 800.00
969 | 耕整地机械 | 耕地机械 | 微耕机 | 功率4KW及以上汽油机微耕机 | 重庆大久科技发展股份有限公司 | 微耕机 | 1WG4.0-100FQ-D | 动力：汽油机，功率：4KW | 1WG4.0-100FQ-D型微耕机型式为手持式。配套单缸、风冷、四冲程、顶置气门式汽油机（4.0kW，转速3600r/min），发动机到变速箱为皮带传动，变速箱内为链条传动，离合器为张紧轮式离合。 | 800.00
970 | 耕整地机械 | 耕地机械 | 微耕机 | 功率4KW及以上汽油机微耕机 | 重庆大久科技发展股份有限公司 | 微耕机 | 1WG4.0-100FQ-DL-A | 动力：汽油机，功率：4KW | 170F汽油机（4.0kW，转速3600r/min）,1000mm;≥100mm;0.1~0.3m/s;≥0.04h㎡/(h?m);≤35kg/h㎡;快档140r/min、慢档80r/min;链条传动 | 800.00
971 | 耕整地机械 | 耕地机械 | 微耕机 | 功率4KW及以上汽油机微耕机 | 重庆大久科技发展股份有限公司 | 微耕机 | 1WG4.0-100FQ-ZC | 动力：汽油机，功率：4KW | 170F汽油机（4.0kW/3600r/min),1000mm/≥100mm/0.1~0.3m/s/≥0.04h㎡/(h?m)/≤35kg/h㎡， | 800.00
972 | 耕整地机械 | 耕地机械 | 微耕机 | 功率4KW及以上汽油机微耕机 | 重庆精耕机械制造有限公司 | 微耕机 | 1WG4.0-95FQ-ZC | 动力：汽油机，功率：4KW | 结构型式:前置式配套发动机(型号名称:170F,结构型式:风冷汽油机,标定功率KW:4.0)外形尺寸MM:1450×950×800结构质量KG:65,传动方式:齿轮传动连接方式:直联,耕刀:旱地刀. | 800.00
973 | 耕整地机械 | 耕地机械 | 微耕机 | 功率4KW及以上汽油机微耕机 | 重庆蛟马动力科技有限公司 | 微耕机 | 1WG4.0-95FQ-DL | 动力：汽油机，功率：4KW | 配套发动机标定功率：4.0KW；配套发动机型号：170FP风冷汽油机；配套发动机标定转速：3600r/min；传动方式：链条传动；连接方式：直联；旋耕刀型号：旱地刀；耕宽950mm；耕深≥：100mm | 800.00
974 | 耕整地机械 | 耕地机械 | 微耕机 | 功率4KW及以上汽油机微耕机 | 重庆蛟马动力科技有限公司 | 微耕机 | 1WG4.0-100FQ-ZC | 动力：汽油机，功率：4KW | 配套发动机标定功率：4.0KW；配套发动机型号：170FP汽油机；配套发动机标定转速：3600r/min；；传动方式：齿轮传动；连接方式：直联；旋耕型号：旱地刀；耕宽：1000mm；耕深≥100mm | 800.00
975 | 耕整地机械 | 耕地机械 | 微耕机 | 功率4KW及以上汽油机微耕机 | 重庆市沙坪坝区嘉陵摩托车配件有限责任公司 | 微耕机 | 1WG4.1-100FQ-ZC | 动力：汽油机，功率：4.1KW | 配套动力型号：170F/P汽油机；最大功率：4.1KW；额定转速：3600r/min；外形尺长（长x宽x高）：1550x1000x900（mm)；结构质量：65kg；耕宽：1000mm。 | 800.00
976 | 耕整地机械 | 耕地机械 | 微耕机 | 功率4KW及以上汽油机微耕机 | 重庆兴西都农机制造有限公司 | 微耕机 | 1WG4.0-90FQ-D | 动力：汽油机，功率：4KW | 170F风冷汽油机、4.0kW、耕宽900㎜、链条传动、直联式、手持式、1500×900×800㎜、旱地刀、80㎏ | 800.00
977 | 耕整地机械 | 耕地机械 | 微耕机 | 功率4KW及以上汽油机微耕机 | 重庆展雄机械制造有限公司 | 微耕机 | 1WG4.0-95FQ-DL | 动力：汽油机，功率：4KW | 配170F/P汽油机,标定功率4.0KW标定转速3600r/min结构质量70kg旱地刀外形尺寸1560mm×950mm×800mm耕宽950mm耕深≥100mm作业速度0.1m/s~0.3m/s | 800.00
978 | 耕整地机械 | 耕地机械 | 微耕机 | 功率4KW及以上汽油机微耕机 | 重庆展雄机械制造有限公司 | 微耕机 | 1WG4.0-100FQ-ZC | 动力：汽油机，功率：4KW | 配170F/P汽油机,标定功率4.0KW标定转速3600r/min结构质量66kg外形尺寸1500mm×1000mm×800mm旱地刀耕宽1000mm耕深≥100mm作业速度0.1m/s~0.3m/s | 800.00
979 | 耕整地机械 | 耕地机械 | 微耕机 | 功率4KW及以上汽油机微耕机 | 重庆茂松实业有限公司 | 微耕机 | 1WG4.1-90FQ-ZC | 动力：汽油机，功率：4.1KW | 汽油机配套额定功率为：4.1KW，结构质量：70kg，外形尺寸：1610mm×900mm×800mm，幅宽：90cm，作业速度：0.1m/s～0.3m/s，主燃油消耗量≤35kg/h㎡ | 800.00
980 | 耕整地机械 | 耕地机械 | 微耕机 | 功率4KW及以上汽油机微耕机 | 重庆华世丹机械制造有限公司 | 微耕机 | 1WG4.0-70FQ-ZC | 动力：汽油机，功率：4KW | 结构形式：前置式；配套发动机：H1P70F汽油机，额定 功率为4.0kW；外形尺寸（长×宽×高）：1430×700×950mm；结构质量：49kg，传动方式：锥齿传动；连接方式：直联式；耕宽：70cm | 800.00
981 | 耕整地机械 | 耕地机械 | 微耕机 | 功率4KW及以上汽油机微耕机 | 重庆华世丹机械制造有限公司 | 微耕机 | 1WG4.0-90FQ-ZC | 动力：汽油机，功率：4KW | 结构形式：前置式；配套发动机： H170F汽油机，额定功率为4.0kW；外形尺寸（长×宽×高）：1470×900×920mm；结构质量：56kg，传动方式：齿轮传动；连接方式：直联式；耕宽：90cm | 800.00
982 | 耕整地机械 | 耕地机械 | 微耕机 | 功率4KW及以上汽油机微耕机 | 重庆华世丹机械制造有限公司 | 微耕机 | 1WG4.0-100FQ-ZC | 动力：汽油机，功率：4KW | 结构形式：前置式；配套发动机:H170F汽油机，额定功率为4.0kW；外形尺寸（长×宽×高）：1530×1000×1070mm；结构质量：64kg，传动方式：齿轮传动；连接方式：直联式；耕宽100cm | 800.00
983 | 耕整地机械 | 耕地机械 | 微耕机 | 功率4KW及以上汽油机微耕机 | 重庆华世丹机械制造有限公司 | 微耕机 | 1WG5.6-135FQ-ZC | 动力：汽油机，功率：5.6kW | 结构形式：前置式；配套发动机：H177F汽油机，额定功率为5.6kW；外形尺寸（长×宽×高）：1630×1350×950mm；结构质量：93kg，传动方式：齿轮传动；连接方式：直联式；耕宽：135cm | 800.00
984 | 耕整地机械 | 耕地机械 | 微耕机 | 功率4KW及以上汽油机微耕机 | 重庆华世丹机械制造有限公司 | 微耕机 | 1WG6.5-135FQ-ZC | 动力：汽油机，功率：6.5kW | 结构形式：前置式；配套发动机：H182F汽油机，额定功率为6.5kW；外形尺寸（长×宽×高）：1630×1350×950mm；结构质量：100kg，传动方式：齿轮传动；连接方式：直联式；耕宽135cm | 800.00
985 | 耕整地机械 | 耕地机械 | 微耕机 | 功率4KW及以上汽油机微耕机 | 重庆华世丹机械制造有限公司 | 微耕机 | 1WG4.0-75FQ-DL | 动力：汽油机，功率：4KW | 结构形式：前置式；配套发动机： H170F汽油机，额定功率为4.0kW；外形尺寸（长×宽×高）：1480×750×1000mm；结构质量：52kg，传动方式：链条传动；连接方式：直联式；耕宽：75cm | 800.00
986 | 耕整地机械 | 耕地机械 | 微耕机 | 功率4KW及以上汽油机微耕机 | 重庆华世丹机械制造有限公司 | 微耕机 | 1WG5.6-105FQ-ZC | 动力：汽油机，功率：5.6kW | 结构形式：前置式；配套发动机：H177F汽油机，额定功率:5.6kW；外形尺寸（长×宽×高）：1580×1050×1000mm；结构质量：75kg，传动方式：齿轮传动；连接方式：直联式；耕宽105cm | 800.00
987 | 耕整地机械 | 耕地机械 | 微耕机 | 功率4KW及以上汽油机微耕机 | 重庆华世丹机械制造有限公司 | 微耕机 | 1WG4.0-80FQ-DL | 动力：汽油机，功率：4KW | 结构形式：前置式；配套发动机： H170F汽油机，额定功率为4.0kW；外形尺寸（长×宽×高）：1480×800×1000mm；结构质量：60kg，传动方式：链条传动；连接方式：直联式；耕宽：80cm | 800.00
988 | 耕整地机械 | 耕地机械 | 微耕机 | 功率4KW及以上汽油机微耕机 | 重庆市美琪工业制造有限公司 | 微耕机 | 1WG4.0Q | 动力：汽油机，功率：4KW | 配套发动机：1P70F/P-1汽油机，额定功率4.0KW；传动方式：齿轮传动；连接方式：直联式；防缠刀，总安装刀数24。 | 800.00
989 | 耕整地机械 | 耕地机械 | 微耕机 | 功率4KW及以上汽油机微耕机 | 重庆市美琪工业制造有限公司 | 微耕机 | 1WG4.0-90FQ-D | 动力：汽油机，功率：4KW | 配套发动机：170F汽油机，最大功率4.0kW；传动方式：链条传动；连接方式：直联式；Ⅱ型旱地耕刀，总安装刀数24。 | 800.00
990 | 耕整地机械 | 耕地机械 | 微耕机 | 功率4KW及以上汽油机微耕机 | 重庆市美琪工业制造有限公司 | 微耕机 | 1WG4.1-100FQ-ZC | 动力：汽油机，功率：4.1KW | 配套发动机：170F汽油机，额定功率4.1KW；传动方式：：齿轮传动；连接方式：直联式；Ⅱ型旱地刀，总安装刀数24。 | 800.00
991 | 耕整地机械 | 耕地机械 | 微耕机 | 功率4KW及以上汽油机微耕机 | 重庆腾龙盛世机电有限公司 | 微耕机 | 1WG4.0-95FQ-DL | 动力：汽油机，功率：4KW | 动力型号：TL170F/P，标定功率：4KW，标定转速：3600r/min,传动方式：链条传动，连接方式：直联式，耕宽：950mm,耕深≥100mm | 800.00
992 | 耕整地机械 | 耕地机械 | 微耕机 | 功率4KW及以上汽油机微耕机 | 重庆腾龙盛世机电有限公司 | 微耕机 | 1WG4.0-105FQ-Z | 动力：汽油机，功率：4KW | 动力型号：TL170F/P，额定功率：4.0KW，额定转速：3600r/min，传动方式：齿轮传动，连接方式：直联式，耕宽：1050mm，耕深:≥ 100mm | 800.00
993 | 耕整地机械 | 耕地机械 | 微耕机 | 功率4KW及以上汽油机微耕机 | 重庆创天机械有限公司 | 微耕机 | 1WG4.0-100FQ-ZC | 动力：汽油机，功率：4KW | 发动机型号：170 F/P汽油机；发动机功率:4.0 kW；发动机标定转速 r/min 3600；外形尺寸： 1600×1000×970mm 传动方式：齿轮传动，连接方式：直联； | 800.00
994 | 耕整地机械 | 耕地机械 | 微耕机 | 功率4KW及以上汽油机微耕机 | 重庆创天机械有限公司 | 微耕机 | 1WG4.0-95FQ-DL | 动力：汽油机，功率：4KW | 发动机型号：170 F/P汽油机；发动机功率:4.0 kW；发动机标定转速 r/min 3600；外形尺寸： 1640×950×980mm 传动方式：链条传动；连接方式：直联； | 800.00
995 | 耕整地机械 | 耕地机械 | 微耕机 | 功率4KW及以上汽油机微耕机 | 日照市德福机械制造有限公司 | 微型耕耘机 | 1WG-4Q | 动力：汽油机，功率：4KW | 1WG-4Q，前置式，170F/P汽油机，单缸、四冲程、风冷，回复式手拉启动，外形1520*950*1000，质量74kg，皮带传动，直连，涨离轮式，耕宽900mm，耕深≥100mm | 800.00
996 | 耕整地机械 | 耕地机械 | 微耕机 | 功率4KW及以上汽油机微耕机 | 重庆市冠腾机械有限公司 | 微耕机 | 1WG4.2-100FQ-ZCA | 动力：汽油机，功率：4.2kW | 动力：重庆鼎工机电有限公司生产的1P75F/P汽油机；功率：4.2kW；转速：3600r/min；直联、齿传动；外形尺寸1500mm×1020mm×900mm；离心式离合器； | 800.00
997 | 耕整地机械 | 耕地机械 | 微耕机 | 功率4KW及以上汽油机微耕机 | 重庆市冠腾机械有限公司 | 微耕机 | 1WG4.0-100FQ-ZC | 动力：汽油机，功率：4KW | 动力：重庆华伟联龙科技有限公司生产的170F/P风冷式汽油机；功率：4.0kW；转速：3600r/min；直联、全齿传动，前置式；外形尺寸1560mm×1000mm×930mm；净重量：70kg； | 800.00
998 | 耕整地机械 | 耕地机械 | 微耕机 | 功率4KW及以上汽油机微耕机 | 四川刚毅科技集团有限公司 | 微耕机 | 1WG4.0Q | 动力：汽油机，功率：4KW | 汽油机配套动力：4.0kW、耕深：≥10cm、耕宽：95cm | 800.00
999 | 耕整地机械 | 耕地机械 | 微耕机 | 功率4KW及以上汽油机微耕机 | 四川刚毅科技集团有限公司 | 微耕机 | 1WG4.0Q-Z | 动力：汽油机，功率：4KW | 汽油机配套动力：4.0kW、耕深：≥10cm、耕宽：95cm | 800.00
1000 | 耕整地机械 | 耕地机械 | 微耕机 | 功率4KW及以上汽油机微耕机 | 重庆艾铭玛机械制造有限公司 | 微耕机 | 1GW4.0-90FQ-DL | 动力：汽油机，功率：4KW | 规格型号：1GW4.0-90FQ-DL 型号名称170F汽油机 标定功率4KW 标定转速3600r/min 传动方式：链条传动 连接方式：直连式 | 800.00
1001 | 耕整地机械 | 耕地机械 | 微耕机 | 功率4KW及以上汽油机微耕机 | 重庆艾铭玛机械制造有限公司 | 微耕机 | 1WG4.0-95FQ-ZC | 动力：汽油机，功率：4KW | 规格型号1WG4.0-95FQ-ZC型号名称170汽油机、标定功率4.0KW标定转速3600r/min启动方式：手拉绳式启动，传动方式：齿轮传动。连接方式：直连式。外形尺寸：1630*950*880. | 800.00
1002 | 耕整地机械 | 耕地机械 | 微耕机 | 功率4KW及以上柴油机微耕机 | 浙江勇力机械有限公司 | 微耕机 | 1WG6.3C | 动力：国三柴油机，功率：6.3kW | 配套功率：6.3kW，配套动力型号名称:YL186FA单缸风冷柴油机，耕宽：1000mm，耕深：100-150mm，连接方式：直联式，外形尺寸：1720×1100×1050mm | 1400.00
1003 | 耕整地机械 | 耕地机械 | 微耕机 | 功率4KW及以上柴油机微耕机 | 重庆豪耕工贸有限公司 | 微耕机 | 1WG6.3-120FC-Z | 动力：国三柴油机，功率：6.3kW | 发动机型号名称：186柴油机；发动机标定功率：6.3（kW）；发动机标定转速：3600（r/min）. | 1400.00
1004 | 耕整地机械 | 耕地机械 | 微耕机 | 功率4KW及以上柴油机微耕机 | 重庆博阔机械制造有限公司 | 微耕机 | BK-1WG6.3 | 动力：国三柴油机，功率：6.3kW | 配套动力型号：186FA柴油机，额定功率：6.3kW;传动方式：齿轮传动；旋耕刀型号：旱地弯刀；刀辊总安装刀数：32；耕宽：115cm；耕深：≥10cm。 | 1400.00
1005 | 耕整地机械 | 耕地机械 | 微耕机 | 功率2-4KW汽油微耕机 | 桂林高新区科丰机械有限责任公司 | 微耕机 | 1WG-2.2Q | 动力：汽油机，功率：2.2kW | 1、动力型号：1E50FW汽油机；2、 外形尺寸（ mm）：1200×650×950；3、质量（kg）： 36；4、 联接方式： 直联；5、 传动方式：蜗轮蜗杆传动；6、额定功率（Kw）：2.2。 | 600.00
1006 | 耕整地机械 | 耕地机械 | 微耕机 | 功率2-4KW汽油微耕机 | 桂林高新区科丰机械有限责任公司 | 微耕机 | 1WG2.2-60A | 动力：汽油机，功率：2.2kW | 1、额定转速(r/min)：3600；2、刀辊转速（r/min）：156；3、最大回转半径（㎜）： 140；4、总安装刀数（把）：18；5、耕深（㎝）：10；6、耕深稳定性（%）：88。 | 600.00
1007 | 耕整地机械 | 耕地机械 | 微耕机 | 功率2-4KW汽油微耕机 | 重庆吉宝机械制造有限公司 | 微耕机 | 1WG3.8-105FQ-D | 动力：汽油机，功率：3.8kw | 标定功率3.8KW,170F汽油机、结构质量70kgG,转速3600r/min，外形尺寸1500*1050*800(mm）,耕宽1050mm | 600.00
1008 | 耕整地机械 | 耕地机械 | 微耕机 | 功率2-4KW汽油微耕机 | 重庆合盛工业有限公司 | 微耕机 | 1WG3.8-70FQ-Z | 动力：汽油机，功率：3.8KW | 结构型式：手持式；动力型号：HS168FB汽油机；标定功率：3.8kw;外形尺寸（长×宽×高）：1620×700×930（mm);传动方式：齿轮传动；连接方式：直联式；安全机构：手离停机构。 | 600.00
1009 | 耕整地机械 | 耕地机械 | 微耕机 | 功率2-4KW汽油微耕机 | 南充富牌农机有限公司 | 微耕机 | 1WG3.8-95FQ-ZA | 动力：汽油机，功率：3.8KW | 发动机型号：170F/P 风冷汽油发动机，功率：3.8/KW，额定转速：3600r/min，结构形式：单缸、风冷、四冲程。 总质量：83Kg。 耕宽：950mm. 耕深：≥100mm | 600.00
1010 | 耕整地机械 | 耕地机械 | 微耕机 | 功率2-4KW汽油微耕机 | 浙江英赛机械制造有限公司 | 微耕机 | 1WG-3.7Q | 动力：汽油机，功率：3.7KW | 型号名称：SR170F/P型 结构形式：后置式 额定功率：3.7KW 额定转速：3600r/min 传动方式：皮带传动 外形尺寸：1600×520×1100 mm 结构质量：78kg | 600.00
1011 | 耕整地机械 | 耕地机械 | 微耕机 | 功率2-4KW汽油微耕机 | 重庆豪野机械制造有限公司 | 微型耕耘机 | 1WG3.8-90FQ-D | 动力：汽油机，功率：3.8KW | 配套发动机：HY168FB汽油机，标定功率3.8kW，标定转速：3600r/min，启动方式：手拉，外形尺寸mm(长×宽×高)1530×900×925，结构质量75kg，传动方式:直联链条传动 | 600.00
1012 | 耕整地机械 | 耕地机械 | 微耕机 | 功率2-4KW汽油微耕机 | 四川艾马仕科技有限公司 | 微耕机 | 1WG3.5-95FQ-D | 动力：汽油机，功率：3.5KW | 发动机型号:168FB/P汽油机。功率：3.5KW。额定转速3600r/min。外形尺寸（长×宽×高）：1550mm×950mm×900mm。结构质量：70kg，耕宽：950mm。 | 600.00
1013 | 耕整地机械 | 耕地机械 | 微耕机 | 功率2-4KW汽油微耕机 | 重庆合骏机械制造有限公司 | 微耕机 | 1WG3.8-95FQ-D | 动力：汽油机，功率：3.8KW | 配套动力生产企业：重庆合骏机械制造有限公司，配套动力型号：HJ168FB汽油机，配套动力结构形式：单杠、四冲程、强制风冷、OHV25°、倾斜，旋耕刀型号：Ⅱ型旱地刀，刀辊转速（r/min）：快档：14 | 600.00
1014 | 耕整地机械 | 耕地机械 | 微耕机 | 功率2-4KW汽油微耕机 | 重庆卓格豪斯机械有限公司 | 微耕机 | 1WG2.2-40FQ-ZC | 动力：汽油机，功率：2.2KW | 发动机形式：汽油；配套功率（kW）：2.2，外形尺寸：1330mm×600mm×950mm,结构质量：41kg，工作幅宽：400mm | 600.00
1015 | 耕整地机械 | 耕地机械 | 微耕机 | 功率2-4KW汽油微耕机 | 重庆嘉兴工业有限公司 | 微耕机 | 1WG3.8-80FQ-LD | 动力：汽油机，功率：3.8KW | 重庆腾龙汽油机厂，型号：168F-1/P汽油机，最大功率：3.8KW，标定转速：3600r/min，生产率：≥0.04h㎡/(h.m),结构质量：74kg,配旱地刀2 | 600.00
1016 | 耕整地机械 | 耕地机械 | 微耕机 | 功率2-4KW汽油微耕机 | 重庆宗申巴贝锐拖拉机制造有限公司 | 微耕机 | 1WG2.2-60FQ-ZC | 动力：汽油机，功率：2.2kW | 动力型号名称：NH130汽油机 | 600.00
1017 | 耕整地机械 | 耕地机械 | 微耕机 | 功率2-4KW汽油微耕机 | 重庆鑫源农机股份有限公司 | 微耕机 | 1WG2.3-55FQ-ZC | 动力：汽油机，功率：2.3KW | 动力型号：SR1P65F/P汽油机；标定功率：2.3KW；标定转速：3600r/min | 600.00
1018 | 耕整地机械 | 耕地机械 | 微耕机 | 功率2-4KW汽油微耕机 | 重庆航天巴山摩托车制造有限公司 | 微耕机 | 1WG3.8-75FQ-D | 动力：汽油机，功率：3.8KW | 整机质量:56KG,可调配套动力型号:BS168F/P-2风冷汽油机，12小时标定功率/转速:3.8KW/3600R/MIN | 600.00
1019 | 耕整地机械 | 耕地机械 | 微耕机 | 功率2-4KW汽油微耕机 | 洛阳卓格哈斯机械有限公司 | 微耕机 | 1WG-3.8Q2 | 动力：汽油机，功率：3.8KW | 发动机形式：汽油；配套功率（kW）：3.8 | 600.00
1020 | 耕整地机械 | 耕地机械 | 微耕机 | 功率2-4KW汽油微耕机 | 洛阳卓格哈斯机械有限公司 | 微耕机 | 1WG-3.8Q1 | 动力：汽油机，功率：3.8KW | 发动机形式：汽油；配套功率（kW）：3.8 | 600.00
1021 | 耕整地机械 | 耕地机械 | 微耕机 | 功率2-4KW汽油微耕机 | 重庆华世丹机械制造有限公司 | 微耕机 | 1WG2.3-45FQ-DC | 动力：汽油机，功率：2.3kW | 结构形式：前置式；配套发动机： 1P65F汽油机；额定功率为2.3KW；外形尺寸（长×宽×高）：1500×470×880mm；结构质量：30kg，传动方式：涡轮蜗杆；连接方式：直联式；耕宽：45cm | 600.00
1022 | 耕整地机械 | 耕地机械 | 微耕机 | 功率2-4KW汽油微耕机 | 重庆华世丹机械制造有限公司 | 微耕机 | 1WG2.3-55FQ-ZC | 动力：汽油机，功率：2.3kW | 结构形式：前置式；配套发动机：H1P65F汽油机，额定功率为2.3kW；外形尺寸（长×宽×高）：1350×590×940mm；结构质量：37kg，传动方式：涡轮蜗杆；连接方式：直联式；耕宽：55cm | 600.00
1023 | 耕整地机械 | 耕地机械 | 旋耕机（含履带自走式旋耕机） | 单轴2500mm及以上旋耕机 | 樱田农机科技(泰州)有限公司 | 水田平地搅浆机 | 1JSL-260 | 单轴：耕幅：2600mm | 配套动力Kw：≧35、外形尺寸mm：1050X2785X1000、工作幅宽cm:260、整机质量Kg：316、连接形式：快速三点悬挂、传动方式：单侧双链传动、速度Km:3-5、搅浆深度cm：10-16 | 2400.00
1024 | 耕整地机械 | 耕地机械 | 旋耕机（含履带自走式旋耕机） | 单轴2500mm及以上旋耕机 | 山东亚丰农业机械装备有限公司 | 水田平地搅浆机 | 1JSL-280 | 单轴：耕幅：2800mm | 作业幅宽:280cm | 2400.00
1025 | 耕整地机械 | 耕地机械 | 旋耕机（含履带自走式旋耕机） | 单轴2500mm及以上旋耕机 | 山东亚丰农业机械装备有限公司 | 水田平地搅浆机 | 1JSL-260 | 单轴：耕幅：2600mm | 作业幅宽:260cm | 2400.00
1026 | 耕整地机械 | 耕地机械 | 旋耕机（含履带自走式旋耕机） | 单轴2500mm及以上旋耕机 | 山东亚丰农业机械装备有限公司 | 水田平地搅浆机 | 1JSL-320 | 单轴：耕幅：3200mm | 作业幅宽:320cm | 2400.00
1027 | 耕整地机械 | 耕地机械 | 旋耕机（含履带自走式旋耕机） | 单轴2500mm及以上旋耕机 | 常州汉森机械有限公司 | 水田平地搅浆机 | 1JS-460 | 单轴：耕幅：4600mm | 单轴，工作幅宽：460cm,耕深：8-16cm,刀辊转速：261rpm,整机质量：900kg。 | 2400.00
1028 | 耕整地机械 | 耕地机械 | 旋耕机（含履带自走式旋耕机） | 单轴2500mm及以上旋耕机 | 常州汉森机械有限公司 | 水田埋茬(草)耕整机 | 1GSZ-265 | 单轴：耕幅：2650mm | 单轴；耕幅≥2500mm | 2400.00
1029 | 耕整地机械 | 耕地机械 | 旋耕机（含履带自走式旋耕机） | 单轴2500mm及以上旋耕机 | 常州汉森机械有限公司 | 水田埋茬(草)耕整机 | 1GSZ-380 | 单轴：耕幅：3800mm | 单轴；耕幅≥2500mm | 2400.00
1030 | 耕整地机械 | 耕地机械 | 旋耕机（含履带自走式旋耕机） | 单轴2500mm及以上旋耕机 | 常州汉森机械有限公司 | 水田埋茬(草)耕整机 | 1GSZ-285 | 单轴：耕幅：2850mm | 单轴；耕幅≥2500mm | 2400.00
1031 | 耕整地机械 | 耕地机械 | 旋耕机（含履带自走式旋耕机） | 单轴2500mm及以上旋耕机 | 常州汉森机械有限公司 | 水田埋茬(草)耕整机 | 1GSZ-300 | 单轴：耕幅：3000mm | 单轴；耕幅≥2500mm | 2400.00
1032 | 耕整地机械 | 耕地机械 | 旋耕机（含履带自走式旋耕机） | 单轴2500mm及以上旋耕机 | 河南豪丰机械制造有限公司 | 旋耕机 | 1GQNP-250 | 单轴；耕幅：2500mm | 配套动力：73.5～88.2kW；结构形式：框架式；外形尺寸（长×宽×高）：1410×2770×1060（mm）；结构质量：530kg；幅宽：250cm；耕深：8～12cm； | 2400.00
1033 | 耕整地机械 | 耕地机械 | 旋耕机（含履带自走式旋耕机） | 单轴2500mm及以上旋耕机 | 河南豪丰机械制造有限公司 | 旋耕机 | 1GQNP-280 | 单轴：耕幅：2800mm | 配套动力：80.9～95.6kW；结构形式：框架式；外形尺寸（长×宽×高）：1410×3070×1060（mm）；结构质量：590kg；幅宽：280cm；耕深：8～12cm； | 2400.00
1034 | 耕整地机械 | 耕地机械 | 旋耕机（含履带自走式旋耕机） | 单轴2500mm及以上旋耕机 | 河南豪丰机械制造有限公司 | 旋耕机 | 1GQN-250H | 单轴；耕幅：2500mm | 配套拖拉机标定功率：66.2～88.2kW；旋耕机结构形式：框架式；外形尺寸（长×宽×高）：1045×2770×1188（mm）；结构质量：521kg；幅宽：2500mm；耕深：≥12cm； | 2400.00
1035 | 耕整地机械 | 耕地机械 | 旋耕机（含履带自走式旋耕机） | 单轴2500mm及以上旋耕机 | 河南豪丰机械制造有限公司 | 旋耕机 | 1GQN-300H | 单轴；耕幅：3000mm | 结构型式：框架式；配套动力：88.2～110.3kW；外形尺寸（长×宽×高）：1200×3268×1290（mm）；结构质量：670kg；工作幅宽：3000mm；耕深：12～26cm； | 2400.00
1036 | 耕整地机械 | 耕地机械 | 旋耕机（含履带自走式旋耕机） | 单轴2500mm及以上旋耕机 | 江苏神农农业装备有限公司 | 旋耕机 | 1GKN-250 | 单轴；耕幅：2500mm | 单轴，耕幅：2.5m，配套拖拉机功率：58.8-73.55kw | 2400.00
1037 | 耕整地机械 | 耕地机械 | 旋耕机（含履带自走式旋耕机） | 单轴2500mm及以上旋耕机 | 泰州樱田农机制造有限公司 | 水田埋茬耕整机 | 1GSZ-280 | 单轴：耕幅：2800mm | 配套动力：33.1-47.8KW；整机尺寸：1050×2985×1000mm；耕幅：2800mm；整机质量：286kg；传动方式为：单侧双链传动；挂接方式：快速三点悬挂。 | 2400.00
1038 | 耕整地机械 | 耕地机械 | 旋耕机（含履带自走式旋耕机） | 单轴2500mm及以上旋耕机 | 九阳农机(常州)有限公司 | 水田平地搅浆机 | 1JSL-360 | 单轴；耕幅：2500mm | 单轴2500mm及以上旋耕机 | 2400.00
1039 | 耕整地机械 | 耕地机械 | 旋耕机（含履带自走式旋耕机） | 单轴2500mm及以上旋耕机 | 九阳农机(常州)有限公司 | 水田平地搅浆机 | 1JSL-320 | 单轴；耕幅：2500mm | 单轴2500mm及以上旋耕机 | 2400.00
1040 | 耕整地机械 | 耕地机械 | 旋耕机（含履带自走式旋耕机） | 单轴2500mm及以上旋耕机 | 九阳农机(常州)有限公司 | 水田平地搅浆机 | 1JSL-260 | 单轴；耕幅：2500mm | 单轴2500mm及以上旋耕机 | 2400.00
1041 | 耕整地机械 | 耕地机械 | 旋耕机（含履带自走式旋耕机） | 单轴2500mm及以上旋耕机 | 九阳农机(常州)有限公司 | 水田平地搅浆机 | 1JSL-280 | 单轴；耕幅：2500mm | 单轴2500mm及以上旋耕机 | 2400.00
1042 | 耕整地机械 | 耕地机械 | 旋耕机（含履带自走式旋耕机） | 单轴2500mm及以上旋耕机 | 中国一拖集团有限公司 | 旋耕机 | 1GQN-280K | 单轴：耕幅：2800mm | 单轴；耕幅：2800mm | 2400.00
1043 | 耕整地机械 | 耕地机械 | 旋耕机（含履带自走式旋耕机） | 单轴2500mm及以上旋耕机 | 中国一拖集团有限公司 | 旋耕机 | 1GQQN-250GG | 单轴；耕幅：2500mm | 单轴，耕幅：2500mm | 2400.00
1044 | 耕整地机械 | 耕地机械 | 旋耕机（含履带自走式旋耕机） | 单轴2500mm及以上旋耕机 | 中国一拖集团有限公司 | 旋耕机 | 1GQN-250ZG | 单轴；耕幅：2500mm | 单轴；耕幅：2500mm | 2400.00
1045 | 耕整地机械 | 耕地机械 | 旋耕机（含履带自走式旋耕机） | 单轴2500mm及以上旋耕机 | 中国一拖集团有限公司 | 旋耕机 | 1GQN-350K | 单轴；耕幅：3500mm | 单轴；耕幅：3500mm | 2400.00
1046 | 耕整地机械 | 耕地机械 | 旋耕机（含履带自走式旋耕机） | 单轴2500mm及以上旋耕机 | 中国一拖集团有限公司 | 旋耕机 | 1GQN-300K | 单轴；耕幅：3000mm | 单轴；耕幅：3000mm | 2400.00
1047 | 耕整地机械 | 耕地机械 | 旋耕机（含履带自走式旋耕机） | 单轴2500mm及以上旋耕机 | 雷沃重工股份有限公司 | 旋耕机 | 1GKN-250 | 单轴；耕幅：2500mm | 单轴；耕幅：2500mm | 2400.00
1048 | 耕整地机械 | 耕地机械 | 旋耕机（含履带自走式旋耕机） | 单轴2500mm及以上旋耕机 | 南昌中天农机有限公司 | 旋耕机 | 1GQQN-250J | 单轴；耕幅：2500mm | 1.工作耕幅：2500cm；2.配套动力：58.8-73.5kw；3.外形尺寸（长x宽x高）：1100x2800x1150mm；4.结构质量：494kg；5.总安装刀数：70把。 | 2400.00
1049 | 耕整地机械 | 耕地机械 | 旋耕机（含履带自走式旋耕机） | 单轴2500mm及以上旋耕机 | 河北帅旗农业机械制造有限公司 | 旋耕机 | 1GQN-250 | 单轴；耕幅：2500mm | 配套动力73.5-80.9kw，外形尺寸(长*宽*高)1200*2680*1030mm,结构质量546kg，幅宽250cm. | 2400.00
1050 | 耕整地机械 | 耕地机械 | 旋耕机（含履带自走式旋耕机） | 单轴2500mm及以上旋耕机 | 河北帅旗农业机械制造有限公司 | 旋耕机 | 1GQN-260 | 单轴：耕幅：2600mm | 配套动力73.5-88.2KW,外形尺寸（长*宽*高）1200*2780*1030mm,结构质量550Kg,幅宽260cm. | 2400.00
1051 | 耕整地机械 | 耕地机械 | 旋耕机（含履带自走式旋耕机） | 单轴2500mm及以上旋耕机 | 山东大华机械有限公司 | 高箱旋耕机 | 1GQNG-350 | 单轴；耕幅：3500mm | 结构型式：框架式；外形尺寸：1240×3700×1240mm；结构质量：750kg；配套动力：91.87～117.6 kW；传动方式：中间齿轮传动； | 2400.00
1052 | 耕整地机械 | 耕地机械 | 旋耕机（含履带自走式旋耕机） | 单轴2500mm及以上旋耕机 | 山东大华机械有限公司 | 高箱旋耕机 | 1GQNG-325 | 单轴；耕幅：3250mm | 结构型式：框架式；外形尺寸：1240×3400×1240mm；结构质量：710kg；配套动力：91.87～117.6 kW；传动方式：中间齿轮传动； | 2400.00
1053 | 耕整地机械 | 耕地机械 | 旋耕机（含履带自走式旋耕机） | 单轴2500mm及以上旋耕机 | 山东大华机械有限公司 | 高箱旋耕机 | 1GQNG-420 | 单轴；耕幅：4200mm | 结构型式：卧式加强型；外形尺寸：1480×4400×1190mm；结构质量：960kg;配套动力：88.2～117.6kW；传动方式：中间齿轮传动; | 2400.00
1054 | 耕整地机械 | 耕地机械 | 旋耕机（含履带自走式旋耕机） | 单轴2500mm及以上旋耕机 | 山东大华机械有限公司 | 高箱旋耕机 | 1GQNG-300 | 单轴；耕幅：3000mm | 结构型式：框架式；外形尺寸：1240×3300×1240mm；结构质量：700 kg；配套动力：91.87 ～106.5kW；传动方式：中间齿轮传动； | 2400.00
1055 | 耕整地机械 | 耕地机械 | 旋耕机（含履带自走式旋耕机） | 单轴2500mm及以上旋耕机 | 山东大华机械有限公司 | 变速旋耕机 | 1GKQNB-490 | 单轴；耕幅：4900mm | 结构型式：框架式；外形尺寸：1390×5170×1500mm；结构质量：1560kg；配套动力：154.4～205.8kW；传动方式：中间齿轮传动; | 2400.00
1056 | 耕整地机械 | 耕地机械 | 旋耕机（含履带自走式旋耕机） | 单轴2500mm及以上旋耕机 | 山东大华机械有限公司 | 变速旋耕机 | 1GKQNB-350 | 单轴；耕幅：3500mm | 外形尺寸：1390×3755×1500mm；结构质量：1270kg；配套动力：88.2～132.4kW轮式拖拉机；传动方式：中间齿轮传动 | 2400.00
1057 | 耕整地机械 | 耕地机械 | 旋耕机（含履带自走式旋耕机） | 单轴2500mm及以上旋耕机 | 山东大华机械有限公司 | 变速旋耕机 | 1GKQNB-280 | 单轴：耕幅：2800mm | 结构型式：框架式；外形尺寸：1390×3050×1500mm；结构质量：1070kg；配套动力：66.2～102.9kW；传动方式：中间齿轮传动； | 2400.00
1058 | 耕整地机械 | 耕地机械 | 旋耕机（含履带自走式旋耕机） | 单轴2500mm及以上旋耕机 | 山东大华机械有限公司 | 高箱旋耕机 | 1GQNG-280 | 单轴：耕幅：2800mm | 结构型式：框架式；外形尺寸：1240×3010×1240mm；结构质量：510kg；传动方式：中间齿轮传动； | 2400.00
1059 | 耕整地机械 | 耕地机械 | 旋耕机（含履带自走式旋耕机） | 单轴2500mm及以上旋耕机 | 馆陶县飞翔机械装备制造有限公司 | 旋耕机 | 1GQKGN-300 | 单轴；耕幅：3000mm | 外形尺寸：110×330×120cm、幅宽：300cm、耕深：10-18cm、连接方式：三点悬挂式、配套动力：88.2-110.2kW、结构质量：666kg、总刀数：80把、旋耕刀型号：IT245 | 2400.00
1060 | 耕整地机械 | 耕地机械 | 旋耕机（含履带自走式旋耕机） | 单轴2500mm及以上旋耕机 | 河北圣和农业机械有限公司 | 旋耕整地机 | 1GQNZ-260 | 单轴：耕幅：2600mm | 配套动力：66.2～88.2kW；结构质量：1024kg；外形尺寸（长×宽×高）：1500×2770×1470mm；刀片型号及数量：PⅡ260型108把；耕深：12～16cm。 | 2400.00
1061 | 耕整地机械 | 耕地机械 | 旋耕机（含履带自走式旋耕机） | 单轴2500mm及以上旋耕机 | 河北圣和农业机械有限公司 | 旋耕机 | 1GQN-250 | 单轴；耕幅：2500mm | 配套动力：≥69.8kW；与拖拉机链接方式：三点悬挂；结构质量：473kg；外形尺寸（长×宽×高）：1195×2745×1010mm；刀片型号及数量：IT245型72把；耕深：12～16cm。 | 2400.00
1062 | 耕整地机械 | 耕地机械 | 旋耕机（含履带自走式旋耕机） | 单轴2500mm及以上旋耕机 | 河北圣和农业机械有限公司 | 旋耕整地机 | 1GQNZ-310 | 单轴；幅宽：3100mm | 配套动力：88.2～117.6kW；结构质量：1142kg；外形尺寸（长×宽×高）：1500×3270×1470mm；刀片型号及数量：PⅡ260型132把；耕深：12～16cm。 | 2400.00
1063 | 耕整地机械 | 耕地机械 | 旋耕机（含履带自走式旋耕机） | 单轴2500mm及以上旋耕机 | 河北圣和农业机械有限公司 | 旋耕整地机 | 1GQNZ-360 | 单轴；幅宽：3600mm | 配套动力：117.6～132.4kW；结构质量：1340kg；外形尺寸（长×宽×高）：1500×3770×1470mm；刀片型号及数量：PⅡ260型144把；耕深：12～16cm。 | 2400.00
1064 | 耕整地机械 | 耕地机械 | 旋耕机（含履带自走式旋耕机） | 单轴2500mm及以上旋耕机 | 河北圣和农业机械有限公司 | 旋耕机 | 1GQN-300 | 单轴；耕幅：3000mm | 配套动力：88.2～102.9kW；与拖拉机链接方式：三点悬挂；结构质量：650kg；外形尺寸（长×宽×高）：1120×3250×1210mm；刀片型号及数量：IT245型82把；耕深：≥12cm。 | 2400.00
1065 | 耕整地机械 | 耕地机械 | 旋耕机（含履带自走式旋耕机） | 单轴2500mm及以上旋耕机 | 连云港市兴安机械制造有限公司 | 旋耕机 | 1GKN-280A1 | 单轴：耕幅：2800mm | 配套动力:73.5-88.2kW.外型尺寸(长×宽×高)1150×3030×1200MM.结构重量:543KG.耕幅:2800MM.与拖拉机连接形式:三点悬挂.传动方式:中间齿轮传，单轴不变速 | 2400.00
1066 | 耕整地机械 | 耕地机械 | 旋耕机（含履带自走式旋耕机） | 单轴2500mm及以上旋耕机 | 连云港市兴安机械制造有限公司 | 旋耕机 | 1GKN-260A1 | 单轴：耕幅：2600mm | 配套动力:58.8-73.5kW.外型尺寸(长×宽×高)1150×2840×1200MM.结构重量:539KG.耕幅:2600MM.与拖拉机连接形式:三点悬挂.传动方式:中间齿轮传，单轴不变速 | 2400.00
1067 | 耕整地机械 | 耕地机械 | 旋耕机（含履带自走式旋耕机） | 单轴2500mm及以上旋耕机 | 连云港市兴安机械制造有限公司 | 高箱旋耕机 | 1GKN-250H | 单轴；耕幅：2500mm | 配套动力:≥55kW.外型尺寸(长×宽×高):1220×2740×1180MM.结构重量:525KG.耕幅:2500MM.与拖拉机连接形式:三点悬挂.传动方式:中间齿轮传动.单轴不变速 | 2400.00
1068 | 耕整地机械 | 耕地机械 | 旋耕机（含履带自走式旋耕机） | 单轴2500mm及以上旋耕机 | 连云港市兴安机械制造有限公司 | 旋耕机 | 1GKN-350A1 | 单轴；耕幅：3500mm | 配套动力:110.2-132.3kW.外型尺寸(长×宽×高)1220×3800×1230MM.结构重量:863KG.耕幅:3500MM.与拖拉机连接形式:三点悬挂.传动方式:中间齿轮传动，单轴不变速 | 2400.00
1069 | 耕整地机械 | 耕地机械 | 旋耕机（含履带自走式旋耕机） | 单轴2500mm及以上旋耕机 | 连云港市兴安机械制造有限公司 | 旋耕机 | 1GKN-300A1 | 单轴；耕幅：3000mm | 配套动力:88.2-102.9kW.外型尺寸(长×宽×高)1220×3250×1230MM.结构重量:790KG.耕幅:3000MM.与拖拉机连接形式:三点悬挂.传动方式:中间齿轮传动，单轴不变速 | 2400.00
1070 | 耕整地机械 | 耕地机械 | 旋耕机（含履带自走式旋耕机） | 单轴2500mm及以上旋耕机 | 连云港市兴安机械制造有限公司 | 水田埋茬(草)耕整机 | 1JMS-260 | 单轴：耕幅：2600mm | 配套动力:51.5-62.5KW,外型尺寸(长×宽×高):900×2850×1100MM,结构重量:470KG,耕幅:260CM,与拖拉机连接形式:三点悬挂,传动方式:中间齿轮传动,刀片数量:70把 | 2400.00
1071 | 耕整地机械 | 耕地机械 | 旋耕机（含履带自走式旋耕机） | 单轴2500mm及以上旋耕机 | 连云港市东堡旋耕机械有限公司 | 旋耕机 | 1GKN-300H | 单轴；耕幅：3000mm | 配套拖拉机动力(千瓦)73.5-110.3，工作幅宽(m)3.0,旋耕深度cm:旱耕：10-16；水耕：14-18，结构质量(kg)800,外形尺寸（长×宽×高）mm1150×3250×1250。 | 2400.00
1072 | 耕整地机械 | 耕地机械 | 旋耕机（含履带自走式旋耕机） | 单轴2500mm及以上旋耕机 | 连云港市东堡旋耕机械有限公司 | 旋耕机 | 1GKN-250H | 单轴；耕幅：2500mm | 配套拖拉机动力(千瓦)58.8-78.0，工作幅宽(m)2.5，旋耕深度cm:旱耕：10-16；水耕：14-18，结构质量(kg)680,外形尺寸（长×宽×高）mm1150×2750×1250。 | 2400.00
1073 | 耕整地机械 | 耕地机械 | 旋耕机（含履带自走式旋耕机） | 单轴2500mm及以上旋耕机 | 青岛鲁耕农业机械有限公司 | 旋耕机 | 1GQN-250 | 单轴；耕幅：2500mm | 结构形式框架式；外形尺寸（长*宽*高）1160mm*2776mm*1113mm；结构质量510kg；幅宽250cm；耕深旱耕12-16cm；传动方式中间齿轮传动； | 2400.00
1074 | 耕整地机械 | 耕地机械 | 旋耕机（含履带自走式旋耕机） | 单轴2500mm及以上旋耕机 | 连云港九迁机械制造有限公司 | 旋耕机 | 1GKN-250 | 单轴；耕幅：2500mm | 配套功率（kW）:55.8~73.5；工作幅宽（cm）：250；结构形式：框架式；传动方式：中间传动；总安装刀数量（把）：66；旋耕刀型号：IT245； | 2400.00
1075 | 耕整地机械 | 耕地机械 | 旋耕机（含履带自走式旋耕机） | 单轴2500mm及以上旋耕机 | 河北双天机械制造有限公司 | 旋耕机 | 1GKN-300 | 单轴；耕幅：3000mm | 配套标定功率(KW):73.5-88.2 外形尺寸(长*宽*高MM):1260*3260*1220；结构质量(KG):810；幅宽(CM):300 | 2400.00
1076 | 耕整地机械 | 耕地机械 | 旋耕机（含履带自走式旋耕机） | 单轴2500mm及以上旋耕机 | 河北双天机械制造有限公司 | 中高箱旋耕机 | 1GKN-250A1 | 单轴；耕幅：2500mm | 配套标定功率(KW):69.8 外形尺寸(长*宽*高MM):1260*2850*1160；结构质量(KG):615；幅宽(CM):250 | 2400.00
1077 | 耕整地机械 | 耕地机械 | 旋耕机（含履带自走式旋耕机） | 单轴2500mm及以上旋耕机 | 河北双天机械制造有限公司 | 旋耕机 | 1GKN-350 | 单轴；耕幅：3500mm | 配套标定功率(KW):88.2-117.6外形尺寸(长*宽*高MM):1260*3820*1220；结构质量(KG):880；幅宽(CM):350 | 2400.00
1078 | 耕整地机械 | 耕地机械 | 旋耕机（含履带自走式旋耕机） | 单轴2500mm及以上旋耕机 | 河北双天机械制造有限公司 | 旋耕机 | 1GKND-250 | 单轴；耕幅：2500mm | 配套标定功率(KW):66.1-73.5 外形尺寸(长*宽*高MM):1480*2840*1170；结构质量(KG):780；幅宽(CM):250 | 2400.00
1079 | 耕整地机械 | 耕地机械 | 旋耕机（含履带自走式旋耕机） | 单轴2500mm及以上旋耕机 | 河北双天机械制造有限公司 | 旋耕机 | 1GKN-270 | 单轴；耕幅：2700mm | 配套标定功率(KW):69.8-102.9 外形尺寸(长*宽*高MM):1425*3010*1260；结构质量(KG):830；幅宽(CM):270 | 2400.00
1080 | 耕整地机械 | 耕地机械 | 旋耕机（含履带自走式旋耕机） | 单轴2500mm及以上旋耕机 | 连云港市中兴机械制造有限公司 | 旋耕机 | 1GKN-250 | 单轴；耕幅：2500mm | 1.配套动力KW:51.5～66.2; 2.与拖拉机连接方式:标准三点悬挂; 3.传动方式:中间齿轮传动; 4.工作幅宽MM:2500; 5.刀辊最大回转半径:245; 6.刀片安装总数（把）:66. | 2400.00
1081 | 耕整地机械 | 耕地机械 | 旋耕机（含履带自走式旋耕机） | 单轴2500mm及以上旋耕机 | 连云港市中兴机械制造有限公司 | 旋耕机 | 1GKN-280 | 单轴：耕幅：2800mm | 1.配套动力KW:58.8～88.2; 2.与拖拉机连接方式:标准三点悬挂; 3.传动方式:中间齿轮传动; 4.工作幅宽MM:2800; 5.刀辊最大回转半径:245; 6.刀片安装总数（把）:70。 | 2400.00
1082 | 耕整地机械 | 耕地机械 | 旋耕机（含履带自走式旋耕机） | 单轴2500mm及以上旋耕机 | 常州三农农业装备有限公司 | 旋耕机 | 1GKN-250 | 单轴；耕幅：2500mm | 单轴；工作幅宽：2500mm. | 2400.00
1083 | 耕整地机械 | 耕地机械 | 旋耕机（含履带自走式旋耕机） | 单轴2500mm及以上旋耕机 | 灌云县振兴机械制造有限公司 | 水田埋茬(草)耕整机 | 1JMS-260H | 单轴：耕幅：2600mm | 配套动力：58.8～66.1kW；工作幅宽：260cm；结构质量：565kg；连接形式：标准三点悬挂；传动方式：中间齿轮传动；弯刀型式：单柄双翼旋耕刀；刀片数量：66把。 | 2400.00
1084 | 耕整地机械 | 耕地机械 | 旋耕机（含履带自走式旋耕机） | 单轴2500mm及以上旋耕机 | 灌云县振兴机械制造有限公司 | 旋耕机 | 1GKN-300H | 单轴；耕幅：3000mm | 配套动力：75～112.5kW；结构质量：800kg；幅度300cm；传动方式：中间齿轮传动；与拖拉机联接方式：标准三点悬挂；总安装刀数：82把；旋耕刀型号：IT245。 | 2400.00
1085 | 耕整地机械 | 耕地机械 | 旋耕机（含履带自走式旋耕机） | 单轴2500mm及以上旋耕机 | 灌云县振兴机械制造有限公司 | 水田埋茬(草)耕整机 | 1JMS-300H | 单轴；耕幅：3000mm | 配套动力：66.1～69.8kW；工作幅宽：300cm；结构质量：605kg；连接形式：标准三点悬挂；传动方式：中间齿轮传动；弯刀型式：单柄双翼旋耕刀；刀片数量：78把。 | 2400.00
1086 | 耕整地机械 | 耕地机械 | 旋耕机（含履带自走式旋耕机） | 单轴2500mm及以上旋耕机 | 灌云县振兴机械制造有限公司 | 旋耕机 | 1GKN-250H | 单轴；耕幅：2500mm | 配套动力：51.8～66.2kW；结构质量：640kg；；幅度250cm；传动方式：中间齿轮传动；与拖拉机联接方式：标准三点悬挂；总安装刀数：66把；旋耕刀型号：IT245。 | 2400.00
1087 | 耕整地机械 | 耕地机械 | 旋耕机（含履带自走式旋耕机） | 单轴2500mm及以上旋耕机 | 灌云县振兴机械制造有限公司 | 水田埋茬(草)耕整机 | 1JMS-350H | 单轴；耕幅：3500mm | 配套动力：69.8～73.5kW；工作幅宽：350cm；结构质量：665kg；连接形式：标准三点悬挂；传动方式：中间齿轮传动；弯刀型式：单柄双翼旋耕刀；刀片数量：90把。 | 2400.00
1088 | 耕整地机械 | 耕地机械 | 旋耕机（含履带自走式旋耕机） | 单轴2500mm及以上旋耕机 | 石家庄惠田机械有限公司 | 旋耕机 | 1GKN-250 | 单轴；耕幅：2500mm | 结构形式:框架式配套动力:73.5-102.9KW外形尺寸:1350×2760×1120mm结构质量:540KG工作幅宽:250cm传动方式:中间齿轮传动 | 2400.00
1089 | 耕整地机械 | 耕地机械 | 旋耕机（含履带自走式旋耕机） | 单轴2500mm及以上旋耕机 | 石家庄惠田机械有限公司 | 旋耕机 | 1GKN-300 | 单轴；耕幅：3000mm | 结构形式:框架式配套动力:95.6-117.7KW外形尺寸:1400×3335×1170MM结构质量:785KG工作幅宽:300CM 传动方式:中间齿轮传动 | 2400.00
1090 | 耕整地机械 | 耕地机械 | 旋耕机（含履带自走式旋耕机） | 单轴2500mm及以上旋耕机 | 石家庄惠田机械有限公司 | 旋耕机 | 1GKN-270 | 单轴；耕幅：2700mm | 结构形式:框架式配套动力:88.2-110.3KW外形尺寸:1400×3035×1170MM结构质量:745KG工作幅宽:270CM传动方式:中间齿轮传动 | 2400.00
1091 | 耕整地机械 | 耕地机械 | 旋耕机（含履带自走式旋耕机） | 单轴2500mm及以上旋耕机 | 普劳恩德河北农业机械有限公司 | 高箱框架旋耕机 | 1GKNJG-280A | 单轴：耕幅：2800mm | 配套动力：88.2～95.0；与拖拉机链接方式：三点悬挂；结构质量：715kg；外形尺寸（长×宽×高）：1400×3026×1215mm；刀片型号及数量：IT245型80把；耕深：12～16cm。 | 2400.00
1092 | 耕整地机械 | 耕地机械 | 旋耕机（含履带自走式旋耕机） | 单轴2500mm及以上旋耕机 | 普劳恩德河北农业机械有限公司 | 高箱框架旋耕机 | 1GKNJG-250A | 单轴；耕幅：2500mm | 配套动力：66.1～73.5kW；与拖拉机链接方式：三点悬挂；结构质量：660kg；外形尺寸（长×宽×高）：1400×2750×1215mm；刀片型号及数量：IT245型72把；耕深：12～16cm。 | 2400.00
1093 | 耕整地机械 | 耕地机械 | 旋耕机（含履带自走式旋耕机） | 单轴2500mm及以上旋耕机 | 普劳恩德河北农业机械有限公司 | 旋耕机 | 1GKNZG-250A | 单轴；耕幅：2500mm | 配套动力：≥66.1；与拖拉机链接方式：三点悬挂；结构质量：640kg；外形尺寸（长×宽×高）：1300×2750×1000mm；刀片型号及数量：IT245型72把；耕深：12～16cm。 | 2400.00
1094 | 耕整地机械 | 耕地机械 | 旋耕机（含履带自走式旋耕机） | 单轴2500mm及以上旋耕机 | 江苏清淮机械有限公司 | 旋耕机 | 1GKN-300 | 单轴；耕幅：3000mm | 耕幅（cm):300；配套拖拉机标准功率（kW):73.5-88.2；结构型式：框架式；结构质量（kg):550；刀辊总安装刀数74把；外形尺寸（长×宽×高）（mm):1020×3250×1150 | 2400.00
1095 | 耕整地机械 | 耕地机械 | 旋耕机（含履带自走式旋耕机） | 单轴2500mm及以上旋耕机 | 沃得重工(中国)有限公司 | 水田埋茬(草)耕整机 | 1JMS-280 | 单轴：耕幅：2800mm | 外形尺寸：1410mm×3070mm×1080mm； 结构质量：630kg； 单轴； 幅宽：2800mm； | 2400.00
1096 | 耕整地机械 | 耕地机械 | 旋耕机（含履带自走式旋耕机） | 单轴2500mm及以上旋耕机 | 沃得重工(中国)有限公司 | 水田埋茬(草)耕整机 | 1JMS-320 | 单轴：耕幅：3200mm | 外形尺寸：1410mm×3470mm×1080mm； 结构质量：650kg； 单轴； 幅宽：3200mm； | 2400.00
1097 | 耕整地机械 | 耕地机械 | 旋耕机（含履带自走式旋耕机） | 单轴2500mm及以上旋耕机 | 沃得重工(中国)有限公司 | 水田埋茬(草)耕整机 | 1JMS-300 | 单轴；耕幅：3000mm | 外形尺寸：1410mm×3270mm×1080mm； 结构质量：640kg； 单轴； 幅宽：3000mm； | 2400.00
1098 | 耕整地机械 | 耕地机械 | 旋耕机（含履带自走式旋耕机） | 单轴2500mm及以上旋耕机 | 沃得重工(中国)有限公司 | 水田平地搅浆机 | 1JSL-280B | 单轴：耕幅：2800mm | 外形尺寸（长×宽×高）：2990mm×1050mm×950mm； 结构质量：400kg； 单轴； 幅宽：2800mm； | 2400.00
1099 | 耕整地机械 | 耕地机械 | 旋耕机（含履带自走式旋耕机） | 单轴2500mm及以上旋耕机 | 沃得重工(中国)有限公司 | 旋耕机 | 1GKN-250H | 单轴；耕幅：2500mm | 外形尺寸（长×宽×高）：950mm×2730mm×1320mm 结构质量：500kg 单轴； 幅宽：2500mm | 2400.00
1100 | 耕整地机械 | 耕地机械 | 旋耕机（含履带自走式旋耕机） | 单轴2500mm及以上旋耕机 | 沃得重工(中国)有限公司 | 旋耕机 | 1GKN-280 | 单轴：耕幅：2800mm | 外形尺寸（长×宽×高）：950mm×3030mm×1140mm 结构质量：580kg 单轴 幅宽：2800mm | 2400.00
1101 | 耕整地机械 | 耕地机械 | 旋耕机（含履带自走式旋耕机） | 单轴2500mm及以上旋耕机 | 沃得重工(中国)有限公司 | 旋耕机 | 1GKN-250 | 单轴；耕幅：2500mm | 外形尺寸（长×宽×高）：1100mm×2700mm×1100mm 结构质量：500kg 单轴； 幅宽：2500mm | 2400.00
1102 | 耕整地机械 | 耕地机械 | 旋耕机（含履带自走式旋耕机） | 单轴2500mm及以上旋耕机 | 沃得重工(中国)有限公司 | 旋耕机 | 1GKN-250D | 单轴；耕幅：2500mm | 外形尺寸（长×宽×高）：1410mm×2770mm×1060mm 结构质量：500KG 单轴 幅宽：2500mm | 2400.00
1103 | 耕整地机械 | 耕地机械 | 旋耕机（含履带自走式旋耕机） | 单轴2500mm及以上旋耕机 | 沃得重工(中国)有限公司 | 水田平地搅浆机 | 1JSL-320 | 单轴：耕幅：3200mm | 外形尺寸（长×宽×高）：1000mm×3680mm×1050mm； 结构质量：420kg； 单轴； 幅宽：3200mm； | 2400.00
1104 | 耕整地机械 | 耕地机械 | 旋耕机（含履带自走式旋耕机） | 单轴2500mm及以上旋耕机 | 沃得重工(中国)有限公司 | 水田平地搅浆机 | 1JSL-320B | 单轴：耕幅：3200mm | 外形尺寸（长×宽×高）：3370mm×1050mm×950mm； 结构质量：430kg； 单轴； 幅宽：3200mm； | 2400.00
1105 | 耕整地机械 | 耕地机械 | 旋耕机（含履带自走式旋耕机） | 单轴2500mm及以上旋耕机 | 安徽邓氏机械制造有限公司 | 旋耕机 | 1GQN-250 | 单轴；耕幅：2500mm | 配套动力：40.4-66.1kw、外形尺寸：2650*1000*1180mm、结构质量：620kg、幅宽：250cm、耕深：旱耕≥12cm | 2400.00
1106 | 耕整地机械 | 耕地机械 | 旋耕机（含履带自走式旋耕机） | 单轴2500mm及以上旋耕机 | 连云港双亚机械有限公司 | 水田折叠式平地搅浆机 | 1JS-460 | 单轴；耕幅：4600mm | 配套动力（kw）：66.2~80.9；外形尺寸（mm）：1180*4725*1045、、结构质量（kg）：616、作业幅宽（cm）：460、刀弯刀型式：专用弧形打浆刀、刀片数量（把）：124 | 2400.00
1107 | 耕整地机械 | 耕地机械 | 旋耕机（含履带自走式旋耕机） | 单轴2500mm及以上旋耕机 | 连云港双亚机械有限公司 | 旋耕机 | 1GKN-250G | 单轴；耕幅：2500mm | 外形尺寸（cm）：1020*2726*1312、配套功率(kW)：58.8~73.5、结构质量（kg）：520、工作幅宽(cm)：250、传动方式：中间齿轮传动 | 2400.00
1108 | 耕整地机械 | 耕地机械 | 旋耕机（含履带自走式旋耕机） | 单轴2500mm及以上旋耕机 | 连云港双亚机械有限公司 | 水田平地搅浆机 | 1JSL-280 | 单轴：耕幅：2800mm | 配套动力（kw）：33.1~66.2；外形尺寸（mm）：1050*2985*1000、、结构质量（kg）：328、作业幅宽（cm）：280、刀弯刀型式：专用弧形打浆刀、刀片数量（把）：74 | 2400.00
1109 | 耕整地机械 | 耕地机械 | 旋耕机（含履带自走式旋耕机） | 单轴2500mm及以上旋耕机 | 连云港双亚机械有限公司 | 水田平地搅浆机 | 1JSL-380 | 单轴；耕幅：3800mm | 配套动力（kw）：62.5~69.8；外形尺寸（mm）：1050*3985*1000、、结构质量（kg）：500、作业幅宽（cm）：380、刀弯刀型式：专用弧形打浆刀、刀片数量（把）：90 | 2400.00
1110 | 耕整地机械 | 耕地机械 | 旋耕机（含履带自走式旋耕机） | 单轴2500mm及以上旋耕机 | 河北神耕机械有限公司 | 旋耕机 | 1GKN-500B | 单轴；耕幅：5000mm | 动力连接方式：牵引式；机具结构类型：单轴；耕幅（mm）：5000 | 2400.00
1111 | 耕整地机械 | 耕地机械 | 旋耕机（含履带自走式旋耕机） | 单轴2500mm及以上旋耕机 | 河北神耕机械有限公司 | 旋耕机 | 1GKN-350B | 单轴；耕幅：3500mm | 动力连接方式：牵引式；机具结构类型：单轴；耕幅（mm）：3500 | 2400.00
1112 | 耕整地机械 | 耕地机械 | 旋耕机（含履带自走式旋耕机） | 单轴2500mm及以上旋耕机 | 河北神耕机械有限公司 | 旋耕机 | 1GKN-400B | 单轴；耕幅：4000mm | 动力连接方式：牵引式；机具结构类型：单轴；耕幅（mm）：4000 | 2400.00
1113 | 耕整地机械 | 耕地机械 | 旋耕机（含履带自走式旋耕机） | 单轴2500mm及以上旋耕机 | 河北春耕机械制造有限公司 | 旋耕机 | 1GQNGK-250 | 单轴；耕幅：2500mm | 单轴；配套动力：80.8-88.2KW；外形尺寸（mm）1270*2810*1110；工作幅宽：2500mm；中间齿轮传动；三点悬挂；整机质量：560Kg，框架式 | 2400.00
1114 | 耕整地机械 | 耕地机械 | 旋耕机（含履带自走式旋耕机） | 单轴2500mm及以上旋耕机 | 河北春耕机械制造有限公司 | 旋耕机 | 1GQNGK-300 | 单轴；耕幅：3000mm | 单轴；配套动力：88.5-95.8KW；外形尺寸（mm）1270*3315*1110；工作幅宽：3000mm；中间齿轮传动；三点悬挂；整机质量：605Kg，框架式 | 2400.00
1115 | 耕整地机械 | 耕地机械 | 旋耕机（含履带自走式旋耕机） | 单轴2500mm及以上旋耕机 | 河北春耕机械制造有限公司 | 旋耕机 | 1GQNGK-280 | 单轴：耕幅：2800mm | 单轴；配套动力：88.5-95.8KW；外形尺寸（mm）1270*3105*1110；工作幅宽：2800mm；中间齿轮传动；三点悬挂；整机质量：585Kg，框架式 | 2400.00
1116 | 耕整地机械 | 耕地机械 | 旋耕机（含履带自走式旋耕机） | 单轴2000—2500mm旋耕机 | 樱田农机科技(泰州)有限公司 | 水田平地搅浆机 | 1JSL-220 | 单轴；幅宽：2200mm | 配套动力Kw：≧22、外形尺寸mm：1050X2385X1000、工作幅宽cm:220、整机质量Kg：286、连接形式：快速三点悬挂、传动方式：单侧双链传动、速度Km:3-5、搅浆深度cm：10-16 | 1900.00
1117 | 耕整地机械 | 耕地机械 | 旋耕机（含履带自走式旋耕机） | 单轴2000—2500mm旋耕机 | 山东亚丰农业机械装备有限公司 | 水田平地搅浆机 | 1JSL-240 | 单轴：耕幅：2400mm | 作业幅宽:240cm | 1900.00
1118 | 耕整地机械 | 耕地机械 | 旋耕机（含履带自走式旋耕机） | 单轴2000—2500mm旋耕机 | 灌云县中云机械有限公司 | 旋耕机 | 1GKN-230H | 单轴；耕幅：2300mm | 单轴；耕幅:230cm;整机质量：580kg;传动方式：中间齿轮传动；配套动力（Kw）：44.1～58.8；外形尺寸（mm）:1050×2636×1250;弯刀型号：IT245；安装数量：62把。 | 1900.00
1119 | 耕整地机械 | 耕地机械 | 旋耕机（含履带自走式旋耕机） | 单轴2000—2500mm旋耕机 | 灌云县中云机械有限公司 | 反转灭茬机 | 1JMF-200 | 单轴；耕幅：2000mm | 耕幅:2000mm;整机质量：585kg;传动方式：侧边齿轮传动；配套动力（Kw）：62.5～69.5；外形尺寸(mm）:1390×2470×1230;弯刀型号:IT245;弯刀数量（把）:58 | 1900.00
1120 | 耕整地机械 | 耕地机械 | 旋耕机（含履带自走式旋耕机） | 单轴2000—2500mm旋耕机 | 常州汉森机械有限公司 | 水田埋茬(草)耕整机 | 1GSZ-230 | 单轴；幅宽：2300mm | 单轴；2000mm≤耕幅＜2500mm | 1900.00
1121 | 耕整地机械 | 耕地机械 | 旋耕机（含履带自走式旋耕机） | 单轴2000—2500mm旋耕机 | 河南豪丰机械制造有限公司 | 旋耕机 | 1GQN-200S | 单轴；耕幅：2000mm | 结构型式：框架式；配套动力：55.1～66.1kW；外形尺寸（长×宽×高）：1150×2260×1090（mm）；结构质量：440kg；工作幅宽：2000mm；耕深：8～20cm； | 1900.00
1122 | 耕整地机械 | 耕地机械 | 旋耕机（含履带自走式旋耕机） | 单轴2000—2500mm旋耕机 | 河南豪丰机械制造有限公司 | 旋耕机 | 1GQNP-200 | 单轴；耕幅：2000mm | 配套动力：58.8～66.2kW；结构形式：框架式；外形尺寸（长×宽×高）：1410×2290×1060（mm）；结构质量：450kg；幅宽：200cm；耕深：8～12cm； | 1900.00
1123 | 耕整地机械 | 耕地机械 | 旋耕机（含履带自走式旋耕机） | 单轴2000—2500mm旋耕机 | 河南豪丰机械制造有限公司 | 旋耕机 | 1GQN-230H | 单轴；耕幅：2300mm | 配套拖拉机标定功率：58.8～66.2kW；旋耕机结构形式：框架式；外形尺寸（长×宽×高）：1045×2570×1188（mm）；结构质量：470kg；幅宽：2300mm；耕深：≥12cm； | 1900.00
1124 | 耕整地机械 | 耕地机械 | 旋耕机（含履带自走式旋耕机） | 单轴2000—2500mm旋耕机 | 河南豪丰机械制造有限公司 | 旋耕机 | 1GQN-200H | 单轴；耕幅：2000mm | 配套拖拉机标定功率：44.1～51.5kW；结构形式：框架式；外形尺寸（长×宽×高）：1045×2270×1188（mm）；结构质量：448kg；幅宽：2000mm；耕深：≥12cm； | 1900.00
1125 | 耕整地机械 | 耕地机械 | 旋耕机（含履带自走式旋耕机） | 单轴2000—2500mm旋耕机 | 河南豪丰机械制造有限公司 | 旋耕机 | 1GQN-230S | 单轴；耕幅：2300mm | 结构型式：框架式；配套动力：66.2～80.9kW；外形尺寸（长×宽×高）：1150×2568×1170（mm）；结构质量：490kg；工作幅宽：2300mm；耕深：12～20cm； | 1900.00
1126 | 耕整地机械 | 耕地机械 | 旋耕机（含履带自走式旋耕机） | 单轴2000—2500mm旋耕机 | 江苏神农农业装备有限公司 | 旋耕机 | 1GKN-230 | 单轴；幅宽：2300mm | 单轴，耕幅：2.3m，配套拖拉机功率：44.0-62.5kw | 1900.00
1127 | 耕整地机械 | 耕地机械 | 旋耕机（含履带自走式旋耕机） | 单轴2000—2500mm旋耕机 | 江苏神农农业装备有限公司 | 水田埋茬耕整机 | 1GSM-200 | 单轴；耕幅：2000mm | 单轴，耕幅：2m，配套拖拉机功率：44.1-55.1kw | 1900.00
1128 | 耕整地机械 | 耕地机械 | 旋耕机（含履带自走式旋耕机） | 单轴2000—2500mm旋耕机 | 江苏神农农业装备有限公司 | 反转埋茬耕整机 | 1GFM-200 | 单轴；耕幅：2000mm | 单轴，耕幅：2m，配套拖拉机功率：≥62.5kw | 1900.00
1129 | 耕整地机械 | 耕地机械 | 旋耕机（含履带自走式旋耕机） | 单轴2000—2500mm旋耕机 | 江苏神农农业装备有限公司 | 旋耕机 | 1GKN-200 | 单轴；耕幅：2000mm | 单轴，耕幅：2m，配套拖拉机功率：40.4-55.1kw | 1900.00
1130 | 耕整地机械 | 耕地机械 | 旋耕机（含履带自走式旋耕机） | 单轴2000—2500mm旋耕机 | 江苏神农农业装备有限公司 | 水田埋茬耕整机 | 1GSM-230 | 单轴；幅宽：2300mm | 单轴，耕幅：2.3m，配套拖拉机功率：55.1-58.8kw | 1900.00
1131 | 耕整地机械 | 耕地机械 | 旋耕机（含履带自走式旋耕机） | 单轴2000—2500mm旋耕机 | 泰州樱田农机制造有限公司 | 水田埋茬耕整机 | 1GSZ-220 | 单轴；耕幅：2200mm | 配套动力：22-29.4KW；整机尺寸：1050×2385×1000mm；单轴；耕幅：2200mm；整机质量：286kg；传动方式为：单侧双链传动；挂接方式：快速三点悬挂。 | 1900.00
1132 | 耕整地机械 | 耕地机械 | 旋耕机（含履带自走式旋耕机） | 单轴2000—2500mm旋耕机 | 中国一拖集团有限公司 | 旋耕机 | 1GQN-200ZG | 单轴；耕幅：2000mm | 单轴；耕幅：2000mm | 1900.00
1133 | 耕整地机械 | 耕地机械 | 旋耕机（含履带自走式旋耕机） | 单轴2000—2500mm旋耕机 | 中国一拖集团有限公司 | 旋耕机 | 1GQQN-230GG | 单轴；耕幅：2300mm | 单轴；耕幅：2300mm | 1900.00
1134 | 耕整地机械 | 耕地机械 | 旋耕机（含履带自走式旋耕机） | 单轴2000—2500mm旋耕机 | 中国一拖集团有限公司 | 旋耕机(原:框架式旋耕机) | 1GKN-200KH(原:1GQN-200KH) | 单轴；耕幅：2000mm | 单轴；幅宽：2000mm; | 1900.00
1135 | 耕整地机械 | 耕地机械 | 旋耕机（含履带自走式旋耕机） | 单轴2000—2500mm旋耕机 | 中国一拖集团有限公司 | 旋耕机 | 1GQN-230ZG | 单轴；耕幅：2300mm | 单轴；耕幅：2300mm | 1900.00
1136 | 耕整地机械 | 耕地机械 | 旋耕机（含履带自走式旋耕机） | 单轴2000—2500mm旋耕机 | 中国一拖集团有限公司 | 旋耕机 | 1GQQN-200GG | 单轴；耕幅：2000mm | 单轴；耕幅：2000mm | 1900.00
1137 | 耕整地机械 | 耕地机械 | 旋耕机（含履带自走式旋耕机） | 单轴2000—2500mm旋耕机 | 中国一拖集团有限公司 | 刚性机架旋耕机 | 1GQN-200Z | 单轴；耕幅：2000mm | 单轴；耕幅：2000mm | 1900.00
1138 | 耕整地机械 | 耕地机械 | 旋耕机（含履带自走式旋耕机） | 单轴2000—2500mm旋耕机 | 中国一拖集团有限公司 | 刚性机架旋耕机 | 1GQN-230Z | 单轴；耕幅：2300mm | 单轴；耕幅：2300mm | 1900.00
1139 | 耕整地机械 | 耕地机械 | 旋耕机（含履带自走式旋耕机） | 单轴2000—2500mm旋耕机 | 雷沃重工股份有限公司 | 旋耕机 | 1GKN-230 | 单轴；耕幅：2300mm | 单轴；耕幅：2300mm | 1900.00
1140 | 耕整地机械 | 耕地机械 | 旋耕机（含履带自走式旋耕机） | 单轴2000—2500mm旋耕机 | 临洮县宏丰机械制造有限公司 | 旋耕机 | 1GKN-200 | 单轴；耕幅：2000mm | 外形尺寸（长×宽×高）：1040×2250×1030（mm）幅宽：200（cm）,结构质量：415（kg），耕深：14（cm）, | 1900.00
1141 | 耕整地机械 | 耕地机械 | 旋耕机（含履带自走式旋耕机） | 单轴2000—2500mm旋耕机 | 安徽赛威机械有限公司 | 旋耕机 | 1GQN-230 | 单轴；耕幅：2300mm | 单轴；耕幅：2300mm；外形尺寸（长×宽×高）mm：2600×1090×1060；机构质量：400kg。 | 1900.00
1142 | 耕整地机械 | 耕地机械 | 旋耕机（含履带自走式旋耕机） | 单轴2000—2500mm旋耕机 | 安徽赛威机械有限公司 | 旋耕机 | 1GQN-200 | 单轴；耕幅：2000mm | 单轴；耕幅：2000mm；外形尺寸（长×宽×高）mm：2300×1090×1060；结构质量：415kg； | 1900.00
1143 | 耕整地机械 | 耕地机械 | 旋耕机（含履带自走式旋耕机） | 单轴2000—2500mm旋耕机 | 南昌中天农机有限公司 | 旋耕机 | 1GQQN-200J | 单轴；耕幅：2000mm | 1.工作耕幅：2000cm；2.配套动力：44.1-51.5kw；3.外形尺寸（长x宽x高）：1100x2300x1150mm；4.结构质量：414kg；5.总安装刀数：58把。 | 1900.00
1144 | 耕整地机械 | 耕地机械 | 旋耕机（含履带自走式旋耕机） | 单轴2000—2500mm旋耕机 | 南昌中天农机有限公司 | 旋耕机 | 1GQN-230J | 单轴；耕幅：2300mm | 1.工作耕幅：2000cm；2.配套动力：44.1-51.5kw；3.外形尺寸（长x宽x高）：1000x2300x1050mm；4.结构质量：399kg；5.总安装刀数：58把。 | 1900.00
1145 | 耕整地机械 | 耕地机械 | 旋耕机（含履带自走式旋耕机） | 单轴2000—2500mm旋耕机 | 南昌中天农机有限公司 | 旋耕机 | 1GQQN-230J | 单轴；耕幅：2300mm | 1.工作耕幅：2300cm；2.配套动力：51.5-58.8kw；3.外形尺寸（长x宽x高）：1100x2530x1150mm；4.结构质量：430kg；5.总安装刀数：62把。 | 1900.00
1146 | 耕整地机械 | 耕地机械 | 旋耕机（含履带自走式旋耕机） | 单轴2000—2500mm旋耕机 | 南昌中天农机有限公司 | 旋耕机 | 1GQN-200J | 单轴；耕幅：2000mm | 1.工作耕幅：1800cm；2.配套动力：36.8-44.1kw；3.外形尺寸（长x宽x高）：1000x2060x1050mm；4.结构质量：379kg；5.总安装刀数：50把。 | 1900.00
1147 | 耕整地机械 | 耕地机械 | 旋耕机（含履带自走式旋耕机） | 单轴2000—2500mm旋耕机 | 沅江市新安农机修造厂 | 旋耕机 | 1GKN-200 | 单轴；耕幅：2000mm | 结构型式：框架式；外形尺寸（长*宽*高）（mm）：2160*980*950；结构质量（Kg）：385；工作幅宽（cm）：200；传动方式：中间齿轮传动；与拖拉机联接方式：三点悬挂； | 1900.00
1148 | 耕整地机械 | 耕地机械 | 旋耕机（含履带自走式旋耕机） | 单轴2000—2500mm旋耕机 | 四川川龙拖拉机制造有限公司 | 旋耕机 | 1GKN-200 | 单轴；耕幅：2000mm | 外形尺寸(长×宽×高):1010×2240×1160MM；配套拖拉机标定功率:40.4-51.5KW；与拖拉机挂接方式:三点悬挂式结构质量:390KG；工作幅宽：200CM | 1900.00
1149 | 耕整地机械 | 耕地机械 | 旋耕机（含履带自走式旋耕机） | 单轴2000—2500mm旋耕机 | 河北帅旗农业机械制造有限公司 | 旋耕机 | 1GQN-200 | 单轴；耕幅：2000mm | 配套动力62.5-66.1kw，外形尺寸（长*宽*高）1450*2390*1020mm，结构质量516kg，幅宽200cm. | 1900.00
1150 | 耕整地机械 | 耕地机械 | 旋耕机（含履带自走式旋耕机） | 单轴2000—2500mm旋耕机 | 河北帅旗农业机械制造有限公司 | 旋耕机 | 1GQN-220 | 单轴；幅宽：2200mm | 配套动力66.1-73.5kw，外形尺寸（长*宽*高）1450*2540*1020mm,结构质量525kg，幅宽220cm. | 1900.00
1151 | 耕整地机械 | 耕地机械 | 旋耕机（含履带自走式旋耕机） | 单轴2000—2500mm旋耕机 | 山东泰拖农业装备有限公司 | 旋耕机 | 1GKN-230 | 单轴；耕幅：2300mm | 结构尺寸长*宽*高：1520×2610×1120mm，配套动力： 62.5-80.9kw，工作幅宽：230cm ，旋耕刀型号：IT245，总安装刀数：64把,动力输出轴转速： 540/760r/min | 1900.00
1152 | 耕整地机械 | 耕地机械 | 旋耕机（含履带自走式旋耕机） | 单轴2000—2500mm旋耕机 | 山东泰拖农业装备有限公司 | 旋耕机 | 1GKN-220 | 单轴；耕幅：2200mm | 结构尺寸长*宽*高：1520×2510×1120mm，配套动力：51.5-66.1kw，工作幅宽：220cm，旋耕刀型号：IT245 ，总安装刀数：64把，动力输出轴转速：540/760r/min | 1900.00
1153 | 耕整地机械 | 耕地机械 | 旋耕机（含履带自走式旋耕机） | 单轴2000—2500mm旋耕机 | 山东泰拖农业装备有限公司 | 旋耕机 | 1GKN-200 | 单轴；耕幅：2000mm | 结构尺寸长*宽*高：1520×2310×1120mm，配套动力：44.1-58.7kw，工作幅宽：200cm ，旋耕刀型号：IT245 ，总安装刀数：60把，动力输出轴转速：540/760r/min | 1900.00
1154 | 耕整地机械 | 耕地机械 | 旋耕机（含履带自走式旋耕机） | 单轴2000—2500mm旋耕机 | 山东泰拖农业装备有限公司 | 旋耕机 | 1GKN-250 | 单轴；耕幅：2500mm | 结构尺寸长*宽*高：1520×2810×1120mm，配套动力： 80.9-103kw，工作幅宽：250cm，旋耕刀型号：IT245 ，总安装刀数：68把,动力输出轴转速： 540/760r/min | 1900.00
1155 | 耕整地机械 | 耕地机械 | 旋耕机（含履带自走式旋耕机） | 单轴2000—2500mm旋耕机 | 山东大华机械有限公司 | 旋耕机 | 1GQN-230 | 单轴；耕幅：2300mm | 外形尺寸：1230×2555×1090 mm；结构质量：600kg；传动方式： 中间齿轮传动；配套拖拉机标定功率：66.2～88.2kw | 1900.00
1156 | 耕整地机械 | 耕地机械 | 旋耕机（含履带自走式旋耕机） | 单轴2000—2500mm旋耕机 | 山东大华机械有限公司 | 旋耕机 | 1GQN-200 | 单轴；耕幅：2000mm | 外形尺寸：1180×2295×1070mm；结构质量：480kg；传动方式： 中间齿轮传动；配套拖拉机标定功率：66.2～88.2kw | 1900.00
1157 | 耕整地机械 | 耕地机械 | 旋耕机（含履带自走式旋耕机） | 单轴2000—2500mm旋耕机 | 河北圣和农业机械有限公司 | 旋耕机 | 1GQQNZGK-220 | 单轴；幅宽：2200mm | 配套动力：58.8～66.1kW；与拖拉机链接方式：三点悬挂；结构质量：510kg；外形尺寸（长×宽×高）：1170×2440×1125mm；刀片型号及数量：IT245型64把；耕深：12～16cm。 | 1900.00
1158 | 耕整地机械 | 耕地机械 | 旋耕机（含履带自走式旋耕机） | 单轴2000—2500mm旋耕机 | 河北圣和农业机械有限公司 | 高箱框架旋耕机 | 1GQNGK-200 | 单轴；耕幅：2000mm | 配套动力：44.1～58.8kW；与拖拉机链接方式：三点悬挂；结构质量：502kg；外形尺寸（长×宽×高）：1195×2315×1110mm；刀片型号及数量：IT245型60把；耕深：12～16cm。 | 1900.00
1159 | 耕整地机械 | 耕地机械 | 旋耕机（含履带自走式旋耕机） | 单轴2000—2500mm旋耕机 | 河北圣和农业机械有限公司 | 旋耕机 | 1GQN-220 | 单轴；幅宽：2200mm | 配套动力：58.8～66.1kW；与拖拉机链接方式：三点悬挂；结构质量：450kg；外形尺寸（长×宽×高）：1110×2440×1010mm；刀片型号及数量：IT245型64把；耕深：12～16cm。 | 1900.00
1160 | 耕整地机械 | 耕地机械 | 旋耕机（含履带自走式旋耕机） | 单轴2000—2500mm旋耕机 | 河北圣和农业机械有限公司 | 旋耕机 | 1GQN-200 | 单轴；耕幅：2000mm | 配套动力：44.1～58.8kW；与拖拉机链接方式：三点悬挂；结构质量：425kg；外形尺寸（长×宽×高）：1110×2310×1010mm；刀片型号及数量：IT245型60把；耕深：12～16cm。 | 1900.00
1161 | 耕整地机械 | 耕地机械 | 旋耕机（含履带自走式旋耕机） | 单轴2000—2500mm旋耕机 | 河北圣和农业机械有限公司 | 旋耕机 | 1GQN-230 | 单轴；耕幅：2300mm | 配套动力：58.8～66.1kW；与拖拉机链接方式：三点悬挂；结构质量：465kg；外形尺寸（长×宽×高）：1110×2540×1010mm；刀片型号及数量：IT245型66把；耕深：12～16cm。 | 1900.00
1162 | 耕整地机械 | 耕地机械 | 旋耕机（含履带自走式旋耕机） | 单轴2000—2500mm旋耕机 | 河北圣和农业机械有限公司 | 旋耕机 | 1GQQNZGK-200 | 单轴；耕幅：2000mm | 配套动力：44.1～58.8kW；与拖拉机链接方式：三点悬挂；结构质量：500kg；外形尺寸（长×宽×高）：1170×2310×1125mm；刀片型号及数量：IT245型60把；耕深：12～16cm。 | 1900.00
1163 | 耕整地机械 | 耕地机械 | 旋耕机（含履带自走式旋耕机） | 单轴2000—2500mm旋耕机 | 河北圣和农业机械有限公司 | 高箱框架旋耕机 | 1GQNGK-230 | 单轴；耕幅：2300mm | 配套动力：58.8～69.8kW；与拖拉机链接方式：三点悬挂；结构质量：536kg；外形尺寸（长×宽×高）：1195×2545×1110mm；刀片型号及数量：IT245型68把；耕深：12～16cm。 | 1900.00
1164 | 耕整地机械 | 耕地机械 | 旋耕机（含履带自走式旋耕机） | 单轴2000—2500mm旋耕机 | 河北圣和农业机械有限公司 | 高箱框架旋耕机 | 1GQNGK-220 | 单轴；幅宽：2200mm | 配套动力：58.8～66.2kW；与拖拉机链接方式：三点悬挂；结构质量：516kg；外形尺寸（长×宽×高）：1195×2445×1110mm；刀片型号及数量：IT245型64把；耕深：12～16cm。 | 1900.00
1165 | 耕整地机械 | 耕地机械 | 旋耕机（含履带自走式旋耕机） | 单轴2000—2500mm旋耕机 | 河北圣和农业机械有限公司 | 旋耕机 | 1GQQNZGK-230 | 单轴；耕幅：2300mm | 配套动力：58.8～66.1kW；与拖拉机链接方式：三点悬挂；结构质量：530kg；外形尺寸（长×宽×高）：1170×2540×1125mm；刀片型号及数量：IT245型66把；耕深：12～16cm。 | 1900.00
1166 | 耕整地机械 | 耕地机械 | 旋耕机（含履带自走式旋耕机） | 单轴2000—2500mm旋耕机 | 连云港市兴安机械制造有限公司 | 水田埋茬(草)耕整机 | 1JMS-230 | 单轴；耕幅：2300mm | 配套动力:47.8-55.1KW,外型尺寸(长×宽×高):900MM×2550MM×1100MM,结构重量:420KG,耕幅:230CM,与拖拉机连接形式:三点悬挂,中间齿轮传动,刀片数量:62把 | 1900.00
1167 | 耕整地机械 | 耕地机械 | 旋耕机（含履带自走式旋耕机） | 单轴2000—2500mm旋耕机 | 连云港市兴安机械制造有限公司 | 旋耕机 | 1GQN-230 | 单轴；耕幅：2300mm | 配套动力:≥48kW.外型尺寸(长×宽×高):1130Χ2560Χ1130MM.结构重量:425KG.耕幅:2300MM.与拖拉机连接形式:三点悬挂.传动方式:中间齿轮传动，单轴不变速 | 1900.00
1168 | 耕整地机械 | 耕地机械 | 旋耕机（含履带自走式旋耕机） | 单轴2000—2500mm旋耕机 | 连云港市兴安机械制造有限公司 | 旋耕机 | 1GQN-200 | 单轴；耕幅：2000mm | 配套动力:≥40.5kW.外型尺寸(长××高):1200Χ2320Χ1050MM.结构重量:408KG.耕幅:2000MM.与拖拉机连接形式:三点悬挂.传动方式:中间齿轮传动.单轴不变速 | 1900.00
1169 | 耕整地机械 | 耕地机械 | 旋耕机（含履带自走式旋耕机） | 单轴2000—2500mm旋耕机 | 连云港市兴安机械制造有限公司 | 高箱旋耕机 | 1GKN-230H | 单轴；耕幅：2300mm | 配套动力:≥48kW.外型尺寸(长×宽×高):1150×2560×1150MM.结构重量:483KG.耕幅:2300MM.与拖拉机连接形式:三点悬挂.传动方式:中间齿轮传动,单轴不变速 | 1900.00
1170 | 耕整地机械 | 耕地机械 | 旋耕机（含履带自走式旋耕机） | 单轴2000—2500mm旋耕机 | 连云港市兴安机械制造有限公司 | 高箱旋耕机 | 1GKN-200H | 单轴；耕幅：2000mm | 配套动力:≥40.5kW.外型尺寸(长×宽×高):1170×2320×1150MM.结构重量:465KG.耕幅:2000MM.与拖拉机连接形式:三点悬挂.传动方式:中间齿轮传动，单轴不变速 | 1900.00
1171 | 耕整地机械 | 耕地机械 | 旋耕机（含履带自走式旋耕机） | 单轴2000—2500mm旋耕机 | 连云港市东堡旋耕机械有限公司 | 旋耕机 | 1GKN-200 | 单轴；耕幅：2000mm | 配套拖拉机动力(千瓦)40.4-47.8，工作幅宽(m)2.0，旋耕深度cm:旱耕：8-16；水耕：10-18，结构质量(kg)420,外形尺寸（长×宽×高）mm1020×2346×1152。 | 1900.00
1172 | 耕整地机械 | 耕地机械 | 旋耕机（含履带自走式旋耕机） | 单轴2000—2500mm旋耕机 | 连云港市东堡旋耕机械有限公司 | 反转灭茬机 | 1JMF-220 | 单轴，幅宽：2200mm | 配套动力kw:80.8-88.8;工作幅宽cm:220;传动方式：侧边齿轮传动；耕深cm:10-16；整机质量kg:610；外形尺寸（长×宽×高）mm1340×2550×1220 | 1900.00
1173 | 耕整地机械 | 耕地机械 | 旋耕机（含履带自走式旋耕机） | 单轴2000—2500mm旋耕机 | 青岛鲁耕农业机械有限公司 | 旋耕机 | 1GQN-200 | 单轴；耕幅：2000mm | 结构形式框架式；外形尺寸（长*宽*高）1160mm*2312mm*1113mm；结构质量470kg；幅宽200cm；耕深旱耕12-16cm；传动方式中间齿轮传动； | 1900.00
1174 | 耕整地机械 | 耕地机械 | 旋耕机（含履带自走式旋耕机） | 单轴2000—2500mm旋耕机 | 青岛鲁耕农业机械有限公司 | 旋耕机 | 1GQN-230 | 单轴；耕幅：2300mm | 结构形式框架式；外形尺寸（长*宽*高）1160mm*2586mm*1113mm；结构质量490kg；幅宽230cm；耕深12-16cm；传动方式中间齿轮传动； | 1900.00
1175 | 耕整地机械 | 耕地机械 | 旋耕机（含履带自走式旋耕机） | 单轴2000—2500mm旋耕机 | 连云港九迁机械制造有限公司 | 反转灭茬机 | 1JMF-200 | 单轴；耕幅：2000mm | 配套功率（kw）：≥62.96；工作幅宽（cm):200；结构形式：框架式；传动方式：侧边齿轮传动；弯刀形式：IT245；刀片数量（把）：50； | 1900.00
1176 | 耕整地机械 | 耕地机械 | 旋耕机（含履带自走式旋耕机） | 单轴2000—2500mm旋耕机 | 连云港九迁机械制造有限公司 | 旋耕机 | 1GKN-200 | 单轴；耕幅：2000mm | 配套功率（kW）:44.1~55.2；工作幅宽（cm）：200；结构形式：框架式；传动方式：中间传动；总安装刀数量（把）：58；旋耕刀型号：IT245； | 1900.00
1177 | 耕整地机械 | 耕地机械 | 旋耕机（含履带自走式旋耕机） | 单轴2000—2500mm旋耕机 | 河北双天机械制造有限公司 | 中高箱旋耕机 | 1GKN-220A1 | 单轴；耕幅：2200mm | 配套标定功率(KW):58.8-66.1 外形尺寸(长*宽*高MM):1260*2570*1160；结构质量(KG):563；幅宽(CM):220 | 1900.00
1178 | 耕整地机械 | 耕地机械 | 旋耕机（含履带自走式旋耕机） | 单轴2000—2500mm旋耕机 | 河北双天机械制造有限公司 | 旋耕机 | 1GKN-200 | 单轴；耕幅：2000mm | 配套标定功率(KW):44.1-58.8 外形尺寸(长*宽*高MM):880*2320*1160；结构质量(KG):432；幅宽(CM):200 | 1900.00
1179 | 耕整地机械 | 耕地机械 | 旋耕机（含履带自走式旋耕机） | 单轴2000—2500mm旋耕机 | 河北双天机械制造有限公司 | 中高箱旋耕机 | 1GKN-230A1 | 单轴；耕幅：2300mm | 配套标定功率(KW):66.2-80.9 外形尺寸(长*宽*高MM):1260*2670*1160；结构质量(KG):588；幅宽(CM):230 | 1900.00
1180 | 耕整地机械 | 耕地机械 | 旋耕机（含履带自走式旋耕机） | 单轴2000—2500mm旋耕机 | 河北双天机械制造有限公司 | 旋耕机 | 1GKN-220 | 单轴；耕幅：2200mm | 配套标定功率(KW):58.8-66.1 外形尺寸(长*宽*高MM):880*2470*1160；结构质量(KG):448；幅宽(CM):220 | 1900.00
1181 | 耕整地机械 | 耕地机械 | 旋耕机（含履带自走式旋耕机） | 单轴2000—2500mm旋耕机 | 河北双天机械制造有限公司 | 中高箱旋耕机 | 1GKN-200A1 | 单轴；耕幅：2000mm | 配套标定功率(KW):44.1-58.8外形尺寸(长*宽*高MM):1260*2420*1160；结构质量(KG):548；幅宽(CM):200 | 1900.00
1182 | 耕整地机械 | 耕地机械 | 旋耕机（含履带自走式旋耕机） | 单轴2000—2500mm旋耕机 | 河北双天机械制造有限公司 | 深耕旋耕机 | 1GSKN-200 | 单轴；耕幅：2000mm | 配套标定功率(KW):70以上 外形尺寸(长*宽*高MM):1260*2420*1160；结构质量(KG):628；幅宽(CM):200 | 1900.00
1183 | 耕整地机械 | 耕地机械 | 旋耕机（含履带自走式旋耕机） | 单轴2000—2500mm旋耕机 | 河北双天机械制造有限公司 | 旋耕机 | 1GKND-230 | 单轴；耕幅：2300mm | 配套标定功率(KW):58.8-73.6 外形尺寸(长*宽*高MM):1515*2660*1200；结构质量(KG):765；幅宽(CM):230 | 1900.00
1184 | 耕整地机械 | 耕地机械 | 旋耕机（含履带自走式旋耕机） | 单轴2000—2500mm旋耕机 | 连云港市中兴机械制造有限公司 | 旋耕机 | 1GKN-230 | 单轴；耕幅：2300mm | 1.配套动力KW:44.1～58.8；2.与拖拉机连接方式:标准三点悬挂；3.传动方式:中间齿轮传动；4.工作幅宽MM:2300；5.刀辊最大回转半径MM:245；6.刀片安装总数（把）:62。 | 1900.00
1185 | 耕整地机械 | 耕地机械 | 旋耕机（含履带自走式旋耕机） | 单轴2000—2500mm旋耕机 | 连云港市中兴机械制造有限公司 | 旋耕机 | 1GKN-200 | 单轴；耕幅：2000mm | 1.配套动力KW:40.4～47.8; 2.与拖拉机连接方式:标准三点悬挂; 3.传动方式:中间齿轮传动; 4.工作幅宽MM:2000; 5.刀辊最大回转半径:245; 6.刀片安装总数（把）:58. | 1900.00
1186 | 耕整地机械 | 耕地机械 | 旋耕机（含履带自走式旋耕机） | 单轴2000—2500mm旋耕机 | 常州三农农业装备有限公司 | 旋耕机 | 1GKN-200 | 单轴；耕幅：2000mm | 单轴；工作幅宽：2000mm. | 1900.00
1187 | 耕整地机械 | 耕地机械 | 旋耕机（含履带自走式旋耕机） | 单轴2000—2500mm旋耕机 | 常州三农农业装备有限公司 | 旋耕机 | 1GKN-230 | 单轴；耕幅：2300mm | 单轴；工作幅宽：2300mm. | 1900.00
1188 | 耕整地机械 | 耕地机械 | 旋耕机（含履带自走式旋耕机） | 单轴2000—2500mm旋耕机 | 灌云县振兴机械制造有限公司 | 旋耕机 | 1GKN-230 | 单轴；耕幅：2300mm | 配套动力：47.8～58.8kW；结构质量：435kg；；幅度230cm；传动方式：中间齿轮传动；与拖拉机联接方式：标准三点悬挂；总安装刀数：62把；旋耕刀型号：IT245。 | 1900.00
1189 | 耕整地机械 | 耕地机械 | 旋耕机（含履带自走式旋耕机） | 单轴2000—2500mm旋耕机 | 灌云县振兴机械制造有限公司 | 旋耕机 | 1GKN-200 | 单轴；耕幅：2000mm | 配套动力：40.4～47.8kW；结构质量：390kg；；幅度200cm；传动方式：中间齿轮传动；与拖拉机联接方式：标准三点悬挂；总安装刀数：58把；旋耕刀型号：IT245。 | 1900.00
1190 | 耕整地机械 | 耕地机械 | 旋耕机（含履带自走式旋耕机） | 单轴2000—2500mm旋耕机 | 灌云县振兴机械制造有限公司 | 反转灭茬机 | 1JMF-200 | 单轴；耕幅：2000mm | 配套动力：62.5～69.6kW；工作幅宽：200cm；结构质量：585kg；连接形式：标准三点悬挂；传动方式：侧边齿轮传动；弯刀型式：IT245；刀片数量：52把。 | 1900.00
1191 | 耕整地机械 | 耕地机械 | 旋耕机（含履带自走式旋耕机） | 单轴2000—2500mm旋耕机 | 灌云县振兴机械制造有限公司 | 反转灭茬机 | 1JMF-230 | 单轴；耕幅：2300mm | 配套动力：66.2～73.5kW；工作幅宽：230cm；结构质量：620kg；连接形式：标准三点悬挂；传动方式：侧边齿轮传动；弯刀型式：IT245；刀片数量：60把。 | 1900.00
1192 | 耕整地机械 | 耕地机械 | 旋耕机（含履带自走式旋耕机） | 单轴2000—2500mm旋耕机 | 石家庄惠田机械有限公司 | 旋耕机 | 1GKN-230 | 单轴；耕幅：2300mm | 结构形式：框架式；配套动力：73.5-95.6KW;外形尺寸：1290×2640×1170mm;结构质量：535kg;工作幅 宽：230cm传动方式：中间齿轮传动 | 1900.00
1193 | 耕整地机械 | 耕地机械 | 旋耕机（含履带自走式旋耕机） | 单轴2000—2500mm旋耕机 | 石家庄惠田机械有限公司 | 旋耕机 | 1GKN-200 | 单轴；耕幅：2000mm | 结构形式：框架式；配套动力：55.1-69.8KW;外形尺寸：1350×2420×1120mm;结构质量：522kg;工作幅 宽：200cm | 1900.00
1194 | 耕整地机械 | 耕地机械 | 旋耕机（含履带自走式旋耕机） | 单轴2000—2500mm旋耕机 | 石家庄惠田机械有限公司 | 旋耕机 | 1GKN-220 | 单轴；耕幅：2200mm | 结构形式：框架式；配套动力：66.1-73.5KW;外形尺寸：1350×2620×1120mm;结构质量：530kg;工作幅 宽：220cm | 1900.00
1195 | 耕整地机械 | 耕地机械 | 旋耕机（含履带自走式旋耕机） | 单轴2000—2500mm旋耕机 | 中联重机浙江有限公司 | 旋耕机 | 1GKN-200 | 单轴；耕幅：2000mm | 外形尺寸：（长*宽*高）mm：900*2220*900；配套功率(kW)：51.5-63；结构质量（kg）：400；工作幅宽(mm)：2000；传动方式：中间齿轮传动；总安装刀数量(把)：96。 | 1900.00
1196 | 耕整地机械 | 耕地机械 | 旋耕机（含履带自走式旋耕机） | 单轴2000—2500mm旋耕机 | 中联重机浙江有限公司 | 旋耕机 | 1GK-200 | 单轴；耕幅：2000mm | 外形尺寸：（长*宽*高）mm：860*2200*900；配套功率(kW)：51.5-63；结构质量（kg）：350；工作幅宽(mm)：2000；传动方式：侧边齿轮传动；总安装刀数量(把)：94。 | 1900.00
1197 | 耕整地机械 | 耕地机械 | 旋耕机（含履带自走式旋耕机） | 单轴2000—2500mm旋耕机 | 中联重机浙江有限公司 | 旋耕机 | 1GK-230 | 单轴；耕幅：2300mm | 外形尺寸：（长*宽*高）mm:860*2470*900；配套功率(kW)：58.8-73.5；结构质量（kg）:375；工作幅宽(mm)：2300；传动方式：侧边齿轮传动；总安装刀数量(把)：106。 | 1900.00
1198 | 耕整地机械 | 耕地机械 | 旋耕机（含履带自走式旋耕机） | 单轴2000—2500mm旋耕机 | 中联重机浙江有限公司 | 旋耕机 | 1GKN-230 | 单轴；耕幅：2300mm | 外形尺寸：（长*宽*高）mm：900*2540*900；配套功率(kW)：58.5-73.5；结构质量（kg）：450；工作幅宽(mm)：2300；传动方式：中间齿轮传动；总安装刀数量(把)：112。 | 1900.00
1199 | 耕整地机械 | 耕地机械 | 旋耕机（含履带自走式旋耕机） | 单轴2000—2500mm旋耕机 | 普劳恩德河北农业机械有限公司 | 旋耕机 | 1GKNZG-200A | 单轴；耕幅：2000mm | 配套动力：44.1～58.8；与拖拉机链接方式：三点悬挂；结构质量：540kg；外形尺寸（长×宽×高）：1300×2320×1000；刀片型号及数量：IT245型60把；耕深：12～16cm。 | 1900.00
1200 | 耕整地机械 | 耕地机械 | 旋耕机（含履带自走式旋耕机） | 单轴2000—2500mm旋耕机 | 普劳恩德河北农业机械有限公司 | 高箱框架旋耕机 | 1GKNJG-230A | 单轴；耕幅：2300mm | 配套动力：58.8～66.1kW；与拖拉机链接方式：三点悬挂；结构质量：645kg；外形尺寸（长×宽×高）：1400×2550×1215mm；刀片型号及数量：IT245型68把；耕深：12～16cm。 | 1900.00
1201 | 耕整地机械 | 耕地机械 | 旋耕机（含履带自走式旋耕机） | 单轴2000—2500mm旋耕机 | 普劳恩德河北农业机械有限公司 | 旋耕机 | 1GKNZG-230A | 单轴；耕幅：2300mm | 配套动力：58.8～66.1kW；与拖拉机链接方式：三点悬挂；结构质量：595kg；外形尺寸（长×宽×高）：1300×2550×1000mm；刀片型号及数量：IT245型68把；耕深：12～16cm。 | 1900.00
1202 | 耕整地机械 | 耕地机械 | 旋耕机（含履带自走式旋耕机） | 单轴2000—2500mm旋耕机 | 普劳恩德河北农业机械有限公司 | 旋耕机 | 1GKN-200A | 单轴；耕幅：2000mm | 配套动力：44.1～58.8kW；与拖拉机链接方式：三点悬挂；结构质量：450kg；外形尺寸（长×宽×高）：1180×2320×1090mm；刀片型号及数量：IT245型60把；耕深：12～16cm。 | 1900.00
1203 | 耕整地机械 | 耕地机械 | 旋耕机（含履带自走式旋耕机） | 单轴2000—2500mm旋耕机 | 西安亚澳农机股份有限公司 | 多功能变速旋耕机 | 1GKNB-220 | 单轴；耕幅：2200mm | 标定功率：55.1-66.1kW；外形尺寸（长×宽×高）㎜ ：1230×2410×1160；结构质量（Kg)：460；幅宽（cm)：220；耕深（cm)：8-18；传动方式：中间传动； | 1900.00
1204 | 耕整地机械 | 耕地机械 | 旋耕机（含履带自走式旋耕机） | 单轴2000—2500mm旋耕机 | 西安亚澳农机股份有限公司 | 多功能变速旋耕机 | 1GKNB-230 | 单轴；耕幅：2300mm | 标定功率：62.5-73.5kW；结构型式：框架式；外形尺寸（长×宽×高）㎜ ：1230×2530×1160；结构质量（Kg)：470；幅宽（cm)：230；传动方式：中间传动； | 1900.00
1205 | 耕整地机械 | 耕地机械 | 旋耕机（含履带自走式旋耕机） | 单轴2000—2500mm旋耕机 | 西安亚澳农机股份有限公司 | 多功能变速旋耕机 | 1GKNB-200 | 单轴；耕幅：2000mm | 标定功率：47.8-58.8kW；外形尺寸（长×宽×高）㎜ ：1230×2210×1160；结构质量（Kg)：420；幅宽（cm)：200；传动方式：中间传动；与拖拉机联接方式：三点悬挂； | 1900.00
1206 | 耕整地机械 | 耕地机械 | 旋耕机（含履带自走式旋耕机） | 单轴2000—2500mm旋耕机 | 西安亚澳农机股份有限公司 | 旋耕机 | 1GKN-230 | 单轴；耕幅：2300mm | 标定功率：62.5-73.5kW；结构形式：框架式；外形尺寸（长×宽×高）㎜ ：1280×2560×1240；结构质量（Kg)：550；幅宽（cm)：230； | 1900.00
1207 | 耕整地机械 | 耕地机械 | 旋耕机（含履带自走式旋耕机） | 单轴2000—2500mm旋耕机 | 西安亚澳农机股份有限公司 | 旋耕机 | 1GKN-220 | 单轴；耕幅：2200mm | 标定功率：62.5-73.5kW；结构形式：框架式；外形尺寸（长×宽×高）㎜ ：1280×2440×1240；结构质量（Kg)：535；幅宽（cm)：220；传动方式：中间传动； | 1900.00
1208 | 耕整地机械 | 耕地机械 | 旋耕机（含履带自走式旋耕机） | 单轴2000—2500mm旋耕机 | 西安亚澳农机股份有限公司 | 旋耕机 | 1GKN-210 | 单轴；耕幅：2100mm | 标定功率：58.8-66.1kW；结构形式：框架式；外形尺寸（长×宽×高）㎜ ：1280×2340×1240；结构质量（Kg)：525；幅宽（cm)：210；耕深（cm)：8-16； | 1900.00
1209 | 耕整地机械 | 耕地机械 | 旋耕机（含履带自走式旋耕机） | 单轴2000—2500mm旋耕机 | 沃得重工(中国)有限公司 | 水田平地搅浆机 | 1JSL-200B | 单轴；耕幅：2000mm | 外形尺寸（长×宽×高）：2150mm×1050mm×950mm； 结构质量：320kg； 单轴；幅宽：2000mm； | 1900.00
1210 | 耕整地机械 | 耕地机械 | 旋耕机（含履带自走式旋耕机） | 单轴2000—2500mm旋耕机 | 沃得重工(中国)有限公司 | 旋耕机 | 1GKN-230 | 单轴；耕幅：2300mm | 外形尺寸（长×宽×高）：1090mm×2600mm×1060mm； 结构质量：430kg； 单轴； 幅宽：2300mm； | 1900.00
1211 | 耕整地机械 | 耕地机械 | 旋耕机（含履带自走式旋耕机） | 单轴2000—2500mm旋耕机 | 沃得重工(中国)有限公司 | 旋耕机 | 1GKN-230H | 单轴；耕幅：2300mm | 外形尺寸（长×宽×高）：950mm×2530mm×1320mm 结构质量：450kg 单轴； 幅宽：2300mm | 1900.00
1212 | 耕整地机械 | 耕地机械 | 旋耕机（含履带自走式旋耕机） | 单轴2000—2500mm旋耕机 | 沃得重工(中国)有限公司 | 水田平地搅浆机 | 1JSL-230B | 单轴；耕幅：2300mm | 外形尺寸（长×宽×高）：2450mm×1050mm×950mm； 结构质量：340kg；单轴； 幅宽：2300mm ； | 1900.00
1213 | 耕整地机械 | 耕地机械 | 旋耕机（含履带自走式旋耕机） | 单轴2000—2500mm旋耕机 | 沃得重工(中国)有限公司 | 旋耕机 | 1GKN-230D | 单轴；耕幅：2300mm | 外形尺寸（长×宽×高）：1410mm×2570mm×1060mm 结构质量：470KG 单轴 ,幅宽：2300mm | 1900.00
1214 | 耕整地机械 | 耕地机械 | 旋耕机（含履带自走式旋耕机） | 单轴2000—2500mm旋耕机 | 沃得重工(中国)有限公司 | 旋耕机 | 1GKN-200 | 单轴；耕幅：2000mm | 外形尺寸(长×宽×高）：1090mm×2300mm×1060mm 结构质量：415kg 单轴； 幅宽：2000mm | 1900.00
1215 | 耕整地机械 | 耕地机械 | 旋耕机（含履带自走式旋耕机） | 单轴2000—2500mm旋耕机 | 沃得重工(中国)有限公司 | 旋耕机 | 1GKN-200D | 单轴；耕幅：2000mm | 外形尺寸（长×宽×高）：1410mm×2290mm×1060mm；结构质量：450kg；单轴；幅宽：2000mm | 1900.00
1216 | 耕整地机械 | 耕地机械 | 旋耕机（含履带自走式旋耕机） | 单轴2000—2500mm旋耕机 | 安徽鲁班集团神牛机械有限公司 | 旋耕机 | 1GKNM-230 | 单轴；耕幅：2300mm | 幅宽：230cm | 1900.00
1217 | 耕整地机械 | 耕地机械 | 旋耕机（含履带自走式旋耕机） | 单轴2000—2500mm旋耕机 | 安徽鲁班集团神牛机械有限公司 | 旋耕机 | 1GKNM-200 | 单轴；耕幅：2000mm | 幅宽：200cm | 1900.00
1218 | 耕整地机械 | 耕地机械 | 旋耕机（含履带自走式旋耕机） | 单轴2000—2500mm旋耕机 | 连云港双亚机械有限公司 | 旋耕机 | 1GKN-200 | 单轴；耕幅：2000mm | 外形尺寸（cm）：1020*2296*1152；配套功率(kW)：44.1~55.2；结构质量（kg）：435；工作幅宽(cm)：200、；结构形式:框架式；传动方式：中间齿轮传动 | 1900.00
1219 | 耕整地机械 | 耕地机械 | 旋耕机（含履带自走式旋耕机） | 单轴2000—2500mm旋耕机 | 连云港双亚机械有限公司 | 反转灭茬机 | 1JMF-200 | 单轴；耕幅：2000mm | 幅宽(CM):200；结构形式:框架式；传动方式:侧边齿轮传动 ≥62.96kW | 1900.00
1220 | 耕整地机械 | 耕地机械 | 旋耕机（含履带自走式旋耕机） | 单轴2000—2500mm旋耕机 | 河北神耕机械有限公司 | 旋耕机 | 1GKN-200 | 单轴；耕幅：2000mm | 动力连接方式：牵引式；机具结构类型：单轴；耕幅（mm）：2000 | 1900.00
1221 | 耕整地机械 | 耕地机械 | 旋耕机（含履带自走式旋耕机） | 单轴2000—2500mm旋耕机 | 湖南农夫机电有限公司 | 旋耕机 | 1GQ-230 | 单轴；耕幅：2300mm | 外形尺寸(长×宽×高):2580×800×980；质量结构(kg）：415；单轴；工作幅宽(cm):230;传动方式：侧边齿轮传动：耕深（cm）：8-14 | 1900.00
1222 | 耕整地机械 | 耕地机械 | 旋耕机（含履带自走式旋耕机） | 单轴2000—2500mm旋耕机 | 湖南农夫机电有限公司 | 旋耕机 | 1GQ-200 | 单轴；耕幅：2000mm | 外形尺寸(长×宽×高)(MM):2250×750×980；结构质量（KG）：386；单轴；工作幅宽（cm）：200；传动方式：侧边齿轮传动；耕深（cm）：8-14 | 1900.00
1223 | 耕整地机械 | 耕地机械 | 旋耕机（含履带自走式旋耕机） | 单轴2000—2500mm旋耕机 | 江苏银华春翔机械制造有限公司 | 反转灭茬机 | 1GFM-200 | 单轴；耕幅：2000mm | 单轴；耕幅:2000mm；配套动力：66.2-73.5kw；外形尺寸（长×宽×高）mm：2120×1800×1200；整机质量：435kg; | 1900.00
1224 | 耕整地机械 | 耕地机械 | 旋耕机（含履带自走式旋耕机） | 单轴2000—2500mm旋耕机 | 连云港市云港旋耕机械有限公司 | 旋耕机 | 1GQN-200S | 单轴；耕幅：2000mm | 单轴；幅宽：2000mm；传动方式：中间齿轮传动；悬挂方式：标准三点悬挂 | 1900.00
1225 | 耕整地机械 | 耕地机械 | 旋耕机（含履带自走式旋耕机） | 单轴2000—2500mm旋耕机 | 潍坊恒旋农业装备有限公司 | 旋耕机 | 1GQN-200 | 单轴；耕幅：2000mm | 外形尺寸（长×宽×高）㎜ ：960×2200×1030； 结构质量（㎏）：396； 传动方式 ：中间齿轮传动； 耕幅：（㎝）：200； 总安装刀数（把）：60. | 1900.00
1226 | 耕整地机械 | 耕地机械 | 旋耕机（含履带自走式旋耕机） | 单轴2000—2500mm旋耕机 | 河北春耕机械制造有限公司 | 旋耕机 | 1GQNGK-230 | 单轴；耕幅：2300mm | 单轴；配套动力：69.8-73.5KW；外形尺寸（mm）1200*2540*1100；工作幅宽：2300mm；中间齿轮传动；三点悬挂；整机质量：540Kg，框架式 | 1900.00
1227 | 耕整地机械 | 耕地机械 | 旋耕机（含履带自走式旋耕机） | 单轴2000—2500mm旋耕机 | 河北春耕机械制造有限公司 | 旋耕机 | 1GQN-200 | 单轴；耕幅：2050mm | 单轴；配套动力：58.8-66.1kW；外形尺寸（mm）995*2320*1040；工作幅宽：2050mm；中间齿轮传动；三点悬挂；耕深：12-16/cm；整机质量：430kg，框架式 | 1900.00
1228 | 耕整地机械 | 耕地机械 | 旋耕机（含履带自走式旋耕机） | 单轴2000—2500mm旋耕机 | 河北春耕机械制造有限公司 | 旋耕机 | 1GQNZGK-220 | 单轴；耕幅：2200mm | 单轴；配套动力：69.8-73.5KW；外形尺寸（mm）1130*2460*1135；工作幅宽：2200mm；中间齿轮传动；三点悬挂；整机质量：485Kg，框架式 | 1900.00
1229 | 耕整地机械 | 耕地机械 | 旋耕机（含履带自走式旋耕机） | 单轴2000—2500mm旋耕机 | 河北春耕机械制造有限公司 | 旋耕机 | 1GQNZGK-230 | 单轴；耕幅：2300mm | 单轴；配套动力：69.8-73.5KW；外形尺寸（mm）1130*2550*1135；工作幅宽：2300mm；中间齿轮传动；三点悬挂；整机质量：490Kg，框架式 | 1900.00
1230 | 耕整地机械 | 耕地机械 | 旋耕机（含履带自走式旋耕机） | 单轴2000—2500mm旋耕机 | 河北春耕机械制造有限公司 | 旋耕机 | 1GQNZGK-200 | 单轴；耕幅：2000mm | 单轴；配套动力：58.8-66.1KW；外形尺寸（mm）1130*2315*1135；工作幅宽：2000mm；中间齿轮传动；三点悬挂；整机质量：480Kg，框架式 | 1900.00
1231 | 耕整地机械 | 耕地机械 | 旋耕机（含履带自走式旋耕机） | 单轴1500—2000mm旋耕机 | 河南豪丰机械制造有限公司 | 旋耕机 | 1GQN-160 | 单轴；耕幅：1600mm | 结构型式：框架式；配套动力：36.8～40.4kW；外形尺寸（长×宽×高）：1020×1800×902（mm）；结构质量：270kg；工作幅宽：1600mm；耕深：12～14cm； | 900.00
1232 | 耕整地机械 | 耕地机械 | 旋耕机（含履带自走式旋耕机） | 单轴1500—2000mm旋耕机 | 江苏神农农业装备有限公司 | 旋耕机 | 1GKN-180 | 单轴；耕幅：1800mm | 单轴，耕幅：1.8m，配套拖拉机功率：36.8-44.1kw | 900.00
1233 | 耕整地机械 | 耕地机械 | 旋耕机（含履带自走式旋耕机） | 单轴1500—2000mm旋耕机 | 江苏神农农业装备有限公司 | 旋耕机 | 1GKN-150 | 单轴；耕幅：1500mm | 单轴，耕幅：1.5m，配套拖拉机功率：22.1-25.7kw | 900.00
1234 | 耕整地机械 | 耕地机械 | 旋耕机（含履带自走式旋耕机） | 单轴1500—2000mm旋耕机 | 中国一拖集团有限公司 | 旋耕机(原:框架式旋耕机) | 1GKN-180KD(原:1GQN-180KD) | 单轴；耕幅：1800mm | 单轴；耕幅：1800mm; | 900.00
1235 | 耕整地机械 | 耕地机械 | 旋耕机（含履带自走式旋耕机） | 单轴1500—2000mm旋耕机 | 中国一拖集团有限公司 | 刚性机架旋耕机 | 1GQN-180Z | 单轴；耕幅：1800mm | 单轴；耕幅：1800mm | 900.00
1236 | 耕整地机械 | 耕地机械 | 旋耕机（含履带自走式旋耕机） | 单轴1500—2000mm旋耕机 | 中国一拖集团有限公司 | 旋耕机 | 1GQN-160D | 单轴；耕幅：1600mm | 单轴；耕幅：1600mm | 900.00
1237 | 耕整地机械 | 耕地机械 | 旋耕机（含履带自走式旋耕机） | 单轴1500—2000mm旋耕机 | 中国一拖集团有限公司 | 刚性机架旋耕机 | 1GQN-180G | 单轴；耕幅：1800mm | 单轴；耕幅：1800mm | 900.00
1238 | 耕整地机械 | 耕地机械 | 旋耕机（含履带自走式旋耕机） | 单轴1500—2000mm旋耕机 | 临洮县宏丰机械制造有限公司 | 旋耕机 | 1GKN-160 | 单轴；耕幅：1600mm | 外形尺寸（长×宽×高）：960×1800×900（mm）,幅宽：160（cm）,结构质量：270（kg），耕深：13（cm） | 900.00
1239 | 耕整地机械 | 耕地机械 | 旋耕机（含履带自走式旋耕机） | 单轴1500—2000mm旋耕机 | 安徽赛威机械有限公司 | 旋耕机 | 1GQN-180 | 单轴；耕幅：1800mm | 单轴；耕幅：1800mm；外形尺寸（长×宽×高）mm：2100×1090×1060；机构质量：400kg。 | 900.00
1240 | 耕整地机械 | 耕地机械 | 旋耕机（含履带自走式旋耕机） | 单轴1500—2000mm旋耕机 | 南昌中天农机有限公司 | 旋耕机 | 1GQN-180J | 单轴；耕幅：1800mm | 1.工作耕幅：1800cm；2.配套动力：36.8-44.1kw；3.外形尺寸（长x宽x高）：1000x2060x1050mm；4.结构质量：379kg；5.总安装刀数：50把。 | 900.00
1241 | 耕整地机械 | 耕地机械 | 旋耕机（含履带自走式旋耕机） | 单轴1500—2000mm旋耕机 | 南昌中天农机有限公司 | 旋耕机 | 1GQN-165J | 单轴；耕幅：1650mm | 1.工作耕幅：1650cm；2.配套动力：29.4-36.8kw；3.外形尺寸（长x宽x高）：1000x1910x1050mm；4.结构质量：367kg；5.总安装刀数：46把。 | 900.00
1242 | 耕整地机械 | 耕地机械 | 旋耕机（含履带自走式旋耕机） | 单轴1500—2000mm旋耕机 | 南昌中天农机有限公司 | 旋耕机 | 1GKN-160J | 单轴；耕幅：1600mm | 1.工作耕幅：1600cm；2.配套动力：22.1-25.7kw；3.外形尺寸（长x宽x高）：920x1820x1030mm；4.结构质量：283kg；5.总安装刀数：38把； | 900.00
1243 | 耕整地机械 | 耕地机械 | 旋耕机（含履带自走式旋耕机） | 单轴1500—2000mm旋耕机 | 四川川龙拖拉机制造有限公司 | 旋耕机 | 1GN150 | 单轴；耕幅：1500mm | 外形尺寸(长×宽×高):900×1740×1090MM；结构质量:230KG；工作幅宽:150CM | 900.00
1244 | 耕整地机械 | 耕地机械 | 旋耕机（含履带自走式旋耕机） | 单轴1500—2000mm旋耕机 | 四川川龙拖拉机制造有限公司 | 旋耕机 | 1GKN-180 | 单轴；耕幅：1800mm | 外形尺寸(长×宽×高):1010×2040×1160MM；配套拖拉机标定功率:33.1-44.1KW；与拖拉机挂接方式:三点悬挂式结构质量:375KG；工作幅宽:180CM | 900.00
1245 | 耕整地机械 | 耕地机械 | 旋耕机（含履带自走式旋耕机） | 单轴1500—2000mm旋耕机 | 四川川龙拖拉机制造有限公司 | 旋耕机 | 1GM165 | 单轴；耕幅：1650mm | 外形尺寸(长×宽×高):1140×2000×1160㎜；型号规格:1GM165；与拖拉机联接方式:三点悬挂式；幅宽:165㎝ | 900.00
1246 | 耕整地机械 | 耕地机械 | 旋耕机（含履带自走式旋耕机） | 单轴1500—2000mm旋耕机 | 河北帅旗农业机械制造有限公司 | 旋耕机 | 1GQN-160 | 单轴；耕幅：1600mm | 配套动力29.4-33.1kw，外形尺寸（长*宽*高）1010*1800*980mm，结构质量270kg，幅宽160cm. | 900.00
1247 | 耕整地机械 | 耕地机械 | 旋耕机（含履带自走式旋耕机） | 单轴1500—2000mm旋耕机 | 河北帅旗农业机械制造有限公司 | 旋耕机 | 1GQN-150 | 单轴；耕幅：1500mm | 配套动力25.7-29.4kw，外形尺寸（长*宽高）1010*1660*980mm，结构质量254kg,幅宽150cm. | 900.00
1248 | 耕整地机械 | 耕地机械 | 旋耕机（含履带自走式旋耕机） | 单轴1500—2000mm旋耕机 | 河北帅旗农业机械制造有限公司 | 旋耕机 | 1GQN-180 | 单轴；耕幅：1800mm | 配套动力44.1-51.4kw,外形尺寸(长*宽*高)1200*2090*1020mm,幅宽180cm,结构质量454kg.耕深12-16cm. | 900.00
1249 | 耕整地机械 | 耕地机械 | 旋耕机（含履带自走式旋耕机） | 单轴1500—2000mm旋耕机 | 山东大华机械有限公司 | 旋耕机 | 1GQN-150 | 单轴；耕幅：1500mm | 结构形式：框架式；外形尺寸：960×1685×980mm；结构质量：270kg；传动方式：中间齿轮传动； | 900.00
1250 | 耕整地机械 | 耕地机械 | 旋耕机（含履带自走式旋耕机） | 单轴1500—2000mm旋耕机 | 山东大华机械有限公司 | 旋耕机 | 1GQN-180 | 单轴；耕幅：1800mm | 外形尺寸：1080×2070×1090mm；结构质量:405kg；传动方式：中间齿轮传动；配套拖拉机标定功率：36.75～58.8kw | 900.00
1251 | 耕整地机械 | 耕地机械 | 旋耕机（含履带自走式旋耕机） | 单轴1500—2000mm旋耕机 | 馆陶县飞翔机械装备制造有限公司 | 旋耕机 | 1GQKN-160 | 单轴；耕幅：1600mm | 外形尺寸：100×185×103cm、幅宽：160cm、耕深：12-16cm、连接方式：三点悬挂式、配套动力：33.1-40.4kW、结构质量：296kg、总刀数：44把、旋耕刀型号：IT225 | 900.00
1252 | 耕整地机械 | 耕地机械 | 旋耕机（含履带自走式旋耕机） | 单轴1500—2000mm旋耕机 | 河北圣和农业机械有限公司 | 旋耕机 | 1GQQNZGK-180 | 单轴；耕幅：1800mm | 配套动力：44.1～58.8kW；与拖拉机链接方式：三点悬挂；结构质量：470kg；外形尺寸（长×宽×高）：1170×2070×1125mm；刀片型号及数量：IT245型52把；耕深：12～16cm。 | 900.00
1253 | 耕整地机械 | 耕地机械 | 旋耕机（含履带自走式旋耕机） | 单轴1500—2000mm旋耕机 | 河北圣和农业机械有限公司 | 旋耕机 | 1GQN-150 | 单轴；耕幅：1500mm | 配套动力：22.0～29.4kW；与拖拉机链接方式：三点悬挂；结构质量：318kg；外形尺寸（长×宽×高）：980×1715×990mm；刀片型号及数量：IT225型38把；耕深：12～16cm。 | 900.00
1254 | 耕整地机械 | 耕地机械 | 旋耕机（含履带自走式旋耕机） | 单轴1500—2000mm旋耕机 | 河北圣和农业机械有限公司 | 旋耕机 | 1GQN-160 | 单轴；耕幅：1600mm | 配套动力：35.3～40.4kW；与拖拉机链接方式：三点悬挂；结构质量：280kg；外形尺寸（长×宽×高）：850×1820×950mm；刀片型号及数量：IT225型42把；耕深：≥12cm。 | 900.00
1255 | 耕整地机械 | 耕地机械 | 旋耕机（含履带自走式旋耕机） | 单轴1500—2000mm旋耕机 | 河北圣和农业机械有限公司 | 旋耕机 | 1GQN-180 | 单轴；耕幅：1800mm | 配套动力：36.8～44.1kW；与拖拉机链接方式：三点悬挂；结构质量：420kg；外形尺寸（长×宽×高）：1080×2085×1065mm；刀片型号及数量：IT245型52把；耕深：12～16cm。 | 900.00
1256 | 耕整地机械 | 耕地机械 | 旋耕机（含履带自走式旋耕机） | 单轴1500—2000mm旋耕机 | 连云港市兴安机械制造有限公司 | 旋耕机 | 1GKN-160 | 单轴；耕幅：1600mm | 配套动力:≥29.4kW.外型尺寸(长×宽×高):1020×1840×1120MM.结构重量:290KG.耕幅:1600MM.与拖拉机连接形式:三点悬挂.传动方式:中间齿轮传动，单轴不变速 | 900.00
1257 | 耕整地机械 | 耕地机械 | 旋耕机（含履带自走式旋耕机） | 单轴1500—2000mm旋耕机 | 连云港市兴安机械制造有限公司 | 旋耕机 | 1GKN-180 | 单轴；耕幅：1800mm | 配套动力:≥40.5kW.外型尺寸(长×宽×高):1100×2080×1100MM.结构重量:382KG.耕幅:1800MM.与拖拉机连接形式:三点悬挂.传动方式:中间齿轮传动.单轴不变速 | 900.00
1258 | 耕整地机械 | 耕地机械 | 旋耕机（含履带自走式旋耕机） | 单轴1500—2000mm旋耕机 | 连云港市兴安机械制造有限公司 | 水田埋茬(草)耕整机 | 1JMS-180 | 单轴；耕幅：1800mm | 配套动力:37-55KW,幅宽:1800MM,挂接方式:标准三点悬挂,中间齿轮传动,旋耕刀数量:50把,旋耕刀螺旋线排列,外型尺寸:1078MM×2106MM×1140MM,整机重量:410(KG). | 900.00
1259 | 耕整地机械 | 耕地机械 | 旋耕机（含履带自走式旋耕机） | 单轴1500—2000mm旋耕机 | 连云港市东堡旋耕机械有限公司 | 旋耕机 | 1GKN-180 | 单轴；耕幅：1800mm | 配套拖拉机动力(千瓦)36.8-44.1，工作幅宽(m)1.8，旋耕深度cm:旱耕：8-16；水耕：10-18，结构质量(kg)388,外形尺寸（长×宽×高）mm1020×2106×1152。 | 900.00
1260 | 耕整地机械 | 耕地机械 | 旋耕机（含履带自走式旋耕机） | 单轴1500—2000mm旋耕机 | 河北双天机械制造有限公司 | 旋耕机 | 1GKN-180 | 单轴；耕幅：1800mm | 配套标定功率(KW):36.8-44.1 外形尺寸(长*宽*高MM):800*2080*1160；结构质量(KG):420；幅宽(CM):180 | 900.00
1261 | 耕整地机械 | 耕地机械 | 旋耕机（含履带自走式旋耕机） | 单轴1500—2000mm旋耕机 | 河北双天机械制造有限公司 | 旋耕机 | 1GKN-160 | 单轴；耕幅：1600mm | 配套标定功率(KW):22-29.4 外形尺寸(长*宽*高MM):830*1710*1050；结构质量(KG):260；幅宽(CM):160 | 900.00
1262 | 耕整地机械 | 耕地机械 | 旋耕机（含履带自走式旋耕机） | 单轴1500—2000mm旋耕机 | 河北双天机械制造有限公司 | 旋耕机 | 1GKN-150 | 单轴；耕幅：1500mm | 结构形式:框架式；外形尺寸(长*宽*高MM):830*1710*1050；结构质量(KG):255；幅宽(CM):150； | 900.00
1263 | 耕整地机械 | 耕地机械 | 旋耕机（含履带自走式旋耕机） | 单轴1500—2000mm旋耕机 | 连云港市中兴机械制造有限公司 | 旋耕机 | 1GKN-180 | 单轴；耕幅：1800mm | 1.配套动力KW:36.8～44.1; 2.与拖拉机挂接方式:标准三点式悬挂; 3.传动方式:中间齿轮传动; 4.工作幅宽MM:1800; 5.刀片安装总数（把）:50. | 900.00
1264 | 耕整地机械 | 耕地机械 | 旋耕机（含履带自走式旋耕机） | 单轴1500—2000mm旋耕机 | 连云港市中兴机械制造有限公司 | 旋耕机 | 1GKN-150 | 单轴；耕幅：1500mm | 1.配套动力KW:25.7～33.1; 2.与拖拉机连接方式:标准三点悬挂; 3.传动方式:中间齿轮传动; 4.工作幅宽MM:1500; 5.刀辊最大回转半径:225; 6.刀片安装总数（把）:34。 | 900.00
1265 | 耕整地机械 | 耕地机械 | 旋耕机（含履带自走式旋耕机） | 单轴1500—2000mm旋耕机 | 灌云县振兴机械制造有限公司 | 旋耕机 | 1GKN-160 | 单轴；耕幅：1600mm | 配套动力：29.4～33.1kW；结构质量：340kg；；幅度160cm；传动方式：中间齿轮传动；与拖拉机联接方式：标准三点悬挂；总安装刀数：38把；旋耕刀型号：IT245。 | 900.00
1266 | 耕整地机械 | 耕地机械 | 旋耕机（含履带自走式旋耕机） | 单轴1500—2000mm旋耕机 | 灌云县振兴机械制造有限公司 | 旋耕机 | 1GKN-150 | 单轴；耕幅：1500mm | 配套动力：25.7～33.1kW；结构质量：330kg；；幅度150cm；传动方式：中间齿轮传动；与拖拉机联接方式：标准三点悬挂；总安装刀数：34把；旋耕刀型号：IT245。 | 900.00
1267 | 耕整地机械 | 耕地机械 | 旋耕机（含履带自走式旋耕机） | 单轴1500—2000mm旋耕机 | 灌云县振兴机械制造有限公司 | 旋耕机 | 1GKN-180 | 单轴；耕幅：1800mm | 配套动力：36.8～44.1kW；结构质量：360kg；；幅度180cm；传动方式：中间齿轮传动；与拖拉机联接方式：标准三点悬挂；总安装刀数：50把；旋耕刀型号：IT245。 | 900.00
1268 | 耕整地机械 | 耕地机械 | 旋耕机（含履带自走式旋耕机） | 单轴1500—2000mm旋耕机 | 石家庄惠田机械有限公司 | 旋耕机 | 1GKN-150 | 单轴；耕幅：1500mm | 结构形式：框架式；配套动力：25.7-29.4KW;外形尺寸：920×1680×1000mm;结构质量：278kg;工作幅宽 ：150cm传动方式：中间齿轮传动 | 900.00
1269 | 耕整地机械 | 耕地机械 | 旋耕机（含履带自走式旋耕机） | 单轴1500—2000mm旋耕机 | 石家庄惠田机械有限公司 | 旋耕机 | 1GKN-180 | 单轴；耕幅：1800mm | 结构形式：框架式；配套动力：36.7-58.8KW;外形尺寸：1350×2220×1120mm;结构质量：510kg;工作幅宽：180cm传动方式：中间齿轮传动 | 900.00
1270 | 耕整地机械 | 耕地机械 | 旋耕机（含履带自走式旋耕机） | 单轴1500—2000mm旋耕机 | 石家庄惠田机械有限公司 | 旋耕机 | 1GKN-160 | 单轴；耕幅：1600mm | 结构形式：框架式；配套动力：29.4-36.8KW;外形尺寸：920×1780×1000mm;结构质量：285kg;工作幅宽 ：160cm传动方式：中间齿轮传动 | 900.00
1271 | 耕整地机械 | 耕地机械 | 旋耕机（含履带自走式旋耕机） | 单轴1500—2000mm旋耕机 | 普劳恩德河北农业机械有限公司 | 旋耕机 | 1GKN-160A | 单轴；耕幅：1600mm | 配套动力：25.7～33.0kW；与拖拉机链接方式：三点悬挂；结构质量：410kg；外形尺寸（长×宽×高）：1180×1880×1090mm；IT245型44把；耕深：12～16cm。 | 900.00
1272 | 耕整地机械 | 耕地机械 | 旋耕机（含履带自走式旋耕机） | 单轴1500—2000mm旋耕机 | 普劳恩德河北农业机械有限公司 | 旋耕机 | 1GKN-180A | 单轴；耕幅：1800mm | 配套动力：36.8～44.1kW；与拖拉机链接方式：三点悬挂；结构质量：430kg；外形尺寸（长×宽×高）：1180×2074×1090mm；刀片型号及数量：IT245型52把；耕深：12～16cm。 | 900.00
1273 | 耕整地机械 | 耕地机械 | 旋耕机（含履带自走式旋耕机） | 单轴1500—2000mm旋耕机 | 沃得重工(中国)有限公司 | 旋耕机 | 1GKN-180 | 单轴；耕幅：1800mm | 外形尺寸（长×宽×高）：1090mm×2100mm×1060mm 结构质量：400kg 单轴； 幅宽：1800mm | 900.00
1274 | 耕整地机械 | 耕地机械 | 旋耕机（含履带自走式旋耕机） | 单轴1500—2000mm旋耕机 | 湖南农夫机电有限公司 | 旋耕机 | 1GQ-150 | 单轴；耕幅：1500mm | 外形尺寸（长×宽×高）(mm):1800×600×1050;结构质量（kg）:290；单轴；工作幅宽（cm）：150；传动方式：侧边齿轮传动；耕深（cm）：8-14 | 900.00
1275 | 耕整地机械 | 耕地机械 | 旋耕机（含履带自走式旋耕机） | 单轴1500—2000mm旋耕机 | 湖南农夫机电有限公司 | 旋耕机 | 1GQ-180 | 单轴；耕幅：1800mm | 外型尺寸（长×宽×高）（mm）：2070×600×1050；单轴；耕幅（cm）：180；耕深(cm)：8～14；传动方式：侧边齿轮； | 900.00
1276 | 耕整地机械 | 耕地机械 | 旋耕机（含履带自走式旋耕机） | 单轴1500—2000mm旋耕机 | 连云港市云港旋耕机械有限公司 | 旋耕机 | 1GKN-180 | 单轴；耕幅：1800mm | 单轴；幅宽：1800mm；传动方式：中间齿轮传动；悬挂方式：标准三点悬挂 | 900.00
1277 | 耕整地机械 | 耕地机械 | 旋耕机（含履带自走式旋耕机） | 单轴1500—2000mm旋耕机 | 连云港市云港旋耕机械有限公司 | 旋耕机 | 1GKN-150 | 单轴；耕幅：1500mm | 单轴；幅宽：1500mm；传动方式：中间齿轮传动；悬挂方式：标准三点悬挂 | 900.00
1278 | 耕整地机械 | 耕地机械 | 旋耕机（含履带自走式旋耕机） | 单轴1500—2000mm旋耕机 | 连云港市云港旋耕机械有限公司 | 旋耕机 | 1GKN-160 | 单轴；耕幅：1600mm | 单轴；幅宽：1600mm；传动方式：中间齿轮传动；悬挂方式：标准三点悬挂 | 900.00
1279 | 耕整地机械 | 耕地机械 | 旋耕机（含履带自走式旋耕机） | 单轴1500—2000mm旋耕机 | 潍坊恒旋农业装备有限公司 | 旋耕机 | 1GQN-150 | 单轴；耕幅：1500mm | 外形尺寸（长×宽×高）㎜ ：850×1600×1150； 结构质量（㎏）：243； 传动方式 ：中间齿轮传动； 耕幅：（㎝）150； 总安装刀数（把）：36. | 900.00
1280 | 耕整地机械 | 耕地机械 | 旋耕机（含履带自走式旋耕机） | 单轴1500—2000mm旋耕机 | 潍坊恒旋农业装备有限公司 | 旋耕机 | 1GQN-180 | 单轴；耕幅：1800mm | 外形尺寸（长×宽×高）㎜ ：960×2000×1000； 结构质量（㎏）：368； 传动方式 ：中间齿轮传动； 耕幅：（㎝）：180； 总安装刀数（把）：56. | 900.00
1281 | 耕整地机械 | 耕地机械 | 旋耕机（含履带自走式旋耕机） | 单轴1500—2000mm旋耕机 | 潍坊恒旋农业装备有限公司 | 旋耕机 | 1GQN-160 | 单轴；耕幅：1600mm | 外形尺寸（长×宽×高）㎜ ：860×1710×1100； 结构质量（㎏）：230； 传动方式 ：中间齿轮传动； 耕幅：（㎝）160； 总安装刀数（把）：40. | 900.00
1282 | 耕整地机械 | 耕地机械 | 旋耕机（含履带自走式旋耕机） | 单轴1500—2000mm旋耕机 | 河北春耕机械制造有限公司 | 旋耕机 | 1GQN-180 | 单轴；耕幅：1920mm | 单轴；配套动力：58.8-66.1kW；工作幅宽：,1920mm；外形尺寸（mm）970*2095*1020；中间齿轮传动；三点悬挂；耕深：12-16/cm;整机质量：413kg，框架式 | 900.00
1283 | 耕整地机械 | 耕地机械 | 旋耕机（含履带自走式旋耕机） | 单轴1500—2000mm旋耕机 | 河北春耕机械制造有限公司 | 旋耕机 | 1GQN-150 | 单轴；耕幅：1560mm | 单轴；配套动力：38.0-47.8kW；工作幅宽：1560mm；耕深：12-16/cm;中间齿轮传动；三点悬挂；整机质量：264kg，外形尺寸（mm）：760*1700*1105，框架式 | 900.00
1284 | 耕整地机械 | 耕地机械 | 旋耕机（含履带自走式旋耕机） | 单轴1500—2000mm旋耕机 | 河北春耕机械制造有限公司 | 旋耕机 | 1GQN-160 | 单轴；耕幅：1600mm | 单轴；配套动力：38.0-47.8kW；外形尺寸（mm）740*1800*1115；工作幅宽：1600mm；耕深：12-16/cm;中间齿轮传动；三点悬挂；整机质量：268kg，框架式 | 900.00
1285 | 耕整地机械 | 耕地机械 | 旋耕机（含履带自走式旋耕机） | 单轴1000—1500mm旋耕机 | 费县华源农业装备工贸有限公司 | 旋耕机 | 1GXLZ-100 | 单轴；耕幅：1000mm | 外型尺寸(长*宽*高):1040*1020*700MM、配套功率:8.82KW、结构质量:60KG、工作幅宽:100CM；传动方式:链条传动、总安装刀数:22把、旋耕刀型号:S195. | 300.00
1286 | 耕整地机械 | 耕地机械 | 旋耕机（含履带自走式旋耕机） | 单轴1000—1500mm旋耕机 | 河南豪丰机械制造有限公司 | 旋耕机 | 1GQN-140 | 单轴；耕幅：1400mm | 结构型式：框架式；配套动力：25.7～29.4kW；外形尺寸（长×宽×高）：1020×1566×1038（mm）；结构质量：225kg；工作幅宽：1400mm；耕深：12～14cm； | 300.00
1287 | 耕整地机械 | 耕地机械 | 旋耕机（含履带自走式旋耕机） | 单轴1000—1500mm旋耕机 | 中国一拖集团有限公司 | 旋耕机 | 1GQN-125 | 单轴；耕幅：1250mm | 单轴；耕幅：1250mm; | 300.00
1288 | 耕整地机械 | 耕地机械 | 旋耕机（含履带自走式旋耕机） | 单轴1000—1500mm旋耕机 | 中国一拖集团有限公司 | 旋耕机 | 1GQN-115 | 单轴；耕幅：1150mm | 单轴；耕幅：1150mm | 300.00
1289 | 耕整地机械 | 耕地机械 | 旋耕机（含履带自走式旋耕机） | 单轴1000—1500mm旋耕机 | 中国一拖集团有限公司 | 旋耕机 | 1GQN-140 | 单轴；耕幅：1400mm | 单轴；耕幅：1400mm | 300.00
1290 | 耕整地机械 | 耕地机械 | 旋耕机（含履带自走式旋耕机） | 单轴1000—1500mm旋耕机 | 临洮县宏丰机械制造有限公司 | 旋耕机 | 1GKN-125 | 单轴；耕幅：1250mm | 外形尺寸（长×宽×高）：1000×1390×1020（mm）,配套拖拉机标定功率：13.2（kw）,幅宽：125（cm）,结构质量：250（kg），耕深：11（cm）, | 300.00
1291 | 耕整地机械 | 耕地机械 | 旋耕机（含履带自走式旋耕机） | 单轴1000—1500mm旋耕机 | 南昌中天农机有限公司 | 旋耕机 | 1GN-140J | 单轴；耕幅：1400mm | 1.工作耕幅：1400cm 2.配套动力：18.4-22.1kw；3.外形尺寸（长x宽x高）：850x1620x1050mm；4.结构质量：248kg 5.总安装刀数：30把； | 300.00
1292 | 耕整地机械 | 耕地机械 | 旋耕机（含履带自走式旋耕机） | 单轴1000—1500mm旋耕机 | 四川川龙拖拉机制造有限公司 | 旋耕机 | 1GKN-125 | 单轴；耕幅：1250mm | 外形尺寸(长×宽×高):950×1460×1100MM配套拖拉机标定功率:18.2KW配套拖拉机动力输出轴转速:540/730R/MIN,结构质量:175KG,工作幅宽:125CM | 300.00
1293 | 耕整地机械 | 耕地机械 | 旋耕机（含履带自走式旋耕机） | 单轴1000—1500mm旋耕机 | 山东大华机械有限公司 | 旋耕机 | 1GQN-140 | 单轴；耕幅：1400mm | 结构形式：框架式；外形尺寸：960×1565×980mm；结构质量：260kg；传动方式：中间齿轮传动； | 300.00
1294 | 耕整地机械 | 耕地机械 | 旋耕机（含履带自走式旋耕机） | 单轴1000—1500mm旋耕机 | 馆陶县飞翔机械装备制造有限公司 | 旋耕机 | 1GQKN-125 | 单轴；耕幅：1250mm | 外形尺寸：90×140×98cm、幅宽：125cm、耕深：12-16cm、连接方式：三点悬挂式、配套动力：18.4-22.1kW、结构质量：262kg、总安装刀数：32把、旋耕刀型号：IT225 | 300.00
1295 | 耕整地机械 | 耕地机械 | 旋耕机（含履带自走式旋耕机） | 单轴1000—1500mm旋耕机 | 馆陶县飞翔机械装备制造有限公司 | 旋耕机 | 1GQKN-140 | 单轴；耕幅：1400mm | 外形尺寸：90×165×105cm、幅宽：140cm、耕深：12-16cm、连接方式：三点悬挂式、配套动力：22.1-29.4kW、重量：276kg、总刀数：40把、旋耕刀型号：IT225 | 300.00
1296 | 耕整地机械 | 耕地机械 | 旋耕机（含履带自走式旋耕机） | 单轴1000—1500mm旋耕机 | 河北圣和农业机械有限公司 | 旋耕机 | 1GQN-140 | 单轴；耕幅：1400mm | 配套动力：18.4～25.7kW；与拖拉机链接方式：三点悬挂；结构质量：268kg；外形尺寸（长×宽×高）：950×1615×965mm；刀片型号及数量：IT225型34把；耕深：12～16cm。 | 300.00
1297 | 耕整地机械 | 耕地机械 | 旋耕机（含履带自走式旋耕机） | 单轴1000—1500mm旋耕机 | 河北圣和农业机械有限公司 | 旋耕机 | 1GQN-125 | 单轴；耕幅：1250mm | 配套动力：18.4～22.08kW；与拖拉机链接方式：三点悬挂；结构质量：260kg；外形尺寸（长×宽×高）：950×1465×965mm；刀片型号及数量：IT225型30把；耕深：12～16cm。 | 300.00
1298 | 耕整地机械 | 耕地机械 | 旋耕机（含履带自走式旋耕机） | 单轴1000—1500mm旋耕机 | 连云港市兴安机械制造有限公司 | 旋耕机 | 1GKN-140 | 单轴；耕幅：1400mm | 配套动力:≥29.4kW.外型尺寸(长×宽×高):1020×1640×1100MM.结构重量:277KG.耕幅:1400MM.三点悬挂.传动方式:中间齿轮传动,单轴不变速 | 300.00
1299 | 耕整地机械 | 耕地机械 | 旋耕机（含履带自走式旋耕机） | 单轴1000—1500mm旋耕机 | 安徽中科自动化股份有限公司 | 旋耕机 | 1GK-130 | 单轴；耕幅：1300mm | 配套拖拉机标定功率：29.4-40.4Kw，与拖拉机连接方式：三点悬挂，幅宽130cm，旋耕刀数：30把，旋耕刀型号：IT245，传动方式：侧边齿轮传动 | 300.00
1300 | 耕整地机械 | 耕地机械 | 旋耕机（含履带自走式旋耕机） | 单轴1000—1500mm旋耕机 | 河北双天机械制造有限公司 | 旋耕机 | 1GKN-140 | 单轴；耕幅：1400mm | 配套标定功率(KW):18.4-22；外形尺寸(长*宽*高MM):830*1610*1050；结构质量(KG):240；幅宽(CM):140 | 300.00
1301 | 耕整地机械 | 耕地机械 | 旋耕机（含履带自走式旋耕机） | 单轴1000—1500mm旋耕机 | 山东白龙机械有限公司 | 旋耕机 | 1GXLZ-100 | 单轴；耕幅：1000mm | 结构型式：轻小型；配套拖拉机标定功率：7.35～9.0KW；外形尺寸（长×宽×高mm）：960×1050×690；结构质量：65kg；幅宽：100cm；耕深：≥8cm； | 300.00
1302 | 耕整地机械 | 耕地机械 | 旋耕机（含履带自走式旋耕机） | 单轴1000—1500mm旋耕机 | 连云港市中兴机械制造有限公司 | 旋耕机 | 1GKN-125 | 单轴；耕幅：1250mm | 1.配套动力KW:18.4～22.1; 2.与拖拉机挂接方式:标准三点式悬挂; 3.传动方式:中间齿轮传动; 4.工作幅宽MM:1250; 5.刀片安装总数（把）:26. | 300.00
1303 | 耕整地机械 | 耕地机械 | 旋耕机（含履带自走式旋耕机） | 单轴1000—1500mm旋耕机 | 连云港市中兴机械制造有限公司 | 旋耕机 | 1GKN-140 | 单轴；耕幅：1400mm | 1.配套动力KW:22.1～25.7; 2.与拖拉机连接方式:标准三点悬挂; 3.传动方式:中间齿轮传动; 4.工作幅宽MM:1400; 5.刀辊最大回转半径:225; 6.刀片安装总数（把）:30。 | 300.00
1304 | 耕整地机械 | 耕地机械 | 旋耕机（含履带自走式旋耕机） | 单轴1000—1500mm旋耕机 | 灌云县振兴机械制造有限公司 | 旋耕机 | 1GKN-140 | 单轴；耕幅：1400mm | 配套动力：14.7～33.1kW；结构质量：260kg；幅度140cm；传动方式：中间齿轮传动；与拖拉机联接方式：标准三点悬挂；总安装刀数：34把；旋耕刀型号：IT225。 | 300.00
1305 | 耕整地机械 | 耕地机械 | 旋耕机（含履带自走式旋耕机） | 单轴1000—1500mm旋耕机 | 石家庄惠田机械有限公司 | 旋耕机 | 1GKN-130 | 单轴；耕幅：1300mm | 结构形式：框架式；配套动力：18.4-25.8KW;外形尺寸：980×1520×1000mm;结构质量：260kg;工作幅宽 ：130cm传动方式：中间齿轮传动 | 300.00
1306 | 耕整地机械 | 耕地机械 | 旋耕机（含履带自走式旋耕机） | 单轴1000—1500mm旋耕机 | 石家庄惠田机械有限公司 | 旋耕机 | 1GKN-140 | 单轴；耕幅：1400mm | 结构形式：框架式；配套动力：22.0-33.1KW;外形尺寸：980×1620×1000mm;结构质量：260kg;工作幅宽 ：140cm传动方式：中间齿轮传动 | 300.00
1307 | 耕整地机械 | 耕地机械 | 旋耕机（含履带自走式旋耕机） | 单轴1000—1500mm旋耕机 | 无锡常富拖拉机制造有限公司 | 旋耕机 | 1GS11L-100 | 单轴；耕幅：1000mm | 外形尺寸(mm)：680×1150×720;配套功率(kw)：11.03；结构质量(kg)：110；工作幅宽(cm):100；传动方式：直接连接；总安装刀数量（把）:36；旋耕刀型号：S185 | 300.00
1308 | 耕整地机械 | 耕地机械 | 旋耕机（含履带自走式旋耕机） | 单轴1000—1500mm旋耕机 | 河北神耕机械有限公司 | 旋耕机 | 1GQN-140 | 单轴；耕幅：1400mm | 动力连接方式：牵引式；机具结构类型：单轴；耕幅（mm）：1400 | 300.00
1309 | 耕整地机械 | 耕地机械 | 旋耕机（含履带自走式旋耕机） | 单轴1000—1500mm旋耕机 | 沂南县七星五金制造有限公司 | 旋耕机 | 1GXLZ-100 | 单轴；耕幅：1000mm | 形式：中间齿轮传动。尺寸：1010*1070*805mm。结构质量：60kg。幅宽：100cm。耕深：≥8cm。传动方式：中间传动。连接方式：直联式。旋耕刀型号：IIS195 | 300.00
1310 | 耕整地机械 | 耕地机械 | 旋耕机（含履带自走式旋耕机） | 单轴1000—1500mm旋耕机 | 连云港市云港旋耕机械有限公司 | 旋耕机 | 1GKN-125 | 单轴；耕幅：1250mm | 单轴；幅宽：1250mm；传动方式：中间齿轮传动；悬挂方式：标准三点悬挂 | 300.00
1311 | 耕整地机械 | 耕地机械 | 旋耕机（含履带自走式旋耕机） | 单轴1000—1500mm旋耕机 | 连云港市云港旋耕机械有限公司 | 旋耕机 | 1GKN-140 | 单轴；耕幅：1400mm | 单轴；幅宽：1400mm；传动方式：中间齿轮传动；悬挂方式：标准三点悬挂 | 300.00
1312 | 耕整地机械 | 耕地机械 | 旋耕机（含履带自走式旋耕机） | 单轴1000—1500mm旋耕机 | 潍坊恒旋农业装备有限公司 | 旋耕机 | 1GQN-125 | 单轴；耕幅：1250mm | 外形尺寸（长×宽×高）㎜ ：860×1380×1020； 结构质量（㎏）：182； 传动方式 ：中间齿轮传动； 耕幅：（㎝）125； 总安装刀数（把）：28. | 300.00
1313 | 耕整地机械 | 耕地机械 | 旋耕机（含履带自走式旋耕机） | 单轴1000—1500mm旋耕机 | 潍坊恒旋农业装备有限公司 | 旋耕机 | 1GQN-140 | 单轴；耕幅：1400mm | 外形尺寸（长×宽×高）㎜ ：850×1500×1040； 结构质量（㎏）：185； 传动方式 ：中间齿轮传动； 耕幅：（㎝）140； 总安装刀数（把）：32. | 300.00
1314 | 耕整地机械 | 耕地机械 | 旋耕机（含履带自走式旋耕机） | 单轴1000—1500mm旋耕机 | 河北春耕机械制造有限公司 | 旋耕机 | 1GQN-140 | 单轴；耕幅：1450mm | 单轴；配套动力：18.4-22.1kW；外形尺寸（mm）850*1600*1085；工作幅宽：1450mm；中间齿轮传动；三点悬挂；耕深：12-16/cm；整机质量：254kg，框架式 | 300.00
1315 | 耕整地机械 | 耕地机械 | 旋耕机（含履带自走式旋耕机） | 单轴1000—1500mm旋耕机 | 河北春耕机械制造有限公司 | 旋耕机 | 1GQN-125 | 单轴；耕幅：1300mm | 单轴；配套动力：18.4-22.1kW；外形尺寸（mm）；780*1450*1115，工作幅宽：1300mm；中间齿轮传动；三点悬挂；耕深：12-16/cm；整机质量：244kg，框架式 | 300.00
1316 | 耕整地机械 | 耕地机械 | 深松机 | 6铲及以上深松机 | 河南豪丰机械制造有限公司 | 深松机 | 1S-250 | 深松铲数：6铲 | 外形尺寸（长×宽×高）： 1500×2520×1400（mm）；配套动力：66.2～88.2kW；结构质量：560kg；深松铲结构型式：剪铲式；深松铲数量：6个；工作幅宽：2400mm； | 2500.00
1317 | 耕整地机械 | 耕地机械 | 深松机 | 6铲及以上深松机 | 河南豪丰机械制造有限公司 | 深松机 | 1SS-350D | 深松铲数：6铲 | 外形尺寸（长×宽×高）： 3650×1470×1330（mm）；配套动力：89.4～132.4kW；结构质量：1130kg；深松铲结构型式：镐型；深松铲数量：6个；工作幅宽：3500mm； | 2500.00
1318 | 耕整地机械 | 耕地机械 | 深松机 | 6铲及以上深松机 | 临洮县宏丰机械制造有限公司 | 深松机 | 1Z-250型 | 深松铲数：6铲 | 外形尺寸（长×宽×高）：1130×2620×1300（mm）,深松铲数量：6（个），工作幅宽：250（cm），结构质量：560（kg），结构形式：凿形深松铲（/） | 2500.00
1319 | 耕整地机械 | 耕地机械 | 深松机 | 6铲及以上深松机 | 商丘市豫华机引农机具有限责任公司 | 深松机 | 1S-260 | 深松铲数：7铲 | 结构型式：悬挂式；振动方式：非振动；工作状态外形尺寸（mm）：1240×2850×1170；工作幅宽：260cm；铲间距：37cm；深松铲数量：7个；耕深：30～35； | 2500.00
1320 | 耕整地机械 | 耕地机械 | 深松机 | 6铲及以上深松机 | 安徽赛威机械有限公司 | 深松整地联合作业机 | 1SZL-230 | 深松铲数：6铲 | 深松部件：6个；外形尺寸（长×宽×高）mm：2575×1100×1115；结构质量：525kg | 2500.00
1321 | 耕整地机械 | 耕地机械 | 深松机 | 6铲及以上深松机 | 河北沃田机械制造有限公司 | 深松机 | 1S-350 | 深松铲数：6铲 | 外形尺寸（长X宽X高）1350x3180x1375mm；结构质量：480kg；深松铲结构形式：凿式；配套动力：95.6~154.4kw；工作铲数7个；工作幅宽：350cm；铲间距：50cm | 2500.00
1322 | 耕整地机械 | 耕地机械 | 深松机 | 6铲及以上深松机 | 馆陶县飞翔机械装备制造有限公司 | 深松机 | 1S-350 | 深松铲数：7铲 | 外形尺寸：245×305×130cm、结构质量：380kg、配套动力：80.9-88.3kW、深松铲结构形式：凿式、工作铲数：7个、幅宽：350cm、铲间距：56cm、深松深度：25-35cm | 2500.00
1323 | 耕整地机械 | 耕地机械 | 深松机 | 6铲及以上深松机 | 馆陶县飞翔机械装备制造有限公司 | 深松浅翻机 | 1SL-240 | 深松铲数：6铲 | 外形尺寸：481×243×148cm、结构质量：742kg、配套动力：110.3-132.4kW、深松铲结构形式：凿式、工作铲数：6个、幅宽：240cm、铲间距：40cm、深松深度：30-35cm | 2500.00
1324 | 耕整地机械 | 耕地机械 | 深松机 | 6铲及以上深松机 | 馆陶县飞翔机械装备制造有限公司 | 翻转深松浅翻机 | 1SLF-240 | 深松铲数：6铲 | 外形尺寸：535×243×162cm、结构质量：1450kg、配套动力：110.3-132.4kW、深松铲结构形式：凿式、工作铲数：左6右6、幅宽：240、铲间距：40cm、深松深度：30-35cm | 2500.00
1325 | 耕整地机械 | 耕地机械 | 深松机 | 6铲及以上深松机 | 河北圣和农业机械有限公司 | 深松机 | 1SS-270 | 深松铲数：6铲 | 深松铲机构形式：曲面铲；工作幅宽：2700mm；配套动力：88.2～95kW；结构质量：1060kg；外形尺寸（长×宽×高）：1850*2740*1400mm；深松深度：30～35cm。 | 2500.00
1326 | 耕整地机械 | 耕地机械 | 深松机 | 6铲及以上深松机 | 临海市杰峰机械有限公司 | 深松机 | 1S-250 | 深松铲数：7铲 | 结构尺寸（长*宽*高）：1200*2880*1200mm；深松铲结构型式：单柱凿形铲带翼，深松铲数量：7个；工作幅宽：2500mm；作业速度：3-5km/h；生产率：0.52~0.88hm2/h。 | 2500.00
1327 | 耕整地机械 | 耕地机械 | 深松机 | 6铲及以上深松机 | 蚌埠玛斯特机械设备有限公司 | 深松机 | 1S-180 | 深松铲数：6铲 | 外形尺寸（长×宽×高）mm：2220×1100×1310；铲间距30cm；传动机构形式：三点悬挂式；作业速度：≤4km/h；作业小时生产率：≥0.5h㎡/h | 2500.00
1328 | 耕整地机械 | 耕地机械 | 深松机 | 6铲及以上深松机 | 西安永晨机械设备有限公司 | 深松机 | 1SS-250 | 深松铲数：7铲 | 配套动力：88.2kW，整机质量：315Kg，:外形尺寸：1780 mm ×2345 mm ×1225 mm,工作幅宽：250Cm，深松铲结构型式：箭铲式，深松铲数量：7个，深松深度：≥30Cm | 2500.00
1329 | 耕整地机械 | 耕地机械 | 深松机 | 6铲及以上深松机 | 河北双天机械制造有限公司 | 深松整地联合作业机 | 1SZL-300 | 深松铲数：7铲 | 外形尺寸（长×宽×高）mm:2725×3160×1325 结构质量kg:1410 配套动力kW:88.2~110.3 深松铲数量（个）：7 工作幅宽cm：300 | 2500.00
1330 | 耕整地机械 | 耕地机械 | 深松机 | 6铲及以上深松机 | 青州华武机械有限公司 | 深松机 | 1S-260 | 深松铲数：7铲 | 结构型式：悬挂式 外形尺寸(长×宽×高)：1220×2850×1180mm 结构质量：242kg 深松铲 结构型式：平凿双翼 数量：7 翼铲幅宽：18cm 单铲幅宽：8cm | 2500.00
1331 | 耕整地机械 | 耕地机械 | 深松机 | 6铲及以上深松机 | 浙江俏宇机车部件有限公司 | 深松机 | 1S-300 | 深松铲数：7铲 | 工作幅宽：300cm,深松铲数量：7个，配套动力：66.2-89.4kW，耕深深松：25-40cm,外形尺寸：1280×3020×1270mm | 2500.00
1332 | 耕整地机械 | 耕地机械 | 深松机 | 6铲及以上深松机 | 浙江程阳机电有限公司 | 深松机 | 1S-255 | 深松铲数：7铲 | 深松形式：局部深松；深松铲结构型式：单柱凿形铲带翼，深松铲数量：7个；工作幅宽：255cm；耕深：25－35cm；作业速度：3－5km/h；作业小时生产率：0.42－0.91 hm2 | 2500.00
1333 | 耕整地机械 | 耕地机械 | 深松机 | 6铲及以上深松机 | 普劳恩德河北农业机械有限公司 | 深松整地联合作业机 | 1SZL-290 | 深松铲数：6铲 | 深松铲机构形式：全方位弧面铲；工作幅宽：2900mm；配套动力：103.0～110.3kW；结构质量：1875kg；外形尺寸（长×宽×高）：2420×3840×1400mm；深松深度：25～35cm。 | 2500.00
1334 | 耕整地机械 | 耕地机械 | 深松机 | 6铲及以上深松机 | 普劳恩德河北农业机械有限公司 | 深松机 | 1SS-350 | 深松铲数：6铲 | 深松铲机构形式：全方位弧面铲；工作幅宽：3500mm；配套动力：95.6～103kW；结构质量：1565kg；外形尺寸（长×宽×高）：2100×3840×1400mm；深松深度：25～35cm。 | 2500.00
1335 | 耕整地机械 | 耕地机械 | 深松机 | 6铲及以上深松机 | 西安亚澳农机股份有限公司 | 深松整地联合作业机 | 1SZL-220 | 深松铲数：6铲 | 外形尺寸（长×宽×高）mm：1780×2440×1500；整机质量（kg):1200；整机机构型式：旋耕拖板式；深松铲结构形式：凿形铲翼式；深松铲数量（个）：6；工作幅宽（cm):220； | 2500.00
1336 | 耕整地机械 | 耕地机械 | 深松机 | 6铲及以上深松机 | 黑龙江德沃科技开发有限公司 | 振动深松机 | 1SZL-770 | 深松铲数：7铲 | 深松部件数量：7个（前3后4），结构质量：1100kg，配套拖拉机功率：≥140kW，与拖拉机联接方式：三点悬挂，工作幅宽：490cm，作业行数：7行，行距：50-70cm。 | 2500.00
1337 | 耕整地机械 | 耕地机械 | 深松机 | 4铲及以上振动式深松机 | 禹城市龙泰钢结构有限公司 | 深松整地联合作业机 | 1SZL-220 | 振动式；深松铲数:4铲 | 振动方式：振动； 外形尺寸mm：1660×2380×1360 工作幅宽cm:220 ； 深松铲结构型式：箭形振动铲； 数量：4个;配套动力：88.2KW.深松深度：≥25；整地深度：≥8. | 3100.00
1338 | 耕整地机械 | 耕地机械 | 深松机 | 4铲及以上振动式深松机 | 西安亚澳农机股份有限公司 | 深松机 | 1S-200A | 振动式；深松铲数:5铲 | 外形尺寸（长×宽×高）㎜：2680×2230×1350；结构质量（kg)：1280；配套动力(kw)：66.2-88.2；整地机构型式：凿齿双压辊式；深松铲结构型式：凿形铲翼式；深松铲数量（个）：5； | 3100.00
1339 | 耕整地机械 | 耕地机械 | 深松机 | 4—5铲深松机 | 河南豪丰机械制造有限公司 | 深松机 | 1SS-240D | 深松铲数:4铲 | 外形尺寸（长×宽×高）： 2560×1470×1330（mm）；配套动力：66.2～89.4kW；结构质量：830kg；深松铲结构型式：镐型；深松铲数量：4个；工作幅宽：2400mm； | 1400.00
1340 | 耕整地机械 | 耕地机械 | 深松机 | 4—5铲深松机 | 西安户县双永农具制造有限公司 | 深松机 | 1S-250 | 深松铲数:5铲 | 连接方式：三点悬挂、结构形式：凿型双翼铲、深松铲数：5个、工作幅宽：2500mm、铲间距：550mm、深松耕深：250-350mm、配套动力：73.5-88.5kW。 | 1400.00
1341 | 耕整地机械 | 耕地机械 | 深松机 | 4—5铲深松机 | 西安户县双永农具制造有限公司 | 深松机 | 1S-230 | 深松铲数:4铲 | 连接方式：三点悬挂、结构形式：凿型双翼铲、深松铲数：5个、工作幅宽：2500mm、铲间距：550mm、深松耕深：250-350mm、配套动力：73.5-88.5kW。 | 1400.00
1342 | 耕整地机械 | 耕地机械 | 深松机 | 4—5铲深松机 | 商丘市豫华机引农机具有限责任公司 | 深松机 | 1S-220 | 深松铲数:4铲 | 结构型式：悬挂式；振动方式：非振动；工作状态外形尺寸（mm）：1260×2370×1170；工作幅宽：220cm；铲间距：55cm；深松铲数量：4个；耕深：30～35； | 1400.00
1343 | 耕整地机械 | 耕地机械 | 深松机 | 4—5铲深松机 | 安徽赛威机械有限公司 | 深松整地联合作业机 | 1SZL-200 | 深松铲数:4铲 | 深松部件：4个；结构质量：475kg； | 1400.00
1344 | 耕整地机械 | 耕地机械 | 深松机 | 4—5铲深松机 | 山东泰拖农业装备有限公司 | 深松机 | 1SSY-250 | 深松铲数:5铲 | 结构尺寸（长*宽*高）：2600×3300×1365mm，结构形式：悬挂式 ，振动方式：非振动式 ，工作幅宽：2.5m，，深松铲结构型式：凿形铲冀式结构组合 ，深松铲数量：5把，整地结构型式：镇压辊式 | 1400.00
1345 | 耕整地机械 | 耕地机械 | 深松机 | 4—5铲深松机 | 山东泰拖农业装备有限公司 | 深松整地联合作业机 | 1SZL-230 | 深松铲数:4铲 | 结构尺寸（长*宽*高）：1540×2600×1270mm，结构型式：悬挂式 ，振动方式：非振动式 ，工作幅宽：2.3m，深松铲排列方式：单排横置四铲，深松铲数量：4把，整地结构型式：旋耕整地 | 1400.00
1346 | 耕整地机械 | 耕地机械 | 深松机 | 4—5铲深松机 | 山东泰拖农业装备有限公司 | 深松机 | 1SS-250 | 深松铲数:5铲 | 结构尺寸长*宽*高：1380×3300×1365mm，结构形式：悬挂式 ，振动方式：非振动式 ，工作幅宽：2.5m，深松铲结构型式：凿形铲冀式结构组合，深松铲数量：5把，整地结构型式： / | 1400.00
1347 | 耕整地机械 | 耕地机械 | 深松机 | 4—5铲深松机 | 河北沃田机械制造有限公司 | 深松机 | 1S-140 | 深松铲数:4铲 | 外形尺寸（长X宽X高）3100x1440x1410mm；结构质量：345kg；深松铲结构形式：凿式；配套动力：73.5~88.2kw；工作铲数4个；工作幅宽：140cm；铲间距：35cm | 1400.00
1348 | 耕整地机械 | 耕地机械 | 深松机 | 4—5铲深松机 | 馆陶县飞翔机械装备制造有限公司 | 翻转深松浅翻机 | 1SLF-160 | 深松铲数:4铲 | 外形尺寸：355×185×162cm、结构质量：1040kg、配套动力：73.5-88.2kW、深松铲结构形式：凿式、工作铲数：左4、右4、幅宽：120cm、铲间距：40cm、深松深度：30-35cm | 1400.00
1349 | 耕整地机械 | 耕地机械 | 深松机 | 4—5铲深松机 | 馆陶县飞翔机械装备制造有限公司 | 翻转深松浅翻机 | 1SLF-200 | 深松铲数:5铲 | 外形尺寸：405×186×167cm、结构质量：1130kg、配套动力：110-147kW、深松铲结构形式：凿式、工作铲数：左5右5个、幅宽：200cm、铲间距：40cm、深松深度：30-35cm | 1400.00
1350 | 耕整地机械 | 耕地机械 | 深松机 | 4—5铲深松机 | 馆陶县飞翔机械装备制造有限公司 | 深松浅翻机 | 1SL-200 | 深松铲数:5铲 | 外形尺寸：426×203×148cm、结构质量：648kg、配套动力：88.2-102.9kW、深松铲结构形式：凿式、工作铲数：3个、幅宽：200cm、铲间距：40cm、深松深度：30-35cm | 1400.00
1351 | 耕整地机械 | 耕地机械 | 深松机 | 4—5铲深松机 | 馆陶县飞翔机械装备制造有限公司 | 深松整地联合作业机 | 1SZL-200 | 深松铲数:4铲 | 外形尺寸： 175×255×118cm、结构质量：800kg、深松铲结构形式：凿式、工作铲数：4个、幅宽200cm、铲间距：60cm、深松:25-30cm、配套动力：73.5-88.2kw | 1400.00
1352 | 耕整地机械 | 耕地机械 | 深松机 | 4—5铲深松机 | 馆陶县飞翔机械装备制造有限公司 | 深松浅翻机 | 1SL-160 | 深松铲数：4铲 | 外形尺寸：340×185×148cm、结构质量：554kg、配套动力：73.5-88.2kW、深松铲结构形式：凿式、工作铲数：4个、幅宽：160cm、铲间距：40cm、深松深度：30-35cm | 1400.00
1353 | 耕整地机械 | 耕地机械 | 深松机 | 4—5铲深松机 | 馆陶县飞翔机械装备制造有限公司 | 深松机 | 1SS-280 | 深松铲数：5铲 | 外形尺寸：220×236×128cm、结构质量：292kg、配套动力：66.2-80.9kW、深松铲结构形式：凿式、工作铲数：5个、工作幅宽：280cm、铲间距：56cm、深松深度：25-35cm | 1400.00
1354 | 耕整地机械 | 耕地机械 | 深松机 | 4—5铲深松机 | 河北圣和农业机械有限公司 | 深松机 | 1SS-280 | 深松铲数：5铲 | 深松铲机构形式：凿型；工作幅宽：2800mm；配套动力：88.2～102.9kW；结构质量：340kg；外形尺寸（长×宽×高）：2280×2660×1300mm；深松深度：30～40cm。 | 1400.00
1355 | 耕整地机械 | 耕地机械 | 深松机 | 4—5铲深松机 | 河北圣和农业机械有限公司 | 深松整地联合作业机 | 1SZL-200B | 深松铲数：4铲 | 整地机构型式：旋耕；幅宽：2.0m；配套动力：80.9～91.1kW；结构质量：570kg；外形尺寸（长×宽×高）：1310×2310×1240mm；深松深度：≥25cm耕深：12～16cm。 | 1400.00
1356 | 耕整地机械 | 耕地机械 | 深松机 | 4—5铲深松机 | 河北圣和农业机械有限公司 | 深松整地联合作业机 | 1SZL-200A | 深松铲数：4铲 | 整地机构型式：旋耕；幅宽：2.0m；配套动力：88.2～110.3kW；结构质量：755kg；外形尺寸（长×宽×高）：1980×2400×1400mm；深松深度：≥25cm；耕深：12～16cm。 | 1400.00
1357 | 耕整地机械 | 耕地机械 | 深松机 | 4—5铲深松机 | 河北圣和农业机械有限公司 | 深松机 | 1S-200 | 深松铲数：4铲 | 深松铲机构形式：凿型；工作幅宽：2000mm；配套动力：59～74kW；结构质量：315kg；外形尺寸（长×宽×高）：2100×1050×1200mm；深松深度：30～35cm。 | 1400.00
1358 | 耕整地机械 | 耕地机械 | 深松机 | 4—5铲深松机 | 连云港市兴安机械制造有限公司 | 深松整地联合作业机 | 1SZL-230 | 深松铲数：5铲 | 配套动力:73.5～117.6kW;外型尺寸(长×宽×高):1560×2310×1400mm;结构重量:900kg;工作铲数:5个;三点悬挂;工作幅宽:2300mm;复式作业含旋耕、深松、整地等 | 1400.00
1359 | 耕整地机械 | 耕地机械 | 深松机 | 4—5铲深松机 | 连云港市兴安机械制造有限公司 | 深松机 | 1S-180 | 深松铲数：5铲 | 作业幅宽（m）：1.8；深松深度（cm）：≥25；配套动力（kW）：66.2～88.2，重量（kg):350，外形尺寸(长×宽×高）（mm)：3700×1900×1350,深松铲：5个 | 1400.00
1360 | 耕整地机械 | 耕地机械 | 深松机 | 4—5铲深松机 | 连云港市兴安机械制造有限公司 | 深松整地联合作业机 | 1SZL-200 | 深松铲数：4铲 | 配套动力:66.2-88.2KW,外型尺寸(长×宽×高):1550×2310×1450MM,结构重量:780KG,工作铲数:4个,工作幅宽:2000MM,.具有深松功能；复式作业含旋耕、深松、整地等 | 1400.00
1361 | 耕整地机械 | 耕地机械 | 深松机 | 4—5铲深松机 | 连云港市兴安机械制造有限公司 | 深松机 | 1S-4 | 深松铲数：4铲 | 作业幅宽（m）：1.3；深松深度（cm）：≥25；配套动力（kW）：55.1～66.9，重量（kg):320，外形尺寸(长×宽×高）（mm)：2800×1300×1200,深松铲：4个 | 1400.00
1362 | 耕整地机械 | 耕地机械 | 深松机 | 4—5铲深松机 | 西安永晨机械设备有限公司 | 深松机 | 1SS-180 | 深松铲数：5铲 | 配套动力：88.2kW，整机质量：226Kg，外形尺寸1500 mm ×1700 mm ×1234 mm,工作幅宽：180Cm，深松铲结构型式：箭铲式，深松铲数量：5个，深松深度：≥30Cm | 1400.00
1363 | 耕整地机械 | 耕地机械 | 深松机 | 4—5铲深松机 | 河北双天机械制造有限公司 | 深松机 | 1S-200 | 深松铲数：4铲 | 外形尺寸(长×宽×高)MM:1600×2346×1400结构质量KG:520配套动力KW:70~80.8 工作铲数,个:4工作幅宽CM:200 | 1400.00
1364 | 耕整地机械 | 耕地机械 | 深松机 | 4—5铲深松机 | 河北双天机械制造有限公司 | 深松旋耕机 | 1GKNS-200 | 深松铲数：4铲 | 外形尺寸（长×宽×高）mm:1470×2420×1190 结构质量kg:578 配套动力kW:66.2~80.8深松铲数量（个）：4 工作幅宽cm：200 | 1400.00
1365 | 耕整地机械 | 耕地机械 | 深松机 | 4—5铲深松机 | 河北双天机械制造有限公司 | 深松机 | 1S-250A1 | 深松铲数：5铲 | 外形尺寸(长×宽×高)MM:1950×2816×1296结构质量KG:1150配套动力KW:88.2~102.9 工作铲数,个:5 工作幅宽CM:250 | 1400.00
1366 | 耕整地机械 | 耕地机械 | 深松机 | 4—5铲深松机 | 河北双天机械制造有限公司 | 深松整地联合作业机 | 1SZLQ-200 | 深松铲数:4铲 | 外形尺寸（长×宽×高）mm:1920×2250×1310 结构质量kg:810 配套动力kW:62.5~73.5 深松铲数量（个）：4 工作幅宽cm：200 | 1400.00
1367 | 耕整地机械 | 耕地机械 | 深松机 | 4—5铲深松机 | 河北双天机械制造有限公司 | 深松整地联合作业机 | 1SZL-200 | 深松铲数：5铲 | 外形尺寸（长×宽×高）mm:2650×2390×1300 结构质量kg:1230 配套动力kW:69.9~88.2 深松铲数量（个）：5 工作幅宽cm：200 | 1400.00
1368 | 耕整地机械 | 耕地机械 | 深松机 | 4—5铲深松机 | 河北双天机械制造有限公司 | 深松整地联合作业机 | 1SZL-230A1 | 深松铲数:4铲 | 外形尺寸（长×宽×高）mm:1950*2640*1300 结构质量kg:845 配套动力kW:69.9-95.6 深松铲数量（个）：4 工作幅宽cm：230 | 1400.00
1369 | 耕整地机械 | 耕地机械 | 深松机 | 4—5铲深松机 | 河北双天机械制造有限公司 | 深松整地联合作业机 | 1SZL-250 | 深松铲数：5铲 | 外形尺寸（长×宽×高）mm:2650×2820×1300 结构质量kg:1450 配套动力kW:73.5~103 深松铲数量（个）：5 工作幅宽cm：250 | 1400.00
1370 | 耕整地机械 | 耕地机械 | 深松机 | 4—5铲深松机 | 河北双天机械制造有限公司 | 深松机 | 1S-200A1 | 深松铲数：5铲 | 外形尺寸(长×宽×高)MM:1950×2386×1296结构质量KG:930配套动力KW:73.5~88. 工作铲数,个:5 工作幅宽CM:200 | 1400.00
1371 | 耕整地机械 | 耕地机械 | 深松机 | 4—5铲深松机 | 普劳恩德河北农业机械有限公司 | 深松机 | 1SS-220 | 深松铲数:4铲 | 深松铲机构形式：全方位弧面铲；工作幅宽：2200mm；配套动力：73.5～88.2kW；结构质量：1115kg；外形尺寸（长×宽×高）：2100×2540×1400mm；深松深度：25～35cm。 | 1400.00
1372 | 耕整地机械 | 耕地机械 | 深松机 | 4—5铲深松机 | 普劳恩德河北农业机械有限公司 | 深松整地联合作业机 | 1SZL-220 | 深松铲数:4铲 | 深松铲机构形式：全方位弧面铲；工作幅宽：2200mm；配套动力：88.2～95.6kW；结构质量：1375kg；外形尺寸（长×宽×高）：2420×2540×1400mm；深松深度：25～35cm。 | 1400.00
1373 | 耕整地机械 | 耕地机械 | 深松机 | 4—5铲深松机 | 西安亚澳农机股份有限公司 | 深松整地联合作业机 | 1SZL-220B | 深松铲数:4铲 | 外形尺寸（长×宽×高）㎜：1210×2430×1400； 整机质量含变速机构（kg)：580；配套动力范围(kw)：58.8-73.5；深松铲数（个）：4；工作幅宽(cm)：220； | 1400.00
1374 | 耕整地机械 | 耕地机械 | 深松机 | 4—5铲深松机 | 沃得重工(中国)有限公司 | 深松整地联合作业机 | 1SZL-250 | 深松铲数：5铲 | 结构质量：1100kg； 外形尺寸（长×宽×高）：3435mm×3020mm×1345mm； 深松铲：5个； | 1400.00
1375 | 耕整地机械 | 耕地机械 | 深松机 | 4—5铲深松机 | 沃得重工(中国)有限公司 | 深松机 | 1S-200 | 深松铲数:4铲 | 结构质量：340kg； 外形尺寸（长×宽×高）：1300mm×2356mm×1140mm； 深松铲：4个； | 1400.00
1376 | 耕整地机械 | 耕地机械 | 深松机 | 4—5铲深松机 | 沃得重工(中国)有限公司 | 深松机 | 1S-250 | 深松铲数：5铲 | 结构质量：635kg； 外形尺寸（长×宽×高）：1250mm×2950mm×1380mm； 深松铲：5个 | 1400.00
1377 | 耕整地机械 | 耕地机械 | 深松机 | 4—5铲深松机 | 沃得重工(中国)有限公司 | 深松机 | 1S-230 | 深松铲数:4铲 | 结构质量：590kg 外形尺寸（长×宽×高）：1250mm×2750mm×1400mm 深松铲：4个 | 1400.00
1378 | 耕整地机械 | 耕地机械 | 深松机 | 4—5铲深松机 | 沃得重工(中国)有限公司 | 深松整地联合作业机 | 1SZL-200 | 深松铲数:4铲 | 结构质量：540kg； 外形尺寸（长×宽×高）：1590mm×2270mm×1180mm； 深松铲：4个； | 1400.00
1379 | 耕整地机械 | 耕地机械 | 深松机 | 4—5铲深松机 | 安徽邓氏机械制造有限公司 | 深松机 | 1S-180 | 深松铲数：5铲 | 外形尺寸：2200*1080*1250mm、结构质量：280kg、配套动力：44.1-58.8kw、工作幅宽：180cm、深松铲数量：5个、铲间距：36cm | 1400.00
1380 | 耕整地机械 | 耕地机械 | 深松机 | 4—5铲深松机 | 黑龙江德沃科技开发有限公司 | 振动深松机 | 1SZL-570 | 深松铲数：5铲 | 深松部件数量:5个(前2后3)，结构质量：870kg，配套拖拉机功率：≥88.2kW，与拖拉机联接方式：三点悬挂，深松部件深松铲型式:双翼式,深松部件深松深度24-30cm。 | 1400.00
1381 | 耕整地机械 | 耕地机械 | 深松机 | 4—5铲深松机 | 河北神耕机械有限公司 | 深松整地联合作业机 | 1SZL-230 | 深松铲数：5铲 | 结构形式：单轴；是否有深松功能：是；是否复式作业（含哪几种作业功能）：深松、旋耕；深松铲数量：5个；作业幅宽（m）：2；深松深度（cm）：30-35；配套动力（kW）：66.2~80.9 | 1400.00
1382 | 耕整地机械 | 耕地机械 | 深松机 | 4—5铲深松机 | 河北神耕机械有限公司 | 深松整地联合作业机 | 1SZL-200 | 深松铲数:4铲 | 结构形式：单轴；是否有深松功能：是；是否复式作业（含哪几种作业功能）：深松、旋耕；深松铲数量：4铲；作业幅宽（m）：2.3；深松深度（cm）：30-35；配套动力（kW）：73.5~88.2 | 1400.00
1383 | 耕整地机械 | 耕地机械 | 深松机 | 4—5铲深松机 | 江苏银华春翔机械制造有限公司 | 深松机 | 1S-5 | 深松铲数：5铲 | 深松部件（铲）数量:5个；配套动力（kw）：58.8-73.5；工作幅宽（mm）：2300；单铲幅宽（mm):40；铲间距（mm）：400-500可调；深松深度（mm):200-400；作业速度（km | 1400.00
1384 | 耕整地机械 | 耕地机械 | 深松机 | 3铲及以下深松机 | 馆陶县飞翔机械装备制造有限公司 | 深松机 | 1SSL-120 | 深松铲数:3铲 | 外形尺寸：295×152×140cm、重量：426kg、配套动力：100.0-120.0kW、深松铲结构形式：凿式、工作铲数：3个、工作幅宽：120cm、铲间距：40cm、深松深度：25-35cm | 1400.00
1385 | 耕整地机械 | 整地机械 | 起垄机 | 2-4M起垄机 | 连云港市兴安机械制造有限公司 | 双轴灭茬旋耕起垄机 | 1GZMN-200D4V3 | 与动力58.8-73.5kW的拖拉机配套；作业幅宽2m | 配套动力:58.8-73.5kW.外型尺寸(长×宽×高)1300×2360×1157MM,结构重量720KG,耕幅:2M，三点悬挂，中间齿轮传动,刀轴转速:222R/MIN,灭茬轴转速:347R/MI | 2000.00
1386 | 耕整地机械 | 整地机械 | 起垄机 | 1-2M起垄机 | 连云港九迁机械制造有限公司 | 烟草起垄机 | 1QY-135 | 与动力25.8~29.4kW的拖拉机配套；作业幅宽1.35m | 配套动力（kw）：25.8~29.4；作业幅宽（cm）：135；结构质量（kg）：350；起垄数（垄）:1；传动方式：中间传动；与拖拉机连接方式:三点悬挂； | 1000.00
1387 | 动力机械 | 拖拉机 | 轮式拖拉机（不含皮带传动轮式拖拉机） | 90—100马力四轮驱动拖拉机 | 常州东风农机集团有限公司 | 轮式拖拉机 | DF904 | 功率：66.2kw/90马力；驱动方式：四轮驱动 | 结构型式: 四轮驱动无架式,配套发动机额定功率(Kw)66.2，发动机与离合器联接方式：直联，变速箱换挡方式：啮合套换档 选装：同步器换档，转向系型式：液压式，动力输出轴型式：全独立式 | 33800.00
1388 | 动力机械 | 拖拉机 | 轮式拖拉机（不含皮带传动轮式拖拉机） | 90—100马力四轮驱动拖拉机 | 东风井关农业机械有限公司 | 轮式拖拉机 | T954-PVR | 功率：69.8kw/95马力；驱动方式：四轮驱动 | 功率：95马力；驱动方式：四轮驱动；外廓尺寸：3875*1965*2835（无配重）；4315*1965*2835（带前配重）；功率：69.8KW | 33800.00
1389 | 动力机械 | 拖拉机 | 轮式拖拉机（不含皮带传动轮式拖拉机） | 90—100马力四轮驱动拖拉机 | 东风井关农业机械有限公司 | 轮式拖拉机 | T954-PVCY | 功率：69.8kw/95马力；驱动方式：四轮驱动 | 功率：95马力；驱动方式：四轮驱动；外廓尺寸：3875*1965*2835（无配重）；4315*1965*2835（带前配重）；功率：69.8KW | 33800.00
1390 | 动力机械 | 拖拉机 | 轮式拖拉机（不含皮带传动轮式拖拉机） | 90—100马力四轮驱动拖拉机 | 洛阳博途农业装备有限公司 | 轮式拖拉机 | BOTON904 | 功率：67kw/91马力；驱动方式：四轮驱动 | 轮式四驱拖拉机，67kW,四缸玉柴国三发动机 | 33800.00
1391 | 动力机械 | 拖拉机 | 轮式拖拉机（不含皮带传动轮式拖拉机） | 90—100马力四轮驱动拖拉机 | 马恒达悦达(盐城)拖拉机有限公司 | 轮式拖拉机 | 黄海金马-904A | 功率：66.2kw/90马力；驱动方式：四轮驱动 | 外型尺寸（mm）：4060/4135×1981×2608； 驱动方式：四轮驱动； 功率（kW）:66.2； 轴距（mm）:2236/2311； | 33800.00
1392 | 动力机械 | 拖拉机 | 轮式拖拉机（不含皮带传动轮式拖拉机） | 90—100马力四轮驱动拖拉机 | 马恒达悦达(盐城)拖拉机有限公司 | 轮式拖拉机 | 黄海金马-904A-1 | 功率：66.2kw/90马力；驱动方式：四轮驱动 | 外型尺寸（mm）：4060/4135×1981×2720； 驱动方式：四轮驱动； 功率（kW）:66.2； 轴距（mm）:2236/2311； | 33800.00
1393 | 动力机械 | 拖拉机 | 轮式拖拉机（不含皮带传动轮式拖拉机） | 90—100马力四轮驱动拖拉机 | 山东腾拖农业装备有限公司 | 轮式拖拉机 | 904 | 功率：66.2kw/90马力；驱动方式：四轮驱动 | 外廓尺寸：4200mm×1890mm×2810mm，驱动型式：四轮驱动，配套功率：66.2kW，轴距：2270mm，最小使用质量：3270kg，配重：210kg/160kg，档位数：10/10/。 | 33800.00
1394 | 动力机械 | 拖拉机 | 轮式拖拉机（不含皮带传动轮式拖拉机） | 90—100马力四轮驱动拖拉机 | 潍坊百利拖拉机有限公司 | 轮式拖拉机 | 悍沃-904 | 功率：66.2kw/90马力；驱动方式：四轮驱动 | 发动机标定功率：66.2kW；整机型式：4×4轮式；外廓尺寸（长×宽×高）：4285×1910×2760mm；最小使用质量：3580kg。 | 33800.00
1395 | 动力机械 | 拖拉机 | 轮式拖拉机（不含皮带传动轮式拖拉机） | 90—100马力四轮驱动拖拉机 | 雷沃重工股份有限公司 | 轮式拖拉机 | M904-D | 功率：66.2kw/90马力；驱动方式：四轮驱动 | 驱动方式：四轮驱动；功率（kw）：66.2KW | 33800.00
1396 | 动力机械 | 拖拉机 | 轮式拖拉机（不含皮带传动轮式拖拉机） | 90—100马力四轮驱动拖拉机 | 山东潍坊鲁中拖拉机有限公司 | 轮式拖拉机 | 鲁中-954 | 功率：70kw/95马力；驱动方式：四轮驱动 | 驱动轮数：四轮驱动；发动机标定功率（KW）：70 | 33800.00
1397 | 动力机械 | 拖拉机 | 轮式拖拉机（不含皮带传动轮式拖拉机） | 90—100马力四轮驱动拖拉机 | 山东潍坊鲁中拖拉机有限公司 | 轮式拖拉机 | 鲁中-904 | 功率：66.2kw/90马力；驱动方式：四轮驱动 | 驱动轮数：四轮驱动；发动机标定功率（KW）：66.2 | 33800.00
1398 | 动力机械 | 拖拉机 | 轮式拖拉机（不含皮带传动轮式拖拉机） | 90—100马力四轮驱动拖拉机 | 潍坊奥利达机械有限公司 | 轮式拖拉机 | ALD904 | 功率：66.2kw/90马力；驱动方式：四轮驱动 | 长宽高：4285×1910×2765，轴距：2273mm，轮距：1450/1430、1530、1630、1730、1830，最小使用质量：4360KG，最小离地间隙：355mm，发动机功率：66.2 | 33800.00
1399 | 动力机械 | 拖拉机 | 轮式拖拉机（不含皮带传动轮式拖拉机） | 90—100马力四轮驱动拖拉机 | 山东福尔沃农业装备股份有限公司 | 轮式拖拉机 | FB904-D | 功率：66.2kw/90马力；驱动方式：四轮驱动 | 90马力≤功率<95马力；驱动方式:四轮驱动发动机转速:2300R/MIN外廊尺寸(长×宽×高):4725×2065×2930MM最小使用质量:4200KG | 33800.00
1400 | 动力机械 | 拖拉机 | 轮式拖拉机（不含皮带传动轮式拖拉机） | 90—100马力四轮驱动拖拉机 | 山东常发工贸有限公司 | 轮式拖拉机 | 904 | 功率：66.2kw/90马力；驱动方式：四轮驱动 | 外廓尺寸：4210mm×1900mm×2820mm，驱动型式：四轮驱动，配套功率：66.2kW，轴距：2270mm，最小使用质量：3270kg，配重：210kg/160kg，档位数：10/10/0。 | 33800.00
1401 | 动力机械 | 拖拉机 | 轮式拖拉机（不含皮带传动轮式拖拉机） | 90—100马力四轮驱动拖拉机 | 江苏农华智慧农业科技股份有限公司 | 轮式拖拉机 | DH904 | 功率：66.2kw/90马力；驱动方式：四轮驱动 | 外廓尺寸（mm）：4400×2030×2850；驱动型式：四轮；配套功率（kW）：66.2;轴距（mm）：2385；档位数（前进/倒退）：16+16（爬前）/16+16（爬倒） | 33800.00
1402 | 动力机械 | 拖拉机 | 轮式拖拉机（不含皮带传动轮式拖拉机） | 90—100马力四轮驱动拖拉机 | 江苏常发农业装备股份有限公司 | 轮式拖拉机 | CFG904BJ | 功率：66.2kw/90马力；驱动方式：四轮驱动 | 驱动方式：四轮驱动；发动机型号：玉柴YC4B105Z-T20；标定功率：66kW；标定转速：2300r/min；档位数：前进12/倒退12/爬行档0；发动机与离合器联结方式：直联式；起动方式：电起动； | 33800.00
1403 | 动力机械 | 拖拉机 | 轮式拖拉机（不含皮带传动轮式拖拉机） | 90—100马力四轮驱动拖拉机 | 江苏常发农业装备股份有限公司 | 轮式拖拉机 | CFF904J | 功率：66.2kw/90马力；驱动方式：四轮驱动 | 驱动方式：四轮驱动；发动机型号：CF4C90T-Z；标定功率：66.2kW；标定转速：2300r/min；档位：前进12/倒退12/爬行0；选配发动机型号：YC4B105Z-T20，标定功率：66KW | 33800.00
1404 | 动力机械 | 拖拉机 | 轮式拖拉机（不含皮带传动轮式拖拉机） | 90—100马力四轮驱动拖拉机 | 第一拖拉机股份有限公司 | 轮式拖拉机 | MK904 | 功率：66.2kw/90马力；驱动方式：四轮驱动 | 功率：66.2KW，驱动方式：四轮驱动； | 33800.00
1405 | 动力机械 | 拖拉机 | 轮式拖拉机（不含皮带传动轮式拖拉机） | 90—100马力四轮驱动拖拉机 | 第一拖拉机股份有限公司 | 轮式拖拉机 | MK904-1 | 功率：66.2kw/90马力；驱动方式：四轮驱动 | 功率：66.2KW，驱动方式：四轮驱动； | 33800.00
1406 | 动力机械 | 拖拉机 | 轮式拖拉机（不含皮带传动轮式拖拉机） | 90—100马力四轮驱动拖拉机 | 第一拖拉机股份有限公司 | 轮式拖拉机 | LF954S-C | 功率：70kw/95马力；驱动方式：四轮驱动 | 功率：70kw/95马力；驱动方式：四轮驱动 | 33800.00
1407 | 动力机械 | 拖拉机 | 轮式拖拉机（不含皮带传动轮式拖拉机） | 90—100马力四轮驱动拖拉机 | 第一拖拉机股份有限公司 | 轮式拖拉机 | LF954-C1 | 功率：70kw/95马力；驱动方式：四轮驱动 | 功率：70kw/95马力；驱动方式：四轮驱动 | 33800.00
1408 | 动力机械 | 拖拉机 | 轮式拖拉机（不含皮带传动轮式拖拉机） | 90—100马力四轮驱动拖拉机 | 第一拖拉机股份有限公司 | 轮式拖拉机 | LF954S-C1 | 功率：70kw/95马力；驱动方式：四轮驱动 | 功率：70kw/95马力；驱动方式：四轮驱动 | 33800.00
1409 | 动力机械 | 拖拉机 | 轮式拖拉机（不含皮带传动轮式拖拉机） | 90—100马力四轮驱动拖拉机 | 第一拖拉机股份有限公司 | 轮式拖拉机 | LF954S-1 | 功率：70kw/95马力；驱动方式：四轮驱动 | 功率：70kw/95马力；驱动方式：四轮驱动 | 33800.00
1410 | 动力机械 | 拖拉机 | 轮式拖拉机（不含皮带传动轮式拖拉机） | 90—100马力四轮驱动拖拉机 | 第一拖拉机股份有限公司 | 轮式拖拉机 | LF954-C | 功率：70kw/95马力；驱动方式：四轮驱动 | 功率：70kw/95马力；驱动方式：四轮驱动 | 33800.00
1411 | 动力机械 | 拖拉机 | 轮式拖拉机（不含皮带传动轮式拖拉机） | 90—100马力四轮驱动拖拉机 | 第一拖拉机股份有限公司 | 轮式拖拉机 | LF954S | 功率：70kw/95马力；驱动方式：四轮驱动 | 功率：70kw/95马力；驱动方式：四轮驱动 | 33800.00
1412 | 动力机械 | 拖拉机 | 轮式拖拉机（不含皮带传动轮式拖拉机） | 90—100马力四轮驱动拖拉机 | 第一拖拉机股份有限公司 | 轮式拖拉机 | LF904-C | 功率：66.2kw/90马力；驱动方式：四轮驱动 | 功率：66.2kw/90马力；驱动方式：四轮驱动 | 33800.00
1413 | 动力机械 | 拖拉机 | 轮式拖拉机（不含皮带传动轮式拖拉机） | 90—100马力四轮驱动拖拉机 | 第一拖拉机股份有限公司 | 轮式拖拉机 | LF904-C1 | 功率：66.2kw/90马力；驱动方式：四轮驱动 | 功率：66.2kw/90马力；驱动方式：四轮驱动 | 33800.00
1414 | 动力机械 | 拖拉机 | 轮式拖拉机（不含皮带传动轮式拖拉机） | 90—100马力四轮驱动拖拉机 | 第一拖拉机股份有限公司 | 轮式拖拉机 | LF904S | 功率：66.2kw/90马力；驱动方式：四轮驱动 | 功率：66.2kw/90马力；驱动方式：四轮驱动 | 33800.00
1415 | 动力机械 | 拖拉机 | 轮式拖拉机（不含皮带传动轮式拖拉机） | 90—100马力四轮驱动拖拉机 | 第一拖拉机股份有限公司 | 轮式拖拉机 | LF904S-C | 功率：66.2kw/90马力；驱动方式：四轮驱动 | 功率：66.2kw/90马力；驱动方式：四轮驱动 | 33800.00
1416 | 动力机械 | 拖拉机 | 轮式拖拉机（不含皮带传动轮式拖拉机） | 90—100马力四轮驱动拖拉机 | 第一拖拉机股份有限公司 | 轮式拖拉机 | LF904S-C1 | 功率：66.2kw/90马力；驱动方式：四轮驱动 | 功率：66.2kw/90马力；驱动方式：四轮驱动 | 33800.00
1417 | 动力机械 | 拖拉机 | 轮式拖拉机（不含皮带传动轮式拖拉机） | 90—100马力四轮驱动拖拉机 | 第一拖拉机股份有限公司 | 轮式拖拉机 | LF904S-1 | 功率：66.2kw/90马力；驱动方式：四轮驱动 | 功率：66.2kw/90马力；驱动方式：四轮驱动 | 33800.00
1418 | 动力机械 | 拖拉机 | 轮式拖拉机（不含皮带传动轮式拖拉机） | 90—100马力四轮驱动拖拉机 | 洛阳瑞得拖拉机有限公司 | 轮式拖拉机 | RD904 | 功率：66.2kw/90马力；驱动方式：四轮驱动 | 驱动方式：四轮驱动；发动机标定功率（kw）：66.2； | 33800.00
1419 | 动力机械 | 拖拉机 | 轮式拖拉机（不含皮带传动轮式拖拉机） | 90—100马力四轮驱动拖拉机 | 江苏清拖农业装备有限公司 | 轮式拖拉机 | 江苏-904P | 功率：66.2kw/90马力；驱动方式：四轮驱动 | 四轮驱动；外廓尺寸（长×宽×高）mm：3860×1830×2565；最小使用质量：2780kg；发动机型号LR4V5U23/0662E，企业名称：一拖（洛阳）柴油机有限公司，标定功率：66.2kW | 33800.00
1420 | 动力机械 | 拖拉机 | 轮式拖拉机（不含皮带传动轮式拖拉机） | 90—100马力四轮驱动拖拉机 | 山拖农机装备有限公司 | 轮式拖拉机 | TS904Ⅲ | 功率：66.2kw/90马力；驱动方式：四轮驱动 | 外型尺寸（mm）：4295×2150×2900； 驱动方式：四轮驱动 功率（KW）:66.2 轴距（mm）:2180 最小使用质量（kg）:4000 | 33800.00
1421 | 动力机械 | 拖拉机 | 轮式拖拉机（不含皮带传动轮式拖拉机） | 90—100马力四轮驱动拖拉机 | 中联重机股份有限公司 | 轮式拖拉机 | RM904-A2 | 功率：66.2kw/90马力；驱动方式：四轮驱动 | 型式：4×4四轮驱动；外廊尺寸（长×宽×高）（mm）：4200×1910×2735；轴距（mm）：2250；轮距（前轮/后轮）：1450/1530；配套动力功率66.2kW； | 33800.00
1422 | 动力机械 | 拖拉机 | 轮式拖拉机（不含皮带传动轮式拖拉机） | 90—100马力四轮驱动拖拉机 | 中联重机股份有限公司 | 轮式拖拉机 | RM904-2 | 功率：66.2kw/90马力；驱动方式：四轮驱动 | 型式：4×4四轮驱动；外廊尺寸（长×宽×高）（mm）：4010×1910×2735；轴距（mm）：2250；轮距（前轮/后轮）：1450/1530；配套动力功率66.2kW； | 33800.00
1423 | 动力机械 | 拖拉机 | 轮式拖拉机（不含皮带传动轮式拖拉机） | 90—100马力四轮驱动拖拉机 | 中联重机股份有限公司 | 轮式拖拉机 | RC904 | 功率：66.2kw/90马力；驱动方式：四轮驱动 | 型式：4×4四轮驱动；外廊尺寸（长×宽×高）（mm）：4390×2095×2800；轴距（mm）：2195；轮距（前轮/后轮）：1550/1615；配套动力功率66.2kW； | 33800.00
1424 | 动力机械 | 拖拉机 | 轮式拖拉机（不含皮带传动轮式拖拉机） | 90—100马力四轮驱动拖拉机 | 中联重机股份有限公司 | 轮式拖拉机 | RC904-A | 功率：66.2kw/90马力；驱动方式：四轮驱动 | 型式：4×4四轮驱动；外廊尺寸（长×宽×高）（mm）：4390×2095×2950；轴距（mm）：2195；轮距（前轮/后轮）：1550/1615；配套动力功率66.2kW； | 33800.00
1425 | 动力机械 | 拖拉机 | 轮式拖拉机（不含皮带传动轮式拖拉机） | 90—100马力四轮驱动拖拉机 | 中联重机股份有限公司 | 轮式拖拉机 | RM954-A | 功率：70kw/95马力；驱动方式：四轮驱动 | 型式：4×4四轮驱动；外廊尺寸（长×宽×高）（mm）：4230×1910×2735；轴距（mm）：2250；轮距（前轮/后轮）：1450/1530；配套动力功率70kW； | 33800.00
1426 | 动力机械 | 拖拉机 | 轮式拖拉机（不含皮带传动轮式拖拉机） | 90—100马力四轮驱动拖拉机 | 中联重机股份有限公司 | 轮式拖拉机 | RH954-A | 功率：70kw/95马力；驱动方式：四轮驱动 | 型式：四轮驱动；功率：70KW；外廓尺寸（mm）：4740x2030x2910；轴距（mm）：2310； | 33800.00
1427 | 动力机械 | 拖拉机 | 轮式拖拉机（不含皮带传动轮式拖拉机） | 90—100马力四轮驱动拖拉机 | 中联重机股份有限公司 | 轮式拖拉机 | RH954 | 功率：70kw/95马力；驱动方式：四轮驱动 | 型式：四轮驱动；功率：70KW；外廓尺寸（mm）：4740x2050x2930；轴距（mm）：2370； | 33800.00
1428 | 动力机械 | 拖拉机 | 轮式拖拉机（不含皮带传动轮式拖拉机） | 90—100马力四轮驱动拖拉机 | 中联重机股份有限公司 | 轮式拖拉机 | RH904 | 功率：66.2kw/90马力；驱动方式：四轮驱动 | 型式：四轮驱动；功率：66.2KW；外廓尺寸（mm）：4740x2030x2920；轴距（mm）：2327； | 33800.00
1429 | 动力机械 | 拖拉机 | 轮式拖拉机（不含皮带传动轮式拖拉机） | 90—100马力四轮驱动拖拉机 | 中联重机股份有限公司 | 轮式拖拉机 | RH904-A | 功率：66.2kw/90马力；驱动方式：四轮驱动 | 型式：四轮驱动；功率：66.2KW；外廓尺寸（mm）：4760x2030x2920；轴距（mm）：2310； | 33800.00
1430 | 动力机械 | 拖拉机 | 轮式拖拉机（不含皮带传动轮式拖拉机） | 90—100马力四轮驱动拖拉机 | 中联重机股份有限公司 | 轮式拖拉机 | RM954 | 功率：70kw/95马力；驱动方式：四轮驱动 | 型式：4×4四轮驱动；外廊尺寸（长×宽×高）（mm）：4010×1910×2735；轴距（mm）：2250；轮距（前轮/后轮）：1450/1530；配套动力功率70kW； | 33800.00
1431 | 动力机械 | 拖拉机 | 轮式拖拉机（不含皮带传动轮式拖拉机） | 90—100马力四轮驱动拖拉机 | 中联重机股份有限公司 | 轮式拖拉机 | RC954 | 功率：70kw/95马力；驱动方式：四轮驱动 | 型式：4×4四轮驱动；外廊尺寸（长×宽×高）（mm）：4390×2095×2800；轴距（mm）：2195；轮距（前轮/后轮）：1590/1615；配套动力功率70kW； | 33800.00
1432 | 动力机械 | 拖拉机 | 轮式拖拉机（不含皮带传动轮式拖拉机） | 90—100马力四轮驱动拖拉机 | 中联重机股份有限公司 | 轮式拖拉机 | RC954-A | 功率：70kw/95马力；驱动方式：四轮驱动 | 型式：4×4四轮驱动；外廊尺寸（长×宽×高）（mm）：4390×2095×2950；轴距（mm）：2195；轮距（前轮/后轮）：1590/1615；配套动力功率70kW； | 33800.00
1433 | 动力机械 | 拖拉机 | 轮式拖拉机（不含皮带传动轮式拖拉机） | 90—100马力四轮驱动拖拉机 | 河北铠特农业机械有限公司 | 轮式拖拉机 | KT954 | 功率：70kw/95马力；驱动方式：四轮驱动 | 驱动方式：四轮驱动；发动机标定功率：70kW | 33800.00
1434 | 动力机械 | 拖拉机 | 轮式拖拉机（不含皮带传动轮式拖拉机） | 90—100马力四轮驱动拖拉机 | 泰安泰山国泰拖拉机制造有限公司 | 轮式拖拉机 | 泰山-904 | 功率：66kw/90马力；驱动方式：四轮驱动 | 外廓尺寸（长*宽*高mm）：4300×2350×2960，驱动型式：4×4轮式 ，配套功率（kw）：66，轴距（mm）：2200，最小使用质量（kg）：3860 | 33800.00
1435 | 动力机械 | 拖拉机 | 轮式拖拉机（不含皮带传动轮式拖拉机） | 90—100马力四轮驱动拖拉机 | 泰安泰山国泰拖拉机制造有限公司 | 轮式拖拉机 | 泰山-904A | 功率：66.2kw/90马力；驱动方式：四轮驱动 | 外廓尺寸（长*宽*高mm）：4200×2000×2810，驱动型式：4×4轮式，配套功率（kw）：66.2，轴距（mm）：2320，最小使用质量（kg）：3350 | 33800.00
1436 | 动力机械 | 拖拉机 | 轮式拖拉机（不含皮带传动轮式拖拉机） | 90—100马力四轮驱动拖拉机 | 乐星农业装备(青岛)有限公司 | 轮式拖拉机 | LS904 | 功率：66.2kw/90马力；驱动方式：四轮驱动 | 型式:4×4四轮驱动；外廓尺寸(长×宽×高):4430×1980×2635mm；轴距mm:2345；轮距(前轮/后轮):1600～1790/1532～1832； | 33800.00
1437 | 动力机械 | 拖拉机 | 轮式拖拉机（不含皮带传动轮式拖拉机） | 90—100马力四轮驱动拖拉机 | 洛阳世英机械制造有限公司 | 轮式拖拉机 | SJH904 | 功率：66.2kw/90马力；驱动方式：四轮驱动 | 发动机标定功率（KW）66.2；驱动方式：四轮驱动 | 33800.00
1438 | 动力机械 | 拖拉机 | 轮式拖拉机（不含皮带传动轮式拖拉机） | 90—100马力四轮驱动拖拉机 | 洛阳世英机械制造有限公司 | 轮式拖拉机 | SJH904B | 功率：66.2kw/90马力；驱动方式：四轮驱动 | 发动机标定功率（KW）66.2；驱动方式：四轮驱动 | 33800.00
1439 | 动力机械 | 拖拉机 | 轮式拖拉机（不含皮带传动轮式拖拉机） | 90—100马力四轮驱动拖拉机 | 江苏沃得农业机械有限公司 | 轮式拖拉机 | WD904G | 功率：66.2kw/90马力；驱动方式：四轮驱动 | 4×4四轮驱动；发动机功率（kw）：66.2；外形尺寸（长×宽×高）（mm）：4215×1990×2550；挡位数：10+10；全液压转向。 | 33800.00
1440 | 动力机械 | 拖拉机 | 轮式拖拉机（不含皮带传动轮式拖拉机） | 90—100马力四轮驱动拖拉机 | 约翰迪尔(天津)有限公司 | 轮式拖拉机 | JD5-904-1 | 功率：66.2kw/90马力；驱动方式：四轮驱动 | 驱动轮数：四轮驱动；国三发动机标定功率（kW）：66.2 | 33800.00
1441 | 动力机械 | 拖拉机 | 轮式拖拉机（不含皮带传动轮式拖拉机） | 90—100马力四轮驱动拖拉机 | 约翰迪尔(天津)有限公司 | 轮式拖拉机 | JD954 | 功率：69.9kw/95马力；驱动方式：四轮驱动 | 驱动轮数：四轮驱动；国三发动机标定功率（kW）：69.9 | 33800.00
1442 | 动力机械 | 拖拉机 | 轮式拖拉机（不含皮带传动轮式拖拉机） | 90—100马力四轮驱动拖拉机 | 约翰迪尔(天津)有限公司 | 轮式拖拉机 | JD5-954-1 | 功率：69.9kw/95马力；驱动方式：四轮驱动 | 驱动轮数：四轮驱动；国三发动机标定功率（kW）：69.9 | 33800.00
1443 | 动力机械 | 拖拉机 | 轮式拖拉机（不含皮带传动轮式拖拉机） | 90—100马力四轮驱动拖拉机 | 河南向阳红机械制造有限公司 | 轮式拖拉机 | 向阳红-904 | 功率：66.2kw/90马力；驱动方式：四轮驱动 | 发动机功率66.2kW,驱动方式:四轮驱动；外廓尺寸（mm）长×宽×高：4290×2110×2680；轴距：2195（mm）；最小使用质量：3900 （kg） | 33800.00
1444 | 动力机械 | 拖拉机 | 轮式拖拉机（不含皮带传动轮式拖拉机） | 90—100马力四轮驱动拖拉机 | 河南向阳红机械制造有限公司 | 轮式拖拉机 | 向阳红-954 | 功率：70kw/95马力；驱动方式：四轮驱动 | 发动机功率：70kW；驱动方式:四轮驱动；外廓尺寸（mm）长×宽×高：4200×2085×2925；轴距：2195（mm）；最小使用质量：3900 （kg） | 33800.00
1445 | 动力机械 | 拖拉机 | 轮式拖拉机（不含皮带传动轮式拖拉机） | 90—100马力四轮驱动拖拉机 | 一拖川龙四川农业装备有限公司 | 轮式拖拉机 | YTCL904 | 功率：66.2kw/90马力；驱动方式：四轮驱动 | 外形尺寸(长×宽×高):4100×2000×2960MM；最小使用质量:4505㎏；轴距:2195MM；标定功率：66.2KW；标定转速：2300R/MIN | 33800.00
1446 | 动力机械 | 拖拉机 | 轮式拖拉机（不含皮带传动轮式拖拉机） | 90—100马力四轮驱动拖拉机 | 一拖川龙四川农业装备有限公司 | 轮式拖拉机 | YTCL904-1 | 功率：66.2kw/90马力；驱动方式：四轮驱动 | 外形尺寸(长×宽×高):4100×2000×2960MM；最小使用质量:4505㎏；轴距:2195MM；标定功率：66.2KW；标定转速：2300R/MIN | 33800.00
1447 | 动力机械 | 拖拉机 | 轮式拖拉机（不含皮带传动轮式拖拉机） | 90—100马力两轮驱动拖拉机 | 天津拖拉机制造有限公司 | 轮式拖拉机 | TNA950-1 | 功率:70kw/95马力;驱动方式:两轮驱动 | 驱动轮数：两轮驱动；发动机标定功率（kW）：70；安全驾驶室 | 27000.00
1448 | 动力机械 | 拖拉机 | 轮式拖拉机（不含皮带传动轮式拖拉机） | 90—100马力两轮驱动拖拉机 | 天津拖拉机制造有限公司 | 轮式拖拉机 | TNA900-1 | 功率:67kw/90马力;驱动方式:两轮驱动 | 驱动轮数：两轮驱动；发动机标定功率（kW）：67；安全驾驶室 | 27000.00
1449 | 动力机械 | 拖拉机 | 轮式拖拉机（不含皮带传动轮式拖拉机） | 90—100马力两轮驱动拖拉机 | 潍坊百利拖拉机有限公司 | 轮式拖拉机 | 悍沃-900 | 功率：66.2kw/90马力；驱动方式：两轮驱动 | 发动机标定功率：66.2kW；整机型式：4×2轮式；外廓尺寸（长×宽×高）：4060×1910×2760mm；最小使用质量：3075kg。 | 27000.00
1450 | 动力机械 | 拖拉机 | 轮式拖拉机（不含皮带传动轮式拖拉机） | 90—100马力两轮驱动拖拉机 | 山东潍坊鲁中拖拉机有限公司 | 轮式拖拉机 | 鲁中-950 | 功率:70kw/95马力;驱动方式:两轮驱动 | 驱动轮数：两轮驱动；发动机标定功率（KW）：70 | 27000.00
1451 | 动力机械 | 拖拉机 | 轮式拖拉机（不含皮带传动轮式拖拉机） | 90—100马力两轮驱动拖拉机 | 山东潍坊鲁中拖拉机有限公司 | 轮式拖拉机 | 鲁中-900 | 功率：66.2kw/90马力；驱动方式：两轮驱动 | 驱动轮数：两轮驱动；发动机标定功率（KW）：66.2 | 27000.00
1452 | 动力机械 | 拖拉机 | 轮式拖拉机（不含皮带传动轮式拖拉机） | 90—100马力两轮驱动拖拉机 | 洛阳瑞得拖拉机有限公司 | 轮式拖拉机 | RD900 | 功率：66.2kw/90马力；驱动方式：两轮驱动 | 驱动方式：两轮驱动；发动机标定功率（kw）：66.2 | 27000.00
1453 | 动力机械 | 拖拉机 | 轮式拖拉机（不含皮带传动轮式拖拉机） | 90—100马力两轮驱动拖拉机 | 山拖农机装备有限公司 | 轮式拖拉机 | TS900Ⅲ | 功率：66.2kw/90马力；驱动方式：两轮驱动 | 外型尺寸（mm）：4295×2080×2770； 驱动方式：两轮驱动 功率（KW）:66.2 轴距（mm）:2240 最小使用质量（kg）:3500 | 27000.00
1454 | 动力机械 | 拖拉机 | 轮式拖拉机（不含皮带传动轮式拖拉机） | 90—100马力两轮驱动拖拉机 | 中联重机股份有限公司 | 轮式拖拉机 | RM950-A | 功率:70kw/95马力;驱动方式:两轮驱动 | 型式：4×2两轮驱动；外廊尺寸（长×宽×高）（mm）：4200×1910×2865；轴距（mm）：2263；轮距（前轮/后轮）：1500/1530；配套动力功率70kW； | 27000.00
1455 | 动力机械 | 拖拉机 | 轮式拖拉机（不含皮带传动轮式拖拉机） | 90—100马力两轮驱动拖拉机 | 中联重机股份有限公司 | 轮式拖拉机 | RC950-A | 功率:70kw/95马力;驱动方式:两轮驱动 | 型式：4×2两轮驱动；外廊尺寸（长×宽×高）（mm）：4390×2095×2950；轴距（mm）：2185；轮距（前轮/后轮）：1550/1615；配套动力功率70kW； | 27000.00
1456 | 动力机械 | 拖拉机 | 轮式拖拉机（不含皮带传动轮式拖拉机） | 90—100马力两轮驱动拖拉机 | 中联重机股份有限公司 | 轮式拖拉机 | RM900-A2 | 功率：66.2kw/90马力；驱动方式：两轮驱动 | 型式：4×2两轮驱动；外廊尺寸（长×宽×高）（mm）：4200×1910×2865；轴距（mm）：2263；轮距（前轮/后轮）：1500/1530；配套动力功率66.2kw； | 27000.00
1457 | 动力机械 | 拖拉机 | 轮式拖拉机（不含皮带传动轮式拖拉机） | 90—100马力两轮驱动拖拉机 | 中联重机股份有限公司 | 轮式拖拉机 | RC900 | 功率：66.2kw/90马力；驱动方式：两轮驱动 | 型式：4×2两轮驱动；外廊尺寸（长×宽×高）（mm）：4390×2095×2800；轴距（mm）：2185；轮距（前轮/后轮）：1550/1615；配套动力功率66.2kW； | 27000.00
1458 | 动力机械 | 拖拉机 | 轮式拖拉机（不含皮带传动轮式拖拉机） | 90—100马力两轮驱动拖拉机 | 中联重机股份有限公司 | 轮式拖拉机 | RC950 | 功率:70kw/95马力;驱动方式:两轮驱动 | 型式：4×2两轮驱动；外廊尺寸（长×宽×高）（mm）：4390×2095×2950；轴距（mm）：2195；轮距（前轮/后轮）：1590/1615；配套动力功率70kW； | 27000.00
1459 | 动力机械 | 拖拉机 | 轮式拖拉机（不含皮带传动轮式拖拉机） | 90—100马力两轮驱动拖拉机 | 中联重机股份有限公司 | 轮式拖拉机 | RM950 | 功率:70kw/95马力;驱动方式:两轮驱动 | 型式：4×2两轮驱动；外廊尺寸（长×宽×高）（mm）：4200×1910×2752；轴距（mm）：2263；轮距（前轮/后轮）：1500/1530；配套动力功率70kW； | 27000.00
1460 | 动力机械 | 拖拉机 | 轮式拖拉机（不含皮带传动轮式拖拉机） | 90—100马力两轮驱动拖拉机 | 中联重机股份有限公司 | 轮式拖拉机 | RC900-A | 功率：66.2kw/90马力；驱动方式：两轮驱动 | 型式：4×2两轮驱动；外廊尺寸（长×宽×高）（mm）：4390×2095×2950；轴距（mm）：2185；轮距（前轮/后轮）：1550/1615；配套动力功率66.2kW； | 27000.00
1461 | 动力机械 | 拖拉机 | 轮式拖拉机（不含皮带传动轮式拖拉机） | 90—100马力两轮驱动拖拉机 | 中联重机股份有限公司 | 轮式拖拉机 | RM900-2 | 功率：66.2kw/90马力；驱动方式：两轮驱动 | 型式：4×2两轮驱动；外廊尺寸（长×宽×高）（mm）：4200×1910×2752；轴距（mm）：2263；轮距（前轮/后轮）：1500/1530；配套动力功率66.2kW； | 27000.00
1462 | 动力机械 | 拖拉机 | 轮式拖拉机（不含皮带传动轮式拖拉机） | 90—100马力两轮驱动拖拉机 | 泰安泰山国泰拖拉机制造有限公司 | 轮式拖拉机 | 泰山-900 | 功率：66kw/90马力；驱动方式：两轮驱动 | 外廓尺寸（长*宽*高mm）：4300×2350×2960，驱动型式：4×2轮式，配套功率（kw）：66，轴距（mm）：2200，最小使用质量（kg）：3610 | 27000.00
1463 | 动力机械 | 拖拉机 | 轮式拖拉机（不含皮带传动轮式拖拉机） | 90—100马力两轮驱动拖拉机 | 乐星农业装备(青岛)有限公司 | 轮式拖拉机 | LS904-1 | 功率：66.2kw/90马力；驱动方式：两轮驱动 | 型式:4×4四轮驱动；外廓尺寸(长×宽×高)MM:4430×1980×2635；轴距mm:2345；轮距(前轮/后轮):1600～1790/1532～1832；最小使用质量kg:3330； | 27000.00
1464 | 动力机械 | 拖拉机 | 轮式拖拉机（不含皮带传动轮式拖拉机） | 90—100马力两轮驱动拖拉机 | 洛阳世英机械制造有限公司 | 轮式拖拉机 | SJH900 | 功率：66.2kw/90马力；驱动方式：两轮驱动 | 发动机标定功率（KW）66.2；驱动方式：两轮驱动 | 27000.00
1465 | 动力机械 | 拖拉机 | 轮式拖拉机（不含皮带传动轮式拖拉机） | 90—100马力两轮驱动拖拉机 | 河南向阳红机械制造有限公司 | 轮式拖拉机 | 向阳红-900 | 功率：66.2kw/90马力；驱动方式：两轮驱动 | 发动机功率66.2kW；驱动方式:两轮驱动；外廓尺寸（mm）长×宽×高：4290×2110×2680；轴距：2195（mm）；最小使用质量：3500 （kg） | 27000.00
1466 | 动力机械 | 拖拉机 | 轮式拖拉机（不含皮带传动轮式拖拉机） | 90—100马力两轮驱动拖拉机 | 河南向阳红机械制造有限公司 | 轮式拖拉机 | 向阳红-950 | 功率:70kw/95马力;驱动方式:两轮驱动 | 发动机功率：70kW；驱动方式:两轮驱动；外廓尺寸（mm）长×宽×高：4200×2085×2925；轴距：2195（mm）；最小使用质量：3900 （kg） | 27000.00
1467 | 动力机械 | 拖拉机 | 轮式拖拉机（不含皮带传动轮式拖拉机） | 80—90马力四轮驱动拖拉机 | 东风井关农业机械有限公司 | 轮式拖拉机 | T804-PVR | 功率：58.8kw/80马力；驱动方式：四轮驱动 | 功率：80马力；驱动方式：四轮驱动；外廓尺寸：3875*1965*2835（无配重）；4315*1965*2835（带前配重）；功率：58.8KW | 29200.00
1468 | 动力机械 | 拖拉机 | 轮式拖拉机（不含皮带传动轮式拖拉机） | 80—90马力四轮驱动拖拉机 | 洛阳博途农业装备有限公司 | 轮式拖拉机 | BOTON804 | 功率：60kw/82马力；驱动方式：四轮驱动 | 轮式四驱拖拉机，60kW，四缸玉柴国三发动机 | 29200.00
1469 | 动力机械 | 拖拉机 | 轮式拖拉机（不含皮带传动轮式拖拉机） | 80—90马力四轮驱动拖拉机 | 马恒达悦达(盐城)拖拉机有限公司 | 轮式拖拉机 | 黄海金马-804 | 功率：59kw/80马力；驱动方式：四轮驱动 | 外型尺寸（mm）：4060×1929×2695； 驱动方式：四轮驱动； 功率（kW）:59； 轴距（mm）:2236； | 29200.00
1470 | 动力机械 | 拖拉机 | 轮式拖拉机（不含皮带传动轮式拖拉机） | 80—90马力四轮驱动拖拉机 | 天津拖拉机制造有限公司 | 轮式拖拉机 | TNW854-2 | 功率：62.5kw/85马力；驱动方式：四轮驱动 | 驱动轮数：四轮驱动；发动机标定功率（kW）：62.5；防翻架 | 29200.00
1471 | 动力机械 | 拖拉机 | 轮式拖拉机（不含皮带传动轮式拖拉机） | 80—90马力四轮驱动拖拉机 | 天津拖拉机制造有限公司 | 轮式拖拉机 | TNW854-1 | 功率：62.5kw/85马力；驱动方式：四轮驱动 | 驱动轮数：四轮驱动；发动机标定功率（kW）：62.5；安全驾驶室 | 29200.00
1472 | 动力机械 | 拖拉机 | 轮式拖拉机（不含皮带传动轮式拖拉机） | 80—90马力四轮驱动拖拉机 | 山东腾拖农业装备有限公司 | 轮式拖拉机 | 804 | 功率：58.8kw/80马力；驱动方式：四轮驱动 | 外廓尺寸：3760mm×1550mm×2250mm，驱动型式：四轮驱动，配套功率：58.8kW，轴距：2020mm，最小使用质量：1950kg，配重：60kg/60kg，档位数：12/12/0。 | 29200.00
1473 | 动力机械 | 拖拉机 | 轮式拖拉机（不含皮带传动轮式拖拉机） | 80—90马力四轮驱动拖拉机 | 潍坊百利拖拉机有限公司 | 轮式拖拉机 | 悍沃804B | 功率：59kw/80马力；驱动方式：四轮驱动 | 发动机标定功率：59.0kW；整机型式：4×4四轮驱动；外廓尺寸（长×宽×高）：4000×1900（1600-2015）×2460mm；最小使用质量：2600kg。 | 29200.00
1474 | 动力机械 | 拖拉机 | 轮式拖拉机（不含皮带传动轮式拖拉机） | 80—90马力四轮驱动拖拉机 | 潍坊百利拖拉机有限公司 | 轮式拖拉机 | 悍沃804A | 功率：59kw/80马力；驱动方式：四轮驱动 | 发动机标定功率：59.0kW；整机型式：4×4四轮驱动；外廓尺寸（长×宽×高）：3800×1510（1510-1910）×2200mm；最小使用质量：2202kg。 | 29200.00
1475 | 动力机械 | 拖拉机 | 轮式拖拉机（不含皮带传动轮式拖拉机） | 80—90马力四轮驱动拖拉机 | 潍坊百利拖拉机有限公司 | 轮式拖拉机 | 悍沃804 | 功率：59kw/80马力；驱动方式：四轮驱动 | 发动机标定功率：59.0kW；整机型式：4×4四轮驱动；外廓尺寸（长×宽×高）：4000×1900（1600-2015）×2610mm；最小使用质量：2750kg。 | 29200.00
1476 | 动力机械 | 拖拉机 | 轮式拖拉机（不含皮带传动轮式拖拉机） | 80—90马力四轮驱动拖拉机 | 雷沃重工股份有限公司 | 轮式拖拉机 | M804-A | 功率：59kw/80马力；驱动方式：四轮驱动 | 驱动方式：四轮驱动；功率（kw）：59KW | 29200.00
1477 | 动力机械 | 拖拉机 | 轮式拖拉机（不含皮带传动轮式拖拉机） | 80—90马力四轮驱动拖拉机 | 雷沃重工股份有限公司 | 轮式拖拉机 | M804-A1 | 功率：59kw/80马力；驱动方式：四轮驱动 | 驱动方式：四轮驱动；功率（kw）：59KW | 29200.00
1478 | 动力机械 | 拖拉机 | 轮式拖拉机（不含皮带传动轮式拖拉机） | 80—90马力四轮驱动拖拉机 | 雷沃重工股份有限公司 | 轮式拖拉机 | M804-B | 功率：58.8kw/80马力；驱动方式：四轮驱动 | 驱动方式：四轮驱动；功率（kw）：58.8KW | 29200.00
1479 | 动力机械 | 拖拉机 | 轮式拖拉机（不含皮带传动轮式拖拉机） | 80—90马力四轮驱动拖拉机 | 雷沃重工股份有限公司 | 轮式拖拉机 | M804-BA | 功率：58.8kw/80马力；驱动方式：四轮驱动 | 驱动方式：四轮驱动；功率（kw）：58.8KW | 29200.00
1480 | 动力机械 | 拖拉机 | 轮式拖拉机（不含皮带传动轮式拖拉机） | 80—90马力四轮驱动拖拉机 | 山东常发工贸有限公司 | 轮式拖拉机 | 804 | 功率：58.8kw/80马力；驱动方式：四轮驱动 | 外廓尺寸：3780mm×1540mm×2240mm，驱动型式：四轮驱动，配套功率：58.8kW，轴距：2010mm，最小使用质量：1960kg，配重：60kg/60kg，档位数：12/12/0。 | 29200.00
1481 | 动力机械 | 拖拉机 | 轮式拖拉机（不含皮带传动轮式拖拉机） | 80—90马力四轮驱动拖拉机 | 洛阳市博马农业工程机械有限公司 | 轮式拖拉机 | 博马-804 | 功率：58.8kw/80马力；驱动方式：四轮驱动 | 发动机配套功率：58.8KW；驱动方式：四轮驱动 | 29200.00
1482 | 动力机械 | 拖拉机 | 轮式拖拉机（不含皮带传动轮式拖拉机） | 80—90马力四轮驱动拖拉机 | 第一拖拉机股份有限公司 | 轮式拖拉机 | LF804S | 功率：59kw/80马力；驱动方式：四轮驱动 | 功率：59kw/80马力；驱动方式：四轮驱动 | 29200.00
1483 | 动力机械 | 拖拉机 | 轮式拖拉机（不含皮带传动轮式拖拉机） | 80—90马力四轮驱动拖拉机 | 第一拖拉机股份有限公司 | 轮式拖拉机 | LF804-C | 功率：59kw/80马力；驱动方式：四轮驱动 | 功率：59kw/80马力；驱动方式：四轮驱动 | 29200.00
1484 | 动力机械 | 拖拉机 | 轮式拖拉机（不含皮带传动轮式拖拉机） | 80—90马力四轮驱动拖拉机 | 第一拖拉机股份有限公司 | 轮式拖拉机 | LF804S-C | 功率：59kw/80马力；驱动方式：四轮驱动 | 功率：59kw/80马力；驱动方式：四轮驱动 | 29200.00
1485 | 动力机械 | 拖拉机 | 轮式拖拉机（不含皮带传动轮式拖拉机） | 80—90马力四轮驱动拖拉机 | 第一拖拉机股份有限公司 | 轮式拖拉机 | MG804 | 功率：58.8kw/80马力；驱动方式：四轮驱动 | 功率：58.5kw/80马力；驱动方式：四轮驱动 | 29200.00
1486 | 动力机械 | 拖拉机 | 轮式拖拉机（不含皮带传动轮式拖拉机） | 80—90马力四轮驱动拖拉机 | 第一拖拉机股份有限公司 | 轮式拖拉机 | MK804 | 功率：58.8kw/80马力；驱动方式：四轮驱动 | 功率：58.8kw/80马力；驱动方式：四轮驱动 | 29200.00
1487 | 动力机械 | 拖拉机 | 轮式拖拉机（不含皮带传动轮式拖拉机） | 80—90马力四轮驱动拖拉机 | 第一拖拉机股份有限公司 | 轮式拖拉机 | LF804 | 功率：59kw/80马力；驱动方式：四轮驱动 | 功率：59kw/80马力；驱动方式：四轮驱动 | 29200.00
1488 | 动力机械 | 拖拉机 | 轮式拖拉机（不含皮带传动轮式拖拉机） | 80—90马力四轮驱动拖拉机 | 第一拖拉机股份有限公司 | 轮式拖拉机 | LF804S-1 | 功率：59kw/80马力；驱动方式：四轮驱动 | 功率：59kw/80马力；驱动方式：四轮驱动 | 29200.00
1489 | 动力机械 | 拖拉机 | 轮式拖拉机（不含皮带传动轮式拖拉机） | 80—90马力四轮驱动拖拉机 | 第一拖拉机股份有限公司 | 轮式拖拉机 | LF804-1 | 功率：59kw/80马力；驱动方式：四轮驱动 | 功率：59kw/80马力；驱动方式：四轮驱动 | 29200.00
1490 | 动力机械 | 拖拉机 | 轮式拖拉机（不含皮带传动轮式拖拉机） | 80—90马力四轮驱动拖拉机 | 第一拖拉机股份有限公司 | 轮式拖拉机 | LF804S-C1 | 功率：59kw/80马力；驱动方式：四轮驱动 | 功率：59kw/80马力；驱动方式：四轮驱动 | 29200.00
1491 | 动力机械 | 拖拉机 | 轮式拖拉机（不含皮带传动轮式拖拉机） | 80—90马力四轮驱动拖拉机 | 第一拖拉机股份有限公司 | 轮式拖拉机 | LF804-C1 | 功率：59kw/80马力；驱动方式：四轮驱动 | 功率：59kw/80马力；驱动方式：四轮驱动 | 29200.00
1492 | 动力机械 | 拖拉机 | 轮式拖拉机（不含皮带传动轮式拖拉机） | 80—90马力四轮驱动拖拉机 | 第一拖拉机股份有限公司 | 轮式拖拉机 | MK804-1 | 功率：58.8kw/80马力；驱动方式：四轮驱动 | 功率：58.8kw/80马力；驱动方式：四轮驱动 | 29200.00
1493 | 动力机械 | 拖拉机 | 轮式拖拉机（不含皮带传动轮式拖拉机） | 80—90马力四轮驱动拖拉机 | 山拖农机装备有限公司 | 轮式拖拉机 | TS804Ⅲ | 功率：59kw/80马力；驱动方式：四轮驱动 | 外型尺寸（mm）：4295×2150×2900； 驱动方式：四轮驱动 功率（KW）:59 轴距（mm）:2180 最小使用质量（kg）:4000 | 29200.00
1494 | 动力机械 | 拖拉机 | 轮式拖拉机（不含皮带传动轮式拖拉机） | 80—90马力四轮驱动拖拉机 | 中联重机股份有限公司 | 轮式拖拉机 | RM854 | 功率：62.5kw/85马力；驱动方式：四轮驱动 | 型式：4×4四轮驱动；外廊尺寸（长×宽×高）（mm）：4010×1910×2735；轴距（mm）：2250；轮距（前轮/后轮）：1450/1530；配套动力功率62.5kW | 29200.00
1495 | 动力机械 | 拖拉机 | 轮式拖拉机（不含皮带传动轮式拖拉机） | 80—90马力四轮驱动拖拉机 | 中联重机股份有限公司 | 轮式拖拉机 | RK854 | 功率：62.5kw/85马力；驱动方式：四轮驱动 | 型式：4×4四轮驱动；外廊尺寸（长×宽×高）（mm）：4070×1850×2650；轴距（mm）：2070；轮距（前轮/后轮）：1450/1450；配套动力功率62.5kW； | 29200.00
1496 | 动力机械 | 拖拉机 | 轮式拖拉机（不含皮带传动轮式拖拉机） | 80—90马力四轮驱动拖拉机 | 中联重机股份有限公司 | 轮式拖拉机 | RM854-A | 功率：62.5kw/85马力；驱动方式：四轮驱动 | 型式：4×4四轮驱动；外廊尺寸（长×宽×高）（mm）：4010×1910×2735；轴距（mm）：2250；轮距（前轮/后轮）：1450/1530；配套动力功率62.5kW； | 29200.00
1497 | 动力机械 | 拖拉机 | 轮式拖拉机（不含皮带传动轮式拖拉机） | 80—90马力四轮驱动拖拉机 | 中联重机股份有限公司 | 轮式拖拉机 | RK854-A | 功率：62.5kw/85马力；驱动方式：四轮驱动 | 型式：4×4四轮驱动；外廊尺寸（长×宽×高）（mm）：4070×1850×2750；轴距（mm）：2070；轮距（前轮/后轮）：1450/1450；配套动力功率62.5kW； | 29200.00
1498 | 动力机械 | 拖拉机 | 轮式拖拉机（不含皮带传动轮式拖拉机） | 80—90马力四轮驱动拖拉机 | 中联重机股份有限公司 | 轮式拖拉机 | RH804 | 功率：59kw/80马力；驱动方式：四轮驱动 | 型式：四轮驱动；功率：59KW；外廓尺寸（mm）：4750x2030x2910;轴距（mm）：2320。 | 29200.00
1499 | 动力机械 | 拖拉机 | 轮式拖拉机（不含皮带传动轮式拖拉机） | 80—90马力四轮驱动拖拉机 | 中联重机股份有限公司 | 轮式拖拉机 | RK804 | 功率：59kw/80马力；驱动方式：四轮驱动 | 型式：4×4四轮驱动；外廊尺寸（长×宽×高）（mm）：4070×1850×2650；轴距（mm）：2070；轮距（前轮/后轮）：1450/1408；配套动力功率59kW； | 29200.00
1500 | 动力机械 | 拖拉机 | 轮式拖拉机（不含皮带传动轮式拖拉机） | 80—90马力四轮驱动拖拉机 | 中联重机股份有限公司 | 轮式拖拉机 | RH804-A | 功率：59kw/80马力；驱动方式：四轮驱动 | 型式：四轮驱动；功率：59KW；外廓尺寸（mm）：4760x2030x2920；轴距（mm）：2310； | 29200.00
1501 | 动力机械 | 拖拉机 | 轮式拖拉机（不含皮带传动轮式拖拉机） | 80—90马力四轮驱动拖拉机 | 中联重机股份有限公司 | 轮式拖拉机 | RM804-A | 功率：59kw/80马力；驱动方式：四轮驱动 | 型式：4×4四轮驱动；外廊尺寸（长×宽×高）（mm）：4010×1910×2735；轴距（mm）：2273；轮距（前轮/后轮）：1450/1530；配套动力功率59kW； | 29200.00
1502 | 动力机械 | 拖拉机 | 轮式拖拉机（不含皮带传动轮式拖拉机） | 80—90马力四轮驱动拖拉机 | 中联重机股份有限公司 | 轮式拖拉机 | RM804-2 | 功率：59kw/80马力；驱动方式：四轮驱动 | 型式：4×4四轮驱动；外廊尺寸（长×宽×高）（mm）：4010×1910×2735；轴距（mm）：2273；轮距（前轮/后轮）：1450/1530；配套动力功率59kW； | 29200.00
1503 | 动力机械 | 拖拉机 | 轮式拖拉机（不含皮带传动轮式拖拉机） | 80—90马力四轮驱动拖拉机 | 中联重机股份有限公司 | 轮式拖拉机 | RM804-A2 | 功率：59kw/80马力；驱动方式：四轮驱动 | 型式：4×4四轮驱动；外廊尺寸（长×宽×高）（mm）：4010×1910×2735；轴距（mm）：2273；轮距（前轮/后轮）：1450/1530；配套动力功率59kW； | 29200.00
1504 | 动力机械 | 拖拉机 | 轮式拖拉机（不含皮带传动轮式拖拉机） | 80—90马力四轮驱动拖拉机 | 中联重机股份有限公司 | 轮式拖拉机 | RM804 | 功率：59kw/80马力；驱动方式：四轮驱动 | 型式：4×4四轮驱动；外廊尺寸（长×宽×高）（mm）：4010×1910×2735；轴距（mm）：2273；轮距（前轮/后轮）：1450/1530；配套动力功率59kW； | 29200.00
1505 | 动力机械 | 拖拉机 | 轮式拖拉机（不含皮带传动轮式拖拉机） | 80—90马力四轮驱动拖拉机 | 中联重机股份有限公司 | 轮式拖拉机 | RK804-A | 功率：59kw/80马力；驱动方式：四轮驱动 | 型式：4×4四轮驱动；外廊尺寸（长×宽×高）（mm）：4070×1850×2750；轴距（mm）：2070；轮距（前轮/后轮）：1450/1408；配套动力功率59kW； | 29200.00
1506 | 动力机械 | 拖拉机 | 轮式拖拉机（不含皮带传动轮式拖拉机） | 80—90马力四轮驱动拖拉机 | 中联重机股份有限公司 | 轮式拖拉机 | RC804-A | 功率：58.8kw/80马力；驱动方式：四轮驱动 | 型式：4×4四轮驱动；外廊尺寸（长×宽×高）（mm）：4390×2095×2950；轴距（mm）：2195；轮距（前轮/后轮）：1590/1615；配套动力功率59kW； | 29200.00
1507 | 动力机械 | 拖拉机 | 轮式拖拉机（不含皮带传动轮式拖拉机） | 80—90马力四轮驱动拖拉机 | 中联重机股份有限公司 | 轮式拖拉机 | RC804 | 功率：58.8kw/80马力；驱动方式：四轮驱动 | 型式：4×4四轮驱动；外廊尺寸（长×宽×高）（mm）：4390×2095×2800；轴距（mm）：2185；轮距（前轮/后轮）：1590/1615；配套动力功率59kW； | 29200.00
1508 | 动力机械 | 拖拉机 | 轮式拖拉机（不含皮带传动轮式拖拉机） | 80—90马力四轮驱动拖拉机 | 泰安泰山国泰拖拉机制造有限公司 | 轮式拖拉机 | 泰山-804A | 功率：59kw/80马力；驱动方式：四轮驱动 | 外廓尺寸（长*宽*高mm）：4200×2000×2810，驱动型式：4×4轮式，配套功率（kw）：59，轴距（mm）：2320，最小使用质量（kg）：3350 | 29200.00
1509 | 动力机械 | 拖拉机 | 轮式拖拉机（不含皮带传动轮式拖拉机） | 80—90马力四轮驱动拖拉机 | 泰安泰山国泰拖拉机制造有限公司 | 轮式拖拉机 | 泰山-854 | 功率：62.5kw/85马力；驱动方式：四轮驱动 | 外廓尺寸（长*宽*高mm）：4300×2350×2960，驱动型式： 4×4轮式，配套功率（kw）：62.5，轴距（mm）：2200，最小使用质量（kg）：3860 | 29200.00
1510 | 动力机械 | 拖拉机 | 轮式拖拉机（不含皮带传动轮式拖拉机） | 80—90马力四轮驱动拖拉机 | 泰安泰山国泰拖拉机制造有限公司 | 轮式拖拉机 | 泰山-854A | 功率：62.5kw/85马力；驱动方式：四轮驱动 | 外廓尺寸（长*宽*高mm）：4200×2000×2810，驱动型式： 4×4轮式，配套功率（kw）：62.5，轴距（mm）：2320，最小使用质量（kg）：3350 | 29200.00
1511 | 动力机械 | 拖拉机 | 轮式拖拉机（不含皮带传动轮式拖拉机） | 80—90马力四轮驱动拖拉机 | 乐星农业装备(青岛)有限公司 | 轮式拖拉机 | LS804 | 功率：58.8kw/80马力；驱动方式：四轮驱动 | 型式：4×4四轮驱动；用途：一般农用；外廓尺寸（长×宽×高）：4430×1990×2575mm；轴距：2345mm；轮距（前轮/后轮）：幅版调节/幅版调节1602-1792/1532-1832 | 29200.00
1512 | 动力机械 | 拖拉机 | 轮式拖拉机（不含皮带传动轮式拖拉机） | 80—90马力四轮驱动拖拉机 | 乐星农业装备(青岛)有限公司 | 轮式拖拉机 | LSV804 | 功率：58.8kw/80马力；驱动方式：四轮驱动 | 型式：4×4四轮驱动 用途：一般农用 外廓尺寸（长×宽×高）：4190×1930×2590mm 轴距 ：2345mm 轮距（前轮/后轮）：幅版调节/幅版调节 1630/1545 | 29200.00
1513 | 动力机械 | 拖拉机 | 轮式拖拉机（不含皮带传动轮式拖拉机） | 80—90马力四轮驱动拖拉机 | 乐星农业装备(青岛)有限公司 | 轮式拖拉机 | LSV804-1 | 功率：58.8kw/80马力；驱动方式：四轮驱动 | 型式：4×4四轮驱动；用途：一般农用；外廓尺寸（长×宽×高）：4370×1980×2830mm；轴距：2345mm；轮距（前轮/后轮）：幅版调节/幅版调节1630/1545 | 29200.00
1514 | 动力机械 | 拖拉机 | 轮式拖拉机（不含皮带传动轮式拖拉机） | 80—90马力四轮驱动拖拉机 | 山东英胜机械有限公司 | 轮式拖拉机 | TT804 | 功率：59kw/80马力；驱动方式：四轮驱动 | 型式：4×4四轮驱动；外形尺寸（长x宽x高cm）：:3960×1686×2680；最小使用质量（kg）:2600;配套动力（kW）:59;PTO转速(r/min):540/720 | 29200.00
1515 | 动力机械 | 拖拉机 | 轮式拖拉机（不含皮带传动轮式拖拉机） | 80—90马力四轮驱动拖拉机 | 洛阳世英机械制造有限公司 | 轮式拖拉机 | SJH804 | 功率：58.8kw/80马力；驱动方式：四轮驱动 | 发动机标定功率（KW）59；驱动方式：四轮驱动 | 29200.00
1516 | 动力机械 | 拖拉机 | 轮式拖拉机（不含皮带传动轮式拖拉机） | 80—90马力四轮驱动拖拉机 | 江苏沃得农业机械有限公司 | 轮式拖拉机 | WD804C | 功率：58.8kw/80马力；驱动方式：四轮驱动 | 驱动方式：四轮驱动；发动机标定功率（KW）：58.8/59；最小使用质量(kg)：3160（带安全架）/3460（带驾驶室）；档位数（前进/倒退/爬行）：10/10/0；转向方式：液压转向。 | 29200.00
1517 | 动力机械 | 拖拉机 | 轮式拖拉机（不含皮带传动轮式拖拉机） | 80—90马力四轮驱动拖拉机 | 约翰迪尔(天津)有限公司 | 轮式拖拉机 | JD5-854-1 | 功率：62.5kw/85马力；驱动方式：四轮驱动 | 驱动轮数：四轮驱动；国三发动机标定功率（kW）：62.5 | 29200.00
1518 | 动力机械 | 拖拉机 | 轮式拖拉机（不含皮带传动轮式拖拉机） | 80—90马力四轮驱动拖拉机 | 山东萨丁重工有限公司 | 轮式拖拉机 | SD804 | 功率：59kw/80马力；驱动方式：四轮驱动 | 功率：59kw，马力：80马力,型式4x4轮式,长宽高:3380x1420x2070mm,轴距1850mm,最小离地间隙：280mm，最小使用质量1850kg,档位数8/4,最大牵引力14kn. | 29200.00
1519 | 动力机械 | 拖拉机 | 轮式拖拉机（不含皮带传动轮式拖拉机） | 80—90马力四轮驱动拖拉机 | 山东山拖凯泰农业装备有限公司 | 轮式拖拉机 | 山拖804G | 功率：60kw/82马力；驱动方式：四轮驱动 | 结构尺寸（长x宽x高mm）:3530x1550x2290 整机质量（kg）:1790 配套动力（kw）:60 型式:4x4轮式 轴距(mm):2095 最小离地间隙mm:240 | 29200.00
1520 | 动力机械 | 拖拉机 | 履带式拖拉机 | 80—90马力履带式拖拉机 | 第一拖拉机股份有限公司 | 履带式拖拉机 | CA802 | 功率：58.8kw/80马力；驱动方式：履带式 | 功率：58.8kw/80马力；驱动方式：履带式 | 36700.00
1521 | 动力机械 | 拖拉机 | 履带式拖拉机 | 80—90马力履带式拖拉机 | 第一拖拉机股份有限公司 | 履带式拖拉机 | C802 | 功率：58.8kw/80马力；驱动方式：履带式 | 功率：58.8kw/80马力；驱动方式：履带式 | 36700.00
1522 | 动力机械 | 拖拉机 | 轮式拖拉机（不含皮带传动轮式拖拉机） | 80—90马力两轮驱动拖拉机 | 天津拖拉机制造有限公司 | 轮式拖拉机 | TN8001 | 功率:59kw/80马力;驱动方式:两轮驱动 | 驱动轮数：两轮驱动；发动机标定功率（kW）：59；安全驾驶室 | 23500.00
1523 | 动力机械 | 拖拉机 | 轮式拖拉机（不含皮带传动轮式拖拉机） | 80—90马力两轮驱动拖拉机 | 天津拖拉机制造有限公司 | 轮式拖拉机 | TN8501 | 功率:63kw/85马力;驱动方式:两轮驱动 | 驱动轮数：两轮驱动；发动机标定功率（kW）：63；安全驾驶室 | 23500.00
1524 | 动力机械 | 拖拉机 | 轮式拖拉机（不含皮带传动轮式拖拉机） | 80—90马力两轮驱动拖拉机 | 天津拖拉机制造有限公司 | 轮式拖拉机 | TNW850-2 | 功率:62.5kw/85马力;驱动方式:两轮驱动 | 驱动轮数：两轮驱动；发动机标定功率（kW）：62.5；防翻架 | 23500.00
1525 | 动力机械 | 拖拉机 | 轮式拖拉机（不含皮带传动轮式拖拉机） | 80—90马力两轮驱动拖拉机 | 天津拖拉机制造有限公司 | 轮式拖拉机 | TNW850-1 | 功率:62.5kw/85马力;驱动方式:两轮驱动 | 驱动轮数：两轮驱动；发动机标定功率（kW）：62.5；安全驾驶室 | 23500.00
1526 | 动力机械 | 拖拉机 | 轮式拖拉机（不含皮带传动轮式拖拉机） | 80—90马力两轮驱动拖拉机 | 山拖农机装备有限公司 | 轮式拖拉机 | TS800Ⅲ | 功率:59kw/80马力;驱动方式:两轮驱动 | 外型尺寸（mm）：4295×2080×2770； 驱动方式：两轮驱动 功率（KW）:59 轴距（mm）:2240 最小使用质量（kg）:3500 | 23500.00
1527 | 动力机械 | 拖拉机 | 轮式拖拉机（不含皮带传动轮式拖拉机） | 80—90马力两轮驱动拖拉机 | 中联重机股份有限公司 | 轮式拖拉机 | RC800-A | 功率:58.8kw/80马力;驱动方式:两轮驱动 | 型式：4×2两轮驱动；外廊尺寸（长×宽×高）（mm）：4390×2095×2950；轴距（mm）：2185；轮距（前轮/后轮）：1550/1615；配套动力功率59kW； | 23500.00
1528 | 动力机械 | 拖拉机 | 轮式拖拉机（不含皮带传动轮式拖拉机） | 80—90马力两轮驱动拖拉机 | 中联重机股份有限公司 | 轮式拖拉机 | RK800-A | 功率:59kw/80马力;驱动方式:两轮驱动 | 型式：4×2两轮驱动；外廊尺寸（长×宽×高）（mm）：4070×1850×2750；轴距（mm）：2070；轮距（前轮/后轮）：1300/1408；配套动力功率59kW； | 23500.00
1529 | 动力机械 | 拖拉机 | 轮式拖拉机（不含皮带传动轮式拖拉机） | 80—90马力两轮驱动拖拉机 | 中联重机股份有限公司 | 轮式拖拉机 | RC800 | 功率:58.8kw/80马力;驱动方式:两轮驱动 | 型式：4×2两轮驱动；外廊尺寸（长×宽×高）（mm）：4390×2095×2800；轴距（mm）：2185；轮距（前轮/后轮）：1550/1615；配套动力功率59kW； | 23500.00
1530 | 动力机械 | 拖拉机 | 轮式拖拉机（不含皮带传动轮式拖拉机） | 80—90马力两轮驱动拖拉机 | 中联重机股份有限公司 | 轮式拖拉机 | RK800 | 功率:59kw/80马力;驱动方式:两轮驱动 | 型式：4×2两轮驱动；外廊尺寸（长×宽×高）（mm）：4070×1850×2650；轴距（mm）：2070；轮距（前轮/后轮）：1300/1408；配套动力功率59kW； | 23500.00
1531 | 动力机械 | 拖拉机 | 轮式拖拉机（不含皮带传动轮式拖拉机） | 80—90马力两轮驱动拖拉机 | 泰安泰山国泰拖拉机制造有限公司 | 轮式拖拉机 | 泰山-850 | 功率:62.5kw/85马力;驱动方式:两轮驱动 | 外廓尺寸（长*宽*高mm）：4300×2350×2960，驱动型式：4×2轮式 ，配套功率（kw）：62.5，轴距（mm）：2200，最小使用质量（kg）：3610 | 23500.00
1532 | 动力机械 | 拖拉机 | 轮式拖拉机（不含皮带传动轮式拖拉机） | 80—90马力两轮驱动拖拉机 | 山东英胜机械有限公司 | 轮式拖拉机 | TT800 | 功率:59kw/80马力;驱动方式:两轮驱动 | 型式：4×2两轮驱动；外形尺寸（长x宽x高cm）：3960×1686×2680；最小使用质量（kg）:2420;配套动力（kW）:59;PTO转速(r/min):540/720 | 23500.00
1533 | 动力机械 | 拖拉机 | 轮式拖拉机（不含皮带传动轮式拖拉机） | 80—90马力两轮驱动拖拉机 | 洛阳世英机械制造有限公司 | 轮式拖拉机 | SJH800B | 功率:58.8kw/80马力;驱动方式:两轮驱动 | 发动机标定功率（KW）59；驱动方式：两轮驱动 | 23500.00
1534 | 动力机械 | 拖拉机 | 轮式拖拉机（不含皮带传动轮式拖拉机） | 70—80马力四轮驱动拖拉机 | 潍坊沃富田农业装备有限公司 | 轮式拖拉机 | WFT704 | 功率：51.5KW/70马力；驱动方式：四轮驱动 | 功率：51.5KW；驱动方式：四轮驱动 | 24300.00
1535 | 动力机械 | 拖拉机 | 轮式拖拉机（不含皮带传动轮式拖拉机） | 70—80马力四轮驱动拖拉机 | 洛阳丰收农业机械装备有限公司 | 轮式拖拉机 | 芬美得-704 | 功率：51.5KW/70马力；驱动方式：四轮驱动 | 发动机功率：51.5kW；驱动方式:四轮驱动；外廓尺寸（mm）长×宽×高：3940×1750×2270；轴距：2040（mm）；最小使用质量：2520（kg） | 24300.00
1536 | 动力机械 | 拖拉机 | 轮式拖拉机（不含皮带传动轮式拖拉机） | 70—80马力四轮驱动拖拉机 | 洛阳博途农业装备有限公司 | 轮式拖拉机 | BOTON704 | 功率：51.5KW/70马力；驱动方式：四轮驱动 | 轮式四驱拖拉机，51.5kW，四缸玉柴国三发动机 | 24300.00
1537 | 动力机械 | 拖拉机 | 轮式拖拉机（不含皮带传动轮式拖拉机） | 70—80马力四轮驱动拖拉机 | 马恒达悦达(盐城)拖拉机有限公司 | 轮式拖拉机 | 黄海金马-704A | 功率：51.5KW/70马力；驱动方式：四轮驱动 | 外型尺寸（mm）：3973×1655×2363； 驱动方式：四轮驱动； 功率（kW）:51.5； 轴距（mm）:2060； | 24300.00
1538 | 动力机械 | 拖拉机 | 轮式拖拉机（不含皮带传动轮式拖拉机） | 70—80马力四轮驱动拖拉机 | 马恒达悦达(盐城)拖拉机有限公司 | 轮式拖拉机 | 黄海金马-704A-1 | 功率：51.5KW/70马力；驱动方式：四轮驱动 | 外型尺寸（mm）：3973×1655×2533； 驱动方式：四轮驱动； 功率（kW）:51.5； 轴距（mm）:2060； | 24300.00
1539 | 动力机械 | 拖拉机 | 轮式拖拉机（不含皮带传动轮式拖拉机） | 70—80马力四轮驱动拖拉机 | 天津拖拉机制造有限公司 | 轮式拖拉机 | TNW754-1 | 功率:55kw/75马力;驱动方式:四轮驱动 | 驱动轮数：四轮驱动；发动机标定功率（kW）：55;安全驾驶室 | 24300.00
1540 | 动力机械 | 拖拉机 | 轮式拖拉机（不含皮带传动轮式拖拉机） | 70—80马力四轮驱动拖拉机 | 天津拖拉机制造有限公司 | 轮式拖拉机 | TNW754-2 | 功率:55kw/75马力;驱动方式:四轮驱动 | 驱动轮数：四轮驱动；发动机标定功率（kW）：55;防翻架 | 24300.00
1541 | 动力机械 | 拖拉机 | 轮式拖拉机（不含皮带传动轮式拖拉机） | 70—80马力四轮驱动拖拉机 | 潍坊泰鸿拖拉机有限公司 | 轮式拖拉机 | TH704 | 功率：51.5KW/70马力；驱动方式：四轮驱动 | 外形尺寸（长×/宽×高）：4090×1830×2460；驱动型式：4×4轮式；发动机标定功率（kw）：51.5kw;轴距（mm）:2060mm;档位数（前进/倒退）：12/12； | 24300.00
1542 | 动力机械 | 拖拉机 | 轮式拖拉机（不含皮带传动轮式拖拉机） | 70—80马力四轮驱动拖拉机 | 山东腾拖农业装备有限公司 | 轮式拖拉机 | 754 | 功率:55kw/75马力;驱动方式:四轮驱动 | 外廓尺寸：3880mm×1680mm×2650mm，驱动型式：四轮驱动，配套功率：55.2kW，轴距：2040mm，最小使用质量：2505kg，配重：160kg/80kg，档位数：12/12/0。 | 24300.00
1543 | 动力机械 | 拖拉机 | 轮式拖拉机（不含皮带传动轮式拖拉机） | 70—80马力四轮驱动拖拉机 | 潍坊百利拖拉机有限公司 | 轮式拖拉机 | 悍沃-704A | 功率：51.5KW/70马力；驱动方式：四轮驱动 | 发动机标定功率：51.5kW；整机型式：4×4四轮驱动；外廓尺寸（长×宽×高）：3800×1618×2220mm；最小使用质量：2434kg。 | 24300.00
1544 | 动力机械 | 拖拉机 | 轮式拖拉机（不含皮带传动轮式拖拉机） | 70—80马力四轮驱动拖拉机 | 潍坊百利拖拉机有限公司 | 轮式拖拉机 | 悍沃704 | 功率：51.5KW/70马力；驱动方式：四轮驱动 | 发动机标定功率：51.5kW；整机型式：4×4四轮驱动；外廓尺寸（长×宽×高）：4100×1795×2460mm；最小使用质量：2700kg。 | 24300.00
1545 | 动力机械 | 拖拉机 | 轮式拖拉机（不含皮带传动轮式拖拉机） | 70—80马力四轮驱动拖拉机 | 潍坊百利拖拉机有限公司 | 轮式拖拉机 | 悍沃704B | 功率：51.5KW/70马力；驱动方式：四轮驱动 | 发动机标定功率：51.5kW；整机型式：4×4四轮驱动；外廓尺寸（长×宽×高）：4000×1900（1550-2015）×2610mm；最小使用质量：2750kg。 | 24300.00
1546 | 动力机械 | 拖拉机 | 轮式拖拉机（不含皮带传动轮式拖拉机） | 70—80马力四轮驱动拖拉机 | 潍坊华夏拖拉机制造有限公司 | 轮式拖拉机 | 华夏704 | 功率：51.5KW/70马力；驱动方式：四轮驱动 | 70马力≤功率＜75马力；驱动方式：四轮驱动 | 24300.00
1547 | 动力机械 | 拖拉机 | 轮式拖拉机（不含皮带传动轮式拖拉机） | 70—80马力四轮驱动拖拉机 | 山东潍坊鲁中拖拉机有限公司 | 轮式拖拉机 | 鲁中-704 | 功率：51.5KW/70马力；驱动方式：四轮驱动 | 驱动轮数：四轮驱动；发动机标定功率（KW）：51.5 | 24300.00
1548 | 动力机械 | 拖拉机 | 轮式拖拉机（不含皮带传动轮式拖拉机） | 70—80马力四轮驱动拖拉机 | 山东潍坊鲁中拖拉机有限公司 | 轮式拖拉机 | 鲁中-754A | 功率:55kw/75马力;驱动方式:四轮驱动 | 驱动轮数：四轮驱动；发动机标定功率（KW）：55 | 24300.00
1549 | 动力机械 | 拖拉机 | 轮式拖拉机（不含皮带传动轮式拖拉机） | 70—80马力四轮驱动拖拉机 | 四川川龙拖拉机制造有限公司 | 轮式拖拉机 | CL704 | 功率：51.5KW/70马力；驱动方式：四轮驱动 | 外形尺寸(长×宽×高):3980×1850×2585MM；最小使用质量:2730㎏，轴距:,2040MM；动力型号:4K41ZT31/704直列、水冷、四冲程;标定功率:51.5KW | 24300.00
1550 | 动力机械 | 拖拉机 | 轮式拖拉机（不含皮带传动轮式拖拉机） | 70—80马力四轮驱动拖拉机 | 久保田农业机械(苏州)有限公司 | 轮式拖拉机 | KUBOTA-M704KQ | 功率：53.6KW/73马力；驱动方式：四轮驱动 | 功率：53.6kW；驱动方式：四轮驱动；外廓尺寸(长×宽×高)(mm)：4110×1950×2560；挡位数(前进/倒退/爬行)：8F+8R； | 24300.00
1551 | 动力机械 | 拖拉机 | 轮式拖拉机（不含皮带传动轮式拖拉机） | 70—80马力四轮驱动拖拉机 | 久保田农业机械(苏州)有限公司 | 轮式拖拉机 | KUBOTA-M704K | 功率：53.6KW/73马力；驱动方式：四轮驱动 | 功率：53.6kW；驱动方式：四轮驱动；外廓尺寸(长×宽×高)(mm)：4110×1950×2530；挡位数(前进/倒退/爬行)：8F+8R（2×4）； | 24300.00
1552 | 动力机械 | 拖拉机 | 轮式拖拉机（不含皮带传动轮式拖拉机） | 70—80马力四轮驱动拖拉机 | 潍坊奥利达机械有限公司 | 轮式拖拉机 | ALD704 | 功率：51.5KW/70马力；驱动方式：四轮驱动 | 长宽高：3800×1620×2200，最小离地间隙：330，最小使用质量：2500，轴距：2100，轮距：1260/1280，发动机功率：51.5，变速箱：4×2×（1+1）。 | 24300.00
1553 | 动力机械 | 拖拉机 | 轮式拖拉机（不含皮带传动轮式拖拉机） | 70—80马力四轮驱动拖拉机 | 潍坊奥利达机械有限公司 | 轮式拖拉机 | ALD704-A | 功率：51.5KW/70马力；驱动方式：四轮驱动 | 长宽高：2980×1350×1240，轮距（前/后）：960/1000，最小使用质量：3508KG，最小离地间隙：330mm，发动机功率：51.5kw，变速箱：4×2×（1+1）组合式， | 24300.00
1554 | 动力机械 | 拖拉机 | 轮式拖拉机（不含皮带传动轮式拖拉机） | 70—80马力四轮驱动拖拉机 | 山东福尔沃农业装备股份有限公司 | 轮式拖拉机 | FB704-B | 功率：51.5KW/70马力；驱动方式：四轮驱动 | 70马力≤功率<75马力；驱动方式:四轮驱动发动机转速:2400R/MIN外廊尺寸(长×宽×高):4085×1800×2480MM最小使用质量:2700KG | 24300.00
1555 | 动力机械 | 拖拉机 | 轮式拖拉机（不含皮带传动轮式拖拉机） | 70—80马力四轮驱动拖拉机 | 山东福尔沃农业装备股份有限公司 | 轮式拖拉机 | FB704-B1 | 功率：51.5KW/70马力；驱动方式：四轮驱动 | 70马力≤功率<75马力；驱动方式:四轮驱动发动机转速:2400R/MIN外廊尺寸(长×宽×高):4085×1800×2675MM最小使用质量:2830KG | 24300.00
1556 | 动力机械 | 拖拉机 | 轮式拖拉机（不含皮带传动轮式拖拉机） | 70—80马力四轮驱动拖拉机 | 山东常发工贸有限公司 | 轮式拖拉机 | 754 | 功率:55kw/75马力;驱动方式:四轮驱动 | 外廓尺寸：3880mm×1695mm×2675mm，驱动型式：四轮驱动，配套功率：55.2kW，轴距：2040mm，最小使用质量：2490kg，配重：160kg/80kg，档位数：12/12/0。 | 24300.00
1557 | 动力机械 | 拖拉机 | 轮式拖拉机（不含皮带传动轮式拖拉机） | 70—80马力四轮驱动拖拉机 | 江苏常发农业装备股份有限公司 | 轮式拖拉机 | CFF704 | 功率：51.5KW/70马力；驱动方式：四轮驱动 | 驱动方式：四轮驱动；发动机型号：CF4C70T-Z；标定功率：51.5KW；标定转速：2300r/min；档位：前进12/倒退12/爬行24；选配发动机型号：YC4A80-T21标定功率：51.5KW | 24300.00
1558 | 动力机械 | 拖拉机 | 轮式拖拉机（不含皮带传动轮式拖拉机） | 70—80马力四轮驱动拖拉机 | 洛阳市博马农业工程机械有限公司 | 轮式拖拉机 | 博马-X704 | 功率：51.5KW/70马力；驱动方式：四轮驱动 | 发动机标定功率：52kW；驱动方式：四轮驱动 | 24300.00
1559 | 动力机械 | 拖拉机 | 轮式拖拉机（不含皮带传动轮式拖拉机） | 70—80马力四轮驱动拖拉机 | 第一拖拉机股份有限公司 | 轮式拖拉机 | MG704 | 功率：51.5KW/70马力；驱动方式：四轮驱动 | 功率：51.5kw/70马力；驱动方式：四轮驱动 | 24300.00
1560 | 动力机械 | 拖拉机 | 轮式拖拉机（不含皮带传动轮式拖拉机） | 70—80马力四轮驱动拖拉机 | 第一拖拉机股份有限公司 | 轮式拖拉机 | MK754 | 功率:55kw/75马力;驱动方式:四轮驱动 | 功率：55kw/75马力；驱动方式：四轮驱动 | 24300.00
1561 | 动力机械 | 拖拉机 | 轮式拖拉机（不含皮带传动轮式拖拉机） | 70—80马力四轮驱动拖拉机 | 第一拖拉机股份有限公司 | 轮式拖拉机 | MF704 | 功率：51.5KW/70马力；驱动方式：四轮驱动 | 功率：51.5KW；驱动方式：四轮驱动； | 24300.00
1562 | 动力机械 | 拖拉机 | 轮式拖拉机（不含皮带传动轮式拖拉机） | 70—80马力四轮驱动拖拉机 | 第一拖拉机股份有限公司 | 轮式拖拉机 | MF704-1 | 功率：51.5KW/70马力；驱动方式：四轮驱动 | 功率：51.5KW；驱动方式：四轮驱动； | 24300.00
1563 | 动力机械 | 拖拉机 | 轮式拖拉机（不含皮带传动轮式拖拉机） | 70—80马力四轮驱动拖拉机 | 洛阳万年红拖拉机有限公司 | 轮式拖拉机 | 万年红704 | 功率：51.5KW/70马力；驱动方式：四轮驱动 | 驱动方式：四轮驱动；发动机标定功率（kw）：51.5 | 24300.00
1564 | 动力机械 | 拖拉机 | 轮式拖拉机（不含皮带传动轮式拖拉机） | 70—80马力四轮驱动拖拉机 | 洛阳瑞得拖拉机有限公司 | 轮式拖拉机 | RD704 | 功率：51.5KW/70马力；驱动方式：四轮驱动 | 驱动方式：四轮驱动；发动机标定功率（kw）:51.5 | 24300.00
1565 | 动力机械 | 拖拉机 | 轮式拖拉机（不含皮带传动轮式拖拉机） | 70—80马力四轮驱动拖拉机 | 江苏清拖农业装备有限公司 | 轮式拖拉机 | 江苏-754P | 功率:55kw/75马力;驱动方式:四轮驱动 | 型式：四轮驱动；外廓尺寸（长×宽×高）mm：3860×1830×2385；最小使用质量：2780kg；发动机型号：LR4B3-23，企业名称：一拖（洛阳）柴油机有限公司，标定功率：55kW | 24300.00
1566 | 动力机械 | 拖拉机 | 轮式拖拉机（不含皮带传动轮式拖拉机） | 70—80马力四轮驱动拖拉机 | 江苏清拖农业装备有限公司 | 轮式拖拉机 | 江苏-754P-B | 功率:55kw/75马力;驱动方式:四轮驱动 | 四轮驱动；外廓尺寸（长×宽×高）mm：3860×1830×2550；最小使用质量：2905kg；发动机型号LR4M5U23/0552E，企业名称：一拖（洛阳）柴油机有限公司，标定功率：55kW | 24300.00
1567 | 动力机械 | 拖拉机 | 轮式拖拉机（不含皮带传动轮式拖拉机） | 70—80马力四轮驱动拖拉机 | 山拖农机装备有限公司 | 轮式拖拉机 | NS704C | 功率：51.5KW/70马力；驱动方式：四轮驱动 | 外型尺寸（mm）：3470×1530×2360； 驱动方式：四轮驱动; 功率（KW）:51.5; 发动机为国三发动机; 轴距（mm）:1860 | 24300.00
1568 | 动力机械 | 拖拉机 | 轮式拖拉机（不含皮带传动轮式拖拉机） | 70—80马力四轮驱动拖拉机 | 中联重机股份有限公司 | 轮式拖拉机 | RK704 | 功率：51.5KW/70马力；驱动方式：四轮驱动 | 型式：4×4四轮驱动；外廊尺寸（长×宽×高）（mm）：4030×1650×2450；轴距（mm）：2040；轮距（前轮/后轮）：1300/1350；配套动力功率51.5kW； | 24300.00
1569 | 动力机械 | 拖拉机 | 轮式拖拉机（不含皮带传动轮式拖拉机） | 70—80马力四轮驱动拖拉机 | 中联重机股份有限公司 | 轮式拖拉机 | RK704-A | 功率：51.5KW/70马力；驱动方式：四轮驱动 | 型式：4×4四轮驱动；外廊尺寸（长×宽×高）（mm）：4030×1650×2700；轴距（mm）：2040；轮距（前轮/后轮）：1300/1350；配套动力功率51.5kW； | 24300.00
1570 | 动力机械 | 拖拉机 | 轮式拖拉机（不含皮带传动轮式拖拉机） | 70—80马力四轮驱动拖拉机 | 中联重机股份有限公司 | 轮式拖拉机 | RM704 | 功率：51.5KW/70马力；驱动方式：四轮驱动 | 型式：4×4四轮驱动；外廊尺寸（长×宽×高）（mm）：4300×1910×2735；轴距（mm）：2273；轮距（前轮/后轮）：1450/1530；配套动力功率51.5kW； | 24300.00
1571 | 动力机械 | 拖拉机 | 轮式拖拉机（不含皮带传动轮式拖拉机） | 70—80马力四轮驱动拖拉机 | 中联重机股份有限公司 | 轮式拖拉机 | RM704-2 | 功率：51.5KW/70马力；驱动方式：四轮驱动 | 型式：4×4四轮驱动；外廊尺寸（长×宽×高）（mm）：4300×1910×2735；轴距（mm）：2273；轮距（前轮/后轮）：1450/1530；配套动力功率51.5kW； | 24300.00
1572 | 动力机械 | 拖拉机 | 轮式拖拉机（不含皮带传动轮式拖拉机） | 70—80马力四轮驱动拖拉机 | 中联重机股份有限公司 | 轮式拖拉机 | RM704-A | 功率：51.5KW/70马力；驱动方式：四轮驱动 | 型式：4×4四轮驱动；外廊尺寸（长×宽×高）（mm）：4300×1910×2735；轴距（mm）：2273；轮距（前轮/后轮）：1450/1530；配套动力功率51.5kW； | 24300.00
1573 | 动力机械 | 拖拉机 | 轮式拖拉机（不含皮带传动轮式拖拉机） | 70—80马力四轮驱动拖拉机 | 中联重机股份有限公司 | 轮式拖拉机 | RM704-A2 | 功率：51.5KW/70马力；驱动方式：四轮驱动 | 型式：4×4四轮驱动；外廊尺寸（长×宽×高）（mm）：4300×1910×2735；轴距（mm）：2273；轮距（前轮/后轮）：1450/1530；配套动力功率51.5kW； | 24300.00
1574 | 动力机械 | 拖拉机 | 轮式拖拉机（不含皮带传动轮式拖拉机） | 70—80马力四轮驱动拖拉机 | 中联重机股份有限公司 | 轮式拖拉机 | RM754-A | 功率:55kw/75马力;驱动方式:四轮驱动 | 型式：4×4四轮驱动；外廊尺寸（长×宽×高）（mm）：4010×1910×2735；轴距（mm）：2273；轮距（前轮/后轮）：1450/1530；配套动力功率55kW； | 24300.00
1575 | 动力机械 | 拖拉机 | 轮式拖拉机（不含皮带传动轮式拖拉机） | 70—80马力四轮驱动拖拉机 | 中联重机股份有限公司 | 轮式拖拉机 | RM754 | 功率:55kw/75马力;驱动方式:四轮驱动 | 型式：4×4四轮驱动；外廊尺寸（长×宽×高）（mm）：4010×1910×2735；轴距（mm）：2273；轮距（前轮/后轮）：1450/1530；配套动力功率55kW； | 24300.00
1576 | 动力机械 | 拖拉机 | 轮式拖拉机（不含皮带传动轮式拖拉机） | 70—80马力四轮驱动拖拉机 | 中联重机股份有限公司 | 轮式拖拉机 | RK754-A | 功率:55kw/75马力;驱动方式:四轮驱动 | 型式：4×4四轮驱动；外廊尺寸（长×宽×高）（mm）：4030×1650×2740；轴距（mm）：2040；轮距（前轮/后轮）：1300/1350；配套动力功率55kW； | 24300.00
1577 | 动力机械 | 拖拉机 | 轮式拖拉机（不含皮带传动轮式拖拉机） | 70—80马力四轮驱动拖拉机 | 中联重机股份有限公司 | 轮式拖拉机 | RM754-A2 | 功率:55kw/75马力;驱动方式:四轮驱动 | 型式：4×4四轮驱动；外廊尺寸（长×宽×高）（mm）：4010×1910×2735；轴距（mm）：2273；轮距（前轮/后轮）：1450/1530；配套动力功率55kW； | 24300.00
1578 | 动力机械 | 拖拉机 | 轮式拖拉机（不含皮带传动轮式拖拉机） | 70—80马力四轮驱动拖拉机 | 中联重机股份有限公司 | 轮式拖拉机 | RM754-2 | 功率:55kw/75马力;驱动方式:四轮驱动 | 型式：4×4四轮驱动；外廊尺寸（长×宽×高）（mm）：4010×1910×2735；轴距（mm）：2273；轮距（前轮/后轮）：1450/1530；配套动力功率55kW； | 24300.00
1579 | 动力机械 | 拖拉机 | 轮式拖拉机（不含皮带传动轮式拖拉机） | 70—80马力四轮驱动拖拉机 | 中联重机股份有限公司 | 轮式拖拉机 | RK754 | 功率:55kw/75马力;驱动方式:四轮驱动 | 型式：4×4四轮驱动；外廊尺寸（长×宽×高）（mm）：4030×1650×2500；轴距（mm）：2040；轮距（前轮/后轮）：1300/1350；配套动力功率55kW； | 24300.00
1580 | 动力机械 | 拖拉机 | 轮式拖拉机（不含皮带传动轮式拖拉机） | 70—80马力四轮驱动拖拉机 | 河北铠特农业机械有限公司 | 轮式拖拉机 | KT754 | 功率:55kw/75马力;驱动方式:四轮驱动 | 驱动方式：四轮驱动；发动机标定功率：55.1kW | 24300.00
1581 | 动力机械 | 拖拉机 | 轮式拖拉机（不含皮带传动轮式拖拉机） | 70—80马力四轮驱动拖拉机 | 泰安泰山国泰拖拉机制造有限公司 | 轮式拖拉机 | 泰山-704 | 功率：51.5KW/70马力；驱动方式：四轮驱动 | 外廓尺寸（长*宽*高mm）：3910×1720×2420，驱动型式： 4×4轮式，配套功率（kw）：51.5，轴距（mm）：2040，最小使用质量（kg）：2340 | 24300.00
1582 | 动力机械 | 拖拉机 | 轮式拖拉机（不含皮带传动轮式拖拉机） | 70—80马力四轮驱动拖拉机 | 泰安泰山国泰拖拉机制造有限公司 | 轮式拖拉机 | 泰山-754B | 功率:55kw/75马力;驱动方式:四轮驱动 | 外廓尺寸（长*宽*高mm）：3910×1740×2600，驱动型式：4×4轮式，配套功率（kw）：55.2，轴距（mm）：2040，最小使用质量（kg）：2790 | 24300.00
1583 | 动力机械 | 拖拉机 | 轮式拖拉机（不含皮带传动轮式拖拉机） | 70—80马力四轮驱动拖拉机 | 泰安泰山国泰拖拉机制造有限公司 | 轮式拖拉机 | 泰山-754A | 功率:55kw/75马力;驱动方式:四轮驱动 | 外廓尺寸（长*宽*高mm）：4200×2000×2810，驱动型式： 4×4轮式，配套功率（kw）：55，轴距（mm）：2320，最小使用质量（kg）：3350 | 24300.00
1584 | 动力机械 | 拖拉机 | 轮式拖拉机（不含皮带传动轮式拖拉机） | 70—80马力四轮驱动拖拉机 | 洛阳世英机械制造有限公司 | 轮式拖拉机 | SJH754 | 功率:55kw/75马力;驱动方式:四轮驱动 | 发动机标定功率（KW）55.1；驱动方式：四轮驱动 | 24300.00
1585 | 动力机械 | 拖拉机 | 轮式拖拉机（不含皮带传动轮式拖拉机） | 70—80马力四轮驱动拖拉机 | 洛阳世英机械制造有限公司 | 轮式拖拉机 | SJH704 | 功率：51.5KW/70马力；驱动方式：四轮驱动 | 发动机标定功率（KW）51.5；驱动方式：四轮驱动 | 24300.00
1586 | 动力机械 | 拖拉机 | 轮式拖拉机（不含皮带传动轮式拖拉机） | 70—80马力四轮驱动拖拉机 | 潍坊昊田农业装备有限公司 | 轮式拖拉机 | 昊田704 | 功率：51.5KW/70马力；驱动方式：四轮驱动 | 驱动型式：四轮驱动，外廓尺寸（mm）：3750×1650×2540，轴距（mm）：2025,最小使用质量（kg）:2278,档位数：8/4，变速箱型式：（2+1）×4组成式，功率：51.5kW | 24300.00
1587 | 动力机械 | 拖拉机 | 轮式拖拉机（不含皮带传动轮式拖拉机） | 70—80马力四轮驱动拖拉机 | 安徽省传奇农业机械制造有限公司 | 轮式拖拉机 | CQ704 | 功率：51.5KW/70马力；驱动方式：四轮驱动 | 功率：70马力，驱动方式：四轮驱动 | 24300.00
1588 | 动力机械 | 拖拉机 | 轮式拖拉机（不含皮带传动轮式拖拉机） | 70—80马力四轮驱动拖拉机 | 江苏沃得农业机械有限公司 | 轮式拖拉机 | WD704F | 功率：51.5KW/70马力；驱动方式：四轮驱动 | 4×4四轮驱动；发动机功率（kw）：51.5；外形尺寸（长×宽×高）（mm）：3780×1710×2660；档位数：8+8；全液压转向。 | 24300.00
1589 | 动力机械 | 拖拉机 | 轮式拖拉机（不含皮带传动轮式拖拉机） | 70—80马力四轮驱动拖拉机 | 山东萨丁重工有限公司 | 轮式拖拉机 | SD704 | 功率：51.5KW/70马力；驱动方式：四轮驱动 | 功率：51.5kw,马力：70马力,型式4x4轮式,外廓尺寸(长x宽x高):3900x1795x2510mm,轴距2010mm,最小离地间隙：310mm，最小使用质量2660kg,档位数12/12. | 24300.00
1590 | 动力机械 | 拖拉机 | 轮式拖拉机（不含皮带传动轮式拖拉机） | 70—80马力四轮驱动拖拉机 | 山东五征集团有限公司 | 轮式拖拉机 | MD704 | 功率：51.5KW/70马力；驱动方式：四轮驱动 | 外廓尺寸（长×宽×高）：3880×1800×2700mm；最小使用质量：2800kg；转向器型式：摆线转阀式全液压转向器；制动系型式：机械操纵、湿式、盘式；离合器型式：干式、独立操纵双作用 | 24300.00
1591 | 动力机械 | 拖拉机 | 轮式拖拉机（不含皮带传动轮式拖拉机） | 70—80马力四轮驱动拖拉机 | 山东山拖凯泰农业装备有限公司 | 轮式拖拉机 | 山拖704 | 功率：51.5KW/70马力；驱动方式：四轮驱动 | 外廓尺寸（长x宽x高mm）:3830x1640x2675 最小使用质量（kg）:2224 标定功率（kw）:51.5 型式:4x4轮式 轴距(mm):1990 最小离地间隙(mm):335 | 24300.00
1592 | 动力机械 | 拖拉机 | 轮式拖拉机（不含皮带传动轮式拖拉机） | 70—80马力四轮驱动拖拉机 | 河南向阳红机械制造有限公司 | 轮式拖拉机 | 向阳红-704 | 功率：51.5KW/70马力；驱动方式：四轮驱动 | 发动机功率：51.5kW；驱动方式:四轮驱动；外廓尺寸（mm）长×宽×高：3940×1750×2270；轴距：2040（mm）；最小使用质量：2520 （kg） | 24300.00
1593 | 动力机械 | 拖拉机 | 轮式拖拉机（不含皮带传动轮式拖拉机） | 70—80马力两轮驱动拖拉机 | 天津拖拉机制造有限公司 | 轮式拖拉机 | TN7501 | 功率:56kw/75马力;驱动方式:两轮驱动 | 驱动轮数：两轮驱动；发动机标定功率（kW）：56；安全驾驶室 | 19600.00
1594 | 动力机械 | 拖拉机 | 轮式拖拉机（不含皮带传动轮式拖拉机） | 70—80马力两轮驱动拖拉机 | 天津拖拉机制造有限公司 | 轮式拖拉机 | TNW750-2 | 功率:55kw/75马力;驱动方式:两轮驱动 | 驱动轮数：两轮驱动；发动机标定功率（kW）：55;防翻架 | 19600.00
1595 | 动力机械 | 拖拉机 | 轮式拖拉机（不含皮带传动轮式拖拉机） | 70—80马力两轮驱动拖拉机 | 天津拖拉机制造有限公司 | 轮式拖拉机 | TNW750-1 | 功率:55kw/75马力;驱动方式:两轮驱动 | 驱动轮数：两轮驱动；发动机标定功率（kW）：55；安全驾驶室 | 19600.00
1596 | 动力机械 | 拖拉机 | 轮式拖拉机（不含皮带传动轮式拖拉机） | 70—80马力两轮驱动拖拉机 | 潍坊泰鸿拖拉机有限公司 | 轮式拖拉机 | TH700 | 功率：51.5kw/70马力；驱动方式：两轮驱动 | 外形尺寸（长×/宽×高）：4180×1870×2470；驱动型式：4×2轮式；发动机标定功率（kw）：51.5kw;轴距（mm）:2060mm;档位数（前进/倒退）：12/12； | 19600.00
1597 | 动力机械 | 拖拉机 | 轮式拖拉机（不含皮带传动轮式拖拉机） | 70—80马力两轮驱动拖拉机 | 洛阳万年红拖拉机有限公司 | 轮式拖拉机 | 万年红700 | 功率：51.5kw/70马力；驱动方式：两轮驱动 | 驱动方式：两轮驱动；发动机标定功率（kw）：51.5 | 19600.00
1598 | 动力机械 | 拖拉机 | 轮式拖拉机（不含皮带传动轮式拖拉机） | 70—80马力两轮驱动拖拉机 | 洛阳瑞得拖拉机有限公司 | 轮式拖拉机 | RD700 | 功率：51.5kw/70马力；驱动方式：两轮驱动 | 驱动方式：两轮驱动；发动机标定功率（kw）：51.5 | 19600.00
1599 | 动力机械 | 拖拉机 | 轮式拖拉机（不含皮带传动轮式拖拉机） | 70—80马力两轮驱动拖拉机 | 江苏清拖农业装备有限公司 | 轮式拖拉机 | 江苏-750P | 功率:55kw/75马力;驱动方式:两轮驱动 | 两轮驱动；外廓尺寸（长×宽×高）mm：3480×1830×2260；最小使用质量：2410kg；发动机型号LR4M5U23/0552E，企业名称：一拖（洛阳）柴油机有限公司，标定功率：55kW | 19600.00
1600 | 动力机械 | 拖拉机 | 轮式拖拉机（不含皮带传动轮式拖拉机） | 70—80马力两轮驱动拖拉机 | 山拖农机装备有限公司 | 轮式拖拉机 | NS700C | 功率：51.5kw/70马力；驱动方式：两轮驱动 | 外型尺寸（mm）：3470×1530×2420； 驱动方式：两轮驱动; 功率（KW）:51.5; 发动机为国三发动机; 轴距（mm）:1850 | 19600.00
1601 | 动力机械 | 拖拉机 | 轮式拖拉机（不含皮带传动轮式拖拉机） | 70—80马力两轮驱动拖拉机 | 中联重机股份有限公司 | 轮式拖拉机 | RC750H | 功率:55kw/75马力;驱动方式:两轮驱动 | 型式：两轮驱动；外廊尺寸（长×宽×高）（mm）：4025×2636×3155；轴距（mm）：2195；轮距（前轮/后轮）：2360/2306；配套动力功率55kW； | 19600.00
1602 | 动力机械 | 拖拉机 | 轮式拖拉机（不含皮带传动轮式拖拉机） | 70—80马力两轮驱动拖拉机 | 中联重机股份有限公司 | 轮式拖拉机 | RK750-A | 功率:55kw/75马力;驱动方式:两轮驱动 | 型式：4×2两轮驱动；外廊尺寸（长×宽×高）（mm）：4030×1750×2700；轴距（mm）：2000；轮距（前轮/后轮）：1300/1350；配套动力功率55kW； | 19600.00
1603 | 动力机械 | 拖拉机 | 轮式拖拉机（不含皮带传动轮式拖拉机） | 70—80马力两轮驱动拖拉机 | 中联重机股份有限公司 | 轮式拖拉机 | RK700 | 功率：51.5kw/70马力；驱动方式：两轮驱动 | 型式：4×2两轮驱动；外廊尺寸（长×宽×高）（mm）：4030×1750×2500；轴距（mm）：2000；轮距（前轮/后轮）：1300/1350；配套动力功率51.5kW； | 19600.00
1604 | 动力机械 | 拖拉机 | 轮式拖拉机（不含皮带传动轮式拖拉机） | 70—80马力两轮驱动拖拉机 | 中联重机股份有限公司 | 轮式拖拉机 | RK700-A | 功率：51.5kw/70马力；驱动方式：两轮驱动 | 型式：4×2两轮驱动；外廊尺寸（长×宽×高）（mm）：4030×1750×2700；轴距（mm）：2000；轮距（前轮/后轮）：1300/1350；配套动力功率51.5kW； | 19600.00
1605 | 动力机械 | 拖拉机 | 轮式拖拉机（不含皮带传动轮式拖拉机） | 70—80马力两轮驱动拖拉机 | 中联重机股份有限公司 | 轮式拖拉机 | RK700H | 功率：51.5kw/70马力；驱动方式：两轮驱动 | 型式：4×2两轮驱动；外廊尺寸（长×宽×高）（mm）：3750×2600×3025；轴距（mm）：2036；轮距（前轮/后轮）：2280/2280；配套动力功率51.5kW； | 19600.00
1606 | 动力机械 | 拖拉机 | 轮式拖拉机（不含皮带传动轮式拖拉机） | 70—80马力两轮驱动拖拉机 | 中联重机股份有限公司 | 轮式拖拉机 | RK750H | 功率:55kw/75马力;驱动方式:两轮驱动 | 型式：4×2两轮驱动；外廊尺寸（长×宽×高）（mm）：3750×2600×3025；轴距（mm）：2036；轮距（前轮/后轮）：22800/2280；配套动力功率55kW； | 19600.00
1607 | 动力机械 | 拖拉机 | 轮式拖拉机（不含皮带传动轮式拖拉机） | 70—80马力两轮驱动拖拉机 | 中联重机股份有限公司 | 轮式拖拉机 | RK750 | 功率:55kw/75马力;驱动方式:两轮驱动 | 型式：4×2两轮驱动；外廊尺寸（长×宽×高）（mm）：4030×1750×2500；轴距（mm）：2000；轮距（前轮/后轮）：1300/1350；配套动力功率55kW； | 19600.00
1608 | 动力机械 | 拖拉机 | 轮式拖拉机（不含皮带传动轮式拖拉机） | 70—80马力两轮驱动拖拉机 | 泰安泰山国泰拖拉机制造有限公司 | 轮式拖拉机 | 泰山-700 | 功率：51.5kw/70马力；驱动方式：两轮驱动 | 外廓尺寸（长*宽*高mm）：3910×1720×2420，驱动型式：4×2轮式 ，配套功率（kw）：51.5，轴距（mm）：2040，最小使用质量（kg）：2170 | 19600.00
1609 | 动力机械 | 拖拉机 | 轮式拖拉机（不含皮带传动轮式拖拉机） | 70—80马力两轮驱动拖拉机 | 洛阳世英机械制造有限公司 | 轮式拖拉机 | SJH750 | 功率:55kw/75马力;驱动方式:两轮驱动 | 发动机标定功率（KW）55.1；驱动方式：两轮驱动 | 19600.00
1610 | 动力机械 | 拖拉机 | 轮式拖拉机（不含皮带传动轮式拖拉机） | 70—80马力两轮驱动拖拉机 | 山东五征集团有限公司 | 轮式拖拉机 | MD700 | 功率：51.5kw/70马力；驱动方式：两轮驱动 | 外廓尺寸（长×宽×高）：3810×1800×2500mm；最小使用质量：2450kg；转向器型式：摆线转阀式全液压转向器；制动系型式：机械操纵、湿式、盘式；离合器型式：干式、独立操纵双作用 | 19600.00
1611 | 动力机械 | 拖拉机 | 轮式拖拉机（不含皮带传动轮式拖拉机） | 70—80马力两轮驱动拖拉机 | 山东山拖凯泰农业装备有限公司 | 轮式拖拉机 | 山拖700 | 功率：51.5kw/70马力；驱动方式：两轮驱动 | 外廓尺寸（长x宽x高mm）:3805x1610x2670 最小使用质量（kg）:2027 标定功率（kw）:51.5 型式:4x2轮式 轴距(mm):1975 最小离地间隙(mm):315 | 19600.00
1612 | 动力机械 | 拖拉机 | 轮式拖拉机（不含皮带传动轮式拖拉机） | 60—70马力四轮驱动拖拉机 | 潍坊沃富田农业装备有限公司 | 轮式拖拉机 | WFT604 | 功率：44.1KW/60马力；驱动方式：四轮驱动 | 功率：44.1KW；驱动方式：四轮驱动 | 18300.00
1613 | 动力机械 | 拖拉机 | 轮式拖拉机（不含皮带传动轮式拖拉机） | 60—70马力四轮驱动拖拉机 | 常州东风农机集团有限公司 | 轮式拖拉机 | DF604-15 | 功率：44.1KW/60马力；驱动方式：四轮驱动 | 外形尺寸（长×宽×高）(mm):3475×(1330-1800)×2330,结构型式: 4×4四轮驱动,配套发动机额定功率(Kw) 44.1，发动机与单作用离合器联接方式：直联传动，(4+1)×2组成 | 18300.00
1614 | 动力机械 | 拖拉机 | 轮式拖拉机（不含皮带传动轮式拖拉机） | 60—70马力四轮驱动拖拉机 | 洛阳丰收农业机械装备有限公司 | 轮式拖拉机 | 芬美得-604 | 功率：44.1KW/60马力；驱动方式：四轮驱动 | 发动机功率：44.1kW,驱动方式:四轮驱动；外廓尺寸（mm）长×宽×高：3825×1750×2270；轴距：2040（mm）；最小使用质量：2380 （kg） | 18300.00
1615 | 动力机械 | 拖拉机 | 轮式拖拉机（不含皮带传动轮式拖拉机） | 60—70马力四轮驱动拖拉机 | 东风井关农业机械有限公司 | 轮式拖拉机 | EN604C | 功率：44.1KW/60马力；驱动方式：四轮驱动 | 外廓尺寸：3900*1780*2350(mm)；轮距：1300/1400、1500、1600mm；最小离地间隙：321.5mm；最小使用质量：2525kg； | 18300.00
1616 | 动力机械 | 拖拉机 | 轮式拖拉机（不含皮带传动轮式拖拉机） | 60—70马力四轮驱动拖拉机 | 东风井关农业机械有限公司 | 轮式拖拉机 | EN604 | 功率：44.1KW/60马力；驱动方式：四轮驱动 | 外廓尺寸：3900*1780*2350(mm)；轮距：1300/1400、1500、1600mm；最小离地间隙：321.5mm；最小使用质量：2430kg；额定功率：44KW | 18300.00
1617 | 动力机械 | 拖拉机 | 轮式拖拉机（不含皮带传动轮式拖拉机） | 60—70马力四轮驱动拖拉机 | 洛阳博途农业装备有限公司 | 轮式拖拉机 | BOTON604 | 功率：44.5KW/60马力；驱动方式：四轮驱动 | 轮式四驱拖拉机，44.5kW，四缸玉柴国三发动机 | 18300.00
1618 | 动力机械 | 拖拉机 | 轮式拖拉机（不含皮带传动轮式拖拉机） | 60—70马力四轮驱动拖拉机 | 马恒达悦达(盐城)拖拉机有限公司 | 轮式拖拉机 | 黄海金马-604D | 功率：44.1KW/60马力；驱动方式：四轮驱动 | 外型尺寸（mm）：3249×（1296～1740）×2200(至方向盘高度1300)； 驱动方式：四轮驱动； 功率（kW）:44.1； 轴距（mm）:1914 | 18300.00
1619 | 动力机械 | 拖拉机 | 轮式拖拉机（不含皮带传动轮式拖拉机） | 60—70马力四轮驱动拖拉机 | 天津拖拉机制造有限公司 | 轮式拖拉机 | TNW604-2 | 功率：44.1KW/60马力；驱动方式：四轮驱动 | 驱动轮数：四轮驱动；发动机标定功率（kW）：44.1；防翻架 | 18300.00
1620 | 动力机械 | 拖拉机 | 轮式拖拉机（不含皮带传动轮式拖拉机） | 60—70马力四轮驱动拖拉机 | 天津拖拉机制造有限公司 | 轮式拖拉机 | TNW604-1 | 功率：44.1KW/60马力；驱动方式：四轮驱动 | 驱动轮数：四轮驱动；发动机标定功率（kW）：44.1；安全驾驶室 | 18300.00
1621 | 动力机械 | 拖拉机 | 轮式拖拉机（不含皮带传动轮式拖拉机） | 60—70马力四轮驱动拖拉机 | 潍坊泰鸿拖拉机有限公司 | 轮式拖拉机 | TH604 | 功率：44.1KW/60马力；驱动方式：四轮驱动 | 外形尺寸（长×/宽×高）：4175×1715×2390；驱动型式：4×4轮式；发动机标定功率（kw）：44kw;轴距（mm）:2020mm;档位数（前进/倒退）：12/12； | 18300.00
1622 | 动力机械 | 拖拉机 | 轮式拖拉机（不含皮带传动轮式拖拉机） | 60—70马力四轮驱动拖拉机 | 潍坊百利拖拉机有限公司 | 轮式拖拉机 | 悍沃604D | 功率：44.1KW/60马力；驱动方式：四轮驱动 | 发动机标定功率：44.0kW；整机型式：4×4四轮驱动；外廓尺寸（长×宽×高）：3300×1400（1300-1680）×1350mm方向盘（安全架2100mm）；最小使用质量：1650kg。 | 18300.00
1623 | 动力机械 | 拖拉机 | 轮式拖拉机（不含皮带传动轮式拖拉机） | 60—70马力四轮驱动拖拉机 | 潍坊百利拖拉机有限公司 | 轮式拖拉机 | 悍沃604 | 功率：44.1KW/60马力；驱动方式：四轮驱动 | 发动机标定功率：44.0kW；整机型式：4×4四轮驱动；外廓尺寸（长×宽×高）：3500×1600（1400-1780）×2200mm；最小使用质量：1720kg。 | 18300.00
1624 | 动力机械 | 拖拉机 | 轮式拖拉机（不含皮带传动轮式拖拉机） | 60—70马力四轮驱动拖拉机 | 雷沃重工股份有限公司 | 轮式拖拉机 | M604L-E | 功率：44.1KW/60马力；驱动方式：四轮驱动 | 驱动方式：四轮驱动；功率（kw）：44KW | 18300.00
1625 | 动力机械 | 拖拉机 | 轮式拖拉机（不含皮带传动轮式拖拉机） | 60—70马力四轮驱动拖拉机 | 雷沃重工股份有限公司 | 轮式拖拉机 | M604-BA | 功率：44.1KW/60马力；驱动方式：四轮驱动 | 驱动方式：四轮驱动；功率（kw）：44KW | 18300.00
1626 | 动力机械 | 拖拉机 | 轮式拖拉机（不含皮带传动轮式拖拉机） | 60—70马力四轮驱动拖拉机 | 洛阳天宇机械制造有限公司 | 轮式拖拉机 | 格朗斯-604 | 功率：44.1KW/60马力；驱动方式：四轮驱动 | 驱动型式: 四轮驱动；发动机标定功率: 44.1（kW）;发动机标定转速（r/min）2300；轴距：2060（㎜）；最小使用质量2400（㎏） | 18300.00
1627 | 动力机械 | 拖拉机 | 轮式拖拉机（不含皮带传动轮式拖拉机） | 60—70马力四轮驱动拖拉机 | 山东潍坊鲁中拖拉机有限公司 | 轮式拖拉机 | 鲁中-604A | 功率：44.1KW/60马力；驱动方式：四轮驱动 | 驱动轮数：四轮驱动；发动机标定功率（KW）：44.1 | 18300.00
1628 | 动力机械 | 拖拉机 | 轮式拖拉机（不含皮带传动轮式拖拉机） | 60—70马力四轮驱动拖拉机 | 山东潍坊鲁中拖拉机有限公司 | 轮式拖拉机 | 鲁中-654A | 功率：47.8kw/65马力；驱动方式：四轮驱动 | 驱动轮数：四轮驱动；发动机标定功率（KW）：47.8 | 18300.00
1629 | 动力机械 | 拖拉机 | 轮式拖拉机（不含皮带传动轮式拖拉机） | 60—70马力四轮驱动拖拉机 | 洛阳千年丰农业机械有限公司 | 轮式拖拉机 | 千年丰-604 | 功率：44.1KW/60马力；驱动方式：四轮驱动 | 驱动型式: 四轮驱动；发动机标定功率: 44.1（kW）；发动机标定转速（r/min）2300；轴距：2060（㎜）；最小使用质量2400（㎏） | 18300.00
1630 | 动力机械 | 拖拉机 | 轮式拖拉机（不含皮带传动轮式拖拉机） | 60—70马力四轮驱动拖拉机 | 洛阳千年丰农业机械有限公司 | 轮式拖拉机 | 千年丰-604D | 功率：44.1KW/60马力；驱动方式：四轮驱动 | 驱动型式: 四轮驱动；发动机标定功率: 44.1（kW）；发动机标定转速（r/min）2400；轴距：1850（㎜）；最小使用质量1600（㎏） | 18300.00
1631 | 动力机械 | 拖拉机 | 轮式拖拉机（不含皮带传动轮式拖拉机） | 60—70马力四轮驱动拖拉机 | 潍坊奥利达机械有限公司 | 轮式拖拉机 | ALD604 | 功率：44.1KW/60马力；驱动方式：四轮驱动 | 长宽高：3800×1620×2200，最小离地间隙：320，最小使用质量：2360，轴距：2050，轮距：1270/1290，发动机功率：44，变速箱：4×2×（1+1）。 | 18300.00
1632 | 动力机械 | 拖拉机 | 轮式拖拉机（不含皮带传动轮式拖拉机） | 60—70马力四轮驱动拖拉机 | 山东福尔沃农业装备股份有限公司 | 轮式拖拉机 | FB604C | 功率：44.1KW/60马力；驱动方式：四轮驱动 | 60马力≤功率<65马力；驱动方式:四轮驱动发动机转速:2400R/MIN外廊尺寸(长×宽×高):4000×1800×2400MM最小使用质量:2400KG | 18300.00
1633 | 动力机械 | 拖拉机 | 轮式拖拉机（不含皮带传动轮式拖拉机） | 60—70马力四轮驱动拖拉机 | 山东常发工贸有限公司 | 轮式拖拉机 | 604 | 功率：44.1KW/60马力；驱动方式：四轮驱动 | 型式：4×4轮式；外廓尺寸(长×宽×高)：3830mm×1700mm×2450mm；配套功率：44.2kW；轴距：2050mm；最小使用质量：2190kg；档位数(前进/倒退/爬行)：8/2。 | 18300.00
1634 | 动力机械 | 拖拉机 | 轮式拖拉机（不含皮带传动轮式拖拉机） | 60—70马力四轮驱动拖拉机 | 江苏常发农业装备股份有限公司 | 轮式拖拉机 | CFD604A | 功率：44.1KW/60马力；驱动方式：四轮驱动 | 驱动方式：四轮驱动；发动机型号：CF4C60T；标定功率：44.1kW；标定转速：2300r/min；档位数：前进12/倒退12/爬行0；选配发动机型号：CF4B60T-Z；标定功率：44.1kW； | 18300.00
1635 | 动力机械 | 拖拉机 | 轮式拖拉机（不含皮带传动轮式拖拉机） | 60—70马力四轮驱动拖拉机 | 洛阳市博马农业工程机械有限公司 | 轮式拖拉机 | 博马-604 | 功率：44.5KW/60马力；驱动方式：四轮驱动 | 发动机标定功率：44.5kW；驱动方式：四轮驱动 | 18300.00
1636 | 动力机械 | 拖拉机 | 轮式拖拉机（不含皮带传动轮式拖拉机） | 60—70马力四轮驱动拖拉机 | 洛阳瑞得拖拉机有限公司 | 轮式拖拉机 | RD604 | 功率：44.1KW/60马力；驱动方式：四轮驱动 | 驱动方式：四轮起动；发动机标定功率（kw）：44.1 | 18300.00
1637 | 动力机械 | 拖拉机 | 轮式拖拉机（不含皮带传动轮式拖拉机） | 60—70马力四轮驱动拖拉机 | 江苏清拖农业装备有限公司 | 轮式拖拉机 | 江苏-654 | 功率：48kw/65马力；驱动方式：四轮驱动 | 四轮驱动；外廓尺寸（长×宽×高）mm：3825×1830×2385；最小使用质量：2700kg；发动机型号YT4B4U22/0478E，企业名称：一拖（洛阳）柴油机有限公司，标定功率：48kW | 18300.00
1638 | 动力机械 | 拖拉机 | 轮式拖拉机（不含皮带传动轮式拖拉机） | 60—70马力四轮驱动拖拉机 | 江苏清拖农业装备有限公司 | 轮式拖拉机 | 江苏-654-B | 功率：48kw/65马力；驱动方式：四轮驱动 | 四轮驱动；外廓尺寸（长×宽×高）mm：3825×1830×2550；最小使用质量：2825kg；发动机型号YT4B4U22/0478E，企业名称：一拖（洛阳）柴油机有限公司，标定功率：48kW | 18300.00
1639 | 动力机械 | 拖拉机 | 轮式拖拉机（不含皮带传动轮式拖拉机） | 60—70马力四轮驱动拖拉机 | 山拖农机装备有限公司 | 轮式拖拉机 | TS654 | 功率：47.8kw/65马力；驱动方式：四轮驱动 | 外型尺寸（mm）：3848×1850×2570； 驱动方式：四轮驱动 功率（KW）:47.8 轴距（mm）:2063 最小使用质量（kg）:2480 | 18300.00
1640 | 动力机械 | 拖拉机 | 轮式拖拉机（不含皮带传动轮式拖拉机） | 60—70马力四轮驱动拖拉机 | 山拖农机装备有限公司 | 轮式拖拉机 | NS604C | 功率：44.1KW/60马力；驱动方式：四轮驱动 | 外型尺寸（mm）：3270×1370×2200； 驱动方式：四轮驱动 功率（KW）:44.1 轴距（mm）:1850 最小使用质量（kg）:1600 | 18300.00
1641 | 动力机械 | 拖拉机 | 轮式拖拉机（不含皮带传动轮式拖拉机） | 60—70马力四轮驱动拖拉机 | 山拖农机装备有限公司 | 轮式拖拉机 | TS604 | 功率：44.1KW/60马力；驱动方式：四轮驱动 | 外型尺寸（mm）：3848×1850×2570； 驱动方式：四轮驱动 功率（KW）:44.1 轴距（mm）: 2063 最小使用质量（kg）:2480 | 18300.00
1642 | 动力机械 | 拖拉机 | 轮式拖拉机（不含皮带传动轮式拖拉机） | 60—70马力四轮驱动拖拉机 | 中联重机股份有限公司 | 轮式拖拉机 | RK604-A | 功率：44.1KW/60马力；驱动方式：四轮驱动 | 型式：4×4四轮驱动；外廊尺寸（长×宽×高）（mm）：4030×1650×2680；轴距（mm）：2040；轮距（前轮/后轮）：1250/1300；配套动力功率44kW； | 18300.00
1643 | 动力机械 | 拖拉机 | 轮式拖拉机（不含皮带传动轮式拖拉机） | 60—70马力四轮驱动拖拉机 | 中联重机股份有限公司 | 轮式拖拉机 | RK604-2 | 功率：44.1KW/60马力；驱动方式：四轮驱动 | 型式：4×4四轮驱动；外廊尺寸（长×宽×高）（mm）：4040×1750×2500；轴距（mm）：2040；轮距（前轮/后轮）：1250/1350；配套动力功率44kW； | 18300.00
1644 | 动力机械 | 拖拉机 | 轮式拖拉机（不含皮带传动轮式拖拉机） | 60—70马力四轮驱动拖拉机 | 中联重机股份有限公司 | 轮式拖拉机 | RM604-A | 功率：44.1KW/60马力；驱动方式：四轮驱动 | 型式：4×4四轮驱动；外廊尺寸（长×宽×高）（mm）：4250×1910×2600；轴距（mm）：2273；轮距（前轮/后轮）：1450/1530；配套动力功率44kW； | 18300.00
1645 | 动力机械 | 拖拉机 | 轮式拖拉机（不含皮带传动轮式拖拉机） | 60—70马力四轮驱动拖拉机 | 中联重机股份有限公司 | 轮式拖拉机 | RM604 | 功率：44.1KW/60马力；驱动方式：四轮驱动 | 型式：4×4四轮驱动；外廊尺寸（长×宽×高）（mm）：4250×1910×2600；轴距（mm）：2273；轮距（前轮/后轮）：1450/1530；配套动力功率44kW； | 18300.00
1646 | 动力机械 | 拖拉机 | 轮式拖拉机（不含皮带传动轮式拖拉机） | 60—70马力四轮驱动拖拉机 | 中联重机股份有限公司 | 轮式拖拉机 | RK604 | 功率：44.1KW/60马力；驱动方式：四轮驱动 | 型式：4×4四轮驱动；外廊尺寸（长×宽×高）（mm）：4030×1650×2450；轴距（mm）：2040；轮距（前轮/后轮）：1250/1300；配套动力功率44kW； | 18300.00
1647 | 动力机械 | 拖拉机 | 轮式拖拉机（不含皮带传动轮式拖拉机） | 60—70马力四轮驱动拖拉机 | 中联重机股份有限公司 | 轮式拖拉机 | RF604L | 功率：44.1KW/60马力；驱动方式：四轮驱动 | 型式：4×4四轮驱动；外廊尺寸（长×宽×高）（mm）：3200×1340×2000；轴距（mm）：1755；轮距（前轮/后轮）：1070、1150/1100~1260；配套动力功率44kW； | 18300.00
1648 | 动力机械 | 拖拉机 | 轮式拖拉机（不含皮带传动轮式拖拉机） | 60—70马力四轮驱动拖拉机 | 中联重机股份有限公司 | 轮式拖拉机 | RK604-A2 | 功率：44.1KW/60马力；驱动方式：四轮驱动 | 型式：4×4四轮驱动；外廊尺寸（长×宽×高）（mm）：4040×1750×2660；轴距（mm）：2040；轮距（前轮/后轮）：1250/1350；配套动力功率44kW； | 18300.00
1649 | 动力机械 | 拖拉机 | 轮式拖拉机（不含皮带传动轮式拖拉机） | 60—70马力四轮驱动拖拉机 | 中联重机股份有限公司 | 轮式拖拉机 | RM654 | 功率：47.8kw/65马力；驱动方式：四轮驱动 | 型式：4×4四轮驱动；外廊尺寸（长×宽×高）（mm）：4100×1910×2600；轴距（mm）：2273；轮距（前轮/后轮）：1450/1530；配套动力功率48kW； | 18300.00
1650 | 动力机械 | 拖拉机 | 轮式拖拉机（不含皮带传动轮式拖拉机） | 60—70马力四轮驱动拖拉机 | 中联重机股份有限公司 | 轮式拖拉机 | RM654-A | 功率：47.8kw/65马力；驱动方式：四轮驱动 | 型式：4×4四轮驱动；外廊尺寸（长×宽×高）（mm）：4100×1910×2735；轴距（mm）：2273；轮距（前轮/后轮）：1450/1530；配套动力功率48kW； | 18300.00
1651 | 动力机械 | 拖拉机 | 轮式拖拉机（不含皮带传动轮式拖拉机） | 60—70马力四轮驱动拖拉机 | 中联重机股份有限公司 | 轮式拖拉机 | RK654 | 功率：48kw/65马力；驱动方式：四轮驱动 | 型式：4×4四轮驱动；外廊尺寸（长×宽×高）（mm）：4030×1650×2450；轴距（mm）：2040；轮距（前轮/后轮）：1300/1350；配套动力功率48kW； | 18300.00
1652 | 动力机械 | 拖拉机 | 轮式拖拉机（不含皮带传动轮式拖拉机） | 60—70马力四轮驱动拖拉机 | 中联重机股份有限公司 | 轮式拖拉机 | RK654-A | 功率：48kw/65马力；驱动方式：四轮驱动 | 型式：4×4四轮驱动；外廊尺寸（长×宽×高）（mm）：4030×1650×2700；轴距（mm）：2040；轮距（前轮/后轮）：1300/1350；配套动力功率48kW； | 18300.00
1653 | 动力机械 | 拖拉机 | 轮式拖拉机（不含皮带传动轮式拖拉机） | 60—70马力四轮驱动拖拉机 | 河北铠特农业机械有限公司 | 轮式拖拉机 | KT604B | 功率：44.1KW/60马力；驱动方式：四轮驱动 | 驱动方式：四轮驱动；发动机标定功率：44.1kW | 18300.00
1654 | 动力机械 | 拖拉机 | 轮式拖拉机（不含皮带传动轮式拖拉机） | 60—70马力四轮驱动拖拉机 | 泰安泰山国泰拖拉机制造有限公司 | 轮式拖拉机 | 泰山-604 | 功率：44.1KW/60马力；驱动方式：四轮驱动 | 外廓尺寸（长*宽*高mm）：3910×1650×2350，驱动型式：4×4轮式，配套功率（kw）：44，轴距（mm）：2040，最小使用质量（kg）：2140 | 18300.00
1655 | 动力机械 | 拖拉机 | 轮式拖拉机（不含皮带传动轮式拖拉机） | 60—70马力四轮驱动拖拉机 | 泰安泰山国泰拖拉机制造有限公司 | 轮式拖拉机 | 泰山-604E | 功率：44.1KW/60马力；驱动方式：四轮驱动 | 结构尺寸(长*宽*高):3250×1350×2230(MM),整机质量:1530(KG),配套动力:44.1(KW),驱动型式:四轮驱动,轴距:1750(MM),最大配重(前/后):32/40(KG) | 18300.00
1656 | 动力机械 | 拖拉机 | 轮式拖拉机（不含皮带传动轮式拖拉机） | 60—70马力四轮驱动拖拉机 | 乐星农业装备(青岛)有限公司 | 轮式拖拉机 | LS604 | 功率：44.1KW/60马力；驱动方式：四轮驱动 | 型式：4×4四轮驱动 用途：一般农用型 外廓尺寸（长×宽×高）3830×1695×2470mm 轴距：2096mm 轮距（前轮/后轮）：1350-1682m | 18300.00
1657 | 动力机械 | 拖拉机 | 轮式拖拉机（不含皮带传动轮式拖拉机） | 60—70马力四轮驱动拖拉机 | 乐星农业装备(青岛)有限公司 | 轮式拖拉机 | LSK604-1 | 功率：44.1KW/60马力；驱动方式：四轮驱动 | 型式：4×4四轮；驱动；用途：一般农用；外廓尺寸（长×宽×高）：3692×1690×2590mm；轴距：2198mm；轮距（前轮/后轮）：1366~1644mm；最小离地间隙（前桥）：420mm | 18300.00
1658 | 动力机械 | 拖拉机 | 轮式拖拉机（不含皮带传动轮式拖拉机） | 60—70马力四轮驱动拖拉机 | 洛阳世英机械制造有限公司 | 轮式拖拉机 | SJH654 | 功率：47.8kw/65马力；驱动方式：四轮驱动 | 发动机标定功率（KW）48；驱动方式：四轮驱动 | 18300.00
1659 | 动力机械 | 拖拉机 | 轮式拖拉机（不含皮带传动轮式拖拉机） | 60—70马力四轮驱动拖拉机 | 潍坊昊田农业装备有限公司 | 轮式拖拉机 | 昊田604 | 功率：44.1KW/60马力；驱动方式：四轮驱动 | 驱动型式：四轮驱动，外廓尺寸（mm）：3800×1650×2300，轴距（mm）：2040,最小使用质量（kg）:2360,档位数：8/8，变速箱型式：（1+1）×4×2组成式，功率：44kW. | 18300.00
1660 | 动力机械 | 拖拉机 | 轮式拖拉机（不含皮带传动轮式拖拉机） | 60—70马力四轮驱动拖拉机 | 江苏沃得农业机械有限公司 | 轮式拖拉机 | WD604F | 功率：44.1KW/60马力；驱动方式：四轮驱动 | 驱动方式：四轮驱动；发动机标定功率（KW）：44.1/44/45；最小使用质量(kg)：2326；档位数（前进/倒退/爬行）：8/8/0；转向方式：液压转向。 | 18300.00
1661 | 动力机械 | 拖拉机 | 轮式拖拉机（不含皮带传动轮式拖拉机） | 60—70马力四轮驱动拖拉机 | 山东五征集团有限公司 | 轮式拖拉机 | MD604 | 功率：44.1KW/60马力；驱动方式：四轮驱动 | 外廓尺寸（长×宽×高）：3880×1935×2700mm；最小使用质量：2750kg；转向器型式：摆线转阀式全液压转向器；制动系型式：机械操纵、湿式、盘式；离合器型式：干式、独立操纵双作用 | 18300.00
1662 | 动力机械 | 拖拉机 | 轮式拖拉机（不含皮带传动轮式拖拉机） | 60—70马力四轮驱动拖拉机 | 山东山拖凯泰农业装备有限公司 | 轮式拖拉机 | 山拖604D | 功率：44.1KW/60马力；驱动方式：四轮驱动 | 外廓尺寸（长x宽x高mm）:3480x1430x2265 最小使用质量（kg）:1416 配套动力（kw）:44.1 型式:4x4轮式 轴距(mm):1865 最小离地间隙(mm):260 | 18300.00
1663 | 动力机械 | 拖拉机 | 轮式拖拉机（不含皮带传动轮式拖拉机） | 60—70马力四轮驱动拖拉机 | 河南向阳红机械制造有限公司 | 轮式拖拉机 | 向阳红-604A | 功率：44.1KW/60马力；驱动方式：四轮驱动 | 发动机功率：44.1kW；驱动方式：四轮驱动；外廓尺寸（mm）长×宽×高：3400×1510×1450；轴距：1730（mm）；最小使用质量：1558 （kg） | 18300.00
1664 | 动力机械 | 拖拉机 | 轮式拖拉机（不含皮带传动轮式拖拉机） | 60—70马力四轮驱动拖拉机 | 河南向阳红机械制造有限公司 | 轮式拖拉机 | 向阳红-604 | 功率：44.1KW/60马力；驱动方式：四轮驱动 | 发动机功率：44.1kW；驱动方式:四轮驱动；外廓尺寸（mm）长×宽×高：3825×1750×2270；轴距：2040（mm）；最小使用质量：2380 （kg） | 18300.00
1665 | 动力机械 | 拖拉机 | 轮式拖拉机（不含皮带传动轮式拖拉机） | 60—70马力四轮驱动拖拉机 | 洛阳市煌睿机械制造有限公司 | 轮式拖拉机 | 华宣604 | 功率：44.1KW/60马力；驱动方式：四轮驱动 | 外廓尺寸（长×宽×高）（mm）：3800×1830×2680，轴距或履带接地长度（mm）:2020,轮距（前轮/后轮）或轨距（mm）:1350/1400~1600 | 18300.00
1666 | 动力机械 | 拖拉机 | 轮式拖拉机（不含皮带传动轮式拖拉机） | 60—70马力两轮驱动拖拉机 | 潍坊沃富田农业装备有限公司 | 轮式拖拉机 | WFT600 | 功率：44.1KW/60马力；驱动方式：两轮驱动 | 功率：44.1KW；驱动方式：两轮驱动 | 13800.00
1667 | 动力机械 | 拖拉机 | 轮式拖拉机（不含皮带传动轮式拖拉机） | 60—70马力两轮驱动拖拉机 | 天津拖拉机制造有限公司 | 轮式拖拉机 | TNW600-1 | 功率：44.1KW/60马力；驱动方式：两轮驱动 | 驱动轮数：两轮驱动；发动机标定功率（kW）：44.1；安全驾驶室 | 13800.00
1668 | 动力机械 | 拖拉机 | 轮式拖拉机（不含皮带传动轮式拖拉机） | 60—70马力两轮驱动拖拉机 | 天津拖拉机制造有限公司 | 轮式拖拉机 | TNW600-2 | 功率：44.1KW/60马力；驱动方式：两轮驱动 | 驱动轮数：两轮驱动；发动机标定功率（kW）：44.1；防翻架 | 13800.00
1669 | 动力机械 | 拖拉机 | 轮式拖拉机（不含皮带传动轮式拖拉机） | 60—70马力两轮驱动拖拉机 | 潍坊泰鸿拖拉机有限公司 | 轮式拖拉机 | TH600 | 功率：44.1KW/60马力；驱动方式：两轮驱动 | 外形尺寸（长×/宽×高）：4130×1830×2370；驱动型式：4×2轮式；发动机标定功率（kw）：44kw;轴距（mm）:2025mm;档位数（前进/倒退）：12/12； | 13800.00
1670 | 动力机械 | 拖拉机 | 轮式拖拉机（不含皮带传动轮式拖拉机） | 60—70马力两轮驱动拖拉机 | 潍坊百利拖拉机有限公司 | 轮式拖拉机 | 悍沃600 | 功率：44.1KW/60马力；驱动方式：两轮驱动 | 发动机标定功率：44.0kW；整机型式：4×2两轮驱动；外廓尺寸（长×宽×高）：3500×1600（1400-1780）×2200mm；最小使用质量：1570kg。 | 13800.00
1671 | 动力机械 | 拖拉机 | 轮式拖拉机（不含皮带传动轮式拖拉机） | 60—70马力两轮驱动拖拉机 | 潍坊百利拖拉机有限公司 | 轮式拖拉机 | 悍沃600D | 功率：44.1KW/60马力；驱动方式：两轮驱动 | 发动机标定功率：44.0kW；整机型式：4×2两轮驱动；外廓尺寸（长×宽×高）：3300×1400（1300-1680）×1350mm方向盘（安全架2100mm）；最小使用质量：1550kg。 | 13800.00
1672 | 动力机械 | 拖拉机 | 轮式拖拉机（不含皮带传动轮式拖拉机） | 60—70马力两轮驱动拖拉机 | 洛阳天宇机械制造有限公司 | 轮式拖拉机 | 格朗斯-600 | 功率：44.1KW/60马力；驱动方式：两轮驱动 | 驱动型式: 两轮驱动；发动机标定功率: 44.1（kW）;发动机标定转速（r/min）2300；轴距：1950（㎜）；最小使用质量2300（㎏） | 13800.00
1673 | 动力机械 | 拖拉机 | 轮式拖拉机（不含皮带传动轮式拖拉机） | 60—70马力两轮驱动拖拉机 | 山东潍坊鲁中拖拉机有限公司 | 轮式拖拉机 | 鲁中-650A | 功率：47.8kw/65马力；驱动方式：两轮驱动 | 驱动轮数：两轮驱动；发动机标定功率（KW）：47.8 | 13800.00
1674 | 动力机械 | 拖拉机 | 轮式拖拉机（不含皮带传动轮式拖拉机） | 60—70马力两轮驱动拖拉机 | 山东潍坊鲁中拖拉机有限公司 | 轮式拖拉机 | 鲁中-600A | 功率：44.1KW/60马力；驱动方式：两轮驱动 | 驱动轮数：两轮驱动；发动机标定功率（KW）：44.1 | 13800.00
1675 | 动力机械 | 拖拉机 | 轮式拖拉机（不含皮带传动轮式拖拉机） | 60—70马力两轮驱动拖拉机 | 洛阳千年丰农业机械有限公司 | 轮式拖拉机 | 千年丰-600D | 功率：44.1KW/60马力；驱动方式：两轮驱动 | 驱动型式: 两轮驱动；发动机标定功率: 44.1（kW）；发动机标定转速（r/min）2400；轴距：1790（㎜）；最小使用质量1400（㎏） | 13800.00
1676 | 动力机械 | 拖拉机 | 轮式拖拉机（不含皮带传动轮式拖拉机） | 60—70马力两轮驱动拖拉机 | 洛阳千年丰农业机械有限公司 | 轮式拖拉机 | 千年丰-600 | 功率：44.1KW/60马力；驱动方式：两轮驱动 | 驱动型式: 两轮驱动；发动机标定功率: 44.1（kW）；发动机标定转速（r/min）2300；轴距：1950（㎜）；最小使用质量2300（㎏） | 13800.00
1677 | 动力机械 | 拖拉机 | 轮式拖拉机（不含皮带传动轮式拖拉机） | 60—70马力两轮驱动拖拉机 | 洛阳瑞得拖拉机有限公司 | 轮式拖拉机 | RD600 | 功率：44.1KW/60马力；驱动方式：两轮驱动 | 驱动方式：两轮驱动；发动机标定功率（kw）：44.1 | 13800.00
1678 | 动力机械 | 拖拉机 | 轮式拖拉机（不含皮带传动轮式拖拉机） | 60—70马力两轮驱动拖拉机 | 山拖农机装备有限公司 | 轮式拖拉机 | TS650 | 功率：47.8kw/65马力；驱动方式：两轮驱动 | 外型尺寸（mm）：3829×1850×2570； 驱动方式：两轮驱动 功率（KW）:47.8 轴距（mm）:2044 最小使用质量（kg）:2286 | 13800.00
1679 | 动力机械 | 拖拉机 | 轮式拖拉机（不含皮带传动轮式拖拉机） | 60—70马力两轮驱动拖拉机 | 山拖农机装备有限公司 | 轮式拖拉机 | NS600C | 功率：44.1KW/60马力；驱动方式：两轮驱动 | 外型尺寸（mm）：3470×1390×2420； 驱动方式：两轮驱动; 功率（KW）:44.1; 发动机为国三发动机; 轴距（mm）:1850 | 13800.00
1680 | 动力机械 | 拖拉机 | 轮式拖拉机（不含皮带传动轮式拖拉机） | 60—70马力两轮驱动拖拉机 | 山拖农机装备有限公司 | 轮式拖拉机 | TS600 | 功率：44.1KW/60马力；驱动方式：两轮驱动 | 外型尺寸（mm）：3829×1850×2570； 驱动方式：两轮驱动 功率（KW）:44.1 轴距（mm）:2044 最小使用质量（kg）:2286 | 13800.00
1681 | 动力机械 | 拖拉机 | 轮式拖拉机（不含皮带传动轮式拖拉机） | 60—70马力两轮驱动拖拉机 | 中联重机股份有限公司 | 轮式拖拉机 | RK600 | 功率：44.1KW/60马力；驱动方式：两轮驱动 | 型式：4×2轮式；外廊尺寸（长×宽×高）（mm）：4040×1750×2500；轴距（mm）：2040；轮距（前轮/后轮）：1250/1350；配套动力功率44kW； | 13800.00
1682 | 动力机械 | 拖拉机 | 轮式拖拉机（不含皮带传动轮式拖拉机） | 60—70马力两轮驱动拖拉机 | 中联重机股份有限公司 | 轮式拖拉机 | RF600L | 功率：44.1KW/60马力；驱动方式：两轮驱动 | 型式：4×2两轮驱动；外廊尺寸（长×宽×高）（mm）：3200×1340×2000；轴距（mm）：1755；轮距（前轮/后轮）：1070、1140、1260/1100~1260；配套动力功率44kW； | 13800.00
1683 | 动力机械 | 拖拉机 | 轮式拖拉机（不含皮带传动轮式拖拉机） | 60—70马力两轮驱动拖拉机 | 中联重机股份有限公司 | 轮式拖拉机 | RK600H | 功率：44.1KW/60马力；驱动方式：两轮驱动 | 型式：4×2两轮驱动；外廊尺寸（长×宽×高）（mm）：3750×2600×3025；轴距（mm）：2036；轮距（前轮/后轮）：2280/2280；配套动力功率44kW； | 13800.00
1684 | 动力机械 | 拖拉机 | 轮式拖拉机（不含皮带传动轮式拖拉机） | 60—70马力两轮驱动拖拉机 | 中联重机股份有限公司 | 轮式拖拉机 | RK600-A | 功率：44.1KW/60马力；驱动方式：两轮驱动 | 型式：4×2轮式；外廊尺寸（长×宽×高）（mm）：4040×1750×2660；轴距（mm）：2040；轮距（前轮/后轮）：1250/1350；配套动力功率44kW； | 13800.00
1685 | 动力机械 | 拖拉机 | 轮式拖拉机（不含皮带传动轮式拖拉机） | 60—70马力两轮驱动拖拉机 | 泰安泰山国泰拖拉机制造有限公司 | 轮式拖拉机 | 泰山-600E | 功率：44.1KW/60马力；驱动方式：两轮驱动 | 结构尺寸(长*宽*高):3250×1350×2230(MM),整机质量:1400(KG),配套动力:44.1(KW),驱动型式:两轮驱动,轴距:1750(MM),最大配重(前/后):32/40(KG) | 13800.00
1686 | 动力机械 | 拖拉机 | 轮式拖拉机（不含皮带传动轮式拖拉机） | 60—70马力两轮驱动拖拉机 | 泰安泰山国泰拖拉机制造有限公司 | 轮式拖拉机 | 泰山-600 | 功率：44.1KW/60马力；驱动方式：两轮驱动 | 外廓尺寸（长*宽*高mm）：3910×1650×2350，驱动型式：4×2轮式，配套功率（kw）：44，轴距（mm）：2016，最小使用质量（kg）：1970 | 13800.00
1687 | 动力机械 | 拖拉机 | 轮式拖拉机（不含皮带传动轮式拖拉机） | 60—70马力两轮驱动拖拉机 | 潍坊昊田农业装备有限公司 | 轮式拖拉机 | 昊田600 | 功率：44.1KW/60马力；驱动方式：两轮驱动 | 驱动型式：两轮驱动，外廓尺寸（mm）：3850×1650×2300，轴距（mm）：2040,最小使用质量（kg）:2120,档位数：8/8，变速箱型式：（1+1）×4×2组成式，功率：44kW. | 13800.00
1688 | 动力机械 | 拖拉机 | 轮式拖拉机（不含皮带传动轮式拖拉机） | 60—70马力两轮驱动拖拉机 | 山东五征集团有限公司 | 轮式拖拉机 | MD600 | 功率：44.1KW/60马力；驱动方式：两轮驱动 | 外廓尺寸（长×宽×高）：3810×1800×2700mm；最小使用质量：2500kg；转向器型式：摆线转阀式全液压转向器；制动系型式：机械操纵、湿式、盘式；离合器型式：干式、独立操纵双作用 | 13800.00
1689 | 动力机械 | 拖拉机 | 轮式拖拉机（不含皮带传动轮式拖拉机） | 60—70马力两轮驱动拖拉机 | 山东山拖凯泰农业装备有限公司 | 轮式拖拉机 | 山拖600D | 功率：44.1KW/60马力；驱动方式：两轮驱动 | 外廓尺寸（长x宽x高mm）:3475x1440x2285 最小使用质量（kg）:1391 标定功率（kw）:44.1 型式:4x2轮式 轴距(mm):1865 最小离地间隙(mm):295 | 13800.00
1690 | 动力机械 | 拖拉机 | 轮式拖拉机（不含皮带传动轮式拖拉机） | 60—70马力两轮驱动拖拉机 | 河南向阳红机械制造有限公司 | 轮式拖拉机 | 向阳红-600A | 功率：44.1KW/60马力；驱动方式：两轮驱动 | 发动机功率：44.1kW；驱动方式：两轮驱动；外廓尺寸（mm）长×宽×高：3400×1510×1450；轴距：1660（mm）；最小使用质量：1390 （kg） | 13800.00
1691 | 动力机械 | 拖拉机 | 轮式拖拉机（不含皮带传动轮式拖拉机） | 60—70马力两轮驱动拖拉机 | 洛阳市煌睿机械制造有限公司 | 轮式拖拉机 | 华宣600 | 功率：44.1KW/60马力；驱动方式：两轮驱动 | 外廓尺寸（长×宽×高）（mm）：3850×1840×2700，轴距或履带接地长度（mm）:2000,轮距（前轮/后轮）或轨距（mm）:1350~1600/1400~1600 | 13800.00
1692 | 动力机械 | 拖拉机 | 履带式拖拉机 | 50马力及以上轻型履带式拖拉机 | 益阳资江联合收割机开发有限公司 | 轻型履带拖拉机 | ZJ-702 | 功率:55kW/75马力；驱动方式：履带式；橡胶履带 | 结构型式：履带式； 结构质量：1590 kg； 配套动力：4L88柴油机；54kW 转速：2600 r/min； 变速箱型式：HST无极变速+3档副变速 | 14400.00
1693 | 动力机械 | 拖拉机 | 履带式拖拉机 | 50马力及以上轻型履带式拖拉机 | 九阳农机(常州)有限公司 | 履带拖拉机 | JY-702 | 功率:51.5kw/70马力；驱动方式：履带式；橡胶履带 | 70马力履带式拖拉机，橡胶履带 | 14400.00
1694 | 动力机械 | 拖拉机 | 履带式拖拉机 | 50马力及以上轻型履带式拖拉机 | 九阳农机(常州)有限公司 | 履带拖拉机 | JY-802 | 功率：58.5kw/80马力；驱动方式：履带式；橡胶履带 | 80马力履带式拖拉机 橡胶履带 | 14400.00
1695 | 动力机械 | 拖拉机 | 履带式拖拉机 | 50马力及以上轻型履带式拖拉机 | 浙江亿森机械有限公司 | 轻型履带拖拉机 | YSL-752 | 功率:55kW/75马力；驱动方式：履带式；橡胶履带 | 75马力；驱动方式：履带式 | 14400.00
1696 | 动力机械 | 拖拉机 | 履带式拖拉机 | 50马力及以上轻型履带式拖拉机 | 长沙星聚农业机械有限公司 | 轻型履带拖拉机 | XJ-802LT | 功率：57kw/76马力；驱动方式：履带式；橡胶履带 | 发动机型号：直列、立式、水冷、四冲程。发动机标定功率：（kw）57。发动机标定转速（r/min）：2600；驱动方式：履带式。外廊尺寸（长*宽*高）（mm）：3140*1860*2540。 | 14400.00
1697 | 动力机械 | 拖拉机 | 履带式拖拉机 | 50马力及以上轻型履带式拖拉机 | 长沙星聚农业机械有限公司 | 轻型履带拖拉机 | XJ-502LT | 功率：36.8kw/50马力；驱动方式：履带式；橡胶履带 | 发动机型号：直列、立式、水冷、四冲程。发动机标定功率：（kw）36.8。发动机标定转速（r/min）：2400；驱动方式：履带式。外廊尺寸（长*宽*高）（mm）：2780*1480*2250 | 14400.00
1698 | 动力机械 | 拖拉机 | 履带式拖拉机 | 50马力及以上轻型履带式拖拉机 | 江苏爱凯农业装备制造有限公司 | 履带式拖拉机 | FS702 | 功率:51.5kw/70马力；驱动方式：履带式；橡胶履带 | 70马力≤功率＜80马力；驱动方式：履带式 | 14400.00
1699 | 动力机械 | 拖拉机 | 履带式拖拉机 | 50马力及以上轻型履带式拖拉机 | 江苏爱凯农业装备制造有限公司 | 履带式拖拉机 | FS502A | 功率：36.8kw/50马力；驱动方式：履带式；橡胶履带 | 50马力≤功率＜60马力；驱动方式：履带式 | 14400.00
1700 | 动力机械 | 拖拉机 | 履带式拖拉机 | 50马力及以上轻型履带式拖拉机 | 江苏爱凯农业装备制造有限公司 | 履带式拖拉机 | FS702A | 功率:51.5kw/70马力；驱动方式：履带式；橡胶履带 | 70马力≤功率＜80马力；驱动方式：履带式 | 14400.00
1701 | 动力机械 | 拖拉机 | 履带式拖拉机 | 50马力及以上轻型履带式拖拉机 | 益阳市德林机械有限公司 | 轻型履带拖拉机 | DL-752 | 功率：55.2kw/75马力；驱动方式：履带式；橡胶履带 | 外形尺寸（长*宽*高）mm:3050*1450*2270;履带接地长mm：1200；轨距mm：1100；发动机标定功率Kw：55；履带型式：橡胶轻型履带。 | 14400.00
1702 | 动力机械 | 拖拉机 | 履带式拖拉机 | 50马力及以上轻型履带式拖拉机 | 双峰县湘源金穗收割机制造有限公司 | 轻型履带拖拉机 | JS-752 | 功率:55kW/75马力；驱动方式：履带式；橡胶履带 | 外型尺寸mm:2760*1350*2270 整机1579kg；履带：90mm*46节*350mm 动力：55KW，2600r/min;变速箱类型：HST 无极变速+3档副变速；档位数：前进/倒退各3档 | 14400.00
1703 | 动力机械 | 拖拉机 | 履带式拖拉机 | 50马力及以上轻型履带式拖拉机 | 衡阳市力源动力制造有限公司 | 轻型履带拖拉机 | HL-502 | 功率：36.8kw/50马力；驱动方式：履带式；橡胶履带 | 采用橡胶履带行走，国三动力（36.8KW、2400r/min),单片单作用离合器，HST无级变速+3档副变速，拨叉式换档，液压后三点悬挂系统。 | 14400.00
1704 | 动力机械 | 拖拉机 | 履带式拖拉机 | 50马力及以上轻型履带式拖拉机 | 衡阳市力源动力制造有限公司 | 轻型履带拖拉机 | HL-752 | 功率：58.8kw/80马力；驱动方式：履带式；橡胶履带 | 采用橡胶履带行走机构,国三动力(58.8KW,2400r/min),膜片弹簧离合器,HST无极变速+3档副变速,拨叉式换档,液压后三点悬挂系统. | 14400.00
1705 | 动力机械 | 拖拉机 | 履带式拖拉机 | 50马力及以上轻型履带式拖拉机 | 湖南农夫机电有限公司 | 轻型履带拖拉机 | NF-Q702 | 功率:51.5kw/70马力；驱动方式：履带式；橡胶履带 | 外形尺寸(长×宽×高)(MM):3430×1590×2300；最小使用质量(KG)1930；发动机型号:YD4CZ70C1；标定功率(KW):51.5；转向系型式：刹车制动转向； | 14400.00
1706 | 动力机械 | 拖拉机 | 履带式拖拉机 | 50马力及以上轻型履带式拖拉机 | 湖南农夫机电有限公司 | 履带拖拉机 | NF-702 | 功率:51.5kw/70马力；驱动方式：履带式；橡胶履带 | 外廓尺寸（长×宽×高）（mm）：3690×1500×2400;最小使用质量（kg）：2255 (扬动)YD4CZ70C1柴油机：51.5kw;驱动方式;履带式；转向系型式：行星差速转向； | 14400.00
1707 | 动力机械 | 拖拉机 | 履带式拖拉机 | 50马力及以上轻型履带式拖拉机 | 湖南农夫机电有限公司 | 轻型履带拖拉机 | NF-Q602 | 功率：44.1kw/60马力；驱动方式：履带式；橡胶履带 | 外形尺寸(长×宽×高)(MM):3430×1590×2300；最小使用质量(KG):1890；发动机型号:YD4J260C1；标定功率(KW):44.1；转向系型式：刹车制动转向； | 14400.00
1708 | 动力机械 | 拖拉机 | 履带式拖拉机 | 50马力及以上轻型履带式拖拉机 | 湖南农夫机电有限公司 | 轻型履带拖拉机 | NF-Q802 | 功率：58.8kw/80马力；驱动方式：履带式；橡胶履带 | 外形尺寸(长×宽×高)(MM):3430×1590×2300；最小使用质量(KG)：1990；发动机型号:YD4SZ80C1；标定功率(KW):58.8；转向系型式：刹车制动转向； | 14400.00
1709 | 动力机械 | 拖拉机 | 履带式拖拉机 | 50马力及以上轻型履带式拖拉机 | 益阳富佳科技有限公司 | 轻型履带拖拉机 | FJ-502 | 功率：36.8kw/50马力；驱动方式：履带式；橡胶履带 | 标定功率：36.8kw ；马力：50 ； 驱动方式：履带式，橡胶履带 | 14400.00
1710 | 动力机械 | 拖拉机 | 履带式拖拉机 | 50马力及以上轻型履带式拖拉机 | 益阳富佳科技有限公司 | 轻型履带拖拉机 | FJ-752 | 功率:55kW/75马力；驱动方式：履带式；橡胶履带 | 标定功率：55.0kw ；马力：75 ；驱动方式：履带式，橡胶履带 | 14400.00
1711 | 动力机械 | 拖拉机 | 轮式拖拉机（不含皮带传动轮式拖拉机） | 50—60马力四轮驱动拖拉机 | 潍坊沃富田农业装备有限公司 | 轮式拖拉机 | WFT504 | 功率：36.8KW/马力；驱动方式：四轮驱动 | 功率：36.8KW；驱动方式：四轮驱动 | 17000.00
1712 | 动力机械 | 拖拉机 | 轮式拖拉机（不含皮带传动轮式拖拉机） | 50—60马力四轮驱动拖拉机 | 潍坊沃富田农业装备有限公司 | 轮式拖拉机 | WFT554 | 功率：40.5KW/55马力；驱动方式：四轮驱动 | 功率：40.5KW；驱动方式：四轮驱动 | 17000.00
1713 | 动力机械 | 拖拉机 | 轮式拖拉机（不含皮带传动轮式拖拉机） | 50—60马力四轮驱动拖拉机 | 潍坊沃富田农业装备有限公司 | 轮式拖拉机 | WFT554G | 功率：40.5KW/55马力；驱动方式：四轮驱动 | 功率：40.5KW；驱动方式：四轮驱动 | 17000.00
1714 | 动力机械 | 拖拉机 | 轮式拖拉机（不含皮带传动轮式拖拉机） | 50—60马力四轮驱动拖拉机 | 洛阳丰收农业机械装备有限公司 | 轮式拖拉机 | 芬美得-504E | 功率：36.8KW/马力；驱动方式：四轮驱动 | 发动机功率：36.8kW；驱动方式：四轮驱动；外廓尺寸（mm）长×宽×高：3660×1485×2670；轴距：1810（mm）；最小使用质量：1810（kg） | 17000.00
1715 | 动力机械 | 拖拉机 | 轮式拖拉机（不含皮带传动轮式拖拉机） | 50—60马力四轮驱动拖拉机 | 洛阳丰收农业机械装备有限公司 | 轮式拖拉机 | 芬美得-554 | 功率：40.5KW/55马力；驱动方式：四轮驱动 | 发动机功率：40.4kW；驱动方式:四轮驱动；外廓尺寸（mm）长×宽×高：3825×1750×2270；轴距：2040（mm）；最小使用质量：2345 （kg） | 17000.00
1716 | 动力机械 | 拖拉机 | 轮式拖拉机（不含皮带传动轮式拖拉机） | 50—60马力四轮驱动拖拉机 | 东风井关农业机械有限公司 | 轮式拖拉机 | EN554 | 功率：40.5KW/55马力；驱动方式：四轮驱动 | 外廓尺寸：3900*1780*2350（mm)；轴距：2020mm；轮距：1300/1400、1500、1600；最小离地间隙：321.5mm；最小使用质量：2430kg；额定功率：40.5KW；额定 | 17000.00
1717 | 动力机械 | 拖拉机 | 轮式拖拉机（不含皮带传动轮式拖拉机） | 50—60马力四轮驱动拖拉机 | 马恒达悦达(盐城)拖拉机有限公司 | 轮式拖拉机 | 黄海金马-504C | 功率：36.8KW/马力；驱动方式：四轮驱动 | 外型尺寸（mm）：(3385～3443)×（1296～1735）×2370； 驱动方式：四轮驱动； 功率（kW）:36.8； 轴距（mm）:1896～1954； | 17000.00
1718 | 动力机械 | 拖拉机 | 轮式拖拉机（不含皮带传动轮式拖拉机） | 50—60马力四轮驱动拖拉机 | 山东亚丰农业机械装备有限公司 | 轮式拖拉机 | YF554 | 功率：40.5KW/55马力；驱动方式：四轮驱动 | 驱动方式：四轮驱动；发动机标定功率（KW）：40.5 | 17000.00
1719 | 动力机械 | 拖拉机 | 轮式拖拉机（不含皮带传动轮式拖拉机） | 50—60马力四轮驱动拖拉机 | 山东润达农业装备有限公司 | 轮式拖拉机 | 润达-554 | 功率：40.5KW/55马力；驱动方式：四轮驱动 | 发动机功率：40.5KW;型式：4×4四轮驱动;外廓尺寸mm(长×宽×高):3700×1450×2250;最小使用质量:1550kg;挡位数(前进/倒退/爬行) :8/2/0;起动方式:电起动; | 17000.00
1720 | 动力机械 | 拖拉机 | 轮式拖拉机（不含皮带传动轮式拖拉机） | 50—60马力四轮驱动拖拉机 | 山东润达农业装备有限公司 | 轮式拖拉机 | 润达-504 | 功率：36.8KW/马力；驱动方式：四轮驱动 | 发动机功率：36.8KW;型式：4×4四轮驱动;外廓尺寸mm(长×宽×高):3700×1450×2250;最小使用质量:1550kg;挡位数(前进/倒退/爬行) :8/2/0;起动方式:电起动; | 17000.00
1721 | 动力机械 | 拖拉机 | 轮式拖拉机（不含皮带传动轮式拖拉机） | 50—60马力四轮驱动拖拉机 | 天津拖拉机制造有限公司 | 轮式拖拉机 | TNW504-2 | 功率：36.8KW/马力；驱动方式：四轮驱动 | 驱动轮数：四轮驱动；发动机标定功率（kW）：36.8；防翻架 | 17000.00
1722 | 动力机械 | 拖拉机 | 轮式拖拉机（不含皮带传动轮式拖拉机） | 50—60马力四轮驱动拖拉机 | 天津拖拉机制造有限公司 | 轮式拖拉机 | TNW504-1 | 功率：36.8KW/马力；驱动方式：四轮驱动 | 驱动轮数：四轮驱动；发动机标定功率（kW）：36.8；安全驾驶室 | 17000.00
1723 | 动力机械 | 拖拉机 | 轮式拖拉机（不含皮带传动轮式拖拉机） | 50—60马力四轮驱动拖拉机 | 天津拖拉机制造有限公司 | 轮式拖拉机 | TNW554-2 | 功率：40.5KW/55马力；驱动方式：四轮驱动 | 驱动轮数：四轮驱动；发动机标定功率（kW）：40.4；防翻架 | 17000.00
1724 | 动力机械 | 拖拉机 | 轮式拖拉机（不含皮带传动轮式拖拉机） | 50—60马力四轮驱动拖拉机 | 天津拖拉机制造有限公司 | 轮式拖拉机 | TNW554-1 | 功率：40.5KW/55马力；驱动方式：四轮驱动 | 驱动轮数：四轮驱动；发动机标定功率（kW）：40.4；安全驾驶室 | 17000.00
1725 | 动力机械 | 拖拉机 | 轮式拖拉机（不含皮带传动轮式拖拉机） | 50—60马力四轮驱动拖拉机 | 潍坊泰鸿拖拉机有限公司 | 轮式拖拉机 | TH554 | 功率：40.5KW/55马力；驱动方式：四轮驱动 | 外形尺寸（长×/宽×高）：3620×1620×2370；驱动型式：4×4轮式；发动机标定功率（kw）：40.4kw;轴距（mm）:2030mm;档位数（前进/倒退/爬行）：8/2/0； | 17000.00
1726 | 动力机械 | 拖拉机 | 轮式拖拉机（不含皮带传动轮式拖拉机） | 50—60马力四轮驱动拖拉机 | 潍坊泰鸿拖拉机有限公司 | 轮式拖拉机 | TH504 | 功率：36.8KW/马力；驱动方式：四轮驱动 | 外形尺寸（长×/宽×高）：3100×1450×1970；驱动型式：4×4轮式；发动机标定功率（kw）：36.75kw;轴距（mm）:1820mm;档位数（前进/倒退/爬行）：8/2/0； | 17000.00
1727 | 动力机械 | 拖拉机 | 轮式拖拉机（不含皮带传动轮式拖拉机） | 50—60马力四轮驱动拖拉机 | 山东大唐中垦农业装备有限公司 | 轮式拖拉机 | 威牛-504 | 功率：36.8KW/马力；驱动方式：四轮驱动 | 驱动轮数：四轮驱动；发动机标定功率（kW）：36.75 | 17000.00
1728 | 动力机械 | 拖拉机 | 轮式拖拉机（不含皮带传动轮式拖拉机） | 50—60马力四轮驱动拖拉机 | 山东腾拖农业装备有限公司 | 轮式拖拉机 | 504 | 功率：36.8KW/马力；驱动方式：四轮驱动 | 外廓尺寸：3462mm×1483mm×2070mm，驱动型式：四轮驱动，配套功率：36.8kW，轴距：1835mm，最小使用质量：1630kg，配重：30kg/60kg，档位数：8/2/0。 | 17000.00
1729 | 动力机械 | 拖拉机 | 轮式拖拉机（不含皮带传动轮式拖拉机） | 50—60马力四轮驱动拖拉机 | 山东腾拖农业装备有限公司 | 轮式拖拉机 | 504-YD | 功率：36.8KW/马力；驱动方式：四轮驱动 | 外廓尺寸：3220mm×1245mm×1855mm，驱动型式：四轮驱动，配套功率：36.8kW，轴距：1835mm，最小使用质量：1400kg，配重：30kg/60kg，档位数：8/2/0。 | 17000.00
1730 | 动力机械 | 拖拉机 | 轮式拖拉机（不含皮带传动轮式拖拉机） | 50—60马力四轮驱动拖拉机 | 山东腾拖农业装备有限公司 | 轮式拖拉机 | 554 | 功率：40.5KW/55马力；驱动方式：四轮驱动 | 外廓尺寸：3490mm×1482mm×2075mm，驱动型式：四轮驱动，配套功率：40.5kW，轴距：1840mm，最小使用质量：1605kg，配重：30kg/60kg，档位数：8/2/0。 | 17000.00
1731 | 动力机械 | 拖拉机 | 轮式拖拉机（不含皮带传动轮式拖拉机） | 50—60马力四轮驱动拖拉机 | 潍坊百利拖拉机有限公司 | 轮式拖拉机 | 悍沃554D | 功率：40.5KW/55马力；驱动方式：四轮驱动 | 发动机标定功率：40.5kW；整机型式：4×4四轮驱动；外廓尺寸（长×宽×高）：3300×1400（1300-1680）×1350mm方向盘（安全架2100mm）；最小使用质量：1650kg。 | 17000.00
1732 | 动力机械 | 拖拉机 | 轮式拖拉机（不含皮带传动轮式拖拉机） | 50—60马力四轮驱动拖拉机 | 潍坊百利拖拉机有限公司 | 轮式拖拉机 | 悍沃-504 | 功率：36.8KW/马力；驱动方式：四轮驱动 | 发动机标定功率：36.8kW；整机结构型式：4×4四轮驱动；外廓尺寸（长×宽×高）：3880×1650×2130mm；最小使用质量：2130kg。 | 17000.00
1733 | 动力机械 | 拖拉机 | 轮式拖拉机（不含皮带传动轮式拖拉机） | 50—60马力四轮驱动拖拉机 | 潍坊百利拖拉机有限公司 | 轮式拖拉机 | 悍沃-504A | 功率：36.8KW/马力；驱动方式：四轮驱动 | 发动机标定功率：36.8kW；整机型式：4×4轮式；外廓尺寸（长×宽×高）：3700×1600×2300mm；最小使用质量：2003kg。 | 17000.00
1734 | 动力机械 | 拖拉机 | 轮式拖拉机（不含皮带传动轮式拖拉机） | 50—60马力四轮驱动拖拉机 | 潍坊百利拖拉机有限公司 | 轮式拖拉机 | 悍沃504D | 功率：36.8KW/马力；驱动方式：四轮驱动 | 发动机标定功率：36.8kW；整机型式：4×4四轮驱动；外廓尺寸（长×宽×高）：3300×1400（1300-1680）×1350mm方向盘（安全架2100mm）；最小使用质量：1650kg。 | 17000.00
1735 | 动力机械 | 拖拉机 | 轮式拖拉机（不含皮带传动轮式拖拉机） | 50—60马力四轮驱动拖拉机 | 潍坊百利拖拉机有限公司 | 轮式拖拉机 | 悍沃-554A | 功率：40.5KW/55马力；驱动方式：四轮驱动 | 发动机标定功率：40.5kW；整机型式：4×4轮式；外廓尺寸（长×宽×高）：3700×1600×2300mm；最小使用质量：2122kg。 | 17000.00
1736 | 动力机械 | 拖拉机 | 轮式拖拉机（不含皮带传动轮式拖拉机） | 50—60马力四轮驱动拖拉机 | 潍坊百利拖拉机有限公司 | 轮式拖拉机 | 悍沃-554 | 功率：40.5KW/55马力；驱动方式：四轮驱动 | 发动机标定功率：40.4kW；整机结构型式：4×4四轮驱动；外廓尺寸（长×宽×高）：3980×1650×2130mm；最小使用质量：2356kg。 | 17000.00
1737 | 动力机械 | 拖拉机 | 轮式拖拉机（不含皮带传动轮式拖拉机） | 50—60马力四轮驱动拖拉机 | 雷沃重工股份有限公司 | 轮式拖拉机 | M554-BA | 功率：40.5KW/55马力；驱动方式：四轮驱动 | 驱动方式：四轮驱动；功率（kw）：40.4KW | 17000.00
1738 | 动力机械 | 拖拉机 | 轮式拖拉机（不含皮带传动轮式拖拉机） | 50—60马力四轮驱动拖拉机 | 雷沃重工股份有限公司 | 轮式拖拉机 | M554-B | 功率：40.5KW/55马力；驱动方式：四轮驱动 | 驱动方式：四轮驱动；功率（kw）：40.4KW | 17000.00
1739 | 动力机械 | 拖拉机 | 轮式拖拉机（不含皮带传动轮式拖拉机） | 50—60马力四轮驱动拖拉机 | 雷沃重工股份有限公司 | 轮式拖拉机 | M504-E | 功率：36.8KW/马力；驱动方式：四轮驱动 | 驱动方式：四轮驱动；功率（kw）：36.8KW | 17000.00
1740 | 动力机械 | 拖拉机 | 轮式拖拉机（不含皮带传动轮式拖拉机） | 50—60马力四轮驱动拖拉机 | 雷沃重工股份有限公司 | 轮式拖拉机 | M504-B | 功率：36.8KW/马力；驱动方式：四轮驱动 | 驱动方式：四轮驱动；功率（kw）：36.8KW | 17000.00
1741 | 动力机械 | 拖拉机 | 轮式拖拉机（不含皮带传动轮式拖拉机） | 50—60马力四轮驱动拖拉机 | 潍坊华夏拖拉机制造有限公司 | 轮式拖拉机 | 华夏554 | 功率：40.5KW/55马力；驱动方式：四轮驱动 | 55马力≤功率＜60马力；驱动方式：四轮驱动 | 17000.00
1742 | 动力机械 | 拖拉机 | 轮式拖拉机（不含皮带传动轮式拖拉机） | 50—60马力四轮驱动拖拉机 | 洛阳天宇机械制造有限公司 | 轮式拖拉机 | 格朗斯-554 | 功率：40.5KW/55马力；驱动方式：四轮驱动 | 驱动型式: 四轮驱动；发动机标定功率: 40.4（kW）;发动机标定转速（r/min）2200；轴距：2045（㎜）；最小使用质量2530（㎏） | 17000.00
1743 | 动力机械 | 拖拉机 | 轮式拖拉机（不含皮带传动轮式拖拉机） | 50—60马力四轮驱动拖拉机 | 约翰迪尔(宁波)农业机械有限公司 | 轮式拖拉机 | 3B-504 | 功率：36.8KW/马力；驱动方式：四轮驱动 | 驱动轮数：四轮驱动；国三发动机标定功率（kW）：36.8 | 17000.00
1744 | 动力机械 | 拖拉机 | 轮式拖拉机（不含皮带传动轮式拖拉机） | 50—60马力四轮驱动拖拉机 | 约翰迪尔(宁波)农业机械有限公司 | 轮式拖拉机 | 3B-554 | 功率：40.5KW/55马力；驱动方式：四轮驱动 | 驱动轮数：四轮驱动；国三发动机标定功率（kW）：40.5 | 17000.00
1745 | 动力机械 | 拖拉机 | 轮式拖拉机（不含皮带传动轮式拖拉机） | 50—60马力四轮驱动拖拉机 | 山东潍坊鲁中拖拉机有限公司 | 轮式拖拉机 | 鲁中-554 | 功率：40.5KW/55马力；驱动方式：四轮驱动 | 驱动轮数：四轮驱动；发动机标定功率（KW）：40.5 | 17000.00
1746 | 动力机械 | 拖拉机 | 轮式拖拉机（不含皮带传动轮式拖拉机） | 50—60马力四轮驱动拖拉机 | 山东潍坊鲁中拖拉机有限公司 | 轮式拖拉机 | 鲁中-554A | 功率：40.5KW/55马力；驱动方式：四轮驱动 | 驱动轮数：四轮驱动；发动机标定功率（KW）：40.5 | 17000.00
1747 | 动力机械 | 拖拉机 | 轮式拖拉机（不含皮带传动轮式拖拉机） | 50—60马力四轮驱动拖拉机 | 山东潍坊鲁中拖拉机有限公司 | 轮式拖拉机 | 鲁中-504A | 功率：36.8KW/马力；驱动方式：四轮驱动 | 驱动轮数：四轮驱动；发动机标定功率（KW）：36.8 | 17000.00
1748 | 动力机械 | 拖拉机 | 轮式拖拉机（不含皮带传动轮式拖拉机） | 50—60马力四轮驱动拖拉机 | 山东潍坊鲁中拖拉机有限公司 | 轮式拖拉机 | 鲁中-504B | 功率：36.8KW/马力；驱动方式：四轮驱动 | 驱动轮数：四轮驱动；发动机标定功率：36.8KW | 17000.00
1749 | 动力机械 | 拖拉机 | 轮式拖拉机（不含皮带传动轮式拖拉机） | 50—60马力四轮驱动拖拉机 | 山东潍坊鲁中拖拉机有限公司 | 轮式拖拉机 | 鲁中-504 | 功率：36.8KW/马力；驱动方式：四轮驱动 | 驱动轮数：四轮驱动；发动机标定功率：37KW | 17000.00
1750 | 动力机械 | 拖拉机 | 轮式拖拉机（不含皮带传动轮式拖拉机） | 50—60马力四轮驱动拖拉机 | 洛阳千年丰农业机械有限公司 | 轮式拖拉机 | 千年丰-554D | 功率：40.5KW/55马力；驱动方式：四轮驱动 | 驱动型式: 四轮驱动；发动机标定功率: 40.5（kW）；发动机标定转速（r/min）2400；轴距：1850（㎜）；最小使用质量1600（㎏） | 17000.00
1751 | 动力机械 | 拖拉机 | 轮式拖拉机（不含皮带传动轮式拖拉机） | 50—60马力四轮驱动拖拉机 | 洛阳千年丰农业机械有限公司 | 轮式拖拉机 | 千年丰-554 | 功率：40.5KW/55马力；驱动方式：四轮驱动 | 驱动型式: 四轮驱动；发动机标定功率: 40.4（kW）；发动机标定转速（r/min）2200；轴距：2010（㎜）；最小使用质量2200（㎏） | 17000.00
1752 | 动力机械 | 拖拉机 | 轮式拖拉机（不含皮带传动轮式拖拉机） | 50—60马力四轮驱动拖拉机 | 潍坊昌荣机械有限公司 | 轮式拖拉机 | 潍河554B | 功率：40.5KW/55马力；驱动方式：四轮驱动 | 驱动方式：四轮驱动；发动机型号：A4K39T55 ；发动机功率：40.4kw；外廓尺寸（mm）：3665×1590×2387；最小使用质量：2070kg；轴距：2025mm； | 17000.00
1753 | 动力机械 | 拖拉机 | 轮式拖拉机（不含皮带传动轮式拖拉机） | 50—60马力四轮驱动拖拉机 | 山东福尔沃农业装备股份有限公司 | 轮式拖拉机 | FB554C | 功率：40.5KW/55马力；驱动方式：四轮驱动 | 55马力≤功率<60马力；驱动方式:四轮驱动发动机转速:2400R/MIN外廊尺寸(长×宽×高):4000×1600×2400MM最小使用质量:2300KG | 17000.00
1754 | 动力机械 | 拖拉机 | 轮式拖拉机（不含皮带传动轮式拖拉机） | 50—60马力四轮驱动拖拉机 | 山东福尔沃农业装备股份有限公司 | 轮式拖拉机 | FB504C | 功率：36.8KW/马力；驱动方式：四轮驱动 | 50马力≤功率<55马力；驱动方式:四轮驱动发动机转速:2400R/MIN外廊尺寸(长×宽×高):4000×1600×2400MM最小使用质量:2200KG | 17000.00
1755 | 动力机械 | 拖拉机 | 轮式拖拉机（不含皮带传动轮式拖拉机） | 50—60马力四轮驱动拖拉机 | 潍坊迪尔津拖农业装备有限公司 | 轮式拖拉机 | 迪尔津拖554 | 功率：40.5KW/55马力；驱动方式：四轮驱动 | 驱动型式：4×4轮式 外廓尺寸(长×宽×高)mm：3900×1600×2525 配套功率kW：40.4 最小使用质量kg：2520 | 17000.00
1756 | 动力机械 | 拖拉机 | 轮式拖拉机（不含皮带传动轮式拖拉机） | 50—60马力四轮驱动拖拉机 | 山东常发工贸有限公司 | 轮式拖拉机 | 504 | 功率：36.8KW/马力；驱动方式：四轮驱动 | 型式：4×4轮式；外廓尺寸(长×宽×高)：3500mm×1610mm×2240mm；配套功率：36.8kW；轴距：2000mm；最小使用质量：1876kg；档位数(前进/倒退/爬行)：8/2。 | 17000.00
1757 | 动力机械 | 拖拉机 | 轮式拖拉机（不含皮带传动轮式拖拉机） | 50—60马力四轮驱动拖拉机 | 山东常发工贸有限公司 | 轮式拖拉机 | 554 | 功率：40.5KW/55马力；驱动方式：四轮驱动 | 型式：4×4轮式；外廓尺寸(长×宽×高)：3800mm×1800mm×2500mm；配套功率：40.5kW；轴距：2080mm；最小使用质量：2336kg；档位数(前进/倒退/爬行)：8/2。 | 17000.00
1758 | 动力机械 | 拖拉机 | 轮式拖拉机（不含皮带传动轮式拖拉机） | 50—60马力四轮驱动拖拉机 | 山东常发工贸有限公司 | 轮式拖拉机 | 554-YD | 功率：40.5KW/55马力；驱动方式：四轮驱动 | 外廓尺寸：3220mm×1245mm×1860mm，驱动型式：四轮驱动，配套功率：40.5kW，轴距：1840mm，最小使用质量：1410kg，配重：30kg/60kg，档位数：8/2/0。 | 17000.00
1759 | 动力机械 | 拖拉机 | 轮式拖拉机（不含皮带传动轮式拖拉机） | 50—60马力四轮驱动拖拉机 | 江苏常发农业装备股份有限公司 | 轮式拖拉机 | CFC504A | 功率：36.8KW/马力；驱动方式：四轮驱动 | 驱动方式：四轮驱动；发动机型号：CF4B50T-Z；标定功率：36.8kW；标定转速：2400r/min；档位数：前进16/倒退8/爬行0；发动机与离合器联结方式：直联式； | 17000.00
1760 | 动力机械 | 拖拉机 | 轮式拖拉机（不含皮带传动轮式拖拉机） | 50—60马力四轮驱动拖拉机 | 洛阳市博马农业工程机械有限公司 | 轮式拖拉机 | 博马-504 | 功率：36.8KW/马力；驱动方式：四轮驱动 | 发动机标定功率：36.8kW；驱动方式：四轮驱动 | 17000.00
1761 | 动力机械 | 拖拉机 | 轮式拖拉机（不含皮带传动轮式拖拉机） | 50—60马力四轮驱动拖拉机 | 第一拖拉机股份有限公司 | 轮式拖拉机 | ME504 | 功率：36.8KW/马力；驱动方式：四轮驱动 | 功率：36.8kw/50马力；驱动方式：四轮驱动 | 17000.00
1762 | 动力机械 | 拖拉机 | 轮式拖拉机（不含皮带传动轮式拖拉机） | 50—60马力四轮驱动拖拉机 | 第一拖拉机股份有限公司 | 轮式拖拉机 | ME504-1 | 功率：36.8KW/马力；驱动方式：四轮驱动 | 功率：36.8kw/50马力；驱动方式：四轮驱动 | 17000.00
1763 | 动力机械 | 拖拉机 | 轮式拖拉机（不含皮带传动轮式拖拉机） | 50—60马力四轮驱动拖拉机 | 第一拖拉机股份有限公司 | 轮式拖拉机 | SK504 | 功率：36.8KW/马力；驱动方式：四轮驱动 | 功率：36.8kw；驱动方式:四轮驱动； | 17000.00
1764 | 动力机械 | 拖拉机 | 轮式拖拉机（不含皮带传动轮式拖拉机） | 50—60马力四轮驱动拖拉机 | 第一拖拉机股份有限公司 | 轮式拖拉机 | SK554 | 功率：40.5KW/55马力；驱动方式：四轮驱动 | 功率：40.5kw;驱动方式：四轮驱动； | 17000.00
1765 | 动力机械 | 拖拉机 | 轮式拖拉机（不含皮带传动轮式拖拉机） | 50—60马力四轮驱动拖拉机 | 洛阳瑞得拖拉机有限公司 | 轮式拖拉机 | RD554 | 功率：40.5KW/55马力；驱动方式：四轮驱动 | 驱动方式：四轮驱动；发动机标定功率（kw）：40.4 | 17000.00
1766 | 动力机械 | 拖拉机 | 轮式拖拉机（不含皮带传动轮式拖拉机） | 50—60马力四轮驱动拖拉机 | 江苏清拖农业装备有限公司 | 轮式拖拉机 | 江苏-554-B | 功率：40.5KW/55马力；驱动方式：四轮驱动 | 型式：四轮驱动；外廓尺寸（长×宽×高）mm：3825×1830×2505；最小使用质量：2815kg；发动机型号：YT4B4U22/0404E，企业名称：一拖（洛阳）动力机械有限公司，标定功率：40. | 17000.00
1767 | 动力机械 | 拖拉机 | 轮式拖拉机（不含皮带传动轮式拖拉机） | 50—60马力四轮驱动拖拉机 | 江苏清拖农业装备有限公司 | 轮式拖拉机 | 江苏-554 | 功率：40.5KW/55马力；驱动方式：四轮驱动 | 四轮驱动；外廓尺寸（长×宽×高）mm：3825×1830×2340；最小使用质量：2690kg；发动机型号：YT4B4U22/0404E，企业名称：一拖（洛阳）动力机械有限公司，标定功率：40.5kW | 17000.00
1768 | 动力机械 | 拖拉机 | 轮式拖拉机（不含皮带传动轮式拖拉机） | 50—60马力四轮驱动拖拉机 | 山拖农机装备有限公司 | 轮式拖拉机 | TS554A | 功率：40.5KW/55马力；驱动方式：四轮驱动 | 外型尺寸（mm）：3480×1510×2455； 驱动方式：四轮驱动 功率（KW）:40.5 轴距（mm）:1860 最小使用质量（kg）:1768 | 17000.00
1769 | 动力机械 | 拖拉机 | 轮式拖拉机（不含皮带传动轮式拖拉机） | 50—60马力四轮驱动拖拉机 | 山拖农机装备有限公司 | 轮式拖拉机 | NS504C | 功率：36.8KW/马力；驱动方式：四轮驱动 | 外型尺寸（mm）：3250×1390×2140； 驱动方式：四轮驱动 功率（KW）:36.8 轴距（mm）:1855 最小使用质量（kg）:1600 | 17000.00
1770 | 动力机械 | 拖拉机 | 轮式拖拉机（不含皮带传动轮式拖拉机） | 50—60马力四轮驱动拖拉机 | 山拖农机装备有限公司 | 轮式拖拉机 | TS504A | 功率：36.8KW/马力；驱动方式：四轮驱动 | 外型尺寸（mm）：3510×1510×2300； 驱动方式：四轮驱动 功率（KW）:36.77（或选装36.8） 轴距（mm）:1970 最小使用质量（kg）:1805 | 17000.00
1771 | 动力机械 | 拖拉机 | 轮式拖拉机（不含皮带传动轮式拖拉机） | 50—60马力四轮驱动拖拉机 | 中联重机股份有限公司 | 轮式拖拉机 | RD504L | 功率：36.8KW/马力；驱动方式：四轮驱动 | 型式：4×4四轮驱动；外廊尺寸（长×宽×高）（mm）：3630×1400×2194；轴距（mm）：1810；轮距（前轮/后轮）：1070/1000；配套动力功率36.7kW； | 17000.00
1772 | 动力机械 | 拖拉机 | 轮式拖拉机（不含皮带传动轮式拖拉机） | 50—60马力四轮驱动拖拉机 | 中联重机股份有限公司 | 轮式拖拉机 | RK504 | 功率：36.8KW/马力；驱动方式：四轮驱动 | 型式：4×4四轮驱动；外廊尺寸（长×宽×高）（mm）：3980×1650×2400；轴距（mm）：1990；轮距（前轮/后轮）：1250/1300；配套动力功率36.8kW； | 17000.00
1773 | 动力机械 | 拖拉机 | 轮式拖拉机（不含皮带传动轮式拖拉机） | 50—60马力四轮驱动拖拉机 | 中联重机股份有限公司 | 轮式拖拉机 | RF504-2 | 功率：36.8KW/马力；驱动方式：四轮驱动 | 型式：4×4轮式；外廊尺寸（长×宽×高）（mm）：3700×1720×2530；轮距（前轮/后轮）：1400、1500/1400、1500；配套动力功率36.8kW； | 17000.00
1774 | 动力机械 | 拖拉机 | 轮式拖拉机（不含皮带传动轮式拖拉机） | 50—60马力四轮驱动拖拉机 | 中联重机股份有限公司 | 轮式拖拉机 | RK504-A | 功率：36.8KW/马力；驱动方式：四轮驱动 | 型式：4×4四轮驱动；外廊尺寸（长×宽×高）（mm）：4030×1650×2700；轴距（mm）：1990；轮距（前轮/后轮）：1250/1300；配套动力功率36.8kW； | 17000.00
1775 | 动力机械 | 拖拉机 | 轮式拖拉机（不含皮带传动轮式拖拉机） | 50—60马力四轮驱动拖拉机 | 中联重机股份有限公司 | 轮式拖拉机 | RF504-A | 功率：36.8KW/马力；驱动方式：四轮驱动 | 型式：4×4四轮驱动；外廊尺寸（长×宽×高）（mm）：3410×1630×2140；轴距（mm）：1908；轮距（前轮/后轮）：1300/1300；配套动力功率36.8kW； | 17000.00
1776 | 动力机械 | 拖拉机 | 轮式拖拉机（不含皮带传动轮式拖拉机） | 50—60马力四轮驱动拖拉机 | 中联重机股份有限公司 | 轮式拖拉机 | RF504-A2 | 功率：36.8KW/马力；驱动方式：四轮驱动 | 型式：4×4轮式；外廊尺寸（长×宽×高）（mm）：3700×1720×2350；轴距（mm）：1985；轮距（前轮/后轮）：1430/1430；配套动力功率36.8kW； | 17000.00
1777 | 动力机械 | 拖拉机 | 轮式拖拉机（不含皮带传动轮式拖拉机） | 50—60马力四轮驱动拖拉机 | 中联重机股份有限公司 | 轮式拖拉机 | RM554-A2 | 功率：40.5KW/55马力；驱动方式：四轮驱动 | 型式：4×4四轮驱动；外廊尺寸（长×宽×高）（mm）：4200×1910×2735；轴距（mm）：2250；轮距（前轮/后轮）：1550/1530；配套动力功率40.4kW； | 17000.00
1778 | 动力机械 | 拖拉机 | 轮式拖拉机（不含皮带传动轮式拖拉机） | 50—60马力四轮驱动拖拉机 | 中联重机股份有限公司 | 轮式拖拉机 | RF554 | 功率：40.5KW/55马力；驱动方式：四轮驱动 | 型式：4×4四轮驱动；外廊尺寸（长×宽×高）（mm）：3610×1630×2340；轴距（mm）：1908；轮距（前轮/后轮）：1300/1300；配套动力功率40.5kW； | 17000.00
1779 | 动力机械 | 拖拉机 | 轮式拖拉机（不含皮带传动轮式拖拉机） | 50—60马力四轮驱动拖拉机 | 中联重机股份有限公司 | 轮式拖拉机 | RF554-A2 | 功率：40.5KW/55马力；驱动方式：四轮驱动 | 型式：4×4轮式；外廊尺寸（长×宽×高）（mm）：3700×1720×2530；轴距（mm）：1985；轮距（前轮/后轮）：1430/1430；配套动力功率40.5kW； | 17000.00
1780 | 动力机械 | 拖拉机 | 轮式拖拉机（不含皮带传动轮式拖拉机） | 50—60马力四轮驱动拖拉机 | 中联重机股份有限公司 | 轮式拖拉机 | RF554-2 | 功率：40.5KW/55马力；驱动方式：四轮驱动 | 型式：4×4轮式；外廊尺寸（长×宽×高）（mm）：3700×1720×2530；轴距（mm）：1985；轮距（前轮/后轮）：1430/1430；配套动力功率40.5kW； | 17000.00
1781 | 动力机械 | 拖拉机 | 轮式拖拉机（不含皮带传动轮式拖拉机） | 50—60马力四轮驱动拖拉机 | 中联重机股份有限公司 | 轮式拖拉机 | RM554 | 功率：40.5KW/55马力；驱动方式：四轮驱动 | 型式：4×4四轮驱动；外廊尺寸（长×宽×高）（mm）：4010×1910×2735；轴距（mm）：2273；轮距（前轮/后轮）：1450/1530；配套动力功率40.4kW； | 17000.00
1782 | 动力机械 | 拖拉机 | 轮式拖拉机（不含皮带传动轮式拖拉机） | 50—60马力四轮驱动拖拉机 | 中联重机股份有限公司 | 轮式拖拉机 | RM554-A | 功率：40.5KW/55马力；驱动方式：四轮驱动 | 型式：4×4四轮驱动；外廊尺寸（长×宽×高）（mm）：4010×1910×2735；轴距（mm）：2273；轮距（前轮/后轮）：1450/1530；配套动力功率40.4kW； | 17000.00
1783 | 动力机械 | 拖拉机 | 轮式拖拉机（不含皮带传动轮式拖拉机） | 50—60马力四轮驱动拖拉机 | 中联重机股份有限公司 | 轮式拖拉机 | RK554-A | 功率：40.5KW/55马力；驱动方式：四轮驱动 | 型式：4×4四轮驱动；外廊尺寸（长×宽×高）（mm）：4030×1650×2650；轴距（mm）：2040；轮距（前轮/后轮）：1250/1300；配套动力功率40.4kw； | 17000.00
1784 | 动力机械 | 拖拉机 | 轮式拖拉机（不含皮带传动轮式拖拉机） | 50—60马力四轮驱动拖拉机 | 中联重机股份有限公司 | 轮式拖拉机 | RK554 | 功率：40.5KW/55马力；驱动方式：四轮驱动 | 型式：4×4四轮驱动；外廊尺寸（长×宽×高）（mm）：4030×1650×2450；轴距（mm）：2040；轮距（前轮/后轮）：1250/1300；配套动力功率40.4kw； | 17000.00
1785 | 动力机械 | 拖拉机 | 轮式拖拉机（不含皮带传动轮式拖拉机） | 50—60马力四轮驱动拖拉机 | 中联重机股份有限公司 | 轮式拖拉机 | RM554-2 | 功率：40.5KW/55马力；驱动方式：四轮驱动 | 型式：4×4四轮驱动；外廊尺寸（长×宽×高）（mm）：4010×1910×2735；轴距（mm）：2273；轮距（前轮/后轮）：1450/1530；配套动力功率40.4kW； | 17000.00
1786 | 动力机械 | 拖拉机 | 轮式拖拉机（不含皮带传动轮式拖拉机） | 50—60马力四轮驱动拖拉机 | 中联重机股份有限公司 | 轮式拖拉机 | RF554-A | 功率：40.5KW/55马力；驱动方式：四轮驱动 | 型式：4×4四轮驱动；外廊尺寸（长×宽×高）（mm）：3610×1630×2340；轴距（mm）：1908；轮距（前轮/后轮）：1300/1300；配套动力功率40.5kW； | 17000.00
1787 | 动力机械 | 拖拉机 | 轮式拖拉机（不含皮带传动轮式拖拉机） | 50—60马力四轮驱动拖拉机 | 泰安泰山国泰拖拉机制造有限公司 | 轮式拖拉机 | 泰山-504 | 功率：36.8KW/马力；驱动方式：四轮驱动 | 外廓尺寸（长*宽*高mm）：3780×1650×2350，驱动型式： 4×4轮式，配套功率（kw）：36.8，轴距（mm）：1990，最小使用质量：2140 | 17000.00
1788 | 动力机械 | 拖拉机 | 轮式拖拉机（不含皮带传动轮式拖拉机） | 50—60马力四轮驱动拖拉机 | 泰安泰山国泰拖拉机制造有限公司 | 轮式拖拉机 | 泰山-504D | 功率：36.8KW/马力；驱动方式：四轮驱动 | 结构尺寸(长*宽*高):3250×1350×2230(MM),整机质量:1530(KG),配套动力:36.8(KW),驱动型式:四轮驱动,轴距:1750(MM),最大配重(前/后):32/40(KG) | 17000.00
1789 | 动力机械 | 拖拉机 | 轮式拖拉机（不含皮带传动轮式拖拉机） | 50—60马力四轮驱动拖拉机 | 泰安泰山国泰拖拉机制造有限公司 | 轮式拖拉机 | 泰山-504A | 功率：36.8KW/马力；驱动方式：四轮驱动 | 外廓尺寸(长*宽*高MM):3500×1580×2380,驱动型式:4×4轮式,配套功率：36.8KW，轴距(MM):1860,最小使用质量(KG):1720,配重(KG)(前/后):80/172 | 17000.00
1790 | 动力机械 | 拖拉机 | 轮式拖拉机（不含皮带传动轮式拖拉机） | 50—60马力四轮驱动拖拉机 | 泰安泰山国泰拖拉机制造有限公司 | 轮式拖拉机 | 泰山-504C | 功率：36.8KW/马力；驱动方式：四轮驱动 | 外廓尺寸(长*宽*高MM):3540×1560×2340,驱动型式:4×4轮式,，配套功率（kw）：36.8,轴距(MM):1800,最小使用质量(KG):1710,配重(KG)(前后):95/172 | 17000.00
1791 | 动力机械 | 拖拉机 | 轮式拖拉机（不含皮带传动轮式拖拉机） | 50—60马力四轮驱动拖拉机 | 泰安泰山国泰拖拉机制造有限公司 | 轮式拖拉机 | 泰山-554C | 功率：40.5KW/55马力；驱动方式：四轮驱动 | 外廓尺寸(长*宽*高MM):3540×1560×2340,驱动型式:4×4轮式,配套功率：40.5KW，轴距(MM):1800,最小使用质量(KG):1710,配重(KG)(前/后):95/172 | 17000.00
1792 | 动力机械 | 拖拉机 | 轮式拖拉机（不含皮带传动轮式拖拉机） | 50—60马力四轮驱动拖拉机 | 泰安泰山国泰拖拉机制造有限公司 | 轮式拖拉机 | 泰山-554E | 功率：40.5KW/55马力；驱动方式：四轮驱动 | 结构尺寸(长*宽*高):3250×1350×2230(MM),整机质量:1530(KG),配套动力:40.5(KW),驱动型式:四轮驱动,轴距:1750(MM),最大配重(前/后):32/40(KG) | 17000.00
1793 | 动力机械 | 拖拉机 | 轮式拖拉机（不含皮带传动轮式拖拉机） | 50—60马力四轮驱动拖拉机 | 江苏骏诚光电科技有限公司 | 轮式拖拉机 | 554-1 | 功率：40.5KW/55马力；驱动方式：四轮驱动 | 55-60马力四轮驱动拖拉机；驱动方式:四轮驱动 | 17000.00
1794 | 动力机械 | 拖拉机 | 轮式拖拉机（不含皮带传动轮式拖拉机） | 50—60马力四轮驱动拖拉机 | 江苏骏诚光电科技有限公司 | 轮式拖拉机 | 554D | 功率：40.5KW/55马力；驱动方式：四轮驱动 | 55-60马力四轮驱动拖拉机；驱动方式:四轮驱动 | 17000.00
1795 | 动力机械 | 拖拉机 | 轮式拖拉机（不含皮带传动轮式拖拉机） | 50—60马力四轮驱动拖拉机 | 江苏骏诚光电科技有限公司 | 轮式拖拉机 | 554 | 功率：40.5KW/55马力；驱动方式：四轮驱动 | 55-60马力四轮驱动拖拉机；驱动方式:四轮驱动 | 17000.00
1796 | 动力机械 | 拖拉机 | 轮式拖拉机（不含皮带传动轮式拖拉机） | 50—60马力四轮驱动拖拉机 | 江苏骏诚光电科技有限公司 | 轮式拖拉机 | 554(涵盖554-1) | 功率：40.5KW/55马力；驱动方式：四轮驱动 | 55-60马力四轮驱动拖拉机；驱动方式:四轮驱动 | 17000.00
1797 | 动力机械 | 拖拉机 | 轮式拖拉机（不含皮带传动轮式拖拉机） | 50—60马力四轮驱动拖拉机 | 潍坊昊田农业装备有限公司 | 轮式拖拉机 | 昊田504 | 功率：36.8KW/马力；驱动方式：四轮驱动 | 驱动型式：四轮驱动，外廓尺寸（mm）：3800×1614×2130，轴距（mm）：2060,最小使用质量（kg）:2205,档位数：8/4，变速箱型式：（2+1）×4组成式，功率：36.8kW。 | 17000.00
1798 | 动力机械 | 拖拉机 | 轮式拖拉机（不含皮带传动轮式拖拉机） | 50—60马力四轮驱动拖拉机 | 潍坊昊田农业装备有限公司 | 轮式拖拉机 | 昊田554 | 功率：40.5KW/55马力；驱动方式：四轮驱动 | 驱动型式：四轮驱动，外廓尺寸（mm）：3800×1650×2300，轴距（mm）：2040,最小使用质量（kg）:2135,档位数：8/4，变速箱型式：（2+1）×4组成式，功率：40.4kW. | 17000.00
1799 | 动力机械 | 拖拉机 | 轮式拖拉机（不含皮带传动轮式拖拉机） | 50—60马力四轮驱动拖拉机 | 江苏沃得农业机械有限公司 | 轮式拖拉机 | WD504K | 功率：36.8KW/马力；驱动方式：四轮驱动 | 驱动方式：四轮驱动；发动机标定功率（KW）：36.8；最小使用质量(kg)：1950；档位数（前进/倒退/爬行）：8/8/0；转向方式：液压转向。 | 17000.00
1800 | 动力机械 | 拖拉机 | 轮式拖拉机（不含皮带传动轮式拖拉机） | 50—60马力四轮驱动拖拉机 | 江苏沃得农业机械有限公司 | 轮式拖拉机 | WD554 | 功率：40.5KW/55马力；驱动方式：四轮驱动 | 4×4四轮驱动；发动机功率（kw）：40.5；外形尺寸（长×宽×高）（mm）：3570×1710×2660；档位数：8+8；全液压转向。 | 17000.00
1801 | 动力机械 | 拖拉机 | 轮式拖拉机（不含皮带传动轮式拖拉机） | 50—60马力四轮驱动拖拉机 | 山东萨丁重工有限公司 | 轮式拖拉机 | SD554 | 功率：41KW/55马力；驱动方式：四轮驱动 | 功率：41kw，马力：55马力,型式4x4轮式,长x宽x高:3900x1850x2700mm,轴距2050mm,最小离地间隙：380mm，最小使用质量2260kg,档位数12/12. | 17000.00
1802 | 动力机械 | 拖拉机 | 轮式拖拉机（不含皮带传动轮式拖拉机） | 50—60马力四轮驱动拖拉机 | 山东萨丁重工有限公司 | 轮式拖拉机 | SD504 | 功率：36.8KW/马力；驱动方式：四轮驱动 | 功率：36.8kw，马力：50马力,型式4x4轮式,长宽高:3550x1430x2000mm,轴距1985mm,最小离地间隙：290mm，最小使用质量1510kg,档位数8/2. | 17000.00
1803 | 动力机械 | 拖拉机 | 轮式拖拉机（不含皮带传动轮式拖拉机） | 50—60马力四轮驱动拖拉机 | 星光农机股份有限公司 | 轮式拖拉机 | XG504 | 功率：36.8KW/马力；驱动方式：四轮驱动 | 型式：4×4四轮驱动；功率:36.8kW；外廓尺寸:3503mm×1585mm×1993mm；挡位数（前进/倒退）：8/2；整机最小使用质量：1940kg；最大配重（前/后）：107kg/246kg。 | 17000.00
1804 | 动力机械 | 拖拉机 | 轮式拖拉机（不含皮带传动轮式拖拉机） | 50—60马力四轮驱动拖拉机 | 山东山拖凯泰农业装备有限公司 | 轮式拖拉机 | 山拖504D | 功率：36.8KW/马力；驱动方式：四轮驱动 | 结构尺寸（长x宽x高mm）:3220x1400x2050 整机质量（kg）:1378 配套动力（kw）:36.8 型式:4x4轮式 轴距(mm):1755 最小离地间隙mm:250 | 17000.00
1805 | 动力机械 | 拖拉机 | 轮式拖拉机（不含皮带传动轮式拖拉机） | 50—60马力四轮驱动拖拉机 | 山东山拖凯泰农业装备有限公司 | 轮式拖拉机 | 山拖554D | 功率：40.5KW/55马力；驱动方式：四轮驱动 | 结构尺寸（长x宽x高mm）:3050x1440x2200 整机质量（kg）:1360 配套动力（kw）:40.43 型式:4x4轮式 轴距(mm):1865 最小离地间隙(mm):270 | 17000.00
1806 | 动力机械 | 拖拉机 | 轮式拖拉机（不含皮带传动轮式拖拉机） | 50—60马力四轮驱动拖拉机 | 河南向阳红机械制造有限公司 | 轮式拖拉机 | 向阳红-554A | 功率：40.5KW/55马力；驱动方式：四轮驱动 | 发动机功率：40.4kW；驱动方式：四轮驱动；外廓尺寸（mm）长×宽×高：3400×1510×1450；轴距：1730（mm）；最小使用质量：1552 （kg） | 17000.00
1807 | 动力机械 | 拖拉机 | 轮式拖拉机（不含皮带传动轮式拖拉机） | 50—60马力四轮驱动拖拉机 | 河南向阳红机械制造有限公司 | 轮式拖拉机 | 向阳红-504E | 功率：36.8KW/马力；驱动方式：四轮驱动 | 发动机功率：36.8kW；驱动方式：四轮驱动；外廓尺寸（mm）长×宽×高：3660×1485×2670；轴距：1830（mm）；最小使用质量：1810 （kg） | 17000.00
1808 | 动力机械 | 拖拉机 | 轮式拖拉机（不含皮带传动轮式拖拉机） | 50—60马力四轮驱动拖拉机 | 河南向阳红机械制造有限公司 | 轮式拖拉机 | 向阳红-504A | 功率：36.8KW/马力；驱动方式：四轮驱动 | 发动机功率：36.8kW；驱动方式：四轮驱动；外廓尺寸（mm）长×宽×高：3400×1510×1450；轴距：1730（mm）；最小使用质量：1556（kg） | 17000.00
1809 | 动力机械 | 拖拉机 | 轮式拖拉机（不含皮带传动轮式拖拉机） | 50—60马力四轮驱动拖拉机 | 洛阳市煌睿机械制造有限公司 | 轮式拖拉机 | 华宣554 | 功率：40.5KW/55马力；驱动方式：四轮驱动 | 外廓尺寸（长×宽×高）（mm）：3800×1830×2680,轴距或履带接地长度（mm）:2020,轮距（前轮/后轮）或轨距（mm）:1350/1400~1600 | 17000.00
1810 | 动力机械 | 拖拉机 | 轮式拖拉机（不含皮带传动轮式拖拉机） | 50—60马力四轮驱动拖拉机 | 洛阳市煌睿机械制造有限公司 | 轮式拖拉机 | 华宣504 | 功率：36.8KW/马力；驱动方式：四轮驱动 | 功率：37kW；驱动方式：四轮驱动，外廓尺寸（长×宽×高）（mm）：3800×1775×2650，轴距或履带接地长度（mm）:2020,轮距（前轮/后轮）或轨距（mm）:1350/1400~1600 | 17000.00
1811 | 动力机械 | 拖拉机 | 轮式拖拉机（不含皮带传动轮式拖拉机） | 50—60马力四轮驱动拖拉机 | 一拖川龙四川农业装备有限公司 | 轮式拖拉机 | YTCL554 | 功率：40.5KW/55马力；驱动方式：四轮驱动 | 外形尺寸(长×宽×高):3620×1730×2150MM；最小使用质量:2365㎏；轴距:2040MM；标定功率：40.5KW;标定转速：2400R/MIN | 17000.00
1812 | 动力机械 | 拖拉机 | 轮式拖拉机（不含皮带传动轮式拖拉机） | 50—60马力两轮驱动拖拉机 | 潍坊沃富田农业装备有限公司 | 轮式拖拉机 | WFT500 | 功率：36.8KW/50马力；驱动方式：两轮驱动 | 功率：36.8KW；驱动方式：两轮驱动 | 12000.00
1813 | 动力机械 | 拖拉机 | 轮式拖拉机（不含皮带传动轮式拖拉机） | 50—60马力两轮驱动拖拉机 | 洛阳丰收农业机械装备有限公司 | 轮式拖拉机 | 芬美得-550 | 功率：40.4KW/55马力；驱动方式：两轮驱动 | 发动机功率：40.4kW；驱动方式:两轮驱动；外廓尺寸（mm）长×宽×高：3825×1750×2270；轴距：1990（mm）；最小使用质量：2098（kg） | 12000.00
1814 | 动力机械 | 拖拉机 | 轮式拖拉机（不含皮带传动轮式拖拉机） | 50—60马力两轮驱动拖拉机 | 天津拖拉机制造有限公司 | 轮式拖拉机 | TNW550-1 | 功率：40.4KW/55马力；驱动方式：两轮驱动 | 驱动轮数：两轮驱动；发动机标定功率（kW）：40.4；安全驾驶室 | 12000.00
1815 | 动力机械 | 拖拉机 | 轮式拖拉机（不含皮带传动轮式拖拉机） | 50—60马力两轮驱动拖拉机 | 天津拖拉机制造有限公司 | 轮式拖拉机 | TNW550-2 | 功率：40.4KW/55马力；驱动方式：两轮驱动 | 驱动轮数：两轮驱动；发动机标定功率（kW）：40.4；防翻架 | 12000.00
1816 | 动力机械 | 拖拉机 | 轮式拖拉机（不含皮带传动轮式拖拉机） | 50—60马力两轮驱动拖拉机 | 潍坊泰鸿拖拉机有限公司 | 轮式拖拉机 | TH500 | 功率：36.75Kw/50马力；驱动方式：两轮驱动 | 外形尺寸（长×/宽×高）：3100×1450×1970；驱动型式：4×2轮式；发动机标定功率（kw）：36.75kw;轴距（mm）:1820mm;档位数（前进/倒退/爬行）：8/2/0； | 12000.00
1817 | 动力机械 | 拖拉机 | 轮式拖拉机（不含皮带传动轮式拖拉机） | 50—60马力两轮驱动拖拉机 | 潍坊泰鸿拖拉机有限公司 | 轮式拖拉机 | TH550 | 功率：40.4KW/55马力；驱动方式：两轮驱动 | 外形尺寸（长×/宽×高）：3625×1610×2370；驱动型式：4×2轮式；发动机标定功率（kw）：40.4kw;轴距（mm）:2015mm;档位数（前进/倒退/爬行）：8/2/0； | 12000.00
1818 | 动力机械 | 拖拉机 | 轮式拖拉机（不含皮带传动轮式拖拉机） | 50—60马力两轮驱动拖拉机 | 山东大唐中垦农业装备有限公司 | 轮式拖拉机 | 威牛-500 | 功率：36.75Kw/50马力；驱动方式：两轮驱动 | 驱动轮数：两轮驱动；发动机标定功率（kW）：36.75 | 12000.00
1819 | 动力机械 | 拖拉机 | 轮式拖拉机（不含皮带传动轮式拖拉机） | 50—60马力两轮驱动拖拉机 | 山东腾拖农业装备有限公司 | 轮式拖拉机 | 500-YD | 功率：36.8KW/50马力；驱动方式：两轮驱动 | 外廓尺寸：3170mm×1240mm×1840mm，驱动型式：两轮驱动，配套功率：36.8kW，轴距：1630mm，最小使用质量：1390kg，配重：30kg/60kg，档位数：8/2/0。 | 12000.00
1820 | 动力机械 | 拖拉机 | 轮式拖拉机（不含皮带传动轮式拖拉机） | 50—60马力两轮驱动拖拉机 | 山东腾拖农业装备有限公司 | 轮式拖拉机 | 500 | 功率：36.8KW/50马力；驱动方式：两轮驱动 | 外廓尺寸：3492mm×1500mm×2095mm，驱动型式：两轮驱动，配套功率：36.8kW，轴距：1830mm，最小使用质量：1220kg，配重：30kg/60kg，档位数：8/2/0。 | 12000.00
1821 | 动力机械 | 拖拉机 | 轮式拖拉机（不含皮带传动轮式拖拉机） | 50—60马力两轮驱动拖拉机 | 山东腾拖农业装备有限公司 | 轮式拖拉机 | 550 | 功率：40.5KW/55马力；驱动方式：两轮驱动 | 外廓尺寸：3477mm×1492mm×2095mm，驱动型式：两轮驱动，配套功率：40.5kW，轴距：1830mm，最小使用质量：1220kg，配重：30kg/60kg，档位数：8/2/0。 | 12000.00
1822 | 动力机械 | 拖拉机 | 轮式拖拉机（不含皮带传动轮式拖拉机） | 50—60马力两轮驱动拖拉机 | 潍坊百利拖拉机有限公司 | 轮式拖拉机 | 悍沃550D | 功率：40.5KW/55马力；驱动方式：两轮驱动 | 发动机标定功率：40.5kW；整机型式：4×2两轮驱动；外廓尺寸（长×宽×高）：3300×1400（1300-1680）×1350mm方向盘（安全架2100mm）；最小使用质量：1550kg。 | 12000.00
1823 | 动力机械 | 拖拉机 | 轮式拖拉机（不含皮带传动轮式拖拉机） | 50—60马力两轮驱动拖拉机 | 潍坊百利拖拉机有限公司 | 轮式拖拉机 | 悍沃-550A | 功率：40.5KW/55马力；驱动方式：两轮驱动 | 发动机标定功率：40.5kW；整机型式：4×2轮式；外廓尺寸（长×宽×高）：3700×1600×2300mm；最小使用质量：1840kg。 | 12000.00
1824 | 动力机械 | 拖拉机 | 轮式拖拉机（不含皮带传动轮式拖拉机） | 50—60马力两轮驱动拖拉机 | 潍坊百利拖拉机有限公司 | 轮式拖拉机 | 悍沃-550 | 功率：40.4KW/55马力；驱动方式：两轮驱动 | 发动机标定功率：40.4kW；整机结构型式：4×2两轮驱动；外廓尺寸（长×宽×高）：3980×1650×2130mm；最小使用质量：2030kg。 | 12000.00
1825 | 动力机械 | 拖拉机 | 轮式拖拉机（不含皮带传动轮式拖拉机） | 50—60马力两轮驱动拖拉机 | 潍坊百利拖拉机有限公司 | 轮式拖拉机 | 悍沃-500A | 功率：36.8KW/50马力；驱动方式：两轮驱动 | 发动机标定功率：36.8kW；整机型式：4×2轮式；外廓尺寸（长×宽×高）：3700×1600×2300mm；最小使用质量：1830kg。 | 12000.00
1826 | 动力机械 | 拖拉机 | 轮式拖拉机（不含皮带传动轮式拖拉机） | 50—60马力两轮驱动拖拉机 | 潍坊百利拖拉机有限公司 | 轮式拖拉机 | 悍沃-500 | 功率：36.8KW/50马力；驱动方式：两轮驱动 | 发动机标定功率：36.8kW；整机结构型式：4×2两轮驱动；外廓尺寸（长×宽×高）：3880×1645×2130mm；最小使用质量：2030kg。 | 12000.00
1827 | 动力机械 | 拖拉机 | 轮式拖拉机（不含皮带传动轮式拖拉机） | 50—60马力两轮驱动拖拉机 | 潍坊百利拖拉机有限公司 | 轮式拖拉机 | 悍沃500D | 功率：36.8KW/50马力；驱动方式：两轮驱动 | 发动机标定功率：36.8kW；整机型式：4×2两轮驱动；外廓尺寸（长×宽×高）：3300×1400（1300-1680）×1350mm方向盘（安全架2100mm）；最小使用质量：1550kg。 | 12000.00
1828 | 动力机械 | 拖拉机 | 轮式拖拉机（不含皮带传动轮式拖拉机） | 50—60马力两轮驱动拖拉机 | 雷沃重工股份有限公司 | 轮式拖拉机 | M500-E | 功率：36.8KW/50马力；驱动方式：两轮驱动 | 驱动方式：两轮驱动；功率（kw）：36.8KW | 12000.00
1829 | 动力机械 | 拖拉机 | 轮式拖拉机（不含皮带传动轮式拖拉机） | 50—60马力两轮驱动拖拉机 | 潍坊华夏拖拉机制造有限公司 | 轮式拖拉机 | 华夏550 | 功率：40.4KW/55马力；驱动方式：两轮驱动 | 55马力≤功率＜60马力；驱动方式：两轮驱动 | 12000.00
1830 | 动力机械 | 拖拉机 | 轮式拖拉机（不含皮带传动轮式拖拉机） | 50—60马力两轮驱动拖拉机 | 洛阳天宇机械制造有限公司 | 轮式拖拉机 | 格朗斯-550 | 功率：40.5KW/55马力；驱动方式：两轮驱动 | 驱动型式: 两轮驱动；发动机标定功率: 40.4（kW）;发动机标定转速（r/min）2200；轴距：2015（㎜）；最小使用质量2260（㎏） | 12000.00
1831 | 动力机械 | 拖拉机 | 轮式拖拉机（不含皮带传动轮式拖拉机） | 50—60马力两轮驱动拖拉机 | 山东潍坊鲁中拖拉机有限公司 | 轮式拖拉机 | 鲁中-500B | 功率：36.8KW/50马力；驱动方式：两轮驱动 | 驱动轮数：两轮驱动；发动机标定功率：36.8KW | 12000.00
1832 | 动力机械 | 拖拉机 | 轮式拖拉机（不含皮带传动轮式拖拉机） | 50—60马力两轮驱动拖拉机 | 山东潍坊鲁中拖拉机有限公司 | 轮式拖拉机 | 鲁中-500 | 功率：36.8KW/50马力；驱动方式：两轮驱动 | 驱动轮数：两轮驱动；发动机标定功率：37KW | 12000.00
1833 | 动力机械 | 拖拉机 | 轮式拖拉机（不含皮带传动轮式拖拉机） | 50—60马力两轮驱动拖拉机 | 山东潍坊鲁中拖拉机有限公司 | 轮式拖拉机 | 鲁中-500A | 功率：36.8KW/50马力；驱动方式：两轮驱动 | 驱动轮数：两轮驱动；发动机标定功率（KW）：36.8 | 12000.00
1834 | 动力机械 | 拖拉机 | 轮式拖拉机（不含皮带传动轮式拖拉机） | 50—60马力两轮驱动拖拉机 | 山东潍坊鲁中拖拉机有限公司 | 轮式拖拉机 | 鲁中-550 | 功率：40.5KW/55马力；驱动方式：两轮驱动 | 驱动轮数：两轮驱动；发动机标定功率（KW）：40.5 | 12000.00
1835 | 动力机械 | 拖拉机 | 轮式拖拉机（不含皮带传动轮式拖拉机） | 50—60马力两轮驱动拖拉机 | 山东潍坊鲁中拖拉机有限公司 | 轮式拖拉机 | 鲁中550A | 功率：40.5KW/55马力；驱动方式：两轮驱动 | 驱动轮数：两轮驱动；发动机标定功率（KW）：40.5 | 12000.00
1836 | 动力机械 | 拖拉机 | 轮式拖拉机（不含皮带传动轮式拖拉机） | 50—60马力两轮驱动拖拉机 | 洛阳千年丰农业机械有限公司 | 轮式拖拉机 | 千年丰-550D | 功率：40.5KW/55马力；驱动方式：两轮驱动 | 驱动型式: 两轮驱动；发动机标定功率: 40.5（kW）；发动机标定转速（r/min）2400；轴距：1790（㎜）；最小使用质量1400（㎏） | 12000.00
1837 | 动力机械 | 拖拉机 | 轮式拖拉机（不含皮带传动轮式拖拉机） | 50—60马力两轮驱动拖拉机 | 洛阳千年丰农业机械有限公司 | 轮式拖拉机 | 千年丰-550 | 功率：40.5KW/55马力；驱动方式：两轮驱动 | 驱动型式: 两轮驱动；发动机标定功率: 40.4（kW）；发动机标定转速（r/min）2200；；轴距：1950（㎜）；最小使用质量2300（㎏） | 12000.00
1838 | 动力机械 | 拖拉机 | 轮式拖拉机（不含皮带传动轮式拖拉机） | 50—60马力两轮驱动拖拉机 | 潍坊昌荣机械有限公司 | 轮式拖拉机 | 潍河550B | 功率：40.5KW/55马力；驱动方式：两轮驱动 | 驱动方式：两轮驱动；发动机型号：A4K39T55 ；发动机功率：40.4kw；外廓尺寸（mm）：3565×1590×2413；最小使用质量：1825kg；轴距：2015mm； | 12000.00
1839 | 动力机械 | 拖拉机 | 轮式拖拉机（不含皮带传动轮式拖拉机） | 50—60马力两轮驱动拖拉机 | 山东常发工贸有限公司 | 轮式拖拉机 | 500 | 功率：36.8KW/50马力；驱动方式：两轮驱动 | 型式：4×2轮式；外廓尺寸(长×宽×高)：3160mm×1550mm×2170mm；配套功率：36.8kW；轴距：1900mm；最小使用质量：1582kg；档位数：8/2。 | 12000.00
1840 | 动力机械 | 拖拉机 | 轮式拖拉机（不含皮带传动轮式拖拉机） | 50—60马力两轮驱动拖拉机 | 山东常发工贸有限公司 | 轮式拖拉机 | 550 | 功率：40.5KW/55马力；驱动方式：两轮驱动 | 型式：4×2轮式；外廓尺寸(长×宽×高)：3750mm×1850mm×2400mm；配套功率：40.5kW；轴距：2000mm；最小使用质量：2020kg；档位数：8/2。 | 12000.00
1841 | 动力机械 | 拖拉机 | 轮式拖拉机（不含皮带传动轮式拖拉机） | 50—60马力两轮驱动拖拉机 | 洛阳瑞得拖拉机有限公司 | 轮式拖拉机 | RD550 | 功率：40.5KW/55马力；驱动方式：两轮驱动 | 驱动方式：两轮驱动；发动机标定功率（kw）：40.4 | 12000.00
1842 | 动力机械 | 拖拉机 | 轮式拖拉机（不含皮带传动轮式拖拉机） | 50—60马力两轮驱动拖拉机 | 山拖农机装备有限公司 | 轮式拖拉机 | TS550A | 功率：40.5KW/55马力；驱动方式：两轮驱动 | 外型尺寸（mm）：3480×1510×2445； 驱动方式：两轮驱动 功率（KW）:40.5 轴距（mm）:1850 最小使用质量（kg）:1675 | 12000.00
1843 | 动力机械 | 拖拉机 | 轮式拖拉机（不含皮带传动轮式拖拉机） | 50—60马力两轮驱动拖拉机 | 山拖农机装备有限公司 | 轮式拖拉机 | TS500A | 功率：36.77Kw/50马力；驱动方式：两轮驱动 | 外型尺寸（mm）：3510×1510×2310； 驱动方式：两轮驱动 功率（KW）:36.77（或选装36.8） 轴距（mm）:1935 最小使用质量（kg）:1667 | 12000.00
1844 | 动力机械 | 拖拉机 | 轮式拖拉机（不含皮带传动轮式拖拉机） | 50—60马力两轮驱动拖拉机 | 中联重机股份有限公司 | 轮式拖拉机 | RF550 | 功率：40.5KW/55马力；驱动方式：两轮驱动 | 型式：4×2两轮驱动；外廊尺寸（长×宽×高）（mm）：3850×1630×2300；轴距（mm）：1908；轮距（前轮/后轮）：1300/1300；配套动力功率40.5kW； | 12000.00
1845 | 动力机械 | 拖拉机 | 轮式拖拉机（不含皮带传动轮式拖拉机） | 50—60马力两轮驱动拖拉机 | 中联重机股份有限公司 | 轮式拖拉机 | RK550 | 功率：40.4KW/55马力；驱动方式：两轮驱动 | 型式：4×2两轮驱动；外廊尺寸（长×宽×高）（mm）：4040×1750×2410；轴距（mm）：2040；轮距（前轮/后轮）：1250/1300；配套动力功率40.4kw； | 12000.00
1846 | 动力机械 | 拖拉机 | 轮式拖拉机（不含皮带传动轮式拖拉机） | 50—60马力两轮驱动拖拉机 | 中联重机股份有限公司 | 轮式拖拉机 | RF550-A | 功率：40.5KW/55马力；驱动方式：两轮驱动 | 型式：4×2两轮驱动；外廊尺寸（长×宽×高）（mm）：3850×1630×2300；轴距（mm）：1908；轮距（前轮/后轮）：1300/1300；配套动力功率40.5kW； | 12000.00
1847 | 动力机械 | 拖拉机 | 轮式拖拉机（不含皮带传动轮式拖拉机） | 50—60马力两轮驱动拖拉机 | 中联重机股份有限公司 | 轮式拖拉机 | RK500-A | 功率：36.8KW/50马力；驱动方式：两轮驱动 | 型式：4×2两轮驱动；外廊尺寸（长×宽×高）（mm）：3990×1800×2660；轴距（mm）：1960；轮距（前轮/后轮）：1290/1300；配套动力功率36.8kW； | 12000.00
1848 | 动力机械 | 拖拉机 | 轮式拖拉机（不含皮带传动轮式拖拉机） | 50—60马力两轮驱动拖拉机 | 中联重机股份有限公司 | 轮式拖拉机 | RF500-A | 功率：36.8KW/50马力；驱动方式：两轮驱动 | 型式：4×2两轮驱动；外廊尺寸（长×宽×高）（mm）：3410×1630×2140；轴距（mm）：1908；轮距（前轮/后轮）：1300/1300；配套动力功率36.8kW； | 12000.00
1849 | 动力机械 | 拖拉机 | 轮式拖拉机（不含皮带传动轮式拖拉机） | 50—60马力两轮驱动拖拉机 | 中联重机股份有限公司 | 轮式拖拉机 | RK500 | 功率：36.8KW/50马力；驱动方式：两轮驱动 | 型式：4×2两轮驱动；外廊尺寸（长×宽×高）（mm）：3990×1800×2460；轴距（mm）：1960；轮距（前轮/后轮）：1290/1300；配套动力功率36.8kW； | 12000.00
1850 | 动力机械 | 拖拉机 | 轮式拖拉机（不含皮带传动轮式拖拉机） | 50—60马力两轮驱动拖拉机 | 中联重机股份有限公司 | 轮式拖拉机 | RK550-A | 功率：40.4KW/55马力；驱动方式：两轮驱动 | 型式：4×2两轮驱动；外廊尺寸（长×宽×高）（mm）：4040×1820×2660；轴距（mm）：2350；轮距（前轮/后轮）：1300/1300；配套动力功率40.4kW； | 12000.00
1851 | 动力机械 | 拖拉机 | 轮式拖拉机（不含皮带传动轮式拖拉机） | 50—60马力两轮驱动拖拉机 | 泰安泰山国泰拖拉机制造有限公司 | 轮式拖拉机 | 泰山-550C | 功率：40.5KW/55马力；驱动方式：两轮驱动 | 外廓尺寸(长*宽*高MM):3500×1560×2340,驱动型式:4×2轮式,配套动力:40.5(KW)轴距(MM):1850,最小使用质量(KG):1590,配重(KG)(前/后):95/172 | 12000.00
1852 | 动力机械 | 拖拉机 | 轮式拖拉机（不含皮带传动轮式拖拉机） | 50—60马力两轮驱动拖拉机 | 泰安泰山国泰拖拉机制造有限公司 | 轮式拖拉机 | 泰山-550E | 功率：40.5KW/55马力；驱动方式：两轮驱动 | 结构尺寸(长*宽*高):3250×1350×2230(MM),整机质量:1400(KG),配套动力:40.5(KW),驱动型式:两轮驱动,轴距:1750(MM),最大配重(前/后):32/40(KG) | 12000.00
1853 | 动力机械 | 拖拉机 | 轮式拖拉机（不含皮带传动轮式拖拉机） | 50—60马力两轮驱动拖拉机 | 泰安泰山国泰拖拉机制造有限公司 | 轮式拖拉机 | 泰山-500D | 功率：36.8KW/50马力；驱动方式：两轮驱动 | 结构尺寸(长*宽*高):3250×1350×2230(MM),整机质量:1400(KG),配套动力:36.8(KW),驱动型式:两轮驱动,轴距:1750(MM),最大配重(前/后):32/40(KG) | 12000.00
1854 | 动力机械 | 拖拉机 | 轮式拖拉机（不含皮带传动轮式拖拉机） | 50—60马力两轮驱动拖拉机 | 泰安泰山国泰拖拉机制造有限公司 | 轮式拖拉机 | 泰山-500A | 功率：36.8KW/50马力；驱动方式：两轮驱动 | 外廓尺寸(长*宽*高MM):3500×1580×2380,驱动型式:4×2轮式,配套功率：36.8KW，轴距(MM):1800,最小使用质量(KG):1600,配重(KG)(前/后):80/172 | 12000.00
1855 | 动力机械 | 拖拉机 | 轮式拖拉机（不含皮带传动轮式拖拉机） | 50—60马力两轮驱动拖拉机 | 泰安泰山国泰拖拉机制造有限公司 | 轮式拖拉机 | 泰山-500C | 功率：36.8KW/50马力；驱动方式：两轮驱动 | 外廓尺寸(长*宽*高MM):3500×1560×2340,驱动型式:4×2轮式,配套功率：36.8KW，轴距(MM):1800,最小使用质量(KG):1590,配重(KG)(前/后):95/172 | 12000.00
1856 | 动力机械 | 拖拉机 | 轮式拖拉机（不含皮带传动轮式拖拉机） | 50—60马力两轮驱动拖拉机 | 泰安泰山国泰拖拉机制造有限公司 | 轮式拖拉机 | 泰山-500 | 功率：36.8KW/50马力；驱动方式：两轮驱动 | 外廓尺寸（长*宽*高mm）：3870×1650×2350，驱动型式：4×2轮式 ，配套功率（kw）：36.8，轴距（mm）：1966，最小使用质量（kg）：2010 | 12000.00
1857 | 动力机械 | 拖拉机 | 轮式拖拉机（不含皮带传动轮式拖拉机） | 50—60马力两轮驱动拖拉机 | 潍坊昊田农业装备有限公司 | 轮式拖拉机 | 昊田550 | 功率：40.4KW/55马力；驱动方式：两轮驱动 | 驱动型式：两轮驱动，外廓尺寸（mm）：3850×1650×2300，轴距（mm）：2035,最小使用质量（kg）:2030,档位数：8/4，变速箱型式：（2+1）×4组成式，功率：40.4kW。 | 12000.00
1858 | 动力机械 | 拖拉机 | 轮式拖拉机（不含皮带传动轮式拖拉机） | 50—60马力两轮驱动拖拉机 | 潍坊昊田农业装备有限公司 | 轮式拖拉机 | 昊田500 | 功率：36.8KW/50马力；驱动方式：两轮驱动 | 驱动型式：两轮驱动，外廓尺寸（mm）：3800×1614×2080，轴距（mm）：1946,最小使用质量（kg）:1980,档位数：8/4，变速箱型式：（2+1）×4组成式，功率：36.8kW. | 12000.00
1859 | 动力机械 | 拖拉机 | 轮式拖拉机（不含皮带传动轮式拖拉机） | 50—60马力两轮驱动拖拉机 | 山东萨丁重工有限公司 | 轮式拖拉机 | SD500 | 功率：36.8KW/50马力；驱动方式：两轮驱动 | 功率：36.8kw，马力：50马力,型式4x2轮式,长宽高:3550x1430x2000mm,轴距1920mm,最小离地间隙：320mm，最小使用质量1460kg,档位数8/2. | 12000.00
1860 | 动力机械 | 拖拉机 | 轮式拖拉机（不含皮带传动轮式拖拉机） | 50—60马力两轮驱动拖拉机 | 山东山拖凯泰农业装备有限公司 | 轮式拖拉机 | 山拖550D | 功率：40.4KW/55马力；驱动方式：两轮驱动 | 结构尺寸（长x宽x高mm）:3140x1440x2200 整机质量（kg）:1360 配套动力（kw）:40.43 型式:4x2轮式 轴距(mm):1908 最小离地间隙(mm):270 | 12000.00
1861 | 动力机械 | 拖拉机 | 轮式拖拉机（不含皮带传动轮式拖拉机） | 50—60马力两轮驱动拖拉机 | 山东山拖凯泰农业装备有限公司 | 轮式拖拉机 | 山拖500D | 功率：36.8KW/50马力；驱动方式：两轮驱动 | 结构尺寸（长x宽x高mm）:2970x1410x1990 整机质量（kg）:1257 配套动力（kw）:36.8 型式:4x2轮式 轴距(mm):1600 最小离地间隙mm:225 | 12000.00
1862 | 动力机械 | 拖拉机 | 轮式拖拉机（不含皮带传动轮式拖拉机） | 50—60马力两轮驱动拖拉机 | 河南向阳红机械制造有限公司 | 轮式拖拉机 | 向阳红-500A | 功率：36.8KW/50马力；驱动方式：两轮驱动 | 发动机功率：36.8kW；驱动方式：两轮驱动；外廓尺寸（mm）长×宽×高：3400×1510×1450；轴距：1660（mm）；最小使用质量：1390（kg） | 12000.00
1863 | 动力机械 | 拖拉机 | 轮式拖拉机（不含皮带传动轮式拖拉机） | 50—60马力两轮驱动拖拉机 | 河南向阳红机械制造有限公司 | 轮式拖拉机 | 向阳红-550A | 功率：40.4KW/55马力；驱动方式：两轮驱动 | 发动机功率：40.4kW；驱动方式：两轮驱动；外廓尺寸（mm）长×宽×高：3400×1510×1450；轴距：1660（mm）；最小使用质量：1390（kg) | 12000.00
1864 | 动力机械 | 拖拉机 | 轮式拖拉机（不含皮带传动轮式拖拉机） | 50—60马力两轮驱动拖拉机 | 洛阳市煌睿机械制造有限公司 | 轮式拖拉机 | 华宣500 | 功率：36.8KW/50马力；驱动方式：两轮驱动 | 功率：36.8kW；驱动方式：两轮驱动;外廓尺寸（长×宽×高）（mm）：3900×1650×2480，轮距（前轮/后轮）或轨距（mm）:1300~1600/1400~1600 | 12000.00
1865 | 动力机械 | 拖拉机 | 轮式拖拉机（不含皮带传动轮式拖拉机） | 40—50马力四轮驱动拖拉机 | 潍坊沃富田农业装备有限公司 | 轮式拖拉机 | WFT454 | 功率：33.1KW/45马力；驱动方式：四轮驱动 | 功率：33.1KW；驱动方式：四轮驱动 | 13300.00
1866 | 动力机械 | 拖拉机 | 轮式拖拉机（不含皮带传动轮式拖拉机） | 40—50马力四轮驱动拖拉机 | 潍坊沃富田农业装备有限公司 | 轮式拖拉机 | WFT404 | 功率：29.5KW/40马力；驱动方式：四轮驱动 | 功率：29.5KW；驱动方式：四轮驱动 | 13300.00
1867 | 动力机械 | 拖拉机 | 轮式拖拉机（不含皮带传动轮式拖拉机） | 40—50马力四轮驱动拖拉机 | 洛阳丰收农业机械装备有限公司 | 轮式拖拉机 | 芬美得-404E | 功率：29.4KW/40马力；驱动方式：四轮驱动 | 发动机功率：29.4kW；驱动方式：四轮驱动；外廓尺寸（mm）长×宽×高：3660×1485×2140；轴距：1830（mm）；最小使用质量：1700 （kg） | 13300.00
1868 | 动力机械 | 拖拉机 | 轮式拖拉机（不含皮带传动轮式拖拉机） | 40—50马力四轮驱动拖拉机 | 洛阳丰收农业机械装备有限公司 | 轮式拖拉机 | 芬美得-404 | 功率：29.4KW/40马力；驱动方式：四轮驱动 | 发动机功率：29.4kW；驱动方式:四轮驱动；外廓尺寸（mm）长×宽×高：3800×1640×2220；轴距：1990（mm）；最小使用质量：2135 （kg） | 13300.00
1869 | 动力机械 | 拖拉机 | 轮式拖拉机（不含皮带传动轮式拖拉机） | 40—50马力四轮驱动拖拉机 | 洛阳丰收农业机械装备有限公司 | 轮式拖拉机 | 芬美得-454E | 功率：33.1KW/45马力；驱动方式：四轮驱动 | 发动机功率：33.1kW；驱动方式：四轮驱动；外廓尺寸（mm）长×宽×高：3660×1485×2140；轴距：1830（mm）；最小使用质量：1700（kg） | 13300.00
1870 | 动力机械 | 拖拉机 | 轮式拖拉机（不含皮带传动轮式拖拉机） | 40—50马力四轮驱动拖拉机 | 洛阳丰收农业机械装备有限公司 | 轮式拖拉机 | 芬美得-454 | 功率：33.1KW/45马力；驱动方式：四轮驱动 | 发动机功率：33.1kW；驱动方式:四轮驱动；外廓尺寸（mm）长×宽×高：3800×1640×2220；轴距：1990（mm）；最小使用质量：2135 （kg） | 13300.00
1871 | 动力机械 | 拖拉机 | 轮式拖拉机（不含皮带传动轮式拖拉机） | 40—50马力四轮驱动拖拉机 | 马恒达悦达(盐城)拖拉机有限公司 | 轮式拖拉机 | 黄海金马-404C | 功率：29.4KW/40马力；驱动方式：四轮驱动 | 外型尺寸（mm）：3430×（1280～1740）×1950 驱动方式：四轮驱动； 功率（kW）:29.4； 轴距（mm）:1825； | 13300.00
1872 | 动力机械 | 拖拉机 | 轮式拖拉机（不含皮带传动轮式拖拉机） | 40—50马力四轮驱动拖拉机 | 马恒达悦达(盐城)拖拉机有限公司 | 轮式拖拉机 | 黄海金马-404D | 功率：29.4KW/40马力；驱动方式：四轮驱动 | 外型尺寸（mm）：2920(2780)×1240(1280)×1230(1250)； 驱动方式：四轮驱动； 功率（kW）:29.4； 轴距（mm）:1825(1780)； | 13300.00
1873 | 动力机械 | 拖拉机 | 轮式拖拉机（不含皮带传动轮式拖拉机） | 40—50马力四轮驱动拖拉机 | 山东亚丰农业机械装备有限公司 | 轮式拖拉机 | YF404 | 功率：29.4KW/40马力；驱动方式：四轮驱动 | 驱动方式：四轮驱动；发动机标定功率（KW）：29.4； | 13300.00
1874 | 动力机械 | 拖拉机 | 轮式拖拉机（不含皮带传动轮式拖拉机） | 40—50马力四轮驱动拖拉机 | 山东润达农业装备有限公司 | 轮式拖拉机 | 润达-404 | 功率：29.5KW/40马力；驱动方式：四轮驱动 | 发动机功率：29.5KW;型式：4×4四轮驱动;外廓尺寸mm(长×宽×高):3140×1265×1850;最小使用质量:1220kg;挡位数(前进/倒退/爬行) :8/2/0;起动方式:电起动; | 13300.00
1875 | 动力机械 | 拖拉机 | 轮式拖拉机（不含皮带传动轮式拖拉机） | 40—50马力四轮驱动拖拉机 | 天津拖拉机制造有限公司 | 轮式拖拉机 | TN404 | 功率：29.4KW/40马力；驱动方式：四轮驱动 | 驱动轮数：四轮驱动；发动机标定功率（kW）：29.42(国三发动机) | 13300.00
1876 | 动力机械 | 拖拉机 | 轮式拖拉机（不含皮带传动轮式拖拉机） | 40—50马力四轮驱动拖拉机 | 天津拖拉机制造有限公司 | 轮式拖拉机 | TNW454-3 | 功率：33.1KW/45马力；驱动方式：四轮驱动 | 驱动轮数：四轮驱动；发动机标定功率（kW）：33.1 | 13300.00
1877 | 动力机械 | 拖拉机 | 轮式拖拉机（不含皮带传动轮式拖拉机） | 40—50马力四轮驱动拖拉机 | 天津拖拉机制造有限公司 | 轮式拖拉机 | TNW454-1 | 功率：33.1KW/45马力；驱动方式：四轮驱动 | 驱动轮数：四轮驱动；发动机标定功率（kW）：33.1；安全驾驶室 | 13300.00
1878 | 动力机械 | 拖拉机 | 轮式拖拉机（不含皮带传动轮式拖拉机） | 40—50马力四轮驱动拖拉机 | 潍坊泰鸿拖拉机有限公司 | 轮式拖拉机 | TY404 | 功率：29.5KW/40马力；驱动方式：四轮驱动 | 外形尺寸（长×/宽×高）：3260×1455×2025；驱动型式：4×4轮式；发动机标定功率（kw）：29.5kw;轴距（mm）:1780mm;档位数（前进/倒退/爬行）：8/2/0； | 13300.00
1879 | 动力机械 | 拖拉机 | 轮式拖拉机（不含皮带传动轮式拖拉机） | 40—50马力四轮驱动拖拉机 | 潍坊泰鸿拖拉机有限公司 | 轮式拖拉机 | TY454 | 功率：33.1KW/45马力；驱动方式：四轮驱动 | 外形尺寸（长×/宽×高）：3400×1500×2005；驱动型式：4×4轮式；发动机标定功率（kw）：33.1kw;轴距（mm）:1820mm;档位数（前进/倒退/爬行）：8/2； | 13300.00
1880 | 动力机械 | 拖拉机 | 轮式拖拉机（不含皮带传动轮式拖拉机） | 40—50马力四轮驱动拖拉机 | 山东大唐中垦农业装备有限公司 | 轮式拖拉机 | 威牛-404 | 功率：29.4KW/40马力；驱动方式：四轮驱动 | 驱动轮数：四轮驱动；发动机标定功率（kW）：29.4 | 13300.00
1881 | 动力机械 | 拖拉机 | 轮式拖拉机（不含皮带传动轮式拖拉机） | 40—50马力四轮驱动拖拉机 | 山东腾拖农业装备有限公司 | 轮式拖拉机 | 404 | 功率：29.4KW/40马力；驱动方式：四轮驱动 | 外廓尺寸：3426mm×1435mm×2085mm，驱动型式：四轮驱动，配套功率：29.4kW，轴距：1850mm，最小使用质量：1490kg，配重：30kg/60kg，档位数：8/2/0。 | 13300.00
1882 | 动力机械 | 拖拉机 | 轮式拖拉机（不含皮带传动轮式拖拉机） | 40—50马力四轮驱动拖拉机 | 山东腾拖农业装备有限公司 | 轮式拖拉机 | 404-YD | 功率：29.5KW/40马力；驱动方式：四轮驱动 | 外廓尺寸：3150mm×1250mm×1830mm，驱动型式：四轮驱动，配套功率：29.5kW，轴距：1700mm，最小使用质量：1310kg，配重：30kg/60kg，档位数：8/2/0。 | 13300.00
1883 | 动力机械 | 拖拉机 | 轮式拖拉机（不含皮带传动轮式拖拉机） | 40—50马力四轮驱动拖拉机 | 山东腾拖农业装备有限公司 | 轮式拖拉机 | 454-YD | 功率：33.1KW/45马力；驱动方式：四轮驱动 | 外廓尺寸：3200mm×1250mm×1840mm，驱动型式：四轮驱动，配套功率：33.1kW，轴距：1840mm，最小使用质量：1450kg，配重：30kg/60kg，档位数：8/2/0。 | 13300.00
1884 | 动力机械 | 拖拉机 | 轮式拖拉机（不含皮带传动轮式拖拉机） | 40—50马力四轮驱动拖拉机 | 山东腾拖农业装备有限公司 | 轮式拖拉机 | 454 | 功率：33.1KW/45马力；驱动方式：四轮驱动 | 外廓尺寸：3432mm×1427mm×2080mm，驱动型式：四轮驱动，配套功率：33.1kW，轴距：1845mm，最小使用质量：1490kg，配重：30kg/60kg，档位数：8/2/0。 | 13300.00
1885 | 动力机械 | 拖拉机 | 轮式拖拉机（不含皮带传动轮式拖拉机） | 40—50马力四轮驱动拖拉机 | 潍坊百利拖拉机有限公司 | 轮式拖拉机 | 悍沃-454D | 功率：33.1KW/45马力；驱动方式：四轮驱动 | 发动机标定功率：33.1kW；整机型式：4×4轮式；外廓尺寸（长×宽×高）：3300×1500×1350mm；最小使用质量：1350kg。 | 13300.00
1886 | 动力机械 | 拖拉机 | 轮式拖拉机（不含皮带传动轮式拖拉机） | 40—50马力四轮驱动拖拉机 | 潍坊百利拖拉机有限公司 | 轮式拖拉机 | 悍沃-454 | 功率：33.1KW/45马力；驱动方式：四轮驱动 | 发动机标定功率：33.1kW；整机型式：4×4轮式；外廓尺寸（长×宽×高）：3500×1600×1900mm；最小使用质量：1520kg。 | 13300.00
1887 | 动力机械 | 拖拉机 | 轮式拖拉机（不含皮带传动轮式拖拉机） | 40—50马力四轮驱动拖拉机 | 潍坊百利拖拉机有限公司 | 轮式拖拉机 | 悍沃-404D | 功率：29.4KW/40马力；驱动方式：四轮驱动 | 发动机标定功率：29.4kW；整机型式：4×4四轮驱动；外廓尺寸（长×宽×高）：3020×1450×1720mm；最小使用质量：1185kg。 | 13300.00
1888 | 动力机械 | 拖拉机 | 轮式拖拉机（不含皮带传动轮式拖拉机） | 40—50马力四轮驱动拖拉机 | 潍坊百利拖拉机有限公司 | 轮式拖拉机 | 悍沃-404B | 功率：29.4KW/40马力；驱动方式：四轮驱动 | 发动机标定功率：29.4kW；整机型式：4×4四轮驱动；外廓尺寸（长×宽×高）：3350×1510×1900mm；最小使用质量：1314kg。 | 13300.00
1889 | 动力机械 | 拖拉机 | 轮式拖拉机（不含皮带传动轮式拖拉机） | 40—50马力四轮驱动拖拉机 | 潍坊百利拖拉机有限公司 | 轮式拖拉机 | 悍沃404A | 功率：29.4KW/40马力；驱动方式：四轮驱动 | 发动机标定功率：29.4kW；整机型式：4×4四轮驱动；外廓尺寸（长×宽×高）：3350×1610×1900mm；最小使用质量：1314kg。 | 13300.00
1890 | 动力机械 | 拖拉机 | 轮式拖拉机（不含皮带传动轮式拖拉机） | 40—50马力四轮驱动拖拉机 | 雷沃重工股份有限公司 | 轮式拖拉机 | HT454 | 功率：33.1KW/45马力；驱动方式：四轮驱动 | 驱动方式：四轮驱动；功率（kw）：33.1KW | 13300.00
1891 | 动力机械 | 拖拉机 | 轮式拖拉机（不含皮带传动轮式拖拉机） | 40—50马力四轮驱动拖拉机 | 雷沃重工股份有限公司 | 轮式拖拉机 | M404-BA | 功率：29.4KW/40马力；驱动方式：四轮驱动 | 驱动方式：四轮驱动；功率（kw）：29.4KW | 13300.00
1892 | 动力机械 | 拖拉机 | 轮式拖拉机（不含皮带传动轮式拖拉机） | 40—50马力四轮驱动拖拉机 | 雷沃重工股份有限公司 | 轮式拖拉机 | M404L-E | 功率：29.4KW/40马力；驱动方式：四轮驱动 | 驱动方式：四轮驱动；功率（kw）：29.4KW | 13300.00
1893 | 动力机械 | 拖拉机 | 轮式拖拉机（不含皮带传动轮式拖拉机） | 40—50马力四轮驱动拖拉机 | 雷沃重工股份有限公司 | 轮式拖拉机 | M404-B1 | 功率：29.4KW/40马力；驱动方式：四轮驱动 | 驱动方式：四轮驱动；功率（kw）：29.4KW | 13300.00
1894 | 动力机械 | 拖拉机 | 轮式拖拉机（不含皮带传动轮式拖拉机） | 40—50马力四轮驱动拖拉机 | 雷沃重工股份有限公司 | 轮式拖拉机 | M404-B | 功率：29.4KW/40马力；驱动方式：四轮驱动 | 驱动方式：四轮驱动；功率（kw）：29.4KW | 13300.00
1895 | 动力机械 | 拖拉机 | 轮式拖拉机（不含皮带传动轮式拖拉机） | 40—50马力四轮驱动拖拉机 | 雷沃重工股份有限公司 | 轮式拖拉机 | M454-B1 | 功率：33.1KW/45马力；驱动方式：四轮驱动 | 驱动方式：四轮驱动；功率（kw）：33.1KW | 13300.00
1896 | 动力机械 | 拖拉机 | 轮式拖拉机（不含皮带传动轮式拖拉机） | 40—50马力四轮驱动拖拉机 | 雷沃重工股份有限公司 | 轮式拖拉机 | M454-BA | 功率：33.1KW/45马力；驱动方式：四轮驱动 | 驱动方式：四轮驱动；功率（kw）：33.1KW | 13300.00
1897 | 动力机械 | 拖拉机 | 轮式拖拉机（不含皮带传动轮式拖拉机） | 40—50马力四轮驱动拖拉机 | 雷沃重工股份有限公司 | 轮式拖拉机 | M454-E | 功率：33.1KW/45马力；驱动方式：四轮驱动 | 驱动方式：四轮驱动；功率（kw）：33.1KW | 13300.00
1898 | 动力机械 | 拖拉机 | 轮式拖拉机（不含皮带传动轮式拖拉机） | 40—50马力四轮驱动拖拉机 | 潍坊华夏拖拉机制造有限公司 | 轮式拖拉机 | 华夏454 | 功率：33.1KW/45马力；驱动方式：四轮驱动 | 45马力≤功率＜50马力；驱动方式：四轮驱动 | 13300.00
1899 | 动力机械 | 拖拉机 | 轮式拖拉机（不含皮带传动轮式拖拉机） | 40—50马力四轮驱动拖拉机 | 潍坊华夏拖拉机制造有限公司 | 轮式拖拉机 | 华夏404 | 功率：29.5KW/40马力；驱动方式：四轮驱动 | 40马力≤功率＜45马力；驱动方式：四轮驱动 | 13300.00
1900 | 动力机械 | 拖拉机 | 轮式拖拉机（不含皮带传动轮式拖拉机） | 40—50马力四轮驱动拖拉机 | 洛阳天宇机械制造有限公司 | 轮式拖拉机 | 格朗斯-404 | 功率：29.4KW/40马力；驱动方式：四轮驱动 | 驱动型式: 四轮驱动；发动机标定功率: 29.4（kW）；发动机标定转速（r/min）2400；轴距：1830（㎜）；最小使用质量1625（㎏） | 13300.00
1901 | 动力机械 | 拖拉机 | 轮式拖拉机（不含皮带传动轮式拖拉机） | 40—50马力四轮驱动拖拉机 | 洛阳天宇机械制造有限公司 | 轮式拖拉机 | 格朗斯-454 | 功率：33.1KW/45马力；驱动方式：四轮驱动 | 驱动型式: 四轮驱动；发动机标定功率: 33.1（kW）;发动机标定转速（r/min）2300；轴距：1990（㎜）；最小使用质量2080（㎏） | 13300.00
1902 | 动力机械 | 拖拉机 | 轮式拖拉机（不含皮带传动轮式拖拉机） | 40—50马力四轮驱动拖拉机 | 约翰迪尔(宁波)农业机械有限公司 | 轮式拖拉机 | 454 | 功率：33.1KW/45马力；驱动方式：四轮驱动 | 驱动轮数：四轮驱动；国三发动机标定功率（kW）：33.1 | 13300.00
1903 | 动力机械 | 拖拉机 | 轮式拖拉机（不含皮带传动轮式拖拉机） | 40—50马力四轮驱动拖拉机 | 约翰迪尔(宁波)农业机械有限公司 | 轮式拖拉机 | 404 | 功率：29.5KW/40马力；驱动方式：四轮驱动 | 驱动轮数：四轮驱动；国三发动机标定功率（kW）：29.5 | 13300.00
1904 | 动力机械 | 拖拉机 | 轮式拖拉机（不含皮带传动轮式拖拉机） | 40—50马力四轮驱动拖拉机 | 约翰迪尔(宁波)农业机械有限公司 | 轮式拖拉机 | 484 | 功率：33.1KW/45马力；驱动方式：四轮驱动 | 驱动轮数：四轮驱动；国三发动机标定功率（kW）：35.3 | 13300.00
1905 | 动力机械 | 拖拉机 | 轮式拖拉机（不含皮带传动轮式拖拉机） | 40—50马力四轮驱动拖拉机 | 山东潍坊鲁中拖拉机有限公司 | 轮式拖拉机 | 鲁中-404B | 功率：29.5KW/40马力；驱动方式：四轮驱动 | 驱动轮数：四轮驱动；发动机标定功率：29.5KW | 13300.00
1906 | 动力机械 | 拖拉机 | 轮式拖拉机（不含皮带传动轮式拖拉机） | 40—50马力四轮驱动拖拉机 | 山东潍坊鲁中拖拉机有限公司 | 轮式拖拉机 | 鲁中-454 | 功率：33.1KW/45马力；驱动方式：四轮驱动 | 驱动轮数：四轮驱动；发动机标定功率：33.1KW | 13300.00
1907 | 动力机械 | 拖拉机 | 轮式拖拉机（不含皮带传动轮式拖拉机） | 40—50马力四轮驱动拖拉机 | 山东潍坊鲁中拖拉机有限公司 | 轮式拖拉机 | 鲁中-454B | 功率：33.1KW/45马力；驱动方式：四轮驱动 | 驱动轮数：四轮驱动；发动机标定功率：33.1KW | 13300.00
1908 | 动力机械 | 拖拉机 | 轮式拖拉机（不含皮带传动轮式拖拉机） | 40—50马力四轮驱动拖拉机 | 山东潍坊鲁中拖拉机有限公司 | 轮式拖拉机 | 鲁中-404A | 功率：29.5KW/40马力；驱动方式：四轮驱动 | 驱动轮数：四轮驱动；发动机标定功率（KW）：29.5 | 13300.00
1909 | 动力机械 | 拖拉机 | 轮式拖拉机（不含皮带传动轮式拖拉机） | 40—50马力四轮驱动拖拉机 | 山东潍坊鲁中拖拉机有限公司 | 轮式拖拉机 | 鲁中-404 | 功率：29.5KW/40马力；驱动方式：四轮驱动 | 驱动轮数：四轮驱动；发动机标定功率：29.4KW | 13300.00
1910 | 动力机械 | 拖拉机 | 轮式拖拉机（不含皮带传动轮式拖拉机） | 40—50马力四轮驱动拖拉机 | 山东潍坊鲁中拖拉机有限公司 | 轮式拖拉机 | 鲁中-454A | 功率：33.1KW/45马力；驱动方式：四轮驱动 | 驱动轮数：四轮驱动；发动机标定功率（KW）：34 | 13300.00
1911 | 动力机械 | 拖拉机 | 轮式拖拉机（不含皮带传动轮式拖拉机） | 40—50马力四轮驱动拖拉机 | 洛阳千年丰农业机械有限公司 | 轮式拖拉机 | 千年丰-404 | 功率：29.4KW/40马力；驱动方式：四轮驱动 | 驱动型式: 四轮驱动；发动机标定功率: 29.4（kW）；发动机标定转速（r/min）2400；轴距：1830（㎜）；最小使用质量1625（㎏） | 13300.00
1912 | 动力机械 | 拖拉机 | 轮式拖拉机（不含皮带传动轮式拖拉机） | 40—50马力四轮驱动拖拉机 | 洛阳千年丰农业机械有限公司 | 轮式拖拉机 | 千年丰-404D | 功率：29.4KW/40马力；驱动方式：四轮驱动 | 驱动型式: 四轮驱动；发动机标定功率: 29.5（kW）；发动机标定转速（r/min）2400；轴距：1760（㎜）；最小使用质量1245（㎏） | 13300.00
1913 | 动力机械 | 拖拉机 | 轮式拖拉机（不含皮带传动轮式拖拉机） | 40—50马力四轮驱动拖拉机 | 洛阳千年丰农业机械有限公司 | 轮式拖拉机 | 千年丰-454 | 功率：33.1KW/45马力；驱动方式：四轮驱动 | 驱动型式: 四轮驱动；发动机标定功率: 33.1（kW）；发动机标定转速（r/min）2300；轴距：1990（㎜）；最小使用质量2080（㎏） | 13300.00
1914 | 动力机械 | 拖拉机 | 轮式拖拉机（不含皮带传动轮式拖拉机） | 40—50马力四轮驱动拖拉机 | 潍坊昌荣机械有限公司 | 轮式拖拉机 | 潍河404B | 功率：29.5KW/40马力；驱动方式：四轮驱动 | 驱动方式：四轮驱动；发动机型号：C490BT-8；发动机功率：29.4kw； 外廓尺寸（mm）：3610×1590×2355；最小使用质量：1930kg；轴距：1970mm | 13300.00
1915 | 动力机械 | 拖拉机 | 轮式拖拉机（不含皮带传动轮式拖拉机） | 40—50马力四轮驱动拖拉机 | 潍坊迪尔津拖农业装备有限公司 | 轮式拖拉机 | 迪尔津拖404 | 功率：29.4KW/40马力；驱动方式：四轮驱动 | 驱动型式：4×4轮式 外廓尺寸(长×宽×高)mm：3355×1255×2000 配套功率kW：29.4 最小使用质量kg：1400 | 13300.00
1916 | 动力机械 | 拖拉机 | 轮式拖拉机（不含皮带传动轮式拖拉机） | 40—50马力四轮驱动拖拉机 | 山东常发工贸有限公司 | 轮式拖拉机 | 404-YD | 功率：29.4KW/40马力；驱动方式：四轮驱动 | 型式：4×4轮式；配套功率：29.4kW；外廓尺寸(长×宽×高)：3050mm×1250mm×1170mm；轴距：1700mm；最小使用质量：1310kg；档位数：8/2；离合器型式：干式单作用。 | 13300.00
1917 | 动力机械 | 拖拉机 | 轮式拖拉机（不含皮带传动轮式拖拉机） | 40—50马力四轮驱动拖拉机 | 山东常发工贸有限公司 | 轮式拖拉机 | 404-3 | 功率：29.4KW/40马力；驱动方式：四轮驱动 | 型式：4×4四轮驱动；外廓尺寸(长×宽×高)：3375mm×1430mm×2000mm；轴距：1800mm；最小使用质量：1450kg；档位数：8/2；离合器型式：干式、单作用离合器。 | 13300.00
1918 | 动力机械 | 拖拉机 | 轮式拖拉机（不含皮带传动轮式拖拉机） | 40—50马力四轮驱动拖拉机 | 山东常发工贸有限公司 | 轮式拖拉机 | 454 | 功率：33.1KW/45马力；驱动方式：四轮驱动 | 型式：4×4轮式；外廓尺寸(长×宽×高)：3450mm×1620mm×2220mm；配套功率：33.1kW；轴距：1990mm；最小使用质量：1920kg；档位数：8/2/0 | 13300.00
1919 | 动力机械 | 拖拉机 | 轮式拖拉机（不含皮带传动轮式拖拉机） | 40—50马力四轮驱动拖拉机 | 江苏常发农业装备股份有限公司 | 轮式拖拉机 | CFC404A | 功率：29.5KW/40马力；驱动方式：四轮驱动 | 驱动方式：四轮驱动；发动机型号：CF4B40T；标定功率：29.4kW；标定转速：2400r/min；档位数：前进16/倒退8/爬行0；发动机与离合器联结方式：直联式； | 13300.00
1920 | 动力机械 | 拖拉机 | 轮式拖拉机（不含皮带传动轮式拖拉机） | 40—50马力四轮驱动拖拉机 | 洛阳市博马农业工程机械有限公司 | 轮式拖拉机 | 博马-454 | 功率：33.1KW/45马力；驱动方式：四轮驱动 | 发动机标定功率：33.1kW；驱动方式：四轮驱动 | 13300.00
1921 | 动力机械 | 拖拉机 | 轮式拖拉机（不含皮带传动轮式拖拉机） | 40—50马力四轮驱动拖拉机 | 第一拖拉机股份有限公司 | 轮式拖拉机 | ME454 | 功率：33.1KW/45马力；驱动方式：四轮驱动 | 功率：33.1kw/45马力；驱动方式：四轮驱动 | 13300.00
1922 | 动力机械 | 拖拉机 | 轮式拖拉机（不含皮带传动轮式拖拉机） | 40—50马力四轮驱动拖拉机 | 第一拖拉机股份有限公司 | 轮式拖拉机 | ME454-1 | 功率：33.1KW/45马力；驱动方式：四轮驱动 | 功率：33.1kw/45马力；驱动方式：四轮驱动 | 13300.00
1923 | 动力机械 | 拖拉机 | 轮式拖拉机（不含皮带传动轮式拖拉机） | 40—50马力四轮驱动拖拉机 | 第一拖拉机股份有限公司 | 轮式拖拉机 | SG404-1 | 功率：29.4KW/40马力；驱动方式：四轮驱动 | 功率：29.4kw;驱动方式：四轮驱动； | 13300.00
1924 | 动力机械 | 拖拉机 | 轮式拖拉机（不含皮带传动轮式拖拉机） | 40—50马力四轮驱动拖拉机 | 第一拖拉机股份有限公司 | 轮式拖拉机 | SK404-1 | 功率：29.5KW/40马力；驱动方式：四轮驱动 | 功率：29.5kw;驱动方式：四轮驱动； | 13300.00
1925 | 动力机械 | 拖拉机 | 轮式拖拉机（不含皮带传动轮式拖拉机） | 40—50马力四轮驱动拖拉机 | 第一拖拉机股份有限公司 | 轮式拖拉机 | SK404 | 功率：29.4KW/40马力；驱动方式：四轮驱动 | 功率：29.4kw/40马力；驱动方式：四轮驱动 | 13300.00
1926 | 动力机械 | 拖拉机 | 轮式拖拉机（不含皮带传动轮式拖拉机） | 40—50马力四轮驱动拖拉机 | 第一拖拉机股份有限公司 | 轮式拖拉机 | ME404 | 功率：29.4KW/40马力；驱动方式：四轮驱动 | 功率：29.4kw/29.5kw/40马力；驱动方式：四轮驱动 | 13300.00
1927 | 动力机械 | 拖拉机 | 轮式拖拉机（不含皮带传动轮式拖拉机） | 40—50马力四轮驱动拖拉机 | 第一拖拉机股份有限公司 | 轮式拖拉机 | SK454 | 功率：33.1KW/45马力；驱动方式：四轮驱动 | 功率:33.1kw;驱动方式：四轮驱动； | 13300.00
1928 | 动力机械 | 拖拉机 | 轮式拖拉机（不含皮带传动轮式拖拉机） | 40—50马力四轮驱动拖拉机 | 第一拖拉机股份有限公司 | 轮式拖拉机 | SK454-1 | 功率：33.1KW/45马力；驱动方式：四轮驱动 | 功率：33.1kw;驱动方式：四轮驱动； | 13300.00
1929 | 动力机械 | 拖拉机 | 轮式拖拉机（不含皮带传动轮式拖拉机） | 40—50马力四轮驱动拖拉机 | 洛阳瑞得拖拉机有限公司 | 轮式拖拉机 | RD404A | 功率：29.4KW/40马力；驱动方式：四轮驱动 | 驱动方式：四轮驱动；发动机标定功率（kw）：29.4 | 13300.00
1930 | 动力机械 | 拖拉机 | 轮式拖拉机（不含皮带传动轮式拖拉机） | 40—50马力四轮驱动拖拉机 | 山拖农机装备有限公司 | 轮式拖拉机 | TS404 | 功率：29.5KW/40马力；驱动方式：四轮驱动 | 外型尺寸（mm）：3360×1700×2330； 驱动方式：四轮驱动 功率（KW）:29.4 轴距（mm）:1950 最小使用质量（kg）:1750 | 13300.00
1931 | 动力机械 | 拖拉机 | 轮式拖拉机（不含皮带传动轮式拖拉机） | 40—50马力四轮驱动拖拉机 | 山拖农机装备有限公司 | 轮式拖拉机 | TS454A | 功率：33.1KW/45马力；驱动方式：四轮驱动 | 外型尺寸（mm）：3510×1510×2300； 驱动方式：四轮驱动； 功率（KW）:33.09（或选装33.1）； 发动机为国三发动机； 轴距（mm）:1970 | 13300.00
1932 | 动力机械 | 拖拉机 | 轮式拖拉机（不含皮带传动轮式拖拉机） | 40—50马力四轮驱动拖拉机 | 中联重机股份有限公司 | 轮式拖拉机 | RF404-2 | 功率：29.4KW/40马力；驱动方式：四轮驱动 | 型式：4×4轮式；外廊尺寸（长×宽×高）（mm）：3600×1620×2250；轴距（mm）：1930；轮距（前轮/后轮）：1430/1430；配套动力功率29.4kW； | 13300.00
1933 | 动力机械 | 拖拉机 | 轮式拖拉机（不含皮带传动轮式拖拉机） | 40—50马力四轮驱动拖拉机 | 中联重机股份有限公司 | 轮式拖拉机 | RF454-2 | 功率：33.1KW/45马力；驱动方式：四轮驱动 | 型式：4×4轮式；外廊尺寸（长×宽×高）（mm）：3700×1720×2350；轴距（mm）：1985；轮距（前轮/后轮）：1430/1430；配套动力功率33.1kW； | 13300.00
1934 | 动力机械 | 拖拉机 | 轮式拖拉机（不含皮带传动轮式拖拉机） | 40—50马力四轮驱动拖拉机 | 中联重机股份有限公司 | 轮式拖拉机 | RK454-A | 功率：33.1KW/45马力；驱动方式：四轮驱动 | 型式：4×4四轮驱动；外廊尺寸（长×宽×高）（mm）：3980×1650×2660；轴距（mm）：1990；轮距（前轮/后轮）：1250/1300；配套动力功率33.1kW； | 13300.00
1935 | 动力机械 | 拖拉机 | 轮式拖拉机（不含皮带传动轮式拖拉机） | 40—50马力四轮驱动拖拉机 | 中联重机股份有限公司 | 轮式拖拉机 | RK454 | 功率：33.1KW/45马力；驱动方式：四轮驱动 | 型式：4×4四轮驱动；外廊尺寸（长×宽×高）（mm）：3980×1650×2400；轴距（mm）：1990；轮距（前轮/后轮）：1250/1300；配套动力功率33.1kW； | 13300.00
1936 | 动力机械 | 拖拉机 | 轮式拖拉机（不含皮带传动轮式拖拉机） | 40—50马力四轮驱动拖拉机 | 中联重机股份有限公司 | 轮式拖拉机 | RF454-B | 功率：33.1KW/45马力；驱动方式：四轮驱动 | 型式：4×4四轮驱动；外廊尺寸（长×宽×高）（mm）：3410×1630×2140；轴距（mm）：1908；轮距（前轮/后轮）：1300/1300；配套动力功率33.1kW； | 13300.00
1937 | 动力机械 | 拖拉机 | 轮式拖拉机（不含皮带传动轮式拖拉机） | 40—50马力四轮驱动拖拉机 | 中联重机股份有限公司 | 轮式拖拉机 | RK454-B | 功率：33.1KW/45马力；驱动方式：四轮驱动 | 型式：4×4四轮驱动；外廊尺寸（长×宽×高）（mm）：3980×1650×2130；轴距（mm）：1990；轮距（前轮/后轮）：1250/1300；配套动力功率33.1kW； | 13300.00
1938 | 动力机械 | 拖拉机 | 轮式拖拉机（不含皮带传动轮式拖拉机） | 40—50马力四轮驱动拖拉机 | 中联重机股份有限公司 | 轮式拖拉机 | RF454-A2 | 功率：33.1KW/45马力；驱动方式：四轮驱动 | 型式：4×4轮式；外廊尺寸（长×宽×高）（mm）：3700×1720×2350；轴距（mm）：1985；轮距（前轮/后轮）：1430/1430；配套动力功率33.1kW； | 13300.00
1939 | 动力机械 | 拖拉机 | 轮式拖拉机（不含皮带传动轮式拖拉机） | 40—50马力四轮驱动拖拉机 | 中联重机股份有限公司 | 轮式拖拉机 | RD454-B | 功率：33.1KW/45马力；驱动方式：四轮驱动 | 型式：4×4四轮驱动；外廊尺寸（长×宽×高）（mm）：3600×1600×1950；轴距（mm）：1920；轮距（前轮/后轮）：1250/1200；配套动力功率33.1kW； | 13300.00
1940 | 动力机械 | 拖拉机 | 轮式拖拉机（不含皮带传动轮式拖拉机） | 40—50马力四轮驱动拖拉机 | 中联重机股份有限公司 | 轮式拖拉机 | RD404-B | 功率：29.4KW/40马力；驱动方式：四轮驱动 | 型式：4×4四轮驱动；外廊尺寸（长×宽×高）（mm）：3530×1600×1890；轴距（mm）：1835；轮距（前轮/后轮）：1250/1190；配套动力功率29.4kW； | 13300.00
1941 | 动力机械 | 拖拉机 | 轮式拖拉机（不含皮带传动轮式拖拉机） | 40—50马力四轮驱动拖拉机 | 中联重机股份有限公司 | 轮式拖拉机 | RK404 | 功率：29.5KW/40马力；驱动方式：四轮驱动 | 型式：4×4四轮驱动；外廊尺寸（长×宽×高）（mm）：3980×1650×2400；轴距（mm）：1990；轮距（前轮/后轮）：1250/1300；配套动力功率29.4kW； | 13300.00
1942 | 动力机械 | 拖拉机 | 轮式拖拉机（不含皮带传动轮式拖拉机） | 40—50马力四轮驱动拖拉机 | 中联重机股份有限公司 | 轮式拖拉机 | RF404-B | 功率：29.4KW/40马力；驱动方式：四轮驱动 | 型式：4×4四轮驱动；外廊尺寸（长×宽×高）（mm）：3312×1550×2050；轴距（mm）：1818；轮距（前轮/后轮）：1300/1300；配套动力功率29.4kW； | 13300.00
1943 | 动力机械 | 拖拉机 | 轮式拖拉机（不含皮带传动轮式拖拉机） | 40—50马力四轮驱动拖拉机 | 中联重机股份有限公司 | 轮式拖拉机 | RK404-B | 功率：29.5KW/40马力；驱动方式：四轮驱动 | 型式：4×4四轮驱动；外廊尺寸（长×宽×高）（mm）：3980×1650×2130；轴距（mm）：1990；轮距（前轮/后轮）：1250/1300；配套动力功率29.4kW； | 13300.00
1944 | 动力机械 | 拖拉机 | 轮式拖拉机（不含皮带传动轮式拖拉机） | 40—50马力四轮驱动拖拉机 | 中联重机股份有限公司 | 轮式拖拉机 | RD404L | 功率：29.4KW/40马力；驱动方式：四轮驱动 | 型式：4×4四轮驱动；外廊尺寸（长×宽×高）（mm）：3630×1400×1500；轴距（mm）：1840；轮距（前轮/后轮）：1070/1000；配套动力功率29.4kW； | 13300.00
1945 | 动力机械 | 拖拉机 | 轮式拖拉机（不含皮带传动轮式拖拉机） | 40—50马力四轮驱动拖拉机 | 中联重机股份有限公司 | 轮式拖拉机 | RK404-A | 功率：29.5KW/40马力；驱动方式：四轮驱动 | 型式：4×4四轮驱动；外廊尺寸（长×宽×高）（mm）：3980×1650×2660；轴距（mm）：1990；轮距（前轮/后轮）：1250/1300；配套动力功率29.4kW； | 13300.00
1946 | 动力机械 | 拖拉机 | 轮式拖拉机（不含皮带传动轮式拖拉机） | 40—50马力四轮驱动拖拉机 | 中联重机股份有限公司 | 轮式拖拉机 | RF404-A2 | 功率：29.4KW/40马力；驱动方式：四轮驱动 | 型式：4×4轮式；外廊尺寸（长×宽×高）（mm）：3600×1620×2255；轴距（mm）：1930；轮距（前轮/后轮）：1430/1430；配套动力功率29.4kW； | 13300.00
1947 | 动力机械 | 拖拉机 | 轮式拖拉机（不含皮带传动轮式拖拉机） | 40—50马力四轮驱动拖拉机 | 泰安泰山国泰拖拉机制造有限公司 | 轮式拖拉机 | 泰山-454A | 功率：33.1KW/45马力；驱动方式：四轮驱动 | 外廓尺寸(长*宽*高MM):3500×1580×2380,驱动型式:4×4轮式,配套功率：33.1KW，轴距(MM):1860,最小使用质量(KG):1720,配重(KG)(前/后):80/172 | 13300.00
1948 | 动力机械 | 拖拉机 | 轮式拖拉机（不含皮带传动轮式拖拉机） | 40—50马力四轮驱动拖拉机 | 泰安泰山国泰拖拉机制造有限公司 | 轮式拖拉机 | 泰山-454C | 功率：33.1KW/45马力；驱动方式：四轮驱动 | 外廓尺寸(长*宽*高MM):3540×1560×2340,驱动型式:4×4轮式,配套功率：33.1KW，轴距(MM):1800,最小使用质量(KG):1710,配重(KG)(前/后):95/172 | 13300.00
1949 | 动力机械 | 拖拉机 | 轮式拖拉机（不含皮带传动轮式拖拉机） | 40—50马力四轮驱动拖拉机 | 泰安泰山国泰拖拉机制造有限公司 | 轮式拖拉机 | 泰山-454B | 功率：33.1KW/45马力；驱动方式：四轮驱动 | 外廓尺寸(长*宽*高MM):3500×1550×2250,驱动型式:4×4轮式,配套功率：33.1KW，轴距(MM):1780,最小使用质量(KG):1520,配重(KG)(前/后):54/135 | 13300.00
1950 | 动力机械 | 拖拉机 | 轮式拖拉机（不含皮带传动轮式拖拉机） | 40—50马力四轮驱动拖拉机 | 泰安泰山国泰拖拉机制造有限公司 | 轮式拖拉机 | 泰山-454D | 功率：33.1KW/45马力；驱动方式：四轮驱动 | 结构尺寸(长*宽*高):3100×1320×2150(MM),整机质量:1330(KG),配套动力:33.1(KW),驱动型式:四轮驱动,轴距:1850(MM),最大配重(前/后):32/34(KG) | 13300.00
1951 | 动力机械 | 拖拉机 | 轮式拖拉机（不含皮带传动轮式拖拉机） | 40—50马力四轮驱动拖拉机 | 泰安泰山国泰拖拉机制造有限公司 | 轮式拖拉机 | 泰山-404D | 功率：29.4KW/40马力；驱动方式：四轮驱动 | 结构尺寸(长*宽*高):3100×1320×2150(MM),整机质量:1330(KG),配套动力:29.4(KW),驱动型式:四轮驱动,轴距:1850(MM),最大配重(前/后):32/34(KG) | 13300.00
1952 | 动力机械 | 拖拉机 | 轮式拖拉机（不含皮带传动轮式拖拉机） | 40—50马力四轮驱动拖拉机 | 泰安泰山国泰拖拉机制造有限公司 | 轮式拖拉机 | 泰山-404C | 功率：29.4KW/40马力；驱动方式：四轮驱动 | 外廓尺寸(长*宽*高MM):3540×1560×2340,驱动型式:4×4轮式,配套功率：29.4KW，轴距(MM):1800,最小使用质量(KG):1710,配重(KG)(前/后):95/172 | 13300.00
1953 | 动力机械 | 拖拉机 | 轮式拖拉机（不含皮带传动轮式拖拉机） | 40—50马力四轮驱动拖拉机 | 泰安泰山国泰拖拉机制造有限公司 | 轮式拖拉机 | 泰山-404B | 功率：29.4KW/40马力；驱动方式：四轮驱动 | 外廓尺寸(长*宽*高MM):3500×1550×2250,驱动型式:4×4轮式,配套功率：29.4KW，轴距(MM):1780,最小使用质量(KG):1520,配重(KG)(前/后):54/135, | 13300.00
1954 | 动力机械 | 拖拉机 | 轮式拖拉机（不含皮带传动轮式拖拉机） | 40—50马力四轮驱动拖拉机 | 泰安泰山国泰拖拉机制造有限公司 | 轮式拖拉机 | 泰山-404A | 功率：29.4KW/40马力；驱动方式：四轮驱动 | 外廓尺寸(长*宽*高MM):3500×1580×2380,驱动型式:4×4轮式,配套功率：29.4KW，轴距(MM):1860,最小使用质量(KG):1720,配重(KG)(前/后):80/172 | 13300.00
1955 | 动力机械 | 拖拉机 | 轮式拖拉机（不含皮带传动轮式拖拉机） | 40—50马力四轮驱动拖拉机 | 江苏骏诚光电科技有限公司 | 轮式拖拉机 | 404 | 功率：29.4KW/40马力；驱动方式：四轮驱动 | 40-45马力四轮驱动拖拉机；驱动方式:四轮驱动 | 13300.00
1956 | 动力机械 | 拖拉机 | 轮式拖拉机（不含皮带传动轮式拖拉机） | 40—50马力四轮驱动拖拉机 | 潍坊昊田农业装备有限公司 | 轮式拖拉机 | TY454 | 功率：33.1KW/45马力；驱动方式：四轮驱动 | 驱动型式：四轮驱动，外廓尺寸（mm）：3500×1700×2130（1470），轴距（mm）：1980,使用质量（kg）:1490,档位数：8/2，变速箱型式：（4+1）×2组成式，功率：33.1kW | 13300.00
1957 | 动力机械 | 拖拉机 | 轮式拖拉机（不含皮带传动轮式拖拉机） | 40—50马力四轮驱动拖拉机 | 潍坊昊田农业装备有限公司 | 轮式拖拉机 | TY404 | 功率：29.5KW/40马力；驱动方式：四轮驱动 | 驱动型式：四轮驱动，外廓尺寸（mm）：3250×1560×1965，轴距（mm）：1860,最小使用质量（kg）:1300,档位数：8/2，变速箱型式：（4+1）×2组成式，功率：29.5kW。 | 13300.00
1958 | 动力机械 | 拖拉机 | 轮式拖拉机（不含皮带传动轮式拖拉机） | 40—50马力四轮驱动拖拉机 | 江苏沃得农业机械有限公司 | 轮式拖拉机 | WD454K | 功率：33.1KW/45马力；驱动方式：四轮驱动 | 4×4四轮驱动；发动机功率（kw）：33.1；外形尺寸（长×宽×高）（mm）：3650×1572×2342；档位数：8+8；全液压转向。 | 13300.00
1959 | 动力机械 | 拖拉机 | 轮式拖拉机（不含皮带传动轮式拖拉机） | 40—50马力四轮驱动拖拉机 | 江苏沃得农业机械有限公司 | 轮式拖拉机 | WD404K | 功率：29.4KW/40马力；驱动方式：四轮驱动 | 驱动方式：四轮驱动；发动机标定功率（kW）：29.4/29.5；最小使用质量(kg)：1950；档位数（前进/倒退/爬行）：8/8/0；转向方式：液压转向。 | 13300.00
1960 | 动力机械 | 拖拉机 | 轮式拖拉机（不含皮带传动轮式拖拉机） | 40—50马力四轮驱动拖拉机 | 山东萨丁重工有限公司 | 轮式拖拉机 | SD404 | 功率：29.4KW/40马力；驱动方式：四轮驱动 | 功率：29.4kw,马力：40马力,型式4x4轮式,长宽高:3300x1460x2010mm,轴距1880mm,最小离地间隙：330mm，最小质量1510kg,档位8/2. | 13300.00
1961 | 动力机械 | 拖拉机 | 轮式拖拉机（不含皮带传动轮式拖拉机） | 40—50马力四轮驱动拖拉机 | 山东五征集团有限公司 | 轮式拖拉机 | WZ404X2 | 功率：29.4KW/40马力；驱动方式：四轮驱动 | 外廓尺寸（长×宽×高）：3307×1335×1955mm；最小使用质量：1376kg；转向器型式：摆线转阀式全液压式转向器；制动系型式：机械操纵、蹄式；离合器型式：干式、单片、常结合 | 13300.00
1962 | 动力机械 | 拖拉机 | 轮式拖拉机（不含皮带传动轮式拖拉机） | 40—50马力四轮驱动拖拉机 | 山东五征集团有限公司 | 轮式拖拉机 | TA404 | 功率：29.4KW/40马力；驱动方式：四轮驱动 | 外廓尺寸（长×宽×高）：3340×1400×2200mm；最小使用质量：1435kg；转向器型式：摆线转阀式全液压式转向器；制动系型式：机械操纵、蹄式；离合器型式：干式、单片、双作用、常啮合式 | 13300.00
1963 | 动力机械 | 拖拉机 | 轮式拖拉机（不含皮带传动轮式拖拉机） | 40—50马力四轮驱动拖拉机 | 山东五征集团有限公司 | 轮式拖拉机 | WZ404 | 功率：29.4KW/40马力；驱动方式：四轮驱动 | 外廓尺寸（长×宽×高）：3540×1750×2400mm；最小使用质量：2070kg；转向器型式：摆线转阀式全液压转向器；制动系型式：机械操纵、盘式；离合器型式：干式、单片、常结合 | 13300.00
1964 | 动力机械 | 拖拉机 | 轮式拖拉机（不含皮带传动轮式拖拉机） | 40—50马力四轮驱动拖拉机 | 山东五征集团有限公司 | 轮式拖拉机 | WZ454 | 功率：33.1KW/45马力；驱动方式：四轮驱动 | 外廓尺寸（长×宽×高）：3540×1750×2400mm；最小使用质量：2030kg；转向器型式：摆线转阀式全液压转向器；制动系型式：机械操纵、盘式；离合器型式：干式、单片、常结合 | 13300.00
1965 | 动力机械 | 拖拉机 | 轮式拖拉机（不含皮带传动轮式拖拉机） | 40—50马力四轮驱动拖拉机 | 山东五征集团有限公司 | 轮式拖拉机 | TA454 | 功率：33.1KW/45马力；驱动方式：四轮驱动 | 外廓尺寸（长×宽×高）：3570×1400×2200mm；最小使用质量：1450kg；转向器型式：摆线转阀式全液压式转向器；制动系型式：机械操纵、蹄式；离合器型式：干式、单片、双作用、常啮合式 | 13300.00
1966 | 动力机械 | 拖拉机 | 轮式拖拉机（不含皮带传动轮式拖拉机） | 40—50马力四轮驱动拖拉机 | 星光农机股份有限公司 | 轮式拖拉机 | XG404 | 功率：29.4KW/40马力；驱动方式：四轮驱动 | 型式：4×4四轮驱动；功率:29.4kW；外廓尺寸:3503mm×1585mm×1993mm；挡位数（前进/倒退）：8/2；整机最小使用质量：1920kg；最大配重（前/后）：107kg/246kg。 | 13300.00
1967 | 动力机械 | 拖拉机 | 轮式拖拉机（不含皮带传动轮式拖拉机） | 40—50马力四轮驱动拖拉机 | 山东山拖凯泰农业装备有限公司 | 轮式拖拉机 | 山拖404B | 功率：29.4KW/40马力；驱动方式：四轮驱动 | 结构尺寸（长x宽x高mm）:3350x1540x2270 整机质量（kg）:1559 配套动力（kw）:29.4 型式:4x4轮式 轴距(mm):1720 最小离地间隙mm:340 | 13300.00
1968 | 动力机械 | 拖拉机 | 轮式拖拉机（不含皮带传动轮式拖拉机） | 40—50马力四轮驱动拖拉机 | 山东山拖凯泰农业装备有限公司 | 轮式拖拉机 | 山拖454A | 功率：33.1KW/45马力；驱动方式：四轮驱动 | 结构尺寸（长x宽x高mm）:3170x1605x2400 整机质量（kg）:1441 配套动力（kw）:33.1 型式:4x4四轮驱动 轴距(mm):1890 最小离地间隙(mm):305 | 13300.00
1969 | 动力机械 | 拖拉机 | 轮式拖拉机（不含皮带传动轮式拖拉机） | 40—50马力四轮驱动拖拉机 | 山东山拖凯泰农业装备有限公司 | 轮式拖拉机 | 山拖454B | 功率：33.1KW/45马力；驱动方式：四轮驱动 | 结构尺寸（长x宽x高mm）:3350x1530x2285 整机质量（kg）:1548 配套动力（kw）:33.1 型式:4x4四轮驱动 轴距(mm):1940 最小离地间隙(mm):340 | 13300.00
1970 | 动力机械 | 拖拉机 | 轮式拖拉机（不含皮带传动轮式拖拉机） | 40—50马力四轮驱动拖拉机 | 山东山拖凯泰农业装备有限公司 | 轮式拖拉机 | 山拖454 | 功率：33.1KW/45马力；驱动方式：四轮驱动 | 结构尺寸（长x宽x高mm）:3900x1680x2600 整机质量（kg）:2140 配套动力（kw）:33.1 型式:4x4四轮驱动 轴距(mm):2060 最小离地间隙:330 | 13300.00
1971 | 动力机械 | 拖拉机 | 轮式拖拉机（不含皮带传动轮式拖拉机） | 40—50马力四轮驱动拖拉机 | 山东山拖凯泰农业装备有限公司 | 轮式拖拉机 | 山拖404A | 功率：29.4KW/40马力；驱动方式：四轮驱动 | 结构尺寸（长x宽x高mm）:3460x1670x2230 整机质量（kg）:1331 配套动力（kw）:29.4 型式:4x4轮式 轴距(mm):1790 最小离地间隙:300 | 13300.00
1972 | 动力机械 | 拖拉机 | 轮式拖拉机（不含皮带传动轮式拖拉机） | 40—50马力四轮驱动拖拉机 | 河南向阳红机械制造有限公司 | 轮式拖拉机 | 向阳红-454E | 功率：33.1KW/45马力；驱动方式：四轮驱动 | 发动机功率：33.1kW；驱动方式：四轮驱动；外廓尺寸（mm）长×宽×高：3660×1485×2140；轴距：1830（mm）；最小使用质量：1700 （kg） | 13300.00
1973 | 动力机械 | 拖拉机 | 轮式拖拉机（不含皮带传动轮式拖拉机） | 40—50马力四轮驱动拖拉机 | 河南向阳红机械制造有限公司 | 轮式拖拉机 | 向阳红-404E | 功率：29.4KW/40马力；驱动方式：四轮驱动 | 发动机功率：29.4kW；驱动方式：四轮驱动；外廓尺寸（mm）长×宽×高：3660×1485×2140；轴距：1830（mm）；最小使用质量：1700 （kg） | 13300.00
1974 | 动力机械 | 拖拉机 | 轮式拖拉机（不含皮带传动轮式拖拉机） | 40—50马力四轮驱动拖拉机 | 河南向阳红机械制造有限公司 | 轮式拖拉机 | 向阳红-404A | 功率：29.5KW/40马力；驱动方式：四轮驱动 | 发动机功率：29.5kW；驱动方式：四轮驱动；外廓尺寸（mm）长×宽×高：3240×1320×1350；轴距：1710（mm）；最小使用质量：1260 （kg） | 13300.00
1975 | 动力机械 | 拖拉机 | 轮式拖拉机（不含皮带传动轮式拖拉机） | 40—50马力四轮驱动拖拉机 | 洛阳市煌睿机械制造有限公司 | 轮式拖拉机 | 华宣454 | 功率：33.1KW/45马力；驱动方式：四轮驱动 | 外廓尺寸（长×宽×高）（mm）：3700×1600×2150，轴距或履带接地长度（mm）:1980,轮距（前轮/后轮）或轨距（mm）:1300/1300~1600 | 13300.00
1976 | 动力机械 | 拖拉机 | 轮式拖拉机（不含皮带传动轮式拖拉机） | 40—50马力四轮驱动拖拉机 | 一拖川龙四川农业装备有限公司 | 轮式拖拉机 | YTCL404 | 功率：29.4KW/40马力；驱动方式：四轮驱动 | 外形尺寸(长×宽×高):3540×1560×1975mm；最小使用质量:1436㎏；轴距:1920mm；标定功率:29.42kw；标定转速:2300r/min | 13300.00
1977 | 动力机械 | 拖拉机 | 轮式拖拉机（不含皮带传动轮式拖拉机） | 40—50马力两轮驱动拖拉机 | 洛阳丰收农业机械装备有限公司 | 轮式拖拉机 | 芬美得-450E | 功率：33.1kw/45马力；驱动方式：两轮驱动 | 发动机功率：33.1kW；驱动方式：两轮驱动；外廓尺寸（mm）长×宽×高：3605×1485×2140；轴距：1775（mm）；最小使用质量：1600 （kg） | 10200.00
1978 | 动力机械 | 拖拉机 | 轮式拖拉机（不含皮带传动轮式拖拉机） | 40—50马力两轮驱动拖拉机 | 洛阳丰收农业机械装备有限公司 | 轮式拖拉机 | 芬美得-450 | 功率：33.1kw/45马力；驱动方式：两轮驱动 | 发动机功率：33.1kW；驱动方式:两轮驱动；外廓尺寸（mm）长×宽×高：3800×1640×2220；轴距：1950（mm）；最小使用质量：1875 （kg） | 10200.00
1979 | 动力机械 | 拖拉机 | 轮式拖拉机（不含皮带传动轮式拖拉机） | 40—50马力两轮驱动拖拉机 | 洛阳丰收农业机械装备有限公司 | 轮式拖拉机 | 芬美得-400E | 功率：29.4kW/40马力；驱动方式：两轮驱动 | 发动机功率：29.4kW；驱动方式：两轮驱动；外廓尺寸（mm）长×宽×高：3605×1485×2140；轴距：1775（mm）；最小使用质量：1600 （kg） | 10200.00
1980 | 动力机械 | 拖拉机 | 轮式拖拉机（不含皮带传动轮式拖拉机） | 40—50马力两轮驱动拖拉机 | 洛阳丰收农业机械装备有限公司 | 轮式拖拉机 | 芬美得-400 | 功率：29.4kW/40马力；驱动方式：两轮驱动 | 发动机功率：29.4kW；驱动方式:两轮驱动；外廓尺寸（mm）长×宽×高：3800×1640×2220；轴距：1950（mm）；最小使用质量：1875 （kg） | 10200.00
1981 | 动力机械 | 拖拉机 | 轮式拖拉机（不含皮带传动轮式拖拉机） | 40—50马力两轮驱动拖拉机 | 山东亚丰农业机械装备有限公司 | 轮式拖拉机 | YF400 | 功率：29.4kW/40马力；驱动方式：两轮驱动 | 驱动方式：两轮驱动；发动机标定功率（KW）：29.4 | 10200.00
1982 | 动力机械 | 拖拉机 | 轮式拖拉机（不含皮带传动轮式拖拉机） | 40—50马力两轮驱动拖拉机 | 天津拖拉机制造有限公司 | 轮式拖拉机 | TN400 | 功率：29.4kW/40马力；驱动方式：两轮驱动 | 驱动轮数：两轮驱动；发动机标定功率（kW）：29.42(国三发动机) | 10200.00
1983 | 动力机械 | 拖拉机 | 轮式拖拉机（不含皮带传动轮式拖拉机） | 40—50马力两轮驱动拖拉机 | 潍坊泰鸿拖拉机有限公司 | 轮式拖拉机 | TY400 | 功率：29.4kW/40马力；驱动方式：两轮驱动 | 外形尺寸（长×/宽×高）：3360×1450×2000；驱动型式：4×2轮式；发动机标定功率（kw）：29.5kw;轴距（mm）:1775mm;档位数（前进/倒退/爬行）：8/2/0； | 10200.00
1984 | 动力机械 | 拖拉机 | 轮式拖拉机（不含皮带传动轮式拖拉机） | 40—50马力两轮驱动拖拉机 | 潍坊泰鸿拖拉机有限公司 | 轮式拖拉机 | TY450 | 功率：33.1kw/45马力；驱动方式：两轮驱动 | 外形尺寸（长×/宽×高）：3460×1500×1970；驱动型式：4×2轮式；发动机标定功率（kw）：33.1kw;轴距（mm）:1820mm;档位数（前进/倒退/爬行）：8/2； | 10200.00
1985 | 动力机械 | 拖拉机 | 轮式拖拉机（不含皮带传动轮式拖拉机） | 40—50马力两轮驱动拖拉机 | 山东大唐中垦农业装备有限公司 | 轮式拖拉机 | 威牛-400 | 功率：29.4kW/40马力；驱动方式：两轮驱动 | 驱动轮数：两轮驱动；发动机标定功率（kW）：29.4 | 10200.00
1986 | 动力机械 | 拖拉机 | 轮式拖拉机（不含皮带传动轮式拖拉机） | 40—50马力两轮驱动拖拉机 | 山东腾拖农业装备有限公司 | 轮式拖拉机 | 400 | 功率：29.4kW/40马力；驱动方式：两轮驱动 | 外廓尺寸：3365mm×1420mm×2075mm，驱动型式：两轮驱动，配套功率：29.4kW，轴距：1830mm，最小使用质量：1220kg，配重：30kg/60kg，档位数：8/2/0。 | 10200.00
1987 | 动力机械 | 拖拉机 | 轮式拖拉机（不含皮带传动轮式拖拉机） | 40—50马力两轮驱动拖拉机 | 山东腾拖农业装备有限公司 | 轮式拖拉机 | 400-YD | 功率：29.4kW/40马力；驱动方式：两轮驱动 | 外廓尺寸：3100mm×1250mm×1830mm，驱动型式：两轮驱动，配套功率：29.5kW，轴距：1600mm，最小使用质量：1190kg，配重：30kg/60kg，档位数：8/2/0。 | 10200.00
1988 | 动力机械 | 拖拉机 | 轮式拖拉机（不含皮带传动轮式拖拉机） | 40—50马力两轮驱动拖拉机 | 山东腾拖农业装备有限公司 | 轮式拖拉机 | 450 | 功率：33.1kw/45马力；驱动方式：两轮驱动 | 外廓尺寸：3260mm×1420mm×2010mm，驱动型式：两轮驱动，配套功率：33.1kW，轴距：1780mm，最小使用质量：1290kg，配重：30kg/60kg，档位数：8/2/0。 | 10200.00
1989 | 动力机械 | 拖拉机 | 轮式拖拉机（不含皮带传动轮式拖拉机） | 40—50马力两轮驱动拖拉机 | 山东腾拖农业装备有限公司 | 轮式拖拉机 | 450-YD | 功率：33.1kw/45马力；驱动方式：两轮驱动 | 外廓尺寸：3150mm×1250mm×1840mm，驱动型式：两轮驱动，配套功率：33.1kW，轴距：1620mm，最小使用质量：1290kg，配重：30kg/60kg，档位数：8/2/0。 | 10200.00
1990 | 动力机械 | 拖拉机 | 轮式拖拉机（不含皮带传动轮式拖拉机） | 40—50马力两轮驱动拖拉机 | 潍坊百利拖拉机有限公司 | 轮式拖拉机 | 悍沃-450D | 功率：33.1kw/45马力；驱动方式：两轮驱动 | 发动机标定功率：33.1kW；整机型式：4×2轮式；外廓尺寸（长×宽×高）：3200×1500×1350mm；最小使用质量：1240kg。 | 10200.00
1991 | 动力机械 | 拖拉机 | 轮式拖拉机（不含皮带传动轮式拖拉机） | 40—50马力两轮驱动拖拉机 | 潍坊百利拖拉机有限公司 | 轮式拖拉机 | 悍沃-450 | 功率：33.1kw/45马力；驱动方式：两轮驱动 | 发动机标定功率：33.1kW；整机型式：4×2轮式；外廓尺寸（长×宽×高）：3500×1600×1900mm；最小使用质量：1400kg。 | 10200.00
1992 | 动力机械 | 拖拉机 | 轮式拖拉机（不含皮带传动轮式拖拉机） | 40—50马力两轮驱动拖拉机 | 潍坊百利拖拉机有限公司 | 轮式拖拉机 | 悍沃-400D | 功率：29.4kW/40马力；驱动方式：两轮驱动 | 发动机标定功率：29.4kW；整机型式：4×2轮式；外廓尺寸（长×宽×高）：3020×1450×1720mm；最小使用质量：1095kg。 | 10200.00
1993 | 动力机械 | 拖拉机 | 轮式拖拉机（不含皮带传动轮式拖拉机） | 40—50马力两轮驱动拖拉机 | 潍坊百利拖拉机有限公司 | 轮式拖拉机 | 悍沃400A | 功率：29.4kW/40马力；驱动方式：两轮驱动 | 发动机标定功率：29.4kW；整机型式：4×2两轮驱动；外廓尺寸（长×宽×高）：3350×1610×1900mm；最小使用质量：1214kg。 | 10200.00
1994 | 动力机械 | 拖拉机 | 轮式拖拉机（不含皮带传动轮式拖拉机） | 40—50马力两轮驱动拖拉机 | 潍坊百利拖拉机有限公司 | 轮式拖拉机 | 悍沃-400B | 功率：29.4kW/40马力；驱动方式：两轮驱动 | 发动机标定功率：29.4kW；整机型式：4×2轮式；外廓尺寸（长×宽×高）：3350×1510×1900mm；最小使用质量：1214kg。 | 10200.00
1995 | 动力机械 | 拖拉机 | 轮式拖拉机（不含皮带传动轮式拖拉机） | 40—50马力两轮驱动拖拉机 | 雷沃重工股份有限公司 | 轮式拖拉机 | M450-BA | 功率：33.1kw/45马力；驱动方式：两轮驱动 | 驱动方式：两轮驱动；功率（kw）：33.1KW | 10200.00
1996 | 动力机械 | 拖拉机 | 轮式拖拉机（不含皮带传动轮式拖拉机） | 40—50马力两轮驱动拖拉机 | 潍坊华夏拖拉机制造有限公司 | 轮式拖拉机 | 华夏400 | 功率：29.4kW/40马力；驱动方式：两轮驱动 | 40马力≤功率＜45马力；驱动方式：两轮驱动 | 10200.00
1997 | 动力机械 | 拖拉机 | 轮式拖拉机（不含皮带传动轮式拖拉机） | 40—50马力两轮驱动拖拉机 | 洛阳天宇机械制造有限公司 | 轮式拖拉机 | 格朗斯-400 | 功率：29.4kW/40马力；驱动方式：两轮驱动 | 驱动型式: 两轮驱动；发动机标定功率: 29.4（kW）；发动机标定转速（r/min）2400；轴距：1780（㎜）；最小使用质量1535（㎏） | 10200.00
1998 | 动力机械 | 拖拉机 | 轮式拖拉机（不含皮带传动轮式拖拉机） | 40—50马力两轮驱动拖拉机 | 洛阳天宇机械制造有限公司 | 轮式拖拉机 | 格朗斯-450 | 功率：33.1kw/45马力；驱动方式：两轮驱动 | 驱动型式: 两轮驱动；发动机标定功率: 33.1（kW）;发动机标定转速（r/min）2300；轴距：1940（㎜）；最小使用质量1840（㎏） | 10200.00
1999 | 动力机械 | 拖拉机 | 轮式拖拉机（不含皮带传动轮式拖拉机） | 40—50马力两轮驱动拖拉机 | 山东潍坊鲁中拖拉机有限公司 | 轮式拖拉机 | 鲁中-450A | 功率：33.1kw/45马力；驱动方式：两轮驱动 | 驱动轮数：两轮驱动；发动机标定功率（KW）：34 | 10200.00
2000 | 动力机械 | 拖拉机 | 轮式拖拉机（不含皮带传动轮式拖拉机） | 40—50马力两轮驱动拖拉机 | 山东潍坊鲁中拖拉机有限公司 | 轮式拖拉机 | 鲁中-450B | 功率：33.1kw/45马力；驱动方式：两轮驱动 | 驱动轮数：两轮驱动；发动机标定功率：33.1KW | 10200.00
2001 | 动力机械 | 拖拉机 | 轮式拖拉机（不含皮带传动轮式拖拉机） | 40—50马力两轮驱动拖拉机 | 山东潍坊鲁中拖拉机有限公司 | 轮式拖拉机 | 鲁中-450 | 功率：33.1kw/45马力；驱动方式：两轮驱动 | 驱动轮数：两轮驱动；发动机标定功率：33.1KW | 10200.00
2002 | 动力机械 | 拖拉机 | 轮式拖拉机（不含皮带传动轮式拖拉机） | 40—50马力两轮驱动拖拉机 | 山东潍坊鲁中拖拉机有限公司 | 轮式拖拉机 | 鲁中-400A | 功率：29.4kW/40马力；驱动方式：两轮驱动 | 驱动轮数：两轮驱动；发动机标定功率（KW）：29.5 | 10200.00
2003 | 动力机械 | 拖拉机 | 轮式拖拉机（不含皮带传动轮式拖拉机） | 40—50马力两轮驱动拖拉机 | 山东潍坊鲁中拖拉机有限公司 | 轮式拖拉机 | 鲁中-400B | 功率：29.4kW/40马力；驱动方式：两轮驱动 | 驱动轮数：两轮驱动；发动机标定功率：29.5KW | 10200.00
2004 | 动力机械 | 拖拉机 | 轮式拖拉机（不含皮带传动轮式拖拉机） | 40—50马力两轮驱动拖拉机 | 山东潍坊鲁中拖拉机有限公司 | 轮式拖拉机 | 鲁中-400 | 功率：29.4kW/40马力；驱动方式：两轮驱动 | 驱动轮数：两轮驱动；发动机标定功率：29.4KW | 10200.00
2005 | 动力机械 | 拖拉机 | 轮式拖拉机（不含皮带传动轮式拖拉机） | 40—50马力两轮驱动拖拉机 | 洛阳千年丰农业机械有限公司 | 轮式拖拉机 | 千年丰-400 | 功率：29.4kW/40马力；驱动方式：两轮驱动 | 驱动型式: 两轮驱动；发动机标定功率: 29.4（kW）；发动机标定转速（r/min）2400；轴距：1780（㎜）；最小使用质量1535（㎏） | 10200.00
2006 | 动力机械 | 拖拉机 | 轮式拖拉机（不含皮带传动轮式拖拉机） | 40—50马力两轮驱动拖拉机 | 洛阳千年丰农业机械有限公司 | 轮式拖拉机 | 千年丰-400D | 功率：29.4kW/40马力；驱动方式：两轮驱动 | 驱动型式: 两轮驱动；发动机标定功率: 29.5（kW）；发动机标定转速（r/min）2400；轴距：1680（㎜）；最小使用质量1115（㎏） | 10200.00
2007 | 动力机械 | 拖拉机 | 轮式拖拉机（不含皮带传动轮式拖拉机） | 40—50马力两轮驱动拖拉机 | 洛阳千年丰农业机械有限公司 | 轮式拖拉机 | 千年丰-450 | 功率：33.1kw/45马力；驱动方式：两轮驱动 | 驱动型式: 两轮驱动；发动机标定功率: 33.1（kW）；发动机标定转速（r/min）2300；轴距：1940（㎜）；最小使用质量1840（㎏） | 10200.00
2008 | 动力机械 | 拖拉机 | 轮式拖拉机（不含皮带传动轮式拖拉机） | 40—50马力两轮驱动拖拉机 | 山东常发工贸有限公司 | 轮式拖拉机 | 400-YD | 功率：29.4kW/40马力；驱动方式：两轮驱动 | 型式：4×2轮式；配套功率：29.4kW；外廓尺寸(长×宽×高)：3100m×1250mm×1165mm；轴距：1600mm；最小使用质量：1200kg；档位数：8/2；离合器型式：干式，单作用。 | 10200.00
2009 | 动力机械 | 拖拉机 | 轮式拖拉机（不含皮带传动轮式拖拉机） | 40—50马力两轮驱动拖拉机 | 山东常发工贸有限公司 | 轮式拖拉机 | 400-3 | 功率：29.4kW/40马力；驱动方式：两轮驱动 | 型式：4×2轮式；外廓尺寸(长×宽×高)：3250mm×1410mm×2000mm；轴距：1775mm；最小使用质量：1290kg；档位数：8/2；变速箱型式：（4+1）×2组成式。 | 10200.00
2010 | 动力机械 | 拖拉机 | 轮式拖拉机（不含皮带传动轮式拖拉机） | 40—50马力两轮驱动拖拉机 | 山东常发工贸有限公司 | 轮式拖拉机 | 450 | 功率：33.1kw/45马力；驱动方式：两轮驱动 | 型式：4×2轮式；外廓尺寸(长×宽×高)：3340mm×1610mm×2250mm；配套功率：33.1kW；轴距：1950mm；最小使用质量：1530kg；档位数(前进/倒退/爬行)：8/2/0。 | 10200.00
2011 | 动力机械 | 拖拉机 | 轮式拖拉机（不含皮带传动轮式拖拉机） | 40—50马力两轮驱动拖拉机 | 第一拖拉机股份有限公司 | 轮式拖拉机 | SK400 | 功率：29.4kW/40马力；驱动方式：两轮驱动 | 功率：29.4kw/40马力；驱动方式：两轮轮驱动 | 10200.00
2012 | 动力机械 | 拖拉机 | 轮式拖拉机（不含皮带传动轮式拖拉机） | 40—50马力两轮驱动拖拉机 | 第一拖拉机股份有限公司 | 轮式拖拉机 | ME400 | 功率：29.4kW/40马力；驱动方式：两轮驱动 | 功率：40马力；驱动方式：两轮驱动 | 10200.00
2013 | 动力机械 | 拖拉机 | 轮式拖拉机（不含皮带传动轮式拖拉机） | 40—50马力两轮驱动拖拉机 | 洛阳瑞得拖拉机有限公司 | 轮式拖拉机 | RD400A | 功率：29.4kW/40马力；驱动方式：两轮驱动 | 驱动方式：两轮驱动；发动机标定功率（kw）：29.4 | 10200.00
2014 | 动力机械 | 拖拉机 | 轮式拖拉机（不含皮带传动轮式拖拉机） | 40—50马力两轮驱动拖拉机 | 山拖农机装备有限公司 | 轮式拖拉机 | TS400 | 功率：29.4kW/40马力；驱动方式：两轮驱动 | 外型尺寸（mm）：3315×1700×2330； 驱动方式：两轮驱动 功率（KW）:29.4 轴距（mm）:1960 最小使用质量（kg）:1560 | 10200.00
2015 | 动力机械 | 拖拉机 | 轮式拖拉机（不含皮带传动轮式拖拉机） | 40—50马力两轮驱动拖拉机 | 山拖农机装备有限公司 | 轮式拖拉机 | TS450A | 功率：33.1kw/45马力；驱动方式：两轮驱动 | 外型尺寸（mm）：3510×1510×2310； 驱动方式：两轮驱动； 功率（KW）:33.09（或选装33.1）； 发动机为国三发动机； 轴距（mm）:1935 | 10200.00
2016 | 动力机械 | 拖拉机 | 轮式拖拉机（不含皮带传动轮式拖拉机） | 40—50马力两轮驱动拖拉机 | 中联重机股份有限公司 | 轮式拖拉机 | RF450-B | 功率：33.1kw/45马力；驱动方式：两轮驱动 | 型式：4×2两轮驱动；外廊尺寸（长×宽×高）（mm）：3410×1630×2140；轴距（mm）：1908；轮距（前轮/后轮）：1300/1300；配套动力功率33.1kW； | 10200.00
2017 | 动力机械 | 拖拉机 | 轮式拖拉机（不含皮带传动轮式拖拉机） | 40—50马力两轮驱动拖拉机 | 中联重机股份有限公司 | 轮式拖拉机 | RK450-A | 功率：33.1kw/45马力；驱动方式：两轮驱动 | 型式：4×2两轮驱动；外廊尺寸（长×宽×高）（mm）：4080×1770×2620；轴距（mm）：1966；轮距（前轮/后轮）：1290/1300；配套动力功率33.1kw； | 10200.00
2018 | 动力机械 | 拖拉机 | 轮式拖拉机（不含皮带传动轮式拖拉机） | 40—50马力两轮驱动拖拉机 | 中联重机股份有限公司 | 轮式拖拉机 | RK450-B | 功率：33.1kw/45马力；驱动方式：两轮驱动 | 型式：4×2两轮驱动；外廊尺寸（长×宽×高）（mm）：4080×1770×2060；轴距（mm）：1966；轮距（前轮/后轮）：1290/1300；配套动力功率33.1kW； | 10200.00
2019 | 动力机械 | 拖拉机 | 轮式拖拉机（不含皮带传动轮式拖拉机） | 40—50马力两轮驱动拖拉机 | 中联重机股份有限公司 | 轮式拖拉机 | RD400-B | 功率：29.4kW/40马力；驱动方式：两轮驱动 | 型式：4×2两轮驱动；外廊尺寸（长×宽×高）（mm）：3530×1600×1890；轴距（mm）：1830；轮距（前轮/后轮）：1120/1190；配套动力功率29.4kW； | 10200.00
2020 | 动力机械 | 拖拉机 | 轮式拖拉机（不含皮带传动轮式拖拉机） | 40—50马力两轮驱动拖拉机 | 中联重机股份有限公司 | 轮式拖拉机 | RK400-A | 功率：29.4kW/40马力；驱动方式：两轮驱动 | 型式：4×2两轮驱动；外廊尺寸（长×宽×高）（mm）：3980×1650×2620；轴距（mm）：1966；轮距（前轮/后轮）：1250/1300；配套动力功率29.4kW； | 10200.00
2021 | 动力机械 | 拖拉机 | 轮式拖拉机（不含皮带传动轮式拖拉机） | 40—50马力两轮驱动拖拉机 | 中联重机股份有限公司 | 轮式拖拉机 | RK400-B | 功率：29.4kW/40马力；驱动方式：两轮驱动 | 型式：4×2两轮驱动；外廊尺寸（长×宽×高）（mm）：3980×1750×2025；轴距（mm）：1966；轮距（前轮/后轮）：1300/1300；配套动力功率29.4kW； | 10200.00
2022 | 动力机械 | 拖拉机 | 轮式拖拉机（不含皮带传动轮式拖拉机） | 40—50马力两轮驱动拖拉机 | 中联重机股份有限公司 | 轮式拖拉机 | RF400-B | 功率：29.4kW/40马力；驱动方式：两轮驱动 | 型式：4×2两轮驱动；外廊尺寸（长×宽×高）（mm）：3312×1550×2000；轴距（mm）：1818；轮距（前轮/后轮）：1300/1300；配套动力功率29.4kW； | 10200.00
2023 | 动力机械 | 拖拉机 | 轮式拖拉机（不含皮带传动轮式拖拉机） | 40—50马力两轮驱动拖拉机 | 中联重机股份有限公司 | 轮式拖拉机 | RD450-B | 功率：33.1kw/45马力；驱动方式：两轮驱动 | 型式：4×2两轮驱动；外廊尺寸（长×宽×高）（mm）：3600×1600×1950；轴距（mm）：1930；轮距（前轮/后轮）：1090/1200；配套动力功率33.1kW； | 10200.00
2024 | 动力机械 | 拖拉机 | 轮式拖拉机（不含皮带传动轮式拖拉机） | 40—50马力两轮驱动拖拉机 | 泰安泰山国泰拖拉机制造有限公司 | 轮式拖拉机 | 泰山-400B | 功率：29.4kW/40马力；驱动方式：两轮驱动 | 外廓尺寸(长*宽*高MM):3450×1550×2250,驱动型式:4×2轮式,配套功率：29.4KW，轴距(MM):1780,最小使用质量(KG):1420,配重(KG)(前/后):54/135 | 10200.00
2025 | 动力机械 | 拖拉机 | 轮式拖拉机（不含皮带传动轮式拖拉机） | 40—50马力两轮驱动拖拉机 | 泰安泰山国泰拖拉机制造有限公司 | 轮式拖拉机 | 泰山-400D | 功率：29.4kW/40马力；驱动方式：两轮驱动 | 结构尺寸(长*宽*高):3000×1320×2150(MM),整机质量:1230(KG),配套动力:29.4(KW),驱动型式:两轮驱动,轴距:1750(MM),最大配重(前/后):32/34(KG) | 10200.00
2026 | 动力机械 | 拖拉机 | 轮式拖拉机（不含皮带传动轮式拖拉机） | 40—50马力两轮驱动拖拉机 | 泰安泰山国泰拖拉机制造有限公司 | 轮式拖拉机 | 泰山-400C | 功率：29.4kW/40马力；驱动方式：两轮驱动 | 外廓尺寸(长*宽*高MM):3500×1560×2340,驱动型式:4×2轮式,配套功率：29.4KW，轴距(MM):1800,最小使用质量(KG):1590,配重(KG)(前/后):95/172 | 10200.00
2027 | 动力机械 | 拖拉机 | 轮式拖拉机（不含皮带传动轮式拖拉机） | 40—50马力两轮驱动拖拉机 | 泰安泰山国泰拖拉机制造有限公司 | 轮式拖拉机 | 泰山-400A | 功率：29.4kW/40马力；驱动方式：两轮驱动 | 外廓尺寸(长*宽*高MM):3500×1580×2380,驱动型式:4×2轮式,配套功率：29.4KW，轴距(MM):1800,最小使用质量(KG):1600,配重(KG)(前/后):80/172 | 10200.00
2028 | 动力机械 | 拖拉机 | 轮式拖拉机（不含皮带传动轮式拖拉机） | 40—50马力两轮驱动拖拉机 | 泰安泰山国泰拖拉机制造有限公司 | 轮式拖拉机 | 泰山-450C | 功率：33.1kw/45马力；驱动方式：两轮驱动 | 外廓尺寸(长*宽*高MM):3500×1560×2340,驱动型式:4×2轮式,配套功率：33.1KW，轴距(MM):1800,最小使用质量(KG):1590,配重(KG)(前/后):95/172 | 10200.00
2029 | 动力机械 | 拖拉机 | 轮式拖拉机（不含皮带传动轮式拖拉机） | 40—50马力两轮驱动拖拉机 | 泰安泰山国泰拖拉机制造有限公司 | 轮式拖拉机 | 泰山-450D | 功率：33.1kw/45马力；驱动方式：两轮驱动 | 结构尺寸(长*宽*高):3000×1320×2150(MM),整机质量:1230(KG),配套动力:33.1(KW),驱动型式:两轮驱动,轴距:1750(MM),最大配重(前/后):32/34(KG) | 10200.00
2030 | 动力机械 | 拖拉机 | 轮式拖拉机（不含皮带传动轮式拖拉机） | 40—50马力两轮驱动拖拉机 | 泰安泰山国泰拖拉机制造有限公司 | 轮式拖拉机 | 泰山-450B | 功率：33.1kw/45马力；驱动方式：两轮驱动 | 外廓尺寸(长*宽*高MM):3450×1550×2250,驱动型式:4×2轮式,配套功率：33.1KW，轴距(MM):1780,最小使用质量(KG):1420,配重(KG)(前/后):54/135 | 10200.00
2031 | 动力机械 | 拖拉机 | 轮式拖拉机（不含皮带传动轮式拖拉机） | 40—50马力两轮驱动拖拉机 | 泰安泰山国泰拖拉机制造有限公司 | 轮式拖拉机 | 泰山-450A | 功率：33.1kw/45马力；驱动方式：两轮驱动 | 外廓尺寸(长*宽*高MM):3500×1580×2380,驱动型式:4×2轮式,配套功率：33.1KW，轴距(MM):1800,最小使用质量(KG):1600,配重(KG)(前/后):80/172 | 10200.00
2032 | 动力机械 | 拖拉机 | 轮式拖拉机（不含皮带传动轮式拖拉机） | 40—50马力两轮驱动拖拉机 | 潍坊昊田农业装备有限公司 | 轮式拖拉机 | TY400 | 功率：29.4kW/40马力；驱动方式：两轮驱动 | 驱动型式：两轮驱动，外廓尺寸（mm）：3200×1560×1965（1470），轴距（mm）：1720，使用质量（kg）:1180,档位数：8/2，变速箱型式：（4+1）×2，功率：29.5kW。 | 10200.00
2033 | 动力机械 | 拖拉机 | 轮式拖拉机（不含皮带传动轮式拖拉机） | 40—50马力两轮驱动拖拉机 | 潍坊昊田农业装备有限公司 | 轮式拖拉机 | TY450 | 功率：33.1kw/45马力；驱动方式：两轮驱动 | 驱动型式：两轮驱动，外廓尺寸：3600×1540×2110（1470消音器下置），轴距（mm）：1880,使用质量（kg）:1380,档位数：8/2，变速箱型式：（4+1）×2，功率：33.1kW. | 10200.00
2034 | 动力机械 | 拖拉机 | 轮式拖拉机（不含皮带传动轮式拖拉机） | 40—50马力两轮驱动拖拉机 | 山东五征集团有限公司 | 轮式拖拉机 | NA400 | 功率：29.4kW/40马力；驱动方式：两轮驱动 | 外廓尺寸（长×宽×高）：3200×1200×2000mm；最小使用质量：1220kg；转向器型式：全液压式转向器；制动系型式：机械操纵、蹄式；离合器型式：干式、单片、常啮合式 | 10200.00
2035 | 动力机械 | 拖拉机 | 轮式拖拉机（不含皮带传动轮式拖拉机） | 40—50马力两轮驱动拖拉机 | 山东五征集团有限公司 | 轮式拖拉机 | TA400 | 功率：29.4kW/40马力；驱动方式：两轮驱动 | 外廓尺寸（长×宽×高）：3470×1386×2200mm；最小使用质量：1370kg；转向器型式：摆线转阀式全液压转向器；制动系型式：机械操纵、蹄式；离合器型式：干式、单片、双作用、常啮合式 | 10200.00
2036 | 动力机械 | 拖拉机 | 轮式拖拉机（不含皮带传动轮式拖拉机） | 40—50马力两轮驱动拖拉机 | 山东五征集团有限公司 | 轮式拖拉机 | TA450 | 功率：33.1kw/45马力；驱动方式：两轮驱动 | 外廓尺寸（长×宽×高）：3570×1386×2200mm；最小使用质量：1370kg；转向器型式：摆线转阀式全液压转向器；制动系型式：机械操纵、蹄式；离合器型式：干式、单片、双作用、常啮合式 | 10200.00
2037 | 动力机械 | 拖拉机 | 轮式拖拉机（不含皮带传动轮式拖拉机） | 40—50马力两轮驱动拖拉机 | 山东山拖凯泰农业装备有限公司 | 轮式拖拉机 | 山拖450A | 功率：33.1kw/45马力；驱动方式：两轮驱动 | 结构尺寸（长x宽x高mm）:3030x1620x2400 整机质量（kg）:1322 配套动力（kw）:33.1 型式:4x2轮式 轴距(mm):1900 最小离地间隙(mm):340 | 10200.00
2038 | 动力机械 | 拖拉机 | 轮式拖拉机（不含皮带传动轮式拖拉机） | 40—50马力两轮驱动拖拉机 | 山东山拖凯泰农业装备有限公司 | 轮式拖拉机 | 山拖400B | 功率：29.4kW/40马力；驱动方式：两轮驱动 | 结构尺寸（长x宽x高mm）:3360x1590x2240 整机质量（kg）:1381 配套动力（kw）:29.4 型式:4x2轮式 轴距(mm):1750 最小离地间隙mm:430 | 10200.00
2039 | 动力机械 | 拖拉机 | 轮式拖拉机（不含皮带传动轮式拖拉机） | 40—50马力两轮驱动拖拉机 | 山东山拖凯泰农业装备有限公司 | 轮式拖拉机 | 山拖400A | 功率：29.4kW/40马力；驱动方式：两轮驱动 | 结构尺寸（长x宽x高mm）:3445x1680x2230 整机质量（kg）:1256 配套动力（kw）:29.4 型式:4x2轮式 轴距(mm):1805 最小离地间隙mm:380 | 10200.00
2040 | 动力机械 | 拖拉机 | 轮式拖拉机（不含皮带传动轮式拖拉机） | 40—50马力两轮驱动拖拉机 | 山东山拖凯泰农业装备有限公司 | 轮式拖拉机 | 山拖450 | 功率：33.1kw/45马力；驱动方式：两轮驱动 | 结构尺寸（长x宽x高mm）:3900x1670x2620 整机质量（kg）:1846 配套动力（kw）:33.1 型式:4x2二轮驱动 轴距(mm):2010 最小离地间隙mm:420 | 10200.00
2041 | 动力机械 | 拖拉机 | 轮式拖拉机（不含皮带传动轮式拖拉机） | 40—50马力两轮驱动拖拉机 | 山东山拖凯泰农业装备有限公司 | 轮式拖拉机 | 山拖450B | 功率：33.1kw/45马力；驱动方式：两轮驱动 | 结构尺寸（长x宽x高mm）:3430x1530x2285 整机质量（kg）:1299 配套动力（kw）:33.1 型式:4x2二轮驱动 轴距(mm):1970 最小离地间隙(mm):440 | 10200.00
2042 | 动力机械 | 拖拉机 | 轮式拖拉机（不含皮带传动轮式拖拉机） | 40—50马力两轮驱动拖拉机 | 河南向阳红机械制造有限公司 | 轮式拖拉机 | 向阳红-450E | 功率：33.1kw/45马力；驱动方式：两轮驱动 | 发动机功率：33.1kW；驱动方式：两轮驱动；外廓尺寸（mm）长×宽×高：3605×1485×2140；轴距：1775（mm）；最小使用质量：1600 （kg） | 10200.00
2043 | 动力机械 | 拖拉机 | 轮式拖拉机（不含皮带传动轮式拖拉机） | 40—50马力两轮驱动拖拉机 | 河南向阳红机械制造有限公司 | 轮式拖拉机 | 向阳红-400E | 功率：29.4kW/40马力；驱动方式：两轮驱动 | 发动机功率：29.4kW；驱动方式：两轮驱动；外廓尺寸（mm）长×宽×高：3605×1485×2140；轴距：1775（mm）；最小使用质量：1600 （kg） | 10200.00
2044 | 动力机械 | 拖拉机 | 轮式拖拉机（不含皮带传动轮式拖拉机） | 40—50马力两轮驱动拖拉机 | 河南向阳红机械制造有限公司 | 轮式拖拉机 | 向阳红-400A | 功率：29.4kW/40马力；驱动方式：两轮驱动 | 发动机功率：29.5kW；驱动方式：两轮驱动；外廓尺寸（mm）长×宽×高：3265×1320×1320；轴距：1583（mm）；最小使用质量：1045 （kg） | 10200.00
2045 | 动力机械 | 拖拉机 | 轮式拖拉机（不含皮带传动轮式拖拉机） | 40—50马力两轮驱动拖拉机 | 洛阳市煌睿机械制造有限公司 | 轮式拖拉机 | 华宣450 | 功率：33.1kw/45马力；驱动方式：两轮驱动 | 外廓尺寸（长×宽×高）（mm）：3700×1600×2150，轴距或履带接地长度（mm）:1940,轮距（前轮/后轮）或轨距（mm）:1200~1500/1300~1600 | 10200.00
2046 | 动力机械 | 拖拉机 | 轮式拖拉机（不含皮带传动轮式拖拉机） | 40—50马力两轮驱动拖拉机 | 一拖川龙四川农业装备有限公司 | 轮式拖拉机 | YTCL400 | 功率：29.4kW/40马力；驱动方式：两轮驱动 | 外廓尺寸（长x宽x高）mm：3500x1560x2360；发动机型号：JD4E6N1；标定功率：29.42kW;驱动型式：两轮驱动；轴距：1840mm；最小使用质量：1640kg. | 10200.00
2047 | 动力机械 | 拖拉机 | 轮式拖拉机（不含皮带传动轮式拖拉机） | 30—40马力四轮驱动拖拉机 | 洛阳丰收农业机械装备有限公司 | 轮式拖拉机 | 芬美得-354 | 功率：25.7kW/35马力；驱动方式:四轮驱动 | 发动机功率：25.7kW；驱动方式:四轮驱动；外廓尺寸（mm）长×宽×高：3470×1530×1925；轴距：1795（mm）；最小使用质量：1385 （kg） | 11600.00
2048 | 动力机械 | 拖拉机 | 轮式拖拉机（不含皮带传动轮式拖拉机） | 30—40马力四轮驱动拖拉机 | 洛阳丰收农业机械装备有限公司 | 轮式拖拉机 | 芬美得-304 | 功率：22.1kW/30马力；驱动方式:四轮驱动 | 发动机功率：22.1kW；驱动 方式:四轮驱动；外廓尺寸（mm）长×宽×高：3340×1524×2050；轴距：1775（mm）；最小使用质量：1600 （kg） | 11600.00
2049 | 动力机械 | 拖拉机 | 轮式拖拉机（不含皮带传动轮式拖拉机） | 30—40马力四轮驱动拖拉机 | 天津拖拉机制造有限公司 | 轮式拖拉机 | TN354 | 功率：25.8kW/35马力；驱动方式:四轮驱动 | 驱动轮数：四轮驱动；发动机标定功率（kW）：25.8 | 11600.00
2050 | 动力机械 | 拖拉机 | 轮式拖拉机（不含皮带传动轮式拖拉机） | 30—40马力四轮驱动拖拉机 | 天津拖拉机制造有限公司 | 轮式拖拉机 | TN304 | 功率：22.1kW/30马力；驱动方式:四轮驱动 | 驱动轮数：四轮驱动；发动机标定功率（kW）：22.1 | 11600.00
2051 | 动力机械 | 拖拉机 | 轮式拖拉机（不含皮带传动轮式拖拉机） | 30—40马力四轮驱动拖拉机 | 山东大唐中垦农业装备有限公司 | 轮式拖拉机 | 威牛-304 | 功率：22.06kW/30马力；驱动方式:四轮驱动 | 驱动轮数：四轮驱动；发动机标定功率（kW）：22.05 | 11600.00
2052 | 动力机械 | 拖拉机 | 轮式拖拉机（不含皮带传动轮式拖拉机） | 30—40马力四轮驱动拖拉机 | 潍坊百利拖拉机有限公司 | 轮式拖拉机 | 悍沃304 | 功率：22.05kW/30马力；驱动方式:四轮驱动 | 发动机标定功率：22.05kW；整机型式：4×4四轮驱动；外廓尺寸（长×宽×高）：3350×1610×1900mm；最小使用质量：1284kg。 | 11600.00
2053 | 动力机械 | 拖拉机 | 轮式拖拉机（不含皮带传动轮式拖拉机） | 30—40马力四轮驱动拖拉机 | 潍坊百利拖拉机有限公司 | 轮式拖拉机 | 悍沃354 | 功率：25.8kw/35马力；驱动方式：四轮驱动 | 发动机标定功率：25.8kW；整机型式：4×4四轮驱动；外廓尺寸（长×宽×高）：3350×1610×1900mm；最小使用质量：1314kg。 | 11600.00
2054 | 动力机械 | 拖拉机 | 轮式拖拉机（不含皮带传动轮式拖拉机） | 30—40马力四轮驱动拖拉机 | 雷沃重工股份有限公司 | 轮式拖拉机 | M354-E | 功率：25.7kw/35马力；驱动方式：四轮驱动 | 驱动方式：四轮驱动；功率（kw）：25.7KW | 11600.00
2055 | 动力机械 | 拖拉机 | 轮式拖拉机（不含皮带传动轮式拖拉机） | 30—40马力四轮驱动拖拉机 | 潍坊华夏拖拉机制造有限公司 | 轮式拖拉机 | 华夏304 | 功率：22.1kW/30马力；驱动方式:四轮驱动 | 30马力≤功率＜35马力；驱动方式：四轮驱动 | 11600.00
2056 | 动力机械 | 拖拉机 | 轮式拖拉机（不含皮带传动轮式拖拉机） | 30—40马力四轮驱动拖拉机 | 潍坊华夏拖拉机制造有限公司 | 轮式拖拉机 | 华夏354 | 功率：25.8kw/35马力；驱动方式：四轮驱动 | 35马力≤功率＜40马力；驱动方式：四轮驱动 | 11600.00
2057 | 动力机械 | 拖拉机 | 轮式拖拉机（不含皮带传动轮式拖拉机） | 30—40马力四轮驱动拖拉机 | 洛阳天宇机械制造有限公司 | 轮式拖拉机 | 格朗斯-354 | 功率：25.8kw/35马力；驱动方式：四轮驱动 | 驱动型式: 四轮驱动；发动机标定功率: 25.8（kW）；发动机标定转速（r/min）2200；轴距：1760（㎜）；最小使用质量1640（㎏） | 11600.00
2058 | 动力机械 | 拖拉机 | 轮式拖拉机（不含皮带传动轮式拖拉机） | 30—40马力四轮驱动拖拉机 | 约翰迪尔(宁波)农业机械有限公司 | 轮式拖拉机 | 304 | 功率：22.1kW/30马力；驱动方式:四轮驱动 | 驱动轮数：四轮驱动；国三发动机标定功率（kW）：22.1 | 11600.00
2059 | 动力机械 | 拖拉机 | 轮式拖拉机（不含皮带传动轮式拖拉机） | 30—40马力四轮驱动拖拉机 | 四川川龙拖拉机制造有限公司 | 轮式拖拉机 | CL304 | 功率：22.1kW/30马力；驱动方式:四轮驱动 | 外形尺寸(长×宽×高):3220×1260×2020MM发动机与离合器联接方式:直联式最小使用质量:1327㎏；标定功率22.05KW标定转率:2300R/MIN | 11600.00
2060 | 动力机械 | 拖拉机 | 轮式拖拉机（不含皮带传动轮式拖拉机） | 30—40马力四轮驱动拖拉机 | 四川川龙拖拉机制造有限公司 | 轮式拖拉机 | CL354 | 功率：25.7kw/35马力；驱动方式：四轮驱动 | 外形尺寸(长×宽×高):3260×1260×2020MM发动机与离合器联接方式:直联式最小使用质量:1327㎏轴距:1780MM；标定功率:25.7KW;标定转率:2300R/MIN | 11600.00
2061 | 动力机械 | 拖拉机 | 轮式拖拉机（不含皮带传动轮式拖拉机） | 30—40马力四轮驱动拖拉机 | 洛阳千年丰农业机械有限公司 | 轮式拖拉机 | 千年丰-354D | 功率：25.8kw/35马力；驱动方式：四轮驱动 | 驱动型式: 四轮驱动；发动机标定功率: 25.7（kW）；发动机标定转速（r/min）2400；轴距：1760（㎜）；最小使用质量1245（㎏） | 11600.00
2062 | 动力机械 | 拖拉机 | 轮式拖拉机（不含皮带传动轮式拖拉机） | 30—40马力四轮驱动拖拉机 | 洛阳千年丰农业机械有限公司 | 轮式拖拉机 | 千年丰-354 | 功率：25.8kw/35马力；驱动方式：四轮驱动 | 驱动型式: 四轮驱动；发动机标定功率: 25.8（kW）；发动机标定转速（r/min）2350；轴距：1840（㎜）；最小使用质量1270（㎏） | 11600.00
2063 | 动力机械 | 拖拉机 | 轮式拖拉机（不含皮带传动轮式拖拉机） | 30—40马力四轮驱动拖拉机 | 洛阳千年丰农业机械有限公司 | 轮式拖拉机 | 千年丰-304D | 功率：22.1kW/30马力；驱动方式:四轮驱动 | 驱动型式: 四轮驱动；发动机标定功率: 22.1（kW）；发动机标定转速（r/min）2350；轴距：1640（㎜）；最小使用质量1235（㎏） | 11600.00
2064 | 动力机械 | 拖拉机 | 轮式拖拉机（不含皮带传动轮式拖拉机） | 30—40马力四轮驱动拖拉机 | 洛阳千年丰农业机械有限公司 | 轮式拖拉机 | 千年丰-304 | 功率：22.1kW/30马力；驱动方式:四轮驱动 | 驱动型式: 四轮驱动；发动机标定功率: 22.1（kW）；发动机标定转速（r/min）2350；轴距：1740（㎜）；最小使用质量1260（㎏） | 11600.00
2065 | 动力机械 | 拖拉机 | 轮式拖拉机（不含皮带传动轮式拖拉机） | 30—40马力四轮驱动拖拉机 | 山东福尔沃农业装备股份有限公司 | 轮式拖拉机 | FB354 | 功率:25.7kw/35马力；驱动方式：四轮驱动 | 35≤功率<40马力驱动方式:四轮驱动发动机转速:2350R/MIN外廊尺寸(长×宽×高):3400×1500×1850MM最最小使用质量:1450KG | 11600.00
2066 | 动力机械 | 拖拉机 | 轮式拖拉机（不含皮带传动轮式拖拉机） | 30—40马力四轮驱动拖拉机 | 山东福尔沃农业装备股份有限公司 | 轮式拖拉机 | FB304 | 功率：22.1kW/30马力；驱动方式:四轮驱动 | 30马力≤功率<35马力；驱动方式:四轮驱动发动机转速:2350R/MIN外廊尺寸(长×宽×高):3400×1500×1850MM最小使用质量:1450KG | 11600.00
2067 | 动力机械 | 拖拉机 | 轮式拖拉机（不含皮带传动轮式拖拉机） | 30—40马力四轮驱动拖拉机 | 第一拖拉机股份有限公司 | 轮式拖拉机 | SG304A | 功率：22.1kW/30马力；驱动方式:四轮驱动 | 功率:22.1kw/30马力；驱动方式：四轮驱动 | 11600.00
2068 | 动力机械 | 拖拉机 | 轮式拖拉机（不含皮带传动轮式拖拉机） | 30—40马力四轮驱动拖拉机 | 第一拖拉机股份有限公司 | 轮式拖拉机 | SG354 | 功率:25.7kw/35马力；驱动方式：四轮驱动 | 功率:25.7kw/35马力；驱动方式：四轮驱动 | 11600.00
2069 | 动力机械 | 拖拉机 | 轮式拖拉机（不含皮带传动轮式拖拉机） | 30—40马力四轮驱动拖拉机 | 第一拖拉机股份有限公司 | 轮式拖拉机 | SK354 | 功率:25.7kw/35马力；驱动方式：四轮驱动 | 功率:25.7kw/35马力；驱动方式：四轮驱动 | 11600.00
2070 | 动力机械 | 拖拉机 | 轮式拖拉机（不含皮带传动轮式拖拉机） | 30—40马力四轮驱动拖拉机 | 洛阳瑞得拖拉机有限公司 | 轮式拖拉机 | RD354A | 功率:25.7kw/35马力；驱动方式：四轮驱动 | 驱动方式：四轮驱动；发动机标定功率（kw）：25.7 | 11600.00
2071 | 动力机械 | 拖拉机 | 轮式拖拉机（不含皮带传动轮式拖拉机） | 30—40马力四轮驱动拖拉机 | 洛阳瑞得拖拉机有限公司 | 轮式拖拉机 | RD304A | 功率：22.1kW/30马力；驱动方式:四轮驱动 | 驱动方式：四轮驱动；发动机标定功率（kw）：22.1 | 11600.00
2072 | 动力机械 | 拖拉机 | 轮式拖拉机（不含皮带传动轮式拖拉机） | 30—40马力四轮驱动拖拉机 | 山拖农机装备有限公司 | 轮式拖拉机 | TS304 | 功率：22.1kW/30马力；驱动方式:四轮驱动 | 外型尺寸（mm）：3370×1460×2300； 驱动方式：四轮驱动 功率（KW）:22 轴距（mm）:1715 最小使用质量（kg）:1610 | 11600.00
2073 | 动力机械 | 拖拉机 | 轮式拖拉机（不含皮带传动轮式拖拉机） | 30—40马力四轮驱动拖拉机 | 山拖农机装备有限公司 | 轮式拖拉机 | TS354 | 功率:25.8kw/35马力；驱动方式：四轮驱动 | 外型尺寸（mm）：3235×1750×2280； 驱动方式：四轮驱动 功率（KW）: 25.73 轴距（mm）:1830 最小使用质量（kg）:1630 | 11600.00
2074 | 动力机械 | 拖拉机 | 轮式拖拉机（不含皮带传动轮式拖拉机） | 30—40马力四轮驱动拖拉机 | 中联重机股份有限公司 | 轮式拖拉机 | RF354-B | 功率:25.7kw/35马力；驱动方式：四轮驱动 | 型式：4×4四轮驱动；外廊尺寸（长×宽×高）（mm）：3312×1550×2556；轴距（mm）：1818；轮距（前轮/后轮）：1300/1300；配套动力功率25.7kW； | 11600.00
2075 | 动力机械 | 拖拉机 | 轮式拖拉机（不含皮带传动轮式拖拉机） | 30—40马力四轮驱动拖拉机 | 中联重机股份有限公司 | 轮式拖拉机 | RD304-B2 | 功率：22.1kW/30马力；驱动方式:四轮驱动 | 型式：4×4四轮驱动；外廊尺寸（长×宽×高）（mm）：3460×1530×1980；轴距（mm）：1780；轮距（前轮/后轮）：1240/1195；配套动力功率22.1kW； | 11600.00
2076 | 动力机械 | 拖拉机 | 轮式拖拉机（不含皮带传动轮式拖拉机） | 30—40马力四轮驱动拖拉机 | 中联重机股份有限公司 | 轮式拖拉机 | RD304-B | 功率：22.1kW/30马力；驱动方式:四轮驱动 | 型式：4×4四轮驱动；外廊尺寸（长×宽×高）（mm）：3312×1530×1980；轴距（mm）：1706；轮距（前轮/后轮）：1240/1195；配套动力功率22.05kW； | 11600.00
2077 | 动力机械 | 拖拉机 | 轮式拖拉机（不含皮带传动轮式拖拉机） | 30—40马力四轮驱动拖拉机 | 泰安泰山国泰拖拉机制造有限公司 | 轮式拖拉机 | 泰山-354A | 功率:25.8kw/35马力；驱动方式：四轮驱动 | 外廓尺寸（长*宽*高mm）：3500×1530×2240，驱动型式：4×4轮式，配套功率（kw）：25.8，轴距（mm）：1780，最小使用质量（kg）：1610 | 11600.00
2078 | 动力机械 | 拖拉机 | 轮式拖拉机（不含皮带传动轮式拖拉机） | 30—40马力四轮驱动拖拉机 | 泰安泰山国泰拖拉机制造有限公司 | 轮式拖拉机 | 泰山-354 | 功率:25.8kw/35马力；驱动方式：四轮驱动 | 外廓尺寸（长*宽*高mm）：3370×1600×2270，驱动型式： 4×4轮式，配套功率（kw）：25.8，轴距（mm）：1870，最小使用质量：（kg）：1660 | 11600.00
2079 | 动力机械 | 拖拉机 | 轮式拖拉机（不含皮带传动轮式拖拉机） | 30—40马力四轮驱动拖拉机 | 泰安泰山国泰拖拉机制造有限公司 | 轮式拖拉机 | 泰山-354B | 功率:25.8kw/35马力；驱动方式：四轮驱动 | 外廓尺寸（长*宽*高mm）：3500×1530×2240 ，驱动型式：4×4轮式，配套功率（kw）：25.8，轴距（mm）：1750，最小使用质量（kg）：1520 | 11600.00
2080 | 动力机械 | 拖拉机 | 轮式拖拉机（不含皮带传动轮式拖拉机） | 30—40马力四轮驱动拖拉机 | 泰安泰山国泰拖拉机制造有限公司 | 轮式拖拉机 | 泰山-304 | 功率：22.1kW/30马力；驱动方式:四轮驱动 | 外廓尺寸（长*宽*高mm）：3370×1600×2270，驱动型式：4×4四轮驱动 ，配套功率（kw）：22.1，轴距（mm）：1870，最小使用质量（kg）：1630 | 11600.00
2081 | 动力机械 | 拖拉机 | 轮式拖拉机（不含皮带传动轮式拖拉机） | 30—40马力四轮驱动拖拉机 | 江苏骏诚光电科技有限公司 | 轮式拖拉机 | 304 | 功率：22.1kW/30马力；驱动方式:四轮驱动 | 30-35马力四轮驱动拖拉机；驱动方式:四轮驱动 | 11600.00
2082 | 动力机械 | 拖拉机 | 轮式拖拉机（不含皮带传动轮式拖拉机） | 30—40马力四轮驱动拖拉机 | 潍坊昊田农业装备有限公司 | 轮式拖拉机 | TY304 | 功率：22.1kW/30马力；驱动方式:四轮驱动 | 驱动型式：四轮驱动，外廓尺寸（mm）：3074×1560×1965，轴距（mm）：1606,最小使用质量（kg）:1290,档位数：8/2，变速箱型式：（4+1）×2组成式，功率：22.1kW. | 11600.00
2083 | 动力机械 | 拖拉机 | 轮式拖拉机（不含皮带传动轮式拖拉机） | 30—40马力四轮驱动拖拉机 | 潍坊昊田农业装备有限公司 | 轮式拖拉机 | TY354 | 功率:25.8kw/35马力；驱动方式：四轮驱动 | 驱动型式：四轮驱动，外廓尺寸（mm）：3168×1560×1965，轴距（mm）：1772,最小使用质量（kg）:1300,档位数：8/2，变速箱型式：（4+1）×2组成式，功率：25.7kW. | 11600.00
2084 | 动力机械 | 拖拉机 | 轮式拖拉机（不含皮带传动轮式拖拉机） | 30—40马力四轮驱动拖拉机 | 石家庄保东农业机械有限公司 | 轮式拖拉机 | 保东-304 | 功率：22.1kW/30马力；驱动方式:四轮驱动 | 功率：30马力，驱动方式：四轮驱动 | 11600.00
2085 | 动力机械 | 拖拉机 | 轮式拖拉机（不含皮带传动轮式拖拉机） | 30—40马力四轮驱动拖拉机 | 山东五征集团有限公司 | 轮式拖拉机 | WZ354 | 功率:25.8kw/35马力；驱动方式：四轮驱动 | 外廓尺寸（长×宽×高）：3490×1720×2400mm；最小使用质量：1970kg；转向器型式：摆线转阀式全液压转向器；制动系型式：机械操纵、盘式；离合器型式：干式、单片、常结合 | 11600.00
2086 | 动力机械 | 拖拉机 | 轮式拖拉机（不含皮带传动轮式拖拉机） | 30—40马力四轮驱动拖拉机 | 山东五征集团有限公司 | 轮式拖拉机 | TA354 | 功率:25.8kw/35马力；驱动方式：四轮驱动 | 外廓尺寸（长×宽×高）：3490×1400×2200mm；最小使用质量：1460kg；转向器型式：摆线转阀式全液压转向器；制动系型式：机械操纵、蹄式；离合器型式：干式、单片、双作用、常啮合式 | 11600.00
2087 | 动力机械 | 拖拉机 | 轮式拖拉机（不含皮带传动轮式拖拉机） | 30—40马力四轮驱动拖拉机 | 山东五征集团有限公司 | 轮式拖拉机 | WZ304X | 功率：22.1kW/30马力；驱动方式:四轮驱动 | 外廓尺寸（长×宽×高）：3380×1500×2200mm；最小使用质量：1370kg；转向器型式：摆线转阀式全液压转向器；制动系型式：机械操纵、蹄式；离合器型式：干式、单片、常结合 | 11600.00
2088 | 动力机械 | 拖拉机 | 轮式拖拉机（不含皮带传动轮式拖拉机） | 30—40马力四轮驱动拖拉机 | 山东山拖凯泰农业装备有限公司 | 轮式拖拉机 | 山拖354 | 功率:25.8kw/35马力；驱动方式：四轮驱动 | 结构尺寸（长x宽x高mm）:3390x1500x2260 整机质量（kg）:1700 配套动力（kw）:25.7 型式:4x4轮式 轴距(mm):1900 最小离地间隙mm:360 | 11600.00
2089 | 动力机械 | 拖拉机 | 轮式拖拉机（不含皮带传动轮式拖拉机） | 30—40马力四轮驱动拖拉机 | 山东山拖凯泰农业装备有限公司 | 轮式拖拉机 | 山拖304 | 功率：22.1kW/30马力；驱动方式:四轮驱动 | 结构尺寸（长x宽x高mm）:3220x1510x2250 整机质量（kg）:1580 配套动力（kw）:22.1 型式:4x4轮式 轴距(mm):1760 最小离地间隙mm:320 | 11600.00
2090 | 动力机械 | 拖拉机 | 轮式拖拉机（不含皮带传动轮式拖拉机） | 30—40马力四轮驱动拖拉机 | 河南向阳红机械制造有限公司 | 轮式拖拉机 | 向阳红-304A | 功率：22.1kW/30马力；驱动方式:四轮驱动 | 发动机功率：22.1kW；驱动方式:四轮驱动；外廓尺寸（mm）长×宽×高：3140×1500×1880；轴距：1810（mm）；最小使用质量：1300 （kg） | 11600.00
2091 | 动力机械 | 拖拉机 | 轮式拖拉机（不含皮带传动轮式拖拉机） | 30—40马力四轮驱动拖拉机 | 河南向阳红机械制造有限公司 | 轮式拖拉机 | 向阳红-304 | 功率：22.1kW/30马力；驱动方式:四轮驱动 | 发动机功率：22.1kW；驱动方式:四轮驱动；外廓尺寸（mm）长×宽×高：2790×1240×1210；轴距：1620（mm）；最小使用质量：1143 （kg） | 11600.00
2092 | 动力机械 | 拖拉机 | 轮式拖拉机（不含皮带传动轮式拖拉机） | 30—40马力四轮驱动拖拉机 | 河南向阳红机械制造有限公司 | 轮式拖拉机 | 向阳红-354A | 功率:25.8kw/35马力；驱动方式：四轮驱动 | 发动机功率：25.7kW；驱动方式:四轮驱动；外廓尺寸（mm）长×宽×高：3300×1500×1880；轴距：1900（mm）；最小使用质量：1340 （kg） | 11600.00
2093 | 动力机械 | 拖拉机 | 轮式拖拉机（不含皮带传动轮式拖拉机） | 30—40马力四轮驱动拖拉机 | 河南向阳红机械制造有限公司 | 轮式拖拉机 | 向阳红-354 | 功率:25.8kw/35马力；驱动方式：四轮驱动 | 发动机功率：25.7kW；驱动方式:四轮驱动；外廓尺寸（mm）长×宽×高：2900×1240×1210；轴距：1710（mm）；最小使用质量：1185 （kg） | 11600.00
2094 | 动力机械 | 拖拉机 | 轮式拖拉机（不含皮带传动轮式拖拉机） | 30—40马力两轮驱动拖拉机 | 洛阳丰收农业机械装备有限公司 | 轮式拖拉机 | 芬美得-300 | 功率：22.1kW/30马力；驱动方式：两轮驱动 | 发动机功率：22.1kW；驱动方式：两轮驱动；外廓尺寸（mm）长×宽×高：3340×1500×2051；轴距：1706（mm）；最小使用质量：1480 （kg） | 9300.00
2095 | 动力机械 | 拖拉机 | 轮式拖拉机（不含皮带传动轮式拖拉机） | 30—40马力两轮驱动拖拉机 | 洛阳丰收农业机械装备有限公司 | 轮式拖拉机 | 芬美得-350 | 功率：25.7kW/35马力；驱动方式:两轮驱动 | 发动机功率：25.7kW；驱动方式:两轮驱动；外廓尺寸（mm）长×宽×高：3485×1530×1890；轴距：1840（mm）；最小使用质量：1255 （kg） | 9300.00
2096 | 动力机械 | 拖拉机 | 轮式拖拉机（不含皮带传动轮式拖拉机） | 30—40马力两轮驱动拖拉机 | 天津拖拉机制造有限公司 | 轮式拖拉机 | TN350 | 功率：25.8kW/35马力；驱动方式:两轮驱动 | 驱动轮数：两轮驱动；发动机标定功率（kW）：25.8 | 9300.00
2097 | 动力机械 | 拖拉机 | 轮式拖拉机（不含皮带传动轮式拖拉机） | 30—40马力两轮驱动拖拉机 | 天津拖拉机制造有限公司 | 轮式拖拉机 | TN300 | 功率:22.1kw/30马力;驱动方式:两轮驱动 | 驱动轮数：两轮驱动；发动机标定功率（kW）：22.1 | 9300.00
2098 | 动力机械 | 拖拉机 | 轮式拖拉机（不含皮带传动轮式拖拉机） | 30—40马力两轮驱动拖拉机 | 山东大唐中垦农业装备有限公司 | 轮式拖拉机 | 威牛-300 | 功率:22.1kw/30马力;驱动方式:两轮驱动 | 驱动轮数：两轮驱动；发动机标定功率（kW）：22.05 | 9300.00
2099 | 动力机械 | 拖拉机 | 轮式拖拉机（不含皮带传动轮式拖拉机） | 30—40马力两轮驱动拖拉机 | 潍坊百利拖拉机有限公司 | 轮式拖拉机 | 悍沃300 | 功率:22.1kw/30马力;驱动方式:两轮驱动 | 发动机标定功率：22.05kW；整机型式：4×2两轮驱动；外廓尺寸（长×宽×高）：3350×1410×1900mm；最小使用质量：1184kg。 | 9300.00
2100 | 动力机械 | 拖拉机 | 轮式拖拉机（不含皮带传动轮式拖拉机） | 30—40马力两轮驱动拖拉机 | 潍坊百利拖拉机有限公司 | 轮式拖拉机 | 悍沃350 | 功率：25.8kw/35马力；驱动方式：两轮驱动 | 发动机标定功率：25.8kW；整机型式：4×2两轮驱动；外廓尺寸（长×宽×高）：3350×1610×1850mm；最小使用质量：1214kg。 | 9300.00
2101 | 动力机械 | 拖拉机 | 轮式拖拉机（不含皮带传动轮式拖拉机） | 30—40马力两轮驱动拖拉机 | 潍坊华夏拖拉机制造有限公司 | 轮式拖拉机 | 华夏300 | 功率:22.1kw/30马力;驱动方式:两轮驱动 | 30马力≤功率＜35马力；驱动方式：两轮驱动 | 9300.00
2102 | 动力机械 | 拖拉机 | 轮式拖拉机（不含皮带传动轮式拖拉机） | 30—40马力两轮驱动拖拉机 | 洛阳天宇机械制造有限公司 | 轮式拖拉机 | 格朗斯-350 | 功率：25.8kw/35马力；驱动方式：两轮驱动 | 驱动型式: 两轮驱动；发动机标定功率: 25.8（kW）；发动机标定转速（r/min）2200；轴距：1705（㎜）；最小使用质量1480（㎏） | 9300.00
2103 | 动力机械 | 拖拉机 | 轮式拖拉机（不含皮带传动轮式拖拉机） | 30—40马力两轮驱动拖拉机 | 四川川龙拖拉机制造有限公司 | 轮式拖拉机 | CL300 | 功率:22.05kw/30马力;驱动方式:两轮驱动 | 外形尺寸(长×宽×高):3320×1260×1970MM(至排气管);发动机与离合器联接方式:直联式最小使用质量:1217㎏标定功率:22.05KW；标定转速:2300R/MIN | 9300.00
2104 | 动力机械 | 拖拉机 | 轮式拖拉机（不含皮带传动轮式拖拉机） | 30—40马力两轮驱动拖拉机 | 四川川龙拖拉机制造有限公司 | 轮式拖拉机 | CL350 | 功率：25.7kW/35马力；驱动方式:两轮驱动 | 外形尺寸(长×宽×高):3360×1260×2000MM发动机与离合器联接方式:直联式最小使用质量:1217㎏轴距:1780MM；标定功率:25.7KW标定转率:2300R/MIN | 9300.00
2105 | 动力机械 | 拖拉机 | 轮式拖拉机（不含皮带传动轮式拖拉机） | 30—40马力两轮驱动拖拉机 | 洛阳千年丰农业机械有限公司 | 轮式拖拉机 | 千年丰-300 | 功率:22.1kw/30马力;驱动方式:两轮驱动 | 驱动型式: 两轮驱动；发动机标定功率: 22.1（kW）；发动机标定转速（r/min）2350；轴距：1700（㎜）；最小使用质量1135（㎏） | 9300.00
2106 | 动力机械 | 拖拉机 | 轮式拖拉机（不含皮带传动轮式拖拉机） | 30—40马力两轮驱动拖拉机 | 洛阳千年丰农业机械有限公司 | 轮式拖拉机 | 千年丰-300D | 功率:22.1kw/30马力;驱动方式:两轮驱动 | 驱动型式: 两轮驱动；发动机标定功率: 22.1（kW）；发动机标定转速（r/min）2350；轴距：1600（㎜）；最小使用质量1070（㎏） | 9300.00
2107 | 动力机械 | 拖拉机 | 轮式拖拉机（不含皮带传动轮式拖拉机） | 30—40马力两轮驱动拖拉机 | 洛阳千年丰农业机械有限公司 | 轮式拖拉机 | 千年丰-350 | 功率：25.8kW/35马力；驱动方式:两轮驱动 | 驱动型式: 两轮驱动；发动机标定功率: 25.8（kW）；发动机标定转速（r/min）2350；轴距：1800（㎜）；最小使用质量1145（㎏） | 9300.00
2108 | 动力机械 | 拖拉机 | 轮式拖拉机（不含皮带传动轮式拖拉机） | 30—40马力两轮驱动拖拉机 | 洛阳千年丰农业机械有限公司 | 轮式拖拉机 | 千年丰-350D | 功率：25.8kW/35马力；驱动方式:两轮驱动 | 驱动型式: 两轮驱动；发动机标定功率: 25.8（kW）；发动机标定转速（r/min）2400；轴距：1680（㎜）；最小使用质量1115（㎏） | 9300.00
2109 | 动力机械 | 拖拉机 | 轮式拖拉机（不含皮带传动轮式拖拉机） | 30—40马力两轮驱动拖拉机 | 第一拖拉机股份有限公司 | 轮式拖拉机 | SK350 | 功率:25.7kw/35马力；驱动方式：两轮驱动 | 功率：25.7kw/35马力；驱动方式：两轮驱动 | 9300.00
2110 | 动力机械 | 拖拉机 | 轮式拖拉机（不含皮带传动轮式拖拉机） | 30—40马力两轮驱动拖拉机 | 第一拖拉机股份有限公司 | 轮式拖拉机 | SG350 | 功率:25.7kw/35马力；驱动方式：两轮驱动 | 功率:25.7kw/35马力；驱动方式：两轮驱动 | 9300.00
2111 | 动力机械 | 拖拉机 | 轮式拖拉机（不含皮带传动轮式拖拉机） | 30—40马力两轮驱动拖拉机 | 洛阳瑞得拖拉机有限公司 | 轮式拖拉机 | RD350A | 功率:25.7kw/35马力；驱动方式：两轮驱动 | 驱动方式：两轮驱动；发动机标定功率（kw）：25.7 | 9300.00
2112 | 动力机械 | 拖拉机 | 轮式拖拉机（不含皮带传动轮式拖拉机） | 30—40马力两轮驱动拖拉机 | 洛阳瑞得拖拉机有限公司 | 轮式拖拉机 | RD300A | 功率:22.06kw/30马力;驱动方式:两轮驱动 | 驱动方式：两轮驱动；发动机标定功率（kw）：22.1 | 9300.00
2113 | 动力机械 | 拖拉机 | 轮式拖拉机（不含皮带传动轮式拖拉机） | 30—40马力两轮驱动拖拉机 | 山拖农机装备有限公司 | 轮式拖拉机 | TS300 | 功率:22.1kw/30马力;驱动方式:两轮驱动 | 外型尺寸（mm）：3360×1460×2300； 驱动方式：两轮驱动 功率（KW）:22 轴距（mm）:1715 最小使用质量（kg）:1420 | 9300.00
2114 | 动力机械 | 拖拉机 | 轮式拖拉机（不含皮带传动轮式拖拉机） | 30—40马力两轮驱动拖拉机 | 山拖农机装备有限公司 | 轮式拖拉机 | TS350 | 功率：25.8kw/35马力；驱动方式：两轮驱动 | 外型尺寸（mm）：3195×1750×2280； 驱动方式：两轮驱动 功率（KW）:25.73 轴距（mm）:1840 最小使用质量（kg）:1440 | 9300.00
2115 | 动力机械 | 拖拉机 | 轮式拖拉机（不含皮带传动轮式拖拉机） | 30—40马力两轮驱动拖拉机 | 中联重机股份有限公司 | 轮式拖拉机 | RD300-B2 | 功率:22.1kw/30马力;驱动方式:两轮驱动 | 型式：4×2两轮驱动；外廊尺寸（长×宽×高）（mm）：3450×1530×1980；轴距（mm）：1776；轮距（前轮/后轮）：1100/1195；配套动力功率22.1kW； | 9300.00
2116 | 动力机械 | 拖拉机 | 轮式拖拉机（不含皮带传动轮式拖拉机） | 30—40马力两轮驱动拖拉机 | 中联重机股份有限公司 | 轮式拖拉机 | RD300-B | 功率:22.1kw/30马力;驱动方式:两轮驱动 | 型式：4×2两轮驱动；外廊尺寸（长×宽×高）（mm）：3340×1500×1980；轴距（mm）：1706；轮距（前轮/后轮）：1100/1195；配套动力功率22.05kW； | 9300.00
2117 | 动力机械 | 拖拉机 | 轮式拖拉机（不含皮带传动轮式拖拉机） | 30—40马力两轮驱动拖拉机 | 中联重机股份有限公司 | 轮式拖拉机 | RF350-B | 功率:25.7kw/35马力；驱动方式：两轮驱动 | 型式：4×2两轮驱动；外廊尺寸（长×宽×高）（mm）：3340×1500×2051；轴距（mm）：1592；轮距（前轮/后轮）：1300/1300；配套动力功率25.7kW； | 9300.00
2118 | 动力机械 | 拖拉机 | 轮式拖拉机（不含皮带传动轮式拖拉机） | 30—40马力两轮驱动拖拉机 | 泰安泰山国泰拖拉机制造有限公司 | 轮式拖拉机 | 泰山-350A | 功率:25.8kw/35马力；驱动方式：两轮驱动 | 外廓尺寸（长*宽*高mm）：3500×1530×2240，驱动型式：4×2轮式，配套功率（kw）：25.8，轴距（mm）：1780，最小使用质量（kg）：1480 | 9300.00
2119 | 动力机械 | 拖拉机 | 轮式拖拉机（不含皮带传动轮式拖拉机） | 30—40马力两轮驱动拖拉机 | 泰安泰山国泰拖拉机制造有限公司 | 轮式拖拉机 | 泰山-350 | 功率:25.8kw/35马力；驱动方式：两轮驱动 | 外廓尺寸（长*宽*高mm）：3280×1600×2270，驱动型式：4×2轮式 ，配套功率（kw）：25.8，轴距（mm）：1870，最小使用质量（kg）：1460 | 9300.00
2120 | 动力机械 | 拖拉机 | 轮式拖拉机（不含皮带传动轮式拖拉机） | 30—40马力两轮驱动拖拉机 | 泰安泰山国泰拖拉机制造有限公司 | 轮式拖拉机 | 泰山-300 | 功率:22.1kw/30马力;驱动方式:两轮驱动 | 外廓尺寸（长*宽*高mm）：3230×1600×2270，驱动型式：4×2两轮驱动 ，配套功率（kw）：22.1，轴距（mm）：1820，最小使用质量（kg）：1430 | 9300.00
2121 | 动力机械 | 拖拉机 | 轮式拖拉机（不含皮带传动轮式拖拉机） | 30—40马力两轮驱动拖拉机 | 泰安泰山国泰拖拉机制造有限公司 | 轮式拖拉机 | 泰山-350B | 功率:25.8kw/35马力；驱动方式：两轮驱动 | 外廓尺寸（长*宽*高mm）：3250×1570×2250，驱动型式：4×2轮式，配套功率（kw）：25.8，轴距（mm）：1825，最小使用质量（kg）：1480 | 9300.00
2122 | 动力机械 | 拖拉机 | 轮式拖拉机（不含皮带传动轮式拖拉机） | 30—40马力两轮驱动拖拉机 | 潍坊昊田农业装备有限公司 | 轮式拖拉机 | TY350 | 功率:25.8kw/35马力；驱动方式：两轮驱动 | 驱动型式：两轮驱动，外廓尺寸（mm）：3082×1560×1965，轴距（mm）：1690,最小使用质量（kg）:1170,档位数：8/2，变速箱型式：（4+1）×2，功率：25.7kW. | 9300.00
2123 | 动力机械 | 拖拉机 | 轮式拖拉机（不含皮带传动轮式拖拉机） | 30—40马力两轮驱动拖拉机 | 潍坊昊田农业装备有限公司 | 轮式拖拉机 | TY300 | 功率:22.06kw/30马力;驱动方式:两轮驱动 | 驱动型式：两轮驱动，外廓尺寸（mm）：2944×1560×1965，轴距（mm）：1559,最小使用质量（kg）:1160,档位数（前进/后退）：8/2，功率：22.1kW,变速箱：（4+1）×2. | 9300.00
2124 | 动力机械 | 拖拉机 | 轮式拖拉机（不含皮带传动轮式拖拉机） | 30—40马力两轮驱动拖拉机 | 山东五征集团有限公司 | 轮式拖拉机 | WZ300X | 功率:22.1kw/30马力;驱动方式:两轮驱动 | 外廓尺寸（长×宽×高）：3325×1500×2200mm；最小使用质量：1260kg；转向器型式：球面蜗杆式；制动系型式：机械操纵、蹄式；离合器型式：干式、单片、常结合 | 9300.00
2125 | 动力机械 | 拖拉机 | 轮式拖拉机（不含皮带传动轮式拖拉机） | 30—40马力两轮驱动拖拉机 | 山东五征集团有限公司 | 轮式拖拉机 | TA350 | 功率:25.8kw/35马力；驱动方式：两轮驱动 | 外廓尺寸（长×宽×高）：3490×1390×2200mm；最小使用质量：1370kg；转向器型式：摆线转阀式全液压转向器；制动系型式：机械操纵、蹄式；离合器型式：干式、单片、双作用、常啮合式 | 9300.00
2126 | 动力机械 | 拖拉机 | 轮式拖拉机（不含皮带传动轮式拖拉机） | 30—40马力两轮驱动拖拉机 | 山东五征集团有限公司 | 轮式拖拉机 | WZ350X2 | 功率:25.8kw/35马力；驱动方式：两轮驱动 | 外廓尺寸（长×宽×高）：3210×1325×2028mm；最小使用质量：1246kg；转向器型式：球面蜗杆式；制动系型式：机械操纵、蹄式；离合器型式：干式、单片、常结合 | 9300.00
2127 | 动力机械 | 拖拉机 | 轮式拖拉机（不含皮带传动轮式拖拉机） | 30—40马力两轮驱动拖拉机 | 山东山拖凯泰农业装备有限公司 | 轮式拖拉机 | 山拖350 | 功率:25.7kw/35马力；驱动方式：两轮驱动 | 结构尺寸（长x宽x高mm）:3360x1480x2270 整机质量（kg）:1450 配套动力（kw）:25.7 型式:4x2轮式 轴距(mm):1890 最小离地间隙mm:430 | 9300.00
2128 | 动力机械 | 拖拉机 | 轮式拖拉机（不含皮带传动轮式拖拉机） | 30—40马力两轮驱动拖拉机 | 山东山拖凯泰农业装备有限公司 | 轮式拖拉机 | 山拖300 | 功率:22.1kw/30马力;驱动方式:两轮驱动 | 结构尺寸（长x宽x高mm）：3230x1480x2270； 整机质量（kg）：1370； 配套动力（kw）:22.1； 型式：4x2轮式 轴距(mm)：1740 ；最小离地间隙mm：430 | 9300.00
2129 | 动力机械 | 拖拉机 | 轮式拖拉机（不含皮带传动轮式拖拉机） | 30—40马力两轮驱动拖拉机 | 河南向阳红机械制造有限公司 | 轮式拖拉机 | 向阳红-350 | 功率:25.8kw/35马力；驱动方式：两轮驱动 | 发动机功率：25.7kW；驱动方式:两轮驱动;外廓尺寸（mm）长×宽×高：2740×1240×1140；轴距：1573（mm）；最小使用质量：1185 （kg） | 9300.00
2130 | 动力机械 | 拖拉机 | 轮式拖拉机（不含皮带传动轮式拖拉机） | 30—40马力两轮驱动拖拉机 | 河南向阳红机械制造有限公司 | 轮式拖拉机 | 向阳红-300 | 功率:22.1kw/30马力;驱动方式:两轮驱动 | 发动机功率：22.1kW；驱动方式：两轮驱动;外廓尺寸（mm）长×宽×高：2630×1240×1140；轴距：1470（mm）；最小使用质量：1070 （kg） | 9300.00
2131 | 动力机械 | 拖拉机 | 轮式拖拉机（不含皮带传动轮式拖拉机） | 30—40马力两轮驱动拖拉机 | 河南向阳红机械制造有限公司 | 轮式拖拉机 | 向阳红-300A | 功率:22.1kw/30马力;驱动方式:两轮驱动 | 发动机功率：22.1kW；驱动方式:两轮驱动;外廓尺寸（mm）长×宽×高：2840×1500×1880；轴距：1730（mm）；最小使用质量：1140 （kg） | 9300.00
2132 | 动力机械 | 拖拉机 | 轮式拖拉机（不含皮带传动轮式拖拉机） | 30—40马力两轮驱动拖拉机 | 河南向阳红机械制造有限公司 | 轮式拖拉机 | 向阳红-350A | 功率:25.8kw/35马力；驱动方式：两轮驱动 | 发动机功率：25.7kW；驱动方式:两轮驱动；外廓尺寸（mm）长×宽×高：3140×1500×1880；轴距：1820（mm）；最小使用质量：1200 （kg） | 9300.00
2133 | 动力机械 | 拖拉机 | 轮式拖拉机（不含皮带传动轮式拖拉机） | 20—30马力四轮驱动拖拉机 | 四川川龙拖拉机制造有限公司 | 轮式拖拉机 | CL284 | 功率:20.58kw/28马力；驱动方式：四轮驱动 | 外形尺寸(长×宽×高):2820×1250×2015MM；发动机与离合器联接方式:直联式最小使用质量:1160㎏；标定功率:20.59KW；标定转率:2400R/MIN | 6200.00
2134 | 动力机械 | 拖拉机 | 轮式拖拉机（不含皮带传动轮式拖拉机） | 20—30马力四轮驱动拖拉机 | 洛阳千年丰农业机械有限公司 | 轮式拖拉机 | 千年丰-254 | 功率：18.4kw/25马力；驱动方式：四轮驱动 | 驱动型式: 四轮驱动；发动机标定功率: 18.4（kW）；发动机标定转速（r/min）2350；轴距：1600～1700（㎜）；最小使用质量1230（㎏） | 6200.00
2135 | 动力机械 | 拖拉机 | 轮式拖拉机（不含皮带传动轮式拖拉机） | 20—30马力四轮驱动拖拉机 | 山拖农机装备有限公司 | 轮式拖拉机 | TS254 | 功率：18.8kw/25马力；驱动方式：四轮驱动 | 外型尺寸（mm）：3360×1460×2270； 驱动方式：四轮驱动; 功率（KW）:18.5; 轴距（mm）:1720; 最小使用质量（kg）:1590 | 6200.00
2136 | 动力机械 | 拖拉机 | 轮式拖拉机（不含皮带传动轮式拖拉机） | 20—30马力四轮驱动拖拉机 | 中联重机股份有限公司 | 轮式拖拉机 | RD254-B2 | 功率：18.8kw/25马力；驱动方式：四轮驱动 | 型式：4×4四轮驱动；外廊尺寸（长×宽×高）（mm）：3300×1440×1860；轴距（mm）：1620；轮距（前轮/后轮）：1100/1160；配套动力功率18.8kW； | 6200.00
2137 | 动力机械 | 拖拉机 | 轮式拖拉机（不含皮带传动轮式拖拉机） | 20—30马力四轮驱动拖拉机 | 中联重机股份有限公司 | 轮式拖拉机 | RD254-B | 功率：18.4kw/25马力；驱动方式：四轮驱动 | 型式：4×4轮式；外廊尺寸（长×宽×高）（mm）：3225×1475×1860；轴距（mm）：1600；轮距（前轮/后轮）：1250/1160；配套动力功率18.4kW； | 6200.00
2138 | 动力机械 | 拖拉机 | 轮式拖拉机（不含皮带传动轮式拖拉机） | 20—30马力四轮驱动拖拉机 | 山东五征集团有限公司 | 轮式拖拉机 | TA254 | 功率：18.8kw/25马力；驱动方式：四轮驱动 | 外廓尺寸（长×宽×高）：3050×1400×2200mm；最小使用质量：1300kg；转向器型式：全液压转向器；制动系型式：机械操纵式；离合器型式：干式、单片、常啮合式 | 6200.00
2139 | 动力机械 | 拖拉机 | 轮式拖拉机（不含皮带传动轮式拖拉机） | 20—30马力四轮驱动拖拉机 | 山东山拖凯泰农业装备有限公司 | 轮式拖拉机 | 山拖284 | 功率：20.6kw/28马力；驱动方式：四轮驱动 | 结构尺寸（长x宽x高mm）:3030x1480x2170 整机质量（kg）:1530 配套动力（kw）:20.6 型式:4x4四轮驱动 轴距(mm):1710 最小离地间隙(mm):335 | 6200.00
2140 | 动力机械 | 拖拉机 | 轮式拖拉机（不含皮带传动轮式拖拉机） | 20—30马力四轮驱动拖拉机 | 洛阳市煌睿机械制造有限公司 | 轮式拖拉机 | 华宣284 | 功率：20.6kw/28马力；驱动方式：四轮驱动 | 外廓尺寸（长×宽×高）（mm）：3400×1450×1920，轴距或履带接地长度（mm）:1750,轮距（前轮/后轮）或轨距（mm）:1200/1200/1300/1400 | 6200.00
2141 | 动力机械 | 拖拉机 | 轮式拖拉机（不含皮带传动轮式拖拉机） | 20—30马力两轮驱动拖拉机 | 四川川龙拖拉机制造有限公司 | 轮式拖拉机 | CL280 | 功率:20.58KW/28马力；驱动方式;两轮驱动 | 外形尺寸(长×宽×高):2820×1250×1945(至排气管)MM发动机与离合器联接方式:直联最小使用质量:1280㎏轴距:1520MM标定功率20.58KW;标定转率:2400R/MIN | 5400.00
2142 | 动力机械 | 拖拉机 | 轮式拖拉机（不含皮带传动轮式拖拉机） | 20—30马力两轮驱动拖拉机 | 洛阳千年丰农业机械有限公司 | 轮式拖拉机 | 千年丰-250 | 功率：18.4kw/25马力；驱动方式：两轮驱动 | 驱动型式: 两轮驱动；发动机标定功率: 18.4（kW）；发动机标定转速（r/min）2350；轴距：1500～1600（㎜）；最小使用质量1070（㎏） | 5400.00
2143 | 动力机械 | 拖拉机 | 轮式拖拉机（不含皮带传动轮式拖拉机） | 20—30马力两轮驱动拖拉机 | 山拖农机装备有限公司 | 轮式拖拉机 | TS250 | 功率：18.5kw/25马力；驱动方式：两轮驱动 | 外型尺寸（mm）：3350×1460×2265； 驱动方式：两轮驱动 功率（KW）:18.5 轴距（mm）:1730 最小使用质量（kg）:1415 | 5400.00
2144 | 动力机械 | 拖拉机 | 轮式拖拉机（不含皮带传动轮式拖拉机） | 20—30马力两轮驱动拖拉机 | 中联重机股份有限公司 | 轮式拖拉机 | RD250-B | 功率：18.4kw/25马力；驱动方式：两轮驱动 | 型式：4×2轮式；外廊尺寸（长×宽×高）（mm）：3210×1475×1860；轴距（mm）：1600；轮距（前轮/后轮）：1100/1160；配套动力功率18.4kW； | 5400.00
2145 | 动力机械 | 拖拉机 | 轮式拖拉机（不含皮带传动轮式拖拉机） | 20—30马力两轮驱动拖拉机 | 中联重机股份有限公司 | 轮式拖拉机 | RD250-B2 | 功率：18.8kw/25马力；驱动方式：两轮驱动 | 型式：4×2两轮驱动；外廊尺寸（长×宽×高）（mm）：3300×1475×1860；轴距（mm）：1620；轮距（前轮/后轮）：1100/1160；配套动力功率18.8kW； | 5400.00
2146 | 动力机械 | 拖拉机 | 轮式拖拉机（不含皮带传动轮式拖拉机） | 20—30马力两轮驱动拖拉机 | 山东五征集团有限公司 | 轮式拖拉机 | TA250 | 功率：18.8kw/25马力；驱动方式：两轮驱动 | 外廓尺寸（长×宽×高）：3100×1580×2200mm；最小使用质量：1150kg；转向器型式：球面蜗杆式；制动系型式：机械操纵式；离合器型式：干式、单片、常啮合式 | 5400.00
2147 | 动力机械 | 拖拉机 | 轮式拖拉机（不含皮带传动轮式拖拉机） | 20—30马力两轮驱动拖拉机 | 山东山拖凯泰农业装备有限公司 | 轮式拖拉机 | 山拖280 | 功率:20.6KW/28马力；驱动方式;两轮驱动 | 结构尺寸（长x宽x高mm）:3030x1480x2170 整机质量（kg）:1340 配套动力（kw）:20.6 型式:4x2两轮驱动 轴距mm:1710 最小离地间隙mm:375 | 5400.00
2148 | 动力机械 | 拖拉机 | 轮式拖拉机（不含皮带传动轮式拖拉机） | 200马力及以上四轮驱动拖拉机 | 爱科(常州)农业机械有限公司 | 轮式拖拉机 | MF2204 | 功率：162kW/220马力； 驱动型式：四轮驱动 | 220马力 发动机额定功率：162kW 驱动型式：四轮驱动 | 129600.00
2149 | 动力机械 | 拖拉机 | 轮式拖拉机（不含皮带传动轮式拖拉机） | 200马力及以上四轮驱动拖拉机 | 爱科(常州)农业机械有限公司 | 轮式拖拉机 | MF2404 | 功率：177kW/240马力；驱动型式：四轮驱动 | 240马力 发动机额定功率：177kW 驱动型式：四轮驱动 | 129600.00
2150 | 动力机械 | 拖拉机 | 轮式拖拉机（不含皮带传动轮式拖拉机） | 200马力及以上四轮驱动拖拉机 | 天津拖拉机制造有限公司 | 轮式拖拉机 | TNB2004-1 | 功率:147kw/200马力;驱动方式:四轮驱动 | 驱动轮数：四轮驱动；发动机标定功率（kW）：147 | 129600.00
2151 | 动力机械 | 拖拉机 | 轮式拖拉机（不含皮带传动轮式拖拉机） | 200马力及以上四轮驱动拖拉机 | 洛阳市博马农业工程机械有限公司 | 轮式拖拉机 | 博马-2204 | 功率：162kW/220马力； 驱动型式：四轮驱动 | 发动机标定功率：162kW；驱动方式：四轮驱动 | 129600.00
2152 | 动力机械 | 拖拉机 | 轮式拖拉机（不含皮带传动轮式拖拉机） | 200马力及以上四轮驱动拖拉机 | 中联重机股份有限公司 | 轮式拖拉机 | PL2304 | 功率：172kW/240马力；驱动型式：四轮驱动 | 型式：4×4四轮驱动；外廊尺寸（长×宽×高）（mm）：5715×2820×3465；轴距（mm）：3085；轮距（前轮/后轮）：2190/2185；配套动力功率172kW； | 129600.00
2153 | 动力机械 | 拖拉机 | 轮式拖拉机（不含皮带传动轮式拖拉机） | 200马力及以上四轮驱动拖拉机 | 爱科(大庆)农业机械有限公司 | 轮式拖拉机 | MF3404 | 功率：250kW/340马力；驱动型式：四轮驱动 | 340马力 发动机额定功率：250kW 驱动型式：四轮驱动 | 129600.00
2154 | 动力机械 | 拖拉机 | 轮式拖拉机（不含皮带传动轮式拖拉机） | 200马力及以上四轮驱动拖拉机 | 爱科(大庆)农业机械有限公司 | 轮式拖拉机 | MF2204 | 功率:162kW/220马力； 驱动型式：四轮驱动 | 220马力 发动机额定功率：162kW 驱动型式：四轮驱动 | 129600.00
2155 | 动力机械 | 拖拉机 | 轮式拖拉机（不含皮带传动轮式拖拉机） | 200马力及以上四轮驱动拖拉机 | 爱科(大庆)农业机械有限公司 | 轮式拖拉机 | MF2404 | 功率:177kW/240马力；驱动型式:四轮驱动 | 240马力 发动机额定功率：177kW 驱动型式：四轮驱动 | 129600.00
2156 | 动力机械 | 拖拉机 | 轮式拖拉机（不含皮带传动轮式拖拉机） | 200马力及以上四轮驱动拖拉机 | 徐州凯尔农业装备股份有限公司 | 轮式拖拉机 | KAT2804-F | 功率:206kW/280马力；驱动型式:四轮驱动 | 四轮驱动，发动机功率：206kW | 129600.00
2157 | 动力机械 | 拖拉机 | 轮式拖拉机（不含皮带传动轮式拖拉机） | 200马力及以上四轮驱动拖拉机 | 徐州凯尔农业装备股份有限公司 | 轮式拖拉机 | KAT2804 | 功率:206kW/280马力；驱动型式:四轮驱动 | 四轮驱动，发动机功率：206kW | 129600.00
2158 | 动力机械 | 拖拉机 | 轮式拖拉机（不含皮带传动轮式拖拉机） | 200马力及以上四轮驱动拖拉机 | 徐州凯尔农业装备股份有限公司 | 轮式拖拉机 | KAT2204 | 功率:162kW/220马力； 驱动型式：四轮驱动 | 四轮驱动，发动机功率：162kW | 129600.00
2159 | 动力机械 | 拖拉机 | 轮式拖拉机（不含皮带传动轮式拖拉机） | 200马力及以上四轮驱动拖拉机 | 徐州凯尔农业装备股份有限公司 | 轮式拖拉机 | KAT2004-F | 功率:147kw/200马力;驱动方式:四轮驱动 | 四轮驱动，发动机功率：147kW | 129600.00
2160 | 动力机械 | 拖拉机 | 轮式拖拉机（不含皮带传动轮式拖拉机） | 200马力及以上四轮驱动拖拉机 | 徐州凯尔农业装备股份有限公司 | 轮式拖拉机 | KAT2404 | 功率:177kW/240马力；驱动型式:四轮驱动 | 四轮驱动，发动机功率：177kW | 129600.00
2161 | 动力机械 | 拖拉机 | 轮式拖拉机（不含皮带传动轮式拖拉机） | 200马力及以上四轮驱动拖拉机 | 凯斯纽荷兰工业(哈尔滨)机械有限公司 | 轮式拖拉机 | T2104 | 功率:157.3kw/214马力，驱动方式：四轮驱动； | 直列六缸涡轮增压柴油发动机、电液控制变速箱、区域动力换档，最终传动为行星轮减速，液压助力制动，闭心式液压转向，动力输出轴540/1000转，分置式液压悬挂，电子力位调节，4组液压输出阀 | 129600.00
2162 | 动力机械 | 拖拉机 | 轮式拖拉机（不含皮带传动轮式拖拉机） | 200马力及以上四轮驱动拖拉机 | 凯斯纽荷兰工业(哈尔滨)机械有限公司 | 轮式拖拉机 | PUMA2104 | 功率:157.3kw/214马力，驱动方式：四轮驱动； | 配备封闭驾驶室，FPT柴油机，电液控制变速箱、全动力换档、行星轮减速末端传动结构；制动器为液压助力制动；闭心式液压转向系统；独立式动力输出轴 | 129600.00
2163 | 动力机械 | 拖拉机 | 轮式拖拉机（不含皮带传动轮式拖拉机） | 200马力及以上四轮驱动拖拉机 | 山东五征集团有限公司 | 轮式拖拉机 | WZ2104 | 功率：154.4kw/210马力；驱动方式：四轮驱动 | 外廓尺寸（长×宽×高）：5750×2320×3210mm；最小使用质量：6550kg；转向器型式：开心无反应式；制动系型式：多片湿式盘式制动；离合器型式：电子液压控制湿式 | 129600.00
2164 | 动力机械 | 拖拉机 | 轮式拖拉机（不含皮带传动轮式拖拉机） | 200马力及以上四轮驱动拖拉机 | 山东五征集团有限公司 | 轮式拖拉机 | WZ2304 | 功率：169kw/230马力；驱动方式：四轮驱动 | 外廓尺寸（长×宽×高）：6150×2625（单）/4065（双）×3320mm；最小使用质量：8240kg；转向器型式：开心无反应式；制动系型式：多片湿式盘式制动；离合器型式：电子液压控制湿式 | 129600.00
2165 | 动力机械 | 拖拉机 | 轮式拖拉机（不含皮带传动轮式拖拉机） | 200马力及以上四轮驱动拖拉机 | 山东五征集团有限公司 | 轮式拖拉机 | WZ2004 | 功率：147kw/200马力；驱动方式：四轮驱动 | 外廓尺寸（长×宽×高）：5750×2320×3210mm；最小使用质量：6540kg；转向器型式：开心无反应式；制动系型式：多片湿式盘式制动；离合器型式：电子液压控制湿式 | 129600.00
2166 | 动力机械 | 拖拉机 | 轮式拖拉机（不含皮带传动轮式拖拉机） | 180—200马力四轮驱动拖拉机 | 山东鲁拖农业装备有限公司 | 轮式拖拉机 | LT1804 | 功率：132.4kW/180马力；驱动方式：四轮驱动 | 发动机标定功率（KW）:132.5 驱动方式：四轮驱动 | 97300.00
2167 | 动力机械 | 拖拉机 | 轮式拖拉机（不含皮带传动轮式拖拉机） | 180—200马力四轮驱动拖拉机 | 爱科(常州)农业机械有限公司 | 轮式拖拉机 | MF1804 | 功率：133kW/180马力；驱动方式：四轮驱动 | 180马力 发动机额定功率：133kW 驱动型式：四轮驱动 | 97300.00
2168 | 动力机械 | 拖拉机 | 轮式拖拉机（不含皮带传动轮式拖拉机） | 180—200马力四轮驱动拖拉机 | 山东润达农业装备有限公司 | 轮式拖拉机 | 润达-1804 | 功率：132.5kW/180马力；驱动方式：四轮驱动 | 发动机功率：132.5KW;型式：4×4四轮驱动;外廓尺寸mm(长×宽×高):5420×2350×3110（单轮），5420×3450×3110（双轮）；挡位数(前进/倒退/爬行) :16/16/0; | 97300.00
2169 | 动力机械 | 拖拉机 | 轮式拖拉机（不含皮带传动轮式拖拉机） | 180—200马力四轮驱动拖拉机 | 天津拖拉机制造有限公司 | 轮式拖拉机 | TNB1804-1 | 功率：133kW/180马力；驱动方式：四轮驱动 | 驱动轮数：四轮驱动；发动机标定功率（kW）：133 | 97300.00
2170 | 动力机械 | 拖拉机 | 轮式拖拉机（不含皮带传动轮式拖拉机） | 180—200马力四轮驱动拖拉机 | 天津拖拉机制造有限公司 | 轮式拖拉机 | TNC1854 | 功率:133kW/185马力;驱动方式:四轮驱动 | 驱动轮数：四轮驱动；发动机标定功率（kW）：136 | 97300.00
2171 | 动力机械 | 拖拉机 | 轮式拖拉机（不含皮带传动轮式拖拉机） | 180—200马力四轮驱动拖拉机 | 山东腾拖农业装备有限公司 | 轮式拖拉机 | 1804 | 功率：132.5kW/180马力；驱动方式：四轮驱动 | 外廓尺寸：5450mm×3450mm（单排轮2240mm）×3130mm，驱动型式：四轮驱动，配套功率：132.5kW，轴距：2690mm，最小使用质量：7410kg（单排轮6610kg）。 | 97300.00
2172 | 动力机械 | 拖拉机 | 轮式拖拉机（不含皮带传动轮式拖拉机） | 180—200马力四轮驱动拖拉机 | 潍坊百利拖拉机有限公司 | 轮式拖拉机 | 悍沃1854 | 功率：136kW/185马力；驱动方式：四轮驱动 | 发动机标定功率：136kW；整机型式：4×4四轮驱动；外廓尺寸（长×宽×高）：5300×2300（2080-2880选配后双轮3500）×3100mm；最小使用质量：6800kg（选配后双轮7600） | 97300.00
2173 | 动力机械 | 拖拉机 | 轮式拖拉机（不含皮带传动轮式拖拉机） | 180—200马力四轮驱动拖拉机 | 山东恒邦发动机制造有限公司 | 轮式拖拉机 | 泰拖-1804A | 功率：132.5kW/180马力；驱动方式：四轮驱动 | 外廓尺寸（长*宽*高mm）：5750×2332单、3600双×3210，驱动型式： 4×4轮式，配套功率（kw）：132.5，轴距（mm）：2830，最小使用质量（kg）：6300单、7180双 | 97300.00
2174 | 动力机械 | 拖拉机 | 轮式拖拉机（不含皮带传动轮式拖拉机） | 180—200马力四轮驱动拖拉机 | 山东恒邦发动机制造有限公司 | 轮式拖拉机 | 泰拖-1804 | 功率：132.3kW/180马力；驱动方式：四轮驱动 | 外廓尺寸（长*宽*高mm）：5350×2200单、3400双×3100，驱动型式： 4×4轮式，配套功率（kw）：132.3，轴距（mm）：2668，最小使用质量（kg）：6400单、7300双 | 97300.00
2175 | 动力机械 | 拖拉机 | 轮式拖拉机（不含皮带传动轮式拖拉机） | 180—200马力四轮驱动拖拉机 | 潍坊华夏拖拉机制造有限公司 | 轮式拖拉机 | 华夏1804 | 功率：133kW/180马力；驱动方式：四轮驱动 | 功率：180马力；驱动方式：四轮驱动 | 97300.00
2176 | 动力机械 | 拖拉机 | 轮式拖拉机（不含皮带传动轮式拖拉机） | 180—200马力四轮驱动拖拉机 | 山东潍坊鲁中拖拉机有限公司 | 轮式拖拉机 | 鲁中-1804 | 功率：132.4kW/180马力；驱动方式：四轮驱动 | 驱动轮数：四轮驱动；发动机标定功率：132.4KW | 97300.00
2177 | 动力机械 | 拖拉机 | 轮式拖拉机（不含皮带传动轮式拖拉机） | 180—200马力四轮驱动拖拉机 | 洛阳市博马农业工程机械有限公司 | 轮式拖拉机 | 博马-X1804 | 功率：132.4kW/180马力；驱动方式：四轮驱动 | 发动机标定功率：132.4kW；驱动方式：四轮驱动 | 97300.00
2178 | 动力机械 | 拖拉机 | 轮式拖拉机（不含皮带传动轮式拖拉机） | 180—200马力四轮驱动拖拉机 | 山东科尔农业装备有限公司 | 轮式拖拉机 | 山东科尔1854 | 功率：136kW/185马力；驱动方式：四轮驱动 | 外廓尺寸：5400*2420*3120（mm）,功率：136KW，驱动方式：四轮驱动，动力输出转速（PTO）：540/1000r/min，轴距：2890mm，常用轮距：1940/1860(mm) | 97300.00
2179 | 动力机械 | 拖拉机 | 轮式拖拉机（不含皮带传动轮式拖拉机） | 180—200马力四轮驱动拖拉机 | 山东康弘机械有限公司 | 轮式拖拉机 | KH1804 | 功率：132.4kW/180马力；驱动方式：四轮驱动 | 发动机标定功率（kW）：132.4；驱动方式：四轮驱动；轴距：2770mm；档位数（前进/倒退）：16/16；变速箱型式：4×4×(1+1)；轮胎型号（前轮/后轮）：16.9-28/18.4-42 | 97300.00
2180 | 动力机械 | 拖拉机 | 轮式拖拉机（不含皮带传动轮式拖拉机） | 180—200马力四轮驱动拖拉机 | 山拖农机装备有限公司 | 轮式拖拉机 | MG1804 | 功率：132.5kW/180马力；驱动方式：四轮驱动 | 外型尺寸（mm）：5550×2355×3310； 驱动方式：四轮驱动; 功率（KW）:132.5（或选装132.4）; 发动机为国三发动机; 轴距（mm）:2835 | 97300.00
2181 | 动力机械 | 拖拉机 | 轮式拖拉机（不含皮带传动轮式拖拉机） | 180—200马力四轮驱动拖拉机 | 爱科(大庆)农业机械有限公司 | 轮式拖拉机 | MF1804 | 功率：133kW/180马力；驱动方式：四轮驱动 | 180马力 发动机额定功率：133kW 驱动型式：四轮驱动 | 97300.00
2182 | 动力机械 | 拖拉机 | 轮式拖拉机（不含皮带传动轮式拖拉机） | 180—200马力四轮驱动拖拉机 | 泰安泰山国泰拖拉机制造有限公司 | 轮式拖拉机 | 泰山-1804A | 功率：132.5kW/180马力；驱动方式：四轮驱动 | 外廓尺寸长*宽*高mm：5750×2332单、3600双×3210，驱动型式：4×4轮式，配套功率kw：132.5，轴距（mm）：2830，最小使用质量（kg）：6300（单）、7180（双） | 97300.00
2183 | 动力机械 | 拖拉机 | 轮式拖拉机（不含皮带传动轮式拖拉机） | 180—200马力四轮驱动拖拉机 | 泰安泰山国泰拖拉机制造有限公司 | 轮式拖拉机 | 泰山-1804 | 功率：132.3kW/180马力；驱动方式：四轮驱动 | 外廓尺寸长*宽*高mm：5350×2200单、3400双×3100，驱动型式：4×4轮式，配套功率kw：132.3，轴距（mm）：2668，最小使用质量（kg）：6400（单）、7300（双） | 97300.00
2184 | 动力机械 | 拖拉机 | 轮式拖拉机（不含皮带传动轮式拖拉机） | 180—200马力四轮驱动拖拉机 | 安徽省传奇农业机械制造有限公司 | 轮式拖拉机 | CQ1854 | 功率：136kW/185马力；驱动方式：四轮驱动 | 功率：185马力；驱动方式：四轮驱动 | 97300.00
2185 | 动力机械 | 拖拉机 | 轮式拖拉机（不含皮带传动轮式拖拉机） | 180—200马力四轮驱动拖拉机 | 山东萨丁重工有限公司 | 轮式拖拉机 | SD1854 | 功率：136kW/185马力；驱动方式：四轮驱动 | 马力：185马力,型式4x4轮式,外廓尺寸(长x宽x高):5150x2780（3880双排轮）x3070mm,轴距2780mm,最小离地间隙：320mm，最小使用质量6755（7100双排轮）kg. | 97300.00
2186 | 动力机械 | 拖拉机 | 轮式拖拉机（不含皮带传动轮式拖拉机） | 180—200马力四轮驱动拖拉机 | 凯斯纽荷兰工业(哈尔滨)机械有限公司 | 轮式拖拉机 | PUMA1854 | 功率：136kW/185马力；驱动方式：四轮驱动 | 配备封闭驾驶室，FPT柴油机，电液控制变速箱、全动力换档、行星轮减速末端传动结构；制动器为液压助力制动；闭心式液压转向系统；独立式动力输出轴 | 97300.00
2187 | 动力机械 | 拖拉机 | 轮式拖拉机（不含皮带传动轮式拖拉机） | 180—200马力四轮驱动拖拉机 | 山东五征集团有限公司 | 轮式拖拉机 | WZ1804 | 功率：132.4kW/180马力；驱动方式：四轮驱动 | 外廓尺寸（长×宽×高）：5750×2320×3210mm；最小使用质量：6330kg；转向器型式：开心无反应式；制动系型式：多片湿式盘式制动；离合器型式：电子液压控制湿式 | 97300.00
2188 | 动力机械 | 拖拉机 | 轮式拖拉机（不含皮带传动轮式拖拉机） | 180—200马力四轮驱动拖拉机 | 星光农机股份有限公司 | 轮式拖拉机 | XG1804 | 功率：132.4kW/180马力；驱动方式：四轮驱动 | 型式：4×4四轮驱动：功率：132.4KW；外廓尺寸（mm）：5370×3480×3100; 挡位数（前进/倒退）：16/16; 整机最小使用质量：7515kg；最大配重（前/后）：615kg/0kg | 97300.00
2189 | 动力机械 | 拖拉机 | 轮式拖拉机（不含皮带传动轮式拖拉机） | 180—200马力四轮驱动拖拉机 | 山东山拖凯泰农业装备有限公司 | 轮式拖拉机 | 山拖1854 | 功率：136kW/185马力；驱动方式：四轮驱动 | 外廓尺寸(长×宽×高):5450X2340X3310MM；驱动型式:四轮驱动；功率：136KW；最小使用质量:6971KG；最小离地间隙:480MM/前桥 | 97300.00
2190 | 动力机械 | 拖拉机 | 轮式拖拉机（不含皮带传动轮式拖拉机） | 140—160马力四轮驱动拖拉机 | 洛阳丰收农业机械装备有限公司 | 轮式拖拉机 | 芬美得-1404 | 功率：103kW/140马力；驱动方式：四轮驱动 | 发动机功率：103kW；驱动方式：四轮驱动；外廓尺寸（mm）长×宽×高：4850×2350×3180；轴距：2550（mm）；最小使用质量：5160（kg） | 66700.00
2191 | 动力机械 | 拖拉机 | 轮式拖拉机（不含皮带传动轮式拖拉机） | 140—160马力四轮驱动拖拉机 | 山东亚丰农业机械装备有限公司 | 轮式拖拉机 | YF1404 | 功率：103kW/140马力；驱动方式：四轮驱动 | 驱动方式：四轮驱动；发动机标定功率（KW）：103； | 66700.00
2192 | 动力机械 | 拖拉机 | 轮式拖拉机（不含皮带传动轮式拖拉机） | 140—160马力四轮驱动拖拉机 | 山东润达农业装备有限公司 | 轮式拖拉机 | 润达-1404 | 功率：103kW/140马力；驱动方式：四轮驱动 | 发动机功率：103KW;型式：4×4四轮驱动;外廓尺寸mm(长×宽×高):5060×2300×3050;最小使用质量:5200kg;挡位数(前进/倒退/爬行) :16/8/0;起动方式:电起动; | 66700.00
2193 | 动力机械 | 拖拉机 | 轮式拖拉机（不含皮带传动轮式拖拉机） | 140—160马力四轮驱动拖拉机 | 天津拖拉机制造有限公司 | 轮式拖拉机 | TNE1404-2 | 功率：103kW/140马力；驱动方式：四轮驱动 | 驱动轮数：四轮驱动；发动机标定功率（kW）：103；防翻架 | 66700.00
2194 | 动力机械 | 拖拉机 | 轮式拖拉机（不含皮带传动轮式拖拉机） | 140—160马力四轮驱动拖拉机 | 天津拖拉机制造有限公司 | 轮式拖拉机 | TNE1404-1 | 功率：103kW/140马力；驱动方式：四轮驱动 | 驱动轮数：四轮驱动；发动机标定功率（kW）：103；安全驾驶室 | 66700.00
2195 | 动力机械 | 拖拉机 | 轮式拖拉机（不含皮带传动轮式拖拉机） | 140—160马力四轮驱动拖拉机 | 天津拖拉机制造有限公司 | 轮式拖拉机 | TNB1404 | 功率：103kW/140马力；驱动方式：四轮驱动 | 驱动轮数：四轮驱动；发动机标定功率（kW）：103 | 66700.00
2196 | 动力机械 | 拖拉机 | 轮式拖拉机（不含皮带传动轮式拖拉机） | 140—160马力四轮驱动拖拉机 | 天津拖拉机制造有限公司 | 轮式拖拉机 | TNC1454 | 功率：107kW/145马力；驱动方式：四轮驱动 | 驱动轮数：四轮驱动；发动机标定功率（kW）：107 | 66700.00
2197 | 动力机械 | 拖拉机 | 轮式拖拉机（不含皮带传动轮式拖拉机） | 140—160马力四轮驱动拖拉机 | 潍坊泰鸿拖拉机有限公司 | 轮式拖拉机 | TH1404 | 功率：103kW/140马力；驱动方式：四轮驱动 | 外形尺寸（长×/宽×高）：4940×2385×3090；驱动型式：4×4轮式；发动机标定功率（kw）：103kw；轴距（mm）:2565mm；档位数（前进/倒退）：16/8； | 66700.00
2198 | 动力机械 | 拖拉机 | 轮式拖拉机（不含皮带传动轮式拖拉机） | 140—160马力四轮驱动拖拉机 | 山东腾拖农业装备有限公司 | 轮式拖拉机 | 1404 | 功率：103kW/140马力；驱动方式：四轮驱动 | 外廓尺寸：4820mm×2135mm×2820mm，驱动型式：四轮驱动，配套功率：102.9kW，轴距：2550mm，最小使用质量：4530kg，配重：240kg/440kg，档位数：16/8/0。 | 66700.00
2199 | 动力机械 | 拖拉机 | 轮式拖拉机（不含皮带传动轮式拖拉机） | 140—160马力四轮驱动拖拉机 | 潍坊百利拖拉机有限公司 | 轮式拖拉机 | 悍沃-1404 | 功率：103kW/140马力；驱动方式：四轮驱动 | 发动机标定功率：103kW；整机型式：4×4四轮驱动；外廓尺寸（长×宽×高）：5060×2345×2995mm；最小使用质量：5545kg。 | 66700.00
2200 | 动力机械 | 拖拉机 | 轮式拖拉机（不含皮带传动轮式拖拉机） | 140—160马力四轮驱动拖拉机 | 潍坊百利拖拉机有限公司 | 轮式拖拉机 | 悍沃1404B | 功率：103kW/140马力；驱动方式：四轮驱动 | 发动机标定功率：103kW；整机型式：4×4四轮驱动；外廓尺寸（长×宽×高）：4830×2300（2100-2880）×2995mm；最小使用质量：4440kg。 | 66700.00
2201 | 动力机械 | 拖拉机 | 轮式拖拉机（不含皮带传动轮式拖拉机） | 140—160马力四轮驱动拖拉机 | 潍坊百利拖拉机有限公司 | 轮式拖拉机 | 悍沃1404A | 功率：103kW/140马力；驱动方式：四轮驱动 | 发动机标定功率：103kW；整机型式：4×4四轮驱动；外廓尺寸（长×宽×高）：4830×2300（2100-2880）×2995mm；最小使用质量：4700kg。 | 66700.00
2202 | 动力机械 | 拖拉机 | 轮式拖拉机（不含皮带传动轮式拖拉机） | 140—160马力四轮驱动拖拉机 | 山东恒邦发动机制造有限公司 | 轮式拖拉机 | 泰拖-1404C | 功率：103kW/140马力；驱动方式：四轮驱动 | 外廓尺寸（长*宽*高mm）：5000×2510×3115，驱动型式： 4×4轮式，配套功率（kw）：103，轴距（mm）：2550，最小使用质量（kg）：5260 | 66700.00
2203 | 动力机械 | 拖拉机 | 轮式拖拉机（不含皮带传动轮式拖拉机） | 140—160马力四轮驱动拖拉机 | 山东恒邦发动机制造有限公司 | 轮式拖拉机 | 泰拖-1404A | 功率：103kW/140马力；驱动方式：四轮驱动 | 外廓尺寸（长*宽*高mm）：5000×2510×3115，驱动型式： 4×4轮式，配套功率（kw）：103，，轴距（mm）：2550，最小使用质量（kg）：5260 | 66700.00
2204 | 动力机械 | 拖拉机 | 轮式拖拉机（不含皮带传动轮式拖拉机） | 140—160马力四轮驱动拖拉机 | 山东恒邦发动机制造有限公司 | 轮式拖拉机 | 泰拖-1404 | 功率：103kW/140马力；驱动方式：四轮驱动 | 外廓尺寸（长*宽*高mm）：5350×2200×3030，驱动型式： 4×4轮式，配套功率（kw）：103，轴距(mm)：2688，最小使用质量（kg）：6440 | 66700.00
2205 | 动力机械 | 拖拉机 | 轮式拖拉机（不含皮带传动轮式拖拉机） | 140—160马力四轮驱动拖拉机 | 雷沃重工股份有限公司 | 轮式拖拉机 | M1454-G | 功率：106.6kW/145马力；驱动方式：四轮驱动 | 驱动方式：四轮驱动；功率（kw）：106.6KW | 66700.00
2206 | 动力机械 | 拖拉机 | 轮式拖拉机（不含皮带传动轮式拖拉机） | 140—160马力四轮驱动拖拉机 | 雷沃重工股份有限公司 | 轮式拖拉机 | M1404-D | 功率：103kW/140马力；驱动方式：四轮驱动 | 驱动方式：四轮驱动；功率（kw）：103KW | 66700.00
2207 | 动力机械 | 拖拉机 | 轮式拖拉机（不含皮带传动轮式拖拉机） | 140—160马力四轮驱动拖拉机 | 洛阳天宇机械制造有限公司 | 轮式拖拉机 | 格朗斯-1404 | 功率：103kW/140马力；驱动方式：四轮驱动 | 外廓尺寸（长×宽×高）：4835×2530×3100（㎜）；驱动型式: 四轮驱动；轴距：2560（㎜）；最小使用质量5400（㎏）；最大配重（前/后）：500/540（㎏）； | 66700.00
2208 | 动力机械 | 拖拉机 | 轮式拖拉机（不含皮带传动轮式拖拉机） | 140—160马力四轮驱动拖拉机 | 山东潍坊鲁中拖拉机有限公司 | 轮式拖拉机 | 鲁中-1404-1 | 功率：103kW/140马力；驱动方式：四轮驱动 | 驱动轮数：四轮驱动；发动机标定功率：103KW | 66700.00
2209 | 动力机械 | 拖拉机 | 轮式拖拉机（不含皮带传动轮式拖拉机） | 140—160马力四轮驱动拖拉机 | 山东潍坊鲁中拖拉机有限公司 | 轮式拖拉机 | 鲁中-1404 | 功率：103kW/140马力；驱动方式：四轮驱动 | 驱动轮数：四轮驱动；发动机标定功率（KW）：103 | 66700.00
2210 | 动力机械 | 拖拉机 | 轮式拖拉机（不含皮带传动轮式拖拉机） | 140—160马力四轮驱动拖拉机 | 山东福尔沃农业装备股份有限公司 | 轮式拖拉机 | FB1404-D | 功率:103kw/140马力；驱动方式:四轮驱动 | 140马力≤功率<145马力；驱动方式:四轮驱动发动机转速:2200R/MIN外廊尺寸(长×宽×高):5030×2065×2930MM最小使用质量:4400KG | 66700.00
2211 | 动力机械 | 拖拉机 | 轮式拖拉机（不含皮带传动轮式拖拉机） | 140—160马力四轮驱动拖拉机 | 山东福尔沃农业装备股份有限公司 | 轮式拖拉机 | FB1404-F | 功率:103kw/140马力；驱动方式:四轮驱动 | 140马力≤功率<145马力；驱动方式:四轮驱动发动机转速:2200R/MIN外廊尺寸(长×宽×高):5140×2320×3050MM最小使用质量:5000KG | 66700.00
2212 | 动力机械 | 拖拉机 | 轮式拖拉机（不含皮带传动轮式拖拉机） | 140—160马力四轮驱动拖拉机 | 山东常发工贸有限公司 | 轮式拖拉机 | 1404 | 功率：103kW/140马力；驱动方式：四轮驱动 | 外廓尺寸：5120mm×2410mm×3270mm，驱动型式：四轮驱动，配套功率：103kW，轴距：2555mm，最小使用质量：5375kg，配重：390kg/445kg，档位数：16/8。 | 66700.00
2213 | 动力机械 | 拖拉机 | 轮式拖拉机（不含皮带传动轮式拖拉机） | 140—160马力四轮驱动拖拉机 | 洛阳市博马农业工程机械有限公司 | 轮式拖拉机 | 博马-1404 | 功率：102.9kW/140马力；驱动方式：四轮驱动 | 发动机标定功率：102.9kW；驱动方式：四轮驱动 | 66700.00
2214 | 动力机械 | 拖拉机 | 轮式拖拉机（不含皮带传动轮式拖拉机） | 140—160马力四轮驱动拖拉机 | 山东科尔农业装备有限公司 | 轮式拖拉机 | 山东科尔1454 | 功率：107kW/145马力；驱动方式：四轮驱动 | 外廓尺寸：5120*2450*3150（mm）,功率：107KW，驱动方式：四轮驱动，动力输出转速（PTO）：760/850r/min，轴距：2650mm，常用轮距：1950/1980(mm) | 66700.00
2215 | 动力机械 | 拖拉机 | 轮式拖拉机（不含皮带传动轮式拖拉机） | 140—160马力四轮驱动拖拉机 | 第一拖拉机股份有限公司 | 轮式拖拉机 | LX1404 | 功率：103kw/140马力；驱动方式：四轮驱动 | 功率：103kw;驱动方式：四轮驱动； | 66700.00
2216 | 动力机械 | 拖拉机 | 轮式拖拉机（不含皮带传动轮式拖拉机） | 140—160马力四轮驱动拖拉机 | 第一拖拉机股份有限公司 | 轮式拖拉机 | LG1404 | 功率：103kw/140马力；驱动方式：四轮驱动 | 功率：103kw/140马力；驱动方式：四轮驱动 | 66700.00
2217 | 动力机械 | 拖拉机 | 轮式拖拉机（不含皮带传动轮式拖拉机） | 140—160马力四轮驱动拖拉机 | 山拖农机装备有限公司 | 轮式拖拉机 | ME1404 | 功率：103kw/140马力；驱动方式：四轮驱动 | 外型尺寸（mm）：4765×2100×2970； 驱动方式：四轮驱动 功率（KW）:102.9（或选装105或103） 轴距（mm）:2545 最小使用质量（kg）:4555 | 66700.00
2218 | 动力机械 | 拖拉机 | 轮式拖拉机（不含皮带传动轮式拖拉机） | 140—160马力四轮驱动拖拉机 | 中联重机股份有限公司 | 轮式拖拉机 | RS1404-F | 功率：103kw/140马力；驱动方式：四轮驱动 | 型式：4×4四轮驱动；外廊尺寸（长×宽×高）（mm）：5060×2340×3070；轴距（mm）：2580；轮距（前轮/后轮）：1900、2000/1810~1950；配套动力功率103kW； | 66700.00
2219 | 动力机械 | 拖拉机 | 轮式拖拉机（不含皮带传动轮式拖拉机） | 140—160马力四轮驱动拖拉机 | 中联重机股份有限公司 | 轮式拖拉机 | RS1404-FA | 功率：103kw/140马力；驱动方式：四轮驱动 | 型式：4×4四轮驱动；外廊尺寸（长×宽×高）（mm）：5060×2340×3070；轴距（mm）：2580；轮距（前轮/后轮）：1900、2000/1810~1950；配套动力功率103kW； | 66700.00
2220 | 动力机械 | 拖拉机 | 轮式拖拉机（不含皮带传动轮式拖拉机） | 140—160马力四轮驱动拖拉机 | 中联重机股份有限公司 | 轮式拖拉机 | RV1454 | 功率：106.6kW/145马力；驱动方式：四轮驱动 | 型式：4×4四轮驱动；外廊尺寸（长×宽×高）（mm）：5250×3400（双排轮）×3030；轴距（mm）：2688；轮距（前轮/后轮）：1900/2330；配套动力功率106.6kW； | 66700.00
2221 | 动力机械 | 拖拉机 | 轮式拖拉机（不含皮带传动轮式拖拉机） | 140—160马力四轮驱动拖拉机 | 河北铠特农业机械有限公司 | 轮式拖拉机 | KT1404 | 功率：103kw/140马力；驱动方式：四轮驱动 | 驱动方式：四轮驱动；发动机标定功率：103kW | 66700.00
2222 | 动力机械 | 拖拉机 | 轮式拖拉机（不含皮带传动轮式拖拉机） | 140—160马力四轮驱动拖拉机 | 泰安泰山国泰拖拉机制造有限公司 | 轮式拖拉机 | 泰山-1404A | 功率：103kw/140马力；驱动方式：四轮驱动 | 外廓尺寸（长*宽*高mm）：5000×2510×3115，驱动型式： 4×4轮式，配套功率（kw）：103，轴距（mm）：2550，最小使用质量（kg）：5260 | 66700.00
2223 | 动力机械 | 拖拉机 | 轮式拖拉机（不含皮带传动轮式拖拉机） | 140—160马力四轮驱动拖拉机 | 泰安泰山国泰拖拉机制造有限公司 | 轮式拖拉机 | 泰山-1404 | 功率：103kw/140马力；驱动方式：四轮驱动 | 外廓尺寸（长*宽*高mm）：5350×2200×3030，驱动型式： 4×4轮式，配套功率（kw）：103，轴距（mm）：2688，最小使用质量（kg）：6440 | 66700.00
2224 | 动力机械 | 拖拉机 | 轮式拖拉机（不含皮带传动轮式拖拉机） | 140—160马力四轮驱动拖拉机 | 泰安泰山国泰拖拉机制造有限公司 | 轮式拖拉机 | 泰山-1404C | 功率：103kw/140马力；驱动方式：四轮驱动 | 外廓尺寸（长*宽*高mm）：5000×2510×3115，驱动型式： 4×4轮式，配套功率（kw）：103，轴距（mm）：2550，最小使用质量（kg）：5260 | 66700.00
2225 | 动力机械 | 拖拉机 | 轮式拖拉机（不含皮带传动轮式拖拉机） | 140—160马力四轮驱动拖拉机 | 乐星农业装备(青岛)有限公司 | 轮式拖拉机 | LS1404 | 功率：103kw/140马力；驱动方式：四轮驱动 | 型式：4×4四轮驱动；用途：一般农用型；外廓尺寸（长×宽×高）5140×2370×3050mm；轴距：2750mm；轮距（前轮/后轮）：1960-2168mm；最小离地间隙：500mm（前桥）； | 66700.00
2226 | 动力机械 | 拖拉机 | 轮式拖拉机（不含皮带传动轮式拖拉机） | 140—160马力四轮驱动拖拉机 | 洛阳世英机械制造有限公司 | 轮式拖拉机 | SJH1404 | 功率：103kw/140马力；驱动方式：四轮驱动 | 发动机标定功率（KW）103；驱动方式：四轮驱动 | 66700.00
2227 | 动力机械 | 拖拉机 | 轮式拖拉机（不含皮带传动轮式拖拉机） | 140—160马力四轮驱动拖拉机 | 安徽省传奇农业机械制造有限公司 | 轮式拖拉机 | CQ1404 | 功率：103kw/140马力；驱动方式：四轮驱动 | 功率：140马力；驱动方式：四轮驱动 | 66700.00
2228 | 动力机械 | 拖拉机 | 轮式拖拉机（不含皮带传动轮式拖拉机） | 140—160马力四轮驱动拖拉机 | 沃得重工(中国)有限公司 | 轮式拖拉机 | WD1404 | 功率：103kw/140马力；驱动方式：四轮驱动 | 发动机功率：103kw、驱动方式：四轮驱动；外廓尺寸（长×宽×高）（mm）：4920×2300×2940；轴距（mm）：2670，最小使用质量(kg)：4880； | 66700.00
2229 | 动力机械 | 拖拉机 | 轮式拖拉机（不含皮带传动轮式拖拉机） | 140—160马力四轮驱动拖拉机 | 江苏沃得农业机械有限公司 | 轮式拖拉机 | WD1404 | 功率：103kw/140马力；驱动方式：四轮驱动 | 驱动方式：四轮驱动；发动机标定功率（KW）：103/102.9；最小使用质量(kg)：4580；档位数（前进/倒退/爬行）：24/8；转向方式：液压转向。 | 66700.00
2230 | 动力机械 | 拖拉机 | 轮式拖拉机（不含皮带传动轮式拖拉机） | 140—160马力四轮驱动拖拉机 | 约翰迪尔(天津)有限公司 | 轮式拖拉机 | JD1404-A | 功率：103kw/140马力；驱动方式：四轮驱动 | 驱动轮数：四轮驱动；国三发动机标定功率（kW）：103.1/103 | 66700.00
2231 | 动力机械 | 拖拉机 | 轮式拖拉机（不含皮带传动轮式拖拉机） | 140—160马力四轮驱动拖拉机 | 约翰迪尔(天津)有限公司 | 轮式拖拉机 | JD1404 | 功率：103kw/140马力；驱动方式：四轮驱动 | 驱动轮数：四轮驱动；国三发动机标定功率（kW）：103.1/103 | 66700.00
2232 | 动力机械 | 拖拉机 | 轮式拖拉机（不含皮带传动轮式拖拉机） | 140—160马力四轮驱动拖拉机 | 山东萨丁重工有限公司 | 轮式拖拉机 | SD1404 | 功率：105kw/140马力；驱动方式;四轮驱动 | 功率：105kw,马力：140马力,型式4x4轮式,长x宽x高:5130x2250x2840mm,轴距2620mm,最小离地间隙：405mm，最小使用质量4420kg,档位数16/8, | 66700.00
2233 | 动力机械 | 拖拉机 | 轮式拖拉机（不含皮带传动轮式拖拉机） | 140—160马力四轮驱动拖拉机 | 凯斯纽荷兰工业(哈尔滨)机械有限公司 | 轮式拖拉机 | T1404 | 功率：103kw/141马力；驱动方式：四轮驱动 | 直列六缸涡轮增压柴油发动机、电液控制变速箱、区域动力换档，最终传动为行星轮减速，液压助力制动，闭心式液压转向，动力输出轴540/1000转，3组液压输出阀 | 66700.00
2234 | 动力机械 | 拖拉机 | 轮式拖拉机（不含皮带传动轮式拖拉机） | 140—160马力四轮驱动拖拉机 | 山东五征集团有限公司 | 轮式拖拉机 | PH1404 | 功率：103kw/140马力；驱动方式：四轮驱动 | 外廓尺寸（长×宽×高）：5520×2420×3170mm；最小使用质量：6430kg；转向器型式：摆线转阀式；制动系型式：湿式多片盘式制动；离合器型式：电子液压控制湿式、多片、单作用 | 66700.00
2235 | 动力机械 | 拖拉机 | 轮式拖拉机（不含皮带传动轮式拖拉机） | 140—160马力四轮驱动拖拉机 | 山东五征集团有限公司 | 轮式拖拉机 | WZ1454 | 功率：107kW/145马力；驱动方式：四轮驱动 | 外廓尺寸（长×宽×高）：5520×2420×3170mm；最小使用质量：6430kg；转向器型式：开心无反应式；制动系型式：多片湿式盘式制动；离合器型式：电子液压控制湿式 | 66700.00
2236 | 动力机械 | 拖拉机 | 轮式拖拉机（不含皮带传动轮式拖拉机） | 140—160马力四轮驱动拖拉机 | 山东山拖凯泰农业装备有限公司 | 轮式拖拉机 | 山拖1404 | 功率：103kw/140马力；驱动方式：四轮驱动 | 结构尺寸（长x宽x高mm）:4985x2375x3175 整机质量（kg）:5170 配套动力（kw）:103 型式:4x4轮式 轴距(mm):2615 最小离地间隙(mm):400 | 66700.00
2237 | 动力机械 | 拖拉机 | 轮式拖拉机（不含皮带传动轮式拖拉机） | 140—160马力四轮驱动拖拉机 | 河南向阳红机械制造有限公司 | 轮式拖拉机 | 向阳红-1404 | 功率：103kw/140马力；驱动方式：四轮驱动 | 发动机功率：103kW；驱动方式：四轮驱动；外廓尺寸（mm）长×宽×高：4850×2350×3180；轴距：2550（mm）；最小使用质量：5160 （kg） | 66700.00
2238 | 动力机械 | 拖拉机 | 轮式拖拉机（不含皮带传动轮式拖拉机） | 120—140马力四轮驱动拖拉机 | 山东鲁拖农业装备有限公司 | 轮式拖拉机 | LT1354 | 功率:100.5KW/136.7马力；驱动方式：四轮驱动 | 发动机标定功率（KW）:100.5 驱动方式：四轮驱动 | 46500.00
2239 | 动力机械 | 拖拉机 | 轮式拖拉机（不含皮带传动轮式拖拉机） | 120—140马力四轮驱动拖拉机 | 潍坊沃富田农业装备有限公司 | 轮式拖拉机 | WFT1304 | 功率：95.6KW/130马力；驱动方式：四轮驱动 | 功率：95.6KW；驱动方式：四轮驱动 | 46500.00
2240 | 动力机械 | 拖拉机 | 轮式拖拉机（不含皮带传动轮式拖拉机） | 120—140马力四轮驱动拖拉机 | 潍坊沃富田农业装备有限公司 | 轮式拖拉机 | WFT1204 | 功率：88.2KW/120马力；驱动方式：四轮驱动 | 功率：88.2KW；驱动方式：四轮驱动 | 46500.00
2241 | 动力机械 | 拖拉机 | 轮式拖拉机（不含皮带传动轮式拖拉机） | 120—140马力四轮驱动拖拉机 | 爱科(常州)农业机械有限公司 | 轮式拖拉机 | S1204-C | 功率：88.5kW/120马力；驱动型式：四轮驱动 | 发动机标定功率:88.5KW驱动型式:四轮驱动 | 46500.00
2242 | 动力机械 | 拖拉机 | 轮式拖拉机（不含皮带传动轮式拖拉机） | 120—140马力四轮驱动拖拉机 | 爱科(常州)农业机械有限公司 | 轮式拖拉机 | S1204 | 功率：88.5kW/120马力；驱动型式：四轮驱动 | 发动机标定功率:88.5KW驱动型式:四轮驱动 | 46500.00
2243 | 动力机械 | 拖拉机 | 轮式拖拉机（不含皮带传动轮式拖拉机） | 120—140马力四轮驱动拖拉机 | 爱科(常州)农业机械有限公司 | 轮式拖拉机 | MF1204 | 功率：88.5kW/120马力；驱动型式：四轮驱动 | 120马力 发动机额定功率：88.5kW 驱动型式：四轮驱动 | 46500.00
2244 | 动力机械 | 拖拉机 | 轮式拖拉机（不含皮带传动轮式拖拉机） | 120—140马力四轮驱动拖拉机 | 爱科(常州)农业机械有限公司 | 轮式拖拉机 | S1304-C | 功率：95.6KW/130马力；驱动方式：四轮驱动 | 发动机标定功率:95.6KW驱动型式:四轮驱动 | 46500.00
2245 | 动力机械 | 拖拉机 | 轮式拖拉机（不含皮带传动轮式拖拉机） | 120—140马力四轮驱动拖拉机 | 常州东风农机集团有限公司 | 轮式拖拉机 | DF1204 | 功率：88.2KW/120马力；驱动方式：四轮驱动 | 结构型式: 4×4 四轮驱动,配套发动机额定功率(Kw)88.2，发动机与离合器联接方式：直联，变速箱换挡方式：直齿啮合套换挡 | 46500.00
2246 | 动力机械 | 拖拉机 | 轮式拖拉机（不含皮带传动轮式拖拉机） | 120—140马力四轮驱动拖拉机 | 洛阳丰收农业机械装备有限公司 | 轮式拖拉机 | 芬美得-1304A | 功率：95.6KW/130马力；驱动方式：四轮驱动 | 发动机功率：95.6kW；驱动方式：四轮驱动；外廓尺寸（mm）长×宽×高：4580×2120×3050；轴距：2550（mm）；最小使用质量：4420（kg） | 46500.00
2247 | 动力机械 | 拖拉机 | 轮式拖拉机（不含皮带传动轮式拖拉机） | 120—140马力四轮驱动拖拉机 | 洛阳丰收农业机械装备有限公司 | 轮式拖拉机 | 芬美得-1304 | 功率：95.6KW/130马力；驱动方式：四轮驱动 | 发动机功率：95.6kW；驱动方式:四轮驱动；外廓尺寸（mm）长×宽×高：4580×2110×3050；轴距：2550（mm）；最小使用质量：4420（kg） | 46500.00
2248 | 动力机械 | 拖拉机 | 轮式拖拉机（不含皮带传动轮式拖拉机） | 120—140马力四轮驱动拖拉机 | 洛阳丰收农业机械装备有限公司 | 轮式拖拉机 | 芬美得-1204 | 功率：88.2KW/120马力；驱动方式：四轮驱动 | 发动机功率：88.2kW；驱动方式：四轮驱动；外廓尺寸（mm）长×宽×高：4580×2120×2940；轴距：2550（mm）；最小使用质量：4110 （kg） | 46500.00
2249 | 动力机械 | 拖拉机 | 轮式拖拉机（不含皮带传动轮式拖拉机） | 120—140马力四轮驱动拖拉机 | 马恒达悦达(盐城)拖拉机有限公司 | 轮式拖拉机 | 黄海金马-1304A-1 | 功率：95.6KW/130马力；驱动方式：四轮驱动 | 外型尺寸（mm）：4642×2250×2935； 驱动方式：四轮驱动； 功率（kW）:95.6； 轴距或履带接地长（mm）:2600； | 46500.00
2250 | 动力机械 | 拖拉机 | 轮式拖拉机（不含皮带传动轮式拖拉机） | 120—140马力四轮驱动拖拉机 | 马恒达悦达(盐城)拖拉机有限公司 | 轮式拖拉机 | 黄海金马-1204A | 功率：88.2KW/120马力；驱动方式：四轮驱动 | 外型尺寸（mm）：4369×2050×2897,选装4642×2050×2897 驱动方式：四轮驱动； 功率（kW）:88.2； | 46500.00
2251 | 动力机械 | 拖拉机 | 轮式拖拉机（不含皮带传动轮式拖拉机） | 120—140马力四轮驱动拖拉机 | 马恒达悦达(盐城)拖拉机有限公司 | 轮式拖拉机 | 黄海金马-1204A-1 | 功率：88.2KW/120马力；驱动方式：四轮驱动 | 外型尺寸（mm）：4369×2050×2900，选装4642×2050×2900； 驱动方式：四轮驱动； 功率（kW）:88.2； 轴距或履带接地长（mm）:2208/2480； | 46500.00
2252 | 动力机械 | 拖拉机 | 轮式拖拉机（不含皮带传动轮式拖拉机） | 120—140马力四轮驱动拖拉机 | 潍坊恒源拖拉机有限公司 | 轮式拖拉机 | 浙野-1354 | 功率：99.3kW/135马力；驱动方式：四轮驱动。 | 四轮驱动，99.3kW/100.5kW | 46500.00
2253 | 动力机械 | 拖拉机 | 轮式拖拉机（不含皮带传动轮式拖拉机） | 120—140马力四轮驱动拖拉机 | 山东亚丰农业机械装备有限公司 | 轮式拖拉机 | YF1204 | 功率：88.2KW/120马力；驱动方式：四轮驱动 | 驱动方式：四轮驱动；发动机标定功率（KW）：88.2； | 46500.00
2254 | 动力机械 | 拖拉机 | 轮式拖拉机（不含皮带传动轮式拖拉机） | 120—140马力四轮驱动拖拉机 | 山东润达农业装备有限公司 | 轮式拖拉机 | 润达-1204 | 功率：88.2KW/120马力；驱动方式：四轮驱动 | 发动机功率：88.2KW;型式：4×4四轮驱动;外廓尺寸mm(长×宽×高):4950×2150×2950;最小使用质量:4400kg;挡位数(前进/倒退/爬行) :16/8/0;起动方式:电起动; | 46500.00
2255 | 动力机械 | 拖拉机 | 轮式拖拉机（不含皮带传动轮式拖拉机） | 120—140马力四轮驱动拖拉机 | 山东润达农业装备有限公司 | 轮式拖拉机 | 润达-1304 | 功率：95.6KW/130马力；驱动方式：四轮驱动 | 发动机功率：95.6KW;型式：4×4四轮驱动;外廓尺寸mm(长×宽×高):4950×2150×2950;最小使用质量:4450kg;挡位数(前进/倒退/爬行) :16/8/0;起动方式:电起动; | 46500.00
2256 | 动力机械 | 拖拉机 | 轮式拖拉机（不含皮带传动轮式拖拉机） | 120—140马力四轮驱动拖拉机 | 天津拖拉机制造有限公司 | 轮式拖拉机 | TNE1304-2 | 功率：95.6KW/130马力；驱动方式：四轮驱动 | 驱动轮数：四轮驱动；发动机标定功率（kW）：95.6；防翻架 | 46500.00
2257 | 动力机械 | 拖拉机 | 轮式拖拉机（不含皮带传动轮式拖拉机） | 120—140马力四轮驱动拖拉机 | 天津拖拉机制造有限公司 | 轮式拖拉机 | TNE1304-1 | 功率：95.6KW/130马力；驱动方式：四轮驱动 | 驱动轮数：四轮驱动；发动机标定功率（kW）：95.6；安全驾驶室 | 46500.00
2258 | 动力机械 | 拖拉机 | 轮式拖拉机（不含皮带传动轮式拖拉机） | 120—140马力四轮驱动拖拉机 | 天津拖拉机制造有限公司 | 轮式拖拉机 | TNB1304 | 功率：95.6KW/130马力；驱动方式：四轮驱动 | 驱动轮数：四轮驱动；发动机标定功率（kW）：95.6 | 46500.00
2259 | 动力机械 | 拖拉机 | 轮式拖拉机（不含皮带传动轮式拖拉机） | 120—140马力四轮驱动拖拉机 | 天津拖拉机制造有限公司 | 轮式拖拉机 | TNE1204-2 | 功率：89KW/120马力；驱动方式：四轮驱动 | 驱动轮数：四轮驱动；发动机标定功率（kW）：89；防翻架 | 46500.00
2260 | 动力机械 | 拖拉机 | 轮式拖拉机（不含皮带传动轮式拖拉机） | 120—140马力四轮驱动拖拉机 | 天津拖拉机制造有限公司 | 轮式拖拉机 | TNE1204-1 | 功率：89KW/120马力；驱动方式：四轮驱动 | 驱动轮数：四轮驱动；发动机标定功率（kW）：89；安全驾驶室 | 46500.00
2261 | 动力机械 | 拖拉机 | 轮式拖拉机（不含皮带传动轮式拖拉机） | 120—140马力四轮驱动拖拉机 | 天津拖拉机制造有限公司 | 轮式拖拉机 | TNB1204 | 功率：88.2KW/120马力；驱动方式：四轮驱动 | 驱动轮数：四轮驱动；发动机标定功率（kW）：88.2 | 46500.00
2262 | 动力机械 | 拖拉机 | 轮式拖拉机（不含皮带传动轮式拖拉机） | 120—140马力四轮驱动拖拉机 | 潍坊泰鸿拖拉机有限公司 | 轮式拖拉机 | TH1304 | 功率：95.6KW/130马力；驱动方式：四轮驱动 | 外形尺寸（长×宽×高）：4925×2300×2850；驱动型式：4×4轮式；发动机标定功率（kw）：95.6kw；轴距（mm）:2660mm；档位数（前进/倒退）：16/8； | 46500.00
2263 | 动力机械 | 拖拉机 | 轮式拖拉机（不含皮带传动轮式拖拉机） | 120—140马力四轮驱动拖拉机 | 山东腾拖农业装备有限公司 | 轮式拖拉机 | 1304 | 功率：95.6KW/130马力；驱动方式：四轮驱动 | 外廓尺寸：4820mm×2132mm×2820mm，驱动型式：四轮驱动，配套功率：95.6kW，轴距：2545mm，最小使用质量：4350kg，配重：240kg/440kg，档位数：16/8。 | 46500.00
2264 | 动力机械 | 拖拉机 | 轮式拖拉机（不含皮带传动轮式拖拉机） | 120—140马力四轮驱动拖拉机 | 潍坊百利拖拉机有限公司 | 轮式拖拉机 | 悍沃1304A | 功率：95.6KW/130马力；驱动方式：四轮驱动 | 发动机标定功率：95.6kW；整机型式：4×4四轮驱动；外廓尺寸（长×宽×高）：4756×2150×2810mm；最小使用质量：4360kg。 | 46500.00
2265 | 动力机械 | 拖拉机 | 轮式拖拉机（不含皮带传动轮式拖拉机） | 120—140马力四轮驱动拖拉机 | 潍坊百利拖拉机有限公司 | 轮式拖拉机 | 悍沃-1304 | 功率：95.6KW/130马力；驱动方式：四轮驱动 | 发动机标定功率：95.6kW；整机型式：4×4轮式；外廓尺寸（长×宽×高）：4530×2150×2810mm；最小使用质量：4155kg。 | 46500.00
2266 | 动力机械 | 拖拉机 | 轮式拖拉机（不含皮带传动轮式拖拉机） | 120—140马力四轮驱动拖拉机 | 潍坊百利拖拉机有限公司 | 轮式拖拉机 | 悍沃1204A | 功率：88.2KW/120马力；驱动方式：四轮驱动 | 发动机标定功率：88.2kW；整机型式：4×4四轮驱动；外廓尺寸（长×宽×高）：4530×2150×2810mm；最小使用质量：4360kg。 | 46500.00
2267 | 动力机械 | 拖拉机 | 轮式拖拉机（不含皮带传动轮式拖拉机） | 120—140马力四轮驱动拖拉机 | 潍坊百利拖拉机有限公司 | 轮式拖拉机 | 悍沃-1204 | 功率：88.2KW/120马力；驱动方式：四轮驱动 | 发动机标定功率：88.2kW；整机型式：4×4四轮驱动；外廓尺寸（长×宽×高）：4830×2050×2910mm；最小使用质量：4360kg。 | 46500.00
2268 | 动力机械 | 拖拉机 | 轮式拖拉机（不含皮带传动轮式拖拉机） | 120—140马力四轮驱动拖拉机 | 山东恒邦发动机制造有限公司 | 轮式拖拉机 | 泰拖-1204C | 功率：88.2KW/120马力；驱动方式：四轮驱动 | 外廓尺寸（长*宽*高mm）：4830×2510×3065，驱动型式： 4×4轮式，配套功率（kw）：88.2，轴距（mm）：2550，最小使用质量：5000 | 46500.00
2269 | 动力机械 | 拖拉机 | 轮式拖拉机（不含皮带传动轮式拖拉机） | 120—140马力四轮驱动拖拉机 | 山东恒邦发动机制造有限公司 | 轮式拖拉机 | 泰拖-1204 | 功率：88.2KW/120马力；驱动方式：四轮驱动 | 外廓尺寸（长*宽*高mm）：5065×2360×3050，驱动型式： 4×4轮式，配套功率（kw）：88.2，轴距（mm）：2550，最小使用质量（kg）：5000 | 46500.00
2270 | 动力机械 | 拖拉机 | 轮式拖拉机（不含皮带传动轮式拖拉机） | 120—140马力四轮驱动拖拉机 | 山东恒邦发动机制造有限公司 | 轮式拖拉机 | 泰拖-1204A | 功率：88.2KW/120马力；驱动方式：四轮驱动 | 外廓尺寸（长*宽*高mm）：4750×2300×3000，驱动型式： 4×4轮式，配套功率（kw）：88.2，轴距（mm）：2475，最小使用质量（kg）：4300 | 46500.00
2271 | 动力机械 | 拖拉机 | 轮式拖拉机（不含皮带传动轮式拖拉机） | 120—140马力四轮驱动拖拉机 | 山东恒邦发动机制造有限公司 | 轮式拖拉机 | 泰拖-1204B | 功率：88.2KW/120马力；驱动方式：四轮驱动 | 外廓尺寸（长*宽*高mm）：4750×2300×3000，驱动型式： 4×4轮式，配套功率（kw）：88.2，轴距（mm）：2475，最小使用质量（kg）：4600 | 46500.00
2272 | 动力机械 | 拖拉机 | 轮式拖拉机（不含皮带传动轮式拖拉机） | 120—140马力四轮驱动拖拉机 | 山东恒邦发动机制造有限公司 | 轮式拖拉机 | 泰拖-1304 | 功率：95.6KW/130马力；驱动方式：四轮驱动 | 外廓尺寸（长*宽*高mm）：5065×2500×3050，驱动型式： 4×4轮式，配套功率（kw）：95.6，轴距（mm）：2550，最小使用质量（kg）：5000 | 46500.00
2273 | 动力机械 | 拖拉机 | 轮式拖拉机（不含皮带传动轮式拖拉机） | 120—140马力四轮驱动拖拉机 | 山东恒邦发动机制造有限公司 | 轮式拖拉机 | 泰拖-1304C | 功率：95.6KW/130马力；驱动方式：四轮驱动 | 外廓尺寸（长*宽*高mm）：4830×2510×3060，驱动型式： 4×4轮式，配套功率（kw）：95.6，轴距（mm）：2550，最小使用质量（kg）：5000 | 46500.00
2274 | 动力机械 | 拖拉机 | 轮式拖拉机（不含皮带传动轮式拖拉机） | 120—140马力四轮驱动拖拉机 | 雷沃重工股份有限公司 | 轮式拖拉机 | M1304-D | 功率：95.6KW/130马力；驱动方式：四轮驱动 | 驱动方式：四轮驱动；功率（kw）：95.6KW | 46500.00
2275 | 动力机械 | 拖拉机 | 轮式拖拉机（不含皮带传动轮式拖拉机） | 120—140马力四轮驱动拖拉机 | 雷沃重工股份有限公司 | 轮式拖拉机 | M1204-DS | 功率：88.2KW/120马力；驱动方式：四轮驱动 | 驱动方式：四轮驱动；功率（kw）：88.2KW | 46500.00
2276 | 动力机械 | 拖拉机 | 轮式拖拉机（不含皮带传动轮式拖拉机） | 120—140马力四轮驱动拖拉机 | 雷沃重工股份有限公司 | 轮式拖拉机 | M1204-D2 | 功率：88.2KW/120马力；驱动方式：四轮驱动 | 驱动方式：四轮驱动；功率（kw）：88.2KW | 46500.00
2277 | 动力机械 | 拖拉机 | 轮式拖拉机（不含皮带传动轮式拖拉机） | 120—140马力四轮驱动拖拉机 | 潍坊华夏拖拉机制造有限公司 | 轮式拖拉机 | 华夏1204 | 功率:88.2kw/120马力；驱动方式：四轮驱动 | 120马力≤功率＜130马力；驱动方式：四轮驱动 | 46500.00
2278 | 动力机械 | 拖拉机 | 轮式拖拉机（不含皮带传动轮式拖拉机） | 120—140马力四轮驱动拖拉机 | 潍坊华夏拖拉机制造有限公司 | 轮式拖拉机 | 华夏1354 | 功率:99.3kw/135马力；驱动方式：四轮驱动 | 130马力≤功率＜140马力；驱动方式：四轮驱动 | 46500.00
2279 | 动力机械 | 拖拉机 | 轮式拖拉机（不含皮带传动轮式拖拉机） | 120—140马力四轮驱动拖拉机 | 洛阳天宇机械制造有限公司 | 轮式拖拉机 | 格朗斯-1304 | 功率：95.6KW/130马力；驱动方式：四轮驱动 | 驱动型式: 四轮驱动；发动机标定功率: 95.6（kW）；发动机标定转速（r/min）2200；轴距：2500（㎜）；最小使用质量4300（㎏） | 46500.00
2280 | 动力机械 | 拖拉机 | 轮式拖拉机（不含皮带传动轮式拖拉机） | 120—140马力四轮驱动拖拉机 | 洛阳天宇机械制造有限公司 | 轮式拖拉机 | 格朗斯-1204 | 功率：88.2KW/120马力；驱动方式：四轮驱动 | 驱动型式: 四轮驱动；发动机标定功率: 88.2（kW）；发动机标定转速（r/min）2200；轴距：2500（㎜）；最小使用质量4300（㎏） | 46500.00
2281 | 动力机械 | 拖拉机 | 轮式拖拉机（不含皮带传动轮式拖拉机） | 120—140马力四轮驱动拖拉机 | 山东潍坊鲁中拖拉机有限公司 | 轮式拖拉机 | 鲁中-1204 | 功率：88.2KW/120马力；驱动方式：四轮驱动 | 驱动轮数：四轮驱动；发动机标定功率（KW）：88.2 | 46500.00
2282 | 动力机械 | 拖拉机 | 轮式拖拉机（不含皮带传动轮式拖拉机） | 120—140马力四轮驱动拖拉机 | 山东潍坊鲁中拖拉机有限公司 | 轮式拖拉机 | 鲁中-1304 | 功率：95.6KW/130马力；驱动方式：四轮驱动 | 驱动轮数：四轮驱动；发动机标定功率（KW）：95.6 | 46500.00
2283 | 动力机械 | 拖拉机 | 轮式拖拉机（不含皮带传动轮式拖拉机） | 120—140马力四轮驱动拖拉机 | 四川川龙拖拉机制造有限公司 | 轮式拖拉机 | CL1304 | 功率：95.6KW/130马力；驱动方式：四轮驱动 | 外形尺寸(长×宽×高):4665×2085×2975MM；最小使用质量:4350㎏;轴距:2500MM；动力型号:LR6A3ZU22/0956E直列、水冷、四冲程;标定功率:95.6KW | 46500.00
2284 | 动力机械 | 拖拉机 | 轮式拖拉机（不含皮带传动轮式拖拉机） | 120—140马力四轮驱动拖拉机 | 潍坊昌荣机械有限公司 | 轮式拖拉机 | 潍河1204 | 功率：88.2KW/120马力；驱动方式：四轮驱动 | 驱动方式：四轮驱动；发动机型号：LR6B5-23；发动机功率：88.2kw；外廓尺寸（mm）：5010×2080×2840；最小使用质量：4386kg；轴距：2520mm； | 46500.00
2285 | 动力机械 | 拖拉机 | 轮式拖拉机（不含皮带传动轮式拖拉机） | 120—140马力四轮驱动拖拉机 | 潍坊奥利达机械有限公司 | 轮式拖拉机 | ALD1204 | 功率：88.2KW/120马力；驱动方式：四轮驱动 | 长宽高：4750×2160×2750，最小离地间隙：380，最小使用质量：4256，轴距：2540，轮距：1620/1615，发动机功率：88.2，变速箱：4×（2+1）×2。 | 46500.00
2286 | 动力机械 | 拖拉机 | 轮式拖拉机（不含皮带传动轮式拖拉机） | 120—140马力四轮驱动拖拉机 | 潍坊奥利达机械有限公司 | 轮式拖拉机 | ALD1304 | 功率：95.6KW/130马力；驱动方式：四轮驱动 | 长宽高：4950×2345×2940，最小离地间隙：395，最小使用质量：5545，轴距：2670，轮距：1610/1890，发动机功率：95.6，变速箱：4×（2+1）×2。 | 46500.00
2287 | 动力机械 | 拖拉机 | 轮式拖拉机（不含皮带传动轮式拖拉机） | 120—140马力四轮驱动拖拉机 | 山东福尔沃农业装备股份有限公司 | 轮式拖拉机 | FB1354-D | 功率:99.3kw/135马力；驱动方式：四轮驱动 | 135马力≤功率<140马力；驱动方式:四轮驱动发动机转速:2200R/MIN外廊尺寸(长×宽×高):5030×2065×2930MM最小使用质量:4400KG | 46500.00
2288 | 动力机械 | 拖拉机 | 轮式拖拉机（不含皮带传动轮式拖拉机） | 120—140马力四轮驱动拖拉机 | 山东福尔沃农业装备股份有限公司 | 轮式拖拉机 | FB1304-D | 功率:99.6kw/135马力；驱动方式：四轮驱动 | 130马力≤功率<135马力；驱动方式:四轮驱动发动机转速:2200R/MIN外廊尺寸(长×宽×高):5030×2065×2930MM最小使用质量:4400KG | 46500.00
2289 | 动力机械 | 拖拉机 | 轮式拖拉机（不含皮带传动轮式拖拉机） | 120—140马力四轮驱动拖拉机 | 潍坊迪尔津拖农业装备有限公司 | 轮式拖拉机 | 迪尔津拖1204 | 功率：88.2KW/120马力；驱动方式：四轮驱动 | 驱动型式：4×4轮式 外廓尺寸(长×宽×高)mm：4930×2180×2880 配套功率kW：88.2 最小使用质量kg：4275 | 46500.00
2290 | 动力机械 | 拖拉机 | 轮式拖拉机（不含皮带传动轮式拖拉机） | 120—140马力四轮驱动拖拉机 | 潍坊迪尔津拖农业装备有限公司 | 轮式拖拉机 | 迪尔津拖1304 | 功率：95.6KW/130马力；驱动方式：四轮驱动 | 驱动型式：4×4轮式 外廓尺寸(长×宽×高)mm：5060×2330×2965 配套功率kW：95.6 最小使用质量kg：4974 | 46500.00
2291 | 动力机械 | 拖拉机 | 轮式拖拉机（不含皮带传动轮式拖拉机） | 120—140马力四轮驱动拖拉机 | 山东常发工贸有限公司 | 轮式拖拉机 | 1304 | 功率：95.6KW/130马力；驱动方式：四轮驱动 | 型式：四轮驱动；外廓尺寸(长×宽×高)mm：4800×2100×2800；配套功率：95.6kW；轴距mm：2500；最小使用质量kg：4960；档位数（前进/倒退/爬行）：16F/8R。 | 46500.00
2292 | 动力机械 | 拖拉机 | 轮式拖拉机（不含皮带传动轮式拖拉机） | 120—140马力四轮驱动拖拉机 | 山东常发工贸有限公司 | 轮式拖拉机 | 1204 | 功率：88.2KW/120马力；驱动方式：四轮驱动 | 型式：四轮驱动；配套功率：88.2kW；外廓尺寸(长×宽×高)mm：4760×2160×2800（至驾驶室顶）；轴距mm：2540；最小使用质量kg：4740；档位数（前进/倒退/爬行）：16F/8R | 46500.00
2293 | 动力机械 | 拖拉机 | 轮式拖拉机（不含皮带传动轮式拖拉机） | 120—140马力四轮驱动拖拉机 | 江苏农华智慧农业科技股份有限公司 | 轮式拖拉机 | DH1304 | 功率：95.6KW/130马力；驱动方式：四轮驱动 | 外廓尺寸（mm）：4740×2170×2930；驱动型式：四轮；配套功率（kW）：95.6；轴距（mm）：2716；档位数（前进/倒退）：16+16（爬前）/16+16（爬倒）； | 46500.00
2294 | 动力机械 | 拖拉机 | 轮式拖拉机（不含皮带传动轮式拖拉机） | 120—140马力四轮驱动拖拉机 | 江苏农华智慧农业科技股份有限公司 | 轮式拖拉机 | DH1204 | 功率：88.2KW/120马力；驱动方式：四轮驱动 | 外廓尺寸（mm）：4740×2170×2930；驱动型式：四轮；配套功率（kW）：88.2；轴距（mm）：2716；档位数（前进/倒退）：16+16（爬前）/16+16（爬倒） | 46500.00
2295 | 动力机械 | 拖拉机 | 轮式拖拉机（不含皮带传动轮式拖拉机） | 120—140马力四轮驱动拖拉机 | 江苏常发农业装备股份有限公司 | 轮式拖拉机 | CFG1204B | 功率：89KW/120马力；驱动方式：四轮驱动 | 驱动方式：四轮驱动；发动机型号：玉柴YC4A140L-T23；标定功率：89kW；标定转速：2300r/min；档位数：前进12/倒退12/爬行24；发动机与离合器联结方式：直联式； | 46500.00
2296 | 动力机械 | 拖拉机 | 轮式拖拉机（不含皮带传动轮式拖拉机） | 120—140马力四轮驱动拖拉机 | 江苏常发农业装备股份有限公司 | 轮式拖拉机 | CFG1304 | 功率：95.6KW/130马力；驱动方式：四轮驱动 | 驱动方式：四轮驱动，发动机型号：YC6J155-T301;标定功率：95.6kW；标定转速：2300r/min;档位数：前进12/倒退12/爬行0，选配发动机型号：LR6A3ZU23/0956E; | 46500.00
2297 | 动力机械 | 拖拉机 | 轮式拖拉机（不含皮带传动轮式拖拉机） | 120—140马力四轮驱动拖拉机 | 洛阳市博马农业工程机械有限公司 | 轮式拖拉机 | 博马-X1204 | 功率：88.2KW/120马力；驱动方式：四轮驱动 | 发动机标定功率：88.2kW；驱动方式：四轮驱动 | 46500.00
2298 | 动力机械 | 拖拉机 | 轮式拖拉机（不含皮带传动轮式拖拉机） | 120—140马力四轮驱动拖拉机 | 洛阳市博马农业工程机械有限公司 | 轮式拖拉机 | 博马-X1304 | 功率：95.6KW/130马力；驱动方式：四轮驱动 | 发动机标定功率：95.6kW；驱动方式：四轮驱动 | 46500.00
2299 | 动力机械 | 拖拉机 | 轮式拖拉机（不含皮带传动轮式拖拉机） | 120—140马力四轮驱动拖拉机 | 洛阳市博马农业工程机械有限公司 | 轮式拖拉机 | 博马-1304 | 功率：95.6KW/130马力；驱动方式：四轮驱动 | 发动机标定功率：95.6kW；驱动方式：四轮驱动 | 46500.00
2300 | 动力机械 | 拖拉机 | 轮式拖拉机（不含皮带传动轮式拖拉机） | 120—140马力四轮驱动拖拉机 | 山东科尔农业装备有限公司 | 轮式拖拉机 | 山东科尔1354 | 功率：99.3KW/135马力；驱动方式：四轮驱动 | 外廓尺寸（长*宽*高）：5120*2450*3150（mm），功率：99.3KW，驱动方式：四轮驱动，动力输出转速（PTO）：760/850r/min，轴距：2650mm，常用轮距：1950/1980 | 46500.00
2301 | 动力机械 | 拖拉机 | 轮式拖拉机（不含皮带传动轮式拖拉机） | 120—140马力四轮驱动拖拉机 | 第一拖拉机股份有限公司 | 轮式拖拉机 | LY1204 | 功率：88.2kw/120马力；驱动方式：四轮驱动 | 功率：88.2kw/120马力；驱动方式：四轮驱动 | 46500.00
2302 | 动力机械 | 拖拉机 | 轮式拖拉机（不含皮带传动轮式拖拉机） | 120—140马力四轮驱动拖拉机 | 第一拖拉机股份有限公司 | 轮式拖拉机 | LY1304 | 功率：95.6kw/130马力；驱动方式：四轮驱动 | 功率：95.6kw/130马力；驱动方式：四轮驱动 | 46500.00
2303 | 动力机械 | 拖拉机 | 轮式拖拉机（不含皮带传动轮式拖拉机） | 120—140马力四轮驱动拖拉机 | 第一拖拉机股份有限公司 | 轮式拖拉机 | LY1304D | 功率：95.6kw/130马力；驱动方式：四轮驱动 | 功率：95.6kw;驱动方式：四轮驱动; | 46500.00
2304 | 动力机械 | 拖拉机 | 轮式拖拉机（不含皮带传动轮式拖拉机） | 120—140马力四轮驱动拖拉机 | 第一拖拉机股份有限公司 | 轮式拖拉机 | LY1204D | 功率：88.2kw/120马力；驱动方式：四轮驱动 | 功率：88.2kw;驱动方式：四轮驱动； | 46500.00
2305 | 动力机械 | 拖拉机 | 轮式拖拉机（不含皮带传动轮式拖拉机） | 120—140马力四轮驱动拖拉机 | 洛阳瑞得拖拉机有限公司 | 轮式拖拉机 | RD1304 | 功率：95.6kw/130马力；驱动方式：四轮驱动 | 驱动方式：四轮驱动；发动机标定功率（kw）：95.6 | 46500.00
2306 | 动力机械 | 拖拉机 | 轮式拖拉机（不含皮带传动轮式拖拉机） | 120—140马力四轮驱动拖拉机 | 山拖农机装备有限公司 | 轮式拖拉机 | ME1204A | 功率：89kw/120马力；驱动方式：四轮驱动 | 外型尺寸（mm）：4340×2050×2895； 驱动方式：四轮驱动 功率（KW）:89 轴距（mm）:2180 最小使用质量（kg）:4235 | 46500.00
2307 | 动力机械 | 拖拉机 | 轮式拖拉机（不含皮带传动轮式拖拉机） | 120—140马力四轮驱动拖拉机 | 山拖农机装备有限公司 | 轮式拖拉机 | TS1204Ⅲ | 功率：88.2kw/120马力；驱动方式：四轮驱动 | 外型尺寸（mm）：4600×2150×2870； 驱动方式：四轮驱动 功率（KW）:88.2 轴距（mm）:2510 最小使用质量（kg）:4205 | 46500.00
2308 | 动力机械 | 拖拉机 | 轮式拖拉机（不含皮带传动轮式拖拉机） | 120—140马力四轮驱动拖拉机 | 山拖农机装备有限公司 | 轮式拖拉机 | TS1204 | 功率：88.2kw/120马力；驱动方式：四轮驱动 | 外型尺寸（mm）：4800×2260×3050； 驱动方式：四轮驱动 功率（KW）:88.2 轴距（mm）:2659 最小使用质量（kg）:4720 | 46500.00
2309 | 动力机械 | 拖拉机 | 轮式拖拉机（不含皮带传动轮式拖拉机） | 120—140马力四轮驱动拖拉机 | 山拖农机装备有限公司 | 轮式拖拉机 | ME1354 | 功率：99.2kw/135马力；驱动方式：四轮驱动 | 外型尺寸（mm）：4615×2050×2950； 驱动方式：四轮驱动 功率（KW）:99.2 轴距（mm）:2510 最小使用质量（kg）:4420 | 46500.00
2310 | 动力机械 | 拖拉机 | 轮式拖拉机（不含皮带传动轮式拖拉机） | 120—140马力四轮驱动拖拉机 | 山拖农机装备有限公司 | 轮式拖拉机 | ME1304 | 功率：95.6kw/130马力；驱动方式：四轮驱动 | 外型尺寸（mm）：4615×2050×2950； 驱动方式：四轮驱动 功率（KW）:95.6 轴距（mm）:2510 最小使用质量（kg）:4420 | 46500.00
2311 | 动力机械 | 拖拉机 | 轮式拖拉机（不含皮带传动轮式拖拉机） | 120—140马力四轮驱动拖拉机 | 中联重机股份有限公司 | 轮式拖拉机 | RC1304-A | 功率：95.6kw/130马力；驱动方式：四轮驱动 | 型式：4×4四轮驱动；外廊尺寸（长×宽×高）（mm）：4600×2095×2960；轴距（mm）：2366；轮距（前轮/后轮）：1615/1615；配套动力功率95.6kW； | 46500.00
2312 | 动力机械 | 拖拉机 | 轮式拖拉机（不含皮带传动轮式拖拉机） | 120—140马力四轮驱动拖拉机 | 中联重机股份有限公司 | 轮式拖拉机 | RS1304-FA | 功率：95.6kw/130马力；驱动方式：四轮驱动 | 型式：4×4四轮驱动；外廊尺寸（长×宽×高）（mm）：5130×2340×3070；轴距（mm）：2580；轮距（前轮/后轮）：1900/1860；配套动力功率95.6kW； | 46500.00
2313 | 动力机械 | 拖拉机 | 轮式拖拉机（不含皮带传动轮式拖拉机） | 120—140马力四轮驱动拖拉机 | 中联重机股份有限公司 | 轮式拖拉机 | RC1304-F | 功率：95.6kw/130马力；驱动方式：四轮驱动 | 型式：4×4四轮驱动；外廊尺寸（长×宽×高）（mm）：5060×2265×2995；轴距（mm）：2580；轮距（前轮/后轮）：1610、1710/1690~1900；配套动力功率95.6kW； | 46500.00
2314 | 动力机械 | 拖拉机 | 轮式拖拉机（不含皮带传动轮式拖拉机） | 120—140马力四轮驱动拖拉机 | 中联重机股份有限公司 | 轮式拖拉机 | RC1304 | 功率：95.6kw/130马力；驱动方式：四轮驱动 | 型式：4×4四轮驱动；外廊尺寸（长×宽×高）（mm）：4600×2095×2960；轴距（mm）：2366；轮距（前轮/后轮）：1615/1615；配套动力功率95.6kW； | 46500.00
2315 | 动力机械 | 拖拉机 | 轮式拖拉机（不含皮带传动轮式拖拉机） | 120—140马力四轮驱动拖拉机 | 中联重机股份有限公司 | 轮式拖拉机 | RS1204-FA | 功率：88.2kw/120马力；驱动方式：四轮驱动 | 型式：4×4四轮驱动；外廊尺寸（长×宽×高）（mm）：5130×2340×3070；轴距（mm）：2580；轮距（前轮/后轮）：1900/1860；东方红LR6A3LU23/0882E，功率88.2； | 46500.00
2316 | 动力机械 | 拖拉机 | 轮式拖拉机（不含皮带传动轮式拖拉机） | 120—140马力四轮驱动拖拉机 | 中联重机股份有限公司 | 轮式拖拉机 | RS1204-F | 功率：88.2kw/120马力；驱动方式：四轮驱动 | 型式：4×4四轮驱动；功率88.2kW；外廊尺寸（长×宽×高）（mm）：5130×2340×3070；轴距（mm）：2580；轮距（前轮/后轮）：1900/1860； | 46500.00
2317 | 动力机械 | 拖拉机 | 轮式拖拉机（不含皮带传动轮式拖拉机） | 120—140马力四轮驱动拖拉机 | 中联重机股份有限公司 | 轮式拖拉机 | RS1204 | 功率：88.2kw/120马力；驱动方式：四轮驱动 | 型式：4×4四轮驱动；外廊尺寸（长×宽×高）（mm）：4710×2130×2980；轴距（mm）：2366；轮距（前轮/后轮）：1760/1680；功率88.2kW； | 46500.00
2318 | 动力机械 | 拖拉机 | 轮式拖拉机（不含皮带传动轮式拖拉机） | 120—140马力四轮驱动拖拉机 | 中联重机股份有限公司 | 轮式拖拉机 | RS1204-A | 功率：88.2kw/120马力；驱动方式：四轮驱动 | 型式：4×4四轮驱动；外廊尺寸（长×宽×高）（mm）：4710×2130×2980；轴距（mm）：2366；轮距（前轮/后轮）：1760/1680；功率88.2kW； | 46500.00
2319 | 动力机械 | 拖拉机 | 轮式拖拉机（不含皮带传动轮式拖拉机） | 120—140马力四轮驱动拖拉机 | 中联重机股份有限公司 | 轮式拖拉机 | RC1204-F | 功率：88.2kw/120马力；驱动方式：四轮驱动 | 型式：4×4四轮驱动；外廊尺寸（长×宽×高）（mm）：4985×2435×2995；轴距（mm）：2582；轮距（前轮/后轮）：1610/1620；配套动力功率88.2kW； | 46500.00
2320 | 动力机械 | 拖拉机 | 轮式拖拉机（不含皮带传动轮式拖拉机） | 120—140马力四轮驱动拖拉机 | 中联重机股份有限公司 | 轮式拖拉机 | RC1204-FA | 功率：88.2kw/120马力；驱动方式：四轮驱动 | 型式：4×4四轮驱动；外廊尺寸（长×宽×高）（mm）：4985×2435×3000；轴距（mm）：2582；轮距（前轮/后轮）：1610/1620；配套动力功率88.2kW； | 46500.00
2321 | 动力机械 | 拖拉机 | 轮式拖拉机（不含皮带传动轮式拖拉机） | 120—140马力四轮驱动拖拉机 | 中联重机股份有限公司 | 轮式拖拉机 | RC1204 | 功率：88.2kw/120马力；驱动方式：四轮驱动 | 型式：4×4四轮驱动；外廊尺寸（长×宽×高）（mm）：4500×2095×2800；轴距（mm）：2350；轮距（前轮/后轮）：1550/1615；配套动力功率88.2kW； | 46500.00
2322 | 动力机械 | 拖拉机 | 轮式拖拉机（不含皮带传动轮式拖拉机） | 120—140马力四轮驱动拖拉机 | 中联重机股份有限公司 | 轮式拖拉机 | RC1204-A | 功率：88.2kw/120马力；驱动方式：四轮驱动 | 型式：4×4四轮驱动；外廊尺寸（长×宽×高）（mm）：4500×2095×2950；轴距（mm）：2350；轮距（前轮/后轮）：1750/1616；配套动力功率88.2kW； | 46500.00
2323 | 动力机械 | 拖拉机 | 轮式拖拉机（不含皮带传动轮式拖拉机） | 120—140马力四轮驱动拖拉机 | 中联重机股份有限公司 | 轮式拖拉机 | RC1304-FA | 功率：95.6kw/130马力；驱动方式：四轮驱动 | 型式：4×4四轮驱动；外廊尺寸（长×宽×高）（mm）：5060×2265×2995；轴距（mm）：2580；轮距（前轮/后轮）：1610、1710/1690~1900；配套动力功率95.6kW； | 46500.00
2324 | 动力机械 | 拖拉机 | 轮式拖拉机（不含皮带传动轮式拖拉机） | 120—140马力四轮驱动拖拉机 | 中联重机股份有限公司 | 轮式拖拉机 | RS1304-F | 功率：95.6kw/130马力；驱动方式：四轮驱动 | 型式：4×4四轮驱动；外廊尺寸（长×宽×高）（mm）：5130×2340×3070；轴距（mm）：2580；轮距（前轮/后轮）：1900/1860；配套动力功率95.6kW； | 46500.00
2325 | 动力机械 | 拖拉机 | 轮式拖拉机（不含皮带传动轮式拖拉机） | 120—140马力四轮驱动拖拉机 | 河北铠特农业机械有限公司 | 轮式拖拉机 | KT1204 | 功率：88.2kw/120马力；驱动方式：四轮驱动 | 驱动方式：四轮驱动；发动机标定功率：88.2kW | 46500.00
2326 | 动力机械 | 拖拉机 | 轮式拖拉机（不含皮带传动轮式拖拉机） | 120—140马力四轮驱动拖拉机 | 河北铠特农业机械有限公司 | 轮式拖拉机 | KT1304 | 功率：95.5kw/130马力；驱动方式：四轮驱动 | 驱动方式：四轮驱动；发动机标定功率：95.5kW | 46500.00
2327 | 动力机械 | 拖拉机 | 轮式拖拉机（不含皮带传动轮式拖拉机） | 120—140马力四轮驱动拖拉机 | 泰安泰山国泰拖拉机制造有限公司 | 轮式拖拉机 | 泰山-1304 | 功率：95.6kw/130马力；驱动方式：四轮驱动 | 外廓尺寸（长*宽*高mm）：5065×2500×3050，驱动型式： 4×4轮式，配套功率（kw）：95.6，轴距（mm）：2550，最小使用质量（kg）：5000 | 46500.00
2328 | 动力机械 | 拖拉机 | 轮式拖拉机（不含皮带传动轮式拖拉机） | 120—140马力四轮驱动拖拉机 | 泰安泰山国泰拖拉机制造有限公司 | 轮式拖拉机 | 泰山-1304C | 功率：95.6kw/130马力；驱动方式：四轮驱动 | 外廓尺寸（长*宽*高mm）：4830×2510×3065，驱动型式：4×4轮式，配套功率（kw）：95.6，轴距（mm）：2550，最小使用质量（kg）：5000 | 46500.00
2329 | 动力机械 | 拖拉机 | 轮式拖拉机（不含皮带传动轮式拖拉机） | 120—140马力四轮驱动拖拉机 | 泰安泰山国泰拖拉机制造有限公司 | 轮式拖拉机 | 泰山-1204B | 功率：88.2kw/120马力；驱动方式：四轮驱动 | 外廓尺寸（长*宽*高mm）：4750×2300×3000，驱动型式： 4×4轮式，配套功率（kw）：88.2，轴距（mm）：2475，最小使用质量（kg）：4600 | 46500.00
2330 | 动力机械 | 拖拉机 | 轮式拖拉机（不含皮带传动轮式拖拉机） | 120—140马力四轮驱动拖拉机 | 泰安泰山国泰拖拉机制造有限公司 | 轮式拖拉机 | 泰山-1204A | 功率：88.2kw/120马力；驱动方式：四轮驱动 | 外廓尺寸（长*宽*高mm）：4750×2300×3000，驱动型式： 4×4轮式，配套功率（kw）：88.2，轴距（mm）：2475，最小使用质量（kg）：4300 | 46500.00
2331 | 动力机械 | 拖拉机 | 轮式拖拉机（不含皮带传动轮式拖拉机） | 120—140马力四轮驱动拖拉机 | 泰安泰山国泰拖拉机制造有限公司 | 轮式拖拉机 | 泰山-1204C | 功率：88.2kw/120马力；驱动方式：四轮驱动 | 外廓尺寸（长*宽*高mm）：4830×2510×3065，驱动型式：4×4轮式，配套功率（kw）：88.2，轴距（mm）：2550，最小使用质量（kg）：5000 | 46500.00
2332 | 动力机械 | 拖拉机 | 轮式拖拉机（不含皮带传动轮式拖拉机） | 120—140马力四轮驱动拖拉机 | 江苏骏诚光电科技有限公司 | 轮式拖拉机 | 1304 | 功率:99.6kw/135马力；驱动方式：四轮驱动 | 130-140马力四轮驱动拖拉机；驱动方式:四轮驱动 | 46500.00
2333 | 动力机械 | 拖拉机 | 轮式拖拉机（不含皮带传动轮式拖拉机） | 120—140马力四轮驱动拖拉机 | 江苏骏诚光电科技有限公司 | 轮式拖拉机 | 1304-1 | 功率:99.6kw/135马力；驱动方式：四轮驱动 | 130-140马力四轮驱动拖拉机；驱动方式:四轮驱动 | 46500.00
2334 | 动力机械 | 拖拉机 | 轮式拖拉机（不含皮带传动轮式拖拉机） | 120—140马力四轮驱动拖拉机 | 江苏骏诚光电科技有限公司 | 轮式拖拉机 | 1304(涵盖1304-1) | 功率:99.6kw/135马力；驱动方式：四轮驱动 | 130-140马力四轮驱动拖拉机；驱动方式:四轮驱动 | 46500.00
2335 | 动力机械 | 拖拉机 | 轮式拖拉机（不含皮带传动轮式拖拉机） | 120—140马力四轮驱动拖拉机 | 江苏骏诚光电科技有限公司 | 轮式拖拉机 | 1204-1 | 功率:88.2kw/120马力；驱动方式：四轮驱动 | 120-130马力四轮驱动拖拉机；驱动方式:四轮驱动 | 46500.00
2336 | 动力机械 | 拖拉机 | 轮式拖拉机（不含皮带传动轮式拖拉机） | 120—140马力四轮驱动拖拉机 | 江苏骏诚光电科技有限公司 | 轮式拖拉机 | 1204 | 功率:88.2kw/120马力；驱动方式：四轮驱动 | 120-130马力四轮驱动拖拉机；驱动方式:四轮驱动 | 46500.00
2337 | 动力机械 | 拖拉机 | 轮式拖拉机（不含皮带传动轮式拖拉机） | 120—140马力四轮驱动拖拉机 | 江苏骏诚光电科技有限公司 | 轮式拖拉机 | 1204(涵盖1204-1) | 功率:88.2kw/120马力；驱动方式：四轮驱动 | 120-130马力四轮驱动拖拉机；驱动方式:四轮驱动 | 46500.00
2338 | 动力机械 | 拖拉机 | 轮式拖拉机（不含皮带传动轮式拖拉机） | 120—140马力四轮驱动拖拉机 | 山东英胜机械有限公司 | 轮式拖拉机 | TT1304 | 功率：95.6kw/130马力；驱动方式：四轮驱动 | 型式：4×4四轮驱动；外形尺寸（长x宽x高cm）：:4860×2110×2970；最小使用质量（kg）:4680;配套动力（kW）:95.6;PTO转速(r/min):760/1000; | 46500.00
2339 | 动力机械 | 拖拉机 | 轮式拖拉机（不含皮带传动轮式拖拉机） | 120—140马力四轮驱动拖拉机 | 山东英胜机械有限公司 | 轮式拖拉机 | TT1204 | 功率：88.2kw/120马力；驱动方式：四轮驱动 | 型式：4×4四轮驱动；外形尺寸（长x宽x高cm）：4860×2110×2905；最小使用质量（kg）:4520;配套动力（kW）:88.2;PTO转速(r/min):760/1000; | 46500.00
2340 | 动力机械 | 拖拉机 | 轮式拖拉机（不含皮带传动轮式拖拉机） | 120—140马力四轮驱动拖拉机 | 潍坊昊田农业装备有限公司 | 轮式拖拉机 | 昊田1304 | 功率：95.6kw/130马力；驱动方式：四轮驱动 | 驱动型式：四轮驱动，外廓尺寸（mm）：4760×2150×2800，轴距（mm）：2600,最小使用质量（kg）:4313,档位数：16/8，变速箱型式：4×（2+1）×2组成式，功率：95.6kW | 46500.00
2341 | 动力机械 | 拖拉机 | 轮式拖拉机（不含皮带传动轮式拖拉机） | 120—140马力四轮驱动拖拉机 | 潍坊昊田农业装备有限公司 | 轮式拖拉机 | 昊田1204 | 功率：88.2kw/120马力；驱动方式：四轮驱动 | 驱动型式：四轮驱动，外廓尺寸（mm）：4530×2050×2920，轴距（mm）：2600,最小使用质量（kg）:4040,档位数：16/8，变速箱型式：4×（2+1）×2组成式，功率：88.2kW | 46500.00
2342 | 动力机械 | 拖拉机 | 轮式拖拉机（不含皮带传动轮式拖拉机） | 120—140马力四轮驱动拖拉机 | 安徽省传奇农业机械制造有限公司 | 轮式拖拉机 | CQ1204 | 功率：88.2kw/120马力；驱动方式：四轮驱动 | 功率：120马力；驱动方式：四轮驱动 | 46500.00
2343 | 动力机械 | 拖拉机 | 轮式拖拉机（不含皮带传动轮式拖拉机） | 120—140马力四轮驱动拖拉机 | 安徽省传奇农业机械制造有限公司 | 轮式拖拉机 | CQ1204-1 | 功率：88.2kw/120马力；驱动方式：四轮驱动 | 功率：120马力；驱动方式：四轮驱动 | 46500.00
2344 | 动力机械 | 拖拉机 | 轮式拖拉机（不含皮带传动轮式拖拉机） | 120—140马力四轮驱动拖拉机 | 安徽省传奇农业机械制造有限公司 | 轮式拖拉机 | CQ1304 | 功率：95.6kw/130马力；驱动方式：四轮驱动 | 功率：130马力；驱动方式：四轮驱动 | 46500.00
2345 | 动力机械 | 拖拉机 | 轮式拖拉机（不含皮带传动轮式拖拉机） | 120—140马力四轮驱动拖拉机 | 安徽省传奇农业机械制造有限公司 | 轮式拖拉机 | CQ1354 | 功率：99.3kw/135马力；驱动方式：四轮驱动 | 功率：135马力；驱动方式：四轮驱动 | 46500.00
2346 | 动力机械 | 拖拉机 | 轮式拖拉机（不含皮带传动轮式拖拉机） | 120—140马力四轮驱动拖拉机 | 沃得重工(中国)有限公司 | 轮式拖拉机 | WD1304B-1 | 功率：95.6kw/130马力；驱动方式：四轮驱动 | 发动机功率：95.6kw、驱动方式：四轮驱动；外廓尺寸（长×宽×高）（mm）：4750×2130×2770；最小使用质量(kg)：4160；有安全架。 | 46500.00
2347 | 动力机械 | 拖拉机 | 轮式拖拉机（不含皮带传动轮式拖拉机） | 120—140马力四轮驱动拖拉机 | 沃得重工(中国)有限公司 | 轮式拖拉机 | WD1354-1 | 功率：99.3kw/135马力；驱动方式：四轮驱动 | 发动机功率：99.3kw、驱动方式：四轮驱动；外廓尺寸（长×宽×高）（mm）：4920×2300×2900；轴距（mm）：2670，最小使用质量(kg)：4280；有安全架。 | 46500.00
2348 | 动力机械 | 拖拉机 | 轮式拖拉机（不含皮带传动轮式拖拉机） | 120—140马力四轮驱动拖拉机 | 沃得重工(中国)有限公司 | 轮式拖拉机 | WD1304G-1 | 功率：95.6kw/130马力；驱动方式：四轮驱动 | 发动机功率：95.6kw、驱动方式：四轮驱动；外廓尺寸（长×宽×高）（mm）：4960×2115×2870；轴距（mm）：2710，最小使用质量(kg)：4350；安全架。 | 46500.00
2349 | 动力机械 | 拖拉机 | 轮式拖拉机（不含皮带传动轮式拖拉机） | 120—140马力四轮驱动拖拉机 | 沃得重工(中国)有限公司 | 轮式拖拉机 | WD1304B | 功率：95.6kw/130马力；驱动方式：四轮驱动 | 发动机功率：95.6kw、驱动方式：四轮驱动；外廓尺寸（长×宽×高）（mm）：4750×2130×2770；轴距（mm）：2552，最小使用质量(kg)：4460；；有驾驶室。 | 46500.00
2350 | 动力机械 | 拖拉机 | 轮式拖拉机（不含皮带传动轮式拖拉机） | 120—140马力四轮驱动拖拉机 | 沃得重工(中国)有限公司 | 轮式拖拉机 | WD1354 | 功率：99.3kw/135马力；驱动方式：四轮驱动； | 发动机功率：99.3kw、驱动方式：四轮驱动；外廓尺寸（长×宽×高）（mm）：4920×2300×2940；轴距（mm）：2670，最小使用质量(kg)：4580；有驾驶室。 | 46500.00
2351 | 动力机械 | 拖拉机 | 轮式拖拉机（不含皮带传动轮式拖拉机） | 120—140马力四轮驱动拖拉机 | 沃得重工(中国)有限公司 | 轮式拖拉机 | WD1304G | 功率：95.6kw/130马力；驱动方式：四轮驱动 | 发动机功率：95.6kw、驱动方式：四轮驱动；外廓尺寸（长×宽×高）（mm）：4960×2115×2900；轴距（mm）：2710，有驾驶室。 | 46500.00
2352 | 动力机械 | 拖拉机 | 轮式拖拉机（不含皮带传动轮式拖拉机） | 120—140马力四轮驱动拖拉机 | 沃得重工(中国)有限公司 | 轮式拖拉机 | WD1204G-1 | 功率：88.2kw/120马力；驱动方式：四轮驱动 | 发动机功率：88.2kw、驱动方式：四轮驱动；外廓尺寸（长×宽×高）（mm）：4960×2115×2870；轴距（mm）：2710，最小使用质量(kg)：4350；有安全架。 | 46500.00
2353 | 动力机械 | 拖拉机 | 轮式拖拉机（不含皮带传动轮式拖拉机） | 120—140马力四轮驱动拖拉机 | 沃得重工(中国)有限公司 | 轮式拖拉机 | WD1204B | 功率：88.2kw/120马力；驱动方式：四轮驱动 | 发动机功率：88.2kw、驱动方式：四轮驱动；外廓尺寸（长×宽×高）（mm）：4750×2130×2820；轴距（mm）：2552，最小使用质量(kg)：4460； | 46500.00
2354 | 动力机械 | 拖拉机 | 轮式拖拉机（不含皮带传动轮式拖拉机） | 120—140马力四轮驱动拖拉机 | 沃得重工(中国)有限公司 | 轮式拖拉机 | WD1204G | 功率：88.2kw/120马力；驱动方式：四轮驱动 | 发动机功率：88.2kw、驱动方式：四轮驱动；外廓尺寸（长×宽×高）（mm）：4960×2115×2900；轴距（mm）：2710，最小使用质量(kg)：4660；有驾驶室； | 46500.00
2355 | 动力机械 | 拖拉机 | 轮式拖拉机（不含皮带传动轮式拖拉机） | 120—140马力四轮驱动拖拉机 | 沃得重工(中国)有限公司 | 轮式拖拉机 | WD1204B-1 | 功率：88.2kw/120马力；驱动方式：四轮驱动 | 发动机功率：88.2kw、驱动方式：四轮驱动；外廓尺寸（长×宽×高）（mm）：4750×2130×2820；轴距（mm）：2552，最小使用质量(kg)：4460； | 46500.00
2356 | 动力机械 | 拖拉机 | 轮式拖拉机（不含皮带传动轮式拖拉机） | 120—140马力四轮驱动拖拉机 | 江苏沃得农业机械有限公司 | 轮式拖拉机 | WD1204B | 功率：88.2kw/120马力；驱动方式：四轮驱动 | 驱动方式：四轮驱动；发动机标定功率（KW）：88.2/88.3；最小使用质量(kg)：4160(带安全架）4460（带驾驶室）；档位数（前进/倒退/爬行）：16/8/0；转向方式：液压转向。 | 46500.00
2357 | 动力机械 | 拖拉机 | 轮式拖拉机（不含皮带传动轮式拖拉机） | 120—140马力四轮驱动拖拉机 | 江苏沃得农业机械有限公司 | 轮式拖拉机 | WD1304B | 功率：95.6kw/130马力；驱动方式：四轮驱动 | 4×4四轮驱动；发动机功率（kw）：95.6；外形尺寸（长×宽×高）（mm）：4660×2130×2650（至排气管顶）/2870（至安全架顶）；挡位数：16+8；全液压转向。 | 46500.00
2358 | 动力机械 | 拖拉机 | 轮式拖拉机（不含皮带传动轮式拖拉机） | 120—140马力四轮驱动拖拉机 | 约翰迪尔(天津)有限公司 | 轮式拖拉机 | JD1354-A | 功率：99.3kw/135马力；驱动方式：四轮驱动； | 驱动轮数：四轮驱动；国三发动机标定功率（kW）：99.3 | 46500.00
2359 | 动力机械 | 拖拉机 | 轮式拖拉机（不含皮带传动轮式拖拉机） | 120—140马力四轮驱动拖拉机 | 约翰迪尔(天津)有限公司 | 轮式拖拉机 | JD1354 | 功率：99.3kw/135马力；驱动方式：四轮驱动； | 驱动轮数：四轮驱动；国三发动机标定功率（kW）：99.3 | 46500.00
2360 | 动力机械 | 拖拉机 | 轮式拖拉机（不含皮带传动轮式拖拉机） | 120—140马力四轮驱动拖拉机 | 约翰迪尔(天津)有限公司 | 轮式拖拉机 | JD1204 | 功率：88.2kw/120马力；驱动方式：四轮驱动 | 驱动轮数：四轮驱动；国三发动机标定功率（kW）：88.2 | 46500.00
2361 | 动力机械 | 拖拉机 | 轮式拖拉机（不含皮带传动轮式拖拉机） | 120—140马力四轮驱动拖拉机 | 约翰迪尔(天津)有限公司 | 轮式拖拉机 | JD1204-A | 功率：88.2kw/120马力；驱动方式：四轮驱动 | 驱动轮数：四轮驱动；国三发动机标定功率（kW）：88.2 | 46500.00
2362 | 动力机械 | 拖拉机 | 轮式拖拉机（不含皮带传动轮式拖拉机） | 120—140马力四轮驱动拖拉机 | 山东萨丁重工有限公司 | 轮式拖拉机 | SD1354 | 功率：99.2kw/135马力；驱动方式：四轮驱动； | 功率：99.2kw,马力：135马力,型式4x4轮式,长宽高:4700x2130x2870mm,轴距2515mm,最小离地间隙：420mm，最小使用质量4365kg,档位数16/8. | 46500.00
2363 | 动力机械 | 拖拉机 | 轮式拖拉机（不含皮带传动轮式拖拉机） | 120—140马力四轮驱动拖拉机 | 山东五征集团有限公司 | 轮式拖拉机 | PH1354 | 功率：99.3kw/135马力；驱动方式：四轮驱动； | 外廓尺寸（长×宽×高）：5520×2420×3170mm；最小使用质量：6430kg；转向器型式：摆线转阀式；制动系型式：湿式多片盘式制动；离合器型式：电子液压控制湿式、多片、单作用 | 46500.00
2364 | 动力机械 | 拖拉机 | 轮式拖拉机（不含皮带传动轮式拖拉机） | 120—140马力四轮驱动拖拉机 | 星光农机股份有限公司 | 轮式拖拉机 | XG1304 | 功率：95.6kw/130马力；驱动方式：四轮驱动 | 型式：4×4四轮驱动：功率：95.6KW；外廓尺寸（mm）:4810×2500×3010; 挡位数（前进/倒退）：16/8; 整机最小使用质量：5180kg；最大配重（前/后）：352kg/480kg | 46500.00
2365 | 动力机械 | 拖拉机 | 轮式拖拉机（不含皮带传动轮式拖拉机） | 120—140马力四轮驱动拖拉机 | 星光农机股份有限公司 | 轮式拖拉机 | XG1204 | 功率：88.2kw/120马力；驱动方式：四轮驱动 | 型式：4×4四轮驱动；功率:88.2kW；外廓尺寸:4382mm×2046mm×2895mm；挡位数（前进/倒退）：16/8；整机最小使用质量：3740kg；最大配重（前/后）：310kg/480kg | 46500.00
2366 | 动力机械 | 拖拉机 | 轮式拖拉机（不含皮带传动轮式拖拉机） | 120—140马力四轮驱动拖拉机 | 山东山拖凯泰农业装备有限公司 | 轮式拖拉机 | 山拖1304 | 功率：95.6kw/130马力；驱动方式：四轮驱动 | 外廓尺寸（长x宽x高mm）:5080x2400x3260 最小使用质量（kg）:5220 标定功率（kw）:97.5 型式:4x4轮式 轴距(mm):2650 最小离地间隙(mm):470 | 46500.00
2367 | 动力机械 | 拖拉机 | 轮式拖拉机（不含皮带传动轮式拖拉机） | 120—140马力四轮驱动拖拉机 | 山东山拖凯泰农业装备有限公司 | 轮式拖拉机 | 山拖1204 | 功率：88.2kw/120马力；驱动方式：四轮驱动 | 结构尺寸（长x宽x高mm）:4810x2375x3100 整机质量（kg）:4510 配套动力（kw）:88.2 型式:4x4轮式 轴距(mm):2550 最小离地间隙(mm):405 | 46500.00
2368 | 动力机械 | 拖拉机 | 轮式拖拉机（不含皮带传动轮式拖拉机） | 120—140马力四轮驱动拖拉机 | 河南向阳红机械制造有限公司 | 轮式拖拉机 | 向阳红-1304A | 功率：95.6kw/130马力；驱动方式：四轮驱动 | 发动机功率：95.6kW；驱动方式:四轮驱动；外廓尺寸（mm）长×宽×高：4580×2120×3050；轴距：2550（mm）；最小使用质量：4420 （kg） | 46500.00
2369 | 动力机械 | 拖拉机 | 轮式拖拉机（不含皮带传动轮式拖拉机） | 120—140马力四轮驱动拖拉机 | 河南向阳红机械制造有限公司 | 轮式拖拉机 | 向阳红-1204 | 功率：88.2kw/120马力；驱动方式：四轮驱动 | 发动机功率：88.2kW；驱动方式：四轮驱动；外廓尺寸（mm）长×宽×高：4580×2120×2940；轴距：2550（mm）；最小使用质量：4110 （kg） | 46500.00
2370 | 动力机械 | 拖拉机 | 履带式拖拉机 | 120—130马力履带式拖拉机 | 第一拖拉机股份有限公司 | 履带式拖拉机 | C1202 | 功率：88.2kw/120马力；驱动方式：履带式 | 功率：88.2kw/120马力；驱动方式：履带式 | 55800.00
2371 | 动力机械 | 拖拉机 | 履带式拖拉机 | 120—130马力履带式拖拉机 | 第一拖拉机股份有限公司 | 履带式拖拉机 | 1202 | 功率：88.2kw/120马力；驱动方式：履带式 | 功率：88.2kw/120马力；驱动方式：履带式 | 55800.00
2372 | 动力机械 | 拖拉机 | 轮式拖拉机（不含皮带传动轮式拖拉机） | 100马力及以上两轮驱动拖拉机 | 洛阳丰收农业机械装备有限公司 | 轮式拖拉机 | 芬美得-1100 | 功率：81kW/110马力；驱动方式:两轮驱动 | 发动机功率：81kW；驱动方式:两轮驱动；外廓尺寸（mm）长×宽×高：4580×2110×2900；轴距：2500mm）；最小使用质量：3670（kg） | 29100.00
2373 | 动力机械 | 拖拉机 | 轮式拖拉机（不含皮带传动轮式拖拉机） | 100马力及以上两轮驱动拖拉机 | 洛阳丰收农业机械装备有限公司 | 轮式拖拉机 | 芬美得-1000 | 功率：73.5kW/100马力；驱动方式:两轮驱动 | 发动机功率：73.5kW；驱动方式:两轮驱动；外廓尺寸（mm）长×宽×高：4290×2110×2680；轴距：2195（mm）；最小使用质量：3500（kg） | 29100.00
2374 | 动力机械 | 拖拉机 | 轮式拖拉机（不含皮带传动轮式拖拉机） | 100马力及以上两轮驱动拖拉机 | 洛阳博途农业装备有限公司 | 轮式拖拉机 | BOTON1000 | 功率：73.6kW/100马力；驱动方式:两轮驱动；玉柴四缸国三发动机 | 轮式两驱拖拉机，73.6kW，玉柴四缸国三发动机 | 29100.00
2375 | 动力机械 | 拖拉机 | 轮式拖拉机（不含皮带传动轮式拖拉机） | 100马力及以上两轮驱动拖拉机 | 洛阳博途农业装备有限公司 | 轮式拖拉机 | BOTON1100 | 功率：82kW/111马力；驱动方式:两轮驱动；玉柴四缸国三发动机 | 轮式两驱拖拉机，82kW，玉柴国三发动机 | 29100.00
2376 | 动力机械 | 拖拉机 | 轮式拖拉机（不含皮带传动轮式拖拉机） | 100马力及以上两轮驱动拖拉机 | 天津拖拉机制造有限公司 | 轮式拖拉机 | TNE1100-1 | 功率：81kW/110马力；驱动方式:两轮驱动 | 驱动轮数：两轮驱动；发动机标定功率（kW）：81；安全驾驶室 | 29100.00
2377 | 动力机械 | 拖拉机 | 轮式拖拉机（不含皮带传动轮式拖拉机） | 100马力及以上两轮驱动拖拉机 | 天津拖拉机制造有限公司 | 轮式拖拉机 | TNE1300-2 | 功率:95.6kw/130马力;驱动方式:两轮驱动 | 驱动轮数：两轮驱动；发动机标定功率（kW）：95.6；防翻架 | 29100.00
2378 | 动力机械 | 拖拉机 | 轮式拖拉机（不含皮带传动轮式拖拉机） | 100马力及以上两轮驱动拖拉机 | 天津拖拉机制造有限公司 | 轮式拖拉机 | TNE1300-1 | 功率:95.6kw/130马力;驱动方式:两轮驱动 | 驱动轮数：两轮驱动；发动机标定功率（kW）：95.6；安全驾驶室 | 29100.00
2379 | 动力机械 | 拖拉机 | 轮式拖拉机（不含皮带传动轮式拖拉机） | 100马力及以上两轮驱动拖拉机 | 天津拖拉机制造有限公司 | 轮式拖拉机 | TNE1000-2 | 功率:74kw/100马力;驱动方式:两轮驱动 | 驱动轮数：两轮驱动；发动机标定功率（kW）：74；防翻架 | 29100.00
2380 | 动力机械 | 拖拉机 | 轮式拖拉机（不含皮带传动轮式拖拉机） | 100马力及以上两轮驱动拖拉机 | 天津拖拉机制造有限公司 | 轮式拖拉机 | TNE1100-2 | 功率:81kw/110马力;驱动方式:两轮驱动 | 驱动轮数：两轮驱动；发动机标定功率（kW）：81；防翻架 | 29100.00
2381 | 动力机械 | 拖拉机 | 轮式拖拉机（不含皮带传动轮式拖拉机） | 100马力及以上两轮驱动拖拉机 | 天津拖拉机制造有限公司 | 轮式拖拉机 | TNE1200-2 | 功率:89kw/120马力;驱动方式;两轮驱动 | 驱动轮数：两轮驱动；发动机标定功率（kW）：89；防翻架 | 29100.00
2382 | 动力机械 | 拖拉机 | 轮式拖拉机（不含皮带传动轮式拖拉机） | 100马力及以上两轮驱动拖拉机 | 天津拖拉机制造有限公司 | 轮式拖拉机 | TNE1000-1 | 功率;74kw/100马力;驱动方式:两轮驱动 | 驱动轮数：两轮驱动；发动机标定功率（kW）：74；安全驾驶室 | 29100.00
2383 | 动力机械 | 拖拉机 | 轮式拖拉机（不含皮带传动轮式拖拉机） | 100马力及以上两轮驱动拖拉机 | 天津拖拉机制造有限公司 | 轮式拖拉机 | TNE1200-1 | 功率:89kw/120马力;驱动方式:两轮驱动 | 驱动轮数：两轮驱动；发动机标定功率（kW）：89；安全驾驶室 | 29100.00
2384 | 动力机械 | 拖拉机 | 轮式拖拉机（不含皮带传动轮式拖拉机） | 100马力及以上两轮驱动拖拉机 | 山东腾拖农业装备有限公司 | 轮式拖拉机 | 1300 | 功率：95.6kw/130马力；驱动方式：两轮驱动 | 外廓尺寸：4700mm×2140mm×3050mm，驱动型式：两轮驱动，配套功率：95.6kW，轴距：2500mm，最小使用质量：4080kg，配重：230kg/320kg，档位数：16/8/0。 | 29100.00
2385 | 动力机械 | 拖拉机 | 轮式拖拉机（不含皮带传动轮式拖拉机） | 100马力及以上两轮驱动拖拉机 | 潍坊百利拖拉机有限公司 | 轮式拖拉机 | 悍沃-1200 | 功率：88.2kW/120马力；驱动方式：两轮驱动 | 发动机标定功率：88.2kW；整机型式：4×2轮式；外廓尺寸（长×宽×高）：4530×1986×2760mm；最小使用质量：3800kg。 | 29100.00
2386 | 动力机械 | 拖拉机 | 轮式拖拉机（不含皮带传动轮式拖拉机） | 100马力及以上两轮驱动拖拉机 | 洛阳天宇机械制造有限公司 | 轮式拖拉机 | 格朗斯-1000 | 功率：73.5kw/100马力；驱动方式：两轮驱动 | 驱动型式: 两轮驱动；发动机标定功率: 73.5（kW）；发动机标定转速（r/min）2200；轴距：2200（㎜）；最小使用质量3770（㎏） | 29100.00
2387 | 动力机械 | 拖拉机 | 轮式拖拉机（不含皮带传动轮式拖拉机） | 100马力及以上两轮驱动拖拉机 | 洛阳天宇机械制造有限公司 | 轮式拖拉机 | 格朗斯-1100 | 功率：81kw/110马力；驱动方式：两轮驱动 | 驱动型式: 两轮驱动；发动机标定功率: 81（kW）;发动机标定转速（r/min）2200；轴距：2490（㎜）；最小使用质量3980（㎏） | 29100.00
2388 | 动力机械 | 拖拉机 | 轮式拖拉机（不含皮带传动轮式拖拉机） | 100马力及以上两轮驱动拖拉机 | 山东潍坊鲁中拖拉机有限公司 | 轮式拖拉机 | 鲁中-1000 | 功率：73.5kw/100马力；驱动方式：两轮驱动 | 驱动轮数：两轮驱动；发动机标定功率（KW）：73.5 | 29100.00
2389 | 动力机械 | 拖拉机 | 轮式拖拉机（不含皮带传动轮式拖拉机） | 100马力及以上两轮驱动拖拉机 | 洛阳千年丰农业机械有限公司 | 轮式拖拉机 | 千年丰-1000 | 功率：73.5kw/100马力；驱动方式：两轮驱动 | 驱动型式: 两轮驱动；发动机标定功率: 73.5（kW）；发动机标定转速（r/min）2200；轴距：2220（㎜）；最小使用质量3770（㎏） | 29100.00
2390 | 动力机械 | 拖拉机 | 轮式拖拉机（不含皮带传动轮式拖拉机） | 100马力及以上两轮驱动拖拉机 | 洛阳千年丰农业机械有限公司 | 轮式拖拉机 | 千年丰-1100 | 功率：81kw/110马力；驱动方式：两轮驱动 | 驱动型式: 两轮驱动；发动机标定功率: 81（kW）；发动机标定转速（r/min）2200；轴距：2490（㎜）；最小使用质量3980（㎏） | 29100.00
2391 | 动力机械 | 拖拉机 | 轮式拖拉机（不含皮带传动轮式拖拉机） | 100马力及以上两轮驱动拖拉机 | 山东常发工贸有限公司 | 轮式拖拉机 | 1300 | 功率:95.6kw/130马力;驱动方式:两轮驱动 | 外廓尺寸：4710mm×2150mm×3060mm，驱动型式：两轮驱动，配套功率：95.6kW，轴距：2510mm，最小使用质量：4090kg，配重：230kg/320kg，档位数：16/8/0。 | 29100.00
2392 | 动力机械 | 拖拉机 | 轮式拖拉机（不含皮带传动轮式拖拉机） | 100马力及以上两轮驱动拖拉机 | 山东常发工贸有限公司 | 轮式拖拉机 | 1100 | 功率：81kw/110马力；驱动方式：两轮驱动 | 外廓尺寸：4460mm×2140mm×3050mm，驱动型式：两轮驱动，配套功率：81kW，轴距：2210mm，最小使用质量：3910kg，配重：230kg/320kg，档位数：16/8/0。 | 29100.00
2393 | 动力机械 | 拖拉机 | 轮式拖拉机（不含皮带传动轮式拖拉机） | 100马力及以上两轮驱动拖拉机 | 山东常发工贸有限公司 | 轮式拖拉机 | 1000 | 功率：73.5kw/100马力；驱动方式：两轮驱动 | 外廓尺寸：4450mm×2130mm×3040mm，驱动型式：两轮驱动，配套功率：73.5kW，轴距：2200mm，最小使用质量：3900kg，配重：230kg/320kg，档位数：16/8/0。 | 29100.00
2394 | 动力机械 | 拖拉机 | 轮式拖拉机（不含皮带传动轮式拖拉机） | 100马力及以上两轮驱动拖拉机 | 第一拖拉机股份有限公司 | 轮式拖拉机 | LY1100 | 功率：81kw/110马力；驱动方式：两轮驱动 | 功率：81kw/110马力；驱动方式：两轮驱动 | 29100.00
2395 | 动力机械 | 拖拉机 | 轮式拖拉机（不含皮带传动轮式拖拉机） | 100马力及以上两轮驱动拖拉机 | 第一拖拉机股份有限公司 | 轮式拖拉机 | LY1200 | 功率：88.2kW/120马力；驱动方式：两轮驱动 | 功率：88.2KW；驱动方式：两轮驱动； | 29100.00
2396 | 动力机械 | 拖拉机 | 轮式拖拉机（不含皮带传动轮式拖拉机） | 100马力及以上两轮驱动拖拉机 | 第一拖拉机股份有限公司 | 轮式拖拉机 | LY1300 | 功率:95.6kw/130马力;驱动方式:两轮驱动 | 功率：95.6kw;驱动方式：两轮驱动； | 29100.00
2397 | 动力机械 | 拖拉机 | 轮式拖拉机（不含皮带传动轮式拖拉机） | 100马力及以上两轮驱动拖拉机 | 洛阳万年红拖拉机有限公司 | 轮式拖拉机 | 万年红1300 | 功率:95.6kw/130马力;驱动方式:两轮驱动 | 驱动方式：两轮驱动；发动机标定功率（kw）：95.6 | 29100.00
2398 | 动力机械 | 拖拉机 | 轮式拖拉机（不含皮带传动轮式拖拉机） | 100马力及以上两轮驱动拖拉机 | 洛阳万年红拖拉机有限公司 | 轮式拖拉机 | 万年红1000 | 功率：73.5kw/100马力；驱动方式：两轮驱动 | 驱动方式：两轮驱动；发动机标定功率（kw）：73.5 | 29100.00
2399 | 动力机械 | 拖拉机 | 轮式拖拉机（不含皮带传动轮式拖拉机） | 100马力及以上两轮驱动拖拉机 | 洛阳瑞得拖拉机有限公司 | 轮式拖拉机 | RD1200 | 功率：88.2kW/120马力；驱动方式：两轮驱动 | 驱动方式：两轮驱动；发动机标定功率（kw）：88.2 | 29100.00
2400 | 动力机械 | 拖拉机 | 轮式拖拉机（不含皮带传动轮式拖拉机） | 100马力及以上两轮驱动拖拉机 | 洛阳瑞得拖拉机有限公司 | 轮式拖拉机 | RD1100 | 功率：81kw/110马力；驱动方式：两轮驱动 | 驱动方式：两轮驱动；发动机标定功率（kw）：81 | 29100.00
2401 | 动力机械 | 拖拉机 | 轮式拖拉机（不含皮带传动轮式拖拉机） | 100马力及以上两轮驱动拖拉机 | 洛阳瑞得拖拉机有限公司 | 轮式拖拉机 | RD1300 | 功率:95.6kw/130马力;驱动方式:两轮驱动 | 驱动方式：两轮驱动；发动机标定功率（kw）：95.6 | 29100.00
2402 | 动力机械 | 拖拉机 | 轮式拖拉机（不含皮带传动轮式拖拉机） | 100马力及以上两轮驱动拖拉机 | 洛阳瑞得拖拉机有限公司 | 轮式拖拉机 | RD1000 | 功率：73.5kw/100马力；驱动方式：两轮驱动 | 驱动方式：两轮驱动；发动机标定功率（kw）：73.5 | 29100.00
2403 | 动力机械 | 拖拉机 | 轮式拖拉机（不含皮带传动轮式拖拉机） | 100马力及以上两轮驱动拖拉机 | 山拖农机装备有限公司 | 轮式拖拉机 | ME1300 | 功率:95.6kw/130马力;驱动方式:两轮驱动 | 外型尺寸（mm）：4730×2100×2970； 驱动方式：两轮驱动; 功率（KW）:95.6（或选装97.5）; 发动机为国三发动机; 轴距（mm）:2530 | 29100.00
2404 | 动力机械 | 拖拉机 | 轮式拖拉机（不含皮带传动轮式拖拉机） | 100马力及以上两轮驱动拖拉机 | 山拖农机装备有限公司 | 轮式拖拉机 | ME1300-A | 功率:95.6kw/130马力;驱动方式:两轮驱动 | 外型尺寸（mm）：4730×2100×2915； 驱动方式：两轮驱动; 功率（KW）:95.6（或选装97.5）; 发动机为国三发动机; 轴距（mm）:2530 | 29100.00
2405 | 动力机械 | 拖拉机 | 轮式拖拉机（不含皮带传动轮式拖拉机） | 100马力及以上两轮驱动拖拉机 | 山拖农机装备有限公司 | 轮式拖拉机 | TS1200Ⅲ | 功率：88.2kW/120马力；驱动方式：两轮驱动 | 外型尺寸（mm）：4600×2150×2870； 驱动方式：两轮驱动 功率（KW）:88.2 轴距（mm）:2510 最小使用质量（kg）:4000 | 29100.00
2406 | 动力机械 | 拖拉机 | 轮式拖拉机（不含皮带传动轮式拖拉机） | 100马力及以上两轮驱动拖拉机 | 山拖农机装备有限公司 | 轮式拖拉机 | TS1100Ⅲ | 功率：81kw/110马力；驱动方式：两轮驱动 | 外型尺寸（mm）：4600×2150×2870； 驱动方式：两轮驱动 功率（KW）:81 轴距（mm）:2510 最小使用质量（kg）:4000 | 29100.00
2407 | 动力机械 | 拖拉机 | 轮式拖拉机（不含皮带传动轮式拖拉机） | 100马力及以上两轮驱动拖拉机 | 山拖农机装备有限公司 | 轮式拖拉机 | ME1100A | 功率：81kw/110马力；驱动方式：两轮驱动 | 外型尺寸（mm）：4360×2050×2850； 驱动方式：两轮驱动 功率（KW）:81 轴距（mm）:2240 最小使用质量（kg）:3915 | 29100.00
2408 | 动力机械 | 拖拉机 | 轮式拖拉机（不含皮带传动轮式拖拉机） | 100马力及以上两轮驱动拖拉机 | 山拖农机装备有限公司 | 轮式拖拉机 | TS1000Ⅲ | 功率：73.5kw/100马力；驱动方式：两轮驱动 | 外型尺寸（mm）：4295×2150×2870； 驱动方式：两轮驱动 功率（KW）:73.5 轴距（mm）:2240 最小使用质量（kg）:3750 | 29100.00
2409 | 动力机械 | 拖拉机 | 轮式拖拉机（不含皮带传动轮式拖拉机） | 100马力及以上两轮驱动拖拉机 | 山拖农机装备有限公司 | 轮式拖拉机 | ME1400 | 功率：102.9kw/140马力；驱动方式：两轮驱动 | 外型尺寸（mm）：4765×2100×2970； 驱动方式：两轮驱动 功率（KW）:102.9（或选装105或103） 轴距（mm）:2565 最小使用质量（kg）:4000 | 29100.00
2410 | 动力机械 | 拖拉机 | 轮式拖拉机（不含皮带传动轮式拖拉机） | 100马力及以上两轮驱动拖拉机 | 山拖农机装备有限公司 | 轮式拖拉机 | ME1200A | 功率：89kW/120马力；驱动方式：两轮驱动 | 外型尺寸（mm）：4360×2050×2850； 驱动方式：两轮驱动 功率（KW）:89 轴距（mm）:2240 最小使用质量（kg）:3915 | 29100.00
2411 | 动力机械 | 拖拉机 | 轮式拖拉机（不含皮带传动轮式拖拉机） | 100马力及以上两轮驱动拖拉机 | 中联重机股份有限公司 | 轮式拖拉机 | RC1200-F | 功率：88.2kW/120马力；驱动方式：两轮驱动 | 型式：4×2两轮驱动；外廊尺寸（长×宽×高）（mm）：4985×2435×2995；轴距（mm）：2582；轮距（前轮/后轮）：1550/1620；配套动力功率88.2kW； | 29100.00
2412 | 动力机械 | 拖拉机 | 轮式拖拉机（不含皮带传动轮式拖拉机） | 100马力及以上两轮驱动拖拉机 | 中联重机股份有限公司 | 轮式拖拉机 | RC1200 | 功率：88.2kW/120马力；驱动方式：两轮驱动 | 型式：4×2两轮驱动；外廊尺寸（长×宽×高）（mm）：4500×2095×2800；轴距（mm）：2185；轮距（前轮/后轮）：1550/1615；配套动力功率88.2kW； | 29100.00
2413 | 动力机械 | 拖拉机 | 轮式拖拉机（不含皮带传动轮式拖拉机） | 100马力及以上两轮驱动拖拉机 | 中联重机股份有限公司 | 轮式拖拉机 | RC1300-A | 功率:95.6kw/130马力;驱动方式:两轮驱动 | 型式：4×2两轮驱动；外廊尺寸（长×宽×高）（mm）：4600×2095×2960；轴距（mm）：2366；轮距（前轮/后轮）：1550/1615；配套动力功率95.6kW； | 29100.00
2414 | 动力机械 | 拖拉机 | 轮式拖拉机（不含皮带传动轮式拖拉机） | 100马力及以上两轮驱动拖拉机 | 中联重机股份有限公司 | 轮式拖拉机 | RS1100-A | 功率：81kw/110马力；驱动方式：两轮驱动 | 型式：4×2两轮驱动；外廊尺寸（长×宽×高）（mm）：4710×2130×2980；轴距（mm）：2366；轮距（前轮/后轮）：1550/1680；配套动力功率81kW； | 29100.00
2415 | 动力机械 | 拖拉机 | 轮式拖拉机（不含皮带传动轮式拖拉机） | 100马力及以上两轮驱动拖拉机 | 中联重机股份有限公司 | 轮式拖拉机 | RC1000-A | 功率：73.5kw/100马力；驱动方式：两轮驱动 | 型式：4×2两轮驱动；外廊尺寸（长×宽×高）（mm）：4390×2095×2950；轴距（mm）：2185；轮距（前轮/后轮）：1550/1615；配套动力功率73.5kW | 29100.00
2416 | 动力机械 | 拖拉机 | 轮式拖拉机（不含皮带传动轮式拖拉机） | 100马力及以上两轮驱动拖拉机 | 中联重机股份有限公司 | 轮式拖拉机 | RC1300 | 功率：95.6kw/130马力；驱动方式：两轮驱动 | 型式：4×2两轮驱动；外廊尺寸（长×宽×高）（mm）：4600×2095×2960；轴距（mm）：2366；轮距（前轮/后轮）：1550/1615；配套动力功率95.6kW； | 29100.00
2417 | 动力机械 | 拖拉机 | 轮式拖拉机（不含皮带传动轮式拖拉机） | 100马力及以上两轮驱动拖拉机 | 中联重机股份有限公司 | 轮式拖拉机 | RC1300-FA | 功率：95.6kw/130马力；驱动方式：两轮驱动 | 型式：4×2两轮驱动；外廊尺寸（长×宽×高）（mm）：5060×2265×2995；轮距（前轮/后轮）：1550、1650、1750、1850/1690~1900；配套动力功率95.6kW； | 29100.00
2418 | 动力机械 | 拖拉机 | 轮式拖拉机（不含皮带传动轮式拖拉机） | 100马力及以上两轮驱动拖拉机 | 中联重机股份有限公司 | 轮式拖拉机 | RS1300-F | 功率：95.6kw/130马力；驱动方式：两轮驱动 | 型式：4×2两轮驱动；外廊尺寸（长×宽×高）（mm）：5130×2340×3070；轴距（mm）：2580；轮距（前轮/后轮）：1550/1860；配套动力功率95.6kW； | 29100.00
2419 | 动力机械 | 拖拉机 | 轮式拖拉机（不含皮带传动轮式拖拉机） | 100马力及以上两轮驱动拖拉机 | 中联重机股份有限公司 | 轮式拖拉机 | RC1000 | 功率：73.5kw/100马力；驱动方式：两轮驱动 | 型式：4×2两轮驱动；外廊尺寸（长×宽×高）（mm）：4390×2095×2800；轴距（mm）：2185；轮距（前轮/后轮）：1550/1615；配套动力功率73.5kW； | 29100.00
2420 | 动力机械 | 拖拉机 | 轮式拖拉机（不含皮带传动轮式拖拉机） | 100马力及以上两轮驱动拖拉机 | 中联重机股份有限公司 | 轮式拖拉机 | RC1100-A | 功率：81kw/110马力；驱动方式：两轮驱动 | 型式：4×2两轮驱动；外廊尺寸（长×宽×高）（mm）：4500×2095×2950；轴距（mm）：2185；轮距（前轮/后轮）：1550/1615；配套动力功率81kW； | 29100.00
2421 | 动力机械 | 拖拉机 | 轮式拖拉机（不含皮带传动轮式拖拉机） | 100马力及以上两轮驱动拖拉机 | 中联重机股份有限公司 | 轮式拖拉机 | RC1100-F | 功率：81kw/110马力；驱动方式：两轮驱动 | 型式：4×2两轮驱动；外廊尺寸（长×宽×高）（mm）：4985×2340×2915；轴距（mm）：2582；轮距（前轮/后轮）：1500/1620；配套动力功率81kW； | 29100.00
2422 | 动力机械 | 拖拉机 | 轮式拖拉机（不含皮带传动轮式拖拉机） | 100马力及以上两轮驱动拖拉机 | 中联重机股份有限公司 | 轮式拖拉机 | RC1300-F | 功率：95.6kw/130马力；驱动方式：两轮驱动 | 型式：4×2两轮驱动；外廊尺寸（长×宽×高）（mm）：5060×2265×2995；轴距（mm）：2580；轮距（前轮/后轮）：1750、1850/1690~1900；配套动力功率95.6kW； | 29100.00
2423 | 动力机械 | 拖拉机 | 轮式拖拉机（不含皮带传动轮式拖拉机） | 100马力及以上两轮驱动拖拉机 | 中联重机股份有限公司 | 轮式拖拉机 | RC1100-FA | 功率：81kw/110马力；驱动方式：两轮驱动 | 型式：4×2两轮驱动；外廊尺寸（长×宽×高）（mm）：4985×2340×3000；轴距（mm）：2582；轮距（前轮/后轮）：1500/1620；配套动力功率81kW； | 29100.00
2424 | 动力机械 | 拖拉机 | 轮式拖拉机（不含皮带传动轮式拖拉机） | 100马力及以上两轮驱动拖拉机 | 中联重机股份有限公司 | 轮式拖拉机 | RS1100 | 功率：81kw/110马力；驱动方式：两轮驱动 | 型式：4×2两轮驱动；外廊尺寸（长×宽×高）（mm）：4710×2130×2980；轴距（mm）：2366；轮距（前轮/后轮）：1550/1680；配套动力功率81kW； | 29100.00
2425 | 动力机械 | 拖拉机 | 轮式拖拉机（不含皮带传动轮式拖拉机） | 100马力及以上两轮驱动拖拉机 | 中联重机股份有限公司 | 轮式拖拉机 | RC1200-FA | 功率：88.2kW/120马力；驱动方式：两轮驱动 | 型式：4×2两轮驱动；外廊尺寸（长×宽×高）（mm）：4985×2435×3000；轴距（mm）：2582；轮距（前轮/后轮）：1550/1620；配套动力功率88.2kW； | 29100.00
2426 | 动力机械 | 拖拉机 | 轮式拖拉机（不含皮带传动轮式拖拉机） | 100马力及以上两轮驱动拖拉机 | 中联重机股份有限公司 | 轮式拖拉机 | RM1000-A | 功率：73.5kw/100马力；驱动方式：两轮驱动 | 型式：4×2两轮驱动；外廊尺寸（长×宽×高）（mm）：4200×1910×2735；轴距（mm）：2263；轮距（前轮/后轮）：1550/1530；配套动力功率73.5kW； | 29100.00
2427 | 动力机械 | 拖拉机 | 轮式拖拉机（不含皮带传动轮式拖拉机） | 100马力及以上两轮驱动拖拉机 | 中联重机股份有限公司 | 轮式拖拉机 | RS1200-A | 功率：88.2kW/120马力；驱动方式：两轮驱动 | 型式：4×2两轮驱动；外廊尺寸（长×宽×高）（mm）：4710×2130×2980；轴距（mm）：2366；轮距（前轮/后轮）：1550/1680；功率88.2kW； | 29100.00
2428 | 动力机械 | 拖拉机 | 轮式拖拉机（不含皮带传动轮式拖拉机） | 100马力及以上两轮驱动拖拉机 | 中联重机股份有限公司 | 轮式拖拉机 | RC1200-A | 功率：88.2kW/120马力；驱动方式：两轮驱动 | 型式：4×2两轮驱动；外廊尺寸（长×宽×高）（mm）：4500×2095×2950；轴距（mm）：2185；轮距（前轮/后轮）：1550/1615；配套动力功率88.2kW； | 29100.00
2429 | 动力机械 | 拖拉机 | 轮式拖拉机（不含皮带传动轮式拖拉机） | 100马力及以上两轮驱动拖拉机 | 中联重机股份有限公司 | 轮式拖拉机 | RS1300-FA | 功率：95.6kw/130马力；驱动方式：两轮驱动 | 型式：4×2两轮驱动；外廊尺寸（长×宽×高）（mm）：5130×2340×3070；轴距（mm）：2580；轮距（前轮/后轮）：1550/1860；配套动力功率95.6kW； | 29100.00
2430 | 动力机械 | 拖拉机 | 轮式拖拉机（不含皮带传动轮式拖拉机） | 100马力及以上两轮驱动拖拉机 | 中联重机股份有限公司 | 轮式拖拉机 | RS1400-FA | 功率：103kW/140马力；驱动方式：两轮驱动 | 型式：4×2两轮驱动；外廊尺寸（长×宽×高）（mm）：5200×2340×3150；轴距（mm）：2640；功率103kW； | 29100.00
2431 | 动力机械 | 拖拉机 | 轮式拖拉机（不含皮带传动轮式拖拉机） | 100马力及以上两轮驱动拖拉机 | 中联重机股份有限公司 | 轮式拖拉机 | RS1200 | 功率：88.2kW/120马力；驱动方式：两轮驱动 | 型式：4×2两轮驱动；外廊尺寸（长×宽×高）（mm）：4710×2130×2980；轴距（mm）：2366；轮距（前轮/后轮）：1550/1680；功率88.2kW； | 29100.00
2432 | 动力机械 | 拖拉机 | 轮式拖拉机（不含皮带传动轮式拖拉机） | 100马力及以上两轮驱动拖拉机 | 中联重机股份有限公司 | 轮式拖拉机 | RS1400-F | 功率：103kw/140马力；驱动方式：两轮驱动 | 型式：4×2两轮驱动；功率103kW；外廊尺寸（长×宽×高）（mm）：5200×2340×3150；轴距（mm）：2640； | 29100.00
2433 | 动力机械 | 拖拉机 | 轮式拖拉机（不含皮带传动轮式拖拉机） | 100马力及以上两轮驱动拖拉机 | 中联重机股份有限公司 | 轮式拖拉机 | RC1100 | 功率：81kw/110马力；驱动方式：两轮驱动 | 型式：4×2两轮驱动；外廊尺寸（长×宽×高）（mm）：4500×2095×2800；轴距（mm）：2185；轮距（前轮/后轮）：1550/1616；配套动力功率81kW； | 29100.00
2434 | 动力机械 | 拖拉机 | 轮式拖拉机（不含皮带传动轮式拖拉机） | 100马力及以上两轮驱动拖拉机 | 中联重机股份有限公司 | 轮式拖拉机 | RM1000 | 功率：73.5kw/100马力；驱动方式：两轮驱动 | 型式：4×2两轮驱动；外廊尺寸（长×宽×高）（mm）：4200×1910×2735；轴距（mm）：2263；轮距（前轮/后轮）：1550/1530；配套动力功率73.5kW； | 29100.00
2435 | 动力机械 | 拖拉机 | 轮式拖拉机（不含皮带传动轮式拖拉机） | 100马力及以上两轮驱动拖拉机 | 泰安泰山国泰拖拉机制造有限公司 | 轮式拖拉机 | 泰山-1000 | 功率：73.5kw/100马力；驱动方式：两轮驱动 | 外廓尺寸（长*宽*高mm）：4300×2280×2960，驱动型式：4×2轮式，配套功率（kw）：73.5，轴距（mm）：2200，最小使用质量（kg）：3730 | 29100.00
2436 | 动力机械 | 拖拉机 | 轮式拖拉机（不含皮带传动轮式拖拉机） | 100马力及以上两轮驱动拖拉机 | 洛阳世英机械制造有限公司 | 轮式拖拉机 | SJH1100 | 功率：81kw/110马力；驱动方式：两轮驱动 | 发动机标定功率（KW）81；驱动方式：两轮驱动 | 29100.00
2437 | 动力机械 | 拖拉机 | 轮式拖拉机（不含皮带传动轮式拖拉机） | 100马力及以上两轮驱动拖拉机 | 洛阳世英机械制造有限公司 | 轮式拖拉机 | SJH1000 | 功率：73.5kw/100马力；驱动方式：两轮驱动 | 发动机标定功率（KW）73.5；驱动方式：两轮驱动 | 29100.00
2438 | 动力机械 | 拖拉机 | 轮式拖拉机（不含皮带传动轮式拖拉机） | 100马力及以上两轮驱动拖拉机 | 安徽省传奇农业机械制造有限公司 | 轮式拖拉机 | CQ1200 | 功率：88.2kW/120马力；驱动方式：两轮驱动； | 功率：120马力，驱动方式：两轮驱动 | 29100.00
2439 | 动力机械 | 拖拉机 | 轮式拖拉机（不含皮带传动轮式拖拉机） | 100马力及以上两轮驱动拖拉机 | 安徽省传奇农业机械制造有限公司 | 轮式拖拉机 | CQ1000 | 功率：73.5kw/100马力；驱动方式：两轮驱动 | 功率：100马力，驱动方式：两轮驱动 | 29100.00
2440 | 动力机械 | 拖拉机 | 轮式拖拉机（不含皮带传动轮式拖拉机） | 100马力及以上两轮驱动拖拉机 | 安徽省传奇农业机械制造有限公司 | 轮式拖拉机 | CQ1300 | 功率：95.6kw/130马力；驱动方式：两轮驱动； | 功率：130马力；驱动方式：两轮驱动 | 29100.00
2441 | 动力机械 | 拖拉机 | 轮式拖拉机（不含皮带传动轮式拖拉机） | 100马力及以上两轮驱动拖拉机 | 沃得重工(中国)有限公司 | 轮式拖拉机 | WD1300B | 功率：95.6kw/130马力；驱动方式：两轮驱动； | 发动机功率：95.6kw、驱动方式：两轮驱动；外廓尺寸（长×宽×高）（mm）：4750×2130×2850；轴距（mm）：2552，最小使用质量(kg)：4180； | 29100.00
2442 | 动力机械 | 拖拉机 | 轮式拖拉机（不含皮带传动轮式拖拉机） | 100马力及以上两轮驱动拖拉机 | 沃得重工(中国)有限公司 | 轮式拖拉机 | WD1200B-1 | 功率：88.2kW/120马力；驱动方式：两轮驱动； | 发动机功率：88.2kw、驱动方式：两轮驱动；外廓尺寸（长×宽×高）（mm）：4750×2130×2820；轴距（mm）：2552，最小使用质量(kg)：3880； | 29100.00
2443 | 动力机械 | 拖拉机 | 轮式拖拉机（不含皮带传动轮式拖拉机） | 100马力及以上两轮驱动拖拉机 | 沃得重工(中国)有限公司 | 轮式拖拉机 | WD1100B-1 | 功率：81kw/110马力；驱动方式：两轮驱动 | 发动机功率：81kw、驱动方式：两轮驱动；外廓尺寸（长×宽×高）（mm）：4750×2130×2820；轴距（mm）：2552，最小使用质量(kg)：3880；最大配重前/后（kg)：240/36； | 29100.00
2444 | 动力机械 | 拖拉机 | 轮式拖拉机（不含皮带传动轮式拖拉机） | 100马力及以上两轮驱动拖拉机 | 沃得重工(中国)有限公司 | 轮式拖拉机 | WD1100-1 | 功率：81kw/110马力；驱动方式：两轮驱动 | 发动机功率：81kw、驱动方式：两轮驱动；外廓尺寸（长×宽×高）（mm）：4920×2300×2900；驱动方式：4×2 两轮驱动；轴距（mm）：2670，最小使用质量(kg)：3800；有安全架。 | 29100.00
2445 | 动力机械 | 拖拉机 | 轮式拖拉机（不含皮带传动轮式拖拉机） | 100马力及以上两轮驱动拖拉机 | 沃得重工(中国)有限公司 | 轮式拖拉机 | WD1100 | 功率：81kw/110马力；驱动方式：两轮驱动 | 发动机功率：81kw、驱动方式：两轮驱动；外廓尺寸（长×宽×高）（mm）：4440×2115×2900；驱动方式：4×2 两轮驱动； 轴距（mm）：2207，最小使用质量(kg)：4100；有驾驶室。 | 29100.00
2446 | 动力机械 | 拖拉机 | 轮式拖拉机（不含皮带传动轮式拖拉机） | 100马力及以上两轮驱动拖拉机 | 沃得重工(中国)有限公司 | 轮式拖拉机 | WD1100B | 功率：81kw/110马力；驱动方式：两轮驱动 | 发动机功率：81kw、驱动方式：两轮驱动；外廓尺寸（长×宽×高）（mm）：4750×2130×2820；轴距（mm）：2552，最小使用质量(kg)：4180； | 29100.00
2447 | 动力机械 | 拖拉机 | 轮式拖拉机（不含皮带传动轮式拖拉机） | 100马力及以上两轮驱动拖拉机 | 沃得重工(中国)有限公司 | 轮式拖拉机 | WD1000-1 | 功率：73.5kw/100马力；驱动方式：两轮驱动 | 发动机功率：73.5kw、驱动方式：两轮驱动；外廓尺寸（长×宽×高）（mm）：4440×2115×2870；驱动方式：4×2两轮驱动；发动机标定功率（KW）73.5；轴距（mm）：2207，有安全架。 | 29100.00
2448 | 动力机械 | 拖拉机 | 轮式拖拉机（不含皮带传动轮式拖拉机） | 100马力及以上两轮驱动拖拉机 | 沃得重工(中国)有限公司 | 轮式拖拉机 | WD1300B-1 | 功率：95.6kw/130马力；驱动方式：两轮驱动； | 发动机功率：95.6kw、驱动方式：两轮驱动；外廓尺寸（长×宽×高）（mm）：4750×2130×2850；轴距（mm）：2552，最小使用质量(kg)：3880； | 29100.00
2449 | 动力机械 | 拖拉机 | 轮式拖拉机（不含皮带传动轮式拖拉机） | 100马力及以上两轮驱动拖拉机 | 沃得重工(中国)有限公司 | 轮式拖拉机 | WD1000 | 功率：73.5kw/100马力；驱动方式：两轮驱动 | 发动机功率：73.5kw、驱动方式：两轮驱动；外廓尺寸（长×宽×高）（mm）：4440×2115×2900；驱动方式：4×2两轮驱动；轴距（mm）：2207，最小使用质量(kg)：3650；有驾驶室。 | 29100.00
2450 | 动力机械 | 拖拉机 | 轮式拖拉机（不含皮带传动轮式拖拉机） | 100马力及以上两轮驱动拖拉机 | 沃得重工(中国)有限公司 | 轮式拖拉机 | WD1200B | 功率：88.2kW/120马力；驱动方式：两轮驱动； | 发动机功率：88.2kw、驱动方式：两轮驱动；外廓尺寸（长×宽×高）（mm）：4750×2130×2820；轴距（mm）：2552，最小使用质量(kg)：4180； | 29100.00
2451 | 动力机械 | 拖拉机 | 轮式拖拉机（不含皮带传动轮式拖拉机） | 100马力及以上两轮驱动拖拉机 | 山东萨丁重工有限公司 | 轮式拖拉机 | SD1400 | 功率：105kw/140马力，驱动方式：两轮驱动 | 功率：105kw,马力：140马力,型式4x2轮式,长x宽x高:5060x2030x2810mm,轴距2620mm,最小离地间隙：465mm，最小使用质量4400kg,档位数16/8. | 29100.00
2452 | 动力机械 | 拖拉机 | 轮式拖拉机（不含皮带传动轮式拖拉机） | 100马力及以上两轮驱动拖拉机 | 山东山拖凯泰农业装备有限公司 | 轮式拖拉机 | 山拖1000 | 功率：73.5kw/100马力；驱动方式：两轮驱动 | 外廓尺寸（长x宽x高mm）:4510x2380x3054 最小使用质量（kg）:3759 配套动力（kw）:73.5 型式:4x2轮式 轴距(mm):2200 最小离地间隙(mm):445 | 29100.00
2453 | 动力机械 | 拖拉机 | 轮式拖拉机（不含皮带传动轮式拖拉机） | 100马力及以上两轮驱动拖拉机 | 河南向阳红机械制造有限公司 | 轮式拖拉机 | 向阳红-1000 | 功率：73.5kw/100马力；驱动方式：两轮驱动 | 发动机功率：73.5kW；驱动方式:两轮驱动；外廓尺寸（mm）长×宽×高：4200×2085×2925；轴距：2195（mm）；最小使用质量：3900 （kg） | 29100.00
2454 | 动力机械 | 拖拉机 | 轮式拖拉机（不含皮带传动轮式拖拉机） | 100马力及以上两轮驱动拖拉机 | 河南向阳红机械制造有限公司 | 轮式拖拉机 | 向阳红-1100 | 功率：81kw/110马力；驱动方式：两轮驱动 | 发动机功率：81kW；驱动方式:两轮驱动；外廓尺寸（mm）长×宽×高：4580×2110×2900；轴距：2500（mm）；最小使用质量：3670 （kg） | 29100.00
2455 | 动力机械 | 拖拉机 | 轮式拖拉机（不含皮带传动轮式拖拉机） | 100—120马力四轮驱动拖拉机 | 山东鲁拖农业装备有限公司 | 轮式拖拉机 | LT1004 | 功率:73.5KW /100马力；驱动方式：四轮驱动" | 发动机标定功率（KW）:73.5 驱动方式：四轮驱动" | 33800.00
2456 | 动力机械 | 拖拉机 | 轮式拖拉机（不含皮带传动轮式拖拉机） | 100—120马力四轮驱动拖拉机 | 爱科(常州)农业机械有限公司 | 轮式拖拉机 | MF1004 | 功率：74kW/100马力；驱动型式：四轮驱动 | 100马力 发动机额定功率：74kW 驱动型式：四轮驱动 | 33800.00
2457 | 动力机械 | 拖拉机 | 轮式拖拉机（不含皮带传动轮式拖拉机） | 100—120马力四轮驱动拖拉机 | 爱科(常州)农业机械有限公司 | 轮式拖拉机 | F1004 | 功率：74kW/100马力；驱动型式：四轮驱动 | 驱动型式:四轮驱动发动机标定功率:74KW | 33800.00
2458 | 动力机械 | 拖拉机 | 轮式拖拉机（不含皮带传动轮式拖拉机） | 100—120马力四轮驱动拖拉机 | 爱科(常州)农业机械有限公司 | 轮式拖拉机 | S1104-C | 功率：81kW/110马力；驱动型式：四轮驱动 | 发动机标定功率:81KW驱动型式:四轮驱动 | 33800.00
2459 | 动力机械 | 拖拉机 | 轮式拖拉机（不含皮带传动轮式拖拉机） | 100—120马力四轮驱动拖拉机 | 洛阳丰收农业机械装备有限公司 | 轮式拖拉机 | 芬美得-1004 | 功率：73.5kW/100马力；驱动方式:四轮驱动 | 发动机功率：73.5kW；驱动方式:四轮驱动；外廓尺寸（mm）长×宽×高：4290×2110×2680；轴距：2195（mm）；最小使用质量：3900 （kg） | 33800.00
2460 | 动力机械 | 拖拉机 | 轮式拖拉机（不含皮带传动轮式拖拉机） | 100—120马力四轮驱动拖拉机 | 洛阳丰收农业机械装备有限公司 | 轮式拖拉机 | 芬美得-1104 | 功率：81kW/110马力；驱动方式:四轮驱动 | 发动机功率：81kW；驱动方式:四轮驱动；外廓尺寸（mm）长×宽×高：4580×2110×2900；轴距：2500（mm）；最小使用质量：4070 （kg） | 33800.00
2461 | 动力机械 | 拖拉机 | 轮式拖拉机（不含皮带传动轮式拖拉机） | 100—120马力四轮驱动拖拉机 | 东风井关农业机械有限公司 | 轮式拖拉机 | T1004-PWR | 功率：73.5KW/100马力；驱动方式：四轮驱动 | 外廓尺寸：3875*1965*2870（mm）；轴距：2250；最小离地间隙：490mm；最小使用质量：3235kg；额定功率：73.5KW；额定转速：2200r/min； | 33800.00
2462 | 动力机械 | 拖拉机 | 轮式拖拉机（不含皮带传动轮式拖拉机） | 100—120马力四轮驱动拖拉机 | 东风井关农业机械有限公司 | 轮式拖拉机 | T1004-PWCY | 功率：73.5KW/100马力；驱动方式：四轮驱动 | 外廓尺寸：4315*1965*2620（mm）；轴距：2250；最小离地间隙：490mm；最小使用质量：3435kg；额定功率：73.5KW；额定转速：2200r/min； | 33800.00
2463 | 动力机械 | 拖拉机 | 轮式拖拉机（不含皮带传动轮式拖拉机） | 100—120马力四轮驱动拖拉机 | 洛阳博途农业装备有限公司 | 轮式拖拉机 | BOTON1004 | 功率：73.6kW/100马力；驱动方式：四轮驱动；玉柴四缸国三发动机 | 轮式四驱拖拉机，73.6kW，玉柴四缸国三发动机 | 33800.00
2464 | 动力机械 | 拖拉机 | 轮式拖拉机（不含皮带传动轮式拖拉机） | 100—120马力四轮驱动拖拉机 | 山东亚丰农业机械装备有限公司 | 轮式拖拉机 | YF1104 | 功率：81kW/110马力；驱动方式:四轮驱动 | 驱动方式：四轮驱动；发动机标定功率（KW）：81 | 33800.00
2465 | 动力机械 | 拖拉机 | 轮式拖拉机（不含皮带传动轮式拖拉机） | 100—120马力四轮驱动拖拉机 | 天津拖拉机制造有限公司 | 轮式拖拉机 | TNE1104-1 | 功率：81kW/110马力；驱动方式:四轮驱动 | 驱动轮数：四轮驱动；发动机标定功率（kW）：81；安全驾驶室 | 33800.00
2466 | 动力机械 | 拖拉机 | 轮式拖拉机（不含皮带传动轮式拖拉机） | 100—120马力四轮驱动拖拉机 | 天津拖拉机制造有限公司 | 轮式拖拉机 | TNB1104 | 功率：81kW/110马力；驱动方式:四轮驱动 | 驱动轮数：四轮驱动；发动机标定功率（kW）：81 | 33800.00
2467 | 动力机械 | 拖拉机 | 轮式拖拉机（不含皮带传动轮式拖拉机） | 100—120马力四轮驱动拖拉机 | 天津拖拉机制造有限公司 | 轮式拖拉机 | TNE1004-2 | 功率:74KW/100马力;驱动方式:四轮驱动 | 驱动轮数：四轮驱动；发动机标定功率（kW）：74；防翻架 | 33800.00
2468 | 动力机械 | 拖拉机 | 轮式拖拉机（不含皮带传动轮式拖拉机） | 100—120马力四轮驱动拖拉机 | 天津拖拉机制造有限公司 | 轮式拖拉机 | TNE1004-1 | 功率:74KW/100马力;驱动方式:四轮驱动 | 驱动轮数：四轮驱动；发动机标定功率（kW）：74；安全驾驶室 | 33800.00
2469 | 动力机械 | 拖拉机 | 轮式拖拉机（不含皮带传动轮式拖拉机） | 100—120马力四轮驱动拖拉机 | 天津拖拉机制造有限公司 | 轮式拖拉机 | TNE1104-2 | 功率：81kW/110马力；驱动方式:四轮驱动 | 驱动轮数：四轮驱动；发动机标定功率（kW）：81；防翻架 | 33800.00
2470 | 动力机械 | 拖拉机 | 轮式拖拉机（不含皮带传动轮式拖拉机） | 100—120马力四轮驱动拖拉机 | 山东大唐中垦农业装备有限公司 | 轮式拖拉机 | 威牛-1104 | 功率：81kW/110马力；驱动方式:四轮驱动 | 驱动轮数：四轮驱动；发动机标定功率（kW）：81 | 33800.00
2471 | 动力机械 | 拖拉机 | 轮式拖拉机（不含皮带传动轮式拖拉机） | 100—120马力四轮驱动拖拉机 | 山东大唐中垦农业装备有限公司 | 轮式拖拉机 | 威牛-1004 | 功率：73.5KW/100马力；驱动方式：四轮驱动 | 驱动轮数：四轮驱动；发动机标定功率（kW）：73.5 | 33800.00
2472 | 动力机械 | 拖拉机 | 轮式拖拉机（不含皮带传动轮式拖拉机） | 100—120马力四轮驱动拖拉机 | 潍坊百利拖拉机有限公司 | 轮式拖拉机 | 悍沃1104 | 功率：81kW/110马力；驱动方式:四轮驱动 | 发动机标定功率：81.0kW；整机型式：4×4四轮驱动；外廓尺寸（长×宽×高）：4530×2050×2810mm；最小使用质量：4155kg。 | 33800.00
2473 | 动力机械 | 拖拉机 | 轮式拖拉机（不含皮带传动轮式拖拉机） | 100—120马力四轮驱动拖拉机 | 雷沃重工股份有限公司 | 轮式拖拉机 | M1004-A | 功率:73.5KW/100马力;驱动方式:四轮驱动 | 驱动方式：四轮驱动；功率（kw）：73.5KW | 33800.00
2474 | 动力机械 | 拖拉机 | 轮式拖拉机（不含皮带传动轮式拖拉机） | 100—120马力四轮驱动拖拉机 | 雷沃重工股份有限公司 | 轮式拖拉机 | M1004-AA | 功率:74KW/100马力;驱动方式:四轮驱动 | 驱动方式：四轮驱动；功率（kw）：74KW | 33800.00
2475 | 动力机械 | 拖拉机 | 轮式拖拉机（不含皮带传动轮式拖拉机） | 100—120马力四轮驱动拖拉机 | 潍坊华夏拖拉机制造有限公司 | 轮式拖拉机 | 华夏1104 | 功率:81kw/110马力；驱动方式：四轮驱动 | 110马力≤功率＜120马力；驱动方式：四轮驱动 | 33800.00
2476 | 动力机械 | 拖拉机 | 轮式拖拉机（不含皮带传动轮式拖拉机） | 100—120马力四轮驱动拖拉机 | 洛阳天宇机械制造有限公司 | 轮式拖拉机 | 格朗斯-1104 | 功率：81kW/110马力；驱动方式:四轮驱动 | 驱动型式: 四轮驱动；发动机标定功率: 81（kW）;发动机标定转速（r/min）2200；轴距：2500（㎜）；最小使用质量4250（㎏） | 33800.00
2477 | 动力机械 | 拖拉机 | 轮式拖拉机（不含皮带传动轮式拖拉机） | 100—120马力四轮驱动拖拉机 | 洛阳天宇机械制造有限公司 | 轮式拖拉机 | 格朗斯-1004 | 功率：73.5KW/100马力；驱动方式：四轮驱动 | 驱动型式: 四轮驱动；发动机标定功率: 73.5（kW）；发动机标定转速（r/min）2200；轴距：2200（㎜）；最小使用质量4090（㎏） | 33800.00
2478 | 动力机械 | 拖拉机 | 轮式拖拉机（不含皮带传动轮式拖拉机） | 100—120马力四轮驱动拖拉机 | 山东潍坊鲁中拖拉机有限公司 | 轮式拖拉机 | 鲁中-1004 | 功率：73.5KW/100马力；驱动方式：四轮驱动 | 驱动轮数：四轮驱动；发动机标定功率（KW）：73.5 | 33800.00
2479 | 动力机械 | 拖拉机 | 轮式拖拉机（不含皮带传动轮式拖拉机） | 100—120马力四轮驱动拖拉机 | 洛阳千年丰农业机械有限公司 | 轮式拖拉机 | 千年丰-1004 | 功率：73.5KW/100马力；驱动方式：四轮驱动 | 驱动型式: 四轮驱动；发动机标定功率: 73.5（kW）；发动机标定转速（r/min）2200；轴距：2200（㎜）；最小使用质量4090（㎏） | 33800.00
2480 | 动力机械 | 拖拉机 | 轮式拖拉机（不含皮带传动轮式拖拉机） | 100—120马力四轮驱动拖拉机 | 洛阳千年丰农业机械有限公司 | 轮式拖拉机 | 千年丰-1104 | 功率：81kW/110马力；驱动方式:四轮驱动 | 驱动型式: 四轮驱动；发动机标定功率: 81（kW）;发动机型号:发动机标定转速（r/min）2200；轴距：2500（㎜）；最小使用质量4250（㎏） | 33800.00
2481 | 动力机械 | 拖拉机 | 轮式拖拉机（不含皮带传动轮式拖拉机） | 100—120马力四轮驱动拖拉机 | 潍坊奥利达机械有限公司 | 轮式拖拉机 | ALD1104 | 功率：88.2kW/119.9马力；驱动方式:四轮驱动 | 长宽高：4650×2160×2750，最小离地间隙：410，最小使用质量：4256，轴距：2540，轮距：1620/1615，发动机功率：88.2，变速箱：4×（2+1）×2。 | 33800.00
2482 | 动力机械 | 拖拉机 | 轮式拖拉机（不含皮带传动轮式拖拉机） | 100—120马力四轮驱动拖拉机 | 江苏农华智慧农业科技股份有限公司 | 轮式拖拉机 | DH1104 | 功率：81kW/110马力；驱动方式:四轮驱动 | 外廓尺寸（mm）：4740×2130×2900；驱动型式：四轮；配套功率（kW）：81；轴距（mm）：2716;档位数（前进/倒退）：16+16（爬前）/16+16（爬倒） | 33800.00
2483 | 动力机械 | 拖拉机 | 轮式拖拉机（不含皮带传动轮式拖拉机） | 100—120马力四轮驱动拖拉机 | 江苏农华智慧农业科技股份有限公司 | 轮式拖拉机 | DH1004 | 功率：73.5KW/100马力；驱动方式：四轮驱动 | 外廓尺寸（mm）：4400×2030×2850；驱动型式：四轮；配套功率（kW）：73.5;轴距（mm）：2385；档位数（前进/倒退）：16+16（爬前）/16+16（爬倒） | 33800.00
2484 | 动力机械 | 拖拉机 | 轮式拖拉机（不含皮带传动轮式拖拉机） | 100—120马力四轮驱动拖拉机 | 洛阳市博马农业工程机械有限公司 | 轮式拖拉机 | 博马-1104 | 功率：81kW/110马力；驱动方式:四轮驱动 | 发动机标定功率：81kW；驱动方式：四轮驱动 | 33800.00
2485 | 动力机械 | 拖拉机 | 轮式拖拉机（不含皮带传动轮式拖拉机） | 100—120马力四轮驱动拖拉机 | 洛阳市博马农业工程机械有限公司 | 轮式拖拉机 | 博马-1004 | 功率：73.5KW/100马力；驱动方式：四轮驱动 | 发动机标定功率：73.5kW；驱动方式：四轮驱动 | 33800.00
2486 | 动力机械 | 拖拉机 | 轮式拖拉机（不含皮带传动轮式拖拉机） | 100—120马力四轮驱动拖拉机 | 第一拖拉机股份有限公司 | 轮式拖拉机 | LF1104-C | 功率：81kw/110马力；驱动方式：四轮驱动 | 功率：81kw/110马力；驱动方式：四轮驱动 | 33800.00
2487 | 动力机械 | 拖拉机 | 轮式拖拉机（不含皮带传动轮式拖拉机） | 100—120马力四轮驱动拖拉机 | 第一拖拉机股份有限公司 | 轮式拖拉机 | LF1104-C1 | 功率：81kw/110马力；驱动方式：四轮驱动 | 功率：81kw/110马力；驱动方式：四轮驱动 | 33800.00
2488 | 动力机械 | 拖拉机 | 轮式拖拉机（不含皮带传动轮式拖拉机） | 100—120马力四轮驱动拖拉机 | 第一拖拉机股份有限公司 | 轮式拖拉机 | LY1104 | 功率：81kw/110马力；驱动方式：四轮驱动 | 功率：81kw/110马力；驱动方式：四轮驱动 | 33800.00
2489 | 动力机械 | 拖拉机 | 轮式拖拉机（不含皮带传动轮式拖拉机） | 100—120马力四轮驱动拖拉机 | 第一拖拉机股份有限公司 | 轮式拖拉机 | LY1004 | 功率：73.5kw/100马力；驱动方式：四轮驱动 | 功率：73.5kw/100马力；驱动方式：四轮驱动 | 33800.00
2490 | 动力机械 | 拖拉机 | 轮式拖拉机（不含皮带传动轮式拖拉机） | 100—120马力四轮驱动拖拉机 | 第一拖拉机股份有限公司 | 轮式拖拉机 | LY1004S | 功率：73.5kw/100马力；驱动方式：四轮驱动 | 功率：73.5kw;驱动方式：四轮驱动； | 33800.00
2491 | 动力机械 | 拖拉机 | 轮式拖拉机（不含皮带传动轮式拖拉机） | 100—120马力四轮驱动拖拉机 | 第一拖拉机股份有限公司 | 轮式拖拉机 | LF1004-C1 | 功率：73.5kw/100马力；驱动方式：四轮驱动 | 功率：73.5kw/100马力；驱动方式：四轮驱动 | 33800.00
2492 | 动力机械 | 拖拉机 | 轮式拖拉机（不含皮带传动轮式拖拉机） | 100—120马力四轮驱动拖拉机 | 第一拖拉机股份有限公司 | 轮式拖拉机 | LF1004-C | 功率：73.5kw/100马力；驱动方式：四轮驱动 | 功率：73.5kw/100马力；驱动方式：四轮驱动 | 33800.00
2493 | 动力机械 | 拖拉机 | 轮式拖拉机（不含皮带传动轮式拖拉机） | 100—120马力四轮驱动拖拉机 | 洛阳万年红拖拉机有限公司 | 轮式拖拉机 | 万年红1004 | 功率：73.5kw/100马力；驱动方式：四轮驱动 | 驱动方式：四轮驱动；发动机标定功率（kw）：73.5 | 33800.00
2494 | 动力机械 | 拖拉机 | 轮式拖拉机（不含皮带传动轮式拖拉机） | 100—120马力四轮驱动拖拉机 | 洛阳瑞得拖拉机有限公司 | 轮式拖拉机 | RD1004 | 功率：73.5kw/100马力；驱动方式：四轮驱动 | 驱动方式：四轮驱动；发动机标定功率（kw）：73.5 | 33800.00
2495 | 动力机械 | 拖拉机 | 轮式拖拉机（不含皮带传动轮式拖拉机） | 100—120马力四轮驱动拖拉机 | 洛阳瑞得拖拉机有限公司 | 轮式拖拉机 | RD1104 | 功率：81kw/110马力；驱动方式：四轮驱动 | 驱动方式：四轮驱动；发动机标定功率（kw）：81 | 33800.00
2496 | 动力机械 | 拖拉机 | 轮式拖拉机（不含皮带传动轮式拖拉机） | 100—120马力四轮驱动拖拉机 | 江苏清拖农业装备有限公司 | 轮式拖拉机 | 江苏-1004P-B | 功率：73.5kw/100马力；驱动方式：四轮驱动 | 四轮驱动；外廓尺寸（长×宽×高）mm3960×1830×2680；最小使用质量：2780kg；发动机型号LR4B3ZU23/0735E，企业名称：一拖（洛阳）柴油机有限公司，标定功率：73.5kW | 33800.00
2497 | 动力机械 | 拖拉机 | 轮式拖拉机（不含皮带传动轮式拖拉机） | 100—120马力四轮驱动拖拉机 | 江苏清拖农业装备有限公司 | 轮式拖拉机 | 江苏-1004P | 功率：73.5kw/100马力；驱动方式：四轮驱动 | 四轮驱动；外廓尺寸（长×宽×高）mm3960×1830×2565；最小使用质量：2780kg；发动机型号LR4B3ZU23/0735E，企业名称：一拖（洛阳）柴油机有限公司，标定功率：73.5kW | 33800.00
2498 | 动力机械 | 拖拉机 | 轮式拖拉机（不含皮带传动轮式拖拉机） | 100—120马力四轮驱动拖拉机 | 江苏清拖农业装备有限公司 | 轮式拖拉机 | 江苏-1004-B | 功率：73.5kw/100马力；驱动方式：四轮驱动 | 四轮驱动；外廓尺寸（长×宽×高）mm4200×2120×2890；最小使用质量：3735kg；发动机型号LR4B3ZU23/0735E，企业名称：一拖（洛阳）柴油机有限公司，标定功率：73.5kW | 33800.00
2499 | 动力机械 | 拖拉机 | 轮式拖拉机（不含皮带传动轮式拖拉机） | 100—120马力四轮驱动拖拉机 | 江苏清拖农业装备有限公司 | 轮式拖拉机 | 江苏-1004 | 功率：73.5kw/100马力；驱动方式：四轮驱动 | 四轮驱动；外廓尺寸（长×宽×高）mm4200×2120×2880；最小使用质量：3620kg；发动机型号LR4B3ZU23/0735E，企业名称：一拖（洛阳）柴油机有限公司，标定功率：73.5kW | 33800.00
2500 | 动力机械 | 拖拉机 | 轮式拖拉机（不含皮带传动轮式拖拉机） | 100—120马力四轮驱动拖拉机 | 山拖农机装备有限公司 | 轮式拖拉机 | TS1004Ⅲ | 功率：73.5kw/100马力；驱动方式：四轮驱动 | 外型尺寸（mm）：4295×2150×2870； 驱动方式：四轮驱动 功率（KW）:73.5 轴距（mm）:2180 最小使用质量（kg）:4050 | 33800.00
2501 | 动力机械 | 拖拉机 | 轮式拖拉机（不含皮带传动轮式拖拉机） | 100—120马力四轮驱动拖拉机 | 山拖农机装备有限公司 | 轮式拖拉机 | ME1104A | 功率：81kw/110马力；驱动方式：四轮驱动 | 外型尺寸（mm）：4340×2050×2895； 驱动方式：四轮驱动 功率（KW）:81 轴距（mm）:2180 最小使用质量（kg）:4235 | 33800.00
2502 | 动力机械 | 拖拉机 | 轮式拖拉机（不含皮带传动轮式拖拉机） | 100—120马力四轮驱动拖拉机 | 山拖农机装备有限公司 | 轮式拖拉机 | TS1104Ⅲ | 功率：81kw/110马力；驱动方式：四轮驱动 | 外型尺寸（mm）：4600×2150×2870； 驱动方式：四轮驱动 功率（KW）:81 轴距（mm）:2510 最小使用质量（kg）:4205 | 33800.00
2503 | 动力机械 | 拖拉机 | 轮式拖拉机（不含皮带传动轮式拖拉机） | 100—120马力四轮驱动拖拉机 | 中联重机股份有限公司 | 轮式拖拉机 | RC1104 | 功率：81kw/110马力；驱动方式：四轮驱动 | 型式：4×4四轮驱动；外廊尺寸（长×宽×高）（mm）：4500×2095×2800；轴距（mm）：2195；轮距（前轮/后轮）：1550/1615；配套动力功率81kW； | 33800.00
2504 | 动力机械 | 拖拉机 | 轮式拖拉机（不含皮带传动轮式拖拉机） | 100—120马力四轮驱动拖拉机 | 中联重机股份有限公司 | 轮式拖拉机 | RC1104-A | 功率：81kw/110马力；驱动方式：四轮驱动 | 型式：4×4四轮驱动；外廊尺寸（长×宽×高）（mm）：4500×2095×2950；轴距（mm）：2195；轮距（前轮/后轮）：1550/1615；配套动力功率81kW； | 33800.00
2505 | 动力机械 | 拖拉机 | 轮式拖拉机（不含皮带传动轮式拖拉机） | 100—120马力四轮驱动拖拉机 | 中联重机股份有限公司 | 轮式拖拉机 | RC1104-F | 功率：81kw/110马力；驱动方式：四轮驱动 | 型式：4×4四轮驱动；外廊尺寸（长×宽×高）（mm）：4985×2340×2915；轴距（mm）：2582；轮距（前轮/后轮）：1730/1740；配套动力功率81kW； | 33800.00
2506 | 动力机械 | 拖拉机 | 轮式拖拉机（不含皮带传动轮式拖拉机） | 100—120马力四轮驱动拖拉机 | 中联重机股份有限公司 | 轮式拖拉机 | RS1104-A | 功率：81kw/110马力；驱动方式：四轮驱动 | 型式：4×4四轮驱动；外廊尺寸（长×宽×高）（mm）：4710×2130×2980；轴距（mm）：2366；轮距（前轮/后轮）：1760/1680；配套动力功率81kW； | 33800.00
2507 | 动力机械 | 拖拉机 | 轮式拖拉机（不含皮带传动轮式拖拉机） | 100—120马力四轮驱动拖拉机 | 中联重机股份有限公司 | 轮式拖拉机 | RS1104 | 功率：81kw/110马力；驱动方式：四轮驱动 | 型式：4×4四轮驱动；外廊尺寸（长×宽×高）（mm）：4710×2130×2980；轴距（mm）：2366；轮距（前轮/后轮）：1760/1680；配套动力功率81kW； | 33800.00
2508 | 动力机械 | 拖拉机 | 轮式拖拉机（不含皮带传动轮式拖拉机） | 100—120马力四轮驱动拖拉机 | 中联重机股份有限公司 | 轮式拖拉机 | RM1004 | 功率：73.5kw/100马力；驱动方式：四轮驱动 | 型式：4×4四轮驱动；外廊尺寸（长×宽×高）（mm）：4225×1910×2580；轴距（mm）：2250；轮距（前轮/后轮）：1450/1530；配套动力功率73.5kW； | 33800.00
2509 | 动力机械 | 拖拉机 | 轮式拖拉机（不含皮带传动轮式拖拉机） | 100—120马力四轮驱动拖拉机 | 中联重机股份有限公司 | 轮式拖拉机 | RH1004-A | 功率：73.5kw/100马力；驱动方式：四轮驱动 | 型式：四轮驱动；功率：73.5KW；外廓尺寸（mm）：4740x2030x2920；轴距（mm）：2330； | 33800.00
2510 | 动力机械 | 拖拉机 | 轮式拖拉机（不含皮带传动轮式拖拉机） | 100—120马力四轮驱动拖拉机 | 中联重机股份有限公司 | 轮式拖拉机 | RC1104-FA | 功率：81kw/110马力；驱动方式：四轮驱动 | 型式：4×4四轮驱动；外廊尺寸（长×宽×高）（mm）：4985×2340×3000；轴距（mm）：2582；轮距（前轮/后轮）：1730/1740；配套动力功率81kW； | 33800.00
2511 | 动力机械 | 拖拉机 | 轮式拖拉机（不含皮带传动轮式拖拉机） | 100—120马力四轮驱动拖拉机 | 中联重机股份有限公司 | 轮式拖拉机 | RH1004 | 功率：73.5kw/100马力；驱动方式：四轮驱动 | 型式：四轮驱动；功率：73.5KW；外廓尺寸（mm）：4730x2020x2910；轴距（mm）：2370； | 33800.00
2512 | 动力机械 | 拖拉机 | 轮式拖拉机（不含皮带传动轮式拖拉机） | 100—120马力四轮驱动拖拉机 | 中联重机股份有限公司 | 轮式拖拉机 | RM1004-A | 功率：73.5kw/100马力；驱动方式：四轮驱动 | 型式：4×4四轮驱动；外廊尺寸（长×宽×高）（mm）：4010×1910×2735；轴距（mm）：2250；轮距（前轮/后轮）：1450/1530；配套动力功率73.5kW； | 33800.00
2513 | 动力机械 | 拖拉机 | 轮式拖拉机（不含皮带传动轮式拖拉机） | 100—120马力四轮驱动拖拉机 | 中联重机股份有限公司 | 轮式拖拉机 | RN1004 | 功率：73.5kw/100马力；驱动方式：四轮驱动 | 型式：4×4四轮驱动；外廊尺寸（长×宽×高）（mm）：4500×2130×3000；轴距（mm）：2420；轮距（前轮/后轮）：1670/1688（1650~1850）；配套动力功率73.5kW； | 33800.00
2514 | 动力机械 | 拖拉机 | 轮式拖拉机（不含皮带传动轮式拖拉机） | 100—120马力四轮驱动拖拉机 | 中联重机股份有限公司 | 轮式拖拉机 | RC1004-A | 功率：73.5kw/100马力；驱动方式：四轮驱动 | 型式：4×4四轮驱动；外廊尺寸（长×宽×高）（mm）：4500×2095×2950；轴距（mm）：2195；轮距（前轮/后轮）：1600/1616；配套动力功率73.5kW； | 33800.00
2515 | 动力机械 | 拖拉机 | 轮式拖拉机（不含皮带传动轮式拖拉机） | 100—120马力四轮驱动拖拉机 | 中联重机股份有限公司 | 轮式拖拉机 | RC1004 | 功率：73.5kw/100马力；驱动方式：四轮驱动 | 型式：4×4四轮驱动；外廊尺寸（长×宽×高）（mm）：4500×2095×2800；轴距（mm）：2195；轮距（前轮/后轮）：1600/1616；配套动力功率73.5kW； | 33800.00
2516 | 动力机械 | 拖拉机 | 轮式拖拉机（不含皮带传动轮式拖拉机） | 100—120马力四轮驱动拖拉机 | 河北铠特农业机械有限公司 | 轮式拖拉机 | KT1004 | 功率：73.5kw/100马力；驱动方式：四轮驱动 | 驱动方式：四轮驱动，发动机标定功率：73.5kW | 33800.00
2517 | 动力机械 | 拖拉机 | 轮式拖拉机（不含皮带传动轮式拖拉机） | 100—120马力四轮驱动拖拉机 | 泰安泰山国泰拖拉机制造有限公司 | 轮式拖拉机 | 泰山-1004 | 功率：73.5kw/100马力；驱动方式：四轮驱动 | 外廓尺寸（长*宽*高mm）：4300×2280×2960，驱动型式：4×4轮式，配套功率（kw）：73.5，轴距（mm）：2200，最小使用质量（kg）：3970 | 33800.00
2518 | 动力机械 | 拖拉机 | 轮式拖拉机（不含皮带传动轮式拖拉机） | 100—120马力四轮驱动拖拉机 | 泰安泰山国泰拖拉机制造有限公司 | 轮式拖拉机 | 泰山-1104B | 功率：81kw/110马力；驱动方式：四轮驱动 | 外廓尺寸（长*宽*高mm）：4550×2300×3000，驱动型式：4×4轮式，配套功率（kw）：81，轴距（mm）：2475，最小使用质量（kg）：4220 | 33800.00
2519 | 动力机械 | 拖拉机 | 轮式拖拉机（不含皮带传动轮式拖拉机） | 100—120马力四轮驱动拖拉机 | 乐星农业装备(青岛)有限公司 | 轮式拖拉机 | LS1004-1 | 功率:73.5kw/100马力；驱动方式：四轮驱动 | 型式：4×4四轮驱动；用途：一般农用型；外廓尺寸（长×宽×高）4430×1980×2590mm；轴距：2345mm；轮距（前轮/后轮）：1600-1790/1532-1832mm； | 33800.00
2520 | 动力机械 | 拖拉机 | 轮式拖拉机（不含皮带传动轮式拖拉机） | 100—120马力四轮驱动拖拉机 | 乐星农业装备(青岛)有限公司 | 轮式拖拉机 | LS1004 | 功率:73.5kw/100马力；驱动方式：四轮驱动 | 型式：4×4四轮驱动；用途：一般农用型；外廓尺寸（长×宽×高）4430×1980×2635mm；轴距：2345mm；轮距（前轮/后轮）：1600-1790/1532-1832mm； | 33800.00
2521 | 动力机械 | 拖拉机 | 轮式拖拉机（不含皮带传动轮式拖拉机） | 100—120马力四轮驱动拖拉机 | 洛阳世英机械制造有限公司 | 轮式拖拉机 | SJH1004 | 功率：73.5kw/100马力；驱动方式：四轮驱动 | 发动机标定功率（KW）73.5；驱动方式：四轮驱动 | 33800.00
2522 | 动力机械 | 拖拉机 | 轮式拖拉机（不含皮带传动轮式拖拉机） | 100—120马力四轮驱动拖拉机 | 洛阳世英机械制造有限公司 | 轮式拖拉机 | SJH1104 | 功率：81kw/110马力；驱动方式：四轮驱动 | 发动机标定功率（KW）81；驱动方式：四轮驱动 | 33800.00
2523 | 动力机械 | 拖拉机 | 轮式拖拉机（不含皮带传动轮式拖拉机） | 100—120马力四轮驱动拖拉机 | 徐州凯尔农业装备股份有限公司 | 轮式拖拉机 | KAT1004 | 功率：73.5kw/100马力；驱动方式：四轮驱动 | 四轮驱动，发动机功率：73.5kW | 33800.00
2524 | 动力机械 | 拖拉机 | 轮式拖拉机（不含皮带传动轮式拖拉机） | 100—120马力四轮驱动拖拉机 | 潍坊昊田农业装备有限公司 | 轮式拖拉机 | 昊田1104 | 功率：81kw/110马力；驱动方式：四轮驱动 | 驱动型式：四轮驱动，外廓尺寸（mm）：4530×2050×2810，轴距（mm）：2366,最小使用质量（kg）:3855,档位数：16/8，变速箱型式：（2+1）×4×2组成式，功率：81kW. | 33800.00
2525 | 动力机械 | 拖拉机 | 轮式拖拉机（不含皮带传动轮式拖拉机） | 100—120马力四轮驱动拖拉机 | 安徽省传奇农业机械制造有限公司 | 轮式拖拉机 | CQ1104 | 功率：81kw/110马力；驱动方式：四轮驱动 | 功率：110马力；驱动方式：四轮驱动 | 33800.00
2526 | 动力机械 | 拖拉机 | 轮式拖拉机（不含皮带传动轮式拖拉机） | 100—120马力四轮驱动拖拉机 | 安徽省传奇农业机械制造有限公司 | 轮式拖拉机 | CQ1004 | 功率：73.5kw/100马力；驱动方式：四轮驱动 | 功率：100马力；驱动方式：四轮驱动 | 33800.00
2527 | 动力机械 | 拖拉机 | 轮式拖拉机（不含皮带传动轮式拖拉机） | 100—120马力四轮驱动拖拉机 | 沃得重工(中国)有限公司 | 轮式拖拉机 | WD1004 | 功率：73.5kw/100马力；驱动方式：四轮驱动 | 发动机功率：73.5kw、驱动方式：四轮驱动；外廓尺寸（长×宽×高）（mm）：4440×2115×2900；驱动方式：4×4四轮驱动；轴距（mm）：2207，最小使用质量(kg)：4100；有驾驶室。 | 33800.00
2528 | 动力机械 | 拖拉机 | 轮式拖拉机（不含皮带传动轮式拖拉机） | 100—120马力四轮驱动拖拉机 | 沃得重工(中国)有限公司 | 轮式拖拉机 | WD1004-1 | 功率：73.5kw/100马力；驱动方式：四轮驱动 | 发动机功率：73.5kw、驱动方式：四轮驱动；外廓尺寸（长×宽×高）（mm）：4440×2115×2870；驱动方式：4×4四轮驱动；轴距（mm）：2207，最小使用质量(kg)：3800；有安全架。 | 33800.00
2529 | 动力机械 | 拖拉机 | 轮式拖拉机（不含皮带传动轮式拖拉机） | 100—120马力四轮驱动拖拉机 | 沃得重工(中国)有限公司 | 轮式拖拉机 | WD1104B-1 | 功率：81kw/110马力；驱动方式：四轮驱动 | 发动机功率：81kw、驱动方式：四轮驱动；外廓尺寸（长×宽×高）（mm）：4750×2130×2820；轴距（mm）：2552，最小使用质量(kg)：4160； | 33800.00
2530 | 动力机械 | 拖拉机 | 轮式拖拉机（不含皮带传动轮式拖拉机） | 100—120马力四轮驱动拖拉机 | 沃得重工(中国)有限公司 | 轮式拖拉机 | WD1104B | 功率：81kw/110马力；驱动方式：四轮驱动 | 发动机功率：81kw、驱动方式：四轮驱动；外廓尺寸（长×宽×高）（mm）：4750×2130×2820；轴距（mm）：2552，最小使用质量(kg)：4460； | 33800.00
2531 | 动力机械 | 拖拉机 | 轮式拖拉机（不含皮带传动轮式拖拉机） | 100—120马力四轮驱动拖拉机 | 沃得重工(中国)有限公司 | 轮式拖拉机 | WD1104 | 功率：81kw/110马力；驱动方式：四轮驱动 | 发动机功率：81kw、驱动方式：四轮驱动； 外廓尺寸（长×宽×高）（mm）：4440×2115×2900；驱动方式：4×2轮驱动；轴距（mm）：2207，最小使用质量(kg)：3650； | 33800.00
2532 | 动力机械 | 拖拉机 | 轮式拖拉机（不含皮带传动轮式拖拉机） | 100—120马力四轮驱动拖拉机 | 沃得重工(中国)有限公司 | 轮式拖拉机 | WD1104-1 | 功率：81kw/110马力；驱动方式：四轮驱动 | 发动机功率：81kw、驱动方式：四轮驱动；外廓尺寸（长×宽×高）（mm）：4440×2115×2870；驱动方式：4×4四轮驱动；轴距（mm）：2207，最小使用质量(kg)：3350；有安全架。 | 33800.00
2533 | 动力机械 | 拖拉机 | 轮式拖拉机（不含皮带传动轮式拖拉机） | 100—120马力四轮驱动拖拉机 | 江苏沃得农业机械有限公司 | 轮式拖拉机 | WD1004 | 功率：73.5kw/100马力；驱动方式：四轮驱动 | 4×4四轮驱动；发动机功率（kw）：73.5；外形尺寸（长×宽×高）（mm）：4300×2080×2650（至排气管顶）/2870（至安全驾顶)；挡位数：16+8；全液压转向。 | 33800.00
2534 | 动力机械 | 拖拉机 | 轮式拖拉机（不含皮带传动轮式拖拉机） | 100—120马力四轮驱动拖拉机 | 江苏沃得农业机械有限公司 | 轮式拖拉机 | WD1004C | 功率：73.5kw/100马力；驱动方式：四轮驱动 | 4×4四轮驱动；发动机功率（kw）：73.5；外形尺寸（长×宽×高）（mm）：4215×1990×2550(至排气管顶）/2580（至安全架顶）；挡位数：10+10；全液压转向。 | 33800.00
2535 | 动力机械 | 拖拉机 | 轮式拖拉机（不含皮带传动轮式拖拉机） | 100—120马力四轮驱动拖拉机 | 江苏沃得农业机械有限公司 | 轮式拖拉机 | WD1104B | 功率：81kw/110马力；驱动方式：四轮驱动 | 驱动方式：四轮驱动；发动机标定功率（KW）：81；最小使用质量(kg)：4160（带安全架）/4660（带驾驶室）；档位数（前进/倒退/爬行）：16/8/0；转向方式：液压转向。 | 33800.00
2536 | 动力机械 | 拖拉机 | 轮式拖拉机（不含皮带传动轮式拖拉机） | 100—120马力四轮驱动拖拉机 | 约翰迪尔(天津)有限公司 | 轮式拖拉机 | JD1104 | 功率：81kw/110马力；驱动方式：四轮驱动 | 驱动轮数：四轮驱动；国三发动机标定功率（kW）：80.9 | 33800.00
2537 | 动力机械 | 拖拉机 | 轮式拖拉机（不含皮带传动轮式拖拉机） | 100—120马力四轮驱动拖拉机 | 山东萨丁重工有限公司 | 轮式拖拉机 | SD1154 | 功率：84.5kw/115马力；驱动方式：四轮驱动 | 马力：115马力,型式4x4轮式,外廓尺寸(长x宽x高):4350x2130x2840mm,轴距2380mm,最小离地间隙：400mm，最小使用质量4100kg,档位数16/8,最大牵引力25.6kn | 33800.00
2538 | 动力机械 | 拖拉机 | 轮式拖拉机（不含皮带传动轮式拖拉机） | 100—120马力四轮驱动拖拉机 | 星光农机股份有限公司 | 轮式拖拉机 | XG1004 | 功率：73.5kw/100马力；驱动方式：四轮驱动 | 型式：4×4四轮驱动；功率:73.5kW；外廓尺寸:4382mm×2046mm×2895mm；挡位数（前进/倒退）：16/8；整机最小使用质量：3740kg；最大配重（前/后）：310kg/480kg | 33800.00
2539 | 动力机械 | 拖拉机 | 轮式拖拉机（不含皮带传动轮式拖拉机） | 100—120马力四轮驱动拖拉机 | 山东山拖凯泰农业装备有限公司 | 轮式拖拉机 | 山拖1004 | 功率：73.5kw/100马力；驱动方式：四轮驱动 | 外廓尺寸（长x宽x高mm）:4510x2380x3054 最小使用质量（kg）:3984 标定功率（kw）:73.5 型式:4x4轮式 轴距(mm):2200 最小离地间隙(mm):375 | 33800.00
2540 | 动力机械 | 拖拉机 | 轮式拖拉机（不含皮带传动轮式拖拉机） | 100—120马力四轮驱动拖拉机 | 河南向阳红机械制造有限公司 | 轮式拖拉机 | 向阳红-1004 | 功率：73.5kw/100马力；驱动方式：四轮驱动 | 发动机功率：73.5kW；驱动方式:四轮驱动；外廓尺寸（mm）长×宽×高：4200×2085×2925；轴距：2195（mm）；最小使用质量：3900 （kg） | 33800.00
2541 | 动力机械 | 拖拉机 | 轮式拖拉机（不含皮带传动轮式拖拉机） | 100—120马力四轮驱动拖拉机 | 河南向阳红机械制造有限公司 | 轮式拖拉机 | 向阳红-1104 | 功率：81kw/110马力；驱动方式：四轮驱动 | 发动机功率：81kW；驱动方式:四轮驱动；外廓尺寸（mm）长×宽×高：4580×2110×2900；轴距：2500（mm）；最小使用质量：4070 （kg） | 33800.00
2542 | 动力机械 | 拖拉机 | 履带式拖拉机 | 100—110马力履带式拖拉机 | 第一拖拉机股份有限公司 | 履带式拖拉机 | 1002J | 功率：73.5kw/100马力；驱动方式：履带式 | 功率：73.5kw/100马力；驱动方式：履带式 | 46800.00
2543 | 畜牧机械 | 饲料（草）加工机械设备 | 颗粒饲料压制机 | 环模直径250MM及以上颗粒饲料压制机 | 新乡市北方散热器有限公司 | 颗粒饲料压制机 | 9KLH-250 | 结构型式：环模；环模直径：250mm;电机功率：22+1.5kW | 结构形式：环模，配套动力：22+1.5kW,压模截面尺寸：φ250×85mm，外形尺寸（长×宽×高）：1700×1350×1200mm | 3000.00
2544 | 畜牧机械 | 饲料（草）加工机械设备 | 颗粒饲料压制机 | 环模直径250MM及以上颗粒饲料压制机 | 新乡市和协饲料机械制造有限公司 | 颗粒饲料压制机 | 9KLH-304 | 结构型式：环模；环模直径：304mm；电机功率：22kW | 结构形式：环模，环模直径：304mm，配套动力：22kW，主轴转速：338r/min，制粒成型率：95.7%，生产率：1.4t/h | 3000.00
2545 | 畜牧机械 | 饲料（草）加工机械设备 | 颗粒饲料压制机 | 环模直径250MM及以上颗粒饲料压制机 | 新乡市和协饲料机械制造有限公司 | 颗粒饲料压制机 | 9KLH-250D | 结构型式：环模；环模直径（压膜截面尺寸）：250mm；电机功率：22kW | 结构形式：环模，环模直径（压膜截面尺寸）：250mm，动力：22kW，生产率：1.2t/h | 3000.00
2546 | 畜牧机械 | 饲料（草）加工机械设备 | 颗粒饲料压制机 | 环模直径250MM及以上颗粒饲料压制机 | 临洮县宏丰机械制造有限公司 | 颗粒饲料压制机 | 9KL-22型 | 结构型式：环模；电机功率：22kw；环模直径（压模截面尺寸）：外径：Ø320、内径：Ø250（mm） | 外形尺寸（长×宽×高）：1470×1170×1420（mm）,结构型式：环模（/），压模截面尺寸：外径：?320、内径：?250（mm）配套功率：22（kw）,压辊数量：2（个） | 3000.00
2547 | 畜牧机械 | 饲料（草）加工机械设备 | 颗粒饲料压制机 | 环模直径250MM及以上颗粒饲料压制机 | 当阳市天工实业有限公司 | 颗粒饲料压制机 | 9KWH-335 | 结构型式:卧式环模；环模直径：335mm，电机功率：37KW | 结构型式:卧式环模；整机质量:880KG；环模直径:Φ335 | 3000.00
2548 | 畜牧机械 | 饲料（草）加工机械设备 | 颗粒饲料压制机 | 环模直径250MM及以上颗粒饲料压制机 | 当阳市天工实业有限公司 | 颗粒饲料压制机 | 9KWH-250 | 结构型式：卧式环模；环模直径：250mm；电机功率：22KW | 结构型式：卧式环模；配套动力：22KW；环模直径250mm | 3000.00
2549 | 畜牧机械 | 饲料（草）加工机械设备 | 铡草机 | 9-15T/H铡草机 | 郑州市牧昌农业机械制造有限公司 | 铡草机 | 9Z-12.0 | 生产率（kg/h)12000；动力：18.5Kw | 配套动力(kW)18.5生产率（kg/h)12000结构形式（/)盘式结构质量（kg)1000外形尺寸（长×宽×高）（mm)2630×2230×4120喂入口宽度（mm)400 | 2700.00
2550 | 畜牧机械 | 饲料（草）加工机械设备 | 铡草机 | 9-15T/H铡草机 | 郑州市牧昌农业机械制造有限公司 | 铡草机 | 9Z-10.0 | 生产率（kg/h)10000；动力：15Kw | 配套动力(kW)15生产率（kg/h)10000结构形式（/)盘式结构质量（kg)850外形尺寸（长×宽×高）（mm)2620×2140×4110喂入口宽度（mm)350 | 2700.00
2551 | 畜牧机械 | 饲料（草）加工机械设备 | 铡草机 | 9-15T/H铡草机 | 河南省宝鑫机械有限公司 | 铡草机 | 9Z-10A | 生产率：10.432t/h；动力：15KW | 配套动力;15KW；结构质量;800kg；9t/h≤生产率＜15t/h | 2700.00
2552 | 畜牧机械 | 饲料（草）加工机械设备 | 铡草机 | 9-15T/H铡草机 | 郑州金宏兴机械有限公司 | 铡草机 | 9Z-10 | 生产率：10.676t/h；动力：15kw | 生产率：10.676t/h；配套动力：15kw；结构形式：盘式；外形尺寸：2630×2230×4127mm；动刀片数量：3个；设计切草长度：12、18、25、35mm | 2700.00
2553 | 畜牧机械 | 饲料（草）加工机械设备 | 饲料制备（搅拌）机 | 9-12M3饲料全混合日粮制备机 | 石家庄市百牧旺乳业机械有限公司 | 立式饲料制备（搅拌）机 | 9TMRL-9 | 搅拌室容积:9m3 | 搅拌室容积:9m3、配套动力：30kw、结构形式：立式 | 15000.00
2554 | 畜牧机械 | 饲料（草）加工机械设备 | 饲料制备（搅拌）机 | 9-12M3饲料全混合日粮制备机 | 石家庄万通机械制造有限公司 | 全混合日粮搅拌机 | TMRJBG9 | 搅拌室容积：9m³ | 外形尺寸：4500×2090×2230mm 结构质量：4200kg 搅龙转速：17 r/min 搅拌仓容积：9m3 结构形式：固定式、卧式 配套动力范围：2×11kW 刀片型式：梅花式 | 15000.00
2555 | 畜牧机械 | 饲料（草）加工机械设备 | 饲料制备（搅拌）机 | 9-12M3饲料全混合日粮制备机 | 石家庄盖氏机械设备有限公司 | 全日粮饲料制备机 | 9TMRW-9 | 搅拌室容积：9m³ | 规格型号:9TMRW-9；结构型式:固定式；外形尺寸(长×宽×高)MM:4820×2130×2480；结构质量KG:3300；搅拌仓容积M3:9；配套动力范围KW:22~30；配套动力型式：电动机 | 15000.00
2556 | 畜牧机械 | 饲料（草）加工机械设备 | 饲料制备（搅拌）机 | 9-12M3饲料全混合日粮制备机 | 蚌埠玛斯特机械设备有限公司 | 全混合日粮制备机 | 9JQW-12 | 搅拌室容积：12m³ | 外形尺寸（长×宽×高）mm：5350×1800×2500；结构质量：4200kg；搅龙转速：24.5r/min；；刀片数量：60片 | 15000.00
2557 | 畜牧机械 | 饲料（草）加工机械设备 | 饲料制备（搅拌）机 | 9-12M3饲料全混合日粮制备机 | 新乡市新东轻工机械有限公司 | 全混合日粮饲料制备机 | 9HSJY-9K | 搅拌室容积：9m³ | 结构质量：3000Kg；主搅龙转速：23r/min；搅拌仓容积：9m3；结构形式：立式；刀片结构形式：双面；刀片数量：16片；配套动力形式：拖拉机或电动机；配套动力范围：拖拉机≥51，电动机≥22 | 15000.00
2558 | 畜牧机械 | 饲料（草）加工机械设备 | 饲料制备（搅拌）机 | 9-12M3饲料全混合日粮制备机 | 新乡市新东轻工机械有限公司 | 全混合日粮饲料制备机 | 9HSJW-9K | 搅拌室容积：9m³ | 结构质量：4100Kg；主搅龙转速：20r/min；搅拌仓容积：9m3；结构形式：固定式；刀片结构形式：双面；刀片数量：42片；配套动力形式：电动机；配套动力范围：≥22KW。 | 15000.00
2559 | 畜牧机械 | 饲料（草）加工机械设备 | 饲料制备（搅拌）机 | 9-12M3饲料全混合日粮制备机 | 石家庄市金源机械有限公司 | 全日粮饲料制备机 | 9TMRW-9 | 搅拌室容积：9m³ | 卧式，搅拌室容积：9m3；配套动力：15～22kw | 15000.00
2560 | 畜牧机械 | 畜产品采集加工机械设备 | 挤奶机 | 8杯组自动脱杯中置（鱼骨）式挤奶机 | 淄博怀卡托商贸有限公司 | 中置式挤奶机 | 9JYP-YGZ-8 | 杯组数：8；脱杯方式：自动；形式：中置式 | 杯组数：8；脱杯方式：自动；形式：中置式 | 45000.00
2561 | 畜牧机械 | 饲料（草）加工机械设备 | 铡草机 | 6-9T/H铡草机 | 扶风永恒农牧机械制造有限责任公司 | 铡草机 | 9ZP-6 | 生产率：6T/h(含水率17%）；动力：7.5Kw | 规格型号：9ZP-6；生产率：≥6T/h(含水率17%）；配套动力：7.5Kw；结构形式：盘式； 外形尺寸：（长宽高mm)：2200x1970x3270；整机质量：579kg；喂入方式：自动喂入。 | 1300.00
2562 | 畜牧机械 | 饲料（草）加工机械设备 | 铡草机 | 6-9T/H铡草机 | 郑州市牧昌农业机械制造有限公司 | 铡草机 | 9Z-8.0 | 生产率（kg/h)8000；动力：7.5Kw | 配套动力(kW)7.5生产率（kg/h)8000-8190结构形式（/)盘式结构质量（kg)350外形尺寸（长×宽×高）（mm)2147×1600×2756喂入口宽度（mm)270喂入方式（/)链条输 | 1300.00
2563 | 畜牧机械 | 饲料（草）加工机械设备 | 铡草机 | 6-9T/H铡草机 | 肥城市达诺机械有限公司 | 铡草机 | 9ZP-7.0A | 生产率：7000kg/h(青秸秆)；动力：11Kw | 配套动力11Kw;盘式;质量450kg;外形尺寸（mm）：2160x1790x2380;对锟式+自动喂入;切草长度12、18、25、35;纯工作小时生产率：≥7000kg/h(青秸秆) | 1300.00
2564 | 畜牧机械 | 饲料（草）加工机械设备 | 铡草机 | 6-9T/H铡草机 | 河南省宝鑫机械有限公司 | 铡草机 | 9Z-6.5A | 生产率：6.813t/h；动力：7.5KW | 配套动力7.5KW；结构质量420kg；6t/h≤生产率＜9t/h | 1300.00
2565 | 畜牧机械 | 饲料（草）加工机械设备 | 铡草机 | 6-9T/H铡草机 | 郑州金宏兴机械有限公司 | 铡草机 | 9Z-6.5 | 生产率：6.726t/h；动力：7.5kw | 生产率：6.726t/h；配套动力：7.5kw；结构形式：盘式；外形尺寸：2147×1600×2756mm；动刀片数量3个；设计切草长度：12、18、25、35mm | 1300.00
2566 | 畜牧机械 | 饲料（草）加工机械设备 | 揉丝机 | 6-10T/H揉丝机 | 沧州盛承祥机械制造有限公司 | 秸秆揉丝机 | 9R-60C | 生产率：7000kg/h；动力：55.0kW | 外形尺寸（长×宽×高）：1900×1900×1410mm;配套动力：55.0kW；生产效率：7000kg/h;结构质量：750kg;主轴转速：2900r/min;转子直径：600mm。 | 1500.00
2567 | 畜牧机械 | 饲料（草）加工机械设备 | 揉丝机 | 6-10T/H揉丝机 | 沧州盛承祥机械制造有限公司 | 秸秆揉丝机 | 9ZR-6 | 生产率：6000kg/h；动力：30.0kW | 外形尺寸（长×宽×高）：1700×700×1160mm;配套动力：30.0kW；生产效率：6000kg/h;结构质量：260kg;主轴转速：3400r/min;转子直径：470mm。 | 1500.00
2568 | 畜牧机械 | 饲料（草）加工机械设备 | 揉丝机 | 6-10T/H揉丝机 | 沧州盛承祥机械制造有限公司 | 秸秆揉丝机 | 9R-60A | 生产率：6000kg/h；动力：45.0kW | 外形尺寸（长×宽×高）：880×2100×1160mm;配套动力：45.0kW；生产效率：6000kg/h;结构质量：500kg;主轴转速：2900r/min;转子直径：600mm。 | 1500.00
2569 | 畜牧机械 | 饲料（草）加工机械设备 | 揉丝机 | 6-10T/H揉丝机 | 沧州盛承祥机械制造有限公司 | 秸秆揉丝机 | 9R-80C | 生产率：8000kg/h；动力：55.0kW | 外形尺寸（长×宽×高）：1900×1360×1600mm;配套动力：55.0kW；生产效率：8000kg/h；结构质量：850kg;主轴转速：3500r/min;转子直径：285mm。 | 1500.00
2570 | 畜牧机械 | 畜产品采集加工机械设备 | 贮奶(冷藏)罐 | 6000L及以上全自动清洗冷藏罐 | 石家庄金农机械科技有限公司 | 冷藏罐 | 9GR-8000 | 清洗方式：全自动清洗；额定容量：8000L | 规格型号:9GR-8000、外形尺寸（长*宽*高）：3940*2200*2260mm、额定容量：8000L、搅拌器转速：35r/min、冷却设备额定输出功率：12kW、清洗方式：全自动 | 19800.00
2571 | 畜牧机械 | 畜产品采集加工机械设备 | 贮奶(冷藏)罐 | 6000L及以上全自动清洗冷藏罐 | 石家庄金农机械科技有限公司 | 冷藏罐 | 9GR-6000 | 清洗方式：全自动清洗；额定容量：6000L | 规格型号：9GR-6000、外形尺寸（长*宽*高）：3770*2070*2040mm、额定容量：6000L、额定工作电压：380V、冷却设备额定输出功率：9kW、制冷剂型号:R22、清洗方式:全自动 | 19800.00
2572 | 畜牧机械 | 畜产品采集加工机械设备 | 贮奶(冷藏)罐 | 6000L及以上全自动清洗冷藏罐 | 石家庄市百牧旺乳业机械有限公司 | 冷藏罐 | 9GR-8000 | 清洗方式：全自动清洗；额定容量：8000L | 清洗方式： 自动清洗；冷藏罐容量（L）：8000 | 19800.00
2573 | 畜牧机械 | 畜产品采集加工机械设备 | 贮奶(冷藏)罐 | 6000L及以上全自动清洗冷藏罐 | 石家庄市百牧旺乳业机械有限公司 | 冷藏罐 | 9GR-6000 | 清洗方式：全自动清洗；额定容量：6000L | 清洗方式：自动清洗；冷藏罐容量（L）：6000 | 19800.00
2574 | 畜牧机械 | 畜产品采集加工机械设备 | 贮奶(冷藏)罐 | 6000L及以上非全自动清洗冷藏罐 | 石家庄市金源机械有限公司 | 冷藏罐 | 9GR-6000 | 清洗方式：非全自动清洗；额定容量：6000L | 中型卧式、容量：6000L;清洗方式：非全自动清洗 | 19400.00
2575 | 畜牧机械 | 饲料（草）加工机械设备 | 饲料制备（搅拌）机 | 4-9M3饲料全混合日粮制备机 | 石家庄金农机械科技有限公司 | 全日粮饲料制备机 | 9TMRW-4 | 搅拌室容积：4立方 | 规格型号：9TMRW-4、外形尺寸（长*宽*高）：3050*1400*2600mm、结构质量：1100kg、搅龙转速：18r/min、搅拌仓容积：4立方、结构形式：卧式、配套动力范围：11kW | 12000.00
2576 | 畜牧机械 | 饲料（草）加工机械设备 | 饲料制备（搅拌）机 | 4-9M3饲料全混合日粮制备机 | 石家庄金农机械科技有限公司 | 全日粮饲料制备机 | 9TMRW-5 | 搅拌室容积：5立方 | 规格型号：9TMRW-5、外形尺寸（长*宽*高）： 5200*1720*2230mm、结构质量：2000kg、搅龙转速：18r/min、搅拌仓容积：5立方、配套动力范围：15KW、刀片数量：45片、 | 12000.00
2577 | 畜牧机械 | 饲料（草）加工机械设备 | 饲料制备（搅拌）机 | 4-9M3饲料全混合日粮制备机 | 石家庄市百牧旺乳业机械有限公司 | 全日粮饲料制备机 | 9TMRL-7 | 搅拌室容积：7m3 | 搅拌室容积:7m3、配套动力：22kw、结构形式：立式 | 12000.00
2578 | 畜牧机械 | 饲料（草）加工机械设备 | 饲料制备（搅拌）机 | 4-9M3饲料全混合日粮制备机 | 石家庄市联实机械有限公司 | 全日粮饲料制备机 | 9TMR-4 | 搅拌室容积：4立方 | 1.外形尺寸：3750×1700×20002.结构质量：1980Kg3.搅拌室容积：4m34.刀片形式：圆弧带齿，刀片数量：39片 5.配套动力形：电动机、型号Y160M-4、功率11KW，数量1个。 | 12000.00
2579 | 畜牧机械 | 饲料（草）加工机械设备 | 饲料制备（搅拌）机 | 4-9M3饲料全混合日粮制备机 | 石家庄市联实机械有限公司 | 全日粮饲料制备机 | 9TMR-7 | 搅拌室容积：7立方 | 1.外形尺寸：4100×2000×2200mm2.结构质量：3000Kg3.搅拌室容积：7m34.刀片形式：圆弧带齿5.刀片数量：67片6.配套动力形式：电动机型号Y2 180M-4、功率18.5KW | 12000.00
2580 | 畜牧机械 | 饲料（草）加工机械设备 | 饲料制备（搅拌）机 | 4-9M3饲料全混合日粮制备机 | 石家庄盖氏机械设备有限公司 | 全日粮饲料制备机 | 9TMRW-5 | 搅拌室容积：5m³ | 规格型号:9TMRW-5；结构型式:固定式；外形尺寸(长×宽×高)MM:3930×1850×2260；搅拌仓容积M3:5；配套动力范围KW:11~15；配套动力型式：电动机 | 12000.00
2581 | 畜牧机械 | 饲料（草）加工机械设备 | 饲料制备（搅拌）机 | 4-9M3饲料全混合日粮制备机 | 蚌埠玛斯特机械设备有限公司 | 全混合日粮制备机 | 9JQL-5 | 搅拌室容积：5m3 | 外形尺寸（长×宽×高）mm：4300×2100×2500；结构质量：2800kg；搅龙转速：24.5r/min；刀片数量：7片 | 12000.00
2582 | 畜牧机械 | 饲料（草）加工机械设备 | 饲料制备（搅拌）机 | 4-9M3饲料全混合日粮制备机 | 蚌埠玛斯特机械设备有限公司 | 全混合日粮制备机 | 9JQW-7 | 搅拌室容积：7m3 | 外形尺寸（长×宽×高）mm：4300×1900×2200；结构质量：2800kg；搅龙转速：24.5r/min；刀片数量：30片 | 12000.00
2583 | 畜牧机械 | 饲料（草）加工机械设备 | 饲料制备（搅拌）机 | 4-9M3饲料全混合日粮制备机 | 新乡市新东轻工机械有限公司 | 全混合日粮饲料制备机 | 9HSJY-7K | 搅拌室容积：7m³ | 结构质量：2900Kg；主搅龙转速：23r/min；搅拌仓容积：7m3；结构形式：立式；刀片结构形式：双面；刀片数量：16片；配套动力形式：拖拉机或电动机；配套动力范围：拖拉机≥51，电动机≥22 | 12000.00
2584 | 畜牧机械 | 饲料（草）加工机械设备 | 饲料制备（搅拌）机 | 4-9M3饲料全混合日粮制备机 | 石家庄市金源机械有限公司 | 全混合日粮饲料制备（搅拌）机 | 9TMR-7 | 搅拌室容积：7m3 | 卧式，搅拌室容积：7m3；配套动力：15kw | 12000.00
2585 | 畜牧机械 | 饲料（草）加工机械设备 | 饲料制备（搅拌）机 | 4-9M3饲料全混合日粮制备机 | 石家庄市金源机械有限公司 | 全日粮饲料制备机 | 9TMRW-5 | 搅拌室容积：5m3 | 卧式，搅拌室容积：5m3；配套动力：11～15kw | 12000.00
2586 | 畜牧机械 | 饲料（草）加工机械设备 | 饲料制备（搅拌）机 | 4-9M3饲料全混合日粮制备机 | 石家庄市金源机械有限公司 | 全日粮饲料制备机 | 9TMRL-8 | 搅拌室容积：8m3 | 立式，搅拌室容积：8m3；配套动力：15～22kw | 12000.00
2587 | 畜牧机械 | 饲料（草）加工机械设备 | 饲料制备（搅拌）机 | 4-9M3饲料全混合日粮制备机 | 石家庄市金源机械有限公司 | 全日粮饲料制备机 | 9TMRL-4 | 搅拌室容积：4m3 | 立式，搅拌室容积：4m3；配套动力：11～15kw | 12000.00
2588 | 畜牧机械 | 饲料（草）加工机械设备 | 饲料制备（搅拌）机 | 4-9M3饲料全混合日粮制备机 | 河北坤地机械制造有限公司 | 全日粮饲料制备机 | 9TMRW-5 | 搅拌室容积：5m3 | 外形尺寸（长×宽×高)mm：3950×1850×2400；结构形式：卧式;结构质量：1500kg;搅拌仓容积:5立方;配套动力范围：15KW;刀片数量：34;配套动力形式：电动机。 | 12000.00
2589 | 畜牧机械 | 饲料（草）加工机械设备 | 揉丝机 | 4-6T/H揉丝机 | 郑州金宏兴机械有限公司 | 秸秆揉丝机 | 9RC-100 | 生产率：4.0t/h；动力：18.5kw | 生产率：4.0t/h；配套动力：18.5kw；结构形式：铡切揉搓式；外形尺寸：2430×2200×2756mm；锤片数量：24个 | 800.00
2590 | 畜牧机械 | 畜产品采集加工机械设备 | 挤奶机 | 36杯组及以上手动脱杯中置（鱼骨）式挤奶机 | 淄博怀卡托商贸有限公司 | 鱼骨式挤奶机 | 9JYP-YG-48 | 杯组数48；脱杯方式：手动；形式：鱼骨式 | 杯组数48；脱杯方式：手动；形式：鱼骨式 | 90900.00
2591 | 畜牧机械 | 畜产品采集加工机械设备 | 挤奶机 | 36杯组及以上手动脱杯中置（鱼骨）式挤奶机 | 淄博怀卡托商贸有限公司 | 鱼骨式挤奶机 | 9JYP-YG-36 | 杯组数36；脱杯方式：手动；形式：鱼骨式 | 杯组数36；脱杯方式：手动；形式：鱼骨式 | 90900.00
2592 | 畜牧机械 | 饲料（草）加工机械设备 | 铡草机 | 3-6T/H铡草机 | 郑州市牧昌农业机械制造有限公司 | 铡草机 | 9Z-5.0 | 生产率（kg/h)5000；动力：5.5Kw | 配套动力(kW)5.5生产率（kg/h)5000结构形式（/)盘式结构质量（kg)250外形尺寸（长×宽×高）（mm)1737×1575×2315喂入口宽度（mm)220喂入方式（/)链条输送主轴转速 | 670.00
2593 | 畜牧机械 | 饲料（草）加工机械设备 | 铡草机 | 3-6T/H铡草机 | 河南省宝鑫机械有限公司 | 铡草机 | 9Z-3A | 生产率;3.329t/h；动力：5.5KW | 配套动力5.5kw；结构质量300kg;3t/h≤生产率＜6t/h | 670.00
2594 | 畜牧机械 | 饲料（草）加工机械设备 | 铡草机 | 3-6T/H铡草机 | 郑州金宏兴机械有限公司 | 铡草机 | 9Z-4.5 | 生产率：4.823t/h；动力：5.5kw | 生产率：4.823t/h;配套动力：5.5kw;结构形式：盘式；外形尺寸：1737×1575×2315mm；动刀片数量：4个；设计切草长度：17、22、34、44mm | 670.00
2595 | 畜牧机械 | 畜产品采集加工机械设备 | 挤奶机 | 32杯组手动脱杯中置（鱼骨）式挤奶机 | 石家庄市百牧旺乳业机械有限公司 | 挤奶机 | 9JGJ-32 | 杯组数：32；脱杯方式：手动；形式：鱼骨式 | 杯组数：32；脱杯方式：手动；形式：中置（鱼骨）式 | 66700.00
2596 | 畜牧机械 | 畜产品采集加工机械设备 | 挤奶机 | 32杯组手动脱杯中置（鱼骨）式挤奶机 | 淄博岳江机械有限公司 | 鱼骨式挤奶机 | 9JY-2X16 | 杯组数：32；脱杯方式：手动；形式：鱼骨式 | 形式:鱼骨式；挤奶杯组数:32组；脉动器型式:电脉动；脱杯方式:手动脱杯；计量方式:计量瓶；真空泵台数:2；真空泵额定真空度:50KPA；真空泵转速:1440次/MIN；脉动频率:60次/MIN | 66700.00
2597 | 畜牧机械 | 畜产品采集加工机械设备 | 挤奶机 | 32杯组手动脱杯中置（鱼骨）式挤奶机 | 新乡市新东轻工机械有限公司 | 鱼骨式挤奶机 | 9J-32Y | 杯组数：32；脱杯方式：手动；形式：鱼骨式 | 鱼骨式；真空泵台数2；挤奶杯组数：32；电脉动；计量瓶计量；手动脱杯。 | 66700.00
2598 | 畜牧机械 | 畜产品采集加工机械设备 | 挤奶机 | 32杯组手动脱杯中置（鱼骨）式挤奶机 | 石家庄市金源机械有限公司 | 挤奶机 | 9J-32 | 杯组数32组；脱杯方式：手动； 形式：鱼骨式 | 杯组数32组；脱杯方式：手动； 形式：鱼骨式 | 66700.00
2599 | 畜牧机械 | 畜产品采集加工机械设备 | 挤奶机 | 2杯组手动移动式挤奶机 | 广州森达酪宝畜牧用品有限公司 | 移动式挤奶机 | 9J-JI-YD185 | 杯组数：2；脱杯方式：手动；形式：移动式 | a.杯组：2杯组；脱杯方式：手动脱杯；形式：移动式；b.配套动力：1.1KW电机、生产率224L/min；规格：重量：120kg；额度空气流量：230L/min；额定真空度：50.0kpa；脉动频率： | 1800.00
2600 | 畜牧机械 | 畜产品采集加工机械设备 | 挤奶机 | 2杯组手动移动式挤奶机 | 淄博怀卡托商贸有限公司 | 移动式挤奶机 | 9JYZ-2 | 杯组数：2；脱杯方式：手动；形式：移动式 | 杯组数：2；脱杯方式：手动；形式：移动式 | 1800.00
2601 | 畜牧机械 | 畜产品采集加工机械设备 | 挤奶机 | 2杯组手动移动式挤奶机 | 淄博岳江机械有限公司 | 移动式挤奶机 | 9J-II | 杯组数：2；脱杯方式：手动；形式：移动式 | 形式:移动式；挤奶杯组数:2组；脉动器型式:气脉动；脱杯方式:手动脱杯；真空泵台数:1；真空泵额定真空度:50KPA；真空泵转速:1400R/MIN；脉动频率:60次/MIN | 1800.00
2602 | 畜牧机械 | 饲料（草）加工机械设备 | 饲料混合机 | 2M3及以上卧式混合机 | 新乡市和协饲料机械制造有限公司 | 饲料混合机 | 9HWP-1000 | 混合室容积：2.0M3；动力：电机；功率：11kW；混合方式：卧式（单轴） | 混合方式：卧式（单轴）；混合室容积（m3）：2.0，配套动力：11kW，混合均匀度：91.9%，生产率：2794kg/h | 3000.00
2603 | 畜牧机械 | 饲料（草）加工机械设备 | 饲料混合机 | 2M3及以上卧式混合机 | 临洮县宏丰机械制造有限公司 | 饲料混合机 | 9HWP-1000型 | 混合室容积：2.2m³；动力：电机；功率：11kW；混合方式：卧式（单轴） | 外形尺寸（长×宽×高）：3020×1170×2750（mm）,容积（批次式混合机）：2.2（m3），配套动力：11（kw），混合方式：批次式（/），额定批次混合量（批次式混合机）：1000（kg） | 3000.00
2604 | 畜牧机械 | 饲料（草）加工机械设备 | 饲料混合机 | 2M3及以上卧式混合机 | 临洮县宏丰机械制造有限公司 | 饲料混合机 | 9HWS-1200型 | 混合室容积：2.2（m³）；动力：电机；功率：11kW；卧式单轴 | 外形尺寸（长×宽×高）：3020×1780×1680（mm）,容积（批次式混合机）：2.2（m3），配套动力：11（kw），混合方式：批次式（/），额定批次混合量（批次式混合机）：300（kg） | 3000.00
2605 | 畜牧机械 | 饲料（草）加工机械设备 | 饲料混合机 | 2M3及以上卧式混合机 | 郑州市牧昌农业机械制造有限公司 | 卧式单轴饲料混合机 | 9HW-2000 | 混合室容积：2.3（m³）；动力：电机；功率：11kW；混合方式：卧式单轴 | 容积（批次式混合机)（m3）2.3 外形尺寸（长×宽×高）（mm）2500×1000×1300配套动力（kW）7.5主轴转速（r/min)28-30混合方式（/)卧式单轴螺带额定 | 3000.00
2606 | 畜牧机械 | 饲料（草）加工机械设备 | 饲料混合机 | 2M3及以上卧式混合机 | 卫辉市卫新机械有限公司 | 饲料混合机 | 9HWP-1000 | 混合室容积：2.4m³；动力：电机；功率：11kW；混合方式：卧式单轴 | 卧式；单轴；混合室容积：2.4m3；动力：11KW；外形尺寸（长*宽*高）3300mm*950mm*2200m | 3000.00
2607 | 畜牧机械 | 饲料（草）加工机械设备 | 饲料混合机 | 2M3及以上卧式混合机 | 新乡市乐为农农牧机械有限公司 | 饲料混合机 | 9HWP-1000 | 混合室容积：2.1m³；动力：电机；功率：15kW；混合方式：卧式 | 整机质量730Kg、外形尺寸（mm）: 3000×1120×2200、配套总动力：15kW、主轴转速：39r/min、混合室容积：2.1m3、 | 3000.00
2608 | 畜牧机械 | 饲料（草）加工机械设备 | 饲料混合机 | 2M3及以上卧式混合机 | 郑州嵩威机械制造有限公司 | 饲料混合机 | 9SLHY-2.6 | 混合室容积：2.6m³；动力：电机；功率：15kW；混合方式：卧式 | 混合方式：单轴螺带，结构型式：卧式，配套动力：15kw，容积：2.6m3 | 3000.00
2609 | 畜牧机械 | 饲料（草）加工机械设备 | 饲料混合机 | 2M3及以上卧式混合机 | 浙江强农机电有限公司 | 饲料混合机 | 9HZWP-1200 | 混合室容积：2.6m³；动力：电机；功率：7.5-11kW；混合方式：卧式 | 外形尺寸：2400*1480*1540mm；配套动力：7.5-11kw；主轴转速：10-16r/min；混合方式：卧式混合机；额定批次混合量：1200kg容积：2.6m3 | 3000.00
2610 | 畜牧机械 | 饲料（草）加工机械设备 | 饲料混合机 | 2M3及以上立式混合机 | 新乡市和协饲料机械制造有限公司 | 饲料混合机 | 9HLT-1000 | 混合室容积：2.05m³；动力:电机；功率：2.2kW；混合方式：立式（单轴螺旋） | 混合方式：立式（单轴螺旋），混合机容积：2.05m3，主轴转速：415r/min，配套动力：2.2kW，混合均匀度：91.1%，生产率：2366kg/h | 500.00
2611 | 畜牧机械 | 饲料（草）加工机械设备 | 饲料混合机 | 2M3及以上立式混合机 | 临洮县宏丰机械制造有限公司 | 饲料加工机组 | 9SJ-1000型 | 混合室容积：2.1m³；动力:电机；功率：14kW；混合方式：立式 | 外形尺寸（长×宽×高）：1930×1270×2850（mm），机组配套动力：14（KW）,工作方式（连续、间歇）：间歇（/），混合箱容积：2.1(m3)，额定批次混合量：1000（kg） | 500.00
2612 | 畜牧机械 | 饲料（草）加工机械设备 | 饲料混合机 | 2M3及以上立式混合机 | 卫辉市卫新机械有限公司 | 饲料混合机 | 9HLP-1000 | 混合室容积：2.02m³；动力:电机；功率：2.02kW；混合方式：立式单轴螺旋 | 混合方式：立式单轴螺旋；容积：2.02m3；外形尺寸（长*宽*高）1230mm*1230mm*2850mm；配套动力：3KW； | 500.00
2613 | 畜牧机械 | 饲料（草）加工机械设备 | 饲料混合机 | 2M3及以上立式混合机 | 新乡市乐为农农牧机械有限公司 | 饲料混合机 | 9HLP-1000 | 混合室容积：2.1m3；动力:电机；功率：3.0kW；混合方式：立式 | 整机质量：168Kg、外形尺寸（mm）：1380×1250×2780、配套动力：3.0kW、主轴转速：415r/min，混合室容积：2.1m3、 | 500.00
2614 | 畜牧机械 | 饲料（草）加工机械设备 | 饲料混合机 | 2M3及以上立式混合机 | 郑州嵩威机械制造有限公司 | 饲料混合机 | 9HL-1000 | 混合室容积：2.04m³；，动力：电机；功率：3kw；混合方式：立式单轴螺旋 | 混合方式：立式单轴螺旋，配套动力：3kw，容积：2.04m3 | 500.00
2615 | 畜牧机械 | 饲料（草）加工机械设备 | 饲料混合机 | 2M3及以上立式混合机 | 郑州嵩威机械制造有限公司 | 饲料混合机 | 9HL-2000 | 混合室容积：4.7m³；，动力：电机；功率：5.5kw；混合方式：立式单轴螺旋 | 混合方式：立式单轴螺旋，配套动力：5.5kw，容积：4.7m3 | 500.00
2616 | 畜牧机械 | 饲料（草）加工机械设备 | 饲料混合机 | 2M3及以上立式混合机 | 郑州嵩威机械制造有限公司 | 饲料混合机 | 9HL-1500 | 混合室容积：3.01m³；，动力：电机；功率：4kw；混合方式：立式单轴螺旋 | 混合方式：立式单轴螺旋，配套动力：4kw，容积：3.01m3 | 500.00
2617 | 畜牧机械 | 畜产品采集加工机械设备 | 挤奶机 | 28—30杯组手动脱杯中置（鱼骨）式挤奶机 | 石家庄市金源机械有限公司 | 挤奶机 | 9J-30 | 杯组数30组；脱杯方式：手动； 形式：鱼骨式 | 杯组数30组；脱杯方式：手动； 形式：鱼骨式 | 62700.00
2618 | 畜牧机械 | 畜产品采集加工机械设备 | 挤奶机 | 28—30杯组手动脱杯中置（鱼骨）式挤奶机 | 石家庄市金源机械有限公司 | 挤奶机 | 9J-28 | 杯组数28组；脱杯方式：手动； 形式：鱼骨式 | 杯组数28组；脱杯方式：手动； 形式：鱼骨式 | 62700.00
2619 | 畜牧机械 | 畜产品采集加工机械设备 | 挤奶机 | 24杯组手动脱杯中置（鱼骨）式挤奶机 | 石家庄金农机械科技有限公司 | 挤奶机 | 9JGJ-24 | 杯组数：24组、脱杯方式：手动、形式：中置式 | 产品型号名称：9JGJ-24挤奶机、真空泵品牌：利拉伐、真空泵台数：1台、挤奶杯组数：24组、脉动器规格型号：LE20、脉动器频率：60次/min、计量方式：计量瓶、脱杯方式：手动 | 52200.00
2620 | 畜牧机械 | 畜产品采集加工机械设备 | 挤奶机 | 24杯组手动脱杯中置（鱼骨）式挤奶机 | 广州森达酪宝畜牧用品有限公司 | 鱼骨式挤奶机 | 9J-JI-Y2×12 | 杯组数：24；脱杯方式：手动；形式：鱼骨式 | a.杯组：24杯组；脱杯方式：手动脱杯；形式：鱼骨式；b.配套动力：4KW*2电机；生产率3572L/min；规格：重量2000kg；额度空气流量：1780*2L/min；额定真空度：50kpa；脉动 | 52200.00
2621 | 畜牧机械 | 畜产品采集加工机械设备 | 挤奶机 | 24杯组手动脱杯中置（鱼骨）式挤奶机 | 淄博岳江机械有限公司 | 鱼骨式挤奶机 | 9JY-2X12 | 杯组数：24；脱杯方式：手动；形式：鱼骨式 | 形式:鱼骨式；挤奶杯组数:24组；脉动器型式:电脉动；脱杯方式:手动脱杯；计量方式:计量瓶；真空泵台数:1；真空泵额定真空度:50KPA；真空泵转速:1440R/MIN；脉动频率:60次/MIN | 52200.00
2622 | 畜牧机械 | 畜产品采集加工机械设备 | 挤奶机 | 24杯组手动脱杯中置（鱼骨）式挤奶机 | 新乡市新东轻工机械有限公司 | 鱼骨式挤奶机 | 9J-24Y.G | 杯组数：24；脱杯方式：手动；形式：鱼骨式 | 鱼骨式；真空泵台数2；挤奶杯组数：24；气脉动；计量瓶计量；手动脱杯。 | 52200.00
2623 | 畜牧机械 | 饲料（草）加工机械设备 | 揉丝机 | 2-4T/H揉丝机 | 扶风永恒农牧机械制造有限责任公司 | 揉丝机 | 9ZR-2.4 | 生产率：2400kg/h；动力:4KW | 结构形式：锤片式 规格型号：9ZR-2.4 配套动力:4KW 外形尺寸（长*宽*高）：1195mm*920mm*570mm。结构质量：75kg。生产率：2400kg/h。转子直径：400mm。 | 400.00
2624 | 畜牧机械 | 饲料（草）加工机械设备 | 揉丝机 | 2-4T/H揉丝机 | 临洮县宏丰机械制造有限公司 | 揉丝机 | 9ZR-2.0型 | 生产率：3657kg/h；功率：4.5kw | 外形尺寸（长×宽×高）：1360×770×1270（mm）,生产率：3657（kg/h）,配套功率：4.5（kw）,整机质量：125（kg） | 400.00
2625 | 畜牧机械 | 饲料（草）加工机械设备 | 揉丝机 | 2-4T/H揉丝机 | 沧州昌鸿磨浆机械有限公司 | 铡草揉搓机 | 9ZR-2.6 | 生产率：2600kg/h；动力：18.5KW | .规格型号：9ZR-2.6 .配套动力：18.5KW .外形尺寸（长×宽×高）：1520×820×970mm 生产率：≥2600kg/h 喂入方式：人工轴向喂入 | 400.00
2626 | 畜牧机械 | 饲料（草）加工机械设备 | 揉丝机 | 2-4T/H揉丝机 | 沧州昌鸿磨浆机械有限公司 | 铡草揉搓机 | 9ZR-2.1 | 生产率：2100kg/h；动力：15KW | .规格型号：9ZR-2.1 .配套动力：15KW .外形尺寸（长×宽×高）：1300×750×860mm .生产率：≥2100kg/h 喂入方式：人工轴向喂入 | 400.00
2627 | 畜牧机械 | 饲料（草）加工机械设备 | 揉丝机 | 2-4T/H揉丝机 | 沧州盛承祥机械制造有限公司 | 秸秆揉丝机 | 9R-2.4 | 生产率：2400kg/h；动力：22kW | 外形尺寸（长×宽×高）：1780×1830×1200mm;配套动力：22kW;生产率：2400kg/h;结构质量：400kg;主轴转速：2500r/min;转子直径：600mm。 | 400.00
2628 | 畜牧机械 | 饲料（草）加工机械设备 | 揉丝机 | 2-4T/H揉丝机 | 沧州盛承祥机械制造有限公司 | 秸秆揉丝机 | 9R-2.0 | 生产率：2000kg/h；动力：4.0kW | 外形尺寸（长×宽×高）：1220×860×1300mm;配套动力：4.0kW;结构质量：70kg;生产率：2000kg/h;主轴转速：3500r/min;转子直径：300mm。 | 400.00
2629 | 畜牧机械 | 饲料（草）加工机械设备 | 揉丝机 | 2-4T/H揉丝机 | 沧州盛承祥机械制造有限公司 | 秸秆揉丝机 | 9R-40C | 生产率：2000kg/h；动力：18.5kW | 外形尺寸（长×宽×高）：1460×1520×850mm;配套动力：18.5kW；生产效率：2000kg/h;结构质量：165kg;主轴转速：3500r/min;转子直径：3800mm。 | 400.00
2630 | 畜牧机械 | 饲料（草）加工机械设备 | 揉丝机 | 2-4T/H揉丝机 | 沧州盛承祥机械制造有限公司 | 秸秆揉丝机 | 9ZR-3 | 生产率：3000kg/h；动力：11.0kW | 外形尺寸（长×宽×高）：1430×1180×850mm;配套动力：11.0kW；生产效率：3000kg/h；结构质量：130kg;主轴转速：3500r/min;转子直径：370mm。 | 400.00
2631 | 畜牧机械 | 饲料（草）加工机械设备 | 揉丝机 | 2-4T/H揉丝机 | 沧州盛承祥机械制造有限公司 | 秸秆揉丝机 | 9ZR-2 | 生产率：2000kg/h；动力：4.0kW | 外形尺寸（长×宽×高）：1140×870×1000mm;配套动力：4.0kW；生产效率：2000kg/h；结构质量：65kg；主轴转速：3500r/min；转子直径：270mm。 | 400.00
2632 | 畜牧机械 | 饲料（草）加工机械设备 | 揉丝机 | 2-4T/H揉丝机 | 郑州金宏兴机械有限公司 | 秸秆揉丝机 | 9RC-50 | 生产率：2.0t/h；动力：11kw | 生产率：2.0t/h；配套动力：11kw；结构形式：铡切揉搓式；外形尺寸：1584×1082×1043mm；锤片数量：32个 | 400.00
2633 | 畜牧机械 | 畜产品采集加工机械设备 | 挤奶机 | 20杯组及以上手动脱杯并列（转盘）式挤奶机 | 淄博怀卡托商贸有限公司 | 并列式挤奶机 | 9JYP-BLNY-20 | 杯组数20；脱杯方式：手动；形式：并列式 | 杯组数20；脱杯方式：手动；形式：并列式 | 54000.00
2634 | 畜牧机械 | 畜产品采集加工机械设备 | 挤奶机 | 20杯组及以上手动脱杯并列（转盘）式挤奶机 | 新乡市新东轻工机械有限公司 | 并列式挤奶机 | 9J-20B | 杯组数20；脱杯方式：手动；形式：并列式 | 并列式；真空泵台数2；挤奶杯组数：24；气脉动；计量瓶计量；手动脱杯。 | 54000.00
2635 | 畜牧机械 | 畜产品采集加工机械设备 | 挤奶机 | 1杯组手动移动式挤奶机 | 淄博怀卡托商贸有限公司 | 移动式挤奶机 | 9JYZ-1 | 杯组数：1；脱杯方式：手动；形式：移动式 | 杯组数：1；脱杯方式：手动；形式：移动式 | 1200.00
2636 | 畜牧机械 | 畜产品采集加工机械设备 | 挤奶机 | 1杯组手动移动式挤奶机 | 淄博岳江机械有限公司 | 移动式挤奶机 | 9J-I | 杯组数：1；脱杯方式：手动；形式：移动式 | 形式:移动式；挤奶杯组数:1组；脉动器型式:气脉动；脱杯方式:手动脱杯；真空泵台数:1；真空泵额定真空度:50KPA；真空泵转速:1400R/MIN；脉动频率:60次/MIN | 1200.00
2637 | 畜牧机械 | 畜产品采集加工机械设备 | 挤奶机 | 18—20杯组手动脱杯中置（鱼骨）式挤奶机 | 石家庄金农机械科技有限公司 | 挤奶机 | 9JGJ-20 | 杯组数：20组、脱杯方式：手动、形式：中置式 | 产品型号名称：9JGJ-20挤奶机、真空泵规格型号：2100L、真空泵台数：1台、挤奶杯组数：20组、脉动器型式：电子、脉动器频率：60次/min、计量方式 ：计量瓶、脱杯方式：手动 | 35100.00
2638 | 畜牧机械 | 畜产品采集加工机械设备 | 挤奶机 | 18—20杯组手动脱杯中置（鱼骨）式挤奶机 | 广州森达酪宝畜牧用品有限公司 | 鱼骨式挤奶机 | 9J-JI-Y2×10 | 杯组数：18；脱杯方式：手动；形式：鱼骨式 | a.杯组：20杯组；脱杯方式：手动脱杯；形式：鱼骨式；b.配套动力：4KW*2电机；生产率3572L/min；规格：重量1800kg；额度空气流量：1780*2L/min；额定真空度：50kpa；脉动 | 35100.00
2639 | 畜牧机械 | 畜产品采集加工机械设备 | 挤奶机 | 18—20杯组手动脱杯中置（鱼骨）式挤奶机 | 淄博怀卡托商贸有限公司 | 鱼骨式挤奶机 | 9JYP-YG-20 | 杯组数：20；脱杯方式：手动；形式：鱼骨式 | 杯组数：20；脱杯方式：手动；形式：鱼骨式 | 35100.00
2640 | 畜牧机械 | 畜产品采集加工机械设备 | 挤奶机 | 18—20杯组手动脱杯中置（鱼骨）式挤奶机 | 淄博岳江机械有限公司 | 中置式挤奶机 | 9JZ-1X18 | 杯组数：18组、脱杯方式：手动、形式：中置式 | 形式:中置式；挤奶杯组数:18组；脉动器型式:电脉动；脱杯方式:手动脱杯；计量方式:计量瓶；真空泵台数:1；真空泵额定真空度:50KPA；真空泵转速:1440R/MIN；脉动频率:60次/MIN | 35100.00
2641 | 畜牧机械 | 畜产品采集加工机械设备 | 挤奶机 | 18—20杯组手动脱杯中置（鱼骨）式挤奶机 | 石家庄市金源机械有限公司 | 挤奶机 | 9J-1×18 | 杯组数18组；脱杯方式：手动； 形式：中置式 | 杯组数18组；脱杯方式：手动； 形式：中置式 | 35100.00
2642 | 畜牧机械 | 畜产品采集加工机械设备 | 挤奶机 | 18—20杯组手动脱杯中置（鱼骨）式挤奶机 | 石家庄市金源机械有限公司 | 挤奶机 | 9J-1×20 | 杯组数20组；脱杯方式：手动； 形式：中置式 | 杯组数20组；脱杯方式：手动； 形式：中置式 | 35100.00
2643 | 畜牧机械 | 畜产品采集加工机械设备 | 挤奶机 | 16杯组手动脱杯中置（鱼骨）式挤奶机 | 广州森达酪宝畜牧用品有限公司 | 鱼骨式挤奶机 | 9J-JI-Y2×8 | 杯组数：16；脱杯方式：手动；形式：鱼骨式 | a.杯组：16杯组；脱杯方式：手动脱杯；形式：鱼骨式；b.配套动力：4KW电机；生产率1718L/min；规格：重量1500kg；额度空气流量：1780L/min；额定真空度：50kpa；脉动频率：6 | 35100.00
2644 | 畜牧机械 | 畜产品采集加工机械设备 | 挤奶机 | 16杯组手动脱杯中置（鱼骨）式挤奶机 | 淄博岳江机械有限公司 | 鱼骨式挤奶机 | 9JY-2X8 | 杯组数：16；脱杯方式：手动；形式：鱼骨式 | 形式:鱼骨式；挤奶杯组数:16组；脉动器型式:电脉动；脱杯方式:手动脱杯；计量方式:计量瓶；真空泵台数:1；真空泵额定真空度:50KPA；真空泵转速:1440次/MIN；脉动频率:60次/MIN | 35100.00
2645 | 畜牧机械 | 畜产品采集加工机械设备 | 挤奶机 | 16杯组手动脱杯中置（鱼骨）式挤奶机 | 淄博岳江机械有限公司 | 中置式挤奶机 | 9JZ-1X16 | 杯组数：16；脱杯方式：手动；形式：中置式 | 形式:中置式；挤奶杯组数:16组；脉动器型式:电脉动；脱杯方式:手动脱杯；计量方式:计量瓶；真空泵台数:1；真空泵额定真空度:50KPA；真空泵转速:1440R/MIN；脉动频率:60次/MIN | 35100.00
2646 | 畜牧机械 | 畜产品采集加工机械设备 | 挤奶机 | 16杯组手动脱杯中置（鱼骨）式挤奶机 | 新乡市新东轻工机械有限公司 | 中置式挤奶机 | 9J-16Z | 杯组数：16；脱杯方式：手动；形式：中置式 | 中置式；真空泵台数1；挤奶杯组数：16套；气脉动；计量瓶计量；手动脱杯。 | 35100.00
2647 | 畜牧机械 | 畜产品采集加工机械设备 | 挤奶机 | 16杯组手动脱杯中置（鱼骨）式挤奶机 | 石家庄市金源机械有限公司 | 挤奶机 | 9J-1×16 | 杯组数16组；脱杯方式：手动； 形式：中置式 | 杯组数16组；脱杯方式：手动； 形式：中置式 | 35100.00
2648 | 畜牧机械 | 畜产品采集加工机械设备 | 挤奶机 | 16杯组及以上自动脱杯并列（转盘）式挤奶机 | 石家庄市百牧旺乳业机械有限公司 | 并列式挤奶机 | 9JBL-DZ-36 | 杯组数:36；脱杯方式：自动；形式：并列式 | 杯组数:36；脱杯方式：自动；形式：并列式 | 120000.00
2649 | 畜牧机械 | 畜产品采集加工机械设备 | 挤奶机 | 16杯组及以上自动脱杯并列（转盘）式挤奶机 | 石家庄市百牧旺乳业机械有限公司 | 并列式挤奶机 | 9JBL-DZ-24 | 杯组数:24；脱杯方式：自动；形式：并列式 | 杯组数:24；脱杯方式：自动；形式：并列式 | 120000.00
2650 | 畜牧机械 | 畜产品采集加工机械设备 | 挤奶机 | 16杯组及以上自动脱杯并列（转盘）式挤奶机 | 石家庄市百牧旺乳业机械有限公司 | 并列式挤奶机 | 9JBL-DZ-48 | 杯组数:48；脱杯方式：自动；形式：并列式 | 杯组数:48；脱杯方式：自动；形式：并列式 | 120000.00
2651 | 畜牧机械 | 畜产品采集加工机械设备 | 挤奶机 | 16杯组及以上自动脱杯并列（转盘）式挤奶机 | 淄博怀卡托商贸有限公司 | 并列式挤奶机 | 9JYP-BLDT-24 | 杯组数24；脱杯方式：自动；形式：并列式 | 杯组数24；脱杯方式：自动；形式：并列式 | 120000.00
2652 | 畜牧机械 | 畜产品采集加工机械设备 | 挤奶机 | 16杯组及以上自动脱杯并列（转盘）式挤奶机 | 淄博怀卡托商贸有限公司 | 并列式挤奶机 | 9JYP-BLDT-60 | 杯组数60；脱杯方式：自动；形式：并列式 | 杯组数60；脱杯方式：自动；形式：并列式 | 120000.00
2653 | 畜牧机械 | 畜产品采集加工机械设备 | 挤奶机 | 16杯组及以上自动脱杯并列（转盘）式挤奶机 | 淄博怀卡托商贸有限公司 | 并列式挤奶机 | 9JYP-BLDT-20 | 杯组数20；脱杯方式：自动；形式：并列式 | 杯组数20；脱杯方式：自动；形式：并列式 | 120000.00
2654 | 畜牧机械 | 畜产品采集加工机械设备 | 挤奶机 | 16杯组及以上自动脱杯并列（转盘）式挤奶机 | 淄博怀卡托商贸有限公司 | 并列式挤奶机 | 9JYP-BLDT-32 | 杯组数32；脱杯方式：自动；形式：并列式 | 杯组数32；脱杯方式：自动；形式：并列式 | 120000.00
2655 | 畜牧机械 | 畜产品采集加工机械设备 | 挤奶机 | 16杯组及以上自动脱杯并列（转盘）式挤奶机 | 淄博怀卡托商贸有限公司 | 并列式挤奶机 | 9JYP-BLDT-16 | 杯组数16；脱杯方式：自动；形式：并列式 | 杯组数16；脱杯方式：自动；形式：并列式 | 120000.00
2656 | 畜牧机械 | 畜产品采集加工机械设备 | 挤奶机 | 16杯组及以上自动脱杯并列（转盘）式挤奶机 | 淄博岳江机械有限公司 | 并列式挤奶机 | 9JB-2X8 | 杯组数:16组；脱杯方式:自动；形式:并列式 | 杯组数:16组；脱杯方式:自动；形式:并列式；真空泵台数:1；脉动器型式:电脉动；计量方式:电子计量；真空泵额定真空度:50KPA；真空泵转速:1440R/MIN；脉动频率:60次/MIN | 120000.00
2657 | 畜牧机械 | 畜产品采集加工机械设备 | 挤奶机 | 16杯组及以上自动脱杯并列（转盘）式挤奶机 | 淄博岳江机械有限公司 | 并列式挤奶机 | 9JB-2X12 | 杯组数:24组；脱杯方式:自动；形式:并列式 | 形式:并列式；挤奶杯组数:24组；脉动器型式:电脉动；脱杯方式:自动脱杯；计量方式:电子计量；真空泵台数:1；真空泵额定真空度:50KPA；真空泵转速:1440R/MIN；脉动频率:60次/MIN | 120000.00
2658 | 畜牧机械 | 畜产品采集加工机械设备 | 挤奶机 | 16杯组及以上自动脱杯并列（转盘）式挤奶机 | 淄博岳江机械有限公司 | 并列式挤奶机 | 9JB-2X16 | 杯组数:32组；脱杯方式:自动；形式:并列式 | 形式:并列式；挤奶杯组数:32组；脉动器型式:电脉动；脱杯方式:自动脱杯；计量方式:电子计量；真空泵台数:2；真空泵额定真空度:50KPA；真空泵转速:1440R/MIN；脉动频率:60次/MIN | 120000.00
2659 | 畜牧机械 | 畜产品采集加工机械设备 | 挤奶机 | 16杯组及以上自动脱杯并列（转盘）式挤奶机 | 新乡市新东轻工机械有限公司 | 并列式挤奶机 | 9J-24B | 杯组数24；脱杯方式：自动；形式：并列式 | 并列式；真空泵台数2；挤奶杯组数：24；电脉动；电子计量；自动脱杯。 | 120000.00
2660 | 畜牧机械 | 畜产品采集加工机械设备 | 挤奶机 | 16杯组及以上自动脱杯并列（转盘）式挤奶机 | 新乡市新东轻工机械有限公司 | 并列式挤奶机 | 9J-16B | 杯组数16；脱杯方式：自动；形式：并列式 | 并列式；真空泵台数1；挤奶杯组数：16；电脉动；分流计量；自动脱杯。 | 120000.00
2661 | 畜牧机械 | 畜产品采集加工机械设备 | 挤奶机 | 16杯组及以上自动脱杯并列（转盘）式挤奶机 | 新乡市新东轻工机械有限公司 | 并列式挤奶机 | 9J-32B | 杯组数32；脱杯方式：自动；形式：并列式 | 并列式；真空泵台数2；挤奶杯组数：32；电脉动；电子计量；自动脱杯。 | 120000.00
2662 | 畜牧机械 | 饲料（草）加工机械设备 | 铡草机 | 15T/H及以上铡草机 | 郑州市牧昌农业机械制造有限公司 | 铡草机 | 9Z-30.0 | 生产率（kg/h)30000；动力：30Kw | 配套动力(kW)30生产率（kg/h)30000-32200结构形式（/)盘式结构质量（kg)2000外形尺寸（长×宽×高）（mm)4290×251×4510 喂入口宽度（mm)550 | 3100.00
2663 | 畜牧机械 | 饲料（草）加工机械设备 | 铡草机 | 15T/H及以上铡草机 | 肥城市达诺机械有限公司 | 铡草机 | 9ZP-16.0 | 生产率：16000kg/h(青秸秆)；动力：22Kw | 配套动力22Kw;盘式;质量750kg;外形尺寸（mm）：2630x2230x3290;对锟式+自动喂入;切草长度12、18、25、35;纯工作小时生产率：≥16000kg/h(青秸秆) | 3100.00
2664 | 畜牧机械 | 畜产品采集加工机械设备 | 挤奶机 | 14杯组及以上自动脱杯中置（鱼骨）式挤奶机 | 石家庄金农机械科技有限公司 | 挤奶机 | 9JGD-14 | 杯组数：14组、脱杯方式：自动脱杯、形式：中置式 | 产品型号名称：9JGD-16挤奶机、真空泵品牌：利拉伐、真空泵规格型号：2100L 真空泵台数:1/挤奶杯组数:14组、脉动器规格型号：LE20、计量方式：电子、脱杯方式：自动 | 75000.00
2665 | 畜牧机械 | 畜产品采集加工机械设备 | 挤奶机 | 14杯组及以上自动脱杯中置（鱼骨）式挤奶机 | 广州森达酪宝畜牧用品有限公司 | 鱼骨式挤奶机 | 9J-YG-16 | 杯组数：16；脱杯方式：自动；形式：鱼骨式 | a.杯组：16杯组；脱杯方式：自动脱杯；形式：鱼骨式；b.配套动力：4KW电机；生产率2213L/min；规格：重量1500kg；额度空气流量：2100L/min；额定真空度：45.7kpa；脉动频率 | 75000.00
2666 | 畜牧机械 | 畜产品采集加工机械设备 | 挤奶机 | 14杯组及以上自动脱杯中置（鱼骨）式挤奶机 | 广州森达酪宝畜牧用品有限公司 | 鱼骨式挤奶机 | 9J-YG-24 | 杯组数:24；脱杯方式：自动；形式：鱼骨式 | a.杯组：24杯组；脱杯方式：自动脱杯；形式：鱼骨式；b.配套动力：4KW*2电机；生产率2941L/min；规格：重量2000kg；额度空气流量：1500*2L/min；额定真空度：48.1kpa； | 75000.00
2667 | 畜牧机械 | 畜产品采集加工机械设备 | 挤奶机 | 14杯组及以上自动脱杯中置（鱼骨）式挤奶机 | 淄博怀卡托商贸有限公司 | 鱼骨式挤奶机 | 9JYP-YGDT-32 | 杯组数：32；脱杯方式：自动；形式：鱼骨式 | 杯组数32；脱杯方式：自动；形式：鱼骨式 | 75000.00
2668 | 畜牧机械 | 畜产品采集加工机械设备 | 挤奶机 | 14杯组及以上自动脱杯中置（鱼骨）式挤奶机 | 淄博怀卡托商贸有限公司 | 鱼骨式挤奶机 | 9JYP-YGDT-24 | 杯组数：24；脱杯方式：自动；形式：鱼骨式 | 杯组数24；脱杯方式：自动；形式：鱼骨式 | 75000.00
2669 | 畜牧机械 | 畜产品采集加工机械设备 | 挤奶机 | 14杯组及以上自动脱杯中置（鱼骨）式挤奶机 | 淄博怀卡托商贸有限公司 | 中置式挤奶机 | 9JYP-YGDT-14 | 杯组数：14；脱杯方式：自动；形式：中置式 | 杯组数14；脱杯方式：自动；形式：中置式 | 75000.00
2670 | 畜牧机械 | 畜产品采集加工机械设备 | 挤奶机 | 14杯组及以上自动脱杯中置（鱼骨）式挤奶机 | 淄博怀卡托商贸有限公司 | 鱼骨式挤奶机 | 9JYP-YGZ-20 | 杯组数：20；脱杯方式：自动；形式：鱼骨式 | 杯组数20；脱杯方式：自动；形式：鱼骨式 | 75000.00
2671 | 畜牧机械 | 畜产品采集加工机械设备 | 挤奶机 | 14杯组及以上自动脱杯中置（鱼骨）式挤奶机 | 淄博岳江机械有限公司 | 鱼骨式挤奶机 | 9JTL-2X10 | 杯组数:20组；脱杯方式:自动；形式:鱼骨式 | 形式:鱼骨式；挤奶杯组数:20组；脉动器型式:电脉动；脱杯方式:自动脱杯；计量方式:流量计；真空泵台数:1；真空泵额定真空度:50KPA；真空泵转速:1440R/MIN；脉动频率:60次/MIN | 75000.00
2672 | 畜牧机械 | 畜产品采集加工机械设备 | 挤奶机 | 14杯组及以上自动脱杯中置（鱼骨）式挤奶机 | 淄博岳江机械有限公司 | 鱼骨式挤奶机 | 9JT-2X16 | 杯组数:32组；脱杯方式:自动；形式:鱼骨式 | 形式:鱼骨式；挤奶杯组数:32组；脉动器型式:电脉动；脱杯方式:自动脱杯；计量方式:计量瓶；真空泵台数:1；真空泵额定真空度:50KPA；真空泵转速:1440R/MIN；脉动频率:60次/MIN | 75000.00
2673 | 畜牧机械 | 畜产品采集加工机械设备 | 挤奶机 | 14杯组及以上自动脱杯中置（鱼骨）式挤奶机 | 淄博岳江机械有限公司 | 鱼骨式挤奶机 | 9JT-2X12 | 杯组数:24组；脱杯方式:自动；形式:鱼骨式 | 形式:鱼骨式；挤奶杯组数:24组；脉动器型式:电脉动；脱杯方式:自动脱杯；计量方式:计量瓶；真空泵台数:1；真空泵额定真空度:50KPA；真空泵转速:1440R/MIN；脉动频率:60次/MIN | 75000.00
2674 | 畜牧机械 | 畜产品采集加工机械设备 | 挤奶机 | 14杯组及以上自动脱杯中置（鱼骨）式挤奶机 | 淄博岳江机械有限公司 | 鱼骨式挤奶机 | 9JTD-2X12 | 杯组数:24组；脱杯方式:自动；形式:鱼骨式 | 形式:鱼骨式；挤奶杯组数:24组；脉动器型式:电脉动；脱杯方式:自动脱杯；计量方式:电子计量；真空泵台数:1；真空泵额定真空度:50KPA；真空泵转速:1440R/MIN；脉动频率:60次/MIN | 75000.00
2675 | 畜牧机械 | 畜产品采集加工机械设备 | 挤奶机 | 14杯组及以上自动脱杯中置（鱼骨）式挤奶机 | 淄博岳江机械有限公司 | 鱼骨式挤奶机 | 9JTD-2X16 | 杯组数:32组；脱杯方式:自动；形式:鱼骨式 | 形式:鱼骨式；挤奶杯组数:32组；脉动器型式:电脉动；脱杯方式:自动脱杯；计量方式:电子计量；真空泵台数:1；真空泵额定真空度:50KPA；真空泵转速:1440R/MIN；脉动频率:60次/MIN | 75000.00
2676 | 畜牧机械 | 畜产品采集加工机械设备 | 挤奶机 | 14杯组及以上自动脱杯中置（鱼骨）式挤奶机 | 新乡市新东轻工机械有限公司 | 鱼骨式挤奶机 | 9J-24Y | 杯组数：24；脱杯方式：自动；形式：鱼骨式 | 鱼骨式；真空泵台数2；挤奶杯组数：24；电脉动；电子计量；自动脱杯。 | 75000.00
2677 | 畜牧机械 | 畜产品采集加工机械设备 | 挤奶机 | 14杯组及以上自动脱杯中置（鱼骨）式挤奶机 | 新乡市新东轻工机械有限公司 | 鱼骨式挤奶机 | 9J-16Y | 杯组数：16；脱杯方式：自动；形式：鱼骨式 | 鱼骨式；真空泵台数1；挤奶杯组数：16；电脉动；电子计量；自动脱杯。 | 75000.00
2678 | 畜牧机械 | 畜产品采集加工机械设备 | 挤奶机 | 14杯组及以上自动脱杯中置（鱼骨）式挤奶机 | 新乡市新东轻工机械有限公司 | 鱼骨式挤奶机 | 9J-20Y | 杯组数：20；脱杯方式：手动；形式：鱼骨式 | 鱼骨式；真空泵台数2；挤奶杯组数：20；电脉动；电子计量；自动脱杯。 | 75000.00
2679 | 畜牧机械 | 畜产品采集加工机械设备 | 挤奶机 | 14杯组及以上自动脱杯中置（鱼骨）式挤奶机 | 石家庄市金源机械有限公司 | 挤奶机 | 9JZ-16 | 杯组数：16；脱杯方式：自动；形式：鱼骨式 | 杯组数16组；脱杯方式：自动； 形式：鱼骨式 | 75000.00
2680 | 畜牧机械 | 畜产品采集加工机械设备 | 挤奶机 | 14杯组及以上自动脱杯中置（鱼骨）式挤奶机 | 石家庄市金源机械有限公司 | 挤奶机 | 9JZ-14 | 杯组数：14；脱杯方式：自动；形式：:鱼骨式 | 杯组数14组；脱杯方式：自动； 形式：鱼骨式 | 75000.00
2681 | 畜牧机械 | 畜产品采集加工机械设备 | 挤奶机 | 14杯组及以上自动脱杯中置（鱼骨）式挤奶机 | 石家庄市金源机械有限公司 | 挤奶机 | 9J-22 | 杯组数：22；脱杯方式：自动；形式：鱼骨式 | 杯组数22组；脱杯方式：自动； 形式：鱼骨式 | 75000.00
2682 | 畜牧机械 | 畜产品采集加工机械设备 | 挤奶机 | 14杯组及以上自动脱杯中置（鱼骨）式挤奶机 | 石家庄市金源机械有限公司 | 挤奶机 | 9J-20 | 杯组数：20；脱杯方式：自动；形式：鱼骨式 | 杯组数20组；脱杯方式：自动； 形式：鱼骨式 | 75000.00
2683 | 畜牧机械 | 畜产品采集加工机械设备 | 挤奶机 | 14杯组及以上自动脱杯中置（鱼骨）式挤奶机 | 石家庄市金源机械有限公司 | 挤奶机 | 9J-24 | 杯组数：24；脱杯方式：自动；形式：鱼骨式 | 杯组数24组；脱杯方式：自动； 形式：鱼骨式 | 75000.00
2684 | 畜牧机械 | 畜产品采集加工机械设备 | 挤奶机 | 14—15杯组手动脱杯中置（鱼骨）式挤奶机 | 淄博怀卡托商贸有限公司 | 中置式挤奶机 | 9JYP-YG-14 | 杯组数：14；脱杯方式：手动；形式：中置式 | 杯组数：14；脱杯方式：手动；形式：中置式 | 34100.00
2685 | 畜牧机械 | 畜产品采集加工机械设备 | 挤奶机 | 14—15杯组手动脱杯中置（鱼骨）式挤奶机 | 淄博岳江机械有限公司 | 中置式挤奶机 | 9JZ-1X14 | 形式:中置式；挤奶杯组数:14组；脱杯方式:手动 | 形式:中置式；挤奶杯组数:14组；脉动器型式:电脉动；脱杯方式:手动；计量方式:计量瓶；真空泵台数:1；真空泵额定真空度:50KPA；脉动频率:60次/MIN；真空泵转速；1440R/MIN | 34100.00
2686 | 畜牧机械 | 畜产品采集加工机械设备 | 挤奶机 | 14—15杯组手动脱杯中置（鱼骨）式挤奶机 | 新乡市新东轻工机械有限公司 | 中置式挤奶机 | 9J-14Z | 杯组数：14；脱杯方式：手动；形式：中置式 | 中置式；真空泵台数1；挤奶杯组数：14套；电脉动；计量瓶计量；手动脱杯。 | 34100.00
2687 | 畜牧机械 | 畜产品采集加工机械设备 | 挤奶机 | 12杯组自动脱杯中置（鱼骨）式挤奶机 | 石家庄市百牧旺乳业机械有限公司 | 中置式挤奶机 | 9JGJZ-1×12 | 杯组数：12；脱杯方式：自动；形式：中置（鱼骨）式 | 杯组数：12；脱杯方式：自动；形式：中置（鱼骨）式 | 75000.00
2688 | 畜牧机械 | 畜产品采集加工机械设备 | 挤奶机 | 12杯组自动脱杯中置（鱼骨）式挤奶机 | 淄博怀卡托商贸有限公司 | 鱼骨式挤奶机 | 9JYP-YGZ-12 | 杯组数：12；脱杯方式：自动；形式：鱼骨式 | 杯组数：12；脱杯方式：自动；形式：鱼骨式 | 75000.00
2689 | 畜牧机械 | 畜产品采集加工机械设备 | 挤奶机 | 12杯组自动脱杯中置（鱼骨）式挤奶机 | 新乡市新东轻工机械有限公司 | 中置式挤奶机 | 9J-12Z | 杯组数：12；脱杯方式：自动；形式：中置式 | 中置式；真空泵台数1；挤奶杯组数：12套；电脉动；计量瓶计量；自动脱杯。 | 75000.00
2690 | 畜牧机械 | 畜产品采集加工机械设备 | 挤奶机 | 12杯组自动脱杯中置（鱼骨）式挤奶机 | 石家庄市金源机械有限公司 | 挤奶机 | 9JZ-12 | 杯组数：12；脱杯方式：自动；形式：鱼骨式 | 杯组数12组；脱杯方式：自动； 形式：鱼骨式 | 75000.00
2691 | 畜牧机械 | 畜产品采集加工机械设备 | 挤奶机 | 12杯组手动脱杯中置（鱼骨）式挤奶机 | 淄博岳江机械有限公司 | 中置式挤奶机 | 9JZ-1X12 | 形式:中置式；挤奶杯组数:12组；脱杯方式:手动 | 形式:中置式；挤奶杯组数:12组；脉动器型式:电脉动；脱杯方式:手动；计量方式:计量瓶；真空泵台数:1；真空泵额定真空度:50KPA；脉动频率:60次/MIN；真空泵转速:1440R/MIN | 21000.00
2692 | 畜牧机械 | 饲料（草）加工机械设备 | 饲料制备（搅拌）机 | 12M3及以上饲料全混合日粮制备机 | 石家庄金农机械科技有限公司 | 全日粮饲料制备机 | 9TMRW-12 | 搅拌室容积：12立方 | 规格型号：9TMRW-12、外形尺寸（长×宽×高):4400×2000×2700、结构质量:2800kg、搅龙转速:18r/min、搅拌仓容积:12m3、配套动力范围：22KW、 | 20000.00
2693 | 畜牧机械 | 饲料（草）加工机械设备 | 饲料制备（搅拌）机 | 12M3及以上饲料全混合日粮制备机 | 石家庄金农机械科技有限公司 | 全日粮饲料制备机 | 9TMRW-14 | 搅拌室容积：14立方 | 规格型号：9TMRW-14、外形尺寸（长*宽*高）：6100*2100*3300mm、结构质量：3100Kg、搅龙转速：18r/min、搅拌仓容积：14立方、配套动力范围：22KW、 | 20000.00
2694 | 畜牧机械 | 饲料（草）加工机械设备 | 饲料制备（搅拌）机 | 12M3及以上饲料全混合日粮制备机 | 石家庄市百牧旺乳业机械有限公司 | 全日粮饲料制备机 | 9TMRL-12 | 搅拌室容积：12m3 | 搅拌室容积:12m3、配套动力：45kw、结构形式：立式 | 20000.00
2695 | 畜牧机械 | 饲料（草）加工机械设备 | 饲料制备（搅拌）机 | 12M3及以上饲料全混合日粮制备机 | 石家庄市联实机械有限公司 | 全日粮饲料制备机 | 9TMRL-12 | 搅拌室容积：12立方 | 1.外形尺寸：3450×2500×2900mm2.结构质量：3800Kg3.搅拌室容积：12m34.刀片形式：锯齿型，刀片数量：9片 5.配套动力：电动机、型号Y200L-4、功率30KW，数量1个。 | 20000.00
2696 | 畜牧机械 | 饲料（草）加工机械设备 | 饲料制备（搅拌）机 | 12M3及以上饲料全混合日粮制备机 | 石家庄万通机械制造有限公司 | 全混合日粮搅拌机 | TMRJBG14 | 搅拌室容积：14m3 | 外形尺寸：5700×2000×2600mm 结构质量：5500kg 搅笼转速：17 r/min 搅拌仓容积：14 m3 结构形式：卧式 配套动力范围：2×15kW 刀片型式：梅花式 | 20000.00
2697 | 畜牧机械 | 饲料（草）加工机械设备 | 饲料制备（搅拌）机 | 12M3及以上饲料全混合日粮制备机 | 大同市捷腾机械设备有限公司 | 全混合日粮制备机 | 9SJL-25 | 搅拌室容积：12m3 | 外形尺寸（长×宽×高）mm 7300*2500*3110结构质量kg 7860搅龙转速r/min 19-29刀片型式/锯齿、双面刀刃 刀片数量 片 16配套动力形式/拖拉机或电动机 生产率T/h ≥7 | 20000.00
2698 | 畜牧机械 | 饲料（草）加工机械设备 | 饲料制备（搅拌）机 | 12M3及以上饲料全混合日粮制备机 | 大同市捷腾机械设备有限公司 | 全混合日粮制备机 | 9SJW-12 | 搅拌室容积：12m3 | 外形尺寸（长×宽×高）mm 5790*2000*2750结构质量kg 4600搅龙转速r/min 16刀片型式/月牙刀、椭圆刀 刀片数量 片 45搅拌仓容积 m3 12 | 20000.00
2699 | 畜牧机械 | 饲料（草）加工机械设备 | 饲料制备（搅拌）机 | 12M3及以上饲料全混合日粮制备机 | 新乡市新东轻工机械有限公司 | 全混合日粮饲料制备机 | 9HSJW-12K | 搅拌室容积：12m³ | 结构质量：4700Kg；主搅龙转速：14r/min；搅拌仓容积：12m3；结构形式：固定式；刀片结构形式：双面；刀片数量：42片；配套动力形式：电动机；配套动力范围：≥30KW。 | 20000.00
2700 | 畜牧机械 | 饲料（草）加工机械设备 | 饲料制备（搅拌）机 | 12M3及以上饲料全混合日粮制备机 | 石家庄市金源机械有限公司 | 全混合日粮饲料制备（搅拌）机 | 9TMR-12 | 搅拌室容积：12m3 | 卧式，搅拌室容积：12m3；配套动力：30kw | 20000.00
2701 | 畜牧机械 | 饲料（草）加工机械设备 | 饲料制备（搅拌）机 | 12M3及以上饲料全混合日粮制备机 | 石家庄市金源机械有限公司 | 全日粮饲料制备机 | 9TMRL-12 | 搅拌室容积：12m3 | 立式，搅拌室容积：12m3；配套动力：30～45kw | 20000.00
2702 | 畜牧机械 | 饲料（草）加工机械设备 | 饲料制备（搅拌）机 | 12M3及以上饲料全混合日粮制备机 | 浙江强农机电有限公司 | 饲料搅拌机 | 9JQQN-13 | 搅拌室容积：13.2m3 | 外形尺寸：4650*2300*2500mm；结构质量：2350kg；搅龙转速：12-16r/min；搅拌仓容积：13.2m3；结构型式：卧式搅拌机；配套动力：18.5-22kw； | 20000.00
2703 | 畜牧机械 | 畜产品采集加工机械设备 | 挤奶机 | 10杯组手动脱杯中置（鱼骨）式挤奶机 | 广州森达酪宝畜牧用品有限公司 | 中置式挤奶机 | 9J-JY-ZZ1×10 | 杯组数：10；脱杯方式：手动；形式：中置式 | a.杯组：10杯组；脱杯方式：手动脱杯；形式：中置式；b.配套动力：4KW电机；生产率1718L/min；规格：重量1500kg；额度空气流量：1780L/min；额定真空度：50kpa；脉动频率：6 | 19800.00
2704 | 畜牧机械 | 畜产品采集加工机械设备 | 挤奶机 | 10杯组手动脱杯中置（鱼骨）式挤奶机 | 淄博岳江机械有限公司 | 中置式挤奶机 | 9JZ-1X10 | 形式:中置式；挤奶杯组数:10；脱杯方式:手动 | 形式:中置式；挤奶杯组数:10；脉动器型式:电脉动；脱杯方式:手动；计量方式:计量瓶；真空泵台数:1；真空泵额定真空度:50KPA；真空泵转速:1440R/MIN；脉动频率:60次/MIN； | 19800.00
2705 | 畜牧机械 | 畜产品采集加工机械设备 | 挤奶机 | 10杯组手动脱杯中置（鱼骨）式挤奶机 | 新乡市新东轻工机械有限公司 | 中置式挤奶机 | 9J-10Z | 杯组数：10；脱杯方式：手动；形式：中置式 | 中置式；真空泵台数1；挤奶杯组数：10套；电脉动；计量瓶计量；手动脱杯。 | 19800.00
2706 | 畜牧机械 | 饲料（草）加工机械设备 | 揉丝机 | 10T/H及以上揉丝机 | 西安大洋现代农业装备有限公司 | 秸秆揉丝机 | 9RC-10 | 生产率：10T/H；动力：18.5KW | 生产效率：每小时青贮玉米秸秆大于等于10吨，配套动力：18.5千瓦。 | 3000.00
2707 | 畜牧机械 | 饲料（草）加工机械设备 | 揉丝机 | 10T/H及以上揉丝机 | 沧州盛承祥机械制造有限公司 | 秸秆揉丝机 | 9R-80 | 生产率：10000kg/h；动力：55.0kW | 外形尺寸（长×宽×高）：2150×2200×1580mm;配套动力：55.0kW；生产效率：10000kg/h;结构质量：700kg;主轴转速：2200r/min;转子直径：710mm。 | 3000.00
2708 | 畜牧机械 | 饲料（草）加工机械设备 | 揉丝机 | 10T/H及以上揉丝机 | 沧州盛承祥机械制造有限公司 | 秸秆揉丝机 | 9R-100C | 生产率：10000kg/h；动力：75.0kW | 外形尺寸（长×宽×高）：1880×1600×1600mm;配套动力：75.0kW；生产效率：10000kg/h;结构质量：950kg; 主轴转速：3400r/min;转子直径：285mm。 | 3000.00