## 审核通过
序号 | 产品序号 | 机具大类 | 机具小类 | 机具品目 | 分档名称 | 生产企业 | 产品名称 | 机具型号 | 配置参数（企业依据推广鉴定报告填报） | 证书有效期截止日期 | 产品状态 | 备注
1 | 003295 | 耕整地机械 | 耕地机械 | 铧式犁 | 翻转犁,单体幅宽35cm以下,3-4铧 | 馆陶县飞翔机械装备制造有限公司 | 液压翻转双向犁 | 1LF-425 | 单体幅宽：250mm；铧体个数：左右各4； | 2018/09/21 | 审核完毕
2 | 000082 | 耕整地机械 | 耕地机械 | 铧式犁 | 翻转犁,单体幅宽35cm以下,3-4铧 | 河南鸿发机械制造有限公司 | 液压翻转犁 | 1LFY-320 | 单体幅宽：20CM；单侧犁铧个数：3铧 | 2021/12/31 | 审核完毕
3 | 000034 | 耕整地机械 | 耕地机械 | 铧式犁 | 翻转犁,单体幅宽35cm以下,3-4铧 | 山东大华机械有限公司 | 液压翻转犁 | 1LFT-435 | 调幅犁调整幅宽范围：200/250/300/350mm；犁体数量：4+4, | 2021/12/31 | 审核完毕
4 | 003438 | 耕整地机械 | 耕地机械 | 铧式犁 | 翻转犁,单体幅宽35cm以下,3-4铧 | 河北沃田机械制造有限公司 | 液压翻转犁 | 1LYF-325 | 外形尺寸(长x宽x高mm)：2100x1250x1350结构型式：双向机器质量(kg)：340配套功率(kw)：29.4-44.1最大耕深(cm)：22单体幅宽(cm)：25铧体个数(铧)：3 | 2020/12/31 | 审核完毕
5 | 003006 | 耕整地机械 | 耕地机械 | 铧式犁 | 翻转犁,单体幅宽35cm以下,3-4铧 | 河北锐宏机械制造有限公司 | 液压翻转犁 | 1LYF-427 | 单体幅宽：27cm；铧体个数：4铧 | 2018/09/29 | 审核完毕
6 | 002990 | 耕整地机械 | 耕地机械 | 铧式犁 | 翻转犁,单体幅宽35cm以下,3-4铧 | 河北锐宏机械制造有限公司 | 液压翻转犁 | 1LYF-325 | 单体幅宽：25cm；铧体个数：3铧 | 2019/12/31 | 审核完毕
7 | 002842 | 耕整地机械 | 耕地机械 | 铧式犁 | 翻转犁,单体幅宽35cm以下,3-4铧 | 临洮县宏丰机械制造有限公司 | 液压翻转犁 | 1LYF-327型 | 单体幅宽：27(cm)；铧体个数：6个(上、下各3个) | 2021/12/31 | 审核完毕
8 | 002994 | 耕整地机械 | 耕地机械 | 铧式犁 | 翻转犁,单体幅宽35cm以下,3-4铧 | 河北锐宏机械制造有限公司 | 液压翻转犁 | 1LYF-327 | 单体幅宽：27cm；铧体个数：3铧 | 2018/09/29 | 审核完毕
9 | 002848 | 耕整地机械 | 耕地机械 | 铧式犁 | 翻转犁,单体幅宽35cm以下,3-4铧 | 临洮县宏丰机械制造有限公司 | 液压翻转犁 | 1LYF-427型 | 单体幅宽：27(cm)；铧体个数：8个(上、下各4个) | 2021/12/31 | 审核完毕
10 | 003292 | 耕整地机械 | 耕地机械 | 铧式犁 | 翻转犁,单体幅宽35cm以下,3-4铧 | 馆陶县飞翔机械装备制造有限公司 | 液压翻转双向犁 | 1LF-325 | 单体幅宽：250mm；铧体个数：左右各3； | 2019/12/31 | 审核完毕
11 | 002873 | 耕整地机械 | 耕地机械 | 铧式犁 | 翻转犁,单体幅宽35cm以下,3-4铧 | 江苏常发农业装备股份有限公司 | 液压翻转犁 | 1LF-435 | 单体幅宽≥35cm；铧体个数3-4铧 | 2019/12/31 | 审核完毕
12 | 002997 | 耕整地机械 | 耕地机械 | 铧式犁 | 翻转犁,单体幅宽35cm以下,3-4铧 | 河北锐宏机械制造有限公司 | 液压翻转犁 | 1LYF-425 | 单体幅宽：25cm；铧体个数：4铧 | 2019/12/31 | 审核完毕
13 | 003437 | 耕整地机械 | 耕地机械 | 铧式犁 | 翻转犁,单体幅宽35cm以下,3-4铧 | 河北沃田机械制造有限公司 | 液压翻转犁 | 1LYF-430 | 外形尺寸(长x宽x高mm)：3250x1700x1410结构型式：双向机器质量(kg)：705配套功率(kw)：66.2-88.2最大耕深(cm)：25单位幅宽(cm)：30铧体个数(铧)：4 | 2020/12/31 | 审核完毕
14 | 003440 | 耕整地机械 | 耕地机械 | 铧式犁 | 翻转犁,单体幅宽35cm以下,3-4铧 | 河北沃田机械制造有限公司 | 液压翻转犁 | 1LYF-427 | 外形尺寸(长x宽x高mm)：2800x1390x1340结构型式：双向机器质量(kg)：520配套功率(kw)：58.8-73.5最大耕深(cm)：25单位幅宽(cm)：27铧体个数(铧)：4 | 2020/12/31 | 审核完毕
15 | 000094 | 耕整地机械 | 耕地机械 | 铧式犁 | 翻转犁,单体幅宽35cm及以上,3-4铧 | 河南鸿发机械制造有限公司 | 液压翻转犁 | 1LFY-440 | 单体幅宽：40CM；单侧犁铧个数：4铧 | 2021/12/31 | 审核完毕
16 | 003042 | 耕整地机械 | 耕地机械 | 铧式犁 | 翻转犁,单体幅宽35cm及以上,3-4铧 | 河北锐宏机械制造有限公司 | 液压翻转调幅犁 | 1LFT-445 | 单体幅宽：45cm；铧体个数：4铧 | 2021/12/31 | 审核完毕
17 | 002046 | 耕整地机械 | 耕地机械 | 铧式犁 | 翻转犁,单体幅宽35cm及以上,3-4铧 | 雷肯农业机械（青岛）有限公司 | 液压翻转犁 | 1LFTT-450 | 单体幅宽=50cm；铧体个数4铧 | 2020/12/31 | 审核完毕
18 | 001800 | 耕整地机械 | 耕地机械 | 铧式犁 | 翻转犁,单体幅宽35cm及以上,3-4铧 | 青岛鲁耕农业机械有限公司 | 液压翻转犁 | 1LF-435F | 单体幅宽35cm,铧体个数4铧 | 2021/12/31 | 审核完毕
19 | 003299 | 耕整地机械 | 耕地机械 | 铧式犁 | 翻转犁,单体幅宽35cm及以上,3-4铧 | 馆陶县飞翔机械装备制造有限公司 | 液压翻转双向犁 | 1LF-335 | 单体幅宽：350mm；铧体个数：左右各3； | 2019/12/31 | 审核完毕
20 | 003037 | 耕整地机械 | 耕地机械 | 铧式犁 | 翻转犁,单体幅宽35cm及以上,3-4铧 | 河北锐宏机械制造有限公司 | 液压翻转调幅犁 | 1LYFT-435 | 单体幅宽：35cm；铧体个数：4铧 | 2020/12/31 | 审核完毕
21 | 002301 | 耕整地机械 | 耕地机械 | 铧式犁 | 翻转犁,单体幅宽35cm及以上,3-4铧 | 中国一拖集团有限公司 | 液压翻转犁 | 1LF-445 | 单体幅宽：45cm；铧体个数：4铧 | 2018/10/29 | 审核完毕
22 | 001806 | 耕整地机械 | 耕地机械 | 铧式犁 | 翻转犁,单体幅宽35cm及以上,3-4铧 | 青岛鲁耕农业机械有限公司 | 液压翻转犁 | 1LF-350F | 单体幅宽50cm,铧体个数3铧 | 2019/12/31 | 审核完毕
23 | 001451 | 耕整地机械 | 耕地机械 | 铧式犁 | 翻转犁,单体幅宽35cm及以上,3-4铧 | 高密德隆汽车配件制造有限公司 | 液压翻转犁 | 1LF-4 | 单体幅宽35cm及以上,4铧翻转犁 | 2021/12/31 | 审核完毕
24 | 001165 | 耕整地机械 | 耕地机械 | 铧式犁 | 翻转犁,单体幅宽35cm及以上,3-4铧 | 潍坊德雷特机械装备有限公司 | 液压翻转犁 | 1LF-440 | 单体幅宽40cm,结构型式；双向犁.与拖拉机连接方式；悬挂式.翻转机构；液压翻转.犁体数量4+4.犁体类型栅条式.调幅犁调整幅宽范围mm；350/400/450/500.犁轮类型；限深运输两用轮.限深轮调节范围mm；100-260.翻转油缸1根. | 2021/12/31 | 审核完毕
25 | 002658 | 耕整地机械 | 耕地机械 | 铧式犁 | 翻转犁,单体幅宽35cm及以上,3-4铧 | 雷沃重工股份有限公司 | 液压翻转犁 | 1LFT-4S | 结构型式：双向调幅犁；单体幅宽：50cm,犁体数量：4+4 | 2021/12/31 | 审核完毕
26 | 001152 | 耕整地机械 | 耕地机械 | 铧式犁 | 翻转犁,单体幅宽35cm及以上,3-4铧 | 潍坊德雷特机械装备有限公司 | 液压翻转犁 | 1LFT-4 | 单体幅宽40cm,结构型式；双向犁.与拖拉机连接方式；悬挂式.翻转机构；液压翻转.犁体数量4+4.犁体类型栅条式.调幅犁调整幅宽范围mm；350/400/450/500.犁轮类型；限深运输两用轮.限深轮调节范围mm；100-260.翻转油缸1根. | 2021/12/31 | 审核完毕
27 | 003306 | 耕整地机械 | 耕地机械 | 铧式犁 | 翻转犁,单体幅宽35cm及以上,3-4铧 | 馆陶县飞翔机械装备制造有限公司 | 液压翻转双向犁 | 1LF-342 | 单体幅宽：420mm；铧体个数：左右各3； | 2021/12/31 | 审核完毕
28 | 003308 | 耕整地机械 | 耕地机械 | 铧式犁 | 翻转犁,单体幅宽35cm及以上,3-4铧 | 馆陶县飞翔机械装备制造有限公司 | 液压翻转双向犁 | 1LF-440 | 单体幅宽：400mm；铧体个数：左右各4； | 2021/12/31 | 审核完毕
29 | 003312 | 耕整地机械 | 耕地机械 | 铧式犁 | 翻转犁,单体幅宽35cm及以上,3-4铧 | 馆陶县飞翔机械装备制造有限公司 | 液压双向翻转犁 | 1LFT-446 | 单体幅宽：460mm；主犁体数：左右各4组；副犁体数：左右各4组； | 2020/12/31 | 审核完毕
30 | 003032 | 耕整地机械 | 耕地机械 | 铧式犁 | 翻转犁,单体幅宽35cm及以上,3-4铧 | 河北锐宏机械制造有限公司 | 液压翻转犁 | 1LFK-435 | 单体幅宽：35cm；铧体个数：4铧 | 2021/12/31 | 审核完毕
31 | 001792 | 耕整地机械 | 耕地机械 | 铧式犁 | 翻转犁,单体幅宽35cm及以上,3-4铧 | 青岛鲁耕农业机械有限公司 | 液压翻转犁 | 1LF-435 | 单体幅宽35cm,铧体个数4铧 | 2018/09/08 | 审核完毕
32 | 002068 | 耕整地机械 | 耕地机械 | 铧式犁 | 翻转犁,单体幅宽35cm及以上,3-4铧 | 马斯奇奥（青岛）农机制造有限公司 | 高速调幅液压翻转犁 | 1LFT-4 | 结构形式：液压翻转,手动调幅.工作状态外形尺寸：4500*2100*1800mm.与拖拉机连接方式：全悬挂.翻转机构形式：翻转液压油缸.翻转机构油缸数量：1.犁体数量：4*2.犁体类型：栅条.犁体工作幅宽：300/350/400/450mm.犁轮(限深轮,运输轮,尾轮)限深轮调节范围：100-300mm | 2021/12/31 | 审核完毕
33 | 000045 | 耕整地机械 | 耕地机械 | 铧式犁 | 翻转犁,单体幅宽35cm及以上,3-4铧 | 山东大华机械有限公司 | 液压翻转犁 | 1LFT-450 | 调幅犁调整幅宽范围：350/400/450/500mm；犁体数量：4+4 | 2021/12/31 | 审核完毕
34 | 002417 | 耕整地机械 | 耕地机械 | 铧式犁 | 翻转犁,单体幅宽35cm及以上,3-4铧 | 中国一拖集团有限公司 | 液压翻转犁 | 1LF-440 | 单体幅宽：40cm；铧体个数：4铧 | 2021/12/31 | 审核完毕
35 | 002656 | 耕整地机械 | 耕地机械 | 铧式犁 | 翻转犁,单体幅宽35cm及以上,3-4铧 | 雷沃重工股份有限公司 | 液压翻转犁 | 1LFT-4H | 结构型式：双向调幅犁；单体幅宽：50cm,犁体数量：4+4 | 2021/12/31 | 审核完毕
36 | 003304 | 耕整地机械 | 耕地机械 | 铧式犁 | 翻转犁,单体幅宽35cm及以上,3-4铧 | 馆陶县飞翔机械装备制造有限公司 | 液压翻转双向犁 | 1LF-435 | 单体幅宽：350mm；铧体个数：左右各4； | 2019/12/31 | 审核完毕
37 | 001804 | 耕整地机械 | 耕地机械 | 铧式犁 | 翻转犁,单体幅宽35cm及以上,3-4铧 | 青岛鲁耕农业机械有限公司 | 液压翻转犁 | 1LF-445F | 单体幅宽45cm,铧体个数4铧 | 2019/12/31 | 审核完毕
38 | 003441 | 耕整地机械 | 耕地机械 | 铧式犁 | 翻转犁,单体幅宽35cm以下,5铧及以上 | 河北沃田机械制造有限公司 | 液压翻转犁 | 1LYF-525 | 外形尺寸(长x宽x高mm)：3460x1420x1410结构型式：双向机器质量(kg)：645配套功率(kw)：62.5-88.2最大耕深(cm)：22单体幅宽(cm)：25铧体个数(铧)：5 | 2020/12/31 | 审核完毕
39 | 003442 | 耕整地机械 | 耕地机械 | 铧式犁 | 翻转犁,单体幅宽35cm以下,5铧及以上 | 河北沃田机械制造有限公司 | 液压翻转犁 | 1LYF-530 | 外形尺寸(长x宽x高mm)：3750x1800x1415结构型式：双向机器质量(kg)：895配套功率(kw)：88.2-102.9铧体个数(铧)：5最大耕深(cm)：25单体幅宽(cm)：30 | 2020/12/31 | 审核完毕
40 | 002058 | 耕整地机械 | 耕地机械 | 铧式犁 | 翻转犁,单体幅宽35cm以下,5铧及以上 | 雷肯农业机械（青岛）有限公司 | 液压翻转犁 | 1LFTT-750 | 单体幅宽=33(38/44/50可调)cm；铧体个数=7铧 | 2020/12/31 | 审核完毕
41 | 003015 | 耕整地机械 | 耕地机械 | 铧式犁 | 翻转犁,单体幅宽35cm以下,5铧及以上 | 河北锐宏机械制造有限公司 | 液压翻转犁 | 1LYF-525 | 单体幅宽：25cm；铧体个数：5铧 | 2019/12/31 | 审核完毕
42 | 002057 | 耕整地机械 | 耕地机械 | 铧式犁 | 翻转犁,单体幅宽35cm以下,5铧及以上 | 雷肯农业机械（青岛）有限公司 | 液压翻转犁 | 1LFTT-650 | 单体幅宽=33(38/44/50可调)cm；铧体个数6铧 | 2020/12/31 | 审核完毕
43 | 003022 | 耕整地机械 | 耕地机械 | 铧式犁 | 翻转犁,单体幅宽35cm以下,5铧及以上 | 河北锐宏机械制造有限公司 | 液压翻转犁 | 1LFK-525 | 单体幅宽：25cm；铧体个数：5铧 | 2021/12/31 | 审核完毕
44 | 003318 | 耕整地机械 | 耕地机械 | 铧式犁 | 翻转犁,单体幅宽35cm以下,5铧及以上 | 馆陶县飞翔机械装备制造有限公司 | 液压翻转双向犁 | 1LF-525 | 单体幅宽：250mm；铧体个数：左右各5； | 2021/12/31 | 审核完毕
45 | 002654 | 耕整地机械 | 耕地机械 | 铧式犁 | 翻转犁,单体幅宽35cm以下,5铧及以上 | 新疆牧神机械有限责任公司 | 调幅翻转双向犁 | 1LFT-650 | 犁体工作幅宽：33.5cm；犁体数量：6*2个； | 2019/12/31 | 审核完毕
46 | 002053 | 耕整地机械 | 耕地机械 | 铧式犁 | 翻转犁,单体幅宽35cm以下,5铧及以上 | 雷肯农业机械（青岛）有限公司 | 液压翻转犁 | 1LFTT-550 | 单体幅宽=33(38/44/50可调)cm；铧体个数5铧 | 2022/12/31 | 审核完毕
47 | 001496 | 耕整地机械 | 耕地机械 | 铧式犁 | 翻转犁,单体幅宽35cm以下,5铧及以上 | 高密德隆汽车配件制造有限公司 | 液压翻转犁 | 1LF-5 | 单体幅宽35cm以下,5铧翻转犁 | 2021/12/31 | 审核完毕
48 | 002651 | 耕整地机械 | 耕地机械 | 铧式犁 | 翻转犁,单体幅宽35cm以下,5铧及以上 | 新疆牧神机械有限责任公司 | 调幅翻转双向犁 | 1LFT-550 | 犁体工作幅宽：33.5cm；犁体数量：5*2个； | 2018/12/31 | 审核完毕
49 | 003019 | 耕整地机械 | 耕地机械 | 铧式犁 | 翻转犁,单体幅宽35cm以下,5铧及以上 | 河北锐宏机械制造有限公司 | 液压翻转犁 | 1LYF-527 | 单体幅宽：27cm；铧体个数：5铧 | 2019/12/31 | 审核完毕
50 | 003028 | 耕整地机械 | 耕地机械 | 铧式犁 | 翻转犁,单体幅宽35cm以下,5铧及以上 | 河北锐宏机械制造有限公司 | 液压翻转犁 | 1LFK-527 | 单体幅宽：27cm；铧体个数：5铧 | 2021/12/31 | 审核完毕
51 | 001489 | 耕整地机械 | 耕地机械 | 铧式犁 | 翻转犁,单体幅宽35cm以下,5铧及以上 | 河南康德瀚机械制造有限公司 | 液压翻转犁 | 1LYF-527 | 单体幅宽：27cm；犁体个数：10个(左右各5) | 2021/12/31 | 审核完毕
52 | 002282 | 耕整地机械 | 耕地机械 | 旋耕机(含履带自走式旋耕机) | 单轴700-1000mm旋耕机 | 韶关市常丰拖拉机制造有限公司 | 旋耕机 | 1GS8L-70 | 型号名称：1GS8L-70型旋耕机；结构形式：悬挂式；外形尺寸(长×宽×高)：890×680×640mm；结构质量：75KG；工作幅宽：700mm；耕深：12~16cm；传动方式：侧边链传动；与拖拉机联接方式：直联；刀辊设计转速：184~279r/min；最大回转半径：245mm；总安装刀数：16把；旋耕刀型号：旱地刀；限深装置型式：尾轮调节；配套拖拉机标定功率：7.36~8.38KW；动力输出轴转速：647r/min | 2021/12/31 | 审核完毕
53 | 001360 | 耕整地机械 | 耕地机械 | 旋耕机(含履带自走式旋耕机) | 单轴700-1000mm旋耕机 | 福建永顺机械有限公司 | 旋(翻)耕机 | YS-1GXLZ-75F | 1、结构型式：侧边传动2、外形尺寸(长*宽*高)mm：1650*960*10803、结构质量(kg)：96(实测),设计值≤1004、幅宽：75+5.0cm5、耕深：≥10cm6、传动方式：链条传动7、与拖拉机联接方式：直接联接 | 2019/12/31 | 审核完毕
54 | 001495 | 耕整地机械 | 耕地机械 | 旋耕机(含履带自走式旋耕机) | 单轴700-1000mm旋耕机 | 吴川市粤发农业科技有限公司 | 旋耕机 | 1GXZ-80 | 配套拖拉机功率：11.03~12.13KW、刀轴转速：150~300R/MIN、耕宽：800MM、耕深：120~150MM、旋耕刀最大的回转直径：250MM、外形尺寸(长×宽×高)：1000×650×640MM、结构质量：100KG | 2018/12/28 | 审核完毕
55 | 002296 | 耕整地机械 | 耕地机械 | 旋耕机(含履带自走式旋耕机) | 单轴1000-1500mm旋耕机 | 山东白龙机械有限公司 | 旋耕机 | 1GXLZ-100 | 单轴,耕幅：1000mm,外形尺寸(长×宽×高mm)：960×1050×690,结构质量：65kg,理论前进速度(kw/h)：1.66~2.66,幅宽：100cm,耕深：≥8cm,传动方式：中间链条传动,刀辊设计转速(r/min)：280,刀辊最大回转半径(mm)：195,刀辊总安装刀数：18把,旋耕刀型号：S195 | 2019/12/31 | 审核完毕
56 | 000567 | 耕整地机械 | 耕地机械 | 旋耕机(含履带自走式旋耕机) | 单轴1000-1500mm旋耕机 | 费县华源农业装备工贸有限公司 | 旋耕机 | 1GXLZ-100 | 单轴；耕幅1000mm | 2019/12/31 | 审核完毕
57 | 001286 | 耕整地机械 | 耕地机械 | 旋耕机(含履带自走式旋耕机) | 单轴1000-1500mm旋耕机 | 江苏银华春翔机械制造有限公司 | 旋耕机 | 1GKN-125 | 单轴；耕幅：1250mm；配套动力：14.7-18.4kw；外形尺寸(长×宽×高)mm：980×1500×1050；整机质量：225kg； | 2021/12/31 | 审核完毕
58 | 001327 | 耕整地机械 | 耕地机械 | 旋耕机(含履带自走式旋耕机) | 单轴1000-1500mm旋耕机 | 馆陶县飞翔机械装备制造有限公司 | 旋耕机 | 1GQKN-125 | 单轴；耕幅1250mm； | 2019/12/31 | 审核完毕
59 | 001539 | 耕整地机械 | 耕地机械 | 旋耕机(含履带自走式旋耕机) | 单轴1000-1500mm旋耕机 | 南昌春旋农机有限责任公司 | 旋耕机 | 1GN-140J | 单轴；耕幅：1400MM | 2019/12/31 | 审核完毕
60 | 002974 | 耕整地机械 | 耕地机械 | 旋耕机(含履带自走式旋耕机) | 单轴1000-1500mm旋耕机 | 亚澳南阳农机有限责任公司 | 旋耕机 | 1GKN-125 | 单轴,工作幅宽1250mm | 2022/12/31 | 审核完毕
61 | 002523 | 耕整地机械 | 耕地机械 | 旋耕机(含履带自走式旋耕机) | 单轴1000-1500mm旋耕机 | 河北耕耘农业机械制造有限公司 | 旋耕机 | 1GQN-140 | 单轴；工作幅宽(cm)：140 | 2019/12/31 | 审核完毕
62 | 003282 | 耕整地机械 | 耕地机械 | 旋耕机(含履带自走式旋耕机) | 单轴1000-1500mm旋耕机 | 山东常发工贸有限公司 | 旋耕机 | 1GS7L-100 | 轴数：单轴；耕幅：1000mm | 2021/12/31 | 审核完毕
63 | 002869 | 耕整地机械 | 耕地机械 | 旋耕机(含履带自走式旋耕机) | 单轴1000-1500mm旋耕机 | 临洮县宏丰机械制造有限公司 | 旋耕机 | 1GKN-125 | 工作幅宽：125(cm) | 2019/12/31 | 审核完毕
64 | 002816 | 耕整地机械 | 耕地机械 | 旋耕机(含履带自走式旋耕机) | 单轴1000-1500mm旋耕机 | 沂水沭拖机械有限公司 | 旋耕机 | 1GS9L-110 | 单轴,幅宽110cm | 2019/12/31 | 审核完毕
65 | 000884 | 耕整地机械 | 耕地机械 | 旋耕机(含履带自走式旋耕机) | 单轴1000-1500mm旋耕机 | 河北神耕机械有限公司 | 旋耕机 | 1GN-125 | 单轴；耕幅：1250mm | 2021/12/31 | 审核完毕
66 | 002383 | 耕整地机械 | 耕地机械 | 旋耕机(含履带自走式旋耕机) | 单轴1000-1500mm旋耕机 | 河南豪丰农业装备有限公司 | 旋耕机 | 1GKN-120 | 单轴；耕幅：1220mm | 2022/12/31 | 审核完毕
67 | 001284 | 耕整地机械 | 耕地机械 | 旋耕机(含履带自走式旋耕机) | 单轴1000-1500mm旋耕机 | 山东大华机械有限公司 | 旋耕机 | 1GQN-140 | 单轴；耕幅：1400mm | 2019/12/31 | 审核完毕
68 | 001349 | 耕整地机械 | 耕地机械 | 旋耕机(含履带自走式旋耕机) | 单轴1000-1500mm旋耕机 | 馆陶县飞翔机械装备制造有限公司 | 旋耕机 | 1GQKN-140 | 单轴；耕幅1400mm； | 2019/12/31 | 审核完毕
69 | 001971 | 耕整地机械 | 耕地机械 | 旋耕机(含履带自走式旋耕机) | 单轴1000-1500mm旋耕机 | 中国一拖集团有限公司 | 旋耕机 | 1GQN-125D | 单轴；耕幅：1250mm | 2021/12/31 | 审核完毕
70 | 002968 | 耕整地机械 | 耕地机械 | 旋耕机(含履带自走式旋耕机) | 单轴1000-1500mm旋耕机 | 亚澳南阳农机有限责任公司 | 旋耕机 | 1GKN-140 | 单轴,工作幅宽1400mm | 2022/12/31 | 审核完毕
71 | 002613 | 耕整地机械 | 耕地机械 | 旋耕机(含履带自走式旋耕机) | 单轴1000-1500mm旋耕机 | 雷沃重工股份有限公司 | 旋耕机 | 1GKN-140 | 结构型式：单轴；耕幅(mm)：1400 | 2021/12/31 | 审核完毕
72 | 002853 | 耕整地机械 | 耕地机械 | 旋耕机(含履带自走式旋耕机) | 单轴1000-1500mm旋耕机 | 临洮县宏丰机械制造有限公司 | 旋耕机 | 1G-100型 | 工作幅宽：100(cm) | 2020/12/31 | 审核完毕
73 | 002384 | 耕整地机械 | 耕地机械 | 旋耕机(含履带自走式旋耕机) | 单轴1000-1500mm旋耕机 | 河南豪丰农业装备有限公司 | 旋耕机 | 1GKN-140 | 单轴；耕幅：1410mm | 2022/12/31 | 审核完毕
74 | 001179 | 耕整地机械 | 耕地机械 | 旋耕机(含履带自走式旋耕机) | 单轴1000-1500mm旋耕机 | 潍坊乐哈哈农业机械装备有限公司 | 旋耕机 | 1GQN-140 | 外形尺寸(长×宽×高)：1000×1640×1105mm；结构质量：230kg；幅宽：140cm；耕深：≥12cm；中间齿轮传动；标准三点悬挂；总安装刀数：34把 | 2021/12/31 | 审核完毕
75 | 001377 | 耕整地机械 | 耕地机械 | 旋耕机(含履带自走式旋耕机) | 单轴1000-1500mm旋耕机 | 河南康德瀚机械制造有限公司 | 旋耕机 | 1GQN-125 | 单轴；耕幅：1250mm | 2021/12/31 | 审核完毕
76 | 002408 | 耕整地机械 | 耕地机械 | 旋耕机(含履带自走式旋耕机) | 单轴1000-1500mm旋耕机 | 河南沃正实业有限公司 | 旋耕机 | 1GQN-125 | 单轴；耕幅：1250mm | 2021/12/31 | 审核完毕
77 | 003143 | 耕整地机械 | 耕地机械 | 旋耕机(含履带自走式旋耕机) | 单轴1000-1500mm旋耕机 | 潍坊劲牛农业装备有限公司 | 旋耕机 | 1GQN-125 | 单轴；耕幅：1250mm | 2022/12/31 | 审核完毕
78 | 002607 | 耕整地机械 | 耕地机械 | 旋耕机(含履带自走式旋耕机) | 单轴1000-1500mm旋耕机 | 雷沃重工股份有限公司 | 旋耕机 | 1GKN-125 | 结构型式：单轴；耕幅(mm)：1250 | 2021/12/31 | 审核完毕
79 | 002973 | 耕整地机械 | 耕地机械 | 旋耕机(含履带自走式旋耕机) | 单轴1000-1500mm旋耕机 | 亚澳南阳农机有限责任公司 | 旋耕机 | 1GKN-130 | 单轴,工作幅宽1300 | 2022/12/31 | 审核完毕
80 | 002512 | 耕整地机械 | 耕地机械 | 旋耕机(含履带自走式旋耕机) | 单轴1000-1500mm旋耕机 | 河北耕耘农业机械制造有限公司 | 旋耕机 | 1GQN-125 | 单轴；工作幅宽(cm)：125 | 2019/12/31 | 审核完毕
81 | 000368 | 耕整地机械 | 耕地机械 | 旋耕机(含履带自走式旋耕机) | 单轴1000-1500mm旋耕机 | 沂南县中天机械有限公司 | 旋耕机 | 1GXLZ-100 | 单轴；耕幅100cm,配套拖拉机标定功率：8.82kw,结构型式：轻小型,规格型号：1GXLZ-100,外形尺寸(长×宽×高)1010×1070×805mm,结构质量：60kg,耕深：≥8cm,传动方式：中间链条传动,与拖拉机联接方式：直联,刀辊设计转速：230r/min,刀辊最大回转半径：195mm,刀辊总安装刀数：20把,旋耕刀型号：ⅡS195 | 2019/12/31 | 审核完毕
82 | 000351 | 耕整地机械 | 耕地机械 | 旋耕机(含履带自走式旋耕机) | 单轴1000-1500mm旋耕机 | 常州市怡峰农业机械科技有限公司 | 旋耕机 | 1GKN-140 | 结构型式：框架式；外形尺寸(长×宽×高)mm：980×1621×1050；配套动力范围(kW)：18.4-22；结构质量(kg)：245；工作幅宽(cm)；140；；传动方式：中间齿轮传动；总安装刀数量(把)：30；旋耕刀型号：IT245 | 2020/12/31 | 审核完毕
83 | 002870 | 耕整地机械 | 耕地机械 | 旋耕机(含履带自走式旋耕机) | 单轴1000-1500mm旋耕机 | 天津木特莱尔农业机械制造有限公司 | 旋耕机 | 1GKQ-140 | 单轴；1000mm≤1400mm<1500mm | 2021/12/31 | 审核完毕
84 | 003053 | 耕整地机械 | 耕地机械 | 旋耕机(含履带自走式旋耕机) | 单轴1000-1500mm旋耕机 | 河北锐宏机械制造有限公司 | 旋耕机 | 1GQN-140 | 单轴；耕幅：1400mm | 2019/12/31 | 审核完毕
85 | 001447 | 耕整地机械 | 耕地机械 | 旋耕机(含履带自走式旋耕机) | 单轴1000-1500mm旋耕机 | 南昌春旋农机有限责任公司 | 旋耕机 | 1GN-130J | 单轴；耕幅：1300MM | 2019/12/31 | 审核完毕
86 | 000171 | 耕整地机械 | 耕地机械 | 旋耕机(含履带自走式旋耕机) | 单轴1000-1500mm旋耕机 | 灌云县中云机械有限公司 | 旋耕机 | 1GKN-140 | 单轴；耕幅1400mm. | 2021/12/31 | 审核完毕
87 | 000178 | 耕整地机械 | 耕地机械 | 旋耕机(含履带自走式旋耕机) | 单轴1000-1500mm旋耕机 | 连云港市云港旋耕机械有限公司 | 旋耕机 | 1GKN-140 | 单轴,耕幅：1400mm | 2019/12/31 | 审核完毕
88 | 003147 | 耕整地机械 | 耕地机械 | 旋耕机(含履带自走式旋耕机) | 单轴1000-1500mm旋耕机 | 潍坊劲牛农业装备有限公司 | 旋耕机 | 1GQN-140 | 单轴；耕幅：1400mm | 2022/12/31 | 审核完毕
89 | 000355 | 耕整地机械 | 耕地机械 | 旋耕机(含履带自走式旋耕机) | 单轴1000-1500mm旋耕机 | 南昌中天农机有限公司 | 旋耕机 | 1GN-140J | 单轴,耕幅：1400mm | 2019/12/31 | 审核完毕
90 | 001097 | 耕整地机械 | 耕地机械 | 旋耕机(含履带自走式旋耕机) | 单轴1000-1500mm旋耕机 | 潍坊瑞力农业装备有限公司 | 旋耕机 | 1GKN-125 | 框架式,单轴耕幅1250mm | 2022/12/31 | 审核完毕
91 | 002636 | 耕整地机械 | 耕地机械 | 旋耕机(含履带自走式旋耕机) | 单轴1000-1500mm旋耕机 | 南宁市南北动力有限公司 | 旋耕机 | 1GQN-140 | 结构型式：框架式、中间齿轮传动、单轴单速；耕幅：1400mm；传动方式：中间齿轮传动 | 2020/12/31 | 审核完毕
92 | 000151 | 耕整地机械 | 耕地机械 | 旋耕机(含履带自走式旋耕机) | 单轴1000-1500mm旋耕机 | 灌云县中云机械有限公司 | 旋耕机 | 1GKN-125 | 单轴；耕幅1250mm. | 2021/12/31 | 审核完毕
93 | 001101 | 耕整地机械 | 耕地机械 | 旋耕机(含履带自走式旋耕机) | 单轴1000-1500mm旋耕机 | 潍坊瑞力农业装备有限公司 | 旋耕机 | 1GKN-150 | 框架式,单轴耕幅1500mm | 2022/12/31 | 审核完毕
94 | 003049 | 耕整地机械 | 耕地机械 | 旋耕机(含履带自走式旋耕机) | 单轴1000-1500mm旋耕机 | 河北锐宏机械制造有限公司 | 旋耕机 | 1GQN-125 | 单轴；耕幅：1250mm | 2019/12/31 | 审核完毕
95 | 001153 | 耕整地机械 | 耕地机械 | 旋耕机(含履带自走式旋耕机) | 单轴1000-1500mm旋耕机 | 无锡常富拖拉机制造有限公司 | 旋耕机 | 1GS11L-100 | 单轴；耕幅宽度：1000mm. | 2021/12/31 | 审核完毕
96 | 001280 | 耕整地机械 | 耕地机械 | 旋耕机(含履带自走式旋耕机) | 单轴1000-1500mm旋耕机 | 江苏银华春翔机械制造有限公司 | 旋耕机 | 1GKN-140 | 单轴；耕幅：1400mm；配套动力：18.4-22.0kw；外形尺寸(长×宽×高)mm：980×1664×1050；整机质量：245kg； | 2021/12/31 | 审核完毕
97 | 002410 | 耕整地机械 | 耕地机械 | 旋耕机(含履带自走式旋耕机) | 单轴1000-1500mm旋耕机 | 河南沃正实业有限公司 | 旋耕机 | 1GQN-140 | 单轴；耕幅：1400mm | 2019/12/31 | 审核完毕
98 | 002562 | 耕整地机械 | 耕地机械 | 旋耕机(含履带自走式旋耕机) | 单轴1000-1500mm旋耕机 | 雷沃重工股份有限公司 | 旋耕机 | 1GKN-100 | 结构型式：单轴；耕幅(mm)：1000 | 2021/12/31 | 审核完毕
99 | 002881 | 耕整地机械 | 耕地机械 | 旋耕机(含履带自走式旋耕机) | 单轴1000-1500mm旋耕机 | 湖北楚天宝田农业机械有限公司 | 旋耕机 | 1GKN-140 | 单轴；工作幅宽：1400mm | 2021/12/31 | 审核完毕
100 | 000441 | 耕整地机械 | 耕地机械 | 旋耕机(含履带自走式旋耕机) | 单轴1500-2000mm旋耕机 | 南昌中天农机有限公司 | 旋耕机 | 1GKN-160J | 单轴,耕幅：1600mm | 2019/12/31 | 审核完毕
101 | 002626 | 耕整地机械 | 耕地机械 | 旋耕机(含履带自走式旋耕机) | 单轴1500-2000mm旋耕机 | 南宁市南北动力有限公司 | 旋耕机 | 1GQN-160 | 结构型式：框架式、中间齿轮传动、单轴单速；耕幅：1600mm；传动方式：中间齿轮传动 | 2019/12/31 | 审核完毕
102 | 001662 | 耕整地机械 | 耕地机械 | 旋耕机(含履带自走式旋耕机) | 单轴1500-2000mm旋耕机 | 江苏神农农业装备有限公司 | 旋耕机 | 1GKN-180 | 单轴,耕幅：180cm | 2019/12/31 | 审核完毕
103 | 003412 | 耕整地机械 | 耕地机械 | 旋耕机(含履带自走式旋耕机) | 单轴1500-2000mm旋耕机 | 连云港市连发机械有限公司 | 旋耕机 | 1GQN-180S | 单轴；耕幅：1800mm | 2020/12/31 | 审核完毕
104 | 000645 | 耕整地机械 | 耕地机械 | 旋耕机(含履带自走式旋耕机) | 单轴1500-2000mm旋耕机 | 山东大华机械有限公司 | 旋耕机 | 1GQN-160 | 单轴；耕幅：1600mm | 2021/12/31 | 审核完毕
105 | 001826 | 耕整地机械 | 耕地机械 | 旋耕机(含履带自走式旋耕机) | 单轴1500-2000mm旋耕机 | 石家庄兴田机械有限公司 | 旋耕机 | 1GQN-150 | 单轴；幅宽：150cm | 2020/12/31 | 审核完毕
106 | 001666 | 耕整地机械 | 耕地机械 | 旋耕机(含履带自走式旋耕机) | 单轴1500-2000mm旋耕机 | 江苏神农农业装备有限公司 | 旋耕机 | 1GKN-150 | 单轴,耕幅：150cm | 2019/12/31 | 审核完毕
107 | 002412 | 耕整地机械 | 耕地机械 | 旋耕机(含履带自走式旋耕机) | 单轴1500-2000mm旋耕机 | 河南沃正实业有限公司 | 旋耕机 | 1GQN-150 | 单轴；耕幅：1500mm | 2021/12/31 | 审核完毕
108 | 001133 | 耕整地机械 | 耕地机械 | 旋耕机(含履带自走式旋耕机) | 单轴1500-2000mm旋耕机 | 河南康德瀚机械制造有限公司 | 旋耕机 | 1GKN-180 | 单轴；耕幅1800mm | 2021/12/31 | 审核完毕
109 | 001547 | 耕整地机械 | 耕地机械 | 旋耕机(含履带自走式旋耕机) | 单轴1500-2000mm旋耕机 | 南昌春旋农机有限责任公司 | 旋耕机 | 1GN-150J | 单轴；耕幅：1500MM | 2019/12/31 | 审核完毕
110 | 000067 | 耕整地机械 | 耕地机械 | 旋耕机(含履带自走式旋耕机) | 单轴1500-2000mm旋耕机 | 湖南福格森装备科技有限公司 | 旋耕机 | 1GQ-150 | 单轴；耕幅：1500mm | 2020/12/31 | 审核完毕
111 | 002944 | 耕整地机械 | 耕地机械 | 旋耕机(含履带自走式旋耕机) | 单轴1500-2000mm旋耕机 | 江苏沃得高新农业装备有限公司 | 旋耕机 | 1GKN-180 | 单轴；耕幅：1800mm | 2020/12/31 | 审核完毕
112 | 002638 | 耕整地机械 | 耕地机械 | 旋耕机(含履带自走式旋耕机) | 单轴1500-2000mm旋耕机 | 雷沃重工股份有限公司 | 旋耕机 | 1GKN-170 | 结构型式：单轴；耕幅(mm)：1700 | 2021/12/31 | 审核完毕
113 | 002387 | 耕整地机械 | 耕地机械 | 旋耕机(含履带自走式旋耕机) | 单轴1500-2000mm旋耕机 | 河南豪丰农业装备有限公司 | 旋耕机 | 1GKN-155 | 单轴；耕幅：1560mm | 2022/12/31 | 审核完毕
114 | 001997 | 耕整地机械 | 耕地机械 | 旋耕机(含履带自走式旋耕机) | 单轴1500-2000mm旋耕机 | 中国一拖集团有限公司 | 旋耕机 | 1GQN-160D | 单轴；耕幅：1600mm | 2019/12/31 | 审核完毕
115 | 001383 | 耕整地机械 | 耕地机械 | 旋耕机(含履带自走式旋耕机) | 单轴1500-2000mm旋耕机 | 河南康德瀚机械制造有限公司 | 旋耕机 | 1GQN-160 | 单轴；耕幅：1600mm | 2021/12/31 | 审核完毕
116 | 002593 | 耕整地机械 | 耕地机械 | 旋耕机(含履带自走式旋耕机) | 单轴1500-2000mm旋耕机 | 河北耕耘农业机械制造有限公司 | 旋耕机 | 1GQN-150 | 单轴；工作幅宽(cm)：150 | 2019/12/31 | 审核完毕
117 | 003414 | 耕整地机械 | 耕地机械 | 旋耕机(含履带自走式旋耕机) | 单轴1500-2000mm旋耕机 | 连云港市云港旋耕机械有限公司 | 旋耕机 | 1GKN-150 | 单轴；耕幅：1500mm | 2019/12/31 | 审核完毕
118 | 001603 | 耕整地机械 | 耕地机械 | 旋耕机(含履带自走式旋耕机) | 单轴1500-2000mm旋耕机 | 吉首市宗南重工制造有限公司 | 旋耕机 | IGQ-180 | 单轴；工作幅宽(cm)：180 | 2018/12/02 | 审核完毕
119 | 002394 | 耕整地机械 | 耕地机械 | 旋耕机(含履带自走式旋耕机) | 单轴1500-2000mm旋耕机 | 河南豪丰农业装备有限公司 | 旋耕机 | 1GKN-190 | 单轴；耕幅：1930mm | 2022/12/31 | 审核完毕
120 | 001236 | 耕整地机械 | 耕地机械 | 旋耕机(含履带自走式旋耕机) | 单轴1500-2000mm旋耕机 | 江苏银华春翔机械制造有限公司 | 旋耕机 | 1GKN-160 | 单轴；耕幅：1600mm；配套动力：25.7-29.4kw；外形尺寸(长×宽×高)mm：980×1888×1050；整机质量：275kg； | 2021/12/31 | 审核完毕
121 | 003060 | 耕整地机械 | 耕地机械 | 旋耕机(含履带自走式旋耕机) | 单轴1500-2000mm旋耕机 | 河北锐宏机械制造有限公司 | 旋耕机 | 1GQN-160 | 单轴；耕幅：1600mm | 2019/12/31 | 审核完毕
122 | 000508 | 耕整地机械 | 耕地机械 | 旋耕机(含履带自走式旋耕机) | 单轴1500-2000mm旋耕机 | 常州市怡峰农业机械科技有限公司 | 旋耕机 | 1GKN-160 | 结构型式：框架式；外形尺寸(长×宽×高)mm：980×1843×1152；配套动力范围(kW)：25.73-33.08；结构质量(kg)：370；工作幅宽(cm)；160；；传动方式：中间齿轮传动；总安装刀数量(把)：38；旋耕刀型号：IT245 | 2020/12/31 | 审核完毕
123 | 001060 | 耕整地机械 | 耕地机械 | 旋耕机(含履带自走式旋耕机) | 单轴1500-2000mm旋耕机 | 河北久丰农业机械有限公司 | 旋耕机 | 1GQN-160 | 单轴；耕幅1600mm | 2019/12/31 | 审核完毕
124 | 000623 | 耕整地机械 | 耕地机械 | 旋耕机(含履带自走式旋耕机) | 单轴1500-2000mm旋耕机 | 河北神耕机械有限公司 | 旋耕机 | 1GKN-180 | 单轴；耕幅：1800mm | 2021/12/31 | 审核完毕
125 | 000931 | 耕整地机械 | 耕地机械 | 旋耕机(含履带自走式旋耕机) | 单轴1500-2000mm旋耕机 | 广西南宁邕江机械有限公司 | 旋耕机 | 1GBH-160 | 1.结构型式：框架式、中间齿轮传动、单轴单速；2.幅宽(cm)：160；3.结构质量(kg)：390；4.配套拖拉机标定功率(KW)：22~66 | 2019/12/31 | 审核完毕
126 | 000339 | 耕整地机械 | 耕地机械 | 旋耕机(含履带自走式旋耕机) | 单轴1500-2000mm旋耕机 | 灌云县振兴机械制造有限公司 | 旋耕机 | 1GKN-160 | 单轴；耕幅1600mm. | 2019/12/31 | 审核完毕
127 | 002617 | 耕整地机械 | 耕地机械 | 旋耕机(含履带自走式旋耕机) | 单轴1500-2000mm旋耕机 | 河北耕耘农业机械制造有限公司 | 旋耕机 | 1GQNKG-180 | 单轴；工作幅宽(cm)：180 | 2018/12/31 | 审核完毕
128 | 002640 | 耕整地机械 | 耕地机械 | 旋耕机(含履带自走式旋耕机) | 单轴1500-2000mm旋耕机 | 雷沃重工股份有限公司 | 旋耕机 | 1GKN-180 | 结构型式：单轴；耕幅(mm)：1800 | 2021/12/31 | 审核完毕
129 | 000943 | 耕整地机械 | 耕地机械 | 旋耕机(含履带自走式旋耕机) | 单轴1500-2000mm旋耕机 | 河北圣和农业机械有限公司 | 旋耕机 | 1GQQNZGK-180 | 单轴；耕幅：1800mm | 2019/12/31 | 审核完毕
130 | 001911 | 耕整地机械 | 耕地机械 | 旋耕机(含履带自走式旋耕机) | 单轴1500-2000mm旋耕机 | 安徽赛威机械有限公司 | 旋耕机 | 1GQN-180 | 单轴：耕幅：1800mm | 2018/10/26 | 审核完毕
131 | 002396 | 耕整地机械 | 耕地机械 | 旋耕机(含履带自走式旋耕机) | 单轴1500-2000mm旋耕机 | 河南豪丰农业装备有限公司 | 旋耕机 | 1GKN-175 | 单轴；耕幅：1770mm | 2022/12/31 | 审核完毕
132 | 001338 | 耕整地机械 | 耕地机械 | 旋耕机(含履带自走式旋耕机) | 单轴1500-2000mm旋耕机 | 山东大华机械有限公司 | 旋耕机 | 1GQN-150 | 单轴；耕幅：1500mm； | 2019/12/31 | 审核完毕
133 | 002872 | 耕整地机械 | 耕地机械 | 旋耕机(含履带自走式旋耕机) | 单轴1500-2000mm旋耕机 | 天津木特莱尔农业机械制造有限公司 | 旋耕机 | 1GKQ-160 | 单轴；1500mm≤1600mm<2000mm | 2021/12/31 | 审核完毕
134 | 002013 | 耕整地机械 | 耕地机械 | 旋耕机(含履带自走式旋耕机) | 单轴1500-2000mm旋耕机 | 中国一拖集团有限公司 | 旋耕机 | 1GQN-160Z | 单轴；耕幅：1600mm | 2021/12/31 | 审核完毕
135 | 001093 | 耕整地机械 | 耕地机械 | 旋耕机(含履带自走式旋耕机) | 单轴1500-2000mm旋耕机 | 河北神耕机械有限公司 | 旋耕机 | 1GN-160 | 单轴；耕幅：1600mm | 2021/12/31 | 审核完毕
136 | 003156 | 耕整地机械 | 耕地机械 | 旋耕机(含履带自走式旋耕机) | 单轴1500-2000mm旋耕机 | 潍坊劲牛农业装备有限公司 | 旋耕机 | 1GQN-150 | 单轴；耕幅：1500mm | 2022/12/31 | 审核完毕
137 | 002754 | 耕整地机械 | 耕地机械 | 旋耕机(含履带自走式旋耕机) | 单轴1500-2000mm旋耕机 | 常州回回机械科技有限公司 | 旋耕机 | 1GQ-180 | 单轴；耕幅为180CM | 2021/12/31 | 审核完毕
138 | 003411 | 耕整地机械 | 耕地机械 | 旋耕机(含履带自走式旋耕机) | 单轴1500-2000mm旋耕机 | 连云港市云港旋耕机械有限公司 | 旋耕机 | 1GKN-160 | 单轴；耕幅：1600mm | 2019/12/31 | 审核完毕
139 | 001990 | 耕整地机械 | 耕地机械 | 旋耕机(含履带自走式旋耕机) | 单轴1500-2000mm旋耕机 | 中国一拖集团有限公司 | 旋耕机 | 1GQN-150D | 单轴；耕幅：1500mm | 2021/12/31 | 审核完毕
140 | 002414 | 耕整地机械 | 耕地机械 | 旋耕机(含履带自走式旋耕机) | 单轴1500-2000mm旋耕机 | 河南沃正实业有限公司 | 旋耕机 | 1GQN-160 | 单轴；耕幅：1600mm | 2019/12/31 | 审核完毕
141 | 003168 | 耕整地机械 | 耕地机械 | 旋耕机(含履带自走式旋耕机) | 单轴1500-2000mm旋耕机 | 潍坊劲牛农业装备有限公司 | 旋耕机 | 1GKN-180 | 单轴；耕幅：1800mm | 2022/12/31 | 审核完毕
142 | 000001 | 耕整地机械 | 耕地机械 | 旋耕机(含履带自走式旋耕机) | 单轴1500-2000mm旋耕机 | 灌云县振兴机械制造有限公司 | 旋耕机 | 1GKN-150 | 单轴；耕幅1500mm. | 2019/12/31 | 审核完毕
143 | 003058 | 耕整地机械 | 耕地机械 | 旋耕机(含履带自走式旋耕机) | 单轴1500-2000mm旋耕机 | 河北锐宏机械制造有限公司 | 旋耕机 | 1GQN-150 | 单轴；耕幅：1500mm | 2019/12/31 | 审核完毕
144 | 001557 | 耕整地机械 | 耕地机械 | 旋耕机(含履带自走式旋耕机) | 单轴1500-2000mm旋耕机 | 南昌春旋农机有限责任公司 | 旋耕机 | 1GQN-165J | 单轴；耕幅：1650MM | 2019/12/31 | 审核完毕
145 | 002544 | 耕整地机械 | 耕地机械 | 旋耕机(含履带自走式旋耕机) | 单轴1500-2000mm旋耕机 | 常州东风农机集团有限公司 | 旋耕机 | 1GKN-180 | 单轴；耕幅：1800mm | 2019/12/31 | 审核完毕
146 | 002753 | 耕整地机械 | 耕地机械 | 旋耕机(含履带自走式旋耕机) | 单轴1500-2000mm旋耕机 | 常州回回机械科技有限公司 | 旋耕机 | 1GQ-160 | 单轴；耕幅为160CM； | 2021/12/31 | 审核完毕
147 | 000967 | 耕整地机械 | 耕地机械 | 旋耕机(含履带自走式旋耕机) | 单轴1500-2000mm旋耕机 | 石家庄佳昊农业机械制造有限公司 | 旋耕机 | 1GQN-180 | 单轴；工作幅宽180cm | 2020/12/31 | 审核完毕
148 | 003027 | 耕整地机械 | 耕地机械 | 旋耕机(含履带自走式旋耕机) | 单轴1500-2000mm旋耕机 | 潍坊鑫耐尔农业机械有限公司 | 旋耕机 | 1GQN-180 | 单轴；耕幅：1800mm | 2020/12/31 | 审核完毕
149 | 002875 | 耕整地机械 | 耕地机械 | 旋耕机(含履带自走式旋耕机) | 单轴1500-2000mm旋耕机 | 天津木特莱尔农业机械制造有限公司 | 旋耕机 | 1GKQ-180 | 单轴；1500mm≤1800mm<2000mm | 2021/12/31 | 审核完毕
150 | 002961 | 耕整地机械 | 耕地机械 | 旋耕机(含履带自走式旋耕机) | 单轴1500-2000mm旋耕机 | 亚澳南阳农机有限责任公司 | 旋耕机 | 1GKN-160 | 单轴,工作幅宽1600mm | 2022/12/31 | 审核完毕
151 | 002540 | 耕整地机械 | 耕地机械 | 旋耕机(含履带自走式旋耕机) | 单轴1500-2000mm旋耕机 | 常州东风农机集团有限公司 | 旋耕机 | 1GKN-160 | 单轴；耕幅：1600mm | 2019/12/31 | 审核完毕
152 | 001066 | 耕整地机械 | 耕地机械 | 旋耕机(含履带自走式旋耕机) | 单轴1500-2000mm旋耕机 | 河北久丰农业机械有限公司 | 旋耕机 | 1GQN-180 | 单轴；耕幅1800mm | 2019/12/31 | 审核完毕
153 | 002543 | 耕整地机械 | 耕地机械 | 旋耕机(含履带自走式旋耕机) | 单轴1500-2000mm旋耕机 | 常州东风农机集团有限公司 | 旋耕机 | 1GKN-165 | 单轴；耕幅：1650mm | 2019/12/31 | 审核完毕
154 | 000778 | 耕整地机械 | 耕地机械 | 旋耕机(含履带自走式旋耕机) | 单轴1500-2000mm旋耕机 | 灌云县振兴机械制造有限公司 | 旋耕机 | 1GKN-180 | 单轴；耕幅1800mm. | 2019/12/31 | 审核完毕
155 | 002605 | 耕整地机械 | 耕地机械 | 旋耕机(含履带自走式旋耕机) | 单轴1500-2000mm旋耕机 | 河北耕耘农业机械制造有限公司 | 旋耕机 | 1GQN-160 | 单轴；工作幅宽(cm)：160 | 2019/12/31 | 审核完毕
156 | 002028 | 耕整地机械 | 耕地机械 | 旋耕机(含履带自走式旋耕机) | 单轴1500-2000mm旋耕机 | 江西省南柴机械设备进出口有限公司 | 旋耕机 | 1GQN-180 | 单轴；耕幅：1800mm.配套功率(kW)：36.8-40.4. | 2021/12/31 | 审核完毕
157 | 000191 | 耕整地机械 | 耕地机械 | 旋耕机(含履带自走式旋耕机) | 单轴1500-2000mm旋耕机 | 灌云县中云机械有限公司 | 旋耕机 | 1GKN-180 | 单轴；耕幅1800mm. | 2021/12/31 | 审核完毕
158 | 003483 | 耕整地机械 | 耕地机械 | 旋耕机(含履带自走式旋耕机) | 单轴1500-2000mm旋耕机 | 霸州市仟舜永合工贸有限公司 | 旋耕机 | 1GQN-180 | 单轴；耕幅1800MM | 2021/12/31 | 审核完毕
159 | 001367 | 耕整地机械 | 耕地机械 | 旋耕机(含履带自走式旋耕机) | 单轴1500-2000mm旋耕机 | 馆陶县飞翔机械装备制造有限公司 | 旋耕机 | 1GQKN-160 | 单轴；耕幅1600mm； | 2019/12/31 | 审核完毕
160 | 000363 | 耕整地机械 | 耕地机械 | 旋耕机(含履带自走式旋耕机) | 单轴1500-2000mm旋耕机 | 南昌中天农机有限公司 | 旋耕机 | 1GKN-150J | 单轴,耕幅：1500mm | 2019/12/31 | 审核完毕
161 | 002386 | 耕整地机械 | 耕地机械 | 旋耕机(含履带自走式旋耕机) | 单轴1500-2000mm旋耕机 | 河南豪丰农业装备有限公司 | 旋耕机 | 1GKN-165 | 单轴；耕幅：1650mm | 2022/12/31 | 审核完毕
162 | 002620 | 耕整地机械 | 耕地机械 | 旋耕机(含履带自走式旋耕机) | 单轴1500-2000mm旋耕机 | 南宁市南北动力有限公司 | 旋耕机 | 1GQN-180 | 结构型式：框架式、中间齿轮传动、单轴单速；耕幅：1800mm；传动方式：中间齿轮传动 | 2019/12/31 | 审核完毕
163 | 000447 | 耕整地机械 | 耕地机械 | 旋耕机(含履带自走式旋耕机) | 单轴1500-2000mm旋耕机 | 南昌中天农机有限公司 | 旋耕机 | 1GQN-165J | 单轴,耕幅：1650mm | 2019/12/31 | 审核完毕
164 | 000639 | 耕整地机械 | 耕地机械 | 旋耕机(含履带自走式旋耕机) | 单轴1500-2000mm旋耕机 | 河北圣和农业机械有限公司 | 旋耕机 | 1GQN-160 | 单轴；耕幅：1600mm | 2020/12/31 | 审核完毕
165 | 002618 | 耕整地机械 | 耕地机械 | 旋耕机(含履带自走式旋耕机) | 单轴1500-2000mm旋耕机 | 雷沃重工股份有限公司 | 旋耕机 | 1GKN-150 | 结构型式：单轴；耕幅(mm)：1500 | 2021/12/31 | 审核完毕
166 | 000667 | 耕整地机械 | 耕地机械 | 旋耕机(含履带自走式旋耕机) | 单轴1500-2000mm旋耕机 | 连云港市连发机械有限公司 | 旋耕机 | 1GKN-150 | 单轴；耕幅：1500mm | 2019/12/31 | 审核完毕
167 | 003065 | 耕整地机械 | 耕地机械 | 旋耕机(含履带自走式旋耕机) | 单轴1500-2000mm旋耕机 | 河北锐宏机械制造有限公司 | 旋耕机 | 1GQN-180 | 单轴；耕幅：1800mm | 2019/12/31 | 审核完毕
168 | 001847 | 耕整地机械 | 耕地机械 | 旋耕机(含履带自走式旋耕机) | 单轴1500-2000mm旋耕机 | 石家庄兴田机械有限公司 | 旋耕机 | 1GQN-160 | 单轴；幅宽：160cm | 2020/12/31 | 审核完毕
169 | 000456 | 耕整地机械 | 耕地机械 | 旋耕机(含履带自走式旋耕机) | 单轴1500-2000mm旋耕机 | 南昌中天农机有限公司 | 旋耕机 | 1GQN-180J | 单轴,耕幅：1800mm | 2019/12/31 | 审核完毕
170 | 001056 | 耕整地机械 | 耕地机械 | 旋耕机(含履带自走式旋耕机) | 单轴1500-2000mm旋耕机 | 河北久丰农业机械有限公司 | 旋耕机 | 1GQN-150 | 单轴；耕幅1500mm | 2019/12/31 | 审核完毕
171 | 001746 | 耕整地机械 | 耕地机械 | 旋耕机(含履带自走式旋耕机) | 单轴1500-2000mm旋耕机 | 西安亚澳农机股份有限公司 | 多功能变速旋耕机 | 1GKNB-180 | 单轴,工作幅宽1800mm | 2019/12/31 | 审核完毕
172 | 002416 | 耕整地机械 | 耕地机械 | 旋耕机(含履带自走式旋耕机) | 单轴1500-2000mm旋耕机 | 河南沃正实业有限公司 | 旋耕机 | 1GQN-165A | 单轴；耕幅：1650mm | 2021/12/31 | 审核完毕
173 | 001891 | 耕整地机械 | 耕地机械 | 旋耕机(含履带自走式旋耕机) | 单轴1500-2000mm旋耕机 | 湖南农夫机电有限公司 | 旋耕机 | 1GQ-180 | 单轴；耕幅(mm)：1800 | 2018/08/27 | 审核完毕
174 | 003417 | 耕整地机械 | 耕地机械 | 旋耕机(含履带自走式旋耕机) | 单轴1500-2000mm旋耕机 | 连云港市云港旋耕机械有限公司 | 旋耕机 | 1GKN-180 | 单轴；耕幅：1800mm | 2019/12/31 | 审核完毕
175 | 001246 | 耕整地机械 | 耕地机械 | 旋耕机(含履带自走式旋耕机) | 单轴1500-2000mm旋耕机 | 江苏银华春翔机械制造有限公司 | 旋耕机 | 1GKN-150 | 单轴；耕幅：1500mm；配套动力：22.0-25.7kw；外形尺寸(长×宽×高)mm：980×1800×1050；整机质量：260kg； | 2021/12/31 | 审核完毕
176 | 002553 | 耕整地机械 | 耕地机械 | 旋耕机(含履带自走式旋耕机) | 单轴1500-2000mm旋耕机 | 连云港市锐远农业装备科技有限公司 | 旋耕机 | 1GKN-150 | 单双轴类型：单轴；耕幅：150cm | 2020/12/31 | 审核完毕
177 | 001564 | 耕整地机械 | 耕地机械 | 旋耕机(含履带自走式旋耕机) | 单轴1500-2000mm旋耕机 | 南昌春旋农机有限责任公司 | 旋耕机 | 1GQN-180J | 单轴；耕幅：1800MM | 2019/12/31 | 审核完毕
178 | 002877 | 耕整地机械 | 耕地机械 | 旋耕机(含履带自走式旋耕机) | 单轴1500-2000mm旋耕机 | 临洮县宏丰机械制造有限公司 | 旋耕机 | 1GKN-160 | 工作幅宽：160(cm) | 2019/12/31 | 审核完毕
179 | 002957 | 耕整地机械 | 耕地机械 | 旋耕机(含履带自走式旋耕机) | 单轴1500-2000mm旋耕机 | 亚澳南阳农机有限责任公司 | 旋耕机 | 1GKN-170 | 单轴,工作幅宽1700 | 2022/12/31 | 审核完毕
180 | 002390 | 耕整地机械 | 耕地机械 | 旋耕机(含履带自走式旋耕机) | 单轴1500-2000mm旋耕机 | 河南豪丰农业装备有限公司 | 旋耕机 | 1GKN-165A | 单轴；耕幅：1650mm | 2022/12/31 | 审核完毕
181 | 002419 | 耕整地机械 | 耕地机械 | 旋耕机(含履带自走式旋耕机) | 单轴1500-2000mm旋耕机 | 河南沃正实业有限公司 | 旋耕机 | 1GQN-180A | 单轴；耕幅：1800mm | 2021/12/31 | 审核完毕
182 | 000752 | 耕整地机械 | 耕地机械 | 旋耕机(含履带自走式旋耕机) | 单轴1500-2000mm旋耕机 | 河北神耕机械有限公司 | 旋耕机 | 1GKN-160 | 单轴；耕幅：1600mm | 2021/12/31 | 审核完毕
183 | 003014 | 耕整地机械 | 耕地机械 | 旋耕机(含履带自走式旋耕机) | 单轴1500-2000mm旋耕机 | 潍坊鑫耐尔农业机械有限公司 | 旋耕机 | 1GQN-160 | 单轴；耕幅：1600mm | 2020/12/31 | 审核完毕
184 | 001103 | 耕整地机械 | 耕地机械 | 旋耕机(含履带自走式旋耕机) | 单轴1500-2000mm旋耕机 | 潍坊瑞力农业装备有限公司 | 旋耕机 | 1GKN-180 | 框架式,单轴耕幅1880mm | 2022/12/31 | 审核完毕
185 | 002635 | 耕整地机械 | 耕地机械 | 旋耕机(含履带自走式旋耕机) | 单轴1500-2000mm旋耕机 | 雷沃重工股份有限公司 | 旋耕机 | 1GKN-160 | 结构型式：单轴；耕幅(mm)：1600 | 2021/12/31 | 审核完毕
186 | 003199 | 耕整地机械 | 耕地机械 | 旋耕机(含履带自走式旋耕机) | 单轴1500-2000mm旋耕机 | 馆陶县飞翔机械装备制造有限公司 | 旋耕机 | 1GQKGN-180 | 单轴；耕幅1800mm； | 2021/12/31 | 审核完毕
187 | 001812 | 耕整地机械 | 耕地机械 | 旋耕机(含履带自走式旋耕机) | 单轴1500-2000mm旋耕机 | 连云港全盛旋耕机械制造有限公司 | 旋耕机 | 1GKN-150 | 单轴；耕幅：1500mm； | 2021/12/31 | 审核完毕
188 | 001064 | 耕整地机械 | 耕地机械 | 旋耕机(含履带自走式旋耕机) | 单轴1500-2000mm旋耕机 | 河北神耕机械有限公司 | 旋耕机 | 1GN-150 | 单轴；耕幅：1500mm | 2021/12/31 | 审核完毕
189 | 001267 | 耕整地机械 | 耕地机械 | 旋耕机(含履带自走式旋耕机) | 单轴1500-2000mm旋耕机 | 江苏银华春翔机械制造有限公司 | 旋耕机 | 1GKN-180 | 单轴；耕幅：1800mm；配套动力：36.8-44.1kw；外形尺寸(长×宽×高)mm：1020×2056×1152；整机质量：415kg； | 2021/12/31 | 审核完毕
190 | 001996 | 耕整地机械 | 耕地机械 | 旋耕机(含履带自走式旋耕机) | 单轴1500-2000mm旋耕机 | 江西省南柴机械设备进出口有限公司 | 旋耕机 | 1GQN-150 | 单轴；耕幅：1500mm.配套功率(kW)：22.0-29.4 | 2021/12/31 | 审核完毕
191 | 001831 | 耕整地机械 | 耕地机械 | 旋耕机(含履带自走式旋耕机) | 单轴1500-2000mm旋耕机 | 石家庄兴田机械有限公司 | 旋耕机 | 1GQN-180 | 单轴；幅宽：180cm | 2020/12/31 | 审核完毕
192 | 000781 | 耕整地机械 | 耕地机械 | 旋耕机(含履带自走式旋耕机) | 单轴1500-2000mm旋耕机 | 连云港市连发机械有限公司 | 旋耕机 | 1GKN-160 | 单轴；耕幅：1600mm | 2019/12/31 | 审核完毕
193 | 003164 | 耕整地机械 | 耕地机械 | 旋耕机(含履带自走式旋耕机) | 单轴1500-2000mm旋耕机 | 潍坊劲牛农业装备有限公司 | 旋耕机 | 1GQN-160 | 单轴；耕幅：1600mm | 2022/12/31 | 审核完毕
194 | 002572 | 耕整地机械 | 耕地机械 | 旋耕机(含履带自走式旋耕机) | 单轴2000-2500mm旋耕机 | 连云港市锐远农业装备科技有限公司 | 秸秆还田耕整机 | 1GSZ-200 | 单双轴类型：单轴；耕幅：200cm | 2020/12/31 | 审核完毕
195 | 001656 | 耕整地机械 | 耕地机械 | 旋耕机(含履带自走式旋耕机) | 单轴2000-2500mm旋耕机 | 江苏神农农业装备有限公司 | 旋耕机 | 1GKN-200 | 单轴,耕幅：200cm | 2019/12/31 | 审核完毕
196 | 002740 | 耕整地机械 | 耕地机械 | 旋耕机(含履带自走式旋耕机) | 单轴2000-2500mm旋耕机 | 获嘉县佰盛农业机械制造有限公司 | 旋耕机 | 1GKN-200A1 | 框架式,外形尺寸(长*宽*高)1260mm*2420mm*1170mm,工作幅宽：200cm,中间传动 | 2022/12/31 | 审核完毕
197 | 001172 | 耕整地机械 | 耕地机械 | 旋耕机(含履带自走式旋耕机) | 单轴2000-2500mm旋耕机 | 石家庄佳昊农业机械制造有限公司 | 旋耕机 | 1GQN-200 | 单轴；工作幅宽200cm | 2020/12/31 | 审核完毕
198 | 000947 | 耕整地机械 | 耕地机械 | 旋耕机(含履带自走式旋耕机) | 单轴2000-2500mm旋耕机 | 河北圣和农业机械有限公司 | 旋耕机 | 1GQQNZGK-200 | 单轴；耕幅：2000mm | 2019/12/31 | 审核完毕
199 | 001198 | 耕整地机械 | 耕地机械 | 旋耕机(含履带自走式旋耕机) | 单轴2000-2500mm旋耕机 | 石家庄佳昊农业机械制造有限公司 | 旋耕机 | 1GQN-230 | 单轴；工作幅宽230cm | 2020/12/31 | 审核完毕
200 | 002234 | 耕整地机械 | 耕地机械 | 旋耕机(含履带自走式旋耕机) | 单轴2000-2500mm旋耕机 | 南宁市南北动力有限公司 | 旋耕机 | 1GQN-230 | 结构型式：框架式、中间齿轮传动、单轴单速；耕幅：2300mm；传动方式：中间齿轮传动 | 2019/12/31 | 审核完毕
201 | 001818 | 耕整地机械 | 耕地机械 | 旋耕机(含履带自走式旋耕机) | 单轴2000-2500mm旋耕机 | 连云港全盛旋耕机械制造有限公司 | 旋耕机 | 1GKN-200 | 单轴；耕幅：2000mm； | 2021/12/31 | 审核完毕
202 | 003204 | 耕整地机械 | 耕地机械 | 旋耕机(含履带自走式旋耕机) | 单轴2000-2500mm旋耕机 | 馆陶县飞翔机械装备制造有限公司 | 旋耕机 | 1GQKGN-200 | 单轴；耕幅2000mm； | 2021/12/31 | 审核完毕
203 | 001189 | 耕整地机械 | 耕地机械 | 旋耕机(含履带自走式旋耕机) | 单轴2000-2500mm旋耕机 | 石家庄佳昊农业机械制造有限公司 | 旋耕机 | 1GQN-220 | 单轴；工作幅宽220cm | 2020/12/31 | 审核完毕
204 | 002411 | 耕整地机械 | 耕地机械 | 旋耕机(含履带自走式旋耕机) | 单轴2000-2500mm旋耕机 | 河南豪丰农业装备有限公司 | 旋耕机 | 1GKNH-230 | 单轴；耕幅：2335mm | 2021/12/31 | 审核完毕
205 | 000649 | 耕整地机械 | 耕地机械 | 旋耕机(含履带自走式旋耕机) | 单轴2000-2500mm旋耕机 | 常州市怡峰农业机械科技有限公司 | 旋耕机 | 1GKN-230 | 结构形式：框架式外形尺寸：1020x2586x1152mm结构质量：435kg：幅宽：230cm：旋耕深度：8-16cm：传动方式：中间齿轮传动：与拖拉机连接方式：三点悬挂：总安装刀数：62：旋耕机型号：IT245 | 2020/12/31 | 审核完毕
206 | 000673 | 耕整地机械 | 耕地机械 | 旋耕机(含履带自走式旋耕机) | 单轴2000-2500mm旋耕机 | 山东大华机械有限公司 | 旋耕机 | 1GQN-200 | 单轴；耕幅：2000mm； | 2021/12/31 | 审核完毕
207 | 002885 | 耕整地机械 | 耕地机械 | 旋耕机(含履带自走式旋耕机) | 单轴2000-2500mm旋耕机 | 天津木特莱尔农业机械制造有限公司 | 旋耕机 | 1GKQ-240 | 单轴；2000mm≤2400mm<2500mm | 2021/12/31 | 审核完毕
208 | 001715 | 耕整地机械 | 耕地机械 | 旋耕机(含履带自走式旋耕机) | 单轴2000-2500mm旋耕机 | 山东泰拖农业装备有限公司 | 旋耕机 | 1GKN-230 | 单轴；耕幅：2300mm | 2021/12/31 | 审核完毕
209 | 002942 | 耕整地机械 | 耕地机械 | 旋耕机(含履带自走式旋耕机) | 单轴2000-2500mm旋耕机 | 亚澳南阳农机有限责任公司 | 旋耕机 | 1GKN-230 | 单轴,工作幅宽2300mm | 2022/12/31 | 审核完毕
210 | 001675 | 耕整地机械 | 耕地机械 | 旋耕机(含履带自走式旋耕机) | 单轴2000-2500mm旋耕机 | 江苏银华春翔机械制造有限公司 | 旋耕机 | 1GKN-200G | 单轴；耕幅：2000mm；配套动力：44.1-55.2kw；外形尺寸(长×宽×高)mm：1020×2296×1312；整机质量：480kg； | 2021/12/31 | 审核完毕
211 | 000726 | 耕整地机械 | 耕地机械 | 旋耕机(含履带自走式旋耕机) | 单轴2000-2500mm旋耕机 | 常州市怡峰农业机械科技有限公司 | 水田埋茬(草)耕整机 | 1JMS-230 | 外形尺寸：1020x2586x1152：配套动力(KW)：44.7-58.8：工作宽幅：230cm：整机质量：455kg：连接形式：标准三点悬挂：传动方式：侧边链条传动：输入轴转速：540,720rpm：刀辊转速：315,420rpm：弯刀型式；专用刀：刀片数量(把)：98 | 2020/12/31 | 审核完毕
212 | 002633 | 耕整地机械 | 耕地机械 | 旋耕机(含履带自走式旋耕机) | 单轴2000-2500mm旋耕机 | 河北耕耘农业机械制造有限公司 | 旋耕机 | 1GQNKG-230 | 单轴；工作幅宽(cm)：230 | 2019/12/31 | 审核完毕
213 | 002409 | 耕整地机械 | 耕地机械 | 旋耕机(含履带自走式旋耕机) | 单轴2000-2500mm旋耕机 | 河南豪丰农业装备有限公司 | 旋耕机 | 1GKNH-200 | 单轴；耕幅：2020mm | 2021/12/31 | 审核完毕
214 | 001106 | 耕整地机械 | 耕地机械 | 旋耕机(含履带自走式旋耕机) | 单轴2000-2500mm旋耕机 | 潍坊瑞力农业装备有限公司 | 旋耕机 | 1GKN-200 | 框架式,单轴耕幅2080mm | 2022/12/31 | 审核完毕
215 | 001840 | 耕整地机械 | 耕地机械 | 旋耕机(含履带自走式旋耕机) | 单轴2000-2500mm旋耕机 | 盐城麦海农业机械制造有限公司 | 水田埋茬(草)耕整机 | 1JMSL-240 | 单轴；耕幅：2400mm | 2021/12/31 | 审核完毕
216 | 001926 | 耕整地机械 | 耕地机械 | 旋耕机(含履带自走式旋耕机) | 单轴2000-2500mm旋耕机 | 盐城麦海农业机械制造有限公司 | 旋耕机 | 1GQL-200 | 单轴；耕幅：2000mm | 2021/12/31 | 审核完毕
217 | 001661 | 耕整地机械 | 耕地机械 | 旋耕机(含履带自走式旋耕机) | 单轴2000-2500mm旋耕机 | 盐城市盾田机械制造有限公司 | 旋耕机 | 1GQL-240 | 单轴；耕幅：2400mm | 2021/12/31 | 审核完毕
218 | 002558 | 耕整地机械 | 耕地机械 | 旋耕机(含履带自走式旋耕机) | 单轴2000-2500mm旋耕机 | 连云港市锐远农业装备科技有限公司 | 旋耕机 | 1GKN-200 | 单双轴类型：单轴；耕幅：200cm | 2020/12/31 | 审核完毕
219 | 001257 | 耕整地机械 | 耕地机械 | 旋耕机(含履带自走式旋耕机) | 单轴2000-2500mm旋耕机 | 江苏银华春翔机械制造有限公司 | 旋耕机 | 1GKN-200 | 单轴；耕幅：2000mm；配套动力：44.1-55.2kw；外形尺寸(长×宽×高)mm：1020×2296×1152；整机质量：435kg； | 2021/12/31 | 审核完毕
220 | 000112 | 耕整地机械 | 耕地机械 | 旋耕机(含履带自走式旋耕机) | 单轴2000-2500mm旋耕机 | 湖南福格森装备科技有限公司 | 旋耕机 | 1GQ-205 | 单轴；耕幅：2050mm | 2020/12/31 | 审核完毕
221 | 001762 | 耕整地机械 | 耕地机械 | 旋耕机(含履带自走式旋耕机) | 单轴2000-2500mm旋耕机 | 西安亚澳农机股份有限公司 | 多功能变速旋耕机 | 1GKNB-200G | 单轴,工作幅宽2000mm | 2019/12/31 | 审核完毕
222 | 003172 | 耕整地机械 | 耕地机械 | 旋耕机(含履带自走式旋耕机) | 单轴2000-2500mm旋耕机 | 潍坊劲牛农业装备有限公司 | 旋耕机 | 1GKN-230 | 单轴；耕幅：2300mm | 2022/12/31 | 审核完毕
223 | 003350 | 耕整地机械 | 耕地机械 | 旋耕机(含履带自走式旋耕机) | 单轴2000-2500mm旋耕机 | 泰州樱田农机制造有限公司 | 水田埋茬耕整机 | 1GSZ-220 | 单轴；耕幅2200mm | 2019/12/30 | 审核完毕
224 | 001473 | 耕整地机械 | 耕地机械 | 旋耕机(含履带自走式旋耕机) | 单轴2000-2500mm旋耕机 | 河南康德瀚机械制造有限公司 | 旋耕机 | 1GQNP-230 | 单轴；耕幅：2300mm | 2021/12/31 | 审核完毕
225 | 003025 | 耕整地机械 | 耕地机械 | 旋耕机(含履带自走式旋耕机) | 单轴2000-2500mm旋耕机 | 南通山田农业装备有限公司 | 水田平地搅浆机 | 1JSL-240 | 单轴,耕幅：2400mm | 2022/12/31 | 审核完毕
226 | 003309 | 耕整地机械 | 耕地机械 | 旋耕机(含履带自走式旋耕机) | 单轴2000-2500mm旋耕机 | 江苏亿科农业装备有限公司 | 旋耕机 | 1GKN-200 | 结构型式：框架式；外形尺寸(长×宽×高)mm：2230×930×1050；配套动力范围(kW)：40.4-58.5；结构质量(kg)：420；工作幅宽(cm)200；传动方式：中部传动；旋耕刀型号：IT245. | 2019/12/31 | 审核完毕
227 | 002954 | 耕整地机械 | 耕地机械 | 旋耕机(含履带自走式旋耕机) | 单轴2000-2500mm旋耕机 | 亚澳南阳农机有限责任公司 | 旋耕机 | 1GKN-200 | 单轴,工作幅宽2000mm | 2022/12/31 | 审核完毕
228 | 000272 | 耕整地机械 | 耕地机械 | 旋耕机(含履带自走式旋耕机) | 单轴2000-2500mm旋耕机 | 连云港苏友机械有限公司 | 旋耕机 | 1GKN-200 | 单轴；耕幅：2000mm | 2020/12/31 | 审核完毕
229 | 000900 | 耕整地机械 | 耕地机械 | 旋耕机(含履带自走式旋耕机) | 单轴2000-2500mm旋耕机 | 河北圣和农业机械有限公司 | 旋耕机 | 1GQN-200 | 单轴；耕幅：2000mm | 2019/12/31 | 审核完毕
230 | 000404 | 耕整地机械 | 耕地机械 | 旋耕机(含履带自走式旋耕机) | 单轴2000-2500mm旋耕机 | 常州汉森机械有限公司 | 旋耕机 | 1GKN-230 | 单轴,工作幅宽：230cm,耕深：旱耕8-16、水耕10-18cm,刀辊转速：226rpm结构质量：600kg. | 2021/12/31 | 审核完毕
231 | 000807 | 耕整地机械 | 耕地机械 | 旋耕机(含履带自走式旋耕机) | 单轴2000-2500mm旋耕机 | 九阳农机（常州）有限公司 | 水田平地搅浆机 | 1JSL-200 | 外形尺寸(长*宽*高)：mm2185*1050*1000工作幅宽：cm200传动方式：单侧双链传动 | 2022/12/31 | 审核完毕
232 | 000005 | 耕整地机械 | 耕地机械 | 旋耕机(含履带自走式旋耕机) | 单轴2000-2500mm旋耕机 | 中联重机浙江有限公司 | 旋耕机 | 1GK-200 | 单轴；耕幅：2000mm | 2019/12/31 | 审核完毕
233 | 003484 | 耕整地机械 | 耕地机械 | 旋耕机(含履带自走式旋耕机) | 单轴2000-2500mm旋耕机 | 霸州市仟舜永合工贸有限公司 | 旋耕机 | 1GQN-200 | 单轴；耕幅2000MM | 2021/12/31 | 审核完毕
234 | 002756 | 耕整地机械 | 耕地机械 | 旋耕机(含履带自走式旋耕机) | 单轴2000-2500mm旋耕机 | 常州回回机械科技有限公司 | 旋耕机 | 1GQ-220 | 单轴；耕幅为220CM； | 2021/12/31 | 审核完毕
235 | 002423 | 耕整地机械 | 耕地机械 | 旋耕机(含履带自走式旋耕机) | 单轴2000-2500mm旋耕机 | 河南沃正实业有限公司 | 旋耕机 | 1GQN-230 | 单轴；耕幅：2300mm | 2021/12/31 | 审核完毕
236 | 000810 | 耕整地机械 | 耕地机械 | 旋耕机(含履带自走式旋耕机) | 单轴2000-2500mm旋耕机 | 连云港市连发机械有限公司 | 旋耕机 | 1GKN-230H | 单轴；耕幅：2300mm | 2019/12/31 | 审核完毕
237 | 001071 | 耕整地机械 | 耕地机械 | 旋耕机(含履带自走式旋耕机) | 单轴2000-2500mm旋耕机 | 河北久丰农业机械有限公司 | 旋耕机 | 1GQN-200 | 单轴；耕幅2000mm | 2019/12/31 | 审核完毕
238 | 000950 | 耕整地机械 | 耕地机械 | 旋耕机(含履带自走式旋耕机) | 单轴2000-2500mm旋耕机 | 广西南宁邕江机械有限公司 | 旋耕机 | 1GBH-230 | 1.结构型式：框架式、中间齿轮传动、单轴单速；2.幅宽(cm)：230；3.结构质量(kg)：600；4.配套拖拉机标定功率(KW)：58.8~117.3 | 2019/12/31 | 审核完毕
239 | 001710 | 耕整地机械 | 耕地机械 | 旋耕机(含履带自走式旋耕机) | 单轴2000-2500mm旋耕机 | 山东泰拖农业装备有限公司 | 旋耕机 | 1GKN-200 | 单轴；耕幅：2000mm | 2021/12/31 | 审核完毕
240 | 002043 | 耕整地机械 | 耕地机械 | 旋耕机(含履带自走式旋耕机) | 单轴2000-2500mm旋耕机 | 江西省南柴机械设备进出口有限公司 | 旋耕机 | 1GQN-230 | 单轴；耕幅：2300mm配套功率(kW)：44.1-58.8 | 2021/12/31 | 审核完毕
241 | 002037 | 耕整地机械 | 耕地机械 | 旋耕机(含履带自走式旋耕机) | 单轴2000-2500mm旋耕机 | 石家庄兴田机械有限公司 | 旋耕机 | 1GQN-200 | 单轴；幅宽：200cm | 2020/12/31 | 审核完毕
242 | 000020 | 耕整地机械 | 耕地机械 | 旋耕机(含履带自走式旋耕机) | 单轴2000-2500mm旋耕机 | 中联重机浙江有限公司 | 旋耕机 | 1GKN-230 | 单轴；耕幅：2300mm | 2019/12/31 | 审核完毕
243 | 002947 | 耕整地机械 | 耕地机械 | 旋耕机(含履带自走式旋耕机) | 单轴2000-2500mm旋耕机 | 江苏沃得高新农业装备有限公司 | 旋耕机 | 1GKN-200D | 单轴；耕幅：2000mm | 2019/12/31 | 审核完毕
244 | 001765 | 耕整地机械 | 耕地机械 | 旋耕机(含履带自走式旋耕机) | 单轴2000-2500mm旋耕机 | 西安亚澳农机股份有限公司 | 多功能变速旋耕机 | 1GKNB-220G | 单轴,工作幅宽2200mm | 2019/12/31 | 审核完毕
245 | 000013 | 耕整地机械 | 耕地机械 | 旋耕机(含履带自走式旋耕机) | 单轴2000-2500mm旋耕机 | 中联重机浙江有限公司 | 旋耕机 | 1GKN-200 | 单轴；耕幅：2000mm | 2019/12/31 | 审核完毕
246 | 002044 | 耕整地机械 | 耕地机械 | 旋耕机(含履带自走式旋耕机) | 单轴2000-2500mm旋耕机 | 石家庄兴田机械有限公司 | 旋耕机 | 1GQN-220 | 单轴；幅宽：220cm | 2020/12/31 | 审核完毕
247 | 001674 | 耕整地机械 | 耕地机械 | 旋耕机(含履带自走式旋耕机) | 单轴2000-2500mm旋耕机 | 江苏神农农业装备有限公司 | 反转埋茬耕整机 | 1GFM-200 | 单轴,耕幅：200cm | 2019/12/31 | 审核完毕
248 | 002935 | 耕整地机械 | 耕地机械 | 旋耕机(含履带自走式旋耕机) | 单轴2000-2500mm旋耕机 | 江苏沃得高新农业装备有限公司 | 水田平地搅浆机 | 1JSL-230B | 单轴；耕幅：2300mm | 2020/12/31 | 审核完毕
249 | 001645 | 耕整地机械 | 耕地机械 | 旋耕机(含履带自走式旋耕机) | 单轴2000-2500mm旋耕机 | 江苏神农农业装备有限公司 | 旋耕机 | 1GKN-230 | 单轴,耕幅：230cm | 2019/12/31 | 审核完毕
250 | 001387 | 耕整地机械 | 耕地机械 | 旋耕机(含履带自走式旋耕机) | 单轴2000-2500mm旋耕机 | 河南康德瀚机械制造有限公司 | 旋耕机 | 1GQNG-200 | 单轴；耕幅：2000mm | 2021/12/31 | 审核完毕
251 | 003422 | 耕整地机械 | 耕地机械 | 旋耕机(含履带自走式旋耕机) | 单轴2000-2500mm旋耕机 | 连云港市云港旋耕机械有限公司 | 旋耕机 | 1GKN-230 | 单轴；耕幅：2500mm | 2021/12/31 | 审核完毕
252 | 000910 | 耕整地机械 | 耕地机械 | 旋耕机(含履带自走式旋耕机) | 单轴2000-2500mm旋耕机 | 河北圣和农业机械有限公司 | 旋耕机 | 1GQN-230 | 单轴；耕幅：2300mm | 2019/12/31 | 审核完毕
253 | 002033 | 耕整地机械 | 耕地机械 | 旋耕机(含履带自走式旋耕机) | 单轴2000-2500mm旋耕机 | 江西省南柴机械设备进出口有限公司 | 旋耕机 | 1GQN-200 | 单轴；耕幅：2000mm.配套功率(kW)：40.4-58.8 | 2021/12/31 | 审核完毕
254 | 002035 | 耕整地机械 | 耕地机械 | 旋耕机(含履带自走式旋耕机) | 单轴2000-2500mm旋耕机 | 中国一拖集团有限公司 | 旋耕机 | 1GQN-200ZG | 单轴；耕幅：2000mm | 2019/12/31 | 审核完毕
255 | 003344 | 耕整地机械 | 耕地机械 | 旋耕机(含履带自走式旋耕机) | 单轴2000-2500mm旋耕机 | 霸州市仟舜永合工贸有限公司 | 通轴旋耕机 | 1GQ-200 | 单轴；耕幅2000MM | 2021/12/31 | 审核完毕
256 | 002548 | 耕整地机械 | 耕地机械 | 旋耕机(含履带自走式旋耕机) | 单轴2000-2500mm旋耕机 | 常州东风农机集团有限公司 | 旋耕机 | 1GKN-200 | 单轴；耕幅：2000mm | 2019/12/31 | 审核完毕
257 | 000026 | 耕整地机械 | 耕地机械 | 旋耕机(含履带自走式旋耕机) | 单轴2000-2500mm旋耕机 | 连云港双亚机械有限公司 | 旋耕机 | 1GKN-200 | 单轴；耕幅2000mm | 2019/12/31 | 审核完毕
258 | 000912 | 耕整地机械 | 耕地机械 | 旋耕机(含履带自走式旋耕机) | 单轴2000-2500mm旋耕机 | 河北神耕机械有限公司 | 旋耕机 | 1GKN-210B | 单轴；耕幅：2100mm | 2021/12/31 | 审核完毕
259 | 002952 | 耕整地机械 | 耕地机械 | 旋耕机(含履带自走式旋耕机) | 单轴2000-2500mm旋耕机 | 江苏沃得高新农业装备有限公司 | 旋耕机 | 1GKN-230H | 单轴；耕幅：2300mm | 2020/12/31 | 审核完毕
260 | 000798 | 耕整地机械 | 耕地机械 | 旋耕机(含履带自走式旋耕机) | 单轴2000-2500mm旋耕机 | 河北神耕机械有限公司 | 旋耕机 | 1GKN-230 | 单轴；耕幅2300mm | 2021/12/31 | 审核完毕
261 | 002127 | 耕整地机械 | 耕地机械 | 旋耕机(含履带自走式旋耕机) | 单轴2000-2500mm旋耕机 | 中国一拖集团有限公司 | 旋耕机 | 1GQN-230ZG | 单轴；耕幅：2300mm | 2019/12/31 | 审核完毕
262 | 003381 | 耕整地机械 | 耕地机械 | 旋耕机(含履带自走式旋耕机) | 单轴2000-2500mm旋耕机 | 获嘉县佰盛农业机械制造有限公司 | 旋耕机 | 1GKN-220A1 | 框架式,外形尺寸(长*宽*高)1255mm*2585mm*1160mm,工作幅宽：220cm,中间传动 | 2022/12/31 | 审核完毕
263 | 002424 | 耕整地机械 | 耕地机械 | 旋耕机(含履带自走式旋耕机) | 单轴2000-2500mm旋耕机 | 河南沃正实业有限公司 | 旋耕机 | 1GQN-230S | 单轴；耕幅：2300mm | 2019/12/31 | 审核完毕
264 | 002948 | 耕整地机械 | 耕地机械 | 旋耕机(含履带自走式旋耕机) | 单轴2000-2500mm旋耕机 | 江苏沃得高新农业装备有限公司 | 旋耕机 | 1GKN-230 | 单轴；耕幅：2300mm | 2020/12/31 | 审核完毕
265 | 002549 | 耕整地机械 | 耕地机械 | 旋耕机(含履带自走式旋耕机) | 单轴2000-2500mm旋耕机 | 常州东风农机集团有限公司 | 旋耕机 | 1GKN-230 | 单轴；耕幅：2300mm | 2019/12/31 | 审核完毕
266 | 003213 | 耕整地机械 | 耕地机械 | 旋耕机(含履带自走式旋耕机) | 单轴2000-2500mm旋耕机 | 馆陶县飞翔机械装备制造有限公司 | 旋耕机 | 1GQKGN-220 | 单轴；耕幅2200mm； | 2021/12/31 | 审核完毕
267 | 000234 | 耕整地机械 | 耕地机械 | 旋耕机(含履带自走式旋耕机) | 单轴2000-2500mm旋耕机 | 灌云县中云机械有限公司 | 旋耕机 | 1GKN-200 | 单轴；耕幅2000mm. | 2021/12/31 | 审核完毕
268 | 001761 | 耕整地机械 | 耕地机械 | 旋耕机(含履带自走式旋耕机) | 单轴2000-2500mm旋耕机 | 西安亚澳农机股份有限公司 | 多功能变速旋耕机 | 1GKNB-220 | 单轴,工作幅宽2200mm | 2019/12/31 | 审核完毕
269 | 001581 | 耕整地机械 | 耕地机械 | 旋耕机(含履带自走式旋耕机) | 单轴2000-2500mm旋耕机 | 南昌春旋农机有限责任公司 | 旋耕机 | 1GQQN-230J | 单轴；耕幅：2300MM | 2019/12/31 | 审核完毕
270 | 000958 | 耕整地机械 | 耕地机械 | 旋耕机(含履带自走式旋耕机) | 单轴2000-2500mm旋耕机 | 河北圣和农业机械有限公司 | 旋耕机 | 1GQQNZGK-230 | 单轴；耕幅：2300mm | 2019/12/31 | 审核完毕
271 | 000905 | 耕整地机械 | 耕地机械 | 旋耕机(含履带自走式旋耕机) | 单轴2000-2500mm旋耕机 | 河北圣和农业机械有限公司 | 旋耕机 | 1GQN-220 | 单轴；耕幅：2200mm | 2019/12/31 | 审核完毕
272 | 003031 | 耕整地机械 | 耕地机械 | 旋耕机(含履带自走式旋耕机) | 单轴2000-2500mm旋耕机 | 潍坊鑫耐尔农业机械有限公司 | 旋耕机 | 1GQN-200 | 单轴；耕幅：2000mm | 2020/12/31 | 审核完毕
273 | 003413 | 耕整地机械 | 耕地机械 | 旋耕机(含履带自走式旋耕机) | 单轴2000-2500mm旋耕机 | 连云港市连发机械有限公司 | 旋耕机 | 1GQN-200S | 单轴；耕幅：2000mm | 2020/12/31 | 审核完毕
274 | 001821 | 耕整地机械 | 耕地机械 | 旋耕机(含履带自走式旋耕机) | 单轴2000-2500mm旋耕机 | 连云港全盛旋耕机械制造有限公司 | 旋耕机 | 1GKN-230G | 单轴；耕幅：2300mm； | 2021/12/31 | 审核完毕
275 | 003385 | 耕整地机械 | 耕地机械 | 旋耕机(含履带自走式旋耕机) | 单轴2000-2500mm旋耕机 | 获嘉县佰盛农业机械制造有限公司 | 旋耕机 | 1GKN-230A1 | 框架式,外形尺寸(长*宽*高)1250mm*2675mm*1160mm,工作幅宽：230cm,中间传动 | 2022/12/31 | 审核完毕
276 | 001196 | 耕整地机械 | 耕地机械 | 旋耕机(含履带自走式旋耕机) | 单轴2000-2500mm旋耕机 | 潍坊乐哈哈农业机械装备有限公司 | 旋耕机 | 1GQN-200 | 外形尺寸(长×宽×高)：1185×2215×1115mm；结构质量：370kg；幅宽：200cm；耕深：≥12cm；中间齿轮传动；标准三点悬挂；总安装刀数：54把 | 2021/12/31 | 审核完毕
277 | 001584 | 耕整地机械 | 耕地机械 | 旋耕机(含履带自走式旋耕机) | 单轴2000-2500mm旋耕机 | 盐城市盾田机械制造有限公司 | 水田埋茬(草)耕整机 | 1JMSL-240 | 单轴；耕幅：2400mm | 2021/12/31 | 审核完毕
278 | 002949 | 耕整地机械 | 耕地机械 | 旋耕机(含履带自走式旋耕机) | 单轴2000-2500mm旋耕机 | 江苏沃得高新农业装备有限公司 | 旋耕机 | 1GKN-230D | 单轴；耕幅：2300mm | 2020/12/31 | 审核完毕
279 | 001077 | 耕整地机械 | 耕地机械 | 旋耕机(含履带自走式旋耕机) | 单轴2000-2500mm旋耕机 | 河北久丰农业机械有限公司 | 旋耕机 | 1GQN-230 | 单轴；耕幅2300mm | 2018/12/31 | 审核完毕
280 | 003068 | 耕整地机械 | 耕地机械 | 旋耕机(含履带自走式旋耕机) | 单轴2000-2500mm旋耕机 | 河北锐宏机械制造有限公司 | 旋耕机 | 1GQN-200 | 单轴；耕幅：2000mm | 2019/12/31 | 审核完毕
281 | 002403 | 耕整地机械 | 耕地机械 | 旋耕机(含履带自走式旋耕机) | 单轴2000-2500mm旋耕机 | 河南豪丰农业装备有限公司 | 旋耕机 | 1GKNS-230 | 单轴；耕幅：2320mm | 2022/12/31 | 审核完毕
282 | 003215 | 耕整地机械 | 耕地机械 | 旋耕机(含履带自走式旋耕机) | 单轴2000-2500mm旋耕机 | 馆陶县飞翔机械装备制造有限公司 | 旋耕机 | 1GQKGN-230 | 单轴；耕幅2300mm； | 2021/12/31 | 审核完毕
283 | 002945 | 耕整地机械 | 耕地机械 | 旋耕机(含履带自走式旋耕机) | 单轴2000-2500mm旋耕机 | 江苏沃得高新农业装备有限公司 | 旋耕机 | 1GKN-200 | 单轴；耕幅：2000mm | 2020/12/31 | 审核完毕
284 | 000461 | 耕整地机械 | 耕地机械 | 旋耕机(含履带自走式旋耕机) | 单轴2000-2500mm旋耕机 | 南昌中天农机有限公司 | 旋耕机 | 1GQN-200J | 单轴,耕幅：2000mm | 2019/12/31 | 审核完毕
285 | 002121 | 耕整地机械 | 耕地机械 | 旋耕机(含履带自走式旋耕机) | 单轴2000-2500mm旋耕机 | 中国一拖集团有限公司 | 旋耕机 | 1GQN-230G | 单轴；耕幅：2300mm | 2021/12/31 | 审核完毕
286 | 000828 | 耕整地机械 | 耕地机械 | 旋耕机(含履带自走式旋耕机) | 单轴2000-2500mm旋耕机 | 九阳农机（常州）有限公司 | 水田平地搅浆机 | 1JSL-240 | 外形尺寸(长*宽*高)：mm2585*1050*1000工作幅宽：cm240传动方式：单侧双链传动 | 2022/12/31 | 审核完毕
287 | 002648 | 耕整地机械 | 耕地机械 | 旋耕机(含履带自走式旋耕机) | 单轴2000-2500mm旋耕机 | 雷沃重工股份有限公司 | 旋耕机 | 1GKN-230 | 结构型式：单轴；耕幅(mm)：2300mm | 2019/12/31 | 审核完毕
288 | 001576 | 耕整地机械 | 耕地机械 | 旋耕机(含履带自走式旋耕机) | 单轴2000-2500mm旋耕机 | 南昌春旋农机有限责任公司 | 旋耕机 | 1GQN-200J | 单轴；耕幅：2000MM | 2019/12/31 | 审核完毕
289 | 001941 | 耕整地机械 | 耕地机械 | 旋耕机(含履带自走式旋耕机) | 单轴2000-2500mm旋耕机 | 盐城麦海农业机械制造有限公司 | 旋耕机 | 1GQL-240 | 单轴；耕幅：2400mm | 2021/12/31 | 审核完毕
290 | 001370 | 耕整地机械 | 耕地机械 | 旋耕机(含履带自走式旋耕机) | 单轴2000-2500mm旋耕机 | 河南康德瀚机械制造有限公司 | 旋耕机 | 1GKN-230 | 单轴；耕幅：2300mm | 2021/12/31 | 审核完毕
291 | 002950 | 耕整地机械 | 耕地机械 | 旋耕机(含履带自走式旋耕机) | 单轴2000-2500mm旋耕机 | 亚澳南阳农机有限责任公司 | 旋耕机 | 1GKN-210 | 单轴,工作幅宽2100mm | 2022/12/31 | 审核完毕
292 | 002928 | 耕整地机械 | 耕地机械 | 旋耕机(含履带自走式旋耕机) | 单轴2000-2500mm旋耕机 | 江苏沃得高新农业装备有限公司 | 水田平地搅浆机 | 1JSL-200B | 单轴；耕幅：2000mm | 2020/12/31 | 审核完毕
293 | 003220 | 耕整地机械 | 耕地机械 | 旋耕机(含履带自走式旋耕机) | 单轴2000-2500mm旋耕机 | 馆陶县飞翔机械装备制造有限公司 | 旋耕机 | 1GQKGN-240 | 单轴；耕幅2400mm； | 2021/12/31 | 审核完毕
294 | 001932 | 耕整地机械 | 耕地机械 | 旋耕机(含履带自走式旋耕机) | 单轴2000-2500mm旋耕机 | 安徽赛威机械有限公司 | 旋耕机 | 1GQN-230 | 单轴；幅宽：2300mm | 2018/10/26 | 审核完毕
295 | 001222 | 耕整地机械 | 耕地机械 | 旋耕机(含履带自走式旋耕机) | 单轴2000-2500mm旋耕机 | 江苏银华春翔机械制造有限公司 | 旋耕机 | 1GKN-230G | 单轴；耕幅：2300mm；配套动力：51.5-62.5kw；外形尺寸(长×宽×高)mm：1020×2536×1312；整机质量：500kg； | 2021/12/31 | 审核完毕
296 | 002946 | 耕整地机械 | 耕地机械 | 旋耕机(含履带自走式旋耕机) | 单轴2000-2500mm旋耕机 | 亚澳南阳农机有限责任公司 | 旋耕机 | 1GKN-220 | 单轴,工作幅宽2200mm | 2022/12/31 | 审核完毕
297 | 001720 | 耕整地机械 | 耕地机械 | 旋耕机(含履带自走式旋耕机) | 单轴2000-2500mm旋耕机 | 山东泰拖农业装备有限公司 | 旋耕机 | 1GKN-220 | 单轴；耕幅：2200mm | 2021/12/31 | 审核完毕
298 | 002755 | 耕整地机械 | 耕地机械 | 旋耕机(含履带自走式旋耕机) | 单轴2000-2500mm旋耕机 | 常州回回机械科技有限公司 | 旋耕机 | 1GQ-200 | 单轴；耕幅为200CM； | 2021/12/31 | 审核完毕
299 | 000954 | 耕整地机械 | 耕地机械 | 旋耕机(含履带自走式旋耕机) | 单轴2000-2500mm旋耕机 | 河北圣和农业机械有限公司 | 旋耕机 | 1GQQNZGK-220 | 单轴；耕幅：2200mm | 2019/12/31 | 审核完毕
300 | 003314 | 耕整地机械 | 耕地机械 | 旋耕机(含履带自走式旋耕机) | 单轴2000-2500mm旋耕机 | 江苏亿科农业装备有限公司 | 旋耕机 | 1GKN-230 | 结构型式：框架式；外形尺寸(长×宽×高)mm：2230×930×1050；配套动力范围(kW)：40.4-58.5；结构质量(kg)：420；工作幅宽(cm)200；传动方式：中部传动；旋耕刀型号：IT245. | 2020/12/31 | 审核完毕
301 | 000944 | 耕整地机械 | 耕地机械 | 旋耕机(含履带自走式旋耕机) | 单轴2000-2500mm旋耕机 | 广西南宁邕江机械有限公司 | 旋耕机 | 1GBH-200 | 1.结构型式：框架式、中间齿轮传动、单轴单速；2.幅宽(cm)：200；3.结构质量(kg)：560；4.配套拖拉机标定功率(KW)：36~88 | 2019/12/31 | 审核完毕
302 | 002621 | 耕整地机械 | 耕地机械 | 旋耕机(含履带自走式旋耕机) | 单轴2000-2500mm旋耕机 | 河北耕耘农业机械制造有限公司 | 旋耕机 | 1GQNKG-200 | 单轴；工作幅宽(cm)：200 | 2018/12/31 | 审核完毕
303 | 001471 | 耕整地机械 | 耕地机械 | 旋耕机(含履带自走式旋耕机) | 单轴2000-2500mm旋耕机 | 河南康德瀚机械制造有限公司 | 旋耕机 | 1GQNP-200 | 单轴；耕幅：2000mm | 2021/12/31 | 审核完毕
304 | 000684 | 耕整地机械 | 耕地机械 | 旋耕机(含履带自走式旋耕机) | 单轴2000-2500mm旋耕机 | 山东大华机械有限公司 | 旋耕机 | 1GQN-230 | 单轴；耕幅：2300mm； | 2021/12/31 | 审核完毕
305 | 003075 | 耕整地机械 | 耕地机械 | 旋耕机(含履带自走式旋耕机) | 单轴2000-2500mm旋耕机 | 河北锐宏机械制造有限公司 | 旋耕机 | 1GQN-230 | 单轴；耕幅：2300mm | 2019/12/31 | 审核完毕
306 | 002883 | 耕整地机械 | 耕地机械 | 旋耕机(含履带自走式旋耕机) | 单轴2000-2500mm旋耕机 | 临洮县宏丰机械制造有限公司 | 旋耕机 | 1GKN-200 | 工作幅宽：200(cm) | 2019/12/31 | 审核完毕
307 | 001655 | 耕整地机械 | 耕地机械 | 旋耕机(含履带自走式旋耕机) | 单轴2000-2500mm旋耕机 | 盐城市盾田机械制造有限公司 | 旋耕机 | 1GQL-220 | 单轴；耕幅：2200mm | 2021/12/31 | 审核完毕
308 | 000894 | 耕整地机械 | 耕地机械 | 旋耕机(含履带自走式旋耕机) | 单轴2000-2500mm旋耕机 | 河北神耕机械有限公司 | 旋耕机 | 1GKN-230B | 单轴；耕幅：2300mm | 2021/12/31 | 审核完毕
309 | 003033 | 耕整地机械 | 耕地机械 | 旋耕机(含履带自走式旋耕机) | 单轴2000-2500mm旋耕机 | 潍坊鑫耐尔农业机械有限公司 | 旋耕机 | 1GQN-230 | 单轴；耕幅：2300mm | 2020/12/31 | 审核完毕
310 | 002421 | 耕整地机械 | 耕地机械 | 旋耕机(含履带自走式旋耕机) | 单轴2000-2500mm旋耕机 | 河南沃正实业有限公司 | 旋耕机 | 1GQN-200A | 单轴；耕幅：2000mm | 2021/12/31 | 审核完毕
311 | 002998 | 耕整地机械 | 耕地机械 | 旋耕机(含履带自走式旋耕机) | 单轴2000-2500mm旋耕机 | 南通山田农业装备有限公司 | 水田平地搅浆机 | 1JSL-220 | 单轴,耕幅：2200mm | 2022/12/31 | 审核完毕
312 | 002578 | 耕整地机械 | 耕地机械 | 旋耕机(含履带自走式旋耕机) | 单轴2000-2500mm旋耕机 | 南宁市南北动力有限公司 | 旋耕机 | 1GQN-210 | 结构型式：框架式、中间齿轮传动、单轴单速；耕幅：2100mm；传动方式：中间齿轮传动 | 2019/12/31 | 审核完毕
313 | 001763 | 耕整地机械 | 耕地机械 | 旋耕机(含履带自走式旋耕机) | 单轴2000-2500mm旋耕机 | 西安亚澳农机股份有限公司 | 多功能变速旋耕机 | 1GKNB-230G | 单轴,工作幅宽2300mm | 2019/12/31 | 审核完毕
314 | 000008 | 耕整地机械 | 耕地机械 | 旋耕机(含履带自走式旋耕机) | 单轴2000-2500mm旋耕机 | 中联重机浙江有限公司 | 旋耕机 | 1GK-230 | 单轴；耕幅：2300mm | 2019/12/31 | 审核完毕
315 | 003170 | 耕整地机械 | 耕地机械 | 旋耕机(含履带自走式旋耕机) | 单轴2000-2500mm旋耕机 | 潍坊劲牛农业装备有限公司 | 旋耕机 | 1GKN-200 | 单轴；耕幅：2000mm | 2022/12/31 | 审核完毕
316 | 002402 | 耕整地机械 | 耕地机械 | 旋耕机(含履带自走式旋耕机) | 单轴2000-2500mm旋耕机 | 河南豪丰农业装备有限公司 | 旋耕机 | 1GKNS-200 | 单轴；耕幅：2000mm | 2022/12/31 | 审核完毕
317 | 000470 | 耕整地机械 | 耕地机械 | 旋耕机(含履带自走式旋耕机) | 单轴2000-2500mm旋耕机 | 南昌中天农机有限公司 | 旋耕机 | 1GQN-230J | 单轴,耕幅：2300mm | 2019/12/31 | 审核完毕
318 | 002235 | 耕整地机械 | 耕地机械 | 旋耕机(含履带自走式旋耕机) | 单轴2000-2500mm旋耕机 | 中国一拖集团有限公司 | 旋耕机 | 1GQQN-230GG | 单轴；耕幅：2300mm | 2019/12/31 | 审核完毕
319 | 000479 | 耕整地机械 | 耕地机械 | 旋耕机(含履带自走式旋耕机) | 单轴2000-2500mm旋耕机 | 南昌中天农机有限公司 | 旋耕机 | 1GQQN-200J | 单轴,耕幅：2000mm | 2019/12/31 | 审核完毕
320 | 003465 | 耕整地机械 | 耕地机械 | 旋耕机(含履带自走式旋耕机) | 单轴2000-2500mm旋耕机 | 霸州市仟舜永合工贸有限公司 | 通轴旋耕机 | 1GQ-220 | 单轴；耕幅2200MM | 2021/12/31 | 审核完毕
321 | 001401 | 耕整地机械 | 耕地机械 | 旋耕机(含履带自走式旋耕机) | 单轴2000-2500mm旋耕机 | 河南康德瀚机械制造有限公司 | 旋耕机 | 1GQNG-230 | 单轴；耕幅：2300mm | 2021/12/31 | 审核完毕
322 | 000553 | 耕整地机械 | 耕地机械 | 旋耕机(含履带自走式旋耕机) | 单轴2000-2500mm旋耕机 | 连云港苏友机械有限公司 | 旋耕机 | 1GKN-230 | 单轴；耕幅：2300mm | 2020/12/31 | 审核完毕
323 | 002757 | 耕整地机械 | 耕地机械 | 旋耕机(含履带自走式旋耕机) | 单轴2000-2500mm旋耕机 | 常州回回机械科技有限公司 | 旋耕机 | 1GQ-240 | 单轴；耕幅为240CM； | 2021/12/31 | 审核完毕
324 | 001173 | 耕整地机械 | 耕地机械 | 旋耕机(含履带自走式旋耕机) | 单轴2000-2500mm旋耕机 | 河南康德瀚机械制造有限公司 | 旋耕机 | 1GKN-200 | 单轴；耕幅：2000mm | 2021/12/31 | 审核完毕
325 | 002897 | 耕整地机械 | 耕地机械 | 旋耕机(含履带自走式旋耕机) | 单轴2000-2500mm旋耕机 | 湖北楚天宝田农业机械有限公司 | 旋耕机 | 1GKN-200 | 单轴；工作幅宽：2000mm | 2021/12/31 | 审核完毕
326 | 000786 | 耕整地机械 | 耕地机械 | 旋耕机(含履带自走式旋耕机) | 单轴2000-2500mm旋耕机 | 灌云县振兴机械制造有限公司 | 旋耕机 | 1GKN-200 | 单轴；耕幅2000mm. | 2019/12/31 | 审核完毕
327 | 003293 | 耕整地机械 | 耕地机械 | 旋耕机(含履带自走式旋耕机) | 单轴2000-2500mm旋耕机 | 江苏亿科农业装备有限公司 | 水田埋茬(草)耕整机 | 1JMS-200 | 结构型式：框架式；外形尺寸(长×宽×高)mm：2246×990×1040；配套动力范围(kW)：44.1-58.8；结构质量(kg)：413；工作幅宽(cm)200；传动方式：中部齿轮传动,旋耕刀型号：IT225. | 2019/12/30 | 审核完毕
328 | 001942 | 耕整地机械 | 耕地机械 | 旋耕机(含履带自走式旋耕机) | 单轴2000-2500mm旋耕机 | 山拖农机装备有限公司 | 旋耕机 | 1GKN-230 | 单轴；耕幅2370mm | 2021/12/31 | 审核完毕
329 | 001752 | 耕整地机械 | 耕地机械 | 旋耕机(含履带自走式旋耕机) | 单轴2000-2500mm旋耕机 | 西安亚澳农机股份有限公司 | 多功能变速旋耕机 | 1GKNB-200 | 单轴,工作幅宽2000mm | 2019/12/31 | 审核完毕
330 | 002224 | 耕整地机械 | 耕地机械 | 旋耕机(含履带自走式旋耕机) | 单轴2000-2500mm旋耕机 | 中国一拖集团有限公司 | 旋耕机 | 1GQQN-200GG | 单轴；耕幅：2000mm | 2019/12/31 | 审核完毕
331 | 002681 | 耕整地机械 | 耕地机械 | 旋耕机(含履带自走式旋耕机) | 单轴2000-2500mm旋耕机 | 常州回回机械科技有限公司 | 水田平地搅浆机 | 1JSL-240 | 单轴；耕幅为240CM； | 2020/12/31 | 审核完毕
332 | 002426 | 耕整地机械 | 耕地机械 | 旋耕机(含履带自走式旋耕机) | 单轴2000-2500mm旋耕机 | 河南沃正实业有限公司 | 旋耕机 | 1GQN-200S | 单轴；耕幅：2000mm | 2018/09/25 | 审核完毕
333 | 001985 | 耕整地机械 | 耕地机械 | 旋耕机(含履带自走式旋耕机) | 单轴2000-2500mm旋耕机 | 樱田农机科技（泰州）有限公司 | 水田平地搅浆机 | 1JSL-220 | 单轴；耕幅2200mm | 2020/12/31 | 审核完毕
334 | 002880 | 耕整地机械 | 耕地机械 | 旋耕机(含履带自走式旋耕机) | 单轴2000-2500mm旋耕机 | 天津木特莱尔农业机械制造有限公司 | 旋耕机 | 1GKQ-210 | 单轴；2000mm≤2100mm<2500mm | 2021/12/31 | 审核完毕
335 | 002574 | 耕整地机械 | 耕地机械 | 旋耕机(含履带自走式旋耕机) | 单轴2000-2500mm旋耕机 | 连云港市锐远农业装备科技有限公司 | 秸秆还田耕整机 | 1GSZ-230 | 单双轴类型：单轴；耕幅：230cm | 2020/12/31 | 审核完毕
336 | 001915 | 耕整地机械 | 耕地机械 | 旋耕机(含履带自走式旋耕机) | 单轴2000-2500mm旋耕机 | 安徽赛威机械有限公司 | 旋耕机 | 1GQN-200 | 单轴；幅宽：2000mm | 2018/10/26 | 审核完毕
337 | 000558 | 耕整地机械 | 耕地机械 | 旋耕机(含履带自走式旋耕机) | 单轴2000-2500mm旋耕机 | 常州市怡峰农业机械科技有限公司 | 旋耕机 | 1GKN-200 | 结构型式：框架式；外形尺寸(长×宽×高)mm：980×2346×1152；配套动力范围(kW)：40.4-47.8；结构质量(kg)：420；工作幅宽(cm)；200；；传动方式：中间齿轮传动；总安装刀数量(把)：58；旋耕刀型号：IT245 | 2020/12/31 | 审核完毕
338 | 002024 | 耕整地机械 | 耕地机械 | 旋耕机(含履带自走式旋耕机) | 单轴2000-2500mm旋耕机 | 中国一拖集团有限公司 | 旋耕机 | 1GQN-200G | 单轴；耕幅：2000mm | 2021/12/31 | 审核完毕
339 | 000486 | 耕整地机械 | 耕地机械 | 旋耕机(含履带自走式旋耕机) | 单轴2000-2500mm旋耕机 | 南昌中天农机有限公司 | 旋耕机 | 1GQQN-230J | 单轴,耕幅：2300mm | 2019/12/31 | 审核完毕
340 | 002177 | 耕整地机械 | 耕地机械 | 旋耕机(含履带自走式旋耕机) | 单轴2500mm及以上旋耕机 | 中国一拖集团有限公司 | 旋耕机 | 1GQN-280K | 单轴；耕幅：2800mm | 2019/12/31 | 审核完毕
341 | 002407 | 耕整地机械 | 耕地机械 | 旋耕机(含履带自走式旋耕机) | 单轴2500mm及以上旋耕机 | 河南豪丰农业装备有限公司 | 旋耕机 | 1GKNS-280 | 单轴；耕幅：2800mm | 2022/12/31 | 审核完毕
342 | 002240 | 耕整地机械 | 耕地机械 | 旋耕机(含履带自走式旋耕机) | 单轴2500mm及以上旋耕机 | 中国一拖集团有限公司 | 旋耕机 | 1GQQN-250GG | 单轴；耕幅：2500mm | 2019/12/31 | 审核完毕
343 | 000829 | 耕整地机械 | 耕地机械 | 旋耕机(含履带自走式旋耕机) | 单轴2500mm及以上旋耕机 | 连云港市连发机械有限公司 | 高箱旋耕机 | 1GKN-250H | 单轴；耕幅：2500mm | 2019/12/31 | 审核完毕
344 | 002048 | 耕整地机械 | 耕地机械 | 旋耕机(含履带自走式旋耕机) | 单轴2500mm及以上旋耕机 | 江西省南柴机械设备进出口有限公司 | 旋耕机 | 1GQN-260 | 单轴；耕幅：2600mm配套功率(kW)：65.3-79.1 | 2021/12/31 | 审核完毕
345 | 003237 | 耕整地机械 | 耕地机械 | 旋耕机(含履带自走式旋耕机) | 单轴2500mm及以上旋耕机 | 馆陶县飞翔机械装备制造有限公司 | 旋耕机 | 1GQKGN-280 | 单轴；耕幅2800mm； | 2021/12/31 | 审核完毕
346 | 001678 | 耕整地机械 | 耕地机械 | 旋耕机(含履带自走式旋耕机) | 单轴2500mm及以上旋耕机 | 盐城市盾田机械制造有限公司 | 旋耕机 | 1GQ-280 | 单轴；耕幅：2800mm | 2021/12/31 | 审核完毕
347 | 000966 | 耕整地机械 | 耕地机械 | 旋耕机(含履带自走式旋耕机) | 单轴2500mm及以上旋耕机 | 河北圣和农业机械有限公司 | 旋耕整地机 | 1GQNZ-360 | 单轴；耕幅：3600mm | 2019/12/31 | 审核完毕
348 | 002405 | 耕整地机械 | 耕地机械 | 旋耕机(含履带自走式旋耕机) | 单轴2500mm及以上旋耕机 | 河南豪丰农业装备有限公司 | 旋耕机 | 1GKNS-250 | 单轴；耕幅：2520mm | 2022/12/31 | 审核完毕
349 | 001090 | 耕整地机械 | 耕地机械 | 旋耕机(含履带自走式旋耕机) | 单轴2500mm及以上旋耕机 | 河北久丰农业机械有限公司 | 旋耕机 | 1GQN-300 | 单轴；耕幅3000mm | 2020/12/31 | 审核完毕
350 | 000989 | 耕整地机械 | 耕地机械 | 旋耕机(含履带自走式旋耕机) | 单轴2500mm及以上旋耕机 | 广西桂东方农业机械有限公司 | 旋耕机 | 1GQN-250 | 耕幅2500mm；分档：单轴单速2500mm及以上旋耕机；耕深：200mm；结构式：迷宫式框架结构；传动方式：中间齿轮传动； | 2018/04/29 | 审核完毕
351 | 002573 | 耕整地机械 | 耕地机械 | 旋耕机(含履带自走式旋耕机) | 单轴2500mm及以上旋耕机 | 南宁市南北动力有限公司 | 旋耕机 | 1GQN-280 | 结构型式：框架式、中间齿轮传动、单轴单速；耕幅：2800mm；传动方式：中间齿轮传动 | 2022/12/31 | 审核完毕
352 | 003240 | 耕整地机械 | 耕地机械 | 旋耕机(含履带自走式旋耕机) | 单轴2500mm及以上旋耕机 | 馆陶县飞翔机械装备制造有限公司 | 旋耕机 | 1GQKGN-300 | 单轴；耕幅3000mm； | 2019/12/31 | 审核完毕
353 | 001633 | 耕整地机械 | 耕地机械 | 旋耕机(含履带自走式旋耕机) | 单轴2500mm及以上旋耕机 | 江苏神农农业装备有限公司 | 旋耕机 | 1GKN-250 | 单轴,耕幅：250cm | 2020/12/31 | 审核完毕
354 | 002176 | 耕整地机械 | 耕地机械 | 旋耕机(含履带自走式旋耕机) | 单轴2500mm及以上旋耕机 | 河北神耕机械有限公司 | 旋耕机 | 1GKN-350B | 单轴；耕幅：3500mm | 2018/12/31 | 审核完毕
355 | 000699 | 耕整地机械 | 耕地机械 | 旋耕机(含履带自走式旋耕机) | 单轴2500mm及以上旋耕机 | 山东大华机械有限公司 | 高箱深耕旋耕机 | 1GQN-250 | 单轴；耕幅：2500mm； | 2021/12/31 | 审核完毕
356 | 000746 | 耕整地机械 | 耕地机械 | 旋耕机(含履带自走式旋耕机) | 单轴2500mm及以上旋耕机 | 河北春耕机械制造有限公司 | 旋耕机 | 1GQNGK-280 | 单轴；配套动力：88.5-95.8kw；外形尺寸(长*宽*高)mm：1270*3105*1110,工作幅宽：2800mm；中间齿轮传动；三点悬挂；整机质量：585kg | 2018/10/27 | 审核完毕
357 | 003039 | 耕整地机械 | 耕地机械 | 旋耕机(含履带自走式旋耕机) | 单轴2500mm及以上旋耕机 | 潍坊鑫耐尔农业机械有限公司 | 旋耕机 | 1GKN-250 | 单轴；耕幅：2500mm | 2022/12/31 | 审核完毕
358 | 003187 | 耕整地机械 | 耕地机械 | 旋耕机(含履带自走式旋耕机) | 单轴2500mm及以上旋耕机 | 潍坊劲牛农业装备有限公司 | 旋耕机 | 1GKN-280 | 单轴；耕幅：2800mm | 2022/12/31 | 审核完毕
359 | 002276 | 耕整地机械 | 耕地机械 | 旋耕机(含履带自走式旋耕机) | 单轴2500mm及以上旋耕机 | 江苏东久机械有限公司 | 旋耕机 | 1GK-280 | 单轴；耕幅2800mm | 2021/12/31 | 审核完毕
360 | 001770 | 耕整地机械 | 耕地机械 | 旋耕机(含履带自走式旋耕机) | 单轴2500mm及以上旋耕机 | 西安亚澳农机股份有限公司 | 多功能变速旋耕机 | 1GKNB-270G | 单轴,工作幅宽2700mm | 2021/12/31 | 审核完毕
361 | 002139 | 耕整地机械 | 耕地机械 | 旋耕机(含履带自走式旋耕机) | 单轴2500mm及以上旋耕机 | 中国一拖集团有限公司 | 旋耕机 | 1GQN-250G | 单轴；耕幅：2500mm | 2021/12/31 | 审核完毕
362 | 000964 | 耕整地机械 | 耕地机械 | 旋耕机(含履带自走式旋耕机) | 单轴2500mm及以上旋耕机 | 河北圣和农业机械有限公司 | 旋耕整地机 | 1GQNZ-310 | 单轴；耕幅：3100mm | 2019/12/31 | 审核完毕
363 | 002415 | 耕整地机械 | 耕地机械 | 旋耕机(含履带自走式旋耕机) | 单轴2500mm及以上旋耕机 | 河南豪丰农业装备有限公司 | 旋耕机 | 1GKNH-250 | 单轴；耕幅：2530mm | 2021/12/31 | 审核完毕
364 | 002251 | 耕整地机械 | 耕地机械 | 旋耕机(含履带自走式旋耕机) | 单轴2500mm及以上旋耕机 | 中国一拖集团有限公司 | 旋耕机 | 1GS-250 | 单轴；耕幅：2500mm | 2021/12/31 | 审核完毕
365 | 002280 | 耕整地机械 | 耕地机械 | 旋耕机(含履带自走式旋耕机) | 单轴2500mm及以上旋耕机 | 中国一拖集团有限公司 | 旋耕机 | 1GQN-350K | 单轴；耕幅：3500mm | 2019/12/31 | 审核完毕
366 | 002418 | 耕整地机械 | 耕地机械 | 旋耕机(含履带自走式旋耕机) | 单轴2500mm及以上旋耕机 | 河南豪丰农业装备有限公司 | 旋耕机 | 1GKNH-280 | 单轴；耕幅：2820mm | 2021/12/31 | 审核完毕
367 | 003233 | 耕整地机械 | 耕地机械 | 旋耕机(含履带自走式旋耕机) | 单轴2500mm及以上旋耕机 | 馆陶县飞翔机械装备制造有限公司 | 旋耕机 | 1GQKGN-260 | 单轴；耕幅2600mm； | 2021/12/31 | 审核完毕
368 | 001949 | 耕整地机械 | 耕地机械 | 旋耕机(含履带自走式旋耕机) | 单轴2500mm及以上旋耕机 | 盐城麦海农业机械制造有限公司 | 旋耕机 | 1GQ-280 | 单轴；耕幅：2800mm | 2021/12/31 | 审核完毕
369 | 000499 | 耕整地机械 | 耕地机械 | 旋耕机(含履带自走式旋耕机) | 单轴2500mm及以上旋耕机 | 南昌中天农机有限公司 | 旋耕机 | 1GQQQN-280J | 单轴,耕幅：2800mm | 2019/12/31 | 审核完毕
370 | 002258 | 耕整地机械 | 耕地机械 | 旋耕机(含履带自走式旋耕机) | 单轴2500mm及以上旋耕机 | 中国一拖集团有限公司 | 旋耕机 | 1GS-300 | 单轴；耕幅：3000mm | 2021/12/31 | 审核完毕
371 | 000962 | 耕整地机械 | 耕地机械 | 旋耕机(含履带自走式旋耕机) | 单轴2500mm及以上旋耕机 | 河北圣和农业机械有限公司 | 旋耕整地机 | 1GQNZ-260 | 单轴；耕幅：2600mm | 2019/12/31 | 审核完毕
372 | 002903 | 耕整地机械 | 耕地机械 | 旋耕机(含履带自走式旋耕机) | 单轴2500mm及以上旋耕机 | 湖北楚天宝田农业机械有限公司 | 旋耕机 | 1GKN-250 | 单轴；工作幅宽：2500mm | 2021/12/31 | 审核完毕
373 | 000835 | 耕整地机械 | 耕地机械 | 旋耕机(含履带自走式旋耕机) | 单轴2500mm及以上旋耕机 | 连云港市连发机械有限公司 | 旋耕机 | 1GKN-300S | 单轴；耕幅：3000mm | 2021/12/31 | 审核完毕
374 | 002667 | 耕整地机械 | 耕地机械 | 旋耕机(含履带自走式旋耕机) | 单轴2500mm及以上旋耕机 | 河北耕耘农业机械制造有限公司 | 旋耕机 | 1GQNKG-280 | 单轴；工作幅宽(cm)：280 | 2019/12/31 | 审核完毕
375 | 001480 | 耕整地机械 | 耕地机械 | 旋耕机(含履带自走式旋耕机) | 单轴2500mm及以上旋耕机 | 河南康德瀚机械制造有限公司 | 旋耕机 | 1GQNP-250 | 单轴；耕幅：2500mm | 2021/12/31 | 审核完毕
376 | 001086 | 耕整地机械 | 耕地机械 | 旋耕机(含履带自走式旋耕机) | 单轴2500mm及以上旋耕机 | 河北久丰农业机械有限公司 | 旋耕机 | 1GQN-280 | 单轴；耕幅2800mm | 2020/12/31 | 审核完毕
377 | 001202 | 耕整地机械 | 耕地机械 | 旋耕机(含履带自走式旋耕机) | 单轴2500mm及以上旋耕机 | 江苏银华春翔机械制造有限公司 | 旋耕机 | 1GKN-250G | 单轴；耕幅：2500mm；配套动力：58.8-73.5kw；外形尺寸(长×宽×高)mm：1020×2726×1312；整机质量：520kg； | 2021/12/31 | 审核完毕
378 | 003180 | 耕整地机械 | 耕地机械 | 旋耕机(含履带自走式旋耕机) | 单轴2500mm及以上旋耕机 | 潍坊劲牛农业装备有限公司 | 旋耕机 | 1GKN-250 | 单轴；耕幅：2500mm | 2022/12/31 | 审核完毕
379 | 002650 | 耕整地机械 | 耕地机械 | 旋耕机(含履带自走式旋耕机) | 单轴2500mm及以上旋耕机 | 河北耕耘农业机械制造有限公司 | 旋耕机 | 1GQNKG-250 | 单轴；工作幅宽(cm)：250 | 2019/12/31 | 审核完毕
380 | 002554 | 耕整地机械 | 耕地机械 | 旋耕机(含履带自走式旋耕机) | 单轴2500mm及以上旋耕机 | 常州东风农机集团有限公司 | 旋耕机 | 1GKN-250 | 单轴；耕幅：2500mm | 2019/12/31 | 审核完毕
381 | 001706 | 耕整地机械 | 耕地机械 | 旋耕机(含履带自走式旋耕机) | 单轴2500mm及以上旋耕机 | 山东泰拖农业装备有限公司 | 旋耕机 | 1GKN-250 | 单轴；耕幅：2500mm | 2021/12/31 | 审核完毕
382 | 003077 | 耕整地机械 | 耕地机械 | 旋耕机(含履带自走式旋耕机) | 单轴2500mm及以上旋耕机 | 河北锐宏机械制造有限公司 | 旋耕机 | 1GQN-250 | 单轴；耕幅：2500mm | 2019/12/31 | 审核完毕
383 | 002290 | 耕整地机械 | 耕地机械 | 旋耕机(含履带自走式旋耕机) | 单轴2500mm及以上旋耕机 | 中国一拖集团有限公司 | 旋耕机 | 1GS-360 | 单轴；耕幅：3600mm | 2021/12/31 | 审核完毕
384 | 003388 | 耕整地机械 | 耕地机械 | 旋耕机(含履带自走式旋耕机) | 单轴2500mm及以上旋耕机 | 获嘉县佰盛农业机械制造有限公司 | 旋耕机 | 1GKN-250A1 | 框架式,外形尺寸(长*宽*高)1275mm*2850mm*1155mm,工作幅宽：250cm,中间传动 | 2022/12/31 | 审核完毕
385 | 000818 | 耕整地机械 | 耕地机械 | 旋耕机(含履带自走式旋耕机) | 单轴2500mm及以上旋耕机 | 河北神耕机械有限公司 | 旋耕机 | 1GKN-280 | 单轴；耕幅：2800mm | 2021/12/31 | 审核完毕
386 | 002962 | 耕整地机械 | 耕地机械 | 旋耕机(含履带自走式旋耕机) | 单轴2500mm及以上旋耕机 | 江苏沃得高新农业装备有限公司 | 旋耕机 | 1GKN-250H | 单轴；耕幅：2500mm | 2020/12/31 | 审核完毕
387 | 001676 | 耕整地机械 | 耕地机械 | 旋耕机(含履带自走式旋耕机) | 单轴2500mm及以上旋耕机 | 盐城市盾田机械制造有限公司 | 旋耕机 | 1GQ-260 | 单轴；耕幅：2600mm | 2021/12/31 | 审核完毕
388 | 003080 | 耕整地机械 | 耕地机械 | 旋耕机(含履带自走式旋耕机) | 单轴2500mm及以上旋耕机 | 河北锐宏机械制造有限公司 | 旋耕机 | 1GQN-300 | 单轴；耕幅：3000mm | 2019/12/31 | 审核完毕
389 | 001369 | 耕整地机械 | 耕地机械 | 旋耕机(含履带自走式旋耕机) | 单轴2500mm及以上旋耕机 | 山东大华机械有限公司 | 高箱旋耕机 | 1GQNG-350 | 单轴；耕幅：3500mm | 2019/12/31 | 审核完毕
390 | 002192 | 耕整地机械 | 耕地机械 | 旋耕机(含履带自走式旋耕机) | 单轴2500mm及以上旋耕机 | 河北神耕机械有限公司 | 旋耕机 | 1GKN-500B | 单轴；耕幅：5000mm | 2018/12/31 | 审核完毕
391 | 001724 | 耕整地机械 | 耕地机械 | 旋耕机(含履带自走式旋耕机) | 单轴2500mm及以上旋耕机 | 山东泰拖农业装备有限公司 | 旋耕机 | 1GKN-280 | 单轴；耕幅：2780mm | 2022/12/31 | 审核完毕
392 | 000493 | 耕整地机械 | 耕地机械 | 旋耕机(含履带自走式旋耕机) | 单轴2500mm及以上旋耕机 | 南昌中天农机有限公司 | 旋耕机 | 1GQQN-250J | 单轴,耕幅：2500mm | 2019/12/31 | 审核完毕
393 | 002959 | 耕整地机械 | 耕地机械 | 旋耕机(含履带自走式旋耕机) | 单轴2500mm及以上旋耕机 | 江苏沃得高新农业装备有限公司 | 旋耕机 | 1GKN-250D | 单轴；耕幅：2500mm | 2020/12/31 | 审核完毕
394 | 000584 | 耕整地机械 | 耕地机械 | 旋耕机(含履带自走式旋耕机) | 单轴2500mm及以上旋耕机 | 连云港苏友机械有限公司 | 旋耕机 | 1GKN-250 | 单轴；耕幅：2500mm | 2020/12/31 | 审核完毕
395 | 000016 | 耕整地机械 | 耕地机械 | 旋耕机(含履带自走式旋耕机) | 单轴2500mm及以上旋耕机 | 连云港市东堡旋耕机械有限公司 | 旋耕机 | 1GKN-250H | 单轴；耕幅：2500mm | 2021/12/31 | 审核完毕
396 | 002149 | 耕整地机械 | 耕地机械 | 旋耕机(含履带自走式旋耕机) | 单轴2500mm及以上旋耕机 | 中国一拖集团有限公司 | 旋耕机 | 1GQN-250ZG | 单轴；耕幅：2500mm | 2019/12/31 | 审核完毕
397 | 000914 | 耕整地机械 | 耕地机械 | 旋耕机(含履带自走式旋耕机) | 单轴2500mm及以上旋耕机 | 河北圣和农业机械有限公司 | 旋耕机 | 1GQN-300 | 单轴；耕幅：3000mm | 2020/12/31 | 审核完毕
398 | 002964 | 耕整地机械 | 耕地机械 | 旋耕机(含履带自走式旋耕机) | 单轴2500mm及以上旋耕机 | 江苏沃得高新农业装备有限公司 | 旋耕机 | 1GKN-280 | 单轴；耕幅：2800mm | 2020/12/31 | 审核完毕
399 | 003425 | 耕整地机械 | 耕地机械 | 旋耕机(含履带自走式旋耕机) | 单轴2500mm及以上旋耕机 | 连云港市云港旋耕机械有限公司 | 旋耕机 | 1GKN-250 | 单轴；耕幅：2500mm | 2021/12/31 | 审核完毕
400 | 000449 | 耕整地机械 | 耕地机械 | 旋耕机(含履带自走式旋耕机) | 单轴2500mm及以上旋耕机 | 石家庄惠田机械有限公司 | 旋耕机 | 1GKN-250 | 单轴；耕幅2500mm | 2018/12/31 | 审核完毕
401 | 001362 | 耕整地机械 | 耕地机械 | 旋耕机(含履带自走式旋耕机) | 单轴2500mm及以上旋耕机 | 山东大华机械有限公司 | 高箱旋耕机 | 1GQNG-325 | 单轴；耕幅：3250mm； | 2019/12/31 | 审核完毕
402 | 002420 | 耕整地机械 | 耕地机械 | 旋耕机(含履带自走式旋耕机) | 单轴2500mm及以上旋耕机 | 河南豪丰农业装备有限公司 | 旋耕机 | 1GKNH-300 | 单轴；耕幅：3010mm | 2021/12/31 | 审核完毕
403 | 002183 | 耕整地机械 | 耕地机械 | 旋耕机(含履带自走式旋耕机) | 单轴2500mm及以上旋耕机 | 河北神耕机械有限公司 | 旋耕机 | 1GKN-400B | 单轴；耕幅：4000mm | 2018/12/31 | 审核完毕
404 | 000021 | 耕整地机械 | 耕地机械 | 旋耕机(含履带自走式旋耕机) | 单轴2500mm及以上旋耕机 | 连云港市东堡旋耕机械有限公司 | 旋耕机 | 1GKN-300H | 单轴；耕幅：3000mm | 2021/12/31 | 审核完毕
405 | 000198 | 耕整地机械 | 耕地机械 | 旋耕机(含履带自走式旋耕机) | 单轴2500mm及以上旋耕机 | 南昌旋耕机厂有限责任公司 | 旋耕机 | 1GQQN-280J | 单轴,耕幅2800mm,配套拖拉机标定功率73.5-88.2kw,刀数70把 | 2019/12/31 | 审核完毕
406 | 002758 | 耕整地机械 | 耕地机械 | 旋耕机(含履带自走式旋耕机) | 单轴2500mm及以上旋耕机 | 常州回回机械科技有限公司 | 旋耕机 | 1GQ-260 | 单轴；耕幅为260CM； | 2021/12/31 | 审核完毕
407 | 002206 | 耕整地机械 | 耕地机械 | 旋耕机(含履带自走式旋耕机) | 单轴2500mm及以上旋耕机 | 中国一拖集团有限公司 | 旋耕机 | 1GQN-300K | 单轴；耕幅：3000mm | 2019/12/31 | 审核完毕
408 | 001824 | 耕整地机械 | 耕地机械 | 旋耕机(含履带自走式旋耕机) | 单轴2500mm及以上旋耕机 | 连云港全盛旋耕机械制造有限公司 | 旋耕机 | 1GKN-280G | 单轴；耕幅：2800mm； | 2021/12/31 | 审核完毕
409 | 000406 | 耕整地机械 | 耕地机械 | 旋耕机(含履带自走式旋耕机) | 单轴2500mm及以上旋耕机 | 常州汉森机械有限公司 | 旋耕机 | 1GKN-250 | 单轴,工作幅宽：250cm,耕深：旱耕8-16、水耕10-18cm,刀辊转速：226rpm结构质量：630kg. | 2021/12/31 | 审核完毕
410 | 002956 | 耕整地机械 | 耕地机械 | 旋耕机(含履带自走式旋耕机) | 单轴2500mm及以上旋耕机 | 江苏沃得高新农业装备有限公司 | 旋耕机 | 1GKN-250 | 单轴；耕幅：2500mm | 2019/12/31 | 审核完毕
411 | 001483 | 耕整地机械 | 耕地机械 | 旋耕机(含履带自走式旋耕机) | 单轴2500mm及以上旋耕机 | 河南康德瀚机械制造有限公司 | 旋耕机 | 1GQNP-300 | 单轴；耕幅：3000mm | 2021/12/31 | 审核完毕
412 | 003041 | 耕整地机械 | 耕地机械 | 旋耕机(含履带自走式旋耕机) | 单轴2500mm及以上旋耕机 | 潍坊鑫耐尔农业机械有限公司 | 旋耕机 | 1GKN-300 | 单轴；耕幅：3000mm | 2022/12/31 | 审核完毕
413 | 001109 | 耕整地机械 | 耕地机械 | 旋耕机(含履带自走式旋耕机) | 单轴2500mm及以上旋耕机 | 潍坊瑞力农业装备有限公司 | 旋耕机 | 1GKN-260 | 框架式,单轴耕幅2610mm | 2022/12/31 | 审核完毕
414 | 000070 | 耕整地机械 | 耕地机械 | 旋耕机(含履带自走式旋耕机) | 单轴2500mm及以上旋耕机 | 连云港双亚机械有限公司 | 旋耕机 | 1GKN-250G | 单轴；耕幅2500mm | 2019/12/31 | 审核完毕
415 | 002561 | 耕整地机械 | 耕地机械 | 旋耕机(含履带自走式旋耕机) | 单轴2500mm及以上旋耕机 | 连云港市锐远农业装备科技有限公司 | 旋耕机 | 1GKN-250H | 单双轴类型：单轴；耕幅：250cm | 2020/12/31 | 审核完毕
416 | 001345 | 耕整地机械 | 耕地机械 | 旋耕机(含履带自走式旋耕机) | 单轴2500mm及以上旋耕机 | 山东大华机械有限公司 | 高箱旋耕机 | 1GQNG-280 | 单轴；耕幅：2800mm； | 2019/12/31 | 审核完毕
417 | 001083 | 耕整地机械 | 耕地机械 | 旋耕机(含履带自走式旋耕机) | 单轴2500mm及以上旋耕机 | 河北久丰农业机械有限公司 | 旋耕机 | 1GQN-250 | 单轴；耕幅2500mm | 2019/12/31 | 审核完毕
418 | 000463 | 耕整地机械 | 耕地机械 | 旋耕机(含履带自走式旋耕机) | 单轴2500mm及以上旋耕机 | 石家庄惠田机械有限公司 | 旋耕机 | 1GKN-270 | 单轴；耕幅2700mm | 2020/12/31 | 审核完毕
419 | 001118 | 耕整地机械 | 耕地机械 | 旋耕机(含履带自走式旋耕机) | 单轴2500mm及以上旋耕机 | 江苏神农农业装备有限公司 | 旋耕机 | 1GKN-300 | 单轴,耕幅：300cm | 2022/12/31 | 审核完毕
420 | 003226 | 耕整地机械 | 耕地机械 | 旋耕机(含履带自走式旋耕机) | 单轴2500mm及以上旋耕机 | 馆陶县飞翔机械装备制造有限公司 | 旋耕机 | 1GQKGN-250 | 单轴；耕幅2500mm； | 2021/12/31 | 审核完毕
421 | 002659 | 耕整地机械 | 耕地机械 | 旋耕机(含履带自走式旋耕机) | 单轴2500mm及以上旋耕机 | 河北耕耘农业机械制造有限公司 | 旋耕机 | 1GQNKG-260 | 单轴；工作幅宽(cm)：260 | 2019/12/31 | 审核完毕
422 | 000762 | 耕整地机械 | 耕地机械 | 旋耕机(含履带自走式旋耕机) | 单轴2500mm及以上旋耕机 | 河北春耕机械制造有限公司 | 旋耕机 | 1GQNGK-300 | 单轴；配套动力：88.5-95.8kw；外形尺寸(长*宽*高)mm：1270*3315*1110,工作幅宽：3000mm；中间齿轮传动；三点悬挂；整机质量：605kg | 2018/10/27 | 审核完毕
423 | 001192 | 耕整地机械 | 耕地机械 | 旋耕机(含履带自走式旋耕机) | 单轴2500mm及以上旋耕机 | 江苏银华春翔机械制造有限公司 | 旋耕机 | 1GKN-300G | 单轴；耕幅：3000mm；配套动力：88.3-103.0kw；外形尺寸(长×宽×高)mm：1020×3238×1312；整机质量：580kg； | 2021/12/31 | 审核完毕
424 | 001594 | 耕整地机械 | 耕地机械 | 旋耕机(含履带自走式旋耕机) | 单轴2500mm及以上旋耕机 | 南昌春旋农机有限责任公司 | 旋耕机 | 1GQQN-250J | 单轴；耕幅：2500MM | 2019/12/31 | 审核完毕
425 | 002649 | 耕整地机械 | 耕地机械 | 旋耕机(含履带自走式旋耕机) | 单轴2500mm及以上旋耕机 | 雷沃重工股份有限公司 | 旋耕机 | 1GKN-250 | 结构型式：单轴；耕幅(mm)：2500mm | 2019/12/31 | 审核完毕
426 | 003337 | 耕整地机械 | 耕地机械 | 旋耕机(含履带自走式旋耕机) | 单轴2500mm及以上旋耕机 | 江苏海之诺机械装备有限公司 | 旋耕机 | 1GKN-250 | 单轴；耕幅：2500mm | 2019/12/31 | 审核完毕
427 | 000812 | 耕整地机械 | 耕地机械 | 旋耕机(含履带自走式旋耕机) | 单轴2500mm及以上旋耕机 | 河北神耕机械有限公司 | 旋耕机 | 1GKN-250 | 单轴；耕幅：2500mm | 2021/12/31 | 审核完毕
428 | 000228 | 耕整地机械 | 耕地机械 | 旋耕机(含履带自走式旋耕机) | 单轴2500mm及以上旋耕机 | 南昌旋耕机厂有限责任公司 | 旋耕机 | 1GQQN-300J | 单轴,耕幅3000mm,配套拖拉机标定功率73.5-88.2kw,刀数78把 | 2019/12/31 | 审核完毕
429 | 001944 | 耕整地机械 | 耕地机械 | 旋耕机(含履带自走式旋耕机) | 单轴2500mm及以上旋耕机 | 盐城麦海农业机械制造有限公司 | 旋耕机 | 1GQ-260 | 单轴；耕幅：2600mm | 2021/12/31 | 审核完毕
430 | 001766 | 耕整地机械 | 耕地机械 | 旋耕机(含履带自走式旋耕机) | 单轴2500mm及以上旋耕机 | 西安亚澳农机股份有限公司 | 多功能变速旋耕机 | 1GKNB-250G | 单轴,工作幅宽2500mm | 2019/12/31 | 审核完毕
431 | 000971 | 耕整地机械 | 耕地机械 | 旋耕机(含履带自走式旋耕机) | 双轴1500-2000mm旋耕机 | 连云港市连发机械有限公司 | 双轴灭茬旋耕机 | 1GNMD-150 | 双轴；耕幅：1500mm | 2019/12/31 | 审核完毕
432 | 001906 | 耕整地机械 | 耕地机械 | 旋耕机(含履带自走式旋耕机) | 双轴1500-2000mm旋耕机 | 中国一拖集团有限公司 | 双轴灭茬旋耕机 | 1GM-170 | 双轴；耕幅：1700mm | 2021/12/31 | 审核完毕
433 | 002425 | 耕整地机械 | 耕地机械 | 旋耕机(含履带自走式旋耕机) | 双轴1500-2000mm旋耕机 | 中国一拖集团有限公司 | 双轴灭茬旋耕机 | 1GM-180 | 双轴；耕幅：1800mm | 2021/12/31 | 审核完毕
434 | 000930 | 耕整地机械 | 耕地机械 | 旋耕机(含履带自走式旋耕机) | 双轴1500-2000mm旋耕机 | 灌云县振兴机械制造有限公司 | 双轴灭茬旋耕机 | 1GKM-150 | 双轴；耕幅1500mm. | 2019/12/31 | 审核完毕
435 | 001771 | 耕整地机械 | 耕地机械 | 旋耕机(含履带自走式旋耕机) | 双轴1500-2000mm旋耕机 | 西安亚澳农机股份有限公司 | 双轴灭茬变速旋耕机 | 1GKNBM-180 | 双轴,工作幅宽1800mm | 2019/12/31 | 审核完毕
436 | 001880 | 耕整地机械 | 耕地机械 | 旋耕机(含履带自走式旋耕机) | 双轴2000-2500mm旋耕机 | 中国一拖集团有限公司 | 双轴灭茬旋耕机 | 1GM-210 | 双轴；耕幅：2100mm | 2019/12/31 | 审核完毕
437 | 000968 | 耕整地机械 | 耕地机械 | 旋耕机(含履带自走式旋耕机) | 双轴2000-2500mm旋耕机 | 河北圣和农业机械有限公司 | 双轴灭茬旋耕机 | 1GQNM-230 | 双轴；耕幅：2300mm | 2021/12/31 | 审核完毕
438 | 000899 | 耕整地机械 | 耕地机械 | 旋耕机(含履带自走式旋耕机) | 双轴2000-2500mm旋耕机 | 江苏银华春翔机械制造有限公司 | 双轴灭茬多用旋耕机 | 1GKNM-230ZG | 双轴；耕幅：2300mm；配套动力：73.5-80.8kw；外形尺寸(长×宽×高)mm：1320×2660×1260；整机质量：830kg； | 2019/12/31 | 审核完毕
439 | 000942 | 耕整地机械 | 耕地机械 | 旋耕机(含履带自走式旋耕机) | 双轴2000-2500mm旋耕机 | 灌云县振兴机械制造有限公司 | 双轴灭茬旋耕机 | 1GKM-210 | 双轴；耕幅2100mm. | 2019/12/31 | 审核完毕
440 | 001773 | 耕整地机械 | 耕地机械 | 旋耕机(含履带自走式旋耕机) | 双轴2000-2500mm旋耕机 | 西安亚澳农机股份有限公司 | 双轴灭茬变速旋耕机 | 1GKNBM-220 | 双轴,工作幅宽2200mm | 2019/12/31 | 审核完毕
441 | 001772 | 耕整地机械 | 耕地机械 | 旋耕机(含履带自走式旋耕机) | 双轴2000-2500mm旋耕机 | 西安亚澳农机股份有限公司 | 双轴灭茬变速旋耕机 | 1GKNBM-200 | 双轴,工作幅宽2000m | 2019/12/31 | 审核完毕
442 | 001774 | 耕整地机械 | 耕地机械 | 旋耕机(含履带自走式旋耕机) | 双轴2000-2500mm旋耕机 | 西安亚澳农机股份有限公司 | 双轴灭茬旋耕机 | 1GKNBM-240 | 双轴,工作幅宽2400mm | 2020/12/31 | 审核完毕
443 | 000949 | 耕整地机械 | 耕地机械 | 旋耕机(含履带自走式旋耕机) | 双轴2500mm及以上旋耕机 | 灌云县振兴机械制造有限公司 | 双轴灭茬旋耕机 | 1GKNM-260 | 双轴；耕幅2600mm. | 2019/12/31 | 审核完毕
444 | 002437 | 耕整地机械 | 耕地机械 | 旋耕机(含履带自走式旋耕机) | 双轴2500mm及以上旋耕机 | 中国一拖集团有限公司 | 双轴灭茬旋耕机 | 1GM-280 | 双轴；耕幅：2800mm | 2021/12/31 | 审核完毕
445 | 000970 | 耕整地机械 | 耕地机械 | 旋耕机(含履带自走式旋耕机) | 双轴2500mm及以上旋耕机 | 河北圣和农业机械有限公司 | 双轴灭茬旋耕机 | 1GQNM-250 | 双轴；耕幅：2500mm | 2021/12/31 | 审核完毕
446 | 001775 | 耕整地机械 | 耕地机械 | 旋耕机(含履带自走式旋耕机) | 双轴2500mm及以上旋耕机 | 西安亚澳农机股份有限公司 | 双轴灭茬旋耕机 | 1GKNBM-270 | 双轴,工作幅宽2700mm | 2020/12/31 | 审核完毕
447 | 002830 | 耕整地机械 | 耕地机械 | 旋耕机(含履带自走式旋耕机) | 双轴2500mm及以上旋耕机 | 河北神耕机械有限公司 | 双轴灭茬旋耕机 | 1GND-350 | 双轴；耕幅：3500mm | 2018/12/31 | 审核完毕
448 | 002826 | 耕整地机械 | 耕地机械 | 旋耕机(含履带自走式旋耕机) | 双轴2500mm及以上旋耕机 | 河北神耕机械有限公司 | 双轴灭茬旋耕机 | 1GND-300 | 双轴；耕幅：3000mm | 2018/12/31 | 审核完毕
449 | 000789 | 耕整地机械 | 耕地机械 | 旋耕机(含履带自走式旋耕机) | 1200-2000mm履带自走式旋耕机 | 合肥博导科技有限公司 | 履带自走式旋耕机 | 1GZ-120 | 形式：履带自走式；耕幅：1200mm | 2021/12/31 | 审核完毕
450 | 000269 | 耕整地机械 | 耕地机械 | 旋耕机(含履带自走式旋耕机) | 1200-2000mm履带自走式旋耕机 | 湖北双利农机制造有限公司 | 履带自走式旋耕机 | 1GZ-125 | 工作幅宽：1250mm；结构型式：履带自走式. | 2021/12/31 | 审核完毕
451 | 001975 | 耕整地机械 | 耕地机械 | 旋耕机(含履带自走式旋耕机) | 1200-2000mm履带自走式旋耕机 | 衡阳市富农机械制造有限公司 | 履带自走式旋耕机 | 1GZ-120 | 履带自走式旋耕机DB43/T874-20141、型号1GZ-120；2、结构形式：履带自走式；3、外形尺寸(长×宽×高)(mm)：2420×1310×1350；4、结构质量(kg)：500；5、幅宽(cm)：120；6、传动方式：侧边链传动；7、刀辊设计转速(r/min)：420；8、最大回转半径(mm)：175；9、总安装刀数(把)：20；10、旋耕刀型号：ⅠT175；11、最小离地间隙(mm)：140；12、履带(节距×节数×宽)：60mm×50节×150mm；13、轨距(mm)：640；14、理论作业速度(km/h)：1-4；15、常用作业档：Ⅰ、Ⅱ、Ⅲ；16、最小通过半径：(m)：1.75；17、变速箱类型：(3+1)机械变速；18：配套动力：ZH1115G2柴油机：14.7kw：2200r/min | 2021/12/31 | 审核完毕
452 | 001955 | 耕整地机械 | 耕地机械 | 旋耕机(含履带自走式旋耕机) | 1200-2000mm履带自走式旋耕机 | 安徽赛威机械有限公司 | 履带自走式旋耕机 | 1GQNZ-180 | 形式：履带自走式；耕幅：1800mm | 2018/09/24 | 审核完毕
453 | 002642 | 耕整地机械 | 耕地机械 | 旋耕机(含履带自走式旋耕机) | 1200-2000mm履带自走式旋耕机 | 双峰县湘源金穗收割机制造有限公司 | 履带自走式旋耕机 | 1GZ-170 | 结构型式：履带自走式；工作状态外形尺寸：长2900mm*宽1750mm*高2040mm；结构质量：1200kg；作业幅宽：170cm；耕深：≥8cm；传动方式：齿轮传动；履带：节距90mm*38节*宽280mm；轨距：780mm,配套动力：常柴HS400,功率25.8kw,转速2200r/min,最高车速：≤15km/h | 2020/12/31 | 审核完毕
454 | 000312 | 耕整地机械 | 耕地机械 | 旋耕机(含履带自走式旋耕机) | 1200-2000mm履带自走式旋耕机 | 湖北双利农机制造有限公司 | 履带自走式旋耕机 | 1GZ-140 | 工作幅宽：1400mm；结构型式：履带自走式. | 2021/12/31 | 审核完毕
455 | 001166 | 耕整地机械 | 耕地机械 | 旋耕机(含履带自走式旋耕机) | 1200-2000mm履带自走式旋耕机 | 无锡常富拖拉机制造有限公司 | 履带自走式旋耕机 | 1GZ-190 | 单轴；形式：履带自走式,幅宽：1900mm,发动机标定功率：48kw.国Ⅲ. | 2019/12/31 | 审核完毕
456 | 002458 | 耕整地机械 | 耕地机械 | 深松机 | 4-5铲深松机 | 商丘市豫华机引农机具有限责任公司 | 深松机 | 1S-230 | 深松铲结构型式：偏柱式；排列方式：前后排列；数量：4个；耕深(cm)：30~40 | 2021/12/31 | 审核完毕
457 | 002427 | 耕整地机械 | 耕地机械 | 深松机 | 4-5铲深松机 | 河南豪丰农业装备有限公司 | 深松机 | 1SS-200 | 深松部件：5个 | 2021/12/31 | 审核完毕
458 | 001053 | 耕整地机械 | 耕地机械 | 深松机 | 4-5铲深松机 | 河北圣和农业机械有限公司 | 深松机 | 1SS-280 | 深松部件5个 | 2019/12/31 | 审核完毕
459 | 001832 | 耕整地机械 | 耕地机械 | 深松机 | 4-5铲深松机 | 青岛鲁耕农业机械有限公司 | 深松机 | 1S-230 | 深松部件5个 | 2018/09/27 | 审核完毕
460 | 002915 | 耕整地机械 | 耕地机械 | 深松机 | 4-5铲深松机 | 江苏沃得高新农业装备有限公司 | 深松机 | 1S-230 | 深松部件4个 | 2020/12/31 | 审核完毕
461 | 000833 | 耕整地机械 | 耕地机械 | 深松机 | 4-5铲深松机 | 益阳方圆机械制造有限公司 | 深松机 | 1S-226 | 结构形式：悬挂式长*宽*高：2340*900*1320工作幅度：2.26铲间距：565深松铲数量：4把 | 2021/12/31 | 审核完毕
462 | 003359 | 耕整地机械 | 耕地机械 | 深松机 | 4-5铲深松机 | 馆陶县飞翔机械装备制造有限公司 | 深松机 | 1SS-280 | 工作铲数：5个； | 2019/12/31 | 审核完毕
463 | 002878 | 耕整地机械 | 耕地机械 | 深松机 | 4-5铲深松机 | 江苏常发农业装备股份有限公司 | 深松机 | 1SS-195 | 深松部件：5个 | 2019/12/31 | 审核完毕
464 | 001052 | 耕整地机械 | 耕地机械 | 深松机 | 4-5铲深松机 | 河北圣和农业机械有限公司 | 深松机 | 1S-200 | 深松部件4个 | 2018/07/28 | 审核完毕
465 | 003415 | 耕整地机械 | 耕地机械 | 深松机 | 4-5铲深松机 | 连云港市连发机械有限公司 | 深松机 | 1S-180 | 深松部件：4个 | 2019/12/31 | 审核完毕
466 | 001780 | 耕整地机械 | 耕地机械 | 深松机 | 4-5铲深松机 | 西安亚澳农机股份有限公司 | 深松机 | 1S-250C | 偏柱式深松铲,四铲 | 2022/12/31 | 审核完毕
467 | 001686 | 耕整地机械 | 耕地机械 | 深松机 | 4-5铲深松机 | 山东泰拖农业装备有限公司 | 深松机 | 1SS-250 | 深松部件5个 | 2021/12/31 | 审核完毕
468 | 001776 | 耕整地机械 | 耕地机械 | 深松机 | 4-5铲深松机 | 西安亚澳农机股份有限公司 | 深松机 | 1S-200A | 5铲 | 2019/12/31 | 审核完毕
469 | 002472 | 耕整地机械 | 耕地机械 | 深松机 | 4-5铲深松机 | 中国一拖集团有限公司 | 深松机 | 1S-220W | 深松部件：4个 | 2022/12/31 | 审核完毕
470 | 002062 | 耕整地机械 | 耕地机械 | 深松机 | 4-5铲深松机 | 雷肯农业机械（青岛）有限公司 | 深松机 | 1S-300D | 深松部件4个 | 2020/12/31 | 审核完毕
471 | 001695 | 耕整地机械 | 耕地机械 | 深松机 | 4-5铲深松机 | 江苏银华春翔机械制造有限公司 | 深松机 | 1S-5 | 深松部件(铲)数量：5个；配套动力(kw)：58.8-73.5；工作幅宽(mm)：2300；单铲幅宽(mm)：40；铲间距(mm)：400-500可调；深松深度(mm)：200-400；作业速度(km/h)：4-7；生产率(hM2/h)：0.6-0.8； | 2018/09/28 | 审核完毕
472 | 003227 | 耕整地机械 | 耕地机械 | 深松机 | 4-5铲深松机 | 河北雷肯农业机械有限公司 | 深松机 | 1SS-240 | 深松部件4个,配套动力范围73.5~95.6kw,深松深度30-35cm | 2021/12/31 | 审核完毕
473 | 003354 | 耕整地机械 | 耕地机械 | 深松机 | 4-5铲深松机 | 馆陶县飞翔机械装备制造有限公司 | 浅耕深松机(原：深松浅翻机) | 1SL-160 | 工作铲数：4个； | 2020/12/31 | 审核完毕
474 | 001691 | 耕整地机械 | 耕地机械 | 深松机 | 4-5铲深松机 | 山东泰拖农业装备有限公司 | 深松机 | 1SSY-250 | 深松部件5个 | 2021/12/31 | 审核完毕
475 | 002917 | 耕整地机械 | 耕地机械 | 深松机 | 4-5铲深松机 | 江苏沃得高新农业装备有限公司 | 深松机 | 1S-250 | 深松部件5个 | 2020/12/31 | 审核完毕
476 | 001732 | 耕整地机械 | 耕地机械 | 深松机 | 4-5铲深松机 | 高密德隆汽车配件制造有限公司 | 深松机 | 1S-250 | 5铲深松机 | 2021/12/31 | 审核完毕
477 | 000980 | 耕整地机械 | 耕地机械 | 深松机 | 4-5铲深松机 | 菏泽新亚机械设备有限公司 | 全方位深松机 | 1SQ-210 | 深松部件数量：4个 | 2019/12/31 | 审核完毕
478 | 003356 | 耕整地机械 | 耕地机械 | 深松机 | 4-5铲深松机 | 馆陶县飞翔机械装备制造有限公司 | 浅耕深松机(原：深松浅翻机) | 1SL-200 | 工作铲数：5个； | 2020/12/31 | 审核完毕
479 | 002914 | 耕整地机械 | 耕地机械 | 深松机 | 4-5铲深松机 | 江苏沃得高新农业装备有限公司 | 深松机 | 1S-200 | 深松部件4个 | 2020/12/31 | 审核完毕
480 | 000868 | 耕整地机械 | 耕地机械 | 深松机 | 4-5铲深松机 | 山东大华机械有限公司 | 深松机 | 1S-250 | 深松铲数量：4个 | 2021/12/31 | 审核完毕
481 | 002478 | 耕整地机械 | 耕地机械 | 深松机 | 4-5铲深松机 | 中国一拖集团有限公司 | 深松机 | 1S-250 | 深松部件：5个 | 2022/12/31 | 审核完毕
482 | 002887 | 耕整地机械 | 耕地机械 | 深松机 | 6铲及以上深松机 | 江苏常发农业装备股份有限公司 | 深松机 | 1SS-295 | 深松部件：7个 | 2019/12/31 | 审核完毕
483 | 003410 | 耕整地机械 | 耕地机械 | 深松机 | 6铲及以上深松机 | 馆陶县飞翔机械装备制造有限公司 | 深松机 | 1S-350 | 工作铲数：7个； | 2018/09/21 | 审核完毕
484 | 001833 | 耕整地机械 | 耕地机械 | 深松机 | 6铲及以上深松机 | 青岛鲁耕农业机械有限公司 | 深松机 | 1S-310B | 深松部件6个 | 2018/09/08 | 审核完毕
485 | 002882 | 耕整地机械 | 耕地机械 | 深松机 | 6铲及以上深松机 | 江苏常发农业装备股份有限公司 | 深松机 | 1SS-225 | 深松部件：9个 | 2019/12/31 | 审核完毕
486 | 001626 | 耕整地机械 | 耕地机械 | 深松机 | 6铲及以上深松机 | 浙江程阳机电有限公司 | 深松机 | 1S-255 | 深松铲数量：7个. | 2021/12/31 | 审核完毕
487 | 001778 | 耕整地机械 | 耕地机械 | 深松机 | 6铲及以上深松机 | 西安亚澳农机股份有限公司 | 深松机 | 1S-250A | 七铲 | 2020/12/31 | 审核完毕
488 | 001836 | 耕整地机械 | 耕地机械 | 深松机 | 6铲及以上深松机 | 青岛鲁耕农业机械有限公司 | 深松机 | 1S-350B | 深松部件6个 | 2019/12/31 | 审核完毕
489 | 003418 | 耕整地机械 | 耕地机械 | 深松机 | 6铲及以上深松机 | 连云港市连发机械有限公司 | 深松机 | 1S-6 | 深松部件：6个 | 2022/12/31 | 审核完毕
490 | 001693 | 耕整地机械 | 耕地机械 | 深松机 | 6铲及以上深松机 | 潍坊市宏胜工贸有限公司 | 深松机 | 1S-400 | 深松铲8个 | 2021/12/31 | 审核完毕
491 | 003363 | 耕整地机械 | 耕地机械 | 深松机 | 6铲及以上深松机 | 馆陶县飞翔机械装备制造有限公司 | 翻转浅耕深松机(原：翻转深松浅翻机) | 1SLF-160 | 工作铲数：左4右4； | 2020/12/31 | 审核完毕
492 | 003228 | 耕整地机械 | 耕地机械 | 深松机 | 6铲及以上深松机 | 河北雷肯农业机械有限公司 | 深松机 | 1SS-350 | 深松部件6个,深松深度30-35cm | 2021/12/31 | 审核完毕
493 | 003407 | 耕整地机械 | 耕地机械 | 深松机 | 6铲及以上深松机 | 馆陶县飞翔机械装备制造有限公司 | 翻转浅耕深松机(原：翻转深松浅翻机) | 1SLF-200 | 工作铲数：左5右5； | 2020/12/31 | 审核完毕
494 | 002429 | 耕整地机械 | 耕地机械 | 深松机 | 6铲及以上深松机 | 河南豪丰农业装备有限公司 | 深松机 | 1SS-240 | 深松部件：6个 | 2021/12/31 | 审核完毕
495 | 001132 | 耕整地机械 | 耕地机械 | 深松机 | 6铲及以上深松机 | 菏泽新亚机械设备有限公司 | 全方位深松机 | 1SQ-270 | 深松部件数量：6个 | 2019/12/31 | 审核完毕
496 | 003361 | 耕整地机械 | 耕地机械 | 深松机 | 6铲及以上深松机 | 馆陶县飞翔机械装备制造有限公司 | 浅耕深松机(原：深松浅翻机) | 1SL-240 | 工作铲数6个； | 2020/12/31 | 审核完毕
497 | 002892 | 耕整地机械 | 耕地机械 | 深松机 | 6铲及以上深松机 | 临洮县宏丰机械制造有限公司 | 深松机 | 1Z-250型 | 深松部件：6(个) | 2018/11/09 | 审核完毕
498 | 001736 | 耕整地机械 | 耕地机械 | 深松机 | 6铲及以上深松机 | 高密德隆汽车配件制造有限公司 | 深松机 | 1S-300 | 6铲深松机 | 2021/12/31 | 审核完毕
499 | 001684 | 耕整地机械 | 耕地机械 | 深松机 | 6铲及以上深松机 | 潍坊市宏胜工贸有限公司 | 深松机 | 1S-300 | 深松铲6个 | 2021/12/31 | 审核完毕
500 | 001464 | 耕整地机械 | 耕地机械 | 深松机 | 6铲及以上深松机 | 临海市杰峰机械有限公司 | 深松机 | 1S-250 | 深松铲数量：7个 | 2020/12/31 | 审核完毕
501 | 002066 | 耕整地机械 | 耕地机械 | 深松机 | 6铲及以上深松机 | 雷肯农业机械（青岛）有限公司 | 深松机 | 1S-350E | 深松部件12个 | 2020/12/31 | 审核完毕
502 | 001838 | 耕整地机械 | 耕地机械 | 深松机 | 6铲及以上深松机 | 青岛鲁耕农业机械有限公司 | 深松机 | 1S-450B | 深松部件8个 | 2019/12/31 | 审核完毕
503 | 002895 | 耕整地机械 | 耕地机械 | 深松机 | 6铲及以上深松机 | 蚌埠玛斯特机械设备有限公司 | 深松机 | 1S-180 | 深松部件(铲)数量(个)：6 | 2019/12/31 | 审核完毕
504 | 001834 | 耕整地机械 | 耕地机械 | 深松机 | 6铲及以上深松机 | 青岛鲁耕农业机械有限公司 | 深松机 | 1S-300B | 深松部件6个 | 2019/12/31 | 审核完毕
505 | 003409 | 耕整地机械 | 耕地机械 | 深松机 | 6铲及以上深松机 | 馆陶县飞翔机械装备制造有限公司 | 翻转浅耕深松机(原：翻转深松浅翻机) | 1SLF-240 | 工作铲数：左6右6； | 2020/12/31 | 审核完毕
506 | 001740 | 耕整地机械 | 耕地机械 | 深松机 | 6铲及以上深松机 | 高密德隆汽车配件制造有限公司 | 深松机 | 1S-300A | 7铲深松机 | 2021/12/31 | 审核完毕
507 | 000788 | 耕整地机械 | 耕地机械 | 深松机 | 6铲及以上深松机 | 山东菏泽鲁源动力机械有限公司 | 深松机 | 1S-300 | 深松铲数量：6个 | 2021/12/31 | 审核完毕
508 | 000497 | 耕整地机械 | 耕地机械 | 深松机 | 6铲及以上深松机 | 云南劲牛农业机械有限公司 | 深松机 | 1S-260 | 深松铲数量：7个；振动方式：非振动式 | 2022/12/31 | 审核完毕
509 | 001079 | 耕整地机械 | 耕地机械 | 深松机 | 4-5铲振动式、全方位式深松机 | 河北圣和农业机械有限公司 | 振动深松机 | 1ZS-240 | 振动式；深松部件4个 | 2021/12/31 | 审核完毕
510 | 001701 | 耕整地机械 | 耕地机械 | 开沟机 | 开沟深度50cm以下配套轮式拖拉机开沟机 | 江苏神农农业装备有限公司 | 开沟机 | 1KJ-35A | 与轮式拖拉机配套,沟深：30-40 | 2019/12/31 | 审核完毕
511 | 001859 | 耕整地机械 | 耕地机械 | 开沟机 | 开沟深度50cm以下配套轮式拖拉机开沟机 | 江苏神农农业装备有限公司 | 开沟旋耕复式作业机 | 1KG-230 | 与轮式拖拉机配套,沟深16-25cm | 2019/12/31 | 审核完毕
512 | 001697 | 耕整地机械 | 耕地机械 | 开沟机 | 开沟深度50cm以下配套轮式拖拉机开沟机 | 江苏神农农业装备有限公司 | 开沟机 | 1KJ-35 | 与轮式拖拉机配套,沟深：30-40cm | 2019/12/31 | 审核完毕
513 | 001559 | 耕整地机械 | 耕地机械 | 微耕机 | 功率4kW以下微耕机 | 浙江程阳机电有限公司 | 微耕机 | 1WG3.0Q-30型 | 配套功率：3.0kW | 2021/12/31 | 审核完毕
514 | 002041 | 耕整地机械 | 耕地机械 | 微耕机 | 功率4kW以下微耕机 | 武汉龙诚达机械有限公司 | 微耕机 | 1WGQ2.2-50 | 功率：2.2kW | 2022/12/31 | 审核完毕
515 | 003404 | 耕整地机械 | 耕地机械 | 微耕机 | 功率4kW以下微耕机 | 台州黄岩晟鸿机电有限公司 | 微耕机 | 1WG-2.2Q | 配套2.2千瓦汽油机. | 2022/12/31 | 审核完毕
516 | 001629 | 耕整地机械 | 耕地机械 | 微耕机 | 功率4kW以下微耕机 | 重庆宗申巴贝锐拖拉机制造有限公司 | 微耕机 | 1WG2.2-60FQ-ZC1 | 配套动力型号：NH130汽油机；标定功率：2.2KW | 2022/12/31 | 审核完毕
517 | 000035 | 耕整地机械 | 耕地机械 | 微耕机 | 功率4kW以下微耕机 | 重庆尚翔机电有限公司 | 微耕机 | 1WGFQ2.2-45B | 外形尺寸(长×宽×高)mm：1270×500×860；配套动力标定功率：2.2kW；额定转速：3600r/min；工作幅宽(cm)：45；结构质量(kg)：28； | 2022/12/31 | 审核完毕
518 | 000137 | 耕整地机械 | 耕地机械 | 微耕机 | 功率4kW以下微耕机 | 台州欧玮机械有限公司 | 微型耕耘机 | 1WG1.8QC | 配套动力型号名称：144F四冲程汽油机；配套动力额定功率：1.8kW | 2022/12/31 | 审核完毕
519 | 001482 | 耕整地机械 | 耕地机械 | 微耕机 | 功率4kW以下微耕机 | 重庆舰帏机械有限公司 | 微耕机 | 1WG2.2-66FQ-ZC | 标定功率：2.2KW,标定转速：3600r/min,外形尺寸：1390*800*880,工作幅宽：660mm,发动机输出：直联,传动方式：齿轮传动,扶把调整幅度：水平方向：120°,垂直方向：25°,刀辊最大回转半径：180mm,总安装刀数：24,主离合器型式：离心式,主离合器状态：常开. | 2022/12/31 | 审核完毕
520 | 001259 | 耕整地机械 | 耕地机械 | 微耕机 | 功率4kW以下微耕机 | 台州共源工贸有限公司 | 微耕机 | 1WG2.2Q-35型 | 配套功率：2.2kW | 2022/12/31 | 审核完毕
521 | 000702 | 耕整地机械 | 耕地机械 | 微耕机 | 功率4kW以下微耕机 | 英德尔（福建）机械有限公司 | 微型耕耘机 | 1WG3Q | 配套功率：2.2kW,配套动力：NH130汽油机 | 2022/12/31 | 审核完毕
522 | 001631 | 耕整地机械 | 耕地机械 | 微耕机 | 功率4kW以下微耕机 | 重庆宗申巴贝锐拖拉机制造有限公司 | 微耕机 | 1WG2.5-60FQ-ZC | 配套动力型号：NH150汽油机；标定功率：2.5kW | 2022/12/31 | 审核完毕
523 | 000865 | 耕整地机械 | 耕地机械 | 微耕机 | 功率4kW以下微耕机 | 福建省云宇机电有限公司 | 微型耕耘机 | 1WGQ2.2-36 | 配套功率：2.2kW | 2022/12/31 | 审核完毕
524 | 001520 | 耕整地机械 | 耕地机械 | 微耕机 | 功率4kW以下微耕机 | 浙江程阳机电有限公司 | 微耕机 | 1WG2.2Q-30型 | 配套功率：2.2kW | 2021/12/31 | 审核完毕
525 | 001485 | 耕整地机械 | 耕地机械 | 微耕机 | 功率4kW以下微耕机 | 临海市杰峰机械有限公司 | 微耕机 | 1WG-3.3Q型 | 配套功率：3.3kW | 2020/12/31 | 审核完毕
526 | 000432 | 耕整地机械 | 耕地机械 | 微耕机 | 功率4kW以下微耕机 | 重庆箭驰机械有限公司 | 微耕机 | 1WG2.2-60FQ-ZC | 标定功率：2.2KW | 2021/12/31 | 审核完毕
527 | 002093 | 耕整地机械 | 耕地机械 | 微耕机 | 功率4kW以下微耕机 | 洛阳卓格哈斯机械有限公司 | 微耕机 | 1WG2.5-40FQ-ZC | 发动机形式：汽油；配套功率(kW)：2.5,外形尺寸：1330mm×600mm×950mm,标定转速：3600r/min,工作幅宽：400mm | 2022/12/31 | 审核完毕
528 | 003223 | 耕整地机械 | 耕地机械 | 微耕机 | 功率4kW以下微耕机 | 重庆五谷通用设备有限公司 | 微耕机 | 1WG1.3-36FQ-ZCA | 配套功率：1.3KW配套动力：1E44F-E额定转速：7000R/MIN结构尺寸(长×宽×高)：1175×440×900MM结构质量：18KG耕深：≥111MM耕宽：360MM作业速度：0.05~0.15M/S启动方式：手拉启动背景噪音：43.7(A)碎土率：≥73.3%传动方式：直联式 | 2022/12/31 | 审核完毕
529 | 001050 | 耕整地机械 | 耕地机械 | 微耕机 | 功率4kW以下微耕机 | 台州共源工贸有限公司 | 微耕机 | 1WG1.6Q-35型 | 配套功率：1.65kW | 2022/12/31 | 审核完毕
530 | 000332 | 耕整地机械 | 耕地机械 | 微耕机 | 功率4kW以下微耕机 | 浙江勇力机械有限公司 | 微耕机 | 1WG2.2Q-35 | 配套功率：2.2kW | 2021/12/31 | 审核完毕
531 | 001499 | 耕整地机械 | 耕地机械 | 微耕机 | 功率4kW以下微耕机 | 浙江程阳机电有限公司 | 微耕机 | 1WG2.05Q-30型 | 配套功率：2.05kW | 2021/12/31 | 审核完毕
532 | 000144 | 耕整地机械 | 耕地机械 | 微耕机 | 功率4kW以下微耕机 | 台州欧玮机械有限公司 | 微型耕耘机 | 1WG2.2QB | 配套动力型号名称：NP130四冲程汽油机；配套动力额定功率：2.2kW | 2022/12/31 | 审核完毕
533 | 000051 | 耕整地机械 | 耕地机械 | 微耕机 | 功率4kW以下微耕机 | 重庆尚翔机电有限公司 | 微耕机 | 1WG2.2-45FQ-ZW | 外形尺寸(长×宽×高)mm：1370×500×890；配套动力标定功率：2.2kW；额定转速：3600r/min；工作幅宽(cm)：45；结构质量(kg)：25； | 2022/12/31 | 审核完毕
534 | 000659 | 耕整地机械 | 耕地机械 | 微耕机 | 功率4kW以下微耕机 | 云南劲牛农业机械有限公司 | 微耕机 | 1WG2.2Q | 配套发动机标定功率：2.2kW | 2022/12/31 | 审核完毕
535 | 000018 | 耕整地机械 | 耕地机械 | 微耕机 | 功率4kW以下微耕机 | 重庆尚翔机电有限公司 | 微耕机 | 1WGFQ2.2-45A | 外形尺寸(长×宽×高)mm：1270×500×900；配套动力标定功率：2.2kW；额定转速：3600r/min；工作幅宽(cm)：45；结构质量(kg)：25； | 2022/12/31 | 审核完毕
536 | 000677 | 耕整地机械 | 耕地机械 | 微耕机 | 功率4kW以下微耕机 | 浙江程阳机电有限公司 | 微耕机 | 1WG1.6Q-25 | 配套功率：1.65kW | 2019/12/31 | 审核完毕
537 | 001048 | 耕整地机械 | 耕地机械 | 微耕机 | 功率4kW以下微耕机 | 淳安县龙晨机械有限公司 | 微耕机 | 1WG-Q-2.2-35 | 标配功率(kw)：2.2；外形尺寸(长X宽X高)mm：1200X420X810；工作宽幅(mm)：350；结构质量(kg)：18.5；传动方式(发动机输出)：直连；传动方式(刀辊)：蜗轮蜗杆传动；旋耕刀型号：旱地刀；总安装刀数量(把)：16；主离合器形式：摩擦片；主离合器状态：常开. | 2022/12/31 | 审核完毕
538 | 001209 | 耕整地机械 | 耕地机械 | 微耕机 | 功率4kW以下微耕机 | 湖北华联机械制造实业股份有限公司 | 微耕机 | 1WGQ1.1-35 | 标定功率：1.1kW汽油微耕机 | 2021/12/31 | 审核完毕
539 | 001215 | 耕整地机械 | 耕地机械 | 微耕机 | 功率4kW以下微耕机 | 湖北华联机械制造实业股份有限公司 | 微耕机 | 1WGQ2.3-55 | 标定功率：2.3kW汽油微耕机 | 2021/12/31 | 审核完毕
540 | 000661 | 耕整地机械 | 耕地机械 | 微耕机 | 功率4kW及以上微耕机 | 重庆涪柴动力机械制造有限公司 | 微耕机 | 1WG4.0-70FQ-DL | 配套发动机标定功率：4.0kw；配套发动机：170F汽油机,生产厂家：重庆涪柴动力机械制造有限公司；配套标定转速(r/min)：3600；配套发动机类型：强制风冷汽油机、四冲程、单缸；刀辊最大回转半径(mm)：165；总安装刀数：24把；主离合器型式：张紧轮式； | 2021/12/31 | 审核完毕
541 | 002130 | 耕整地机械 | 耕地机械 | 微耕机 | 功率4kW及以上微耕机 | 山东省滨州市富田农业机械有限公司 | 微耕机 | 1WG-4Q | 标定功率：4.0kw | 2021/12/31 | 审核完毕
542 | 002934 | 耕整地机械 | 耕地机械 | 微耕机 | 功率4kW及以上微耕机 | 重庆润浩机械制造有限公司 | 微耕机 | 1WG4.0-95FQ-DL | 配套功率：4KW | 2021/12/31 | 审核完毕
543 | 000745 | 耕整地机械 | 耕地机械 | 微耕机 | 功率4kW及以上微耕机 | 重庆众耕机电设备制造有限公司 | 微耕机 | 1WGFQZ4.0-63 | 配套发动机标定功率4.0kW,汽油机 | 2022/12/31 | 审核完毕
544 | 001613 | 耕整地机械 | 耕地机械 | 微耕机 | 功率4kW及以上微耕机 | 重庆宗申巴贝锐拖拉机制造有限公司 | 微耕机 | 1WG4.0-95FQ-D4 | 配套动力型号：170F汽油机；标定功率：4.0kW | 2022/12/31 | 审核完毕
545 | 000254 | 耕整地机械 | 耕地机械 | 微耕机 | 功率4kW及以上微耕机 | 重庆合盛工业有限公司 | 微耕机 | 1WG4.0-85FQ-ZC | 配套功率：4.0kW | 2019/12/31 | 审核完毕
546 | 000613 | 耕整地机械 | 耕地机械 | 微耕机 | 功率4kW及以上微耕机 | 重庆卓西农机有限公司 | 微耕机 | 1WG4.0-60FQ-ZC | 配套发动机标定功率：4.0kW；配套发动机标定转速：3600r/min；配套发动机起动方式：回复式手拉启动；配套发动机燃油种类：汽油；工作状态外形尺寸(长×宽×高)：1350×640×820mm；作业速度：0.1~0.3m/s；作业小时生产率：≥0.02hm²/(h·m)；单位作业面积燃油消耗量：≤35kg/hm²；工作幅宽：600mm；传动方式发动机输出：直联；传动方式刀辊：齿轮传动；扶把调整幅度水平方向：0°；扶把调整幅度垂直方向：75°；刀辊设计转速：245r/min；刀辊最大回转半径：160mm；刀辊总安装刀数：18把；旋耕刀型号：防缠刀；主离合器型式：摩擦片式；主离合器状态：常开 | 2022/12/31 | 审核完毕
547 | 001391 | 耕整地机械 | 耕地机械 | 微耕机 | 功率4kW及以上微耕机 | 重庆鑫源农机股份有限公司 | 微耕机 | 1WG4.2-90FQ-ZCA | 配套功率4.2kw | 2022/12/31 | 审核完毕
548 | 000922 | 耕整地机械 | 耕地机械 | 微耕机 | 功率4kW及以上微耕机 | 四川艾马仕科技有限公司 | 微耕机 | 1WG-4.0Q-D | 配套功率：4.0kW | 2022/12/31 | 审核完毕
549 | 002225 | 耕整地机械 | 耕地机械 | 微耕机 | 功率4kW及以上微耕机 | 重庆亚卓机械制造有限公司 | 微耕机 | 1WGFQZ4.0-95A | 标定功率：4.0KW | 2022/12/31 | 审核完毕
550 | 002526 | 耕整地机械 | 耕地机械 | 微耕机 | 功率4kW及以上微耕机 | 湖北大地农业机械有限公司 | 微耕机 | 1WG4.0Q | 型号名称170F冷风汽油机,结构型式单缸四冲程四冲程,额定功率4.0KW,额定转速3600r/min,质量结构65KG,连接方式直联式,传动方式齿轮直传 | 2020/12/31 | 审核完毕
551 | 000361 | 耕整地机械 | 耕地机械 | 微耕机 | 功率4kW及以上微耕机 | 重庆优马犁农机制造有限公司 | 微耕机 | 1WG4.0Q | 1WG4.0Q型微耕机形式为手持式.配套动力为1P75F单缸、垂直轴、四冲程、强制风冷、顶置气门试汽油机(最大功率4.0KW,转速3600r/min),启动方式为手拉反冲启动,变速箱内为齿轮传动.结构质量60kg,外形尺寸1470mm×1000mm×940mm,耕宽1000mm,作业速度0.1m/s~0.3m/s,设计作业小时生产率≥0.04hM2/(h.m),单位作业面积燃油消耗量≤35kg/hM2,主离合器为摩擦片式. | 2021/12/31 | 审核完毕
552 | 000152 | 耕整地机械 | 耕地机械 | 微耕机 | 功率4kW及以上微耕机 | 重庆力宁机械制造有限公司 | 微耕机 | 1WG4.0-80FQ-ZC | 标定功率：4.0kw、标定转速：3600r/min、燃油种类：汽油 | 2022/12/31 | 审核完毕
553 | 002308 | 耕整地机械 | 耕地机械 | 微耕机 | 功率4kW及以上微耕机 | 山东白龙机械有限公司 | 微耕机 | 1WG-4Q | 标定功率：4.0kW,外形尺寸(长×宽×高mm)：1500×1000×860工作幅宽：1000mm,传动方式：皮带+链条,旋耕刀型号：S165,刀辊最大回转半径：165mm,总安装刀数：24把,主离合器型式：牙嵌式,主离合器状态：常开 | 2022/12/31 | 审核完毕
554 | 002567 | 耕整地机械 | 耕地机械 | 微耕机 | 功率4kW及以上微耕机 | 重庆亚卓机械制造有限公司 | 微耕机 | 1WG4.0-60FQ-ZC | 标定功率：4.0KW | 2022/12/31 | 审核完毕
555 | 002397 | 耕整地机械 | 耕地机械 | 微耕机 | 功率4kW及以上微耕机 | 山东白龙机械有限公司 | 微耕机 | 1WG-5Q | 配套发动机生产企业：重庆华伟联龙科技有限公司,配套发动机型号规格：177F,配套发动机标定功率：5.3kW,配套发动机标定转速：3600r/min,配套发动机燃油种类：汽油,外形尺寸(长×宽×高mm)：1630×900×1000,工作幅宽：900mm,发动机输出传动方式：皮带,刀辊传动方式：链条,旋耕刀型号：S185,刀辊设计转速：95~120r/min,刀辊最大回转半径：185mm,总安装刀数：24把,主离合器型式：涨离式,主离合器状态：常开 | 2021/12/31 | 审核完毕
556 | 000334 | 耕整地机械 | 耕地机械 | 微耕机 | 功率4kW及以上微耕机 | 重庆欣峰达工贸有限公司 | 微耕机 | 1WG4.0-60FQ-ZC | 配套发动机(型号名称：170F汽油机、标定功率：4.0kw、标定转速：3600r/min、)工作状态外形尺寸(mm)：长1650,宽660,高850、传动方式：发动机输出：直联、 | 2022/12/31 | 审核完毕
557 | 002682 | 耕整地机械 | 耕地机械 | 微耕机 | 功率4kW及以上微耕机 | 河北丰顺机械科技有限公司 | 微耕机 | 1WGQ-4.1-90A | 功率4.1kW | 2020/12/31 | 审核完毕
558 | 001611 | 耕整地机械 | 耕地机械 | 微耕机 | 功率4kW及以上微耕机 | 浙江程阳机电有限公司 | 微耕机 | 1WG-4.2Q | 配套功率：4.2kW | 2021/12/31 | 审核完毕
559 | 003340 | 耕整地机械 | 耕地机械 | 微耕机 | 功率4kW及以上微耕机 | 湘乡市高峰五金机械制造有限公司 | 前置微耕机 | 1WG4-65 | 4.0KW,汽油微耕机 | 2021/12/31 | 审核完毕
560 | 002792 | 耕整地机械 | 耕地机械 | 微耕机 | 功率4kW及以上微耕机 | 沂水沭拖机械有限公司 | 微型耕耘机 | 1WG-4 | 配套发动机额定功率：4.1kw,发动机结构形式：风冷单缸汽油机 | 2019/12/31 | 审核完毕
561 | 000370 | 耕整地机械 | 耕地机械 | 微耕机 | 功率4kW及以上微耕机 | 芜湖泰迪农业机械有限公司 | 微耕机 | 1WG4.0Q | 配套发动机：功率、4.0kW；工作幅宽：630mm；发动机输出传动方式：齿轮传动 | 2022/12/31 | 审核完毕
562 | 002798 | 耕整地机械 | 耕地机械 | 微耕机 | 功率4kW及以上微耕机 | 武汉龙诚达机械有限公司 | 微耕机 | 1WGQ4.0-75 | 功率：4.0kW | 2022/12/31 | 审核完毕
563 | 001225 | 耕整地机械 | 耕地机械 | 微耕机 | 功率4kW及以上微耕机 | 湖北华联机械制造实业股份有限公司 | 微耕机 | 1WGQ4.2-100 | 标定功率：4.2kW汽油微耕机 | 2021/12/31 | 审核完毕
564 | 000782 | 耕整地机械 | 耕地机械 | 微耕机 | 功率4kW及以上微耕机 | 英德尔（福建）机械有限公司 | 微型耕耘机 | 1WG4Q-3 | 配套功率：4.1kW,配套动力：170F汽油机 | 2022/12/31 | 审核完毕
565 | 003320 | 耕整地机械 | 耕地机械 | 微耕机 | 功率4kW及以上微耕机 | 重庆宏美科技有限公司 | 微耕机 | 1WG4.0-102FQ-ZC | 发动机功率4.0kW | 2022/12/31 | 审核完毕
566 | 001607 | 耕整地机械 | 耕地机械 | 微耕机 | 功率4kW及以上微耕机 | 重庆宗申巴贝锐拖拉机制造有限公司 | 微耕机 | 1WG4.0-95FQ-ZC3 | 配套动力型号：1P70F/P-G汽油机；标定功率：4.0kW | 2022/12/31 | 审核完毕
567 | 001197 | 耕整地机械 | 耕地机械 | 微耕机 | 功率4kW及以上微耕机 | 盐城万富隆机械制造有限公司 | 微耕机 | 1WG4.0 | 配套汽油机功率4KW. | 2019/12/31 | 审核完毕
568 | 000860 | 耕整地机械 | 耕地机械 | 微耕机 | 功率4kW及以上微耕机 | 潍坊森海机械制造有限公司 | 微耕机 | 1WG-4QA | 配套动力：4.0kW | 2021/12/31 | 审核完毕
569 | 000327 | 耕整地机械 | 耕地机械 | 微耕机 | 功率4kW及以上微耕机 | 重庆优马犁农机制造有限公司 | 微耕机 | 1WG4.0-100FQ-ZC | "1WG4.0-100FQ-ZC型微耕机形式为手持式.配套动力为170F/P单缸、四冲程、风冷、汽油机(最大功率4.0KW,转速3600r/min),启动方式为手拉反冲启动,变速箱内为齿轮传动.结构质量65kg,外形尺寸1550mm×1000mm×960mm,耕宽1000mm,作业速度0.1m/s~0.3m/s,设计作业小时生产率≥0.04hM2/(h.m),单位作业面积燃油消耗量≤35kg/hM2.主离合器为摩擦片式." | 2021/12/31 | 审核完毕
570 | 002556 | 耕整地机械 | 耕地机械 | 微耕机 | 功率4kW及以上微耕机 | 洛阳致农机械有限公司 | 微耕机 | 1WG4.0-1 | 规格型号1WG4.0-1,结构型号前置式,隆鑫1P70F汽油发动机垂直轴,额定功率4.0KW,额定转速3600R/MIN,人工手启动,外形尺寸：1250*700*900,结构质量58KG,齿轮传动,同轴直联,刀辊转速150R/MIN,最大回转半径150MM,总安装刀数16把,干式分离,耕宽610MM,耕深≥100MM,作业速度0.14-0.36M/S,作业小时生产率0.053-0.1HM2/(H·M),单位作业面积燃油消耗量≤12KG/HM2. | 2021/12/31 | 审核完毕
571 | 001502 | 耕整地机械 | 耕地机械 | 微耕机 | 功率4kW及以上微耕机 | 重庆舰帏机械有限公司 | 微耕机 | 1WG4.0-66FQ-ZC | 标定功率：4.0KW,标定转速：3600r/min,外形尺寸：1390*800*880,工作幅宽：660mm,发动机输出：直联,传动方式：齿轮传动,扶把调整幅度：水平方向：120°,垂直方向：25°,刀辊最大回转半径：180mm,总安装刀数：24,主离合器型式：离心式,主离合器状态：常开. | 2022/12/31 | 审核完毕
572 | 001619 | 耕整地机械 | 耕地机械 | 微耕机 | 功率4kW及以上微耕机 | 重庆宗申巴贝锐拖拉机制造有限公司 | 微耕机 | 1WG4.0-95FQ-D3 | 配套动力型号：170F汽油机；标定功率：4.0KW | 2022/12/31 | 审核完毕
573 | 000298 | 耕整地机械 | 耕地机械 | 微耕机 | 功率4kW及以上微耕机 | 重庆优马犁农机制造有限公司 | 微耕机 | 1WG4.0-100FQ-ZC-X | 1WG4.0-100FQ-ZC-X型微耕机形式为手持式.配套动力为170F/P单缸、四冲程、强制风冷、汽油机(最大功率4.0KW,转速3600r/min),启动方式为手拉反冲启动,变速箱内为齿轮传动.结构质量80kg,外形尺寸1550mm×1000mm×960mm,耕宽1000mm,作业速度0.1m/s~0.3m/s,设计作业小时生产率≥0.04hM2/(h.m),单位作业面积燃油消耗量≤35kg/hM2.主离合器为摩擦片式. | 2021/12/31 | 审核完毕
574 | 000754 | 耕整地机械 | 耕地机械 | 微耕机 | 功率4kW及以上微耕机 | 重庆涪柴动力机械制造有限公司 | 微耕机 | 1WG4.0-100FQ-ZC | 配套发动机标定功率：4.0kw；配套发动机：170F汽油机,生产厂家：重庆涪柴动力机械制造有限公司；外形尺寸(长×宽×高)(mm)：1500×1000×890；配套发动机类型：强制风冷汽油机、四冲程、单缸；刀辊转速(r/min)：快档：120、慢档：75；刀辊最大回转半径(mm)：165.；总安装刀数：24把；主离合器型式：摩擦片式； | 2021/12/31 | 审核完毕
575 | 003439 | 耕整地机械 | 耕地机械 | 微耕机 | 功率4kW及以上微耕机 | 山东颈鹿动力机械有限公司 | 微耕机 | 1WG4.0-95FQ-DL | 配套功率4.0kw.发动机型号：汽油170F/P | 2022/12/31 | 审核完毕
576 | 002272 | 耕整地机械 | 耕地机械 | 微耕机 | 功率4kW及以上微耕机 | 重庆坚而美科技有限公司 | 微耕机 | 1WGFQD4.0-85 | 标定功率：4.0kW | 2022/12/31 | 审核完毕
577 | 002611 | 耕整地机械 | 耕地机械 | 微耕机 | 功率4kW及以上微耕机 | 浙江武义亨辉机械制造有限公司 | 微耕机 | 1WG-5.5Q | 结构型式：后置式,动力型号：177F汽油机,外形尺寸：1560x720x1150,结构质量：86kg,传动方式：皮带传动,刀辊转数(r/min)：205,耕宽(mm)：650, | 2021/12/31 | 审核完毕
578 | 000427 | 耕整地机械 | 耕地机械 | 微耕机 | 功率4kW及以上微耕机 | 重庆箭驰机械有限公司 | 微耕机 | 1WG4.0-60FQ-ZC | 标定功率：4.0KW | 2022/12/31 | 审核完毕
579 | 001572 | 耕整地机械 | 耕地机械 | 微耕机 | 功率4kW及以上微耕机 | 浙江程阳机电有限公司 | 微耕机 | 1WG4.2QD-100型 | 配套功率：4.2kW | 2021/12/31 | 审核完毕
580 | 002030 | 耕整地机械 | 耕地机械 | 微耕机 | 功率4kW及以上微耕机 | 邱县骏马机械有限公司 | 微耕机 | 1WGQ-6.5-100A | 功率6.5kW | 2020/12/31 | 审核完毕
581 | 000263 | 耕整地机械 | 耕地机械 | 微耕机 | 功率4kW及以上微耕机 | 重庆合盛工业有限公司 | 微耕机 | 1WG5.8-110FQ-ZC | 配套功率：5.8kW | 2022/12/31 | 审核完毕
582 | 002021 | 耕整地机械 | 耕地机械 | 微耕机 | 功率4kW及以上微耕机 | 邱县骏马机械有限公司 | 微耕机 | 1WG-4.1Q-90 | 功率4.1kW | 2019/12/31 | 审核完毕
583 | 000116 | 耕整地机械 | 耕地机械 | 微耕机 | 功率4kW及以上微耕机 | 重庆帝勒金驰通用机械股份有限公司 | 微耕机 | 1WG4.2-105FQ-ZC | 配套功率：4.2KW、汽油机 | 2022/12/31 | 审核完毕
584 | 001630 | 耕整地机械 | 耕地机械 | 微耕机 | 功率4kW及以上微耕机 | 重庆普罗旺斯机械制造有限公司 | 微耕机 | 1WG4.0-90FQ-ZC | 配套功率：4.0kw | 2021/12/31 | 审核完毕
585 | 001612 | 耕整地机械 | 耕地机械 | 微耕机 | 功率4kW及以上微耕机 | 潍坊众旺农业机械有限公司 | 微耕机 | 1WG-4Q | 配套功率：4.1kW | 2021/12/31 | 审核完毕
586 | 003443 | 耕整地机械 | 耕地机械 | 微耕机 | 功率4kW及以上微耕机 | 山东颈鹿动力机械有限公司 | 微耕机 | 1WG4.0-95FQ-ZC | 配套功率4.0kw.发动机型号：汽油1P70FA/P | 2022/12/31 | 审核完毕
587 | 000342 | 耕整地机械 | 耕地机械 | 微耕机 | 功率4kW及以上微耕机 | 沂南县中天机械有限公司 | 微型耕耘机 | 1WG-4 | 额定功率：4.0kW,规格型号：1WG-4,结构形式：前置式,发动机结构形式：单缸、风冷、四冲程,额定转速：3600r/min,起动方式：手拉式,外形尺寸(长×宽×高)1500×700×900mm,结构质量：70kg,传动方式：驱动轴直驱,连接方式：直联,耕宽：700mm,耕深：≥80mm,单位作业面积燃油消耗量：≤12kg/hM2 | 2019/12/31 | 审核完毕
588 | 001117 | 耕整地机械 | 耕地机械 | 微耕机 | 功率4kW及以上微耕机 | 重庆港本科技有限公司 | 微耕机 | 1WG5.5-110FQ-ZC | 177F/P汽油机、标定功率：5.5kW、标定转速：3600r/min. | 2021/12/31 | 审核完毕
589 | 000162 | 耕整地机械 | 耕地机械 | 微耕机 | 功率4kW及以上微耕机 | 重庆力润机械制造有限公司 | 微耕机 | 1WG4.0-100FQ-ZC | 配套发动机标定功率：4.0KW,燃油种类：汽油 | 2022/12/31 | 审核完毕
590 | 000482 | 耕整地机械 | 耕地机械 | 微耕机 | 功率4kW及以上微耕机 | 潍坊昊杰机械有限公司 | 微型耕耘机 | 1WG-4Q | 配套发动机：HW170F/YH170F系列汽油机,额定功率4kw.额定转速3600r/min. | 2019/12/31 | 审核完毕
591 | 000588 | 耕整地机械 | 耕地机械 | 微耕机 | 功率4kW及以上微耕机 | 重庆卓西农机有限公司 | 微耕机 | 1WG4.0-90FQ-ZL | 配套发动机标定功率：4.0kW；配套发动机标定转速：3600r/min；配套发动机起动方式：回复式手拉起动；配套发动机燃油种类：汽油；工作状态外形尺寸(长×宽×高)：1460×910×950mm；作业速度：0.1~0.3m/s；作业小时生产率：≥0.04hm²/(h·m)；单位作业面积燃油消耗量：≤35kg/hm²；工作幅宽：900mm；传动方式发动机输出：直联式；传动方式刀辊：链条传动；扶把调整幅度水平方向：0°；扶把调整幅度垂直方向：180°；刀辊设计转速：145r/min；刀辊最大回转半径：160mm；刀辊总安装刀数：24把；旋耕刀型号：旱地刀；主离合器型式：牙嵌式；主离合器状态：常开 | 2022/12/31 | 审核完毕
592 | 003447 | 耕整地机械 | 耕地机械 | 微耕机 | 功率4kW及以上微耕机 | 山东颈鹿动力机械有限公司 | 微耕机 | 1WG4.0-100FQ-ZC | 配套功率4.0kw.发动机型号：汽油170F/P | 2022/12/31 | 审核完毕
593 | 002150 | 耕整地机械 | 耕地机械 | 微耕机 | 功率4kW及以上微耕机 | 重庆安晓机械有限公司 | 微耕机 | 1WGFQZ4.0-60 | 功率4KW及以上微耕机 | 2022/12/31 | 审核完毕
594 | 000859 | 耕整地机械 | 耕地机械 | 微耕机 | 功率4kW及以上微耕机 | 重庆市冠腾机械有限公司 | 微耕机 | 1WG5.5-135FQ-ZC | 配套功率：5.5KW | 2021/12/31 | 审核完毕
595 | 001207 | 耕整地机械 | 耕地机械 | 微耕机 | 功率4kW及以上微耕机 | 重庆万合鼎盛机械制造有限公司 | 微耕机 | 1WG6.5-135FC-ZC | 配套功率：6.5kW | 2022/12/31 | 审核完毕
596 | 002679 | 耕整地机械 | 耕地机械 | 微耕机 | 功率4kW及以上微耕机 | 河北丰顺机械科技有限公司 | 微耕机 | 1WGQ-4.1-90 | 功率4.1kW | 2020/12/31 | 审核完毕
597 | 003021 | 耕整地机械 | 耕地机械 | 微耕机 | 功率4kW及以上微耕机 | 重庆创天机械有限公司 | 微耕机 | 1WG4.0-85FQ-ZC | 配套发动机标定功率：4.0kW；标定转速：3600r/min；燃油种类：汽油；工作状态外形尺寸：1360×870×920mm；传动方式：发动机输出：直联,刀辊：齿轮传动； | 2022/12/31 | 审核完毕
598 | 000176 | 耕整地机械 | 耕地机械 | 微耕机 | 功率4kW及以上微耕机 | 贵州长顺钢玛现代农业装备有限公司 | 微耕机 | 1WG4.0-100FQ-Z | 标定功率：4.0kW；170F型汽油发动机 | 2022/12/31 | 审核完毕
599 | 002804 | 耕整地机械 | 耕地机械 | 微耕机 | 功率4kW及以上微耕机 | 沂水沭拖机械有限公司 | 微型耕耘机 | 1WGA4.0-95 | 配套发动机额定功率：4.0kw.发动机型号：170F汽油机 | 2020/12/31 | 审核完毕
600 | 001273 | 耕整地机械 | 耕地机械 | 微耕机 | 功率4kW及以上微耕机 | 台州共源工贸有限公司 | 微耕机 | 1WG4.2Q-100型 | 配套功率：4.2kW | 2022/12/31 | 审核完毕
601 | 003317 | 耕整地机械 | 耕地机械 | 微耕机 | 功率4kW及以上微耕机 | 重庆宏美科技有限公司 | 微耕机 | 1WG4.0-93FQ-ZC | 发动机功率4.02kW | 2022/12/31 | 审核完毕
602 | 002248 | 耕整地机械 | 耕地机械 | 微耕机 | 功率4kW及以上微耕机 | 重庆五谷通用设备有限公司 | 微耕机 | 1WG4.0-80FQ-DL | 配套功率：4.0KW配套动力：FC170汽油机额定转速：3600R/MIN结构尺寸(长×宽×高)：1500×800×800MM结构质量：75KG耕深：≥100MM耕宽：800MM作业速度：0.1-0.3M/S小时生产率：≥0.04HM2/(H.M)燃油消耗量：≤35KG/HM2启动方式：手拉反冲式地表平整度：≤5CM动态环境噪音：≤86.0DB(A)碎土率：≥50% | 2021/12/31 | 审核完毕
603 | 002299 | 耕整地机械 | 耕地机械 | 微耕机 | 功率4kW及以上微耕机 | 重庆五谷通用设备有限公司 | 微耕机 | 1WG6.0-105FQ-ZC | 配套功率：6.0KW配套动力：182F汽油机额定转速：3600R/MIN结构尺寸(长×宽×高)：1730*1065*960MM结构质量：105KG耕深：≥100MM耕宽：1050MM作业速度：0.1-0.3M/S启动方式：手拉反冲式地表平整度：≤5CM背景环境噪音：≤42.6DB(A)碎土率：≥50%传动方式：直联全齿传动 | 2021/12/31 | 审核完毕
604 | 001162 | 耕整地机械 | 耕地机械 | 微耕机 | 功率4kW及以上微耕机 | 重庆科业动力机械制造有限公司 | 微耕机 | 1WG4.2-85FQ-ZC | 配套发动机标定功率(KW)：4.2；配套发动机燃油种类：汽油；标定转速(r/min)：3600；起动方式：回复式手拉起动；工作幅宽(mm)：850；传动方式发动机输出：直联；刀辊：齿轮传动；刀辊设计转速(r/min)：无档位：132；刀辊最大回转半径(mm)：180；总安装刀数：18；旋耕刀型号：旱地刀；离合器型式：离心式；状态：常开动；工作状态外形尺寸(长*宽*高)：(mm)：1450*1185*940； | 2022/12/31 | 审核完毕
605 | 002539 | 耕整地机械 | 耕地机械 | 微耕机 | 功率4kW及以上微耕机 | 重庆市耕霸机械制造有限公司 | 微耕机 | GB-1WG4.2Q | 结构型式：前置式.配套发动机：173F汽油机,额定功率：4.2KW,额定转速：3600r/min,.外形尺寸：1420*960*1100.传动方式：齿轮传动.连接方式：同轴直连式.旋耕刀型号：旱地弯刀.耕宽：950mm. | 2021/12/31 | 审核完毕
606 | 000079 | 耕整地机械 | 耕地机械 | 微耕机 | 功率4kW及以上微耕机 | 重庆五谷通用设备有限公司 | 微耕机 | 1WG4.0-75FQ-DL | 配套功率：4.0KW配套动力：FC170汽油机额定转速：3600R/MIN结构尺寸(长×宽×高)：1500×750×800MM结构质量：65KG耕深：≥100MM耕宽：750MM作业速度：0.1-0.3M/S小时生产率：≥0.04HM2/(H.M)燃油消耗量：≤35KG/HM2启动方式：手拉反冲式地表平整度：≤5CM动态环境噪音：≤86.0DB(A)碎土率：≥50% | 2021/12/31 | 审核完毕
607 | 003012 | 耕整地机械 | 耕地机械 | 微耕机 | 功率4kW及以上微耕机 | 重庆创天机械有限公司 | 微耕机 | 1WG4.0-70FQ-ZC | 配套发动机标定功率：4.0kW；标定转速：3600r/min；燃油种类：汽油；工作状态外形尺寸：1460×700×850mm；传动方式：发动机输出：直联,刀辊：齿轮传动； | 2022/12/31 | 审核完毕
608 | 002131 | 耕整地机械 | 耕地机械 | 微耕机 | 功率4kW及以上微耕机 | 重庆安晓机械有限公司 | 微耕机 | 1WGFQZ4.0-85 | 功率4kW及以上微耕机 | 2022/12/31 | 审核完毕
609 | 001250 | 耕整地机械 | 耕地机械 | 微耕机 | 功率4kW及以上微耕机 | 重庆宏美科技有限公司 | 微耕机 | 1WG6.3-135FC-ZC | 配套发动机型号名称KA400风冷柴油机、186F风冷柴油机发动机功率6.3kW | 2019/12/31 | 审核完毕
610 | 002286 | 耕整地机械 | 耕地机械 | 微耕机 | 功率4kW及以上微耕机 | 重庆亚卓机械制造有限公司 | 微耕机 | 1WG4.0-100FQ-ZC | 标定功率：4.0KW | 2022/12/31 | 审核完毕
611 | 001167 | 耕整地机械 | 耕地机械 | 微耕机 | 功率4kW及以上微耕机 | 重庆兴西都农机制造有限公司 | 微耕机 | 1WG4.0-95FQ-ZC | 汽油机、4.0KW、幅宽950㎜、齿轮传动、直联式、1520×960×950㎜、旱地刀 | 2021/12/31 | 审核完毕
612 | 001617 | 耕整地机械 | 耕地机械 | 微耕机 | 功率4kW及以上微耕机 | 重庆宗申巴贝锐拖拉机制造有限公司 | 微耕机 | 1WG4.0-95FQ-D2 | 配套动力型号：170F汽油机；标定功率4.0KW | 2022/12/31 | 审核完毕
613 | 001049 | 耕整地机械 | 耕地机械 | 微耕机 | 功率4kW及以上微耕机 | 淳安县龙晨机械有限公司 | 微耕机 | 1WG-Q-4.2-35 | 标配功率(kw)：4.2；外形尺寸(长X宽X高)mm：1320X550X930；工作宽幅(mm)：350；结构质量(kg)：40；传动方式(发动机输出)：皮带传动；传动方式(刀辊)：蜗轮蜗杆传动；旋耕刀型号：旱地刀；总安装刀数量(把)：16；主离合器形式：摩擦片；主离合器状态：常开. | 2022/12/31 | 审核完毕
614 | 001919 | 耕整地机械 | 耕地机械 | 微耕机 | 功率4kW及以上微耕机 | 威马农机股份有限公司 | 微耕机 | 1WG6.3-135FC-Z | 配套功率：6.3kW | 2021/12/31 | 审核完毕
615 | 001234 | 耕整地机械 | 耕地机械 | 微耕机 | 功率4kW及以上微耕机 | 湖北华联机械制造实业股份有限公司 | 微耕机 | 1WGQ6.5-135 | 标定功率：6.5kW汽油微耕机 | 2021/12/31 | 审核完毕
616 | 002284 | 耕整地机械 | 耕地机械 | 微耕机 | 功率4kW及以上微耕机 | 重庆五谷通用设备有限公司 | 微耕机 | 1WG4.0-100FQ-ZCA | 配套功率：4.0KW基本配置：1P75F汽油机额定转速：3600R/MIN结构尺寸(长×宽×高)：1390×1010×970MM结构质量：60KG耕深：≥100MM耕宽：1000MM作业速度：0.1-0.3M/S小时生产率：≥0.04HM2/(H.M)燃油消耗量：≤35KG/HM2启动方式：手拉启动传动方式：直联全齿 | 2022/12/31 | 审核完毕
617 | 002268 | 耕整地机械 | 耕地机械 | 微耕机 | 功率4kW及以上微耕机 | 重庆坚而美科技有限公司 | 微耕机 | 1WGFQZ4.0-85 | 标定功率：4.0kW | 2022/12/31 | 审核完毕
618 | 000767 | 耕整地机械 | 耕地机械 | 微耕机 | 功率4kW及以上微耕机 | 重庆市冠腾机械有限公司 | 微耕机 | 1WG4.2-100FQ-ZCA | 配套功率：4.2KW | 2021/12/31 | 审核完毕
619 | 000041 | 耕整地机械 | 耕地机械 | 微耕机 | 功率4kW及以上微耕机 | 重庆尚翔机电有限公司 | 微耕机 | 1WG4.0-63FQ-ZW | 外形尺寸(长×宽×高)mm：1350×710×860；配套动力标定功率：4.0kW；额定转速：3600r/min；工作幅宽(cm)：63；结构质量(kg)：30； | 2022/12/31 | 审核完毕
620 | 003017 | 耕整地机械 | 耕地机械 | 微耕机 | 功率4kW及以上微耕机 | 广西容县永邦机械有限公司 | 微耕机 | 1WG-4.0 | 配套动力：FC170F型汽油机；标定功率：4.0KW | 2022/12/31 | 审核完毕
621 | 001602 | 耕整地机械 | 耕地机械 | 微耕机 | 功率4kW及以上微耕机 | 重庆宗申巴贝锐拖拉机制造有限公司 | 微耕机 | 1WG4.0-95FQ-ZC4 | 配套动力型号：1P70F/P-G汽油机；标定功率：4.0kW | 2022/12/31 | 审核完毕
622 | 000215 | 耕整地机械 | 耕地机械 | 微耕机 | 功率4kW及以上微耕机 | 广西雄飞机械制造有限责任公司 | 微耕机 | 1WG-4.0 | 配套动力：汽油机,配套功率：4.0kW | 2022/12/31 | 审核完毕
623 | 001590 | 耕整地机械 | 耕地机械 | 微耕机 | 功率4kW及以上微耕机 | 浙江程阳机电有限公司 | 微耕机 | 1WG5.5Q-115型 | 配套功率：5.5kW | 2021/12/31 | 审核完毕
624 | 002976 | 耕整地机械 | 耕地机械 | 微耕机 | 功率4kW及以上微耕机 | 重庆聚帮机械设备有限责任公司 | 微耕机 | 1WG4.0-100FQ-ZC | 配套功率：4.0kw | 2021/12/31 | 审核完毕
625 | 000206 | 耕整地机械 | 耕地机械 | 微耕机 | 功率4kW及以上微耕机 | 贵州长顺钢玛现代农业装备有限公司 | 微耕机 | 1WG4.0-95FQ-D | 标定功率：4.0kW；170F型汽油发动机 | 2022/12/31 | 审核完毕
626 | 000765 | 耕整地机械 | 耕地机械 | 微耕机 | 功率4kW及以上微耕机 | 英德尔（福建）机械有限公司 | 微型耕耘机 | 1WG4Q-2 | 配套功率：4.1kW,配套动力：170F汽油机 | 2022/12/31 | 审核完毕
627 | 000564 | 耕整地机械 | 耕地机械 | 微耕机 | 功率4kW及以上微耕机 | 广宁县木格农业机械有限公司 | 微型耕耘机 | 1WG4.0S | 配套功率4.0KW；耕宽：64CM；：耕深：≥10CM | 2021/12/31 | 审核完毕
628 | 002310 | 耕整地机械 | 耕地机械 | 微耕机 | 功率4kW及以上微耕机 | 山东白龙机械有限公司 | 微耕机 | 1WG-5.5Q | 配套功率：5.5kw,外形尺寸(长×宽×高mm)：1610×1000×885,工作幅宽：1000mm,发动机输出传动方式：皮带传动,刀辊传动方式：链条传动,旋耕刀型号：S165,刀辊最大回转半径：165mm,总安装刀数：24把,主离合器型式：牙嵌式,主离合器状态：常开 | 2022/12/31 | 审核完毕
629 | 001181 | 耕整地机械 | 耕地机械 | 微耕机 | 功率4kW及以上微耕机 | 重庆万合鼎盛机械制造有限公司 | 微耕机 | 1WG4.0-70FQ-ZC | 配套功率：4.0kW | 2022/12/31 | 审核完毕
630 | 002931 | 耕整地机械 | 耕地机械 | 微耕机 | 功率4kW及以上微耕机 | 重庆耀虎动力机械有限公司 | 微耕机 | 1WG4.0-90FQ-ZCA | 配套动力标定功率：4.0KW | 2021/12/31 | 审核完毕
631 | 000883 | 耕整地机械 | 耕地机械 | 微耕机 | 功率4kW及以上微耕机 | 四川艾马仕科技有限公司 | 微耕机 | 1WG-4.2Q-C | 配套功率：4.2kW | 2021/12/31 | 审核完毕
632 | 002926 | 耕整地机械 | 耕地机械 | 微耕机 | 功率4kW及以上微耕机 | 重庆润浩机械制造有限公司 | 微耕机 | 1WG4.0-95FQ-ZC | 配套功率：4KW | 2021/12/31 | 审核完毕
633 | 003262 | 耕整地机械 | 耕地机械 | 微耕机 | 功率4kW及以上微耕机 | 金华牛哥机械有限公司 | 微耕机 | 1WG4Q-80 | 1、规格型号：1WG4Q-80；2、结构型式：前置式；3、配套发动机：生产企业：重庆涪柴动力机械制造有限公司；型号名称：170F汽油机；结构型式：斜置单缸风冷四冲程；额定功率：4.0KW；额定转速：3600R/MIN；起动方式：手拉反冲起动；4、外形尺寸(长×宽×高)：1385×850×1030MM；5、结构质量：85KG；6、传动方式：皮带传动；7、连接方式：皮带；8、扶把调整幅度：水平方向：60o；垂直方向：90o；9、刀辊：转速：193R/MIN；最大回转半径：180MM；总安装刀数：24把；10、旋耕刀型号：异型刀；11、主离合器型式：皮带涨紧式；12、耕宽：800MM；13、耕深：≥100MM；14、作业速度：0.1~0.3M/S；15、作业小时生产率：0.05~0.08HM2/(H.M)；16、单位作业面积燃油消耗量：≤16.5KG/HM2； | 2020/12/31 | 审核完毕
634 | 001618 | 耕整地机械 | 耕地机械 | 微耕机 | 功率4kW及以上微耕机 | 潍坊众旺农业机械有限公司 | 微耕机 | 1WGQP4-80 | 配套功率：4.1kW | 2021/12/31 | 审核完毕
635 | 001669 | 耕整地机械 | 耕地机械 | 微耕机 | 功率4kW及以上微耕机 | 阆中市金元机械有限责任公司 | 微型耕耘机 | 1WGZ4.0-100 | 动力：汽油机；标定功率≥4.0kW | 2019/12/31 | 审核完毕
636 | 000366 | 耕整地机械 | 耕地机械 | 微耕机 | 功率4kW及以上微耕机 | 重庆欣峰达工贸有限公司 | 微耕机 | 1WG4.0-100FQ-ZC | 配套发动机(型号名称：170F汽油机、标定功率：4.0kw、标定转速：3600r/min、)工作状态外形尺寸(mm)：长1460,宽1010,高895、传动方式：发动机输出：直联、 | 2022/12/31 | 审核完毕
637 | 002160 | 耕整地机械 | 耕地机械 | 微耕机 | 功率4kW及以上微耕机 | 重庆安晓机械有限公司 | 微耕机 | 1WGFQZ4.0-95 | 功率4KW及以上微耕机 | 2022/12/31 | 审核完毕
638 | 002175 | 耕整地机械 | 耕地机械 | 微耕机 | 功率4kW及以上微耕机 | 广西容县新桥微型手扶拖拉机有限公司 | 前置微耕机 | 1WG4.0-80 | 配套170F型汽油发动机(4.0KW,3600r/min) | 2022/12/31 | 审核完毕
639 | 003449 | 耕整地机械 | 耕地机械 | 微耕机 | 功率4kW及以上微耕机 | 山东颈鹿动力机械有限公司 | 微耕机 | 1WG6.3-135FC-Z | 配套功率6.3kw,柴油机动力 | 2022/12/31 | 审核完毕
640 | 000262 | 耕整地机械 | 耕地机械 | 微耕机 | 功率4kW及以上微耕机 | 重庆航天巴山摩托车制造有限公司 | 微耕机 | 1WG4.0-90FQ-ZC | 配套功率：4.0KW | 2021/12/31 | 审核完毕
641 | 002909 | 耕整地机械 | 耕地机械 | 微耕机 | 功率4kW及以上微耕机 | 重庆精耕机械制造有限公司 | 微耕机 | 1WG4.0-95FQ-ZC | 配套功率：4.0kw | 2019/12/31 | 审核完毕
642 | 001287 | 耕整地机械 | 耕地机械 | 微耕机 | 功率4kW及以上微耕机 | 重庆宗申巴贝锐拖拉机制造有限公司 | 微耕机 | 1WG4.0-90FQ-ZC | 动力型号：1P70F/P-G,标定功率：4.0KW | 2022/12/31 | 审核完毕
643 | 000321 | 耕整地机械 | 耕地机械 | 微耕机 | 功率4kW及以上微耕机 | 重庆卓西农机有限公司 | 微耕机 | 1WG4.0-95FQ-ZC | 配套发动机标定功率：4.0kW；配套发动机标定转速：3600r/min；配套发动机起动方式：回复式手拉启动；配套发动机燃油种类：汽油；工作状态外形尺寸(长×宽×高)：1480×960×970mm；作业速度：0.1~0.3m/s；作业小时生产率：≥0.04hm²/(h·m)；单位作业面积燃油消耗量：≤35kg/hm²；工作幅宽：950mm；传动方式发动机输出：直联；传动方式刀辊：齿轮传动；扶把调整幅度水平方向：0°；扶把调整幅度垂直方向：215°；刀辊设计转速：快档：145r/min慢档：105r/min；刀辊最大回转半径：180mm；刀辊总安装刀数：32把；旋耕刀型号：旱地刀；主离合器型式：摩擦片式；主离合器状态：常开 | 2022/12/31 | 审核完毕
644 | 002292 | 耕整地机械 | 耕地机械 | 微耕机 | 功率4kW及以上微耕机 | 重庆五谷通用设备有限公司 | 微耕机 | 1WG4.5-100FQ-ZC | 配套功率：4.5KW配套动力：170FB汽油机额定转速：3600R/MIN结构尺寸(长×宽×高)：1480×1000×950MM结构质量：68KG耕深：≥100MM耕宽：1000MM作业速度：0.1-0.3M/S小时生产率：≥0.04HM2/(H•M)燃油消耗量：≤35KG/HM2启动方式：手拉反冲式地表平整度：≤5CM动态环境噪音：≤86.0DB(A)碎土率：≥50%传动方式：直联全齿传动 | 2020/12/31 | 审核完毕
645 | 002265 | 耕整地机械 | 耕地机械 | 微耕机 | 功率4kW及以上微耕机 | 重庆五谷通用设备有限公司 | 微耕机 | 1WG4.0-90FQ-ZC | 配套功率：4.0KW配套动力：170F汽油机额定转速：3600R/MIN结构尺寸(长×宽×高)：1550×900×800MM结构质量：70KG耕深：≥100MM耕宽：900MM作业速度：0.1-0.3M/S小时生产率：≥0.04HM2/(H•M)燃油消耗量：≤35KG/HM2启动方式：手拉反冲式地表平整度：≤5CM动态环境噪音：≤86.0DB(A)碎土率：≥50%传动方式：直联全齿传动 | 2019/12/31 | 审核完毕
646 | 000870 | 耕整地机械 | 耕地机械 | 微耕机 | 功率4kW及以上微耕机 | 福建省云宇机电有限公司 | 微型耕耘机 | 1WGQ4-96 | 配套功率：4.0kW | 2022/12/31 | 审核完毕
647 | 000871 | 耕整地机械 | 耕地机械 | 微耕机 | 功率4kW及以上微耕机 | 重庆港本科技有限公司 | 微耕机 | 1WG4.0-95FQ-ZC | 170F/P汽油机、标定功率：4.0kW、标定转速：3600r/min. | 2021/12/31 | 审核完毕
648 | 001221 | 耕整地机械 | 耕地机械 | 微耕机 | 功率4kW及以上微耕机 | 湖北华联机械制造实业股份有限公司 | 微耕机 | 1WGQ4-85 | 标定功率：4.05kW汽油微耕机 | 2021/12/31 | 审核完毕
649 | 000546 | 耕整地机械 | 耕地机械 | 微耕机 | 功率4kW及以上微耕机 | 重庆卓西农机有限公司 | 微耕机 | 1WG4.0-95FQ-ZC-A | 配套发动机标定功率：4.0kW；配套发动机标定转速：3600r/min；配套发动机起动方式：手拉起动；配套发动机燃油种类：汽油；工作状态外形尺寸(长×宽×高)：1550×960×950mm；作业速度：0.1~0.3m/s；作业小时生产率：≥0.04hm²/(h·m)；单位作业面积燃油消耗量：≤35kg/hm²；工作幅宽：950mm；传动方式发动机输出：直联；传动方式刀辊：齿轮传动；扶把调整幅度水平方向：0°；扶把调整幅度垂直方向：150°；刀辊设计转速：快档：150r/min慢档：124r/min；刀辊最大回转半径：180mm；刀辊总安装刀数：32把；旋耕刀型号：旱地刀；主离合器型式：摩擦片式；主离合器状态：常开 | 2022/12/31 | 审核完毕
650 | 001621 | 耕整地机械 | 耕地机械 | 微耕机 | 功率4kW及以上微耕机 | 重庆宗申巴贝锐拖拉机制造有限公司 | 微耕机 | 1WG4.0-105FQ-ZC2 | 配套动力型号：170F汽油机；标定功率：4.0kW | 2022/12/31 | 审核完毕
651 | 000337 | 耕整地机械 | 耕地机械 | 微耕机 | 功率4kW及以上微耕机 | 重庆优马犁农机制造有限公司 | 微耕机 | 1WG5.4-135FQ-ZC | "1WG5.4-135FQ-ZC型微耕机形式为手持式.配套动力为177F单缸、四冲程、强制风冷、顶置气门试汽油机(最大功率5.4KW,转速3600r/min),启动方式为手拉启动,变速箱内为齿轮传动.结构质量80kg,外形尺寸1800mm×1350mm×935mm,耕宽1350mm,作业速度0.1m/s~0.3m/s,设计作业小时生产率≥0.04hM2/(h.m),单位作业面积燃油消耗量≤40kg/hM2,主离合器为摩擦片式." | 2021/12/31 | 审核完毕
652 | 001229 | 耕整地机械 | 耕地机械 | 微耕机 | 功率4kW及以上微耕机 | 湖北华联机械制造实业股份有限公司 | 微耕机 | 1WGQ5.1-105 | 标定功率：5.1kW汽油微耕机 | 2021/12/31 | 审核完毕
653 | 001054 | 耕整地机械 | 耕地机械 | 联合整地机 | 2-2.5m深松联合整地机 | 河北圣和农业机械有限公司 | 深松整地联合作业机 | 1SZL-200A | 作业幅宽：2m | 2019/12/31 | 审核完毕
654 | 000875 | 耕整地机械 | 耕地机械 | 联合整地机 | 2-2.5m深松联合整地机 | 山东大华机械有限公司 | 深松整地联合作业机 | 1SZL-200 | 工作幅宽：2m | 2019/12/27 | 审核完毕
655 | 000941 | 耕整地机械 | 耕地机械 | 联合整地机 | 2-2.5m深松联合整地机 | 山东大华机械有限公司 | 深松整地联合作业机 | 1SZL-230W | 工作幅宽：2.3m | 2021/12/31 | 审核完毕
656 | 000913 | 耕整地机械 | 耕地机械 | 联合整地机 | 2-2.5m深松联合整地机 | 江苏银华春翔机械制造有限公司 | 深松整地联合作业机 | 1SZL-230 | 作业幅宽：2.3m；配套动力(kw)：73.5-88.2；铲间距(mm)：500；单铲幅宽(mm)：60深松深度(mm)：≥400；耕深(mm)：≥80；深松铲结构形式：单柱、双头凿形铲带翼；工作铲数(把)：5；外形尺寸(mm)长×宽×高：2480×2770×1260,结构质量(kg)：1350 | 2018/09/28 | 审核完毕
657 | 003349 | 耕整地机械 | 耕地机械 | 联合整地机 | 2-2.5m深松联合整地机 | 馆陶县飞翔机械装备制造有限公司 | 深松整地联合作业机 | 1SZL-200 | 工作幅宽2m； | 2019/12/31 | 审核完毕
658 | 000901 | 耕整地机械 | 耕地机械 | 联合整地机 | 2-2.5m深松联合整地机 | 山东大华机械有限公司 | 深松整地联合作业机 | 1SZL-230G | 工作幅宽：2.3m | 2021/12/31 | 审核完毕
659 | 001158 | 耕整地机械 | 耕地机械 | 联合整地机 | 2-2.5m深松联合整地机 | 菏泽新亚机械设备有限公司 | 深松整地联合作业机 | 1SZL-220 | 作业幅宽：2.2m | 2018/09/24 | 审核完毕
660 | 000892 | 耕整地机械 | 耕地机械 | 联合整地机 | 2-2.5m深松联合整地机 | 山东大华机械有限公司 | 深松整地联合作业机 | 1SZL-200G | 工作幅宽：2m | 2021/12/31 | 审核完毕
661 | 001057 | 耕整地机械 | 耕地机械 | 联合整地机 | 2-2.5m深松联合整地机 | 河北圣和农业机械有限公司 | 深松整地联合作业机 | 1SZL-200B | 作业幅宽：2m | 2019/12/31 | 审核完毕
662 | 002677 | 耕整地机械 | 耕地机械 | 联合整地机 | 2-2.5m深松联合整地机 | 河北耕耘农业机械制造有限公司 | 深松整地联合作业机 | 1SZL-230 | 工作幅宽(cm)：230 | 2019/12/31 | 审核完毕
663 | 001843 | 耕整地机械 | 耕地机械 | 联合整地机 | 2-2.5m深松联合整地机 | 青岛鲁耕农业机械有限公司 | 深松整地联合作业机 | 1SZL-230A | 作业幅宽2.3m | 2019/12/31 | 审核完毕
664 | 002406 | 耕整地机械 | 耕地机械 | 联合整地机 | 2-2.5m深松联合整地机 | 中国一拖集团有限公司 | 深松整地联合作业机 | 1SZL-230 | 工作幅宽：230cm | 2021/12/31 | 审核完毕
665 | 000725 | 耕整地机械 | 整地机械 | 起垄机 | 1-2m起垄机(含手扶拖拉机配套起垄机) | 福建永顺机械有限公司 | 起垄机 | YS1.2mA2 | 1.外廓尺寸(长×宽×高)：1450×1350×650mm2.结构质量：155kg3.工作幅宽：115cm4.犁刀数量：12把5.犁刀最大回转半径：220mm6.传动方式：侧边传动7.与拖拉机链接方式：直接连接8.耕深：≥12cm9.耕深稳定性：≥80%10.植被覆盖率：≥75%11.垄高：≥30cm12.垄高合格率：大于等于75% | 2021/12/31 | 审核完毕
666 | 000880 | 耕整地机械 | 整地机械 | 起垄机 | 1-2m起垄机(含手扶拖拉机配套起垄机) | 福建永顺机械有限公司 | 起垄机 | YS1.4mA2 | 1.外廓尺寸(长×宽×高)：1450×1550×650mm2.结构质量：160kg3.工作幅宽：135cm4.犁刀数量：14把5.犁刀最大回转半径：440mm6.传动方式：侧边链条传动7.与拖拉机链接方式：直接连接8.耕深：8~15cm9.耕深稳定性：≥80%10.植被覆盖率：≥70%11.垄高：≥28cm12.垄高合格率：≥75% | 2021/12/31 | 审核完毕
667 | 003419 | 耕整地机械 | 整地机械 | 起垄机 | 1-2m起垄机(含手扶拖拉机配套起垄机) | 连云港市连发机械有限公司 | 烟地起垄机 | 1GZN-135V1 | 作业幅宽：1.35m | 2021/12/31 | 审核完毕
668 | 000803 | 耕整地机械 | 整地机械 | 起垄机 | 1-2m起垄机(含手扶拖拉机配套起垄机) | 福建永顺机械有限公司 | 起垄机 | YS1.3mA2 | 1.外廓尺寸(长×宽×高)：1450×1450×650mm2.结构质量：160kg3.工作幅宽：125cm4.犁刀数量：12把5.犁刀最大回转半径：220mm6.传动方式：侧边传动7.与拖拉机链接方式：直接连接8.耕深：≥12cm9.耕深稳定性：≥80%10.植被覆盖率：≥75%11.垄高：≥30cm12.垄高合格率：大于等于75% | 2021/12/31 | 审核完毕
669 | 003323 | 耕整地机械 | 整地机械 | 起垄机 | 1-2m起垄机(含手扶拖拉机配套起垄机) | 重庆伟友动力机械有限公司 | 起垄机 | 1GZ-105V1 | 作业幅宽1.05M | 2022/12/31 | 审核完毕
670 | 003420 | 耕整地机械 | 整地机械 | 起垄机 | 1-2m起垄机(含手扶拖拉机配套起垄机) | 连云港市连发机械有限公司 | 烟地起垄机 | 1GZN-150Y | 作业幅宽：1.5m | 2022/12/31 | 审核完毕
671 | 003421 | 耕整地机械 | 整地机械 | 起垄机 | 2-4m起垄机 | 连云港市连发机械有限公司 | 烟地起垄机 | 1GZN-240V2 | 作业幅宽：2.4m | 2018/12/31 | 审核完毕
672 | 001125 | 耕整地机械 | 整地机械 | 起垄机 | 2-4m起垄机 | 江苏银华春翔机械制造有限公司 | 烟草起垄机 | 1QY-2-230 | 作业幅宽(m)：2.30；配套动力(kw)：55.1-58.8；起垄数(个)：2；外形尺寸(mm)(长×宽×高)：1410×2550×1190；结构质量(kg)460； | 2021/12/31 | 审核完毕
673 | 003322 | 耕整地机械 | 整地机械 | 起垄机 | 2-4m起垄机 | 馆陶县飞翔机械装备制造有限公司 | 旋耕起垄机 | 1GNQ-230-2 | 作业幅宽2.3m； | 2018/09/21 | 审核完毕
674 | 002550 | 耕整地机械 | 整地机械 | 驱动耙 | 2m以下驱动耙 | 江门市新会区新农机械有限公司 | 水田驱动耙 | 1BSQL-86 | 整机质量(kg)：94；外型尺寸(长×宽×高)(mm)：1080×680×850；幅宽(cm)：86；传动方式：侧边链传动；与手扶拖拉机联接方式：悬挂式 | 2018/12/28 | 审核完毕
675 | 000574 | 耕整地机械 | 整地机械 | 驱动耙 | 2-3m驱动耙 | 南昌中天农机有限公司 | 水田驱动耙 | 1BSQN-200J | 作业幅宽：2m | 2018/12/31 | 审核完毕
676 | 002070 | 耕整地机械 | 整地机械 | 驱动耙 | 2-3m驱动耙 | 雷肯农业机械（青岛）有限公司 | 驱动耙 | 1BQ-2.5A | 2.5m驱动耙 | 2021/12/31 | 审核完毕
677 | 000586 | 耕整地机械 | 整地机械 | 驱动耙 | 2-3m驱动耙 | 南昌中天农机有限公司 | 水田驱动耙 | 1BSQN-230J | 作业幅宽：2.3m | 2020/12/31 | 审核完毕
678 | 003252 | 种植施肥机械 | 播种机械 | 根茎作物播种机 | 2-3行根茎作物种子播种机 | 青岛璞盛机械有限公司 | 马铃薯种植机 | 2CMMF-2A | 工作行数：2垄2行 | 2021/12/31 | 审核完毕
679 | 003255 | 种植施肥机械 | 播种机械 | 根茎作物播种机 | 2-3行根茎作物种子播种机 | 青岛璞盛机械有限公司 | 马铃薯种植机 | 2CM-2A2 | 工作行数：2垄2行 | 2021/12/31 | 审核完毕
680 | 003229 | 种植施肥机械 | 播种机械 | 根茎作物播种机 | 2-3行根茎作物种子播种机 | 青岛璞盛机械有限公司 | 马铃薯种植机 | 2CM-2 | 工作行数：1垄2行 | 2021/12/31 | 审核完毕
681 | 001380 | 种植施肥机械 | 播种机械 | 水稻直播机 | 8行及以上水稻(水田)直播机 | 浙江博源农机有限公司 | 水稻穴直播机 | 2BD-10A | 工作行数：10行 | 2019/12/31 | 审核完毕
682 | 001271 | 种植施肥机械 | 播种机械 | 水稻直播机 | 8行及以上水稻(水田)直播机 | 南通丰盈机械有限公司 | 水稻精量穴直播机 | 2BD-10(240) | 型号名称：2BD-10(240)型水稻精量穴直播机.配套动力：(标定动力≥11.5KW,机型：乘坐式高速插秧机)播种行距：230cm,播种穴距：120.140.160.190.230.270cm可调.穴粒数：7-9.播种行数：10行. | 2021/12/31 | 审核完毕
683 | 002430 | 种植施肥机械 | 播种机械 | 水稻直播机 | 8行及以上水稻(水田)直播机 | 河南沃正实业有限公司 | 同步施肥水稻旱穴播机 | 2BDH-10 | 播种行数：10行 | 2018/09/27 | 审核完毕
684 | 003370 | 种植施肥机械 | 播种机械 | 水稻直播机 | 8行及以上水稻(水田)直播机 | 泰州樱田农机制造有限公司 | 水稻穴播机 | 2BD-830 | 轮槽式；播种行数8行 | 2021/12/31 | 审核完毕
685 | 000488 | 种植施肥机械 | 播种机械 | 水稻直播机 | 8行及以上水稻(水田)直播机 | 常州雪绒花机械制造有限公司 | 水稻直播机 | 2BD-10 | 型式：悬挂式；配套动力机型：东禾PH600D；配套动力：柴油机；转速：3200r/min；功率：17.3kW；播种行数：10行；播种行距：200mm；10个窝眼轮式排种器；种箱容积：9.5L；传动机构型式：万向节+齿轮+链传动；开沟器数量：10个；变速方式：齿轮+链条变速 | 2022/12/31 | 审核完毕
686 | 001508 | 种植施肥机械 | 播种机械 | 水稻直播机 | 8行及以上水稻(水田)直播机 | 大同农机（安徽）有限公司 | 水稻直播机 | 2BD-8A(DXD830) | 型号规格：2BD-8A(DXD830)；结构形式：悬挂式；外形尺寸(长×宽×高)(mm)：960×2580×830；整机质量(kg)：155；播种行数：8行；播种行距(cm)：30；工作宽幅：240cm；配套动力额定功率(KW)≥10.5；排种器型式：型孔滑动式；排种器数量(个)：8；播种传动方式：链轮+轴传动；直播穴距(cm)：10-20(与配套行走底盘对应). | 2020/12/31 | 审核完毕
687 | 000590 | 种植施肥机械 | 播种机械 | 水稻直播机 | 8行及以上水稻(水田)直播机 | 宁波市大宇矢崎机械制造有限公司 | 水稻直播机 | 2BD-8 | 播种行数：8行 | 2021/12/31 | 审核完毕
688 | 001410 | 种植施肥机械 | 播种机械 | 水稻直播机 | 8行及以上水稻(水田)直播机 | 浙江博源农机有限公司 | 水稻穴直播机 | 2BD-10B | 工作行数：10行 | 2019/12/31 | 审核完毕
689 | 003455 | 种植施肥机械 | 播种机械 | 水稻直播机 | 8行及以上水稻(水田)直播机 | 上海世达尔现代农机有限公司 | 水稻穴直播机 | 2BDXS-10CP(20) | 播种行数：10行 | 2021/12/31 | 审核完毕
690 | 001513 | 种植施肥机械 | 播种机械 | 水稻直播机 | 8行及以上水稻(水田)直播机 | 大同农机（安徽）有限公司 | 水稻直播机 | 2BD-10A(DXD1025) | 型号规格：2BD-10A(DXD1025)；结构形式：悬挂式；外形尺寸(长×宽×高)(mm)：960×2685×830；整机质量(kg)：170；播种行数：10行；播种行距(cm)：25(中间一行30)；工作宽幅：255cm；配套动力额定功率(KW)≥10.5；排种器型式：型孔滑动式；排种器数量(个)：10；播种传动方式：链轮+轴传动；直播穴距(cm)：10-20(与配套行走底盘对应). | 2020/12/31 | 审核完毕
691 | 001518 | 种植施肥机械 | 播种机械 | 水稻直播机 | 8行及以上,自走四轮乘坐式水稻(水田)直播机 | 大同农机（安徽）有限公司 | 自走式水稻直播机 | 2BDZ-10A(DXZ1025) | 型号规格：2BDZ-10A(DXZ1025)；结构形式：自走式；外形尺寸(长×宽×高)(mm)：3200×2685×1760；整机质量(kg)：760；播种行数：10行；播种行距(cm)：25(中间一行30)；工作宽幅：255cm；配套动力型号：3C100LWS-C1；配套动力形式：水冷式、4冲程、立式柴油发动机；额定功率(KW)：16.4；标定转速(人r/min)：2800；排种器型式：型孔滑动式；排种器数量(个)：10；起动方式：电起动；驱动方式：四轮驱动；转向方式：方向盘式(液压助力)；前车轮型式：实心轮胎；后车轮型式：橡胶凸耳轮；前车轮外径(mm)：￠650；后车轮外径(mm)：￠950；变速方式：液压无级变速. | 2020/12/31 | 审核完毕
692 | 001517 | 种植施肥机械 | 播种机械 | 水稻直播机 | 8行及以上,自走四轮乘坐式水稻(水田)直播机 | 大同农机（安徽）有限公司 | 自走式水稻直播机 | 2BDZ-8A(DXZ830) | 型号规格：2BDZ-8A(DXZ830)；结构形式：自走式；外形尺寸(长×宽×高)(mm)：3200×2580×1760；整机质量(kg)：745；播种行数：8行；播种行距(cm)：30；工作宽幅：240cm；配套动力型号：3C100LWS-C1；配套动力形式：水冷式、4冲程、立式柴油发动机；额定功率(KW)：16.4；标定转速(人r/min)：2800；排种器型式：型孔滑动式；排种器数量(个)：8；起动方式：电起动；驱动方式：四轮驱动；转向方式：方向盘式(液压助力)；前车轮型式：实心轮胎；后车轮型式：橡胶凸耳轮；前车轮外径(mm)：￠650；后车轮外径(mm)：￠950；变速方式：液压无级变速. | 2020/12/31 | 审核完毕
693 | 003458 | 种植施肥机械 | 播种机械 | 水稻直播机 | 8行及以上,自走四轮乘坐式水稻(水田)直播机 | 上海世达尔现代农机有限公司 | 自走式水稻穴直播机 | 2BDXZ-10SC(25) | 播种行数：10行,结构型式：自走式 | 2021/12/31 | 审核完毕
694 | 003448 | 种植施肥机械 | 播种机械 | 水稻直播机 | 8行及以上,自走四轮乘坐式水稻(水田)直播机 | 上海世达尔现代农机有限公司 | 自走式水稻穴直播机 | 2BDXZ-10SCA(20) | 播种行数：10行,结构型式：自走式 | 2021/12/31 | 审核完毕
695 | 003457 | 种植施肥机械 | 播种机械 | 水稻直播机 | 8行及以上,自走四轮乘坐式水稻(水田)直播机 | 上海世达尔现代农机有限公司 | 自走式水稻穴直播机 | 2BDXZ-10SC(20) | 播种行数：10行,结构型式：自走式 | 2021/12/31 | 审核完毕
696 | 000700 | 种植施肥机械 | 播种机械 | 水稻直播机 | 8行及以上,自走四轮乘坐式水稻(水田)直播机 | 常州雪绒花机械制造有限公司 | 自走式水稻直播机 | 2BDZ-10SC | 型式：自走式；配套动力：柴油机；转速：3200r/min；功率：17.3kW；播种行数：10行；播种行距：200mm；10个窝眼式排种器；种箱容积：9.5L；传动机构型式：万向节+链传；穴距调节机构型式：2手柄排挡组合,6档调节；开沟器数量：10个；变速方式：HMT无级变速 | 2021/12/31 | 审核完毕
697 | 003183 | 种植施肥机械 | 播种机械 | 水稻直播机 | 8行及以上,自走四轮乘坐式水稻(水田)直播机 | 江苏悦达智能农业装备有限公司 | 高速乘坐式水稻插秧机 | 2ZG-825 | 功率：14.2KW,高速乘坐式,工作状态外形尺寸(长×宽×高)3360×2460×2110mm | 2022/12/31 | 审核完毕
698 | 003446 | 种植施肥机械 | 播种机械 | 水稻直播机 | 8行及以上,自走四轮乘坐式水稻(水田)直播机 | 上海世达尔现代农机有限公司 | 自走式水稻穴直播机 | 2BDXZ-10SCA(25) | 播种行数：10行,结构型式：自走式 | 2021/12/31 | 审核完毕
699 | 000221 | 种植施肥机械 | 育苗机械设备 | 种子播前处理设备(采摘、调制、浮选、浸种、催芽、脱芒等) | 箱体式全自动温控,喷淋式种子催芽机 | 台州市一鸣机械股份有限公司 | 水稻种子催芽机 | 2YD-500 | 生产率：500㎏/每批 | 2022/12/31 | 审核完毕
700 | 000229 | 种植施肥机械 | 育苗机械设备 | 秧盘播种成套设备(含床土处理) | 床土处理设备 | 台州市一鸣机械股份有限公司 | 圆筒式床土整理筛选机 | 5XY-40 | 床土处理设备,含电机、破碎装置、筛选装置 | 2018/10/12 | 审核完毕
701 | 000784 | 种植施肥机械 | 育苗机械设备 | 秧盘播种成套设备(含床土处理) | 生产率200-500(盘/h)秧盘播种成套设备 | 常州亚美柯机械设备有限公司 | 水稻钵苗播种机 | 2BD-300(LSPE-40AM) | 含铺底土、播种、洒水、覆土功能；生产率：280-300(盘/H) | 2019/07/05 | 审核完毕
702 | 000756 | 种植施肥机械 | 育苗机械设备 | 秧盘播种成套设备(含床土处理) | 生产率500(盘/h)及以上秧盘播种成套设备 | 江苏云马农机制造有限公司 | 蔬菜(烟草)播种机(流水线) | 2BSL-320 | 含铺底土、播种、洒水、覆土功能；生产率1200(盘/h) | 2018/09/25 | 审核完毕
703 | 000166 | 种植施肥机械 | 育苗机械设备 | 秧盘播种成套设备(含床土处理) | 生产率500(盘/h)及以上秧盘播种成套设备 | 井关农机（常州）有限公司 | 育秧播种机 | 2BZP-580A(THK-3017KC) | 含铺底土、播种、洒水、覆土功能；生产率：550(盘/h) | 2020/12/31 | 审核完毕
704 | 000792 | 种植施肥机械 | 育苗机械设备 | 秧盘播种成套设备(含床土处理) | 生产率500(盘/h)及以上秧盘播种成套设备 | 常州亚美柯机械设备有限公司 | 水稻钵苗播种机 | 2BD-600(LSPE-60AM) | 含铺底土、播种、洒水、覆土功能；生产率：580-600(盘/H) | 2019/07/05 | 审核完毕
705 | 000749 | 种植施肥机械 | 育苗机械设备 | 秧盘播种成套设备(含床土处理) | 生产率500(盘/h)及以上秧盘播种成套设备 | 江苏云马农机制造有限公司 | 育秧播种机(流水线) | 2BLY-280B | 含铺底土、播种、洒水、覆土功能；生产率1200(盘/h) | 2018/09/25 | 审核完毕
706 | 000426 | 种植施肥机械 | 育苗机械设备 | 秧盘播种成套设备(含床土处理) | 生产率500(盘/h)及以上秧盘播种成套设备 | 安徽永海达智能科技有限公司 | 水稻育苗用播种机 | 2BP-1000 | 含铺底土、播种、洒水、覆土功能；生产率：1000(盘/h) | 2018/12/31 | 审核完毕
707 | 000420 | 种植施肥机械 | 育苗机械设备 | 秧盘播种成套设备(含床土处理) | 生产率500(盘/h)及以上秧盘播种成套设备 | 安徽永海达智能科技有限公司 | 水稻育苗用播种机 | 2BP-550 | 含铺底土、播种、洒水、覆土功能；生产率：550(盘/h) | 2021/12/31 | 审核完毕
708 | 000423 | 种植施肥机械 | 育苗机械设备 | 秧盘播种成套设备(含床土处理) | 生产率500(盘/h)及以上秧盘播种成套设备 | 安徽永海达智能科技有限公司 | 水稻育苗用播种机 | 2BP-800 | 含铺底土、播种、洒水、覆土功能；生产率：800(盘/h) | 2021/12/21 | 审核完毕
709 | 001009 | 种植施肥机械 | 栽植机械 | 水稻插秧机 | 4行手扶步进式水稻插秧机 | 浙江立地农机有限公司 | 手扶式水稻插秧机 | 2ZS-4B | 手扶步进式；4行； | 2019/12/31 | 审核完毕
710 | 001448 | 种植施肥机械 | 栽植机械 | 水稻插秧机 | 4行手扶步进式水稻插秧机 | 南通富来威农业装备有限公司 | 机动插秧机 | 2ZF-4E | 4行,手扶步进式 | 2019/12/31 | 审核完毕
711 | 000412 | 种植施肥机械 | 栽植机械 | 水稻插秧机 | 4行手扶步进式水稻插秧机 | 盐城市天久农业机械制造有限公司 | 手扶式水稻插秧机 | 2ZS-4 | 手扶式；4行 | 2021/12/31 | 审核完毕
712 | 000753 | 种植施肥机械 | 栽植机械 | 水稻插秧机 | 4行手扶步进式水稻插秧机 | 江苏东洋机械有限公司 | 手扶式插秧机 | 2ZS-4A(PF48) | 手扶步进式；4行 | 2019/12/31 | 审核完毕
713 | 001652 | 种植施肥机械 | 栽植机械 | 水稻插秧机 | 4行手扶步进式水稻插秧机 | 久保田农业机械(苏州)有限公司 | 手扶式插秧机 | 2ZS-4(SPW-48C) | 手扶步进式；作业行数(行)：4 | 2019/12/31 | 审核完毕
714 | 002852 | 种植施肥机械 | 栽植机械 | 水稻插秧机 | 4行手扶步进式水稻插秧机 | 江苏常发农业装备股份有限公司 | 手扶式插秧机 | 2ZS-4H | 手扶步进式；4行 | 2019/12/31 | 审核完毕
715 | 002077 | 种植施肥机械 | 栽植机械 | 水稻插秧机 | 4行手扶步进式水稻插秧机 | 浙江裕田农业科技有限公司 | 手扶步进式水稻插秧机 | 2ZS-4A | 手扶步进式；4行； | 2021/12/31 | 审核完毕
716 | 000350 | 种植施肥机械 | 栽植机械 | 水稻插秧机 | 4行手扶步进式水稻插秧机 | 潍坊久瑞田农业装备有限公司 | 手扶式水稻插秧机 | 2ZS-4 | 手扶步进式；4行 | 2021/12/31 | 审核完毕
717 | 001441 | 种植施肥机械 | 栽植机械 | 水稻插秧机 | 4行手扶步进式水稻插秧机 | 南通富来威农业装备有限公司 | 机动插秧机 | 2ZF-4B | 4行,手扶步进式 | 2019/12/31 | 审核完毕
718 | 002799 | 种植施肥机械 | 栽植机械 | 水稻插秧机 | 4行手扶步进式水稻插秧机 | 洋马农机（中国）有限公司 | 手扶式插秧机 | 2ZQS-4A | 手扶步进式；4行 | 2022/12/31 | 审核完毕
719 | 001098 | 种植施肥机械 | 栽植机械 | 水稻插秧机 | 4行手扶步进式水稻插秧机 | 盐城满田星农业装备有限公司 | 手扶步进式水稻插秧机 | 2ZS-4F | 手扶步进式；4行 | 2021/12/31 | 审核完毕
720 | 002212 | 种植施肥机械 | 栽植机械 | 水稻插秧机 | 4行手扶步进式水稻插秧机 | 苏州久富农业机械有限公司 | 手扶步进式插秧机 | 2ZS-4(F4) | 插秧机的结构形式：手扶步进式；作业行数(行)：4 | 2019/12/31 | 审核完毕
721 | 003291 | 种植施肥机械 | 栽植机械 | 水稻插秧机 | 4行手扶步进式水稻插秧机 | 山东福尔沃农业装备股份有限公司 | 手扶式水稻插秧机 | 2Z-430 | 发动机标定功率/标定转速：2.6kw/3600r/min；外形尺寸(长×宽×高)：2460×1480×1230mm；结构质量：175kg；结构形式：手扶式；工作行数：4行；行距：300mm；插秧深度：15-35mm；作业速度：1.08-3.4km/h；作业小时生产率：0.10-0.23hM2/h | 2019/12/31 | 审核完毕
722 | 002793 | 种植施肥机械 | 栽植机械 | 水稻插秧机 | 4行手扶步进式水稻插秧机 | 洋马农机（中国）有限公司 | 手扶式插秧机 | 2ZQS-4(AP4) | 手扶步进式；4行 | 2019/12/31 | 审核完毕
723 | 001439 | 种植施肥机械 | 栽植机械 | 水稻插秧机 | 4行手扶步进式水稻插秧机 | 南通富来威农业装备有限公司 | 机动插秧机 | 2Z-455 | 4行,手扶步进式 | 2019/12/31 | 审核完毕
724 | 003294 | 种植施肥机械 | 栽植机械 | 水稻插秧机 | 4行手扶步进式水稻插秧机 | 山东福尔沃农业装备股份有限公司 | 手扶式水稻插秧机 | 2ZS-4X | 发动机标定功率/标定转速：3.3kw/3600r/min；外形尺寸(长×宽×高)：2140×1630×910mm；结构质量：165kg；结构形式：手扶式；工作行数：4行；行距：300mm；插秧深度：15-37mm；作业速度：1.22-2.77km/h；作业小时生产率：0.091-0.21hM2/h | 2018/09/24 | 审核完毕
725 | 001457 | 种植施肥机械 | 栽植机械 | 水稻插秧机 | 4行手扶步进式水稻插秧机 | 南通富来威农业装备有限公司 | 机动插秧机 | 2ZF-4K | 4行,手扶步进式 | 2021/12/31 | 审核完毕
726 | 002111 | 种植施肥机械 | 栽植机械 | 水稻插秧机 | 4行手扶步进式水稻插秧机 | 樱田农机科技（泰州）有限公司 | 手扶式水稻插秧机 | 2ZS-4(spw-48c) | 手扶步进式；4行 | 2021/12/31 | 审核完毕
727 | 001092 | 种植施肥机械 | 栽植机械 | 水稻插秧机 | 4行手扶步进式水稻插秧机 | 盐城满田星农业装备有限公司 | 手扶步进式水稻插秧机 | 2ZS-4K | 手扶步进式；4行 | 2021/12/31 | 审核完毕
728 | 000383 | 种植施肥机械 | 栽植机械 | 水稻插秧机 | 4行手扶步进式水稻插秧机 | 大同农机（安徽）有限公司 | 手扶式插秧机 | 2ZS-4B(DP488) | 规格型号：2ZS-4B(DP488)；结构型式：手扶式；生产企业：上海兴博实业有限公司；牌号型号：GT600P；结构型式：风冷、4冲程、单缸汽油发动机；标定功率/转速(KW/r/min)：2.9/3200；燃油种类：汽油；外形尺寸(长*宽*高)：2410*1530*970；结构质量(kg)：183；工作行数：4行,行距(mm)300；穴距(mm)：125、140、160、185、200、215；插秧深度(mm)：10-45；作业速度(km/h)：0-0.75；作业小时生产率(hM2/h)：0.1-0.2；单位作业量燃油消耗量(kg/hM2)：≤5.25；行走轮结构形式：橡胶凸耳轮,行走轮直径(mm)：660；插秧机构型式：曲柄摇杆式. | 2020/12/31 | 审核完毕
729 | 002185 | 种植施肥机械 | 栽植机械 | 水稻插秧机 | 4行手扶步进式水稻插秧机 | 江苏福马高新动力机械有限公司 | 手扶式水稻插秧机 | 2ZS-4A | 结构型式：手扶步进式工作行数：4行 | 2021/12/31 | 审核完毕
730 | 002490 | 种植施肥机械 | 栽植机械 | 水稻插秧机 | 4行手扶步进式水稻插秧机 | 常州东风农机集团有限公司 | 步行式机动水稻插秧机 | 2ZX-430 | 手扶步进式；4行 | 2018/12/26 | 审核完毕
731 | 001522 | 种植施肥机械 | 栽植机械 | 水稻插秧机 | 4行手扶步进式水稻插秧机 | 江苏东禾机械有限公司 | 手扶式水稻插秧机 | 2ZS-4A(PL400A) | 手扶步进式；4行 | 2019/12/31 | 审核完毕
732 | 002163 | 种植施肥机械 | 栽植机械 | 水稻插秧机 | 4行手扶步进式水稻插秧机 | 浙江小精农机制造有限公司 | 步行式机动水稻插秧机 | 2ZX-425 | 手扶步进式；行数：4行；行距：250mm；株距：126/139/169/174/192/233 | 2019/12/31 | 审核完毕
733 | 001959 | 种植施肥机械 | 栽植机械 | 水稻插秧机 | 4行手扶步进式水稻插秧机 | 江苏沃得高新农业装备有限公司 | 手扶式插秧机 | 2ZS-4 | 手扶步进式；工作行数：4行 | 2020/12/31 | 审核完毕
734 | 001014 | 种植施肥机械 | 栽植机械 | 水稻插秧机 | 4行手扶步进式水稻插秧机 | 浙江立地农机有限公司 | 手扶式水稻插秧机 | 2ZS-430 | 手扶步进式；4行； | 2019/12/31 | 审核完毕
735 | 001883 | 种植施肥机械 | 栽植机械 | 水稻插秧机 | 4行手扶步进式水稻插秧机 | 中机南方机械股份有限公司 | 手扶式插秧机 | 2ZF-4 | 手扶步进式；工作行数：4行； | 2021/12/31 | 审核完毕
736 | 000353 | 种植施肥机械 | 栽植机械 | 水稻插秧机 | 6行及以上手扶步进式水稻插秧机 | 潍坊久瑞田农业装备有限公司 | 手扶式水稻插秧机 | 2ZS-6 | 手扶步进式；6行 | 2021/12/31 | 审核完毕
737 | 000105 | 种植施肥机械 | 栽植机械 | 水稻插秧机 | 6行及以上手扶步进式水稻插秧机 | 东风井关农业机械有限公司 | 手扶式插秧机 | 2ZS-6A(PC6-80) | 手扶步进式；6行 | 2019/12/31 | 审核完毕
738 | 002198 | 种植施肥机械 | 栽植机械 | 水稻插秧机 | 6行及以上手扶步进式水稻插秧机 | 浙江小精农机制造有限公司 | 步行式机动水稻插秧机 | 2ZX-825 | 手扶步进式；行数：8行；行距：250mm；株距：126/139/169/174/192/233 | 2019/12/31 | 审核完毕
739 | 002173 | 种植施肥机械 | 栽植机械 | 水稻插秧机 | 6行及以上手扶步进式水稻插秧机 | 浙江小精农机制造有限公司 | 步行式水稻插秧机 | 2ZX-625 | 手扶步进式；行数：6行；行距：250mm；株距：126/139/169/174/192/233 | 2021/12/31 | 审核完毕
740 | 002516 | 种植施肥机械 | 栽植机械 | 水稻插秧机 | 6行及以上手扶步进式水稻插秧机 | 常州东风农机集团有限公司 | 步行式机动水稻插秧机 | 2ZX-630 | 手扶步进式；6行 | 2018/10/26 | 审核完毕
741 | 000419 | 种植施肥机械 | 栽植机械 | 水稻插秧机 | 6行及以上手扶步进式水稻插秧机 | 盐城市天久农业机械制造有限公司 | 手扶式水稻插秧机 | 2ZS-6 | 手扶式；6行 | 2021/12/31 | 审核完毕
742 | 001977 | 种植施肥机械 | 栽植机械 | 水稻插秧机 | 6行及以上手扶步进式水稻插秧机 | 江苏沃得高新农业装备有限公司 | 手扶式插秧机 | 2ZS-6 | 手扶步进式；工作行数：6行 | 2020/12/31 | 审核完毕
743 | 002422 | 种植施肥机械 | 栽植机械 | 水稻插秧机 | 6行及以上手扶步进式水稻插秧机 | 苏州久富农业机械有限公司 | 手扶步进式插秧机 | 2ZS-6(F6) | 插秧机的结构形式：手扶步进式；作业行数(行)：6 | 2019/12/31 | 审核完毕
744 | 001672 | 种植施肥机械 | 栽植机械 | 水稻插秧机 | 6行及以上手扶步进式水稻插秧机 | 久保田农业机械(苏州)有限公司 | 手扶式插秧机 | 2ZS-6(SPW-68C) | 手扶步进式；作业行数(行)：6 | 2019/12/31 | 审核完毕
745 | 001114 | 种植施肥机械 | 栽植机械 | 水稻插秧机 | 6行及以上手扶步进式水稻插秧机 | 江苏东洋机械有限公司 | 手扶式插秧机 | 2ZS-6(P68) | 手扶步进式；6行 | 2021/12/31 | 审核完毕
746 | 001514 | 种植施肥机械 | 栽植机械 | 水稻插秧机 | 6行及以上手扶步进式水稻插秧机 | 江苏东禾机械有限公司 | 手扶式水稻插秧机 | 2ZS-6(PL600) | 手扶步进式；6行 | 2019/12/31 | 审核完毕
747 | 001019 | 种植施肥机械 | 栽植机械 | 水稻插秧机 | 6行及以上手扶步进式水稻插秧机 | 浙江立地农机有限公司 | 手扶式水稻插秧机 | 2ZS-630 | 手扶步进式；6行； | 2019/12/31 | 审核完毕
748 | 002805 | 种植施肥机械 | 栽植机械 | 水稻插秧机 | 6行及以上手扶步进式水稻插秧机 | 洋马农机（中国）有限公司 | 手扶式插秧机 | 2ZQS-6(AP6) | 手扶步进式；6行 | 2021/12/31 | 审核完毕
749 | 002081 | 种植施肥机械 | 栽植机械 | 水稻插秧机 | 6行及以上手扶步进式水稻插秧机 | 浙江裕田农业科技有限公司 | 手扶步进式水稻插秧机 | 2ZS-6B | 手扶步进式；6行； | 2021/12/31 | 审核完毕
750 | 001984 | 种植施肥机械 | 栽植机械 | 水稻插秧机 | 6行及以上手扶步进式水稻插秧机 | 江苏沃得高新农业装备有限公司 | 手扶式插秧机 | 2ZS-6A | 手扶步进式；工作行数：6行 | 2020/12/31 | 审核完毕
751 | 003326 | 种植施肥机械 | 栽植机械 | 水稻插秧机 | 6行及以上手扶步进式水稻插秧机 | 潍坊同和动力装备有限公司 | 手扶式水稻插秧机 | 2ZS-6 | 发动机标定功率/标定转速：3.3kw/3600r/min；外形尺寸(长×宽×高)：2390×2290×910mm；结构形式：手扶式；工作行数：6行；行距：300mm；插秧深度：22-38mm；作业速度：0.5m/s； | 2021/12/31 | 审核完毕
752 | 002285 | 种植施肥机械 | 栽植机械 | 水稻插秧机 | 6行及以上手扶步进式水稻插秧机 | 江苏东久机械有限公司 | 手扶式插秧机 | 2ZS-6 | 手扶步进式；6行 | 2021/12/31 | 审核完毕
753 | 002855 | 种植施肥机械 | 栽植机械 | 水稻插秧机 | 6行及以上手扶步进式水稻插秧机 | 江苏常发农业装备股份有限公司 | 手扶式插秧机 | 2ZS-6 | 手扶步进式；6行 | 2019/12/31 | 审核完毕
754 | 000722 | 种植施肥机械 | 栽植机械 | 水稻插秧机 | 6行及以上手扶步进式水稻插秧机 | 盐城永弘机械有限公司 | 手扶式水稻插秧机 | 2ZS-630 | 手扶步进式；6行及以上；工作行数：6行；行距：300mm； | 2021/12/31 | 审核完毕
755 | 002197 | 种植施肥机械 | 栽植机械 | 水稻插秧机 | 6行及以上手扶步进式水稻插秧机 | 江苏福马高新动力机械有限公司 | 手扶式水稻插秧机 | 2ZS-6 | 结构型式：手扶步进式工作行数：6行 | 2021/12/31 | 审核完毕
756 | 002210 | 种植施肥机械 | 栽植机械 | 水稻插秧机 | 6行及以上手扶步进式水稻插秧机 | 浙江小精农机制造有限公司 | 步行式机动水稻插秧机 | 2ZX-818/30 | 手扶步进式；行数：8行；行距：180/300mm；株距：126/139/169/174/192/233 | 2019/12/31 | 审核完毕
757 | 001116 | 种植施肥机械 | 栽植机械 | 水稻插秧机 | 6行及以上手扶步进式水稻插秧机 | 江苏东洋机械有限公司 | 手扶式插秧机 | 2ZS-6Z(P68Z) | 手扶步进式；6行 | 2021/12/31 | 审核完毕
758 | 001986 | 种植施肥机械 | 栽植机械 | 水稻插秧机 | 6行及以上手扶步进式水稻插秧机 | 江苏沃得高新农业装备有限公司 | 手扶式插秧机 | 2ZS-6B | 手扶步进式；工作行数：6行 | 2020/12/31 | 审核完毕
759 | 000181 | 种植施肥机械 | 栽植机械 | 水稻插秧机 | 6行及以上手扶步进式水稻插秧机 | 井关农机（常州）有限公司 | 手扶式插秧机 | 2ZS-6A(PC6-80) | 手扶步进式；行数：6行 | 2019/12/31 | 审核完毕
760 | 002203 | 种植施肥机械 | 栽植机械 | 水稻插秧机 | 6行及以上手扶步进式水稻插秧机 | 浙江小精农机制造有限公司 | 步行式制种水稻插秧机 | 2ZX-818 | 手扶步进式；行数：8行；行距：180mm；株距：126/139/169/174/192/233 | 2021/12/31 | 审核完毕
761 | 002079 | 种植施肥机械 | 栽植机械 | 水稻插秧机 | 6行及以上手扶步进式水稻插秧机 | 浙江裕田农业科技有限公司 | 手扶步进式水稻插秧机 | 2ZS-6A | 手扶步进式；6行； | 2021/12/31 | 审核完毕
762 | 001577 | 种植施肥机械 | 栽植机械 | 水稻插秧机 | 6行及以上手扶步进式水稻插秧机 | 盐城市盾田机械制造有限公司 | 手扶式插秧机 | 2ZS-6H | 手扶步进式；6行 | 2021/12/31 | 审核完毕
763 | 003298 | 种植施肥机械 | 栽植机械 | 水稻插秧机 | 6行及以上手扶步进式水稻插秧机 | 山东福尔沃农业装备股份有限公司 | 手扶式水稻插秧机 | 2ZS-6B | 发动机标定功率3.3kw/3600r/min；外形尺寸(长×宽×高)：2370×2280×910mm；整机质量：187kg；结构形式：手扶式；工作行数：6行；行距：300mm；插秧深度：15-37mm；作业速度：1.01-1.8km/h；作业小时生产率：0.1-0.25hM2/h | 2018/09/24 | 审核完毕
764 | 002215 | 种植施肥机械 | 栽植机械 | 水稻插秧机 | 6行及以上手扶步进式水稻插秧机 | 浙江小精农机制造有限公司 | 步行式机动水稻插秧机 | 2ZX-1018 | 手扶步进式；行数：10行；行距：180mm；株距：126/139/169/174/192/233 | 2019/12/31 | 审核完毕
765 | 002195 | 种植施肥机械 | 栽植机械 | 水稻插秧机 | 6行及以上手扶步进式水稻插秧机 | 浙江小精农机制造有限公司 | 步行式机动水稻插秧机 | 2ZX-630 | 手扶步进式；行数：6行；行距：300mm；株距：126/139/169/174/192/233 | 2019/12/31 | 审核完毕
766 | 001460 | 种植施肥机械 | 栽植机械 | 水稻插秧机 | 6行及以上手扶步进式水稻插秧机 | 南通富来威农业装备有限公司 | 机动插秧机 | 2ZF-6E | 6行,手扶步进式 | 2019/12/31 | 审核完毕
767 | 003301 | 种植施肥机械 | 栽植机械 | 水稻插秧机 | 6行及以上独轮乘坐式水稻插秧机 | 山东福尔沃农业装备股份有限公司 | 乘坐式水稻插秧机 | 2Z-6300 | 发动机标定功率/标定转速：2.94kw/2600r/min；外形尺寸(长×宽×高)：2700×2132×1250mm；结构质量：280kg；结构形式：独轮乘坐式；工作行数：6行；行距：300mm；插秧深度：15-35mm；作业速度：0.72-2.09km/h；作业小时生产率：0.13-0.20hM2/h | 2019/12/31 | 审核完毕
768 | 003328 | 种植施肥机械 | 栽植机械 | 水稻插秧机 | 6行及以上独轮乘坐式水稻插秧机 | 潍坊同和动力装备有限公司 | 简易乘坐式水稻插秧机 | 2Z-8238 | 发动机标定功率/标定转速：6.8kw/1800r/min；外形尺寸(长×宽×高)：2830×2180×1220mm；结构形式：简易乘坐式；工作行数：8行；行距：238mm；插秧深度：22-38mm；作业速度：0.5m/s； | 2021/12/31 | 审核完毕
769 | 003303 | 种植施肥机械 | 栽植机械 | 水稻插秧机 | 6行及以上独轮乘坐式水稻插秧机 | 山东福尔沃农业装备股份有限公司 | 简易乘坐式水稻插秧机 | 2Z-8238 | 发动机标定功率/标定转速：6.8kw/1800r/min；外形尺寸(长×宽×高)：2790×2190×1228mm；结构形式：简易乘坐式；工作行数：8行；行距：238mm；插秧深度：22-38mm；作业速度：0.43m/s； | 2021/12/31 | 审核完毕
770 | 003302 | 种植施肥机械 | 栽植机械 | 水稻插秧机 | 6行及以上独轮乘坐式水稻插秧机 | 山东福尔沃农业装备股份有限公司 | 简易乘坐式水稻插秧机 | 2ZG-6H | 发动机标定功率/标定转速：6.8kw/1800r/min；外形尺寸(长×宽×高)：2780×2140×1220mm；结构形式：简易乘坐式；工作行数：6行；行距：300mm；插秧深度：22-38mm；作业速度：0.43m/s； | 2021/12/31 | 审核完毕
771 | 003472 | 种植施肥机械 | 栽植机械 | 水稻插秧机 | 6-7行四轮乘坐式水稻插秧机 | 洋马农机（中国）有限公司 | 乘坐式高速插秧机 | 2ZGQ-6D(VP6D) | 四轮乘坐式；6行 | 2020/12/31 | 审核完毕
772 | 002860 | 种植施肥机械 | 栽植机械 | 水稻插秧机 | 6-7行四轮乘坐式水稻插秧机 | 洋马农机（中国）有限公司 | 乘坐式高速插秧机 | 2ZGQ-70D | 四轮乘坐式；7行 | 2021/12/31 | 审核完毕
773 | 002015 | 种植施肥机械 | 栽植机械 | 水稻插秧机 | 6-7行四轮乘坐式水稻插秧机 | 江苏沃得高新农业装备有限公司 | 乘坐式高速插秧机 | 2ZGF-6A | 四轮乘坐式；工作行数：6行 | 2020/12/31 | 审核完毕
774 | 000849 | 种植施肥机械 | 栽植机械 | 水稻插秧机 | 6-7行四轮乘坐式水稻插秧机 | 常州亚美柯机械设备有限公司 | 钵苗乘坐式高速插秧机 | 2ZB-6A(RXA-60T) | 四轮乘坐式；6行 | 2021/12/31 | 审核完毕
775 | 000509 | 种植施肥机械 | 栽植机械 | 水稻插秧机 | 6-7行四轮乘坐式水稻插秧机 | 中联重机股份有限公司 | 乘坐式高速插秧机 | 2ZGQ-6 | 结构型式：四轮乘坐式高速；工作行数：6行； | 2019/12/31 | 审核完毕
776 | 001134 | 种植施肥机械 | 栽植机械 | 水稻插秧机 | 6-7行四轮乘坐式水稻插秧机 | 江苏东洋机械有限公司 | 乘坐式高速插秧机 | 2ZGQ-7Z(PD70Z) | 四轮乘坐式；7行 | 2019/12/31 | 审核完毕
777 | 002702 | 种植施肥机械 | 栽植机械 | 水稻插秧机 | 6-7行四轮乘坐式水稻插秧机 | 湖南省农友机械集团有限公司 | 乘坐式高速插秧机 | 2Z-6B2 | 四轮乘坐式；6行 | 2021/12/31 | 审核完毕
778 | 002004 | 种植施肥机械 | 栽植机械 | 水稻插秧机 | 6-7行四轮乘坐式水稻插秧机 | 江苏沃得高新农业装备有限公司 | 乘坐式高速插秧机 | 2ZGF-6 | 四轮乘坐式；工作行数：6行 | 2020/12/31 | 审核完毕
779 | 002811 | 种植施肥机械 | 栽植机械 | 水稻插秧机 | 6-7行四轮乘坐式水稻插秧机 | 洋马农机（中国）有限公司 | 乘坐式高速插秧机 | 2ZGZ-6 | 四轮乘坐式；6行 | 2019/12/31 | 审核完毕
780 | 001450 | 种植施肥机械 | 栽植机械 | 水稻插秧机 | 6-7行四轮乘坐式水稻插秧机 | 大同农机（安徽）有限公司 | 高速乘坐式插秧机 | 2ZG-6C(ERP60) | 型号：2ZG-6C(ERP60)；结构型式：高速乘坐式；配套发动机生产企业：川崎重工业株式会社,牌号型号：kawasakiFD620D,结构形式：2缸、4冲程、水冷式,标定功率/标定转速(KW/r/min)：10.6/3600,燃油种类：无铅汽油；外形尺寸(mm)：长3235×宽2200×高2320.结构质量：710kg；工作行数：6行；行距：300mm；穴距(mm)：100、120、140、160、190、220；插秧深度：10-44mm；作业速度：0-5.76km/h；作业小时生产率：0.2-0.5hM2/h；单位作业量燃油消耗量：4.0-7.6kg/hM2；行走前轮结构形式：实心轮胎,前轮直径：650mm,后轮结构型式：橡胶凸耳轮,后轮直径：900mm；插植机构形式：旋转式. | 2018/09/08 | 审核完毕
781 | 000804 | 种植施肥机械 | 栽植机械 | 水稻插秧机 | 6-7行四轮乘坐式水稻插秧机 | 常州亚美柯机械设备有限公司 | 乘坐式高速插秧机 | 2ZB-6(RX-60AM) | 四轮乘坐式；6行 | 2019/12/31 | 审核完毕
782 | 001443 | 种植施肥机械 | 栽植机械 | 水稻插秧机 | 6-7行四轮乘坐式水稻插秧机 | 大同农机（安徽）有限公司 | 高速乘坐式插秧机 | 2ZG-6D(ERP60D) | 型号：2ZG-6D(ERP60D).结构型式：高速乘坐式.配套发动机生产企业：大同工业株式会社,牌号型号：daedonG3C100LWS-C1,结构形式：3缸、4冲程、水冷式,标定功率/标定转速(KW/r/min)：16.4/2800,燃油种类：柴油；外形尺寸(mm)：长3260×宽2200×高2345.结构质量：770kg；工作行数：6行；行距：300mm；穴距(mm)：100、120、140、160、190、220；插秧深度：10-44mm；作业速度：0-6.12km/h；作业小时生产率：0.2-0.57hM2/h；单位作业量燃油消耗量：3.0-6.7kg/hM2；行走前轮结构形式：实心轮胎,前轮直径：650mm,后轮结构型式：橡胶凸耳轮,后轮直径：950mm；插植机构形式：旋转式. | 2018/09/08 | 审核完毕
783 | 002861 | 种植施肥机械 | 栽植机械 | 水稻插秧机 | 6-7行四轮乘坐式水稻插秧机 | 江苏常发农业装备股份有限公司 | 高速乘坐式插秧机 | 2ZC-6A | 四轮乘坐式；6行 | 2019/12/31 | 审核完毕
784 | 001478 | 种植施肥机械 | 栽植机械 | 水稻插秧机 | 6-7行四轮乘坐式水稻插秧机 | 大同农机（安徽）有限公司 | 高速乘坐式插秧机 | 2ZG-6B(DU060) | 规格型号：2ZG-6B(DU060)；结构型式：四轮驱动乘坐式；生产企业：川崎重工业株式会社；牌号型号：KawasakiFD620D；结构型号：四冲程、2缸、水冷式；标定功率/转速(KW/r/min)：11.4/3600；燃油种类：汽油；外形尺寸(长*宽*高)：3100*2150*2060；结构质量(kg)：632；工作行数：6行,行距(mm)300；穴距(mm)：120、140、160、190、220、240；插秧深度(mm)：10-44(6档)；作业速度(km/h)：0-5.76；作业小时生产率(hM2/h)：0.25-0.6；单位作业量燃油消耗量(kg/hM2)：4.0-7.4；行走前轮结构形式：实心轮胎,前轮直径：650mm,后轮结构型式：橡胶凸耳轮,后轮直径：900mm；插秧机构形式：旋转式. | 2019/12/31 | 审核完毕
785 | 002051 | 种植施肥机械 | 栽植机械 | 水稻插秧机 | 6-7行四轮乘坐式水稻插秧机 | 山东元鸣机械有限公司 | 高速乘坐式插秧机 | 2ZGC-6(RGO-60SD) | 四轮乘坐式；6行 | 2022/12/31 | 审核完毕
786 | 001130 | 种植施肥机械 | 栽植机械 | 水稻插秧机 | 6-7行四轮乘坐式水稻插秧机 | 江苏东洋机械有限公司 | 乘坐式高速插秧机 | 2ZGQ-6D(PD60D) | 四轮乘坐式；6行 | 2021/12/31 | 审核完毕
787 | 001414 | 种植施肥机械 | 栽植机械 | 水稻插秧机 | 6-7行四轮乘坐式水稻插秧机 | 浙江博源农机有限公司 | 水稻高速插秧机 | 2ZG-6A | 高速乘坐式；工作行数6行 | 2018/09/24 | 审核完毕
788 | 001474 | 种植施肥机械 | 栽植机械 | 水稻插秧机 | 6-7行四轮乘坐式水稻插秧机 | 南通富来威农业装备有限公司 | 乘座式高速插秧机 | 2ZG-6DM | 6行,四轮乘坐式 | 2019/12/31 | 审核完毕
789 | 002817 | 种植施肥机械 | 栽植机械 | 水稻插秧机 | 6-7行四轮乘坐式水稻插秧机 | 洋马农机（中国）有限公司 | 乘坐式高速插秧机 | 2ZGQ-6G(VP6G) | 四轮乘坐式；6行 | 2021/12/31 | 审核完毕
790 | 001126 | 种植施肥机械 | 栽植机械 | 水稻插秧机 | 6-7行四轮乘坐式水稻插秧机 | 江苏东洋机械有限公司 | 乘坐式高速插秧机 | 2ZGQ-6E(PD60E) | 四轮乘坐式；6行 | 2021/12/31 | 审核完毕
791 | 001487 | 种植施肥机械 | 栽植机械 | 水稻插秧机 | 6-7行四轮乘坐式水稻插秧机 | 江苏东禾机械有限公司 | 乘坐式高速水稻插秧机 | 2ZG-6G(PH600G) | 四轮乘坐式；6行 | 2019/12/31 | 审核完毕
792 | 000217 | 种植施肥机械 | 栽植机械 | 水稻插秧机 | 6-7行四轮乘坐式水稻插秧机 | 井关农机（常州）有限公司 | 乘座式高速插秧机 | 2Z-6B5(PZ60-AHDRT) | 四轮乘坐式；工作行数：6行 | 2021/12/31 | 审核完毕
793 | 002514 | 种植施肥机械 | 栽植机械 | 水稻插秧机 | 6-7行四轮乘坐式水稻插秧机 | 浙江锦禾农业科技有限公司 | 高速插秧机 | 2ZG-6型 | 型号名称：高速插秧机；结构型式：高速乘坐式；工作行数：6行 | 2021/12/31 | 审核完毕
794 | 001470 | 种植施肥机械 | 栽植机械 | 水稻插秧机 | 6-7行四轮乘坐式水稻插秧机 | 南通富来威农业装备有限公司 | 乘坐式高速插秧机 | 2ZG-6DK | 6行,四轮乘坐式 | 2019/12/31 | 审核完毕
795 | 000205 | 种植施肥机械 | 栽植机械 | 水稻插秧机 | 6-7行四轮乘坐式水稻插秧机 | 井关农机（常州）有限公司 | 乘座式高速插秧机 | 2Z-6B4(PZ60-AHGR) | 四轮乘坐式；工作行数：6行 | 2019/12/31 | 审核完毕
796 | 000915 | 种植施肥机械 | 栽植机械 | 水稻插秧机 | 6-7行四轮乘坐式水稻插秧机 | 浙江星莱和农业装备有限公司 | 高速插秧机 | 2ZG-6S | 结构型式：四轮乘坐式,配套发动机额定功率：14.7KW,额定转速：3600(R/MIN),工作状态外形尺寸(长×宽×高)：3600×2180×2530(MM),工作行数：6行,行距：300MM,穴距：110、130、150、160、180、210(MM),插植/栽植臂型式：旋转强制式插秧 | 2021/12/31 | 审核完毕
797 | 002849 | 种植施肥机械 | 栽植机械 | 水稻插秧机 | 6-7行四轮乘坐式水稻插秧机 | 洋马农机（中国）有限公司 | 乘坐式高速插秧机 | 2ZGQ-7D25(VP7D25) | 四轮乘坐式；7行 | 2021/12/31 | 审核完毕
798 | 001123 | 种植施肥机械 | 栽植机械 | 水稻插秧机 | 6-7行四轮乘坐式水稻插秧机 | 江苏东洋机械有限公司 | 乘坐式高速插秧机 | 2ZGQ-6(PD60) | 四轮乘坐式；6行 | 2019/12/31 | 审核完毕
799 | 000190 | 种植施肥机械 | 栽植机械 | 水稻插秧机 | 6-7行四轮乘坐式水稻插秧机 | 井关农机（常州）有限公司 | 乘座式高速插秧机 | 2Z-6B2(PZ60-HDRT) | 四轮乘坐式；工作行数：6行 | 2019/12/31 | 审核完毕
800 | 002238 | 种植施肥机械 | 栽植机械 | 水稻插秧机 | 6-7行四轮乘坐式水稻插秧机 | 浙江小精农机制造有限公司 | 乘坐式高速水稻插秧机 | 2ZG-630 | 四轮乘坐式；行数：6行；行距：300mm；株距：240/210/180/170/160/140/120/110mm | 2021/12/31 | 审核完毕
801 | 002432 | 种植施肥机械 | 栽植机械 | 水稻插秧机 | 6-7行四轮乘坐式水稻插秧机 | 苏州久富农业机械有限公司 | 乘坐式高速插秧机 | 2ZG-6D(G6) | 发动机型号：洋马3TNM68；功率：14.1；结构型式：四轮乘坐式；工作行数：6行 | 2020/12/31 | 审核完毕
802 | 003459 | 种植施肥机械 | 栽植机械 | 水稻插秧机 | 6-7行四轮乘坐式水稻插秧机 | 山东元鸣机械有限公司 | 高速乘坐式插秧机 | 2ZGQ-6(RGO-6) | 四轮乘坐式；6行 | 2022/12/31 | 审核完毕
803 | 000225 | 种植施肥机械 | 栽植机械 | 水稻插秧机 | 6-7行四轮乘坐式水稻插秧机 | 井关农机（常州）有限公司 | 乘座式高速插秧机 | 2Z-6B6(PZ60-AHDR) | 四轮乘坐式；工作行数：6行 | 2021/12/31 | 审核完毕
804 | 002857 | 种植施肥机械 | 栽植机械 | 水稻插秧机 | 6-7行四轮乘坐式水稻插秧机 | 洋马农机（中国）有限公司 | 乘坐式高速插秧机 | 2ZGQ-60D | 四轮乘坐式；6行 | 2021/12/31 | 审核完毕
805 | 001220 | 种植施肥机械 | 栽植机械 | 水稻插秧机 | 8行及以上四轮乘坐式水稻插秧机 | 浙江星莱和农业装备有限公司 | 高速插秧机 | 2ZG-8S2 | 结构型式：四轮乘坐式,配套发动机额定功率：14.7KW,额定转速：3600(R/MIN),工作状态外形尺寸(长×宽×高)：3600×2500×2520(MM),工作行数：8行,行距：250MM,穴距：110、130、150、160、180、210(MM),插植/栽植臂型式：旋转强制式插秧 | 2021/12/31 | 审核完毕
806 | 000255 | 种植施肥机械 | 栽植机械 | 水稻插秧机 | 8行及以上四轮乘坐式水稻插秧机 | 井关农机（常州）有限公司 | 乘座式高速插秧机 | 2Z-8A2(PZ80-HDRT25) | 四轮乘坐式；插植行数：8行 | 2020/12/31 | 审核完毕
807 | 001170 | 种植施肥机械 | 栽植机械 | 水稻插秧机 | 8行及以上四轮乘坐式水稻插秧机 | 江苏东洋机械有限公司 | 乘坐式高速插秧机 | 2ZGQ-8A(PRO80) | 四轮乘坐式；8行 | 2021/12/31 | 审核完毕
808 | 001493 | 种植施肥机械 | 栽植机械 | 水稻插秧机 | 8行及以上四轮乘坐式水稻插秧机 | 江苏东禾机械有限公司 | 乘坐式高速水稻插秧机 | 2ZG-8(PH800) | 四轮乘坐式；8行 | 2021/12/31 | 审核完毕
809 | 001213 | 种植施肥机械 | 栽植机械 | 水稻插秧机 | 8行及以上四轮乘坐式水稻插秧机 | 浙江星莱和农业装备有限公司 | 高速插秧机 | 2ZG-8S | 结构型式：四轮乘坐式,配套发动机额定功率：14.7KW,额定转速：3600(R/MIN),工作状态外形尺寸(长×宽×高)：3600×2790×2530(MM),工作行数：8行,行距：300MM,穴距：110、130、150、160、180、210(MM),插植/栽植臂型式：旋转强制式插秧 | 2021/12/31 | 审核完毕
810 | 002862 | 种植施肥机械 | 栽植机械 | 水稻插秧机 | 8行及以上四轮乘坐式水稻插秧机 | 洋马农机（中国）有限公司 | 乘坐式高速插秧机 | 2ZGQ-80D | 四轮乘坐式；8行 | 2022/12/31 | 审核完毕
811 | 002241 | 种植施肥机械 | 栽植机械 | 水稻插秧机 | 8行及以上四轮乘坐式水稻插秧机 | 浙江小精农机制造有限公司 | 乘坐式高速水稻插秧机 | 2ZG-830 | 四轮乘坐式；行数：8行；行距：300mm；株距：110/120/140/160/170/180/210/240 | 2021/12/31 | 审核完毕
812 | 001156 | 种植施肥机械 | 栽植机械 | 水稻插秧机 | 8行及以上四轮乘坐式水稻插秧机 | 江苏东洋机械有限公司 | 乘坐式高速插秧机 | 2ZGQ-8(PD80) | 四轮乘坐式；8行 | 2019/12/31 | 审核完毕
813 | 001163 | 种植施肥机械 | 栽植机械 | 水稻插秧机 | 8行及以上四轮乘坐式水稻插秧机 | 江苏东洋机械有限公司 | 乘坐式高速插秧机 | 2ZGQ-8Z(PD80Z) | 四轮乘坐式；8行 | 2019/12/31 | 审核完毕
814 | 002851 | 种植施肥机械 | 栽植机械 | 水稻插秧机 | 8行及以上四轮乘坐式水稻插秧机 | 洋马农机（中国）有限公司 | 乘坐式高速插秧机 | 2ZGQ-9D25(VP9D25) | 四轮乘坐式；9行 | 2021/12/31 | 审核完毕
815 | 000277 | 种植施肥机械 | 栽植机械 | 水稻插秧机 | 8行及以上四轮乘坐式水稻插秧机 | 井关农机（常州）有限公司 | 乘座式高速插秧机 | 2Z-8A3(PZ80-AHDRT25) | 四轮乘坐式；工作行数：8行 | 2021/12/31 | 审核完毕
816 | 002022 | 种植施肥机械 | 栽植机械 | 水稻插秧机 | 8行及以上四轮乘坐式水稻插秧机 | 江苏沃得高新农业装备有限公司 | 乘坐式高速插秧机 | 2ZGF-8C | 四轮乘坐式；工作行数：8行 | 2020/12/31 | 审核完毕
817 | 001465 | 种植施肥机械 | 栽植机械 | 水稻插秧机 | 8行及以上四轮乘坐式水稻插秧机 | 大同农机（安徽）有限公司 | 高速乘坐式插秧机 | 2ZG-8A(ERP80D) | 型号：2ZG-8A(ERP80D).结构型式：高速乘坐式.配套发动机生产企业：大同工业株式会社,牌号型号：3C100LWS-C1,结构形式：3缸、4冲程、水冷式,标定功率/标定转速(KW/r/min)：16.4/2800,燃油种类：柴油；外形尺寸(mm)：长3452×宽2775×高2345.结构质量：880kg；工作行数：8行；行距：300mm；穴距(mm)：100、120、140、160、190、220；插秧深度：10-44mm；作业速度：0-6.3km/h；作业小时生产率：0.2-0.6hM2/h；单位作业量燃油消耗量：3.0-6.7kg/hM2；行走前轮结构形式：实心轮胎,前轮直径：650mm,后轮结构型式：橡胶凸耳轮,后轮直径：950mm；插植机构形式：旋转式. | 2020/12/31 | 审核完毕
818 | 001417 | 种植施肥机械 | 栽植机械 | 水稻插秧机 | 8行及以上四轮乘坐式水稻插秧机 | 浙江博源农机有限公司 | 水稻高速插秧机 | 2ZG-8A | 四轮乘坐式；工作行数：8行 | 2019/12/31 | 审核完毕
819 | 000237 | 种植施肥机械 | 栽植机械 | 水稻插秧机 | 8行及以上四轮乘坐式水稻插秧机 | 井关农机（常州）有限公司 | 乘座式高速插秧机 | 2Z-8A(PZ80) | 四轮乘坐式；插植行数：8行 | 2019/12/31 | 审核完毕
820 | 000288 | 种植施肥机械 | 栽植机械 | 水稻插秧机 | 8行及以上四轮乘坐式水稻插秧机 | 井关农机（常州）有限公司 | 乘座式高速插秧机 | 2Z-8B(PZ80-A) | 四轮乘坐式；工作行数：8行 | 2021/12/31 | 审核完毕
821 | 002481 | 种植施肥机械 | 栽植机械 | 水稻插秧机 | 8行及以上四轮乘坐式水稻插秧机 | 浙江锦禾农业科技有限公司 | 高速插秧机 | 2ZG-8KZ型 | 型号名称：2ZG-8KZ型高速插秧机；结构型式：高速乘坐式；工作行数：8行 | 2021/12/31 | 审核完毕
822 | 003474 | 种植施肥机械 | 栽植机械 | 水稻插秧机 | 8行及以上四轮乘坐式水稻插秧机 | 洋马农机（中国）有限公司 | 乘坐式高速插秧机 | 2ZGQ-8D(VP8DN) | 四轮乘坐式；8行 | 2020/12/31 | 审核完毕
823 | 002865 | 种植施肥机械 | 栽植机械 | 水稻插秧机 | 8行及以上四轮乘坐式水稻插秧机 | 洋马农机（中国）有限公司 | 乘坐式高速插秧机 | 2ZGQ-90D | 四轮乘坐式；9行 | 2022/12/31 | 审核完毕
824 | 002904 | 田间管理机械 | 中耕机械 | 培土机 | 配套动力功率≥3.5kW的培土机 | 福建永顺机械有限公司 | (开沟)培土机 | YS-3PTK-5.5Q | 1.外廓尺寸(长×宽×高)：2000×660×1070mm2.结构质量：≤150kg3.犁刀工作宽度：275±5mm4.犁刀数量：10把5.犁刀工作转速：400~500r/min6.培土厚度：≥2cm7.培土高度：≥35cm8.培土幅度：≥120cm9、开沟深度：≥15cm10、开沟沟深稳定性≥85%11、开沟宽度≥25cm12、沟底横向平整度≤213、纯工作小时生产率≥500m/h14、燃油消耗率≤4g/m | 2022/12/31 | 审核完毕
825 | 001779 | 田间管理机械 | 中耕机械 | 培土机 | 配套动力功率≥3.5kW的培土机 | 西安亚澳农机股份有限公司 | 中耕培土盖膜施肥机 | 3ZFM-2 | 工作幅宽1800mm,配套动力48KW | 2018/09/22 | 审核完毕
826 | 001641 | 田间管理机械 | 中耕机械 | 田园管理机 | 功率4kW及以上田园管理机 | 重庆宗申巴贝锐拖拉机制造有限公司 | 田园管理机 | 3TGQ-4 | 动力型号：1P72F/P-G,标定功率：4.2KW | 2022/12/31 | 审核完毕
827 | 002082 | 田间管理机械 | 中耕机械 | 田园管理机 | 功率4kW及以上田园管理机 | 邱县骏马机械有限公司 | 田园管理机 | 3TGQ-4P | 功率4.0kW | 2021/12/31 | 审核完毕
828 | 002827 | 田间管理机械 | 中耕机械 | 田园管理机 | 功率4kW及以上田园管理机 | 沂水沭拖机械有限公司 | 田园管理机 | 3TG-4Q | 配套发动机额定功率：4.0kw.发动机燃油类型：汽油 | 2018/12/22 | 审核完毕
829 | 002074 | 田间管理机械 | 中耕机械 | 田园管理机 | 功率4kW及以上田园管理机 | 邱县骏马机械有限公司 | 田园管理机 | 3TGQ-4A | 功率4.0kW | 2021/12/31 | 审核完毕
830 | 001211 | 田间管理机械 | 中耕机械 | 田园管理机 | 功率4kW及以上田园管理机 | 盐城万富隆机械制造有限公司 | 田园管理机 | 3TGQ-6C | 配套汽油机功率6.5KW. | 2022/12/31 | 审核完毕
831 | 003432 | 田间管理机械 | 中耕机械 | 田园管理机 | 功率4kW及以上田园管理机 | 山东颈鹿动力机械有限公司 | 田园管理机 | 3TGQ-5 | 配套功率4.0kw.发动机型号：汽油177F/P | 2022/12/31 | 审核完毕
832 | 003430 | 田间管理机械 | 中耕机械 | 田园管理机 | 功率4kW及以上田园管理机 | 山东颈鹿动力机械有限公司 | 田园管理机 | 3TGQ-4C | 配套功率4.0kw.发动机型号：汽油170F/P | 2022/12/31 | 审核完毕
833 | 002563 | 田间管理机械 | 中耕机械 | 田园管理机 | 功率4kW及以上田园管理机 | 洛阳致农机械有限公司 | 田园管理机 | 3TG-4Q | 主机外形尺寸：1500*500*800MM,结构质量80KG,齿轮传动,干式分离,功率4.0KW,额定转速3600R/MIN,IP70FA汽油发动机与耘锄器配套外形尺寸：650*300*300MM,工作幅宽65CM,结构质量15KG与开沟器配套外形尺寸400*300MM,结构质量7KG与培土器配套外形尺寸400*300MM,结构质量8KG与起垄器配套外形尺寸800*200*600MM,结构质量20KG,起垄高度≤30. | 2021/12/31 | 审核完毕
834 | 001623 | 田间管理机械 | 中耕机械 | 田园管理机 | 功率4kW及以上田园管理机 | 潍坊众旺农业机械有限公司 | 田园管理机 | 3TG-5Q | 配套功率：5.0kW | 2021/12/31 | 审核完毕
835 | 001867 | 田间管理机械 | 中耕机械 | 田园管理机 | 功率4kW及以上田园管理机 | 烟台成峰机械科技有限公司 | 田园管理机 | 3TG-4Q-D | 4千瓦 | 2021/12/31 | 审核完毕
836 | 000686 | 田间管理机械 | 中耕机械 | 田园管理机 | 功率4kW及以上田园管理机 | 费县华源农业装备工贸有限公司 | 田园管理机 | 3TGQ-5.2 | 配套功率5.2KW | 2021/12/31 | 审核完毕
837 | 000609 | 田间管理机械 | 中耕机械 | 田园管理机 | 功率4kW及以上田园管理机 | 仁寿江华农机制造有限公司 | 田园管理机 | 3TG-4Q | 外形尺寸(长×宽×高)mm：1540×650×900,套动力型号170F风冷汽油机、功率4.1kW、转速3600r/min,与旋耕刀配套工作幅宽80mm、与旋耕刀配套旋耕深度2-5cm,与开沟器配套工作幅宽40cm、与开沟器配套开沟深度8~15cm,与起垄器配套起垄宽度90cm、与起垄器配套起垄高度20-30cm | 2019/12/31 | 审核完毕
838 | 000196 | 田间管理机械 | 中耕机械 | 田园管理机 | 功率4kW及以上田园管理机 | 重庆旺田机械有限责任公司 | 田园管理机 | 3TGQ-5.5 | 配套动力：汽油发动机；标定功率：5.5kW；燃油种类：汽油 | 2021/12/31 | 审核完毕
839 | 000763 | 田间管理机械 | 中耕机械 | 田园管理机 | 功率4kW及以上田园管理机 | 重庆华世丹机械制造有限公司 | 田园管理机 | 3TGQ-4A | 配套动力额定功率：4.0KW | 2022/12/31 | 审核完毕
840 | 000167 | 田间管理机械 | 中耕机械 | 田园管理机 | 功率4kW及以上田园管理机 | 重庆力润机械制造有限公司 | 田园管理机 | 3TGQ-4 | 配套发动机标定功率：4.0KW,燃油种类：汽油,双轮驱动式 | 2022/12/31 | 审核完毕
841 | 003427 | 田间管理机械 | 中耕机械 | 田园管理机 | 功率4kW及以上田园管理机 | 山东颈鹿动力机械有限公司 | 田园管理机 | 3TGQ-4A | 配套功率4.0kw.发动机型号：汽油170F/P | 2022/12/31 | 审核完毕
842 | 001659 | 田间管理机械 | 中耕机械 | 田园管理机 | 功率4kW及以上田园管理机 | 重庆宗申巴贝锐拖拉机制造有限公司 | 田园管理机 | 3TGQ-4B | 动力型号：170F(GH210),标定功率：4.0KW | 2022/12/31 | 审核完毕
843 | 002080 | 田间管理机械 | 中耕机械 | 田园管理机 | 功率4kW及以上田园管理机 | 邱县骏马机械有限公司 | 田园管理机 | 3TGQ-4D | 功率4.0kW | 2021/12/31 | 审核完毕
844 | 003428 | 田间管理机械 | 中耕机械 | 田园管理机 | 功率4kW及以上田园管理机 | 山东颈鹿动力机械有限公司 | 田园管理机 | 3TGQ-4B | 配套功率4.0kw.发动机型号：汽油170F/P | 2022/12/31 | 审核完毕
845 | 001936 | 田间管理机械 | 中耕机械 | 田园管理机 | 功率4kW及以上田园管理机 | 烟台成峰机械科技有限公司 | 田园管理机 | 3TG-4Q-F | 4千瓦 | 2021/12/31 | 审核完毕
846 | 003251 | 田间管理机械 | 中耕机械 | 田园管理机 | 功率4kW及以上田园管理机 | 重庆力宁机械制造有限公司 | 田园管理机 | 3TG-4.0Q | 配套动力(标定功率：4.0kw、额定转速：3600r/min、燃油种类：汽油、) | 2022/12/31 | 审核完毕
847 | 001876 | 田间管理机械 | 中耕机械 | 田园管理机 | 功率4kW及以上田园管理机 | 烟台成峰机械科技有限公司 | 田园管理机 | 3TG-4Q-E | 4千瓦 | 2021/12/21 | 审核完毕
848 | 002927 | 田间管理机械 | 中耕机械 | 田园管理机 | 功率4kW及以上田园管理机 | 重庆耀虎动力机械有限公司 | 田园管理机 | 3TGQ-4.5 | 配套动力标定功率：4.5KW | 2022/12/31 | 审核完毕
849 | 002071 | 田间管理机械 | 中耕机械 | 田园管理机 | 功率4kW及以上田园管理机 | 邱县骏马机械有限公司 | 田园管理机 | 3TGQ-4 | 功率4.0kW | 2021/12/31 | 审核完毕
850 | 002040 | 田间管理机械 | 中耕机械 | 田园管理机 | 功率4kW及以上田园管理机 | 邱县骏马机械有限公司 | 田园管理机 | 3TG-4.1QB | 功率4.1kW | 2018/10/14 | 审核完毕
851 | 001976 | 田间管理机械 | 中耕机械 | 田园管理机 | 功率4kW及以上田园管理机 | 威马农机股份有限公司 | 田园管理机 | 3TG-5Q | 配套功率：5.1kW | 2021/12/31 | 审核完毕
852 | 003431 | 田间管理机械 | 中耕机械 | 田园管理机 | 功率4kW及以上田园管理机 | 山东颈鹿动力机械有限公司 | 田园管理机 | 3TGQ-4 | 配套功率4.0kw.发动机型号：汽油170F/P | 2022/12/31 | 审核完毕
853 | 001646 | 田间管理机械 | 中耕机械 | 田园管理机 | 功率4kW及以上田园管理机 | 浙江程阳机电有限公司 | 田园管理机 | 3TGQ-4 | 配套功率：4.2kW | 2022/12/31 | 审核完毕
854 | 002951 | 田间管理机械 | 中耕机械 | 田园管理机 | 功率4kW及以上田园管理机 | 沂水沭拖机械有限公司 | 田园管理机 | 3TG-4QA | 配套发动机额定功率：4.0kw | 2020/12/31 | 审核完毕
855 | 001476 | 田间管理机械 | 中耕机械 | 田园管理机 | 功率4kW及以上田园管理机 | 潍坊昊杰机械有限公司 | 田园管理机 | 3TG-5Q | 配套发动机：177F-5/188F-5系列汽油机.额定功率5.2kw.额定转速1800r/min. | 2021/12/31 | 审核完毕
856 | 000010 | 田间管理机械 | 植保机械 | 动力喷雾机 | 动力喷雾机(含担架式、推车式机动喷雾机) | 北京丰茂植保机械有限公司 | 手推式机动喷雾机 | 3WT-280 | 型式：手推式,配套动力：单缸四冲程汽油机,功率：3.8(KW) | 2019/12/31 | 审核完毕
857 | 000007 | 田间管理机械 | 植保机械 | 动力喷雾机 | 动力喷雾机(含担架式、推车式机动喷雾机) | 北京丰茂植保机械有限公司 | 担架式机动喷雾机 | 3WZ-34 | 型式：担架式,配套动力：单缸四冲程汽油机,功率：3.8KW | 2019/12/31 | 审核完毕
858 | 000261 | 田间管理机械 | 植保机械 | 动力喷雾机 | 动力喷雾机(含担架式、推车式机动喷雾机) | 浙江菱木农机有限公司 | 推车式机动喷雾机 | LM-550 | 动力喷雾机；型式：推车式 | 2019/12/31 | 审核完毕
859 | 000240 | 田间管理机械 | 植保机械 | 动力喷雾机 | 动力喷雾机(含担架式、推车式机动喷雾机) | 台州市洋晟机械有限公司 | 担架式机动喷雾机 | YS-22A | 标定功率4.1KW,转速3600R/MIN. | 2022/12/31 | 审核完毕
860 | 001790 | 田间管理机械 | 植保机械 | 动力喷雾机 | 动力喷雾机(含担架式、推车式机动喷雾机) | 浙江程阳机电有限公司 | 手推式机动喷雾机 | CY-55L | 手推式机动喷雾机 | 2019/12/31 | 审核完毕
861 | 000308 | 田间管理机械 | 植保机械 | 动力喷雾机 | 动力喷雾机(含担架式、推车式机动喷雾机) | 浙江菱木农机有限公司 | 推车式机动喷雾机 | LM-398 | 动力喷雾机；型式：推车式 | 2019/12/31 | 审核完毕
862 | 001791 | 田间管理机械 | 植保机械 | 动力喷雾机 | 动力喷雾机(含担架式、推车式机动喷雾机) | 浙江程阳机电有限公司 | 手推式机动喷雾机 | CY-500 | 手推式机动喷雾机 | 2019/12/31 | 审核完毕
863 | 000182 | 田间管理机械 | 植保机械 | 动力喷雾机 | 动力喷雾机(含担架式、推车式机动喷雾机) | 台州市洋晟机械有限公司 | 框架式机动喷雾机 | YS-D | 标定功率4.1KW,转速3600R/MIN. | 2022/12/31 | 审核完毕
864 | 000766 | 田间管理机械 | 植保机械 | 动力喷雾机 | 动力喷雾机(含担架式、推车式机动喷雾机) | 云南劲牛农业机械有限公司 | 动力喷雾机 | JN-380 | 结构型式：担架式；配套动力：单相异步电机 | 2021/12/31 | 审核完毕
865 | 000732 | 田间管理机械 | 植保机械 | 动力喷雾机 | 动力喷雾机(含担架式、推车式机动喷雾机) | 云南劲牛农业机械有限公司 | 动力喷雾机 | JN-180B | 结构型式：担架式；配套动力：单相异步电机 | 2021/12/31 | 审核完毕
866 | 000724 | 田间管理机械 | 植保机械 | 动力喷雾机 | 动力喷雾机(含担架式、推车式机动喷雾机) | 浙江半球泵业有限公司 | 动力喷雾机 | ZD388 | 形式：担架式,净重：20kg,配套动力：单相交流电动机,功率：1.1KW,转速：2800r/min,配套泵：柱塞泵,工作压力：6MPa,流量：9.83L/min,喷枪喷量：5L/min,水平射程：7m | 2019/12/31 | 审核完毕
867 | 000060 | 田间管理机械 | 植保机械 | 动力喷雾机 | 动力喷雾机(含担架式、推车式机动喷雾机) | 浙江菱木农机有限公司 | 担架式机动喷雾机 | LM-325 | 动力喷雾机；型式：担架式, | 2019/12/31 | 审核完毕
868 | 003195 | 田间管理机械 | 植保机械 | 动力喷雾机 | 动力喷雾机(含担架式、推车式机动喷雾机) | 浙江半球泵业有限公司 | 动力喷雾机 | ZD-288 | 型式：担架式,净重：20kg,配套动力：单相交流电动机,功率：1.1KW,转速：2800r/min,配套泵：柱塞泵,工作压力：2-4MPa,流量：9.83L/min,喷枪喷量：5L/min,水平射程：7m | 2021/12/31 | 审核完毕
869 | 000185 | 田间管理机械 | 植保机械 | 动力喷雾机 | 动力喷雾机(含担架式、推车式机动喷雾机) | 浙江菱木农机有限公司 | 推车式机动喷雾机 | LM-600 | 动力喷雾机；型式：推车式 | 2019/12/31 | 审核完毕
870 | 001968 | 田间管理机械 | 植保机械 | 动力喷雾机 | 动力喷雾机(含担架式、推车式机动喷雾机) | 南通市广益机电有限责任公司 | 手推喷雾机 | 3WZ-45 | 外形尺寸(长×宽×高)mm：1180×840×950；配套动力型式：四冲程汽油机；配套动力功率/转速kw/r/min：4/3600；配套泵型式：三缸柱塞泵；配套泵工作压力MPa：1-3；配套泵流量l/min：20-34；药液箱容量L：160. | 2021/12/31 | 审核完毕
871 | 000750 | 田间管理机械 | 植保机械 | 动力喷雾机 | 动力喷雾机(含担架式、推车式机动喷雾机) | 浙江半球泵业有限公司 | 动力喷雾机 | ZD588 | 形式：担架式,净重：40kg,配套动力：单相交流电动机,功率：1.5KW,转速：1400r/min,配套泵：活塞泵,工作压力：4MPa,流量：40L/min,喷枪喷量：8L/min,水平射程：7m | 2019/12/31 | 审核完毕
872 | 000093 | 田间管理机械 | 植保机械 | 动力喷雾机 | 动力喷雾机(含担架式、推车式机动喷雾机) | 浙江菱木农机有限公司 | 推车式机动喷雾机 | LM-400 | 动力喷雾机；型式：推车式 | 2019/12/31 | 审核完毕
873 | 002831 | 田间管理机械 | 植保机械 | 动力喷雾机 | 动力喷雾机(含担架式、推车式机动喷雾机) | 武汉龙诚达机械有限公司 | 动力喷雾机 | 3WD-4 | 结构型式：担架式 | 2021/12/31 | 审核完毕
874 | 000102 | 田间管理机械 | 植保机械 | 动力喷雾机 | 动力喷雾机(含担架式、推车式机动喷雾机) | 浙江菱木农机有限公司 | 推车式机动喷雾机 | LM-390 | 动力喷雾机；型式：推车式 | 2019/12/31 | 审核完毕
875 | 000251 | 田间管理机械 | 植保机械 | 动力喷雾机 | 动力喷雾机(含担架式、推车式机动喷雾机) | 台州市洋晟机械有限公司 | 担架(框架)式机动喷雾机 | YS-21B | 标定功率1.15KW,转速3600R/MIN | 2022/12/31 | 审核完毕
876 | 003464 | 田间管理机械 | 植保机械 | 风送式喷雾机 | 药箱容积≥300L；喷幅20-35m自走式风送式喷雾机 | 台州马道农业机械有限公司 | 自走式风送喷雾机 | 3WZ-MD20 | 自走式；喷幅：≥20M；药箱容量：360L | 2020/12/31 | 审核完毕
877 | 001506 | 田间管理机械 | 植保机械 | 风送式喷雾机 | 药箱容积≥300L；喷幅20-35m自走式风送式喷雾机 | 南通黄海药械有限公司 | 风送式果林喷雾机 | 3WGF-300B | 1、形式：自走式；2、药箱容积：500L；3、喷幅：20m. | 2021/12/31 | 审核完毕
878 | 001515 | 田间管理机械 | 植保机械 | 风送式喷雾机 | 药箱容积≥300L；喷幅20-35m自走式风送式喷雾机 | 南通黄海药械有限公司 | 风送式果林喷雾机 | 3WGF-300C | 1、形式：自走式；2、药箱容积：300L；3、喷幅：20m. | 2020/12/31 | 审核完毕
879 | 001753 | 田间管理机械 | 植保机械 | 风送式喷雾机 | 药箱容积≥300L；喷幅≥35m自走式风送式喷雾机 | 天津哈洋机械科技有限公司 | 自走式风送喷雾机 | 3WGZ-H318 | 1.结构型式：自走式；2.外形尺寸(长×宽×高)mm：1800×1200×1650；3.工作压力(MPa)：0.2-0.6；4.配套动力名称：汽油机(风送)、汽油机(行走)、电动机(液泵)；5.配套动力结构型式：单缸风冷四冲程、单缸风冷四冲程、直流；6.标定功率/转速kW/(r/min)：13.6(风机4.0/3600；液泵0.1/2200；行走9.5/3600)；7.液泵结构型式：直流五缸隔膜泵1个；8.额定流量(L/min)：15；9.风机叶轮直径(mm)：485；10.额定转速(r/min)：2800；11.药箱容量(L)：318；12.液泵转速(r/min)：2000；13.水平射程(喷幅半径)(m)：24(喷幅48m)；14.配套喷头型式：环形雾喷头；15.最大喷雾量(g/min)：5929；16.驱动方式：四轮驱动. | 2022/12/31 | 审核完毕
880 | 001757 | 田间管理机械 | 植保机械 | 风送式喷雾机 | 药箱容积≥300L；喷幅≥35m自走式风送式喷雾机 | 天津哈洋机械科技有限公司 | 自走式风送喷雾机 | 3WGZ-H500 | 1.结构型式：自走式；2.外形尺寸(长×宽×高)mm：3500×1410×1650；3.工作压力(MPa)：0.2-0.6；4.配套动力名称：汽油机(风送)、柴油机(泵和行走)；5.配套动力结构型式：单缸风冷四冲程、单缸风冷四冲程；6.标定功率/转速kW/(r/min)：19.5(风机4.0/3600；行走和泵15.5/2200)；7.液泵结构型式：柱塞泵1个；8.额定流量(L/min)：34-52；9.风机叶轮直径(mm)：485；10.额定转速(r/min)：2800；11.药箱容量(L)：500；12.液泵转速(r/min)：800；13.水平射程(喷幅半径)(m)：24(喷幅48m)；14.配套喷头型式：环形雾喷头；15.最大喷雾量(g/min)：6064；16.驱动方式：四轮驱动. | 2022/12/31 | 审核完毕
881 | 001711 | 田间管理机械 | 植保机械 | 风送式喷雾机 | 药箱容积≥300L；喷幅≥35m自走式风送式喷雾机 | 天津哈洋机械科技有限公司 | 自走式风送喷雾机 | 3WGZ-350 | 1.结构型式：自走式；2.外形尺寸(长×宽×高)mm：3400×1450×2300；3.工作压力(MPa)：0.2-0.6,4.配套动力名称：汽油机(风送)、电动机(液泵)、电动机(行走)；5.配套动力结构型式：单缸风冷四冲程,直流、直流；6.标定功率/转速kW/(r/min)：7(风机4.0/3600；液泵1.0/750；行走2.0/600)；7.液泵结构型式：柱塞泵1个；8.额定流量(L/min)：34-52；9.风机叶轮直径(mm)：485；10.额定转速(r/min)：2800；11.药箱容量(L)：350；12.液泵转速(r/min)：800；13.水平射程(喷幅半径)(m)：24(喷幅48m)；14.配套喷头型式：环形雾喷头；15.最大喷雾量(g/min)：6056；16.驱动方式：后轮驱动. | 2022/12/31 | 审核完毕
882 | 000701 | 田间管理机械 | 植保机械 | 风送式喷雾机 | 药箱容积≥300L；喷幅≥35m自走式风送式喷雾机 | 三明恒富机械有限公司 | 自走式风送喷雾机 | 3WGZ-800 | 药箱容积：800L；喷幅≥35m；形式：自走式 | 2021/12/31 | 审核完毕
883 | 001479 | 田间管理机械 | 植保机械 | 风送式喷雾机 | 药箱容积≥300L；喷幅≥35m自走式风送式喷雾机 | 南通黄海药械有限公司 | 风送式果林喷雾机 | 3WGF-300A | 1、形式：自走式；2、药箱容积：600L；3、喷幅：48m. | 2020/12/31 | 审核完毕
884 | 001413 | 田间管理机械 | 植保机械 | 风送式喷雾机 | 药箱容积≥300L；喷幅≥35m自走式风送式喷雾机 | 台州保田机电有限公司 | 自走式风送喷雾机 | 3WGZ-360A | 药箱容量360L,喷幅37m,形式：自走式. | 2021/12/31 | 审核完毕
885 | 001687 | 田间管理机械 | 植保机械 | 风送式喷雾机 | 药箱容积≥300L；喷幅≥35m自走式风送式喷雾机 | 天津哈洋机械科技有限公司 | 自走式风送喷雾机 | 3WGZ-320 | 1.结构型式：自走式；2.外形尺寸(长×宽×高)mm：1960×900×1730；3.工作压力(MPa)：0.2-0.6,4.配套动力名称：汽油机(风送)、汽油机(泵和行走)；5.配套动力结构型式：单缸风冷四冲程、单缸风冷四冲程；6.标定功率/转速kW/(r/min)：8(风机4.0/3600；行走和泵4.0/3600)7.液泵结构型式：三缸柱塞泵1个；8.额定流量(L/min)：25-35；9.风机叶轮直径(mm)：480；10.额定转速r/min：2800；11.药箱容积(L)：320；12.液泵转速(r/min)：800；13.水平射程(喷幅半径)(m)：24(喷幅48m)；14.配套喷头型式：环形雾喷头；15.最大喷雾量(g/min)：6001；16.驱动方式：四轮驱动. | 2022/12/31 | 审核完毕
886 | 001748 | 田间管理机械 | 植保机械 | 风送式喷雾机 | 药箱容积≥300L；喷幅≥35m自走式风送式喷雾机 | 天津哈洋机械科技有限公司 | 自走式风送喷雾机 | 3WGZ-H315 | 1.结构型式：自走式；2.外形尺寸(长×宽×高)mm：3400×1250×1700；3.工作压力(MPa)：0.2-0.6；4.配套动力名称：汽油机(风送)、汽油机(行走)电动机(液泵)；5.配套动力结构型式：单缸风冷四冲程、单缸风冷四冲程、直流；6.标定功率/转速kW/(r/min)：15.6(风机4.0/3600；液泵0.1/2200；行走11.5/7000)7.液泵结构型式：直流五缸隔膜泵1个；8.额定流量(L/min)：15；9.风机叶轮直径(mm)：485；10.额定转速r/min：2800；11.药箱容积(L)：315；12.液泵转速(r/min)：2000；13.水平射程(喷幅半径)(m)：24(喷幅48m)；14.配套喷头型式：环形雾喷头；15.最大喷雾量(g/min)：5949；16.驱动方式：后轮驱动. | 2022/12/31 | 审核完毕
887 | 000990 | 田间管理机械 | 植保机械 | 风送式喷雾机 | 药箱容积≥300L；喷幅≥35m自走式风送式喷雾机 | 天津润丰农业工程技术有限公司 | 自走式风送喷雾机 | 3WGZ-600 | 型式：自走式,外形尺寸：3800mm*1500mm*2500mm,药箱容量：600L,配套动力：单缸水冷卧式柴油机,功率/转速：15.5kw/2200(r/min),风机型式：轴流风机,叶轮直径：485mm,标定功率/转速：3.0kw/2880(r/min),液泵型式：三缸柱塞泵,液泵规格型号：3WZ-60/ZB-60(选配),液泵功率/转速：3kw/1420(r/min),液泵工作压力(Mpa)：1.5~3.5/2.0~4.0(选配),水平射程(喷幅)：35m,最大喷雾量：16L/min | 2021/12/31 | 审核完毕
888 | 001085 | 田间管理机械 | 植保机械 | 风送式喷雾机 | 药箱容积≥1000L,喷幅半径≥6m牵引式风送式喷雾机 | 浙江强农机电有限公司 | 牵引风送式喷雾机 | 3WF-1000 | 牵引式,药箱容积：1000L,喷幅半径：7m；形式：牵引式 | 2021/12/31 | 审核完毕
889 | 001680 | 田间管理机械 | 植保机械 | 风送式喷雾机 | 药箱容积≥1000L,喷幅半径≥6m牵引式风送式喷雾机 | 天津哈洋机械科技有限公司 | 牵引式风送喷雾机 | 3WFQ-1100 | 1.结构型式：牵引式；2.外形尺寸(长×宽×高)mm：3500×1450×1500；3.工作压力(MPa)：0.2~0.6,4.配套动力名称：汽油机(风送)5.配套动力结构型式：单缸四冲程风冷；6.标定功率/转速kW/(r/min)：4(风机4.0/3600),7.风机叶轮直径(mm)：485,8.风机额定转速(r/min)：2800；9.药箱容积(L)：1100,10.液泵型式：隔膜泵1个,11.液泵额定流量(L/min)：100,12.液泵转速(r/min)：540；13.水平射程(喷幅半径)(m)：24,14.配套喷头型式：环形雾喷头,15.最大喷雾量(g/min)：6038 | 2022/12/31 | 审核完毕
890 | 002668 | 田间管理机械 | 植保机械 | 风送式喷雾机 | 药箱容积≥1000L,喷幅半径≥6m牵引式风送式喷雾机 | 雷沃重工股份有限公司 | 牵引式风送喷雾机 | 3WQF-1000 | 结构型式：牵引式,药箱容量：1000L；喷幅半径(m)：25 | 2021/12/31 | 审核完毕
891 | 001355 | 田间管理机械 | 修剪机械 | 茶树修剪机 | 单人手提式茶树修剪机 | 杭州落合机械制造有限公司 | 单人修剪机 | OHT-750Z型 | 结构形式：单人手提式；外形尺寸：1010*300*260(MM)；结构重量：5.5(KG)；工作幅宽：700(MM)；切割形式：往复式；配套动力：风冷汽油发动机；额定功率：0.88KW；额定转速：8000(r/min)；撕裂率1.07%；漏采率0.7%；生产率361.1(M2/h)；燃油消耗率：405.3[g/(kw*h)]. | 2021/12/31 | 审核完毕
892 | 000088 | 田间管理机械 | 修剪机械 | 茶树修剪机 | 单人手提式茶树修剪机 | 台州欧玮机械有限公司 | 茶树修剪机 | 3CX-750A型 | 自带动力,操作型式：手持式；切割宽度：750mm | 2021/12/31 | 审核完毕
893 | 001352 | 田间管理机械 | 修剪机械 | 茶树修剪机 | 单人手提式茶树修剪机 | 杭州落合机械制造有限公司 | 单人修剪机 | OHT-750C型 | 结构形式：单人手提式；外形尺寸：1000*280*300(MM)；结构重量：5.1(KG)；工作幅宽：700(MM)；切割形式：往复式；配套动力：风冷汽油发动机；额定功率：0.88KW；额定转速：8000(r/min)；撕裂率1.3%；漏采率0.8%；生产率356.6(M2/h)；燃油消耗率：486.0[g/(kw*h)]. | 2021/12/31 | 审核完毕
894 | 003392 | 田间管理机械 | 修剪机械 | 茶树修剪机 | 单人手提式茶树修剪机 | 永康市松崎农林机械有限公司 | 茶树修剪机 | 3CX-750 | 自带动力,单人操作,割幅0.75M. | 2022/12/31 | 审核完毕
895 | 003403 | 田间管理机械 | 修剪机械 | 茶树修剪机 | 单人手提式茶树修剪机 | 台州黄岩晟鸿机电有限公司 | 茶树修剪机 | 3CX-750 | 自带动力,单人操作,割幅0.75M. | 2022/12/31 | 审核完毕
896 | 000075 | 田间管理机械 | 修剪机械 | 茶树修剪机 | 单人手提式茶树修剪机 | 台州欧玮机械有限公司 | 茶树修剪机 | 3CX-750型 | 自带动力；操作型式：手持式；切割宽度：750mm | 2021/12/31 | 审核完毕
897 | 000273 | 田间管理机械 | 修剪机械 | 茶树修剪机 | 单人手提式茶树修剪机 | 桂林高新区科丰机械有限责任公司 | 茶树修剪机 | 3CX-70 | 1、结构型式：单人手持式；2、配套动力：1E32F二冲程汽油机；3、作业幅宽m：0.7. | 2018/12/31 | 审核完毕
898 | 001346 | 田间管理机械 | 修剪机械 | 茶树修剪机 | 单人手提式茶树修剪机 | 杭州落合机械制造有限公司 | 单人修剪机 | E7H-750型 | 结构形式：单人手提式；外形尺寸：1050*300*290(MM)；结构重量：5.8(KG)；工作幅宽：700(MM)；切割形式：往复式；配套动力：风冷汽油发动机；额定功率：0.88KW；额定转速：8000(r/min)；撕裂率1.1%；漏采率0.6%；生产率365.8(M2/h)；燃油消耗率：395.9[g/(kw*h)]. | 2021/12/31 | 审核完毕
899 | 000664 | 田间管理机械 | 修剪机械 | 茶树修剪机 | 单人手提式茶树修剪机 | 英德尔（福建）机械有限公司 | 茶树修剪机 | 3CX-750 | 自带动力,结构型式：单人,工作幅宽：0.75m | 2021/12/31 | 审核完毕
900 | 000096 | 田间管理机械 | 修剪机械 | 茶树修剪机 | 单人手提式茶树修剪机 | 台州欧玮机械有限公司 | 茶树修剪机 | 3CX-750K型 | 自带动力,操作型式：手持式；切割宽度：750mm | 2021/12/31 | 审核完毕
901 | 001815 | 田间管理机械 | 修剪机械 | 茶树修剪机 | 单人手提式茶树修剪机 | 浙江程阳机电有限公司 | 茶树修剪机 | CY-750型 | 自带动力；单人操作；作业幅宽：0.75m. | 2019/12/31 | 审核完毕
902 | 002748 | 田间管理机械 | 修剪机械 | 茶树修剪机 | 单人手提式茶树修剪机 | 绥宁县绿州农机制造有限公司 | 茶树修剪机 | 3CX-750 | 配套动力：1E34F型汽油机,0.65kw；割幅(mm)：750；自带动力；单人操作； | 2019/01/21 | 审核完毕
903 | 003391 | 田间管理机械 | 修剪机械 | 茶树修剪机 | 双人平行式茶树修剪机 | 永康市松崎农林机械有限公司 | 茶树修剪机 | 3CXH-1100 | 自带动力,双人操作.,割幅1.1M. | 2022/12/31 | 审核完毕
904 | 001442 | 田间管理机械 | 修剪机械 | 茶树修剪机 | 双人平行式茶树修剪机 | 泉州得力农林机械有限公司 | 弧形双人修剪机 | 3CXH-110 | 自带动力；双人操作；作业幅宽1.14m | 2022/12/31 | 审核完毕
905 | 000247 | 田间管理机械 | 修剪机械 | 茶树修剪机 | 双人平行式茶树修剪机 | 芜湖泰迪农业机械有限公司 | 多功能双人茶树修剪机 | 3CXP-1000A | 结构型式：双人平行式；切割器切割幅宽：1000mm；配套动力：汽油机 | 2022/12/31 | 审核完毕
906 | 001305 | 田间管理机械 | 修剪机械 | 茶树修剪机 | 双人平行式茶树修剪机 | 杭州落合机械制造有限公司 | 双人修剪机 | R8GA1型 | 结构形式：双人抬式；外形尺寸：1490*490*280(MM)；结构重量：12.1(KG)；工作幅宽：1060(MM)；切割形式：往复式；配套动力：风冷汽油发动机；额定功率：2.2KW；额定转速：8000(r/min)；撕裂率0.34%；漏采率0.77%；生产率1334(M2/h)；燃油消耗率：589.9[g/(kw*h)]. | 2021/12/31 | 审核完毕
907 | 002317 | 田间管理机械 | 修剪机械 | 茶树修剪机 | 双人平行式茶树修剪机 | 安徽曲辰农业机械有限公司 | 多功能双人茶树修剪机 | 3CXP-1100Y | 配套动力标定功率0.75KW,结构形式双人平行式；类型轻修剪机,切割幅宽1.1M | 2022/12/31 | 审核完毕
908 | 002488 | 田间管理机械 | 修剪机械 | 茶树修剪机 | 双人平行式茶树修剪机 | 昆明驰展农机销售有限公司 | 茶树修剪机 | 3CXP-1100 | 配套动力：139F-2；类型：双人平行式；作业幅宽：1.1m | 2022/12/31 | 审核完毕
909 | 002318 | 田间管理机械 | 修剪机械 | 茶树修剪机 | 双人平行式茶树修剪机 | 安徽曲辰农业机械有限公司 | 多功能双人茶树修剪机 | 3CXP-1100Z | 配套动力标定功率0.85KW,结构形式双人平行式；类型轻修剪机,切割幅宽1.1M | 2022/12/31 | 审核完毕
910 | 000632 | 田间管理机械 | 修剪机械 | 茶树修剪机 | 双人平行式茶树修剪机 | 云南劲牛农业机械有限公司 | 多功能双人茶树修剪机 | 3CXP-1000A | 配套动力：汽油机；结构型式：双人平行式；切割器切割宽度：1000mm | 2022/12/31 | 审核完毕
911 | 001105 | 田间管理机械 | 修剪机械 | 茶树修剪机 | 双人平行式茶树修剪机 | 蒙城县北冡机械有限公司 | 双人茶树修剪机 | 3CXP-1100 | 自带动力1.45KW；双人操作；作业幅宽1.1m | 2022/12/31 | 审核完毕
912 | 002315 | 田间管理机械 | 修剪机械 | 茶树修剪机 | 双人平行式茶树修剪机 | 安徽曲辰农业机械有限公司 | 多功能双人茶树修剪机 | 3CXP-1100X | 配套动力标定功率1.25KW,结构形式双人平行式；类型轻修剪机,切割幅宽1.1M | 2022/12/31 | 审核完毕
913 | 001412 | 田间管理机械 | 修剪机械 | 茶树修剪机 | 双人平行式茶树修剪机 | 云南雷牛农业机械制造有限公司 | 茶树修剪机 | 3CXP-1100B | 自带动力：0.7Kw；双人操作；作业幅宽：1100mm | 2022/12/31 | 审核完毕
914 | 000307 | 收获机械 | 谷物收获机械 | 自走履带式谷物联合收割机(全喂入) | 0.3-0.6kg/s自走履带式谷物联合收割机(全喂入)；包含0.3-1.0kg/s自走履带式水稻联合收割机(全喂入) | 重庆航天巴山摩托车制造有限公司 | 小型收割机 | 4LZ-0.4LC | 喂入量≥0.4kg/s；自走履带式；喂入方式：全喂入 | 2019/12/31 | 审核完毕
915 | 000126 | 收获机械 | 谷物收获机械 | 自走履带式谷物联合收割机(全喂入) | 0.3-0.6kg/s自走履带式谷物联合收割机(全喂入)；包含0.3-1.0kg/s自走履带式水稻联合收割机(全喂入) | 重庆宏美科技有限公司 | 自走式小型全喂入收割机 | 4LZ-0.3L | 结构型式全喂入自走履带式、喂入量0.3kg/s | 2019/12/31 | 审核完毕
916 | 003092 | 收获机械 | 谷物收获机械 | 自走履带式谷物联合收割机(全喂入) | 0.3-0.6kg/s自走履带式谷物联合收割机(全喂入)；包含0.3-1.0kg/s自走履带式水稻联合收割机(全喂入) | 重庆瑜欣平瑞电子股份有限公司 | 小型收割机 | 4LZ-0.9 | 水稻机喂入量：0.9kg/s；自走履带式；喂入方式：全喂入； | 2021/12/31 | 审核完毕
917 | 001454 | 收获机械 | 谷物收获机械 | 自走履带式谷物联合收割机(全喂入) | 0.3-0.6kg/s自走履带式谷物联合收割机(全喂入)；包含0.3-1.0kg/s自走履带式水稻联合收割机(全喂入) | 重庆鑫源农机股份有限公司 | 小型收割机 | 4LZ-0.3L | 喂入量0.3kg/s；自走履带式；喂入方式：全喂入 | 2021/12/31 | 审核完毕
918 | 000715 | 收获机械 | 谷物收获机械 | 自走履带式谷物联合收割机(全喂入) | 0.6-1kg/s自走履带式谷物联合收割机(全喂入)；包含1-1.5kg/s自走履带式水稻联合收割机(全喂入) | 四川刚毅科技集团有限公司 | 谷物联合收割机 | 4L-0.6A | 配套功率：7.5KW,喂入量：0.6KG/S,；自走履带式,喂入方式：全喂入,外形尺寸MM(长*宽*高)：2720*1300*1310,整机质量：440KG,割台宽度：1060MM | 2019/05/25 | 审核完毕
919 | 002922 | 收获机械 | 谷物收获机械 | 自走履带式谷物联合收割机(全喂入) | 0.6-1kg/s自走履带式谷物联合收割机(全喂入)；包含1-1.5kg/s自走履带式水稻联合收割机(全喂入) | 重庆耀虎动力机械有限公司 | 小型收割机 | 4LZ-1.0 | 自走履带式,喂入方式：全喂入,喂入量：1KG/S | 2021/12/31 | 审核完毕
920 | 002808 | 收获机械 | 谷物收获机械 | 自走履带式谷物联合收割机(全喂入) | 0.6-1kg/s自走履带式谷物联合收割机(全喂入)；包含1-1.5kg/s自走履带式水稻联合收割机(全喂入) | 益阳华凯机械有限公司 | 全喂入谷物联合收割机 | 4LZ-0.8 | 喂入量(kg/s)：0.8 | 2019/12/31 | 审核完毕
921 | 000138 | 收获机械 | 谷物收获机械 | 自走履带式谷物联合收割机(全喂入) | 0.6-1kg/s自走履带式谷物联合收割机(全喂入)；包含1-1.5kg/s自走履带式水稻联合收割机(全喂入) | 四川红驰农机制造有限公司 | 履带式谷物联合收割机 | 4L-0.8型 | 喂入量：0.8kg/s；结构型式：自走履带式；喂入方式：全喂入 | 2020/12/31 | 审核完毕
922 | 002133 | 收获机械 | 谷物收获机械 | 自走履带式谷物联合收割机(全喂入) | 0.6-1kg/s自走履带式谷物联合收割机(全喂入)；包含1-1.5kg/s自走履带式水稻联合收割机(全喂入) | 重庆市双恩农机制造有限公司 | 小型收割机 | 4LZ-0.6 | 喂入量：0.6kg/s；额定功率：8.2kW；结构型式：自走履带式、全喂入 | 2021/12/31 | 审核完毕
923 | 002202 | 收获机械 | 谷物收获机械 | 自走履带式谷物联合收割机(全喂入) | 0.6-1kg/s自走履带式谷物联合收割机(全喂入)；包含1-1.5kg/s自走履带式水稻联合收割机(全喂入) | 重庆盈丰民机械有限公司 | 小型收割机 | 4LZ-0.6A | 喂入方式：全喂入；行走方式：履带式；喂入量：水稻0.84kg/s,小麦0.64kg/s | 2021/12/31 | 审核完毕
924 | 000742 | 收获机械 | 谷物收获机械 | 自走履带式谷物联合收割机(全喂入) | 0.6-1kg/s自走履带式谷物联合收割机(全喂入)；包含1-1.5kg/s自走履带式水稻联合收割机(全喂入) | 重庆宏美科技有限公司 | 小型水稻收割机 | 4LZ-0.6 | 结构型式自走履带式、全喂入、整机额定喂入量0.6kg/s | 2021/12/31 | 审核完毕
925 | 000054 | 收获机械 | 谷物收获机械 | 自走履带式谷物联合收割机(全喂入) | 0.6-1kg/s自走履带式谷物联合收割机(全喂入)；包含1-1.5kg/s自走履带式水稻联合收割机(全喂入) | 四川红驰农机制造有限公司 | 履带式谷物联合收割机 | 4LZ-0.6A | 额定喂入量：0.6kg/s；结构型式：自走履带式；喂入方式：全喂入. | 2021/12/31 | 审核完毕
926 | 000118 | 收获机械 | 谷物收获机械 | 自走履带式谷物联合收割机(全喂入) | 0.6-1kg/s自走履带式谷物联合收割机(全喂入)；包含1-1.5kg/s自走履带式水稻联合收割机(全喂入) | 四川红驰农机制造有限公司 | 履带式谷物联合收割机 | 4LZ-0.6 | 额定喂入量：0.6kg/s；结构型式：自走履带式；喂入方式：全喂入 | 2021/12/31 | 审核完毕
927 | 002135 | 收获机械 | 谷物收获机械 | 自走履带式谷物联合收割机(全喂入) | 1.5-2.1kg/s自走履带式谷物联合收割机(全喂入)；包含2.1-3kg/s自走履带式水稻联合收割机(全喂入) | 重庆市双恩农机制造有限公司 | 小型收割机 | 4LZ-1.6 | 喂入量：1.6kg/s；额定功率：24.4kW；结构型式：自走履带式、全喂入 | 2021/12/31 | 审核完毕
928 | 000729 | 收获机械 | 谷物收获机械 | 自走履带式谷物联合收割机(全喂入) | 1.5-2.1kg/s自走履带式谷物联合收割机(全喂入)；包含2.1-3kg/s自走履带式水稻联合收割机(全喂入) | 四川刚毅科技集团有限公司 | 谷物联合收割机 | 4LZ-1.6 | 配套功率：33.1KW,喂入量：1.6KG/S,；自走履带式,喂入方式：全喂入,外形尺寸MM(长*宽*高)：4350*2100*2500,整机质量：2100KG,割台宽度：1500MM | 2020/12/31 | 审核完毕
929 | 001923 | 收获机械 | 谷物收获机械 | 自走履带式谷物联合收割机(全喂入) | 2.1-3kg/s自走履带式谷物联合收割机(全喂入)；包含3-4kg/s自走履带式水稻联合收割机(全喂入) | 星光农机股份有限公司 | 全喂入联合收割机 | 4LZ-2.5T | 喂入量：2.5kg/s,自走履带式,喂入方式：全喂入 | 2021/12/31 | 审核完毕
930 | 001523 | 收获机械 | 谷物收获机械 | 自走履带式谷物联合收割机(全喂入) | 2.1-3kg/s自走履带式谷物联合收割机(全喂入)；包含3-4kg/s自走履带式水稻联合收割机(全喂入) | 大同农机（安徽）有限公司 | 全喂入联合收割机 | 4LZ-2.6A(DSF73) | 型号规格：4LZ-2.6A(DSF73)；结构形式：履带自走式全喂入；配套发动机生产企业：大同工业株式会社；牌号形式：4FT3(5425/2753)；结构形式：水冷、四冲程、四缸柴油机；气缸数量：4缸；额定功率：(kw)54；额定转速；(r/min)2700；工作状态外形尺寸(长×宽×高)(mm)：5200×2700×2900)；整机使用质量(kg)：3450；最小离地间隙：(mm)325；履带接地压力(kpa)：≤22.1；作业速度：(km/h)：0~5.11；作业小时生产率(hM2/h)：0.2~0.53；单位面积燃油消耗量：(kg/hM2)；15~25；割台宽度(mm)：1978；喂入量：(kg/s)2.6；割刀形式：II型；割台搅龙型式；伸缩杆螺旋拨齿式；拨禾轮型式：偏心弹齿式；直径：(mm)Ф900；拨禾轮板数：5个；脱粒机构布置形式：纵向轴流式；脱粒滚筒数量：1个；主滚筒型式：钉齿；主滚筒尺寸(mm)Ф620×1790；凹板筛型式：栅格式；风扇型式：离心式；风扇直径：Ф395；风扇数量：1个；履带规格(节距×节数×宽)：90mm×53节×450mm；轨距：(mm)1250；作业档数：2档(标准档)；变速箱类型：机械变速(3档)+液压无级变速(HST)；制动器型式：湿式摩擦片式；茎秆切碎器形式：回转动刀+定刀；接粮方式：多方位卸粮. | 2021/12/31 | 审核完毕
931 | 002886 | 收获机械 | 谷物收获机械 | 自走履带式谷物联合收割机(全喂入) | 2.1-3kg/s自走履带式谷物联合收割机(全喂入)；包含3-4kg/s自走履带式水稻联合收割机(全喂入) | 洋马农机（中国）有限公司 | 全喂入稻麦联合收割机 | 4LZ-2.5A | 喂入量：2.5kg/s；自走履带式；喂入方式：全喂入 | 2021/12/31 | 审核完毕
932 | 001510 | 收获机械 | 谷物收获机械 | 自走履带式谷物联合收割机(全喂入) | 2.1-3kg/s自走履带式谷物联合收割机(全喂入)；包含3-4kg/s自走履带式水稻联合收割机(全喂入) | 湖州丰源农业装备制造有限公司 | 履带式全喂入联合收割机 | 4LZ-2.4A | 喂入量：2.4kg/s；型式：履带自走式；喂入方式：全喂入 | 2021/12/31 | 审核完毕
933 | 003461 | 收获机械 | 谷物收获机械 | 自走履带式谷物联合收割机(全喂入) | 3-4kg/s自走履带式谷物联合收割机(全喂入)；包含4kg/s及以上自走履带式水稻联合收割机(全喂入) | 山东元鸣机械有限公司 | 履带全喂入自走式水稻联合收割机 | 4LZ-5A | 水稻机；喂入量：5kg/s；自走履带式；喂入方式：全喂入 | 2021/12/31 | 审核完毕
934 | 002890 | 收获机械 | 谷物收获机械 | 自走履带式谷物联合收割机(全喂入) | 3-4kg/s自走履带式谷物联合收割机(全喂入)；包含4kg/s及以上自走履带式水稻联合收割机(全喂入) | 洋马农机（中国）有限公司 | 全喂入稻麦联合收割机 | 4LZ-3.0A | 喂入量：3.0kg/s；自走履带式；喂入方式：全喂入 | 2021/12/31 | 审核完毕
935 | 002193 | 收获机械 | 谷物收获机械 | 自走履带式谷物联合收割机(全喂入) | 3-4kg/s自走履带式谷物联合收割机(全喂入)；包含4kg/s及以上自走履带式水稻联合收割机(全喂入) | 乐星农业装备（青岛）有限公司 | 履带式全喂入联合收割机 | 4LZ-3.5 | 喂入量：3.5kg/s,自走履带式,喂入方式：全喂入；发动机排放阶段：第三阶段；88马力. | 2019/12/31 | 审核完毕
936 | 001637 | 收获机械 | 谷物收获机械 | 自走履带式谷物联合收割机(全喂入) | 3-4kg/s自走履带式谷物联合收割机(全喂入)；包含4kg/s及以上自走履带式水稻联合收割机(全喂入) | 久保田农业机械(苏州)有限公司 | 全喂入式联合收割机 | 4LZ-3(PRO758Q) | 喂入量：3kg/s；自走履带式；喂入方式：全喂入 | 2022/12/31 | 审核完毕
937 | 000184 | 收获机械 | 谷物收获机械 | 自走履带式谷物联合收割机(全喂入) | 3-4kg/s自走履带式谷物联合收割机(全喂入)；包含4kg/s及以上自走履带式水稻联合收割机(全喂入) | 江苏沃得农业机械有限公司 | 履带自走全喂入式谷物联合收割机 | 4LZ-3.0E | 喂入量：3.0kg/s；自走履带式；喂入方式：全喂入 | 2022/12/31 | 审核完毕
938 | 003460 | 收获机械 | 谷物收获机械 | 自走履带式谷物联合收割机(全喂入) | 3-4kg/s自走履带式谷物联合收割机(全喂入)；包含4kg/s及以上自走履带式水稻联合收割机(全喂入) | 山东元鸣机械有限公司 | 履带全喂入自走式水稻联合收割机 | 4LZ-5.0 | 水稻机；喂入量：5kg/s；自走履带式；喂入方式：全喂入 | 2021/12/31 | 审核完毕
939 | 001529 | 收获机械 | 谷物收获机械 | 自走履带式谷物联合收割机(全喂入) | 3-4kg/s自走履带式谷物联合收割机(全喂入)；包含4kg/s及以上自走履带式水稻联合收割机(全喂入) | 大同农机（安徽）有限公司 | 全喂入联合收割机 | 4LZ-3.0A(DSF85) | 型号规格：4LZ-3.0A(DSF85)；结构形式：履带自走式全喂入；配套发动机生产企业：大同工业株式会社；牌号形式：4FT3(6424/2573)；结构形式：水冷、四冲程、四缸柴油机；气缸数量：4缸；额定功率：(kw)63.5；额定转速；(r/min)2500；工作状态外形尺寸(长×宽×高)(mm)：5200×2700×2900)；整机使用质量(kg)：3480；最小离地间隙：(mm)325；履带接地压力(kpa)：≤22.3；作业速度：(km/h)：0~5.11；作业小时生产率(hM2/h)：0.2~0.53；单位面积燃油消耗量：(kg/hM2)；15~25；割台宽度(mm)：1978；喂入量：(kg/s)3.0；割刀形式：II型；割台搅龙型式；伸缩杆螺旋拨齿式；拨禾轮型式：偏心弹齿式；直径：(mm)Ф900；拨禾轮板数：5个；脱粒滚筒数量：1个；主滚筒型式：钉齿；主滚筒尺寸(mm)Ф620×1790；凹板筛型式：栅格式；风扇型式：离心式；风扇直径：Ф395；风扇数量：1个；履带规格(节距×节数×宽)：90mm×53节×450mm；轨距：(mm)1250；作业档数：2档(标准档)；变速箱类型：机械变速(3档)+液压无级变速(HST)；制动器型式：湿式摩擦片式；茎秆切碎器形式：回转动刀+定刀；接粮方式：多方位卸粮. | 2021/12/31 | 审核完毕
940 | 002893 | 收获机械 | 谷物收获机械 | 自走履带式谷物联合收割机(全喂入) | 3-4kg/s自走履带式谷物联合收割机(全喂入)；包含4kg/s及以上自走履带式水稻联合收割机(全喂入) | 洋马农机（中国）有限公司 | 全喂入稻麦联合收割机 | 4LZ-3.5A | 喂入量：3.5kg/s；自走履带式；喂入方式：全喂入 | 2021/12/31 | 审核完毕
941 | 000824 | 收获机械 | 谷物收获机械 | 自走履带式谷物联合收割机(全喂入) | 4kg/s及以上自走履带式谷物联合收割机(全喂入) | 中联重机股份有限公司 | 履带式全喂入谷物联合收割机 | 4LZT-6.0ZE1 | 结构型式：履带式全喂入；喂入量(kg/s)：6； | 2021/12/31 | 审核完毕
942 | 001403 | 收获机械 | 谷物收获机械 | 自走履带式谷物联合收割机(全喂入) | 4kg/s及以上自走履带式谷物联合收割机(全喂入) | 江苏沃得农业机械有限公司 | 履带自走全喂入式谷物联合收割机 | 4LZ-6.0ECQ | 喂入量：6.0kg/s；自走履带式；喂入方式：全喂入 | 2022/12/31 | 审核完毕
943 | 001400 | 收获机械 | 谷物收获机械 | 自走履带式谷物联合收割机(全喂入) | 4kg/s及以上自走履带式谷物联合收割机(全喂入) | 江苏沃得农业机械有限公司 | 履带自走全喂入式谷物联合收割机 | 4LZ-6.0EC | 喂入量：6.0kg/s；自走履带式；喂入方式：全喂入 | 2022/12/31 | 审核完毕
944 | 001161 | 收获机械 | 谷物收获机械 | 自走履带式谷物联合收割机(全喂入) | 4kg/s及以上自走履带式谷物联合收割机(全喂入) | 江苏沃得农业机械有限公司 | 履带自走全喂入式谷物联合收割机 | 4LZ-5.0DA | 喂入量：5.0kg/s；自走履带式；喂入方式：全喂入 | 2022/12/31 | 审核完毕
945 | 001535 | 收获机械 | 谷物收获机械 | 自走履带式谷物联合收割机(全喂入) | 4kg/s及以上自走履带式谷物联合收割机(全喂入) | 湖州丰源农业装备制造有限公司 | 履带式全喂入联合收割机 | 4LZ-4.5ZA | 喂入量：4.5kg/s；型式：履带自走式；喂入方式：全喂入 | 2021/12/31 | 审核完毕
946 | 002938 | 收获机械 | 谷物收获机械 | 自走履带式谷物联合收割机(全喂入) | 4kg/s及以上自走履带式谷物联合收割机(全喂入) | 泰州常发农业装备有限公司 | 履带自走式谷物联合收割机 | 4LZ-5 | 喂入量：5kg/s；自走履带式；喂入方式：全喂入 | 2021/12/31 | 审核完毕
947 | 002699 | 收获机械 | 谷物收获机械 | 自走履带式谷物联合收割机(全喂入) | 4kg/s及以上自走履带式谷物联合收割机(全喂入) | 星光农机股份有限公司 | 全喂入联合收割机 | 4LZ-6.5ZJ | 喂入量：6.5kg/s,自走履带式,喂入方式：全喂入 | 2021/12/31 | 审核完毕
948 | 002687 | 收获机械 | 谷物收获机械 | 自走履带式谷物联合收割机(全喂入) | 4kg/s及以上自走履带式谷物联合收割机(全喂入) | 星光农机股份有限公司 | 全喂入联合收割机 | 4LZ-7.0ZJ型 | 喂入量：7.0kg/s,自走履带式,喂入方式：全喂入 | 2021/12/31 | 审核完毕
949 | 001424 | 收获机械 | 谷物收获机械 | 自走履带式谷物联合收割机(全喂入) | 4kg/s及以上自走履带式谷物联合收割机(全喂入) | 江苏沃得农业机械有限公司 | 履带自走全喂入式谷物联合收割机 | 4LZ-6.0NCQ | 喂入量：6.0kg/s；自走履带式；喂入方式：全喂入 | 2022/12/31 | 审核完毕
950 | 001751 | 收获机械 | 谷物收获机械 | 自走履带式谷物联合收割机(全喂入) | 4kg/s及以上自走履带式谷物联合收割机(全喂入) | 湖州丰源农业装备制造有限公司 | 履带式全喂入联合收割机 | 4LZ-6.2ZD | 喂入量：6.2kg/s；型式：履带自走式；喂入方式：全喂入 | 2021/12/31 | 审核完毕
951 | 000813 | 收获机械 | 谷物收获机械 | 自走履带式谷物联合收割机(全喂入) | 4kg/s及以上自走履带式谷物联合收割机(全喂入) | 中联重机股份有限公司 | 履带式全喂入谷物联合收割机 | 4LZT-6.0ZD1 | 结构型式：履带式全喂入；喂入量(kg/s)：6； | 2021/12/31 | 审核完毕
952 | 003040 | 收获机械 | 谷物收获机械 | 自走履带式谷物联合收割机(全喂入) | 4kg/s及以上自走履带式谷物联合收割机(全喂入) | 星光农机股份有限公司 | 全喂入联合收割机 | 4LZ-4.5Z | 喂入量：4.5kg/s,自走履带式,喂入方式：全喂入 | 2021/12/31 | 审核完毕
953 | 001875 | 收获机械 | 谷物收获机械 | 自走履带式谷物联合收割机(全喂入) | 4kg/s及以上自走履带式谷物联合收割机(全喂入) | 中机南方机械股份有限公司 | 全喂入联合收割机 | 4LZ-5.0ZA | 喂入量：5.0kg/s；自走履带式；喂入方式：全喂入； | 2022/12/31 | 审核完毕
954 | 001423 | 收获机械 | 谷物收获机械 | 自走履带式谷物联合收割机(全喂入) | 4kg/s及以上自走履带式谷物联合收割机(全喂入) | 江苏沃得农业机械有限公司 | 履带自走全喂入式谷物联合收割机 | 4LZ-6.0NC | 喂入量：6.0kg/s；自走履带式；喂入方式：全喂入 | 2022/12/31 | 审核完毕
955 | 001174 | 收获机械 | 谷物收获机械 | 自走履带式谷物联合收割机(全喂入) | 4kg/s及以上自走履带式谷物联合收割机(全喂入) | 江苏沃得农业机械有限公司 | 履带自走全喂入式谷物联合收割机 | 4LZ-5.0MA | 喂入量：5.0kg/s；自走履带式；喂入方式：全喂入 | 2022/12/31 | 审核完毕
956 | 001563 | 收获机械 | 谷物收获机械 | 自走履带式谷物联合收割机(全喂入) | 4kg/s及以上自走履带式谷物联合收割机(全喂入) | 沃得农机（沈阳）有限公司 | 履带自走全喂入式谷物联合收割机 | 4LZ-5.0D | 喂入量：5.0kg/s；自走履带式；喂入方式：全喂入 | 2019/12/31 | 审核完毕
957 | 000774 | 收获机械 | 谷物收获机械 | 自走履带式谷物联合收割机(全喂入) | 4kg/s及以上自走履带式谷物联合收割机(全喂入) | 中联重机股份有限公司 | 履带式全喂入谷物联合收割机 | 4LZT-4.0ZF | 结构型式：履带式全喂入；喂入量(kg/s)：4； | 2021/12/31 | 审核完毕
958 | 001733 | 收获机械 | 谷物收获机械 | 自走履带式谷物联合收割机(全喂入) | 4kg/s及以上自走履带式谷物联合收割机(全喂入) | 湖州丰源农业装备制造有限公司 | 履带式全喂入联合收割机 | 4LZ-4.5ZB | 喂入量：4.5kg/s；型式：履带自走式；喂入方式：全喂入 | 2021/12/31 | 审核完毕
959 | 001739 | 收获机械 | 谷物收获机械 | 自走履带式谷物联合收割机(全喂入) | 4kg/s及以上自走履带式谷物联合收割机(全喂入) | 湖州丰源农业装备制造有限公司 | 履带式全喂入联合收割机 | 4LZ-4.5ZC | 喂入量：4.5kg/s；型式：履带自走式；喂入方式：全喂入 | 2021/12/31 | 审核完毕
960 | 000808 | 收获机械 | 谷物收获机械 | 自走履带式谷物联合收割机(全喂入) | 4kg/s及以上自走履带式谷物联合收割机(全喂入) | 中联重机股份有限公司 | 履带式全喂入谷物联合收割机 | 4LZT-6.0ZD | 结构型式：履带式全喂入；喂入量(kg/s)：6； | 2021/12/31 | 审核完毕
961 | 001191 | 收获机械 | 谷物收获机械 | 自走履带式谷物联合收割机(全喂入) | 4kg/s及以上自走履带式谷物联合收割机(全喂入) | 江苏沃得农业机械有限公司 | 履带自走全喂入式谷物联合收割机 | 4LZ-5.0SA | 喂入量：5.0kg/s；自走履带式；喂入方式：全喂入 | 2022/12/31 | 审核完毕
962 | 002675 | 收获机械 | 谷物收获机械 | 自走履带式谷物联合收割机(全喂入) | 4kg/s及以上自走履带式谷物联合收割机(全喂入) | 雷沃重工股份有限公司 | 履带式全喂入谷物联合收割机 | 4LZ-5G1 | 结构型式：自走履带式；喂入方式：全喂入；喂入量：5kg/s | 2021/12/31 | 审核完毕
963 | 000802 | 收获机械 | 谷物收获机械 | 自走履带式谷物联合收割机(全喂入) | 4kg/s及以上自走履带式谷物联合收割机(全喂入) | 中联重机股份有限公司 | 履带式全喂入谷物联合收割机 | 4LZT-6.0ZC1 | 结构型式：履带式全喂入；喂入量(kg/s)：6； | 2021/12/31 | 审核完毕
964 | 003052 | 收获机械 | 谷物收获机械 | 自走履带式谷物联合收割机(全喂入) | 4kg/s及以上自走履带式谷物联合收割机(全喂入) | 星光农机股份有限公司 | 全喂入联合收割机 | 4LZ-5.5ZJ | 喂入量：5.5kg/s,自走履带式,喂入方式：全喂入 | 2021/12/31 | 审核完毕
965 | 000817 | 收获机械 | 谷物收获机械 | 自走履带式谷物联合收割机(全喂入) | 4kg/s及以上自走履带式谷物联合收割机(全喂入) | 中联重机股份有限公司 | 履带式全喂入谷物联合收割机 | 4LZT-6.0ZE | 结构型式：履带式全喂入；喂入量(kg/s)：6； | 2021/12/31 | 审核完毕
966 | 001404 | 收获机械 | 谷物收获机械 | 自走履带式谷物联合收割机(全喂入) | 4kg/s及以上自走履带式谷物联合收割机(全喂入) | 江苏沃得农业机械有限公司 | 履带自走全喂入式谷物联合收割机 | 4LZ-6.0ED | 喂入量：6.0kg/s；自走履带式；喂入方式：全喂入 | 2022/12/31 | 审核完毕
967 | 001573 | 收获机械 | 谷物收获机械 | 自走履带式谷物联合收割机(全喂入) | 4kg/s及以上自走履带式谷物联合收割机(全喂入) | 沃得农机（沈阳）有限公司 | 履带自走全喂入式谷物联合收割机 | 4LZ-5.0E | 喂入量：5.0kg/s；自走履带式；喂入方式：全喂入 | 2019/12/31 | 审核完毕
968 | 001582 | 收获机械 | 谷物收获机械 | 自走履带式谷物联合收割机(全喂入) | 4kg/s及以上自走履带式谷物联合收割机(全喂入) | 沃得农机（沈阳）有限公司 | 履带自走全喂入式谷物联合收割机 | 4LZ-5.0F | 喂入量：5.0kg/s；自走履带式；喂入方式：全喂入 | 2019/12/31 | 审核完毕
969 | 001749 | 收获机械 | 谷物收获机械 | 自走履带式谷物联合收割机(全喂入) | 4kg/s及以上自走履带式谷物联合收割机(全喂入) | 湖州丰源农业装备制造有限公司 | 履带式全喂入联合收割机 | 4LZ-6.2ZC | 喂入量：6.2kg/s；型式：履带自走式；喂入方式：全喂入 | 2021/12/31 | 审核完毕
970 | 003048 | 收获机械 | 谷物收获机械 | 自走履带式谷物联合收割机(全喂入) | 4kg/s及以上自走履带式谷物联合收割机(全喂入) | 星光农机股份有限公司 | 全喂入联合收割机 | 4LZ-6.0Z | 喂入量：6.0kg/s,自走履带式,喂入方式：全喂入 | 2021/12/31 | 审核完毕
971 | 000836 | 收获机械 | 谷物收获机械 | 自走履带式谷物联合收割机(全喂入) | 4kg/s及以上自走履带式谷物联合收割机(全喂入) | 中联重机股份有限公司 | 履带式全喂入谷物联合收割机 | 4LZT-6.0ZF1 | 结构型式：履带式全喂入；喂入量(kg/s)：6； | 2021/12/31 | 审核完毕
972 | 001331 | 收获机械 | 谷物收获机械 | 自走履带式谷物联合收割机(全喂入) | 4kg/s及以上自走履带式谷物联合收割机(全喂入) | 江苏沃得农业机械有限公司 | 履带自走全喂入式谷物联合收割机 | 4LZ-6.0EB | 喂入量：6.0kg/s；自走履带式；喂入方式：全喂入 | 2022/12/31 | 审核完毕
973 | 001183 | 收获机械 | 谷物收获机械 | 自走履带式谷物联合收割机(全喂入) | 4kg/s及以上自走履带式谷物联合收割机(全喂入) | 江苏沃得农业机械有限公司 | 履带自走全喂入式谷物联合收割机 | 4LZ-5.0MAQ | 喂入量：5.0kg/s；自走履带式；喂入方式：全喂入 | 2022/12/31 | 审核完毕
974 | 000783 | 收获机械 | 谷物收获机械 | 自走履带式谷物联合收割机(全喂入) | 4kg/s及以上自走履带式谷物联合收割机(全喂入) | 中联重机股份有限公司 | 履带式全喂入谷物联合收割机 | 4LZT-5.0QD | 结构型式：履带式全喂入；喂入量(kg/s)：5； | 2021/12/31 | 审核完毕
975 | 001408 | 收获机械 | 谷物收获机械 | 自走履带式谷物联合收割机(全喂入) | 4kg/s及以上自走履带式谷物联合收割机(全喂入) | 江苏沃得农业机械有限公司 | 履带自走全喂入式谷物联合收割机 | 4LZ-6.0EDQ | 喂入量：6.0kg/s；自走履带式；喂入方式：全喂入 | 2022/12/31 | 审核完毕
976 | 000832 | 收获机械 | 谷物收获机械 | 自走履带式谷物联合收割机(全喂入) | 4kg/s及以上自走履带式谷物联合收割机(全喂入) | 中联重机股份有限公司 | 履带式全喂入谷物联合收割机 | 4LZT-6.0ZF | 结构型式：履带式全喂入；喂入量(kg/s)：6； | 2021/12/31 | 审核完毕
977 | 003044 | 收获机械 | 谷物收获机械 | 自走履带式谷物联合收割机(全喂入) | 4kg/s及以上自走履带式谷物联合收割机(全喂入) | 星光农机股份有限公司 | 全喂入联合收割机 | 4LZ-6.0ZJ | 喂入量：6.0kg/s,自走履带式,喂入方式：全喂入 | 2021/12/31 | 审核完毕
978 | 001745 | 收获机械 | 谷物收获机械 | 自走履带式谷物联合收割机(全喂入) | 4kg/s及以上自走履带式谷物联合收割机(全喂入) | 湖州丰源农业装备制造有限公司 | 履带式全喂入联合收割机 | 4LZ-6.2ZB | 喂入量：6.2kg/s；型式：履带自走式；喂入方式：全喂入 | 2021/12/31 | 审核完毕
979 | 003476 | 收获机械 | 谷物收获机械 | 自走履带式谷物联合收割机(全喂入) | 4kg/s及以上自走履带式谷物联合收割机(全喂入) | 洋马农机（中国）有限公司 | 全喂入稻麦联合收割机 | 4LZ-4.5A | 喂入量：4.5kg/s；自走履带式；喂入方式：全喂入 | 2022/12/31 | 审核完毕
980 | 001418 | 收获机械 | 谷物收获机械 | 自走履带式谷物联合收割机(全喂入) | 4kg/s及以上自走履带式谷物联合收割机(全喂入) | 江苏沃得农业机械有限公司 | 履带自走全喂入式谷物联合收割机 | 4LZ-6.0NA | 喂入量：6.0kg/s；自走履带式；喂入方式：全喂入 | 2022/12/31 | 审核完毕
981 | 000403 | 收获机械 | 谷物收获机械 | 自走履带式谷物联合收割机(全喂入) | 4kg/s及以上自走履带式谷物联合收割机(全喂入) | 爱科（济宁）农业机械有限公司 | 履带式全喂入谷物联合收割机 | 4LZ-4.0 | 喂入量4kg/s；自走履带式；喂入方式：全喂入 | 2020/12/31 | 审核完毕
982 | 001744 | 收获机械 | 谷物收获机械 | 自走履带式谷物联合收割机(全喂入) | 4kg/s及以上自走履带式谷物联合收割机(全喂入) | 湖州丰源农业装备制造有限公司 | 履带式全喂入联合收割机 | 4LZ-6.2ZA | 喂入量：6.2kg/s；型式：履带自走式；喂入方式：全喂入 | 2021/12/31 | 审核完毕
983 | 000794 | 收获机械 | 谷物收获机械 | 自走履带式谷物联合收割机(全喂入) | 4kg/s及以上自走履带式谷物联合收割机(全喂入) | 中联重机股份有限公司 | 履带式全喂入谷物联合收割机 | 4LZT-6.0ZC | 结构型式：履带式全喂入；喂入量(kg/s)：6； | 2021/12/31 | 审核完毕
984 | 001306 | 收获机械 | 谷物收获机械 | 自走履带式谷物联合收割机(全喂入) | 4kg/s及以上自走履带式谷物联合收割机(全喂入) | 江苏沃得农业机械有限公司 | 履带自走全喂入式谷物联合收割机 | 4LZ-6.0EA | 喂入量：6.0kg/s；自走履带式；喂入方式：全喂入 | 2022/12/31 | 审核完毕
985 | 002701 | 收获机械 | 谷物收获机械 | 自走履带式谷物联合收割机(全喂入) | 4kg/s及以上自走履带式谷物联合收割机(全喂入) | 星光农机股份有限公司 | 全喂入联合收割机 | 4LZ-6.5Z | 喂入量：6.5kg/s,自走履带式,喂入方式：全喂入 | 2021/12/31 | 审核完毕
986 | 001420 | 收获机械 | 谷物收获机械 | 自走履带式谷物联合收割机(全喂入) | 4kg/s及以上自走履带式谷物联合收割机(全喂入) | 江苏沃得农业机械有限公司 | 履带自走全喂入式谷物联合收割机 | 4LZ-6.0NB | 喂入量：6.0kg/s；自走履带式；喂入方式：全喂入 | 2022/12/31 | 审核完毕
987 | 001322 | 收获机械 | 谷物收获机械 | 自走履带式谷物联合收割机(全喂入) | 4kg/s及以上自走履带式谷物联合收割机(全喂入) | 江苏沃得农业机械有限公司 | 履带自走全喂入式谷物联合收割机 | 4LZ-6.0EAQ | 喂入量：6.0kg/s；自走履带式；喂入方式：全喂入 | 2022/12/31 | 审核完毕
988 | 001339 | 收获机械 | 谷物收获机械 | 自走履带式谷物联合收割机(全喂入) | 4kg/s及以上自走履带式谷物联合收割机(全喂入) | 江苏沃得农业机械有限公司 | 履带自走全喂入式谷物联合收割机 | 4LZ-6.0EBQ | 喂入量：6.0kg/s；自走履带式；喂入方式：全喂入 | 2022/12/31 | 审核完毕
989 | 001419 | 收获机械 | 谷物收获机械 | 自走履带式谷物联合收割机(全喂入) | 4kg/s及以上自走履带式谷物联合收割机(全喂入) | 江苏沃得农业机械有限公司 | 履带自走全喂入式谷物联合收割机 | 4LZ-6.0NAQ | 喂入量：6.0kg/s；自走履带式；喂入方式：全喂入 | 2022/12/31 | 审核完毕
990 | 001421 | 收获机械 | 谷物收获机械 | 自走履带式谷物联合收割机(全喂入) | 4kg/s及以上自走履带式谷物联合收割机(全喂入) | 江苏沃得农业机械有限公司 | 履带自走全喂入式谷物联合收割机 | 4LZ-6.0NBQ | 喂入量：6.0kg/s；自走履带式；喂入方式：全喂入 | 2022/12/31 | 审核完毕
991 | 002966 | 收获机械 | 谷物收获机械 | 自走履带式谷物联合收割机(全喂入) | 4kg/s及以上自走履带式谷物联合收割机(全喂入) | 雷沃重工股份有限公司 | 履带式全喂入谷物联合收割机 | 4LZ-6G1 | 结构型式：自走履带式；喂入方式：全喂入；喂入量：6kg/s | 2021/12/31 | 审核完毕
992 | 003054 | 收获机械 | 谷物收获机械 | 自走履带式谷物联合收割机(全喂入) | 4kg/s及以上自走履带式谷物联合收割机(全喂入) | 星光农机股份有限公司 | 全喂入联合收割机 | 4LZ-5.5Z | 喂入量：5.5kg/s,自走履带式,喂入方式：全喂入 | 2021/12/31 | 审核完毕
993 | 002151 | 收获机械 | 谷物收获机械 | 自走履带式谷物联合收割机(全喂入) | 4kg/s及以上自走履带式谷物联合收割机(全喂入) | 洛阳中收机械装备有限公司 | 全喂入履带式谷物联合收割机 | 4LZ-5.0 | 喂入量：5kg/s；自走履带式；喂入方式：全喂入 | 2021/12/31 | 审核完毕
994 | 002156 | 收获机械 | 谷物收获机械 | 自走履带式谷物联合收割机(全喂入) | 4kg/s及以上自走履带式谷物联合收割机(全喂入) | 洛阳中收机械装备有限公司 | 全喂入履带式谷物联合收割机 | 4LZ-5.5 | 喂入量：5.5kg/s；自走履带式；喂入方式：全喂入 | 2021/12/31 | 审核完毕
995 | 000867 | 收获机械 | 谷物收获机械 | 自走履带式谷物联合收割机(全喂入) | 4kg/s及以上自走履带式谷物联合收割机(全喂入) | 江西良田农业机械有限公司 | 全喂入联合收割机 | 4LZ-5.3(LT998) | 喂入量5.3kg/s；自走履带式；喂入方式：全喂入 | 2021/12/31 | 审核完毕
996 | 002694 | 收获机械 | 谷物收获机械 | 自走履带式谷物联合收割机(全喂入) | 4kg/s及以上自走履带式谷物联合收割机(全喂入) | 星光农机股份有限公司 | 全喂入联合收割机 | 4LZ-7.0Z型 | 喂入量：7.0kg/s,自走履带式,喂入方式：全喂入 | 2021/12/31 | 审核完毕
997 | 001741 | 收获机械 | 谷物收获机械 | 自走履带式谷物联合收割机(全喂入) | 4kg/s及以上自走履带式谷物联合收割机(全喂入) | 湖州丰源农业装备制造有限公司 | 履带式全喂入联合收割机 | 4LZ-4.5ZD | 喂入量：4.5kg/s；型式：履带自走式；喂入方式：全喂入 | 2021/12/31 | 审核完毕
998 | 001560 | 收获机械 | 谷物收获机械 | 半喂入联合收割机 | 4行及以上35马力及以上半喂入联合收割机 | 久保田农业机械(苏州)有限公司 | 半喂入式联合收割机 | 4LBZ-145(PRO488) | 作业行数(行)：4；喂入方式：半喂入；配套功率(kW)：34.8 | 2021/12/31 | 审核完毕
999 | 001585 | 收获机械 | 谷物收获机械 | 半喂入联合收割机 | 4行及以上35马力及以上半喂入联合收割机 | 久保田农业机械(苏州)有限公司 | 半喂入式联合收割机 | 4LBZ-145G(PRO588i-G) | 作业行数(行)：4；喂入方式：半喂入；配套功率(kW)：49.2 | 2021/12/31 | 审核完毕
1000 | 000323 | 收获机械 | 谷物收获机械 | 半喂入联合收割机 | 4行及以上35马力及以上半喂入联合收割机 | 井关农机（常州）有限公司 | 半喂入自走式联合收割机 | 4LBZ-145B1 | 收获行数：4行；喂入方式：半喂入；功率：60马力 | 2021/12/31 | 审核完毕
1001 | 001494 | 收获机械 | 谷物收获机械 | 半喂入联合收割机 | 4行及以上35马力及以上半喂入联合收割机 | 大同农机（安徽）有限公司 | 半喂入联合收割机 | 4LBZ-145E(DXM73GC) | 型号规格：4LBZ-145E(DXM73GC)；结构形式：履带自走式半喂入；配套发动机生产企业：大同工业株式会社；牌号形式：4FT3(5425/2753)；结构形式：立式、水冷、四冲程、增压；额定功率：(kw)54.0；额定转速；(r/min)2700；工作状态外形尺寸(长×宽×高)(mm)：4445×2170×2772)；整机使用质量(Kg)：3421；割台宽度(mm)：1450；割台行数：4行；最小离地间隙：(mm)190；理论作业速度：(km/h)：0~5.4；作业小时生产率(hM2/h)：0.27~0.43；单位面积燃油消耗量：(kg/hM2)；15~25；割刀形式：VI型；脱粒滚筒数量2个；主滚筒型式：轴流弓齿式；副滚筒型式：轴流板齿式；主滚筒尺寸(mm)￠424×900；副滚筒尺寸(mm)￠210×717；凹板筛型式：栅格式；风扇型式：叶片式；风扇直径；￠348,￠260；风扇数量；2个；履带规格(节距×节数×宽)：90mm×51节×450mm；轨距：(mm)1030；变速箱类型：液压式无级变速；制动器型式：摩擦片式；茎秆切碎器型式：圆盘式；复脱器型式：再筛选螺旋杆齿；接粮方式：输粮管自动卸粮. | 2020/12/31 | 审核完毕
1002 | 001488 | 收获机械 | 谷物收获机械 | 半喂入联合收割机 | 4行及以上35马力及以上半喂入联合收割机 | 大同农机（安徽）有限公司 | 半喂入联合收割机 | 4LBZ-145D(DXM73G) | 型号规格：4LBZ-145D(DXM73G)；结构形式：履带自走式半喂入；配套发动机生产企业：大同工业株式会社；牌号形式：4FT3(5425/2753)；结构形式：立式、水冷、四冲程、增压；额定功率：(kw)54.0；额定转速；(r/min)2700；工作状态外形尺寸(长×宽×高)(mm)：4445×2170×2635)；整机使用质量(Kg)：3240；割台宽度(mm)：1450；收割行数：4行；最小离地间隙：(mm)190；理论作业速度：(km/h)：0~5.4；作业小时生产率(hM2/h)：0.27~0.43；单位面积燃油消耗量：(kg/hM2)；15~25；割刀形式：VI型；脱粒滚筒数量2个；主滚筒型式：轴流弓齿式；副滚筒型式：轴流板齿式；主滚筒尺寸(mm)￠424×900；副滚筒尺寸(mm)￠210×717；凹板筛型式：栅格式；风扇型式：叶片式；风扇直径；￠378,￠260；风扇数量；2个；履带规格(节距×节数×宽)：90mm×51节×450mm；轨距：(mm)1030；变速箱类型：液压式无级变速；制动器型式：摩擦片式；茎秆切碎器型式：圆盘式；复脱器型式：再筛选螺旋杆齿；接粮方式：输粮管自动卸粮. | 2020/12/31 | 审核完毕
1003 | 001503 | 收获机械 | 谷物收获机械 | 半喂入联合收割机 | 4行及以上35马力及以上半喂入联合收割机 | 大同农机（安徽）有限公司 | 半喂入联合收割机 | 4LBZ-175B(DXM85GC) | 型号规格：4LBZ-175B(DXM85GC)；结构形式：履带自走式半喂入；配套发动机生产企业：大同工业株式会社；牌号形式：4FTA3(6424/2573)；结构形式：立式、水冷、四冲程、增压；额定功率：(kw)63.5；额定转速；(r/min)2500；工作状态外形尺寸(长×宽×高)(mm)：4700×2325×2820)；整机使用质量(Kg)：4107；割台宽度(mm)：1750；收割行数：5行；最小离地间隙：(mm)213；理论作业速度：(km/h)：0~5.4；作业小时生产率(hM2/h)：0.27~0.53；单位面积燃油消耗量：(kg/hM2)；15~25；割刀形式：VI型；脱粒滚筒数量2个；主滚筒型式：轴流弓齿式；副滚筒型式：轴流板齿式；主滚筒尺寸(mm)￠424×1100；副滚筒尺寸(mm)￠210×702；凹板筛型式：栅格式；风扇型式：叶片式；风扇直径；￠378,￠260,￠150；风扇数量：3个；履带规格(节距×节数×宽)：90mm×55节×500mm；轨距：(mm)1185；驾驶室类型：普通；变速箱类型：液压式无级变速；制动器型式：摩擦片式；茎秆切碎器型式：圆盘式；复脱器型式：再筛选螺旋杆齿；接粮方式：输粮管自动卸粮. | 2020/12/31 | 审核完毕
1004 | 002936 | 收获机械 | 谷物收获机械 | 半喂入联合收割机 | 4行及以上35马力及以上半喂入联合收割机 | 泰州常发农业装备有限公司 | 履带自走式半喂入稻麦联合收割机 | 4LB-150Ⅱ | 收获行数：4行；喂入方式：半喂入；功率：72马力 | 2021/12/31 | 审核完毕
1005 | 002879 | 收获机械 | 谷物收获机械 | 半喂入联合收割机 | 4行及以上35马力及以上半喂入联合收割机 | 洋马农机（中国）有限公司 | 半喂入自走式联合收割机 | 4LBZJ-140D(AG600) | 收获行数：4行；喂入方式：半喂入；功率：44.1KW | 2021/12/31 | 审核完毕
1006 | 000357 | 收获机械 | 谷物收获机械 | 半喂入联合收割机 | 4行及以上35马力及以上半喂入联合收割机 | 井关农机（常州）有限公司 | 半喂入自走式联合收割机 | 4LBZ-145D(HF608G) | 收获行数：4行；喂入方式：半喂入；功率：60马力 | 2021/12/31 | 审核完毕
1007 | 001497 | 收获机械 | 谷物收获机械 | 半喂入联合收割机 | 4行及以上35马力及以上半喂入联合收割机 | 大同农机（安徽）有限公司 | 半喂入联合收割机 | 4LBZ-175A(DXM85G) | 型号规格：4LBZ-175A(DXM85G)；结构形式：履带自走式半喂入；配套发动机生产企业：大同工业株式会社；牌号形式：4FTA3(6424/2573)；结构形式：立式、水冷、四冲程、增压；额定功率：(kw)63.5；额定转速；(r/min)2500；工作状态外形尺寸(长×宽×高)(mm)：4700×2325×2440)；整机使用质量(Kg)：3860；割台宽度(mm)：1750；收割行数：5行；最小离地间隙：(mm)213；理论作业速度：(km/h)：0~5.4；作业小时生产率(hM2/h)：0.27~0.53；单位面积燃油消耗量：(kg/hM2)；15~25；割刀形式：VI型；脱粒滚筒数量2个；主滚筒型式：轴流弓齿式；副滚筒型式：轴流板齿式；主滚筒尺寸(mm)￠424×1100；副滚筒尺寸(mm)￠210×702；凹板筛型式：栅格式；风扇型式：叶片式；风扇直径；￠378,￠260,￠150；风扇数量：3个；履带规格(节距×节数×宽)：90mm×55节×500mm；轨距：(mm)1185；变速箱类型：液压式无级变速；制动器型式：摩擦片式；茎秆切碎器型式：圆盘式；复脱器型式：再筛选螺旋杆齿；接粮方式：输粮管自动卸粮. | 2020/12/31 | 审核完毕
1008 | 001935 | 收获机械 | 谷物收获机械 | 半喂入联合收割机 | 4行及以上35马力及以上半喂入联合收割机 | 星光农机股份有限公司 | 半喂入联合收割机 | 4LBZ-145型 | 收获行数：4行；喂入方式：半喂入；功率：55KW | 2021/12/31 | 审核完毕
1009 | 001335 | 收获机械 | 花卉(茶叶)采收机械 | 采茶机 | 单人采茶机 | 杭州落合机械制造有限公司 | 单人采茶机 | AM-110VC型 | 结构形式：单人手提式；外形尺寸：900*290*200(MM)；动力尺寸：340*270*420(MM)；结构重量：10(KG)；切割幅宽：525(MM)；配套动力功率：1.03(KW)；配套动力类型：风冷汽油发动机；单位幅宽446.9(kg/m*h)；芽叶完整率90.3%；可制率97.9%；漏采率0.82%；损失率0.55%. | 2021/12/31 | 审核完毕
1010 | 003405 | 收获机械 | 花卉(茶叶)采收机械 | 采茶机 | 单人采茶机 | 台州黄岩晟鸿机电有限公司 | 采茶机 | 6C-60 | 单人手提式,割幅0.6M. | 2018/12/31 | 审核完毕
1011 | 001398 | 收获机械 | 花卉(茶叶)采收机械 | 采茶机 | 单人采茶机 | 泉州得力农林机械有限公司 | 采茶机 | 4C-60 | 单人操作、切割器切割宽度：635mm | 2021/12/31 | 审核完毕
1012 | 001392 | 收获机械 | 花卉(茶叶)采收机械 | 采茶机 | 单人采茶机 | 泉州得力农林机械有限公司 | 采茶机 | 4C-50A | 单人操作、切割器切割宽度：535mm | 2021/12/31 | 审核完毕
1013 | 000104 | 收获机械 | 花卉(茶叶)采收机械 | 采茶机 | 单人采茶机 | 台州欧玮机械有限公司 | 单人采茶机 | 4C-60型 | 结构形式：单人手提式；工作幅宽：600mm； | 2021/12/31 | 审核完毕
1014 | 000131 | 收获机械 | 花卉(茶叶)采收机械 | 采茶机 | 单人采茶机 | 台州欧玮机械有限公司 | 单人采茶机 | 4C-60A型 | 结构形式：单人手提式；工作幅宽：600mm； | 2021/12/31 | 审核完毕
1015 | 001822 | 收获机械 | 花卉(茶叶)采收机械 | 采茶机 | 单人采茶机 | 浙江程阳机电有限公司 | 采茶机 | CY-600型 | 结构形式：单人背负式. | 2019/12/31 | 审核完毕
1016 | 003393 | 收获机械 | 花卉(茶叶)采收机械 | 采茶机 | 单人采茶机 | 永康市松崎农林机械有限公司 | 单人采茶机 | 4C-60 | 单人手提式,割幅600mm. | 2022/12/31 | 审核完毕
1017 | 002749 | 收获机械 | 花卉(茶叶)采收机械 | 采茶机 | 单人采茶机 | 绥宁县绿州农机制造有限公司 | 采茶机 | 4C-55 | 单人手提式；配套动力类型：139FA汽油发动机；切割器切割宽度：55cm；标定功率：0.7KW | 2021/12/31 | 审核完毕
1018 | 003396 | 收获机械 | 花卉(茶叶)采收机械 | 采茶机 | 双人采茶机 | 永康市松崎农林机械有限公司 | 双人采茶机 | 4CS-110 | 双人抬式,割幅1.1M. | 2022/12/31 | 审核完毕
1019 | 001437 | 收获机械 | 花卉(茶叶)采收机械 | 采茶机 | 双人采茶机 | 泉州得力农林机械有限公司 | 平形双人采茶机 | 4CP-100 | 双人操作、切割器切割宽度：1000mm | 2022/12/31 | 审核完毕
1020 | 001440 | 收获机械 | 花卉(茶叶)采收机械 | 采茶机 | 双人采茶机 | 泉州得力农林机械有限公司 | 弧形双人采茶机 | 4CH-100 | 双人操作、切割器切割宽度：1000mm | 2022/12/31 | 审核完毕
1021 | 001323 | 收获机械 | 花卉(茶叶)采收机械 | 采茶机 | 双人采茶机 | 杭州落合机械制造有限公司 | 双人采茶机 | V8NewZ2-1140型 | 结构形式：双人抬式；外形尺寸：1290*510*440(MM)；动力尺寸：300*300*155(MM)；整机重量：14.2KG；切割幅宽：1140(MM)；配套动力功率：2.2(KW)；配套动力类型：风冷汽油发动机；单位幅宽342.2(kg/m*h)；芽叶完整率81.7%；可制率96%；漏采率0.80%；损失率0.85%. | 2021/12/31 | 审核完毕
1022 | 003394 | 收获机械 | 花卉(茶叶)采收机械 | 采茶机 | 双人采茶机 | 永康市松崎农林机械有限公司 | 双人采茶机 | 4CS-100 | 双人抬式,割幅1.0M. | 2022/12/31 | 审核完毕
1023 | 001313 | 收获机械 | 花卉(茶叶)采收机械 | 采茶机 | 双人采茶机 | 杭州落合机械制造有限公司 | 双人采茶机 | V8NewZ2型 | 结构形式：双人抬式；外形尺寸：1200*490*440(MM)；动力尺寸：300*300*155(MM)；结构重量：11.9KG；切割幅宽：1000(MM)；配套动力功率：2.2(KW)；配套动力类型：风冷汽油发动机；单位幅宽373.6(kg/m*h)；芽叶完整率82.7%；可制率97.8%；漏采率0.81%；损失率0.62%. | 2021/12/31 | 审核完毕
1024 | 000646 | 收获机械 | 花卉(茶叶)采收机械 | 采茶机 | 双人采茶机 | 云南劲牛农业机械有限公司 | 多功能双人采茶机 | 4CS-90A | 结构型式：双人抬式 | 2022/12/31 | 审核完毕
1025 | 003001 | 收获机械 | 根茎作物收获机械 | 薯类收获机 | 0.7-1m分段式薯类收获机 | 郑州山河机械制造有限公司 | 马铃薯收获机 | 4UG-90 | 结构形式：分段收获；作业幅宽：0.9m | 2018/09/25 | 审核完毕
1026 | 003038 | 收获机械 | 根茎作物收获机械 | 薯类收获机 | 0.7-1m分段式薯类收获机 | 玉田县万佳农机有限公司 | 马铃薯收获机 | 4U-93 | 分段收获；作业幅宽：930mm | 2021/12/31 | 审核完毕
1027 | 002958 | 收获机械 | 根茎作物收获机械 | 薯类收获机 | 0.7-1m分段式薯类收获机 | 临洮县宏丰机械制造有限公司 | 旋耕机 | 4UM-800型 | 分段收获；工作幅宽：80(cm) | 2020/12/31 | 审核完毕
1028 | 003238 | 收获机械 | 根茎作物收获机械 | 薯类收获机 | 0.7-1m分段式薯类收获机 | 青岛璞盛机械有限公司 | 马铃薯收获机 | 4UX-90 | 作业宽幅：0.9m | 2021/12/31 | 审核完毕
1029 | 002473 | 收获机械 | 根茎作物收获机械 | 薯类收获机 | 0.7-1m分段式薯类收获机 | 河南豪丰农业装备有限公司 | 马铃薯挖掘机 | 4UW-80 | 分段收获；作业幅宽0.84m | 2021/12/31 | 审核完毕
1030 | 000655 | 收获机械 | 根茎作物收获机械 | 薯类收获机 | 0.7-1m分段式薯类收获机 | 费县华源农业装备工贸有限公司 | 马铃薯收获机 | 4UMS-800 | 分段收获；作业幅宽0.8M | 2021/12/31 | 审核完毕
1031 | 000053 | 收获机械 | 根茎作物收获机械 | 薯类收获机 | 0.7-1m分段式薯类收获机 | 莱州市华弘机械有限公司 | 马铃薯收获机 | 4US-70 | 作业幅宽：700mm | 2021/12/31 | 审核完毕
1032 | 003242 | 收获机械 | 根茎作物收获机械 | 薯类收获机 | 0.7-1m分段式薯类收获机 | 青岛璞盛机械有限公司 | 马铃薯收获机 | 4US-80 | 作业宽幅：0.8m | 2021/12/31 | 审核完毕
1033 | 000049 | 收获机械 | 根茎作物收获机械 | 薯类收获机 | 0.7-1m分段式薯类收获机 | 莱州市华弘机械有限公司 | 马铃薯收获机 | 4US-80 | 作业幅宽：800mm | 2021/12/31 | 审核完毕
1034 | 000425 | 收获机械 | 根茎作物收获机械 | 薯类收获机 | 0.7-1m分段式薯类收获机 | 沂南县中天机械有限公司 | 马铃薯收获机 | 4US-70 | 分段收获,作业幅宽：700mm,规格型号：4US-70,外形尺寸(长×宽×高)1000×870×650mm,结构质量：95kg,配套动力：8.82-11.03kw,结构型式：手扶直联,传动型式：皮带传动,挖掘铲型式：振动平铲,挖掘深度：100-200mm,纯工作小时生产率：0.10-0.14hM2/h | 2019/11/01 | 审核完毕
1035 | 001070 | 收获机械 | 根茎作物收获机械 | 薯类收获机 | 1-1.5m分段式薯类收获机 | 青岛洪珠农业机械有限公司 | 马铃薯收获机 | 4U-110 | 分段收获；作业幅宽：1.1M | 2018/12/31 | 审核完毕
1036 | 003007 | 收获机械 | 根茎作物收获机械 | 薯类收获机 | 1-1.5m分段式薯类收获机 | 郑州山河机械制造有限公司 | 马铃薯收获机 | 4UG-130 | 结构形式：分段收获；作业幅宽：1.30m | 2018/09/25 | 审核完毕
1037 | 002484 | 收获机械 | 根茎作物收获机械 | 薯类收获机 | 1-1.5m分段式薯类收获机 | 河南豪丰农业装备有限公司 | 马铃薯挖掘机 | 4UW-120 | 分段收获；作业幅宽1.23m | 2021/12/31 | 审核完毕
1038 | 003248 | 收获机械 | 根茎作物收获机械 | 薯类收获机 | 1-1.5m分段式薯类收获机 | 青岛璞盛机械有限公司 | 马铃薯收获机 | 4UX-130 | 作业宽幅：1.3m | 2021/12/31 | 审核完毕
1039 | 003003 | 收获机械 | 根茎作物收获机械 | 薯类收获机 | 1-1.5m分段式薯类收获机 | 郑州山河机械制造有限公司 | 马铃薯收获机 | 4UG-115 | 结构形式：分段收获；作业幅宽：1.15m | 2018/09/25 | 审核完毕
1040 | 003161 | 收获机械 | 根茎作物收获机械 | 薯类收获机 | 1.5m及以上分段式薯类收获机 | 郑州山河机械制造有限公司 | 马铃薯收获机 | 4UG-180H | 结构形式：分段收获；作业幅宽：1.8m | 2021/12/31 | 审核完毕
1041 | 003151 | 收获机械 | 根茎作物收获机械 | 薯类收获机 | 1.5m及以上分段式薯类收获机 | 郑州山河机械制造有限公司 | 马铃薯收获机 | 4UG-160 | 结构形式：分段收获；作业幅宽：1.6m | 2018/09/25 | 审核完毕
1042 | 003166 | 收获机械 | 根茎作物收获机械 | 薯类收获机 | 1.5m及以上分段式薯类收获机 | 郑州山河机械制造有限公司 | 马铃薯收获机 | 4UG-180 | 结构形式：分段收获；作业幅宽：1.8m | 2021/12/31 | 审核完毕
1043 | 003236 | 收获机械 | 根茎作物收获机械 | 薯类收获机 | 1.5m及以上分段式薯类收获机 | 青岛璞盛机械有限公司 | 马铃薯收获机 | 4UX-170 | 作业宽幅：1.7m | 2021/12/31 | 审核完毕
1044 | 003155 | 收获机械 | 根茎作物收获机械 | 薯类收获机 | 1.5m及以上分段式薯类收获机 | 郑州山河机械制造有限公司 | 马铃薯收获机 | 4UG-160H | 结构形式：分段收获；作业幅宽：1.6m | 2021/12/31 | 审核完毕
1045 | 003244 | 收获机械 | 根茎作物收获机械 | 薯类收获机 | 1.5m及以上分段式薯类收获机 | 青岛璞盛机械有限公司 | 马铃薯收获机 | 4UX-180 | 工作宽幅：1.8m | 2021/12/31 | 审核完毕
1046 | 002436 | 收获机械 | 根茎作物收获机械 | 甘蔗收获机 | 110kW及以上甘蔗联合收获机 | 广西柳工农业机械股份有限公司 | 甘蔗收获机 | 4GQ-1A | 标定功率：268KW；标定转速：2100r/min；发动机型号名称：QSM11柴油发动机；结构形式：自走切段联合；收获方式：切段式. | 2022/12/31 | 审核完毕
1047 | 002545 | 收获机械 | 根茎作物收获机械 | 甘蔗收获机 | 110kW及以上甘蔗联合收获机 | 约翰迪尔（宁波）农业机械有限公司 | 切断式甘蔗联合收获机 | 4GQ-1(CH530) | 发动机功率149KW,切断式甘蔗联合收获机 | 2022/12/31 | 审核完毕
1048 | 000214 | 收获机械 | 根茎作物收获机械 | 甘蔗收获机 | 110kW及以上甘蔗联合收获机 | 中联重机股份有限公司 | 切段式甘蔗联合收获机 | 4GQV-1A | 结构型式：自走切断联合；收获方式：切段式；配套功力：140kW； | 2022/12/31 | 审核完毕
1049 | 003435 | 收获机械 | 根茎作物收获机械 | 甘蔗收获机 | 110kW及以上甘蔗联合收获机 | 约翰迪尔（宁波）农业机械有限公司 | 切断式甘蔗联合收获机 | 4GQ-1(CH570) | 发动机功率(KW)239KW,切断式甘蔗联合收获机 | 2022/12/31 | 审核完毕
1050 | 002532 | 收获机械 | 根茎作物收获机械 | 甘蔗收获机 | 110kW及以上甘蔗联合收获机 | 广西柳工农业机械股份有限公司 | 甘蔗收获机 | 4GQ-180 | 标定功率：140KW；标定转速：2050r/min；发动机型号名称：QSB7柴油发动机,结构形式：自走切段联合,收获方式：切段式. | 2022/12/31 | 审核完毕
1051 | 000387 | 收获机械 | 根茎作物收获机械 | 甘蔗割铺机 | 甘蔗割铺机 | 桂林高新区科丰机械有限责任公司 | 甘蔗割铺机 | 4G-25A | 1、配套动力：140F四冲程汽油机；2、标定功率kw：1.05. | 2019/12/31 | 审核完毕
1052 | 001466 | 收获机械 | 根茎作物收获机械 | 花生收获机 | 花生联合收获机 | 新乡市豫长春机械制造有限公司 | 自走式花生捡拾收获机 | 4HJ-2500 | 工作幅宽：2.52米,含挖掘、分离、摘果、集箱等功能 | 2022/12/31 | 审核完毕
1053 | 001095 | 收获机械 | 根茎作物收获机械 | 花生收获机 | 花生联合收获机 | 临沭县东泰机械有限公司 | 自走式花生联合收获机 | 4HBL-2A | 结构型式：自走履带式半喂入；挖掘机构：铲式；分离机构：抖杆式；摘果机构：对辊式；清选机构：振动比重分离式；集果方式：机械； | 2021/12/31 | 审核完毕
1054 | 001089 | 收获机械 | 根茎作物收获机械 | 花生收获机 | 花生联合收获机 | 临沭县东泰机械有限公司 | 自走式花生联合收获机 | 4HBL-2 | 结构型式：自走履带式半喂入；挖掘机构：铲式；分离机构：抖杆式；摘果机构：对辊式；清选机构：振动比重分离式；集果方式：人工； | 2021/12/31 | 审核完毕
1055 | 002943 | 收获机械 | 根茎作物收获机械 | 花生收获机 | 花生联合收获机 | 常州常发重工科技有限公司 | 自走式花生捡拾收获机 | 4HZJ-2600 | 含捡拾、分离、摘果、集箱等功能 | 2022/12/31 | 审核完毕
1056 | 002492 | 收获机械 | 根茎作物收获机械 | 花生收获机 | 花生联合收获机 | 河南豪丰农业装备有限公司 | 自走式花生捡拾收获机 | 4HJZZ-2600 | 含捡拾、分离、摘过、集箱等功能. | 2022/12/31 | 审核完毕
1057 | 002447 | 收获机械 | 根茎作物收获机械 | 花生收获机 | 花生联合收获机 | 江苏宇成集团泰州数控机床有限公司 | 半喂入花生联合收获机 | 4HLB-2A | 结构形式：履带自走式半喂入；外形尺寸(长×宽×高)：4630x2095x2470(mm)；结构质量：2440kg；配套动力：33kw；挖掘机构：倾斜平面式；输送机构：链条夹持输送；分离机构：往复式网格筛；摘果机构：差相对辊组配式刷脱；清选机构：离心式；发动机标定转速：2600r/min；适用行(垄)距：≤300mm/(800±50)；工作行数：2行；工作幅宽：500-550mm；作业速度：0~3.6km/h；纯工作小时生产率：0.23hm²/h；最大挖掘深度：240mm | 2018/09/24 | 审核完毕
1058 | 001532 | 收获机械 | 饲料作物收获机械 | 捡拾压捆机 | 1.2-1.7m捡拾压捆机 | 呼伦贝尔市瑞丰农牧业科技有限公司 | 圆草捆打捆机 | 9YG-1.4 | 捡拾器宽度：1680mm,卷压滚筒数量：14个,卷压滚筒转速：150r/min,工作状态外形尺寸(长*宽*高)：4100mm*2600mm*2250mm,配套动力：>35kw | 2019/12/31 | 审核完毕
1059 | 001385 | 收获机械 | 饲料作物收获机械 | 捡拾压捆机 | 1.2-1.7m捡拾压捆机 | 南通棉花机械有限公司 | 秸秆捡拾打捆机 | MJSD140 | 捡拾宽度：1398mm； | 2020/12/31 | 审核完毕
1060 | 001188 | 收获机械 | 饲料作物收获机械 | 捡拾压捆机 | 1.2-1.7m捡拾压捆机 | 江苏东洋机械有限公司 | 方草捆打捆机 | TYB2088 | 作业方式：移动式；草捆形状：方捆；捡拾宽度(m)：1.45 | 2021/12/31 | 审核完毕
1061 | 001251 | 收获机械 | 饲料作物收获机械 | 捡拾压捆机 | 1.2-1.7m捡拾压捆机 | 上海苜邦机电制造有限公司 | 方草捆压捆机 | 9KF-8042/2 | 捡拾宽度：1.27M | 2020/12/31 | 审核完毕
1062 | 000643 | 收获机械 | 饲料作物收获机械 | 捡拾压捆机 | 1.2-1.7m捡拾压捆机 | 呼伦贝尔市蒙拓农机科技股份有限公司 | 圆草捆机 | 9YG-1.3型 | 捡拾器宽度：1670mm,卷压滚筒转速：126r/min,卷压滚筒数量：14个,工作状态外形尺寸(长×宽×高)：4200mm×2330mm×2610mm,配套动力：40.4-66.1kW. | 2018/11/30 | 审核完毕
1063 | 001660 | 收获机械 | 饲料作物收获机械 | 捡拾压捆机 | 1.2-1.7m捡拾压捆机 | 中国农业机械化科学研究院呼和浩特分院有限公司 | 跨行式方草捆打捆机 | 9YFQ-1.5 | 捡拾器宽度1500mm,打捆活塞速度100行程/min,打结器类型D型,工作状态外形尺寸(长X宽X高)4975mmX2550mmX1710mm,配套动力≥26KW. | 2018/12/31 | 审核完毕
1064 | 000434 | 收获机械 | 饲料作物收获机械 | 捡拾压捆机 | 1.2-1.7m捡拾压捆机 | 芜湖苜邦智能装备有限公司 | 圆草捆打捆机 | 9YY-1010A | 规格型号：9YY-1010A/捡拾器宽度mm：1600/捡拾器结构型式：弹齿式/卷压滚筒转速r/min：135/卷压滚筒数量：16个/工作状态外形尺寸(长×宽×高)mm/3545×2190×2070/配套动力(轮式拖拉机)kW：≥66.2/捡拾宽度：1600mm | 2021/12/31 | 审核完毕
1065 | 001500 | 收获机械 | 饲料作物收获机械 | 捡拾压捆机 | 1.2-1.7m捡拾压捆机 | 郑州豫飞达机械制造有限公司 | 圆捆捡拾打捆机 | 4JSDK-1.2 | 捡拾器宽度1200(mm) | 2021/12/31 | 审核完毕
1066 | 000610 | 收获机械 | 饲料作物收获机械 | 捡拾压捆机 | 1.2-1.7m捡拾压捆机 | 凯斯纽荷兰工业(哈尔滨)机械有限公司 | 方捆打捆机 | BC5060 | 作业方式：移动式,草捆形状：方捆,捡拾宽度(m)：1.65 | 2018/12/31 | 审核完毕
1067 | 003426 | 收获机械 | 饲料作物收获机械 | 捡拾压捆机 | 1.7-2.2m捡拾压捆机 | 上海世达尔现代农机有限公司 | 方草捆打捆机(方草捆压捆机) | 9YFQ-1.8(THB3060) | 捡拾器宽度：1705mm | 2021/12/31 | 审核完毕
1068 | 001160 | 收获机械 | 饲料作物收获机械 | 捡拾压捆机 | 1.7-2.2m捡拾压捆机 | 河北久丰农业机械有限公司 | 方草捆打捆机 | 9YFQ-1930 | 捡拾宽度1.93m | 2020/12/31 | 审核完毕
1069 | 001255 | 收获机械 | 饲料作物收获机械 | 捡拾压捆机 | 1.7-2.2m捡拾压捆机 | 安徽茂盛自动化设备有限公司 | 秸秆粉碎方草捆打捆机 | 9YFS-1900 | 捡拾宽度：1.9m | 2020/12/31 | 审核完毕
1070 | 001595 | 收获机械 | 饲料作物收获机械 | 捡拾压捆机 | 1.7-2.2m捡拾压捆机 | 呼伦贝尔市瑞丰农牧业科技有限公司 | 圆草捆打捆机 | 9YG-1.2 | 捡拾器宽度：2030mm,捡拾器结构形式：弹齿式,卷压滚筒数量：18个,工作状态外形尺寸(长*宽*高)：4250mm*2800mm*2300mm,配套动力：≥55kw | 2021/12/31 | 审核完毕
1071 | 001459 | 收获机械 | 饲料作物收获机械 | 捡拾压捆机 | 1.7-2.2m捡拾压捆机 | 天津绿野机械有限公司 | 捡拾压捆机 | 9YQ-1800 | 捡拾器宽度：1800mm | 2022/12/31 | 审核完毕
1072 | 000472 | 收获机械 | 饲料作物收获机械 | 捡拾压捆机 | 1.7-2.2m捡拾压捆机 | 中联重机股份有限公司 | 牵引式方捆打捆机 | 9YF-2000 | 结构型式：牵引式；捡拾宽度(m)：2.0,作业方式：移动式；草捆形状：方捆 | 2018/12/31 | 审核完毕
1073 | 002888 | 收获机械 | 饲料作物收获机械 | 捡拾压捆机 | 1.7-2.2m捡拾压捆机 | 蚌埠玛斯特机械设备有限公司 | 圆草捆机 | 9YG-1.8 | 捡拾宽度(m)：1.8 | 2019/12/31 | 审核完毕
1074 | 001937 | 收获机械 | 饲料作物收获机械 | 捡拾压捆机 | 1.7-2.2m捡拾压捆机 | 山东汉维斯农业科技有限公司 | 圆草捆打捆机 | 9YQ-1800 | 捡拾器宽度：1800mm | 2022/12/31 | 审核完毕
1075 | 003433 | 收获机械 | 饲料作物收获机械 | 捡拾压捆机 | 1.7-2.2m捡拾压捆机 | 上海世达尔现代农机有限公司 | 方草捆打捆机 | 9YFQ-2.1 | 捡拾器宽度：1960mm | 2019/12/31 | 审核完毕
1076 | 001169 | 收获机械 | 饲料作物收获机械 | 捡拾压捆机 | 1.7-2.2m捡拾压捆机 | 河北久丰农业机械有限公司 | 方草捆打捆机 | 9YFQ-1900S | 捡拾宽度1.9m | 2021/12/31 | 审核完毕
1077 | 002067 | 收获机械 | 饲料作物收获机械 | 捡拾压捆机 | 1.7-2.2m捡拾压捆机 | 江苏沃得高新农业装备有限公司 | 捡拾打捆机 | 9YGQ-1300 | 捡拾宽度：2.083m | 2018/10/26 | 审核完毕
1078 | 001430 | 收获机械 | 饲料作物收获机械 | 捡拾压捆机 | 1.7-2.2m捡拾压捆机 | 南通棉花机械有限公司 | 自走式秸秆捡拾打捆机 | MJDZ(9YZ)-190 | 捡拾宽度：1900mm； | 2021/12/31 | 审核完毕
1079 | 002925 | 收获机械 | 饲料作物收获机械 | 捡拾压捆机 | 1.7-2.2m捡拾压捆机 | 安徽思嘉瑞机械设备有限公司 | 圆草捆打捆机 | 9YG-1.8B | 捡拾宽度(m)：1.78 | 2021/12/31 | 审核完毕
1080 | 003471 | 收获机械 | 饲料作物收获机械 | 捡拾压捆机 | 1.7-2.2m捡拾压捆机 | 华创机器人制造有限公司 | 圆草捆打捆机 | 9YQ-180 | 捡拾宽度：1.8m | 2022/12/31 | 审核完毕
1081 | 003316 | 收获机械 | 饲料作物收获机械 | 捡拾压捆机 | 1.7-2.2m捡拾压捆机 | 沈阳海瀛机械制造有限公司 | 圆草捆打捆机 | 9YY-2000 | 捡拾宽度：2010mm | 2022/12/31 | 审核完毕
1082 | 000197 | 收获机械 | 饲料作物收获机械 | 捡拾压捆机 | 1.7-2.2m捡拾压捆机 | 成都致靖维农农业机械有限公司 | 捡拾圆捆机 | 9YYQ-1.97 | 捡拾器宽度：1975mm | 2021/12/31 | 审核完毕
1083 | 001769 | 收获机械 | 饲料作物收获机械 | 捡拾压捆机 | 1.7-2.2m捡拾压捆机 | 安徽艾格瑞智能装备有限公司 | 圆草捆打捆机 | 9YY-1250 | 规格型号：9YY-1250/捡拾器宽度mm：1960/卷压滚筒转速r/min：119/卷压滚筒数量：18个/工作状态外形尺寸(长×宽×高)mm：4300×2450×2300/主要配套拖拉机动力kW：≥73.5 | 2020/12/31 | 审核完毕
1084 | 002768 | 收获机械 | 饲料作物收获机械 | 捡拾压捆机 | 1.7-2.2m捡拾压捆机 | 天津轩禾农业机械制造有限公司 | 圆草捆打捆机 | 9YG-1.2 | 捡拾宽度1960mm | 2021/12/31 | 审核完毕
1085 | 001796 | 收获机械 | 饲料作物收获机械 | 捡拾压捆机 | 1.7-2.2m捡拾压捆机 | 洛阳世英机械制造有限公司 | 捡拾压捆机 | 9YFQ-1.92 | 1.7m≤捡拾宽度<2.2m；捡拾宽度：1.92m； | 2021/12/31 | 审核完毕
1086 | 002069 | 收获机械 | 饲料作物收获机械 | 捡拾压捆机 | 1.7-2.2m捡拾压捆机 | 江苏沃得高新农业装备有限公司 | 捡拾打捆机 | 9YFQ-1960 | 捡拾宽度：1.958m | 2019/12/31 | 审核完毕
1087 | 000747 | 收获机械 | 饲料作物收获机械 | 捡拾压捆机 | 1.7-2.2m捡拾压捆机 | 湖北力豪机械科技有限公司 | 方草捆打捆机 | 9YFQ-2.0 | 捡拾宽度：2050mm | 2020/12/31 | 审核完毕
1088 | 000799 | 收获机械 | 饲料作物收获机械 | 捡拾压捆机 | 1.7-2.2m捡拾压捆机 | 呼伦贝尔市蒙拓农机科技股份有限公司 | 方草捆压捆机 | 9YFQ-1.9 | 捡拾器宽度：1970mm,打捆活塞速度：100行程/min,打结器类型：D型,工作状态外形尺寸(长×宽×高)：5750mm×2550mm×1710mm,配套动力：≥26kW. | 2021/12/31 | 审核完毕
1089 | 000411 | 收获机械 | 饲料作物收获机械 | 捡拾压捆机 | 1.7-2.2m捡拾压捆机 | 爱科（济宁）农业机械有限公司 | 捡拾压捆机 | 9YF-2.31(MF1844N) | 捡拾宽度1.969m | 2019/12/31 | 审核完毕
1090 | 002142 | 收获机械 | 饲料作物收获机械 | 捡拾压捆机 | 1.7-2.2m捡拾压捆机 | 四平市顺邦农机制造有限公司 | 捡拾打捆机 | 9YWA1-60 | 捡拾器宽度：1.8M；配套动力：≥66KW； | 2018/12/01 | 审核完毕
1091 | 001760 | 收获机械 | 饲料作物收获机械 | 捡拾压捆机 | 1.7-2.2m捡拾压捆机 | 喀什旺达机械制造有限责任公司 | 秸秆捡拾压捆机 | 9JYD-1720A | 型号：9JYD-1720A；捡拾宽度(mm)：1720；捡拾器结构型式：甩刀式；卷压滚筒数量(个)：15；工作状态外形尺寸(长×宽×高)mm：3175×2260×1540；配套动力(KW)：≥55 | 2022/12/31 | 审核完毕
1092 | 003063 | 收获机械 | 饲料作物收获机械 | 捡拾压捆机 | 1.7-2.2m捡拾压捆机 | 黑龙江贝克锐斯现代农业科技有限公司 | 打捆机 | 9Y-210 | 捡拾器宽度：2.1M；捡拾器结构型号：弹齿；卷压滚筒数量：18；配套动力：大于52.2kW | 2021/12/31 | 审核完毕
1093 | 001326 | 收获机械 | 饲料作物收获机械 | 捡拾压捆机 | 1.7-2.2m捡拾压捆机 | 淮滨县祥盛再生资源有限公司 | 方形秸秆打捆机 | 9YFQ-1.9 | 捡拾宽度：1.98m | 2020/12/31 | 审核完毕
1094 | 001505 | 收获机械 | 饲料作物收获机械 | 捡拾压捆机 | 1.7-2.2m捡拾压捆机 | 郑州豫飞达机械制造有限公司 | 圆捆捡拾打捆机 | 9YGQ-1.8 | 捡拾器宽度1800(mm) | 2021/12/31 | 审核完毕
1095 | 003338 | 收获机械 | 饲料作物收获机械 | 捡拾压捆机 | 1.7-2.2m捡拾压捆机 | 呼伦贝尔市华迪牧业机械有限公司 | 卷捆圆打捆机 | 9YA-1.5 | 捡拾宽度：1.9m | 2019/12/31 | 审核完毕
1096 | 000678 | 收获机械 | 饲料作物收获机械 | 捡拾压捆机 | 1.7-2.2m捡拾压捆机 | 奔野优森拖拉机制造有限公司 | 圆草捆打捆机 | 9YQ-180 | 捡拾器宽度为1800mm | 2022/12/31 | 审核完毕
1097 | 000641 | 收获机械 | 饲料作物收获机械 | 捡拾压捆机 | 1.7-2.2m捡拾压捆机 | 洛阳福格森机械装备有限公司 | 捡拾压捆机 | 9YK-193 | 捡拾器宽度：1.982m | 2021/12/31 | 审核完毕
1098 | 002331 | 收获机械 | 饲料作物收获机械 | 捡拾压捆机 | 1.7-2.2m捡拾压捆机 | 公主岭市泰瑞机械制造有限公司 | 捡拾圆捆机 | 9YQ-1800 | 捡拾宽度：1800mm、捡拾结构型式：甩刀式,卷压滚筒数量：15个,工作状态尺寸(长X宽X高)2750mmX2250mmX1480mm；配套动力40.4-58.8kW.牵引式 | 2022/12/31 | 审核完毕
1099 | 000407 | 收获机械 | 饲料作物收获机械 | 捡拾压捆机 | 1.7-2.2m捡拾压捆机 | 爱科（济宁）农业机械有限公司 | 捡拾压捆机 | 9YF-1.92(MF1840) | 捡拾宽度1.928m | 2019/12/31 | 审核完毕
1100 | 001544 | 收获机械 | 饲料作物收获机械 | 捡拾压捆机 | 1.7-2.2m捡拾压捆机 | 呼伦贝尔市瑞丰农牧业科技有限公司 | 圆草捆打捆机 | 9YG-1.4A | 捡拾器宽度：1730mm,卷压滚筒转速：150r/min,卷压滚筒数量：14个,工作状态外形尺寸(长*宽*高)：4600mm*2650mm*2250mm,配套动力：>35kw | 2019/12/31 | 审核完毕
1101 | 001477 | 收获机械 | 饲料作物收获机械 | 捡拾压捆机 | 1.7-2.2m捡拾压捆机 | 山东巨明机械有限公司 | 方草捆打捆机 | 9YFQ-1.8 | 捡拾宽度：1.928m | 2020/12/31 | 审核完毕
1102 | 001700 | 收获机械 | 饲料作物收获机械 | 捡拾压捆机 | 1.7-2.2m捡拾压捆机 | 中国农业机械化科学研究院呼和浩特分院有限公司 | 方草捆捡拾打捆机 | 9YFC-1.7 | 捡拾器宽度1700mm,打捆活塞速度82行程/min,打结器类型D型,工作状态外形尺寸(长X宽X高)5900mmX2700mmX1390mm,配套动力≥40KW. | 2019/12/31 | 审核完毕
1103 | 001067 | 收获机械 | 饲料作物收获机械 | 捡拾压捆机 | 1.7-2.2m捡拾压捆机 | 浙江如晶机械有限公司 | 捡拾打捆机(方捆) | 9YG-1800 | 捡拾宽度：1.8m | 2020/12/31 | 审核完毕
1104 | 002771 | 收获机械 | 饲料作物收获机械 | 捡拾压捆机 | 1.7-2.2m捡拾压捆机 | 天津轩禾农业机械制造有限公司 | 方草捆打捆机 | 9YFQ-2.0 | 捡拾宽度2090mm | 2021/12/31 | 审核完毕
1105 | 000478 | 收获机械 | 饲料作物收获机械 | 捡拾压捆机 | 1.7-2.2m捡拾压捆机 | 中联重机股份有限公司 | 牵引式方捆打捆机 | 9YF-1900C | 结构型式：牵引式；捡拾宽度(m)：1.9,作业方式：移动式；草捆形状：方捆 | 2020/12/31 | 审核完毕
1106 | 001315 | 收获机械 | 饲料作物收获机械 | 捡拾压捆机 | 1.7-2.2m捡拾压捆机 | 河北久丰农业机械有限公司 | 秸秆切碎收集方捆打捆机 | 9YFQS-2000 | 捡拾宽度2m | 2022/12/31 | 审核完毕
1107 | 000446 | 收获机械 | 饲料作物收获机械 | 捡拾压捆机 | 1.7-2.2m捡拾压捆机 | 芜湖苜邦智能装备有限公司 | 圆草捆打捆机 | 9YY-1250 | 规格型号：9YY-1250/捡拾器宽度mm：1970/捡拾器结构型式：弹齿式/卷压滚筒转速r/min：119/卷压滚筒数量：18个/工作状态外形尺寸(长×宽×高)mm/4510×2630×2335/配套动力(轮式拖拉机)kW：≥73.5/捡拾宽度：1970mm | 2021/12/31 | 审核完毕
1108 | 003341 | 收获机械 | 饲料作物收获机械 | 捡拾压捆机 | 1.7-2.2m捡拾压捆机 | 呼伦贝尔市华迪牧业机械有限公司 | 跨行式方草捆压捆机 | 9YFH-2.2型 | 捡拾宽度：1.98m | 2019/12/31 | 审核完毕
1109 | 002293 | 收获机械 | 饲料作物收获机械 | 捡拾压捆机 | 1.7-2.2m捡拾压捆机 | 安徽泗州拖拉机制造有限公司 | 圆草捆打捆机 | 9YG-1.4A | 配套动力≥70kw(非固定式)；工作状态外形尺寸(长*宽*高)：4100mm*2830mm*2340mm；卷压滚筒数量：14个；捡拾器结构型式：弹齿式；捡拾器宽度：1725mm； | 2022/12/31 | 审核完毕
1110 | 001743 | 收获机械 | 饲料作物收获机械 | 捡拾压捆机 | 1.7-2.2m捡拾压捆机 | 中国农业机械化科学研究院呼和浩特分院有限公司 | 圆草捆卷捆机 | 9YG-1.2 | 捡拾器宽度1720mm,卷压滚筒转速145r/min,卷压滚筒数量14个,工作状态外形尺寸(长X宽X高)3750mmX2460mmX2250mm,配套动力≥22KW. | 2019/12/31 | 审核完毕
1111 | 002178 | 收获机械 | 饲料作物收获机械 | 捡拾压捆机 | 1.7-2.2m捡拾压捆机 | 临颍县颍机机械制造有限公司 | 圆草捆打捆机 | 9YQ-1.8A | 捡拾宽度：1.8m | 2022/12/31 | 审核完毕
1112 | 002924 | 收获机械 | 饲料作物收获机械 | 捡拾压捆机 | 1.7-2.2m捡拾压捆机 | 科乐收农业机械（山东）有限责任公司 | 牵引式方草捆打捆机 | 9YFQ-1.71 | 捡拾宽度：1.707m | 2021/12/31 | 审核完毕
1113 | 001768 | 收获机械 | 饲料作物收获机械 | 捡拾压捆机 | 1.7-2.2m捡拾压捆机 | 安徽艾格瑞智能装备有限公司 | 圆草捆打捆机 | 9YY-1010 | 规格型号：9YY-1010/捡拾器宽度mm：1720/卷压滚筒转速r/min：135/卷压滚筒数量：16个/工作状态外形尺寸(长×宽×高)mm：3500×2180×2080/配套拖拉机动力kW：≥66.2 | 2020/12/31 | 审核完毕
1114 | 003434 | 收获机械 | 饲料作物收获机械 | 捡拾压捆机 | 1.7-2.2m捡拾压捆机 | 上海世达尔现代农机有限公司 | 正牵引方草捆打捆机 | 9YFQ-1.9Z(TIB3000) | 捡拾器宽度：1900mm | 2020/12/31 | 审核完毕
1115 | 001954 | 收获机械 | 饲料作物收获机械 | 捡拾压捆机 | 1.7-2.2m捡拾压捆机 | 星光农机股份有限公司 | 履带自走式方草捆打捆机 | 9YFL-1.9 | 捡拾宽度：1900mm | 2020/12/31 | 审核完毕
1116 | 002769 | 收获机械 | 饲料作物收获机械 | 捡拾压捆机 | 1.7-2.2m捡拾压捆机 | 天津轩禾农业机械制造有限公司 | 方草捆打捆机 | 9YFQ-1.7 | 捡拾宽度1750mm | 2022/12/31 | 审核完毕
1117 | 000620 | 收获机械 | 饲料作物收获机械 | 捡拾压捆机 | 1.7-2.2m捡拾压捆机 | 洛阳福格森机械装备有限公司 | 捡拾压捆机 | 9YK-170 | 捡拾器宽度：1.718m | 2021/12/31 | 审核完毕
1118 | 002930 | 收获机械 | 饲料作物收获机械 | 捡拾压捆机 | 1.7-2.2m捡拾压捆机 | 安徽思嘉瑞机械设备有限公司 | 方草捆打捆机 | 9YF-2.2 | 捡拾宽度(m)：2.1 | 2021/12/31 | 审核完毕
1119 | 000622 | 收获机械 | 饲料作物收获机械 | 捡拾压捆机 | 1.7-2.2m捡拾压捆机 | 凯斯纽荷兰工业(哈尔滨)机械有限公司 | 方捆打捆机 | BC5070 | 作业方式：移动式,草捆形状：方捆,捡拾宽度(m)：1.9 | 2021/12/31 | 审核完毕
1120 | 002061 | 收获机械 | 饲料作物收获机械 | 捡拾压捆机 | 2.2m及以上捡拾压捆机 | 江苏沃得高新农业装备有限公司 | 捡拾打捆机 | 9YGQ-1300A | 捡拾宽度：2.35m | 2021/12/31 | 审核完毕
1121 | 002064 | 收获机械 | 饲料作物收获机械 | 捡拾压捆机 | 2.2m及以上捡拾压捆机 | 江苏沃得高新农业装备有限公司 | 捡拾打捆机 | 9YGQ-1000 | 捡拾宽度：2.35m | 2020/12/31 | 审核完毕
1122 | 001504 | 收获机械 | 饲料作物收获机械 | 捡拾压捆机 | 2.2m及以上捡拾压捆机 | 山东巨明机械有限公司 | 圆草捆打捆机 | 9YGJ-2.2 | 捡拾宽度：2.22m | 2021/12/31 | 审核完毕
1123 | 000442 | 收获机械 | 饲料作物收获机械 | 捡拾压捆机 | 2.2m及以上捡拾压捆机 | 芜湖苜邦智能装备有限公司 | 秸秆粉碎圆草捆打捆机 | 9YYS-1010 | 规格型号：9YYS-1010/捡拾器宽度mm：2210/捡拾器结构型式：甩刀式/卷压滚筒转速r/min：135/卷压滚筒数量：16个/工作状态外形尺寸(长×宽×高)mm/3760×2540×2070/配套动力(轮式拖拉机)kW：≥70/捡拾宽度：2210mm | 2021/12/31 | 审核完毕
1124 | 001758 | 收获机械 | 饲料作物收获机械 | 捡拾压捆机 | 2.2m及以上捡拾压捆机 | 喀什旺达机械制造有限责任公司 | 青贮压捆机 | 9YT-220 | 型号：9YT-220；捡拾器宽度(mm)：2200；捡拾器结构型式：甩刀式；压缩室截面尺寸(宽×高),mm：680×1060；工作状态外形尺寸(长×宽×高),mm：5200×3100×3500；配套动力,KW：≥90 | 2022/12/31 | 审核完毕
1125 | 001490 | 收获机械 | 饲料作物收获机械 | 捡拾压捆机 | 2.2m及以上捡拾压捆机 | 山东巨明机械有限公司 | 方草捆打捆机 | 9YFQ-2.2 | 捡拾宽度：2.2m | 2021/12/31 | 审核完毕
1126 | 000650 | 收获机械 | 饲料作物收获机械 | 捡拾压捆机 | 2.2m及以上捡拾压捆机 | 洛阳福格森机械装备有限公司 | 捡拾压捆机 | 9YK-220 | 捡拾器宽度：2.246m | 2021/12/31 | 审核完毕
1127 | 002323 | 收获机械 | 饲料作物收获机械 | 捡拾压捆机 | 2.2m及以上捡拾压捆机 | 吉林省远航农业机械有限公司 | 捡拾方捆压捆机 | 9YJ-2.2A-1 | 捡拾器宽度：2200mm捡拾器型式：锤爪式打结器类型：D打结器数量：2压缩室截面尺寸(宽*高)440mm*355mm打捆活塞往复次数：100次/min工作状态外形尺寸(长*宽*高)4975mm*2850mm*1710mm配套动力：≥52kw | 2021/12/31 | 审核完毕
1128 | 001180 | 收获机械 | 饲料作物收获机械 | 捡拾压捆机 | 2.2m及以上捡拾压捆机 | 河北久丰农业机械有限公司 | 方草捆打捆机 | 9YFQ-2200 | 捡拾宽度2.2m | 2021/12/31 | 审核完毕
1129 | 001703 | 收获机械 | 饲料作物收获机械 | 捡拾压捆机 | 2.2m及以上捡拾压捆机 | 安阳市豫工农业机械有限公司 | 秸秆打捆机 | 4PLY3045-B | 作业方式：移动式.草捆形状：方草捆.配套动力：81~107kW.割幅(与联合收割机配套)2.36m~3.0m. | 2018/09/25 | 审核完毕
1130 | 002504 | 收获机械 | 饲料作物收获机械 | 捡拾压捆机 | 2.2m及以上捡拾压捆机 | 哈尔滨重齿传动设备有限公司 | 圆草捆打捆机 | 9YGHZ-1.5 | 型号9YGHZ-1.5捡拾器宽度2200mm,捡拾器结构型式弹齿式,卷压滚筒转速540r/min,卷压滚筒数量14个,工作形态外形尺寸(长*宽*高)4750*3400*2300,配套动力≥88.2KW | 2021/12/31 | 审核完毕
1131 | 002320 | 收获机械 | 饲料作物收获机械 | 捡拾压捆机 | 2.2m及以上捡拾压捆机 | 吉林省远航农业机械有限公司 | 圆草捆打捆机 | 9YJ-1.4-1 | 捡拾器宽度：2300mm捡拾器型式：锤爪式压卷滚筒转速：115r/min压卷滚筒数量：14个工作状态外形尺寸(长*宽*高)4200mm*2880mm*2300mm配套动力：≥81kw草捆密度：≥115kg/m3 | 2021/12/31 | 审核完毕
1132 | 001692 | 收获机械 | 饲料作物收获机械 | 捡拾压捆机 | 2.2m及以上捡拾压捆机 | 中国农业机械化科学研究院呼和浩特分院有限公司 | 圆草捆打捆机 | 9YGJ-2.2 | 捡拾器宽度2230mm,卷压滚筒数量14个,工作状态外形尺寸(长X宽X高)3930mmX3267mmX2320mm,配套动力≥75KW. | 2021/12/31 | 审核完毕
1133 | 003469 | 收获机械 | 饲料作物收获机械 | 捡拾压捆机 | 2.2m及以上捡拾压捆机 | 华创机器人制造有限公司 | 圆草捆打捆机 | 9YQ-230 | 捡拾宽度：2.3m | 2022/12/31 | 审核完毕
1134 | 002932 | 收获机械 | 饲料作物收获机械 | 捡拾压捆机 | 2.2m及以上捡拾压捆机 | 安徽思嘉瑞机械设备有限公司 | 粉碎型方草捆打捆机 | 9YF-2.2A | 捡拾宽度(m)：2.2 | 2021/12/31 | 审核完毕
1135 | 000608 | 收获机械 | 饲料作物收获机械 | 捡拾压捆机 | 2.2m及以上捡拾压捆机 | 洛阳福格森机械装备有限公司 | 秸秆切碎压捆机 | 9YG-220 | 捡拾器宽度：2.216m | 2021/12/31 | 审核完毕
1136 | 001947 | 收获机械 | 饲料作物收获机械 | 捡拾压捆机 | 2.2m及以上捡拾压捆机 | 山东汉维斯农业科技有限公司 | 圆草捆打捆机 | 9YQ-2250 | 捡拾宽度：2250mm | 2022/12/31 | 审核完毕
1137 | 003310 | 收获机械 | 饲料作物收获机械 | 捡拾压捆机 | 2.2m及以上捡拾压捆机 | 沈阳海瀛机械制造有限公司 | 捡拾压捆机 | 9YFQ-2.2 | 捡拾宽度：2220mm | 2022/12/31 | 审核完毕
1138 | 000785 | 收获机械 | 饲料作物收获机械 | 捡拾压捆机 | 2.2m及以上捡拾压捆机 | 莱州市泰通机械有限公司 | 捡拾压捆机 | 9YFQ-2.3A | 捡拾器宽度：2.3m | 2021/12/31 | 审核完毕
1139 | 001681 | 收获机械 | 饲料作物收获机械 | 捡拾压捆机 | 2.2m及以上捡拾压捆机 | 中国农业机械化科学研究院呼和浩特分院有限公司 | 秸秆切割揉碎方捆压捆机 | 9YFG-2.6 | 捡拾器宽度2600mm,打捆活塞速度100行程/min,打结器类型D型,工作状态外形尺寸(长X宽X高)5710mmX2960mmX1680mm,配套动力≥58.8KW. | 2021/12/31 | 审核完毕
1140 | 003429 | 收获机械 | 饲料作物收获机械 | 捡拾压捆机 | 2.2m及以上捡拾压捆机 | 江苏君天精工机械有限公司 | 自走式收割捡拾打捆机 | 9YFZ-2.3 | 捡拾宽度：2300mm. | 2020/12/31 | 审核完毕
1141 | 000697 | 收获机械 | 饲料作物收获机械 | 捡拾压捆机 | 2.2m及以上捡拾压捆机 | 奔野优森拖拉机制造有限公司 | 圆草捆打捆机 | 9YQ-230 | 捡拾器宽度为2300mm | 2022/12/31 | 审核完毕
1142 | 000465 | 收获机械 | 饲料作物收获机械 | 捡拾压捆机 | 2.2m及以上捡拾压捆机 | 芜湖苜邦智能装备有限公司 | 秸秆粉碎圆草捆打捆机 | 9YYS-1250B | 规格型号：9YYS-1250B/捡拾器宽度mm：2220/捡拾器结构型式：甩刀式/卷压滚筒转速r/min：119/卷压滚筒数量：18个/工作状态外形尺寸(长×宽×高)mm/4050×2560×2335/配套动力(轮式拖拉机)kW：≥85/捡拾宽度：2220mm | 2021/12/31 | 审核完毕
1143 | 003436 | 收获机械 | 饲料作物收获机械 | 捡拾压捆机 | 2.2m及以上捡拾压捆机 | 上海世达尔现代农机有限公司 | 方草捆打捆机 | 9YFQ-2.2ZS | 捡拾宽度：2270mm | 2021/12/31 | 审核完毕
1144 | 001509 | 收获机械 | 饲料作物收获机械 | 捡拾压捆机 | 2.2m及以上捡拾压捆机 | 郑州豫飞达机械制造有限公司 | 圆捆捡拾打捆机 | 9YGQ-2.2 | 捡拾器宽度2200(mm) | 2021/12/31 | 审核完毕
1145 | 001341 | 收获机械 | 饲料作物收获机械 | 捡拾压捆机 | 2.2m及以上捡拾压捆机 | 河北久丰农业机械有限公司 | 秸秆切碎收集方捆打捆机 | 9YFQS-2200 | 捡拾宽度2.2m | 2022/12/31 | 审核完毕
1146 | 002333 | 收获机械 | 饲料作物收获机械 | 捡拾压捆机 | 2.2m及以上捡拾压捆机 | 公主岭市泰瑞机械制造有限公司 | 捡拾圆捆机 | 9YQ-2350 | 捡拾宽度：2350mm、捡拾结构型式：甩刀式,卷压滚筒数量：15个,工作状态尺寸(长X宽X高)2730mmX2700mmX1400mm；配套动力66.1-99.2kW.牵引式 | 2022/12/31 | 审核完毕
1147 | 001747 | 收获机械 | 饲料作物收获机械 | 捡拾压捆机 | 2.2m及以上捡拾压捆机 | 中国农业机械化科学研究院呼和浩特分院有限公司 | 辊杠式圆草捆卷捆机 | 9YLQ-1.2 | 捡拾器宽度2200mm,卷压滚筒数量8个,工作状态外形尺寸(长X宽X高)3930mmX3270mmX2300mm,配套动力≥70KW. | 2021/12/31 | 审核完毕
1148 | 001614 | 收获机械 | 饲料作物收获机械 | 捡拾压捆机 | 2.2m及以上捡拾压捆机 | 呼伦贝尔市瑞丰农牧业科技有限公司 | 秸秆圆捆机 | 9YGJ-1.2 | 捡拾器宽度：2260mm,捡拾器结构形式：锤爪式,卷压滚筒数量：18个,工作状态外形尺寸(长*宽*高)：5070mm*2600mm*2300mm,配套动力：≥68kw | 2021/12/31 | 审核完毕
1149 | 000800 | 收获机械 | 饲料作物收获机械 | 捡拾压捆机 | 2.2m及以上捡拾压捆机 | 莱州市泰通机械有限公司 | 捡拾压捆机 | 9YFQ-2.3B | 捡拾器宽度：2.3m | 2021/12/31 | 审核完毕
1150 | 000414 | 收获机械 | 饲料作物收获机械 | 捡拾压捆机 | 2.2m及以上捡拾压捆机 | 爱科（济宁）农业机械有限公司 | 捡拾压捆机 | 9YF-2.26(MF2270) | 捡拾宽度2.26m | 2019/12/31 | 审核完毕
1151 | 001604 | 收获机械 | 饲料作物收获机械 | 捡拾压捆机 | 2.2m及以上捡拾压捆机 | 呼伦贝尔市瑞丰农牧业科技有限公司 | 圆草捆打捆机 | 9YG-1.4D | 捡拾器宽度：2260mm,捡拾器结构形式：弹齿式,卷压滚筒数量：18个,工作状态外形尺寸(长*宽*高)：4100mm*3010mm*2300mm,配套动力：≥55kw | 2021/12/31 | 审核完毕
1152 | 000462 | 收获机械 | 饲料作物收获机械 | 捡拾压捆机 | 2.2m及以上捡拾压捆机 | 芜湖苜邦智能装备有限公司 | 圆草捆打捆机 | 9YY-1250A | 规格型号：9YY-1250A/捡拾器宽度mm：2260/捡拾器结构型式：弹齿式/卷压滚筒转速r/min：119/卷压滚筒数量：18个/工作状态外形尺寸(长×宽×高)mm/4515×2680×2335/配套动力(轮式拖拉机)kW：≥73.5/捡拾宽度：2260mm | 2021/12/31 | 审核完毕
1153 | 002319 | 收获机械 | 饲料作物收获机械 | 捡拾压捆机 | 2.2m及以上捡拾压捆机 | 吉林省远航农业机械有限公司 | 圆草捆打捆机 | 9YJ-1.4 | 捡拾器宽度：2300mm捡拾器型式：弹齿式压卷滚筒转速：115r/min压卷滚筒数量：14个工作状态外形尺寸(长*宽*高)4200mm*2880mm*2300mm配套动力：≥81kw草捆密度：≥115kg/m3 | 2021/12/31 | 审核完毕
1154 | 003315 | 收获机械 | 饲料作物收获机械 | 捡拾压捆机 | 2.2m及以上捡拾压捆机 | 沈阳海瀛机械制造有限公司 | 捡拾压捆机 | 9YFQ-2.3 | 捡拾宽度：2280mm | 2022/12/31 | 审核完毕
1155 | 002091 | 收获机械 | 饲料作物收获机械 | 捡拾压捆机 | 2.2m及以上捡拾压捆机 | 四平市顺邦农机制造有限公司 | 捡拾打捆机 | 9YJ-220 | 捡拾宽度：2.2M；捡拾器结构形式：甩刀(锤爪)；配套动力：≥77KW；打捆活塞往复次数：2r/min； | 2021/12/31 | 审核完毕
1156 | 001565 | 收获机械 | 饲料作物收获机械 | 捡拾压捆机 | 2.2m及以上捡拾压捆机 | 呼伦贝尔市瑞丰农牧业科技有限公司 | 圆草捆打捆机 | 9YG-1.4B | 捡拾器宽度：2300mm,卷压滚筒转速：150r/min,卷压滚筒数量：14个,工作状态外形尺寸(长*宽*高)：4800mm*3100mm*2250mm,配套动力：>35kw | 2019/12/31 | 审核完毕
1157 | 001469 | 收获机械 | 饲料作物收获机械 | 捡拾压捆机 | 2.2m及以上捡拾压捆机 | 天津绿野机械有限公司 | 捡拾压捆机 | 9YQ-2210 | 捡拾器宽度：2210mm | 2022/12/31 | 审核完毕
1158 | 002322 | 收获机械 | 饲料作物收获机械 | 捡拾压捆机 | 2.2m及以上捡拾压捆机 | 吉林省远航农业机械有限公司 | 捡拾方捆压捆机 | 9YJ-2.2A | 捡拾器宽度：2200mm捡拾器型式：弹齿式打结器类型：D打结器数量：2压缩室截面尺寸(宽*高)440mm*355mm打捆活塞往复次数：100次/min工作状态外形尺寸(长*宽*高)4975mm*2850mm*1710mm配套动力：≥45kw | 2021/12/31 | 审核完毕
1159 | 002469 | 收获机械 | 饲料作物收获机械 | 捡拾压捆机 | 2.2m及以上捡拾压捆机 | 哈尔滨重齿传动设备有限公司 | 秸秆切割揉搓压捆机 | 9YFZG-2.2 | 型号9YFZG-2.2,捡拾器宽度2200mm,捡拾器结构型式锤爪式,打结器类型D型,打结器数量2个,压缩室截面尺寸(宽*高)440*370mm,打捆活塞往复次数100次/min,工作状态外形尺寸(长*宽*高)5900*2850*1850,配套动力≥66.2KW | 2021/12/31 | 审核完毕
1160 | 001798 | 收获机械 | 饲料作物收获机械 | 捡拾压捆机 | 2.2m及以上捡拾压捆机 | 洛阳世英机械制造有限公司 | 捡拾压捆机 | 9YFQ-2.42 | 捡拾宽度≥2.2m；捡拾宽度：2.42m； | 2021/12/31 | 审核完毕
1161 | 000064 | 收获机械 | 饲料作物收获机械 | 青饲料收获机 | 200-260cm及以上自走圆盘式青饲料收获机 | 河北顶呱呱机械制造有限公司 | 青饲料收获机 | 9QZ-2100 | 自走圆盘式；割幅2020mm | 2021/12/31 | 审核完毕
1162 | 002660 | 收获机械 | 饲料作物收获机械 | 青饲料收获机 | 200-260cm及以上自走圆盘式青饲料收获机 | 新疆牧神机械有限责任公司 | 自走式青(黄)贮饲料收获机 | 4QZ-2200 | 工作幅宽：220cm；自走圆盘式 | 2018/12/31 | 审核完毕
1163 | 000057 | 收获机械 | 饲料作物收获机械 | 青饲料收获机 | 200-260cm及以上自走圆盘式青饲料收获机 | 河北顶呱呱机械制造有限公司 | 青饲料收获机 | 9QZ-2100A | 自走圆盘式；割幅2100mm | 2020/12/31 | 审核完毕
1164 | 002662 | 收获机械 | 饲料作物收获机械 | 青饲料收获机 | 200-260cm及以上自走圆盘式青饲料收获机 | 新疆牧神机械有限责任公司 | 自走式青(黄)贮饲料收获机 | 4QZ-2200A | 工作幅宽：220cm；自走圆盘式 | 2020/12/31 | 审核完毕
1165 | 002670 | 收获机械 | 饲料作物收获机械 | 青饲料收获机 | 200-260cm及以上自走圆盘式青饲料收获机 | 新疆牧神机械有限责任公司 | 自走式青(黄)贮饲料收获机 | 4QSZ-2200 | 工作幅宽：220cm；自走圆盘式 | 2021/12/31 | 审核完毕
1166 | 000072 | 收获机械 | 饲料作物收获机械 | 青饲料收获机 | 200-260cm及以上自走圆盘式青饲料收获机 | 河北顶呱呱机械制造有限公司 | 青饲料收获机 | 9QZ-2400A | 自走圆盘式；割幅2320mm | 2021/12/31 | 审核完毕
1167 | 000194 | 收获机械 | 饲料作物收获机械 | 青饲料收获机 | 200-260cm及以上自走圆盘式青饲料收获机 | 山东犇牛畜牧机械设备有限公司 | 自走式青饲料收获机 | 4QZ-2600 | 自走圆盘式；割幅：2550mm | 2021/12/31 | 审核完毕
1168 | 000132 | 收获机械 | 饲料作物收获机械 | 青饲料收获机 | 200-260cm及以上自走圆盘式青饲料收获机 | 山东一能九信农牧装备有限公司 | 自走式青(黄)贮饲料收获机 | 9QSZ-2200 | 自走圆盘式；工作幅宽：2280mm | 2019/12/31 | 审核完毕
1169 | 002727 | 收获机械 | 饲料作物收获机械 | 青饲料收获机 | 200-260cm及以上自走圆盘式青饲料收获机 | 许昌车神汽车有限责任公司 | 自走式青饲料收获机 | 4QZ-2000 | 结构型式：自走式,割台有效收获宽度：2000mm,割台切割器型式：圆盘式. | 2021/12/31 | 审核完毕
1170 | 000120 | 收获机械 | 饲料作物收获机械 | 青饲料收获机 | 200-260cm及以上自走圆盘式青饲料收获机 | 河北顶呱呱机械制造有限公司 | 青饲料收获机 | 4QZ-2100 | 自走圆盘式；割幅2100mm | 2019/12/31 | 审核完毕
1171 | 000169 | 收获机械 | 饲料作物收获机械 | 青饲料收获机 | 260cm及以上自走圆盘式青饲料收获机 | 河北华昌机械设备有限公司 | 青饲料收获机 | 4QZ-3000 | 工作幅宽：300cm；结构形式：自走圆盘式 | 2018/11/02 | 审核完毕
1172 | 000569 | 收获机械 | 饲料作物收获机械 | 青饲料收获机 | 260cm及以上自走圆盘式青饲料收获机 | 新乡市银丰青储机制造有限公司 | 自走式青饲料收获机 | 4QZ-12 | 自走圆盘式；割幅：265cm | 2021/12/31 | 审核完毕
1173 | 001537 | 收获机械 | 饲料作物收获机械 | 青饲料收获机 | 260cm及以上自走圆盘式青饲料收获机 | 渭南市利农牧草机械有限责任公司 | 自走式青饲料收获机 | 4QZ-2600 | 结构型式：自走式；割台切割器型式：圆盘式；割幅：2600mm； | 2022/12/31 | 审核完毕
1174 | 000760 | 收获机械 | 饲料作物收获机械 | 青饲料收获机 | 260cm及以上自走圆盘式青饲料收获机 | 濮阳市农发机械制造有限公司 | 自走式青贮饲料收获机 | 4QZ-10 | 外形尺寸(长×宽×高)：6500×3000×3100mm；结构质量：6500kg；工作幅宽：3000mm； | 2018/09/28 | 审核完毕
1175 | 001969 | 收获机械 | 饲料作物收获机械 | 青饲料收获机 | 260cm及以上自走圆盘式青饲料收获机 | 河南宏旭农业机械有限公司 | 自走式青饲料收获机 | 4QZ-12 | 自走圆盘式；割幅：270cm | 2021/12/31 | 审核完毕
1176 | 000637 | 收获机械 | 饲料作物收获机械 | 青饲料收获机 | 260cm及以上自走圆盘式青饲料收获机 | 凯斯纽荷兰工业(哈尔滨)机械有限公司 | 自走式饲料收获机 | FR500 | 自走圆盘式；割幅：450cm | 2021/12/31 | 审核完毕
1177 | 000230 | 收获机械 | 饲料作物收获机械 | 青饲料收获机 | 260cm及以上自走圆盘式青饲料收获机 | 河北华昌机械设备有限公司 | 青饲料收获机 | 9QZ-2600 | 工作幅宽：260cm；结构形式：自走圆盘式 | 2019/12/31 | 审核完毕
1178 | 002933 | 收获机械 | 饲料作物收获机械 | 青饲料收获机 | 260cm及以上自走圆盘式青饲料收获机 | 科乐收农业机械（山东）有限责任公司 | 自走式青饲料收获机 | 4QZY-36(6.0) | 自走圆盘式；割幅：590cm | 2021/12/31 | 审核完毕
1179 | 000139 | 收获机械 | 饲料作物收获机械 | 青饲料收获机 | 260cm及以上自走圆盘式青饲料收获机 | 山东一能九信农牧装备有限公司 | 青饲料收获机 | 9QSZ-3000 | 自走圆盘式；工作幅宽：3000mm | 2019/12/31 | 审核完毕
1180 | 002673 | 收获机械 | 饲料作物收获机械 | 青饲料收获机 | 260cm及以上自走圆盘式青饲料收获机 | 新疆牧神机械有限责任公司 | 自走式青(黄)贮饲料收获机 | 4QZ-3000 | 工作幅宽：300cm；自走圆盘式 | 2021/12/31 | 审核完毕
1181 | 000593 | 收获机械 | 饲料作物收获机械 | 青饲料收获机 | 260cm及以上自走圆盘式青饲料收获机 | 洛阳福格森机械装备有限公司 | 自走式青饲料收获机 | 4QZ-15 | 形式：自走圆盘式；幅宽：290cm | 2021/12/31 | 审核完毕
1182 | 000904 | 收获机械 | 饲料作物收获机械 | 青饲料收获机 | 260cm及以上自走圆盘式青饲料收获机 | 石家庄申德机械设备有限公司 | 青贮饲料收获机 | 9QZ-2900 | 自走圆盘式；割幅：290CM | 2021/12/31 | 审核完毕
1183 | 002929 | 收获机械 | 饲料作物收获机械 | 青饲料收获机 | 260cm及以上自走圆盘式青饲料收获机 | 科乐收农业机械（山东）有限责任公司 | 自走式青饲料收获机 | 4QZY-33(4.5) | 自走圆盘式；割幅：450cm | 2021/12/31 | 审核完毕
1184 | 001866 | 收获机械 | 饲料作物收获机械 | 青饲料收获机 | 260cm及以上自走圆盘式青饲料收获机 | 新乡市宇田青储机制造有限公司 | 自走式青饲料收获机 | 4QZ-12 | 自走圆盘式；割幅：260cm | 2021/12/31 | 审核完毕
1185 | 000011 | 收获机械 | 饲料作物收获机械 | 青饲料收获机 | 260cm及以上自走圆盘式青饲料收获机 | 山东巨明机械有限公司 | 自走式青贮饲料收获机 | 4QZS-3000 | 自走圆盘式；割幅300cm | 2021/12/31 | 审核完毕
1186 | 000097 | 收获机械 | 饲料作物收获机械 | 青饲料收获机 | 260cm及以上自走圆盘式青饲料收获机 | 新乡市豫东轻工机械有限公司 | 自走式青饲料收获机 | 9QZS-2650 | 工作状态外形尺寸(长×宽×高)：7090mm×2750mm×4300mm；结构型式(挂接方式)：自走式；割台切割器型式：圆盘式；秸秆切碎机构型式：滚筒式；割台的有效收获宽度：2650mm；抛送筒高度：4270mm | 2022/12/31 | 审核完毕
1187 | 002050 | 收获机械 | 茎秆收集处理机械 | 秸秆粉碎还田机 | 1m以下秸秆粉碎还田机 | 石家庄兴田机械有限公司 | 秸秆切碎还田机 | 1JH-90 | 工作幅宽：90cm | 2021/12/31 | 审核完毕
1188 | 000374 | 收获机械 | 茎秆收集处理机械 | 秸秆粉碎还田机 | 1m以下秸秆粉碎还田机 | 中联重机股份有限公司 | 收割机配套粉碎还田机 | 4FH-67 | 联合收割机出草口幅宽mm：670； | 2018/12/31 | 审核完毕
1189 | 000329 | 收获机械 | 茎秆收集处理机械 | 秸秆粉碎还田机 | 1m以下秸秆粉碎还田机 | 中联重机股份有限公司 | 收割机配套粉碎还田机 | 4FH-22 | 联合收割机出草口幅宽mm：220； | 2018/12/31 | 审核完毕
1190 | 001059 | 收获机械 | 茎秆收集处理机械 | 秸秆粉碎还田机 | 1-1.5m秸秆粉碎还田机 | 河北圣和农业机械有限公司 | 秸秆切碎还田机 | 1JQ-125 | 作业幅宽：1.25m | 2019/12/31 | 审核完毕
1191 | 000017 | 收获机械 | 茎秆收集处理机械 | 秸秆粉碎还田机 | 1-1.5m秸秆粉碎还田机 | 中联重机股份有限公司 | 收割机配套粉碎还田机 | 4FH-108 | 联合收割机出草口幅宽mm：1080； | 2018/12/31 | 审核完毕
1192 | 001102 | 收获机械 | 茎秆收集处理机械 | 秸秆粉碎还田机 | 1-1.5m秸秆粉碎还田机 | 河北久丰农业机械有限公司 | 秸秆切碎还田机 | 1JQH-130 | 作业幅宽1.3m | 2020/12/31 | 审核完毕
1193 | 003343 | 收获机械 | 茎秆收集处理机械 | 秸秆粉碎还田机 | 1-1.5m秸秆粉碎还田机 | 河北盛农农业机械有限公司 | 秸秆切碎还田机 | 1JH-110 | 作业幅宽≤1.1m；侧边皮带传动；配套动力：22.1-29.4kW | 2021/12/31 | 审核完毕
1194 | 000826 | 收获机械 | 茎秆收集处理机械 | 秸秆粉碎还田机 | 1-1.5m秸秆粉碎还田机 | 潍坊市宏胜工贸有限公司 | 秸秆粉碎还田机 | 1JH-120 | 作业幅宽：1.2m | 2021/12/31 | 审核完毕
1195 | 001194 | 收获机械 | 茎秆收集处理机械 | 秸秆粉碎还田机 | 1-1.5m秸秆粉碎还田机 | 石家庄茂田农业机械有限公司 | 秸秆切碎还田机 | 1JH-125 | 工作幅宽1.25m | 2020/12/31 | 审核完毕
1196 | 003345 | 收获机械 | 茎秆收集处理机械 | 秸秆粉碎还田机 | 1-1.5m秸秆粉碎还田机 | 河北盛农农业机械有限公司 | 秸秆切碎还田机 | 1JH-130 | 作业幅宽≤1.3m；侧边皮带传动；配套动力：36.8-44.1kW | 2021/12/31 | 审核完毕
1197 | 000168 | 收获机械 | 茎秆收集处理机械 | 秸秆粉碎还田机 | 1-1.5m秸秆粉碎还田机 | 石家庄惠田机械有限公司 | 秸秆粉碎还田机 | 1JH-125 | 作业幅宽：1.25m | 2019/12/31 | 审核完毕
1198 | 002303 | 收获机械 | 茎秆收集处理机械 | 秸秆粉碎还田机 | 1-1.5m秸秆粉碎还田机 | 石家庄兴田机械有限公司 | 秸秆切碎还田机 | 1JH-120 | 工作幅宽：120cm | 2021/12/31 | 审核完毕
1199 | 002309 | 收获机械 | 茎秆收集处理机械 | 秸秆粉碎还田机 | 1.5-2m秸秆粉碎还田机 | 石家庄兴田机械有限公司 | 秸秆切碎还田机 | 1JH-172 | 工作幅宽：172cm | 2019/12/31 | 审核完毕
1200 | 000165 | 收获机械 | 茎秆收集处理机械 | 秸秆粉碎还田机 | 1.5-2m秸秆粉碎还田机 | 江苏银华春翔机械制造有限公司 | 秸秆粉碎还田机 | 1JH-170 | 作业幅宽：1.7m；配套动力(kw)：44.1-51.5；外型尺寸(长×宽×高)mm：1590×1950×1125；结构质量：610kg； | 2019/12/31 | 审核完毕
1201 | 003352 | 收获机械 | 茎秆收集处理机械 | 秸秆粉碎还田机 | 1.5-2m秸秆粉碎还田机 | 河北盛农农业机械有限公司 | 秸秆切碎还田机 | 1JH-180 | 作业幅宽≤1.8m；侧边皮带传动；配套动力：66.2-80.9kW | 2021/12/31 | 审核完毕
1202 | 001235 | 收获机械 | 茎秆收集处理机械 | 秸秆粉碎还田机 | 1.5-2m秸秆粉碎还田机 | 山东大华机械有限公司 | 秸秆粉碎还田机 | 1JH-180 | 作业幅宽：1.8m； | 2021/12/31 | 审核完毕
1203 | 001175 | 收获机械 | 茎秆收集处理机械 | 秸秆粉碎还田机 | 1.5-2m秸秆粉碎还田机 | 江苏银华春翔机械制造有限公司 | 秸秆粉碎还田机 | 1JH-150 | 作业幅宽：1.5m；配套动力(kw)：36.8-44.1；外型尺寸(长×宽×高)mm：1300×1830×1100；结构质量：550kg； | 2021/12/31 | 审核完毕
1204 | 000258 | 收获机械 | 茎秆收集处理机械 | 秸秆粉碎还田机 | 1.5-2m秸秆粉碎还田机 | 石家庄惠田机械有限公司 | 秸秆粉碎还田机 | 1JH-172 | 作业幅宽1.72m | 2019/12/31 | 审核完毕
1205 | 001061 | 收获机械 | 茎秆收集处理机械 | 秸秆粉碎还田机 | 1.5-2m秸秆粉碎还田机 | 河北圣和农业机械有限公司 | 秸秆切碎还田机 | 1JQ-165 | 作业幅宽：1.65m | 2018/08/19 | 审核完毕
1206 | 001142 | 收获机械 | 茎秆收集处理机械 | 秸秆粉碎还田机 | 1.5-2m秸秆粉碎还田机 | 河北久丰农业机械有限公司 | 秸秆切碎还田机 | 1JQH-180 | 作业幅宽1.8m | 2019/12/31 | 审核完毕
1207 | 000173 | 收获机械 | 茎秆收集处理机械 | 秸秆粉碎还田机 | 1.5-2m秸秆粉碎还田机 | 石家庄惠田机械有限公司 | 秸秆粉碎还田机 | 1JH-150 | 作业幅宽1.5m | 2019/12/31 | 审核完毕
1208 | 001301 | 收获机械 | 茎秆收集处理机械 | 秸秆粉碎还田机 | 1.5-2m秸秆粉碎还田机 | 菏泽新亚机械设备有限公司 | 秸秆粉碎还田机 | 1JH-180 | 作业幅宽：1.8m | 2018/09/24 | 审核完毕
1209 | 002686 | 收获机械 | 茎秆收集处理机械 | 秸秆粉碎还田机 | 1.5-2m秸秆粉碎还田机 | 河北耕耘农业机械制造有限公司 | 秸秆粉碎还田机 | 1JHY-150 | 工作幅宽(m)：1.50 | 2018/12/31 | 审核完毕
1210 | 001948 | 收获机械 | 茎秆收集处理机械 | 秸秆粉碎还田机 | 1.5-2m秸秆粉碎还田机 | 中国一拖集团有限公司 | 秸秆切碎还田机 | 1JH-165Q | 工作幅宽：1650mm | 2019/12/31 | 审核完毕
1211 | 002297 | 收获机械 | 茎秆收集处理机械 | 秸秆粉碎还田机 | 1.5-2m秸秆粉碎还田机 | 中国一拖集团有限公司 | 秸秆切碎还田机 | 1JH-180 | 工作幅宽：1800mm | 2019/12/31 | 审核完毕
1212 | 000043 | 收获机械 | 茎秆收集处理机械 | 秸秆粉碎还田机 | 1.5-2m秸秆粉碎还田机 | 连云港市东堡旋耕机械有限公司 | 秸秆还田机 | 1JH-150 | 作业幅宽：1.5m | 2021/12/31 | 审核完毕
1213 | 002311 | 收获机械 | 茎秆收集处理机械 | 秸秆粉碎还田机 | 1.5-2m秸秆粉碎还田机 | 石家庄兴田机械有限公司 | 秸秆切碎还田机 | 1JH-180 | 工作幅宽：180cm | 2019/12/31 | 审核完毕
1214 | 001216 | 收获机械 | 茎秆收集处理机械 | 秸秆粉碎还田机 | 1.5-2m秸秆粉碎还田机 | 石家庄茂田农业机械有限公司 | 秸秆切碎还田机 | 1JH-180 | 工作幅宽1.8m | 2020/12/31 | 审核完毕
1215 | 002891 | 收获机械 | 茎秆收集处理机械 | 秸秆粉碎还田机 | 1.5-2m秸秆粉碎还田机 | 江苏沃得高新农业装备有限公司 | 秸秆粉碎还田机 | 1JH-180 | 作业幅宽：1.8m | 2020/12/31 | 审核完毕
1216 | 000545 | 收获机械 | 茎秆收集处理机械 | 秸秆粉碎还田机 | 1.5-2m秸秆粉碎还田机 | 南昌中天农机有限公司 | 秸秆粉碎机还田机 | 1JQ-150J | 作业幅宽：1.5m | 2019/12/31 | 审核完毕
1217 | 001206 | 收获机械 | 茎秆收集处理机械 | 秸秆粉碎还田机 | 1.5-2m秸秆粉碎还田机 | 菏泽新亚机械设备有限公司 | 秸秆粉碎还田机 | 1JH-165 | 作业幅宽：1.65m | 2018/09/24 | 审核完毕
1218 | 001063 | 收获机械 | 茎秆收集处理机械 | 秸秆粉碎还田机 | 1.5-2m秸秆粉碎还田机 | 河北圣和农业机械有限公司 | 秸秆切碎还田机 | 1JQ-172 | 作业幅宽：1.72m | 2018/08/19 | 审核完毕
1219 | 001864 | 收获机械 | 茎秆收集处理机械 | 秸秆粉碎还田机 | 1.5-2m秸秆粉碎还田机 | 江苏神农农业装备有限公司 | 秸秆粉碎还田机 | 1JH-180 | 幅宽：1.8m | 2020/12/31 | 审核完毕
1220 | 000952 | 收获机械 | 茎秆收集处理机械 | 秸秆粉碎还田机 | 1.5-2m秸秆粉碎还田机 | 山东大华机械有限公司 | 秸秆粉碎还田机 | 1JH-165 | 作业幅宽：1.65m | 2021/12/31 | 审核完毕
1221 | 001058 | 收获机械 | 茎秆收集处理机械 | 秸秆粉碎还田机 | 1.5-2m秸秆粉碎还田机 | 河北圣和农业机械有限公司 | 秸秆切碎还田机 | 1JQ-150 | 作业幅宽：1.50m | 2019/12/31 | 审核完毕
1222 | 002435 | 收获机械 | 茎秆收集处理机械 | 秸秆粉碎还田机 | 1.5-2m秸秆粉碎还田机 | 河南豪丰农业装备有限公司 | 秸秆粉碎还田机 | 1JH-165 | 作业幅宽：1.65m | 2021/12/31 | 审核完毕
1223 | 002884 | 收获机械 | 茎秆收集处理机械 | 秸秆粉碎还田机 | 1.5-2m秸秆粉碎还田机 | 江苏沃得高新农业装备有限公司 | 秸秆粉碎还田机 | 1JH-165 | 作业幅宽：1.65m | 2020/12/31 | 审核完毕
1224 | 000872 | 收获机械 | 茎秆收集处理机械 | 秸秆粉碎还田机 | 1.5-2m秸秆粉碎还田机 | 潍坊市宏胜工贸有限公司 | 秸秆粉碎还田机 | 1JH-150 | 作业幅宽：1.5m | 2021/12/31 | 审核完毕
1225 | 001131 | 收获机械 | 茎秆收集处理机械 | 秸秆粉碎还田机 | 1.5-2m秸秆粉碎还田机 | 河北久丰农业机械有限公司 | 秸秆切碎还田机 | 1JQH-150 | 作业幅宽1.5m | 2019/12/31 | 审核完毕
1226 | 001375 | 收获机械 | 茎秆收集处理机械 | 秸秆粉碎还田机 | 1.5-2m秸秆粉碎还田机 | 山东大华机械有限公司 | 秸秆粉碎还田机 | 1JH-150 | 作业幅宽：1.5m； | 2019/12/31 | 审核完毕
1227 | 002433 | 收获机械 | 茎秆收集处理机械 | 秸秆粉碎还田机 | 1.5-2m秸秆粉碎还田机 | 河南豪丰农业装备有限公司 | 秸秆粉碎还田机 | 1JH-180 | 作业幅宽：1.8m | 2021/12/31 | 审核完毕
1228 | 000879 | 收获机械 | 茎秆收集处理机械 | 秸秆粉碎还田机 | 1.5-2m秸秆粉碎还田机 | 潍坊市宏胜工贸有限公司 | 秸秆粉碎还田机 | 1JH-180 | 作业幅宽：1.8m | 2021/12/31 | 审核完毕
1229 | 001201 | 收获机械 | 茎秆收集处理机械 | 秸秆粉碎还田机 | 1.5-2m秸秆粉碎还田机 | 石家庄茂田农业机械有限公司 | 秸秆切碎还田机 | 1JH-150 | 工作幅宽1.5m | 2020/12/31 | 审核完毕
1230 | 001208 | 收获机械 | 茎秆收集处理机械 | 秸秆粉碎还田机 | 1.5-2m秸秆粉碎还田机 | 石家庄茂田农业机械有限公司 | 秸秆切碎还田机 | 1JH-172 | 工作幅宽1.72m | 2020/12/31 | 审核完毕
1231 | 001074 | 收获机械 | 茎秆收集处理机械 | 秸秆粉碎还田机 | 1.5-2m秸秆粉碎还田机 | 青岛洪珠农业机械有限公司 | 秸秆粉碎还田机 | 1JH-150 | 作业幅宽：1.5M | 2021/12/31 | 审核完毕
1232 | 001108 | 收获机械 | 茎秆收集处理机械 | 秸秆粉碎还田机 | 1.5-2m秸秆粉碎还田机 | 河北久丰农业机械有限公司 | 秸秆切碎还田机 | 1JQH-172 | 作业幅宽1.72m | 2020/12/31 | 审核完毕
1233 | 003348 | 收获机械 | 茎秆收集处理机械 | 秸秆粉碎还田机 | 1.5-2m秸秆粉碎还田机 | 河北盛农农业机械有限公司 | 秸秆切碎还田机 | 1JH-165 | 作业幅宽≤1.65m；侧边皮带传动；配套动力：51.5-62.5kW | 2021/12/31 | 审核完毕
1234 | 001137 | 收获机械 | 茎秆收集处理机械 | 秸秆粉碎还田机 | 1.5-2m秸秆粉碎还田机 | 河北久丰农业机械有限公司 | 秸秆切碎还田机 | 1JQH-165 | 作业幅宽1.65m | 2019/12/31 | 审核完毕
1235 | 002696 | 收获机械 | 茎秆收集处理机械 | 秸秆粉碎还田机 | 1.5-2m秸秆粉碎还田机 | 河北耕耘农业机械制造有限公司 | 秸秆粉碎还田机 | 1JHY-172 | 工作幅宽(m)：1.72 | 2018/12/31 | 审核完毕
1236 | 002305 | 收获机械 | 茎秆收集处理机械 | 秸秆粉碎还田机 | 1.5-2m秸秆粉碎还田机 | 石家庄兴田机械有限公司 | 秸秆切碎还田机 | 1JH-165 | 工作幅宽：165cm | 2019/12/31 | 审核完毕
1237 | 002452 | 收获机械 | 茎秆收集处理机械 | 秸秆粉碎还田机 | 1.5-2m秸秆粉碎还田机 | 河南豪丰农业装备有限公司 | 根茬粉碎还田机 | 1GH-178 | 作业幅宽：1.78m | 2021/12/31 | 审核完毕
1238 | 000050 | 收获机械 | 茎秆收集处理机械 | 秸秆粉碎还田机 | 1.5-2m秸秆粉碎还田机 | 连云港市东堡旋耕机械有限公司 | 秸秆还田机 | 1JH-180 | 作业幅宽：1.8m | 2021/12/31 | 审核完毕
1239 | 000436 | 收获机械 | 茎秆收集处理机械 | 秸秆粉碎还田机 | 2-2.5m秸秆粉碎还田机 | 石家庄惠田机械有限公司 | 秸秆粉碎还田机 | 1JH-230 | 作业幅宽2.3m | 2019/12/31 | 审核完毕
1240 | 002763 | 收获机械 | 茎秆收集处理机械 | 秸秆粉碎还田机 | 2-2.5m秸秆粉碎还田机 | 河北耕耘农业机械制造有限公司 | 秸秆粉碎还田机 | 1JHY-200 | 工作幅宽(m)：2.00 | 2019/12/31 | 审核完毕
1241 | 001663 | 收获机械 | 茎秆收集处理机械 | 秸秆粉碎还田机 | 2-2.5m秸秆粉碎还田机 | 潍坊市宏胜工贸有限公司 | 秸秆粉碎还田机 | 1JH-230 | 作业幅宽：2.3m | 2021/12/31 | 审核完毕
1242 | 001328 | 收获机械 | 茎秆收集处理机械 | 秸秆粉碎还田机 | 2-2.5m秸秆粉碎还田机 | 菏泽新亚机械设备有限公司 | 秸秆粉碎还田机 | 1JH-200 | 作业幅宽：2m | 2019/12/31 | 审核完毕
1243 | 002312 | 收获机械 | 茎秆收集处理机械 | 秸秆粉碎还田机 | 2-2.5m秸秆粉碎还田机 | 石家庄兴田机械有限公司 | 秸秆切碎还田机 | 1JH-200 | 工作幅宽：200cm | 2019/12/31 | 审核完毕
1244 | 001658 | 收获机械 | 茎秆收集处理机械 | 秸秆粉碎还田机 | 2-2.5m秸秆粉碎还田机 | 潍坊市宏胜工贸有限公司 | 秸秆粉碎还田机 | 1JH-200 | 作业幅宽：2m | 2021/12/31 | 审核完毕
1245 | 003355 | 收获机械 | 茎秆收集处理机械 | 秸秆粉碎还田机 | 2-2.5m秸秆粉碎还田机 | 河北盛农农业机械有限公司 | 秸秆切碎还田机 | 1JH-200 | 作业幅宽≤2.0m；侧边皮带传动；配套动力：80.9-95.6kW | 2021/12/31 | 审核完毕
1246 | 001381 | 收获机械 | 茎秆收集处理机械 | 秸秆粉碎还田机 | 2-2.5m秸秆粉碎还田机 | 山东大华机械有限公司 | 秸秆粉碎还田机 | 1JH-220 | 作业幅宽：2.2m； | 2019/12/31 | 审核完毕
1247 | 000071 | 收获机械 | 茎秆收集处理机械 | 秸秆粉碎还田机 | 2-2.5m秸秆粉碎还田机 | 连云港市东堡旋耕机械有限公司 | 秸秆还田机 | 1JH-230 | 作业幅宽：2.3m | 2021/12/31 | 审核完毕
1248 | 001078 | 收获机械 | 茎秆收集处理机械 | 秸秆粉碎还田机 | 2-2.5m秸秆粉碎还田机 | 青岛洪珠农业机械有限公司 | 秸秆粉碎还田机 | 1JH-210 | 作业幅宽：2.1M | 2021/12/31 | 审核完毕
1249 | 000418 | 收获机械 | 茎秆收集处理机械 | 秸秆粉碎还田机 | 2-2.5m秸秆粉碎还田机 | 常州汉森机械有限公司 | 秸秆粉碎还田机 | 1JH-220 | 工作幅宽：220cm,粉碎轴转速：2400rpm,整机质量：615kg. | 2021/12/31 | 审核完毕
1250 | 000938 | 收获机械 | 茎秆收集处理机械 | 秸秆粉碎还田机 | 2-2.5m秸秆粉碎还田机 | 江苏银华春翔机械制造有限公司 | 秸秆粉碎还田机 | 1JH-210A | 作业幅宽：2.1m；配套动力(kw)：55.1-66.5；外型尺寸(长×宽×高)mm：1590×2500×1125；结构质量：900kg； | 2019/12/31 | 审核完毕
1251 | 001145 | 收获机械 | 茎秆收集处理机械 | 秸秆粉碎还田机 | 2-2.5m秸秆粉碎还田机 | 河北久丰农业机械有限公司 | 秸秆切碎还田机 | 1JQH-230 | 作业幅宽2.3m | 2019/12/31 | 审核完毕
1252 | 001873 | 收获机械 | 茎秆收集处理机械 | 秸秆粉碎还田机 | 2-2.5m秸秆粉碎还田机 | 江苏神农农业装备有限公司 | 秸秆粉碎还田机 | 1JH-200 | 幅宽：2m | 2020/12/31 | 审核完毕
1253 | 000087 | 收获机械 | 茎秆收集处理机械 | 秸秆粉碎还田机 | 2-2.5m秸秆粉碎还田机 | 连云港双亚机械有限公司 | 秸秆粉碎还田机 | 1JH-200 | 作业幅宽2m | 2019/12/31 | 审核完毕
1254 | 001110 | 收获机械 | 茎秆收集处理机械 | 秸秆粉碎还田机 | 2-2.5m秸秆粉碎还田机 | 河北久丰农业机械有限公司 | 秸秆切碎还田机 | 1JQH-200 | 作业幅宽2m | 2020/12/31 | 审核完毕
1255 | 001223 | 收获机械 | 茎秆收集处理机械 | 秸秆粉碎还田机 | 2-2.5m秸秆粉碎还田机 | 石家庄茂田农业机械有限公司 | 秸秆切碎还田机 | 1JH-200 | 工作幅宽2.0m | 2020/12/31 | 审核完毕
1256 | 001245 | 收获机械 | 茎秆收集处理机械 | 秸秆粉碎还田机 | 2-2.5m秸秆粉碎还田机 | 山东大华机械有限公司 | 秸秆粉碎还田机 | 1JH-200 | 作业幅宽：2m； | 2021/12/31 | 审核完毕
1257 | 001233 | 收获机械 | 茎秆收集处理机械 | 秸秆粉碎还田机 | 2-2.5m秸秆粉碎还田机 | 石家庄茂田农业机械有限公司 | 秸秆切碎还田机 | 1JH-230 | 工作幅宽2.3m | 2020/12/31 | 审核完毕
1258 | 002896 | 收获机械 | 茎秆收集处理机械 | 秸秆粉碎还田机 | 2-2.5m秸秆粉碎还田机 | 江苏沃得高新农业装备有限公司 | 秸秆粉碎还田机 | 1JH-200 | 作业幅宽：2m | 2020/12/31 | 审核完毕
1259 | 001368 | 收获机械 | 茎秆收集处理机械 | 秸秆粉碎还田机 | 2-2.5m秸秆粉碎还田机 | 菏泽新亚机械设备有限公司 | 秸秆粉碎还田机 | 1JH-220 | 作业幅宽：2.2m | 2019/12/31 | 审核完毕
1260 | 002764 | 收获机械 | 茎秆收集处理机械 | 秸秆粉碎还田机 | 2-2.5m秸秆粉碎还田机 | 河北耕耘农业机械制造有限公司 | 秸秆粉碎还田机 | 1JHY-220 | 工作幅宽(m)：2.20 | 2019/12/31 | 审核完毕
1261 | 002428 | 收获机械 | 茎秆收集处理机械 | 秸秆粉碎还田机 | 2-2.5m秸秆粉碎还田机 | 河南沃正实业有限公司 | 秸秆粉碎还田机 | 4J-200 | 作业幅宽：2.0m | 2021/12/31 | 审核完毕
1262 | 002313 | 收获机械 | 茎秆收集处理机械 | 秸秆粉碎还田机 | 2-2.5m秸秆粉碎还田机 | 石家庄兴田机械有限公司 | 秸秆切碎还田机 | 1JH-230 | 工作幅宽：230cm | 2018/12/31 | 审核完毕
1263 | 001065 | 收获机械 | 茎秆收集处理机械 | 秸秆粉碎还田机 | 2-2.5m秸秆粉碎还田机 | 河北圣和农业机械有限公司 | 秸秆切碎还田机 | 1JQ-200 | 作业幅宽：2.00m | 2019/12/31 | 审核完毕
1264 | 000341 | 收获机械 | 茎秆收集处理机械 | 秸秆粉碎还田机 | 2-2.5m秸秆粉碎还田机 | 石家庄惠田机械有限公司 | 秸秆粉碎还田机 | 1JH-200 | 作业幅宽2.0m | 2019/12/31 | 审核完毕
1265 | 002900 | 收获机械 | 茎秆收集处理机械 | 秸秆粉碎还田机 | 2-2.5m秸秆粉碎还田机 | 江苏沃得高新农业装备有限公司 | 秸秆粉碎还田机 | 1JH-220 | 作业幅宽：2.2m | 2020/12/31 | 审核完毕
1266 | 002597 | 收获机械 | 茎秆收集处理机械 | 秸秆粉碎还田机 | 2-2.5m秸秆粉碎还田机 | 连云港市锐远农业装备科技有限公司 | 秸秆粉碎还田机 | 1JH-200 | 作业幅宽：2m | 2021/12/31 | 审核完毕
1267 | 000415 | 收获机械 | 茎秆收集处理机械 | 秸秆粉碎还田机 | 2-2.5m秸秆粉碎还田机 | 常州汉森机械有限公司 | 秸秆粉碎还田机 | 1JH-200 | 工作幅宽：200cm,粉碎轴转速：2400rpm,整机质量：584kg. | 2021/12/31 | 审核完毕
1268 | 000554 | 收获机械 | 茎秆收集处理机械 | 秸秆粉碎还田机 | 2-2.5m秸秆粉碎还田机 | 南昌中天农机有限公司 | 秸秆粉碎机还田机 | 1JQ-200J | 作业幅宽：2m | 2019/12/31 | 审核完毕
1269 | 003358 | 收获机械 | 茎秆收集处理机械 | 秸秆粉碎还田机 | 2-2.5m秸秆粉碎还田机 | 河北盛农农业机械有限公司 | 秸秆切碎还田机 | 1JH-220 | 作业幅宽≤2.2m；侧边皮带传动；配套动力：88.2-110.3kW | 2021/12/31 | 审核完毕
1270 | 001679 | 收获机械 | 茎秆收集处理机械 | 秸秆粉碎还田机 | 2.5m及以上秸秆粉碎还田机 | 潍坊市宏胜工贸有限公司 | 秸秆粉碎还田机 | 1JH-260 | 作业幅宽：2.6m | 2021/12/31 | 审核完毕
1271 | 001154 | 收获机械 | 茎秆收集处理机械 | 秸秆粉碎还田机 | 2.5m及以上秸秆粉碎还田机 | 河北久丰农业机械有限公司 | 秸秆切碎还田机 | 1JQH-440 | 作业幅宽4.4m | 2019/12/31 | 审核完毕
1272 | 001075 | 收获机械 | 茎秆收集处理机械 | 秸秆粉碎还田机 | 2.5m及以上秸秆粉碎还田机 | 河北圣和农业机械有限公司 | 秸秆切碎还田机 | 1JQ-450 | 作业幅宽：4.50m | 2021/12/31 | 审核完毕
1273 | 003408 | 收获机械 | 茎秆收集处理机械 | 秸秆粉碎还田机 | 2.5m及以上秸秆粉碎还田机 | 河北盛农农业机械有限公司 | 秸秆切碎还田机 | 1JH-440 | 作业幅宽≤4.4m；双侧边皮带传动；配套动力：≥147kW | 2021/12/31 | 审核完毕
1274 | 001149 | 收获机械 | 茎秆收集处理机械 | 秸秆粉碎还田机 | 2.5m及以上秸秆粉碎还田机 | 河北久丰农业机械有限公司 | 秸秆切碎还田机 | 1JQH-260 | 作业幅宽2.6m | 2019/12/31 | 审核完毕
1275 | 001068 | 收获机械 | 茎秆收集处理机械 | 秸秆粉碎还田机 | 2.5m及以上秸秆粉碎还田机 | 河北圣和农业机械有限公司 | 秸秆切碎还田机 | 1JQ-300 | 作业幅宽：3.00m | 2021/12/31 | 审核完毕
1276 | 003406 | 收获机械 | 茎秆收集处理机械 | 秸秆粉碎还田机 | 2.5m及以上秸秆粉碎还田机 | 河北盛农农业机械有限公司 | 秸秆切碎还田机 | 1JH-300 | 作业幅宽≤3.0m；双侧边皮带传动；配套动力：104-125kW | 2021/12/31 | 审核完毕
1277 | 001072 | 收获机械 | 茎秆收集处理机械 | 秸秆粉碎还田机 | 2.5m及以上秸秆粉碎还田机 | 河北圣和农业机械有限公司 | 秸秆切碎还田机 | 1JQ-360A | 作业幅宽：3.60m | 2021/12/31 | 审核完毕
1278 | 001119 | 收获机械 | 茎秆收集处理机械 | 秸秆粉碎还田机 | 2.5m及以上秸秆粉碎还田机 | 河北久丰农业机械有限公司 | 秸秆切碎还田机 | 1JQH-250 | 作业幅宽2.5m | 2021/12/31 | 审核完毕
1279 | 000445 | 收获机械 | 茎秆收集处理机械 | 秸秆粉碎还田机 | 2.5m及以上秸秆粉碎还田机 | 石家庄惠田机械有限公司 | 秸秆粉碎还田机 | 1JH-250 | 作业幅宽2.5m | 2020/12/31 | 审核完毕
1280 | 000888 | 收获机械 | 茎秆收集处理机械 | 秸秆粉碎还田机 | 2.5m及以上秸秆粉碎还田机 | 潍坊市宏胜工贸有限公司 | 秸秆粉碎还田机 | 1JH-360 | 作业幅宽：3.6m | 2021/12/31 | 审核完毕
1281 | 001115 | 收获机械 | 茎秆收集处理机械 | 秸秆粉碎还田机 | 2.5m及以上秸秆粉碎还田机 | 江苏银华春翔机械制造有限公司 | 秸秆粉碎还田机 | 1JH-260A | 作业幅宽：2.6m；配套动力(kw)：73.5-88.3；外型尺寸(长×宽×高)mm：1590×3000×1125；结构质量：1005kg； | 2019/12/31 | 审核完毕
1282 | 000081 | 收获机械 | 茎秆收集处理机械 | 秸秆粉碎还田机 | 2.5m及以上秸秆粉碎还田机 | 连云港市东堡旋耕机械有限公司 | 秸秆粉碎还田机 | 1JH-260 | 作业幅宽：2.6m | 2021/12/31 | 审核完毕
1283 | 002766 | 收获机械 | 茎秆收集处理机械 | 秸秆粉碎还田机 | 2.5m及以上秸秆粉碎还田机 | 河北耕耘农业机械制造有限公司 | 秸秆粉碎还田机 | 1JHY-250 | 工作幅宽(m)：2.50 | 2019/12/31 | 审核完毕
1284 | 001427 | 收获机械 | 茎秆收集处理机械 | 秸秆粉碎还田机 | 2.5m及以上秸秆粉碎还田机 | 山东大华机械有限公司 | 秸秆粉碎还田机 | 1JH-260 | 作业幅宽：2.6m； | 2019/12/31 | 审核完毕
1285 | 002497 | 收获后处理机械 | 脱粒机械 | 稻麦脱粒机 | 生产率300kg/H及以上稻麦脱粒机 | 新余市顺天农机制造有限公司 | 机动脱粒机 | 5T-60 | 生产率：400~500kg/h | 2021/12/31 | 审核完毕
1286 | 002501 | 收获后处理机械 | 脱粒机械 | 稻麦脱粒机 | 生产率300kg/H及以上稻麦脱粒机 | 新余市顺天农机制造有限公司 | 机动脱粒机 | 5T-70 | 生产率：400~500kg/h | 2021/12/31 | 审核完毕
1287 | 000030 | 收获后处理机械 | 脱粒机械 | 稻麦脱粒机 | 生产率300kg/H及以上稻麦脱粒机 | 新余市亿丰农业机械有限公司 | 自净式脱粒机 | 5T-70 | 生产率(工作量)：310kg/h | 2022/12/31 | 审核完毕
1288 | 002588 | 收获后处理机械 | 脱粒机械 | 稻麦脱粒机 | 生产率300kg/H及以上稻麦脱粒机 | 新余市晶丰农业机械制造有限公司 | 机动脱粒机 | 5T-70B | 生产率(工作量)：400-500kg/h | 2021/12/31 | 审核完毕
1289 | 002552 | 收获后处理机械 | 脱粒机械 | 稻麦脱粒机 | 生产率300kg/H及以上稻麦脱粒机 | 新余市晶丰农业机械制造有限公司 | 机动脱粒机 | 5T-50B | 生产率(工作量)：400-500kg/h | 2021/12/31 | 审核完毕
1290 | 002603 | 收获后处理机械 | 脱粒机械 | 稻麦脱粒机 | 生产率300kg/H及以上稻麦脱粒机 | 新余市晶丰农业机械制造有限公司 | 机动脱粒机 | 5T-78B | 生产率(工作量)：400-500kg/h | 2021/12/31 | 审核完毕
1291 | 000066 | 收获后处理机械 | 脱粒机械 | 稻麦脱粒机 | 生产率300kg/H及以上稻麦脱粒机 | 新余市亿丰农业机械有限公司 | 自排自净式机动脱粒机 | 5T-70A | 生产率(工作量)：305kg/h | 2022/12/31 | 审核完毕
1292 | 002506 | 收获后处理机械 | 脱粒机械 | 稻麦脱粒机 | 生产率300kg/H及以上稻麦脱粒机 | 新余市顺天农机制造有限公司 | 机动脱粒机 | 5T-78A | 生产率：400~500kg/h | 2021/12/31 | 审核完毕
1293 | 002493 | 收获后处理机械 | 脱粒机械 | 稻麦脱粒机 | 生产率300kg/H及以上稻麦脱粒机 | 新余市顺天农机制造有限公司 | 机动脱粒机 | 5T-50 | 生产率：400~500kg/h | 2021/12/31 | 审核完毕
1294 | 000019 | 收获后处理机械 | 脱粒机械 | 花生摘果机 | 花生摘果机,配套动力11kW及以上 | 南阳奥科耒科技有限公司 | 花生摘果机 | 4H-700B | 花生摘果机,配套动力22kW,生产率：1300kg/h,滚筒转速：500r/min | 2020/12/31 | 审核完毕
1295 | 000373 | 收获后处理机械 | 清选机械 | 粮食清选机 | 300单元以下CCD图像传感器大米色选机 | 合肥美亚光电技术股份有限公司 | 大米色选机 | MSXC-240A | 色选机执行单元数240；应用彩色CCD图像传感器技术.输入电压180-240V50HZ,整机功率1.8KW,气源压力0.6-0.8MPA,气源消耗<1.8M3/MIN,外形尺寸1765*1562*2143MM,机器重量950KG.执行单元单位时间产量≥30Kg/h | 2020/12/31 | 审核完毕
1296 | 001690 | 收获后处理机械 | 清选机械 | 粮食清选机 | 300单元以下CCD图像传感器大米色选机 | 安徽唯嵩光电科技有限公司 | 大米色选机 | 6SXM-64(CCD) | CCD执行单元数(个)64；应用CCD图像传感技术 | 2020/12/31 | 审核完毕
1297 | 000627 | 收获后处理机械 | 清选机械 | 粮食清选机 | 300单元以下CCD图像传感器大米色选机 | 安徽中科光电色选机械有限公司 | 大米色选机 | 6SXM-256A | 外形尺寸(长×宽×高)mm：1710×1870×1720；结构质量kg：840；执行单元数：256；单块板的执行单元数：64；执行单元单位处理量(kg/h)：≥30；传感器型式：彩色线阵CCD图像传感器；色选机工作所需的功率(KW)：3.3 | 2021/12/31 | 审核完毕
1298 | 003351 | 收获后处理机械 | 清选机械 | 粮食清选机 | 300单元以下CCD图像传感器大米色选机 | 安徽中科光电色选机械有限公司 | 大米色选机 | 6SXM-192 | 执行单元数：192应用CCD图像传感器技术外形尺寸：1582x1607x1953层数：单层整机质量：500KG,色选机工作所需的功率(KW)：2.0 | 2019/12/31 | 审核完毕
1299 | 003346 | 收获后处理机械 | 清选机械 | 粮食清选机 | 300单元以下CCD图像传感器大米色选机 | 安徽中科光电色选机械有限公司 | 大米色选机 | 6SXM-64 | 执行单元数：64应用CCD图像传感器技术外形尺寸：846x1517x1950层数：单层整机质量：370KG,色选机工作所需的功率(KW)：1.5 | 2019/12/31 | 审核完毕
1300 | 002953 | 收获后处理机械 | 清选机械 | 粮食清选机 | 300单元以下CCD图像传感器大米色选机 | 安徽捷迅光电技术有限公司 | 大米色选机 | 6SXM-192(Q3) | 配套动力：3.5kW；选别档数：色选,CCD；通道数：192；生产效率≥2500kg/kw·h；整机质量(kg)618；外形尺寸(长×宽×高)(mm)1665×1440×1850；选净率≥99.9%；一次带出比：试样>1：2；二次带出比：试样>8：1 | 2020/12/31 | 审核完毕
1301 | 001694 | 收获后处理机械 | 清选机械 | 粮食清选机 | 300单元以下CCD图像传感器大米色选机 | 安徽唯嵩光电科技有限公司 | 大米色选机 | 6SXM-128(CCD) | CCD执行单元数(个)128；应用CCD图像传感技术 | 2021/12/31 | 审核完毕
1302 | 000525 | 收获后处理机械 | 清选机械 | 粮食清选机 | 300单元以下CCD图像传感器大米色选机 | 安徽摩森光电科技有限公司 | 大米色选机 | MSXC-68 | 色选机执行单元数：68；应用彩色线阵CCD图像传感器技术 | 2021/12/31 | 审核完毕
1303 | 000174 | 收获后处理机械 | 清选机械 | 粮食清选机 | 300单元以下CCD图像传感器大米色选机 | 合肥美亚光电技术股份有限公司 | 大米色选机 | MSXC-120B | 色选机执行单元数120；应用彩色CCD图像传感器技术.产量0.4-3T/H,输入电压180-240V50HZ,整机功率0.8KW,气源压力0.6-0.8MPA,气源消耗<1.0M3/MIN,外形尺寸1180*1553*1560MM,机器重量530KG | 2020/12/31 | 审核完毕
1304 | 003347 | 收获后处理机械 | 清选机械 | 粮食清选机 | 300单元以下CCD图像传感器大米色选机 | 安徽中科光电色选机械有限公司 | 大米色选机 | 6SXM-128 | 执行单元数：128应用CCD图像传感器技术外形尺寸：1582x1210x2021层数：单层整机质量：500KG,色选机工作所需的功率(KW)：0.8 | 2019/12/31 | 审核完毕
1305 | 001702 | 收获后处理机械 | 清选机械 | 粮食清选机 | 300单元以下CCD图像传感器大米色选机 | 安徽唯嵩光电科技有限公司 | 大米色选机 | 6SXM-256(CCD) | CCD执行单元数(个)256；应用CCD图像传感技术 | 2021/12/31 | 审核完毕
1306 | 001698 | 收获后处理机械 | 清选机械 | 粮食清选机 | 300单元以下CCD图像传感器大米色选机 | 安徽唯嵩光电科技有限公司 | 大米色选机 | 6SXM-192(CCD) | CCD执行单元数(个)192；应用CCD图像传感技术 | 2021/12/31 | 审核完毕
1307 | 002688 | 收获后处理机械 | 清选机械 | 粮食清选机 | 300单元以下CCD图像传感器大米色选机 | 安徽捷泰智能科技有限公司 | 大米色选机 | 6SXM-192 | 192执行单元数CCD图像传感器大米色选机 | 2021/12/31 | 审核完毕
1308 | 000621 | 收获后处理机械 | 清选机械 | 粮食清选机 | 300单元以下CCD图像传感器大米色选机 | 安徽中科光电色选机械有限公司 | 大米色选机 | 6SXM-64A | 外形尺寸(长×宽×高)mm：1550×977×1320；结构质量kg：270；执行单元数：64；单块板的执行单元数：64；执行单元单位处理量(kg/h)：≥30；传感器型式：彩色线阵CCD图像传感器；色选机工作所需的功率(KW)：1.3 | 2021/12/31 | 审核完毕
1309 | 003353 | 收获后处理机械 | 清选机械 | 粮食清选机 | 300单元以下CCD图像传感器大米色选机 | 安徽中科光电色选机械有限公司 | 大米色选机 | 6SXM-256 | 执行单元数：256应用CCD图像传感器技术外形尺寸：1870x1580x1970层数：单层整机质量：850KG,色选机工作所需的功率(KW)：2.2 | 2019/12/31 | 审核完毕
1310 | 000537 | 收获后处理机械 | 清选机械 | 粮食清选机 | 300单元以下CCD图像传感器大米色选机 | 安徽摩森光电科技有限公司 | 大米色选机 | MSXC-136 | 色选机执行单元数：136；应用彩色线阵CCD图像传感器技术 | 2021/12/31 | 审核完毕
1311 | 000685 | 收获后处理机械 | 清选机械 | 粮食清选机 | 300单元及以上CCD图像传感器大米色选机 | 安徽中科光电色选机械有限公司 | 大米色选机 | 6SXM-320A | 外形尺寸(长×宽×高)mm：1710×2185×1720；结构质量kg：1030；执行单元数：320；单块板的执行单元数：64；执行单元单位处理量(kg/h)：≥30；传感器型式：彩色线阵CCD图像传感器；色选机工作所需的功率(KW)：4.0 | 2021/12/31 | 审核完毕
1312 | 002692 | 收获后处理机械 | 清选机械 | 粮食清选机 | 300单元及以上CCD图像传感器大米色选机 | 安徽捷泰智能科技有限公司 | 大米色选机 | 6SXM-448 | 448执行单元数CCD图像传感器大米色选机 | 2021/12/31 | 审核完毕
1313 | 000202 | 收获后处理机械 | 清选机械 | 粮食清选机 | 300单元及以上CCD图像传感器大米色选机 | 合肥美亚光电技术股份有限公司 | 大米色选机 | 6SXM-420B4 | 色选机执行单元数420；应用CCD图像传感器技术.产量4-18T/H,输入电压180-240V50HZ,整机功率3.5KW,气源压力0.6-0.8MPA,气源消耗<4.5M3/MIN,外形尺寸2625*1564*2140MM,机器重量1320KG | 2021/12/31 | 审核完毕
1314 | 001601 | 收获后处理机械 | 清选机械 | 粮食清选机 | 300单元及以上CCD图像传感器大米色选机 | 合肥泰禾光电科技股份有限公司 | 大米色选机 | 6SXM-630S | 色选机执行单元数：630个；应用CCD图像传感器技术 | 2022/12/31 | 审核完毕
1315 | 000421 | 收获后处理机械 | 清选机械 | 粮食清选机 | 300单元及以上CCD图像传感器大米色选机 | 合肥美亚光电技术股份有限公司 | 大米色选机 | 6SXM-300B4 | 色选机执行单元数300；应用CCD图像传感器技术,输入电压180-240V50HZ,整机功率2.9KW,气源压力0.6-0.8MPA,外形尺寸2075*1564*2140MM,机器重量1050KG,单个执行单元单位时间产量≥30Kg/h | 2018/12/31 | 审核完毕
1316 | 000429 | 收获后处理机械 | 清选机械 | 粮食清选机 | 300单元及以上CCD图像传感器大米色选机 | 合肥美亚光电技术股份有限公司 | 大米色选机 | MSXC-480B | 色选机执行单元数480；应用彩色CCD图像传感器技术,输入电压180-240V50HZ,整机功率3.6KW,气源压力0.6-0.8MPA,外形尺寸3053*1563*1982MM,机器重量1850KG,单个执行单元单位时间产量≥30Kg/h | 2020/12/31 | 审核完毕
1317 | 000982 | 收获后处理机械 | 清选机械 | 粮食清选机 | 300单元及以上CCD图像传感器大米色选机 | 安徽捷迅光电技术有限公司 | 大米云色选机 | 6SXM-640(SC640) | 配套动力：6.5kW；选别档数：色选,CCD；通道数：640；生产效率≥2500kg/kw·h；整机质量(kg)2500；外形尺寸(长×宽×高)(mm)4245×1650×1860；选净率≥99.9%；一次带出比：试样≤3：1；二次带出比：试样≤1：5 | 2019/12/31 | 审核完毕
1318 | 003366 | 收获后处理机械 | 清选机械 | 粮食清选机 | 300单元及以上CCD图像传感器大米色选机 | 安徽中科光电色选机械有限公司 | 大米色选机 | 6SXM-720 | 执行单元数：720应用CCD图像传感器技术外形尺寸：4135x1650x1950层数：单层整机质量：2450KG,色选机工作所需的功率(KW)：7.1 | 2019/12/31 | 审核完毕
1319 | 000718 | 收获后处理机械 | 清选机械 | 粮食清选机 | 300单元及以上CCD图像传感器大米色选机 | 安徽中科光电色选机械有限公司 | 大米色选机 | 6SXM-512A | 外形尺寸(长×宽×高)mm：1710×3130×1740；结构质量kg：1510；执行单元数：512；单块板的执行单元数：64；执行单元单位处理量(kg/h)：≥30；传感器型式：彩色线阵CCD图像传感器；色选机工作所需的功率(KW)：5.9 | 2021/12/31 | 审核完毕
1320 | 000410 | 收获后处理机械 | 清选机械 | 粮食清选机 | 300单元及以上CCD图像传感器大米色选机 | 合肥美亚光电技术股份有限公司 | 大米色选机 | MSXC-600A | 色选机执行单元数600；应用彩色CCD图像传感器技术,输入电压180-240V50HZ,整机功率4.2KW,气源压力0.6-0.8MPA,气源消耗<4.0M3/min,外形尺寸3700*1562*2143MM,机器重量1950KG,执行单元单位时间产量≥30Kg/h | 2020/12/31 | 审核完毕
1321 | 001704 | 收获后处理机械 | 清选机械 | 粮食清选机 | 300单元及以上CCD图像传感器大米色选机 | 安徽唯嵩光电科技有限公司 | 大米色选机 | 6SXM-320(CCD) | CCD执行单元数(个)320；应用CCD图像传感技术 | 2018/09/08 | 审核完毕
1322 | 003362 | 收获后处理机械 | 清选机械 | 粮食清选机 | 300单元及以上CCD图像传感器大米色选机 | 安徽中科光电色选机械有限公司 | 大米色选机 | 6SXM-512 | 执行单元数：512应用CCD图像传感器技术外形尺寸：3424x1650x2150层数：单层整机质量：1350KG,色选机工作所需的功率(KW)：5.0 | 2019/12/31 | 审核完毕
1323 | 000439 | 收获后处理机械 | 清选机械 | 粮食清选机 | 300单元及以上CCD图像传感器大米色选机 | 合肥美亚光电技术股份有限公司 | 大米色选机 | MSXC-600B | 色选机执行单元数600；应用彩色CCD图像传感器技术,输入电压180-240V50HZ,整机功率4.2KW,气源压力0.6-0.8MPA,外形尺寸3703*1563*1982MM,机器重量2250KG,执行单元单位时间产量≥30Kg/h | 2020/12/31 | 审核完毕
1324 | 003357 | 收获后处理机械 | 清选机械 | 粮食清选机 | 300单元及以上CCD图像传感器大米色选机 | 安徽中科光电色选机械有限公司 | 大米色选机 | 6SXM-384 | 执行单元数：384应用CCD图像传感器技术外形尺寸：2650x1500x1970层数：单层整机质量：970KG,色选机工作所需的功率(KW)：4.6 | 2018/09/24 | 审核完毕
1325 | 000400 | 收获后处理机械 | 清选机械 | 粮食清选机 | 300单元及以上CCD图像传感器大米色选机 | 合肥美亚光电技术股份有限公司 | 大米色选机 | MSXC-480A | 色选机执行单元数480；应用彩色CCD图像传感器技术,输入电压180-240V50HZ,整机功率3.5KW,气源压力0.6-0.8MPA,气源消耗<4.0M3/min,外形尺寸2950*1562*2143MM,机器重量1600KG,执行单元单位时间产量≥30Kg/h | 2020/12/31 | 审核完毕
1326 | 000846 | 收获后处理机械 | 清选机械 | 粮食清选机 | 300单元及以上CCD图像传感器大米色选机 | 安徽宏实光机电高科有限公司 | 大米色选机 | 6SXM-441(CCD) | 清选方式：光电式(CCD图像)；CCD执行单元数：441个 | 2018/09/24 | 审核完毕
1327 | 002230 | 收获后处理机械 | 清选机械 | 粮食清选机 | 300单元及以上CCD图像传感器大米色选机 | 安徽捷迅光电技术有限公司 | 大米色选机 | 6SXM-320(Q5) | 配套动力：2.0kW；选别档数：色选,CCD；通道数：320；生产效率≥2500kg/kw·h；整机质量(kg)1150；外形尺寸(长×宽×高)(mm)2290×1560×1794；选净率≥99.9%；一次带出比：试样>1：2；二次带出比：试样>8：1 | 2018/09/24 | 审核完毕
1328 | 000396 | 收获后处理机械 | 清选机械 | 粮食清选机 | 300单元及以上CCD图像传感器大米色选机 | 合肥美亚光电技术股份有限公司 | 大米色选机 | MSXC-360A | 色选机执行单元数360；应用彩色CCD图像传感器技术.输入电压180-240V50HZ,整机功率3.0KW,气源压力0.6-0.8MPA,气源消耗<3.0M3/MIN,外形尺寸2400*1562*2143MM,机器重量1300KG.执行单元单位时间产量≥30Kg/h | 2020/12/31 | 审核完毕
1329 | 001716 | 收获后处理机械 | 清选机械 | 粮食清选机 | 300单元及以上CCD图像传感器大米色选机 | 安徽唯嵩光电科技有限公司 | 大米色选机 | 6SXM-640(CCD) | CCD执行单元数(个)640；应用CCD图像传感技术 | 2020/12/31 | 审核完毕
1330 | 001610 | 收获后处理机械 | 清选机械 | 粮食清选机 | 300单元及以上CCD图像传感器大米色选机 | 合肥泰禾光电科技股份有限公司 | 大米色选机 | 6SXM-504S | 色选机执行单元数：504个；应用CCD图像传感器技术 | 2022/12/31 | 审核完毕
1331 | 000709 | 收获后处理机械 | 清选机械 | 粮食清选机 | 300单元及以上CCD图像传感器大米色选机 | 安徽中科光电色选机械有限公司 | 大米色选机 | 6SXM-448A | 外形尺寸(长×宽×高)mm：1710×2815×1720；结构质量kg：1350；执行单元数：448；单块板的执行单元数：64；执行单元单位处理量(kg/h)：≥30；传感器型式：彩色线阵CCD图像传感器；色选机工作所需的功率(KW)：5.3 | 2021/12/31 | 审核完毕
1332 | 001707 | 收获后处理机械 | 清选机械 | 粮食清选机 | 300单元及以上CCD图像传感器大米色选机 | 安徽唯嵩光电科技有限公司 | 大米色选机 | 6SXM-448(CCD) | CCD执行单元数(个)448；应用CCD图像传感技术 | 2018/09/08 | 审核完毕
1333 | 002099 | 收获后处理机械 | 清选机械 | 粮食清选机 | 300单元及以上CCD图像传感器大米色选机 | 安徽捷迅光电技术有限公司 | 大米智能色选机 | 6SXM-448(CCD-Q7) | 配套动力：5.5kW；选别档数：色选,CCD；通道数：448；生产效率≥2500kg/kw·h；整机质量(kg)1200；外形尺寸(长×宽×高)(mm)2800×1520×1845；选净率≥99.9%；一次带出比：试样>1：2；二次带出比：试样>8：1 | 2021/12/31 | 审核完毕
1334 | 001912 | 收获后处理机械 | 清选机械 | 粮食清选机 | 300单元及以上CCD图像传感器大米色选机 | 合肥泰禾光电科技股份有限公司 | 大米色选机 | 6SXM-441S | 色选机执行单元数：441个；应用CCD图像传感器技术 | 2022/12/31 | 审核完毕
1335 | 000961 | 收获后处理机械 | 清选机械 | 粮食清选机 | 300单元及以上CCD图像传感器大米色选机 | 安徽捷迅光电技术有限公司 | 大米色选机 | 6SXM-512(SC512) | 配套动力：5.0kW；选别档数：色选,CCD；通道数：512；生产效率≥2500kg/kw·h；整机质量(kg)2050；外形尺寸(长×宽×高)(mm)3505×16450×2352；选净率≥99.9%；一次带出比：试样≤3：1；二次带出比：试样≤1：5 | 2021/12/31 | 审核完毕
1336 | 000737 | 收获后处理机械 | 清选机械 | 粮食清选机 | 300单元及以上CCD图像传感器大米色选机 | 安徽中科光电色选机械有限公司 | 大米色选机 | 6SXM-640A | 外形尺寸(长×宽×高)mm：1710×3760×1740；结构质量kg：1850；执行单元数：640；单块板的执行单元数：64；执行单元单位处理量(kg/h)：≥30；传感器型式：彩色线阵CCD图像传感器；色选机工作所需的功率(KW)：7.2 | 2021/12/31 | 审核完毕
1337 | 001713 | 收获后处理机械 | 清选机械 | 粮食清选机 | 300单元及以上CCD图像传感器大米色选机 | 安徽唯嵩光电科技有限公司 | 大米色选机 | 6SXM-512(CCD) | 执行单元数512个；应用CCD图像传感器技术 | 2019/12/31 | 审核完毕
1338 | 000830 | 收获后处理机械 | 清选机械 | 粮食清选机 | 300单元及以上CCD图像传感器大米色选机 | 安徽宏实光机电高科有限公司 | 大米色选机 | 6SXM-315(CCD) | 清选方式：光电式(CCD图像)；CCD执行单元数：315个 | 2018/09/24 | 审核完毕
1339 | 003360 | 收获后处理机械 | 清选机械 | 粮食清选机 | 300单元及以上CCD图像传感器大米色选机 | 安徽中科光电色选机械有限公司 | 大米色选机 | 6SXM-448 | 执行单元数：448应用CCD图像传感器技术外形尺寸：2904x1500x1950层数：单层整机质量：1580KG,色选机工作所需的功率(KW)：4.6 | 2018/09/24 | 审核完毕
1340 | 001705 | 收获后处理机械 | 清选机械 | 粮食清选机 | 300单元及以上CCD图像传感器大米色选机 | 安徽唯嵩光电科技有限公司 | 大米色选机 | 6SXM-384(CCD) | CCD执行单元数(个)384；应用CCD图像传感技术 | 2018/09/08 | 审核完毕
1341 | 003365 | 收获后处理机械 | 清选机械 | 粮食清选机 | 300单元及以上CCD图像传感器大米色选机 | 安徽中科光电色选机械有限公司 | 大米色选机 | 6SXM-640 | 执行单元数：640应用CCD图像传感器技术外形尺寸：4100x1650x2150层数：单层整机质量：1900KG,色选机工作所需的功率(KW)：6.0 | 2019/12/31 | 审核完毕
1342 | 001921 | 收获后处理机械 | 清选机械 | 粮食清选机 | 300单元及以上CCD图像传感器大米色选机 | 合肥泰禾光电科技股份有限公司 | 大米色选机 | 6SXM-378S | 色选机执行单元数：378个；应用CCD图像传感器技术 | 2022/12/31 | 审核完毕
1343 | 000795 | 收获后处理机械 | 清选机械 | 粮食清选机 | 300单元以下CCD图像传感器杂粮色选机 | 安徽中科光电色选机械有限公司 | 杂粮色选机 | 6SXZ-64A | 外形尺寸(长×宽×高)mm：1550×977×1320；结构质量kg：245；执行单元数：64；单块板的执行单元数：64；执行单元单位处理量(kg/h)：黄豆、蚕豆瓣≥8/葵仁≥5；传感器型式：彩色线阵CCD图像传感器；色选机工作所需的功率(KW)：1.3 | 2021/12/31 | 审核完毕
1344 | 001397 | 收获后处理机械 | 清选机械 | 粮食清选机 | 300单元以下CCD图像传感器杂粮色选机 | 合肥泰禾光电科技股份有限公司 | 杂粮色选机 | 6SXZ-126M | 色选机执行单元数：126个；应用CCD图像传感器技术 | 2021/12/31 | 审核完毕
1345 | 000451 | 收获后处理机械 | 清选机械 | 粮食清选机 | 300单元以下CCD图像传感器杂粮色选机 | 合肥美亚光电技术股份有限公司 | 杂粮色选机 | 6SXZ-240G | 色选机执行单元数240；应用彩色CCD图像传感器技术,输入电压180-240V50HZ,整机功率2.6KW,气源压力0.6-0.8MPA,外形尺寸1765*1570*2143MM,产品重量1050Kg | 2021/12/31 | 审核完毕
1346 | 000591 | 收获后处理机械 | 清选机械 | 粮食清选机 | 300单元以下CCD图像传感器杂粮色选机 | 安徽摩森光电科技有限公司 | 杂粮色选机 | 6SXZ-136L | 色选机执行单元数：136；应用彩色线阵CCD图像传感器技术 | 2021/12/31 | 审核完毕
1347 | 003372 | 收获后处理机械 | 清选机械 | 粮食清选机 | 300单元以下CCD图像传感器杂粮色选机 | 安徽中科光电色选机械有限公司 | 杂粮色选机 | 6SXZ-192 | 执行单元数：192应用CCD图像传感器技术外形尺寸：1720x1500x1680层数：单层整机质量：635KG,色选机工作所需的功率(KW)：2.7 | 2018/09/24 | 审核完毕
1348 | 000890 | 收获后处理机械 | 清选机械 | 粮食清选机 | 300单元以下CCD图像传感器杂粮色选机 | 安徽宏实光机电高科有限公司 | 杂粮色选机 | 6SXZ-168(CCD) | 清选方式：光电式(CCD图像)；CCD执行单元数：168个 | 2018/09/24 | 审核完毕
1349 | 003373 | 收获后处理机械 | 清选机械 | 粮食清选机 | 300单元以下CCD图像传感器杂粮色选机 | 安徽中科光电色选机械有限公司 | 杂粮色选机 | 6SXZ-256D | 执行单元数：256应用CCD图像传感器技术外形尺寸：3441x1986x1680层数：单层整机质量：1360KG,色选机工作所需的功率(KW)：2.0 | 2020/12/31 | 审核完毕
1350 | 001718 | 收获后处理机械 | 清选机械 | 粮食清选机 | 300单元以下CCD图像传感器杂粮色选机 | 安徽唯嵩光电科技有限公司 | 杂粮色选机 | 6SXZ-64(CCD) | CCD执行单元数(个)64；应用CCD图像传感技术 | 2021/12/31 | 审核完毕
1351 | 001953 | 收获后处理机械 | 清选机械 | 粮食清选机 | 300单元以下CCD图像传感器杂粮色选机 | 合肥泰禾光电科技股份有限公司 | 杂粮色选机 | 6SXZ-294S | 色选机执行单元数：294个；应用CCD图像传感器技术 | 2022/12/31 | 审核完毕
1352 | 000581 | 收获后处理机械 | 清选机械 | 粮食清选机 | 300单元以下CCD图像传感器杂粮色选机 | 安徽摩森光电科技有限公司 | 杂粮色选机 | 6SXZ-68L | 色选机执行单元数：68；应用彩色线阵CCD图像传感器技术 | 2021/12/31 | 审核完毕
1353 | 000924 | 收获后处理机械 | 清选机械 | 粮食清选机 | 300单元以下CCD图像传感器杂粮色选机 | 安徽宏实光机电高科有限公司 | 杂粮色选机 | 6SXZ-252(CCD) | 清选方式：光电式(CCD图像)；CCD执行单元数：252个 | 2018/09/24 | 审核完毕
1354 | 003371 | 收获后处理机械 | 清选机械 | 粮食清选机 | 300单元以下CCD图像传感器杂粮色选机 | 安徽中科光电色选机械有限公司 | 杂粮色选机 | 6SXZ-128 | 执行单元数：128应用CCD图像传感器技术外形尺寸：1382x1500x1680层数：单层整机质量：600KG,色选机工作所需的功率(KW)：2.5 | 2018/09/24 | 审核完毕
1355 | 000898 | 收获后处理机械 | 清选机械 | 粮食清选机 | 300单元以下CCD图像传感器杂粮色选机 | 安徽中科光电色选机械有限公司 | 杂粮色选机 | 6SXZ-128D | "外形尺寸(长×宽×高)mm：3108x993x1680；结构质量kg：1000；执行单元数：128；单块板的执行单元数：64；执行单元单位处理量(kg/h)：黄豆、蚕豆瓣≥8/葵仁≥5；传感器型式：彩色线阵CCD图像传感器；色选机工作所需的功率(KW)：5.5" | 2020/12/31 | 审核完毕
1356 | 000575 | 收获后处理机械 | 清选机械 | 粮食清选机 | 300单元以下CCD图像传感器杂粮色选机 | 安徽摩森光电科技有限公司 | 杂粮色选机 | 6SXZ-136 | 色选机执行单元数：136；应用彩色线阵CCD图像传感器技术 | 2021/12/31 | 审核完毕
1357 | 001940 | 收获后处理机械 | 清选机械 | 粮食清选机 | 300单元以下CCD图像传感器杂粮色选机 | 合肥泰禾光电科技股份有限公司 | 杂粮色选机 | 6SXZ-252SC | 色选机执行单元数：252个；应用CCD图像传感器技术 | 2022/12/31 | 审核完毕
1358 | 000845 | 收获后处理机械 | 清选机械 | 粮食清选机 | 300单元以下CCD图像传感器杂粮色选机 | 合肥美亚光电技术股份有限公司 | 杂粮色选机 | 6SXZ-60L | 色选机执行单元数60；应用彩色CCD图像传感器技术,输入电压180-240V50HZ,整机功率1.5KW,气源压力0.6-0.8MPA,外形尺寸3695*897*2132MM,产品重量600Kg | 2020/12/31 | 审核完毕
1359 | 001003 | 收获后处理机械 | 清选机械 | 粮食清选机 | 300单元以下CCD图像传感器杂粮色选机 | 合肥美亚光电技术股份有限公司 | 杂粮色选机 | 6SXZ-180H | 色选机执行单元数180；应用彩色CCD图像传感器技术,输入电压180-240V50HZ,整机功率2.6KW,气源压力0.6-0.8MPA,外形尺寸1455*1570*2142MM,产品重量940Kg | 2020/12/31 | 审核完毕
1360 | 000811 | 收获后处理机械 | 清选机械 | 粮食清选机 | 300单元以下CCD图像传感器杂粮色选机 | 安徽中科光电色选机械有限公司 | 杂粮色选机 | 6SXZ-128A | 外形尺寸(长×宽×高)mm：1710×1240×1720；结构质量kg：755；执行单元数：128；单块板的执行单元数：64；执行单元单位处理量(kg/h)：黄豆、蚕豆瓣≥8/葵仁≥5；传感器型式：彩色线阵CCD图像传感器；色选机工作所需的功率(KW)：2.2 | 2021/12/31 | 审核完毕
1361 | 003367 | 收获后处理机械 | 清选机械 | 粮食清选机 | 300单元以下CCD图像传感器杂粮色选机 | 安徽中科光电色选机械有限公司 | 杂粮色选机 | 6SXZ-64 | 执行单元数：64应用CCD图像传感器技术外形尺寸：846x1517x1950层数：单层整机质量：370KG,色选机工作所需的功率(KW)：1.0 | 2020/12/31 | 审核完毕
1362 | 000864 | 收获后处理机械 | 清选机械 | 粮食清选机 | 300单元以下CCD图像传感器杂粮色选机 | 合肥美亚光电技术股份有限公司 | 杂粮色选机 | 6SXZ-120L | 色选机执行单元数120；应用彩色CCD图像传感器技术,输入电压180-240V50HZ,整机功率2KW,气源压力0.6-0.8MPA,外形尺寸3700*1297*2132MM,产品重量800Kg | 2020/12/31 | 审核完毕
1363 | 000565 | 收获后处理机械 | 清选机械 | 粮食清选机 | 300单元以下CCD图像传感器杂粮色选机 | 安徽摩森光电科技有限公司 | 杂粮色选机 | 6SXZ-68 | 色选机执行单元数：68；应用彩色线阵CCD图像传感器技术 | 2021/12/31 | 审核完毕
1364 | 001987 | 收获后处理机械 | 清选机械 | 粮食清选机 | 300单元及以上CCD图像传感器杂粮色选机 | 合肥泰禾光电科技股份有限公司 | 杂粮色选机 | 6SXZ-441S | 色选机执行单元数：441个；应用CCD图像传感器技术 | 2022/12/31 | 审核完毕
1365 | 000948 | 收获后处理机械 | 清选机械 | 粮食清选机 | 300单元及以上CCD图像传感器杂粮色选机 | 安徽中科光电色选机械有限公司 | 杂粮色选机 | 6SXZ-336E | 外形尺寸(长×宽×高)mm：2840×2057×2090；结构质量kg：2050；执行单元数：336；单块板的执行单元数：48；执行单元单位处理量(kg/h)：黄豆、蚕豆瓣≥8/葵仁≥5；传感器型式：彩色线阵CCD图像传感器；色选机工作所需的功率(KW)：5.4 | 2021/12/31 | 审核完毕
1366 | 000481 | 收获后处理机械 | 清选机械 | 粮食清选机 | 300单元及以上CCD图像传感器杂粮色选机 | 合肥美亚光电技术股份有限公司 | 杂粮色选机 | 6SXZ-360G | 色选机执行单元数360；应用彩色CCD图像传感器技术,输入电压180-240V50HZ,整机功率3.2KW,气源压力0.6-0.8MPA,外形尺寸2400*1570*2143MM,产品重量1450Kg | 2020/12/31 | 审核完毕
1367 | 001960 | 收获后处理机械 | 清选机械 | 粮食清选机 | 300单元及以上CCD图像传感器杂粮色选机 | 合肥泰禾光电科技股份有限公司 | 杂粮色选机 | 6SXZ-420S | 色选机执行单元数：420个；应用CCD图像传感器技术 | 2022/12/31 | 审核完毕
1368 | 000654 | 收获后处理机械 | 清选机械 | 粮食清选机 | 300单元及以上CCD图像传感器杂粮色选机 | 合肥美亚光电技术股份有限公司 | 杂粮色选机 | 6SXZ-300H | 色选机执行单元数300；应用彩色CCD图像传感器技术,输入电压180-240V50HZ,整机功率2.4KW,气源压力0.6-0.8MPA,外形尺寸2075*1570*2142MM,产品重量1330Kg | 2020/12/31 | 审核完毕
1369 | 001728 | 收获后处理机械 | 清选机械 | 粮食清选机 | 300单元及以上CCD图像传感器杂粮色选机 | 安徽唯嵩光电科技有限公司 | 杂粮色选机 | 6SXZ-640(CCD) | 执行单元数640个；应用CCD图像传感器技术 | 2021/12/31 | 审核完毕
1370 | 000973 | 收获后处理机械 | 清选机械 | 粮食清选机 | 300单元及以上CCD图像传感器杂粮色选机 | 安徽中科光电色选机械有限公司 | 杂粮色选机 | 6SXZ-432E | 外形尺寸(长×宽×高)mm：2840×2358×2090；结构质量kg：2320；执行单元数：432；单块板的执行单元数：48；执行单元单位处理量(kg/h)：黄豆、蚕豆瓣≥8/葵仁≥5；传感器型式：彩色线阵CCD图像传感器；色选机工作所需的功率(KW)：6.0 | 2021/12/31 | 审核完毕
1371 | 001983 | 收获后处理机械 | 清选机械 | 粮食清选机 | 300单元及以上CCD图像传感器杂粮色选机 | 合肥泰禾光电科技股份有限公司 | 杂粮色选机 | 6SXZ-504S | 色选机执行单元数：504个；应用CCD图像传感器技术 | 2022/12/31 | 审核完毕
1372 | 000597 | 收获后处理机械 | 清选机械 | 粮食清选机 | 300单元及以上CCD图像传感器杂粮色选机 | 合肥美亚光电技术股份有限公司 | 杂粮色选机 | 6SXZ-420H | 色选机执行单元数420；应用彩色CCD图像传感器技术,输入电压180-240V50HZ,整机功率3.5KW,气源压力0.6-0.8MPA,外形尺寸2625*1570*2142MM,产品重量1650Kg | 2020/12/31 | 审核完毕
1373 | 003375 | 收获后处理机械 | 清选机械 | 粮食清选机 | 300单元及以上CCD图像传感器杂粮色选机 | 安徽中科光电色选机械有限公司 | 杂粮色选机 | 6SXZ-384 | 执行单元数：384应用CCD图像传感器技术外形尺寸：2650x1500x1970层数：单层整机质量：970KG,色选机工作所需的功率(KW)：3.3 | 2018/09/24 | 审核完毕
1374 | 001719 | 收获后处理机械 | 清选机械 | 粮食清选机 | 300单元及以上CCD图像传感器杂粮色选机 | 安徽唯嵩光电科技有限公司 | 杂粮色选机 | 6SXZ-320(CCD) | 执行单元数320个；应用CCD图像传感器技术 | 2021/12/31 | 审核完毕
1375 | 000999 | 收获后处理机械 | 清选机械 | 粮食清选机 | 300单元及以上CCD图像传感器杂粮色选机 | 合肥美亚光电技术股份有限公司 | 杂粮色选机 | 6SXZ-480P | 色选机执行单元数480；应用彩色CCD图像传感器技术,输入电压180-240V50HZ,整机功率4.5KW,气源压力0.6-0.8MPA,外形尺寸3842*2265*2750MM,产品重量2340Kg | 2020/12/31 | 审核完毕
1376 | 003380 | 收获后处理机械 | 清选机械 | 粮食清选机 | 300单元及以上CCD图像传感器杂粮色选机 | 安徽中科光电色选机械有限公司 | 杂粮色选机 | 6SXZ-640 | 执行单元数：640应用CCD图像传感器技术外形尺寸：4100x1650x2150层数：单层整机质量：1930KG,色选机工作所需的功率(KW)：6.3 | 2020/12/31 | 审核完毕
1377 | 000768 | 收获后处理机械 | 清选机械 | 粮食清选机 | 300单元及以上CCD图像传感器杂粮色选机 | 合肥美亚光电技术股份有限公司 | 杂粮色选机 | 6SXZ-600F | 色选机执行单元数600；应用彩色CCD图像传感器技术,输入电压180-240V50HZ,整机功率4.2KW,气源压力0.6-0.8MPA,外形尺寸3700*1565*1982MM,产品重量2250Kg | 2020/12/31 | 审核完毕
1378 | 001973 | 收获后处理机械 | 清选机械 | 粮食清选机 | 300单元及以上CCD图像传感器杂粮色选机 | 合肥泰禾光电科技股份有限公司 | 杂粮色选机 | 6SXZ-336S | 色选机执行单元数：336个；应用CCD图像传感器技术 | 2022/12/31 | 审核完毕
1379 | 001725 | 收获后处理机械 | 清选机械 | 粮食清选机 | 300单元及以上CCD图像传感器杂粮色选机 | 安徽唯嵩光电科技有限公司 | 杂粮色选机 | 6SXZ-448(CCD) | 执行单元数448个；应用CCD图像传感器技术 | 2021/12/31 | 审核完毕
1380 | 001994 | 收获后处理机械 | 清选机械 | 粮食清选机 | 300单元及以上CCD图像传感器杂粮色选机 | 合肥泰禾光电科技股份有限公司 | 杂粮色选机 | 6SXZ-630S | 色选机执行单元数：630个；应用CCD图像传感器技术 | 2022/12/31 | 审核完毕
1381 | 001992 | 收获后处理机械 | 清选机械 | 粮食清选机 | 300单元及以上CCD图像传感器杂粮色选机 | 合肥泰禾光电科技股份有限公司 | 杂粮色选机 | 6SXZ-378S | 色选机执行单元数：378个；应用CCD图像传感器技术 | 2022/12/31 | 审核完毕
1382 | 003374 | 收获后处理机械 | 清选机械 | 粮食清选机 | 300单元及以上CCD图像传感器杂粮色选机 | 安徽中科光电色选机械有限公司 | 杂粮色选机 | 6SXZ-320 | 执行单元数：320应用CCD图像传感器技术外形尺寸：2486x1500x1680层数：单层整机质量：950KG,色选机工作所需的功率(KW)：3.5 | 2018/09/24 | 审核完毕
1383 | 001722 | 收获后处理机械 | 清选机械 | 粮食清选机 | 300单元及以上CCD图像传感器杂粮色选机 | 安徽唯嵩光电科技有限公司 | 杂粮色选机 | 6SXZ-384(CCD) | 执行单元数384个；应用CCD图像传感器技术 | 2021/12/31 | 审核完毕
1384 | 003016 | 收获后处理机械 | 清选机械 | 粮食清选机 | 300单元及以上CCD图像传感器杂粮色选机 | 合肥安晶龙电子股份有限公司 | 杂粮色选机 | 6SXZ-512 | 外形尺寸mm(长*宽*高)：3260*1820*2345整机质量：1600kg执行单元数：512个光电探测方式：彩色线阵CCD配套功率(电机)：6.5kw | 2020/12/31 | 审核完毕
1385 | 003377 | 收获后处理机械 | 清选机械 | 粮食清选机 | 300单元及以上CCD图像传感器杂粮色选机 | 安徽中科光电色选机械有限公司 | 杂粮色选机 | 6SXZ-448 | 执行单元数：448应用CCD图像传感器技术外形尺寸：2904x1500x1950层数：单层整机质量：1580KG,色选机工作所需的功率(KW)：3.5 | 2018/09/24 | 审核完毕
1386 | 000908 | 收获后处理机械 | 清选机械 | 粮食清选机 | 300单元及以上CCD图像传感器杂粮色选机 | 安徽中科光电色选机械有限公司 | 杂粮色选机 | 6SXZ-320D | "外形尺寸(长×宽×高)mm：3180x2306x1680；结构质量kg：1900；执行单元数：320；单块板的执行单元数：64；执行单元单位处理量(kg/h)：黄豆、蚕豆瓣≥8/葵仁≥5；传感器型式：彩色线阵CCD图像传感器；色选机工作所需的功率(KW)：6.8" | 2020/12/31 | 审核完毕
1387 | 001727 | 收获后处理机械 | 清选机械 | 粮食清选机 | 300单元及以上CCD图像传感器杂粮色选机 | 安徽唯嵩光电科技有限公司 | 杂粮色选机 | 6SXZ-512(CCD) | 执行单元数512个；应用CCD图像传感器技术 | 2021/12/31 | 审核完毕
1388 | 000504 | 收获后处理机械 | 清选机械 | 粮食清选机 | 300单元及以上CCD图像传感器杂粮色选机 | 合肥美亚光电技术股份有限公司 | 杂粮色选机 | 6SXZ-480G | 色选机执行单元数480；应用彩色CCD图像传感器技术,输入电压180-240V50HZ,整机功率3.6KW,气源压力0.6-0.8MPA,外形尺寸2950*1570*2143MM,产品重量1800Kg | 2020/12/31 | 审核完毕
1389 | 000827 | 收获后处理机械 | 清选机械 | 粮食清选机 | 300单元及以上CCD图像传感器杂粮色选机 | 安徽中科光电色选机械有限公司 | 杂粮色选机 | 6SXZ-320A | 外形尺寸(长×宽×高)mm：1710×2185×1720；结构质量kg：1100；执行单元数：320；单块板的执行单元数：64；执行单元单位处理量(kg/h)：黄豆、蚕豆瓣≥8/葵仁≥5；传感器型式：彩色线阵CCD图像传感器；色选机工作所需的功率(KW)：4.0 | 2021/12/31 | 审核完毕
1390 | 000526 | 收获后处理机械 | 清选机械 | 粮食清选机 | 300单元及以上CCD图像传感器杂粮色选机 | 合肥美亚光电技术股份有限公司 | 杂粮色选机 | 6SXZ-600G | 色选机执行单元数600；应用彩色CCD图像传感器技术,输入电压180-240V50HZ,整机功率4.2KW,气源压力0.6-0.8MPA,外形尺寸3700*1570*2143MM,产品重量2200Kg | 2020/12/31 | 审核完毕
1391 | 000856 | 收获后处理机械 | 清选机械 | 粮食清选机 | 300单元及以上CCD图像传感器杂粮色选机 | 安徽中科光电色选机械有限公司 | 杂粮色选机 | 6SXZ-640A | 外形尺寸(长×宽×高)mm：1710×3760×1740；结构质量kg：1660；执行单元数：640；单块板的执行单元数：64；执行单元单位处理量(kg/h)：黄豆、蚕豆瓣≥8/葵仁≥5；传感器型式：彩色线阵CCD图像传感器；色选机工作所需的功率(KW)：7.2 | 2021/12/31 | 审核完毕
1392 | 000978 | 收获后处理机械 | 清选机械 | 粮食清选机 | 300单元及以上CCD图像传感器杂粮色选机 | 安徽中科光电色选机械有限公司 | 杂粮色选机 | 6SXZ-768B | 外形尺寸(长×宽×高)mm：1707×4390×1757；结构质量kg：2150；执行单元数：768；单块板的执行单元数：64；执行单元单位处理量(kg/h)：黄豆、蚕豆瓣≥8/葵仁≥5；传感器型式：彩色线阵CCD图像传感器；色选机工作所需的功率(KW)：9.9 | 2021/12/31 | 审核完毕
1393 | 000847 | 收获后处理机械 | 清选机械 | 粮食清选机 | 300单元及以上CCD图像传感器杂粮色选机 | 安徽中科光电色选机械有限公司 | 杂粮色选机 | 6SXZ-512A | 外形尺寸(长×宽×高)mm：1710×3130×1740；结构质量kg：1500；执行单元数：512；单块板的执行单元数：64；执行单元单位处理量(kg/h)：黄豆、蚕豆瓣≥8/葵仁≥5；传感器型式：彩色线阵CCD图像传感器；色选机工作所需的功率(KW)：5.9 | 2021/12/31 | 审核完毕
1394 | 000839 | 收获后处理机械 | 清选机械 | 粮食清选机 | 300单元及以上CCD图像传感器杂粮色选机 | 安徽中科光电色选机械有限公司 | 杂粮色选机 | 6SXZ-448A | 外形尺寸(长×宽×高)mm：1710×2815×1720；结构质量kg：1350；执行单元数：448；单块板的执行单元数：64；执行单元单位处理量(kg/h)：黄豆、蚕豆瓣≥8/葵仁≥5；传感器型式：彩色线阵CCD图像传感器；色选机工作所需的功率(KW)：5.3 | 2021/12/31 | 审核完毕
1395 | 000680 | 收获后处理机械 | 干燥机械 | 谷物烘干机 | 批处理量4t以下循环式粮食烘干机 | 重庆市万穗机械有限公司 | 粮食烘干机 | 5H-1A | 批处理量：0.3t；循环式 | 2019/12/31 | 审核完毕
1396 | 001918 | 收获后处理机械 | 干燥机械 | 谷物烘干机 | 批处理量10-20t循环式粮食烘干机 | 山东瑞良烘干机械科技有限公司 | 批式循环(混流)式谷物干燥机 | 5HRH-10 | 结构型式：固定式；整机质量：2800kg；外形尺寸(mm)：3890×2858×9545；处理方式：批式循环式(混流)；循环批处理量：10t；电机总功率：10.52kw | 2019/12/31 | 审核完毕
1397 | 000791 | 收获后处理机械 | 干燥机械 | 谷物烘干机 | 批处理量4t以下循环式粮食烘干机 | 重庆市万穗机械有限公司 | 粮食烘干机 | 5H-1 | 批处理量：2.1t；循环式 | 2021/12/31 | 审核完毕
1398 | 000246 | 收获后处理机械 | 干燥机械 | 谷物烘干机 | 批处理量4-10t循环式粮食烘干机 | 合肥池源机械有限公司 | 批式循环谷物干燥机 | 5HCY-6型 | 批次处理量≥6t、结构型式：循环式、干燥方式：间接加热、干燥机机体外形尺寸(长×宽×高)mm：3940×2480×8230、干燥段数量/每段高度：1/1220；缓苏段数量/每段高度：3815、热风机型号：LSHG-6A、热风机数量：1、热风电机功率：5.5KW、燃烧器型号名称：5LM-15热风炉、燃烧器型式：列管式 | 2022/12/31 | 审核完毕
1399 | 002042 | 收获后处理机械 | 干燥机械 | 谷物烘干机 | 批处理量4-10t循环式粮食烘干机 | 平利县电机制造有限责任公司 | 粮食烘干机 | 5H-1.0P | 1.结构型式：批式循环2.整机质量：4100kg3.外形尺寸(6000x2850x5100)mm4.处理量：≥1.0t/h5.批处理量：6.0t6.燃烧机：型式热风炉点火方式手动燃煤消耗量：≤16kg/h7.适用燃料煤、柴8.电机总功率13kw9.安全装置：外露回转防护装置过载、漏电保护装置、温控保护装置、灭火器. | 2019/12/31 | 审核完毕
1400 | 000381 | 收获后处理机械 | 干燥机械 | 谷物烘干机 | 批处理量4-10t循环式粮食烘干机 | 辽宁海帝升机械有限公司 | 粮食烘干机 | HDS-L8000D-Y | 处理方式：批次循环式；批次处理量：8t | 2019/12/31 | 审核完毕
1401 | 001671 | 收获后处理机械 | 干燥机械 | 谷物烘干机 | 批处理量4-10t循环式粮食烘干机 | 临沂金铭机械有限公司 | 循环式粮食干燥机 | 5HP-5 | 批处理量：5t/批次；结构型式：循环式 | 2019/12/31 | 审核完毕
1402 | 000354 | 收获后处理机械 | 干燥机械 | 谷物烘干机 | 批处理量4-10t循环式粮食烘干机 | 辽宁海帝升机械有限公司 | 粮食烘干机 | HDS-L6000D-Y | 处理方式：批次循环式；批次处理量：6t | 2019/12/31 | 审核完毕
1403 | 002595 | 收获后处理机械 | 干燥机械 | 谷物烘干机 | 批处理量4-10t循环式粮食烘干机 | 湖南省农友盛泰农业科技有限公司 | 批式循环谷物干燥机 | 5H-4 | 批处理量=4t；循环式 | 2020/12/31 | 审核完毕
1404 | 001670 | 收获后处理机械 | 干燥机械 | 谷物烘干机 | 批处理量4-10t循环式粮食烘干机 | 重庆宗申巴贝锐拖拉机制造有限公司 | 循环式谷物干燥机 | 5GP-4.5 | 批处理量：4.5t；循环式 | 2022/12/31 | 审核完毕
1405 | 002158 | 收获后处理机械 | 干燥机械 | 谷物烘干机 | 批处理量4-10t循环式粮食烘干机 | 平利县电机制造有限责任公司 | 粮食烘干机 | 5H-6TP | 1.结构型式：批式循环2.整机质量：3300kg3.外形尺寸(5800x2850x4400)mm4.处理量：≥1.0t/h5.批处理量：6.0t6.燃烧机：型式热风炉点火方式手动燃煤消耗量：≤16kg/h7.适用燃料煤、柴8.电机总功率13kw9.安全装置：外露回转防护装置过载、漏电保护装置、温控保护装置、灭火器. | 2019/12/31 | 审核完毕
1406 | 001858 | 收获后处理机械 | 干燥机械 | 谷物烘干机 | 批处理量4-10t循环式粮食烘干机 | 重庆市万穗机械有限公司 | 粮食烘干机 | 5H-5 | 批处理量：5t；循环式 | 2019/12/31 | 审核完毕
1407 | 000055 | 收获后处理机械 | 干燥机械 | 谷物烘干机 | 批处理量4-10t循环式粮食烘干机 | 金子农机（无锡）有限公司 | 通用型谷物干燥机 | CEL-600 | 批次处理量：稻谷6000(kg)/小麦7200(kg)；结构形式：批式循环 | 2020/12/31 | 审核完毕
1408 | 000454 | 收获后处理机械 | 干燥机械 | 谷物烘干机 | 批处理量10-20t循环式粮食烘干机 | 中联重机股份有限公司 | 循环式谷物干燥机 | 5HX215D | 结构型式：批式循环；批处理量(稻谷)(t)：15； | 2019/12/31 | 审核完毕
1409 | 001320 | 收获后处理机械 | 干燥机械 | 谷物烘干机 | 批处理量10-20t循环式粮食烘干机 | 蚌埠市中宸农业机械有限公司 | 谷物干燥机 | 5H-17 | 处理方式：循环式；结构形式：固定式；循环式批处理量(t)：17 | 2021/12/31 | 审核完毕
1410 | 002460 | 收获后处理机械 | 干燥机械 | 谷物烘干机 | 批处理量10-20t循环式粮食烘干机 | 临沂金铭机械有限公司 | 批次循环式谷物干燥机 | 5HP-15A | 批处理量：15(水稻)t；结构型式：循环式 | 2022/12/31 | 审核完毕
1411 | 000728 | 收获后处理机械 | 干燥机械 | 谷物烘干机 | 批处理量10-20t循环式粮食烘干机 | 佐竹机械（苏州）有限公司 | 循环式谷物干燥机 | 5HNSDR-S12 | 循环式；批处理量：12t | 2021/12/31 | 审核完毕
1412 | 002084 | 收获后处理机械 | 干燥机械 | 谷物烘干机 | 批处理量10-20t循环式粮食烘干机 | 无锡苏宝重工机械有限公司 | 谷物干燥机 | 5H-12 | 外形尺寸：2145*1850*8800；容积21.98M3；干燥方式：直接加热；干燥速率：0.5-10%/h；热风范围：45-65度；排粮功率0.4kw,提升机生产率20t/h；提升机电机功率2.2KW,燃烧种类：柴油.排风机：婚流式PFT-CSW-5离心风机,燃烧机：RIELLO-C20LC, | 2022/12/31 | 审核完毕
1413 | 003173 | 收获后处理机械 | 干燥机械 | 谷物烘干机 | 批处理量10-20t循环式粮食烘干机 | 江苏牧羊丰尚烘干设备有限公司 | 谷物干燥机 | 5H-15 | 批处理量：15t；结构型式：循环式 | 2022/12/31 | 审核完毕
1414 | 001647 | 收获后处理机械 | 干燥机械 | 谷物烘干机 | 批处理量10-20t循环式粮食烘干机 | 扬州天扬粮油机械制造有限公司 | 通用型谷物干燥机 | TKD-1000 | 批处理量10t,循环式 | 2019/12/30 | 审核完毕
1415 | 000466 | 收获后处理机械 | 干燥机械 | 谷物烘干机 | 批处理量10-20t循环式粮食烘干机 | 中联重机股份有限公司 | 批式循环谷物干燥机 | 5HXG-15B | 结构型式：批式循环；处理量(t/批)：15； | 2020/12/31 | 审核完毕
1416 | 001462 | 收获后处理机械 | 干燥机械 | 谷物烘干机 | 批处理量10-20t循环式粮食烘干机 | 南京嘉海农业机械有限公司 | 批式循环谷物干燥机 | 5HXG-15 | 批处理量15t；循环式功率：7.54kw | 2020/12/31 | 审核完毕
1417 | 001730 | 收获后处理机械 | 干燥机械 | 谷物烘干机 | 批处理量10-20t循环式粮食烘干机 | 安徽唯嵩光电科技有限公司 | 批式循环谷物干燥机 | 5H-15 | 批量循环15吨谷物烘干机 | 2021/12/31 | 审核完毕
1418 | 000260 | 收获后处理机械 | 干燥机械 | 谷物烘干机 | 批处理量10-20t循环式粮食烘干机 | 台州市一鸣机械股份有限公司 | 循环式谷物干燥机 | 5HS-150BC | 批处理量：15t；循环式 | 2020/12/31 | 审核完毕
1419 | 000031 | 收获后处理机械 | 干燥机械 | 谷物烘干机 | 批处理量10-20t循环式粮食烘干机 | 无锡寿荣机械有限公司 | 谷物干燥机 | 5H-15 | 批处理量：15T,循环式谷物干燥机,干燥方式：直接加热,外形尺寸：2280×2990×9450(mm) | 2022/12/31 | 审核完毕
1420 | 001164 | 收获后处理机械 | 干燥机械 | 谷物烘干机 | 批处理量10-20t循环式粮食烘干机 | 河南中农福安农业装备有限公司 | 谷物烘干机 | 5HY-1.9 | 结构型式：批式循环；批处理量(t)：15；整机质量(kg)：10000；外形尺寸(mm)：2500*2200*8600 | 2019/12/31 | 审核完毕
1421 | 002086 | 收获后处理机械 | 干燥机械 | 谷物烘干机 | 批处理量10-20t循环式粮食烘干机 | 江苏沃得高新农业装备有限公司 | 谷物干燥机 | 5H-15 | 批处理量：15t；循环式 | 2020/12/31 | 审核完毕
1422 | 001841 | 收获后处理机械 | 干燥机械 | 谷物烘干机 | 批处理量10-20t循环式粮食烘干机 | 天门仙粮机械有限公司 | 批式循环谷物干燥机 | 5HXG-12 | 干燥方式：循环式；外形尺寸mm4110*2247*8049,整机质量2270kg,批处理理12T, | 2019/12/31 | 审核完毕
1423 | 002026 | 收获后处理机械 | 干燥机械 | 谷物烘干机 | 批处理量10-20t循环式粮食烘干机 | 无锡市久川机械设备有限公司 | 谷物干燥机 | 5HXG-120 | 结构型式：循环式,干燥方式：直接加热,干燥速率：0.5-1.0%/h | 2021/12/31 | 审核完毕
1424 | 000464 | 收获后处理机械 | 干燥机械 | 谷物烘干机 | 批处理量10-20t循环式粮食烘干机 | 中联重机股份有限公司 | 批式循环谷物干燥机 | 5HXG-12.5B | 结构型式：批式循环；处理量(t/批)：12.5； | 2020/12/31 | 审核完毕
1425 | 003258 | 收获后处理机械 | 干燥机械 | 谷物烘干机 | 批处理量10-20t循环式粮食烘干机 | 长春吉大科学仪器设备有限公司 | 循环式谷物干燥机 | 5HSZ-R-12 | 处理方式：循环式；循环式处理量(t/批)：12 | 2019/12/31 | 审核完毕
1426 | 001682 | 收获后处理机械 | 干燥机械 | 谷物烘干机 | 批处理量10-20t循环式粮食烘干机 | 临沂金铭机械有限公司 | 循环式粮食干燥机 | 5HP-15 | 批处理量：15t/批次；结构型式：循环式 | 2019/12/31 | 审核完毕
1427 | 001475 | 收获后处理机械 | 干燥机械 | 谷物烘干机 | 批处理量10-20t循环式粮食烘干机 | 上海三久机械有限公司 | 低温循环式干燥机 | NEWPRO120-100H | 结构形式：循环式；外形尺寸(长*宽*高)：3609*2660*8380；电机总功率：6.3KW；燃烧机：枪型双喷嘴,高压自动点火,最大燃烧量：17.5；批次处理量10吨；减干率0.5-1.0%； | 2019/12/31 | 审核完毕
1428 | 003324 | 收获后处理机械 | 干燥机械 | 谷物烘干机 | 批处理量10-20t循环式粮食烘干机 | 江苏悦达智能农业装备有限公司 | 批式循环谷物干燥机 | 5HXG-15A | 风机电机功率5.5KW,热风炉输出功率1880000KJ/H,提升电机功率2.2KW | 2022/12/31 | 审核完毕
1429 | 001525 | 收获后处理机械 | 干燥机械 | 谷物烘干机 | 批处理量10-20t循环式粮食烘干机 | 全椒金竹机械制造有限公司 | 热风吸入式谷物干燥机 | 5HX-15 | 结构型式：固定式；处理方式：批式循环；循环批处理量(批式循环式)(t)：15 | 2019/12/31 | 审核完毕
1430 | 002164 | 收获后处理机械 | 干燥机械 | 谷物烘干机 | 批处理量10-20t循环式粮食烘干机 | 安徽省久阳农业机械有限公司 | 批式循环谷物干燥机 | 5HXG-12.5 | 结构形式：固定式处理方式：批式循环循环批处理量(批式循环式)：12.5t | 2021/12/31 | 审核完毕
1431 | 000487 | 收获后处理机械 | 干燥机械 | 谷物烘干机 | 批处理量10-20t循环式粮食烘干机 | 辽宁海帝升机械有限公司 | 粮食烘干机 | HDS-L12000D-Y | 处理方式：批次循环式；批次处理量：12t | 2019/12/31 | 审核完毕
1432 | 000028 | 收获后处理机械 | 干燥机械 | 谷物烘干机 | 批处理量10-20t循环式粮食烘干机 | 郑州新光矿山机械制造有限公司 | 批式循环谷物干燥机 | 5HXG-15 | 批处理量：15t；循环式 | 2020/12/31 | 审核完毕
1433 | 000199 | 收获后处理机械 | 干燥机械 | 谷物烘干机 | 批处理量10-20t循环式粮食烘干机 | 合肥三伍机械有限公司 | 批式循环谷物干燥机 | 5HXG-10.0 | 批处理量10T；循环式 | 2018/09/24 | 审核完毕
1434 | 000379 | 收获后处理机械 | 干燥机械 | 谷物烘干机 | 批处理量10-20t循环式粮食烘干机 | 中联重机股份有限公司 | 批式循环谷物干燥机 | 5HYD-10 | 处理方式；循环式；循环式批处理量(t)：10； | 2018/12/31 | 审核完毕
1435 | 000069 | 收获后处理机械 | 干燥机械 | 谷物烘干机 | 批处理量10-20t循环式粮食烘干机 | 金子农机（无锡）有限公司 | 通用型谷物干燥机 | CEL-1000 | 批处理量(吨/每批)：10吨；结构形式：批式循环 | 2019/12/31 | 审核完毕
1436 | 002085 | 收获后处理机械 | 干燥机械 | 谷物烘干机 | 批处理量10-20t循环式粮食烘干机 | 江苏沃得高新农业装备有限公司 | 谷物干燥机 | 5H-12A | 批处理量：12t；循环式 | 2022/12/31 | 审核完毕
1437 | 002087 | 收获后处理机械 | 干燥机械 | 谷物烘干机 | 批处理量10-20t循环式粮食烘干机 | 江苏沃得高新农业装备有限公司 | 谷物干燥机 | 5H-15A | 批处理量：15t；循环式 | 2022/12/31 | 审核完毕
1438 | 000201 | 收获后处理机械 | 干燥机械 | 谷物烘干机 | 批处理量10-20t循环式粮食烘干机 | 安徽金明机械科技有限公司 | 谷物干燥机 | 5H-15 | 循环批处理量：15t；处理方式：批式循环干燥方式 | 2019/12/31 | 审核完毕
1439 | 002076 | 收获后处理机械 | 干燥机械 | 谷物烘干机 | 批处理量10-20t循环式粮食烘干机 | 江苏沃得高新农业装备有限公司 | 谷物干燥机 | 5H-12 | 批处理量：12t；循环式 | 2019/12/31 | 审核完毕
1440 | 002092 | 收获后处理机械 | 干燥机械 | 谷物烘干机 | 批处理量10-20t循环式粮食烘干机 | 无锡苏宝重工机械有限公司 | 批式循环谷物干燥机 | 5H-15 | 外形尺寸：2050*1870*10530；批次处理量15t：干燥能力：大于等于6.0t.%/h；干燥方式：批式循环装机容量：29.5M3；热风范围：45-80度；加热方式：间接加热；排粮电机功率：0.75KW；提升机生产率17t/h,提升机功率2.2KW,热风机：4-72-5.1CY90-4型离心风机；热风炉：5L-60/4-72-3.6A | 2020/12/31 | 审核完毕
1441 | 000100 | 收获后处理机械 | 干燥机械 | 谷物烘干机 | 批处理量10-20t循环式粮食烘干机 | 江西大隆重型工业有限公司 | 批式循环谷物干燥机 | 5HX-12 | 结构型式：循环式；批次处理量(t)：12 | 2018/06/18 | 审核完毕
1442 | 002073 | 收获后处理机械 | 干燥机械 | 谷物烘干机 | 批处理量10-20t循环式粮食烘干机 | 江苏沃得高新农业装备有限公司 | 谷物干燥机 | 5H-10 | 批处理量：10t；循环式 | 2020/12/31 | 审核完毕
1443 | 000046 | 收获后处理机械 | 干燥机械 | 谷物烘干机 | 批处理量10-20t循环式粮食烘干机 | 江西大隆重型工业有限公司 | 批式循环谷物干燥机 | 5HX-10 | 结构型式：循环式；批次处理量(t)：10 | 2018/06/18 | 审核完毕
1444 | 000492 | 收获后处理机械 | 干燥机械 | 谷物烘干机 | 批处理量10-20t循环式粮食烘干机 | 辽宁海帝升机械有限公司 | 粮食烘干机 | HDS-L15000D-Y | 处理方式：批次循环式；批次处理量：15t | 2019/12/31 | 审核完毕
1445 | 001176 | 收获后处理机械 | 干燥机械 | 谷物烘干机 | 批处理量10-20t循环式粮食烘干机 | 合肥金扬光机械科技有限公司 | 批式循环谷物干燥机 | 5HJYG-15 | 批处理量15T；循环式 | 2021/12/31 | 审核完毕
1446 | 001540 | 收获后处理机械 | 干燥机械 | 谷物烘干机 | 批处理量10-20t循环式粮食烘干机 | 全椒金竹机械制造有限公司 | 热风压入式谷物干燥机 | 5HY-15 | 结构型式：固定式；处理方式：批式循环；循环批处理量(批式循环式)(t)：15 | 2019/12/31 | 审核完毕
1447 | 003142 | 收获后处理机械 | 干燥机械 | 谷物烘干机 | 批处理量10-20t循环式粮食烘干机 | 江苏牧羊集团有限公司 | 批式小型谷物烘干机 | 5HX-12 | 结构型式：批式循环；稻谷批处理量(kg)：12000；小麦批处理量(kg)：16500； | 2019/12/31 | 审核完毕
1448 | 003489 | 收获后处理机械 | 干燥机械 | 谷物烘干机 | 批处理量10-20t循环式粮食烘干机 | 安徽云龙粮机有限公司 | 批式循环谷物干燥机 | 5H-15 | 结构型式：固定式；整机质量：5025KG；外形尺寸(长×宽×高)：4720×3830×11320；小时处理量≥900KG/h；处理方式(批式循环式)：15T；燃料：煤﹑生物质燃料；加热方式：热风间接加热；电机总功率：9.5KW；安全装置：自动水分计﹑风压开关﹑温控装置﹑电器过载保护装置﹑满粮报警装置﹑故障报警装置﹑漏电保护装置. | 2019/12/31 | 审核完毕
1449 | 000078 | 收获后处理机械 | 干燥机械 | 谷物烘干机 | 批处理量10-20t循环式粮食烘干机 | 金子农机（无锡）有限公司 | 通用型谷物干燥机 | CEL-1200 | 批处理量(吨/每批)：12吨；结构形式：批式循环 | 2019/12/31 | 审核完毕
1450 | 000450 | 收获后处理机械 | 干燥机械 | 谷物烘干机 | 批处理量10-20t循环式粮食烘干机 | 中联重机股份有限公司 | 循环式谷物干燥机 | 5HX112 | 结构型式：批式循环；批处理量(稻谷)(t)：12； | 2019/12/31 | 审核完毕
1451 | 002705 | 收获后处理机械 | 干燥机械 | 谷物烘干机 | 批处理量10-20t循环式粮食烘干机 | 星光农机股份有限公司 | 批式循环谷物干燥机 | 5H-16 | 循环式,批处理量：16t | 2021/12/31 | 审核完毕
1452 | 000489 | 收获后处理机械 | 干燥机械 | 谷物烘干机 | 批处理量10-20t循环式粮食烘干机 | 安徽金锡机械科技有限公司 | 批式循环谷物干燥机 | 5HX-15 | 处理方式：循环式；结构形式：固定式；循环式批处理量(t)：15 | 2018/09/24 | 审核完毕
1453 | 002586 | 收获后处理机械 | 干燥机械 | 谷物烘干机 | 批处理量10-20t循环式粮食烘干机 | 苏州捷赛机械股份有限公司 | 批式循环粮食干燥机 | BD15 | 批次处理量：15t；结构型式：循环式；干燥方式：直接加热；干燥机机体外形尺寸(长×宽×高)：4200×3300×9500(mm)；装机容量：30.5(M3)；热风温度范围：40~65℃；热风机电机功率：5.5kw；排粮电机功率：0.1kw；提升机电机功率：2.2kw | 2021/12/31 | 审核完毕
1454 | 000110 | 收获后处理机械 | 干燥机械 | 谷物烘干机 | 批处理量10-20t循环式粮食烘干机 | 江西大隆重型工业有限公司 | 批式循环谷物干燥机 | 5HX-16 | 结构型式：循环式；批次处理量(t)：16 | 2018/06/18 | 审核完毕
1455 | 002661 | 收获后处理机械 | 干燥机械 | 谷物烘干机 | 批处理量10-20t循环式粮食烘干机 | 佛冈明阳机械有限公司 | 粮食烘干机 | 5HDX-12 | 批处理量12T；循环式 | 2019/12/31 | 审核完毕
1456 | 000122 | 收获后处理机械 | 干燥机械 | 谷物烘干机 | 批处理量10-20t循环式粮食烘干机 | 金子农机（无锡）有限公司 | 远红外线干燥机 | RVF-1000 | 批处理量(吨/每批)：10吨；结构形式：批式循环 | 2019/12/31 | 审核完毕
1457 | 000280 | 收获后处理机械 | 干燥机械 | 谷物烘干机 | 批处理量10-20t循环式粮食烘干机 | 台州市一鸣机械股份有限公司 | 低温循环式干燥机 | 5HX-16.5 | 批处理量：16.5t；循环式 | 2018/12/31 | 审核完毕
1458 | 001999 | 收获后处理机械 | 干燥机械 | 谷物烘干机 | 批处理量10-20t循环式粮食烘干机 | 无锡市久川机械设备有限公司 | 谷物干燥机 | 5HXG-100 | 结构型式：循环式,干燥方式：直接加热,干燥速率：0.5-1.0%/h | 2021/12/31 | 审核完毕
1459 | 000611 | 收获后处理机械 | 干燥机械 | 谷物烘干机 | 批处理量10-20t循环式粮食烘干机 | 佐竹机械（苏州）有限公司 | 循环式谷物干燥机 | 5HNSDR-15 | 循环式；批处理量：15t | 2021/12/31 | 审核完毕
1460 | 001533 | 收获后处理机械 | 干燥机械 | 谷物烘干机 | 批处理量10-20t循环式粮食烘干机 | 安徽都灵精密机械有限公司 | 批式循环谷物干燥机 | 5HDL-15 | 批处理量(T)：15；批式循环式；电机总功率(KW)：7.845；结构形式：固定式；整机质量(KG)：2749；外形尺寸(长*宽*高)：3984*2196*10265MM；安全装置：满量开关、定时开关、异常报警等安全装置； | 2019/12/31 | 审核完毕
1461 | 001850 | 收获后处理机械 | 干燥机械 | 谷物烘干机 | 批处理量10-20t循环式粮食烘干机 | 天门仙粮机械有限公司 | 批次循环式谷物干燥机 | 5HXG-15 | 干燥方式：循环式,外形尺寸(MM)：4379*2230*9600,批处理量：15T | 2021/12/31 | 审核完毕
1462 | 001528 | 收获后处理机械 | 干燥机械 | 谷物烘干机 | 批处理量10-20t循环式粮食烘干机 | 安徽辰宇机械科技有限公司 | 谷物干燥机 | 5H-10 | 批处理量：10吨/批；结构型式：批式循环 | 2019/12/31 | 审核完毕
1463 | 003259 | 收获后处理机械 | 干燥机械 | 谷物烘干机 | 批处理量10-20t循环式粮食烘干机 | 长春吉大科学仪器设备有限公司 | 循环式谷物干燥机 | 5HSZ-R-15 | 处理方式：循环式；循环式处理量(t/批)：15 | 2019/12/31 | 审核完毕
1464 | 000242 | 收获后处理机械 | 干燥机械 | 谷物烘干机 | 批处理量10-20t循环式粮食烘干机 | 台州市一鸣机械股份有限公司 | 循环式谷物干燥机 | 5HS-100BC | 批处理量：10t；循环式 | 2019/12/31 | 审核完毕
1465 | 001553 | 收获后处理机械 | 干燥机械 | 谷物烘干机 | 批处理量10-20t循环式粮食烘干机 | 安徽辰宇机械科技有限公司 | 谷物干燥机 | 5H-12 | 批处理量：12吨/批；结构型式：循环式 | 2021/12/31 | 审核完毕
1466 | 001709 | 收获后处理机械 | 干燥机械 | 谷物烘干机 | 批处理量10-20t循环式粮食烘干机 | 河南中农福安农业装备有限公司 | 谷物烘干机 | 5HY-0.6 | 结构型式：批式、厢式；批处理量(t)：11；整机质量(kg)：7000；外形尺寸(mm)：10000*1920*1260；电机总功率(kw)：5.5 | 2019/12/31 | 审核完毕
1467 | 000324 | 收获后处理机械 | 干燥机械 | 谷物烘干机 | 批处理量10-20t循环式粮食烘干机 | 中联重机股份有限公司 | 谷物干燥机 | 5HYD-215 | 干燥方式：批式循环；批次处理量：15t； | 2021/12/31 | 审核完毕
1468 | 001846 | 收获后处理机械 | 干燥机械 | 谷物烘干机 | 批处理量10-20t循环式粮食烘干机 | 安徽赛威机械有限公司 | 批式循环谷物干燥机 | 5H-12 | 批处理量：12T；循环式 | 2019/12/31 | 审核完毕
1469 | 001583 | 收获后处理机械 | 干燥机械 | 谷物烘干机 | 批处理量10-20t循环式粮食烘干机 | 安徽辰宇机械科技有限公司 | 谷物干燥机 | 5HCY-15H | 批处理量：15吨/批；结构型式：批式循环 | 2019/12/31 | 审核完毕
1470 | 000036 | 收获后处理机械 | 干燥机械 | 谷物烘干机 | 批处理量10-20t循环式粮食烘干机 | 杞县五丰粮食机械有限公司 | 循环谷物干燥机 | 5XH-15 | 批处理量：15t；循环式 | 2018/08/19 | 审核完毕
1471 | 001854 | 收获后处理机械 | 干燥机械 | 谷物烘干机 | 批处理量10-20t循环式粮食烘干机 | 安徽赛威机械有限公司 | 批式循环谷物干燥机 | 5H-15A | 批处理量：15T；循环式 | 2019/12/31 | 审核完毕
1472 | 002462 | 收获后处理机械 | 干燥机械 | 谷物烘干机 | 批处理量10-20t循环式粮食烘干机 | 临沂金铭机械有限公司 | 批次循环式谷物干燥机 | 5HP-15B | 批处理量：15(水稻)t；结构型式：循环式 | 2022/12/31 | 审核完毕
1473 | 000669 | 收获后处理机械 | 干燥机械 | 谷物烘干机 | 批处理量10-20t循环式粮食烘干机 | 台州泳丰农业机械有限公司 | 批式循环谷物干燥机 | 5H-15A | 批次处理量：≥15t；结构形式：循环式. | 2021/12/31 | 审核完毕
1474 | 003300 | 收获后处理机械 | 干燥机械 | 谷物烘干机 | 批处理量10-20t循环式粮食烘干机 | 安徽金粮机械科技有限公司 | 低温循环烘干机 | JL-5H-15A | 批处理量15t；结构型式：批式循环；干燥机机体外形尺寸(长*宽*高)2075*1850*9995mm；装机容量：27.84M3；排粮电机功率：0.2kw总功率：8.5kw | 2021/12/31 | 审核完毕
1475 | 001311 | 收获后处理机械 | 干燥机械 | 谷物烘干机 | 批处理量10-20t循环式粮食烘干机 | 蚌埠市中宸农业机械有限公司 | 谷物干燥机 | 5H-15 | 处理方式：循环式；结构形式：固定式；循环式批处理量(t)：15 | 2021/12/31 | 审核完毕
1476 | 000696 | 收获后处理机械 | 干燥机械 | 谷物烘干机 | 批处理量10-20t循环式粮食烘干机 | 合肥光裕机械有限责任公司 | 批式循环谷物干燥机 | 5HXG-10 | 批处理量：10t；循环式 | 2020/12/31 | 审核完毕
1477 | 001150 | 收获后处理机械 | 干燥机械 | 谷物烘干机 | 批处理量10-20t循环式粮食烘干机 | 合肥金锡机械有限公司 | 批式循环谷物干燥机 | 5HXG-15 | 处理方式：循环式；结构形式：固定式；循环式批处理量(t)：15 | 2019/12/31 | 审核完毕
1478 | 001224 | 收获后处理机械 | 干燥机械 | 谷物烘干机 | 批处理量10-20t循环式粮食烘干机 | 合肥光裕机械有限责任公司 | 批式循环谷物干燥机 | 5HXG-15 | 批处理量：15t；循环式 | 2021/12/31 | 审核完毕
1479 | 002513 | 收获后处理机械 | 干燥机械 | 谷物烘干机 | 批处理量10-20t循环式粮食烘干机 | 临沂金铭机械有限公司 | 批次循环式谷物干燥机 | 5HPC-15 | 批处理量：15(水稻)t；结构型式：循环式 | 2022/12/31 | 审核完毕
1480 | 003488 | 收获后处理机械 | 干燥机械 | 谷物烘干机 | 批处理量10-20t循环式粮食烘干机 | 安徽云龙粮机有限公司 | 批式循环谷物干燥机 | 5H-12 | 结构型式：固定式；整机质量：2700KG；外形尺寸(长×宽×高)：3830×2220×8190；小时处理量≥800KG/h；处理方式(批式循环式)：12T；燃料：煤﹑生物质燃料；加热方式：热风间接加热；电机总功率：6.25KW；安全装置：自动水分计﹑风压开关﹑温控装置﹑电器过载保护装置﹑满粮报警装置﹑故障报警装置﹑漏电保护装置. | 2019/12/31 | 审核完毕
1481 | 000570 | 收获后处理机械 | 干燥机械 | 谷物烘干机 | 批处理量10-20t循环式粮食烘干机 | 安徽金明机械科技有限公司 | 混流式谷物干燥机 | 5H-16 | 批次处理量：16t；结构型式：循环式 | 2021/12/31 | 审核完毕
1482 | 000253 | 收获后处理机械 | 干燥机械 | 谷物烘干机 | 批处理量10-20t循环式粮食烘干机 | 台州市一鸣机械股份有限公司 | 循环式谷物干燥机 | 5HS-120BC | 批处理量：12t；循环式 | 2019/12/31 | 审核完毕
1483 | 000955 | 收获后处理机械 | 干燥机械 | 谷物烘干机 | 批处理量10-20t循环式粮食烘干机 | 湖南郴州粮油机械有限公司 | 批式循环谷物干燥机 | 5H-10 | 结构型式：塔式、间接加热；批处理量：10.5T；外形尺寸(长*宽*高mm)：4115*2170*8777(仓体)；配套动力(kw)：17； | 2018/11/27 | 审核完毕
1484 | 000866 | 收获后处理机械 | 干燥机械 | 谷物烘干机 | 批处理量10-20t循环式粮食烘干机 | 安徽新生力农机股份有限公司 | 批式循环谷物干燥机 | 5HPX-15 | 结构形式：固定式；整机质量3075kg；处理方式：批式循环；加热方式：间接加热；批处理量：15T,外形尺寸：长4250mm*宽2490mm*高9400mm,电机总功率：9.95kw. | 2021/12/31 | 审核完毕
1485 | 000459 | 收获后处理机械 | 干燥机械 | 谷物烘干机 | 批处理量10-20t循环式粮食烘干机 | 中联重机股份有限公司 | 批式循环谷物干燥机 | 5HXG-10B | 结构型式：批次循环式；处理量(t/批)：10； | 2019/12/31 | 审核完毕
1486 | 000476 | 收获后处理机械 | 干燥机械 | 谷物烘干机 | 批处理量10-20t循环式粮食烘干机 | 辽宁海帝升机械有限公司 | 粮食烘干机 | HDS-L10000D-Y | 处理方式：批次循环式；批次处理量：10t | 2019/12/31 | 审核完毕
1487 | 000713 | 收获后处理机械 | 干燥机械 | 谷物烘干机 | 批处理量10-20t循环式粮食烘干机 | 无锡市长洲环保科技有限公司 | 谷物干燥机 | 5HCZ-15 | 批处理量：15t；循环式；外形尺寸(长ⅹ宽ⅹ高)mm：3200ⅹ4300ⅹ10000；整机质量：3000kg；批处理量：稻谷：15吨/批；小麦：18.75吨/批； | 2020/12/31 | 审核完毕
1488 | 001340 | 收获后处理机械 | 干燥机械 | 谷物烘干机 | 批处理量20-30t循环式粮食烘干机 | 蚌埠市中宸农业机械有限公司 | 谷物干燥机 | 5H-20 | 处理方式：循环式；结构形式：固定式；循环式批处理量(t)：20 | 2021/12/31 | 审核完毕
1489 | 000223 | 收获后处理机械 | 干燥机械 | 谷物烘干机 | 批处理量20-30t循环式粮食烘干机 | 合肥三伍机械有限公司 | 批式循环谷物干燥机 | 5HXG-20.0 | 批处理量20T；循环式 | 2018/09/24 | 审核完毕
1490 | 003321 | 收获后处理机械 | 干燥机械 | 谷物烘干机 | 批处理量20-30t循环式粮食烘干机 | 安徽金粮机械科技有限公司 | 低温循环烘干机 | JL-5H-25 | 批处理量25t；结构型式：批式循环；干燥机机体外形尺寸(长*宽*高)2480*2270*11170mm；装机容量：45.81M3；排粮电机功率：0.4kw总功率：12.7kw | 2021/12/31 | 审核完毕
1491 | 002505 | 收获后处理机械 | 干燥机械 | 谷物烘干机 | 批处理量20-30t循环式粮食烘干机 | 临沂金铭机械有限公司 | 批次循环式谷物干燥机 | 5HP-25B | 批处理量：25(水稻)t；结构型式：循环式 | 2022/12/31 | 审核完毕
1492 | 000311 | 收获后处理机械 | 干燥机械 | 谷物烘干机 | 批处理量20-30t循环式粮食烘干机 | 合肥池源机械有限公司 | 批式循环谷物干燥机 | 5HCY-22A型 | 批次处理量≥22吨、循环式、干燥方式：间接加热；干燥机机体外形尺寸(长×宽×高)mm：3600*2800*11470；干燥段数量/每段高度：2/1000×2=2000；缓苏段数量/每段高度：5995；热风机型号：LSHG-6.5A；热风机数量：1；热风电机功率：7.5kW；燃烧器型号名称：5LM-30热风炉；燃烧器型式：列管式； | 2022/12/31 | 审核完毕
1493 | 000371 | 收获后处理机械 | 干燥机械 | 谷物烘干机 | 批处理量20-30t循环式粮食烘干机 | 合肥易祥农业机械智能装备有限公司 | 批式循环谷物干燥机 | 5HYX-22B | 批次处理量(t)：22.结构型式：循环式 | 2021/12/31 | 审核完毕
1494 | 000534 | 收获后处理机械 | 干燥机械 | 谷物烘干机 | 批处理量20-30t循环式粮食烘干机 | 佐竹机械（苏州）有限公司 | 循环式谷物干燥机 | 5HNSDR-20 | 循环式；批处理量：20t | 2020/12/31 | 审核完毕
1495 | 001241 | 收获后处理机械 | 干燥机械 | 谷物烘干机 | 批处理量20-30t循环式粮食烘干机 | 合肥光裕机械有限责任公司 | 批式循环谷物干燥机 | 5HXG-20 | 批处理量：20t；循环式 | 2020/12/31 | 审核完毕
1496 | 001865 | 收获后处理机械 | 干燥机械 | 谷物烘干机 | 批处理量20-30t循环式粮食烘干机 | 安徽赛威机械有限公司 | 批式循环谷物干燥机 | 5H-20A | 批处理量：20T；循环式 | 2019/12/31 | 审核完毕
1497 | 000128 | 收获后处理机械 | 干燥机械 | 谷物烘干机 | 批处理量20-30t循环式粮食烘干机 | 江西大隆重型工业有限公司 | 批式循环谷物干燥机 | 5HX-20 | 结构型式：循环式；批次处理量(t)：20 | 2018/06/18 | 审核完毕
1498 | 002477 | 收获后处理机械 | 干燥机械 | 谷物烘干机 | 批处理量20-30t循环式粮食烘干机 | 临沂金铭机械有限公司 | 批次循环式谷物干燥机 | 5HP-25A | 批处理量：25(水稻)t；结构型式：循环式 | 2022/12/31 | 审核完毕
1499 | 001232 | 收获后处理机械 | 干燥机械 | 谷物烘干机 | 批处理量20-30t循环式粮食烘干机 | 安徽正阳机械科技有限公司 | 谷物干燥机 | 5H-20 | 批次处理量：20t；循环式 | 2021/12/31 | 审核完毕
1500 | 000236 | 收获后处理机械 | 干燥机械 | 谷物烘干机 | 批处理量20-30t循环式粮食烘干机 | 合肥三伍机械有限公司 | 批式循环谷物干燥机 | 5HXG-22A | 批处理量22T；循环式 | 2022/12/31 | 审核完毕
1501 | 001536 | 收获后处理机械 | 干燥机械 | 谷物烘干机 | 批处理量20-30t循环式粮食烘干机 | 全椒金竹机械制造有限公司 | 热风吸入式谷物干燥机 | 5HX-20 | 结构型式：固定式；处理方式：批式循环；循环批处理量(批式循环式)(t)：20 | 2019/12/31 | 审核完毕
1502 | 001299 | 收获后处理机械 | 干燥机械 | 谷物烘干机 | 批处理量20-30t循环式粮食烘干机 | 滁州奥岚格机械有限公司 | 批式循环谷物干燥机 | 5H-20H | 批处理量：20t；循环式 | 2021/12/31 | 审核完毕
1503 | 000032 | 收获后处理机械 | 干燥机械 | 谷物烘干机 | 批处理量20-30t循环式粮食烘干机 | 连云港市三安矿山机械制造有限公司 | 粮食烘干机 | 5HSA-22B | 批处理量22吨/批；循环式 | 2022/12/31 | 审核完毕
1504 | 001186 | 收获后处理机械 | 干燥机械 | 谷物烘干机 | 批处理量20-30t循环式粮食烘干机 | 合肥金扬光机械科技有限公司 | 批式循环谷物干燥机 | 5HJYG-22 | 批处理量22T；循环式 | 2021/12/31 | 审核完毕
1505 | 003305 | 收获后处理机械 | 干燥机械 | 谷物烘干机 | 批处理量20-30t循环式粮食烘干机 | 安徽金粮机械科技有限公司 | 低温循环烘干机 | JL-5H-20 | 批处理量20t；结构型式：批式循环；干燥机机体外形尺寸(长*宽*高)2480*2270*9645mm；装机容量：37.79M3；排粮电机功率：0.4kw总功率：12.7kw | 2021/12/31 | 审核完毕
1506 | 000039 | 收获后处理机械 | 干燥机械 | 谷物烘干机 | 批处理量20-30t循环式粮食烘干机 | 无锡寿荣机械有限公司 | 谷物干燥机 | 5H-21 | 批处理量：21T,循环式谷物干燥机,干燥方式：直接加热,外形尺寸：2280×2990×11000(mm) | 2022/12/31 | 审核完毕
1507 | 002089 | 收获后处理机械 | 干燥机械 | 谷物烘干机 | 批处理量20-30t循环式粮食烘干机 | 江苏沃得高新农业装备有限公司 | 谷物干燥机 | 5H-20 | 批处理量：20t；循环式 | 2020/12/31 | 审核完毕
1508 | 000380 | 收获后处理机械 | 干燥机械 | 谷物烘干机 | 批处理量20-30t循环式粮食烘干机 | 中联重机股份有限公司 | 批式循环谷物干燥机 | 5HYD-20 | 处理方式；循环式；循环式批处理量(t)：20； | 2018/12/31 | 审核完毕
1509 | 000268 | 收获后处理机械 | 干燥机械 | 谷物烘干机 | 批处理量20-30t循环式粮食烘干机 | 台州市一鸣机械股份有限公司 | 循环式谷物干燥机 | 5HS200-200D | 批处理量：20t；循环式 | 2019/12/31 | 审核完毕
1510 | 002837 | 收获后处理机械 | 干燥机械 | 谷物烘干机 | 批处理量20-30t循环式粮食烘干机 | 江苏沃得高新农业装备有限公司 | 谷物干燥机 | 5H-22B | 批处理量：22t；循环式 | 2022/12/31 | 审核完毕
1511 | 002519 | 收获后处理机械 | 干燥机械 | 谷物烘干机 | 批处理量20-30t循环式粮食烘干机 | 临沂金铭机械有限公司 | 批次循环式谷物干燥机 | 5HY-20 | 批处理量：20(水稻)t；结构型式：循环式 | 2022/12/31 | 审核完毕
1512 | 000359 | 收获后处理机械 | 干燥机械 | 谷物烘干机 | 批处理量20-30t循环式粮食烘干机 | 合肥易祥农业机械智能装备有限公司 | 批式循环谷物干燥机 | 5HYX-22A | 批次处理量(t)：22.结构型式：循环式 | 2021/12/31 | 审核完毕
1513 | 000025 | 收获后处理机械 | 干燥机械 | 谷物烘干机 | 批处理量20-30t循环式粮食烘干机 | 连云港市三安矿山机械制造有限公司 | 粮食烘干机 | 5HSA-22A | 批处理量22吨/批；循环式 | 2022/12/31 | 审核完毕
1514 | 000331 | 收获后处理机械 | 干燥机械 | 谷物烘干机 | 批处理量20-30t循环式粮食烘干机 | 湖北双利农机制造有限公司 | 批式循环谷物干燥机 | 5HEX-21 | 批处理量：21吨；结构型式：循环式. | 2021/12/31 | 审核完毕
1515 | 001330 | 收获后处理机械 | 干燥机械 | 谷物烘干机 | 批处理量20-30t循环式粮食烘干机 | 安徽新生力农机股份有限公司 | 批式循环谷物干燥机 | 5HPX-20B | 结构形式：循环式；批次处理量：20T；干燥方式：间接加热；机体外形尺寸：长2300mm*宽2554mm*高9682mm；热风机电机功率：5.5kw；排粮电机功率：0.2kw；提升机电机功率：2.2kw. | 2021/12/31 | 审核完毕
1516 | 002167 | 收获后处理机械 | 干燥机械 | 谷物烘干机 | 批处理量20-30t循环式粮食烘干机 | 安徽省久阳农业机械有限公司 | 批式循环谷物干燥机 | 5HJY-23 | 结构形式：固定式处理方式：批式循环循环批处理量(批式循环式)：23t | 2021/12/31 | 审核完毕
1517 | 003174 | 收获后处理机械 | 干燥机械 | 谷物烘干机 | 批处理量20-30t循环式粮食烘干机 | 江苏牧羊丰尚烘干设备有限公司 | 谷物干燥机 | 5H-20 | 批处理量：20t；结构型式：循环式 | 2022/12/31 | 审核完毕
1518 | 001939 | 收获后处理机械 | 干燥机械 | 谷物烘干机 | 批处理量20-30t循环式粮食烘干机 | 山东瑞良烘干机械科技有限公司 | 批式循环(混流)式谷物干燥机 | 5HRH-25 | 结构型式：固定式；整机质量：4800kg；外形尺寸(mm)：4242×3844×10450；处理方式：批式循环式(混流)；循环批处理量：25t；电机总功率：17.17kw | 2019/12/31 | 审核完毕
1519 | 002090 | 收获后处理机械 | 干燥机械 | 谷物烘干机 | 批处理量20-30t循环式粮食烘干机 | 江苏沃得高新农业装备有限公司 | 谷物干燥机 | 5H-22A | 批处理量：22t；循环式 | 2022/12/31 | 审核完毕
1520 | 001307 | 收获后处理机械 | 干燥机械 | 谷物烘干机 | 批处理量20-30t循环式粮食烘干机 | 滁州奥岚格机械有限公司 | 批式循环谷物干燥机 | 5H-25H | 批处理量：25t；循环式 | 2021/12/31 | 审核完毕
1521 | 000891 | 收获后处理机械 | 干燥机械 | 谷物烘干机 | 批处理量20-30t循环式粮食烘干机 | 安徽新生力农机股份有限公司 | 批式循环谷物干燥机 | 5HPX-20 | 结构形式：批式循环；整机质量：3350KG；外形尺寸：长3800MM*宽*4600MM*高10500MM；批处理量20T；电机总功率：15.47KW. | 2018/10/26 | 审核完毕
1522 | 003202 | 收获后处理机械 | 干燥机械 | 谷物烘干机 | 批处理量20-30t循环式粮食烘干机 | 安徽中科自动化股份有限公司 | 粮食烘干机 | 5HEX-20 | 批式循环；批处理量(t)：20 | 2021/12/31 | 审核完毕
1523 | 002707 | 收获后处理机械 | 干燥机械 | 谷物烘干机 | 批处理量20-30t循环式粮食烘干机 | 星光农机股份有限公司 | 批式循环谷物干燥机 | 5H-20 | 循环式,批处理量：20t | 2021/12/31 | 审核完毕
1524 | 001930 | 收获后处理机械 | 干燥机械 | 谷物烘干机 | 批处理量20-30t循环式粮食烘干机 | 重庆市万穗机械有限公司 | 粮食烘干机 | 5H-20 | 批处理量：20t；循环式 | 2021/12/31 | 审核完毕
1525 | 000150 | 收获后处理机械 | 干燥机械 | 谷物烘干机 | 批处理量20-30t循环式粮食烘干机 | 东风井关农业机械有限公司 | 批式循环谷物干燥机 | 5HP-20 | 批处理量：20t；循环式 | 2021/12/31 | 审核完毕
1526 | 002144 | 收获后处理机械 | 干燥机械 | 谷物烘干机 | 批处理量20-30t循环式粮食烘干机 | 临沂金铭机械有限公司 | 循环式粮食干燥机 | 5HP-25 | 批处理量：25t/批次；结构型式：循环式 | 2019/12/31 | 审核完毕
1527 | 000522 | 收获后处理机械 | 干燥机械 | 谷物烘干机 | 批处理量20-30t循环式粮食烘干机 | 安徽金明机械科技有限公司 | 谷物干燥机 | 5HQ-22A | 批次处理量：22t；结构型式：循环式 | 2021/12/31 | 审核完毕
1528 | 000294 | 收获后处理机械 | 干燥机械 | 谷物烘干机 | 批处理量20-30t循环式粮食烘干机 | 合肥池源机械有限公司 | 批式循环谷物干燥机 | 5HCY-22型 | 批处理量≥22吨、循环式、干燥方式：间接加热；干燥机机体外形尺寸(长×宽×高)mm：3360*3460*12470；干燥段数量/每段高度：2/1000×2=2000；缓苏段数量/每段高度：5995；热风机型号：LSHG-6.5A；热风机数量：1；热风电机功率：7.5kW；燃烧器型号名称：5LM-30热风炉；燃烧器型式：列管式 | 2022/12/31 | 审核完毕
1529 | 002517 | 收获后处理机械 | 干燥机械 | 谷物烘干机 | 批处理量20-30t循环式粮食烘干机 | 临沂金铭机械有限公司 | 批次循环式谷物干燥机 | 5HPC-20 | 批处理量：20(水稻)t；结构型式：循环式 | 2022/12/31 | 审核完毕
1530 | 001543 | 收获后处理机械 | 干燥机械 | 谷物烘干机 | 批处理量20-30t循环式粮食烘干机 | 全椒金竹机械制造有限公司 | 热风压入式谷物干燥机 | 5HY-20 | 结构型式：固定式；处理方式：批式循环；循环批处理量(批式循环式)(t)：20 | 2019/12/31 | 审核完毕
1531 | 000490 | 收获后处理机械 | 干燥机械 | 谷物烘干机 | 批处理量20-30t循环式粮食烘干机 | 安徽金明机械科技有限公司 | 谷物干燥机 | 5H-22 | 批次处理量：22t；结构型式：循环式 | 2021/12/31 | 审核完毕
1532 | 001606 | 收获后处理机械 | 干燥机械 | 谷物烘干机 | 批处理量20-30t循环式粮食烘干机 | 湖南精创农业装备有限公司 | 批式循环谷物干燥机 | 5H-20 | 批次处理量(T)：20；循环式； | 2022/12/31 | 审核完毕
1533 | 000975 | 收获后处理机械 | 干燥机械 | 谷物烘干机 | 批处理量20-30t循环式粮食烘干机 | 湖南郴州粮油机械有限公司 | 批式循环谷物干燥机 | 5H-20 | 结构型式：塔式、批式循环；批处理量：≥20T；外形尺寸(长×宽×高)(mm)：2250×2200×11780(干燥机塔体)；热风炉型式：间接加热；点火方式：手动点火；电机总功率(kw)：14.65(干燥机塔体)； | 2021/12/31 | 审核完毕
1534 | 000158 | 收获后处理机械 | 干燥机械 | 谷物烘干机 | 批处理量30t及以上循环式粮食烘干机 | 东风井关农业机械有限公司 | 批式循环谷物干燥机 | 5HP-35 | 批处理量：35t；循环式 | 2021/12/31 | 审核完毕
1535 | 002840 | 收获后处理机械 | 干燥机械 | 谷物烘干机 | 批处理量30t及以上循环式粮食烘干机 | 江苏沃得高新农业装备有限公司 | 谷物干燥机 | 5H-30 | 批处理量：30t；循环式 | 2020/12/31 | 审核完毕
1536 | 001735 | 收获后处理机械 | 干燥机械 | 谷物烘干机 | 批处理量30t及以上循环式粮食烘干机 | 安徽唯嵩光电科技有限公司 | 批式循环谷物干燥机 | 5H-40 | 批量循环40吨谷物烘干机 | 2021/12/31 | 审核完毕
1537 | 000367 | 收获后处理机械 | 干燥机械 | 谷物烘干机 | 批处理量30t及以上循环式粮食烘干机 | 湖北双利农机制造有限公司 | 批式循环谷物干燥机 | 5HEX-31 | 批处理量：31吨；结构型式：循环式. | 2021/12/31 | 审核完毕
1538 | 001570 | 收获后处理机械 | 干燥机械 | 谷物烘干机 | 批处理量30t及以上循环式粮食烘干机 | 全椒金竹机械制造有限公司 | 热风压入式谷物干燥机 | 5HY-50 | 结构型式：批式循环；批处理量(t)：50 | 2019/12/31 | 审核完毕
1539 | 003260 | 收获后处理机械 | 干燥机械 | 谷物烘干机 | 批处理量30t及以上循环式粮食烘干机 | 长春吉大科学仪器设备有限公司 | 循环式谷物干燥机 | 5HSZ-R-50 | 处理方式：循环式；循环式处理量(t/批)：50 | 2021/12/31 | 审核完毕
1540 | 001231 | 收获后处理机械 | 干燥机械 | 谷物烘干机 | 批处理量30t及以上循环式粮食烘干机 | 合肥金锡机械有限公司 | 批式循环谷物干燥机 | 5HXK-30 | 处理方式：循环式；结构形式：固定式；循环式批处理量(t)：30 | 2019/12/31 | 审核完毕
1541 | 000047 | 收获后处理机械 | 干燥机械 | 谷物烘干机 | 批处理量30t及以上循环式粮食烘干机 | 郑州新光矿山机械制造有限公司 | 批式循环谷物干燥机 | 5HXG-32 | 批处理量：32t；循环式 | 2021/12/31 | 审核完毕
1542 | 001958 | 收获后处理机械 | 干燥机械 | 谷物烘干机 | 批处理量30t及以上循环式粮食烘干机 | 山东瑞良烘干机械科技有限公司 | 批式循环(混流)式谷物干燥机 | 5HRH-35 | 结构型式：固定式；整机质量：5500kg；外形尺寸(mm)：4242×3844×12630；处理方式：批式循环式(混流)；循环批处理量：35t；电机总功率：17.17kw | 2019/12/31 | 审核完毕
1543 | 002008 | 收获后处理机械 | 干燥机械 | 谷物烘干机 | 批处理量30t及以上循环式粮食烘干机 | 河南中农福安农业装备有限公司 | 谷物烘干机 | 5HY-60 | 结构型式：塔式；批处理量(t)：32；外形尺寸(mm)：2500*2900*11600 | 2018/10/29 | 审核完毕
1544 | 000511 | 收获后处理机械 | 干燥机械 | 谷物烘干机 | 批处理量30t及以上循环式粮食烘干机 | 安徽金锡机械科技有限公司 | 批式循环谷物干燥机 | 5HX-75 | 处理方式：循环式；结构形式：固定式；循环式批处理量(t)：75 | 2019/12/31 | 审核完毕
1545 | 000599 | 收获后处理机械 | 干燥机械 | 谷物烘干机 | 批处理量30t及以上循环式粮食烘干机 | 安徽金明机械科技有限公司 | 混流式谷物干燥机 | 5H-32 | 批次处理量：32t；结构型式：循环式 | 2021/12/31 | 审核完毕
1546 | 001545 | 收获后处理机械 | 干燥机械 | 谷物烘干机 | 批处理量30t及以上循环式粮食烘干机 | 安徽都灵精密机械有限公司 | 批式循环谷物干燥机 | 5HDL-30 | 批处理量(T)：30；批式循环式；电机总功率(KW)：17.22；结构形式：固定式；整机质量(KG)：5300；外形尺寸(长*宽*高)：4900*4200*12033MM；安全装置：满量开关、定时开关、异常报警等安全装置； | 2019/12/31 | 审核完毕
1547 | 003085 | 收获后处理机械 | 干燥机械 | 谷物烘干机 | 批处理量30t及以上循环式粮食烘干机 | 合肥麦稻之星机械有限公司 | 批式循环谷物干燥机 | 5HGM-50 | 结构形式：批式循环；批处理量：50T；外形尺寸(长×宽×高)：7653×4724×18918mm；加热方式：间接加热；热源方式：燃烧机/热风炉；燃料：柴油/无烟煤、柴、秸秆、稻壳；电机总功率：28.25KW；整机质量：13890kg；箱体内尺寸：3064*3128*12734mm | 2021/12/31 | 审核完毕
1548 | 001347 | 收获后处理机械 | 干燥机械 | 谷物烘干机 | 批处理量30t及以上循环式粮食烘干机 | 蚌埠市中宸农业机械有限公司 | 谷物干燥机 | 5H-30 | 处理方式：循环式；结构形式：固定式；循环式批处理量(t)：30 | 2021/12/31 | 审核完毕
1549 | 002168 | 收获后处理机械 | 干燥机械 | 谷物烘干机 | 批处理量30t及以上循环式粮食烘干机 | 平利县电机制造有限责任公司 | 谷物干燥机 | 5H-31TP | 1.型号名称：5H-31TP；2.结构型式：批式循环3.干燥方式：间接加热；4.冷却风机：数量3个、型号名称XKF-7#、电机功率4kw；5.热风炉：型号RH-60-1、引烟风机型号DF-2、燃料种类：生物质颗粒燃料、洁净型煤；6.燃烧器；7.鼓风机功率/；8.排粮电机功率：6kw；9.干燥能力：≥7t•%h；10.批次处理量：≥31t | 2022/12/31 | 审核完毕
1550 | 000773 | 收获后处理机械 | 干燥机械 | 谷物烘干机 | 批处理量30t及以上循环式粮食烘干机 | 河南中农福安农业装备有限公司 | 谷物烘干机 | 5HY-3.2 | 结构型式：批式循环；批处理量(t)：30；整机质量(kg)：17000；外形尺寸(mm)：2900*2500*11600 | 2019/12/31 | 审核完毕
1551 | 001972 | 收获后处理机械 | 干燥机械 | 谷物烘干机 | 批处理量30t及以上循环式粮食烘干机 | 山东瑞良烘干机械科技有限公司 | 低温批式循环混流谷物干燥机 | 5HXH-60 | 结构型式：固定式；整机质量：15000kg；外形尺寸(mm)：4806×4076×12715；处理方式：批次式循环式；循环批处理量：60t；电机总功率：58.7kw | 2021/12/31 | 审核完毕
1552 | 003452 | 收获后处理机械 | 干燥机械 | 谷物烘干机 | 批处理量30t及以上循环式粮食烘干机 | 合肥强宇机械有限公司 | 批式循环谷物干燥机 | 5HQY-32 | 干燥方式：批式循环；批次处理量：32T. | 2021/12/31 | 审核完毕
1553 | 000061 | 收获后处理机械 | 干燥机械 | 谷物烘干机 | 批处理量30t及以上循环式粮食烘干机 | 杞县五丰粮食机械有限公司 | 谷物干燥机 | 5XH-30 | 批处理量：30t；循环式 | 2018/10/29 | 审核完毕
1554 | 000501 | 收获后处理机械 | 干燥机械 | 谷物烘干机 | 批处理量30t及以上循环式粮食烘干机 | 安徽金锡机械科技有限公司 | 批式循环谷物干燥机 | 5HX-35 | 处理方式：循环式；结构形式：固定式；循环式批处理量(t)：35 | 2018/09/24 | 审核完毕
1555 | 000716 | 收获后处理机械 | 干燥机械 | 谷物烘干机 | 批处理量30t及以上循环式粮食烘干机 | 佐竹机械（苏州）有限公司 | 循环式谷物干燥机 | 5HPDR-120 | 循环式；批处理量：120t | 2021/12/31 | 审核完毕
1556 | 003176 | 收获后处理机械 | 干燥机械 | 谷物烘干机 | 批处理量30t及以上循环式粮食烘干机 | 江苏牧羊丰尚烘干设备有限公司 | 谷物干燥机 | 5H-30 | 批处理量：30t；结构型式：循环式 | 2022/12/31 | 审核完毕
1557 | 001310 | 收获后处理机械 | 干燥机械 | 谷物烘干机 | 批处理量30t及以上循环式粮食烘干机 | 滁州奥岚格机械有限公司 | 批式循环谷物干燥机 | 5H-35 | 批处理量：35t；循环式 | 2021/12/31 | 审核完毕
1558 | 002508 | 收获后处理机械 | 干燥机械 | 谷物烘干机 | 批处理量30t及以上循环式粮食烘干机 | 临沂金铭机械有限公司 | 批次循环式谷物干燥机 | 5HP-30B | 批处理量：30(水稻)t；结构型式：循环式 | 2022/12/31 | 审核完毕
1559 | 002172 | 收获后处理机械 | 干燥机械 | 谷物烘干机 | 批处理量30t及以上循环式粮食烘干机 | 安徽省久阳农业机械有限公司 | 批式循环谷物干燥机 | 5HXG-30A | 结构形式：固定式处理方式：批式循环循环批处理量(批式循环式)：30t | 2021/12/31 | 审核完毕
1560 | 001589 | 收获后处理机械 | 干燥机械 | 谷物烘干机 | 批处理量30t及以上循环式粮食烘干机 | 全椒金竹机械制造有限公司 | 热风压入式谷物干燥机 | 5HY-75 | 结构型式：批式循环；批处理量(t)：75 | 2019/12/31 | 审核完毕
1561 | 000244 | 收获后处理机械 | 干燥机械 | 谷物烘干机 | 批处理量30t及以上循环式粮食烘干机 | 合肥三伍机械有限公司 | 批式循环谷物干燥机 | 5HXG-30.0 | 批处理量30T；循环式 | 2019/12/31 | 审核完毕
1562 | 001588 | 收获后处理机械 | 干燥机械 | 谷物烘干机 | 批处理量30t及以上循环式粮食烘干机 | 安徽辰宇机械科技有限公司 | 谷物干燥机 | 5HCY-30 | 批处理量：30吨/批；结构型式：批式循环 | 2019/12/31 | 审核完毕
1563 | 001237 | 收获后处理机械 | 干燥机械 | 谷物烘干机 | 批处理量30t及以上循环式粮食烘干机 | 安徽正阳机械科技有限公司 | 谷物干燥机 | 5H-30 | 批次处理量：30t；循环式 | 2021/12/31 | 审核完毕
1564 | 000320 | 收获后处理机械 | 干燥机械 | 谷物烘干机 | 批处理量30t及以上循环式粮食烘干机 | 合肥池源机械有限公司 | 批式循环谷物干燥机 | 5HCY-32型 | 批次处理量≥32吨、循环式、干燥方式：间接加热；干燥机机体外形尺寸(长×宽×高)mm：4000*4250*13290；干燥段数量/每段高度：3/740×3=2220；缓苏段数量/每段高度：5995；热风机型号：LSHG-6A；热风机数量：2；热风电机功率：11kW；燃烧器型号名称：5LM-45热风炉；燃烧器型式：列管式 | 2022/12/31 | 审核完毕
1565 | 002843 | 收获后处理机械 | 干燥机械 | 谷物烘干机 | 批处理量30t及以上循环式粮食烘干机 | 江苏沃得高新农业装备有限公司 | 谷物干燥机 | 5H-32A | 批处理量：32t；循环式 | 2022/12/31 | 审核完毕
1566 | 000431 | 收获后处理机械 | 干燥机械 | 谷物烘干机 | 批处理量30t及以上循环式粮食烘干机 | 安徽金明机械科技有限公司 | 谷物干燥机 | 5H-30 | 批处理量：30t；处理方式：循环式 | 2019/12/31 | 审核完毕
1567 | 002441 | 收获后处理机械 | 干燥机械 | 谷物烘干机 | 批处理量30t及以上循环式粮食烘干机 | 临沂金铭机械有限公司 | 批次循环式粮食干燥机 | 5HP-33 | 循环批处理量(批式循环式)水稻：33t；处理方式：批次循环式 | 2020/12/31 | 审核完毕
1568 | 000675 | 收获后处理机械 | 干燥机械 | 谷物烘干机 | 批处理量30t及以上循环式粮食烘干机 | 台州泳丰农业机械有限公司 | 批式循环谷物干燥机 | 5H-30A | 批次处理量：≥30t；结构形式：循环式. | 2021/12/31 | 审核完毕
1569 | 001195 | 收获后处理机械 | 干燥机械 | 谷物烘干机 | 批处理量30t及以上循环式粮食烘干机 | 合肥金扬光机械科技有限公司 | 批式循环谷物干燥机 | 5HJYG-32 | 批处理量32T；循环式 | 2021/12/31 | 审核完毕
1570 | 001978 | 收获后处理机械 | 干燥机械 | 谷物烘干机 | 批处理量30t及以上循环式粮食烘干机 | 山东瑞良烘干机械科技有限公司 | 低温批式循环混流谷物干燥机 | 5HXH-100 | 结构型式：固定式；整机质量：18000kg；外形尺寸(mm)：4806×4076×15985；处理方式：批次式循环式；循环批处理量：100t；电机总功率：58.7kw | 2021/12/31 | 审核完毕
1571 | 000629 | 收获后处理机械 | 干燥机械 | 谷物烘干机 | 批处理量30t及以上循环式粮食烘干机 | 佐竹机械（苏州）有限公司 | 循环式谷物干燥机 | 5HNSDR-30 | 循环式；批处理量：30t | 2021/12/31 | 审核完毕
1572 | 000135 | 收获后处理机械 | 干燥机械 | 谷物烘干机 | 批处理量30t及以上循环式粮食烘干机 | 江西大隆重型工业有限公司 | 批式循环谷物干燥机 | 5HX-30 | 结构型式：循环式；批次处理量(t)：30 | 2018/06/18 | 审核完毕
1573 | 003454 | 收获后处理机械 | 干燥机械 | 谷物烘干机 | 批处理量30t及以上循环式粮食烘干机 | 常德科祥机电制造有限公司 | 批式循环谷物干燥机 | 5H-30 | 结构型式：塔式、间接加热、批式循环；处理量(kg/批)：≥30000；电机总功率(kW)：13.8(干燥机塔体) | 2020/12/31 | 审核完毕
1574 | 003490 | 收获后处理机械 | 干燥机械 | 谷物烘干机 | 批处理量30t及以上循环式粮食烘干机 | 安徽云龙粮机有限公司 | 批式循环谷物干燥机 | 5H-30 | 结构型式：固定式；整机质量：6550KG；外形尺寸(长×宽×高)：5450×4600×12500；小时处理量≥1900KG/h；处理方式(批式循环式)：30T；燃料：煤﹑生物质燃料；加热方式：热风间接加热；电机总功率：21.1KW；安全装置：自动水分计﹑风压开关﹑温控装置﹑电器过载保护装置﹑满粮报警装置﹑故障报警装置﹑漏电保护装置. | 2019/12/31 | 审核完毕
1575 | 000080 | 收获后处理机械 | 干燥机械 | 谷物烘干机 | 批处理量30t及以上循环式粮食烘干机 | 安徽山水农业科技有限公司 | 低温循环式干燥机 | H300 | 批处理量30T；循环式； | 2019/12/31 | 审核完毕
1576 | 000289 | 收获后处理机械 | 干燥机械 | 谷物烘干机 | 批处理量30t及以上循环式粮食烘干机 | 台州市一鸣机械股份有限公司 | 低温循环式干燥机 | 5HX-30 | 批处理量：30t；循环式 | 2018/12/31 | 审核完毕
1577 | 003062 | 收获后处理机械 | 干燥机械 | 谷物烘干机 | 批处理量30t及以上循环式粮食烘干机 | 星光农机股份有限公司 | 批式循环谷物干燥机 | 5H-30 | 循环式,批处理量：30t | 2021/12/31 | 审核完毕
1578 | 001946 | 收获后处理机械 | 干燥机械 | 谷物烘干机 | 批处理量30t及以上循环式粮食烘干机 | 山东瑞良烘干机械科技有限公司 | 批式循环(横流)式谷物干燥机 | 5HRX-35 | 结构型式：固定式；整机质量：5000kg；外形尺寸(mm)：4500×4180×12395；处理方式：批式循环式(横流)；循环批处理量：35t；电机总功率：17.17kw | 2019/12/31 | 审核完毕
1579 | 001113 | 收获后处理机械 | 干燥机械 | 谷物烘干机 | 批处理量30t及以上循环式粮食烘干机 | 无锡市长洲环保科技有限公司 | 谷物干燥机 | 5HCZ-35 | 批处理量：35t；循环式；外形尺寸(长ⅹ宽ⅹ高)mm：5500ⅹ5100ⅹ12580；整机质量：8500kg；批处理量：稻谷：35吨/批；小麦：43.75吨/批； | 2020/12/31 | 审核完毕
1580 | 000979 | 收获后处理机械 | 干燥机械 | 谷物烘干机 | 批处理量30t及以上循环式粮食烘干机 | 湖南郴州粮油机械有限公司 | 批式循环谷物干燥机 | 5H-30 | 结构型式：塔式、间接加热、批式循环；批处理量：≥30T；整机质量(kg)：6200；外形尺寸(长×宽×高)(mm)：4800×3800×13800(干燥机塔体)；热风炉型式：间接加热；点火方式：手动点火；电机总功率(kW)：16.97(干燥机塔体)； | 2020/12/31 | 审核完毕
1581 | 001550 | 收获后处理机械 | 干燥机械 | 谷物烘干机 | 批处理量30t及以上循环式粮食烘干机 | 全椒金竹机械制造有限公司 | 热风压入式谷物干燥机 | 5HY-30A | 结构型式：固定式；处理方式：批式循环；循环批处理量(批式循环式)(t)：30 | 2019/12/31 | 审核完毕
1582 | 002511 | 收获后处理机械 | 干燥机械 | 谷物烘干机 | 批处理量30t及以上循环式粮食烘干机 | 临沂金铭机械有限公司 | 批次循环式谷物干燥机 | 5HP-100 | 批处理量：100(水稻)t；结构型式：循环式 | 2022/12/31 | 审核完毕
1583 | 000287 | 收获后处理机械 | 干燥机械 | 谷物烘干机 | 批处理量30t及以上循环式粮食烘干机 | 无锡市新吉利智能装备有限公司 | 批式循环(混流)干燥机 | 5HRH-33 | 外形尺寸4570x4160x13620,批次处理量33t,干燥速率0.6~1.4%/h,装机容量60㎥,干燥层高度2652mm/3个,缓苏层高度5995mm. | 2022/12/31 | 审核完毕
1584 | 001657 | 收获后处理机械 | 干燥机械 | 谷物烘干机 | 批处理量30t及以上循环式粮食烘干机 | 扬州天扬粮油机械制造有限公司 | 通用型谷物干燥机 | TKD-3000 | 批处理量30t,循环式 | 2019/12/30 | 审核完毕
1585 | 002289 | 收获后处理机械 | 干燥机械 | 谷物烘干机 | 批处理量30t及以上循环式粮食烘干机 | 临沂金铭机械有限公司 | 循环式粮食干燥机 | 5HP-35 | 批处理量：35t/批次；结构型式：循环式 | 2019/12/31 | 审核完毕
1586 | 002845 | 收获后处理机械 | 干燥机械 | 谷物烘干机 | 批处理量30t及以上循环式粮食烘干机 | 江苏沃得高新农业装备有限公司 | 谷物干燥机 | 5H-32B | 批处理量：32t；循环式 | 2022/12/31 | 审核完毕
1587 | 000284 | 收获后处理机械 | 干燥机械 | 谷物烘干机 | 批处理量30t及以上循环式粮食烘干机 | 南阳奥科耒科技有限公司 | 粮食烘干机 | 5H-30 | 批处理量30吨,循环式 | 2020/12/31 | 审核完毕
1588 | 001874 | 收获后处理机械 | 干燥机械 | 谷物烘干机 | 批处理量30t及以上循环式粮食烘干机 | 安徽赛威机械有限公司 | 批式循环谷物干燥机 | 5H-30 | 批处理量：30t；循环式 | 2019/12/31 | 审核完毕
1589 | 002187 | 收获后处理机械 | 干燥机械 | 谷物烘干机 | 批处理量30t及以上循环式粮食烘干机 | 湖北辰阳机械科技有限公司 | 批式循环谷物干燥机 | 5HX-30 | 批处理量：30.10t；循环式 | 2021/12/31 | 审核完毕
1590 | 001344 | 收获后处理机械 | 干燥机械 | 谷物烘干机 | 批处理量30t及以上循环式粮食烘干机 | 安徽新生力农机股份有限公司 | 批式循环谷物干燥机 | 5HPX-30 | 结构形式：循环式；批次处理量：30T；干燥方式：间接加热；机体外形尺寸：长3104MM*宽3054MM*高10766MM；热风机电机功率：5.5KW+5.5KW；排粮电机功率；0.4KW；提升机电机功率：3.7KW. | 2021/12/31 | 审核完毕
1591 | 001204 | 收获后处理机械 | 干燥机械 | 谷物烘干机 | 批处理量30t及以上循环式粮食烘干机 | 安徽正阳机械科技有限公司 | 谷物干燥机 | 5HM-30 | 批处理量：30t/批；循环式 | 2019/12/31 | 审核完毕
1592 | 001597 | 收获后处理机械 | 干燥机械 | 谷物烘干机 | 批处理量30t及以上循环式粮食烘干机 | 安徽辰宇机械科技有限公司 | 谷物干燥机 | 5HCY-50 | 循环批处理量：50吨/批；结构型式：循环式 | 2022/12/31 | 审核完毕
1593 | 002728 | 收获后处理机械 | 干燥机械 | 谷物烘干机 | 批处理量30t及以上循环式粮食烘干机 | 佛冈明阳机械有限公司 | 低温循环烘干机 | 5HDX-32 | 批处理量32T；循环式 | 2021/12/31 | 审核完毕
1594 | 001318 | 收获后处理机械 | 干燥机械 | 谷物烘干机 | 批处理量30t及以上循环式粮食烘干机 | 滁州奥岚格机械有限公司 | 批式循环谷物干燥机 | 5H-35H | 批处理量：35t；循环式 | 2021/12/31 | 审核完毕
1595 | 001357 | 收获后处理机械 | 干燥机械 | 谷物烘干机 | 批处理量30t及以上循环式粮食烘干机 | 安徽新生力农机股份有限公司 | 批式循环谷物干燥机 | 5HPX-35 | 结构形式：固定式；整机质量：8000kg；处理方式：批式循环；；加热方式；间接加热；批处理量：35T；外形尺寸：长5700mm*宽5100mm*高12400mm,电机总功率：18.85kw | 2019/12/31 | 审核完毕
1596 | 001262 | 收获后处理机械 | 干燥机械 | 谷物烘干机 | 批处理量30t及以上循环式粮食烘干机 | 合肥光裕机械有限责任公司 | 批式循环谷物干燥机 | 5HXG-35 | 批处理量：35t；循环式 | 2019/12/31 | 审核完毕
1597 | 001293 | 收获后处理机械 | 干燥机械 | 谷物烘干机 | 批处理量30t及以上循环式粮食烘干机 | 滁州奥岚格机械有限公司 | 批式循环谷物干燥机 | 5H-50 | 批处理量：50t；循环式 | 2021/12/31 | 审核完毕
1598 | 000296 | 收获后处理机械 | 干燥机械 | 谷物烘干机 | 批处理量30t及以上循环式粮食烘干机 | 合肥三伍机械有限公司 | 批式循环谷物干燥机 | 5HXG-50.0 | 批式循环50T；循环式 | 2018/12/31 | 审核完毕
1599 | 000444 | 收获后处理机械 | 干燥机械 | 谷物烘干机 | 批处理量30t及以上循环式粮食烘干机 | 中联重机股份有限公司 | 批式循环谷物干燥机 | 5HXK-30.0 | 结构型式：批式循环；批处理量(稻谷)(t)：30； | 2019/12/31 | 审核完毕
1600 | 001857 | 收获后处理机械 | 干燥机械 | 谷物烘干机 | 批处理量30t及以上循环式粮食烘干机 | 天门仙粮机械有限公司 | 批次循环式谷物干燥机 | 5HXG-30 | 干燥方式：循环式,外形尺寸(MM)：5160*3814*12455,批处理量：30T | 2021/12/31 | 审核完毕
1601 | 002680 | 收获后处理机械 | 干燥机械 | 谷物烘干机 | 批处理量30t及以上循环式粮食烘干机 | 雷沃重工股份有限公司 | 批式循环式谷物干燥机 | 5HXY-30 | 结构型式：循环式；批处理量(T)：30T | 2021/12/31 | 审核完毕
1602 | 002431 | 收获后处理机械 | 干燥机械 | 谷物烘干机 | 批处理量30t及以上循环式粮食烘干机 | 临沂金铭机械有限公司 | 批次循环式粮食干燥机 | 5HP-30 | 循环批处理量(批式循环式)：30t；处理方式：批次循环式 | 2020/12/31 | 审核完毕
1603 | 001653 | 收获后处理机械 | 干燥机械 | 谷物烘干机 | 批处理量30t及以上循环式粮食烘干机 | 江苏谷阳农业机械有限公司 | 低温循环干燥机 | 5HGY-30 | 循环批处理量(批式循环式)：30t | 2020/12/31 | 审核完毕
1604 | 001993 | 收获后处理机械 | 干燥机械 | 谷物烘干机 | 批处理量30t及以上循环式粮食烘干机 | 重庆市万穗机械有限公司 | 粮食烘干机 | 5H-35 | 批处理量：30t；循环式 | 2021/12/31 | 审核完毕
1605 | 001203 | 收获后处理机械 | 干燥机械 | 谷物烘干机 | 批处理量30t及以上循环式粮食烘干机 | 合肥金扬光机械科技有限公司 | 批式循环谷物干燥机 | 5HJYG-35 | 批处理量35T；循环式 | 2021/12/31 | 审核完毕
1606 | 003209 | 收获后处理机械 | 干燥机械 | 谷物烘干机 | 批处理量30t及以上循环式粮食烘干机 | 安徽中科自动化股份有限公司 | 粮食烘干机 | 5HHX-30 | 批式循环；批处理量(t)：30 | 2019/12/31 | 审核完毕
1607 | 000095 | 收获后处理机械 | 干燥机械 | 谷物烘干机 | 批处理量30t及以上循环式粮食烘干机 | 金子农机（无锡）有限公司 | 谷物大型干燥机 | CEL-3000 | 批次处理量：稻谷30000(kg)/小麦32000(kg)；结构形式：批式循环 | 2020/12/31 | 审核完毕
1608 | 000211 | 收获后处理机械 | 干燥机械 | 谷物烘干机 | 处理量100t/d及以上连续式粮食烘干机 | 铁岭圣添机械有限公司 | 粮食烘干机 | SHN1000 | 结构型式：连续式；处理量(kg/h)≥41666.7(日处理量1000t/d) | 2020/12/31 | 审核完毕
1609 | 002445 | 收获后处理机械 | 干燥机械 | 谷物烘干机 | 处理量100t/d及以上连续式粮食烘干机 | 哈尔滨东大烘贮设备有限责任公司 | 5HYS-200谷物干燥机 | 5HYS-200 | 结构形式：连续式外形尺寸：4157x2155x22000整机质量：35000KG处理量：240.8t/d降水幅度：15.8%/h装机容积：100M3装机总容量：132KW热风机型号：Y4-73-16C热风炉型号：JXR-III-4 | 2019/12/31 | 审核完毕
1610 | 000297 | 收获后处理机械 | 干燥机械 | 谷物烘干机 | 处理量100t/d及以上连续式粮食烘干机 | 辽宁钱雨干燥设备有限公司 | 粮食烘干机 | 5HSHN-300 | 结构型式：连续式；处理量(t/d)≥300 | 2021/12/31 | 审核完毕
1611 | 000153 | 收获后处理机械 | 干燥机械 | 谷物烘干机 | 处理量100t/d及以上连续式粮食烘干机 | 哈尔滨东宇农业工程机械有限公司 | 粮食干燥机 | 5HSH-500 | 处理量：526.1t/d；连续式 | 2021/12/31 | 审核完毕
1612 | 003327 | 收获后处理机械 | 干燥机械 | 谷物烘干机 | 处理量100t/d及以上连续式粮食烘干机 | 山东省宁津县东风机械制造有限公司 | 连续式粮食干燥机 | 5HH-100 | 处理量：100t/d；连续式 | 2021/12/31 | 审核完毕
1613 | 000993 | 收获后处理机械 | 干燥机械 | 谷物烘干机 | 处理量100t/d及以上连续式粮食烘干机 | 开原宏兴机械制造有限公司 | 粮食烘干机 | SHNT-150 | 处理方式：连续式；连续式处理量(t/d)：150 | 2019/03/15 | 审核完毕
1614 | 000203 | 收获后处理机械 | 干燥机械 | 谷物烘干机 | 处理量100t/d及以上连续式粮食烘干机 | 铁岭圣添机械有限公司 | 粮食烘干机 | SHN150 | 结构型式：连续式；处理量(kg/h)≥6250(日处理量150t/d) | 2020/12/31 | 审核完毕
1615 | 001456 | 收获后处理机械 | 干燥机械 | 谷物烘干机 | 处理量100t/d及以上连续式粮食烘干机 | 铁岭天星机械有限公司 | 谷物干燥机 | MCGD-100 | 处理量(t/d)：100；连续式 | 2021/12/31 | 审核完毕
1616 | 002391 | 收获后处理机械 | 干燥机械 | 谷物烘干机 | 处理量100t/d及以上连续式粮食烘干机 | 铁岭市清河区鑫鑫烘干设备有限公司 | 粮食干燥机 | 5HSHN-500 | 处理量：500t/d；结构形式：连续式 | 2022/12/31 | 审核完毕
1617 | 000250 | 收获后处理机械 | 干燥机械 | 谷物烘干机 | 处理量100t/d及以上连续式粮食烘干机 | 铁岭圣添机械有限公司 | 粮食烘干机 | SHN500 | 结构型式：连续式；处理量(kg/h)≥20833(日处理量：500t/d) | 2019/12/31 | 审核完毕
1618 | 000405 | 收获后处理机械 | 干燥机械 | 谷物烘干机 | 处理量100t/d及以上连续式粮食烘干机 | 开原市天诚干燥设备有限公司 | 粮食烘干机 | 5HSHN-200 | 处理量：264t/d,连续式 | 2019/12/31 | 审核完毕
1619 | 001321 | 收获后处理机械 | 干燥机械 | 谷物烘干机 | 处理量100t/d及以上连续式粮食烘干机 | 开原凯丰粮食烘干设备有限公司 | 粮食干燥机 | HG-150T | 处理量：150t/d；连续式 | 2022/12/31 | 审核完毕
1620 | 003157 | 收获后处理机械 | 干燥机械 | 谷物烘干机 | 处理量100t/d及以上连续式粮食烘干机 | 江苏牧羊集团有限公司 | 连续式谷物干燥机 | MHTG-30 | 结构型式：连续式；处理量(t/d)：300 | 2022/12/31 | 审核完毕
1621 | 002388 | 收获后处理机械 | 干燥机械 | 谷物烘干机 | 处理量100t/d及以上连续式粮食烘干机 | 铁岭市清河区鑫鑫烘干设备有限公司 | 粮食干燥机 | 5HSHN-200 | 处理量200t/d；结构形式：连续式 | 2022/12/31 | 审核完毕
1622 | 001337 | 收获后处理机械 | 干燥机械 | 谷物烘干机 | 处理量100t/d及以上连续式粮食烘干机 | 开原凯丰粮食烘干设备有限公司 | 粮食干燥机 | HG-300T | 处理量：300t/d；连续式 | 2020/12/31 | 审核完毕
1623 | 003330 | 收获后处理机械 | 干燥机械 | 谷物烘干机 | 处理量100t/d及以上连续式粮食烘干机 | 山东省宁津县东风机械制造有限公司 | 连续式粮食干燥机 | 5HH-150 | 处理量：150t/d；连续式 | 2020/12/31 | 审核完毕
1624 | 000271 | 收获后处理机械 | 干燥机械 | 谷物烘干机 | 处理量100t/d及以上连续式粮食烘干机 | 开原金鑫烘干设备有限公司 | 粮食烘干机 | 5HGJ150 | 处理量150t/d；连续式 | 2019/12/31 | 审核完毕
1625 | 000291 | 收获后处理机械 | 干燥机械 | 谷物烘干机 | 处理量100t/d及以上连续式粮食烘干机 | 开原金鑫烘干设备有限公司 | 粮食烘干机 | 5HGJ300 | 处理量300t/d；连续式 | 2019/12/31 | 审核完毕
1626 | 002385 | 收获后处理机械 | 干燥机械 | 谷物烘干机 | 处理量100t/d及以上连续式粮食烘干机 | 铁岭市清河区鑫鑫烘干设备有限公司 | 粮食干燥机 | 5HSH-150 | 处理量150t/d；结构形式：连续式 | 2022/12/31 | 审核完毕
1627 | 000146 | 收获后处理机械 | 干燥机械 | 谷物烘干机 | 处理量100t/d及以上连续式粮食烘干机 | 哈尔滨东宇农业工程机械有限公司 | 粮食干燥机 | 5HSH-300 | 处理量：376.8t/d；连续式 | 2021/12/31 | 审核完毕
1628 | 003424 | 收获后处理机械 | 干燥机械 | 谷物烘干机 | 处理量100t/d及以上连续式粮食烘干机 | 青岛海威达机械有限公司 | 连续式谷物干燥机 | 5HH-300 | 处理量≥300T/D；连续式,降水幅度,玉米≥10%,小麦≥5%,稻谷≥3%, | 2021/12/31 | 审核完毕
1629 | 000130 | 收获后处理机械 | 干燥机械 | 谷物烘干机 | 处理量100t/d及以上连续式粮食烘干机 | 哈尔滨东宇农业工程机械有限公司 | 粮食干燥机 | 5HSH-200 | 处理量：256.8t/d；连续式 | 2021/12/31 | 审核完毕
1630 | 002389 | 收获后处理机械 | 干燥机械 | 谷物烘干机 | 处理量100t/d及以上连续式粮食烘干机 | 铁岭市清河区鑫鑫烘干设备有限公司 | 粮食干燥机 | 5HSHN-300 | 处理量：300t/d；结构形式：连续式 | 2022/12/31 | 审核完毕
1631 | 000227 | 收获后处理机械 | 干燥机械 | 谷物烘干机 | 处理量100t/d及以上连续式粮食烘干机 | 铁岭圣添机械有限公司 | 粮食烘干机 | SHN300 | 结构型式：连续式；处理量(kg/h)≥12500(日处理量：300t/d) | 2019/12/31 | 审核完毕
1632 | 001467 | 收获后处理机械 | 干燥机械 | 谷物烘干机 | 处理量100t/d及以上连续式粮食烘干机 | 铁岭天星机械有限公司 | 谷物干燥机 | MCGD-200 | 处理量(t/d)：200；连续式 | 2021/12/31 | 审核完毕
1633 | 000842 | 收获后处理机械 | 干燥机械 | 谷物烘干机 | 处理量100t/d及以上连续式粮食烘干机 | 衡水宝鼎化工设备有限公司 | 连续式粮食烘干机 | 5HSH-100 | 处理量100t/d；连续式 | 2020/12/31 | 审核完毕
1634 | 000841 | 收获后处理机械 | 干燥机械 | 谷物烘干机 | 处理量100t/d及以上连续式粮食烘干机 | 中联重机股份有限公司 | 连续式粮食干燥机 | 5HLH-500 | 结构型式：连续式；处理量：500t/d； | 2021/12/31 | 审核完毕
1635 | 000409 | 收获后处理机械 | 干燥机械 | 谷物烘干机 | 处理量100t/d及以上连续式粮食烘干机 | 开原市天诚干燥设备有限公司 | 粮食烘干机 | SFH-300 | 处理量：384.2t/d,连续式 | 2018/11/27 | 审核完毕
1636 | 000401 | 收获后处理机械 | 干燥机械 | 谷物烘干机 | 处理量100t/d及以上连续式粮食烘干机 | 开原市天诚干燥设备有限公司 | 粮食烘干机 | 5HSHN-150 | 处理量：161.5t/d,连续式 | 2021/12/31 | 审核完毕
1637 | 001088 | 收获后处理机械 | 干燥机械 | 谷物烘干机 | 处理量100t/d及以上连续式粮食烘干机 | 哈尔滨双利达烘干设备有限公司 | 连续式谷物干燥机 | 5HSN-200 | 处理量：200t/d；连续式 | 2021/12/31 | 审核完毕
1638 | 000471 | 收获后处理机械 | 干燥机械 | 谷物烘干机 | 处理量100t/d及以上连续式粮食烘干机 | 中联重机股份有限公司 | 连续式谷物干燥机 | 5HLH-300 | 处理方式：连续式,日处理量(连续式)(t/d)：300； | 2020/12/31 | 审核完毕
1639 | 003150 | 收获后处理机械 | 干燥机械 | 谷物烘干机 | 处理量100t/d及以上连续式粮食烘干机 | 江苏牧羊集团有限公司 | 连续式谷物干燥机 | MHTG-20 | 结构型式：连续式；处理量(t/d)：200 | 2022/12/31 | 审核完毕
1640 | 001316 | 收获后处理机械 | 干燥机械 | 谷物烘干机 | 处理量100t/d及以上连续式粮食烘干机 | 开原凯丰粮食烘干设备有限公司 | 粮食干燥机 | HG-100T | 处理量：100t/d；连续式 | 2022/12/31 | 审核完毕
1641 | 000218 | 收获后处理机械 | 干燥机械 | 谷物烘干机 | 处理量100t/d及以上连续式粮食烘干机 | 铁岭圣添机械有限公司 | 粮食烘干机 | SHN200 | 结构型式：连续式；处理量(kg/h)≥8333(日处理量：200t/d) | 2019/12/31 | 审核完毕
1642 | 003336 | 收获后处理机械 | 干燥机械 | 谷物烘干机 | 处理量100t/d及以上连续式粮食烘干机 | 山东省宁津县东风机械制造有限公司 | 连续式粮食干燥机 | 5HH-300 | 处理量：300t/d；连续式 | 2021/12/31 | 审核完毕
1643 | 002467 | 收获后处理机械 | 干燥机械 | 谷物烘干机 | 处理量100t/d及以上连续式粮食烘干机 | 哈尔滨东大烘贮设备有限责任公司 | 谷物干燥机 | 5HYS-300 | 结构型式：连续式外形尺寸：4150x3850x23000整机质量：45000KG日处理量：376.5吨降水幅度：15.8%/h装机容量：180M3热风机型号：Y4-73热风炉型号：JXR-III-6 | 2019/12/31 | 审核完毕
1644 | 000283 | 收获后处理机械 | 干燥机械 | 谷物烘干机 | 处理量100t/d及以上连续式粮食烘干机 | 辽宁钱雨干燥设备有限公司 | 粮食烘干机 | 5HSHN-200 | 结构型式：连续式；处理量(t/d)≥200 | 2021/12/31 | 审核完毕
1645 | 001329 | 收获后处理机械 | 干燥机械 | 谷物烘干机 | 处理量100t/d及以上连续式粮食烘干机 | 开原凯丰粮食烘干设备有限公司 | 粮食干燥机 | HG-200T | 处理量：200t/d；连续式 | 2020/12/31 | 审核完毕
1646 | 000690 | 收获后处理机械 | 干燥机械 | 谷物烘干机 | 处理量100t/d及以上连续式粮食烘干机 | 铁岭凯瑞烘干设备有限公司 | 连续式粮食烘干机 | HGT-100 | 结构型式：连续式；燥形式：间接加热；干燥机机体外形尺寸(长×宽×高)：2000mm×2600mm×15000mm；处理量：100t/d；降水幅度：15%；装机容量：30M3；燃料种类：煤；加热方式：间接；电机总功率：64.5KW | 2021/12/31 | 审核完毕
1647 | 001107 | 收获后处理机械 | 干燥机械 | 谷物烘干机 | 处理量100t/d及以上连续式粮食烘干机 | 哈尔滨双利达烘干设备有限公司 | 谷物烘干机 | 5HSN-500 | 处理量：500t/d；连续式 | 2021/12/31 | 审核完毕
1648 | 000995 | 收获后处理机械 | 干燥机械 | 谷物烘干机 | 处理量100t/d及以上连续式粮食烘干机 | 开原宏兴机械制造有限公司 | 粮食烘干机 | SHNT-200 | 处理方式：连续式；连续式处理量(t/d)：200 | 2019/03/15 | 审核完毕
1649 | 003335 | 收获后处理机械 | 干燥机械 | 谷物烘干机 | 处理量100t/d及以上连续式粮食烘干机 | 山东省宁津县东风机械制造有限公司 | 连续式粮食干燥机 | 5HH-200 | 处理量：200t/d；连续式 | 2021/12/31 | 审核完毕
1650 | 001342 | 收获后处理机械 | 干燥机械 | 谷物烘干机 | 处理量100t/d及以上连续式粮食烘干机 | 开原凯丰粮食烘干设备有限公司 | 粮食干燥机 | HG-500T | 处理量：500t/d；连续式 | 2020/12/31 | 审核完毕
1651 | 002678 | 收获后处理机械 | 干燥机械 | 谷物烘干机 | 处理量100t/d及以上连续式粮食烘干机 | 雷沃重工股份有限公司 | 连续式粮食干燥机 | 5HLH-120 | 处理量：120t/d；结构型式：连续式 | 2020/12/31 | 审核完毕
1652 | 000279 | 收获后处理机械 | 干燥机械 | 谷物烘干机 | 处理量100t/d及以上连续式粮食烘干机 | 开原金鑫烘干设备有限公司 | 粮食烘干机 | 5HGJ200 | 处理量200t/d；连续式 | 2019/12/31 | 审核完毕
1653 | 002362 | 收获后处理机械 | 干燥机械 | 谷物烘干机 | 处理量100t/d及以上连续式粮食烘干机 | 河南亿农机械科技有限公司 | 连续式谷物烘干机 | 5H-120 | 处理量：120t/d；连续式 | 2021/12/31 | 审核完毕
1654 | 000417 | 收获后处理机械 | 干燥机械 | 谷物烘干机 | 处理量100t/d及以上连续式粮食烘干机 | 开原市天诚干燥设备有限公司 | 粮食烘干机 | SFH-500 | 处理量：528.2t/d,连续式 | 2018/11/27 | 审核完毕
1655 | 000304 | 收获后处理机械 | 干燥机械 | 谷物烘干机 | 处理量100t/d及以上连续式粮食烘干机 | 辽宁钱雨干燥设备有限公司 | 粮食烘干机 | 5HSHN-500 | 结构型式：连续式；处理量(t/d)≥500 | 2021/12/31 | 审核完毕
1656 | 003162 | 收获后处理机械 | 干燥机械 | 谷物烘干机 | 处理量100t/d及以上连续式粮食烘干机 | 江苏牧羊集团有限公司 | 连续式谷物干燥机 | MHTG-50 | 结构型式：连续式；处理量(t/d)：500 | 2022/12/31 | 审核完毕
1657 | 000299 | 收获后处理机械 | 干燥机械 | 谷物烘干机 | 处理量100t/d及以上连续式粮食烘干机 | 开原金鑫烘干设备有限公司 | 粮食烘干机 | 5HGJ500 | 处理量500t/d；连续式 | 2019/12/31 | 审核完毕
1658 | 001096 | 收获后处理机械 | 干燥机械 | 谷物烘干机 | 处理量100t/d及以上连续式粮食烘干机 | 哈尔滨双利达烘干设备有限公司 | 连续式谷物干燥机 | 5HSN-300 | 处理量：300t/d；连续式 | 2021/12/31 | 审核完毕
1659 | 000996 | 收获后处理机械 | 干燥机械 | 谷物烘干机 | 处理量100t/d及以上连续式粮食烘干机 | 开原宏兴机械制造有限公司 | 粮食烘干机 | SHNT-300 | 处理方式：连续式；连续式处理量(t/d)：300 | 2019/03/15 | 审核完毕
1660 | 003491 | 收获后处理机械 | 干燥机械 | 果蔬烘干机 | 容积5-15M3果蔬烘干机(整体脱水) | 云南和一农业机械制造有限公司 | 果蔬烘干机 | HY5HG-6 | 烘干容积：6M3,整体脱水 | 2019/12/31 | 审核完毕
1661 | 002521 | 收获后处理机械 | 干燥机械 | 果蔬烘干机 | 容积5-15M3果蔬烘干机(整体脱水) | 陕西金华杭制冷工程有限公司 | 果蔬烘干机 | 5HRG-11/60 | 容积：11m3；整体脱水,烘干方式：整体脱水；加热方式：电加热；温湿控制方式：智能控制；热泵额定输入功率3.0kW额定制热量11000W | 2022/12/31 | 审核完毕
1662 | 000477 | 收获后处理机械 | 干燥机械 | 果蔬烘干机 | 容积5-15M3果蔬烘干机(整体脱水) | 云南靓乾商贸有限公司 | 果蔬烘干机 | 5HG-5.5 | 外形尺寸㎜：(长*宽*高3930*1870*2010)；烘干方式：循环式；结构型式：烤槽敞开式；烘干容积：5.5M3；电机功率：1.5kw；总换热面积：2.6M2；燃烧种类：煤 | 2022/12/31 | 审核完毕
1663 | 002689 | 收获后处理机械 | 干燥机械 | 果蔬烘干机 | 容积5-15M3果蔬烘干机(整体脱水) | 三明市鸿达智能农业设备有限公司 | 果蔬烘干机 | 5HC-30 | 1、容积5-15M3果蔬烘干机,整体脱水,烘干室容积=9.9M3；2、外形尺寸(长×宽×高)：3600×2200×2490mm；3、整机质量：680kg；4、处理量(笋)：600kg/批；5、装机总容量：2.1kW；6、风机数量：2台；7、供热方式：多燃料热风炉；8、热风炉型号：RF-500；9、热风炉热功率：2.09×105kJ/h；10、控制方式：自动控制. | 2018/12/07 | 审核完毕
1664 | 002209 | 收获后处理机械 | 干燥机械 | 果蔬烘干机 | 容积5-15M3果蔬烘干机(整体脱水) | 河北雨彤烘干设备有限公司 | 果蔬烘干机 | 5H-40 | 烘干室容积：8.18M3；脱水方式：整体脱水； | 2020/12/31 | 审核完毕
1665 | 000453 | 收获后处理机械 | 干燥机械 | 果蔬烘干机 | 容积5-15M3果蔬烘干机(整体脱水) | 台州市黄岩农欢农机机械有限公司 | 果蔬烘干机 | 5HGS-8M | 外形尺寸：4350×1250×2250mm,配套功率：3.7KW,结构形式：组合箱体式,控制方式：自动,有效烘干容积：8M3,烘干方式：整体脱水、热风循环式 | 2019/12/31 | 审核完毕
1666 | 003232 | 收获后处理机械 | 干燥机械 | 果蔬烘干机 | 容积5-15M3果蔬烘干机(整体脱水) | 三明市同硕机械制造有限公司 | 果蔬烘干机 | 5HGS-6.2-RL | 1、容积5-15M3果蔬烘干机(整体脱水),烘干室容积：6.2(M3)；2、外型尺寸(长×宽×高mm)：3060×1830×2590；3、整机质量(kg)：720；4、处理量(kg/批)：650(笋)；5、装机总容量(kw)：3.2；6、风机数量(台)：2；7、供热方式：间接加热；8、燃料种类：煤、生物质；9、控制方式：自动控制； | 2020/12/31 | 审核完毕
1667 | 002000 | 收获后处理机械 | 干燥机械 | 果蔬烘干机 | 容积5-15M3果蔬烘干机(整体脱水) | 安徽赛威机械有限公司 | 果蔬烘干机 | 5LB-10 | 有效干燥体积：10M3；烘干方式：整体脱水 | 2019/12/31 | 审核完毕
1668 | 003159 | 收获后处理机械 | 干燥机械 | 果蔬烘干机 | 容积15M3及以上果蔬烘干机(整体脱水) | 安徽中科自动化股份有限公司 | 厢式果蔬烘干机 | 5LBZ-50 | 有效干燥体积：50M3.烘干方式：整体脱水. | 2019/12/31 | 审核完毕
1669 | 002527 | 收获后处理机械 | 干燥机械 | 果蔬烘干机 | 容积15M3及以上果蔬烘干机(整体脱水) | 陕西金华杭制冷工程有限公司 | 果蔬烘干机 | 5HRG-22/120 | 容积：22m3；整体脱水,烘干方式：整体脱水；加热方式：电加热；温湿控制方式：智能控制；热泵额定输入功率7.5kW额定制热量22000W | 2022/12/31 | 审核完毕
1670 | 003136 | 收获后处理机械 | 干燥机械 | 果蔬烘干机 | 容积15M3及以上果蔬烘干机(整体脱水) | 安徽中科自动化股份有限公司 | 厢式果蔬烘干机 | 5BZ-15 | 有效干燥体积：15M3.烘干方式：整体脱水. | 2021/12/31 | 审核完毕
1671 | 000793 | 收获后处理机械 | 干燥机械 | 果蔬烘干机 | 容积15M3及以上果蔬烘干机(整体脱水) | 云南劲牛农业机械有限公司 | 果蔬烘干机 | 5HG-32S | 烘干容积：32M3；整体脱水 | 2022/12/31 | 审核完毕
1672 | 000241 | 收获后处理机械 | 干燥机械 | 果蔬烘干机 | 容积15M3及以上果蔬烘干机(整体脱水) | 云南种业集团有限责任公司热能科技分公司 | 果蔬烘干机 | 5HG-100AK | 烘干容积：100立方,结构型式：密封箱体式,热风风机功率：0.9KW/台*3台,换热器总换热面积：≥500平方,供热装置：BSJ-65S热泵*2台,电,功率9KW | 2022/12/31 | 审核完毕
1673 | 002155 | 收获后处理机械 | 干燥机械 | 果蔬烘干机 | 容积15M3及以上果蔬烘干机(整体脱水) | 西安圣华农业科技股份有限公司 | 果蔬烘干机 | 5HM(S)G-40/112A | 有效烘干容积,M3：40；脱水方式：整体脱水； | 2021/12/31 | 审核完毕
1674 | 002148 | 收获后处理机械 | 干燥机械 | 果蔬烘干机 | 容积15M3及以上果蔬烘干机(整体脱水) | 西安圣华农业科技股份有限公司 | 果蔬烘干机 | 5HMG-40/140A | 有效烘干容积,M3：40；脱水方式：整体脱水； | 2021/12/31 | 审核完毕
1675 | 002220 | 收获后处理机械 | 干燥机械 | 果蔬烘干机 | 容积15M3及以上果蔬烘干机(整体脱水) | 河北雨彤烘干设备有限公司 | 果蔬烘干机 | 5H-280 | 烘干室容积：62.08M3；脱水方式：整体脱水； | 2020/12/31 | 审核完毕
1676 | 002529 | 收获后处理机械 | 干燥机械 | 果蔬烘干机 | 容积15M3及以上果蔬烘干机(整体脱水) | 陕西金华杭制冷工程有限公司 | 果蔬烘干机 | 5HRG-50/265 | 容积：50m3；整体脱水,烘干方式：整体脱水；加热方式：电加热；温湿控制方式：智能控制；热泵额定输入功率12.5kW额定制热量45000W | 2022/12/31 | 审核完毕
1677 | 003451 | 收获后处理机械 | 干燥机械 | 果蔬烘干机 | 容积15M3及以上果蔬烘干机(整体脱水) | 成都佳达农业科技发展有限公司 | 果蔬烘干机 | 5HF55A | 外形尺寸：8190*3250*3000mm；干燥室尺寸：6615*3100*2900mm；干燥室容积：58M3；整体脱水 | 2022/12/31 | 审核完毕
1678 | 002065 | 收获后处理机械 | 干燥机械 | 果蔬烘干机 | 容积15M3及以上果蔬烘干机(整体脱水) | 重庆申基特机械制造有限公司 | 果蔬烘干机 | 5HGS-18 | 烘干室容积18m3、整体脱水、干燥能力≥70kg/h、供热方式(燃油/燃气/煤/生物颗粒)、结构形式(一体砖混式/聚氨酯岩棉)、外形尺寸(主机1600*1860*3100)、(洪池5300*2300*1760)、冷/热循环风机4.95-6.75kw | 2021/12/31 | 审核完毕
1679 | 001219 | 收获后处理机械 | 干燥机械 | 果蔬烘干机 | 容积15M3及以上果蔬烘干机(整体脱水) | 贵州省兴黔农牧科技发展有限公司 | 果蔬烘干机 | 5HRL-76型 | 1、烘干室容积：76M3；2、处理方式：整体脱水；3、供热方式：燃煤热风炉；4、控制方式：自动控制. | 2021/12/31 | 审核完毕
1680 | 000392 | 收获后处理机械 | 干燥机械 | 果蔬烘干机 | 容积15M3及以上果蔬烘干机(整体脱水) | 云南靓乾商贸有限公司 | 果蔬烘干机 | 5HG-32 | 外形尺寸㎜：(长*宽*高6260*2800*2660)；烘干方式：循环式；结构型式：密封箱体式；烘干容积：32M2；电机功率：2.2kw,总功率14.2kw；总换热面积：4.5M3；燃烧种类：电 | 2022/12/31 | 审核完毕
1681 | 002200 | 收获后处理机械 | 干燥机械 | 果蔬烘干机 | 容积15M3及以上果蔬烘干机(整体脱水) | 河北雨彤烘干设备有限公司 | 果蔬烘干机 | 5H-80 | 烘干室容积：16.3M3；脱水方式：整体脱水； | 2020/12/31 | 审核完毕
1682 | 003154 | 收获后处理机械 | 干燥机械 | 果蔬烘干机 | 容积15M3及以上果蔬烘干机(整体脱水) | 安徽中科自动化股份有限公司 | 厢式果蔬烘干机 | 5LBZ-20 | 有效干燥体积：20M3.烘干方式：整体脱水. | 2019/12/31 | 审核完毕
1683 | 000515 | 收获后处理机械 | 干燥机械 | 果蔬烘干机 | 容积15M3及以上果蔬烘干机(整体脱水) | 台州市黄岩农欢农机机械有限公司 | 果蔬烘干机 | 5HGS-55M | 外形尺寸：8000×3550×2350mm,配套功率：6.6KW,结构形式：组合箱体式,控制方式：自动,有效烘干容积：55M3,烘干方式：整体脱水、热风循环式 | 2019/12/31 | 审核完毕
1684 | 002216 | 收获后处理机械 | 干燥机械 | 果蔬烘干机 | 容积15M3及以上果蔬烘干机(整体脱水) | 河北雨彤烘干设备有限公司 | 果蔬烘干机 | 5H-240 | 烘干室容积：49.05M3；脱水方式：整体脱水； | 2020/12/31 | 审核完毕
1685 | 003171 | 收获后处理机械 | 干燥机械 | 果蔬烘干机 | 容积15M3及以上果蔬烘干机(整体脱水) | 安徽中科自动化股份有限公司 | 厢式果蔬烘干机 | 5TBZ-50 | 有效干燥体积：50M3.烘干方式：整体脱水. | 2019/12/31 | 审核完毕
1686 | 002565 | 收获后处理机械 | 干燥机械 | 果蔬烘干机 | 容积15M3及以上果蔬烘干机(整体脱水) | 怀远县巨龙机械制造有限公司 | 果蔬烘干机 | 5HK15F-Ⅰ | 有效干燥体积：15M3；烘干方式：整体脱水；结构型式：箱体式 | 2021/12/31 | 审核完毕
1687 | 000500 | 收获后处理机械 | 干燥机械 | 果蔬烘干机 | 容积15M3及以上果蔬烘干机(整体脱水) | 台州市黄岩农欢农机机械有限公司 | 果蔬烘干机 | 5HGS-19M | 外形尺寸：5600×2300×2400mm,配套功率：2.45KW,结构形式：组合箱体式,控制方式：自动,有效烘干容积：19M3,烘干方式：整体脱水、热风循环式 | 2019/12/31 | 审核完毕
1688 | 000382 | 收获后处理机械 | 干燥机械 | 果蔬烘干机 | 容积15M3及以上果蔬烘干机(整体脱水) | 云南靓乾商贸有限公司 | 果蔬烘干机 | 5HG-55B | 外形尺寸㎜：(长*宽*高7230*2830*3550)；烘干方式：循环式；结构型式：密封箱体式；烘干容积：55M3；电机功率：1.65kw；总换热面积：3.23M2；燃烧种类：煤 | 2022/12/31 | 审核完毕
1689 | 003261 | 收获后处理机械 | 干燥机械 | 果蔬烘干机 | 容积15M3及以上果蔬烘干机(整体脱水) | 郑州容大科技股份有限公司 | 果蔬烘干机 | 5HG-3A | 容积50.88M3；整体脱水 | 2021/12/31 | 审核完毕
1690 | 000562 | 收获后处理机械 | 干燥机械 | 果蔬烘干机 | 容积15M3及以上果蔬烘干机(整体脱水) | 辽宁海帝升机械有限公司 | 果蔬烘干机 | 5HH-48.6 | 处理方式：整体脱水；烘干室容积：48.6M3 | 2019/12/31 | 审核完毕
1691 | 003158 | 收获后处理机械 | 干燥机械 | 果蔬烘干机 | 容积15M3及以上果蔬烘干机(整体脱水) | 安徽中科自动化股份有限公司 | 厢式果蔬烘干机 | 5LBZ-35 | 有效干燥体积：35M3.烘干方式：整体脱水. | 2018/09/24 | 审核完毕
1692 | 000543 | 收获后处理机械 | 干燥机械 | 果蔬烘干机 | 容积15M3及以上果蔬烘干机(整体脱水) | 辽宁海帝升机械有限公司 | 果蔬烘干机 | 5HHP-48.6 | 处理方式：整体脱水；烘干室容积：48.6M3 | 2019/12/31 | 审核完毕
1693 | 001358 | 收获后处理机械 | 干燥机械 | 果蔬烘干机 | 容积15M3及以上果蔬烘干机(整体脱水) | 滁州奥岚格机械有限公司 | 果蔬烘干机 | 5HGS-58 | 容积：58m3；整体脱水 | 2019/12/31 | 审核完毕
1694 | 000238 | 收获后处理机械 | 干燥机械 | 果蔬烘干机 | 容积15M3及以上果蔬烘干机(整体脱水) | 湖北洋丰科阳节能设备有限公司 | 果蔬烘干机 | 5HGS-32 | 烘干室容积：32M3,干燥处理方式：整体脱水 | 2021/12/31 | 审核完毕
1695 | 002003 | 收获后处理机械 | 干燥机械 | 果蔬烘干机 | 容积15M3及以上果蔬烘干机(整体脱水) | 安徽赛威机械有限公司 | 果蔬烘干机 | 5LB-16 | 有效干燥体积：16M3；烘干方式：整体脱水 | 2019/12/31 | 审核完毕
1696 | 002020 | 收获后处理机械 | 干燥机械 | 果蔬烘干机 | 容积15M3及以上果蔬烘干机(整体脱水) | 安徽赛威机械有限公司 | 果蔬烘干机 | 5LB-30A | 有效干燥体积：30M3；烘干方式：整体脱水 | 2019/12/31 | 审核完毕
1697 | 003152 | 收获后处理机械 | 干燥机械 | 果蔬烘干机 | 容积15M3及以上果蔬烘干机(整体脱水) | 安徽中科自动化股份有限公司 | 厢式果蔬烘干机 | 5LBZ-15 | 有效干燥体积：15M3.烘干方式：整体脱水. | 2020/12/31 | 审核完毕
1698 | 002208 | 收获后处理机械 | 干燥机械 | 果蔬烘干机 | 容积15M3及以上果蔬烘干机(整体脱水) | 济南百福特制冷设备有限公司 | 果蔬烘干机 | 5HGS-120 | 烘干方式：热风循环式整体脱水；加热方式：电,温湿控制方式：微电脑自动控制/手动；结构型式：厢体式；外形尺寸(长×宽×高)mm：11500*4500*3500；烘干室内部(长×宽×高)mm：8500*4300*3300；风机功率KW：5.0,有效干燥体积：120m3,有效干燥面积：210M2,电辅热功率kW：5.0,安全装置：温湿度报警、漏电保护、灭火器. | 2021/12/31 | 审核完毕
1699 | 002214 | 收获后处理机械 | 干燥机械 | 果蔬烘干机 | 容积15M3及以上果蔬烘干机(整体脱水) | 河北雨彤烘干设备有限公司 | 果蔬烘干机 | 5H-160 | 烘干室容积：32.74M3；脱水方式：整体脱水； | 2020/12/31 | 审核完毕
1700 | 002531 | 收获后处理机械 | 干燥机械 | 果蔬烘干机 | 容积15M3及以上果蔬烘干机(整体脱水) | 陕西金华杭制冷工程有限公司 | 果蔬烘干机 | 5HRG-80/390 | 容积：80m3；整体脱水,烘干方式：整体脱水；加热方式：电加热；温湿控制方式：智能控制；热泵额定输入功率14kW额定制热量54000W | 2022/12/31 | 审核完毕
1701 | 001199 | 收获后处理机械 | 干燥机械 | 果蔬烘干机 | 容积15M3及以上果蔬烘干机(整体脱水) | 贵州省兴黔农牧科技发展有限公司 | 果蔬烘干机 | 5HRB-21型 | 1、烘干室容积：21M3；2、处理方式：整体脱水；3、供热方式：空气能热泵；4、控制方式：自动控制. | 2021/12/31 | 审核完毕
1702 | 002016 | 收获后处理机械 | 干燥机械 | 果蔬烘干机 | 容积15M3及以上果蔬烘干机(整体脱水) | 安徽赛威机械有限公司 | 果蔬烘干机 | 5LB-17(RB) | 有效干燥体积：17M3；烘干方式：整体脱水 | 2020/12/31 | 审核完毕
1703 | 000210 | 收获后处理机械 | 干燥机械 | 果蔬烘干机 | 容积15M3及以上果蔬烘干机(整体脱水) | 云南种业集团有限责任公司热能科技分公司 | 果蔬烘干机 | 5HG-30AK | 烘干容积：30立方,热风风机功率：0.9KW/台*2台,总换热面积：≥125平方,供热装置：BSJ-65CC、热泵,电,功率：4.5KW | 2022/12/31 | 审核完毕
1704 | 001193 | 收获后处理机械 | 干燥机械 | 果蔬烘干机 | 容积15M3及以上果蔬烘干机(整体脱水) | 贵州省兴黔农牧科技发展有限公司 | 果蔬烘干机 | 5HRB-16型 | 1、烘干室容积：16M3；2、处理方式：整体脱水；3、供热方式：空气能热泵；4、控制方式：自动控制. | 2021/12/31 | 审核完毕
1705 | 002510 | 收获后处理机械 | 干燥机械 | 果蔬烘干机 | 容积15M3及以上果蔬烘干机(整体脱水) | 云南万合农机有限公司 | 果蔬烘干机 | 5HG-30 | 烘干容积：30M3 | 2020/12/31 | 审核完毕
1706 | 003137 | 收获后处理机械 | 干燥机械 | 果蔬烘干机 | 容积15M3及以上果蔬烘干机(整体脱水) | 安徽中科自动化股份有限公司 | 厢式果蔬烘干机 | 5LBZ-40 | 有效干燥体积：40M3.烘干方式：整体脱水. | 2021/12/31 | 审核完毕
1707 | 002010 | 收获后处理机械 | 干燥机械 | 果蔬烘干机 | 容积15M3及以上果蔬烘干机(整体脱水) | 安徽赛威机械有限公司 | 果蔬烘干机 | 5LB-17A | 有效干燥体积：17M3；烘干方式：整体脱水 | 2020/12/31 | 审核完毕
1708 | 000801 | 收获后处理机械 | 干燥机械 | 果蔬烘干机 | 容积15M3及以上果蔬烘干机(整体脱水) | 云南劲牛农业机械有限公司 | 果蔬烘干机 | 5HG-35M | 烘干容积：35M3；整体脱水 | 2022/12/31 | 审核完毕
1709 | 000376 | 收获后处理机械 | 干燥机械 | 果蔬烘干机 | 容积15M3及以上果蔬烘干机(整体脱水) | 云南靓乾商贸有限公司 | 果蔬烘干机 | 5HG-75 | 外形尺寸㎜：(长*宽*高10340*2800*3550)；烘干方式：循环式；结构型式：密封箱体式；烘干容积：75M3；电机功率：2.44kw；总换热面积：6.5M2；燃烧种类：生物质颗粒 | 2022/12/31 | 审核完毕
1710 | 002211 | 收获后处理机械 | 干燥机械 | 果蔬烘干机 | 容积15M3及以上果蔬烘干机(整体脱水) | 济南百福特制冷设备有限公司 | 果蔬烘干机 | 5HGS-240 | 烘干方式：热风循环式整体脱水；加热方式：电,温湿控制方式：微电脑自动控制/手动；结构型式：厢体式；外形尺寸(长×宽×高)mm：19000*4500*3500；烘干室内部(长×宽×高)mm：17000*4300*3300；风机功率KW：6.0,有效干燥体积：240m3,有效干燥面积：541M2,电辅热功率kW：20.0,安全装置：温湿度报警、漏电保护、灭火器. | 2021/12/31 | 审核完毕
1711 | 003138 | 收获后处理机械 | 干燥机械 | 果蔬烘干机 | 容积15M3及以上果蔬烘干机(整体脱水) | 安徽中科自动化股份有限公司 | 厢式果蔬烘干机 | 5DBZ-50 | 有效干燥体积：50M3.烘干方式：整体脱水. | 2021/12/31 | 审核完毕
1712 | 001343 | 收获后处理机械 | 干燥机械 | 果蔬烘干机 | 容积15M3及以上果蔬烘干机(整体脱水) | 滁州奥岚格机械有限公司 | 果蔬烘干机 | 5HGS-38 | 容积：38m3；整体脱水 | 2019/12/31 | 审核完毕
1713 | 001366 | 收获后处理机械 | 干燥机械 | 果蔬烘干机 | 容积15M3及以上果蔬烘干机(整体脱水) | 滁州奥岚格机械有限公司 | 果蔬烘干机 | 5HGS-78 | 容积：78m3；整体脱水 | 2019/12/31 | 审核完毕
1714 | 002876 | 收获后处理机械 | 干燥机械 | 果蔬烘干机 | 容积15M3及以上果蔬烘干机(整体脱水) | 云南航辉新能源科技有限公司 | 果蔬烘干机(商标：智航) | 5HGM-51 | 烘干容积：51M3,整体脱水 | 2022/12/31 | 审核完毕
1715 | 002528 | 收获后处理机械 | 干燥机械 | 果蔬烘干机 | 容积15M3及以上果蔬烘干机(整体脱水) | 陕西金华杭制冷工程有限公司 | 果蔬烘干机 | 5HRG-33/180 | 容积：33m3；整体脱水,烘干方式：整体脱水；加热方式：电加热；温湿控制方式：智能控制；热泵额定输入功率10.5kW额定制热量36000W | 2022/12/31 | 审核完毕
1716 | 000523 | 收获后处理机械 | 干燥机械 | 果蔬烘干机 | 容积15M3及以上果蔬烘干机(整体脱水) | 辽宁海帝升机械有限公司 | 果蔬烘干机 | 5HFP-50.1 | 处理方式：整体脱水；烘干室容积：50.1M3 | 2019/12/31 | 审核完毕
1717 | 000455 | 收获后处理机械 | 干燥机械 | 果蔬烘干机 | 容积15M3及以上果蔬烘干机(整体脱水) | 云南靓乾商贸有限公司 | 果蔬烘干机 | 5HG-30B | 外形尺寸㎜：(长*宽*高5300*2800*2660)；烘干方式：循环式；结构型式：密封箱体式；烘干容积：30M3；电机功率：0.9kw；总换热面积：3.23M2；燃烧种类：煤 | 2022/12/31 | 审核完毕
1718 | 003163 | 收获后处理机械 | 干燥机械 | 果蔬烘干机 | 容积15M3及以上果蔬烘干机(整体脱水) | 安徽中科自动化股份有限公司 | 厢式果蔬烘干机 | 5LBZ-55 | 有效干燥体积：55M3.烘干方式：整体脱水. | 2018/09/24 | 审核完毕
1719 | 002916 | 收获后处理机械 | 干燥机械 | 果蔬烘干机 | 容积15M3及以上果蔬烘干机(整体脱水) | 三明市鸿达智能农业设备有限公司 | 果蔬烘干机 | 5HRB-03 | 1、容积15M3及以上果蔬烘干机(整体脱水),烘干室容积=17.2M3；2、外型尺寸(长×宽×高)：6400×2000×2050mm；3、整机质量：560kg；4、处理量(笋)：1200kg/批；5、装机总容量：6.9kW；6、风机数量：2台；7、供热方式：空气能热泵；8、空气能热泵型号：JK-HGJ05；9、空气能热泵热功率：6.28×104kJ/h；10、控制方式：自动控制. | 2019/12/31 | 审核完毕
1720 | 002906 | 收获后处理机械 | 干燥机械 | 果蔬烘干机 | 容积15M3及以上果蔬烘干机(整体脱水) | 云南和一农业机械制造有限公司 | 果蔬烘干机(商标：云友) | 5HGM-30 | 烘干容积：30M3,整体脱水 | 2022/12/31 | 审核完毕
1721 | 002007 | 收获后处理机械 | 干燥机械 | 果蔬烘干机 | 容积15M3及以上果蔬烘干机(整体脱水) | 安徽赛威机械有限公司 | 果蔬烘干机 | 5LB-17 | 有效干燥体积：17M3；烘干方式：整体脱水 | 2019/12/31 | 审核完毕
1722 | 002871 | 收获后处理机械 | 干燥机械 | 果蔬烘干机 | 容积15M3及以上果蔬烘干机(整体脱水) | 云南航辉新能源科技有限公司 | 果蔬烘干机(商标：航辉) | 5HGM-25 | 烘干容积：25M3,整体脱水 | 2022/12/31 | 审核完毕
1723 | 001205 | 收获后处理机械 | 干燥机械 | 果蔬烘干机 | 容积15M3及以上果蔬烘干机(整体脱水) | 贵州省兴黔农牧科技发展有限公司 | 果蔬烘干机 | 5HRL-22型 | 1、烘干室容积：22M3；2、处理方式：整体脱水；3、供热方式：燃煤热风炉；4、控制方式：自动控制. | 2021/12/31 | 审核完毕
1724 | 002894 | 收获后处理机械 | 干燥机械 | 果蔬烘干机 | 容积15M3及以上果蔬烘干机(整体脱水) | 云南航辉新能源科技有限公司 | 航辉牌果蔬烘干机 | 5HGS-32 | 烘干容积：32M3,整体脱水 | 2021/12/31 | 审核完毕
1725 | 003141 | 收获后处理机械 | 干燥机械 | 果蔬烘干机 | 容积15M3及以上果蔬烘干机(整体脱水) | 安徽中科自动化股份有限公司 | 厢式果蔬烘干机 | 5BZ-50 | 有效干燥体积：50M3.烘干方式：整体脱水. | 2021/12/31 | 审核完毕
1726 | 002518 | 收获后处理机械 | 干燥机械 | 果蔬烘干机 | 容积15M3及以上果蔬烘干机(整体脱水) | 云南万合农机有限公司 | 果蔬烘干机 | 5HG-75 | 烘干容积：75M3 | 2020/12/31 | 审核完毕
1727 | 000310 | 收获后处理机械 | 干燥机械 | 果蔬烘干机 | 容积15M3及以上果蔬烘干机(整体脱水) | 云南靓乾商贸有限公司 | 果蔬烘干机 | 5HG-21 | 外形尺寸㎜：(长*宽*高7500*2650*2680)；烘干方式：循环式；结构型式：烤槽敞开式；烘干容积：21M2；电机功率：2.75kw；总换热面积：3.9M3；燃烧种类：煤 | 2022/12/31 | 审核完毕
1728 | 003134 | 收获后处理机械 | 干燥机械 | 果蔬烘干机 | 容积15M3及以上果蔬烘干机(整体脱水) | 安徽中科自动化股份有限公司 | 厢式果蔬烘干机 | 5BZ-30 | 有效干燥体积：30M3.烘干方式：整体脱水. | 2021/12/31 | 审核完毕
1729 | 000533 | 收获后处理机械 | 干燥机械 | 果蔬烘干机 | 容积15M3及以上果蔬烘干机(整体脱水) | 辽宁海帝升机械有限公司 | 果蔬烘干机 | 5HF-48.6 | 处理方式：整体脱水；烘干室容积：48.6M3 | 2019/12/31 | 审核完毕
1730 | 000231 | 收获后处理机械 | 干燥机械 | 果蔬烘干机 | 容积15M3及以上果蔬烘干机(整体脱水) | 云南种业集团有限责任公司热能科技分公司 | 果蔬烘干机 | 5HG-50AK | 烘干容积：50立方,结构型式：密封箱体式,热风风机率：0.9KW/台*2台,换热器总换热面积：≥125平方,供热装置：BSJ-65S、热泵,电,功率4.5KW | 2022/12/31 | 审核完毕
1731 | 003020 | 收获后处理机械 | 干燥机械 | 果蔬烘干机 | 容积15M3及以上果蔬烘干机(整体脱水) | 郑州容大科技股份有限公司 | 果蔬烘干机 | 5HG-3 | 容积54.72M3；整体脱水 | 2021/12/31 | 审核完毕
1732 | 003148 | 收获后处理机械 | 干燥机械 | 果蔬烘干机 | 容积15M3及以上果蔬烘干机(整体脱水) | 安徽中科自动化股份有限公司 | 厢式果蔬烘干机 | 5BZ-75 | 有效干燥体积：75M3.烘干方式：整体脱水. | 2018/09/24 | 审核完毕
1733 | 001372 | 收获后处理机械 | 干燥机械 | 果蔬烘干机 | 容积15M3及以上果蔬烘干机(整体脱水) | 滁州奥岚格机械有限公司 | 果蔬烘干机 | 5HGS-100 | 容积：100m3；整体脱水 | 2019/12/31 | 审核完毕
1734 | 001351 | 收获后处理机械 | 干燥机械 | 果蔬烘干机 | 容积15M3及以上果蔬烘干机(整体脱水) | 滁州奥岚格机械有限公司 | 果蔬烘干机 | 5HGS-38E | 容积：38m3；整体脱水 | 2019/12/31 | 审核完毕
1735 | 002194 | 收获后处理机械 | 干燥机械 | 果蔬烘干机 | 容积15M3及以上果蔬烘干机(整体脱水) | 济南百福特制冷设备有限公司 | 果蔬烘干机 | 5HGS-60 | 烘干方式：热风循环式整体脱水；加热方式：电,温湿控制方式：微电脑自动控制/手动；结构型式：厢体式；外形尺寸(长×宽×高)mm：9300*3400*2900,烘干室内部(长×宽×高)mm：7050*3100*2700,风机功率KW：3.0,有效干燥体积：60m3,有效干燥面积：115M2,电辅热功率kW：2.5,安全装置：温湿度报警、漏电保护、灭火器. | 2021/12/31 | 审核完毕
1736 | 003165 | 收获后处理机械 | 干燥机械 | 果蔬烘干机 | 容积15M3及以上果蔬烘干机(整体脱水) | 安徽中科自动化股份有限公司 | 厢式果蔬烘干机 | 5LBZ-75 | 有效干燥体积：75M3.烘干方式：整体脱水. | 2018/09/24 | 审核完毕
1737 | 002218 | 收获后处理机械 | 干燥机械 | 果蔬烘干机 | 容积15M3及以上果蔬烘干机(整体脱水) | 济南百福特制冷设备有限公司 | 果蔬烘干机 | 5HGS-500 | 烘干方式：热风循环式整体脱水；加热方式：电,温湿控制方式：微电脑自动控制/手动；结构型式：厢体式；外形尺寸(长×宽×高)mm：22300*5400*5000；烘干室内部(长×宽×高)mm：20100*5200*4800；风机功率KW：8.0,有效干燥体积：500m3,有效干燥面积：1082M2,电辅热功率kW：45.0,安全装置：温湿度报警、漏电保护、灭火器. | 2021/12/31 | 审核完毕
1738 | 003453 | 收获后处理机械 | 干燥机械 | 果蔬烘干机 | 容积15M3及以上果蔬烘干机(整体脱水) | 成都佳达农业科技发展有限公司 | 空气源热泵果蔬烘干机 | 5HF-55B | 外形尺寸：8190*3250*3000mm；干燥室尺寸：6615*3100*2900mm；烘干室容积58M3；整体脱水. | 2022/12/31 | 审核完毕
1739 | 002967 | 收获后处理机械 | 干燥机械 | 果蔬烘干机 | 容积15M3及以上果蔬烘干机(整体脱水) | 云南和一农业机械制造有限公司 | 果蔬烘干机 | HY5HG-16 | 烘干容积：16M3,整体脱水 | 2019/12/31 | 审核完毕
1740 | 002908 | 收获后处理机械 | 干燥机械 | 果蔬烘干机 | 容积15M3及以上果蔬烘干机(整体脱水) | 三明市鸿达智能农业设备有限公司 | 果蔬烘干机 | 5HC-60 | 1、容积15M3及以上果蔬烘干机(整体脱水),烘干室容积=18.9M3；2、外型尺寸(长×宽×高)：6000×2400×2400mm；3、整机质量：860kg；4、处理量(笋)：1200kg/批；5、装机总容量：2.2kW；6、风机数量：1台；7、供热方式：多燃料热风炉；8、热风炉型号：RF-500；9、热风炉热功率：2.09×105kJ/h；10、控制方式：自动控制. | 2019/05/03 | 审核完毕
1741 | 003167 | 收获后处理机械 | 干燥机械 | 果蔬烘干机 | 容积15M3及以上果蔬烘干机(整体脱水) | 安徽中科自动化股份有限公司 | 厢式果蔬烘干机 | 5LBZY-50 | 有效干燥体积：50M3.烘干方式：整体脱水. | 2019/12/31 | 审核完毕
1742 | 002653 | 农产品初加工机械 | 碾米机械 | 碾米机 | 2.2kW及以上碾米机 | 湖南省金峰机械科技有限公司 | 组合米机 | 6N-8/9F-21 | 功率：2.2kW,电机1台、碾米装置一套 | 2018/10/14 | 审核完毕
1743 | 003492 | 农产品初加工机械 | 碾米机械 | 碾米机 | 2.2kW及以上碾米机 | 湖南湘益丰荗科技有限公司 | 分离式稻谷碾米机 | 6NF-4 | 功率2.2KW | 2021/12/31 | 审核完毕
1744 | 003493 | 农产品初加工机械 | 碾米机械 | 碾米机 | 2.2kW及以上碾米机 | 湖南湘益丰荗科技有限公司 | 分离式稻谷碾米机 | 6NF-8 | 功率2.2KW | 2021/12/31 | 审核完毕
1745 | 001129 | 农产品初加工机械 | 碾米机械 | 碾米机 | 2.2kW及以上碾米机 | 湖南省劲松机械有限公司 | 碾米机 | 6NF-4 | 动力：电机；功率2.2kW；碾米装置一套 | 2020/12/31 | 审核完毕
1746 | 001295 | 农产品初加工机械 | 碾米机械 | 碾米机 | 2.2kW及以上碾米机 | 四川东工电机有限公司 | 碾米机 | 6N-40 | 配套动力：2.2kW,结构型式：钢辊式,米辊尺寸：φ39mm×240mm；主轴转速：1450-1750r/min；整机质量：36kg(不含电机),外形尺寸：730mm×400mm×1115mm | 2021/12/31 | 审核完毕
1747 | 002581 | 农产品初加工机械 | 碾米机械 | 碾米机 | 2.2kW及以上碾米机 | 湖南省金峰机械科技有限公司 | 碾米机 | 6N-8 | 功率：2.2kW,电机1台、碾米装置一套 | 2021/12/31 | 审核完毕
1748 | 003221 | 农产品初加工机械 | 碾米机械 | 碾米机 | 2.2kW及以上碾米机 | 四川省兴四达机电制造有限公司 | 碾米机 | 6N-80 | 功率2.2kW,电机1台、6N-80碾米装置一套 | 2018/12/10 | 审核完毕
1749 | 000360 | 农产品初加工机械 | 碾米机械 | 碾米机 | 2.2kW及以上碾米机 | 乐山市希旺机械有限公司 | 碾米机 | 6N-70 | 动力：电机；功率：2.2kW；碾米装置一套 | 2018/12/31 | 审核完毕
1750 | 001146 | 农产品初加工机械 | 碾米机械 | 碾米机 | 2.2kW及以上碾米机 | 湖南省劲松机械有限公司 | 微型谷物加工组合机 | 6N9-9F18 | 动力：电机；功率2.2kW；碾米装置一套 | 2021/12/31 | 审核完毕
1751 | 000349 | 农产品初加工机械 | 碾米机械 | 碾米机 | 2.2kW及以上碾米机 | 乐山市希旺机械有限公司 | 碾米机 | 6N-40 | 动力：电机,功率：2.2kW；碾米装置一套 | 2022/12/31 | 审核完毕
1752 | 000977 | 农产品初加工机械 | 碾米机械 | 碾米机 | 2.2kW及以上碾米机 | 四川省万马机械制造有限公司 | 碾米机 | 6N-80 | 功率：2.2kW,电机1台、碾米装置一套 | 2021/12/31 | 审核完毕
1753 | 003144 | 农产品初加工机械 | 碾米机械 | 碾米机 | 2.2kW及以上碾米机 | 四川省兴四达机电制造有限公司 | 碾米机 | 6N-40 | 功率2.2kW,电机1台、6N-40碾米装置一套 | 2022/12/31 | 审核完毕
1754 | 000974 | 农产品初加工机械 | 碾米机械 | 碾米机 | 2.2kW及以上碾米机 | 四川省万马机械制造有限公司 | 碾米机 | 6NF-4 | 功率：2.2kW,电机1台、碾米装置一套 | 2021/12/31 | 审核完毕
1755 | 001893 | 农产品初加工机械 | 碾米机械 | 碾米机 | 2.2kW及以上碾米机 | 天门仙粮机械有限公司 | 砻碾组合米机 | 6LN-6/4 | 结构形式：砻碾组合式,总功率2.2kw,米辊尺寸(直径×长度)mm42×150,主轴转速r/min1600,整机质量(不含动力)kg60,外形尺寸(长×宽×高)mm450×400×1100 | 2021/12/31 | 审核完毕
1756 | 003064 | 农产品初加工机械 | 碾米机械 | 组合米机 | 7.5kW及以上碾米加工成套设备 | 湖北佳粮机械股份有限公司 | 组合碾米机 | 6LN-15/15SFz | 1、产量：600kg-700kg/h；2、出米率：71%；3、总动力：25.17kw；4、外形尺寸：2600*2400*2900(长*宽*高)单位：毫米；5、剥壳机一台,清选机一台,碾米装置一套,提升装置一套,粉碎装置一套. | 2019/12/31 | 审核完毕
1757 | 003079 | 农产品初加工机械 | 碾米机械 | 组合米机 | 7.5kW及以上碾米加工成套设备 | 饶平县万胜粮食机械有限公司 | 双砻辗米成套设备 | 6LNSC-1000 | 型号规格/6LNSC-1000结构型式/砻碾组合式整机质量(不含电机)kg1400外形尺寸(长×宽×高)mm4900×2700×3750铁辊尺寸(直径×长度)mmΦ115×440配套电机型号规格/Y180M-4配套电机额定功率kW18.5配套电机额定电压V380配套电机额定转速r/min1470配套电机生产企业/开平市东力机电设备有限公司砻谷机主轴转速r/min1200碾米机主轴转速r/min910 | 2018/12/28 | 审核完毕
1758 | 001901 | 农产品初加工机械 | 碾米机械 | 组合米机 | 7.5kW及以上碾米加工成套设备 | 天门仙粮机械有限公司 | 砻碾组合米机 | 6LN-20/16S | 结构形式：砻碾组合式,总功率29.2kw,米辊尺寸(直径×长度)mm160×450,主轴转速r/min1320,整机质量(不含动力)kg1300,外形尺寸(长×宽×高)mm3670×2800×3300 | 2021/12/31 | 审核完毕
1759 | 001147 | 农产品初加工机械 | 碾米机械 | 组合米机 | 7.5kW及以上碾米加工成套设备 | 常州市武进双湖粮油机械有限公司 | 成套碾米组合设备 | NZJ15/15Ⅲ | 功率：22KW,剥壳机一台,清选机一台,碾米装置一套,抛光机一台 | 2019/12/30 | 审核完毕
1760 | 000204 | 农产品初加工机械 | 碾米机械 | 组合米机 | 7.5kW及以上碾米加工成套设备 | 平阳县凯森实业有限公司 | 砻碾组合米机 | NZJ-15/15-Ⅲ | 功率21.78kW,剥壳机一台,清选机一台,碾米装置一套 | 2019/12/31 | 审核完毕
1761 | 001625 | 农产品初加工机械 | 碾米机械 | 组合米机 | 7.5kW及以上碾米加工成套设备 | 安徽东亚机械有限公司 | 成套砻碾组合米机 | 6LNZ-15ⅡA | 剥壳机一台、清理去石机一台、大糠分离器一台、谷糙分离筛一台、碾米装置一台、粉碎机一台、抛光机一台、双联提升机一台、单联提升机一台、电动机一台、生产效率：≧600(kg/h)；配套动力：21KW；加工类型：水稻加工；整机质量：700(kg)；结构形式：胶砻双砂辊式；外形尺寸(长×宽×高)：3500×2000×2970(mm)；主轴转速：1300r/min；米辊尺寸(直径×长度)：Φ150×400(mm)；粉尘浓度：7.9mg/M3. | 2019/12/31 | 审核完毕
1762 | 001870 | 农产品初加工机械 | 碾米机械 | 组合米机 | 7.5kW及以上碾米加工成套设备 | 天门仙粮机械有限公司 | 组合碾米机 | MLNJ15/13Ⅲ | 结构形式：砻碾成套组合,总功率22kw,米辊尺寸(直径×长度)mm222×152,主轴转速r/min1700,整机质量(不含动力)kg670,外形尺寸(长×宽×高)mm1360×920×2000 | 2018/12/31 | 审核完毕
1763 | 001159 | 农产品初加工机械 | 碾米机械 | 组合米机 | 7.5kW及以上碾米加工成套设备 | 常州市武进双湖粮油机械有限公司 | 成套碾米组合设备 | NZJ20/15 | 功率：29.2KW,剥壳机一台,清选机一台,碾米装置一套,抛光机一台 | 2020/12/31 | 审核完毕
1764 | 001567 | 农产品初加工机械 | 碾米机械 | 组合米机 | 7.5kW及以上碾米加工成套设备 | 安徽东亚机械有限公司 | 成套砻碾组合米机 | 6LNZ-18 | 剥壳机一台、吸式清理去石机一台、大糠分离器一台、比重谷糙分离筛一台、双碾米装置一台、粉碎机一台、抛光机一台、双联提升机一台、单联提升机一台、电动机两台、生产效率：≧900(kg/h)、配套动力：22KW、加工类型：水稻加工、整机质量：1150(kg)、结构形式：胶砻砂辊式、外形尺寸(长×宽×高)：4650×2200×3000(mm)、主轴转速：1300r/min、米辊尺寸(直径×长度)：Φ150×400(mm)、粉尘浓度：7.6mg/M3. | 2019/12/31 | 审核完毕
1765 | 003072 | 农产品初加工机械 | 碾米机械 | 组合米机 | 7.5kW及以上碾米加工成套设备 | 湖北佳粮机械股份有限公司 | 组合碾米机 | 6LN-15/15SFp | 1、产量：500-600kg/h稻谷；2、动力：20.37kw；3、出米率：71%；4、外形尺寸：2400*2000*2900(长*宽*高)单位：毫米；5、剥壳机一台,清选机一台,碾米装置一套,提升装置一套,粉碎装置一套. | 2019/12/31 | 审核完毕
1766 | 001882 | 农产品初加工机械 | 碾米机械 | 组合米机 | 7.5kW及以上碾米加工成套设备 | 天门仙粮机械有限公司 | 组合碾米机 | 6LN-20/15S | 结构形式：组合式,总功率21.5kw,米辊尺寸(直径×长度)mm150×340,主轴转速r/min1350,整机质量(不含动力)kg700,外形尺寸(长×宽×高)mm1380×920×2250 | 2019/12/31 | 审核完毕
1767 | 001888 | 农产品初加工机械 | 碾米机械 | 组合米机 | 7.5kW及以上碾米加工成套设备 | 天门仙粮机械有限公司 | 砻碾组合米机 | 6LN-13/13SF | 结构形式：砻碾组合式,总功率28.7kw,米辊尺寸(直径×长度)mm130×400,主轴转速r/min1460,整机质量(不含动力)kg1000,外形尺寸(长×宽×高)mm3500×2600×3300 | 2021/12/31 | 审核完毕
1768 | 001151 | 农产品初加工机械 | 碾米机械 | 组合米机 | 7.5kW及以上碾米加工成套设备 | 常州市武进双湖粮油机械有限公司 | 成套碾米组合设备 | NZJ15/15Ⅱ | 功率：22KW,剥壳机一台,清选机一台,碾米装置一套,抛光机一台 | 2019/12/30 | 审核完毕
1769 | 001596 | 农产品初加工机械 | 碾米机械 | 组合米机 | 7.5kW及以上碾米加工成套设备 | 安徽东亚机械有限公司 | 成套砻碾组合米机 | 6LNZ-20 | 剥壳机一台、滚筒吸式清理去石机一台、大糠分离器一台、比重谷糙分离筛一台、双碾米装置一台、粉碎机一台、抛光机一台、双联提升机一台、单联提升机一台、电动机两台、生产效率：≧900(kg/h)、配套动力：35KW、加工类型：水稻加工、整机质量：1450(kg)、结构形式：胶砻双砂辊式；外形尺寸(长×宽×高)：4900×2500×3500(mm)、主轴转速：1320r/min、米辊尺寸(直径×长度)：Φ150×400(mm)、粉尘浓度：7.8mg/M3. | 2019/12/31 | 审核完毕
1770 | 001878 | 农产品初加工机械 | 碾米机械 | 组合米机 | 7.5kW及以上碾米加工成套设备 | 天门仙粮机械有限公司 | 组合碾米机 | 6LN-15/15SFb | 结构形式：组合式,总功率31kw,米辊尺寸(直径×长度)mm150×340,主轴转速r/min1350,整机质量(不含动力)kg1200,外形尺寸(长×宽×高)mm2950×2850×3010 | 2019/12/31 | 审核完毕
1771 | 001609 | 农产品初加工机械 | 碾米机械 | 组合米机 | 7.5kW及以上碾米加工成套设备 | 安徽东亚机械有限公司 | 成套砻碾组合米机 | 6LNZ-15ⅢC | 剥壳机一台、吸式清理去石机一台、大糠分离器一台、比重谷糙分离筛一台、碾米装置一台、粉碎机一台、抛光机一台、双联提升机一台、单联提升机一台、电动机一台、生产效率：≧650(kg/h)；配套动力：22kw；加工类型：水稻加工；整机质量：950(kg)；结构形式：胶砻砂辊式；外形尺寸(长×宽×高)：4500×2200×2800(mm)；主轴转速：1300r/min；米辊尺寸(直径×长度)：Φ150×400(mm)、粉尘浓度：7.4mg/M3. | 2019/12/31 | 审核完毕
1772 | 001112 | 农产品初加工机械 | 果蔬加工机械 | 水果分级机 | 机械鲜果分选,生产率3t/h及以上水果分级机 | 湖北国炬农业机械科技股份有限公司 | 螺旋变距式分选机 | GJDLXE-5 | 纯工作小时生产率：9934kg/h | 2020/12/31 | 审核完毕
1773 | 001498 | 农产品初加工机械 | 果蔬加工机械 | 水果分级机 | 机械鲜果分选,生产率3t/h及以上水果分级机 | 沅江兴农机械制造有限公司 | 水果分级机 | 6GF-4 | 型式：滚筒式尺寸分级；整机质量：550kg；分选等级：9个；生产率：≥4000kg/h | 2020/12/31 | 审核完毕
1774 | 001291 | 农产品初加工机械 | 果蔬加工机械 | 水果分级机 | 机械鲜果分选,生产率3t/h及以上水果分级机 | 龙游山宇机械有限公司 | 螺旋变距式水果分级机 | 6GLXJ-5A | 纯工作小时生产率：≥5t/h | 2021/12/31 | 审核完毕
1775 | 003342 | 农产品初加工机械 | 果蔬加工机械 | 水果分级机 | 机械鲜果分选,生产率3t/h及以上水果分级机 | 湖南鸿运农业装备科技有限公司 | 水果分级机 | 6GFJC-62 | 机械鲜果分选；生产率≥3t/h | 2021/12/31 | 审核完毕
1776 | 001275 | 农产品初加工机械 | 果蔬加工机械 | 水果分级机 | 机械鲜果分选,生产率3t/h及以上水果分级机 | 龙游山宇机械有限公司 | 水果分级机 | 6GBFJ-5A | 纯工作小时生产率：≥5t/h | 2021/12/31 | 审核完毕
1777 | 000091 | 农产品初加工机械 | 果蔬加工机械 | 水果分级机 | 机械鲜果分选,生产率3t/h及以上水果分级机 | 临海市括苍机械有限公司 | 水果分级机 | 6GFJC-115 | 纯工作小时生产率：5t/h | 2021/12/31 | 审核完毕
1778 | 001144 | 农产品初加工机械 | 果蔬加工机械 | 水果分级机 | 光电式重量分选,分级数8-16级,生产率3t/h及以上水果分级机 | 湖北国炬农业机械科技股份有限公司 | 重量分选机 | GJDLXZ-5 | 纯工作小时生产率：3t/h | 2021/12/31 | 审核完毕
1779 | 002576 | 农产品初加工机械 | 果蔬加工机械 | 果蔬清洗机 | 1.0-2.5t/h水果清洗机 | 建始县茅田农机制造有限责任公司 | 果蔬清洗机 | 6GX-1.5 | 清洗机型号6GX-1.5,毛刷辊工作长度80cm,毛刷辊数量5根,毛刷辊转速270r/min,外形尺寸1400*650*640mm,整机质量120kg,配套电动机型式YL90L-4,功率1.5kw,喷水管直径20,未洗净率小于等于1.0,纯工作小时生产率大于等于1500kg/h | 2020/12/31 | 审核完毕
1780 | 000734 | 农产品初加工机械 | 果蔬加工机械 | 果蔬清洗机 | 5t/H及以上水果清洗机 | 共青城市青创机电有限公司 | 果蔬清洗机 | QC-50T | 生产率≥5000kg/h；配套动力功率(kw)：0.75 | 2020/12/31 | 审核完毕
1781 | 003055 | 农产品初加工机械 | 果蔬加工机械 | 果蔬清洗机 | 5t/H及以上水果清洗机 | 宜昌市新丰机电设备制造有限公司 | 果蔬清洗机 | GSQJ-8 | 生产率≥8000kg/h | 2018/12/09 | 审核完毕
1782 | 001155 | 农产品初加工机械 | 果蔬加工机械 | 果蔬清洗机 | 5t/H及以上水果清洗机 | 湖北国炬农业机械科技股份有限公司 | 清洗机 | GJDLXQ-5 | 纯工作小时生产率：5280kg/h. | 2021/12/31 | 审核完毕
1783 | 001569 | 农产品初加工机械 | 果蔬加工机械 | 水果打蜡机 | 生产率≥3t/H的打蜡机 | 沅江兴农机械制造有限公司 | 水果清洗打蜡机 | 6GL-3 | 整机质量：700kg；打蜡方式：喷嘴间歇喷涂；生产率：≥3000kg/h | 2020/12/31 | 审核完毕
1784 | 000059 | 农产品初加工机械 | 果蔬加工机械 | 水果打蜡机 | 生产率≥3t/H的打蜡机 | 龙游山宇机械有限公司 | 水果清洗打蜡机 | 6GXL-110 | 纯工作小时生产率：≥5000kg/h | 2021/12/31 | 审核完毕
1785 | 003178 | 农产品初加工机械 | 茶叶加工机械 | 茶叶杀青机 | 滚筒直径40-60cm杀青机 | 浙江上洋机械股份有限公司 | 茶叶滚筒杀青机 | 6CST-50 | 加热源形式：煤、气、电,外形尺寸(长×宽×高)：3000×840×1350mm,滚筒内径×长度：Φ500×2200mm,滚筒转速：31-37r/min,电动机功率/电压：0.75/380Kw/v,配YC8034/0.75或YS8014/0.75kw,碳钢筒体,482Kg | 2021/12/31 | 审核完毕
1786 | 001190 | 农产品初加工机械 | 茶叶加工机械 | 茶叶杀青机 | 滚筒直径40-60cm杀青机 | 浙江武义万达干燥设备制造有限公司 | 茶叶滚筒杀青机 | 6CST-50型 | 滚筒尺寸：内径500mm×长度2500㎜ | 2021/12/31 | 审核完毕
1787 | 000536 | 农产品初加工机械 | 茶叶加工机械 | 茶叶杀青机 | 滚筒直径40-60cm杀青机 | 浙江珠峰机械有限公司 | 茶叶滚筒杀青机 | 6CST-50型 | 滚筒直径：50cm | 2018/12/31 | 审核完毕
1788 | 003468 | 农产品初加工机械 | 茶叶加工机械 | 茶叶杀青机 | 滚筒直径60cm及以上杀青机 | 浙江武义增荣食品机械有限公司 | 茶叶滚筒杀青机 | 6CST-80D型 | 滚筒直径=80cm；加热方式：电加热. | 2021/12/31 | 审核完毕
1789 | 001616 | 农产品初加工机械 | 茶叶加工机械 | 茶叶杀青机 | 滚筒直径60cm及以上杀青机 | 婺源五岳茶叶木竹机械制造有限公司 | 茶叶杀青机 | 6CST-80 | 型号：6CST-80,外形尺寸(长*宽*高)：(mm)4910*1140*1610,滚筒内径：800mm,滚筒内部直段长度：4000mm,滚筒转速：(r/min)19-32,热源型式：柴、煤,滚筒电机额定功率：1.5KW,滚筒电机额定转速：1400r/min,滚筒电机额定电压：380V,备注：2009年检验报告中功率包括滚筒电机功率、鼓风机功率及排湿机功率. | 2022/12/31 | 审核完毕
1790 | 003467 | 农产品初加工机械 | 茶叶加工机械 | 茶叶杀青机 | 滚筒直径60cm及以上杀青机 | 浙江武义增荣食品机械有限公司 | 茶叶滚筒杀青机 | 6CST-90型 | 滚筒直径=90cm. | 2019/12/31 | 审核完毕
1791 | 003389 | 农产品初加工机械 | 茶叶加工机械 | 茶叶杀青机 | 滚筒直径60cm及以上杀青机 | 浙江武义增荣食品机械有限公司 | 茶叶滚筒杀青机 | 6CST-60型 | 滚筒直径=60cm. | 2021/12/31 | 审核完毕
1792 | 001278 | 农产品初加工机械 | 茶叶加工机械 | 茶叶杀青机 | 滚筒直径60cm及以上杀青机 | 婺源县江湾农机制造有限公司 | 茶叶滚筒杀青机 | 6CST-60 | 滚筒直径：60cm | 2022/12/31 | 审核完毕
1793 | 003475 | 农产品初加工机械 | 茶叶加工机械 | 茶叶杀青机 | 滚筒直径60cm及以上杀青机 | 浙江武义增荣食品机械有限公司 | 茶叶滚筒杀青机 | 6CST-110型 | 滚筒直径=110cm. | 2021/12/31 | 审核完毕
1794 | 000286 | 农产品初加工机械 | 茶叶加工机械 | 茶叶杀青机 | 滚筒直径60cm及以上杀青机 | 武义华帅茶叶瓜子机械有限公司 | 茶叶滚筒杀青机 | 6CST-60 | 滚筒尺寸(直径×长度cm)：60×320 | 2019/12/31 | 审核完毕
1795 | 003470 | 农产品初加工机械 | 茶叶加工机械 | 茶叶杀青机 | 滚筒直径60cm及以上杀青机 | 浙江武义增荣食品机械有限公司 | 茶叶滚筒杀青机 | 6CST-100型 | 滚筒直径=100cm. | 2019/12/31 | 审核完毕
1796 | 001243 | 农产品初加工机械 | 茶叶加工机械 | 茶叶杀青机 | 滚筒直径60cm及以上杀青机 | 浙江武义万达干燥设备制造有限公司 | 茶叶滚筒杀青机 | 6CST-65型 | 滚筒内径650mm滚筒长度3300mm | 2021/12/31 | 审核完毕
1797 | 001252 | 农产品初加工机械 | 茶叶加工机械 | 茶叶杀青机 | 滚筒直径60cm及以上杀青机 | 浙江武义万达干燥设备制造有限公司 | 茶叶滚筒杀青机 | 6CST-80II型 | 滚筒内径800mm滚筒长度4000mm | 2021/12/31 | 审核完毕
1798 | 000513 | 农产品初加工机械 | 茶叶加工机械 | 茶叶杀青机 | 滚筒直径60cm及以上杀青机 | 浙江珠峰机械有限公司 | 茶叶滚筒杀青机 | 6CST-60型 | 滚筒直径：60cm | 2021/12/31 | 审核完毕
1799 | 000106 | 农产品初加工机械 | 茶叶加工机械 | 茶叶杀青机 | 滚筒直径60cm及以上杀青机 | 浙江春江茶叶机械有限公司 | 电热式滚筒杀青机 | 6CST-80D型 | 滚筒尺寸(内径×长度)：800×4580(mm) | 2021/12/31 | 审核完毕
1800 | 000878 | 农产品初加工机械 | 茶叶加工机械 | 茶叶杀青机 | 滚筒直径60cm及以上杀青机 | 福建省安溪祥山机械有限公司 | 燃气茶叶杀青机 | XS-6CST-90I | 滚筒内径：875mm | 2021/12/31 | 审核完毕
1801 | 003466 | 农产品初加工机械 | 茶叶加工机械 | 茶叶杀青机 | 滚筒直径60cm及以上杀青机 | 浙江武义增荣食品机械有限公司 | 茶叶滚筒杀青机 | 6CST-70型 | 滚筒直径=70cm. | 2019/12/31 | 审核完毕
1802 | 001263 | 农产品初加工机械 | 茶叶加工机械 | 茶叶杀青机 | 滚筒直径60cm及以上杀青机 | 浙江武义万达干燥设备制造有限公司 | 茶叶滚筒杀青机 | 6CST-90型 | 滚筒内径900mm滚筒长度4000mm | 2021/12/31 | 审核完毕
1803 | 001302 | 农产品初加工机械 | 茶叶加工机械 | 茶叶杀青机 | 滚筒直径60cm及以上杀青机 | 婺源县江湾农机制造有限公司 | 茶叶滚筒杀青机 | 6CST-110 | 滚筒直径：110cm | 2022/12/31 | 审核完毕
1804 | 000940 | 农产品初加工机械 | 茶叶加工机械 | 茶叶杀青机 | 燃气式杀青机 | 福建省金火机械有限公司 | 燃气茶叶杀青机 | JH-6CST-100 | 加热方式：液化气 | 2021/12/31 | 审核完毕
1805 | 001140 | 农产品初加工机械 | 茶叶加工机械 | 茶叶杀青机 | 燃气式杀青机 | 福建省安溪县南美茶叶机械有限公司 | 燃气茶叶杀青机 | NM-6CST-90 | 加热方式：液化气 | 2021/12/31 | 审核完毕
1806 | 003473 | 农产品初加工机械 | 茶叶加工机械 | 茶叶杀青机 | 燃气式杀青机 | 浙江武义增荣食品机械有限公司 | 茶叶滚筒杀青机 | 6CST-100Q型 | 杀青方式：燃气式；滚筒直径=100cm. | 2021/12/31 | 审核完毕
1807 | 001218 | 农产品初加工机械 | 茶叶加工机械 | 茶叶杀青机 | 其它杀青机 | 湖南省劲松机械有限公司 | 茶叶蒸青机 | 6CZQ-200 | 结构型式：蒸汽摊板式外形尺寸(长×宽×高)(不含锅炉)(mm)：3800×1090×1050蒸青叶适度率95%鲜叶处理量：208kg/h | 2019/12/31 | 审核完毕
1808 | 003478 | 农产品初加工机械 | 茶叶加工机械 | 茶叶揉捻机 | 揉筒直径35cm以下揉捻机 | 浙江武义增荣食品机械有限公司 | 茶叶揉捻机 | 6CR-30型 | 揉筒直径=30cm. | 2021/12/31 | 审核完毕
1809 | 003477 | 农产品初加工机械 | 茶叶加工机械 | 茶叶揉捻机 | 揉筒直径35cm以下揉捻机 | 浙江武义增荣食品机械有限公司 | 茶叶揉捻机 | 6CR-25型 | 揉筒直径=25cm. | 2019/12/31 | 审核完毕
1810 | 001530 | 农产品初加工机械 | 茶叶加工机械 | 茶叶揉捻机 | 揉筒直径35cm以下揉捻机 | 婺源五岳茶叶木竹机械制造有限公司 | 茶叶揉捻机 | 6CR-25 | 型号：6CR-25,结构型式：揉盘式,传动型式：皮带传动,加压型式：单柱悬臂丝杆加压,控制方式：手动控制,揉桶直径：250mm,揉桶高度：180mm,棱骨数量：内棱骨：4根,外棱骨：12根,配套动力功率：0.37KW,揉桶回转转速：(r/min)48-60. | 2022/12/31 | 审核完毕
1811 | 001428 | 农产品初加工机械 | 茶叶加工机械 | 茶叶揉捻机 | 揉筒直径35cm以下揉捻机 | 婺源县江湾农机制造有限公司 | 茶叶揉捻机 | 6CR-30 | 揉筒直径：30cm | 2018/10/12 | 审核完毕
1812 | 001541 | 农产品初加工机械 | 茶叶加工机械 | 茶叶揉捻机 | 揉筒直径35cm以下揉捻机 | 婺源五岳茶叶木竹机械制造有限公司 | 茶叶揉捻机 | 6CR-30 | 型号：6CR-30,结构型式：揉盘式,传动型式：皮带传动,加压型式：单柱悬臂丝杆加压,控制方式：手动控制,揉桶直径：300mm,揉桶高度：200mm,棱骨数量：内棱骨：5根,外棱骨：12根,配套动力功率：0.55KW,揉桶回转转速：(r/min)56 | 2022/12/31 | 审核完毕
1813 | 003181 | 农产品初加工机械 | 茶叶加工机械 | 茶叶揉捻机 | 揉筒直径35-50cm揉捻机 | 浙江上洋机械股份有限公司 | 茶叶揉捻机 | 6CR-35 | 外形尺寸(长×宽×高)：1100×1000×1200mm、揉桶外径：Φ350mm、揉桶高度：250mm、棱骨(内棱骨/外棱骨)：4/12根、主电动机功率：0.55kw、曲臂中心距：160mm、加压装置：单柱丝杆式,整机重量：176kg | 2021/12/31 | 审核完毕
1814 | 002579 | 农产品初加工机械 | 茶叶加工机械 | 茶叶揉捻机 | 揉筒直径35-50cm揉捻机 | 衢州市高昱机械有限公司 | 茶叶揉捻机 | 6CR-35型 | 外形尺寸(长×宽×高)：1100×1000×1020mm,揉桶(外径×高度)：350×250mm,电机功率：0.55kW,整机质量：176kg | 2020/12/31 | 审核完毕
1815 | 000012 | 农产品初加工机械 | 茶叶加工机械 | 茶叶揉捻机 | 揉筒直径35-50cm揉捻机 | 浙江春江茶叶机械有限公司 | 茶叶揉捻机 | 6CR-35型 | 揉桶外径：350mm | 2021/12/31 | 审核完毕
1816 | 000843 | 农产品初加工机械 | 茶叶加工机械 | 茶叶揉捻机 | 揉筒直径35-50cm揉捻机 | 福建省安溪祥山机械有限公司 | 茶叶揉捻机 | XS-6CRT-45B | 揉筒外径：44cm | 2021/12/31 | 审核完毕
1817 | 001324 | 农产品初加工机械 | 茶叶加工机械 | 茶叶揉捻机 | 揉筒直径35-50cm揉捻机 | 婺源县江湾农机制造有限公司 | 茶叶揉捻机 | 6CR-45 | 揉筒直径：45cm | 2021/12/31 | 审核完毕
1818 | 000594 | 农产品初加工机械 | 茶叶加工机械 | 茶叶揉捻机 | 揉筒直径35-50cm揉捻机 | 浙江珠峰机械有限公司 | 茶叶揉捻机 | 6CR-40型 | 揉筒直径：40cm | 2021/12/31 | 审核完毕
1819 | 001432 | 农产品初加工机械 | 茶叶加工机械 | 茶叶揉捻机 | 揉筒直径35-50cm揉捻机 | 婺源县江湾农机制造有限公司 | 茶叶揉捻机 | 6CR-35 | 揉筒直径：35cm | 2018/10/12 | 审核完毕
1820 | 000006 | 农产品初加工机械 | 茶叶加工机械 | 茶叶揉捻机 | 揉筒直径35-50cm揉捻机 | 浙江春江茶叶机械有限公司 | 茶叶揉捻机 | 6CR-Z45型 | 揉桶外径：450mm | 2021/12/31 | 审核完毕
1821 | 001555 | 农产品初加工机械 | 茶叶加工机械 | 茶叶揉捻机 | 揉筒直径35-50cm揉捻机 | 婺源五岳茶叶木竹机械制造有限公司 | 茶叶揉捻机 | 6CR-45 | 型号：6CR-45,结构型式：揉盘式,传动型式：皮带传动,加压型式：单柱悬臂丝杆加压,控制方式：手动控制,揉桶直径：450mm,揉桶高度：300mm,棱骨数量：内棱骨：4根,外棱骨：16根,配套动力功率：1.1kw,揉桶回转转速：(r/min)48-55. | 2022/12/31 | 审核完毕
1822 | 000325 | 农产品初加工机械 | 茶叶加工机械 | 茶叶揉捻机 | 揉筒直径35-50cm揉捻机 | 武义华帅茶叶瓜子机械有限公司 | 茶叶揉捻机 | 6CR-45 | 揉筒尺寸(直径×高度cm)：45×31 | 2021/12/31 | 审核完毕
1823 | 000959 | 农产品初加工机械 | 茶叶加工机械 | 茶叶揉捻机 | 揉筒直径35-50cm揉捻机 | 福建省金火机械有限公司 | 茶叶揉捻机 | JH-6CRT-45B | 揉桶外径：45cm | 2021/12/31 | 审核完毕
1824 | 001127 | 农产品初加工机械 | 茶叶加工机械 | 茶叶揉捻机 | 揉筒直径35-50cm揉捻机 | 浙江武义万达干燥设备制造有限公司 | 茶叶揉捻机 | 6CRD-45型 | 揉桶外径450mm揉桶高度280㎜ | 2021/12/31 | 审核完毕
1825 | 003480 | 农产品初加工机械 | 茶叶加工机械 | 茶叶揉捻机 | 揉筒直径35-50cm揉捻机 | 浙江武义增荣食品机械有限公司 | 茶叶揉捻机 | 6CR-40型 | 揉筒直径=40cm. | 2021/12/31 | 审核完毕
1826 | 003479 | 农产品初加工机械 | 茶叶加工机械 | 茶叶揉捻机 | 揉筒直径35-50cm揉捻机 | 浙江武义增荣食品机械有限公司 | 茶叶揉捻机 | 6CR-35型 | 揉筒直径=35cm. | 2021/12/31 | 审核完毕
1827 | 000809 | 农产品初加工机械 | 茶叶加工机械 | 茶叶揉捻机 | 揉筒直径35-50cm揉捻机 | 福建省安溪祥山机械有限公司 | 茶叶揉捻机 | XS-6CRT-35B | 揉筒外径：35cm | 2021/12/31 | 审核完毕
1828 | 002584 | 农产品初加工机械 | 茶叶加工机械 | 茶叶揉捻机 | 揉筒直径35-50cm揉捻机 | 衢州市高昱机械有限公司 | 茶叶揉捻机 | 6CR-45型 | 外形尺寸(长×宽×高)：1235×1100×1205mm,揉桶(外径×高度)：450×320mm,电机功率：1.1kW,整机质量：225kg | 2020/12/31 | 审核完毕
1829 | 001124 | 农产品初加工机械 | 茶叶加工机械 | 茶叶揉捻机 | 揉筒直径35-50cm揉捻机 | 福建省安溪县南美茶叶机械有限公司 | 茶叶揉捻机 | NM-6CRT-35B | 揉桶直径：35cm | 2021/12/31 | 审核完毕
1830 | 000606 | 农产品初加工机械 | 茶叶加工机械 | 茶叶揉捻机 | 揉筒直径50-60cm揉捻机 | 浙江珠峰机械有限公司 | 茶叶揉捻机 | 6CR-55型 | 揉筒直径：55cm | 2021/12/31 | 审核完毕
1831 | 002600 | 农产品初加工机械 | 茶叶加工机械 | 茶叶揉捻机 | 揉筒直径50-60cm揉捻机 | 衢州市高昱机械有限公司 | 茶叶揉捻机 | 6CR-55型 | 外形尺寸(长×宽×高)：1380×1420×1585mm,揉桶(外径×高度)：550×400mm,电机功率：2.2kW,整机质量：450kg | 2020/12/31 | 审核完毕
1832 | 001587 | 农产品初加工机械 | 茶叶加工机械 | 茶叶揉捻机 | 揉筒直径50-60cm揉捻机 | 婺源五岳茶叶木竹机械制造有限公司 | 茶叶揉捻机 | 6CR-55 | 型号：6CR-55,结构型式：揉盘式,传动型式：皮带传动,加压型式：双柱悬臂丝杆加压,控制方式：手动控制,揉桶直径：550mm,揉桶高度：390mm,棱骨数量：内棱骨：4根,外棱骨：16根,配套动力功率：2.2KW,揉桶回转转速：(r/min)41-50. | 2022/12/31 | 审核完毕
1833 | 000951 | 农产品初加工机械 | 茶叶加工机械 | 茶叶揉捻机 | 揉筒直径50-60cm揉捻机 | 福建省金火机械有限公司 | 茶叶揉捻机 | JH-6CRT-55B | 揉桶外径：55cm | 2021/12/31 | 审核完毕
1834 | 001139 | 农产品初加工机械 | 茶叶加工机械 | 茶叶揉捻机 | 揉筒直径60cm及以上揉捻机(含揉捻机组) | 浙江武义万达干燥设备制造有限公司 | 茶叶揉捻机 | 6CR-65型 | 揉桶外径：650mm揉桶高度：475mm | 2021/12/31 | 审核完毕
1835 | 000343 | 农产品初加工机械 | 茶叶加工机械 | 茶叶揉捻机 | 揉筒直径60cm及以上揉捻机(含揉捻机组) | 武义华帅茶叶瓜子机械有限公司 | 茶叶揉捻机 | 6CR-65 | 揉筒尺寸(直径×高度cm)：65×47 | 2021/12/31 | 审核完毕
1836 | 001148 | 农产品初加工机械 | 茶叶加工机械 | 茶叶揉捻机 | 揉筒直径60cm及以上揉捻机(含揉捻机组) | 浙江武义万达干燥设备制造有限公司 | 茶叶揉捻机 | 6CRL-65型 | 揉桶外径660mm揉桶高度500mm | 2021/12/31 | 审核完毕
1837 | 001449 | 农产品初加工机械 | 茶叶加工机械 | 茶叶揉捻机 | 揉筒直径60cm及以上揉捻机(含揉捻机组) | 泉州得力农林机械有限公司 | 茶叶揉捻机 | DL-6CRT-65B | 揉筒直径65cm | 2021/12/31 | 审核完毕
1838 | 001605 | 农产品初加工机械 | 茶叶加工机械 | 茶叶揉捻机 | 揉筒直径60cm及以上揉捻机(含揉捻机组) | 婺源五岳茶叶木竹机械制造有限公司 | 茶叶揉捻机 | 6CR-65 | 型号：6CR-65,结构型式：揉盘式,传动型式：皮带传动,加压型式：双柱悬臂丝杆加压,控制方式：手动控制,揉桶直径：650mm,揉桶高度：480mm,棱骨数量：内棱骨：5根,外棱骨：18根,配套动力功率：3KW,揉桶回转转速：(r/min)50. | 2022/12/31 | 审核完毕
1839 | 000009 | 农产品初加工机械 | 茶叶加工机械 | 茶叶揉捻机 | 揉筒直径60cm及以上揉捻机(含揉捻机组) | 浙江春江茶叶机械有限公司 | 茶叶揉捻机 | 6CR-65S型 | 揉桶外径：650mm | 2021/12/31 | 审核完毕
1840 | 000179 | 农产品初加工机械 | 茶叶加工机械 | 茶叶炒(烘)干机 | 烘干面积10M2以下百叶式茶叶烘干机 | 浙江绿峰机械有限公司 | 百页式茶叶烘干机 | 6CHB-5型 | 百叶式茶叶烘干机；烘干面积5M2 | 2018/09/14 | 审核完毕
1841 | 001265 | 农产品初加工机械 | 茶叶加工机械 | 茶叶炒(烘)干机 | 烘干面积10M2以下连续自动式茶叶烘干机 | 浙江珠峰机械有限公司 | 茶叶烘干机 | 6CHBZ-6型 | 连续自动式茶叶烘干机；烘干面积：6M2 | 2019/12/31 | 审核完毕
1842 | 003266 | 农产品初加工机械 | 茶叶加工机械 | 茶叶炒(烘)干机 | 烘干面积10M2以下连续自动式茶叶烘干机 | 浙江上洋机械股份有限公司 | 茶叶烘干机 | 6CHB-3 | 外形尺寸(长×宽×高)：3100×840×1400mm,有效摊叶面积：3M2,自动链板式、烘板层数：4层,减速器(名称：MB07Y无极变速机,电动机功率：0.55kw),减速机(名称：XWD摆线针轮减速机、功率：0.55kw),柴煤式热风炉(名称：RFL-25金属热风炉,厂家：上洋),加热型式：煤、电、气,整机重量：636kg,镀锌烘板 | 2021/12/31 | 审核完毕
1843 | 000114 | 农产品初加工机械 | 茶叶加工机械 | 茶叶炒(烘)干机 | 烘干面积10M2以下连续自动式茶叶烘干机 | 浙江春江茶叶机械有限公司 | 茶叶烘干机 | 6CHM-3型 | 结构型式：自动链板式；有效干燥摊叶面积：3M2 | 2021/12/31 | 审核完毕
1844 | 001294 | 农产品初加工机械 | 茶叶加工机械 | 茶叶炒(烘)干机 | 烘干面积10M2及以上连续自动式茶叶烘干机 | 浙江珠峰机械有限公司 | 茶叶烘干机 | 6CHBZ-20型 | 连续自动式茶叶烘干机；烘干面积：20M2 | 2019/12/31 | 审核完毕
1845 | 000002 | 农产品初加工机械 | 茶叶加工机械 | 茶叶炒(烘)干机 | 烘干面积10M2及以上连续自动式茶叶烘干机 | 浙江春江茶叶机械有限公司 | 茶叶烘干机 | 6CH-10型 | 结构型式：自动链板式；有效摊叶(烘干)面积：10M2； | 2020/12/31 | 审核完毕
1846 | 003485 | 农产品初加工机械 | 茶叶加工机械 | 茶叶炒(烘)干机 | 烘干面积10M2及以上连续自动式茶叶烘干机 | 浙江武义增荣食品机械有限公司 | 茶叶烘干机 | 6CHB-25型 | 连续自动式茶叶烘干机；烘干面积=25M2. | 2018/12/31 | 审核完毕
1847 | 000124 | 农产品初加工机械 | 茶叶加工机械 | 茶叶炒(烘)干机 | 烘干面积10M2及以上连续自动式茶叶烘干机 | 浙江春江茶叶机械有限公司 | 茶叶烘干机 | 6CH-20型 | 结构型式：自动链板式；有效干燥摊叶面积：20.4M2 | 2021/12/31 | 审核完毕
1848 | 001187 | 农产品初加工机械 | 茶叶加工机械 | 茶叶炒(烘)干机 | 烘干面积10M2及以上连续自动式茶叶烘干机 | 湖北国炬农业机械科技股份有限公司 | 茶叶烘干机 | 6CHB-20 | 有效摊叶面积：20M2结构形式：链条烘板式 | 2020/12/31 | 审核完毕
1849 | 003196 | 农产品初加工机械 | 茶叶加工机械 | 茶叶炒(烘)干机 | 烘干面积10M2及以上连续自动式茶叶烘干机 | 浙江上洋机械股份有限公司 | 茶叶烘干机 | 6CHB-10 | 外形尺寸(长×宽×高)：5763×1524×1650mm,有效摊叶面积：10M2,自动链板式、烘网层数：4层,减速器(名称：YCT112-4B,0.75KW,)减速机(名称：XW-8125-59摆线针轮减速机、功率：1.1kw),柴煤型热风炉(名称：FP-50喷流式金属热风炉,厂家：上洋),加热型式：煤、气.整机重量：1354kg,镀锌烘板 | 2021/12/31 | 审核完毕
1850 | 001501 | 农产品初加工机械 | 茶叶加工机械 | 茶叶炒(烘)干机 | 烘干面积10M2及以上连续自动式茶叶烘干机 | 婺源县江湾农机制造有限公司 | 茶叶烘干机 | 6CH-10 | 连续自动式茶叶烘干机,烘干面积：10M2 | 2018/10/12 | 审核完毕
1851 | 003482 | 农产品初加工机械 | 茶叶加工机械 | 茶叶炒(烘)干机 | 烘干面积10M2及以上连续自动式茶叶烘干机 | 浙江武义增荣食品机械有限公司 | 茶叶烘干机 | 6CHB-20型 | 连续自动式茶叶烘干机；烘干面积=20.4M2. | 2021/12/31 | 审核完毕
1852 | 000428 | 农产品初加工机械 | 茶叶加工机械 | 茶叶炒(烘)干机 | 烘干面积10M2及以上连续自动式茶叶烘干机 | 武义华帅茶叶瓜子机械有限公司 | 茶叶烘干机 | 6CHB-35 | 有效摊叶面积：35M2 | 2019/12/31 | 审核完毕
1853 | 000398 | 农产品初加工机械 | 茶叶加工机械 | 茶叶炒(烘)干机 | 烘干面积10M2及以上连续自动式茶叶烘干机 | 武义华帅茶叶瓜子机械有限公司 | 茶叶烘干机 | 6CHB-20 | 有效摊叶面积：20M2 | 2019/12/31 | 审核完毕
1854 | 001319 | 农产品初加工机械 | 茶叶加工机械 | 茶叶炒(烘)干机 | 烘干面积10M2及以上连续自动式茶叶烘干机 | 婺源县江湾农机制造有限公司 | 茶叶烘干机 | 6CHBZ-20 | 连续自动式茶叶烘干机,烘干面积：20M2 | 2022/12/31 | 审核完毕
1855 | 001289 | 农产品初加工机械 | 茶叶加工机械 | 茶叶炒(烘)干机 | 烘干面积10M2及以上连续自动式茶叶烘干机 | 浙江珠峰机械有限公司 | 茶叶烘干机 | 6CHBZ-16型 | 连续自动式茶叶烘干机；烘干面积：16M2 | 2021/12/31 | 审核完毕
1856 | 003481 | 农产品初加工机械 | 茶叶加工机械 | 茶叶炒(烘)干机 | 烘干面积10M2及以上连续自动式茶叶烘干机 | 浙江武义增荣食品机械有限公司 | 茶叶烘干机 | 6CHB-10型 | 连续自动式茶叶烘干机；烘干面积=10M2. | 2018/12/31 | 审核完毕
1857 | 001274 | 农产品初加工机械 | 茶叶加工机械 | 茶叶炒(烘)干机 | 烘干面积10M2及以上连续自动式茶叶烘干机 | 浙江武义万达干燥设备制造有限公司 | 茶叶烘干机 | 6CH-20型 | 结构型式：自动链板式传动型式：皮带+链条烘板型式：搭叠式曳引链型式：滚柱式有效干燥摊叶面积20.4平方 | 2021/12/31 | 审核完毕
1858 | 001288 | 农产品初加工机械 | 茶叶加工机械 | 茶叶炒(烘)干机 | 烘干面积10M2及以上连续自动式茶叶烘干机 | 浙江武义万达干燥设备制造有限公司 | 茶叶烘干机 | 6CH-30型 | 结构型式：自动链板式传动型式：皮带+链条烘板型式：搭叠式曳引链型式：滚柱式有效干燥摊叶面积30.2平方 | 2021/12/31 | 审核完毕
1859 | 001511 | 农产品初加工机械 | 茶叶加工机械 | 茶叶炒(烘)干机 | 烘干面积10M2及以上连续自动式茶叶烘干机 | 婺源五岳茶叶木竹机械制造有限公司 | 茶叶烘干机 | 6CHBZ-20 | 产品型号：6CHBZ-20,结构型式：自动连续烘板式,传动型式：链条传动,外型尺寸(长*宽*高)：5600*1870*1980,烘板型式：烘板式,风机型式：离心式,风机功率：4KW,有效干燥(摊叶)面积：20m2,备注：2013年检验报告中配套功率为9KW,包括引风机、主机、鼓风机等. | 2022/12/31 | 审核完毕
1860 | 001272 | 农产品初加工机械 | 茶叶加工机械 | 茶叶炒(烘)干机 | 烘干面积10M2及以上连续自动式茶叶烘干机 | 浙江珠峰机械有限公司 | 茶叶烘干机 | 6CHBZ-10型 | 连续自动式茶叶烘干机；烘干面积：10M2 | 2019/12/31 | 审核完毕
1861 | 000164 | 农产品初加工机械 | 茶叶加工机械 | 茶叶炒(烘)干机 | 非全自动茶叶炒干机(含扁形茶炒制机) | 浙江绿峰机械有限公司 | 双锅曲毫炒干机 | 6CCSG-50型 | 非全自动茶叶炒干机 | 2021/12/31 | 审核完毕
1862 | 000219 | 农产品初加工机械 | 茶叶加工机械 | 茶叶炒(烘)干机 | 非全自动茶叶炒干机(含扁形茶炒制机) | 浙江绿峰机械有限公司 | 瓶式炒干机 | 6CCTP-110型 | 非全自动茶叶炒干机 | 2021/12/31 | 审核完毕
1863 | 002714 | 农产品初加工机械 | 茶叶加工机械 | 茶叶炒(烘)干机 | 非全自动茶叶炒干机(含扁形茶炒制机) | 浙江嵊州民胜机械有限公司 | 扁形茶炒制机 | 6CCB-10001型 | 扁形茶炒制机 | 2021/12/31 | 审核完毕
1864 | 001239 | 农产品初加工机械 | 茶叶加工机械 | 茶叶炒(烘)干机 | 非全自动茶叶炒干机(含扁形茶炒制机) | 浙江珠峰机械有限公司 | 茶叶炒干机 | 6CCT-60型 | 非全自动茶叶炒干机 | 2021/12/31 | 审核完毕
1865 | 002590 | 农产品初加工机械 | 茶叶加工机械 | 茶叶炒(烘)干机 | 非全自动茶叶炒干机(含扁形茶炒制机) | 浙江嵊州民胜机械有限公司 | 扁形茶炒制机 | 6CCB-9001型 | 扁形茶炒制机 | 2019/12/31 | 审核完毕
1866 | 003486 | 农产品初加工机械 | 茶叶加工机械 | 茶叶炒(烘)干机 | 非全自动茶叶炒干机(含扁形茶炒制机) | 浙江武义增荣食品机械有限公司 | 双锅曲毫炒干机 | 6CCQ-60型 | 非全自动茶叶炒干机；加热源形式：电加热. | 2021/12/31 | 审核完毕
1867 | 001491 | 农产品初加工机械 | 茶叶加工机械 | 茶叶炒(烘)干机 | 非全自动茶叶炒干机(含扁形茶炒制机) | 婺源五岳茶叶木竹机械制造有限公司 | 茶叶炒干机 | 6CG-120 | 规格型号：6CG-120；结构型式：滚筒式；传动型式：皮带轮传动；控制方式：电机驱动；滚筒外径：￠1200mm；滚筒长度：1500mm；配套动力：1.1KW；滚筒回转转速：10-18r/min；外型(长*宽*高)：(mm)1700*1500*1450；整机质量：350kg | 2018/10/12 | 审核完毕
1868 | 002709 | 农产品初加工机械 | 茶叶加工机械 | 茶叶炒(烘)干机 | 非全自动茶叶炒干机(含扁形茶炒制机) | 浙江嵊州民胜机械有限公司 | 名茶煇锅提香机 | 6CM-400型 | 非全自动茶叶炒干机 | 2021/12/31 | 审核完毕
1869 | 003271 | 农产品初加工机械 | 茶叶加工机械 | 茶叶炒(烘)干机 | 非全自动茶叶炒干机(含扁形茶炒制机) | 浙江上洋机械股份有限公司 | 双锅曲毫炒干机 | 6CCGQ-50 | 外形尺寸(长×宽×高)：1800×800×1000mm,圆锅口直径：500mm,锅数：2锅,电动机功率/电压：0.55Kw/380v,电热源功率/电压：7.6Kw/220v,加热源形式：电,整机重量：226kg | 2021/12/31 | 审核完毕
1870 | 001247 | 农产品初加工机械 | 茶叶加工机械 | 茶叶炒(烘)干机 | 非全自动茶叶炒干机(含扁形茶炒制机) | 浙江珠峰机械有限公司 | 双锅曲毫机 | 6CCG-50型 | 非全自动茶叶炒干机 | 2021/12/31 | 审核完毕
1871 | 002616 | 农产品初加工机械 | 茶叶加工机械 | 茶叶炒(烘)干机 | 非全自动茶叶炒干机(含扁形茶炒制机) | 浙江嵊州民胜机械有限公司 | 名茶煇锅提香机 | 6CM-480型 | 非全自动茶叶炒干机 | 2019/12/31 | 审核完毕
1872 | 003268 | 农产品初加工机械 | 茶叶加工机械 | 茶叶炒(烘)干机 | 非全自动茶叶炒干机(含扁形茶炒制机) | 浙江上洋机械股份有限公司 | 茶叶炒干机 | 6CCP-60 | 外形尺寸(长×宽×高)：1550×910×1420mm、滚筒尺寸(腰径×长度)：600×1205mm,转速调节范围：27-33r/min,电动机功率/电压：0.55/380Kw/v、加热源形式：煤、电、气、整机重量：302kg,碳钢筒体 | 2021/12/31 | 审核完毕
1873 | 002977 | 农产品初加工机械 | 茶叶加工机械 | 茶叶炒(烘)干机 | 1-2锅(槽)全自动茶叶炒干机 | 松阳县浩宇茶叶机械有限公司 | 全自动扁形茶炒制机 | 6CCB-781ZD型 | 槽锅数量：1个. | 2021/12/31 | 审核完毕
1874 | 002711 | 农产品初加工机械 | 茶叶加工机械 | 茶叶炒(烘)干机 | 1-2锅(槽)全自动茶叶炒干机 | 浙江嵊州民胜机械有限公司 | 智能全自动扁形茶炒制机 | 6CCB-902ZD型 | 槽锅数量：2锅(槽) | 2021/12/31 | 审核完毕
1875 | 002629 | 农产品初加工机械 | 茶叶加工机械 | 茶叶炒(烘)干机 | 1-2锅(槽)全自动茶叶炒干机 | 浙江嵊州民胜机械有限公司 | 全自动扁形茶炒制机 | 6CCB-100ZD型 | 槽锅数量：1锅(槽) | 2020/12/31 | 审核完毕
1876 | 002257 | 农产品初加工机械 | 茶叶加工机械 | 茶叶炒(烘)干机 | 1-2锅(槽)全自动茶叶炒干机 | 浙江嵊州民胜机械有限公司 | 全自动扁形茶炒制机 | 6CCB-90ZD型 | 槽锅数量：1锅(槽) | 2018/09/14 | 审核完毕
1877 | 002985 | 农产品初加工机械 | 茶叶加工机械 | 茶叶炒(烘)干机 | 1-2锅(槽)全自动茶叶炒干机 | 松阳县浩宇茶叶机械有限公司 | 全自动扁形茶炒制机 | 6CCB-891ZD型 | 槽锅数量：1个. | 2021/12/31 | 审核完毕
1878 | 002395 | 农产品初加工机械 | 茶叶加工机械 | 茶叶炒(烘)干机 | 1-2锅(槽)全自动茶叶炒干机 | 浙江嵊州民胜机械有限公司 | 全自动扁形茶炒制机 | 6CCB-78ZD型 | 槽锅数量：1锅(槽) | 2019/12/31 | 审核完毕
1879 | 002023 | 农产品初加工机械 | 茶叶加工机械 | 茶叶筛选机 | 通道数为63-127茶叶色选机 | 合肥泰禾光电科技股份有限公司 | 茶叶色选机 | 6CSX-126DM | 茶叶色选机：层数：1层；总执行单元数：126个；单块板的执行单元数：63个；传感器型式：彩色线阵CCD | 2021/12/31 | 审核完毕
1880 | 002049 | 农产品初加工机械 | 茶叶加工机械 | 茶叶筛选机 | 通道数为63-127茶叶色选机 | 合肥泰禾光电科技股份有限公司 | 茶叶色选机 | 6CSX-63DM | 茶叶色选机：层数：1层；总执行单元数：63个；单块板的执行单元数：63个；传感器型式：彩色线阵CCD | 2021/12/31 | 审核完毕
1881 | 003387 | 农产品初加工机械 | 茶叶加工机械 | 茶叶筛选机 | 通道数128及以上茶叶色选机 | 安徽中科光电色选机械有限公司 | 茶叶色选机 | 6CSX-384ⅡA | 执行单元数：384应用CCD图像传感器技术外形尺寸：2676x2530x2950层数：双层整机质量：2650KG,色选机工作所需的功率(KW)：6.5 | 2020/12/31 | 审核完毕
1882 | 002157 | 农产品初加工机械 | 茶叶加工机械 | 茶叶筛选机 | 通道数128及以上茶叶色选机 | 合肥泰禾光电科技股份有限公司 | 茶叶色选机 | 6CSX-252II | 茶叶色选机：层数：双层；执行单元数：252个/层；传感器：彩色线阵CCD；总执行单元数：252×2=504个 | 2020/12/31 | 审核完毕
1883 | 000934 | 农产品初加工机械 | 茶叶加工机械 | 茶叶筛选机 | 通道数128及以上茶叶色选机 | 安徽中科光电色选机械有限公司 | 茶叶色选机 | 6CSX-384IIB | 外形尺寸(长×宽×高)mm：2248×2355×2209；结构质量kg：1530；执行单元数：384×3(1152)；单块板的执行单元数：64；执行单元单位处理量(kg/h)：红茶、绿茶≥2/武夷岩茶≥0.8；传感器型式：彩色线阵CCD图像传感器；色选机工作所需的功率(KW)：6.6 | 2021/12/31 | 审核完毕
1884 | 000920 | 农产品初加工机械 | 茶叶加工机械 | 茶叶筛选机 | 通道数128及以上茶叶色选机 | 安徽中科光电色选机械有限公司 | 茶叶色选机 | 6CSX-384ⅢB | 外形尺寸(长×宽×高)mm：2557×2355×2987；结构质量kg：1830；执行单元数：384×4(1536)；单块板的执行单元数：64；执行单元单位处理量(kg/h)：红茶、绿茶≥2/武夷岩茶≥0.8；传感器型式：彩色线阵CCD图像传感器；色选机工作所需的功率(KW)：8.45 | 2021/12/31 | 审核完毕
1885 | 001008 | 农产品初加工机械 | 茶叶加工机械 | 茶叶筛选机 | 通道数128及以上茶叶色选机 | 合肥美亚光电技术股份有限公司 | 茶叶色选机 | 6CSX-300ⅢA | 色选机执行单元数300；应用彩色CCD图像传感器技术,输入电压180-240V50HZ,整机功率5KW,气源压力0.6-0.8MPA,外形尺寸3290*2360*3710MM,产品重量1800Kg | 2020/12/31 | 审核完毕
1886 | 003386 | 农产品初加工机械 | 茶叶加工机械 | 茶叶筛选机 | 通道数128及以上茶叶色选机 | 安徽中科光电色选机械有限公司 | 茶叶色选机 | 6CSX-384Ⅱ | 执行单元数：384应用CCD图像传感器技术外形尺寸：2676x1877x2700层数：双层整机质量：1800KG,色选机工作所需的功率(KW)：4.0 | 2020/12/31 | 审核完毕
1887 | 002244 | 农产品初加工机械 | 茶叶加工机械 | 茶叶筛选机 | 通道数128及以上茶叶色选机 | 安徽捷迅光电技术有限公司 | 茶叶色选机 | 6CSX-864(TT3) | 配套动力：7.0kW；选别档数：色选,CCD；通道数：864；单个执行单元单位时间生产率：kg/h：≥2生产效率≥75kg/kw·h；整机质量(kg)2488；外形尺寸(长×宽×高)(mm)2730×2250×3500；选净率≥96%；破碎率：<2% | 2020/12/31 | 审核完毕
1888 | 002254 | 农产品初加工机械 | 茶叶加工机械 | 茶叶筛选机 | 通道数128及以上茶叶色选机 | 安徽捷迅光电技术有限公司 | 茶叶色选机 | 6CSX-192S | 配套动力：4.0kW；选别档数：色选,CCD；通道数：192；单个执行单元单位时间生产率：kg/h：≥2生产效率≥75kg/kw·h；整机质量(kg)800；外形尺寸(长×宽×高)(mm)1620×2300×2900；选净率≥96%；破碎率：<2% | 2021/12/31 | 审核完毕
1889 | 003384 | 农产品初加工机械 | 茶叶加工机械 | 茶叶筛选机 | 通道数128及以上茶叶色选机 | 安徽中科光电色选机械有限公司 | 茶叶色选机 | 6CSX-384 | 执行单元数：384应用CCD图像传感器技术外形尺寸：2676x2063x3186层数：三层整机质量：2600KG,色选机工作所需的功率(KW)：5.5 | 2020/12/31 | 审核完毕
1890 | 002520 | 农产品初加工机械 | 茶叶加工机械 | 茶叶筛选机 | 通道数128及以上茶叶色选机 | 安徽宏实光机电高科有限公司 | 茶叶色选机 | 6CSX-384S(CCD) | 筛选方式：色选方式；CCD执行单位：384个. | 2020/12/31 | 审核完毕
1891 | 000552 | 农产品初加工机械 | 茶叶加工机械 | 茶叶筛选机 | 通道数128及以上茶叶色选机 | 安徽摩森光电科技有限公司 | 茶叶色选机 | 6CSX-136S | 茶叶色选机；色选机执行单元数：136；应用彩色线阵CCD图像传感器技术 | 2021/12/31 | 审核完毕
1892 | 002171 | 农产品初加工机械 | 茶叶加工机械 | 茶叶筛选机 | 通道数128及以上茶叶色选机 | 合肥泰禾光电科技股份有限公司 | 茶叶色选机 | 6CSX-378III | 茶叶色选机：层数：三层；执行单元数：378个/层；传感器：彩色线阵CCD；总执行单元数：378×3=1134个 | 2020/12/31 | 审核完毕
1893 | 003383 | 农产品初加工机械 | 茶叶加工机械 | 茶叶筛选机 | 通道数128及以上茶叶色选机 | 安徽中科光电色选机械有限公司 | 茶叶色选机 | 6CSX-128 | 执行单元数：128应用CCD图像传感器技术外形尺寸：1164x1800x2064层数：双层整机质量：750KG,色选机工作所需的功率(KW)：0.8 | 2018/09/24 | 审核完毕
1894 | 001013 | 农产品初加工机械 | 茶叶加工机械 | 茶叶筛选机 | 通道数128及以上茶叶色选机 | 合肥美亚光电技术股份有限公司 | 茶叶色选机 | 6CSX-300ⅢB | 色选机执行单元数300；应用彩色CCD图像传感器技术,输入电压180-240V50HZ,整机功率6KW,气源压力0.6-0.8MPA,外形尺寸3094*2812*4054MM,产品重量2000Kg | 2020/12/31 | 审核完毕
1895 | 002147 | 农产品初加工机械 | 茶叶加工机械 | 茶叶筛选机 | 通道数128及以上茶叶色选机 | 合肥泰禾光电科技股份有限公司 | 茶叶色选机 | 6CSX-378A | 茶叶色选机：层数：3层；总执行单元数：1134(378×3)个；单块板的执行单元数：63个；传感器型式：彩色线阵CCD | 2022/12/31 | 审核完毕
1896 | 002138 | 农产品初加工机械 | 茶叶加工机械 | 茶叶筛选机 | 通道数128及以上茶叶色选机 | 合肥泰禾光电科技股份有限公司 | 茶叶色选机 | 6CSX-378 | 茶叶色选机：层数：3层；总执行单元数：1512(378×4)个；单块板的执行单元数：63个；传感器型式：彩色线阵CCD | 2022/12/31 | 审核完毕
1897 | 003390 | 农产品初加工机械 | 茶叶加工机械 | 茶叶筛选机 | 通道数128及以上茶叶色选机 | 安徽中科光电色选机械有限公司 | 茶叶色选机 | 6CSX-384ⅢA | 执行单元数：384应用CCD图像传感器技术外形尺寸：2676x2530x3432层数：三层整机质量：3286KG,色选机工作所需的功率(KW)：8.6 | 2020/12/31 | 审核完毕
1898 | 002902 | 农产品初加工机械 | 茶叶加工机械 | 茶叶筛选机 | 通道数128及以上茶叶色选机 | 安徽捷迅光电技术有限公司 | 茶叶色选机 | 6CSX-720S | 配套动力：5.5kW；选别档数：色选,CCD；通道数：720；单个执行单元单位时间生产率：kg/h：≥2生产效率≥75kg/kw·h；整机质量(kg)2300；外形尺寸(长×宽×高)(mm)2535×2400×2905；选净率≥96%；破碎率：<2% | 2021/12/31 | 审核完毕
1899 | 000939 | 农产品初加工机械 | 茶叶加工机械 | 茶叶筛选机 | 通道数128及以上茶叶色选机 | 安徽中科光电色选机械有限公司 | 茶叶色选机 | 6CSX-256IIA | 外形尺寸(长×宽×高)mm：2130×1754×2628；结构质量kg：920；执行单元数：256×2(512)；单块板的执行单元数：64；执行单元单位处理量(kg/h)：红茶、绿茶≥2/武夷岩茶≥0.8；传感器型式：彩色线阵CCD图像传感器；色选机工作所需的功率(KW)：3.95 | 2021/12/31 | 审核完毕
1900 | 002165 | 农产品初加工机械 | 茶叶加工机械 | 茶叶筛选机 | 通道数128及以上茶叶色选机 | 合肥泰禾光电科技股份有限公司 | 茶叶色选机 | 6CSX-252III | 茶叶色选机：层数：三层；执行单元数：252个/层；传感器：彩色线阵CCD；总执行单元数：252×3=756个 | 2020/12/31 | 审核完毕
1901 | 000929 | 农产品初加工机械 | 茶叶加工机械 | 茶叶筛选机 | 通道数128及以上茶叶色选机 | 安徽中科光电色选机械有限公司 | 茶叶色选机 | 6CSX-384ⅢC | 外形尺寸(长×宽×高)mm：2330×2355×2987；结构质量kg：1850；执行单元数：384×4(1536)；单块板的执行单元数：64；执行单元单位处理量(kg/h)：红茶、绿茶≥2/武夷岩茶≥0.8；传感器型式：彩色线阵CCD图像传感器；色选机工作所需的功率(KW)：8.45 | 2021/12/31 | 审核完毕
1902 | 002775 | 农产品初加工机械 | 茶叶加工机械 | 茶叶筛选机 | 通道数128及以上茶叶色选机 | 安徽捷迅光电技术有限公司 | 茶叶色选机 | 6CSX-1440 | 配套动力：7.2kW；选别档数：色选,CCD；通道数：1440；单个执行单元单位时间生产率：kg/h：≥2生产效率≥75kg/kw·h；整机质量(kg)4200；外形尺寸(长×宽×高)(mm)3305×3070×3535；选净率≥96%；破碎率：<2% | 2021/12/31 | 审核完毕
1903 | 002515 | 农产品初加工机械 | 茶叶加工机械 | 茶叶筛选机 | 通道数128及以上茶叶色选机 | 安徽宏实光机电高科有限公司 | 茶叶色选机 | 6CSX-320S(CCD) | 筛选方式：色选方式；CCD执行单元数：320个 | 2018/09/08 | 审核完毕
1904 | 001542 | 农产品初加工机械 | 茶叶加工机械 | 茶叶筛选机 | 其他茶叶筛选机 | 婺源县江湾农机制造有限公司 | 茶叶抖筛机 | 6CD-766 | 其他茶叶筛选机 | 2018/10/12 | 审核完毕
1905 | 001627 | 农产品初加工机械 | 茶叶加工机械 | 茶叶筛选机 | 其他茶叶筛选机 | 婺源五岳茶叶木竹机械制造有限公司 | 茶叶平面圆筛机 | 6CSY-90 | 规格型号：6CSY-90,外形尺寸(长*宽*高)：(mm)2295*1490*1335,整机质量：1400kg,筛床转速：200r/min,筛床回转半径：40mm,配套动力：0.75KW,筛网尺寸(长*宽)：(mm)1500*750,筛床倾角：5度. | 2022/12/31 | 审核完毕
1906 | 001512 | 农产品初加工机械 | 茶叶加工机械 | 茶叶筛选机 | 其他茶叶筛选机 | 婺源县江湾农机制造有限公司 | 茶叶风选机 | 6CF-40 | 其他茶叶筛选机 | 2018/10/12 | 审核完毕
1907 | 001521 | 农产品初加工机械 | 茶叶加工机械 | 茶叶筛选机 | 其他茶叶筛选机 | 婺源五岳茶叶木竹机械制造有限公司 | 茶叶拣梗机 | 6CJT-80 | 规格型号：6CJT-80,结构型式：振动阶梯式,外形尺寸(长*宽*高)：(mm)1750*1050*1660,机具质量：220kg,拣床宽度：820mm,配套动力：0.55KW. | 2022/12/31 | 审核完毕
1908 | 001356 | 农产品初加工机械 | 茶叶加工机械 | 茶叶筛选机 | 其他茶叶筛选机 | 婺源县江湾农机制造有限公司 | 阶梯式茶叶拣梗机 | 6CJJ-82 | 其他茶叶筛选机 | 2021/12/31 | 审核完毕
1909 | 001549 | 农产品初加工机械 | 茶叶加工机械 | 茶叶筛选机 | 其他茶叶筛选机 | 婺源县江湾农机制造有限公司 | 茶叶平面圆筛机 | 6CSPY-766 | 其他茶叶筛选机 | 2018/10/12 | 审核完毕
1910 | 000077 | 农产品初加工机械 | 茶叶加工机械 | 茶叶筛选机 | 其他茶叶筛选机 | 浙江春江茶叶机械有限公司 | 茶叶平面圆筛机 | 6CSPY-90型 | 筛网层数：4层；筛网有效筛分面积(一层)：0.9M2 | 2021/12/31 | 审核完毕
1911 | 000089 | 农产品初加工机械 | 茶叶加工机械 | 茶叶筛选机 | 其他茶叶筛选机 | 浙江春江茶叶机械有限公司 | 茶叶风选机 | 6CFC-50型 | 送料器宽度：475mm；出茶口数量：5个； | 2021/12/31 | 审核完毕
1912 | 002623 | 农产品初加工机械 | 茶叶加工机械 | 茶叶理条机 | 锅槽面积0.5-1M2理条烘干机 | 浙江嵊州民胜机械有限公司 | 名茶杀青理条机 | 6CMS-445/9型 | 槽锅投影面积：0.515M2 | 2019/12/31 | 审核完毕
1913 | 003272 | 农产品初加工机械 | 茶叶加工机械 | 茶叶理条机 | 锅槽面积0.5-1M2理条烘干机 | 浙江上洋机械股份有限公司 | 茶叶理条机 | 6CLZ-60/11 | 外形尺寸(长×宽×高)：1920×890×940mm,锅体(长×宽×高)：80×600×85mm,电动机功率：0.55Kw/380v,加热源形式：电热式,电热源功率：8.0Kw/380v,整机重量：222kg | 2018/12/31 | 审核完毕
1914 | 002609 | 农产品初加工机械 | 茶叶加工机械 | 茶叶理条机 | 锅槽面积0.5-1M2理条烘干机 | 浙江嵊州民胜机械有限公司 | 智能全自动名茶杀青理条机 | 6CMS-585/11ZD型 | 槽锅投影面积：0.76M2 | 2019/12/31 | 审核完毕
1915 | 000015 | 农产品初加工机械 | 茶叶加工机械 | 茶叶理条机 | 锅槽面积0.5-1M2理条烘干机 | 浙江春江茶叶机械有限公司 | 名茶多功能机 | 6CDM-60型 | 槽锅尺寸：(长×宽×深)：600×110×105(mm)；槽锅数量：8槽；锅槽面积：0.528M2 | 2021/12/31 | 审核完毕
1916 | 003004 | 农产品初加工机械 | 茶叶加工机械 | 茶叶理条机 | 锅槽面积0.5-1M2理条烘干机 | 松阳县浩宇茶叶机械有限公司 | 全自动茶叶杀青理条机 | 6CL-6116D型 | 槽锅面积(投影面积)：0.79M2. | 2021/12/31 | 审核完毕
1917 | 001200 | 农产品初加工机械 | 茶叶加工机械 | 茶叶理条机 | 锅槽面积0.5-1M2理条烘干机 | 浙江珠峰机械有限公司 | 多用机 | 6CMD-60/10型 | 理条烘干机；锅槽面积：0.66M2 | 2021/12/31 | 审核完毕
1918 | 002596 | 农产品初加工机械 | 茶叶加工机械 | 茶叶理条机 | 锅槽面积0.5-1M2理条烘干机 | 浙江嵊州民胜机械有限公司 | 智能全自动名茶杀青理条机 | 6CMS-585/15ZD型 | 槽锅投影面积：0.75M2 | 2019/12/31 | 审核完毕
1919 | 000630 | 农产品初加工机械 | 茶叶加工机械 | 茶叶理条机 | 锅槽面积0.5-1M2理条烘干机 | 浙江珠峰机械有限公司 | 理条机 | 6CLZ-60/11型 | 理条烘干机；锅槽面积：0.56M2 | 2021/12/31 | 审核完毕
1920 | 000207 | 农产品初加工机械 | 茶叶加工机械 | 茶叶理条机 | 锅槽面积1-2.5M2理条烘干机 | 浙江绿峰机械有限公司 | 多槽式茶叶理条整形机 | 6CDCL-180型 | 理条烘干机；锅槽面积1.2M2 | 2021/12/31 | 审核完毕
1921 | 003009 | 农产品初加工机械 | 茶叶加工机械 | 茶叶理条机 | 锅槽面积1-2.5M2理条烘干机 | 松阳县浩宇茶叶机械有限公司 | 全自动茶叶杀青理条机 | 6CL-8015D型 | 槽锅面积(投影面积)：1.06M2. | 2021/12/31 | 审核完毕
1922 | 000004 | 农产品初加工机械 | 茶叶加工机械 | 茶叶理条机 | 锅槽面积1-2.5M2理条烘干机 | 浙江春江茶叶机械有限公司 | 往复理条机 | 6CLZ-800型 | 多锅槽：(长×宽×深)：800×113×96(mm)；槽数：12槽；锅槽投影面积：1.09M2； | 2020/12/31 | 审核完毕
1923 | 001210 | 农产品初加工机械 | 茶叶加工机械 | 茶叶理条机 | 锅槽面积1-2.5M2理条烘干机 | 浙江珠峰机械有限公司 | 多用机 | 6CMD-80/12型 | 理条烘干机；锅槽面积：1.1M2 | 2021/12/31 | 审核完毕
1924 | 002706 | 农产品初加工机械 | 茶叶加工机械 | 茶叶理条机 | 锅槽面积1-2.5M2理条烘干机 | 浙江嵊州民胜机械有限公司 | 智能全自动名茶杀青理条机 | 6CMS-800/15ZD型 | 槽锅投影面积：1.04M2 | 2021/12/31 | 审核完毕
1925 | 000192 | 农产品初加工机械 | 茶叶加工机械 | 茶叶理条机 | 锅槽面积1-2.5M2理条烘干机 | 浙江绿峰机械有限公司 | 名优茶叶理条机 | 6CLZ-80型 | 理条烘干机；锅槽面积1.08M2 | 2021/12/31 | 审核完毕
1926 | 002630 | 农产品初加工机械 | 茶叶加工机械 | 茶叶理条机 | 锅槽面积1-2.5M2理条烘干机 | 浙江嵊州民胜机械有限公司 | 智能全自动名茶杀青理条机 | 6CMS-800/11ZD型 | 槽锅投影面积：1.04M2 | 2021/12/31 | 审核完毕
1927 | 003487 | 农产品初加工机械 | 茶叶加工机械 | 茶叶理条机 | 锅槽面积1-2.5M2理条烘干机 | 浙江武义增荣食品机械有限公司 | 茶叶理条机 | 6CL/1880型 | 理条烘干机；锅槽面积=1.09M2. | 2021/12/31 | 审核完毕
1928 | 001548 | 农用搬运机械 | 装卸机械 | 抓草机 | 30-40kW抓草机 | 湖南明宇机械制造有限公司 | 轮胎式抓草机 | 7ZL-33 | 动力：柴油机；标定功率：33KW | 2020/12/31 | 审核完毕
1929 | 001568 | 农用搬运机械 | 装卸机械 | 抓草机 | 40-55kW抓草机 | 湖南明宇机械制造有限公司 | 轮胎式抓草机 | 7ZL-48 | 动力：柴油机；标定功率：48KW | 2020/12/31 | 审核完毕
1930 | 002898 | 农用搬运机械 | 装卸机械 | 抓草机 | 40-55kW抓草机 | 无锡松田豹机械科技有限公司 | 农用抓草机 | 7ZC15 | 型号：7ZC15；型式：铰接轮式；外廓尺寸(长×宽×高)：5750*1880*2700mm；轴距：2165mm；轮距(前轮/后轮)：1385/1385mm；轮距(前轮/后轮)调整方式：固定最小离地间隙：230mm；最小使用质量：3150kg；额定装载质量：1500kg；额定装载体积：1.5m3；标定功率：45kW；标定转速：2400r/min；排放标准：国三. | 2021/12/31 | 审核完毕
1931 | 002905 | 农用搬运机械 | 装卸机械 | 抓草机 | 40-55kW抓草机 | 无锡松田豹机械科技有限公司 | 农用抓草机 | 7ZC20 | 型号：7ZC20；型式：铰接轮式；外廓尺寸(长×宽×高)：5880*1850*2730mm；轴距：2210mm；轮距(前轮/后轮)：1500/1500mm；轮距(前轮/后轮)调整方式：固定最小离地间隙：250mm；最小使用质量：4150kg；额定装载质量：2000kg；额定装载体积：2.0m3；标定功率：52kW；标定转速：2400r/min；排放标准：国三. | 2021/12/31 | 审核完毕
1932 | 001554 | 农用搬运机械 | 装卸机械 | 抓草机 | 40-55kW抓草机 | 湖南明宇机械制造有限公司 | 轮胎式抓草机 | 7ZL-42 | 动力：柴油机；标定功率：42KW | 2020/12/31 | 审核完毕
1933 | 001580 | 农用搬运机械 | 装卸机械 | 抓草机 | 40-55kW抓草机 | 湖南明宇机械制造有限公司 | 轮胎式抓草机 | 7ZL-51 | 动力：柴油机；标定功率：51KW | 2020/12/31 | 审核完毕
1934 | 003210 | 排灌机械 | 水泵 | 潜水电泵 | 7.5-9.2kW潜水泵 | 上海义民电机有限公司 | 潜水电泵 | QY100-17-7.5 | 泵体、叶轮、潜水三相异步电动机,配套功率为7.5KW. | 2019/12/31 | 审核完毕
1935 | 002940 | 排灌机械 | 水泵 | 潜水电泵 | 7.5-9.2kW潜水泵 | 浙江富兰克机电有限公司 | 小型潜水电泵 | QY65-25-7.5 | 规定点流量：65M3/h规定点扬程：25m电泵效率：54.6%相数：三相额定电压：380V额定频率：50Hz额定电流：13.5A额定功率：7.5KW电泵型式：上泵式绝缘等级：E级温升：47K定子绕组材料：聚酯漆包圆铜线定子绕组联接型式：三角形接法叶轮型式：流道式叶轮外径：162mm配管内径：100mm整机质量：82kg | 2020/12/31 | 审核完毕
1936 | 003216 | 排灌机械 | 水泵 | 潜水电泵 | 9.2-18.5kW潜水泵 | 上海义民电机有限公司 | 潜水电泵 | QY160-15-11 | 泵体、叶轮、潜水三相异步电动机,配套功率为11KW. | 2019/12/31 | 审核完毕
1937 | 001359 | 排灌机械 | 喷灌机械设备 | 喷灌机 | 汽油机轻小型机组式喷灌机 | 珠海市绿田机械有限公司 | 船式喷灌机 | 8PQ-1.2FB | 船式喷灌机型号8PQ-1.2FB,型式手提移动自吸式,主机尺寸590*360*380,整机质量10KG,流量12立方/小时,射程18米额定功率1.2KW | 2020/12/31 | 审核完毕
1938 | 001249 | 畜牧机械 | 饲料(草)加工机械设备 | 饲料(草)粉碎机 | 400mm以下饲料粉碎机 | 湖北华联机械制造实业股份有限公司 | 饲料粉碎机 | 9FQ-20-10 | 转子直径：200mm饲料粉碎机 | 2022/12/31 | 审核完毕
1939 | 000369 | 畜牧机械 | 饲料(草)加工机械设备 | 饲料(草)粉碎机 | 400mm以下饲料粉碎机 | 乐山市希旺机械有限公司 | 齿爪式粉碎机 | 9FZ-20 | 转子直径：Ф200mm | 2018/12/31 | 审核完毕
1940 | 001254 | 畜牧机械 | 饲料(草)加工机械设备 | 饲料(草)粉碎机 | 400mm以下饲料粉碎机 | 洛阳四达农机有限公司 | 饲料粉碎机 | 9FQ-36 | 转子直径：360mm | 2019/12/31 | 审核完毕
1941 | 002179 | 畜牧机械 | 饲料(草)加工机械设备 | 饲料(草)粉碎机 | 400mm以下饲料粉碎机 | 四川东工电机有限公司 | 齿爪式粉碎机 | 9FZ-20 | 结构型式：齿爪式,转子直径：φ200mm,外形尺寸：600mm×350mm×850mm,整机质量：22kg(不含电机),粉碎室宽度：115mm,扁齿数量：3个,主轴转速：4500-5500r/min,配套动力：1.5-2.2kW(电机) | 2021/12/31 | 审核完毕
1942 | 002608 | 畜牧机械 | 饲料(草)加工机械设备 | 饲料(草)粉碎机 | 400mm以下饲料粉碎机 | 湖南省金峰机械科技有限公司 | 饲料粉碎机 | 9FZ-21-10 | 转子直径：210mm | 2021/12/31 | 审核完毕
1943 | 003089 | 畜牧机械 | 饲料(草)加工机械设备 | 饲料(草)粉碎机 | 400mm以下饲料粉碎机 | 临洮县宏丰机械制造有限公司 | 饲料粉碎机 | 9FQ-30-20型 | 转子直径：30(cm) | 2019/05/06 | 审核完毕
1944 | 002451 | 畜牧机械 | 饲料(草)加工机械设备 | 饲料(草)粉碎机 | 400mm以下饲料粉碎机 | 简阳市富强机械制造有限公司 | 粉碎机 | 9FZ-35C | 转子直径：350mm结构型式：齿爪式进料方式：轴向进料主轴转速≥1000 | 2018/10/19 | 审核完毕
1945 | 002457 | 畜牧机械 | 饲料(草)加工机械设备 | 饲料(草)粉碎机 | 400-550mm饲料粉碎机 | 简阳市富强机械制造有限公司 | 粉碎机 | 9FZ-45 | 转子直径：450mm结构型式：齿爪式进料方式：轴向进料主轴转速≥1250 | 2018/10/19 | 审核完毕
1946 | 001276 | 畜牧机械 | 饲料(草)加工机械设备 | 饲料(草)粉碎机 | 400-550mm饲料粉碎机 | 洛阳四达农机有限公司 | 饲料粉碎机 | 9FQ-45B | 转子直径：450mm | 2018/09/28 | 审核完毕
1947 | 001264 | 畜牧机械 | 饲料(草)加工机械设备 | 饲料(草)粉碎机 | 400-550mm饲料粉碎机 | 湖北华联机械制造实业股份有限公司 | 饲料粉碎机 | 9FQ-41-24 | 转子直径：410mm饲料粉碎机 | 2021/12/31 | 审核完毕
1948 | 001258 | 畜牧机械 | 饲料(草)加工机械设备 | 饲料(草)粉碎机 | 400-550mm饲料粉碎机 | 湖北华联机械制造实业股份有限公司 | 饲料粉碎机 | 9FQ-40-20 | 转子直径：400mm饲料粉碎机 | 2021/12/31 | 审核完毕
1949 | 001317 | 畜牧机械 | 饲料(草)加工机械设备 | 饲料(草)粉碎机 | 400-550mm饲料粉碎机 | 新乡市和协饲料机械制造有限公司 | 饲料粉碎机 | 9FQ-510×200 | 粉碎机转子直径：510mm | 2019/12/31 | 审核完毕
1950 | 002547 | 畜牧机械 | 饲料(草)加工机械设备 | 饲料(草)粉碎机 | 400-550mm饲料粉碎机 | 新乡市和协饲料机械制造有限公司 | 饲料粉碎机 | 9FQ-510×125 | 粉碎机转子直径：510mm | 2019/12/31 | 审核完毕
1951 | 001649 | 畜牧机械 | 饲料(草)加工机械设备 | 饲料(草)粉碎机 | 400-550mm饲料粉碎机 | 沧州盛承祥机械制造有限公司 | 饲料粉碎机 | 9FQ-40-16 | 外形尺寸：(长X宽X高)1270X1040X1120mm整机质量：68Kg转子直径：400mm粉碎室宽度：160mm锤片数量：16个主轴转速：3500r/min配套动力：4.0KW | 2021/12/31 | 审核完毕
1952 | 001282 | 畜牧机械 | 饲料(草)加工机械设备 | 饲料(草)粉碎机 | 400-550mm饲料粉碎机 | 洛阳四达农机有限公司 | 饲料粉碎机 | 9FQ-50 | 转子直径：500mm | 2019/12/31 | 审核完毕
1953 | 003091 | 畜牧机械 | 饲料(草)加工机械设备 | 饲料(草)粉碎机 | 400-550mm饲料粉碎机 | 临洮县宏丰机械制造有限公司 | 自吸式饲料粉碎机 | 9F-40-16型 | 转子直径：40(cm) | 2019/12/31 | 审核完毕
1954 | 003093 | 畜牧机械 | 饲料(草)加工机械设备 | 饲料(草)粉碎机 | 400-550mm饲料粉碎机 | 临洮县宏丰机械制造有限公司 | 饲料粉碎机 | 9F-46型 | 转子直径：460(mm) | 2021/12/31 | 审核完毕
1955 | 001755 | 畜牧机械 | 饲料(草)加工机械设备 | 饲料制备(搅拌)机 | 4-9M3饲料全混合日粮制备机 | 中国农业机械化科学研究院呼和浩特分院有限公司 | 牵引型全混日粮搅拌机 | 9JQL-8.0 | 结构形式：牵引立式；外形尺寸(长×宽×高)：4200mm×2300mm×2500mm；结构质量：2927kg；搅龙转速：29r/min；配套动力范围：≥40kw；刀片结构形式：锯齿；刀片数量：7片；配套动力形式：拖拉机；搅拌仓容积：8M3. | 2019/12/31 | 审核完毕
1956 | 002055 | 畜牧机械 | 饲料(草)加工机械设备 | 饲料制备(搅拌)机 | 4-9M3饲料全混合日粮制备机 | 河北雨佳机械有限公司 | 全日粮饲料制备机 | 9TMRW-6 | 搅拌室容积6M3 | 2021/12/31 | 审核完毕
1957 | 000909 | 畜牧机械 | 饲料(草)加工机械设备 | 饲料制备(搅拌)机 | 4-9M3饲料全混合日粮制备机 | 新乡市新东轻工机械有限公司 | 全混合日粮饲料制备机 | 9HSJY-7K | 搅拌室容积(M3)：7 | 2019/12/31 | 审核完毕
1958 | 002669 | 畜牧机械 | 饲料(草)加工机械设备 | 饲料制备(搅拌)机 | 4-9M3饲料全混合日粮制备机 | 石家庄市金源机械有限公司 | 全日粮饲料制备机 | 9TMRL-4 | 外形尺寸(长×宽×高)：3200mm×2000mm×2100mm；搅龙转速：17r/min；搅拌仓容积：4M3；结构形式：立式；配套动力范围：11~15KW；配套动力形式：电动机 | 2020/12/31 | 审核完毕
1959 | 002810 | 畜牧机械 | 饲料(草)加工机械设备 | 饲料制备(搅拌)机 | 4-9M3饲料全混合日粮制备机 | 蚌埠玛斯特机械设备有限公司 | 全混合日粮制备机 | 9JQL-5 | 搅拌室容积(m3)：5 | 2019/12/31 | 审核完毕
1960 | 002684 | 畜牧机械 | 饲料(草)加工机械设备 | 饲料制备(搅拌)机 | 4-9M3饲料全混合日粮制备机 | 石家庄市金源机械有限公司 | 全混合日粮饲料搅拌机 | 9TMR-7 | 外形尺寸(长×宽×高)：4500mm×1980mm×2300mm；搅龙转速：17.5r/min；搅拌仓容积：7M3；结构形式：卧式；配套动力范围：15KW；配套动力形式：电机 | 2018/12/31 | 审核完毕
1961 | 000177 | 畜牧机械 | 饲料(草)加工机械设备 | 饲料制备(搅拌)机 | 4-9M3饲料全混合日粮制备机 | 石家庄市百牧旺乳业机械有限公司 | 全日粮饲料制备机 | 9TMRL-7 | 搅拌室容积：7m3 | 2018/11/27 | 审核完毕
1962 | 002676 | 畜牧机械 | 饲料(草)加工机械设备 | 饲料制备(搅拌)机 | 4-9M3饲料全混合日粮制备机 | 石家庄市金源机械有限公司 | 全日粮饲料制备机 | 9TMRW-5 | 外形尺寸(长×宽×高)：4500mm×2000mm×2250mm；搅龙转速：17r/min；搅拌仓容积：5M3；结构形式：卧式；配套动力范围：11~15KW；配套动力形式：电动机 | 2020/12/31 | 审核完毕
1963 | 000480 | 畜牧机械 | 饲料(草)加工机械设备 | 饲料制备(搅拌)机 | 4-9M3饲料全混合日粮制备机 | 河北华昌机械设备有限公司 | 饲料搅拌机 | 9TMR-7 | 搅拌仓容积：7m3；结构型式：固定卧式 | 2021/12/31 | 审核完毕
1964 | 002818 | 畜牧机械 | 饲料(草)加工机械设备 | 饲料制备(搅拌)机 | 4-9M3饲料全混合日粮制备机 | 蚌埠玛斯特机械设备有限公司 | 全混合日粮制备机 | 9JQW-7 | 搅拌室容积(m3)：7 | 2019/12/31 | 审核完毕
1965 | 000313 | 畜牧机械 | 饲料(草)加工机械设备 | 饲料制备(搅拌)机 | 4-9M3饲料全混合日粮制备机 | 河北华昌机械设备有限公司 | 饲料搅拌机 | 9TMR-5 | 搅拌仓容积：5m3；结构形式：卧式 | 2019/12/31 | 审核完毕
1966 | 000159 | 畜牧机械 | 饲料(草)加工机械设备 | 饲料制备(搅拌)机 | 4-9M3饲料全混合日粮制备机 | 石家庄市百牧旺乳业机械有限公司 | 全混合日粮制备机 | 9JQW-7 | 搅拌室容积：7m3 | 2021/12/31 | 审核完毕
1967 | 002114 | 畜牧机械 | 饲料(草)加工机械设备 | 饲料制备(搅拌)机 | 4-9M3饲料全混合日粮制备机 | 四方塔徒唛（定州）农牧设备有限公司 | 全混合日粮制备机 | 9TMRL-8 | 搅拌室容积：8M3 | 2021/12/31 | 审核完毕
1968 | 001244 | 畜牧机械 | 饲料(草)加工机械设备 | 饲料制备(搅拌)机 | 4-9M3饲料全混合日粮制备机 | 石家庄盖氏机械设备有限公司 | 全日粮饲料制备机 | 9TMRW-5 | 规格型号：9TMRW-5；结构型式：固定式；外形尺寸(长×宽×高)：3930mm×1850mm×2260mm；结构质量：1600kg；搅龙转速：23.5r/min；搅拌仓容积：5m3；配套动力范围：11-15KW；刀片结构型式：圆形、椭圆形、月牙形；刀片数量：定刀：7；动刀：34；配套动力型式：电动机 | 2019/12/31 | 审核完毕
1969 | 000340 | 畜牧机械 | 饲料(草)加工机械设备 | 饲料制备(搅拌)机 | 4-9M3饲料全混合日粮制备机 | 河北华昌机械设备有限公司 | 全日粮饲料制备机 | 9TMRL-5 | 搅拌仓容积：5m3；结构形式：立式 | 2018/11/16 | 审核完毕
1970 | 002054 | 畜牧机械 | 饲料(草)加工机械设备 | 饲料制备(搅拌)机 | 4-9M3饲料全混合日粮制备机 | 河北雨佳机械有限公司 | 全日粮饲料制备机 | 9TMRW-7.5 | 搅拌室容积7.5M3 | 2020/12/31 | 审核完毕
1971 | 001759 | 畜牧机械 | 饲料(草)加工机械设备 | 饲料制备(搅拌)机 | 9-12M3饲料全混合日粮制备机 | 中国农业机械化科学研究院呼和浩特分院有限公司 | 牵引型全混日粮搅拌机 | 9JQL-10.0 | 结构形式：立式；外形尺寸(长×宽×高)：4050mm×2580mm×2930mm；结构质量：2432kg；搅龙转速：29r/min；搅拌仓容积：10M3；配套动力范围：≥48kw；刀片型式：锯齿；刀片数量：7片；配套动力形式：拖拉机 | 2021/12/31 | 审核完毕
1972 | 000188 | 畜牧机械 | 饲料(草)加工机械设备 | 饲料制备(搅拌)机 | 9-12M3饲料全混合日粮制备机 | 石家庄市百牧旺乳业机械有限公司 | 立式饲料搅拌机 | 9TMRL-9 | 搅拌室容积：9m3 | 2019/12/31 | 审核完毕
1973 | 001266 | 畜牧机械 | 饲料(草)加工机械设备 | 饲料制备(搅拌)机 | 9-12M3饲料全混合日粮制备机 | 石家庄盖氏机械设备有限公司 | 全日粮饲料制备机 | 9TMRW-9 | 规格型号：9TMRW-9；结构型式：固定式；外形尺寸(长×宽×高)：4820mm×2130mm×2480mm；结构质量：3300kg；搅拌仓容积9m3；配套动力范围：22-30KW；刀片结构型式：圆形、椭圆形、月牙形；刀片数量：定刀：9；动刀：56；配套动力型式：电动机 | 2019/12/31 | 审核完毕
1974 | 000928 | 畜牧机械 | 饲料(草)加工机械设备 | 饲料制备(搅拌)机 | 9-12M3饲料全混合日粮制备机 | 新乡市新东轻工机械有限公司 | 全混合日粮饲料制备机 | 9HSJW-9K | 搅拌室容积(M3)：9 | 2019/12/31 | 审核完毕
1975 | 002052 | 畜牧机械 | 饲料(草)加工机械设备 | 饲料制备(搅拌)机 | 9-12M3饲料全混合日粮制备机 | 河北雨佳机械有限公司 | 全日粮饲料制备机 | 9TMRW-9 | 搅拌室容积9M3 | 2020/12/31 | 审核完毕
1976 | 002288 | 畜牧机械 | 饲料(草)加工机械设备 | 饲料制备(搅拌)机 | 12M3及以上饲料全混合日粮制备机 | 四方塔徒唛（定州）农牧设备有限公司 | 全混合日粮制备机 | 9TMRL-22 | 搅拌室容积：22M3 | 2021/12/31 | 审核完毕
1977 | 002283 | 畜牧机械 | 饲料(草)加工机械设备 | 饲料制备(搅拌)机 | 12M3及以上饲料全混合日粮制备机 | 四方塔徒唛（定州）农牧设备有限公司 | 全混合日粮制备机 | 9TMRL-12 | 搅拌室容积：12M3 | 2021/12/31 | 审核完毕
1978 | 001764 | 畜牧机械 | 饲料(草)加工机械设备 | 饲料制备(搅拌)机 | 12M3及以上饲料全混合日粮制备机 | 中国农业机械化科学研究院呼和浩特分院有限公司 | 牵引型全混日粮搅拌机 | 9JQL-12.0 | 结构形式：立式；外形尺寸(长×宽×高)：4200mm×2590mm×3150mm；结构质量：3450kg；搅龙转速：29r/min；搅拌仓容积：12M3；配套动力范围：≥48kw；刀片型式：锯齿；刀片数量：7片；配套动力形式：拖拉机 | 2021/12/31 | 审核完毕
1979 | 002691 | 畜牧机械 | 饲料(草)加工机械设备 | 饲料制备(搅拌)机 | 12M3及以上饲料全混合日粮制备机 | 石家庄市金源机械有限公司 | 全混合日粮饲料搅拌机 | 9TMR-12 | 外形尺寸(长×宽×高)：5300mm×2000mm×2240mm；搅龙转速：21r/min；搅拌仓容积：12M3；结构形式：卧式；配套动力范围：30KW；配套动力形式：电机 | 2018/12/31 | 审核完毕
1980 | 000935 | 畜牧机械 | 饲料(草)加工机械设备 | 饲料制备(搅拌)机 | 12M3及以上饲料全混合日粮制备机 | 新乡市新东轻工机械有限公司 | 全混合日粮饲料制备机 | 9HSJW-12K | 搅拌室容积(M3)：12 | 2019/12/31 | 审核完毕
1981 | 000601 | 畜牧机械 | 饲料(草)加工机械设备 | 饲料制备(搅拌)机 | 12M3及以上饲料全混合日粮制备机 | 河北华昌机械设备有限公司 | 全日粮饲料制备机 | 9TMRW-12 | 搅拌仓容积：12m3；结构形式：卧式 | 2018/09/23 | 审核完毕
1982 | 000834 | 畜牧机械 | 饲料(草)加工机械设备 | 饲料制备(搅拌)机 | 12M3及以上饲料全混合日粮制备机 | 石家庄申德机械设备有限公司 | 全日粮饲料制备机 | 9TMRL-13 | 搅拌室容积：13立方 | 2021/12/31 | 审核完毕
1983 | 000663 | 畜牧机械 | 饲料(草)加工机械设备 | 饲料制备(搅拌)机 | 12M3及以上饲料全混合日粮制备机 | 河北华昌机械设备有限公司 | 全日粮饲料制备机 | 9TMRL-12 | 搅拌仓容积：12m3；结构形式：立式 | 2020/12/31 | 审核完毕
1984 | 002698 | 畜牧机械 | 饲料(草)加工机械设备 | 饲料制备(搅拌)机 | 12M3及以上饲料全混合日粮制备机 | 石家庄市金源机械有限公司 | 全日粮饲料制备机 | 9TMRL-12 | 外形尺寸(长×宽×高)：3800mm×2800mm×2850mm；搅龙转速：21r/min；搅拌仓容积：12M3；结构形式：立式；配套动力范围：30~45KW；配套动力形式：电动机 | 2020/12/31 | 审核完毕
1985 | 002294 | 畜牧机械 | 饲料(草)加工机械设备 | 饲料制备(搅拌)机 | 12M3及以上饲料全混合日粮制备机 | 四方塔徒唛（定州）农牧设备有限公司 | 全混合日粮制备机 | 9TMRL-26 | 搅拌室容积：26M3 | 2021/12/31 | 审核完毕
1986 | 000224 | 畜牧机械 | 饲料(草)加工机械设备 | 饲料制备(搅拌)机 | 12M3及以上饲料全混合日粮制备机 | 石家庄市百牧旺乳业机械有限公司 | 全日粮饲料制备机 | 9TMRL-18 | 搅拌室容积：18m3 | 2018/11/27 | 审核完毕
1987 | 000208 | 畜牧机械 | 饲料(草)加工机械设备 | 饲料制备(搅拌)机 | 12M3及以上饲料全混合日粮制备机 | 石家庄市百牧旺乳业机械有限公司 | 全日粮饲料制备机 | 9TMRL-12 | 搅拌室容积：12m3 | 2018/11/27 | 审核完毕
1988 | 002821 | 畜牧机械 | 饲料(草)加工机械设备 | 饲料制备(搅拌)机 | 12M3及以上饲料全混合日粮制备机 | 蚌埠玛斯特机械设备有限公司 | 全混合日粮制备机 | 9JQW-12 | 搅拌室容积(m3)：12 | 2019/12/31 | 审核完毕
1989 | 002045 | 畜牧机械 | 饲料(草)加工机械设备 | 饲料制备(搅拌)机 | 12M3及以上饲料全混合日粮制备机 | 河北雨佳机械有限公司 | 全日粮饲料制备机 | 9TMRW-12 | 搅拌室容积12M3 | 2020/12/31 | 审核完毕
1990 | 002444 | 畜牧机械 | 饲养机械 | 孵化机 | 10000-50000枚孵化机 | 蚌埠天球电子科技有限公司 | 孵化机 | 9ADF17600 | 容蛋量(枚)：17600 | 2021/12/31 | 审核完毕
1991 | 001300 | 畜牧机械 | 饲养机械 | 孵化机 | 10000-50000枚孵化机 | 蚌埠市三诚电子有限责任公司 | 孵化机 | 9DMF-19200 | 主要技术参数1、容蛋量19200枚2、整机重量1200kg3、孵化率≥90%4、装机容量5.78kW | 2018/09/24 | 审核完毕
1992 | 002438 | 畜牧机械 | 饲养机械 | 孵化机 | 10000-50000枚孵化机 | 蚌埠爱多孵化设备有限公司 | 孵化机 | 9ADF22528 | 容蛋量(枚)：22528 | 2021/12/31 | 审核完毕
1993 | 001309 | 畜牧机械 | 饲养机械 | 孵化机 | 50000枚及以上孵化机 | 蚌埠市三诚电子有限责任公司 | 孵化机 | 9XDF-90720 | 主要技术参数1、容蛋量90720枚2、整机重量4000kg3、孵化率≥90%4、装机容量9.7kW | 2018/09/24 | 审核完毕
1994 | 002440 | 畜牧机械 | 饲养机械 | 孵化机 | 50000枚及以上孵化机 | 蚌埠爱多孵化设备有限公司 | 孵化机 | 9ADF60480 | 容蛋量(枚)：60480 | 2021/12/31 | 审核完毕
1995 | 002639 | 畜牧机械 | 饲养机械 | 喂料机 | 100-200m索盘式喂料机 | 广东广兴牧业机械设备有限公司 | 索盘式饲料输送机 | 9SS-1.5-100 | 输送长度：100m,生产率：1.0~1.5t/h,输送管内经：Φ54mm,索盘外径：Φ49mm,索盘间距：70mm | 2019/01/25 | 审核完毕
1996 | 002631 | 畜牧机械 | 饲养机械 | 喂料机 | 100-200m索盘式喂料机 | 广东广兴牧业机械设备有限公司 | 索盘式饲料输送机 | 9SS-1.5-160 | 输送长度：160m,生产率：1.0~1.5t/h,输送管内经：Φ54mm,索盘外径：Φ49mm,索盘间距：70mm | 2019/01/25 | 审核完毕
1997 | 002625 | 畜牧机械 | 饲养机械 | 喂料机 | 200m及以上索盘式喂料机 | 广东广兴牧业机械设备有限公司 | 索盘式饲料输送机 | 9SS-1.5-220 | 输送长度220m,生产率1.0~1.5t/h,输送管内径：Φ54mm,索盘外径：Φ49mm,索盘间距：70mm. | 2019/01/25 | 审核完毕
1998 | 000821 | 畜牧机械 | 畜产品采集加工机械设备 | 挤奶机 | 14杯组及以上自动脱杯中置(鱼骨)式挤奶机 | 新乡市新东轻工机械有限公司 | 鱼骨式挤奶机 | 9J-16Y | 杯组数16；脱杯方式：自动；形式：鱼骨式 | 2019/12/31 | 审核完毕
1999 | 000806 | 畜牧机械 | 畜产品采集加工机械设备 | 挤奶机 | 14杯组及以上自动脱杯中置(鱼骨)式挤奶机 | 新乡市新东轻工机械有限公司 | 鱼骨式挤奶机 | 9J-24Y | 杯组数24；脱杯方式：自动；形式：鱼骨式 | 2019/12/31 | 审核完毕
2000 | 000814 | 畜牧机械 | 畜产品采集加工机械设备 | 挤奶机 | 14杯组及以上自动脱杯中置(鱼骨)式挤奶机 | 新乡市新东轻工机械有限公司 | 鱼骨式挤奶机 | 9J-20Y | 杯组数20；脱杯方式：自动；形式：鱼骨式 | 2019/12/31 | 审核完毕
2001 | 001579 | 畜牧机械 | 畜产品采集加工机械设备 | 挤奶机 | 14杯组及以上自动脱杯中置(鱼骨)式挤奶机 | 佛山力淳乳业机械有限公司 | 鱼骨式挤奶机 | 9JYG-24 | 产品型号：9JYG-24；结构型式：鱼骨式；挤奶杯组数：24；脱杯方式：自动脱杯 | 2021/12/31 | 审核完毕
2002 | 000857 | 畜牧机械 | 畜产品采集加工机械设备 | 挤奶机 | 14杯组及以上自动脱杯中置(鱼骨)式挤奶机 | 河北华昌机械设备有限公司 | 挤奶机 | 9JGJ-1×14 | 挤奶杯组数：14；脱杯方式：自动脱杯；型式：中置式 | 2019/12/31 | 审核完毕
2003 | 001571 | 畜牧机械 | 畜产品采集加工机械设备 | 挤奶机 | 14杯组及以上自动脱杯中置(鱼骨)式挤奶机 | 佛山力淳乳业机械有限公司 | 鱼骨式挤奶机 | 9JYG-16 | 产品型号：9JYG-16；结构型式：鱼骨式；挤奶杯组数：16；脱杯方式：自动脱杯 | 2021/12/31 | 审核完毕
2004 | 000330 | 畜牧机械 | 畜产品采集加工机械设备 | 挤奶机 | 14杯组及以上自动脱杯中置(鱼骨)式挤奶机 | 石家庄市百牧旺乳业机械有限公司 | 鱼骨式挤奶机 | 9JGJ-16 | 杯组数：16；脱杯方式：自动；形式：鱼骨式 | 2021/12/31 | 审核完毕
2005 | 001981 | 畜牧机械 | 畜产品采集加工机械设备 | 挤奶机 | 32杯组手动脱杯中置(鱼骨)式挤奶机 | 石家庄市金源机械有限公司 | 挤奶机 | 9J-32 | 挤奶杯组数：32；脱杯方式：手动；型式：鱼骨式；真空泵额定转速：1440r/min；计量方式：计量瓶 | 2020/12/31 | 审核完毕
2006 | 000797 | 畜牧机械 | 畜产品采集加工机械设备 | 挤奶机 | 32杯组手动脱杯中置(鱼骨)式挤奶机 | 新乡市新东轻工机械有限公司 | 鱼骨式挤奶机 | 9J-32Y | 杯组数：32；脱杯方式：手动；形式：鱼骨式 | 2019/12/31 | 审核完毕
2007 | 000823 | 畜牧机械 | 畜产品采集加工机械设备 | 挤奶机 | 32杯组手动脱杯中置(鱼骨)式挤奶机 | 河北华昌机械设备有限公司 | 鱼骨式挤奶机 | 9JGJ-2×16/32 | 挤奶杯组数：32；脱杯方式：手动；型式：鱼骨式 | 2021/12/31 | 审核完毕
2008 | 000393 | 畜牧机械 | 畜产品采集加工机械设备 | 挤奶机 | 16杯组及以上自动脱杯并列(转盘)式挤奶机 | 石家庄市百牧旺乳业机械有限公司 | 并列式挤奶机 | 9JBL-DZ-44 | 杯组数：44；脱杯方式：自动；形式：并列式 | 2018/11/29 | 审核完毕
2009 | 000528 | 畜牧机械 | 畜产品采集加工机械设备 | 挤奶机 | 16杯组及以上自动脱杯并列(转盘)式挤奶机 | 石家庄市百牧旺乳业机械有限公司 | 并列式挤奶机 | 9JBL-DZ-60 | 杯组数：60；脱杯方式：自动；形式：并列式 | 2018/11/29 | 审核完毕
2010 | 000386 | 畜牧机械 | 畜产品采集加工机械设备 | 挤奶机 | 16杯组及以上自动脱杯并列(转盘)式挤奶机 | 石家庄市百牧旺乳业机械有限公司 | 并列式挤奶机 | 9JBL-DZ-32 | 杯组数：32；脱杯方式：自动；形式：并列式 | 2018/11/29 | 审核完毕
2011 | 001556 | 畜牧机械 | 畜产品采集加工机械设备 | 挤奶机 | 16杯组及以上自动脱杯并列(转盘)式挤奶机 | 佛山力淳乳业机械有限公司 | 并列式挤奶机 | 9JBL-32 | 产品型号：9JBL-32；结构型式：并列式；挤奶杯组数：32；脱杯方式：自动脱杯 | 2021/12/31 | 审核完毕
2012 | 000356 | 畜牧机械 | 畜产品采集加工机械设备 | 挤奶机 | 16杯组及以上自动脱杯并列(转盘)式挤奶机 | 石家庄市百牧旺乳业机械有限公司 | 并列式挤奶机 | 9JBL-DZ-20 | 杯组数：20；脱杯方式：自动；形式：并列式 | 2018/11/29 | 审核完毕
2013 | 000518 | 畜牧机械 | 畜产品采集加工机械设备 | 挤奶机 | 16杯组及以上自动脱杯并列(转盘)式挤奶机 | 石家庄市百牧旺乳业机械有限公司 | 并列式挤奶机 | 9JBL-DZ-64 | 杯组数：64；脱杯方式：自动；形式：并列式 | 2018/11/29 | 审核完毕
2014 | 000390 | 畜牧机械 | 畜产品采集加工机械设备 | 挤奶机 | 16杯组及以上自动脱杯并列(转盘)式挤奶机 | 石家庄市百牧旺乳业机械有限公司 | 并列式挤奶机 | 9JBL-DZ-48 | 杯组数：48；脱杯方式：自动；形式：并列式 | 2018/11/29 | 审核完毕
2015 | 001562 | 畜牧机械 | 畜产品采集加工机械设备 | 挤奶机 | 16杯组及以上自动脱杯并列(转盘)式挤奶机 | 佛山力淳乳业机械有限公司 | 并列式挤奶机 | 9JBL-40 | 产品型号：9JBL-40；结构型式：并列式；挤奶杯组数：40；脱杯方式：自动脱杯 | 2021/12/31 | 审核完毕
2016 | 000739 | 畜牧机械 | 畜产品采集加工机械设备 | 挤奶机 | 16杯组及以上自动脱杯并列(转盘)式挤奶机 | 新乡市新东轻工机械有限公司 | 并列式挤奶机 | 9J-32B | 杯组数32；脱杯方式：自动；形式：并列式 | 2019/12/31 | 审核完毕
2017 | 000347 | 畜牧机械 | 畜产品采集加工机械设备 | 挤奶机 | 16杯组及以上自动脱杯并列(转盘)式挤奶机 | 石家庄市百牧旺乳业机械有限公司 | 并列式挤奶机 | 9JBL-DZ-24 | 杯组数：24；脱杯方式：自动；形式：并列式 | 2018/11/29 | 审核完毕
2018 | 000375 | 畜牧机械 | 畜产品采集加工机械设备 | 挤奶机 | 16杯组及以上自动脱杯并列(转盘)式挤奶机 | 石家庄市百牧旺乳业机械有限公司 | 并列式挤奶机 | 9JBL-DZ-36 | 杯组数：36；脱杯方式：自动；形式：并列式 | 2018/11/29 | 审核完毕
2019 | 000735 | 畜牧机械 | 畜产品采集加工机械设备 | 贮奶(冷藏)罐 | 6000L及以上非全自动清洗冷藏罐 | 河北华昌机械设备有限公司 | 直冷式贮奶罐 | 9ZTH-6 | 清洗方式：非全自动；额定容量：6000L | 2021/12/31 | 审核完毕
2020 | 000837 | 畜牧机械 | 畜产品采集加工机械设备 | 贮奶(冷藏)罐 | 6000L及以上全自动清洗冷藏罐 | 新乡市新东轻工机械有限公司 | 冷藏罐 | 9LG-6A-ZX | 冷藏罐容量(L)：6000；清洗方式：全自动清洗 | 2019/12/31 | 审核完毕
2021 | 000292 | 畜牧机械 | 畜产品采集加工机械设备 | 贮奶(冷藏)罐 | 6000L及以上全自动清洗冷藏罐 | 石家庄市百牧旺乳业机械有限公司 | 冷藏罐 | 9GR-10000 | 清洗方式：全自动清洗；冷藏罐容量(L)：10000 | 2021/12/31 | 审核完毕
2022 | 000245 | 畜牧机械 | 畜产品采集加工机械设备 | 贮奶(冷藏)罐 | 6000L及以上全自动清洗冷藏罐 | 石家庄市百牧旺乳业机械有限公司 | 冷藏罐 | 9GR-6000 | 清洗方式：全自动清洗；冷藏罐容量(L)：6000 | 2020/12/31 | 审核完毕
2023 | 000266 | 畜牧机械 | 畜产品采集加工机械设备 | 贮奶(冷藏)罐 | 6000L及以上全自动清洗冷藏罐 | 石家庄市百牧旺乳业机械有限公司 | 冷藏罐 | 9GR-8000 | 清洗方式：全自动清洗；冷藏罐容量(L)：8000 | 2020/12/31 | 审核完毕
2024 | 000322 | 畜牧机械 | 畜产品采集加工机械设备 | 贮奶(冷藏)罐 | 6000L及以上全自动清洗冷藏罐 | 石家庄市百牧旺乳业机械有限公司 | 冷藏罐 | 9GR-12000 | 清洗方式：全自动清洗；冷藏罐容量(L)：12000 | 2021/12/31 | 审核完毕
2025 | 002116 | 水产机械 | 水产养殖机械 | 增氧机 | 普通型增氧机 | 天津市富雷机电设备有限公司 | 水车式增氧机 | YC-0.75 | 0.75kw电机1台、减速箱1台、不锈钢支架1副、叶轮2个、塑料浮船2个、电机罩1个；外形尺寸：1480×1280×980mm,整机重量：70kg,电机额定功率：0.75kw,电压：380V,频率：50HZ,电流：1.8A,增氧能力：1.2kg/h,叶轮转速：100r/min,叶轮直径：540mm. | 2021/12/31 | 审核完毕
2026 | 000825 | 水产机械 | 水产养殖机械 | 增氧机 | 普通型增氧机 | 台州金湖机电有限公司 | 水车式增氧机 | YC-1.5 | 型号：YC-1.5,外型尺寸(长×宽×高)：1530×2140×720mm,整机质量：74.2kg,浮体材料：PE,浮体体积：0.231m3,配套动力：1.5kw,水车转速：100r/min,叶轮数：4只,叶轮直径；640mm,叶片数：32. | 2020/12/31 | 审核完毕
2027 | 000657 | 水产机械 | 水产养殖机械 | 增氧机 | 普通型增氧机 | 广东顺德凯雷机械有限公司 | 叶轮式增氧机 | YL-0.75 | 所属品目：增氧机.叶轮式增氧机,配套动力：0.75kW. | 2020/12/31 | 审核完毕
2028 | 002110 | 水产机械 | 水产养殖机械 | 增氧机 | 普通型增氧机 | 浙江富地机械有限公司 | 高效率水车式增氧机 | GSC-2.2 | 普通型增氧机,功率2.2KW | 2019/12/31 | 审核完毕
2029 | 000582 | 水产机械 | 水产养殖机械 | 增氧机 | 普通型增氧机 | 江阴江达机械装备有限公司 | 叶轮增氧机 | YL-3.0 | 普通型增氧机；功率：3.0kw | 2021/12/31 | 审核完毕
2030 | 002106 | 水产机械 | 水产养殖机械 | 增氧机 | 普通型增氧机 | 天津市富雷机电设备有限公司 | 水车式增氧机 | YC-1.5 | 1.5kw电机1台、变速箱1台、不锈钢支架1副、叶轮4个、塑料浮船3个、电机罩1个；外形尺寸：1780×1280×980mm,整机重量：93kg,电机额定功率：1.5kw,电压：380V,频率：50HZ,电流：3.65A,增氧能力：1.6kg/h,叶轮转速：100r/min,叶轮直径：540mm. | 2021/12/31 | 审核完毕
2031 | 001296 | 水产机械 | 水产养殖机械 | 增氧机 | 普通型增氧机 | 台州旺发机电有限公司 | 叶轮式增氧机 | YL-3.0 | 叶轮式增氧机；功率=3.0KW | 2021/12/31 | 审核完毕
2032 | 000986 | 水产机械 | 水产养殖机械 | 增氧机 | 普通型增氧机 | 天津宏益盛机械有限公司 | 叶轮式增氧机 | YL-1.5 | 外形尺寸(直径×高)mm：2500×865；整机质量kg：52；配套动力型式：三相异步电机；标定功率kW：1.5；额定转速r/min：1400；叶轮转速r/min：128；叶轮直径mm：670；叶轮片数：8；叶轮锥角°：120；浮体材料：聚乙烯PE；浮体体积M3：0.12；增氧能力kg/h：2.38；动力效率kg/kW.h：1.51； | 2022/12/31 | 审核完毕
2033 | 000717 | 水产机械 | 水产养殖机械 | 增氧机 | 普通型增氧机 | 广东顺德凯雷机械有限公司 | 叶轮式增氧机 | YL-3 | 所属品目：增氧机.叶轮式增氧机,配套动力：3kW. | 2020/12/31 | 审核完毕
2034 | 001811 | 水产机械 | 水产养殖机械 | 增氧机 | 普通型增氧机 | 浙江富地机械有限公司 | 涌浪叶轮式增氧机 | GYL-1.5 | 普通型增氧机,功率1.5KW | 2021/12/31 | 审核完毕
2035 | 001393 | 水产机械 | 水产养殖机械 | 增氧机 | 普通型增氧机 | 上海义民电机有限公司 | 叶轮式增氧机 | YL-3 | 电动机、变速箱、浮体、固定杆等部分组成,配套动力3KW. | 2019/12/31 | 审核完毕
2036 | 000743 | 水产机械 | 水产养殖机械 | 增氧机 | 普通型增氧机 | 广东顺德凯雷机械有限公司 | 水车式增氧机 | YC-1.5 | 所属品目：增氧机.水车式增氧机,配套动力：1.5kW. | 2020/12/31 | 审核完毕
2037 | 000906 | 水产机械 | 水产养殖机械 | 增氧机 | 普通型增氧机 | 台州金湖机电有限公司 | 叶轮式增氧机 | YL-3.0 | 型号：YL-3.0,外型尺寸(长×宽×高)：2150×2150×950mm,整机质量：84.4kg,浮体材料：PE,浮体体积：0.124m3,配套动力：3.0kw,叶轮转速：126r/min,叶轮直径：76mm,叶片数：12只,叶轮锥角：48° | 2020/12/31 | 审核完毕
2038 | 002096 | 水产机械 | 水产养殖机械 | 增氧机 | 普通型增氧机 | 天津市富雷机电设备有限公司 | 叶轮式增氧机 | YL-1.5 | 1.5kw电机1台、减速箱1台、叶轮1个、塑料浮球3个、支撑杆3杆、电机罩1个；外形尺寸：2200×2200×1020mm,结构质量：80kg,配套动力：1.5kw,叶轮型式：V型空心状,叶轮直径：460mm,,增氧能力：≥2.52kg/h,传动型式：齿轮变速,叶轮锥角：120°,叶轮转速：128r/m,浮筒材料：聚乙烯PE,叶片结构特征：螺旋状. | 2021/12/31 | 审核完毕
2039 | 000617 | 水产机械 | 水产养殖机械 | 增氧机 | 普通型增氧机 | 台州金湖机电有限公司 | 水车式增氧机 | YC-0.75 | 型号：YC-0.75,外型尺寸(长×宽×高)：1530×1200×730mm,整机质量：60.85kg,浮体材料：PE,浮体体积：0.154m3,配套动力：0.75kw,水车转速：100r/min,叶轮数：2只,叶轮直径：640mm,叶片数：16. | 2020/12/31 | 审核完毕
2040 | 002107 | 水产机械 | 水产养殖机械 | 增氧机 | 普通型增氧机 | 浙江富地机械有限公司 | 高效率水车式增氧机 | GSC-1.5 | 普通型增氧机,功率1.5KW | 2019/12/31 | 审核完毕
2041 | 000987 | 水产机械 | 水产养殖机械 | 增氧机 | 普通型增氧机 | 珠海市大力调水环保技术有限公司 | 水车式增氧机 | YC-1.5 | 增氧试：其他方式；配套功率(KW)：1.5 | 2021/12/31 | 审核完毕
2042 | 001816 | 水产机械 | 水产养殖机械 | 增氧机 | 普通型增氧机 | 浙江富地机械有限公司 | 水车式增氧机 | SC-2.2 | 普通型增氧机,功率2.2KW | 2021/12/31 | 审核完毕
2043 | 001298 | 水产机械 | 水产养殖机械 | 增氧机 | 普通型增氧机 | 浙江菱木农机有限公司 | 水车式增氧耕水机 | YCG-1.1 | 普通型增氧机；水车式 | 2021/12/31 | 审核完毕
2044 | 000740 | 水产机械 | 水产养殖机械 | 增氧机 | 普通型增氧机 | 广东顺德凯雷机械有限公司 | 水车式增氧机 | YC-1.1 | 所属品目：增氧机.水车式增氧机,配套动力：1.1kW. | 2020/12/31 | 审核完毕
2045 | 001240 | 水产机械 | 水产养殖机械 | 增氧机 | 普通型增氧机 | 台州旺发机电有限公司 | 水车式增氧机 | YC-1.5 | 水车式增氧机；功率=1.5KW | 2021/12/31 | 审核完毕
2046 | 000969 | 水产机械 | 水产养殖机械 | 增氧机 | 普通型增氧机 | 佛山市顺德区金合诚农机有限公司 | 水车式增氧机 | YC-1.5 | 型号：YC-1.5,外型尺寸(长X宽X高)mm：2100X1800X900,整机质量：90KG,配套动力标定功率：1.5kw,配套动力额定转速：1400r/min,叶轮转速：107r/min,叶轮直径638mm,叶轮数4个,叶片数32片,增氧能力≥1.90kg(O2)/h,动力效率≥1.25kg(O2)/kw.h,噪声≤80dB(A),净浮率≥1.25 | 2021/12/31 | 审核完毕
2047 | 000555 | 水产机械 | 水产养殖机械 | 增氧机 | 普通型增氧机 | 江阴江达机械装备有限公司 | 叶轮增氧机 | YL-1.5 | 普通型增氧机；功率：1.5kw | 2021/12/31 | 审核完毕
2048 | 001388 | 水产机械 | 水产养殖机械 | 增氧机 | 普通型增氧机 | 上海义民电机有限公司 | 叶轮式增氧机 | YL-1.5 | 电动机、变速箱、浮体、固定杆等部分组成,配套动力1.5KW. | 2019/12/31 | 审核完毕
2049 | 001823 | 水产机械 | 水产养殖机械 | 增氧机 | 普通型增氧机 | 浙江富地机械有限公司 | 高效率水车式增氧机 | GSC-0.75 | 普通型增氧机,功率0.75KW | 2021/12/31 | 审核完毕
2050 | 000889 | 水产机械 | 水产养殖机械 | 增氧机 | 普通型增氧机 | 台州金湖机电有限公司 | 叶轮式增氧机 | YL-1.5 | 型号：YL-1.5,外型尺寸(直径×高)：2000×800mm,整机质量：54.4kg,浮体材料：PE,浮体体积：0.106m3,配套动力：1.5kw,叶轮转速：126r/min,叶轮直径：62mm,叶片数：12,叶轮锥角：48° | 2020/12/31 | 审核完毕
2051 | 000946 | 水产机械 | 水产养殖机械 | 增氧机 | 普通型增氧机 | 珠海市大力调水环保技术有限公司 | 叶轮式增氧机 | YL-1.5 | 增氧试：其他方式；配套功率(KW)：1.5 | 2021/12/31 | 审核完毕
2052 | 001805 | 水产机械 | 水产养殖机械 | 增氧机 | 普通型增氧机 | 浙江富地机械有限公司 | 喷水式增氧机 | PS-150 | 普通型增氧机,功率3.7KW | 2021/12/31 | 审核完毕
2053 | 001285 | 水产机械 | 水产养殖机械 | 增氧机 | 普通型增氧机 | 浙江菱木农机有限公司 | 水车式增氧耕水机 | YCG-0.55 | 普通型增氧机；水车式 | 2021/12/31 | 审核完毕
2054 | 002664 | 水产机械 | 水产养殖机械 | 增氧机 | 普通型增氧机 | 浙江富兰克机电有限公司 | 水车式增氧机 | YC-1.5 | 配套动力1.5kw；额定电压380V；浮船1套；电机防水罩1套；外形尺寸(长×宽×高)：2000mm×1640mm×890mm；整机质量：73kg；浮体材料：聚乙烯(PE)；浮体体积：0.299M3；水车转速：107r/min；叶轮数：4只；叶轮直径：670mm；叶片数：32 | 2021/12/31 | 审核完毕
2055 | 002027 | 水产机械 | 水产养殖机械 | 增氧机 | 普通型增氧机 | 天津市富雷机电设备有限公司 | 叶轮式增氧机 | YL-3.0 | 3kw电机1台、减速箱1台、叶轮1个、塑料浮球3个、支撑杆3杆、电机罩1个；外形尺寸：2200×2200×1020mm,结构质量：95kg,配套动力：3kw,叶轮型式：V型空心状,叶轮直径：780mm,传动型式：齿轮变速,增氧能力：≥4.5kg/h,叶轮锥角：120°,叶轮转速：128r/min,浮筒材料：聚乙烯PE,叶片结构特征：螺旋状. | 2021/12/31 | 审核完毕
2056 | 001292 | 水产机械 | 水产养殖机械 | 增氧机 | 普通型增氧机 | 台州旺发机电有限公司 | 叶轮式增氧机 | YL-1.5 | 叶轮式增氧机；功率=1.5KW | 2021/12/31 | 审核完毕
2057 | 001409 | 水产机械 | 水产养殖机械 | 增氧机 | 普通型增氧机 | 江门市江龙机械制造有限公司 | 叶轮式增氧机 | YL-1.5 | 增氧试：其他方式；配套功率(KW)：1.5 | 2022/12/31 | 审核完毕
2058 | 001228 | 水产机械 | 水产养殖机械 | 增氧机 | 普通型增氧机 | 台州旺发机电有限公司 | 水车式增氧机 | YC-0.75 | 水车式增氧机；功率=0.75KW | 2021/12/31 | 审核完毕
2059 | 000674 | 水产机械 | 水产养殖机械 | 增氧机 | 普通型增氧机 | 广东顺德凯雷机械有限公司 | 叶轮式增氧机 | YL-2.2 | 所属品目：增氧机.叶轮式增氧机,配套动力：2.2kW. | 2020/12/31 | 审核完毕
2060 | 000668 | 水产机械 | 水产养殖机械 | 增氧机 | 普通型增氧机 | 广东顺德凯雷机械有限公司 | 叶轮式增氧机 | YL-1.5 | 所属品目：增氧机.叶轮式增氧机,配套动力：1.5kW. | 2020/12/31 | 审核完毕
2061 | 000838 | 水产机械 | 水产养殖机械 | 增氧机 | 匀水增氧机 | 广州市绿翔机电安装工程有限公司 | 匀水增氧机 | LYY-1.1 | 浮体圆盘直径：1350MM整机质量：86KG额定功率：1.1KW工作电压：380/220V增氧能力：≧1.7KG/H动力效率：≧1.3KG/H.KW水温均匀度：≧93%,带增氧功能,且有匀(调)水功能的增氧设备. | 2021/12/31 | 审核完毕
2062 | 000510 | 水产机械 | 水产养殖机械 | 增氧机 | 微孔曝气式增氧机 | 江阴江达机械装备有限公司 | 曝气增氧机 | JD-B-4.0×Φ10 | 曝气式增氧机；功率：4.0kW | 2019/12/30 | 审核完毕
2063 | 000496 | 水产机械 | 水产养殖机械 | 增氧机 | 微孔曝气式增氧机 | 江阴江达机械装备有限公司 | 曝气增氧机 | JD-B-3.0×Φ10 | 曝气式增氧机；功率：3.0kW | 2018/09/25 | 审核完毕
2064 | 000475 | 水产机械 | 水产养殖机械 | 增氧机 | 微孔曝气式增氧机 | 江阴江达机械装备有限公司 | 曝气增氧机 | JD-B-2.2×Φ10 | 曝气式增氧机；功率：2.2kW | 2019/12/30 | 审核完毕
2065 | 000402 | 水产机械 | 水产养殖机械 | 增氧机 | 微孔曝气式增氧机 | 江阴江达机械装备有限公司 | 曝气增氧机 | JD-B-1.5×Φ10 | 曝气式增氧机；功率：1.5kw | 2018/09/25 | 审核完毕
2066 | 000985 | 水产机械 | 水产养殖机械 | 增氧机 | 微孔曝气式增氧机 | 天津宏益盛机械有限公司 | 深层高效曝气增氧机 | HYS-G1.5 | 整机质量(风机)kg：23.0；配套动力型式：单相异步电机；标定功率kW：1.5；额定转速r/min：2800；配套风机额定风压kpa：26；额定风量M3/h：250；配套曝气管规格内径mm：8；外径mm：12；长度m：210；增氧能力kg/h：0.71；动力效率kg/kw.h：0.33；风机型式：涡轮式；曝气盘规格mm：800； | 2022/12/31 | 审核完毕
2067 | 000542 | 水产机械 | 水产养殖机械 | 增氧机 | 微孔曝气式增氧机 | 江阴江达机械装备有限公司 | 曝气增氧机 | JD-BX-1.5×Φ10 | 曝气式增氧机；功率：1.5kW | 2021/12/31 | 审核完毕
2068 | 000919 | 水产机械 | 水产养殖机械 | 增氧机 | 微孔曝气式增氧机 | 天津宏益盛机械有限公司 | 深层高效曝气增氧机 | HYS-1.1 | 整机质量(风机)kg：13.0；配套动力型式：单相异步电机；标定功率kW：1.1；额定转速r/min：2850；配套风机额定风压kpa：9.8；额定风量M3/h：6.6；配套曝气管规格内径mm：5；外径mm：8；长度m：205；增氧能力kg/h：0.95；动力效率kg/kw.h：0.72；风机型式：空气压缩式；曝气盘规格mm：800； | 2022/12/31 | 审核完毕
2069 | 000983 | 水产机械 | 水产养殖机械 | 增氧机 | 微孔曝气式增氧机 | 天津宏益盛机械有限公司 | 深层高效曝气增氧机 | HYS-1.5 | 整机质量(风机)kg：34；配套动力型式：三相异步电机；标定功率kW：1.5；额定转速r/min：1450；配套风机额定风压kpa：13；额定风量M3/h：52；配套曝气管规格内径mm：8；外径mm：12；长度m：210；增氧能力kg/h：0.79；动力效率kg/kw.h：0.55；风机型式：压缩式；曝气盘规格mm：800； | 2022/12/31 | 审核完毕
2070 | 002154 | 水产机械 | 水产养殖机械 | 增氧机 | 微孔曝气式增氧机 | 天津市富雷机电设备有限公司 | 深层高效曝气增氧机 | JH-1.5 | 1.5kw电机1台、罗茨鼓风机1台、pvc主管100米、曝气盘30个；外形尺寸：650×400×550mm,整机重量：45kg,电机功率：1.5kw,电机转速：1480r/min,增氧能力：17.24kg/h,电压：380v,增氧动力效力：11.59kgO2/kw·h,噪声：78dB(A). | 2020/12/31 | 审核完毕
2071 | 000531 | 水产机械 | 水产养殖机械 | 增氧机 | 微孔曝气式增氧机 | 江阴江达机械装备有限公司 | 曝气增氧机 | JD-B-7.5×Φ10 | 曝气式增氧机；功率：7.5kW | 2019/12/30 | 审核完毕
2072 | 000520 | 水产机械 | 水产养殖机械 | 增氧机 | 微孔曝气式增氧机 | 江阴江达机械装备有限公司 | 曝气增氧机 | JD-B-5.5×Φ10 | 曝气式增氧机；功率：5.5kW | 2018/09/25 | 审核完毕
2073 | 000777 | 水产机械 | 水产养殖机械 | 增氧机 | 微孔曝气式增氧机 | 共青城市青创机电有限公司 | 微孔曝气增氧机 | ZWK-1.3Q/C | 曝气式增氧机；功率(kw)：1.3 | 2020/12/31 | 审核完毕
2074 | 002161 | 动力机械 | 拖拉机 | 轮式拖拉机(不含皮带传动轮式拖拉机) | 20-30马力两轮驱动拖拉机 | 第一拖拉机股份有限公司 | 轮式拖拉机 | 250 | 功率：18.39kw/25马力；驱动形式：两轮驱动 | 2020/12/31 | 审核完毕
2075 | 000529 | 动力机械 | 拖拉机 | 轮式拖拉机(不含皮带传动轮式拖拉机) | 20-30马力两轮驱动拖拉机 | 中联重机股份有限公司 | 轮式拖拉机 | RD250-B2 | 功率：25马力；型式：4×2两轮驱动； | 2019/12/31 | 审核完毕
2076 | 000413 | 动力机械 | 拖拉机 | 轮式拖拉机(不含皮带传动轮式拖拉机) | 20-30马力两轮驱动拖拉机 | 洛阳千年丰农业机械有限公司 | 轮式拖拉机 | 千年丰-250 | 功率：25马力；驱动方式：两轮驱动 | 2019/12/31 | 审核完毕
2077 | 000521 | 动力机械 | 拖拉机 | 轮式拖拉机(不含皮带传动轮式拖拉机) | 20-30马力两轮驱动拖拉机 | 中联重机股份有限公司 | 轮式拖拉机 | RD250-B | 功率：25马力；型式：4×2轮式； | 2020/12/31 | 审核完毕
2078 | 002530 | 动力机械 | 拖拉机 | 轮式拖拉机(不含皮带传动轮式拖拉机) | 20-30马力两轮驱动拖拉机 | 山东山拖凯泰农业装备有限公司 | 轮式拖拉机 | 山拖280 | 功率：28马力；驱动方式：两轮驱动 | 2019/12/31 | 审核完毕
2079 | 000711 | 动力机械 | 拖拉机 | 轮式拖拉机(不含皮带传动轮式拖拉机) | 30-40马力两轮驱动拖拉机 | 洛阳千年丰农业机械有限公司 | 轮式拖拉机 | 千年丰-300 | 功率：30马力；驱动方式：两轮驱动 | 2020/12/31 | 审核完毕
2080 | 000265 | 动力机械 | 拖拉机 | 轮式拖拉机(不含皮带传动轮式拖拉机) | 30-40马力两轮驱动拖拉机 | 潍坊奥利达机械有限公司 | 轮式拖拉机 | ALD350 | 标定功率：25.8kw；驱动方式：两轮驱动 | 2021/12/31 | 审核完毕
2081 | 000540 | 动力机械 | 拖拉机 | 轮式拖拉机(不含皮带传动轮式拖拉机) | 30-40马力两轮驱动拖拉机 | 山东英胜机械有限公司 | 轮式拖拉机 | TT300 | 30马力≤功率<40马力；驱动方式：两轮驱动 | 2021/12/31 | 审核完毕
2082 | 002340 | 动力机械 | 拖拉机 | 轮式拖拉机(不含皮带传动轮式拖拉机) | 30-40马力两轮驱动拖拉机 | 洛阳天宇机械制造有限公司 | 轮式拖拉机 | 格朗斯-350 | 功率：35马力；驱动方式：两轮驱动 | 2020/12/31 | 审核完毕
2083 | 001721 | 动力机械 | 拖拉机 | 轮式拖拉机(不含皮带传动轮式拖拉机) | 30-40马力两轮驱动拖拉机 | 山拖农机装备有限公司 | 轮式拖拉机 | TS350-H | 功率：35马力；驱动方式：两轮驱动 | 2021/12/31 | 审核完毕
2084 | 001034 | 动力机械 | 拖拉机 | 轮式拖拉机(不含皮带传动轮式拖拉机) | 30-40马力两轮驱动拖拉机 | 洛阳市煌睿机械制造有限公司 | 轮式拖拉机 | 300 | 功率：30马力；驱动方式：两轮驱动 | 2021/12/31 | 审核完毕
2085 | 000133 | 动力机械 | 拖拉机 | 轮式拖拉机(不含皮带传动轮式拖拉机) | 30-40马力两轮驱动拖拉机 | 潍坊奥利达机械有限公司 | 轮式拖拉机 | ALD300 | 标定功率：22.1kw；驱动方式：两轮驱动 | 2021/12/31 | 审核完毕
2086 | 003286 | 动力机械 | 拖拉机 | 轮式拖拉机(不含皮带传动轮式拖拉机) | 30-40马力两轮驱动拖拉机 | 山东常发工贸有限公司 | 轮式拖拉机 | 350 | 功率：25.8kW；驱动方式：两轮驱动 | 2021/12/31 | 审核完毕
2087 | 000572 | 动力机械 | 拖拉机 | 轮式拖拉机(不含皮带传动轮式拖拉机) | 30-40马力两轮驱动拖拉机 | 山东英胜机械有限公司 | 轮式拖拉机 | TT350 | 30马力≤功率<40马力；驱动方式：两轮驱动 | 2021/12/31 | 审核完毕
2088 | 001712 | 动力机械 | 拖拉机 | 轮式拖拉机(不含皮带传动轮式拖拉机) | 30-40马力两轮驱动拖拉机 | 山拖农机装备有限公司 | 轮式拖拉机 | TS300-H | 功率：30马力；驱动方式：两轮驱动 | 2021/12/31 | 审核完毕
2089 | 001835 | 动力机械 | 拖拉机 | 轮式拖拉机(不含皮带传动轮式拖拉机) | 30-40马力两轮驱动拖拉机 | 洛阳千年丰农业机械有限公司 | 轮式拖拉机 | 千年丰-300D | 功率：30马力；驱动方式：两轮驱动 | 2020/12/31 | 审核完毕
2090 | 000815 | 动力机械 | 拖拉机 | 轮式拖拉机(不含皮带传动轮式拖拉机) | 30-40马力两轮驱动拖拉机 | 洛阳千年丰农业机械有限公司 | 轮式拖拉机 | 千年丰-350 | 功率：35马力；驱动方式：两轮驱动 | 2020/12/31 | 审核完毕
2091 | 003201 | 动力机械 | 拖拉机 | 轮式拖拉机(不含皮带传动轮式拖拉机) | 30-40马力两轮驱动拖拉机 | 山东腾拖农业装备有限公司 | 轮式拖拉机 | 300 | 功率：22.1kW；驱动方式：两轮驱动 | 2021/12/31 | 审核完毕
2092 | 002439 | 动力机械 | 拖拉机 | 轮式拖拉机(不含皮带传动轮式拖拉机) | 30-40马力两轮驱动拖拉机 | 潍坊泰鸿拖拉机有限公司 | 轮式拖拉机 | TY350 | 发动机标定功率(kw)：25.8kw；驱动方式：两轮驱动 | 2021/12/31 | 审核完毕
2093 | 001600 | 动力机械 | 拖拉机 | 轮式拖拉机(不含皮带传动轮式拖拉机) | 30-40马力两轮驱动拖拉机 | 潍坊泰鸿拖拉机有限公司 | 轮式拖拉机 | TY300 | 功率：22.1kw；驱动方式：两轮驱动 | 2021/12/31 | 审核完毕
2094 | 000758 | 动力机械 | 拖拉机 | 轮式拖拉机(不含皮带传动轮式拖拉机) | 30-40马力两轮驱动拖拉机 | 中联重机股份有限公司 | 轮式拖拉机 | RD350-A | 功率：35马力；型式：两轮驱动； | 2021/12/31 | 审核完毕
2095 | 000937 | 动力机械 | 拖拉机 | 轮式拖拉机(不含皮带传动轮式拖拉机) | 30-40马力两轮驱动拖拉机 | 潍坊百利拖拉机有限公司 | 轮式拖拉机 | 悍沃300 | 发动机标定功率：22.1kW；驱动方式：两轮驱动 | 2019/12/31 | 审核完毕
2096 | 000997 | 动力机械 | 拖拉机 | 轮式拖拉机(不含皮带传动轮式拖拉机) | 30-40马力两轮驱动拖拉机 | 潍坊百利拖拉机有限公司 | 轮式拖拉机 | 悍沃350 | 发动机标定功率：25.8kW；驱动方式：两轮驱动 | 2019/12/31 | 审核完毕
2097 | 000239 | 动力机械 | 拖拉机 | 轮式拖拉机(不含皮带传动轮式拖拉机) | 40-50马力两轮驱动拖拉机 | 河南华晨农业机械制造有限公司 | 轮式拖拉机 | 华晨福迪450 | 功率：33.1KW；驱动方式：两轮驱动 | 2021/12/31 | 审核完毕
2098 | 000460 | 动力机械 | 拖拉机 | 轮式拖拉机(不含皮带传动轮式拖拉机) | 40-50马力两轮驱动拖拉机 | 河南向阳红机械制造有限公司 | 轮式拖拉机 | 向阳红-450 | 功率：45马力；驱动方式：两轮驱动 | 2021/12/31 | 审核完毕
2099 | 000328 | 动力机械 | 拖拉机 | 轮式拖拉机(不含皮带传动轮式拖拉机) | 40-50马力两轮驱动拖拉机 | 河南向阳红机械制造有限公司 | 轮式拖拉机 | 向阳红-400 | 功率：40马力；驱动方式：两轮驱动 | 2021/12/31 | 审核完毕
2100 | 000044 | 动力机械 | 拖拉机 | 轮式拖拉机(不含皮带传动轮式拖拉机) | 40-50马力两轮驱动拖拉机 | 潍坊沃富田农业装备有限公司 | 轮式拖拉机 | WFT450 | 功率：33.1KW；驱动方式：两轮驱动 | 2022/12/31 | 审核完毕
2101 | 000741 | 动力机械 | 拖拉机 | 轮式拖拉机(不含皮带传动轮式拖拉机) | 40-50马力两轮驱动拖拉机 | 中联重机股份有限公司 | 轮式拖拉机 | RK450 | 功率：45马力；型式：两轮驱动； | 2021/12/31 | 审核完毕
2102 | 001862 | 动力机械 | 拖拉机 | 轮式拖拉机(不含皮带传动轮式拖拉机) | 40-50马力两轮驱动拖拉机 | 洛阳千年丰农业机械有限公司 | 轮式拖拉机 | 千年丰-400D | 功率：40马力；驱动方式：两轮驱动 | 2020/12/31 | 审核完毕
2103 | 001956 | 动力机械 | 拖拉机 | 轮式拖拉机(不含皮带传动轮式拖拉机) | 40-50马力两轮驱动拖拉机 | 第一拖拉机股份有限公司 | 轮式拖拉机 | MF400 | 功率：29.4kw/40马力；驱动形式：两轮驱动 | 2021/12/31 | 审核完毕
2104 | 000319 | 动力机械 | 拖拉机 | 轮式拖拉机(不含皮带传动轮式拖拉机) | 40-50马力两轮驱动拖拉机 | 潍坊奥利达机械有限公司 | 轮式拖拉机 | ALD450-A | 标定功率：33.1kw；驱动方式：两轮驱动 | 2021/12/31 | 审核完毕
2105 | 000648 | 动力机械 | 拖拉机 | 轮式拖拉机(不含皮带传动轮式拖拉机) | 40-50马力两轮驱动拖拉机 | 山东英胜机械有限公司 | 轮式拖拉机 | TT450-D | 40马力≤功率<50马力；驱动方式：两轮驱动 | 2021/12/31 | 审核完毕
2106 | 002471 | 动力机械 | 拖拉机 | 轮式拖拉机(不含皮带传动轮式拖拉机) | 40-50马力两轮驱动拖拉机 | 潍坊泰鸿拖拉机有限公司 | 轮式拖拉机 | TY450 | 发动机标定功率(kw)：33.1kw；驱动方式：两轮驱动 | 2019/12/31 | 审核完毕
2107 | 001729 | 动力机械 | 拖拉机 | 轮式拖拉机(不含皮带传动轮式拖拉机) | 40-50马力两轮驱动拖拉机 | 山拖农机装备有限公司 | 轮式拖拉机 | TS400-H | 功率：40马力；驱动方式：两轮驱动 | 2021/12/31 | 审核完毕
2108 | 001899 | 动力机械 | 拖拉机 | 轮式拖拉机(不含皮带传动轮式拖拉机) | 40-50马力两轮驱动拖拉机 | 枣庄海纳科技有限公司 | 轮式拖拉机 | 雷硕-450D | 标定功率33.1KW,两轮驱动 | 2021/12/31 | 审核完毕
2109 | 002344 | 动力机械 | 拖拉机 | 轮式拖拉机(不含皮带传动轮式拖拉机) | 40-50马力两轮驱动拖拉机 | 洛阳天宇机械制造有限公司 | 轮式拖拉机 | 格朗斯-400 | 功率：40马力；驱动方式：两轮驱动 | 2020/12/31 | 审核完毕
2110 | 000187 | 动力机械 | 拖拉机 | 轮式拖拉机(不含皮带传动轮式拖拉机) | 40-50马力两轮驱动拖拉机 | 河南华晨农业机械制造有限公司 | 轮式拖拉机 | 华晨福迪400 | 功率：29.5KW；驱动方式：两轮驱动 | 2021/12/31 | 审核完毕
2111 | 001863 | 动力机械 | 拖拉机 | 轮式拖拉机(不含皮带传动轮式拖拉机) | 40-50马力两轮驱动拖拉机 | 枣庄海纳科技有限公司 | 轮式拖拉机 | 雷硕-450 | 标定功率33.1KW,两轮驱动 | 2021/12/31 | 审核完毕
2112 | 000633 | 动力机械 | 拖拉机 | 轮式拖拉机(不含皮带传动轮式拖拉机) | 40-50马力两轮驱动拖拉机 | 山东英胜机械有限公司 | 轮式拖拉机 | TT450 | 40马力≤功率<50马力；驱动方式：两轮驱动 | 2021/12/31 | 审核完毕
2113 | 002349 | 动力机械 | 拖拉机 | 轮式拖拉机(不含皮带传动轮式拖拉机) | 40-50马力两轮驱动拖拉机 | 洛阳天宇机械制造有限公司 | 轮式拖拉机 | 格朗斯-450 | 功率：45马力；驱动方式：两轮驱动 | 2020/12/31 | 审核完毕
2114 | 001961 | 动力机械 | 拖拉机 | 轮式拖拉机(不含皮带传动轮式拖拉机) | 40-50马力两轮驱动拖拉机 | 第一拖拉机股份有限公司 | 轮式拖拉机 | MF450 | 功率：33.1kw/45马力；驱动形式：两轮驱动 | 2021/12/31 | 审核完毕
2115 | 001035 | 动力机械 | 拖拉机 | 轮式拖拉机(不含皮带传动轮式拖拉机) | 40-50马力两轮驱动拖拉机 | 洛阳千年丰农业机械有限公司 | 轮式拖拉机 | 千年丰-450 | 功率：45马力；驱动方式：两轮驱动 | 2020/12/31 | 审核完毕
2116 | 002454 | 动力机械 | 拖拉机 | 轮式拖拉机(不含皮带传动轮式拖拉机) | 40-50马力两轮驱动拖拉机 | 潍坊泰鸿拖拉机有限公司 | 轮式拖拉机 | TY400 | 发动机标定功率(kw)：29.5kw；驱动方式：两轮驱动 | 2020/12/31 | 审核完毕
2117 | 000736 | 动力机械 | 拖拉机 | 轮式拖拉机(不含皮带传动轮式拖拉机) | 40-50马力两轮驱动拖拉机 | 中联重机股份有限公司 | 轮式拖拉机 | RK400 | 功率：40马力；型式：两轮驱动； | 2021/12/31 | 审核完毕
2118 | 003283 | 动力机械 | 拖拉机 | 轮式拖拉机(不含皮带传动轮式拖拉机) | 40-50马力两轮驱动拖拉机 | 邢台市同德机械有限公司 | 轮式拖拉机 | XT-450 | 功率：33.1KW,驱动方式：两轮驱动 | 2020/12/31 | 审核完毕
2119 | 002599 | 动力机械 | 拖拉机 | 轮式拖拉机(不含皮带传动轮式拖拉机) | 40-50马力两轮驱动拖拉机 | 潍坊泰鸿拖拉机有限公司 | 轮式拖拉机 | TY450-D | 发动机标定功率(kw)：33.1kw；驱动方式：两轮驱动 | 2021/12/31 | 审核完毕
2120 | 000333 | 动力机械 | 拖拉机 | 轮式拖拉机(不含皮带传动轮式拖拉机) | 40-50马力两轮驱动拖拉机 | 潍坊力王农业装备有限公司 | 轮式拖拉机 | 力王-450 | 功率：33.1kW(45马力)；驱动型式：两轮驱动 | 2021/12/31 | 审核完毕
2121 | 000285 | 动力机械 | 拖拉机 | 轮式拖拉机(不含皮带传动轮式拖拉机) | 40-50马力两轮驱动拖拉机 | 潍坊奥利达机械有限公司 | 轮式拖拉机 | ALD400 | 标定功率：29.5kw；驱动方式：两轮驱动 | 2021/12/31 | 审核完毕
2122 | 000605 | 动力机械 | 拖拉机 | 轮式拖拉机(不含皮带传动轮式拖拉机) | 40-50马力两轮驱动拖拉机 | 山东英胜机械有限公司 | 轮式拖拉机 | TT400 | 40马力≤功率<50马力；驱动方式：两轮驱动 | 2021/12/31 | 审核完毕
2123 | 002587 | 动力机械 | 拖拉机 | 轮式拖拉机(不含皮带传动轮式拖拉机) | 40-50马力两轮驱动拖拉机 | 潍坊泰鸿拖拉机有限公司 | 轮式拖拉机 | TY400-D | 发动机标定功率(kw)：29.5kw；驱动方式：两轮驱动 | 2021/12/31 | 审核完毕
2124 | 001877 | 动力机械 | 拖拉机 | 轮式拖拉机(不含皮带传动轮式拖拉机) | 40-50马力两轮驱动拖拉机 | 第一拖拉机股份有限公司 | 轮式拖拉机 | SG400 | 功率：29.42kw/40马力；驱动形式：两轮驱动 | 2021/12/31 | 审核完毕
2125 | 001043 | 动力机械 | 拖拉机 | 轮式拖拉机(不含皮带传动轮式拖拉机) | 40-50马力两轮驱动拖拉机 | 洛阳市煌睿机械制造有限公司 | 轮式拖拉机 | 400 | 功率：40马力；驱动方式：两轮驱动 | 2021/12/31 | 审核完毕
2126 | 002598 | 动力机械 | 拖拉机 | 轮式拖拉机(不含皮带传动轮式拖拉机) | 50-60马力两轮驱动拖拉机 | 山东山拖凯泰农业装备有限公司 | 轮式拖拉机 | 山拖500 | 功率：50马力；驱动方式：两轮驱动 | 2021/12/31 | 审核完毕
2127 | 002577 | 动力机械 | 拖拉机 | 轮式拖拉机(不含皮带传动轮式拖拉机) | 50-60马力两轮驱动拖拉机 | 潍坊泰鸿拖拉机有限公司 | 轮式拖拉机 | TH550 | 发动机标定功率(kw)：40.4kw；驱动方式：两轮驱动 | 2020/12/31 | 审核完毕
2128 | 002174 | 动力机械 | 拖拉机 | 轮式拖拉机(不含皮带传动轮式拖拉机) | 50-60马力两轮驱动拖拉机 | 第一拖拉机股份有限公司 | 轮式拖拉机 | MF550 | 功率：40.5kw/55马力；驱动形式：两轮驱动 | 2021/12/31 | 审核完毕
2129 | 002353 | 动力机械 | 拖拉机 | 轮式拖拉机(不含皮带传动轮式拖拉机) | 50-60马力两轮驱动拖拉机 | 洛阳天宇机械制造有限公司 | 轮式拖拉机 | 格朗斯-550 | 功率：55马力；驱动方式：两轮驱动 | 2020/12/31 | 审核完毕
2130 | 001461 | 动力机械 | 拖拉机 | 轮式拖拉机(不含皮带传动轮式拖拉机) | 50-60马力两轮驱动拖拉机 | 重庆鑫源农机股份有限公司 | 轮式拖拉机 | SR550 | 功率55马力；驱动方式：两轮驱动 | 2021/12/31 | 审核完毕
2131 | 000474 | 动力机械 | 拖拉机 | 轮式拖拉机(不含皮带传动轮式拖拉机) | 50-60马力两轮驱动拖拉机 | 河南向阳红机械制造有限公司 | 轮式拖拉机 | 向阳红-500 | 功率：50马力；驱动方式：两轮驱动 | 2021/12/31 | 审核完毕
2132 | 001037 | 动力机械 | 拖拉机 | 轮式拖拉机(不含皮带传动轮式拖拉机) | 50-60马力两轮驱动拖拉机 | 洛阳千年丰农业机械有限公司 | 轮式拖拉机 | 千年丰-550 | 功率：55马力；驱动方式：两轮驱动 | 2020/12/31 | 审核完毕
2133 | 001737 | 动力机械 | 拖拉机 | 轮式拖拉机(不含皮带传动轮式拖拉机) | 50-60马力两轮驱动拖拉机 | 山拖农机装备有限公司 | 轮式拖拉机 | MC550 | 功率：55马力；驱动方式：两轮驱动 | 2021/12/31 | 审核完毕
2134 | 002606 | 动力机械 | 拖拉机 | 轮式拖拉机(不含皮带传动轮式拖拉机) | 50-60马力两轮驱动拖拉机 | 潍坊泰鸿拖拉机有限公司 | 轮式拖拉机 | TH550-D | 发动机标定功率(kw)：40.4kw；驱动方式：两轮驱动 | 2021/12/31 | 审核完毕
2135 | 001909 | 动力机械 | 拖拉机 | 轮式拖拉机(不含皮带传动轮式拖拉机) | 50-60马力两轮驱动拖拉机 | 洛阳千年丰农业机械有限公司 | 轮式拖拉机 | 千年丰-550D | 功率：55马力；驱动方式：两轮驱动 | 2020/12/31 | 审核完毕
2136 | 002105 | 动力机械 | 拖拉机 | 轮式拖拉机(不含皮带传动轮式拖拉机) | 50-60马力两轮驱动拖拉机 | 枣庄海纳科技有限公司 | 轮式拖拉机 | 雷硕-550 | 标定功率40.5KW,两轮驱动 | 2021/12/31 | 审核完毕
2137 | 002622 | 动力机械 | 拖拉机 | 轮式拖拉机(不含皮带传动轮式拖拉机) | 50-60马力两轮驱动拖拉机 | 山东山拖凯泰农业装备有限公司 | 轮式拖拉机 | 山拖550 | 功率：55马力；驱动方式：两轮驱动 | 2021/12/31 | 审核完毕
2138 | 002482 | 动力机械 | 拖拉机 | 轮式拖拉机(不含皮带传动轮式拖拉机) | 50-60马力两轮驱动拖拉机 | 潍坊泰鸿拖拉机有限公司 | 轮式拖拉机 | TH500 | 发动机标定功率(kw)：36.75kw；驱动方式：两轮驱动 | 2019/12/31 | 审核完毕
2139 | 000679 | 动力机械 | 拖拉机 | 轮式拖拉机(不含皮带传动轮式拖拉机) | 50-60马力两轮驱动拖拉机 | 山东英胜机械有限公司 | 轮式拖拉机 | TT550 | 50马力≤功率<60马力；驱动方式：两轮驱动 | 2021/12/31 | 审核完毕
2140 | 000923 | 动力机械 | 拖拉机 | 轮式拖拉机(不含皮带传动轮式拖拉机) | 50-60马力两轮驱动拖拉机 | 洛阳世英机械制造有限公司 | 轮式拖拉机 | SJH550 | 发动机标定功率(KW)40.5；驱动方式：两轮驱动；排放阶段：国三 | 2021/12/31 | 审核完毕
2141 | 000033 | 动力机械 | 拖拉机 | 轮式拖拉机(不含皮带传动轮式拖拉机) | 50-60马力两轮驱动拖拉机 | 潍坊恒源拖拉机有限公司 | 轮式拖拉机 | 浙野-500 | 配套动力：36.8KW,50马力,驱动方式：两轮驱动 | 2021/12/31 | 审核完毕
2142 | 001967 | 动力机械 | 拖拉机 | 轮式拖拉机(不含皮带传动轮式拖拉机) | 50-60马力两轮驱动拖拉机 | 枣庄海纳科技有限公司 | 轮式拖拉机 | 雷硕-500D | 标定功率36.8KW,两轮驱动 | 2021/12/31 | 审核完毕
2143 | 000494 | 动力机械 | 拖拉机 | 轮式拖拉机(不含皮带传动轮式拖拉机) | 50-60马力两轮驱动拖拉机 | 河南向阳红机械制造有限公司 | 轮式拖拉机 | 向阳红-550 | 功率：55马力；驱动方式：两轮驱动 | 2021/12/31 | 审核完毕
2144 | 000887 | 动力机械 | 拖拉机 | 轮式拖拉机(不含皮带传动轮式拖拉机) | 50-60马力两轮驱动拖拉机 | 潍坊力王农业装备有限公司 | 轮式拖拉机 | 力王-500 | 功率：36.8kW(50马力)；驱动型式：两轮驱动 | 2021/12/31 | 审核完毕
2145 | 002494 | 动力机械 | 拖拉机 | 轮式拖拉机(不含皮带传动轮式拖拉机) | 60-70马力两轮驱动拖拉机 | 潍坊泰鸿拖拉机有限公司 | 轮式拖拉机 | TH600 | 发动机标定功率(kw)：44kw；驱动方式：两轮驱动 | 2019/12/31 | 审核完毕
2146 | 001001 | 动力机械 | 拖拉机 | 轮式拖拉机(不含皮带传动轮式拖拉机) | 60-70马力两轮驱动拖拉机 | 潍坊百利拖拉机有限公司 | 轮式拖拉机 | 悍沃600D-1 | 发动机标定功率：44.1kW；驱动方式：两轮驱动 | 2022/12/31 | 审核完毕
2147 | 002357 | 动力机械 | 拖拉机 | 轮式拖拉机(不含皮带传动轮式拖拉机) | 60-70马力两轮驱动拖拉机 | 洛阳天宇机械制造有限公司 | 轮式拖拉机 | 格朗斯-600 | 功率：60马力；驱动方式：两轮驱动 | 2020/12/31 | 审核完毕
2148 | 000048 | 动力机械 | 拖拉机 | 轮式拖拉机(不含皮带传动轮式拖拉机) | 60-70马力两轮驱动拖拉机 | 潍坊恒源拖拉机有限公司 | 轮式拖拉机 | 浙野-600 | 配套功率：45KW,60马力,驱动方式：两轮驱动 | 2021/12/31 | 审核完毕
2149 | 000755 | 动力机械 | 拖拉机 | 轮式拖拉机(不含皮带传动轮式拖拉机) | 60-70马力两轮驱动拖拉机 | 山东英胜机械有限公司 | 轮式拖拉机 | TT600-D | 60马力≤功率<70马力；驱动方式：两轮驱动 | 2021/12/31 | 审核完毕
2150 | 003222 | 动力机械 | 拖拉机 | 轮式拖拉机(不含皮带传动轮式拖拉机) | 60-70马力两轮驱动拖拉机 | 山东腾拖农业装备有限公司 | 轮式拖拉机 | 650E | 功率：47.8kW；驱动方式：两轮驱动 | 2021/12/31 | 审核完毕
2151 | 001005 | 动力机械 | 拖拉机 | 轮式拖拉机(不含皮带传动轮式拖拉机) | 60-70马力两轮驱动拖拉机 | 潍坊百利拖拉机有限公司 | 轮式拖拉机 | 悍沃600A | 发动机标定功率：44.1kW；驱动方式：两轮驱动 | 2022/12/31 | 审核完毕
2152 | 001039 | 动力机械 | 拖拉机 | 轮式拖拉机(不含皮带传动轮式拖拉机) | 60-70马力两轮驱动拖拉机 | 洛阳千年丰农业机械有限公司 | 轮式拖拉机 | 千年丰-600 | 功率：60马力；驱动方式：两轮驱动 | 2019/12/31 | 审核完毕
2153 | 003219 | 动力机械 | 拖拉机 | 轮式拖拉机(不含皮带传动轮式拖拉机) | 60-70马力两轮驱动拖拉机 | 山东腾拖农业装备有限公司 | 轮式拖拉机 | 650 | 功率：47.8kW；驱动方式：两轮驱动 | 2021/12/31 | 审核完毕
2154 | 002109 | 动力机械 | 拖拉机 | 轮式拖拉机(不含皮带传动轮式拖拉机) | 60-70马力两轮驱动拖拉机 | 潍坊市鑫升机械制造有限公司 | 轮式拖拉机 | XSE600 | 功率：60马力；驱动方式：两轮驱动 | 2021/12/31 | 审核完毕
2155 | 000976 | 动力机械 | 拖拉机 | 轮式拖拉机(不含皮带传动轮式拖拉机) | 70-80马力两轮驱动拖拉机 | 洛阳世英机械制造有限公司 | 轮式拖拉机 | SJH750 | 发动机标定功率(KW)55.2；驱动方式：两轮驱动；排放阶段：国三 | 2019/12/31 | 审核完毕
2156 | 001842 | 动力机械 | 拖拉机 | 轮式拖拉机(不含皮带传动轮式拖拉机) | 70-80马力两轮驱动拖拉机 | 山拖农机装备有限公司 | 轮式拖拉机 | MC700-A | 功率：70马力；驱动方式：两轮驱动 | 2021/12/31 | 审核完毕
2157 | 000372 | 动力机械 | 拖拉机 | 轮式拖拉机(不含皮带传动轮式拖拉机) | 70-80马力两轮驱动拖拉机 | 上海向明农业机械有限公司 | 轮式拖拉机 | SH700 | 功率：51.5KW；驱动方式：两轮驱动 | 2021/12/31 | 审核完毕
2158 | 001010 | 动力机械 | 拖拉机 | 轮式拖拉机(不含皮带传动轮式拖拉机) | 70-80马力两轮驱动拖拉机 | 潍坊百利拖拉机有限公司 | 轮式拖拉机 | 悍沃700D | 发动机标定功率：51.5kW；驱动方式：两轮驱动 | 2022/12/31 | 审核完毕
2159 | 002555 | 动力机械 | 拖拉机 | 轮式拖拉机(不含皮带传动轮式拖拉机) | 70-80马力两轮驱动拖拉机 | 潍坊泰鸿拖拉机有限公司 | 轮式拖拉机 | TH700 | 发动机标定功率(kw)：51.5kw；驱动方式：两轮驱动 | 2020/12/31 | 审核完毕
2160 | 001015 | 动力机械 | 拖拉机 | 轮式拖拉机(不含皮带传动轮式拖拉机) | 70-80马力两轮驱动拖拉机 | 潍坊百利拖拉机有限公司 | 轮式拖拉机 | 悍沃700E | 发动机标定功率：51.5kW；驱动方式：两轮驱动 | 2022/12/31 | 审核完毕
2161 | 001807 | 动力机械 | 拖拉机 | 轮式拖拉机(不含皮带传动轮式拖拉机) | 70-80马力两轮驱动拖拉机 | 山拖农机装备有限公司 | 轮式拖拉机 | MC700 | 功率：70马力；驱动方式：两轮驱动 | 2021/12/31 | 审核完毕
2162 | 001020 | 动力机械 | 拖拉机 | 轮式拖拉机(不含皮带传动轮式拖拉机) | 80-90马力两轮驱动拖拉机 | 潍坊百利拖拉机有限公司 | 轮式拖拉机 | 悍沃800D | 发动机标定功率：58.8kW；驱动方式：两轮驱动 | 2022/12/31 | 审核完毕
2163 | 000600 | 动力机械 | 拖拉机 | 轮式拖拉机(不含皮带传动轮式拖拉机) | 80-90马力两轮驱动拖拉机 | 中联重机股份有限公司 | 轮式拖拉机 | RC800-A1 | 功率：80马力；型式：两轮驱动； | 2021/12/31 | 审核完毕
2164 | 000595 | 动力机械 | 拖拉机 | 轮式拖拉机(不含皮带传动轮式拖拉机) | 80-90马力两轮驱动拖拉机 | 中联重机股份有限公司 | 轮式拖拉机 | RC800-1 | 功率：80马力；型式：两轮驱动； | 2021/12/31 | 审核完毕
2165 | 002039 | 动力机械 | 拖拉机 | 轮式拖拉机(不含皮带传动轮式拖拉机) | 90-100马力两轮驱动拖拉机 | 久保田农业机械(苏州)有限公司 | 轮式拖拉机 | KUBOTA-M950KR | 功率：70.8kW；驱动方式：两轮驱动 | 2021/12/31 | 审核完毕
2166 | 000624 | 动力机械 | 拖拉机 | 轮式拖拉机(不含皮带传动轮式拖拉机) | 90-100马力两轮驱动拖拉机 | 中联重机股份有限公司 | 轮式拖拉机 | RC900-A1 | 功率：90马力；型式：两轮驱动； | 2021/12/31 | 审核完毕
2167 | 000619 | 动力机械 | 拖拉机 | 轮式拖拉机(不含皮带传动轮式拖拉机) | 90-100马力两轮驱动拖拉机 | 中联重机股份有限公司 | 轮式拖拉机 | RC900-1 | 功率：90马力；型式：两轮驱动； | 2021/12/31 | 审核完毕
2168 | 002363 | 动力机械 | 拖拉机 | 轮式拖拉机(不含皮带传动轮式拖拉机) | 100马力及以上两轮驱动拖拉机 | 洛阳天宇机械制造有限公司 | 轮式拖拉机 | 格朗斯-1000 | 功率：100马力；驱动方式：两轮驱动 | 2020/12/31 | 审核完毕
2169 | 002971 | 动力机械 | 拖拉机 | 轮式拖拉机(不含皮带传动轮式拖拉机) | 100马力及以上两轮驱动拖拉机 | 江苏沃得高新农业装备有限公司 | 轮式拖拉机 | WD1000-1 | 发动机功率：73.5kW；驱动方式：两轮驱动 | 2021/12/31 | 审核完毕
2170 | 002988 | 动力机械 | 拖拉机 | 轮式拖拉机(不含皮带传动轮式拖拉机) | 100马力及以上两轮驱动拖拉机 | 江苏沃得高新农业装备有限公司 | 轮式拖拉机 | WD1200B-1 | 发动机功率：88.2kW；驱动方式：两轮驱动 | 2021/12/31 | 审核完毕
2171 | 001446 | 动力机械 | 拖拉机 | 轮式拖拉机(不含皮带传动轮式拖拉机) | 100马力及以上两轮驱动拖拉机 | 安徽省传奇农业机械制造有限公司 | 轮式拖拉机 | CQ1000 | 功率：100马力驱动方式：两轮驱动 | 2021/12/31 | 审核完毕
2172 | 001900 | 动力机械 | 拖拉机 | 轮式拖拉机(不含皮带传动轮式拖拉机) | 100马力及以上两轮驱动拖拉机 | 山拖农机装备有限公司 | 轮式拖拉机 | ME1200A | 功率：120马力；驱动方式：两轮驱动 | 2020/12/31 | 审核完毕
2173 | 002981 | 动力机械 | 拖拉机 | 轮式拖拉机(不含皮带传动轮式拖拉机) | 100马力及以上两轮驱动拖拉机 | 江苏沃得高新农业装备有限公司 | 轮式拖拉机 | WD1100B-1 | 发动机功率：81kW；驱动方式：两轮驱动 | 2021/12/31 | 审核完毕
2174 | 001022 | 动力机械 | 拖拉机 | 轮式拖拉机(不含皮带传动轮式拖拉机) | 100马力及以上两轮驱动拖拉机 | 潍坊百利拖拉机有限公司 | 轮式拖拉机 | 悍沃1000 | 发动机标定功率：73.5kW；驱动方式：两轮驱动 | 2022/12/31 | 审核完毕
2175 | 000660 | 动力机械 | 拖拉机 | 轮式拖拉机(不含皮带传动轮式拖拉机) | 100马力及以上两轮驱动拖拉机 | 中联重机股份有限公司 | 轮式拖拉机 | RC1000-A1 | 功率：100马力；型式：两轮驱动； | 2021/12/31 | 审核完毕
2176 | 001534 | 动力机械 | 拖拉机 | 轮式拖拉机(不含皮带传动轮式拖拉机) | 100马力及以上两轮驱动拖拉机 | 安徽省传奇农业机械制造有限公司 | 轮式拖拉机 | CQ1200 | 功率：120马力驱动方式：两轮驱动 | 2021/12/31 | 审核完毕
2177 | 000682 | 动力机械 | 拖拉机 | 轮式拖拉机(不含皮带传动轮式拖拉机) | 100马力及以上两轮驱动拖拉机 | 中联重机股份有限公司 | 轮式拖拉机 | RC1100-1 | 功率：110马力；型式：两轮驱动； | 2021/12/31 | 审核完毕
2178 | 000129 | 动力机械 | 拖拉机 | 轮式拖拉机(不含皮带传动轮式拖拉机) | 100马力及以上两轮驱动拖拉机 | 中联重机股份有限公司 | 轮式拖拉机 | RC1300-FA1 | 功率：130马力；型式：两轮驱动； | 2022/12/31 | 审核完毕
2179 | 001041 | 动力机械 | 拖拉机 | 轮式拖拉机(不含皮带传动轮式拖拉机) | 100马力及以上两轮驱动拖拉机 | 洛阳千年丰农业机械有限公司 | 轮式拖拉机 | 千年丰-1000 | 功率：100马力；驱动方式：两轮驱动 | 2019/12/31 | 审核完毕
2180 | 000653 | 动力机械 | 拖拉机 | 轮式拖拉机(不含皮带传动轮式拖拉机) | 100马力及以上两轮驱动拖拉机 | 中联重机股份有限公司 | 轮式拖拉机 | RC1000-1 | 功率：100马力；型式：两轮驱动； | 2021/12/31 | 审核完毕
2181 | 000733 | 动力机械 | 拖拉机 | 轮式拖拉机(不含皮带传动轮式拖拉机) | 100马力及以上两轮驱动拖拉机 | 中联重机股份有限公司 | 轮式拖拉机 | RC1200-A1 | 功率：120马力；型式：两轮驱动； | 2021/12/31 | 审核完毕
2182 | 000541 | 动力机械 | 拖拉机 | 轮式拖拉机(不含皮带传动轮式拖拉机) | 100马力及以上两轮驱动拖拉机 | 中联重机股份有限公司 | 轮式拖拉机 | RS1200-FA | 功率：120马力；型式：4×2两轮驱动； | 2021/12/31 | 审核完毕
2183 | 002995 | 动力机械 | 拖拉机 | 轮式拖拉机(不含皮带传动轮式拖拉机) | 100马力及以上两轮驱动拖拉机 | 江苏沃得高新农业装备有限公司 | 轮式拖拉机 | WD1300B | 发动机功率：95.6kW；驱动方式：两轮驱动 | 2021/12/31 | 审核完毕
2184 | 000535 | 动力机械 | 拖拉机 | 轮式拖拉机(不含皮带传动轮式拖拉机) | 100马力及以上两轮驱动拖拉机 | 中联重机股份有限公司 | 轮式拖拉机 | RS1200-F | 功率：120马力；型式：4×2两轮驱动； | 2021/12/31 | 审核完毕
2185 | 001884 | 动力机械 | 拖拉机 | 轮式拖拉机(不含皮带传动轮式拖拉机) | 100马力及以上两轮驱动拖拉机 | 山拖农机装备有限公司 | 轮式拖拉机 | ME1100A | 功率：110马力；驱动方式：两轮驱动 | 2020/12/31 | 审核完毕
2186 | 003224 | 动力机械 | 拖拉机 | 轮式拖拉机(不含皮带传动轮式拖拉机) | 100马力及以上两轮驱动拖拉机 | 山东腾拖农业装备有限公司 | 轮式拖拉机 | 1000 | 功率：73.6kW；驱动方式：两轮驱动 | 2021/12/31 | 审核完毕
2187 | 000705 | 动力机械 | 拖拉机 | 轮式拖拉机(不含皮带传动轮式拖拉机) | 100马力及以上两轮驱动拖拉机 | 中联重机股份有限公司 | 轮式拖拉机 | RC1200-F1 | 功率：120马力；型式：两轮驱动； | 2021/12/31 | 审核完毕
2188 | 000687 | 动力机械 | 拖拉机 | 轮式拖拉机(不含皮带传动轮式拖拉机) | 100马力及以上两轮驱动拖拉机 | 中联重机股份有限公司 | 轮式拖拉机 | RC1100-A1 | 功率：110马力；型式：两轮驱动； | 2021/12/31 | 审核完毕
2189 | 000148 | 动力机械 | 拖拉机 | 轮式拖拉机(不含皮带传动轮式拖拉机) | 100马力及以上两轮驱动拖拉机 | 中联重机股份有限公司 | 轮式拖拉机 | RC1300-F1 | 功率：130马力；型式：两轮驱动； | 2022/12/31 | 审核完毕
2190 | 002975 | 动力机械 | 拖拉机 | 轮式拖拉机(不含皮带传动轮式拖拉机) | 100马力及以上两轮驱动拖拉机 | 江苏沃得高新农业装备有限公司 | 轮式拖拉机 | WD1100 | 发动机功率：81kW；驱动方式：两轮驱动 | 2021/12/31 | 审核完毕
2191 | 002999 | 动力机械 | 拖拉机 | 轮式拖拉机(不含皮带传动轮式拖拉机) | 100马力及以上两轮驱动拖拉机 | 江苏沃得高新农业装备有限公司 | 轮式拖拉机 | WD1300B-1 | 发动机功率：95.6kW；驱动方式：两轮驱动 | 2021/12/31 | 审核完毕
2192 | 002970 | 动力机械 | 拖拉机 | 轮式拖拉机(不含皮带传动轮式拖拉机) | 100马力及以上两轮驱动拖拉机 | 江苏沃得高新农业装备有限公司 | 轮式拖拉机 | WD1000 | 发动机功率：73.5kW；驱动方式：两轮驱动 | 2021/12/31 | 审核完毕
2193 | 002350 | 动力机械 | 拖拉机 | 轮式拖拉机(不含皮带传动轮式拖拉机) | 100马力及以上两轮驱动拖拉机 | 天津拖拉机制造有限公司 | 轮式拖拉机 | TNA1000-2 | 功率：100马力；驱动方式：两轮驱动 | 2021/12/31 | 审核完毕
2194 | 001044 | 动力机械 | 拖拉机 | 轮式拖拉机(不含皮带传动轮式拖拉机) | 100马力及以上两轮驱动拖拉机 | 洛阳千年丰农业机械有限公司 | 轮式拖拉机 | 千年丰-1100 | 功率：110马力；驱动方式：两轮驱动 | 2019/12/31 | 审核完毕
2195 | 002984 | 动力机械 | 拖拉机 | 轮式拖拉机(不含皮带传动轮式拖拉机) | 100马力及以上两轮驱动拖拉机 | 江苏沃得高新农业装备有限公司 | 轮式拖拉机 | WD1200B | 发动机功率：88.2kW；驱动方式：两轮驱动 | 2021/12/31 | 审核完毕
2196 | 000315 | 动力机械 | 拖拉机 | 轮式拖拉机(不含皮带传动轮式拖拉机) | 100马力及以上两轮驱动拖拉机 | 湖北超能农业装备有限公司 | 轮式拖拉机 | SH1100 | 功率：80.85KW；驱动方式：两轮驱动 | 2021/12/31 | 审核完毕
2197 | 001023 | 动力机械 | 拖拉机 | 轮式拖拉机(不含皮带传动轮式拖拉机) | 100马力及以上两轮驱动拖拉机 | 潍坊百利拖拉机有限公司 | 轮式拖拉机 | 悍沃1000D | 发动机标定功率：73.5kW；驱动方式：两轮驱动 | 2022/12/31 | 审核完毕
2198 | 002365 | 动力机械 | 拖拉机 | 轮式拖拉机(不含皮带传动轮式拖拉机) | 100马力及以上两轮驱动拖拉机 | 洛阳天宇机械制造有限公司 | 轮式拖拉机 | 格朗斯-1100 | 功率：110马力；驱动方式：两轮驱动 | 2020/12/31 | 审核完毕
2199 | 002978 | 动力机械 | 拖拉机 | 轮式拖拉机(不含皮带传动轮式拖拉机) | 100马力及以上两轮驱动拖拉机 | 江苏沃得高新农业装备有限公司 | 轮式拖拉机 | WD1100-1 | 发动机功率：81kW；驱动方式：两轮驱动 | 2021/12/31 | 审核完毕
2200 | 000710 | 动力机械 | 拖拉机 | 轮式拖拉机(不含皮带传动轮式拖拉机) | 100马力及以上两轮驱动拖拉机 | 中联重机股份有限公司 | 轮式拖拉机 | RC1200-FA1 | 功率：120马力；型式：两轮驱动； | 2021/12/31 | 审核完毕
2201 | 000730 | 动力机械 | 拖拉机 | 轮式拖拉机(不含皮带传动轮式拖拉机) | 100马力及以上两轮驱动拖拉机 | 中联重机股份有限公司 | 轮式拖拉机 | RC1200-1 | 功率：120马力；型式：两轮驱动； | 2021/12/31 | 审核完毕
2202 | 003225 | 动力机械 | 拖拉机 | 轮式拖拉机(不含皮带传动轮式拖拉机) | 100马力及以上两轮驱动拖拉机 | 山东腾拖农业装备有限公司 | 轮式拖拉机 | 1100 | 功率：81kW；驱动方式：两轮驱动 | 2021/12/31 | 审核完毕
2203 | 001988 | 动力机械 | 拖拉机 | 轮式拖拉机(不含皮带传动轮式拖拉机) | 20-30马力四轮驱动拖拉机 | 常州东风农机集团有限公司 | 轮式拖拉机 | DF254 | 25马力；驱动方式：四轮驱动 | 2021/12/31 | 审核完毕
2204 | 000433 | 动力机械 | 拖拉机 | 轮式拖拉机(不含皮带传动轮式拖拉机) | 20-30马力四轮驱动拖拉机 | 洛阳千年丰农业机械有限公司 | 轮式拖拉机 | 千年丰-254 | 功率：25马力；驱动方式：四轮驱动 | 2019/12/31 | 审核完毕
2205 | 000589 | 动力机械 | 拖拉机 | 轮式拖拉机(不含皮带传动轮式拖拉机) | 30-40马力四轮驱动拖拉机 | 山东英胜机械有限公司 | 轮式拖拉机 | TT354 | 30马力≤功率<40马力；驱动方式：两轮驱动 | 2021/12/31 | 审核完毕
2206 | 003288 | 动力机械 | 拖拉机 | 轮式拖拉机(不含皮带传动轮式拖拉机) | 30-40马力四轮驱动拖拉机 | 山东常发工贸有限公司 | 轮式拖拉机 | 354 | 功率：25.8kW；驱动方式：四轮驱动 | 2021/12/31 | 审核完毕
2207 | 000145 | 动力机械 | 拖拉机 | 轮式拖拉机(不含皮带传动轮式拖拉机) | 30-40马力四轮驱动拖拉机 | 潍坊奥利达机械有限公司 | 轮式拖拉机 | ALD304 | 标定功率：22.1kw；驱动方式：四轮驱动 | 2021/12/31 | 审核完毕
2208 | 002695 | 动力机械 | 拖拉机 | 轮式拖拉机(不含皮带传动轮式拖拉机) | 30-40马力四轮驱动拖拉机 | 雷沃重工股份有限公司 | 轮式拖拉机 | M354L-E | 驱动方式：四轮驱动；功率(kw)：25.8KW | 2021/12/31 | 审核完毕
2209 | 001965 | 动力机械 | 拖拉机 | 轮式拖拉机(不含皮带传动轮式拖拉机) | 30-40马力四轮驱动拖拉机 | 第一拖拉机股份有限公司 | 轮式拖拉机 | ME304 | 功率：22.1kw/30马力；驱动形式：四轮驱动 | 2021/12/31 | 审核完毕
2210 | 002413 | 动力机械 | 拖拉机 | 轮式拖拉机(不含皮带传动轮式拖拉机) | 30-40马力四轮驱动拖拉机 | 潍坊泰鸿拖拉机有限公司 | 轮式拖拉机 | TY304 | 发动机标定功率(kw)：22.1kw；驱动方式：四轮驱动 | 2021/12/31 | 审核完毕
2211 | 001402 | 动力机械 | 拖拉机 | 轮式拖拉机(不含皮带传动轮式拖拉机) | 30-40马力四轮驱动拖拉机 | 山拖农机装备有限公司 | 轮式拖拉机 | TS304-H | 功率：30马力；驱动方式：四轮驱动 | 2021/12/31 | 审核完毕
2212 | 002359 | 动力机械 | 拖拉机 | 轮式拖拉机(不含皮带传动轮式拖拉机) | 30-40马力四轮驱动拖拉机 | 天津拖拉机制造有限公司 | 轮式拖拉机 | TN304 | 功率：30马力；驱动方式：四轮驱动 | 2019/12/31 | 审核完毕
2213 | 000822 | 动力机械 | 拖拉机 | 轮式拖拉机(不含皮带传动轮式拖拉机) | 30-40马力四轮驱动拖拉机 | 洛阳千年丰农业机械有限公司 | 轮式拖拉机 | 千年丰-354 | 功率：35马力；驱动方式：四轮驱动 | 2020/12/31 | 审核完毕
2214 | 000557 | 动力机械 | 拖拉机 | 轮式拖拉机(不含皮带传动轮式拖拉机) | 30-40马力四轮驱动拖拉机 | 山东英胜机械有限公司 | 轮式拖拉机 | TT304 | 30马力≤功率<40马力；驱动方式：四轮驱动 | 2021/12/31 | 审核完毕
2215 | 001024 | 动力机械 | 拖拉机 | 轮式拖拉机(不含皮带传动轮式拖拉机) | 30-40马力四轮驱动拖拉机 | 洛阳市煌睿机械制造有限公司 | 轮式拖拉机 | 304 | 功率：30马力；驱动方式：四轮驱动 | 2021/12/31 | 审核完毕
2216 | 001837 | 动力机械 | 拖拉机 | 轮式拖拉机(不含皮带传动轮式拖拉机) | 30-40马力四轮驱动拖拉机 | 洛阳千年丰农业机械有限公司 | 轮式拖拉机 | 千年丰-304D | 功率：30马力；驱动方式：四轮驱动 | 2022/12/31 | 审核完毕
2217 | 002683 | 动力机械 | 拖拉机 | 轮式拖拉机(不含皮带传动轮式拖拉机) | 30-40马力四轮驱动拖拉机 | 雷沃重工股份有限公司 | 轮式拖拉机 | M304-E | 驱动方式：四轮驱动；功率(kw)：22.1KW | 2020/12/31 | 审核完毕
2218 | 001717 | 动力机械 | 拖拉机 | 轮式拖拉机(不含皮带传动轮式拖拉机) | 30-40马力四轮驱动拖拉机 | 山拖农机装备有限公司 | 轮式拖拉机 | TS354-H | 功率：35马力；驱动方式：四轮驱动 | 2021/12/31 | 审核完毕
2219 | 002342 | 动力机械 | 拖拉机 | 轮式拖拉机(不含皮带传动轮式拖拉机) | 30-40马力四轮驱动拖拉机 | 洛阳天宇机械制造有限公司 | 轮式拖拉机 | 格朗斯-354 | 功率：35马力；驱动方式：四轮驱动 | 2020/12/31 | 审核完毕
2220 | 001277 | 动力机械 | 拖拉机 | 轮式拖拉机(不含皮带传动轮式拖拉机) | 30-40马力四轮驱动拖拉机 | 泰安泰山国泰拖拉机制造有限公司 | 轮式拖拉机 | 泰山-354B | 功率：25.8kw,驱动方式：四轮驱动 | 2019/12/31 | 审核完毕
2221 | 000712 | 动力机械 | 拖拉机 | 轮式拖拉机(不含皮带传动轮式拖拉机) | 30-40马力四轮驱动拖拉机 | 泰安泰山国泰拖拉机制造有限公司 | 轮式拖拉机 | 泰山-354 | 功率：25.8KW,驱动方式：四轮驱动 | 2019/12/31 | 审核完毕
2222 | 002123 | 动力机械 | 拖拉机 | 轮式拖拉机(不含皮带传动轮式拖拉机) | 30-40马力四轮驱动拖拉机 | 洛阳瑞得拖拉机有限公司 | 轮式拖拉机 | RD304A | 发动机标定功率：30马力；驱动方式：四轮驱动 | 2018/12/31 | 审核完毕
2223 | 001000 | 动力机械 | 拖拉机 | 轮式拖拉机(不含皮带传动轮式拖拉机) | 30-40马力四轮驱动拖拉机 | 潍坊百利拖拉机有限公司 | 轮式拖拉机 | 悍沃354 | 发动机标定功率：25.8kW；驱动方式：四轮驱动 | 2019/12/31 | 审核完毕
2224 | 000994 | 动力机械 | 拖拉机 | 轮式拖拉机(不含皮带传动轮式拖拉机) | 30-40马力四轮驱动拖拉机 | 潍坊百利拖拉机有限公司 | 轮式拖拉机 | 悍沃304 | 发动机标定功率：22.1kW；驱动方式：四轮驱动 | 2019/12/31 | 审核完毕
2225 | 001852 | 动力机械 | 拖拉机 | 轮式拖拉机(不含皮带传动轮式拖拉机) | 30-40马力四轮驱动拖拉机 | 洛阳千年丰农业机械有限公司 | 轮式拖拉机 | 千年丰-354D | 功率：35马力；驱动方式：四轮驱动 | 2020/12/31 | 审核完毕
2226 | 000276 | 动力机械 | 拖拉机 | 轮式拖拉机(不含皮带传动轮式拖拉机) | 30-40马力四轮驱动拖拉机 | 潍坊奥利达机械有限公司 | 轮式拖拉机 | ALD354 | 标定功率：25.8kw；驱动方式：四轮驱动 | 2021/12/31 | 审核完毕
2227 | 003230 | 动力机械 | 拖拉机 | 轮式拖拉机(不含皮带传动轮式拖拉机) | 30-40马力四轮驱动拖拉机 | 山东腾拖农业装备有限公司 | 轮式拖拉机 | 304 | 功率：22.1kW；驱动方式：四轮驱动 | 2021/12/31 | 审核完毕
2228 | 000819 | 动力机械 | 拖拉机 | 轮式拖拉机(不含皮带传动轮式拖拉机) | 30-40马力四轮驱动拖拉机 | 远大石川岛农机（沈阳）有限公司 | 轮式拖拉机 | ST304 | 功率：22.4KW；驱动方式：四轮驱动 | 2021/12/31 | 审核完毕
2229 | 002011 | 动力机械 | 拖拉机 | 轮式拖拉机(不含皮带传动轮式拖拉机) | 30-40马力四轮驱动拖拉机 | 第一拖拉机股份有限公司 | 轮式拖拉机 | ME354 | 功率：25.74kw/35马力；驱动形式：四轮驱动 | 2021/12/31 | 审核完毕
2230 | 002443 | 动力机械 | 拖拉机 | 轮式拖拉机(不含皮带传动轮式拖拉机) | 30-40马力四轮驱动拖拉机 | 潍坊泰鸿拖拉机有限公司 | 轮式拖拉机 | TY354 | 发动机标定功率(kw)：25.8kw；驱动方式：四轮驱动 | 2021/12/31 | 审核完毕
2231 | 000748 | 动力机械 | 拖拉机 | 轮式拖拉机(不含皮带传动轮式拖拉机) | 30-40马力四轮驱动拖拉机 | 中联重机股份有限公司 | 轮式拖拉机 | RD354-A | 功率：35马力；型式：四轮驱动； | 2021/12/31 | 审核完毕
2232 | 001848 | 动力机械 | 拖拉机 | 轮式拖拉机(不含皮带传动轮式拖拉机) | 30-40马力四轮驱动拖拉机 | 洛阳千年丰农业机械有限公司 | 轮式拖拉机 | 千年丰-350D | 功率：35马力；驱动方式：两轮驱动 | 2020/12/31 | 审核完毕
2233 | 000720 | 动力机械 | 拖拉机 | 轮式拖拉机(不含皮带传动轮式拖拉机) | 30-40马力四轮驱动拖拉机 | 洛阳千年丰农业机械有限公司 | 轮式拖拉机 | 千年丰-304 | 功率：30马力；驱动方式：四轮驱动 | 2020/12/31 | 审核完毕
2234 | 003127 | 动力机械 | 拖拉机 | 轮式拖拉机(不含皮带传动轮式拖拉机) | 40-50马力四轮驱动拖拉机 | 江苏悦达智能农业装备有限公司 | 轮式拖拉机 | 黄海金马-404D | 功率29.4KW；驱动方式：四轮驱动,外形尺寸2920(2780)X1240(1280)X1230(1250)MM,轴距1825MM,前轮轮距1000MM,后轮轮距1010MM | 2019/12/31 | 审核完毕
2235 | 002346 | 动力机械 | 拖拉机 | 轮式拖拉机(不含皮带传动轮式拖拉机) | 40-50马力四轮驱动拖拉机 | 洛阳天宇机械制造有限公司 | 轮式拖拉机 | 格朗斯-404 | 功率：40马力；驱动方式：四轮驱动 | 2020/12/31 | 审核完毕
2236 | 003135 | 动力机械 | 拖拉机 | 轮式拖拉机(不含皮带传动轮式拖拉机) | 40-50马力四轮驱动拖拉机 | 山东五征集团有限公司 | 轮式拖拉机 | NA454 | 功率：45马力；驱动方式：四轮驱动 | 2021/12/31 | 审核完毕
2237 | 000881 | 动力机械 | 拖拉机 | 轮式拖拉机(不含皮带传动轮式拖拉机) | 40-50马力四轮驱动拖拉机 | 潍坊力王农业装备有限公司 | 轮式拖拉机 | 力王-454 | 功率：33.1kW(45马力)；驱动型式：四轮驱动 | 2021/12/31 | 审核完毕
2238 | 000249 | 动力机械 | 拖拉机 | 轮式拖拉机(不含皮带传动轮式拖拉机) | 40-50马力四轮驱动拖拉机 | 河南华晨农业机械制造有限公司 | 轮式拖拉机 | 华晨福迪454 | 功率：33.1KW；驱动方式：四轮驱动 | 2021/12/31 | 审核完毕
2239 | 002231 | 动力机械 | 拖拉机 | 轮式拖拉机(不含皮带传动轮式拖拉机) | 40-50马力四轮驱动拖拉机 | 洛阳瑞得拖拉机有限公司 | 轮式拖拉机 | RD454E | 发动机标定功率：45马力；驱动方式：四轮驱动 | 2021/12/31 | 审核完毕
2240 | 002546 | 动力机械 | 拖拉机 | 轮式拖拉机(不含皮带传动轮式拖拉机) | 40-50马力四轮驱动拖拉机 | 江苏悦达智能农业装备有限公司 | 轮式拖拉机 | 黄海金马-404A | 功率：29.4KW；驱动方式：四轮驱动,外形尺寸：3385X1480X2110MM,轴距：1896MM,前轮轮距：1200MM,后轮轮距：1200(1095-1500)MM | 2020/12/31 | 审核完毕
2241 | 002019 | 动力机械 | 拖拉机 | 轮式拖拉机(不含皮带传动轮式拖拉机) | 40-50马力四轮驱动拖拉机 | 第一拖拉机股份有限公司 | 轮式拖拉机 | SG404 | 功率：29.42kw/40马力；驱动形式：两轮驱动 | 2021/12/31 | 审核完毕
2242 | 000264 | 动力机械 | 拖拉机 | 轮式拖拉机(不含皮带传动轮式拖拉机) | 40-50马力四轮驱动拖拉机 | 河南华晨农业机械制造有限公司 | 轮式拖拉机 | 华晨福迪404D | 功率：29.5KW；驱动方式：四轮驱动 | 2021/12/31 | 审核完毕
2243 | 001036 | 动力机械 | 拖拉机 | 轮式拖拉机(不含皮带传动轮式拖拉机) | 40-50马力四轮驱动拖拉机 | 洛阳千年丰农业机械有限公司 | 轮式拖拉机 | 千年丰-454 | 功率：45马力；驱动方式：四轮驱动 | 2020/12/31 | 审核完毕
2244 | 000052 | 动力机械 | 拖拉机 | 轮式拖拉机(不含皮带传动轮式拖拉机) | 40-50马力四轮驱动拖拉机 | 潍坊沃富田农业装备有限公司 | 轮式拖拉机 | WFT454A | 功率：33.1KW；驱动方式：四轮驱动 | 2022/12/31 | 审核完毕
2245 | 000300 | 动力机械 | 拖拉机 | 轮式拖拉机(不含皮带传动轮式拖拉机) | 40-50马力四轮驱动拖拉机 | 潍坊奥利达机械有限公司 | 轮式拖拉机 | ALD404 | 标定功率：29.5kw；驱动方式：四轮驱动 | 2021/12/31 | 审核完毕
2246 | 002137 | 动力机械 | 拖拉机 | 轮式拖拉机(不含皮带传动轮式拖拉机) | 40-50马力四轮驱动拖拉机 | 洛阳瑞得拖拉机有限公司 | 轮式拖拉机 | RD404A | 发动机标定功率：40马力；驱动方式：四轮驱动 | 2018/12/31 | 审核完毕
2247 | 002464 | 动力机械 | 拖拉机 | 轮式拖拉机(不含皮带传动轮式拖拉机) | 40-50马力四轮驱动拖拉机 | 潍坊泰鸿拖拉机有限公司 | 轮式拖拉机 | TY404 | 发动机标定功率(kw)：29.5kw；驱动方式：四轮驱动 | 2020/12/31 | 审核完毕
2248 | 000583 | 动力机械 | 拖拉机 | 轮式拖拉机(不含皮带传动轮式拖拉机) | 40-50马力四轮驱动拖拉机 | 潍坊东科重工农业装备有限公司 | 轮式拖拉机 | DK454 | 标定功率33.1KW；45马力；四轮驱动拖拉机 | 2022/12/31 | 审核完毕
2249 | 000389 | 动力机械 | 拖拉机 | 轮式拖拉机(不含皮带传动轮式拖拉机) | 40-50马力四轮驱动拖拉机 | 潍坊奥利达机械有限公司 | 轮式拖拉机 | ALD454-A | 标定功率：33.1kw；驱动方式：四轮驱动 | 2021/12/31 | 审核完毕
2250 | 002475 | 动力机械 | 拖拉机 | 轮式拖拉机(不含皮带传动轮式拖拉机) | 40-50马力四轮驱动拖拉机 | 潍坊泰鸿拖拉机有限公司 | 轮式拖拉机 | TY454 | 发动机标定功率(kw)：33.1kw；驱动方式：四轮驱动 | 2019/12/31 | 审核完毕
2251 | 001869 | 动力机械 | 拖拉机 | 轮式拖拉机(不含皮带传动轮式拖拉机) | 40-50马力四轮驱动拖拉机 | 洛阳千年丰农业机械有限公司 | 轮式拖拉机 | 千年丰-404D | 功率：40马力；驱动方式：四轮驱动 | 2020/12/31 | 审核完毕
2252 | 000358 | 动力机械 | 拖拉机 | 轮式拖拉机(不含皮带传动轮式拖拉机) | 40-50马力四轮驱动拖拉机 | 河南向阳红机械制造有限公司 | 轮式拖拉机 | 向阳红-404 | 功率：40马力,驱动方式：四轮驱动 | 2021/12/31 | 审核完毕
2253 | 002602 | 动力机械 | 拖拉机 | 轮式拖拉机(不含皮带传动轮式拖拉机) | 40-50马力四轮驱动拖拉机 | 潍坊泰鸿拖拉机有限公司 | 轮式拖拉机 | TY454-D | 发动机标定功率(kw)：33.1kw；驱动方式：四轮驱动 | 2021/12/31 | 审核完毕
2254 | 000274 | 动力机械 | 拖拉机 | 轮式拖拉机(不含皮带传动轮式拖拉机) | 40-50马力四轮驱动拖拉机 | 河南华晨农业机械制造有限公司 | 轮式拖拉机 | 华晨福迪454D | 功率：33.1KW；驱动方式：四轮驱动 | 2021/12/31 | 审核完毕
2255 | 001886 | 动力机械 | 拖拉机 | 轮式拖拉机(不含皮带传动轮式拖拉机) | 40-50马力四轮驱动拖拉机 | 枣庄海纳科技有限公司 | 轮式拖拉机 | 雷硕-454 | 标定功率33.1KW,四轮驱动 | 2021/12/31 | 审核完毕
2256 | 001333 | 动力机械 | 拖拉机 | 轮式拖拉机(不含皮带传动轮式拖拉机) | 40-50马力四轮驱动拖拉机 | 安徽省传奇农业机械制造有限公司 | 轮式拖拉机 | CQ454-D | 功率：45马力驱动方式：四轮驱动 | 2022/12/31 | 审核完毕
2257 | 000631 | 动力机械 | 拖拉机 | 轮式拖拉机(不含皮带传动轮式拖拉机) | 40-50马力四轮驱动拖拉机 | 洛阳瑞得拖拉机有限公司 | 轮式拖拉机 | RD404B | 发动机标定功率：40马力；驱动方式：四轮驱动 | 2020/12/31 | 审核完毕
2258 | 002029 | 动力机械 | 拖拉机 | 轮式拖拉机(不含皮带传动轮式拖拉机) | 40-50马力四轮驱动拖拉机 | 潍坊市鑫升机械制造有限公司 | 轮式拖拉机 | XSE454 | 功率：45马力；驱动方式：四轮驱动 | 2021/12/31 | 审核完毕
2259 | 000626 | 动力机械 | 拖拉机 | 轮式拖拉机(不含皮带传动轮式拖拉机) | 40-50马力四轮驱动拖拉机 | 奔野优森拖拉机制造有限公司 | 轮式拖拉机 | 奔野优森454A | 四轮驱动,发动机功率为33.1KW45马力 | 2022/12/31 | 审核完毕
2260 | 003026 | 动力机械 | 拖拉机 | 轮式拖拉机(不含皮带传动轮式拖拉机) | 40-50马力四轮驱动拖拉机 | 江苏悦达智能农业装备有限公司 | 轮式拖拉机 | 黄海金马-404C | 功率：29.4KW；驱动方式：四轮驱动,外形尺寸：3430X(1280-1740)X1950MM,轴距：1825MM,前轮轮距：950-1250MM,后轮轮距：960-1500MM | 2019/12/31 | 审核完毕
2261 | 002569 | 动力机械 | 拖拉机 | 轮式拖拉机(不含皮带传动轮式拖拉机) | 40-50马力四轮驱动拖拉机 | 江苏悦达智能农业装备有限公司 | 轮式拖拉机 | 黄海金马-454Y | 功率：33.1KW,四轮驱动,外形尺寸；3090X1490X2120 | 2021/12/31 | 审核完毕
2262 | 001314 | 动力机械 | 拖拉机 | 轮式拖拉机(不含皮带传动轮式拖拉机) | 40-50马力四轮驱动拖拉机 | 安徽省传奇农业机械制造有限公司 | 轮式拖拉机 | CQ454 | 功率：45马力驱动方式：四轮驱动 | 2022/12/31 | 审核完毕
2263 | 000559 | 动力机械 | 拖拉机 | 轮式拖拉机(不含皮带传动轮式拖拉机) | 40-50马力四轮驱动拖拉机 | 宁波甬野拖拉机制造有限公司 | 轮式拖拉机 | 454-3 | 标定功率：33.09kw；驱动方式：四轮驱动 | 2021/12/31 | 审核完毕
2264 | 001922 | 动力机械 | 拖拉机 | 轮式拖拉机(不含皮带传动轮式拖拉机) | 40-50马力四轮驱动拖拉机 | 第一拖拉机股份有限公司 | 轮式拖拉机 | MF404 | 功率：29.4kw/40马力；驱动形式：四轮驱动 | 2021/12/31 | 审核完毕
2265 | 001726 | 动力机械 | 拖拉机 | 轮式拖拉机(不含皮带传动轮式拖拉机) | 40-50马力四轮驱动拖拉机 | 山拖农机装备有限公司 | 轮式拖拉机 | TS404-H | 功率：40马力；驱动方式：四轮驱动 | 2021/12/31 | 审核完毕
2266 | 003297 | 动力机械 | 拖拉机 | 轮式拖拉机(不含皮带传动轮式拖拉机) | 40-50马力四轮驱动拖拉机 | 山东常发工贸有限公司 | 轮式拖拉机 | 404-YD | 功率：29.4kW；驱动方式：四轮驱动 | 2019/12/31 | 审核完毕
2267 | 002794 | 动力机械 | 拖拉机 | 轮式拖拉机(不含皮带传动轮式拖拉机) | 40-50马力四轮驱动拖拉机 | 江苏常发农业装备股份有限公司 | 轮式拖拉机 | CFA454 | 45马力,四轮驱动 | 2021/12/31 | 审核完毕
2268 | 000467 | 动力机械 | 拖拉机 | 轮式拖拉机(不含皮带传动轮式拖拉机) | 40-50马力四轮驱动拖拉机 | 河南向阳红机械制造有限公司 | 轮式拖拉机 | 向阳红-454 | 功率：45马力；驱动方式：四轮驱动 | 2021/12/31 | 审核完毕
2269 | 002787 | 动力机械 | 拖拉机 | 轮式拖拉机(不含皮带传动轮式拖拉机) | 40-50马力四轮驱动拖拉机 | 江苏常发农业装备股份有限公司 | 轮式拖拉机 | CFA404 | 40马力,四轮驱动 | 2021/12/31 | 审核完毕
2270 | 002351 | 动力机械 | 拖拉机 | 轮式拖拉机(不含皮带传动轮式拖拉机) | 40-50马力四轮驱动拖拉机 | 洛阳天宇机械制造有限公司 | 轮式拖拉机 | 格朗斯-454 | 功率：45马力；驱动方式：四轮驱动 | 2020/12/31 | 审核完毕
2271 | 000625 | 动力机械 | 拖拉机 | 轮式拖拉机(不含皮带传动轮式拖拉机) | 40-50马力四轮驱动拖拉机 | 潍坊华博农业装备有限公司 | 轮式拖拉机 | 华博404 | 功率：40马力；驱动方式：四轮驱动 | 2021/12/31 | 审核完毕
2272 | 003024 | 动力机械 | 拖拉机 | 轮式拖拉机(不含皮带传动轮式拖拉机) | 40-50马力四轮驱动拖拉机 | 山东五征集团有限公司 | 轮式拖拉机 | TA404E | 功率：40马力；驱动方式：四轮驱动 | 2021/12/31 | 审核完毕
2273 | 001839 | 动力机械 | 拖拉机 | 轮式拖拉机(不含皮带传动轮式拖拉机) | 40-50马力四轮驱动拖拉机 | 常州联发凯迪机械有限公司 | 轮式拖拉机 | KD454 | 功率：33.1KW/45马力,驱动方式：四轮驱动 | 2021/12/31 | 审核完毕
2274 | 000616 | 动力机械 | 拖拉机 | 轮式拖拉机(不含皮带传动轮式拖拉机) | 40-50马力四轮驱动拖拉机 | 山东英胜机械有限公司 | 轮式拖拉机 | TT404 | 40马力≤功率<50马力；驱动方式：四轮驱动 | 2021/12/31 | 审核完毕
2275 | 002594 | 动力机械 | 拖拉机 | 轮式拖拉机(不含皮带传动轮式拖拉机) | 40-50马力四轮驱动拖拉机 | 潍坊泰鸿拖拉机有限公司 | 轮式拖拉机 | TY404-D | 发动机标定功率(kw)：29.5kw；驱动方式：四轮驱动 | 2021/12/31 | 审核完毕
2276 | 001575 | 动力机械 | 拖拉机 | 轮式拖拉机(不含皮带传动轮式拖拉机) | 40-50马力四轮驱动拖拉机 | 潍坊大申奔野机械有限公司 | 轮式拖拉机 | M454 | 功率：45马力驱动方式：四轮驱动 | 2021/12/31 | 审核完毕
2277 | 000212 | 动力机械 | 拖拉机 | 轮式拖拉机(不含皮带传动轮式拖拉机) | 40-50马力四轮驱动拖拉机 | 河南华晨农业机械制造有限公司 | 轮式拖拉机 | 华晨福迪404 | 功率：29.5KW；驱动方式：四轮驱动 | 2021/12/31 | 审核完毕
2278 | 000642 | 动力机械 | 拖拉机 | 轮式拖拉机(不含皮带传动轮式拖拉机) | 40-50马力四轮驱动拖拉机 | 山东英胜机械有限公司 | 轮式拖拉机 | TT454 | 40马力≤功率<50马力；驱动方式：四轮驱动 | 2021/12/31 | 审核完毕
2279 | 002524 | 动力机械 | 拖拉机 | 轮式拖拉机(不含皮带传动轮式拖拉机) | 40-50马力四轮驱动拖拉机 | 常州东风农机集团有限公司 | 轮式拖拉机 | DF404B | 40马力；驱动方式：四轮驱动 | 2021/12/31 | 审核完毕
2280 | 001046 | 动力机械 | 拖拉机 | 轮式拖拉机(不含皮带传动轮式拖拉机) | 40-50马力四轮驱动拖拉机 | 洛阳市煌睿机械制造有限公司 | 轮式拖拉机 | 404 | 功率：40马力；驱动方式：四轮驱动 | 2021/12/31 | 审核完毕
2281 | 001963 | 动力机械 | 拖拉机 | 轮式拖拉机(不含皮带传动轮式拖拉机) | 40-50马力四轮驱动拖拉机 | 枣庄海纳科技有限公司 | 轮式拖拉机 | 雷硕-454D | 标定功率33.1KW,四轮驱动 | 2021/12/31 | 审核完毕
2282 | 003290 | 动力机械 | 拖拉机 | 轮式拖拉机(不含皮带传动轮式拖拉机) | 40-50马力四轮驱动拖拉机 | 山东常发工贸有限公司 | 轮式拖拉机 | 404-3 | 功率：29.4kW；驱动方式：四轮驱动 | 2019/12/31 | 审核完毕
2283 | 000727 | 动力机械 | 拖拉机 | 轮式拖拉机(不含皮带传动轮式拖拉机) | 50-60马力四轮驱动拖拉机 | 泰安泰山国泰拖拉机制造有限公司 | 轮式拖拉机 | 泰山-504 | 功率：36.8KW,驱动方式：四轮驱动 | 2019/12/31 | 审核完毕
2284 | 001431 | 动力机械 | 拖拉机 | 轮式拖拉机(不含皮带传动轮式拖拉机) | 50-60马力四轮驱动拖拉机 | 江苏沃得农业机械有限公司 | 轮式拖拉机 | WD504Z | 发动机功率：36.8kW；驱动方式：四轮驱动 | 2021/12/31 | 审核完毕
2285 | 000670 | 动力机械 | 拖拉机 | 轮式拖拉机(不含皮带传动轮式拖拉机) | 50-60马力四轮驱动拖拉机 | 潍坊东科重工农业装备有限公司 | 轮式拖拉机 | DK504 | 标定功率36.8KW；50马力；四轮驱动 | 2022/12/31 | 审核完毕
2286 | 000136 | 动力机械 | 拖拉机 | 轮式拖拉机(不含皮带传动轮式拖拉机) | 50-60马力四轮驱动拖拉机 | 东风井关农业机械有限公司 | 轮式拖拉机 | EN554 | 功率：55马力；驱动方式：四轮驱动 | 2021/12/31 | 审核完毕
2287 | 002634 | 动力机械 | 拖拉机 | 轮式拖拉机(不含皮带传动轮式拖拉机) | 50-60马力四轮驱动拖拉机 | 山东山拖凯泰农业装备有限公司 | 轮式拖拉机 | 山拖554 | 功率：55马力；驱动方式：四轮驱动 | 2021/12/31 | 审核完毕
2288 | 001845 | 动力机械 | 拖拉机 | 轮式拖拉机(不含皮带传动轮式拖拉机) | 50-60马力四轮驱动拖拉机 | 常州联发凯迪机械有限公司 | 轮式拖拉机 | KD504 | 功率：36.8KW/50马力,驱动方式：四轮驱动 | 2021/12/31 | 审核完毕
2289 | 000275 | 动力机械 | 拖拉机 | 轮式拖拉机(不含皮带传动轮式拖拉机) | 50-60马力四轮驱动拖拉机 | 湖北超能农业装备有限公司 | 轮式拖拉机 | SH554 | 功率：40.5KW；驱动方式：四轮驱动 | 2021/12/31 | 审核完毕
2290 | 000457 | 动力机械 | 拖拉机 | 轮式拖拉机(不含皮带传动轮式拖拉机) | 50-60马力四轮驱动拖拉机 | 潍坊奥利达机械有限公司 | 轮式拖拉机 | ALD554-B | 标定功率：40.4kw；驱动方式：四轮驱动 | 2021/12/31 | 审核完毕
2291 | 002582 | 动力机械 | 拖拉机 | 轮式拖拉机(不含皮带传动轮式拖拉机) | 50-60马力四轮驱动拖拉机 | 潍坊泰鸿拖拉机有限公司 | 轮式拖拉机 | TH554 | 发动机标定功率(kw)：40.4kw；驱动方式：四轮驱动 | 2020/12/31 | 审核完毕
2292 | 000042 | 动力机械 | 拖拉机 | 轮式拖拉机(不含皮带传动轮式拖拉机) | 50-60马力四轮驱动拖拉机 | 潍坊恒源拖拉机有限公司 | 轮式拖拉机 | 浙野-504 | 配套动力：36.8KW,50马力,驱动方式：四轮驱动 | 2021/12/31 | 审核完毕
2293 | 000634 | 动力机械 | 拖拉机 | 轮式拖拉机(不含皮带传动轮式拖拉机) | 50-60马力四轮驱动拖拉机 | 奔野优森拖拉机制造有限公司 | 轮式拖拉机 | 奔野优森504 | 四轮驱动,发动机功率为36.8KW50马力 | 2022/12/31 | 审核完毕
2294 | 001664 | 动力机械 | 拖拉机 | 轮式拖拉机(不含皮带传动轮式拖拉机) | 50-60马力四轮驱动拖拉机 | 重庆宗申巴贝锐拖拉机制造有限公司 | 轮式拖拉机 | ZS554 | 发动机型号：404D-22T；标定功率：40.5KW；型式：四轮驱动 | 2022/12/31 | 审核完毕
2295 | 002108 | 动力机械 | 拖拉机 | 轮式拖拉机(不含皮带传动轮式拖拉机) | 50-60马力四轮驱动拖拉机 | 枣庄海纳科技有限公司 | 轮式拖拉机 | 雷硕-554 | 标定功率40.5KW,四轮驱动 | 2021/12/31 | 审核完毕
2296 | 002355 | 动力机械 | 拖拉机 | 轮式拖拉机(不含皮带传动轮式拖拉机) | 50-60马力四轮驱动拖拉机 | 洛阳天宇机械制造有限公司 | 轮式拖拉机 | 格朗斯-554 | 功率：55马力；驱动方式：四轮驱动 | 2020/12/31 | 审核完毕
2297 | 001907 | 动力机械 | 拖拉机 | 轮式拖拉机(不含皮带传动轮式拖拉机) | 50-60马力四轮驱动拖拉机 | 第一拖拉机股份有限公司 | 轮式拖拉机 | MF504 | 功率：36.8kw/50马力；驱动形式：四轮驱动 | 2021/12/31 | 审核完毕
2298 | 003111 | 动力机械 | 拖拉机 | 轮式拖拉机(不含皮带传动轮式拖拉机) | 50-60马力四轮驱动拖拉机 | 江苏悦达智能农业装备有限公司 | 轮式拖拉机 | 黄海金马-554-1 | 功率：40.5KW,四轮驱动 | 2019/12/31 | 审核完毕
2299 | 002442 | 动力机械 | 拖拉机 | 轮式拖拉机(不含皮带传动轮式拖拉机) | 50-60马力四轮驱动拖拉机 | 江苏清拖装备制造有限公司 | 轮式拖拉机 | 江苏-554 | 标定功率：40.5KW；驱动方式：四轮驱动. | 2018/12/31 | 审核完毕
2300 | 001364 | 动力机械 | 拖拉机 | 轮式拖拉机(不含皮带传动轮式拖拉机) | 50-60马力四轮驱动拖拉机 | 安徽省传奇农业机械制造有限公司 | 轮式拖拉机 | CQ554 | 功率：55马力驱动方式：四轮驱动 | 2022/12/31 | 审核完毕
2301 | 002182 | 动力机械 | 拖拉机 | 轮式拖拉机(不含皮带传动轮式拖拉机) | 50-60马力四轮驱动拖拉机 | 洛阳瑞得拖拉机有限公司 | 轮式拖拉机 | RD504 | 发动机标定功率：50马力；驱动方式：四轮驱动 | 2020/12/31 | 审核完毕
2302 | 001731 | 动力机械 | 拖拉机 | 轮式拖拉机(不含皮带传动轮式拖拉机) | 50-60马力四轮驱动拖拉机 | 山拖农机装备有限公司 | 轮式拖拉机 | MC554 | 功率：55马力；驱动方式：四轮驱动 | 2021/12/31 | 审核完毕
2303 | 000438 | 动力机械 | 拖拉机 | 轮式拖拉机(不含皮带传动轮式拖拉机) | 50-60马力四轮驱动拖拉机 | 潍坊奥利达机械有限公司 | 轮式拖拉机 | ALD504-A | 标定功率：36.8kw；驱动方式：四轮驱动 | 2021/12/31 | 审核完毕
2304 | 001076 | 动力机械 | 拖拉机 | 轮式拖拉机(不含皮带传动轮式拖拉机) | 50-60马力四轮驱动拖拉机 | 英轩重工有限公司 | 轮式拖拉机 | YX504D-B | 驱动方式：四轮驱动；功率(KW)：36.8KW | 2022/12/31 | 审核完毕
2305 | 001898 | 动力机械 | 拖拉机 | 轮式拖拉机(不含皮带传动轮式拖拉机) | 50-60马力四轮驱动拖拉机 | 第一拖拉机股份有限公司 | 轮式拖拉机 | MF554 | 功率：40.5kw/55马力；驱动形式：四轮驱动 | 2021/12/31 | 审核完毕
2306 | 002485 | 动力机械 | 拖拉机 | 轮式拖拉机(不含皮带传动轮式拖拉机) | 50-60马力四轮驱动拖拉机 | 潍坊泰鸿拖拉机有限公司 | 轮式拖拉机 | TH504 | 发动机标定功率(kw)：36.75kw；驱动方式：四轮驱动 | 2019/12/31 | 审核完毕
2307 | 002233 | 动力机械 | 拖拉机 | 轮式拖拉机(不含皮带传动轮式拖拉机) | 50-60马力四轮驱动拖拉机 | 洛阳瑞得拖拉机有限公司 | 轮式拖拉机 | RD504E | 发动机标定功率：50马力；驱动方式：四轮驱动 | 2021/12/31 | 审核完毕
2308 | 001376 | 动力机械 | 拖拉机 | 轮式拖拉机(不含皮带传动轮式拖拉机) | 50-60马力四轮驱动拖拉机 | 泰安泰山国泰拖拉机制造有限公司 | 轮式拖拉机 | 泰山-554 | 功率：40.5KW,驱动方式：四轮驱动 | 2021/12/31 | 审核完毕
2309 | 001910 | 动力机械 | 拖拉机 | 轮式拖拉机(不含皮带传动轮式拖拉机) | 50-60马力四轮驱动拖拉机 | 潍坊大申奔野机械有限公司 | 轮式拖拉机 | M504 | 功率：50马力驱动方式：四轮驱动 | 2021/12/31 | 审核完毕
2310 | 000485 | 动力机械 | 拖拉机 | 轮式拖拉机(不含皮带传动轮式拖拉机) | 50-60马力四轮驱动拖拉机 | 河南向阳红机械制造有限公司 | 轮式拖拉机 | 向阳红-504 | 功率：50马力；驱动方式：四轮驱动 | 2021/12/31 | 审核完毕
2311 | 000895 | 动力机械 | 拖拉机 | 轮式拖拉机(不含皮带传动轮式拖拉机) | 50-60马力四轮驱动拖拉机 | 潍坊力王农业装备有限公司 | 轮式拖拉机 | 力王-504 | 功率：36.8kW(50马力)；驱动型式：四轮驱动 | 2021/12/31 | 审核完毕
2312 | 002604 | 动力机械 | 拖拉机 | 轮式拖拉机(不含皮带传动轮式拖拉机) | 50-60马力四轮驱动拖拉机 | 山东山拖凯泰农业装备有限公司 | 轮式拖拉机 | 山拖504 | 功率：50马力；驱动方式：四轮驱动 | 2021/12/31 | 审核完毕
2313 | 002017 | 动力机械 | 拖拉机 | 轮式拖拉机(不含皮带传动轮式拖拉机) | 50-60马力四轮驱动拖拉机 | 枣庄海纳科技有限公司 | 轮式拖拉机 | 雷硕-504D | 标定功率36.8KW,四轮驱动 | 2021/12/31 | 审核完毕
2314 | 000443 | 动力机械 | 拖拉机 | 轮式拖拉机(不含皮带传动轮式拖拉机) | 50-60马力四轮驱动拖拉机 | 潍坊奥利达机械有限公司 | 轮式拖拉机 | ALD554-A | 标定功率：40.4kw；驱动方式：四轮驱动 | 2021/12/31 | 审核完毕
2315 | 001472 | 动力机械 | 拖拉机 | 轮式拖拉机(不含皮带传动轮式拖拉机) | 50-60马力四轮驱动拖拉机 | 重庆鑫源农机股份有限公司 | 轮式拖拉机 | SR554 | 功率55马力；驱动方式：四轮驱动 | 2021/12/31 | 审核完毕
2316 | 000689 | 动力机械 | 拖拉机 | 轮式拖拉机(不含皮带传动轮式拖拉机) | 50-60马力四轮驱动拖拉机 | 山东英胜机械有限公司 | 轮式拖拉机 | TT554 | 50马力≤功率<60马力；驱动方式：四轮驱动 | 2021/12/31 | 审核完毕
2317 | 001855 | 动力机械 | 拖拉机 | 轮式拖拉机(不含皮带传动轮式拖拉机) | 50-60马力四轮驱动拖拉机 | 常州联发凯迪机械有限公司 | 轮式拖拉机 | KD554 | 功率：40.5KW/55马力,驱动方式：四轮驱动 | 2020/12/31 | 审核完毕
2318 | 002612 | 动力机械 | 拖拉机 | 轮式拖拉机(不含皮带传动轮式拖拉机) | 50-60马力四轮驱动拖拉机 | 潍坊泰鸿拖拉机有限公司 | 轮式拖拉机 | TH554-D | 发动机标定功率(kw)：40.4kw；驱动方式：四轮驱动 | 2021/12/31 | 审核完毕
2319 | 000972 | 动力机械 | 拖拉机 | 轮式拖拉机(不含皮带传动轮式拖拉机) | 50-60马力四轮驱动拖拉机 | 洛阳世英机械制造有限公司 | 轮式拖拉机 | SJH554 | 发动机标定功率(KW)40.5；驱动方式：四轮驱动；排放阶段：国三 | 2021/12/31 | 审核完毕
2320 | 003035 | 动力机械 | 拖拉机 | 轮式拖拉机(不含皮带传动轮式拖拉机) | 50-60马力四轮驱动拖拉机 | 山东五征集团有限公司 | 轮式拖拉机 | TA504 | 功率：50马力；驱动方式：四轮驱动 | 2021/12/31 | 审核完毕
2321 | 002247 | 动力机械 | 拖拉机 | 轮式拖拉机(不含皮带传动轮式拖拉机) | 50-60马力四轮驱动拖拉机 | 洛阳瑞得拖拉机有限公司 | 轮式拖拉机 | RD504B | 发动机标定功率：50马力；驱动方式：四轮驱动 | 2021/12/31 | 审核完毕
2322 | 002113 | 动力机械 | 拖拉机 | 轮式拖拉机(不含皮带传动轮式拖拉机) | 50-60马力四轮驱动拖拉机 | 乐星农业装备（青岛）有限公司 | 轮式拖拉机 | LS554 | 功率：55马力(40.5kw)；驱动方式：四轮驱动；排放标准：国三 | 2019/12/31 | 审核完毕
2323 | 000897 | 动力机械 | 拖拉机 | 轮式拖拉机(不含皮带传动轮式拖拉机) | 50-60马力四轮驱动拖拉机 | 潍坊力王农业装备有限公司 | 轮式拖拉机 | 力王-554 | 功率：40.5kW(55马力)；驱动型式：四轮驱动 | 2021/12/31 | 审核完毕
2324 | 002036 | 动力机械 | 拖拉机 | 轮式拖拉机(不含皮带传动轮式拖拉机) | 50-60马力四轮驱动拖拉机 | 潍坊市鑫升机械制造有限公司 | 轮式拖拉机 | XSE504 | 功率：50马力；驱动方式：四轮驱动 | 2021/12/31 | 审核完毕
2325 | 001914 | 动力机械 | 拖拉机 | 轮式拖拉机(不含皮带传动轮式拖拉机) | 50-60马力四轮驱动拖拉机 | 洛阳千年丰农业机械有限公司 | 轮式拖拉机 | 千年丰-554D | 功率：55马力；驱动方式：四轮驱动 | 2020/12/31 | 审核完毕
2326 | 003108 | 动力机械 | 拖拉机 | 轮式拖拉机(不含皮带传动轮式拖拉机) | 50-60马力四轮驱动拖拉机 | 江苏悦达智能农业装备有限公司 | 轮式拖拉机 | 黄海金马-504C | 功率：36.8KW；驱动方式：四轮驱动,外形尺寸：(3385-3443)X(1296-1735)X2370MM,轴距：1896-1954MM,前轮轮距：930-1300MM,后轮轮距：900-1450MM. | 2019/12/31 | 审核完毕
2327 | 001038 | 动力机械 | 拖拉机 | 轮式拖拉机(不含皮带传动轮式拖拉机) | 50-60马力四轮驱动拖拉机 | 洛阳千年丰农业机械有限公司 | 轮式拖拉机 | 千年丰-554 | 功率：55马力；驱动方式：四轮驱动 | 2020/12/31 | 审核完毕
2328 | 001574 | 动力机械 | 拖拉机 | 轮式拖拉机(不含皮带传动轮式拖拉机) | 50-60马力四轮驱动拖拉机 | 安徽天平机械股份有限公司 | 轮式拖拉机 | 554 | 标定功率：55马力(40.5KW),驱动型式：四轮驱动 | 2021/12/31 | 审核完毕
2329 | 001080 | 动力机械 | 拖拉机 | 轮式拖拉机(不含皮带传动轮式拖拉机) | 50-60马力四轮驱动拖拉机 | 英轩重工有限公司 | 轮式拖拉机 | YX554-C | 驱动方式：四轮驱动；功率(KW)：40.5KW | 2022/12/31 | 审核完毕
2330 | 000505 | 动力机械 | 拖拉机 | 轮式拖拉机(不含皮带传动轮式拖拉机) | 50-60马力四轮驱动拖拉机 | 河南向阳红机械制造有限公司 | 轮式拖拉机 | 向阳红-554 | 功率：55马力；驱动方式：四轮驱动 | 2021/12/31 | 审核完毕
2331 | 000216 | 动力机械 | 拖拉机 | 轮式拖拉机(不含皮带传动轮式拖拉机) | 50-60马力四轮驱动拖拉机 | 湖北超能农业装备有限公司 | 轮式拖拉机 | SH504 | 功率：36.8KW；驱动方式：四轮驱动 | 2021/12/31 | 审核完毕
2332 | 003239 | 动力机械 | 拖拉机 | 轮式拖拉机(不含皮带传动轮式拖拉机) | 60-70马力四轮驱动拖拉机 | 山东腾拖农业装备有限公司 | 轮式拖拉机 | 654 | 功率：47.8kW；驱动方式：四轮驱动 | 2021/12/31 | 审核完毕
2333 | 003112 | 动力机械 | 拖拉机 | 轮式拖拉机(不含皮带传动轮式拖拉机) | 60-70马力四轮驱动拖拉机 | 江苏悦达智能农业装备有限公司 | 轮式拖拉机 | 黄海金马-604C | 功率：44.1KW；驱动方式：四轮驱动,外形尺寸：(3385-3443)X(1296-1735)X2370MM,轴距：1896/1954MM,前轮轮距：930-1300MM,后轮轮距：900-1450MM | 2019/12/31 | 审核完毕
2334 | 001881 | 动力机械 | 拖拉机 | 轮式拖拉机(不含皮带传动轮式拖拉机) | 60-70马力四轮驱动拖拉机 | 常州联发凯迪机械有限公司 | 轮式拖拉机 | KD604 | 功率：44KW/60马力,驱动方式：四轮驱动 | 2020/12/31 | 审核完毕
2335 | 003114 | 动力机械 | 拖拉机 | 轮式拖拉机(不含皮带传动轮式拖拉机) | 60-70马力四轮驱动拖拉机 | 江苏悦达智能农业装备有限公司 | 轮式拖拉机 | 黄海金马-604D | 功率：44.1KW；驱动方式：四轮驱动,外形尺寸：3249X(1296-1740)X2200MM,轴距：1914MM,前轮轮距：930-1300M,后轮轮距：940-1500MM | 2019/12/31 | 审核完毕
2336 | 001628 | 动力机械 | 拖拉机 | 轮式拖拉机(不含皮带传动轮式拖拉机) | 60-70马力四轮驱动拖拉机 | 山东萨丁重工有限公司 | 轮式拖拉机 | SD604 | 功率：60马力,驱动方式：四轮驱动 | 2021/12/31 | 审核完毕
2337 | 003231 | 动力机械 | 拖拉机 | 轮式拖拉机(不含皮带传动轮式拖拉机) | 60-70马力四轮驱动拖拉机 | 山东腾拖农业装备有限公司 | 轮式拖拉机 | 604 | 功率：44.1kW；驱动方式：四轮驱动 | 2021/12/31 | 审核完毕
2338 | 000656 | 动力机械 | 拖拉机 | 轮式拖拉机(不含皮带传动轮式拖拉机) | 60-70马力四轮驱动拖拉机 | 潍坊华博农业装备有限公司 | 轮式拖拉机 | 华博654 | 功率：65马力；驱动方式：四轮驱动 | 2021/12/31 | 审核完毕
2339 | 001040 | 动力机械 | 拖拉机 | 轮式拖拉机(不含皮带传动轮式拖拉机) | 60-70马力四轮驱动拖拉机 | 洛阳千年丰农业机械有限公司 | 轮式拖拉机 | 千年丰-604 | 功率：60马力；驱动方式：四轮驱动 | 2019/12/31 | 审核完毕
2340 | 001168 | 动力机械 | 拖拉机 | 轮式拖拉机(不含皮带传动轮式拖拉机) | 60-70马力四轮驱动拖拉机 | 泰安泰山国泰拖拉机制造有限公司 | 轮式拖拉机 | 泰山-604 | 功率：44KW,驱动方式：四轮驱动 | 2019/12/31 | 审核完毕
2341 | 002112 | 动力机械 | 拖拉机 | 轮式拖拉机(不含皮带传动轮式拖拉机) | 60-70马力四轮驱动拖拉机 | 潍坊市鑫升机械制造有限公司 | 轮式拖拉机 | XSB604A | 功率：60马力；驱动方式：四轮驱动 | 2021/12/31 | 审核完毕
2342 | 003241 | 动力机械 | 拖拉机 | 轮式拖拉机(不含皮带传动轮式拖拉机) | 60-70马力四轮驱动拖拉机 | 山东腾拖农业装备有限公司 | 轮式拖拉机 | 654E | 功率：47.8kW；驱动方式：四轮驱动 | 2021/12/31 | 审核完毕
2343 | 002674 | 动力机械 | 拖拉机 | 轮式拖拉机(不含皮带传动轮式拖拉机) | 60-70马力四轮驱动拖拉机 | 湖南省农友机械集团有限公司 | 轮式拖拉机 | NY604 | 功率：60马力；驱动方式：四轮驱动 | 2022/12/31 | 审核完毕
2344 | 000056 | 动力机械 | 拖拉机 | 轮式拖拉机(不含皮带传动轮式拖拉机) | 60-70马力四轮驱动拖拉机 | 潍坊恒源拖拉机有限公司 | 轮式拖拉机 | 浙野-604 | 配套功率：45KW,60马力,驱动方式：四轮驱动 | 2021/12/31 | 审核完毕
2345 | 000651 | 动力机械 | 拖拉机 | 轮式拖拉机(不含皮带传动轮式拖拉机) | 60-70马力四轮驱动拖拉机 | 奔野优森拖拉机制造有限公司 | 轮式拖拉机 | 奔野优森604 | 四轮驱动,发动机功率为44.2KW60马力 | 2022/12/31 | 审核完毕
2346 | 001004 | 动力机械 | 拖拉机 | 轮式拖拉机(不含皮带传动轮式拖拉机) | 60-70马力四轮驱动拖拉机 | 潍坊百利拖拉机有限公司 | 轮式拖拉机 | 悍沃604D-1 | 发动机标定功率：44.1kW；驱动方式：四轮驱动 | 2022/12/31 | 审核完毕
2347 | 002255 | 动力机械 | 拖拉机 | 轮式拖拉机(不含皮带传动轮式拖拉机) | 60-70马力四轮驱动拖拉机 | 洛阳瑞得拖拉机有限公司 | 轮式拖拉机 | RD604B | 发动机标定功率：60马力；驱动方式：四轮驱动 | 2021/12/31 | 审核完毕
2348 | 000738 | 动力机械 | 拖拉机 | 轮式拖拉机(不含皮带传动轮式拖拉机) | 60-70马力四轮驱动拖拉机 | 山东英胜机械有限公司 | 轮式拖拉机 | TT604 | 60马力≤功率<70马力；驱动方式：四轮驱动 | 2021/12/31 | 审核完毕
2349 | 002201 | 动力机械 | 拖拉机 | 轮式拖拉机(不含皮带传动轮式拖拉机) | 60-70马力四轮驱动拖拉机 | 山东鲁拖农业装备有限公司 | 轮式拖拉机 | LT604 | 发动机标定功率(KW)：44.1；驱动方式：四轮驱动 | 2022/12/31 | 审核完毕
2350 | 001007 | 动力机械 | 拖拉机 | 轮式拖拉机(不含皮带传动轮式拖拉机) | 60-70马力四轮驱动拖拉机 | 潍坊百利拖拉机有限公司 | 轮式拖拉机 | 悍沃604A | 发动机标定功率：44.1kW；驱动方式：四轮驱动 | 2022/12/31 | 审核完毕
2351 | 001887 | 动力机械 | 拖拉机 | 轮式拖拉机(不含皮带传动轮式拖拉机) | 60-70马力四轮驱动拖拉机 | 第一拖拉机股份有限公司 | 轮式拖拉机 | MF604 | 功率：44.1kw/60马力；驱动形式：四轮驱动 | 2021/12/31 | 审核完毕
2352 | 001934 | 动力机械 | 拖拉机 | 轮式拖拉机(不含皮带传动轮式拖拉机) | 60-70马力四轮驱动拖拉机 | 洛阳千年丰农业机械有限公司 | 轮式拖拉机 | 千年丰-604D | 功率：60马力；驱动方式：四轮驱动 | 2020/12/31 | 审核完毕
2353 | 001892 | 动力机械 | 拖拉机 | 轮式拖拉机(不含皮带传动轮式拖拉机) | 60-70马力四轮驱动拖拉机 | 常州联发凯迪机械有限公司 | 轮式拖拉机 | KD654 | 功率；48KW/65马力,驱动方式：四轮驱动 | 2020/12/31 | 审核完毕
2354 | 000468 | 动力机械 | 拖拉机 | 轮式拖拉机(不含皮带传动轮式拖拉机) | 60-70马力四轮驱动拖拉机 | 潍坊奥利达机械有限公司 | 轮式拖拉机 | ALD604-B | 标定功率：44.1kw；驱动方式：四轮驱动 | 2021/12/31 | 审核完毕
2355 | 000764 | 动力机械 | 拖拉机 | 轮式拖拉机(不含皮带传动轮式拖拉机) | 60-70马力四轮驱动拖拉机 | 山东英胜机械有限公司 | 轮式拖拉机 | TT604-D | 60马力≤功率<70马力；驱动方式：两轮驱动 | 2021/12/31 | 审核完毕
2356 | 002104 | 动力机械 | 拖拉机 | 轮式拖拉机(不含皮带传动轮式拖拉机) | 60-70马力四轮驱动拖拉机 | 乐星农业装备（青岛）有限公司 | 轮式拖拉机 | LSK604-1 | 功率：60马力(44.1kw)；驱动方式：四轮驱动；排放标准：国三 | 2019/12/31 | 审核完毕
2357 | 003234 | 动力机械 | 拖拉机 | 轮式拖拉机(不含皮带传动轮式拖拉机) | 60-70马力四轮驱动拖拉机 | 山东腾拖农业装备有限公司 | 轮式拖拉机 | 604E | 功率：44.1kW；驱动方式：四轮驱动 | 2021/12/31 | 审核完毕
2358 | 002358 | 动力机械 | 拖拉机 | 轮式拖拉机(不含皮带传动轮式拖拉机) | 60-70马力四轮驱动拖拉机 | 洛阳天宇机械制造有限公司 | 轮式拖拉机 | 格朗斯-604 | 功率：60马力；驱动方式：四轮驱动 | 2020/12/31 | 审核完毕
2359 | 001868 | 动力机械 | 拖拉机 | 轮式拖拉机(不含皮带传动轮式拖拉机) | 60-70马力四轮驱动拖拉机 | 第一拖拉机股份有限公司 | 轮式拖拉机 | SG604G | 功率：44.1kw/60马力；驱动形式：四轮驱动 | 2021/12/31 | 审核完毕
2360 | 000058 | 动力机械 | 拖拉机 | 轮式拖拉机(不含皮带传动轮式拖拉机) | 60-70马力四轮驱动拖拉机 | 潍坊沃富田农业装备有限公司 | 轮式拖拉机 | WFT604A | 功率：44.2KW；驱动方式：四轮驱动 | 2022/12/31 | 审核完毕
2361 | 002103 | 动力机械 | 拖拉机 | 轮式拖拉机(不含皮带传动轮式拖拉机) | 60-70马力四轮驱动拖拉机 | 潍坊市鑫升机械制造有限公司 | 轮式拖拉机 | XSE604 | 功率：60马力；驱动方式：四轮驱动 | 2021/12/31 | 审核完毕
2362 | 002117 | 动力机械 | 拖拉机 | 轮式拖拉机(不含皮带传动轮式拖拉机) | 60-70马力四轮驱动拖拉机 | 乐星农业装备（青岛）有限公司 | 轮式拖拉机 | LS604 | 功率：60马力(44.1kw)；驱动方式：四轮驱动；排放标准：国三 | 2021/12/31 | 审核完毕
2363 | 001374 | 动力机械 | 拖拉机 | 轮式拖拉机(不含皮带传动轮式拖拉机) | 60-70马力四轮驱动拖拉机 | 安徽省传奇农业机械制造有限公司 | 轮式拖拉机 | CQ604-D | 功率：60马力驱动方式：四轮驱动 | 2022/12/31 | 审核完毕
2364 | 002199 | 动力机械 | 拖拉机 | 轮式拖拉机(不含皮带传动轮式拖拉机) | 60-70马力四轮驱动拖拉机 | 洛阳瑞得拖拉机有限公司 | 轮式拖拉机 | RD604 | 发动机标定功率：60马力；驱动方式：四轮驱动 | 2020/12/31 | 审核完毕
2365 | 002498 | 动力机械 | 拖拉机 | 轮式拖拉机(不含皮带传动轮式拖拉机) | 60-70马力四轮驱动拖拉机 | 潍坊泰鸿拖拉机有限公司 | 轮式拖拉机 | TH604 | 发动机标定功率(kw)：44kw；驱动方式：四轮驱动 | 2019/12/31 | 审核完毕
2366 | 002115 | 动力机械 | 拖拉机 | 轮式拖拉机(不含皮带传动轮式拖拉机) | 60-70马力四轮驱动拖拉机 | 远大石川岛农机（沈阳）有限公司 | 轮式拖拉机 | ST604 | 功率44.7KW；驱动方式：四轮驱动 | 2021/12/31 | 审核完毕
2367 | 002619 | 动力机械 | 拖拉机 | 轮式拖拉机(不含皮带传动轮式拖拉机) | 60-70马力四轮驱动拖拉机 | 潍坊泰鸿拖拉机有限公司 | 轮式拖拉机 | TH604-D | 发动机标定功率(kw)：44kw；驱动方式：四轮驱动 | 2021/12/31 | 审核完毕
2368 | 000911 | 动力机械 | 拖拉机 | 轮式拖拉机(不含皮带传动轮式拖拉机) | 60-70马力四轮驱动拖拉机 | 潍坊力王农业装备有限公司 | 轮式拖拉机 | 力王-604 | 功率：44.1kW(60马力)；驱动型式：四轮驱动 | 2021/12/31 | 审核完毕
2369 | 000290 | 动力机械 | 拖拉机 | 轮式拖拉机(不含皮带传动轮式拖拉机) | 60-70马力四轮驱动拖拉机 | 河南华晨农业机械制造有限公司 | 轮式拖拉机 | 华晨福迪604 | 功率：44.1KW；驱动方式；四轮驱动 | 2021/12/31 | 审核完毕
2370 | 001297 | 动力机械 | 拖拉机 | 轮式拖拉机(不含皮带传动轮式拖拉机) | 70-80马力四轮驱动拖拉机 | 泰安泰山国泰拖拉机制造有限公司 | 轮式拖拉机 | 泰山-754B | 功率：55.2KW,驱动方式：四轮驱动 | 2019/12/31 | 审核完毕
2371 | 002685 | 动力机械 | 拖拉机 | 轮式拖拉机(不含皮带传动轮式拖拉机) | 70-80马力四轮驱动拖拉机 | 湖南省农友机械集团有限公司 | 轮式拖拉机 | NY704 | 功率=70马力；驱动方式：四轮驱动 | 2022/12/31 | 审核完毕
2372 | 000278 | 动力机械 | 拖拉机 | 轮式拖拉机(不含皮带传动轮式拖拉机) | 70-80马力四轮驱动拖拉机 | 中联重机股份有限公司 | 轮式拖拉机 | RX704 | 功率：70马力；型式：四轮驱动； | 2022/12/31 | 审核完毕
2373 | 001844 | 动力机械 | 拖拉机 | 轮式拖拉机(不含皮带传动轮式拖拉机) | 70-80马力四轮驱动拖拉机 | 第一拖拉机股份有限公司 | 轮式拖拉机 | MK704 | 功率：51.5kw/70马力；驱动形式：四轮驱动 | 2021/12/31 | 审核完毕
2374 | 003243 | 动力机械 | 拖拉机 | 轮式拖拉机(不含皮带传动轮式拖拉机) | 70-80马力四轮驱动拖拉机 | 山东腾拖农业装备有限公司 | 轮式拖拉机 | 704B | 功率：51.5kW；驱动方式：四轮驱动 | 2021/12/31 | 审核完毕
2375 | 001084 | 动力机械 | 拖拉机 | 轮式拖拉机(不含皮带传动轮式拖拉机) | 70-80马力四轮驱动拖拉机 | 英轩重工有限公司 | 轮式拖拉机 | YX704-C | 驱动方式：四轮驱动；功率(KW)：51.5KW | 2022/12/31 | 审核完毕
2376 | 002455 | 动力机械 | 拖拉机 | 轮式拖拉机(不含皮带传动轮式拖拉机) | 70-80马力四轮驱动拖拉机 | 江苏清拖装备制造有限公司 | 轮式拖拉机 | 江苏-704 | 标定功率：51.5KW；驱动方式：四轮驱动 | 2019/12/31 | 审核完毕
2377 | 001184 | 动力机械 | 拖拉机 | 轮式拖拉机(不含皮带传动轮式拖拉机) | 70-80马力四轮驱动拖拉机 | 泰安泰山国泰拖拉机制造有限公司 | 轮式拖拉机 | 泰山-704 | 功率：51.5KW,驱动方式：四轮驱动 | 2019/12/31 | 审核完毕
2378 | 002899 | 动力机械 | 拖拉机 | 轮式拖拉机(不含皮带传动轮式拖拉机) | 70-80马力四轮驱动拖拉机 | 洋马农机（中国）有限公司 | 轮式拖拉机 | YT704 | 功率：51.5KW；驱动方式：四轮驱动 | 2021/12/31 | 审核完毕
2379 | 001018 | 动力机械 | 拖拉机 | 轮式拖拉机(不含皮带传动轮式拖拉机) | 70-80马力四轮驱动拖拉机 | 潍坊百利拖拉机有限公司 | 轮式拖拉机 | 悍沃704B-1 | 发动机标定功率：51.5kW；驱动方式：四轮驱动 | 2022/12/31 | 审核完毕
2380 | 002378 | 动力机械 | 拖拉机 | 轮式拖拉机(不含皮带传动轮式拖拉机) | 70-80马力四轮驱动拖拉机 | 第一拖拉机股份有限公司 | 轮式拖拉机 | LX754 | 功率：55.2KW/75马力；驱动方式：四轮驱动 | 2021/12/31 | 审核完毕
2381 | 003074 | 动力机械 | 拖拉机 | 轮式拖拉机(不含皮带传动轮式拖拉机) | 70-80马力四轮驱动拖拉机 | 山东亿嘉农业机械装备股份有限公司 | 轮式拖拉机 | YJ-704 | 功率：70马力；驱动方式：四轮驱动 | 2021/12/31 | 审核完毕
2382 | 002697 | 动力机械 | 拖拉机 | 轮式拖拉机(不含皮带传动轮式拖拉机) | 70-80马力四轮驱动拖拉机 | 雷沃重工股份有限公司 | 轮式拖拉机 | M704-B | 驱动方式：四轮驱动；功率(kw)：51.5kw | 2021/12/31 | 审核完毕
2383 | 002124 | 动力机械 | 拖拉机 | 轮式拖拉机(不含皮带传动轮式拖拉机) | 70-80马力四轮驱动拖拉机 | 乐星农业装备（青岛）有限公司 | 轮式拖拉机 | LS704 | 功率：70马力(51.5kw)；驱动方式：四轮驱动；排放标准：国三 | 2019/12/31 | 审核完毕
2384 | 000840 | 动力机械 | 拖拉机 | 轮式拖拉机(不含皮带传动轮式拖拉机) | 70-80马力四轮驱动拖拉机 | 潍坊东科重工农业装备有限公司 | 轮式拖拉机 | DK704 | 标定功率：51.5KW；70马力；四轮驱动 | 2022/12/31 | 审核完毕
2385 | 000073 | 动力机械 | 拖拉机 | 轮式拖拉机(不含皮带传动轮式拖拉机) | 70-80马力四轮驱动拖拉机 | 潍坊恒源拖拉机有限公司 | 轮式拖拉机 | 浙野-704 | 配套功率：52KW,70马力,驱动方式：四轮驱动 | 2021/12/31 | 审核完毕
2386 | 002624 | 动力机械 | 拖拉机 | 轮式拖拉机(不含皮带传动轮式拖拉机) | 70-80马力四轮驱动拖拉机 | 潍坊泰鸿拖拉机有限公司 | 轮式拖拉机 | TH704-D | 发动机标定功率(kw)：51.5kw；驱动方式：四轮驱动 | 2021/12/31 | 审核完毕
2387 | 001814 | 动力机械 | 拖拉机 | 轮式拖拉机(不含皮带传动轮式拖拉机) | 70-80马力四轮驱动拖拉机 | 山拖农机装备有限公司 | 轮式拖拉机 | MC704-A | 功率：70马力；驱动方式：四轮驱动 | 2021/12/31 | 审核完毕
2388 | 000917 | 动力机械 | 拖拉机 | 轮式拖拉机(不含皮带传动轮式拖拉机) | 70-80马力四轮驱动拖拉机 | 潍坊力王农业装备有限公司 | 轮式拖拉机 | 力王-704 | 功率：51.5kW(70马力)；驱动型式：四轮驱动 | 2021/12/31 | 审核完毕
2389 | 002466 | 动力机械 | 拖拉机 | 轮式拖拉机(不含皮带传动轮式拖拉机) | 70-80马力四轮驱动拖拉机 | 江苏清拖装备制造有限公司 | 轮式拖拉机 | 江苏-704-B | 标定功率：51.5KW；驱动方式：四轮驱动 | 2019/12/31 | 审核完毕
2390 | 001111 | 动力机械 | 拖拉机 | 轮式拖拉机(不含皮带传动轮式拖拉机) | 70-80马力四轮驱动拖拉机 | 江苏农华智慧农业科技股份有限公司 | 轮式拖拉机 | DH704 | 标定功率：70马力；驱动方式：四轮驱动 | 2021/12/31 | 审核完毕
2391 | 001951 | 动力机械 | 拖拉机 | 轮式拖拉机(不含皮带传动轮式拖拉机) | 70-80马力四轮驱动拖拉机 | 潍坊迪尔津拖农业装备有限公司 | 轮式拖拉机 | JT704 | 标定功率：70马力；驱动方式：四轮驱动；国三排放标准 | 2021/12/31 | 审核完毕
2392 | 001290 | 动力机械 | 拖拉机 | 轮式拖拉机(不含皮带传动轮式拖拉机) | 70-80马力四轮驱动拖拉机 | 泰安泰山国泰拖拉机制造有限公司 | 轮式拖拉机 | 泰山-754A | 功率：55KW,驱动方式：四轮驱动 | 2019/12/31 | 审核完毕
2393 | 002557 | 动力机械 | 拖拉机 | 轮式拖拉机(不含皮带传动轮式拖拉机) | 70-80马力四轮驱动拖拉机 | 潍坊泰鸿拖拉机有限公司 | 轮式拖拉机 | TH704 | 发动机标定功率(kw)：51.5kw；驱动方式：四轮驱动 | 2020/12/31 | 审核完毕
2394 | 000563 | 动力机械 | 拖拉机 | 轮式拖拉机(不含皮带传动轮式拖拉机) | 70-80马力四轮驱动拖拉机 | 山东润达农业装备有限公司 | 轮式拖拉机 | 润达-704 | 功率：51.5KW；驱动型式：四轮驱动 | 2021/12/31 | 审核完毕
2395 | 001995 | 动力机械 | 拖拉机 | 轮式拖拉机(不含皮带传动轮式拖拉机) | 70-80马力四轮驱动拖拉机 | 常州东风农机集团有限公司 | 轮式拖拉机 | DF704-9 | 70马力；驱动方式：四轮驱动 | 2022/12/31 | 审核完毕
2396 | 001436 | 动力机械 | 拖拉机 | 轮式拖拉机(不含皮带传动轮式拖拉机) | 70-80马力四轮驱动拖拉机 | 江苏沃得农业机械有限公司 | 轮式拖拉机 | WD704A | 发动机功率：51.5kW；驱动方式：四轮驱动 | 2021/12/31 | 审核完毕
2397 | 001012 | 动力机械 | 拖拉机 | 轮式拖拉机(不含皮带传动轮式拖拉机) | 70-80马力四轮驱动拖拉机 | 潍坊百利拖拉机有限公司 | 轮式拖拉机 | 悍沃704D | 发动机标定功率：51.5kW；驱动方式：四轮驱动 | 2022/12/31 | 审核完毕
2398 | 002361 | 动力机械 | 拖拉机 | 轮式拖拉机(不含皮带传动轮式拖拉机) | 70-80马力四轮驱动拖拉机 | 洛阳天宇机械制造有限公司 | 轮式拖拉机 | 格朗斯-704 | 功率：70马力；驱动方式：四轮驱动 | 2021/12/31 | 审核完毕
2399 | 001395 | 动力机械 | 拖拉机 | 轮式拖拉机(不含皮带传动轮式拖拉机) | 70-80马力四轮驱动拖拉机 | 安徽省传奇农业机械制造有限公司 | 轮式拖拉机 | CQ754-D | 功率：75马力驱动方式：四轮驱动 | 2022/12/31 | 审核完毕
2400 | 000550 | 动力机械 | 拖拉机 | 轮式拖拉机(不含皮带传动轮式拖拉机) | 70-80马力四轮驱动拖拉机 | 山东润达农业装备有限公司 | 轮式拖拉机 | 润达-704A | 功率：51.5KW；驱动型式：四轮驱动 | 2021/12/31 | 审核完毕
2401 | 001742 | 动力机械 | 拖拉机 | 轮式拖拉机(不含皮带传动轮式拖拉机) | 70-80马力四轮驱动拖拉机 | 山拖农机装备有限公司 | 轮式拖拉机 | MC704 | 功率：70马力；驱动方式：四轮驱动 | 2021/12/31 | 审核完毕
2402 | 002334 | 动力机械 | 拖拉机 | 轮式拖拉机(不含皮带传动轮式拖拉机) | 70-80马力四轮驱动拖拉机 | 天津拖拉机制造有限公司 | 轮式拖拉机 | TNA754-2 | 功率：75马力；驱动方式：四轮驱动 | 2021/12/31 | 审核完毕
2403 | 002739 | 动力机械 | 拖拉机 | 轮式拖拉机(不含皮带传动轮式拖拉机) | 70-80马力四轮驱动拖拉机 | 第一拖拉机股份有限公司 | 轮式拖拉机 | LX704 | 功率：51.5KW/70马力；驱动方式：四轮驱动 | 2021/12/31 | 审核完毕
2404 | 002153 | 动力机械 | 拖拉机 | 轮式拖拉机(不含皮带传动轮式拖拉机) | 70-80马力四轮驱动拖拉机 | 洛阳瑞得拖拉机有限公司 | 轮式拖拉机 | RD704 | 发动机标定功率：70马力；驱动方式：四轮驱动 | 2018/12/31 | 审核完毕
2405 | 002332 | 动力机械 | 拖拉机 | 轮式拖拉机(不含皮带传动轮式拖拉机) | 70-80马力四轮驱动拖拉机 | 天津拖拉机制造有限公司 | 轮式拖拉机 | TN754 | 功率：75马力；驱动方式：四轮驱动 | 2021/12/31 | 审核完毕
2406 | 000936 | 动力机械 | 拖拉机 | 轮式拖拉机(不含皮带传动轮式拖拉机) | 70-80马力四轮驱动拖拉机 | 泰安泰山国泰拖拉机制造有限公司 | 轮式拖拉机 | 泰山-754C | 功率：55.2KW,驱动方式：四轮驱动 | 2021/12/31 | 审核完毕
2407 | 000303 | 动力机械 | 拖拉机 | 轮式拖拉机(不含皮带传动轮式拖拉机) | 70-80马力四轮驱动拖拉机 | 河南华晨农业机械制造有限公司 | 轮式拖拉机 | 华晨福迪704 | 功率：51.5KW；驱动方式：四轮驱动 | 2021/12/31 | 审核完毕
2408 | 000877 | 动力机械 | 拖拉机 | 轮式拖拉机(不含皮带传动轮式拖拉机) | 70-80马力四轮驱动拖拉机 | 泰安泰山国泰拖拉机制造有限公司 | 轮式拖拉机 | 泰山-704C | 功率：51.5KW,驱动方式：四轮驱动 | 2021/12/31 | 审核完毕
2409 | 002190 | 动力机械 | 拖拉机 | 轮式拖拉机(不含皮带传动轮式拖拉机) | 70-80马力四轮驱动拖拉机 | 安徽泗州拖拉机制造有限公司 | 轮式拖拉机 | HT-704 | 70马力四轮驱动；功率：51.5kw；外廓尺寸：4010mm*1820mm*2640mm；轴距：2030mm；最小使用质量：2770mm；发动机结构型式：直列、水冷、立式、四冲程；发动机进气方式：自吸式；发动机标定转速：2400r/min；动力输出轴转速：540/760r/min； | 2022/12/31 | 审核完毕
2410 | 000270 | 动力机械 | 拖拉机 | 轮式拖拉机(不含皮带传动轮式拖拉机) | 70-80马力四轮驱动拖拉机 | 中联重机股份有限公司 | 轮式拖拉机 | RX704-A | 功率：70马力；型式：四轮驱动； | 2022/12/31 | 审核完毕
2411 | 002245 | 动力机械 | 拖拉机 | 轮式拖拉机(不含皮带传动轮式拖拉机) | 70-80马力四轮驱动拖拉机 | 山东鲁拖农业装备有限公司 | 轮式拖拉机 | LT704 | 发动机标定功率(KW)：51.5；驱动方式：四轮驱动 | 2022/12/31 | 审核完毕
2412 | 002700 | 动力机械 | 拖拉机 | 轮式拖拉机(不含皮带传动轮式拖拉机) | 70-80马力四轮驱动拖拉机 | 雷沃重工股份有限公司 | 轮式拖拉机 | M704-BA | 驱动方式：四轮驱动；功率(kw)：51.5kw | 2021/12/31 | 审核完毕
2413 | 000362 | 动力机械 | 拖拉机 | 轮式拖拉机(不含皮带传动轮式拖拉机) | 70-80马力四轮驱动拖拉机 | 上海向明农业机械有限公司 | 轮式拖拉机 | SH704 | 功率：51.5KW；驱动方式：四轮驱动 | 2021/12/31 | 审核完毕
2414 | 001051 | 动力机械 | 拖拉机 | 轮式拖拉机(不含皮带传动轮式拖拉机) | 70-80马力四轮驱动拖拉机 | 哈尔滨甬野拖拉机制造有限公司 | 轮式拖拉机 | 704 | 标定功率：51.5kw；驱动方式：四轮驱动 | 2021/12/31 | 审核完毕
2415 | 002128 | 动力机械 | 拖拉机 | 轮式拖拉机(不含皮带传动轮式拖拉机) | 70-80马力四轮驱动拖拉机 | 乐星农业装备（青岛）有限公司 | 轮式拖拉机 | LS704-1 | 功率：70马力(51.5kw)；驱动方式：四轮驱动；排放标准：国三 | 2019/12/31 | 审核完毕
2416 | 002001 | 动力机械 | 拖拉机 | 轮式拖拉机(不含皮带传动轮式拖拉机) | 70-80马力四轮驱动拖拉机 | 常州东风农机集团有限公司 | 轮式拖拉机 | DF754-9 | 75马力；驱动方式：四轮驱动 | 2022/12/31 | 审核完毕
2417 | 001016 | 动力机械 | 拖拉机 | 轮式拖拉机(不含皮带传动轮式拖拉机) | 70-80马力四轮驱动拖拉机 | 潍坊百利拖拉机有限公司 | 轮式拖拉机 | 悍沃704E | 发动机标定功率：51.5kW；驱动方式：四轮驱动 | 2022/12/31 | 审核完毕
2418 | 000295 | 动力机械 | 拖拉机 | 轮式拖拉机(不含皮带传动轮式拖拉机) | 70-80马力四轮驱动拖拉机 | 湖北超能农业装备有限公司 | 轮式拖拉机 | SH704 | 功率：51.5KW；驱动方式：四轮驱动 | 2021/12/31 | 审核完毕
2419 | 000232 | 动力机械 | 拖拉机 | 轮式拖拉机(不含皮带传动轮式拖拉机) | 80-90马力四轮驱动拖拉机 | 中联重机股份有限公司 | 轮式拖拉机 | RX804-A | 功率：80马力；型式：四轮驱动； | 2022/12/31 | 审核完毕
2420 | 002132 | 动力机械 | 拖拉机 | 轮式拖拉机(不含皮带传动轮式拖拉机) | 80-90马力四轮驱动拖拉机 | 乐星农业装备（青岛）有限公司 | 轮式拖拉机 | LS804 | 功率：80马力(58.8kw)；驱动方式：四轮驱动；排放标准：国三 | 2019/12/31 | 审核完毕
2421 | 002338 | 动力机械 | 拖拉机 | 轮式拖拉机(不含皮带传动轮式拖拉机) | 80-90马力四轮驱动拖拉机 | 天津拖拉机制造有限公司 | 轮式拖拉机 | TN854 | 功率：85马力；驱动方式：四轮驱动 | 2021/12/31 | 审核完毕
2422 | 002996 | 动力机械 | 拖拉机 | 轮式拖拉机(不含皮带传动轮式拖拉机) | 80-90马力四轮驱动拖拉机 | 江苏悦达智能农业装备有限公司 | 轮式拖拉机 | YE804 | 功率：58.8KW,四轮驱动 | 2022/12/31 | 审核完毕
2423 | 000587 | 动力机械 | 拖拉机 | 轮式拖拉机(不含皮带传动轮式拖拉机) | 80-90马力四轮驱动拖拉机 | 中联重机股份有限公司 | 轮式拖拉机 | RC804-A1 | 功率：80马力；型式：四轮驱动； | 2021/12/31 | 审核完毕
2424 | 000086 | 动力机械 | 拖拉机 | 轮式拖拉机(不含皮带传动轮式拖拉机) | 80-90马力四轮驱动拖拉机 | 潍坊恒源拖拉机有限公司 | 轮式拖拉机 | 浙野-804 | 配套功率：60KW,80马力,驱动方式：四轮驱动 | 2021/12/31 | 审核完毕
2425 | 002012 | 动力机械 | 拖拉机 | 轮式拖拉机(不含皮带传动轮式拖拉机) | 80-90马力四轮驱动拖拉机 | 常州东风农机集团有限公司 | 轮式拖拉机 | DF854-9 | 85马力；驱动方式：四轮驱动 | 2022/12/31 | 审核完毕
2426 | 000127 | 动力机械 | 拖拉机 | 轮式拖拉机(不含皮带传动轮式拖拉机) | 80-90马力四轮驱动拖拉机 | 道依茨法尔机械有限公司 | 轮式拖拉机 | CD804S | 型式：四轮驱动；标定功率(kW)：59；配套发动机：达到国Ⅲ排放标准. | 2021/12/31 | 审核完毕
2427 | 000083 | 动力机械 | 拖拉机 | 轮式拖拉机(不含皮带传动轮式拖拉机) | 80-90马力四轮驱动拖拉机 | 潍坊沃富田农业装备有限公司 | 轮式拖拉机 | WFT804A | 功率：59KW；驱动方式：四轮驱动 | 2022/12/31 | 审核完毕
2428 | 000092 | 动力机械 | 拖拉机 | 轮式拖拉机(不含皮带传动轮式拖拉机) | 80-90马力四轮驱动拖拉机 | 潍坊恒源拖拉机有限公司 | 轮式拖拉机 | 浙野-804B | 配套功率：60KW,80马力,驱动方式：四轮驱动 | 2021/12/31 | 审核完毕
2429 | 000945 | 动力机械 | 拖拉机 | 轮式拖拉机(不含皮带传动轮式拖拉机) | 80-90马力四轮驱动拖拉机 | 泰安泰山国泰拖拉机制造有限公司 | 轮式拖拉机 | 泰山-804C | 功率：58.8KW,驱动方式：四轮驱动 | 2021/12/31 | 审核完毕
2430 | 001081 | 动力机械 | 拖拉机 | 轮式拖拉机(不含皮带传动轮式拖拉机) | 80-90马力四轮驱动拖拉机 | 潍坊力王农业装备有限公司 | 轮式拖拉机 | 力王-804 | 功率：58.8kW(80马力)；驱动型式：四轮驱动 | 2021/12/31 | 审核完毕
2431 | 002476 | 动力机械 | 拖拉机 | 轮式拖拉机(不含皮带传动轮式拖拉机) | 80-90马力四轮驱动拖拉机 | 江苏清拖装备制造有限公司 | 轮式拖拉机 | 江苏-804P | 标定功率：58.8；驱动方式：四轮驱动. | 2021/12/31 | 审核完毕
2432 | 001021 | 动力机械 | 拖拉机 | 轮式拖拉机(不含皮带传动轮式拖拉机) | 80-90马力四轮驱动拖拉机 | 潍坊百利拖拉机有限公司 | 轮式拖拉机 | 悍沃804D | 发动机标定功率：58.8kW；驱动方式：四轮驱动 | 2022/12/31 | 审核完毕
2433 | 000530 | 动力机械 | 拖拉机 | 轮式拖拉机(不含皮带传动轮式拖拉机) | 80-90马力四轮驱动拖拉机 | 山东润达农业装备有限公司 | 轮式拖拉机 | 润达-804A | 功率：58.8KW；驱动型式：四轮驱动 | 2021/12/31 | 审核完毕
2434 | 002335 | 动力机械 | 拖拉机 | 轮式拖拉机(不含皮带传动轮式拖拉机) | 80-90马力四轮驱动拖拉机 | 天津拖拉机制造有限公司 | 轮式拖拉机 | TN804 | 功率：80马力；驱动方式：四轮驱动 | 2021/12/31 | 审核完毕
2435 | 002380 | 动力机械 | 拖拉机 | 轮式拖拉机(不含皮带传动轮式拖拉机) | 80-90马力四轮驱动拖拉机 | 第一拖拉机股份有限公司 | 轮式拖拉机 | LX854 | 功率：62.5KW/85马力；驱动方式：四轮驱动 | 2021/12/31 | 审核完毕
2436 | 001849 | 动力机械 | 拖拉机 | 轮式拖拉机(不含皮带传动轮式拖拉机) | 80-90马力四轮驱动拖拉机 | 山拖农机装备有限公司 | 轮式拖拉机 | MA804 | 功率：80马力；驱动方式：四轮驱动 | 2021/12/31 | 审核完毕
2437 | 002125 | 动力机械 | 拖拉机 | 轮式拖拉机(不含皮带传动轮式拖拉机) | 80-90马力四轮驱动拖拉机 | 潍坊市鑫升机械制造有限公司 | 轮式拖拉机 | XSB804D | 功率：80马力；驱动方式：四轮驱动 | 2021/12/31 | 审核完毕
2438 | 002269 | 动力机械 | 拖拉机 | 轮式拖拉机(不含皮带传动轮式拖拉机) | 80-90马力四轮驱动拖拉机 | 洛阳瑞得拖拉机有限公司 | 轮式拖拉机 | RD804 | 发动机标定功率：80马力；驱动方式：四轮驱动 | 2022/12/31 | 审核完毕
2439 | 002181 | 动力机械 | 拖拉机 | 轮式拖拉机(不含皮带传动轮式拖拉机) | 80-90马力四轮驱动拖拉机 | 乐星农业装备（青岛）有限公司 | 轮式拖拉机 | LSV804 | 功率：80马力(58.8kw)；驱动方式：四轮驱动；排放标准：国三 | 2019/12/31 | 审核完毕
2440 | 000666 | 动力机械 | 拖拉机 | 轮式拖拉机(不含皮带传动轮式拖拉机) | 80-90马力四轮驱动拖拉机 | 潍坊华博农业装备有限公司 | 轮式拖拉机 | 华博804 | 功率：80马力；驱动方式：四轮驱动 | 2021/12/31 | 审核完毕
2441 | 000681 | 动力机械 | 拖拉机 | 轮式拖拉机(不含皮带传动轮式拖拉机) | 80-90马力四轮驱动拖拉机 | 凯斯纽荷兰工业(哈尔滨)机械有限公司 | 轮式拖拉机 | T854F | 功率85马力,驱动方式：四轮驱动； | 2022/12/31 | 审核完毕
2442 | 003100 | 动力机械 | 拖拉机 | 轮式拖拉机(不含皮带传动轮式拖拉机) | 80-90马力四轮驱动拖拉机 | 江苏悦达智能农业装备有限公司 | 轮式拖拉机 | 黄海金马-804-1 | 功率：58.8KW；驱动方式：四轮驱动,外形尺寸：4060X1929X2695MM,轴距：2236MM,前轮轮距：1450MM,后轮轮距：1510-1790MM | 2019/12/31 | 审核完毕
2443 | 001890 | 动力机械 | 拖拉机 | 轮式拖拉机(不含皮带传动轮式拖拉机) | 80-90马力四轮驱动拖拉机 | 久保田农业机械(苏州)有限公司 | 轮式拖拉机 | KUBOTA-M854KQ | 功率：64kW；驱动方式：四轮驱动 | 2021/12/31 | 审核完毕
2444 | 002379 | 动力机械 | 拖拉机 | 轮式拖拉机(不含皮带传动轮式拖拉机) | 80-90马力四轮驱动拖拉机 | 第一拖拉机股份有限公司 | 轮式拖拉机 | LX804 | 功率：58.8KW/80马力；驱动方式：四轮驱动 | 2021/12/31 | 审核完毕
2445 | 000257 | 动力机械 | 拖拉机 | 轮式拖拉机(不含皮带传动轮式拖拉机) | 80-90马力四轮驱动拖拉机 | 中联重机股份有限公司 | 轮式拖拉机 | RX804 | 功率：80马力；型式：四轮驱动； | 2022/12/31 | 审核完毕
2446 | 002802 | 动力机械 | 拖拉机 | 轮式拖拉机(不含皮带传动轮式拖拉机) | 80-90马力四轮驱动拖拉机 | 江苏常发农业装备股份有限公司 | 轮式拖拉机 | CFD804 | 80马力,四轮驱动 | 2021/12/31 | 审核完毕
2447 | 002300 | 动力机械 | 拖拉机 | 轮式拖拉机(不含皮带传动轮式拖拉机) | 80-90马力四轮驱动拖拉机 | 第一拖拉机股份有限公司 | 轮式拖拉机 | MY804S | 功率：58.8kw/80马力；驱动形式：四轮驱动 | 2021/12/31 | 审核完毕
2448 | 002703 | 动力机械 | 拖拉机 | 轮式拖拉机(不含皮带传动轮式拖拉机) | 80-90马力四轮驱动拖拉机 | 雷沃重工股份有限公司 | 轮式拖拉机 | M804-BA | 驱动方式：四轮驱动；功率(kw)：58.8KW | 2020/12/31 | 审核完毕
2449 | 000539 | 动力机械 | 拖拉机 | 轮式拖拉机(不含皮带传动轮式拖拉机) | 80-90马力四轮驱动拖拉机 | 山东润达农业装备有限公司 | 轮式拖拉机 | 润达-804 | 功率：58.8KW；驱动型式：四轮驱动 | 2021/12/31 | 审核完毕
2450 | 000548 | 动力机械 | 拖拉机 | 轮式拖拉机(不含皮带传动轮式拖拉机) | 80-90马力四轮驱动拖拉机 | 潍坊华夏拖拉机制造有限公司 | 轮式拖拉机 | 华夏804H | 功率：80马力；驱动方式：四轮驱动 | 2021/12/31 | 审核完毕
2451 | 002118 | 动力机械 | 拖拉机 | 轮式拖拉机(不含皮带传动轮式拖拉机) | 80-90马力四轮驱动拖拉机 | 潍坊市鑫升机械制造有限公司 | 轮式拖拉机 | XSB804 | 功率：80马力；驱动方式：四轮驱动 | 2021/12/31 | 审核完毕
2452 | 001253 | 动力机械 | 拖拉机 | 轮式拖拉机(不含皮带传动轮式拖拉机) | 80-90马力四轮驱动拖拉机 | 泰安泰山国泰拖拉机制造有限公司 | 轮式拖拉机 | 泰山-854 | 功率：62.5KW,驱动方式：四轮驱动 | 2019/12/31 | 审核完毕
2453 | 001851 | 动力机械 | 拖拉机 | 轮式拖拉机(不含皮带传动轮式拖拉机) | 80-90马力四轮驱动拖拉机 | 久保田农业机械(苏州)有限公司 | 轮式拖拉机 | KUBOTA-M854K | 功率：64kW；驱动方式：四轮驱动 | 2021/12/31 | 审核完毕
2454 | 000068 | 动力机械 | 拖拉机 | 轮式拖拉机(不含皮带传动轮式拖拉机) | 80-90马力四轮驱动拖拉机 | 潍坊沃富田农业装备有限公司 | 轮式拖拉机 | WFT804 | 功率：59KW；驱动方式：四轮驱动 | 2022/12/31 | 审核完毕
2455 | 001636 | 动力机械 | 拖拉机 | 轮式拖拉机(不含皮带传动轮式拖拉机) | 80-90马力四轮驱动拖拉机 | 山东萨丁重工有限公司 | 轮式拖拉机 | SD804A | 功率：80马力,驱动方式：四轮驱动 | 2021/12/31 | 审核完毕
2456 | 002729 | 动力机械 | 拖拉机 | 轮式拖拉机(不含皮带传动轮式拖拉机) | 80-90马力四轮驱动拖拉机 | 雷沃重工股份有限公司 | 轮式拖拉机 | M804-DA | 驱动方式：四轮驱动；功率(kw)：59KW | 2021/12/31 | 审核完毕
2457 | 002186 | 动力机械 | 拖拉机 | 轮式拖拉机(不含皮带传动轮式拖拉机) | 80-90马力四轮驱动拖拉机 | 乐星农业装备（青岛）有限公司 | 轮式拖拉机 | LSV804-1 | 功率：80马力(58.8kw)；驱动方式：四轮驱动；排放标准：国三 | 2021/12/31 | 审核完毕
2458 | 002726 | 动力机械 | 拖拉机 | 轮式拖拉机(不含皮带传动轮式拖拉机) | 80-90马力四轮驱动拖拉机 | 雷沃重工股份有限公司 | 轮式拖拉机 | M804-D | 驱动方式：四轮驱动；功率(kw)：59KW | 2021/12/31 | 审核完毕
2459 | 000981 | 动力机械 | 拖拉机 | 轮式拖拉机(不含皮带传动轮式拖拉机) | 80-90马力四轮驱动拖拉机 | 洛阳世英机械制造有限公司 | 轮式拖拉机 | SJH804 | 发动机标定功率(KW)58.8；驱动方式：四轮驱动；排放阶段：国三 | 2019/12/31 | 审核完毕
2460 | 002134 | 动力机械 | 拖拉机 | 轮式拖拉机(不含皮带传动轮式拖拉机) | 80-90马力四轮驱动拖拉机 | 乐星农业装备（青岛）有限公司 | 轮式拖拉机 | LS804-1 | 功率：80马力(58.8kw)；驱动方式：四轮驱动；排放标准：国三 | 2019/12/31 | 审核完毕
2461 | 002302 | 动力机械 | 拖拉机 | 轮式拖拉机(不含皮带传动轮式拖拉机) | 80-90马力四轮驱动拖拉机 | 第一拖拉机股份有限公司 | 轮式拖拉机 | MY804S-1 | 功率：58.8kw/80马力；驱动形式：四轮驱动 | 2021/12/31 | 审核完毕
2462 | 002339 | 动力机械 | 拖拉机 | 轮式拖拉机(不含皮带传动轮式拖拉机) | 80-90马力四轮驱动拖拉机 | 天津拖拉机制造有限公司 | 轮式拖拉机 | TNA854-2 | 功率：85马力；驱动方式：四轮驱动 | 2021/12/31 | 审核完毕
2463 | 001396 | 动力机械 | 拖拉机 | 轮式拖拉机(不含皮带传动轮式拖拉机) | 80-90马力四轮驱动拖拉机 | 安徽省传奇农业机械制造有限公司 | 轮式拖拉机 | CQ804 | 功率：80马力驱动方式：四轮驱动 | 2022/12/31 | 审核完毕
2464 | 002006 | 动力机械 | 拖拉机 | 轮式拖拉机(不含皮带传动轮式拖拉机) | 80-90马力四轮驱动拖拉机 | 常州东风农机集团有限公司 | 轮式拖拉机 | DF804-9 | 80马力；驱动方式：四轮驱动 | 2022/12/31 | 审核完毕
2465 | 003275 | 动力机械 | 拖拉机 | 轮式拖拉机(不含皮带传动轮式拖拉机) | 80-90马力四轮驱动拖拉机 | 山东福尔沃农业装备股份有限公司 | 轮式拖拉机 | FB804-B | 80≤功率<85马力；驱动方式：四轮驱动；发动机转速：2400r/min；外廓尺寸(长×宽×高)：4035×1780×2655mm；最大牵引力：23.41kN；动力输出轴标定功率下限：58.81kw；轴距：2025mm；最小离地间隙离地部位)：375mm；最小使用质量：2700kg | 2022/12/31 | 审核完毕
2466 | 000577 | 动力机械 | 拖拉机 | 轮式拖拉机(不含皮带传动轮式拖拉机) | 80-90马力四轮驱动拖拉机 | 中联重机股份有限公司 | 轮式拖拉机 | RC804-1 | 功率：80马力；型式：四轮驱动； | 2021/12/31 | 审核完毕
2467 | 000085 | 动力机械 | 拖拉机 | 轮式拖拉机(不含皮带传动轮式拖拉机) | 80-90马力四轮驱动拖拉机 | 山东巨明机械有限公司 | 轮式拖拉机 | JM804 | 功率：80马力；驱动方式：四轮驱动 | 2021/12/31 | 审核完毕
2468 | 002496 | 动力机械 | 拖拉机 | 轮式拖拉机(不含皮带传动轮式拖拉机) | 80-90马力四轮驱动拖拉机 | 江苏清拖装备制造有限公司 | 轮式拖拉机 | 江苏-804P-B | 标定功率：58.8KW；驱动方式：四轮驱动. | 2021/12/31 | 审核完毕
2469 | 001120 | 动力机械 | 拖拉机 | 轮式拖拉机(不含皮带传动轮式拖拉机) | 80-90马力四轮驱动拖拉机 | 江苏农华智慧农业科技股份有限公司 | 轮式拖拉机 | DH804 | 标定功率：80马力；驱动方式：四轮驱动 | 2021/12/31 | 审核完毕
2470 | 002336 | 动力机械 | 拖拉机 | 轮式拖拉机(不含皮带传动轮式拖拉机) | 80-90马力四轮驱动拖拉机 | 天津拖拉机制造有限公司 | 轮式拖拉机 | TNA804-2 | 功率：80马力；驱动方式：四轮驱动 | 2021/12/31 | 审核完毕
2471 | 000193 | 动力机械 | 拖拉机 | 轮式拖拉机(不含皮带传动轮式拖拉机) | 90-100马力四轮驱动拖拉机 | 洛阳市博马农业工程机械有限公司 | 轮式拖拉机 | 博马-904 | 发动机标定功率：66.2kW；驱动方式：四轮驱动 | 2021/12/31 | 审核完毕
2472 | 000615 | 动力机械 | 拖拉机 | 轮式拖拉机(不含皮带传动轮式拖拉机) | 90-100马力四轮驱动拖拉机 | 中联重机股份有限公司 | 轮式拖拉机 | RC904-A1 | 功率：90马力；型式：四轮驱动； | 2021/12/31 | 审核完毕
2473 | 002343 | 动力机械 | 拖拉机 | 轮式拖拉机(不含皮带传动轮式拖拉机) | 90-100马力四轮驱动拖拉机 | 天津拖拉机制造有限公司 | 轮式拖拉机 | TNA904-2 | 功率：90马力；驱动方式：四轮驱动 | 2021/12/31 | 审核完毕
2474 | 002306 | 动力机械 | 拖拉机 | 轮式拖拉机(不含皮带传动轮式拖拉机) | 90-100马力四轮驱动拖拉机 | 第一拖拉机股份有限公司 | 轮式拖拉机 | MY904S-1 | 功率：66.2kw/90马力；驱动形式：四轮驱动 | 2021/12/31 | 审核完毕
2475 | 001634 | 动力机械 | 拖拉机 | 轮式拖拉机(不含皮带传动轮式拖拉机) | 90-100马力四轮驱动拖拉机 | 江苏沃得农业机械有限公司 | 轮式拖拉机 | WD904 | 发动机功率：66.2kW；驱动方式：四轮驱动 | 2021/12/31 | 审核完毕
2476 | 000101 | 动力机械 | 拖拉机 | 轮式拖拉机(不含皮带传动轮式拖拉机) | 90-100马力四轮驱动拖拉机 | 潍坊恒源拖拉机有限公司 | 轮式拖拉机 | 浙野-904 | 配套功率：66.2KW,90马力,驱动方式：四轮驱动 | 2021/12/31 | 审核完毕
2477 | 001261 | 动力机械 | 拖拉机 | 轮式拖拉机(不含皮带传动轮式拖拉机) | 90-100马力四轮驱动拖拉机 | 泰安泰山国泰拖拉机制造有限公司 | 轮式拖拉机 | 泰山-904 | 功率：66KW,驱动方式：四轮驱动 | 2019/12/31 | 审核完毕
2478 | 002143 | 动力机械 | 拖拉机 | 轮式拖拉机(不含皮带传动轮式拖拉机) | 90-100马力四轮驱动拖拉机 | 乐星农业装备（青岛）有限公司 | 轮式拖拉机 | LS904-1 | 功率：90马力(66.2kw)；驱动方式：四轮驱动；排放标准：国三 | 2019/12/31 | 审核完毕
2479 | 001399 | 动力机械 | 拖拉机 | 轮式拖拉机(不含皮带传动轮式拖拉机) | 90-100马力四轮驱动拖拉机 | 安徽省传奇农业机械制造有限公司 | 轮式拖拉机 | CQ904 | 功率：90马力驱动方式：四轮驱动 | 2022/12/31 | 审核完毕
2480 | 001639 | 动力机械 | 拖拉机 | 轮式拖拉机(不含皮带传动轮式拖拉机) | 90-100马力四轮驱动拖拉机 | 江苏沃得农业机械有限公司 | 轮式拖拉机 | WD904A | 发动机功率：66.2kW；驱动方式：四轮驱动 | 2021/12/31 | 审核完毕
2481 | 001723 | 动力机械 | 拖拉机 | 轮式拖拉机(不含皮带传动轮式拖拉机) | 90-100马力四轮驱动拖拉机 | 第一拖拉机股份有限公司 | 轮式拖拉机 | MK904 | 功率：66.2kw/90马力；驱动形式：四轮驱动 | 2021/12/31 | 审核完毕
2482 | 002372 | 动力机械 | 拖拉机 | 轮式拖拉机(不含皮带传动轮式拖拉机) | 90-100马力四轮驱动拖拉机 | 第一拖拉机股份有限公司 | 轮式拖拉机 | LF904 | 功率：66.2KW/90马力；驱动方式：四轮驱动 | 2021/12/31 | 审核完毕
2483 | 002718 | 动力机械 | 拖拉机 | 轮式拖拉机(不含皮带传动轮式拖拉机) | 90-100马力四轮驱动拖拉机 | 雷沃重工股份有限公司 | 轮式拖拉机 | M904-AA | 驱动方式：四轮驱动；功率(kw)：66.2kw | 2021/12/31 | 审核完毕
2484 | 002722 | 动力机械 | 拖拉机 | 轮式拖拉机(不含皮带传动轮式拖拉机) | 90-100马力四轮驱动拖拉机 | 山东亿嘉农业机械装备股份有限公司 | 轮式拖拉机 | YJ-904B | 功率：90马力；驱动方式：四轮驱动 | 2021/12/31 | 审核完毕
2485 | 002716 | 动力机械 | 拖拉机 | 轮式拖拉机(不含皮带传动轮式拖拉机) | 90-100马力四轮驱动拖拉机 | 雷沃重工股份有限公司 | 轮式拖拉机 | M904-A | 驱动方式：四轮驱动；功率(kw)：66.2kw | 2021/12/31 | 审核完毕
2486 | 002207 | 动力机械 | 拖拉机 | 轮式拖拉机(不含皮带传动轮式拖拉机) | 90-100马力四轮驱动拖拉机 | 洛阳瑞得拖拉机有限公司 | 轮式拖拉机 | RD904 | 发动机标定功率：90马力；驱动方式：四轮驱动 | 2020/12/31 | 审核完毕
2487 | 002693 | 动力机械 | 拖拉机 | 轮式拖拉机(不含皮带传动轮式拖拉机) | 90-100马力四轮驱动拖拉机 | 湖南省农友机械集团有限公司 | 轮式拖拉机 | NY904 | 功率=90马力；驱动方式：四轮驱动 | 2022/12/31 | 审核完毕
2488 | 001925 | 动力机械 | 拖拉机 | 轮式拖拉机(不含皮带传动轮式拖拉机) | 90-100马力四轮驱动拖拉机 | 久保田农业机械(苏州)有限公司 | 轮式拖拉机 | KUBOTA-M954K | 功率：70.8kW；驱动方式：四轮驱动 | 2021/12/31 | 审核完毕
2489 | 002381 | 动力机械 | 拖拉机 | 轮式拖拉机(不含皮带传动轮式拖拉机) | 90-100马力四轮驱动拖拉机 | 第一拖拉机股份有限公司 | 轮式拖拉机 | LX904 | 功率：66.2KW/90马力；驱动方式：四轮驱动 | 2021/12/31 | 审核完毕
2490 | 002704 | 动力机械 | 拖拉机 | 轮式拖拉机(不含皮带传动轮式拖拉机) | 90-100马力四轮驱动拖拉机 | 雷沃重工股份有限公司 | 轮式拖拉机 | M904-B | 驱动方式：四轮驱动；功率(kw)：66.2KW | 2021/12/31 | 审核完毕
2491 | 002341 | 动力机械 | 拖拉机 | 轮式拖拉机(不含皮带传动轮式拖拉机) | 90-100马力四轮驱动拖拉机 | 天津拖拉机制造有限公司 | 轮式拖拉机 | TN904 | 功率：90马力；驱动方式：四轮驱动 | 2021/12/31 | 审核完毕
2492 | 000607 | 动力机械 | 拖拉机 | 轮式拖拉机(不含皮带传动轮式拖拉机) | 90-100马力四轮驱动拖拉机 | 中联重机股份有限公司 | 轮式拖拉机 | RC904-1 | 功率：90马力；型式：四轮驱动； | 2021/12/31 | 审核完毕
2493 | 003097 | 动力机械 | 拖拉机 | 轮式拖拉机(不含皮带传动轮式拖拉机) | 90-100马力四轮驱动拖拉机 | 江苏悦达智能农业装备有限公司 | 轮式拖拉机 | 黄海金马-904 | 功率：66.2KW；驱动方式：四轮驱动 | 2019/12/31 | 审核完毕
2494 | 001853 | 动力机械 | 拖拉机 | 轮式拖拉机(不含皮带传动轮式拖拉机) | 90-100马力四轮驱动拖拉机 | 山拖农机装备有限公司 | 轮式拖拉机 | MA904 | 功率：90马力；驱动方式：四轮驱动 | 2021/12/31 | 审核完毕
2495 | 002348 | 动力机械 | 拖拉机 | 轮式拖拉机(不含皮带传动轮式拖拉机) | 90-100马力四轮驱动拖拉机 | 天津拖拉机制造有限公司 | 轮式拖拉机 | TNA954-2 | 功率：95马力；驱动方式：四轮驱动 | 2021/12/31 | 审核完毕
2496 | 002014 | 动力机械 | 拖拉机 | 轮式拖拉机(不含皮带传动轮式拖拉机) | 90-100马力四轮驱动拖拉机 | 久保田农业机械(苏州)有限公司 | 轮式拖拉机 | KUBOTA-M954KQ | 功率：70.8kW；驱动方式：四轮驱动 | 2021/12/31 | 审核完毕
2497 | 001924 | 动力机械 | 拖拉机 | 轮式拖拉机(不含皮带传动轮式拖拉机) | 90-100马力四轮驱动拖拉机 | 常州联发凯迪机械有限公司 | 轮式拖拉机 | KD904 | 功率：66.2KW/90马力,驱动方式：四轮驱动 | 2021/12/31 | 审核完毕
2498 | 003098 | 动力机械 | 拖拉机 | 轮式拖拉机(不含皮带传动轮式拖拉机) | 90-100马力四轮驱动拖拉机 | 江苏悦达智能农业装备有限公司 | 轮式拖拉机 | 黄海金马-904-1 | 功率：66.2KW；驱动方式：四轮驱动,外形尺寸：4356X2050X2860MM,轴距：2195MM,前轮轮距：1610MM,后轮轮距：1620-2020MM | 2019/12/31 | 审核完毕
2499 | 002373 | 动力机械 | 拖拉机 | 轮式拖拉机(不含皮带传动轮式拖拉机) | 90-100马力四轮驱动拖拉机 | 第一拖拉机股份有限公司 | 轮式拖拉机 | LF954 | 功率：70KW/95马力；驱动方式：四轮驱动 | 2021/12/31 | 审核完毕
2500 | 001738 | 动力机械 | 拖拉机 | 轮式拖拉机(不含皮带传动轮式拖拉机) | 90-100马力四轮驱动拖拉机 | 第一拖拉机股份有限公司 | 轮式拖拉机 | MK904-1 | 功率：66.2kw/90马力；驱动形式：四轮驱动 | 2021/12/31 | 审核完毕
2501 | 002382 | 动力机械 | 拖拉机 | 轮式拖拉机(不含皮带传动轮式拖拉机) | 90-100马力四轮驱动拖拉机 | 第一拖拉机股份有限公司 | 轮式拖拉机 | LX954 | 功率：70KW/95马力；驱动方式：四轮驱动 | 2021/12/31 | 审核完毕
2502 | 003246 | 动力机械 | 拖拉机 | 轮式拖拉机(不含皮带传动轮式拖拉机) | 90-100马力四轮驱动拖拉机 | 山东腾拖农业装备有限公司 | 轮式拖拉机 | 904B | 功率：66.2kW；驱动方式：四轮驱动 | 2021/12/31 | 审核完毕
2503 | 001592 | 动力机械 | 拖拉机 | 轮式拖拉机(不含皮带传动轮式拖拉机) | 90-100马力四轮驱动拖拉机 | 安徽天平机械股份有限公司 | 轮式拖拉机 | 904 | 标定功率：90马力(66.2KW),驱动型式：四轮驱动 | 2021/12/31 | 审核完毕
2504 | 002304 | 动力机械 | 拖拉机 | 轮式拖拉机(不含皮带传动轮式拖拉机) | 90-100马力四轮驱动拖拉机 | 第一拖拉机股份有限公司 | 轮式拖拉机 | MY904S | 功率：66.2kw/90马力；驱动形式：四轮驱动 | 2021/12/31 | 审核完毕
2505 | 003277 | 动力机械 | 拖拉机 | 轮式拖拉机(不含皮带传动轮式拖拉机) | 90-100马力四轮驱动拖拉机 | 山东福尔沃农业装备股份有限公司 | 轮式拖拉机 | FB904-A | 90≤功率<95马力；驱动方式：四轮驱动；发动机转速：2200r/min；外廓尺寸(长×宽×高)：4470×1970×2760mm；最大牵引力：27.1kN；动力输出轴标定功率下限：62.73kw；轴距：2355mm；最小离地间隙离地部位)：330mm；最小使用质量：3542kg | 2022/12/31 | 审核完毕
2506 | 000305 | 动力机械 | 拖拉机 | 轮式拖拉机(不含皮带传动轮式拖拉机) | 90-100马力四轮驱动拖拉机 | 湖北超能农业装备有限公司 | 轮式拖拉机 | SH904 | 功率：66.2KW；驱动方式：四轮驱动 | 2021/12/31 | 审核完毕
2507 | 001087 | 动力机械 | 拖拉机 | 轮式拖拉机(不含皮带传动轮式拖拉机) | 90-100马力四轮驱动拖拉机 | 英轩重工有限公司 | 轮式拖拉机 | YX904-D | 驱动方式：四轮驱动；功率(KW)：66.2KW | 2022/12/31 | 审核完毕
2508 | 002018 | 动力机械 | 拖拉机 | 轮式拖拉机(不含皮带传动轮式拖拉机) | 90-100马力四轮驱动拖拉机 | 常州东风农机集团有限公司 | 轮式拖拉机 | DF904-6 | 90马力；驱动方式：四轮驱动 | 2022/12/31 | 审核完毕
2509 | 002136 | 动力机械 | 拖拉机 | 轮式拖拉机(不含皮带传动轮式拖拉机) | 90-100马力四轮驱动拖拉机 | 乐星农业装备（青岛）有限公司 | 轮式拖拉机 | LS904 | 功率：90马力(66.2kw)；驱动方式：四轮驱动；排放标准：国三 | 2019/12/31 | 审核完毕
2510 | 002868 | 动力机械 | 拖拉机 | 轮式拖拉机(不含皮带传动轮式拖拉机) | 90-100马力四轮驱动拖拉机 | 常州东风农机集团有限公司 | 轮式拖拉机 | DF954-6 | 95马力；驱动方式：四轮驱动 | 2022/12/31 | 审核完毕
2511 | 002345 | 动力机械 | 拖拉机 | 轮式拖拉机(不含皮带传动轮式拖拉机) | 90-100马力四轮驱动拖拉机 | 天津拖拉机制造有限公司 | 轮式拖拉机 | TN954 | 功率：95马力；驱动方式：四轮驱动 | 2021/12/31 | 审核完毕
2512 | 002850 | 动力机械 | 拖拉机 | 轮式拖拉机(不含皮带传动轮式拖拉机) | 100-120马力四轮驱动拖拉机 | 雷沃重工股份有限公司 | 轮式拖拉机 | 1004-2L(原：P5-1004-PT3) | 驱动方式：四轮驱动；功率(kw)：73.5KW；换挡方式：部分动力换挡+同步器换挡 | 2020/12/31 | 审核完毕
2513 | 002912 | 动力机械 | 拖拉机 | 轮式拖拉机(不含皮带传动轮式拖拉机) | 100-120马力四轮驱动拖拉机 | 雷沃重工股份有限公司 | 轮式拖拉机 | M1104-XAP | 驱动方式：四轮驱动；功率(kw)：81KW；换挡方式：负载变速(动力换挡) | 2021/12/31 | 审核完毕
2514 | 002874 | 动力机械 | 拖拉机 | 轮式拖拉机(不含皮带传动轮式拖拉机) | 100-120马力四轮驱动拖拉机 | 雷沃重工股份有限公司 | 轮式拖拉机 | M1004-XP | 驱动方式：四轮驱动；功率(kw)：73.5KW；换挡方式：负载变速(动力换挡) | 2021/12/31 | 审核完毕
2515 | 003045 | 动力机械 | 拖拉机 | 轮式拖拉机(不含皮带传动轮式拖拉机) | 100-120马力四轮驱动拖拉机 | 江苏沃得高新农业装备有限公司 | 轮式拖拉机 | WD1104-1 | 发动机功率：81kW；驱动方式：四轮驱动 | 2021/12/31 | 审核完毕
2516 | 002204 | 动力机械 | 拖拉机 | 轮式拖拉机(不含皮带传动轮式拖拉机) | 100-120马力四轮驱动拖拉机 | 安徽泗州拖拉机制造有限公司 | 轮式拖拉机 | HT-1004 | 100马力四轮驱动：功率：73.5kw；轴距：2220mm；最小使用质量：3940kg；外廓尺寸(长*宽*高)4480mm*2090mm*2910mm；发动机型式：立式、水冷、四冲程；发动机气缸数：4缸；发动机吸气方式：涡轮增压；发动机标定转速：2300r/min；动力输出轴转速：760/850r/min； | 2021/12/31 | 审核完毕
2517 | 002730 | 动力机械 | 拖拉机 | 轮式拖拉机(不含皮带传动轮式拖拉机) | 100-120马力四轮驱动拖拉机 | 雷沃重工股份有限公司 | 轮式拖拉机 | M1004-D | 驱动方式：四轮驱动；功率(kw)：73.5 | 2021/12/31 | 审核完毕
2518 | 000326 | 动力机械 | 拖拉机 | 轮式拖拉机(不含皮带传动轮式拖拉机) | 100-120马力四轮驱动拖拉机 | 湖北超能农业装备有限公司 | 轮式拖拉机 | SH1104 | 功率：80.85KW；驱动方式：四轮驱动 | 2021/12/31 | 审核完毕
2519 | 002832 | 动力机械 | 拖拉机 | 轮式拖拉机(不含皮带传动轮式拖拉机) | 100-120马力四轮驱动拖拉机 | 雷沃重工股份有限公司 | 轮式拖拉机 | 1004-1L(原：P5-1004-PT) | 驱动方式：四轮驱动；功率(kw)：73.5KW；换挡方式：部分动力换挡+同步器换挡 | 2019/12/31 | 审核完毕
2520 | 002812 | 动力机械 | 拖拉机 | 轮式拖拉机(不含皮带传动轮式拖拉机) | 100-120马力四轮驱动拖拉机 | 江苏常发农业装备股份有限公司 | 轮式拖拉机 | CFF1104 | 110马力,四轮驱动 | 2022/12/31 | 审核完毕
2521 | 001782 | 动力机械 | 拖拉机 | 轮式拖拉机(不含皮带传动轮式拖拉机) | 100-120马力四轮驱动拖拉机 | 第一拖拉机股份有限公司 | 轮式拖拉机 | LF1004 | 功率：73.5KW/100马力；驱动方式：四轮驱动 | 2021/12/31 | 审核完毕
2522 | 001651 | 动力机械 | 拖拉机 | 轮式拖拉机(不含皮带传动轮式拖拉机) | 100-120马力四轮驱动拖拉机 | 江苏沃得农业机械有限公司 | 轮式拖拉机 | WD1104 | 发动机功率：81kW；驱动方式：四轮驱动 | 2021/12/31 | 审核完毕
2523 | 000672 | 动力机械 | 拖拉机 | 轮式拖拉机(不含皮带传动轮式拖拉机) | 100-120马力四轮驱动拖拉机 | 中联重机股份有限公司 | 轮式拖拉机 | RC1104-1 | 功率：110马力；型式：四轮驱动； | 2021/12/31 | 审核完毕
2524 | 003059 | 动力机械 | 拖拉机 | 轮式拖拉机(不含皮带传动轮式拖拉机) | 100-120马力四轮驱动拖拉机 | 江苏沃得高新农业装备有限公司 | 轮式拖拉机 | WD1104B-1 | 发动机功率：81kW；驱动方式：四轮驱动 | 2021/12/31 | 审核完毕
2525 | 000647 | 动力机械 | 拖拉机 | 轮式拖拉机(不含皮带传动轮式拖拉机) | 100-120马力四轮驱动拖拉机 | 中联重机股份有限公司 | 轮式拖拉机 | RC1004-A1 | 功率：100马力；型式：四轮驱动； | 2021/12/31 | 审核完毕
2526 | 002507 | 动力机械 | 拖拉机 | 轮式拖拉机(不含皮带传动轮式拖拉机) | 100-120马力四轮驱动拖拉机 | 江苏清拖装备制造有限公司 | 轮式拖拉机 | 江苏-1004P | 标定功率；73.5KW；驱动方式：四轮驱动. | 2021/12/31 | 审核完毕
2527 | 002162 | 动力机械 | 拖拉机 | 轮式拖拉机(不含皮带传动轮式拖拉机) | 100-120马力四轮驱动拖拉机 | 洛阳瑞得拖拉机有限公司 | 轮式拖拉机 | RD1104 | 发动机标定功率：110马力；驱动方式：四轮驱动 | 2018/12/31 | 审核完毕
2528 | 001643 | 动力机械 | 拖拉机 | 轮式拖拉机(不含皮带传动轮式拖拉机) | 100-120马力四轮驱动拖拉机 | 山东萨丁重工有限公司 | 轮式拖拉机 | SD1004 | 功率：100马力,驱动方式：四轮驱动 | 2021/12/31 | 审核完毕
2529 | 002031 | 动力机械 | 拖拉机 | 轮式拖拉机(不含皮带传动轮式拖拉机) | 100-120马力四轮驱动拖拉机 | 常州东风农机集团有限公司 | 轮式拖拉机 | DF1104-6 | 110马力；驱动方式：四轮驱动 | 2022/12/31 | 审核完毕
2530 | 002287 | 动力机械 | 拖拉机 | 轮式拖拉机(不含皮带传动轮式拖拉机) | 100-120马力四轮驱动拖拉机 | 泰安泰山国泰拖拉机制造有限公司 | 轮式拖拉机 | 泰山-1004A | 功率：73.5KW,驱动方式：四轮驱动 | 2021/12/31 | 审核完毕
2531 | 003036 | 动力机械 | 拖拉机 | 轮式拖拉机(不含皮带传动轮式拖拉机) | 100-120马力四轮驱动拖拉机 | 江苏沃得高新农业装备有限公司 | 轮式拖拉机 | WD1104 | 发动机功率：81kW；驱动方式：四轮驱动 | 2021/12/31 | 审核完毕
2532 | 000090 | 动力机械 | 拖拉机 | 轮式拖拉机(不含皮带传动轮式拖拉机) | 100-120马力四轮驱动拖拉机 | 山东巨明机械有限公司 | 轮式拖拉机 | JM1104 | 功率：110马力；驱动方式：四轮驱动 | 2021/12/31 | 审核完毕
2533 | 002400 | 动力机械 | 拖拉机 | 轮式拖拉机(不含皮带传动轮式拖拉机) | 100-120马力四轮驱动拖拉机 | 潍坊市鑫升机械制造有限公司 | 轮式拖拉机 | XSB1004 | 功率：100马力；驱动方式：四轮驱动 | 2022/12/31 | 审核完毕
2534 | 003018 | 动力机械 | 拖拉机 | 轮式拖拉机(不含皮带传动轮式拖拉机) | 100-120马力四轮驱动拖拉机 | 江苏沃得高新农业装备有限公司 | 轮式拖拉机 | WD1004 | 发动机功率：73.5kW；驱动方式：四轮驱动 | 2021/12/31 | 审核完毕
2535 | 001045 | 动力机械 | 拖拉机 | 轮式拖拉机(不含皮带传动轮式拖拉机) | 100-120马力四轮驱动拖拉机 | 洛阳千年丰农业机械有限公司 | 轮式拖拉机 | 千年丰-1104 | 功率：110马力；驱动方式：四轮驱动 | 2019/12/31 | 审核完毕
2536 | 001361 | 动力机械 | 拖拉机 | 轮式拖拉机(不含皮带传动轮式拖拉机) | 100-120马力四轮驱动拖拉机 | 爱科（常州）农业机械有限公司 | 轮式拖拉机 | MF1004 | 功率：100马力；驱动方式：四轮驱动 | 2020/12/31 | 审核完毕
2537 | 002800 | 动力机械 | 拖拉机 | 轮式拖拉机(不含皮带传动轮式拖拉机) | 100-120马力四轮驱动拖拉机 | 雷沃重工股份有限公司 | 轮式拖拉机 | M1004-X | 驱动方式：四轮驱动；功率(kw)：73.5KW | 2021/12/31 | 审核完毕
2538 | 001382 | 动力机械 | 拖拉机 | 轮式拖拉机(不含皮带传动轮式拖拉机) | 100-120马力四轮驱动拖拉机 | 潍坊凯沃农业装备有限公司 | 轮式拖拉机 | KW1104 | 驱动形式：四轮驱动；标定功率：81kw. | 2022/12/31 | 审核完毕
2539 | 001516 | 动力机械 | 拖拉机 | 轮式拖拉机(不含皮带传动轮式拖拉机) | 100-120马力四轮驱动拖拉机 | 安徽省传奇农业机械制造有限公司 | 轮式拖拉机 | CQ1004-A | 功率：100马力驱动方式：四轮驱动 | 2022/12/31 | 审核完毕
2540 | 000769 | 动力机械 | 拖拉机 | 轮式拖拉机(不含皮带传动轮式拖拉机) | 100-120马力四轮驱动拖拉机 | 中联重机股份有限公司 | 轮式拖拉机 | RH1104-A | 功率：110马力；型式：四轮驱动； | 2021/12/31 | 审核完毕
2541 | 001933 | 动力机械 | 拖拉机 | 轮式拖拉机(不含皮带传动轮式拖拉机) | 100-120马力四轮驱动拖拉机 | 常州联发凯迪机械有限公司 | 轮式拖拉机 | KD1004 | 功率：73.5KW/100马力,驱动方式；四轮驱动 | 2019/12/31 | 审核完毕
2542 | 002889 | 动力机械 | 拖拉机 | 轮式拖拉机(不含皮带传动轮式拖拉机) | 100-120马力四轮驱动拖拉机 | 雷沃重工股份有限公司 | 轮式拖拉机 | M1104-XP | 驱动方式：四轮驱动；功率(kw)：81KW；换挡方式：负载变速(动力换挡) | 2021/12/31 | 审核完毕
2543 | 001860 | 动力机械 | 拖拉机 | 轮式拖拉机(不含皮带传动轮式拖拉机) | 100-120马力四轮驱动拖拉机 | 第一拖拉机股份有限公司 | 轮式拖拉机 | MY1004S-1 | 功率：73.5kw/100马力；驱动形式：四轮驱动 | 2021/12/31 | 审核完毕
2544 | 000676 | 动力机械 | 拖拉机 | 轮式拖拉机(不含皮带传动轮式拖拉机) | 100-120马力四轮驱动拖拉机 | 中联重机股份有限公司 | 轮式拖拉机 | RC1104-A1 | 功率：110马力；型式：四轮驱动； | 2021/12/31 | 审核完毕
2545 | 002820 | 动力机械 | 拖拉机 | 轮式拖拉机(不含皮带传动轮式拖拉机) | 100-120马力四轮驱动拖拉机 | 雷沃重工股份有限公司 | 轮式拖拉机 | M1104-X | 驱动方式：四轮驱动；功率(kw)：80.9KW | 2021/12/31 | 审核完毕
2546 | 002743 | 动力机械 | 拖拉机 | 轮式拖拉机(不含皮带传动轮式拖拉机) | 100-120马力四轮驱动拖拉机 | 第一拖拉机股份有限公司 | 轮式拖拉机 | LX1004 | 功率：73.5KW/100马力；驱动方式：四轮驱动 | 2021/12/31 | 审核完毕
2547 | 002859 | 动力机械 | 拖拉机 | 轮式拖拉机(不含皮带传动轮式拖拉机) | 100-120马力四轮驱动拖拉机 | 雷沃重工股份有限公司 | 轮式拖拉机 | 1104-2L(原：P5-1104-PT3) | 驱动方式：四轮驱动；功率(kw)：80.9KW；换挡方式：部分动力换档+同步器换档 | 2020/12/31 | 审核完毕
2548 | 002741 | 动力机械 | 拖拉机 | 轮式拖拉机(不含皮带传动轮式拖拉机) | 100-120马力四轮驱动拖拉机 | 第一拖拉机股份有限公司 | 轮式拖拉机 | LX1104 | 功率：81KW/110马力；驱动方式：四轮驱动 | 2021/12/31 | 审核完毕
2549 | 000636 | 动力机械 | 拖拉机 | 轮式拖拉机(不含皮带传动轮式拖拉机) | 100-120马力四轮驱动拖拉机 | 中联重机股份有限公司 | 轮式拖拉机 | RC1004-1 | 功率：100马力；型式：四轮驱动； | 2021/12/31 | 审核完毕
2550 | 001856 | 动力机械 | 拖拉机 | 轮式拖拉机(不含皮带传动轮式拖拉机) | 100-120马力四轮驱动拖拉机 | 第一拖拉机股份有限公司 | 轮式拖拉机 | MY1004S | 功率：73.5kw/100马力；驱动形式：四轮驱动 | 2021/12/31 | 审核完毕
2551 | 001642 | 动力机械 | 拖拉机 | 轮式拖拉机(不含皮带传动轮式拖拉机) | 100-120马力四轮驱动拖拉机 | 江苏沃得农业机械有限公司 | 轮式拖拉机 | WD1004A | 发动机功率：73.5kW；驱动方式：四轮驱动 | 2021/12/31 | 审核完毕
2552 | 003125 | 动力机械 | 拖拉机 | 轮式拖拉机(不含皮带传动轮式拖拉机) | 100-120马力四轮驱动拖拉机 | 山东飞迅驰农业装备有限公司 | 轮式拖拉机 | 飞驰-FC1004 | 功率：100马力；驱动方式：四轮驱动. | 2022/12/31 | 审核完毕
2553 | 003281 | 动力机械 | 拖拉机 | 轮式拖拉机(不含皮带传动轮式拖拉机) | 100-120马力四轮驱动拖拉机 | 山东福尔沃农业装备股份有限公司 | 轮式拖拉机 | FB1004-D | 100≤功率<105马力；驱动方式：四轮驱动；发动机转速：2300r/min；外廓尺寸(长×宽×高)：4700×2110×2820mm；最大牵引力：31.55kN；动力输出轴标定功率下限：70.59kw；轴距：2195mm；最小离地间隙离地部位)：405mm；最小使用质量：4195kg | 2022/12/31 | 审核完毕
2554 | 001783 | 动力机械 | 拖拉机 | 轮式拖拉机(不含皮带传动轮式拖拉机) | 100-120马力四轮驱动拖拉机 | 第一拖拉机股份有限公司 | 轮式拖拉机 | LF1104 | 功率：81KW/110马力；驱动方式：四轮驱动 | 2021/12/31 | 审核完毕
2555 | 003279 | 动力机械 | 拖拉机 | 轮式拖拉机(不含皮带传动轮式拖拉机) | 100-120马力四轮驱动拖拉机 | 山东福尔沃农业装备股份有限公司 | 轮式拖拉机 | FB1004-A | 100≤功率<105马力；驱动方式：四轮驱动；发动机转速：2200r/min；外廓尺寸(长×宽×高)：4460×1975×2730mm；最大牵引力：24.39kN；动力输出轴标定功率下限：61.45kw；轴距：2350mm；最小离地间隙离地部位)：323mm；最小使用质量：3546kg | 2022/12/31 | 审核完毕
2556 | 001026 | 动力机械 | 拖拉机 | 轮式拖拉机(不含皮带传动轮式拖拉机) | 100-120马力四轮驱动拖拉机 | 潍坊百利拖拉机有限公司 | 轮式拖拉机 | 悍沃1004D | 发动机标定功率：73.5kW；驱动方式：四轮驱动 | 2022/12/31 | 审核完毕
2557 | 002256 | 动力机械 | 拖拉机 | 轮式拖拉机(不含皮带传动轮式拖拉机) | 100-120马力四轮驱动拖拉机 | 山东鲁拖农业装备有限公司 | 轮式拖拉机 | LT1004 | 发动机标定功率(KW)：73.5；驱动方式：四轮驱动 | 2020/12/31 | 审核完毕
2558 | 001055 | 动力机械 | 拖拉机 | 轮式拖拉机(不含皮带传动轮式拖拉机) | 100-120马力四轮驱动拖拉机 | 泰安泰山国泰拖拉机制造有限公司 | 轮式拖拉机 | 泰山-1104A | 功率：81KW,驱动方式：四轮驱动 | 2021/12/31 | 审核完毕
2559 | 002641 | 动力机械 | 拖拉机 | 轮式拖拉机(不含皮带传动轮式拖拉机) | 100-120马力四轮驱动拖拉机 | 山东康弘机械有限公司 | 轮式拖拉机 | KH1104D | 发动机标定功率：110马力(81KW)；驱动方式：四轮驱动 | 2021/12/31 | 审核完毕
2560 | 003096 | 动力机械 | 拖拉机 | 轮式拖拉机(不含皮带传动轮式拖拉机) | 100-120马力四轮驱动拖拉机 | 江苏悦达智能农业装备有限公司 | 轮式拖拉机 | 黄海金马-1004A-1 | 功率：73.5KW；驱动方式：四轮驱动 | 2019/12/31 | 审核完毕
2561 | 003046 | 动力机械 | 拖拉机 | 轮式拖拉机(不含皮带传动轮式拖拉机) | 100-120马力四轮驱动拖拉机 | 江苏沃得高新农业装备有限公司 | 轮式拖拉机 | WD1104B | 发动机功率：81kW；驱动方式：四轮驱动 | 2021/12/31 | 审核完毕
2562 | 001879 | 动力机械 | 拖拉机 | 轮式拖拉机(不含皮带传动轮式拖拉机) | 100-120马力四轮驱动拖拉机 | 山拖农机装备有限公司 | 轮式拖拉机 | ME1104A | 功率：110马力；驱动方式：四轮驱动 | 2020/12/31 | 审核完毕
2563 | 001025 | 动力机械 | 拖拉机 | 轮式拖拉机(不含皮带传动轮式拖拉机) | 100-120马力四轮驱动拖拉机 | 潍坊百利拖拉机有限公司 | 轮式拖拉机 | 悍沃1004 | 发动机标定功率：73.5kW；驱动方式：四轮驱动 | 2022/12/31 | 审核完毕
2564 | 002364 | 动力机械 | 拖拉机 | 轮式拖拉机(不含皮带传动轮式拖拉机) | 100-120马力四轮驱动拖拉机 | 洛阳天宇机械制造有限公司 | 轮式拖拉机 | 格朗斯-1004 | 功率：100马力；驱动方式：四轮驱动 | 2020/12/31 | 审核完毕
2565 | 002250 | 动力机械 | 拖拉机 | 轮式拖拉机(不含皮带传动轮式拖拉机) | 100-120马力四轮驱动拖拉机 | 山东鲁拖农业装备有限公司 | 轮式拖拉机 | LT1004D | 发动机标定功率(KW)：73.5；驱动方式：四轮驱动 | 2022/12/31 | 审核完毕
2566 | 001551 | 动力机械 | 拖拉机 | 轮式拖拉机(不含皮带传动轮式拖拉机) | 100-120马力四轮驱动拖拉机 | 泰安泰山国泰拖拉机制造有限公司 | 轮式拖拉机 | 泰山-1104 | 功率：81KW,驱动方式：四轮驱动 | 2021/12/31 | 审核完毕
2567 | 003029 | 动力机械 | 拖拉机 | 轮式拖拉机(不含皮带传动轮式拖拉机) | 100-120马力四轮驱动拖拉机 | 江苏沃得高新农业装备有限公司 | 轮式拖拉机 | WD1004-1 | 发动机功率：73.5kW；驱动方式：四轮驱动 | 2021/12/31 | 审核完毕
2568 | 001091 | 动力机械 | 拖拉机 | 轮式拖拉机(不含皮带传动轮式拖拉机) | 100-120马力四轮驱动拖拉机 | 英轩重工有限公司 | 轮式拖拉机 | YX1004-D | 驱动方式：四轮驱动；功率(KW)：73.5KW | 2022/12/31 | 审核完毕
2569 | 002715 | 动力机械 | 拖拉机 | 轮式拖拉机(不含皮带传动轮式拖拉机) | 100-120马力四轮驱动拖拉机 | 雷沃重工股份有限公司 | 轮式拖拉机 | M1004-B | 驱动方式：四轮驱动；功率(kw)：73.5KW | 2021/12/31 | 审核完毕
2570 | 002911 | 动力机械 | 拖拉机 | 轮式拖拉机(不含皮带传动轮式拖拉机) | 100-120马力四轮驱动拖拉机 | 雷沃重工股份有限公司 | 轮式拖拉机 | M1004-XAP | 驱动方式：四轮驱动；功率(kw)：73.5KW；换挡方式：负载变速(动力换挡) | 2021/12/31 | 审核完毕
2571 | 002522 | 动力机械 | 拖拉机 | 轮式拖拉机(不含皮带传动轮式拖拉机) | 100-120马力四轮驱动拖拉机 | 江苏清拖装备制造有限公司 | 轮式拖拉机 | 江苏-1004P-B | 标定功率：73.5KW；驱动方式：四轮驱动 | 2021/12/31 | 审核完毕
2572 | 000998 | 动力机械 | 拖拉机 | 轮式拖拉机(不含皮带传动轮式拖拉机) | 100-120马力四轮驱动拖拉机 | 爱科（常州）农业机械有限公司 | 轮式拖拉机 | F1004-C | 功率：100马力；驱动方式：四轮驱动 | 2021/12/31 | 审核完毕
2573 | 003249 | 动力机械 | 拖拉机 | 轮式拖拉机(不含皮带传动轮式拖拉机) | 100-120马力四轮驱动拖拉机 | 山东腾拖农业装备有限公司 | 轮式拖拉机 | 1104 | 功率：81kW；驱动方式：四轮驱动 | 2021/12/31 | 审核完毕
2574 | 000926 | 动力机械 | 拖拉机 | 轮式拖拉机(不含皮带传动轮式拖拉机) | 100-120马力四轮驱动拖拉机 | 爱科（常州）农业机械有限公司 | 轮式拖拉机 | F1004 | 功率：100马力；驱动方式：四轮驱动 | 2021/12/31 | 审核完毕
2575 | 000084 | 动力机械 | 拖拉机 | 轮式拖拉机(不含皮带传动轮式拖拉机) | 100-120马力四轮驱动拖拉机 | 徐州凯尔农业装备股份有限公司 | 轮式拖拉机 | KAT1104 | 功率：81kW,四轮驱动 | 2021/12/31 | 审核完毕
2576 | 002025 | 动力机械 | 拖拉机 | 轮式拖拉机(不含皮带传动轮式拖拉机) | 100-120马力四轮驱动拖拉机 | 常州东风农机集团有限公司 | 轮式拖拉机 | DF1004-6 | 100马力；驱动方式：四轮驱动 | 2022/12/31 | 审核完毕
2577 | 002223 | 动力机械 | 拖拉机 | 轮式拖拉机(不含皮带传动轮式拖拉机) | 100-120马力四轮驱动拖拉机 | 洛阳瑞得拖拉机有限公司 | 轮式拖拉机 | RD1004 | 发动机标定功率：100马力；驱动方式：四轮驱动 | 2020/12/31 | 审核完毕
2578 | 000761 | 动力机械 | 拖拉机 | 轮式拖拉机(不含皮带传动轮式拖拉机) | 100-120马力四轮驱动拖拉机 | 中联重机股份有限公司 | 轮式拖拉机 | RH1104 | 功率：110马力；型式：四轮驱动； | 2021/12/31 | 审核完毕
2579 | 002366 | 动力机械 | 拖拉机 | 轮式拖拉机(不含皮带传动轮式拖拉机) | 100-120马力四轮驱动拖拉机 | 洛阳天宇机械制造有限公司 | 轮式拖拉机 | 格朗斯-1104 | 功率：110马力；驱动方式：四轮驱动 | 2020/12/31 | 审核完毕
2580 | 002725 | 动力机械 | 拖拉机 | 轮式拖拉机(不含皮带传动轮式拖拉机) | 100-120马力四轮驱动拖拉机 | 山东亿嘉农业机械装备股份有限公司 | 轮式拖拉机 | YJ-1004B | 功率：100马力；驱动方式：四轮驱动 | 2021/12/31 | 审核完毕
2581 | 003247 | 动力机械 | 拖拉机 | 轮式拖拉机(不含皮带传动轮式拖拉机) | 100-120马力四轮驱动拖拉机 | 山东腾拖农业装备有限公司 | 轮式拖拉机 | 1004 | 功率：73.6kW；驱动方式：四轮驱动 | 2021/12/31 | 审核完毕
2582 | 003280 | 动力机械 | 拖拉机 | 轮式拖拉机(不含皮带传动轮式拖拉机) | 100-120马力四轮驱动拖拉机 | 山东福尔沃农业装备股份有限公司 | 轮式拖拉机 | FB1104-A | 110≤功率<115马力；驱动方式：四轮驱动；发动机转速：2200r/min；外廓尺寸(长×宽×高)：4610×2100×2840mm；最大牵引力：32.76kN；动力输出轴标定功率下限：77.47kw；轴距：2380mm；最小离地间隙离地部位)：360mm；最小使用质量：3904kg | 2022/12/31 | 审核完毕
2583 | 000111 | 动力机械 | 拖拉机 | 轮式拖拉机(不含皮带传动轮式拖拉机) | 100-120马力四轮驱动拖拉机 | 潍坊恒源拖拉机有限公司 | 轮式拖拉机 | 浙野-1004 | 配套功率：73.5KW,100马力,驱动方式：四轮驱动 | 2021/12/31 | 审核完毕
2584 | 002731 | 动力机械 | 拖拉机 | 轮式拖拉机(不含皮带传动轮式拖拉机) | 100-120马力四轮驱动拖拉机 | 雷沃重工股份有限公司 | 轮式拖拉机 | M1004-DA | 驱动方式：四轮驱动；功率(kw)：73.5 | 2021/12/31 | 审核完毕
2585 | 001002 | 动力机械 | 拖拉机 | 轮式拖拉机(不含皮带传动轮式拖拉机) | 100-120马力四轮驱动拖拉机 | 爱科（常州）农业机械有限公司 | 轮式拖拉机 | S1104-C | 功率：110马力；驱动方式：四轮驱动 | 2021/12/31 | 审核完毕
2586 | 003051 | 动力机械 | 拖拉机 | 轮式拖拉机(不含皮带传动轮式拖拉机) | 100-120马力四轮驱动拖拉机 | 山东亿嘉农业机械装备股份有限公司 | 轮式拖拉机 | YJ-1154 | 功率：115马力；驱动方式：四轮驱动 | 2021/12/31 | 审核完毕
2587 | 002360 | 动力机械 | 拖拉机 | 轮式拖拉机(不含皮带传动轮式拖拉机) | 120-140马力四轮驱动拖拉机 | 天津拖拉机制造有限公司 | 轮式拖拉机 | TNC1354 | 功率：135马力；驱动方式：四轮驱动 | 2019/12/31 | 审核完毕
2588 | 001017 | 动力机械 | 拖拉机 | 轮式拖拉机(不含皮带传动轮式拖拉机) | 120-140马力四轮驱动拖拉机 | 爱科（常州）农业机械有限公司 | 轮式拖拉机 | S1304-C | 功率：130马力；驱动方式：四轮驱动 | 2021/12/31 | 审核完毕
2589 | 002259 | 动力机械 | 拖拉机 | 轮式拖拉机(不含皮带传动轮式拖拉机) | 120-140马力四轮驱动拖拉机 | 山东鲁拖农业装备有限公司 | 轮式拖拉机 | LT1354 | 驱动方式：四轮驱动；发动机标定功率(KW)：100.5； | 2020/12/31 | 审核完毕
2590 | 002835 | 动力机械 | 拖拉机 | 轮式拖拉机(不含皮带传动轮式拖拉机) | 120-140马力四轮驱动拖拉机 | 雷沃重工股份有限公司 | 轮式拖拉机 | 1204-1L(原：P5-1204-PT2) | 驱动方式：四轮驱动；功率(kw)：88.2KW；换挡方式：部分动力换挡+同步器换挡 | 2021/12/31 | 审核完毕
2591 | 001354 | 动力机械 | 拖拉机 | 轮式拖拉机(不含皮带传动轮式拖拉机) | 120-140马力四轮驱动拖拉机 | 安徽金马重机制造有限公司 | 轮式拖拉机 | JM1204 | 发动机功率88.2kW；驱动方式：四轮驱动 | 2021/12/31 | 审核完毕
2592 | 000652 | 动力机械 | 拖拉机 | 轮式拖拉机(不含皮带传动轮式拖拉机) | 120-140马力四轮驱动拖拉机 | 洛阳丰收农业机械装备有限公司 | 轮式拖拉机 | 芬美得-1304A | 功率：130马力；驱动方式：四轮驱动 | 2021/12/31 | 审核完毕
2593 | 000698 | 动力机械 | 拖拉机 | 轮式拖拉机(不含皮带传动轮式拖拉机) | 120-140马力四轮驱动拖拉机 | 中联重机股份有限公司 | 轮式拖拉机 | RC1204-FA1 | 功率：120马力；型式：四轮驱动； | 2021/12/31 | 审核完毕
2594 | 002732 | 动力机械 | 拖拉机 | 轮式拖拉机(不含皮带传动轮式拖拉机) | 120-140马力四轮驱动拖拉机 | 雷沃重工股份有限公司 | 轮式拖拉机 | M1204-D | 驱动方式：四轮驱动；功率(kw)：88.2 | 2021/12/31 | 审核完毕
2595 | 002221 | 动力机械 | 拖拉机 | 轮式拖拉机(不含皮带传动轮式拖拉机) | 120-140马力四轮驱动拖拉机 | 安徽泗州拖拉机制造有限公司 | 轮式拖拉机 | HT-1304 | 130马力四轮驱动：功率：96.5kw；轴距：2560mm；外廓尺寸(长*宽*高)：4750mm*2090mm*2990mm；整机最小使用质量：4080kg；发动机型式：立式、水冷、四冲程；发动机吸气方式：自吸式；发动机气缸数：6缸；发动机标定转速：2300r/min；动力输出轴转速：760/850r/min； | 2021/12/31 | 审核完毕
2596 | 000062 | 动力机械 | 拖拉机 | 轮式拖拉机(不含皮带传动轮式拖拉机) | 120-140马力四轮驱动拖拉机 | 山东巨明机械有限公司 | 轮式拖拉机 | JM1304 | 功率：130马力；驱动方式：四轮驱动 | 2021/12/31 | 审核完毕
2597 | 000719 | 动力机械 | 拖拉机 | 轮式拖拉机(不含皮带传动轮式拖拉机) | 120-140马力四轮驱动拖拉机 | 中联重机股份有限公司 | 轮式拖拉机 | RC1204-1 | 功率：120马力；型式：四轮驱动； | 2021/12/31 | 审核完毕
2598 | 000604 | 动力机械 | 拖拉机 | 轮式拖拉机(不含皮带传动轮式拖拉机) | 120-140马力四轮驱动拖拉机 | 洛阳丰收农业机械装备有限公司 | 轮式拖拉机 | 芬美得-1204 | 功率：120马力；驱动方式：四轮驱动 | 2020/12/31 | 审核完毕
2599 | 002399 | 动力机械 | 拖拉机 | 轮式拖拉机(不含皮带传动轮式拖拉机) | 120-140马力四轮驱动拖拉机 | 潍坊市鑫升机械制造有限公司 | 轮式拖拉机 | XSA1204 | 功率：120马力；驱动方式：四轮驱动 | 2022/12/31 | 审核完毕
2600 | 002828 | 动力机械 | 拖拉机 | 轮式拖拉机(不含皮带传动轮式拖拉机) | 120-140马力四轮驱动拖拉机 | 雷沃重工股份有限公司 | 轮式拖拉机 | M1304-X | 驱动方式：四轮驱动；功率(kw)：95.6KW | 2021/12/31 | 审核完毕
2601 | 000014 | 动力机械 | 拖拉机 | 轮式拖拉机(不含皮带传动轮式拖拉机) | 120-140马力四轮驱动拖拉机 | 山东巨明机械有限公司 | 轮式拖拉机 | JM1204 | 功率：120马力；驱动方式：四轮驱动 | 2021/12/31 | 审核完毕
2602 | 000226 | 动力机械 | 拖拉机 | 轮式拖拉机(不含皮带传动轮式拖拉机) | 120-140马力四轮驱动拖拉机 | 中联重机股份有限公司 | 轮式拖拉机 | RH1204 | 功率：120马力；型式：四轮驱动； | 2022/12/31 | 审核完毕
2603 | 002824 | 动力机械 | 拖拉机 | 轮式拖拉机(不含皮带传动轮式拖拉机) | 120-140马力四轮驱动拖拉机 | 雷沃重工股份有限公司 | 轮式拖拉机 | M1204-X | 驱动方式：四轮驱动；功率(kw)：88.2KW | 2021/12/31 | 审核完毕
2604 | 000160 | 动力机械 | 拖拉机 | 轮式拖拉机(不含皮带传动轮式拖拉机) | 120-140马力四轮驱动拖拉机 | 中联重机股份有限公司 | 轮式拖拉机 | RC1304-F1 | 功率：130马力；型式：四轮驱动； | 2022/12/31 | 审核完毕
2605 | 003083 | 动力机械 | 拖拉机 | 轮式拖拉机(不含皮带传动轮式拖拉机) | 120-140马力四轮驱动拖拉机 | 江苏沃得高新农业装备有限公司 | 轮式拖拉机 | WD1304G-1 | 发动机功率：95.6kW；驱动方式：四轮驱动 | 2021/12/31 | 审核完毕
2606 | 003081 | 动力机械 | 拖拉机 | 轮式拖拉机(不含皮带传动轮式拖拉机) | 120-140马力四轮驱动拖拉机 | 江苏沃得高新农业装备有限公司 | 轮式拖拉机 | WD1304G | 发动机功率：95.6kW；驱动方式：四轮驱动 | 2021/12/31 | 审核完毕
2607 | 003067 | 动力机械 | 拖拉机 | 轮式拖拉机(不含皮带传动轮式拖拉机) | 120-140马力四轮驱动拖拉机 | 江苏沃得高新农业装备有限公司 | 轮式拖拉机 | WD1204G | 发动机功率：88.2kW；驱动方式：四轮驱动 | 2021/12/31 | 审核完毕
2608 | 003119 | 动力机械 | 拖拉机 | 轮式拖拉机(不含皮带传动轮式拖拉机) | 120-140马力四轮驱动拖拉机 | 山东飞迅驰农业装备有限公司 | 轮式拖拉机 | FA1304 | 功率：130马力；驱动方式：四轮驱动. | 2021/12/31 | 审核完毕
2609 | 002480 | 动力机械 | 拖拉机 | 轮式拖拉机(不含皮带传动轮式拖拉机) | 120-140马力四轮驱动拖拉机 | 山东科尔农业装备有限公司 | 轮式拖拉机 | 山东科尔1354 | 功率：135马力；驱动方式：四轮驱动. | 2021/12/31 | 审核完毕
2610 | 002913 | 动力机械 | 拖拉机 | 轮式拖拉机(不含皮带传动轮式拖拉机) | 120-140马力四轮驱动拖拉机 | 雷沃重工股份有限公司 | 轮式拖拉机 | M1204-XAP | 驱动方式：四轮驱动；功率(kw)：88.2KW；换挡方式：负载变速(动力换挡) | 2021/12/31 | 审核完毕
2611 | 002585 | 动力机械 | 拖拉机 | 轮式拖拉机(不含皮带传动轮式拖拉机) | 120-140马力四轮驱动拖拉机 | 山东瑞昊机械有限公司 | 轮式拖拉机 | RH-1304 | 发动机功率(kW)：95.6；型式：4×4四轮驱动 | 2021/12/31 | 审核完毕
2612 | 000180 | 动力机械 | 拖拉机 | 轮式拖拉机(不含皮带传动轮式拖拉机) | 120-140马力四轮驱动拖拉机 | 中联重机股份有限公司 | 轮式拖拉机 | RH1304-A | 功率：130马力；型式：四轮驱动； | 2022/12/31 | 审核完毕
2613 | 003078 | 动力机械 | 拖拉机 | 轮式拖拉机(不含皮带传动轮式拖拉机) | 120-140马力四轮驱动拖拉机 | 江苏沃得高新农业装备有限公司 | 轮式拖拉机 | WD1304B-1 | 发动机功率：95.6kW；驱动方式：四轮驱动 | 2021/12/31 | 审核完毕
2614 | 003071 | 动力机械 | 拖拉机 | 轮式拖拉机(不含皮带传动轮式拖拉机) | 120-140马力四轮驱动拖拉机 | 江苏沃得高新农业装备有限公司 | 轮式拖拉机 | WD1204G-1 | 发动机功率：88.2kW；驱动方式：四轮驱动 | 2021/12/31 | 审核完毕
2615 | 002761 | 动力机械 | 拖拉机 | 轮式拖拉机(不含皮带传动轮式拖拉机) | 120-140马力四轮驱动拖拉机 | 山东瑞昊机械有限公司 | 轮式拖拉机 | RH-1254 | 发动机功率(kW)：92；型式：4×4四轮驱动 | 2021/12/31 | 审核完毕
2616 | 002213 | 动力机械 | 拖拉机 | 轮式拖拉机(不含皮带传动轮式拖拉机) | 120-140马力四轮驱动拖拉机 | 安徽泗州拖拉机制造有限公司 | 轮式拖拉机 | HT-1204 | 120马力四轮驱动：功率：77.2kw；轴距：2220mm；外廓尺寸(长*宽*高)：4590mm*2100mm*2910mm；整机最小使用质量：4010kg；发动机型式：立式、水冷、四冲程；发动机吸气方式：自吸式；发动机气缸数：4缸；发动机标定转速：2300r/min；动力输出轴转速：760/850r/min； | 2021/12/31 | 审核完毕
2617 | 000723 | 动力机械 | 拖拉机 | 轮式拖拉机(不含皮带传动轮式拖拉机) | 120-140马力四轮驱动拖拉机 | 中联重机股份有限公司 | 轮式拖拉机 | RC1204-A1 | 功率：120马力；型式：四轮驱动； | 2021/12/31 | 审核完毕
2618 | 000721 | 动力机械 | 拖拉机 | 轮式拖拉机(不含皮带传动轮式拖拉机) | 120-140马力四轮驱动拖拉机 | 凯斯纽荷兰工业(哈尔滨)机械有限公司 | 轮式拖拉机 | T1254B | 功率125马力,驱动方式：四轮驱动； | 2021/12/31 | 审核完毕
2619 | 000527 | 动力机械 | 拖拉机 | 轮式拖拉机(不含皮带传动轮式拖拉机) | 120-140马力四轮驱动拖拉机 | 河南向阳红机械制造有限公司 | 轮式拖拉机 | 向阳红-1304A | 功率：130马力；驱动方式：四轮驱动 | 2020/12/31 | 审核完毕
2620 | 000338 | 动力机械 | 拖拉机 | 轮式拖拉机(不含皮带传动轮式拖拉机) | 120-140马力四轮驱动拖拉机 | 湖北超能农业装备有限公司 | 轮式拖拉机 | SH1354 | 功率：99.3KW；驱动方式：四轮驱动 | 2021/12/31 | 审核完毕
2621 | 003105 | 动力机械 | 拖拉机 | 轮式拖拉机(不含皮带传动轮式拖拉机) | 120-140马力四轮驱动拖拉机 | 江苏悦达智能农业装备有限公司 | 轮式拖拉机 | 黄海金马-1204A-1 | 功率：88.2KW；驱动方式：四轮驱动,外形尺寸：4369X2050X2900MM,轴距：2208MM,前轮轮距：1610MM,后轮轮距：1620-2020MM | 2019/12/31 | 审核完毕
2622 | 000759 | 动力机械 | 拖拉机 | 轮式拖拉机(不含皮带传动轮式拖拉机) | 120-140马力四轮驱动拖拉机 | 凯斯纽荷兰工业(哈尔滨)机械有限公司 | 轮式拖拉机 | 1254 | 功率125马力,驱动方式：四轮驱动； | 2021/12/31 | 审核完毕
2623 | 002227 | 动力机械 | 拖拉机 | 轮式拖拉机(不含皮带传动轮式拖拉机) | 120-140马力四轮驱动拖拉机 | 洛阳瑞得拖拉机有限公司 | 轮式拖拉机 | RD1204 | 发动机标定功率：120马力；驱动方式：四轮驱动 | 2020/12/31 | 审核完毕
2624 | 000125 | 动力机械 | 拖拉机 | 轮式拖拉机(不含皮带传动轮式拖拉机) | 120-140马力四轮驱动拖拉机 | 徐州凯尔农业装备股份有限公司 | 轮式拖拉机 | KAT1204 | 功率：91kW,四轮驱动 | 2021/12/31 | 审核完毕
2625 | 002375 | 动力机械 | 拖拉机 | 轮式拖拉机(不含皮带传动轮式拖拉机) | 120-140马力四轮驱动拖拉机 | 第一拖拉机股份有限公司 | 轮式拖拉机 | LX1304 | 功率：95.6KW/130马力；驱动方式：四轮驱动 | 2021/12/31 | 审核完毕
2626 | 002721 | 动力机械 | 拖拉机 | 轮式拖拉机(不含皮带传动轮式拖拉机) | 120-140马力四轮驱动拖拉机 | 雷沃重工股份有限公司 | 轮式拖拉机 | M1204-A | 驱动方式：四轮驱动；功率(kw)：88.2KW | 2021/12/31 | 审核完毕
2627 | 000140 | 动力机械 | 拖拉机 | 轮式拖拉机(不含皮带传动轮式拖拉机) | 120-140马力四轮驱动拖拉机 | 中联重机股份有限公司 | 轮式拖拉机 | RC1304-FA1 | 功率：130马力；型式：四轮驱动； | 2022/12/31 | 审核完毕
2628 | 001006 | 动力机械 | 拖拉机 | 轮式拖拉机(不含皮带传动轮式拖拉机) | 120-140马力四轮驱动拖拉机 | 爱科（常州）农业机械有限公司 | 轮式拖拉机 | S1204 | 功率：120马力；驱动方式：四轮驱动 | 2021/12/31 | 审核完毕
2629 | 002864 | 动力机械 | 拖拉机 | 轮式拖拉机(不含皮带传动轮式拖拉机) | 120-140马力四轮驱动拖拉机 | 雷沃重工股份有限公司 | 轮式拖拉机 | 1204-2L(原：P5-1204-PT3) | 驱动方式：四轮驱动；功率(kw)：88.2KW；换挡方式：部分动力换挡+同步器换挡 | 2020/12/31 | 审核完毕
2630 | 002765 | 动力机械 | 拖拉机 | 轮式拖拉机(不含皮带传动轮式拖拉机) | 120-140马力四轮驱动拖拉机 | 潍坊昊鹏农业装备有限公司 | 轮式拖拉机 | 昊鹏1354 | 功率：135马力；驱动方式：四轮驱动 | 2021/12/31 | 审核完毕
2631 | 002723 | 动力机械 | 拖拉机 | 轮式拖拉机(不含皮带传动轮式拖拉机) | 120-140马力四轮驱动拖拉机 | 雷沃重工股份有限公司 | 轮式拖拉机 | M1304-A | 驱动方式：四轮驱动；功率(kw)：95.6KW | 2021/12/31 | 审核完毕
2632 | 002767 | 动力机械 | 拖拉机 | 轮式拖拉机(不含皮带传动轮式拖拉机) | 120-140马力四轮驱动拖拉机 | 山东瑞昊机械有限公司 | 轮式拖拉机 | RH-1254-1 | 发动机功率(kW)：92；型式：4×4四轮驱动 | 2021/12/31 | 审核完毕
2633 | 001011 | 动力机械 | 拖拉机 | 轮式拖拉机(不含皮带传动轮式拖拉机) | 120-140马力四轮驱动拖拉机 | 爱科（常州）农业机械有限公司 | 轮式拖拉机 | S1204-C | 功率：120马力；驱动方式：四轮驱动 | 2021/12/31 | 审核完毕
2634 | 001615 | 动力机械 | 拖拉机 | 轮式拖拉机(不含皮带传动轮式拖拉机) | 120-140马力四轮驱动拖拉机 | 安徽省传奇农业机械制造有限公司 | 轮式拖拉机 | CQ1304 | 功率：130马力驱动方式：四轮驱动 | 2021/12/31 | 审核完毕
2635 | 002736 | 动力机械 | 拖拉机 | 轮式拖拉机(不含皮带传动轮式拖拉机) | 120-140马力四轮驱动拖拉机 | 第一拖拉机股份有限公司 | 轮式拖拉机 | LX1254 | 功率：92KW/125马力；驱动方式：四轮驱动 | 2021/12/31 | 审核完毕
2636 | 002367 | 动力机械 | 拖拉机 | 轮式拖拉机(不含皮带传动轮式拖拉机) | 120-140马力四轮驱动拖拉机 | 洛阳天宇机械制造有限公司 | 轮式拖拉机 | 格朗斯-1204 | 功率：120马力；驱动方式：四轮驱动 | 2020/12/31 | 审核完毕
2637 | 002119 | 动力机械 | 拖拉机 | 轮式拖拉机(不含皮带传动轮式拖拉机) | 120-140马力四轮驱动拖拉机 | 枣庄海纳科技有限公司 | 轮式拖拉机 | 雷硕-1304 | 标定功率95.6KW,四轮驱动 | 2021/12/31 | 审核完毕
2638 | 001905 | 动力机械 | 拖拉机 | 轮式拖拉机(不含皮带传动轮式拖拉机) | 120-140马力四轮驱动拖拉机 | 安徽金马重机制造有限公司 | 轮式拖拉机 | JM1304 | 发动机功率95.6kW；驱动方式：四轮驱动 | 2021/12/31 | 审核完毕
2639 | 001894 | 动力机械 | 拖拉机 | 轮式拖拉机(不含皮带传动轮式拖拉机) | 120-140马力四轮驱动拖拉机 | 山拖农机装备有限公司 | 轮式拖拉机 | ME1204A | 功率：120马力；驱动方式：四轮驱动 | 2020/12/31 | 审核完毕
2640 | 003061 | 动力机械 | 拖拉机 | 轮式拖拉机(不含皮带传动轮式拖拉机) | 120-140马力四轮驱动拖拉机 | 江苏沃得高新农业装备有限公司 | 轮式拖拉机 | WD1204B | 发动机功率：88.2kW；驱动方式：四轮驱动 | 2021/12/31 | 审核完毕
2641 | 002368 | 动力机械 | 拖拉机 | 轮式拖拉机(不含皮带传动轮式拖拉机) | 120-140马力四轮驱动拖拉机 | 洛阳天宇机械制造有限公司 | 轮式拖拉机 | 格朗斯-1304 | 功率：130马力；驱动方式：四轮驱动 | 2020/12/31 | 审核完毕
2642 | 002324 | 动力机械 | 拖拉机 | 轮式拖拉机(不含皮带传动轮式拖拉机) | 120-140马力四轮驱动拖拉机 | 潍坊市鑫升机械制造有限公司 | 轮式拖拉机 | XSD1354 | 功率：135马力；驱动方式：四轮驱动 | 2021/12/31 | 审核完毕
2643 | 003066 | 动力机械 | 拖拉机 | 轮式拖拉机(不含皮带传动轮式拖拉机) | 120-140马力四轮驱动拖拉机 | 江苏沃得高新农业装备有限公司 | 轮式拖拉机 | WD1204B-1 | 发动机功率：88.2kW；驱动方式：四轮驱动 | 2021/12/31 | 审核完毕
2644 | 000156 | 动力机械 | 拖拉机 | 轮式拖拉机(不含皮带传动轮式拖拉机) | 120-140马力四轮驱动拖拉机 | 徐州凯尔农业装备股份有限公司 | 轮式拖拉机 | KAT1304-A | 功率：95.6kW,四轮驱动 | 2021/12/31 | 审核完毕
2645 | 003129 | 动力机械 | 拖拉机 | 轮式拖拉机(不含皮带传动轮式拖拉机) | 120-140马力四轮驱动拖拉机 | 江苏沃得高新农业装备有限公司 | 轮式拖拉机 | WD1354-1 | 发动机功率：99.3kW；驱动方式：四轮驱动 | 2021/12/31 | 审核完毕
2646 | 002960 | 动力机械 | 拖拉机 | 轮式拖拉机(不含皮带传动轮式拖拉机) | 120-140马力四轮驱动拖拉机 | 雷沃重工股份有限公司 | 轮式拖拉机 | M1304-XAP | 驱动方式：四轮驱动；功率(kw)：95.6KW；换挡方式：负载变速(动力换挡) | 2021/12/31 | 审核完毕
2647 | 002568 | 动力机械 | 拖拉机 | 轮式拖拉机(不含皮带传动轮式拖拉机) | 120-140马力四轮驱动拖拉机 | 潍坊泰鸿拖拉机有限公司 | 轮式拖拉机 | TH1304 | 发动机标定功率(kw)：95.6kw；驱动方式：四轮驱动 | 2019/12/31 | 审核完毕
2648 | 003076 | 动力机械 | 拖拉机 | 轮式拖拉机(不含皮带传动轮式拖拉机) | 120-140马力四轮驱动拖拉机 | 江苏沃得高新农业装备有限公司 | 轮式拖拉机 | WD1304B | 发动机功率：95.6kW；驱动方式：四轮驱动 | 2021/12/31 | 审核完毕
2649 | 003128 | 动力机械 | 拖拉机 | 轮式拖拉机(不含皮带传动轮式拖拉机) | 120-140马力四轮驱动拖拉机 | 江苏沃得高新农业装备有限公司 | 轮式拖拉机 | WD1354 | 发动机功率：99.3kW；驱动方式：四轮驱动 | 2021/12/31 | 审核完毕
2650 | 002847 | 动力机械 | 拖拉机 | 轮式拖拉机(不含皮带传动轮式拖拉机) | 120-140马力四轮驱动拖拉机 | 雷沃重工股份有限公司 | 轮式拖拉机 | 1304-1L(原：P5-1304-PT) | 驱动方式：四轮驱动；功率(kw)：95.6KW；换挡方式：部分动力换挡+同步器换挡 | 2020/12/31 | 审核完毕
2651 | 001371 | 动力机械 | 拖拉机 | 轮式拖拉机(不含皮带传动轮式拖拉机) | 120-140马力四轮驱动拖拉机 | 爱科（常州）农业机械有限公司 | 轮式拖拉机 | MF1204 | 功率：120马力；驱动方式：四轮驱动 | 2020/12/31 | 审核完毕
2652 | 000195 | 动力机械 | 拖拉机 | 轮式拖拉机(不含皮带传动轮式拖拉机) | 120-140马力四轮驱动拖拉机 | 中联重机股份有限公司 | 轮式拖拉机 | RH1204-A | 功率：120马力；型式：四轮驱动； | 2022/12/31 | 审核完毕
2653 | 001561 | 动力机械 | 拖拉机 | 轮式拖拉机(不含皮带传动轮式拖拉机) | 120-140马力四轮驱动拖拉机 | 安徽省传奇农业机械制造有限公司 | 轮式拖拉机 | CQ1204-1 | 功率：120马力驱动方式：四轮驱动 | 2021/12/31 | 审核完毕
2654 | 002833 | 动力机械 | 拖拉机 | 轮式拖拉机(不含皮带传动轮式拖拉机) | 120-140马力四轮驱动拖拉机 | 江苏常发农业装备股份有限公司 | 轮式拖拉机 | CFF1204 | 120马力,四轮驱动 | 2022/12/31 | 审核完毕
2655 | 002867 | 动力机械 | 拖拉机 | 轮式拖拉机(不含皮带传动轮式拖拉机) | 120-140马力四轮驱动拖拉机 | 雷沃重工股份有限公司 | 轮式拖拉机 | 1304-2L(原：P5-1304-PT3) | 驱动方式：四轮驱动；功率(kw)：95.6KW；换挡方式：部分动力换挡+同步器换挡 | 2020/12/31 | 审核完毕
2656 | 001578 | 动力机械 | 拖拉机 | 轮式拖拉机(不含皮带传动轮式拖拉机) | 120-140马力四轮驱动拖拉机 | 安徽省传奇农业机械制造有限公司 | 轮式拖拉机 | CQ1204-A | 功率：120马力驱动方式：四轮驱动 | 2022/12/31 | 审核完毕
2657 | 000695 | 动力机械 | 拖拉机 | 轮式拖拉机(不含皮带传动轮式拖拉机) | 120-140马力四轮驱动拖拉机 | 中联重机股份有限公司 | 轮式拖拉机 | RC1204-F1 | 功率：120马力；型式：四轮驱动； | 2021/12/31 | 审核完毕
2658 | 002733 | 动力机械 | 拖拉机 | 轮式拖拉机(不含皮带传动轮式拖拉机) | 120-140马力四轮驱动拖拉机 | 雷沃重工股份有限公司 | 轮式拖拉机 | M1204-DA | 驱动方式：四轮驱动；功率(kw)：88.2 | 2021/12/31 | 审核完毕
2659 | 000517 | 动力机械 | 拖拉机 | 轮式拖拉机(不含皮带传动轮式拖拉机) | 120-140马力四轮驱动拖拉机 | 河南向阳红机械制造有限公司 | 轮式拖拉机 | 向阳红-1204 | 功率：120马力；驱动方式：四轮驱动 | 2020/12/31 | 审核完毕
2660 | 001665 | 动力机械 | 拖拉机 | 轮式拖拉机(不含皮带传动轮式拖拉机) | 120-140马力四轮驱动拖拉机 | 江苏沃得农业机械有限公司 | 轮式拖拉机 | WD1204G | 发动机功率：88.2kW；驱动方式：四轮驱动 | 2020/12/31 | 审核完毕
2661 | 002374 | 动力机械 | 拖拉机 | 轮式拖拉机(不含皮带传动轮式拖拉机) | 120-140马力四轮驱动拖拉机 | 第一拖拉机股份有限公司 | 轮式拖拉机 | LX1204 | 功率：88.2KW/120马力；驱动方式：四轮驱动 | 2021/12/31 | 审核完毕
2662 | 000186 | 动力机械 | 拖拉机 | 轮式拖拉机(不含皮带传动轮式拖拉机) | 120-140马力四轮驱动拖拉机 | 中联重机股份有限公司 | 轮式拖拉机 | RH1304 | 功率：130马力；型式：四轮驱动； | 2022/12/31 | 审核完毕
2663 | 003131 | 动力机械 | 拖拉机 | 轮式拖拉机(不含皮带传动轮式拖拉机) | 120-140马力四轮驱动拖拉机 | 江苏悦达智能农业装备有限公司 | 轮式拖拉机 | 黄海金马-1304A-1 | 功率：95.6KW；驱动方式：四轮驱动,外形尺寸：4642X2250X2935MM,轴距：2600MM,前轮轮距：1826-2160MM,后轮轮距：1784-2268MM | 2019/12/31 | 审核完毕
2664 | 001689 | 动力机械 | 拖拉机 | 轮式拖拉机(不含皮带传动轮式拖拉机) | 120-140马力四轮驱动拖拉机 | 江苏沃得农业机械有限公司 | 轮式拖拉机 | WD1304 | 发动机功率：99.3kW；驱动方式：四轮驱动 | 2021/12/31 | 审核完毕
2665 | 002274 | 动力机械 | 拖拉机 | 轮式拖拉机(不含皮带传动轮式拖拉机) | 140-160马力四轮驱动拖拉机 | 洛阳瑞得拖拉机有限公司 | 轮式拖拉机 | RD1404 | 发动机标定功率：140马力；驱动方式：四轮驱动 | 2022/12/31 | 审核完毕
2666 | 002126 | 动力机械 | 拖拉机 | 轮式拖拉机(不含皮带传动轮式拖拉机) | 140-160马力四轮驱动拖拉机 | 枣庄海纳科技有限公司 | 轮式拖拉机 | 雷硕-1504G | 标定功率110.3KW,四轮驱动 | 2021/12/31 | 审核完毕
2667 | 003120 | 动力机械 | 拖拉机 | 轮式拖拉机(不含皮带传动轮式拖拉机) | 140-160马力四轮驱动拖拉机 | 山东飞迅驰农业装备有限公司 | 轮式拖拉机 | FA1404 | 功率：140马力；驱动方式：四轮驱动. | 2021/12/31 | 审核完毕
2668 | 002253 | 动力机械 | 拖拉机 | 轮式拖拉机(不含皮带传动轮式拖拉机) | 140-160马力四轮驱动拖拉机 | 山东鲁拖农业装备有限公司 | 轮式拖拉机 | LT1504D | 发动机标定功率(KW)：110.3；驱动方式：四轮驱动 | 2022/12/31 | 审核完毕
2669 | 000933 | 动力机械 | 拖拉机 | 轮式拖拉机(不含皮带传动轮式拖拉机) | 140-160马力四轮驱动拖拉机 | 河北铠特农业机械有限公司 | 轮式拖拉机 | KT1504J | 功率：150马力；驱动方式：四轮驱动 | 2022/12/31 | 审核完毕
2670 | 000074 | 动力机械 | 拖拉机 | 轮式拖拉机(不含皮带传动轮式拖拉机) | 140-160马力四轮驱动拖拉机 | 山东巨明机械有限公司 | 轮式拖拉机 | JM1504 | 功率：151马力；驱动方式：四轮驱动 | 2021/12/31 | 审核完毕
2671 | 002228 | 动力机械 | 拖拉机 | 轮式拖拉机(不含皮带传动轮式拖拉机) | 140-160马力四轮驱动拖拉机 | 安徽泗州拖拉机制造有限公司 | 轮式拖拉机 | HT-1504 | 150马力四轮驱动：功率：110.3kw；轴距：2600mm；外廓尺寸(长*宽*高)：4590mm*2400mm*3080mm；整机最小使用质量：5095kg；发动机型式：立式、水冷、四冲程；发动机吸气方式：自吸式；发动机气缸数：6缸；发动机标定转速：2300r/min；动力输出轴转速：760/850r/min； | 2021/12/31 | 审核完毕
2672 | 002487 | 动力机械 | 拖拉机 | 轮式拖拉机(不含皮带传动轮式拖拉机) | 140-160马力四轮驱动拖拉机 | 山东科尔农业装备有限公司 | 轮式拖拉机 | 山东科尔1454 | 功率：145马力；驱动方式：四轮驱动. | 2021/12/31 | 审核完毕
2673 | 000103 | 动力机械 | 拖拉机 | 轮式拖拉机(不含皮带传动轮式拖拉机) | 140-160马力四轮驱动拖拉机 | 潍坊沃富田农业装备有限公司 | 轮式拖拉机 | WFT1504A | 功率：110.3KW；驱动方式：四轮驱动 | 2022/12/31 | 审核完毕
2674 | 000256 | 动力机械 | 拖拉机 | 轮式拖拉机(不含皮带传动轮式拖拉机) | 140-160马力四轮驱动拖拉机 | 徐州凯尔农业装备股份有限公司 | 轮式拖拉机 | KAT1504-C | 功率：110.3kW,四轮驱动 | 2021/12/31 | 审核完毕
2675 | 002972 | 动力机械 | 拖拉机 | 轮式拖拉机(不含皮带传动轮式拖拉机) | 140-160马力四轮驱动拖拉机 | 江苏悦达智能农业装备有限公司 | 轮式拖拉机 | YG1404 | 功率：103kw,四轮驱动 | 2022/12/31 | 审核完毕
2676 | 002734 | 动力机械 | 拖拉机 | 轮式拖拉机(不含皮带传动轮式拖拉机) | 140-160马力四轮驱动拖拉机 | 山东亿嘉农业机械装备股份有限公司 | 轮式拖拉机 | YJ-1504D | 功率：150马力；驱动方式：四轮驱动 | 2021/12/31 | 审核完毕
2677 | 002503 | 动力机械 | 拖拉机 | 轮式拖拉机(不含皮带传动轮式拖拉机) | 140-160马力四轮驱动拖拉机 | 山东科尔农业装备有限公司 | 轮式拖拉机 | 山东科尔1554 | 功率：155马力；驱动方式：四轮驱动. | 2021/12/31 | 审核完毕
2678 | 001808 | 动力机械 | 拖拉机 | 轮式拖拉机(不含皮带传动轮式拖拉机) | 140-160马力四轮驱动拖拉机 | 江苏沃得农业机械有限公司 | 轮式拖拉机 | WD1504 | 发动机功率：110.3kW；驱动方式：四轮驱动 | 2021/12/31 | 审核完毕
2679 | 001069 | 动力机械 | 拖拉机 | 轮式拖拉机(不含皮带传动轮式拖拉机) | 140-160马力四轮驱动拖拉机 | 泰安泰山国泰拖拉机制造有限公司 | 轮式拖拉机 | 泰山-1504TC | 功率：110.3KW,驱动方式：四轮驱动 | 2022/12/31 | 审核完毕
2680 | 001027 | 动力机械 | 拖拉机 | 轮式拖拉机(不含皮带传动轮式拖拉机) | 140-160马力四轮驱动拖拉机 | 潍坊百利拖拉机有限公司 | 轮式拖拉机 | 悍沃1504A | 发动机标定功率：110.3kW；驱动方式：四轮驱动 | 2022/12/31 | 审核完毕
2681 | 002744 | 动力机械 | 拖拉机 | 轮式拖拉机(不含皮带传动轮式拖拉机) | 140-160马力四轮驱动拖拉机 | 第一拖拉机股份有限公司 | 轮式拖拉机 | LF1504 | 功率：110.3KW/150马力；驱动方式：四轮驱动 | 2021/12/31 | 审核完毕
2682 | 000502 | 动力机械 | 拖拉机 | 轮式拖拉机(不含皮带传动轮式拖拉机) | 140-160马力四轮驱动拖拉机 | 山东润达农业装备有限公司 | 轮式拖拉机 | 润达-1504B | 功率：110.3KW；驱动型式：四轮驱动 | 2021/12/31 | 审核完毕
2683 | 002263 | 动力机械 | 拖拉机 | 轮式拖拉机(不含皮带传动轮式拖拉机) | 140-160马力四轮驱动拖拉机 | 山东鲁拖农业装备有限公司 | 轮式拖拉机 | LT1504 | 发动机标定功率(KW)：111；驱动方式：四轮驱动 | 2020/12/31 | 审核完毕
2684 | 003192 | 动力机械 | 拖拉机 | 轮式拖拉机(不含皮带传动轮式拖拉机) | 140-160马力四轮驱动拖拉机 | 山东牧神机械有限责任公司 | 轮式拖拉机 | HS1404 | 功率：102.9kW；驱动方式：四轮驱动 | 2021/12/31 | 审核完毕
2685 | 000491 | 动力机械 | 拖拉机 | 轮式拖拉机(不含皮带传动轮式拖拉机) | 140-160马力四轮驱动拖拉机 | 山东润达农业装备有限公司 | 轮式拖拉机 | 润达-1504BA | 功率：110.3KW；驱动型式：四轮驱动 | 2021/12/31 | 审核完毕
2686 | 002188 | 动力机械 | 拖拉机 | 轮式拖拉机(不含皮带传动轮式拖拉机) | 140-160马力四轮驱动拖拉机 | 乐星农业装备（青岛）有限公司 | 轮式拖拉机 | LS1404 | 功率：140马力(103kw)；驱动方式：四轮驱动；排放标准：国三 | 2019/12/31 | 审核完毕
2687 | 002277 | 动力机械 | 拖拉机 | 轮式拖拉机(不含皮带传动轮式拖拉机) | 140-160马力四轮驱动拖拉机 | 洛阳瑞得拖拉机有限公司 | 轮式拖拉机 | RD1504 | 发动机标定功率：150马力；驱动方式：四轮驱动 | 2022/12/31 | 审核完毕
2688 | 001028 | 动力机械 | 拖拉机 | 轮式拖拉机(不含皮带传动轮式拖拉机) | 140-160马力四轮驱动拖拉机 | 潍坊百利拖拉机有限公司 | 轮式拖拉机 | 悍沃1504A-1 | 发动机标定功率：110.3kW；驱动方式：四轮驱动 | 2022/12/31 | 审核完毕
2689 | 000578 | 动力机械 | 拖拉机 | 轮式拖拉机(不含皮带传动轮式拖拉机) | 140-160马力四轮驱动拖拉机 | 潍坊华夏拖拉机制造有限公司 | 轮式拖拉机 | 华夏1504 | 功率：150马力；驱动方式：四轮驱动 | 2019/12/31 | 审核完毕
2690 | 002571 | 动力机械 | 拖拉机 | 轮式拖拉机(不含皮带传动轮式拖拉机) | 140-160马力四轮驱动拖拉机 | 潍坊泰鸿拖拉机有限公司 | 轮式拖拉机 | TH1404 | 发动机标定功率(kw)：103kw；驱动方式：四轮驱动 | 2019/12/31 | 审核完毕
2691 | 001974 | 动力机械 | 拖拉机 | 轮式拖拉机(不含皮带传动轮式拖拉机) | 140-160马力四轮驱动拖拉机 | 潍坊大申奔野机械有限公司 | 轮式拖拉机 | M1504 | 功率：150马力驱动方式：四轮驱动 | 2021/12/31 | 审核完毕
2692 | 001648 | 动力机械 | 拖拉机 | 轮式拖拉机(不含皮带传动轮式拖拉机) | 140-160马力四轮驱动拖拉机 | 安徽省传奇农业机械制造有限公司 | 轮式拖拉机 | CQ1404-A | 功率：140马力驱动方式：四轮驱动 | 2021/12/31 | 审核完毕
2693 | 001608 | 动力机械 | 拖拉机 | 轮式拖拉机(不含皮带传动轮式拖拉机) | 140-160马力四轮驱动拖拉机 | 安徽天平机械股份有限公司 | 轮式拖拉机 | 1504 | 标定功率：150马力(110.3KW),驱动型式：四轮驱动 | 2021/12/31 | 审核完毕
2694 | 002236 | 动力机械 | 拖拉机 | 轮式拖拉机(不含皮带传动轮式拖拉机) | 140-160马力四轮驱动拖拉机 | 洛阳瑞得拖拉机有限公司 | 轮式拖拉机 | RD1504F | 发动机标定功率：150马力；驱动方式：四轮驱动 | 2021/12/31 | 审核完毕
2695 | 001029 | 动力机械 | 拖拉机 | 轮式拖拉机(不含皮带传动轮式拖拉机) | 140-160马力四轮驱动拖拉机 | 潍坊百利拖拉机有限公司 | 轮式拖拉机 | 悍沃1504B | 发动机标定功率：110.3kW；驱动方式：四轮驱动 | 2022/12/31 | 审核完毕
2696 | 002801 | 动力机械 | 拖拉机 | 轮式拖拉机(不含皮带传动轮式拖拉机) | 140-160马力四轮驱动拖拉机 | 山东康弘机械有限公司 | 轮式拖拉机 | KH1504D | 发动机标定功率：150马力(110.3KW)；驱动方式：四轮驱动 | 2021/12/31 | 审核完毕
2697 | 002237 | 动力机械 | 拖拉机 | 轮式拖拉机(不含皮带传动轮式拖拉机) | 140-160马力四轮驱动拖拉机 | 安徽泗州拖拉机制造有限公司 | 轮式拖拉机 | HT-1504D | 150马力四轮驱动：功率：111kw；轴距：2610mm；外廓尺寸(长*宽*高)：4850mm*2150mm*3030mm；整机最小使用质量：4455kg；发动机型式：六缸、高压共轨、直列、水冷、中冷、四冲程；发动机进气方式：增压中冷；发动机气缸数：6缸；发动机标定转速：2200r/min；动力输出轴转速：760/850r/min； | 2022/12/31 | 审核完毕
2698 | 001913 | 动力机械 | 拖拉机 | 轮式拖拉机(不含皮带传动轮式拖拉机) | 140-160马力四轮驱动拖拉机 | 安徽金马重机制造有限公司 | 轮式拖拉机 | JM1404 | 发动机功率103kW；驱动方式：四轮驱动 | 2021/12/31 | 审核完毕
2699 | 001030 | 动力机械 | 拖拉机 | 轮式拖拉机(不含皮带传动轮式拖拉机) | 140-160马力四轮驱动拖拉机 | 潍坊百利拖拉机有限公司 | 轮式拖拉机 | 悍沃1504B-1 | 发动机标定功率：110.3kW；驱动方式：四轮驱动 | 2022/12/31 | 审核完毕
2700 | 003130 | 动力机械 | 拖拉机 | 轮式拖拉机(不含皮带传动轮式拖拉机) | 140-160马力四轮驱动拖拉机 | 江苏沃得高新农业装备有限公司 | 轮式拖拉机 | WD1404 | 发动机功率：103kW；驱动方式：四轮驱动 | 2021/12/31 | 审核完毕
2701 | 002534 | 动力机械 | 拖拉机 | 轮式拖拉机(不含皮带传动轮式拖拉机) | 140-160马力四轮驱动拖拉机 | 江苏清拖装备制造有限公司 | 轮式拖拉机 | JSD1404 | 标定功率：103KW；驱动方式：四轮驱动 | 2021/12/31 | 审核完毕
2702 | 003133 | 动力机械 | 拖拉机 | 轮式拖拉机(不含皮带传动轮式拖拉机) | 140-160马力四轮驱动拖拉机 | 江苏沃得高新农业装备有限公司 | 轮式拖拉机 | WD1504 | 发动机功率：110.3kW；驱动方式：四轮驱动 | 2021/12/31 | 审核完毕
2703 | 002328 | 动力机械 | 拖拉机 | 轮式拖拉机(不含皮带传动轮式拖拉机) | 140-160马力四轮驱动拖拉机 | 潍坊市鑫升机械制造有限公司 | 轮式拖拉机 | XSD1504 | 功率：150马力；驱动方式：四轮驱动 | 2021/12/31 | 审核完毕
2704 | 003101 | 动力机械 | 拖拉机 | 轮式拖拉机(不含皮带传动轮式拖拉机) | 140-160马力四轮驱动拖拉机 | 雷沃重工股份有限公司 | 轮式拖拉机 | M1404-QP(原：M1404-DP) | 驱动方式：四轮驱动；功率(kw)：102.9KW | 2021/12/31 | 审核完毕
2705 | 002404 | 动力机械 | 拖拉机 | 轮式拖拉机(不含皮带传动轮式拖拉机) | 140-160马力四轮驱动拖拉机 | 潍坊市鑫升机械制造有限公司 | 轮式拖拉机 | XSD1504D | 功率：150马力；驱动方式：四轮驱动 | 2022/12/31 | 审核完毕
2706 | 002781 | 动力机械 | 拖拉机 | 轮式拖拉机(不含皮带传动轮式拖拉机) | 140-160马力四轮驱动拖拉机 | 雷沃重工股份有限公司 | 轮式拖拉机 | M1504-Q | 驱动方式：四轮驱动；功率(kw)：110.3kw | 2021/12/31 | 审核完毕
2707 | 002479 | 动力机械 | 拖拉机 | 轮式拖拉机(不含皮带传动轮式拖拉机) | 140-160马力四轮驱动拖拉机 | 山东瑞昊机械有限公司 | 轮式拖拉机 | RH-1404C | 发动机功率(kW)：103；型式：4×4四轮驱动 | 2021/12/31 | 审核完毕
2708 | 003121 | 动力机械 | 拖拉机 | 轮式拖拉机(不含皮带传动轮式拖拉机) | 140-160马力四轮驱动拖拉机 | 山东飞迅驰农业装备有限公司 | 轮式拖拉机 | FB1504 | 功率：150马力；驱动方式：四轮驱动. | 2021/12/31 | 审核完毕
2709 | 000123 | 动力机械 | 拖拉机 | 轮式拖拉机(不含皮带传动轮式拖拉机) | 140-160马力四轮驱动拖拉机 | 潍坊恒源拖拉机有限公司 | 轮式拖拉机 | 浙野-1404 | 配套功率：103KW,140马力；驱动方式：四轮驱动 | 2021/12/31 | 审核完毕
2710 | 000596 | 动力机械 | 拖拉机 | 轮式拖拉机(不含皮带传动轮式拖拉机) | 140-160马力四轮驱动拖拉机 | 潍坊华夏拖拉机制造有限公司 | 轮式拖拉机 | 华夏1504D | 功率：150马力；驱动方式：四轮驱动 | 2022/12/31 | 审核完毕
2711 | 001429 | 动力机械 | 拖拉机 | 轮式拖拉机(不含皮带传动轮式拖拉机) | 140-160马力四轮驱动拖拉机 | 滦南县益发合农业机械制造有限公司 | 轮式拖拉机 | TN1504 | 功率：150马力；驱动方式：四轮驱动 | 2021/12/31 | 审核完毕
2712 | 002575 | 动力机械 | 拖拉机 | 轮式拖拉机(不含皮带传动轮式拖拉机) | 140-160马力四轮驱动拖拉机 | 潍坊泰鸿拖拉机有限公司 | 轮式拖拉机 | TH1504 | 发动机标定功率(kw)：110.3kw；驱动方式：四轮驱动 | 2020/12/31 | 审核完毕
2713 | 001991 | 动力机械 | 拖拉机 | 轮式拖拉机(不含皮带传动轮式拖拉机) | 140-160马力四轮驱动拖拉机 | 临沂宝迪机械有限公司 | 轮式拖拉机 | BL1404 | 功率：140马力；驱动方式：四轮驱动 | 2021/12/31 | 审核完毕
2714 | 001426 | 动力机械 | 拖拉机 | 轮式拖拉机(不含皮带传动轮式拖拉机) | 140-160马力四轮驱动拖拉机 | 滦南县益发合农业机械制造有限公司 | 轮式拖拉机 | TN1404 | 功率：140马力；驱动方式：四轮驱动 | 2021/12/31 | 审核完毕
2715 | 002637 | 动力机械 | 拖拉机 | 轮式拖拉机(不含皮带传动轮式拖拉机) | 140-160马力四轮驱动拖拉机 | 潍坊泰鸿拖拉机有限公司 | 轮式拖拉机 | TH1504-2 | 发动机标定功率(kw)：111kw；驱动方式：四轮驱动 | 2021/12/31 | 审核完毕
2716 | 001903 | 动力机械 | 拖拉机 | 轮式拖拉机(不含皮带传动轮式拖拉机) | 140-160马力四轮驱动拖拉机 | 山拖农机装备有限公司 | 轮式拖拉机 | MF1504 | 功率：150马力；驱动方式：四轮驱动 | 2021/12/31 | 审核完毕
2717 | 002122 | 动力机械 | 拖拉机 | 轮式拖拉机(不含皮带传动轮式拖拉机) | 140-160马力四轮驱动拖拉机 | 枣庄海纳科技有限公司 | 轮式拖拉机 | 雷硕-1504F | 标定功率110.3KW,四轮驱动 | 2021/12/31 | 审核完毕
2718 | 002352 | 动力机械 | 拖拉机 | 轮式拖拉机(不含皮带传动轮式拖拉机) | 140-160马力四轮驱动拖拉机 | 天津拖拉机制造有限公司 | 轮式拖拉机 | TNE1504-1 | 功率：150马力；驱动方式：四轮驱动 | 2021/12/31 | 审核完毕
2719 | 002963 | 动力机械 | 拖拉机 | 轮式拖拉机(不含皮带传动轮式拖拉机) | 140-160马力四轮驱动拖拉机 | 雷沃重工股份有限公司 | 轮式拖拉机 | M1504-QP(原：M1504-DP) | 驱动方式：四轮驱动；功率(kw)：110.3KW | 2021/12/31 | 审核完毕
2720 | 002655 | 动力机械 | 拖拉机 | 轮式拖拉机(不含皮带传动轮式拖拉机) | 140-160马力四轮驱动拖拉机 | 山东东汽农业装备有限公司 | 轮式拖拉机 | DQ1404D | 功率：103kW；驱动方式：四轮驱动 | 2020/12/31 | 审核完毕
2721 | 003132 | 动力机械 | 拖拉机 | 轮式拖拉机(不含皮带传动轮式拖拉机) | 140-160马力四轮驱动拖拉机 | 江苏沃得高新农业装备有限公司 | 轮式拖拉机 | WD1404-1 | 发动机功率：103kW；驱动方式：四轮驱动 | 2021/12/31 | 审核完毕
2722 | 002854 | 动力机械 | 拖拉机 | 轮式拖拉机(不含皮带传动轮式拖拉机) | 140-160马力四轮驱动拖拉机 | 宏力重工有限公司 | 轮式拖拉机 | HL1504 | 功率：110.3KW/150马力；驱动方式：四轮驱动 | 2021/12/31 | 审核完毕
2723 | 001917 | 动力机械 | 拖拉机 | 轮式拖拉机(不含皮带传动轮式拖拉机) | 140-160马力四轮驱动拖拉机 | 安徽金马重机制造有限公司 | 轮式拖拉机 | JM1504 | 发动机功率110.3kW；驱动方式：四轮驱动 | 2021/12/31 | 审核完毕
2724 | 001830 | 动力机械 | 拖拉机 | 轮式拖拉机(不含皮带传动轮式拖拉机) | 140-160马力四轮驱动拖拉机 | 潍坊凯沃农业装备有限公司 | 轮式拖拉机 | KW1504 | 驱动形式：四轮驱动；标定功率：110.3kw. | 2021/12/31 | 审核完毕
2725 | 002564 | 动力机械 | 拖拉机 | 轮式拖拉机(不含皮带传动轮式拖拉机) | 140-160马力四轮驱动拖拉机 | 山东瑞昊机械有限公司 | 轮式拖拉机 | RH-1504 | 发动机功率(kW)：110.3；型式：4×4四轮驱动 | 2021/12/31 | 审核完毕
2726 | 002369 | 动力机械 | 拖拉机 | 轮式拖拉机(不含皮带传动轮式拖拉机) | 140-160马力四轮驱动拖拉机 | 洛阳天宇机械制造有限公司 | 轮式拖拉机 | 格朗斯-1404 | 功率：140马力；驱动方式：四轮驱动 | 2021/12/31 | 审核完毕
2727 | 001810 | 动力机械 | 拖拉机 | 轮式拖拉机(不含皮带传动轮式拖拉机) | 140-160马力四轮驱动拖拉机 | 江苏沃得农业机械有限公司 | 轮式拖拉机 | WD1504A | 发动机功率：110.3kW；驱动方式：四轮驱动 | 2022/12/31 | 审核完毕
2728 | 000512 | 动力机械 | 拖拉机 | 轮式拖拉机(不含皮带传动轮式拖拉机) | 140-160马力四轮驱动拖拉机 | 山东润达农业装备有限公司 | 轮式拖拉机 | 润达-1504A | 功率：110.3KW；驱动型式：四轮驱动 | 2021/12/31 | 审核完毕
2729 | 001929 | 动力机械 | 拖拉机 | 轮式拖拉机(不含皮带传动轮式拖拉机) | 140-160马力四轮驱动拖拉机 | 安徽金马重机制造有限公司 | 轮式拖拉机 | JM1504D | 发动机功率111kW；驱动方式：四轮驱动 | 2022/12/31 | 审核完毕
2730 | 002370 | 动力机械 | 拖拉机 | 轮式拖拉机(不含皮带传动轮式拖拉机) | 140-160马力四轮驱动拖拉机 | 洛阳天宇机械制造有限公司 | 轮式拖拉机 | 格朗斯-1504 | 功率：150马力；驱动方式：四轮驱动 | 2021/12/31 | 审核完毕
2731 | 003269 | 动力机械 | 拖拉机 | 轮式拖拉机(不含皮带传动轮式拖拉机) | 140-160马力四轮驱动拖拉机 | 山东腾拖农业装备有限公司 | 轮式拖拉机 | 1504D | 功率：110.3kW；驱动方式：四轮驱动 | 2021/12/31 | 审核完毕
2732 | 001673 | 动力机械 | 拖拉机 | 轮式拖拉机(不含皮带传动轮式拖拉机) | 140-160马力四轮驱动拖拉机 | 安徽省传奇农业机械制造有限公司 | 轮式拖拉机 | CQ1504-D | 功率：150马力驱动方式：四轮驱动 | 2022/12/31 | 审核完毕
2733 | 001062 | 动力机械 | 拖拉机 | 轮式拖拉机(不含皮带传动轮式拖拉机) | 140-160马力四轮驱动拖拉机 | 泰安泰山国泰拖拉机制造有限公司 | 轮式拖拉机 | 泰山-1504TA | 功率：110.3KW,驱动方式：四轮驱动 | 2022/12/31 | 审核完毕
2734 | 003256 | 动力机械 | 拖拉机 | 轮式拖拉机(不含皮带传动轮式拖拉机) | 140-160马力四轮驱动拖拉机 | 山东福尔沃农业装备股份有限公司 | 轮式拖拉机 | FB1504-F | 150≤功率<155马力；驱动方式：四轮驱动；发动机转速：2200r/min；外廓尺寸(长×宽×高)：5140×2320×3050mm；最大牵引力：86.1kN；动力输出轴标定功率下限：92.6kw；轴距：2560mm；最小离地间隙离地部位)：475mm；最小使用质量：5000kg | 2021/12/31 | 审核完毕
2735 | 001332 | 动力机械 | 拖拉机 | 轮式拖拉机(不含皮带传动轮式拖拉机) | 140-160马力四轮驱动拖拉机 | 潍坊一拖机械制造有限公司 | 轮式拖拉机 | 鑫鸿创1504 | 功率：110.3Kw；驱动方式；四轮驱动 | 2022/12/31 | 审核完毕
2736 | 000344 | 动力机械 | 拖拉机 | 轮式拖拉机(不含皮带传动轮式拖拉机) | 140-160马力四轮驱动拖拉机 | 湖北超能农业装备有限公司 | 轮式拖拉机 | SH1504 | 功率：110.3KW；驱动方式：四轮驱动 | 2021/12/31 | 审核完毕
2737 | 002499 | 动力机械 | 拖拉机 | 轮式拖拉机(不含皮带传动轮式拖拉机) | 160-180马力四轮驱动拖拉机 | 山东瑞昊机械有限公司 | 轮式拖拉机 | RH-1604 | 发动机功率(kW)：118；型式：4×4四轮驱动 | 2021/12/31 | 审核完毕
2738 | 000473 | 动力机械 | 拖拉机 | 轮式拖拉机(不含皮带传动轮式拖拉机) | 160-180马力四轮驱动拖拉机 | 潍坊奥利达机械有限公司 | 轮式拖拉机 | ALD1654 | 标定功率：122kw；驱动方式：四轮驱动 | 2021/12/31 | 审核完毕
2739 | 003253 | 动力机械 | 拖拉机 | 轮式拖拉机(不含皮带传动轮式拖拉机) | 160-180马力四轮驱动拖拉机 | 山东腾拖农业装备有限公司 | 轮式拖拉机 | 1604F | 功率：117.6kW；驱动方式：四轮驱动 | 2021/12/31 | 审核完毕
2740 | 002762 | 动力机械 | 拖拉机 | 轮式拖拉机(不含皮带传动轮式拖拉机) | 160-180马力四轮驱动拖拉机 | 潍坊昊鹏农业装备有限公司 | 轮式拖拉机 | 昊鹏1604 | 功率：160马力；驱动方式：四轮驱动 | 2021/12/31 | 审核完毕
2741 | 003102 | 动力机械 | 拖拉机 | 轮式拖拉机(不含皮带传动轮式拖拉机) | 160-180马力四轮驱动拖拉机 | 江苏悦达智能农业装备有限公司 | 轮式拖拉机 | YH1604 | 功率118KW,四轮驱动 | 2022/12/31 | 审核完毕
2742 | 001696 | 动力机械 | 拖拉机 | 轮式拖拉机(不含皮带传动轮式拖拉机) | 160-180马力四轮驱动拖拉机 | 安徽省传奇农业机械制造有限公司 | 轮式拖拉机 | CQ1654-A | 功率：165马力驱动方式：四轮驱动 | 2021/12/31 | 审核完毕
2743 | 002856 | 动力机械 | 拖拉机 | 轮式拖拉机(不含皮带传动轮式拖拉机) | 160-180马力四轮驱动拖拉机 | 宏力重工有限公司 | 轮式拖拉机 | HL1604 | 功率：117.6KW/160马力；驱动方式：四轮驱动 | 2021/12/31 | 审核完毕
2744 | 003329 | 动力机械 | 拖拉机 | 轮式拖拉机(不含皮带传动轮式拖拉机) | 160-180马力四轮驱动拖拉机 | 洛阳天宇机械制造有限公司 | 轮式拖拉机 | 格朗斯-1604 | 功率：160马力；驱动方式：四轮驱动 | 2022/12/31 | 审核完毕
2745 | 001813 | 动力机械 | 拖拉机 | 轮式拖拉机(不含皮带传动轮式拖拉机) | 160-180马力四轮驱动拖拉机 | 江苏沃得农业机械有限公司 | 轮式拖拉机 | WD1604A | 发动机功率：117.7kW；驱动方式：四轮驱动 | 2022/12/31 | 审核完毕
2746 | 002145 | 动力机械 | 拖拉机 | 轮式拖拉机(不含皮带传动轮式拖拉机) | 160-180马力四轮驱动拖拉机 | 枣庄海纳科技有限公司 | 轮式拖拉机 | 雷硕-1604 | 标定功率118KW,四轮驱动 | 2021/12/31 | 审核完毕
2747 | 000775 | 动力机械 | 拖拉机 | 轮式拖拉机(不含皮带传动轮式拖拉机) | 160-180马力四轮驱动拖拉机 | 凯斯纽荷兰工业(哈尔滨)机械有限公司 | 轮式拖拉机 | PUMA1654 | 功率165马力,驱动方式：四轮驱动； | 2021/12/31 | 审核完毕
2748 | 000416 | 动力机械 | 拖拉机 | 轮式拖拉机(不含皮带传动轮式拖拉机) | 160-180马力四轮驱动拖拉机 | 徐州凯尔农业装备股份有限公司 | 轮式拖拉机 | KAT1604-A | 功率：118kW,四轮驱动 | 2021/12/31 | 审核完毕
2749 | 002834 | 动力机械 | 拖拉机 | 轮式拖拉机(不含皮带传动轮式拖拉机) | 160-180马力四轮驱动拖拉机 | 江苏常发农业装备股份有限公司 | 轮式拖拉机 | CFG1604 | 160马力,四轮驱动 | 2022/12/31 | 审核完毕
2750 | 001908 | 动力机械 | 拖拉机 | 轮式拖拉机(不含皮带传动轮式拖拉机) | 160-180马力四轮驱动拖拉机 | 山拖农机装备有限公司 | 轮式拖拉机 | MF1604 | 功率：160马力；驱动方式：四轮驱动 | 2021/12/31 | 审核完毕
2751 | 002807 | 动力机械 | 拖拉机 | 轮式拖拉机(不含皮带传动轮式拖拉机) | 160-180马力四轮驱动拖拉机 | 山东康弘机械有限公司 | 轮式拖拉机 | KH1604 | 发动机标定功率：160马力(117.7KW)；驱动方式：4×4四轮驱动 | 2021/12/31 | 审核完毕
2752 | 001943 | 动力机械 | 拖拉机 | 轮式拖拉机(不含皮带传动轮式拖拉机) | 160-180马力四轮驱动拖拉机 | 安徽金马重机制造有限公司 | 轮式拖拉机 | JM1604F | 发动机功率118kW；驱动方式：四轮驱动 | 2022/12/31 | 审核完毕
2753 | 002969 | 动力机械 | 拖拉机 | 轮式拖拉机(不含皮带传动轮式拖拉机) | 160-180马力四轮驱动拖拉机 | 雷沃重工股份有限公司 | 轮式拖拉机 | M1604-QP | 驱动方式：四轮驱动；功率(kw)：117.6KW | 2021/12/31 | 审核完毕
2754 | 002470 | 动力机械 | 拖拉机 | 轮式拖拉机(不含皮带传动轮式拖拉机) | 160-180马力四轮驱动拖拉机 | 山东瑞昊机械有限公司 | 轮式拖拉机 | RH-1604F | 发动机功率(kW)：117.6；型式：4×4四轮驱动 | 2021/12/31 | 审核完毕
2755 | 000107 | 动力机械 | 拖拉机 | 轮式拖拉机(不含皮带传动轮式拖拉机) | 160-180马力四轮驱动拖拉机 | 山东巨明机械有限公司 | 轮式拖拉机 | JM1654 | 功率：165马力；驱动方式：四轮驱动 | 2021/12/31 | 审核完毕
2756 | 003122 | 动力机械 | 拖拉机 | 轮式拖拉机(不含皮带传动轮式拖拉机) | 160-180马力四轮驱动拖拉机 | 山东飞迅驰农业装备有限公司 | 轮式拖拉机 | FB1604 | 功率：160马力；驱动方式：四轮驱动. | 2021/12/31 | 审核完毕
2757 | 000222 | 动力机械 | 拖拉机 | 轮式拖拉机(不含皮带传动轮式拖拉机) | 160-180马力四轮驱动拖拉机 | 道依茨法尔机械有限公司 | 轮式拖拉机 | CD1604 | 型式：四轮驱动；标定功率(kW)：117.6；配套发动机：达到国Ⅲ排放标准. | 2021/12/31 | 审核完毕
2758 | 002786 | 动力机械 | 拖拉机 | 轮式拖拉机(不含皮带传动轮式拖拉机) | 160-180马力四轮驱动拖拉机 | 雷沃重工股份有限公司 | 轮式拖拉机 | M1604-Q | 驱动方式：四轮驱动；功率(kw)：117.6kw | 2021/12/31 | 审核完毕
2759 | 001904 | 动力机械 | 拖拉机 | 轮式拖拉机(不含皮带传动轮式拖拉机) | 160-180马力四轮驱动拖拉机 | 临沂宝迪机械有限公司 | 轮式拖拉机 | BL1604 | 功率：160马力；驱动方式：四轮驱动 | 2021/12/31 | 审核完毕
2760 | 002509 | 动力机械 | 拖拉机 | 轮式拖拉机(不含皮带传动轮式拖拉机) | 160-180马力四轮驱动拖拉机 | 山东科尔农业装备有限公司 | 轮式拖拉机 | 山东科尔1654 | 功率：165马力；驱动方式：四轮驱动. | 2021/12/31 | 审核完毕
2761 | 000618 | 动力机械 | 拖拉机 | 轮式拖拉机(不含皮带传动轮式拖拉机) | 160-180马力四轮驱动拖拉机 | 洛阳丰收农业机械装备有限公司 | 轮式拖拉机 | 芬美得-1604 | 功率：160马力；驱动方式：四轮驱动 | 2021/12/31 | 审核完毕
2762 | 002376 | 动力机械 | 拖拉机 | 轮式拖拉机(不含皮带传动轮式拖拉机) | 160-180马力四轮驱动拖拉机 | 第一拖拉机股份有限公司 | 轮式拖拉机 | LX1604 | 功率：117.7KW/160马力；驱动方式：四轮驱动 | 2022/12/31 | 审核完毕
2763 | 002533 | 动力机械 | 拖拉机 | 轮式拖拉机(不含皮带传动轮式拖拉机) | 160-180马力四轮驱动拖拉机 | 江苏清拖装备制造有限公司 | 轮式拖拉机 | JSF1604 | 标定功率：118KW；驱动方式：四轮驱动 | 2021/12/31 | 审核完毕
2764 | 002737 | 动力机械 | 拖拉机 | 轮式拖拉机(不含皮带传动轮式拖拉机) | 160-180马力四轮驱动拖拉机 | 山东亿嘉农业机械装备股份有限公司 | 轮式拖拉机 | YJ-1604D | 功率：160马力；驱动方式：四轮驱动 | 2021/12/31 | 审核完毕
2765 | 000134 | 动力机械 | 拖拉机 | 轮式拖拉机(不含皮带传动轮式拖拉机) | 160-180马力四轮驱动拖拉机 | 潍坊恒源拖拉机有限公司 | 轮式拖拉机 | 浙野-1654 | 配套功率：122KW,165马力；驱动方式：四轮驱动 | 2021/12/31 | 审核完毕
2766 | 000422 | 动力机械 | 拖拉机 | 轮式拖拉机(不含皮带传动轮式拖拉机) | 160-180马力四轮驱动拖拉机 | 徐州凯尔农业装备股份有限公司 | 轮式拖拉机 | KAT1604-B | 功率：118kW,四轮驱动 | 2021/12/31 | 审核完毕
2767 | 001031 | 动力机械 | 拖拉机 | 轮式拖拉机(不含皮带传动轮式拖拉机) | 160-180马力四轮驱动拖拉机 | 潍坊百利拖拉机有限公司 | 轮式拖拉机 | 悍沃1604 | 发动机标定功率：118kW；驱动方式：四轮驱动 | 2022/12/31 | 审核完毕
2768 | 000352 | 动力机械 | 拖拉机 | 轮式拖拉机(不含皮带传动轮式拖拉机) | 160-180马力四轮驱动拖拉机 | 湖北超能农业装备有限公司 | 轮式拖拉机 | SH1654 | 功率：121.3KW；驱动方式：四轮驱动 | 2021/12/31 | 审核完毕
2769 | 000780 | 动力机械 | 拖拉机 | 轮式拖拉机(不含皮带传动轮式拖拉机) | 180-200马力四轮驱动拖拉机 | 山东英胜机械有限公司 | 轮式拖拉机 | TT1804 | 180马力≤功率<200马力；驱动方式：四轮驱动 | 2021/12/31 | 审核完毕
2770 | 002814 | 动力机械 | 拖拉机 | 轮式拖拉机(不含皮带传动轮式拖拉机) | 180-200马力四轮驱动拖拉机 | 山东康弘机械有限公司 | 轮式拖拉机 | KH1804 | 发动机标定功率：180马力(132.4KW)；驱动方式：4×4四轮驱动 | 2021/12/31 | 审核完毕
2771 | 000113 | 动力机械 | 拖拉机 | 轮式拖拉机(不含皮带传动轮式拖拉机) | 180-200马力四轮驱动拖拉机 | 山东巨明机械有限公司 | 轮式拖拉机 | JM1854 | 功率：185马力；驱动方式：四轮驱动 | 2021/12/31 | 审核完毕
2772 | 000796 | 动力机械 | 拖拉机 | 轮式拖拉机(不含皮带传动轮式拖拉机) | 180-200马力四轮驱动拖拉机 | 凯斯纽荷兰工业(哈尔滨)机械有限公司 | 轮式拖拉机 | PUMA1804 | 功率180马力,驱动方式：四轮驱动； | 2021/12/31 | 审核完毕
2773 | 000703 | 动力机械 | 拖拉机 | 轮式拖拉机(不含皮带传动轮式拖拉机) | 180-200马力四轮驱动拖拉机 | 洛阳瑞得拖拉机有限公司 | 轮式拖拉机 | RD1804F | 驱动方式：四轮驱动；发动机标定功率：180马力 | 2022/12/31 | 审核完毕
2774 | 000852 | 动力机械 | 拖拉机 | 轮式拖拉机(不含皮带传动轮式拖拉机) | 180-200马力四轮驱动拖拉机 | 潍坊东科重工农业装备有限公司 | 轮式拖拉机 | DK1804 | 标定功率：132.5KW；180马力；四轮驱动 | 2022/12/31 | 审核完毕
2775 | 002392 | 动力机械 | 拖拉机 | 轮式拖拉机(不含皮带传动轮式拖拉机) | 180-200马力四轮驱动拖拉机 | 潍坊市鑫升机械制造有限公司 | 轮式拖拉机 | XSF1854 | 功率：185马力；驱动方式：四轮驱动 | 2021/12/31 | 审核完毕
2776 | 001668 | 动力机械 | 拖拉机 | 轮式拖拉机(不含皮带传动轮式拖拉机) | 180-200马力四轮驱动拖拉机 | 山东萨丁重工有限公司 | 轮式拖拉机 | SD1804 | 功率：180马力,驱动方式：四轮驱动 | 2021/12/31 | 审核完毕
2777 | 000744 | 动力机械 | 拖拉机 | 轮式拖拉机(不含皮带传动轮式拖拉机) | 180-200马力四轮驱动拖拉机 | 凯斯纽荷兰工业(哈尔滨)机械有限公司 | 轮式拖拉机 | T1804 | 功率181马力,驱动方式：四轮驱动； | 2021/12/31 | 审核完毕
2778 | 001082 | 动力机械 | 拖拉机 | 轮式拖拉机(不含皮带传动轮式拖拉机) | 180-200马力四轮驱动拖拉机 | 泰安泰山国泰拖拉机制造有限公司 | 轮式拖拉机 | 泰山-1804FA | 功率：132.4KW,驱动方式：四轮驱动 | 2022/12/31 | 审核完毕
2779 | 002652 | 动力机械 | 拖拉机 | 轮式拖拉机(不含皮带传动轮式拖拉机) | 180-200马力四轮驱动拖拉机 | 潍坊泰鸿拖拉机有限公司 | 轮式拖拉机 | TH1854 | 发动机标定功率(kw)：136kw；驱动方式：四轮驱动 | 2021/12/31 | 审核完毕
2780 | 002260 | 动力机械 | 拖拉机 | 轮式拖拉机(不含皮带传动轮式拖拉机) | 180-200马力四轮驱动拖拉机 | 洛阳瑞得拖拉机有限公司 | 轮式拖拉机 | RD1804 | 发动机标定功率：180马力；驱动方式：四轮驱动 | 2021/12/31 | 审核完毕
2781 | 002377 | 动力机械 | 拖拉机 | 轮式拖拉机(不含皮带传动轮式拖拉机) | 180-200马力四轮驱动拖拉机 | 第一拖拉机股份有限公司 | 轮式拖拉机 | LX1804 | 功率：132.4KW/180马力；驱动方式：四轮驱动 | 2022/12/31 | 审核完毕
2782 | 000394 | 动力机械 | 拖拉机 | 轮式拖拉机(不含皮带传动轮式拖拉机) | 180-200马力四轮驱动拖拉机 | 爱科（大庆）农业机械有限公司 | 轮式拖拉机 | MF1804 | 功率180马力；驱动方式：四轮驱动 | 2019/12/31 | 审核完毕
2783 | 001777 | 动力机械 | 拖拉机 | 轮式拖拉机(不含皮带传动轮式拖拉机) | 180-200马力四轮驱动拖拉机 | 第一拖拉机股份有限公司 | 轮式拖拉机 | LD1804 | 功率：132.4KW/180马力；驱动方式：四轮驱动 | 2022/12/31 | 审核完毕
2784 | 002796 | 动力机械 | 拖拉机 | 轮式拖拉机(不含皮带传动轮式拖拉机) | 180-200马力四轮驱动拖拉机 | 雷沃重工股份有限公司 | 轮式拖拉机 | M1804-Q | 驱动方式：四轮驱动；功率(kw)：132.4kw | 2021/12/31 | 审核完毕
2785 | 000612 | 动力机械 | 拖拉机 | 轮式拖拉机(不含皮带传动轮式拖拉机) | 180-200马力四轮驱动拖拉机 | 潍坊华夏拖拉机制造有限公司 | 轮式拖拉机 | 华夏1804F | 功率：180马力；驱动方式：四轮驱动 | 2022/12/31 | 审核完毕
2786 | 002152 | 动力机械 | 拖拉机 | 轮式拖拉机(不含皮带传动轮式拖拉机) | 180-200马力四轮驱动拖拉机 | 枣庄海纳科技有限公司 | 轮式拖拉机 | 雷硕-1804 | 标定功率132.5KW,四轮驱动 | 2021/12/31 | 审核完毕
2787 | 002450 | 动力机械 | 拖拉机 | 轮式拖拉机(不含皮带传动轮式拖拉机) | 180-200马力四轮驱动拖拉机 | 山东瑞昊机械有限公司 | 轮式拖拉机 | RH-1854 | 发动机功率(kW)：136；型式：4×4四轮驱动 | 2021/12/31 | 审核完毕
2788 | 000142 | 动力机械 | 拖拉机 | 轮式拖拉机(不含皮带传动轮式拖拉机) | 180-200马力四轮驱动拖拉机 | 潍坊恒源拖拉机有限公司 | 轮式拖拉机 | 浙野-1854 | 配套功率：136KW,185马力；驱动方式：四轮驱动 | 2021/12/31 | 审核完毕
2789 | 001325 | 动力机械 | 拖拉机 | 轮式拖拉机(不含皮带传动轮式拖拉机) | 180-200马力四轮驱动拖拉机 | 泰安泰山国泰拖拉机制造有限公司 | 轮式拖拉机 | 泰山-1804A | 功率：132.5KW,驱动方式：四轮驱动 | 2019/12/31 | 审核完毕
2790 | 002486 | 动力机械 | 拖拉机 | 轮式拖拉机(不含皮带传动轮式拖拉机) | 180-200马力四轮驱动拖拉机 | 山东瑞昊机械有限公司 | 轮式拖拉机 | RH-1804 | 发动机功率(kW)：132.5；型式：4×4四轮驱动 | 2021/12/31 | 审核完毕
2791 | 002839 | 动力机械 | 拖拉机 | 轮式拖拉机(不含皮带传动轮式拖拉机) | 180-200马力四轮驱动拖拉机 | 江苏常发农业装备股份有限公司 | 轮式拖拉机 | CFK1804 | 180马力,四轮驱动 | 2021/12/31 | 审核完毕
2792 | 003267 | 动力机械 | 拖拉机 | 轮式拖拉机(不含皮带传动轮式拖拉机) | 180-200马力四轮驱动拖拉机 | 山东腾拖农业装备有限公司 | 轮式拖拉机 | 1804F | 功率：132.4kW；驱动方式：四轮驱动 | 2021/12/31 | 审核完毕
2793 | 000484 | 动力机械 | 拖拉机 | 轮式拖拉机(不含皮带传动轮式拖拉机) | 180-200马力四轮驱动拖拉机 | 潍坊奥利达机械有限公司 | 轮式拖拉机 | ALD1854 | 标定功率：136kw；驱动方式：四轮驱动 | 2021/12/31 | 审核完毕
2794 | 002776 | 动力机械 | 拖拉机 | 轮式拖拉机(不含皮带传动轮式拖拉机) | 180-200马力四轮驱动拖拉机 | 雷沃重工股份有限公司 | 轮式拖拉机 | M1854-G | 驱动方式：四轮驱动；功率(kw)：136KW | 2019/12/31 | 审核完毕
2795 | 002262 | 动力机械 | 拖拉机 | 轮式拖拉机(不含皮带传动轮式拖拉机) | 180-200马力四轮驱动拖拉机 | 安徽泗州拖拉机制造有限公司 | 轮式拖拉机 | HT-1804G | 180马力四轮驱动：功率：132.4kw；轴距：2680mm；外廓尺寸(长*宽*高)：5260mm*33220mm*3400mm；整机最小使用质量：7150kg；发动机型式：六缸、直列、水冷、中冷、四冲程；发动机进气方式：增压中冷；发动机气缸数：6缸；发动机标定转速：2200r/min；动力输出轴转速：540/1000r/min； | 2022/12/31 | 审核完毕
2796 | 002719 | 动力机械 | 拖拉机 | 轮式拖拉机(不含皮带传动轮式拖拉机) | 180-200马力四轮驱动拖拉机 | 山东亿嘉农业机械装备股份有限公司 | 轮式拖拉机 | YJ-1804C | 功率：180马力；驱动方式：四轮驱动 | 2021/12/31 | 审核完毕
2797 | 002461 | 动力机械 | 拖拉机 | 轮式拖拉机(不含皮带传动轮式拖拉机) | 180-200马力四轮驱动拖拉机 | 山东瑞昊机械有限公司 | 轮式拖拉机 | RH-1804F | 发动机功率(kW)：132.4；型式：4×4四轮驱动 | 2021/12/31 | 审核完毕
2798 | 002249 | 动力机械 | 拖拉机 | 轮式拖拉机(不含皮带传动轮式拖拉机) | 180-200马力四轮驱动拖拉机 | 安徽泗州拖拉机制造有限公司 | 轮式拖拉机 | HT-1804F | 180马力四轮驱动：功率：132.5kw；轴距：2650mm；外廓尺寸(长*宽*高)：5040mm*2375mm*2930mm；整机最小使用质量：5165kg；发动机结构型式：六缸、高压共轨、直列、水冷、中冷、四冲程；发动机进气方式：增压中冷；发动机气缸数：6缸；发动机标定转速：2200r/min；动力输出轴转速：760/850r/min； | 2022/12/31 | 审核完毕
2799 | 000109 | 动力机械 | 拖拉机 | 轮式拖拉机(不含皮带传动轮式拖拉机) | 180-200马力四轮驱动拖拉机 | 潍坊沃富田农业装备有限公司 | 轮式拖拉机 | WFT1854 | 功率：136KW；驱动方式：四轮驱动 | 2022/12/31 | 审核完毕
2800 | 001982 | 动力机械 | 拖拉机 | 轮式拖拉机(不含皮带传动轮式拖拉机) | 180-200马力四轮驱动拖拉机 | 潍坊大申奔野机械有限公司 | 轮式拖拉机 | M1804 | 功率：180马力驱动方式：四轮驱动 | 2021/12/31 | 审核完毕
2801 | 002266 | 动力机械 | 拖拉机 | 轮式拖拉机(不含皮带传动轮式拖拉机) | 180-200马力四轮驱动拖拉机 | 山东鲁拖农业装备有限公司 | 轮式拖拉机 | LT1804F | 发动机标定功率(KW)：132.5；驱动方式：四轮驱动 | 2021/12/31 | 审核完毕
2802 | 000953 | 动力机械 | 拖拉机 | 轮式拖拉机(不含皮带传动轮式拖拉机) | 180-200马力四轮驱动拖拉机 | 河北铠特农业机械有限公司 | 轮式拖拉机 | KT1804A | 功率：180马力；驱动方式：四轮驱动 | 2022/12/31 | 审核完毕
2803 | 002858 | 动力机械 | 拖拉机 | 轮式拖拉机(不含皮带传动轮式拖拉机) | 180-200马力四轮驱动拖拉机 | 宏力重工有限公司 | 轮式拖拉机 | HL1804 | 功率：132.4KW/180马力；驱动方式：四轮驱动 | 2021/12/31 | 审核完毕
2804 | 000170 | 动力机械 | 拖拉机 | 轮式拖拉机(不含皮带传动轮式拖拉机) | 180-200马力四轮驱动拖拉机 | 中联重机股份有限公司 | 轮式拖拉机 | PA1854-G | 功率：185马力；型式：四轮驱动； | 2022/12/31 | 审核完毕
2805 | 001920 | 动力机械 | 拖拉机 | 轮式拖拉机(不含皮带传动轮式拖拉机) | 180-200马力四轮驱动拖拉机 | 山拖农机装备有限公司 | 轮式拖拉机 | MF1804 | 功率：180马力；驱动方式：四轮驱动 | 2021/12/31 | 审核完毕
2806 | 001384 | 动力机械 | 拖拉机 | 轮式拖拉机(不含皮带传动轮式拖拉机) | 180-200马力四轮驱动拖拉机 | 爱科（常州）农业机械有限公司 | 轮式拖拉机 | MF1804 | 功率：180马力；驱动方式：四轮驱动 | 2020/12/31 | 审核完毕
2807 | 001819 | 动力机械 | 拖拉机 | 轮式拖拉机(不含皮带传动轮式拖拉机) | 180-200马力四轮驱动拖拉机 | 江苏沃得农业机械有限公司 | 轮式拖拉机 | WD1804A | 发动机功率：132.4kW；驱动方式：四轮驱动 | 2022/12/31 | 审核完毕
2808 | 001861 | 动力机械 | 拖拉机 | 轮式拖拉机(不含皮带传动轮式拖拉机) | 180-200马力四轮驱动拖拉机 | 安徽省传奇农业机械制造有限公司 | 轮式拖拉机 | CQ1854-A | 功率：185马力驱动方式：四轮驱动 | 2021/12/31 | 审核完毕
2809 | 000430 | 动力机械 | 拖拉机 | 轮式拖拉机(不含皮带传动轮式拖拉机) | 180-200马力四轮驱动拖拉机 | 徐州凯尔农业装备股份有限公司 | 轮式拖拉机 | KAT1804-A | 功率：132.5kW,四轮驱动 | 2021/12/31 | 审核完毕
2810 | 003332 | 动力机械 | 拖拉机 | 轮式拖拉机(不含皮带传动轮式拖拉机) | 180-200马力四轮驱动拖拉机 | 洛阳天宇机械制造有限公司 | 轮式拖拉机 | 格朗斯-1804 | 功率：180马力；驱动方式：四轮驱动 | 2022/12/31 | 审核完毕
2811 | 003123 | 动力机械 | 拖拉机 | 轮式拖拉机(不含皮带传动轮式拖拉机) | 180-200马力四轮驱动拖拉机 | 山东飞迅驰农业装备有限公司 | 轮式拖拉机 | 飞驰-FB1804 | 功率：180马力；驱动方式：四轮驱动. | 2022/12/31 | 审核完毕
2812 | 001094 | 动力机械 | 拖拉机 | 轮式拖拉机(不含皮带传动轮式拖拉机) | 180-200马力四轮驱动拖拉机 | 泰安泰山国泰拖拉机制造有限公司 | 轮式拖拉机 | 泰山-1804FC | 功率：132.4KW,驱动方式：四轮驱动 | 2022/12/31 | 审核完毕
2813 | 000483 | 动力机械 | 拖拉机 | 轮式拖拉机(不含皮带传动轮式拖拉机) | 180-200马力四轮驱动拖拉机 | 山东润达农业装备有限公司 | 轮式拖拉机 | 润达-1804B | 功率：132.5KW；驱动型式：四轮驱动 | 2021/12/31 | 审核完毕
2814 | 002773 | 动力机械 | 拖拉机 | 轮式拖拉机(不含皮带传动轮式拖拉机) | 180-200马力四轮驱动拖拉机 | 潍坊昊鹏农业装备有限公司 | 轮式拖拉机 | 昊鹏1804 | 功率：180马力；驱动方式：四轮驱动 | 2021/12/31 | 审核完毕
2815 | 002836 | 动力机械 | 拖拉机 | 轮式拖拉机(不含皮带传动轮式拖拉机) | 180-200马力四轮驱动拖拉机 | 江苏常发农业装备股份有限公司 | 轮式拖拉机 | CFH1804 | 180马力,四轮驱动 | 2021/12/31 | 审核完毕
2816 | 000628 | 动力机械 | 拖拉机 | 轮式拖拉机(不含皮带传动轮式拖拉机) | 180-200马力四轮驱动拖拉机 | 洛阳丰收农业机械装备有限公司 | 轮式拖拉机 | 芬美得-1804 | 功率：180马力；驱动方式：四轮驱动 | 2021/12/31 | 审核完毕
2817 | 000435 | 动力机械 | 拖拉机 | 轮式拖拉机(不含皮带传动轮式拖拉机) | 180-200马力四轮驱动拖拉机 | 徐州凯尔农业装备股份有限公司 | 轮式拖拉机 | KAT1804-B | 功率：132.5kW,四轮驱动 | 2022/12/31 | 审核完毕
2818 | 001032 | 动力机械 | 拖拉机 | 轮式拖拉机(不含皮带传动轮式拖拉机) | 180-200马力四轮驱动拖拉机 | 潍坊百利拖拉机有限公司 | 轮式拖拉机 | 悍沃1804 | 发动机标定功率：132.5kW；驱动方式：四轮驱动 | 2022/12/31 | 审核完毕
2819 | 002838 | 动力机械 | 拖拉机 | 轮式拖拉机(不含皮带传动轮式拖拉机) | 200马力及以上四轮驱动拖拉机 | 江苏常发农业装备股份有限公司 | 轮式拖拉机 | CFH2004 | 200马力,四轮驱动 | 2022/12/31 | 审核完毕
2820 | 003124 | 动力机械 | 拖拉机 | 轮式拖拉机(不含皮带传动轮式拖拉机) | 200马力及以上四轮驱动拖拉机 | 山东飞迅驰农业装备有限公司 | 轮式拖拉机 | 飞驰-FB2104 | 功率：210马力；驱动方式：四轮驱动. | 2022/12/31 | 审核完毕
2821 | 002829 | 动力机械 | 拖拉机 | 轮式拖拉机(不含皮带传动轮式拖拉机) | 200马力及以上四轮驱动拖拉机 | 山东康弘机械有限公司 | 轮式拖拉机 | KH2604 | 发动机标定功率：260马力(191.3KW)；驱动方式：四轮驱动 | 2021/12/31 | 审核完毕
2822 | 001363 | 动力机械 | 拖拉机 | 轮式拖拉机(不含皮带传动轮式拖拉机) | 200马力及以上四轮驱动拖拉机 | 潍坊一拖机械制造有限公司 | 轮式拖拉机 | 鑫鸿创2104 | 功率：154.4Kw；驱动方式：四轮驱动 | 2022/12/31 | 审核完毕
2823 | 000805 | 动力机械 | 拖拉机 | 轮式拖拉机(不含皮带传动轮式拖拉机) | 200马力及以上四轮驱动拖拉机 | 凯斯纽荷兰工业(哈尔滨)机械有限公司 | 轮式拖拉机 | PUMA2254 | 功率225马力,驱动方式：四轮驱动； | 2021/12/31 | 审核完毕
2824 | 002657 | 动力机械 | 拖拉机 | 轮式拖拉机(不含皮带传动轮式拖拉机) | 200马力及以上四轮驱动拖拉机 | 潍坊泰鸿拖拉机有限公司 | 轮式拖拉机 | THG2204 | 发动机标定功率(kw)：162kw；驱动方式：四轮驱动 | 2021/12/31 | 审核完毕
2825 | 000452 | 动力机械 | 拖拉机 | 轮式拖拉机(不含皮带传动轮式拖拉机) | 200马力及以上四轮驱动拖拉机 | 山东润达农业装备有限公司 | 轮式拖拉机 | 润达-2104 | 功率：154.4KW；驱动型式：四轮驱动 | 2021/12/31 | 审核完毕
2826 | 001138 | 动力机械 | 拖拉机 | 轮式拖拉机(不含皮带传动轮式拖拉机) | 200马力及以上四轮驱动拖拉机 | 江苏农华智慧农业科技股份有限公司 | 轮式拖拉机 | DH2104 | 标定功率：210马力；驱动方式：四轮驱动 | 2022/12/31 | 审核完毕
2827 | 001598 | 动力机械 | 拖拉机 | 轮式拖拉机(不含皮带传动轮式拖拉机) | 200马力及以上四轮驱动拖拉机 | 第一拖拉机股份有限公司 | 轮式拖拉机 | LX2004 | 功率：147.5KW/200马力；驱动方式：四轮驱动 | 2021/12/31 | 审核完毕
2828 | 003103 | 动力机械 | 拖拉机 | 轮式拖拉机(不含皮带传动轮式拖拉机) | 200马力及以上四轮驱动拖拉机 | 雷沃重工股份有限公司 | 轮式拖拉机 | M2204-KP(原：M2204-K1) | 驱动方式：四轮驱动；功率(kw)：162KW | 2021/12/31 | 审核完毕
2829 | 003002 | 动力机械 | 拖拉机 | 轮式拖拉机(不含皮带传动轮式拖拉机) | 200马力及以上四轮驱动拖拉机 | 约翰迪尔（天津）有限公司 | 轮式拖拉机 | 8R-2704 | 驱动轮数：四轮驱动；发动机标定功率(kW)：198.6 | 2022/12/31 | 审核完毕
2830 | 000671 | 动力机械 | 拖拉机 | 轮式拖拉机(不含皮带传动轮式拖拉机) | 200马力及以上四轮驱动拖拉机 | 奔野优森拖拉机制造有限公司 | 轮式拖拉机 | 奔野优森2204 | 四轮驱动,发动机功率为162KW220马力 | 2022/12/31 | 审核完毕
2831 | 001928 | 动力机械 | 拖拉机 | 轮式拖拉机(不含皮带传动轮式拖拉机) | 200马力及以上四轮驱动拖拉机 | 山拖农机装备有限公司 | 轮式拖拉机 | MG2104 | 功率：210马力；驱动方式：四轮驱动 | 2021/12/31 | 审核完毕
2832 | 003104 | 动力机械 | 拖拉机 | 轮式拖拉机(不含皮带传动轮式拖拉机) | 200马力及以上四轮驱动拖拉机 | 雷沃重工股份有限公司 | 轮式拖拉机 | M2404-KP(原：M2404-K1) | 驱动方式：四轮驱动；功率(kw)：177KW | 2021/12/31 | 审核完毕
2833 | 000519 | 动力机械 | 拖拉机 | 轮式拖拉机(不含皮带传动轮式拖拉机) | 200马力及以上四轮驱动拖拉机 | 潍坊奥利达机械有限公司 | 轮式拖拉机 | ALD2404 | 标定功率：176kw；驱动方式：四轮驱动 | 2021/12/31 | 审核完毕
2834 | 002446 | 动力机械 | 拖拉机 | 轮式拖拉机(不含皮带传动轮式拖拉机) | 200马力及以上四轮驱动拖拉机 | 山东瑞昊机械有限公司 | 轮式拖拉机 | RH-2104F | 发动机功率(kW)：154.4；型式：4×4四轮驱动 | 2021/12/31 | 审核完毕
2835 | 000163 | 动力机械 | 拖拉机 | 轮式拖拉机(不含皮带传动轮式拖拉机) | 200马力及以上四轮驱动拖拉机 | 中联重机股份有限公司 | 轮式拖拉机 | PA2104-G | 功率：210马力；型式：四轮驱动； | 2022/12/31 | 审核完毕
2836 | 000458 | 动力机械 | 拖拉机 | 轮式拖拉机(不含皮带传动轮式拖拉机) | 200马力及以上四轮驱动拖拉机 | 徐州凯尔农业装备股份有限公司 | 轮式拖拉机 | KAT2204-D | 功率：162kW,四轮驱动 | 2021/12/31 | 审核完毕
2837 | 003005 | 动力机械 | 拖拉机 | 轮式拖拉机(不含皮带传动轮式拖拉机) | 200马力及以上四轮驱动拖拉机 | 约翰迪尔（天津）有限公司 | 轮式拖拉机 | 8R-3204 | 驱动轮数：四轮驱动；发动机标定功率(kW)：235.4 | 2021/12/31 | 审核完毕
2838 | 002275 | 动力机械 | 拖拉机 | 轮式拖拉机(不含皮带传动轮式拖拉机) | 200马力及以上四轮驱动拖拉机 | 山东鲁拖农业装备有限公司 | 轮式拖拉机 | LT2104 | 发动机标定功率(KW)：132.5；驱动方式：四轮驱动 | 2021/12/31 | 审核完毕
2839 | 003082 | 动力机械 | 拖拉机 | 轮式拖拉机(不含皮带传动轮式拖拉机) | 200马力及以上四轮驱动拖拉机 | 江苏悦达智能农业装备有限公司 | 轮式拖拉机 | YJ2104 | 功率：155KW,四轮驱动 | 2022/12/31 | 审核完毕
2840 | 003270 | 动力机械 | 拖拉机 | 轮式拖拉机(不含皮带传动轮式拖拉机) | 200马力及以上四轮驱动拖拉机 | 山东腾拖农业装备有限公司 | 轮式拖拉机 | 2204 | 功率：162kW；驱动方式：四轮驱动 | 2021/12/31 | 审核完毕
2841 | 001699 | 动力机械 | 拖拉机 | 轮式拖拉机(不含皮带传动轮式拖拉机) | 200马力及以上四轮驱动拖拉机 | 山东萨丁重工有限公司 | 轮式拖拉机 | SD2204 | 功率：220马力,驱动方式：四轮驱动 | 2021/12/31 | 审核完毕
2842 | 000506 | 动力机械 | 拖拉机 | 轮式拖拉机(不含皮带传动轮式拖拉机) | 200马力及以上四轮驱动拖拉机 | 潍坊奥利达机械有限公司 | 轮式拖拉机 | ALD2204 | 标定功率：162kw；驱动方式：四轮驱动 | 2021/12/31 | 审核完毕
2843 | 002825 | 动力机械 | 拖拉机 | 轮式拖拉机(不含皮带传动轮式拖拉机) | 200马力及以上四轮驱动拖拉机 | 山东康弘机械有限公司 | 轮式拖拉机 | KH2404 | 发动机标定功率：240马力(177KW)；驱动方式：四轮驱动 | 2021/12/31 | 审核完毕
2844 | 002777 | 动力机械 | 拖拉机 | 轮式拖拉机(不含皮带传动轮式拖拉机) | 200马力及以上四轮驱动拖拉机 | 潍坊昊鹏农业装备有限公司 | 轮式拖拉机 | 昊鹏2104 | 功率：210马力；驱动方式：四轮驱动 | 2021/12/31 | 审核完毕
2845 | 000495 | 动力机械 | 拖拉机 | 轮式拖拉机(不含皮带传动轮式拖拉机) | 200马力及以上四轮驱动拖拉机 | 潍坊奥利达机械有限公司 | 轮式拖拉机 | ALD2104 | 标定功率：154kw；驱动方式：四轮驱动 | 2021/12/31 | 审核完毕
2846 | 001386 | 动力机械 | 拖拉机 | 轮式拖拉机(不含皮带传动轮式拖拉机) | 200马力及以上四轮驱动拖拉机 | 爱科（常州）农业机械有限公司 | 轮式拖拉机 | MF2204 | 功率：220马力；驱动方式：四轮驱动 | 2020/12/31 | 审核完毕
2847 | 000395 | 动力机械 | 拖拉机 | 轮式拖拉机(不含皮带传动轮式拖拉机) | 200马力及以上四轮驱动拖拉机 | 爱科（大庆）农业机械有限公司 | 轮式拖拉机 | MF2204 | 功率220马力；驱动方式：四轮驱动 | 2019/12/31 | 审核完毕
2848 | 002844 | 动力机械 | 拖拉机 | 轮式拖拉机(不含皮带传动轮式拖拉机) | 200马力及以上四轮驱动拖拉机 | 江苏常发农业装备股份有限公司 | 轮式拖拉机 | CFK2204 | 220马力,四轮驱动 | 2022/12/31 | 审核完毕
2849 | 000399 | 动力机械 | 拖拉机 | 轮式拖拉机(不含皮带传动轮式拖拉机) | 200马力及以上四轮驱动拖拉机 | 爱科（大庆）农业机械有限公司 | 轮式拖拉机 | MF3404 | 功率340马力；驱动方式：四轮驱动 | 2019/12/31 | 审核完毕
2850 | 002819 | 动力机械 | 拖拉机 | 轮式拖拉机(不含皮带传动轮式拖拉机) | 200马力及以上四轮驱动拖拉机 | 山东康弘机械有限公司 | 轮式拖拉机 | KH2204 | 发动机标定功率：220马力(162KW)；驱动方式：四轮驱动 | 2021/12/31 | 审核完毕
2851 | 001390 | 动力机械 | 拖拉机 | 轮式拖拉机(不含皮带传动轮式拖拉机) | 200马力及以上四轮驱动拖拉机 | 爱科（常州）农业机械有限公司 | 轮式拖拉机 | MF2404 | 功率：240马力；驱动方式：四轮驱动 | 2020/12/31 | 审核完毕
2852 | 001781 | 动力机械 | 拖拉机 | 轮式拖拉机(不含皮带传动轮式拖拉机) | 200马力及以上四轮驱动拖拉机 | 第一拖拉机股份有限公司 | 轮式拖拉机 | LD2104 | 功率：155KW/210马力；驱动方式：四轮驱动 | 2022/12/31 | 审核完毕
2853 | 001100 | 动力机械 | 拖拉机 | 轮式拖拉机(不含皮带传动轮式拖拉机) | 200马力及以上四轮驱动拖拉机 | 泰安泰山国泰拖拉机制造有限公司 | 轮式拖拉机 | 泰山-2204 | 功率：162KW,驱动方式：四轮驱动 | 2022/12/31 | 审核完毕
2854 | 002279 | 动力机械 | 拖拉机 | 轮式拖拉机(不含皮带传动轮式拖拉机) | 200马力及以上四轮驱动拖拉机 | 洛阳瑞得拖拉机有限公司 | 轮式拖拉机 | RD2104F | 发动机标定功率：210马力；驱动方式：四轮驱动 | 2022/12/31 | 审核完毕
2855 | 002398 | 动力机械 | 拖拉机 | 轮式拖拉机(不含皮带传动轮式拖拉机) | 200马力及以上四轮驱动拖拉机 | 潍坊市鑫升机械制造有限公司 | 轮式拖拉机 | XS2204 | 功率：220马力；驱动方式：四轮驱动 | 2022/12/31 | 审核完毕
2856 | 000963 | 动力机械 | 拖拉机 | 轮式拖拉机(不含皮带传动轮式拖拉机) | 200马力及以上四轮驱动拖拉机 | 河北铠特农业机械有限公司 | 轮式拖拉机 | KT2104J | 功率：210马力；驱动方式：四轮驱动 | 2022/12/31 | 审核完毕
2857 | 002327 | 动力机械 | 拖拉机 | 轮式拖拉机(不含皮带传动轮式拖拉机) | 200马力及以上四轮驱动拖拉机 | 潍坊市鑫升机械制造有限公司 | 轮式拖拉机 | XST2204 | 功率：220马力；驱动方式：四轮驱动 | 2021/12/31 | 审核完毕
2858 | 002434 | 动力机械 | 拖拉机 | 轮式拖拉机(不含皮带传动轮式拖拉机) | 200马力及以上四轮驱动拖拉机 | 山东亿嘉农业机械装备股份有限公司 | 轮式拖拉机 | YJ-2204 | 功率：220马力；驱动方式：四轮驱动 | 2021/12/31 | 审核完毕
2859 | 003000 | 动力机械 | 拖拉机 | 轮式拖拉机(不含皮带传动轮式拖拉机) | 200马力及以上四轮驱动拖拉机 | 约翰迪尔（天津）有限公司 | 轮式拖拉机 | 8R-2904 | 驱动轮数：四轮驱动；发动机标定功率(kW)：213.3 | 2021/12/31 | 审核完毕
2860 | 000397 | 动力机械 | 拖拉机 | 轮式拖拉机(不含皮带传动轮式拖拉机) | 200马力及以上四轮驱动拖拉机 | 爱科（大庆）农业机械有限公司 | 轮式拖拉机 | MF2404 | 功率240马力；驱动方式：四轮驱动 | 2019/12/31 | 审核完毕
2861 | 002393 | 动力机械 | 拖拉机 | 轮式拖拉机(不含皮带传动轮式拖拉机) | 200马力及以上四轮驱动拖拉机 | 潍坊市鑫升机械制造有限公司 | 轮式拖拉机 | XST2104 | 功率：210马力；驱动方式：四轮驱动 | 2021/12/31 | 审核完毕
2862 | 003334 | 动力机械 | 拖拉机 | 轮式拖拉机(不含皮带传动轮式拖拉机) | 200马力及以上四轮驱动拖拉机 | 洛阳天宇机械制造有限公司 | 轮式拖拉机 | 格朗斯-2004 | 功率：200马力；驱动方式：四轮驱动 | 2022/12/31 | 审核完毕
2863 | 001394 | 动力机械 | 拖拉机 | 轮式拖拉机(不含皮带传动轮式拖拉机) | 200马力及以上四轮驱动拖拉机 | 爱科（常州）农业机械有限公司 | 轮式拖拉机 | MF3404 | 功率：340马力；驱动方式：四轮驱动 | 2021/12/31 | 审核完毕
2864 | 000790 | 动力机械 | 拖拉机 | 轮式拖拉机(不含皮带传动轮式拖拉机) | 200马力及以上四轮驱动拖拉机 | 山东英胜机械有限公司 | 轮式拖拉机 | TT2104 | 210马力≤功率<300马力；驱动方式：四轮驱动 | 2021/12/31 | 审核完毕
2865 | 002267 | 动力机械 | 拖拉机 | 轮式拖拉机(不含皮带传动轮式拖拉机) | 200马力及以上四轮驱动拖拉机 | 洛阳瑞得拖拉机有限公司 | 轮式拖拉机 | RD2104 | 发动机标定功率：210马力；驱动方式：四轮驱动 | 2022/12/31 | 审核完毕
2866 | 001033 | 动力机械 | 拖拉机 | 轮式拖拉机(不含皮带传动轮式拖拉机) | 200马力及以上四轮驱动拖拉机 | 潍坊百利拖拉机有限公司 | 轮式拖拉机 | 悍沃2104 | 发动机标定功率：154.4kW；驱动方式：四轮驱动 | 2022/12/31 | 审核完毕
2867 | 002356 | 动力机械 | 拖拉机 | 轮式拖拉机(不含皮带传动轮式拖拉机) | 200马力及以上四轮驱动拖拉机 | 天津拖拉机制造有限公司 | 轮式拖拉机 | TNB2204-1 | 功率：220马力；驱动方式：四轮驱动 | 2022/12/31 | 审核完毕
2868 | 003106 | 动力机械 | 拖拉机 | 轮式拖拉机(不含皮带传动轮式拖拉机) | 200马力及以上四轮驱动拖拉机 | 雷沃重工股份有限公司 | 轮式拖拉机 | M2604-KP(原：M2604-K) | 驱动方式：四轮驱动；功率(kw)：191.5KW | 2021/12/31 | 审核完毕
2869 | 001950 | 动力机械 | 拖拉机 | 轮式拖拉机(不含皮带传动轮式拖拉机) | 200马力及以上四轮驱动拖拉机 | 安徽金马重机制造有限公司 | 轮式拖拉机 | JM2104G | 发动机功率155kW；驱动方式：四轮驱动 | 2022/12/31 | 审核完毕
2870 | 000440 | 动力机械 | 拖拉机 | 轮式拖拉机(不含皮带传动轮式拖拉机) | 200马力及以上四轮驱动拖拉机 | 徐州凯尔农业装备股份有限公司 | 轮式拖拉机 | KAT2004-A | 功率：147.5kW,四轮驱动 | 2021/12/31 | 审核完毕
2871 | 002560 | 动力机械 | 拖拉机 | 轮式拖拉机(不含皮带传动轮式拖拉机) | 200马力及以上四轮驱动拖拉机 | 山东亿嘉农业机械装备股份有限公司 | 轮式拖拉机 | YJ-2004 | 功率：200马力；驱动方式：四轮驱动. | 2021/12/31 | 审核完毕
2872 | 000448 | 动力机械 | 拖拉机 | 轮式拖拉机(不含皮带传动轮式拖拉机) | 200马力及以上四轮驱动拖拉机 | 徐州凯尔农业装备股份有限公司 | 轮式拖拉机 | KAT2204-A | 功率：162kW,四轮驱动 | 2022/12/31 | 审核完毕
2873 | 001872 | 动力机械 | 拖拉机 | 轮式拖拉机(不含皮带传动轮式拖拉机) | 200马力及以上四轮驱动拖拉机 | 安徽省传奇农业机械制造有限公司 | 轮式拖拉机 | CQ2204 | 功率：220马力驱动方式：四轮驱动 | 2021/12/31 | 审核完毕
2874 | 000960 | 动力机械 | 拖拉机 | 轮式拖拉机(不含皮带传动轮式拖拉机) | 200马力及以上四轮驱动拖拉机 | 河北铠特农业机械有限公司 | 轮式拖拉机 | KT2104A | 功率：210马力；驱动方式：四轮驱动 | 2022/12/31 | 审核完毕
2875 | 001269 | 动力机械 | 拖拉机 | 手扶拖拉机 | 8马力及以上皮带传动手扶拖拉机 | 全椒县金丰拖拉机有限公司 | 手扶拖拉机 | QT-101B | 标定功率：7.35kw,皮带传动 | 2021/12/31 | 审核完毕
2876 | 001809 | 动力机械 | 拖拉机 | 手扶拖拉机 | 8马力及以上皮带传动手扶拖拉机 | 全椒县金丰拖拉机有限公司 | 手扶拖拉机 | QT-151 | 标定功率：11.03kw,皮带传动 | 2021/12/31 | 审核完毕
2877 | 001143 | 动力机械 | 拖拉机 | 履带式拖拉机 | 50马力及以上轻型履带式拖拉机 | 湖南农夫机电有限公司 | 履带拖拉机 | NF-902 | 功率(马力)：90；驱动方式：履带式；橡胶履带 | 2022/12/31 | 审核完毕
2878 | 001157 | 动力机械 | 拖拉机 | 履带式拖拉机 | 50马力及以上轻型履带式拖拉机 | 九阳农机（常州）有限公司 | 履带式拖拉机 | JY-752 | 外廓尺寸(长*宽*高)：mm3000*1872*2468轴距：mm1490常用轮距(前轮/后轮)：mm1200标定功率：KW55 | 2022/12/31 | 审核完毕
2879 | 001185 | 动力机械 | 拖拉机 | 履带式拖拉机 | 50马力及以上轻型履带式拖拉机 | 九阳农机（常州）有限公司 | 履带式拖拉机 | JY-1002 | 外廓尺寸(长*宽*高)：mm3327*1450*2400轴距或履带接地长：mm1570常用轮距(前轮/后轮)或轨距：mm1100标定功率：KW73.5 | 2022/12/31 | 审核完毕
2880 | 000873 | 动力机械 | 拖拉机 | 履带式拖拉机 | 50马力及以上轻型履带式拖拉机 | 九阳农机（常州）有限公司 | 履带拖拉机 | JY-702 | 外廓尺寸(长*宽*高)mm3385*1510*2410履带接地长：mm1570轨距：mm1100标定功率：KW51.5 | 2020/12/31 | 审核完毕
2881 | 000893 | 动力机械 | 拖拉机 | 履带式拖拉机 | 50马力及以上轻型履带式拖拉机 | 九阳农机（常州）有限公司 | 履带拖拉机 | JY-802 | 外廓尺寸(长*宽*高)：mm3385*1510*1000轴距或履带接地长：mm1570轨距：mm1100标定功率：58.8 | 2020/12/31 | 审核完毕
2882 | 002542 | 动力机械 | 拖拉机 | 履带式拖拉机 | 50马力及以上轻型履带式拖拉机 | 浙江亿森机械有限公司 | 轻型履带拖拉机 | YSL-752 | 结构形式：橡胶履带式,标定功率：75马力,外形尺寸mm(长×宽×高)：3180×1520×2310,结构质量1560(kg) | 2021/12/31 | 审核完毕
2883 | 001260 | 动力机械 | 拖拉机 | 履带式拖拉机 | 50马力及以上轻型履带式拖拉机 | 湖南农夫机电有限公司 | 履带拖拉机 | NF-802 | 功率(马力)：80；驱动方式：履带式；橡胶履带 | 2022/12/31 | 审核完毕
2884 | 001238 | 动力机械 | 拖拉机 | 履带式拖拉机 | 50马力及以上轻型履带式拖拉机 | 湖南农夫机电有限公司 | 履带拖拉机 | NF-Y702 | 功率(马力)：70；驱动方式：履带式；橡胶履带 | 2022/12/31 | 审核完毕
2885 | 001270 | 动力机械 | 拖拉机 | 履带式拖拉机 | 50马力及以上轻型履带式拖拉机 | 湖南农夫机电有限公司 | 轻型履带拖拉机 | NF-502 | 功率(马力)：50；驱动方式：履带式；橡胶履带 | 2022/12/31 | 审核完毕
2886 | 002841 | 动力机械 | 拖拉机 | 履带式拖拉机 | 50马力及以上轻型履带式拖拉机 | 湖南润田农机装备科技股份有限公司 | 轻型履带拖拉机 | BT-1002 | 功率KW/马力：73.5/100；驱动方式：履带式；橡胶履带 | 2021/12/31 | 审核完毕
2887 | 001248 | 动力机械 | 拖拉机 | 履带式拖拉机 | 50马力及以上轻型履带式拖拉机 | 湖南农夫机电有限公司 | 履带拖拉机 | NF-Y802 | 功率(马力)：80；驱动方式：履带式；橡胶履带 | 2022/12/31 | 审核完毕
2888 | 001484 | 动力机械 | 拖拉机 | 履带式拖拉机 | 90-100马力履带式拖拉机 | 重庆鑫源农机股份有限公司 | 履带式拖拉机 | SR902 | 功率90马力；驱动方式：履带式 | 2021/12/31 | 审核完毕
2889 | 002592 | 动力机械 | 拖拉机 | 履带式拖拉机 | 100-110马力履带式拖拉机 | 杭州子秋机械有限公司 | 履带拖拉机 | GG1052 | 功率：105马力；驱动方式：履带式 | 2021/12/31 | 审核完毕
2890 | 001486 | 动力机械 | 拖拉机 | 履带式拖拉机 | 100-110马力履带式拖拉机 | 重庆鑫源农机股份有限公司 | 履带式拖拉机 | SR1002 | 功率100马力；驱动方式：履带式 | 2021/12/31 | 审核完毕
2891 | 002745 | 动力机械 | 拖拉机 | 履带式拖拉机 | 100-110马力履带式拖拉机 | 第一拖拉机股份有限公司 | 履带式拖拉机 | CB1002 | 功率：73.5KW/100马力；驱动方式：履带式 | 2021/12/31 | 审核完毕
2892 | 003184 | 其他机械 | 其他机械 | 简易保鲜储藏设备 | 库容50-100M3简易保鲜储藏设备 | 浙江汇杰制冷设备有限公司 | 组合冷库 | ZK80 | 库容：80M3 | 2019/12/31 | 审核完毕
2893 | 000157 | 其他机械 | 其他机械 | 简易保鲜储藏设备 | 库容50-100M3简易保鲜储藏设备 | 江西大隆重型工业有限公司 | 果蔬保鲜组合库 | ZK-99 | 库容(M3)：99；制冷机组配电功率(kw)3.2；整机主要参数外形尺寸(m×m×m)：6.11×5.15×3.75； | 2022/12/31 | 审核完毕
2894 | 002551 | 其他机械 | 其他机械 | 简易保鲜储藏设备 | 库容50-100M3简易保鲜储藏设备 | 广东弘科农业机械研究开发有限公司 | 高温保鲜库 | ZK90 | 库容90M3 | 2021/12/31 | 审核完毕
2895 | 002229 | 其他机械 | 其他机械 | 简易保鲜储藏设备 | 库容50-100M3简易保鲜储藏设备 | 茂名市鸿运农业科技有限公司 | 组合冷库 | ZK60 | 容积60m3,总功率2.6KW | 2022/12/31 | 审核完毕
2896 | 000209 | 其他机械 | 其他机械 | 简易保鲜储藏设备 | 库容50-100M3简易保鲜储藏设备 | 浙江月宫冷链设备有限公司 | 组合式冷库 | ZK-90 | 产品型号：ZK-90；外形尺寸(长×宽×高)MM：5700×5700×3200；工作电压(V)：380；库内冷却方式：风冷或水冷；库板材料：夹芯聚氨酯板；库板厚度(MM)：100；库容(M3)：90；库温(℃)：0~8；制冷压缩机型式：风冷一体机,额定功率(KW)：4.8 | 2021/12/31 | 审核完毕
2897 | 002243 | 其他机械 | 其他机械 | 简易保鲜储藏设备 | 库容50-100M3简易保鲜储藏设备 | 浙江青风环境股份有限公司 | 组合冷库 | ZK50 | 公称容积：50M3 | 2021/12/31 | 审核完毕
2898 | 002483 | 其他机械 | 其他机械 | 简易保鲜储藏设备 | 库容50-100M3简易保鲜储藏设备 | 陕西金华杭制冷工程有限公司 | 果蔬保鲜组合冷库 | LCG-2.5/90 | 库容90m3简易保鲜储藏设备,谷轮压缩机制冷形式：风冷/水冷.谷轮3HP压缩机一台.功率2.5千瓦.温度范围0℃-5℃.制冷形式：风冷/水冷.制冷剂：氟里昂：,温度范围0℃-5℃ | 2021/12/31 | 审核完毕
2899 | 003088 | 其他机械 | 其他机械 | 简易保鲜储藏设备 | 库容50-100M3简易保鲜储藏设备 | 徐州市海涛制冷设备有限公司 | 果蔬冷藏保鲜库 | ZK60 | 库容：60M3 | 2019/12/31 | 审核完毕
2900 | 003188 | 其他机械 | 其他机械 | 简易保鲜储藏设备 | 库容100-200M3简易保鲜储藏设备 | 浙江汇杰制冷设备有限公司 | 组合冷库 | ZK160 | 库容：160M3 | 2019/12/31 | 审核完毕
2901 | 003090 | 其他机械 | 其他机械 | 简易保鲜储藏设备 | 库容100-200M3简易保鲜储藏设备 | 徐州市海涛制冷设备有限公司 | 果蔬冷藏保鲜库 | ZK150 | 库容：150M3 | 2020/12/31 | 审核完毕
2902 | 002219 | 其他机械 | 其他机械 | 简易保鲜储藏设备 | 库容100-200M3简易保鲜储藏设备 | 茂名市鸿运农业科技有限公司 | 组合冷库 | ZK110 | 库容110M3,总功率：4KW | 2022/12/31 | 审核完毕
2903 | 002264 | 其他机械 | 其他机械 | 简易保鲜储藏设备 | 库容100-200M3简易保鲜储藏设备 | 浙江青风环境股份有限公司 | 组合冷库 | ZK150 | 公称容积：150M3 | 2021/12/31 | 审核完毕
2904 | 000235 | 其他机械 | 其他机械 | 简易保鲜储藏设备 | 库容100-200M3简易保鲜储藏设备 | 浙江月宫冷链设备有限公司 | 组合式冷库 | ZK-150 | 产品型号：ZK-150；外形尺寸(长×宽×高)MM：7300×7300×3200；工作电压(V)：380；库内冷却方式：风冷或水冷；库板材料：夹芯聚氨酯板；库板厚度(MM)：100；库容(M3)：150；库温(℃)：0~8；制冷压缩机型式：风冷一体机,额定功率(KW)：6.0 | 2021/12/31 | 审核完毕
2905 | 002491 | 其他机械 | 其他机械 | 简易保鲜储藏设备 | 库容200-400M3简易保鲜储藏设备 | 陕西金华杭制冷工程有限公司 | 果蔬保鲜组合冷库 | LCG-9/300 | 库容300m3简易保鲜储藏设备,谷轮压缩机制冷形式：风冷/水冷.谷轮12HP压缩机一台.功率9千瓦.温度范围0℃~5℃.制冷形式：风冷/水冷.制冷剂：氟里昂,温度范围0℃~5℃ | 2021/12/31 | 审核完毕
2906 | 001552 | 其他机械 | 其他机械 | 简易保鲜储藏设备 | 库容200-400M3简易保鲜储藏设备 | 浙江凯迪制冷设备有限公司 | 组合冷库 | ZK315 | 外形尺寸(长×宽×高)：10500×7100×4800mm；配电功率：15KW；制冷剂：R22；库内冷却方式：冷风机；库板材料：聚氨酯隔热夹芯板；库容：315m3；库温范围：0~10℃. | 2018/12/31 | 审核完毕
2907 | 002710 | 其他机械 | 其他机械 | 简易保鲜储藏设备 | 库容200-400M3简易保鲜储藏设备 | 浙江兴茂制冷食品机械有限公司 | 组合冷库 | ZK-300 | 库容：300M3 | 2020/12/31 | 审核完毕
2908 | 002708 | 其他机械 | 其他机械 | 简易保鲜储藏设备 | 库容200-400M3简易保鲜储藏设备 | 浙江兴茂制冷食品机械有限公司 | 组合冷库 | ZK-201 | 库容：201M3 | 2020/12/31 | 审核完毕
2909 | 000580 | 其他机械 | 其他机械 | 简易保鲜储藏设备 | 库容200-400M3简易保鲜储藏设备 | 辽宁海帝升机械有限公司 | 果蔬保鲜设备 | BXG-27/300 | 库容：306M3； | 2020/12/31 | 审核完毕
2910 | 002591 | 其他机械 | 其他机械 | 简易保鲜储藏设备 | 库容200-400M3简易保鲜储藏设备 | 广东弘科农业机械研究开发有限公司 | 高温保鲜库 | ZK200 | 库容200M3 | 2021/12/31 | 审核完毕
2911 | 000259 | 其他机械 | 其他机械 | 简易保鲜储藏设备 | 库容200-400M3简易保鲜储藏设备 | 浙江月宫冷链设备有限公司 | 组合式冷库 | ZK-300 | 产品型号：ZK-300；外形尺寸(长×宽×高)MM：10000×7700×4200；配电总功率(KW)：13；制冷剂：R22；库内冷却方式：风冷或排管式；库板材料：夹芯聚氨酯板；库板厚度(MM)：100；库容(M3)：300；库温(℃)：-5~5；制冷压缩机型式：风冷一体机,制冷量(W)：33000；额定功率(KW)：11.25 | 2020/12/31 | 审核完毕
2912 | 001379 | 其他机械 | 其他机械 | 简易保鲜储藏设备 | 库容200-400M3简易保鲜储藏设备 | 滁州奥岚格机械有限公司 | 冷藏保鲜库 | ZK300 | 库容：300m3 | 2021/12/31 | 审核完毕
2913 | 003395 | 其他机械 | 其他机械 | 简易保鲜储藏设备 | 库容200-400M3简易保鲜储藏设备 | 安徽中科自动化股份有限公司 | 果蔬保鲜组合冷库 | ZK-300 | 库容：300M3 | 2019/12/31 | 审核完毕
2914 | 003191 | 其他机械 | 其他机械 | 简易保鲜储藏设备 | 库容200-400M3简易保鲜储藏设备 | 浙江汇杰制冷设备有限公司 | 组合冷库 | ZK300 | 库容：300M3 | 2018/09/08 | 审核完毕
2915 | 002273 | 其他机械 | 其他机械 | 简易保鲜储藏设备 | 库容200-400M3简易保鲜储藏设备 | 浙江青风环境股份有限公司 | 组合冷库 | ZK300 | 公称容积：300M3 | 2021/12/31 | 审核完毕
2916 | 002615 | 其他机械 | 其他机械 | 简易保鲜储藏设备 | 库容400M3及以上简易保鲜储藏设备 | 广东弘科农业机械研究开发有限公司 | 高温保鲜库 | ZK400 | 库容400M3 | 2021/12/31 | 审核完毕
2917 | 000314 | 其他机械 | 其他机械 | 简易保鲜储藏设备 | 库容400M3及以上简易保鲜储藏设备 | 浙江月宫冷链设备有限公司 | 组合式冷库 | ZKQ-1000 | 产品型号：ZKQ-1000；外形尺寸(长×宽×高)MM：25000×10200×4200；配电总功率(KW)：48；制冷剂：R22；库内冷却方式：风冷或排管式；库板材料：夹芯聚氨酯板；库板厚度(MM)：100；库容(M3)：1000；库温(℃)：0~8；制冷压缩机型式：风冷一体机,制冷量(W)：132000；额定功率(KW)：45 | 2020/12/31 | 审核完毕
2918 | 002191 | 其他机械 | 其他机械 | 简易保鲜储藏设备 | 库容400M3及以上简易保鲜储藏设备 | 天津市远东冷藏设备制造有限公司 | 保鲜储藏设备 | ZK-500 | 冷却容积500M3； | 2021/12/31 | 审核完毕
2919 | 003194 | 其他机械 | 其他机械 | 简易保鲜储藏设备 | 库容400M3及以上简易保鲜储藏设备 | 浙江汇杰制冷设备有限公司 | 组合冷库 | ZK500 | 库容：500M3 | 2018/09/08 | 审核完毕
2920 | 000592 | 其他机械 | 其他机械 | 简易保鲜储藏设备 | 库容400M3及以上简易保鲜储藏设备 | 辽宁海帝升机械有限公司 | 果蔬保鲜设备 | BXG-54/520 | 库容：529M3 | 2020/12/31 | 审核完毕
2921 | 002291 | 其他机械 | 其他机械 | 简易保鲜储藏设备 | 库容400M3及以上简易保鲜储藏设备 | 浙江青风环境股份有限公司 | 组合冷库 | ZK500 | 公称容积：500M3 | 2021/12/31 | 审核完毕
2922 | 000603 | 其他机械 | 其他机械 | 简易保鲜储藏设备 | 库容400M3及以上简易保鲜储藏设备 | 辽宁海帝升机械有限公司 | 果蔬保鲜设备 | LCG-29.4/1000 | 库容：1008M3 | 2022/12/31 | 审核完毕
2923 | 002713 | 其他机械 | 其他机械 | 简易保鲜储藏设备 | 库容400M3及以上简易保鲜储藏设备 | 浙江兴茂制冷食品机械有限公司 | 组合冷库 | ZK-500 | 库容：500M3 | 2020/12/31 | 审核完毕
2924 | 002500 | 其他机械 | 其他机械 | 简易保鲜储藏设备 | 库容400M3及以上简易保鲜储藏设备 | 陕西金华杭制冷工程有限公司 | 果蔬保鲜组合冷库 | LCG-24/1000 | 库容1000m3简易保鲜储藏设备,谷轮压缩机制冷形式：风冷/水冷.谷轮30HP压缩机一台.功率24千瓦.温度范围0℃~5℃.制冷形式：风冷/水冷.制冷剂：氟里昂,温度范围0℃~5℃ | 2021/12/31 | 审核完毕
2925 | 001566 | 其他机械 | 其他机械 | 简易保鲜储藏设备 | 库容400M3及以上简易保鲜储藏设备 | 浙江凯迪制冷设备有限公司 | 组合冷库 | ZK500 | 外形尺寸(长×宽×高)：12300×10600×4300mm；配电功率：26.5KW；制冷剂：R22；库内冷却方式：冷风机；库板材料：聚氨酯隔热夹芯板；库容：500m3；库温范围：-5~5℃. | 2018/12/31 | 审核完毕
2926 | 000306 | 其他机械 | 其他机械 | 简易保鲜储藏设备 | 库容400M3及以上简易保鲜储藏设备 | 浙江月宫冷链设备有限公司 | 组合式冷库 | ZK-500 | 产品型号：ZK-500；外形尺寸(长×宽×高)MM：15000×8600×4200；配电总功率(KW)：25；制冷剂：R22；库内冷却方式：风冷或排管式；库板材料：夹芯聚氨酯板；库板厚度(MM)：100；库容(M3)：500；库温(℃)：-5~5；制冷压缩机型式：风冷一体机,制冷量(W)：66000；额定功率(KW)：22.5 | 2020/12/31 | 审核完毕
2927 | 001767 | 其他机械 | 其他机械 | 简易保鲜储藏设备 | 库容400M3及以上简易保鲜储藏设备 | 天津绿野机械有限公司 | 保鲜储藏设备 | ZK-500 | 外形尺寸：10.5m*13.0m*4.5m,冷却容积：500M3,保温层材料及厚度：隔热夹芯板100mm,库温范围：-18~+10,压缩机型号：FN150/4NCS-20.2,压缩机功率：15kw,制冷剂种类：R22,冷风机型号：DD-100(2台). | 2021/12/31 | 审核完毕
2928 | 002712 | 其他机械 | 其他机械 | 简易保鲜储藏设备 | 库容400M3及以上简易保鲜储藏设备 | 浙江兴茂制冷食品机械有限公司 | 组合冷库 | ZK-400 | 库容：400M3 | 2020/12/31 | 审核完毕
2929 | 002298 | 其他机械 | 其他机械 | 简易保鲜储藏设备 | 库容400M3及以上简易保鲜储藏设备 | 浙江青风环境股份有限公司 | 组合冷库 | ZK1000 | 公称容积：1000M3 | 2021/12/31 | 审核完毕
2930 | 002495 | 其他机械 | 其他机械 | 简易保鲜储藏设备 | 库容400M3及以上简易保鲜储藏设备 | 陕西金华杭制冷工程有限公司 | 果蔬保鲜组合冷库 | LCG-11.25/500 | 库容500m3简易保鲜储藏设备,谷轮压缩机制冷形式：风冷/水冷.谷轮15HP压缩机一台.功率11.25千瓦.温度范围0℃~5℃.制冷形式：风冷/水冷.制冷剂：氟里昂,温度范围0℃~5℃ | 2021/12/31 | 审核完毕
2931 | 000243 | 其他机械 | 其他机械 | 农业用北斗终端(含渔船用) | 直线精度±10cm的北斗导航辅助(自动)驾驶系统 | 南京沃杨机械科技有限公司 | 北斗农机自动驾驶仪 | KM-502 | 液压控制转向机,北斗自动导航驾驶系统；直线精度±2.5cm | 2020/12/31 | 审核完毕
2932 | 001279 | 其他机械 | 其他机械 | 农业用北斗终端(含渔船用) | 直线精度±10cm的北斗导航辅助(自动)驾驶系统 | 上海联适导航技术有限公司 | 北斗自动导航驾驶系统 | AF200 | 液压控制转向机,北斗导航自动驾驶系统,直线精度±2.5CM | 2020/12/31 | 审核完毕
2933 | 002537 | 其他机械 | 其他机械 | 农业用北斗终端(含渔船用) | 直线精度±10cm的北斗导航辅助(自动)驾驶系统 | 约翰迪尔（天津）有限公司 | 约翰迪尔AutoTrac™精准导航系统 | ATI(9008YR) | 液压控制转向机,直线精度±2.5cm的北斗导航自动驾驶系统 | 2020/12/31 | 审核完毕
2934 | 001283 | 其他机械 | 其他机械 | 农业用北斗终端(含渔船用) | 直线精度±10cm的北斗导航辅助(自动)驾驶系统 | 上海联适导航技术有限公司 | 北斗/GNSS自动导航驾驶系统 | AF300 | 电动方向盘,北斗导航辅助驾驶系统,直线精度±10CM | 2020/12/31 | 审核完毕
2935 | 002536 | 其他机械 | 其他机械 | 农业用北斗终端(含渔船用) | 直线精度±10cm的北斗导航辅助(自动)驾驶系统 | 约翰迪尔（天津）有限公司 | 约翰迪尔AutoTracTM精准导航系统 | ATU(9006YR) | 直线精度±2.5cm,电动方向盘,北斗导航辅助驾驶系统 | 2020/12/31 | 审核完毕

## 审核不通过
序号 | 产品序号 | 机具大类 | 机具小类 | 机具品目 | 分档名称 | 生产企业 | 产品名称 | 机具型号 | 配置参数（企业依据推广鉴定报告填报） | 证书有效期截止日期 | 产品状态 | 备注
1 | 000038 | 耕整地机械 | 耕地机械 | 开沟机 | 开沟深度50cm以下配套轮式拖拉机开沟机 | 连云港市东堡旋耕机械有限公司 | 开沟机 | 1KJ-35 | 配套轮式拖拉机；开沟深度：34cm | 2021/12/31 | 审核不通过 | 续展报告的技术规格表中无“开沟深度”参数值
2 | 002059 | 种植施肥机械 | 施肥机械 | 施肥机(含水稻侧深施肥装备) | 水稻侧深施肥装置 | 久保田农业机械(苏州)有限公司 | 侧深施肥机 | 2FH-2.4(FSPV8) | 行数：8行；定位、定量深施,与高速插秧机配套同步作业.配置强制施肥装置、漏施堵塞报警装置、插秧施肥同步控制装置、施肥量调节装置 | 2021/12/31 | 审核不通过 | 无漏施堵塞报警装置等
3 | 002034 | 种植施肥机械 | 施肥机械 | 施肥机(含水稻侧深施肥装备) | 水稻侧深施肥装置 | 江苏沃得高新农业装备有限公司 | 施肥机 | 2FGC-8 | 行数≥6行,定位、定量深施,与高速插秧机配套同步作业.配置强制施肥装置、漏施堵塞报警装置、插秧施肥同步控制装置、施肥量调节装置 | 2020/12/31 | 审核不通过 | 无漏施堵塞报警装置等
4 | 002863 | 种植施肥机械 | 施肥机械 | 施肥机(含水稻侧深施肥装备) | 水稻侧深施肥装置 | 江苏常发农业装备股份有限公司 | 侧深施肥机 | 2FC-6 | 配套6行高速乘坐式插秧机,工作行数：6行,施肥位置：45mm(秧苗侧方),施肥深度：50mm | 2020/12/31 | 审核不通过 | 无漏施堵塞报警装置等
5 | 001434 | 种植施肥机械 | 施肥机械 | 施肥机(含水稻侧深施肥装备) | 水稻侧深施肥装置 | 南通富来威农业装备有限公司 | 侧深施肥机 | 2FC-6F | 行数：6行,定位、定量深施,与高速插秧机配套同步作业.配置强制施肥装置、漏施堵塞报警装置、插秧施肥同步控制装置、施肥量调节装置 | 2022/12/31 | 审核不通过 | 无漏施堵塞报警装置等
6 | 000388 | 种植施肥机械 | 施肥机械 | 施肥机(含水稻侧深施肥装备) | 水稻侧深施肥装置 | 井关农机（常州）有限公司 | 施肥机 | 2FH-1.8B | 行数：6行,定位、定量深施,与高速插秧机配套同步作业；配置强制施肥装置、漏施堵塞报警装置、插秧施肥同步控制装置、施肥量调节装置 | 2022/12/31 | 审核不通过 | 无漏施堵塞报警装置等
7 | 002901 | 种植施肥机械 | 施肥机械 | 施肥机(含水稻侧深施肥装备) | 水稻侧深施肥装置 | 洋马农机（中国）有限公司 | 侧深施肥机 | 2FC-6 | 作业行数：6行 | 2021/12/31 | 审核不通过 | 无漏施堵塞报警装置等
8 | 000384 | 种植施肥机械 | 施肥机械 | 施肥机(含水稻侧深施肥装备) | 水稻侧深施肥装置 | 井关农机（常州）有限公司 | 施肥机 | 2FH-1.8A | 行数：6行,定位、定量深施,与高速插秧机配套同步作业；配置强制施肥装置、漏施堵塞报警装置、插秧施肥同步控制装置、施肥量调节装置 | 2020/12/31 | 审核不通过 | 无漏施堵塞报警装置等
9 | 000858 | 种植施肥机械 | 施肥机械 | 施肥机(含水稻侧深施肥装备) | 水稻侧深施肥装置 | 常州亚美柯机械设备有限公司 | 侧位深度施肥机 | 2FC-630(NA-630AM) | 行数6行,定位、定量深施,与高速插秧机配套同步作业.配置强制施肥装置、漏施堵塞报警装置、插秧施肥同步控制装置、施肥量调节装置 | 2021/12/31 | 审核不通过 | 无漏施堵塞报警装置等
10 | 002056 | 种植施肥机械 | 施肥机械 | 施肥机(含水稻侧深施肥装备) | 水稻侧深施肥装置 | 久保田农业机械(苏州)有限公司 | 侧深施肥机 | 2FH-1.8A(FSPV6) | 行数：6行；定位、定量深施,与高速插秧机配套同步作业.配置强制施肥装置、漏施堵塞报警装置、插秧施肥同步控制装置、施肥量调节装置 | 2021/12/31 | 审核不通过 | 无漏施堵塞报警装置
11 | 000065 | 种植施肥机械 | 施肥机械 | 施肥机(含水稻侧深施肥装备) | 水稻侧深施肥装置 | 湖南龙舟农机股份有限公司 | 水稻插秧同步精量施肥机 | 2FH-8 | 行数：8行；定位、定量深施,与高速插秧机配套同步作业.配置强制施肥装置、漏施堵塞报警装置、插秧施肥同步控制装置、施肥量调节装置 | 2021/12/31 | 审核不通过 | 无漏施堵塞报警装置
12 | 000119 | 种植施肥机械 | 施肥机械 | 施肥机(含水稻侧深施肥装备) | 水稻侧深施肥装置 | 湖北永祥农机装备有限公司 | 水稻侧深施肥机 | 2FH-2.4A(F8) | 结构形式：外槽轮风送式；外形尺寸：700mm*420mm*820mm；配套动力：0.4KW；工作幅宽：2.4m；传动方式：步进电机；排肥器：1个；肥料箱容积：75L；排肥量调节方式：自动(通过马达改变排肥轮的转速)；输肥管型式：波纹塑料管；开沟器：8个；运输间隙：360mm；行数(行)：8行；行距(mm)：300；施肥深度(mm)：20-50；施肥位置(mm)：秧苗侧方：45；肥料种类：干性颗粒肥料；施肥方式：侧深开沟施肥、强行覆盖；施料排出方式：带槽滚筒式；施肥控制方式：随速、变量数字智能化；施肥量段数：无级调整；施肥量(kg/亩)：10-60；覆土方式：浮舟与覆土板 | 2022/12/31 | 审核不通过 | 无漏施堵塞报警装置
13 | 000108 | 种植施肥机械 | 施肥机械 | 施肥机(含水稻侧深施肥装备) | 水稻侧深施肥装置 | 湖北永祥农机装备有限公司 | 水稻侧深施肥机 | 2FH-1.8A(F6) | 结构形式：外槽轮风送式；外形尺寸：700mm*420mm*820mm；配套动力：0.4KW；工作幅宽：1.8m；传动方式：步进电机；排肥器：1个；肥料箱容积：75L；排肥量调节方式：自动(通过马达改变排肥轮的转速)；输肥管型式：波纹塑料管；开沟器：6个；运输间隙：350mm；行数(行)：6行；行距(mm)：300；施肥深度(mm)：20-50；施肥位置(mm)：秧苗侧方：45；肥料种类：干性颗粒肥料；施肥方式：侧深开沟施肥、强行覆盖；施料排出方式：带槽滚筒式；施肥控制方式：随速、变量数字智能化；施肥量段数：无级调整；施肥量(kg/亩)：10-60；覆土方式：浮舟与覆土板 | 2022/12/31 | 审核不通过 | 无漏施堵塞报警装置
14 | 000200 | 种植施肥机械 | 施肥机械 | 施肥机(含水稻侧深施肥装备) | 水稻侧深施肥装置 | 湖南龙舟农机股份有限公司 | 水稻插秧同步精量施肥机 | 2FH-6 | 行数：6行；定位、定量深施,与高速插秧机配套同步作业.配置强制施肥装置、漏施堵塞报警装置、插秧施肥同步控制装置、施肥量调节装置 | 2021/12/31 | 审核不通过 | 无漏施堵塞报警装置
15 | 000155 | 农产品初加工机械 | 茶叶加工机械 | 茶叶杀青机 | 其它杀青机 | 浙江绿峰机械有限公司 | 滚筒热风杀青机 | 6CSTRF-80型 | 杀青方式：高温热风 | 2021/12/31 | 审核不通过 | 无“高温热风”分档参数
16 | 000635 | 动力机械 | 拖拉机 | 轮式拖拉机(不含皮带传动轮式拖拉机) | 40-50马力四轮驱动拖拉机 | 宁波甬野拖拉机制造有限公司 | 轮式拖拉机 | 454-2 | 标定功率：33.0kw；驱动方式：四轮驱动 | 2020/12/31 | 审核不通过 | 未提供推广鉴定检验报告、配套动力的排放证明材料
17 | 002329 | 动力机械 | 拖拉机 | 轮式拖拉机(不含皮带传动轮式拖拉机) | 60-70马力四轮驱动拖拉机 | 天津拖拉机制造有限公司 | 轮式拖拉机 | TNA654-2 | 功率：65马力；驱动方式：四轮驱动 | 2021/12/31 | 审核不通过 | 未提供所有配套动力排放证明材料
18 | 002326 | 动力机械 | 拖拉机 | 轮式拖拉机(不含皮带传动轮式拖拉机) | 60-70马力四轮驱动拖拉机 | 天津拖拉机制造有限公司 | 轮式拖拉机 | TN654 | 功率：65马力；驱动方式：四轮驱动 | 2021/12/31 | 审核不通过 | 未提供所有配套动力排放证明材料
19 | 001632 | 动力机械 | 拖拉机 | 轮式拖拉机(不含皮带传动轮式拖拉机) | 140-160马力四轮驱动拖拉机 | 安徽省传奇农业机械制造有限公司 | 轮式拖拉机 | CQ1404 | 功率：140马力驱动方式：四轮驱动 | 2020/12/31 | 审核不通过 | 未提供所有配套动力排放证明材料
20 | 003050 | 动力机械 | 拖拉机 | 轮式拖拉机(不含皮带传动轮式拖拉机) | 40-50马力四轮驱动拖拉机 | 山东五征集团有限公司 | 轮式拖拉机 | WZ404X2 | 功率：40马力；驱动方式：四轮驱动 | 2019/12/31 | 审核不通过 | 未提供所有配套动力的排放证明材料
21 | 001073 | 动力机械 | 拖拉机 | 轮式拖拉机(不含皮带传动轮式拖拉机) | 40-50马力四轮驱动拖拉机 | 宁波甬野拖拉机制造有限公司 | 轮式拖拉机 | 404-2 | 标定功率：29.4kw；驱动方式：四轮驱动 | 2020/12/31 | 审核不通过 | 未提供所有配套动力的排放证明材料
22 | 003278 | 动力机械 | 拖拉机 | 轮式拖拉机(不含皮带传动轮式拖拉机) | 40-50马力四轮驱动拖拉机 | 邢台市同德机械有限公司 | 轮式拖拉机 | XT-404 | 功率：29.4KW,驱动方式：四轮驱动 | 2019/12/31 | 审核不通过 | 未提供所有配套动力的排放证明材料
23 | 001902 | 动力机械 | 拖拉机 | 轮式拖拉机(不含皮带传动轮式拖拉机) | 40-50马力四轮驱动拖拉机 | 潍坊大申奔野机械有限公司 | 轮式拖拉机 | M484 | 功率：48马力驱动方式：四轮驱动 | 2020/12/31 | 审核不通过 | 未提供所有配套动力的排放证明材料
24 | 003139 | 动力机械 | 拖拉机 | 轮式拖拉机(不含皮带传动轮式拖拉机) | 60-70马力四轮驱动拖拉机 | 山东五征集团有限公司 | 轮式拖拉机 | MD604 | 功率：60马力；驱动方式：四轮驱动 | 2019/12/31 | 审核不通过 | 未提供所有配套动力的排放证明材料
25 | 002169 | 动力机械 | 拖拉机 | 轮式拖拉机(不含皮带传动轮式拖拉机) | 100-120马力四轮驱动拖拉机 | 乐星农业装备（青岛）有限公司 | 轮式拖拉机 | LS1004-1 | 功率：100马力(73.5kw)；驱动方式：四轮驱动；排放标准：国三 | 2019/12/31 | 审核不通过 | 未提供所有配套动力的排放证明材料
26 | 002146 | 动力机械 | 拖拉机 | 轮式拖拉机(不含皮带传动轮式拖拉机) | 100-120马力四轮驱动拖拉机 | 乐星农业装备（青岛）有限公司 | 轮式拖拉机 | LS1004 | 功率：100马力(73.5kw)；驱动方式：四轮驱动；排放标准：国三 | 2019/12/31 | 审核不通过 | 未提供所有配套动力的排放证明材料
27 | 001481 | 动力机械 | 拖拉机 | 轮式拖拉机(不含皮带传动轮式拖拉机) | 100-120马力四轮驱动拖拉机 | 安徽省传奇农业机械制造有限公司 | 轮式拖拉机 | CQ1004 | 功率：100马力驱动方式：四轮驱动 | 2021/12/31 | 审核不通过 | 未提供所有配套动力的排放证明材料
28 | 003218 | 动力机械 | 拖拉机 | 轮式拖拉机(不含皮带传动轮式拖拉机) | 60-70马力两轮驱动拖拉机 | 山东腾拖农业装备有限公司 | 轮式拖拉机 | 600E | 功率：44.1kW；驱动方式：两轮驱动 | 2021/12/31 | 审核不通过 | 未提供所有配套柴油机排放证明材料
29 | 003207 | 动力机械 | 拖拉机 | 轮式拖拉机(不含皮带传动轮式拖拉机) | 60-70马力两轮驱动拖拉机 | 山东腾拖农业装备有限公司 | 轮式拖拉机 | 600 | 功率：44.1kW；驱动方式：两轮驱动 | 2021/12/31 | 审核不通过 | 未提供所有配套柴油机排放证明材料
30 | 001099 | 收获机械 | 谷物收获机械 | 自走履带式谷物联合收割机(全喂入) | 4kg/s及以上自走履带式谷物联合收割机(全喂入) | 江苏沃得农业机械有限公司 | 履带自走全喂入式谷物联合收割机 | 4LZ-4.0A | 喂入量：4.0kg/s；自走履带式；喂入方式：全喂入 | 2019/12/31 | 审核不通过 | 未提供所有柴油机排放证明材料
31 | 001121 | 收获机械 | 谷物收获机械 | 自走履带式谷物联合收割机(全喂入) | 4kg/s及以上自走履带式谷物联合收割机(全喂入) | 江苏沃得农业机械有限公司 | 履带自走全喂入式谷物联合收割机 | 4LZ-4.0E | 喂入量：4.0kg/s；自走履带式；喂入方式：全喂入 | 2019/12/31 | 审核不通过 | 未提供所有柴油机排放证明材料
32 | 003463 | 收获机械 | 谷物收获机械 | 半喂入联合收割机 | 4行及以上35马力及以上半喂入联合收割机 | 山东元鸣机械有限公司 | 履带半喂入自走式联合收割机 | 4LBZ-180(865EX-T) | 收获行数：5行；喂入方式：半喂入；功率：62.5kW | 2018/12/22 | 审核不通过 | 未提供配套发动机排放证明材料
33 | 003462 | 收获机械 | 谷物收获机械 | 半喂入联合收割机 | 4行及以上35马力及以上半喂入联合收割机 | 山东元鸣机械有限公司 | 履带半喂入自走式联合收割机 | 4LBZ-140(525EX-T) | 收获行数：4行；喂入方式：半喂入；功率：38.2kW | 2018/12/24 | 审核不通过 | 未提供配套发动机排放证明材料
34 | 001182 | 收获机械 | 谷物收获机械 | 半喂入联合收割机 | 4行及以上35马力及以上半喂入联合收割机 | 江苏东洋机械有限公司 | 半喂入自走式联合收割机 | 4LBZS-170(CF585G) | 收获行数(行)：5；配套功率(kW)：63.9；喂入方式：半喂入 | 2019/12/31 | 审核不通过 | 未提供配套发动机排放证明材料
35 | 000992 | 动力机械 | 拖拉机 | 轮式拖拉机(不含皮带传动轮式拖拉机) | 40-50马力四轮驱动拖拉机 | 洛阳千年丰农业机械有限公司 | 轮式拖拉机 | 千年丰-404 | 功率：40马力；驱动方式：四轮驱动 | 2020/12/31 | 审核不通过 | 未提供配套动力排放证明材料
36 | 003254 | 动力机械 | 拖拉机 | 轮式拖拉机(不含皮带传动轮式拖拉机) | 60-70马力四轮驱动拖拉机 | 山东福尔沃农业装备股份有限公司 | 轮式拖拉机 | FB604C | 60≤功率<65马力；驱动方式：四轮驱动；发动机转速：2400r/min；外廓尺寸(长×宽×高)：4000×1800×2400mm；最大牵引力：17.26kN；动力输出轴标定功率下限：46.45kw；轴距：2000mm；最小离地间隙(离地部位)：320mm；最小使用质量：2400kg | 2020/12/31 | 审核不通过 | 未提供配套动力排放证明材料
37 | 001256 | 动力机械 | 拖拉机 | 轮式拖拉机(不含皮带传动轮式拖拉机) | 60-70马力四轮驱动拖拉机 | 潍坊凯沃农业装备有限公司 | 轮式拖拉机 | KW604 | 驱动形式：四轮驱动；标定功率：44.2kw. | 2021/12/31 | 审核不通过 | 未提供配套动力排放证明材料
38 | 003160 | 动力机械 | 拖拉机 | 轮式拖拉机(不含皮带传动轮式拖拉机) | 60-70马力四轮驱动拖拉机 | 山东牧神机械有限责任公司 | 轮式拖拉机 | HS604A | 功率：44.1kW；驱动方式：四轮驱动 | 2019/12/31 | 审核不通过 | 未提供配套动力排放证明材料
39 | 001365 | 动力机械 | 拖拉机 | 轮式拖拉机(不含皮带传动轮式拖拉机) | 80-90马力四轮驱动拖拉机 | 潍坊凯沃农业装备有限公司 | 轮式拖拉机 | KW804E | 驱动形式：四轮驱动；标定功率：59kw. | 2021/12/31 | 审核不通过 | 未提供配套动力排放证明材料
40 | 001373 | 动力机械 | 拖拉机 | 轮式拖拉机(不含皮带传动轮式拖拉机) | 80-90马力四轮驱动拖拉机 | 潍坊凯沃农业装备有限公司 | 轮式拖拉机 | KW804 | 驱动形式：四轮驱动；标定功率：59kw. | 2021/12/31 | 审核不通过 | 未提供配套动力排放证明材料
41 | 003179 | 动力机械 | 拖拉机 | 轮式拖拉机(不含皮带传动轮式拖拉机) | 100-120马力四轮驱动拖拉机 | 山东牧神机械有限责任公司 | 轮式拖拉机 | HS1004 | 功率：73.5kW；驱动方式：四轮驱动 | 2019/12/31 | 审核不通过 | 未提供配套动力排放证明材料
42 | 001654 | 动力机械 | 拖拉机 | 轮式拖拉机(不含皮带传动轮式拖拉机) | 140-160马力四轮驱动拖拉机 | 安徽省传奇农业机械制造有限公司 | 轮式拖拉机 | CQ1504 | 功率：150马力驱动方式：四轮驱动 | 2020/12/31 | 审核不通过 | 未提供配套动力排放证明材料
43 | 001667 | 动力机械 | 拖拉机 | 轮式拖拉机(不含皮带传动轮式拖拉机) | 140-160马力四轮驱动拖拉机 | 安徽省传奇农业机械制造有限公司 | 轮式拖拉机 | CQ1504-A | 功率：150马力驱动方式：四轮驱动 | 2021/12/31 | 审核不通过 | 未提供配套动力排放证明材料
44 | 003264 | 动力机械 | 拖拉机 | 轮式拖拉机(不含皮带传动轮式拖拉机) | 30-40马力两轮驱动拖拉机 | 邢台市同德机械有限公司 | 轮式拖拉机 | XT-300 | 功率：22.1KW,驱动方式：两轮驱动 | 2019/12/31 | 审核不通过 | 未提供配套动力的排放证明材料
45 | 003273 | 动力机械 | 拖拉机 | 轮式拖拉机(不含皮带传动轮式拖拉机) | 30-40马力两轮驱动拖拉机 | 邢台市同德机械有限公司 | 轮式拖拉机 | XT-350 | 功率：25.7KW,驱动方式：两轮驱动 | 2019/12/31 | 审核不通过 | 未提供配套动力的排放证明材料
46 | 003276 | 动力机械 | 拖拉机 | 轮式拖拉机(不含皮带传动轮式拖拉机) | 40-50马力两轮驱动拖拉机 | 邢台市同德机械有限公司 | 轮式拖拉机 | XT-400 | 功率：25.7KW,驱动方式：两轮驱动 | 2019/12/31 | 审核不通过 | 未提供配套动力的排放证明材料
47 | 002983 | 动力机械 | 拖拉机 | 轮式拖拉机(不含皮带传动轮式拖拉机) | 50-60马力两轮驱动拖拉机 | 山东牧神机械有限责任公司 | 轮式拖拉机 | HS500 | 功率：36.75kW；驱动方式：两轮驱动 | 2019/12/31 | 审核不通过 | 未提供配套动力的排放证明材料
48 | 000544 | 动力机械 | 拖拉机 | 轮式拖拉机(不含皮带传动轮式拖拉机) | 40-50马力四轮驱动拖拉机 | 宁波奔野普兴农业机械有限公司 | 轮式拖拉机 | 奔野普兴-454A | 四轮驱动,发动机功率为33.1KW45马力 | 2021/12/31 | 审核不通过 | 未提供配套动力的排放证明材料
49 | 003245 | 动力机械 | 拖拉机 | 轮式拖拉机(不含皮带传动轮式拖拉机) | 40-50马力四轮驱动拖拉机 | 山东福尔沃农业装备股份有限公司 | 轮式拖拉机 | FB404 | 40≤功率<45马力；驱动方式：四轮驱动；发动机转速：2400r/min；外廓尺寸(长×宽×高)：3400×1500×1880mm；最大牵引力：11.0kN；动力输出轴标定功率下限：24.73kw；轴距：1800mm；最小离地间隙(离地部位)：300mm；最小使用质量：1450kg | 2019/12/31 | 审核不通过 | 未提供配套动力的排放证明材料
50 | 003285 | 动力机械 | 拖拉机 | 轮式拖拉机(不含皮带传动轮式拖拉机) | 40-50马力四轮驱动拖拉机 | 邢台市同德机械有限公司 | 轮式拖拉机 | XT-454 | 功率：33.1KW,驱动方式：四轮驱动 | 2020/12/31 | 审核不通过 | 未提供配套动力的排放证明材料
51 | 001938 | 动力机械 | 拖拉机 | 轮式拖拉机(不含皮带传动轮式拖拉机) | 60-70马力四轮驱动拖拉机 | 潍坊大申奔野机械有限公司 | 轮式拖拉机 | M604 | 功率：60马力驱动方式：四轮驱动 | 2021/12/31 | 审核不通过 | 未提供配套动力的排放证明材料
52 | 003057 | 动力机械 | 拖拉机 | 轮式拖拉机(不含皮带传动轮式拖拉机) | 60-70马力四轮驱动拖拉机 | 山东牧神机械有限责任公司 | 轮式拖拉机 | HS604 | 功率：44.1kW；驱动方式：四轮驱动 | 2019/12/31 | 审核不通过 | 未提供配套动力的排放证明材料
53 | 001957 | 动力机械 | 拖拉机 | 轮式拖拉机(不含皮带传动轮式拖拉机) | 80-90马力四轮驱动拖拉机 | 潍坊大申奔野机械有限公司 | 轮式拖拉机 | M804 | 功率：80马力驱动方式：四轮驱动 | 2021/12/31 | 审核不通过 | 未提供配套动力的排放证明材料
54 | 002806 | 动力机械 | 拖拉机 | 轮式拖拉机(不含皮带传动轮式拖拉机) | 100-120马力四轮驱动拖拉机 | 山东瑞昊机械有限公司 | 轮式拖拉机 | RH-1004 | 发动机功率(kW)：73.5；型式：4×4四轮驱动 | 2019/12/31 | 审核不通过 | 未提供配套动力的排放证明材料
55 | 002779 | 动力机械 | 拖拉机 | 轮式拖拉机(不含皮带传动轮式拖拉机) | 100-120马力四轮驱动拖拉机 | 山东瑞昊机械有限公司 | 轮式拖拉机 | RH-1154 | 发动机功率(kW)：84.6；型式：4×4四轮驱动 | 2019/12/31 | 审核不通过 | 未提供配套动力的排放证明材料
56 | 003069 | 动力机械 | 拖拉机 | 轮式拖拉机(不含皮带传动轮式拖拉机) | 100-120马力四轮驱动拖拉机 | 星光农机股份有限公司 | 轮式拖拉机 | XG1004 | 功率：73.5kW,驱动方式：四轮驱动 | 2020/12/31 | 审核不通过 | 未提供配套动力的排放证明材料
57 | 001524 | 动力机械 | 拖拉机 | 轮式拖拉机(不含皮带传动轮式拖拉机) | 100-120马力四轮驱动拖拉机 | 安徽省传奇农业机械制造有限公司 | 轮式拖拉机 | CQ1104 | 功率：110马力驱动方式：四轮驱动 | 2020/12/31 | 审核不通过 | 未提供配套动力的排放证明材料
58 | 002170 | 动力机械 | 拖拉机 | 手扶拖拉机 | 8马力及以上皮带传动手扶拖拉机 | 江西省南柴机械设备进出口有限公司 | 手扶拖拉机 | NC-151 | ①外形尺寸长×宽×高：2680×960×1250㎜②最小离地间隙210㎜③最小实用质量370㎏④档位数(前进/倒退)：6/2⑤发动机与离合器连接方式：三角皮带连接⑥配亚美柯牌DH1100牌柴油机. | 2018/08/19 | 审核不通过 | 未提供发动机的排放证明材料
59 | 002672 | 收获机械 | 谷物收获机械 | 自走履带式谷物联合收割机(全喂入) | 4kg/s及以上自走履带式谷物联合收割机(全喂入) | 雷沃重工股份有限公司 | 履带式全喂入谷物联合收割机 | 4LZ-6G | 结构型式：自走履带式；喂入方式：全喂入；喂入量：6kg/s | 2019/12/31 | 审核不通过 | 未提供柴油机型式核准证书
60 | 002987 | 动力机械 | 拖拉机 | 轮式拖拉机(不含皮带传动轮式拖拉机) | 20-30马力两轮驱动拖拉机 | 邢台市同德机械有限公司 | 轮式拖拉机 | XT-200B | 功率：14.7KW,驱动方式：两轮驱动 | 2019/12/31 | 审核不通过 | 未提供柴油机机排放证明材料
61 | 003263 | 动力机械 | 拖拉机 | 轮式拖拉机(不含皮带传动轮式拖拉机) | 20-30马力两轮驱动拖拉机 | 邢台市同德机械有限公司 | 轮式拖拉机 | XT-220 | 功率：16.2KW,驱动方式：两轮驱动 | 2019/12/31 | 审核不通过 | 未提供柴油机机排放证明材料
62 | 000991 | 动力机械 | 拖拉机 | 轮式拖拉机(不含皮带传动轮式拖拉机) | 40-50马力两轮驱动拖拉机 | 洛阳千年丰农业机械有限公司 | 轮式拖拉机 | 千年丰-400 | 功率：40马力；驱动方式：两轮驱动 | 2020/12/31 | 审核不通过 | 未提供变更后配套动力的型式核准证书
63 | 002468 | 收获后处理机械 | 干燥机械 | 谷物烘干机 | 批处理量30t及以上循环式粮食烘干机 | 上海三久机械有限公司 | 三久远红外线干燥机 | PRO-500e | 结构形式：循环式；外形尺寸(长*宽*高)：6120*7386*13188；电机总功率：26.7KW；燃烧机：枪型双喷嘴,高压自动点火,最大燃烧量：62.4；批次处理量：50吨；减干率0.5-1.2%； | 2019/12/31 | 审核不通过 | 未上传有效的推广鉴定检验报告
64 | 001444 | 收获后处理机械 | 干燥机械 | 谷物烘干机 | 批处理量30t及以上循环式粮食烘干机 | 上海三久机械有限公司 | 低温循环式干燥机 | PRO-300H | 结构形式：循环式；外形尺寸(长*宽*高)：4786*3786*11629；电机总功率：13.45KW；燃烧机：枪型双喷嘴、高压自动点火,最大燃烧量45；批次处理量30吨；减干率0.5-1.0%； | 2019/12/31 | 审核不通过 | 未上传有效的推广鉴定及检验报告
65 | 003094 | 水产机械 | 水产养殖机械 | 增氧机 | 微孔曝气式增氧机 | 宝应县兴昌增氧器具有限公司 | 微孔曝气增氧装置 | GPE15X10-ZG4.3 | 漩涡风机,配套功率4.3kw,电源电压380v,风机转速2800r/min,最大风量5.3m3/min,最大风压38kPa,出风口径50mm,适宜水深≤1.5m,可配置曝气管长度≥580m,风机尺寸440×436×470,风机重量54kg,可配水面2.4hm2 | 2021/12/31 | 审核不通过 | 未上传有效的推广鉴定及检验报告
66 | 003043 | 动力机械 | 拖拉机 | 轮式拖拉机(不含皮带传动轮式拖拉机) | 50-60马力四轮驱动拖拉机 | 江苏悦达智能农业装备有限公司 | 轮式拖拉机 | 黄海金马-504D | 功率：36.75KW；驱动方式：四轮驱动,外形尺寸：3249X1296X1300MM,轴距：1954MM,前轮轮距：990MM,后轮轮距：1040MM | 2021/12/31 | 审核不通过 | 未上传有效的推广鉴定及检验报告
67 | 000772 | 田间管理机械 | 植保机械 | 动力喷雾机 | 动力喷雾机(含担架式、推车式机动喷雾机) | 浙江菱木农机有限公司 | 动力喷雾机 | LM-30 | 动力喷雾机；型式：担架式 | 2018/11/03 | 审核不通过 | 未上传推广鉴定证书及相关的报告
68 | 001268 | 田间管理机械 | 植保机械 | 动力喷雾机 | 动力喷雾机(含担架式、推车式机动喷雾机) | 浙江菱木农机有限公司 | 动力喷雾机 | 3WD-18A | 动力喷雾机；型式：担架式, | 2018/11/03 | 审核不通过 | 未上传推广鉴定证书及相关的报告
69 | 000704 | 田间管理机械 | 植保机械 | 动力喷雾机 | 动力喷雾机(含担架式、推车式机动喷雾机) | 浙江菱木农机有限公司 | 动力喷雾机 | LM-26 | 动力喷雾机；型式：担架式 | 2018/11/03 | 审核不通过 | 未上传推广鉴定证书及相关的报告
70 | 001230 | 田间管理机械 | 植保机械 | 动力喷雾机 | 动力喷雾机(含担架式、推车式机动喷雾机) | 浙江菱木农机有限公司 | 动力喷雾机 | 3WD-18B | 动力喷雾机；型式：担架式, | 2018/11/03 | 审核不通过 | 未上传推广鉴定证书及相关的报告
71 | 000514 | 田间管理机械 | 植保机械 | 动力喷雾机 | 动力喷雾机(含担架式、推车式机动喷雾机) | 浙江菱木农机有限公司 | 动力喷雾机 | LM-22 | 动力喷雾机；型式：担架式 | 2018/11/03 | 审核不通过 | 未上传推广鉴定证书及相关报告
72 | 002627 | 田间管理机械 | 植保机械 | 风送式喷雾机 | 药箱容积≥300L；喷幅≥35m自走式风送式喷雾机 | 台州市路桥金田园农机有限公司 | 自走式风送喷雾机 | 3WZS-490-8B | 型式：自走式；药箱容积：380L；喷幅：37m | 2023/05/16 | 审核不通过 | 未上传推广鉴定证书、推广鉴定及检验的报告（3c证书不能单独申报）
73 | 002401 | 田间管理机械 | 植保机械 | 风送式喷雾机 | 药箱容积≥300L；喷幅≥35m自走式风送式喷雾机 | 浙江富王机械有限公司 | 自走式风送喷雾机 | FW43-360-4.0 | 型式：自走式；药箱容积：360L；喷幅：37m | 2021/02/25 | 审核不通过 | 未上传推广鉴定证书、推广鉴定及检验的报告（3c证书不能单独申报）
74 | 002647 | 田间管理机械 | 植保机械 | 风送式喷雾机 | 药箱容积≥1000L,喷幅半径≥6m牵引式风送式喷雾机 | 台州市路桥金田园农机有限公司 | 牵引式风送喷雾机 | 3WZS-1000-1.65 | 型式：牵引式；药箱容积：1000L；喷幅：24m | 2023/05/16 | 审核不通过 | 未上传推广鉴定证书、推广鉴定及检验的报告（3c证书不能单独申报）
75 | 002060 | 田间管理机械 | 植保机械 | 动力喷雾机 | 动力喷雾机(含担架式、推车式机动喷雾机) | 台州保田机电有限公司 | 动力喷雾机 | BT-26 | 1.动力喷雾机,168F-1型汽油发动机；2.标定功率/转速kw/(r/min)：3.8/3600；3.额定流量(L/min)：23； | 2022/05/15 | 审核不通过 | 未上传推广鉴定证书、推广鉴定及检验的报告（3c证书不能单独申报）
76 | 001785 | 田间管理机械 | 植保机械 | 风送式喷雾机 | 药箱容积≥300L；喷幅20-35m自走式风送式喷雾机 | 偃师市绿丝农业发展有限公司 | 风送式喷雾机 | 3WF-300B | 自走式；药箱容积：350L；喷幅：20m | 2023/02/06 | 审核不通过 | 未上传推广鉴定证书、推广鉴定及检验的报告（3c证书不能单独申报）
77 | 001793 | 田间管理机械 | 植保机械 | 风送式喷雾机 | 药箱容积≥300L；喷幅20-35m自走式风送式喷雾机 | 浙江程阳机电有限公司 | 自走式风送喷雾机 | 3WFZ-300 | 型式：自走式；药箱容积：300L,喷幅：20m. | 2023/01/25 | 审核不通过 | 未上传推广鉴定证书、推广鉴定及检验的报告（3c证书不能单独申报）
78 | 001786 | 田间管理机械 | 植保机械 | 风送式喷雾机 | 药箱容积≥300L；喷幅20-35m自走式风送式喷雾机 | 偃师市绿丝农业发展有限公司 | 风送式喷雾机 | 3WF-300C | 自走式,药箱容积：350L；喷幅：20M | 2023/02/06 | 审核不通过 | 未上传推广鉴定证书、推广鉴定及检验的报告（3c证书不能单独申报）
79 | 001787 | 田间管理机械 | 植保机械 | 风送式喷雾机 | 药箱容积≥300L；喷幅20-35m自走式风送式喷雾机 | 偃师市绿丝农业发展有限公司 | 风送式喷雾机 | 3WF-300D | 自走式,药箱容积：350L；喷幅：20M | 2023/02/06 | 审核不通过 | 未上传推广鉴定证书、推广鉴定及检验的报告（3c证书不能单独申报）
80 | 001788 | 田间管理机械 | 植保机械 | 风送式喷雾机 | 药箱容积≥300L；喷幅20-35m自走式风送式喷雾机 | 偃师市绿丝农业发展有限公司 | 风送式喷雾机 | 3WF-500A | 自走式,药箱容积：500L；喷幅：20M | 2023/02/06 | 审核不通过 | 未上传推广鉴定证书、推广鉴定及检验的报告（3c证书不能单独申报）
81 | 001799 | 田间管理机械 | 植保机械 | 风送式喷雾机 | 药箱容积≥300L；喷幅20-35m自走式风送式喷雾机 | 浙江程阳机电有限公司 | 自走式风送喷雾机 | 3WFZD-380 | 型式：自走式；药箱容积：380L；喷幅：30m. | 2023/01/25 | 审核不通过 | 未上传推广鉴定证书、推广鉴定及检验的报告（3c证书不能单独申报）
82 | 001789 | 田间管理机械 | 植保机械 | 风送式喷雾机 | 药箱容积≥300L；喷幅20-35m自走式风送式喷雾机 | 偃师市绿丝农业发展有限公司 | 风送式喷雾机 | 3WF-500B | 自走式,药箱容积：500L；喷幅：30M | 2023/02/06 | 审核不通过 | 未上传推广鉴定证书、推广鉴定及检验的报告（3c证书不能单独申报）
83 | 001708 | 田间管理机械 | 植保机械 | 风送式喷雾机 | 药箱容积≥300L；喷幅20-35m自走式风送式喷雾机 | 临海市杰峰机械有限公司 | 自走式风送喷雾机 | 3WFZ20-360 | 药箱容积：360L,喷幅：20m；形式：自走式 | 2023/05/13 | 审核不通过 | 未上传推广鉴定证书、推广鉴定及检验的报告（3c证书不能单独申报）
84 | 001795 | 田间管理机械 | 植保机械 | 风送式喷雾机 | 药箱容积≥300L；喷幅20-35m自走式风送式喷雾机 | 浙江程阳机电有限公司 | 自走式风送喷雾机 | 3WFZD-300 | 型式：自走式；药箱容积：300L；喷幅：30m. | 2023/01/25 | 审核不通过 | 未上传推广鉴定证书、推广鉴定及检验的报告（3c证书不能单独申报）
85 | 001620 | 田间管理机械 | 植保机械 | 风送式喷雾机 | 药箱容积≥300L；喷幅≥35m自走式风送式喷雾机 | 浙江菱木农机有限公司 | 自走式风送喷雾机 | 3WZS-490B | 结构型式：自走式；药箱额定容量(L)380；喷幅(m)：37 | 2019/11/02 | 审核不通过 | 未上传推广鉴定证书、推广鉴定及检验的报告（3c证书不能单独申报）
86 | 001304 | 田间管理机械 | 植保机械 | 动力喷雾机 | 动力喷雾机(含担架式、推车式机动喷雾机) | 台州市黄岩蓝翱农业机械有限公司 | 动力喷雾机 | LA-180 | 结构型式：担架式,尺寸：350×165×225mm,净重：10kg,功率：1.3kw,流量：15L/min,工作压力：2-5MPa. | 2023/02/10 | 审核不通过 | 未上传推广鉴定证书、推广鉴定及检验的报告（3c证书不能单独申报）
87 | 001308 | 田间管理机械 | 植保机械 | 动力喷雾机 | 动力喷雾机(含担架式、推车式机动喷雾机) | 台州市黄岩蓝翱农业机械有限公司 | 果蔬烘干机 | LA-380 | 结构型式：担架式,尺寸：570×300×310mm,净重：20kg,功率：1.6kw,流量：15L/min,工作压力：2-4MPa. | 2023/02/10 | 审核不通过 | 未上传推广鉴定证书、推广鉴定及检验的报告（3c证书不能单独申报）
88 | 001527 | 田间管理机械 | 植保机械 | 风送式喷雾机 | 药箱容积≥300L；喷幅≥35m自走式风送式喷雾机 | 湖北名泰农机有限公司 | 履带自走式风送喷雾机 | 3WG-35 | 风机结构形式：风冷单缸四冲程标准功率：3.9KW液气泵结构形式：三缸柱塞泵额定压力：2.5MPA风机标准转数：2800R/M整机重量：360KG外型尺寸：2200*850*1700MM | 2021/08/31 | 审核不通过 | 未上传推广鉴定证书、产品技术规格无归档参数：喷幅
89 | 001593 | 田间管理机械 | 植保机械 | 风送式喷雾机 | 药箱容积≥300L；喷幅≥35m自走式风送式喷雾机 | 浙江菱木农机有限公司 | 自走式风送喷雾机 | 3WZS-490 | 结构型式：自走式；药箱额定容量(L)380；喷幅(m)：37 | 2019/11/02 | 审核不通过 | 未上传推广鉴定证书、产品技术规格无归档参数：喷幅
90 | 002538 | 种植施肥机械 | 施肥机械 | 施肥机(含水稻侧深施肥装备) | 水稻侧深施肥装置 | 浙江亿森机械有限公司 | 侧深施肥机 | 2FH-1.8A(F6) | 行数：6行；施肥位置：45±10MM(秧苗两侧)；施肥深度：50±10MM；施肥方式：侧行开沟施肥；肥料排出方式：外槽轮+气送式；施肥量设置方式：通过把手转动与插秧机底盘株距调节手柄结合；施肥量段数：五级调整；施肥量：15-90千克/亩；堵塞报警装置：有. | 2022/12/31 | 审核不通过 | 未上传推广鉴定检验报告、无漏施堵塞报警装置等
91 | 001685 | 田间管理机械 | 植保机械 | 动力喷雾机 | 动力喷雾机(含担架式、推车式机动喷雾机) | 浙江程阳机电有限公司 | 担架式机动喷雾机 | CY-30D | 担架式机动喷雾机 | 2019/12/31 | 审核不通过 | 未上传推广鉴定检验报告
92 | 001677 | 田间管理机械 | 植保机械 | 动力喷雾机 | 动力喷雾机(含担架式、推车式机动喷雾机) | 浙江程阳机电有限公司 | 担架式机动喷雾机 | CY-D | 担架式机动喷雾机 | 2019/12/31 | 审核不通过 | 未上传推广鉴定检验报告
93 | 000365 | 收获后处理机械 | 干燥机械 | 果蔬烘干机 | 容积5-15M3果蔬烘干机(整体脱水) | 云南靓乾商贸有限公司 | 果蔬烘干机 | 5HG-9 | 整机功率：2.4KW,结构质量：≤900KG,烘干容量：≥2000KG,含烘干箱体(包括活动板房或砖混烤槽)、风机、温控、热源等配置,总换热面积：5.13~5.85M2,小时能耗量：耗燃料量：≤10KG/H,耗电量：≤2.5KW.H/H,热风温度：室温~80℃(可调),烘干容积：9M3. | 2020/12/31 | 审核不通过 | 未上传推广鉴定检验报告
94 | 003030 | 动力机械 | 拖拉机 | 轮式拖拉机(不含皮带传动轮式拖拉机) | 30-40马力四轮驱动拖拉机 | 山东五征集团有限公司 | 轮式拖拉机 | TA354 | 功率：35马力；驱动方式：四轮驱动 | 2019/12/31 | 审核不通过 | 未上传所有配套柴油机排放证明材料
95 | 003287 | 动力机械 | 拖拉机 | 轮式拖拉机(不含皮带传动轮式拖拉机) | 50-60马力四轮驱动拖拉机 | 邢台市同德机械有限公司 | 轮式拖拉机 | XT-554 | 功率：40.4KW,驱动方式：四轮驱动 | 2020/12/31 | 审核不通过 | 未上传配套柴油机排放证明材料
96 | 003126 | 动力机械 | 拖拉机 | 轮式拖拉机(不含皮带传动轮式拖拉机) | 120-140马力四轮驱动拖拉机 | 山东飞迅驰农业装备有限公司 | 轮式拖拉机 | 飞驰-FC1204 | 功率：120马力；驱动方式：四轮驱动. | 2022/12/31 | 审核不通过 | 未上传配套柴油机排放证明材料
97 | 000665 | 动力机械 | 拖拉机 | 轮式拖拉机(不含皮带传动轮式拖拉机) | 160-180马力四轮驱动拖拉机 | 奔野优森拖拉机制造有限公司 | 轮式拖拉机 | 奔野优森1604 | 四轮驱动,发动机功率为117.6KW160马力 | 2022/12/31 | 审核不通过 | 未上传配套柴油机排放证明材料
98 | 000576 | 动力机械 | 拖拉机 | 轮式拖拉机(不含皮带传动轮式拖拉机) | 50-60马力四轮驱动拖拉机 | 宁波奔野普兴农业机械有限公司 | 轮式拖拉机 | 奔野普兴-504 | 四轮驱动,发动机功率为36.8KW50马力 | 2021/12/31 | 审核不通过 | 未上传排放证书材料
99 | 000560 | 动力机械 | 拖拉机 | 轮式拖拉机(不含皮带传动轮式拖拉机) | 50-60马力四轮驱动拖拉机 | 宁波奔野普兴农业机械有限公司 | 轮式拖拉机 | 奔野普兴-554 | 四轮驱动,发动机功率为40.5KW55马力 | 2021/12/31 | 审核不通过 | 未上传排放证书材料
100 | 001422 | 动力机械 | 拖拉机 | 轮式拖拉机(不含皮带传动轮式拖拉机) | 120-140马力四轮驱动拖拉机 | 滦南县益发合农业机械制造有限公司 | 轮式拖拉机 | TN1204 | 功率：120马力；驱动方式：四轮驱动 | 2021/12/31 | 审核不通过 | 未上传柴油机排放证书材料
101 | 001425 | 动力机械 | 拖拉机 | 轮式拖拉机(不含皮带传动轮式拖拉机) | 120-140马力四轮驱动拖拉机 | 滦南县益发合农业机械制造有限公司 | 轮式拖拉机 | TN1304 | 功率：130马力；驱动方式：四轮驱动 | 2021/12/31 | 审核不通过 | 未上传柴油机排放证书材料
102 | 002907 | 动力机械 | 拖拉机 | 轮式拖拉机(不含皮带传动轮式拖拉机) | 120-140马力四轮驱动拖拉机 | 雷沃重工股份有限公司 | 轮式拖拉机 | M1204-XP | 驱动方式：四轮驱动；功率(kw)：88.2KW；换挡方式：负载变速(动力换挡) | 2021/12/31 | 审核不通过 | 未上传柴油机排放证明材料
103 | 001828 | 动力机械 | 拖拉机 | 轮式拖拉机(不含皮带传动轮式拖拉机) | 120-140马力四轮驱动拖拉机 | 潍坊凯沃农业装备有限公司 | 轮式拖拉机 | KW1304 | 驱动形式：四轮驱动；标定功率：95.6kw. | 2022/12/31 | 审核不通过 | 未上传柴油机排放证明材料
104 | 001927 | 动力机械 | 拖拉机 | 轮式拖拉机(不含皮带传动轮式拖拉机) | 60-70马力两轮驱动拖拉机 | 洛阳千年丰农业机械有限公司 | 轮式拖拉机 | 千年丰-600D | 功率：60马力；驱动方式：两轮驱动 | 2020/12/31 | 审核不通过 | 未上传变更后柴油机排放证明材料
105 | 002465 | 耕整地机械 | 耕地机械 | 深松机 | 6铲及以上深松机 | 商丘市豫华机引农机具有限责任公司 | 深松机 | 1S-270 | 深松铲结构型式：偏柱式；排列方式：前后排列；数量：6个；耕深(cm)：30~40 | 2021/12/31 | 审核不通过 | 推广鉴定检验报告有误
106 | 000027 | 耕整地机械 | 耕地机械 | 开沟机 | 开沟深度50cm以下配套轮式拖拉机开沟机 | 连云港市东堡旋耕机械有限公司 | 开沟机 | 1KH-35(A) | 配套轮式拖拉机；开沟深度：35cm | 2018/12/31 | 审核不通过 | 推广鉴定报告中无“开沟深度”参数数据
107 | 001128 | 收获机械 | 茎秆收集处理机械 | 秸秆粉碎还田机 | 2.5m及以上秸秆粉碎还田机 | 河北久丰农业机械有限公司 | 秸秆切碎还田机 | 1JQH-360 | 作业幅宽3.6m | 2021/12/31 | 审核不通过 | 填报型号与证书续展报告型号不符
108 | 003378 | 收获后处理机械 | 清选机械 | 粮食清选机 | 300单元及以上CCD图像传感器杂粮色选机 | 安徽中科光电色选机械有限公司 | 杂粮色选机 | 6SXZ-480 | 执行单元数：480应用CCD图像传感器技术外形尺寸：3095x1457x1728层数：单层整机质量：1350KG,色选机工作所需的功率(KW)：5.0 | 2020/12/31 | 审核不通过 | 填报型号与证书不符
109 | 000345 | 耕整地机械 | 耕地机械 | 微耕机 | 功率4kW及以上微耕机 | 重庆优马犁农机制造有限公司 | 微耕机 | 1WG5.4-135FQ-ZC-X | "1WG5.4-135FQ-ZC-X型微耕机形式为手持式.配套动力为177F单缸、四冲程、强制风冷、顶置气门试汽油机(最大功率5.4KW,转速3600r/min),启动方式为手拉启动,变速箱内为齿轮传动.结构质量100kg,外形尺寸1800mm×1350mm×935mm,耕宽1350mm,作业速度0.1m/s~0.3m/s,设计作业小时生产率≥0.04hM2/(h.m),单位作业面积燃油消耗量≤40kg/hM2.主离合器为摩擦片式." | 2021/12/31 | 审核不通过 | 填报推广鉴定证书号与提交的证书号不同
110 | 001979 | 水产机械 | 水产养殖机械 | 增氧机 | 普通型增氧机 | 浙江富地机械有限公司 | 涌浪叶轮式增氧机 | GYL-0.75 | 普通型增氧机,功率0.75KW | 2021/12/31 | 审核不通过 | 填报的证书编号与上传的证书不符（未填写）
111 | 001801 | 水产机械 | 水产养殖机械 | 增氧机 | 普通型增氧机 | 浙江富地机械有限公司 | 水车式增氧机 | MSC-1.5 | 普通型增氧机,功率1.5KW | 2021/12/31 | 审核不通过 | 填报的证书编号与上传的证书不符（未填写）
112 | 001964 | 水产机械 | 水产养殖机械 | 增氧机 | 普通型增氧机 | 浙江富地机械有限公司 | 水车式增氧机 | MSC-0.75 | 普通型增氧机,功率0.75KW | 2021/12/31 | 审核不通过 | 填报的证书编号与上传的证书不符（未填写）
113 | 001378 | 水产机械 | 水产养殖机械 | 增氧机 | 普通型增氧机 | 浙江富地机械有限公司 | 水车式增氧机 | SC-0.75 | 普通型增氧机,功率0.75KW | 2020/12/31 | 审核不通过 | 填报的证书编号与上传的证书不符（未填写）
114 | 000820 | 动力机械 | 拖拉机 | 轮式拖拉机(不含皮带传动轮式拖拉机) | 50-60马力四轮驱动拖拉机 | 潍坊东科重工农业装备有限公司 | 轮式拖拉机 | DK554 | 标定功率：40.5KW；55马力；四轮驱动 | 2022/12/31 | 审核不通过 | 填报的证书编号与上传的证书不符（未填写）
115 | 000566 | 耕整地机械 | 耕地机械 | 旋耕机(含履带自走式旋耕机) | 单轴1000-1500mm旋耕机 | 连云港市连发机械有限公司 | 旋耕机 | 1GKN-140 | 单轴；耕幅：1400mm | 2019/12/31 | 审核不通过 | 填报的证书编号与上传的证书不符
116 | 001042 | 动力机械 | 拖拉机 | 轮式拖拉机(不含皮带传动轮式拖拉机) | 100-120马力四轮驱动拖拉机 | 洛阳千年丰农业机械有限公司 | 轮式拖拉机 | 千年丰-1004 | 功率：100马力；驱动方式：四轮驱动 | 2019/12/31 | 审核不通过 | 填报的推广鉴定证书编号与证书不符（未填写）
117 | 002271 | 耕整地机械 | 耕地机械 | 旋耕机(含履带自走式旋耕机) | 单轴1500-2000mm旋耕机 | 江苏东久机械有限公司 | 旋耕机 | 1GK-180 | 单轴；耕幅1800mm | 2021/12/31 | 审核不通过 | 填报的推广鉴定证书编号与证书不符
118 | 002566 | 耕整地机械 | 耕地机械 | 旋耕机(含履带自走式旋耕机) | 单轴2500mm及以上旋耕机 | 连云港市锐远农业装备科技有限公司 | 旋耕机 | 1GKN-300 | 单双轴类型：单轴；耕幅：300cm | 2020/12/31 | 审核不通过 | 填报的推广鉴定证书编号与证书不符
119 | 003416 | 耕整地机械 | 耕地机械 | 深松机 | 4-5铲深松机 | 连云港市连发机械有限公司 | 深松机 | 1S-4 | 深松部件：4个 | 2022/12/31 | 审核不通过 | 填报的推广鉴定证书编号与证书不符
120 | 002989 | 耕整地机械 | 耕地机械 | 微耕机 | 功率4kW及以上微耕机 | 重庆市沙坪坝区嘉陵摩托车配件有限责任公司 | 微耕机 | 1WG4.0-70FQ-ZC | 型号名称：1WG4.0-70FQ-ZC微耕机；标定功率：4.0KW；标定转速：3600r/min；工作状态外形尺寸(长X宽X高)：1400X790X920(mm)；工作幅度：700mm；传动方式发动机输出：直连式；传动方式刀辊：齿轮传动；旋耕刀型号：旱地刀；刀辊最大回转半径：180mm；刀辊总安装刀数量：24,；主离合器形式：离心离合式；主离合器状态：常开. | 2022/12/31 | 审核不通过 | 填报的推广鉴定证书编号与证书不符
121 | 002992 | 耕整地机械 | 耕地机械 | 微耕机 | 功率4kW及以上微耕机 | 重庆市沙坪坝区嘉陵摩托车配件有限责任公司 | 微耕机 | 1WG4.2-95FQ-ZC | 型号名称：1WG4.2-95FQ-ZC微耕机；标定功率：4.2KW；标定转速：3600r/min；工作状态外形尺寸(长X宽X高)：1460X960X960(mm)；工作幅度：950mm；传动方式发动机输出：直连式；传动方式刀辊：齿轮传动；旋耕刀型号：旱地刀；刀辊最大回转半径：150mm；刀辊总安装刀数量：24,；主离合器形式：摩擦片式；主离合器状态：常开. | 2022/12/31 | 审核不通过 | 填报的推广鉴定证书编号与证书不符
122 | 002991 | 耕整地机械 | 耕地机械 | 微耕机 | 功率4kW及以上微耕机 | 重庆市沙坪坝区嘉陵摩托车配件有限责任公司 | 微耕机 | 1WG4.0-80FQ-ZC | 型号名称：1WG4.0-80FQ-ZC微耕机；标定功率：4.0KW；标定转速：3600r/min；工作状态外形尺寸(长X宽X高)：1500X820X960(mm)；工作幅度：800mm；传动方式发动机输出：直连式；传动方式刀辊：齿轮传动；旋耕刀型号：旱地刀；刀辊最大回转半径：160mm；刀辊总安装刀数量：24,；主离合器形式：牙嵌离合；主离合器状态：常开. | 2022/12/31 | 审核不通过 | 填报的推广鉴定证书编号与证书不符
123 | 002159 | 种植施肥机械 | 栽植机械 | 水稻插秧机 | 6行及以上手扶步进式水稻插秧机 | 樱田农机科技（泰州）有限公司 | 手扶式水稻插秧机 | 2ZS-6(spw-68c) | 手扶步进式；6行 | 2021/12/31 | 审核不通过 | 填报的推广鉴定证书编号与证书不符
124 | 003339 | 收获机械 | 谷物收获机械 | 自走履带式谷物联合收割机(全喂入) | 4kg/s及以上自走履带式谷物联合收割机(全喂入) | 德阳市金兴农机制造有限责任公司 | 谷物联合收割机 | 4LZ-4.0Z | 喂入量：4.0KG/S；自走履带式；喂入方式：全喂入 | 2021/12/31 | 审核不通过 | 填报的推广鉴定证书编号与证书不符
125 | 003379 | 收获后处理机械 | 清选机械 | 粮食清选机 | 300单元及以上CCD图像传感器杂粮色选机 | 安徽中科光电色选机械有限公司 | 杂粮色选机 | 6SXZ-512 | 执行单元数：512应用CCD图像传感器技术外形尺寸：3424x1650x2150层数：单层整机质量：1380KG,色选机工作所需的功率(KW)：5.0 | 2020/12/31 | 审核不通过 | 填报的推广鉴定证书编号与证书不符
126 | 003382 | 收获后处理机械 | 清选机械 | 粮食清选机 | 300单元及以上CCD图像传感器杂粮色选机 | 安徽中科光电色选机械有限公司 | 杂粮色选机 | 6SXZ-720 | 执行单元数：720应用CCD图像传感器技术外形尺寸：4135x1650x1950层数：单层整机质量：2480KG,色选机工作所需的功率(KW)：7.1 | 2020/12/31 | 审核不通过 | 填报的推广鉴定证书编号与证书不符
127 | 000916 | 畜牧机械 | 饲料(草)加工机械设备 | 饲料制备(搅拌)机 | 9-12M3饲料全混合日粮制备机 | 新乡市新东轻工机械有限公司 | 全混合日粮饲料制备机 | 9HSJY-9K | 搅拌室容积(M3)：9 | 2019/12/31 | 审核不通过 | 填报的推广鉴定证书编号与证书不符
128 | 003397 | 畜牧机械 | 畜产品采集加工机械设备 | 挤奶机 | 14杯组及以上自动脱杯中置(鱼骨)式挤奶机 | 利拉伐（天津）有限公司 | 鱼骨式挤奶机 | 9JH-2X10M150 | 真空泵：DVP16002台；挤奶杯组：20套；脉动器：EP100电子脉动(频率57-63次/分钟、比率60-70%；计量方式：电子计量；脱杯方式：自动 | 2021/12/31 | 审核不通过 | 填报的推广鉴定证书编号与证书不符
129 | 003398 | 畜牧机械 | 畜产品采集加工机械设备 | 挤奶机 | 16杯组及以上自动脱杯并列(转盘)式挤奶机 | 利拉伐（天津）有限公司 | 并列式挤奶机 | 9JP-2X24 | 真空泵：DVP1600,3套；挤奶杯组：48套；脉动器：电子(频率57-63次/分钟、比率60-70%)；脱杯方式：自动；计量方式：电子； | 2021/12/31 | 审核不通过 | 填报的推广鉴定证书编号与证书不符
130 | 003399 | 畜牧机械 | 畜产品采集加工机械设备 | 挤奶机 | 16杯组及以上自动脱杯并列(转盘)式挤奶机 | 利拉伐（天津）有限公司 | 转盘式挤奶机 | 9JRP-50P2100 | 真空泵：LVP60001台；脉动器：EP00型电子脉动(频率57-60次/分钟、比率60-70%)；计量方式：电子；脱杯方式：自动；挤奶杯组：50套； | 2021/12/31 | 审核不通过 | 填报的推广鉴定证书编号与证书不符
131 | 003400 | 畜牧机械 | 畜产品采集加工机械设备 | 贮奶(冷藏)罐 | 3000-6000L非全自动清洗冷藏罐 | 利拉伐（天津）有限公司 | 直冷封闭式牛奶冷藏罐 | 9GRW-5 | 尺寸(mm)：2440X2030X660；清洗：全自动；额定容量：5000L；压缩机：2台；压缩机型号：MT80；作业功率：12.36KW | 2021/12/31 | 审核不通过 | 填报的推广鉴定证书编号与证书不符
132 | 003402 | 畜牧机械 | 畜产品采集加工机械设备 | 贮奶(冷藏)罐 | 6000L及以上全自动清洗冷藏罐 | 利拉伐（天津）有限公司 | 直冷封闭式牛奶冷藏罐 | 9GRW-8 | 尺寸(mm)：3950*2030*1660；压缩机数量：3个；清洗方式：全自动；额定容量：8000L；压缩机型号：MT80,2台、MT1001台；作业功率：19.79KW | 2021/12/31 | 审核不通过 | 填报的推广鉴定证书编号与证书不符
133 | 003401 | 畜牧机械 | 畜产品采集加工机械设备 | 贮奶(冷藏)罐 | 6000L及以上全自动清洗冷藏罐 | 利拉伐（天津）有限公司 | 直冷式封闭式牛奶冷藏罐 | 9GRW-6 | 尺寸(mm)：2895*2030*1660；清洗方式：全自动；额定容量：6000L；压缩机数量：2个；压缩机型号：MT100；作业功率：14.86KW | 2021/12/31 | 审核不通过 | 填报的推广鉴定证书编号与证书不符
134 | 000556 | 动力机械 | 拖拉机 | 轮式拖拉机(不含皮带传动轮式拖拉机) | 40-50马力四轮驱动拖拉机 | 潍坊大申奔野机械有限公司 | 轮式拖拉机 | M404 | 功率：40马力驱动方式：四轮驱动 | 2021/12/31 | 审核不通过 | 填报的推广鉴定证书编号与证书不符
135 | 000658 | 动力机械 | 拖拉机 | 轮式拖拉机(不含皮带传动轮式拖拉机) | 40-50马力四轮驱动拖拉机 | 山东英胜机械有限公司 | 轮式拖拉机 | TT454-D | 40马力≤功率<50马力；驱动方式：四轮驱动 | 2021/12/31 | 审核不通过 | 填报的推广鉴定证书编号与证书不符
136 | 000956 | 动力机械 | 拖拉机 | 轮式拖拉机(不含皮带传动轮式拖拉机) | 180-200马力四轮驱动拖拉机 | 河北铠特农业机械有限公司 | 轮式拖拉机 | KT1804J | 功率：180马力；驱动方式：四轮驱动 | 2022/12/31 | 审核不通过 | 填报的推广鉴定证书编号与证书不符
137 | 001895 | 动力机械 | 拖拉机 | 手扶拖拉机 | 8马力及以上皮带传动手扶拖拉机 | 全椒县金丰拖拉机有限公司 | 手扶拖拉机 | QT-91 | 标定功率：6.5kw,皮带传动 | 2020/12/31 | 审核不通过 | 填报的推广鉴定证书编号与证书不符
138 | 001217 | 动力机械 | 拖拉机 | 履带式拖拉机 | 50马力及以上轻型履带式拖拉机 | 湖南农夫机电有限公司 | 履带拖拉机 | NF-Y602 | 功率(马力)：60；驱动方式：履带式；橡胶履带 | 2022/12/31 | 审核不通过 | 填报的推广鉴定证书编号与证书不符
139 | 003008 | 耕整地机械 | 耕地机械 | 铧式犁 | 翻转犁,单体幅宽35cm及以上,3-4铧 | 河北锐宏机械制造有限公司 | 液压翻转犁 | 1LYF-435 | 单体幅宽：35cm；铧体个数：4铧 | 2018/09/29 | 审核不通过 | 填报的推广鉴定证书编号与上传的证书不符（未填写）
140 | 003257 | 田间管理机械 | 植保机械 | 风送式喷雾机 | 药箱容积≥300L；喷幅≥35m自走式风送式喷雾机 | 江苏悦达智能农业装备有限公司 | 自走式喷杆喷雾机 | 3WPZ-700 | 功率：36.8KW,自走式 | 2022/12/31 | 审核不通过 | 填报的归档技术参数与基本配置和参数不府、产品技术规格无归档参数：喷幅
141 | 000189 | 田间管理机械 | 植保机械 | 动力喷雾机 | 动力喷雾机(含担架式、推车式机动喷雾机) | 台州市洋晟机械有限公司 | 框架式机动喷雾机 | YS-C | 标定功率0.7KW,转速2800R/MIN. | 2022/12/31 | 审核不通过 | 填报的归档技术参数与基本配置参数不符
142 | 002295 | 收获机械 | 饲料作物收获机械 | 捡拾压捆机 | 1.7-2.2m捡拾压捆机 | 安徽泗州拖拉机制造有限公司 | 方草捆打捆机 | 9YFQ-1.9 | 配套动力≥70kw(非固定式)；工作状态外形尺寸(长*宽*高)：4100mm*2830mm*2340mm；卷压滚筒数量：14个；捡拾器结构型式：弹齿式；捡拾器宽度：1725mm； | 2022/12/31 | 审核不通过 | 填报的归档技术参数与报告技术规格不一致
143 | 002910 | 收获机械 | 饲料作物收获机械 | 捡拾压捆机 | 2.2m及以上捡拾压捆机 | 河南中鼎现代农业装备有限公司 | 方草捆压捆机 | 9YFJ-2.2 | 割幅(与联合收割机配套)：2200mm-3000mm | 2021/12/31 | 审核不通过 | 报告技术规格表无“捡拾器宽度”参数。
144 | 000098 | 农产品初加工机械 | 茶叶加工机械 | 茶叶杀青机 | 滚筒直径40-60cm杀青机 | 浙江春江茶叶机械有限公司 | 名茶杀青机 | 6CSM-40型 | 滚筒尺寸(内径×长度)：800×4580(mm) | 2021/12/31 | 审核不通过 | 填报的归档技术参数与报告技术规格不符
145 | 000115 | 动力机械 | 拖拉机 | 轮式拖拉机(不含皮带传动轮式拖拉机) | 50-60马力四轮驱动拖拉机 | 宁波甬野拖拉机制造有限公司 | 轮式拖拉机 | 554 | 标定功率：51.5kw；驱动方式：四轮驱动 | 2021/12/31 | 审核不通过 | 填报的归档技术参数与报告技术规格不符
146 | 002690 | 田间管理机械 | 植保机械 | 风送式喷雾机 | 药箱容积≥1000L,喷幅半径≥6m牵引式风送式喷雾机 | 河北保东农业机械有限公司 | 牵引式喷杆喷雾机 | 3WP-1000 | 1.形式：牵引式.喷幅：18.6米 | 2021/12/31 | 审核不通过 | 填报的归档技术参数无基本配置和参数的药箱容积
147 | 000918 | 收获机械 | 饲料作物收获机械 | 青饲料收获机 | 260cm及以上自走圆盘式青饲料收获机 | 河北昭达机械有限公司 | 自走式青饲料收获机 | 9QZ-2800 | 外形尺寸(mm)：6470×2930×5110；导向轮轮距(mm)：1670；驱动轮轮距(mm)：1720；轴距(mm)：2450；导向轮轮胎规格：10-15；驱动轮轮胎规格：15-24；最小离地间隙(mm)：315；秸秆机构切碎机构型式：滚筒式；抛送高度(mm)：5110 | 2021/12/31 | 审核不通过 | 填报的归档技术参数无基本配置和参数：割幅
148 | 001212 | 收获后处理机械 | 干燥机械 | 果蔬烘干机 | 容积15M3及以上果蔬烘干机(整体脱水) | 贵州省兴黔农牧科技发展有限公司 | 果蔬烘干机 | 5HRL-35型 | 1、烘干室容积：22M3；2、处理方式：整体脱水；3、供热方式：燃煤热风炉；4、控制方式：自动控制. | 2021/12/31 | 审核不通过 | 填报的归档技术参数容积与报告不符
149 | 002321 | 收获机械 | 饲料作物收获机械 | 捡拾压捆机 | 2.2m及以上捡拾压捆机 | 吉林省远航农业机械有限公司 | 捡拾压捆机 | 9YJ-2.2 | 捡拾器型式：锤爪式打捆活塞速度,行程：20/min外形尺寸(长*宽*高)8500mm*3400mm*3420mm配套动力：≥81kw | 2020/12/31 | 审核不通过 | 填报的归档技术参数没有基本配置和参数：捡拾宽度
150 | 002184 | 收获后处理机械 | 干燥机械 | 果蔬烘干机 | 容积15M3及以上果蔬烘干机(整体脱水) | 平利县电机制造有限责任公司 | 果蔬烘干机 | 5H-GS-80 | 1.烘干机方式：热风烘干整体脱水；2.外形尺寸(mm)：4500*2600*3500；3.箱体尺寸(mm)：3000*2600*2550；4.风机功率：2.2KW；5.配套功率：2.57KW；6.有效干燥体积：18M3；7.有效干燥面积：72M2；8.燃料：生物质；9.温湿控制方式：自动；10.结构形式：箱体批式；11.燃料添加方式：手动；12.安全装置：漏电保护、触电保护、过载保护. | 2018/11/09 | 审核不通过 | 填报的归档技术参数（有效干燥容积）与报告技术规格不符
151 | 001353 | 耕整地机械 | 耕地机械 | 旋耕机(含履带自走式旋耕机) | 单轴2500mm及以上旋耕机 | 山东大华机械有限公司 | 高箱旋耕机 | 1GQNG-300 | 单轴；耕幅：3000mm； | 2019/12/31 | 审核不通过 | 填报的出厂编号格式与实际不符
152 | 002180 | 耕整地机械 | 耕地机械 | 深松机 | 4-5铲深松机 | 马斯奇奥（青岛）农机制造有限公司 | 深松机 | 1S-2509 | 外形尺寸：3000*2500*1500mm.振动方式：非振动.配套动力：132-191KW.机具挂结形式：三点悬挂.工作幅宽：2500mm.深松铲结构形式：双翼式.深松铲数量：5.深松铲单铲宽度：320mm.深松铲铲间距：大于等于500mm.深松铲排列方式：前二后三.深松深度：300-450mm.碎土辊数量：2碎土辊长度：2400mm.碎土辊直径：220mm | 2021/12/31 | 审核不通过 | 填报的产品型号与证书不符
153 | 002063 | 耕整地机械 | 耕地机械 | 深松机 | 6铲及以上深松机 | 雷肯农业机械（青岛）有限公司 | 深松机 | 1S-300E | 深松部件11个 | 2020/12/31 | 审核不通过 | 填报的产品型号与证书不符
154 | 000377 | 耕整地机械 | 耕地机械 | 微耕机 | 功率4kW及以上微耕机 | 广西春茂投资股份有限公司 | 广西春茂投资股份有限公司 | 1WG4.0-70 | 主机1台；结构质量85kg；滚田轮1对；旋耕刀1对；170F型汽油机1台.外形尺寸(长×宽×高)：1600×760×1030(mm)；作业速度：0.4(m/s)；作业小时生产率：0.040hM2(h·m)；单位作业面积燃油消耗量：15(kg/hM2)；工作幅宽700(mm). | 2022/12/31 | 审核不通过 | 填报的产品名称与证书不符
155 | 000776 | 收获后处理机械 | 干燥机械 | 果蔬烘干机 | 容积5-15M3果蔬烘干机(整体脱水) | 云南劲牛农业机械有限公司 | 果蔬烘干机 | 5HG-5.2K | 烘干容积：5.2M3；整体脱水 | 2022/12/31 | 审核不通过 | 填报的产品名称与证书不符
156 | 000787 | 收获后处理机械 | 干燥机械 | 果蔬烘干机 | 容积5-15M3果蔬烘干机(整体脱水) | 云南劲牛农业机械有限公司 | 果蔬烘干机 | 5HG-6CS | 烘干容积：6M3；整体脱水 | 2022/12/31 | 审核不通过 | 填报的产品名称与证书不符
157 | 000779 | 收获后处理机械 | 干燥机械 | 果蔬烘干机 | 容积5-15M3果蔬烘干机(整体脱水) | 云南劲牛农业机械有限公司 | 果蔬烘干机 | 5HG-6CM | 烘干容积：6M3；整体脱水 | 2022/12/31 | 审核不通过 | 填报的产品名称与证书不符
158 | 001171 | 农产品初加工机械 | 果蔬加工机械 | 果蔬清洗机 | 5t/H及以上水果清洗机 | 湖北国炬农业机械科技股份有限公司 | 水果清洗 | GJQX-5 | 纯工作小时生产率：5000-10000 | 2020/12/31 | 审核不通过 | 填报的产品名称与上传的证书、报告不符
159 | 000876 | 畜牧机械 | 饲料(草)加工机械设备 | 饲料(草)粉碎机 | 400mm以下饲料粉碎机 | 四川省旭东机械制造有限公司 | 饲料粉碎机 | 9FC-21 | 转子直径：210mm,主轴转速：5200r/min,配套动力：3.0kw. | 2021/12/31 | 审核不通过 | 填报产品型号与证书不符
160 | 000988 | 畜牧机械 | 饲料(草)加工机械设备 | 饲料(草)粉碎机 | 400mm以下饲料粉碎机 | 四川省万马机械制造有限公司 | 饲料粉碎机 | 9FQ-20 | 转子直径：196mm | 2021/12/31 | 审核不通过 | 填报产品型号与证书不符
161 | 000886 | 畜牧机械 | 饲料(草)加工机械设备 | 饲料(草)粉碎机 | 400mm以下饲料粉碎机 | 四川省旭东机械制造有限公司 | 饲料粉碎机 | 9FC-24 | 转子直径：240mm,主轴转速：5200r/min,配套动力：3.0kw. | 2021/12/31 | 审核不通过 | 填报产品型号与证书不符
162 | 000984 | 畜牧机械 | 饲料(草)加工机械设备 | 饲料(草)粉碎机 | 400mm以下饲料粉碎机 | 四川省万马机械制造有限公司 | 饲料粉碎机 | 9FC-21 | 转子直径：210mm | 2021/12/31 | 审核不通过 | 填报产品型号与证书不符
163 | 001931 | 收获后处理机械 | 干燥机械 | 谷物烘干机 | 批处理量10-20t循环式粮食烘干机 | 山东瑞良烘干机械科技有限公司 | ：批式循环(混流)式谷物干燥机 | 5HRH-15 | 结构型式：固定式；整机质量：3300kg；外形尺寸(mm)：3890×2858×11725；处理方式：批式循环式(混流)；循环批处理量：15t；电机总功率：10.52kw | 2019/12/31 | 审核不通过 | 填报产品名称与证书不符
164 | 000378 | 畜牧机械 | 饲料(草)加工机械设备 | 饲料(草)粉碎机 | 400mm以下饲料粉碎机 | 乐山市希旺机械有限公司 | 锤片式粉碎机 | 9FQ-20 | 转子直径：Ф200mm | 2020/12/31 | 审核不通过 | 填报产品名称、型号与证书不符
165 | 000385 | 畜牧机械 | 饲料(草)加工机械设备 | 饲料(草)粉碎机 | 400mm以下饲料粉碎机 | 乐山市希旺机械有限公司 | 饲料粉碎机 | 9FC-23 | 转子直径：Ф230mm | 2020/12/31 | 审核不通过 | 填报产品名称、型号与证书不符
166 | 001281 | 种植施肥机械 | 栽植机械 | 水稻插秧机 | 6-7行四轮乘坐式水稻插秧机 | 江苏东禾机械有限公司 | 乘坐式高速水稻插秧机 | 2ZG-6D(PH600D) | 四轮乘坐式；6行 | 2019/12/31 | 审核不通过 | 提供的证明材料无归档参数
167 | 000183 | 耕整地机械 | 耕地机械 | 旋耕机(含履带自走式旋耕机) | 单轴1000-1500mm旋耕机 | 河北凯田农业机械有限公司 | 旋耕机 | 1GKN-140 | 单轴；耕幅：1400mm | 2021/12/31 | 审核不通过 | 省级鉴定证书与出具鉴定报告的鉴定机构不一致
168 | 000213 | 耕整地机械 | 耕地机械 | 旋耕机(含履带自走式旋耕机) | 单轴1500-2000mm旋耕机 | 河北凯田农业机械有限公司 | 旋耕机 | 1GKN-160 | 单轴；耕幅：1600mm | 2021/12/31 | 审核不通过 | 省级鉴定证书与出具鉴定报告的鉴定机构不一致
169 | 000335 | 耕整地机械 | 耕地机械 | 旋耕机(含履带自走式旋耕机) | 单轴2000-2500mm旋耕机 | 河北凯田农业机械有限公司 | 旋耕机 | 1GQ-200 | 单轴；耕幅：2000mm | 2021/12/31 | 审核不通过 | 省级鉴定证书与出具鉴定报告的鉴定机构不一致
170 | 000233 | 耕整地机械 | 耕地机械 | 旋耕机(含履带自走式旋耕机) | 单轴2000-2500mm旋耕机 | 河北凯田农业机械有限公司 | 旋耕机 | 1GKN-200 | 单轴；耕幅：2000mm | 2021/12/31 | 审核不通过 | 省级鉴定证书与出具鉴定报告的鉴定机构不一致
171 | 000281 | 耕整地机械 | 耕地机械 | 旋耕机(含履带自走式旋耕机) | 单轴2000-2500mm旋耕机 | 河北凯田农业机械有限公司 | 旋耕机 | 1GKN-230 | 单轴；耕幅：2300mm | 2021/12/31 | 审核不通过 | 省级鉴定证书与出具鉴定报告的鉴定机构不一致
172 | 000318 | 耕整地机械 | 耕地机械 | 旋耕机(含履带自走式旋耕机) | 单轴2500mm及以上旋耕机 | 河北凯田农业机械有限公司 | 旋耕机 | 1GKN-250 | 单轴；耕幅：2500mm | 2021/12/31 | 审核不通过 | 省级鉴定证书与出具鉴定报告的鉴定机构不一致
173 | 001952 | 动力机械 | 拖拉机 | 轮式拖拉机(不含皮带传动轮式拖拉机) | 70-80马力四轮驱动拖拉机 | 潍坊大申奔野机械有限公司 | 轮式拖拉机 | 704B | 功率：70马力驱动方式：四轮驱动 | 2021/12/31 | 审核不通过 | 上传的证书推广鉴定证书产品型号与填报的不符
174 | 003145 | 收获后处理机械 | 干燥机械 | 谷物烘干机 | 批处理量30t及以上循环式粮食烘干机 | 江苏牧羊集团有限公司 | 批式小型谷物烘干机 | 5HX-30 | 结构型式：批式循环；稻谷批处理量(kg)：30000；小麦批处理量(kg)：41400 | 2019/12/31 | 审核不通过 | 上传的证书编号与填报的不符（没填报证书编号）
175 | 002474 | 收获后处理机械 | 清选机械 | 粮食清选机 | 300单元以下CCD图像传感器杂粮色选机 | 安徽捷泰智能科技有限公司 | 杂粮色选机 | 6SXZ-64 | 64执行单元数CCD图像传感器杂粮色选机 | 2021/12/31 | 审核不通过 | 上传的证书编号与填报的不符（没填报）
176 | 002643 | 耕整地机械 | 耕地机械 | 旋耕机(含履带自走式旋耕机) | 单轴2000-2500mm旋耕机 | 雷沃重工股份有限公司 | 旋耕机 | 1GKN-200 | 结构型式：单轴；耕幅(mm)：2000mm | 2021/12/31 | 审核不通过 | 上传的证书编号与填报的不符
177 | 002644 | 耕整地机械 | 耕地机械 | 旋耕机(含履带自走式旋耕机) | 单轴2000-2500mm旋耕机 | 雷沃重工股份有限公司 | 旋耕机 | 1GKN-220 | 结构型式：单轴；耕幅(mm)：2200mm | 2021/12/31 | 审核不通过 | 上传的证书编号与填报的不符
178 | 001445 | 田间管理机械 | 修剪机械 | 茶树修剪机 | 双人平行式茶树修剪机 | 泉州得力农林机械有限公司 | 平形双人修剪机 | 3CXP-110 | 自带动力；双人操作；作业幅宽1.14m | 2022/12/31 | 审核不通过 | 上传的证书编号与填报的不符
179 | 002129 | 农产品初加工机械 | 茶叶加工机械 | 茶叶筛选机 | 通道数128及以上茶叶色选机 | 合肥泰禾光电科技股份有限公司 | 茶叶色选机 | 6CSX-252SC | 色选机执行单元数：252个；应用CCD图像传感器技术 | 2021/12/31 | 审核不通过 | 上传的证书编号与填报的不符
180 | 002979 | 动力机械 | 拖拉机 | 轮式拖拉机(不含皮带传动轮式拖拉机) | 100马力及以上两轮驱动拖拉机 | 江苏沃得高新农业装备有限公司 | 轮式拖拉机 | WD1100B | 发动机功率：81kW；驱动方式：两轮驱动 | 2021/12/31 | 审核不通过 | 上传的证书编号与填报的不符
181 | 001303 | 收获后处理机械 | 干燥机械 | 谷物烘干机 | 批处理量20-30t循环式粮食烘干机 | 滁州奥岚格机械有限公司 | 批式循环谷物干燥机 | 5H-25 | 批处理量：25t；循环式 | 2021/12/31 | 审核不通过 | 上传的证书编号、产品型号与填报的不符
182 | 000706 | 收获后处理机械 | 干燥机械 | 谷物烘干机 | 处理量100t/d及以上连续式粮食烘干机 | 铁岭凯瑞烘干设备有限公司 | 连续式粮食烘干机 | HGT-150 | 结构型式：连续式；干燥方式：间接加热(连续式混流)；干燥机机体外形尺寸(长×宽×高)：2600mm×2600mm×18800mm；处理量：150t/d；降水幅度：15%；装机容量52M3；燃料种类：煤；加热方式：间接；电机总功率：83KW | 2021/12/31 | 审核不通过 | 上传的证书编号、产品型号与填报的不符
183 | 003056 | 耕整地机械 | 耕地机械 | 铧式犁 | 翻转犁,单体幅宽35cm以下,5铧及以上 | sqsqfnj | 液压翻转五铧犁 | 1LYF-530 | 单体幅宽(cm)：30；单侧铧体个数(个)：5 | 2021/12/31 | 审核不通过 | 上传的证书、报告的企业名称与填报的不符
184 | 002222 | 田间管理机械 | 中耕机械 | 田园管理机 | 功率4kW及以上田园管理机 | 洛阳卓格哈斯机械有限公司 | 田园管理机 | 3TGQ-5.5 | 发动机形式：汽油；标定功率(kW)：5.8,外形尺寸：1565mm×610mm×840mm,标定转速：3600r/min | 2022/12/31 | 审核不通过 | 上传的证书、报告的企业名称与填报的不符
185 | 003047 | 耕整地机械 | 耕地机械 | 铧式犁 | 翻转犁,单体幅宽35cm及以上,3-4铧 | sqsqfnj | 液压翻转四铧犁 | 1LYF-435 | 单体幅宽(cm)：35；单侧铧体个数(个)：4 | 2021/12/31 | 审核不通过 | 上传的证书、报告的企业名称与填报不符
186 | 001734 | 收获后处理机械 | 干燥机械 | 谷物烘干机 | 批处理量30t及以上循环式粮食烘干机 | 安徽唯嵩光电科技有限公司 | 批式循环谷物干燥机 | 5H-30 | 批量循环30吨谷物烘干机 | 2021/12/31 | 审核不通过 | 上传的证书、报告的产品型号与填报的不符
187 | 001945 | 动力机械 | 拖拉机 | 轮式拖拉机(不含皮带传动轮式拖拉机) | 70-80马力四轮驱动拖拉机 | 潍坊大申奔野机械有限公司 | 轮式拖拉机 | 704 | 功率：70马力驱动方式：四轮驱动 | 2021/12/31 | 审核不通过 | 上传的推广鉴定证书的产品型号与填报的不符
188 | 003116 | 动力机械 | 拖拉机 | 轮式拖拉机(不含皮带传动轮式拖拉机) | 70-80马力四轮驱动拖拉机 | 江苏悦达智能农业装备有限公司 | 轮式拖拉机 | 黄海金马-704A | 功率：51.5KW；驱动方式：四轮驱动,外形尺寸：3973X1655X2363MM,轴距2060MM,前轮轮距：1400MM,后轮轮距：1450-1590MM | 2019/12/31 | 审核不通过 | 上传的推广鉴定证书产品型号与填报的不符
189 | 003117 | 动力机械 | 拖拉机 | 轮式拖拉机(不含皮带传动轮式拖拉机) | 70-80马力四轮驱动拖拉机 | 江苏悦达智能农业装备有限公司 | 轮式拖拉机 | 黄海金马-704A-1 | 功率：51.5KW；驱动方式：四轮驱动,外形尺寸：3973X1655X2533MM,轴距2060MM,前轮轮距：1400MM,后轮轮距：1450-1590MM | 2019/12/31 | 审核不通过 | 上传的推广鉴定证书产品型号与填报的不符
190 | 002980 | 动力机械 | 拖拉机 | 轮式拖拉机(不含皮带传动轮式拖拉机) | 50-60马力四轮驱动拖拉机 | 山东牧神机械有限责任公司 | 轮式拖拉机 | HS504A | 功率：36.75kW；驱动方式：四轮驱动 | 2019/12/31 | 审核不通过 | 上传的推广鉴定检验报告的产品型号与证书不符
191 | 000848 | 收获后处理机械 | 干燥机械 | 谷物烘干机 | 处理量100t/d及以上连续式粮食烘干机 | 衡水宝鼎化工设备有限公司 | 连续式粮食烘干机 | 5HSH-200 | 处理量200t/d；连续式 | 2020/12/31 | 审核不通过 | 上传的推广鉴定检验报告的产品型号与填报的不符
192 | 003211 | 排灌机械 | 水泵 | 潜水电泵 | 7.5-9.2kW潜水泵 | 上海义民电机有限公司 | 潜水电泵 | QY200-9-7.5 | 泵体、叶轮、潜水三相异步电动机,配套功率为7.5KW. | 2019/12/31 | 审核不通过 | 上传的推广鉴定检验报告的产品型号与填报的不符
193 | 003206 | 排灌机械 | 水泵 | 潜水电泵 | 7.5-9.2kW潜水泵 | 上海义民电机有限公司 | 潜水电泵 | QY40-40-7.5 | 泵体、叶轮、潜水三相异步电动机,配套功率为7.5KW. | 2019/12/31 | 审核不通过 | 上传的推广鉴定检验报告的产品型号与填报的不符
194 | 003208 | 排灌机械 | 水泵 | 潜水电泵 | 7.5-9.2kW潜水泵 | 上海义民电机有限公司 | 潜水电泵 | QY65-25-7.5 | 泵体、叶轮、潜水三相异步电动机,配套功率为7.5KW. | 2019/12/31 | 审核不通过 | 上传的推广鉴定检验报告的产品型号与填报的不符
195 | 003212 | 排灌机械 | 水泵 | 潜水电泵 | 9.2-18.5kW潜水泵 | 上海义民电机有限公司 | 潜水电泵 | QY65-37-11 | 泵体、叶轮、潜水三相异步电动机,配套功率为11KW. | 2019/12/31 | 审核不通过 | 上传的推广鉴定检验报告的产品型号与填报的不符
196 | 003214 | 排灌机械 | 水泵 | 潜水电泵 | 9.2-18.5kW潜水泵 | 上海义民电机有限公司 | 潜水电泵 | QY100-25-11 | 泵体、叶轮、潜水三相异步电动机,配套功率为11KW. | 2019/12/31 | 审核不通过 | 上传的推广鉴定检验报告的产品型号与填报的不符
197 | 003217 | 排灌机械 | 水泵 | 潜水电泵 | 9.2-18.5kW潜水泵 | 上海义民电机有限公司 | 潜水电泵 | QY250-9.5-11 | 泵体、叶轮、潜水三相异步电动机,配套功率为11KW. | 2019/12/31 | 审核不通过 | 上传的推广鉴定检验报告的产品型号与填报的不符
198 | 001416 | 排灌机械 | 水泵 | 潜水电泵 | 2.2-7.5kW潜水泵 | 上海义民电机有限公司 | 潜水电泵 | QY8.4-40-2.2 | 泵体、叶轮、潜水三相异步电动机,配套功率为2.2KW. | 2019/12/31 | 审核不通过 | 上传的推广鉴定检验报告的产品型号、与填报的不符
199 | 002823 | 排灌机械 | 水泵 | 潜水电泵 | 2.2-7.5kW潜水泵 | 上海义民电机有限公司 | 潜水电泵 | QY200-4-4 | 泵体、叶轮、潜水三相异步电动机,配套功率为4KW. | 2019/12/31 | 审核不通过 | 上传的推广鉴定检验报告的产品型号、归档技术参数与填报的不符
200 | 002784 | 排灌机械 | 水泵 | 潜水电泵 | 2.2-7.5kW潜水泵 | 上海义民电机有限公司 | 潜水电泵 | QY100-4.5-2.2 | 泵体、叶轮、潜水三相异步电动机,配套功率为2.2KW. | 2019/12/31 | 审核不通过 | 上传的推广鉴定检验报告的产品型号、归档技术参数与填报的不符
201 | 002803 | 排灌机械 | 水泵 | 潜水电泵 | 2.2-7.5kW潜水泵 | 上海义民电机有限公司 | 潜水电泵 | QY65-13-4 | 泵体、叶轮、潜水三相异步电动机,配套功率为4KW. | 2019/12/31 | 审核不通过 | 上传的推广鉴定检验报告的产品型号、归档技术参数与填报的不符
202 | 003190 | 排灌机械 | 水泵 | 潜水电泵 | 2.2-7.5kW潜水泵 | 上海义民电机有限公司 | 潜水电泵 | QY65-18-5.5 | 泵体、叶轮、潜水三相异步电动机,配套功率为5.5KW. | 2019/12/31 | 审核不通过 | 上传的推广鉴定检验报告的产品型号、归档技术参数与填报的不符
203 | 003203 | 排灌机械 | 水泵 | 潜水电泵 | 2.2-7.5kW潜水泵 | 上海义民电机有限公司 | 潜水电泵 | QY250-5-5.5 | 泵体、叶轮、潜水三相异步电动机,配套功率为5.5KW. | 2019/12/31 | 审核不通过 | 上传的推广鉴定检验报告的产品型号、归档技术参数与填报的不符
204 | 002790 | 排灌机械 | 水泵 | 潜水电泵 | 2.2-7.5kW潜水泵 | 上海义民电机有限公司 | 潜水电泵 | QY40-16-3 | 泵体、叶轮、潜水三相异步电动机,配套功率为3KW. | 2019/12/31 | 审核不通过 | 上传的推广鉴定检验报告的产品型号、归档技术参数与填报的不符
205 | 002809 | 排灌机械 | 水泵 | 潜水电泵 | 2.2-7.5kW潜水泵 | 上海义民电机有限公司 | 潜水电泵 | QY100-9-4 | 泵体、叶轮、潜水三相异步电动机,配套功率为4KW. | 2019/12/31 | 审核不通过 | 上传的推广鉴定检验报告的产品型号、归档技术参数与填报的不符
206 | 002815 | 排灌机械 | 水泵 | 潜水电泵 | 2.2-7.5kW潜水泵 | 上海义民电机有限公司 | 潜水电泵 | QY160-6-4 | 泵体、叶轮、潜水三相异步电动机,配套功率为4KW. | 2019/12/31 | 审核不通过 | 上传的推广鉴定检验报告的产品型号、归档技术参数与填报的不符
207 | 002788 | 排灌机械 | 水泵 | 潜水电泵 | 2.2-7.5kW潜水泵 | 上海义民电机有限公司 | 潜水电泵 | QY25-26-3 | 泵体、叶轮、潜水三相异步电动机,配套功率为3KW. | 2019/12/31 | 审核不通过 | 上传的推广鉴定检验报告的产品型号、归档技术参数与填报的不符
208 | 003200 | 排灌机械 | 水泵 | 潜水电泵 | 2.2-7.5kW潜水泵 | 上海义民电机有限公司 | 潜水电泵 | QY200-8-5.5 | 泵体、叶轮、潜水三相异步电动机,配套功率为5.5KW. | 2019/12/31 | 审核不通过 | 上传的推广鉴定检验报告的产品型号、归档技术参数与填报的不符
209 | 003198 | 排灌机械 | 水泵 | 潜水电泵 | 2.2-7.5kW潜水泵 | 上海义民电机有限公司 | 潜水电泵 | QY100-13-5.5 | 泵体、叶轮、潜水三相异步电动机,配套功率为5.5KW. | 2019/12/31 | 审核不通过 | 上传的推广鉴定检验报告的产品型号、归档技术参数与填报的不符
210 | 002780 | 排灌机械 | 水泵 | 潜水电泵 | 2.2-7.5kW潜水泵 | 上海义民电机有限公司 | 潜水电泵 | QY25-17-2.2 | 泵体、叶轮、潜水三相异步电动机,配套功率为2.2KW. | 2019/12/31 | 审核不通过 | 上传的推广鉴定检验报告的产品型号、归档技术参数与填报的不符
211 | 002797 | 排灌机械 | 水泵 | 潜水电泵 | 2.2-7.5kW潜水泵 | 上海义民电机有限公司 | 潜水电泵 | QY160-4-3 | 泵体、叶轮、潜水三相异步电动机,配套功率为7.5KW. | 2019/12/31 | 审核不通过 | 上传的推广鉴定检验报告的产品型号、归档技术参数与填报的不符
212 | 002783 | 排灌机械 | 水泵 | 潜水电泵 | 2.2-7.5kW潜水泵 | 上海义民电机有限公司 | 潜水电泵 | QY65-7-2.2 | 泵体、叶轮、潜水三相异步电动机,配套功率为2.2KW. | 2019/12/31 | 审核不通过 | 上传的推广鉴定检验报告的产品型号、归档技术参数与填报的不符
213 | 002795 | 排灌机械 | 水泵 | 潜水电泵 | 2.2-7.5kW潜水泵 | 上海义民电机有限公司 | 潜水电泵 | QY65-10-3 | 泵体、叶轮、潜水三相异步电动机,配套功率为3KW. | 2019/12/31 | 审核不通过 | 上传的推广鉴定检验报告的产品型号、归档技术参数与填报的不符
214 | 002083 | 收获后处理机械 | 干燥机械 | 谷物烘干机 | 批处理量20-30t循环式粮食烘干机 | 无锡市久川机械设备有限公司 | 谷物干燥同 | 5HXG-220 | 结构型式：循环式,干燥方式：直接加热,干燥能力≥7.8t%/h | 2022/12/31 | 审核不通过 | 上传的推广鉴定及检验报告的产品型号与证书不符
215 | 002791 | 动力机械 | 拖拉机 | 轮式拖拉机(不含皮带传动轮式拖拉机) | 140-160马力四轮驱动拖拉机 | 山东康弘机械有限公司 | 轮式拖拉机 | KH1504 | 发动机标定功率：150马力(110.3KW)；驱动方式：四轮驱动 | 2020/12/31 | 审核不通过 | 上传的配套动力排放证明材料与报告型号不符
216 | 002789 | 动力机械 | 拖拉机 | 轮式拖拉机(不含皮带传动轮式拖拉机) | 140-160马力四轮驱动拖拉机 | 山东康弘机械有限公司 | 轮式拖拉机 | KH1454 | 发动机标定功率：145马力(106.7KW)；驱动方式：四轮驱动 | 2020/12/31 | 审核不通过 | 上传的配套动力排放证明材料与报告型号不符
217 | 000149 | 收获机械 | 饲料作物收获机械 | 青饲料收获机 | 260cm及以上自走圆盘式青饲料收获机 | 新乡市新东轻工机械有限公司 | 自走式青(黄)贮饲料收获机 | 9QZS-2650 | 自走圆盘式；割幅265cm | 2019/12/31 | 审核不通过 | 上传的排放证明柴油机型号与配套的不符
218 | 003186 | 动力机械 | 拖拉机 | 轮式拖拉机(不含皮带传动轮式拖拉机) | 100马力及以上两轮驱动拖拉机 | 山东牧神机械有限责任公司 | 轮式拖拉机 | HS1000 | 功率：73.5kW；驱动方式：两轮驱动 | 2019/12/31 | 审核不通过 | 上传的排放证明柴油机型号与配套的不符
219 | 002772 | 动力机械 | 拖拉机 | 轮式拖拉机(不含皮带传动轮式拖拉机) | 160-180马力四轮驱动拖拉机 | 雷沃重工股份有限公司 | 轮式拖拉机 | M1654-G | 驱动方式：四轮驱动；功率(kw)：121.3KW | 2019/12/31 | 审核不通过 | 上传的排放证明柴油机型号与配套（含变更后）的不符
220 | 003274 | 动力机械 | 拖拉机 | 轮式拖拉机(不含皮带传动轮式拖拉机) | 30-40马力四轮驱动拖拉机 | 邢台市同德机械有限公司 | 轮式拖拉机 | XT-354 | 功率：25.7KW,驱动方式：四轮驱动 | 2019/12/31 | 审核不通过 | 上传的排放证明材料柴油机型号与配套的不符
221 | 003265 | 动力机械 | 拖拉机 | 轮式拖拉机(不含皮带传动轮式拖拉机) | 30-40马力四轮驱动拖拉机 | 邢台市同德机械有限公司 | 轮式拖拉机 | XT-304 | 功率：22.1KW,驱动方式：四轮驱动 | 2019/12/31 | 审核不通过 | 上传的排放证明材料柴油机型号与配套的不符
222 | 003250 | 动力机械 | 拖拉机 | 轮式拖拉机(不含皮带传动轮式拖拉机) | 50-60马力四轮驱动拖拉机 | 山东福尔沃农业装备股份有限公司 | 轮式拖拉机 | FB554C | 55≤功率<60马力；驱动方式：四轮驱动；发动机转速：2400r/min；外廓尺寸(长×宽×高)：4000×1600×2400mm；最大牵引力：18.62kN；动力输出轴标定功率下限：37.36kw；轴距：2000mm；最小离地间隙(离地部位)：320mm；最小使用质量：2300kg | 2020/12/31 | 审核不通过 | 上传的排放证明材料柴油机型号与配套的不符
223 | 002993 | 动力机械 | 拖拉机 | 轮式拖拉机(不含皮带传动轮式拖拉机) | 50-60马力四轮驱动拖拉机 | 山东牧神机械有限责任公司 | 轮式拖拉机 | HS554 | 功率：40.5kW；驱动方式：四轮驱动 | 2019/12/31 | 审核不通过 | 上传的排放证明材料柴油机型号与配套的不符
224 | 002822 | 动力机械 | 拖拉机 | 轮式拖拉机(不含皮带传动轮式拖拉机) | 50-60马力四轮驱动拖拉机 | 山东瑞昊机械有限公司 | 轮式拖拉机 | RH-554 | 发动机功率(kW)：40.5；型式：4×4四轮驱动 | 2019/12/31 | 审核不通过 | 上传的排放证明材料柴油机型号与配套的不符
225 | 002559 | 动力机械 | 拖拉机 | 轮式拖拉机(不含皮带传动轮式拖拉机) | 50-60马力四轮驱动拖拉机 | 山东牧神机械有限责任公司 | 轮式拖拉机 | HS504 | 功率：36.75kW；驱动方式：四轮驱动 | 2019/12/31 | 审核不通过 | 上传的排放证明材料柴油机型号与配套的不符
226 | 002449 | 动力机械 | 拖拉机 | 轮式拖拉机(不含皮带传动轮式拖拉机) | 50-60马力四轮驱动拖拉机 | 江苏清拖装备制造有限公司 | 轮式拖拉机 | 江苏-554-B | 标定功率：40.5KW | 2018/12/31 | 审核不通过 | 上传的排放证明材料柴油机型号与配套的不符
227 | 003013 | 动力机械 | 拖拉机 | 轮式拖拉机(不含皮带传动轮式拖拉机) | 50-60马力四轮驱动拖拉机 | 山东牧神机械有限责任公司 | 轮式拖拉机 | HS554-1 | 功率：40.5kW；驱动方式：四轮驱动 | 2019/12/31 | 审核不通过 | 上传的排放证明材料柴油机型号与配套的不符
228 | 000154 | 动力机械 | 拖拉机 | 轮式拖拉机(不含皮带传动轮式拖拉机) | 50-60马力四轮驱动拖拉机 | 宁波甬野拖拉机制造有限公司 | 轮式拖拉机 | 504 | 标定功率：36.8kw；驱动方式：四轮驱动 | 2019/12/31 | 审核不通过 | 上传的排放证明材料柴油机型号与配套的不符
229 | 001916 | 动力机械 | 拖拉机 | 轮式拖拉机(不含皮带传动轮式拖拉机) | 50-60马力四轮驱动拖拉机 | 潍坊大申奔野机械有限公司 | 轮式拖拉机 | M554 | 功率：55马力驱动方式：四轮驱动 | 2020/12/31 | 审核不通过 | 上传的排放证明材料柴油机型号与配套的不符
230 | 003175 | 动力机械 | 拖拉机 | 轮式拖拉机(不含皮带传动轮式拖拉机) | 70-80马力四轮驱动拖拉机 | 山东牧神机械有限责任公司 | 轮式拖拉机 | HS704 | 功率：51.5kW；驱动方式：四轮驱动 | 2019/12/31 | 审核不通过 | 上传的排放证明材料柴油机型号与配套的不符
231 | 001389 | 动力机械 | 拖拉机 | 轮式拖拉机(不含皮带传动轮式拖拉机) | 70-80马力四轮驱动拖拉机 | 安徽省传奇农业机械制造有限公司 | 轮式拖拉机 | CQ704 | 功率：70马力驱动方式：四轮驱动 | 2020/12/31 | 审核不通过 | 上传的排放证明材料柴油机型号与配套的不符
232 | 002813 | 动力机械 | 拖拉机 | 轮式拖拉机(不含皮带传动轮式拖拉机) | 90-100马力四轮驱动拖拉机 | 山东瑞昊机械有限公司 | 轮式拖拉机 | RH-954 | 发动机功率(kW)：70；型式：4×4四轮驱动 | 2019/12/31 | 审核不通过 | 上传的排放证明材料柴油机型号与配套的不符
233 | 003177 | 动力机械 | 拖拉机 | 轮式拖拉机(不含皮带传动轮式拖拉机) | 90-100马力四轮驱动拖拉机 | 山东牧神机械有限责任公司 | 轮式拖拉机 | HS904 | 功率：66.2kW；驱动方式：四轮驱动 | 2019/12/31 | 审核不通过 | 上传的排放证明材料柴油机型号与配套的不符
234 | 001970 | 动力机械 | 拖拉机 | 轮式拖拉机(不含皮带传动轮式拖拉机) | 120-140马力四轮驱动拖拉机 | 潍坊大申奔野机械有限公司 | 轮式拖拉机 | M1354 | 功率：135马力驱动方式：四轮驱动 | 2020/12/31 | 审核不通过 | 上传的排放证明材料柴油机型号与配套的不符
235 | 003070 | 动力机械 | 拖拉机 | 轮式拖拉机(不含皮带传动轮式拖拉机) | 120-140马力四轮驱动拖拉机 | 星光农机股份有限公司 | 轮式拖拉机 | XG1204 | 功率：88.2kW,驱动方式：四轮驱动 | 2020/12/31 | 审核不通过 | 上传的排放证明材料柴油机型号与配套的不符
236 | 001962 | 动力机械 | 拖拉机 | 轮式拖拉机(不含皮带传动轮式拖拉机) | 120-140马力四轮驱动拖拉机 | 潍坊大申奔野机械有限公司 | 轮式拖拉机 | M1204 | 功率：120马力驱动方式：四轮驱动 | 2020/12/31 | 审核不通过 | 上传的排放证明材料柴油机型号与配套的不符
237 | 003189 | 动力机械 | 拖拉机 | 轮式拖拉机(不含皮带传动轮式拖拉机) | 120-140马力四轮驱动拖拉机 | 山东牧神机械有限责任公司 | 轮式拖拉机 | HS1204 | 功率：88.2kW；驱动方式：四轮驱动 | 2019/12/31 | 审核不通过 | 上传的排放证明材料柴油机型号与配套的不符
238 | 002774 | 动力机械 | 拖拉机 | 轮式拖拉机(不含皮带传动轮式拖拉机) | 120-140马力四轮驱动拖拉机 | 山东康弘机械有限公司 | 轮式拖拉机 | KH1204 | 发动机标定功率：120马力(88.2KW)；驱动方式：四轮驱动 | 2020/12/31 | 审核不通过 | 上传的排放证明材料柴油机型号与配套的不符
239 | 002785 | 动力机械 | 拖拉机 | 轮式拖拉机(不含皮带传动轮式拖拉机) | 120-140马力四轮驱动拖拉机 | 山东康弘机械有限公司 | 轮式拖拉机 | KH1354 | 发动机标定功率：135马力(99.2KW)；驱动方式：四轮驱动 | 2020/12/31 | 审核不通过 | 上传的排放证明材料柴油机型号与配套的不符
240 | 002782 | 动力机械 | 拖拉机 | 轮式拖拉机(不含皮带传动轮式拖拉机) | 120-140马力四轮驱动拖拉机 | 山东康弘机械有限公司 | 轮式拖拉机 | KH1304 | 发动机标定功率：130马力(95.6KW)；驱动方式：四轮驱动 | 2020/12/31 | 审核不通过 | 上传的排放证明材料柴油机型号与配套的不符
241 | 001546 | 动力机械 | 拖拉机 | 轮式拖拉机(不含皮带传动轮式拖拉机) | 120-140马力四轮驱动拖拉机 | 安徽省传奇农业机械制造有限公司 | 轮式拖拉机 | CQ1204 | 功率：120马力驱动方式：四轮驱动 | 2020/12/31 | 审核不通过 | 上传的排放证明材料柴油机型号与配套的不符
242 | 002778 | 动力机械 | 拖拉机 | 轮式拖拉机(不含皮带传动轮式拖拉机) | 120-140马力四轮驱动拖拉机 | 山东康弘机械有限公司 | 轮式拖拉机 | KH1254 | 发动机标定功率：125马力(92KW)；驱动方式：四轮驱动 | 2020/12/31 | 审核不通过 | 上传的排放证明材料柴油机型号与配套的不符
243 | 002770 | 动力机械 | 拖拉机 | 轮式拖拉机(不含皮带传动轮式拖拉机) | 120-140马力四轮驱动拖拉机 | 雷沃重工股份有限公司 | 轮式拖拉机 | M1354-G | 驱动方式：四轮驱动；功率(kw)：99.3KW | 2019/12/31 | 审核不通过 | 上传的排放证明材料柴油机型号与配套（含变更后）的不符
244 | 002307 | 收获机械 | 根茎作物收获机械 | 甘蔗收获机 | 110kW及以上甘蔗联合收获机 | 广西柳工农业机械股份有限公司 | 甘蔗收获机 | 4GQ-350 | 标定功率：261KW；标定转速：2200r/min；发动机型号名称：CAT-C9柴油发动机,结构形式：自走切段联合,收获方式：切段式. | 2020/12/31 | 审核不通过 | 上传的柴油机核准证书编号与配套的不符
245 | 002120 | 耕整地机械 | 耕地机械 | 微耕机 | 功率4kW及以上微耕机 | 洛阳卓格哈斯机械有限公司 | 微耕机 | 1WG4.0-90FQ-ZC | 发动机形式：汽油；配套功率(kW)：4.0,外形尺寸：1440mm×900mm×980mm,结构质量：51kg | 2020/12/31 | 审核不通过 | 企业名称与证书不符
246 | 002205 | 耕整地机械 | 耕地机械 | 微耕机 | 功率4kW及以上微耕机 | 洛阳卓格哈斯机械有限公司 | 微耕机 | 1WG4.0-75FQ-ZC | 发动机形式：汽油；配套功率(kW)：4.0,外形尺寸：1410mm×900mm×880mm,结构质量：55kg | 2020/12/31 | 审核不通过 | 企业名称与证书不符
247 | 003034 | 耕整地机械 | 耕地机械 | 铧式犁 | 翻转犁,单体幅宽35cm以下,3-4铧 | sqsqfnj | 液压翻转四铧犁 | 1LYF-428 | 单体幅宽(cm)：28；单侧铧体个数(个)：4 | 2021/12/31 | 审核不通过 | 企业名称与证书\报告不符，信息化平台确认的技术规格信息页面截图不符
248 | 001438 | 收获后处理机械 | 干燥机械 | 谷物烘干机 | 批处理量10-20t循环式粮食烘干机 | 上海三久机械有限公司 | 低温循环式干燥机 | NEWPRO-120H | 结构形式：循环式；外形尺寸(长*宽*高)：3609*2660*9602；电机总功率：6.3KW；燃烧机：枪型双喷嘴,高压自动点火,最大燃烧量：17.5；批次处理量12吨；减干率0.5-1.0%； | 2019/12/31 | 审核不通过 | 批处理量数据不明确
249 | 001453 | 收获后处理机械 | 干燥机械 | 谷物烘干机 | 批处理量10-20t循环式粮食烘干机 | 南京嘉海农业机械有限公司 | 批式循环谷物干燥机 | 5HXG-12 | 批处理量12T；循环式功率：7.52kw | 2019/12/31 | 审核不通过 | 批处理量数据不明确
250 | 002270 | 动力机械 | 拖拉机 | 轮式拖拉机(不含皮带传动轮式拖拉机) | 180-200马力四轮驱动拖拉机 | 山东鲁拖农业装备有限公司 | 轮式拖拉机 | LT1804 | 发动机标定功率(KW)：132.5；驱动方式：四轮驱动 | 2020/12/31 | 审核不通过 | 农机鉴[2018]86号文撤证产品
251 | 002078 | 田间管理机械 | 中耕机械 | 田园管理机 | 功率4kW及以上田园管理机 | 邱县骏马机械有限公司 | 田园管理机 | 3TGQ-4C | 功率4.2kW | 2021/12/31 | 审核不通过 | 没上传推广鉴定检验报告
252 | 002671 | 耕整地机械 | 耕地机械 | 联合整地机 | 2-2.5m深松联合整地机 | 河北耕耘农业机械制造有限公司 | 深松整地联合作业机 | 1SZL-200 | 工作幅宽(cm)：200 | 2019/12/31 | 审核不通过 | 检验报告的幅宽与网站确认的幅宽不一致
253 | 003331 | 种植施肥机械 | 栽植机械 | 水稻插秧机 | 6行及以上独轮乘坐式水稻插秧机 | 潍坊同和动力装备有限公司 | 简易乘坐式水稻插秧机 | 2ZG-6 | 发动机标定功率/标定转速：6.8kw/1800r/min；外形尺寸(长×宽×高)：2780×2140×1230mm；结构形式：简易乘坐式；工作行数：6行；行距：300mm；插秧深度：22-38mm；作业速度：0.5m/s； | 2021/12/21 | 审核不通过 | 推广鉴定及检验报告的产品型号与证书、填报的型号不符
254 | 002645 | 耕整地机械 | 整地机械 | 驱动耙 | 2-3m驱动耙 | 新疆牧神机械有限责任公司 | 动力旋转耙 | 1BX-2.4 | 工作幅宽：2.4m | 2020/12/31 | 审核不通过 | 产品技术规格无归档参数：作业幅宽
255 | 002459 | 收获后处理机械 | 干燥机械 | 谷物烘干机 | 批处理量10-20t循环式粮食烘干机 | 上海三久机械有限公司 | 三久低温干燥机 | CPR-165 | 结构形式：循环式；外形尺寸(长*宽*高)：4287*2745*9671；电机总功率：6.5KW；燃烧机：枪型双喷嘴、高压自动点火,最大燃烧量：35.5；批次处理量16.5吨；减干率0.5-1.2%； | 2019/12/31 | 审核不通过 | 技术规格表中无“循环式”参数数据、批处理量数据不明确
256 | 002463 | 收获后处理机械 | 干燥机械 | 谷物烘干机 | 批处理量10-20t循环式粮食烘干机 | 上海三久机械有限公司 | 三久远红外线干燥机 | NP-120e | 结构形式：循环式；外形尺寸(长*宽*高)：3670*2660*9836；电机总功率：6.45KW；燃烧机：枪型双喷嘴,高压自动点火,最大燃烧量15.6；批次处理量12吨；减干率0.5-1.2%； | 2019/12/31 | 审核不通过 | 技术规格表中无“循环式”参数数据、批处理量数据不明确
257 | 000538 | 种植施肥机械 | 育苗机械设备 | 秧盘播种成套设备(含床土处理) | 生产率500(盘/h)及以上秧盘播种成套设备 | 宁波市大宇矢崎机械制造有限公司 | 水稻育苗用播种机 | SYS-1000C | 含铺底土、播种、洒水、覆土功能；生产率：1034(盘/h) | 2018/09/08 | 审核不通过 | 技术规格表中无“生产率”参数数据
258 | 000524 | 种植施肥机械 | 育苗机械设备 | 秧盘播种成套设备(含床土处理) | 生产率500(盘/h)及以上秧盘播种成套设备 | 宁波市大宇矢崎机械制造有限公司 | 水稻育苗用播种机 | SYS-800C | 含铺底土、播种、洒水、覆土功能；生产率：883(盘/h) | 2018/09/08 | 审核不通过 | 技术规格表中无“生产率”参数数据
259 | 000547 | 种植施肥机械 | 育苗机械设备 | 秧盘播种成套设备(含床土处理) | 生产率500(盘/h)及以上秧盘播种成套设备 | 宁波市大宇矢崎机械制造有限公司 | 水稻育苗用播种机 | 2BP-1200 | 含铺底土、播种、洒水、覆土功能；生产率：1206.5(盘/h) | 2021/12/31 | 审核不通过 | 技术规格表中无“生产率”参数数据
260 | 001889 | 种植施肥机械 | 育苗机械设备 | 秧盘播种成套设备(含床土处理) | 生产率500(盘/h)及以上秧盘播种成套设备 | 安徽赛威机械有限公司 | 水稻秧盘育秧播种机 | 2BX-580 | 含铺底土、播种、洒水、覆土功能；生产率≥：588盘/h | 2021/12/31 | 审核不通过 | 技术规格表中无“生产率”参数数据
261 | 000161 | 种植施肥机械 | 育苗机械设备 | 秧盘播种成套设备(含床土处理) | 生产率500(盘/h)及以上秧盘播种成套设备 | 中联重机浙江有限公司 | 水稻育秧播种机 | SYB-480 | 含铺底土、播种、洒水、覆土功能；生产率：816(盘/h) | 2018/09/08 | 审核不通过 | 技术规格表中无“生产率”参数数据
262 | 000507 | 种植施肥机械 | 育苗机械设备 | 秧盘播种成套设备(含床土处理) | 生产率500(盘/h)及以上秧盘播种成套设备 | 宁波市大宇矢崎机械制造有限公司 | 水稻育苗用播种机 | SYS-550C | 含铺底土、播种、洒水、覆土功能；生产率：597(盘/h) | 2018/09/08 | 审核不通过 | 技术规格表中无“生产率”参数数据
263 | 000141 | 种植施肥机械 | 育苗机械设备 | 秧盘播种成套设备(含床土处理) | 生产率500(盘/h)及以上秧盘播种成套设备 | 台州市一鸣机械股份有限公司 | 全自动水稻育秧播种流水线 | YM-0819 | 含铺底土、播种、洒水、覆土功能；生产率：686(盘/h) | 2021/12/31 | 审核不通过 | 技术规格表中无“生产率”参数数据
264 | 003376 | 种植施肥机械 | 育苗机械设备 | 秧盘播种成套设备(含床土处理) | 生产率500(盘/h)及以上秧盘播种成套设备 | 台州市立锦农机有限公司 | 水稻育秧播种机 | 2BX-580 | 含铺底土、镇压、洒水、播种、覆土等功能；生产率≥580(盘/h) | 2021/12/31 | 审核不通过 | 技术规格表中无“生产率”参数数据
265 | 000024 | 收获后处理机械 | 干燥机械 | 谷物烘干机 | 批处理量10-20t循环式粮食烘干机 | 无锡神谷金穗科技有限公司 | 谷物干燥机 | 5HSG-1600 | 批次处理量：16.3t,结构形式：循环式,干燥方式：直接加热,热风机电机功率：5.5KW,排粮电机功率：0.1KW. | 2022/12/31 | 审核不通过 | 技术规格表中无“批处理量”参数数据
266 | 003185 | 收获后处理机械 | 干燥机械 | 谷物烘干机 | 批处理量10-20t循环式粮食烘干机 | 安徽中科自动化股份有限公司 | 粮食烘干机 | 5HXL-10 | 批式循环；批处理量(t)：10 | 2018/09/08 | 审核不通过 | 技术规格表中无“批处理量”参数数据
267 | 001468 | 收获后处理机械 | 干燥机械 | 谷物烘干机 | 批处理量10-20t循环式粮食烘干机 | 上海三久机械有限公司 | 低温循环式干燥机 | NEWPRO60-85H | 结构形式：循环式；外形尺寸(长*宽*高)：3270*2660*7442；电机总功率：4.07KW；燃烧机：枪型双喷嘴,高压自动点火,最大燃烧量：13.5；处理量小麦10.3吨；减干率0.5-1.0%； | 2019/12/31 | 审核不通过 | 技术规格表中无“批处理量”参数数据
268 | 001683 | 收获后处理机械 | 干燥机械 | 谷物烘干机 | 批处理量10-20t循环式粮食烘干机 | 江苏谷田机械科技有限公司 | 谷物干燥机 | 5H-15 | 批处理量：15t；循环式 | 2022/12/31 | 审核不通过 | 技术规格表中无“批处理量”参数数据
269 | 002717 | 收获后处理机械 | 干燥机械 | 谷物烘干机 | 批处理量10-20t循环式粮食烘干机 | 佛冈明阳机械有限公司 | 低温循环烘干机 | 5HDX-15 | 批处理量15T；循环式 | 2019/12/31 | 审核不通过 | 技术规格表中无“批处理量”参数数据
270 | 001635 | 收获后处理机械 | 干燥机械 | 谷物烘干机 | 批处理量10-20t循环式粮食烘干机 | 扬州天扬粮油机械制造有限公司 | 通用型谷物干燥机 | TKD-1500 | 批处理量15t,循环式 | 2021/12/31 | 审核不通过 | 技术规格表中无“批处理量”参数数据
271 | 001334 | 收获后处理机械 | 干燥机械 | 谷物烘干机 | 批处理量10-20t循环式粮食烘干机 | 广东弘科农业机械研究开发有限公司 | 稻谷热泵干燥机 | GRJ-10 | 批处理量≥10t循环式 | 2019/12/31 | 审核不通过 | 技术规格表中无“批处理量”参数数据
272 | 003193 | 收获后处理机械 | 干燥机械 | 谷物烘干机 | 批处理量10-20t循环式粮食烘干机 | 安徽中科自动化股份有限公司 | 粮食烘干机 | 5HXL-15 | 批式循环；批处理量(t)：15 | 2018/09/08 | 审核不通过 | 技术规格表中无“批处理量”参数数据
273 | 001624 | 收获后处理机械 | 干燥机械 | 谷物烘干机 | 批处理量10-20t循环式粮食烘干机 | 扬州天扬粮油机械制造有限公司 | 通用型谷物干燥机 | TKD-1200 | 批处理量12t.循环式 | 2021/12/31 | 审核不通过 | 技术规格表中无“批处理量”参数数据
274 | 003296 | 耕整地机械 | 耕地机械 | 开沟机 | 开沟深度50cm以下配套轮式拖拉机开沟机 | 江苏亿科农业装备有限公司 | 双圆盘开沟机 | 1KJ-35A | 配套动力范围(kW)：36.8-55.1；外形尺寸(工作状态,长×宽×高)mm：1520x800×1370；结构形式：配套拖拉机悬挂式；开沟器型式：圆盘式；开沟器(刀)数量：16个.开沟深度：30-40cm. | 2019/12/30 | 审核不通过 | 技术规格表中无“开沟深度”参数数据
275 | 003423 | 耕整地机械 | 耕地机械 | 开沟机 | 开沟深度50cm以下配套轮式拖拉机开沟机 | 连云港市连发机械有限公司 | 圆盘开沟机 | 1KH-35A | 开沟深度：30-35㎝ | 2022/12/31 | 审核不通过 | 技术规格表中无“开沟深度”参数数据
276 | 000771 | 农产品初加工机械 | 茶叶加工机械 | 茶叶炒(烘)干机 | 烘干面积10M2以下百叶式茶叶烘干机 | 福建省安溪祥山机械有限公司 | 茶叶烘焙机 | XS-6CHZ-6 | 总有效摊叶面积：6.5m² | 2021/12/31 | 审核不通过 | 不在分档范围
277 | 001463 | 农产品初加工机械 | 茶叶加工机械 | 茶叶炒(烘)干机 | 烘干面积10M2以下百叶式茶叶烘干机 | 泉州得力农林机械有限公司 | 茶叶烘焙机 | DL-6CHZ-6 | 百叶式茶叶烘干机；烘干面积6.4M2 | 2021/12/31 | 审核不通过 | 不在分档范围
278 | 001492 | 农产品初加工机械 | 茶叶加工机械 | 茶叶炒(烘)干机 | 烘干面积10M2以下百叶式茶叶烘干机 | 婺源县江湾农机制造有限公司 | 茶叶烘干机 | 6CH-3 | 百叶式茶叶烘干机,烘干面积：3M2 | 2018/10/12 | 审核不通过 | 不在分档范围
279 | 000965 | 农产品初加工机械 | 茶叶加工机械 | 茶叶炒(烘)干机 | 烘干面积10M2以下百叶式茶叶烘干机 | 福建省金火机械有限公司 | 茶叶烘焙机 | JH-6CHZ-6 | 烘干总有效干燥面积：6.5M2 | 2021/12/31 | 审核不通过 | 不在分档范围
280 | 001177 | 农产品初加工机械 | 茶叶加工机械 | 茶叶炒(烘)干机 | 烘干面积10M2及以上百叶式茶叶烘干机 | 湖南省劲松机械有限公司 | 茶叶烘干机 | 6CHBS-20 | 烘干机型式：手动链条烘板间歇式；有效摊凉面积(M2)：20 | 2019/12/31 | 审核不通过 | 不在分档范围
281 | 000023 | 农产品初加工机械 | 茶叶加工机械 | 茶叶炒(烘)干机 | 非全自动茶叶炒干机(含扁形茶炒制机) | 浙江春江茶叶机械有限公司 | 金属炉八角炒干机 | 6CBC-110型 | 炒锅口径(滚筒直径×长度)：1100×1580(mm) | 2021/12/31 | 审核不通过 | 技术规格表截图中产品型号与技术规格参数中型号不对应
282 | 002196 | 田间管理机械 | 植保机械 | 风送式喷雾机 | 药箱容积≥300L；喷幅≥35m自走式风送式喷雾机 | 浙江富王机械有限公司 | 风送式喷雾机 | FW32-4.0-1.15 | 型式：牵引式；药箱容积：1000L；喷幅：15m； | 2021/02/25 | 审核不通过 | 分档名称不符、未上传推广鉴定证书（3c证书不能单独申报）
283 | 002965 | 耕整地机械 | 耕地机械 | 旋耕机(含履带自走式旋耕机) | 单轴1000-1500mm旋耕机 | 亚澳南阳农机有限责任公司 | 旋耕机 | 1GKN-150 | 单轴,工作幅宽1500mm | 2022/12/31 | 审核不通过 | 分档名称不符
284 | 002955 | 耕整地机械 | 耕地机械 | 旋耕机(含履带自走式旋耕机) | 单轴2000-2500mm旋耕机 | 亚澳南阳农机有限责任公司 | 旋耕机 | 1GKN-180 | 单轴,工作幅宽1800mm | 2022/12/31 | 审核不通过 | 分档名称不符
285 | 001214 | 耕整地机械 | 耕地机械 | 深松机 | 4-5铲深松机 | 河北神耕机械有限公司 | 深松整地联合作业机 | 1SZL-200 | 深松部件：4个 | 2019/12/31 | 审核不通过 | 分档名称不符
286 | 002918 | 耕整地机械 | 耕地机械 | 深松机 | 4-5铲深松机 | 江苏沃得高新农业装备有限公司 | 深松整地联合作业机 | 1SZL-200 | 深松部件4个 | 2020/12/31 | 审核不通过 | 分档名称不符
287 | 000602 | 耕整地机械 | 耕地机械 | 深松机 | 4-5铲深松机 | 南昌中天农机有限公司 | 深松整地联合作业机 | 1SZL-200 | 深松铲个数：4个 | 2021/12/31 | 审核不通过 | 分档名称不符
288 | 001226 | 耕整地机械 | 耕地机械 | 深松机 | 4-5铲深松机 | 河北神耕机械有限公司 | 深松整地联合作业机 | 1SZL-230 | 深松部件：5个 | 2019/12/31 | 审核不通过 | 分档名称不符
289 | 002919 | 耕整地机械 | 耕地机械 | 深松机 | 4-5铲深松机 | 江苏沃得高新农业装备有限公司 | 深松整地联合作业机 | 1SZL-250 | 深松部件5个 | 2020/12/31 | 审核不通过 | 分档名称不符
290 | 000874 | 种植施肥机械 | 播种机械 | 小粒种子播种机 | 蔬菜种子精密播种线 | 广州市绿翔机电安装工程有限公司 | 气力式蔬菜穴盘精密播种机 | 2BS-6 | 播种作物品种：其他；秧盘播种成套设备作业功能：上土功能；播种功能；洒水功能；覆土功能；；生产率(盘/H)：≥600,气力式 | 2020/12/31 | 审核不通过 | 分档名称不符
291 | 002095 | 田间管理机械 | 植保机械 | 风送式喷雾机 | 药箱容积≥300L；喷幅20-35m自走式风送式喷雾机 | 浙江富王机械有限公司 | 牵引式风送喷雾机 | FW100-1200 | 型式：牵引式；药箱容积：1200L；喷幅：21m | 2021/12/31 | 审核不通过 | 分档名称不符
292 | 000568 | 农产品初加工机械 | 茶叶加工机械 | 茶叶杀青机 | 其它杀青机 | 浙江珠峰机械有限公司 | 茶叶热风杀青机 | 6CFS-80型 | 杀青方式：高温热风 | 2021/12/31 | 审核不通过 | 分档名称不符
293 | 000708 | 畜牧机械 | 畜产品采集加工机械设备 | 挤奶机 | 16杯组及以上自动脱杯并列(转盘)式挤奶机 | 新乡市新东轻工机械有限公司 | 并列式挤奶机 | 9J-16B | 杯组数16；脱杯方式：自动；形式：并列式 | 2019/12/31 | 审核不通过 | 分档名称不符
294 | 000688 | 畜牧机械 | 畜产品采集加工机械设备 | 挤奶机 | 16杯组及以上自动脱杯并列(转盘)式挤奶机 | 新乡市新东轻工机械有限公司 | 并列式挤奶机 | 9J-24B | 杯组数24；脱杯方式：自动；形式：并列式 | 2019/12/31 | 审核不通过 | 分档名称不符
295 | 003115 | 动力机械 | 拖拉机 | 轮式拖拉机(不含皮带传动轮式拖拉机) | 60-70马力两轮驱动拖拉机 | 江苏悦达智能农业装备有限公司 | 轮式拖拉机 | YC604D | 功率44.1KW,四轮驱动,外形尺寸：3285X1250X2120MM | 2022/12/31 | 审核不通过 | 分档名称不符
296 | 000644 | 动力机械 | 拖拉机 | 轮式拖拉机(不含皮带传动轮式拖拉机) | 70-80马力两轮驱动拖拉机 | 奔野优森拖拉机制造有限公司 | 轮式拖拉机 | 奔野优森704 | 四轮驱动,发动机功率为51.5KW70马力 | 2022/12/31 | 审核不通过 | 分档名称不符
297 | 003099 | 动力机械 | 拖拉机 | 轮式拖拉机(不含皮带传动轮式拖拉机) | 80-90马力两轮驱动拖拉机 | 江苏悦达智能农业装备有限公司 | 轮式拖拉机 | 黄海金马-804 | 功率：59KW；驱动方式：四轮驱动,外形尺寸：4060X1929X2568,轴距：2236MM,前轮轮距：1450MM,后轮轮距：1510-1790MM | 2019/12/31 | 审核不通过 | 分档名称不符
298 | 003149 | 动力机械 | 拖拉机 | 轮式拖拉机(不含皮带传动轮式拖拉机) | 60-70马力四轮驱动拖拉机 | 山东牧神机械有限责任公司 | 轮式拖拉机 | HS604-1 | 功率：44.1kW；驱动方式：四轮驱动 | 2019/12/31 | 审核不通过 | 分档不符，未提供推广鉴定检验报告
299 | 003444 | 耕整地机械 | 耕地机械 | 深松机 | 4-5铲深松机 | 河北沃田机械制造有限公司 | 深松机 | 1S-350 | 外形尺寸(长x宽x高mm)：1350x3180x1375部件(个)：7整机质量(kg)：480工作铲数(个)：7工作幅宽(cm)：35铲间距(cm)：50深松深度(cm)：30-35配套动力(kw)：95.6-154.4 | 2020/12/31 | 审核不通过 | 分档不符
300 | 003445 | 耕整地机械 | 耕地机械 | 深松机 | 6铲及以上深松机 | 河北沃田机械制造有限公司 | 深松机 | 1S-140 | 作业尺寸(长x宽x高mm)：3100x1440x1410整机质量(kg)：345工作铲数(个)：4工作幅宽(cm)：140铲间距(cm)：35深松部件：4个深松深度(cm)：30-35配套动力(kw)：73.5-88.2 | 2020/12/31 | 审核不通过 | 分档不符
301 | 002866 | 耕整地机械 | 整地机械 | 起垄机 | 1-2m起垄机(含手扶拖拉机配套起垄机) | 福建永顺机械有限公司 | 起垄机 | YS-1Q1B | 1、外形尺寸(长*宽*高)：1610*1300*1050；2、与手扶拖拉机连接方式：直接连接；3、工作幅宽：700mm；4、起垄行数1/2+1/2；5、起垄刀(犁刀)刀数：8把；6、刀辊传动形式：侧边传动,传动形式：链传动,固定形式：框架式,旋转方向：正转；7、垄间距110,垄高≥31；垄间距120,垄高≥35；垄间距130,垄高≥40；垄间距140,垄高≥38；垄间距150,垄高≥35； | 2022/12/31 | 审核不通过 | 不在分档范围
302 | 003456 | 种植施肥机械 | 播种机械 | 水稻直播机 | 8行及以上,自走四轮乘坐式水稻(水田)直播机 | 上海世达尔现代农机有限公司 | 水稻穴直播机 | 2BDXS-10CP(25) | 播种行数：10行 | 2021/12/31 | 审核不通过 | 分档不符
303 | 003450 | 收获后处理机械 | 干燥机械 | 谷物烘干机 | 批处理量10-20t循环式粮食烘干机 | 合肥强宇机械有限公司 | 批式循环谷物干燥机 | 5HQY-20 | 干燥方式：批式循环；批次处理量：20T. | 2021/12/31 | 审核不通过 | 分档不符
304 | 002448 | 畜牧机械 | 饲养机械 | 孵化机 | 50000枚及以上孵化机 | 蚌埠天球电子科技有限公司 | 孵化机 | 9ADF19448 | 容蛋量(枚)：19448 | 2021/12/31 | 审核不通过 | 分档不符
305 | 003110 | 动力机械 | 拖拉机 | 轮式拖拉机(不含皮带传动轮式拖拉机) | 50-60马力两轮驱动拖拉机 | 江苏悦达智能农业装备有限公司 | 轮式拖拉机 | 黄海金马-554 | 功率40.5kw,四轮驱动 | 2019/12/31 | 审核不通过 | 分档不符
306 | 003010 | 动力机械 | 拖拉机 | 轮式拖拉机(不含皮带传动轮式拖拉机) | 40-50马力四轮驱动拖拉机 | 江苏悦达智能农业装备有限公司 | 轮式拖拉机 | 黄海金马-504Y | 功率：36.8KW,四轮驱动 | 2021/12/31 | 审核不通过 | 分档不符
307 | 002610 | 收获机械 | 茎秆收集处理机械 | 秸秆粉碎还田机 | 2-2.5m秸秆粉碎还田机 | 连云港市锐远农业装备科技有限公司 | 秸秆粉碎还田机 | 1JH-230 | 作业幅宽：2.3m | 2021/12/31 | 审核不通过 | 产品型号与证书不符
308 | 002252 | 收获机械 | 茎秆收集处理机械 | 秸秆粉碎还田机 | 2.5m及以上秸秆粉碎还田机 | 马斯奇奥（青岛）农机制造有限公司 | 秸秆粉碎还田机 | 4JH-320 | 配套动力范围：66-132KW.配套动力输出轴转速：1000r/min.与拖拉机连接方式：悬挂式.工作状态外形尺寸：1840*3680*1090.作业小时生产率：2.0-2.3hm2/h.作业速度：6-10km/h.工作幅宽：320cm.刀轴总成传动方式：皮带传动(侧边).刀轴总成设计转速：1620r/min.刀轴总成最大回转半径：328mm.刀轴总成刀片形式：锤刀式刀轴总成总安装刀数：102 | 2021/12/31 | 审核不通过 | 产品型号与证书、报告不符
309 | 002047 | 收获机械 | 谷物收获机械 | 自走履带式谷物联合收割机(全喂入) | 4kg/s及以上自走履带式谷物联合收割机(全喂入) | 湖州中流机械制造有限公司 | 湖州中流机械制造有限公司 | 4LZ-4.0Z | 喂入量：4kg/s；自走履带式；喂入方式：全喂入； | 2019/12/31 | 审核不通过 | 产品名称与证书不符
310 | 002189 | 农用搬运机械 | 装卸机械 | 抓草机 | 40-55kW抓草机 | 临颍县颍机机械制造有限公司 | 农用抓草机 | 5ZC-600D | 配套发动机功率：44kW | 2021/12/31 | 审核不通过 | 产品技术规格无配套动力型号
311 | 000076 | 其他机械 | 其他机械 | 农业用北斗终端(含渔船用) | 直线精度±10cm的北斗导航辅助(自动)驾驶系统 | 南京天辰礼达电子科技有限公司 | 农业机械自动驾驶系统 | System150 | 驾驶系统输出精度(方向盘输出)：接合线之间±2.5CM | 2019/03/03 | 审核不通过 | 产品技术规格无归档参数：直线精度
312 | 000301 | 其他机械 | 其他机械 | 农业用北斗终端(含渔船用) | 直线精度±10cm的北斗导航辅助(自动)驾驶系统 | 哈尔滨星途导航科技有限公司 | 北斗农业机械自动导航驾驶系统 | 北斗慧农XT2000 | 电动方向盘,北斗导航辅助(自动)驾驶系统,直线精度：2.5cm | 2021/12/31 | 审核不通过 | 产品技术规格无归档参数：直线精度
313 | 001047 | 其他机械 | 其他机械 | 农业用北斗终端(含渔船用) | 直线精度±10cm的北斗导航辅助(自动)驾驶系统 | 广州市中海达测绘仪器有限公司 | 北斗农机自动导航驾驶系统 | iFarm | RTK定位精度,驾驶系统输出精度液压输出直线精度±2CM,液压控制转向机的北斗农机自动导航驾驶系统. | 2018/11/24 | 审核不通过 | 产品技术规格无归档参数：直线精度
314 | 000317 | 其他机械 | 其他机械 | 农业用北斗终端(含渔船用) | 直线精度±10cm的北斗导航辅助(自动)驾驶系统 | 哈尔滨星途导航科技有限公司 | 北斗农业机械自动导航驾驶系统 | 北斗慧农XT3000 | 液压控制转向机,北斗导航辅助(自动)驾驶系统,直线精度：2.5cm | 2021/12/31 | 审核不通过 | 产品技术规格无归档参数：直线精度
315 | 000143 | 其他机械 | 其他机械 | 农业用北斗终端(含渔船用) | 直线精度±10cm的北斗导航辅助(自动)驾驶系统 | 上海华测导航技术股份有限公司 | 北斗农业机械自动驾驶系统 | 领航员NX200 | 接收机类型：测地型北斗(GNSS)接收机；接收信号源：北斗、GPS、GLONASS/伽利略；差分类型：RTK、兼容其它(支持RTCM3、RTCM、CMR+等主流差分信号协议)；液压阀：HCSW-020；直线度精度≤2.5cm | 2021/12/31 | 审核不通过 | 产品技术规格无归档参数：直线精度
316 | 000121 | 其他机械 | 其他机械 | 农业用北斗终端(含渔船用) | 直线精度±10cm的北斗导航辅助(自动)驾驶系统 | 上海华测导航技术股份有限公司 | 农业机械自动驾驶系统 | 领航员NX100 | 接收机类型：测地型GNSS接收机；差分类型：RTK,兼容其它；接收天线：小盘天线；移动基站信号传输距离：5-15km；固定基站信号传输距离：15-35km；驾驶系统输出精度(液压输出)：接合线之间偏差±2CM | 2019/03/03 | 审核不通过 | 产品技术规格无归档参数：直线精度
317 | 000282 | 其他机械 | 其他机械 | 农业用北斗终端(含渔船用) | 直线精度±10cm的北斗导航辅助(自动)驾驶系统 | 哈尔滨星途导航科技有限公司 | 北斗农业机械自动导航驾驶系统 | 北斗慧农XT1000 | 液压控制转向机,北斗导航辅助(自动)驾驶系统,直线精度：2.5cm | 2021/12/31 | 审核不通过 | 产品技术规格无归档参数：直线精度
318 | 002846 | 其他机械 | 其他机械 | 农业用北斗终端(含渔船用) | 直线精度±10cm的北斗导航辅助(自动)驾驶系统 | 江苏常发农业装备股份有限公司 | 自动驾驶系统 | CF-AD100 | 自动驾驶,北斗导航辅助驾驶系统,直线精度1.2cm | 2021/12/31 | 审核不通过 | 产品技术规格无归档参数：直线精度
319 | 003023 | 农产品初加工机械 | 果蔬加工机械 | 水果分级机 | 机械鲜果分选,生产率3t/h及以上水果分级机 | 宜昌市新丰机电设备制造有限公司 | 果蔬分级机 | GT-10 | 机械鲜果分选；生产率≥10t/h. | 2018/09/27 | 审核不通过 | 产品技术规格无归档参数：生产率
320 | 001104 | 农产品初加工机械 | 果蔬加工机械 | 水果打蜡机 | 生产率≥3t/H的打蜡机 | 湖北国炬农业机械科技股份有限公司 | 水果清洗打蜡机 | GJDLX-5 | 纯工作小时生产率：5190kg/h | 2019/07/13 | 审核不通过 | 产品技术规格无归档参数：生产率
321 | 001407 | 其他机械 | 其他机械 | 简易保鲜储藏设备 | 库容100-200M3简易保鲜储藏设备 | 西安市瑞雪制冷设备有限公司 | 保鲜组合冷库 | ZK150 | 库容150M3；保温板100~150MM聚苯乙烯板/聚氨酯板/聚氨酯喷涂；外形尺寸：10000×5000×3000；制冷压缩机型号：ZB38KQ~ZB66KQ；功率：3.9KW；库温范围：-5℃~+5℃；冷却方式：风冷/水冷形式；额定制冷量：8690W；制冷剂：R22；风机电压：380V~；冷风机型号：DD-80/40；电控柜：微电脑自动温控器(温度范围-40℃~+40℃)；冷风机风扇电机：1~2个 | 2018/12/31 | 审核不通过 | 产品技术规格无归档参数：容积
322 | 000862 | 其他机械 | 其他机械 | 简易保鲜储藏设备 | 库容400M3及以上简易保鲜储藏设备 | 西安市瑞雪制冷设备有限公司 | 保鲜组合冷库 | ZK1000 | 库容1000M3；保温板100~200MM聚苯乙烯板/聚氨酯板/聚氨酯喷涂；外形尺寸：10000×17000×6200；制冷压缩机型号：4NCS-20.2~4G-30.2；功率：14.1~21.1KW；库温范围：-5℃~+5℃；冷却方式：风冷/水冷形式；额定制冷量：38600W；制冷剂：R22；风机电压：380V~；冷风机型号：DD-200/310；电控柜：微电脑自动温控器(温度范围-40℃~+40℃)；冷风机风扇电机：(3~4)个 | 2018/12/31 | 审核不通过 | 产品技术规格无归档参数：容积
323 | 001405 | 其他机械 | 其他机械 | 简易保鲜储藏设备 | 库容400M3及以上简易保鲜储藏设备 | 西安市瑞雪制冷设备有限公司 | 保鲜组合冷库 | ZK500 | 库容500M3；保温板100~200MM聚苯乙烯板/聚氨酯板/聚氨酯喷涂；外形尺寸：10000×10000×5000；制冷压缩机型号：ZB88KQ~ZB114KQ/4NCS12.2~4PCS15.2；功率：11.23KW；库温范围：-5℃~+5℃；冷却方式：风冷/水冷形式；额定制冷量：33300W；制冷剂：R22；风机电压：380V~；冷风机型号：DD-200/120；电控柜：微电脑自动温控器(温度范围-40℃~+40℃)；冷风机风扇电机：1~2个 | 2018/12/31 | 审核不通过 | 产品技术规格无归档参数：容积
324 | 001640 | 收获后处理机械 | 干燥机械 | 谷物烘干机 | 批处理量20-30t循环式粮食烘干机 | 扬州天扬粮油机械制造有限公司 | 通用型谷物干燥机 | TKD-2000 | 批处理量20t,循环式 | 2021/12/31 | 审核不通过 | 产品技术规格无归档参数：批处理量、未上传推广鉴定检验报告
325 | 002088 | 收获后处理机械 | 干燥机械 | 谷物烘干机 | 批处理量30t及以上循环式粮食烘干机 | 无锡市久川机械设备有限公司 | 谷物干燥机 | 5HXG-300 | 结构型式：循环式,干燥方式：直接加热,干燥能力：≥13.6t%/h | 2022/12/31 | 审核不通过 | 产品技术规格无归档参数：批处理量、未上传推广鉴定检验报告
326 | 003325 | 收获后处理机械 | 干燥机械 | 谷物烘干机 | 批处理量20-30t循环式粮食烘干机 | 江苏悦达智能农业装备有限公司 | 批式谷物循环干燥机 | 5HXG-20A | 风机电机功率7.5KW,热风炉输出功率：2510000KJ/H,提升电机功率3.7KW | 2022/12/31 | 审核不通过 | 产品技术规格无归档参数：批处理量、填报的归档技术参数无基本配置和参数：批处理量
327 | 001350 | 收获后处理机械 | 干燥机械 | 谷物烘干机 | 批处理量4-10t循环式粮食烘干机 | 广东弘科农业机械研究开发有限公司 | 稻谷热泵干燥机 | GRJ-6.0 | 批处理量≥6t循环式 | 2019/12/31 | 审核不通过 | 产品技术规格无归档参数：批处理量
328 | 001455 | 收获后处理机械 | 干燥机械 | 谷物烘干机 | 批处理量4-10t循环式粮食烘干机 | 上海三久机械有限公司 | 低温循环式干燥机 | NEWPRO-60H | 结构形式：循环式；外形尺寸(长*宽*高)：3270*2411*5574；电机总功率：4.07KW；燃烧机：枪型双喷嘴,高压自动点火,最大燃烧量：13.5；批次处理量6吨；减干率0.5-1.0%； | 2020/12/31 | 审核不通过 | 产品技术规格无归档参数：批处理量
329 | 002075 | 收获后处理机械 | 干燥机械 | 谷物烘干机 | 批处理量10-20t循环式粮食烘干机 | 无锡市久川机械设备有限公司 | 谷物干燥机 | 5HXG-160 | 干燥能力：≥6.0t%/h,外形尺寸(长*宽*高)：2200*2200*9565(m) | 2022/12/31 | 审核不通过 | 产品技术规格无归档参数：批处理量
330 | 000903 | 收获后处理机械 | 干燥机械 | 谷物烘干机 | 批处理量20-30t循环式粮食烘干机 | 无锡市长洲环保科技有限公司 | 谷物干燥机 | 5HCZ-22 | 批处理22t；循环式；干燥方式：间接加热；干燥机机体外形尺寸(长*宽*高)mm：3950*3360*11975；干燥段数量/每段高度mm：1/1250；缓苏段数量/每段高度mm：1/8175； | 2022/12/31 | 审核不通过 | 产品技术规格无归档参数：批处理量
331 | 001820 | 收获后处理机械 | 干燥机械 | 谷物烘干机 | 批处理量20-30t循环式粮食烘干机 | 江苏谷田机械科技有限公司 | 谷物干燥机 | 5H-20 | 批处理量：20t；循环式 | 2022/12/31 | 审核不通过 | 产品技术规格无归档参数：批处理量
332 | 000022 | 收获后处理机械 | 干燥机械 | 谷物烘干机 | 批处理量20-30t循环式粮食烘干机 | 江苏天禹农业机械有限公司 | 通用型谷物干燥机 | 5HXG-220 | 批处理量：22T；循环式； | 2021/12/31 | 审核不通过 | 产品技术规格无归档参数：批处理量
333 | 002720 | 收获后处理机械 | 干燥机械 | 谷物烘干机 | 批处理量20-30t循环式粮食烘干机 | 佛冈明阳机械有限公司 | 低温循环烘干机 | 5HDX-20 | 批处理量20T；循环式 | 2019/12/31 | 审核不通过 | 产品技术规格无归档参数：批处理量
334 | 003197 | 收获后处理机械 | 干燥机械 | 谷物烘干机 | 批处理量20-30t循环式粮食烘干机 | 安徽中科自动化股份有限公司 | 粮食烘干机 | 5HXL-20 | 批式：循环；批处理量(t)：20 | 2018/09/08 | 审核不通过 | 产品技术规格无归档参数：批处理量
335 | 000029 | 收获后处理机械 | 干燥机械 | 谷物烘干机 | 批处理量20-30t循环式粮食烘干机 | 无锡神谷金穗科技有限公司 | 谷物干燥机 | 5HSG-2000 | 批次处理量：20.3t,结构形式：循环式,干燥方式：直接加热,热风机电机功率：5.5KW,排粮电机功率：0.1KW. | 2022/12/31 | 审核不通过 | 产品技术规格无归档参数：批处理量
336 | 003333 | 收获后处理机械 | 干燥机械 | 谷物烘干机 | 批处理量30t及以上循环式粮食烘干机 | 江苏悦达智能农业装备有限公司 | 批式循环谷物干燥机 | 5HXG-30A | 风机电机功率5.5X2KW,热风炉输出功率3770000KJ/H,提升电机功率3.7KW | 2022/12/31 | 审核不通过 | 产品技术规格无归档参数：批处理量
337 | 000037 | 收获后处理机械 | 干燥机械 | 谷物烘干机 | 批处理量30t及以上循环式粮食烘干机 | 无锡神谷金穗科技有限公司 | 谷物干燥机 | 5HSG-3000 | 批次处理量：30.4t,结构形式：循环式,干燥方式：直接加热,热风机电机功率：5.5*2KW,排粮电机功率：0.2KW. | 2022/12/31 | 审核不通过 | 产品技术规格无归档参数：批处理量
338 | 000503 | 收获后处理机械 | 干燥机械 | 谷物烘干机 | 批处理量30t及以上循环式粮食烘干机 | 辽宁海帝升机械有限公司 | 粮食烘干机 | HDS-L30000D-Y | 处理方式：批次循环式；批次处理量：30t | 2019/12/31 | 审核不通过 | 产品技术规格无归档参数：批处理量
339 | 001827 | 收获后处理机械 | 干燥机械 | 谷物烘干机 | 批处理量30t及以上循环式粮食烘干机 | 江苏谷田机械科技有限公司 | 谷物干燥机 | 5H-30 | 批处理量：30t；循环式 | 2022/12/31 | 审核不通过 | 产品技术规格无归档参数：批处理量
340 | 002724 | 收获后处理机械 | 干燥机械 | 谷物烘干机 | 批处理量30t及以上循环式粮食烘干机 | 佛冈明阳机械有限公司 | 粮食烘干机 | 5HDX-30 | 批处理量30T；循环式 | 2019/12/31 | 审核不通过 | 产品技术规格无归档参数：批处理量
341 | 003205 | 收获后处理机械 | 干燥机械 | 谷物烘干机 | 批处理量30t及以上循环式粮食烘干机 | 安徽中科自动化股份有限公司 | 粮食烘干机 | 5HXL-30 | 批式循环；批处理量(t)：30 | 2018/10/26 | 审核不通过 | 产品技术规格无归档参数：批处理量
342 | 002541 | 田间管理机械 | 植保机械 | 风送式喷雾机 | 药箱容积≥300L；喷幅20-35m自走式风送式喷雾机 | 台州市路桥金田园农机有限公司 | 自走式风送喷雾机 | 3WZS-490-8 | 型式：自走式；药箱容积：300L；喷幅：24m： | 2021/12/31 | 审核不通过 | 产品技术规格无归档参数：喷幅
343 | 002982 | 田间管理机械 | 植保机械 | 风送式喷雾机 | 药箱容积≥300L；喷幅20-35m自走式风送式喷雾机 | 山东春润机械有限公司 | 自走式风送喷雾机 | G6 | 型号名称：G6型自走式风送喷雾机,结构型式：自走式,外形尺寸(mm)：2750×1010×1090,配套动力名称：汽油机,配套动力结构型式：风冷单缸四冲程,配套动力标定功率/转速〔kw/(r/min)﹞：8.5/3600,液泵结构型式：三缸柱塞泵,药箱额定容量(L)：350,喷幅(m)：30 | 2021/12/31 | 审核不通过 | 产品技术规格无归档参数：喷幅
344 | 000831 | 田间管理机械 | 植保机械 | 风送式喷雾机 | 药箱容积≥300L；喷幅20-35m自走式风送式喷雾机 | 湖北名泰农机有限公司 | 履带自走式风送喷雾机 | 3WG-380 | 30米履带自走式,风机结构形式：风冷单缸四冲程标准功率：3.8KW整机重量：410KG外型尺寸：2000*800*1680MM风机标准转数：2088R/M液气压结构形式：三缸柱塞 | 2021/12/31 | 审核不通过 | 产品技术规格无归档参数：喷幅
345 | 001415 | 田间管理机械 | 植保机械 | 风送式喷雾机 | 药箱容积≥300L；喷幅20-35m自走式风送式喷雾机 | 台州保田机电有限公司 | 自走式风送喷雾机 | 3WGZ-360B | 药箱容量360L,喷幅20m,形式：自走式. | 2021/12/31 | 审核不通过 | 产品技术规格无归档参数：喷幅
346 | 000469 | 田间管理机械 | 植保机械 | 风送式喷雾机 | 药箱容积≥300L；喷幅≥35m自走式风送式喷雾机 | 浙江俏宇机车部件有限公司 | 自走式风送喷雾机 | 3WGZ-1000S | 自走式,药箱容积：1000L,喷幅：≥35m；形式：自走式 | 2021/12/31 | 审核不通过 | 产品技术规格无归档参数：喷幅
347 | 000757 | 田间管理机械 | 植保机械 | 风送式喷雾机 | 药箱容积≥300L；喷幅≥35m自走式风送式喷雾机 | 三门博洛尼机械有限公司 | 自走式风送喷雾机 | 3WGZ-350S | 自走式,药箱容积：350L；喷幅：≥35m；形式：自走式 | 2022/12/31 | 审核不通过 | 产品技术规格无归档参数：喷幅
348 | 002489 | 田间管理机械 | 植保机械 | 风送式喷雾机 | 药箱容积≥300L；喷幅≥35m自走式风送式喷雾机 | 台州市路桥金田园农机有限公司 | 自走式风送喷雾机 | 3WZS-490-13.3 | 型式：自走式；药箱容积：360L；喷幅：36m | 2021/12/31 | 审核不通过 | 产品技术规格无归档参数：喷幅
349 | 000731 | 田间管理机械 | 植保机械 | 风送式喷雾机 | 药箱容积≥300L；喷幅≥35m自走式风送式喷雾机 | 三门博洛尼机械有限公司 | 自走式风送喷雾机 | 3WGZ-350 | 自走式,药箱容积：350L；喷幅：≥35m；形式：自走式 | 2022/12/31 | 审核不通过 | 产品技术规格无归档参数：喷幅
350 | 003011 | 田间管理机械 | 植保机械 | 风送式喷雾机 | 药箱容积≥1000L,喷幅半径≥6m牵引式风送式喷雾机 | 山东春润机械有限公司 | 牵引式风送喷雾 | QY-7 | 型号名称：QY-7型牵引式风送喷雾机,结构型式：牵引式,外形尺寸(mm)：2700×1240×1470,工作压力(MPa)：1.0-2.0,液泵结构型式：隔膜泵,液泵额定流量(L/min)：80,风机额定转速(r/min)：2800,药箱额定容量(L)：1300,喷幅(m)：22 | 2021/12/31 | 审核不通过 | 产品技术规格无归档参数：喷幅
351 | 001452 | 田间管理机械 | 植保机械 | 风送式喷雾机 | 药箱容积≥1000L,喷幅半径≥6m牵引式风送式喷雾机 | 南通黄海药械有限公司 | 风送式果林喷雾机 | 3WG-1200A | 1、形式：牵引式；2、药箱容积：1200L；3、喷幅半径：10.5m. | 2021/12/31 | 审核不通过 | 产品技术规格无归档参数：喷幅
352 | 000585 | 田间管理机械 | 植保机械 | 风送式喷雾机 | 药箱容积≥1000L,喷幅半径≥6m牵引式风送式喷雾机 | 河北中农博远农业装备有限公司 | 风送式喷雾机 | 3WFQ-2000 | 药箱容积：2000L,喷幅半径：≥8m,牵引式 | 2021/12/31 | 审核不通过 | 产品技术规格无归档参数：喷幅
353 | 001411 | 田间管理机械 | 植保机械 | 风送式喷雾机 | 药箱容积≥1000L,喷幅半径≥6m牵引式风送式喷雾机 | 台州保田机电有限公司 | 牵引式风送喷雾机 | ZFW-490-1000B | 药箱容量1000L,喷幅半径11m,形式：牵引式. | 2021/12/31 | 审核不通过 | 产品技术规格无归档参数：喷幅
354 | 000662 | 田间管理机械 | 植保机械 | 风送式喷雾机 | 药箱容积≥1000L,喷幅半径≥6m牵引式风送式喷雾机 | 三门博洛尼机械有限公司 | 牵引式风送喷雾机 | 3WFQ-1000A | 牵引式,药箱容积：1000L,喷幅半径：≥10m；形式：牵引式 | 2022/12/31 | 审核不通过 | 产品技术规格无归档参数：喷幅
355 | 000571 | 田间管理机械 | 植保机械 | 风送式喷雾机 | 药箱容积≥1000L,喷幅半径≥6m牵引式风送式喷雾机 | 河北中农博远农业装备有限公司 | 风送式喷雾机 | 3WFQ-1600 | 药箱容积：1600L,喷幅半径：≥8m,牵引式 | 2021/12/31 | 审核不通过 | 产品技术规格无归档参数：喷幅
356 | 000003 | 田间管理机械 | 植保机械 | 风送式喷雾机 | 药箱容积≥1000L,喷幅半径≥6m牵引式风送式喷雾机 | 台州市科田农机有限公司 | 牵引式风送喷雾机 | 3KT-1000A | 药箱容积1000L；喷幅12.1M；牵引式风送喷雾机 | 2021/12/31 | 审核不通过 | 产品技术规格无归档参数：喷幅
357 | 001122 | 农产品初加工机械 | 果蔬加工机械 | 水果分级机 | 机械鲜果分选,生产率3t/h及以上水果分级机 | 湖北国炬农业机械科技股份有限公司 | 滚筒式水果分级机 | GJDLXF-5 | 纯工作小时生产率：5812.7kg/h, | 2020/12/31 | 审核不通过 | 产品技术规格无分档参数：生产率
358 | 001135 | 农产品初加工机械 | 果蔬加工机械 | 水果分级机 | 机械鲜果分选,生产率3t/h及以上水果分级机 | 湖北国炬农业机械科技股份有限公司 | 变幅式分级机 | GJDLXB-5 | 纯工作小时生产率：12764kg/h, | 2020/12/31 | 审核不通过 | 产品技术规格无分档参数：生产率
359 | 003087 | 其他机械 | 其他机械 | 简易保鲜储藏设备 | 库容50-100M3简易保鲜储藏设备 | 徐州市海涛制冷设备有限公司 | 果蔬冷藏保鲜库 | ZK45 | 库容：45M3 | 2020/12/31 | 审核不通过 | 不在归档范围内
360 | 001178 | 耕整地机械 | 耕地机械 | 铧式犁 | 翻转犁,单体幅宽35cm以下,5铧及以上 | 潍坊德雷特机械装备有限公司 | 液压翻转犁 | 1LFT-5 | 单体幅宽50cm,结构型式；双向犁.与拖拉机连接方式；悬挂式.翻转机构；液压翻转.犁体数量4+4.犁体类型栅条式.调幅犁调整幅宽范围mm；350/400/450/500.犁轮类型；限深运输两用轮.限深轮调节范围mm；150-280.翻转油缸1根. | 2021/12/31 | 审核不通过 | 不在分档范围内
361 | 002141 | 耕整地机械 | 耕地机械 | 铧式犁 | 翻转犁,单体幅宽35cm以下,5铧及以上 | 马斯奇奥（青岛）农机制造有限公司 | 高速调幅液压翻转犁 | 1LFT-5 | 结构形式：液压翻转,手动调幅.工作状态外形尺寸：5800*2600*1900.与拖拉机连接方式：全悬挂.翻转机构形式：翻转液压油缸.翻转机构油缸数量：1.犁体数量：5*2.犁体形式：栅条.犁体工作幅宽：350/400/450/500mm.犁轮数量：1.犁轮限深轮调节范围：100-300mm | 2021/12/31 | 审核不通过 | 不在分档范围内
362 | 000853 | 耕整地机械 | 耕地机械 | 旋耕机(含履带自走式旋耕机) | 单轴2000-2500mm旋耕机 | 灌云县振兴机械制造有限公司 | 反转灭茬机 | 1JMF-200 | 单轴；耕幅2000mm. | 2019/12/31 | 审核不通过 | 不在分档范围内
363 | 000869 | 耕整地机械 | 耕地机械 | 旋耕机(含履带自走式旋耕机) | 单轴2000-2500mm旋耕机 | 灌云县振兴机械制造有限公司 | 反转灭茬机 | 1JMF-230 | 单轴；耕幅2300mm. | 2019/12/31 | 审核不通过 | 不在分档范围内
364 | 000694 | 耕整地机械 | 耕地机械 | 旋耕机(含履带自走式旋耕机) | 单轴2000-2500mm旋耕机 | 常州市怡峰农业机械科技有限公司 | 反转灭茬机 | 1JMF-200 | 结构形式：框架式：外形尺寸：1600x2250x1190mm：工作幅宽：200cm：结构形式：框架式连接形式：标准三点悬挂传动方式：侧边齿轮传动：输入轴转速：720rpm：刀辊转速：226rpm：弯刀型式：IT245：刀片数量：58 | 2020/12/31 | 审核不通过 | 不在分档范围内
365 | 000248 | 耕整地机械 | 耕地机械 | 旋耕机(含履带自走式旋耕机) | 单轴2000-2500mm旋耕机 | 灌云县中云机械有限公司 | 反转灭茬机 | 1JMF-200 | 单轴；耕幅2000mm. | 2019/12/31 | 审核不通过 | 不在分档范围内
366 | 002628 | 耕整地机械 | 耕地机械 | 旋耕机(含履带自走式旋耕机) | 单轴2000-2500mm旋耕机 | 连云港市锐远农业装备科技有限公司 | 反转灭茬机 | 1JMF-200 | 单双轴类型：单轴；耕幅：200cm | 2018/12/31 | 审核不通过 | 不在分档范围内
367 | 000932 | 耕整地机械 | 耕地机械 | 旋耕机(含履带自走式旋耕机) | 单轴2000-2500mm旋耕机 | 连云港市连发机械有限公司 | 反转灭茬机 | 1GFM-200 | 单轴；耕幅：2000mm | 2021/12/31 | 审核不通过 | 不在分档范围内
368 | 000117 | 耕整地机械 | 耕地机械 | 旋耕机(含履带自走式旋耕机) | 单轴2000-2500mm旋耕机 | 连云港双亚机械有限公司 | 反转灭茬机 | 1JMF-200 | 单轴；耕幅2000mm | 2020/12/31 | 审核不通过 | 不在分档范围内
369 | 000927 | 耕整地机械 | 耕地机械 | 旋耕机(含履带自走式旋耕机) | 单轴2000-2500mm旋耕机 | 江苏银华春翔机械制造有限公司 | 反转灭茬机 | 1GFM-200 | 单轴；耕幅：2000mm；配套动力：66.2-73.5kw；外形尺寸(长×宽×高)mm：2120×1800×1200；整机质量：435kg； | 2019/12/31 | 审核不通过 | 不在分档范围内
370 | 003235 | 耕整地机械 | 耕地机械 | 旋耕机(含履带自走式旋耕机) | 单轴2000-2500mm旋耕机 | 连云港大陆农业装备有限公司 | 反转灭茬机 | 1GFM-200 | 单轴；耕幅：2000mm | 2021/12/31 | 审核不通过 | 不在分档范围内
371 | 000099 | 耕整地机械 | 耕地机械 | 旋耕机(含履带自走式旋耕机) | 单轴2000-2500mm旋耕机 | 连云港市东堡旋耕机械有限公司 | 反转灭茬机 | 1JMF-220 | 单轴；耕幅：2200mm | 2019/12/31 | 审核不通过 | 不在分档范围内
372 | 003289 | 耕整地机械 | 耕地机械 | 旋耕机(含履带自走式旋耕机) | 单轴2000-2500mm旋耕机 | 江苏亿科农业装备有限公司 | 反转灭茬机 | 1GF-200 | 结构型式：圆梁式；外形尺寸(长×宽×高)mm：2220×1035×1180；配套动力范围(kW)：62.5-69.8；结构质量(kg)：405；工作幅宽(cm)200；传动方式：侧边传动；灭茬刀型号：IT245. | 2019/12/30 | 审核不通过 | 不在分档范围内
373 | 003311 | 耕整地机械 | 耕地机械 | 旋耕机(含履带自走式旋耕机) | 双轴1000-1500mm旋耕机 | 连云港大陆农业装备有限公司 | 双轴灭茬整地机 | 1GZM-140 | 双轴；耕幅：1400mm | 2021/12/31 | 审核不通过 | 不在分档范围内
374 | 003313 | 耕整地机械 | 耕地机械 | 旋耕机(含履带自走式旋耕机) | 双轴2000-2500mm旋耕机 | 连云港大陆农业装备有限公司 | 双轴灭茬整地机 | 1GZM-210 | 双轴；耕幅：2100mm | 2021/12/31 | 审核不通过 | 不在分档范围内
375 | 000302 | 耕整地机械 | 耕地机械 | 旋耕机(含履带自走式旋耕机) | 1200-2000mm履带自走式旋耕机 | 中联重机股份有限公司 | 履带自走式旋耕机 | 1GLZ-230C | 结构形式：履带自走式；工作幅宽(mm)：2300； | 2021/12/31 | 审核不通过 | 不在分档范围内
376 | 000316 | 耕整地机械 | 耕地机械 | 旋耕机(含履带自走式旋耕机) | 1200-2000mm履带自走式旋耕机 | 中联重机股份有限公司 | 履带自走式旋耕机 | 1GLZ-200E | 结构形式：履带自走式；工作幅宽(mm)：2000； | 2021/12/31 | 审核不通过 | 不在分档范围内
377 | 002246 | 耕整地机械 | 耕地机械 | 旋耕机(含履带自走式旋耕机) | 1200-2000mm履带自走式旋耕机 | 江西鼎立农业机械有限公司 | 履带自走式旋耕机 | 1GZ-200 | 履带自走式；耕幅2000mm； | 2022/12/31 | 审核不通过 | 不在分档范围内
378 | 000309 | 耕整地机械 | 耕地机械 | 旋耕机(含履带自走式旋耕机) | 1200-2000mm履带自走式旋耕机 | 中联重机股份有限公司 | 履带自走式旋耕机 | 1GLZ-230B | 结构形式：履带自走式；工作幅宽(mm)：2300； | 2021/12/31 | 审核不通过 | 不在分档范围内
379 | 000573 | 耕整地机械 | 耕地机械 | 旋耕机(含履带自走式旋耕机) | 1200-2000mm履带自走式旋耕机 | 中联重机股份有限公司 | 履带自走式旋耕机 | 1GLZ-230A | 结构形式：履带自走式；旋耕部分幅宽(mm)：2300； | 2021/12/31 | 审核不通过 | 不在分档范围内
380 | 000561 | 耕整地机械 | 耕地机械 | 旋耕机(含履带自走式旋耕机) | 1200-2000mm履带自走式旋耕机 | 中联重机股份有限公司 | 履带自走式旋耕机 | 1GLZ-200B | 结构形式：履带自走式；旋耕部分幅宽(mm)：2000； | 2021/12/31 | 审核不通过 | 不在分档范围内
381 | 000549 | 耕整地机械 | 耕地机械 | 旋耕机(含履带自走式旋耕机) | 1200-2000mm履带自走式旋耕机 | 中联重机股份有限公司 | 履带自走式旋耕机 | 1GLZ-200A | 结构形式：履带自走式；旋耕部分幅宽(mm)：2000； | 2021/12/31 | 审核不通过 | 不在分档范围内
382 | 000293 | 耕整地机械 | 耕地机械 | 旋耕机(含履带自走式旋耕机) | 1200-2000mm履带自走式旋耕机 | 中联重机股份有限公司 | 履带自走式旋耕机 | 1GLZ-260 | 结构形式：履带自走式；工作幅宽(mm)：2600； | 2021/12/31 | 审核不通过 | 不在分档范围内
383 | 002242 | 耕整地机械 | 耕地机械 | 旋耕机(含履带自走式旋耕机) | 1200-2000mm履带自走式旋耕机 | 江西鼎立农业机械有限公司 | 履带自走式旋耕机 | 1GZ-230 | 履带自走式；耕幅2300mm； | 2022/12/31 | 审核不通过 | 不在分档范围内
384 | 002072 | 耕整地机械 | 整地机械 | 驱动耙 | 2-3m驱动耙 | 雷肯农业机械（青岛）有限公司 | 驱动耙 | 1BQ-3.0A | 3.0m驱动耙 | 2021/12/31 | 审核不通过 | 不在分档范围内
385 | 000707 | 田间管理机械 | 植保机械 | 动力喷雾机 | 动力喷雾机(含担架式、推车式机动喷雾机) | 浙江半球泵业有限公司 | 动力喷雾机 | ZD-188 | 形式：手提式,净重：11kg,配套动力：单相交流电动机,功率：0.75KW,转速：2800r/min,配套泵：柱塞泵,工作压力：2-4MPa,流量：7.5L/min,喷枪喷量：5L/min,水平射程：7m | 2021/12/31 | 审核不通过 | 不在分档范围内
386 | 000147 | 田间管理机械 | 植保机械 | 动力喷雾机 | 动力喷雾机(含担架式、推车式机动喷雾机) | 台州市洋晟机械有限公司 | 动力喷雾机 | YS-18 | 标定功率0.75KW,转速2800R/MIN. | 2022/12/31 | 审核不通过 | 不在分档范围内
387 | 002666 | 田间管理机械 | 植保机械 | 动力喷雾机 | 动力喷雾机(含担架式、推车式机动喷雾机) | 雷沃重工股份有限公司 | 自走式喷杆喷雾机 | 3WPZ-700 | 结构型式：自走式；功率(kw)：36.8kw；驱动型式：四轮驱动 | 2022/12/31 | 审核不通过 | 不在分档范围内
388 | 002663 | 田间管理机械 | 植保机械 | 动力喷雾机 | 动力喷雾机(含担架式、推车式机动喷雾机) | 雷沃重工股份有限公司 | 自走式喷杆喷雾机 | 3WP-500H | 结构型式：自走式；功率(kw)：17.7kw；驱动型式：四轮驱动 | 2021/12/31 | 审核不通过 | 不在分档范围内
389 | 002665 | 田间管理机械 | 植保机械 | 动力喷雾机 | 动力喷雾机(含担架式、推车式机动喷雾机) | 雷沃重工股份有限公司 | 自走式喷杆喷雾机 | 3WPZ-700H | 结构型式：自走式；功率(kw)：36.8kw；驱动型式：四轮驱动 | 2022/12/31 | 审核不通过 | 不在分档范围内
390 | 000692 | 田间管理机械 | 植保机械 | 动力喷雾机 | 动力喷雾机(含担架式、推车式机动喷雾机) | 云南劲牛农业机械有限公司 | 动力喷雾机 | JN-180A | 结构型式：手提式；配套动力：单项异步电机 | 2021/12/31 | 审核不通过 | 不在分档范围内
391 | 000172 | 田间管理机械 | 植保机械 | 动力喷雾机 | 动力喷雾机(含担架式、推车式机动喷雾机) | 台州市洋晟机械有限公司 | 动力喷雾机 | YS-20 | 标定功率1.6KW,转速2800R/MIN. | 2022/12/31 | 审核不通过 | 不在分档范围内
392 | 001797 | 收获后处理机械 | 干燥机械 | 果蔬烘干机 | 容积15M3及以上果蔬烘干机(整体脱水) | 东台市三仓节能锅炉有限公司 | 果蔬烘干机 | 5HGS-30 | 果蔬烘干机烘干能力≥200kg/h,烘干层数6层,作业幅宽2.8m,烘干温度50-150℃,配套动力热风炉,烘干面积365M2,配套功率40kw,整机尺寸30m×3m×3m | 2019/12/30 | 审核不通过 | 不在分档范围内
393 | 001803 | 收获后处理机械 | 干燥机械 | 果蔬烘干机 | 容积15M3及以上果蔬烘干机(整体脱水) | 东台市三仓节能锅炉有限公司 | 果蔬烘干机 | 5HGS-36 | 果蔬烘干机烘干能力≥200kg/h,烘干层数6层,作业幅宽2.8m,烘干温度50-150℃,配套动力热风炉,烘干面积470M2,配套功率40kw,整机尺寸36m×3m×3m | 2019/12/30 | 审核不通过 | 不在分档范围内
394 | 001794 | 收获后处理机械 | 干燥机械 | 果蔬烘干机 | 容积15M3及以上果蔬烘干机(整体脱水) | 东台市三仓节能锅炉有限公司 | 果蔬烘干机 | 5HGS-24 | 果蔬烘干机烘干能力≥200kg/h,烘干层数6层,作业幅宽2.8m,烘干温度50-150℃,配套动力热风炉,烘干面积260M2,配套功率40kw,整机尺寸24m×3m×3m | 2019/12/30 | 审核不通过 | 不在分档范围内
395 | 003182 | 耕整地机械 | 耕地机械 | 旋耕机(含履带自走式旋耕机) | 单轴1500-2000mm旋耕机 | 江苏亿科农业装备有限公司 | 反转灭茬机 | 1GF-180 | 结构型式：圆梁式；外形尺寸(长×宽×高)mm：1980×1035×1180；配套动力范围(kW)：51.5-62.5；结构质量(kg)：395；工作幅宽(cm)180；传动方式：侧边传动；灭茬刀型号：IT245. | 2019/12/30 | 审核不通过 | 不在分档范围
396 | 002570 | 耕整地机械 | 耕地机械 | 旋耕机(含履带自走式旋耕机) | 单轴1500-2000mm旋耕机 | 连云港市锐远农业装备科技有限公司 | 秸秆还田耕整机 | 1GSZ-180 | 单双轴类型：单轴；耕幅：180cm | 2020/12/31 | 审核不通过 | 不在分档范围
397 | 002921 | 耕整地机械 | 耕地机械 | 旋耕机(含履带自走式旋耕机) | 单轴2500mm及以上旋耕机 | 江苏沃得高新农业装备有限公司 | 水田埋茬(草)耕整机 | 1JMS-300 | 单轴；耕幅：3000mm | 2020/12/31 | 审核不通过 | 不在分档范围
398 | 000751 | 耕整地机械 | 耕地机械 | 旋耕机(含履带自走式旋耕机) | 单轴2500mm及以上旋耕机 | 常州市怡峰农业机械科技有限公司 | 水田埋茬(草)耕整机 | 1JMS-280 | 外形尺寸：1020x3076x1152：配套动力(KW)：≥58.8：工作宽幅：280cm：整机质量：525kg：连接形式：标准三点悬挂：传动方式：侧边链条传动：输入轴转速：540,720rpm：刀辊转速：315,420rpm：弯刀型式；专用刀：刀片数量(把)：116 | 2020/12/31 | 审核不通过 | 不在分档范围
399 | 002939 | 耕整地机械 | 耕地机械 | 旋耕机(含履带自走式旋耕机) | 单轴2500mm及以上旋耕机 | 江苏沃得高新农业装备有限公司 | 水田平地搅浆机 | 1JSL-320B | 单轴；耕幅：3200mm | 2020/12/31 | 审核不通过 | 不在分档范围
400 | 000921 | 耕整地机械 | 耕地机械 | 旋耕机(含履带自走式旋耕机) | 单轴2500mm及以上旋耕机 | 灌云县振兴机械制造有限公司 | 水田埋茬(草)耕整机 | 1JMS-350H | 单轴；耕幅3500mm. | 2019/12/31 | 审核不通过 | 不在分档范围
401 | 001896 | 耕整地机械 | 耕地机械 | 旋耕机(含履带自走式旋耕机) | 单轴2500mm及以上旋耕机 | 盐城麦海农业机械制造有限公司 | 水田埋茬(草)耕整机 | 1JMSL-280 | 单轴；耕幅：2800mm | 2021/12/31 | 审核不通过 | 不在分档范围
402 | 001136 | 耕整地机械 | 耕地机械 | 旋耕机(含履带自走式旋耕机) | 单轴2500mm及以上旋耕机 | 江苏银华春翔机械制造有限公司 | 水田埋茬(草)耕整机 | 1JSL-360 | 单轴；耕幅：3600mm；配套动力：66.5-73.5kw；外形尺寸(长×宽×高)mm：930×3730×1160；整机质量：600kg； | 2021/12/31 | 审核不通过 | 不在分档范围
403 | 003369 | 耕整地机械 | 耕地机械 | 旋耕机(含履带自走式旋耕机) | 单轴2500mm及以上旋耕机 | 泰州樱田农机制造有限公司 | 水田埋茬搅浆机 | 1GSZ-380 | 单轴；耕幅3800mm | 2018/12/16 | 审核不通过 | 不在分档范围
404 | 000844 | 耕整地机械 | 耕地机械 | 旋耕机(含履带自走式旋耕机) | 单轴2500mm及以上旋耕机 | 九阳农机（常州）有限公司 | 水田平地搅浆机 | 1JSL-260 | 外形尺寸(长*宽*高)：mm2785*1050*1000工作幅宽：cm260传动方式：单侧双链传动 | 2020/12/31 | 审核不通过 | 不在分档范围
405 | 002278 | 耕整地机械 | 耕地机械 | 旋耕机(含履带自走式旋耕机) | 单轴2500mm及以上旋耕机 | 江苏东久机械有限公司 | 水田埋茬打浆机 | 1JSL-280 | 单轴；耕幅2800mm | 2021/12/31 | 审核不通过 | 不在分档范围
406 | 001688 | 耕整地机械 | 耕地机械 | 旋耕机(含履带自走式旋耕机) | 单轴2500mm及以上旋耕机 | 江苏银华春翔机械制造有限公司 | 水田埋茬耕整机 | 1GKN-260B | 单轴；耕幅：2600mm；配套动力：33.5-36.8kw；外形尺寸(长×宽×高)mm：1020×2750×1150；整机质量：480kg； | 2021/12/31 | 审核不通过 | 不在分档范围
407 | 002097 | 耕整地机械 | 耕地机械 | 旋耕机(含履带自走式旋耕机) | 单轴2500mm及以上旋耕机 | 樱田农机科技（泰州）有限公司 | 水田平地搅浆机 | 1JSL-280 | 单轴；耕幅2800mm | 2020/12/31 | 审核不通过 | 不在分档范围
408 | 002750 | 耕整地机械 | 耕地机械 | 旋耕机(含履带自走式旋耕机) | 单轴2500mm及以上旋耕机 | 常州回回机械科技有限公司 | 水田平地搅浆机 | 1JSL-260 | 单轴；耕幅为260CM； | 2020/12/31 | 审核不通过 | 不在分档范围
409 | 001897 | 耕整地机械 | 耕地机械 | 旋耕机(含履带自走式旋耕机) | 单轴2500mm及以上旋耕机 | 盐城麦海农业机械制造有限公司 | 水田埋茬(草)耕整机 | 1JMSL-300 | 单轴；耕幅：3000mm | 2021/12/31 | 审核不通过 | 不在分档范围
410 | 000861 | 耕整地机械 | 耕地机械 | 旋耕机(含履带自走式旋耕机) | 单轴2500mm及以上旋耕机 | 九阳农机（常州）有限公司 | 水田平地搅浆机 | 1JSL-320 | 外形尺寸(长*宽*高)：mm3385*1050*1000工作幅宽：cm320传动方式：单侧双链传动 | 2020/12/31 | 审核不通过 | 不在分档范围
411 | 002100 | 耕整地机械 | 耕地机械 | 旋耕机(含履带自走式旋耕机) | 单轴2500mm及以上旋耕机 | 樱田农机科技（泰州）有限公司 | 水田平地搅浆机 | 1JSL-360 | 单轴；耕幅3800mm | 2020/12/31 | 审核不通过 | 不在分档范围
412 | 000408 | 耕整地机械 | 耕地机械 | 旋耕机(含履带自走式旋耕机) | 单轴2500mm及以上旋耕机 | 常州汉森机械有限公司 | 水田平地搅浆机 | 1JS-460 | 单轴,工作幅宽：460cm,耕深：8-16cm,刀辊转速：261rpm,整机质量：900kg. | 2021/12/31 | 审核不通过 | 不在分档范围
413 | 003364 | 耕整地机械 | 耕地机械 | 旋耕机(含履带自走式旋耕机) | 单轴2500mm及以上旋耕机 | 泰州樱田农机制造有限公司 | 水田埋茬耕整机 | 1GSZ-280 | 单轴；耕幅2800mm | 2019/12/30 | 审核不通过 | 不在分档范围
414 | 003084 | 耕整地机械 | 耕地机械 | 旋耕机(含履带自走式旋耕机) | 单轴2500mm及以上旋耕机 | 南通山田农业装备有限公司 | 水田平地搅浆机 | 1JSL-280 | 单轴,耕幅：2800mm | 2022/12/31 | 审核不通过 | 不在分档范围
415 | 003073 | 耕整地机械 | 耕地机械 | 旋耕机(含履带自走式旋耕机) | 单轴2500mm及以上旋耕机 | 南通山田农业装备有限公司 | 水田平地搅浆机 | 1JSL-260 | 单轴,耕幅：2600mm | 2022/12/31 | 审核不通过 | 不在分档范围
416 | 002937 | 耕整地机械 | 耕地机械 | 旋耕机(含履带自走式旋耕机) | 单轴2500mm及以上旋耕机 | 江苏沃得高新农业装备有限公司 | 水田平地搅浆机 | 1JSL-280B | 单轴；耕幅：2800mm | 2020/12/31 | 审核不通过 | 不在分档范围
417 | 002941 | 耕整地机械 | 耕地机械 | 旋耕机(含履带自走式旋耕机) | 单轴2500mm及以上旋耕机 | 江苏沃得高新农业装备有限公司 | 水田平地搅浆机 | 1JSL-320 | 单轴；耕幅：3200mm | 2019/12/31 | 审核不通过 | 不在分档范围
418 | 002920 | 耕整地机械 | 耕地机械 | 旋耕机(含履带自走式旋耕机) | 单轴2500mm及以上旋耕机 | 江苏沃得高新农业装备有限公司 | 水田埋茬(草)耕整机 | 1JMS-280 | 单轴；耕幅：2800mm | 2020/12/31 | 审核不通过 | 不在分档范围
419 | 002583 | 耕整地机械 | 耕地机械 | 旋耕机(含履带自走式旋耕机) | 单轴2500mm及以上旋耕机 | 连云港市锐远农业装备科技有限公司 | 水田埋茬(草)耕整机 | 1GSZ-260 | 单双轴类型：单轴；耕幅：260cm | 2021/12/31 | 审核不通过 | 不在分档范围
420 | 001622 | 耕整地机械 | 耕地机械 | 旋耕机(含履带自走式旋耕机) | 单轴2500mm及以上旋耕机 | 盐城市盾田机械制造有限公司 | 水田埋茬(草)耕整机 | 1JMSL-280 | 单轴；耕幅：2800mm | 2021/12/31 | 审核不通过 | 不在分档范围
421 | 002752 | 耕整地机械 | 耕地机械 | 旋耕机(含履带自走式旋耕机) | 单轴2500mm及以上旋耕机 | 常州回回机械科技有限公司 | 水田平地搅浆机 | 1JSL-320 | 单轴；耕幅为320CM； | 2020/12/31 | 审核不通过 | 不在分档范围
422 | 002098 | 耕整地机械 | 耕地机械 | 旋耕机(含履带自走式旋耕机) | 单轴2500mm及以上旋耕机 | 樱田农机科技（泰州）有限公司 | 水田平地搅浆机 | 1JSL-320 | 单轴；耕幅3200mm | 2020/12/31 | 审核不通过 | 不在分档范围
423 | 000854 | 耕整地机械 | 耕地机械 | 旋耕机(含履带自走式旋耕机) | 单轴2500mm及以上旋耕机 | 九阳农机（常州）有限公司 | 水田平地搅浆机 | 1JSL-280 | 外形尺寸(长*宽*高)：mm2985*1050*1000工作幅宽：cm280传动方式：单侧双链传动 | 2020/12/31 | 审核不通过 | 不在分档范围
424 | 002751 | 耕整地机械 | 耕地机械 | 旋耕机(含履带自走式旋耕机) | 单轴2500mm及以上旋耕机 | 常州回回机械科技有限公司 | 水田平地搅浆机 | 1JSL-280 | 单轴；耕幅为280CM； | 2020/12/31 | 审核不通过 | 不在分档范围
425 | 001644 | 耕整地机械 | 耕地机械 | 旋耕机(含履带自走式旋耕机) | 单轴2500mm及以上旋耕机 | 盐城市盾田机械制造有限公司 | 水田埋茬(草)耕整机 | 1JMSL-300 | 单轴；耕幅：3000mm | 2021/12/31 | 审核不通过 | 不在分档范围
426 | 002923 | 耕整地机械 | 耕地机械 | 旋耕机(含履带自走式旋耕机) | 单轴2500mm及以上旋耕机 | 江苏沃得高新农业装备有限公司 | 水田埋茬(草)耕整机 | 1JMS-320 | 单轴；耕幅：3200mm | 2020/12/31 | 审核不通过 | 不在分档范围
427 | 003368 | 耕整地机械 | 耕地机械 | 旋耕机(含履带自走式旋耕机) | 单轴2500mm及以上旋耕机 | 泰州樱田农机制造有限公司 | 水田埋茬搅浆机 | 1GSZ-320 | 单轴；耕幅3100mm | 2018/12/16 | 审核不通过 | 不在分档范围
428 | 000907 | 耕整地机械 | 耕地机械 | 旋耕机(含履带自走式旋耕机) | 单轴2500mm及以上旋耕机 | 灌云县振兴机械制造有限公司 | 水田埋茬(草)耕整机 | 1JMS-300H | 单轴；耕幅3000mm. | 2019/12/31 | 审核不通过 | 不在分档范围
429 | 002094 | 耕整地机械 | 耕地机械 | 旋耕机(含履带自走式旋耕机) | 单轴2500mm及以上旋耕机 | 樱田农机科技（泰州）有限公司 | 水田平地搅浆机 | 1JSL-260 | 单轴；耕幅2600mm | 2020/12/31 | 审核不通过 | 不在分档范围
430 | 000882 | 耕整地机械 | 耕地机械 | 旋耕机(含履带自走式旋耕机) | 单轴2500mm及以上旋耕机 | 灌云县振兴机械制造有限公司 | 水田埋茬(草)耕整机 | 1JMS-260H | 单轴；耕幅2600mm. | 2019/12/31 | 审核不通过 | 不在分档范围
431 | 002101 | 耕整地机械 | 耕地机械 | 旋耕机(含履带自走式旋耕机) | 单轴2500mm及以上旋耕机 | 樱田农机科技（泰州）有限公司 | 水田平地搅浆机 | 1JSL-380 | 单轴；耕幅3800mm | 2020/12/31 | 审核不通过 | 不在分档范围
432 | 002760 | 耕整地机械 | 耕地机械 | 旋耕机(含履带自走式旋耕机) | 单轴2500mm及以上旋耕机 | 常州回回机械科技有限公司 | 水田平地搅浆机 | 1JS-420 | 单轴；耕幅为420CM； | 2021/12/31 | 审核不通过 | 不在分档范围
433 | 003307 | 耕整地机械 | 耕地机械 | 旋耕机(含履带自走式旋耕机) | 单轴2500mm及以上旋耕机 | 连云港大陆农业装备有限公司 | 水田耙浆平地机 | 1BPQ-320 | 单轴；耕幅：3200mm | 2021/12/31 | 审核不通过 | 不在分档范围
434 | 003146 | 耕整地机械 | 耕地机械 | 旋耕机(含履带自走式旋耕机) | 单轴2500mm及以上旋耕机 | 南通山田农业装备有限公司 | 水田平地搅浆机 | 1JSL-300 | 单轴,耕幅：3000mm | 2022/12/31 | 审核不通过 | 不在分档范围
435 | 002759 | 耕整地机械 | 耕地机械 | 旋耕机(含履带自走式旋耕机) | 单轴2500mm及以上旋耕机 | 常州回回机械科技有限公司 | 水田平地搅浆机 | 1JS-380 | 单轴；耕幅为380CM； | 2021/12/31 | 审核不通过 | 不在分档范围
436 | 001591 | 耕整地机械 | 耕地机械 | 旋耕机(含履带自走式旋耕机) | 单轴2500mm及以上旋耕机 | 盐城市盾田机械制造有限公司 | 水田埋茬(草)耕整机 | 1JMSL-260 | 单轴；耕幅：2600mm | 2021/12/31 | 审核不通过 | 不在分档范围
437 | 001885 | 耕整地机械 | 耕地机械 | 旋耕机(含履带自走式旋耕机) | 单轴2500mm及以上旋耕机 | 盐城麦海农业机械制造有限公司 | 水田埋茬(草)耕整机 | 1JMSL-260 | 单轴；耕幅：2600mm | 2021/12/31 | 审核不通过 | 不在分档范围
438 | 002281 | 耕整地机械 | 耕地机械 | 旋耕机(含履带自走式旋耕机) | 单轴2500mm及以上旋耕机 | 江苏东久机械有限公司 | 水田埋茬打浆机 | 1JS-360 | 单轴；耕幅3600mm | 2021/12/31 | 审核不通过 | 不在分档范围
439 | 003153 | 耕整地机械 | 耕地机械 | 旋耕机(含履带自走式旋耕机) | 单轴2500mm及以上旋耕机 | 南通山田农业装备有限公司 | 水田平地搅浆机 | 1JSL-320 | 单轴,耕幅：3200mm | 2022/12/31 | 审核不通过 | 不在分档范围
440 | 003140 | 动力机械 | 拖拉机 | 轮式拖拉机(不含皮带传动轮式拖拉机) | 180-200马力四轮驱动拖拉机 | 山东五征集团有限公司 | 轮式拖拉机 | WZ1804 | 功率：180马力；驱动方式：四轮驱动 | 2019/12/31 | 审核不通过 | 变更材料中的配套动力变更前型号与报告中型号不符
441 | 003319 | 耕整地机械 | 整地机械 | 起垄机 | 1-2m起垄机(含手扶拖拉机配套起垄机) | 馆陶县飞翔机械装备制造有限公司 | 旋耕起垄机 | 1GNQ-150-1 | 作业幅宽1.5m； | 2018/09/21 | 审核不通过 | 报告中无“作业幅宽”参数数据
442 | 003095 | 耕整地机械 | 耕地机械 | 微耕机 | 功率4kW及以上微耕机 | 湖北思普瑞机械有限公司 | 微耕机 | 1WG4.0Q | 规格型号：1WG4.0Q配套发动机型号名称：170F汽油机配套发动机结构形式：单缸、四冲程、风冷配套发动机额定功率：4.0KW配套发动机额定转速：3600r/min配套发动机启动方式：手拉绳式传动方式：齿轮传动扶把调整幅度：、水平方向180°、垂直方向230°.刀辊：、转速：120日/min.、最大回转半径：170mm.、总安装刀片数：24把. | 2020/12/31 | 审核不通过 | 报告中无“配套功率”参数数据
443 | 002589 | 耕整地机械 | 耕地机械 | 开沟机 | 开沟深度50cm以下配套轮式拖拉机开沟机 | 连云港市锐远农业装备科技有限公司 | 圆盘开沟机 | 1K-35 | 开沟深度：34cm | 2020/12/31 | 审核不通过 | 报告中无“开沟深度”和“配套轮式拖拉机”参数数据
444 | 000063 | 收获后处理机械 | 干燥机械 | 谷物烘干机 | 批处理量10-20t循环式粮食烘干机 | 安徽山水农业科技有限公司 | 低温循环式干燥机 | V120 | 批处理量12T；循环式； | 2019/12/31 | 审核不通过 | 报告中技术参数“批处理量”核测值与分档不符