## Sheet1
机具大类 | 机具小类 | 机具品目 | 分档名称 | 生产企业 | 产品名称 | 机具型号 | 配置参数（企业依据推广鉴定报告填报） | 机具类型 | 企业所属省份
耕整地机械 | 耕地机械 | 铧式犁 | 单体幅宽35CM以下,3-4铧式犁 | 河北冀农农机具有限公司 | 液压翻转犁 | 1LF-427 | 单体幅宽:270mm,犁体数量:左右各4个,共8个 | 非通用类 | 河北省
耕整地机械 | 耕地机械 | 铧式犁 | 单体幅宽35CM以下,3-4铧式犁 | 新疆双剑农机制造有限公司 | 液压翻转犁 | 1LYF-430 | 犁体个数,个:4*2；犁体工作幅宽,mm:300. | 非通用类 | 新疆维吾尔自治区
耕整地机械 | 耕地机械 | 铧式犁 | 单体幅宽35CM以下,3-4铧式犁 | 河北锐宏机械制造有限公司 | 液压翻转犁 | 1LYF-425 | 单体幅宽:25cm；铧体个数:4铧 | 非通用类 | 河北省
耕整地机械 | 耕地机械 | 铧式犁 | 单体幅宽35CM以下,3-4铧式犁 | 河南金大川机械有限公司 | 液压翻转犁 | 1LF-328 | 犁体工作幅宽:280MM外形尺寸:2650×1300×1350MM耕深:30CM总铧数:左、右各3个 | 非通用类 | 河南省
耕整地机械 | 耕地机械 | 铧式犁 | 单体幅宽35CM以下,3-4铧式犁 | 商丘市神龙农机制造有限公司 | 液压翻转犁 | 1LF-427 | 结构形式:液压翻转；外形尺寸mm:2900×1450×1300；与拖拉机配套动力kw:40.4-51.5；犁体数量(个):8(4+4)；犁体工作幅宽(cm):27 | 非通用类 | 河南省
耕整地机械 | 耕地机械 | 铧式犁 | 单体幅宽35CM以下,3-4铧式犁 | 河北锐宏机械制造有限公司 | 液压翻转犁 | 1LYF-325 | 单体幅宽:25cm；铧体个数:3铧 | 非通用类 | 河北省
耕整地机械 | 耕地机械 | 铧式犁 | 单体幅宽35CM以下,3-4铧式犁 | 河北冀农农机具有限公司 | 液压翻转犁 | 1LF-327 | 单体幅宽:270mm,犁体数量:左右各3个,共6个 | 非通用类 | 河北省
耕整地机械 | 耕地机械 | 铧式犁 | 单体幅宽35CM以下,3-4铧式犁 | 河南金大川机械有限公司 | 液压翻转犁 | 1LF-428 | 犁体工作幅宽:280MM外形尺寸:3450×1300×1400MM耕深:30CM总铧数:左、右各4个 | 非通用类 | 河南省
耕整地机械 | 耕地机械 | 铧式犁 | 单体幅宽35CM以下,3-4铧式犁 | 新疆双剑农机制造有限公司 | 液压翻转犁 | 1LYF-427 | 犁体个数,个:4*2；犁体工作幅宽,mm:270. | 非通用类 | 新疆维吾尔自治区
耕整地机械 | 耕地机械 | 铧式犁 | 单体幅宽35CM以下,3-4铧式犁 | 河北冀农农机具有限公司 | 液压翻转犁 | 1LF-325 | 单体幅宽:250mm,犁体数量:左右各3个,共6个 | 非通用类 | 河北省
耕整地机械 | 耕地机械 | 铧式犁 | 单体幅宽35CM以下,3-4铧式犁 | 商丘市神龙农机制造有限公司 | 液压翻转犁 | 1LF-327 | 结构形式:液压翻转；外形尺寸mm:2500×1450×1300；与拖拉机配套动力kw:29.4-36.8；犁体数量(个):6(3+3)；犁体工作幅宽(cm):27 | 非通用类 | 河南省
耕整地机械 | 耕地机械 | 铧式犁 | 单体幅宽35CM以下,3-4铧式犁 | 新疆双剑农机制造有限公司 | 液压翻转犁 | 1LYF-327 | 犁体个数,个:3*2；犁体工作幅宽,mm:270. | 非通用类 | 新疆维吾尔自治区
耕整地机械 | 耕地机械 | 铧式犁 | 单体幅宽35CM以下,5铧及以上铧式犁 | 馆陶县飞翔机械装备制造有限公司 | 液压翻转双向犁 | 1LF-535 | 单体幅宽:35cm；犁体数量:左右各5 | 非通用类 | 河北省
耕整地机械 | 耕地机械 | 铧式犁 | 单体幅宽35CM以下,5铧及以上铧式犁 | 河北锐宏机械制造有限公司 | 液压翻转犁 | 1LYF-527 | 单体幅宽:27cm；铧体个数:5铧 | 非通用类 | 河北省
耕整地机械 | 耕地机械 | 铧式犁 | 单体幅宽35CM以下,5铧及以上铧式犁 | 河北锐宏机械制造有限公司 | 液压翻转犁 | 1LYF-525 | 单体幅宽:25cm；铧体个数:5铧 | 非通用类 | 河北省
耕整地机械 | 耕地机械 | 铧式犁 | 单体幅宽35CM以下,5铧及以上铧式犁 | 河南农神机械制造有限公司 | 液压翻转犁 | 1LFY-525 | 结构型式:液压翻转；配套动力:55-73.5kW；外形尺寸:3160*1600*1260mm；结构重量:630kg；犁体工作幅宽:250mm；犁体纵向距离:60cm；最大耕深:22cm；每米工作幅宽质量:504kg；犁架主梁底面宽度:80mm；犁轮类型:限深轮；犁轮规格:360*120mm | 非通用类 | 河南省
耕整地机械 | 耕地机械 | 铧式犁 | 单体幅宽35CM以下,5铧及以上铧式犁 | 商丘市神龙农机制造有限公司 | 液压翻转犁 | 1LF-527 | 结构形式:液压翻转；外形尺寸mm:3200×1600×1400；与拖拉机配套动力kw:58.8-73.5；犁体数量(个)；10(5+5)犁体工作幅宽(cm):27 | 非通用类 | 河南省
耕整地机械 | 耕地机械 | 铧式犁 | 单体幅宽35CM及以上,3-4铧翻转犁 | 新疆双剑农机制造有限公司 | 液压翻转犁 | 1LYF-450 | 犁体数量,个:4*2；犁体工作幅宽:500(400、450). | 非通用类 | 新疆维吾尔自治区
耕整地机械 | 耕地机械 | 铧式犁 | 单体幅宽35CM及以上,3-4铧翻转犁 | 雷沃重工股份有限公司 | 液压翻转犁 | 1LFT-4S | 结构型式:双向调幅犁；型式:液压；犁体数量:4+4；犁体类型:栅条犁；调幅犁调整幅宽范围:500 | 非通用类 | 山东省
耕整地机械 | 耕地机械 | 铧式犁 | 单体幅宽35CM及以上,3-4铧翻转犁 | 河北冀农农机具有限公司 | 液压调幅翻转犁 | 1LYFT-440 | 单体幅宽:400mm,犁体数量:小左右各4个,大左右各4个,共16个 | 非通用类 | 河北省
耕整地机械 | 耕地机械 | 铧式犁 | 单体幅宽35CM及以上,3-4铧翻转犁 | 河北冀农农机具有限公司 | 液压调幅翻转犁 | 1LYFT-446 | 单体幅宽:460mm,犁体数量:小左右各4个,大左右各4个,共16个 | 非通用类 | 河北省
耕整地机械 | 耕地机械 | 铧式犁 | 单体幅宽35CM及以上,3-4铧翻转犁 | 山东国丰机械有限公司 | 液压翻转犁 | 1LF-440 | 单体幅宽:40cm；铧体个数:4铧 | 非通用类 | 山东省
耕整地机械 | 耕地机械 | 铧式犁 | 单体幅宽35CM及以上,3-4铧翻转犁 | 青岛鲁耕农业机械有限公司 | 液压翻转犁 | 1LFT-4 | 单体幅宽35cm；铧体个数:4铧 | 非通用类 | 山东省
耕整地机械 | 耕地机械 | 铧式犁 | 单体幅宽35CM及以上,3-4铧翻转犁 | 雷沃重工股份有限公司 | 液压翻转犁 | 1LFT-4H | 结构型式:双向调幅犁；型式:液压；犁体数量:4+4；犁体类型:铧式犁(组合式)；调幅犁调整幅宽范围:500 | 非通用类 | 山东省
耕整地机械 | 耕地机械 | 铧式犁 | 单体幅宽35CM及以上,3-4铧翻转犁 | 河北冀农农机具有限公司 | 液压翻转调幅犁 | 1LF-445 | 单体幅宽:450mm,犁体数量:左4右4 | 非通用类 | 河北省
耕整地机械 | 耕地机械 | 铧式犁 | 单体幅宽35CM及以上,3-4铧翻转犁 | 河南金大川机械有限公司 | 液压翻转调幅犁 | 1LFT-435 | 犁体工作幅宽:350MM外形尺寸:3950×1600×1700MM耕深:36CM总铧数:左、右各4个 | 非通用类 | 河南省
耕整地机械 | 耕地机械 | 铧式犁 | 单体幅宽35CM及以上,3-4铧翻转犁 | 青岛鲁耕农业机械有限公司 | 液压翻转犁 | 1LF-435F | 单体幅宽35cm；铧体个数:4铧 | 非通用类 | 山东省
耕整地机械 | 耕地机械 | 铧式犁 | 单体幅宽35CM及以上,3-4铧翻转犁 | 新疆双剑农机制造有限公司 | 液压翻转犁 | 1LYF-335 | 犁体个数:3*2；犁体幅宽,mm:350. | 非通用类 | 新疆维吾尔自治区
耕整地机械 | 耕地机械 | 铧式犁 | 单体幅宽35CM及以上,3-4铧翻转犁 | 河北冀农农机具有限公司 | 液压调幅翻转犁 | 1LYFT-435 | 单体幅宽:350mm,犁体数量:小左右各4个,大左右各4个,共16个 | 非通用类 | 河北省
耕整地机械 | 耕地机械 | 铧式犁 | 单体幅宽35CM及以上,3-4铧翻转犁 | 潍坊德雷特机械装备有限公司 | 液压翻转犁 | 1LFT-4 | 单体幅宽40cm,结构型式；双向犁.与拖拉机连接方式；悬挂式.翻转机构；液压翻转.犁体数量4+4.犁体类型栅条式.调幅犁调整幅宽范围mm；350/400/450/500.犁轮类型；限深运输两用轮.限深轮调节范围mm；100-260.翻转油缸1根. | 非通用类 | 山东省
耕整地机械 | 耕地机械 | 铧式犁 | 单体幅宽35CM及以上,3-4铧翻转犁 | 青岛鲁耕农业机械有限公司 | 液压翻转犁 | 1LFT-4A | 单体幅宽35cm；铧体个数:4铧 | 非通用类 | 山东省
耕整地机械 | 耕地机械 | 铧式犁 | 单体幅宽35CM及以上,3-4铧翻转犁 | 新疆双剑农机制造有限公司 | 液压翻转调幅犁 | 1LYF-445 | 犁体数量,个:4*2；犁体工作幅宽,mm:450. | 非通用类 | 新疆维吾尔自治区
耕整地机械 | 耕地机械 | 铧式犁 | 单体幅宽35CM及以上,3-4铧翻转犁 | 青岛鲁耕农业机械有限公司 | 液压翻转犁 | 1LF-435 | 单体幅宽35cm；铧体个数:4铧 | 非通用类 | 山东省
耕整地机械 | 耕地机械 | 铧式犁 | 单体幅宽35CM及以上,3-4铧翻转犁 | 河南金大川机械有限公司 | 液压翻转犁 | 1LF-435 | 犁体工作幅宽:350MM外形尺寸:3600×1600×1700MM耕深:38CM总铧数:左、右各4个 | 非通用类 | 河南省
耕整地机械 | 耕地机械 | 铧式犁 | 单体幅宽35CM及以上,3-4铧翻转犁 | 河北冀农农机具有限公司 | 液压调幅翻转犁 | 1LYFT-450 | 单体幅宽:500mm,犁体数量:大犁体:左右各4个,共8个 | 非通用类 | 河北省
耕整地机械 | 耕地机械 | 铧式犁 | 单体幅宽35CM及以上,3-4铧翻转犁 | 石河子市精功农机制造有限公司 | 液压翻转犁 | 1LYF-435B | 单体幅宽(cm):35；铧体个数(个):4 | 非通用类 | 新疆维吾尔自治区
耕整地机械 | 耕地机械 | 铧式犁 | 单体幅宽35CM及以上,3-4铧翻转犁 | 河北冀农农机具有限公司 | 液压翻转双向犁 | 1LF-435 | 单体幅宽:350mm,犁体数量:左右各4个,共8个 | 非通用类 | 河北省
耕整地机械 | 耕地机械 | 铧式犁 | 单体幅宽35CM及以上,3-4铧翻转犁 | 河北锐宏机械制造有限公司 | 液压翻转调幅犁 | 1LYFT-435 | 单体幅宽:35cm；铧体个数:4铧 | 非通用类 | 河北省
耕整地机械 | 耕地机械 | 铧式犁 | 单体幅宽35CM及以上,3-4铧翻转犁 | 青岛鲁耕农业机械有限公司 | 液压翻转犁 | 1LF-445F | 单体幅宽45cm；铧体个数:4铧 | 非通用类 | 山东省
耕整地机械 | 耕地机械 | 铧式犁 | 单体幅宽35CM及以上,3-4铧翻转犁 | 新疆双剑农机制造有限公司 | 液压翻转犁 | 1LYF-435 | 犁体个数:4*2；犁体单体幅宽,mm:350. | 非通用类 | 新疆维吾尔自治区
耕整地机械 | 耕地机械 | 铧式犁 | 单体幅宽35CM及以上,3-4铧翻转犁 | 青岛鲁耕农业机械有限公司 | 液压翻转犁 | 1LF-440F | 单体幅宽40cm；铧体个数:4铧 | 非通用类 | 山东省
耕整地机械 | 耕地机械 | 铧式犁 | 单体幅宽35CM及以上,3-4铧翻转犁 | 青岛鲁耕农业机械有限公司 | 液压翻转犁 | 1LFT-3A | 单体幅宽35cm；铧体个数:3铧 | 非通用类 | 山东省
耕整地机械 | 耕地机械 | 铧式犁 | 单体幅宽35CM及以上,3-4铧翻转犁 | 青岛鲁耕农业机械有限公司 | 液压翻转犁 | 1LF-350F | 单体幅宽50cm；铧体个数:3铧 | 非通用类 | 山东省
耕整地机械 | 耕地机械 | 铧式犁 | 单体幅宽35CM及以上,3-4铧翻转犁 | 河北冀农农机具有限公司 | 液压翻转犁 | 1LF-335 | 单体幅宽:350mm,犁体数量:左右各3个,共6个 | 非通用类 | 河北省
耕整地机械 | 耕地机械 | 铧式犁 | 单体幅宽35CM及以上,3-4铧翻转犁 | 河北冀农农机具有限公司 | 液压翻转犁 | 1LF-440 | 单体幅宽:400mm,犁体数量:左4右4 | 非通用类 | 河北省
耕整地机械 | 耕地机械 | 铧式犁 | 单体幅宽35CM及以上,3-4铧翻转犁 | 石河子市精功农机制造有限公司 | 液压翻转犁 | 1LYF-446 | 单体幅宽(cm):46；铧体个数(个):4 | 非通用类 | 新疆维吾尔自治区
耕整地机械 | 耕地机械 | 铧式犁 | 单体幅宽35CM及以上,3-4铧翻转犁 | 潍坊德雷特机械装备有限公司 | 液压翻转犁 | 1LF-440 | 单体幅宽40cm,结构型式；双向犁.与拖拉机连接方式；悬挂式.翻转机构；液压翻转.犁体数量4+4.犁体类型栅条式.调幅犁调整幅宽范围mm；350/400/450/500.犁轮类型；限深运输两用轮.限深轮调节范围mm；100-260.翻转油缸1根. | 非通用类 | 山东省
耕整地机械 | 耕地机械 | 铧式犁 | 单体幅宽35-45CM,5-6铧式犁 | 河北锐宏机械制造有限公司 | 液压翻转犁 | 1LFK-535 | 单体幅宽:35cm；铧体个数:5铧 | 非通用类 | 河北省
耕整地机械 | 耕地机械 | 铧式犁 | 单体幅宽35-45CM,5-6铧式犁 | 青岛鲁耕农业机械有限公司 | 液压翻转犁 | 1LF-535 | 单体幅宽35cm；铧体个数:5铧 | 非通用类 | 山东省
耕整地机械 | 耕地机械 | 铧式犁 | 单体幅宽35-45CM,5-6铧式犁 | 商丘市神龙农机制造有限公司 | 液压翻转犁 | 1LF-535 | 结构形式:液压翻转；外形尺寸mm:3650×1850×1500；与拖拉机配套动力kw:88.2-99.2；犁体数量(个):10(5+5)；犁体工作幅宽(cm):35 | 非通用类 | 河南省
耕整地机械 | 耕地机械 | 铧式犁 | 单体幅宽35-45CM,5-6铧式犁 | 河南金大川机械有限公司 | 液压翻转调幅犁 | 1LFT-535 | 犁体工作幅宽:350MM外形尺寸:4850×1760×1720MM耕深:38CM总铧数:左、右各5个 | 非通用类 | 河南省
耕整地机械 | 耕地机械 | 铧式犁 | 单体幅宽35-45CM,5-6铧式犁 | 青岛鲁耕农业机械有限公司 | 液压翻转犁 | 1LFT-6 | 单体幅宽35cm；铧体个数:6铧 | 非通用类 | 山东省
耕整地机械 | 耕地机械 | 铧式犁 | 单体幅宽35-45CM,5-6铧式犁 | 青岛鲁耕农业机械有限公司 | 液压翻转犁 | 1LFT-5 | 单体幅宽35cm；铧体个数:5铧 | 非通用类 | 山东省
耕整地机械 | 耕地机械 | 铧式犁 | 单体幅宽35-45CM,5-6铧式犁 | 青岛鲁耕农业机械有限公司 | 液压翻转犁 | 1LFT-5A | 单体幅宽35cm；铧体个数:5铧 | 非通用类 | 山东省
耕整地机械 | 耕地机械 | 铧式犁 | 单体幅宽35-45CM,5-6铧式犁 | 青岛鲁耕农业机械有限公司 | 液压翻转犁 | 1LFT-6A | 单体幅宽35cm；铧体个数:6铧 | 非通用类 | 山东省
耕整地机械 | 耕地机械 | 铧式犁 | 单体幅宽45CM及以上,5铧及以上铧式犁 | 新疆双剑农机制造有限公司 | 液压翻转犁 | 1LYF-550 | 犁体数量,个:5*2；犁体工作幅宽,mm:500(400、450). | 非通用类 | 新疆维吾尔自治区
耕整地机械 | 耕地机械 | 铧式犁 | 单体幅宽45CM及以上,5铧及以上铧式犁 | 石河子市精功农机制造有限公司 | 液压翻转犁 | 1LYF-546 | 单体幅宽(cm):46；铧体个数(个):5 | 非通用类 | 新疆维吾尔自治区
耕整地机械 | 耕地机械 | 铧式犁 | 单体幅宽45CM及以上,5铧及以上铧式犁 | 河北锐宏机械制造有限公司 | 液压翻转调幅犁 | 1LFT-545 | 单体幅宽:45cm；铧体个数:5铧 | 非通用类 | 河北省
耕整地机械 | 耕地机械 | 铧式犁 | 单体幅宽45CM及以上,5铧及以上铧式犁 | 馆陶县飞翔机械装备制造有限公司 | 液压翻转调幅犁 | 1LFT-546 | 单体幅宽:46-51cm；铧体数量:左右各5 | 非通用类 | 河北省
耕整地机械 | 耕地机械 | 铧式犁 | 单体幅宽45CM及以上,5铧及以上铧式犁 | 格兰农业设备（大庆）有限公司 | 液压翻转犁 | 1LF-550 | 单体幅宽=45/50cm；铧体个数=5铧 | 非通用类 | 黑龙江省
耕整地机械 | 耕地机械 | 铧式犁 | 单体幅宽45CM及以上,5铧及以上铧式犁 | 河北冀农农机具有限公司 | 液压调幅翻转犁 | 1LYFT-550 | 单体幅宽:500mm,犁体数量:大犁体:左右各5个,共10个 | 非通用类 | 河北省
耕整地机械 | 耕地机械 | 铧式犁 | 单体幅宽45CM及以上,5铧及以上铧式犁 | 格兰农业设备（大庆）有限公司 | 液压翻转犁 | 1LF-750 | 单体幅宽=45/50cm；铧体个数=7铧 | 非通用类 | 黑龙江省
耕整地机械 | 耕地机械 | 铧式犁 | 单体幅宽45CM及以上,5铧及以上铧式犁 | 雷沃重工股份有限公司 | 液压翻转犁 | 1LFT-5S | 结构型式:双向调幅犁；型式:液压；犁体数量:5+5；犁体类型:栅条犁；调幅犁调整幅宽范围:500 | 非通用类 | 山东省
耕整地机械 | 耕地机械 | 铧式犁 | 单体幅宽45CM及以上,5铧及以上铧式犁 | 新疆双剑农机制造有限公司 | 液压翻转调幅犁 | 1LYF-545 | 犁体个数,个:5*2；犁体工作幅宽,mm:450. | 非通用类 | 新疆维吾尔自治区
耕整地机械 | 耕地机械 | 铧式犁 | 单体幅宽45CM及以上,5铧及以上铧式犁 | 潍坊德雷特机械装备有限公司 | 液压翻转犁 | 1LFT-5 | 单体幅宽50cm,结构型式；双向犁.与拖拉机连接方式；悬挂式.翻转机构；液压翻转.犁体数量5+5.犁体类型栅条式.调幅犁调整幅宽范围mm；350/400/450/500.犁轮类型；限深运输两用轮.限深轮调节范围mm；150-280.翻转油缸1根. | 非通用类 | 山东省
耕整地机械 | 耕地机械 | 铧式犁 | 单体幅宽45CM及以上,5铧及以上铧式犁 | 新疆双剑农机制造有限公司 | 液压翻转调幅犁 | 1LYF-650 | 犁体数量,个:6*2；犁体工作幅宽,mm:500 | 非通用类 | 新疆维吾尔自治区
耕整地机械 | 耕地机械 | 铧式犁 | 单体幅宽45CM及以上,5铧及以上铧式犁 | 河北冀农农机具有限公司 | 液压调幅翻转犁 | 1LYFT-546 | 单体幅宽:460mm,犁体数量:小左右各5个,大左右各5个,共20个 | 非通用类 | 河北省
耕整地机械 | 耕地机械 | 开沟机 | 开沟深度50cm以下配套轮式拖拉机开沟机 | 连云港市锐远农业装备科技有限公司 | 圆盘开沟机 | 1K-35 | 开沟深度:34cm,配套动力:36kW轮式拖拉机,机具重量:290kg,外形尺寸(长×宽×高)(mm):1600×850×1300. | 非通用类 | 江苏省
耕整地机械 | 耕地机械 | 旋耕机(含履带自走式旋耕机) | 单轴1000-1500mm旋耕机 | 保定冀旋农机装备有限公司 | 旋耕机 | 1GQN-125 | 单轴；旋耕刀型号:IT245；旋耕刀数量:26把；工作幅宽:125cm,耕深12-16cm,配套动力14.7-22.1KW,前进速度:0.56-1.39m/s | 通用类 | 河北省
耕整地机械 | 耕地机械 | 旋耕机(含履带自走式旋耕机) | 单轴1000-1500mm旋耕机 | 南昌旋耕机厂有限责任公司 | 旋耕机 | 1GNQ-140J | 动力连接方式:牵引式；机具结构类型:单轴；耕幅(m):1.4 | 通用类 | 江西省
耕整地机械 | 耕地机械 | 旋耕机(含履带自走式旋耕机) | 单轴1000-1500mm旋耕机 | 保定冀旋农机装备有限公司 | 旋耕机 | 1GQN-140 | 单轴；旋耕刀型号:IT245；旋耕刀数量:30把；工作幅宽:140cm,耕深12-16cm,配套动力20.6-25.7KW,前进速度:0.56-1.39m/s | 通用类 | 河北省
耕整地机械 | 耕地机械 | 旋耕机(含履带自走式旋耕机) | 单轴1000-1500mm旋耕机 | 长葛市俊发农机配件有限公司 | 旋耕机 | 1GQN-125 | 单轴,幅宽:125cm,传动方式:中间齿轮传动, | 通用类 | 河南省
耕整地机械 | 耕地机械 | 旋耕机(含履带自走式旋耕机) | 单轴1000-1500mm旋耕机 | 常州祥泰农业机械有限公司 | 旋耕机 | 1GS11L-100 | 结构型式:直接连接侧边链传动；外形尺寸(长×宽×高)mm:1180×1255×740；配套动力范围(kW):11.03；结构质量(kg):135；工作幅宽(cm)100；传动方式:侧边链传动；总安装刀数量(旋耕,把):26；旋耕刀型号:ⅡS195、ⅡT225. | 通用类 | 江苏省
耕整地机械 | 耕地机械 | 旋耕机(含履带自走式旋耕机) | 单轴1000-1500mm旋耕机 | 馆陶县飞翔机械装备制造有限公司 | 旋耕机 | 1GQKN-140 | 单轴；幅宽:1400mm | 通用类 | 河北省
耕整地机械 | 耕地机械 | 旋耕机(含履带自走式旋耕机) | 单轴1000-1500mm旋耕机 | 长葛市俊发农机配件有限公司 | 旋耕机 | 1GQN-140 | 单轴,幅宽:140cm,传动方式:中间齿轮传动 | 通用类 | 河南省
耕整地机械 | 耕地机械 | 旋耕机(含履带自走式旋耕机) | 单轴1000-1500mm旋耕机 | 临沭县瑞祥机械制造有限公司 | 旋耕机 | 1GS9L-100 | 外形尺寸(长X宽X高)MM:1030X1065X725,整机质量71KG,配套动力8.8KW,耕幅1000MM,耕深:14CM | 通用类 | 山东省
耕整地机械 | 耕地机械 | 旋耕机(含履带自走式旋耕机) | 单轴1000-1500mm旋耕机 | 临沂凤林农机制造有限公司 | 旋耕机 | 1GXLZ-100 | 轴数:单轴；耕幅:1000mm；配套动力:7.35-8.82kW手扶拖拉机；结构型式:轻小型；外形尺寸:950×1050×820mm；结构质量:59kg；耕深≥8cm；传动方式:中间链传动；与拖拉机联接方式:直连；刀辊设计转速:260r/min；旋耕刀数:20把；旋耕刀型号:ⅡS195. | 通用类 | 山东省
耕整地机械 | 耕地机械 | 旋耕机(含履带自走式旋耕机) | 单轴1500-2000mm旋耕机 | 南昌旋耕机厂有限责任公司 | 旋耕机 | 1GQN-180J | 动力连接方式:牵引式；机具结构类型:单轴；耕幅(m):1.8 | 通用类 | 江西省
耕整地机械 | 耕地机械 | 旋耕机(含履带自走式旋耕机) | 单轴1500-2000mm旋耕机 | 河北双天机械制造有限公司 | 旋耕机 | 1GKN-160 | 单轴；耕幅1600mm | 通用类 | 河北省
耕整地机械 | 耕地机械 | 旋耕机(含履带自走式旋耕机) | 单轴1500-2000mm旋耕机 | 馆陶县飞翔机械装备制造有限公司 | 旋耕机 | 1GQKN-160 | 单轴；幅宽:1600mm | 通用类 | 河北省
耕整地机械 | 耕地机械 | 旋耕机(含履带自走式旋耕机) | 单轴1500-2000mm旋耕机 | 保定冀旋农机装备有限公司 | 旋耕机 | 1GQN-150 | 单轴；旋耕刀型号:IT245；旋耕刀数量:38把；工作幅宽:150cm,耕深8-16cm,配套动力22.2-29.6KW,前进速度:0.56-1.39m/s | 通用类 | 河北省
耕整地机械 | 耕地机械 | 旋耕机(含履带自走式旋耕机) | 单轴1500-2000mm旋耕机 | 保定冀旋农机装备有限公司 | 旋耕机 | 1GQN-160 | 单轴；旋耕刀型号:IT245；旋耕刀数量:42把；工作幅宽:160cm,耕深8-16cm,配套动力29.6-33.3KW,前进速度:0.56-1.39m/s | 通用类 | 河北省
耕整地机械 | 耕地机械 | 旋耕机(含履带自走式旋耕机) | 单轴1500-2000mm旋耕机 | 保定冀旋农机装备有限公司 | 旋耕机 | 1GQN-180 | 单轴；旋耕刀型号:IT245；旋耕刀数量:50把；工作幅宽:180cm,耕深12-16cm,配套动力40.5-47.8KW,前进速度:0.56-1.39m/s | 通用类 | 河北省
耕整地机械 | 耕地机械 | 旋耕机(含履带自走式旋耕机) | 单轴1500-2000mm旋耕机 | 山东鑫港新能源科技有限公司 | 旋耕机 | 1GQN-160 | 1GQN-160配套拖拉机标定功率(kw):29.4-33.3,配套拖拉机动力输出轴转速(r/min):540,配套拖拉机常用作业挡挡次(档):低档,配套拖拉机常用作业挡理论前进速度(m/s):0.2~0.85,旋耕机结构型式:框架式,旋耕机外形尺寸(长×宽×高)(mm):1120×1862×1020,旋耕机结构质量(kg):308,旋耕机幅宽(cm):160,旋耕机耕深(cm):≥12,旋耕机传动方式:中间齿轮传动,旋耕机与拖拉机联接方式:标准三点悬挂,刀辊设计转速(r/min):540,刀辊最大回转半径(mm):22 | 通用类 | 山东省
耕整地机械 | 耕地机械 | 旋耕机(含履带自走式旋耕机) | 单轴1500-2000mm旋耕机 | 南昌旋耕机厂有限责任公司 | 旋耕机 | 1GQN-165J | 动力连接方式:牵引式；机具结构类型:单轴；耕幅(m):1.65 | 通用类 | 江西省
耕整地机械 | 耕地机械 | 旋耕机(含履带自走式旋耕机) | 单轴1500-2000mm旋耕机 | 长葛市俊发农机配件有限公司 | 旋耕机 | 1GQN-150 | 单轴,幅宽:150cm,传动方式:中间齿轮传动. | 通用类 | 河南省
耕整地机械 | 耕地机械 | 旋耕机(含履带自走式旋耕机) | 单轴1500-2000mm旋耕机 | 潍坊富博尔农业装备有限公司 | 旋耕机 | 1GKN-180 | 单轴；耕幅1800mm | 通用类 | 山东省
耕整地机械 | 耕地机械 | 旋耕机(含履带自走式旋耕机) | 单轴1500-2000mm旋耕机 | 连云港市云港旋耕机械有限公司 | 旋耕机 | 1GKN-160 | 单轴；幅宽:1600mm；传动方式:中间齿轮传动；悬挂方式:标准三点悬挂 | 通用类 | 江苏省
耕整地机械 | 耕地机械 | 旋耕机(含履带自走式旋耕机) | 单轴1500-2000mm旋耕机 | 馆陶县飞翔机械装备制造有限公司 | 旋耕机 | 1GQKGN-180 | 单轴；幅宽:1800mm | 通用类 | 河北省
耕整地机械 | 耕地机械 | 旋耕机(含履带自走式旋耕机) | 单轴1500-2000mm旋耕机 | 灌云县振兴机械制造有限公司 | 旋耕机 | 1GKN-180 | 单轴；耕幅1800mm. | 通用类 | 江苏省
耕整地机械 | 耕地机械 | 旋耕机(含履带自走式旋耕机) | 单轴1500-2000mm旋耕机 | 南昌旋耕机厂有限责任公司 | 旋耕机 | 1GNQ-150J | 动力连接方式:牵引式；机具结构类型:单轴；耕幅(m):1.5 | 通用类 | 江西省
耕整地机械 | 耕地机械 | 旋耕机(含履带自走式旋耕机) | 单轴2000-2500mm旋耕机 | 馆陶县飞翔机械装备制造有限公司 | 旋耕机 | 1GQKGN-240 | 单轴；幅宽:2400mm | 通用类 | 河北省
耕整地机械 | 耕地机械 | 旋耕机(含履带自走式旋耕机) | 单轴2000-2500mm旋耕机 | 常州汉森机械有限公司 | 水田埋茬(草)耕整机 | 1GSZ-230 | 单轴,工作幅宽:230cm,耕深:8-16cm,刀辊转速:261rpm,整机质量:374kg. | 通用类 | 江苏省
耕整地机械 | 耕地机械 | 旋耕机(含履带自走式旋耕机) | 单轴2000-2500mm旋耕机 | 河北双天机械制造有限公司 | 旋耕机 | 1GKND-230 | 单轴；耕幅2300mm | 通用类 | 河北省
耕整地机械 | 耕地机械 | 旋耕机(含履带自走式旋耕机) | 单轴2000-2500mm旋耕机 | 保定冀旋农机装备有限公司 | 旋耕整地机 | 1GQN-230 | 单轴；旋耕刀型号:IT245；旋耕刀数量:70把；工作幅宽:230cm,耕深12-16cm,配套动力47.8-58.8KW,前进速度:0.56-1.39m/s | 通用类 | 河北省
耕整地机械 | 耕地机械 | 旋耕机(含履带自走式旋耕机) | 单轴2000-2500mm旋耕机 | 山东泰拖农业装备有限公司 | 旋耕机 | 1GKN-230 | 单轴；耕幅:2300mm | 通用类 | 山东省
耕整地机械 | 耕地机械 | 旋耕机(含履带自走式旋耕机) | 单轴2000-2500mm旋耕机 | 连云港市兴安机械制造有限公司 | 反转灭茬机 | 1GFM-200 | 单轴；耕幅2000mm.外型尺寸(长×宽×高):1500×2300×1300MM.配套动力:51.4-62.5kW.结构重量:420KG.与拖拉机连接形式:三点悬挂.传动方式:中间齿轮传动.耕深:10-14CM.旋耕刀型式:1T245.刀片数量:54把 | 通用类 | 江苏省
耕整地机械 | 耕地机械 | 旋耕机(含履带自走式旋耕机) | 单轴2000-2500mm旋耕机 | 长葛市俊发农机配件有限公司 | 旋耕机 | 1GQN-200 | 单轴,幅宽:200cm,传动方式:中间齿轮传动. | 通用类 | 河南省
耕整地机械 | 耕地机械 | 旋耕机(含履带自走式旋耕机) | 单轴2000-2500mm旋耕机 | 灌云县振兴机械制造有限公司 | 旋耕机 | 1GKN-230 | 单轴；耕幅2300mm. | 通用类 | 江苏省
耕整地机械 | 耕地机械 | 旋耕机(含履带自走式旋耕机) | 单轴2000-2500mm旋耕机 | 潍坊富博尔农业装备有限公司 | 旋耕机 | 1GKN-200 | 单轴；耕幅2000mm | 通用类 | 山东省
耕整地机械 | 耕地机械 | 旋耕机(含履带自走式旋耕机) | 单轴2000-2500mm旋耕机 | 南昌旋耕机厂有限责任公司 | 旋耕机 | 1GQN-200J | 动力连接方式:牵引式；机具结构类型:单轴；耕幅(m):2.0 | 通用类 | 江西省
耕整地机械 | 耕地机械 | 旋耕机(含履带自走式旋耕机) | 单轴2000-2500mm旋耕机 | 馆陶县飞翔机械装备制造有限公司 | 旋耕机 | 1GQKGN-230 | 单轴；幅宽:2300mm | 通用类 | 河北省
耕整地机械 | 耕地机械 | 旋耕机(含履带自走式旋耕机) | 单轴2000-2500mm旋耕机 | 雷沃重工股份有限公司 | 旋耕机 | 1GKN-230 | 结构型式:单轴；耕幅(mm):2300mm | 通用类 | 山东省
耕整地机械 | 耕地机械 | 旋耕机(含履带自走式旋耕机) | 单轴2000-2500mm旋耕机 | 保定冀旋农机装备有限公司 | 旋耕机 | 1GQN-200 | 单轴；旋耕刀型号:IT245；旋耕刀数量:58把；工作幅宽:200cm,耕深12-16cm,配套动力44.1-55.1KW,前进速度:0.56-1.39m/s | 通用类 | 河北省
耕整地机械 | 耕地机械 | 旋耕机(含履带自走式旋耕机) | 单轴2000-2500mm旋耕机 | 山东泰拖农业装备有限公司 | 旋耕机 | 1GKN-220 | 单轴；耕幅:2200mm | 通用类 | 山东省
耕整地机械 | 耕地机械 | 旋耕机(含履带自走式旋耕机) | 单轴2000-2500mm旋耕机 | 常州汉森机械有限公司 | 旋耕机 | 1GKN-230 | 单轴,工作幅宽:230cm,耕深:旱耕8-16、水耕10-18cm,刀辊转速:236rpm结构质量:600kg. | 通用类 | 江苏省
耕整地机械 | 耕地机械 | 旋耕机(含履带自走式旋耕机) | 单轴2000-2500mm旋耕机 | 河北神耕机械有限公司 | 旋耕机 | 1GKN-200 | 耕幅:2000mm、结构型式:框架式、配套拖拉机标定功率(kw):55.2-66.2、外形尺寸(长*宽*高):970*2330*1020mm | 通用类 | 河北省
耕整地机械 | 耕地机械 | 旋耕机(含履带自走式旋耕机) | 单轴2000-2500mm旋耕机 | 馆陶县飞翔机械装备制造有限公司 | 旋耕机 | 1GQKGN-200 | 单轴幅宽:2000mm； | 通用类 | 河北省
耕整地机械 | 耕地机械 | 旋耕机(含履带自走式旋耕机) | 单轴2000-2500mm旋耕机 | 山东泰拖农业装备有限公司 | 旋耕机 | 1GKN-200 | 单轴；耕幅:2000mm | 通用类 | 山东省
耕整地机械 | 耕地机械 | 旋耕机(含履带自走式旋耕机) | 单轴2000-2500mm旋耕机 | 河北双天机械制造有限公司 | 旋耕机 | 1GKN-200 | 单轴；耕幅2000mm | 通用类 | 河北省
耕整地机械 | 耕地机械 | 旋耕机(含履带自走式旋耕机) | 单轴2000-2500mm旋耕机 | 南昌旋耕机厂有限责任公司 | 旋耕机 | 1GQQN-230J | 动力连接方式:牵引式；机具结构类型:单轴；耕幅(m):2.3 | 通用类 | 江西省
耕整地机械 | 耕地机械 | 旋耕机(含履带自走式旋耕机) | 单轴2000-2500mm旋耕机 | 长葛市俊发农机配件有限公司 | 旋耕机 | 1GQN-230 | 单轴,幅宽:230cm,传动方式:中间齿轮传动. | 通用类 | 河南省
耕整地机械 | 耕地机械 | 旋耕机(含履带自走式旋耕机) | 单轴2500mm及以上旋耕机 | 雷沃重工股份有限公司 | 旋耕机 | 1GKN-250 | 结构型式:单轴；耕幅(mm):2500mm | 通用类 | 山东省
耕整地机械 | 耕地机械 | 旋耕机(含履带自走式旋耕机) | 单轴2500mm及以上旋耕机 | 河北双天机械制造有限公司 | 旋耕机 | 1GKN-350 | 单轴；耕幅3500mm | 通用类 | 河北省
耕整地机械 | 耕地机械 | 旋耕机(含履带自走式旋耕机) | 单轴2500mm及以上旋耕机 | 常州汉森机械有限公司 | 旋耕机 | 1GKN-250 | 单轴,工作幅宽:250cm,耕深:旱耕8-16、水耕10-18cm,刀辊转速:236rpm结构质量:630kg. | 通用类 | 江苏省
耕整地机械 | 耕地机械 | 旋耕机(含履带自走式旋耕机) | 单轴2500mm及以上旋耕机 | 保定冀旋农机装备有限公司 | 盘刀式旋耕整地机 | 1GQNZP-300 | 单轴；旋耕刀型号:PⅡ245；旋耕刀数量:56把；工作幅宽:300cm,耕深12-16cm,配套动力80.9-88.2KW,前进速度:0.56-1.39m/s | 通用类 | 河北省
耕整地机械 | 耕地机械 | 旋耕机(含履带自走式旋耕机) | 单轴2500mm及以上旋耕机 | 常州汉森机械有限公司 | 水田埋茬(草)耕整机 | 1GSZ-380 | 单轴,工作幅宽:380cm,耕深:8-16cm,刀辊转速:261rpm,整机质量:560kg. | 通用类 | 江苏省
耕整地机械 | 耕地机械 | 旋耕机(含履带自走式旋耕机) | 单轴2500mm及以上旋耕机 | 江苏银华春翔机械制造有限公司 | 水田埋茬(草)耕整机 | 1JSL-360 | 单轴；耕幅:3600mm；配套动力:66.5-73.5kw；外形尺寸(长×宽×高)mm:930×3730×1160；整机质量:600kg； | 通用类 | 江苏省
耕整地机械 | 耕地机械 | 旋耕机(含履带自走式旋耕机) | 单轴2500mm及以上旋耕机 | 保定冀旋农机装备有限公司 | 盘刀式旋耕整地机 | 1GQNZP-250 | 单轴；旋耕刀型号:PⅡ245；旋耕刀数量:48把；工作幅宽:250cm,耕深12-16cm,配套动力62.5-88.2KW,前进速度:0.56-1.39m/s | 通用类 | 河北省
耕整地机械 | 耕地机械 | 旋耕机(含履带自走式旋耕机) | 单轴2500mm及以上旋耕机 | 常州汉森机械有限公司 | 水田埋茬(草)耕整机 | 1GSZ-265 | 单轴,工作幅宽:265cm,耕深:8-16cm,刀辊转速:261rpm,整机质量:370kg. | 通用类 | 江苏省
耕整地机械 | 耕地机械 | 旋耕机(含履带自走式旋耕机) | 单轴2500mm及以上旋耕机 | 保定冀旋农机装备有限公司 | 旋耕整地机 | 1GQN-300 | 单轴；旋耕刀型号:IT245；旋耕刀数量:82把；工作幅宽:300cm,耕深12-16cm,配套动力77.2-99.3KW,前进速度:0.56-1.39m/s | 通用类 | 河北省
耕整地机械 | 耕地机械 | 旋耕机(含履带自走式旋耕机) | 单轴2500mm及以上旋耕机 | 江苏银华春翔机械制造有限公司 | 水田埋茬耕整机 | 1GKN-260B | 单轴；耕幅:2600mm；配套动力:33.5-36.8kw；外形尺寸(长×宽×高)mm:930×2730×1160；整机质量:480kg； | 通用类 | 江苏省
耕整地机械 | 耕地机械 | 旋耕机(含履带自走式旋耕机) | 单轴2500mm及以上旋耕机 | 常州汉森机械有限公司 | 水田埋茬(草)耕整机 | 1GSZ-285 | 单轴,工作幅宽:285cm,耕深:8-16cm,刀辊转速:261rpm,整机质量:390kg. | 通用类 | 江苏省
耕整地机械 | 耕地机械 | 旋耕机(含履带自走式旋耕机) | 单轴2500mm及以上旋耕机 | 山东泰拖农业装备有限公司 | 旋耕机 | 1GKN-250 | 单轴；耕幅:2500mm | 通用类 | 山东省
耕整地机械 | 耕地机械 | 旋耕机(含履带自走式旋耕机) | 单轴2500mm及以上旋耕机 | 河北神耕机械有限公司 | 旋耕机 | 1GKN-500B | 耕幅:5000mm、结构型式:框架式、配套拖拉机标定功率(kw):106.6-121.3、外形尺寸(长*宽*高):1350*5182*1322mm | 通用类 | 河北省
耕整地机械 | 耕地机械 | 旋耕机(含履带自走式旋耕机) | 单轴2500mm及以上旋耕机 | 常州汉森机械有限公司 | 水田埋茬(草)耕整机 | 1GSZ-300 | 单轴,工作幅宽:300cm,耕深:8-16cm,刀辊转速:261rpm,整机质量:480kg. | 通用类 | 江苏省
耕整地机械 | 耕地机械 | 旋耕机(含履带自走式旋耕机) | 单轴2500mm及以上旋耕机 | 河北双天机械制造有限公司 | 旋耕机 | 1GKN-300 | 单轴；耕幅3000mm | 通用类 | 河北省
耕整地机械 | 耕地机械 | 旋耕机(含履带自走式旋耕机) | 单轴2500mm及以上旋耕机 | 南昌旋耕机厂有限责任公司 | 旋耕机 | 1GQQN-250J | 动力连接方式:牵引式；机具结构类型:单轴；耕幅(m):2.5 | 通用类 | 江西省
耕整地机械 | 耕地机械 | 旋耕机(含履带自走式旋耕机) | 单轴2500mm及以上旋耕机 | 长葛市俊发农机配件有限公司 | 旋耕机 | 1GQN-250 | 单轴,幅宽:250cm,传动方式:中间齿轮传动. | 通用类 | 河南省
耕整地机械 | 耕地机械 | 旋耕机(含履带自走式旋耕机) | 单轴2500mm及以上旋耕机 | 山东鑫港新能源科技有限公司 | 旋耕机 | 1GQN-350 | 1GQN-350配套拖拉机标定功率(kw):≥88.2,配套拖拉机动力输出轴转速(r/min):720,配套拖拉机常用作业挡挡次(档):I-II档,配套拖拉机常用作业挡理论前进速度(m/s):0.6~1.4,旋耕机结构型式:框架式,旋耕机外形尺寸(长×宽×高)(mm):3750×1250×1220,旋耕机结构质量(kg):880,旋耕机幅宽(cm):350,旋耕机耕深(cm):≥12,旋耕机传动方式:中间齿轮传动,旋耕机与拖拉机联接方式:三点悬挂,刀辊设计转速(r/min):150-350,刀辊最大回转半径(mm):24 | 通用类 | 山东省
耕整地机械 | 耕地机械 | 旋耕机(含履带自走式旋耕机) | 单轴2500mm及以上旋耕机 | 潍坊富博尔农业装备有限公司 | 旋耕机 | 1GKN-250 | 单轴；耕幅2500mm | 通用类 | 山东省
耕整地机械 | 耕地机械 | 旋耕机(含履带自走式旋耕机) | 单轴2500mm及以上旋耕机 | 山东泰拖农业装备有限公司 | 旋耕机 | 1GKN-280 | 单轴；耕幅:2780mm | 通用类 | 山东省
耕整地机械 | 耕地机械 | 旋耕机(含履带自走式旋耕机) | 单轴2500mm及以上旋耕机 | 南昌旋耕机厂有限责任公司 | 旋耕机 | 1GQQN-280J | 动力连接方式:牵引式；机具结构类型:单轴；耕幅(m):2.8 | 通用类 | 江西省
耕整地机械 | 耕地机械 | 旋耕机(含履带自走式旋耕机) | 单轴2500mm及以上旋耕机 | 馆陶县飞翔机械装备制造有限公司 | 旋耕机 | 1GQKGN-260 | 幅宽:2600mm | 通用类 | 河北省
耕整地机械 | 耕地机械 | 旋耕机(含履带自走式旋耕机) | 单轴2500mm及以上旋耕机 | 保定冀旋农机装备有限公司 | 旋耕整地机 | 1GQN-250 | 单轴；旋耕刀型号:IT245；旋耕刀数量:74把；工作幅宽:250cm,耕深12-16cm,配套动力58.8-69.8KW,前进速度:0.56-1.39m/s | 通用类 | 河北省
耕整地机械 | 耕地机械 | 旋耕机(含履带自走式旋耕机) | 单轴2500mm及以上旋耕机 | 山东鑫港新能源科技有限公司 | 旋耕机 | 1GQN-300 | 1GQN-300配套拖拉机标定功率(kw):≥80.96,配套拖拉机动力输出轴转速(r/min):720,配套拖拉机常用作业挡挡次(档):I-II档,配套拖拉机常用作业挡理论前进速度(m/s):0.6~1.4,旋耕机结构型式:框架式,旋耕机外形尺寸(长×宽×高)(mm):3300×1250×1220,旋耕机结构质量(kg):780,旋耕机幅宽(cm):300,旋耕机耕深(cm):≥12,旋耕机传动方式:中间齿轮传动,旋耕机与拖拉机联接方式:三点悬挂,刀辊设计转速(r/min):150-350 | 通用类 | 山东省
耕整地机械 | 耕地机械 | 旋耕机(含履带自走式旋耕机) | 2000mm及以上履带自走式旋耕机 | 中联重机股份有限公司 | 履带自走式旋耕机 | 1GLZ-200B | 结构形式:履带自走式；旋耕部分幅宽(mm):2000； | 通用类 | 安徽省
耕整地机械 | 耕地机械 | 旋耕机(含履带自走式旋耕机) | 2000mm及以上履带自走式旋耕机 | 中联重机浙江有限公司 | 履带自走式旋耕机 | 1GLZ-230A | 形式:履带自走式；耕幅:2300mm | 通用类 | 浙江省
耕整地机械 | 耕地机械 | 微耕机 | 功率4KW以下微耕机 | 重庆鑫源农机股份有限公司 | 微耕机 | 1WG2.3-55FQ-ZC | 配套功率2.3kw | 非通用类 | 重庆市
耕整地机械 | 耕地机械 | 微耕机 | 功率4KW以下微耕机 | 嘉陵-本田发动机有限公司 | 微耕机 | 1WG3.7-90FQ-DL | 汽油机,配套动力3.7KW,结构质量55KG,外形尺寸1500mm*900mm*1000mm,幅宽90cm,作业速度0.1~0.3m/s,设计小时生产率≥0.04hM2/(hm),主燃油消耗量≤35KG/hM2 | 非通用类 | 重庆市
耕整地机械 | 耕地机械 | 微耕机 | 功率4KW及以上微耕机 | 重庆鑫源农机股份有限公司 | 微耕机 | 1WG4.05-85FQ-ZC | 配套功率4.05kw | 非通用类 | 重庆市
耕整地机械 | 耕地机械 | 微耕机 | 功率4KW及以上微耕机 | 重庆宏美科技有限公司 | 微耕机 | 1WG4.0-102FQ-ZC | 配套发动机标定功率4.0kW | 非通用类 | 重庆市
耕整地机械 | 耕地机械 | 微耕机 | 功率4KW及以上微耕机 | 重庆鑫源农机股份有限公司 | 微耕机 | 1WG4.2-100FQ-ZC | 配套功率4.2kw | 非通用类 | 重庆市
耕整地机械 | 耕地机械 | 微耕机 | 功率4KW及以上微耕机 | 重庆鑫源农机股份有限公司 | 微耕机 | 1WG4.2-75FQ-DL | 配套功率4.2kw | 非通用类 | 重庆市
耕整地机械 | 耕地机械 | 微耕机 | 功率4KW及以上微耕机 | 重庆科邦机械制造有限公司 | 微耕机 | 1WG4.0-95FQ-ZC | 170F汽油机、标定功率:4.0kW、标定转速:3600r/min、制造商:重庆科邦机械制造有限公司. | 非通用类 | 重庆市
耕整地机械 | 耕地机械 | 微耕机 | 功率4KW及以上微耕机 | 重庆航天巴山摩托车制造有限公司 | 微耕机 | 1WG4.2-100FQ-ZC | 配套功率:4.2KW | 非通用类 | 重庆市
耕整地机械 | 耕地机械 | 微耕机 | 功率4KW及以上微耕机 | 重庆宏美科技有限公司 | 微耕机 | 1WG4.0-93FQ-ZC | 配套发动机标定功率4.02kW | 非通用类 | 重庆市
耕整地机械 | 耕地机械 | 微耕机 | 功率4KW及以上微耕机 | 重庆帝勒金驰通用机械股份有限公司 | 微耕机 | 1WG5.1-105FQ-ZC | 配套功率:5.1KW | 非通用类 | 重庆市
耕整地机械 | 耕地机械 | 微耕机 | 功率4KW及以上微耕机 | 重庆帝勒金驰通用机械股份有限公司 | 微耕机 | 1WG4.2-80FQ-ZC | 配套功率:4.2KW | 非通用类 | 重庆市
耕整地机械 | 耕地机械 | 深松机 | 4-5铲深松机 | 连云港市兴安机械制造有限公司 | 深松机 | 1S-4 | 深松铲:4个.深松形式:普通；；配套动力(kW):55.1~66.9,重量(kg):320,外形尺寸(长×宽×高)(mm):2800×1300×1200,深松铲结构型式:单柱、凿形铲带翼,作业幅宽(m):1.3；铲间距(cm):45,深松深度(cm):≥25,生产率0.5-0.7hm2/h | 通用类 | 江苏省
耕整地机械 | 耕地机械 | 深松机 | 6铲及以上深松机 | 山东国丰机械有限公司 | 深松机 | 1S-310F | 深松部件:11个 | 通用类 | 山东省
耕整地机械 | 耕地机械 | 深松机 | 6铲及以上深松机 | 山东国丰机械有限公司 | 深松机 | 1S-330 | 深松部件:6个 | 通用类 | 山东省
耕整地机械 | 耕地机械 | 深松机 | 6铲及以上深松机 | 宁夏智源农业装备有限公司 | 深松机 | 1S-230 | 外型尺寸(长×宽×高)mm:2340×2300×1500；结构质量kg:840；配套动力kW:≥66.1；工作幅宽mm:2300；深松铲结构型式:凿型铲；深松铲数量:7个；深松耕深cm:30~40；整地耕深cm:8~12；作业小时生产率hM2/h:0.53~0.57. | 通用类 | 宁夏
耕整地机械 | 耕地机械 | 深松机 | 6铲及以上深松机 | 黑龙江德沃科技开发有限公司 | 深松整地联合作业机 | 1SZL-300A | 深松部件深松铲排数:2排；深松部件前排深松铲数量:4个；深松部件后排深松铲数量:5个；工作幅宽:300cm；外形尺寸(长×宽×高):3870×3205×1610；结构质量:1105kg；配套动力(拖拉机)功率:≥154.4kW；机具与动力挂接方式:三点悬挂；运输间隙:≥300mm；机组水平通过半径:8.5m；作业速度:5~8km/h；作业小时生产率:1.2~1.8hm2/h；深松部件结构型式:弹性深松铲柄、双刃深松铲尖、减阻弹簧、入土角调节螺栓组合式；深松部件深松深度:25.0~45cm；深松部件前排深松铲与后排深松铲纵向距离:1370mm；深松部件同排相邻深松铲距离:600~660mm；碎土辊型式:波纹盘碎土辊；碎土辊排数:2排；碎土辊直径:440mm；碎土辊碎土波纹盘数量:前排13个；后排14个；碎土辊耕深:8~12cm；梳理齿长度:430mm；梳理齿相邻梳理齿间距:85mm. | 通用类 | 黑龙江省
耕整地机械 | 耕地机械 | 联合整地机 | 5.5M及以上双轴联合整地机 | 新疆双剑农机制造有限公司 | 联合整地机 | 1ZL-7.2 | 工作幅宽,m:7.2；耙片个数,片:84. | 非通用类 | 新疆维吾尔自治区
耕整地机械 | 耕地机械 | 联合整地机 | 2-2.5M深松联合整地机 | 山东鑫港新能源科技有限公司 | 深松整地联合作业机 | 1SZL-200 | 外形尺寸(长×宽×高)(mm):2375×2540×1320,结构质量(kg):860,配套动力(kw):≧88.2,整地机构型式:卧式旋耕机,工作幅宽(cm):200,铲间距(cm):30-50,传动机构型式:中间齿轮传动,深松耕深(cm):≧25,整地耕深(cm):≧8,作业速度(km/h):≧2,作业小时生产率(hm2/h):0.25-0.45,深松铲结构型式:凿式平铲,深松铲数量(个):4 | 非通用类 | 山东省
耕整地机械 | 耕地机械 | 联合整地机 | 2-2.5M深松联合整地机 | 河北耕耘农业机械制造有限公司 | 深松整地联合作业机 | 1SZL-200 | 工作幅宽(cm):200； | 非通用类 | 河北省
耕整地机械 | 耕地机械 | 联合整地机 | 2-2.5M深松联合整地机 | 河北耕耘农业机械制造有限公司 | 深松整地联合作业机 | 1SZL-230 | 工作幅宽(cm):230； | 非通用类 | 河北省
耕整地机械 | 耕地机械 | 联合整地机 | 2-2.5M深松联合整地机 | 河北春翔机械有限公司 | 深松整地联合作业机 | 1SZL-200B | 作业幅宽2m | 非通用类 | 河北省
耕整地机械 | 耕地机械 | 联合整地机 | 2.5-3M深松联合整地机 | 河北耕耘农业机械制造有限公司 | 深松整地联合作业机 | 1SZL-250 | 工作幅宽(cm):250； | 非通用类 | 河北省
耕整地机械 | 耕地机械 | 联合整地机 | 3-4M深松联合整地机 | 山东鑫港新能源科技有限公司 | 深松整地联合作业机 | 1SZL-300 | 外形尺寸(长×宽×高):3360×1960×1560mm,深松铲:7个,工作幅宽:300cm,铲间距:42cm,传动机构型式:中间齿轮传动 | 非通用类 | 山东省
耕整地机械 | 耕地机械 | 联合整地机 | 复式少、免耕联合整地机 | 格兰农业设备（大庆）有限公司 | 联合整地机 | 1Z-350A | 深松深度=40cm；耕幅=3.5m；配套动力≥180马力 | 非通用类 | 黑龙江省
耕整地机械 | 整地机械 | 驱动耙 | 4M及以上驱动耙 | 常州汉森机械有限公司 | 驱动耙 | 1BQ-4.5 | 工作幅宽:4500mm,耙齿数:16×2结构质量:2250kg. | 非通用类 | 江苏省
耕整地机械 | 整地机械 | 驱动耙 | 4M及以上驱动耙 | 常州汉森机械有限公司 | 驱动耙 | 1BQ-4.0 | 工作幅宽:4000mm,耙齿数:14×2结构质量:2100kg. | 非通用类 | 江苏省
耕整地机械 | 整地机械 | 起垄机 | 2-4M起垄机 | 连云港市兴安机械制造有限公司 | 双轴灭茬旋耕起垄机 | 1GZMN-200D4V3 | 作业幅宽2m.配套动力:55.1-66.2KW.外型尺寸(长×宽×高):2000×2360×1160MM.结构重量:920KG.与拖拉机连接形式:三点悬挂.传动方式:中间齿轮传动.刀轴转速:222R/MIN.灭茬刀型号:L175,灭茬刀数量:102把.旋耕刀型号:IT245,旋耕刀数量:66把.旋耕刀辊转速222、228r/min,最大回转半径245mm..灭茬刀辊转速478、493r/min,最大回转半径195mm,灭茬深度:80mm | 非通用类 | 江苏省
耕整地机械 | 整地机械 | 铺膜机 | 作业幅宽60-120CM的普通地膜覆盖机 | 固原鑫宇农农机具有限公司 | 座式手扶拖拉机牵引覆膜机 | 2MPF-2 | 外形尺寸长1650X宽1350X高1000,结构质量75kg,地膜宽度800-1200mm,工作幅宽800-1200mm,作业速度2.5km/h,挂接方式:牵引式 | 非通用类 | 宁夏
耕整地机械 | 整地机械 | 铺膜机 | 作业幅宽60-120CM的普通地膜覆盖机 | 酒泉市铸陇机械制造有限责任公司 | 起垄施肥全覆膜联合作业机 | 2MLF-2型 | 作业幅宽:1100mm | 非通用类 | 甘肃省
耕整地机械 | 整地机械 | 铺膜机 | 带旋耕作业的起垄地膜覆盖机 | 青铜峡市民乐农业机械有限公司 | 旋耕起垄覆膜机 | 2MGF-1 | 外形尺寸(长×宽×高)=1560×1490×1110(mm)工作行数:1行工作幅宽:120cm地膜宽度:120cm配套动力:25.7-40.5(kw) | 非通用类 | 宁夏
耕整地机械 | 整地机械 | 铺膜播种机 | 铺膜播种机(平铺膜) | 酒泉市铸陇机械制造有限责任公司 | 喷药型多功能铺膜播种机 | 2MBK-4/5型 | 地膜宽度:1450mm；穴播器型式:鸭嘴式,普通排种器,播种行数:5行；排肥器型式:外槽轮式,排肥器数量:6个 | 非通用类 | 甘肃省
耕整地机械 | 整地机械 | 铺膜播种机 | 铺膜播种机(平铺膜) | 酒泉市铸陇机械制造有限责任公司 | 宽窄行铺管铺膜施肥播种机 | 2BMK-6型 | 幅宽(mm):1820,地膜宽度(mm):2000；排种器形式:滚筒式鸭嘴穴播器,播种行数(行):6；排肥器形式:外槽轮式,施肥行数(行):3 | 非通用类 | 甘肃省
耕整地机械 | 整地机械 | 铺膜播种机 | 铺膜播种机(平铺膜) | 酒泉市铸陇机械制造有限责任公司 | 喷药型多功能铺管铺膜播种机 | 2BMY-2型 | 地膜宽度:700mm；排种器型式:鸭嘴式,普通排种器,播种行数:2行；排肥器型式:外槽轮式,排肥器数量:2个 | 非通用类 | 甘肃省
耕整地机械 | 整地机械 | 铺膜播种机 | 起垄铺膜播种机 | 定西市三牛农机制造有限公司 | 玉米双垄沟全覆膜旋耕精量穴播联合作业机 | 2MBFG-40/70 | 旋耕工作幅宽:120cm；起垄部件型式:分土槽；铺膜部分地膜宽度:1200mm；播种施肥部分行数:2行；排种器型式:窝眼；排种器数量:2个；排肥器型式:外槽轮；排肥器数量:2个 | 非通用类 | 甘肃省
种植施肥机械 | 播种机械 | 条播机 | 12-18行条播机 | 保定市鑫飞达农机装备有限公司 | 小麦施肥播种机 | 2BMF-16 | 结构尺寸(长*宽*高mm):1970*2620*1115整机质量(kg):430配套动力(kw):36.8-51.5行距(cm):15工作幅宽(cm):240排种器(形式/数量):外槽式/16个排肥器(形式/数量):外槽式/16个传动机构形式:链传动开沟器形式:双圆盘地轮(形式/直径):滚笼/32cm | 非通用类 | 河北省
种植施肥机械 | 播种机械 | 条播机 | 12-18行条播机 | 保定市鑫飞达农机装备有限公司 | 小麦施肥播种机 | 2BMF-14 | 结构尺寸(长*宽*高mm):1880*2340*1100整机质量(kg):390配套动力(kw):25.7-36.8行距(cm):15工作幅宽(cm):210排种器(形式/数量):外槽轮/14个排肥器(形式/数量):外槽轮/14个传动机构形式:链条齿轮传动开沟器形式:双圆盘式地轮(形式/直径):滚笼/32cm | 非通用类 | 河北省
种植施肥机械 | 播种机械 | 条播机 | 12-18行条播机 | 定西市三牛农机制造有限公司 | 施肥播种机 | 2BF-12 | 工作行数:12行 | 非通用类 | 甘肃省
种植施肥机械 | 播种机械 | 条播机 | 12-18行条播机 | 保定市鑫飞达农机装备有限公司 | 小麦施肥播种机 | 2BMF-12 | 结构尺寸(长*宽*高mm):1880*2020*1100整机质量(kg):325配套动力(kw):18.4-25.7行距(cm):15工作幅宽(cm):180排种器(形式/数量):外槽轮式/12个排肥器(形式/数量):外槽轮式/12个传动机构形式:链传动开沟器形式:双圆盘地轮(形式/直径):滚笼/32 | 非通用类 | 河北省
种植施肥机械 | 播种机械 | 条播机 | 19行及以上条播机 | 保定市鑫飞达农机装备有限公司 | 小麦播种机 | 2BMF-28 | 结构尺寸(长*宽*高mm):2460*4500*1530整机质量(kg):1590配套动力(kw):66.2-73.5行距(cm):15工作宽幅(cm):420排种器(形式/数量):铁制外槽轮/28个排肥器(形式/数量):铁制外槽轮/28个传动机构形式:链传动开沟器形式:双圆盘式镇压器形式:轮式地轮(形式/直径):充气轮胎/60 | 非通用类 | 河北省
种植施肥机械 | 播种机械 | 条播机 | 19行及以上条播机 | 保定市鑫飞达农机装备有限公司 | 小麦播种机 | 2BMF-20 | 结构尺寸(长*宽*高mm):2500*3300*1540整机质量(kg):1100配套动力(kw):51.5-66.2行距(cm):15工作幅宽(cm):300排种器(形式/数量):多槽轮式/20个排肥器(形式/数量):外槽轮式/20个传动机构形式:链传动开沟器形式:双圆盘式镇压器形式:轮式地轮(形式/直径):充气轮胎/φ66播种行数(行):20 | 非通用类 | 河北省
种植施肥机械 | 播种机械 | 条播机 | 19行及以上条播机 | 保定市鑫飞达农机装备有限公司 | 小麦施肥播种机 | 2BMF-36 | 结构尺寸(长*宽*高mm):3850*6850*1460整机质量(kg):1910配套动力(kw):66.2-73.5行距(cm):15(可调)工作幅宽(cm):540排种器(形式/数量):外槽轮式/36个排肥器(形式/数量):外槽轮式/36个传动机构形式:链条、链轮开沟器形式:双圆盘式地轮(形式/直径):充气橡胶轮胎/70cm | 非通用类 | 河北省
种植施肥机械 | 播种机械 | 条播机 | 19行及以上条播机 | 现代农装科技股份有限公司 | 深施肥播种机 | 2BF-24J | 播种行数:24行,排种器型式:控制式密齿型 | 非通用类 | 北京市
种植施肥机械 | 播种机械 | 条播机 | 19行及以上条播机 | 保定市鑫飞达农机装备有限公司 | 小麦施肥播种机 | 2BMF-24 | 结构尺寸(长*宽*高mm):3390*4200*1370整机质量(kg):1230配套动力(kw):58.8-66.2行距(cm):15工作幅宽(cm):360排种器(形式/数量):外槽轮式/24个排肥器(形式/数量):外槽轮式/24个传动机构形式:链条齿轮传动开沟器形式:双圆盘式地轮(形式/直径):充气轮胎/72 | 非通用类 | 河北省
种植施肥机械 | 播种机械 | 条播机 | 19行及以上条播机 | 保定市鑫飞达农机装备有限公司 | 小麦播种机 | 2BMF-25 | 结构尺寸(长*宽*高mm):2500*4130*1540整机质量(kg):1320配套动力(kw):58.5-66.2行距(cm):15工作幅宽(cm):375排种器(形式/数量):外槽轮式/25个排肥器(形式/数量):外槽轮式/25个传动机构形式:链传动开沟器形式:双圆盘式地轮(形式/直径)::充气轮胎/66cm镇压器形式:轮式 | 非通用类 | 河北省
种植施肥机械 | 播种机械 | 穴播机 | 2-3行精量播种机 | 保定市鑫飞达农机装备有限公司 | 精量播种机 | 2BYZF-3 | 结构尺寸(长*宽*高mm):1480*1660*1010整机质量(kg):200配套动力(kw):14.7-25.7行距(cm):50-60工作幅宽(cm):150-180排种器(形式/数量):指夹式/3个排肥器(形式/数量):外槽轮式/3个传动机构形式:链传动+轴传动开沟器形式:锄铲式地轮(形式/直径):橡胶轮胎/φ40播种行数(行):3排种器形式:精量播种器 | 通用类 | 河北省
种植施肥机械 | 播种机械 | 穴播机 | 4-5行穴播机 | 酒泉市铸陇机械制造有限责任公司 | 电动精量播种机 | 2BTDJ-4型 | 普通排种器；播种行数4行 | 通用类 | 甘肃省
种植施肥机械 | 播种机械 | 穴播机 | 6行及以上穴播机 | 定西市三牛农机制造有限公司 | 施肥铺膜铺管覆土精量穴播机 | 2MBF-11 | 工作行数:11行；排种器型式:窝眼式； | 通用类 | 甘肃省
种植施肥机械 | 播种机械 | 穴播机 | 6-10行精量播种机 | 保定市鑫飞达农机装备有限公司 | 气吸式铺膜播种机 | 2MBQ-8 | 结构尺寸(长*宽*高mm):2680*4800*1600整机质量(kg):820配套动力(kw):≥66.2行距(mm):450-500工作幅宽(mm):3600-4000排种器(形式/数量):气吸鸭嘴滚筒组合式/8个排肥器(形式/数量):外槽轮/8个开沟器形式:双圆盘式地轮(形式/直径):滚筒式/220mm节水方式:铺放PE滴管带连接方式:悬挂式排种器形式:精量播种器播种行数(行):8 | 通用类 | 河北省
种植施肥机械 | 播种机械 | 根茎类种子播种机 | 2-3行根茎类种子播种机 | 青岛洪珠农业机械有限公司 | 马铃薯种植机 | 2CM-2 | 播种行数:2行 | 非通用类 | 山东省
种植施肥机械 | 播种机械 | 根茎类种子播种机 | 2-3行根茎类种子播种机 | 青岛洪珠农业机械有限公司 | 马铃薯种植机 | 2CM-2A2 | 播种行数:2行 | 非通用类 | 山东省
种植施肥机械 | 播种机械 | 根茎类种子播种机 | 2-3行根茎类种子播种机 | 青岛洪珠农业机械有限公司 | 马铃薯种植机 | 2CM-2A | 播种行数:2行 | 非通用类 | 山东省
种植施肥机械 | 播种机械 | 根茎类种子播种机 | 2-3行根茎类种子播种机 | 青岛璞盛机械有限公司 | 马铃薯种植机 | 2CM-2 | 工作行数:1垄2行 | 非通用类 | 山东青岛
种植施肥机械 | 播种机械 | 根茎类种子播种机 | 2-3行根茎类种子播种机 | 青岛洪珠农业机械有限公司 | 马铃薯种植机 | 2CM-2C | 播种行数:2行 | 非通用类 | 山东省
种植施肥机械 | 播种机械 | 根茎类种子播种机 | 2-3行根茎类种子播种机 | 黑龙江德沃科技开发有限公司 | 马铃薯施肥种植机 | 2CMZ-2 | 工作行数:2行,外形尺寸(长×宽×高):2350×2200×2000mm,结构质量:1060kg,适应行距:80/85/90cm,工作幅宽:160-180cm,排种器型式:舀上勺式,排种器数量:2个,排肥器型式:绞龙推送式,排肥器数量:2个,传动机构型式:链传动,开沟器型式:深松杆齿,地轮型式:人字花胶轮,地轮直径:76cm,配套动力范围:73.5kW. | 非通用类 | 黑龙江省
种植施肥机械 | 播种机械 | 根茎类种子播种机 | 2-3行根茎类种子播种机 | 青岛开田农业机械有限公司 | 马铃薯种植机 | 2CMMF-2 | 播种行数:2行 | 非通用类 | 山东省
种植施肥机械 | 播种机械 | 根茎类种子播种机 | 4行及以上根茎类种子播种机 | 青岛开田农业机械有限公司 | 马铃薯种植机 | 2CM-4 | 播种行数:4行 | 非通用类 | 山东省
种植施肥机械 | 播种机械 | 根茎类种子播种机 | 4行及以上根茎类种子播种机 | 青岛洪珠农业机械有限公司 | 马铃薯种植机 | 2CM-4 | 播种行数:4行 | 非通用类 | 山东省
种植施肥机械 | 播种机械 | 根茎类种子播种机 | 4行及以上根茎类种子播种机 | 青岛开田农业机械有限公司 | 马铃薯种植机 | 2CMMFX-4 | 播种行数:4行 | 非通用类 | 山东省
种植施肥机械 | 播种机械 | 根茎类种子播种机 | 4行及以上根茎类种子播种机 | 黑龙江德沃科技开发有限公司 | 马铃薯施肥种植机 | 2CMZ-4 | 工作行数:4行,外形尺寸(长×宽×高):2350×4000×2000mm,结构质量:2050kg,适应行距:80/85/90cm,工作行数:4行,工作幅宽:240-360cm,,排种器型式:舀上勺式,排种器数量:4个,排肥器型式:绞龙推送,排肥器数量:2个,传动机构型式:链传动,开沟器型式:深松杆齿,地轮型式:人字花胶轮,地轮直径:76cm,配套动力范围:88.2-117.6kW. | 非通用类 | 黑龙江省
种植施肥机械 | 播种机械 | 水稻直播机 | 14行以下水稻穴直播机 | 青铜峡市民乐农业机械有限公司 | 水稻旱地穴播机 | 2BDXF-9 | 外形尺寸(长×宽×高)=1200×2200×1000(mm)结构质量:300kg行距:22cm工作行数:9行工作幅宽:198cm配套动力:14.7-29.4kw | 非通用类 | 宁夏
种植施肥机械 | 播种机械 | 水稻直播机 | 14行以下水稻穴直播机 | 青铜峡市民乐农业机械有限公司 | 水稻旱地穴播机 | 2BDXF-13 | 外形尺寸(长×宽×高)=1200×3100×1000(mm)结构质量:400kg行距:22cm工作行数:13行工作幅宽:286cm配套动力:22-40.4kw | 非通用类 | 宁夏
种植施肥机械 | 播种机械 | 水稻直播机 | 14行以下水稻穴直播机 | 青铜峡市民乐农业机械有限公司 | 水稻旱地穴播机 | 2BDXF-12 | 外形尺寸(长×宽×高)=1200×2620×1000(mm)结构质量:750kg行距:12/28(宽窄行)工作行数:12行工作幅宽:240cm配套动力:33.1-55.1kw | 非通用类 | 宁夏
种植施肥机械 | 播种机械 | 水稻直播机 | 14行及以上水稻穴直播机 | 青铜峡市民乐农业机械有限公司 | 水稻旱地穴播机 | 2BDXF-14 | 外形尺寸(长×宽×高)=1500×3400×1000结构质量:400kg行距:220mm工作行数:14行工作幅宽:3100mm配套动力:44kw | 非通用类 | 宁夏
种植施肥机械 | 播种机械 | 水稻直播机 | 14行及以上水稻穴直播机 | 青铜峡市民乐农业机械有限公司 | 水稻旱地穴播机 | 2BDXF-16 | 外形尺寸(长×宽×高)=1500×3700×1000结构质量:450kg行距:220mm工作行数:16行工作幅宽:3600mm配套动力:44kw | 非通用类 | 宁夏
种植施肥机械 | 播种机械 | 免耕播种机 | 4-5行免耕穴播机 | 河南农神机械制造有限公司 | 玉米免耕施肥播种机 | 2BJY-4 | 外形尺寸:1570*2280*1150mm；结构质量:200kg；行距:65cm；工作行数:4行；工作幅宽:260cm；排种器型式:勺盘式；数量:4个；排肥器型式:外槽轮；数量:4个；传动机构:链条；开沟器:犁铧式；防堵工作部件形式:防缠绕筒；配套动力范围:47.8-58.8kW | 通用类 | 河南省
种植施肥机械 | 播种机械 | 免耕播种机 | 7-11行免耕条播机 | 河南农神机械制造有限公司 | 免耕施肥播种机 | 2BMSF-4/8(200) | 外形尺寸:1900*2300*1300mm；结构质量:600kg；行距:25cm；工作行数:小麦8行玉米4行；工作幅宽:200cm；排种器型式:小麦外槽轮玉米窝眼；数量:小麦8个玉米4个；排肥器型式:外槽轮；数量:8个；传动机构:链条；开沟器:犁铧式；防堵工作部件形式:旋耕刀；配套动力范围:55.1-66.2kW | 通用类 | 河南省
种植施肥机械 | 播种机械 | 免耕播种机 | 7-11行免耕条播机 | 河南农神机械制造有限公司 | 免耕施肥播种机 | 2BGF-11/7 | 外形尺寸:1800*2260*1450mm；结构质量:550kg；行距:65cm；工作行数:11行；工作幅宽:200cm；排种器型式:外槽轮；数量:11个；排肥器型式:外槽轮；数量:7个；传动机构:链条；开沟器:犁铧式；防堵工作部件形式:旋耕刀；配套动力范围:55.1-69.9kW | 通用类 | 河南省
种植施肥机械 | 播种机械 | 免耕播种机 | 7-11行免耕条播机 | 河南农神机械制造有限公司 | 免耕施肥播种机 | 2BMSF-4/9(220) | 外形尺寸:1900*2500*1300mm；结构质量:620kg；行距:25cm；工作行数:小麦9行玉米4行；工作幅宽:220cm；排种器型式:小麦外槽轮玉米窝眼；数量:小麦9个玉米4个；排肥器型式:外槽轮；数量:9个；传动机构:链条；开沟器:犁铧式；防堵工作部件形式:旋耕刀；配套动力范围:66.2-80.9kW | 通用类 | 河南省
种植施肥机械 | 播种机械 | 免耕播种机 | 12-18行免耕条播机 | 河南农神机械制造有限公司 | 免耕施肥播种机 | 2BGF-14/8 | 外形尺寸:1800*2490*1450mm；结构质量:580kg；行距:17cm；工作行数:11行；工作幅宽:230cm；排种器型式:外槽轮；数量:14个；排肥器型式:外槽轮；数量:8个；传动机构:链条；开沟器:犁铧式；防堵工作部件形式:旋耕刀；配套动力范围:66.2-80.9kW | 通用类 | 河南省
种植施肥机械 | 播种机械 | 免耕播种机 | 6行及以上免耕精量穴播机 | 雷沃重工股份有限公司 | 免耕气吸精量播种机 | 2BMQF-6A | 精量排种器；播种行数:6行；排种器:气力式 | 通用类 | 山东省
种植施肥机械 | 播种机械 | 免耕播种机 | 6行及以上免耕精量穴播机 | 雷沃重工股份有限公司 | 免耕气吸精量播种机 | 2BMQF-9A | 精量排种器；播种行数:9行；排种器:气力式 | 通用类 | 山东省
种植施肥机械 | 播种机械 | 旋耕播种机 | 2M-2.5M旋耕施肥播种机 | 连云港市兴安机械制造有限公司 | 旋耕施肥播种机 | 2BFG-16(10)(230) | 旋幅:230cm.整机质量690(KG),外形尺寸(长×宽×高)2650×1700×1150(MM),行距(MM)15-35,播种/排肥行数:16/10,配套动力功率51.8-62.5(kW),挂接方式:标准三点悬挂,旋耕机传动方式:中间齿轮传动,条播传动:链条传动,排种器型式:外槽轮式,种子开沟器型式:尖角铲式,导种管材质:塑胶,导肥管材质:不锈钢,种肥间隔(MM)80,种箱容积135L,肥料容积135L,适合播种的作物:小麦、玉米、大豆,适合的肥料:碳氨、尿素等,旋耕部分:旋耕刀型号:IT245,旋耕刀数量:76把,耕深130MM,植被覆盖率:80% | 非通用类 | 江苏省
种植施肥机械 | 栽植机械 | 水稻插秧机 | 4行手扶步进式水稻插秧机 | 浙江禾洋农业科技有限公司 | 手扶式水稻插秧机 | 2ZS-4A | 手扶步进式；工作行数:4行并列； | 通用类 | 浙江省
种植施肥机械 | 栽植机械 | 水稻插秧机 | 4行手扶步进式水稻插秧机 | 东风井关农业机械有限公司 | 手扶式插秧机 | 2ZS-4B(PC4) | 手扶步进式；4行； | 通用类 | 湖北省
种植施肥机械 | 栽植机械 | 水稻插秧机 | 6行及以上手扶步进式水稻插秧机 | 浙江禾洋农业科技有限公司 | 手扶式水稻插秧机 | 2ZS-6A | 手扶步进式；工作行数:6行并列式； | 通用类 | 浙江省
种植施肥机械 | 栽植机械 | 水稻插秧机 | 6行及以上手扶步进式水稻插秧机 | 山东帅克机械制造股份有限公司 | 手扶式插秧机 | 2ZS-6G | 结构型式:手扶式；配套功率:3.3KW；工作行数:6行. | 通用类 | 山东省
种植施肥机械 | 栽植机械 | 水稻插秧机 | 6行及以上手扶步进式水稻插秧机 | 东风井关农业机械有限公司 | 手扶式插秧机 | 2ZS-6A(PC6-80) | 手扶步进式；6行； | 通用类 | 湖北省
种植施肥机械 | 栽植机械 | 水稻插秧机 | 6-7行四轮乘坐式水稻插秧机 | 井关农机(常州)有限公司 | 乘座式高速插秧机 | 2Z-6B5(PZ60-AHDRT) | 四轮乘坐式；工作行数:6行； | 通用类 | 江苏省
种植施肥机械 | 栽植机械 | 水稻插秧机 | 6-7行四轮乘坐式水稻插秧机 | 江苏沃得高新农业装备有限公司 (原：江苏沃得植保机械有限公司、原：沃得重工（中国）有限公司) | 乘坐式高速插秧机 | 2ZGF-6 | 四轮乘坐式；6行 | 通用类 | 江苏省
种植施肥机械 | 栽植机械 | 水稻插秧机 | 8行及以上四轮乘坐式水稻插秧机 | 井关农机(常州)有限公司 | 乘座式高速插秧机 | 2Z-8A3(PZ80-AHDRT25) | 四轮乘坐式；工作行数:8行； | 通用类 | 江苏省
种植施肥机械 | 栽植机械 | 水稻插秧机 | 8行及以上四轮乘坐式水稻插秧机 | 井关农机(常州)有限公司 | 乘座式高速插秧机 | 2Z-8A(PZ80) | 四轮乘坐式；插植行数:8行； | 通用类 | 江苏省
种植施肥机械 | 栽植机械 | 秧苗移栽机(含甜菜移栽机、水稻钵苗移栽机、水 | 2行及以上四轮乘坐自走式或3行及以上悬挂式 | 宝鸡市鼎铎机械有限公司 | 移植机 | 2ZB-2 | 2行、四轮乘坐自走式,配套3KW汽油发电机,行距调节范围:25cm-50cm,株距调节范围:10cm-50cm,深度调节范围:0cm-10cm | 非通用类 | 陕西省
种植施肥机械 | 栽植机械 | 秧苗移栽机(含甜菜移栽机、水稻钵苗移栽机、水 | 2行及以上四轮乘坐自走式或3行及以上悬挂式 | 井关农机(常州)有限公司 | 垄上栽植机 | 2ZY-2A(PVHR2-E18) | 作业行数:2行；四轮乘坐自走式 | 非通用类 | 江苏省
种植施肥机械 | 施肥机械 | 施肥机(化肥) | 配套动力14.7KW及以上施肥机 | 宁夏利农工贸有限公司 | 硒砂瓜松沙施肥机 | 2FXC-220 | 配套动力范围:25~40KW | 非通用类 | 宁夏
种植施肥机械 | 施肥机械 | 施肥机(含水稻侧深施肥装置) | 6行以上水稻测深施肥装置 | 湖北永祥农机装备有限公司 | 水稻侧深施肥机 | 2FH-2.4A(F8) | 行数(行):8行；结构形式:外槽轮风送式；外形尺寸:700mm*420mm*820mm；配套动力:0.4KW；工作幅宽:2.4m；传动方式:步进电机；排肥器:1个；肥料箱容积:75L；排肥量调节方式:自动(通过马达改变排肥轮的转速)；输肥管型式:波纹塑料管；开沟器:8个；运输间隙:360mm；行距(mm):300；施肥深度(mm):20-50；施肥位置(mm):秧苗侧方:45；肥料种类:干性颗粒肥料；施肥方式:侧深开沟施肥、强行覆盖；施料排出方式:带槽滚筒式；施肥控制方式:随速、变量数字智能化；施肥量段数:无级调整；施肥量(kg/亩):10-60；覆土方式:浮舟与覆土板 | 非通用类 | 湖北省
种植施肥机械 | 施肥机械 | 施肥机(含水稻侧深施肥装置) | 6行以上水稻测深施肥装置 | 久保田农业机械（苏州）有限公司 | 侧深施肥机 | 2FH-1.8A(FSPV6) | 6行乘坐式水稻插秧机配套,在插秧的同时同步侧向深施颗粒化肥,配置强制施肥装置、定位深施装置、漏施报警装置、插秧与施肥同步控制装置、施肥量调节装置 | 非通用类 | 江苏省
种植施肥机械 | 施肥机械 | 施肥机(含水稻侧深施肥装置) | 6行以上水稻测深施肥装置 | 久保田农业机械（苏州）有限公司 | 侧深施肥机 | 2FH-2.4(FSPV8) | 8行乘坐式水稻插秧机配套,在插秧的同时同步侧向深施颗粒化肥,配置强制施肥装置、定位深施装置、漏施报警装置、插秧与施肥同步控制装置、施肥量调节装置 | 非通用类 | 江苏省
种植施肥机械 | 施肥机械 | 施肥机(含水稻侧深施肥装置) | 6行以上水稻测深施肥装置 | 湖北永祥农机装备有限公司 | 水稻侧深施肥机 | 2FH-1.8A(F6) | 行数(行):6行；结构形式:外槽轮风送式；外形尺寸:700mm*420mm*820mm；配套动力:0.4KW；工作幅宽:1.8m；传动方式:步进电机；排肥器:1个；肥料箱容积:75L；排肥量调节方式:自动(通过马达改变排肥轮的转速)；输肥管型式:波纹塑料管；开沟器:6个；运输间隙:350mm；行距(mm):300；施肥深度(mm):20-50；施肥位置(mm):秧苗侧方:45；肥料种类:干性颗粒肥料；施肥方式:侧深开沟施肥、强行覆盖；施料排出方式:带槽滚筒式；施肥控制方式:随速、变量数字智能化；施肥量段数:无级调整；施肥量(kg/亩):10-60；覆土方式:浮舟与覆土板 | 非通用类 | 湖北省
种植施肥机械 | 施肥机械 | 撒肥机 | 其他撒肥机 | 淮安市众鼎机械制造有限公司 | 圆盘离心式撒肥机 | 2FD-280 | 配套动力:18~40kw动力输出轴转速:540r/min,理论前进速度:3.5~10km/h,撒肥幅宽:大颗粒(复合肥)8~16m,小颗粒(尿素)8~12m,外形尺寸(长*宽*高):1150*680*980mm,肥料类型:大颗粒、小颗粒,撒肥量:大颗粒(复合肥)0~117kg/hm2小颗粒(尿素)2~263kg/hm2,肥料箱容积:280L,撒肥方式:离心式 | 非通用类 | 江苏省
种植施肥机械 | 施肥机械 | 撒肥机 | 其他撒肥机 | 淮安市众鼎机械制造有限公司 | 圆盘离心式撒肥机 | 2FD-380 | 配套动力:40~55kw,动力输出轴转速:720r/min,理论前进速度:3.5~10km/h,撒肥幅宽:大颗粒(复合肥)8~16m,小颗粒(尿素):8~12m,外形尺寸(长*宽*高):1190*1190*1160mm,肥料类型:大颗粒、小颗粒,撒肥量:大颗粒(复合肥)0~117kg/hm2,小颗粒(尿素)2~263kg/hm2,肥料箱容积:380L,撒肥方式:离心式 | 非通用类 | 江苏省
种植施肥机械 | 施肥机械 | 撒肥机 | 其他撒肥机 | 淮安市众鼎机械制造有限公司 | 圆盘离心式撒肥机 | 2FD-500 | 配套动力:40~88kw,动力输出轴转速:720r/min,理论前进速度:3.5~8km/h,撒肥幅宽:大颗粒(复合肥)8~18m,小颗粒(尿素):8~16m,外形尺寸(长*宽*高):1370*1370*1100mm,肥料类型:大颗粒、小颗粒,撒肥量:大颗粒(复合肥)0~117kg/hm2,小颗粒(尿素)2~263kg/hm2,肥料箱容积:500L,撒肥方式:离心式 | 非通用类 | 江苏省
种植施肥机械 | 施肥机械 | 撒肥机 | 摆动式撒肥机 | 淮安市众鼎机械制造有限公司 | 单摆式撒肥机 | 2FD-800 | 配套动力:55~99kw,动力输出轴转速:720r/min,理论前进速度:4.5~10km/h,撒肥幅宽:大颗粒(复合肥)8~18m,小颗粒(尿素):8~16m,外形尺寸(长*宽*高):1600*1600*1210mm,肥料类型:大颗粒、小颗粒,撒肥量:大颗粒(复合肥)0~117kg/hm2,小颗粒(尿素)2~263kg/hm2,肥料箱容积:800L,撒肥方式:单摆式 | 非通用类 | 江苏省
田间管理机械 | 植保机械 | 喷杆式喷雾机 | 18m及以上悬挂及牵引式喷杆喷雾机 | 黑龙江德沃科技开发有限公司 | 喷杆式喷雾机 | 3WP-1200S | 结构型式:悬挂式；规格型号:3WP-1200S；外形尺寸(长×宽×高):工作状态:2270×24000×2930mm；运输状态2270×2315×2930mm；药箱容量:1200L；喷杆作业(整机作业)常用工作压力:0.3-0.5Mpa,喷头型式:扇形喷嘴；喷杆升降机构型式:液压；喷杆折叠机构型式:液压；喷杆喷杆长度:24000mm,配套动力名称、结构型式:轮式拖拉机；配套动力标定功率/转速:≥73.5/540kW/(r/min)；配套泵型式:隔膜泵；配套泵工作压力:0.8~2MPa；配套泵工作压力:250L；离地间隙:≥450mm； | 通用类 | 黑龙江省
田间管理机械 | 植保机械 | 喷杆式喷雾机 | 18-50马力自走式喷杆喷雾机 | 北京丰茂植保机械有限公司 | 自走式水旱两用喷杆喷雾机 | 3WX-400HS | 功率:21马力；形式:自走式、四轮转向、四轮驱动 | 通用类 | 北京市
田间管理机械 | 植保机械 | 喷杆式喷雾机 | 18-50马力自走式喷杆喷雾机 | 雷沃重工股份有限公司 | 自走式喷杆喷雾机 | 3WP-500H | 结构型式:自走式；功率(kw):17.7kw；驱动型式:四轮驱动；转向方式:四轮转向 | 通用类 | 山东省
田间管理机械 | 植保机械 | 喷杆式喷雾机 | 18-50马力自走式喷杆喷雾机 | 雷沃重工股份有限公司 | 自走式喷杆喷雾机 | 3WP-500 | 结构型式:自走式；功率(kw):17.7kw；驱动型式:四轮驱动,转向方式:四轮转向 | 通用类 | 山东省
田间管理机械 | 植保机械 | 喷杆式喷雾机 | 18-50马力自走式喷杆喷雾机 | 青州炜锋车桥有限公司 | 自走式喷杆喷雾机 | 3WPZ-500B | 18kW(24.48马力)；自走式；四轮驱动、四轮转向 | 通用类 | 山东省
田间管理机械 | 植保机械 | 喷杆式喷雾机 | 18-50马力自走式喷杆喷雾机 | 南通市广益机电有限责任公司 | 自走式喷杆喷雾机 | 3WPZ-500 | 型式:自走式；驱动方式(自走式):四轮驱动、四轮转向；配套动力标定功率:18.6kW/r/min(行走12/3600、喷雾6.6/3600)；外形尺寸(长×宽×高)mm:3080×11200×2013(工作状态)、3200×1760×2130(运输状态)；药箱容量:500L；喷杆作业(整机作业)常用工作压力:0.2-0.6MPa；喷头型式:扇形喷嘴；喷杆升降机构型式:液压；喷杆折叠机构型式:液压；喷杆长度:11.1m；配套动力结构形式:双缸风冷四冲程汽油机；配套泵型式:隔膜泵；配套泵工作压力:0-2MPa；配套泵流量:91.3-98L/min；离地间隙:1.11m；轴距(自走式):1.7；前/后轮最大轮距(自走式):1.5/1.5；前轮外径:0.95m；前轮胎宽:0.1m；后轮外径:0.95m；后轮胎宽:0.1m；前/后轮胎型式:实心橡胶；制动器型式(自走式):蝶式；离合器型式(自走式):电驱式；遥控距离:≤150m；喷幅:13.27m. | 通用类 | 江苏省
田间管理机械 | 植保机械 | 喷杆式喷雾机 | 18-50马力自走式喷杆喷雾机 | 井关农机(常州)有限公司 | 自走式喷杆喷雾机 | 3WP-500A(JKB18C-DP5YM) | 型式:自走式；标定功率:13.9KW(18马力)；四轮驱动、四轮转向； | 通用类 | 江苏省
田间管理机械 | 植保机械 | 喷杆式喷雾机 | 50-100马力自走式喷杆喷雾机 | 雷沃重工股份有限公司 | 自走式喷杆喷雾机 | 3WPZ-700 | 结构型式:自走式；功率(kw):36.8kw；驱动型式:四轮驱动；转向方式:四轮转向 | 通用类 | 山东省
田间管理机械 | 植保机械 | 喷杆式喷雾机 | 50-100马力自走式喷杆喷雾机 | 山东易田农业机械制造有限公司 | 自走式喷杆喷雾机 | 3WYTZ700-10 | 功率:36.8kw,形式:自走式,驱动方式:四轮驱动、四轮转向,转速:2400r/min,药箱容量:700L,喷杆长度:10000mm, | 通用类 | 山东省
田间管理机械 | 植保机械 | 喷杆式喷雾机 | 50-100马力自走式喷杆喷雾机 | 雷沃重工股份有限公司 | 自走式喷杆喷雾机 | 3WPZ-700H | 结构型式:自走式；功率(kw):36.8kw；驱动型式:四轮驱动；转向方式:四轮转向 | 通用类 | 山东省
田间管理机械 | 植保机械 | 喷杆式喷雾机 | 50-100马力自走式喷杆喷雾机 | 天津沃能达实业有限公司 | 自走式喷杆喷雾机 | 3WPZ-1000 | 1.结构型式:自走式；2.配套动力:四缸水冷立式柴油机；功率/转速kw/(r/min):36.8/2400；3.喷雾机工作压力(MPa):0.3-0.8；4.外形尺寸(长╳宽╳高)mm:5320╳2030╳2520；5.药箱容积(L):1000；8.液泵型式:高压齿轮泵1个,液泵工作压力(MPa):3.0；液泵工作流量(L/min):37；液泵转速(r/min):600；9.喷杆喷幅(m):10；10.配套喷头型式:扇形；喷头数量:20+2(侧喷)个.驱动方式/转向方式(自走式):四轮机械式驱动/四轮转向 | 通用类 | 天津市
田间管理机械 | 植保机械 | 喷杆式喷雾机 | 50-100马力自走式喷杆喷雾机 | 青州上力机械科技有限公司 | 自走式喷杆喷雾机 | 3WPZ-700 | 1.型式:自走式；2.药箱容量(L):700；3.配套动力:标定功率/转速kW/(r/min):36.8/2400；5.喷头型式:扇形雾防滴喷头；6.喷杆长度(mm):10400；7.工作压力(MPa):0.3-0.5；8.驱动方式(自走式):四轮四驱 | 通用类 | 山东省
田间管理机械 | 植保机械 | 喷杆式喷雾机 | 50-100马力自走式喷杆喷雾机 | 青州炜锋车桥有限公司 | 自走式喷杆喷雾机 | 3WPZ-700A | 36.8kW(50.048马力)；自走式；四轮驱动、四轮转向 | 通用类 | 山东省
田间管理机械 | 植保机械 | 风送式喷雾机(含自走式、牵引式风送喷雾机) | 药箱容积≥1000L,喷幅半径≥6M,牵引式 | 山东春润机械有限公司 | 牵引式风送喷雾机 | QY-7 | 药箱容积:1300L,喷幅:≥20M | 非通用类 | 山东省
收获机械 | 谷物收获机械 | 自走轮式谷物联合收割机 | 4-5kg/s自走轮式谷物联合收割机 | 约翰.迪尔（佳木斯）农业机械有限公司 | 全喂入联合收割机 | 4LZ-5A(W80) | 4-5kg/s自走轮式谷物联合收割机(全喂入) | 通用类 | 黑龙江省农垦总局
收获机械 | 谷物收获机械 | 自走轮式谷物联合收割机 | 5-6kg/s自走轮式谷物联合收割机 | 久保田农业机械（苏州）有限公司 | 全喂入式联合收割机 | 4LZ-5(PRO100) | 喂入量:5kg/s；自走轮式；喂入方式:全喂入 | 通用类 | 江苏省
收获机械 | 谷物收获机械 | 自走轮式谷物联合收割机 | 5-6kg/s自走轮式谷物联合收割机 | 约翰.迪尔（佳木斯）农业机械有限公司 | 联合收割机 | 4LZ-5B(W100) | 喂入量:5kg/s；自走轮式；喂入方式:全喂入 | 通用类 | 黑龙江省农垦总局
收获机械 | 谷物收获机械 | 自走轮式谷物联合收割机 | 5-6kg/s自走轮式谷物联合收割机 | 约翰.迪尔（佳木斯）农业机械有限公司 | 全喂入联合收割机 | 4LZ-5B(W80) | 喂入量:5kg/s；自走轮式；喂入方式:全喂入 | 通用类 | 黑龙江省农垦总局
收获机械 | 谷物收获机械 | 自走轮式谷物联合收割机 | 6-7kg/s自走轮式谷物联合收割机 | 久保田农业机械（苏州）有限公司 | 全喂入式联合收割机 | 4LZ-6A2 | 喂入量:6kg/s；自走轮式；喂入方式:全喂入 | 通用类 | 江苏省
收获机械 | 谷物收获机械 | 自走轮式谷物联合收割机 | 6-7kg/s自走轮式谷物联合收割机 | 约翰.迪尔（佳木斯）农业机械有限公司 | 全喂入联合收割机 | 4LZ-6A(W80) | 喂入量:6kg/s；自走轮式；喂入方式:全喂入 | 通用类 | 黑龙江省农垦总局
收获机械 | 谷物收获机械 | 自走轮式谷物联合收割机 | 6-7kg/s自走轮式谷物联合收割机 | 约翰.迪尔（佳木斯）农业机械有限公司 | 全喂入联合收割机 | 4LZ-6C(W100) | 6-7kg/s自走轮式谷物联合收割机(全喂入) | 通用类 | 黑龙江省农垦总局
收获机械 | 谷物收获机械 | 自走轮式谷物联合收割机 | 7kg/s及以上自走轮式谷物联合收割机 | 凯斯纽荷兰工业(哈尔滨)机械有限公司 | 谷物联合收割机 | 4LZ-11(4077) | 喂入量11kg/s；自走轮式；喂入方式:全喂入 | 通用类 | 黑龙江省
收获机械 | 谷物收获机械 | 自走轮式谷物联合收割机 | 7kg/s及以上自走轮式谷物联合收割机 | 洛阳中收机械装备有限公司 | 自走轮式谷物联合收割机 | 4LZ-8B | 喂入量:8kg/s；自走轮式；喂入方式:全喂入 | 通用类 | 河南省
收获机械 | 谷物收获机械 | 自走轮式谷物联合收割机 | 7kg/s及以上自走轮式谷物联合收割机 | 佳木斯常发佳联农业装备有限公司 | 全喂入联合收割机 | 4LZ-9 | 喂入量:32.4t/h；自走轮式；喂入方式:全喂入 | 通用类 | 黑龙江省
收获机械 | 谷物收获机械 | 自走轮式谷物联合收割机 | 7kg/s及以上自走轮式谷物联合收割机 | 约翰.迪尔（佳木斯）农业机械有限公司 | 全喂入联合收割机 | 4LZ-13C(C440) | 喂入量:13kg/s；自走轮式；喂入方式:全喂入 | 通用类 | 黑龙江省农垦总局
收获机械 | 谷物收获机械 | 自走轮式谷物联合收割机 | 7kg/s及以上自走轮式谷物联合收割机 | 雷沃重工股份有限公司 | 自走式谷物联合收割机 | 4LZ-7E5 | 结构型式:自走轮式；喂入方式:全喂入；喂入量:7kg-s | 通用类 | 山东省
收获机械 | 谷物收获机械 | 自走轮式谷物联合收割机 | 7kg/s及以上自走轮式谷物联合收割机 | 科乐收农业机械（山东）有限责任公司 | 自走式谷物联合收割机 | 4LZ-14(Tucano570) | 喂入量:14kg/s；自走轮式；喂入方式:全喂入 | 通用类 | 山东省
收获机械 | 谷物收获机械 | 自走轮式谷物联合收割机 | 7kg/s及以上自走轮式谷物联合收割机 | 约翰.迪尔（佳木斯）农业机械有限公司 | 全喂入联合收割机 | 4LZ-7(W230) | 喂入量:7kg/s；自走轮式；喂入方式:全喂入 | 通用类 | 黑龙江省农垦总局
收获机械 | 谷物收获机械 | 自走轮式谷物联合收割机 | 7kg/s及以上自走轮式谷物联合收割机 | 洛阳中收机械装备有限公司 | 自走轮式谷物联合收割机 | 4LZ-7 | 喂入量:7kg/s；自走轮式；喂入方式:全喂入 | 通用类 | 河南省
收获机械 | 谷物收获机械 | 自走轮式谷物联合收割机 | 7kg/s及以上自走轮式谷物联合收割机 | 潍坊速博世达农业装备有限公司 | 自走式水稻联合收割机 | 4LZ-8 | 喂入量:8kg/s；自走轮式；喂入方式:全喂入 | 通用类 | 山东省
收获机械 | 谷物收获机械 | 自走轮式谷物联合收割机 | 7kg/s及以上自走轮式谷物联合收割机 | 雷沃重工股份有限公司 | 自走式谷物联合收割机 | 4LZ-8E2 | 结构型式:自走轮式；喂入方式:全喂入；喂入量:8kg-s | 通用类 | 山东省
收获机械 | 谷物收获机械 | 自走轮式谷物联合收割机 | 7kg/s及以上自走轮式谷物联合收割机 | 江苏沃得农业机械有限公司 | 轮式自走全喂入式谷物联合收割机 | 4LZ-7B | 喂入量:7kg/s；自走轮式；喂入方式:全喂入 | 通用类 | 江苏省
收获机械 | 谷物收获机械 | 自走履带式谷物联合收割机(全喂入) | 2.1-3kg/s自走履带式谷物联合收割机(全喂入)；包含3-4kg/s自走履带式水稻联合收割机(全喂入) | 湖州丰源农业装备制造有限公司 | 履带式全喂入联合收割机 | 4LZ-2.4A型 | 配套发动机、标定功率:45kw2600r/min；喂入量:2.4kg/s；结构形式:履带自走式全喂入；工作状态外形尺寸:4730mm×2500mm×2710mm；整机使用质量:2200kg；割台宽度:1368mm；履带规格(履带式):90mm×46节×350mm；履带轨距:950mm；变速箱类型:液压无级变速(HST) | 通用类 | 浙江省
收获机械 | 谷物收获机械 | 自走履带式谷物联合收割机(全喂入) | 3-4kg/s自走履带式谷物联合收割机(全喂入)；包含4kg/s及以上自走履带式水稻联合收割机(全喂入) | 星光农机股份有限公司 | 全喂入联合收割机 | 4LZ-3.6Q | 喂入量:3.6kg/s,自走履带式,喂入方式:全喂入 | 通用类 | 浙江省
收获机械 | 谷物收获机械 | 自走履带式谷物联合收割机(全喂入) | 3-4kg/s自走履带式谷物联合收割机(全喂入)；包含4kg/s及以上自走履带式水稻联合收割机(全喂入) | 久保田农业机械（苏州）有限公司 | 全喂入式联合收割机 | 4LZ-3(PRO758Q) | 喂入量:3kg/s；自走履带式；喂入方式:全喂入 | 通用类 | 江苏省
收获机械 | 谷物收获机械 | 自走履带式谷物联合收割机(全喂入) | 4kg/s及以上自走履带式谷物联合收割机(全喂入) | 中联重机浙江有限公司 | 履带式全喂入谷物联合收割机 | 4LZT-4.6Z | 喂入量:4.6kg/s；自走履带式；喂入方式:全喂入 | 通用类 | 浙江省
收获机械 | 谷物收获机械 | 自走履带式谷物联合收割机(全喂入) | 4kg/s及以上自走履带式谷物联合收割机(全喂入) | 中联重机浙江有限公司 | 履带式全喂入谷物联合收割机 | 4LZT-5.0ZB | 喂入量:5kg/s；自走履带式；喂入方式:全喂入 | 通用类 | 浙江省
收获机械 | 谷物收获机械 | 自走履带式谷物联合收割机(全喂入) | 4kg/s及以上自走履带式谷物联合收割机(全喂入) | 江西鼎立农业机械有限公司 | 纵向轴流全喂入联合收割机 | 4LZ-4.0Z | 结构型式:履带自走式全喂入；喂入量4kg/s；工作状态外形尺寸(长×宽×高):4950mm×2650mm×2700mm；整机使用质量:3100kg；动力国Ⅲ； | 通用类 | 江西省
收获机械 | 谷物收获机械 | 自走履带式谷物联合收割机(全喂入) | 4kg/s及以上自走履带式谷物联合收割机(全喂入) | 江苏沃得农业机械有限公司 | 履带自走全喂入式谷物联合收割机 | 4LZ-6.0N | 喂入量:6kg/s；自走履带式；喂入方式:全喂入 | 通用类 | 江苏省
收获机械 | 谷物收获机械 | 自走履带式谷物联合收割机(全喂入) | 4kg/s及以上自走履带式谷物联合收割机(全喂入) | 江苏沃得农业机械有限公司 | 履带自走全喂入式谷物联合收割机 | 4LZ-5.0S | 喂入量:5kg/s；自走履带式；喂入方式:全喂入 | 通用类 | 江苏省
收获机械 | 谷物收获机械 | 自走履带式谷物联合收割机(全喂入) | 4kg/s及以上自走履带式谷物联合收割机(全喂入) | 湖州丰源农业装备制造有限公司 | 履带式全喂入联合收割机 | 4LZ-4.5ZC型 | 结构形式:履带自走式全喂入；配套发动机、标定功率:73.6kw2400r/min；喂入量:4.5kg/s；外形尺寸(工作状态):5100mm×6040mm×2970mm；整机使用质量:3390kg；割台宽度:2136mm；履带规格(履带式):90mm×53节×450mm；履带轨距:1209mm；变速箱类型:液压无级变速(HST)； | 通用类 | 浙江省
收获机械 | 谷物收获机械 | 自走履带式谷物联合收割机(全喂入) | 4kg/s及以上自走履带式谷物联合收割机(全喂入) | 湖州丰源农业装备制造有限公司 | 履带式全喂入联合收割机 | 4LZ-4.5ZD型 | 结构形式:履带自走式全喂入；配套发动机,标定功率:73.6kw2400r/min；喂入量:4.5kg/s；外形尺寸(工作状态):5100mm×4180mm×2970mm；整机使用质量:3196kg；割台宽度:2136mm；履带规格(履带式):90mm×53节×450mm；履带轨距:1209mm；变速箱类型:液压无级变速(HST) | 通用类 | 浙江省
收获机械 | 谷物收获机械 | 自走履带式谷物联合收割机(全喂入) | 4kg/s及以上自走履带式谷物联合收割机(全喂入) | 中联重机浙江有限公司 | 履带式全喂入谷物联合收割机 | 4LZT-5.0ZA | 喂入量:5kg/s；自走履带式；喂入方式:全喂入 | 通用类 | 浙江省
收获机械 | 谷物收获机械 | 自走履带式谷物联合收割机(全喂入) | 4kg/s及以上自走履带式谷物联合收割机(全喂入) | 星光农机股份有限公司 | 全喂入联合收割机 | 4LZ-4.2Z | 喂入量:4.2kg/s,自走履带式,喂入方式:全喂入 | 通用类 | 浙江省
收获机械 | 谷物收获机械 | 自走履带式谷物联合收割机(全喂入) | 4kg/s及以上自走履带式谷物联合收割机(全喂入) | 泰州常发农业装备有限公司 | 全喂入稻麦联合收割机 | 4LZ-4 | 喂入量:14.4t/h；自走履带式；喂入方式:全喂入 | 通用类 | 江苏省
收获机械 | 谷物收获机械 | 自走履带式谷物联合收割机(全喂入) | 4kg/s及以上自走履带式谷物联合收割机(全喂入) | 星光农机股份有限公司 | 全喂入联合收割机 | 4LZ-4.2S | 喂入量:4.2kg/s,自走履带式,喂入方式:全喂入 | 通用类 | 浙江省
收获机械 | 谷物收获机械 | 自走履带式谷物联合收割机(全喂入) | 4kg/s及以上自走履带式谷物联合收割机(全喂入) | 星光农机股份有限公司 | 全喂入联合收割机 | 4LZ-6.5Z | 喂入量:6.5kg/s,自走履带式,喂入方式:全喂入 | 通用类 | 浙江省
收获机械 | 玉米收获机械 | 自走式玉米收获机(含穗茎兼收玉米收获机) | 2行摘穗剥皮型自走式玉米收获机 | 莱州市双联农业机械有限公司 | 自走式玉米收获机 | 4YZP-2C | 2行割台；幅宽:1.16m；形式:自走式(摘穗剥皮型) | 通用类 | 山东省
收获机械 | 玉米收获机械 | 自走式玉米收获机(含穗茎兼收玉米收获机) | 2行摘穗剥皮型自走式玉米收获机 | 莱州市金达威机械有限公司 | 自走式玉米收获机 | 4YZP-2 | 2行割台；幅宽:1.29m；形式:自走式(摘穗剥皮型) | 通用类 | 山东省
收获机械 | 玉米收获机械 | 自走式玉米收获机(含穗茎兼收玉米收获机) | 2行摘穗剥皮型自走式玉米收获机 | 莱州市金达威机械有限公司 | 自走式玉米收获机 | 4YZP-2D | 2行割台；幅宽:1.3m；形式:自走式(摘穗剥皮型) | 通用类 | 山东省
收获机械 | 玉米收获机械 | 自走式玉米收获机(含穗茎兼收玉米收获机) | 2行摘穗剥皮型自走式玉米收获机 | 敦化市方正农业机械装备制造有限责任公司 | 自走式玉米联合收获机 | 4YZH-2 | 型号规格:4YZH-2型自走式玉米联合收获机；结构型式(自走式):摘穗、剥皮、粉碎还田型；工作行数:2行；工作幅宽:1.2m摘穗辊型式:六棱形；剥皮辊型式:橡胶辊+铁辊 | 通用类 | 吉林省
收获机械 | 玉米收获机械 | 自走式玉米收获机(含穗茎兼收玉米收获机) | 2行摘穗剥皮型自走式玉米收获机 | 莱州市金达威机械有限公司 | 自走式玉米收获机 | 4YZP-2E | 2行割台；幅宽1.16m；形式:自走式(摘穗剥皮型) | 通用类 | 山东省
收获机械 | 玉米收获机械 | 自走式玉米收获机(含穗茎兼收玉米收获机) | 3行摘穗剥皮型自走式玉米收获机 | 哈克（邯郸）农业机械装备制造有限公司 | 自走式玉米联合收获机 | 4YZB-3B | 3行割台；幅宽2.1m；形式:自走式(摘穗剥皮型) | 通用类 | 河北省
收获机械 | 玉米收获机械 | 自走式玉米收获机(含穗茎兼收玉米收获机) | 3行摘穗剥皮型自走式玉米收获机 | 河北中农博远农业装备有限公司 | 自走式玉米联合收获机 | 4YZ-3C | 3行割台；幅宽2m；形式:自走式(摘穗剥皮型) | 通用类 | 河北省
收获机械 | 玉米收获机械 | 自走式玉米收获机(含穗茎兼收玉米收获机) | 3行摘穗剥皮型自走式玉米收获机 | 河北英虎农业机械制造有限公司 | 自走式玉米收获机 | 4YZB-3B | 工作行数:3行割台；工作幅宽:1.85m；结构形式:自走式、中置还田(摘穗剥皮型) | 通用类 | 河北省
收获机械 | 玉米收获机械 | 自走式玉米收获机(含穗茎兼收玉米收获机) | 3行摘穗剥皮型自走式玉米收获机 | 哈克（邯郸）农业机械装备制造有限公司 | 自走式玉米联合收获机 | 4YZB-3(2000) | 3行割台；幅宽2m；形式:自走式(摘穗剥皮型) | 通用类 | 河北省
收获机械 | 玉米收获机械 | 自走式玉米收获机(含穗茎兼收玉米收获机) | 3行摘穗剥皮型自走式玉米收获机 | 洛阳中收机械装备有限公司 | 自走式玉米收获机 | 4YZ-3F2 | 3行割台；幅宽1.9m；形式:自走式(摘穗剥皮型) | 通用类 | 河南省
收获机械 | 玉米收获机械 | 自走式玉米收获机(含穗茎兼收玉米收获机) | 3行摘穗剥皮型自走式玉米收获机 | 山东巨明机械有限公司 | 自走式玉米收获机 | 4YZP-3(190)B | 3行割台；幅宽1.9m；形式:自走式(摘穗剥皮型) | 通用类 | 山东省
收获机械 | 玉米收获机械 | 自走式玉米收获机(含穗茎兼收玉米收获机) | 3行摘穗剥皮型自走式玉米收获机 | 潍坊昌荣机械有限公司 | 自走式玉米收获机 | 4YZB-3B | 结构尺寸(长*宽*高):7210mm*2470mm*3620mm结构质量:6150kg配套动力:103kw/110.3kw/103kw秸秆粉碎还田机型号规格:1JHY-185工作行数:3行工作幅宽:2000mm适用行距范围:450mm-700mm最大卸果穗高度:2015mm果穗升运器最大通过高度:3620mm最小离地间隙:240mm(运输状态)最小通过半径(左转/右转):7000mm/7000mm理论作业速度:2-5km/h作业小时生产率:0.4-0.7hM2/h单位面积燃油消耗量:≤30kg/hM2拉茎辊型式:旋转式摘穗辊型式:纵向卧式剥皮辊型式:纵向卧式变速箱类型:机械变速箱+无极变速轮距(导向轮/驱动轮):1700mm/1700mm轮胎规格(导向轮/驱动轮):10-15/15-24秸秆切碎机构型式:锤爪式(可选装甩刀式) | 通用类 | 山东省
收获机械 | 玉米收获机械 | 自走式玉米收获机(含穗茎兼收玉米收获机) | 3行摘穗剥皮型自走式玉米收获机 | 郑州三中收获实业有限公司 | 自走式玉米收获机 | 4YZ-3F | 3行割台,幅宽:2m；结构型式:轮式自走(摘穗剥皮型)；外形尺寸(长×宽×高)MM:6900×2000×3200；适用行距范围(MM):550-650；结构质量(KG):5500；最大卸果穗(粮)高度(MM):1950；摘穗辊型式:螺旋筋式；剥皮辊型式:橡胶+铸铁；变速箱类型:机械式；秸秆切碎机构型式:甩刀式,秸秆粉碎还田机型号规格:1JHY-176 | 通用类 | 河南省
收获机械 | 玉米收获机械 | 自走式玉米收获机(含穗茎兼收玉米收获机) | 3行摘穗剥皮型自走式玉米收获机 | 爱科大丰（兖州）农业机械有限公司 | 自走式玉米收获机 | 4YZ-3A | 3行割台；幅宽2.14m；形式:自走式(摘穗剥皮型) | 通用类 | 山东省
收获机械 | 玉米收获机械 | 自走式玉米收获机(含穗茎兼收玉米收获机) | 3行摘穗剥皮型自走式玉米收获机 | 哈克（邯郸）农业机械装备制造有限公司 | 自走式玉米联合收获机 | 4YZB-3A | 3行割台；幅宽2m；形式:自走式(摘穗剥皮型) | 通用类 | 河北省
收获机械 | 玉米收获机械 | 自走式玉米收获机(含穗茎兼收玉米收获机) | 4行摘穗剥皮型自走式玉米收获机 | 郑州三中收获实业有限公司 | 自走式玉米收获机 | 4YZ-4F | 4行割台；幅宽:2.36m；结构型式:自走轮式(摘穗剥皮型)；外形尺寸(长×宽×高)(MM):7000×2360×3200；结构质量(KG):6500；适用行距范围(MM):500-600；摘穗辊型式:螺旋辊式；剥皮辊型式:橡胶+铸铁；变速箱型式:机械式；秸秆切碎机构型式:甩刀式；秸秆粉碎还田机型号规格:1JHY-220 | 通用类 | 河南省
收获机械 | 玉米收获机械 | 自走式玉米收获机(含穗茎兼收玉米收获机) | 4行摘穗剥皮型自走式玉米收获机 | 石家庄天人农业机械装备有限公司 | 自走式玉米收获机 | 4YZ-4A(TR9988-4570) | 工作行数:4行；工作幅宽:2235mm；形式:自走式(摘穗剥皮型) | 通用类 | 河北省
收获机械 | 玉米收获机械 | 自走式玉米收获机(含穗茎兼收玉米收获机) | 4行摘穗剥皮型自走式玉米收获机 | 河北英虎农业机械制造有限公司 | 自走式玉米收获机 | 4YZB-4B | 工作行数:4行割台；工作幅宽:2.45m；结构形式:自走式、中置还田(摘穗剥皮型) | 通用类 | 河北省
收获机械 | 玉米收获机械 | 自走式玉米收获机(含穗茎兼收玉米收获机) | 4行摘穗剥皮型自走式玉米收获机 | 哈克（邯郸）农业机械装备制造有限公司 | 自走式玉米联合收获机 | 4YZB-4A | 4行割台；幅宽2.6m；形式:自走式(摘穗剥皮型) | 通用类 | 河北省
收获机械 | 玉米收获机械 | 自走式玉米收获机(含穗茎兼收玉米收获机) | 4行摘穗剥皮型自走式玉米收获机 | 哈克（邯郸）农业机械装备制造有限公司 | 自走式玉米联合收获机 | 4YZB-4(2600) | 4行割台；幅宽2.6m；形式:自走式(摘穗剥皮型) | 通用类 | 河北省
收获机械 | 玉米收获机械 | 自走式玉米收获机(含穗茎兼收玉米收获机) | 4行摘穗剥皮型自走式玉米收获机 | 勇猛机械股份有限公司 | 自走式玉米收获机 | 4YZ-4L | 4行割台；幅宽:2.25m；形式:自走式(摘穗剥皮型) | 通用类 | 天津市
收获机械 | 玉米收获机械 | 自走式玉米收获机(含穗茎兼收玉米收获机) | 4行摘穗剥皮型自走式玉米收获机 | 勇猛机械股份有限公司 | 自走式玉米收获机 | 4YZ-4A | 4行割台；幅宽:2.68m；形式:自走式(摘穗剥皮型) | 通用类 | 天津市
收获机械 | 玉米收获机械 | 自走式玉米收获机(含穗茎兼收玉米收获机) | 4行摘穗剥皮型自走式玉米收获机 | 勇猛机械股份有限公司 | 自走式玉米收获机 | 4YZ-4K | 4行割台；幅宽:2.37m；形式:自走式(摘穗剥皮型) | 通用类 | 天津市
收获机械 | 玉米收获机械 | 自走式玉米收获机(含穗茎兼收玉米收获机) | 4行摘穗剥皮型自走式玉米收获机 | 勇猛机械股份有限公司 | 自走式玉米收获机 | 4YZ-4B | 4行割台；幅宽:2.5m；形式:自走式(摘穗剥皮型) | 通用类 | 天津市
收获机械 | 玉米收获机械 | 自走式玉米收获机(含穗茎兼收玉米收获机) | 4行摘穗剥皮型自走式玉米收获机 | 勇猛机械股份有限公司 | 茎穗兼收型自走式玉米收获机 | 4YZ-4HS | 4行割台；幅宽:2.68m；形式:自走式(摘穗剥皮型) | 通用类 | 天津市
收获机械 | 玉米收获机械 | 自走式玉米收获机(含穗茎兼收玉米收获机) | 4行摘穗剥皮型自走式玉米收获机 | 湖北国拓重工科技有限责任公司 | 茎穗兼收型玉米联合收获机 | 4YZ-4QB | 4行割台；幅宽2.6m；形式:自走式(摘穗剥皮型) | 通用类 | 湖北省
收获机械 | 玉米收获机械 | 自走式玉米收获机(含穗茎兼收玉米收获机) | 4行摘穗剥皮型自走式玉米收获机 | 勇猛机械股份有限公司 | 自走式玉米收获机 | 4YZ-4J | 4行割台；幅宽:2.5m；形式:自走式(摘穗剥皮型) | 通用类 | 天津市
收获机械 | 玉米收获机械 | 自走式玉米收获机(含穗茎兼收玉米收获机) | 4行摘穗剥皮型自走式玉米收获机 | 河北中农博远农业装备有限公司 | 自走式玉米联合收获机 | 4YZ-4C | 4行割台；幅宽2.3m；形式:自走式(摘穗剥皮型) | 通用类 | 河北省
收获机械 | 玉米收获机械 | 自走式玉米收获机(含穗茎兼收玉米收获机) | 4行摘穗剥皮型自走式玉米收获机 | 哈克（邯郸）农业机械装备制造有限公司 | 自走式玉米联合收获机 | 4YZB-4 | 4行割台；幅宽2.5m；形式:自走式(摘穗剥皮型) | 通用类 | 河北省
收获机械 | 玉米收获机械 | 自走式玉米收获机(含穗茎兼收玉米收获机) | 4行摘穗剥皮型自走式玉米收获机 | 勇猛机械股份有限公司 | 自走式玉米收获机 | 4YZ-4C | 4行割台；幅宽:2.37m；形式:自走式(摘穗剥皮型) | 通用类 | 天津市
收获机械 | 玉米收获机械 | 自走式玉米收获机(含穗茎兼收玉米收获机) | 4行摘穗剥皮型自走式玉米收获机 | 洛阳福格森机械装备有限公司 | 自走式玉米收获机 | 4YZ-6 | 6行割台；幅宽:2.3m；形式:自走式(摘穗剥皮型) | 通用类 | 河南省
收获机械 | 玉米收获机械 | 自走式玉米收获机(含穗茎兼收玉米收获机) | 4行摘穗剥皮型自走式玉米收获机 | 雷沃重工股份有限公司 | 自走式玉米收获机 | 4YZ-4B1 | 结构型式:自走式(摘穗剥皮型)；收获行数:4行；工作幅宽:2300mm | 通用类 | 山东省
收获机械 | 玉米收获机械 | 自走式玉米收获机(含穗茎兼收玉米收获机) | 4行摘穗剥皮型自走式玉米收获机 | 河北中农博远农业装备有限公司 | 自走式玉米联合收获机 | 4YZ-4BH | 4行割台；幅宽2.3m；形式:自走式(摘穗/剥皮型/回收型) | 通用类 | 河北省
收获机械 | 玉米收获机械 | 自走式玉米收获机(含穗茎兼收玉米收获机) | 4行摘穗剥皮型自走式玉米收获机 | 勇猛机械股份有限公司 | 茎穗兼收型自走式玉米收获机 | 4YZ-4S | 4行割台；幅宽:2.53m；形式:自走式(摘穗剥皮型) | 通用类 | 天津市
收获机械 | 玉米收获机械 | 自走式玉米收获机(含穗茎兼收玉米收获机) | 4行摘穗剥皮型自走式玉米收获机 | 哈克（邯郸）农业机械装备制造有限公司 | 自走式玉米联合收获机 | 4YZB-4C | 4行割台；幅宽2.6m；形式:自走式(摘穗剥皮型) | 通用类 | 河北省
收获机械 | 玉米收获机械 | 自走式玉米收获机(含穗茎兼收玉米收获机) | 4行摘穗剥皮型自走式玉米收获机 | 九方泰禾国际重工（青岛）股份有限公司 | 自走式玉米收获机 | 4YZ-230 | 6行割台；幅宽:2.3m；形式:自走式(摘穗剥皮型) | 通用类 | 山东省
收获机械 | 玉米收获机械 | 自走式玉米收获机(含穗茎兼收玉米收获机) | 4行摘穗剥皮型自走式玉米收获机 | 洛阳中收机械装备有限公司 | 自走式玉米收获机 | 4YZ-4F | 4行割台；幅宽2.3m；形式:自走式(摘穗剥皮型) | 通用类 | 河南省
收获机械 | 玉米收获机械 | 自走式玉米籽粒联合收获机 | 4行籽粒收获型自走式玉米联合收获机 | 中联重机股份有限公司 | 自走式玉米籽粒联合收获机 | 4YZL-4A | 结构型式:自走轮式；工作行数:4行；工作幅宽(mm):2200； | 通用类 | 安徽省
收获机械 | 玉米收获机械 | 自走式玉米籽粒联合收获机 | 4行籽粒收获型自走式玉米联合收获机 | 山东国丰机械有限公司 | 自走式玉米籽粒收获机 | 4YL-4 | 4行割台；幅宽:2.4m；形式:自走式 | 通用类 | 山东省
收获机械 | 玉米收获机械 | 自走式玉米籽粒联合收获机 | 5行及以上籽粒收获型自走式玉米联合收获机 | 聊城市华盛汽车零部件有限公司 | 玉米籽粒收获机 | 4YZ-5 | 行数:5行割台；幅宽:2.9m；形式:自走式 | 通用类 | 山东省
收获机械 | 玉米收获机械 | 自走式玉米籽粒联合收获机 | 5行及以上籽粒收获型自走式玉米联合收获机 | 雷沃重工股份有限公司 | 自走式玉米收获机 | 4YL-5M | 结构型式:自走轮式,籽粒直收；收获行数:5行；工作幅宽:2880mm | 通用类 | 山东省
收获机械 | 玉米收获机械 | 自走式玉米籽粒联合收获机 | 5行及以上籽粒收获型自走式玉米联合收获机 | 九方泰禾国际重工（青岛）股份有限公司 | 自走式玉米收获机 | 4YZ-6A | 6行割台；幅宽:3.95m；形式:自走式 | 通用类 | 山东省
收获机械 | 玉米收获机械 | 自走式玉米籽粒联合收获机 | 5行及以上籽粒收获型自走式玉米联合收获机 | 约翰.迪尔（佳木斯）农业机械有限公司 | 玉米联合收获机 | 4YL-6(R230) | 6行割台；幅宽3.97m；型式:自走式(籽粒收获型) | 通用类 | 黑龙江省农垦总局
收获机械 | 玉米收获机械 | 自走式玉米籽粒联合收获机 | 5行及以上籽粒收获型自走式玉米联合收获机 | 中联重机股份有限公司 | 自走式玉米籽粒联合收获机 | 4YZL-5CZ2 | 结构型式(自走式):脱粒型；工作行数:5行；工作幅宽(mm):3170； | 通用类 | 安徽省
收获机械 | 玉米收获机械 | 自走式玉米籽粒联合收获机 | 5行及以上籽粒收获型自走式玉米联合收获机 | 佳木斯常发佳联农业装备有限公司 | 玉米籽粒收获机 | 4YZ-6 | 6行割台；工作幅宽:3920mm；形式:自走式 | 通用类 | 黑龙江省
收获机械 | 玉米收获机械 | 自走式玉米籽粒联合收获机 | 5行及以上籽粒收获型自走式玉米联合收获机 | 爱科大丰（兖州）农业机械有限公司 | 自走式玉米籽粒收获机 | 4YZL-6 | 6行割台；幅宽4.2m；形式:自走式 | 通用类 | 山东省
收获机械 | 玉米收获机械 | 自走式玉米籽粒联合收获机 | 5行及以上籽粒收获型自走式玉米联合收获机 | 天津拖拉机制造有限公司 | 自走式玉米联合收获机 | 4YL-6 | 6行割台；幅宽:4.02M；形式:自走式 | 通用类 | 天津市
收获机械 | 玉米收获机械 | 自走式玉米籽粒联合收获机 | 5行及以上籽粒收获型自走式玉米联合收获机 | 山东巨明机械有限公司 | 自走式玉米籽粒联合收获机 | 4YZL-5 | 5行割台；幅宽3.25m；形式:自走式 | 通用类 | 山东省
收获机械 | 玉米收获机械 | 自走式玉米籽粒联合收获机 | 5行及以上籽粒收获型自走式玉米联合收获机 | 中联重机股份有限公司 | 自走式玉米籽粒联合收获机 | 4YZL-5BZ1 | 结构型式(自走式):脱粒型；工作行数:5行；工作幅宽(mm):3170； | 通用类 | 安徽省
收获机械 | 玉米收获机械 | 自走式玉米籽粒联合收获机 | 5行及以上籽粒收获型自走式玉米联合收获机 | 凯斯纽荷兰工业(哈尔滨)机械有限公司 | 玉米收获机 | 4YL-6 | 作业行数(行):6,作业幅宽(m):4.2,形式:自走式(籽粒收获型) | 通用类 | 黑龙江省
收获机械 | 玉米收获机械 | 自走式玉米籽粒联合收获机 | 5行及以上籽粒收获型自走式玉米联合收获机 | 中联重机股份有限公司 | 自走式玉米籽粒联合收获机 | 4YZL-5B1 | 结构型式(自走式):脱粒型；工作行数:5行；工作幅宽(mm):3170； | 通用类 | 安徽省
收获机械 | 玉米收获机械 | 玉米收割割台 | 4行玉米收割割台 | 石家庄天人农业机械装备有限公司 | 玉米割台 | TR-4 | 4行割台；工作幅宽:2700mm；含输送带 | 非通用类 | 河北省
收获机械 | 玉米收获机械 | 玉米收割割台 | 4行玉米收割割台 | 河南沃德机械制造有限公司 | 玉米收割割台 | 4YZZ-4 | 4行玉米收割割台,幅宽:2400mm,外形尺寸(长X宽X高)mm:3500X2400X860,结构型式:悬挂式,结构质量:1100kg, | 非通用类 | 河南省
收获机械 | 玉米收获机械 | 玉米收割割台 | 4行玉米收割割台 | 新乡市花溪科技股份有限公司 | 玉米摘穗割台 | 4YGT-4 | 4行含割台、输送带 | 非通用类 | 河南省
收获机械 | 玉米收获机械 | 玉米收割割台 | 4行玉米收割割台 | 雷沃重工股份有限公司 | 玉米收获割台 | 4GC-4 | 4行割台、输送带 | 非通用类 | 山东省
收获机械 | 玉米收获机械 | 玉米收割割台 | 4行玉米收割割台 | 新乡市立广机械有限公司 | 玉米割台 | 4YB-4A | 结构形式:悬挂式、4行割台、工作行数:4行、外形尺寸:3450*2620*1050mm、幅宽:2400mm、专用脱粒滚筒、专用凹板筛 | 非通用类 | 河南省
收获机械 | 玉米收获机械 | 玉米收割割台 | 5行玉米收割割台 | 雷沃重工股份有限公司 | 玉米收获割台 | 4GC-5 | 5行割台、输送带 | 非通用类 | 山东省
收获机械 | 玉米收获机械 | 玉米收割割台 | 5行玉米收割割台 | 新乡市花溪科技股份有限公司 | 玉米籽粒收获割台 | 4YGT-5 | 5行含割台、输送带 | 非通用类 | 河南省
收获机械 | 玉米收获机械 | 玉米收割割台 | 5行玉米收割割台 | 新乡市立广机械有限公司 | 玉米割台 | 4YB-5 | 结构形式:悬挂式、5行割台、工作行数:5行、外形尺寸:3550*3100*1100mm、专用脱粒滚筒、专用凹板筛 | 非通用类 | 河南省
收获机械 | 玉米收获机械 | 玉米收割割台 | 6行及以上玉米收割割台 | 石家庄天人农业机械装备有限公司 | 玉米割台 | TR1688 | 6行割台；工作幅宽:3900mm | 非通用类 | 河北省
收获机械 | 玉米收获机械 | 玉米收割割台 | 6行及以上玉米收割割台 | 雷沃重工股份有限公司 | 玉米收获割台 | 4GC-6 | 6行割台、输送带 | 非通用类 | 山东省
收获机械 | 根茎作物收获机械 | 薯类收获机 | 0.7M以下分段式薯类收获机 | 青岛璞盛机械有限公司 | 马铃薯收获机 | 4US-60 | 分段收获；作业宽幅:0.6m | 非通用类 | 山东青岛
收获机械 | 根茎作物收获机械 | 薯类收获机 | 0.7-1M分段式薯类收获机 | 青岛璞盛机械有限公司 | 马铃薯收获机 | 4UX-90 | 分段收获；作业宽幅:0.9m | 非通用类 | 山东青岛
收获机械 | 根茎作物收获机械 | 薯类收获机 | 0.7-1M分段式薯类收获机 | 青岛璞盛机械有限公司 | 马铃薯收获机 | 4U-85 | 分段收获；作业宽幅；0.85m | 非通用类 | 山东青岛
收获机械 | 根茎作物收获机械 | 薯类收获机 | 1-1.5M分段式薯类收获机 | 青岛璞盛机械有限公司 | 马铃薯收获机 | 4UX-110A | 分段收获；作业宽幅:1.1m | 非通用类 | 山东青岛
收获机械 | 根茎作物收获机械 | 薯类收获机 | 1-1.5M分段式薯类收获机 | 青岛璞盛机械有限公司 | 马铃薯收获机 | 4UX-110 | 分段收获；作业宽幅:1.1m | 非通用类 | 山东青岛
收获机械 | 根茎作物收获机械 | 薯类收获机 | 1-1.5M分段式薯类收获机 | 酒泉市铸陇机械制造有限责任公司 | 根茎类挖掘机 | 4U-125型 | 分段收获；作业幅宽1.25m | 非通用类 | 甘肃省
收获机械 | 根茎作物收获机械 | 薯类收获机 | 1.5M及以上分段式薯类收获机 | 青岛璞盛机械有限公司 | 马铃薯收获机 | 4UX-150 | 分段收获；作业宽幅:1.5m | 非通用类 | 山东青岛
收获机械 | 根茎作物收获机械 | 薯类收获机 | 1.5M及以上分段式薯类收获机 | 青岛璞盛机械有限公司 | 马铃薯收获机 | 4UX-170 | 分段收获；作业宽幅:1.7m | 非通用类 | 山东青岛
收获机械 | 根茎作物收获机械 | 薯类收获机 | 1.5M及以上分段式薯类收获机 | 黑龙江德沃科技开发有限公司 | 马铃薯收获机 | 4UM-180 | 工作幅宽:1800mm,外形尺寸(长×宽×高):3552×2000×1582mm,结构质量:1420kg,配套动力额定功率:66.2kW,额定转速:2200r/min,结构型式:三点悬挂式,运输间隙:≥350mm,挖掘铲型式:固定式,挖掘深度:150-350mm,除茎除蔓装置型式:圆盘夹运式,输送装置型式:橡胶轮驱动链杆,清选分离装置型式:升运链式. | 非通用类 | 黑龙江省
收获机械 | 饲料作物收获机械 | 青饲料收获机 | 160cm及以上悬挂甩刀式青饲料收获机 | 河北运田农业机械制造有限公司 | 秸秆切碎收集机 | 4JH-200 | 结构形式:悬挂式,挂接方式:三点悬挂,配套动力:73.5-95.6kw,外形尺寸(mm):1450*2450*3010,结构质量:840kg,工作幅宽:2000mm,秸秆切碎机构型式:悬挂甩刀式. | 通用类 | 河北省
收获机械 | 饲料作物收获机械 | 青饲料收获机 | 160cm及以上悬挂甩刀式青饲料收获机 | 河北运田农业机械制造有限公司 | 秸秆切碎收集机 | 4JH-180 | 结构形式:悬挂式,挂接方式:三点悬挂,配套动力:73.5-88.2kw,外形尺寸(mm):1420*2260*2960,结构质量:805kg,工作幅宽:1800mm,秸秆切碎机构型式:悬挂甩刀式. | 通用类 | 河北省
收获机械 | 饲料作物收获机械 | 青饲料收获机 | 160cm及以上悬挂甩刀式青饲料收获机 | 河北运田农业机械制造有限公司 | 秸秆切碎收集机 | 4JH-165 | 结构形式:悬挂式,挂接方式:三点悬挂,配套动力:73.5-88.2kw,外形尺寸(mm):1460*2100*2920,结构质量:785kg,工作幅宽:1650mm,秸秆切碎机构型式:悬挂甩刀式. | 通用类 | 河北省
收获机械 | 饲料作物收获机械 | 青饲料收获机 | 110cm及以上悬挂单圆盘式青饲料收获机 | 石家庄茂丰农业机械制造有限公司 | 秸秆切碎收集机 | 4JS-130 | 外形尺寸(mm):1550*1750*3580结构质量:800kg割台的有效收货宽度:1200mm抛送高度:3580 | 通用类 | 河北省
收获机械 | 饲料作物收获机械 | 青饲料收获机 | 220cm及以上悬挂双圆盘式青饲料收获机 | 河南中旗农机科技有限公司 | 悬挂双圆盘式青饲料收获机 | 4QX-8 | 结构形式:悬挂双圆盘式；割副:220cm | 通用类 | 河南省
收获机械 | 饲料作物收获机械 | 青饲料收获机 | 200-260cm自走圆盘式青饲料收获机 | 山东一能九信农牧装备有限公司 | 自走式青(黄)贮饲料收获机 | 9QSZ-2200 | 自走圆盘式；工作幅宽:2280mm | 通用类 | 山东省
收获机械 | 饲料作物收获机械 | 青饲料收获机 | 200-260cm自走圆盘式青饲料收获机 | 河北元正农业机械有限公司 | 青饲料收获机 | 9QZ-2000 | 自走圆盘式；割幅:202cm | 通用类 | 河北省
收获机械 | 饲料作物收获机械 | 青饲料收获机 | 260cm及以上自走圆盘式青饲料收获机 | 石家庄万通机械制造有限公司 | 青饲料收获机 | 9QZ-2650 | 结构形式:自走式；秸秆切碎机构型式:圆盘式；割幅:2650mm | 通用类 | 河北省
收获机械 | 饲料作物收获机械 | 青饲料收获机 | 260cm及以上自走圆盘式青饲料收获机 | 石家庄万通机械制造有限公司 | 青饲料收获机 | 9QZ-3000 | 结构形式:自走式；秸秆切碎机构型式:刀盘式；割幅:3000mm | 通用类 | 河北省
收获机械 | 饲料作物收获机械 | 青饲料收获机 | 260cm及以上自走圆盘式青饲料收获机 | 北京市德乐机械有限公司 | 青饲料收获机 | 4QZ-830 | 1.规格型号:4QZ-8302.结构型式:自走圆盘式3.外形尺寸:7.4X3.07X3.5(m)4.结构质量:7500(kg)5.发动机功率:199(kW)6.工作幅宽:2920(mm) | 通用类 | 北京市
收获机械 | 饲料作物收获机械 | 青饲料收获机 | 220-260cm自走其他式青饲料收获机 | 渭南市利农牧草机械有限责任公司 | 自走式青饲料收获机 | 4QZ-2360 | 结构形式:自走式全喂入；割幅:236cm；额定功率:103KW；轴距:2800mm；最小离地间隙:320mm；抛送距离:5m；抛送高度:3.3m； | 通用类 | 陕西省
收获机械 | 饲料作物收获机械 | 青饲料收获机 | 290cm及以上自走其他式青饲料收获机 | 石家庄美迪机械有限公司 | 自走式青饲料收获机 | 9QZ-2900A | 结构形式:自走其他式；工作幅宽:293cm | 通用类 | 河北省
收获机械 | 饲料作物收获机械 | 青饲料收获机 | 290cm及以上自走其他式青饲料收获机 | 河北华昌机械设备有限公司 | 青饲料收获机 | 9QZ-3000 | 结构型式:自走式；工作状态外形尺寸(长×宽×高)8553mm×3200mm×5010mm；配套发动机额定功率:247kW；配套发动机额定转速:2200r/min；割台有效收获宽度:2940mm；割台切割器型式:往复式；轴距:2800mm；最小离地间隙:340mm；驾驶室型式:普通式 | 通用类 | 河北省
收获机械 | 饲料作物收获机械 | 割草机 | 1.6-2.1M旋转式割草机 | 宁晋县陆风制动装置有限公司 | 旋转式割草机 | 9GX-1.7 | 割幅宽度:1.7米；旋转式 | 非通用类 | 河北省
收获机械 | 饲料作物收获机械 | 割草机 | 2.1-2.8M旋转式割草机 | 宁晋县陆风制动装置有限公司 | 旋转式割草机 | 9GX-2.6 | 割幅宽度:2.6米；旋转式 | 非通用类 | 河北省
收获机械 | 饲料作物收获机械 | 搂草机 | 5.4M及以上侧向指盘式液压搂草机 | 凯斯纽荷兰工业(哈尔滨)机械有限公司 | 搂草机 | DV1020 | 搂幅宽度6.2m；液压折叠式；侧向指盘式 | 非通用类 | 黑龙江省
收获机械 | 饲料作物收获机械 | 搂草机 | 5.4M及以上侧向指盘式液压搂草机 | 新民市丰耘农机装备制造有限公司 | 指轮式搂草机 | 9LZ-9.0 | 搂幅宽度=9m；带液压装置；侧向指盘式 | 非通用类 | 辽宁省
收获机械 | 饲料作物收获机械 | 搂草机 | 5.4M及以上侧向指盘式液压搂草机 | 中国农业机械化科学研究院呼和浩特分院有限公司 | 牵引折叠式指盘搂草机 | 9LQZ-8.5 | 结构形式:指盘式搂幅:8.5带液压系统 | 非通用类 | 内蒙古自治区
收获机械 | 饲料作物收获机械 | 搂草机 | 5.4M及以上侧向指盘式液压搂草机 | 新民市丰耘农机装备制造有限公司 | 指轮式搂草机 | 9LZ-7.4 | 搂幅宽度=7.4m；带液压装置；侧向指盘式 | 非通用类 | 辽宁省
收获机械 | 饲料作物收获机械 | 搂草机 | 5.4M及以上侧向指盘式液压搂草机 | 呼伦贝尔市蒙拓农机科技股份有限公司 | 指盘式侧向搂草机 | 9ZCL-9 | 搂幅:≤9M,结构型式:指轮式,挂接方式:牵引式,作业状态外形尺寸(长×宽×高):12500MM×2280MM×1650MM,结构质量:1300KG,配套动力范围:≥25.74KW. | 非通用类 | 内蒙古自治区
收获机械 | 饲料作物收获机械 | 搂草机 | 5.4M及以上侧向指盘式液压搂草机 | 宁晋县陆风制动装置有限公司 | 搂草机 | 9L-5.4 | 搂幅宽度:5.4米；液压折叠式；侧向指盘式；配套动力:22KW以上；指盘数:8个；整机质量:740kg；作业速度:6-8km/h；外形尺寸:5300×5950×1450 | 非通用类 | 河北省
收获机械 | 饲料作物收获机械 | 搂草机 | 5.4M及以上侧向指盘式液压搂草机 | 呼伦贝尔市蒙拓农机科技股份有限公司 | 指盘式搂草机 | 9ZPL-6.0 | 搂幅:6.0M,结构型式:指轮式,挂接方式:牵引式,作业状态外形尺寸(长×宽×高):4600MM×7500MM×1500MM,结构质量:540KG,配套动力范围:≥25.7KW,作业速度:8-15KM/H,搂齿数量:320根,指盘数量:8个. | 非通用类 | 内蒙古自治区
收获机械 | 饲料作物收获机械 | 搂草机 | 5.4M及以上侧向指盘式液压搂草机 | 保定冀旋农机装备有限公司 | 指轮式搂草机 | 9LZ-5.5 | 结构型式:指轮式,挂接方式:牵引式,工作状态外形尺寸mm:5400*6200*1500,结构质量Kg:720,指轮数量:8个,搂齿数量:80*8,,最大搂幅宽度:5500mm,配套动力:≥20KW | 非通用类 | 河北省
收获机械 | 饲料作物收获机械 | 搂草机 | 5.4M及以上侧向指盘式液压搂草机 | 潍坊鑫耐尔农业机械有限公司 | 指轮式搂草机 | 9LZ-5.5 | 侧向指盘式；带液压装置；割幅宽度:5.5m | 非通用类 | 山东省
收获机械 | 饲料作物收获机械 | 打(压)捆机 | 0.7-1.2m捡拾压捆机 | 上海苜邦机电制造有限公司 | 圆草捆打捆机 | 9KY-7060 | 捡拾宽度:0.7M | 通用类 | 上海市
收获机械 | 饲料作物收获机械 | 打(压)捆机 | 0.7-1.2m捡拾压捆机 | 上海苜邦机电制造有限公司 | 方草捆压捆机 | 9KF-8042/1 | 捡拾宽度:1.02M | 通用类 | 上海市
收获机械 | 饲料作物收获机械 | 打(压)捆机 | 0.7-1.2m捡拾压捆机 | 菏泽市天艺农业机械制造有限公司 | 秸秆捡拾打捆机 | TYSL70100 | 捡拾器宽度:1000mm,工作状态外型尺寸(长X宽X高):2300X1600X1250mm,配套动力:14.7~29.4KW | 通用类 | 山东省
收获机械 | 饲料作物收获机械 | 打(压)捆机 | 1.2-1.7m捡拾压捆机 | 上海苜邦机电制造有限公司 | 圆草捆打捆机 | 9YY-1000 | 捡拾宽度:1.58M | 通用类 | 上海市
收获机械 | 饲料作物收获机械 | 打(压)捆机 | 1.2-1.7m捡拾压捆机 | 芜湖苜邦智能装备有限公司 | 圆草捆打捆机 | 9YY-1010A | 规格型号:9YY-1010A/捡拾器宽度mm:1600/捡拾器结构型式:弹齿式/卷压滚筒转速r/min:135/卷压滚筒数量:16个/工作状态外形尺寸(长×宽×高)mm/3545×2190×2070/配套动力(轮式拖拉机)kW:≥66.2/捡拾宽度:1600mm | 通用类 | 安徽省
收获机械 | 饲料作物收获机械 | 打(压)捆机 | 1.2-1.7m捡拾压捆机 | 菏泽市天艺农业机械制造有限公司 | 秸秆捡拾打捆机 | 9Y-80125 | 捡拾器宽度:1250mm,捡拾器结构型式:弹齿式,配套动力:40~50KW | 通用类 | 山东省
收获机械 | 饲料作物收获机械 | 打(压)捆机 | 1.2-1.7m捡拾压捆机 | 宁津县庆丰农业机械制造有限公司 | 捡拾圆捆机 | 9YQ-1300 | 捡拾器宽度:1300mm | 通用类 | 山东省
收获机械 | 饲料作物收获机械 | 打(压)捆机 | 1.2-1.7m捡拾压捆机 | 灵璧县泰顺机械有限公司 | 方捆压捆机 | 9YFC-1.5 | 产品型号:9YFC-1.5、捡拾器宽度:1500(MM)、打捆活塞速度:92(行程/MIN)、打结器类型:D型、工作状态外形尺寸:长4100X宽2250X高1300(MM)、配套动力:18.4-36.8(KW) | 通用类 | 安徽省
收获机械 | 饲料作物收获机械 | 打(压)捆机 | 1.2-1.7m捡拾压捆机 | 上海苜邦机电制造有限公司 | 方草捆压捆机 | 9KF-8042/2 | 捡拾宽度:1.27M | 通用类 | 上海市
收获机械 | 饲料作物收获机械 | 打(压)捆机 | 1.2-1.7m捡拾压捆机 | 山东奥翔农业机械设备股份有限公司 | 秸秆捡拾打捆机 | 9YD6080 | 捡拾器宽度；1500mm | 通用类 | 山东省
收获机械 | 饲料作物收获机械 | 打(压)捆机 | 1.2-1.7m捡拾压捆机 | 菏泽市天艺农业机械制造有限公司 | 秸秆打捆机 | 9YJ-130 | 捡拾器宽度:1300mm,捡拾器结构型式:甩刀式,配套动力:45~55KW | 通用类 | 山东省
收获机械 | 饲料作物收获机械 | 打(压)捆机 | 1.2-1.7m捡拾压捆机 | 四平市龙业机械制造有限公司 | 打捆机 | 9YJ-0.7 | 型号:9YJ-0.7；捡拾器宽度mm:1900；捡拾器结构形式:甩刀式；卷压滚筒转速:320r/min；卷压滚筒数量:13个；工作状态外形尺寸(长×宽×高)mm:2870×2300×1550；配套动力kW:≥36 | 通用类 | 吉林省
收获机械 | 饲料作物收获机械 | 打(压)捆机 | 1.2-1.7m捡拾压捆机 | 呼伦贝尔市蒙拓农机科技股份有限公司 | 圆草捆机 | 9YG-1.3 | 捡拾器宽度:1670mm,卷压滚筒转速:126r/min,卷压滚筒数量:14个,工作状态外形尺寸(长×宽×高):4200mm×2330mm×2610mm,配套动力:40.4-66.1kW. | 通用类 | 内蒙古自治区
收获机械 | 饲料作物收获机械 | 打(压)捆机 | 1.2-1.7m捡拾压捆机 | 雷沃重工股份有限公司 | 秸秆方捆压捆机 | 9YFS-1.6 | 结构型式:牵引式；捡拾器宽度:1600mm | 通用类 | 山东省
收获机械 | 饲料作物收获机械 | 打(压)捆机 | 1.2-1.7m捡拾压捆机 | 呼伦贝尔市蒙力农牧业机械制造有限公司 | 圆草捆打捆机 | 9YG-1.1 | 捡拾器宽度:1600mm,卷压滚筒转速:131.2r/min,卷压滚筒数量:16个,工作状态外形尺寸(长x宽x高):3760mmX2300mmX2120mm,配套动力:≥66kw | 通用类 | 内蒙古自治区
收获机械 | 饲料作物收获机械 | 打(压)捆机 | 1.2-1.7m捡拾压捆机 | 呼伦贝尔市蒙力农牧业机械制造有限公司 | 圆捆卷捆机 | 9YG-1.0 | 捡拾器宽度:1600mm配套动力:≥22kw,结构质量:1500kg,工作外形尺寸(长X宽X高):2600mmX2000mmX2000mm | 通用类 | 内蒙古自治区
收获机械 | 饲料作物收获机械 | 打(压)捆机 | 1.2-1.7m捡拾压捆机 | 菏泽市天艺农业机械制造有限公司 | 秸秆捡拾打捆机 | 9Y-70125 | 捡拾器宽度:1250mm,捡拾器结构型式:弹齿式,配套动力:32~40KW | 通用类 | 山东省
收获机械 | 饲料作物收获机械 | 打(压)捆机 | 1.7-2.2m捡拾压捆机 | 安徽四方精工机械制造股份有限公司 | 秸秆捡拾压捆机 | 9JYD-1980A | 捡拾宽度:1.98m | 通用类 | 安徽省
收获机械 | 饲料作物收获机械 | 打(压)捆机 | 1.7-2.2m捡拾压捆机 | 安徽艾格瑞智能装备有限公司 | 圆草捆打捆机 | 9YY-1250 | 规格型号:9YY-1250/捡拾器宽度mm:1960/卷压滚筒转速r/min:119/卷压滚筒数量:18个/工作状态外形尺寸(长×宽×高)mm:4300×2450×2300/主要配套拖拉机动力kW:≥73.5 | 通用类 | 安徽省
收获机械 | 饲料作物收获机械 | 打(压)捆机 | 1.7-2.2m捡拾压捆机 | 洛阳福格森机械装备有限公司 | 捡拾压捆机 | 9YK-170 | 捡拾器宽度:1.718m | 通用类 | 河南省
收获机械 | 饲料作物收获机械 | 打(压)捆机 | 1.7-2.2m捡拾压捆机 | 安徽艾格瑞智能装备有限公司 | 圆草捆打捆机 | 9YY-1010 | 规格型号:9YY-1010/捡拾器宽度mm:1720/卷压滚筒转速r/min:135/卷压滚筒数量:16个/工作状态外形尺寸(长×宽×高)mm:3500×2180×2080/配套拖拉机动力kW:≥66.2 | 通用类 | 安徽省
收获机械 | 饲料作物收获机械 | 打(压)捆机 | 1.7-2.2m捡拾压捆机 | 洛阳福格森机械装备有限公司 | 捡拾压捆机 | 9YK-193 | 捡拾器宽度:1.982m | 通用类 | 河南省
收获机械 | 饲料作物收获机械 | 打(压)捆机 | 1.7-2.2m捡拾压捆机 | 芜湖苜邦智能装备有限公司 | 圆草捆打捆机 | 9YY-1250 | 规格型号:9YY-1250/捡拾器宽度mm:1970/捡拾器结构型式:弹齿式/卷压滚筒转速r/min:119/卷压滚筒数量:18个/工作状态外形尺寸(长×宽×高)mm/4510×2630×2335/配套动力(轮式拖拉机)kW:≥73.5/捡拾宽度:1970mm | 通用类 | 安徽省
收获机械 | 饲料作物收获机械 | 打(压)捆机 | 1.7-2.2m捡拾压捆机 | 菏泽市天艺农业机械制造有限公司 | 秸秆打捆机 | 9YJ-180 | 捡拾器宽度:1800mm,捡拾器结构型式:甩刀式,配套动力:65~75KW | 通用类 | 山东省
收获机械 | 饲料作物收获机械 | 打(压)捆机 | 1.7-2.2m捡拾压捆机 | 星光农机股份有限公司 | 履带自走式方草捆打捆机 | 9YFL-1.9 | 捡拾宽度:1.9m | 通用类 | 浙江省
收获机械 | 饲料作物收获机械 | 打(压)捆机 | 1.7-2.2m捡拾压捆机 | 呼伦贝尔市海征汽车改装有限责任公司 | 圆捆卷捆机 | 9YG-1.6 | 捡拾宽度:1750mm | 通用类 | 内蒙古自治区
收获机械 | 饲料作物收获机械 | 打(压)捆机 | 1.7-2.2m捡拾压捆机 | 青岛金丰源机械制造有限公司 | 方草捆打捆机 | 9YFQ-1.9 | 捡拾宽度:1.97m | 通用类 | 宁夏
收获机械 | 饲料作物收获机械 | 打(压)捆机 | 1.7-2.2m捡拾压捆机 | 山东奥翔农业机械设备股份有限公司 | 秸秆捡拾打捆机 | 9YDT6080 | 捡拾器宽度:1900mm | 通用类 | 山东省
收获机械 | 饲料作物收获机械 | 打(压)捆机 | 1.7-2.2m捡拾压捆机 | 河北久丰农业机械有限公司 | 方草捆打捆机 | 9YFQ-1930 | 捡拾宽度1.93m | 通用类 | 河北省
收获机械 | 饲料作物收获机械 | 打(压)捆机 | 1.7-2.2m捡拾压捆机 | 河南沃正实业有限公司 | 压捆机 | 9YKZ-1.9 | 捡拾宽度:1.962m | 通用类 | 河南省
收获机械 | 饲料作物收获机械 | 打(压)捆机 | 1.7-2.2m捡拾压捆机 | 雷沃重工股份有限公司 | 侧置式方草捆压捆机 | 9YFE-1.9 | 结构型式:牵引式；捡拾器宽度:1900mm | 通用类 | 山东省
收获机械 | 饲料作物收获机械 | 打(压)捆机 | 1.7-2.2m捡拾压捆机 | 呼伦贝尔市蒙拓农机科技股份有限公司 | 方草捆压捆机 | 9YFQ-2.05 | 捡拾器宽度:1910mm,打捆活塞速度:88行程/min,打结器类型:D型,工作状态外形尺寸(长×宽×高):5950mm×2900mm×1900mm,配套动力:≥40kW. | 通用类 | 内蒙古自治区
收获机械 | 饲料作物收获机械 | 打(压)捆机 | 1.7-2.2m捡拾压捆机 | 呼伦贝尔市蒙拓农机科技股份有限公司 | 圆草捆打捆机 | 9YG-1.5 | 捡拾器宽度:1880mm,卷压滚筒转速:134r/min,卷压滚筒数量:14个,工作状态外形尺寸(长×宽×高):4200mm×3000mm×2300mm,配套动力:≥45kW. | 通用类 | 内蒙古自治区
收获机械 | 饲料作物收获机械 | 打(压)捆机 | 1.7-2.2m捡拾压捆机 | 东风井关农业机械有限公司 | 方捆打捆机 | 9YFQ-2.0(ENY2000) | 捡拾器宽度:2000mm； | 通用类 | 湖北省
收获机械 | 饲料作物收获机械 | 打(压)捆机 | 1.7-2.2m捡拾压捆机 | 宁晋县陆风制动装置有限公司 | 方捆打捆机 | 9YFQ-1900 | 捡拾宽度:1900mm；打结器类型:D型打结器 | 通用类 | 河北省
收获机械 | 饲料作物收获机械 | 打(压)捆机 | 1.7-2.2m捡拾压捆机 | 凯斯纽荷兰工业(哈尔滨)机械有限公司 | 圆捆打捆机 | 9YG-1.25(BR6090) | 作业方式:移动式,草捆形状:圆捆,捡拾宽度(m):2 | 通用类 | 黑龙江省
收获机械 | 饲料作物收获机械 | 打(压)捆机 | 1.7-2.2m捡拾压捆机 | 莱州市金达威机械有限公司 | 牵引式方草捆压捆机 | 9YFQ-1.9 | 捡拾宽度:1.95m | 通用类 | 山东省
收获机械 | 饲料作物收获机械 | 打(压)捆机 | 1.7-2.2m捡拾压捆机 | 星光玉龙机械（湖北）有限公司 | 捡拾式方捆压捆机 | YLYQ1950 | 捡拾宽度:1.95m | 通用类 | 湖北省
收获机械 | 饲料作物收获机械 | 打(压)捆机 | 1.7-2.2m捡拾压捆机 | 呼伦贝尔市蒙力农牧业机械制造有限公司 | 圆草捆打捆机 | 9YG-1.1A | 捡拾器宽度:1844mm,卷压滚筒转速:131.2r/min,卷压滚筒数量:16个,工作状态外形尺寸(长x宽x高):3760mmX2300mmX2120mm,配套动力:≥66kw | 通用类 | 内蒙古自治区
收获机械 | 饲料作物收获机械 | 打(压)捆机 | 1.7-2.2m捡拾压捆机 | 格兰农业设备（大庆）有限公司 | 圆草捆打捆机 | 9Y-2.2 | 捡拾宽度=2.02m | 通用类 | 黑龙江省
收获机械 | 饲料作物收获机械 | 打(压)捆机 | 1.7-2.2m捡拾压捆机 | 潍坊恺欧机械有限公司 | 圆草捆打捆机 | 9YQ-1800 | 捡拾器宽度:1.8M | 通用类 | 山东省
收获机械 | 饲料作物收获机械 | 打(压)捆机 | 1.7-2.2m捡拾压捆机 | 星光玉龙机械（湖北）有限公司 | 捡拾式方捆压捆机 | YLYQ1950IIA | 捡拾宽度:1.95m | 通用类 | 湖北省
收获机械 | 饲料作物收获机械 | 打(压)捆机 | 1.7-2.2m捡拾压捆机 | 宁津县庆丰农业机械制造有限公司 | 捡拾圆捆机 | 9YQ-1800 | 捡拾器宽度:1800mm | 通用类 | 山东省
收获机械 | 饲料作物收获机械 | 打(压)捆机 | 1.7-2.2m捡拾压捆机 | 沈阳海瀛机械制造有限公司 | 圆草捆打捆机 | 9YY-2000 | 捡拾宽度:2010mm | 通用类 | 辽宁省
收获机械 | 饲料作物收获机械 | 打(压)捆机 | 1.7-2.2m捡拾压捆机 | 四平市龙业机械制造有限公司 | 打捆机 | 9YJT-1850 | 型号:9YJT-1850；捡拾器宽度(mm):1850；捡拾器结构形式:锤爪；压缩室截面尺寸(宽×高)mm450×360；工作状态外形尺寸(长×宽×高)mm:4900×3100×3680；配套动力kW:≥81 | 通用类 | 吉林省
收获机械 | 饲料作物收获机械 | 打(压)捆机 | 1.7-2.2m捡拾压捆机 | 雷沃重工股份有限公司 | 秸秆方捆压捆机 | 9YFS-2.0 | 结构型式:牵引式；捡拾器宽度:2000mm | 通用类 | 山东省
收获机械 | 饲料作物收获机械 | 打(压)捆机 | 1.7-2.2m捡拾压捆机 | 山东旭创机械制造有限公司 | 方草捆压捆机 | 9YFQ-1.9 | 结构尺寸(长*宽*高mm):4950x2250x1700整机质量(kg):1500配套动力(kw):≥25捡拾器宽度(mm):1960草捆尺寸(长*宽*高mm):(300~1320)*355*440打结器型型式:D型 | 通用类 | 山东省
收获机械 | 饲料作物收获机械 | 打(压)捆机 | 1.7-2.2m捡拾压捆机 | 安徽四方精工机械制造股份有限公司 | 秸秆捡拾压捆机 | 9JYD-1720A | 捡拾宽度:1.72m | 通用类 | 安徽省
收获机械 | 饲料作物收获机械 | 打(压)捆机 | 1.7-2.2m捡拾压捆机 | 呼伦贝尔市蒙拓农机科技股份有限公司 | 方草捆压捆机 | 9YFQ-1.9 | 捡拾器宽度:1970mm,打捆活塞速度:100行程/min,打结器类型:D型,工作状态外形尺寸(长×宽×高):5750mm×2550mm×1710mm,配套动力:≥26kW. | 通用类 | 内蒙古自治区
收获机械 | 饲料作物收获机械 | 打(压)捆机 | 1.7-2.2m捡拾压捆机 | 中国农业机械化科学研究院 | 方捆打捆机 | 4YF-1.7 | 捡拾宽度:1.71m | 通用类 | 北京市
收获机械 | 饲料作物收获机械 | 打(压)捆机 | 1.7-2.2m捡拾压捆机 | 灵璧县泰顺机械有限公司 | 捡拾式方捆压捆机 | 9YFQ-1950 | 产品型号:9YFQ-1950、捡拾器宽度:1800(MM)、打捆活塞速度:100(行程/MIN)、打结器类型:D型、工作状态外形尺寸:长4700X宽2780X高2090(MM)、配套动力:≥25.7(KW) | 通用类 | 安徽省
收获机械 | 饲料作物收获机械 | 打(压)捆机 | 2.2m及以上捡拾压捆机 | 呼伦贝尔市蒙拓农机科技股份有限公司 | 圆草捆打捆机 | 9YG-1.3A2 | 捡拾器宽度:2200mm,卷压滚筒转速:136r/min,卷压滚筒数量:14个,工作状态外形尺寸(长×宽×高):4400mm×3000mm×2210mm,配套动力:≥80kW. | 通用类 | 内蒙古自治区
收获机械 | 饲料作物收获机械 | 打(压)捆机 | 2.2m及以上捡拾压捆机 | 芜湖苜邦智能装备有限公司 | 秸秆粉碎圆草捆打捆机 | 9YYS-1250B | 规格型号:9YYS-1250B/捡拾器宽度mm:2220/捡拾器结构型式:甩刀式/卷压滚筒转速r/min:119/卷压滚筒数量:18个/工作状态外形尺寸(长×宽×高)mm/4050×2560×2335/配套动力(轮式拖拉机)kW:≥85/捡拾宽度:2220mm | 通用类 | 安徽省
收获机械 | 饲料作物收获机械 | 打(压)捆机 | 2.2m及以上捡拾压捆机 | 呼伦贝尔市蒙力农牧业机械制造有限公司 | 秸秆方捆压捆机 | 9YFJ-2.2 | 捡拾宽度:2220mm,打捆活塞速度:100行程/min,打结器类型:D型,工作状态外形尺寸(长x宽x高):5900mmX2820mmX1710mm,配套动力:≥58kw | 通用类 | 内蒙古自治区
收获机械 | 饲料作物收获机械 | 打(压)捆机 | 2.2m及以上捡拾压捆机 | 青岛金丰源机械制造有限公司 | 方草捆打捆机 | 9YFS-2.23 | 捡拾宽度:2.23m | 通用类 | 宁夏
收获机械 | 饲料作物收获机械 | 打(压)捆机 | 2.2m及以上捡拾压捆机 | 芜湖苜邦智能装备有限公司 | 圆草捆打捆机 | 9YY-1250A | 规格型号:9YY-1250A/捡拾器宽度mm:2260/捡拾器结构型式:弹齿式/卷压滚筒转速r/min:119/卷压滚筒数量:18个/工作状态外形尺寸(长×宽×高)mm/4515×2680×2335/配套动力(轮式拖拉机)kW:≥73.5/捡拾宽度:2260mm | 通用类 | 安徽省
收获机械 | 饲料作物收获机械 | 打(压)捆机 | 2.2m及以上捡拾压捆机 | 中国农业机械化科学研究院呼和浩特分院有限公司 | 辊杠式圆草捆卷捆机 | 9YLQ-1.2 | 捡拾器宽度2200mm | 通用类 | 内蒙古自治区
收获机械 | 饲料作物收获机械 | 打(压)捆机 | 2.2m及以上捡拾压捆机 | 凯斯纽荷兰工业(哈尔滨)机械有限公司 | 方捆打捆机 | 9YFQ-2.2(BB1270) | 作业方式:移动式,草捆形状:方捆,捡拾宽度(m):2.2 | 通用类 | 黑龙江省
收获机械 | 饲料作物收获机械 | 打(压)捆机 | 2.2m及以上捡拾压捆机 | 洛阳福格森机械装备有限公司 | 捡拾压捆机 | 9YK-220 | 捡拾器宽度:2.246m | 通用类 | 河南省
收获机械 | 饲料作物收获机械 | 打(压)捆机 | 2.2m及以上捡拾压捆机 | 呼伦贝尔市蒙力农牧业机械制造有限公司 | 秸秆圆捆机 | 9YGJ-1.5/3.0 | 捡拾器宽度:3000mm,卷压滚筒转速:115r/min,卷压滚筒数量:14个,工作状态外形尺寸(长x宽x高)4350mmX3400mmX2300mm,配套动力:≥66kw | 通用类 | 内蒙古自治区
收获机械 | 饲料作物收获机械 | 打(压)捆机 | 2.2m及以上捡拾压捆机 | 星光玉龙机械（湖北）有限公司 | 方草捆打捆机 | 9YFQ-2210 | 捡拾宽度:2.21m | 通用类 | 湖北省
收获机械 | 饲料作物收获机械 | 打(压)捆机 | 2.2m及以上捡拾压捆机 | 安阳市豫工农业机械有限公司 | 秸秆打捆机 | 4PLY3045-B | 作业方式:移动式.草捆形状:方草捆.配套动力:81~107kW.割幅(与联合收割机配套)2.36m~3.0m. | 通用类 | 河南省
收获机械 | 饲料作物收获机械 | 打(压)捆机 | 2.2m及以上捡拾压捆机 | 中国农业机械化科学研究院呼和浩特分院有限公司 | 秸秆切割揉碎方捆压捆机 | 9YFG-2.6 | 捡拾器宽度2600mm | 通用类 | 内蒙古自治区
收获机械 | 饲料作物收获机械 | 打(压)捆机 | 2.2m及以上捡拾压捆机 | 中国农业机械化科学研究院呼和浩特分院有限公司 | 跨行式方草捆捡拾压捆机 | 9YFQ-2.2 | 捡拾器宽度2240mm | 通用类 | 内蒙古自治区
收获机械 | 饲料作物收获机械 | 打(压)捆机 | 2.2m及以上捡拾压捆机 | 中国农业机械化科学研究院呼和浩特分院有限公司 | 直连方草捆捡拾压捆机 | 9YFSZ-2.2 | 捡拾器宽度2233mm | 通用类 | 内蒙古自治区
收获机械 | 饲料作物收获机械 | 打(压)捆机 | 2.2m及以上捡拾压捆机 | 洛阳福格森机械装备有限公司 | 秸秆切碎压捆机 | 9YG-220 | 捡拾器宽度:2.216m | 通用类 | 河南省
收获机械 | 饲料作物收获机械 | 打(压)捆机 | 2.2m及以上捡拾压捆机 | 雷沃重工股份有限公司 | 秸秆方捆压捆机 | 9YFS-2.2A | 结构型式:牵引式；捡拾器宽度:2200mm | 通用类 | 山东省
收获机械 | 饲料作物收获机械 | 打(压)捆机 | 2.2m及以上捡拾压捆机 | 凤城市草河机械制造有限公司 | 捡拾压捆机 | 9YFQ-2.2 | 捡拾器宽度(捡拾宽度):2200mm9YFQ-2.2型捡拾压捆机具有捡拾-除尘-粉碎-二次粉碎-二次除尘-压捆-装袋的一系列过程,适合我国各种农艺生产. | 通用类 | 辽宁省
收获机械 | 饲料作物收获机械 | 打(压)捆机 | 2.2m及以上捡拾压捆机 | 山东奥翔农业机械设备股份有限公司 | 捡拾打捆机 | 9YD1300 | 捡拾器宽度:2300mm | 通用类 | 山东省
收获机械 | 饲料作物收获机械 | 打(压)捆机 | 2.2m及以上捡拾压捆机 | 凯斯纽荷兰工业(哈尔滨)机械有限公司 | 方捆打捆机 | 9YFQ-2.2(BB1290) | 作业方式:移动式,草捆形状:方捆,捡拾宽度(m):2.2 | 通用类 | 黑龙江省
收获机械 | 饲料作物收获机械 | 打(压)捆机 | 2.2m及以上捡拾压捆机 | 星光玉龙机械（湖北）有限公司 | 圆草捆打捆机 | 9YYG-1.25 | 捡拾宽度:2.243m | 通用类 | 湖北省
收获机械 | 饲料作物收获机械 | 打(压)捆机 | 2.2m及以上捡拾压捆机 | 雷沃重工股份有限公司 | 秸秆方捆压捆机 | 9YFS-2.2 | 结构型式:牵引式；捡拾器宽度:2200mm | 通用类 | 山东省
收获机械 | 饲料作物收获机械 | 打(压)捆机 | 2.2m及以上捡拾压捆机 | 中国农业机械化科学研究院呼和浩特分院有限公司 | 三道捆绳方草捆捡拾压捆机 | 9YFS-2.2 | 捡拾器宽度2230mm | 通用类 | 内蒙古自治区
收获机械 | 饲料作物收获机械 | 打(压)捆机 | 2.2m及以上捡拾压捆机 | 中国农业机械化科学研究院呼和浩特分院有限公司 | 圆草捆打捆机 | 9YGJ-2.2 | 捡拾器宽度2200mm | 通用类 | 内蒙古自治区
收获机械 | 饲料作物收获机械 | 打(压)捆机 | 2.2m及以上捡拾压捆机 | 哈尔滨华惠农业机械制造有限公司 | 圆草捆打捆机 | 9YYK-1.25(HBR625) | 捡拾宽度为2.25m； | 通用类 | 黑龙江省
收获机械 | 饲料作物收获机械 | 打(压)捆机 | 2.2m及以上捡拾压捆机 | 黑龙江银锚建筑机械有限公司 | 玉米秸秆打捆机 | 9Y90-2.4 | 捡拾宽度=2400mm | 通用类 | 黑龙江省
收获机械 | 饲料作物收获机械 | 打(压)捆机 | 2.2m及以上捡拾压捆机 | 四平市龙业机械制造有限公司 | 打捆机 | 9YJT-2250 | 型号:9YJT-2250；捡拾器宽度mm:2250；捡拾器结构形式:锤爪；压缩室截面尺寸(宽×高)mm450×360；工作状态外形尺寸(长×宽×高)mm:4900×3230×3680；配套动力kW:≥88 | 通用类 | 吉林省
收获机械 | 饲料作物收获机械 | 打(压)捆机 | 2.2m及以上捡拾压捆机 | 华创机器人制造有限公司 | 圆草捆打捆机 | 9YQ-230 | 捡拾宽度:2.3m. | 通用类 | 山东省
收获机械 | 饲料作物收获机械 | 打(压)捆机 | 2.2m及以上捡拾压捆机 | 中国农业机械化科学研究院呼和浩特分院有限公司 | 双刀轴秸秆切割揉碎方捆压捆机 | 9YJS-2.2 | 捡拾器宽度2200mm | 通用类 | 内蒙古自治区
收获机械 | 饲料作物收获机械 | 打(压)捆机 | 2.2m及以上捡拾压捆机 | 呼伦贝尔市蒙拓农机科技股份有限公司 | 圆草捆打捆机 | 9YG-1.3A | 捡拾器宽度:2240mm,卷压滚筒转速:135r/min,卷压滚筒数量:16个,工作状态外形尺寸(长×宽×高):4500mm×2980mm×2400mm,配套动力:≥80kW. | 通用类 | 内蒙古自治区
收获机械 | 饲料作物收获机械 | 打(压)捆机 | 2.2m及以上捡拾压捆机 | 四平市龙业机械制造有限公司 | 打捆机 | 9YJ-2250 | 型号:9YJ-2250捡拾宽度:2250mm捡拾器结构形式:弹齿式卷压滚筒转速:187r/min卷压滚筒数量:18个工作状态外形尺寸(长×宽×高)mm:4500*3020*2530配套动力:75~90 | 通用类 | 吉林省
收获机械 | 饲料作物收获机械 | 打(压)捆机 | 2.2m及以上捡拾压捆机 | 芜湖苜邦智能装备有限公司 | 秸秆粉碎圆草捆打捆机 | 9YYS-1010 | 规格型号:9YYS-1010/捡拾器宽度mm:2210/捡拾器结构型式:甩刀式/卷压滚筒转速r/min:135/卷压滚筒数量:16个/工作状态外形尺寸(长×宽×高)mm/3760×2540×2070/配套动力(轮式拖拉机)kW:≥70/捡拾宽度:2210mm | 通用类 | 安徽省
收获机械 | 饲料作物收获机械 | 打(压)捆机 | 2.2m及以上捡拾压捆机 | 呼伦贝尔市蒙力农牧业机械制造有限公司 | 秸秆圆捆机 | 9YGJ-1.0/2.4 | 捡拾器宽度:2400mm,卷压滚筒转速:115r/min,卷压滚筒数量:14个,工作状态外形尺寸(长x宽x高)4800mmX2800mmX1800mm,配套动力:≥55kw | 通用类 | 内蒙古自治区
收获机械 | 饲料作物收获机械 | 打(压)捆机 | 2.2m及以上捡拾压捆机 | 青岛金丰源机械制造有限公司 | 方草捆打捆机 | 9YFQ-2.2 | 捡拾宽度:2.23m | 通用类 | 宁夏
收获机械 | 饲料作物收获机械 | 打(压)捆机 | 2.2m及以上捡拾压捆机 | 青岛金丰源机械制造有限公司 | 秸秆切割揉碎方草捆打捆机 | 9YFG-2.2 | 捡拾宽度:2.22m | 通用类 | 宁夏
收获机械 | 饲料作物收获机械 | 打(压)捆机 | 2.2m及以上捡拾压捆机 | 呼伦贝尔市蒙力农牧业机械制造有限公司 | 秸秆圆捆机 | 9YGJ-1.5/2.2 | 捡拾器宽度:2200mm,卷压滚筒转速:115r/min,卷压滚筒数量:14个,工作状态外形尺寸(长x宽x高):4350mmX2800mmX2300mm,配套动力:≥66kw | 通用类 | 内蒙古自治区
收获机械 | 饲料作物收获机械 | 打(压)捆机 | 2.2m及以上捡拾压捆机 | 灵璧县泰顺机械有限公司 | 秸秆粉碎压捆机 | 9YFQ-2200 | 产品型号:9YFQ-2200捡拾宽度:2240MM捡拾器结构型式:甩刀式打结器类型:D型打结器数量:2个压缩室截机尺寸(宽X高)440MMX370MM打捆活塞往复次数:100次/MIN工作状态外形尺寸(长X宽X高)6300MMX27300MMX1900/2000(高度可调)配套动力:≥80KW(轮式拖拉机)捡拾宽度:2240MM | 通用类 | 安徽省
收获机械 | 饲料作物收获机械 | 打(压)捆机 | 4KW及以上圆捆压捆机 | 江苏君天精工机械有限公司 | 青贮圆捆机 | 9QYG-0.5 | 圆捆；功率:4kW | 通用类 | 江苏省
收获机械 | 饲料作物收获机械 | 打(压)捆机 | 4KW及以上圆捆压捆机 | 郑州一科重工机械制造有限公司 | 压捆机 | YKJ-5552 | 配套动力(kW)5.5圆捆 | 通用类 | 河南省
收获机械 | 饲料作物收获机械 | 打(压)捆机 | 4KW及以上圆捆压捆机 | 德州鲁发机械有限公司 | 青贮圆捆机 | YKJ5552 | 圆捆；功率:4kW | 通用类 | 山东省
收获机械 | 饲料作物收获机械 | 打(压)捆机 | 4KW及以上圆捆压捆机 | 乐陵宏泰机械设备有限公司 | 圆草捆打捆机 | 9YY-55 | 圆捆；功率:5.5kW | 通用类 | 山东省
收获机械 | 饲料作物收获机械 | 打(压)捆机 | 4KW及以上圆捆压捆机 | 安徽四方精工机械制造股份有限公司 | 青贮圆捆机 | YKJ5552A | 圆捆；功率:5.5kW | 通用类 | 安徽省
收获机械 | 饲料作物收获机械 | 打(压)捆机 | 15KW及以上方捆压捆机 | 郑州一科重工机械制造有限公司 | 秸秆压捆机 | 9YF-70 | 配套动力(kW)15,方捆 | 通用类 | 河南省
收获机械 | 饲料作物收获机械 | 饲草裹包机 | 1.1KW及以上饲草裹包机 | 安徽四方精工机械制造股份有限公司 | 圆捆包膜机 | BMJ5552A | 功率:1.1kW | 非通用类 | 安徽省
收获机械 | 茎秆收集处理机械 | 秸秆粉碎还田机 | 1-1.5m秸秆粉碎还田机 | 河北运田农业机械制造有限公司 | 秸秆切碎还田机 | 1JH-120 | 结构形式:侧边皮带传动,配套动力:29.4-44.1kw,外形尺寸(mm):1300*1450*1030,结构质量:415kg,工作幅宽:1.20m | 通用类 | 河北省
收获机械 | 茎秆收集处理机械 | 秸秆粉碎还田机 | 1.5-2m秸秆粉碎还田机 | 长葛市俊发农机配件有限公司 | 秸秆粉碎还田机 | 4JQ-165 | 工作幅宽:165cm, | 通用类 | 河南省
收获机械 | 茎秆收集处理机械 | 秸秆粉碎还田机 | 1.5-2m秸秆粉碎还田机 | 河南农神机械制造有限公司 | 秸秆切碎还田机 | 4J-165 | 结构型式:折线蜗壳式；配套动力:44.1-55.1kW；外形尺寸:1250*1950*1000mm；结构重量:500kg；工作幅宽:1.65m；最小离地间隙:300mm；切碎轴转速:2300r/min；切碎机构最大回转半径:260mm；切碎机构总安装刀数:90把 | 通用类 | 河南省
收获机械 | 茎秆收集处理机械 | 秸秆粉碎还田机 | 1.5-2m秸秆粉碎还田机 | 河南农神机械制造有限公司 | 秸秆切碎还田机 | 4J-180 | 结构型式:折线蜗壳式；配套动力:55.1-66.1kW；外形尺寸:1250*2150*1000mm；结构重量:530kg；工作幅宽:1.8m；最小离地间隙:300mm；切碎轴转速:2300r/min；切碎机构最大回转半径:260mm；切碎机构总安装刀数:96把 | 通用类 | 河南省
收获机械 | 茎秆收集处理机械 | 秸秆粉碎还田机 | 1.5-2m秸秆粉碎还田机 | 新疆双剑农机制造有限公司 | 秸秆还田机 | 4J-1.8 | 工作幅宽,mm:1800. | 通用类 | 新疆维吾尔自治区
收获机械 | 茎秆收集处理机械 | 秸秆粉碎还田机 | 1.5-2m秸秆粉碎还田机 | 新疆双剑农机制造有限公司 | 秸秆还田机 | 4J-1.5 | 作业幅宽,mm:1.5 | 通用类 | 新疆维吾尔自治区
收获机械 | 茎秆收集处理机械 | 秸秆粉碎还田机 | 1.5-2m秸秆粉碎还田机 | 山东旭创机械制造有限公司 | 秸秆粉碎还田机 | 1JH-165 | 工作幅宽cm:165,结构尺寸(长*宽*高):1350x2050x1100mm整机质量:500kg配套动力:52-66kw,结构型式:后悬挂式,切碎机构最大回转半径(mm):R255切碎机构型式:直、弯刀组合式,总安装刀数:直刀34把、弯刀68把,切碎轴转速:2200r/min拖拉机动力输出轴转速:720r/min,与拖拉机联接型式:三点悬挂,作业前进速度:3-5km/h,最小离地间隙:≥300,纯工作小时生产率:0.30-0.50hm²/h. | 通用类 | 山东省
收获机械 | 茎秆收集处理机械 | 秸秆粉碎还田机 | 1.5-2m秸秆粉碎还田机 | 长葛市俊发农机配件有限公司 | 秸秆粉碎还田机 | 4JQ-180 | 工作幅宽:180cm | 通用类 | 河南省
收获机械 | 茎秆收集处理机械 | 秸秆粉碎还田机 | 1.5-2m秸秆粉碎还田机 | 山东旭创机械制造有限公司 | 秸秆粉碎还田机 | 1JH-180 | 工作幅宽cm:180,结构尺寸(长*宽*高):1350x2200x1100mm整机质量:525kg配套动力:55-75kw,结构型式:后悬挂式,切碎机构最大回转半径(mm):R255切碎机构型式:直、弯刀组合式,总安装刀数:直刀38把、弯刀76把,切碎轴转速:2200r/min拖拉机动力输出轴转速:720r/min,与拖拉机联接型式:三点悬挂,作业前进速度:3-5km/h,最小离地间隙:≥300,纯工作小时生产率:0.45-0.65hm²/h. | 通用类 | 山东省
收获机械 | 茎秆收集处理机械 | 秸秆粉碎还田机 | 1.5-2m秸秆粉碎还田机 | 山东鑫港新能源科技有限公司 | 秸秆粉碎还田机 | 1JH-150 | 结构型式:三点悬挂,配套动力(kw):≥36.75,纯工作小时生产率(hm2/h):≥0.5,工作状态外形尺寸(长×宽×高)(mm):1805×1300×920,结构重量(kg):450,工作幅宽(m):1.5,最小离地间隙(mm):≥300,作业前进速度(km/h):≥4,切碎轴转速(r/min):1800~2400,切碎机构总安装刀数(把):72,切碎机构最大回转半径(mm):254 | 通用类 | 山东省
收获机械 | 茎秆收集处理机械 | 秸秆粉碎还田机 | 1.5-2m秸秆粉碎还田机 | 河北双天机械制造有限公司 | 秸秆粉碎还田机 | 1JH-172 | 作业幅宽1.72m；结构形式:侧边皮带传动；外形尺寸(长×宽×高mm):1350×1970×1050；结构质量(kg):548；工作幅宽(mm):1720；最终传动方式:侧边皮带传动；切碎轴转速(r/min):1800-2000；切碎机构最大回转半径(mm):260；还田刀型式:甩刀式；切碎机构总安装刀数(把):108；配套动力(kw):≥51.47 | 通用类 | 河北省
收获机械 | 茎秆收集处理机械 | 秸秆粉碎还田机 | 1.5-2m秸秆粉碎还田机 | 河北春翔机械有限公司 | 秸秆切碎还田机 | 1JHY-165 | 作业幅宽1.65m | 通用类 | 河北省
收获机械 | 茎秆收集处理机械 | 秸秆粉碎还田机 | 1.5-2m秸秆粉碎还田机 | 河南农神机械制造有限公司 | 秸秆切碎还田机 | 4J-150 | 结构型式:折线蜗壳式；配套动力:36.7-44.1kW；外形尺寸:1250*1850*1000mm；结构重量:400kg；工作幅宽:1.5m；最小离地间隙:300mm；切碎轴转速:2300r/min；切碎机构最大回转半径:260mm；切碎机构总安装刀数:84把 | 通用类 | 河南省
收获机械 | 茎秆收集处理机械 | 秸秆粉碎还田机 | 2-2.5m秸秆粉碎还田机 | 河南农神机械制造有限公司 | 秸秆切碎还田机 | 4J-200 | 结构型式:折线蜗壳式；配套动力:66.1-80.8kW；外形尺寸:1250*2350*1000mm；结构重量:615kg；工作幅宽:2m；最小离地间隙:300mm；切碎轴转速:2300r/min；切碎机构最大回转半径:260mm；切碎机构总安装刀数:108把 | 通用类 | 河南省
收获机械 | 茎秆收集处理机械 | 秸秆粉碎还田机 | 2-2.5m秸秆粉碎还田机 | 新疆双剑农机制造有限公司 | 秸秆还田机 | 4J-2.2 | 工作幅宽,m:2200. | 通用类 | 新疆维吾尔自治区
收获机械 | 茎秆收集处理机械 | 秸秆粉碎还田机 | 2-2.5m秸秆粉碎还田机 | 山东鑫港新能源科技有限公司 | 秸秆粉碎还田机 | 1JH-200 | 结构型式:三点悬挂,配套动力(kw):≥58.8,纯工作小时生产率(hm2/h):≥0.7,工作状态外形尺寸(长×宽×高)(mm):2245×1300×920,结构重量(kg):500,工作幅宽(m):2,最小离地间隙(mm):≥300,作业前进速度(km/h):≥4,切碎轴转速(r/min):1800~2400,切碎机构总安装刀数(把):90,切碎机构最大回转半径(mm):254 | 通用类 | 山东省
收获机械 | 茎秆收集处理机械 | 秸秆粉碎还田机 | 2-2.5m秸秆粉碎还田机 | 河南农神机械制造有限公司 | 秸秆切碎还田机 | 4J-220 | 结构型式:折线蜗壳式；配套动力:80.8-95.5kW；外形尺寸:1250*2550*1000mm；结构重量:650kg；工作幅宽:2.2m；最小离地间隙:300mm；切碎轴转速:2300r/min；切碎机构最大回转半径:260mm；切碎机构总安装刀数:120把 | 通用类 | 河南省
收获机械 | 茎秆收集处理机械 | 秸秆粉碎还田机 | 2-2.5m秸秆粉碎还田机 | 长葛市俊发农机配件有限公司 | 秸秆粉碎还田机 | 4JQ-200 | 工作幅宽:200cm | 通用类 | 河南省
收获机械 | 茎秆收集处理机械 | 秸秆粉碎还田机 | 2-2.5m秸秆粉碎还田机 | 山东旭创机械制造有限公司 | 秸秆粉碎还田机 | 1JH-200 | 工作幅宽cm:200,结构尺寸(长*宽*高):1350x2400x1100mm整机质量:550kg配套动力:70-80kw,结构型式:后悬挂式,切碎机构最大回转半径(mm):R255切碎机构型式:直、弯刀组合式,总安装刀数:直刀42把、弯刀84把,切碎轴转速:2200r/min拖拉机动力输出轴转速:720r/min,与拖拉机联接型式:三点悬挂,作业前进速度:3-5km/h,最小离地间隙:≥300,纯工作小时生产率:0.50-0.70hm²/h. | 通用类 | 山东省
收获机械 | 茎秆收集处理机械 | 秸秆粉碎还田机 | 2-2.5m秸秆粉碎还田机 | 山东旭创机械制造有限公司 | 秸秆粉碎还田机 | 1JH-225 | 工作幅宽cm:225,结构尺寸(长*宽*高):1350x2600x1100mm整机质量:670kg配套动力:75-90kw,结构型式:后悬挂式,切碎机构最大回转半径(mm):R255切碎机构型式:直、弯刀组合式,总安装刀数:直刀44把、弯刀88把,切碎轴转速:2200r/min拖拉机动力输出轴转速:720r/min,与拖拉机联接型式:三点悬挂,作业前进速度:3-5km/h,最小离地间隙:≥300,纯工作小时生产率:0.55-0.75hm²/h. | 通用类 | 山东省
收获机械 | 茎秆收集处理机械 | 秸秆粉碎还田机 | 2.5m及以上秸秆粉碎还田机 | 河北太阳升机械有限公司 | 秸秆切碎还田机 | 1JQ-300 | 结构型式:双侧边皮带传动；配套动力:88.2-117.6kw；外形尺寸:长1300mm宽3500mm高1200mm；整机质量:1460kg；工作幅宽:300cm；总安装刀数:76把；最小离地间隙:≥300mm. | 通用类 | 河北省
收获机械 | 茎秆收集处理机械 | 秸秆粉碎还田机 | 2.5m及以上秸秆粉碎还田机 | 黑龙江德沃科技开发有限公司 | 马铃薯秸秆粉碎还田机 | 4JHM-360 | 工作幅宽:3600mm；工作状态外形尺寸(长×宽×高):2360×4000×1250mm；刀轴总成传动方式:双侧边皮带传动；刀片型式:L型和直型刀；总安装刀数:212把；配套动力范围:73.5-132.3kW；配套动力输出轴转速:540r/min；与配套拖拉机联接方式:三点悬挂. | 通用类 | 黑龙江省
收获机械 | 茎秆收集处理机械 | 秸秆粉碎还田机 | 2.5m及以上秸秆粉碎还田机 | 河北太阳升机械有限公司 | 秸秆切碎还田机 | 1JQ-260 | 结构型式:双侧边皮带传动；配套动力:88.2-99.3kw；外形尺寸:长1300mm宽3100mm高1200mm；整机质量:1160kg；工作幅宽:260cm；总安装刀数:68把；最小离地间隙:≥300mm. | 通用类 | 河北省
收获机械 | 茎秆收集处理机械 | 秸秆粉碎还田机 | 2.5m及以上秸秆粉碎还田机 | 山东旭创机械制造有限公司 | 秸秆粉碎还田机 | 1JH-300 | 工作幅宽mm:3000,刀片形式:甩刀式,结构尺寸(长*宽*高):1370x3570x1060mm整机质量:1015kg配套动力:90-110kw,结构型式:卧轴式,切碎机构最大回转半径(mm):280,切碎机构型式:定刀138个、动刀72个,切碎轴转速:≥2100r/min,联接型式:三点悬挂,作业前进速度:≥3.3km/h,最小离地间隙:≥300,纯工作小时生产率:0.85-1.15hm²/h. | 通用类 | 山东省
收获机械 | 茎秆收集处理机械 | 秸秆粉碎还田机 | 2.5m及以上秸秆粉碎还田机 | 河北太阳升机械有限公司 | 秸秆切碎还田机 | 1JQ-360 | 结构型式:双侧边皮带传动；配套动力:100-130kw；外形尺寸:长1300mm宽4100mm高1200mm；整机质量:1570kg；工作幅宽:360cm；总安装刀数:104把；最小离地间隙:≥300mm. | 通用类 | 河北省
收获机械 | 茎秆收集处理机械 | 秸秆粉碎还田机 | 2.5m及以上秸秆粉碎还田机 | 河北运田农业机械制造有限公司 | 秸秆切碎还田机 | 1JH-260 | 结构形式:侧边皮带传动,配套动力:73.5-88.2kw,外形尺寸(mm):1430*2880*1120,结构质量:730kg,工作幅宽:2.60m | 通用类 | 河北省
收获机械 | 茎秆收集处理机械 | 秸秆粉碎还田机 | 2.5m及以上秸秆粉碎还田机 | 河北太阳升机械有限公司 | 秸秆切碎还田机 | 1JQ-280 | 结构型式:双侧边皮带传动；配套动力:88.2-99.3kw；外形尺寸:长1300mm宽3300mm高1200mm；整机质量:1300kg；工作幅宽:280cm；总安装刀数:72把；最小离地间隙:≥300mm. | 通用类 | 河北省
收获机械 | 茎秆收集处理机械 | 秸秆粉碎还田机 | 2.5m及以上秸秆粉碎还田机 | 山东旭创机械制造有限公司 | 秸秆粉碎还田机 | 1JH-260 | 工作幅宽mm:2600,刀片形式:甩刀式,结构尺寸(长*宽*高):1370x3170x1060mm整机质量:990kg配套动力:80-100kw,结构型式:卧轴式,切碎机构最大回转半径(mm):260,切碎机构型式:定刀188个、动刀156个,切碎轴转速:≥2100r/min,联接型式:三点悬挂,作业前进速度:≥3.3km/h,最小离地间隙:≥300,纯工作小时生产率:0.75-1.0hm²/h. | 通用类 | 山东省
收获机械 | 茎秆收集处理机械 | 秸秆粉碎还田机 | 2.5m及以上秸秆粉碎还田机 | 河北盛农农业有限公司 | 秸秆切碎还田机 | 1JH-440 | 配套动力范围(kW):161.8-183.8；与配套拖拉机联接方式:三点悬挂；结构质量(kg):1650；工作状态外形尺寸(长×宽×高)mm:1510×4890×1160；刀轴总成传动方式:双侧边皮带传动；总安装刀数量(把):124；刀片型式:甩刀式. | 通用类 | 河北省
收获机械 | 茎秆收集处理机械 | 秸秆粉碎还田机 | 2.5m及以上秸秆粉碎还田机 | 河北运田农业机械制造有限公司 | 秸秆切碎还田机 | 1JH-360 | 结构形式:双侧边皮带传动,配套动力:88.2-110.3kw,外形尺寸(mm):1640*4040*1200结构质量:1420kg,工作幅宽:3.60m | 通用类 | 河北省
收获机械 | 茎秆收集处理机械 | 秸秆粉碎还田机 | 2.5m及以上秸秆粉碎还田机 | 河北太阳升机械有限公司 | 秸秆切碎还田机 | 1JQ-340 | 结构型式:双侧边皮带传动；配套动力:95.6-132.3kw；外形尺寸:长1300mm宽3900mm高1200mm；整机质量:1570kg；工作幅宽:340cm；总安装刀数:92把；最小离地间隙:≥300mm. | 通用类 | 河北省
收获机械 | 茎秆收集处理机械 | 秸秆粉碎还田机 | 2.5m及以上秸秆粉碎还田机 | 格兰农业设备（大庆）有限公司 | 茎秆切碎还田机 | 4J-280 | 作业幅宽=2.8m | 通用类 | 黑龙江省
收获机械 | 茎秆收集处理机械 | 秸秆粉碎还田机 | 2.5m及以上秸秆粉碎还田机 | 德州市华北农机装备有限公司 | 秸秆粉碎还田机 | 1JH-250 | 作业幅宽:2.5m. | 通用类 | 山东省
收获后处理机械 | 脱粒机械 | 玉米脱粒机 | 生产率5-10t/h玉米脱粒机 | 云南精旭农机制造有限公司 | 玉米脱粒机 | 5TY-48-150 | 外形尺寸长宽高:630mm*720mm*880mm、滚筒直径*长度:φ150mm*480mm、生产率:≥5000kg/h、配套动力2.2-3kw. | 非通用类 | 云南省
收获后处理机械 | 脱粒机械 | 玉米脱粒机 | 生产率5-10t/h玉米脱粒机 | 汉中市合力机械有限公司 | 玉米脱粒机 | 5TY-48-150 | 生产率≥5161kg/h | 非通用类 | 陕西省
收获后处理机械 | 清选机械 | 粮食清选机 | 生产率25T/H及以上粮食清选机 | 临沂金铭机械有限公司 | 双层圆筒初清筛 | 5XY-100 | 生产率:100t/h | 非通用类 | 山东省
收获后处理机械 | 清选机械 | 粮食清选机 | 生产率25T/H及以上粮食清选机 | 哈尔滨东宇农业工程机械有限公司 | 比重复式清选机 | 5XFZ-40 | 生产率:44.5t/h；外形尺寸:5450×2370×1980mm；整机质量:1800kg；配套动力:7.5kW；主风机转速:800r/min；偏心轴转速:373r/min；电机转速:960r/min | 非通用类 | 黑龙江省
收获后处理机械 | 清选机械 | 粮食清选机 | 300单元以下CCD图像传感器色选机 | 合肥美亚光电技术股份有限公司 | 大米色选机 | MSXC-120B | 执行单元数:120个光电探测方式:彩色CCD传感器 | 非通用类 | 安徽省
收获后处理机械 | 清选机械 | 粮食清选机 | 300单元以下CCD图像传感器色选机 | 合肥美亚光电技术股份有限公司 | 杂粮色选机 | 6SXZ-120L | 执行单元数:120个光电探测方式:彩色CCD传感器 | 非通用类 | 安徽省
收获后处理机械 | 清选机械 | 粮食清选机 | 300单元以下CCD图像传感器色选机 | 合肥美亚光电技术股份有限公司 | 杂粮色选机 | 6SXZ-240G | 执行单元数:240个光电探测方式:彩色CCD传感器 | 非通用类 | 安徽省
收获后处理机械 | 清选机械 | 粮食清选机 | 300单元以下CCD图像传感器色选机 | 合肥美亚光电技术股份有限公司 | 杂粮色选机 | 6SXZ-60L | 执行单元数:60个光电探测方式:彩色CCD传感器 | 非通用类 | 安徽省
收获后处理机械 | 清选机械 | 粮食清选机 | 300单元以下CCD图像传感器色选机 | 合肥美亚光电技术股份有限公司 | 大米色选机 | MSXC-240A | 执行单元数:240个光电探测方式:彩色CCD传感器 | 非通用类 | 安徽省
收获后处理机械 | 清选机械 | 粮食清选机 | 300单元以下CCD图像传感器色选机 | 合肥美亚光电技术股份有限公司 | 杂粮色选机 | 6SXZ-60F | 执行单元数:60个光电探测方式:彩色CCD传感器 | 非通用类 | 安徽省
收获后处理机械 | 清选机械 | 粮食清选机 | 300单元及以上CCD图像传感器色选机 | 合肥美亚光电技术股份有限公司 | 大米色选机 | MSXC-480B | 执行单元数:480个光电探测方式:彩色CCD传感器 | 非通用类 | 安徽省
收获后处理机械 | 清选机械 | 粮食清选机 | 300单元及以上CCD图像传感器色选机 | 合肥美亚光电技术股份有限公司 | 杂粮色选机 | 6SXZ-420H | 执行单元数:420个光电探测方式:彩色CCD传感器 | 非通用类 | 安徽省
收获后处理机械 | 清选机械 | 粮食清选机 | 300单元及以上CCD图像传感器色选机 | 合肥美亚光电技术股份有限公司 | 大米色选机 | MSXC-360A | 执行单元数:360个光电探测方式:彩色CCD传感器 | 非通用类 | 安徽省
收获后处理机械 | 清选机械 | 粮食清选机 | 300单元及以上CCD图像传感器色选机 | 合肥美亚光电技术股份有限公司 | 杂粮色选机 | 6SXZ-600G | 执行单元数:600个光电探测方式:彩色CCD传感器 | 非通用类 | 安徽省
收获后处理机械 | 清选机械 | 粮食清选机 | 300单元及以上CCD图像传感器色选机 | 合肥美亚光电技术股份有限公司 | 杂粮色选机 | 6SXZ-360G | 执行单元数:360个光电探测方式:彩色CCD传感器 | 非通用类 | 安徽省
收获后处理机械 | 清选机械 | 粮食清选机 | 300单元及以上CCD图像传感器色选机 | 合肥美亚光电技术股份有限公司 | 杂粮色选机 | 6SXZ-300H | 执行单元数:300个光电探测方式:彩色CCD传感器 | 非通用类 | 安徽省
收获后处理机械 | 清选机械 | 粮食清选机 | 300单元及以上CCD图像传感器色选机 | 合肥美亚光电技术股份有限公司 | 杂粮色选机 | 6SXZ-480P | 执行单元数:480个光电探测方式:彩色CCD传感器 | 非通用类 | 安徽省
收获后处理机械 | 清选机械 | 粮食清选机 | 300单元及以上CCD图像传感器色选机 | 合肥美亚光电技术股份有限公司 | 大米色选机 | MSXC-600A | 执行单元数:600个光电探测方式:彩色CCD传感器 | 非通用类 | 安徽省
收获后处理机械 | 清选机械 | 粮食清选机 | 300单元及以上CCD图像传感器色选机 | 合肥美亚光电技术股份有限公司 | 大米色选机 | MSXC-480A | 执行单元数:480个光电探测方式:彩色CCD传感器 | 非通用类 | 安徽省
收获后处理机械 | 清选机械 | 粮食清选机 | 300单元及以上CCD图像传感器色选机 | 合肥美亚光电技术股份有限公司 | 杂粮色选机 | 6SXZ-480G | 执行单元数:480个光电探测方式:彩色CCD传感器 | 非通用类 | 安徽省
收获后处理机械 | 清选机械 | 粮食清选机 | 300单元及以上CCD图像传感器色选机 | 合肥美亚光电技术股份有限公司 | 大米色选机 | 6SXM-300B4 | 执行单元数:300个光电探测方式:黑白线阵CCD传感器 | 非通用类 | 安徽省
收获后处理机械 | 清选机械 | 粮食清选机 | 300单元及以上CCD图像传感器色选机 | 合肥美亚光电技术股份有限公司 | 杂粮色选机 | 6SXZ-600F | 执行单元数:600个光电探测方式:彩色CCD传感器 | 非通用类 | 安徽省
收获后处理机械 | 干燥机械 | 谷物烘干机 | 批处理量4-10t循环式粮食烘干机 | 平利县电机制造有限责任公司 | 粮食烘干机 | 5H-6TP | 1.结构型式:批式循环2.整机质量:3300kg3.外形尺寸(5800x2850x4400)mm4.处理量:≥1.0t/h5.批处理量:6.0t6.燃烧机:型式热风炉点火方式手动燃煤消耗量:≤16kg/h7.适用燃料煤、柴8.电机总功率13kw9.安全装置:外露回转防护装置过载、漏电保护装置、温控保护装置、灭火器. | 通用类 | 陕西省
收获后处理机械 | 干燥机械 | 谷物烘干机 | 批处理量4-10t循环式粮食烘干机 | 辽宁海帝升机械有限公司 | 粮食烘干机 | HDS-L8000D-Y | 处理方式:批次循环式；批次处理量:8吨 | 通用类 | 辽宁省
收获后处理机械 | 干燥机械 | 谷物烘干机 | 批处理量4-10t循环式粮食烘干机 | 辽宁海帝升机械有限公司 | 粮食烘干机 | HDS-L6000D-Y | 处理方式:批次循环式；批次处理量:6吨 | 通用类 | 辽宁省
收获后处理机械 | 干燥机械 | 谷物烘干机 | 批处理量10-20t循环式粮食烘干机 | 安徽新生力农机股份有限公司 | 批式循环谷物干燥机 | 5HPX-15 | 循环式,批处理量15T,整机质量3075KG,尺寸长4250MM*宽2490MM*高9400MM,电机总功率9.95KW | 通用类 | 安徽省
收获后处理机械 | 干燥机械 | 谷物烘干机 | 批处理量10-20t循环式粮食烘干机 | 辽宁海帝升机械有限公司 | 粮食烘干机 | HDS-L12000D-Y | 处理方式:批次循环式；批次处理量:12吨 | 通用类 | 辽宁省
收获后处理机械 | 干燥机械 | 谷物烘干机 | 批处理量10-20t循环式粮食烘干机 | 苏州捷赛机械股份有限公司 | 批式循环粮食干燥机 | BD15 | 干燥机机体外形尺寸(长×宽×高):4200×3300×9500(MM)；装机容量:30.5(M3)；热风温度范围:40~65℃；热风机电机功率:5.5KW；排粮电机功率:0.1KW；提升机电机功率:2.2KW | 通用类 | 江苏省
收获后处理机械 | 干燥机械 | 谷物烘干机 | 批处理量10-20t循环式粮食烘干机 | 杞县五丰粮食机械有限公司 | 循环谷物干燥机 | 5XH-15 | 批处理量:15T；循环式 | 通用类 | 河南省
收获后处理机械 | 干燥机械 | 谷物烘干机 | 批处理量10-20t循环式粮食烘干机 | 合肥易祥农业机械智能装备有限公司 | 批式循环谷物干燥机 | 5HYX-15 | 处理方式:批式循环.结构型式:固定式.循环式批处理量(t):15 | 通用类 | 安徽省
收获后处理机械 | 干燥机械 | 谷物烘干机 | 批处理量10-20t循环式粮食烘干机 | 江西大隆重型工业有限公司 | 批式循环谷物干燥机 | 5HX-10 | 1.批式循环谷物干燥机2.外形尺寸(长*高*宽)2380*2080*86383.总功率:8.8KW4.整机质量:2400KG | 通用类 | 江西省
收获后处理机械 | 干燥机械 | 谷物烘干机 | 批处理量10-20t循环式粮食烘干机 | 佛冈明阳机械有限公司 | 粮食烘干机 | 5HDX-12 | 结构型式:批式；整机质量kg:2800；外形尺寸(长*宽*高)mm:2800*3800*9260；处理量kg/h:600~1000(稻谷)；批处理量t/批:12；燃烧机型式:燃煤热风炉；燃烧机点火方式:手动；适用燃料:煤、柴油、谷糠；电机总功率KW:8.76；安全装置:风压开关、定时开关、异常开关、控制保险丝、异常报警 | 通用类 | 广东省
收获后处理机械 | 干燥机械 | 谷物烘干机 | 批处理量10-20t循环式粮食烘干机 | 佐竹机械（苏州）有限公司 | 循环式谷物干燥机 | 5HNSDR-S12 | 批次循环式；批处理量:12T | 通用类 | 江苏省
收获后处理机械 | 干燥机械 | 谷物烘干机 | 批处理量10-20t循环式粮食烘干机 | 郑州新光矿山机械制造有限公司 | 批式循环谷物干燥机 | 5HXG-15 | 批处理量:15t；循环式 | 通用类 | 河南省
收获后处理机械 | 干燥机械 | 谷物烘干机 | 批处理量10-20t循环式粮食烘干机 | 平利县电机制造有限责任公司 | 粮食烘干机 | 5H-14TP | 1.结构型式:批式循环2.整机质量:3300kg3.外形尺寸(5800x2850x4400)mm4.处理量:≥1.0t/h5.批处理量:6.0t6.燃烧机:型式热风炉点火方式手动燃煤消耗量:≤16kg/h7.适用燃料煤、柴8.电机总功率13kw9.安全装置:外露回转防护装置过载、漏电保护装置、温控保护装置、灭火器. | 通用类 | 陕西省
收获后处理机械 | 干燥机械 | 谷物烘干机 | 批处理量10-20t循环式粮食烘干机 | 佛冈明阳机械有限公司 | 低温循环烘干机 | 5HDX-15 | 结构型式:批式；整机质量kg:3050；外形尺寸(长*宽*高)mm:3650*4685*8940；处理量t/h:≥1.0；批处理量t:15；燃烧机型式:立式悬浮；燃烧机点火方式:手动；适用燃料:柴油；电机总功率KW:11.19；安全装置:风压开关、定时开关、异常开关、控制保险丝、异常报警 | 通用类 | 广东省
收获后处理机械 | 干燥机械 | 谷物烘干机 | 批处理量10-20t循环式粮食烘干机 | 重庆市万穗机械有限公司 | 粮食烘干机 | 5H-10 | 1、批处理量:10t；2、结构型式:循环式 | 通用类 | 重庆市
收获后处理机械 | 干燥机械 | 谷物烘干机 | 批处理量10-20t循环式粮食烘干机 | 江西大隆重型工业有限公司 | 批式循环谷物干燥机 | 5HX-12 | 1.批式循环谷物干燥机2.外形尺寸(长*宽*高)2380*2080*9640.总功率:8.8KW4.整机质量:2400KG | 通用类 | 江西省
收获后处理机械 | 干燥机械 | 谷物烘干机 | 批处理量10-20t循环式粮食烘干机 | 开封市丰盛机械有限公司 | 批式循环谷物干燥机 | 5HHX-15 | 批处理:15t；循环式 | 通用类 | 河南省
收获后处理机械 | 干燥机械 | 谷物烘干机 | 批处理量10-20t循环式粮食烘干机 | 辽宁海帝升机械有限公司 | 粮食烘干机 | HDS-L10000D-Y | 处理方式:批次循环式；批次处理量:10吨 | 通用类 | 辽宁省
收获后处理机械 | 干燥机械 | 谷物烘干机 | 批处理量10-20t循环式粮食烘干机 | 合肥三伍机械有限公司 | 批式循环谷物干燥机 | 5HXG-15.0 | 批处理量15T；循环式 | 通用类 | 安徽省
收获后处理机械 | 干燥机械 | 谷物烘干机 | 批处理量10-20t循环式粮食烘干机 | 宁波天海制冷设备有限公司 | 热泵型谷物干燥机 | 5HXRG-100 | 处理方式:循环式；结构形式:固定式；循环式批处理量(t):10 | 通用类 | 浙江宁波
收获后处理机械 | 干燥机械 | 谷物烘干机 | 批处理量10-20t循环式粮食烘干机 | 安徽辰宇机械科技有限公司 | 谷物干燥机 | 5H-12 | 批处理量:12吨/批；结构型式:批式循环 | 通用类 | 安徽省
收获后处理机械 | 干燥机械 | 谷物烘干机 | 批处理量10-20t循环式粮食烘干机 | 安徽辰宇机械科技有限公司 | 谷物干燥机 | 5HCY-15H | 批处理量:15吨/批；结构型式:批式循环 | 通用类 | 安徽省
收获后处理机械 | 干燥机械 | 谷物烘干机 | 批处理量10-20t循环式粮食烘干机 | 辽宁海帝升机械有限公司 | 粮食烘干机 | HDS-L15000D-Y | 处理方式:批次循环式；批次处理量:15吨 | 通用类 | 辽宁省
收获后处理机械 | 干燥机械 | 谷物烘干机 | 批处理量10-20t循环式粮食烘干机 | 山东瑞良烘干机械科技有限公司 | 批式循环(混流)式谷物干燥机 | 5HRH-10 | 配套功率10.52KW、批处理量10T、循环式 | 通用类 | 山东省
收获后处理机械 | 干燥机械 | 谷物烘干机 | 批处理量10-20t循环式粮食烘干机 | 湖北名泰农机有限公司 | 循环式谷物干燥机 | 5HX-13 | 基本配置:上搅拢、下搅拢、筛网、风机、提升机、燃烧机分档参数:低温循环干燥机 | 通用类 | 湖北省
收获后处理机械 | 干燥机械 | 谷物烘干机 | 批处理量10-20t循环式粮食烘干机 | 辽宁海帝升机械有限公司 | 粮食烘干机 | 5H-15 | 处理方式:批次循环式；批次处理量:15吨 | 通用类 | 辽宁省
收获后处理机械 | 干燥机械 | 谷物烘干机 | 批处理量10-20t循环式粮食烘干机 | 佐竹机械（苏州）有限公司 | 循环式谷物干燥机 | 5HNSDR-15 | 批次循环式；批处理量:15t | 通用类 | 江苏省
收获后处理机械 | 干燥机械 | 谷物烘干机 | 批处理量10-20t循环式粮食烘干机 | 合肥金扬光机械科技有限公司 | 批式循环谷物干燥机 | 5HJYG-15 | 15T批处理量；循环式；尺寸:2060MM*2060MM*9943MM；加热方式:间接加热 | 通用类 | 安徽省
收获后处理机械 | 干燥机械 | 谷物烘干机 | 批处理量10-20t循环式粮食烘干机 | 安徽辰宇机械科技有限公司 | 谷物干燥机 | 5H-10 | 批处理量:10吨/批；结构型式:批式循环 | 通用类 | 安徽省
收获后处理机械 | 干燥机械 | 谷物烘干机 | 批处理量10-20t循环式粮食烘干机 | 安徽金明机械科技有限公司 | 谷物干燥机 | 5H-15 | 循环批处理量:15t；处理方式:批式循环干燥方式 | 通用类 | 安徽省
收获后处理机械 | 干燥机械 | 谷物烘干机 | 批处理量10-20t循环式粮食烘干机 | 东风井关农业机械有限公司 | 批式循环谷物干燥机 | 5HP-15 | 结构形式:批式循环；批量处理量:15T； | 通用类 | 湖北省
收获后处理机械 | 干燥机械 | 谷物烘干机 | 批处理量20-30t循环式粮食烘干机 | 佛冈明阳机械有限公司 | 低温循环烘干机 | 5HDX-20 | 结构型式:批式；整机质量kg:3500；外形尺寸(长*宽*高)mm:3635*4680*10805；处理量t/h:≥1.0；批处理量t:20；燃烧机型式:立式悬浮；燃烧机点火方式:手动；适用燃料:柴油；电机总功率KW:11.19；安全装置:风压开关、定时开关、异常开关、控制保险丝、异常报警 | 通用类 | 广东省
收获后处理机械 | 干燥机械 | 谷物烘干机 | 批处理量20-30t循环式粮食烘干机 | 辽宁海帝升机械有限公司 | 粮食烘干机 | HDS-L20000D-Y | 处理方式:批次循环式；批次处理量:20吨 | 通用类 | 辽宁省
收获后处理机械 | 干燥机械 | 谷物烘干机 | 批处理量20-30t循环式粮食烘干机 | 合肥金扬光机械科技有限公司 | 批式循环谷物干燥机 | 5HJYG-22 | 22T批处理量；循环式；尺寸:3600MM*2680MM*9055MM；加热方式:间接加热； | 通用类 | 安徽省
收获后处理机械 | 干燥机械 | 谷物烘干机 | 批处理量20-30t循环式粮食烘干机 | 临沂金铭机械有限公司 | 批次循环式谷物干燥机 | 5HPC-20 | 批处理量:20(水稻)t；结构型式:循环式 | 通用类 | 山东省
收获后处理机械 | 干燥机械 | 谷物烘干机 | 批处理量20-30t循环式粮食烘干机 | 湖北双利农机制造有限公司 | 批式循环谷物干燥机 | 5HEX-21 | 批处理量21吨；循环式；总功率(KW):12.37. | 通用类 | 湖北省
收获后处理机械 | 干燥机械 | 谷物烘干机 | 批处理量20-30t循环式粮食烘干机 | 星光农机股份有限公司 | 批式循环谷物干燥机 | 5H-20 | 循环式,批处理量:20t | 通用类 | 浙江省
收获后处理机械 | 干燥机械 | 谷物烘干机 | 批处理量20-30t循环式粮食烘干机 | 佐竹机械（苏州）有限公司 | 循环式谷物干燥机 | 5HNSDR-20 | 批次循环式；批处理量:20T | 通用类 | 江苏省
收获后处理机械 | 干燥机械 | 谷物烘干机 | 批处理量20-30t循环式粮食烘干机 | 安徽新生力农机股份有限公司 | 批式循环谷物干燥机 | 5HPX-20 | 循环式,批处理量20T,整机质量3350KG,尺寸长3800MM*宽4600MM*高10500MM,电机总功率15.47KW | 通用类 | 安徽省
收获后处理机械 | 干燥机械 | 谷物烘干机 | 批处理量20-30t循环式粮食烘干机 | 江西大隆重型工业有限公司 | 批式循环谷物干燥机 | 5HX-20 | 批式循环谷物干燥机2.外形尺寸(长*高*宽)2980*2380*11165.总功率:10.3KW4.整机质量:3280KG | 通用类 | 江西省
收获后处理机械 | 干燥机械 | 谷物烘干机 | 批处理量30t及以上循环式粮食烘干机 | 安徽金明机械科技有限公司 | 谷物干燥机 | 5H-30 | 循环批处理量:30t；处理方式:批式循环干燥方式 | 通用类 | 安徽省
收获后处理机械 | 干燥机械 | 谷物烘干机 | 批处理量30t及以上循环式粮食烘干机 | 佛冈明阳机械有限公司 | 粮食烘干机 | 5HDX-30 | 结构型式:批式；整机质量kg:5500；外形尺寸(长*宽*高)mm:4030*5360*12750；处理量t/h:≥1.4；批处理量t:30；燃烧机型式:立式悬浮；燃烧机点火方式:手动；适用燃料:稻壳；电机总功率KW:17.29；安全装置:风压开关、定时开关、异常开关、控制保险丝、异常报警 | 通用类 | 广东省
收获后处理机械 | 干燥机械 | 谷物烘干机 | 批处理量30t及以上循环式粮食烘干机 | 湖北名泰农机有限公司 | 循环式谷物干燥机 | 5HX-35 | 基本配置:上搅拢、下搅拢、筛网、风机、提升机分挡参数:低温循环干燥机 | 通用类 | 湖北省
收获后处理机械 | 干燥机械 | 谷物烘干机 | 批处理量30t及以上循环式粮食烘干机 | 安徽新生力农机股份有限公司 | 批式循环谷物干燥机 | 5HPX-35 | 循环式,批处理量35T,整机质量8000KG,尺寸长5700MM*宽5100MM*高12400MM,电机总功率18.85KW. | 通用类 | 安徽省
收获后处理机械 | 干燥机械 | 谷物烘干机 | 批处理量30t及以上循环式粮食烘干机 | 湖北双利农机制造有限公司 | 批式循环谷物干燥机 | 5HEX-31 | 批处理量31吨；循环式；总功率(KW):15.85. | 通用类 | 湖北省
收获后处理机械 | 干燥机械 | 谷物烘干机 | 批处理量30t及以上循环式粮食烘干机 | 安徽辰宇机械科技有限公司 | 谷物干燥机 | 5HCY-30 | 批处理量:30吨/批；结构型式:批式循环 | 通用类 | 安徽省
收获后处理机械 | 干燥机械 | 谷物烘干机 | 批处理量30t及以上循环式粮食烘干机 | 山东瑞良烘干机械科技有限公司 | 低温批式循环混流谷物干燥机 | 5HXH-100 | 配套功率58.7KW、批处理量100T、循环式 | 通用类 | 山东省
收获后处理机械 | 干燥机械 | 谷物烘干机 | 批处理量30t及以上循环式粮食烘干机 | 佐竹机械（苏州）有限公司 | 循环式谷物干燥机 | 5HPDR-120 | 批次循环式；批处理量:120T | 通用类 | 江苏省
收获后处理机械 | 干燥机械 | 谷物烘干机 | 批处理量30t及以上循环式粮食烘干机 | 山东瑞良烘干机械科技有限公司 | 低温批式循环混流谷物干燥机 | 5HXH-60 | 配套功率58.7KW、批处理量60T、循环式 | 通用类 | 山东省
收获后处理机械 | 干燥机械 | 谷物烘干机 | 批处理量30t及以上循环式粮食烘干机 | 合肥金扬光机械科技有限公司 | 批式循环谷物干燥机 | 5HJYG-35 | 35T批处理量；循环式；尺寸3080MM*3080MM*13257MM；加热方式:间接加热 | 通用类 | 安徽省
收获后处理机械 | 干燥机械 | 谷物烘干机 | 批处理量30t及以上循环式粮食烘干机 | 佛冈明阳机械有限公司 | 低温循环烘干机 | 5HDX-120 | 干燥方式:循环式；干燥机机体外形尺寸mm:7650*9500*22400；整机重量kg:34500；处理量t/批:120；降水幅度%/h:0.6~1.0；干燥机净容积M3:228；电机总功率kw:58.56；炉排型式:固定式；换热器型式:列管式；加热方式:间接加热；燃料种类:稻壳；排粮电机功率kw:0.75 | 通用类 | 广东省
收获后处理机械 | 干燥机械 | 谷物烘干机 | 批处理量30t及以上循环式粮食烘干机 | 临沂金铭机械有限公司 | 批次循环式粮食干燥机 | 5HP-30 | 循环批处理量(批式循环式):30t；处理方式:批次循环式 | 通用类 | 山东省
收获后处理机械 | 干燥机械 | 谷物烘干机 | 批处理量30t及以上循环式粮食烘干机 | 辽宁海帝升机械有限公司 | 粮食烘干机 | HDS-L30000D-Y | 处理方式:批次循环式；批次处理量:30吨 | 通用类 | 辽宁省
收获后处理机械 | 干燥机械 | 谷物烘干机 | 批处理量30t及以上循环式粮食烘干机 | 佐竹机械（苏州）有限公司 | 循环式谷物干燥机 | 5HNSDR-30 | 批次循环式；批处理量:30T | 通用类 | 江苏省
收获后处理机械 | 干燥机械 | 谷物烘干机 | 批处理量30t及以上循环式粮食烘干机 | 临沂金铭机械有限公司 | 批次循环式粮食干燥机 | 5HP-33 | 循环批处理量(批式循环式)水稻:33t；处理方式:批次循环式 | 通用类 | 山东省
收获后处理机械 | 干燥机械 | 谷物烘干机 | 批处理量30t及以上循环式粮食烘干机 | 星光农机股份有限公司 | 批式循环谷物干燥机 | 5H-30 | 循环式,批处理量:30t | 通用类 | 浙江省
收获后处理机械 | 干燥机械 | 谷物烘干机 | 批处理量30t及以上循环式粮食烘干机 | 连云港市三安矿山机械制造有限公司 | 粮食烘干机 | 5HSA-30 | 批处理量30吨/批；循环式 | 通用类 | 江苏省
收获后处理机械 | 干燥机械 | 谷物烘干机 | 批处理量30t及以上循环式粮食烘干机 | 佛冈明阳机械有限公司 | 低温循环烘干机 | 5HDX-32 | 结构形式:循环式；干燥方式:间接加热；干燥机机体外形尺寸(长*宽*高)mm:2770*2990*11600；整机重量kg:7500；批次处理量t:32；装机容量M3:58.1；电机总功率kw:15.95；炉排型式:平面长条炉排；换热器型式:间接换热；燃料种类:生物质颗粒；加热方式:直接加热 | 通用类 | 广东省
收获后处理机械 | 干燥机械 | 谷物烘干机 | 批处理量30t及以上循环式粮食烘干机 | 合肥金扬光机械科技有限公司 | 批式循环谷物干燥机 | 5HJYG-32 | 32T批处理量；循环式；尺寸:3080MM*3080MM*10395MM；加热方式:间接加热； | 通用类 | 安徽省
收获后处理机械 | 干燥机械 | 谷物烘干机 | 批处理量30t及以上循环式粮食烘干机 | 开封市丰盛机械有限公司 | 批式循环谷物干燥机 | 5HHX-32 | 批处理量:32t；循环式 | 通用类 | 河南省
收获后处理机械 | 干燥机械 | 谷物烘干机 | 处理量50-100t/d连续式粮食烘干机 | 开原宏兴机械制造有限公司 | 粮食烘干机 | 5HSHN-60 | 处理方式:连续式；连续式处理量(t/d):60 | 通用类 | 辽宁省
收获后处理机械 | 干燥机械 | 谷物烘干机 | 处理量100t/d及以上连续式粮食烘干机 | 开原庆丰烘干设备有限公司 | 粮食干燥机 | 5HG-200T型 | 处理量:9.94T/H(238.56T/D)；连续式 | 通用类 | 辽宁省
收获后处理机械 | 干燥机械 | 谷物烘干机 | 处理量100t/d及以上连续式粮食烘干机 | 开原金鑫烘干设备有限公司 | 粮食烘干机 | 5HGJ150 | 处理量150T/D；连续式 | 通用类 | 辽宁省
收获后处理机械 | 干燥机械 | 谷物烘干机 | 处理量100t/d及以上连续式粮食烘干机 | 铁岭市清河区鑫鑫烘干设备有限公司 | 粮食干燥机 | 5HSHN-300 | 处理量300T/D；结构形式:连续式；外形尺寸3150×3650×25610；降水幅度12-15% | 通用类 | 辽宁省
收获后处理机械 | 干燥机械 | 谷物烘干机 | 处理量100t/d及以上连续式粮食烘干机 | 郑州万谷机械股份有限公司 | 粮食干燥机 | 300t/d | 处理量300t/d；连续式；装机容量93.5kw | 通用类 | 河南省
收获后处理机械 | 干燥机械 | 谷物烘干机 | 处理量100t/d及以上连续式粮食烘干机 | 佳木斯天盛机械科技开发有限公司 | 谷物干燥机 | 5HHS-10 | 处理量200T/D；连续式 | 通用类 | 黑龙江省
收获后处理机械 | 干燥机械 | 谷物烘干机 | 处理量100t/d及以上连续式粮食烘干机 | 开原宏兴机械制造有限公司 | 粮食烘干机 | SHNT-200 | 处理方式:连续式；连续式处理量(t/d):200 | 通用类 | 辽宁省
收获后处理机械 | 干燥机械 | 谷物烘干机 | 处理量100t/d及以上连续式粮食烘干机 | 铁岭市清河区鑫鑫烘干设备有限公司 | 粮食干燥机 | 5HSHN-500 | 处理量500T/D；结构形式:连续式；外形尺寸4150×3550×30370；降水幅度12-15% | 通用类 | 辽宁省
收获后处理机械 | 干燥机械 | 谷物烘干机 | 处理量100t/d及以上连续式粮食烘干机 | 哈尔滨东宇农业工程机械有限公司 | 粮食干燥机 | 5HSH-500 | 处理量:526.1t/d；连续式 | 通用类 | 黑龙江省
收获后处理机械 | 干燥机械 | 谷物烘干机 | 处理量100t/d及以上连续式粮食烘干机 | 辽宁海帝升机械有限公司 | 玉米烘干机 | HDS-L100Y-M | 处理方式:连续式；日处理量:100t/d | 通用类 | 辽宁省
收获后处理机械 | 干燥机械 | 谷物烘干机 | 处理量100t/d及以上连续式粮食烘干机 | 开原金鑫烘干设备有限公司 | 粮食干燥机 | 5HGJ100 | 处理量100/D；连续式 | 通用类 | 辽宁省
收获后处理机械 | 干燥机械 | 谷物烘干机 | 处理量100t/d及以上连续式粮食烘干机 | 哈尔滨东宇农业工程机械有限公司 | 粮食干燥机 | 5HSH-200 | 处理量:256.8t/d；连续式 | 通用类 | 黑龙江省
收获后处理机械 | 干燥机械 | 谷物烘干机 | 处理量100t/d及以上连续式粮食烘干机 | 铁岭市清河区鑫鑫烘干设备有限公司 | 粮食干燥机 | 5HSHN-200 | 处理量200T/D；结构形式:连续式；外形尺寸3150×3150×23810；降水幅度12-15%. | 通用类 | 辽宁省
收获后处理机械 | 干燥机械 | 谷物烘干机 | 处理量100t/d及以上连续式粮食烘干机 | 开原金鑫烘干设备有限公司 | 粮食烘干机 | 5HGJ300 | 处理量300T/D；连续式 | 通用类 | 辽宁省
收获后处理机械 | 干燥机械 | 谷物烘干机 | 处理量100t/d及以上连续式粮食烘干机 | 开原金鑫烘干设备有限公司 | 粮食烘干机 | 5HGJ200 | 处理量200T/D；连续式 | 通用类 | 辽宁省
收获后处理机械 | 干燥机械 | 谷物烘干机 | 处理量100t/d及以上连续式粮食烘干机 | 开原庆丰烘干设备有限公司 | 粮食干燥机 | 5HG-100T型 | 处理量:5.06t/h(121.44t/d)；连续式 | 通用类 | 辽宁省
收获后处理机械 | 干燥机械 | 谷物烘干机 | 处理量100t/d及以上连续式粮食烘干机 | 辽宁海帝升机械有限公司 | 玉米烘干机 | HDS-L200Y-M | 处理方式:连续式；日处理量:200t/d | 通用类 | 辽宁省
收获后处理机械 | 干燥机械 | 谷物烘干机 | 处理量100t/d及以上连续式粮食烘干机 | 哈尔滨东宇农业工程机械有限公司 | 粮食干燥机 | 5HSH-300 | 处理量:376.8t/d；连续式 | 通用类 | 黑龙江省
收获后处理机械 | 干燥机械 | 谷物烘干机 | 处理量100t/d及以上连续式粮食烘干机 | 开原庆丰烘干设备有限公司 | 粮食干燥机 | 5HG-150T型 | 处理量:7.02T/H(168.48T/D)；连续式 | 通用类 | 辽宁省
收获后处理机械 | 干燥机械 | 谷物烘干机 | 处理量100t/d及以上连续式粮食烘干机 | 郑州万谷机械股份有限公司 | 粮食干燥机 | 500t/d | 处理量500t/d；连续式；装机容量203kw | 通用类 | 河南省
收获后处理机械 | 干燥机械 | 谷物烘干机 | 处理量100t/d及以上连续式粮食烘干机 | 郑州万谷机械股份有限公司 | 粮食干燥机 | 200t/d | 处理量200t/d；连续式；装机容量61.5kw | 通用类 | 河南省
收获后处理机械 | 干燥机械 | 谷物烘干机 | 处理量100t/d及以上连续式粮食烘干机 | 佳木斯天盛机械科技开发有限公司 | 谷物干燥机 | 5HHS-25 | 处理量500T/D；连续式 | 通用类 | 黑龙江省
收获后处理机械 | 干燥机械 | 果蔬烘干机 | 容积5-15M3果蔬烘干机(整体脱水) | 云南盛天农业机械制造有限公司 | 果蔬烘干机 | 5HGM-6 | 烘干容积:6(M3),整体脱水 | 非通用类 | 云南省
收获后处理机械 | 干燥机械 | 果蔬烘干机 | 容积5-15M3果蔬烘干机(整体脱水) | 云南和一农业机械制造有限公司 | 果蔬烘干机 | HY5HG-6 | 烘干容积:6M3,整体脱水 | 非通用类 | 云南省
收获后处理机械 | 干燥机械 | 果蔬烘干机 | 容积15M3及以上果蔬烘干机(整体脱水) | 云南盛天农业机械制造有限公司 | 果蔬烘干机 | 5HGM-30 | 烘干容积:30(M3),整体脱水 | 非通用类 | 云南省
收获后处理机械 | 干燥机械 | 果蔬烘干机 | 容积15M3及以上果蔬烘干机(整体脱水) | 云南盛天农业机械制造有限公司 | 果蔬烘干机(商标:盛堂) | 5HGD-30 | 烘干容积:30M3,整体脱水 | 非通用类 | 云南省
收获后处理机械 | 干燥机械 | 果蔬烘干机 | 容积15M3及以上果蔬烘干机(整体脱水) | 云南和一农业机械制造有限公司 | 果蔬烘干机(商标:云友) | 5HGM-30 | 烘干容积:30M3,整体脱水 | 非通用类 | 云南省
收获后处理机械 | 干燥机械 | 果蔬烘干机 | 容积15M3及以上果蔬烘干机(整体脱水) | 云南航辉新能源科技有限公司 | 果蔬烘干机(商标:航辉) | 5HGM-25 | 烘干容积:25M3,整体脱水 | 非通用类 | 云南省
收获后处理机械 | 干燥机械 | 果蔬烘干机 | 容积15M3及以上果蔬烘干机(整体脱水) | 云南航辉新能源科技有限公司 | 果蔬烘干机(商标:智航)) | 5HGM-51 | 烘干容积:51M3,整体脱水 | 非通用类 | 云南省
收获后处理机械 | 干燥机械 | 果蔬烘干机 | 容积15M3及以上果蔬烘干机(整体脱水) | 重庆申基特机械制造有限公司 | 果蔬烘干机 | 5HGS-18 | 烘干室容积18m3、整体脱水、干燥能力≥70kg/h、供热方式(燃油/燃气/煤/生物颗粒)、结构形式(一体砖混式/聚氨酯岩棉)、外形尺寸(主机1600*1860*3100)、(洪池5300*2300*1760)、冷/热循环风机4.95-6.75kw | 非通用类 | 重庆市
收获后处理机械 | 干燥机械 | 果蔬烘干机 | 容积15M3及以上果蔬烘干机(整体脱水) | 山东数能信息科技有限公司 | 果蔬烘干机 | 5HF-30A | 容积15m3及以上果蔬烘干机(整体脱水),外形尺寸(长*宽*高)5650*2800*2650,干燥室尺寸(长*宽*高)4600*2700*2600,干燥室容积32.2,烘干有限面积100,批次平均水分蒸发量30kg/h,风机功率0.75kw,配套总动力1kw | 非通用类 | 山东省
收获后处理机械 | 干燥机械 | 果蔬烘干机 | 容积15M3及以上果蔬烘干机(整体脱水) | 山东数能信息科技有限公司 | 果蔬烘干机 | 5HF-70A | 容积15M3及以上果蔬烘干机,整体脱水,外形尺寸(长*宽*高)20150*2250*2600,干燥室尺寸(长*宽*高)18000*2120*1950,干燥室容积74.4,烘干有限面积600,批次平均水分蒸发量125kg/h,风机功率0.75kw,配套总动力8.5kw | 非通用类 | 山东省
收获后处理机械 | 干燥机械 | 果蔬烘干机 | 容积15M3及以上果蔬烘干机(整体脱水) | 平利县电机制造有限责任公司 | 果蔬烘干机 | 5H-GS-55 | 1.供热方式:热泵式,整体脱水；2.外形尺寸(mm):8800*3600*2800；3.结构形式:烘房式；4总功率:15.02kw；5.有效干燥体积:55M3；6.有效容积:55.22M3；7.燃料:洁净型煤、生物质颗粒燃料；8.温湿控制方式:自动；9.燃料添加方式:手动；10.安全装置:漏电保护、触电保护、过载保护. | 非通用类 | 陕西省
收获后处理机械 | 干燥机械 | 果蔬烘干机 | 容积15M3及以上果蔬烘干机(整体脱水) | 山东数能信息科技有限公司 | 果蔬烘干机 | 5HF-55A | 容积15M3及以上果蔬烘干机,整体脱水,外形尺寸(长*宽*高)7300*2800*3650,干燥室尺寸(长*宽*高)5800*2700*3600,干燥室容积56.3,烘干有限面积150,批次平均水分蒸发量3837,kg/h,风机功率1.1kw,配套总动力1.3kw | 非通用类 | 山东省
收获后处理机械 | 干燥机械 | 果蔬烘干机 | 容积15M3及以上果蔬烘干机(整体脱水) | 山东数能信息科技有限公司 | 果蔬烘干机 | 5HF-23A | 容积15m3及以上果蔬烘干机(整体脱水),外形尺寸(长*宽*高)4750*2500*2650,干燥室尺寸(长*宽*高)3700*2400*2600,干燥室容积23,烘干有限面积75,批次平均水分蒸发量37.5kg/h,风机功率0.55kw,配套总动力0.7kw | 非通用类 | 山东省
排灌机械 | 喷灌机械设备 | 喷灌机(仅限卷管式) | 管径75-85mm卷盘式喷灌机 | 徐州振丰原喷灌设备有限公司 | 卷盘式喷灌机 | JP75/300 | PE管外径:φ75mm、PE管长度:280m、工作压力:0.50~1.00MPa、喷嘴直径:φ14~26mm、流量:15.0~52.0M3/h、有效喷洒长度:≥300m、喷头架移动速度:25~60m/h、外形尺寸:5190×1800×2620mm | 非通用类 | 江苏省
排灌机械 | 喷灌机械设备 | 喷灌机(仅限卷管式) | 管径75-85mm卷盘式喷灌机 | 黑龙江德沃科技开发有限公司 | 卷盘式喷灌机 | 8JP75-300 | 型号名称:8JP75-300卷盘式喷灌机,外形尺寸(长×宽×高):5200×2000×2620mm；卷盘回卷驱动方式:水涡轮；回卷变速方式:8JP75-300卷盘式喷灌机；水平转向角度:5200×2000×2620mm；卷绕层数:水涡轮；卷管材质:齿轮箱变档与水涡轮开度调节；卷管外径:0-270mm；卷管臂厚:6.8mm；卷管长度:300000mm；喷头车型式:龙门架式；驱动方式:PE管牵引；轮距:1300-2500mm；通过间隙:1300mm；喷射装置型式:喷射装置垂直摇臂式；喷射装置数量:1个；喷射装置型号:PYC50-07；配套水泵额定流量:32m3/h；配套水泵扬程:91m；配套水泵额定功率:13kW；运输间隙:320mm. | 非通用类 | 黑龙江省
畜牧机械 | 饲料(草)加工机械设备 | 铡草机 | 1-3T/H铡草机 | 凤城市盛翔机械制造有限公司 | 铡草机 | 9ZP-1.8 | 纯工作小时生产率:设计值:干玉米秸秆:≥1800kg/h；谷草:≥1900kg/h；稻草:≥1800kg/h；实测值:干玉米秸秆:1949.1kg/h | 非通用类 | 辽宁省
畜牧机械 | 饲料(草)加工机械设备 | 铡草机 | 1-3T/H铡草机 | 郑州市华龙农牧机械有限公司 | 铡草机 | 9ZT-1 | 纯工作小时生产率1132KG/H,配套动力:3KW,结构形式:筒式,结构质量:50KG,外形尺寸(长×宽×高):1240×500×850MM | 非通用类 | 河南省
畜牧机械 | 饲料(草)加工机械设备 | 铡草机 | 1-3T/H铡草机 | 郑州一龙重工有限公司 | 铡草机 | 9ZT-1.0型 | 生产率:1200kg；配套动力:1.5-2.2kW；结构形式:筒式；外形尺寸:1240×495×860；设计切草长度:15-25mm；喂入口宽度:200mm；喂入方式:人工喂入；主轴额定转速:1140r/min；喂入辊额定转速:280/470r/min；动刀片数量:4个；动刀片刀形:矩形；圆盘或滚筒直径(含刀片):225mm. | 非通用类 | 河南省
畜牧机械 | 饲料(草)加工机械设备 | 铡草机 | 1-3T/H铡草机 | 郑州市伟巍机械有限公司 | 铡草机 | 9ZP-1.5 | 产品名称:铡草机,产品型号:9ZP-1.5,生产率:1.948t/h. | 非通用类 | 河南省
畜牧机械 | 饲料(草)加工机械设备 | 铡草机 | 1-3T/H铡草机 | 凤城市盛翔机械制造有限公司 | 铡草机 | 9ZP-2.3 | 纯工作小时生产率:设计值:干玉米秸秆:≥2300kg/h；谷草:≥2400kg/h；稻草:≥2300kg/h；实测值:干玉米秸秆2375.1kg/h | 非通用类 | 辽宁省
畜牧机械 | 饲料(草)加工机械设备 | 铡草机 | 6-9T/H铡草机 | 凤城市盛翔机械制造有限公司 | 铡草机 | 9ZP-6 | 纯工作小时生产率:干玉米秸秆:≥6000kg/h；谷草::≥6500kg/h；稻草:≥6500kg/h；实测值:干玉米秸秆:6322.2kg/h | 非通用类 | 辽宁省
畜牧机械 | 饲料(草)加工机械设备 | 铡草机 | 9-15T/H铡草机 | 凤城市盛翔机械制造有限公司 | 铡草机 | 9ZP-9 | 纯工作小时生产率:干玉米秸秆:设计值:≥9000kg/h；谷草::≥9500kg/h；稻草:≥9500kg/h；实测值:干玉米秸秆:9194.4kg/h | 非通用类 | 辽宁省
畜牧机械 | 饲料(草)加工机械设备 | 饲料(草)粉碎机 | 400-550MM饲料粉碎机 | 郑州市牧昌农业机械制造有限公司 | 饲料粉碎机 | 9FQ-50 | 转子直径(mm)500 | 非通用类 | 河南省
畜牧机械 | 饲料(草)加工机械设备 | 饲料混合机 | 2M3及以上立式混合机 | 新乡市乐为农农牧机械有限公司 | 饲料混合机 | 9HLP-1000 | 整机质量:168Kg、外形尺寸(mm):1200×1050×2780、配套动力:3.0kW、混合方式:立式、主轴转速:415r/min,进料方式:自吸式、混合室容积:2.1M3、生产率:2000Kg/h、工作方式:间歇式 | 非通用类 | 河南省
畜牧机械 | 饲料(草)加工机械设备 | 饲料混合机 | 2M3及以上立式混合机 | 中卫市天元锋农业机械制造有限责任公司 | 立式饲料混合机 | 9HLP-2000 | 外形尺寸:1860*1700*3200mm；容积:3.5M3 | 非通用类 | 宁夏
畜牧机械 | 饲料(草)加工机械设备 | 饲料制备(搅拌)机 | 4-7M3饲料全混合日粮制备机 | 石家庄市金源机械有限公司 | 全日粮饲料制备机 | 9TMRW-5 | 外形尺寸(长×宽×高):4500mm×2000mm×2250mm搅拌仓容积:5M3配套动力范围:11~15KW | 非通用类 | 河北省
畜牧机械 | 饲料(草)加工机械设备 | 饲料制备(搅拌)机 | 7-9M3饲料全混合日粮制备机 | 石家庄市联实机械有限公司 | 全日粮饲料制备机 | 9TMR-7 | 1.规格型号:9TMR-7,2.外形尺寸(长×宽×高):4100×2000×2200MM,3.结构质量:3000kg,4.搅龙转速:18R/MIN,5.搅拌仓容积:7M3,6.结构形式:固定式7.配套动力:18.5KW,8.刀片型式:圆弧带齿,9.刀片数量:67片,10.配套动力形式:电机. | 非通用类 | 河北省
畜牧机械 | 饲料(草)加工机械设备 | 秸秆膨化机 | 500kg/h及以上的秸秆膨化机 | 辽源市牧兴机械有限公司 | 秸秆膨化机 | 9p-250 | 结构质量:2800kg、配套功率58.75kw、生产率:2500-4000kg/h、膨化率≥95% | 非通用类 | 吉林省
畜牧机械 | 饲料(草)加工机械设备 | 秸秆膨化机 | 500kg/h及以上的秸秆膨化机 | 辽源市牧兴机械有限公司 | 秸秆膨化机 | 9p-150 | 结构质量:1700kg、配套动力:39.25kw、生产效率:1500-2000kg/h、膨化率≥95% | 非通用类 | 吉林省
畜牧机械 | 废弃物处理设备 | 固液分离机 | 电机总功率5-10kW固液分离机 | 江苏兴农环保科技股份有限公司 | 移动式畜牧粪便处理机 | 9FL-260 | 主机:7.5KW,泵:3-4kw | 非通用类 | 江苏省
畜牧机械 | 畜产品采集加工机械设备 | 挤奶机 | 12杯组自动脱杯中置(鱼骨)式挤奶机 | 石家庄市金源机械有限公司 | 挤奶机 | 9JZ-12 | 型式:中置(鱼骨)式真空泵额定转速:1440r/min工作真空度:50kpa脉动比率:60%计量方式:流量计脱杯方式:自动 | 通用类 | 河北省
畜牧机械 | 畜产品采集加工机械设备 | 挤奶机 | 14杯组及以上自动脱杯中置(鱼骨)式挤奶机 | 石家庄市金源机械有限公司 | 挤奶机 | 9J-24 | 型式:中置(鱼骨)式真空泵额定转速:1440r/min工作真空度:50kpa脉动比率:60%计量方式:计量瓶脱杯方式:自动 | 通用类 | 河北省
畜牧机械 | 畜产品采集加工机械设备 | 挤奶机 | 14杯组及以上自动脱杯中置(鱼骨)式挤奶机 | 石家庄市金源机械有限公司 | 挤奶机 | 9JZ-16 | 型式:中置(鱼骨)式真空泵额定转速:1440r/min工作真空度:50kpa脉动比率:60%计量方式:流量计脱杯方式:自动 | 通用类 | 河北省
畜牧机械 | 畜产品采集加工机械设备 | 挤奶机 | 14杯组及以上自动脱杯中置(鱼骨)式挤奶机 | 石家庄市金源机械有限公司 | 挤奶机 | 9J-20 | 型式:中置(鱼骨)式真空泵额定转速:1440r/min工作真空度:50kpa脉动比率:60%计量方式:计量瓶脱杯方式:自动 | 通用类 | 河北省
畜牧机械 | 畜产品采集加工机械设备 | 挤奶机 | 14杯组及以上自动脱杯中置(鱼骨)式挤奶机 | 石家庄市金源机械有限公司 | 挤奶机 | 9JZ-14 | 型式:中置(鱼骨)式真空泵额定转速:1440r/min工作真空度:50kpa脉动比率:60%计量方式:流量计脱杯方式:自动 | 通用类 | 河北省
畜牧机械 | 畜产品采集加工机械设备 | 挤奶机 | 14杯组及以上自动脱杯中置(鱼骨)式挤奶机 | 石家庄市金源机械有限公司 | 挤奶机 | 9J-22 | 型式:中置(鱼骨)式真空泵额定转速:1440r/min工作真空度:50kpa脉动比率:60%计量方式:计量瓶脱杯方式:自动 | 通用类 | 河北省
畜牧机械 | 畜产品采集加工机械设备 | 贮奶(冷藏)罐 | 6000-20000L贮奶罐 | 石家庄市金源机械有限公司 | 贮奶罐 | 9G-12000 | 额定容量:12000L.罐体外形尺寸(长×宽×高):6050mm×2200mm×1550mm.清洗方式:非全自动清洗. | 通用类 | 河北省
畜牧机械 | 畜产品采集加工机械设备 | 贮奶(冷藏)罐 | 6000-20000L贮奶罐 | 石家庄市金源机械有限公司 | 贮奶罐 | 9G-10000 | 额定容量:10000L.罐体外形尺寸(长×宽×高):5600mm×2160mm×1510mm.清洗方式:非全自动清洗. | 通用类 | 河北省
畜牧机械 | 畜产品采集加工机械设备 | 贮奶(冷藏)罐 | 6000-20000L贮奶罐 | 石家庄市金源机械有限公司 | 贮奶罐 | 9G-8000 | 额定容量:8000L.罐体外形尺寸(长×宽×高):4400mm×2000mm×1350mm.清洗方式:非全自动清洗. | 通用类 | 河北省
畜牧机械 | 畜产品采集加工机械设备 | 贮奶(冷藏)罐 | 6000-20000L贮奶罐 | 石家庄市金源机械有限公司 | 贮奶罐 | 9G-17000 | 额定容量:17000L.罐体外形尺寸(长×宽×高):7300mm×2330mm×1570mm.清洗方式:非全自动清洗. | 通用类 | 河北省
畜牧机械 | 畜产品采集加工机械设备 | 贮奶(冷藏)罐 | 20000L及以上贮奶罐 | 石家庄市金源机械有限公司 | 贮奶罐 | 9G-22000 | 额定容量:22000L.罐体外形尺寸(长×宽×高):8620mm×2340mm×1780mm.清洗方式:非全自动清洗. | 通用类 | 河北省
畜牧机械 | 畜产品采集加工机械设备 | 贮奶(冷藏)罐 | 20000L及以上贮奶罐 | 新乡市新东轻工机械有限公司 | 贮奶罐 | 9YG-20000L | 形式:车载式；外形尺寸:9400*2000*1900mm；额定容量:20000L；清洗方式:自动 | 通用类 | 河南省
农业废弃物利用处理设备 | 废弃物处理设备 | 残膜回收机 | 扒齿搂膜式残膜回收机,工作幅宽1M-3M | 宁夏智源农业装备有限公司 | 残膜回收机 | 1FMJ-150 | 外形尺寸(长*宽*高)mm:1500*1400*1500；结构质量:40kg；作业幅宽mm:1500；配套动力范围kw:22；收膜深度mm；≥200； | 非通用类 | 宁夏
农田基本建设机械 | 平地机械 | 平地机(含激光平地机) | 幅宽2-3M激光平地机 | 南京天辰礼达电子科技有限公司 | 激光平地机 | TC-12JP-2500 | 工作幅宽:2500MM | 非通用类 | 江苏省
农田基本建设机械 | 平地机械 | 平地机(含激光平地机) | 幅宽3M及以上激光平地机 | 陕西科丰农业机械有限公司 | 卫星平地机 | 1PJ(WX)-3.0(KF)型 | 工作幅宽:300cm；信号输出精度:2km；配套动力:66-78KW；结构质量:1550KG；平整度:±2.5cm；挂接方式:牵引式 | 非通用类 | 陕西省
动力机械 | 拖拉机 | 轮式拖拉机(不含皮带传动轮式拖拉机) | 30-40马力两轮驱动拖拉机 | 山东时风（集团）有限责任公司 | 轮式拖拉机 | SF400B | 8+2滑移齿轮换档,高低档啮合套换档,牵引力≥6.5kN,两轮驱动,差速锁,单作用离合器,双速后动力输出(功率≥23.7kW,转速540/1000r/min)防护罩保护,力、位综合调节提升器,1类三点悬挂,提升力≥7kN,机械转向,前/后轮胎:5.00-15/11.2-24,前后轮距可调,整机最小使用质量1400kg,四块前配重、单层后配重,气刹装置. | 通用类 | 山东省
动力机械 | 拖拉机 | 轮式拖拉机(不含皮带传动轮式拖拉机) | 30-40马力两轮驱动拖拉机 | 洛阳路通农业装备有限公司 | 轮式拖拉机 | 路通-300 | 功率:30马力；驱动方式:两轮驱动 | 通用类 | 河南省
动力机械 | 拖拉机 | 轮式拖拉机(不含皮带传动轮式拖拉机) | 30-40马力两轮驱动拖拉机 | 洛阳路通农业装备有限公司 | 轮式拖拉机 | 路通-350 | 功率:35马力；驱动方式:两轮驱动 | 通用类 | 河南省
动力机械 | 拖拉机 | 轮式拖拉机(不含皮带传动轮式拖拉机) | 30-40马力两轮驱动拖拉机 | 山东英胜机械有限公司 | 轮式拖拉机 | TT300 | 型式:4×2两轮驱动；外形尺寸(长x宽x高mm):3350×1550×2250；最小使用质量(kg):1250；配套动力(kW):22.1；PTO转速(r/min):720；30马力≤功率<40马力；驱动方式:两轮驱动 | 通用类 | 山东省
动力机械 | 拖拉机 | 轮式拖拉机(不含皮带传动轮式拖拉机) | 30-40马力两轮驱动拖拉机 | 第一拖拉机股份有限公司 | 轮式拖拉机 | SG350 | 功率:25.7kw/35马力；驱动形式:两轮驱动 | 通用类 | 河南省
动力机械 | 拖拉机 | 轮式拖拉机(不含皮带传动轮式拖拉机) | 30-40马力两轮驱动拖拉机 | 潍坊奥利达机械有限公司 | 轮式拖拉机 | ALD350 | 35马力(25.8KW)两轮驱动 | 通用类 | 山东省
动力机械 | 拖拉机 | 轮式拖拉机(不含皮带传动轮式拖拉机) | 30-40马力两轮驱动拖拉机 | 第一拖拉机股份有限公司 | 轮式拖拉机 | SG350-1 | 功率:25.7kw/35马力；驱动形式:两轮驱动 | 通用类 | 河南省
动力机械 | 拖拉机 | 轮式拖拉机(不含皮带传动轮式拖拉机) | 30-40马力两轮驱动拖拉机 | 山拖农机装备有限公司 | 轮式拖拉机 | TS300-H | 功率:30马力；驱动方式:两轮驱动 | 通用类 | 山东省
动力机械 | 拖拉机 | 轮式拖拉机(不含皮带传动轮式拖拉机) | 30-40马力两轮驱动拖拉机 | 山东英胜机械有限公司 | 轮式拖拉机 | TT350 | 型式:4×2两轮驱动；外形尺寸(长x宽x高mm):3360×1550×2250；最小使用质量(kg):1250；配套动力(kW):25.8；PTO转速(r/min):720；30马力≤功率<40马力；驱动方式:两轮驱动 | 通用类 | 山东省
动力机械 | 拖拉机 | 轮式拖拉机(不含皮带传动轮式拖拉机) | 30-40马力两轮驱动拖拉机 | 山拖农机装备有限公司 | 轮式拖拉机 | TS350-H | 功率:35马力；驱动方式:两轮驱动 | 通用类 | 山东省
动力机械 | 拖拉机 | 轮式拖拉机(不含皮带传动轮式拖拉机) | 40-50马力两轮驱动拖拉机 | 第一拖拉机股份有限公司 | 轮式拖拉机 | SK400 | 功率:29.4kw/40马力；驱动形式:两轮驱动 | 通用类 | 河南省
动力机械 | 拖拉机 | 轮式拖拉机(不含皮带传动轮式拖拉机) | 40-50马力两轮驱动拖拉机 | 山东凯斯迪尔农业装备有限公司 | 轮式拖拉机 | DR450 | 外廓尺寸:长×宽×高:3500mm×1600mm×2280mm轴距:1770mm轮距(前轮/后轮):1100mm、1200mm、1300mm/1000mm、1200mm、1320mm轮距(前轮/后轮)调整方式:有级可调/有级可调最小离地间隙(离地部位):310mm(牵引板下端)最小使用质量:1500kg前轴质量/后轴质量:550/950kg配重(最大)(前/后):78/37kg挡位数(前进/倒退/爬行):8/2 | 通用类 | 山东省
动力机械 | 拖拉机 | 轮式拖拉机(不含皮带传动轮式拖拉机) | 40-50马力两轮驱动拖拉机 | 山东凯斯迪尔农业装备有限公司 | 轮式拖拉机 | NINGBODEER400 | 外廓尺寸(长×宽×高):3320mm*1560mm*2040mm轴距或履带接地长:1870mm轮距(前轮/后轮)或轨距:1010mm、1210mm、1310mm/1200mm-1300mm轮距(前轮/后轮)调整方式:有级调整/无级调整最小离地间隙:310mm传动箱底部最小使用质量:1361kg最大配重(前/后):48/52kg挡位数(前进/倒退/爬行):8/2 | 通用类 | 山东省
动力机械 | 拖拉机 | 轮式拖拉机(不含皮带传动轮式拖拉机) | 40-50马力两轮驱动拖拉机 | 山东英胜机械有限公司 | 轮式拖拉机 | TT450 | 型式:4×2两轮驱动；外形尺寸(长x宽x高mm):3550×1550×2270；最小使用质量(kg):1330；配套动力(kW):33.1；PTO转速(r/min):540/720；40马力≤功率<50马力；驱动方式:两轮驱动 | 通用类 | 山东省
动力机械 | 拖拉机 | 轮式拖拉机(不含皮带传动轮式拖拉机) | 40-50马力两轮驱动拖拉机 | 山拖农机装备有限公司 | 轮式拖拉机 | TS400-H | 功率:40马力；驱动方式:两轮驱动 | 通用类 | 山东省
动力机械 | 拖拉机 | 轮式拖拉机(不含皮带传动轮式拖拉机) | 40-50马力两轮驱动拖拉机 | 雷沃重工股份有限公司 | 轮式拖拉机 | M400-E | 驱动方式:两轮驱动；功率(kw):29.4 | 通用类 | 山东省
动力机械 | 拖拉机 | 轮式拖拉机(不含皮带传动轮式拖拉机) | 40-50马力两轮驱动拖拉机 | 第一拖拉机股份有限公司 | 轮式拖拉机 | SG400-1 | 功率:29.4kw/40马力；驱动形式:两轮驱动 | 通用类 | 河南省
动力机械 | 拖拉机 | 轮式拖拉机(不含皮带传动轮式拖拉机) | 40-50马力两轮驱动拖拉机 | 山东英胜机械有限公司 | 轮式拖拉机 | TT400 | 型式:4×2两轮驱动；外形尺寸(长x宽x高mm):3360×1310×2250；最小使用质量(kg):1250；配套动力(kW):29.5；PTO转速(r/min):720；40马力≤功率<50马力；驱动方式:两轮驱动 | 通用类 | 山东省
动力机械 | 拖拉机 | 轮式拖拉机(不含皮带传动轮式拖拉机) | 40-50马力两轮驱动拖拉机 | 潍坊奥利达机械有限公司 | 轮式拖拉机 | ALD400 | 40马力(29.5KW),两轮驱动 | 通用类 | 山东省
动力机械 | 拖拉机 | 轮式拖拉机(不含皮带传动轮式拖拉机) | 40-50马力两轮驱动拖拉机 | 江苏常发农业装备股份有限公司 | 轮式拖拉机 | CFC400A | 40马力,两轮驱动 | 通用类 | 江苏省
动力机械 | 拖拉机 | 轮式拖拉机(不含皮带传动轮式拖拉机) | 50-60马力两轮驱动拖拉机 | 重庆鑫源农机股份有限公司 | 轮式拖拉机 | SR550 | 功率40.5kw；驱动方式:两轮驱动 | 通用类 | 重庆市
动力机械 | 拖拉机 | 轮式拖拉机(不含皮带传动轮式拖拉机) | 50-60马力两轮驱动拖拉机 | 山东凯斯迪尔农业装备有限公司 | 轮式拖拉机 | NINGBODEER550 | 外廓尺寸(长×宽×高):3510mm*1600mm*2240mm轴距或履带接地长:2015mm轮距(前轮/后轮)或轨距:1190mm、1290mm、1390mm/1200mm、1250mm、1300mm、1350mm轮距(前轮/后轮)调整方式:有级调整/有级调整最小离地间隙:325mm/传动箱底部最小使用质量:1747kg前轴质量(带配重)/后轴质量(带配重):724kg/1156kg最大配重(前/后):78kg/120kg挡位数(前进/倒退/爬行):8/2 | 通用类 | 山东省
动力机械 | 拖拉机 | 轮式拖拉机(不含皮带传动轮式拖拉机) | 50-60马力两轮驱动拖拉机 | 山东英胜机械有限公司 | 轮式拖拉机 | TT550 | 型式:4×2两轮驱动；外形尺寸(长x宽x高mm)::3600×1600×2310；最小使用质量(kg):1770；配套动力(kW):40.5；PTO转速(r/min):540/720；50马力≤功率<60马力；驱动方式:两轮驱动 | 通用类 | 山东省
动力机械 | 拖拉机 | 轮式拖拉机(不含皮带传动轮式拖拉机) | 60-70马力两轮驱动拖拉机 | 山东英胜机械有限公司 | 轮式拖拉机 | TT600 | 型式:4×2两轮驱动；外形尺寸(长x宽x高mm)::3500×1500×2380；最小使用质量(kg):1575；配套动力(kW):44.2；PTO转速(r/min):540/720；60马力≤功率<70马力；驱动方式:两轮驱动 | 通用类 | 山东省
动力机械 | 拖拉机 | 轮式拖拉机(不含皮带传动轮式拖拉机) | 70-80马力两轮驱动拖拉机 | 第一拖拉机股份有限公司 | 轮式拖拉机 | MG700 | 功率:51.5kw/70马力；驱动形式:两轮驱动 | 通用类 | 河南省
动力机械 | 拖拉机 | 轮式拖拉机(不含皮带传动轮式拖拉机) | 90-100马力两轮驱动拖拉机 | 中联重机股份有限公司 | 轮式拖拉机 | RC900-A1 | 功率:90马力；型式:两轮驱动； | 通用类 | 安徽省
动力机械 | 拖拉机 | 轮式拖拉机(不含皮带传动轮式拖拉机) | 90-100马力两轮驱动拖拉机 | 山东潍坊鲁中拖拉机有限公司 | 轮式拖拉机 | 鲁中-900 | 功率:90马力；驱动方式:两轮驱动 | 通用类 | 山东省
动力机械 | 拖拉机 | 轮式拖拉机(不含皮带传动轮式拖拉机) | 90-100马力两轮驱动拖拉机 | 山东潍坊鲁中拖拉机有限公司 | 轮式拖拉机 | 鲁中-950 | 功率:95马力；驱动方式:两轮驱动 | 通用类 | 山东省
动力机械 | 拖拉机 | 轮式拖拉机(不含皮带传动轮式拖拉机) | 100马力及以上两轮驱动拖拉机 | 洛阳世英机械制造有限公司 | 轮式拖拉机 | SJH1300B | 发动机标定功率(KW)95.6；驱动方式:两轮驱动,排放阶段:国三 | 通用类 | 河南省
动力机械 | 拖拉机 | 轮式拖拉机(不含皮带传动轮式拖拉机) | 100马力及以上两轮驱动拖拉机 | 洛阳路通农业装备有限公司 | 轮式拖拉机 | 路通-1200 | 功率:120马力；驱动方式:两轮驱动 | 通用类 | 河南省
动力机械 | 拖拉机 | 轮式拖拉机(不含皮带传动轮式拖拉机) | 100马力及以上两轮驱动拖拉机 | 洛阳路通农业装备有限公司 | 轮式拖拉机 | 路通-1100 | 功率:110马力；驱动方式:两轮驱动 | 通用类 | 河南省
动力机械 | 拖拉机 | 轮式拖拉机(不含皮带传动轮式拖拉机) | 100马力及以上两轮驱动拖拉机 | 洛阳博途农业装备有限公司 | 轮式拖拉机 | BOTON1100 | 配套动力:82kw；驱动方式:两轮驱动 | 通用类 | 河南省
动力机械 | 拖拉机 | 轮式拖拉机(不含皮带传动轮式拖拉机) | 100马力及以上两轮驱动拖拉机 | 山拖农机装备有限公司 | 轮式拖拉机 | TS1200Ⅲ | 功率:120马力；驱动方式:两轮驱动 | 通用类 | 山东省
动力机械 | 拖拉机 | 轮式拖拉机(不含皮带传动轮式拖拉机) | 100马力及以上两轮驱动拖拉机 | 天津拖拉机制造有限公司 | 轮式拖拉机 | TNE1300-1 | 功率:130马力；驱动方式:两轮驱动 | 通用类 | 天津市
动力机械 | 拖拉机 | 轮式拖拉机(不含皮带传动轮式拖拉机) | 20-30马力四轮驱动拖拉机 | 雷沃重工股份有限公司 | 轮式拖拉机 | HT254 | 驱动方式:四轮驱动；功率(kw):18.8 | 通用类 | 山东省
动力机械 | 拖拉机 | 轮式拖拉机(不含皮带传动轮式拖拉机) | 30-40马力四轮驱动拖拉机 | 山拖农机装备有限公司 | 轮式拖拉机 | TS354-H | 功率:35马力；驱动方式:四轮驱动 | 通用类 | 山东省
动力机械 | 拖拉机 | 轮式拖拉机(不含皮带传动轮式拖拉机) | 30-40马力四轮驱动拖拉机 | 雷沃重工股份有限公司 | 轮式拖拉机 | M304-E | 驱动方式:四轮驱动；功率(kw):22.1KW | 通用类 | 山东省
动力机械 | 拖拉机 | 轮式拖拉机(不含皮带传动轮式拖拉机) | 30-40马力四轮驱动拖拉机 | 洛阳路通农业装备有限公司 | 轮式拖拉机 | 路通-304 | 功率:30马力；驱动方式:四轮驱动 | 通用类 | 河南省
动力机械 | 拖拉机 | 轮式拖拉机(不含皮带传动轮式拖拉机) | 30-40马力四轮驱动拖拉机 | 雷沃重工股份有限公司 | 轮式拖拉机 | HT354 | 驱动方式:四轮驱动；功率(kw):25.8 | 通用类 | 山东省
动力机械 | 拖拉机 | 轮式拖拉机(不含皮带传动轮式拖拉机) | 30-40马力四轮驱动拖拉机 | 潍坊奥利达机械有限公司 | 轮式拖拉机 | ALD304 | 30马力(22.1KW),四轮驱动 | 通用类 | 山东省
动力机械 | 拖拉机 | 轮式拖拉机(不含皮带传动轮式拖拉机) | 30-40马力四轮驱动拖拉机 | 山东时风（集团）有限责任公司 | 轮式拖拉机 | SF304C | 8+2滑移齿轮换档,牵引力≥6.2kN,四轮驱动,差速锁,单作用离合器,单速后动力输出(功率≥17.9kW,转速730r/min)防护罩保护,位调节提升器,1类三点悬挂,提升力≥5.0kN,液压转向,前/后轮胎:7.50-16/11.2-24,后轮距可调,整机最小使用质量1260kg,四块前配重、单层后配重. | 通用类 | 山东省
动力机械 | 拖拉机 | 轮式拖拉机(不含皮带传动轮式拖拉机) | 30-40马力四轮驱动拖拉机 | 洛阳路通农业装备有限公司 | 轮式拖拉机 | 路通-354 | 功率:35马力；驱动方式:四轮驱动 | 通用类 | 河南省
动力机械 | 拖拉机 | 轮式拖拉机(不含皮带传动轮式拖拉机) | 30-40马力四轮驱动拖拉机 | 雷沃重工股份有限公司 | 轮式拖拉机 | M354-E | 驱动方式:四轮驱动；功率(kw):25.7KW | 通用类 | 山东省
动力机械 | 拖拉机 | 轮式拖拉机(不含皮带传动轮式拖拉机) | 30-40马力四轮驱动拖拉机 | 山东英胜机械有限公司 | 轮式拖拉机 | TT354 | 型式:4×4四轮驱动；外形尺寸(长x宽x高mm):3610×1700×2250；最小使用质量(kg):1400；配套动力(kW):25.8；PTO转速(r/min):720；30马力≤功率<40马力；驱动方式:四轮驱动 | 通用类 | 山东省
动力机械 | 拖拉机 | 轮式拖拉机(不含皮带传动轮式拖拉机) | 30-40马力四轮驱动拖拉机 | 雷沃重工股份有限公司 | 轮式拖拉机 | HT304 | 驱动方式:四轮驱动；功率(kw):22.1 | 通用类 | 山东省
动力机械 | 拖拉机 | 轮式拖拉机(不含皮带传动轮式拖拉机) | 30-40马力四轮驱动拖拉机 | 山东英胜机械有限公司 | 轮式拖拉机 | TT304 | 型式:4×4四轮驱动；外形尺寸(长x宽x高mm):3260×1520×2250；最小使用质量(kg):1370；配套动力(kW):22.1；PTO转速(r/min):720；30马力≤功率<40马力；驱动方式:四轮驱动 | 通用类 | 山东省
动力机械 | 拖拉机 | 轮式拖拉机(不含皮带传动轮式拖拉机) | 30-40马力四轮驱动拖拉机 | 潍坊奥利达机械有限公司 | 轮式拖拉机 | ALD354 | 35马力(25.8KW),四轮驱动 | 通用类 | 山东省
动力机械 | 拖拉机 | 轮式拖拉机(不含皮带传动轮式拖拉机) | 30-40马力四轮驱动拖拉机 | 山东时风（集团）有限责任公司 | 轮式拖拉机 | SF354C | 8+2滑移齿轮换档,牵引力≥6.4kN,四轮驱动,差速锁,单作用离合器,双速后动力输出(功率≥21.85kW,转速540/730r/min)防护罩保护,位调节提升器,1类三点悬挂,提升力≥5.79kN,液压转向,前/后轮胎:7.5-16/11.2-24,后轮距可调,整机最小使用质量1350kg,四块前配重、单层后配重. | 通用类 | 山东省
动力机械 | 拖拉机 | 轮式拖拉机(不含皮带传动轮式拖拉机) | 30-40马力四轮驱动拖拉机 | 山拖农机装备有限公司 | 轮式拖拉机 | TS304-H | 功率:30马力；驱动方式:四轮驱动 | 通用类 | 山东省
动力机械 | 拖拉机 | 轮式拖拉机(不含皮带传动轮式拖拉机) | 40-50马力四轮驱动拖拉机 | 山东时风（集团）有限责任公司 | 轮式拖拉机 | SF404E | 0.96m轮距,侧置变速,双速动力输出,液压转向,1类三点悬挂,前轮6.50-16,后轮11.2-24,风云Ⅱ机罩.选装:8+8梭式换挡,双作用离合器,后轮可选9.5-24(水田),11.2-24(水田),11.2-28(水田),9.5-28,轮距1.1-1.2m可调、1.2m、1.3m,强压升降,安全架,遮阳棚,单/双路阀. | 通用类 | 山东省
动力机械 | 拖拉机 | 轮式拖拉机(不含皮带传动轮式拖拉机) | 40-50马力四轮驱动拖拉机 | 第一拖拉机股份有限公司 | 轮式拖拉机 | SG404-1 | 功率:29.4kw/40马力；驱动形式:四轮驱动 | 通用类 | 河南省
动力机械 | 拖拉机 | 轮式拖拉机(不含皮带传动轮式拖拉机) | 40-50马力四轮驱动拖拉机 | 山东时风（集团）有限责任公司 | 轮式拖拉机 | SF454E | 0.96m轮距,侧置变速,双速动力输出,液压转向,1类三点悬挂,前轮6.50-16,后轮11.2-24,风云Ⅱ机罩.选装:8+8梭式换挡,双作用离合器,后轮可选9.5-24(水田),11.2-24(水田),11.2-28(水田),9.5-28,轮距1.1m、1.2m、1.3m,强压升降,安全架,遮阳棚,单/双路阀. | 通用类 | 山东省
动力机械 | 拖拉机 | 轮式拖拉机(不含皮带传动轮式拖拉机) | 40-50马力四轮驱动拖拉机 | 雷沃重工股份有限公司 | 轮式拖拉机 | M454-E | 驱动方式:四轮驱动；功率(kw):33.1KW | 通用类 | 山东省
动力机械 | 拖拉机 | 轮式拖拉机(不含皮带传动轮式拖拉机) | 40-50马力四轮驱动拖拉机 | 江苏悦达智能农业装备有限公司 | 轮式拖拉机 | 黄海金马-404C | 驱动轮数:四轮驱动；发动机标定功率(kW):29.4 | 通用类 | 江苏省
动力机械 | 拖拉机 | 轮式拖拉机(不含皮带传动轮式拖拉机) | 40-50马力四轮驱动拖拉机 | 常州东风农机集团有限公司 | 轮式拖拉机 | DF454-16 | 驱动轮数:四轮驱动；发动机标定功率(kW):33.1.外形尺寸(长×宽×高)(mm):3460×1490×2400.发动机与离合器联接方式:直联式 | 通用类 | 江苏省
动力机械 | 拖拉机 | 轮式拖拉机(不含皮带传动轮式拖拉机) | 40-50马力四轮驱动拖拉机 | 第一拖拉机股份有限公司 | 轮式拖拉机 | SK404 | 功率:29.4kw/40马力；驱动形式:四轮驱动 | 通用类 | 河南省
动力机械 | 拖拉机 | 轮式拖拉机(不含皮带传动轮式拖拉机) | 40-50马力四轮驱动拖拉机 | 雷沃重工股份有限公司 | 轮式拖拉机 | HT404 | 驱动方式:四轮驱动；功率(kw):29.4 | 通用类 | 山东省
动力机械 | 拖拉机 | 轮式拖拉机(不含皮带传动轮式拖拉机) | 40-50马力四轮驱动拖拉机 | 浙江奔全智能装备有限公司 | 轮式拖拉机(不含皮带传动轮式拖拉机) | BQ484 | 40马力≤功率<50马力；驱动方式:四轮驱动,功率:,35.3KW；达到中国第三排放阶段标准要求. | 通用类 | 浙江省
动力机械 | 拖拉机 | 轮式拖拉机(不含皮带传动轮式拖拉机) | 40-50马力四轮驱动拖拉机 | 潍坊昌荣机械有限公司 | 轮式拖拉机 | 潍河404B | 型式:4×4四轮驱动,结构尺寸(长*宽*高):3610mm×1590mm×2355mm,轴距:1970mm,轮距(前轮/后轮):1300mm/1300mm、1400mm、1500mm,轮距(前轮/后轮)调整方式:固定/有级可调,最小离地间隙:300mm(前桥底部),最小使用质量:1930kg,前轴质量/后轴质量:790kg/1140kg,配重(最大)(前/后):180kg/130kg,档位数(前进/倒退/爬行):8/2/0,发动机与离合器联接方式:直联,起动方式:电起动,配套动力:29.5kW,发动机型号:4D27T31/404. | 通用类 | 山东省
动力机械 | 拖拉机 | 轮式拖拉机(不含皮带传动轮式拖拉机) | 40-50马力四轮驱动拖拉机 | 常州东风农机集团有限公司 | 轮式拖拉机 | DF404-15 | 驱动轮数:四轮驱动；发动机标定功率(kW):29.4.外形尺寸(长×宽×高)(mm):3145×1350×1990.发动机与离合器联接方式:直联式 | 通用类 | 江苏省
动力机械 | 拖拉机 | 轮式拖拉机(不含皮带传动轮式拖拉机) | 40-50马力四轮驱动拖拉机 | 第一拖拉机股份有限公司 | 轮式拖拉机 | ME404 | 功率:29.5kw/40马力；驱动形式:四轮驱动 | 通用类 | 河南省
动力机械 | 拖拉机 | 轮式拖拉机(不含皮带传动轮式拖拉机) | 40-50马力四轮驱动拖拉机 | 约翰迪尔（宁波）农业机械有限公司 | 轮式拖拉机 | 404 | 驱动轮数:四轮驱动；发动机标定功率(kW):29.4 | 通用类 | 浙江宁波
动力机械 | 拖拉机 | 轮式拖拉机(不含皮带传动轮式拖拉机) | 40-50马力四轮驱动拖拉机 | 第一拖拉机股份有限公司 | 轮式拖拉机 | SK404-1 | 功率:29.4kw/40马力；驱动形式:四轮驱动 | 通用类 | 河南省
动力机械 | 拖拉机 | 轮式拖拉机(不含皮带传动轮式拖拉机) | 40-50马力四轮驱动拖拉机 | 雷沃重工股份有限公司 | 轮式拖拉机 | M404-E | 驱动方式:四轮驱动；功率(kw):29.4 | 通用类 | 山东省
动力机械 | 拖拉机 | 轮式拖拉机(不含皮带传动轮式拖拉机) | 40-50马力四轮驱动拖拉机 | 山东时风（集团）有限责任公司 | 轮式拖拉机 | SF454C | 0.96m轮距,前轮5.00-15,后轮11.2-24轮胎,风云Ⅱ机罩,单速动力输出.选装:风云机罩,后轮可选9.5-24,9.5-24水田,8.3-24,轮距0.86m、1.1-1.2m可调、1.2m、1.3m,安全架,遮阳棚,单/双路阀,加长轴距,双速动力输出. | 通用类 | 山东省
动力机械 | 拖拉机 | 轮式拖拉机(不含皮带传动轮式拖拉机) | 40-50马力四轮驱动拖拉机 | 山东时风（集团）有限责任公司 | 轮式拖拉机 | SF404B | 8+2滑移齿轮换档,高低档啮合套换档,牵引力≥9kN,四轮驱动,差速锁,单作用离合器,双速后动力输出(功率≥23.7kW,转速540/1000r/min)防护罩保护,力、位综合调节提升器,1类三点悬挂,提升力≥7kN,全液压转向,前/后轮胎:7.50-16/11.2-24,后轮距可调,整机最小使用质量1530kg,四块前配重、单层后配重,气刹装置. | 通用类 | 山东省
动力机械 | 拖拉机 | 轮式拖拉机(不含皮带传动轮式拖拉机) | 40-50马力四轮驱动拖拉机 | 山东时风（集团）有限责任公司 | 轮式拖拉机 | SF404N | 1.2m轮距,前置泵,前轮7.50-16,后轮11.2-28,宁波机罩,前,后配重,可调牵引,宁波红.选装:1.1m、1.3m轮距,高地隙前桥,前轮6.50-16(水田),后轮11.2-24(水田),气刹. | 通用类 | 山东省
动力机械 | 拖拉机 | 轮式拖拉机(不含皮带传动轮式拖拉机) | 40-50马力四轮驱动拖拉机 | 第一拖拉机股份有限公司 | 轮式拖拉机 | SG454 | 功率:33.1kw/45马力；驱动形式:四轮驱动 | 通用类 | 河南省
动力机械 | 拖拉机 | 轮式拖拉机(不含皮带传动轮式拖拉机) | 40-50马力四轮驱动拖拉机 | 山东时风（集团）有限责任公司 | 轮式拖拉机 | SF404D | 8+2滑移齿轮换档,牵引力≥6.6kN,四轮驱动,单作用离合器,双速后动力输出(功率≥25kW,转速540/730r/min)防护罩保护,位调节提升器,1N类三点悬挂,提升力≥6.62kN,液压转向,前/后轮胎:6.00-12/9.5-16,后轮距可调,整机最小使用质量1165kg,一块前配重、单层后配重. | 通用类 | 山东省
动力机械 | 拖拉机 | 轮式拖拉机(不含皮带传动轮式拖拉机) | 40-50马力四轮驱动拖拉机 | 山东时风（集团）有限责任公司 | 轮式拖拉机 | SF404C | 8+2滑移齿轮换档,牵引力≥6.6kN,四轮驱动,差速锁,单作用离合器,双速后动力输出(功率≥25kW,转速540/730r/min)防护罩保护,位调节提升器,1类三点悬挂,提升力≥6.62kN,液压转向,前/后轮胎:7.5-16/11.2-24,后轮距可调,整机最小使用质量1370kg,四块前配重、单层后配重. | 通用类 | 山东省
动力机械 | 拖拉机 | 轮式拖拉机(不含皮带传动轮式拖拉机) | 40-50马力四轮驱动拖拉机 | 山东英胜机械有限公司 | 轮式拖拉机 | TT454 | 型式:4×4四轮驱动；外形尺寸(长x宽x高mm):3550×1550×2270；最小使用质量(kg):1431；配套动力(kW):33.1；PTO转速(r/min):540/720；40马力≤功率<50马力；驱动方式:四轮驱动 | 通用类 | 山东省
动力机械 | 拖拉机 | 轮式拖拉机(不含皮带传动轮式拖拉机) | 40-50马力四轮驱动拖拉机 | 约翰迪尔（宁波）农业机械有限公司 | 轮式拖拉机 | 454 | 动力机械拖拉机轮式拖拉机(不含皮带传动轮式拖拉机)40-50马力四轮驱动拖拉机驱动轮数:四轮驱动；发动机标定功率(kW):33.1 | 通用类 | 浙江宁波
动力机械 | 拖拉机 | 轮式拖拉机(不含皮带传动轮式拖拉机) | 40-50马力四轮驱动拖拉机 | 约翰迪尔（宁波）农业机械有限公司 | 轮式拖拉机 | 484 | 动力机械拖拉机轮式拖拉机(不含皮带传动轮式拖拉机)40-50马力四轮驱动拖拉机驱动轮数:四轮驱动；发动机标定功率(kW):35.3 | 通用类 | 浙江宁波
动力机械 | 拖拉机 | 轮式拖拉机(不含皮带传动轮式拖拉机) | 40-50马力四轮驱动拖拉机 | 常州东风农机集团有限公司 | 轮式拖拉机 | DF404-10 | 驱动轮数:四轮驱动；发动机标定功率(kW):29.4.外形尺寸(长×宽×高)(mm):3240×1480×1990.发动机与离合器联接方式:直联式 | 通用类 | 江苏省
动力机械 | 拖拉机 | 轮式拖拉机(不含皮带传动轮式拖拉机) | 50-60马力四轮驱动拖拉机 | 江苏悦达智能农业装备有限公司 | 轮式拖拉机 | 黄海金马-554 | 驱动轮数:四轮驱动；发动机标定功率(kW):40.5 | 通用类 | 江苏省
动力机械 | 拖拉机 | 轮式拖拉机(不含皮带传动轮式拖拉机) | 50-60马力四轮驱动拖拉机 | 山东英胜机械有限公司 | 轮式拖拉机 | TT554 | 型式:4×4四轮驱动；外形尺寸(长x宽x高mm):3600×1650×2300；最小使用质量(kg):2000；配套动力(kW):40.5；PTO转速(r/min):540/720；50马力≤功率<60马力；驱动方式:四轮驱动 | 通用类 | 山东省
动力机械 | 拖拉机 | 轮式拖拉机(不含皮带传动轮式拖拉机) | 50-60马力四轮驱动拖拉机 | 潍坊昌荣机械有限公司 | 轮式拖拉机 | 潍河554B | 型式:4×4四轮驱动,结构尺寸(长*宽*高):3665mm×1590mm×2387mm,轴距:2025mm,轮距(前轮/后轮):1300mm/1300mm、1400mm、1500mm,轮距(前轮/后轮)调整方式:固定/有级可调,最小离地间隙:350mm(前桥底部),最小使用质量:2070kg,配重(最大)(前/后):100kg/130kg,档位数(前进/倒退/爬行):8/2/0,发动机与离合器联接方式:直联,起动方式:电起动,配套动力:40.5kW,发动机型号:4D32ZT31/554. | 通用类 | 山东省
动力机械 | 拖拉机 | 轮式拖拉机(不含皮带传动轮式拖拉机) | 50-60马力四轮驱动拖拉机 | 约翰迪尔（宁波）农业机械有限公司 | 轮式拖拉机 | 3B-504 | 动力机械拖拉机轮式拖拉机(不含皮带传动轮式拖拉机)50-60马力四轮驱动拖拉机驱动轮数:四轮驱动；发动机标定功率(kW):36.8 | 通用类 | 浙江宁波
动力机械 | 拖拉机 | 轮式拖拉机(不含皮带传动轮式拖拉机) | 50-60马力四轮驱动拖拉机 | 山东时风（集团）有限责任公司 | 轮式拖拉机 | SF554B | 8+2滑移齿轮换档,高低速及动力输出啮合套换档,牵引力≥11.5kN,四轮驱动,差速锁,单作用离合器,双速后动力输出(功率≥32.7kW,转速540/760r/min)防护罩保护,力、位综合调节提升器,1类三点悬挂,提升力≥9.1kN,全液压转向,前/后轮胎:8.3-20/13.6-28,后轮距可调,整机最小使用质量2180kg,复合前配重、双层后配重. | 通用类 | 山东省
动力机械 | 拖拉机 | 轮式拖拉机(不含皮带传动轮式拖拉机) | 50-60马力四轮驱动拖拉机 | 浙江奔全智能装备有限公司 | 轮式拖拉机(不含皮带传动轮式拖拉机) | BQ504 | 55马力≤功率<60马力；驱动方式:四轮驱动功率:36.8KW；达到中国第三排放阶段标准要求 | 通用类 | 浙江省
动力机械 | 拖拉机 | 轮式拖拉机(不含皮带传动轮式拖拉机) | 50-60马力四轮驱动拖拉机 | 山东时风（集团）有限责任公司 | 轮式拖拉机 | SF504B | 8+2滑动齿轮换档,牵引力≥8.5kN,四轮驱动,单作用(可选双作用)离合器,双速后动力输出(功率≥29.7kW,转速540/1000r/min)防护罩保护,力位综合调节提升器,1类三点悬挂,提升力≥8.6kN,全液压转向,前/后轮胎:7.5-16/11.2-24,后轮距可调,整机最小使用质量1740kg. | 通用类 | 山东省
动力机械 | 拖拉机 | 轮式拖拉机(不含皮带传动轮式拖拉机) | 50-60马力四轮驱动拖拉机 | 山东时风（集团）有限责任公司 | 轮式拖拉机 | SF504D | 8+2滑动齿轮换档,牵引力≥7.6kN,四轮驱动,单作用(可选双作用)离合器,双速后动力输出(功率≥29.7kW,转速540/1000r/min)防护罩保护,力位综合调节提升器,1类三点悬挂,提升力≥8.3kN,全液压转向,前/后轮胎:6.00-12/9.5-20,后轮距可调,整机最小使用质量1530kg. | 通用类 | 山东省
动力机械 | 拖拉机 | 轮式拖拉机(不含皮带传动轮式拖拉机) | 50-60马力四轮驱动拖拉机 | 江苏悦达智能农业装备有限公司 | 轮式拖拉机 | 黄海金马-554-1 | 驱动轮数:四轮驱动；发动机标定功率(kW):40.5 | 通用类 | 江苏省
动力机械 | 拖拉机 | 轮式拖拉机(不含皮带传动轮式拖拉机) | 50-60马力四轮驱动拖拉机 | 浙江奔全智能装备有限公司 | 轮式拖拉机(不含皮带传动轮式拖拉机) | BQ554 | 50马力≤功率<60马力；驱动方式:四轮驱动功率:40.5KW；达到中国第三排放阶段标准要求 | 通用类 | 浙江省
动力机械 | 拖拉机 | 轮式拖拉机(不含皮带传动轮式拖拉机) | 50-60马力四轮驱动拖拉机 | 山东常发工贸有限公司 | 轮式拖拉机 | 554 | 功率:40.5kW；驱动方式:四轮驱动 | 通用类 | 山东省
动力机械 | 拖拉机 | 轮式拖拉机(不含皮带传动轮式拖拉机) | 50-60马力四轮驱动拖拉机 | 第一拖拉机股份有限公司 | 轮式拖拉机 | MF554 | 功率:40.5kw/55马力；驱动形式:四轮驱动 | 通用类 | 河南省
动力机械 | 拖拉机 | 轮式拖拉机(不含皮带传动轮式拖拉机) | 50-60马力四轮驱动拖拉机 | 山东时风（集团）有限责任公司 | 轮式拖拉机 | SF504E | 0.96m轮距,侧置变速,双速动力输出,液压转向,1类三点悬挂,前轮6.50-16,后轮11.2-24,风云Ⅱ机罩,安全架.选装:8+8梭式换挡,双作用离合器,后轮可选9.5-24(水田),11.2-24水田,11.2-28(水田),9.5-28,轮距1.1-1.2m可调、1.2m、1.3m,强压升降,遮阳棚,单/双路阀. | 通用类 | 山东省
动力机械 | 拖拉机 | 轮式拖拉机(不含皮带传动轮式拖拉机) | 50-60马力四轮驱动拖拉机 | 第一拖拉机股份有限公司 | 轮式拖拉机 | SG504-1 | 功率:36.8kw/50马力；驱动形式:四轮驱动 | 通用类 | 河南省
动力机械 | 拖拉机 | 轮式拖拉机(不含皮带传动轮式拖拉机) | 60-70马力四轮驱动拖拉机 | 山东时风（集团）有限责任公司 | 轮式拖拉机 | SF604 | 8+2啮合套换档,加强型底盘,牵引力≥13.5kN,四轮驱动,差速锁,双作用离合器,双速后动力输出(功率≥37.5kW,转速540/760r/min)防护罩保护,位调节、浮动控制提升器,1类三点悬挂,提升力≥12kN,全液压转向,前/后轮胎:8.3-24/14.9-30,前后轮距可调,整机最小使用质量3205kg,双路阀. | 通用类 | 山东省
动力机械 | 拖拉机 | 轮式拖拉机(不含皮带传动轮式拖拉机) | 60-70马力四轮驱动拖拉机 | 第一拖拉机股份有限公司 | 轮式拖拉机 | MG654 | 功率:48kw/65马力；驱动形式:四轮驱动 | 通用类 | 河南省
动力机械 | 拖拉机 | 轮式拖拉机(不含皮带传动轮式拖拉机) | 60-70马力四轮驱动拖拉机 | 山东英胜机械有限公司 | 轮式拖拉机 | TT604 | 型式:4×4四轮驱动；外形尺寸(长x宽x高mm):3500×1500×2380；最小使用质量(kg):1695；配套动力(kW):44.2；PTO转速(r/min):540/720；60马力≤功率<70马力；驱动方式:四轮驱动 | 通用类 | 山东省
动力机械 | 拖拉机 | 轮式拖拉机(不含皮带传动轮式拖拉机) | 60-70马力四轮驱动拖拉机 | 山东时风（集团）有限责任公司 | 轮式拖拉机 | SF604D | 0.96m轮距,前轮6.50-16,后轮11.2-24,1类后置三点悬挂,干式、单片、单作用离合器；(4+1)×2组成式变速箱,滑移齿轮换挡；前轮液压转向；干式、机械封闭蹄式制动器；后置、非独立式动力输出轴,转速为720/540r/min；开心、半分置式(选配分置式)液压悬挂系统,液压系统调节方式为位调节、浮动控制,安全架,选装双路液压输出,向下消声器. | 通用类 | 山东省
动力机械 | 拖拉机 | 轮式拖拉机(不含皮带传动轮式拖拉机) | 60-70马力四轮驱动拖拉机 | 江苏悦达智能农业装备有限公司 | 轮式拖拉机 | 黄海金马-604-1 | 驱动轮数:四轮驱动；发动机标定功率(kW):44.1 | 通用类 | 江苏省
动力机械 | 拖拉机 | 轮式拖拉机(不含皮带传动轮式拖拉机) | 60-70马力四轮驱动拖拉机 | 山东时风（集团）有限责任公司 | 轮式拖拉机 | SF604M | 1.3m轮距,前轮8.3-20,后轮13.6-28,1类后置三点悬挂,单片、干式、双作用常结合离合器；4×3×(1+1)组成式变速箱,同步器换挡,全液压转向,机械式、干式、盘式制动器；后置、半独立式动力输出轴,转速为540/760r/min；分置式液压悬挂系统,液压系统调节方式为位调节、浮动控制,双路液压输出,风云Ⅱ机罩,安全架.选装驾驶室、外协机罩. | 通用类 | 山东省
动力机械 | 拖拉机 | 轮式拖拉机(不含皮带传动轮式拖拉机) | 70-80马力四轮驱动拖拉机 | 山东时风（集团）有限责任公司 | 轮式拖拉机 | SF704M | 1.3m轮距,前轮8.3-20,后轮13.6-28,1类后置三点悬挂,单片、干式、双作用离合器；4×3×(1+1)组成式变速箱,同步器换挡,全液压转向,机械式、干式、盘式制动器；后置、半独立式动力输出轴,转速为540/760r/min；分置式液压悬挂系统,液压系统调节方式为位调节、浮动控制,双路液压输出,风云Ⅱ机罩,安全架.选装驾驶室、外协机罩. | 通用类 | 山东省
动力机械 | 拖拉机 | 轮式拖拉机(不含皮带传动轮式拖拉机) | 70-80马力四轮驱动拖拉机 | 泰安泰山国泰拖拉机制造有限公司 | 轮式拖拉机 | 泰山-704 | 功率:51.5KW,驱动方式:四轮驱动 | 通用类 | 山东省
动力机械 | 拖拉机 | 轮式拖拉机(不含皮带传动轮式拖拉机) | 70-80马力四轮驱动拖拉机 | 山东时风（集团）有限责任公司 | 轮式拖拉机 | SF704 | 8+2啮合套换档,加强型底盘,牵引力≥16.5kN,四轮驱动,差速锁,双作用离合器,单速后动力输出(功率≥41.6kW,转速760r/min),力位综合调节提升器,1类三点悬挂,提升力≥12.5kN,全液压转向,前/后轮胎:8.3-24/14.9-30,前后轮距可调,整机最小使用质量2990kg,双路阀. | 通用类 | 山东省
动力机械 | 拖拉机 | 轮式拖拉机(不含皮带传动轮式拖拉机) | 70-80马力四轮驱动拖拉机 | 第一拖拉机股份有限公司 | 轮式拖拉机 | MG704 | 功率:51.5kw/70马力；驱动形式:四轮驱动 | 通用类 | 河南省
动力机械 | 拖拉机 | 轮式拖拉机(不含皮带传动轮式拖拉机) | 70-80马力四轮驱动拖拉机 | 第一拖拉机股份有限公司 | 轮式拖拉机 | MK754-1 | 功率:55kw/75马力；驱动形式:四轮驱动 | 通用类 | 河南省
动力机械 | 拖拉机 | 轮式拖拉机(不含皮带传动轮式拖拉机) | 70-80马力四轮驱动拖拉机 | 第一拖拉机股份有限公司 | 轮式拖拉机 | MK754 | 功率:55.1kw/75马力；驱动形式:四轮驱动 | 通用类 | 河南省
动力机械 | 拖拉机 | 轮式拖拉机(不含皮带传动轮式拖拉机) | 70-80马力四轮驱动拖拉机 | 潍坊恒源拖拉机有限公司 | 轮式拖拉机 | 浙野-704 | 功率:52KW,驱动方式:四轮驱动 | 通用类 | 山东省
动力机械 | 拖拉机 | 轮式拖拉机(不含皮带传动轮式拖拉机) | 70-80马力四轮驱动拖拉机 | 常州东风农机集团有限公司 | 轮式拖拉机 | DF754 | 驱动轮数:四轮驱动；发动机标定功率(kW):55.1.外廓尺寸(长×宽×高)(mm):4040×1845×2400.发动机与离合器联接方式:直联式 | 通用类 | 江苏省
动力机械 | 拖拉机 | 轮式拖拉机(不含皮带传动轮式拖拉机) | 80-90马力四轮驱动拖拉机 | 山东时风（集团）有限责任公司 | 轮式拖拉机 | SF804C | 10+10啮合套梭式换档,牵引力≥18.5kN,四轮驱动,侧置变速,吊挂式踏板,差速锁,独立操纵双作用离合器,双速后动力输出(功率≥47.7kW,转速540/760r/min),力位综合调节提升器,2类三点悬挂,提升力≥13.5kN,全液压转向,前/后轮胎:8.3-24/14.9-30,前后轮距可调,整机最小使用质量2998kg,双路阀,安全架. | 通用类 | 山东省
动力机械 | 拖拉机 | 轮式拖拉机(不含皮带传动轮式拖拉机) | 80-90马力四轮驱动拖拉机 | 第一拖拉机股份有限公司 | 轮式拖拉机 | MY804S-1 | 功率:58.8kw/80马力；驱动形式:四轮驱动 | 通用类 | 河南省
动力机械 | 拖拉机 | 轮式拖拉机(不含皮带传动轮式拖拉机) | 80-90马力四轮驱动拖拉机 | 山东巨明机械有限公司 | 轮式拖拉机 | JM804 | 功率:80马力；驱动方式:四轮驱动 | 通用类 | 山东省
动力机械 | 拖拉机 | 轮式拖拉机(不含皮带传动轮式拖拉机) | 80-90马力四轮驱动拖拉机 | 道依茨法尔机械有限公司 | 轮式拖拉机 | LD804C | 驱动轮数:四轮驱动；发动机标定功率(kW):59；配套发动机:达到国Ⅲ排放标准. | 通用类 | 山东省
动力机械 | 拖拉机 | 轮式拖拉机(不含皮带传动轮式拖拉机) | 80-90马力四轮驱动拖拉机 | 洛阳博途农业装备有限公司 | 轮式拖拉机 | BOTON804 | 配套动力:60kw；驱动方式:四轮驱动 | 通用类 | 河南省
动力机械 | 拖拉机 | 轮式拖拉机(不含皮带传动轮式拖拉机) | 80-90马力四轮驱动拖拉机 | 道依茨法尔机械有限公司 | 轮式拖拉机 | LD804 | 驱动轮数:四轮驱动；发动机标定功率(kW):59；配套发动机:达到国Ⅲ排放标准. | 通用类 | 山东省
动力机械 | 拖拉机 | 轮式拖拉机(不含皮带传动轮式拖拉机) | 80-90马力四轮驱动拖拉机 | 山东萨丁重工有限公司 | 轮式拖拉机 | SD804A | 功率:80马力,驱动方式:四轮驱动,外廓尺寸(长x宽x高):4061x1829x2620mm,轴距2058mm,轮距(前轮/后轮):1461/1385mm,最小离地间隙:363mm,最小使用质量2875kg,档位数12/12. | 通用类 | 山东省
动力机械 | 拖拉机 | 轮式拖拉机(不含皮带传动轮式拖拉机) | 80-90马力四轮驱动拖拉机 | 东风井关农业机械有限公司 | 轮式拖拉机 | T804-PVR | 功率:80马力；驱动方式:四轮驱动； | 通用类 | 湖北省
动力机械 | 拖拉机 | 轮式拖拉机(不含皮带传动轮式拖拉机) | 80-90马力四轮驱动拖拉机 | 山东时风（集团）有限责任公司 | 轮式拖拉机 | SF804B | 8+2啮合套换档,加强型底盘,牵引力≥18.5kN,四轮驱动,差速锁,双作用离合器,双速后动力输出(功率≥47.7kW,转速540/760r/min),位调节和浮动控制强压提升器,2类三点悬挂,提升力≥14.2kN,全液压转向,前/后轮胎:8.3-24/14.9-30,前后轮距可调,整机最小使用质量2998kg,双路阀,安全架. | 通用类 | 山东省
动力机械 | 拖拉机 | 轮式拖拉机(不含皮带传动轮式拖拉机) | 80-90马力四轮驱动拖拉机 | 道依茨法尔机械有限公司 | 轮式拖拉机 | CD804S | 型式:四轮驱动；标定功率(kW):59；配套发动机:达到国Ⅲ排放标准. | 通用类 | 山东省
动力机械 | 拖拉机 | 轮式拖拉机(不含皮带传动轮式拖拉机) | 90-100马力四轮驱动拖拉机 | 洛阳路通农业装备有限公司 | 轮式拖拉机 | 路通-904B | 功率:90马力；驱动方式:四轮驱动 | 通用类 | 河南省
动力机械 | 拖拉机 | 轮式拖拉机(不含皮带传动轮式拖拉机) | 90-100马力四轮驱动拖拉机 | 江苏悦达智能农业装备有限公司 | 轮式拖拉机 | 黄海金马-904A | 驱动轮数:四轮驱动；发动机标定功率(kW):66.2 | 通用类 | 江苏省
动力机械 | 拖拉机 | 轮式拖拉机(不含皮带传动轮式拖拉机) | 90-100马力四轮驱动拖拉机 | 洛阳市博马农业工程机械有限公司 | 轮式拖拉机 | 博马-904 | 发动机标定功率:66.2kW；驱动方式:四轮驱动 | 通用类 | 河南省
动力机械 | 拖拉机 | 轮式拖拉机(不含皮带传动轮式拖拉机) | 90-100马力四轮驱动拖拉机 | 山东时风（集团）有限责任公司 | 轮式拖拉机 | SF904B | 8+2啮合套换档,差速锁,牵引力≥19kN,四轮驱动,双作用离合器,双速后动力输出(功率≥56.3kW,转速540/760r/min),位调节和浮动控制提升器,2类三点悬挂,提升力≥16.6kN,全液压转向,前/后轮胎:11.2-24/16.9-34,前后轮距可调,整机最小使用质量3370kg,双路 | 通用类 | 山东省
动力机械 | 拖拉机 | 轮式拖拉机(不含皮带传动轮式拖拉机) | 90-100马力四轮驱动拖拉机 | 江苏悦达智能农业装备有限公司 | 轮式拖拉机 | 黄海金马-904A-1 | 驱动轮数:四轮驱动；发动机标定功率(kW):66.2 | 通用类 | 江苏省
动力机械 | 拖拉机 | 轮式拖拉机(不含皮带传动轮式拖拉机) | 90-100马力四轮驱动拖拉机 | 东风井关农业机械有限公司 | 轮式拖拉机 | T954-PVCY | 功率:95马力；驱动方式:四轮驱动； | 通用类 | 湖北省
动力机械 | 拖拉机 | 轮式拖拉机(不含皮带传动轮式拖拉机) | 90-100马力四轮驱动拖拉机 | 一拖川龙四川农业装备有限公司 | 轮式拖拉机 | YTCL904-1 | 功率:66.2kW；驱动方式:四轮驱动 | 通用类 | 四川省
动力机械 | 拖拉机 | 轮式拖拉机(不含皮带传动轮式拖拉机) | 90-100马力四轮驱动拖拉机 | 洛阳博途农业装备有限公司 | 轮式拖拉机 | BOTON904 | 配套动力:67kw；驱动方式:四轮驱动 | 通用类 | 河南省
动力机械 | 拖拉机 | 轮式拖拉机(不含皮带传动轮式拖拉机) | 90-100马力四轮驱动拖拉机 | 第一拖拉机股份有限公司 | 轮式拖拉机 | MK904-1 | 功率:66.2kw/90马力；驱动形式:四轮驱动 | 通用类 | 河南省
动力机械 | 拖拉机 | 轮式拖拉机(不含皮带传动轮式拖拉机) | 90-100马力四轮驱动拖拉机 | 约翰迪尔（天津）有限公司 | 轮式拖拉机 | JD5-904-1 | 驱动轮数:四轮驱动；发动机标定功率(kW):66.2 | 通用类 | 天津市
动力机械 | 拖拉机 | 轮式拖拉机(不含皮带传动轮式拖拉机) | 90-100马力四轮驱动拖拉机 | 约翰迪尔（天津）有限公司 | 轮式拖拉机 | JD5-854-1 | 驱动轮数:四轮驱动；发动机标定功率(kW):62.5 | 通用类 | 天津市
动力机械 | 拖拉机 | 轮式拖拉机(不含皮带传动轮式拖拉机) | 100-120马力四轮驱动拖拉机 | 第一拖拉机股份有限公司 | 轮式拖拉机 | LY1004 | 功率:73.5KW/100马力；驱动方式:四轮驱动 | 通用类 | 河南省
动力机械 | 拖拉机 | 轮式拖拉机(不含皮带传动轮式拖拉机) | 100-120马力四轮驱动拖拉机 | 爱科（常州）农业机械有限公司 | 轮式拖拉机 | MF1004 | 驱动方式:四轮驱动；标定功率:73.6KW | 通用类 | 江苏省
动力机械 | 拖拉机 | 轮式拖拉机(不含皮带传动轮式拖拉机) | 100-120马力四轮驱动拖拉机 | 山东时风（集团）有限责任公司 | 轮式拖拉机 | SF1104-1 | 16F+8R爬行挡,啮合套换档,差速锁,牵引力≥23.8kN,四轮驱动,吊挂式踏板、侧置变速机构,液压制动,双作用离合器,双速后动力输出(功率≥68.9kW,转速760/1000r/min),位调节和浮动控制提升器,2类三点悬挂,提升力≥20.5kN,全液压转向,前/后轮胎:12.4-24/16.9-34,前后轮距可调,整机最小使用质量3868kg,双路阀,安全架. | 通用类 | 山东省
动力机械 | 拖拉机 | 轮式拖拉机(不含皮带传动轮式拖拉机) | 100-120马力四轮驱动拖拉机 | 山东潍坊鲁中拖拉机有限公司 | 轮式拖拉机 | 鲁中-1004 | 功率:100马力；驱动方式:四轮驱动 | 通用类 | 山东省
动力机械 | 拖拉机 | 轮式拖拉机(不含皮带传动轮式拖拉机) | 100-120马力四轮驱动拖拉机 | 约翰迪尔（天津）有限公司 | 轮式拖拉机 | JD1104 | 驱动轮数:四轮驱动；发动机标定功率(kW):80.9 | 通用类 | 天津市
动力机械 | 拖拉机 | 轮式拖拉机(不含皮带传动轮式拖拉机) | 100-120马力四轮驱动拖拉机 | 华创机器人制造有限公司 | 轮式拖拉机 | 华创沃尔-1004 | 功率:100马力；驱动方式:四轮驱动. | 通用类 | 山东省
动力机械 | 拖拉机 | 轮式拖拉机(不含皮带传动轮式拖拉机) | 100-120马力四轮驱动拖拉机 | 约翰迪尔（天津）有限公司 | 轮式拖拉机 | JD5-1000-2 | 驱动轮数:两轮驱动；发动机标定功率(kW):73.6 | 通用类 | 天津市
动力机械 | 拖拉机 | 轮式拖拉机(不含皮带传动轮式拖拉机) | 100-120马力四轮驱动拖拉机 | 第一拖拉机股份有限公司 | 轮式拖拉机 | LY1104 | 功率:81KW/110马力；驱动方式:四轮驱动 | 通用类 | 河南省
动力机械 | 拖拉机 | 轮式拖拉机(不含皮带传动轮式拖拉机) | 100-120马力四轮驱动拖拉机 | 山东时风（集团）有限责任公司 | 轮式拖拉机 | SF1104 | 16F+8R爬行挡,啮合套换档,差速锁,牵引力≥23.8kN,四轮驱动,吊挂式踏板、侧置变速机构,液压制动,独立操纵的双作用离合器,双速后动力输出(功率≥65.5kW,转速760/1000r/min),位调节和浮动控制双强压提升器,2类三点悬挂,提升力≥20.5kN,全液压转向,前/后轮胎:12.4-24/16.9-34,前后轮距可调,整机最小使用质量4115kg,双路阀,安全架. | 通用类 | 山东省
动力机械 | 拖拉机 | 轮式拖拉机(不含皮带传动轮式拖拉机) | 100-120马力四轮驱动拖拉机 | 山东时风（集团）有限责任公司 | 轮式拖拉机 | SF1004-1 | 16F+8R爬行挡,啮合套换档,差速锁,牵引力≥22.8kN,四轮驱动,双作用离合器,双速后动力输出(功率≥68.5kW,转速760/1000r/min),位调节和浮动控制提升器,2类三点悬挂,提升力≥18.3kN,全液压转向,前/后轮胎:12.4-24/16.9-34,前后轮距可调,整机最小使用质量4071kg,双路阀,安全架. | 通用类 | 山东省
动力机械 | 拖拉机 | 轮式拖拉机(不含皮带传动轮式拖拉机) | 100-120马力四轮驱动拖拉机 | 华创机器人制造有限公司 | 轮式拖拉机 | 华创沃尔-1104 | 功率:110马力；驱动方式:四轮驱动. | 通用类 | 山东省
动力机械 | 拖拉机 | 轮式拖拉机(不含皮带传动轮式拖拉机) | 100-120马力四轮驱动拖拉机 | 第一拖拉机股份有限公司 | 轮式拖拉机 | LX1104 | 功率:81KW/110马力；驱动方式:四轮驱动 | 通用类 | 河南省
动力机械 | 拖拉机 | 轮式拖拉机(不含皮带传动轮式拖拉机) | 100-120马力四轮驱动拖拉机 | 山东时风（集团）有限责任公司 | 轮式拖拉机 | SF1004 | 8+4啮合套换档,差速锁,牵引力≥22.8kN,四轮驱动,吊挂式踏板、侧置变速机构,液压制动,独立操纵的双作用离合器,双速后动力输出(功率≥62.5kW,转速760/1000r/min),位调节和浮动控制双强压提升器,2类三点悬挂,提升力≥18.3kN,全液压转向,前/后轮胎:8.3-24/14.9-30,前后轮距可调,整机最小使用质量3580kg,双路阀,安全架. | 通用类 | 山东省
动力机械 | 拖拉机 | 轮式拖拉机(不含皮带传动轮式拖拉机) | 100-120马力四轮驱动拖拉机 | 徐州凯尔农业装备股份有限公司 | 轮式拖拉机 | KAT1104 | 四轮驱动,功率:81kW | 通用类 | 江苏省
动力机械 | 拖拉机 | 轮式拖拉机(不含皮带传动轮式拖拉机) | 120-140马力四轮驱动拖拉机 | 山东时风（集团）有限责任公司 | 轮式拖拉机 | SF1304B | 16F+8R爬行挡或8F+4R,啮合套换档,四轮驱动,安全架,吊挂式踏板、侧置变速机构,液压制动,独立操纵的双作用离合器,位调节和浮动控制双油缸强压提升器,2类三点悬挂,全液压转向,轮胎配置13.6-24/16.9-38(选装12.4-24/16.9-34、12.4-24水田/16.9-34水田、11.2-24/13.6-38、11.2-24水田/13.6-38水田) | 通用类 | 山东省
动力机械 | 拖拉机 | 轮式拖拉机(不含皮带传动轮式拖拉机) | 120-140马力四轮驱动拖拉机 | 潍坊大申奔野机械有限公司 | 轮式拖拉机 | M1354 | 功率:135马力驱动方式:四轮驱动 | 通用类 | 山东省
动力机械 | 拖拉机 | 轮式拖拉机(不含皮带传动轮式拖拉机) | 120-140马力四轮驱动拖拉机 | 华创机器人制造有限公司 | 轮式拖拉机 | 华创沃尔-1204D | 功率:120马力；驱动方式:四轮驱动. | 通用类 | 山东省
动力机械 | 拖拉机 | 轮式拖拉机(不含皮带传动轮式拖拉机) | 120-140马力四轮驱动拖拉机 | 徐州凯尔农业装备股份有限公司 | 轮式拖拉机 | KAT1204 | 四轮驱动,功率:91kW | 通用类 | 江苏省
动力机械 | 拖拉机 | 轮式拖拉机(不含皮带传动轮式拖拉机) | 120-140马力四轮驱动拖拉机 | 江苏悦达智能农业装备有限公司 | 轮式拖拉机 | 黄海金马-1304A-1 | 驱动轮数:四轮驱动；发动机标定功率(kW):95.6 | 通用类 | 江苏省
动力机械 | 拖拉机 | 轮式拖拉机(不含皮带传动轮式拖拉机) | 120-140马力四轮驱动拖拉机 | 爱科（常州）农业机械有限公司 | 轮式拖拉机 | MF1204 | 驱动方式:四轮驱动；标定功率:88.3KW | 通用类 | 江苏省
动力机械 | 拖拉机 | 轮式拖拉机(不含皮带传动轮式拖拉机) | 120-140马力四轮驱动拖拉机 | 第一拖拉机股份有限公司 | 轮式拖拉机 | LY1204d | 功率:88.2KW/120马力；驱动方式:四轮驱动 | 通用类 | 河南省
动力机械 | 拖拉机 | 轮式拖拉机(不含皮带传动轮式拖拉机) | 120-140马力四轮驱动拖拉机 | 潍坊大申奔野机械有限公司 | 轮式拖拉机 | M1204 | 功率:120马力驱动方式:四轮驱动 | 通用类 | 山东省
动力机械 | 拖拉机 | 轮式拖拉机(不含皮带传动轮式拖拉机) | 120-140马力四轮驱动拖拉机 | 山东时风（集团）有限责任公司 | 轮式拖拉机 | SF1304B-1 | 16F+8R爬行挡或8F+4R,啮合套换档,四轮驱动,安全架,吊挂式踏板、侧置变速机构,液压制动,独立操纵的双作用离合器,位调节和浮动控制双油缸强压提升器,2类三点悬挂,全液压转向,轮胎配置13.6-24/16.9-38(选装12.4-24/16.9-34、12.4-24水田/16.9-34水田、11.2-24/13.6-38、11.2-24水田/13.6-38水田),驾驶室. | 通用类 | 山东省
动力机械 | 拖拉机 | 轮式拖拉机(不含皮带传动轮式拖拉机) | 120-140马力四轮驱动拖拉机 | 约翰迪尔（天津）有限公司 | 轮式拖拉机 | JD1204-A | 驱动轮数:四轮驱动；发动机标定功率(kW):88.2 | 通用类 | 天津市
动力机械 | 拖拉机 | 轮式拖拉机(不含皮带传动轮式拖拉机) | 120-140马力四轮驱动拖拉机 | 江苏悦达智能农业装备有限公司 | 轮式拖拉机 | 黄海金马-1204A-1 | 驱动轮数:四轮驱动；发动机标定功率(kW):88.2 | 通用类 | 江苏省
动力机械 | 拖拉机 | 轮式拖拉机(不含皮带传动轮式拖拉机) | 120-140马力四轮驱动拖拉机 | 潍坊恒源拖拉机有限公司 | 轮式拖拉机 | 浙野-1204 | 功率:88.3KW,驱动方式；四轮驱动 | 通用类 | 山东省
动力机械 | 拖拉机 | 轮式拖拉机(不含皮带传动轮式拖拉机) | 120-140马力四轮驱动拖拉机 | 华创机器人制造有限公司 | 轮式拖拉机 | 华创沃尔-1204 | 功率:120马力；驱动方式:四轮驱动. | 通用类 | 山东省
动力机械 | 拖拉机 | 轮式拖拉机(不含皮带传动轮式拖拉机) | 120-140马力四轮驱动拖拉机 | 山东时风（集团）有限责任公司 | 轮式拖拉机 | SF1204 | 16F+8R爬行挡,啮合套换档,差速锁,牵引力≥24.8kN,四轮驱动,吊挂式踏板、侧置变速机构,液压制动,独立操纵的双作用离合器,双速后动力输出(功率≥71.3kW,转速760/1000r/min),位调节和浮动控制双强压提升器,2类三点悬挂,提升力≥22.3kN,全液压转向,前/后轮胎:12.4-24/16.9-34,前后轮距可调,整机最小使用质量4115kg,双路阀,安全架. | 通用类 | 山东省
动力机械 | 拖拉机 | 轮式拖拉机(不含皮带传动轮式拖拉机) | 120-140马力四轮驱动拖拉机 | 第一拖拉机股份有限公司 | 轮式拖拉机 | LX1204 | 功率:88.2KW/120马力；驱动方式:四轮驱动 | 通用类 | 河南省
动力机械 | 拖拉机 | 轮式拖拉机(不含皮带传动轮式拖拉机) | 120-140马力四轮驱动拖拉机 | 山东潍坊鲁中拖拉机有限公司 | 轮式拖拉机 | 鲁中-1304 | 功率:130马力；驱动方式:四轮驱动 | 通用类 | 山东省
动力机械 | 拖拉机 | 轮式拖拉机(不含皮带传动轮式拖拉机) | 120-140马力四轮驱动拖拉机 | 约翰迪尔（天津）有限公司 | 轮式拖拉机 | JD1354 | 驱动轮数:四轮驱动；发动机标定功率(kW):99.3 | 通用类 | 天津市
动力机械 | 拖拉机 | 轮式拖拉机(不含皮带传动轮式拖拉机) | 120-140马力四轮驱动拖拉机 | 山东潍坊鲁中拖拉机有限公司 | 轮式拖拉机 | 鲁中-1204 | 功率:120马力；驱动方式:四轮驱动 | 通用类 | 山东省
动力机械 | 拖拉机 | 轮式拖拉机(不含皮带传动轮式拖拉机) | 120-140马力四轮驱动拖拉机 | 华创机器人制造有限公司 | 轮式拖拉机 | 华创沃尔-1354D | 功率:135马力；驱动方式:四轮驱动. | 通用类 | 山东省
动力机械 | 拖拉机 | 轮式拖拉机(不含皮带传动轮式拖拉机) | 120-140马力四轮驱动拖拉机 | 第一拖拉机股份有限公司 | 轮式拖拉机 | LX1304 | 功率:95.6KW/130马力；驱动方式:四轮驱动 | 通用类 | 河南省
动力机械 | 拖拉机 | 轮式拖拉机(不含皮带传动轮式拖拉机) | 120-140马力四轮驱动拖拉机 | 山东时风（集团）有限责任公司 | 轮式拖拉机 | SF1204-1 | 16F+8R爬行挡,啮合套换档,差速锁,牵引力≥24.8kN,四轮驱动,吊挂式踏板、侧置变速机构,液压制动,双作用离合器,双速后动力输出(功率≥75kW,转速760/1000r/min),位调节和浮动控制双强压提升器,2类三点悬挂,提升力≥22.3kN,全液压转向,前/后轮胎:13.6-24/16.9-38,前后轮距可调,整机最小使用质量4029kg,双路阀,安全架. | 通用类 | 山东省
动力机械 | 拖拉机 | 轮式拖拉机(不含皮带传动轮式拖拉机) | 140-160马力四轮驱动拖拉机 | 徐州凯尔农业装备股份有限公司 | 轮式拖拉机 | KAT1504-A | 四轮驱动,功率:111kW | 通用类 | 江苏省
动力机械 | 拖拉机 | 轮式拖拉机(不含皮带传动轮式拖拉机) | 140-160马力四轮驱动拖拉机 | 华创机器人制造有限公司 | 轮式拖拉机 | 华创沃尔-1404 | 功率:140马力；驱动方式:四轮驱动. | 通用类 | 山东省
动力机械 | 拖拉机 | 轮式拖拉机(不含皮带传动轮式拖拉机) | 140-160马力四轮驱动拖拉机 | 第一拖拉机股份有限公司 | 轮式拖拉机 | LG1504 | 功率:110.3KW/150马力；驱动方式:四轮驱动 | 通用类 | 河南省
动力机械 | 拖拉机 | 轮式拖拉机(不含皮带传动轮式拖拉机) | 140-160马力四轮驱动拖拉机 | 山东时风（集团）有限责任公司 | 轮式拖拉机 | SF1504F | 1.75m轮距,前轮14.9-26,后轮18.4-38,3类后置三点悬挂,单片、干式、双作用、常结合离合器,采用4×(2+1)×2选装4×(3+1)×2组成式变速箱,啮合套换档,全液压前轮转向系统,驾驶室,自制新机罩,后置三点悬挂系统,湿式、盘式制动器,后置、独立式动力输出轴,转速为540/1000(选装540/760、760/850)r/min,液压悬挂系统型式为分置式,调节方式为位调节和浮动控制,三组液压输出.选装安全架,外协机罩. | 通用类 | 山东省
动力机械 | 拖拉机 | 轮式拖拉机(不含皮带传动轮式拖拉机) | 140-160马力四轮驱动拖拉机 | 山东时风（集团）有限责任公司 | 轮式拖拉机 | SF1404B | 16F+8R爬行挡或8F+4R,啮合套换档,四轮驱动,安全架,吊挂式踏板、侧置变速机构,液压制动,独立操纵的双作用离合器,位调节和浮动控制双油缸强压提升器,2类三点悬挂,全液压转向,轮胎配置13.6-24/16.9-38(选装12.4-24/16.9-34、12.4-24水田/16.9-34水田、11.2-24/13.6-38、11.2-24水田/13.6-38水田) | 通用类 | 山东省
动力机械 | 拖拉机 | 轮式拖拉机(不含皮带传动轮式拖拉机) | 140-160马力四轮驱动拖拉机 | 华创机器人制造有限公司 | 轮式拖拉机 | 华创沃尔-1404D | 功率:140马力；驱动方式:四轮驱动. | 通用类 | 山东省
动力机械 | 拖拉机 | 轮式拖拉机(不含皮带传动轮式拖拉机) | 140-160马力四轮驱动拖拉机 | 山东时风（集团）有限责任公司 | 轮式拖拉机 | SF1404B-1 | 16F+8R爬行挡或8F+4R,啮合套换档,四轮驱动,安全架,吊挂式踏板、侧置变速机构,液压制动,独立操纵的双作用离合器,位调节和浮动控制双油缸强压提升器,2类三点悬挂,全液压转向,轮胎配置13.6-24/16.9-38(选装12.4-24/16.9-34、12.4-24水田/16.9-34水田、11.2-24/13.6-38、11.2-24水田/13.6-38水田),驾驶室. | 通用类 | 山东省
动力机械 | 拖拉机 | 轮式拖拉机(不含皮带传动轮式拖拉机) | 140-160马力四轮驱动拖拉机 | 安徽省传奇农业机械制造有限公司 | 轮式拖拉机 | CQ1504 | 功率:110.3kW驱动方式:四轮驱动 | 通用类 | 安徽省
动力机械 | 拖拉机 | 轮式拖拉机(不含皮带传动轮式拖拉机) | 140-160马力四轮驱动拖拉机 | 山东时风（集团）有限责任公司 | 轮式拖拉机 | SF1404 | 16F+12R选装爬行挡,同步器和啮合套换档,差速锁,牵引力≥30.5kN,四轮驱动,吊挂式踏板、侧置变速机构,液压制动,单作用离合器,双速后动力输出(功率≥87.6kW,转速540/1000r/min),位调节和浮动控制双强压提升器,3类三点悬挂,提升力≥24.8kN,全液压转向,前/后轮胎:14.9-28/18.4-38,前后轮距可调,整机最小使用质量6200kg,三组液压输出,安全架. | 通用类 | 山东省
动力机械 | 拖拉机 | 轮式拖拉机(不含皮带传动轮式拖拉机) | 140-160马力四轮驱动拖拉机 | 常州东风农机集团有限公司 | 轮式拖拉机 | DF1404 | 驱动轮数:四轮驱动；发动机标定功率(kW):103.外形尺寸(长×宽×高)(mm):4980×2410×3010.发动机与离合器联接方式:直联式 | 通用类 | 江苏省
动力机械 | 拖拉机 | 轮式拖拉机(不含皮带传动轮式拖拉机) | 140-160马力四轮驱动拖拉机 | 山东时风（集团）有限责任公司 | 轮式拖拉机 | SF1504 | 16F+12R选装爬行挡,同步器和啮合套换档,差速锁,牵引力≥32.5kN,四轮驱动,吊挂式踏板、侧置变速机构,液压制动,单作用离合器,双速后动力输出(功率≥93.8kW,转速540/1000r/min),位调节和浮动控制双强压提升器,3类三点悬挂,提升力≥26.5kN,全液压转向,前/后轮胎:14.9-28/18.4-38,前后轮距可调,整机最小使用质量6200kg,三组液压输出,安全架. | 通用类 | 山东省
动力机械 | 拖拉机 | 轮式拖拉机(不含皮带传动轮式拖拉机) | 140-160马力四轮驱动拖拉机 | 山东润达农业装备有限公司 | 轮式拖拉机 | 润达-1504A | 功率:110.3KW；驱动型式:四轮驱动； | 通用类 | 山东省
动力机械 | 拖拉机 | 轮式拖拉机(不含皮带传动轮式拖拉机) | 140-160马力四轮驱动拖拉机 | 洛阳市博马农业工程机械有限公司 | 轮式拖拉机 | 博马-X1504 | 发动机标定功率:110.3kW；驱动方式:四轮驱动 | 通用类 | 河南省
动力机械 | 拖拉机 | 轮式拖拉机(不含皮带传动轮式拖拉机) | 140-160马力四轮驱动拖拉机 | 徐州凯尔农业装备股份有限公司 | 轮式拖拉机 | KAT1504-F | 四轮驱动,功率:110.5 | 通用类 | 江苏省
动力机械 | 拖拉机 | 轮式拖拉机(不含皮带传动轮式拖拉机) | 140-160马力四轮驱动拖拉机 | 约翰迪尔（天津）有限公司 | 轮式拖拉机 | JD1404-A | 驱动轮数:四轮驱动；发动机标定功率(kW):103.1/103 | 通用类 | 天津市
动力机械 | 拖拉机 | 轮式拖拉机(不含皮带传动轮式拖拉机) | 140-160马力四轮驱动拖拉机 | 华创机器人制造有限公司 | 轮式拖拉机 | 华创沃尔-1504 | 功率:150马力；驱动方式:四轮驱动. | 通用类 | 山东省
动力机械 | 拖拉机 | 轮式拖拉机(不含皮带传动轮式拖拉机) | 140-160马力四轮驱动拖拉机 | 山东潍坊鲁中拖拉机有限公司 | 轮式拖拉机 | 鲁中-1404 | 功率:140马力；驱动方式:四轮驱动 | 通用类 | 山东省
动力机械 | 拖拉机 | 轮式拖拉机(不含皮带传动轮式拖拉机) | 140-160马力四轮驱动拖拉机 | 雷沃重工股份有限公司 | 轮式拖拉机 | M1404-G1 | 驱动方式:四轮驱动；功率(kw):103KW | 通用类 | 山东省
动力机械 | 拖拉机 | 轮式拖拉机(不含皮带传动轮式拖拉机) | 140-160马力四轮驱动拖拉机 | 徐州凯尔农业装备股份有限公司 | 轮式拖拉机 | KAT1504 | 四轮驱动,功率:110.5kW | 通用类 | 江苏省
动力机械 | 拖拉机 | 轮式拖拉机(不含皮带传动轮式拖拉机) | 160-180马力四轮驱动拖拉机 | 山东萨丁重工有限公司 | 轮式拖拉机 | SD1654 | 功率:165马力,驱动方式:四轮驱动,外廓尺寸(长x宽x高):5430x2350(3540双排轮)x3090mm,轴距2740mm,轮距(前轮/后轮):1970(1970/1990/2150/2170)/1805(1800-2400)mm,最小离地间隙:320mm,最小使用质量6755(7100双排轮)kg,档位数16/16,最大牵引力35kn. | 通用类 | 山东省
动力机械 | 拖拉机 | 轮式拖拉机(不含皮带传动轮式拖拉机) | 160-180马力四轮驱动拖拉机 | 徐州凯尔农业装备股份有限公司 | 轮式拖拉机 | KAT1604-F | 四轮驱动,功率:118kW | 通用类 | 江苏省
动力机械 | 拖拉机 | 轮式拖拉机(不含皮带传动轮式拖拉机) | 160-180马力四轮驱动拖拉机 | 山东时风（集团）有限责任公司 | 轮式拖拉机 | SF1604 | 16F+12R选装爬行挡,同步器和啮合套换档,差速锁,牵引力≥35kN,四轮驱动,吊挂式踏板、侧置变速机构,液压制动,单作用离合器,双速后动力输出(功率≥100.3kW,转速540/1000r/min),位调节和浮动控制双强压提升器,3类三点悬挂,提升力≥28.4kN,全液压转向,前/后轮胎:14.9-28/18.4-38,前后轮距可调,整机最小使用质量6500kg,三组液压输出,驾驶室. | 通用类 | 山东省
动力机械 | 拖拉机 | 轮式拖拉机(不含皮带传动轮式拖拉机) | 160-180马力四轮驱动拖拉机 | 湖北超能农业装备有限公司 | 轮式拖拉机 | SH1654 | 160马力≤功率<180马力；驱动方式:四轮驱动 | 通用类 | 湖北省
动力机械 | 拖拉机 | 轮式拖拉机(不含皮带传动轮式拖拉机) | 160-180马力四轮驱动拖拉机 | 山东时风（集团）有限责任公司 | 轮式拖拉机 | SF1604F | 1.75m轮距,前轮14.9-26,后轮18.4-38,3类后置三点悬挂,单片、干式、双作用、常结合离合器,采用4×(2+1)×2选装4×(3+1)×2组成式变速箱,啮合套换档,全液压前轮转向系统,驾驶室,自制新机罩,后置三点悬挂系统,湿式、盘式制动器,后置、独立式动力输出轴,转速为540/1000选装540/760、760/850r/min,液压悬挂系统型式为分置式,调节方式为位调节和浮动控制,三组液压输出.选装安全架,外协机罩. | 通用类 | 山东省
动力机械 | 拖拉机 | 轮式拖拉机(不含皮带传动轮式拖拉机) | 160-180马力四轮驱动拖拉机 | 徐州凯尔农业装备股份有限公司 | 轮式拖拉机 | KAT1604-B | 四轮驱动,功率:118kW | 通用类 | 江苏省
动力机械 | 拖拉机 | 轮式拖拉机(不含皮带传动轮式拖拉机) | 160-180马力四轮驱动拖拉机 | 宏力重工有限公司 | 轮式拖拉机 | HL1604 | 功率:117.6KW/160马力；驱动方式:四轮驱动 | 通用类 | 河北省
动力机械 | 拖拉机 | 轮式拖拉机(不含皮带传动轮式拖拉机) | 160-180马力四轮驱动拖拉机 | 山东康弘机械有限公司 | 轮式拖拉机 | KH1604F | 发动机功率:160马力(117.7kW)；驱动方式:四轮驱动 | 通用类 | 山东省
动力机械 | 拖拉机 | 轮式拖拉机(不含皮带传动轮式拖拉机) | 180-200马力四轮驱动拖拉机 | 山东时风（集团）有限责任公司 | 轮式拖拉机 | SF1804F | 1.75m轮距,前轮14.9-26,后轮18.4-38,3类后置三点悬挂,单片、干式、双作用、常结合离合器,采用4×(2+1)×2选装4×(3+1)×2组成式变速箱,啮合套换档,全液压前轮转向系统,驾驶室,自制新机罩,后置三点悬挂系统,湿式、盘式制动器,后置、独立式动力输出轴,转速为540/1000(选装540/760、760/850)r/min,液压悬挂系统型式为分置式,调节方式为位调节和浮动控制,三组液压输出.选装安全架,外协机罩 | 通用类 | 山东省
动力机械 | 拖拉机 | 轮式拖拉机(不含皮带传动轮式拖拉机) | 180-200马力四轮驱动拖拉机 | 潍坊大申奔野机械有限公司 | 轮式拖拉机 | M1804 | 功率:180马力驱动方式:四轮驱动 | 通用类 | 山东省
动力机械 | 拖拉机 | 轮式拖拉机(不含皮带传动轮式拖拉机) | 180-200马力四轮驱动拖拉机 | 山东时风（集团）有限责任公司 | 轮式拖拉机 | SF1804 | 32+24或16+12梭式同步器加啮合套换挡,爬行档,四轮驱动,电液控制前驱动和后动力输出,吊挂式踏板、侧置变速机构,液压制动,离合器助力,双速后动力输出,分置式强压提升器,3类三点悬挂,全液压转向,前/后轮胎:16.9-28/20.8-38(选装14.9-28/18.4-38、12.4-28水田/18.4-34水田、14.9-26中花/18.4-38中花) | 通用类 | 山东省
动力机械 | 拖拉机 | 轮式拖拉机(不含皮带传动轮式拖拉机) | 180-200马力四轮驱动拖拉机 | 约翰迪尔（天津）有限公司 | 轮式拖拉机 | JD1854 | 驱动轮数:四轮驱动；发动机标定功率(kW):136 | 通用类 | 天津市
动力机械 | 拖拉机 | 轮式拖拉机(不含皮带传动轮式拖拉机) | 180-200马力四轮驱动拖拉机 | 徐州凯尔农业装备股份有限公司 | 轮式拖拉机 | KAT1804-F | 四轮驱动,功率:132.5kW | 通用类 | 江苏省
动力机械 | 拖拉机 | 轮式拖拉机(不含皮带传动轮式拖拉机) | 180-200马力四轮驱动拖拉机 | 道依茨法尔机械有限公司 | 轮式拖拉机 | DF1804 | 型式:四轮驱动；标定功率(kW):132.4；配套发动机:达到国Ⅲ排放标准. | 通用类 | 山东省
动力机械 | 拖拉机 | 轮式拖拉机(不含皮带传动轮式拖拉机) | 180-200马力四轮驱动拖拉机 | 第一拖拉机股份有限公司 | 轮式拖拉机 | 1804 | 功率:132.4KW/180马力；驱动方式:四轮驱动 | 通用类 | 河南省
动力机械 | 拖拉机 | 轮式拖拉机(不含皮带传动轮式拖拉机) | 200马力及以上四轮驱动拖拉机 | 山东康弘机械有限公司 | 轮式拖拉机 | KH2104 | 发动机功率:210马力(154.4kW)；驱动方式:四轮驱动 | 通用类 | 山东省
动力机械 | 拖拉机 | 轮式拖拉机(不含皮带传动轮式拖拉机) | 200马力及以上四轮驱动拖拉机 | 徐州凯尔农业装备股份有限公司 | 轮式拖拉机 | KAT2204 | 四轮驱动,功率:162kW | 通用类 | 江苏省
动力机械 | 拖拉机 | 轮式拖拉机(不含皮带传动轮式拖拉机) | 200马力及以上四轮驱动拖拉机 | 凯斯纽荷兰工业(哈尔滨)机械有限公司 | 轮式拖拉机 | MAGNUM2654 | 功率265马力,驱动方式:四轮驱动； | 通用类 | 黑龙江省
动力机械 | 拖拉机 | 轮式拖拉机(不含皮带传动轮式拖拉机) | 200马力及以上四轮驱动拖拉机 | 中联重机股份有限公司 | 轮式拖拉机 | PL2304 | 功率:230马力；型式:4×4四轮驱动； | 通用类 | 安徽省
动力机械 | 拖拉机 | 轮式拖拉机(不含皮带传动轮式拖拉机) | 200马力及以上四轮驱动拖拉机 | 凯斯纽荷兰工业(哈尔滨)机械有限公司 | 轮式拖拉机 | T2304 | 功率230马力,驱动方式:四轮驱动； | 通用类 | 黑龙江省
动力机械 | 拖拉机 | 轮式拖拉机(不含皮带传动轮式拖拉机) | 200马力及以上四轮驱动拖拉机 | 凯斯纽荷兰工业(哈尔滨)机械有限公司 | 轮式拖拉机 | T2104 | 功率214马力,驱动方式:四轮驱动； | 通用类 | 黑龙江省
动力机械 | 拖拉机 | 轮式拖拉机(不含皮带传动轮式拖拉机) | 200马力及以上四轮驱动拖拉机 | 山东时风（集团）有限责任公司 | 轮式拖拉机 | SF2104 | 32+24或16+12梭式同步器加啮合套换挡,爬行档,四轮驱动,电液控制前驱动和后动力输出,吊挂式踏板、侧置变速机构,液压制动,离合器助力,双速后动力输出,分置式强压提升器,3类三点悬挂,全液压转向,前/后轮胎:16.9-28/20.8-38(选装14.9-28/18.4-38、12.4-28水田/18.4-34水田、14.9-26中花/18.4-38中花) | 通用类 | 山东省
动力机械 | 拖拉机 | 轮式拖拉机(不含皮带传动轮式拖拉机) | 200马力及以上四轮驱动拖拉机 | 徐州凯尔农业装备股份有限公司 | 轮式拖拉机 | KAT2804-F | 四轮驱动,功率:206kW | 通用类 | 江苏省
动力机械 | 拖拉机 | 轮式拖拉机(不含皮带传动轮式拖拉机) | 200马力及以上四轮驱动拖拉机 | 天津拖拉机制造有限公司 | 轮式拖拉机 | TNB2204-1 | 功率:220马力；驱动方式:四轮驱动 | 通用类 | 天津市
动力机械 | 拖拉机 | 轮式拖拉机(不含皮带传动轮式拖拉机) | 200马力及以上四轮驱动拖拉机 | 雷沃重工股份有限公司 | 轮式拖拉机 | MR2104 | 驱动方式:四轮驱动；功率(kw):155 | 通用类 | 山东省
动力机械 | 拖拉机 | 轮式拖拉机(不含皮带传动轮式拖拉机) | 200马力及以上四轮驱动拖拉机 | 凯斯纽荷兰工业(哈尔滨)机械有限公司 | 轮式拖拉机 | MAGNUM3154 | 功率316马力,驱动方式:四轮驱动； | 通用类 | 黑龙江省
动力机械 | 拖拉机 | 轮式拖拉机(不含皮带传动轮式拖拉机) | 200马力及以上四轮驱动拖拉机 | 山东时风（集团）有限责任公司 | 轮式拖拉机 | SF2004 | 32+24或16+12梭式同步器加啮合套换挡,爬行档,四轮驱动,电液控制前驱动和后动力输出,吊挂式踏板、侧置变速机构,液压制动,离合器助力,双速后动力输出,分置式强压提升器,3类三点悬挂,全液压转向,前/后轮胎:16.9-28/20.8-38(选装14.9-28/18.4-38、12.4-28水田/18.4-34水田、14.9-26中花/18.4-38中花) | 通用类 | 山东省
动力机械 | 拖拉机 | 履带式拖拉机 | 80-90马力履带式拖拉机 | 第一拖拉机股份有限公司 | 履带式拖拉机 | CA802 | 功率:58.8KW/80马力；驱动方式:履带式 | 通用类 | 河南省
动力机械 | 拖拉机 | 履带式拖拉机 | 90-100马力履带式拖拉机 | 第一拖拉机股份有限公司 | 履带式拖拉机 | C902 | 功率:66.2KW/90马力；驱动方式:履带式 | 通用类 | 河南省
动力机械 | 拖拉机 | 履带式拖拉机 | 120-130马力履带式拖拉机 | 第一拖拉机股份有限公司 | 履带式拖拉机 | 1202 | 功率:88.2KW/120马力；驱动方式:履带式 | 通用类 | 河南省
动力机械 | 拖拉机 | 履带式拖拉机 | 130-140马力履带式拖拉机 | 第一拖拉机股份有限公司 | 履带式拖拉机 | C1302 | 功率:95.6KW/130马力；驱动方式:履带式 | 通用类 | 河南省
动力机械 | 拖拉机 | 履带式拖拉机 | 160马力及以上履带式拖拉机 | 第一拖拉机股份有限公司 | 履带式拖拉机 | C1802E | 功率:132KW/180马力；驱动方式:履带式 | 通用类 | 河南省
其他机械 | 精准农业设备 | 农业用北斗终端(含渔船用) | 电动方向盘,直线精度±10cm的北斗导航辅助驾驶系统 | 上海联适导航技术有限公司 | 北斗/GNSS自动导航驾驶系统 | AF300 | 组成机构:转向电机、接收机、卫星电线、控制器、车载显示器、基站；显示器:显示参数7英寸(4:3)LCD显示屏800X480PX自动驾驶控制系统:作业精度±2.5CM基站:信号传输距离移动5KM,固定15KM电台功率:移动1W固定35W | 非通用类 | 上海市
其他机械 | 精准农业设备 | 农业用北斗终端(含渔船用) | 液压控制转向机,直线精度±2.5cm的北斗导航自动驾驶系统 | 陕西科丰农业机械有限公司 | 自主导航系统 | KFNJ3000 | 液压控制转向机,北斗导航自动驾驶系统,直线精度±2.5cm；液压控制输出精度:2.5cm；基站信号传输距离固定15km,移动5km | 非通用类 | 陕西省
其他机械 | 精准农业设备 | 农业用北斗终端(含渔船用) | 液压控制转向机,直线精度±2.5cm的北斗导航自动驾驶系统 | 哈尔滨星途导航科技有限公司 | 北斗农业机械自动导航驾驶系统 | 北斗慧农XT1000 | 液压控制转向机,北斗导航自动驾驶系统,直线精度±2.5cm | 非通用类 | 黑龙江省
其他机械 | 其他机械 | 简易保鲜储藏设备 | 库容50-100M3简易保鲜储藏设备 | 浙江月宫冷链设备有限公司 | 组合式冷库 | ZK-90 | 产品型号:ZK-90；外形尺寸(长×宽×高)MM:5700×5700×3200；工作电压(V):380；库内冷却方式:风冷或水冷；库板材料:夹芯聚氨酯板；库板厚度(MM):100；库容(M3):90；库温(℃):0~8；制冷压缩机型式:风冷一体机,额定功率(KW):4.8 | 非通用类 | 浙江省
其他机械 | 其他机械 | 简易保鲜储藏设备 | 库容200-400M3简易保鲜储藏设备 | 陕西雪丰制冷工程有限公司 | 果蔬冷藏库 | LCG-10/200 | 有效容积为200M3；含制冷压缩机组；配套功率为10KW. | 非通用类 | 陕西省
其他机械 | 其他机械 | 简易保鲜储藏设备 | 库容400M3及以上简易保鲜储藏设备 | 陕西雪丰制冷工程有限公司 | 果蔬冷藏库 | LCG-24/1000 | 有效容积为1000M3；含制冷压缩机组；配套功率为24KW. | 非通用类 | 陕西省
其他机械 | 其他机械 | 简易保鲜储藏设备 | 库容400M3及以上简易保鲜储藏设备 | 陕西雪丰制冷工程有限公司 | 果蔬冷藏库 | LCG-16/500 | 有效容积为500M3；含制冷压缩机组；配套功率为16KW. | 非通用类 | 陕西省

## 查询
Number | DLName | XLName | PMName | FDName | FactoryName | Name | Model | Parameter | GuoJBT | Power | ItemName | TuiGJDZSJZYXRQ | AreaName | statename | a | b | c
006808 | 耕整地机械 | 耕地机械 | 铧式犁 | 单体幅宽35CM以下,3-4铧式犁 | 河北冀农农机具有限公司 | 液压翻转犁 | 1LF-427 | 单体幅宽:270mm,犁体数量:左右各4个,共8个 | 1240 | 0 | 非通用类 | 2019/12/31 0:00:00 | 河北省 | 投档通过 | 评阅通过
008198 | 耕整地机械 | 耕地机械 | 铧式犁 | 单体幅宽35CM以下,3-4铧式犁 | 新疆双剑农机制造有限公司 | 液压翻转犁 | 1LYF-430 | 犁体个数,个:4*2；犁体工作幅宽,mm:300. | 1240 | 70 | 非通用类 | 2022/12/31 0:00:00 | 新疆维吾尔自治区 | 投档通过 | 评阅通过
002338 | 耕整地机械 | 耕地机械 | 铧式犁 | 单体幅宽35CM以下,3-4铧式犁 | 河北锐宏机械制造有限公司 | 液压翻转犁 | 1LYF-425 | 单体幅宽:25cm；铧体个数:4铧 | 1240 | 29.4 | 非通用类 | 2019/12/31 0:00:00 | 河北省 | 投档通过 | 评阅通过
005233 | 耕整地机械 | 耕地机械 | 铧式犁 | 单体幅宽35CM以下,3-4铧式犁 | 河南金大川机械有限公司 | 液压翻转犁 | 1LF-328 | 犁体工作幅宽:280MM外形尺寸:2650×1300×1350MM耕深:30CM总铧数:左、右各3个 | 1240 | 0 | 非通用类 | 2018/9/28 0:00:00 | 河南省 | 投档通过 | 评阅通过
001556 | 耕整地机械 | 耕地机械 | 铧式犁 | 单体幅宽35CM以下,3-4铧式犁 | 商丘市神龙农机制造有限公司 | 液压翻转犁 | 1LF-427 | 结构形式:液压翻转；外形尺寸mm:2900×1450×1300；与拖拉机配套动力kw:40.4-51.5；犁体数量(个):8(4+4)；犁体工作幅宽(cm):27 | 1240 | 0 | 非通用类 | 2020/12/31 0:00:00 | 河南省 | 投档通过 | 评阅通过
002334 | 耕整地机械 | 耕地机械 | 铧式犁 | 单体幅宽35CM以下,3-4铧式犁 | 河北锐宏机械制造有限公司 | 液压翻转犁 | 1LYF-325 | 单体幅宽:25cm；铧体个数:3铧 | 1240 | 25.7 | 非通用类 | 2019/12/31 0:00:00 | 河北省 | 投档通过 | 评阅通过
006788 | 耕整地机械 | 耕地机械 | 铧式犁 | 单体幅宽35CM以下,3-4铧式犁 | 河北冀农农机具有限公司 | 液压翻转犁 | 1LF-327 | 单体幅宽:270mm,犁体数量:左右各3个,共6个 | 1240 | 0 | 非通用类 | 2019/12/31 0:00:00 | 河北省 | 投档通过 | 评阅通过
005252 | 耕整地机械 | 耕地机械 | 铧式犁 | 单体幅宽35CM以下,3-4铧式犁 | 河南金大川机械有限公司 | 液压翻转犁 | 1LF-428 | 犁体工作幅宽:280MM外形尺寸:3450×1300×1400MM耕深:30CM总铧数:左、右各4个 | 1240 | 0 | 非通用类 | 2018/9/28 0:00:00 | 河南省 | 投档通过 | 评阅通过
008199 | 耕整地机械 | 耕地机械 | 铧式犁 | 单体幅宽35CM以下,3-4铧式犁 | 新疆双剑农机制造有限公司 | 液压翻转犁 | 1LYF-427 | 犁体个数,个:4*2；犁体工作幅宽,mm:270. | 1240 | 60 | 非通用类 | 2022/12/31 0:00:00 | 新疆维吾尔自治区 | 投档通过 | 评阅通过
006702 | 耕整地机械 | 耕地机械 | 铧式犁 | 单体幅宽35CM以下,3-4铧式犁 | 河北冀农农机具有限公司 | 液压翻转犁 | 1LF-325 | 单体幅宽:250mm,犁体数量:左右各3个,共6个 | 1240 | 0 | 非通用类 | 2021/12/31 0:00:00 | 河北省 | 投档通过 | 评阅通过
001535 | 耕整地机械 | 耕地机械 | 铧式犁 | 单体幅宽35CM以下,3-4铧式犁 | 商丘市神龙农机制造有限公司 | 液压翻转犁 | 1LF-327 | 结构形式:液压翻转；外形尺寸mm:2500×1450×1300；与拖拉机配套动力kw:29.4-36.8；犁体数量(个):6(3+3)；犁体工作幅宽(cm):27 | 1240 | 0 | 非通用类 | 2020/12/31 0:00:00 | 河南省 | 投档通过 | 评阅通过
008200 | 耕整地机械 | 耕地机械 | 铧式犁 | 单体幅宽35CM以下,3-4铧式犁 | 新疆双剑农机制造有限公司 | 液压翻转犁 | 1LYF-327 | 犁体个数,个:3*2；犁体工作幅宽,mm:270. | 1240 | 48 | 非通用类 | 2022/12/31 0:00:00 | 新疆维吾尔自治区 | 投档通过 | 评阅通过
002289 | 耕整地机械 | 耕地机械 | 铧式犁 | 单体幅宽35CM以下,5铧及以上铧式犁 | 馆陶县飞翔机械装备制造有限公司 | 液压翻转双向犁 | 1LF-535 | 单体幅宽:35cm；犁体数量:左右各5 | 3000 | 0 | 非通用类 | 2020/12/31 0:00:00 | 河北省 | 投档通过 | 评阅通过
002174 | 耕整地机械 | 耕地机械 | 铧式犁 | 单体幅宽35CM以下,5铧及以上铧式犁 | 河北锐宏机械制造有限公司 | 液压翻转犁 | 1LYF-527 | 单体幅宽:27cm；铧体个数:5铧 | 3000 | 51.5 | 非通用类 | 2019/12/31 0:00:00 | 河北省 | 投档通过 | 评阅通过
002043 | 耕整地机械 | 耕地机械 | 铧式犁 | 单体幅宽35CM以下,5铧及以上铧式犁 | 河北锐宏机械制造有限公司 | 液压翻转犁 | 1LYF-525 | 单体幅宽:25cm；铧体个数:5铧 | 3000 | 0 | 非通用类 | 2019/12/31 0:00:00 | 河北省 | 投档通过 | 评阅通过
002573 | 耕整地机械 | 耕地机械 | 铧式犁 | 单体幅宽35CM以下,5铧及以上铧式犁 | 河南农神机械制造有限公司 | 液压翻转犁 | 1LFY-525 | 结构型式:液压翻转；配套动力:55-73.5kW；外形尺寸:3160*1600*1260mm；结构重量:630kg；犁体工作幅宽:250mm；犁体纵向距离:60cm；最大耕深:22cm；每米工作幅宽质量:504kg；犁架主梁底面宽度:80mm；犁轮类型:限深轮；犁轮规格:360*120mm | 3000 | 0 | 非通用类 | 2021/12/31 0:00:00 | 河南省 | 投档通过 | 评阅通过
001557 | 耕整地机械 | 耕地机械 | 铧式犁 | 单体幅宽35CM以下,5铧及以上铧式犁 | 商丘市神龙农机制造有限公司 | 液压翻转犁 | 1LF-527 | 结构形式:液压翻转；外形尺寸mm:3200×1600×1400；与拖拉机配套动力kw:58.8-73.5；犁体数量(个)；10(5+5)犁体工作幅宽(cm):27 | 3000 | 0 | 非通用类 | 2020/12/31 0:00:00 | 河南省 | 投档通过 | 评阅通过
003438 | 耕整地机械 | 耕地机械 | 铧式犁 | 单体幅宽35CM及以上,3-4铧翻转犁 | 新疆双剑农机制造有限公司 | 液压翻转犁 | 1LYF-450 | 犁体数量,个:4*2；犁体工作幅宽:500(400、450). | 2280 | 110 | 非通用类 | 2021/12/31 0:00:00 | 新疆维吾尔自治区 | 投档通过 | 评阅通过
005259 | 耕整地机械 | 耕地机械 | 铧式犁 | 单体幅宽35CM及以上,3-4铧翻转犁 | 河南金大川机械有限公司 | 液压翻转犁 | 1LF-335 | 犁体工作幅宽:350MM外形尺寸:1170×1240×1400MM耕深:35CM总铧数:左、右各3个 | 2280 | 0 | 非通用类 | 2018/9/28 0:00:00 | 河南省 | 投档通过 | 评阅通过
005603 | 耕整地机械 | 耕地机械 | 铧式犁 | 单体幅宽35CM及以上,3-4铧翻转犁 | 雷沃重工股份有限公司 | 液压翻转犁 | 1LFT-4S | 结构型式:双向调幅犁；型式:液压；犁体数量:4+4；犁体类型:栅条犁；调幅犁调整幅宽范围:500 | 2280 | 0 | 非通用类 | 2019/12/31 0:00:00 | 山东省 | 投档通过 | 评阅通过
006879 | 耕整地机械 | 耕地机械 | 铧式犁 | 单体幅宽35CM及以上,3-4铧翻转犁 | 河北冀农农机具有限公司 | 液压调幅翻转犁 | 1LYFT-440 | 单体幅宽:400mm,犁体数量:小左右各4个,大左右各4个,共16个 | 2280 | 0 | 非通用类 | 2020/12/31 0:00:00 | 河北省 | 投档通过 | 评阅通过
006903 | 耕整地机械 | 耕地机械 | 铧式犁 | 单体幅宽35CM及以上,3-4铧翻转犁 | 河北冀农农机具有限公司 | 液压调幅翻转犁 | 1LYFT-446 | 单体幅宽:460mm,犁体数量:小左右各4个,大左右各4个,共16个 | 2280 | 0 | 非通用类 | 2020/12/31 0:00:00 | 河北省 | 投档通过 | 评阅通过
000623 | 耕整地机械 | 耕地机械 | 铧式犁 | 单体幅宽35CM及以上,3-4铧翻转犁 | 山东国丰机械有限公司 | 液压翻转犁 | 1LF-440 | 单体幅宽:40cm；铧体个数:4铧 | 2280 | 0 | 非通用类 | 2021/12/31 0:00:00 | 山东省 | 投档通过 | 评阅通过
001400 | 耕整地机械 | 耕地机械 | 铧式犁 | 单体幅宽35CM及以上,3-4铧翻转犁 | 青岛鲁耕农业机械有限公司 | 液压翻转犁 | 1LFT-4 | 单体幅宽35cm；铧体个数:4铧 | 2280 | 0 | 非通用类 | 2021/12/31 0:00:00 | 山东省 | 投档通过 | 评阅通过
005576 | 耕整地机械 | 耕地机械 | 铧式犁 | 单体幅宽35CM及以上,3-4铧翻转犁 | 雷沃重工股份有限公司 | 液压翻转犁 | 1LFT-4H | 结构型式:双向调幅犁；型式:液压；犁体数量:4+4；犁体类型:铧式犁(组合式)；调幅犁调整幅宽范围:500 | 2280 | 0 | 非通用类 | 2021/12/31 0:00:00 | 山东省 | 投档通过 | 评阅通过
005912 | 耕整地机械 | 耕地机械 | 铧式犁 | 单体幅宽35CM及以上,3-4铧翻转犁 | 河北冀农农机具有限公司 | 液压翻转调幅犁 | 1LF-445 | 单体幅宽:450mm,犁体数量:左4右4 | 2280 | 0 | 非通用类 | 2021/12/31 0:00:00 | 河北省 | 投档通过 | 评阅通过
005248 | 耕整地机械 | 耕地机械 | 铧式犁 | 单体幅宽35CM及以上,3-4铧翻转犁 | 河南金大川机械有限公司 | 液压翻转调幅犁 | 1LFT-435 | 犁体工作幅宽:350MM外形尺寸:3950×1600×1700MM耕深:36CM总铧数:左、右各4个 | 2280 | 0 | 非通用类 | 2018/9/28 0:00:00 | 河南省 | 投档通过 | 评阅通过
001059 | 耕整地机械 | 耕地机械 | 铧式犁 | 单体幅宽35CM及以上,3-4铧翻转犁 | 青岛鲁耕农业机械有限公司 | 液压翻转犁 | 1LF-435F | 单体幅宽35cm；铧体个数:4铧 | 2280 | 0 | 非通用类 | 2021/12/31 0:00:00 | 山东省 | 投档通过 | 评阅通过
001595 | 耕整地机械 | 耕地机械 | 铧式犁 | 单体幅宽35CM及以上,3-4铧翻转犁 | 商丘市神龙农机制造有限公司 | 液压翻转犁 | 1LF-435 | 结构形式:液压翻转；外形尺寸mm:3060×1780×1500；与拖拉机配套动力kw:58.8-80.9；犁体数量(个):8(4+4)；犁体工作幅宽(cm):35 | 2280 | 0 | 非通用类 | 2020/12/31 0:00:00 | 河南省 | 投档通过 | 评阅通过
008193 | 耕整地机械 | 耕地机械 | 铧式犁 | 单体幅宽35CM及以上,3-4铧翻转犁 | 新疆双剑农机制造有限公司 | 液压翻转犁 | 1LYF-335 | 犁体个数:3*2；犁体幅宽,mm:350. | 2280 | 62 | 非通用类 | 2022/12/31 0:00:00 | 新疆维吾尔自治区 | 投档通过 | 评阅通过
006864 | 耕整地机械 | 耕地机械 | 铧式犁 | 单体幅宽35CM及以上,3-4铧翻转犁 | 河北冀农农机具有限公司 | 液压调幅翻转犁 | 1LYFT-435 | 单体幅宽:350mm,犁体数量:小左右各4个,大左右各4个,共16个 | 2280 | 0 | 非通用类 | 2020/12/31 0:00:00 | 河北省 | 投档通过 | 评阅通过
008194 | 耕整地机械 | 耕地机械 | 铧式犁 | 单体幅宽35CM及以上,3-4铧翻转犁 | 潍坊德雷特机械装备有限公司 | 液压翻转犁 | 1LFT-4 | 单体幅宽40cm,结构型式；双向犁.与拖拉机连接方式；悬挂式.翻转机构；液压翻转.犁体数量4+4.犁体类型栅条式.调幅犁调整幅宽范围mm；350/400/450/500.犁轮类型；限深运输两用轮.限深轮调节范围mm；100-260.翻转油缸1根. | 2280 |  | 非通用类 | 2021/12/31 0:00:00 | 山东省 | 投档通过 | 评阅通过
001475 | 耕整地机械 | 耕地机械 | 铧式犁 | 单体幅宽35CM及以上,3-4铧翻转犁 | 青岛鲁耕农业机械有限公司 | 液压翻转犁 | 1LFT-4A | 单体幅宽35cm；铧体个数:4铧 | 2280 | 0 | 非通用类 | 2021/12/31 0:00:00 | 山东省 | 投档通过 | 评阅通过
004405 | 耕整地机械 | 耕地机械 | 铧式犁 | 单体幅宽35CM及以上,3-4铧翻转犁 | 新疆双剑农机制造有限公司 | 液压翻转调幅犁 | 1LYF-445 | 犁体数量,个:4*2；犁体工作幅宽,mm:450. | 2280 | 106.6 | 非通用类 | 2021/12/31 0:00:00 | 新疆维吾尔自治区 | 投档通过 | 评阅通过
001006 | 耕整地机械 | 耕地机械 | 铧式犁 | 单体幅宽35CM及以上,3-4铧翻转犁 | 青岛鲁耕农业机械有限公司 | 液压翻转犁 | 1LF-435 | 单体幅宽35cm；铧体个数:4铧 | 2280 | 0 | 非通用类 | 2018/9/8 0:00:00 | 山东省 | 投档通过 | 评阅通过
005263 | 耕整地机械 | 耕地机械 | 铧式犁 | 单体幅宽35CM及以上,3-4铧翻转犁 | 河南金大川机械有限公司 | 液压翻转犁 | 1LF-435 | 犁体工作幅宽:350MM外形尺寸:3600×1600×1700MM耕深:38CM总铧数:左、右各4个 | 2280 | 0 | 非通用类 | 2018/9/28 0:00:00 | 河南省 | 投档通过 | 评阅通过
006946 | 耕整地机械 | 耕地机械 | 铧式犁 | 单体幅宽35CM及以上,3-4铧翻转犁 | 河北冀农农机具有限公司 | 液压调幅翻转犁 | 1LYFT-450 | 单体幅宽:500mm,犁体数量:大犁体:左右各4个,共8个 | 2280 | 0 | 非通用类 | 2019/12/31 0:00:00 | 河北省 | 投档通过 | 评阅通过
000731 | 耕整地机械 | 耕地机械 | 铧式犁 | 单体幅宽35CM及以上,3-4铧翻转犁 | 石河子市精功农机制造有限公司 | 液压翻转犁 | 1LYF-435B | 单体幅宽(cm):35；铧体个数(个):4 | 2280 | 92 | 非通用类 | 2018/9/28 0:00:00 | 新疆维吾尔自治区 | 投档通过 | 评阅通过
006851 | 耕整地机械 | 耕地机械 | 铧式犁 | 单体幅宽35CM及以上,3-4铧翻转犁 | 河北冀农农机具有限公司 | 液压翻转双向犁 | 1LF-435 | 单体幅宽:350mm,犁体数量:左右各4个,共8个 | 2280 | 0 | 非通用类 | 2018/9/27 0:00:00 | 河北省 | 投档通过 | 评阅通过
006720 | 耕整地机械 | 耕地机械 | 铧式犁 | 单体幅宽35CM及以上,3-4铧翻转犁 | 河北锐宏机械制造有限公司 | 液压翻转调幅犁 | 1LYFT-435 | 单体幅宽:35cm；铧体个数:4铧 | 2280 | 88 | 非通用类 | 2020/12/31 0:00:00 | 河北省 | 投档通过 | 评阅通过
001154 | 耕整地机械 | 耕地机械 | 铧式犁 | 单体幅宽35CM及以上,3-4铧翻转犁 | 青岛鲁耕农业机械有限公司 | 液压翻转犁 | 1LF-445F | 单体幅宽45cm；铧体个数:4铧 | 2280 | 0 | 非通用类 | 2019/12/31 0:00:00 | 山东省 | 投档通过 | 评阅通过
008192 | 耕整地机械 | 耕地机械 | 铧式犁 | 单体幅宽35CM及以上,3-4铧翻转犁 | 新疆双剑农机制造有限公司 | 液压翻转犁 | 1LYF-435 | 犁体个数:4*2；犁体单体幅宽,mm:350. | 2280 | 88 | 非通用类 | 2022/12/31 0:00:00 | 新疆维吾尔自治区 | 投档通过 | 评阅通过
004787 | 耕整地机械 | 耕地机械 | 铧式犁 | 单体幅宽35CM及以上,3-4铧翻转犁 | 河北锐宏机械制造有限公司 | 液压翻转犁 | 1LFK-435 | 单体幅宽:35cm；铧体个数:4铧 | 2280 | 66 | 非通用类 | 2021/12/31 0:00:00 | 河北省 | 投档通过 | 评阅通过
001175 | 耕整地机械 | 耕地机械 | 铧式犁 | 单体幅宽35CM及以上,3-4铧翻转犁 | 青岛鲁耕农业机械有限公司 | 液压翻转犁 | 1LF-440F | 单体幅宽40cm；铧体个数:4铧 | 2280 | 0 | 非通用类 | 2021/12/31 0:00:00 | 山东省 | 投档通过 | 评阅通过
001265 | 耕整地机械 | 耕地机械 | 铧式犁 | 单体幅宽35CM及以上,3-4铧翻转犁 | 青岛鲁耕农业机械有限公司 | 液压翻转犁 | 1LFT-3A | 单体幅宽35cm；铧体个数:3铧 | 2280 | 0 | 非通用类 | 2021/12/31 0:00:00 | 山东省 | 投档通过 | 评阅通过
001014 | 耕整地机械 | 耕地机械 | 铧式犁 | 单体幅宽35CM及以上,3-4铧翻转犁 | 青岛鲁耕农业机械有限公司 | 液压翻转犁 | 1LF-350F | 单体幅宽50cm；铧体个数:3铧 | 2280 | 0 | 非通用类 | 2019/12/31 0:00:00 | 山东省 | 投档通过 | 评阅通过
006838 | 耕整地机械 | 耕地机械 | 铧式犁 | 单体幅宽35CM及以上,3-4铧翻转犁 | 河北冀农农机具有限公司 | 液压翻转犁 | 1LF-335 | 单体幅宽:350mm,犁体数量:左右各3个,共6个 | 2280 | 0 | 非通用类 | 2020/12/31 0:00:00 | 河北省 | 投档通过 | 评阅通过
006953 | 耕整地机械 | 耕地机械 | 铧式犁 | 单体幅宽35CM及以上,3-4铧翻转犁 | 河北冀农农机具有限公司 | 液压翻转犁 | 1LF-440 | 单体幅宽:400mm,犁体数量:左4右4 | 2280 | 0 | 非通用类 | 2021/12/31 0:00:00 | 河北省 | 投档通过 | 评阅通过
000738 | 耕整地机械 | 耕地机械 | 铧式犁 | 单体幅宽35CM及以上,3-4铧翻转犁 | 石河子市精功农机制造有限公司 | 液压翻转犁 | 1LYF-446 | 单体幅宽(cm):46；铧体个数(个):4 | 2280 | 92 | 非通用类 | 2018/9/28 0:00:00 | 新疆维吾尔自治区 | 投档通过 | 评阅通过
008195 | 耕整地机械 | 耕地机械 | 铧式犁 | 单体幅宽35CM及以上,3-4铧翻转犁 | 潍坊德雷特机械装备有限公司 | 液压翻转犁 | 1LF-440 | 单体幅宽40cm,结构型式；双向犁.与拖拉机连接方式；悬挂式.翻转机构；液压翻转.犁体数量4+4.犁体类型栅条式.调幅犁调整幅宽范围mm；350/400/450/500.犁轮类型；限深运输两用轮.限深轮调节范围mm；100-260.翻转油缸1根. | 2280 |  | 非通用类 | 2021/12/31 0:00:00 | 山东省 | 投档通过 | 评阅通过
005714 | 耕整地机械 | 耕地机械 | 铧式犁 | 单体幅宽35-45CM,5-6铧式犁 | 河北锐宏机械制造有限公司 | 液压翻转犁 | 1LFK-535 | 单体幅宽:35cm；铧体个数:5铧 | 4560 | 73 | 非通用类 | 2021/12/31 0:00:00 | 河北省 | 投档通过 | 评阅通过
001245 | 耕整地机械 | 耕地机械 | 铧式犁 | 单体幅宽35-45CM,5-6铧式犁 | 青岛鲁耕农业机械有限公司 | 液压翻转犁 | 1LF-535 | 单体幅宽35cm；铧体个数:5铧 | 4560 | 0 | 非通用类 | 2018/9/8 0:00:00 | 山东省 | 投档通过 | 评阅通过
001601 | 耕整地机械 | 耕地机械 | 铧式犁 | 单体幅宽35-45CM,5-6铧式犁 | 商丘市神龙农机制造有限公司 | 液压翻转犁 | 1LF-535 | 结构形式:液压翻转；外形尺寸mm:3650×1850×1500；与拖拉机配套动力kw:88.2-99.2；犁体数量(个):10(5+5)；犁体工作幅宽(cm):35 | 4560 | 0 | 非通用类 | 2020/12/31 0:00:00 | 河南省 | 投档通过 | 评阅通过
005241 | 耕整地机械 | 耕地机械 | 铧式犁 | 单体幅宽35-45CM,5-6铧式犁 | 河南金大川机械有限公司 | 液压翻转调幅犁 | 1LFT-535 | 犁体工作幅宽:350MM外形尺寸:4850×1760×1720MM耕深:38CM总铧数:左、右各5个 | 4560 | 0 | 非通用类 | 2018/9/28 0:00:00 | 河南省 | 投档通过 | 评阅通过
001751 | 耕整地机械 | 耕地机械 | 铧式犁 | 单体幅宽35-45CM,5-6铧式犁 | 青岛鲁耕农业机械有限公司 | 液压翻转犁 | 1LFT-6 | 单体幅宽35cm；铧体个数:6铧 | 4560 | 0 | 非通用类 | 2021/12/31 0:00:00 | 山东省 | 投档通过 | 评阅通过
001748 | 耕整地机械 | 耕地机械 | 铧式犁 | 单体幅宽35-45CM,5-6铧式犁 | 青岛鲁耕农业机械有限公司 | 液压翻转犁 | 1LFT-5 | 单体幅宽35cm；铧体个数:5铧 | 4560 | 0 | 非通用类 | 2021/12/31 0:00:00 | 山东省 | 投档通过 | 评阅通过
001750 | 耕整地机械 | 耕地机械 | 铧式犁 | 单体幅宽35-45CM,5-6铧式犁 | 青岛鲁耕农业机械有限公司 | 液压翻转犁 | 1LFT-5A | 单体幅宽35cm；铧体个数:5铧 | 4560 | 0 | 非通用类 | 2021/12/31 0:00:00 | 山东省 | 投档通过 | 评阅通过
001754 | 耕整地机械 | 耕地机械 | 铧式犁 | 单体幅宽35-45CM,5-6铧式犁 | 青岛鲁耕农业机械有限公司 | 液压翻转犁 | 1LFT-6A | 单体幅宽35cm；铧体个数:6铧 | 4560 | 0 | 非通用类 | 2021/12/31 0:00:00 | 山东省 | 投档通过 | 评阅通过
003514 | 耕整地机械 | 耕地机械 | 铧式犁 | 单体幅宽45CM及以上,5铧及以上铧式犁 | 新疆双剑农机制造有限公司 | 液压翻转犁 | 1LYF-550 | 犁体数量,个:5*2；犁体工作幅宽,mm:500(400、450). | 7800 | 132 | 非通用类 | 2021/12/31 0:00:00 | 新疆维吾尔自治区 | 投档通过 | 评阅通过
000750 | 耕整地机械 | 耕地机械 | 铧式犁 | 单体幅宽45CM及以上,5铧及以上铧式犁 | 石河子市精功农机制造有限公司 | 液压翻转犁 | 1LYF-546 | 单体幅宽(cm):46；铧体个数(个):5 | 7800 | 162 | 非通用类 | 2018/9/28 0:00:00 | 新疆维吾尔自治区 | 投档通过 | 评阅通过
006776 | 耕整地机械 | 耕地机械 | 铧式犁 | 单体幅宽45CM及以上,5铧及以上铧式犁 | 河北锐宏机械制造有限公司 | 液压翻转调幅犁 | 1LFT-545 | 单体幅宽:45cm；铧体个数:5铧 | 7800 | 0 | 非通用类 | 2021/12/31 0:00:00 | 河北省 | 投档通过 | 评阅通过
002353 | 耕整地机械 | 耕地机械 | 铧式犁 | 单体幅宽45CM及以上,5铧及以上铧式犁 | 馆陶县飞翔机械装备制造有限公司 | 液压翻转调幅犁 | 1LFT-546 | 单体幅宽:46-51cm；铧体数量:左右各5 | 7800 | 0 | 非通用类 | 2021/12/31 0:00:00 | 河北省 | 投档通过 | 评阅通过
006252 | 耕整地机械 | 耕地机械 | 铧式犁 | 单体幅宽45CM及以上,5铧及以上铧式犁 | 格兰农业设备（大庆）有限公司 | 液压翻转犁 | 1LF-550 | 单体幅宽=45/50cm；铧体个数=5铧 | 7800 | 0 | 非通用类 | 2022/12/31 0:00:00 | 黑龙江省 | 投档通过 | 评阅通过
007466 | 耕整地机械 | 耕地机械 | 铧式犁 | 单体幅宽45CM及以上,5铧及以上铧式犁 | 河北冀农农机具有限公司 | 液压调幅翻转犁 | 1LYFT-550 | 单体幅宽:500mm,犁体数量:大犁体:左右各5个,共10个 | 7800 | 0 | 非通用类 | 2019/12/31 0:00:00 | 河北省 | 投档通过 | 评阅通过
006316 | 耕整地机械 | 耕地机械 | 铧式犁 | 单体幅宽45CM及以上,5铧及以上铧式犁 | 格兰农业设备（大庆）有限公司 | 液压翻转犁 | 1LF-750 | 单体幅宽=45/50cm；铧体个数=7铧 | 7800 | 0 | 非通用类 | 2022/12/31 0:00:00 | 黑龙江省 | 投档通过 | 评阅通过
005656 | 耕整地机械 | 耕地机械 | 铧式犁 | 单体幅宽45CM及以上,5铧及以上铧式犁 | 雷沃重工股份有限公司 | 液压翻转犁 | 1LFT-5S | 结构型式:双向调幅犁；型式:液压；犁体数量:5+5；犁体类型:栅条犁；调幅犁调整幅宽范围:500 | 7800 | 0 | 非通用类 | 2021/12/31 0:00:00 | 山东省 | 投档通过 | 评阅通过
008197 | 耕整地机械 | 耕地机械 | 铧式犁 | 单体幅宽45CM及以上,5铧及以上铧式犁 | 新疆双剑农机制造有限公司 | 液压翻转调幅犁 | 1LYF-545 | 犁体个数,个:5*2；犁体工作幅宽,mm:450. | 7800 | 140 | 非通用类 | 2022/12/31 0:00:00 | 新疆维吾尔自治区 | 投档通过 | 评阅通过
008196 | 耕整地机械 | 耕地机械 | 铧式犁 | 单体幅宽45CM及以上,5铧及以上铧式犁 | 潍坊德雷特机械装备有限公司 | 液压翻转犁 | 1LFT-5 | 单体幅宽50cm,结构型式；双向犁.与拖拉机连接方式；悬挂式.翻转机构；液压翻转.犁体数量5+5.犁体类型栅条式.调幅犁调整幅宽范围mm；350/400/450/500.犁轮类型；限深运输两用轮.限深轮调节范围mm；150-280.翻转油缸1根. | 7800 |  | 非通用类 | 2021/12/31 0:00:00 | 山东省 | 投档通过 | 评阅通过
004774 | 耕整地机械 | 耕地机械 | 铧式犁 | 单体幅宽45CM及以上,5铧及以上铧式犁 | 新疆双剑农机制造有限公司 | 液压翻转调幅犁 | 1LYF-650 | 犁体数量,个:6*2；犁体工作幅宽,mm:500 | 7800 | 147 | 非通用类 | 2021/12/31 0:00:00 | 新疆维吾尔自治区 | 投档通过 | 评阅通过
006916 | 耕整地机械 | 耕地机械 | 铧式犁 | 单体幅宽45CM及以上,5铧及以上铧式犁 | 河北冀农农机具有限公司 | 液压调幅翻转犁 | 1LYFT-546 | 单体幅宽:460mm,犁体数量:小左右各5个,大左右各5个,共20个 | 7800 | 0 | 非通用类 | 2020/12/31 0:00:00 | 河北省 | 投档通过 | 评阅通过
007943 | 耕整地机械 | 耕地机械 | 开沟机 | 开沟深度50cm以下配套轮式拖拉机开沟机 | 连云港市锐远农业装备科技有限公司 | 圆盘开沟机 | 1K-35 | 开沟深度:34cm,配套动力:36kW轮式拖拉机,机具重量:290kg,外形尺寸(长×宽×高)(mm):1600×850×1300. | 930 | 36 | 非通用类 | 2020/12/31 0:00:00 | 江苏省 | 投档通过 | 评阅通过
002030 | 耕整地机械 | 耕地机械 | 旋耕机(含履带自走式旋耕机) | 单轴1000-1500mm旋耕机 | 保定冀旋农机装备有限公司 | 旋耕机 | 1GQN-125 | 单轴；旋耕刀型号:IT245；旋耕刀数量:26把；工作幅宽:125cm,耕深12-16cm,配套动力14.7-22.1KW,前进速度:0.56-1.39m/s | 300 | 0 | 通用类 | 2019/12/31 0:00:00 | 河北省 | 投档通过 | 评阅通过
004178 | 耕整地机械 | 耕地机械 | 旋耕机(含履带自走式旋耕机) | 单轴1000-1500mm旋耕机 | 南昌旋耕机厂有限责任公司 | 旋耕机 | 1GNQ-140J | 动力连接方式:牵引式；机具结构类型:单轴；耕幅(m):1.4 | 300 | 0 | 通用类 | 2020/12/31 0:00:00 | 江西省 | 投档通过 | 评阅通过
002625 | 耕整地机械 | 耕地机械 | 旋耕机(含履带自走式旋耕机) | 单轴1000-1500mm旋耕机 | 保定冀旋农机装备有限公司 | 旋耕机 | 1GQN-140 | 单轴；旋耕刀型号:IT245；旋耕刀数量:30把；工作幅宽:140cm,耕深12-16cm,配套动力20.6-25.7KW,前进速度:0.56-1.39m/s | 300 | 0 | 通用类 | 2019/12/31 0:00:00 | 河北省 | 投档通过 | 评阅通过
000076 | 耕整地机械 | 耕地机械 | 旋耕机(含履带自走式旋耕机) | 单轴1000-1500mm旋耕机 | 长葛市俊发农机配件有限公司 | 旋耕机 | 1GQN-125 | 单轴,幅宽:125cm,传动方式:中间齿轮传动, | 300 | 0 | 通用类 | 2019/12/31 0:00:00 | 河南省 | 投档通过 | 评阅通过
008208 | 耕整地机械 | 耕地机械 | 旋耕机(含履带自走式旋耕机) | 单轴1000-1500mm旋耕机 | 常州祥泰农业机械有限公司 | 旋耕机 | 1GS11L-100 | 结构型式:直接连接侧边链传动；外形尺寸(长×宽×高)mm:1180×1255×740；配套动力范围(kW):11.03；结构质量(kg):135；工作幅宽(cm)100；传动方式:侧边链传动；总安装刀数量(旋耕,把):26；旋耕刀型号:ⅡS195、ⅡT225. | 300 | 0 | 通用类 | 2020/12/31 0:00:00 | 江苏省 | 投档通过 | 评阅通过
002613 | 耕整地机械 | 耕地机械 | 旋耕机(含履带自走式旋耕机) | 单轴1000-1500mm旋耕机 | 馆陶县飞翔机械装备制造有限公司 | 旋耕机 | 1GQKN-140 | 单轴；幅宽:1400mm | 300 | 0 | 通用类 | 2019/12/31 0:00:00 | 河北省 | 投档通过 | 评阅通过
000080 | 耕整地机械 | 耕地机械 | 旋耕机(含履带自走式旋耕机) | 单轴1000-1500mm旋耕机 | 长葛市俊发农机配件有限公司 | 旋耕机 | 1GQN-140 | 单轴,幅宽:140cm,传动方式:中间齿轮传动 | 300 | 0 | 通用类 | 2019/12/31 0:00:00 | 河南省 | 投档通过 | 评阅通过
002828 | 耕整地机械 | 耕地机械 | 旋耕机(含履带自走式旋耕机) | 单轴1000-1500mm旋耕机 | 临沭县瑞祥机械制造有限公司 | 旋耕机 | 1GS9L-100 | 外形尺寸(长X宽X高)MM:1030X1065X725,整机质量71KG,配套动力8.8KW,耕幅1000MM,耕深:14CM | 300 | 0 | 通用类 | 2019/12/31 0:00:00 | 山东省 | 投档通过 | 评阅通过
002529 | 耕整地机械 | 耕地机械 | 旋耕机(含履带自走式旋耕机) | 单轴1000-1500mm旋耕机 | 临沂凤林农机制造有限公司 | 旋耕机 | 1GXLZ-100 | 轴数:单轴；耕幅:1000mm；配套动力:7.35-8.82kW手扶拖拉机；结构型式:轻小型；外形尺寸:950×1050×820mm；结构质量:59kg；耕深≥8cm；传动方式:中间链传动；与拖拉机联接方式:直连；刀辊设计转速:260r/min；旋耕刀数:20把；旋耕刀型号:ⅡS195. | 300 | 0 | 通用类 | 2019/12/31 0:00:00 | 山东省 | 投档通过 | 评阅通过
004397 | 耕整地机械 | 耕地机械 | 旋耕机(含履带自走式旋耕机) | 单轴1500-2000mm旋耕机 | 南昌旋耕机厂有限责任公司 | 旋耕机 | 1GQN-180J | 动力连接方式:牵引式；机具结构类型:单轴；耕幅(m):1.8 | 900 | 0 | 通用类 | 2020/12/31 0:00:00 | 江西省 | 投档通过 | 评阅通过
001004 | 耕整地机械 | 耕地机械 | 旋耕机(含履带自走式旋耕机) | 单轴1500-2000mm旋耕机 | 河北双天机械制造有限公司 | 旋耕机 | 1GKN-160 | 单轴；耕幅1600mm | 900 | 22 | 通用类 | 2019/12/31 0:00:00 | 河北省 | 投档通过 | 评阅通过
002655 | 耕整地机械 | 耕地机械 | 旋耕机(含履带自走式旋耕机) | 单轴1500-2000mm旋耕机 | 馆陶县飞翔机械装备制造有限公司 | 旋耕机 | 1GQKN-160 | 单轴；幅宽:1600mm | 900 | 0 | 通用类 | 2019/12/31 0:00:00 | 河北省 | 投档通过 | 评阅通过
002641 | 耕整地机械 | 耕地机械 | 旋耕机(含履带自走式旋耕机) | 单轴1500-2000mm旋耕机 | 保定冀旋农机装备有限公司 | 旋耕机 | 1GQN-150 | 单轴；旋耕刀型号:IT245；旋耕刀数量:38把；工作幅宽:150cm,耕深8-16cm,配套动力22.2-29.6KW,前进速度:0.56-1.39m/s | 900 | 0 | 通用类 | 2019/12/31 0:00:00 | 河北省 | 投档通过 | 评阅通过
002658 | 耕整地机械 | 耕地机械 | 旋耕机(含履带自走式旋耕机) | 单轴1500-2000mm旋耕机 | 保定冀旋农机装备有限公司 | 旋耕机 | 1GQN-160 | 单轴；旋耕刀型号:IT245；旋耕刀数量:42把；工作幅宽:160cm,耕深8-16cm,配套动力29.6-33.3KW,前进速度:0.56-1.39m/s | 900 | 0 | 通用类 | 2019/12/31 0:00:00 | 河北省 | 投档通过 | 评阅通过
002667 | 耕整地机械 | 耕地机械 | 旋耕机(含履带自走式旋耕机) | 单轴1500-2000mm旋耕机 | 保定冀旋农机装备有限公司 | 旋耕机 | 1GQN-180 | 单轴；旋耕刀型号:IT245；旋耕刀数量:50把；工作幅宽:180cm,耕深12-16cm,配套动力40.5-47.8KW,前进速度:0.56-1.39m/s | 900 | 0 | 通用类 | 2019/12/31 0:00:00 | 河北省 | 投档通过 | 评阅通过
000600 | 耕整地机械 | 耕地机械 | 旋耕机(含履带自走式旋耕机) | 单轴1500-2000mm旋耕机 | 山东鑫港新能源科技有限公司 | 旋耕机 | 1GQN-160 | 1GQN-160配套拖拉机标定功率(kw):29.4-33.3,配套拖拉机动力输出轴转速(r/min):540,配套拖拉机常用作业挡挡次(档):低档,配套拖拉机常用作业挡理论前进速度(m/s):0.2~0.85,旋耕机结构型式:框架式,旋耕机外形尺寸(长×宽×高)(mm):1120×1862×1020,旋耕机结构质量(kg):308,旋耕机幅宽(cm):160,旋耕机耕深(cm):≥12,旋耕机传动方式:中间齿轮传动,旋耕机与拖拉机联接方式:标准三点悬挂,刀辊设计转速(r/min):540,刀辊最大回转半径(mm):22 | 900 | 0 | 通用类 | 2022/12/31 0:00:00 | 山东省 | 投档通过 | 评阅通过
004362 | 耕整地机械 | 耕地机械 | 旋耕机(含履带自走式旋耕机) | 单轴1500-2000mm旋耕机 | 南昌旋耕机厂有限责任公司 | 旋耕机 | 1GQN-165J | 动力连接方式:牵引式；机具结构类型:单轴；耕幅(m):1.65 | 900 | 0 | 通用类 | 2020/12/31 0:00:00 | 江西省 | 投档通过 | 评阅通过
000084 | 耕整地机械 | 耕地机械 | 旋耕机(含履带自走式旋耕机) | 单轴1500-2000mm旋耕机 | 长葛市俊发农机配件有限公司 | 旋耕机 | 1GQN-150 | 单轴,幅宽:150cm,传动方式:中间齿轮传动. | 900 | 0 | 通用类 | 2019/12/31 0:00:00 | 河南省 | 投档通过 | 评阅通过
006098 | 耕整地机械 | 耕地机械 | 旋耕机(含履带自走式旋耕机) | 单轴1500-2000mm旋耕机 | 潍坊富博尔农业装备有限公司 | 旋耕机 | 1GKN-180 | 单轴；耕幅1800mm | 900 | 0 | 通用类 | 2022/12/31 0:00:00 | 山东省 | 投档通过 | 评阅通过
006633 | 耕整地机械 | 耕地机械 | 旋耕机(含履带自走式旋耕机) | 单轴1500-2000mm旋耕机 | 连云港市云港旋耕机械有限公司 | 旋耕机 | 1GKN-160 | 单轴；幅宽:1600mm；传动方式:中间齿轮传动；悬挂方式:标准三点悬挂 | 900 | 0 | 通用类 | 2019/12/31 0:00:00 | 江苏省 | 投档通过 | 评阅通过
003524 | 耕整地机械 | 耕地机械 | 旋耕机(含履带自走式旋耕机) | 单轴1500-2000mm旋耕机 | 馆陶县飞翔机械装备制造有限公司 | 旋耕机 | 1GQKGN-180 | 单轴；幅宽:1800mm | 900 | 0 | 通用类 | 2021/12/31 0:00:00 | 河北省 | 投档通过 | 评阅通过
001817 | 耕整地机械 | 耕地机械 | 旋耕机(含履带自走式旋耕机) | 单轴1500-2000mm旋耕机 | 灌云县振兴机械制造有限公司 | 旋耕机 | 1GKN-180 | 单轴；耕幅1800mm. | 900 | 0 | 通用类 | 2019/12/31 0:00:00 | 江苏省 | 投档通过 | 评阅通过
004215 | 耕整地机械 | 耕地机械 | 旋耕机(含履带自走式旋耕机) | 单轴1500-2000mm旋耕机 | 南昌旋耕机厂有限责任公司 | 旋耕机 | 1GNQ-150J | 动力连接方式:牵引式；机具结构类型:单轴；耕幅(m):1.5 | 900 | 0 | 通用类 | 2020/12/31 0:00:00 | 江西省 | 投档通过 | 评阅通过
003688 | 耕整地机械 | 耕地机械 | 旋耕机(含履带自走式旋耕机) | 单轴2000-2500mm旋耕机 | 馆陶县飞翔机械装备制造有限公司 | 旋耕机 | 1GQKGN-240 | 单轴；幅宽:2400mm | 1900 | 0 | 通用类 | 2021/12/31 0:00:00 | 河北省 | 投档通过 | 评阅通过
005795 | 耕整地机械 | 耕地机械 | 旋耕机(含履带自走式旋耕机) | 单轴2000-2500mm旋耕机 | 常州汉森机械有限公司 | 水田埋茬(草)耕整机 | 1GSZ-230 | 单轴,工作幅宽:230cm,耕深:8-16cm,刀辊转速:261rpm,整机质量:374kg. | 1900 | 0 | 通用类 | 2019/12/30 0:00:00 | 江苏省 | 投档通过 | 评阅通过
001226 | 耕整地机械 | 耕地机械 | 旋耕机(含履带自走式旋耕机) | 单轴2000-2500mm旋耕机 | 河北双天机械制造有限公司 | 旋耕机 | 1GKND-230 | 单轴；耕幅2300mm | 1900 | 58.8 | 通用类 | 2020/12/31 0:00:00 | 河北省 | 投档通过 | 评阅通过
002688 | 耕整地机械 | 耕地机械 | 旋耕机(含履带自走式旋耕机) | 单轴2000-2500mm旋耕机 | 保定冀旋农机装备有限公司 | 旋耕整地机 | 1GQN-230 | 单轴；旋耕刀型号:IT245；旋耕刀数量:70把；工作幅宽:230cm,耕深12-16cm,配套动力47.8-58.8KW,前进速度:0.56-1.39m/s | 1900 | 0 | 通用类 | 2019/12/31 0:00:00 | 河北省 | 投档通过 | 评阅通过
006833 | 耕整地机械 | 耕地机械 | 旋耕机(含履带自走式旋耕机) | 单轴2000-2500mm旋耕机 | 山东泰拖农业装备有限公司 | 旋耕机 | 1GKN-230 | 单轴；耕幅:2300mm | 1900 | 0 | 通用类 | 2021/12/31 0:00:00 | 山东省 | 投档通过 | 评阅通过
004393 | 耕整地机械 | 耕地机械 | 旋耕机(含履带自走式旋耕机) | 单轴2000-2500mm旋耕机 | 连云港市兴安机械制造有限公司 | 反转灭茬机 | 1GFM-200 | 单轴；耕幅2000mm.外型尺寸(长×宽×高):1500×2300×1300MM.配套动力:51.4-62.5kW.结构重量:420KG.与拖拉机连接形式:三点悬挂.传动方式:中间齿轮传动.耕深:10-14CM.旋耕刀型式:1T245.刀片数量:54把 | 1900 | 0 | 通用类 | 2021/12/31 0:00:00 | 江苏省 | 投档通过 | 评阅通过
000088 | 耕整地机械 | 耕地机械 | 旋耕机(含履带自走式旋耕机) | 单轴2000-2500mm旋耕机 | 长葛市俊发农机配件有限公司 | 旋耕机 | 1GQN-200 | 单轴,幅宽:200cm,传动方式:中间齿轮传动. | 1900 | 0 | 通用类 | 2019/12/31 0:00:00 | 河南省 | 投档通过 | 评阅通过
001883 | 耕整地机械 | 耕地机械 | 旋耕机(含履带自走式旋耕机) | 单轴2000-2500mm旋耕机 | 灌云县振兴机械制造有限公司 | 旋耕机 | 1GKN-230 | 单轴；耕幅2300mm. | 1900 | 0 | 通用类 | 2020/12/31 0:00:00 | 江苏省 | 投档通过 | 评阅通过
006105 | 耕整地机械 | 耕地机械 | 旋耕机(含履带自走式旋耕机) | 单轴2000-2500mm旋耕机 | 潍坊富博尔农业装备有限公司 | 旋耕机 | 1GKN-200 | 单轴；耕幅2000mm | 1900 | 0 | 通用类 | 2022/12/31 0:00:00 | 山东省 | 投档通过 | 评阅通过
004437 | 耕整地机械 | 耕地机械 | 旋耕机(含履带自走式旋耕机) | 单轴2000-2500mm旋耕机 | 南昌旋耕机厂有限责任公司 | 旋耕机 | 1GQN-200J | 动力连接方式:牵引式；机具结构类型:单轴；耕幅(m):2.0 | 1900 | 0 | 通用类 | 2020/12/31 0:00:00 | 江西省 | 投档通过 | 评阅通过
003113 | 耕整地机械 | 耕地机械 | 旋耕机(含履带自走式旋耕机) | 单轴2000-2500mm旋耕机 | 馆陶县飞翔机械装备制造有限公司 | 旋耕机 | 1GQKGN-230 | 单轴；幅宽:2300mm | 1900 | 0 | 通用类 | 2021/12/31 0:00:00 | 河北省 | 投档通过 | 评阅通过
005138 | 耕整地机械 | 耕地机械 | 旋耕机(含履带自走式旋耕机) | 单轴2000-2500mm旋耕机 | 雷沃重工股份有限公司 | 旋耕机 | 1GKN-230 | 结构型式:单轴；耕幅(mm):2300mm | 1900 | 0 | 通用类 | 2019/12/31 0:00:00 | 山东省 | 投档通过 | 评阅通过
002675 | 耕整地机械 | 耕地机械 | 旋耕机(含履带自走式旋耕机) | 单轴2000-2500mm旋耕机 | 保定冀旋农机装备有限公司 | 旋耕机 | 1GQN-200 | 单轴；旋耕刀型号:IT245；旋耕刀数量:58把；工作幅宽:200cm,耕深12-16cm,配套动力44.1-55.1KW,前进速度:0.56-1.39m/s | 1900 | 0 | 通用类 | 2019/12/31 0:00:00 | 河北省 | 投档通过 | 评阅通过
006814 | 耕整地机械 | 耕地机械 | 旋耕机(含履带自走式旋耕机) | 单轴2000-2500mm旋耕机 | 山东泰拖农业装备有限公司 | 旋耕机 | 1GKN-220 | 单轴；耕幅:2200mm | 1900 | 0 | 通用类 | 2021/12/31 0:00:00 | 山东省 | 投档通过 | 评阅通过
005746 | 耕整地机械 | 耕地机械 | 旋耕机(含履带自走式旋耕机) | 单轴2000-2500mm旋耕机 | 常州汉森机械有限公司 | 旋耕机 | 1GKN-230 | 单轴,工作幅宽:230cm,耕深:旱耕8-16、水耕10-18cm,刀辊转速:236rpm结构质量:600kg. | 1900 | 0 | 通用类 | 2021/12/31 0:00:00 | 江苏省 | 投档通过 | 评阅通过
000791 | 耕整地机械 | 耕地机械 | 旋耕机(含履带自走式旋耕机) | 单轴2000-2500mm旋耕机 | 河北神耕机械有限公司 | 旋耕机 | 1GKN-200 | 耕幅:2000mm、结构型式:框架式、配套拖拉机标定功率(kw):55.2-66.2、外形尺寸(长*宽*高):970*2330*1020mm | 1900 | 0 | 通用类 | 2020/12/31 0:00:00 | 河北省 | 投档通过 | 评阅通过
002903 | 耕整地机械 | 耕地机械 | 旋耕机(含履带自走式旋耕机) | 单轴2000-2500mm旋耕机 | 馆陶县飞翔机械装备制造有限公司 | 旋耕机 | 1GQKGN-200 | 单轴幅宽:2000mm； | 1900 | 0 | 通用类 | 2021/12/31 0:00:00 | 河北省 | 投档通过 | 评阅通过
006792 | 耕整地机械 | 耕地机械 | 旋耕机(含履带自走式旋耕机) | 单轴2000-2500mm旋耕机 | 山东泰拖农业装备有限公司 | 旋耕机 | 1GKN-200 | 单轴；耕幅:2000mm | 1900 | 0 | 通用类 | 2021/12/31 0:00:00 | 山东省 | 投档通过 | 评阅通过
001015 | 耕整地机械 | 耕地机械 | 旋耕机(含履带自走式旋耕机) | 单轴2000-2500mm旋耕机 | 河北双天机械制造有限公司 | 旋耕机 | 1GKN-200 | 单轴；耕幅2000mm | 1900 | 44.1 | 通用类 | 2019/12/31 0:00:00 | 河北省 | 投档通过 | 评阅通过
004483 | 耕整地机械 | 耕地机械 | 旋耕机(含履带自走式旋耕机) | 单轴2000-2500mm旋耕机 | 南昌旋耕机厂有限责任公司 | 旋耕机 | 1GQQN-230J | 动力连接方式:牵引式；机具结构类型:单轴；耕幅(m):2.3 | 1900 | 0 | 通用类 | 2020/12/31 0:00:00 | 江西省 | 投档通过 | 评阅通过
000090 | 耕整地机械 | 耕地机械 | 旋耕机(含履带自走式旋耕机) | 单轴2000-2500mm旋耕机 | 长葛市俊发农机配件有限公司 | 旋耕机 | 1GQN-230 | 单轴,幅宽:230cm,传动方式:中间齿轮传动. | 1900 | 0 | 通用类 | 2019/12/31 0:00:00 | 河南省 | 投档通过 | 评阅通过
005145 | 耕整地机械 | 耕地机械 | 旋耕机(含履带自走式旋耕机) | 单轴2500mm及以上旋耕机 | 雷沃重工股份有限公司 | 旋耕机 | 1GKN-250 | 结构型式:单轴；耕幅(mm):2500mm | 2400 | 0 | 通用类 | 2019/12/31 0:00:00 | 山东省 | 投档通过 | 评阅通过
001311 | 耕整地机械 | 耕地机械 | 旋耕机(含履带自走式旋耕机) | 单轴2500mm及以上旋耕机 | 河北双天机械制造有限公司 | 旋耕机 | 1GKN-350 | 单轴；耕幅3500mm | 2400 | 88.2 | 通用类 | 2019/12/31 0:00:00 | 河北省 | 投档通过 | 评阅通过
005767 | 耕整地机械 | 耕地机械 | 旋耕机(含履带自走式旋耕机) | 单轴2500mm及以上旋耕机 | 常州汉森机械有限公司 | 旋耕机 | 1GKN-250 | 单轴,工作幅宽:250cm,耕深:旱耕8-16、水耕10-18cm,刀辊转速:236rpm结构质量:630kg. | 2400 | 0 | 通用类 | 2021/12/31 0:00:00 | 江苏省 | 投档通过 | 评阅通过
002723 | 耕整地机械 | 耕地机械 | 旋耕机(含履带自走式旋耕机) | 单轴2500mm及以上旋耕机 | 保定冀旋农机装备有限公司 | 盘刀式旋耕整地机 | 1GQNZP-300 | 单轴；旋耕刀型号:PⅡ245；旋耕刀数量:56把；工作幅宽:300cm,耕深12-16cm,配套动力80.9-88.2KW,前进速度:0.56-1.39m/s | 2400 | 0 | 通用类 | 2019/12/31 0:00:00 | 河北省 | 投档通过 | 评阅通过
005881 | 耕整地机械 | 耕地机械 | 旋耕机(含履带自走式旋耕机) | 单轴2500mm及以上旋耕机 | 常州汉森机械有限公司 | 水田埋茬(草)耕整机 | 1GSZ-380 | 单轴,工作幅宽:380cm,耕深:8-16cm,刀辊转速:261rpm,整机质量:560kg. | 2400 | 0 | 通用类 | 2018/9/23 0:00:00 | 江苏省 | 投档通过 | 评阅通过
004361 | 耕整地机械 | 耕地机械 | 旋耕机(含履带自走式旋耕机) | 单轴2500mm及以上旋耕机 | 江苏银华春翔机械制造有限公司 | 水田埋茬(草)耕整机 | 1JSL-360 | 单轴；耕幅:3600mm；配套动力:66.5-73.5kw；外形尺寸(长×宽×高)mm:930×3730×1160；整机质量:600kg； | 2400 | 0 | 通用类 | 2021/12/31 0:00:00 | 江苏省 | 投档通过 | 评阅通过
002717 | 耕整地机械 | 耕地机械 | 旋耕机(含履带自走式旋耕机) | 单轴2500mm及以上旋耕机 | 保定冀旋农机装备有限公司 | 盘刀式旋耕整地机 | 1GQNZP-250 | 单轴；旋耕刀型号:PⅡ245；旋耕刀数量:48把；工作幅宽:250cm,耕深12-16cm,配套动力62.5-88.2KW,前进速度:0.56-1.39m/s | 2400 | 0 | 通用类 | 2019/12/31 0:00:00 | 河北省 | 投档通过 | 评阅通过
005821 | 耕整地机械 | 耕地机械 | 旋耕机(含履带自走式旋耕机) | 单轴2500mm及以上旋耕机 | 常州汉森机械有限公司 | 水田埋茬(草)耕整机 | 1GSZ-265 | 单轴,工作幅宽:265cm,耕深:8-16cm,刀辊转速:261rpm,整机质量:370kg. | 2400 | 0 | 通用类 | 2019/12/30 0:00:00 | 江苏省 | 投档通过 | 评阅通过
002704 | 耕整地机械 | 耕地机械 | 旋耕机(含履带自走式旋耕机) | 单轴2500mm及以上旋耕机 | 保定冀旋农机装备有限公司 | 旋耕整地机 | 1GQN-300 | 单轴；旋耕刀型号:IT245；旋耕刀数量:82把；工作幅宽:300cm,耕深12-16cm,配套动力77.2-99.3KW,前进速度:0.56-1.39m/s | 2400 | 0 | 通用类 | 2019/12/31 0:00:00 | 河北省 | 投档通过 | 评阅通过
004466 | 耕整地机械 | 耕地机械 | 旋耕机(含履带自走式旋耕机) | 单轴2500mm及以上旋耕机 | 江苏银华春翔机械制造有限公司 | 水田埋茬耕整机 | 1GKN-260B | 单轴；耕幅:2600mm；配套动力:33.5-36.8kw；外形尺寸(长×宽×高)mm:930×2730×1160；整机质量:480kg； | 2400 | 0 | 通用类 | 2021/12/31 0:00:00 | 江苏省 | 投档通过 | 评阅通过
005846 | 耕整地机械 | 耕地机械 | 旋耕机(含履带自走式旋耕机) | 单轴2500mm及以上旋耕机 | 常州汉森机械有限公司 | 水田埋茬(草)耕整机 | 1GSZ-285 | 单轴,工作幅宽:285cm,耕深:8-16cm,刀辊转速:261rpm,整机质量:390kg. | 2400 | 0 | 通用类 | 2019/12/30 0:00:00 | 江苏省 | 投档通过 | 评阅通过
006854 | 耕整地机械 | 耕地机械 | 旋耕机(含履带自走式旋耕机) | 单轴2500mm及以上旋耕机 | 山东泰拖农业装备有限公司 | 旋耕机 | 1GKN-250 | 单轴；耕幅:2500mm | 2400 | 0 | 通用类 | 2021/12/31 0:00:00 | 山东省 | 投档通过 | 评阅通过
001082 | 耕整地机械 | 耕地机械 | 旋耕机(含履带自走式旋耕机) | 单轴2500mm及以上旋耕机 | 河北神耕机械有限公司 | 旋耕机 | 1GKN-500B | 耕幅:5000mm、结构型式:框架式、配套拖拉机标定功率(kw):106.6-121.3、外形尺寸(长*宽*高):1350*5182*1322mm | 2400 | 0 | 通用类 | 2018/4/29 0:00:00 | 河北省 | 投档通过 | 评阅通过
005862 | 耕整地机械 | 耕地机械 | 旋耕机(含履带自走式旋耕机) | 单轴2500mm及以上旋耕机 | 常州汉森机械有限公司 | 水田埋茬(草)耕整机 | 1GSZ-300 | 单轴,工作幅宽:300cm,耕深:8-16cm,刀辊转速:261rpm,整机质量:480kg. | 2400 | 0 | 通用类 | 2018/9/23 0:00:00 | 江苏省 | 投档通过 | 评阅通过
001299 | 耕整地机械 | 耕地机械 | 旋耕机(含履带自走式旋耕机) | 单轴2500mm及以上旋耕机 | 河北双天机械制造有限公司 | 旋耕机 | 1GKN-300 | 单轴；耕幅3000mm | 2400 | 73.5 | 通用类 | 2019/12/31 0:00:00 | 河北省 | 投档通过 | 评阅通过
004569 | 耕整地机械 | 耕地机械 | 旋耕机(含履带自走式旋耕机) | 单轴2500mm及以上旋耕机 | 南昌旋耕机厂有限责任公司 | 旋耕机 | 1GQQN-250J | 动力连接方式:牵引式；机具结构类型:单轴；耕幅(m):2.5 | 2400 | 0 | 通用类 | 2020/12/31 0:00:00 | 江西省 | 投档通过 | 评阅通过
000092 | 耕整地机械 | 耕地机械 | 旋耕机(含履带自走式旋耕机) | 单轴2500mm及以上旋耕机 | 长葛市俊发农机配件有限公司 | 旋耕机 | 1GQN-250 | 单轴,幅宽:250cm,传动方式:中间齿轮传动. | 2400 | 0 | 通用类 | 2019/12/31 0:00:00 | 河南省 | 投档通过 | 评阅通过
000702 | 耕整地机械 | 耕地机械 | 旋耕机(含履带自走式旋耕机) | 单轴2500mm及以上旋耕机 | 山东鑫港新能源科技有限公司 | 旋耕机 | 1GQN-350 | 1GQN-350配套拖拉机标定功率(kw):≥88.2,配套拖拉机动力输出轴转速(r/min):720,配套拖拉机常用作业挡挡次(档):I-II档,配套拖拉机常用作业挡理论前进速度(m/s):0.6~1.4,旋耕机结构型式:框架式,旋耕机外形尺寸(长×宽×高)(mm):3750×1250×1220,旋耕机结构质量(kg):880,旋耕机幅宽(cm):350,旋耕机耕深(cm):≥12,旋耕机传动方式:中间齿轮传动,旋耕机与拖拉机联接方式:三点悬挂,刀辊设计转速(r/min):150-350,刀辊最大回转半径(mm):24 | 2400 | 0 | 通用类 | 2019/12/31 0:00:00 | 山东省 | 投档通过 | 评阅通过
006118 | 耕整地机械 | 耕地机械 | 旋耕机(含履带自走式旋耕机) | 单轴2500mm及以上旋耕机 | 潍坊富博尔农业装备有限公司 | 旋耕机 | 1GKN-250 | 单轴；耕幅2500mm | 2400 | 0 | 通用类 | 2022/12/31 0:00:00 | 山东省 | 投档通过 | 评阅通过
006873 | 耕整地机械 | 耕地机械 | 旋耕机(含履带自走式旋耕机) | 单轴2500mm及以上旋耕机 | 山东泰拖农业装备有限公司 | 旋耕机 | 1GKN-280 | 单轴；耕幅:2780mm | 2400 | 0 | 通用类 | 2022/12/31 0:00:00 | 山东省 | 投档通过 | 评阅通过
004730 | 耕整地机械 | 耕地机械 | 旋耕机(含履带自走式旋耕机) | 单轴2500mm及以上旋耕机 | 南昌旋耕机厂有限责任公司 | 旋耕机 | 1GQQN-280J | 动力连接方式:牵引式；机具结构类型:单轴；耕幅(m):2.8 | 2400 | 0 | 通用类 | 2019/12/31 0:00:00 | 江西省 | 投档通过 | 评阅通过
003747 | 耕整地机械 | 耕地机械 | 旋耕机(含履带自走式旋耕机) | 单轴2500mm及以上旋耕机 | 馆陶县飞翔机械装备制造有限公司 | 旋耕机 | 1GQKGN-260 | 幅宽:2600mm | 2400 | 0 | 通用类 | 2021/12/31 0:00:00 | 河北省 | 投档通过 | 评阅通过
002694 | 耕整地机械 | 耕地机械 | 旋耕机(含履带自走式旋耕机) | 单轴2500mm及以上旋耕机 | 保定冀旋农机装备有限公司 | 旋耕整地机 | 1GQN-250 | 单轴；旋耕刀型号:IT245；旋耕刀数量:74把；工作幅宽:250cm,耕深12-16cm,配套动力58.8-69.8KW,前进速度:0.56-1.39m/s | 2400 | 0 | 通用类 | 2019/12/31 0:00:00 | 河北省 | 投档通过 | 评阅通过
000692 | 耕整地机械 | 耕地机械 | 旋耕机(含履带自走式旋耕机) | 单轴2500mm及以上旋耕机 | 山东鑫港新能源科技有限公司 | 旋耕机 | 1GQN-300 | 1GQN-300配套拖拉机标定功率(kw):≥80.96,配套拖拉机动力输出轴转速(r/min):720,配套拖拉机常用作业挡挡次(档):I-II档,配套拖拉机常用作业挡理论前进速度(m/s):0.6~1.4,旋耕机结构型式:框架式,旋耕机外形尺寸(长×宽×高)(mm):3300×1250×1220,旋耕机结构质量(kg):780,旋耕机幅宽(cm):300,旋耕机耕深(cm):≥12,旋耕机传动方式:中间齿轮传动,旋耕机与拖拉机联接方式:三点悬挂,刀辊设计转速(r/min):150-350 | 2400 | 0 | 通用类 | 2019/12/31 0:00:00 | 山东省 | 投档通过 | 评阅通过
000206 | 耕整地机械 | 耕地机械 | 旋耕机(含履带自走式旋耕机) | 2000mm及以上履带自走式旋耕机 | 中联重机股份有限公司 | 履带自走式旋耕机 | 1GLZ-200B | 结构形式:履带自走式；旋耕部分幅宽(mm):2000； | 15100 | 73 | 通用类 | 2021/12/31 0:00:00 | 安徽省 | 投档通过 | 评阅通过
000390 | 耕整地机械 | 耕地机械 | 旋耕机(含履带自走式旋耕机) | 2000mm及以上履带自走式旋耕机 | 中联重机浙江有限公司 | 履带自走式旋耕机 | 1GLZ-230A | 形式:履带自走式；耕幅:2300mm | 15100 | 73 | 通用类 | 2019/12/31 0:00:00 | 浙江省 | 投档通过 | 评阅通过
003384 | 耕整地机械 | 耕地机械 | 微耕机 | 功率4KW以下微耕机 | 重庆鑫源农机股份有限公司 | 微耕机 | 1WG2.3-55FQ-ZC | 配套功率2.3kw | 600 | 2.3 | 非通用类 | 2020/12/31 0:00:00 | 重庆市 | 投档通过 | 评阅通过
008210 | 耕整地机械 | 耕地机械 | 微耕机 | 功率4KW以下微耕机 | 嘉陵-本田发动机有限公司 | 微耕机 | 1WG3.7-90FQ-DL | 汽油机,配套动力3.7KW,结构质量55KG,外形尺寸1500mm*900mm*1000mm,幅宽90cm,作业速度0.1~0.3m/s,设计小时生产率≥0.04hM2/(hm),主燃油消耗量≤35KG/hM2 | 600 | 3.7 | 非通用类 | 2020/12/31 0:00:00 | 重庆市 | 投档通过 | 评阅通过
004019 | 耕整地机械 | 耕地机械 | 微耕机 | 功率4KW及以上微耕机 | 重庆鑫源农机股份有限公司 | 微耕机 | 1WG4.05-85FQ-ZC | 配套功率4.05kw | 700 | 4.05 | 非通用类 | 2020/12/31 0:00:00 | 重庆市 | 投档通过 | 评阅通过
008171 | 耕整地机械 | 耕地机械 | 微耕机 | 功率4KW及以上微耕机 | 重庆宏美科技有限公司 | 微耕机 | 1WG4.0-102FQ-ZC | 配套发动机标定功率4.0kW | 700 | 4 | 非通用类 | 2022/12/31 0:00:00 | 重庆市 | 投档通过 | 评阅通过
004059 | 耕整地机械 | 耕地机械 | 微耕机 | 功率4KW及以上微耕机 | 重庆鑫源农机股份有限公司 | 微耕机 | 1WG4.2-100FQ-ZC | 配套功率4.2kw | 700 | 4.2 | 非通用类 | 2019/12/31 0:00:00 | 重庆市 | 投档通过 | 评阅通过
003653 | 耕整地机械 | 耕地机械 | 微耕机 | 功率4KW及以上微耕机 | 重庆鑫源农机股份有限公司 | 微耕机 | 1WG4.2-75FQ-DL | 配套功率4.2kw | 700 | 4.2 | 非通用类 | 2020/12/31 0:00:00 | 重庆市 | 投档通过 | 评阅通过
001551 | 耕整地机械 | 耕地机械 | 微耕机 | 功率4KW及以上微耕机 | 重庆科邦机械制造有限公司 | 微耕机 | 1WG4.0-95FQ-ZC | 170F汽油机、标定功率:4.0kW、标定转速:3600r/min、制造商:重庆科邦机械制造有限公司. | 700 | 4 | 非通用类 | 2018/9/27 0:00:00 | 重庆市 | 投档通过 | 评阅通过
004551 | 耕整地机械 | 耕地机械 | 微耕机 | 功率4KW及以上微耕机 | 重庆航天巴山摩托车制造有限公司 | 微耕机 | 1WG4.2-100FQ-ZC | 配套功率:4.2KW | 700 | 4.2 | 非通用类 | 2020/12/31 0:00:00 | 重庆市 | 投档通过 | 评阅通过
008172 | 耕整地机械 | 耕地机械 | 微耕机 | 功率4KW及以上微耕机 | 重庆宏美科技有限公司 | 微耕机 | 1WG4.0-93FQ-ZC | 配套发动机标定功率4.02kW | 700 | 4.02 | 非通用类 | 2022/12/31 0:00:00 | 重庆市 | 投档通过 | 评阅通过
004180 | 耕整地机械 | 耕地机械 | 微耕机 | 功率4KW及以上微耕机 | 重庆帝勒金驰通用机械股份有限公司 | 微耕机 | 1WG5.1-105FQ-ZC | 配套功率:5.1KW | 700 | 5.1 | 非通用类 | 2020/12/31 0:00:00 | 重庆市 | 投档通过 | 评阅通过
003759 | 耕整地机械 | 耕地机械 | 微耕机 | 功率4KW及以上微耕机 | 重庆帝勒金驰通用机械股份有限公司 | 微耕机 | 1WG4.2-80FQ-ZC | 配套功率:4.2KW | 700 | 4.2 | 非通用类 | 2021/12/31 0:00:00 | 重庆市 | 投档通过 | 评阅通过
005536 | 耕整地机械 | 耕地机械 | 深松机 | 4-5铲深松机 | 连云港市兴安机械制造有限公司 | 深松机 | 1S-4 | 深松铲:4个.深松形式:普通；；配套动力(kW):55.1~66.9,重量(kg):320,外形尺寸(长×宽×高)(mm):2800×1300×1200,深松铲结构型式:单柱、凿形铲带翼,作业幅宽(m):1.3；铲间距(cm):45,深松深度(cm):≥25,生产率0.5-0.7hm2/h | 2300 | 0 | 通用类 | 2018/12/31 0:00:00 | 江苏省 | 投档通过 | 评阅通过
000928 | 耕整地机械 | 耕地机械 | 深松机 | 6铲及以上深松机 | 山东国丰机械有限公司 | 深松机 | 1S-310F | 深松部件:11个 | 3400 | 0 | 通用类 | 2021/12/31 0:00:00 | 山东省 | 投档通过 | 评阅通过
000887 | 耕整地机械 | 耕地机械 | 深松机 | 6铲及以上深松机 | 山东国丰机械有限公司 | 深松机 | 1S-330 | 深松部件:6个 | 3400 | 0 | 通用类 | 2020/12/31 0:00:00 | 山东省 | 投档通过 | 评阅通过
006733 | 耕整地机械 | 耕地机械 | 深松机 | 6铲及以上深松机 | 宁夏智源农业装备有限公司 | 深松机 | 1S-230 | 外型尺寸(长×宽×高)mm:2340×2300×1500；结构质量kg:840；配套动力kW:≥66.1；工作幅宽mm:2300；深松铲结构型式:凿型铲；深松铲数量:7个；深松耕深cm:30~40；整地耕深cm:8~12；作业小时生产率hM2/h:0.53~0.57. | 3400 | 0 | 通用类 | 2019/12/31 0:00:00 | 宁夏 | 投档通过 | 评阅通过
003652 | 耕整地机械 | 耕地机械 | 深松机 | 6铲及以上深松机 | 黑龙江德沃科技开发有限公司 | 深松整地联合作业机 | 1SZL-300A | 深松部件深松铲排数:2排；深松部件前排深松铲数量:4个；深松部件后排深松铲数量:5个；工作幅宽:300cm；外形尺寸(长×宽×高):3870×3205×1610；结构质量:1105kg；配套动力(拖拉机)功率:≥154.4kW；机具与动力挂接方式:三点悬挂；运输间隙:≥300mm；机组水平通过半径:8.5m；作业速度:5~8km/h；作业小时生产率:1.2~1.8hm2/h；深松部件结构型式:弹性深松铲柄、双刃深松铲尖、减阻弹簧、入土角调节螺栓组合式；深松部件深松深度:25.0~45cm；深松部件前排深松铲与后排深松铲纵向距离:1370mm；深松部件同排相邻深松铲距离:600~660mm；碎土辊型式:波纹盘碎土辊；碎土辊排数:2排；碎土辊直径:440mm；碎土辊碎土波纹盘数量:前排13个；后排14个；碎土辊耕深:8~12cm；梳理齿长度:430mm；梳理齿相邻梳理齿间距:85mm. | 3400 | 154.4 | 通用类 | 2018/9/28 0:00:00 | 黑龙江省 | 投档通过 | 评阅通过
008207 | 耕整地机械 | 耕地机械 | 联合整地机 | 5.5M及以上双轴联合整地机 | 新疆双剑农机制造有限公司 | 联合整地机 | 1ZL-7.2 | 工作幅宽,m:7.2；耙片个数,片:84. | 10000 | 185 | 非通用类 | 2022/12/31 0:00:00 | 新疆维吾尔自治区 | 投档通过 | 评阅通过
000733 | 耕整地机械 | 耕地机械 | 联合整地机 | 2-2.5M深松联合整地机 | 山东鑫港新能源科技有限公司 | 深松整地联合作业机 | 1SZL-200 | 外形尺寸(长×宽×高)(mm):2375×2540×1320,结构质量(kg):860,配套动力(kw):≧88.2,整地机构型式:卧式旋耕机,工作幅宽(cm):200,铲间距(cm):30-50,传动机构型式:中间齿轮传动,深松耕深(cm):≧25,整地耕深(cm):≧8,作业速度(km/h):≧2,作业小时生产率(hm2/h):0.25-0.45,深松铲结构型式:凿式平铲,深松铲数量(个):4 | 2700 | 0 | 非通用类 | 2018/12/31 0:00:00 | 山东省 | 投档通过 | 评阅通过
004295 | 耕整地机械 | 耕地机械 | 联合整地机 | 2-2.5M深松联合整地机 | 河北耕耘农业机械制造有限公司 | 深松整地联合作业机 | 1SZL-200 | 工作幅宽(cm):200； | 2700 | 73.5 | 非通用类 | 2019/12/31 0:00:00 | 河北省 | 投档通过 | 评阅通过
004368 | 耕整地机械 | 耕地机械 | 联合整地机 | 2-2.5M深松联合整地机 | 河北耕耘农业机械制造有限公司 | 深松整地联合作业机 | 1SZL-230 | 工作幅宽(cm):230； | 2700 | 80.9 | 非通用类 | 2019/12/31 0:00:00 | 河北省 | 投档通过 | 评阅通过
005409 | 耕整地机械 | 耕地机械 | 联合整地机 | 2-2.5M深松联合整地机 | 河北春翔机械有限公司 | 深松整地联合作业机 | 1SZL-200B | 作业幅宽2m | 2700 | 0 | 非通用类 | 2021/12/31 0:00:00 | 河北省 | 投档通过 | 评阅通过
004537 | 耕整地机械 | 耕地机械 | 联合整地机 | 2.5-3M深松联合整地机 | 河北耕耘农业机械制造有限公司 | 深松整地联合作业机 | 1SZL-250 | 工作幅宽(cm):250； | 4080 | 88.2 | 非通用类 | 2019/12/31 0:00:00 | 河北省 | 投档通过 | 评阅通过
000741 | 耕整地机械 | 耕地机械 | 联合整地机 | 3-4M深松联合整地机 | 山东鑫港新能源科技有限公司 | 深松整地联合作业机 | 1SZL-300 | 外形尺寸(长×宽×高):3360×1960×1560mm,深松铲:7个,工作幅宽:300cm,铲间距:42cm,传动机构型式:中间齿轮传动 | 4600 | 0 | 非通用类 | 2019/12/31 0:00:00 | 山东省 | 投档通过 | 评阅通过
005749 | 耕整地机械 | 耕地机械 | 联合整地机 | 复式少、免耕联合整地机 | 格兰农业设备（大庆）有限公司 | 联合整地机 | 1Z-350A | 深松深度=40cm；耕幅=3.5m；配套动力≥180马力 | 33600 | 0 | 非通用类 | 2022/12/31 0:00:00 | 黑龙江省 | 投档通过 | 评阅通过
006008 | 耕整地机械 | 整地机械 | 驱动耙 | 4M及以上驱动耙 | 常州汉森机械有限公司 | 驱动耙 | 1BQ-4.5 | 工作幅宽:4500mm,耙齿数:16×2结构质量:2250kg. | 13200 | 0 | 非通用类 | 2019/12/30 0:00:00 | 江苏省 | 投档通过 | 评阅通过
005996 | 耕整地机械 | 整地机械 | 驱动耙 | 4M及以上驱动耙 | 常州汉森机械有限公司 | 驱动耙 | 1BQ-4.0 | 工作幅宽:4000mm,耙齿数:14×2结构质量:2100kg. | 13200 | 0 | 非通用类 | 2019/12/30 0:00:00 | 江苏省 | 投档通过 | 评阅通过
004779 | 耕整地机械 | 整地机械 | 起垄机 | 2-4M起垄机 | 连云港市兴安机械制造有限公司 | 双轴灭茬旋耕起垄机 | 1GZMN-200D4V3 | 作业幅宽2m.配套动力:55.1-66.2KW.外型尺寸(长×宽×高):2000×2360×1160MM.结构重量:920KG.与拖拉机连接形式:三点悬挂.传动方式:中间齿轮传动.刀轴转速:222R/MIN.灭茬刀型号:L175,灭茬刀数量:102把.旋耕刀型号:IT245,旋耕刀数量:66把.旋耕刀辊转速222、228r/min,最大回转半径245mm..灭茬刀辊转速478、493r/min,最大回转半径195mm,灭茬深度:80mm | 1560 | 0 | 非通用类 | 2020/12/31 0:00:00 | 江苏省 | 投档通过 | 评阅通过
000653 | 耕整地机械 | 整地机械 | 铺膜机 | 作业幅宽60-120CM的普通地膜覆盖机 | 固原鑫宇农农机具有限公司 | 座式手扶拖拉机牵引覆膜机 | 2MPF-2 | 外形尺寸长1650X宽1350X高1000,结构质量75kg,地膜宽度800-1200mm,工作幅宽800-1200mm,作业速度2.5km/h,挂接方式:牵引式 | 360 | 0 | 非通用类 | 2021/12/31 0:00:00 | 宁夏 | 投档通过 | 评阅通过
004126 | 耕整地机械 | 整地机械 | 铺膜机 | 作业幅宽60-120CM的普通地膜覆盖机 | 酒泉市铸陇机械制造有限责任公司 | 起垄施肥全覆膜联合作业机 | 2MLF-2型 | 作业幅宽:1100mm | 360 | 0 | 非通用类 | 2020/12/31 0:00:00 | 甘肃省 | 投档通过 | 评阅通过
007008 | 耕整地机械 | 整地机械 | 铺膜机 | 带旋耕作业的起垄地膜覆盖机 | 青铜峡市民乐农业机械有限公司 | 旋耕起垄覆膜机 | 2MGF-1 | 外形尺寸(长×宽×高)=1560×1490×1110(mm)工作行数:1行工作幅宽:120cm地膜宽度:120cm配套动力:25.7-40.5(kw) | 1900 | 35 | 非通用类 | 2022/12/31 0:00:00 | 宁夏 | 投档通过 | 评阅通过
001502 | 耕整地机械 | 整地机械 | 铺膜播种机 | 铺膜播种机(平铺膜) | 酒泉市铸陇机械制造有限责任公司 | 喷药型多功能铺膜播种机 | 2MBK-4/5型 | 地膜宽度:1450mm；穴播器型式:鸭嘴式,普通排种器,播种行数:5行；排肥器型式:外槽轮式,排肥器数量:6个 | 1600 | 0 | 非通用类 | 2019/12/31 0:00:00 | 甘肃省 | 投档通过 | 评阅通过
004275 | 耕整地机械 | 整地机械 | 铺膜播种机 | 铺膜播种机(平铺膜) | 酒泉市铸陇机械制造有限责任公司 | 宽窄行铺管铺膜施肥播种机 | 2BMK-6型 | 幅宽(mm):1820,地膜宽度(mm):2000；排种器形式:滚筒式鸭嘴穴播器,播种行数(行):6；排肥器形式:外槽轮式,施肥行数(行):3 | 1600 | 0 | 非通用类 | 2020/12/31 0:00:00 | 甘肃省 | 投档通过 | 评阅通过
001522 | 耕整地机械 | 整地机械 | 铺膜播种机 | 铺膜播种机(平铺膜) | 酒泉市铸陇机械制造有限责任公司 | 喷药型多功能铺管铺膜播种机 | 2BMY-2型 | 地膜宽度:700mm；排种器型式:鸭嘴式,普通排种器,播种行数:2行；排肥器型式:外槽轮式,排肥器数量:2个 | 1600 | 0 | 非通用类 | 2020/12/31 0:00:00 | 甘肃省 | 投档通过 | 评阅通过
001521 | 耕整地机械 | 整地机械 | 铺膜播种机 | 起垄铺膜播种机 | 定西市三牛农机制造有限公司 | 玉米双垄沟全覆膜旋耕精量穴播联合作业机 | 2MBFG-40/70 | 旋耕工作幅宽:120cm；起垄部件型式:分土槽；铺膜部分地膜宽度:1200mm；播种施肥部分行数:2行；排种器型式:窝眼；排种器数量:2个；排肥器型式:外槽轮；排肥器数量:2个 | 2600 | 29.4 | 非通用类 | 2018/11/9 0:00:00 | 甘肃省 | 投档通过 | 评阅通过
002843 | 种植施肥机械 | 播种机械 | 条播机 | 12-18行条播机 | 保定市鑫飞达农机装备有限公司 | 小麦施肥播种机 | 2BMF-16 | 结构尺寸(长*宽*高mm):1970*2620*1115整机质量(kg):430配套动力(kw):36.8-51.5行距(cm):15工作幅宽(cm):240排种器(形式/数量):外槽式/16个排肥器(形式/数量):外槽式/16个传动机构形式:链传动开沟器形式:双圆盘地轮(形式/直径):滚笼/32cm | 850 | 0 | 非通用类 | 2020/12/31 0:00:00 | 河北省 | 投档通过 | 评阅通过
002822 | 种植施肥机械 | 播种机械 | 条播机 | 12-18行条播机 | 保定市鑫飞达农机装备有限公司 | 小麦施肥播种机 | 2BMF-14 | 结构尺寸(长*宽*高mm):1880*2340*1100整机质量(kg):390配套动力(kw):25.7-36.8行距(cm):15工作幅宽(cm):210排种器(形式/数量):外槽轮/14个排肥器(形式/数量):外槽轮/14个传动机构形式:链条齿轮传动开沟器形式:双圆盘式地轮(形式/直径):滚笼/32cm | 850 | 0 | 非通用类 | 2021/12/31 0:00:00 | 河北省 | 投档通过 | 评阅通过
001511 | 种植施肥机械 | 播种机械 | 条播机 | 12-18行条播机 | 定西市三牛农机制造有限公司 | 施肥播种机 | 2BF-12 | 工作行数:12行 | 850 | 0 | 非通用类 | 2021/12/31 0:00:00 | 甘肃省 | 投档通过 | 评阅通过
002795 | 种植施肥机械 | 播种机械 | 条播机 | 12-18行条播机 | 保定市鑫飞达农机装备有限公司 | 小麦施肥播种机 | 2BMF-12 | 结构尺寸(长*宽*高mm):1880*2020*1100整机质量(kg):325配套动力(kw):18.4-25.7行距(cm):15工作幅宽(cm):180排种器(形式/数量):外槽轮式/12个排肥器(形式/数量):外槽轮式/12个传动机构形式:链传动开沟器形式:双圆盘地轮(形式/直径):滚笼/32 | 850 | 0 | 非通用类 | 2020/12/31 0:00:00 | 河北省 | 投档通过 | 评阅通过
003001 | 种植施肥机械 | 播种机械 | 条播机 | 19行及以上条播机 | 保定市鑫飞达农机装备有限公司 | 小麦播种机 | 2BMF-28 | 结构尺寸(长*宽*高mm):2460*4500*1530整机质量(kg):1590配套动力(kw):66.2-73.5行距(cm):15工作宽幅(cm):420排种器(形式/数量):铁制外槽轮/28个排肥器(形式/数量):铁制外槽轮/28个传动机构形式:链传动开沟器形式:双圆盘式镇压器形式:轮式地轮(形式/直径):充气轮胎/60 | 5400 | 0 | 非通用类 | 2018/11/3 0:00:00 | 河北省 | 投档通过 | 评阅通过
002865 | 种植施肥机械 | 播种机械 | 条播机 | 19行及以上条播机 | 保定市鑫飞达农机装备有限公司 | 小麦播种机 | 2BMF-20 | 结构尺寸(长*宽*高mm):2500*3300*1540整机质量(kg):1100配套动力(kw):51.5-66.2行距(cm):15工作幅宽(cm):300排种器(形式/数量):多槽轮式/20个排肥器(形式/数量):外槽轮式/20个传动机构形式:链传动开沟器形式:双圆盘式镇压器形式:轮式地轮(形式/直径):充气轮胎/φ66播种行数(行):20 | 5400 | 0 | 非通用类 | 2019/12/31 0:00:00 | 河北省 | 投档通过 | 评阅通过
003047 | 种植施肥机械 | 播种机械 | 条播机 | 19行及以上条播机 | 保定市鑫飞达农机装备有限公司 | 小麦施肥播种机 | 2BMF-36 | 结构尺寸(长*宽*高mm):3850*6850*1460整机质量(kg):1910配套动力(kw):66.2-73.5行距(cm):15(可调)工作幅宽(cm):540排种器(形式/数量):外槽轮式/36个排肥器(形式/数量):外槽轮式/36个传动机构形式:链条、链轮开沟器形式:双圆盘式地轮(形式/直径):充气橡胶轮胎/70cm | 5400 | 0 | 非通用类 | 2020/12/31 0:00:00 | 河北省 | 投档通过 | 评阅通过
007750 | 种植施肥机械 | 播种机械 | 条播机 | 19行及以上条播机 | 现代农装科技股份有限公司 | 深施肥播种机 | 2BF-24J | 播种行数:24行,排种器型式:控制式密齿型 | 5400 | 0 | 非通用类 | 2021/12/31 0:00:00 | 北京市 | 投档通过 | 评阅通过
002886 | 种植施肥机械 | 播种机械 | 条播机 | 19行及以上条播机 | 保定市鑫飞达农机装备有限公司 | 小麦施肥播种机 | 2BMF-24 | 结构尺寸(长*宽*高mm):3390*4200*1370整机质量(kg):1230配套动力(kw):58.8-66.2行距(cm):15工作幅宽(cm):360排种器(形式/数量):外槽轮式/24个排肥器(形式/数量):外槽轮式/24个传动机构形式:链条齿轮传动开沟器形式:双圆盘式地轮(形式/直径):充气轮胎/72 | 5400 | 0 | 非通用类 | 2021/12/31 0:00:00 | 河北省 | 投档通过 | 评阅通过
002972 | 种植施肥机械 | 播种机械 | 条播机 | 19行及以上条播机 | 保定市鑫飞达农机装备有限公司 | 小麦播种机 | 2BMF-25 | 结构尺寸(长*宽*高mm):2500*4130*1540整机质量(kg):1320配套动力(kw):58.5-66.2行距(cm):15工作幅宽(cm):375排种器(形式/数量):外槽轮式/25个排肥器(形式/数量):外槽轮式/25个传动机构形式:链传动开沟器形式:双圆盘式地轮(形式/直径)::充气轮胎/66cm镇压器形式:轮式 | 5400 | 0 | 非通用类 | 2019/12/31 0:00:00 | 河北省 | 投档通过 | 评阅通过
003075 | 种植施肥机械 | 播种机械 | 穴播机 | 2-3行精量播种机 | 保定市鑫飞达农机装备有限公司 | 精量播种机 | 2BYZF-3 | 结构尺寸(长*宽*高mm):1480*1660*1010整机质量(kg):200配套动力(kw):14.7-25.7行距(cm):50-60工作幅宽(cm):150-180排种器(形式/数量):指夹式/3个排肥器(形式/数量):外槽轮式/3个传动机构形式:链传动+轴传动开沟器形式:锄铲式地轮(形式/直径):橡胶轮胎/φ40播种行数(行):3排种器形式:精量播种器 | 600 | 0 | 通用类 | 2019/12/31 0:00:00 | 河北省 | 投档通过 | 评阅通过
006752 | 种植施肥机械 | 播种机械 | 穴播机 | 4-5行穴播机 | 酒泉市铸陇机械制造有限责任公司 | 电动精量播种机 | 2BTDJ-4型 | 普通排种器；播种行数4行 | 1500 | 0 | 通用类 | 2021/12/31 0:00:00 | 甘肃省 | 投档通过 | 评阅通过
001508 | 种植施肥机械 | 播种机械 | 穴播机 | 6行及以上穴播机 | 定西市三牛农机制造有限公司 | 施肥铺膜铺管覆土精量穴播机 | 2MBF-11 | 工作行数:11行；排种器型式:窝眼式； | 2100 | 0 | 通用类 | 2021/12/31 0:00:00 | 甘肃省 | 投档通过 | 评阅通过
003189 | 种植施肥机械 | 播种机械 | 穴播机 | 6-10行精量播种机 | 保定市鑫飞达农机装备有限公司 | 气吸式铺膜播种机 | 2MBQ-8 | 结构尺寸(长*宽*高mm):2680*4800*1600整机质量(kg):820配套动力(kw):≥66.2行距(mm):450-500工作幅宽(mm):3600-4000排种器(形式/数量):气吸鸭嘴滚筒组合式/8个排肥器(形式/数量):外槽轮/8个开沟器形式:双圆盘式地轮(形式/直径):滚筒式/220mm节水方式:铺放PE滴管带连接方式:悬挂式排种器形式:精量播种器播种行数(行):8 | 2400 | 0 | 通用类 | 2021/12/31 0:00:00 | 河北省 | 投档通过 | 评阅通过
005338 | 种植施肥机械 | 播种机械 | 根茎类种子播种机 | 2-3行根茎类种子播种机 | 青岛洪珠农业机械有限公司 | 马铃薯种植机 | 2CM-2 | 播种行数:2行 | 1800 | 0 | 非通用类 | 2021/12/31 0:00:00 | 山东省 | 投档通过 | 评阅通过
005309 | 种植施肥机械 | 播种机械 | 根茎类种子播种机 | 2-3行根茎类种子播种机 | 青岛洪珠农业机械有限公司 | 马铃薯种植机 | 2CM-2A2 | 播种行数:2行 | 1800 | 0 | 非通用类 | 2020/12/31 0:00:00 | 山东省 | 投档通过 | 评阅通过
005321 | 种植施肥机械 | 播种机械 | 根茎类种子播种机 | 2-3行根茎类种子播种机 | 青岛洪珠农业机械有限公司 | 马铃薯种植机 | 2CM-2A | 播种行数:2行 | 1800 | 0 | 非通用类 | 2020/12/31 0:00:00 | 山东省 | 投档通过 | 评阅通过
006289 | 种植施肥机械 | 播种机械 | 根茎类种子播种机 | 2-3行根茎类种子播种机 | 青岛璞盛机械有限公司 | 马铃薯种植机 | 2CM-2 | 工作行数:1垄2行 | 1800 |  | 非通用类 | 2021/12/31 0:00:00 | 山东青岛 | 投档通过 | 评阅通过
005272 | 种植施肥机械 | 播种机械 | 根茎类种子播种机 | 2-3行根茎类种子播种机 | 青岛洪珠农业机械有限公司 | 马铃薯种植机 | 2CM-2C | 播种行数:2行 | 1800 | 0 | 非通用类 | 2020/12/31 0:00:00 | 山东省 | 投档通过 | 评阅通过
001491 | 种植施肥机械 | 播种机械 | 根茎类种子播种机 | 2-3行根茎类种子播种机 | 黑龙江德沃科技开发有限公司 | 马铃薯施肥种植机 | 2CMZ-2 | 工作行数:2行,外形尺寸(长×宽×高):2350×2200×2000mm,结构质量:1060kg,适应行距:80/85/90cm,工作幅宽:160-180cm,排种器型式:舀上勺式,排种器数量:2个,排肥器型式:绞龙推送式,排肥器数量:2个,传动机构型式:链传动,开沟器型式:深松杆齿,地轮型式:人字花胶轮,地轮直径:76cm,配套动力范围:73.5kW. | 1800 |  | 非通用类 | 2019/12/31 0:00:00 | 黑龙江省 | 投档通过 | 评阅通过
002538 | 种植施肥机械 | 播种机械 | 根茎类种子播种机 | 2-3行根茎类种子播种机 | 青岛开田农业机械有限公司 | 马铃薯种植机 | 2CMMF-2 | 播种行数:2行 | 1800 | 0 | 非通用类 | 2021/12/31 0:00:00 | 山东省 | 投档通过 | 评阅通过
003539 | 种植施肥机械 | 播种机械 | 根茎类种子播种机 | 4行及以上根茎类种子播种机 | 青岛开田农业机械有限公司 | 马铃薯种植机 | 2CM-4 | 播种行数:4行 | 10800 | 0 | 非通用类 | 2021/12/31 0:00:00 | 山东省 | 投档通过 | 评阅通过
005354 | 种植施肥机械 | 播种机械 | 根茎类种子播种机 | 4行及以上根茎类种子播种机 | 青岛洪珠农业机械有限公司 | 马铃薯种植机 | 2CM-4 | 播种行数:4行 | 10800 | 0 | 非通用类 | 2021/12/31 0:00:00 | 山东省 | 投档通过 | 评阅通过
003511 | 种植施肥机械 | 播种机械 | 根茎类种子播种机 | 4行及以上根茎类种子播种机 | 青岛开田农业机械有限公司 | 马铃薯种植机 | 2CMMFX-4 | 播种行数:4行 | 10800 | 0 | 非通用类 | 2021/12/31 0:00:00 | 山东省 | 投档通过 | 评阅通过
001375 | 种植施肥机械 | 播种机械 | 根茎类种子播种机 | 4行及以上根茎类种子播种机 | 黑龙江德沃科技开发有限公司 | 马铃薯施肥种植机 | 2CMZ-4 | 工作行数:4行,外形尺寸(长×宽×高):2350×4000×2000mm,结构质量:2050kg,适应行距:80/85/90cm,工作行数:4行,工作幅宽:240-360cm,,排种器型式:舀上勺式,排种器数量:4个,排肥器型式:绞龙推送,排肥器数量:2个,传动机构型式:链传动,开沟器型式:深松杆齿,地轮型式:人字花胶轮,地轮直径:76cm,配套动力范围:88.2-117.6kW. | 10800 | 88.2 | 非通用类 | 2019/12/31 0:00:00 | 黑龙江省 | 投档通过 | 评阅通过
007490 | 种植施肥机械 | 播种机械 | 水稻直播机 | 14行以下水稻穴直播机 | 青铜峡市民乐农业机械有限公司 | 水稻旱地穴播机 | 2BDXF-9 | 外形尺寸(长×宽×高)=1200×2200×1000(mm)结构质量:300kg行距:22cm工作行数:9行工作幅宽:198cm配套动力:14.7-29.4kw | 2400 | 22 | 非通用类 | 2019/12/31 0:00:00 | 宁夏 | 投档通过 | 评阅通过
007698 | 种植施肥机械 | 播种机械 | 水稻直播机 | 14行以下水稻穴直播机 | 青铜峡市民乐农业机械有限公司 | 水稻旱地穴播机 | 2BDXF-13 | 外形尺寸(长×宽×高)=1200×3100×1000(mm)结构质量:400kg行距:22cm工作行数:13行工作幅宽:286cm配套动力:22-40.4kw | 2400 | 31 | 非通用类 | 2019/12/31 0:00:00 | 宁夏 | 投档通过 | 评阅通过
007652 | 种植施肥机械 | 播种机械 | 水稻直播机 | 14行以下水稻穴直播机 | 青铜峡市民乐农业机械有限公司 | 水稻旱地穴播机 | 2BDXF-12 | 外形尺寸(长×宽×高)=1200×2620×1000(mm)结构质量:750kg行距:12/28(宽窄行)工作行数:12行工作幅宽:240cm配套动力:33.1-55.1kw | 2400 | 40 | 非通用类 | 2019/12/31 0:00:00 | 宁夏 | 投档通过 | 评阅通过
006975 | 种植施肥机械 | 播种机械 | 水稻直播机 | 14行及以上水稻穴直播机 | 青铜峡市民乐农业机械有限公司 | 水稻旱地穴播机 | 2BDXF-14 | 外形尺寸(长×宽×高)=1500×3400×1000结构质量:400kg行距:220mm工作行数:14行工作幅宽:3100mm配套动力:44kw | 7200 | 44 | 非通用类 | 2022/12/31 0:00:00 | 宁夏 | 投档通过 | 评阅通过
006937 | 种植施肥机械 | 播种机械 | 水稻直播机 | 14行及以上水稻穴直播机 | 青铜峡市民乐农业机械有限公司 | 水稻旱地穴播机 | 2BDXF-16 | 外形尺寸(长×宽×高)=1500×3700×1000结构质量:450kg行距:220mm工作行数:16行工作幅宽:3600mm配套动力:44kw | 7200 | 44 | 非通用类 | 2022/12/31 0:00:00 | 宁夏 | 投档通过 | 评阅通过
003184 | 种植施肥机械 | 播种机械 | 免耕播种机 | 4-5行免耕穴播机 | 河南农神机械制造有限公司 | 玉米免耕施肥播种机 | 2BJY-4 | 外形尺寸:1570*2280*1150mm；结构质量:200kg；行距:65cm；工作行数:4行；工作幅宽:260cm；排种器型式:勺盘式；数量:4个；排肥器型式:外槽轮；数量:4个；传动机构:链条；开沟器:犁铧式；防堵工作部件形式:防缠绕筒；配套动力范围:47.8-58.8kW | 1600 | 0 | 通用类 | 2020/12/31 0:00:00 | 河南省 | 投档通过 | 评阅通过
003321 | 种植施肥机械 | 播种机械 | 免耕播种机 | 7-11行免耕条播机 | 河南农神机械制造有限公司 | 免耕施肥播种机 | 2BMSF-4/8(200) | 外形尺寸:1900*2300*1300mm；结构质量:600kg；行距:25cm；工作行数:小麦8行玉米4行；工作幅宽:200cm；排种器型式:小麦外槽轮玉米窝眼；数量:小麦8个玉米4个；排肥器型式:外槽轮；数量:8个；传动机构:链条；开沟器:犁铧式；防堵工作部件形式:旋耕刀；配套动力范围:55.1-66.2kW | 2700 | 0 | 通用类 | 2020/12/31 0:00:00 | 河南省 | 投档通过 | 评阅通过
003257 | 种植施肥机械 | 播种机械 | 免耕播种机 | 7-11行免耕条播机 | 河南农神机械制造有限公司 | 免耕施肥播种机 | 2BGF-11/7 | 外形尺寸:1800*2260*1450mm；结构质量:550kg；行距:65cm；工作行数:11行；工作幅宽:200cm；排种器型式:外槽轮；数量:11个；排肥器型式:外槽轮；数量:7个；传动机构:链条；开沟器:犁铧式；防堵工作部件形式:旋耕刀；配套动力范围:55.1-69.9kW | 2700 | 0 | 通用类 | 2020/12/31 0:00:00 | 河南省 | 投档通过 | 评阅通过
002343 | 种植施肥机械 | 播种机械 | 免耕播种机 | 7-11行免耕条播机 | 河南农神机械制造有限公司 | 免耕施肥播种机 | 2BMSF-4/9(220) | 外形尺寸:1900*2500*1300mm；结构质量:620kg；行距:25cm；工作行数:小麦9行玉米4行；工作幅宽:220cm；排种器型式:小麦外槽轮玉米窝眼；数量:小麦9个玉米4个；排肥器型式:外槽轮；数量:9个；传动机构:链条；开沟器:犁铧式；防堵工作部件形式:旋耕刀；配套动力范围:66.2-80.9kW | 2700 | 0 | 通用类 | 2020/12/31 0:00:00 | 河南省 | 投档通过 | 评阅通过
003292 | 种植施肥机械 | 播种机械 | 免耕播种机 | 12-18行免耕条播机 | 河南农神机械制造有限公司 | 免耕施肥播种机 | 2BGF-14/8 | 外形尺寸:1800*2490*1450mm；结构质量:580kg；行距:17cm；工作行数:11行；工作幅宽:230cm；排种器型式:外槽轮；数量:14个；排肥器型式:外槽轮；数量:8个；传动机构:链条；开沟器:犁铧式；防堵工作部件形式:旋耕刀；配套动力范围:66.2-80.9kW | 4100 | 0 | 通用类 | 2020/12/31 0:00:00 | 河南省 | 投档通过 | 评阅通过
005693 | 种植施肥机械 | 播种机械 | 免耕播种机 | 6行及以上免耕精量穴播机 | 雷沃重工股份有限公司 | 免耕气吸精量播种机 | 2BMQF-6A | 精量排种器；播种行数:6行；排种器:气力式 | 6200 | 0 | 通用类 | 2019/12/31 0:00:00 | 山东省 | 投档通过 | 评阅通过
005724 | 种植施肥机械 | 播种机械 | 免耕播种机 | 6行及以上免耕精量穴播机 | 雷沃重工股份有限公司 | 免耕气吸精量播种机 | 2BMQF-9A | 精量排种器；播种行数:9行；排种器:气力式 | 6200 | 0 | 通用类 | 2019/12/31 0:00:00 | 山东省 | 投档通过 | 评阅通过
005826 | 种植施肥机械 | 播种机械 | 旋耕播种机 | 2M-2.5M旋耕施肥播种机 | 连云港市兴安机械制造有限公司 | 旋耕施肥播种机 | 2BFG-16(10)(230) | 旋幅:230cm.整机质量690(KG),外形尺寸(长×宽×高)2650×1700×1150(MM),行距(MM)15-35,播种/排肥行数:16/10,配套动力功率51.8-62.5(kW),挂接方式:标准三点悬挂,旋耕机传动方式:中间齿轮传动,条播传动:链条传动,排种器型式:外槽轮式,种子开沟器型式:尖角铲式,导种管材质:塑胶,导肥管材质:不锈钢,种肥间隔(MM)80,种箱容积135L,肥料容积135L,适合播种的作物:小麦、玉米、大豆,适合的肥料:碳氨、尿素等,旋耕部分:旋耕刀型号:IT245,旋耕刀数量:76把,耕深130MM,植被覆盖率:80% | 3100 | 0 | 非通用类 | 2020/12/31 0:00:00 | 江苏省 | 投档通过 | 评阅通过
003061 | 种植施肥机械 | 栽植机械 | 水稻插秧机 | 4行手扶步进式水稻插秧机 | 浙江禾洋农业科技有限公司 | 手扶式水稻插秧机 | 2ZS-4A | 手扶步进式；工作行数:4行并列； | 4050 | 3.3 | 通用类 | 2021/12/31 0:00:00 | 浙江省 | 投档通过 | 评阅通过
004375 | 种植施肥机械 | 栽植机械 | 水稻插秧机 | 4行手扶步进式水稻插秧机 | 东风井关农业机械有限公司 | 手扶式插秧机 | 2ZS-4B(PC4) | 手扶步进式；4行； | 4050 | 2.9 | 通用类 | 2020/12/31 0:00:00 | 湖北省 | 投档通过 | 评阅通过
003078 | 种植施肥机械 | 栽植机械 | 水稻插秧机 | 6行及以上手扶步进式水稻插秧机 | 浙江禾洋农业科技有限公司 | 手扶式水稻插秧机 | 2ZS-6A | 手扶步进式；工作行数:6行并列式； | 5800 | 3.3 | 通用类 | 2021/12/31 0:00:00 | 浙江省 | 投档通过 | 评阅通过
007479 | 种植施肥机械 | 栽植机械 | 水稻插秧机 | 6行及以上手扶步进式水稻插秧机 | 山东帅克机械制造股份有限公司 | 手扶式插秧机 | 2ZS-6G | 结构型式:手扶式；配套功率:3.3KW；工作行数:6行. | 5800 | 3.3 | 通用类 | 2022/12/31 0:00:00 | 山东省 | 投档通过 | 评阅通过
004403 | 种植施肥机械 | 栽植机械 | 水稻插秧机 | 6行及以上手扶步进式水稻插秧机 | 东风井关农业机械有限公司 | 手扶式插秧机 | 2ZS-6A(PC6-80) | 手扶步进式；6行； | 5800 | 2.9 | 通用类 | 2019/12/31 0:00:00 | 湖北省 | 投档通过 | 评阅通过
005668 | 种植施肥机械 | 栽植机械 | 水稻插秧机 | 6-7行四轮乘坐式水稻插秧机 | 井关农机(常州)有限公司 | 乘座式高速插秧机 | 2Z-6B5(PZ60-AHDRT) | 四轮乘坐式；工作行数:6行； | 29200 | 15.3 | 通用类 | 2021/12/31 0:00:00 | 江苏省 | 投档通过 | 评阅通过
007501 | 种植施肥机械 | 栽植机械 | 水稻插秧机 | 6-7行四轮乘坐式水稻插秧机 | 江苏沃得高新农业装备有限公司 (原：江苏沃得植保机械有限公司、原：沃得重工（中国）有限公司) | 乘坐式高速插秧机 | 2ZGF-6 | 四轮乘坐式；6行 | 29200 | 14.7 | 通用类 | 2020/12/31 0:00:00 | 江苏省 | 投档通过 | 评阅通过
005727 | 种植施肥机械 | 栽植机械 | 水稻插秧机 | 8行及以上四轮乘坐式水稻插秧机 | 井关农机(常州)有限公司 | 乘座式高速插秧机 | 2Z-8A3(PZ80-AHDRT25) | 四轮乘坐式；工作行数:8行； | 38600 | 15.3 | 通用类 | 2021/12/31 0:00:00 | 江苏省 | 投档通过 | 评阅通过
005701 | 种植施肥机械 | 栽植机械 | 水稻插秧机 | 8行及以上四轮乘坐式水稻插秧机 | 井关农机(常州)有限公司 | 乘座式高速插秧机 | 2Z-8A(PZ80) | 四轮乘坐式；插植行数:8行； | 38600 | 16.3 | 通用类 | 2019/12/31 0:00:00 | 江苏省 | 投档通过 | 评阅通过
004591 | 种植施肥机械 | 栽植机械 | 秧苗移栽机(含甜菜移栽机、水稻钵苗移栽机、水 | 2行及以上四轮乘坐自走式或3行及以上悬挂式 | 宝鸡市鼎铎机械有限公司 | 移植机 | 2ZB-2 | 2行、四轮乘坐自走式,配套3KW汽油发电机,行距调节范围:25cm-50cm,株距调节范围:10cm-50cm,深度调节范围:0cm-10cm | 15300 | 3 | 非通用类 | 2019/4/13 0:00:00 | 陕西省 | 投档通过 | 评阅通过
005961 | 种植施肥机械 | 栽植机械 | 秧苗移栽机(含甜菜移栽机、水稻钵苗移栽机、水 | 2行及以上四轮乘坐自走式或3行及以上悬挂式 | 井关农机(常州)有限公司 | 垄上栽植机 | 2ZY-2A(PVHR2-E18) | 作业行数:2行；四轮乘坐自走式 | 15300 | 1.5 | 非通用类 | 2018/12/31 0:00:00 | 江苏省 | 投档通过 | 评阅通过
002189 | 种植施肥机械 | 施肥机械 | 施肥机(化肥) | 配套动力14.7KW及以上施肥机 | 宁夏利农工贸有限公司 | 硒砂瓜松沙施肥机 | 2FXC-220 | 配套动力范围:25~40KW | 710 | 40 | 非通用类 | 2022/12/31 0:00:00 | 宁夏 | 投档通过 | 评阅通过
002503 | 种植施肥机械 | 施肥机械 | 施肥机(含水稻侧深施肥装置) | 6行以上水稻测深施肥装置 | 湖北永祥农机装备有限公司 | 水稻侧深施肥机 | 2FH-2.4A(F8) | 行数(行):8行；结构形式:外槽轮风送式；外形尺寸:700mm*420mm*820mm；配套动力:0.4KW；工作幅宽:2.4m；传动方式:步进电机；排肥器:1个；肥料箱容积:75L；排肥量调节方式:自动(通过马达改变排肥轮的转速)；输肥管型式:波纹塑料管；开沟器:8个；运输间隙:360mm；行距(mm):300；施肥深度(mm):20-50；施肥位置(mm):秧苗侧方:45；肥料种类:干性颗粒肥料；施肥方式:侧深开沟施肥、强行覆盖；施料排出方式:带槽滚筒式；施肥控制方式:随速、变量数字智能化；施肥量段数:无级调整；施肥量(kg/亩):10-60；覆土方式:浮舟与覆土板 | 6000 | 0.4 | 非通用类 | 2022/12/31 0:00:00 | 湖北省 | 投档通过 | 评阅通过
002592 | 种植施肥机械 | 施肥机械 | 施肥机(含水稻侧深施肥装置) | 6行以上水稻测深施肥装置 | 久保田农业机械（苏州）有限公司 | 侧深施肥机 | 2FH-1.8A(FSPV6) | 6行乘坐式水稻插秧机配套,在插秧的同时同步侧向深施颗粒化肥,配置强制施肥装置、定位深施装置、漏施报警装置、插秧与施肥同步控制装置、施肥量调节装置 | 6000 | 0 | 非通用类 | 2021/12/31 0:00:00 | 江苏省 | 投档通过 | 评阅通过
002634 | 种植施肥机械 | 施肥机械 | 施肥机(含水稻侧深施肥装置) | 6行以上水稻测深施肥装置 | 久保田农业机械（苏州）有限公司 | 侧深施肥机 | 2FH-2.4(FSPV8) | 8行乘坐式水稻插秧机配套,在插秧的同时同步侧向深施颗粒化肥,配置强制施肥装置、定位深施装置、漏施报警装置、插秧与施肥同步控制装置、施肥量调节装置 | 6000 | 0 | 非通用类 | 2021/12/31 0:00:00 | 江苏省 | 投档通过 | 评阅通过
002513 | 种植施肥机械 | 施肥机械 | 施肥机(含水稻侧深施肥装置) | 6行以上水稻测深施肥装置 | 湖北永祥农机装备有限公司 | 水稻侧深施肥机 | 2FH-1.8A(F6) | 行数(行):6行；结构形式:外槽轮风送式；外形尺寸:700mm*420mm*820mm；配套动力:0.4KW；工作幅宽:1.8m；传动方式:步进电机；排肥器:1个；肥料箱容积:75L；排肥量调节方式:自动(通过马达改变排肥轮的转速)；输肥管型式:波纹塑料管；开沟器:6个；运输间隙:350mm；行距(mm):300；施肥深度(mm):20-50；施肥位置(mm):秧苗侧方:45；肥料种类:干性颗粒肥料；施肥方式:侧深开沟施肥、强行覆盖；施料排出方式:带槽滚筒式；施肥控制方式:随速、变量数字智能化；施肥量段数:无级调整；施肥量(kg/亩):10-60；覆土方式:浮舟与覆土板 | 6000 | 0.4 | 非通用类 | 2022/12/31 0:00:00 | 湖北省 | 投档通过 | 评阅通过
006589 | 种植施肥机械 | 施肥机械 | 撒肥机 | 其他撒肥机 | 淮安市众鼎机械制造有限公司 | 圆盘离心式撒肥机 | 2FD-280 | 配套动力:18~40kw动力输出轴转速:540r/min,理论前进速度:3.5~10km/h,撒肥幅宽:大颗粒(复合肥)8~16m,小颗粒(尿素)8~12m,外形尺寸(长*宽*高):1150*680*980mm,肥料类型:大颗粒、小颗粒,撒肥量:大颗粒(复合肥)0~117kg/hm2小颗粒(尿素)2~263kg/hm2,肥料箱容积:280L,撒肥方式:离心式 | 1050 | 0 | 非通用类 | 2021/12/31 0:00:00 | 江苏省 | 投档通过 | 评阅通过
006566 | 种植施肥机械 | 施肥机械 | 撒肥机 | 其他撒肥机 | 淮安市众鼎机械制造有限公司 | 圆盘离心式撒肥机 | 2FD-380 | 配套动力:40~55kw,动力输出轴转速:720r/min,理论前进速度:3.5~10km/h,撒肥幅宽:大颗粒(复合肥)8~16m,小颗粒(尿素):8~12m,外形尺寸(长*宽*高):1190*1190*1160mm,肥料类型:大颗粒、小颗粒,撒肥量:大颗粒(复合肥)0~117kg/hm2,小颗粒(尿素)2~263kg/hm2,肥料箱容积:380L,撒肥方式:离心式 | 1050 | 0 | 非通用类 | 2021/12/31 0:00:00 | 江苏省 | 投档通过 | 评阅通过
006553 | 种植施肥机械 | 施肥机械 | 撒肥机 | 其他撒肥机 | 淮安市众鼎机械制造有限公司 | 圆盘离心式撒肥机 | 2FD-500 | 配套动力:40~88kw,动力输出轴转速:720r/min,理论前进速度:3.5~8km/h,撒肥幅宽:大颗粒(复合肥)8~18m,小颗粒(尿素):8~16m,外形尺寸(长*宽*高):1370*1370*1100mm,肥料类型:大颗粒、小颗粒,撒肥量:大颗粒(复合肥)0~117kg/hm2,小颗粒(尿素)2~263kg/hm2,肥料箱容积:500L,撒肥方式:离心式 | 1050 | 0 | 非通用类 | 2021/12/31 0:00:00 | 江苏省 | 投档通过 | 评阅通过
004672 | 种植施肥机械 | 施肥机械 | 撒肥机 | 摆动式撒肥机 | 淮安市众鼎机械制造有限公司 | 单摆式撒肥机 | 2FD-800 | 配套动力:55~99kw,动力输出轴转速:720r/min,理论前进速度:4.5~10km/h,撒肥幅宽:大颗粒(复合肥)8~18m,小颗粒(尿素):8~16m,外形尺寸(长*宽*高):1600*1600*1210mm,肥料类型:大颗粒、小颗粒,撒肥量:大颗粒(复合肥)0~117kg/hm2,小颗粒(尿素)2~263kg/hm2,肥料箱容积:800L,撒肥方式:单摆式 | 3300 | 0 | 非通用类 | 2021/12/31 0:00:00 | 江苏省 | 投档通过 | 评阅通过
002180 | 田间管理机械 | 植保机械 | 喷杆式喷雾机 | 18m及以上悬挂及牵引式喷杆喷雾机 | 黑龙江德沃科技开发有限公司 | 喷杆式喷雾机 | 3WP-1200S | 结构型式:悬挂式；规格型号:3WP-1200S；外形尺寸(长×宽×高):工作状态:2270×24000×2930mm；运输状态2270×2315×2930mm；药箱容量:1200L；喷杆作业(整机作业)常用工作压力:0.3-0.5Mpa,喷头型式:扇形喷嘴；喷杆升降机构型式:液压；喷杆折叠机构型式:液压；喷杆喷杆长度:24000mm,配套动力名称、结构型式:轮式拖拉机；配套动力标定功率/转速:≥73.5/540kW/(r/min)；配套泵型式:隔膜泵；配套泵工作压力:0.8~2MPa；配套泵工作压力:250L；离地间隙:≥450mm； | 10000 | 73.5 | 通用类 | 2022/3/2 0:00:00 | 黑龙江省 | 投档通过 | 评阅通过
003595 | 田间管理机械 | 植保机械 | 喷杆式喷雾机 | 18-50马力自走式喷杆喷雾机 | 北京丰茂植保机械有限公司 | 自走式水旱两用喷杆喷雾机 | 3WX-400HS | 功率:21马力；形式:自走式、四轮转向、四轮驱动 | 26300 | 15.5 | 通用类 | 2020/12/31 0:00:00 | 北京市 | 投档通过 | 评阅通过
008228 | 田间管理机械 | 植保机械 | 喷杆式喷雾机 | 18-50马力自走式喷杆喷雾机 | 雷沃重工股份有限公司 | 自走式喷杆喷雾机 | 3WP-500H | 结构型式:自走式；功率(kw):17.7kw；驱动型式:四轮驱动；转向方式:四轮转向 | 26300 | 17.7 | 通用类 | 2021/12/31 0:00:00 | 山东省 | 投档通过 | 评阅通过
005952 | 田间管理机械 | 植保机械 | 喷杆式喷雾机 | 18-50马力自走式喷杆喷雾机 | 雷沃重工股份有限公司 | 自走式喷杆喷雾机 | 3WP-500 | 结构型式:自走式；功率(kw):17.7kw；驱动型式:四轮驱动,转向方式:四轮转向 | 26300 | 0 | 通用类 | 2019/12/31 0:00:00 | 山东省 | 投档通过 | 评阅通过
000075 | 田间管理机械 | 植保机械 | 喷杆式喷雾机 | 18-50马力自走式喷杆喷雾机 | 青州炜锋车桥有限公司 | 自走式喷杆喷雾机 | 3WPZ-500B | 18kW(24.48马力)；自走式；四轮驱动、四轮转向 | 26300 | 18 | 通用类 | 2020/12/31 0:00:00 | 山东省 | 投档通过 | 评阅通过
003529 | 田间管理机械 | 植保机械 | 喷杆式喷雾机 | 18-50马力自走式喷杆喷雾机 | 南通市广益机电有限责任公司 | 自走式喷杆喷雾机 | 3WPZ-500 | 型式:自走式；驱动方式(自走式):四轮驱动、四轮转向；配套动力标定功率:18.6kW/r/min(行走12/3600、喷雾6.6/3600)；外形尺寸(长×宽×高)mm:3080×11200×2013(工作状态)、3200×1760×2130(运输状态)；药箱容量:500L；喷杆作业(整机作业)常用工作压力:0.2-0.6MPa；喷头型式:扇形喷嘴；喷杆升降机构型式:液压；喷杆折叠机构型式:液压；喷杆长度:11.1m；配套动力结构形式:双缸风冷四冲程汽油机；配套泵型式:隔膜泵；配套泵工作压力:0-2MPa；配套泵流量:91.3-98L/min；离地间隙:1.11m；轴距(自走式):1.7；前/后轮最大轮距(自走式):1.5/1.5；前轮外径:0.95m；前轮胎宽:0.1m；后轮外径:0.95m；后轮胎宽:0.1m；前/后轮胎型式:实心橡胶；制动器型式(自走式):蝶式；离合器型式(自走式):电驱式；遥控距离:≤150m；喷幅:13.27m. | 26300 | 18.6 | 通用类 | 2021/12/31 0:00:00 | 江苏省 | 投档通过 | 评阅通过
005845 | 田间管理机械 | 植保机械 | 喷杆式喷雾机 | 18-50马力自走式喷杆喷雾机 | 井关农机(常州)有限公司 | 自走式喷杆喷雾机 | 3WP-500A(JKB18C-DP5YM) | 型式:自走式；标定功率:13.9KW(18马力)；四轮驱动、四轮转向； | 26300 | 13.9 | 通用类 | 2021/12/31 0:00:00 | 江苏省 | 投档通过 | 评阅通过
008230 | 田间管理机械 | 植保机械 | 喷杆式喷雾机 | 50-100马力自走式喷杆喷雾机 | 雷沃重工股份有限公司 | 自走式喷杆喷雾机 | 3WPZ-700 | 结构型式:自走式；功率(kw):36.8kw；驱动型式:四轮驱动；转向方式:四轮转向 | 29400 | 36.8 | 通用类 | 2022/12/31 0:00:00 | 山东省 | 投档通过 | 评阅通过
008218 | 田间管理机械 | 植保机械 | 喷杆式喷雾机 | 50-100马力自走式喷杆喷雾机 | 山东易田农业机械制造有限公司 | 自走式喷杆喷雾机 | 3WYTZ700-10 | 功率:36.8kw,形式:自走式,驱动方式:四轮驱动、四轮转向,转速:2400r/min,药箱容量:700L,喷杆长度:10000mm, | 29400 | 36.8 | 通用类 | 2022/12/31 0:00:00 | 山东省 | 投档通过 | 评阅通过
008229 | 田间管理机械 | 植保机械 | 喷杆式喷雾机 | 50-100马力自走式喷杆喷雾机 | 雷沃重工股份有限公司 | 自走式喷杆喷雾机 | 3WPZ-700H | 结构型式:自走式；功率(kw):36.8kw；驱动型式:四轮驱动；转向方式:四轮转向 | 29400 | 36.8 | 通用类 | 2022/12/31 0:00:00 | 山东省 | 投档通过 | 评阅通过
003608 | 田间管理机械 | 植保机械 | 喷杆式喷雾机 | 50-100马力自走式喷杆喷雾机 | 天津沃能达实业有限公司 | 自走式喷杆喷雾机 | 3WPZ-1000 | 1.结构型式:自走式；2.配套动力:四缸水冷立式柴油机；功率/转速kw/(r/min):36.8/2400；3.喷雾机工作压力(MPa):0.3-0.8；4.外形尺寸(长╳宽╳高)mm:5320╳2030╳2520；5.药箱容积(L):1000；8.液泵型式:高压齿轮泵1个,液泵工作压力(MPa):3.0；液泵工作流量(L/min):37；液泵转速(r/min):600；9.喷杆喷幅(m):10；10.配套喷头型式:扇形；喷头数量:20+2(侧喷)个.驱动方式/转向方式(自走式):四轮机械式驱动/四轮转向 | 29400 | 36.8 | 通用类 | 2021/12/31 0:00:00 | 天津市 | 投档通过 | 评阅通过
003316 | 田间管理机械 | 植保机械 | 喷杆式喷雾机 | 50-100马力自走式喷杆喷雾机 | 青州上力机械科技有限公司 | 自走式喷杆喷雾机 | 3WPZ-700 | 1.型式:自走式；2.药箱容量(L):700；3.配套动力:标定功率/转速kW/(r/min):36.8/2400；5.喷头型式:扇形雾防滴喷头；6.喷杆长度(mm):10400；7.工作压力(MPa):0.3-0.5；8.驱动方式(自走式):四轮四驱 | 29400 | 36.8 | 通用类 | 2022/12/31 0:00:00 | 山东省 | 投档通过 | 评阅通过
000079 | 田间管理机械 | 植保机械 | 喷杆式喷雾机 | 50-100马力自走式喷杆喷雾机 | 青州炜锋车桥有限公司 | 自走式喷杆喷雾机 | 3WPZ-700A | 36.8kW(50.048马力)；自走式；四轮驱动、四轮转向 | 29400 | 36.8 | 通用类 | 2020/12/31 0:00:00 | 山东省 | 投档通过 | 评阅通过
002111 | 田间管理机械 | 植保机械 | 风送式喷雾机(含自走式、牵引式风送喷雾机) | 药箱容积≥1000L,喷幅半径≥6M,牵引式 | 山东春润机械有限公司 | 牵引式风送喷雾机 | QY-7 | 药箱容积:1300L,喷幅:≥20M | 8700 | 0 | 非通用类 | 2021/12/31 0:00:00 | 山东省 | 投档通过 | 评阅通过
008079 | 收获机械 | 谷物收获机械 | 自走轮式谷物联合收割机 | 4-5kg/s自走轮式谷物联合收割机 | 约翰.迪尔（佳木斯）农业机械有限公司 | 全喂入联合收割机 | 4LZ-5A(W80) | 4-5kg/s自走轮式谷物联合收割机(全喂入) | 13500 | 0 | 通用类 | 2019/12/31 0:00:00 | 黑龙江省农垦总局 | 投档通过 | 评阅通过
001578 | 收获机械 | 谷物收获机械 | 自走轮式谷物联合收割机 | 5-6kg/s自走轮式谷物联合收割机 | 久保田农业机械（苏州）有限公司 | 全喂入式联合收割机 | 4LZ-5(PRO100) | 喂入量:5kg/s；自走轮式；喂入方式:全喂入 | 35600 | 72.9 | 通用类 | 2020/12/31 0:00:00 | 江苏省 | 投档通过 | 评阅通过
007976 | 收获机械 | 谷物收获机械 | 自走轮式谷物联合收割机 | 5-6kg/s自走轮式谷物联合收割机 | 约翰.迪尔（佳木斯）农业机械有限公司 | 联合收割机 | 4LZ-5B(W100) | 喂入量:5kg/s；自走轮式；喂入方式:全喂入 | 35600 | 0 | 通用类 | 2021/12/31 0:00:00 | 黑龙江省农垦总局 | 投档通过 | 评阅通过
008110 | 收获机械 | 谷物收获机械 | 自走轮式谷物联合收割机 | 5-6kg/s自走轮式谷物联合收割机 | 约翰.迪尔（佳木斯）农业机械有限公司 | 全喂入联合收割机 | 4LZ-5B(W80) | 喂入量:5kg/s；自走轮式；喂入方式:全喂入 | 35600 | 0 | 通用类 | 2019/12/31 0:00:00 | 黑龙江省农垦总局 | 投档通过 | 评阅通过
001581 | 收获机械 | 谷物收获机械 | 自走轮式谷物联合收割机 | 6-7kg/s自走轮式谷物联合收割机 | 久保田农业机械（苏州）有限公司 | 全喂入式联合收割机 | 4LZ-6A2 | 喂入量:6kg/s；自走轮式；喂入方式:全喂入 | 35800 | 80.1 | 通用类 | 2022/12/31 0:00:00 | 江苏省 | 投档通过 | 评阅通过
008114 | 收获机械 | 谷物收获机械 | 自走轮式谷物联合收割机 | 6-7kg/s自走轮式谷物联合收割机 | 约翰.迪尔（佳木斯）农业机械有限公司 | 全喂入联合收割机 | 4LZ-6A(W80) | 喂入量:6kg/s；自走轮式；喂入方式:全喂入 | 35800 | 0 | 通用类 | 2021/12/31 0:00:00 | 黑龙江省农垦总局 | 投档通过 | 评阅通过
008080 | 收获机械 | 谷物收获机械 | 自走轮式谷物联合收割机 | 6-7kg/s自走轮式谷物联合收割机 | 约翰.迪尔（佳木斯）农业机械有限公司 | 全喂入联合收割机 | 4LZ-6C(W100) | 6-7kg/s自走轮式谷物联合收割机(全喂入) | 35800 | 0 | 通用类 | 2021/12/31 0:00:00 | 黑龙江省农垦总局 | 投档通过 | 评阅通过
004270 | 收获机械 | 谷物收获机械 | 自走轮式谷物联合收割机 | 7kg/s及以上自走轮式谷物联合收割机 | 凯斯纽荷兰工业(哈尔滨)机械有限公司 | 谷物联合收割机 | 4LZ-11(4077) | 喂入量11kg/s；自走轮式；喂入方式:全喂入 | 41800 | 135 | 通用类 | 2021/12/31 0:00:00 | 黑龙江省 | 投档通过 | 评阅通过
006969 | 收获机械 | 谷物收获机械 | 自走轮式谷物联合收割机 | 7kg/s及以上自走轮式谷物联合收割机 | 洛阳中收机械装备有限公司 | 自走轮式谷物联合收割机 | 4LZ-8B | 喂入量:8kg/s；自走轮式；喂入方式:全喂入 | 41800 | 113 | 通用类 | 2020/12/31 0:00:00 | 河南省 | 投档通过 | 评阅通过
005247 | 收获机械 | 谷物收获机械 | 自走轮式谷物联合收割机 | 7kg/s及以上自走轮式谷物联合收割机 | 佳木斯常发佳联农业装备有限公司 | 全喂入联合收割机 | 4LZ-9 | 喂入量:32.4t/h；自走轮式；喂入方式:全喂入 | 41800 | 133 | 通用类 | 2019/12/31 0:00:00 | 黑龙江省 | 投档通过 | 评阅通过
008111 | 收获机械 | 谷物收获机械 | 自走轮式谷物联合收割机 | 7kg/s及以上自走轮式谷物联合收割机 | 约翰.迪尔（佳木斯）农业机械有限公司 | 全喂入联合收割机 | 4LZ-13C(C440) | 喂入量:13kg/s；自走轮式；喂入方式:全喂入 | 41800 | 0 | 通用类 | 2021/12/31 0:00:00 | 黑龙江省农垦总局 | 投档通过 | 评阅通过
006887 | 收获机械 | 谷物收获机械 | 自走轮式谷物联合收割机 | 7kg/s及以上自走轮式谷物联合收割机 | 雷沃重工股份有限公司 | 自走式谷物联合收割机 | 4LZ-7E5 | 结构型式:自走轮式；喂入方式:全喂入；喂入量:7kg-s | 41800 | 107 | 通用类 | 2020/12/31 0:00:00 | 山东省 | 投档通过 | 评阅通过
003480 | 收获机械 | 谷物收获机械 | 自走轮式谷物联合收割机 | 7kg/s及以上自走轮式谷物联合收割机 | 科乐收农业机械（山东）有限责任公司 | 自走式谷物联合收割机 | 4LZ-14(Tucano570) | 喂入量:14kg/s；自走轮式；喂入方式:全喂入 | 41800 | 220 | 通用类 | 2019/12/31 0:00:00 | 山东省 | 投档通过 | 评阅通过
008087 | 收获机械 | 谷物收获机械 | 自走轮式谷物联合收割机 | 7kg/s及以上自走轮式谷物联合收割机 | 约翰.迪尔（佳木斯）农业机械有限公司 | 全喂入联合收割机 | 4LZ-7(W230) | 喂入量:7kg/s；自走轮式；喂入方式:全喂入 | 41800 | 0 | 通用类 | 2019/12/31 0:00:00 | 黑龙江省农垦总局 | 投档通过 | 评阅通过
006948 | 收获机械 | 谷物收获机械 | 自走轮式谷物联合收割机 | 7kg/s及以上自走轮式谷物联合收割机 | 洛阳中收机械装备有限公司 | 自走轮式谷物联合收割机 | 4LZ-7 | 喂入量:7kg/s；自走轮式；喂入方式:全喂入 | 41800 | 98 | 通用类 | 2019/12/31 0:00:00 | 河南省 | 投档通过 | 评阅通过
008205 | 收获机械 | 谷物收获机械 | 自走轮式谷物联合收割机 | 7kg/s及以上自走轮式谷物联合收割机 | 潍坊速博世达农业装备有限公司 | 自走式水稻联合收割机 | 4LZ-8 | 喂入量:8kg/s；自走轮式；喂入方式:全喂入 | 41800 | 118 | 通用类 | 2021/12/31 0:00:00 | 山东省 | 投档通过 | 评阅通过
006896 | 收获机械 | 谷物收获机械 | 自走轮式谷物联合收割机 | 7kg/s及以上自走轮式谷物联合收割机 | 雷沃重工股份有限公司 | 自走式谷物联合收割机 | 4LZ-8E2 | 结构型式:自走轮式；喂入方式:全喂入；喂入量:8kg-s | 41800 | 118 | 通用类 | 2020/12/31 0:00:00 | 山东省 | 投档通过 | 评阅通过
007624 | 收获机械 | 谷物收获机械 | 自走轮式谷物联合收割机 | 7kg/s及以上自走轮式谷物联合收割机 | 江苏沃得农业机械有限公司 | 轮式自走全喂入式谷物联合收割机 | 4LZ-7B | 喂入量:7kg/s；自走轮式；喂入方式:全喂入 | 41800 | 92 | 通用类 | 2021/12/31 0:00:00 | 江苏省 | 投档通过 | 评阅通过
005621 | 收获机械 | 谷物收获机械 | 自走履带式谷物联合收割机(全喂入) | 2.1-3kg/s自走履带式谷物联合收割机(全喂入)；包含3-4kg/s自走履带式水稻联合收割机(全喂入) | 湖州丰源农业装备制造有限公司 | 履带式全喂入联合收割机 | 4LZ-2.4A型 | 配套发动机、标定功率:45kw2600r/min；喂入量:2.4kg/s；结构形式:履带自走式全喂入；工作状态外形尺寸:4730mm×2500mm×2710mm；整机使用质量:2200kg；割台宽度:1368mm；履带规格(履带式):90mm×46节×350mm；履带轨距:950mm；变速箱类型:液压无级变速(HST) | 20400 | 45 | 通用类 | 2021/12/31 0:00:00 | 浙江省 | 投档通过 | 评阅通过
004478 | 收获机械 | 谷物收获机械 | 自走履带式谷物联合收割机(全喂入) | 3-4kg/s自走履带式谷物联合收割机(全喂入)；包含4kg/s及以上自走履带式水稻联合收割机(全喂入) | 星光农机股份有限公司 | 全喂入联合收割机 | 4LZ-3.6Q | 喂入量:3.6kg/s,自走履带式,喂入方式:全喂入 | 20000 | 0 | 通用类 | 2019/12/31 0:00:00 | 浙江省 | 投档通过 | 评阅通过
001569 | 收获机械 | 谷物收获机械 | 自走履带式谷物联合收割机(全喂入) | 3-4kg/s自走履带式谷物联合收割机(全喂入)；包含4kg/s及以上自走履带式水稻联合收割机(全喂入) | 久保田农业机械（苏州）有限公司 | 全喂入式联合收割机 | 4LZ-3(PRO758Q) | 喂入量:3kg/s；自走履带式；喂入方式:全喂入 | 20000 | 54.6 | 通用类 | 2022/12/31 0:00:00 | 江苏省 | 投档通过 | 评阅通过
000834 | 收获机械 | 谷物收获机械 | 自走履带式谷物联合收割机(全喂入) | 4kg/s及以上自走履带式谷物联合收割机(全喂入) | 中联重机浙江有限公司 | 履带式全喂入谷物联合收割机 | 4LZT-4.6Z | 喂入量:4.6kg/s；自走履带式；喂入方式:全喂入 | 31800 | 73 | 通用类 | 2019/12/31 0:00:00 | 浙江省 | 投档通过 | 评阅通过
000793 | 收获机械 | 谷物收获机械 | 自走履带式谷物联合收割机(全喂入) | 4kg/s及以上自走履带式谷物联合收割机(全喂入) | 中联重机浙江有限公司 | 履带式全喂入谷物联合收割机 | 4LZT-5.0ZB | 喂入量:5kg/s；自走履带式；喂入方式:全喂入 | 31800 | 73 | 通用类 | 2020/12/31 0:00:00 | 浙江省 | 投档通过 | 评阅通过
003834 | 收获机械 | 谷物收获机械 | 自走履带式谷物联合收割机(全喂入) | 4kg/s及以上自走履带式谷物联合收割机(全喂入) | 江西鼎立农业机械有限公司 | 纵向轴流全喂入联合收割机 | 4LZ-4.0Z | 结构型式:履带自走式全喂入；喂入量4kg/s；工作状态外形尺寸(长×宽×高):4950mm×2650mm×2700mm；整机使用质量:3100kg；动力国Ⅲ； | 31800 | 73.6 | 通用类 | 2021/12/31 0:00:00 | 江西省 | 投档通过 | 评阅通过
005181 | 收获机械 | 谷物收获机械 | 自走履带式谷物联合收割机(全喂入) | 4kg/s及以上自走履带式谷物联合收割机(全喂入) | 江苏沃得农业机械有限公司 | 履带自走全喂入式谷物联合收割机 | 4LZ-6.0N | 喂入量:6kg/s；自走履带式；喂入方式:全喂入 | 31800 | 92 | 通用类 | 2021/12/31 0:00:00 | 江苏省 | 投档通过 | 评阅通过
006379 | 收获机械 | 谷物收获机械 | 自走履带式谷物联合收割机(全喂入) | 4kg/s及以上自走履带式谷物联合收割机(全喂入) | 江苏沃得农业机械有限公司 | 履带自走全喂入式谷物联合收割机 | 4LZ-5.0S | 喂入量:5kg/s；自走履带式；喂入方式:全喂入 | 31800 | 80 | 通用类 | 2021/12/31 0:00:00 | 江苏省 | 投档通过 | 评阅通过
006318 | 收获机械 | 谷物收获机械 | 自走履带式谷物联合收割机(全喂入) | 4kg/s及以上自走履带式谷物联合收割机(全喂入) | 湖州丰源农业装备制造有限公司 | 履带式全喂入联合收割机 | 4LZ-4.5ZC型 | 结构形式:履带自走式全喂入；配套发动机、标定功率:73.6kw2400r/min；喂入量:4.5kg/s；外形尺寸(工作状态):5100mm×6040mm×2970mm；整机使用质量:3390kg；割台宽度:2136mm；履带规格(履带式):90mm×53节×450mm；履带轨距:1209mm；变速箱类型:液压无级变速(HST)； | 31800 | 73.6 | 通用类 | 2021/12/31 0:00:00 | 浙江省 | 投档通过 | 评阅通过
006432 | 收获机械 | 谷物收获机械 | 自走履带式谷物联合收割机(全喂入) | 4kg/s及以上自走履带式谷物联合收割机(全喂入) | 湖州丰源农业装备制造有限公司 | 履带式全喂入联合收割机 | 4LZ-4.5ZD型 | 结构形式:履带自走式全喂入；配套发动机,标定功率:73.6kw2400r/min；喂入量:4.5kg/s；外形尺寸(工作状态):5100mm×4180mm×2970mm；整机使用质量:3196kg；割台宽度:2136mm；履带规格(履带式):90mm×53节×450mm；履带轨距:1209mm；变速箱类型:液压无级变速(HST) | 31800 | 73.6 | 通用类 | 2021/12/31 0:00:00 | 浙江省 | 投档通过 | 评阅通过
000783 | 收获机械 | 谷物收获机械 | 自走履带式谷物联合收割机(全喂入) | 4kg/s及以上自走履带式谷物联合收割机(全喂入) | 中联重机浙江有限公司 | 履带式全喂入谷物联合收割机 | 4LZT-5.0ZA | 喂入量:5kg/s；自走履带式；喂入方式:全喂入 | 31800 | 73 | 通用类 | 2019/12/31 0:00:00 | 浙江省 | 投档通过 | 评阅通过
004602 | 收获机械 | 谷物收获机械 | 自走履带式谷物联合收割机(全喂入) | 4kg/s及以上自走履带式谷物联合收割机(全喂入) | 星光农机股份有限公司 | 全喂入联合收割机 | 4LZ-4.2Z | 喂入量:4.2kg/s,自走履带式,喂入方式:全喂入 | 31800 | 0 | 通用类 | 2019/12/31 0:00:00 | 浙江省 | 投档通过 | 评阅通过
004992 | 收获机械 | 谷物收获机械 | 自走履带式谷物联合收割机(全喂入) | 4kg/s及以上自走履带式谷物联合收割机(全喂入) | 泰州常发农业装备有限公司 | 全喂入稻麦联合收割机 | 4LZ-4 | 喂入量:14.4t/h；自走履带式；喂入方式:全喂入 | 31800 | 73.6 | 通用类 | 2019/12/31 0:00:00 | 江苏省 | 投档通过 | 评阅通过
004534 | 收获机械 | 谷物收获机械 | 自走履带式谷物联合收割机(全喂入) | 4kg/s及以上自走履带式谷物联合收割机(全喂入) | 星光农机股份有限公司 | 全喂入联合收割机 | 4LZ-4.2S | 喂入量:4.2kg/s,自走履带式,喂入方式:全喂入 | 31800 | 0 | 通用类 | 2019/12/31 0:00:00 | 浙江省 | 投档通过 | 评阅通过
004952 | 收获机械 | 谷物收获机械 | 自走履带式谷物联合收割机(全喂入) | 4kg/s及以上自走履带式谷物联合收割机(全喂入) | 星光农机股份有限公司 | 全喂入联合收割机 | 4LZ-6.5Z | 喂入量:6.5kg/s,自走履带式,喂入方式:全喂入 | 31800 |  | 通用类 | 2021/12/31 0:00:00 | 浙江省 | 投档通过 | 评阅通过
001454 | 收获机械 | 玉米收获机械 | 自走式玉米收获机(含穗茎兼收玉米收获机) | 2行摘穗剥皮型自走式玉米收获机 | 莱州市双联农业机械有限公司 | 自走式玉米收获机 | 4YZP-2C | 2行割台；幅宽:1.16m；形式:自走式(摘穗剥皮型) | 22400 | 0 | 通用类 | 2021/12/31 0:00:00 | 山东省 | 投档通过 | 评阅通过
001180 | 收获机械 | 玉米收获机械 | 自走式玉米收获机(含穗茎兼收玉米收获机) | 2行摘穗剥皮型自走式玉米收获机 | 莱州市金达威机械有限公司 | 自走式玉米收获机 | 4YZP-2 | 2行割台；幅宽:1.29m；形式:自走式(摘穗剥皮型) | 22400 | 0 | 通用类 | 2020/12/31 0:00:00 | 山东省 | 投档通过 | 评阅通过
001077 | 收获机械 | 玉米收获机械 | 自走式玉米收获机(含穗茎兼收玉米收获机) | 2行摘穗剥皮型自走式玉米收获机 | 莱州市金达威机械有限公司 | 自走式玉米收获机 | 4YZP-2D | 2行割台；幅宽:1.3m；形式:自走式(摘穗剥皮型) | 22400 | 0 | 通用类 | 2020/12/31 0:00:00 | 山东省 | 投档通过 | 评阅通过
004470 | 收获机械 | 玉米收获机械 | 自走式玉米收获机(含穗茎兼收玉米收获机) | 2行摘穗剥皮型自走式玉米收获机 | 敦化市方正农业机械装备制造有限责任公司 | 自走式玉米联合收获机 | 4YZH-2 | 型号规格:4YZH-2型自走式玉米联合收获机；结构型式(自走式):摘穗、剥皮、粉碎还田型；工作行数:2行；工作幅宽:1.2m摘穗辊型式:六棱形；剥皮辊型式:橡胶辊+铁辊 | 22400 | 47.8 | 通用类 | 2021/12/31 0:00:00 | 吉林省 | 投档通过 | 评阅通过
000611 | 收获机械 | 玉米收获机械 | 自走式玉米收获机(含穗茎兼收玉米收获机) | 2行摘穗剥皮型自走式玉米收获机 | 莱州市金达威机械有限公司 | 自走式玉米收获机 | 4YZP-2E | 2行割台；幅宽1.16m；形式:自走式(摘穗剥皮型) | 22400 | 0 | 通用类 | 2021/12/31 0:00:00 | 山东省 | 投档通过 | 评阅通过
007632 | 收获机械 | 玉米收获机械 | 自走式玉米收获机(含穗茎兼收玉米收获机) | 3行摘穗剥皮型自走式玉米收获机 | 哈克（邯郸）农业机械装备制造有限公司 | 自走式玉米联合收获机 | 4YZB-3B | 3行割台；幅宽2.1m；形式:自走式(摘穗剥皮型) | 41700 | 118 | 通用类 | 2021/12/31 0:00:00 | 河北省 | 投档通过 | 评阅通过
005446 | 收获机械 | 玉米收获机械 | 自走式玉米收获机(含穗茎兼收玉米收获机) | 3行摘穗剥皮型自走式玉米收获机 | 河北中农博远农业装备有限公司 | 自走式玉米联合收获机 | 4YZ-3C | 3行割台；幅宽2m；形式:自走式(摘穗剥皮型) | 41700 | 103 | 通用类 | 2019/12/31 0:00:00 | 河北省 | 投档通过 | 评阅通过
006067 | 收获机械 | 玉米收获机械 | 自走式玉米收获机(含穗茎兼收玉米收获机) | 3行摘穗剥皮型自走式玉米收获机 | 河北英虎农业机械制造有限公司 | 自走式玉米收获机 | 4YZB-3B | 工作行数:3行割台；工作幅宽:1.85m；结构形式:自走式、中置还田(摘穗剥皮型) | 41700 | 103 | 通用类 | 2018/10/27 0:00:00 | 河北省 | 投档通过 | 评阅通过
007814 | 收获机械 | 玉米收获机械 | 自走式玉米收获机(含穗茎兼收玉米收获机) | 3行摘穗剥皮型自走式玉米收获机 | 哈克（邯郸）农业机械装备制造有限公司 | 自走式玉米联合收获机 | 4YZB-3(2000) | 3行割台；幅宽2m；形式:自走式(摘穗剥皮型) | 41700 | 103 | 通用类 | 2019/12/31 0:00:00 | 河北省 | 投档通过 | 评阅通过
006837 | 收获机械 | 玉米收获机械 | 自走式玉米收获机(含穗茎兼收玉米收获机) | 3行摘穗剥皮型自走式玉米收获机 | 洛阳中收机械装备有限公司 | 自走式玉米收获机 | 4YZ-3F2 | 3行割台；幅宽1.9m；形式:自走式(摘穗剥皮型) | 41700 | 103 | 通用类 | 2019/12/31 0:00:00 | 河南省 | 投档通过 | 评阅通过
003599 | 收获机械 | 玉米收获机械 | 自走式玉米收获机(含穗茎兼收玉米收获机) | 3行摘穗剥皮型自走式玉米收获机 | 山东巨明机械有限公司 | 自走式玉米收获机 | 4YZP-3(190)B | 3行割台；幅宽1.9m；形式:自走式(摘穗剥皮型) | 41700 | 103 | 通用类 | 2020/12/31 0:00:00 | 山东省 | 投档通过 | 评阅通过
007442 | 收获机械 | 玉米收获机械 | 自走式玉米收获机(含穗茎兼收玉米收获机) | 3行摘穗剥皮型自走式玉米收获机 | 潍坊昌荣机械有限公司 | 自走式玉米收获机 | 4YZB-3B | 结构尺寸(长*宽*高):7210mm*2470mm*3620mm结构质量:6150kg配套动力:103kw/110.3kw/103kw秸秆粉碎还田机型号规格:1JHY-185工作行数:3行工作幅宽:2000mm适用行距范围:450mm-700mm最大卸果穗高度:2015mm果穗升运器最大通过高度:3620mm最小离地间隙:240mm(运输状态)最小通过半径(左转/右转):7000mm/7000mm理论作业速度:2-5km/h作业小时生产率:0.4-0.7hM2/h单位面积燃油消耗量:≤30kg/hM2拉茎辊型式:旋转式摘穗辊型式:纵向卧式剥皮辊型式:纵向卧式变速箱类型:机械变速箱+无极变速轮距(导向轮/驱动轮):1700mm/1700mm轮胎规格(导向轮/驱动轮):10-15/15-24秸秆切碎机构型式:锤爪式(可选装甩刀式) | 41700 | 103 | 通用类 | 2019/12/31 0:00:00 | 山东省 | 投档通过 | 评阅通过
002399 | 收获机械 | 玉米收获机械 | 自走式玉米收获机(含穗茎兼收玉米收获机) | 3行摘穗剥皮型自走式玉米收获机 | 郑州三中收获实业有限公司 | 自走式玉米收获机 | 4YZ-3F | 3行割台,幅宽:2m；结构型式:轮式自走(摘穗剥皮型)；外形尺寸(长×宽×高)MM:6900×2000×3200；适用行距范围(MM):550-650；结构质量(KG):5500；最大卸果穗(粮)高度(MM):1950；摘穗辊型式:螺旋筋式；剥皮辊型式:橡胶+铸铁；变速箱类型:机械式；秸秆切碎机构型式:甩刀式,秸秆粉碎还田机型号规格:1JHY-176 | 41700 | 103 | 通用类 | 2020/12/31 0:00:00 | 河南省 | 投档通过 | 评阅通过
004641 | 收获机械 | 玉米收获机械 | 自走式玉米收获机(含穗茎兼收玉米收获机) | 3行摘穗剥皮型自走式玉米收获机 | 爱科大丰（兖州）农业机械有限公司 | 自走式玉米收获机 | 4YZ-3A | 3行割台；幅宽2.14m；形式:自走式(摘穗剥皮型) | 41700 | 101 | 通用类 | 2021/12/31 0:00:00 | 山东省 | 投档通过 | 评阅通过
007462 | 收获机械 | 玉米收获机械 | 自走式玉米收获机(含穗茎兼收玉米收获机) | 3行摘穗剥皮型自走式玉米收获机 | 哈克（邯郸）农业机械装备制造有限公司 | 自走式玉米联合收获机 | 4YZB-3A | 3行割台；幅宽2m；形式:自走式(摘穗剥皮型) | 41700 | 103 | 通用类 | 2019/12/31 0:00:00 | 河北省 | 投档通过 | 评阅通过
002403 | 收获机械 | 玉米收获机械 | 自走式玉米收获机(含穗茎兼收玉米收获机) | 4行摘穗剥皮型自走式玉米收获机 | 郑州三中收获实业有限公司 | 自走式玉米收获机 | 4YZ-4F | 4行割台；幅宽:2.36m；结构型式:自走轮式(摘穗剥皮型)；外形尺寸(长×宽×高)(MM):7000×2360×3200；结构质量(KG):6500；适用行距范围(MM):500-600；摘穗辊型式:螺旋辊式；剥皮辊型式:橡胶+铸铁；变速箱型式:机械式；秸秆切碎机构型式:甩刀式；秸秆粉碎还田机型号规格:1JHY-220 | 56200 | 118 | 通用类 | 2020/12/31 0:00:00 | 河南省 | 投档通过 | 评阅通过
003797 | 收获机械 | 玉米收获机械 | 自走式玉米收获机(含穗茎兼收玉米收获机) | 4行摘穗剥皮型自走式玉米收获机 | 石家庄天人农业机械装备有限公司 | 自走式玉米收获机 | 4YZ-4A(TR9988-4570) | 工作行数:4行；工作幅宽:2235mm；形式:自走式(摘穗剥皮型) | 56200 | 113 | 通用类 | 2019/12/31 0:00:00 | 河北省 | 投档通过 | 评阅通过
007553 | 收获机械 | 玉米收获机械 | 自走式玉米收获机(含穗茎兼收玉米收获机) | 4行摘穗剥皮型自走式玉米收获机 | 河北英虎农业机械制造有限公司 | 自走式玉米收获机 | 4YZB-4B | 工作行数:4行割台；工作幅宽:2.45m；结构形式:自走式、中置还田(摘穗剥皮型) | 56200 | 132 | 通用类 | 2018/10/27 0:00:00 | 河北省 | 投档通过 | 评阅通过
007528 | 收获机械 | 玉米收获机械 | 自走式玉米收获机(含穗茎兼收玉米收获机) | 4行摘穗剥皮型自走式玉米收获机 | 哈克（邯郸）农业机械装备制造有限公司 | 自走式玉米联合收获机 | 4YZB-4A | 4行割台；幅宽2.6m；形式:自走式(摘穗剥皮型) | 56200 | 129 | 通用类 | 2021/12/31 0:00:00 | 河北省 | 投档通过 | 评阅通过
007674 | 收获机械 | 玉米收获机械 | 自走式玉米收获机(含穗茎兼收玉米收获机) | 4行摘穗剥皮型自走式玉米收获机 | 哈克（邯郸）农业机械装备制造有限公司 | 自走式玉米联合收获机 | 4YZB-4(2600) | 4行割台；幅宽2.6m；形式:自走式(摘穗剥皮型) | 56200 | 118 | 通用类 | 2019/12/31 0:00:00 | 河北省 | 投档通过 | 评阅通过
005526 | 收获机械 | 玉米收获机械 | 自走式玉米收获机(含穗茎兼收玉米收获机) | 4行摘穗剥皮型自走式玉米收获机 | 勇猛机械股份有限公司 | 自走式玉米收获机 | 4YZ-4L | 4行割台；幅宽:2.25m；形式:自走式(摘穗剥皮型) | 56200 | 110 | 通用类 | 2019/12/31 0:00:00 | 天津市 | 投档通过 | 评阅通过
005345 | 收获机械 | 玉米收获机械 | 自走式玉米收获机(含穗茎兼收玉米收获机) | 4行摘穗剥皮型自走式玉米收获机 | 勇猛机械股份有限公司 | 自走式玉米收获机 | 4YZ-4A | 4行割台；幅宽:2.68m；形式:自走式(摘穗剥皮型) | 56200 | 118 | 通用类 | 2019/12/31 0:00:00 | 天津市 | 投档通过 | 评阅通过
005515 | 收获机械 | 玉米收获机械 | 自走式玉米收获机(含穗茎兼收玉米收获机) | 4行摘穗剥皮型自走式玉米收获机 | 勇猛机械股份有限公司 | 自走式玉米收获机 | 4YZ-4K | 4行割台；幅宽:2.37m；形式:自走式(摘穗剥皮型) | 56200 | 110 | 通用类 | 2019/12/31 0:00:00 | 天津市 | 投档通过 | 评阅通过
005405 | 收获机械 | 玉米收获机械 | 自走式玉米收获机(含穗茎兼收玉米收获机) | 4行摘穗剥皮型自走式玉米收获机 | 勇猛机械股份有限公司 | 自走式玉米收获机 | 4YZ-4B | 4行割台；幅宽:2.5m；形式:自走式(摘穗剥皮型) | 56200 | 118 | 通用类 | 2019/12/31 0:00:00 | 天津市 | 投档通过 | 评阅通过
005449 | 收获机械 | 玉米收获机械 | 自走式玉米收获机(含穗茎兼收玉米收获机) | 4行摘穗剥皮型自走式玉米收获机 | 勇猛机械股份有限公司 | 茎穗兼收型自走式玉米收获机 | 4YZ-4HS | 4行割台；幅宽:2.68m；形式:自走式(摘穗剥皮型) | 56200 | 118 | 通用类 | 2019/12/31 0:00:00 | 天津市 | 投档通过 | 评阅通过
006385 | 收获机械 | 玉米收获机械 | 自走式玉米收获机(含穗茎兼收玉米收获机) | 4行摘穗剥皮型自走式玉米收获机 | 湖北国拓重工科技有限责任公司 | 茎穗兼收型玉米联合收获机 | 4YZ-4QB | 4行割台；幅宽2.6m；形式:自走式(摘穗剥皮型) | 56200 | 128 | 通用类 | 2020/12/31 0:00:00 | 湖北省 | 投档通过 | 评阅通过
005462 | 收获机械 | 玉米收获机械 | 自走式玉米收获机(含穗茎兼收玉米收获机) | 4行摘穗剥皮型自走式玉米收获机 | 勇猛机械股份有限公司 | 自走式玉米收获机 | 4YZ-4J | 4行割台；幅宽:2.5m；形式:自走式(摘穗剥皮型) | 56200 | 110 | 通用类 | 2019/12/31 0:00:00 | 天津市 | 投档通过 | 评阅通过
005609 | 收获机械 | 玉米收获机械 | 自走式玉米收获机(含穗茎兼收玉米收获机) | 4行摘穗剥皮型自走式玉米收获机 | 河北中农博远农业装备有限公司 | 自走式玉米联合收获机 | 4YZ-4C | 4行割台；幅宽2.3m；形式:自走式(摘穗剥皮型) | 56200 | 113 | 通用类 | 2019/12/31 0:00:00 | 河北省 | 投档通过 | 评阅通过
007826 | 收获机械 | 玉米收获机械 | 自走式玉米收获机(含穗茎兼收玉米收获机) | 4行摘穗剥皮型自走式玉米收获机 | 哈克（邯郸）农业机械装备制造有限公司 | 自走式玉米联合收获机 | 4YZB-4 | 4行割台；幅宽2.5m；形式:自走式(摘穗剥皮型) | 56200 | 118 | 通用类 | 2019/12/31 0:00:00 | 河北省 | 投档通过 | 评阅通过
005415 | 收获机械 | 玉米收获机械 | 自走式玉米收获机(含穗茎兼收玉米收获机) | 4行摘穗剥皮型自走式玉米收获机 | 勇猛机械股份有限公司 | 自走式玉米收获机 | 4YZ-4C | 4行割台；幅宽:2.37m；形式:自走式(摘穗剥皮型) | 56200 | 118 | 通用类 | 2019/12/31 0:00:00 | 天津市 | 投档通过 | 评阅通过
007080 | 收获机械 | 玉米收获机械 | 自走式玉米收获机(含穗茎兼收玉米收获机) | 4行摘穗剥皮型自走式玉米收获机 | 洛阳福格森机械装备有限公司 | 自走式玉米收获机 | 4YZ-6 | 6行割台；幅宽:2.3m；形式:自走式(摘穗剥皮型) | 56200 | 118 | 通用类 | 2019/12/31 0:00:00 | 河南省 | 投档通过 | 评阅通过
006964 | 收获机械 | 玉米收获机械 | 自走式玉米收获机(含穗茎兼收玉米收获机) | 4行摘穗剥皮型自走式玉米收获机 | 雷沃重工股份有限公司 | 自走式玉米收获机 | 4YZ-4B1 | 结构型式:自走式(摘穗剥皮型)；收获行数:4行；工作幅宽:2300mm | 56200 | 110 | 通用类 | 2021/12/31 0:00:00 | 山东省 | 投档通过 | 评阅通过
005690 | 收获机械 | 玉米收获机械 | 自走式玉米收获机(含穗茎兼收玉米收获机) | 4行摘穗剥皮型自走式玉米收获机 | 河北中农博远农业装备有限公司 | 自走式玉米联合收获机 | 4YZ-4BH | 4行割台；幅宽2.3m；形式:自走式(摘穗/剥皮型/回收型) | 56200 | 118 | 通用类 | 2019/12/31 0:00:00 | 河北省 | 投档通过 | 评阅通过
005539 | 收获机械 | 玉米收获机械 | 自走式玉米收获机(含穗茎兼收玉米收获机) | 4行摘穗剥皮型自走式玉米收获机 | 勇猛机械股份有限公司 | 茎穗兼收型自走式玉米收获机 | 4YZ-4S | 4行割台；幅宽:2.53m；形式:自走式(摘穗剥皮型) | 56200 | 118 | 通用类 | 2019/12/31 0:00:00 | 天津市 | 投档通过 | 评阅通过
007594 | 收获机械 | 玉米收获机械 | 自走式玉米收获机(含穗茎兼收玉米收获机) | 4行摘穗剥皮型自走式玉米收获机 | 哈克（邯郸）农业机械装备制造有限公司 | 自走式玉米联合收获机 | 4YZB-4C | 4行割台；幅宽2.6m；形式:自走式(摘穗剥皮型) | 56200 | 140 | 通用类 | 2021/12/31 0:00:00 | 河北省 | 投档通过 | 评阅通过
004101 | 收获机械 | 玉米收获机械 | 自走式玉米收获机(含穗茎兼收玉米收获机) | 4行摘穗剥皮型自走式玉米收获机 | 九方泰禾国际重工（青岛）股份有限公司 | 自走式玉米收获机 | 4YZ-230 | 6行割台；幅宽:2.3m；形式:自走式(摘穗剥皮型) | 56200 | 113 | 通用类 | 2021/12/31 0:00:00 | 山东省 | 投档通过 | 评阅通过
006871 | 收获机械 | 玉米收获机械 | 自走式玉米收获机(含穗茎兼收玉米收获机) | 4行摘穗剥皮型自走式玉米收获机 | 洛阳中收机械装备有限公司 | 自走式玉米收获机 | 4YZ-4F | 4行割台；幅宽2.3m；形式:自走式(摘穗剥皮型) | 56200 | 113 | 通用类 | 2019/12/31 0:00:00 | 河南省 | 投档通过 | 评阅通过
005094 | 收获机械 | 玉米收获机械 | 自走式玉米籽粒联合收获机 | 4行籽粒收获型自走式玉米联合收获机 | 中联重机股份有限公司 | 自走式玉米籽粒联合收获机 | 4YZL-4A | 结构型式:自走轮式；工作行数:4行；工作幅宽(mm):2200； | 35800 | 82 | 通用类 | 2019/12/31 0:00:00 | 安徽省 | 投档通过 | 评阅通过
004373 | 收获机械 | 玉米收获机械 | 自走式玉米籽粒联合收获机 | 4行籽粒收获型自走式玉米联合收获机 | 山东国丰机械有限公司 | 自走式玉米籽粒收获机 | 4YL-4 | 4行割台；幅宽:2.4m；形式:自走式 | 35800 | 118 | 通用类 | 2021/12/31 0:00:00 | 山东省 | 投档通过 | 评阅通过
001391 | 收获机械 | 玉米收获机械 | 自走式玉米籽粒联合收获机 | 5行及以上籽粒收获型自走式玉米联合收获机 | 聊城市华盛汽车零部件有限公司 | 玉米籽粒收获机 | 4YZ-5 | 行数:5行割台；幅宽:2.9m；形式:自走式 | 87400 | 103 | 通用类 | 2020/12/31 0:00:00 | 山东省 | 投档通过 | 评阅通过
008232 | 收获机械 | 玉米收获机械 | 自走式玉米籽粒联合收获机 | 5行及以上籽粒收获型自走式玉米联合收获机 | 雷沃重工股份有限公司 | 自走式玉米收获机 | 4YL-5M | 结构型式:自走轮式,籽粒直收；收获行数:5行；工作幅宽:2880mm | 87400 | 118 | 通用类 | 2022/12/31 0:00:00 | 山东省 | 投档通过 | 评阅通过
004087 | 收获机械 | 玉米收获机械 | 自走式玉米籽粒联合收获机 | 5行及以上籽粒收获型自走式玉米联合收获机 | 九方泰禾国际重工（青岛）股份有限公司 | 自走式玉米收获机 | 4YZ-6A | 6行割台；幅宽:3.95m；形式:自走式 | 87400 | 140 | 通用类 | 2021/12/31 0:00:00 | 山东省 | 投档通过 | 评阅通过
008086 | 收获机械 | 玉米收获机械 | 自走式玉米籽粒联合收获机 | 5行及以上籽粒收获型自走式玉米联合收获机 | 约翰.迪尔（佳木斯）农业机械有限公司 | 玉米联合收获机 | 4YL-6(R230) | 6行割台；幅宽3.97m；型式:自走式(籽粒收获型) | 87400 | 0 | 通用类 | 2019/12/31 0:00:00 | 黑龙江省农垦总局 | 投档通过 | 评阅通过
005146 | 收获机械 | 玉米收获机械 | 自走式玉米籽粒联合收获机 | 5行及以上籽粒收获型自走式玉米联合收获机 | 中联重机股份有限公司 | 自走式玉米籽粒联合收获机 | 4YZL-5CZ2 | 结构型式(自走式):脱粒型；工作行数:5行；工作幅宽(mm):3170； | 87400 | 118 | 通用类 | 2021/12/31 0:00:00 | 安徽省 | 投档通过 | 评阅通过
005287 | 收获机械 | 玉米收获机械 | 自走式玉米籽粒联合收获机 | 5行及以上籽粒收获型自走式玉米联合收获机 | 佳木斯常发佳联农业装备有限公司 | 玉米籽粒收获机 | 4YZ-6 | 6行割台；工作幅宽:3920mm；形式:自走式 | 87400 | 133 | 通用类 | 2019/12/31 0:00:00 | 黑龙江省 | 投档通过 | 评阅通过
004660 | 收获机械 | 玉米收获机械 | 自走式玉米籽粒联合收获机 | 5行及以上籽粒收获型自走式玉米联合收获机 | 爱科大丰（兖州）农业机械有限公司 | 自走式玉米籽粒收获机 | 4YZL-6 | 6行割台；幅宽4.2m；形式:自走式 | 87400 | 164 | 通用类 | 2021/12/31 0:00:00 | 山东省 | 投档通过 | 评阅通过
001228 | 收获机械 | 玉米收获机械 | 自走式玉米籽粒联合收获机 | 5行及以上籽粒收获型自走式玉米联合收获机 | 天津拖拉机制造有限公司 | 自走式玉米联合收获机 | 4YL-6 | 6行割台；幅宽:4.02M；形式:自走式 | 87400 | 147 | 通用类 | 2021/12/31 0:00:00 | 天津市 | 投档通过 | 评阅通过
003461 | 收获机械 | 玉米收获机械 | 自走式玉米籽粒联合收获机 | 5行及以上籽粒收获型自走式玉米联合收获机 | 山东巨明机械有限公司 | 自走式玉米籽粒联合收获机 | 4YZL-5 | 5行割台；幅宽3.25m；形式:自走式 | 87400 | 118 | 通用类 | 2021/12/31 0:00:00 | 山东省 | 投档通过 | 评阅通过
005144 | 收获机械 | 玉米收获机械 | 自走式玉米籽粒联合收获机 | 5行及以上籽粒收获型自走式玉米联合收获机 | 中联重机股份有限公司 | 自走式玉米籽粒联合收获机 | 4YZL-5BZ1 | 结构型式(自走式):脱粒型；工作行数:5行；工作幅宽(mm):3170； | 87400 | 118 | 通用类 | 2021/12/31 0:00:00 | 安徽省 | 投档通过 | 评阅通过
004350 | 收获机械 | 玉米收获机械 | 自走式玉米籽粒联合收获机 | 5行及以上籽粒收获型自走式玉米联合收获机 | 凯斯纽荷兰工业(哈尔滨)机械有限公司 | 玉米收获机 | 4YL-6 | 作业行数(行):6,作业幅宽(m):4.2,形式:自走式(籽粒收获型) | 87400 | 156 | 通用类 | 2020/12/31 0:00:00 | 黑龙江省 | 投档通过 | 评阅通过
005142 | 收获机械 | 玉米收获机械 | 自走式玉米籽粒联合收获机 | 5行及以上籽粒收获型自走式玉米联合收获机 | 中联重机股份有限公司 | 自走式玉米籽粒联合收获机 | 4YZL-5B1 | 结构型式(自走式):脱粒型；工作行数:5行；工作幅宽(mm):3170； | 87400 | 118 | 通用类 | 2021/12/31 0:00:00 | 安徽省 | 投档通过 | 评阅通过
004558 | 收获机械 | 玉米收获机械 | 玉米收割割台 | 4行玉米收割割台 | 石家庄天人农业机械装备有限公司 | 玉米割台 | TR-4 | 4行割台；工作幅宽:2700mm；含输送带 | 12000 | 59 | 非通用类 | 2018/12/7 0:00:00 | 河北省 | 投档通过 | 评阅通过
004317 | 收获机械 | 玉米收获机械 | 玉米收割割台 | 4行玉米收割割台 | 河南沃德机械制造有限公司 | 玉米收割割台 | 4YZZ-4 | 4行玉米收割割台,幅宽:2400mm,外形尺寸(长X宽X高)mm:3500X2400X860,结构型式:悬挂式,结构质量:1100kg, | 12000 | 0 | 非通用类 | 2018/10/29 0:00:00 | 河南省 | 投档通过 | 评阅通过
002252 | 收获机械 | 玉米收获机械 | 玉米收割割台 | 4行玉米收割割台 | 新乡市花溪科技股份有限公司 | 玉米摘穗割台 | 4YGT-4 | 4行含割台、输送带 | 12000 | 0 | 非通用类 | 2018/9/28 0:00:00 | 河南省 | 投档通过 | 评阅通过
006341 | 收获机械 | 玉米收获机械 | 玉米收割割台 | 4行玉米收割割台 | 雷沃重工股份有限公司 | 玉米收获割台 | 4GC-4 | 4行割台、输送带 | 12000 | 0 | 非通用类 | 2021/12/31 0:00:00 | 山东省 | 投档通过 | 评阅通过
006616 | 收获机械 | 玉米收获机械 | 玉米收割割台 | 4行玉米收割割台 | 新乡市立广机械有限公司 | 玉米割台 | 4YB-4A | 结构形式:悬挂式、4行割台、工作行数:4行、外形尺寸:3450*2620*1050mm、幅宽:2400mm、专用脱粒滚筒、专用凹板筛 | 12000 | 0 | 非通用类 | 2018/12/31 0:00:00 | 河南省 | 投档通过 | 评阅通过
006350 | 收获机械 | 玉米收获机械 | 玉米收割割台 | 5行玉米收割割台 | 雷沃重工股份有限公司 | 玉米收获割台 | 4GC-5 | 5行割台、输送带 | 18000 | 0 | 非通用类 | 2021/12/31 0:00:00 | 山东省 | 投档通过 | 评阅通过
002259 | 收获机械 | 玉米收获机械 | 玉米收割割台 | 5行玉米收割割台 | 新乡市花溪科技股份有限公司 | 玉米籽粒收获割台 | 4YGT-5 | 5行含割台、输送带 | 18000 | 0 | 非通用类 | 2020/12/31 0:00:00 | 河南省 | 投档通过 | 评阅通过
006644 | 收获机械 | 玉米收获机械 | 玉米收割割台 | 5行玉米收割割台 | 新乡市立广机械有限公司 | 玉米割台 | 4YB-5 | 结构形式:悬挂式、5行割台、工作行数:5行、外形尺寸:3550*3100*1100mm、专用脱粒滚筒、专用凹板筛 | 18000 | 0 | 非通用类 | 2018/12/31 0:00:00 | 河南省 | 投档通过 | 评阅通过
004640 | 收获机械 | 玉米收获机械 | 玉米收割割台 | 6行及以上玉米收割割台 | 石家庄天人农业机械装备有限公司 | 玉米割台 | TR1688 | 6行割台；工作幅宽:3900mm | 24000 | 118 | 非通用类 | 2018/12/7 0:00:00 | 河北省 | 投档通过 | 评阅通过
006362 | 收获机械 | 玉米收获机械 | 玉米收割割台 | 6行及以上玉米收割割台 | 雷沃重工股份有限公司 | 玉米收获割台 | 4GC-6 | 6行割台、输送带 | 24000 | 0 | 非通用类 | 2021/12/31 0:00:00 | 山东省 | 投档通过 | 评阅通过
006222 | 收获机械 | 根茎作物收获机械 | 薯类收获机 | 0.7M以下分段式薯类收获机 | 青岛璞盛机械有限公司 | 马铃薯收获机 | 4US-60 | 分段收获；作业宽幅:0.6m | 480 | 0 | 非通用类 | 2018/12/31 0:00:00 | 山东青岛 | 投档通过 | 评阅通过
006213 | 收获机械 | 根茎作物收获机械 | 薯类收获机 | 0.7-1M分段式薯类收获机 | 青岛璞盛机械有限公司 | 马铃薯收获机 | 4UX-90 | 分段收获；作业宽幅:0.9m | 1200 | 0 | 非通用类 | 2021/12/31 0:00:00 | 山东青岛 | 投档通过 | 评阅通过
006103 | 收获机械 | 根茎作物收获机械 | 薯类收获机 | 0.7-1M分段式薯类收获机 | 青岛璞盛机械有限公司 | 马铃薯收获机 | 4U-85 | 分段收获；作业宽幅；0.85m | 1200 | 0 | 非通用类 | 2021/12/31 0:00:00 | 山东青岛 | 投档通过 | 评阅通过
006002 | 收获机械 | 根茎作物收获机械 | 薯类收获机 | 1-1.5M分段式薯类收获机 | 青岛璞盛机械有限公司 | 马铃薯收获机 | 4UX-110A | 分段收获；作业宽幅:1.1m | 2400 | 0 | 非通用类 | 2020/12/31 0:00:00 | 山东青岛 | 投档通过 | 评阅通过
005978 | 收获机械 | 根茎作物收获机械 | 薯类收获机 | 1-1.5M分段式薯类收获机 | 青岛璞盛机械有限公司 | 马铃薯收获机 | 4UX-110 | 分段收获；作业宽幅:1.1m | 2400 | 0 | 非通用类 | 2019/12/31 0:00:00 | 山东青岛 | 投档通过 | 评阅通过
004627 | 收获机械 | 根茎作物收获机械 | 薯类收获机 | 1-1.5M分段式薯类收获机 | 酒泉市铸陇机械制造有限责任公司 | 根茎类挖掘机 | 4U-125型 | 分段收获；作业幅宽1.25m | 2400 | 0 | 非通用类 | 2021/12/31 0:00:00 | 甘肃省 | 投档通过 | 评阅通过
006022 | 收获机械 | 根茎作物收获机械 | 薯类收获机 | 1.5M及以上分段式薯类收获机 | 青岛璞盛机械有限公司 | 马铃薯收获机 | 4UX-150 | 分段收获；作业宽幅:1.5m | 3800 | 0 | 非通用类 | 2021/12/31 0:00:00 | 山东青岛 | 投档通过 | 评阅通过
006177 | 收获机械 | 根茎作物收获机械 | 薯类收获机 | 1.5M及以上分段式薯类收获机 | 青岛璞盛机械有限公司 | 马铃薯收获机 | 4UX-170 | 分段收获；作业宽幅:1.7m | 3800 | 0 | 非通用类 | 2021/12/31 0:00:00 | 山东青岛 | 投档通过 | 评阅通过
001126 | 收获机械 | 根茎作物收获机械 | 薯类收获机 | 1.5M及以上分段式薯类收获机 | 黑龙江德沃科技开发有限公司 | 马铃薯收获机 | 4UM-180 | 工作幅宽:1800mm,外形尺寸(长×宽×高):3552×2000×1582mm,结构质量:1420kg,配套动力额定功率:66.2kW,额定转速:2200r/min,结构型式:三点悬挂式,运输间隙:≥350mm,挖掘铲型式:固定式,挖掘深度:150-350mm,除茎除蔓装置型式:圆盘夹运式,输送装置型式:橡胶轮驱动链杆,清选分离装置型式:升运链式. | 3800 |  | 非通用类 | 2019/12/31 0:00:00 | 黑龙江省 | 投档通过 | 评阅通过
003703 | 收获机械 | 饲料作物收获机械 | 青饲料收获机 | 160cm及以上悬挂甩刀式青饲料收获机 | 河北运田农业机械制造有限公司 | 秸秆切碎收集机 | 4JH-200 | 结构形式:悬挂式,挂接方式:三点悬挂,配套动力:73.5-95.6kw,外形尺寸(mm):1450*2450*3010,结构质量:840kg,工作幅宽:2000mm,秸秆切碎机构型式:悬挂甩刀式. | 5400 | 0 | 通用类 | 2020/12/31 0:00:00 | 河北省 | 投档通过 | 评阅通过
004067 | 收获机械 | 饲料作物收获机械 | 青饲料收获机 | 160cm及以上悬挂甩刀式青饲料收获机 | 河北运田农业机械制造有限公司 | 秸秆切碎收集机 | 4JH-180 | 结构形式:悬挂式,挂接方式:三点悬挂,配套动力:73.5-88.2kw,外形尺寸(mm):1420*2260*2960,结构质量:805kg,工作幅宽:1800mm,秸秆切碎机构型式:悬挂甩刀式. | 5400 | 0 | 通用类 | 2020/12/31 0:00:00 | 河北省 | 投档通过 | 评阅通过
004046 | 收获机械 | 饲料作物收获机械 | 青饲料收获机 | 160cm及以上悬挂甩刀式青饲料收获机 | 河北运田农业机械制造有限公司 | 秸秆切碎收集机 | 4JH-165 | 结构形式:悬挂式,挂接方式:三点悬挂,配套动力:73.5-88.2kw,外形尺寸(mm):1460*2100*2920,结构质量:785kg,工作幅宽:1650mm,秸秆切碎机构型式:悬挂甩刀式. | 5400 | 0 | 通用类 | 2020/12/31 0:00:00 | 河北省 | 投档通过 | 评阅通过
004933 | 收获机械 | 饲料作物收获机械 | 青饲料收获机 | 110cm及以上悬挂单圆盘式青饲料收获机 | 石家庄茂丰农业机械制造有限公司 | 秸秆切碎收集机 | 4JS-130 | 外形尺寸(mm):1550*1750*3580结构质量:800kg割台的有效收货宽度:1200mm抛送高度:3580 | 14000 | 0 | 通用类 | 2021/12/31 0:00:00 | 河北省 | 投档通过 | 评阅通过
002988 | 收获机械 | 饲料作物收获机械 | 青饲料收获机 | 220cm及以上悬挂双圆盘式青饲料收获机 | 河南中旗农机科技有限公司 | 悬挂双圆盘式青饲料收获机 | 4QX-8 | 结构形式:悬挂双圆盘式；割副:220cm | 45900 | 35 | 通用类 | 2021/12/31 0:00:00 | 河南省 | 投档通过 | 评阅通过
002640 | 收获机械 | 饲料作物收获机械 | 青饲料收获机 | 200-260cm自走圆盘式青饲料收获机 | 山东一能九信农牧装备有限公司 | 自走式青(黄)贮饲料收获机 | 9QSZ-2200 | 自走圆盘式；工作幅宽:2280mm | 63700 | 140 | 通用类 | 2019/12/31 0:00:00 | 山东省 | 投档通过 | 评阅通过
001281 | 收获机械 | 饲料作物收获机械 | 青饲料收获机 | 200-260cm自走圆盘式青饲料收获机 | 河北元正农业机械有限公司 | 青饲料收获机 | 9QZ-2000 | 自走圆盘式；割幅:202cm | 63700 | 132.5 | 通用类 | 2021/12/31 0:00:00 | 河北省 | 投档通过 | 评阅通过
001233 | 收获机械 | 饲料作物收获机械 | 青饲料收获机 | 260cm及以上自走圆盘式青饲料收获机 | 石家庄万通机械制造有限公司 | 青饲料收获机 | 9QZ-2650 | 结构形式:自走式；秸秆切碎机构型式:圆盘式；割幅:2650mm | 129600 | 162 | 通用类 | 2018/9/23 0:00:00 | 河北省 | 投档通过 | 评阅通过
001236 | 收获机械 | 饲料作物收获机械 | 青饲料收获机 | 260cm及以上自走圆盘式青饲料收获机 | 石家庄万通机械制造有限公司 | 青饲料收获机 | 9QZ-3000 | 结构形式:自走式；秸秆切碎机构型式:刀盘式；割幅:3000mm | 129600 | 192 | 通用类 | 2021/12/31 0:00:00 | 河北省 | 投档通过 | 评阅通过
004099 | 收获机械 | 饲料作物收获机械 | 青饲料收获机 | 260cm及以上自走圆盘式青饲料收获机 | 北京市德乐机械有限公司 | 青饲料收获机 | 4QZ-830 | 1.规格型号:4QZ-8302.结构型式:自走圆盘式3.外形尺寸:7.4X3.07X3.5(m)4.结构质量:7500(kg)5.发动机功率:199(kW)6.工作幅宽:2920(mm) | 129600 | 199 | 通用类 | 2021/12/31 0:00:00 | 北京市 | 投档通过 | 评阅通过
005799 | 收获机械 | 饲料作物收获机械 | 青饲料收获机 | 220-260cm自走其他式青饲料收获机 | 渭南市利农牧草机械有限责任公司 | 自走式青饲料收获机 | 4QZ-2360 | 结构形式:自走式全喂入；割幅:236cm；额定功率:103KW；轴距:2800mm；最小离地间隙:320mm；抛送距离:5m；抛送高度:3.3m； | 64900 | 103 | 通用类 | 2018/10/29 0:00:00 | 陕西省 | 投档通过 | 评阅通过
005514 | 收获机械 | 饲料作物收获机械 | 青饲料收获机 | 290cm及以上自走其他式青饲料收获机 | 石家庄美迪机械有限公司 | 自走式青饲料收获机 | 9QZ-2900A | 结构形式:自走其他式；工作幅宽:293cm | 129600 | 204 | 通用类 | 2018/9/23 0:00:00 | 河北省 | 投档通过 | 评阅通过
000897 | 收获机械 | 饲料作物收获机械 | 青饲料收获机 | 290cm及以上自走其他式青饲料收获机 | 河北华昌机械设备有限公司 | 青饲料收获机 | 9QZ-3000 | 结构型式:自走式；工作状态外形尺寸(长×宽×高)8553mm×3200mm×5010mm；配套发动机额定功率:247kW；配套发动机额定转速:2200r/min；割台有效收获宽度:2940mm；割台切割器型式:往复式；轴距:2800mm；最小离地间隙:340mm；驾驶室型式:普通式 | 129600 | 247 | 通用类 | 2021/12/31 0:00:00 | 河北省 | 投档通过 | 评阅通过
008180 | 收获机械 | 饲料作物收获机械 | 割草机 | 1.6-2.1M旋转式割草机 | 宁晋县陆风制动装置有限公司 | 旋转式割草机 | 9GX-1.7 | 割幅宽度:1.7米；旋转式 | 4680 |  | 非通用类 | 2022/12/31 0:00:00 | 河北省 | 投档通过 | 评阅通过
008181 | 收获机械 | 饲料作物收获机械 | 割草机 | 2.1-2.8M旋转式割草机 | 宁晋县陆风制动装置有限公司 | 旋转式割草机 | 9GX-2.6 | 割幅宽度:2.6米；旋转式 | 10800 |  | 非通用类 | 2022/12/31 0:00:00 | 河北省 | 投档通过 | 评阅通过
004770 | 收获机械 | 饲料作物收获机械 | 搂草机 | 5.4M及以上侧向指盘式液压搂草机 | 凯斯纽荷兰工业(哈尔滨)机械有限公司 | 搂草机 | DV1020 | 搂幅宽度6.2m；液压折叠式；侧向指盘式 | 8100 | 0 | 非通用类 | 2020/12/31 0:00:00 | 黑龙江省 | 投档通过 | 评阅通过
002954 | 收获机械 | 饲料作物收获机械 | 搂草机 | 5.4M及以上侧向指盘式液压搂草机 | 新民市丰耘农机装备制造有限公司 | 指轮式搂草机 | 9LZ-9.0 | 搂幅宽度=9m；带液压装置；侧向指盘式 | 8100 | 0 | 非通用类 | 2020/12/31 0:00:00 | 辽宁省 | 投档通过 | 评阅通过
002022 | 收获机械 | 饲料作物收获机械 | 搂草机 | 5.4M及以上侧向指盘式液压搂草机 | 中国农业机械化科学研究院呼和浩特分院有限公司 | 牵引折叠式指盘搂草机 | 9LQZ-8.5 | 结构形式:指盘式搂幅:8.5带液压系统 | 8100 | 0 | 非通用类 | 2019/12/31 0:00:00 | 内蒙古自治区 | 投档通过 | 评阅通过
002918 | 收获机械 | 饲料作物收获机械 | 搂草机 | 5.4M及以上侧向指盘式液压搂草机 | 新民市丰耘农机装备制造有限公司 | 指轮式搂草机 | 9LZ-7.4 | 搂幅宽度=7.4m；带液压装置；侧向指盘式 | 8100 | 0 | 非通用类 | 2020/12/31 0:00:00 | 辽宁省 | 投档通过 | 评阅通过
004416 | 收获机械 | 饲料作物收获机械 | 搂草机 | 5.4M及以上侧向指盘式液压搂草机 | 呼伦贝尔市蒙拓农机科技股份有限公司 | 指盘式侧向搂草机 | 9ZCL-9 | 搂幅:≤9M,结构型式:指轮式,挂接方式:牵引式,作业状态外形尺寸(长×宽×高):12500MM×2280MM×1650MM,结构质量:1300KG,配套动力范围:≥25.74KW. | 8100 | 25.74 | 非通用类 | 2021/12/31 0:00:00 | 内蒙古自治区 | 投档通过 | 评阅通过
002026 | 收获机械 | 饲料作物收获机械 | 搂草机 | 5.4M及以上侧向指盘式液压搂草机 | 宁晋县陆风制动装置有限公司 | 搂草机 | 9L-5.4 | 搂幅宽度:5.4米；液压折叠式；侧向指盘式；配套动力:22KW以上；指盘数:8个；整机质量:740kg；作业速度:6-8km/h；外形尺寸:5300×5950×1450 | 8100 | 0 | 非通用类 | 2019/12/31 0:00:00 | 河北省 | 投档通过 | 评阅通过
004181 | 收获机械 | 饲料作物收获机械 | 搂草机 | 5.4M及以上侧向指盘式液压搂草机 | 呼伦贝尔市蒙拓农机科技股份有限公司 | 指盘式搂草机 | 9ZPL-6.0 | 搂幅:6.0M,结构型式:指轮式,挂接方式:牵引式,作业状态外形尺寸(长×宽×高):4600MM×7500MM×1500MM,结构质量:540KG,配套动力范围:≥25.7KW,作业速度:8-15KM/H,搂齿数量:320根,指盘数量:8个. | 8100 | 25.7 | 非通用类 | 2018/11/30 0:00:00 | 内蒙古自治区 | 投档通过 | 评阅通过
003035 | 收获机械 | 饲料作物收获机械 | 搂草机 | 5.4M及以上侧向指盘式液压搂草机 | 保定冀旋农机装备有限公司 | 指轮式搂草机 | 9LZ-5.5 | 结构型式:指轮式,挂接方式:牵引式,工作状态外形尺寸mm:5400*6200*1500,结构质量Kg:720,指轮数量:8个,搂齿数量:80*8,,最大搂幅宽度:5500mm,配套动力:≥20KW | 8100 | 0 | 非通用类 | 2021/12/31 0:00:00 | 河北省 | 投档通过 | 评阅通过
002797 | 收获机械 | 饲料作物收获机械 | 搂草机 | 5.4M及以上侧向指盘式液压搂草机 | 潍坊鑫耐尔农业机械有限公司 | 指轮式搂草机 | 9LZ-5.5 | 侧向指盘式；带液压装置；割幅宽度:5.5m | 8100 | 0 | 非通用类 | 2021/12/31 0:00:00 | 山东省 | 投档通过 | 评阅通过
002526 | 收获机械 | 饲料作物收获机械 | 打(压)捆机 | 0.7-1.2m捡拾压捆机 | 上海苜邦机电制造有限公司 | 圆草捆打捆机 | 9KY-7060 | 捡拾宽度:0.7M | 7600 | 0 | 通用类 | 2021/12/31 0:00:00 | 上海市 | 投档通过 | 评阅通过
002564 | 收获机械 | 饲料作物收获机械 | 打(压)捆机 | 0.7-1.2m捡拾压捆机 | 上海苜邦机电制造有限公司 | 方草捆压捆机 | 9KF-8042/1 | 捡拾宽度:1.02M | 7600 | 0 | 通用类 | 2020/12/31 0:00:00 | 上海市 | 投档通过 | 评阅通过
004290 | 收获机械 | 饲料作物收获机械 | 打(压)捆机 | 0.7-1.2m捡拾压捆机 | 菏泽市天艺农业机械制造有限公司 | 秸秆捡拾打捆机 | TYSL70100 | 捡拾器宽度:1000mm,工作状态外型尺寸(长X宽X高):2300X1600X1250mm,配套动力:14.7~29.4KW | 7600 | 29.4 | 通用类 | 2018/12/31 0:00:00 | 山东省 | 投档通过 | 评阅通过
002532 | 收获机械 | 饲料作物收获机械 | 打(压)捆机 | 1.2-1.7m捡拾压捆机 | 上海苜邦机电制造有限公司 | 圆草捆打捆机 | 9YY-1000 | 捡拾宽度:1.58M | 18400 | 0 | 通用类 | 2021/12/31 0:00:00 | 上海市 | 投档通过 | 评阅通过
001060 | 收获机械 | 饲料作物收获机械 | 打(压)捆机 | 1.2-1.7m捡拾压捆机 | 芜湖苜邦智能装备有限公司 | 圆草捆打捆机 | 9YY-1010A | 规格型号:9YY-1010A/捡拾器宽度mm:1600/捡拾器结构型式:弹齿式/卷压滚筒转速r/min:135/卷压滚筒数量:16个/工作状态外形尺寸(长×宽×高)mm/3545×2190×2070/配套动力(轮式拖拉机)kW:≥66.2/捡拾宽度:1600mm | 18400 | 0 | 通用类 | 2021/12/31 0:00:00 | 安徽省 | 投档通过 | 评阅通过
004474 | 收获机械 | 饲料作物收获机械 | 打(压)捆机 | 1.2-1.7m捡拾压捆机 | 菏泽市天艺农业机械制造有限公司 | 秸秆捡拾打捆机 | 9Y-80125 | 捡拾器宽度:1250mm,捡拾器结构型式:弹齿式,配套动力:40~50KW | 18400 | 50 | 通用类 | 2021/12/31 0:00:00 | 山东省 | 投档通过 | 评阅通过
000038 | 收获机械 | 饲料作物收获机械 | 打(压)捆机 | 1.2-1.7m捡拾压捆机 | 宁津县庆丰农业机械制造有限公司 | 捡拾圆捆机 | 9YQ-1300 | 捡拾器宽度:1300mm | 18400 | 0 | 通用类 | 2021/12/31 0:00:00 | 山东省 | 投档通过 | 评阅通过
005221 | 收获机械 | 饲料作物收获机械 | 打(压)捆机 | 1.2-1.7m捡拾压捆机 | 灵璧县泰顺机械有限公司 | 方捆压捆机 | 9YFC-1.5 | 产品型号:9YFC-1.5、捡拾器宽度:1500(MM)、打捆活塞速度:92(行程/MIN)、打结器类型:D型、工作状态外形尺寸:长4100X宽2250X高1300(MM)、配套动力:18.4-36.8(KW) | 18400 | 18.4 | 通用类 | 2018/9/24 0:00:00 | 安徽省 | 投档通过 | 评阅通过
002544 | 收获机械 | 饲料作物收获机械 | 打(压)捆机 | 1.2-1.7m捡拾压捆机 | 上海苜邦机电制造有限公司 | 方草捆压捆机 | 9KF-8042/2 | 捡拾宽度:1.27M | 18400 | 0 | 通用类 | 2020/12/31 0:00:00 | 上海市 | 投档通过 | 评阅通过
003039 | 收获机械 | 饲料作物收获机械 | 打(压)捆机 | 1.2-1.7m捡拾压捆机 | 山东奥翔农业机械设备股份有限公司 | 秸秆捡拾打捆机 | 9YD6080 | 捡拾器宽度；1500mm | 18400 | 0 | 通用类 | 2020/12/31 0:00:00 | 山东省 | 投档通过 | 评阅通过
004513 | 收获机械 | 饲料作物收获机械 | 打(压)捆机 | 1.2-1.7m捡拾压捆机 | 菏泽市天艺农业机械制造有限公司 | 秸秆打捆机 | 9YJ-130 | 捡拾器宽度:1300mm,捡拾器结构型式:甩刀式,配套动力:45~55KW | 18400 | 55 | 通用类 | 2021/12/31 0:00:00 | 山东省 | 投档通过 | 评阅通过
008166 | 收获机械 | 饲料作物收获机械 | 打(压)捆机 | 1.2-1.7m捡拾压捆机 | 四平市龙业机械制造有限公司 | 打捆机 | 9YJ-0.7 | 型号:9YJ-0.7；捡拾器宽度mm:1900；捡拾器结构形式:甩刀式；卷压滚筒转速:320r/min；卷压滚筒数量:13个；工作状态外形尺寸(长×宽×高)mm:2870×2300×1550；配套动力kW:≥36 | 18400 |  | 通用类 | 2022/12/31 0:00:00 | 吉林省 | 投档通过 | 评阅通过
008211 | 收获机械 | 饲料作物收获机械 | 打(压)捆机 | 1.2-1.7m捡拾压捆机 | 呼伦贝尔市蒙拓农机科技股份有限公司 | 圆草捆机 | 9YG-1.3 | 捡拾器宽度:1670mm,卷压滚筒转速:126r/min,卷压滚筒数量:14个,工作状态外形尺寸(长×宽×高):4200mm×2330mm×2610mm,配套动力:40.4-66.1kW. | 18400 | 60 | 通用类 | 2018/12/31 0:00:00 | 内蒙古自治区 | 投档通过 | 评阅通过
006049 | 收获机械 | 饲料作物收获机械 | 打(压)捆机 | 1.2-1.7m捡拾压捆机 | 雷沃重工股份有限公司 | 秸秆方捆压捆机 | 9YFS-1.6 | 结构型式:牵引式；捡拾器宽度:1600mm | 18400 | 0 | 通用类 | 2018/12/31 0:00:00 | 山东省 | 投档通过 | 评阅通过
006521 | 收获机械 | 饲料作物收获机械 | 打(压)捆机 | 1.2-1.7m捡拾压捆机 | 呼伦贝尔市蒙力农牧业机械制造有限公司 | 圆草捆打捆机 | 9YG-1.1 | 捡拾器宽度:1600mm,卷压滚筒转速:131.2r/min,卷压滚筒数量:16个,工作状态外形尺寸(长x宽x高):3760mmX2300mmX2120mm,配套动力:≥66kw | 18400 | 0 | 通用类 | 2021/12/31 0:00:00 | 内蒙古自治区 | 投档通过 | 评阅通过
006769 | 收获机械 | 饲料作物收获机械 | 打(压)捆机 | 1.2-1.7m捡拾压捆机 | 呼伦贝尔市蒙力农牧业机械制造有限公司 | 圆捆卷捆机 | 9YG-1.0 | 捡拾器宽度:1600mm配套动力:≥22kw,结构质量:1500kg,工作外形尺寸(长X宽X高):2600mmX2000mmX2000mm | 18400 | 0 | 通用类 | 2020/12/31 0:00:00 | 内蒙古自治区 | 投档通过 | 评阅通过
004425 | 收获机械 | 饲料作物收获机械 | 打(压)捆机 | 1.2-1.7m捡拾压捆机 | 菏泽市天艺农业机械制造有限公司 | 秸秆捡拾打捆机 | 9Y-70125 | 捡拾器宽度:1250mm,捡拾器结构型式:弹齿式,配套动力:32~40KW | 18400 | 40 | 通用类 | 2021/12/31 0:00:00 | 山东省 | 投档通过 | 评阅通过
001344 | 收获机械 | 饲料作物收获机械 | 打(压)捆机 | 1.7-2.2m捡拾压捆机 | 安徽四方精工机械制造股份有限公司 | 秸秆捡拾压捆机 | 9JYD-1980A | 捡拾宽度:1.98m | 34500 | 65 | 通用类 | 2020/12/31 0:00:00 | 安徽省 | 投档通过 | 评阅通过
001007 | 收获机械 | 饲料作物收获机械 | 打(压)捆机 | 1.7-2.2m捡拾压捆机 | 安徽艾格瑞智能装备有限公司 | 圆草捆打捆机 | 9YY-1250 | 规格型号:9YY-1250/捡拾器宽度mm:1960/卷压滚筒转速r/min:119/卷压滚筒数量:18个/工作状态外形尺寸(长×宽×高)mm:4300×2450×2300/主要配套拖拉机动力kW:≥73.5 | 34500 | 0 | 通用类 | 2020/12/31 0:00:00 | 安徽省 | 投档通过 | 评阅通过
007140 | 收获机械 | 饲料作物收获机械 | 打(压)捆机 | 1.7-2.2m捡拾压捆机 | 洛阳福格森机械装备有限公司 | 捡拾压捆机 | 9YK-170 | 捡拾器宽度:1.718m | 34500 | 0 | 通用类 | 2021/12/31 0:00:00 | 河南省 | 投档通过 | 评阅通过
000979 | 收获机械 | 饲料作物收获机械 | 打(压)捆机 | 1.7-2.2m捡拾压捆机 | 安徽艾格瑞智能装备有限公司 | 圆草捆打捆机 | 9YY-1010 | 规格型号:9YY-1010/捡拾器宽度mm:1720/卷压滚筒转速r/min:135/卷压滚筒数量:16个/工作状态外形尺寸(长×宽×高)mm:3500×2180×2080/配套拖拉机动力kW:≥66.2 | 34500 | 0 | 通用类 | 2020/12/31 0:00:00 | 安徽省 | 投档通过 | 评阅通过
007156 | 收获机械 | 饲料作物收获机械 | 打(压)捆机 | 1.7-2.2m捡拾压捆机 | 洛阳福格森机械装备有限公司 | 捡拾压捆机 | 9YK-193 | 捡拾器宽度:1.982m | 34500 | 0 | 通用类 | 2021/12/31 0:00:00 | 河南省 | 投档通过 | 评阅通过
000764 | 收获机械 | 饲料作物收获机械 | 打(压)捆机 | 1.7-2.2m捡拾压捆机 | 芜湖苜邦智能装备有限公司 | 圆草捆打捆机 | 9YY-1250 | 规格型号:9YY-1250/捡拾器宽度mm:1970/捡拾器结构型式:弹齿式/卷压滚筒转速r/min:119/卷压滚筒数量:18个/工作状态外形尺寸(长×宽×高)mm/4510×2630×2335/配套动力(轮式拖拉机)kW:≥73.5/捡拾宽度:1970mm | 34500 | 0 | 通用类 | 2021/12/31 0:00:00 | 安徽省 | 投档通过 | 评阅通过
004589 | 收获机械 | 饲料作物收获机械 | 打(压)捆机 | 1.7-2.2m捡拾压捆机 | 菏泽市天艺农业机械制造有限公司 | 秸秆打捆机 | 9YJ-180 | 捡拾器宽度:1800mm,捡拾器结构型式:甩刀式,配套动力:65~75KW | 34500 | 75 | 通用类 | 2021/12/31 0:00:00 | 山东省 | 投档通过 | 评阅通过
004752 | 收获机械 | 饲料作物收获机械 | 打(压)捆机 | 1.7-2.2m捡拾压捆机 | 星光农机股份有限公司 | 履带自走式方草捆打捆机 | 9YFL-1.9 | 捡拾宽度:1.9m | 34500 | 0 | 通用类 | 2020/12/31 0:00:00 | 浙江省 | 投档通过 | 评阅通过
000818 | 收获机械 | 饲料作物收获机械 | 打(压)捆机 | 1.7-2.2m捡拾压捆机 | 呼伦贝尔市海征汽车改装有限责任公司 | 圆捆卷捆机 | 9YG-1.6 | 捡拾宽度:1750mm | 34500 | 36 | 通用类 | 2021/12/31 0:00:00 | 内蒙古自治区 | 投档通过 | 评阅通过
000199 | 收获机械 | 饲料作物收获机械 | 打(压)捆机 | 1.7-2.2m捡拾压捆机 | 青岛金丰源机械制造有限公司 | 方草捆打捆机 | 9YFQ-1.9 | 捡拾宽度:1.97m | 34500 |  | 通用类 | 2021/12/31 0:00:00 | 宁夏 | 投档通过 | 评阅通过
003015 | 收获机械 | 饲料作物收获机械 | 打(压)捆机 | 1.7-2.2m捡拾压捆机 | 山东奥翔农业机械设备股份有限公司 | 秸秆捡拾打捆机 | 9YDT6080 | 捡拾器宽度:1900mm | 34500 | 0 | 通用类 | 2020/12/31 0:00:00 | 山东省 | 投档通过 | 评阅通过
001606 | 收获机械 | 饲料作物收获机械 | 打(压)捆机 | 1.7-2.2m捡拾压捆机 | 河北久丰农业机械有限公司 | 方草捆打捆机 | 9YFQ-1930 | 捡拾宽度1.93m | 34500 | 0 | 通用类 | 2020/12/31 0:00:00 | 河北省 | 投档通过 | 评阅通过
003954 | 收获机械 | 饲料作物收获机械 | 打(压)捆机 | 1.7-2.2m捡拾压捆机 | 河南沃正实业有限公司 | 压捆机 | 9YKZ-1.9 | 捡拾宽度:1.962m | 34500 | 0 | 通用类 | 2019/12/31 0:00:00 | 河南省 | 投档通过 | 评阅通过
006084 | 收获机械 | 饲料作物收获机械 | 打(压)捆机 | 1.7-2.2m捡拾压捆机 | 雷沃重工股份有限公司 | 侧置式方草捆压捆机 | 9YFE-1.9 | 结构型式:牵引式；捡拾器宽度:1900mm | 34500 | 0 | 通用类 | 2018/12/31 0:00:00 | 山东省 | 投档通过 | 评阅通过
003939 | 收获机械 | 饲料作物收获机械 | 打(压)捆机 | 1.7-2.2m捡拾压捆机 | 呼伦贝尔市蒙拓农机科技股份有限公司 | 方草捆压捆机 | 9YFQ-2.05 | 捡拾器宽度:1910mm,打捆活塞速度:88行程/min,打结器类型:D型,工作状态外形尺寸(长×宽×高):5950mm×2900mm×1900mm,配套动力:≥40kW. | 34500 | 40 | 通用类 | 2021/12/31 0:00:00 | 内蒙古自治区 | 投档通过 | 评阅通过
003999 | 收获机械 | 饲料作物收获机械 | 打(压)捆机 | 1.7-2.2m捡拾压捆机 | 呼伦贝尔市蒙拓农机科技股份有限公司 | 圆草捆打捆机 | 9YG-1.5 | 捡拾器宽度:1880mm,卷压滚筒转速:134r/min,卷压滚筒数量:14个,工作状态外形尺寸(长×宽×高):4200mm×3000mm×2300mm,配套动力:≥45kW. | 34500 | 45 | 通用类 | 2021/12/31 0:00:00 | 内蒙古自治区 | 投档通过 | 评阅通过
004828 | 收获机械 | 饲料作物收获机械 | 打(压)捆机 | 1.7-2.2m捡拾压捆机 | 东风井关农业机械有限公司 | 方捆打捆机 | 9YFQ-2.0(ENY2000) | 捡拾器宽度:2000mm； | 34500 | 0 | 通用类 | 2020/12/31 0:00:00 | 湖北省 | 投档通过 | 评阅通过
008177 | 收获机械 | 饲料作物收获机械 | 打(压)捆机 | 1.7-2.2m捡拾压捆机 | 宁晋县陆风制动装置有限公司 | 方捆打捆机 | 9YFQ-1900 | 捡拾宽度:1900mm；打结器类型:D型打结器 | 34500 | 0 | 通用类 | 2020/12/31 0:00:00 | 河北省 | 投档通过 | 评阅通过
004835 | 收获机械 | 饲料作物收获机械 | 打(压)捆机 | 1.7-2.2m捡拾压捆机 | 凯斯纽荷兰工业(哈尔滨)机械有限公司 | 圆捆打捆机 | 9YG-1.25(BR6090) | 作业方式:移动式,草捆形状:圆捆,捡拾宽度(m):2 | 34500 | 0 | 通用类 | 2021/12/31 0:00:00 | 黑龙江省 | 投档通过 | 评阅通过
001256 | 收获机械 | 饲料作物收获机械 | 打(压)捆机 | 1.7-2.2m捡拾压捆机 | 莱州市金达威机械有限公司 | 牵引式方草捆压捆机 | 9YFQ-1.9 | 捡拾宽度:1.95m | 34500 | 0 | 通用类 | 2019/12/31 0:00:00 | 山东省 | 投档通过 | 评阅通过
000550 | 收获机械 | 饲料作物收获机械 | 打(压)捆机 | 1.7-2.2m捡拾压捆机 | 星光玉龙机械（湖北）有限公司 | 捡拾式方捆压捆机 | YLYQ1950 | 捡拾宽度:1.95m | 34500 | 0 | 通用类 | 2019/12/31 0:00:00 | 湖北省 | 投档通过 | 评阅通过
006499 | 收获机械 | 饲料作物收获机械 | 打(压)捆机 | 1.7-2.2m捡拾压捆机 | 呼伦贝尔市蒙力农牧业机械制造有限公司 | 圆草捆打捆机 | 9YG-1.1A | 捡拾器宽度:1844mm,卷压滚筒转速:131.2r/min,卷压滚筒数量:16个,工作状态外形尺寸(长x宽x高):3760mmX2300mmX2120mm,配套动力:≥66kw | 34500 | 0 | 通用类 | 2021/12/31 0:00:00 | 内蒙古自治区 | 投档通过 | 评阅通过
005414 | 收获机械 | 饲料作物收获机械 | 打(压)捆机 | 1.7-2.2m捡拾压捆机 | 格兰农业设备（大庆）有限公司 | 圆草捆打捆机 | 9Y-2.2 | 捡拾宽度=2.02m | 34500 | 0 | 通用类 | 2022/12/31 0:00:00 | 黑龙江省 | 投档通过 | 评阅通过
006342 | 收获机械 | 饲料作物收获机械 | 打(压)捆机 | 1.7-2.2m捡拾压捆机 | 潍坊恺欧机械有限公司 | 圆草捆打捆机 | 9YQ-1800 | 捡拾器宽度:1.8M | 34500 | 0 | 通用类 | 2022/12/31 0:00:00 | 山东省 | 投档通过 | 评阅通过
000584 | 收获机械 | 饲料作物收获机械 | 打(压)捆机 | 1.7-2.2m捡拾压捆机 | 星光玉龙机械（湖北）有限公司 | 捡拾式方捆压捆机 | YLYQ1950IIA | 捡拾宽度:1.95m | 34500 | 0 | 通用类 | 2021/12/31 0:00:00 | 湖北省 | 投档通过 | 评阅通过
000041 | 收获机械 | 饲料作物收获机械 | 打(压)捆机 | 1.7-2.2m捡拾压捆机 | 宁津县庆丰农业机械制造有限公司 | 捡拾圆捆机 | 9YQ-1800 | 捡拾器宽度:1800mm | 34500 | 0 | 通用类 | 2021/12/31 0:00:00 | 山东省 | 投档通过 | 评阅通过
000678 | 收获机械 | 饲料作物收获机械 | 打(压)捆机 | 1.7-2.2m捡拾压捆机 | 沈阳海瀛机械制造有限公司 | 圆草捆打捆机 | 9YY-2000 | 捡拾宽度:2010mm | 34500 | 85 | 通用类 | 2022/12/31 0:00:00 | 辽宁省 | 投档通过 | 评阅通过
008167 | 收获机械 | 饲料作物收获机械 | 打(压)捆机 | 1.7-2.2m捡拾压捆机 | 四平市龙业机械制造有限公司 | 打捆机 | 9YJT-1850 | 型号:9YJT-1850；捡拾器宽度(mm):1850；捡拾器结构形式:锤爪；压缩室截面尺寸(宽×高)mm450×360；工作状态外形尺寸(长×宽×高)mm:4900×3100×3680；配套动力kW:≥81 | 34500 |  | 通用类 | 2022/12/31 0:00:00 | 吉林省 | 投档通过 | 评阅通过
006069 | 收获机械 | 饲料作物收获机械 | 打(压)捆机 | 1.7-2.2m捡拾压捆机 | 雷沃重工股份有限公司 | 秸秆方捆压捆机 | 9YFS-2.0 | 结构型式:牵引式；捡拾器宽度:2000mm | 34500 | 0 | 通用类 | 2018/12/31 0:00:00 | 山东省 | 投档通过 | 评阅通过
005301 | 收获机械 | 饲料作物收获机械 | 打(压)捆机 | 1.7-2.2m捡拾压捆机 | 山东旭创机械制造有限公司 | 方草捆压捆机 | 9YFQ-1.9 | 结构尺寸(长*宽*高mm):4950x2250x1700整机质量(kg):1500配套动力(kw):≥25捡拾器宽度(mm):1960草捆尺寸(长*宽*高mm):(300~1320)*355*440打结器型型式:D型 | 34500 | 0 | 通用类 | 2020/12/31 0:00:00 | 山东省 | 投档通过 | 评阅通过
001267 | 收获机械 | 饲料作物收获机械 | 打(压)捆机 | 1.7-2.2m捡拾压捆机 | 安徽四方精工机械制造股份有限公司 | 秸秆捡拾压捆机 | 9JYD-1720A | 捡拾宽度:1.72m | 34500 | 55 | 通用类 | 2020/12/31 0:00:00 | 安徽省 | 投档通过 | 评阅通过
003914 | 收获机械 | 饲料作物收获机械 | 打(压)捆机 | 1.7-2.2m捡拾压捆机 | 呼伦贝尔市蒙拓农机科技股份有限公司 | 方草捆压捆机 | 9YFQ-1.9 | 捡拾器宽度:1970mm,打捆活塞速度:100行程/min,打结器类型:D型,工作状态外形尺寸(长×宽×高):5750mm×2550mm×1710mm,配套动力:≥26kW. | 34500 | 26 | 通用类 | 2021/12/31 0:00:00 | 内蒙古自治区 | 投档通过 | 评阅通过
006510 | 收获机械 | 饲料作物收获机械 | 打(压)捆机 | 1.7-2.2m捡拾压捆机 | 中国农业机械化科学研究院 | 方捆打捆机 | 4YF-1.7 | 捡拾宽度:1.71m | 34500 | 0 | 通用类 | 2020/12/31 0:00:00 | 北京市 | 投档通过 | 评阅通过
002518 | 收获机械 | 饲料作物收获机械 | 打(压)捆机 | 1.7-2.2m捡拾压捆机 | 灵璧县泰顺机械有限公司 | 捡拾式方捆压捆机 | 9YFQ-1950 | 产品型号:9YFQ-1950、捡拾器宽度:1800(MM)、打捆活塞速度:100(行程/MIN)、打结器类型:D型、工作状态外形尺寸:长4700X宽2780X高2090(MM)、配套动力:≥25.7(KW) | 34500 | 25.7 | 通用类 | 2019/12/31 0:00:00 | 安徽省 | 投档通过 | 评阅通过
003682 | 收获机械 | 饲料作物收获机械 | 打(压)捆机 | 2.2m及以上捡拾压捆机 | 呼伦贝尔市蒙拓农机科技股份有限公司 | 圆草捆打捆机 | 9YG-1.3A2 | 捡拾器宽度:2200mm,卷压滚筒转速:136r/min,卷压滚筒数量:14个,工作状态外形尺寸(长×宽×高):4400mm×3000mm×2210mm,配套动力:≥80kW. | 44000 | 80 | 通用类 | 2021/12/31 0:00:00 | 内蒙古自治区 | 投档通过 | 评阅通过
001131 | 收获机械 | 饲料作物收获机械 | 打(压)捆机 | 2.2m及以上捡拾压捆机 | 芜湖苜邦智能装备有限公司 | 秸秆粉碎圆草捆打捆机 | 9YYS-1250B | 规格型号:9YYS-1250B/捡拾器宽度mm:2220/捡拾器结构型式:甩刀式/卷压滚筒转速r/min:119/卷压滚筒数量:18个/工作状态外形尺寸(长×宽×高)mm/4050×2560×2335/配套动力(轮式拖拉机)kW:≥85/捡拾宽度:2220mm | 44000 | 0 | 通用类 | 2021/12/31 0:00:00 | 安徽省 | 投档通过 | 评阅通过
006439 | 收获机械 | 饲料作物收获机械 | 打(压)捆机 | 2.2m及以上捡拾压捆机 | 呼伦贝尔市蒙力农牧业机械制造有限公司 | 秸秆方捆压捆机 | 9YFJ-2.2 | 捡拾宽度:2220mm,打捆活塞速度:100行程/min,打结器类型:D型,工作状态外形尺寸(长x宽x高):5900mmX2820mmX1710mm,配套动力:≥58kw | 44000 | 0 | 通用类 | 2021/12/31 0:00:00 | 内蒙古自治区 | 投档通过 | 评阅通过
000203 | 收获机械 | 饲料作物收获机械 | 打(压)捆机 | 2.2m及以上捡拾压捆机 | 青岛金丰源机械制造有限公司 | 方草捆打捆机 | 9YFS-2.23 | 捡拾宽度:2.23m | 44000 | 0 | 通用类 | 2021/12/31 0:00:00 | 宁夏 | 投档通过 | 评阅通过
001112 | 收获机械 | 饲料作物收获机械 | 打(压)捆机 | 2.2m及以上捡拾压捆机 | 芜湖苜邦智能装备有限公司 | 圆草捆打捆机 | 9YY-1250A | 规格型号:9YY-1250A/捡拾器宽度mm:2260/捡拾器结构型式:弹齿式/卷压滚筒转速r/min:119/卷压滚筒数量:18个/工作状态外形尺寸(长×宽×高)mm/4515×2680×2335/配套动力(轮式拖拉机)kW:≥73.5/捡拾宽度:2260mm | 44000 | 0 | 通用类 | 2021/12/31 0:00:00 | 安徽省 | 投档通过 | 评阅通过
002143 | 收获机械 | 饲料作物收获机械 | 打(压)捆机 | 2.2m及以上捡拾压捆机 | 中国农业机械化科学研究院呼和浩特分院有限公司 | 辊杠式圆草捆卷捆机 | 9YLQ-1.2 | 捡拾器宽度2200mm | 44000 | 0 | 通用类 | 2021/12/31 0:00:00 | 内蒙古自治区 | 投档通过 | 评阅通过
004816 | 收获机械 | 饲料作物收获机械 | 打(压)捆机 | 2.2m及以上捡拾压捆机 | 凯斯纽荷兰工业(哈尔滨)机械有限公司 | 方捆打捆机 | 9YFQ-2.2(BB1270) | 作业方式:移动式,草捆形状:方捆,捡拾宽度(m):2.2 | 44000 | 0 | 通用类 | 2021/12/31 0:00:00 | 黑龙江省 | 投档通过 | 评阅通过
007147 | 收获机械 | 饲料作物收获机械 | 打(压)捆机 | 2.2m及以上捡拾压捆机 | 洛阳福格森机械装备有限公司 | 捡拾压捆机 | 9YK-220 | 捡拾器宽度:2.246m | 44000 | 0 | 通用类 | 2021/12/31 0:00:00 | 河南省 | 投档通过 | 评阅通过
006705 | 收获机械 | 饲料作物收获机械 | 打(压)捆机 | 2.2m及以上捡拾压捆机 | 呼伦贝尔市蒙力农牧业机械制造有限公司 | 秸秆圆捆机 | 9YGJ-1.5/3.0 | 捡拾器宽度:3000mm,卷压滚筒转速:115r/min,卷压滚筒数量:14个,工作状态外形尺寸(长x宽x高)4350mmX3400mmX2300mm,配套动力:≥66kw | 44000 | 0 | 通用类 | 2021/12/31 0:00:00 | 内蒙古自治区 | 投档通过 | 评阅通过
000828 | 收获机械 | 饲料作物收获机械 | 打(压)捆机 | 2.2m及以上捡拾压捆机 | 星光玉龙机械（湖北）有限公司 | 方草捆打捆机 | 9YFQ-2210 | 捡拾宽度:2.21m | 44000 | 0 | 通用类 | 2020/12/31 0:00:00 | 湖北省 | 投档通过 | 评阅通过
000628 | 收获机械 | 饲料作物收获机械 | 打(压)捆机 | 2.2m及以上捡拾压捆机 | 安阳市豫工农业机械有限公司 | 秸秆打捆机 | 4PLY3045-B | 作业方式:移动式.草捆形状:方草捆.配套动力:81~107kW.割幅(与联合收割机配套)2.36m~3.0m. | 44000 | 10 | 通用类 | 2018/9/25 0:00:00 | 河南省 | 投档通过 | 评阅通过
001438 | 收获机械 | 饲料作物收获机械 | 打(压)捆机 | 2.2m及以上捡拾压捆机 | 中国农业机械化科学研究院呼和浩特分院有限公司 | 秸秆切割揉碎方捆压捆机 | 9YFG-2.6 | 捡拾器宽度2600mm | 44000 | 0 | 通用类 | 2021/12/31 0:00:00 | 内蒙古自治区 | 投档通过 | 评阅通过
001374 | 收获机械 | 饲料作物收获机械 | 打(压)捆机 | 2.2m及以上捡拾压捆机 | 中国农业机械化科学研究院呼和浩特分院有限公司 | 跨行式方草捆捡拾压捆机 | 9YFQ-2.2 | 捡拾器宽度2240mm | 44000 | 0 | 通用类 | 2021/12/31 0:00:00 | 内蒙古自治区 | 投档通过 | 评阅通过
002183 | 收获机械 | 饲料作物收获机械 | 打(压)捆机 | 2.2m及以上捡拾压捆机 | 中国农业机械化科学研究院呼和浩特分院有限公司 | 直连方草捆捡拾压捆机 | 9YFSZ-2.2 | 捡拾器宽度2233mm | 44000 | 0 | 通用类 | 2021/12/31 0:00:00 | 内蒙古自治区 | 投档通过 | 评阅通过
007127 | 收获机械 | 饲料作物收获机械 | 打(压)捆机 | 2.2m及以上捡拾压捆机 | 洛阳福格森机械装备有限公司 | 秸秆切碎压捆机 | 9YG-220 | 捡拾器宽度:2.216m | 44000 | 0 | 通用类 | 2021/12/31 0:00:00 | 河南省 | 投档通过 | 评阅通过
008231 | 收获机械 | 饲料作物收获机械 | 打(压)捆机 | 2.2m及以上捡拾压捆机 | 雷沃重工股份有限公司 | 秸秆方捆压捆机 | 9YFS-2.2A | 结构型式:牵引式；捡拾器宽度:2200mm | 44000 | 0 | 通用类 | 2021/12/31 0:00:00 | 山东省 | 投档通过 | 评阅通过
005812 | 收获机械 | 饲料作物收获机械 | 打(压)捆机 | 2.2m及以上捡拾压捆机 | 凤城市草河机械制造有限公司 | 捡拾压捆机 | 9YFQ-2.2 | 捡拾器宽度(捡拾宽度):2200mm9YFQ-2.2型捡拾压捆机具有捡拾-除尘-粉碎-二次粉碎-二次除尘-压捆-装袋的一系列过程,适合我国各种农艺生产. | 44000 | 73.5 | 通用类 | 2022/12/31 0:00:00 | 辽宁省 | 投档通过 | 评阅通过
002953 | 收获机械 | 饲料作物收获机械 | 打(压)捆机 | 2.2m及以上捡拾压捆机 | 山东奥翔农业机械设备股份有限公司 | 捡拾打捆机 | 9YD1300 | 捡拾器宽度:2300mm | 44000 | 0 | 通用类 | 2021/12/31 0:00:00 | 山东省 | 投档通过 | 评阅通过
001166 | 收获机械 | 饲料作物收获机械 | 打(压)捆机 | 2.2m及以上捡拾压捆机 | 凯斯纽荷兰工业(哈尔滨)机械有限公司 | 方捆打捆机 | 9YFQ-2.2(BB1290) | 作业方式:移动式,草捆形状:方捆,捡拾宽度(m):2.2 | 44000 | 0 | 通用类 | 2021/12/31 0:00:00 | 黑龙江省 | 投档通过 | 评阅通过
008169 | 收获机械 | 饲料作物收获机械 | 打(压)捆机 | 2.2m及以上捡拾压捆机 | 星光玉龙机械（湖北）有限公司 | 圆草捆打捆机 | 9YYG-1.25 | 捡拾宽度:2.243m | 44000 | 0 | 通用类 | 2022/12/31 0:00:00 | 湖北省 | 投档通过 | 评阅通过
005981 | 收获机械 | 饲料作物收获机械 | 打(压)捆机 | 2.2m及以上捡拾压捆机 | 雷沃重工股份有限公司 | 秸秆方捆压捆机 | 9YFS-2.2 | 结构型式:牵引式；捡拾器宽度:2200mm | 44000 | 0 | 通用类 | 2020/12/31 0:00:00 | 山东省 | 投档通过 | 评阅通过
002085 | 收获机械 | 饲料作物收获机械 | 打(压)捆机 | 2.2m及以上捡拾压捆机 | 中国农业机械化科学研究院呼和浩特分院有限公司 | 三道捆绳方草捆捡拾压捆机 | 9YFS-2.2 | 捡拾器宽度2230mm | 44000 | 0 | 通用类 | 2021/12/31 0:00:00 | 内蒙古自治区 | 投档通过 | 评阅通过
000972 | 收获机械 | 饲料作物收获机械 | 打(压)捆机 | 2.2m及以上捡拾压捆机 | 中国农业机械化科学研究院呼和浩特分院有限公司 | 圆草捆打捆机 | 9YGJ-2.2 | 捡拾器宽度2200mm | 44000 | 0 | 通用类 | 2021/12/31 0:00:00 | 内蒙古自治区 | 投档通过 | 评阅通过
003705 | 收获机械 | 饲料作物收获机械 | 打(压)捆机 | 2.2m及以上捡拾压捆机 | 哈尔滨华惠农业机械制造有限公司 | 圆草捆打捆机 | 9YYK-1.25(HBR625) | 捡拾宽度为2.25m； | 44000 | 0 | 通用类 | 2019/12/31 0:00:00 | 黑龙江省 | 投档通过 | 评阅通过
000057 | 收获机械 | 饲料作物收获机械 | 打(压)捆机 | 2.2m及以上捡拾压捆机 | 黑龙江银锚建筑机械有限公司 | 玉米秸秆打捆机 | 9Y90-2.4 | 捡拾宽度=2400mm | 44000 | 0 | 通用类 | 2020/12/31 0:00:00 | 黑龙江省 | 投档通过 | 评阅通过
008168 | 收获机械 | 饲料作物收获机械 | 打(压)捆机 | 2.2m及以上捡拾压捆机 | 四平市龙业机械制造有限公司 | 打捆机 | 9YJT-2250 | 型号:9YJT-2250；捡拾器宽度mm:2250；捡拾器结构形式:锤爪；压缩室截面尺寸(宽×高)mm450×360；工作状态外形尺寸(长×宽×高)mm:4900×3230×3680；配套动力kW:≥88 | 44000 |  | 通用类 | 2022/12/31 0:00:00 | 吉林省 | 投档通过 | 评阅通过
008191 | 收获机械 | 饲料作物收获机械 | 打(压)捆机 | 2.2m及以上捡拾压捆机 | 华创机器人制造有限公司 | 圆草捆打捆机 | 9YQ-230 | 捡拾宽度:2.3m. | 44000 | 0 | 通用类 | 2022/12/31 0:00:00 | 山东省 | 投档通过 | 评阅通过
000917 | 收获机械 | 饲料作物收获机械 | 打(压)捆机 | 2.2m及以上捡拾压捆机 | 中国农业机械化科学研究院呼和浩特分院有限公司 | 双刀轴秸秆切割揉碎方捆压捆机 | 9YJS-2.2 | 捡拾器宽度2200mm | 44000 | 0 | 通用类 | 2021/12/31 0:00:00 | 内蒙古自治区 | 投档通过 | 评阅通过
003887 | 收获机械 | 饲料作物收获机械 | 打(压)捆机 | 2.2m及以上捡拾压捆机 | 呼伦贝尔市蒙拓农机科技股份有限公司 | 圆草捆打捆机 | 9YG-1.3A | 捡拾器宽度:2240mm,卷压滚筒转速:135r/min,卷压滚筒数量:16个,工作状态外形尺寸(长×宽×高):4500mm×2980mm×2400mm,配套动力:≥80kW. | 44000 | 80 | 通用类 | 2021/12/31 0:00:00 | 内蒙古自治区 | 投档通过 | 评阅通过
005867 | 收获机械 | 饲料作物收获机械 | 打(压)捆机 | 2.2m及以上捡拾压捆机 | 四平市龙业机械制造有限公司 | 打捆机 | 9YJ-2250 | 型号:9YJ-2250捡拾宽度:2250mm捡拾器结构形式:弹齿式卷压滚筒转速:187r/min卷压滚筒数量:18个工作状态外形尺寸(长×宽×高)mm:4500*3020*2530配套动力:75~90 | 44000 |  | 通用类 | 2021/12/31 0:00:00 | 吉林省 | 投档通过 | 评阅通过
001086 | 收获机械 | 饲料作物收获机械 | 打(压)捆机 | 2.2m及以上捡拾压捆机 | 芜湖苜邦智能装备有限公司 | 秸秆粉碎圆草捆打捆机 | 9YYS-1010 | 规格型号:9YYS-1010/捡拾器宽度mm:2210/捡拾器结构型式:甩刀式/卷压滚筒转速r/min:135/卷压滚筒数量:16个/工作状态外形尺寸(长×宽×高)mm/3760×2540×2070/配套动力(轮式拖拉机)kW:≥70/捡拾宽度:2210mm | 44000 | 0 | 通用类 | 2021/12/31 0:00:00 | 安徽省 | 投档通过 | 评阅通过
006663 | 收获机械 | 饲料作物收获机械 | 打(压)捆机 | 2.2m及以上捡拾压捆机 | 呼伦贝尔市蒙力农牧业机械制造有限公司 | 秸秆圆捆机 | 9YGJ-1.0/2.4 | 捡拾器宽度:2400mm,卷压滚筒转速:115r/min,卷压滚筒数量:14个,工作状态外形尺寸(长x宽x高)4800mmX2800mmX1800mm,配套动力:≥55kw | 44000 | 0 | 通用类 | 2021/12/31 0:00:00 | 内蒙古自治区 | 投档通过 | 评阅通过
000210 | 收获机械 | 饲料作物收获机械 | 打(压)捆机 | 2.2m及以上捡拾压捆机 | 青岛金丰源机械制造有限公司 | 方草捆打捆机 | 9YFQ-2.2 | 捡拾宽度:2.23m | 44000 | 0 | 通用类 | 2021/12/31 0:00:00 | 宁夏 | 投档通过 | 评阅通过
000208 | 收获机械 | 饲料作物收获机械 | 打(压)捆机 | 2.2m及以上捡拾压捆机 | 青岛金丰源机械制造有限公司 | 秸秆切割揉碎方草捆打捆机 | 9YFG-2.2 | 捡拾宽度:2.22m | 44000 | 0 | 通用类 | 2021/12/31 0:00:00 | 宁夏 | 投档通过 | 评阅通过
006639 | 收获机械 | 饲料作物收获机械 | 打(压)捆机 | 2.2m及以上捡拾压捆机 | 呼伦贝尔市蒙力农牧业机械制造有限公司 | 秸秆圆捆机 | 9YGJ-1.5/2.2 | 捡拾器宽度:2200mm,卷压滚筒转速:115r/min,卷压滚筒数量:14个,工作状态外形尺寸(长x宽x高):4350mmX2800mmX2300mm,配套动力:≥66kw | 44000 | 0 | 通用类 | 2021/12/31 0:00:00 | 内蒙古自治区 | 投档通过 | 评阅通过
005215 | 收获机械 | 饲料作物收获机械 | 打(压)捆机 | 2.2m及以上捡拾压捆机 | 灵璧县泰顺机械有限公司 | 秸秆粉碎压捆机 | 9YFQ-2200 | 产品型号:9YFQ-2200捡拾宽度:2240MM捡拾器结构型式:甩刀式打结器类型:D型打结器数量:2个压缩室截机尺寸(宽X高)440MMX370MM打捆活塞往复次数:100次/MIN工作状态外形尺寸(长X宽X高)6300MMX27300MMX1900/2000(高度可调)配套动力:≥80KW(轮式拖拉机)捡拾宽度:2240MM | 44000 | 80 | 通用类 | 2021/12/31 0:00:00 | 安徽省 | 投档通过 | 评阅通过
001266 | 收获机械 | 饲料作物收获机械 | 打(压)捆机 | 4KW及以上圆捆压捆机 | 江苏君天精工机械有限公司 | 青贮圆捆机 | 9QYG-0.5 | 圆捆；功率:4kW | 7200 | 4 | 通用类 | 2020/12/31 0:00:00 | 江苏省 | 投档通过 | 评阅通过
004104 | 收获机械 | 饲料作物收获机械 | 打(压)捆机 | 4KW及以上圆捆压捆机 | 郑州一科重工机械制造有限公司 | 压捆机 | YKJ-5552 | 配套动力(kW)5.5圆捆 | 7200 | 5.5 | 通用类 | 2018/9/27 0:00:00 | 河南省 | 投档通过 | 评阅通过
001046 | 收获机械 | 饲料作物收获机械 | 打(压)捆机 | 4KW及以上圆捆压捆机 | 德州鲁发机械有限公司 | 青贮圆捆机 | YKJ5552 | 圆捆；功率:4kW | 7200 | 4 | 通用类 | 2021/12/31 0:00:00 | 山东省 | 投档通过 | 评阅通过
000012 | 收获机械 | 饲料作物收获机械 | 打(压)捆机 | 4KW及以上圆捆压捆机 | 乐陵宏泰机械设备有限公司 | 圆草捆打捆机 | 9YY-55 | 圆捆；功率:5.5kW | 7200 | 5.5 | 通用类 | 2020/12/31 0:00:00 | 山东省 | 投档通过 | 评阅通过
001383 | 收获机械 | 饲料作物收获机械 | 打(压)捆机 | 4KW及以上圆捆压捆机 | 安徽四方精工机械制造股份有限公司 | 青贮圆捆机 | YKJ5552A | 圆捆；功率:5.5kW | 7200 | 5.5 | 通用类 | 2018/12/31 0:00:00 | 安徽省 | 投档通过 | 评阅通过
004045 | 收获机械 | 饲料作物收获机械 | 打(压)捆机 | 15KW及以上方捆压捆机 | 郑州一科重工机械制造有限公司 | 秸秆压捆机 | 9YF-70 | 配套动力(kW)15,方捆 | 12000 | 15 | 通用类 | 2018/9/27 0:00:00 | 河南省 | 投档通过 | 评阅通过
001421 | 收获机械 | 饲料作物收获机械 | 饲草裹包机 | 1.1KW及以上饲草裹包机 | 安徽四方精工机械制造股份有限公司 | 圆捆包膜机 | BMJ5552A | 功率:1.1kW | 3000 | 1.1 | 非通用类 | 2018/12/31 0:00:00 | 安徽省 | 投档通过 | 评阅通过
003872 | 收获机械 | 茎秆收集处理机械 | 秸秆粉碎还田机 | 1-1.5m秸秆粉碎还田机 | 河北运田农业机械制造有限公司 | 秸秆切碎还田机 | 1JH-120 | 结构形式:侧边皮带传动,配套动力:29.4-44.1kw,外形尺寸(mm):1300*1450*1030,结构质量:415kg,工作幅宽:1.20m | 800 | 0 | 通用类 | 2020/12/31 0:00:00 | 河北省 | 投档通过 | 评阅通过
000094 | 收获机械 | 茎秆收集处理机械 | 秸秆粉碎还田机 | 1.5-2m秸秆粉碎还田机 | 长葛市俊发农机配件有限公司 | 秸秆粉碎还田机 | 4JQ-165 | 工作幅宽:165cm, | 1900 | 0 | 通用类 | 2022/12/31 0:00:00 | 河南省 | 投档通过 | 评阅通过
002961 | 收获机械 | 茎秆收集处理机械 | 秸秆粉碎还田机 | 1.5-2m秸秆粉碎还田机 | 河南农神机械制造有限公司 | 秸秆切碎还田机 | 4J-165 | 结构型式:折线蜗壳式；配套动力:44.1-55.1kW；外形尺寸:1250*1950*1000mm；结构重量:500kg；工作幅宽:1.65m；最小离地间隙:300mm；切碎轴转速:2300r/min；切碎机构最大回转半径:260mm；切碎机构总安装刀数:90把 | 1900 | 0 | 通用类 | 2021/12/31 0:00:00 | 河南省 | 投档通过 | 评阅通过
003016 | 收获机械 | 茎秆收集处理机械 | 秸秆粉碎还田机 | 1.5-2m秸秆粉碎还田机 | 河南农神机械制造有限公司 | 秸秆切碎还田机 | 4J-180 | 结构型式:折线蜗壳式；配套动力:55.1-66.1kW；外形尺寸:1250*2150*1000mm；结构重量:530kg；工作幅宽:1.8m；最小离地间隙:300mm；切碎轴转速:2300r/min；切碎机构最大回转半径:260mm；切碎机构总安装刀数:96把 | 1900 | 0 | 通用类 | 2021/12/31 0:00:00 | 河南省 | 投档通过 | 评阅通过
007739 | 收获机械 | 茎秆收集处理机械 | 秸秆粉碎还田机 | 1.5-2m秸秆粉碎还田机 | 新疆双剑农机制造有限公司 | 秸秆还田机 | 4J-1.8 | 工作幅宽,mm:1800. | 1900 | 40 | 通用类 | 2021/12/31 0:00:00 | 新疆维吾尔自治区 | 投档通过 | 评阅通过
007730 | 收获机械 | 茎秆收集处理机械 | 秸秆粉碎还田机 | 1.5-2m秸秆粉碎还田机 | 新疆双剑农机制造有限公司 | 秸秆还田机 | 4J-1.5 | 作业幅宽,mm:1.5 | 1900 | 37 | 通用类 | 2021/12/31 0:00:00 | 新疆维吾尔自治区 | 投档通过 | 评阅通过
002844 | 收获机械 | 茎秆收集处理机械 | 秸秆粉碎还田机 | 1.5-2m秸秆粉碎还田机 | 山东旭创机械制造有限公司 | 秸秆粉碎还田机 | 1JH-165 | 工作幅宽cm:165,结构尺寸(长*宽*高):1350x2050x1100mm整机质量:500kg配套动力:52-66kw,结构型式:后悬挂式,切碎机构最大回转半径(mm):R255切碎机构型式:直、弯刀组合式,总安装刀数:直刀34把、弯刀68把,切碎轴转速:2200r/min拖拉机动力输出轴转速:720r/min,与拖拉机联接型式:三点悬挂,作业前进速度:3-5km/h,最小离地间隙:≥300,纯工作小时生产率:0.30-0.50hm²/h. | 1900 | 0 | 通用类 | 2019/12/31 0:00:00 | 山东省 | 投档通过 | 评阅通过
000096 | 收获机械 | 茎秆收集处理机械 | 秸秆粉碎还田机 | 1.5-2m秸秆粉碎还田机 | 长葛市俊发农机配件有限公司 | 秸秆粉碎还田机 | 4JQ-180 | 工作幅宽:180cm | 1900 | 0 | 通用类 | 2022/12/31 0:00:00 | 河南省 | 投档通过 | 评阅通过
002923 | 收获机械 | 茎秆收集处理机械 | 秸秆粉碎还田机 | 1.5-2m秸秆粉碎还田机 | 山东旭创机械制造有限公司 | 秸秆粉碎还田机 | 1JH-180 | 工作幅宽cm:180,结构尺寸(长*宽*高):1350x2200x1100mm整机质量:525kg配套动力:55-75kw,结构型式:后悬挂式,切碎机构最大回转半径(mm):R255切碎机构型式:直、弯刀组合式,总安装刀数:直刀38把、弯刀76把,切碎轴转速:2200r/min拖拉机动力输出轴转速:720r/min,与拖拉机联接型式:三点悬挂,作业前进速度:3-5km/h,最小离地间隙:≥300,纯工作小时生产率:0.45-0.65hm²/h. | 1900 | 0 | 通用类 | 2019/12/31 0:00:00 | 山东省 | 投档通过 | 评阅通过
000758 | 收获机械 | 茎秆收集处理机械 | 秸秆粉碎还田机 | 1.5-2m秸秆粉碎还田机 | 山东鑫港新能源科技有限公司 | 秸秆粉碎还田机 | 1JH-150 | 结构型式:三点悬挂,配套动力(kw):≥36.75,纯工作小时生产率(hm2/h):≥0.5,工作状态外形尺寸(长×宽×高)(mm):1805×1300×920,结构重量(kg):450,工作幅宽(m):1.5,最小离地间隙(mm):≥300,作业前进速度(km/h):≥4,切碎轴转速(r/min):1800~2400,切碎机构总安装刀数(把):72,切碎机构最大回转半径(mm):254 | 1900 | 0 | 通用类 | 2019/12/31 0:00:00 | 山东省 | 投档通过 | 评阅通过
002937 | 收获机械 | 茎秆收集处理机械 | 秸秆粉碎还田机 | 1.5-2m秸秆粉碎还田机 | 河北双天机械制造有限公司 | 秸秆粉碎还田机 | 1JH-172 | 作业幅宽1.72m；结构形式:侧边皮带传动；外形尺寸(长×宽×高mm):1350×1970×1050；结构质量(kg):548；工作幅宽(mm):1720；最终传动方式:侧边皮带传动；切碎轴转速(r/min):1800-2000；切碎机构最大回转半径(mm):260；还田刀型式:甩刀式；切碎机构总安装刀数(把):108；配套动力(kw):≥51.47 | 1900 | 51.47 | 通用类 | 2020/12/31 0:00:00 | 河北省 | 投档通过 | 评阅通过
005237 | 收获机械 | 茎秆收集处理机械 | 秸秆粉碎还田机 | 1.5-2m秸秆粉碎还田机 | 河北春翔机械有限公司 | 秸秆切碎还田机 | 1JHY-165 | 作业幅宽1.65m | 1900 | 0 | 通用类 | 2020/12/31 0:00:00 | 河北省 | 投档通过 | 评阅通过
002917 | 收获机械 | 茎秆收集处理机械 | 秸秆粉碎还田机 | 1.5-2m秸秆粉碎还田机 | 河南农神机械制造有限公司 | 秸秆切碎还田机 | 4J-150 | 结构型式:折线蜗壳式；配套动力:36.7-44.1kW；外形尺寸:1250*1850*1000mm；结构重量:400kg；工作幅宽:1.5m；最小离地间隙:300mm；切碎轴转速:2300r/min；切碎机构最大回转半径:260mm；切碎机构总安装刀数:84把 | 1900 | 0 | 通用类 | 2021/12/31 0:00:00 | 河南省 | 投档通过 | 评阅通过
003037 | 收获机械 | 茎秆收集处理机械 | 秸秆粉碎还田机 | 2-2.5m秸秆粉碎还田机 | 河南农神机械制造有限公司 | 秸秆切碎还田机 | 4J-200 | 结构型式:折线蜗壳式；配套动力:66.1-80.8kW；外形尺寸:1250*2350*1000mm；结构重量:615kg；工作幅宽:2m；最小离地间隙:300mm；切碎轴转速:2300r/min；切碎机构最大回转半径:260mm；切碎机构总安装刀数:108把 | 2200 | 0 | 通用类 | 2021/12/31 0:00:00 | 河南省 | 投档通过 | 评阅通过
007767 | 收获机械 | 茎秆收集处理机械 | 秸秆粉碎还田机 | 2-2.5m秸秆粉碎还田机 | 新疆双剑农机制造有限公司 | 秸秆还田机 | 4J-2.2 | 工作幅宽,m:2200. | 2200 | 51 | 通用类 | 2021/12/31 0:00:00 | 新疆维吾尔自治区 | 投档通过 | 评阅通过
000760 | 收获机械 | 茎秆收集处理机械 | 秸秆粉碎还田机 | 2-2.5m秸秆粉碎还田机 | 山东鑫港新能源科技有限公司 | 秸秆粉碎还田机 | 1JH-200 | 结构型式:三点悬挂,配套动力(kw):≥58.8,纯工作小时生产率(hm2/h):≥0.7,工作状态外形尺寸(长×宽×高)(mm):2245×1300×920,结构重量(kg):500,工作幅宽(m):2,最小离地间隙(mm):≥300,作业前进速度(km/h):≥4,切碎轴转速(r/min):1800~2400,切碎机构总安装刀数(把):90,切碎机构最大回转半径(mm):254 | 2200 | 0 | 通用类 | 2019/12/31 0:00:00 | 山东省 | 投档通过 | 评阅通过
003063 | 收获机械 | 茎秆收集处理机械 | 秸秆粉碎还田机 | 2-2.5m秸秆粉碎还田机 | 河南农神机械制造有限公司 | 秸秆切碎还田机 | 4J-220 | 结构型式:折线蜗壳式；配套动力:80.8-95.5kW；外形尺寸:1250*2550*1000mm；结构重量:650kg；工作幅宽:2.2m；最小离地间隙:300mm；切碎轴转速:2300r/min；切碎机构最大回转半径:260mm；切碎机构总安装刀数:120把 | 2200 | 0 | 通用类 | 2021/12/31 0:00:00 | 河南省 | 投档通过 | 评阅通过
000099 | 收获机械 | 茎秆收集处理机械 | 秸秆粉碎还田机 | 2-2.5m秸秆粉碎还田机 | 长葛市俊发农机配件有限公司 | 秸秆粉碎还田机 | 4JQ-200 | 工作幅宽:200cm | 2200 | 0 | 通用类 | 2022/12/31 0:00:00 | 河南省 | 投档通过 | 评阅通过
002963 | 收获机械 | 茎秆收集处理机械 | 秸秆粉碎还田机 | 2-2.5m秸秆粉碎还田机 | 山东旭创机械制造有限公司 | 秸秆粉碎还田机 | 1JH-200 | 工作幅宽cm:200,结构尺寸(长*宽*高):1350x2400x1100mm整机质量:550kg配套动力:70-80kw,结构型式:后悬挂式,切碎机构最大回转半径(mm):R255切碎机构型式:直、弯刀组合式,总安装刀数:直刀42把、弯刀84把,切碎轴转速:2200r/min拖拉机动力输出轴转速:720r/min,与拖拉机联接型式:三点悬挂,作业前进速度:3-5km/h,最小离地间隙:≥300,纯工作小时生产率:0.50-0.70hm²/h. | 2200 | 0 | 通用类 | 2019/12/31 0:00:00 | 山东省 | 投档通过 | 评阅通过
002998 | 收获机械 | 茎秆收集处理机械 | 秸秆粉碎还田机 | 2-2.5m秸秆粉碎还田机 | 山东旭创机械制造有限公司 | 秸秆粉碎还田机 | 1JH-225 | 工作幅宽cm:225,结构尺寸(长*宽*高):1350x2600x1100mm整机质量:670kg配套动力:75-90kw,结构型式:后悬挂式,切碎机构最大回转半径(mm):R255切碎机构型式:直、弯刀组合式,总安装刀数:直刀44把、弯刀88把,切碎轴转速:2200r/min拖拉机动力输出轴转速:720r/min,与拖拉机联接型式:三点悬挂,作业前进速度:3-5km/h,最小离地间隙:≥300,纯工作小时生产率:0.55-0.75hm²/h. | 2200 | 0 | 通用类 | 2019/12/31 0:00:00 | 山东省 | 投档通过 | 评阅通过
008188 | 收获机械 | 茎秆收集处理机械 | 秸秆粉碎还田机 | 2.5m及以上秸秆粉碎还田机 | 河北太阳升机械有限公司 | 秸秆切碎还田机 | 1JQ-300 | 结构型式:双侧边皮带传动；配套动力:88.2-117.6kw；外形尺寸:长1300mm宽3500mm高1200mm；整机质量:1460kg；工作幅宽:300cm；总安装刀数:76把；最小离地间隙:≥300mm. | 2700 | 0 | 通用类 | 2020/12/31 0:00:00 | 河北省 | 投档通过 | 评阅通过
002560 | 收获机械 | 茎秆收集处理机械 | 秸秆粉碎还田机 | 2.5m及以上秸秆粉碎还田机 | 黑龙江德沃科技开发有限公司 | 马铃薯秸秆粉碎还田机 | 4JHM-360 | 工作幅宽:3600mm；工作状态外形尺寸(长×宽×高):2360×4000×1250mm；刀轴总成传动方式:双侧边皮带传动；刀片型式:L型和直型刀；总安装刀数:212把；配套动力范围:73.5-132.3kW；配套动力输出轴转速:540r/min；与配套拖拉机联接方式:三点悬挂. | 2700 | 73.5 | 通用类 | 2021/12/31 0:00:00 | 黑龙江省 | 投档通过 | 评阅通过
008186 | 收获机械 | 茎秆收集处理机械 | 秸秆粉碎还田机 | 2.5m及以上秸秆粉碎还田机 | 河北太阳升机械有限公司 | 秸秆切碎还田机 | 1JQ-260 | 结构型式:双侧边皮带传动；配套动力:88.2-99.3kw；外形尺寸:长1300mm宽3100mm高1200mm；整机质量:1160kg；工作幅宽:260cm；总安装刀数:68把；最小离地间隙:≥300mm. | 2700 |  | 通用类 | 2020/12/31 0:00:00 | 河北省 | 投档通过 | 评阅通过
003076 | 收获机械 | 茎秆收集处理机械 | 秸秆粉碎还田机 | 2.5m及以上秸秆粉碎还田机 | 山东旭创机械制造有限公司 | 秸秆粉碎还田机 | 1JH-300 | 工作幅宽mm:3000,刀片形式:甩刀式,结构尺寸(长*宽*高):1370x3570x1060mm整机质量:1015kg配套动力:90-110kw,结构型式:卧轴式,切碎机构最大回转半径(mm):280,切碎机构型式:定刀138个、动刀72个,切碎轴转速:≥2100r/min,联接型式:三点悬挂,作业前进速度:≥3.3km/h,最小离地间隙:≥300,纯工作小时生产率:0.85-1.15hm²/h. | 2700 | 0 | 通用类 | 2020/12/31 0:00:00 | 山东省 | 投档通过 | 评阅通过
008190 | 收获机械 | 茎秆收集处理机械 | 秸秆粉碎还田机 | 2.5m及以上秸秆粉碎还田机 | 河北太阳升机械有限公司 | 秸秆切碎还田机 | 1JQ-360 | 结构型式:双侧边皮带传动；配套动力:100-130kw；外形尺寸:长1300mm宽4100mm高1200mm；整机质量:1570kg；工作幅宽:360cm；总安装刀数:104把；最小离地间隙:≥300mm. | 2700 |  | 通用类 | 2020/12/31 0:00:00 | 河北省 | 投档通过 | 评阅通过
003986 | 收获机械 | 茎秆收集处理机械 | 秸秆粉碎还田机 | 2.5m及以上秸秆粉碎还田机 | 河北运田农业机械制造有限公司 | 秸秆切碎还田机 | 1JH-260 | 结构形式:侧边皮带传动,配套动力:73.5-88.2kw,外形尺寸(mm):1430*2880*1120,结构质量:730kg,工作幅宽:2.60m | 2700 | 0 | 通用类 | 2020/12/31 0:00:00 | 河北省 | 投档通过 | 评阅通过
008187 | 收获机械 | 茎秆收集处理机械 | 秸秆粉碎还田机 | 2.5m及以上秸秆粉碎还田机 | 河北太阳升机械有限公司 | 秸秆切碎还田机 | 1JQ-280 | 结构型式:双侧边皮带传动；配套动力:88.2-99.3kw；外形尺寸:长1300mm宽3300mm高1200mm；整机质量:1300kg；工作幅宽:280cm；总安装刀数:72把；最小离地间隙:≥300mm. | 2700 |  | 通用类 | 2020/12/31 0:00:00 | 河北省 | 投档通过 | 评阅通过
003027 | 收获机械 | 茎秆收集处理机械 | 秸秆粉碎还田机 | 2.5m及以上秸秆粉碎还田机 | 山东旭创机械制造有限公司 | 秸秆粉碎还田机 | 1JH-260 | 工作幅宽mm:2600,刀片形式:甩刀式,结构尺寸(长*宽*高):1370x3170x1060mm整机质量:990kg配套动力:80-100kw,结构型式:卧轴式,切碎机构最大回转半径(mm):260,切碎机构型式:定刀188个、动刀156个,切碎轴转速:≥2100r/min,联接型式:三点悬挂,作业前进速度:≥3.3km/h,最小离地间隙:≥300,纯工作小时生产率:0.75-1.0hm²/h. | 2700 | 0 | 通用类 | 2020/12/31 0:00:00 | 山东省 | 投档通过 | 评阅通过
004819 | 收获机械 | 茎秆收集处理机械 | 秸秆粉碎还田机 | 2.5m及以上秸秆粉碎还田机 | 河北盛农农业有限公司 | 秸秆切碎还田机 | 1JH-440 | 配套动力范围(kW):161.8-183.8；与配套拖拉机联接方式:三点悬挂；结构质量(kg):1650；工作状态外形尺寸(长×宽×高)mm:1510×4890×1160；刀轴总成传动方式:双侧边皮带传动；总安装刀数量(把):124；刀片型式:甩刀式. | 2700 | 0 | 通用类 | 2021/12/31 0:00:00 | 河北省 | 投档通过 | 评阅通过
004011 | 收获机械 | 茎秆收集处理机械 | 秸秆粉碎还田机 | 2.5m及以上秸秆粉碎还田机 | 河北运田农业机械制造有限公司 | 秸秆切碎还田机 | 1JH-360 | 结构形式:双侧边皮带传动,配套动力:88.2-110.3kw,外形尺寸(mm):1640*4040*1200结构质量:1420kg,工作幅宽:3.60m | 2700 | 0 | 通用类 | 2020/12/31 0:00:00 | 河北省 | 投档通过 | 评阅通过
008189 | 收获机械 | 茎秆收集处理机械 | 秸秆粉碎还田机 | 2.5m及以上秸秆粉碎还田机 | 河北太阳升机械有限公司 | 秸秆切碎还田机 | 1JQ-340 | 结构型式:双侧边皮带传动；配套动力:95.6-132.3kw；外形尺寸:长1300mm宽3900mm高1200mm；整机质量:1570kg；工作幅宽:340cm；总安装刀数:92把；最小离地间隙:≥300mm. | 2700 |  | 通用类 | 2020/12/31 0:00:00 | 河北省 | 投档通过 | 评阅通过
007922 | 收获机械 | 茎秆收集处理机械 | 秸秆粉碎还田机 | 2.5m及以上秸秆粉碎还田机 | 格兰农业设备（大庆）有限公司 | 茎秆切碎还田机 | 4J-280 | 作业幅宽=2.8m | 2700 | 0 | 通用类 | 2019/12/31 0:00:00 | 黑龙江省 | 投档通过 | 评阅通过
001243 | 收获机械 | 茎秆收集处理机械 | 秸秆粉碎还田机 | 2.5m及以上秸秆粉碎还田机 | 德州市华北农机装备有限公司 | 秸秆粉碎还田机 | 1JH-250 | 作业幅宽:2.5m. | 2700 | 0 | 通用类 | 2019/12/31 0:00:00 | 山东省 | 投档通过 | 评阅通过
006456 | 收获后处理机械 | 脱粒机械 | 玉米脱粒机 | 生产率5-10t/h玉米脱粒机 | 云南精旭农机制造有限公司 | 玉米脱粒机 | 5TY-48-150 | 外形尺寸长宽高:630mm*720mm*880mm、滚筒直径*长度:φ150mm*480mm、生产率:≥5000kg/h、配套动力2.2-3kw. | 430 | 2.2 | 非通用类 | 2022/12/31 0:00:00 | 云南省 | 投档通过 | 评阅通过
000319 | 收获后处理机械 | 脱粒机械 | 玉米脱粒机 | 生产率5-10t/h玉米脱粒机 | 汉中市合力机械有限公司 | 玉米脱粒机 | 5TY-48-150 | 生产率≥5161kg/h | 430 | 2.2 | 非通用类 | 2021/12/31 0:00:00 | 陕西省 | 投档通过 | 评阅通过
007536 | 收获后处理机械 | 清选机械 | 粮食清选机 | 生产率25T/H及以上粮食清选机 | 临沂金铭机械有限公司 | 双层圆筒初清筛 | 5XY-100 | 生产率:100t/h | 7000 | 6.6 | 非通用类 | 2019/12/31 0:00:00 | 山东省 | 投档通过 | 评阅通过
006775 | 收获后处理机械 | 清选机械 | 粮食清选机 | 生产率25T/H及以上粮食清选机 | 哈尔滨东宇农业工程机械有限公司 | 比重复式清选机 | 5XFZ-40 | 生产率:44.5t/h；外形尺寸:5450×2370×1980mm；整机质量:1800kg；配套动力:7.5kW；主风机转速:800r/min；偏心轴转速:373r/min；电机转速:960r/min | 7000 | 7.5 | 非通用类 | 2021/12/31 0:00:00 | 黑龙江省 | 投档通过 | 评阅通过
004836 | 收获后处理机械 | 清选机械 | 粮食清选机 | 300单元以下CCD图像传感器色选机 | 合肥美亚光电技术股份有限公司 | 大米色选机 | MSXC-120B | 执行单元数:120个光电探测方式:彩色CCD传感器 | 22000 | 0.8 | 非通用类 | 2020/12/31 0:00:00 | 安徽省 | 投档通过 | 评阅通过
005140 | 收获后处理机械 | 清选机械 | 粮食清选机 | 300单元以下CCD图像传感器色选机 | 合肥美亚光电技术股份有限公司 | 杂粮色选机 | 6SXZ-120L | 执行单元数:120个光电探测方式:彩色CCD传感器 | 22000 | 2 | 非通用类 | 2020/12/31 0:00:00 | 安徽省 | 投档通过 | 评阅通过
007091 | 收获后处理机械 | 清选机械 | 粮食清选机 | 300单元以下CCD图像传感器色选机 | 合肥美亚光电技术股份有限公司 | 杂粮色选机 | 6SXZ-240G | 执行单元数:240个光电探测方式:彩色CCD传感器 | 22000 | 2.6 | 非通用类 | 2020/12/31 0:00:00 | 安徽省 | 投档通过 | 评阅通过
005132 | 收获后处理机械 | 清选机械 | 粮食清选机 | 300单元以下CCD图像传感器色选机 | 合肥美亚光电技术股份有限公司 | 杂粮色选机 | 6SXZ-60L | 执行单元数:60个光电探测方式:彩色CCD传感器 | 22000 | 1.5 | 非通用类 | 2020/12/31 0:00:00 | 安徽省 | 投档通过 | 评阅通过
004969 | 收获后处理机械 | 清选机械 | 粮食清选机 | 300单元以下CCD图像传感器色选机 | 合肥美亚光电技术股份有限公司 | 大米色选机 | MSXC-240A | 执行单元数:240个光电探测方式:彩色CCD传感器 | 22000 | 2.4 | 非通用类 | 2020/12/31 0:00:00 | 安徽省 | 投档通过 | 评阅通过
005083 | 收获后处理机械 | 清选机械 | 粮食清选机 | 300单元以下CCD图像传感器色选机 | 合肥美亚光电技术股份有限公司 | 杂粮色选机 | 6SXZ-60F | 执行单元数:60个光电探测方式:彩色CCD传感器 | 22000 | 1 | 非通用类 | 2020/12/31 0:00:00 | 安徽省 | 投档通过 | 评阅通过
005040 | 收获后处理机械 | 清选机械 | 粮食清选机 | 300单元及以上CCD图像传感器色选机 | 合肥美亚光电技术股份有限公司 | 大米色选机 | MSXC-480B | 执行单元数:480个光电探测方式:彩色CCD传感器 | 33000 | 3.6 | 非通用类 | 2020/12/31 0:00:00 | 安徽省 | 投档通过 | 评阅通过
005165 | 收获后处理机械 | 清选机械 | 粮食清选机 | 300单元及以上CCD图像传感器色选机 | 合肥美亚光电技术股份有限公司 | 杂粮色选机 | 6SXZ-420H | 执行单元数:420个光电探测方式:彩色CCD传感器 | 33000 | 3.5 | 非通用类 | 2020/12/31 0:00:00 | 安徽省 | 投档通过 | 评阅通过
004998 | 收获后处理机械 | 清选机械 | 粮食清选机 | 300单元及以上CCD图像传感器色选机 | 合肥美亚光电技术股份有限公司 | 大米色选机 | MSXC-360A | 执行单元数:360个光电探测方式:彩色CCD传感器 | 33000 | 3 | 非通用类 | 2020/12/31 0:00:00 | 安徽省 | 投档通过 | 评阅通过
005111 | 收获后处理机械 | 清选机械 | 粮食清选机 | 300单元及以上CCD图像传感器色选机 | 合肥美亚光电技术股份有限公司 | 杂粮色选机 | 6SXZ-600G | 执行单元数:600个光电探测方式:彩色CCD传感器 | 33000 | 4.2 | 非通用类 | 2020/12/31 0:00:00 | 安徽省 | 投档通过 | 评阅通过
005091 | 收获后处理机械 | 清选机械 | 粮食清选机 | 300单元及以上CCD图像传感器色选机 | 合肥美亚光电技术股份有限公司 | 杂粮色选机 | 6SXZ-360G | 执行单元数:360个光电探测方式:彩色CCD传感器 | 33000 | 3.2 | 非通用类 | 2020/12/31 0:00:00 | 安徽省 | 投档通过 | 评阅通过
005159 | 收获后处理机械 | 清选机械 | 粮食清选机 | 300单元及以上CCD图像传感器色选机 | 合肥美亚光电技术股份有限公司 | 杂粮色选机 | 6SXZ-300H | 执行单元数:300个光电探测方式:彩色CCD传感器 | 33000 | 2.4 | 非通用类 | 2020/12/31 0:00:00 | 安徽省 | 投档通过 | 评阅通过
005151 | 收获后处理机械 | 清选机械 | 粮食清选机 | 300单元及以上CCD图像传感器色选机 | 合肥美亚光电技术股份有限公司 | 杂粮色选机 | 6SXZ-480P | 执行单元数:480个光电探测方式:彩色CCD传感器 | 33000 | 4.5 | 非通用类 | 2020/12/31 0:00:00 | 安徽省 | 投档通过 | 评阅通过
005061 | 收获后处理机械 | 清选机械 | 粮食清选机 | 300单元及以上CCD图像传感器色选机 | 合肥美亚光电技术股份有限公司 | 大米色选机 | MSXC-600A | 执行单元数:600个光电探测方式:彩色CCD传感器 | 33000 | 4.2 | 非通用类 | 2020/12/31 0:00:00 | 安徽省 | 投档通过 | 评阅通过
005011 | 收获后处理机械 | 清选机械 | 粮食清选机 | 300单元及以上CCD图像传感器色选机 | 合肥美亚光电技术股份有限公司 | 大米色选机 | MSXC-480A | 执行单元数:480个光电探测方式:彩色CCD传感器 | 33000 | 3.5 | 非通用类 | 2020/12/31 0:00:00 | 安徽省 | 投档通过 | 评阅通过
005102 | 收获后处理机械 | 清选机械 | 粮食清选机 | 300单元及以上CCD图像传感器色选机 | 合肥美亚光电技术股份有限公司 | 杂粮色选机 | 6SXZ-480G | 执行单元数:480个光电探测方式:彩色CCD传感器 | 33000 | 3.6 | 非通用类 | 2020/12/31 0:00:00 | 安徽省 | 投档通过 | 评阅通过
005180 | 收获后处理机械 | 清选机械 | 粮食清选机 | 300单元及以上CCD图像传感器色选机 | 合肥美亚光电技术股份有限公司 | 大米色选机 | 6SXM-300B4 | 执行单元数:300个光电探测方式:黑白线阵CCD传感器 | 33000 | 2.9 | 非通用类 | 2018/10/26 0:00:00 | 安徽省 | 投档通过 | 评阅通过
005121 | 收获后处理机械 | 清选机械 | 粮食清选机 | 300单元及以上CCD图像传感器色选机 | 合肥美亚光电技术股份有限公司 | 杂粮色选机 | 6SXZ-600F | 执行单元数:600个光电探测方式:彩色CCD传感器 | 33000 | 4.2 | 非通用类 | 2020/12/31 0:00:00 | 安徽省 | 投档通过 | 评阅通过
002533 | 收获后处理机械 | 干燥机械 | 谷物烘干机 | 批处理量4-10t循环式粮食烘干机 | 平利县电机制造有限责任公司 | 粮食烘干机 | 5H-6TP | 1.结构型式:批式循环2.整机质量:3300kg3.外形尺寸(5800x2850x4400)mm4.处理量:≥1.0t/h5.批处理量:6.0t6.燃烧机:型式热风炉点火方式手动燃煤消耗量:≤16kg/h7.适用燃料煤、柴8.电机总功率13kw9.安全装置:外露回转防护装置过载、漏电保护装置、温控保护装置、灭火器. | 14900 | 0 | 通用类 | 2019/12/31 0:00:00 | 陕西省 | 投档通过 | 评阅通过
000691 | 收获后处理机械 | 干燥机械 | 谷物烘干机 | 批处理量4-10t循环式粮食烘干机 | 辽宁海帝升机械有限公司 | 粮食烘干机 | HDS-L8000D-Y | 处理方式:批次循环式；批次处理量:8吨 | 14900 | 8.5 | 通用类 | 2019/12/31 0:00:00 | 辽宁省 | 投档通过 | 评阅通过
000680 | 收获后处理机械 | 干燥机械 | 谷物烘干机 | 批处理量4-10t循环式粮食烘干机 | 辽宁海帝升机械有限公司 | 粮食烘干机 | HDS-L6000D-Y | 处理方式:批次循环式；批次处理量:6吨 | 14900 | 8.3 | 通用类 | 2019/12/31 0:00:00 | 辽宁省 | 投档通过 | 评阅通过
003013 | 收获后处理机械 | 干燥机械 | 谷物烘干机 | 批处理量10-20t循环式粮食烘干机 | 安徽新生力农机股份有限公司 | 批式循环谷物干燥机 | 5HPX-15 | 循环式,批处理量15T,整机质量3075KG,尺寸长4250MM*宽2490MM*高9400MM,电机总功率9.95KW | 29300 | 9.95 | 通用类 | 2021/12/31 0:00:00 | 安徽省 | 投档通过 | 评阅通过
000728 | 收获后处理机械 | 干燥机械 | 谷物烘干机 | 批处理量10-20t循环式粮食烘干机 | 辽宁海帝升机械有限公司 | 粮食烘干机 | HDS-L12000D-Y | 处理方式:批次循环式；批次处理量:12吨 | 29300 | 8.3 | 通用类 | 2019/12/31 0:00:00 | 辽宁省 | 投档通过 | 评阅通过
003077 | 收获后处理机械 | 干燥机械 | 谷物烘干机 | 批处理量10-20t循环式粮食烘干机 | 苏州捷赛机械股份有限公司 | 批式循环粮食干燥机 | BD15 | 干燥机机体外形尺寸(长×宽×高):4200×3300×9500(MM)；装机容量:30.5(M3)；热风温度范围:40~65℃；热风机电机功率:5.5KW；排粮电机功率:0.1KW；提升机电机功率:2.2KW | 29300 | 7.8 | 通用类 | 2021/12/31 0:00:00 | 江苏省 | 投档通过 | 评阅通过
003447 | 收获后处理机械 | 干燥机械 | 谷物烘干机 | 批处理量10-20t循环式粮食烘干机 | 杞县五丰粮食机械有限公司 | 循环谷物干燥机 | 5XH-15 | 批处理量:15T；循环式 | 29300 | 10.67 | 通用类 | 2018/8/19 0:00:00 | 河南省 | 投档通过 | 评阅通过
005796 | 收获后处理机械 | 干燥机械 | 谷物烘干机 | 批处理量10-20t循环式粮食烘干机 | 合肥易祥农业机械智能装备有限公司 | 批式循环谷物干燥机 | 5HYX-15 | 处理方式:批式循环.结构型式:固定式.循环式批处理量(t):15 | 29300 | 9.77 | 通用类 | 2020/12/31 0:00:00 | 安徽省 | 投档通过 | 评阅通过
005657 | 收获后处理机械 | 干燥机械 | 谷物烘干机 | 批处理量10-20t循环式粮食烘干机 | 江西大隆重型工业有限公司 | 批式循环谷物干燥机 | 5HX-10 | 1.批式循环谷物干燥机2.外形尺寸(长*高*宽)2380*2080*86383.总功率:8.8KW4.整机质量:2400KG | 29300 | 8.8 | 通用类 | 2018/6/18 0:00:00 | 江西省 | 投档通过 | 评阅通过
003210 | 收获后处理机械 | 干燥机械 | 谷物烘干机 | 批处理量10-20t循环式粮食烘干机 | 佛冈明阳机械有限公司 | 粮食烘干机 | 5HDX-12 | 结构型式:批式；整机质量kg:2800；外形尺寸(长*宽*高)mm:2800*3800*9260；处理量kg/h:600~1000(稻谷)；批处理量t/批:12；燃烧机型式:燃煤热风炉；燃烧机点火方式:手动；适用燃料:煤、柴油、谷糠；电机总功率KW:8.76；安全装置:风压开关、定时开关、异常开关、控制保险丝、异常报警 | 29300 | 8.76 | 通用类 | 2019/12/31 0:00:00 | 广东省 | 投档通过 | 评阅通过
002750 | 收获后处理机械 | 干燥机械 | 谷物烘干机 | 批处理量10-20t循环式粮食烘干机 | 佐竹机械（苏州）有限公司 | 循环式谷物干燥机 | 5HNSDR-S12 | 批次循环式；批处理量:12T | 29300 | 8.14 | 通用类 | 2021/12/31 0:00:00 | 江苏省 | 投档通过 | 评阅通过
000569 | 收获后处理机械 | 干燥机械 | 谷物烘干机 | 批处理量10-20t循环式粮食烘干机 | 郑州新光矿山机械制造有限公司 | 批式循环谷物干燥机 | 5HXG-15 | 批处理量:15t；循环式 | 29300 | 6.5 | 通用类 | 2020/12/31 0:00:00 | 河南省 | 投档通过 | 评阅通过
002557 | 收获后处理机械 | 干燥机械 | 谷物烘干机 | 批处理量10-20t循环式粮食烘干机 | 平利县电机制造有限责任公司 | 粮食烘干机 | 5H-14TP | 1.结构型式:批式循环2.整机质量:3300kg3.外形尺寸(5800x2850x4400)mm4.处理量:≥1.0t/h5.批处理量:6.0t6.燃烧机:型式热风炉点火方式手动燃煤消耗量:≤16kg/h7.适用燃料煤、柴8.电机总功率13kw9.安全装置:外露回转防护装置过载、漏电保护装置、温控保护装置、灭火器. | 29300 | 0 | 通用类 | 2019/12/31 0:00:00 | 陕西省 | 投档通过 | 评阅通过
003640 | 收获后处理机械 | 干燥机械 | 谷物烘干机 | 批处理量10-20t循环式粮食烘干机 | 佛冈明阳机械有限公司 | 低温循环烘干机 | 5HDX-15 | 结构型式:批式；整机质量kg:3050；外形尺寸(长*宽*高)mm:3650*4685*8940；处理量t/h:≥1.0；批处理量t:15；燃烧机型式:立式悬浮；燃烧机点火方式:手动；适用燃料:柴油；电机总功率KW:11.19；安全装置:风压开关、定时开关、异常开关、控制保险丝、异常报警 | 29300 | 11.19 | 通用类 | 2019/12/31 0:00:00 | 广东省 | 投档通过 | 评阅通过
002922 | 收获后处理机械 | 干燥机械 | 谷物烘干机 | 批处理量10-20t循环式粮食烘干机 | 重庆市万穗机械有限公司 | 粮食烘干机 | 5H-10 | 1、批处理量:10t；2、结构型式:循环式 | 29300 | 9.15 | 通用类 | 2021/12/31 0:00:00 | 重庆市 | 投档通过 | 评阅通过
005674 | 收获后处理机械 | 干燥机械 | 谷物烘干机 | 批处理量10-20t循环式粮食烘干机 | 江西大隆重型工业有限公司 | 批式循环谷物干燥机 | 5HX-12 | 1.批式循环谷物干燥机2.外形尺寸(长*宽*高)2380*2080*9640.总功率:8.8KW4.整机质量:2400KG | 29300 | 8.8 | 通用类 | 2018/6/18 0:00:00 | 江西省 | 投档通过 | 评阅通过
001903 | 收获后处理机械 | 干燥机械 | 谷物烘干机 | 批处理量10-20t循环式粮食烘干机 | 开封市丰盛机械有限公司 | 批式循环谷物干燥机 | 5HHX-15 | 批处理:15t；循环式 | 29300 | 15.6 | 通用类 | 2021/12/31 0:00:00 | 河南省 | 投档通过 | 评阅通过
000720 | 收获后处理机械 | 干燥机械 | 谷物烘干机 | 批处理量10-20t循环式粮食烘干机 | 辽宁海帝升机械有限公司 | 粮食烘干机 | HDS-L10000D-Y | 处理方式:批次循环式；批次处理量:10吨 | 29300 | 8.5 | 通用类 | 2019/12/31 0:00:00 | 辽宁省 | 投档通过 | 评阅通过
003958 | 收获后处理机械 | 干燥机械 | 谷物烘干机 | 批处理量10-20t循环式粮食烘干机 | 合肥三伍机械有限公司 | 批式循环谷物干燥机 | 5HXG-15.0 | 批处理量15T；循环式 | 29300 | 12.35 | 通用类 | 2021/12/31 0:00:00 | 安徽省 | 投档通过 | 评阅通过
000413 | 收获后处理机械 | 干燥机械 | 谷物烘干机 | 批处理量10-20t循环式粮食烘干机 | 宁波天海制冷设备有限公司 | 热泵型谷物干燥机 | 5HXRG-100 | 处理方式:循环式；结构形式:固定式；循环式批处理量(t):10 | 29300 | 37.28 | 通用类 | 2019/12/31 0:00:00 | 浙江宁波 | 投档通过 | 评阅通过
003978 | 收获后处理机械 | 干燥机械 | 谷物烘干机 | 批处理量10-20t循环式粮食烘干机 | 安徽辰宇机械科技有限公司 | 谷物干燥机 | 5H-12 | 批处理量:12吨/批；结构型式:批式循环 | 29300 | 8.6 | 通用类 | 2021/12/31 0:00:00 | 安徽省 | 投档通过 | 评阅通过
004024 | 收获后处理机械 | 干燥机械 | 谷物烘干机 | 批处理量10-20t循环式粮食烘干机 | 安徽辰宇机械科技有限公司 | 谷物干燥机 | 5HCY-15H | 批处理量:15吨/批；结构型式:批式循环 | 29300 | 9 | 通用类 | 2019/12/31 0:00:00 | 安徽省 | 投档通过 | 评阅通过
000735 | 收获后处理机械 | 干燥机械 | 谷物烘干机 | 批处理量10-20t循环式粮食烘干机 | 辽宁海帝升机械有限公司 | 粮食烘干机 | HDS-L15000D-Y | 处理方式:批次循环式；批次处理量:15吨 | 29300 | 8.5 | 通用类 | 2019/12/31 0:00:00 | 辽宁省 | 投档通过 | 评阅通过
006151 | 收获后处理机械 | 干燥机械 | 谷物烘干机 | 批处理量10-20t循环式粮食烘干机 | 山东瑞良烘干机械科技有限公司 | 批式循环(混流)式谷物干燥机 | 5HRH-10 | 配套功率10.52KW、批处理量10T、循环式 | 29300 | 10.52 | 通用类 | 2019/12/31 0:00:00 | 山东省 | 投档通过 | 评阅通过
007680 | 收获后处理机械 | 干燥机械 | 谷物烘干机 | 批处理量10-20t循环式粮食烘干机 | 湖北名泰农机有限公司 | 循环式谷物干燥机 | 5HX-13 | 基本配置:上搅拢、下搅拢、筛网、风机、提升机、燃烧机分档参数:低温循环干燥机 | 29300 | 6.8 | 通用类 | 2021/12/31 0:00:00 | 湖北省 | 投档通过 | 评阅通过
000774 | 收获后处理机械 | 干燥机械 | 谷物烘干机 | 批处理量10-20t循环式粮食烘干机 | 辽宁海帝升机械有限公司 | 粮食烘干机 | 5H-15 | 处理方式:批次循环式；批次处理量:15吨 | 29300 | 9.27 | 通用类 | 2021/12/31 0:00:00 | 辽宁省 | 投档通过 | 评阅通过
002804 | 收获后处理机械 | 干燥机械 | 谷物烘干机 | 批处理量10-20t循环式粮食烘干机 | 佐竹机械（苏州）有限公司 | 循环式谷物干燥机 | 5HNSDR-15 | 批次循环式；批处理量:15t | 29300 | 9.99 | 通用类 | 2021/12/31 0:00:00 | 江苏省 | 投档通过 | 评阅通过
002575 | 收获后处理机械 | 干燥机械 | 谷物烘干机 | 批处理量10-20t循环式粮食烘干机 | 合肥金扬光机械科技有限公司 | 批式循环谷物干燥机 | 5HJYG-15 | 15T批处理量；循环式；尺寸:2060MM*2060MM*9943MM；加热方式:间接加热 | 29300 | 9.95 | 通用类 | 2021/12/31 0:00:00 | 安徽省 | 投档通过 | 评阅通过
003896 | 收获后处理机械 | 干燥机械 | 谷物烘干机 | 批处理量10-20t循环式粮食烘干机 | 安徽辰宇机械科技有限公司 | 谷物干燥机 | 5H-10 | 批处理量:10吨/批；结构型式:批式循环 | 29300 | 7.15 | 通用类 | 2019/12/31 0:00:00 | 安徽省 | 投档通过 | 评阅通过
002792 | 收获后处理机械 | 干燥机械 | 谷物烘干机 | 批处理量10-20t循环式粮食烘干机 | 安徽金明机械科技有限公司 | 谷物干燥机 | 5H-15 | 循环批处理量:15t；处理方式:批式循环干燥方式 | 29300 | 7.15 | 通用类 | 2019/12/31 0:00:00 | 安徽省 | 投档通过 | 评阅通过
004812 | 收获后处理机械 | 干燥机械 | 谷物烘干机 | 批处理量10-20t循环式粮食烘干机 | 东风井关农业机械有限公司 | 批式循环谷物干燥机 | 5HP-15 | 结构形式:批式循环；批量处理量:15T； | 29300 | 0 | 通用类 | 2020/12/31 0:00:00 | 湖北省 | 投档通过 | 评阅通过
003772 | 收获后处理机械 | 干燥机械 | 谷物烘干机 | 批处理量20-30t循环式粮食烘干机 | 佛冈明阳机械有限公司 | 低温循环烘干机 | 5HDX-20 | 结构型式:批式；整机质量kg:3500；外形尺寸(长*宽*高)mm:3635*4680*10805；处理量t/h:≥1.0；批处理量t:20；燃烧机型式:立式悬浮；燃烧机点火方式:手动；适用燃料:柴油；电机总功率KW:11.19；安全装置:风压开关、定时开关、异常开关、控制保险丝、异常报警 | 37100 | 11.19 | 通用类 | 2019/12/31 0:00:00 | 广东省 | 投档通过 | 评阅通过
000763 | 收获后处理机械 | 干燥机械 | 谷物烘干机 | 批处理量20-30t循环式粮食烘干机 | 辽宁海帝升机械有限公司 | 粮食烘干机 | HDS-L20000D-Y | 处理方式:批次循环式；批次处理量:20吨 | 37100 | 9.27 | 通用类 | 2021/12/31 0:00:00 | 辽宁省 | 投档通过 | 评阅通过
002585 | 收获后处理机械 | 干燥机械 | 谷物烘干机 | 批处理量20-30t循环式粮食烘干机 | 合肥金扬光机械科技有限公司 | 批式循环谷物干燥机 | 5HJYG-22 | 22T批处理量；循环式；尺寸:3600MM*2680MM*9055MM；加热方式:间接加热； | 37100 | 18.35 | 通用类 | 2021/12/31 0:00:00 | 安徽省 | 投档通过 | 评阅通过
006481 | 收获后处理机械 | 干燥机械 | 谷物烘干机 | 批处理量20-30t循环式粮食烘干机 | 临沂金铭机械有限公司 | 批次循环式谷物干燥机 | 5HPC-20 | 批处理量:20(水稻)t；结构型式:循环式 | 37100 | 13.47 | 通用类 | 2022/12/31 0:00:00 | 山东省 | 投档通过 | 评阅通过
002907 | 收获后处理机械 | 干燥机械 | 谷物烘干机 | 批处理量20-30t循环式粮食烘干机 | 湖北双利农机制造有限公司 | 批式循环谷物干燥机 | 5HEX-21 | 批处理量21吨；循环式；总功率(KW):12.37. | 37100 | 12.37 | 通用类 | 2021/12/31 0:00:00 | 湖北省 | 投档通过 | 评阅通过
004912 | 收获后处理机械 | 干燥机械 | 谷物烘干机 | 批处理量20-30t循环式粮食烘干机 | 星光农机股份有限公司 | 批式循环谷物干燥机 | 5H-20 | 循环式,批处理量:20t | 37100 | 0 | 通用类 | 2021/12/31 0:00:00 | 浙江省 | 投档通过 | 评阅通过
003110 | 收获后处理机械 | 干燥机械 | 谷物烘干机 | 批处理量20-30t循环式粮食烘干机 | 佐竹机械（苏州）有限公司 | 循环式谷物干燥机 | 5HNSDR-20 | 批次循环式；批处理量:20T | 37100 | 9.99 | 通用类 | 2020/12/31 0:00:00 | 江苏省 | 投档通过 | 评阅通过
003125 | 收获后处理机械 | 干燥机械 | 谷物烘干机 | 批处理量20-30t循环式粮食烘干机 | 安徽新生力农机股份有限公司 | 批式循环谷物干燥机 | 5HPX-20 | 循环式,批处理量20T,整机质量3350KG,尺寸长3800MM*宽4600MM*高10500MM,电机总功率15.47KW | 37100 | 15.47 | 通用类 | 2018/10/26 0:00:00 | 安徽省 | 投档通过 | 评阅通过
005818 | 收获后处理机械 | 干燥机械 | 谷物烘干机 | 批处理量20-30t循环式粮食烘干机 | 江西大隆重型工业有限公司 | 批式循环谷物干燥机 | 5HX-20 | 批式循环谷物干燥机2.外形尺寸(长*高*宽)2980*2380*11165.总功率:10.3KW4.整机质量:3280KG | 37100 | 10.3 | 通用类 | 2018/6/18 0:00:00 | 江西省 | 投档通过 | 评阅通过
002845 | 收获后处理机械 | 干燥机械 | 谷物烘干机 | 批处理量30t及以上循环式粮食烘干机 | 安徽金明机械科技有限公司 | 谷物干燥机 | 5H-30 | 循环批处理量:30t；处理方式:批式循环干燥方式 | 69900 | 15 | 通用类 | 2019/12/31 0:00:00 | 安徽省 | 投档通过 | 评阅通过
003842 | 收获后处理机械 | 干燥机械 | 谷物烘干机 | 批处理量30t及以上循环式粮食烘干机 | 佛冈明阳机械有限公司 | 粮食烘干机 | 5HDX-30 | 结构型式:批式；整机质量kg:5500；外形尺寸(长*宽*高)mm:4030*5360*12750；处理量t/h:≥1.4；批处理量t:30；燃烧机型式:立式悬浮；燃烧机点火方式:手动；适用燃料:稻壳；电机总功率KW:17.29；安全装置:风压开关、定时开关、异常开关、控制保险丝、异常报警 | 69900 | 17.29 | 通用类 | 2019/12/31 0:00:00 | 广东省 | 投档通过 | 评阅通过
007834 | 收获后处理机械 | 干燥机械 | 谷物烘干机 | 批处理量30t及以上循环式粮食烘干机 | 湖北名泰农机有限公司 | 循环式谷物干燥机 | 5HX-35 | 基本配置:上搅拢、下搅拢、筛网、风机、提升机分挡参数:低温循环干燥机 | 69900 | 13.25 | 通用类 | 2021/12/31 0:00:00 | 湖北省 | 投档通过 | 评阅通过
003413 | 收获后处理机械 | 干燥机械 | 谷物烘干机 | 批处理量30t及以上循环式粮食烘干机 | 安徽新生力农机股份有限公司 | 批式循环谷物干燥机 | 5HPX-35 | 循环式,批处理量35T,整机质量8000KG,尺寸长5700MM*宽5100MM*高12400MM,电机总功率18.85KW. | 69900 | 18.85 | 通用类 | 2019/12/31 0:00:00 | 安徽省 | 投档通过 | 评阅通过
003056 | 收获后处理机械 | 干燥机械 | 谷物烘干机 | 批处理量30t及以上循环式粮食烘干机 | 湖北双利农机制造有限公司 | 批式循环谷物干燥机 | 5HEX-31 | 批处理量31吨；循环式；总功率(KW):15.85. | 69900 | 15.85 | 通用类 | 2021/12/31 0:00:00 | 湖北省 | 投档通过 | 评阅通过
004051 | 收获后处理机械 | 干燥机械 | 谷物烘干机 | 批处理量30t及以上循环式粮食烘干机 | 安徽辰宇机械科技有限公司 | 谷物干燥机 | 5HCY-30 | 批处理量:30吨/批；结构型式:批式循环 | 69900 | 19.22 | 通用类 | 2019/12/31 0:00:00 | 安徽省 | 投档通过 | 评阅通过
006805 | 收获后处理机械 | 干燥机械 | 谷物烘干机 | 批处理量30t及以上循环式粮食烘干机 | 山东瑞良烘干机械科技有限公司 | 低温批式循环混流谷物干燥机 | 5HXH-100 | 配套功率58.7KW、批处理量100T、循环式 | 69900 | 58.7 | 通用类 | 2021/12/31 0:00:00 | 山东省 | 投档通过 | 评阅通过
003252 | 收获后处理机械 | 干燥机械 | 谷物烘干机 | 批处理量30t及以上循环式粮食烘干机 | 佐竹机械（苏州）有限公司 | 循环式谷物干燥机 | 5HPDR-120 | 批次循环式；批处理量:120T | 69900 | 81.3 | 通用类 | 2021/12/31 0:00:00 | 江苏省 | 投档通过 | 评阅通过
006777 | 收获后处理机械 | 干燥机械 | 谷物烘干机 | 批处理量30t及以上循环式粮食烘干机 | 山东瑞良烘干机械科技有限公司 | 低温批式循环混流谷物干燥机 | 5HXH-60 | 配套功率58.7KW、批处理量60T、循环式 | 69900 | 58.7 | 通用类 | 2021/12/31 0:00:00 | 山东省 | 投档通过 | 评阅通过
003400 | 收获后处理机械 | 干燥机械 | 谷物烘干机 | 批处理量30t及以上循环式粮食烘干机 | 合肥金扬光机械科技有限公司 | 批式循环谷物干燥机 | 5HJYG-35 | 35T批处理量；循环式；尺寸3080MM*3080MM*13257MM；加热方式:间接加热 | 69900 | 23.65 | 通用类 | 2021/12/31 0:00:00 | 安徽省 | 投档通过 | 评阅通过
004043 | 收获后处理机械 | 干燥机械 | 谷物烘干机 | 批处理量30t及以上循环式粮食烘干机 | 佛冈明阳机械有限公司 | 低温循环烘干机 | 5HDX-120 | 干燥方式:循环式；干燥机机体外形尺寸mm:7650*9500*22400；整机重量kg:34500；处理量t/批:120；降水幅度%/h:0.6~1.0；干燥机净容积M3:228；电机总功率kw:58.56；炉排型式:固定式；换热器型式:列管式；加热方式:间接加热；燃料种类:稻壳；排粮电机功率kw:0.75 | 69900 | 58.56 | 通用类 | 2021/12/31 0:00:00 | 广东省 | 投档通过 | 评阅通过
005149 | 收获后处理机械 | 干燥机械 | 谷物烘干机 | 批处理量30t及以上循环式粮食烘干机 | 临沂金铭机械有限公司 | 批次循环式粮食干燥机 | 5HP-30 | 循环批处理量(批式循环式):30t；处理方式:批次循环式 | 69900 | 27 | 通用类 | 2020/12/31 0:00:00 | 山东省 | 投档通过 | 评阅通过
000767 | 收获后处理机械 | 干燥机械 | 谷物烘干机 | 批处理量30t及以上循环式粮食烘干机 | 辽宁海帝升机械有限公司 | 粮食烘干机 | HDS-L30000D-Y | 处理方式:批次循环式；批次处理量:30吨 | 69900 | 15.3 | 通用类 | 2019/12/31 0:00:00 | 辽宁省 | 投档通过 | 评阅通过
003167 | 收获后处理机械 | 干燥机械 | 谷物烘干机 | 批处理量30t及以上循环式粮食烘干机 | 佐竹机械（苏州）有限公司 | 循环式谷物干燥机 | 5HNSDR-30 | 批次循环式；批处理量:30T | 69900 | 16.96 | 通用类 | 2021/12/31 0:00:00 | 江苏省 | 投档通过 | 评阅通过
006015 | 收获后处理机械 | 干燥机械 | 谷物烘干机 | 批处理量30t及以上循环式粮食烘干机 | 临沂金铭机械有限公司 | 批次循环式粮食干燥机 | 5HP-33 | 循环批处理量(批式循环式)水稻:33t；处理方式:批次循环式 | 69900 | 55.5 | 通用类 | 2020/12/31 0:00:00 | 山东省 | 投档通过 | 评阅通过
004917 | 收获后处理机械 | 干燥机械 | 谷物烘干机 | 批处理量30t及以上循环式粮食烘干机 | 星光农机股份有限公司 | 批式循环谷物干燥机 | 5H-30 | 循环式,批处理量:30t | 69900 | 0 | 通用类 | 2021/12/31 0:00:00 | 浙江省 | 投档通过 | 评阅通过
000462 | 收获后处理机械 | 干燥机械 | 谷物烘干机 | 批处理量30t及以上循环式粮食烘干机 | 连云港市三安矿山机械制造有限公司 | 粮食烘干机 | 5HSA-30 | 批处理量30吨/批；循环式 | 69900 | 21.3 | 通用类 | 2020/12/31 0:00:00 | 江苏省 | 投档通过 | 评阅通过
003961 | 收获后处理机械 | 干燥机械 | 谷物烘干机 | 批处理量30t及以上循环式粮食烘干机 | 佛冈明阳机械有限公司 | 低温循环烘干机 | 5HDX-32 | 结构形式:循环式；干燥方式:间接加热；干燥机机体外形尺寸(长*宽*高)mm:2770*2990*11600；整机重量kg:7500；批次处理量t:32；装机容量M3:58.1；电机总功率kw:15.95；炉排型式:平面长条炉排；换热器型式:间接换热；燃料种类:生物质颗粒；加热方式:直接加热 | 69900 | 15.95 | 通用类 | 2021/12/31 0:00:00 | 广东省 | 投档通过 | 评阅通过
002597 | 收获后处理机械 | 干燥机械 | 谷物烘干机 | 批处理量30t及以上循环式粮食烘干机 | 合肥金扬光机械科技有限公司 | 批式循环谷物干燥机 | 5HJYG-32 | 32T批处理量；循环式；尺寸:3080MM*3080MM*10395MM；加热方式:间接加热； | 69900 | 22.35 | 通用类 | 2021/12/31 0:00:00 | 安徽省 | 投档通过 | 评阅通过
001897 | 收获后处理机械 | 干燥机械 | 谷物烘干机 | 批处理量30t及以上循环式粮食烘干机 | 开封市丰盛机械有限公司 | 批式循环谷物干燥机 | 5HHX-32 | 批处理量:32t；循环式 | 69900 | 17.3 | 通用类 | 2021/12/31 0:00:00 | 河南省 | 投档通过 | 评阅通过
000730 | 收获后处理机械 | 干燥机械 | 谷物烘干机 | 处理量50-100t/d连续式粮食烘干机 | 开原宏兴机械制造有限公司 | 粮食烘干机 | 5HSHN-60 | 处理方式:连续式；连续式处理量(t/d):60 | 42000 | 36 | 通用类 | 2021/12/31 0:00:00 | 辽宁省 | 投档通过 | 评阅通过
000913 | 收获后处理机械 | 干燥机械 | 谷物烘干机 | 处理量100t/d及以上连续式粮食烘干机 | 开原庆丰烘干设备有限公司 | 粮食干燥机 | 5HG-200T型 | 处理量:9.94T/H(238.56T/D)；连续式 | 116200 | 125.8 | 通用类 | 2020/12/31 0:00:00 | 辽宁省 | 投档通过 | 评阅通过
002841 | 收获后处理机械 | 干燥机械 | 谷物烘干机 | 处理量100t/d及以上连续式粮食烘干机 | 开原金鑫烘干设备有限公司 | 粮食烘干机 | 5HGJ150 | 处理量150T/D；连续式 | 116200 | 76.3 | 通用类 | 2019/12/31 0:00:00 | 辽宁省 | 投档通过 | 评阅通过
003401 | 收获后处理机械 | 干燥机械 | 谷物烘干机 | 处理量100t/d及以上连续式粮食烘干机 | 铁岭市清河区鑫鑫烘干设备有限公司 | 粮食干燥机 | 5HSHN-300 | 处理量300T/D；结构形式:连续式；外形尺寸3150×3650×25610；降水幅度12-15% | 116200 | 199.6 | 通用类 | 2022/12/31 0:00:00 | 辽宁省 | 投档通过 | 评阅通过
005560 | 收获后处理机械 | 干燥机械 | 谷物烘干机 | 处理量100t/d及以上连续式粮食烘干机 | 郑州万谷机械股份有限公司 | 粮食干燥机 | 300t/d | 处理量300t/d；连续式；装机容量93.5kw | 116200 | 93.5 | 通用类 | 2018/12/24 0:00:00 | 河南省 | 投档通过 | 评阅通过
002542 | 收获后处理机械 | 干燥机械 | 谷物烘干机 | 处理量100t/d及以上连续式粮食烘干机 | 佳木斯天盛机械科技开发有限公司 | 谷物干燥机 | 5HHS-10 | 处理量200T/D；连续式 | 116200 | 100 | 通用类 | 2021/12/31 0:00:00 | 黑龙江省 | 投档通过 | 评阅通过
000754 | 收获后处理机械 | 干燥机械 | 谷物烘干机 | 处理量100t/d及以上连续式粮食烘干机 | 开原宏兴机械制造有限公司 | 粮食烘干机 | SHNT-200 | 处理方式:连续式；连续式处理量(t/d):200 | 116200 | 109.3 | 通用类 | 2019/3/15 0:00:00 | 辽宁省 | 投档通过 | 评阅通过
003409 | 收获后处理机械 | 干燥机械 | 谷物烘干机 | 处理量100t/d及以上连续式粮食烘干机 | 铁岭市清河区鑫鑫烘干设备有限公司 | 粮食干燥机 | 5HSHN-500 | 处理量500T/D；结构形式:连续式；外形尺寸4150×3550×30370；降水幅度12-15% | 116200 | 312.7 | 通用类 | 2022/12/31 0:00:00 | 辽宁省 | 投档通过 | 评阅通过
006766 | 收获后处理机械 | 干燥机械 | 谷物烘干机 | 处理量100t/d及以上连续式粮食烘干机 | 哈尔滨东宇农业工程机械有限公司 | 粮食干燥机 | 5HSH-500 | 处理量:526.1t/d；连续式 | 116200 | 151.5 | 通用类 | 2021/12/31 0:00:00 | 黑龙江省 | 投档通过 | 评阅通过
002806 | 收获后处理机械 | 干燥机械 | 谷物烘干机 | 处理量100t/d及以上连续式粮食烘干机 | 辽宁海帝升机械有限公司 | 玉米烘干机 | HDS-L100Y-M | 处理方式:连续式；日处理量:100t/d | 116200 | 55.55 | 通用类 | 2021/12/31 0:00:00 | 辽宁省 | 投档通过 | 评阅通过
002825 | 收获后处理机械 | 干燥机械 | 谷物烘干机 | 处理量100t/d及以上连续式粮食烘干机 | 开原金鑫烘干设备有限公司 | 粮食干燥机 | 5HGJ100 | 处理量100/D；连续式 | 116200 | 62.25 | 通用类 | 2021/12/31 0:00:00 | 辽宁省 | 投档通过 | 评阅通过
006732 | 收获后处理机械 | 干燥机械 | 谷物烘干机 | 处理量100t/d及以上连续式粮食烘干机 | 哈尔滨东宇农业工程机械有限公司 | 粮食干燥机 | 5HSH-200 | 处理量:256.8t/d；连续式 | 116200 | 72.5 | 通用类 | 2021/12/31 0:00:00 | 黑龙江省 | 投档通过 | 评阅通过
003390 | 收获后处理机械 | 干燥机械 | 谷物烘干机 | 处理量100t/d及以上连续式粮食烘干机 | 铁岭市清河区鑫鑫烘干设备有限公司 | 粮食干燥机 | 5HSHN-200 | 处理量200T/D；结构形式:连续式；外形尺寸3150×3150×23810；降水幅度12-15%. | 116200 | 140 | 通用类 | 2022/12/31 0:00:00 | 辽宁省 | 投档通过 | 评阅通过
002807 | 收获后处理机械 | 干燥机械 | 谷物烘干机 | 处理量100t/d及以上连续式粮食烘干机 | 开原金鑫烘干设备有限公司 | 粮食烘干机 | 5HGJ300 | 处理量300T/D；连续式 | 116200 | 147.8 | 通用类 | 2019/12/31 0:00:00 | 辽宁省 | 投档通过 | 评阅通过
002855 | 收获后处理机械 | 干燥机械 | 谷物烘干机 | 处理量100t/d及以上连续式粮食烘干机 | 开原金鑫烘干设备有限公司 | 粮食烘干机 | 5HGJ200 | 处理量200T/D；连续式 | 116200 | 100.8 | 通用类 | 2019/12/31 0:00:00 | 辽宁省 | 投档通过 | 评阅通过
000804 | 收获后处理机械 | 干燥机械 | 谷物烘干机 | 处理量100t/d及以上连续式粮食烘干机 | 开原庆丰烘干设备有限公司 | 粮食干燥机 | 5HG-100T型 | 处理量:5.06t/h(121.44t/d)；连续式 | 116200 | 52.65 | 通用类 | 2020/12/31 0:00:00 | 辽宁省 | 投档通过 | 评阅通过
008206 | 收获后处理机械 | 干燥机械 | 谷物烘干机 | 处理量100t/d及以上连续式粮食烘干机 | 辽宁海帝升机械有限公司 | 玉米烘干机 | HDS-L200Y-M | 处理方式:连续式；日处理量:200t/d | 116200 | 105.85 | 通用类 | 2021/12/31 0:00:00 | 辽宁省 | 投档通过 | 评阅通过
006750 | 收获后处理机械 | 干燥机械 | 谷物烘干机 | 处理量100t/d及以上连续式粮食烘干机 | 哈尔滨东宇农业工程机械有限公司 | 粮食干燥机 | 5HSH-300 | 处理量:376.8t/d；连续式 | 116200 | 106 | 通用类 | 2021/12/31 0:00:00 | 黑龙江省 | 投档通过 | 评阅通过
000854 | 收获后处理机械 | 干燥机械 | 谷物烘干机 | 处理量100t/d及以上连续式粮食烘干机 | 开原庆丰烘干设备有限公司 | 粮食干燥机 | 5HG-150T型 | 处理量:7.02T/H(168.48T/D)；连续式 | 116200 | 92.85 | 通用类 | 2020/12/31 0:00:00 | 辽宁省 | 投档通过 | 评阅通过
005567 | 收获后处理机械 | 干燥机械 | 谷物烘干机 | 处理量100t/d及以上连续式粮食烘干机 | 郑州万谷机械股份有限公司 | 粮食干燥机 | 500t/d | 处理量500t/d；连续式；装机容量203kw | 116200 | 203 | 通用类 | 2018/12/24 0:00:00 | 河南省 | 投档通过 | 评阅通过
005546 | 收获后处理机械 | 干燥机械 | 谷物烘干机 | 处理量100t/d及以上连续式粮食烘干机 | 郑州万谷机械股份有限公司 | 粮食干燥机 | 200t/d | 处理量200t/d；连续式；装机容量61.5kw | 116200 | 61.5 | 通用类 | 2018/12/24 0:00:00 | 河南省 | 投档通过 | 评阅通过
002583 | 收获后处理机械 | 干燥机械 | 谷物烘干机 | 处理量100t/d及以上连续式粮食烘干机 | 佳木斯天盛机械科技开发有限公司 | 谷物干燥机 | 5HHS-25 | 处理量500T/D；连续式 | 116200 | 218.5 | 通用类 | 2021/12/31 0:00:00 | 黑龙江省 | 投档通过 | 评阅通过
002090 | 收获后处理机械 | 干燥机械 | 果蔬烘干机 | 容积5-15M3果蔬烘干机(整体脱水) | 云南盛天农业机械制造有限公司 | 果蔬烘干机 | 5HGM-6 | 烘干容积:6(M3),整体脱水 | 10800 | 0.66 | 非通用类 | 2020/12/31 0:00:00 | 云南省 | 投档通过 | 评阅通过
000941 | 收获后处理机械 | 干燥机械 | 果蔬烘干机 | 容积5-15M3果蔬烘干机(整体脱水) | 云南和一农业机械制造有限公司 | 果蔬烘干机 | HY5HG-6 | 烘干容积:6M3,整体脱水 | 10800 | 0.55 | 非通用类 | 2019/12/31 0:00:00 | 云南省 | 投档通过 | 评阅通过
002104 | 收获后处理机械 | 干燥机械 | 果蔬烘干机 | 容积15M3及以上果蔬烘干机(整体脱水) | 云南盛天农业机械制造有限公司 | 果蔬烘干机 | 5HGM-30 | 烘干容积:30(M3),整体脱水 | 16000 | 1.28 | 非通用类 | 2020/12/31 0:00:00 | 云南省 | 投档通过 | 评阅通过
002110 | 收获后处理机械 | 干燥机械 | 果蔬烘干机 | 容积15M3及以上果蔬烘干机(整体脱水) | 云南盛天农业机械制造有限公司 | 果蔬烘干机(商标:盛堂) | 5HGD-30 | 烘干容积:30M3,整体脱水 | 16000 | 11.71 | 非通用类 | 2022/12/31 0:00:00 | 云南省 | 投档通过 | 评阅通过
003031 | 收获后处理机械 | 干燥机械 | 果蔬烘干机 | 容积15M3及以上果蔬烘干机(整体脱水) | 云南和一农业机械制造有限公司 | 果蔬烘干机(商标:云友) | 5HGM-30 | 烘干容积:30M3,整体脱水 | 16000 | 0.9 | 非通用类 | 2022/12/31 0:00:00 | 云南省 | 投档通过 | 评阅通过
002535 | 收获后处理机械 | 干燥机械 | 果蔬烘干机 | 容积15M3及以上果蔬烘干机(整体脱水) | 云南航辉新能源科技有限公司 | 果蔬烘干机(商标:航辉) | 5HGM-25 | 烘干容积:25M3,整体脱水 | 16000 | 4.95 | 非通用类 | 2022/12/31 0:00:00 | 云南省 | 投档通过 | 评阅通过
002697 | 收获后处理机械 | 干燥机械 | 果蔬烘干机 | 容积15M3及以上果蔬烘干机(整体脱水) | 云南航辉新能源科技有限公司 | 果蔬烘干机(商标:智航)) | 5HGM-51 | 烘干容积:51M3,整体脱水 | 16000 | 1.25 | 非通用类 | 2022/12/31 0:00:00 | 云南省 | 投档通过 | 评阅通过
007278 | 收获后处理机械 | 干燥机械 | 果蔬烘干机 | 容积15M3及以上果蔬烘干机(整体脱水) | 重庆申基特机械制造有限公司 | 果蔬烘干机 | 5HGS-18 | 烘干室容积18m3、整体脱水、干燥能力≥70kg/h、供热方式(燃油/燃气/煤/生物颗粒)、结构形式(一体砖混式/聚氨酯岩棉)、外形尺寸(主机1600*1860*3100)、(洪池5300*2300*1760)、冷/热循环风机4.95-6.75kw | 16000 | 0 | 非通用类 | 2021/12/31 0:00:00 | 重庆市 | 投档通过 | 评阅通过
008174 | 收获后处理机械 | 干燥机械 | 果蔬烘干机 | 容积15M3及以上果蔬烘干机(整体脱水) | 山东数能信息科技有限公司 | 果蔬烘干机 | 5HF-30A | 容积15m3及以上果蔬烘干机(整体脱水),外形尺寸(长*宽*高)5650*2800*2650,干燥室尺寸(长*宽*高)4600*2700*2600,干燥室容积32.2,烘干有限面积100,批次平均水分蒸发量30kg/h,风机功率0.75kw,配套总动力1kw | 16000 | 1 | 非通用类 | 2022/12/31 0:00:00 | 山东省 | 投档通过 | 评阅通过
008176 | 收获后处理机械 | 干燥机械 | 果蔬烘干机 | 容积15M3及以上果蔬烘干机(整体脱水) | 山东数能信息科技有限公司 | 果蔬烘干机 | 5HF-70A | 容积15M3及以上果蔬烘干机,整体脱水,外形尺寸(长*宽*高)20150*2250*2600,干燥室尺寸(长*宽*高)18000*2120*1950,干燥室容积74.4,烘干有限面积600,批次平均水分蒸发量125kg/h,风机功率0.75kw,配套总动力8.5kw | 16000 | 8.5 | 非通用类 | 2022/12/31 0:00:00 | 山东省 | 投档通过 | 评阅通过
006060 | 收获后处理机械 | 干燥机械 | 果蔬烘干机 | 容积15M3及以上果蔬烘干机(整体脱水) | 平利县电机制造有限责任公司 | 果蔬烘干机 | 5H-GS-55 | 1.供热方式:热泵式,整体脱水；2.外形尺寸(mm):8800*3600*2800；3.结构形式:烘房式；4总功率:15.02kw；5.有效干燥体积:55M3；6.有效容积:55.22M3；7.燃料:洁净型煤、生物质颗粒燃料；8.温湿控制方式:自动；9.燃料添加方式:手动；10.安全装置:漏电保护、触电保护、过载保护. | 16000 | 0 | 非通用类 | 2022/12/31 0:00:00 | 陕西省 | 投档通过 | 评阅通过
008175 | 收获后处理机械 | 干燥机械 | 果蔬烘干机 | 容积15M3及以上果蔬烘干机(整体脱水) | 山东数能信息科技有限公司 | 果蔬烘干机 | 5HF-55A | 容积15M3及以上果蔬烘干机,整体脱水,外形尺寸(长*宽*高)7300*2800*3650,干燥室尺寸(长*宽*高)5800*2700*3600,干燥室容积56.3,烘干有限面积150,批次平均水分蒸发量3837,kg/h,风机功率1.1kw,配套总动力1.3kw | 16000 | 1.3 | 非通用类 | 2022/12/31 0:00:00 | 山东省 | 投档通过 | 评阅通过
008173 | 收获后处理机械 | 干燥机械 | 果蔬烘干机 | 容积15M3及以上果蔬烘干机(整体脱水) | 山东数能信息科技有限公司 | 果蔬烘干机 | 5HF-23A | 容积15m3及以上果蔬烘干机(整体脱水),外形尺寸(长*宽*高)4750*2500*2650,干燥室尺寸(长*宽*高)3700*2400*2600,干燥室容积23,烘干有限面积75,批次平均水分蒸发量37.5kg/h,风机功率0.55kw,配套总动力0.7kw | 16000 | 0.7 | 非通用类 | 2022/12/31 0:00:00 | 山东省 | 投档通过 | 评阅通过
001246 | 排灌机械 | 喷灌机械设备 | 喷灌机(仅限卷管式) | 管径75-85mm卷盘式喷灌机 | 徐州振丰原喷灌设备有限公司 | 卷盘式喷灌机 | JP75/300 | PE管外径:φ75mm、PE管长度:280m、工作压力:0.50~1.00MPa、喷嘴直径:φ14~26mm、流量:15.0~52.0M3/h、有效喷洒长度:≥300m、喷头架移动速度:25~60m/h、外形尺寸:5190×1800×2620mm | 9700 | 13 | 非通用类 | 2020/12/31 0:00:00 | 江苏省 | 投档通过 | 评阅通过
002102 | 排灌机械 | 喷灌机械设备 | 喷灌机(仅限卷管式) | 管径75-85mm卷盘式喷灌机 | 黑龙江德沃科技开发有限公司 | 卷盘式喷灌机 | 8JP75-300 | 型号名称:8JP75-300卷盘式喷灌机,外形尺寸(长×宽×高):5200×2000×2620mm；卷盘回卷驱动方式:水涡轮；回卷变速方式:8JP75-300卷盘式喷灌机；水平转向角度:5200×2000×2620mm；卷绕层数:水涡轮；卷管材质:齿轮箱变档与水涡轮开度调节；卷管外径:0-270mm；卷管臂厚:6.8mm；卷管长度:300000mm；喷头车型式:龙门架式；驱动方式:PE管牵引；轮距:1300-2500mm；通过间隙:1300mm；喷射装置型式:喷射装置垂直摇臂式；喷射装置数量:1个；喷射装置型号:PYC50-07；配套水泵额定流量:32m3/h；配套水泵扬程:91m；配套水泵额定功率:13kW；运输间隙:320mm. | 9700 | 13 | 非通用类 | 2022/12/31 0:00:00 | 黑龙江省 | 投档通过 | 评阅通过
008201 | 畜牧机械 | 饲料(草)加工机械设备 | 铡草机 | 1-3T/H铡草机 | 凤城市盛翔机械制造有限公司 | 铡草机 | 9ZP-1.8 | 纯工作小时生产率:设计值:干玉米秸秆:≥1800kg/h；谷草:≥1900kg/h；稻草:≥1800kg/h；实测值:干玉米秸秆:1949.1kg/h | 500 | 3 | 非通用类 | 2022/12/31 0:00:00 | 辽宁省 | 投档通过 | 评阅通过
003422 | 畜牧机械 | 饲料(草)加工机械设备 | 铡草机 | 1-3T/H铡草机 | 郑州市华龙农牧机械有限公司 | 铡草机 | 9ZT-1 | 纯工作小时生产率1132KG/H,配套动力:3KW,结构形式:筒式,结构质量:50KG,外形尺寸(长×宽×高):1240×500×850MM | 500 | 3 | 非通用类 | 2021/12/31 0:00:00 | 河南省 | 投档通过 | 评阅通过
007125 | 畜牧机械 | 饲料(草)加工机械设备 | 铡草机 | 1-3T/H铡草机 | 郑州一龙重工有限公司 | 铡草机 | 9ZT-1.0型 | 生产率:1200kg；配套动力:1.5-2.2kW；结构形式:筒式；外形尺寸:1240×495×860；设计切草长度:15-25mm；喂入口宽度:200mm；喂入方式:人工喂入；主轴额定转速:1140r/min；喂入辊额定转速:280/470r/min；动刀片数量:4个；动刀片刀形:矩形；圆盘或滚筒直径(含刀片):225mm. | 500 | 1.5 | 非通用类 | 2022/12/31 0:00:00 | 河南省 | 投档通过 | 评阅通过
002455 | 畜牧机械 | 饲料(草)加工机械设备 | 铡草机 | 1-3T/H铡草机 | 郑州市伟巍机械有限公司 | 铡草机 | 9ZP-1.5 | 产品名称:铡草机,产品型号:9ZP-1.5,生产率:1.948t/h. | 500 | 0 | 非通用类 | 2019/12/31 0:00:00 | 河南省 | 投档通过 | 评阅通过
008202 | 畜牧机械 | 饲料(草)加工机械设备 | 铡草机 | 1-3T/H铡草机 | 凤城市盛翔机械制造有限公司 | 铡草机 | 9ZP-2.3 | 纯工作小时生产率:设计值:干玉米秸秆:≥2300kg/h；谷草:≥2400kg/h；稻草:≥2300kg/h；实测值:干玉米秸秆2375.1kg/h | 500 | 3 | 非通用类 | 2022/12/31 0:00:00 | 辽宁省 | 投档通过 | 评阅通过
008203 | 畜牧机械 | 饲料(草)加工机械设备 | 铡草机 | 6-9T/H铡草机 | 凤城市盛翔机械制造有限公司 | 铡草机 | 9ZP-6 | 纯工作小时生产率:干玉米秸秆:≥6000kg/h；谷草::≥6500kg/h；稻草:≥6500kg/h；实测值:干玉米秸秆:6322.2kg/h | 1500 | 7.5 | 非通用类 | 2022/12/31 0:00:00 | 辽宁省 | 投档通过 | 评阅通过
008204 | 畜牧机械 | 饲料(草)加工机械设备 | 铡草机 | 9-15T/H铡草机 | 凤城市盛翔机械制造有限公司 | 铡草机 | 9ZP-9 | 纯工作小时生产率:干玉米秸秆:设计值:≥9000kg/h；谷草::≥9500kg/h；稻草:≥9500kg/h；实测值:干玉米秸秆:9194.4kg/h | 2800 | 7.5 | 非通用类 | 2022/12/31 0:00:00 | 辽宁省 | 投档通过 | 评阅通过
006273 | 畜牧机械 | 饲料(草)加工机械设备 | 饲料(草)粉碎机 | 400-550MM饲料粉碎机 | 郑州市牧昌农业机械制造有限公司 | 饲料粉碎机 | 9FQ-50 | 转子直径(mm)500 | 480 | 15 | 非通用类 | 2019/12/31 0:00:00 | 河南省 | 投档通过 | 评阅通过
008183 | 畜牧机械 | 饲料(草)加工机械设备 | 饲料混合机 | 2M3及以上立式混合机 | 新乡市乐为农农牧机械有限公司 | 饲料混合机 | 9HLP-1000 | 整机质量:168Kg、外形尺寸(mm):1200×1050×2780、配套动力:3.0kW、混合方式:立式、主轴转速:415r/min,进料方式:自吸式、混合室容积:2.1M3、生产率:2000Kg/h、工作方式:间歇式 | 1400 | 3 | 非通用类 | 2020/12/31 0:00:00 | 河南省 | 投档通过 | 评阅通过
005503 | 畜牧机械 | 饲料(草)加工机械设备 | 饲料混合机 | 2M3及以上立式混合机 | 中卫市天元锋农业机械制造有限责任公司 | 立式饲料混合机 | 9HLP-2000 | 外形尺寸:1860*1700*3200mm；容积:3.5M3 | 1400 | 4 | 非通用类 | 2021/12/31 0:00:00 | 宁夏 | 投档通过 | 评阅通过
003276 | 畜牧机械 | 饲料(草)加工机械设备 | 饲料制备(搅拌)机 | 4-7M3饲料全混合日粮制备机 | 石家庄市金源机械有限公司 | 全日粮饲料制备机 | 9TMRW-5 | 外形尺寸(长×宽×高):4500mm×2000mm×2250mm搅拌仓容积:5M3配套动力范围:11~15KW | 19000 | 11 | 非通用类 | 2020/12/31 0:00:00 | 河北省 | 投档通过 | 评阅通过
001370 | 畜牧机械 | 饲料(草)加工机械设备 | 饲料制备(搅拌)机 | 7-9M3饲料全混合日粮制备机 | 石家庄市联实机械有限公司 | 全日粮饲料制备机 | 9TMR-7 | 1.规格型号:9TMR-7,2.外形尺寸(长×宽×高):4100×2000×2200MM,3.结构质量:3000kg,4.搅龙转速:18R/MIN,5.搅拌仓容积:7M3,6.结构形式:固定式7.配套动力:18.5KW,8.刀片型式:圆弧带齿,9.刀片数量:67片,10.配套动力形式:电机. | 21000 | 18.5 | 非通用类 | 2018/11/10 0:00:00 | 河北省 | 投档通过 | 评阅通过
007551 | 畜牧机械 | 饲料(草)加工机械设备 | 秸秆膨化机 | 500kg/h及以上的秸秆膨化机 | 辽源市牧兴机械有限公司 | 秸秆膨化机 | 9p-250 | 结构质量:2800kg、配套功率58.75kw、生产率:2500-4000kg/h、膨化率≥95% | 600 | 58.75 | 非通用类 | 2020/12/31 0:00:00 | 吉林省 | 投档通过 | 评阅通过
007510 | 畜牧机械 | 饲料(草)加工机械设备 | 秸秆膨化机 | 500kg/h及以上的秸秆膨化机 | 辽源市牧兴机械有限公司 | 秸秆膨化机 | 9p-150 | 结构质量:1700kg、配套动力:39.25kw、生产效率:1500-2000kg/h、膨化率≥95% | 600 | 39.25 | 非通用类 | 2019/12/31 0:00:00 | 吉林省 | 投档通过 | 评阅通过
006266 | 畜牧机械 | 废弃物处理设备 | 固液分离机 | 电机总功率5-10kW固液分离机 | 江苏兴农环保科技股份有限公司 | 移动式畜牧粪便处理机 | 9FL-260 | 主机:7.5KW,泵:3-4kw | 4200 | 7.5 | 非通用类 | 2019/12/30 0:00:00 | 江苏省 | 投档通过 | 评阅通过
004499 | 畜牧机械 | 畜产品采集加工机械设备 | 挤奶机 | 12杯组自动脱杯中置(鱼骨)式挤奶机 | 石家庄市金源机械有限公司 | 挤奶机 | 9JZ-12 | 型式:中置(鱼骨)式真空泵额定转速:1440r/min工作真空度:50kpa脉动比率:60%计量方式:流量计脱杯方式:自动 | 75500 | 4 | 通用类 | 2020/12/31 0:00:00 | 河北省 | 投档通过 | 评阅通过
004692 | 畜牧机械 | 畜产品采集加工机械设备 | 挤奶机 | 14杯组及以上自动脱杯中置(鱼骨)式挤奶机 | 石家庄市金源机械有限公司 | 挤奶机 | 9J-24 | 型式:中置(鱼骨)式真空泵额定转速:1440r/min工作真空度:50kpa脉动比率:60%计量方式:计量瓶脱杯方式:自动 | 102100 | 5.5 | 通用类 | 2020/12/31 0:00:00 | 河北省 | 投档通过 | 评阅通过
004552 | 畜牧机械 | 畜产品采集加工机械设备 | 挤奶机 | 14杯组及以上自动脱杯中置(鱼骨)式挤奶机 | 石家庄市金源机械有限公司 | 挤奶机 | 9JZ-16 | 型式:中置(鱼骨)式真空泵额定转速:1440r/min工作真空度:50kpa脉动比率:60%计量方式:流量计脱杯方式:自动 | 102100 | 4 | 通用类 | 2020/12/31 0:00:00 | 河北省 | 投档通过 | 评阅通过
004669 | 畜牧机械 | 畜产品采集加工机械设备 | 挤奶机 | 14杯组及以上自动脱杯中置(鱼骨)式挤奶机 | 石家庄市金源机械有限公司 | 挤奶机 | 9J-20 | 型式:中置(鱼骨)式真空泵额定转速:1440r/min工作真空度:50kpa脉动比率:60%计量方式:计量瓶脱杯方式:自动 | 102100 | 5.5 | 通用类 | 2020/12/31 0:00:00 | 河北省 | 投档通过 | 评阅通过
004521 | 畜牧机械 | 畜产品采集加工机械设备 | 挤奶机 | 14杯组及以上自动脱杯中置(鱼骨)式挤奶机 | 石家庄市金源机械有限公司 | 挤奶机 | 9JZ-14 | 型式:中置(鱼骨)式真空泵额定转速:1440r/min工作真空度:50kpa脉动比率:60%计量方式:流量计脱杯方式:自动 | 102100 | 4 | 通用类 | 2020/12/31 0:00:00 | 河北省 | 投档通过 | 评阅通过
004624 | 畜牧机械 | 畜产品采集加工机械设备 | 挤奶机 | 14杯组及以上自动脱杯中置(鱼骨)式挤奶机 | 石家庄市金源机械有限公司 | 挤奶机 | 9J-22 | 型式:中置(鱼骨)式真空泵额定转速:1440r/min工作真空度:50kpa脉动比率:60%计量方式:计量瓶脱杯方式:自动 | 102100 | 5.5 | 通用类 | 2020/12/31 0:00:00 | 河北省 | 投档通过 | 评阅通过
004807 | 畜牧机械 | 畜产品采集加工机械设备 | 贮奶(冷藏)罐 | 6000-20000L贮奶罐 | 石家庄市金源机械有限公司 | 贮奶罐 | 9G-12000 | 额定容量:12000L.罐体外形尺寸(长×宽×高):6050mm×2200mm×1550mm.清洗方式:非全自动清洗. | 13000 | 0 | 通用类 | 2021/12/31 0:00:00 | 河北省 | 投档通过 | 评阅通过
004791 | 畜牧机械 | 畜产品采集加工机械设备 | 贮奶(冷藏)罐 | 6000-20000L贮奶罐 | 石家庄市金源机械有限公司 | 贮奶罐 | 9G-10000 | 额定容量:10000L.罐体外形尺寸(长×宽×高):5600mm×2160mm×1510mm.清洗方式:非全自动清洗. | 13000 | 0 | 通用类 | 2021/12/31 0:00:00 | 河北省 | 投档通过 | 评阅通过
004772 | 畜牧机械 | 畜产品采集加工机械设备 | 贮奶(冷藏)罐 | 6000-20000L贮奶罐 | 石家庄市金源机械有限公司 | 贮奶罐 | 9G-8000 | 额定容量:8000L.罐体外形尺寸(长×宽×高):4400mm×2000mm×1350mm.清洗方式:非全自动清洗. | 13000 | 0 | 通用类 | 2021/12/31 0:00:00 | 河北省 | 投档通过 | 评阅通过
005239 | 畜牧机械 | 畜产品采集加工机械设备 | 贮奶(冷藏)罐 | 6000-20000L贮奶罐 | 石家庄市金源机械有限公司 | 贮奶罐 | 9G-17000 | 额定容量:17000L.罐体外形尺寸(长×宽×高):7300mm×2330mm×1570mm.清洗方式:非全自动清洗. | 13000 | 0 | 通用类 | 2021/12/31 0:00:00 | 河北省 | 投档通过 | 评阅通过
005541 | 畜牧机械 | 畜产品采集加工机械设备 | 贮奶(冷藏)罐 | 20000L及以上贮奶罐 | 石家庄市金源机械有限公司 | 贮奶罐 | 9G-22000 | 额定容量:22000L.罐体外形尺寸(长×宽×高):8620mm×2340mm×1780mm.清洗方式:非全自动清洗. | 20700 | 0 | 通用类 | 2021/12/31 0:00:00 | 河北省 | 投档通过 | 评阅通过
005777 | 畜牧机械 | 畜产品采集加工机械设备 | 贮奶(冷藏)罐 | 20000L及以上贮奶罐 | 新乡市新东轻工机械有限公司 | 贮奶罐 | 9YG-20000L | 形式:车载式；外形尺寸:9400*2000*1900mm；额定容量:20000L；清洗方式:自动 | 20700 | 0 | 通用类 | 2019/12/31 0:00:00 | 河南省 | 投档通过 | 评阅通过
007902 | 农业废弃物利用处理设备 | 废弃物处理设备 | 残膜回收机 | 扒齿搂膜式残膜回收机,工作幅宽1M-3M | 宁夏智源农业装备有限公司 | 残膜回收机 | 1FMJ-150 | 外形尺寸(长*宽*高)mm:1500*1400*1500；结构质量:40kg；作业幅宽mm:1500；配套动力范围kw:22；收膜深度mm；≥200； | 1000 | 0 | 非通用类 | 2022/12/31 0:00:00 | 宁夏 | 投档通过 | 评阅通过
001387 | 农田基本建设机械 | 平地机械 | 平地机(含激光平地机) | 幅宽2-3M激光平地机 | 南京天辰礼达电子科技有限公司 | 激光平地机 | TC-12JP-2500 | 工作幅宽:2500MM | 12000 | 0 | 非通用类 | 2021/12/31 0:00:00 | 江苏省 | 投档通过 | 评阅通过
004533 | 农田基本建设机械 | 平地机械 | 平地机(含激光平地机) | 幅宽3M及以上激光平地机 | 陕西科丰农业机械有限公司 | 卫星平地机 | 1PJ(WX)-3.0(KF)型 | 工作幅宽:300cm；信号输出精度:2km；配套动力:66-78KW；结构质量:1550KG；平整度:±2.5cm；挂接方式:牵引式 | 13000 | 66 | 非通用类 | 2019/12/31 0:00:00 | 陕西省 | 投档通过 | 评阅通过
008132 | 动力机械 | 拖拉机 | 轮式拖拉机(不含皮带传动轮式拖拉机) | 30-40马力两轮驱动拖拉机 | 山东时风（集团）有限责任公司 | 轮式拖拉机 | SF400B | 8+2滑移齿轮换档,高低档啮合套换档,牵引力≥6.5kN,两轮驱动,差速锁,单作用离合器,双速后动力输出(功率≥23.7kW,转速540/1000r/min)防护罩保护,力、位综合调节提升器,1类三点悬挂,提升力≥7kN,机械转向,前/后轮胎:5.00-15/11.2-24,前后轮距可调,整机最小使用质量1400kg,四块前配重、单层后配重,气刹装置. | 9300 | 0 | 通用类 | 2021/12/31 0:00:00 | 山东省 | 投档通过 | 评阅通过
005617 | 动力机械 | 拖拉机 | 轮式拖拉机(不含皮带传动轮式拖拉机) | 30-40马力两轮驱动拖拉机 | 洛阳路通农业装备有限公司 | 轮式拖拉机 | 路通-300 | 功率:30马力；驱动方式:两轮驱动 | 9300 | 22.1 | 通用类 | 2019/12/31 0:00:00 | 河南省 | 投档通过 | 评阅通过
005675 | 动力机械 | 拖拉机 | 轮式拖拉机(不含皮带传动轮式拖拉机) | 30-40马力两轮驱动拖拉机 | 洛阳路通农业装备有限公司 | 轮式拖拉机 | 路通-350 | 功率:35马力；驱动方式:两轮驱动 | 9300 | 25.8 | 通用类 | 2019/12/31 0:00:00 | 河南省 | 投档通过 | 评阅通过
002577 | 动力机械 | 拖拉机 | 轮式拖拉机(不含皮带传动轮式拖拉机) | 30-40马力两轮驱动拖拉机 | 山东英胜机械有限公司 | 轮式拖拉机 | TT300 | 型式:4×2两轮驱动；外形尺寸(长x宽x高mm):3350×1550×2250；最小使用质量(kg):1250；配套动力(kW):22.1；PTO转速(r/min):720；30马力≤功率<40马力；驱动方式:两轮驱动 | 9300 | 22.1 | 通用类 | 2021/12/31 0:00:00 | 山东省 | 投档通过 | 评阅通过
007347 | 动力机械 | 拖拉机 | 轮式拖拉机(不含皮带传动轮式拖拉机) | 30-40马力两轮驱动拖拉机 | 第一拖拉机股份有限公司 | 轮式拖拉机 | SG350 | 功率:25.7kw/35马力；驱动形式:两轮驱动 | 9300 | 25.7 | 通用类 | 2019/12/31 0:00:00 | 河南省 | 投档通过 | 评阅通过
001063 | 动力机械 | 拖拉机 | 轮式拖拉机(不含皮带传动轮式拖拉机) | 30-40马力两轮驱动拖拉机 | 潍坊奥利达机械有限公司 | 轮式拖拉机 | ALD350 | 35马力(25.8KW)两轮驱动 | 9300 | 25.8 | 通用类 | 2021/12/31 0:00:00 | 山东省 | 投档通过 | 评阅通过
007348 | 动力机械 | 拖拉机 | 轮式拖拉机(不含皮带传动轮式拖拉机) | 30-40马力两轮驱动拖拉机 | 第一拖拉机股份有限公司 | 轮式拖拉机 | SG350-1 | 功率:25.7kw/35马力；驱动形式:两轮驱动 | 9300 | 25.7 | 通用类 | 2019/12/31 0:00:00 | 河南省 | 投档通过 | 评阅通过
000929 | 动力机械 | 拖拉机 | 轮式拖拉机(不含皮带传动轮式拖拉机) | 30-40马力两轮驱动拖拉机 | 山拖农机装备有限公司 | 轮式拖拉机 | TS300-H | 功率:30马力；驱动方式:两轮驱动 | 9300 | 22.06 | 通用类 | 2021/12/31 0:00:00 | 山东省 | 投档通过 | 评阅通过
002604 | 动力机械 | 拖拉机 | 轮式拖拉机(不含皮带传动轮式拖拉机) | 30-40马力两轮驱动拖拉机 | 山东英胜机械有限公司 | 轮式拖拉机 | TT350 | 型式:4×2两轮驱动；外形尺寸(长x宽x高mm):3360×1550×2250；最小使用质量(kg):1250；配套动力(kW):25.8；PTO转速(r/min):720；30马力≤功率<40马力；驱动方式:两轮驱动 | 9300 | 25.8 | 通用类 | 2021/12/31 0:00:00 | 山东省 | 投档通过 | 评阅通过
000948 | 动力机械 | 拖拉机 | 轮式拖拉机(不含皮带传动轮式拖拉机) | 30-40马力两轮驱动拖拉机 | 山拖农机装备有限公司 | 轮式拖拉机 | TS350-H | 功率:35马力；驱动方式:两轮驱动 | 9300 | 25.8 | 通用类 | 2021/12/31 0:00:00 | 山东省 | 投档通过 | 评阅通过
007619 | 动力机械 | 拖拉机 | 轮式拖拉机(不含皮带传动轮式拖拉机) | 40-50马力两轮驱动拖拉机 | 第一拖拉机股份有限公司 | 轮式拖拉机 | SK400 | 功率:29.4kw/40马力；驱动形式:两轮驱动 | 10200 | 29.4 | 通用类 | 2020/12/31 0:00:00 | 河南省 | 投档通过 | 评阅通过
002200 | 动力机械 | 拖拉机 | 轮式拖拉机(不含皮带传动轮式拖拉机) | 40-50马力两轮驱动拖拉机 | 山东凯斯迪尔农业装备有限公司 | 轮式拖拉机 | DR450 | 外廓尺寸:长×宽×高:3500mm×1600mm×2280mm轴距:1770mm轮距(前轮/后轮):1100mm、1200mm、1300mm/1000mm、1200mm、1320mm轮距(前轮/后轮)调整方式:有级可调/有级可调最小离地间隙(离地部位):310mm(牵引板下端)最小使用质量:1500kg前轴质量/后轴质量:550/950kg配重(最大)(前/后):78/37kg挡位数(前进/倒退/爬行):8/2 | 10200 | 33.1 | 通用类 | 2020/12/31 0:00:00 | 山东省 | 投档通过 | 评阅通过
001884 | 动力机械 | 拖拉机 | 轮式拖拉机(不含皮带传动轮式拖拉机) | 40-50马力两轮驱动拖拉机 | 山东凯斯迪尔农业装备有限公司 | 轮式拖拉机 | NINGBODEER400 | 外廓尺寸(长×宽×高):3320mm*1560mm*2040mm轴距或履带接地长:1870mm轮距(前轮/后轮)或轨距:1010mm、1210mm、1310mm/1200mm-1300mm轮距(前轮/后轮)调整方式:有级调整/无级调整最小离地间隙:310mm传动箱底部最小使用质量:1361kg最大配重(前/后):48/52kg挡位数(前进/倒退/爬行):8/2 | 10200 | 29.4 | 通用类 | 2019/12/31 0:00:00 | 山东省 | 投档通过 | 评阅通过
002714 | 动力机械 | 拖拉机 | 轮式拖拉机(不含皮带传动轮式拖拉机) | 40-50马力两轮驱动拖拉机 | 山东英胜机械有限公司 | 轮式拖拉机 | TT450 | 型式:4×2两轮驱动；外形尺寸(长x宽x高mm):3550×1550×2270；最小使用质量(kg):1330；配套动力(kW):33.1；PTO转速(r/min):540/720；40马力≤功率<50马力；驱动方式:两轮驱动 | 10200 | 33.1 | 通用类 | 2021/12/31 0:00:00 | 山东省 | 投档通过 | 评阅通过
000983 | 动力机械 | 拖拉机 | 轮式拖拉机(不含皮带传动轮式拖拉机) | 40-50马力两轮驱动拖拉机 | 山拖农机装备有限公司 | 轮式拖拉机 | TS400-H | 功率:40马力；驱动方式:两轮驱动 | 10200 | 29.5 | 通用类 | 2021/12/31 0:00:00 | 山东省 | 投档通过 | 评阅通过
008227 | 动力机械 | 拖拉机 | 轮式拖拉机(不含皮带传动轮式拖拉机) | 40-50马力两轮驱动拖拉机 | 雷沃重工股份有限公司 | 轮式拖拉机 | M400-E | 驱动方式:两轮驱动；功率(kw):29.4 | 10200 | 29.4 | 通用类 | 2022/12/31 0:00:00 | 山东省 | 投档通过 | 评阅通过
007355 | 动力机械 | 拖拉机 | 轮式拖拉机(不含皮带传动轮式拖拉机) | 40-50马力两轮驱动拖拉机 | 第一拖拉机股份有限公司 | 轮式拖拉机 | SG400-1 | 功率:29.4kw/40马力；驱动形式:两轮驱动 | 10200 | 29.4 | 通用类 | 2019/12/31 0:00:00 | 河南省 | 投档通过 | 评阅通过
002685 | 动力机械 | 拖拉机 | 轮式拖拉机(不含皮带传动轮式拖拉机) | 40-50马力两轮驱动拖拉机 | 山东英胜机械有限公司 | 轮式拖拉机 | TT400 | 型式:4×2两轮驱动；外形尺寸(长x宽x高mm):3360×1310×2250；最小使用质量(kg):1250；配套动力(kW):29.5；PTO转速(r/min):720；40马力≤功率<50马力；驱动方式:两轮驱动 | 10200 | 29.5 | 通用类 | 2021/12/31 0:00:00 | 山东省 | 投档通过 | 评阅通过
001098 | 动力机械 | 拖拉机 | 轮式拖拉机(不含皮带传动轮式拖拉机) | 40-50马力两轮驱动拖拉机 | 潍坊奥利达机械有限公司 | 轮式拖拉机 | ALD400 | 40马力(29.5KW),两轮驱动 | 10200 | 29.5 | 通用类 | 2021/12/31 0:00:00 | 山东省 | 投档通过 | 评阅通过
005018 | 动力机械 | 拖拉机 | 轮式拖拉机(不含皮带传动轮式拖拉机) | 40-50马力两轮驱动拖拉机 | 江苏常发农业装备股份有限公司 | 轮式拖拉机 | CFC400A | 40马力,两轮驱动 | 10200 | 29.5 | 通用类 | 2019/12/31 0:00:00 | 江苏省 | 投档通过 | 评阅通过
004238 | 动力机械 | 拖拉机 | 轮式拖拉机(不含皮带传动轮式拖拉机) | 50-60马力两轮驱动拖拉机 | 重庆鑫源农机股份有限公司 | 轮式拖拉机 | SR550 | 功率40.5kw；驱动方式:两轮驱动 | 12000 | 40.5 | 通用类 | 2021/12/31 0:00:00 | 重庆市 | 投档通过 | 评阅通过
001971 | 动力机械 | 拖拉机 | 轮式拖拉机(不含皮带传动轮式拖拉机) | 50-60马力两轮驱动拖拉机 | 山东凯斯迪尔农业装备有限公司 | 轮式拖拉机 | NINGBODEER550 | 外廓尺寸(长×宽×高):3510mm*1600mm*2240mm轴距或履带接地长:2015mm轮距(前轮/后轮)或轨距:1190mm、1290mm、1390mm/1200mm、1250mm、1300mm、1350mm轮距(前轮/后轮)调整方式:有级调整/有级调整最小离地间隙:325mm/传动箱底部最小使用质量:1747kg前轴质量(带配重)/后轴质量(带配重):724kg/1156kg最大配重(前/后):78kg/120kg挡位数(前进/倒退/爬行):8/2 | 12000 | 40.4 | 通用类 | 2019/12/31 0:00:00 | 山东省 | 投档通过 | 评阅通过
002782 | 动力机械 | 拖拉机 | 轮式拖拉机(不含皮带传动轮式拖拉机) | 50-60马力两轮驱动拖拉机 | 山东英胜机械有限公司 | 轮式拖拉机 | TT550 | 型式:4×2两轮驱动；外形尺寸(长x宽x高mm)::3600×1600×2310；最小使用质量(kg):1770；配套动力(kW):40.5；PTO转速(r/min):540/720；50马力≤功率<60马力；驱动方式:两轮驱动 | 12000 | 40.5 | 通用类 | 2021/12/31 0:00:00 | 山东省 | 投档通过 | 评阅通过
002862 | 动力机械 | 拖拉机 | 轮式拖拉机(不含皮带传动轮式拖拉机) | 60-70马力两轮驱动拖拉机 | 山东英胜机械有限公司 | 轮式拖拉机 | TT600 | 型式:4×2两轮驱动；外形尺寸(长x宽x高mm)::3500×1500×2380；最小使用质量(kg):1575；配套动力(kW):44.2；PTO转速(r/min):540/720；60马力≤功率<70马力；驱动方式:两轮驱动 | 13800 | 44.2 | 通用类 | 2021/12/31 0:00:00 | 山东省 | 投档通过 | 评阅通过
007316 | 动力机械 | 拖拉机 | 轮式拖拉机(不含皮带传动轮式拖拉机) | 70-80马力两轮驱动拖拉机 | 第一拖拉机股份有限公司 | 轮式拖拉机 | MG700 | 功率:51.5kw/70马力；驱动形式:两轮驱动 | 14500 | 51.5 | 通用类 | 2019/12/31 0:00:00 | 河南省 | 投档通过 | 评阅通过
000157 | 动力机械 | 拖拉机 | 轮式拖拉机(不含皮带传动轮式拖拉机) | 90-100马力两轮驱动拖拉机 | 中联重机股份有限公司 | 轮式拖拉机 | RC900-A1 | 功率:90马力；型式:两轮驱动； | 27000 | 66.2 | 通用类 | 2021/12/31 0:00:00 | 安徽省 | 投档通过 | 评阅通过
001258 | 动力机械 | 拖拉机 | 轮式拖拉机(不含皮带传动轮式拖拉机) | 90-100马力两轮驱动拖拉机 | 山东潍坊鲁中拖拉机有限公司 | 轮式拖拉机 | 鲁中-900 | 功率:90马力；驱动方式:两轮驱动 | 27000 | 66.2 | 通用类 | 2019/12/31 0:00:00 | 山东省 | 投档通过 | 评阅通过
001164 | 动力机械 | 拖拉机 | 轮式拖拉机(不含皮带传动轮式拖拉机) | 90-100马力两轮驱动拖拉机 | 山东潍坊鲁中拖拉机有限公司 | 轮式拖拉机 | 鲁中-950 | 功率:95马力；驱动方式:两轮驱动 | 27000 | 70 | 通用类 | 2019/12/31 0:00:00 | 山东省 | 投档通过 | 评阅通过
002670 | 动力机械 | 拖拉机 | 轮式拖拉机(不含皮带传动轮式拖拉机) | 100马力及以上两轮驱动拖拉机 | 洛阳世英机械制造有限公司 | 轮式拖拉机 | SJH1300B | 发动机标定功率(KW)95.6；驱动方式:两轮驱动,排放阶段:国三 | 29100 | 95.6 | 通用类 | 2021/12/31 0:00:00 | 河南省 | 投档通过 | 评阅通过
006485 | 动力机械 | 拖拉机 | 轮式拖拉机(不含皮带传动轮式拖拉机) | 100马力及以上两轮驱动拖拉机 | 洛阳路通农业装备有限公司 | 轮式拖拉机 | 路通-1200 | 功率:120马力；驱动方式:两轮驱动 | 29100 | 88.2 | 通用类 | 2020/12/31 0:00:00 | 河南省 | 投档通过 | 评阅通过
006458 | 动力机械 | 拖拉机 | 轮式拖拉机(不含皮带传动轮式拖拉机) | 100马力及以上两轮驱动拖拉机 | 洛阳路通农业装备有限公司 | 轮式拖拉机 | 路通-1100 | 功率:110马力；驱动方式:两轮驱动 | 29100 | 81 | 通用类 | 2021/12/31 0:00:00 | 河南省 | 投档通过 | 评阅通过
006300 | 动力机械 | 拖拉机 | 轮式拖拉机(不含皮带传动轮式拖拉机) | 100马力及以上两轮驱动拖拉机 | 洛阳博途农业装备有限公司 | 轮式拖拉机 | BOTON1100 | 配套动力:82kw；驱动方式:两轮驱动 | 29100 | 82 | 通用类 | 2020/12/31 0:00:00 | 河南省 | 投档通过 | 评阅通过
001378 | 动力机械 | 拖拉机 | 轮式拖拉机(不含皮带传动轮式拖拉机) | 100马力及以上两轮驱动拖拉机 | 山拖农机装备有限公司 | 轮式拖拉机 | TS1200Ⅲ | 功率:120马力；驱动方式:两轮驱动 | 29100 | 88.2 | 通用类 | 2019/12/31 0:00:00 | 山东省 | 投档通过 | 评阅通过
001682 | 动力机械 | 拖拉机 | 轮式拖拉机(不含皮带传动轮式拖拉机) | 100马力及以上两轮驱动拖拉机 | 天津拖拉机制造有限公司 | 轮式拖拉机 | TNE1300-1 | 功率:130马力；驱动方式:两轮驱动 | 29100 | 95.6 | 通用类 | 2019/12/31 0:00:00 | 天津市 | 投档通过 | 评阅通过
008233 | 动力机械 | 拖拉机 | 轮式拖拉机(不含皮带传动轮式拖拉机) | 20-30马力四轮驱动拖拉机 | 雷沃重工股份有限公司 | 轮式拖拉机 | HT254 | 驱动方式:四轮驱动；功率(kw):18.8 | 6200 | 18.8 | 通用类 | 2022/12/31 0:00:00 | 山东省 | 投档通过 | 评阅通过
000939 | 动力机械 | 拖拉机 | 轮式拖拉机(不含皮带传动轮式拖拉机) | 30-40马力四轮驱动拖拉机 | 山拖农机装备有限公司 | 轮式拖拉机 | TS354-H | 功率:35马力；驱动方式:四轮驱动 | 11600 | 25.8 | 通用类 | 2021/12/31 0:00:00 | 山东省 | 投档通过 | 评阅通过
007137 | 动力机械 | 拖拉机 | 轮式拖拉机(不含皮带传动轮式拖拉机) | 30-40马力四轮驱动拖拉机 | 雷沃重工股份有限公司 | 轮式拖拉机 | M304-E | 驱动方式:四轮驱动；功率(kw):22.1KW | 11600 | 22.1 | 通用类 | 2020/12/31 0:00:00 | 山东省 | 投档通过 | 评阅通过
005651 | 动力机械 | 拖拉机 | 轮式拖拉机(不含皮带传动轮式拖拉机) | 30-40马力四轮驱动拖拉机 | 洛阳路通农业装备有限公司 | 轮式拖拉机 | 路通-304 | 功率:30马力；驱动方式:四轮驱动 | 11600 | 22.1 | 通用类 | 2019/12/31 0:00:00 | 河南省 | 投档通过 | 评阅通过
008235 | 动力机械 | 拖拉机 | 轮式拖拉机(不含皮带传动轮式拖拉机) | 30-40马力四轮驱动拖拉机 | 雷沃重工股份有限公司 | 轮式拖拉机 | HT354 | 驱动方式:四轮驱动；功率(kw):25.8 | 11600 | 25.8 | 通用类 | 2022/12/31 0:00:00 | 山东省 | 投档通过 | 评阅通过
001030 | 动力机械 | 拖拉机 | 轮式拖拉机(不含皮带传动轮式拖拉机) | 30-40马力四轮驱动拖拉机 | 潍坊奥利达机械有限公司 | 轮式拖拉机 | ALD304 | 30马力(22.1KW),四轮驱动 | 11600 | 22.1 | 通用类 | 2021/12/31 0:00:00 | 山东省 | 投档通过 | 评阅通过
008135 | 动力机械 | 拖拉机 | 轮式拖拉机(不含皮带传动轮式拖拉机) | 30-40马力四轮驱动拖拉机 | 山东时风（集团）有限责任公司 | 轮式拖拉机 | SF304C | 8+2滑移齿轮换档,牵引力≥6.2kN,四轮驱动,差速锁,单作用离合器,单速后动力输出(功率≥17.9kW,转速730r/min)防护罩保护,位调节提升器,1类三点悬挂,提升力≥5.0kN,液压转向,前/后轮胎:7.50-16/11.2-24,后轮距可调,整机最小使用质量1260kg,四块前配重、单层后配重. | 11600 | 22.06 | 通用类 | 2021/12/31 0:00:00 | 山东省 | 投档通过 | 评阅通过
005692 | 动力机械 | 拖拉机 | 轮式拖拉机(不含皮带传动轮式拖拉机) | 30-40马力四轮驱动拖拉机 | 洛阳路通农业装备有限公司 | 轮式拖拉机 | 路通-354 | 功率:35马力；驱动方式:四轮驱动 | 11600 | 25.8 | 通用类 | 2019/12/31 0:00:00 | 河南省 | 投档通过 | 评阅通过
006980 | 动力机械 | 拖拉机 | 轮式拖拉机(不含皮带传动轮式拖拉机) | 30-40马力四轮驱动拖拉机 | 雷沃重工股份有限公司 | 轮式拖拉机 | M354-E | 驱动方式:四轮驱动；功率(kw):25.7KW | 11600 | 25.7 | 通用类 | 2019/12/31 0:00:00 | 山东省 | 投档通过 | 评阅通过
002654 | 动力机械 | 拖拉机 | 轮式拖拉机(不含皮带传动轮式拖拉机) | 30-40马力四轮驱动拖拉机 | 山东英胜机械有限公司 | 轮式拖拉机 | TT354 | 型式:4×4四轮驱动；外形尺寸(长x宽x高mm):3610×1700×2250；最小使用质量(kg):1400；配套动力(kW):25.8；PTO转速(r/min):720；30马力≤功率<40马力；驱动方式:四轮驱动 | 11600 | 25.8 | 通用类 | 2021/12/31 0:00:00 | 山东省 | 投档通过 | 评阅通过
008234 | 动力机械 | 拖拉机 | 轮式拖拉机(不含皮带传动轮式拖拉机) | 30-40马力四轮驱动拖拉机 | 雷沃重工股份有限公司 | 轮式拖拉机 | HT304 | 驱动方式:四轮驱动；功率(kw):22.1 | 11600 | 22.1 | 通用类 | 2022/12/31 0:00:00 | 山东省 | 投档通过 | 评阅通过
002587 | 动力机械 | 拖拉机 | 轮式拖拉机(不含皮带传动轮式拖拉机) | 30-40马力四轮驱动拖拉机 | 山东英胜机械有限公司 | 轮式拖拉机 | TT304 | 型式:4×4四轮驱动；外形尺寸(长x宽x高mm):3260×1520×2250；最小使用质量(kg):1370；配套动力(kW):22.1；PTO转速(r/min):720；30马力≤功率<40马力；驱动方式:四轮驱动 | 11600 | 22.1 | 通用类 | 2021/12/31 0:00:00 | 山东省 | 投档通过 | 评阅通过
001085 | 动力机械 | 拖拉机 | 轮式拖拉机(不含皮带传动轮式拖拉机) | 30-40马力四轮驱动拖拉机 | 潍坊奥利达机械有限公司 | 轮式拖拉机 | ALD354 | 35马力(25.8KW),四轮驱动 | 11600 | 25.8 | 通用类 | 2021/12/31 0:00:00 | 山东省 | 投档通过 | 评阅通过
008134 | 动力机械 | 拖拉机 | 轮式拖拉机(不含皮带传动轮式拖拉机) | 30-40马力四轮驱动拖拉机 | 山东时风（集团）有限责任公司 | 轮式拖拉机 | SF354C | 8+2滑移齿轮换档,牵引力≥6.4kN,四轮驱动,差速锁,单作用离合器,双速后动力输出(功率≥21.85kW,转速540/730r/min)防护罩保护,位调节提升器,1类三点悬挂,提升力≥5.79kN,液压转向,前/后轮胎:7.5-16/11.2-24,后轮距可调,整机最小使用质量1350kg,四块前配重、单层后配重. | 11600 | 25.7 | 通用类 | 2019/12/31 0:00:00 | 山东省 | 投档通过 | 评阅通过
000916 | 动力机械 | 拖拉机 | 轮式拖拉机(不含皮带传动轮式拖拉机) | 30-40马力四轮驱动拖拉机 | 山拖农机装备有限公司 | 轮式拖拉机 | TS304-H | 功率:30马力；驱动方式:四轮驱动 | 11600 | 22.06 | 通用类 | 2021/12/31 0:00:00 | 山东省 | 投档通过 | 评阅通过
008126 | 动力机械 | 拖拉机 | 轮式拖拉机(不含皮带传动轮式拖拉机) | 40-50马力四轮驱动拖拉机 | 山东时风（集团）有限责任公司 | 轮式拖拉机 | SF404E | 0.96m轮距,侧置变速,双速动力输出,液压转向,1类三点悬挂,前轮6.50-16,后轮11.2-24,风云Ⅱ机罩.选装:8+8梭式换挡,双作用离合器,后轮可选9.5-24(水田),11.2-24(水田),11.2-28(水田),9.5-28,轮距1.1-1.2m可调、1.2m、1.3m,强压升降,安全架,遮阳棚,单/双路阀. | 13300 | 29.4 | 通用类 | 2021/12/31 0:00:00 | 山东省 | 投档通过 | 评阅通过
007358 | 动力机械 | 拖拉机 | 轮式拖拉机(不含皮带传动轮式拖拉机) | 40-50马力四轮驱动拖拉机 | 第一拖拉机股份有限公司 | 轮式拖拉机 | SG404-1 | 功率:29.4kw/40马力；驱动形式:四轮驱动 | 13300 | 29.4 | 通用类 | 2020/12/31 0:00:00 | 河南省 | 投档通过 | 评阅通过
008124 | 动力机械 | 拖拉机 | 轮式拖拉机(不含皮带传动轮式拖拉机) | 40-50马力四轮驱动拖拉机 | 山东时风（集团）有限责任公司 | 轮式拖拉机 | SF454E | 0.96m轮距,侧置变速,双速动力输出,液压转向,1类三点悬挂,前轮6.50-16,后轮11.2-24,风云Ⅱ机罩.选装:8+8梭式换挡,双作用离合器,后轮可选9.5-24(水田),11.2-24(水田),11.2-28(水田),9.5-28,轮距1.1m、1.2m、1.3m,强压升降,安全架,遮阳棚,单/双路阀. | 13300 | 33.09 | 通用类 | 2021/12/31 0:00:00 | 山东省 | 投档通过 | 评阅通过
007149 | 动力机械 | 拖拉机 | 轮式拖拉机(不含皮带传动轮式拖拉机) | 40-50马力四轮驱动拖拉机 | 雷沃重工股份有限公司 | 轮式拖拉机 | M454-E | 驱动方式:四轮驱动；功率(kw):33.1KW | 13300 | 33.1 | 通用类 | 2020/12/31 0:00:00 | 山东省 | 投档通过 | 评阅通过
003818 | 动力机械 | 拖拉机 | 轮式拖拉机(不含皮带传动轮式拖拉机) | 40-50马力四轮驱动拖拉机 | 江苏悦达智能农业装备有限公司 | 轮式拖拉机 | 黄海金马-404C | 驱动轮数:四轮驱动；发动机标定功率(kW):29.4 | 13300 | 29.4 | 通用类 | 2019/12/31 0:00:00 | 江苏省 | 投档通过 | 评阅通过
007706 | 动力机械 | 拖拉机 | 轮式拖拉机(不含皮带传动轮式拖拉机) | 40-50马力四轮驱动拖拉机 | 常州东风农机集团有限公司 | 轮式拖拉机 | DF454-16 | 驱动轮数:四轮驱动；发动机标定功率(kW):33.1.外形尺寸(长×宽×高)(mm):3460×1490×2400.发动机与离合器联接方式:直联式 | 13300 | 33.1 | 通用类 | 2020/12/31 0:00:00 | 江苏省 | 投档通过 | 评阅通过
007560 | 动力机械 | 拖拉机 | 轮式拖拉机(不含皮带传动轮式拖拉机) | 40-50马力四轮驱动拖拉机 | 第一拖拉机股份有限公司 | 轮式拖拉机 | SK404 | 功率:29.4kw/40马力；驱动形式:四轮驱动 | 13300 | 29.4 | 通用类 | 2020/12/31 0:00:00 | 河南省 | 投档通过 | 评阅通过
008236 | 动力机械 | 拖拉机 | 轮式拖拉机(不含皮带传动轮式拖拉机) | 40-50马力四轮驱动拖拉机 | 雷沃重工股份有限公司 | 轮式拖拉机 | HT404 | 驱动方式:四轮驱动；功率(kw):29.4 | 13300 | 29.4 | 通用类 | 2022/12/31 0:00:00 | 山东省 | 投档通过 | 评阅通过
007423 | 动力机械 | 拖拉机 | 轮式拖拉机(不含皮带传动轮式拖拉机) | 40-50马力四轮驱动拖拉机 | 浙江奔全智能装备有限公司 | 轮式拖拉机(不含皮带传动轮式拖拉机) | BQ484 | 40马力≤功率<50马力；驱动方式:四轮驱动,功率:,35.3KW；达到中国第三排放阶段标准要求. | 13300 | 35.3 | 通用类 | 2019/12/31 0:00:00 | 浙江省 | 投档通过 | 评阅通过
005461 | 动力机械 | 拖拉机 | 轮式拖拉机(不含皮带传动轮式拖拉机) | 40-50马力四轮驱动拖拉机 | 潍坊昌荣机械有限公司 | 轮式拖拉机 | 潍河404B | 型式:4×4四轮驱动,结构尺寸(长*宽*高):3610mm×1590mm×2355mm,轴距:1970mm,轮距(前轮/后轮):1300mm/1300mm、1400mm、1500mm,轮距(前轮/后轮)调整方式:固定/有级可调,最小离地间隙:300mm(前桥底部),最小使用质量:1930kg,前轴质量/后轴质量:790kg/1140kg,配重(最大)(前/后):180kg/130kg,档位数(前进/倒退/爬行):8/2/0,发动机与离合器联接方式:直联,起动方式:电起动,配套动力:29.5kW,发动机型号:4D27T31/404. | 13300 | 29.5 | 通用类 | 2019/12/31 0:00:00 | 山东省 | 投档通过 | 评阅通过
007449 | 动力机械 | 拖拉机 | 轮式拖拉机(不含皮带传动轮式拖拉机) | 40-50马力四轮驱动拖拉机 | 常州东风农机集团有限公司 | 轮式拖拉机 | DF404-15 | 驱动轮数:四轮驱动；发动机标定功率(kW):29.4.外形尺寸(长×宽×高)(mm):3145×1350×1990.发动机与离合器联接方式:直联式 | 13300 | 29.4 | 通用类 | 2019/12/31 0:00:00 | 江苏省 | 投档通过 | 评阅通过
004391 | 动力机械 | 拖拉机 | 轮式拖拉机(不含皮带传动轮式拖拉机) | 40-50马力四轮驱动拖拉机 | 第一拖拉机股份有限公司 | 轮式拖拉机 | ME404 | 功率:29.5kw/40马力；驱动形式:四轮驱动 | 13300 | 29.5 | 通用类 | 2019/12/31 0:00:00 | 河南省 | 投档通过 | 评阅通过
008212 | 动力机械 | 拖拉机 | 轮式拖拉机(不含皮带传动轮式拖拉机) | 40-50马力四轮驱动拖拉机 | 约翰迪尔（宁波）农业机械有限公司 | 轮式拖拉机 | 404 | 驱动轮数:四轮驱动；发动机标定功率(kW):29.4 | 13300 |  | 通用类 | 2020/12/31 0:00:00 | 浙江宁波 | 投档通过 | 评阅通过
007605 | 动力机械 | 拖拉机 | 轮式拖拉机(不含皮带传动轮式拖拉机) | 40-50马力四轮驱动拖拉机 | 第一拖拉机股份有限公司 | 轮式拖拉机 | SK404-1 | 功率:29.4kw/40马力；驱动形式:四轮驱动 | 13300 | 29.4 | 通用类 | 2020/12/31 0:00:00 | 河南省 | 投档通过 | 评阅通过
008226 | 动力机械 | 拖拉机 | 轮式拖拉机(不含皮带传动轮式拖拉机) | 40-50马力四轮驱动拖拉机 | 雷沃重工股份有限公司 | 轮式拖拉机 | M404-E | 驱动方式:四轮驱动；功率(kw):29.4 | 13300 | 29.4 | 通用类 | 2022/12/31 0:00:00 | 山东省 | 投档通过 | 评阅通过
008122 | 动力机械 | 拖拉机 | 轮式拖拉机(不含皮带传动轮式拖拉机) | 40-50马力四轮驱动拖拉机 | 山东时风（集团）有限责任公司 | 轮式拖拉机 | SF454C | 0.96m轮距,前轮5.00-15,后轮11.2-24轮胎,风云Ⅱ机罩,单速动力输出.选装:风云机罩,后轮可选9.5-24,9.5-24水田,8.3-24,轮距0.86m、1.1-1.2m可调、1.2m、1.3m,安全架,遮阳棚,单/双路阀,加长轴距,双速动力输出. | 13300 | 33.09 | 通用类 | 2021/12/31 0:00:00 | 山东省 | 投档通过 | 评阅通过
008131 | 动力机械 | 拖拉机 | 轮式拖拉机(不含皮带传动轮式拖拉机) | 40-50马力四轮驱动拖拉机 | 山东时风（集团）有限责任公司 | 轮式拖拉机 | SF404B | 8+2滑移齿轮换档,高低档啮合套换档,牵引力≥9kN,四轮驱动,差速锁,单作用离合器,双速后动力输出(功率≥23.7kW,转速540/1000r/min)防护罩保护,力、位综合调节提升器,1类三点悬挂,提升力≥7kN,全液压转向,前/后轮胎:7.50-16/11.2-24,后轮距可调,整机最小使用质量1530kg,四块前配重、单层后配重,气刹装置. | 13300 | 29.4 | 通用类 | 2019/12/31 0:00:00 | 山东省 | 投档通过 | 评阅通过
008123 | 动力机械 | 拖拉机 | 轮式拖拉机(不含皮带传动轮式拖拉机) | 40-50马力四轮驱动拖拉机 | 山东时风（集团）有限责任公司 | 轮式拖拉机 | SF404N | 1.2m轮距,前置泵,前轮7.50-16,后轮11.2-28,宁波机罩,前,后配重,可调牵引,宁波红.选装:1.1m、1.3m轮距,高地隙前桥,前轮6.50-16(水田),后轮11.2-24(水田),气刹. | 13300 | 29.4 | 通用类 | 2021/12/31 0:00:00 | 山东省 | 投档通过 | 评阅通过
007387 | 动力机械 | 拖拉机 | 轮式拖拉机(不含皮带传动轮式拖拉机) | 40-50马力四轮驱动拖拉机 | 第一拖拉机股份有限公司 | 轮式拖拉机 | SG454 | 功率:33.1kw/45马力；驱动形式:四轮驱动 | 13300 | 33.1 | 通用类 | 2020/12/31 0:00:00 | 河南省 | 投档通过 | 评阅通过
008130 | 动力机械 | 拖拉机 | 轮式拖拉机(不含皮带传动轮式拖拉机) | 40-50马力四轮驱动拖拉机 | 山东时风（集团）有限责任公司 | 轮式拖拉机 | SF404D | 8+2滑移齿轮换档,牵引力≥6.6kN,四轮驱动,单作用离合器,双速后动力输出(功率≥25kW,转速540/730r/min)防护罩保护,位调节提升器,1N类三点悬挂,提升力≥6.62kN,液压转向,前/后轮胎:6.00-12/9.5-16,后轮距可调,整机最小使用质量1165kg,一块前配重、单层后配重. | 13300 | 29.4 | 通用类 | 2019/12/31 0:00:00 | 山东省 | 投档通过 | 评阅通过
008127 | 动力机械 | 拖拉机 | 轮式拖拉机(不含皮带传动轮式拖拉机) | 40-50马力四轮驱动拖拉机 | 山东时风（集团）有限责任公司 | 轮式拖拉机 | SF404C | 8+2滑移齿轮换档,牵引力≥6.6kN,四轮驱动,差速锁,单作用离合器,双速后动力输出(功率≥25kW,转速540/730r/min)防护罩保护,位调节提升器,1类三点悬挂,提升力≥6.62kN,液压转向,前/后轮胎:7.5-16/11.2-24,后轮距可调,整机最小使用质量1370kg,四块前配重、单层后配重. | 13300 | 29.4 | 通用类 | 2019/12/31 0:00:00 | 山东省 | 投档通过 | 评阅通过
002730 | 动力机械 | 拖拉机 | 轮式拖拉机(不含皮带传动轮式拖拉机) | 40-50马力四轮驱动拖拉机 | 山东英胜机械有限公司 | 轮式拖拉机 | TT454 | 型式:4×4四轮驱动；外形尺寸(长x宽x高mm):3550×1550×2270；最小使用质量(kg):1431；配套动力(kW):33.1；PTO转速(r/min):540/720；40马力≤功率<50马力；驱动方式:四轮驱动 | 13300 | 33.1 | 通用类 | 2021/12/31 0:00:00 | 山东省 | 投档通过 | 评阅通过
005887 | 动力机械 | 拖拉机 | 轮式拖拉机(不含皮带传动轮式拖拉机) | 40-50马力四轮驱动拖拉机 | 约翰迪尔（宁波）农业机械有限公司 | 轮式拖拉机 | 454 | 动力机械拖拉机轮式拖拉机(不含皮带传动轮式拖拉机)40-50马力四轮驱动拖拉机驱动轮数:四轮驱动；发动机标定功率(kW):33.1 | 13300 | 33.1 | 通用类 | 2020/12/31 0:00:00 | 浙江宁波 | 投档通过 | 评阅通过
005903 | 动力机械 | 拖拉机 | 轮式拖拉机(不含皮带传动轮式拖拉机) | 40-50马力四轮驱动拖拉机 | 约翰迪尔（宁波）农业机械有限公司 | 轮式拖拉机 | 484 | 动力机械拖拉机轮式拖拉机(不含皮带传动轮式拖拉机)40-50马力四轮驱动拖拉机驱动轮数:四轮驱动；发动机标定功率(kW):35.3 | 13300 | 35.3 | 通用类 | 2019/12/31 0:00:00 | 浙江宁波 | 投档通过 | 评阅通过
007401 | 动力机械 | 拖拉机 | 轮式拖拉机(不含皮带传动轮式拖拉机) | 40-50马力四轮驱动拖拉机 | 常州东风农机集团有限公司 | 轮式拖拉机 | DF404-10 | 驱动轮数:四轮驱动；发动机标定功率(kW):29.4.外形尺寸(长×宽×高)(mm):3240×1480×1990.发动机与离合器联接方式:直联式 | 13300 | 29.4 | 通用类 | 2019/12/31 0:00:00 | 江苏省 | 投档通过 | 评阅通过
002222 | 动力机械 | 拖拉机 | 轮式拖拉机(不含皮带传动轮式拖拉机) | 50-60马力四轮驱动拖拉机 | 江苏悦达智能农业装备有限公司 | 轮式拖拉机 | 黄海金马-554 | 驱动轮数:四轮驱动；发动机标定功率(kW):40.5 | 17000 | 40.5 | 通用类 | 2019/12/31 0:00:00 | 江苏省 | 投档通过 | 评阅通过
002810 | 动力机械 | 拖拉机 | 轮式拖拉机(不含皮带传动轮式拖拉机) | 50-60马力四轮驱动拖拉机 | 山东英胜机械有限公司 | 轮式拖拉机 | TT554 | 型式:4×4四轮驱动；外形尺寸(长x宽x高mm):3600×1650×2300；最小使用质量(kg):2000；配套动力(kW):40.5；PTO转速(r/min):540/720；50马力≤功率<60马力；驱动方式:四轮驱动 | 17000 | 40.5 | 通用类 | 2021/12/31 0:00:00 | 山东省 | 投档通过 | 评阅通过
005953 | 动力机械 | 拖拉机 | 轮式拖拉机(不含皮带传动轮式拖拉机) | 50-60马力四轮驱动拖拉机 | 潍坊昌荣机械有限公司 | 轮式拖拉机 | 潍河554B | 型式:4×4四轮驱动,结构尺寸(长*宽*高):3665mm×1590mm×2387mm,轴距:2025mm,轮距(前轮/后轮):1300mm/1300mm、1400mm、1500mm,轮距(前轮/后轮)调整方式:固定/有级可调,最小离地间隙:350mm(前桥底部),最小使用质量:2070kg,配重(最大)(前/后):100kg/130kg,档位数(前进/倒退/爬行):8/2/0,发动机与离合器联接方式:直联,起动方式:电起动,配套动力:40.5kW,发动机型号:4D32ZT31/554. | 17000 | 40.5 | 通用类 | 2019/12/31 0:00:00 | 山东省 | 投档通过 | 评阅通过
005917 | 动力机械 | 拖拉机 | 轮式拖拉机(不含皮带传动轮式拖拉机) | 50-60马力四轮驱动拖拉机 | 约翰迪尔（宁波）农业机械有限公司 | 轮式拖拉机 | 3B-504 | 动力机械拖拉机轮式拖拉机(不含皮带传动轮式拖拉机)50-60马力四轮驱动拖拉机驱动轮数:四轮驱动；发动机标定功率(kW):36.8 | 17000 | 36.8 | 通用类 | 2020/12/31 0:00:00 | 浙江宁波 | 投档通过 | 评阅通过
008109 | 动力机械 | 拖拉机 | 轮式拖拉机(不含皮带传动轮式拖拉机) | 50-60马力四轮驱动拖拉机 | 山东时风（集团）有限责任公司 | 轮式拖拉机 | SF554B | 8+2滑移齿轮换档,高低速及动力输出啮合套换档,牵引力≥11.5kN,四轮驱动,差速锁,单作用离合器,双速后动力输出(功率≥32.7kW,转速540/760r/min)防护罩保护,力、位综合调节提升器,1类三点悬挂,提升力≥9.1kN,全液压转向,前/后轮胎:8.3-20/13.6-28,后轮距可调,整机最小使用质量2180kg,复合前配重、双层后配重. | 17000 | 40.5 | 通用类 | 2021/12/31 0:00:00 | 山东省 | 投档通过 | 评阅通过
007484 | 动力机械 | 拖拉机 | 轮式拖拉机(不含皮带传动轮式拖拉机) | 50-60马力四轮驱动拖拉机 | 浙江奔全智能装备有限公司 | 轮式拖拉机(不含皮带传动轮式拖拉机) | BQ504 | 55马力≤功率<60马力；驱动方式:四轮驱动功率:36.8KW；达到中国第三排放阶段标准要求 | 17000 | 36.8 | 通用类 | 2019/12/31 0:00:00 | 浙江省 | 投档通过 | 评阅通过
008119 | 动力机械 | 拖拉机 | 轮式拖拉机(不含皮带传动轮式拖拉机) | 50-60马力四轮驱动拖拉机 | 山东时风（集团）有限责任公司 | 轮式拖拉机 | SF504B | 8+2滑动齿轮换档,牵引力≥8.5kN,四轮驱动,单作用(可选双作用)离合器,双速后动力输出(功率≥29.7kW,转速540/1000r/min)防护罩保护,力位综合调节提升器,1类三点悬挂,提升力≥8.6kN,全液压转向,前/后轮胎:7.5-16/11.2-24,后轮距可调,整机最小使用质量1740kg. | 17000 | 36.77 | 通用类 | 2020/12/31 0:00:00 | 山东省 | 投档通过 | 评阅通过
008118 | 动力机械 | 拖拉机 | 轮式拖拉机(不含皮带传动轮式拖拉机) | 50-60马力四轮驱动拖拉机 | 山东时风（集团）有限责任公司 | 轮式拖拉机 | SF504D | 8+2滑动齿轮换档,牵引力≥7.6kN,四轮驱动,单作用(可选双作用)离合器,双速后动力输出(功率≥29.7kW,转速540/1000r/min)防护罩保护,力位综合调节提升器,1类三点悬挂,提升力≥8.3kN,全液压转向,前/后轮胎:6.00-12/9.5-20,后轮距可调,整机最小使用质量1530kg. | 17000 | 36.77 | 通用类 | 2020/12/31 0:00:00 | 山东省 | 投档通过 | 评阅通过
002236 | 动力机械 | 拖拉机 | 轮式拖拉机(不含皮带传动轮式拖拉机) | 50-60马力四轮驱动拖拉机 | 江苏悦达智能农业装备有限公司 | 轮式拖拉机 | 黄海金马-554-1 | 驱动轮数:四轮驱动；发动机标定功率(kW):40.5 | 17000 | 40.5 | 通用类 | 2019/12/31 0:00:00 | 江苏省 | 投档通过 | 评阅通过
007512 | 动力机械 | 拖拉机 | 轮式拖拉机(不含皮带传动轮式拖拉机) | 50-60马力四轮驱动拖拉机 | 浙江奔全智能装备有限公司 | 轮式拖拉机(不含皮带传动轮式拖拉机) | BQ554 | 50马力≤功率<60马力；驱动方式:四轮驱动功率:40.5KW；达到中国第三排放阶段标准要求 | 17000 | 40.5 | 通用类 | 2019/12/31 0:00:00 | 浙江省 | 投档通过 | 评阅通过
002108 | 动力机械 | 拖拉机 | 轮式拖拉机(不含皮带传动轮式拖拉机) | 50-60马力四轮驱动拖拉机 | 山东常发工贸有限公司 | 轮式拖拉机 | 554 | 功率:40.5kW；驱动方式:四轮驱动 | 17000 | 40.5 | 通用类 | 2019/12/31 0:00:00 | 山东省 | 投档通过 | 评阅通过
006201 | 动力机械 | 拖拉机 | 轮式拖拉机(不含皮带传动轮式拖拉机) | 50-60马力四轮驱动拖拉机 | 第一拖拉机股份有限公司 | 轮式拖拉机 | MF554 | 功率:40.5kw/55马力；驱动形式:四轮驱动 | 17000 | 40.5 | 通用类 | 2021/12/31 0:00:00 | 河南省 | 投档通过 | 评阅通过
008120 | 动力机械 | 拖拉机 | 轮式拖拉机(不含皮带传动轮式拖拉机) | 50-60马力四轮驱动拖拉机 | 山东时风（集团）有限责任公司 | 轮式拖拉机 | SF504E | 0.96m轮距,侧置变速,双速动力输出,液压转向,1类三点悬挂,前轮6.50-16,后轮11.2-24,风云Ⅱ机罩,安全架.选装:8+8梭式换挡,双作用离合器,后轮可选9.5-24(水田),11.2-24水田,11.2-28(水田),9.5-28,轮距1.1-1.2m可调、1.2m、1.3m,强压升降,遮阳棚,单/双路阀. | 17000 | 0 | 通用类 | 2021/12/31 0:00:00 | 山东省 | 投档通过 | 评阅通过
007403 | 动力机械 | 拖拉机 | 轮式拖拉机(不含皮带传动轮式拖拉机) | 50-60马力四轮驱动拖拉机 | 第一拖拉机股份有限公司 | 轮式拖拉机 | SG504-1 | 功率:36.8kw/50马力；驱动形式:四轮驱动 | 17000 | 36.8 | 通用类 | 2020/12/31 0:00:00 | 河南省 | 投档通过 | 评阅通过
008108 | 动力机械 | 拖拉机 | 轮式拖拉机(不含皮带传动轮式拖拉机) | 60-70马力四轮驱动拖拉机 | 山东时风（集团）有限责任公司 | 轮式拖拉机 | SF604 | 8+2啮合套换档,加强型底盘,牵引力≥13.5kN,四轮驱动,差速锁,双作用离合器,双速后动力输出(功率≥37.5kW,转速540/760r/min)防护罩保护,位调节、浮动控制提升器,1类三点悬挂,提升力≥12kN,全液压转向,前/后轮胎:8.3-24/14.9-30,前后轮距可调,整机最小使用质量3205kg,双路阀. | 18300 | 40.4 | 通用类 | 2020/12/31 0:00:00 | 山东省 | 投档通过 | 评阅通过
007311 | 动力机械 | 拖拉机 | 轮式拖拉机(不含皮带传动轮式拖拉机) | 60-70马力四轮驱动拖拉机 | 第一拖拉机股份有限公司 | 轮式拖拉机 | MG654 | 功率:48kw/65马力；驱动形式:四轮驱动 | 18300 | 48 | 通用类 | 2019/12/31 0:00:00 | 河南省 | 投档通过 | 评阅通过
003028 | 动力机械 | 拖拉机 | 轮式拖拉机(不含皮带传动轮式拖拉机) | 60-70马力四轮驱动拖拉机 | 山东英胜机械有限公司 | 轮式拖拉机 | TT604 | 型式:4×4四轮驱动；外形尺寸(长x宽x高mm):3500×1500×2380；最小使用质量(kg):1695；配套动力(kW):44.2；PTO转速(r/min):540/720；60马力≤功率<70马力；驱动方式:四轮驱动 | 18300 | 0 | 通用类 | 2021/12/31 0:00:00 | 山东省 | 投档通过 | 评阅通过
008107 | 动力机械 | 拖拉机 | 轮式拖拉机(不含皮带传动轮式拖拉机) | 60-70马力四轮驱动拖拉机 | 山东时风（集团）有限责任公司 | 轮式拖拉机 | SF604D | 0.96m轮距,前轮6.50-16,后轮11.2-24,1类后置三点悬挂,干式、单片、单作用离合器；(4+1)×2组成式变速箱,滑移齿轮换挡；前轮液压转向；干式、机械封闭蹄式制动器；后置、非独立式动力输出轴,转速为720/540r/min；开心、半分置式(选配分置式)液压悬挂系统,液压系统调节方式为位调节、浮动控制,安全架,选装双路液压输出,向下消声器. | 18300 | 44.2 | 通用类 | 2022/12/31 0:00:00 | 山东省 | 投档通过 | 评阅通过
004945 | 动力机械 | 拖拉机 | 轮式拖拉机(不含皮带传动轮式拖拉机) | 60-70马力四轮驱动拖拉机 | 江苏悦达智能农业装备有限公司 | 轮式拖拉机 | 黄海金马-604-1 | 驱动轮数:四轮驱动；发动机标定功率(kW):44.1 | 18300 | 44.1 | 通用类 | 2019/12/31 0:00:00 | 江苏省 | 投档通过 | 评阅通过
008106 | 动力机械 | 拖拉机 | 轮式拖拉机(不含皮带传动轮式拖拉机) | 60-70马力四轮驱动拖拉机 | 山东时风（集团）有限责任公司 | 轮式拖拉机 | SF604M | 1.3m轮距,前轮8.3-20,后轮13.6-28,1类后置三点悬挂,单片、干式、双作用常结合离合器；4×3×(1+1)组成式变速箱,同步器换挡,全液压转向,机械式、干式、盘式制动器；后置、半独立式动力输出轴,转速为540/760r/min；分置式液压悬挂系统,液压系统调节方式为位调节、浮动控制,双路液压输出,风云Ⅱ机罩,安全架.选装驾驶室、外协机罩. | 18300 | 40.5 | 通用类 | 2022/12/31 0:00:00 | 山东省 | 投档通过 | 评阅通过
008105 | 动力机械 | 拖拉机 | 轮式拖拉机(不含皮带传动轮式拖拉机) | 70-80马力四轮驱动拖拉机 | 山东时风（集团）有限责任公司 | 轮式拖拉机 | SF704M | 1.3m轮距,前轮8.3-20,后轮13.6-28,1类后置三点悬挂,单片、干式、双作用离合器；4×3×(1+1)组成式变速箱,同步器换挡,全液压转向,机械式、干式、盘式制动器；后置、半独立式动力输出轴,转速为540/760r/min；分置式液压悬挂系统,液压系统调节方式为位调节、浮动控制,双路液压输出,风云Ⅱ机罩,安全架.选装驾驶室、外协机罩. | 24300 | 51.5 | 通用类 | 2022/12/31 0:00:00 | 山东省 | 投档通过 | 评阅通过
005598 | 动力机械 | 拖拉机 | 轮式拖拉机(不含皮带传动轮式拖拉机) | 70-80马力四轮驱动拖拉机 | 泰安泰山国泰拖拉机制造有限公司 | 轮式拖拉机 | 泰山-704 | 功率:51.5KW,驱动方式:四轮驱动 | 24300 | 51.5 | 通用类 | 2019/12/31 0:00:00 | 山东省 | 投档通过 | 评阅通过
008103 | 动力机械 | 拖拉机 | 轮式拖拉机(不含皮带传动轮式拖拉机) | 70-80马力四轮驱动拖拉机 | 山东时风（集团）有限责任公司 | 轮式拖拉机 | SF704 | 8+2啮合套换档,加强型底盘,牵引力≥16.5kN,四轮驱动,差速锁,双作用离合器,单速后动力输出(功率≥41.6kW,转速760r/min),力位综合调节提升器,1类三点悬挂,提升力≥12.5kN,全液压转向,前/后轮胎:8.3-24/14.9-30,前后轮距可调,整机最小使用质量2990kg,双路阀. | 24300 | 51.5 | 通用类 | 2021/12/31 0:00:00 | 山东省 | 投档通过 | 评阅通过
007315 | 动力机械 | 拖拉机 | 轮式拖拉机(不含皮带传动轮式拖拉机) | 70-80马力四轮驱动拖拉机 | 第一拖拉机股份有限公司 | 轮式拖拉机 | MG704 | 功率:51.5kw/70马力；驱动形式:四轮驱动 | 24300 | 51.5 | 通用类 | 2019/12/31 0:00:00 | 河南省 | 投档通过 | 评阅通过
007744 | 动力机械 | 拖拉机 | 轮式拖拉机(不含皮带传动轮式拖拉机) | 70-80马力四轮驱动拖拉机 | 第一拖拉机股份有限公司 | 轮式拖拉机 | MK754-1 | 功率:55kw/75马力；驱动形式:四轮驱动 | 24300 | 55 | 通用类 | 2020/12/31 0:00:00 | 河南省 | 投档通过 | 评阅通过
007741 | 动力机械 | 拖拉机 | 轮式拖拉机(不含皮带传动轮式拖拉机) | 70-80马力四轮驱动拖拉机 | 第一拖拉机股份有限公司 | 轮式拖拉机 | MK754 | 功率:55.1kw/75马力；驱动形式:四轮驱动 | 24300 | 55 | 通用类 | 2020/12/31 0:00:00 | 河南省 | 投档通过 | 评阅通过
000848 | 动力机械 | 拖拉机 | 轮式拖拉机(不含皮带传动轮式拖拉机) | 70-80马力四轮驱动拖拉机 | 潍坊恒源拖拉机有限公司 | 轮式拖拉机 | 浙野-704 | 功率:52KW,驱动方式:四轮驱动 | 24300 | 52 | 通用类 | 2021/12/31 0:00:00 | 山东省 | 投档通过 | 评阅通过
008045 | 动力机械 | 拖拉机 | 轮式拖拉机(不含皮带传动轮式拖拉机) | 70-80马力四轮驱动拖拉机 | 常州东风农机集团有限公司 | 轮式拖拉机 | DF754 | 驱动轮数:四轮驱动；发动机标定功率(kW):55.1.外廓尺寸(长×宽×高)(mm):4040×1845×2400.发动机与离合器联接方式:直联式 | 24300 | 55.1 | 通用类 | 2019/12/31 0:00:00 | 江苏省 | 投档通过 | 评阅通过
008096 | 动力机械 | 拖拉机 | 轮式拖拉机(不含皮带传动轮式拖拉机) | 80-90马力四轮驱动拖拉机 | 山东时风（集团）有限责任公司 | 轮式拖拉机 | SF804C | 10+10啮合套梭式换档,牵引力≥18.5kN,四轮驱动,侧置变速,吊挂式踏板,差速锁,独立操纵双作用离合器,双速后动力输出(功率≥47.7kW,转速540/760r/min),力位综合调节提升器,2类三点悬挂,提升力≥13.5kN,全液压转向,前/后轮胎:8.3-24/14.9-30,前后轮距可调,整机最小使用质量2998kg,双路阀,安全架. | 29200 | 58.8 | 通用类 | 2021/12/31 0:00:00 | 山东省 | 投档通过 | 评阅通过
007339 | 动力机械 | 拖拉机 | 轮式拖拉机(不含皮带传动轮式拖拉机) | 80-90马力四轮驱动拖拉机 | 第一拖拉机股份有限公司 | 轮式拖拉机 | MY804S-1 | 功率:58.8kw/80马力；驱动形式:四轮驱动 | 29200 | 58.8 | 通用类 | 2021/12/31 0:00:00 | 河南省 | 投档通过 | 评阅通过
002757 | 动力机械 | 拖拉机 | 轮式拖拉机(不含皮带传动轮式拖拉机) | 80-90马力四轮驱动拖拉机 | 山东巨明机械有限公司 | 轮式拖拉机 | JM804 | 功率:80马力；驱动方式:四轮驱动 | 29200 | 59 | 通用类 | 2021/12/31 0:00:00 | 山东省 | 投档通过 | 评阅通过
007899 | 动力机械 | 拖拉机 | 轮式拖拉机(不含皮带传动轮式拖拉机) | 80-90马力四轮驱动拖拉机 | 道依茨法尔机械有限公司 | 轮式拖拉机 | LD804C | 驱动轮数:四轮驱动；发动机标定功率(kW):59；配套发动机:达到国Ⅲ排放标准. | 29200 | 59 | 通用类 | 2019/12/31 0:00:00 | 山东省 | 投档通过 | 评阅通过
005413 | 动力机械 | 拖拉机 | 轮式拖拉机(不含皮带传动轮式拖拉机) | 80-90马力四轮驱动拖拉机 | 洛阳博途农业装备有限公司 | 轮式拖拉机 | BOTON804 | 配套动力:60kw；驱动方式:四轮驱动 | 29200 | 60 | 通用类 | 2020/12/31 0:00:00 | 河南省 | 投档通过 | 评阅通过
005654 | 动力机械 | 拖拉机 | 轮式拖拉机(不含皮带传动轮式拖拉机) | 80-90马力四轮驱动拖拉机 | 道依茨法尔机械有限公司 | 轮式拖拉机 | LD804 | 驱动轮数:四轮驱动；发动机标定功率(kW):59；配套发动机:达到国Ⅲ排放标准. | 29200 | 59 | 通用类 | 2019/12/31 0:00:00 | 山东省 | 投档通过 | 评阅通过
004665 | 动力机械 | 拖拉机 | 轮式拖拉机(不含皮带传动轮式拖拉机) | 80-90马力四轮驱动拖拉机 | 山东萨丁重工有限公司 | 轮式拖拉机 | SD804A | 功率:80马力,驱动方式:四轮驱动,外廓尺寸(长x宽x高):4061x1829x2620mm,轴距2058mm,轮距(前轮/后轮):1461/1385mm,最小离地间隙:363mm,最小使用质量2875kg,档位数12/12. | 29200 | 58.8 | 通用类 | 2021/12/31 0:00:00 | 山东省 | 投档通过 | 评阅通过
004700 | 动力机械 | 拖拉机 | 轮式拖拉机(不含皮带传动轮式拖拉机) | 80-90马力四轮驱动拖拉机 | 东风井关农业机械有限公司 | 轮式拖拉机 | T804-PVR | 功率:80马力；驱动方式:四轮驱动； | 29200 | 58.8 | 通用类 | 2020/12/31 0:00:00 | 湖北省 | 投档通过 | 评阅通过
008097 | 动力机械 | 拖拉机 | 轮式拖拉机(不含皮带传动轮式拖拉机) | 80-90马力四轮驱动拖拉机 | 山东时风（集团）有限责任公司 | 轮式拖拉机 | SF804B | 8+2啮合套换档,加强型底盘,牵引力≥18.5kN,四轮驱动,差速锁,双作用离合器,双速后动力输出(功率≥47.7kW,转速540/760r/min),位调节和浮动控制强压提升器,2类三点悬挂,提升力≥14.2kN,全液压转向,前/后轮胎:8.3-24/14.9-30,前后轮距可调,整机最小使用质量2998kg,双路阀,安全架. | 29200 | 58.8 | 通用类 | 2021/12/31 0:00:00 | 山东省 | 投档通过 | 评阅通过
004541 | 动力机械 | 拖拉机 | 轮式拖拉机(不含皮带传动轮式拖拉机) | 80-90马力四轮驱动拖拉机 | 道依茨法尔机械有限公司 | 轮式拖拉机 | CD804S | 型式:四轮驱动；标定功率(kW):59；配套发动机:达到国Ⅲ排放标准. | 29200 | 59 | 通用类 | 2021/12/31 0:00:00 | 山东省 | 投档通过 | 评阅通过
006246 | 动力机械 | 拖拉机 | 轮式拖拉机(不含皮带传动轮式拖拉机) | 90-100马力四轮驱动拖拉机 | 洛阳路通农业装备有限公司 | 轮式拖拉机 | 路通-904B | 功率:90马力；驱动方式:四轮驱动 | 33800 | 66.2 | 通用类 | 2021/12/31 0:00:00 | 河南省 | 投档通过 | 评阅通过
007845 | 动力机械 | 拖拉机 | 轮式拖拉机(不含皮带传动轮式拖拉机) | 90-100马力四轮驱动拖拉机 | 江苏悦达智能农业装备有限公司 | 轮式拖拉机 | 黄海金马-904A | 驱动轮数:四轮驱动；发动机标定功率(kW):66.2 | 33800 | 66.2 | 通用类 | 2019/12/31 0:00:00 | 江苏省 | 投档通过 | 评阅通过
003405 | 动力机械 | 拖拉机 | 轮式拖拉机(不含皮带传动轮式拖拉机) | 90-100马力四轮驱动拖拉机 | 洛阳市博马农业工程机械有限公司 | 轮式拖拉机 | 博马-904 | 发动机标定功率:66.2kW；驱动方式:四轮驱动 | 33800 | 66.2 | 通用类 | 2021/12/31 0:00:00 | 河南省 | 投档通过 | 评阅通过
008094 | 动力机械 | 拖拉机 | 轮式拖拉机(不含皮带传动轮式拖拉机) | 90-100马力四轮驱动拖拉机 | 山东时风（集团）有限责任公司 | 轮式拖拉机 | SF904B | 8+2啮合套换档,差速锁,牵引力≥19kN,四轮驱动,双作用离合器,双速后动力输出(功率≥56.3kW,转速540/760r/min),位调节和浮动控制提升器,2类三点悬挂,提升力≥16.6kN,全液压转向,前/后轮胎:11.2-24/16.9-34,前后轮距可调,整机最小使用质量3370kg,双路 | 33800 | 66.2 | 通用类 | 2020/12/31 0:00:00 | 山东省 | 投档通过 | 评阅通过
007726 | 动力机械 | 拖拉机 | 轮式拖拉机(不含皮带传动轮式拖拉机) | 90-100马力四轮驱动拖拉机 | 江苏悦达智能农业装备有限公司 | 轮式拖拉机 | 黄海金马-904A-1 | 驱动轮数:四轮驱动；发动机标定功率(kW):66.2 | 33800 | 66.2 | 通用类 | 2019/12/31 0:00:00 | 江苏省 | 投档通过 | 评阅通过
004719 | 动力机械 | 拖拉机 | 轮式拖拉机(不含皮带传动轮式拖拉机) | 90-100马力四轮驱动拖拉机 | 东风井关农业机械有限公司 | 轮式拖拉机 | T954-PVCY | 功率:95马力；驱动方式:四轮驱动； | 33800 | 69.8 | 通用类 | 2020/12/31 0:00:00 | 湖北省 | 投档通过 | 评阅通过
003949 | 动力机械 | 拖拉机 | 轮式拖拉机(不含皮带传动轮式拖拉机) | 90-100马力四轮驱动拖拉机 | 一拖川龙四川农业装备有限公司 | 轮式拖拉机 | YTCL904-1 | 功率:66.2kW；驱动方式:四轮驱动 | 33800 | 66.2 | 通用类 | 2020/12/31 0:00:00 | 四川省 | 投档通过 | 评阅通过
005496 | 动力机械 | 拖拉机 | 轮式拖拉机(不含皮带传动轮式拖拉机) | 90-100马力四轮驱动拖拉机 | 洛阳博途农业装备有限公司 | 轮式拖拉机 | BOTON904 | 配套动力:67kw；驱动方式:四轮驱动 | 33800 | 67 | 通用类 | 2020/12/31 0:00:00 | 河南省 | 投档通过 | 评阅通过
007781 | 动力机械 | 拖拉机 | 轮式拖拉机(不含皮带传动轮式拖拉机) | 90-100马力四轮驱动拖拉机 | 第一拖拉机股份有限公司 | 轮式拖拉机 | MK904-1 | 功率:66.2kw/90马力；驱动形式:四轮驱动 | 33800 | 66.2 | 通用类 | 2021/12/31 0:00:00 | 河南省 | 投档通过 | 评阅通过
005809 | 动力机械 | 拖拉机 | 轮式拖拉机(不含皮带传动轮式拖拉机) | 90-100马力四轮驱动拖拉机 | 约翰迪尔（天津）有限公司 | 轮式拖拉机 | JD5-904-1 | 驱动轮数:四轮驱动；发动机标定功率(kW):66.2 | 33800 | 66.2 | 通用类 | 2020/12/31 0:00:00 | 天津市 | 投档通过 | 评阅通过
005762 | 动力机械 | 拖拉机 | 轮式拖拉机(不含皮带传动轮式拖拉机) | 90-100马力四轮驱动拖拉机 | 约翰迪尔（天津）有限公司 | 轮式拖拉机 | JD5-854-1 | 驱动轮数:四轮驱动；发动机标定功率(kW):62.5 | 33800 | 62.5 | 通用类 | 2020/12/31 0:00:00 | 天津市 | 投档通过 | 评阅通过
002485 | 动力机械 | 拖拉机 | 轮式拖拉机(不含皮带传动轮式拖拉机) | 100-120马力四轮驱动拖拉机 | 第一拖拉机股份有限公司 | 轮式拖拉机 | LY1004 | 功率:73.5KW/100马力；驱动方式:四轮驱动 | 33800 | 73.5 | 通用类 | 2019/12/31 0:00:00 | 河南省 | 投档通过 | 评阅通过
005471 | 动力机械 | 拖拉机 | 轮式拖拉机(不含皮带传动轮式拖拉机) | 100-120马力四轮驱动拖拉机 | 爱科（常州）农业机械有限公司 | 轮式拖拉机 | MF1004 | 驱动方式:四轮驱动；标定功率:73.6KW | 33800 | 73.6 | 通用类 | 2020/12/31 0:00:00 | 江苏省 | 投档通过 | 评阅通过
008089 | 动力机械 | 拖拉机 | 轮式拖拉机(不含皮带传动轮式拖拉机) | 100-120马力四轮驱动拖拉机 | 山东时风（集团）有限责任公司 | 轮式拖拉机 | SF1104-1 | 16F+8R爬行挡,啮合套换档,差速锁,牵引力≥23.8kN,四轮驱动,吊挂式踏板、侧置变速机构,液压制动,双作用离合器,双速后动力输出(功率≥68.9kW,转速760/1000r/min),位调节和浮动控制提升器,2类三点悬挂,提升力≥20.5kN,全液压转向,前/后轮胎:12.4-24/16.9-34,前后轮距可调,整机最小使用质量3868kg,双路阀,安全架. | 33800 | 81 | 通用类 | 2020/12/31 0:00:00 | 山东省 | 投档通过 | 评阅通过
001065 | 动力机械 | 拖拉机 | 轮式拖拉机(不含皮带传动轮式拖拉机) | 100-120马力四轮驱动拖拉机 | 山东潍坊鲁中拖拉机有限公司 | 轮式拖拉机 | 鲁中-1004 | 功率:100马力；驱动方式:四轮驱动 | 33800 | 73.5 | 通用类 | 2019/12/31 0:00:00 | 山东省 | 投档通过 | 评阅通过
005173 | 动力机械 | 拖拉机 | 轮式拖拉机(不含皮带传动轮式拖拉机) | 100-120马力四轮驱动拖拉机 | 约翰迪尔（天津）有限公司 | 轮式拖拉机 | JD1104 | 驱动轮数:四轮驱动；发动机标定功率(kW):80.9 | 33800 | 110 | 通用类 | 2019/12/31 0:00:00 | 天津市 | 投档通过 | 评阅通过
006407 | 动力机械 | 拖拉机 | 轮式拖拉机(不含皮带传动轮式拖拉机) | 100-120马力四轮驱动拖拉机 | 华创机器人制造有限公司 | 轮式拖拉机 | 华创沃尔-1004 | 功率:100马力；驱动方式:四轮驱动. | 33800 | 73.5 | 通用类 | 2021/12/31 0:00:00 | 山东省 | 投档通过 | 评阅通过
005986 | 动力机械 | 拖拉机 | 轮式拖拉机(不含皮带传动轮式拖拉机) | 100-120马力四轮驱动拖拉机 | 约翰迪尔（天津）有限公司 | 轮式拖拉机 | JD5-1000-2 | 驱动轮数:两轮驱动；发动机标定功率(kW):73.6 | 33800 | 73.6 | 通用类 | 2019/12/31 0:00:00 | 天津市 | 投档通过 | 评阅通过
002481 | 动力机械 | 拖拉机 | 轮式拖拉机(不含皮带传动轮式拖拉机) | 100-120马力四轮驱动拖拉机 | 第一拖拉机股份有限公司 | 轮式拖拉机 | LY1104 | 功率:81KW/110马力；驱动方式:四轮驱动 | 33800 | 81 | 通用类 | 2019/12/31 0:00:00 | 河南省 | 投档通过 | 评阅通过
008088 | 动力机械 | 拖拉机 | 轮式拖拉机(不含皮带传动轮式拖拉机) | 100-120马力四轮驱动拖拉机 | 山东时风（集团）有限责任公司 | 轮式拖拉机 | SF1104 | 16F+8R爬行挡,啮合套换档,差速锁,牵引力≥23.8kN,四轮驱动,吊挂式踏板、侧置变速机构,液压制动,独立操纵的双作用离合器,双速后动力输出(功率≥65.5kW,转速760/1000r/min),位调节和浮动控制双强压提升器,2类三点悬挂,提升力≥20.5kN,全液压转向,前/后轮胎:12.4-24/16.9-34,前后轮距可调,整机最小使用质量4115kg,双路阀,安全架. | 33800 | 81 | 通用类 | 2021/12/31 0:00:00 | 山东省 | 投档通过 | 评阅通过
008091 | 动力机械 | 拖拉机 | 轮式拖拉机(不含皮带传动轮式拖拉机) | 100-120马力四轮驱动拖拉机 | 山东时风（集团）有限责任公司 | 轮式拖拉机 | SF1004-1 | 16F+8R爬行挡,啮合套换档,差速锁,牵引力≥22.8kN,四轮驱动,双作用离合器,双速后动力输出(功率≥68.5kW,转速760/1000r/min),位调节和浮动控制提升器,2类三点悬挂,提升力≥18.3kN,全液压转向,前/后轮胎:12.4-24/16.9-34,前后轮距可调,整机最小使用质量4071kg,双路阀,安全架. | 33800 | 73.5 | 通用类 | 2020/12/31 0:00:00 | 山东省 | 投档通过 | 评阅通过
006427 | 动力机械 | 拖拉机 | 轮式拖拉机(不含皮带传动轮式拖拉机) | 100-120马力四轮驱动拖拉机 | 华创机器人制造有限公司 | 轮式拖拉机 | 华创沃尔-1104 | 功率:110马力；驱动方式:四轮驱动. | 33800 | 81 | 通用类 | 2021/12/31 0:00:00 | 山东省 | 投档通过 | 评阅通过
002456 | 动力机械 | 拖拉机 | 轮式拖拉机(不含皮带传动轮式拖拉机) | 100-120马力四轮驱动拖拉机 | 第一拖拉机股份有限公司 | 轮式拖拉机 | LX1104 | 功率:81KW/110马力；驱动方式:四轮驱动 | 33800 | 81 | 通用类 | 2021/12/31 0:00:00 | 河南省 | 投档通过 | 评阅通过
008090 | 动力机械 | 拖拉机 | 轮式拖拉机(不含皮带传动轮式拖拉机) | 100-120马力四轮驱动拖拉机 | 山东时风（集团）有限责任公司 | 轮式拖拉机 | SF1004 | 8+4啮合套换档,差速锁,牵引力≥22.8kN,四轮驱动,吊挂式踏板、侧置变速机构,液压制动,独立操纵的双作用离合器,双速后动力输出(功率≥62.5kW,转速760/1000r/min),位调节和浮动控制双强压提升器,2类三点悬挂,提升力≥18.3kN,全液压转向,前/后轮胎:8.3-24/14.9-30,前后轮距可调,整机最小使用质量3580kg,双路阀,安全架. | 33800 | 73.5 | 通用类 | 2019/12/31 0:00:00 | 山东省 | 投档通过 | 评阅通过
002735 | 动力机械 | 拖拉机 | 轮式拖拉机(不含皮带传动轮式拖拉机) | 100-120马力四轮驱动拖拉机 | 徐州凯尔农业装备股份有限公司 | 轮式拖拉机 | KAT1104 | 四轮驱动,功率:81kW | 33800 | 81 | 通用类 | 2021/12/31 0:00:00 | 江苏省 | 投档通过 | 评阅通过
008081 | 动力机械 | 拖拉机 | 轮式拖拉机(不含皮带传动轮式拖拉机) | 120-140马力四轮驱动拖拉机 | 山东时风（集团）有限责任公司 | 轮式拖拉机 | SF1304B | 16F+8R爬行挡或8F+4R,啮合套换档,四轮驱动,安全架,吊挂式踏板、侧置变速机构,液压制动,独立操纵的双作用离合器,位调节和浮动控制双油缸强压提升器,2类三点悬挂,全液压转向,轮胎配置13.6-24/16.9-38(选装12.4-24/16.9-34、12.4-24水田/16.9-34水田、11.2-24/13.6-38、11.2-24水田/13.6-38水田) | 46500 | 95.6 | 通用类 | 2021/12/31 0:00:00 | 山东省 | 投档通过 | 评阅通过
006071 | 动力机械 | 拖拉机 | 轮式拖拉机(不含皮带传动轮式拖拉机) | 120-140马力四轮驱动拖拉机 | 潍坊大申奔野机械有限公司 | 轮式拖拉机 | M1354 | 功率:135马力驱动方式:四轮驱动 | 46500 | 99.2 | 通用类 | 2020/12/31 0:00:00 | 山东省 | 投档通过 | 评阅通过
006468 | 动力机械 | 拖拉机 | 轮式拖拉机(不含皮带传动轮式拖拉机) | 120-140马力四轮驱动拖拉机 | 华创机器人制造有限公司 | 轮式拖拉机 | 华创沃尔-1204D | 功率:120马力；驱动方式:四轮驱动. | 46500 | 88.2 | 通用类 | 2021/12/31 0:00:00 | 山东省 | 投档通过 | 评阅通过
002863 | 动力机械 | 拖拉机 | 轮式拖拉机(不含皮带传动轮式拖拉机) | 120-140马力四轮驱动拖拉机 | 徐州凯尔农业装备股份有限公司 | 轮式拖拉机 | KAT1204 | 四轮驱动,功率:91kW | 46500 | 91 | 通用类 | 2021/12/31 0:00:00 | 江苏省 | 投档通过 | 评阅通过
006665 | 动力机械 | 拖拉机 | 轮式拖拉机(不含皮带传动轮式拖拉机) | 120-140马力四轮驱动拖拉机 | 江苏悦达智能农业装备有限公司 | 轮式拖拉机 | 黄海金马-1304A-1 | 驱动轮数:四轮驱动；发动机标定功率(kW):95.6 | 46500 | 95.6 | 通用类 | 2019/12/31 0:00:00 | 江苏省 | 投档通过 | 评阅通过
005607 | 动力机械 | 拖拉机 | 轮式拖拉机(不含皮带传动轮式拖拉机) | 120-140马力四轮驱动拖拉机 | 爱科（常州）农业机械有限公司 | 轮式拖拉机 | MF1204 | 驱动方式:四轮驱动；标定功率:88.3KW | 46500 | 88.3 | 通用类 | 2020/12/31 0:00:00 | 江苏省 | 投档通过 | 评阅通过
002490 | 动力机械 | 拖拉机 | 轮式拖拉机(不含皮带传动轮式拖拉机) | 120-140马力四轮驱动拖拉机 | 第一拖拉机股份有限公司 | 轮式拖拉机 | LY1204d | 功率:88.2KW/120马力；驱动方式:四轮驱动 | 46500 | 88.2 | 通用类 | 2021/12/31 0:00:00 | 河南省 | 投档通过 | 评阅通过
006057 | 动力机械 | 拖拉机 | 轮式拖拉机(不含皮带传动轮式拖拉机) | 120-140马力四轮驱动拖拉机 | 潍坊大申奔野机械有限公司 | 轮式拖拉机 | M1204 | 功率:120马力驱动方式:四轮驱动 | 46500 | 88.2 | 通用类 | 2020/12/31 0:00:00 | 山东省 | 投档通过 | 评阅通过
008082 | 动力机械 | 拖拉机 | 轮式拖拉机(不含皮带传动轮式拖拉机) | 120-140马力四轮驱动拖拉机 | 山东时风（集团）有限责任公司 | 轮式拖拉机 | SF1304B-1 | 16F+8R爬行挡或8F+4R,啮合套换档,四轮驱动,安全架,吊挂式踏板、侧置变速机构,液压制动,独立操纵的双作用离合器,位调节和浮动控制双油缸强压提升器,2类三点悬挂,全液压转向,轮胎配置13.6-24/16.9-38(选装12.4-24/16.9-34、12.4-24水田/16.9-34水田、11.2-24/13.6-38、11.2-24水田/13.6-38水田),驾驶室. | 46500 | 95.6 | 通用类 | 2021/12/31 0:00:00 | 山东省 | 投档通过 | 评阅通过
005168 | 动力机械 | 拖拉机 | 轮式拖拉机(不含皮带传动轮式拖拉机) | 120-140马力四轮驱动拖拉机 | 约翰迪尔（天津）有限公司 | 轮式拖拉机 | JD1204-A | 驱动轮数:四轮驱动；发动机标定功率(kW):88.2 | 46500 | 120 | 通用类 | 2019/12/31 0:00:00 | 天津市 | 投档通过 | 评阅通过
006625 | 动力机械 | 拖拉机 | 轮式拖拉机(不含皮带传动轮式拖拉机) | 120-140马力四轮驱动拖拉机 | 江苏悦达智能农业装备有限公司 | 轮式拖拉机 | 黄海金马-1204A-1 | 驱动轮数:四轮驱动；发动机标定功率(kW):88.2 | 46500 | 88.2 | 通用类 | 2019/12/31 0:00:00 | 江苏省 | 投档通过 | 评阅通过
000883 | 动力机械 | 拖拉机 | 轮式拖拉机(不含皮带传动轮式拖拉机) | 120-140马力四轮驱动拖拉机 | 潍坊恒源拖拉机有限公司 | 轮式拖拉机 | 浙野-1204 | 功率:88.3KW,驱动方式；四轮驱动 | 46500 | 88.3 | 通用类 | 2019/12/31 0:00:00 | 山东省 | 投档通过 | 评阅通过
006445 | 动力机械 | 拖拉机 | 轮式拖拉机(不含皮带传动轮式拖拉机) | 120-140马力四轮驱动拖拉机 | 华创机器人制造有限公司 | 轮式拖拉机 | 华创沃尔-1204 | 功率:120马力；驱动方式:四轮驱动. | 46500 | 88.2 | 通用类 | 2021/12/31 0:00:00 | 山东省 | 投档通过 | 评阅通过
008083 | 动力机械 | 拖拉机 | 轮式拖拉机(不含皮带传动轮式拖拉机) | 120-140马力四轮驱动拖拉机 | 山东时风（集团）有限责任公司 | 轮式拖拉机 | SF1204 | 16F+8R爬行挡,啮合套换档,差速锁,牵引力≥24.8kN,四轮驱动,吊挂式踏板、侧置变速机构,液压制动,独立操纵的双作用离合器,双速后动力输出(功率≥71.3kW,转速760/1000r/min),位调节和浮动控制双强压提升器,2类三点悬挂,提升力≥22.3kN,全液压转向,前/后轮胎:12.4-24/16.9-34,前后轮距可调,整机最小使用质量4115kg,双路阀,安全架. | 46500 | 88.2 | 通用类 | 2021/12/31 0:00:00 | 山东省 | 投档通过 | 评阅通过
002459 | 动力机械 | 拖拉机 | 轮式拖拉机(不含皮带传动轮式拖拉机) | 120-140马力四轮驱动拖拉机 | 第一拖拉机股份有限公司 | 轮式拖拉机 | LX1204 | 功率:88.2KW/120马力；驱动方式:四轮驱动 | 46500 | 88.2 | 通用类 | 2021/12/31 0:00:00 | 河南省 | 投档通过 | 评阅通过
000907 | 动力机械 | 拖拉机 | 轮式拖拉机(不含皮带传动轮式拖拉机) | 120-140马力四轮驱动拖拉机 | 山东潍坊鲁中拖拉机有限公司 | 轮式拖拉机 | 鲁中-1304 | 功率:130马力；驱动方式:四轮驱动 | 46500 | 95.6 | 通用类 | 2019/12/31 0:00:00 | 山东省 | 投档通过 | 评阅通过
005849 | 动力机械 | 拖拉机 | 轮式拖拉机(不含皮带传动轮式拖拉机) | 120-140马力四轮驱动拖拉机 | 约翰迪尔（天津）有限公司 | 轮式拖拉机 | JD1354 | 驱动轮数:四轮驱动；发动机标定功率(kW):99.3 | 46500 | 99.3 | 通用类 | 2019/12/31 0:00:00 | 天津市 | 投档通过 | 评阅通过
000872 | 动力机械 | 拖拉机 | 轮式拖拉机(不含皮带传动轮式拖拉机) | 120-140马力四轮驱动拖拉机 | 山东潍坊鲁中拖拉机有限公司 | 轮式拖拉机 | 鲁中-1204 | 功率:120马力；驱动方式:四轮驱动 | 46500 | 88.2 | 通用类 | 2019/12/31 0:00:00 | 山东省 | 投档通过 | 评阅通过
006484 | 动力机械 | 拖拉机 | 轮式拖拉机(不含皮带传动轮式拖拉机) | 120-140马力四轮驱动拖拉机 | 华创机器人制造有限公司 | 轮式拖拉机 | 华创沃尔-1354D | 功率:135马力；驱动方式:四轮驱动. | 46500 | 99.3 | 通用类 | 2021/12/31 0:00:00 | 山东省 | 投档通过 | 评阅通过
002460 | 动力机械 | 拖拉机 | 轮式拖拉机(不含皮带传动轮式拖拉机) | 120-140马力四轮驱动拖拉机 | 第一拖拉机股份有限公司 | 轮式拖拉机 | LX1304 | 功率:95.6KW/130马力；驱动方式:四轮驱动 | 46500 | 95.6 | 通用类 | 2021/12/31 0:00:00 | 河南省 | 投档通过 | 评阅通过
008085 | 动力机械 | 拖拉机 | 轮式拖拉机(不含皮带传动轮式拖拉机) | 120-140马力四轮驱动拖拉机 | 山东时风（集团）有限责任公司 | 轮式拖拉机 | SF1204-1 | 16F+8R爬行挡,啮合套换档,差速锁,牵引力≥24.8kN,四轮驱动,吊挂式踏板、侧置变速机构,液压制动,双作用离合器,双速后动力输出(功率≥75kW,转速760/1000r/min),位调节和浮动控制双强压提升器,2类三点悬挂,提升力≥22.3kN,全液压转向,前/后轮胎:13.6-24/16.9-38,前后轮距可调,整机最小使用质量4029kg,双路阀,安全架. | 46500 | 88.2 | 通用类 | 2020/12/31 0:00:00 | 山东省 | 投档通过 | 评阅通过
003600 | 动力机械 | 拖拉机 | 轮式拖拉机(不含皮带传动轮式拖拉机) | 140-160马力四轮驱动拖拉机 | 徐州凯尔农业装备股份有限公司 | 轮式拖拉机 | KAT1504-A | 四轮驱动,功率:111kW | 66700 | 111 | 通用类 | 2021/12/31 0:00:00 | 江苏省 | 投档通过 | 评阅通过
006503 | 动力机械 | 拖拉机 | 轮式拖拉机(不含皮带传动轮式拖拉机) | 140-160马力四轮驱动拖拉机 | 华创机器人制造有限公司 | 轮式拖拉机 | 华创沃尔-1404 | 功率:140马力；驱动方式:四轮驱动. | 66700 | 102.9 | 通用类 | 2021/12/31 0:00:00 | 山东省 | 投档通过 | 评阅通过
007161 | 动力机械 | 拖拉机 | 轮式拖拉机(不含皮带传动轮式拖拉机) | 140-160马力四轮驱动拖拉机 | 第一拖拉机股份有限公司 | 轮式拖拉机 | LG1504 | 功率:110.3KW/150马力；驱动方式:四轮驱动 | 66700 | 110.3 | 通用类 | 2019/12/31 0:00:00 | 河南省 | 投档通过 | 评阅通过
008071 | 动力机械 | 拖拉机 | 轮式拖拉机(不含皮带传动轮式拖拉机) | 140-160马力四轮驱动拖拉机 | 山东时风（集团）有限责任公司 | 轮式拖拉机 | SF1504F | 1.75m轮距,前轮14.9-26,后轮18.4-38,3类后置三点悬挂,单片、干式、双作用、常结合离合器,采用4×(2+1)×2选装4×(3+1)×2组成式变速箱,啮合套换档,全液压前轮转向系统,驾驶室,自制新机罩,后置三点悬挂系统,湿式、盘式制动器,后置、独立式动力输出轴,转速为540/1000(选装540/760、760/850)r/min,液压悬挂系统型式为分置式,调节方式为位调节和浮动控制,三组液压输出.选装安全架,外协机罩. | 66700 | 110.3 | 通用类 | 2022/12/31 0:00:00 | 山东省 | 投档通过 | 评阅通过
008074 | 动力机械 | 拖拉机 | 轮式拖拉机(不含皮带传动轮式拖拉机) | 140-160马力四轮驱动拖拉机 | 山东时风（集团）有限责任公司 | 轮式拖拉机 | SF1404B | 16F+8R爬行挡或8F+4R,啮合套换档,四轮驱动,安全架,吊挂式踏板、侧置变速机构,液压制动,独立操纵的双作用离合器,位调节和浮动控制双油缸强压提升器,2类三点悬挂,全液压转向,轮胎配置13.6-24/16.9-38(选装12.4-24/16.9-34、12.4-24水田/16.9-34水田、11.2-24/13.6-38、11.2-24水田/13.6-38水田) | 66700 | 103 | 通用类 | 2021/12/31 0:00:00 | 山东省 | 投档通过 | 评阅通过
006512 | 动力机械 | 拖拉机 | 轮式拖拉机(不含皮带传动轮式拖拉机) | 140-160马力四轮驱动拖拉机 | 华创机器人制造有限公司 | 轮式拖拉机 | 华创沃尔-1404D | 功率:140马力；驱动方式:四轮驱动. | 66700 | 102.9 | 通用类 | 2021/12/31 0:00:00 | 山东省 | 投档通过 | 评阅通过
008076 | 动力机械 | 拖拉机 | 轮式拖拉机(不含皮带传动轮式拖拉机) | 140-160马力四轮驱动拖拉机 | 山东时风（集团）有限责任公司 | 轮式拖拉机 | SF1404B-1 | 16F+8R爬行挡或8F+4R,啮合套换档,四轮驱动,安全架,吊挂式踏板、侧置变速机构,液压制动,独立操纵的双作用离合器,位调节和浮动控制双油缸强压提升器,2类三点悬挂,全液压转向,轮胎配置13.6-24/16.9-38(选装12.4-24/16.9-34、12.4-24水田/16.9-34水田、11.2-24/13.6-38、11.2-24水田/13.6-38水田),驾驶室. | 66700 | 103 | 通用类 | 2021/12/31 0:00:00 | 山东省 | 投档通过 | 评阅通过
007157 | 动力机械 | 拖拉机 | 轮式拖拉机(不含皮带传动轮式拖拉机) | 140-160马力四轮驱动拖拉机 | 安徽省传奇农业机械制造有限公司 | 轮式拖拉机 | CQ1504 | 功率:110.3kW驱动方式:四轮驱动 | 66700 | 110.3 | 通用类 | 2021/12/31 0:00:00 | 安徽省 | 投档通过 | 评阅通过
008072 | 动力机械 | 拖拉机 | 轮式拖拉机(不含皮带传动轮式拖拉机) | 140-160马力四轮驱动拖拉机 | 山东时风（集团）有限责任公司 | 轮式拖拉机 | SF1404 | 16F+12R选装爬行挡,同步器和啮合套换档,差速锁,牵引力≥30.5kN,四轮驱动,吊挂式踏板、侧置变速机构,液压制动,单作用离合器,双速后动力输出(功率≥87.6kW,转速540/1000r/min),位调节和浮动控制双强压提升器,3类三点悬挂,提升力≥24.8kN,全液压转向,前/后轮胎:14.9-28/18.4-38,前后轮距可调,整机最小使用质量6200kg,三组液压输出,安全架. | 66700 | 103 | 通用类 | 2019/12/31 0:00:00 | 山东省 | 投档通过 | 评阅通过
007857 | 动力机械 | 拖拉机 | 轮式拖拉机(不含皮带传动轮式拖拉机) | 140-160马力四轮驱动拖拉机 | 常州东风农机集团有限公司 | 轮式拖拉机 | DF1404 | 驱动轮数:四轮驱动；发动机标定功率(kW):103.外形尺寸(长×宽×高)(mm):4980×2410×3010.发动机与离合器联接方式:直联式 | 66700 | 103 | 通用类 | 2019/12/31 0:00:00 | 江苏省 | 投档通过 | 评阅通过
008043 | 动力机械 | 拖拉机 | 轮式拖拉机(不含皮带传动轮式拖拉机) | 140-160马力四轮驱动拖拉机 | 山东时风（集团）有限责任公司 | 轮式拖拉机 | SF1504 | 16F+12R选装爬行挡,同步器和啮合套换档,差速锁,牵引力≥32.5kN,四轮驱动,吊挂式踏板、侧置变速机构,液压制动,单作用离合器,双速后动力输出(功率≥93.8kW,转速540/1000r/min),位调节和浮动控制双强压提升器,3类三点悬挂,提升力≥26.5kN,全液压转向,前/后轮胎:14.9-28/18.4-38,前后轮距可调,整机最小使用质量6200kg,三组液压输出,安全架. | 66700 | 110.3 | 通用类 | 2019/12/31 0:00:00 | 山东省 | 投档通过 | 评阅通过
000874 | 动力机械 | 拖拉机 | 轮式拖拉机(不含皮带传动轮式拖拉机) | 140-160马力四轮驱动拖拉机 | 山东润达农业装备有限公司 | 轮式拖拉机 | 润达-1504A | 功率:110.3KW；驱动型式:四轮驱动； | 66700 | 110.3 | 通用类 | 2021/12/31 0:00:00 | 山东省 | 投档通过 | 评阅通过
002383 | 动力机械 | 拖拉机 | 轮式拖拉机(不含皮带传动轮式拖拉机) | 140-160马力四轮驱动拖拉机 | 洛阳市博马农业工程机械有限公司 | 轮式拖拉机 | 博马-X1504 | 发动机标定功率:110.3kW；驱动方式:四轮驱动 | 66700 | 110.3 | 通用类 | 2021/12/31 0:00:00 | 河南省 | 投档通过 | 评阅通过
003676 | 动力机械 | 拖拉机 | 轮式拖拉机(不含皮带传动轮式拖拉机) | 140-160马力四轮驱动拖拉机 | 徐州凯尔农业装备股份有限公司 | 轮式拖拉机 | KAT1504-F | 四轮驱动,功率:110.5 | 66700 | 110.5 | 通用类 | 2019/12/31 0:00:00 | 江苏省 | 投档通过 | 评阅通过
005191 | 动力机械 | 拖拉机 | 轮式拖拉机(不含皮带传动轮式拖拉机) | 140-160马力四轮驱动拖拉机 | 约翰迪尔（天津）有限公司 | 轮式拖拉机 | JD1404-A | 驱动轮数:四轮驱动；发动机标定功率(kW):103.1/103 | 66700 | 103 | 通用类 | 2020/12/31 0:00:00 | 天津市 | 投档通过 | 评阅通过
006523 | 动力机械 | 拖拉机 | 轮式拖拉机(不含皮带传动轮式拖拉机) | 140-160马力四轮驱动拖拉机 | 华创机器人制造有限公司 | 轮式拖拉机 | 华创沃尔-1504 | 功率:150马力；驱动方式:四轮驱动. | 66700 | 110.3 | 通用类 | 2021/12/31 0:00:00 | 山东省 | 投档通过 | 评阅通过
000830 | 动力机械 | 拖拉机 | 轮式拖拉机(不含皮带传动轮式拖拉机) | 140-160马力四轮驱动拖拉机 | 山东潍坊鲁中拖拉机有限公司 | 轮式拖拉机 | 鲁中-1404 | 功率:140马力；驱动方式:四轮驱动 | 66700 | 103 | 通用类 | 2019/12/31 0:00:00 | 山东省 | 投档通过 | 评阅通过
007185 | 动力机械 | 拖拉机 | 轮式拖拉机(不含皮带传动轮式拖拉机) | 140-160马力四轮驱动拖拉机 | 雷沃重工股份有限公司 | 轮式拖拉机 | M1404-G1 | 驱动方式:四轮驱动；功率(kw):103KW | 66700 | 103 | 通用类 | 2020/12/31 0:00:00 | 山东省 | 投档通过 | 评阅通过
003582 | 动力机械 | 拖拉机 | 轮式拖拉机(不含皮带传动轮式拖拉机) | 140-160马力四轮驱动拖拉机 | 徐州凯尔农业装备股份有限公司 | 轮式拖拉机 | KAT1504 | 四轮驱动,功率:110.5kW | 66700 | 110.5 | 通用类 | 2020/12/31 0:00:00 | 江苏省 | 投档通过 | 评阅通过
004493 | 动力机械 | 拖拉机 | 轮式拖拉机(不含皮带传动轮式拖拉机) | 160-180马力四轮驱动拖拉机 | 山东萨丁重工有限公司 | 轮式拖拉机 | SD1654 | 功率:165马力,驱动方式:四轮驱动,外廓尺寸(长x宽x高):5430x2350(3540双排轮)x3090mm,轴距2740mm,轮距(前轮/后轮):1970(1970/1990/2150/2170)/1805(1800-2400)mm,最小离地间隙:320mm,最小使用质量6755(7100双排轮)kg,档位数16/16,最大牵引力35kn. | 80700 | 122 | 通用类 | 2021/12/31 0:00:00 | 山东省 | 投档通过 | 评阅通过
003766 | 动力机械 | 拖拉机 | 轮式拖拉机(不含皮带传动轮式拖拉机) | 160-180马力四轮驱动拖拉机 | 徐州凯尔农业装备股份有限公司 | 轮式拖拉机 | KAT1604-F | 四轮驱动,功率:118kW | 80700 | 118 | 通用类 | 2019/12/31 0:00:00 | 江苏省 | 投档通过 | 评阅通过
008036 | 动力机械 | 拖拉机 | 轮式拖拉机(不含皮带传动轮式拖拉机) | 160-180马力四轮驱动拖拉机 | 山东时风（集团）有限责任公司 | 轮式拖拉机 | SF1604 | 16F+12R选装爬行挡,同步器和啮合套换档,差速锁,牵引力≥35kN,四轮驱动,吊挂式踏板、侧置变速机构,液压制动,单作用离合器,双速后动力输出(功率≥100.3kW,转速540/1000r/min),位调节和浮动控制双强压提升器,3类三点悬挂,提升力≥28.4kN,全液压转向,前/后轮胎:14.9-28/18.4-38,前后轮距可调,整机最小使用质量6500kg,三组液压输出,驾驶室. | 80700 | 117.7 | 通用类 | 2019/12/31 0:00:00 | 山东省 | 投档通过 | 评阅通过
004188 | 动力机械 | 拖拉机 | 轮式拖拉机(不含皮带传动轮式拖拉机) | 160-180马力四轮驱动拖拉机 | 湖北超能农业装备有限公司 | 轮式拖拉机 | SH1654 | 160马力≤功率<180马力；驱动方式:四轮驱动 | 80700 | 121.3 | 通用类 | 2021/12/31 0:00:00 | 湖北省 | 投档通过 | 评阅通过
008041 | 动力机械 | 拖拉机 | 轮式拖拉机(不含皮带传动轮式拖拉机) | 160-180马力四轮驱动拖拉机 | 山东时风（集团）有限责任公司 | 轮式拖拉机 | SF1604F | 1.75m轮距,前轮14.9-26,后轮18.4-38,3类后置三点悬挂,单片、干式、双作用、常结合离合器,采用4×(2+1)×2选装4×(3+1)×2组成式变速箱,啮合套换档,全液压前轮转向系统,驾驶室,自制新机罩,后置三点悬挂系统,湿式、盘式制动器,后置、独立式动力输出轴,转速为540/1000选装540/760、760/850r/min,液压悬挂系统型式为分置式,调节方式为位调节和浮动控制,三组液压输出.选装安全架,外协机罩. | 80700 | 117.6 | 通用类 | 2022/12/31 0:00:00 | 山东省 | 投档通过 | 评阅通过
003728 | 动力机械 | 拖拉机 | 轮式拖拉机(不含皮带传动轮式拖拉机) | 160-180马力四轮驱动拖拉机 | 徐州凯尔农业装备股份有限公司 | 轮式拖拉机 | KAT1604-B | 四轮驱动,功率:118kW | 80700 | 118 | 通用类 | 2021/12/31 0:00:00 | 江苏省 | 投档通过 | 评阅通过
005480 | 动力机械 | 拖拉机 | 轮式拖拉机(不含皮带传动轮式拖拉机) | 160-180马力四轮驱动拖拉机 | 宏力重工有限公司 | 轮式拖拉机 | HL1604 | 功率:117.6KW/160马力；驱动方式:四轮驱动 | 80700 | 117.6 | 通用类 | 2021/12/31 0:00:00 | 河北省 | 投档通过 | 评阅通过
004979 | 动力机械 | 拖拉机 | 轮式拖拉机(不含皮带传动轮式拖拉机) | 160-180马力四轮驱动拖拉机 | 山东康弘机械有限公司 | 轮式拖拉机 | KH1604F | 发动机功率:160马力(117.7kW)；驱动方式:四轮驱动 | 80700 | 117.7 | 通用类 | 2021/12/31 0:00:00 | 山东省 | 投档通过 | 评阅通过
008001 | 动力机械 | 拖拉机 | 轮式拖拉机(不含皮带传动轮式拖拉机) | 180-200马力四轮驱动拖拉机 | 山东时风（集团）有限责任公司 | 轮式拖拉机 | SF1804F | 1.75m轮距,前轮14.9-26,后轮18.4-38,3类后置三点悬挂,单片、干式、双作用、常结合离合器,采用4×(2+1)×2选装4×(3+1)×2组成式变速箱,啮合套换档,全液压前轮转向系统,驾驶室,自制新机罩,后置三点悬挂系统,湿式、盘式制动器,后置、独立式动力输出轴,转速为540/1000(选装540/760、760/850)r/min,液压悬挂系统型式为分置式,调节方式为位调节和浮动控制,三组液压输出.选装安全架,外协机罩 | 97300 | 132.4 | 通用类 | 2022/12/31 0:00:00 | 山东省 | 投档通过 | 评阅通过
005728 | 动力机械 | 拖拉机 | 轮式拖拉机(不含皮带传动轮式拖拉机) | 180-200马力四轮驱动拖拉机 | 潍坊大申奔野机械有限公司 | 轮式拖拉机 | M1804 | 功率:180马力驱动方式:四轮驱动 | 97300 | 132.4 | 通用类 | 2021/12/3 0:00:00 | 山东省 | 投档通过 | 评阅通过
007622 | 动力机械 | 拖拉机 | 轮式拖拉机(不含皮带传动轮式拖拉机) | 180-200马力四轮驱动拖拉机 | 山东时风（集团）有限责任公司 | 轮式拖拉机 | SF1804 | 32+24或16+12梭式同步器加啮合套换挡,爬行档,四轮驱动,电液控制前驱动和后动力输出,吊挂式踏板、侧置变速机构,液压制动,离合器助力,双速后动力输出,分置式强压提升器,3类三点悬挂,全液压转向,前/后轮胎:16.9-28/20.8-38(选装14.9-28/18.4-38、12.4-28水田/18.4-34水田、14.9-26中花/18.4-38中花) | 97300 | 132.5 | 通用类 | 2021/12/31 0:00:00 | 山东省 | 投档通过 | 评阅通过
005723 | 动力机械 | 拖拉机 | 轮式拖拉机(不含皮带传动轮式拖拉机) | 180-200马力四轮驱动拖拉机 | 约翰迪尔（天津）有限公司 | 轮式拖拉机 | JD1854 | 驱动轮数:四轮驱动；发动机标定功率(kW):136 | 97300 | 136 | 通用类 | 2019/12/31 0:00:00 | 天津市 | 投档通过 | 评阅通过
003928 | 动力机械 | 拖拉机 | 轮式拖拉机(不含皮带传动轮式拖拉机) | 180-200马力四轮驱动拖拉机 | 徐州凯尔农业装备股份有限公司 | 轮式拖拉机 | KAT1804-F | 四轮驱动,功率:132.5kW | 97300 | 132.5 | 通用类 | 2019/12/31 0:00:00 | 江苏省 | 投档通过 | 评阅通过
002971 | 动力机械 | 拖拉机 | 轮式拖拉机(不含皮带传动轮式拖拉机) | 180-200马力四轮驱动拖拉机 | 道依茨法尔机械有限公司 | 轮式拖拉机 | DF1804 | 型式:四轮驱动；标定功率(kW):132.4；配套发动机:达到国Ⅲ排放标准. | 97300 | 132.4 | 通用类 | 2021/12/31 0:00:00 | 山东省 | 投档通过 | 评阅通过
007237 | 动力机械 | 拖拉机 | 轮式拖拉机(不含皮带传动轮式拖拉机) | 180-200马力四轮驱动拖拉机 | 第一拖拉机股份有限公司 | 轮式拖拉机 | 1804 | 功率:132.4KW/180马力；驱动方式:四轮驱动 | 97300 | 132.4 | 通用类 | 2019/12/31 0:00:00 | 河南省 | 投档通过 | 评阅通过
004994 | 动力机械 | 拖拉机 | 轮式拖拉机(不含皮带传动轮式拖拉机) | 200马力及以上四轮驱动拖拉机 | 山东康弘机械有限公司 | 轮式拖拉机 | KH2104 | 发动机功率:210马力(154.4kW)；驱动方式:四轮驱动 | 129600 | 154.4 | 通用类 | 2021/12/31 0:00:00 | 山东省 | 投档通过 | 评阅通过
005380 | 动力机械 | 拖拉机 | 轮式拖拉机(不含皮带传动轮式拖拉机) | 200马力及以上四轮驱动拖拉机 | 徐州凯尔农业装备股份有限公司 | 轮式拖拉机 | KAT2204 | 四轮驱动,功率:162kW | 129600 | 162 | 通用类 | 2019/12/31 0:00:00 | 江苏省 | 投档通过 | 评阅通过
005153 | 动力机械 | 拖拉机 | 轮式拖拉机(不含皮带传动轮式拖拉机) | 200马力及以上四轮驱动拖拉机 | 凯斯纽荷兰工业(哈尔滨)机械有限公司 | 轮式拖拉机 | MAGNUM2654 | 功率265马力,驱动方式:四轮驱动； | 129600 | 195 | 通用类 | 2019/12/31 0:00:00 | 黑龙江省 | 投档通过 | 评阅通过
000070 | 动力机械 | 拖拉机 | 轮式拖拉机(不含皮带传动轮式拖拉机) | 200马力及以上四轮驱动拖拉机 | 中联重机股份有限公司 | 轮式拖拉机 | PL2304 | 功率:230马力；型式:4×4四轮驱动； | 129600 | 172 | 通用类 | 2021/12/31 0:00:00 | 安徽省 | 投档通过 | 评阅通过
004895 | 动力机械 | 拖拉机 | 轮式拖拉机(不含皮带传动轮式拖拉机) | 200马力及以上四轮驱动拖拉机 | 凯斯纽荷兰工业(哈尔滨)机械有限公司 | 轮式拖拉机 | T2304 | 功率230马力,驱动方式:四轮驱动； | 129600 | 169.5 | 通用类 | 2021/12/31 0:00:00 | 黑龙江省 | 投档通过 | 评阅通过
004892 | 动力机械 | 拖拉机 | 轮式拖拉机(不含皮带传动轮式拖拉机) | 200马力及以上四轮驱动拖拉机 | 凯斯纽荷兰工业(哈尔滨)机械有限公司 | 轮式拖拉机 | T2104 | 功率214马力,驱动方式:四轮驱动； | 129600 | 157 | 通用类 | 2019/12/31 0:00:00 | 黑龙江省 | 投档通过 | 评阅通过
008018 | 动力机械 | 拖拉机 | 轮式拖拉机(不含皮带传动轮式拖拉机) | 200马力及以上四轮驱动拖拉机 | 山东时风（集团）有限责任公司 | 轮式拖拉机 | SF2104 | 32+24或16+12梭式同步器加啮合套换挡,爬行档,四轮驱动,电液控制前驱动和后动力输出,吊挂式踏板、侧置变速机构,液压制动,离合器助力,双速后动力输出,分置式强压提升器,3类三点悬挂,全液压转向,前/后轮胎:16.9-28/20.8-38(选装14.9-28/18.4-38、12.4-28水田/18.4-34水田、14.9-26中花/18.4-38中花) | 129600 | 154 | 通用类 | 2021/12/31 0:00:00 | 山东省 | 投档通过 | 评阅通过
005517 | 动力机械 | 拖拉机 | 轮式拖拉机(不含皮带传动轮式拖拉机) | 200马力及以上四轮驱动拖拉机 | 徐州凯尔农业装备股份有限公司 | 轮式拖拉机 | KAT2804-F | 四轮驱动,功率:206kW | 129600 | 206 | 通用类 | 2019/12/31 0:00:00 | 江苏省 | 投档通过 | 评阅通过
000182 | 动力机械 | 拖拉机 | 轮式拖拉机(不含皮带传动轮式拖拉机) | 200马力及以上四轮驱动拖拉机 | 天津拖拉机制造有限公司 | 轮式拖拉机 | TNB2204-1 | 功率:220马力；驱动方式:四轮驱动 | 129600 | 161.8 | 通用类 | 2022/12/31 0:00:00 | 天津市 | 投档通过 | 评阅通过
008237 | 动力机械 | 拖拉机 | 轮式拖拉机(不含皮带传动轮式拖拉机) | 200马力及以上四轮驱动拖拉机 | 雷沃重工股份有限公司 | 轮式拖拉机 | MR2104 | 驱动方式:四轮驱动；功率(kw):155 | 129600 | 155 | 通用类 | 2022/12/31 0:00:00 | 山东省 | 投档通过 | 评阅通过
005160 | 动力机械 | 拖拉机 | 轮式拖拉机(不含皮带传动轮式拖拉机) | 200马力及以上四轮驱动拖拉机 | 凯斯纽荷兰工业(哈尔滨)机械有限公司 | 轮式拖拉机 | MAGNUM3154 | 功率316马力,驱动方式:四轮驱动； | 129600 | 232 | 通用类 | 2019/12/31 0:00:00 | 黑龙江省 | 投档通过 | 评阅通过
008028 | 动力机械 | 拖拉机 | 轮式拖拉机(不含皮带传动轮式拖拉机) | 200马力及以上四轮驱动拖拉机 | 山东时风（集团）有限责任公司 | 轮式拖拉机 | SF2004 | 32+24或16+12梭式同步器加啮合套换挡,爬行档,四轮驱动,电液控制前驱动和后动力输出,吊挂式踏板、侧置变速机构,液压制动,离合器助力,双速后动力输出,分置式强压提升器,3类三点悬挂,全液压转向,前/后轮胎:16.9-28/20.8-38(选装14.9-28/18.4-38、12.4-28水田/18.4-34水田、14.9-26中花/18.4-38中花) | 129600 | 147 | 通用类 | 2021/12/31 0:00:00 | 山东省 | 投档通过 | 评阅通过
007260 | 动力机械 | 拖拉机 | 履带式拖拉机 | 80-90马力履带式拖拉机 | 第一拖拉机股份有限公司 | 履带式拖拉机 | CA802 | 功率:58.8KW/80马力；驱动方式:履带式 | 36700 | 58.8 | 通用类 | 2019/12/31 0:00:00 | 河南省 | 投档通过 | 评阅通过
007292 | 动力机械 | 拖拉机 | 履带式拖拉机 | 90-100马力履带式拖拉机 | 第一拖拉机股份有限公司 | 履带式拖拉机 | C902 | 功率:66.2KW/90马力；驱动方式:履带式 | 43200 | 66.2 | 通用类 | 2019/12/31 0:00:00 | 河南省 | 投档通过 | 评阅通过
007276 | 动力机械 | 拖拉机 | 履带式拖拉机 | 120-130马力履带式拖拉机 | 第一拖拉机股份有限公司 | 履带式拖拉机 | 1202 | 功率:88.2KW/120马力；驱动方式:履带式 | 55800 | 88.2 | 通用类 | 2019/12/31 0:00:00 | 河南省 | 投档通过 | 评阅通过
007296 | 动力机械 | 拖拉机 | 履带式拖拉机 | 130-140马力履带式拖拉机 | 第一拖拉机股份有限公司 | 履带式拖拉机 | C1302 | 功率:95.6KW/130马力；驱动方式:履带式 | 56700 | 95.6 | 通用类 | 2019/12/31 0:00:00 | 河南省 | 投档通过 | 评阅通过
007298 | 动力机械 | 拖拉机 | 履带式拖拉机 | 160马力及以上履带式拖拉机 | 第一拖拉机股份有限公司 | 履带式拖拉机 | C1802E | 功率:132KW/180马力；驱动方式:履带式 | 108000 | 132 | 通用类 | 2019/12/31 0:00:00 | 河南省 | 投档通过 | 评阅通过
005041 | 其他机械 | 精准农业设备 | 农业用北斗终端(含渔船用) | 电动方向盘,直线精度±10cm的北斗导航辅助驾驶系统 | 上海联适导航技术有限公司 | 北斗/GNSS自动导航驾驶系统 | AF300 | 组成机构:转向电机、接收机、卫星电线、控制器、车载显示器、基站；显示器:显示参数7英寸(4:3)LCD显示屏800X480PX自动驾驶控制系统:作业精度±2.5CM基站:信号传输距离移动5KM,固定15KM电台功率:移动1W固定35W | 21600 | 0.01 | 非通用类 | 2020/12/31 0:00:00 | 上海市 | 投档通过 | 评阅通过
004894 | 其他机械 | 精准农业设备 | 农业用北斗终端(含渔船用) | 液压控制转向机,直线精度±2.5cm的北斗导航自动驾驶系统 | 陕西科丰农业机械有限公司 | 自主导航系统 | KFNJ3000 | 液压控制转向机,北斗导航自动驾驶系统,直线精度±2.5cm；液压控制输出精度:2.5cm；基站信号传输距离固定15km,移动5km | 28900 | 0 | 非通用类 | 2020/12/31 0:00:00 | 陕西省 | 投档通过 | 评阅通过
001855 | 其他机械 | 精准农业设备 | 农业用北斗终端(含渔船用) | 液压控制转向机,直线精度±2.5cm的北斗导航自动驾驶系统 | 哈尔滨星途导航科技有限公司 | 北斗农业机械自动导航驾驶系统 | 北斗慧农XT1000 | 液压控制转向机,北斗导航自动驾驶系统,直线精度±2.5cm | 28900 | 0 | 非通用类 | 2021/12/31 0:00:00 | 黑龙江省 | 投档通过 | 评阅通过
007934 | 其他机械 | 其他机械 | 简易保鲜储藏设备 | 库容50-100M3简易保鲜储藏设备 | 浙江月宫冷链设备有限公司 | 组合式冷库 | ZK-90 | 产品型号:ZK-90；外形尺寸(长×宽×高)MM:5700×5700×3200；工作电压(V):380；库内冷却方式:风冷或水冷；库板材料:夹芯聚氨酯板；库板厚度(MM):100；库容(M3):90；库温(℃):0~8；制冷压缩机型式:风冷一体机,额定功率(KW):4.8 | 90 | 0 | 非通用类 | 2021/12/31 0:00:00 | 浙江省 | 投档通过 | 评阅通过
005588 | 其他机械 | 其他机械 | 简易保鲜储藏设备 | 库容200-400M3简易保鲜储藏设备 | 陕西雪丰制冷工程有限公司 | 果蔬冷藏库 | LCG-10/200 | 有效容积为200M3；含制冷压缩机组；配套功率为10KW. | 30 | 10 | 非通用类 | 2022/12/31 0:00:00 | 陕西省 | 投档通过 | 评阅通过
005452 | 其他机械 | 其他机械 | 简易保鲜储藏设备 | 库容400M3及以上简易保鲜储藏设备 | 陕西雪丰制冷工程有限公司 | 果蔬冷藏库 | LCG-24/1000 | 有效容积为1000M3；含制冷压缩机组；配套功率为24KW. | 20 | 24 | 非通用类 | 2022/12/31 0:00:00 | 陕西省 | 投档通过 | 评阅通过
005469 | 其他机械 | 其他机械 | 简易保鲜储藏设备 | 库容400M3及以上简易保鲜储藏设备 | 陕西雪丰制冷工程有限公司 | 果蔬冷藏库 | LCG-16/500 | 有效容积为500M3；含制冷压缩机组；配套功率为16KW. | 20 | 16 | 非通用类 | 2022/12/31 0:00:00 | 陕西省 | 投档通过 | 评阅通过